## material
SOUPIS MATERIÁLU na R.110kV , V520 Telč
trasa
typ | popis | výrobce | počet/délka |  | cena/ks | cena celkem
PLASSON průměr 40 (SPP40) | spojky na trubce | DURA-LINE CT s.r.o. | 0 | ks | 0 | 0
dura-line SILICORE STANDARD 40/33 červená barva | HDPE chránička | Sitel | 0 | m | 0 | 0
RXS SNIM/H 60/18 - délka 1,5m | smrštitelná ochranná trubka na HDPE |  | 1 | ks | 0 | 0
příchytka SONAP | příchytky pro uchycení HDPE |  | 50 | ks | 0 | 0
kovový ochranný žlab | kovový ochranný žlab pro HDPE na příhradový stožár |  | 1 | ks | 0 | 0
plastové štítky na HDPE, optický kabel a rezervy | popis na štítcích "Optický kabel trasa Telč- Kosov V520" |  | 20 | ks | 0 | 0
FXP32 | chránička (husí krk) v BSP |  | 0 | m | 0 | 0
kabelová komora Romold 80.63/60 | rezerva optickeho kabelu |  | 0 | ks | 0 | 0
optický zemní kabel
typ | popis | výrobce | počet/délka |  | cena/ks | cena celkem
zemní optický kabel OFS AT-5BE5CTT-048 | 4 žíly(trubičky) po 12 vláknech, typ vláken AllWave® FLEX, 1x Cu pár, nemetalická ochrana proti hlodavcům | OFA | 250 | m | 0 | 0
skříně pro optické rozvaděče a technologii | popis | výrobce | počet/délka |  | cena/ks | cena celkem
skříň pro ODF | použita stávající
optické rozvaděče
typ | popis | výrobce | počet/délka |  | cena/ks | cena celkem
MFDC 2S-6-48-E2A-LP - bez průchodek a konektorů | optický rozvaděč (ODF) - nevybavený | Optokon s.r.o. | 1 | ks | 0 | 0
CNPM-E2-06 na šroubky | panely pro konektory | Optokon s.r.o. | 8 | ks | 0 | 0
CNPM-00 | panely zaslepovací | Optokon s.r.o. | 4 | ks | 0 | 0
optický adaptér (průchodka) | E2000/APC DIAMOND simplex | SQS s.r.o. | 48 | ks | 0 | 0
ochrana svárů délka 60 mm | ochrana svárů | Optokon s.r.o. | 60 | ks | 0 | 0
optický konektor SQS s vláknem - oboustranný, délka 4m | s vícevrstvou DIAMOND ferulí E2000/APC simplex, vláknem AllWave® FLEX | SQS s.r.o. | 24 | ks | 0 | 0
optická propojka délky 1m - duplex 2xE-2108,6S : 2xE-2108,6S kabel 9/125/1600/3200 | E2000/APC – E2000/APC duplex, s vícevrstvou DIAMOND ferulí, vláknem AllWave® FLEX a kevlarovou ochranou (optický jumper) | SQS s.r.o. | 24 | ks | 0 | 0
|  |  |  | cena celkem |  | 0

## práce
SOUPIS PRACÍ na R.110kV, V520 Telč
portál
typ | popis | počet/délka |  | cena/ks | cena / počet
montáž RXS SNIM/H 60/18 | montáž smrštitelné ochranné trubky na HDPE- ochrana proti UV | 1 | ks | 0 | 0
uchycení HDPE na portálový stožár |  | 1 | ks | 0 | 0
uchycení kovového ochranného žlabu na portál |  | 1 | ks | 0 | 0
trasa
typ | popis | počet/délka |  | cena/ks | cena / počet
0
výkopové práce pro HDPE | výkop, zásyp, folie v zeleni | 0 | m | 0 | 0
výkop pro Romold | výkop pro KK Romold, uložení Romold | 0 | ks | 0 | 0
položení HDPE | položení chráničky HDPE | 0 | m | 0 | 0
spojování HDPE spojkami PLASSON | spojky na trubce | 0 | ks | 0 | 0
montáž štítků na trubky, kabel, rezervy | uchycení štítků na viditelných místech | 20 | ks | 0 | 0
optický zemní kabel
typ | popis | počet/délka |  | cena/ks | cena / počet
0
příprava pro kalibraci a zafouknutí, včetně dopravy | TR Telč | 1 | ks | 0 | 0
kalibrace HDPE | TR Telč | 120 | m | 0 | 0
zafouknutí optického kabelu | přifouknutí OK do HDPE k stávajícimu OK | 250 | m | 0 | 0
montáž rezerv v BSP | namotání rezerv v dvojité podlaze | 1 | ks | 0 | 0
montáž rezerv v KK | namotání rezervy v stávající KK | 1 | ks | 0 | 0
skříně pro optické rozvaděče a technologii
typ | popis | počet/délka |  | cena/ks | cena / počet
skříň pro ODF | použita stávající
optické rozvaděče
typ | popis | počet/délka |  | cena/ks | cena / počet
montáž MFDC 2S-6-48-E2A-LP | kompletace a montáž ODF do skříně | 1 | ks | 0 | 0
příprava optického zemního kabelu na svařování |  | 1 | ks | 0 | 0
svařování optických vláken v ODF | svařování optických vláken s konektorem E2000/APC | 48 | ks | 0 | 0
připojení metalického páru
typ | popis | počet/délka |  | cena/ks | cena / počet
připojení metalického páru na UTP | připojení metalického páru s optického kabelu na UTP přes svorky 3M | 1 | ks | 0 | 0
připojení metalického páru na lištu připojovací 2/11 |  | 1 | ks | 0 | 0
osazení magazínu 2/10, 8X6 bleskojistkami |  | 1 | ks | 0 | 0
montáž UTP CATEGORY 5, 4 PAIR | natažení metalického kabelu ve skříni | 5 | m | 0 | 0
portálová spojka
typ | popis | počet/délka |  | cena/ks | cena / počet
montáž portálové spojky |  | 1 | ks | 0 | 0
příprava optického zemního kabelu na svařování |  | 1 | ks | 0 | 0
příprava KZL na svařování |  | 1 | ks | 0 | 0
svařování KZL na zemní OK | svařování v portálové spojce | 48 | ks | 0 | 0
závěrečné měření
typ | popis | počet/délka |  | cena/ks | cena / počet
metodou OTDR na vlnové délce 1310 nm |  | 48 | ks | 0 | 0
metodou OTDR na vlnové délce 1550 nm |  | 48 | ks | 0 | 0
metodou OTDR na vlnové délce 1625 nm |  | 48 | ks | 0 | 0
přímou metodou na vlnových délkách 1310 a 1550 nm |  | 48 | ks | 0 | 0
měřící protokoly | vyhodnocení měření, vypracování protokolů | 1 | ks | 0 | 0
demontážní práce
typ | popis | počet/délka |  | cena/ks | cena celkem
demontáž stávajícího kabelu | vytáhnutí (vyfouknutí) stávajícího kabelu z HDPE | 0 | ks | 0 | 0
|  |  | cena celkem |  | 0

## ceny-celkem
CENOVÝ SOUHRN
cena materiálu na rozvodně
| R.110kV, V520 Telč | 0
cena prací na rozvodně
| R.110kV, V520 Telč | 0
cena celkem |  | 0