## Krycí list rozpočtu
KRYCÍ LIST ROZPOČTU
| Název stavby |  |  | HFVE E.ON Energie, Budova Dopravy o kapacitě baterií 55,2 kWh | [7 empty] | JKSO
| Název objektu | [10 empty] | EČO
[12 empty] | Místo |  | Brno, Cejl 524, 602 00
[12 empty] | IČ |  | DIČ
Objednatel
Projektant
Zhotovitel
Zpracoval
|  |  |  | Rozpočet číslo |  |  | Dne |  |  |  |  | CZ-CPV
[7 empty] | 08.03.2018 |  |  |  |  | CZ-CPA
Měrné a účelové jednotky
Počet |  |  |  | Náklady / 1 m.j. | Počet |  |  | Náklady / 1 m.j. | Počet |  |  |  |  | Náklady / 1 m.j.
|  |  | 0 | 0 |  |  | 0 | 0 |  |  |  |  | 0 |  | 0
|  |  |  | Rozpočtové náklady v |  |  |  | CZK
A |  | Základní rozp. náklady |  |  | B |  | Doplňkové náklady |  | C |  | Náklady na umístění stavby
1 | HSV |  | Dodávky | 6565.28 | 9 | Práce přesčas |  | 0 | 14 | Zařízení staveniště |  |  |  |  | 0
2 |  |  | Montáž | 6541.6 | 10 | Bez pevné podl. |  | 0 | 15 | Projektové práce |  |  |  |  | 0
3 | PSV |  | Dodávky | 308698.32 | 11 | Kulturní památka |  | 0 | 16 | Územní vlivy |  |  |  |  | 0
4 |  |  | Montáž | 165945 | 12 |  |  | 0 | 17 | Provozní vlivy |  |  |  |  | 0
5 | "M" |  | Dodávky | 1300520.6 |  |  |  |  | 18 | Jiné VRN |  |  |  |  | 0
6 |  |  | Montáž | 159 |  |  |  |  | 19 | VRN z rozpočtu |  |  |  |  | 86450
7 |  |  | Nosný m. | 0
8 | ZRN (ř. 1-7) |  |  | 1788429.8 | 13 | DN (ř. 9-12) |  |  | 20 | VRN (ř. 14-19) |  |  |  |  | 86450
21 | HZS |  |  | 255678 | 22 | Kompl. činnost |  | 0 | 23 | Ostatní náklady |  |  |  |  | 0
|  | Projektant, Zhotovitel, Objednatel | [6 empty] | D |  | Celkem bez DPH |  |  |  | 2130557.8
[10 empty] | DPH |  | % |  | Základ daně | DPH celkem
[10 empty] | snížená |  | 15 | 0 |  | 0
[10 empty] | základní |  | 21 | 2130557.8 |  | 447417.14
[10 empty] | Cena s DPH |  |  |  |  | 2577974.94
[9 empty] | E |  | Přípočty a odpočty
[10 empty] | Dodá zadavatel |  |  |  |  | 0
[10 empty] | Klouzavá doložka |  |  |  |  | 0
[10 empty] | Zvýhodnění |  |  |  |  | 0

## Rozpočet
ROZPOČET
Stavba: HFVE E.ON Energie, Budova Dopravy o kapacitě baterií 55,2 kWh
Objekt:
Objednatel:
Zhotovitel: | [9 empty] | Zpracoval:
Místo: Brno, Cejl 524, 602 00 | [9 empty] | Datum: 8. 3. 2018
Č. | KCN | Kód položky | Popis | MJ | Množství celkem | Cena dodávky jednotková | Cena montáže jednotková | Cena jednotková | Cena dodávky celkem | Cena montáže celkem | Cena celkem | Hmotnost celkem
1 | 2 | 3 | 4 | 5 | 6 | 7 | 8 | 9 | 10 | 11 | 12 | 13
|  | HSV | Práce a dodávky HSV | [5 empty] | 0 | 5092.8 | 5092.8 | 0
|  | 3 | Svislé a kompletní konstrukce | [5 empty] | 0 | 4788 | 4788 | 0
66 | 011 | 312101215 | Vytvoření prostupů do 0,35 m2 ve zdech výplňových osazením vložek z trub, dílců, tvarovek | ks | 14 | 0 | 342 | 342 | 0 | 4788 | 4788 | 0
|  | 998 | Přesun hmot | [5 empty] | 0 | 304.8 | 304.8 | 0
67 | 011 | 998011005 | Přesun hmot pro budovy zděné v do 45 m | t | 0.6 | 0 | 508 | 508 | 0 | 304.8 | 304.8 | 0
|  | M | Práce a dodávky M | [5 empty] | 1219519.6 | 92549 | 1312068.6 | 0
|  | 36-M | Dodávka a montáž zařízení | [5 empty] | 1219519.6 | 92390 | 1311909.6 | 0
1 | R | Katalog | Nastavení systému Studer | h | 20 | 0 | 1450 | 1450 | 0 | 29000 | 29000 | 0
2 | R | Katalog 10 | Montáž bateriového rozváděče | ks | 1 | 0 | 3450 | 3450 | 0 | 3450 | 3450 | 0
3 |  | Katalog 10.1 | Bateriový rozváděč Combiner box fuse for 3xSI | ks | 1 | 21775 | 0 | 21775 | 21775 | 0 | 21775 | 0
4 | R | Katalog 11 | Montáž rozpadového rozváděče | ks | 1 | 0 | 4550 | 4550 | 0 | 4550 | 4550 | 0
5 |  | Katalog 11.1 | AC Switch rozváděč | ks | 1 | 19125 | 0 | 19125 | 19125 | 0 | 19125 | 0
6 | R | katalog 7 | Montáž baterie BYD B-BOX 13,8 kWh | ks | 4 | 0 | 10450 | 10450 | 0 | 41800 | 41800 | 0
7 |  | katalog 7.1 | Baterie BYD B-BOX 13,8 kWh | ks | 4 | 207983.3 | 0 | 207983.3 | 831933.2 | 0 | 831933.2 | 0
8 | R | Katalog 9 | Montáž Měniče hybrid | ks | 3 | 0 | 2880 | 2880 | 0 | 8640 | 8640 | 0
9 |  | Katalog 9.1 | Měnič Studer XTH 8000 Innotec | ks | 3 | 107228.8 | 0 | 107228.8 | 321686.4 | 0 | 321686.4 | 0
95 | R | Katalog 0.1 | Montáž a nastavení Ochrany Mainz Pro | kpl | 1 | 0 | 4950 | 4950 | 0 | 4950 | 4950 | 0
94 |  | Katalog 1 | Napěťově frekvenční ochrana např Mains Pro |  | 1 | 25000 | 0 | 25000 | 25000 | 0 | 25000 | 0
|  | 46-M | Zemní práce při extr.mont.pracích | [5 empty] | 0 | 159 | 159 | 0
68 | 946 | 460230414 | Odkop zeminy ručně s vodorovným přemístěním do 50 m na skládku v hornině tř 3 a 4 | m3 | 0.5 | 0 | 318 | 318 | 0 | 159 | 159 | 0
|  | PSV | Práce a dodávky PSV | [5 empty] | 348314.6 | 75003.8 | 423318.4 | 1.5978
|  | 741 | Elektroinstalace - silnoproud | [5 empty] | 301743.5 | 44532.1 | 346275.6 | 0.36158
75 | 741 | 741120003 | Montáž vodič Cu izolovaný plný a laněný žíla 10-16 mm2 pod omítku (CY) | m | 80 | 0 | 24.7 | 24.7 | 0 | 1976 | 1976 | 0
76 | 341 | 34142159.PKB | vodič silový s Cu jádrem CYA H07 V-K 16 mm2 | m | 80 | 35.26 | 0 | 35.26 | 2820.8 | 0 | 2820.8 | 0.0144
73 | 741 | 741120010 | Montáž vodič Cu izolovaný plný a laněný žíla 70 mm2 pod omítku (CY) | m | 32 | 0 | 35.9 | 35.9 | 0 | 1148.8 | 1148.8 | 0
74 | 341 | 34142163.PKB | vodič silový s Cu jádrem CYA H07 V-K 70 mm2 | m | 32 | 153.29 | 0 | 153.29 | 4905.28 | 0 | 4905.28 | 0.02336
97 | 741 | 741122223 | Montáž kabel Cu plný kulatý žíla 4x16 až 25 mm2 uložený volně (CYKY) | m | 40 | 0 | 25.4 | 25.4 | 0 | 1016 | 1016 | 0
96 |  | 10.049.512 | CYKY 5J25 (5Cx25) | M | 40 | 293.33 | 0 | 293.33 | 11733.2 | 0 | 11733.2 | 0
Pro pevné uložení ve vnitřních a venkovních prostorách, v zemi, v betonu.Instalace tohoto výrobku smí provádět pouze osoby s e lektrotechnickou kvalifikací. Výrobek je vyvinut podle platných norem. Instalace musí být provedena v souladu s
54 | 741 | 741123217 | Montáž kabel Al plný nebo laněný kulatý žíla 3x120 až 150 mm2 uložený volně (AYKY) | m | 47 | 0 | 39.6 | 39.6 | 0 | 1861.2 | 1861.2 | 0
55 | 341 | 34113229 | kabel silový s Al jádrem 1 kV 3x150+70mm2 | m | 47 | 237 | 0 | 237 | 11139 | 0 | 11139 | 0.10763
56 | 741 | 741123217 | Montáž kabel Al plný nebo laněný kulatý žíla 3x120 až 150 mm2 uložený volně (AYKY) | m | 29 | 0 | 39.6 | 39.6 | 0 | 1148.4 | 1148.4 | 0
57 | 341 | 34113223 | kabel silový s Al jádrem 1 kV 3x120+70mm2 | m | 36 | 178 | 0 | 178 | 6408 | 0 | 6408 | 0.0756
52 | 741 | 741123236 | Montáž kabel Al plný nebo laněný kulatý žíla 4x240 mm2 uložený volně (AYKY) | m | 31 | 0 | 74.7 | 74.7 | 0 | 2315.7 | 2315.7 | 0
53 |  | 721977 | 1-AYKY-J 4x240 SM | km | 0.031 | 517064 | 0 | 517064 | 16028.98 | 0 | 16028.98 | 0.13183
81 | 741 | 741130001 | Ukončení vodič izolovaný do 2,5mm2 v rozváděči nebo na přístroji | kus | 124 | 0 | 16.8 | 16.8 | 0 | 2083.2 | 2083.2 | 0
82 | 741 | 741130004 | Ukončení vodič izolovaný do 6 mm2 v rozváděči nebo na přístroji | kus | 94 | 0 | 22.3 | 22.3 | 0 | 2096.2 | 2096.2 | 0
83 | 741 | 741130006 | Ukončení vodič izolovaný do 16 mm2 v rozváděči nebo na přístroji | kus | 16 | 0 | 41.7 | 41.7 | 0 | 667.2 | 667.2 | 0
84 | 741 | 741130011 | Ukončení vodič izolovaný do 50 mm2 v rozváděči nebo na přístroji | kus | 12 | 0 | 76.2 | 76.2 | 0 | 914.4 | 914.4 | 0
26 | 741 | 741210201 | Montáž rozváděč skříňový nebo panelový dělitelný pole do 200 kg | kus | 1 | 0 | 1960 | 1960 | 0 | 1960 | 1960 | 0
27 |  | 10.513.525 | Skříň BPM-O-600/12-P na omítku IP54 | ks | 1 | 6737.62 | 0 | 6737.62 | 6737.62 | 0 | 6737.62 | 0
Skříň s dveřmi, tříbodový rozvorový zámek, NA omítku, šedá, 600x1260, IP54
85 | 741 | 741210201 | Montáž rozváděč skříňový nebo panelový dělitelný pole do 200 kg | kus | 2 | 0 | 1820 | 1820 | 0 | 3640 | 3640 | 0
64 | 741 | 741210211 | Montáž rozváděč skříňový nebo panelový nedělitelný do 500 kg | kus | 1 | 0 | 1790 | 1790 | 0 | 1790 | 1790 | 0
65 |  | katalog 19 | NR211/NKD7D atyp skříń RAL7035 (S7/5) Skříň měření DEON 400A, MTP 400A | ks | 1 | 70564 | 0 | 70564 | 70564 | 0 | 70564 | 0
44 | 741 | 741310272 | Montáž vypínač nebo přepínač otočný nebo ovládaný pomocí táhla, 200 A | kus | 1 | 0 | 179 | 179 | 0 | 179 | 179 | 0
45 | 358 | 35822627 | jistič 3-pól. pouze zkratová spoušť, In = 160 A, třmen. svorky pro 2,5-95 mm2 | kus | 1 | 6310 | 0 | 6310 | 6310 | 0 | 6310 | 0.00105
38 | 741 | 741311054 | Montáž přepínač paketový měřicích míst čtyřpólový se zapojením vodičů | kus | 1 | 0 | 1000 | 1000 | 0 | 1000 | 1000 | 0
39 |  | 10.867.012 | Přepínač ABB OTM100F3CMA230V | KS | 1 | 9832.32 | 0 | 9832.32 | 9832.32 | 0 | 9832.32 | 0
3-pólový přepínač I-0-II Ith=100A, 100A/AC-31B/690V, montáž na základnu, s motorovým pohonem 220#240V AC
28 | 741 | 741320105 | Montáž jistič jednopólový nn do 25 A ve skříni | kus | 6 | 0 | 121 | 121 | 0 | 726 | 726 | 0
29 | 358 | 35822109 | jistič 1pólový-charakteristika B 10A | kus | 6 | 138 | 0 | 138 | 828 | 0 | 828 | 0.0024
32 | 741 | 741320145 | Montáž jistič dvoupólový nn do 63 A ve skříni | kus | 6 | 0 | 184 | 184 | 0 | 1104 | 1104 | 0
33 |  | 10.939.663 | Jistič 1+N pól. 63A, char.C, 10 kA |  | 6 | 1003.5 | 0 | 1003.5 | 6021 | 0 | 6021 | 0
30 | 741 | 741320165 | Montáž jistič třípólový nn do 25 A ve skříni | kus | 3 | 0 | 226 | 226 | 0 | 678 | 678 | 0
31 |  | 1325810 | JISTIC FAZ6-C6/3 3P 6A | kus | 3 | 901.81 | 0 | 901.81 | 2705.43 | 0 | 2705.43 | 0
46 | 741 | 741320186 | Montáž jističů třípólových nn do 125 A ve skříni se signálním kontaktem | kus | 1 | 0 | 511 | 511 | 0 | 511 | 511 | 0
47 | 358 | 35822626 | jistič 3-pól. pouze zkratová spoušť, In = 125 A, třmen. svorky pro 2,5-95 mm2 | kus | 1 | 5330 | 0 | 5330 | 5330 | 0 | 5330 | 0.00106
77 | 741 | 741320203 | Montáž jistič deionový vestavný do 400 A | kus | 1 | 0 | 200 | 200 | 0 | 200 | 200 | 0
78 | 358 | 35822806 | blok odpínače pro elektronické nadproudové spouště do 630 A | kus | 1 | 3070 | 0 | 3070 | 3070 | 0 | 3070 | 0.00025
79 | 358 | 35822798 | spoušť nadproudová pro elektronické nadproudové spouště do 630 A - char. D - distribuční, Ir = 250-630 A | kus | 1 | 12800 | 0 | 12800 | 12800 | 0 | 12800 | 0.00032
80 | 358 | 35822036 | připojovací sada pro elektronické nadproudové spouště, 3 ks přední přívod do 630 A s redukcí | sada | 2 | 944 | 0 | 944 | 1888 | 0 | 1888 | 0.00126
86 | 358 | 358228120 | příslušenství MODEION CS-BH-A021 připoj. sada BH, 3 ks zadní přívod do 630 A pro pasy a kabel. oka | kus | 4 | 1290 | 0 | 1290 | 5160 | 0 | 5160 | 0.00228
EAN: 8590125247807
87 | S03 | 10.571.316 | Sběrnice HAGER Cu 30x10mm 996,5mm | KS | 6 | 2029.8 | 0 | 2029.8 | 12178.8 | 0 | 12178.8 | 0
88 | 741 | 741330302 | Montáž ovladač tlačítkový vestavný s aretací se zapojením vodičů | kus | 2 | 0 | 430 | 430 | 0 | 860 | 860 | 0
89 | S03 | 10.027.567 | Hlavice ovl. ZB5AS24 s hřib.k. s aretací | KS | 2 | 588.12 | 0 | 588.12 | 1176.24 | 0 | 1176.24 | 0
42 | 741 | 741322072 | Montáž svodiče přepětí nn typ 2 třípólových dvoudílných s vložením modulu | kus | 1 | 0 | 158 | 158 | 0 | 158 | 158 | 0
43 |  | 10.068.767 | Svodič SLP 275 V/3 +1 | ks | 1 | 5478 | 0 | 5478 | 5478 | 0 | 5478 | 0
40 | 741 | 741322122 | Montáž svodiče přepětí nn typ 2 čtyřpólových dvoudílných s vložením modulu | kus | 6 | 0 | 190 | 190 | 0 | 1140 | 1140 | 0
41 |  | 10.676.562 | Svodič SLP-PV700 V/Y např. | ks | 6 | 2303 | 0 | 2303 | 13818 | 0 | 13818 | 0
36 | 741 | 741330012 | Montáž stykač stejnosměrný vestavný dvou/třípólový do 63 A | kus | 3 | 0 | 345 | 345 | 0 | 1035 | 1035 | 0
37 |  | 11.202.659 | Stykač ESC464 63A 4R 230VAC | KS | 3 | 1431.45 | 0 | 1431.45 | 4294.35 | 0 | 4294.35 | 0
34 | 741 | 741330631 | Montáž relé pomocné vestavné v krytu s kontakty 2P, 3Z se zapojením vodičů | kus | 3 | 0 | 110 | 110 | 0 | 330 | 330 | 0
35 |  | 1214902 | VYP. SPOUST- ZP-ASA/230 | kus | 3 | 472.28 | 0 | 472.28 | 1416.84 | 0 | 1416.84 | 0
Vypínací spoušť Pro dodatečnou montáž k: PL7, PL6, PFL7, PFL6, ZP-A40, ZP-A63, Z-MS, mRB6 Šířka 1 TE Možnost dodatečné montáže jednotky pomocných kontaktů ZP-IHK Signalizace vypnuto-zapnuto Montáž pomocí západky
71 | 741 | 741330805 | Montáž relé podpěťové bez zapojení | kus | 1 | 0 | 300 | 300 | 0 | 300 | 300 | 0
72 | 358 | 35822912 | spoušť podpěťová 230, 400, 500 V AC/220 V DC s předstihovým kontaktem pro elektronické nadproudové spouště 250 a 630 A | kus | 1 | 1660 | 0 | 1660 | 1660 | 0 | 1660 | 0.00014
69 | 741 | 741331032 | Montáž elektroměru třífázového bez zapojení vodičů | kus | 4 | 0 | 112 | 112 | 0 | 448 | 448 | 0
70 |  | Katalog 20 | Elektroměr AMT B13-FA4TEII4 x/5A MID nepřímé měření x/5 A, | ks | 4 | 5789 | 0 | 5789 | 23156 | 0 | 23156 | 0
90 | 741 | 741350201 | Montáž transformátor měřící proudový nn násuvný se zapojením vodičů | kus | 16 | 0 | 217 | 217 | 0 | 3472 | 3472 | 0
91 |  | 10.552.437 | Měřící trafa na stranu přípojnic 160/5A | BAL | 4 | 5308.16 | 0 | 5308.16 | 21232.64 | 0 | 21232.64 | 0
Měřící trafa 160/5A 2,5VA tř.1 (3ks)
24 | 741 | 741920032 | Montáž se zhotovením přepážka - ucpávka v kabelovém kanálu neprůchozím | m2 | 1.8 | 0 | 5430 | 5430 | 0 | 9774 | 9774 | 0
25 |  | 2019003 | Set CFS-F FX (12) karton | set | 2.3 | 14370 | 0 | 14370 | 33051 | 0 | 33051 | 0
|  | 742 | Elektroinstalace - slaboproud | [5 empty] | 46571.1 | 30471.7 | 77042.8 | 1.2362
62 | 742 | 742110124 | Montáž nosníku s konzolami nebo závitovými tyčemi pro slaboproud šířky 250 mm | kus | 101 | 0 | 110 | 110 | 0 | 11110 | 11110 | 0
63 | 345 | 34575564 | profil nosný 250x15x30 mm | kus | 101 | 51.3 | 0 | 51.3 | 5181.3 | 0 | 5181.3 | 0.01414
60 | 742 | 742110161 | Montáž spony pro uchycení kabelů pro slaboproud | kus | 101 | 0 | 19.7 | 19.7 | 0 | 1989.7 | 1989.7 | 0
61 | 345 | 34575547 | spojka pozinkovaná žlabu kabelového v 100 mm | kus | 101 | 15.8 | 0 | 15.8 | 1595.8 | 0 | 1595.8 | 0.0101
58 | 741 | 741910414 | Montáž žlab kovový šířky do 250 mm bez víka | m | 101 | 0 | 172 | 172 | 0 | 17372 | 17372 | 0
59 | 345 | 34575495 | žlab kabelový pozinkovaný 2m/ks 100X250 | m | 101 | 394 | 0 | 394 | 39794 | 0 | 39794 | 1.212
|  | HZS | Hodinové zúčtovací sazby | [5 empty] | 0 | 31600 | 31600 | 0
92 | HZS | HZS2222 | Hodinová zúčtovací sazba elektrikář odborný pro úpravu rozváděče R-H,RP1,RP2,RP3 | hod | 80 | 0 | 395 | 395 | 0 | 31600 | 31600 | 0
|  | OST | Ostatní materiál | [5 empty] | 0 | 9500 | 9500 | 0
93 | R | Katalog a | Nespecifikovaný materiál, popisky, šrouby, hmožděnky, pásky atd |  | 1 | 0 | 9500 | 9500 | 0 | 9500 | 9500 | 0
|  | Ostatní | [6 empty] | 90324 | 172204 | 262528 | 0
|  | Katalog | PLC systém | [5 empty] | 90324 | 172204 | 262528 | 0
10 | R | Katalog 1 | Montáž PLC systému | kpl | 1 | 0 | 6370 | 6370 | 0 | 6370 | 6370 | 0
11 |  | Katalog 1.1 | PLC TECO rozšířená verze | ks | 1 | 47950 | 0 | 47950 | 47950 | 0 | 47950 | 0
12 | R | katalog 13 | Montáž komunikace CAN | ks | 1 | 0 | 743 | 743 | 0 | 743 | 743 | 0
13 |  | Katalog 13.1 | Modul Studer Innotec Xcom-CAN | ks | 1 | 7605 | 0 | 7605 | 7605 | 0 | 7605 | 0
14 | R | katalog 14 | Montáž display | ks | 1 | 0 | 775 | 775 | 0 | 775 | 775 | 0
15 |  | katalog 14.1 | Display studer Innotec RCC 02 | ks | 1 | 3802.5 | 0 | 3802.5 | 3802.5 | 0 | 3802.5 | 0
16 | R | katalog 15 | Montáž komunikace Xcom-LAN | ks | 1 | 0 | 743 | 743 | 0 | 743 | 743 | 0
17 |  | katalog 15.1 | Modul Studer Innotec Xcom-LAN | ks | 1 | 7804.5 | 0 | 7804.5 | 7804.5 | 0 | 7804.5 | 0
48 | R | katalog 16 | Montaž analyzátoru sítě | ks | 3 | 0 | 783 | 783 | 0 | 2349 | 2349 | 0
49 |  | katalog 16.1 | C-EM 0401M-100A | ks | 3 | 7244 | 0 | 7244 | 21732 | 0 | 21732 | 0
50 | R | katalog 17 | Montaž zdroje | ks | 1 | 0 | 274 | 274 | 0 | 274 | 274 | 0
51 |  | katalog 17.1 | Zdroj Mean Well 230/24V 100W | ks | 1 | 1430 | 0 | 1430 | 1430 | 0 | 1430 | 0
18 | R | Katalog plus | Programování nadřazeného aplikačního PLC systému | h | 111 | 0 | 1450 | 1450 | 0 | 160950 | 160950 | 0
|  | VRN | Vedlejší rozpočtové náklady | [5 empty] | 0 | 86450 | 86450 | 0
|  | VRN1 | Průzkumné, geodetické a projektové práce | [5 empty] | 0 | 32000 | 32000 | 0
19 | 000 | 013244000 | Dokumentace pro provádění stavby | … | 1 | 0 | 32000 | 32000 | 0 | 32000 | 32000 | 0
|  | VRN4 | Inženýrská činnost | [5 empty] | 0 | 24500 | 24500 | 0
20 | 000 | 044002000 | Revize | … | 1 | 0 | 18500 | 18500 | 0 | 18500 | 18500 | 0
21 | 000 | 045303000 | Koordinační činnost | … | 1 | 0 | 6000 | 6000 | 0 | 6000 | 6000 | 0
|  | VRN6 | Územní vlivy | [5 empty] | 0 | 22500 | 22500 | 0
22 | 000 | 065002000 | Mimostaveništní doprava materiálů | … | 1 | 0 | 22500 | 22500 | 0 | 22500 | 22500 | 0
|  | VRN9 | Ostatní náklady | [5 empty] | 0 | 7450 | 7450 | 0
23 | 000 | 092203000 | Náklady na zaškolení | … | 1 | 0 | 7450 | 7450 | 0 | 7450 | 7450 | 0
|  |  | Celkem | [5 empty] | 1658158.2 | 472399.6 | 2130557.8 | 1.5978

## Rozpočet(2)
ROZPOČET S VÝKAZEM VÝMĚR
Stavba: HFVE E.ON Energie, Budova Dopravy o kapacitě baterií 55,2 kWh
Objekt:
Objednatel:
Zhotovitel: | [8 empty] | Zpracoval:
Místo: Brno, Cejl 524, 602 00 | [8 empty] | Datum: 8. 3. 2018
Č. | KCN | Kód položky | Popis | MJ | Množství celkem | Cena jednotková | Dodávka celkem | Montáž celkem | Cena celkem
1 | 2 | 3 | 4 | 5 | 6 | 7 | 8 | 9 | 10
|  | HSV | Práce a dodávky HSV
|  | 3 | Svislé a kompletní konstrukce
66 | 011 | 312101215 | Vytvoření prostupů do 0,35 m2 ve zdech výplňových osazením vložek z trub, dílců, tvarovek | ks | 14 | 0 | 0 | 0 | 0
|  | 998 | Přesun hmot
67 | 011 | 998011005 | Přesun hmot pro budovy zděné v do 45 m | t | 0.6 | 0 | 0 | 0 | 0
|  | M | Práce a dodávky M
|  | 36-M | Dodávka a montáž zařízení
1 | R | Katalog | Nastavení systému | h | 20 | 0 | 0 | 0 | 0
2 | R | Katalog 10 | Montáž bateriového rozváděče | ks | 1 | 0 | 0 | 0 | 0
3 |  | Katalog 10.1 | Bateriový rozváděč | ks | 1 | 0 | 0 | 0 | 0
4 | R | Katalog 11 | Montáž rozpadového rozváděče | ks | 1 | 0 | 0 | 0 | 0
5 |  | Katalog 11.1 | Rozpadový rozváděč | ks | 1 | 0 | 0 | 0 | 0
6 | R | katalog 7 | Montáž baterie 13,8 kWh | ks | 4 | 0 | 0 | 0 | 0
7 |  | katalog 7.1 | Baterie 13,8 kWh | ks | 4 | 0 | 0 | 0 | 0
8 | R | Katalog 9 | Montáž Měniče hybrid | ks | 3 | 0 | 0 | 0 | 0
9 |  | Katalog 9.1 | Měnič nabíječ | ks | 3 | 0 | 0 | 0 | 0
95 | R | Katalog 0.1 | Montáž a nastavení napěť. frekvenční chrany | kpl | 1 | 0 | 0 | 0 | 0
94 |  | Katalog 1 | Napěťově frekvenční ochrana |  | 1 | 0 | 0 | 0 | 0
|  | 46-M | Zemní práce při extr.mont.pracích
68 | 946 | 460230414 | Odkop zeminy ručně s vodorovným přemístěním do 50 m na skládku v hornině tř 3 a 4 | m3 | 0.5 | 0 | 0 | 0 | 0
|  | PSV | Práce a dodávky PSV
|  | 741 | Elektroinstalace - silnoproud
75 | 741 | 741120003 | Montáž vodič Cu izolovaný plný a laněný žíla 10-16 mm2 pod omítku (CY) | m | 80 | 0 | 0 | 0 | 0
76 | 341 | 34142159.PKB | vodič silový s Cu jádrem CYA H07 V-K 16 mm2 | m | 80 | 0 | 0 | 0 | 0
73 | 741 | 741120010 | Montáž vodič Cu izolovaný plný a laněný žíla 70 mm2 pod omítku (CY) | m | 32 | 0 | 0 | 0 | 0
74 | 341 | 34142163.PKB | vodič silový s Cu jádrem CYA H07 V-K 70 mm2 | m | 32 | 0 | 0 | 0 | 0
97 | 741 | 741122223 | Montáž kabel Cu plný kulatý žíla 4x16 až 25 mm2 uložený volně (CYKY) | m | 40 | 0 | 0 | 0 | 0
96 |  | 10.049.512 | CYKY 5J25 (5Cx25) | M | 40 | 0 | 0 | 0 | 0
54 | 741 | 741123217 | Montáž kabel Al plný nebo laněný kulatý žíla 3x120 až 150 mm2 uložený volně (AYKY) | m | 47 | 0 | 0 | 0 | 0
55 | 341 | 34113229 | kabel silový s Al jádrem 1 kV 3x150+70mm2 | m | 47 | 0 | 0 | 0 | 0
56 | 741 | 741123217 | Montáž kabel Al plný nebo laněný kulatý žíla 3x120 až 150 mm2 uložený volně (AYKY) | m | 29 | 0 | 0 | 0 | 0
57 | 341 | 34113223 | kabel silový s Al jádrem 1 kV 3x120+70mm2 | m | 36 | 0 | 0 | 0 | 0
52 | 741 | 741123236 | Montáž kabel Al plný nebo laněný kulatý žíla 4x240 mm2 uložený volně (AYKY) | m | 31 | 0 | 0 | 0 | 0
53 |  | 721977 | 1-AYKY-J 4x240 | km | 0.031 | 0 | 0 | 0 | 0
81 | 741 | 741130001 | Ukončení vodič izolovaný do 2,5mm2 v rozváděči nebo na přístroji | kus | 124 | 0 | 0 | 0 | 0
82 | 741 | 741130004 | Ukončení vodič izolovaný do 6 mm2 v rozváděči nebo na přístroji | kus | 94 | 0 | 0 | 0 | 0
83 | 741 | 741130006 | Ukončení vodič izolovaný do 16 mm2 v rozváděči nebo na přístroji | kus | 16 | 0 | 0 | 0 | 0
84 | 741 | 741130011 | Ukončení vodič izolovaný do 50 mm2 v rozváděči nebo na přístroji | kus | 12 | 0 | 0 | 0 | 0
26 | 741 | 741210201 | Montáž rozváděč skříňový nebo panelový dělitelný pole do 200 kg | kus | 1 | 0 | 0 | 0 | 0
27 |  | 10.513.525 | Oceloplechový rozváděč 600/12-P na omítku IP54 | ks | 1 | 0 | 0 | 0 | 0
85 | 741 | 741210201 | Montáž rozváděč skříňový nebo panelový dělitelný pole do 200 kg | kus | 2 | 0 | 0 | 0 | 0
64 | 741 | 741210211 | Montáž rozváděč skříňový nebo panelový nedělitelný do 500 kg | kus | 1 | 0 | 0 | 0 | 0
65 |  | katalog 19 | Elektroměrová pilířová skříň měření DEON 400A, MTP 400A | ks | 1 | 0 | 0 | 0 | 0
44 | 741 | 741310272 | Montáž vypínač nebo přepínač otočný nebo ovládaný pomocí táhla, 200 A | kus | 1 | 0 | 0 | 0 | 0
45 | 358 | 35822627 | jistič 3-pól. pouze zkratová spoušť, In = 160 A, třmen. svorky pro 2,5-95 mm2 | kus | 1 | 0 | 0 | 0 | 0
38 | 741 | 741311054 | Montáž přepínač paketový měřicích míst čtyřpólový se zapojením vodičů | kus | 1 | 0 | 0 | 0 | 0
39 |  | 10.867.012 | Přepínač sítě 100A | KS | 1 | 0 | 0 | 0 | 0
28 | 741 | 741320105 | Montáž jistič jednopólový nn do 25 A ve skříni | kus | 6 | 0 | 0 | 0 | 0
29 | 358 | 35822109 | jistič 1pólový-charakteristika B 10A | kus | 6 | 0 | 0 | 0 | 0
32 | 741 | 741320145 | Montáž jistič dvoupólový nn do 63 A ve skříni | kus | 6 | 0 | 0 | 0 | 0
33 |  | 10.939.663 | Jistič 1+N pól. 63A, char.C, 10 kA |  | 6 | 0 | 0 | 0 | 0
30 | 741 | 741320165 | Montáž jistič třípólový nn do 25 A ve skříni | kus | 3 | 0 | 0 | 0 | 0
31 |  | 1325810 | JISTIC-C6/3 3P 6A | kus | 3 | 0 | 0 | 0 | 0
46 | 741 | 741320186 | Montáž jističů třípólových nn do 125 A ve skříni se signálním kontaktem | kus | 1 | 0 | 0 | 0 | 0
47 | 358 | 35822626 | jistič 3-pól. pouze zkratová spoušť, In = 125 A, třmen. svorky pro 2,5-95 mm2 | kus | 1 | 0 | 0 | 0 | 0
77 | 741 | 741320203 | Montáž jistič vestavný do 400 A | kus | 1 | 0 | 0 | 0 | 0
78 | 358 | 35822806 | blok odpínače pro elektronické nadproudové spouště do 630 A | kus | 1 | 0 | 0 | 0 | 0
79 | 358 | 35822798 | spoušť nadproudová pro elektronické nadproudové spouště do 630 A - char. D - distribuční, Ir = 250-630 A | kus | 1 | 0 | 0 | 0 | 0
80 | 358 | 35822036 | připojovací sada pro elektronické nadproudové spouště, 3 ks přední přívod do 630 A s redukcí | sada | 2 | 0 | 0 | 0 | 0
86 | 358 | 358228120 | příslušenství odpínače připoj. sada , 3 ks zadní přívod do 630 A pro pasy a kabel. oka | kus | 4 | 0 | 0 | 0 | 0
87 | S03 | 10.571.316 | Sběrnice Cu 30x10mm 996,5mm | KS | 6 | 0 | 0 | 0 | 0
88 | 741 | 741330302 | Montáž ovladač tlačítkový vestavný s aretací se zapojením vodičů | kus | 2 | 0 | 0 | 0 | 0
89 | S03 | 10.027.567 | Hlavice ovl. s hřib.k. s aretací | KS | 2 | 0 | 0 | 0 | 0
42 | 741 | 741322072 | Montáž svodiče přepětí nn typ 2 třípólových dvoudílných s vložením modulu | kus | 1 | 0 | 0 | 0 | 0
43 |  | 10.068.767 | Přepěťová ochrana 275 V/3 +1 | ks | 1 | 0 | 0 | 0 | 0
40 | 741 | 741322122 | Montáž svodiče přepětí nn typ 2 čtyřpólových dvoudílných s vložením modulu | kus | 6 | 0 | 0 | 0 | 0
41 |  | 10.676.562 | Přepěťová ochrana-PV700 V/Y např. | ks | 6 | 0 | 0 | 0 | 0
36 | 741 | 741330012 | Montáž stykač stejnosměrný vestavný dvou/třípólový do 63 A | kus | 3 | 0 | 0 | 0 | 0
37 |  | 11.202.659 | Stykač 63A 4R 230VAC | KS | 3 | 0 | 0 | 0 | 0
34 | 741 | 741330631 | Montáž relé pomocné vestavné v krytu s kontakty 2P, 3Z se zapojením vodičů | kus | 3 | 0 | 0 | 0 | 0
35 |  | 1214902 | VYP. SPOUST- /230 | kus | 3 | 0 | 0 | 0 | 0
71 | 741 | 741330805 | Montáž relé podpěťové bez zapojení | kus | 1 | 0 | 0 | 0 | 0
72 | 358 | 35822912 | spoušť podpěťová 230, 400, 500 V AC/220 V DC s předstihovým kontaktem pro elektronické nadproudové spouště 250 a 630 A | kus | 1 | 0 | 0 | 0 | 0
69 | 741 | 741331032 | Montáž elektroměru třífázového bez zapojení vodičů | kus | 4 | 0 | 0 | 0 | 0
70 |  | Katalog 20 | Elektroměr x/5A MID nepřímé měření x/5 A, | ks | 4 | 0 | 0 | 0 | 0
90 | 741 | 741350201 | Montáž transformátor měřící proudový nn násuvný se zapojením vodičů | kus | 16 | 0 | 0 | 0 | 0
91 |  | 10.552.437 | Měřící trafa na stranu přípojnic 160/5A | BAL | 4 | 0 | 0 | 0 | 0
24 | 741 | 741920032 | Montáž se zhotovením přepážka - ucpávka v kabelovém kanálu neprůchozím | m2 | 1.8 | 0 | 0 | 0 | 0
25 |  | 2019003 | Protipožární set pro přepážky (12) karton | set | 2.3 | 0 | 0 | 0 | 0
|  | 742 | Elektroinstalace - slaboproud
62 | 742 | 742110124 | Montáž nosníku s konzolami nebo závitovými tyčemi pro slaboproud šířky 250 mm | kus | 101 | 0 | 0 | 0 | 0
63 | 345 | 34575564 | profil nosný 250x15x30 mm | kus | 101 | 0 | 0 | 0 | 0
60 | 742 | 742110161 | Montáž spony pro uchycení kabelů pro slaboproud | kus | 101 | 0 | 0 | 0 | 0
61 | 345 | 34575547 | spojka pozinkovaná žlabu kabelového v 100 mm | kus | 101 | 0 | 0 | 0 | 0
58 | 741 | 741910414 | Montáž žlab kovový šířky do 250 mm bez víka | m | 101 | 0 | 0 | 0 | 0
59 | 345 | 34575495 | žlab kabelový pozinkovaný 2m/ks 100X250 | m | 101 | 0 | 0 | 0 | 0
|  | HZS | Hodinové zúčtovací sazby
92 | HZS | HZS2222 | Hodinová zúčtovací sazba elektrikář odborný pro úpravu rozváděče R-H,RP1,RP2,RP3 | hod | 80 | 0 | 0 | 0 | 0
|  | OST | Ostatní materiál
93 | R | Katalog a | Nespecifikovaný materiál, popisky, šrouby, hmožděnky, pásky atd |  | 1 | 0 | 0 | 0 | 0
Ostatní
|  | Katalog | PLC systém
10 | R | Katalog 1 | Montáž PLC systému | kpl | 1 | 0 | 0 | 0 | 0
11 |  | Katalog 1.1 | PLC rozšířená verze | ks | 1 | 0 | 0 | 0 | 0
12 | R | katalog 13 | Montáž komunikace CAN | ks | 1 | 0 | 0 | 0 | 0
13 |  | Katalog 13.1 | Modul Xcom-CAN | ks | 1 | 0 | 0 | 0 | 0
14 | R | katalog 14 | Montáž display | ks | 1 | 0 | 0 | 0 | 0
15 |  | katalog 14.1 | Display | ks | 1 | 0 | 0 | 0 | 0
16 | R | katalog 15 | Montáž komunikace Xcom-LAN | ks | 1 | 0 | 0 | 0 | 0
17 |  | katalog 15.1 | Modul Xcom-LAN | ks | 1 | 0 | 0 | 0 | 0
48 | R | katalog 16 | Montaž analyzátoru sítě | ks | 3 | 0 | 0 | 0 | 0
49 |  | katalog 16.1 | Analyzátor sítě | ks | 3 | 0 | 0 | 0 | 0
50 | R | katalog 17 | Montaž zdroje | ks | 1 | 0 | 0 | 0 | 0
51 |  | katalog 17.1 | Zdroj 230/24V 100W | ks | 1 | 0 | 0 | 0 | 0
18 | R | Katalog plus | Programování nadřazeného aplikačního PLC systému | h | 111 | 0 | 0 | 0 | 0
|  | VRN | Vedlejší rozpočtové náklady
|  | VRN1 | Průzkumné, geodetické a projektové práce
19 | 000 | 013244000 | Dokumentace pro provádění stavby | … | 1 | 0 | 0 | 0 | 0
|  | VRN4 | Inženýrská činnost
20 | 000 | 044002000 | Revize | … | 1 | 0 | 0 | 0 | 0
21 | 000 | 045303000 | Koordinační činnost | … | 1 | 0 | 0 | 0 | 0
|  | VRN6 | Územní vlivy
22 | 000 | 065002000 | Mimostaveništní doprava materiálů | … | 1 | 0 | 0 | 0 | 0
|  | VRN9 | Ostatní náklady
23 | 000 | 092203000 | Náklady na zaškolení | … | 1 | 0 | 0 | 0 | 0
|  |  | Celkem |  |  |  | 0 | 0 | 0