## FR
Fuknční požadavek Ref: | Popis požadavku: | Komentář | Typ požadavku | Priorita: | KO | Splnitelnost požadavku dodavatelem | Komentář dodavatele | Bodové hodnocení
TDC01 | Systém TDC umožní nezávislý přístup současně připojených uživatelů |  | TDC Obecné | Vysoká | Ano
TDC02 | Systém TDC je modulární systém |  | TDC Obecné | Vysoká | Ano
TDC03 | Každý uživatel TDC bude mít definovány role, včetně přístupových práv k modulům | Obecně se počítá s uživateli, kteří budou mít přístup do modulu EACS a ne do jiných modulů TDC | TDC Obecné | Vysoká | Ano
TDC04 | Definovaným rolím umožnuje systém řízení uživatelských oprávnění (přirazení rolí uživatelům, objektů do oblastí, práv do rolí, …) |  | TDC Obecné | Vysoká | Ano
TDC05 | Systém umožňuje nadefinovat neomezené množství rolí |  | TDC Obecné | Vysoká | Ano
TDC06 | Oprávnění je třeba dále rozdělit na „čtení“ (zobrazování adres) / „provádění“ (zadávání příkazů) / „zapisování“ (přímé úpravy místních textů v uživatelském rozhraní) / „vyhodnocování“ (analyzování historických dat) |  | TDC Obecné | Vysoká | Ano
TDC07 | Pro každou roli je možné nastavit rozdílná oprávnění přístupu do systému nebo modulů |  | TDC Obecné | Vysoká | Ano
TDC08 | Uživateli může být přiřazeno více rolí |  | TDC Obecné | Vysoká | Ano
TDC09 | Systém TDC je dostupný jako nezávislé testovací prostředí | zákon KB | TDC Obecné | Vysoká | Ano
TDC10 | V testovacím prostředí je možné simulovat alarmové stavy (umělé vyvolání jakéhokoliv typu alarmu s atributy reálného poplachu) |  | TDC Obecné | Střední | Ne
TDC11 | Systém podporuje využití více monitorového zobrazení a umožňuje využití jedné klávesnice, myši. Počet monitorů je variabilní. |  | TDC Obecné | Nízká | Ne
TDC12 | Systém TDC musí umožnit rozdělení do definovaných skupin dohlížených objektu (= domény) |  | TDC Obecné | Vysoká | Ano
TDC13 | Systém obsahuje funkci kontroly bdělosti operátora |  | TDC Obecné | Vysoká | Ne
TDC14 | V případě nereagování operátora v zadaném konfigurovatelném intervalu se spustí zvukový alarm na dané stanici, informují se ostatní operátoři, nejprve ve stejné lokalitě, poté v ostatních dohledovacích lokalitách |  | TDC Obecné | Vysoká | Ne
TDC15 | Bude umožněna operativní změna dohledování objektů uživatelem z dispečerského pracoviště operátora v jiném místě dozoru |  | TDC Obecné | Vysoká | Ano
TDC16 | Systém TDC je nutné prointegrovat s telefonními a operátorskými službami (SIP tel, datové vytáčení z pultu operátora, atd) |  | TDC Obecné | Vysoká | Ano
TDC17 | V telefonní funkci bude možné na kliknutí na definovaná nakonfigurovaná čísla hned vyvolat volání (zrychlená volba) |  | TDC Obecné | Střední | Ne
TDC18 | Systém bude provádět automatickou kontrolu tak, aby vybrané řízené oblasti nemohly zůstat bez kontroly operátorů | Návazné akce budou definované v CK | TDC Obecné | Vysoká | Ano
TDC19 | Systém obsahuje všechny prostředky pro svou správu a konfigurace je možná na základě přiřazené role |  | TDC Správce | Vysoká | Ano
TDC20 | Systém TDC obsahuje Správcovský (Admin) modul |  | TDC Správce | Vysoká | Ano
TDC21 | Správcovský modul umožní tvorbu nových nebo editaci stávajících reakcí (provazeb) systémů (průvodců řešení incidentů, procesních checklistů, postupu eskalace) z důvodu přidání nových čidel do bezpečnostních systémů či změn pracovních postupů |  | TDC Správce | Vysoká | Ano
TDC22 | Uživatel s oprávněním (správce) má možnost uvést signály nebo jejich množinu do klidového (tichého) módu. Jakákoli změna stavu prvku uvedeného do klidu nebude způsobovat alarm, ale bude pouze zapsána ve zvláštním deníku. |  | TDC Správce | Vysoká | Ano
TDC23 | Zobrazovací modul dynamicky znázorňuje prvky v normálním i alarmovém stavu |  | TDC Mapy | Vysoká | Ano
TDC24 | Zobrazovací modul je optimalizovaný pro rychlost systému při zachování dostatečné přehlednosti | Navolit sestavu v normálovém stavu (do 100 procesních změn za sekundu), která obsahuje obsahuje kromě podkladů cca 100 aktualizovaných signálů z prvků nebo kamer nesmí trvat déle než 2sec. Časový interval 2sec musí platit i pro zobrazení na velkoplošných monitorech 56“. Doba načtení jednotlivé podkladové sestavy objektu od jejího navolení musí být max. 500ms. Změna měřítka již načtené sestavy (zoom) na obrazovce monitoru nesmí překročit 1s | TDC Mapy | Vysoká | Ne
TDC25 | Zobrazovací modul umožní vizualizaci míst výstrahy v půdorysu střeženého prostoru |  | TDC Mapy | Vysoká | Ano
TDC26 | Zobrazovací modul umožní vizualizaci míst výstrahy v 3D modelu střeženého prostoru | 3D model BIM | TDC Mapy | Nízká | Ne
TDC27 | Systém TDC obsahuje modul na import mapových podkladových dat | Ze standardních vektorových formátů (DWG), případně rastrových | TDC Mapy | Vysoká | Ano
TDC28 | Správce musí mít možnost uživatelsky doplnit ikony prvků do mapového podkladu podle reálného stavu na lokalitě |  | TDC Mapy | Vysoká | Ano
TDC29 | Knihovna zakreslovaných prvků je editovatelná a konfigurovatelná (ikony, barvy, animace, atd.) |  | TDC Mapy | Vysoká | Ne
TDC30 | Je možné správcem konfigurovat barevnost aplikace, ikon prvků v mapě na základě ergonomie |  | TDC Mapy | Vysoká | Ano
TDC31 | Systém TDC obsahuje modul CCTV – video management -zobrazení online obrazu kamer a prohlížení záznamu kamer |  | TDC CCTV | Vysoká | Ano
TDC32 | Systém TDC dokáže obecně zpracovávat data z prvků, která jsou zapojena a nakonfigurována (seznam prvků v ZD) |  | TDC CCTV | Vysoká | Ano
TDC33 | Kamerovým záznamem jde posouvat oběma směry (vpřed i zpět) |  | TDC CCTV | Vysoká | Ano
TDC34 | Systém TDC obsahuje Alarm management včetně seznamu osob, prostředků a postupů řešení alarmů |  | TDC Alarmy | Vysoká | Ano
TDC35 | Alarmům je nadefinována severita, Události jsou evidovány a barevně volitelně rozlišeny dle stupně severity a je možné je komentovat. | Systém umožňuje definovat alarmy s různou severitou, a to minimálně v 8 úrovních. Pro tyto severity je možné definovat různé alarmové předpisy, chování zápisů do deníků a notifikací. Možné definovat různé houkání pro různá pracoviště uživatelů či pro různé domény. | TDC Alarmy | Vysoká | Ano
TDC36 | Seznam aktivních alarmů musí být aktualizován dle priority, případné změny řazení dle jiného kritéria (čas, technologie, lokace, abecedního řazení apod.) |  | TDC Alarmy | Vysoká | Ano
TDC37 | Detaily alarmů jsou jednoduše dostupné (například kamerový náhled se zobrazí po kliknutí na prvek kamery na mapovém podkladu) |  | TDC Alarmy | Vysoká | Ne
TDC38 | Systém musí pravidelně kontrolovat dostupnost obousměrné komunikace s lokalitami a prvky, v případě problémů informovat operátora |  | TDC Alarmy | Vysoká | Ano
TDC39 | Správcovsky lze nakonfigurovat zvuková upozornění na přicházející alarmy (různé zvuky na různé alarmy) |  | TDC Alarmy | Vysoká | Ne
TDC40 | Systém TDC obsahuje modul databáze alarmů, bezpečnostních událostí a incidentů, včetně časové značky |  | TDC Incidenty | Vysoká | Ano
TDC41 | Databáze událostí umožňuje provázanost řešení alarmových stavů se záznamy v Databázi bezpečnostních událostí a incidentů. |  | TDC Incidenty | Vysoká | Ano
TDC42 | V systému TDC je možné definovat průvodce řešením incidentů správcem (workflow) |  | TDC Incidenty | Vysoká | Ne
TDC43 | Průvodce definuje kroky, které by měly být v rámci řešení incidentu provedeny |  | TDC Incidenty | Vysoká | Ne
TDC44 | Průvodce bude kvalifikován podle typu incidentu, v daném kontextu má nabízet jen varianty možné a smysluplné (konfigurace) |  | TDC Incidenty | Vysoká | Ne
TDC45 | Kroky a akce v průvodci budou rozlišeny jako povinné a doporučené |  | TDC Incidenty | Vysoká | Ne
TDC46 | Operátor musí mít stále k dispozici přehled o průběhu pracovních postupů, vyřízených i ještě otevřených krocích |  | TDC Incidenty | Vysoká | Ano
TDC47 | Operátor musí mít možnost odložit již zahájené pracovní postupy a nechat je zpracovat jinými osobami. Systém o tom provede automatický zápis a vystaví log (událost) | předávání směn | TDC Incidenty | Vysoká | Ano
TDC48 | V systému je ke každému incidentu přiřazen buď operátor ve směně nebo ruční změnou přiřazen jiný operátor (o změně je pořízen systémový log/hláška) |  | TDC Incidenty | Vysoká | Ano
TDC49 | Každý incident má přiřazený svého operátora, který na jeho vyřešení pracuje |  | TDC Incidenty | Vysoká | Ano
TDC50 | Přiřazený operátor se musí rozumným způsobem dozvědět, že má na daném incidentu pracovat (neblokující notifikace). Vystaví se potvrzení o přijetí (pracovní workflow) |  | TDC Incidenty | Vysoká | Ano
TDC51 | Incident může vzniknout automatizovaně |  | TDC Incidenty | Střední | Ne
TDC52 | Incident může vzniknout i ručně, aniž by existoval alarm (externí podnět, telefonní hlášení) |  | TDC Incidenty | Vysoká | Ano
TDC53 | Správce i ostatní operátoři a analytici mohou do incidentu dodat komentáře, nebo další kroky k jeho splnění. Systém musí umět nastavit životní cyklus procesu události/incidentu) |  | TDC Incidenty | Vysoká | Ano
TDC54 | Incident je kvantifikován svým stavem (otevřený, uzavřený, ve zpracování, archivovaný, anonymizovaný, smazaný, ...). Každá změna stavu musí být logována |  | TDC Incidenty | Vysoká | Ano
TDC55 | Každá akce ve workflow incidentu má také svůj jasný definovaný stav (zpracováno, přeskočeno, ...) |  | TDC Incidenty | Střední | Ne
TDC56 | K danému incidentu se do jasně formulovaného formátu lze doplnit další záznamy z relevantních prvků, nebo návazné akce (např. i telefonní hovory operátora) a informace |  | TDC Incidenty | Vysoká | Ano
TDC57 | Záznamy uchovávají časovou značku, identifikaci prvku nebo operátora, posbíraná data. Není je možné přepsat žádnou autoritou | Příklad: Hlášení škodní události: úkol – Ohlásit pojišťovně, přiřazení k: - např. Rozvodna Pelhřimov, Zainteresované osoby: xxx, Status: v řešení, Konec, Reference. S tímto incidentem spřažené události: 15.10.2019 v 05:05:59 AM: detektor tříštění skla, 15.10.2019 v 05:06:30 AM: pohybové čidlo v místnosti xyz. Úkoly: Ohlásit správce Zavolat hotovost Odešli záznam o incidentu Komentáře: Fotodokumentace: Proces řešení: Datum, kdo, co, kdy, komentář. Shrnutí. | TDC Incidenty | Vysoká | Ne
TDC58 | Operátor může přidat k incidentu další data z jiných zdrojů, například fotografie, komentáře (elektronický spis) | Bezpečné úložiště v DMZ na předávání dat - bude řešeno v CK | TDC Incidenty | Vysoká | Ano
TDC59 | Všechna posbíraná data v rámci incidentu mohou být použita v rámci forenzní analýzy pro potřeby auditu, a mohou být exportovatelná pro případného prověřování Policií | Bližší definice v ZD | TDC Incidenty | Vysoká | Ano
TDC60 | Definované incidenty budou operátorem notifikovány pomocí SMS prostřednictvím GSM brány připojené přímo k systému, případně emailem. Operátor vybere skupinu příjemců z nakonfigurovaných skupin. | Bližší popis v NFR u GSM | TDC Incidenty | Vysoká | Ne
TDC61 | V případě kliknutí na vyvolaný alarm je možné nadefinovat, jaké prvky se mají automaticky zobrazit operátorovi (zoom detailu lokality, kamerový záznam, ...) |  | TDC Incidenty | Vysoká | Ne
TDC62 | Při zobrazení streamu z kamery u alarmu se musí zobrazit v době, kdy byl alarm vyvolán (místo aktuálního záznamu) |  | TDC Incidenty | Střední | Ne
TDC63 | Systém směřuje hlášení alarmu na operátorské stanoviště, které ho má pod správou, v případě nezareagování po konfigurovanou dobu i na další stanoviště |  | TDC Incidenty | Vysoká | Ne
TDC64 | Notifikace o alarmu, řešených incidentech jde pozdržet o zvolenou dobu, po které se znovu zobrazí |  | TDC Incidenty | Střední | Ne
TDC65 | Událost/alarm/komentář má přidělený jednoznačný identifikátor v systému a je zařazen pod daný incident, také definovaný unikátním identifikátorem |  | TDC Incidenty | Vysoká | Ne
TDC66 | Systém založí incident na základě alarmu prvku PZST, nebo manuálně samotným operátorem |  | TDC Incidenty | Vysoká | Ano
TDC67 | Systém TDC umožní nakonfigurovat skupinu alarmů, ke kterým se incident vytvoří automaticky |  | TDC Incidenty | Vysoká | Ne
TDC68 | V rámci vyhledávání relevantních informací k incidentům, alarmům, akcím je možné filtrovat výsledky na základě parametrů | • Datum/čas o Kalendářní funkce s časovou volbou (data/času) začátku i konce a relativního časového údaje (posledních x hodin/týdnů/měsíců) • Uživatel o Výběr jedné či více osob • Typ dat o Akce o Příkaz o Komentář uživatele o Změna, přidání, odebrání dat z databáze o Změna konfigurace o Aktualizace metastavu o Událost v subsystému o Neznámé • Událost o Vyhledávání objektů prostřednictvím navigace • Kategorie o např. alarm, spuštění, ... o měnící stav  ano, ne, nepodstatné • Navigační dotaz o definovatelná vlastní vyhodnocovací navigace, obsahující všechny příslušné prvky • Fulltextové vyhledávání: o libovolně o místní text o stav o informace ohledně připojení o technika o dodatek | TDC Vyhledávání | Vysoká | Ano
TDC69 | Filtrované prvky můžou být vybrány vícekrát, spojeny logickým operátorem and ¦ or, nebo je možné vybrat negaci prvku (vyloučení) |  | TDC Vyhledávání | Vysoká | Ne
TDC70 | Výsledky je potřeba rozumně zobrazit v řazené formě na základě obsahu |  | TDC Vyhledávání | Vysoká | Ne
TDC71 | Zobrazení výsledků filtrovat v rámci obsahu jednotlivých sloupců (redukce počtu výsledků) |  | TDC Vyhledávání | Nízká | Ne
TDC72 | Zobrazení výsledků je možné upravit například odebráním nepotřebných sloupců, nebo typů informací, přesouvat pořadí sloupců |  | TDC Vyhledávání | Nízká | Ne
TDC73 | Vyfiltrované výsledky, nebo i záznam incidentu je možné exportovat (na základě práv) do standardně používaných formátů (HTML, DOC, PDF, xlsx, ...), nebo tisknout |  | TDC Vyhledávání | Vysoká | Ano
TDC74 | Často užívaná kritéria hledání musí být možné uložit pro rychlý přístup (konfigurace správcem i uživatelsky definované) |  | TDC Vyhledávání | Střední | Ne
TDC75 | Systém TDC obsahuje Analytický modul, který umožní tvorbu reportů - Tvorba grafických a datových analytických výstupů z databází bezpečnostních systémů pomocí multikriteriálního přístupu, včetně možnosti generování pravidelných předdefinovaných reportů |  | TDC Analytika | Vysoká | Ano
TDC76 | Uživatel s oprávněním má možnost vytváření nových reportů, úpravu stávajících, konfigurace jejich výstupů, apod. |  | TDC Analytika | Vysoká | Ano
TDC77 | Smazáním definice reportu neznamená smazání již vygenerovaných výsledků |  | TDC Analytika | Vysoká | Ano
TDC78 | Výsledky reportů jsou dostupné pro uživatele s oprávněním na základě vyhledání |  | TDC Analytika | Vysoká | Ne
TDC79 | Automatický reporting je možné nadefinovat na pravidelné bázi (denní, týdenní, měsíční, roční, … cron) | reporty definované v ZD, případně budou podrobněji definované ve workshopech (jednorázový o incidentech pravidelné reporty pro managera kritické infrastruktury, statistiky, systémové reporty, KPI, dashboardy) | TDC Analytika | Vysoká | Ne
TDC80 | Report bude dostupný v aplikaci, včetně notifikace, že byl nový report vygenerován |  | TDC Analytika | Vysoká | Ne
TDC81 | Report bude možné odeslat emailem na předem definovaný konfigurovatelný seznam příjemců |  | TDC Analytika | Vysoká | Ne
TDC82 | Seznam příjemců různých reportů se může lišit |  | TDC Analytika | Vysoká | Ne
TDC83 | Lze ručně generovat on-demand reporty uživatelem s daným oprávněním |  | TDC Analytika | Vysoká | Ne
TDC84 | Výsledky reportu mohou být zpřístupněny nebo odeslány jen pracovníkovi, který ho vyvolat, nebo nadefinované skupině podle oprávnění |  | TDC Analytika | Vysoká | Ano
TDC85 | Report je dostupný v definovaném formátu (HTML, DOC, PDF, xlsx ...) |  | TDC Analytika | Vysoká | Ne
EACS01 | Systém EACS (elektronický systém pro kontroly vstupů) je modulem systému TDC |  | EACS Obecné | Vysoká | Ano
EACS02 | Osoba s definovaným oprávněním edituje přístupová oprávnění uživatelům na dobu aktuální/budoucí, ne však v minulosti |  | EACS Obecné | Vysoká | Ano
EACS03 | Modul EACS umožní snadnou a rychlou změnu nastavení fyzických přístupových práv, objektů, osobních a organizačních identifikátorů |  | EACS Obecné | Vysoká | Ne
EACS04 | Modul EACS okamžitě zprocesuje aktivace/změny/deaktivace nastavení |  | EACS Obecné | Vysoká | Ano
EACS05 | V modulu EACS je možné nadefinovat skupiny s vazbami k lokalitám nebo objektům |  | EACS Obecné | Vysoká | Ne
EACS06 | Modul EACS zamezí náhledu pracovníkům jedné organizace na osobní kartu zaměstnance jiné organizace obsahující data o osobě a nastavená oprávnění vstupů |  | EACS Obecné | Vysoká | Ano
EACS07 | Modul EACS umožní definovat jednotlivá přístupová oprávnění osoby s neomezeným nebo omezeným přístupem na objekty (omezení lokace, času) |  | EACS Obecné | Vysoká | Ano
EACS08 | Modul EACS umožní přidělování přístupových oprávnění zkopírováním dle jiného pracovníka a hromadné změna oprávnění skupině pracovníků |  | EACS Obecné | Vysoká | Ne
EACS09 | Modul EACS umožní přehled přítomnosti osob (vstup/výstup do jednotlivých zón a lokalit) |  | EACS Obecné | Vysoká | Ano
EACS10 | Systém obsahuje report neoprávněných pokusů o vstup do objektu | Další reporty budou definovány v CK | EACS Obecné | Vysoká | Ne
EACS11 | Schopnost sytému uživatelsky pojmout minimálně 10000 identifikátorů. |  | EACS Obecné | Vysoká | Ano
EACS12 | V pravidelných intervalech bude probíhat kontrola a synchronizace stavu uživatelů v externím systému (Active Directory) | Jednostranný IF z AD | EACS Obecné | Vysoká | Ano
EACS13 | Bude možné nakonfigurovat automatické funkce | např. ztráta přístupů ukončením pracovního poměru | EACS Obecné | Vysoká | Ne
EACS14 | Jakákoli karta zavedená do systému nesmí být po jejím vyřazení ze systému vymazána. |  | EACS Obecné | Vysoká | Ano
EACS15 | Systém TDC obsahuje modul Evidence návštěv |  | EACS Obecné | Vysoká | Ano
EACS16 | Modul evidence návštěv umožňuje zpracovávat agendu spojenou s provozem recepce / vrátní služby |  | EACS Obecné | Vysoká | Ano
EACS17 | Evidence návštěv umožní personifikování karet s přednastavenými oprávněními, zápis poznávací značky, ev. dalších informací o návštěvách atd. |  | EACS Obecné | Vysoká | Ano
EACS18 | Evidence návštěv umožní průběžné sledování průchodů uživatelů EACS (vč. historie) přes vrátnici |  | EACS Obecné | Vysoká | Ano
EACS19 | Evidence návštěv umožní možnost sledování aktivity průchodů návštěvnických karet |  | EACS Obecné | Vysoká | Ano
EACS20 | Evidence návštěv umožní zobrazování pohledu z definovaných kamer |  | EACS Obecné | Vysoká | Ano
EACS21 | Jeden uživatel může mít více než jeden identifikátor |  | EACS Obecné | Vysoká | Ano
[8 empty] | 0 | 339 | suma

## NFR
Fuknční požadavek Ref: | Popis požadavku: | Komentář | Typ požadavku | Priorita: | KO | Splnitelnost požadavku dodavatelem | Komentář dodavatele | Bodové hodnocení
NFR01 | Platforma pro servery musí být postavená na architektuře profesionálních redundantních serverů s požadovanou dostupností 99,95% spolehlivostí, dostatečnou výkonností a kapacitou i pro předpokládané rozšiřování připojených objektů |  | Architektura | Vysoká | Ano
NFR02 | Systém TDC bude distribuovaný ve 2 lokalitně oddělených datových centrech (České Budějovice a Brno) |  | Architektura | Vysoká | Ano
NFR03 | Systém musí být založen na architektuře klient/server. |  | Architektura | Vysoká | Ano
NFR04 | V případě havárie HW, nebo nedostupnosti jednoho z datových center bude provoz plně zajišťovat druhé datové centrum a správce o nedostupnosti bude notifikován. |  | Architektura | Vysoká | Ano
NFR05 | Jádro bude řešeno tak, aby v případě poruchy v kterémkoliv místě plnění nebo v případě poruchy na přenosových trasách mezi místy plnění mohlo TDC bez přerušení pracovat |  | Architektura | Vysoká | Ano
NFR06 | V normálním stavu bude TDC pracovat jako jeden logický celek, všechny komponenty budou vzájemně datově propojeny. | Detailně bude popsáno v ZD | Architektura | Vysoká | Ano
NFR07 | Technické řešení jádra je požadováno v redundantním provedení ve dvojici nezávislých serverových center. Systém musí být koncipován tak, aby v případě výpadku jednoho serverového centra, převzalo kompletně plně funkční řízení druhé serverové centrum. V případě výpadku komunikačního spojení mezi serverovými centry, musí pracovat obě centra nezávisle. Po opětovném obnovení spojení se musí všechny změny vzniklé v době výpadku komunikace automaticky synchronizovat. | Detailně bude popsáno v ZD | Architektura | Vysoká | Ano
NFR08 | Každé centrum bude mít svou vlastní databázi automaticky synchronizovanou s druhým centrem. Databází se rozumí zejména všechny procesní body reálného času, databáze uživatelů, karet, konfigurace přístupových oprávnění, další prvky procesní databáze (grafické symboly v provozních schématech sítě, B-příkazy, provozní programy a všechny obrázky) a uložené kamerové záznamy. Automatickou synchronizací se rozumí, že vygenerováním vyjmenovaných prvků databáze v systému, jsou tyto prvky automaticky synchronizovány, aniž by musel operátor či pracovník systémové údržby provádět další manuální činnosti (či adresaci)zajišťující vzájemnou výměnu dat mezi centry |  | Architektura | Vysoká | Ano
NFR09 | Systém bude mít vlastní, redundantní GSM bránu (v každém datacentru 1), pomocí které budou odesílány SMS notifikace. Brána bude umožňovat příjem SMS a tyto budou systémem dále zpracovávány dle definovaných scénářů. |  | Architektura | Vysoká | Ano
NFR10 | Pro uživatele EACS a Evidence návštěv, kteří nemají nativní pracovní stanici, bude použit tenký klient založený na technologii HTML5 dostupný přes šifrovanou komunikaci |  | Architektura | Vysoká | Ano
NFR11 | Webová aplikace nebude závislá na typu webového prohlížeče a nebude vyžadovat instalaci nestandartních pluginů |  | Architektura | Vysoká | Ano
NFR12 | Servery budou dodány s nezávislým pokročilým managementem serveru dostupným i přes webové rozhraní s použitím SSL. Pomocí tohoto managementu bude možné přistupovat ke konzoli serveru, permanentně monitorovat a vyčítat stavy HW pomocí SNMP min. v2. Připojení k pokročilému managementu bude probíhat přes nezávislou síťovou kartu připojenou mimo produkční VLAN. |  | Architektura | Vysoká | Ano
NFR13 | Systém splňuje obecné požadavky výslovně nedefinované v RTM, avšak popsané v Zadávací Dokumentaci v kapitole Architektura systému a provoz TDC |  | Architektura | Vysoká | Ano
NFR14 | Systém musí zajistit synchronizaci všech prvků a serverů vůči časové autoritě (norma RFC 1305 (časová synchronizace NTP)) |  | Komunikace / Síť | Vysoká | Ano
NFR15 | Veškerá komunikace bude šifrována, zajištěná datová integrita, dostupnost a spolehlivost, chráněná vůči odposlechu. |  | Komunikace / Síť | Vysoká | Ano
NFR16 | Systémy musejí obsahovat rozhraní (SDK, API nebo jiný typ rozhraní), které umožní integraci systémů se systémy třetích stran. Dodavatel poskytne k tomuto rozhraní dokumentaci. |  | Integrace | Vysoká | Ano
NFR17 | Rozhraní musejí umožnovat realizaci všech požadavků kladených na integraci |  | Integrace | Vysoká | Ano
NFR18 | Systém TDC musí umožňovat jeho možné budoucí rozšíření (napojení nových systémů či technologií) | Modulární systém | Integrace | Vysoká | Ne
NFR19 | Při úvodní konfiguraci očekáváme spolupráci pro zajištění migrace již existujících dat a přístupových oprávnění z pilotního systému | Bude definováno v CK | Integrace | Vysoká | Ano
NFR20 | Dodavatel akceptuje, že systém dodá do EG.D do produkčního provozu nejpozději do doby definované v ZD |  | Integrace | Vysoká | Ano
NFR21 | Systém TDC je plně lokalizován v českém jazyce (systémové hlášky pro Administrátora a systémové logy jsou akceptovány v angličtině) |  | Dokumentace | Vysoká | Ano
NFR22 | Dodavatel musí dát skupině EG.D možnost přiměřeného, individuálního a z ekonomického hlediska rozumného vlivu na jeho informační bezpečnost a provádění auditů a je povinen zajistit tento audit i u subdodavatelů |  | Dokumentace | Vysoká | Ano
NFR23 | Dodavatel zavede do hlavní i provozní systémové dokumentace nové funkčnosti a změny |  | Dokumentace | Vysoká | Ne
NFR24 | Dodavatel bude udržovat i změnovou dokumentaci (change requesty) |  | Dokumentace | Vysoká | Ne
NFR25 | Všechny komponenty systému musí být záplatovatelné a aktualizovatelné. |  | Data/bezpečnost | Vysoká | Ano
NFR26 | Dodavatel je povinen poskytnout dostatečně bezpečné metody pro ověření a kontrolu integrity aktualizačních balíčků |  | Data/bezpečnost | Vysoká | Ano
NFR27 | Pro firmware a software musí být přijata dostatečná bezpečnostní opatření, aby byla zajištěna celková softwarová integrita (není možné neoprávněně změnit konfiguraci anebo zdrojový kód software) |  | Data/bezpečnost | Vysoká | Ano
NFR28 | Systém a všechny jeho komponenty musí být před nasazením do provozu aktualizovány na poslední verzi vydanou výrobcem s ověřenou funkcionalitou výrobcem k datu nasazení do provozu, musí být instalovány nejnovější bezpečnostní záplaty a servisní balíčky s ověřenou funkcionalitou systému |  | Data/bezpečnost | Vysoká | Ano
NFR29 | Provozní personál, který provádí správu, může instalovat záplaty a aktualizace |  | Data/bezpečnost | Vysoká | Ano
NFR30 | Instalace a odinstalace záplat a aktualizací nesmí být prováděna automaticky |  | Data/bezpečnost | Vysoká | Ano
NFR31 | Musí být možné provádět offline aktualizaci |  | Data/bezpečnost | Vysoká | Ano
NFR32 | U všech komponent základního systému musí být při dodávce proveden bezpečnostní hardening (tam kde to je možné a má to smysl) - smazání nepotřebných výchozích uživatelů a účtů - odinstalace nebo vypnutí nepotřebných programů a utilit - zakázání nepotřebných síťových protokolů na FW - vypnutí nepotřebných nebo potenciálně nebezpečných služeb (telnet, RSH, …) | Dokumentovat v provozní doc | Data/bezpečnost | Vysoká | Ano
NFR33 | Události musí minimálně obsahovat datum a čas včetně specifikace časového pásma, typ činnosti, identifikaci technického aktiva, které činnost zaznamenalo, jednoznačnou identifikaci účtu, pod kterým byla činnost provedena, jednoznačnou síťovou identifikaci zařízení původce a úspěšnost nebo neúspěšnost činnosti |  | Data/bezpečnost | Vysoká | Ano
NFR34 | OS a systém musí podporovat logování a zasílání logů na centrální lokalitu standardizovaným protokolem (Syslog, Windows Event Log, atd.) nebo vyčítaní logů pomocí software na to určeným |  | Data/bezpečnost | Vysoká | Ano
NFR35 | Musí být zaznamenávaný minimálně tyto události: - Přihlašování a odhlašování ke všem účtům, a to včetně neúspěšných pokusů - Činností provedených administrátory - Úspěšné i neúspěšné manipulace s účty, oprávněními a právy - Neprovedení činností v důsledku nedostatku přístupových práv a oprávnění - Činností uživatelů, které mohou mít vliv na bezpečnost informačního a komunikačního systému - Zahájení a ukončení činností technických aktiv - Kritických i chybových hlášení technických aktiv - Přístupů k záznamům o událostech, pokusy o manipulaci se záznamy o událostech a změny nastavení nástrojů pro zaznamenávání událostí | Dle VKB č. 82/2018 Sb | Data/bezpečnost | Vysoká | Ano
NFR36 | OS a systém musí podporovat centralizovaný nástroj pro správu a ověření identity uživatelů, administrátorů, aplikací a jiných systémů a centralizovaný nástroj pro řízení přístupových oprávnění (centrální autentizace a autorizace) | Interface na AD | Data/bezpečnost | Vysoká | Ano
NFR37 | Veškerým aktivitám subjektů ve všech komponentách systému musí předcházet jednoznačná autentizace |  | Data/bezpečnost | Vysoká | Ano
NFR38 | Autentizace musí být založena na použití jména a hesla nebo certifikátu |  | Data/bezpečnost | Vysoká | Ano
NFR39 | Procesy autorizace a autentizace musí být implementovány tak, aby byla zajištěna ochrana před neautorizovaným přístupem. Všechny komponenty systému musí mít funkční mechanismy, které umožní bezpečné a reprodukovatelné přihlášení, odhlášení a přepínání uživatelů mezi sebou při plném provozu systému |  | Data/bezpečnost | Vysoká | Ano
NFR40 | Heslo uživatelů nesmí být nikdy zobrazeno jako prostý text |  | Data/bezpečnost | Vysoká | Ano
NFR41 | Hesla nesmí být ukládána reverzibilním algoritmem |  | Data/bezpečnost | Vysoká | Ano
NFR42 | Systémy musí umožnovat změnu hesla pro uživatele |  | Data/bezpečnost | Vysoká | Ano
NFR43 | Platná změna hesla samotným uživatelem musí vždy vyžadovat platné přihlášení uživatele se starým heslem, zadání nového hesla a ověření platnosti identickým postupem |  | Data/bezpečnost | Vysoká | Ano
NFR44 | OS a software musí podporovat řízení přístupů na základě skupin a rolí (Role Based Access model) |  | Data/bezpečnost | Nízká | Ne
NFR45 | OS a software musí podporovat správu účtů (zakládaní a rušení), správu oprávnění účtů (například právo zapisovat i číst anebo jen číst konfiguraci) |  | Data/bezpečnost | Nízká | Ne
NFR46 | Po uplynutí předem nastaveného počtu (3-5) neúspěšných pokusů o přihlášení musí být zaznamenán log o neúspěšném opakovaném přihlášení do deníku událostí |  | Data/bezpečnost | Nízká | Ne
NFR47 | Když není možné ověřit identitu uživatele pomocí vícefaktorové autentizace nebo kryptografických klíčů, musí ověření pomocí přihlašovacího jména a hesla splňovat pravidla níže: - Musí být možné nastavit minimální délku hesla, komplexitu a délku platnosti hesla - Musí být možné zadat heslo o délce alespoň 64 znaků - Povinná změna hesla musí být nastavitelná a vynutitelná - Systém musí umožnit uživatelům změnu hesla - Systém nemůže umožnit použití dříve používaných hesel s pamětí alespoň 12 hesel - Systém musí uzamknout účet po definovaném počtu neúspěšných pokusů o přihlášení | Dle VKB č. 82/2018 Sb. v aktuálním znění | Data/bezpečnost | Nízká | Ne
NFR48 | Systém musí mít možnost využívat kryptografické klíče. Musí být schopné nahrazovat tyto kryptografické klíče a upgradovat kryptografické algoritmy a protokoly na novější verzi |  | Data/bezpečnost | Vysoká | Ano
NFR49 | OS a software musí podporovat aktuálně odolné kryptografické algoritmy a kryptografické klíče pro bezpečný přístup uživatele a administrátora nebo jiného systému |  | Data/bezpečnost | Vysoká | Ano
NFR50 | Systém musí podporovat aktuálně odolné kryptografické algoritmy a kryptografické klíče pro bezpečnou práci s daty, jejich uložení a jejich distribuci a výměnu |  | Data/bezpečnost | Vysoká | Ano
NFR51 | Systém nesmí obsahovat neměnitelné účty nebo fixní servisní účty |  | Data/bezpečnost | Vysoká | Ne
NFR52 | V případě operačního systému musí být možné nastavit BIOS/EFI/firmware heslo pro zabránění modifikace zavaděče či bootovacího pořadí |  | Data/bezpečnost | Vysoká | Ne
NFR53 | Zařízení musí umožnit dvoufaktorovou autentizaci, tzn. vyžaduje od uživatele prokázání dvou faktorů (prvním faktorem je obvykle jméno a heslo a druhým například OTP, PIN, elektronický token apod.) | HW od dodavatele | Data/bezpečnost | Vysoká | Ne
NFR54 | Dodavatel zajistí součinnost při provádění penetračních testů a skenování zranitelností celého systému. |  | Data/bezpečnost | Vysoká | Ne
NFR55 | V případě odhalení kritické zranitelnosti je po dodavateli zařízení požadováno dodání opravných balíčků, a to jak pro operační systém, tak i pro aplikace a další komponenty |  | Data/bezpečnost | Vysoká | Ano
NFR56 | Dodavatel má certifikaci dle ISO/IEC 27001 |  | Data/bezpečnost | Nízká | Ne
NFR57 | Požadavky na hardening zařízení s OS Windows a Linux - CIS Benchmarks compliance - minimálně Level 1 |  | Data/bezpečnost | Vysoká | Ano
NFR58 | Dodavatel dodá dokumentaci zabezpečení a základní konfigurace všech komponent systému |  | Data/bezpečnost | Vysoká | Ne
NFR59 | Jednotlivé SW aplikace na serverech i na pracovních stanicích budou provádět monitoring stavu a funkce aplikací. Aplikace budou vybaveny funkcí watchdog |  | Data/bezpečnost | Vysoká | Ne
NFR60 | Ke spravování systému dostaneme plná administrátorská práva, přístup k dokumentacím, zapojovacím schématům, apod. |  | Data/bezpečnost | Vysoká | Ano
NFR61 | Zálohování dat musí probíhat za plného provozu, aniž by negativně ovlivňovalo výkon systému |  | Data/bezpečnost | Vysoká | Ne
NFR62 | Systém musí být možné zprovoznit a provozovat bez nutného přístupu do internetu a všechny služby systému musí být zprovozněny bez využití externích cloudových služeb |  | Data/bezpečnost | Vysoká | Ano
NFR63 | Systém poskytuje rozhraní pro nastavení záloh celé konfigurace systému a všech dat sbíraných systémem. Zálohy lze provádět jednorázově, nebo nastavit plán automaticky prováděných záloh. Je možné provádět kompletní zálohu a zálohu přírůstků od poslední kompletní, nebo přírůstkové zálohy. U záloh lze nastavit minimální retenční doba (doba archivace) po kterou nelze systémem zálohu smazat. Systém poskytuje GUI pro přehled o stavu (historii) všech záloh pro kontrolu činnosti zálohování. |  | Záloha/Obnovení po pádu | Vysoká | Ano
NFR64 | Systém poskytuje rozhraní pro archivaci, nebo výmaz všech druhů záloh. Systém umožňuje nastavení naplánovaných úloh, které automaticky přesouvají zálohy na dlouhodobé úložiště (pásková mechanika), nebo mažou zálohy staršího data. Systém poskytuje GUI pro přehled o stavu (historii) všech úloh archivace a mazání záloh. |  | Záloha/Obnovení po pádu | Vysoká | Ne
NFR65 | Součástí systému je dodávka funkcionality tzv. offline zálohování. | Bližší popis v ZD | Záloha/Obnovení po pádu | Vysoká | Ne
NFR66 | Systém poskytuje rozhraní pro obnovu celé konfigurace systému a všech dat sbíraných systémem ze všech druhů záloh. Systém umožňuje kontrolu aktuálního stavu obnovy nezávislou na procesu obnovy. |  | Záloha/Obnovení po pádu | Vysoká | Ano
NFR67 | Systém poskytuje rozhraní pro nastavení notifikací o stavu naplánovaných úloh souvisejících s údržbou systému (Zálohování, Archivace/výmaz záloh) |  | Záloha/Obnovení po pádu | Vysoká | Ano
NFR68 | Systém poskytuje GUI pro přehled o stavu (historii) všech nastavených notifikací (naplánované úlohy / funkční úlohy; na uživatele / na celý systém) pro kontrolu činnosti notifikací. |  | Záloha/Obnovení po pádu | Střední | Ne
NFR69 | Po výpadku napájení nebo po restartu bude systém schopen startu bez toho, že by musely být znovu ručně spouštěny systémové nebo uživatelské programy |  | Záloha/Obnovení po pádu | Vysoká | Ano
NFR70 | Systém umožní standardní správu HW a SW bez nutnosti výpadku, v případě restartování nebo update a upgrade jednotlivých součástí v jedné části datového centra musí být možné udržet provoz v druhou částí. Po zprovoznění obou částí musí proběhnout automatická synchronizace |  | Záloha/Obnovení po pádu | Vysoká | Ano
NFR71 | Systém bude umožňovat instalaci nové verze, případně instalace patche, za provozu po jednotlivých datových centrech |  | Záloha/Obnovení po pádu | Vysoká | Ano
NFR72 | Během instalace musí být v ostatních lokalitách systém funkční bez omezení, a to včetně dohledu oblasti, ve které instalace probíhá |  | Záloha/Obnovení po pádu | Vysoká | Ano
NFR73 | Systém bude napájen ze zajištěného napájení objektu | Informace pro dodavatele | Záloha/Obnovení po pádu | Vysoká | Ne
NFR74 | Výměna a údržba musí probíhat za plného provozu |  | Záloha/Obnovení po pádu | Vysoká | Ano
NFR75 | Servery dohledového systému mohou být umístěny do skříní Zadavatele. Musí vyhovět rozměry skříní, kompatibilita s požadavky EMC je pak dána typem a provedením skříní |  | Obecné nefunkční požadavky | Vysoká | Ne
NFR76 | V systém může být nadefináno časové spuštění automatických akcí | Datové synchronizace, přístupová oprávnění | Obecné nefunkční požadavky | Vysoká | Ne
NFR77 | V systém může být nadefináno časové omezení spuštění automatických akcí |  | Obecné nefunkční požadavky | Vysoká | Ne
NFR78 | Řešení bude plně aplikovat legislativu EU o obecném nařízení o ochraně osobních údajů (General Data Protection Regulation neboli GDPR) |  | Legislativa/regulace | Vysoká | Ano
NFR79 | Systém umožní výmaz nebo anonymizaci záznamu (GDPR) |  | Legislativa/regulace | Vysoká | Ano
NFR80 | V prostředí aplikace jde nakonfigurovat uživatelsky rozvržení zobrazovaných prvků, včetně jejich velikosti |  | UI | vysoká | Ano
NFR81 | Každý uživatel může mít nakonfigurované jiné rozvržení zobrazení, tato konfigurace bude možné ukládat a načítat. Uživatel může mít uložených více profilů |  | UI | Vysoká | Ano
NFR82 | Koncepce ovládání musí být moderní a odpovídat aktuálním ergonomickým poznatkům ohledně koncepcí obsluhy bezpečnostních zařízení |  | UI | Vysoká | Ne
NFR83 | Konzistentní chování a ovládání celé aplikace |  | UI | Vysoká | Ne
NFR84 | Ergonomie práce - minimalizace potřebných interakcí uživatele pro splnění úkolu (minimalizace potřebných kroků) |  | UI | Vysoká | Ne
NFR85 | Jednotná integrovaná obsluha |  | UI | Vysoká | Ano
NFR86 | Severity musí být jasně barevně konfigurovatelné |  | UI | Střední | Ne
NFR87 | Možnost seskupování ve smyslu sumární poruchy za definovanou množinu prvků | Detailněji v ZD | UI | Nízká | Ne
NFR88 | Pro ovládání interaktivních kamer, je potřeba zobrazit ovládací prvky u okna s videem |  | UI | Střední | Ne
NFR89 | Ovládání prvků je možné i přes kontext na zobrazení nad prvkem |  | UI | Vysoká | Ano
NFR90 | Při kliknutí na prvek je možné vyvolat relevantní kontextové akce |  | UI | Vysoká | Ne
NFR91 | Překryvná koncepce vrstev prvků nad mapou, je možné zobrazovat a skrývat skupiny prvků. Ve standardním zobrazení pro operátora nelze skrýt správcem nakonfigurované vrstvy. |  | UI | Střední | Ne
NFR92 | Ovládání mapy (zoom, rotace, posouvání, otáčení) |  | UI | Vysoká | Ano
NFR93 | Při zazoomování mapy zobrazení výřezu v přehledovém okně (přehledový plánek) |  | UI | Vysoká | Ano
NFR94 | V grafickém prostředí systému funguje 'inteligentní' skládání oken na plochu, systém přichytávání k jinému oknu, apod. |  | UI | Vysoká | Ne
NFR95 | Ve záhlaví nebo zápatí podokna musí být jednoznačná informace o zobrazovaném prvku / lokalitě |  | UI | Vysoká | Ne
NFR96 | Ovládací prvky v podokně s videem bude obsahovat standardní prvky na přehrávání, včetně definovaných skoků (-10s, -30s), skok na čas v reálném(15:11:23) a relativním čase (-5:30 = skok o 5minut 30 sekund dozadu) |  | UI | Vysoká | Ano
NFR97 | Ovládací prvky v podokně s videem bude obsahovat posuvník, ve kterém bude moci jednoduše přeskakovat čas po krocích a bude na něm zobrazena značka případného alarmu. Při kliknutí na značku se přeskočí na konfigurovatelnou časovou hodnotu před alarmem (0s, -1s, -2s, -3s, ...) |  | UI | Vysoká | Ano
NFR98 | Video bude moci být přehráváno vpřed i zpětně, zpomaleně i zrychleně (1x, 2x, 4x, 8x, 16x rychlostí) |  | UI | Vysoká | Ano
NFR99 | Video bude moci být přeskakováno i po jednotlivých snímcích |  | UI | Vysoká | Ne
NFR100 | Bude možné si definovanou část videa 'vyříznout' a přiložit k incidentu |  | UI | Vysoká | Ano
NFR101 | Videookno bude možné zobrazit v plné velikosti, přes celou obrazovku nebo zazoomované |  | UI | Vysoká | Ano
NFR102 | Podokno s živým videm z versus v alarmovaném stavu musí být jednoznačně a jednoduše rozpoznatelné (např. alarmované bude mít červený rámeček) |  | UI | Vysoká | Ne
NFR103 | Uživatelské rozhraní nebude obsahovat moduly a části, do kterých nemá uživatel přístup pro zlepšení přehlednosti | Uživatel EACS bude mít přístupný pouze tento modul a díky tomu jednoduché UI | UI | Střední | Ne
NFR104 | Obrazová data z videokamer a NVR se nebudou kontinuálně ukládat do datového úložiště u systému TDC. Relevantní obrazový záznam se po vyžádání operátorem stáhne z lokálního NVR, uloží do datového úložiště TDC. Automaticky bude stažen a uložen záznam s metadaty označující záznam jako "poplachový", což znamená, že nahrávání NVR bylo spuštěno externím popudem z ústředny PZTS. | Pro audit | Archivace | Vysoká | Ano
NFR105 | Obrazová data z kamer se ukládají včetně identifikačních metadat (lokalita, kamera, časová značka, ...) |  | Archivace | Vysoká | Ano
NFR106 | Systém bude zajišťovat vysokou provozní spolehlivost a funkčnost použitím komponent v následující kvalitě: Servery max. počtem 2 závad za rok Pracovní stanice operátora s max. počtem 3 závad za rok |  | Technické požadavky | Vysoká | Ne
NFR107 | Monitory použité pro pracovní stanice operátorů a administrátorů systému musí být konstruovány pro nepřetržitý provoz (24/7) |  | Technické požadavky | Vysoká | Ano
NFR108 | Server bude z dvouzdrojově napájených komponent a vícenásobného datového připojení |  | Technické požadavky | Vysoká | Ano
NFR109 | Dostupnost systému je 99,95% nebo vyšší, dostupnost HW (všechny důležité komponenty 2x) |  | Technické požadavky | Vysoká | Ano
NFR110 | Při kterékoliv kombinaci vstupních a výstupních dat, stavů nebo povelů operátora nesmí dojít k zablokování systému nebo jeho části |  | Technické požadavky | Vysoká | Ne
NFR111 | Dodavatel bude udržovat a upgradovat systém na maximálně N-1 verzi dostupnou na trhu |  | Technické požadavky | Vysoká | Ne
NFRHW01 | Seznam systémů níže u kterých budeme požadovat bezpodmínečnou integraci. U prvků PZTS/EACS to musí být včetně správy přístupových oprávnění! |  | HW | Vysoká | Ano
NFRHW02 | Honeywell Galaxy GD520 | PZTS/EACS | HW | Vysoká | Ano
NFRHW03 | Honeywell Galaxy GD264 | PZTS/EACS | HW | Vysoká | Ano
NFRHW04 | Honeywell Galaxy GD96 | PZTS/EACS | HW | Vysoká | Ano
NFRHW05 | Honeywell MB Secure 3000 | PZTS/EACS | HW | Vysoká | Ano
NFRHW06 | Honeywell MB Secure 5000 | PZTS/EACS | HW | Vysoká | Ano
NFRHW07 | PARADOX EVO192 | PZTS/EACS | HW | Vysoká | Ano
NFRHW08 | HUB PRO | PZTS/EACS | HW | Vysoká | Ano
NFRHW09 | Zettler EXPERT | ZPS | HW | Vysoká | Ano
NFRHW10 | ARITECH 600 | ZPS | HW | Vysoká | Ano
NFRHW11 | SCHRACK Compact | ZPS | HW | Vysoká | Ano
NFRHW12 | Lites MHU109 | ZPS | HW | Vysoká | Ano
NFRHW13 | APOLLO F1 | ZPS | HW | Vysoká | Ano
NFRHW14 | Hikvision DS-7208 | CCTV | HW | Vysoká | Ano
NFRHW15 | Samsung SCO 2080 | CCTV | HW | Vysoká | Ano
NFRHW16 | AVTECH AVH 306 HDTV SOLUTION | CCTV | HW | Vysoká | Ano
NFRHW17 | Dahua XVR8816S | CCTV | HW | Vysoká | Ano
NFRHW18 | Dahua DHI-NVR608-32-4kS2 | CCTV | HW | Vysoká | Ano
NFRHW19 | Hikvision DS-7608 | CCTV | HW | Vysoká | Ano
NFRHW20 | Hikvision DS7216H | CCTV | HW | Vysoká | Ano
NFRHW21 | Hikvision DS-9632NI-I8 | CCTV | HW | Vysoká | Ano
NFRHW22 | Hikvision DS7216 | CCTV | HW | Vysoká | Ano
NFRHW23 | Samostatné kamery protokolem ONVIF profile T | CCTV | HW | Vysoká | Ano
NFRHW24 | Systém VMS Hikvision – HikCentral Enterprise | CCTV | HW | Vysoká | Ano
NFRHW25 | HWGroup Poseidon 4002 | ENVIRO | HW | Vysoká | Ano
NFRHW26 | HWGroup STE2 | ENVIRO | HW | Vysoká | Ano
NFRHW27 | Protokol IEC 870-5-104 nebo IEC 870-5-101 | SCADA | HW | Vysoká | Ano
NFRHW28 | MIFARE-DESFire EV1 | čipové karty | HW | Vysoká | Ano
NFRHW29 | MIFARE-DESFire EV2 | čipové karty | HW | Vysoká | Ano
NFRHW30 | Motorola Indala 26bit | čipové karty | HW | Vysoká | Ano
NFRHW31 | LEGIC CTC4096-MP410 (Advant) | čipové karty | HW | Vysoká | Ano
NFRHW32 | HID IClass SE | čipové karty | HW | Vysoká | Ano
[8 empty] | 0 | 281 | max

## Summary
Splnitelnost požadavku dodavatelem | Celkové bodové hodnocení | váha
Ano | procent | 45%
Ne | 0% | 0%