## Rekapitulace stavby
Export Komplet | [24 empty] | VZ | 2.0 | ZAMOK |  |  |  |  | False | False | {a486433d-9990-4012-8d69-5af0b154ef0b}
[31 empty] | 0,01 | 21
[31 empty] | 0,01 | 15
|  | REKAPITULACE STAVBY | [15 empty] | v --- níže se nacházejí doplnkové a pomocné údaje k sestavám --- v | [11 empty] | Návod na vyplnění | 0,001
|  | Kód: |  |  |  |  | 1020000085 | [22 empty] | Měnit lze pouze buňky se žlutým podbarvením! 1) v Rekapitulaci stavby vyplňte údaje o Uchazeči (přenesou se do ostatních sestav i v jiných listech) 2) na vybraných listech vyplňte v sestavě Soupis prací ceny u položek | 0,01
|  | Stavba: |  |  |  |  | TR 110 kV Č.B.Střed-přívodní vedení 110 kV | [23 empty] | 0,01
|  | KSO: | [11 empty] | CC-CZ: | [16 empty] | 0,01
|  | Místo: |  |  |  |  | České Budějovice | [6 empty] | Datum: |  | 18. 8. 2020 | [14 empty] | 0,01
0,01
|  | Zadavatel: | [11 empty] | IČ: |  | 257 33 591 | [14 empty] | 0,01
|  |  | E.ON Distribuce, a.s. | [10 empty] | DIČ: |  | CZ 25733591 | [14 empty] | 0,01
0,01
|  | Uchazeč: | [11 empty] | IČ: |  | Vyplň údaj | [14 empty] | 0,01
|  |  | Vyplň údaj | [10 empty] | DIČ: |  | Vyplň údaj | [14 empty] | 0,01
False
|  | Projektant: | [11 empty] | IČ: |  | 082 11 043 | [14 empty] | False
|  |  | Elektrovod a.s. - Slovenská republika | [10 empty] | DIČ: |  | CZ 684910388 | [14 empty] | True
0,01
|  | Zpracovatel: | [11 empty] | IČ: |  | 082 11 043 | [14 empty] | 0,01
|  |  | Elektrovod a.s. - Slovenská republika | [10 empty] | DIČ: |  | CZ 684910388 | [14 empty] | False
Poznámka:
Soupis prací je sestaven s využitím Cenové soustavy ÚRS. Položky, které pochází z této cenové soustavy, jsou ve sloupci 'Cenová soustava' označeny popisem 'CS ÚRS' a úrovní příslušného kalendářního pololetí. Veškeré další informace vymezující popis a podmínky použití těchto položek z Cenové soustavy, které nejsou uvedeny přímo v soupisu prací, jsou neomezeně dálkově k dispozici na www.cs-urs.cz, sekce Cenové a technické podmínky.
|  | Cena bez DPH | [11 empty] | 0
[8 empty] | Sazba daně |  | Základ daně |  |  |  | Výše daně
|  | DPH |  | základní |  |  |  | 21% |  | 0 |  |  |  | 0
|  |  |  | snížená |  |  |  | 15% |  | 0 |  |  |  | 0
|  |  |  | zákl. přenesená |  |  |  | 21% |  | 0 |  |  |  | 0
|  |  |  | sníž. přenesená |  |  |  | 15% |  | 0 |  |  |  | 0
|  |  |  | nulová |  |  |  | 0% |  | 0 |  |  |  | 0
|  | Cena s DPH | [6 empty] | v |  | CZK |  |  | 0
REKAPITULACE OBJEKTŮ STAVBY A SOUPISŮ PRACÍ
| Kód: | [6 empty] | 1020000085
| Stavba: | [6 empty] | TR 110 kV Č.B.Střed-přívodní vedení 110 kV
| Místo: | [6 empty] | České Budějovice |  |  |  |  | Datum: |  | 18. 8. 2020
| Zadavatel: | [6 empty] | E.ON Distribuce, a.s. |  |  |  |  | Projektant: |  | Elektrovod a.s. - Slovenská republika |  |  | Informatívní údaje z listů zakázek
| Uchazeč: | [11 empty] | Zpracovatel: |  | Elektrovod a.s. - Slovenská republika
| Kód |  |  |  | Popis | [6 empty] | Cena bez DPH [CZK] |  |  |  | Cena s DPH [CZK] | Typ | z toho Ostat. náklady [CZK] | DPH [CZK] | Normohodiny [h] | DPH základní [CZK] | DPH snížená [CZK] | DPH základní přenesená [CZK] | DPH snížená přenesená [CZK] | Základna DPH základní | Základna DPH snížená | Základna DPH zákl. přenesená | Základna DPH sníž. přenesená | Základna DPH nulová
| Náklady stavby celkem | [10 empty] | 0 |  |  |  | 0 |  | 0 | 0 | 0 | 0 | 0 | 0 | 0 | 0 | 0 | 0 | 0 | 0 |  | D | 0 |  | IMPORT | {a486433d-9990-4012-8d69-5af0b154ef0b} | {00000000-0000-0000-0000-000000000000}
/ |  | 1020000085 |  |  |  | TR 110 kV Č.B.Střed-přívodní vedení 110 kV | [5 empty] | 0 |  |  |  | 0 | STA | 0 | 0 | 0 | 0 | 0 | 0 | 0 | 0 | 0 | 0 | 0 | 0 |  |  | 1 | ###NOINSERT### | IMPORT | {a486433d-9990-4012-8d69-5af0b154ef0b} | {00000000-0000-0000-0000-000000000000}

## 1020000085 - TR 110 kV Č....
{a486433d-9990-4012-8d69-5af0b154ef0b}
2
| KRYCÍ LIST SOUPISU PRACÍ | [7 empty] | v --- níže se nacházejí doplnkové a pomocné údaje k sestavám --- v | [8 empty] | False
Stavba:
TR 110 kV Č.B.Střed-přívodní vedení 110 kV
| KSO: |  |  |  |  | CC-CZ:
| Místo: |  | České Budějovice |  |  | Datum: | 18. 8. 2020
| Zadavatel: |  |  |  |  | IČ: | 257 33 591
|  | E.ON Distribuce, a.s. |  |  |  | DIČ: | CZ 25733591
| Uchazeč: |  |  |  |  | IČ: | Vyplň údaj
|  | Vyplň údaj |  |  |  | DIČ: | Vyplň údaj
| Projektant: |  |  |  |  | IČ: | 082 11 043
|  | Elektrovod a.s. - Slovenská republika |  |  |  | DIČ: | CZ 684910388
| Zpracovatel: |  |  |  |  | IČ: | 082 11 043
|  | Elektrovod a.s. - Slovenská republika |  |  |  | DIČ: | CZ 684910388
Poznámka:
Soupis prací je sestaven s využitím Cenové soustavy ÚRS. Položky, které pochází z této cenové soustavy, jsou ve sloupci 'Cenová soustava' označeny popisem 'CS ÚRS' a úrovní příslušného kalendářního pololetí. Veškeré další informace vymezující popis a podmínky použití těchto položek z Cenové soustavy, které nejsou uvedeny přímo v soupisu prací, jsou neomezeně dálkově k dispozici na www.cs-urs.cz, sekce Cenové a technické podmínky.
| Cena bez DPH | [5 empty] | 0
|  |  | Základ daně |  |  | Sazba daně | Výše daně
| DPH | základní | 0 |  |  | 21% | 0
|  | snížená | 0 |  |  | 15% | 0
|  | zákl. přenesená | 0 |  |  | 21% | 0
|  | sníž. přenesená | 0 |  |  | 15% | 0
|  | nulová | 0 |  |  | 0% | 0
| Cena s DPH |  |  | v | CZK |  | 0
REKAPITULACE ČLENĚNÍ SOUPISU PRACÍ
Stavba:
TR 110 kV Č.B.Střed-přívodní vedení 110 kV
Místo: |  |  | České Budějovice |  |  | Datum: | 18. 8. 2020
Zadavatel: |  |  | E.ON Distribuce, a.s. |  |  | Projektant: | Elektrovod a.s. - Slovenská republika
Uchazeč: |  |  | Vyplň údaj |  |  | Zpracovatel: | Elektrovod a.s. - Slovenská republika
Kód dílu - Popis | [6 empty] | Cena celkem [CZK]
Náklady stavby celkem | [6 empty] | 0 | [11 empty] | -1
| VRN - VRN | [5 empty] | 0
| 000 - Ostatní náklady | [5 empty] | 0
| 001 - SO01 - venkovní vedení 110kV | [5 empty] | 0
| 001.1 - stožár - materiál dodávaný zadavatelem (E.ON) - neoceňovat | [5 empty] | 0
| 001.2 - stožár - materiál dodávaný zhotovitelem | [5 empty] | 0
| 001.3 - stožár - práce | [5 empty] | 0
| 002 - SO03.1 Kabelové vedení 110kV | [5 empty] | 0
| 002.1 - kabel - materiál dodávaný zadavatelem (E.ON) neoceňovat | [5 empty] | 0
| 002.2 - kabel - materiál dodávaný zhotovitelem | [5 empty] | 0
| 002.3 - kabel - práce | [5 empty] | 0
| 003 - SO03.2 Inženýrské sítě | [5 empty] | 0
| 003.1 - Inženýrské sítě - materiál | [5 empty] | 0
| 003.2 - Inženýrské sítě - práce | [5 empty] | 0
| 004 - POV | [5 empty] | 0
| 004.1 - Zřízení příjezdové komunikace | [5 empty] | 0
| 004.2 - Finální úpravy terénu | [5 empty] | 0
| 004.3 - Ostatní práce | [5 empty] | 0
| 005 - Práce zajišťované zadavatelem (E.ON) - neoceňovat | [5 empty] | 0
| 006 - Demontáže a skládkovné | [5 empty] | 0
SOUPIS PRACÍ
Stavba:
TR 110 kV Č.B.Střed-přívodní vedení 110 kV
Místo: |  |  | České Budějovice |  |  | Datum: | 18. 8. 2020
Zadavatel: |  |  | E.ON Distribuce, a.s. |  |  | Projektant: | Elektrovod a.s. - Slovenská republika
Uchazeč: |  |  | Vyplň údaj |  |  | Zpracovatel: | Elektrovod a.s. - Slovenská republika
PČ | Typ | Kód | Popis | MJ | Množství | J.cena [CZK] | Cena celkem [CZK] | Cenová soustava |  | DPH | J. Nh [h] | Nh celkem [h] | J. hmotnost [t] | Hmotnost celkem [t] | J. suť [t] | Suť Celkem [t]
Náklady soupisu celkem | [6 empty] | 0 |  |  |  |  | 0 |  | 7826.2647 |  | 0 |  | D | -1 | [10 empty] | 0
| D | VRN | VRN |  |  |  | 0 |  |  |  |  | 0 |  | 7826.2647 |  | 0 | 5 | D | 0 |  |  |  | ROZPOCET | [6 empty] | 0
| D | 000 | Ostatní náklady |  |  |  | 0 |  |  |  |  | 0 |  | 0 |  | 0 | 5 | D | 1 |  |  |  | ROZPOCET | [6 empty] | 0
1 | K | 030001000 | Zařízení staveniště | komplet | 1 |  | 0 | CS ÚRS 2020 02 |  | základní |  | 0 | 0 | 0 | 0 | 0 | 1024 | K | 2 |  |  |  | ROZPOCET | 0 | 0 | 0 | 0 | 0 | 1 | 0 | 1024 | 1508902352
2 | K | 040001000 | Inženýrská činnost | komplet | 1 |  | 0 | CS ÚRS 2020 02 |  | základní |  | 0 | 0 | 0 | 0 | 0 | 1024 | K | 2 |  |  |  | ROZPOCET | 0 | 0 | 0 | 0 | 0 | 1 | 0 | 1024 | -1166935567
3 | K | 060001000 | Územní vlivy | komplet | 1 |  | 0 | CS ÚRS 2020 02 |  | základní |  | 0 | 0 | 0 | 0 | 0 | 1024 | K | 2 |  |  |  | ROZPOCET | 0 | 0 | 0 | 0 | 0 | 1 | 0 | 1024 | -349406361
4 | K | 070001000 | Provozní vlivy | komplet | 1 |  | 0 | CS ÚRS 2020 02 |  | základní |  | 0 | 0 | 0 | 0 | 0 | 1024 | K | 2 |  |  |  | ROZPOCET | 0 | 0 | 0 | 0 | 0 | 1 | 0 | 1024 | -2048240239
| D | 001 | SO01 - venkovní vedení 110kV |  |  |  | 0 |  |  |  |  | 0 |  | 334.5097 |  | 0 | 1 | D | 1 |  |  |  | ROZPOCET | [6 empty] | 0
| D | 001.1 | stožár - materiál dodávaný zadavatelem (E.ON) - neoceňovat |  |  |  | 0 |  |  |  |  | 0 |  | 246 |  | 0 | 1 | D | 2 |  |  |  | ROZPOCET | [6 empty] | 0
5 | M | vlastní pol 001 | Omezovač přepětí SBKC 102/SM - II | ks | 6 |  | 0 |  |  | základní |  | 0 | 41 | 246 | 0 | 0 | 8 | M | 3 |  |  |  | ROZPOCET | 0 | 0 | 0 | 0 | 0 | 1 | 0 | 4 | -1262224150
| D | 001.2 | stožár - materiál dodávaný zhotovitelem |  |  |  | 0 |  |  |  |  | 0 |  | 59.622 |  | 0 | 1 | D | 2 |  |  |  | ROZPOCET | [6 empty] | 0
6 | M | vlastní pol 002 | Úhelník ocelový rovnostranný jakost S355 pozink 60x60x6mm | t | 0.43 |  | 0 |  |  | základní |  | 0 | 0 | 0 | 0 | 0 | 8 | M | 3 |  |  |  | ROZPOCET | 0 | 0 | 0 | 0 | 0 | 1 | 0 | 4 | 385124718
| P |  | Poznámka k položce: SO01 TZ D.4.3 a), d) | [14 empty] | P | 3
7 | M | vlastní pol 003 | Ocel válcovaná U80 jakost S355 pozink | t | 0.43 |  | 0 |  |  | základní |  | 0 | 0 | 0 | 0 | 0 | 8 | M | 3 |  |  |  | ROZPOCET | 0 | 0 | 0 | 0 | 0 | 1 | 0 | 4 | 711065994
| P |  | Poznámka k položce: SO01 TZ D.4.3 a)- c) | [14 empty] | P | 3
8 | M | vlastní pol 004 | Plech ocelový jakost S355 pozink tl. 20mm | t | 0.007 |  | 0 |  |  | základní |  | 0 | 0 | 0 | 0 | 0 | 8 | M | 3 |  |  |  | ROZPOCET | 0 | 0 | 0 | 0 | 0 | 1 | 0 | 4 | 2081956283
| P |  | Poznámka k položce: SO01 TZ D.4.3 a) | [14 empty] | P | 3
9 | M | vlastní pol 005 | Plech ocelový jakost S355 pozink tl. 16mm | t | 0.628 |  | 0 |  |  | základní |  | 0 | 0 | 0 | 0 | 0 | 8 | M | 3 |  |  |  | ROZPOCET | 0 | 0 | 0 | 0 | 0 | 1 | 0 | 4 | 771636236
| P |  | Poznámka k položce: SO01 TZ D.4.3 a) | [14 empty] | P | 3
10 | M | vlastní pol 006 | Plech ocelový jakost S355 pozink tl. 8mm | t | 1.627 |  | 0 |  |  | základní |  | 0 | 0 | 0 | 0 | 0 | 8 | M | 3 |  |  |  | ROZPOCET | 0 | 0 | 0 | 0 | 0 | 1 | 0 | 4 | 145687760
| P |  | Poznámka k položce: SO01 TZ D.4.3 d) | [14 empty] | P | 3
11 | M | vlastní pol 007 | Šroub metrický celozávit M20x65mm | ks | 6 |  | 0 |  |  | základní |  | 0 | 0.207 | 1.242 | 0 | 0 | 8 | M | 3 |  |  |  | ROZPOCET | 0 | 0 | 0 | 0 | 0 | 1 | 0 | 4 | -1807530320
| P |  | Poznámka k položce: SO01 TZ D.4.3 a) | [14 empty] | P | 3
12 | M | vlastní pol 008 | Šroub metrický celozávit M16x65mm | ks | 250 |  | 0 |  |  | základní |  | 0 | 0.123 | 30.75 | 0 | 0 | 8 | M | 3 |  |  |  | ROZPOCET | 0 | 0 | 0 | 0 | 0 | 1 | 0 | 4 | -801578486
| P |  | Poznámka k položce: SO01 TZ D.4.3 b)-d) | [14 empty] | P | 3
13 | M | vlastní pol 009 | Šroub metrický celozávit M12x150mm | ks | 224 |  | 0 |  |  | základní |  | 0 | 0.123 | 27.552 | 0 | 0 | 8 | M | 3 |  |  |  | ROZPOCET | 0 | 0 | 0 | 0 | 0 | 1 | 0 | 4 | 595627869
| P |  | Poznámka k položce: SO01 TZ D.4.3 d) | [14 empty] | P | 3
14 | M | 31111021 | Matice nerezová šestihranná M20 | 100 kus | 0.06 |  | 0 | CS ÚRS 2020 02 |  | základní |  | 0 | 0 | 0 | 0 | 0 | 8 | M | 3 |  |  |  | ROZPOCET | 0 | 0 | 0 | 0 | 0 | 1 | 0 | 4 | -2144115294
| P |  | Poznámka k položce: SO01 TZ D.4.3 a) | [14 empty] | P | 3
15 | M | 31111020 | Matice nerezová šestihranná M16 | 100 kus | 0.25 |  | 0 | CS ÚRS 2020 02 |  | základní |  | 0 | 0 | 0 | 0 | 0 | 8 | M | 3 |  |  |  | ROZPOCET | 0 | 0 | 0 | 0 | 0 | 1 | 0 | 4 | 126630816
| P |  | Poznámka k položce: SO01 TZ D.4.3 b)-d) | [14 empty] | P | 3
16 | M | 31111013 | Matice nerezová šestihranná M12 | 100 kus | 0.224 |  | 0 | CS ÚRS 2020 02 |  | základní |  | 0 | 0.00175 | 0.000392 | 0 | 0 | 8 | M | 3 |  |  |  | ROZPOCET | 0 | 0 | 0 | 0 | 0 | 1 | 0 | 4 | 1937747138
| P |  | Poznámka k položce: SO01 TZ D.4.3 d) | [14 empty] | P | 3
17 | M | 31120009 | Podložka DIN 125-A ZB D 20mm | 100 kus | 0.12 |  | 0 | CS ÚRS 2020 02 |  | základní |  | 0 | 0.00172 | 0.0002064 | 0 | 0 | 8 | M | 3 |  |  |  | ROZPOCET | 0 | 0 | 0 | 0 | 0 | 1 | 0 | 4 | -927479727
| P |  | Poznámka k položce: SO01 TZ D.4.3 a) | [14 empty] | P | 3
18 | M | 31120008 | Podložka DIN 125-A ZB D 16mm | 100 kus | 0.5 |  | 0 | CS ÚRS 2020 02 |  | základní |  | 0 | 0.00113 | 0.000565 | 0 | 0 | 8 | M | 3 |  |  |  | ROZPOCET | 0 | 0 | 0 | 0 | 0 | 1 | 0 | 4 | -507935972
| P |  | Poznámka k položce: SO01 TZ D.4.3 b)-d) | [14 empty] | P | 3
19 | M | 31120006 | Podložka DIN 125-A ZB D 12mm | 100 kus | 0.448 |  | 0 | CS ÚRS 2020 02 |  | základní |  | 0 | 0.00063 | 0.00028224 | 0 | 0 | 8 | M | 3 |  |  |  | ROZPOCET | 0 | 0 | 0 | 0 | 0 | 1 | 0 | 4 | -458091298
| P |  | Poznámka k položce: SO01 TZ D.4.3 d) | [14 empty] | P | 3
20 | M | 31121015 | Podložka pružná s čtvercovým průřezem DIN 7980 BZ D 20mm | 100 kus | 0.06 |  | 0 | CS ÚRS 2020 02 |  | základní |  | 0 | 0.00125 | 7.5e-05 | 0 | 0 | 8 | M | 3 |  |  |  | ROZPOCET | 0 | 0 | 0 | 0 | 0 | 1 | 0 | 4 | 16408957
| P |  | Poznámka k položce: SO01 TZ D.4.3 a) | [14 empty] | P | 3
21 | M | 31121014 | Podložka pružná s čtvercovým průřezem DIN 7980 BZ D 16mm | 100 kus | 0.25 |  | 0 | CS ÚRS 2020 02 |  | základní |  | 0 | 0.00089 | 0.0002225 | 0 | 0 | 8 | M | 3 |  |  |  | ROZPOCET | 0 | 0 | 0 | 0 | 0 | 1 | 0 | 4 | -1588727779
| P |  | Poznámka k položce: SO01 TZ D.4.3 b)-d) | [14 empty] | P | 3
22 | M | 31121013 | Podložka pružná s čtvercovým průřezem DIN 7980 BZ D 12mm | 100 kus | 0.224 |  | 0 | CS ÚRS 2020 02 |  | základní |  | 0 | 0.00038 | 8.512e-05 | 0 | 0 | 8 | M | 3 |  |  |  | ROZPOCET | 0 | 0 | 0 | 0 | 0 | 1 | 0 | 4 | 2119746912
| P |  | Poznámka k položce: SO01 TZ D.4.3 d) | [14 empty] | P | 3
23 | M | vlastní pol 010 | Sloupek vnějšího oplocení, délka 3,2 m, 60/60 vč. plot. příchytek | ks | 20 |  | 0 |  |  | základní |  | 0 | 0 | 0 | 0 | 0 | 8 | M | 3 |  |  |  | ROZPOCET | 0 | 0 | 0 | 0 | 0 | 1 | 0 | 4 | 372177365
| P |  | Poznámka k položce: SO01 D.2 b) + TNS 80 9000 | [14 empty] | P | 3
24 | M | vlastní pol 011 | Sloupek vnějšího oplocení, délka 3,2 m, 100/100 vč. plot. příchytek | ks | 2 |  | 0 |  |  | základní |  | 0 | 0 | 0 | 0 | 0 | 8 | M | 3 |  |  |  | ROZPOCET | 0 | 0 | 0 | 0 | 0 | 1 | 0 | 4 | -976453195
| P |  | Poznámka k položce: SO01 D.2 b) + TNS 80 9000 | [14 empty] | P | 3
25 | M | vlastní pol 012 | Deska podhrabová bez zámku 2450/200/50 | ks | 16 |  | 0 |  |  | základní |  | 0 | 0 | 0 | 0 | 0 | 8 | M | 3 |  |  |  | ROZPOCET | 0 | 0 | 0 | 0 | 0 | 1 | 0 | 4 | -1906619681
| P |  | Poznámka k položce: SO01 D.2 b) + TNS 80 9000 | [14 empty] | P | 3
26 | M | vlastní pol 013 | Deska podhrabová bez zámku 2450/300/50 | ks | 16 |  | 0 |  |  | základní |  | 0 | 0 | 0 | 0 | 0 | 8 | M | 3 |  |  |  | ROZPOCET | 0 | 0 | 0 | 0 | 0 | 1 | 0 | 4 | -1894888148
| P |  | Poznámka k položce: SO01 D.2 b) + TNS 80 9000 | [14 empty] | P | 3
27 | M | vlastní pol 014 | Plotový dílec šířka 2,5m, výška 2,03m | ks | 16 |  | 0 |  |  | základní |  | 0 | 0 | 0 | 0 | 0 | 8 | M | 3 |  |  |  | ROZPOCET | 0 | 0 | 0 | 0 | 0 | 1 | 0 | 4 | 1307956771
| P |  | Poznámka k položce: SO01 D.2 b) + TNS 80 9000 | [14 empty] | P | 3
28 | M | vlastní pol 015 | Rameno korunové nástavby oboustrané vč. příchytek drátů | ks | 16 |  | 0 |  |  | základní |  | 0 | 0 | 0 | 0 | 0 | 8 | M | 3 |  |  |  | ROZPOCET | 0 | 0 | 0 | 0 | 0 | 1 | 0 | 4 | -316112092
| P |  | Poznámka k položce: SO01 D.2 b) + TNS 80 9000 | [14 empty] | P | 3
29 | M | vlastní pol 016 | Koncový držák podhrabové desky, výška 30cm vč. spoj. materiálu | ks | 32 |  | 0 |  |  | základní |  | 0 | 0 | 0 | 0 | 0 | 8 | M | 3 |  |  |  | ROZPOCET | 0 | 0 | 0 | 0 | 0 | 1 | 0 | 4 | 1281777454
| P |  | Poznámka k položce: SO01 D.2 b) + TNS 80 9000 | [14 empty] | P | 3
30 | M | vlastní pol 017 | Koncový držák podhrabové desky, výška 20cm vč. spoj. materiálu | ks | 32 |  | 0 |  |  | základní |  | 0 | 0 | 0 | 0 | 0 | 8 | M | 3 |  |  |  | ROZPOCET | 0 | 0 | 0 | 0 | 0 | 1 | 0 | 4 | -225611988
| P |  | Poznámka k položce: SO01 D.2 b) + TNS 80 9000 | [14 empty] | P | 3
31 | M | vlastní pol 018 | Ostnatý drát 100m | bal | 3 |  | 0 |  |  | základní |  | 0 | 0 | 0 | 0 | 0 | 8 | M | 3 |  |  |  | ROZPOCET | 0 | 0 | 0 | 0 | 0 | 1 | 0 | 4 | -949126561
| P |  | Poznámka k položce: SO01 D.2 b) + TNS 80 9000 | [14 empty] | P | 3
32 | M | vlastní pol 019 | Drát žiletkový 100m 450/8 | bal. | 5 |  | 0 |  |  | základní |  | 0 | 0 | 0 | 0 | 0 | 8 | M | 3 |  |  |  | ROZPOCET | 0 | 0 | 0 | 0 | 0 | 1 | 0 | 4 | 1232146013
| P |  | Poznámka k položce: SO01 D.2 b) + TNS 80 9000 | [14 empty] | P | 3
33 | M | vlastní pol 020 | Branka jednokřídlá 1300x2280mm, výplň jekl vč. korunové nástavby 500mm | ks | 1 |  | 0 |  |  | základní |  | 0 | 0 | 0 | 0 | 0 | 8 | M | 3 |  |  |  | ROZPOCET | 0 | 0 | 0 | 0 | 0 | 1 | 0 | 4 | -906477719
| P |  | Poznámka k položce: SO01 D.2 b) + TNS 80 9000 | [14 empty] | P | 3
34 | M | 35441860 | Svorka FeZn k jímací tyči - 4 šrouby | kus | 38 |  | 0 | CS ÚRS 2020 02 |  | základní |  | 0 | 0.00043 | 0.01634 | 0 | 0 | 8 | M | 3 |  |  |  | ROZPOCET | 0 | 0 | 0 | 0 | 0 | 1 | 0 | 4 | 1797839167
| P |  | Poznámka k položce: SO01 D.2 b) + TNS 80 9000 | [14 empty] | P | 3
35 | M | 35441077 | Drát D 8mm AlMgSi | kg | 1.351 |  | 0 | CS ÚRS 2020 02 |  | základní |  | 0 | 0.001 | 0.001351 | 0 | 0 | 8 | M | 3 |  |  |  | ROZPOCET | 0 | 0 | 0 | 0 | 0 | 1 | 0 | 4 | -1011395241
| P |  | Poznámka k položce: SO01 D.2 b) + TNS 80 9000 | [14 empty] | P | 3
| VV |  | 20*0,5/7,4 |  | 1.351 | [12 empty] | VV | 3 | 2 | True | 1 | ROZPOCET
36 | M | 35441996 | Svorka odbočovací a spojovací pro spojování kruhových a páskových vodičů, FeZn | kus | 4 |  | 0 | CS ÚRS 2020 02 |  | základní |  | 0 | 0.0007 | 0.0028 | 0 | 0 | 8 | M | 3 |  |  |  | ROZPOCET | 0 | 0 | 0 | 0 | 0 | 1 | 0 | 4 | 131811319
| P |  | Poznámka k položce: SO01 D.2 b) + TNS 80 9000 | [14 empty] | P | 3
37 | M | vlastní pol 021 | Svorka hromosvodová drát-drát | ks | 20 |  | 0 |  |  | základní |  | 0 | 0 | 0 | 0 | 0 | 8 | M | 3 |  |  |  | ROZPOCET | 0 | 0 | 0 | 0 | 0 | 1 | 0 | 4 | 664205711
| P |  | Poznámka k položce: SO01 D.2 b) + TNS 80 9000 | [14 empty] | P | 3
38 | M | 35442062 | Pás zemnící 30x4mm FeZn | kg | 25 |  | 0 | CS ÚRS 2020 02 |  | základní |  | 0 | 0.001 | 0.025 | 0 | 0 | 8 | M | 3 |  |  |  | ROZPOCET | 0 | 0 | 0 | 0 | 0 | 1 | 0 | 4 | -2032751396
| P |  | Poznámka k položce: SO01 D.2 b) + TNS 80 9000 | [14 empty] | P | 3
39 | M | vlastní pol 022 | Tabulka zákazová vč. spoj. mat. | ks | 1 |  | 0 |  |  | základní |  | 0 | 0 | 0 | 0 | 0 | 8 | M | 3 |  |  |  | ROZPOCET | 0 | 0 | 0 | 0 | 0 | 1 | 0 | 4 | 1044565792
| P |  | Poznámka k položce: SO01 D.2 b) + TNS 80 9000 | [14 empty] | P | 3
40 | M | 34571099 | Trubka elektroinstalační dělená (chránička) D 138/160mm, HDPE | m | 24 |  | 0 | CS ÚRS 2020 02 |  | základní |  | 0 | 0.00128 | 0.03072 | 0 | 0 | 8 | M | 3 |  |  |  | ROZPOCET | 0 | 0 | 0 | 0 | 0 | 1 | 0 | 4 | 760008691
| P |  | Poznámka k položce: SO01 TZ D.4.3. e) | [14 empty] | P | 3
41 | M | vlastní pol 023 | Trubka korugovaná 200 | m | 14 |  | 0 |  |  | základní |  | 0 | 0 | 0 | 0 | 0 | 8 | M | 3 |  |  |  | ROZPOCET | 0 | 0 | 0 | 0 | 0 | 1 | 0 | 4 | -511128364
| P |  | Poznámka k položce: SO01 TZ D.4.3. e) | [14 empty] | P | 3
42 | M | vlastní pol 024 | Svorka proudová lisovaná Elba 165 911.3 | ks | 6 |  | 0 |  |  | základní |  | 0 | 0 | 0 | 0 | 0 | 8 | M | 3 |  |  |  | ROZPOCET | 0 | 0 | 0 | 0 | 0 | 1 | 0 | 4 | 1842572410
| P |  | Poznámka k položce: SO01 TZ D.4.4. b) | [14 empty] | P | 3
43 | M | vlastní pol 025 | Svorka přístrojová Elba 321 369.5 | ks | 6 |  | 0 |  |  | základní |  | 0 | 0 | 0 | 0 | 0 | 8 | M | 3 |  |  |  | ROZPOCET | 0 | 0 | 0 | 0 | 0 | 1 | 0 | 4 | 579586412
| P |  | Poznámka k položce: SO01 TZ D.4.4. b) | [14 empty] | P | 3
44 | M | vlastní pol 026 | Svorka přístrojová pro Al36 Elba 324345.3 | ks | 6 |  | 0 |  |  | základní |  | 0 | 0 | 0 | 0 | 0 | 8 | M | 3 |  |  |  | ROZPOCET | 0 | 0 | 0 | 0 | 0 | 1 | 0 | 4 | 89924458
| P |  | Poznámka k položce: SO01 TZ D.4.4. b) | [14 empty] | P | 3
45 | M | vlastní pol 027 | Lano 362-AL1/59-ST1A | m | 42 |  | 0 |  |  | základní |  | 0 | 0 | 0 | 0 | 0 | 8 | M | 3 |  |  |  | ROZPOCET | 0 | 0 | 0 | 0 | 0 | 1 | 0 | 4 | 746650272
| P |  | Poznámka k položce: SO01 TZ D.4.4. b) | [14 empty] | P | 3
46 | M | vlastní pol 028 | Kabel zemnící NYY-J 1x185 | m | 150 |  | 0 |  |  | základní |  | 0 | 0 | 0 | 0 | 0 | 8 | M | 3 |  |  |  | ROZPOCET | 0 | 0 | 0 | 0 | 0 | 1 | 0 | 4 | -174617294
| P |  | Poznámka k položce: SO01 TZ D.4.4. c) | [14 empty] | P | 3
47 | M | vlastní pol 029 | Oko kabelové M12 | ks | 6 |  | 0 |  |  | základní |  | 0 | 0 | 0 | 0 | 0 | 8 | M | 3 |  |  |  | ROZPOCET | 0 | 0 | 0 | 0 | 0 | 1 | 0 | 4 | 402424709
| P |  | Poznámka k položce: SO01 TZ D.4.4. c) | [14 empty] | P | 3
| D | 001.3 | stožár - práce |  |  |  | 0 |  |  |  |  | 0 |  | 28.8877 |  | 0 | 1 | D | 2 |  |  |  | ROZPOCET | [6 empty] | 0
48 | K | vlastní pol 030 | Částečná demontáž konzole pro omezovače napětí | ks | 1 |  | 0 |  |  | základní |  | 0 | 0 | 0 | 0 | 0 | 4 | K | 3 |  |  |  | ROZPOCET | 0 | 0 | 0 | 0 | 0 | 1 | 0 | 4 | 556923218
| P |  | Poznámka k položce: SO01 TZ D.4.3 a) | [14 empty] | P | 3
49 | K | vlastní pol 031 | Úprava a montáž konstrukce pro omezovače napětí | ks | 1 |  | 0 |  |  | základní |  | 0 | 0 | 0 | 0 | 0 | 4 | K | 3 |  |  |  | ROZPOCET | 0 | 0 | 0 | 0 | 0 | 1 | 0 | 4 | 921201257
| P |  | Poznámka k položce: SO01 TZ D.4.3 a) | [14 empty] | P | 3
50 | K | vlastní pol 032 | Montáž adapterů pro omezovače napětí | ks | 6 |  | 0 |  |  | základní |  | 0 | 0 | 0 | 0 | 0 | 4 | K | 3 |  |  |  | ROZPOCET | 0 | 0 | 0 | 0 | 0 | 1 | 0 | 4 | 717761563
| P |  | Poznámka k položce: SO01 TZ D.4.3 a) | [14 empty] | P | 3
51 | K | vlastní pol 033 | Úprava a montáž konstrukce pro kab. koncovky | ks | 3 |  | 0 |  |  | základní |  | 0 | 0 | 0 | 0 | 0 | 4 | K | 3 |  |  |  | ROZPOCET | 0 | 0 | 0 | 0 | 0 | 1 | 0 | 4 | 1700157780
| P |  | Poznámka k položce: SO01 TZ D.4.3 b) | [14 empty] | P | 3
52 | K | vlastní pol 034 | Úprava a montáž konstrukce prokabelové svorky | ks | 7 |  | 0 |  |  | základní |  | 0 | 0 | 0 | 0 | 0 | 4 | K | 3 |  |  |  | ROZPOCET | 0 | 0 | 0 | 0 | 0 | 1 | 0 | 4 | -1394950091
| P |  | Poznámka k položce: SO01 TZ D.4.3 c) | [14 empty] | P | 3
53 | K | vlastní pol 035 | Demontáž ocelové konstrukce žebříku | t | 0.309 |  | 0 |  |  | základní |  | 0 | 0 | 0 | 0 | 0 | 4 | K | 3 |  |  |  | ROZPOCET | 0 | 0 | 0 | 0 | 0 | 1 | 0 | 4 | 58201000
| P |  | Poznámka k položce: SO01 TZ D.4.3 d) | [14 empty] | P | 3
54 | K | vlastní pol 036 | Úprava a montáž žebříkových stupňů pro kab. příchytky | ks | 32 |  | 0 |  |  | základní |  | 0 | 0 | 0 | 0 | 0 | 4 | K | 3 |  |  |  | ROZPOCET | 0 | 0 | 0 | 0 | 0 | 1 | 0 | 4 | 827117118
| P |  | Poznámka k položce: SO01 TZ D.4.3 d) | [14 empty] | P | 3
55 | K | vlastní pol 037 | Uložení kabelu do dělené chráničky vč. přichycení na stožár | m | 24 |  | 0 |  |  | základní |  | 0 | 0 | 0 | 0 | 0 | 4 | K | 3 |  |  |  | ROZPOCET | 0 | 0 | 0 | 0 | 0 | 1 | 0 | 4 | 332977862
| P |  | Poznámka k položce: SO01 TZ D.4.3 e) | [14 empty] | P | 3
56 | K | vlastní pol 038 | Uložení kabelu do korugované chráničky | m | 14 |  | 0 |  |  | základní |  | 0 | 0 | 0 | 0 | 0 | 4 | K | 3 |  |  |  | ROZPOCET | 0 | 0 | 0 | 0 | 0 | 1 | 0 | 4 | -1601393494
| P |  | Poznámka k položce: SO01 TZ D.4.3 e) | [14 empty] | P | 3
57 | K | vlastní pol 039 | Montáž a instalace mechanického zabezpečení kabelu vč. materiálu | ks | 1 |  | 0 |  |  | základní |  | 0 | 0 | 0 | 0 | 0 | 4 | K | 3 |  |  |  | ROZPOCET | 0 | 0 | 0 | 0 | 0 | 1 | 0 | 4 | 1617261278
| P |  | Poznámka k položce: SO01 TZ D.4.3 e) ochranný prvek kabelového vedení při přechodu mezi zemí a vzduchem sloužící k zajištění kabelů před možným náhodným poškozením | [14 empty] | P | 3
58 | K | vlastní pol 040 | Instalace přístrojových svorek | ks | 12 |  | 0 |  |  | základní |  | 0 | 0 | 0 | 0 | 0 | 4 | K | 3 |  |  |  | ROZPOCET | 0 | 0 | 0 | 0 | 0 | 1 | 0 | 4 | -877003547
59 | K | vlastní pol 041 | Montáž lešení | m3 | 1520 |  | 0 |  |  | základní |  | 0 | 0 | 0 | 0 | 0 | 4 | K | 3 |  |  |  | ROZPOCET | 0 | 0 | 0 | 0 | 0 | 1 | 0 | 4 | 889196077
60 | K | vlastní pol 042 | Montáž podlah lešení | m2 | 400 |  | 0 |  |  | základní |  | 0 | 0 | 0 | 0 | 0 | 4 | K | 3 |  |  |  | ROZPOCET | 0 | 0 | 0 | 0 | 0 | 1 | 0 | 4 | -707100739
61 | K | vlastní pol 043 | Doprava a manipulace s lešením | ks | 1 |  | 0 |  |  | základní |  | 0 | 0 | 0 | 0 | 0 | 4 | K | 3 |  |  |  | ROZPOCET | 0 | 0 | 0 | 0 | 0 | 1 | 0 | 4 | 368700275
62 | K | vlastní pol 044 | Montáž ochranné plachty vč. materiálu | ks | 1 |  | 0 |  |  | základní |  | 0 | 0 | 0 | 0 | 0 | 4 | K | 3 |  |  |  | ROZPOCET | 0 | 0 | 0 | 0 | 0 | 1 | 0 | 4 | 2036963623
63 | K | vlastní pol 045 | Montáž zastřešení lešení vč. dopravy a manipulace | ks | 1 |  | 0 |  |  | základní |  | 0 | 0 | 0 | 0 | 0 | 4 | K | 3 |  |  |  | ROZPOCET | 0 | 0 | 0 | 0 | 0 | 1 | 0 | 4 | 223375313
64 | K | vlastní pol 046 | Zabezpečení konstrukce lešení proti větru vč. materiálu | ks | 1 |  | 0 |  |  | základní |  | 0 | 0 | 0 | 0 | 0 | 4 | K | 3 |  |  |  | ROZPOCET | 0 | 0 | 0 | 0 | 0 | 1 | 0 | 4 | 717362298
65 | K | vlastní pol 047 | Pronájem lešení | den | 10 |  | 0 |  |  | základní |  | 0 | 0 | 0 | 0 | 0 | 4 | K | 3 |  |  |  | ROZPOCET | 0 | 0 | 0 | 0 | 0 | 1 | 0 | 4 | 324708697
66 | K | vlastní pol 048 | Pronájem zastřešení lešení | den | 10 |  | 0 |  |  | základní |  | 0 | 0 | 0 | 0 | 0 | 4 | K | 3 |  |  |  | ROZPOCET | 0 | 0 | 0 | 0 | 0 | 1 | 0 | 4 | -113875611
67 | K | vlastní pol 049 | Demontáž lešení | m3 | 1520 |  | 0 |  |  | základní |  | 0 | 0 | 0 | 0 | 0 | 4 | K | 3 |  |  |  | ROZPOCET | 0 | 0 | 0 | 0 | 0 | 1 | 0 | 4 | -886353744
68 | K | vlastní pol 050 | Demontáž podlah lešení | m2 | 400 |  | 0 |  |  | základní |  | 0 | 0 | 0 | 0 | 0 | 4 | K | 3 |  |  |  | ROZPOCET | 0 | 0 | 0 | 0 | 0 | 1 | 0 | 4 | 1729564109
69 | K | vlastní pol 051 | Demontáž ochranné plachty | ks | 1 |  | 0 |  |  | základní |  | 0 | 0 | 0 | 0 | 0 | 4 | K | 3 |  |  |  | ROZPOCET | 0 | 0 | 0 | 0 | 0 | 1 | 0 | 4 | -1424242313
70 | K | vlastní pol 052 | Demontáž zastřešení lešení | ks | 1 |  | 0 |  |  | základní |  | 0 | 0 | 0 | 0 | 0 | 4 | K | 3 |  |  |  | ROZPOCET | 0 | 0 | 0 | 0 | 0 | 1 | 0 | 4 | 32939850
71 | K | vlastní pol 053 | Montáž oplocení | m | 40 |  | 0 |  |  | základní |  | 0 | 0 | 0 | 0 | 0 | 4 | K | 3 |  |  |  | ROZPOCET | 0 | 0 | 0 | 0 | 0 | 1 | 0 | 4 | -1557558358
| P |  | Poznámka k položce: SO01 TZ D 4.4. e) | [14 empty] | P | 3
72 | K | 131151343 | Vrtání jamek strojně průměru přes 200 do 300 mm | m | 24.2 |  | 0 | CS ÚRS 2020 02 |  | základní |  | 0 | 0 | 0 | 0 | 0 | 4 | K | 3 |  |  |  | ROZPOCET | 0 | 0 | 0 | 0 | 0 | 1 | 0 | 4 | 2028153294
| PSC |  | Poznámka k souboru cen: 1. Ceny -1321 až -1323 jsou určeny pro vrtání ručním vrtákem v hlinitých a hlinitopísčitých horninách bez příměsí kamenů. 2. Množství měrných jednotek se určuje v m délky vrtu. | [14 empty] | PSC | 3
| P |  | Poznámka k položce: SO01 TZ D 4.4. e) | [14 empty] | P | 3
| VV |  | 22*1,1 |  | 24.2 | [12 empty] | VV | 3 | 2 | True | 1 | ROZPOCET
73 | K | 460071003 | Hloubení nezapažených jam strojně pro ostatní konstrukce včetně přemístění výkopku do vzdálenosti 3 m od okraje jámy nebo naložení na dopravní prostředek v hornině třídy 3 | m3 | 4.95 |  | 0 | CS ÚRS 2020 02 |  | základní |  | 0 | 0 | 0 | 0 | 0 | 64 | K | 3 |  |  |  | ROZPOCET | 0 | 0 | 0 | 0 | 0 | 1 | 0 | 64 | 1345266991
| PSC |  | Poznámka k souboru cen: 1. Ceny hloubení jam strojně v hornině třídy 6 a 7 jsou stanoveny za použití trhaviny. | [14 empty] | PSC | 3
| P |  | Poznámka k položce: SO01 TZ D4.4. e) | [14 empty] | P | 3
74 | K | 460300002 | Zásyp jam strojně s uložením výkopku ve vrstvách včetně zhutnění a urovnání povrchu ve volném terénu | m3 | 5.1 |  | 0 | CS ÚRS 2020 02 |  | základní |  | 0 | 0 | 0 | 0 | 0 | 64 | K | 3 |  |  |  | ROZPOCET | 0 | 0 | 0 | 0 | 0 | 1 | 0 | 64 | 309553985
| PSC |  | Poznámka k souboru cen: 1. Ceny 460 30- . . jsou určeny pro zhutněné zásypy s mírou zhutnění: a) z hornin soudržných do 100 % PS, b) z hornin nesoudržných do I(d) 0,9, c) z hornin kamenitých pro jakoukoliv míru zhutnění. 2. Je-li projektem předepsáno vyšší zhutnění, podle bodu a) a b) poznámky č 1., ocení se zásyp individuálně. 3. V cenách je započteno přemístění sypaniny ze vzdálenosti 10 m od kraje výkopu nebo zasypávaného prostoru, měřeno k těžišti skládky. 4. Míru zhutnění předepisuje projekt. | [14 empty] | PSC | 3
| P |  | Poznámka k položce: SO01 TZ D4.4. e) | [14 empty] | P | 3
75 | K | 460600023 | Přemístění (odvoz) horniny, suti a vybouraných hmot vodorovné přemístění horniny včetně složení, bez naložení a rozprostření jakékoliv třídy, na vzdálenost přes 500 do 1000 m | m3 | 1.5 |  | 0 | CS ÚRS 2020 02 |  | základní |  | 0 | 0 | 0 | 0 | 0 | 64 | K | 3 |  |  |  | ROZPOCET | 0 | 0 | 0 | 0 | 0 | 1 | 0 | 64 | -124732740
| PSC |  | Poznámka k souboru cen: 1. V cenách -0021 až -0031 nejsou započteny místní poplatky za uložení výkopku na řízenou skládku. 2. V cenách -0041 až -0071 nejsou započteny poplatky za uložení suti na řízenou skládku a recyklaci. | [14 empty] | PSC | 3
| P |  | Poznámka k položce: SO01 TZ D4.4. e) | [14 empty] | P | 3
76 | K | 460600031 | Přemístění (odvoz) horniny, suti a vybouraných hmot vodorovné přemístění horniny včetně složení, bez naložení a rozprostření jakékoliv třídy, na vzdálenost Příplatek k ceně -0023 za každých dalších i započatých 1000 m | m3 | 7.5 |  | 0 | CS ÚRS 2020 02 |  | základní |  | 0 | 0 | 0 | 0 | 0 | 64 | K | 3 |  |  |  | ROZPOCET | 0 | 0 | 0 | 0 | 0 | 1 | 0 | 64 | -1723959434
| PSC |  | Poznámka k souboru cen: 1. V cenách -0021 až -0031 nejsou započteny místní poplatky za uložení výkopku na řízenou skládku. 2. V cenách -0041 až -0071 nejsou započteny poplatky za uložení suti na řízenou skládku a recyklaci. | [14 empty] | PSC | 3
| P |  | Poznámka k položce: SO01 TZ D4.4. e) | [14 empty] | P | 3
| VV |  | 1,5*5 |  | 7.5 | [12 empty] | VV | 3 | 2 | True | 1 | ROZPOCET
77 | K | 460080013 | Základové konstrukce základ bez bednění do rostlé zeminy z monolitického betonu tř. C 12/15 | m3 | 1.2 |  | 0 | CS ÚRS 2020 02 |  | základní |  | 0 | 2.2563 | 2.7076 | 0 | 0 | 64 | K | 3 |  |  |  | ROZPOCET | 0 | 0 | 0 | 0 | 0 | 1 | 0 | 64 | 1597390904
78 | K | 210220001 | Montáž uzemňovacího vedení s upevněním, propojením a připojením pomocí svorek na povrchu vodičů FeZn páskou průřezu do 120 mm2 | m | 4 |  | 0 | CS ÚRS 2020 02 |  | základní |  | 0 | 0 | 0 | 0 | 0 | 64 | K | 3 |  |  |  | ROZPOCET | 0 | 0 | 0 | 0 | 0 | 1 | 0 | 64 | -548220853
79 | K | 210220021 | Montáž uzemňovacího vedení s upevněním, propojením a připojením pomocí svorek v zemi s izolací spojů vodičů FeZn páskou průřezu do 120 mm2 v průmyslové výstavbě | m | 16 |  | 0 | CS ÚRS 2020 02 |  | základní |  | 0 | 0 | 0 | 0 | 0 | 64 | K | 3 |  |  |  | ROZPOCET | 0 | 0 | 0 | 0 | 0 | 1 | 0 | 64 | -2146303946
80 | K | 460620011 | Úprava terénu provizorní úprava terénu včetně odkopání drobných nerovností a zásypu prohlubní se zhutněním, v hornině třídy těžitelnosti I skupiny 1 | m2 | 80 |  | 0 | CS ÚRS 2020 02 |  | základní |  | 0 | 0 | 0 | 0 | 0 | 64 | K | 3 |  |  |  | ROZPOCET | 0 | 0 | 0 | 0 | 0 | 1 | 0 | 64 | -2112032056
| PSC |  | Poznámka k souboru cen: 1. V cenách -0002 až -0003 nejsou zahrnuty dodávku drnů. Tato se oceňuje ve specifikaci. 2. V cenách -0022 až -0028 nejsou zahrnuty náklady na dodávku obrubníků. Tato dodávka se oceňuje ve specifikaci. | [14 empty] | PSC | 3
81 | K | 460650054 | Vozovky a chodníky zřízení podkladní vrstvy včetně rozprostření a úpravy podkladu ze štěrkodrti, včetně zhutnění, tloušťky přes 15 do 20 cm | m2 | 18 |  | 0 | CS ÚRS 2020 02 |  | základní |  | 0 | 0.3708 | 6.6744 | 0 | 0 | 64 | K | 3 |  |  |  | ROZPOCET | 0 | 0 | 0 | 0 | 0 | 1 | 0 | 64 | 506445381
| PSC |  | Poznámka k souboru cen: 1. V cenách -0031 až -0035 nejsou započteny náklady na získání sypaniny a její přemístění k místu zabudování. 2. V ceně -0141 nejsou započteny náklady na dodání silničních panelů. Tato dodávka se oceňuje ve specifikaci. 3. V cenách -0151 až -0153 nejsou započteny náklady na dodávku kostek. Tato dodávka se oceňuje ve specifikaci. 4. V cenách -0161 až -0162 nejsou započteny náklady na dodávku dlaždic. Tato dodávka se oceňuje ve specifikaci. 5. V cenách -0901 až -0932 nejsou započteny náklady na dodávku kameniva, kostek a dlaždic.Tato dodávka se oceňuje ve specifikaci | [14 empty] | PSC | 3
| P |  | Poznámka k položce: SO01 TZ D.4.4. e) | [14 empty] | P | 3
82 | K | 460650071 | Vozovky a chodníky zřízení podkladní vrstvy včetně rozprostření a úpravy podkladu z kameniva obalovaného asfaltem včetně zhutnění, tloušťky do 5 cm | m2 | 90 |  | 0 | CS ÚRS 2020 02 |  | základní |  | 0 | 0.1266 | 11.394 | 0 | 0 | 64 | K | 3 |  |  |  | ROZPOCET | 0 | 0 | 0 | 0 | 0 | 1 | 0 | 64 | 1032239595
| PSC |  | Poznámka k souboru cen: 1. V cenách -0031 až -0035 nejsou započteny náklady na získání sypaniny a její přemístění k místu zabudování. 2. V ceně -0141 nejsou započteny náklady na dodání silničních panelů. Tato dodávka se oceňuje ve specifikaci. 3. V cenách -0151 až -0153 nejsou započteny náklady na dodávku kostek. Tato dodávka se oceňuje ve specifikaci. 4. V cenách -0161 až -0162 nejsou započteny náklady na dodávku dlaždic. Tato dodávka se oceňuje ve specifikaci. 5. V cenách -0901 až -0932 nejsou započteny náklady na dodávku kameniva, kostek a dlaždic.Tato dodávka se oceňuje ve specifikaci | [14 empty] | PSC | 3
| P |  | Poznámka k položce: SO01 TZ D.4.4. e) | [14 empty] | P | 3
83 | K | 460650133 | Vozovky a chodníky kryt vozovky z litého asfaltu včetně rozprostření, tloušťky přes 3 do 5 cm | m2 | 90 |  | 0 | CS ÚRS 2020 02 |  | základní |  | 0 | 0.09013 | 8.1117 | 0 | 0 | 64 | K | 3 |  |  |  | ROZPOCET | 0 | 0 | 0 | 0 | 0 | 1 | 0 | 64 | 831099412
| PSC |  | Poznámka k souboru cen: 1. V cenách -0031 až -0035 nejsou započteny náklady na získání sypaniny a její přemístění k místu zabudování. 2. V ceně -0141 nejsou započteny náklady na dodání silničních panelů. Tato dodávka se oceňuje ve specifikaci. 3. V cenách -0151 až -0153 nejsou započteny náklady na dodávku kostek. Tato dodávka se oceňuje ve specifikaci. 4. V cenách -0161 až -0162 nejsou započteny náklady na dodávku dlaždic. Tato dodávka se oceňuje ve specifikaci. 5. V cenách -0901 až -0932 nejsou započteny náklady na dodávku kameniva, kostek a dlaždic.Tato dodávka se oceňuje ve specifikaci | [14 empty] | PSC | 3
| P |  | Poznámka k položce: SO01 TZ D.4.4. e) | [14 empty] | P | 3
84 | K | vlastní pol 054 | Ochrana a označení uzemnění na přechodu země/vzduch | ks | 4 |  | 0 |  |  | základní |  | 0 | 0 | 0 | 0 | 0 | 64 | K | 3 |  |  |  | ROZPOCET | 0 | 0 | 0 | 0 | 0 | 1 | 0 | 64 | -422890980
| P |  | Poznámka k položce: dle TNS 8090000 | [14 empty] | P | 3
85 | K | vlastní pol 055 | Instalace link boxů na stožár | ks | 2 |  | 0 |  |  | základní |  | 0 | 0 | 0 | 0 | 0 | 64 | K | 3 |  |  |  | ROZPOCET | 0 | 0 | 0 | 0 | 0 | 1 | 0 | 64 | -686234358
| P |  | Poznámka k položce: SO01 TZ D.4.4 c) | [14 empty] | P | 3
86 | K | vlastní pol 056 | Instalace kabelových koncovek TD 123 | ks | 6 |  | 0 |  |  | základní |  | 0 | 0 | 0 | 0 | 0 | 64 | K | 3 |  |  |  | ROZPOCET | 0 | 0 | 0 | 0 | 0 | 1 | 0 | 64 | 812555411
| P |  | Poznámka k položce: kabelové koncovky venkovní na přechodový stožár | [14 empty] | P | 3
87 | K | vlastní pol 057 | Instalace kabelových koncovek XEV 123 | ks | 6 |  | 0 |  |  | základní |  | 0 | 0 | 0 | 0 | 0 | 64 | K | 3 |  |  |  | ROZPOCET | 0 | 0 | 0 | 0 | 0 | 1 | 0 | 64 | -1228002996
| P |  | Poznámka k položce: - kabelové koncovky určené pro plynem izolované rozvodny | [14 empty] | P | 3
89 | K | vlastní pol 058 | Instalace omezovačů napětí | ks | 6 |  | 0 |  |  | základní |  | 0 | 0 | 0 | 0 | 0 | 64 | K | 3 |  |  |  | ROZPOCET | 0 | 0 | 0 | 0 | 0 | 1 | 0 | 64 | -2008719833
| P |  | Poznámka k položce: SO01 TZ D.4.4 | [14 empty] | P | 3
90 | K | vlastní pol 059 | Instalace propojovacího kabelu NYY 1x185 | m | 150 |  | 0 |  |  | základní |  | 0 | 0 | 0 | 0 | 0 | 64 | K | 3 |  |  |  | ROZPOCET | 0 | 0 | 0 | 0 | 0 | 1 | 0 | 64 | -1643542581
| P |  | Poznámka k položce: SO01 TZ D.4.4 c) | [14 empty] | P | 3
91 | K | vlastní pol 060 | Montáž kabelových svorek | ks | 98 |  | 0 |  |  | základní |  | 0 | 0 | 0 | 0 | 0 | 64 | K | 3 |  |  |  | ROZPOCET | 0 | 0 | 0 | 0 | 0 | 1 | 0 | 64 | -810284997
| P |  | Poznámka k položce: SO01 TZ D.4.4 a) | [14 empty] | P | 3
| D | 002 | SO03.1 Kabelové vedení 110kV |  |  |  | 0 |  |  |  |  | 0 |  | 4450.3084 |  | 0 | 1 | D | 1 |  |  |  | ROZPOCET | [6 empty] | 0
| D | 002.1 | kabel - materiál dodávaný zadavatelem (E.ON) neoceňovat |  |  |  | 0 |  |  |  |  | 0 |  | 0 |  | 0 | 1 | D | 2 |  |  |  | ROZPOCET | [6 empty] | 0
92 | M | vlastní pol 061 | Kabelový soubor | ks | 1 |  | 0 |  |  | základní |  | 0 | 0 | 0 | 0 | 0 | 8 | M | 3 |  |  |  | ROZPOCET | 0 | 0 | 0 | 0 | 0 | 1 | 0 | 4 | 787719501
| P |  | Poznámka k položce: soubor obsahuje kabel 110kV - 18 157,2m kabelové příchytky KOZ ST75-100 - 84ks kabelové příchytky Ekstroms - 14ks kabelová koncovka vč. podp. izolátorů - 6ks kabelová koncovka vnitřní GIS - 6ks kabelová spojka s vyvedeným stíněním - 12ks kabelová spojka přímá - 18ks crossbonding box vč. svodičů přepětí - 4ks koncová uzemňovací skříňka bez svodičů, venkovní - 2ks | [14 empty] | P | 3
| D | 002.2 | kabel - materiál dodávaný zhotovitelem |  |  |  | 0 |  |  |  |  | 0 |  | 3204.287 |  | 0 | 1 | D | 2 |  |  |  | ROZPOCET | [6 empty] | 0
93 | M | vlastní pol 062 | Betonová krycí deska KD3 | ks | 34451 |  | 0 |  |  | základní |  | 0 | 0 | 0 | 0 | 0 | 8 | M | 3 |  |  |  | ROZPOCET | 0 | 0 | 0 | 0 | 0 | 1 | 0 | 4 | -900387069
| P |  | Poznámka k položce: SO03.1 TZ D.5.2. | [14 empty] | P | 3
94 | M | 35442062 | Pás zemnící 30x4mm FeZn | kg | 10745 |  | 0 | CS ÚRS 2020 02 |  | základní |  | 0 | 0.001 | 10.745 | 0 | 0 | 128 | M | 3 |  |  |  | ROZPOCET | 0 | 0 | 0 | 0 | 0 | 1 | 0 | 128 | -857331720
| P |  | Poznámka k položce: SO03.1 TZ D.5.2. | [14 empty] | P | 3
95 | M | 35441986 | Svorka odbočovací a spojovací pro pásek 30x4 mm, FeZn | kus | 2854 |  | 0 | CS ÚRS 2020 02 |  | základní |  | 0 | 0.00026 | 0.74204 | 0 | 0 | 128 | M | 3 |  |  |  | ROZPOCET | 0 | 0 | 0 | 0 | 0 | 1 | 0 | 128 | -281902809
| P |  | Poznámka k položce: SO03.1 TZ D.5.2. | [14 empty] | P | 3
96 | M | vlastní pol 063 | Energokanál ENK 58/39/35 U | ks | 142 |  | 0 |  |  | základní |  | 0 | 0 | 0 | 0 | 0 | 128 | M | 3 |  |  |  | ROZPOCET | 0 | 0 | 0 | 0 | 0 | 1 | 0 | 128 | 331881972
| P |  | Poznámka k položce: SO03.1 TZ D.5.2. | [14 empty] | P | 3
97 | M | vlastní pol 064 | Energokanál - krycí deska - ENK 58/39/35 ZD | ks | 142 |  | 0 |  |  | základní |  | 0 | 0 | 0 | 0 | 0 | 128 | M | 3 |  |  |  | ROZPOCET | 0 | 0 | 0 | 0 | 0 | 1 | 0 | 128 | 1887405941
| P |  | Poznámka k položce: SO03.1 TZ D.5.2. | [14 empty] | P | 3
98 | M | vlastní pol 065 | Cementopopílková směs | m3 | 12.7 |  | 0 |  |  | základní |  | 0 | 0 | 0 | 0 | 0 | 128 | M | 3 |  |  |  | ROZPOCET | 0 | 0 | 0 | 0 | 0 | 1 | 0 | 128 | -296226417
| P |  | Poznámka k položce: SO03.1 TZ D.5.2. Výplň protlaků | [14 empty] | P | 3
99 | M | vlastní pol 066 | Písek jemný zásypový | t | 197.71 |  | 0 |  |  | základní |  | 0 | 0 | 0 | 0 | 0 | 128 | M | 3 |  |  |  | ROZPOCET | 0 | 0 | 0 | 0 | 0 | 1 | 0 | 128 | 1424432216
| P |  | Poznámka k položce: SO03.1 TZ D.5.2. a D.5.3.1 | [14 empty] | P | 3
| VV |  | 1,7*(116,3) |  | 197.71 | [12 empty] | VV | 3 | 2 | True | 1 | ROZPOCET
100 | M | vlastní pol 067 | Ochranná trubka HDPE 40/33 | m | 2341.6 |  | 0 |  |  | základní |  | 0 | 0 | 0 | 0 | 0 | 128 | M | 3 |  |  |  | ROZPOCET | 0 | 0 | 0 | 0 | 0 | 1 | 0 | 128 | -592838044
| P |  | Poznámka k položce: SO03.1 TZ D.5.3.5 | [14 empty] | P | 3
101 | M | vlastní pol 068 | Ochranná trubka ocel. OCR530x10mm | m | 150 |  | 0 |  |  | základní |  | 0 | 0 | 0 | 0 | 0 | 128 | M | 3 |  |  |  | ROZPOCET | 0 | 0 | 0 | 0 | 0 | 1 | 0 | 128 | -217065332
| P |  | Poznámka k položce: SO03.1 TZ D.5.2. | [14 empty] | P | 3
102 | M | vlastní pol 069 | Ochranná trubka ocel tepelně předizolovaná DN530 | m | 24 |  | 0 |  |  | základní |  | 0 | 0 | 0 | 0 | 0 | 128 | M | 3 |  |  |  | ROZPOCET | 0 | 0 | 0 | 0 | 0 | 1 | 0 | 128 | 358709659
| P |  | Poznámka k položce: SO03.1 TZ D.5.2. k) | [14 empty] | P | 3
103 | M | vlastní pol 070 | Ochranná trubka LHT DN200 | m | 4735 |  | 0 |  |  | základní |  | 0 | 0 | 0 | 0 | 0 | 128 | M | 3 |  |  |  | ROZPOCET | 0 | 0 | 0 | 0 | 0 | 1 | 0 | 128 | -162415054
| P |  | Poznámka k položce: SO03.1 TZ D.5.2. | [14 empty] | P | 3
104 | M | vlastní pol 071 | Ochranná trubka LHT DN90 | m | 174 |  | 0 |  |  | základní |  | 0 | 0 | 0 | 0 | 0 | 128 | M | 3 |  |  |  | ROZPOCET | 0 | 0 | 0 | 0 | 0 | 1 | 0 | 128 | -704289388
| P |  | Poznámka k položce: SO03.1 TZ D.5.2. | [14 empty] | P | 3
105 | M | vlastní pol 072 | Folie výstražná s bleskem 330x0,4 červená | m | 12161 |  | 0 |  |  | základní |  | 0 | 0 | 0 | 0 | 0 | 128 | M | 3 |  |  |  | ROZPOCET | 0 | 0 | 0 | 0 | 0 | 1 | 0 | 128 | 1074289086
| P |  | Poznámka k položce: SO03.1 TZ D.5.2. | [14 empty] | P | 3
106 | M | vlastní pol 073 | Betonový pilíř 2250x800x2300 | ks | 2 |  | 0 |  |  | základní |  | 0 | 0 | 0 | 0 | 0 | 128 | M | 3 |  |  |  | ROZPOCET | 0 | 0 | 0 | 0 | 0 | 1 | 0 | 128 | -2022066184
| P |  | Poznámka k položce: SO03.1 TZ D.5.3.2 | [14 empty] | P | 3
107 | M | vlastní pol 074 | Plastová skříň pro crossbondingový pilíř SD22/V | ks | 4 |  | 0 |  |  | základní |  | 0 | 0 | 0 | 0 | 0 | 128 | M | 3 |  |  |  | ROZPOCET | 0 | 0 | 0 | 0 | 0 | 1 | 0 | 128 | 1039392091
| P |  | Poznámka k položce: SO03.1 TZ D.5.3.2 | [14 empty] | P | 3
108 | M | vlastní pol 075 | Trubka korugovaná DN110 | m | 10 |  | 0 |  |  | základní |  | 0 | 0 | 0 | 0 | 0 | 128 | M | 3 |  |  |  | ROZPOCET | 0 | 0 | 0 | 0 | 0 | 1 | 0 | 128 | -244065994
| P |  | Poznámka k položce: SO03.1 TZ D.5.3.2 | [14 empty] | P | 3
| VV |  | 2*(2,5*2) |  | 10 | [12 empty] | VV | 3 | 2 | True | 1 | ROZPOCET
109 | M | vlastní pol 076 | Trubka korugovaná DN160 | m | 20 |  | 0 |  |  | základní |  | 0 | 0 | 0 | 0 | 0 | 128 | M | 3 |  |  |  | ROZPOCET | 0 | 0 | 0 | 0 | 0 | 1 | 0 | 128 | -442885551
| P |  | Poznámka k položce: SO03.1 TZ D.5.3.2 | [14 empty] | P | 3
| VV |  | 2*(4*2,5) |  | 20 | [12 empty] | VV | 3 | 2 | True | 1 | ROZPOCET
110 | M | vlastní pol 077 | Pásek vázací kabelový | ks | 3740 |  | 0 |  |  | základní |  | 0 | 0 | 0 | 0 | 0 | 128 | M | 3 |  |  |  | ROZPOCET | 0 | 0 | 0 | 0 | 0 | 1 | 0 | 128 | 1064736220
| P |  | Poznámka k položce: SO03.1 TZ D.5.2. | [14 empty] | P | 3
111 | M | vlastní pol 078 | Štítek označovací kabelový | ks | 1884 |  | 0 |  |  | základní |  | 0 | 0 | 0 | 0 | 0 | 128 | M | 3 |  |  |  | ROZPOCET | 0 | 0 | 0 | 0 | 0 | 1 | 0 | 128 | 1487967459
| P |  | Poznámka k položce: SO03.1 TZ D.5.3.3 | [14 empty] | P | 3
112 | M | vlastní pol 079 | Folie proti prorůstání kořenů 275g/m2 | m2 | 19.8 |  | 0 |  |  | základní |  | 0 | 0 | 0 | 0 | 0 | 128 | M | 3 |  |  |  | ROZPOCET | 0 | 0 | 0 | 0 | 0 | 1 | 0 | 128 | 1207427569
| P |  | Poznámka k položce: SO03.1 TZ D.9. | [14 empty] | P | 3
113 | M | vlastní pol 080 | Bednění ztracené 500x150x250 | ks | 1000 |  | 0 |  |  | základní |  | 0 | 0 | 0 | 0 | 0 | 128 | M | 3 |  |  |  | ROZPOCET | 0 | 0 | 0 | 0 | 0 | 1 | 0 | 128 | -404733673
| P |  | Poznámka k položce: SO03.1 TZ D.5.3.1 | [14 empty] | P | 3
114 | M | vlastní pol 081 | Výztuž betonářská Roxor V12 | m | 265.5 |  | 0 |  |  | základní |  | 0 | 0 | 0 | 0 | 0 | 128 | M | 3 |  |  |  | ROZPOCET | 0 | 0 | 0 | 0 | 0 | 1 | 0 | 128 | 1112688829
| P |  | Poznámka k položce: SO03.1 TZ D.5.3.1 0,89kg/bm | [14 empty] | P | 3
115 | M | vlastní pol 082 | Kabelový označník betonový | ks | 6 |  | 0 |  |  | základní |  | 0 | 0 | 0 | 0 | 0 | 128 | M | 3 |  |  |  | ROZPOCET | 0 | 0 | 0 | 0 | 0 | 1 | 0 | 128 | 1116358025
| P |  | Poznámka k položce: SO03.1 TZ D.5.2. g) | [14 empty] | P | 3
116 | M | vlastní pol 083 | Marker 1422-XR/ID | ks | 18 |  | 0 |  |  | základní |  | 0 | 0 | 0 | 0 | 0 | 128 | M | 3 |  |  |  | ROZPOCET | 0 | 0 | 0 | 0 | 0 | 1 | 0 | 128 | -223298967
| P |  | Poznámka k položce: SO03.1 TZ D.5.3.4 | [14 empty] | P | 3
117 | M | vlastní pol 084 | Zemina promísená vápnem na deponii za účelem zlepšení jejich mechanických vlastností do zásypů inženýrských sítí a stavebních objektů v množství z objemové hmotnosti zeminy po zhutnění přes 1,5 do 2% | m3 | 3991 |  | 0 |  |  | základní |  | 0 | 0 | 0 | 0 | 0 | 128 | M | 3 |  |  |  | ROZPOCET | 0 | 0 | 0 | 0 | 0 | 1 | 0 | 128 | 482921361
| P |  | Poznámka k položce: vychází z položky ÚRS 116951213 | [14 empty] | P | 3
| VV |  | 7982/2 |  | 3991 | [12 empty] | VV | 3 | 2 | True | 1 | ROZPOCET
118 | M | 58331200 | štěrkopísek netříděný zásypový | t | 3192.8 |  | 0 | CS ÚRS 2020 02 |  | základní |  | 0 | 1 | 3192.8 | 0 | 0 | 128 | M | 3 |  |  |  | ROZPOCET | 0 | 0 | 0 | 0 | 0 | 1 | 0 | 128 | -1978093354
| D | 002.3 | kabel - práce |  |  |  | 0 |  |  |  |  | 0 |  | 1246.0214 |  | 0 | 1 | D | 2 |  |  |  | ROZPOCET | [6 empty] | 0
119 | K | 121151123 | Sejmutí ornice strojně při souvislé ploše přes 500 m2, tl. vrstvy do 200 mm | m2 | 2500 |  | 0 | CS ÚRS 2020 02 |  | základní |  | 0 | 0 | 0 | 0 | 0 | 4 | K | 3 |  |  |  | ROZPOCET | 0 | 0 | 0 | 0 | 0 | 1 | 0 | 4 | 1964809334
| PSC |  | Poznámka k souboru cen: 1. V cenách jsou započteny i náklady na a) naložení sejmuté ornice na dopravní prostředek. b) vodorovné přemístění na hromady v místě upotřebení nebo na dočasné či trvalé skládky na vzdálenost do 50 m a se složením. 2. Ceny lze použít i pro sejmutí podorničí. 3. V cenách nejsou započteny náklady na odstranění nevhodných přimísenin (kamenů, kořenů apod.); tyto práce se ocení individuálně. | [14 empty] | PSC | 3
120 | K | 151101102 | Zřízení pažení a rozepření stěn rýh pro podzemní vedení příložné pro jakoukoliv mezerovitost, hloubky do 4 m | m2 | 1911.6 |  | 0 | CS ÚRS 2020 02 |  | základní |  | 0 | 0.00085 | 1.6249 | 0 | 0 | 4 | K | 3 |  |  |  | ROZPOCET | 0 | 0 | 0 | 0 | 0 | 1 | 0 | 4 | -1863561063
| PSC |  | Poznámka k souboru cen: 1. Ceny jsou určeny pro roubení a rozepření stěn i jiných výkopů se svislými stěnami, pokud jsou tyto výkopy pro podzemní vedení rozměru do 1 250 mm. 2. Plocha mezer mezi pažinami příložného pažení se od plochy příložného pažení neodečítá; nezapažené plochy u pažení zátažného nebo hnaného se od plochy pažení odečítají. 3. Předepisuje-li projekt: a) ponechat pažení ve výkopu, oceňuje se toto pažení cenami souboru cen 151 . 0-19 Pažení stěn s ponecháním a rozepření stěn cenami souboru cen 151 . 0-13 Zřízení rozepření zapažených stěn výkopů, b) vzepření stěn, oceňuje se toto odstranění pažení stěn výkopu cenami souboru cen 151 . 0-12 Pažení stěn a vzepření stěn cenami souboru cen 151 . 0-14 odstranění vzepření stěn, c) kotvení stěn, toto se oceňuje příslušnými cenami katalogu 800-2 Zvláštní zakládání objektů. | [14 empty] | PSC | 3
121 | K | 151101112 | Odstranění pažení a rozepření stěn rýh pro podzemní vedení s uložením materiálu na vzdálenost do 3 m od kraje výkopu příložné, hloubky přes 2 do 4 m | m2 | 1911.6 |  | 0 | CS ÚRS 2020 02 |  | základní |  | 0 | 0 | 0 | 0 | 0 | 4 | K | 3 |  |  |  | ROZPOCET | 0 | 0 | 0 | 0 | 0 | 1 | 0 | 4 | 651360302
122 | K | 151811132 | Zřízení pažicích boxů pro pažení a rozepření stěn rýh podzemního vedení hloubka výkopu do 4 m, šířka přes 1,2 do 2,5 m | m2 | 7059.5 |  | 0 | CS ÚRS 2020 02 |  | základní |  | 0 | 0.00059 | 4.1651 | 0 | 0 | 4 | K | 3 |  |  |  | ROZPOCET | 0 | 0 | 0 | 0 | 0 | 1 | 0 | 4 | 2068344233
| PSC |  | Poznámka k souboru cen: 1. Množství měrných jednotek pažicích boxů se určuje v m2 celkové zapažené plochy (započítávají se obě strany výkopu). | [14 empty] | PSC | 3
123 | K | 151811232 | Odstranění pažicích boxů pro pažení a rozepření stěn rýh podzemního vedení hloubka výkopu do 4 m, šířka přes 1,2 do 2,5 m | m2 | 7059.5 |  | 0 | CS ÚRS 2020 02 |  | základní |  | 0 | 0 | 0 | 0 | 0 | 4 | K | 3 |  |  |  | ROZPOCET | 0 | 0 | 0 | 0 | 0 | 1 | 0 | 4 | -616736125
124 | K | 167151111 | Nakládání, skládání a překládání neulehlého výkopku nebo sypaniny strojně nakládání, množství přes 100 m3, z hornin třídy těžitelnosti I, skupiny 1 až 3 | m3 | 7982 |  | 0 | CS ÚRS 2020 02 |  | základní |  | 0 | 0 | 0 | 0 | 0 | 4 | K | 3 |  |  |  | ROZPOCET | 0 | 0 | 0 | 0 | 0 | 1 | 0 | 4 | -1143186710
| PSC |  | Poznámka k souboru cen: 1. Ceny -1131 až -1133 jsou určeny pro nakládání, překládání a vykládání na vzdálenost a) do 20 m vodorovně; vodorovná vzdálenost se měří od těžnice lodi k těžnici druhé lodi, nebo k těžišti hromady na břehu nebo k těžišti dopravního prostředku na suchu, b) do 4 m svisle; svislá vzdálenost se měří od pracovní hladiny vody k úrovni srovna- ného terénu v místě hromady nebo v místě dopravní plochy pro dopravní prostředek na suchu. Uvedenou svislou vzdálenost 4 m lze zvětšit, a to nejvýše do 6 m, jestliže je vodorovná vzdálenost uvedená v bodu a) kratší než 20 m nejméně o trojnásobek zvětšení výšky přes 4 m. 2. Množství měrných jednotek se určí v rostlém stavu horniny. | [14 empty] | PSC | 3
| P |  | Poznámka k položce: opětovné nakládání zeminy z mezideponie SO03.1 TZ D.12 | [14 empty] | P | 3
125 | K | 167151121 | Nakládání, skládání a překládání neulehlého výkopku nebo sypaniny strojně skládání nebo překládání, z hornin třídy těžitelnosti I, skupiny 1 až 3 | m3 | 7982 |  | 0 | CS ÚRS 2020 02 |  | základní |  | 0 | 0 | 0 | 0 | 0 | 4 | K | 3 |  |  |  | ROZPOCET | 0 | 0 | 0 | 0 | 0 | 1 | 0 | 4 | -1809475787
| PSC |  | Poznámka k souboru cen: 1. Ceny -1131 až -1133 jsou určeny pro nakládání, překládání a vykládání na vzdálenost a) do 20 m vodorovně; vodorovná vzdálenost se měří od těžnice lodi k těžnici druhé lodi, nebo k těžišti hromady na břehu nebo k těžišti dopravního prostředku na suchu, b) do 4 m svisle; svislá vzdálenost se měří od pracovní hladiny vody k úrovni srovna- ného terénu v místě hromady nebo v místě dopravní plochy pro dopravní prostředek na suchu. Uvedenou svislou vzdálenost 4 m lze zvětšit, a to nejvýše do 6 m, jestliže je vodorovná vzdálenost uvedená v bodu a) kratší než 20 m nejméně o trojnásobek zvětšení výšky přes 4 m. 2. Množství měrných jednotek se určí v rostlém stavu horniny. | [14 empty] | PSC | 3
| P |  | Poznámka k položce: Skládání výkopku na mezideponii SO03.1 TZ D.12 | [14 empty] | P | 3
126 | K | 171251101 | Uložení sypanin do násypů strojně s rozprostřením sypaniny ve vrstvách a s hrubým urovnáním nezhutněných jakékoliv třídy těžitelnosti | m3 | 7982 |  | 0 | CS ÚRS 2020 02 |  | základní |  | 0 | 0 | 0 | 0 | 0 | 4 | K | 3 |  |  |  | ROZPOCET | 0 | 0 | 0 | 0 | 0 | 1 | 0 | 4 | -1212601210
| PSC |  | Poznámka k souboru cen: 1. Ceny lze použít i pro uložení sypaniny s předepsaným zhutněním na trvalé skládky, do koryt vodotečí a do prohlubní terénu. 2. Cenu 25-1101 lze použít i pro: a) rozprostření zbylého výkopu na místě po zásypu jam a rýh pro podzemní vedení a zářezů pro podzemní vedení; toto množství se určí v m3 uloženého výkopku, měřeného v rostlém stavu, b) uložení výkopku do násypů pod vodou. 3. Ceny nelze použít: a) pro uložení sypaniny do hrází; uložení netříděné sypaniny do hrází se oceňuje cenami souboru cen 171 uložení netříděných sypanin do hrází, b) pro uložení sypaniny do ochranných valů nebo těch jejich částí, jejichž šířka je menší než 3 m. Toto uložení se oceňuje cenami souboru cen 175 Obsyp objektů. 4. V cenách není započteno hutnění boků násypů. Toto hutnění se oceňuje cenami souboru cen 171 15-11 Hutnění boků násypů z hornin soudržných a sypkých. | [14 empty] | PSC | 3
| P |  | Poznámka k položce: zhotovení mezideponie SO03.1 TZ D.12 | [14 empty] | P | 3
127 | K | 460070752 | Hloubení nezapažených jam ručně pro ostatní konstrukce s přemístěním výkopku do vzdálenosti 3 m od okraje jámy nebo naložením na dopravní prostředek, včetně zásypu, zhutnění a urovnání povrchu ostatních konstrukcí, v hornině třídy 2 | m3 | 157.5 |  | 0 | CS ÚRS 2020 02 |  | základní |  | 0 | 0 | 0 | 0 | 0 | 4 | K | 3 |  |  |  | ROZPOCET | 0 | 0 | 0 | 0 | 0 | 1 | 0 | 4 | 1651344088
| PSC |  | Poznámka k souboru cen: 1. Ceny hloubení jam ručně v hornině třídy 6 a 7 jsou stanoveny za použití pneumatického kladiva. | [14 empty] | PSC | 3
128 | K | 460070753 | Hloubení nezapažených jam ručně pro ostatní konstrukce s přemístěním výkopku do vzdálenosti 3 m od okraje jámy nebo naložením na dopravní prostředek, včetně zásypu, zhutnění a urovnání povrchu ostatních konstrukcí, v hornině třídy 3 | m3 | 1612.5 |  | 0 | CS ÚRS 2020 02 |  | základní |  | 0 | 0 | 0 | 0 | 0 | 4 | K | 3 |  |  |  | ROZPOCET | 0 | 0 | 0 | 0 | 0 | 1 | 0 | 4 | -1473006089
| PSC |  | Poznámka k souboru cen: 1. Ceny hloubení jam ručně v hornině třídy 6 a 7 jsou stanoveny za použití pneumatického kladiva. | [14 empty] | PSC | 3
129 | K | 460070754 | Hloubení nezapažených jam ručně pro ostatní konstrukce s přemístěním výkopku do vzdálenosti 3 m od okraje jámy nebo naložením na dopravní prostředek, včetně zásypu, zhutnění a urovnání povrchu ostatních konstrukcí, v hornině třídy 4 | m3 | 316 |  | 0 | CS ÚRS 2020 02 |  | základní |  | 0 | 0 | 0 | 0 | 0 | 4 | K | 3 |  |  |  | ROZPOCET | 0 | 0 | 0 | 0 | 0 | 1 | 0 | 4 | -1176387627
| PSC |  | Poznámka k souboru cen: 1. Ceny hloubení jam ručně v hornině třídy 6 a 7 jsou stanoveny za použití pneumatického kladiva. | [14 empty] | PSC | 3
130 | K | 141721224 | Řízený zemní protlak délky protlaku do 50 m v hornině třídy těžitelnosti I a II, skupiny 1 až 4 včetně protlačení trub v hloubce do 6 m vnějšího průměru vrtu přes 500 do 560 mm | m | 122 |  | 0 | CS ÚRS 2020 02 |  | základní |  | 0 | 0.017 | 2.074 | 0 | 0 | 4 | K | 3 |  |  |  | ROZPOCET | 0 | 0 | 0 | 0 | 0 | 1 | 0 | 4 | 1868487895
| PSC |  | Poznámka k souboru cen: 1. V cenách jsou započteny i náklady na: a) vodorovné přemístění výkopku z protlačovaného potrubí a svislé přemístění výkopku z montážní jámy na přilehlé území a případné přehození na povrchu, b) úpravu čela potrubí pro protlačení, c) bentonitovou směs. 2. V cenách nejsou započteny náklady na: a) zemní práce nutné pro provedení protlaku (např. startovací a cílové jámy), b) čerpání vody nad průtok 0,5 l/s, c) montáž potrubí, tyto náklady se oceňují pro vodárenství položkami souborů cen katalogu 827-1 Vedení trubní, dálková a přípojná - vodovod a kanalizace; pro plynárenství položkami souborů cen katalogu 23 M Montáže potrubí, d) dodávku potrubí určeného k protlačení, e) překládání a zajišťování inženýrských sítí, procházejících montážními a startovacími jámami, f) vytyčení směru protlaku a stávajících inženýrských sítí. | [14 empty] | PSC | 3
131 | K | 460080032 | Základové konstrukce základ bez bednění do rostlé zeminy z monolitického železobetonu bez výztuže tř. C 12/15 | m3 | 544.6 |  | 0 | CS ÚRS 2020 02 |  | základní |  | 0 | 2.2563 | 1228.8028 | 0 | 0 | 4 | K | 3 |  |  |  | ROZPOCET | 0 | 0 | 0 | 0 | 0 | 1 | 0 | 4 | 1039767336
132 | K | 460080201 | Základové konstrukce zřízení bednění základových konstrukcí s případnými vzpěrami nezabudovaného | m2 | 1664.4 |  | 0 | CS ÚRS 2020 02 |  | základní |  | 0 | 0.00116 | 1.9307 | 0 | 0 | 4 | K | 3 |  |  |  | ROZPOCET | 0 | 0 | 0 | 0 | 0 | 1 | 0 | 4 | -1391042487
133 | K | 460080301 | Základové konstrukce odstranění bednění základových konstrukcí s případnými vzpěrami nezabudovaného | m2 | 1664.4 |  | 0 | CS ÚRS 2020 02 |  | základní |  | 0 | 0 | 0 | 0 | 0 | 4 | K | 3 |  |  |  | ROZPOCET | 0 | 0 | 0 | 0 | 0 | 1 | 0 | 4 | -1263293003
134 | K | 460110001 | Čerpání vody na dopravní výšku do 10 m průměrný přítok do 400 l/min | hod | 880 |  | 0 | CS ÚRS 2020 02 |  | základní |  | 0 | 0 | 0 | 0 | 0 | 4 | K | 3 |  |  |  | ROZPOCET | 0 | 0 | 0 | 0 | 0 | 1 | 0 | 4 | 1674974085
| VV |  | 8*8*10+8*30 |  | 880 | [12 empty] | VV | 3 | 2 | True | 1 | ROZPOCET
135 | K | 460201602 | Hloubení nezapažených kabelových rýh strojně s přemístěním výkopku do vzdálenosti 3 m od okraje jámy nebo naložením na dopravní prostředek jakýchkoli rozměrů, v hornině třídy 1 a 2 | m3 | 1789.2 |  | 0 | CS ÚRS 2020 02 |  | základní |  | 0 | 0 | 0 | 0 | 0 | 4 | K | 3 |  |  |  | ROZPOCET | 0 | 0 | 0 | 0 | 0 | 1 | 0 | 4 | -1120149313
| PSC |  | Poznámka k souboru cen: 1. Ceny hloubení rýh strojně v hornině třídy 6 a 7 jsou stanoveny za použití trhaviny. | [14 empty] | PSC | 3
136 | K | 460201603 | Hloubení nezapažených kabelových rýh strojně s přemístěním výkopku do vzdálenosti 3 m od okraje jámy nebo naložením na dopravní prostředek jakýchkoli rozměrů, v hornině třídy 3 | m3 | 4633.1 |  | 0 | CS ÚRS 2020 02 |  | základní |  | 0 | 0 | 0 | 0 | 0 | 4 | K | 3 |  |  |  | ROZPOCET | 0 | 0 | 0 | 0 | 0 | 1 | 0 | 4 | 1655413259
| PSC |  | Poznámka k souboru cen: 1. Ceny hloubení rýh strojně v hornině třídy 6 a 7 jsou stanoveny za použití trhaviny. | [14 empty] | PSC | 3
137 | K | 460201604 | Hloubení nezapažených kabelových rýh strojně s přemístěním výkopku do vzdálenosti 3 m od okraje jámy nebo naložením na dopravní prostředek jakýchkoli rozměrů, v hornině třídy 4 | m3 | 689.3 |  | 0 | CS ÚRS 2020 02 |  | základní |  | 0 | 0 | 0 | 0 | 0 | 4 | K | 3 |  |  |  | ROZPOCET | 0 | 0 | 0 | 0 | 0 | 1 | 0 | 4 | -1664730240
| PSC |  | Poznámka k souboru cen: 1. Ceny hloubení rýh strojně v hornině třídy 6 a 7 jsou stanoveny za použití trhaviny. | [14 empty] | PSC | 3
138 | K | 460600023 | Přemístění (odvoz) horniny, suti a vybouraných hmot vodorovné přemístění horniny včetně složení, bez naložení a rozprostření jakékoliv třídy, na vzdálenost přes 500 do 1000 m | m3 | 13168.5 |  | 0 | CS ÚRS 2020 02 |  | základní |  | 0 | 0 | 0 | 0 | 0 | 4 | K | 3 |  |  |  | ROZPOCET | 0 | 0 | 0 | 0 | 0 | 1 | 0 | 4 | -1375859244
| PSC |  | Poznámka k souboru cen: 1. V cenách -0021 až -0031 nejsou započteny místní poplatky za uložení výkopku na řízenou skládku. 2. V cenách -0041 až -0071 nejsou započteny poplatky za uložení suti na řízenou skládku a recyklaci. | [14 empty] | PSC | 3
| VV |  | (7982)*3/4+7182 |  | 13168.5 | [12 empty] | VV | 3 | 2 | True | 1 | ROZPOCET
139 | K | 460600031 | Přemístění (odvoz) horniny, suti a vybouraných hmot vodorovné přemístění horniny včetně složení, bez naložení a rozprostření jakékoliv třídy, na vzdálenost Příplatek k ceně -0023 za každých dalších i započatých 1000 m | m3 | 65842.5 |  | 0 | CS ÚRS 2020 02 |  | základní |  | 0 | 0 | 0 | 0 | 0 | 4 | K | 3 |  |  |  | ROZPOCET | 0 | 0 | 0 | 0 | 0 | 1 | 0 | 4 | -356255838
| PSC |  | Poznámka k souboru cen: 1. V cenách -0021 až -0031 nejsou započteny místní poplatky za uložení výkopku na řízenou skládku. 2. V cenách -0041 až -0071 nejsou započteny poplatky za uložení suti na řízenou skládku a recyklaci. | [14 empty] | PSC | 3
| VV |  | ((7982*3/4)+7182)*5 |  | 65842.5 | [12 empty] | VV | 3 | 2 | True | 1 | ROZPOCET
140 | K | 460300002 | Zásyp jam strojně s uložením výkopku ve vrstvách včetně zhutnění a urovnání povrchu ve volném terénu | m3 | 7182.1 |  | 0 | CS ÚRS 2020 02 |  | základní |  | 0 | 0 | 0 | 0 | 0 | 64 | K | 3 |  |  |  | ROZPOCET | 0 | 0 | 0 | 0 | 0 | 1 | 0 | 64 | -766972493
| PSC |  | Poznámka k souboru cen: 1. Ceny 460 30- . . jsou určeny pro zhutněné zásypy s mírou zhutnění: a) z hornin soudržných do 100 % PS, b) z hornin nesoudržných do I(d) 0,9, c) z hornin kamenitých pro jakoukoliv míru zhutnění. 2. Je-li projektem předepsáno vyšší zhutnění, podle bodu a) a b) poznámky č 1., ocení se zásyp individuálně. 3. V cenách je započteno přemístění sypaniny ze vzdálenosti 10 m od kraje výkopu nebo zasypávaného prostoru, měřeno k těžišti skládky. 4. Míru zhutnění předepisuje projekt. | [14 empty] | PSC | 3
141 | K | 460080045 | Základové konstrukce výztuž základové konstrukce ze svařovaných sítí z drátů typu KARI | t | 0.666 |  | 0 | CS ÚRS 2020 02 |  | základní |  | 0 | 1.0628 | 0.7078 | 0 | 0 | 64 | K | 3 |  |  |  | ROZPOCET | 0 | 0 | 0 | 0 | 0 | 1 | 0 | 64 | -1476850553
| VV |  | 216/6*0,0185 |  | 0.666 | [12 empty] | VV | 3 | 2 | True | 1 | ROZPOCET
142 | K | vlastní pol 085 | Přirážka k hloubení zapažených rýh šířky přes 800 do 2 000 mm v omezeném prostoru v hornině třídy těžitelnosti I skupiny 1 a 2 přes 100 m3 | m3 | 2034 |  | 0 |  |  | základní |  | 0 | 0 | 0 | 0 | 0 | 4 | K | 3 |  |  |  | ROZPOCET | 0 | 0 | 0 | 0 | 0 | 1 | 0 | 4 | -1562037845
143 | K | vlastní pol 086 | Pronájem pažících boxů | sada | 50460 |  | 0 |  |  | základní |  | 0 | 0 | 0 | 0 | 0 | 4 | K | 3 |  |  |  | ROZPOCET | 0 | 0 | 0 | 0 | 0 | 1 | 0 | 4 | -212498942
| P |  | Poznámka k položce: Pronájem pažících boxů SBH300, jednotky jsou počet kusů a dnů, pronájem na 60 dní SO03.1 TZ D.5.3.6 | [14 empty] | P | 3
144 | K | vlastní pol 087 | Doprava pažících boxů | t | 1500 |  | 0 |  |  | základní |  | 0 | 0 | 0 | 0 | 0 | 4 | K | 3 |  |  |  | ROZPOCET | 0 | 0 | 0 | 0 | 0 | 1 | 0 | 4 | 12140096
| P |  | Poznámka k položce: SO03.1 TZ D.5.3.6 | [14 empty] | P | 3
145 | K | vlastní pol 088 | Základové konstrukce ze slabé betonové směsi | m3 | 893.7 |  | 0 |  |  | základní |  | 0 | 0 | 0 | 0 | 0 | 4 | K | 3 |  |  |  | ROZPOCET | 0 | 0 | 0 | 0 | 0 | 1 | 0 | 4 | 835415201
| P |  | Poznámka k položce: Zhotovení obsypu kabelů slabou betonovou směsí (poměr písku ku cementu 1:14) vč. materiálu | [14 empty] | P | 3
146 | K | vlastní pol 089 | Zhotovení zásypu pískového lože a spojkovišť | m3 | 116.3 |  | 0 |  |  | základní |  | 0 | 0 | 0 | 0 | 0 | 4 | K | 3 |  |  |  | ROZPOCET | 0 | 0 | 0 | 0 | 0 | 1 | 0 | 4 | -234320585
| P |  | Poznámka k položce: SO03.1 TZ D.5.2. o); D.5.3.1 | [14 empty] | P | 3
147 | K | vlastní pol 090 | Pokládka prefabrikovaných krycích desek | ks | 34451 |  | 0 |  |  | základní |  | 0 | 0 | 0 | 0 | 0 | 4 | K | 3 |  |  |  | ROZPOCET | 0 | 0 | 0 | 0 | 0 | 1 | 0 | 4 | 1674384041
148 | K | vlastní pol 091 | Pokládka prefabrikovaných energokanálů | ks | 142 |  | 0 |  |  | základní |  | 0 | 0 | 0 | 0 | 0 | 4 | K | 3 |  |  |  | ROZPOCET | 0 | 0 | 0 | 0 | 0 | 1 | 0 | 4 | -1633244996
| P |  | Poznámka k položce: SO03.1 TZ D.5.2 | [14 empty] | P | 3
149 | K | vlastní pol 092 | Vyzdění spojkoviště | m2 | 150 |  | 0 |  |  | základní |  | 0 | 0 | 0 | 0 | 0 | 4 | K | 3 |  |  |  | ROZPOCET | 0 | 0 | 0 | 0 | 0 | 1 | 0 | 4 | -1769233073
| P |  | Poznámka k položce: SO03.1 TZ D.5.3.1 | [14 empty] | P | 3
150 | K | vlastní pol 093 | Pokládka chráničky HDPE ve výkopu | m | 2341.6 |  | 0 |  |  | základní |  | 0 | 0 | 0 | 0 | 0 | 4 | K | 3 |  |  |  | ROZPOCET | 0 | 0 | 0 | 0 | 0 | 1 | 0 | 4 | 796689769
| P |  | Poznámka k položce: SO03.1 TZ D.5.3.5 | [14 empty] | P | 3
151 | K | vlastní pol 094 | Pokládka tepelně předizolované chráničky DN530 | m | 24 |  | 0 |  |  | základní |  | 0 | 0 | 0 | 0 | 0 | 4 | K | 3 |  |  |  | ROZPOCET | 0 | 0 | 0 | 0 | 0 | 1 | 0 | 4 | 455199996
| P |  | Poznámka k položce: SO03.1 TZ D.5.2 k) | [14 empty] | P | 3
152 | K | vlastní pol 095 | Pokládka chráničky DN200 ve výkopu | m | 4038.4 |  | 0 |  |  | základní |  | 0 | 0 | 0 | 0 | 0 | 4 | K | 3 |  |  |  | ROZPOCET | 0 | 0 | 0 | 0 | 0 | 1 | 0 | 4 | -1335843471
| P |  | Poznámka k položce: SO03.1 TZ D.5.2 e), f) | [14 empty] | P | 3
153 | K | vlastní pol 096 | Pokládka chráničky DN200 do DN530 | m | 696 |  | 0 |  |  | základní |  | 0 | 0 | 0 | 0 | 0 | 4 | K | 3 |  |  |  | ROZPOCET | 0 | 0 | 0 | 0 | 0 | 1 | 0 | 4 | -528385609
| P |  | Poznámka k položce: SO03.1 TZ D.5.2 | [14 empty] | P | 3
154 | K | vlastní pol 097 | Pokládka chráničky DN90 do DN530 | m | 180 |  | 0 |  |  | základní |  | 0 | 0 | 0 | 0 | 0 | 4 | K | 3 |  |  |  | ROZPOCET | 0 | 0 | 0 | 0 | 0 | 1 | 0 | 4 | -257314449
155 | K | 210950101 | Ostatní práce při montáži vodičů, šňůr a kabelů označovací štítek na kabel dalším štítkem | kus | 1884 |  | 0 | CS ÚRS 2020 02 |  | základní |  | 0 | 0 | 0 | 0 | 0 | 4 | K | 3 |  |  |  | ROZPOCET | 0 | 0 | 0 | 0 | 0 | 1 | 0 | 4 | 1591059454
156 | K | 210950111 | Ostatní práce při montáži vodičů, šňůr a kabelů svazkování jednožilových kabelů vn | kus | 3740 |  | 0 | CS ÚRS 2020 02 |  | základní |  | 0 | 0 | 0 | 0 | 0 | 4 | K | 3 |  |  |  | ROZPOCET | 0 | 0 | 0 | 0 | 0 | 1 | 0 | 4 | 427516138
157 | K | 460470011 | Provizorní zajištění inženýrských sítí ve výkopech kabelů při křížení | kus | 68 |  | 0 | CS ÚRS 2020 02 |  | základní |  | 0 | 0.0076 | 0.5168 | 0 | 0 | 4 | K | 3 |  |  |  | ROZPOCET | 0 | 0 | 0 | 0 | 0 | 1 | 0 | 4 | -1497620446
| PSC |  | Poznámka k souboru cen: 1. Provizorní zajištění inženýrských sítí ve výkopech se provádí pomocí drátů, dřevěných a plastových prvků apod. | [14 empty] | PSC | 3
158 | K | 460470012 | Provizorní zajištění inženýrských sítí ve výkopech kabelů při souběhu | m | 2236.6 |  | 0 | CS ÚRS 2020 02 |  | základní |  | 0 | 0.0019 | 4.2495 | 0 | 0 | 4 | K | 3 |  |  |  | ROZPOCET | 0 | 0 | 0 | 0 | 0 | 1 | 0 | 4 | 2106653523
| PSC |  | Poznámka k souboru cen: 1. Provizorní zajištění inženýrských sítí ve výkopech se provádí pomocí drátů, dřevěných a plastových prvků apod. | [14 empty] | PSC | 3
159 | K | 460490013 | Krytí kabelů, spojek, koncovek a odbočnic kabelů výstražnou fólií z PVC včetně vyrovnání povrchu rýhy, rozvinutí a uložení fólie do rýhy, fólie šířky do 34cm | m | 12161 |  | 0 | CS ÚRS 2020 02 |  | základní |  | 0 | 9e-05 | 1.0945 | 0 | 0 | 4 | K | 3 |  |  |  | ROZPOCET | 0 | 0 | 0 | 0 | 0 | 1 | 0 | 4 | 607025941
160 | K | 210220021 | Montáž uzemňovacího vedení s upevněním, propojením a připojením pomocí svorek v zemi s izolací spojů vodičů FeZn páskou průřezu do 120 mm2 v průmyslové výstavbě | m | 11282 |  | 0 | CS ÚRS 2020 02 |  | základní |  | 0 | 0 | 0 | 0 | 0 | 4 | K | 3 |  |  |  | ROZPOCET | 0 | 0 | 0 | 0 | 0 | 1 | 0 | 4 | 837664330
161 | K | 210220301 | Montáž hromosvodného vedení svorek se 2 šrouby | kus | 2854 |  | 0 | CS ÚRS 2020 02 |  | základní |  | 0 | 0 | 0 | 0 | 0 | 4 | K | 3 |  |  |  | ROZPOCET | 0 | 0 | 0 | 0 | 0 | 1 | 0 | 4 | 444127864
162 | K | vlastní pol 098 | Svařování chrániček DN200 | ks | 402 |  | 0 |  |  | základní |  | 0 | 0 | 0 | 0 | 0 | 4 | K | 3 |  |  |  | ROZPOCET | 0 | 0 | 0 | 0 | 0 | 1 | 0 | 4 | -1107410851
| P |  | Poznámka k položce: SO03.1 TZ D.5.2 e), f) | [14 empty] | P | 3
163 | K | vlastní pol 099 | Ochrana zemních spojů gumoasfaltem | ks | 2854 |  | 0 |  |  | základní |  | 0 | 0 | 0 | 0 | 0 | 4 | K | 3 |  |  |  | ROZPOCET | 0 | 0 | 0 | 0 | 0 | 1 | 0 | 4 | 1837286119
| P |  | Poznámka k položce: ochrana zemnících svorek SR02 spojující zemnící pásky FeZn 30x4 v zemi | [14 empty] | P | 3
164 | K | vlastní pol 100 | Tažení kabelu 110kV hmotnosti do 12kg | m | 18158 |  | 0 |  |  | základní |  | 0 | 0 | 0 | 0 | 0 | 4 | K | 3 |  |  |  | ROZPOCET | 0 | 0 | 0 | 0 | 0 | 1 | 0 | 4 | 1251925144
| P |  | Poznámka k položce: včetně přípravy trasy kladkováním | [14 empty] | P | 3
165 | K | vlastní pol 101 | Příplatek k montáži kabelů za zatažení vodiče a kabelu do 12kg | m | 836 |  | 0 |  |  | základní |  | 0 | 0 | 0 | 0 | 0 | 4 | K | 3 |  |  |  | ROZPOCET | 0 | 0 | 0 | 0 | 0 | 1 | 0 | 4 | 1148602710
| P |  | Poznámka k položce: Příplatek za montáž kabelu na stožáru a v protlacích | [14 empty] | P | 3
166 | K | vlastní pol 102 | Zhotovení zálivky protlaků cementopopílkovou směsí | m3 | 12.7 |  | 0 |  |  | základní |  | 0 | 0 | 0 | 0 | 0 | 4 | K | 3 |  |  |  | ROZPOCET | 0 | 0 | 0 | 0 | 0 | 1 | 0 | 4 | 1707339185
| P |  | Poznámka k položce: SO03.1 TZ D.5.2 g) h) k) | [14 empty] | P | 3
167 | K | vlastní pol 103 | Příprava ocel. chrániček pro CPS | ks | 20 |  | 0 |  |  | základní |  | 0 | 0 | 0 | 0 | 0 | 4 | K | 3 |  |  |  | ROZPOCET | 0 | 0 | 0 | 0 | 0 | 1 | 0 | 4 | 953674722
| P |  | Poznámka k položce: příprava chrániček pro aplikaci cementopopílkové směsi, navaření přípravků pro nalévací potrubí, uprava pro odvzdušňovací potrubí, zazdění čela chrániček SO03.1 TZ D.5.2 g) h) k) | [14 empty] | P | 3
168 | K | 153112122 | Zřízení beraněných stěn z ocelových štětovnic z terénu zaberanění štětovnic ve standardních podmínkách, délky do 8 m | m2 | 818 |  | 0 | CS ÚRS 2020 02 |  | základní |  | 0 | 0 | 0 | 0 | 0 | 4 | K | 3 |  |  |  | ROZPOCET | 0 | 0 | 0 | 0 | 0 | 1 | 0 | 4 | -203043559
| PSC |  | Poznámka k souboru cen: 1. V cenách -2111 a -2112 jsou započteny i náklady na případné zdvojování štětovnic. 2. V cenách nejsou započteny náklady na: a) dodání nebo opotřebení štětovnic. - dodání štětovnic trvale zabudovaných se oceňuje ve specifikaci. - opotřebení štětovnic dočasně zabudovaných se oceňuje ve specifikaci jako 0,5 násobek pořizovací ceny materiálu. b) úpravu štětovnic pro manipulaci, řezání nebo sváření, tyto úpravy se oceňují cenami 153 11-1. . . Úprava ocelových štětovnic | [14 empty] | PSC | 3
169 | K | 153113112 | Vytažení stěn z ocelových štětovnic zaberaněných z terénu délky do 12 m ve standardních podmínkách, zaberaněných na hloubku do 8 m | m2 | 818 |  | 0 | CS ÚRS 2020 02 |  | základní |  | 0 | 0 | 0 | 0 | 0 | 4 | K | 3 |  |  |  | ROZPOCET | 0 | 0 | 0 | 0 | 0 | 1 | 0 | 4 | 120955056
| PSC |  | Poznámka k souboru cen: 1. V cenách nejsou započteny náklady na úpravu štětovnic pro manipulaci, řezání nebo sváření tyto úpravy se oceňují cenami 153 11-1. . . Úprava ocelových štětovnic 2. Množství měrných jednotek se určuje v m2 plochy zaberaněné části stěny. | [14 empty] | PSC | 3
170 | K | vlastní pol 104 | Pronájem štětovnicových stěn | sada | 13680 |  | 0 |  |  | základní |  | 0 | 0 | 0 | 0 | 0 | 4 | K | 3 |  |  |  | ROZPOCET | 0 | 0 | 0 | 0 | 0 | 1 | 0 | 4 | 231912049
| P |  | Poznámka k položce: Pronájem štětovnicových stěn, měrná jednotka den a ks, pronájem 60 dní | [14 empty] | P | 3
171 | K | vlastní pol 105 | Vyztuž štětovnicové stěny | t | 3.4 |  | 0 |  |  | základní |  | 0 | 0 | 0 | 0 | 0 | 4 | K | 3 |  |  |  | ROZPOCET | 0 | 0 | 0 | 0 | 0 | 1 | 0 | 4 | -805062280
| P |  | Poznámka k položce: Provizorní vyztužení štětovnicových stěn ve svahu pomocí rozpěrných rámů HEB 240, položka včetně použitého materiálu, montáž a demontáž rámu SO03.1 TZ D.5.3.6 | [14 empty] | P | 3
172 | K | vlastní pol 106 | Montáž prefabrikovaného pilíře | ks | 2 |  | 0 |  |  | základní |  | 0 | 0 | 0 | 0 | 0 | 4 | K | 3 |  |  |  | ROZPOCET | 0 | 0 | 0 | 0 | 0 | 1 | 0 | 4 | -207385427
| P |  | Poznámka k položce: SO03.1 D.2 b) 08; TZ D.5.3.2 | [14 empty] | P | 3
173 | K | vlastní pol 107 | Montáž crosbondingové skříně | ks | 4 |  | 0 |  |  | základní |  | 0 | 0 | 0 | 0 | 0 | 4 | K | 3 |  |  |  | ROZPOCET | 0 | 0 | 0 | 0 | 0 | 1 | 0 | 4 | 510684926
| P |  | Poznámka k položce: montáž linkboxových skříní LB.U.CB.3SA.6.1. do prefabrikovaných pilířů SO03.1 TZ D5.3.2 | [14 empty] | P | 3
174 | K | vlastní pol 108 | Montáž plastových skříní do pilíře | ks | 4 |  | 0 |  |  | základní |  | 0 | 0 | 0 | 0 | 0 | 4 | K | 3 |  |  |  | ROZPOCET | 0 | 0 | 0 | 0 | 0 | 1 | 0 | 4 | 947566177
| P |  | Poznámka k položce: SO03.1. TZ D.5.3.2 | [14 empty] | P | 3
175 | K | vlastní pol 109 | Instalace chrániček DN110 do prefabrikovaných pilířů | m | 10 |  | 0 |  |  | základní |  | 0 | 0 | 0 | 0 | 0 | 4 | K | 3 |  |  |  | ROZPOCET | 0 | 0 | 0 | 0 | 0 | 1 | 0 | 4 | -1295920810
| P |  | Poznámka k položce: SO03.1 TZ5.3.2 | [14 empty] | P | 3
176 | K | vlastní pol 110 | Instalace chrániček DN160 do prefabrikovaných pilířů | m | 20 |  | 0 |  |  | základní |  | 0 | 0 | 0 | 0 | 0 | 4 | K | 3 |  |  |  | ROZPOCET | 0 | 0 | 0 | 0 | 0 | 1 | 0 | 4 | -2049323277
| P |  | Poznámka k položce: SO03.1 TZ5.3.2 | [14 empty] | P | 3
177 | K | vlastní pol 111 | Instalace zemnícího kabelu | m | 426 |  | 0 |  |  | základní |  | 0 | 0 | 0 | 0 | 0 | 4 | K | 3 |  |  |  | ROZPOCET | 0 | 0 | 0 | 0 | 0 | 1 | 0 | 4 | 202456888
| P |  | Poznámka k položce: Instalace zemnícího kabelu NYY 1x185 u crossbondingových spojek vč. připojení SO03.1 TZ5.3.2 | [14 empty] | P | 3
178 | K | vlastní pol 112 | Instalace markeru | ks | 18 |  | 0 |  |  | základní |  | 0 | 0 | 0 | 0 | 0 | 4 | K | 3 |  |  |  | ROZPOCET | 0 | 0 | 0 | 0 | 0 | 1 | 0 | 4 | 770004348
| P |  | Poznámka k položce: Instalace markeru do trasy kabeového vedení a ověření funkčnosti SO03.1 TZ D.5.3.4 | [14 empty] | P | 3
179 | K | vlastní pol 113 | Instalace betonových označníků | ks | 6 |  | 0 |  |  | základní |  | 0 | 0 | 0 | 0 | 0 | 4 | K | 3 |  |  |  | ROZPOCET | 0 | 0 | 0 | 0 | 0 | 1 | 0 | 4 | -1376443756
| P |  | Poznámka k položce: SO03.1 TZ D.5.2. g) | [14 empty] | P | 3
180 | K | vlastní pol 114 | Montáž spojek přímých 110kV | ks | 18 |  | 0 |  |  | základní |  | 0 | 0 | 0 | 0 | 0 | 4 | K | 3 |  |  |  | ROZPOCET | 0 | 0 | 0 | 0 | 0 | 1 | 0 | 4 | -1569093035
181 | K | vlastní pol 115 | Montáž spojek pro crosbonding 110kV | ks | 12 |  | 0 |  |  | základní |  | 0 | 0 | 0 | 0 | 0 | 4 | K | 3 |  |  |  | ROZPOCET | 0 | 0 | 0 | 0 | 0 | 1 | 0 | 4 | -69070642
183 | K | vlastní pol 116 | Zastřešené pracoviště pro montáž venkovních spojek | ks | 5 |  | 0 |  |  | základní |  | 0 | 0 | 0 | 0 | 0 | 4 | K | 3 |  |  |  | ROZPOCET | 0 | 0 | 0 | 0 | 0 | 1 | 0 | 4 | 1768651809
184 | K | vlastní pol 117 | Příprava trasy kladkováním | hod | 480 |  | 0 |  |  | základní |  | 0 | 0 | 0 | 0 | 0 | 4 | K | 3 |  |  |  | ROZPOCET | 0 | 0 | 0 | 0 | 0 | 1 | 0 | 4 | 1023630440
| P |  | Poznámka k položce: 80 pracovních hodin na kabelový úsek | [14 empty] | P | 3
| VV |  | 80*6 |  | 480 | [12 empty] | VV | 3 | 2 | True | 1 | ROZPOCET
185 | K | vlastní pol 118 | Autojeřáb 28t pro manipulaci s kabelovými bubny | hod | 500 |  | 0 |  |  | základní |  | 0 | 0 | 0 | 0 | 0 | 4 | K | 3 |  |  |  | ROZPOCET | 0 | 0 | 0 | 0 | 0 | 1 | 0 | 4 | -1741729738
| P |  | Poznámka k položce: autojeřáb pro 6 bubnů, po 6-ti úsecích, 12 hodin na jeden buben + 8 dní manipulace ve skladu | [14 empty] | P | 3
| VV |  | 6*6*12+8*8,5 |  | 500 | [12 empty] | VV | 3 | 2 | True | 1 | ROZPOCET
186 | K | vlastní pol 119 | Pronájem tažného zařízení | sada | 1 |  | 0 |  |  | základní |  | 0 | 0 | 0 | 0 | 0 | 4 | K | 3 |  |  |  | ROZPOCET | 0 | 0 | 0 | 0 | 0 | 1 | 0 | 4 | -1476532368
| P |  | Poznámka k položce: pronájem tažného zařízení po celou dobu stavby | [14 empty] | P | 3
187 | K | vlastní pol 120 | Vrtání pažin, děr a kapes | m | 5 |  | 0 |  |  | základní |  | 0 | 0 | 0 | 0 | 0 | 4 | K | 3 |  |  |  | ROZPOCET | 0 | 0 | 0 | 0 | 0 | 1 | 0 | 4 | 791297352
188 | K | 119003227 | Pomocné konstrukce při zabezpečení výkopu svislé ocelové mobilní oplocení, výšky do 2,2 m panely vyplněné dráty zřízení | m | 5702 |  | 0 | CS ÚRS 2020 02 |  | základní |  | 0 | 0.00015 | 0.8553 | 0 | 0 | 4 | K | 3 |  |  |  | ROZPOCET | 0 | 0 | 0 | 0 | 0 | 1 | 0 | 4 | -7267741
| PSC |  | Poznámka k souboru cen: 1. V ceně zřízení -2121, -2131, -2411, -3211, -3212, -3213, -3215, -3217, -3121, -3223, -3227 jsou započteny i náklady na opotřebení. 2. V ceně zřízení mobilního oplocení -3211, -3213, -3217, -3223, -3227 je zahrnuto i opotřebení betonové patky, vzpěry, spojky. 3. Položku -2411 lze použít pouze pro šířku výkopu do 1,0 m. 4. V položce -3131 jsou započteny i náklady na dřevěný sloupek. 5. U položek -2311, -4111, -4121 je uvažováno se 100% opotřebením. Bezpečný vlez nebo výlez se zpravidla umisťuje po 20 m délky výkopu. 6. Položky tohoto souboru cen jsou určeny k ocenění pomocných konstrukcí sloužících k zabezpečení výkopů (BOZP) na veřejných prostranstvích (v obcích, na komunikacích apod.). Položky nelze užít k ocenění zařízení staveniště, pokud se toto oceňuje pomocí VRN. | [14 empty] | PSC | 3
189 | K | 119003228 | Pomocné konstrukce při zabezpečení výkopu svislé ocelové mobilní oplocení, výšky do 2,2 m panely vyplněné dráty odstranění | m | 5702 |  | 0 | CS ÚRS 2020 02 |  | základní |  | 0 | 0 | 0 | 0 | 0 | 4 | K | 3 |  |  |  | ROZPOCET | 0 | 0 | 0 | 0 | 0 | 1 | 0 | 4 | -1369273447
| PSC |  | Poznámka k souboru cen: 1. V ceně zřízení -2121, -2131, -2411, -3211, -3212, -3213, -3215, -3217, -3121, -3223, -3227 jsou započteny i náklady na opotřebení. 2. V ceně zřízení mobilního oplocení -3211, -3213, -3217, -3223, -3227 je zahrnuto i opotřebení betonové patky, vzpěry, spojky. 3. Položku -2411 lze použít pouze pro šířku výkopu do 1,0 m. 4. V položce -3131 jsou započteny i náklady na dřevěný sloupek. 5. U položek -2311, -4111, -4121 je uvažováno se 100% opotřebením. Bezpečný vlez nebo výlez se zpravidla umisťuje po 20 m délky výkopu. 6. Položky tohoto souboru cen jsou určeny k ocenění pomocných konstrukcí sloužících k zabezpečení výkopů (BOZP) na veřejných prostranstvích (v obcích, na komunikacích apod.). Položky nelze užít k ocenění zařízení staveniště, pokud se toto oceňuje pomocí VRN. | [14 empty] | PSC | 3
| D | 003 | SO03.2 Inženýrské sítě |  |  |  | 0 |  |  |  |  | 0 |  | 35.3562 |  | 0 | 1 | D | 1 |  |  |  | ROZPOCET | [6 empty] | 0
| D | 003.1 | Inženýrské sítě - materiál |  |  |  | 0 |  |  |  |  | 0 |  | 0.8087 |  | 0 | 1 | D | 2 |  |  |  | ROZPOCET | [6 empty] | 0
190 | M | vlastní pol 121 | Kabel NA2XS2Y 1x240 | m | 1134.9 |  | 0 |  |  | základní |  | 0 | 0 | 0 | 0 | 0 | 8 | M | 3 |  |  |  | ROZPOCET | 0 | 0 | 0 | 0 | 0 | 1 | 0 | 4 | 1806810061
| P |  | Poznámka k položce: SO03.2 TZ D.3.1.3 | [14 empty] | P | 3
191 | M | vlastní pol 122 | Kabelová spojka 93-AS220-1,50-300 | ks | 27 |  | 0 |  |  | základní |  | 0 | 0 | 0 | 0 | 0 | 8 | M | 3 |  |  |  | ROZPOCET | 0 | 0 | 0 | 0 | 0 | 1 | 0 | 4 | -1403630034
| P |  | Poznámka k položce: SO03.2 TZ D.3.1.3 | [14 empty] | P | 3
192 | M | vlastní pol 123 | Betonový žlab KZ2 vč. víka | ks | 560 |  | 0 |  |  | základní |  | 0 | 0 | 0 | 0 | 0 | 8 | M | 3 |  |  |  | ROZPOCET | 0 | 0 | 0 | 0 | 0 | 1 | 0 | 4 | 1985879016
| P |  | Poznámka k položce: SO03.2 TZ D.3.1.3 | [14 empty] | P | 3
193 | M | vlastní pol 124 | Kabelová chránička dělená DN160 | m | 374.6 |  | 0 |  |  | základní |  | 0 | 0 | 0 | 0 | 0 | 8 | M | 3 |  |  |  | ROZPOCET | 0 | 0 | 0 | 0 | 0 | 1 | 0 | 4 | -574936843
| VV |  | 374,6 |  | 374.6 | [12 empty] | VV | 3 | 2 | True | 1 | ROZPOCET
194 | M | vlastní pol 125 | Folie výstražná s bleskem 330x0,4 červená | m | 1550.2 |  | 0 |  |  | základní |  | 0 | 0 | 0 | 0 | 0 | 8 | M | 3 |  |  |  | ROZPOCET | 0 | 0 | 0 | 0 | 0 | 1 | 0 | 4 | 344757283
| P |  | Poznámka k položce: SO03.1 TZ D.5.2. | [14 empty] | P | 3
| VV |  | 374+760+264,8+21,4+130 |  | 1550.2 | [12 empty] | VV | 3 | 2 | True | 1 | ROZPOCET
195 | M | vlastní pol 126 | Písek jemný zásypový | t | 197.2 |  | 0 |  |  | základní |  | 0 | 0 | 0 | 0 | 0 | 8 | M | 3 |  |  |  | ROZPOCET | 0 | 0 | 0 | 0 | 0 | 1 | 0 | 4 | 1460634653
| P |  | Poznámka k položce: SO03.1 TZ D.5.2. a D.5.3.1 | [14 empty] | P | 3
| VV |  | 1,7*(19,0+18,6+26+50,4+2,0) |  | 197.2 | [12 empty] | VV | 3 | 2 | True | 1 | ROZPOCET
196 | M | vlastní pol 127 | Kabelová chránička dělená DN100 | m | 2239.6 |  | 0 |  |  | základní |  | 0 | 0 | 0 | 0 | 0 | 8 | M | 3 |  |  |  | ROZPOCET | 0 | 0 | 0 | 0 | 0 | 1 | 0 | 4 | -154699470
| P |  | Poznámka k položce: SO03.2 TZ D.3.2; D.3.3 | [14 empty] | P | 3
| VV |  | 760+1276,3+203,3 |  | 2239.6 | [12 empty] | VV | 3 | 2 | True | 1 | ROZPOCET
197 | M | vlastní pol 128 | Kabelový žlab TK1 | ks | 204 |  | 0 |  |  | základní |  | 0 | 0 | 0 | 0 | 0 | 8 | M | 3 |  |  |  | ROZPOCET | 0 | 0 | 0 | 0 | 0 | 1 | 0 | 4 | 2096313790
| P |  | Poznámka k položce: SO03.2 TZ D.3.5. | [14 empty] | P | 3
198 | M | vlastní pol 129 | Stožár sadový přírubový K5P | ks | 8 |  | 0 |  |  | základní |  | 0 | 0 | 0 | 0 | 0 | 8 | M | 3 |  |  |  | ROZPOCET | 0 | 0 | 0 | 0 | 0 | 1 | 0 | 4 | 1180460669
| P |  | Poznámka k položce: SO03.2 TZ D.3.3 | [14 empty] | P | 3
199 | M | vlastní pol 130 | Stožár sadový K5 | ks | 6 |  | 0 |  |  | základní |  | 0 | 0 | 0 | 0 | 0 | 8 | M | 3 |  |  |  | ROZPOCET | 0 | 0 | 0 | 0 | 0 | 1 | 0 | 4 | -1611318570
| P |  | Poznámka k položce: SO03.2 TZ D.3.3 | [14 empty] | P | 3
200 | M | vlastní pol 131 | Stožár silniční JBUD10 T | ks | 1 |  | 0 |  |  | základní |  | 0 | 0 | 0 | 0 | 0 | 8 | M | 3 |  |  |  | ROZPOCET | 0 | 0 | 0 | 0 | 0 | 1 | 0 | 4 | 746965340
| P |  | Poznámka k položce: SO03.2. TZ D.3.3 | [14 empty] | P | 3
201 | M | vlastní pol 132 | Příruba D60 | ks | 15 |  | 0 |  |  | základní |  | 0 | 0 | 0 | 0 | 0 | 8 | M | 3 |  |  |  | ROZPOCET | 0 | 0 | 0 | 0 | 0 | 1 | 0 | 4 | -2009922268
| P |  | Poznámka k položce: SO03.2 TZ D.3.3 | [14 empty] | P | 3
202 | M | vlastní pol 133 | Příruba D114 | ks | 1 |  | 0 |  |  | základní |  | 0 | 0 | 0 | 0 | 0 | 8 | M | 3 |  |  |  | ROZPOCET | 0 | 0 | 0 | 0 | 0 | 1 | 0 | 4 | -1672534008
| P |  | Poznámka k položce: SO03.2 TZ D3.3 | [14 empty] | P | 3
203 | M | vlastní pol 134 | Výložník typ "V" 2,5m | ks | 1 |  | 0 |  |  | základní |  | 0 | 0 | 0 | 0 | 0 | 8 | M | 3 |  |  |  | ROZPOCET | 0 | 0 | 0 | 0 | 0 | 1 | 0 | 4 | 1500341196
| P |  | Poznámka k položce: SO03.2 TZ D3.3 | [14 empty] | P | 3
204 | M | vlastní pol 135 | Osvětlení SL20 mini | ks | 4 |  | 0 |  |  | základní |  | 0 | 0 | 0 | 0 | 0 | 8 | M | 3 |  |  |  | ROZPOCET | 0 | 0 | 0 | 0 | 0 | 1 | 0 | 4 | 472110354
| P |  | Poznámka k položce: SO03.2 TZ D3.3 | [14 empty] | P | 3
205 | M | vlastní pol 136 | PVC trubka DN250 | m | 4.8 |  | 0 |  |  | základní |  | 0 | 0 | 0 | 0 | 0 | 8 | M | 3 |  |  |  | ROZPOCET | 0 | 0 | 0 | 0 | 0 | 1 | 0 | 4 | 102102606
| P |  | Poznámka k položce: SO03.2 D.3.3 | [14 empty] | P | 3
206 | M | vlastní pol 137 | PVC trubka DN300 | m | 1.2 |  | 0 |  |  | základní |  | 0 | 0 | 0 | 0 | 0 | 8 | M | 3 |  |  |  | ROZPOCET | 0 | 0 | 0 | 0 | 0 | 1 | 0 | 4 | -1561571013
| P |  | Poznámka k položce: SO03.2 D.3.3 | [14 empty] | P | 3
207 | M | vlastní pol 138 | HDPE chránička DN110 | m | 8 |  | 0 |  |  | základní |  | 0 | 0 | 0 | 0 | 0 | 8 | M | 3 |  |  |  | ROZPOCET | 0 | 0 | 0 | 0 | 0 | 1 | 0 | 4 | -1737989114
| P |  | Poznámka k položce: SO03.2 D.3.3 | [14 empty] | P | 3
208 | M | vlastní pol 139 | HDPE chránička DN50 | m | 11 |  | 0 |  |  | základní |  | 0 | 0 | 0 | 0 | 0 | 8 | M | 3 |  |  |  | ROZPOCET | 0 | 0 | 0 | 0 | 0 | 1 | 0 | 4 | 297287865
| P |  | Poznámka k položce: SO03.2 D.3.3 | [14 empty] | P | 3
209 | M | vlastní pol 140 | HDPE chránička 40/33 | m | 416.2 |  | 0 |  |  | základní |  | 0 | 0 | 0 | 0 | 0 | 8 | M | 3 |  |  |  | ROZPOCET | 0 | 0 | 0 | 0 | 0 | 1 | 0 | 4 | -1462125840
| P |  | Poznámka k položce: SO03.2 TZ D.3.3.3 | [14 empty] | P | 3
| VV |  | 264,8+21,4+130 |  | 416.2 | [12 empty] | VV | 3 | 2 | True | 1 | ROZPOCET
210 | M | 35441073 | Drát D 10mm FeZn | kg | 329 |  | 0 | CS ÚRS 2020 02 |  | základní |  | 0 | 0.001 | 0.329 | 0 | 0 | 8 | M | 3 |  |  |  | ROZPOCET | 0 | 0 | 0 | 0 | 0 | 1 | 0 | 4 | -88577446
| P |  | Poznámka k položce: SO03.2 TZ D.3.3.3; 1,61bm = 1kg | [14 empty] | P | 3
211 | M | 34111080 | kabel silový s Cu jádrem 1kV 4x16mm2 (CYKY) | m | 533 |  | 0 | CS ÚRS 2020 02 |  | základní |  | 0 | 0.0009 | 0.4797 | 0 | 0 | 8 | M | 3 |  |  |  | ROZPOCET | 0 | 0 | 0 | 0 | 0 | 1 | 0 | 4 | -69580811
212 | M | vlastní pol 141 | Dlažba zámková tl. 6cm | m2 | 97.4 |  | 0 |  |  | základní |  | 0 | 0 | 0 | 0 | 0 | 8 | M | 3 |  |  |  | ROZPOCET | 0 | 0 | 0 | 0 | 0 | 1 | 0 | 4 | -647128177
213 | M | vlastní pol 142 | Marker 1421-XR/ID | ks | 12 |  | 0 |  |  | základní |  | 0 | 0 | 0 | 0 | 0 | 8 | M | 3 |  |  |  | ROZPOCET | 0 | 0 | 0 | 0 | 0 | 1 | 0 | 4 | 889577125
| P |  | Poznámka k položce: SO03.2 TZ D.3.5 | [14 empty] | P | 3
| D | 003.2 | Inženýrské sítě - práce |  |  |  | 0 |  |  |  |  | 0 |  | 34.5475 |  | 0 | 1 | D | 2 |  |  |  | ROZPOCET | [6 empty] | 0
214 | K | vlastní pol 143 | Pokládka betonových žlabů KZ2 | ks | 560 |  | 0 |  |  | základní |  | 0 | 0 | 0 | 0 | 0 | 4 | K | 3 |  |  |  | ROZPOCET | 0 | 0 | 0 | 0 | 0 | 1 | 0 | 4 | -948583690
| P |  | Poznámka k položce: SO03.2 TZ D.3.1.3 - provizorní překládky VN kabelů | [14 empty] | P | 3
215 | K | vlastní pol 144 | Instalace kabelu VN do betonových žlabů | m | 280 |  | 0 |  |  | základní |  | 0 | 0 | 0 | 0 | 0 | 4 | K | 3 |  |  |  | ROZPOCET | 0 | 0 | 0 | 0 | 0 | 1 | 0 | 4 | 1847525507
| P |  | Poznámka k položce: SO03.2 TZ D.3.1.3 | [14 empty] | P | 3
216 | K | vlastní pol 145 | Pokládka betonových žlabů TK1 | ks | 204 |  | 0 |  |  | základní |  | 0 | 0 | 0 | 0 | 0 | 4 | K | 3 |  |  |  | ROZPOCET | 0 | 0 | 0 | 0 | 0 | 1 | 0 | 4 | -1299559949
| P |  | Poznámka k položce: SO03.2 TZ D.3.5. | [14 empty] | P | 3
217 | K | vlastní pol 146 | Pokládka chrániček DN160 do výkopu | m | 374.6 |  | 0 |  |  | základní |  | 0 | 0 | 0 | 0 | 0 | 4 | K | 3 |  |  |  | ROZPOCET | 0 | 0 | 0 | 0 | 0 | 1 | 0 | 4 | 365484674
218 | K | vlastní pol 147 | Instalace kabelů VN do dělených chrániček | m | 374.6 |  | 0 |  |  | základní |  | 0 | 0 | 0 | 0 | 0 | 4 | K | 3 |  |  |  | ROZPOCET | 0 | 0 | 0 | 0 | 0 | 1 | 0 | 4 | -130585302
| P |  | Poznámka k položce: SO03.2 TZ D.3.1.3 | [14 empty] | P | 3
219 | K | vlastní pol 148 | Zhotovení spoje VN kabelů | ks | 27 |  | 0 |  |  | základní |  | 0 | 0 | 0 | 0 | 0 | 4 | K | 3 |  |  |  | ROZPOCET | 0 | 0 | 0 | 0 | 0 | 1 | 0 | 4 | 1431432387
| P |  | Poznámka k položce: SO03.2 TZ D.3.1.3 | [14 empty] | P | 3
220 | K | vlastní pol 149 | Ochrana stávajících kabelů VN bedněním | ks | 12 |  | 0 |  |  | základní |  | 0 | 0 | 0 | 0 | 0 | 4 | K | 3 |  |  |  | ROZPOCET | 0 | 0 | 0 | 0 | 0 | 1 | 0 | 4 | -626378741
| P |  | Poznámka k položce: SO03.2 TZ D.3.1.3 - zhotovení ochranného bednění stávajících kabelů VN v otevřeném výkopu vč. provedení výstražného označení kabelů pod napětím | [14 empty] | P | 3
221 | K | 460490013 | Krytí kabelů, spojek, koncovek a odbočnic kabelů výstražnou fólií z PVC včetně vyrovnání povrchu rýhy, rozvinutí a uložení fólie do rýhy, fólie šířky do 34cm | m | 1550.2 |  | 0 | CS ÚRS 2020 02 |  | základní |  | 0 | 9e-05 | 0.13952 | 0 | 0 | 4 | K | 3 |  |  |  | ROZPOCET | 0 | 0 | 0 | 0 | 0 | 1 | 0 | 4 | 1064349104
222 | K | vlastní pol 150 | Zhotovení zásypu pískového lože | m3 | 116.3 |  | 0 |  |  | základní |  | 0 | 0 | 0 | 0 | 0 | 4 | K | 3 |  |  |  | ROZPOCET | 0 | 0 | 0 | 0 | 0 | 1 | 0 | 4 | 1128021885
| P |  | Poznámka k položce: SO03.2 TZ D.3.1-D.3.4 | [14 empty] | P | 3
| VV |  | 19,1+18,6+26+50,5+2,1 |  | 116.3 | [12 empty] | VV | 3 | 2 | True | 1 | ROZPOCET
223 | K | 460080032 | Základové konstrukce základ bez bednění do rostlé zeminy z monolitického železobetonu bez výztuže tř. C 12/15 | m3 | 9.3 |  | 0 | CS ÚRS 2020 02 |  | základní |  | 0 | 2.2563 | 20.984 | 0 | 0 | 4 | K | 3 |  |  |  | ROZPOCET | 0 | 0 | 0 | 0 | 0 | 1 | 0 | 4 | 209026545
224 | K | vlastní pol 151 | Základové konstrukce ze slabé betonové směsi | m3 | 20 |  | 0 |  |  | základní |  | 0 | 0 | 0 | 0 | 0 | 4 | K | 3 |  |  |  | ROZPOCET | 0 | 0 | 0 | 0 | 0 | 1 | 0 | 4 | 1208110704
| P |  | Poznámka k položce: Zhotovení obsypu kabelů slabou betonovou směsí (poměr písku ku cementu 1:14) vč. materiálu | [14 empty] | P | 3
225 | K | vlastní pol 152 | Pokládka chrániček DN100 do výkopu | m | 2239.6 |  | 0 |  |  | základní |  | 0 | 0 | 0 | 0 | 0 | 4 | K | 3 |  |  |  | ROZPOCET | 0 | 0 | 0 | 0 | 0 | 1 | 0 | 4 | 75723441
| VV |  | 760+1276,3+203,3 |  | 2239.6 | [12 empty] | VV | 3 | 2 | True | 1 | ROZPOCET
226 | K | vlastní pol 153 | Instalace kabelů NN do dělených chrániček | m | 760 |  | 0 |  |  | základní |  | 0 | 0 | 0 | 0 | 0 | 4 | K | 3 |  |  |  | ROZPOCET | 0 | 0 | 0 | 0 | 0 | 1 | 0 | 4 | -409416121
227 | K | vlastní pol 154 | Instalace provizorního stožáru VO 5m | ks | 8 |  | 0 |  |  | základní |  | 0 | 0 | 0 | 0 | 0 | 4 | K | 3 |  |  |  | ROZPOCET | 0 | 0 | 0 | 0 | 0 | 1 | 0 | 4 | -1108284134
| P |  | Poznámka k položce: SO03.2 TZ D.3.3.3 | [14 empty] | P | 3
228 | K | vlastní pol 155 | Přemístění světelných zdrojů VO | ks | 11 |  | 0 |  |  | základní |  | 0 | 0 | 0 | 0 | 0 | 4 | K | 3 |  |  |  | ROZPOCET | 0 | 0 | 0 | 0 | 0 | 1 | 0 | 4 | 52668747
| P |  | Poznámka k položce: SO03.2 TZ D.3.3.3 Demontáž světelného zdroje ze stávajícího sloupu a montáž na nový event. provizorní sloup VO vč. instalace, propojení a uvedení do provozuschopného stavu | [14 empty] | P | 3
| VV |  | 2+2+4+1+2 |  | 11 | [12 empty] | VV | 3 | 2 | True | 1 | ROZPOCET
229 | K | vlastní pol 156 | Instalace stožáru VO 5m | ks | 6 |  | 0 |  |  | základní |  | 0 | 0 | 0 | 0 | 0 | 4 | K | 3 |  |  |  | ROZPOCET | 0 | 0 | 0 | 0 | 0 | 1 | 0 | 4 | -1706079275
| P |  | Poznámka k položce: Instalace stožáru na určené místo vč. umístění světelného zdroje a připojení na síť nízkého napětí SO03.2 TZ D3.3 | [14 empty] | P | 3
230 | K | vlastní pol 157 | Instalace stožáru VO 10m | ks | 1 |  | 0 |  |  | základní |  | 0 | 0 | 0 | 0 | 0 | 4 | K | 3 |  |  |  | ROZPOCET | 0 | 0 | 0 | 0 | 0 | 1 | 0 | 4 | -47740362
| P |  | Poznámka k položce: Instalace stožáru na určené místo vč. umístění světelného zdroje a připojení na síť nízkého napětí SO03.2 TZ D3.3 | [14 empty] | P | 3
231 | K | 460080033 | Základové konstrukce základ bez bednění do rostlé zeminy z monolitického železobetonu bez výztuže tř. C 16/20 | m3 | 2.312 |  | 0 | CS ÚRS 2020 02 |  | základní |  | 0 | 2.2563 | 5.2167 | 0 | 0 | 4 | K | 3 |  |  |  | ROZPOCET | 0 | 0 | 0 | 0 | 0 | 1 | 0 | 4 | -2007477987
| VV |  | 1,182+1,13 |  | 2.312 | [12 empty] | VV | 3 | 2 | True | 1 | ROZPOCET
232 | K | vlastní pol 158 | Zhotovení základového pouzdra pro stožáry K5 | ks | 6 |  | 0 |  |  | základní |  | 0 | 0 | 0 | 0 | 0 | 4 | K | 3 |  |  |  | ROZPOCET | 0 | 0 | 0 | 0 | 0 | 1 | 0 | 4 | -522163831
| P |  | Poznámka k položce: vytvoření základového pouzdra dle manuálu VO DPmCB SO03.2 TZ D.3.3. ; složka D.2 b) 02 | [14 empty] | P | 3
233 | K | vlastní pol 159 | Zhotovení základového pouzdra pro stožáry JBUD 10 | ks | 1 |  | 0 |  |  | základní |  | 0 | 0 | 0 | 0 | 0 | 4 | K | 3 |  |  |  | ROZPOCET | 0 | 0 | 0 | 0 | 0 | 1 | 0 | 4 | 485786233
| P |  | Poznámka k položce: vytvoření základového pouzdra dle manuálu VO DPmCB SO03.2 TZ D.3.3. ; složka D.2 b) 02 | [14 empty] | P | 3
234 | K | 460202133 | Hloubení nezapažených kabelových rýh strojně zarovnání kabelových rýh po výkopu strojně, šířka rýhy bez zarovnání rýh šířky 35 cm, hloubky 50 cm, v hornině třídy 3 | m | 264.8 |  | 0 | CS ÚRS 2020 02 |  | základní |  | 0 | 0 | 0 | 0 | 0 | 64 | K | 3 |  |  |  | ROZPOCET | 0 | 0 | 0 | 0 | 0 | 1 | 0 | 64 | 1534161394
| PSC |  | Poznámka k souboru cen: 1. Ceny hloubení rýh strojně v hornině třídy 6 a 7 jsou stanoveny za použití trhaviny. | [14 empty] | PSC | 3
235 | K | 460202163 | Hloubení nezapažených kabelových rýh strojně zarovnání kabelových rýh po výkopu strojně, šířka rýhy bez zarovnání rýh šířky 35 cm, hloubky 80 cm, v hornině třídy 3 | m | 130 |  | 0 | CS ÚRS 2020 02 |  | základní |  | 0 | 0 | 0 | 0 | 0 | 64 | K | 3 |  |  |  | ROZPOCET | 0 | 0 | 0 | 0 | 0 | 1 | 0 | 64 | -2028995188
| PSC |  | Poznámka k souboru cen: 1. Ceny hloubení rýh strojně v hornině třídy 6 a 7 jsou stanoveny za použití trhaviny. | [14 empty] | PSC | 3
236 | K | 460202193 | Hloubení nezapažených kabelových rýh strojně zarovnání kabelových rýh po výkopu strojně, šířka rýhy bez zarovnání rýh šířky 35 cm, hloubky 120 cm, v hornině třídy 3 | m | 21.4 |  | 0 | CS ÚRS 2020 02 |  | základní |  | 0 | 0 | 0 | 0 | 0 | 64 | K | 3 |  |  |  | ROZPOCET | 0 | 0 | 0 | 0 | 0 | 1 | 0 | 64 | 1679930008
| PSC |  | Poznámka k souboru cen: 1. Ceny hloubení rýh strojně v hornině třídy 6 a 7 jsou stanoveny za použití trhaviny. | [14 empty] | PSC | 3
237 | K | 460620007 | Úprava terénu zatravnění, včetně dodání osiva a zalití vodou na rovině | m2 | 45.5 |  | 0 | CS ÚRS 2020 02 |  | základní |  | 0 | 3e-05 | 0.001365 | 0 | 0 | 64 | K | 3 |  |  |  | ROZPOCET | 0 | 0 | 0 | 0 | 0 | 1 | 0 | 64 | 954214688
| PSC |  | Poznámka k souboru cen: 1. V cenách -0002 až -0003 nejsou zahrnuty dodávku drnů. Tato se oceňuje ve specifikaci. 2. V cenách -0022 až -0028 nejsou zahrnuty náklady na dodávku obrubníků. Tato dodávka se oceňuje ve specifikaci. | [14 empty] | PSC | 3
238 | K | 460561821 | Zásyp kabelových rýh strojně s uložením výkopku ve vrstvách včetně zhutnění a urovnání povrchu v zástavbě | m3 | 161.4 |  | 0 | CS ÚRS 2020 02 |  | základní |  | 0 | 0 | 0 | 0 | 0 | 64 | K | 3 |  |  |  | ROZPOCET | 0 | 0 | 0 | 0 | 0 | 1 | 0 | 64 | 1804617588
| PSC |  | Poznámka k souboru cen: 1. Ceny 460 56- . . jsou určeny pro zhutněné zásypy s mírou zhutnění: a) z hornin soudržných do 100 % PS, b) z hornin nesoudržných do I(d) 0,9, c) z hornin kamenitých pro jakoukoliv míru zhutnění. 2. Je-li projektem předepsáno vyšší zhutnění, podle bodu a) a b) poznámky č 1., ocení se zásyp individuálně. 3. V cenách je započteno přemístění sypaniny ze vzdálenosti 10 m od kraje výkopu nebo zasypávaného prostoru, měřeno k těžišti skládky. 4. Míru zhutnění předepisuje projekt. | [14 empty] | PSC | 3
| VV |  | 79,5+3,9+78 |  | 161.4 | [12 empty] | VV | 3 | 2 | True | 1 | ROZPOCET
239 | K | vlastní pol 160 | Pokládka chráničky HDPE ve výkopu | m | 416.2 |  | 0 |  |  | základní |  | 0 | 0 | 0 | 0 | 0 | 4 | K | 3 |  |  |  | ROZPOCET | 0 | 0 | 0 | 0 | 0 | 1 | 0 | 4 | 2052588439
| P |  | Poznámka k položce: SO03.2 TZ D.3.3.3 | [14 empty] | P | 3
| VV |  | 264,8+21,4+130 |  | 416.2 | [12 empty] | VV | 3 | 2 | True | 1 | ROZPOCET
240 | K | vlastní pol 161 | Instalace NN kabelu do HDPE chráničky | m | 416.2 |  | 0 |  |  | základní |  | 0 | 0 | 0 | 0 | 0 | 4 | K | 3 |  |  |  | ROZPOCET | 0 | 0 | 0 | 0 | 0 | 1 | 0 | 4 | 1661624526
| P |  | Poznámka k položce: SO03.2 TZ D.3.3.3. | [14 empty] | P | 3
241 | K | 460650932 | Vozovky a chodníky vyspravení krytu komunikací kladení dlažby po překopech pro pokládání kabelů, včetně rozprostření, urovnání a zhutnění podkladu a provedení lože z kameniva těženého z dlaždic betonových tvarovaných nebo zámkových | m2 | 97.4 |  | 0 | CS ÚRS 2020 02 |  | základní |  | 0 | 0.08425 | 8.206 | 0 | 0 | 4 | K | 3 |  |  |  | ROZPOCET | 0 | 0 | 0 | 0 | 0 | 1 | 0 | 4 | -243727455
| PSC |  | Poznámka k souboru cen: 1. V cenách -0031 až -0035 nejsou započteny náklady na získání sypaniny a její přemístění k místu zabudování. 2. V ceně -0141 nejsou započteny náklady na dodání silničních panelů. Tato dodávka se oceňuje ve specifikaci. 3. V cenách -0151 až -0153 nejsou započteny náklady na dodávku kostek. Tato dodávka se oceňuje ve specifikaci. 4. V cenách -0161 až -0162 nejsou započteny náklady na dodávku dlaždic. Tato dodávka se oceňuje ve specifikaci. 5. V cenách -0901 až -0932 nejsou započteny náklady na dodávku kameniva, kostek a dlaždic.Tato dodávka se oceňuje ve specifikaci | [14 empty] | PSC | 3
242 | K | vlastní pol 162 | Pokládka zemnícího drátu FeZn 10 do výkopu | m | 529.7 |  | 0 |  |  | základní |  | 0 | 0 | 0 | 0 | 0 | 4 | K | 3 |  |  |  | ROZPOCET | 0 | 0 | 0 | 0 | 0 | 1 | 0 | 4 | -959066332
| P |  | Poznámka k položce: SO03.2 D.3.3.3 | [14 empty] | P | 3
243 | K | vlastní pol 163 | Základové konstrukce ze slabé betonové směsi | m3 | 1.13 |  | 0 |  |  | základní |  | 0 | 0 | 0 | 0 | 0 | 4 | K | 3 |  |  |  | ROZPOCET | 0 | 0 | 0 | 0 | 0 | 1 | 0 | 4 | -414382345
| P |  | Poznámka k položce: SO03.2 D.3.3.3 Zhotovení obsypu kabelů slabou betonovou směsí (poměr písku ku cementu 1:14) vč. materiálu | [14 empty] | P | 3
244 | K | vlastní pol 164 | Zhotovení provizorního přejezdu pro NN kabel | ks | 1 |  | 0 |  |  | základní |  | 0 | 0 | 0 | 0 | 0 | 4 | K | 3 |  |  |  | ROZPOCET | 0 | 0 | 0 | 0 | 0 | 1 | 0 | 4 | 14915046
| P |  | Poznámka k položce: SO03.2 TZ D.3.3.3. přejezd NN kabelu pro lampy VO v provizorním stavu v ul. Osikova | [14 empty] | P | 3
245 | K | vlastní pol 165 | Přesun betonového sloupu | ks | 4 |  | 0 |  |  | základní |  | 0 | 0 | 0 | 0 | 0 | 4 | K | 3 |  |  |  | ROZPOCET | 0 | 0 | 0 | 0 | 0 | 1 | 0 | 4 | 594076175
| P |  | Poznámka k položce: SO03.2 TZ D.3.5 přesunutí betonového sloupu v ul. Fr. Halase a Čechova na provizorní umístění a zpět do výchozí pozice | [14 empty] | P | 3
246 | K | vlastní pol 166 | Instalace markeru | ks | 12 |  | 0 |  |  | základní |  | 0 | 0 | 0 | 0 | 0 | 4 | K | 3 |  |  |  | ROZPOCET | 0 | 0 | 0 | 0 | 0 | 1 | 0 | 4 | 1875923162
| P |  | Poznámka k položce: Instalace markeru u spojek spojařských kabelů a ověření funkčnosti SO03.2 TZ D.3.5 | [14 empty] | P | 3
247 | K | vlastní pol 167 | Montáž kanálové vpusti | ks | 4 |  | 0 |  |  | základní |  | 0 | 0 | 0 | 0 | 0 | 4 | K | 3 |  |  |  | ROZPOCET | 0 | 0 | 0 | 0 | 0 | 1 | 0 | 4 | -1893336972
| P |  | Poznámka k položce: SO03.2 TZ D.3.6.3 | [14 empty] | P | 3
248 | K | vlastní pol 168 | Demontáž kanálové vpusti | ks | 4 |  | 0 |  |  | základní |  | 0 | 0 | 0 | 0 | 0 | 4 | K | 3 |  |  |  | ROZPOCET | 0 | 0 | 0 | 0 | 0 | 1 | 0 | 4 | 121613642
| P |  | Poznámka k položce: SO03.2 TZ D.3.6.3 | [14 empty] | P | 3
| D | 004 | POV |  |  |  | 0 |  |  |  |  | 0 |  | 3006.0904 |  | 0 | 1 | D | 1 |  |  |  | ROZPOCET | [6 empty] | 0
| D | 004.1 | Zřízení příjezdové komunikace |  |  |  | 0 |  |  |  |  | 0 |  | 274.6309 |  | 0 | 1 | D | 2 |  |  |  | ROZPOCET | [6 empty] | 0
249 | K | 460650063 | Vozovky a chodníky zřízení podkladní vrstvy včetně rozprostření a úpravy podkladu z kameniva drceného, včetně zhutnění, tloušťky přes 15 do 20 cm | m2 | 711 |  | 0 | CS ÚRS 2020 02 |  | základní |  | 0 | 0.38626 | 274.6309 | 0 | 0 | 4 | K | 3 |  |  |  | ROZPOCET | 0 | 0 | 0 | 0 | 0 | 1 | 0 | 4 | -1220251598
| PSC |  | Poznámka k souboru cen: 1. V cenách -0031 až -0035 nejsou započteny náklady na získání sypaniny a její přemístění k místu zabudování. 2. V ceně -0141 nejsou započteny náklady na dodání silničních panelů. Tato dodávka se oceňuje ve specifikaci. 3. V cenách -0151 až -0153 nejsou započteny náklady na dodávku kostek. Tato dodávka se oceňuje ve specifikaci. 4. V cenách -0161 až -0162 nejsou započteny náklady na dodávku dlaždic. Tato dodávka se oceňuje ve specifikaci. 5. V cenách -0901 až -0932 nejsou započteny náklady na dodávku kameniva, kostek a dlaždic.Tato dodávka se oceňuje ve specifikaci | [14 empty] | PSC | 3
250 | K | vlastní pol 169 | Příjezdová komunikace z betonových panelů | m2 | 711 |  | 0 |  |  | základní |  | 0 | 0 | 0 | 0 | 0 | 4 | K | 3 |  |  |  | ROZPOCET | 0 | 0 | 0 | 0 | 0 | 1 | 0 | 4 | -2025243406
| P |  | Poznámka k položce: POV TZ H.3.6 Příjezdová komunikace ke st. 105 pro provedení npěťové zkoušky kabelu. Položka obsahuje zřízení, pronájem a odstranění betonových panelů | [14 empty] | P | 3
251 | K | vlastní pol 170 | Odstranění podkladní vrstvy kameniva drceného | t | 274.631 |  | 0 |  |  | základní |  | 0 | 0 | 0 | 0 | 0 | 4 | K | 3 |  |  |  | ROZPOCET | 0 | 0 | 0 | 0 | 0 | 1 | 0 | 4 | -168732851
| P |  | Poznámka k položce: Odstranění podkladní vrstv příjezdové komunikace ke st. 105 | [14 empty] | P | 3
| VV |  | 711*(0,03863+0,34763) |  | 274.631 | [12 empty] | VV | 3 | 2 | True | 1 | ROZPOCET
| D | 004.2 | Finální úpravy terénu |  |  |  | 0 |  |  |  |  | 0 |  | 2731.3372 |  | 0 | 1 | D | 2 |  |  |  | ROZPOCET | [6 empty] | 0
252 | K | 121151113 | Sejmutí ornice strojně při souvislé ploše přes 100 do 500 m2, tl. vrstvy do 200 mm | m2 | 144 |  | 0 | CS ÚRS 2020 02 |  | základní |  | 0 | 0 | 0 | 0 | 0 | 64 | K | 3 |  |  |  | ROZPOCET | 0 | 0 | 0 | 0 | 0 | 1 | 0 | 64 | 444140846
| PSC |  | Poznámka k souboru cen: 1. V cenách jsou započteny i náklady na a) naložení sejmuté ornice na dopravní prostředek. b) vodorovné přemístění na hromady v místě upotřebení nebo na dočasné či trvalé skládky na vzdálenost do 50 m a se složením. 2. Ceny lze použít i pro sejmutí podorničí. 3. V cenách nejsou započteny náklady na odstranění nevhodných přimísenin (kamenů, kořenů apod.); tyto práce se ocení individuálně. | [14 empty] | PSC | 3
| P |  | Poznámka k položce: Parkovací plocha Luční | [14 empty] | P | 3
253 | K | 122251103 | Odkopávky a prokopávky nezapažené strojně v hornině třídy těžitelnosti I skupiny 3 přes 50 do 100 m3 | m3 | 144 |  | 0 | CS ÚRS 2020 02 |  | základní |  | 0 | 0 | 0 | 0 | 0 | 64 | K | 3 |  |  |  | ROZPOCET | 0 | 0 | 0 | 0 | 0 | 1 | 0 | 64 | -691003106
| PSC |  | Poznámka k souboru cen: 1. V cenách jsou započteny i náklady na přehození výkopku na vzdálenost do 3 m nebo naložení na dopravní prostředek. | [14 empty] | PSC | 3
| P |  | Poznámka k položce: Parkovací plocha Luční | [14 empty] | P | 3
254 | K | 162651112 | Vodorovné přemístění výkopku nebo sypaniny po suchu na obvyklém dopravním prostředku, bez naložení výkopku, avšak se složením bez rozhrnutí z horniny třídy těžitelnosti I skupiny 1 až 3 na vzdálenost přes 4 000 do 5 000 m | m3 | 52.9 |  | 0 | CS ÚRS 2020 02 |  | základní |  | 0 | 0 | 0 | 0 | 0 | 64 | K | 3 |  |  |  | ROZPOCET | 0 | 0 | 0 | 0 | 0 | 1 | 0 | 64 | -1836864870
| PSC |  | Poznámka k souboru cen: 1. Přemísťuje-li se výkopek z dočasných skládek vzdálených do 50 m, neoceňuje se nakládání výkopku, i když se provádí. Toto ustanovení neplatí, vylučuje-li projekt použití dozeru. 2. Ceny nelze použít, předepisuje-li projekt přemístit výkopek na místo nepřístupné obvyklým dopravním prostředkům; toto přemístění se oceňuje individuálně. | [14 empty] | PSC | 3
| P |  | Poznámka k položce: Parkovací plocha Luční | [14 empty] | P | 3
255 | K | 181351113 | Rozprostření a urovnání ornice v rovině nebo ve svahu sklonu do 1:5 strojně při souvislé ploše přes 500 m2, tl. vrstvy do 200 mm | m2 | 3240 |  | 0 | CS ÚRS 2020 02 |  | základní |  | 0 | 0 | 0 | 0 | 0 | 4 | K | 3 |  |  |  | ROZPOCET | 0 | 0 | 0 | 0 | 0 | 1 | 0 | 4 | -386150245
| PSC |  | Poznámka k souboru cen: 1. V ceně jsou započteny i náklady na případné nutné přemístění hromad nebo dočasných skládek na místo spotřeby ze vzdálenosti do 50 m. 2. V ceně nejsou započteny náklady na získání ornice; tyto se oceňují cenami souboru cen 121 Sejmutí ornice. | [14 empty] | PSC | 3
| VV |  | 2500+711+29 |  | 3240 | [12 empty] | VV | 3 | 2 | True | 1 | ROZPOCET
256 | K | 181151331 | Plošná úprava terénu v zemině tř. 1 až 4 s urovnáním povrchu bez doplnění ornice souvislé plochy přes 500 m2 při nerovnostech terénu přes 150 do 200 mm v rovině nebo na svahu do 1:5 | m2 | 3240 |  | 0 | CS ÚRS 2020 02 |  | základní |  | 0 | 0 | 0 | 0 | 0 | 4 | K | 3 |  |  |  | ROZPOCET | 0 | 0 | 0 | 0 | 0 | 1 | 0 | 4 | 560824717
| PSC |  | Poznámka k souboru cen: 1. Ceny jsou určeny pro vyrovnání nerovností neupraveného rostlého nebo ulehlého terénu. 2. Ceny lze použít pro vyrovnání terénu při zakládání trávníku. 3. V cenách nejsou započteny náklady na hutnění, tyto náklady se oceňují cenami souboru cen 171 15 ... Zhutnění podloží pod násypy z rostlé horniny tř. 1 až 4 katalogu 800-1 Zemní práce. 4. V cenách o sklonu svahu přes 1:1 jsou uvažovány podmínky pro svahy běžně schůdné; bez použití lezeckých technik. V případě použití lezeckých technik se tyto náklady oceňují individuálně. | [14 empty] | PSC | 3
| VV |  | 2500+711+29 |  | 3240 | [12 empty] | VV | 3 | 2 | True | 1 | ROZPOCET
257 | K | 460620007 | Úprava terénu zatravnění, včetně dodání osiva a zalití vodou na rovině | m2 | 9084 |  | 0 | CS ÚRS 2020 02 |  | základní |  | 0 | 3e-05 | 0.27252 | 0 | 0 | 64 | K | 3 |  |  |  | ROZPOCET | 0 | 0 | 0 | 0 | 0 | 1 | 0 | 64 | -42122381
| PSC |  | Poznámka k souboru cen: 1. V cenách -0002 až -0003 nejsou zahrnuty dodávku drnů. Tato se oceňuje ve specifikaci. 2. V cenách -0022 až -0028 nejsou zahrnuty náklady na dodávku obrubníků. Tato dodávka se oceňuje ve specifikaci. | [14 empty] | PSC | 3
| VV |  | 8969+115 |  | 9084 | [12 empty] | VV | 3 | 2 | True | 1 | ROZPOCET
258 | K | 460650133 | Vozovky a chodníky kryt vozovky z litého asfaltu včetně rozprostření, tloušťky přes 3 do 5 cm | m2 | 6104 |  | 0 | CS ÚRS 2020 02 |  | základní |  | 0 | 0.09013 | 550.1535 | 0 | 0 | 64 | K | 3 |  |  |  | ROZPOCET | 0 | 0 | 0 | 0 | 0 | 1 | 0 | 64 | -1781480268
| PSC |  | Poznámka k souboru cen: 1. V cenách -0031 až -0035 nejsou započteny náklady na získání sypaniny a její přemístění k místu zabudování. 2. V ceně -0141 nejsou započteny náklady na dodání silničních panelů. Tato dodávka se oceňuje ve specifikaci. 3. V cenách -0151 až -0153 nejsou započteny náklady na dodávku kostek. Tato dodávka se oceňuje ve specifikaci. 4. V cenách -0161 až -0162 nejsou započteny náklady na dodávku dlaždic. Tato dodávka se oceňuje ve specifikaci. 5. V cenách -0901 až -0932 nejsou započteny náklady na dodávku kameniva, kostek a dlaždic.Tato dodávka se oceňuje ve specifikaci | [14 empty] | PSC | 3
259 | K | 460650073 | Vozovky a chodníky zřízení podkladní vrstvy včetně rozprostření a úpravy podkladu z kameniva obalovaného asfaltem včetně zhutnění, tloušťky přes 10 do 15 cm | m2 | 2034.7 |  | 0 | CS ÚRS 2020 02 |  | základní |  | 0 | 0.3798 | 772.7791 | 0 | 0 | 64 | K | 3 |  |  |  | ROZPOCET | 0 | 0 | 0 | 0 | 0 | 1 | 0 | 64 | 2124454423
| PSC |  | Poznámka k souboru cen: 1. V cenách -0031 až -0035 nejsou započteny náklady na získání sypaniny a její přemístění k místu zabudování. 2. V ceně -0141 nejsou započteny náklady na dodání silničních panelů. Tato dodávka se oceňuje ve specifikaci. 3. V cenách -0151 až -0153 nejsou započteny náklady na dodávku kostek. Tato dodávka se oceňuje ve specifikaci. 4. V cenách -0161 až -0162 nejsou započteny náklady na dodávku dlaždic. Tato dodávka se oceňuje ve specifikaci. 5. V cenách -0901 až -0932 nejsou započteny náklady na dodávku kameniva, kostek a dlaždic.Tato dodávka se oceňuje ve specifikaci | [14 empty] | PSC | 3
260 | K | 460650054 | Vozovky a chodníky zřízení podkladní vrstvy včetně rozprostření a úpravy podkladu ze štěrkodrti, včetně zhutnění, tloušťky přes 15 do 20 cm | m2 | 1247.4 |  | 0 | CS ÚRS 2020 02 |  | základní |  | 0 | 0.3708 | 462.5359 | 0 | 0 | 64 | K | 3 |  |  |  | ROZPOCET | 0 | 0 | 0 | 0 | 0 | 1 | 0 | 64 | 692771364
| PSC |  | Poznámka k souboru cen: 1. V cenách -0031 až -0035 nejsou započteny náklady na získání sypaniny a její přemístění k místu zabudování. 2. V ceně -0141 nejsou započteny náklady na dodání silničních panelů. Tato dodávka se oceňuje ve specifikaci. 3. V cenách -0151 až -0153 nejsou započteny náklady na dodávku kostek. Tato dodávka se oceňuje ve specifikaci. 4. V cenách -0161 až -0162 nejsou započteny náklady na dodávku dlaždic. Tato dodávka se oceňuje ve specifikaci. 5. V cenách -0901 až -0932 nejsou započteny náklady na dodávku kameniva, kostek a dlaždic.Tato dodávka se oceňuje ve specifikaci | [14 empty] | PSC | 3
| P |  | Poznámka k položce: SO03.2 TZ D.3.3.3 | [14 empty] | P | 3
| VV |  | 1017,4+230 |  | 1247.4 | [12 empty] | VV | 3 | 2 | True | 1 | ROZPOCET
261 | K | 460650052 | Vozovky a chodníky zřízení podkladní vrstvy včetně rozprostření a úpravy podkladu ze štěrkodrti, včetně zhutnění, tloušťky přes 5 do 10 cm | m2 | 3622 |  | 0 | CS ÚRS 2020 02 |  | základní |  | 0 | 0.18907 | 684.8115 | 0 | 0 | 64 | K | 3 |  |  |  | ROZPOCET | 0 | 0 | 0 | 0 | 0 | 1 | 0 | 64 | 646404190
| PSC |  | Poznámka k souboru cen: 1. V cenách -0031 až -0035 nejsou započteny náklady na získání sypaniny a její přemístění k místu zabudování. 2. V ceně -0141 nejsou započteny náklady na dodání silničních panelů. Tato dodávka se oceňuje ve specifikaci. 3. V cenách -0151 až -0153 nejsou započteny náklady na dodávku kostek. Tato dodávka se oceňuje ve specifikaci. 4. V cenách -0161 až -0162 nejsou započteny náklady na dodávku dlaždic. Tato dodávka se oceňuje ve specifikaci. 5. V cenách -0901 až -0932 nejsou započteny náklady na dodávku kameniva, kostek a dlaždic.Tato dodávka se oceňuje ve specifikaci | [14 empty] | PSC | 3
| VV |  | 390+2445+787 |  | 3622 | [12 empty] | VV | 3 | 2 | True | 1 | ROZPOCET
262 | K | 460650161 | Vozovky a chodníky kladení dlažby včetně spárování, do lože z kameniva těženého z dlaždic betonových čtyřhranných | m2 | 505 |  | 0 | CS ÚRS 2020 02 |  | základní |  | 0 | 0.101 | 51.005 | 0 | 0 | 64 | K | 3 |  |  |  | ROZPOCET | 0 | 0 | 0 | 0 | 0 | 1 | 0 | 64 | 202661310
| PSC |  | Poznámka k souboru cen: 1. V cenách -0031 až -0035 nejsou započteny náklady na získání sypaniny a její přemístění k místu zabudování. 2. V ceně -0141 nejsou započteny náklady na dodání silničních panelů. Tato dodávka se oceňuje ve specifikaci. 3. V cenách -0151 až -0153 nejsou započteny náklady na dodávku kostek. Tato dodávka se oceňuje ve specifikaci. 4. V cenách -0161 až -0162 nejsou započteny náklady na dodávku dlaždic. Tato dodávka se oceňuje ve specifikaci. 5. V cenách -0901 až -0932 nejsou započteny náklady na dodávku kameniva, kostek a dlaždic.Tato dodávka se oceňuje ve specifikaci | [14 empty] | PSC | 3
| VV |  | 390+115 |  | 505 | [12 empty] | VV | 3 | 2 | True | 1 | ROZPOCET
263 | K | 460030038 | Přípravné terénní práce vytrhání dlažby včetně ručního rozebrání, vytřídění, odhozu na hromady nebo naložení na dopravní prostředek a očistění kostek nebo dlaždic z pískového podkladu z dlaždic betonových nebo keramických, spáry nezalité | m2 | 390 |  | 0 | CS ÚRS 2020 02 |  | základní |  | 0 | 0 | 0 | 0 | 0 | 64 | K | 3 |  |  |  | ROZPOCET | 0 | 0 | 0 | 0 | 0 | 1 | 0 | 64 | -637428958
| PSC |  | Poznámka k souboru cen: 1. V cenách -0001 až -0007 nejsou zahrnuty náklady na odstranění kamenů, kořenů a ostatních nevhodných přimísenin, tyto práce se oceňují individuálně. 2. U cen -0021 až -0025 se u středně hustého porostu uvažuje hustota do 3 ks/m2, u hustého porostu přes 3 ks/m2. 3. U ceny -0092 se počítá první vytržený obrubník trojnásobnou délkou. | [14 empty] | PSC | 3
264 | M | vlastní pol 171 | Betonové dlaždice čtverhranné tl. 6cm | m2 | 390 |  | 0 |  |  | základní |  | 0 | 0 | 0 | 0 | 0 | 256 | M | 3 |  |  |  | ROZPOCET | 0 | 0 | 0 | 0 | 0 | 1 | 0 | 64 | 386298069
265 | M | vlastní pol 172 | Betonová dlažba zatravňovací 400x400mm tl. 120mm | m2 | 116.2 |  | 0 |  |  | základní |  | 0 | 0 | 0 | 0 | 0 | 256 | M | 3 |  |  |  | ROZPOCET | 0 | 0 | 0 | 0 | 0 | 1 | 0 | 64 | 28519304
266 | K | 460650162 | Vozovky a chodníky kladení dlažby včetně spárování, do lože z kameniva těženého z dlaždic betonových tvarovaných nebo zámkových | m2 | 2445 |  | 0 | CS ÚRS 2020 02 |  | základní |  | 0 | 0.08425 | 205.9913 | 0 | 0 | 64 | K | 3 |  |  |  | ROZPOCET | 0 | 0 | 0 | 0 | 0 | 1 | 0 | 64 | -548898159
| PSC |  | Poznámka k souboru cen: 1. V cenách -0031 až -0035 nejsou započteny náklady na získání sypaniny a její přemístění k místu zabudování. 2. V ceně -0141 nejsou započteny náklady na dodání silničních panelů. Tato dodávka se oceňuje ve specifikaci. 3. V cenách -0151 až -0153 nejsou započteny náklady na dodávku kostek. Tato dodávka se oceňuje ve specifikaci. 4. V cenách -0161 až -0162 nejsou započteny náklady na dodávku dlaždic. Tato dodávka se oceňuje ve specifikaci. 5. V cenách -0901 až -0932 nejsou započteny náklady na dodávku kameniva, kostek a dlaždic.Tato dodávka se oceňuje ve specifikaci | [14 empty] | PSC | 3
267 | K | 460030039 | Přípravné terénní práce vytrhání dlažby včetně ručního rozebrání, vytřídění, odhozu na hromady nebo naložení na dopravní prostředek a očistění kostek nebo dlaždic z pískového podkladu z dlaždic zámkových, spáry nezalité | m2 | 2445 |  | 0 | CS ÚRS 2020 02 |  | základní |  | 0 | 0 | 0 | 0 | 0 | 64 | K | 3 |  |  |  | ROZPOCET | 0 | 0 | 0 | 0 | 0 | 1 | 0 | 64 | -730274946
| PSC |  | Poznámka k souboru cen: 1. V cenách -0001 až -0007 nejsou zahrnuty náklady na odstranění kamenů, kořenů a ostatních nevhodných přimísenin, tyto práce se oceňují individuálně. 2. U cen -0021 až -0025 se u středně hustého porostu uvažuje hustota do 3 ks/m2, u hustého porostu přes 3 ks/m2. 3. U ceny -0092 se počítá první vytržený obrubník trojnásobnou délkou. | [14 empty] | PSC | 3
268 | M | vlastní pol 173 | Betonové dlaždice zámkové tl. 6cm | m2 | 2445 |  | 0 |  |  | základní |  | 0 | 0 | 0 | 0 | 0 | 256 | M | 3 |  |  |  | ROZPOCET | 0 | 0 | 0 | 0 | 0 | 1 | 0 | 64 | 653128371
269 | K | vlastní pol 174 | Osazení silničního obrubníku betonového se zřízením lože, s vyplněním a zatřením spár cementovou maltou stojatého s boční opětou z betonu prostého, do lože z betonu prostého | m | 56 |  | 0 |  |  | základní |  | 0 | 0 | 0 | 0 | 0 | 64 | K | 3 |  |  |  | ROZPOCET | 0 | 0 | 0 | 0 | 0 | 1 | 0 | 64 | -1659554974
| P |  | Poznámka k položce: vychází z položky ÚRS 916131213 | [14 empty] | P | 3
270 | M | 59217031 | obrubník betonový silniční 1000x150x250mm | m | 33.33 |  | 0 | CS ÚRS 2020 02 |  | základní |  | 0 | 0.08 | 2.6664 | 0 | 0 | 256 | M | 3 |  |  |  | ROZPOCET | 0 | 0 | 0 | 0 | 0 | 1 | 0 | 64 | 1080948112
271 | M | 59217029 | obrubník betonový silniční nájezdový 1000x150x150mm | m | 23.23 |  | 0 | CS ÚRS 2020 02 |  | základní |  | 0 | 0.0483 | 1.122 | 0 | 0 | 256 | M | 3 |  |  |  | ROZPOCET | 0 | 0 | 0 | 0 | 0 | 1 | 0 | 64 | 1057864953
| D | 004.3 | Ostatní práce |  |  |  | 0 |  |  |  |  | 0 |  | 0.12232 |  | 0 | 1 | D | 2 |  |  |  | ROZPOCET | [6 empty] | 0
272 | K | 460010024 | Vytyčení trasy vedení kabelového (podzemního) v zastavěném prostoru | km | 5.8 |  | 0 | CS ÚRS 2020 02 |  | základní |  | 0 | 0.0088 | 0.05104 | 0 | 0 | 4 | K | 3 |  |  |  | ROZPOCET | 0 | 0 | 0 | 0 | 0 | 1 | 0 | 4 | -1488140297
| PSC |  | Poznámka k souboru cen: 1. V cenách jsou zahrnuty i náklady na: a) pochůzky projektovanou tratí, b) vyznačení budoucí trasy, c) rozmístění, očíslování a označení opěrných bodů, d) označení překážek a míst pro kabelové prostupy a podchodové štoly. | [14 empty] | PSC | 3
| VV |  | 2,9+2,9 |  | 5.8 | [12 empty] | VV | 3 | 2 | True | 1 | ROZPOCET
273 | K | 460010025 | Vytyčení trasy inženýrských sítí v zastavěném prostoru | km | 7.2 |  | 0 | CS ÚRS 2020 02 |  | základní |  | 0 | 0.0099 | 0.07128 | 0 | 0 | 4 | K | 3 |  |  |  | ROZPOCET | 0 | 0 | 0 | 0 | 0 | 1 | 0 | 4 | -1882814024
| PSC |  | Poznámka k souboru cen: 1. V cenách jsou zahrnuty i náklady na: a) pochůzky projektovanou tratí, b) vyznačení budoucí trasy, c) rozmístění, očíslování a označení opěrných bodů, d) označení překážek a míst pro kabelové prostupy a podchodové štoly. | [14 empty] | PSC | 3
274 | K | 460030022 | Přípravné terénní práce odstranění dřevitého porostu z keřů nebo stromků průměru kmenů do 5 cm včetně odstranění kořenů a složení do hromad nebo naložení na dopravní prostředek měkkého hustého | m2 | 21 |  | 0 | CS ÚRS 2020 02 |  | základní |  | 0 | 0 | 0 | 0 | 0 | 64 | K | 3 |  |  |  | ROZPOCET | 0 | 0 | 0 | 0 | 0 | 1 | 0 | 64 | 395130936
| PSC |  | Poznámka k souboru cen: 1. V cenách -0001 až -0007 nejsou zahrnuty náklady na odstranění kamenů, kořenů a ostatních nevhodných přimísenin, tyto práce se oceňují individuálně. 2. U cen -0021 až -0025 se u středně hustého porostu uvažuje hustota do 3 ks/m2, u hustého porostu přes 3 ks/m2. 3. U ceny -0092 se počítá první vytržený obrubník trojnásobnou délkou. | [14 empty] | PSC | 3
275 | K | 460030028 | Přípravné terénní práce štěpkování netěžitelného porostu s odvozem | prms | 2 |  | 0 | CS ÚRS 2020 02 |  | základní |  | 0 | 0 | 0 | 0 | 0 | 64 | K | 3 |  |  |  | ROZPOCET | 0 | 0 | 0 | 0 | 0 | 1 | 0 | 64 | -250604024
| PSC |  | Poznámka k souboru cen: 1. V cenách -0001 až -0007 nejsou zahrnuty náklady na odstranění kamenů, kořenů a ostatních nevhodných přimísenin, tyto práce se oceňují individuálně. 2. U cen -0021 až -0025 se u středně hustého porostu uvažuje hustota do 3 ks/m2, u hustého porostu přes 3 ks/m2. 3. U ceny -0092 se počítá první vytržený obrubník trojnásobnou délkou. | [14 empty] | PSC | 3
276 | K | 460030113 | Přípravné terénní práce kácení stromů včetně naseknutí stromu, odřezání a odvětvení, odtáhnutí stromu a větví do 50 m nebo naložení na dopravní prostředek listnatých, průměru kmene do 30 cm | kus | 2 |  | 0 | CS ÚRS 2020 02 |  | základní |  | 0 | 0 | 0 | 0 | 0 | 64 | K | 3 |  |  |  | ROZPOCET | 0 | 0 | 0 | 0 | 0 | 1 | 0 | 64 | 1573248908
| PSC |  | Poznámka k souboru cen: 1. V cenách -0001 až -0007 nejsou zahrnuty náklady na odstranění kamenů, kořenů a ostatních nevhodných přimísenin, tyto práce se oceňují individuálně. 2. U cen -0021 až -0025 se u středně hustého porostu uvažuje hustota do 3 ks/m2, u hustého porostu přes 3 ks/m2. 3. U ceny -0092 se počítá první vytržený obrubník trojnásobnou délkou. | [14 empty] | PSC | 3
277 | K | 460030114 | Přípravné terénní práce kácení stromů včetně naseknutí stromu, odřezání a odvětvení, odtáhnutí stromu a větví do 50 m nebo naložení na dopravní prostředek listnatých, průměru kmene přes 30 cm | kus | 5 |  | 0 | CS ÚRS 2020 02 |  | základní |  | 0 | 0 | 0 | 0 | 0 | 64 | K | 3 |  |  |  | ROZPOCET | 0 | 0 | 0 | 0 | 0 | 1 | 0 | 64 | 362865691
| PSC |  | Poznámka k souboru cen: 1. V cenách -0001 až -0007 nejsou zahrnuty náklady na odstranění kamenů, kořenů a ostatních nevhodných přimísenin, tyto práce se oceňují individuálně. 2. U cen -0021 až -0025 se u středně hustého porostu uvažuje hustota do 3 ks/m2, u hustého porostu přes 3 ks/m2. 3. U ceny -0092 se počítá první vytržený obrubník trojnásobnou délkou. | [14 empty] | PSC | 3
278 | K | 162201401 | Vodorovné přemístění větví, kmenů nebo pařezů s naložením, složením a dopravou do 1000 m větví stromů listnatých, průměru kmene přes 100 do 300 mm | kus | 2 |  | 0 | CS ÚRS 2020 02 |  | základní |  | 0 | 0 | 0 | 0 | 0 | 64 | K | 3 |  |  |  | ROZPOCET | 0 | 0 | 0 | 0 | 0 | 1 | 0 | 64 | -334631710
| PSC |  | Poznámka k souboru cen: 1. Průměr kmene i pařezu se měří v místě řezu. 2. Měrná jednotka kus je 1 strom. | [14 empty] | PSC | 3
279 | K | 162201402 | Vodorovné přemístění větví, kmenů nebo pařezů s naložením, složením a dopravou do 1000 m větví stromů listnatých, průměru kmene přes 300 do 500 mm | kus | 3 |  | 0 | CS ÚRS 2020 02 |  | základní |  | 0 | 0 | 0 | 0 | 0 | 64 | K | 3 |  |  |  | ROZPOCET | 0 | 0 | 0 | 0 | 0 | 1 | 0 | 64 | 1327193105
| PSC |  | Poznámka k souboru cen: 1. Průměr kmene i pařezu se měří v místě řezu. 2. Měrná jednotka kus je 1 strom. | [14 empty] | PSC | 3
280 | K | 162201403 | Vodorovné přemístění větví, kmenů nebo pařezů s naložením, složením a dopravou do 1000 m větví stromů listnatých, průměru kmene přes 500 do 700 mm | kus | 2 |  | 0 | CS ÚRS 2020 02 |  | základní |  | 0 | 0 | 0 | 0 | 0 | 64 | K | 3 |  |  |  | ROZPOCET | 0 | 0 | 0 | 0 | 0 | 1 | 0 | 64 | -1114277368
| PSC |  | Poznámka k souboru cen: 1. Průměr kmene i pařezu se měří v místě řezu. 2. Měrná jednotka kus je 1 strom. | [14 empty] | PSC | 3
281 | K | vlastní pol 175 | Vytýčení ostatních inženýrských sítí | sada | 1 |  | 0 |  |  | základní |  | 0 | 0 | 0 | 0 | 0 | 4 | K | 3 |  |  |  | ROZPOCET | 0 | 0 | 0 | 0 | 0 | 1 | 0 | 4 | -1637475659
| P |  | Poznámka k položce: Jedná se o vytýčení ostatních inženýrských sítí v blízkosti trasy vedení kabelu 110kV: - kanalizace ČEVAK - kanalizace Teplárna ČB - vodovod ČEVAK - vodovod Teplárna ČB - kabely VN - kabely NN - kabely VO - sdělovací kabely CETIN - sdělovací kabely EON - sdělovací kabely Teplárna ČB - sdělovací kabely ČD Telematika - sdělovací kabely SŽDC - teplovod - parovod - NTL plynovod - STL plynovod - struskovod | [14 empty] | P | 3
282 | K | vlastní pol 176 | Zřízení dočasného přejezdu přes výkop | ks | 74 |  | 0 |  |  | základní |  | 0 | 0 | 0 | 0 | 0 | 64 | K | 3 |  |  |  | ROZPOCET | 0 | 0 | 0 | 0 | 0 | 1 | 0 | 64 | 488846851
| P |  | Poznámka k položce: POV TZ H.3.12 | [14 empty] | P | 3
283 | K | vlastní pol 177 | Zřízení dočasného přechodu přes výkop | ks | 46 |  | 0 |  |  | základní |  | 0 | 0 | 0 | 0 | 0 | 64 | K | 3 |  |  |  | ROZPOCET | 0 | 0 | 0 | 0 | 0 | 1 | 0 | 64 | -140696239
| P |  | Poznámka k položce: POV TZ H.3.12 | [14 empty] | P | 3
284 | K | vlastní pol 178 | Pronájem provizorního přejezdu | sada | 4440 |  | 0 |  |  | základní |  | 0 | 0 | 0 | 0 | 0 | 64 | K | 3 |  |  |  | ROZPOCET | 0 | 0 | 0 | 0 | 0 | 1 | 0 | 64 | 1756133988
| P |  | Poznámka k položce: POV TZ H.3.12; jednotkou je ks a den | [14 empty] | P | 3
| VV |  | 74*60 |  | 4440 | [12 empty] | VV | 3 | 2 | True | 1 | ROZPOCET
285 | K | vlastní pol 179 | Pronájem provizorního přechodu | sada | 2760 |  | 0 |  |  | základní |  | 0 | 0 | 0 | 0 | 0 | 64 | K | 3 |  |  |  | ROZPOCET | 0 | 0 | 0 | 0 | 0 | 1 | 0 | 64 | 46927519
| P |  | Poznámka k položce: POV TZ H.3.12; jednotkou je ks a den | [14 empty] | P | 3
| VV |  | 46*60 |  | 2760 | [12 empty] | VV | 3 | 2 | True | 1 | ROZPOCET
286 | K | vlastní pol 180 | Pronájem mezideponie | sada | 239460 |  | 0 |  |  | základní |  | 0 | 0 | 0 | 0 | 0 | 64 | K | 3 |  |  |  | ROZPOCET | 0 | 0 | 0 | 0 | 0 | 1 | 0 | 64 | -2014401167
| P |  | Poznámka k položce: POV TZ H.3.9.; jednotka pronájem m2 a den | [14 empty] | P | 3
| VV |  | 60*3991 |  | 239460 | [12 empty] | VV | 3 | 2 | True | 1 | ROZPOCET
287 | K | vlastní pol 181 | Hlídání staveniště | hod | 5400 |  | 0 |  |  | základní |  | 0 | 0 | 0 | 0 | 0 | 64 | K | 3 |  |  |  | ROZPOCET | 0 | 0 | 0 | 0 | 0 | 1 | 0 | 64 | 1298425397
| P |  | Poznámka k položce: nutné hlídání otevřených výkopů, spojkovišť, nezajištěného kabelového stožáru. Rozpočtováno je 5 osob po 12-ti hodinách a 90 dní | [14 empty] | P | 3
| VV |  | 12*90*5 |  | 5400 | [12 empty] | VV | 3 | 2 | True | 1 | ROZPOCET
288 | K | vlastní pol 182 | Zajištění podcházených betonových plotů | ks | 3 |  | 0 |  |  | základní |  | 0 | 0 | 0 | 0 | 0 | 64 | K | 3 |  |  |  | ROZPOCET | 0 | 0 | 0 | 0 | 0 | 1 | 0 | 64 | 1731046202
| P |  | Poznámka k položce: Zajištění podcházených plotů před poškozením vč.uvedení do původního stavu | [14 empty] | P | 3
290 | K | vlastní pol 183 | Prověření a zaznamenání skutečného stavu r. domu „Pasport“ | ks | 3 |  | 0 |  |  | základní |  | 0 | 0 | 0 | 0 | 0 | 64 | K | 3 |  |  |  | ROZPOCET | 0 | 0 | 0 | 0 | 0 | 1 | 0 | 64 | -1093016169
| P |  | Poznámka k položce: Prověření a zaznamenání skutečného stavu r. domu „Pasport“ před zahájením výkopových prací | [14 empty] | P | 3
291 | K | vlastní pol 184 | Provedení plášťové zkoušky | ks | 36 |  | 0 |  |  | základní |  | 0 | 0 | 0 | 0 | 0 | 64 | K | 3 |  |  |  | ROZPOCET | 0 | 0 | 0 | 0 | 0 | 1 | 0 | 64 | -1057840668
292 | K | vlastní pol 185 | Předrealizační geodetické zaměření | ks | 1 |  | 0 |  |  | základní |  | 0 | 0 | 0 | 0 | 0 | 64 | K | 3 |  |  |  | ROZPOCET | 0 | 0 | 0 | 0 | 0 | 1 | 0 | 64 | 1112899457
| P |  | Poznámka k položce: Provedení aktuálního zaměření objektů v blízkosti výkopů, vytýčení trasy kabelů dle projektové dokumentace | [14 empty] | P | 3
293 | K | vlastní pol 186 | Porealizační geodetické zaměření | ks | 1 |  | 0 |  |  | základní |  | 0 | 0 | 0 | 0 | 0 | 64 | K | 3 |  |  |  | ROZPOCET | 0 | 0 | 0 | 0 | 0 | 1 | 0 | 64 | 1311292530
| P |  | Poznámka k položce: zaměření přesné polohy umístění kabelových svazků 110kV vč. polohy ostatních inženýrských sítí v blízkých soubězích a v křížení | [14 empty] | P | 3
294 | K | vlastní pol 187 | Přemístění dopravních značek | ks | 8 |  | 0 |  |  | základní |  | 0 | 0 | 0 | 0 | 0 | 64 | K | 3 |  |  |  | ROZPOCET | 0 | 0 | 0 | 0 | 0 | 1 | 0 | 64 | -7427271
| P |  | Poznámka k položce: POV TZ H.3.13 | [14 empty] | P | 3
295 | K | vlastní pol 188 | Přemístění lavičky | ks | 3 |  | 0 |  |  | základní |  | 0 | 0 | 0 | 0 | 0 | 64 | K | 3 |  |  |  | ROZPOCET | 0 | 0 | 0 | 0 | 0 | 1 | 0 | 64 | 1487666869
296 | K | vlastní pol 189 | Obnovení silničního retarderu | ks | 3 |  | 0 |  |  | základní |  | 0 | 0 | 0 | 0 | 0 | 64 | K | 3 |  |  |  | ROZPOCET | 0 | 0 | 0 | 0 | 0 | 1 | 0 | 64 | -512618828
297 | K | vlastní pol 190 | Projekt dopravního značení | ks | 1 |  | 0 |  |  | základní |  | 0 | 0 | 0 | 0 | 0 | 64 | K | 3 |  |  |  | ROZPOCET | 0 | 0 | 0 | 0 | 0 | 1 | 0 | 64 | 1521378898
| P |  | Poznámka k položce: Vypracování projektu dopravního značení a přechodné úpravy a umístění přesunovaných dopravních značek včetně projednání se správcem komunikací a Policií ČR | [14 empty] | P | 3
298 | K | vlastní pol 191 | Revize zařízení veřejného osvětlení | ks | 1 |  | 0 |  |  | základní |  | 0 | 0 | 0 | 0 | 0 | 64 | K | 3 |  |  |  | ROZPOCET | 0 | 0 | 0 | 0 | 0 | 1 | 0 | 64 | -1310316729
| P |  | Poznámka k položce: revize dotčených lamp veřejného osvětlení vč. vypracování technické zprávy a revizního protokolu | [14 empty] | P | 3
299 | K | vlastní pol 192 | Revize kabelového vedení VN | ks | 1 |  | 0 |  |  | základní |  | 0 | 0 | 0 | 0 | 0 | 64 | K | 3 |  |  |  | ROZPOCET | 0 | 0 | 0 | 0 | 0 | 1 | 0 | 64 | 1184629247
| P |  | Poznámka k položce: revize dotčeného kabelového vedení VNí vč. vypracování technické zprávy a revizního protokolu | [14 empty] | P | 3
300 | K | vlastní pol 193 | Revize kabelového vedení VVN | ks | 1 |  | 0 |  |  | základní |  | 0 | 0 | 0 | 0 | 0 | 64 | K | 3 |  |  |  | ROZPOCET | 0 | 0 | 0 | 0 | 0 | 1 | 0 | 64 | 1031954189
| P |  | Poznámka k položce: Celková revize pokládaného kabelového vedení VVN vč. vypracování technické zprávy a revizního protokolu | [14 empty] | P | 3
301 | K | vlastní pol 194 | Revize stožáru | ks | 1 |  | 0 |  |  | základní |  | 0 | 0 | 0 | 0 | 0 | 64 | K | 3 |  |  |  | ROZPOCET | 0 | 0 | 0 | 0 | 0 | 1 | 0 | 64 | 1753189622
| P |  | Poznámka k položce: Revize přechodového stožáru č.105 | [14 empty] | P | 3
302 | K | 011103000 | Geologický průzkum bez rozlišení | kpl | 60 |  | 0 | CS ÚRS 2020 02 |  | základní |  | 0 | 0 | 0 | 0 | 0 | 1024 | K | 3 |  |  |  | ROZPOCET | 0 | 0 | 0 | 0 | 0 | 1 | 0 | 1024 | -1245764642
| P |  | Poznámka k položce: Kontrola výkopku geodetem každých 100m3 zásypu (7982*3/4)/100 | [14 empty] | P | 3
303 | K | 043002000 | Zkoušky a ostatní měření | … | 30 |  | 0 | CS ÚRS 2020 02 |  | základní |  | 0 | 0 | 0 | 0 | 0 | 1024 | K | 3 |  |  |  | ROZPOCET | 0 | 0 | 0 | 0 | 0 | 1 | 0 | 1024 | -529589916
| P |  | Poznámka k položce: laboratorní zkouška zemin na každých 200m3 zásypu (7982*3/4)/200 | [14 empty] | P | 3
| D | 005 | Práce zajišťované zadavatelem (E.ON) - neoceňovat |  |  |  | 0 |  |  |  |  | 0 |  | 0 |  | 0 | 1 | D | 1 |  |  |  | ROZPOCET | [6 empty] | 0
304 | K | vlastní pol 195 | Polní škody | ks | 1 |  | 0 |  |  | základní |  | 0 | 0 | 0 | 0 | 0 | 4 | K | 2 |  |  |  | ROZPOCET | 0 | 0 | 0 | 0 | 0 | 1 | 0 | 4 | -2068926410
305 | K | vlastní pol 196 | Ekonomická kompenzace poškozených chodníků | m2 | 2445 |  | 0 |  |  | základní |  | 0 | 0 | 0 | 0 | 0 | 4 | K | 2 |  |  |  | ROZPOCET | 0 | 0 | 0 | 0 | 0 | 1 | 0 | 4 | 2096290977
306 | K | vlastní pol 197 | Ekologická ujma a náhradní výsadba | ks | 1 |  | 0 |  |  | základní |  | 0 | 0 | 0 | 0 | 0 | 4 | K | 2 |  |  |  | ROZPOCET | 0 | 0 | 0 | 0 | 0 | 1 | 0 | 4 | -1486683332
307 | K | vlastní pol 198 | Archeologický dohled | ks | 1 |  | 0 |  |  | základní |  | 0 | 0 | 0 | 0 | 0 | 4 | K | 2 |  |  |  | ROZPOCET | 0 | 0 | 0 | 0 | 0 | 1 | 0 | 4 | -2122774001
| P |  | Poznámka k položce: oblast s archeologickými nálezy, požadavek NPÚ nazáchranný archeologický výzkum | [14 empty] | P | 2
308 | K | vlastní pol 199 | Geodetický monitoring kolejí | ks | 1 |  | 0 |  |  | základní |  | 0 | 0 | 0 | 0 | 0 | 4 | K | 2 |  |  |  | ROZPOCET | 0 | 0 | 0 | 0 | 0 | 1 | 0 | 4 | -1232554519
| P |  | Poznámka k položce: požadavek SŽDC na zajištění monitoringu geodetické polohy kolejí, které jsou podcházené protlakem DN530 | [14 empty] | P | 2
309 | K | vlastní pol 200 | Zábor prostranství města do 5-ti dnů | sada | 24600 |  | 0 |  |  | základní |  | 0 | 0 | 0 | 0 | 0 | 4 | K | 2 |  |  |  | ROZPOCET | 0 | 0 | 0 | 0 | 0 | 1 | 0 | 4 | 1770909716
| P |  | Poznámka k položce: Dle sazebníku statutárního města České Budějovice, úhrady za zvláštní užívání komunikací, bod 3 - provádění stavebních prací v délce do 5-ti dnů, šíře záboru 2,5m, cena je m2/den | [14 empty] | P | 2
| VV |  | 1968*2,5*5 |  | 24600 | [12 empty] | VV | 2 | 2 | True | 1 | ROZPOCET
310 | K | vlastní pol 201 | Zábor prostranství města nad 5 dnů | sada | 270600 |  | 0 |  |  | základní |  | 0 | 0 | 0 | 0 | 0 | 4 | K | 2 |  |  |  | ROZPOCET | 0 | 0 | 0 | 0 | 0 | 1 | 0 | 4 | 2051953931
| P |  | Poznámka k položce: Dle sazebníku statutárního města České Budějovice, úhrady za zvláštní užívání komunikací, bod 3 - provádění stavebních prací v délce nad 5 dnů, šíře záboru 2,5m, cena je m2/den | [14 empty] | P | 2
| VV |  | 1968*2,5*(60-5) |  | 270600 | [12 empty] | VV | 2 | 2 | True | 1 | ROZPOCET
| D | 006 | Demontáže a skládkovné |  |  |  | 0 |  |  |  |  | 0 |  | 0 |  | 0 | 1 | D | 1 |  |  |  | ROZPOCET | [6 empty] | 0
311 | K | 460600023 | Přemístění (odvoz) horniny, suti a vybouraných hmot vodorovné přemístění horniny včetně složení, bez naložení a rozprostření jakékoliv třídy, na vzdálenost přes 500 do 1000 m | m3 | 4843.4 |  | 0 | CS ÚRS 2020 02 |  | základní |  | 0 | 0 | 0 | 0 | 0 | 4 | K | 2 |  |  |  | ROZPOCET | 0 | 0 | 0 | 0 | 0 | 1 | 0 | 4 | 382421536
| PSC |  | Poznámka k souboru cen: 1. V cenách -0021 až -0031 nejsou započteny místní poplatky za uložení výkopku na řízenou skládku. 2. V cenách -0041 až -0071 nejsou započteny poplatky za uložení suti na řízenou skládku a recyklaci. | [14 empty] | PSC | 2
| VV |  | 2040+37,1+367,8+403+7982/4 |  | 4843.4 | [12 empty] | VV | 2 | 2 | True | 1 | ROZPOCET
312 | K | 460600031 | Přemístění (odvoz) horniny, suti a vybouraných hmot vodorovné přemístění horniny včetně složení, bez naložení a rozprostření jakékoliv třídy, na vzdálenost Příplatek k ceně -0023 za každých dalších i započatých 1000 m | m3 | 24217 |  | 0 | CS ÚRS 2020 02 |  | základní |  | 0 | 0 | 0 | 0 | 0 | 4 | K | 2 |  |  |  | ROZPOCET | 0 | 0 | 0 | 0 | 0 | 1 | 0 | 4 | -1212905028
| PSC |  | Poznámka k souboru cen: 1. V cenách -0021 až -0031 nejsou započteny místní poplatky za uložení výkopku na řízenou skládku. 2. V cenách -0041 až -0071 nejsou započteny poplatky za uložení suti na řízenou skládku a recyklaci. | [14 empty] | PSC | 2
| VV |  | (37,1+2040+367,8+403+7982/4)*5 |  | 24217 | [12 empty] | VV | 2 | 2 | True | 1 | ROZPOCET
313 | K | vlastní pol 202 | Naložení a odvoz stožárů VO | t | 0.68 |  | 0 |  |  | základní |  | 0 | 0 | 0 | 0 | 0 | 4 | K | 2 |  |  |  | ROZPOCET | 0 | 0 | 0 | 0 | 0 | 1 | 0 | 4 | 1694372852
314 | K | vlastní pol 203 | Demontáž jednožilových kabelů VN | m | 7815.6 |  | 0 |  |  | základní |  | 0 | 0 | 0 | 0 | 0 | 4 | K | 2 |  |  |  | ROZPOCET | 0 | 0 | 0 | 0 | 0 | 1 | 0 | 4 | 92680678
315 | K | vlastní pol 204 | Demontáž jednožilových kabelů NN | m | 529.7 |  | 0 |  |  | základní |  | 0 | 0 | 0 | 0 | 0 | 4 | K | 2 |  |  |  | ROZPOCET | 0 | 0 | 0 | 0 | 0 | 1 | 0 | 4 | 687591108
316 | K | vlastní pol 205 | Naložení a odvoz demontovaných vodičů | t | 16.36 |  | 0 |  |  | základní |  | 0 | 0 | 0 | 0 | 0 | 4 | K | 2 |  |  |  | ROZPOCET | 0 | 0 | 0 | 0 | 0 | 1 | 0 | 4 | -1422182704
| P |  | Poznámka k položce: demontované vodiče VN a NN | [14 empty] | P | 2
| VV |  | 15,87+0,49 |  | 16.36 | [12 empty] | VV | 2 | 2 | True | 1 | ROZPOCET
317 | K | vlastní pol 206 | Poplatek za uložení stavebního odpadu na skládce (skládkovné) zemin a kamení pod kodem 17 05 04 | t | 6813.73 |  | 0 |  |  | základní |  | 0 | 0 | 0 | 0 | 0 | 4 | K | 2 |  |  |  | ROZPOCET | 0 | 0 | 0 | 0 | 0 | 1 | 0 | 4 | 850259998
| P |  | Poznámka k položce: zemina nevhodná k opětovnému použití, nahrazení štěrkopískem | [14 empty] | P | 2
| VV |  | 63,1+3467,9+3192,8+52,9*1,7 |  | 6813.73 | [12 empty] | VV | 2 | 2 | True | 1 | ROZPOCET
318 | K | vlastní pol 207 | Poplatek za uložení stavebního odpadu na skládce (skládkovné) betonu a betonových úlomků | t | 367.8 |  | 0 |  |  | základní |  | 0 | 0 | 0 | 0 | 0 | 4 | K | 2 |  |  |  | ROZPOCET | 0 | 0 | 0 | 0 | 0 | 1 | 0 | 4 | -1281198831
319 | K | vlastní pol 208 | Poplatek za uložení stavebního odpadu na skládce (skládkovné) asfaltových směsí | t | 403 |  | 0 |  |  | základní |  | 0 | 0 | 0 | 0 | 0 | 4 | K | 2 |  |  |  | ROZPOCET | 0 | 0 | 0 | 0 | 0 | 1 | 0 | 4 | 1625323651
320 | K | vlastní pol 209 | Poplatek za uložení stavebního odpadu na skládce (skládkovné) kabelů VN a NN | t | 16.36 |  | 0 |  |  | základní |  | 0 | 0 | 0 | 0 | 0 | 4 | K | 2 |  |  |  | ROZPOCET | 0 | 0 | 0 | 0 | 0 | 1 | 0 | 4 | 1072482113
| VV |  | 15,87+0,49 |  | 16.36 | [12 empty] | VV | 2 | 2 | True | 1 | ROZPOCET

## Pokyny pro vyplnění
Struktura údajů, formát souboru a metodika pro zpracování
Struktura údajů, formát souboru a metodika pro zpracování
Soubor je složen ze záložky Rekapitulace stavby a záložek s názvem soupisu prací pro jednotlivé objekty ve formátu XLSX. Každá ze záložek přitom obsahuje
ještě samostatné sestavy vymezené orámovaním a nadpisem sestavy.
Rekapitulace stavby obsahuje sestavu Rekapitulace stavby a Rekapitulace objektů stavby a soupisů prací.
V sestavě Rekapitulace stavby jsou uvedeny informace identifikující předmět veřejné zakázky na stavební práce, KSO, CC-CZ, CZ-CPV, CZ-CPA a rekapitulaci
celkové nabídkové ceny uchazeče.
Termínem "uchazeč" (resp. zhotovitel) se myslí "účastník zadávacího řízení" ve smyslu zákona o zadávání veřejných zakázek.
V sestavě Rekapitulace objektů stavby a soupisů prací je uvedena rekapitulace stavebních objektů, inženýrských objektů, provozních souborů,
vedlejších a ostatních nákladů a ostatních nákladů s rekapitulací nabídkové ceny za jednotlivé soupisy prací. Na základě údaje Typ je možné
identifikovat, zda se jedná o objekt nebo soupis prací pro daný objekt:
|  | STA | Stavební objekt pozemní
|  | ING | Stavební objekt inženýrský
|  | PRO | Provozní soubor
|  | VON | Vedlejší a ostatní náklady
|  | OST | Ostatní
|  | Soupis | Soupis prací pro daný typ objektu
Soupis prací pro jednotlivé objekty obsahuje sestavy Krycí list soupisu prací, Rekapitulace členění soupisu prací, Soupis prací. Za soupis prací může být považován
i objekt stavby v případě, že neobsahuje podřízenou zakázku.
Krycí list soupisu obsahuje rekapitulaci informací o předmětu veřejné zakázky ze sestavy Rekapitulace stavby, informaci o zařazení objektu do KSO,
CC-CZ, CZ-CPV, CZ-CPA a rekapitulaci celkové nabídkové ceny uchazeče za aktuální soupis prací.
Rekapitulace členění soupisu prací obsahuje rekapitulaci soupisu prací ve všech úrovních členění soupisu tak, jak byla tato členění použita (např.
stavební díly, funkční díly, případně jiné členění) s rekapitulací nabídkové ceny.
Soupis prací obsahuje položky veškerých stavebních nebo montážních prací, dodávek materiálů a služeb nezbytných pro zhotovení stavebního objektu,
inženýrského objektu, provozního souboru, vedlejších a ostatních nákladů.
Pro položky soupisu prací se zobrazují následující informace:
|  | PČ |  | Pořadové číslo položky v aktuálním soupisu
|  | TYP |  | Typ položky: K - konstrukce, M - materiál, PP - plný popis, PSC - poznámka k souboru cen, P - poznámka k položce, VV - výkaz výměr
|  | Kód |  | Kód položky
|  | Popis |  | Zkrácený popis položky
|  | MJ |  | Měrná jednotka položky
|  | Množství |  | Množství v měrné jednotce
|  | J.cena |  | Jednotková cena položky. Zadaní může obsahovat namísto J.ceny sloupce J.materiál a J.montáž, jejichž součet definuje
J.cenu položky.
|  | Cena celkem |  | Celková cena položky daná jako součin množství a j.ceny
|  | Cenová soustava |  | Příslušnost položky do cenové soustavy
Ke každé položce soupisu prací se na samostatných řádcích může zobrazovat:
Plný popis položky
Poznámka k souboru cen a poznámka zadavatele
Výkaz výměr
Pokud je k řádku výkazu výměr evidovaný údaj ve sloupci Kód, jedná se o definovaný odkaz, na který se může odvolávat výkaz výměr z jiné položky.
Metodika pro zpracování
Jednotlivé sestavy jsou v souboru provázány. Editovatelné pole jsou zvýrazněny žlutým podbarvením, ostatní pole neslouží k editaci a nesmí být jakkoliv
modifikovány.
Uchazeč je pro podání nabídky povinen vyplnit žlutě podbarvená pole:
Pole Uchazeč v sestavě Rekapitulace stavby - zde uchazeč vyplní svůj název (název subjektu)
Pole IČ a DIČ v sestavě Rekapitulace stavby - zde uchazeč vyplní svoje IČ a DIČ
Datum v sestavě Rekapitulace stavby - zde uchazeč vyplní datum vytvoření nabídky
J.cena = jednotková cena v sestavě Soupis prací o maximálním počtu desetinných míst uvedených v poli
- pokud sestavy soupisů prací obsahují pole J.cena, měla by být všechna tato pole vyplněna nenulovými
Poznámka - nepovinný údaj pro položku soupisu
V případě, že sestavy soupisů prací neobsahují pole J.cena, potom ve všech soupisech prací obsahují pole:
- J.materiál - jednotková cena materiálu
- J.montáž - jednotková cena montáže
Uchazeč v tomto případě by měl vyplnit všechna pole J.materiál a pole J.montáž nenulovými kladnými číslicemi. V případech, kdy položka
neobsahuje žádný materiál je přípustné, aby pole J.materiál bylo vyplněno nulou. V případech, kdy položka neobsahuje žádnou montáž je přípustné,
aby pole J.montáž bylo vyplněno nulou. Obě pole - J.materiál, J.Montáž u jedné položky by však neměly být vyplněny nulou.
Rekapitulace stavby
Název |  |  | Povinný |  | Popis | Typ | Max. počet
atributu |  |  | (A/N) |  |  |  | znaků
Kód |  |  | A |  | Kód stavby | String | 20
Stavba |  |  | A |  | Název stavby | String | 120
Místo |  |  | N |  | Místo stavby | String | 50
Datum |  |  | A |  | Datum vykonaného exportu | Date
KSO |  |  | N |  | Klasifikace stavebního objektu | String | 15
CC-CZ |  |  | N |  | Klasifikace stavbeních děl | String | 15
CZ-CPV |  |  | N |  | Společný slovník pro veřejné zakázky | String | 20
CZ-CPA |  |  | N |  | Klasifikace produkce podle činností | String | 20
Zadavatel |  |  | N |  | Zadavatel zadaní | String | 50
IČ |  |  | N |  | IČ zadavatele zadaní | String | 20
DIČ |  |  | N |  | DIČ zadavatele zadaní | String | 20
Uchazeč |  |  | N |  | Uchazeč veřejné zakázky | String | 50
Projektant |  |  | N |  | Projektant | String | 50
Poznámka |  |  | N |  | Poznámka k zadání | String | 255
Sazba DPH |  |  | A |  | Rekapitulace sazeb DPH u položek soupisů | eGSazbaDph
Základna DPH |  |  | A |  | Základna DPH určena součtem celkové ceny z položek soupisů | Double
Hodnota DPH |  |  | A |  | Hodnota DPH | Double
Cena bez DPH |  |  | A |  | Celková cena bez DPH za celou stavbu. Sčítává se ze všech listů. | Double
Cena s DPH |  |  | A |  | Celková cena s DPH za celou stavbu | Double
Rekapitulace objektů stavby a soupisů prací
Název |  |  | Povinný |  | Popis | Typ | Max. počet
atributu |  |  | (A/N) |  |  |  | znaků
Kód |  |  | A |  | Přebírá se z Rekapitulace stavby | String | 20
Stavba |  |  | A |  | Přebírá se z Rekapitulace stavby | String | 120
Místo |  |  | N |  | Přebírá se z Rekapitulace stavby | String | 50
Datum |  |  | A |  | Přebírá se z Rekapitulace stavby | Date
Zadavatel |  |  | N |  | Přebírá se z Rekapitulace stavby | String | 50
Projektant |  |  | N |  | Přebírá se z Rekapitulace stavby | String | 50
Uchazeč |  |  | N |  | Přebírá se z Rekapitulace stavby | String | 50
Kód |  |  | A |  | Kód objektu | String | 20
Objektu, Soupis prací |  |  | A |  | Název objektu | String | 120
Cena bez DPH |  |  | A |  | Cena bez DPH za daný objekt | Double
Cena s DPH |  |  | A |  | Cena spolu s DPH za daný objekt | Double
Typ |  |  | A |  | Typ zakázky | eGTypZakazky
Krycí list soupisu
Název |  |  | Povinný |  | Popis | Typ | Max. počet
atributu |  |  | (A/N) |  |  |  | znaků
Stavba |  |  | A |  | Přebírá se z Rekapitulace stavby | String | 120
Objekt |  |  | A |  | Kód a název objektu | String | 20 + 120
Soupis |  |  | A |  | Kód a název soupisu | String | 20 + 120
KSO |  |  | N |  | Klasifikace stavebního objektu | String | 15
CC-CZ |  |  | N |  | Klasifikace stavbeních děl | String | 15
CZ-CPV |  |  | N |  | Společný slovník pro veřejné zakázky | String | 20
CZ-CPA |  |  | N |  | Klasifikace produkce podle činností | String | 20
Místo |  |  | N |  | Přebírá se z Rekapitulace stavby | String | 50
Zadavatel |  |  | N |  | Přebírá se z Rekapitulace stavby | String | 50
Uchazeč |  |  | N |  | Přebírá se z Rekapitulace stavby | String | 50
Projektant |  |  | N |  | Přebírá se z Rekapitulace stavby | String | 50
Poznámka |  |  | N |  | Poznámka k soupisu prací | String | 255
Sazba DPH |  |  | A |  | Rekapitulace sazeb DPH na položkách aktuálního soupisu | eGSazbaDph
Základna DPH |  |  | A |  | Základna DPH určena součtem celkové ceny z položek aktuálního soupisu | Double
Hodnota DPH |  |  | A |  | Hodnota DPH | Double
Cena bez DPH |  |  | A |  | Cena bez DPH za daný soupis | Double
Cena s DPH |  |  | A |  | Cena s DPH za daný soupis | Double
Rekapitulace členění soupisu prací
Název |  |  | Povinný |  | Popis | Typ | Max. počet
atributu |  |  | (A/N) |  |  |  | znaků
Stavba |  |  | A |  | Přebírá se z Rekapitulace stavby | String | 120
Objekt |  |  | A |  | Kód a název objektu, přebírá se z Krycího listu soupisu | String | 20 + 120
Soupis |  |  | A |  | Kód a název objektu, přebírá se z Krycího listu soupisu | String | 20 + 120
Místo |  |  | N |  | Přebírá se z Rekapitulace stavby | String | 50
Datum |  |  | A |  | Přebírá se z Rekapitulace stavby | Date
Zadavatel |  |  | N |  | Přebírá se z Rekapitulace stavby | String | 50
Projektant |  |  | N |  | Přebírá se z Rekapitulace stavby | String | 50
Uchazeč |  |  | N |  | Přebírá se z Rekapitulace stavby | String | 50
Kód dílu - Popis |  |  | A |  | Kód a název dílu ze soupisu | String | 20 + 100
Cena celkem |  |  | A |  | Cena celkem za díl ze soupisu | Double
Soupis prací
Název |  |  | Povinný |  | Popis | Typ | Max. počet
atributu |  |  | (A/N) |  |  |  | znaků
Stavba |  |  | A |  | Přebírá se z Rekapitulace stavby | String | 120
Objekt |  |  | A |  | Kód a název objektu | String | 20 + 120
Soupis |  |  | A |  | Přebírá se z Krycího listu soupisu | String | 20 + 120
Místo |  |  | N |  | Přebírá se z Krycího listu soupisu | String | 50
Datum |  |  | A |  | Přebírá se z Krycího listu soupisu | Date
Zadavatel |  |  | N |  | Přebírá se z Krycího listu soupisu | String | 50
Projektant |  |  | N |  | Přebírá se z Krycího listu soupisu | String | 50
Uchazeč |  |  | N |  | Přebírá se z Krycího listu soupisu | String | 50
PČ |  |  | A |  | Pořadové číslo položky soupisu | Long
Typ |  |  | A |  | Typ položky soupisu | eGTypPolozky | 1
Kód |  |  | A |  | Kód položky ze soupisu | String | 20
Popis |  |  | A |  | Popis položky ze soupisu | String | 255
MJ |  |  | A |  | Měrná jednotka položky | String | 10
Množství |  |  | A |  | Množství položky soupisu | Double
J.Cena |  |  | A |  | Jednotková cena položky | Double
Cena celkem |  |  | A |  | Cena celkem vyčíslena jako J.Cena * Množství | Double
Cenová soustava |  |  | N |  | Zařazení položky do cenové soustavy | String | 50
p |  |  | N |  | Poznámka položky ze soupisu | Memo
psc |  |  | N |  | Poznámka k souboru cen ze soupisu | Memo
pp |  |  | N |  | Plný popis položky ze soupisu | Memo
vv |  |  | N |  | Výkaz výměr (figura, výraz, výměra) ze soupisu | Text,Text,Double | 20, 150
DPH |  |  | A |  | Sazba DPH pro položku | eGSazbaDPH
Hmotnost |  |  | A |  | Hmotnost položky ze soupisu | Double
Suť |  |  | A |  | Suť položky ze soupisu | Double
Nh |  |  | N |  | Normohodiny položky ze soupisu | Double
Datová věta
Typ věty |  |  | Hodnota |  | Význam
eGSazbaDPH |  |  | základní |  | Základní sazba DPH
|  |  | snížená |  | Snížená sazba DPH
|  |  | nulová |  | Nulová sazba DPH
|  |  | zákl. přenesená |  | Základní sazba DPH přenesená
|  |  | sníž. přenesená |  | Snížená sazba DPH přenesená
eGTypZakazky |  |  | STA |  | Stavební objekt
|  |  | PRO |  | Provozní soubor
|  |  | ING |  | Inženýrský objekt
|  |  | VON |  | Vedlejší a ostatní náklady
|  |  | OST |  | Ostatní náklady
eGTypPolozky |  |  | 1 |  | Položka typu HSV
|  |  | 2 |  | Položka typu PSV
|  |  | 3 |  | Položka typu M
|  |  | 4 |  | Položka typu OST