## Rozpočet
Akce : |  | TR České Budějovice | [5 empty] | 17006
Položka specifikace
Pozice | Dodavatel | Název | Měrná jednotka | Počet jednotek | Jednotková cena |  | Celková cena
[5 empty] | Dodávka | Montáž | Dodávka | Montáž
* | * | * | * | * | Kč | Kč | Kč | Kč
SO 35 - BUDOVA R 22 kV
0 |  | Zařízení č.1 - Větrání a havarijní větrání rozvodny R 22 kV 1.01 | 0 | 0 | 0
1.01 |  | Ventilátor TCBT/4-450H | ks | 2
0 |  | Pružná spojka ACOP 450 | ks | 4
1.02 |  | Regulační klapka 2000x450 včetně servopohonu LM 230 | ks | 1
1.03 |  | Žaluziová klapka PER 630 | ks | 2
1.04 |  | Tlumič hluku TAA 450 | ks | 4
1.05 |  | Protidešťová žaluzie pozinkovaná se sítem 2000x450 - nátěr Rall ……… | ks | 1
0 |  | Čtyřhranné ocel. potrubí sk. I včetně tvarovek | m2 | 2
0 |  | Trouba SPIRO - 450 - včetně tvarovek | bm | 3
0 |  | 0 | 0 | 0
0 |  | Zařízení č.2 - Větrání sociálních zařízení | 0 | 0
2.01 |  | Ventilátor Mixvent TD 500 / 160 | ks | 1
2.02 |  | Žaluziová klapka PER 160 | ks | 1
2.03 |  | Talířový ventil DAVBR 125 | ks | 1
2.04 |  | Talířový ventil DAVBR 200 | ks | 1
0 |  | Čtyřhranné ocel. potrubí sk. I včetně tvarovek | m2 | 4
|  | Ohebná hadice Aludec 45 - 127 | bm | 4
|  | Ohebná hadice Aludec 45 - 203 | bm | 4
|  | Ohebná hadice Sonodec 25 - 160 | bm | 4
0 |  | 0 | 0 | 0
0 |  | Zařízení č.3 - Větrání místností TVS 1.05 1.06 | 0 | 0
3.01 |  | Ventilátor ILT/4-250 | ks | 2
0 |  | Pružná spojka IAE 250 | ks | 4
3.02 |  | Regulační klapka 500x630 včetně servopohonu LM 230 | ks | 2
3.03 |  | Tlumič hluku IAA 250 | ks | 4
3.04 |  | Žaluziová klapka samotížná IVK 250/50-30 | ks | 2
3.05 |  | Protidešťová žaluzie pozinkovaná se sítem 500 x 630 - nátěr Rall ……… | ks | 2
0 |  | Čtyřhranné ocel. potrubí sk. I včetně tvarovek | m2 | 16
0 |  | Tep a protihluk.izol.tl. 4 cm - iz. deskami nebo pásy | m2 | 12
0 |  | 0 | 0 | 0
0 |  | Zařízení č.4 - Větrání a chlazení místnosti velína 1.07 | 0 | 0
4.01 |  | Venkovní jednotka AOYG-18LBCB, zimní provoz | ks | 2
|  | Vnitřní jednotka kazetová AUYG-18LVLB včetně IR ovladače | ks | 2
0 |  | Dekorační panel | ks | 2
|  | Sada pro přisávání čerstvého vzduchu | ks | 2
0 |  | automatický restart | 0 | 0
0 |  | Předizolované Cu potrubí včetně prodrátování | bm | 15
4.02 |  | Ventilátor Mixvent TD 500 / 160 | ks | 1
4.03 |  | Ventilátor Mixvent TD 500 / 160 | ks | 1
4.04 |  | Zpětná klapka RSK 160 | ks | 1
4.05 |  | Protidešťová žaluzie pozinkovaná se sítem 200 x 200 - nátěr Rall ……… | ks | 1
4.06 |  | Žaluziová klapka PER 160 W | ks | 1
4.07 |  | Výustka NOVA-A-1-1-400x200 | ks | 1
4.08 |  | Protipožární větrací mřížka EI 100 300 x 200 x 100 | ks | 1
0 |  | Trouba SPIRO - 160 - včetně tvarovek | bm | 5
0 |  | Trouba SPIRO - 125 - včetně tvarovek | bm | 5
|  | Ohebná hadice Aludec 45 - 160 | bm | 4
0 |  | Tep a protihluk.izol.tl. 4 cm - iz. deskami nebo pásy | m2 | 7
0 |  | 0 | 0 | 0
0 |  | Zařízení č.5 - Větrání místností akumulátorovny 1.08 | 0 | 0
5.01 |  | Protidešťová žaluzie pozinkovaná se sítem 125 x 125 - nátěr Rall ……… | ks | 2
5.02 |  | Protidešťová žaluzie pozinkovaná se sítem 200 x 200 - nátěr Rall ……… | ks | 1
0 |  | Čtyřhranné ocel. potrubí sk. I včetně tvarovek | m2 | 2
0 |  | Zařízení č.6 - Větrání místností hradících členů 1.09, 1.10, 1.11 | 0 | 0
6.01 |  | Ventilátor TCBT 4-560H | ks | 3
|  | Pružná spojka ACOP 560 | ks | 3
|  | Sací dýza s mřížkou TADF 560 | ks | 3
6.02 |  | Regulační klapka 1000x1500 včetně servopohonu LM 230 | ks | 2
6.03 |  | Tlumič hluku TAA 560 | ks | 3
6.04 |  | Žaluziová klapka PER 710 | ks | 3
6.05 |  | Protidešťová žaluzie pozinkovaná se sítem 1000 x 1500 - nátěr Rall ……… | ks | 2
|  | Čtyřhranné ocel. potrubí sk. I včetně tvarovek | m2 | 3
0 |  | 0 | 0 | 0
0 |  | Zařízení č.7 - Větrání a havarijní větrání stávajícího kabelového prostoru vn/vn pod R22kV | 0 | 0
7.01 |  | Ventilátor ILT/4-250 | ks | 1
0 |  | Pružná spojka IAE 250 | ks | 2
7.02 |  | Regulační klapka 400x400 včetně servopohonu LM 230 | ks | 2
7.03 |  | Tlumič hluku IAA 250 | ks | 2
7.04 |  | Žaluziová klapka samotížná IVK 250/50-30 | ks | 1
7.05 |  | Regulační klapka ruční MSK 315 | ks | 2
7.06 |  | Protidešťová žaluzie pozinkovaná se sítem 400 x 400 - nátěr Rall ……… | ks | 1
7.07 |  | Ventilační turbina VENTILA VIV 20/500 | ks | 1
0 |  | Čtyřhranné ocel. potrubí sk. I včetně tvarovek | m2 | 20
0 |  | Trouba SPIRO - 315 - včetně tvarovek | bm | 5
0 |  | Tep a protihluk.izol.tl. 4 cm - iz. deskami nebo pásy | m2 | 8
0 |  | 0 | 0 | 0
0 |  | Zařízení č.8 - Větrání a chlazení místnosti 1.06 | 0 | 0
8.01 |  | Venkovní jednotka AOYG-12LALL, zimní provoz | ks | 1
|  | Vnitřní jednotka kazetová AUYG-12LVLB včetně IR ovladače | ks | 1
0 |  | Dekorační panel | ks | 1
0 |  | automatický restart | 0 | 0
0 |  | Předizolované Cu potrubí včetně prodrátování | bm | 7
8.02 |  | Ventilátor EBB 250 S | ks | 1
8.03 |  | Žaluziová klapka PER 100 W | ks | 1
8.04 |  | Protipožární větrací mřížka EI 100 300 x 200 x 100 | ks | 1
0 |  | Trouba SPIRO - 100 - včetně tvarovek | bm | 1
0 |  | Doplňkový materiál | 0 | 0
0 |  | Materiál pro spoje, montáž, závěsy, atd. | kpl | 1
0 |  | Požární ucpávky | ks | 7
0 |  | 0 | 0 | 0 | 0 | 0 | 0 | 0
0 |  | Součet : | 0 |  | 0 | 0 | 0 | 0
0 |  | Doprava | 0 |  | 0 | 0 | 0 | 0
0 |  | Přesuny | 0 |  | 0 | 0 | 0 | 0
0 |  | Zaregulování, vyzkoušení, předávací řízení | 0 | 30 | 0 | 0 | 0
0 |  |  |  |  | 0 | 0 | 0
0
0 |  | Dokumentace konečného provedení, návody, atesty, prohlášení o shodě | 0 | 15 | 0 | 0 | 0
0 |  | Celkový součet : | 0 |  | 0 | 0 | 0 | 0
;