## Pokyny pro vyplnění
Pokyny pro vyplnění
Ve všech listech tohoto souboru můžete měnit pouze buňky s modrým pozadím. Jedná se o tyto údaje : - údaje o firmě - jednotkové ceny položek zadané na maximálně dvě desetinná místa

## Stavba
#RTSROZP# | Soupis stavebních prací, dodávek a služeb
| Stavba: |  | 001 | TR ČB Střed
| Objekt: |  | SO 35 | Budova R22 kV
932 | Rozpočet: |  | 1 | SO 35 Stavební část
| Zadavatel | [5 empty] | IČO:
DIČ:
| Projektant: | [5 empty] | IČO:
DIČ:
| Zhotovitel: | [5 empty] | IČO:
DIČ:
Vypracoval:
| Rozpis ceny | [6 empty] | Celkem
HSV | HSV | [6 empty] | 0
PSV | PSV | [6 empty] | 0
MON | MON | [6 empty] | 0
VN | Vedlejší náklady | [6 empty] | 0
ON | Ostatní náklady | [6 empty] | 0
| Celkem | [6 empty] | 0
Rekapitulace daní
0 | Základ pro sníženou DPH |  |  | 15 | % | 0 |  |  | CZK
0 | Snížená DPH |  |  | 15 | % | 0 |  |  | CZK
0 | Základ pro základní DPH |  |  | 21 | % | 0 |  |  | CZK
0 | Základní DPH |  |  | 21 | % | 0 |  |  | CZK
0 | Zaokrouhlení |  |  |  |  | 0 |  |  | CZK
| Cena celkem bez DPH |  |  |  |  | 0 |  |  | CZK
0 | Cena celkem s DPH |  |  |  |  | 0 |  |  | CZK
|  | v |  |  | dne
|  |  | Za zhotovitele |  |  |  | Za objednatele
Rekapitulace dílčích částí
#CASTI>> | Číslo | Název |  |  | Základ pro sníženou DPH | Základ pro základní DPH | DPH celkem | Cena celkem | %
1 | Stavba |  |  |  | 0 | 0 | 0 | 0
2 |  | Stavební objekt |  |  |  |  | 0
2 | SO 35 | Budova R22 kV |  |  | 0 | 0 | 0 | 0
3 | 1 | SO 35 Stavební část |  |  | 0 | 0 | 0 | 0
| Celkem za stavbu |  |  |  | 0 | 0 | 0 | 0 | 0
Rekapitulace dílů
| Číslo | Název |  |  | Typ dílu |  |  | Celkem | %
| 1 | Zemní práce |  |  | HSV |  |  | 0
| 2 | Základy a zvláštní zakládání |  |  | HSV |  |  | 0
| 3 | Svislé a kompletní konstrukce |  |  | HSV |  |  | 0
| 4 | Vodorovné konstrukce |  |  | HSV |  |  | 0
| 6 | Úpravy povrchu, podlahy |  |  | HSV |  |  | 0
| 61 | Úpravy povrchů vnitřní |  |  | HSV |  |  | 0
| 62 | Úpravy povrchů vnější |  |  | HSV |  |  | 0
| 63 | Podlahy a podlahové konstrukce |  |  | HSV |  |  | 0
| 64 | Výplně otvorů |  |  | HSV |  |  | 0
| 94 | Lešení a stavební výtahy |  |  | HSV |  |  | 0
| 95 | Dokončovací konstrukce na pozemních stavbách |  |  | HSV |  |  | 0
| 96 | Bourání konstrukcí |  |  | HSV |  |  | 0
| 99 | Staveništní přesun hmot |  |  | HSV |  |  | 0
| 711 | Izolace proti vodě |  |  | PSV |  |  | 0
| 712 | Povlakové krytiny |  |  | PSV |  |  | 0
| 713 | Izolace tepelné |  |  | PSV |  |  | 0
| 762 | Konstrukce tesařské |  |  | PSV |  |  | 0
| 764 | Konstrukce klempířské |  |  | PSV |  |  | 0
| 766 | Konstrukce truhlářské |  |  | PSV |  |  | 0
| 767 | Konstrukce zámečnické |  |  | PSV |  |  | 0
| 771 | Podlahy z dlaždic a obklady |  |  | PSV |  |  | 0
| 781 | Obklady keramické |  |  | PSV |  |  | 0
| 783 | Nátěry |  |  | PSV |  |  | 0
| 784 | Malby |  |  | PSV |  |  | 0
| D96 | Přesuny suti a vybouraných hmot |  |  | PSU |  |  | 0
| Cena celkem | [6 empty] | 0 | 0
Note on D11: Název
Note on I11: IČO
Note on D12: Ulice
Note on I12: DIČ
Note on D13: PSČ
Note on E13: Místo

## VzorPolozky (hidden)
Položkový rozpočet
S:
O:
R:

## SO 35A Stavební část
Položkový soupis prací a dodávek | [26 empty] | #TypZaznamu#
S: | 001 | TR ČB Střed | [24 empty] | STA
O: | SO 35 | Budova R22 kV | [21 empty] | STA |  |  | OBJ
R: | 1 | SO 35 Stavební část | [24 empty] | ROZ
P.č. | Číslo položky | Název položky | MJ | Množství | Cena / MJ | Celkem | Dodávka | Dodávka celk. | Montáž | Montáž celk. | DPH | Cena s DPH | Hmotnost / MJ | Hmotnost celk.(t) | Dem. hmotnost / MJ | Dem. hmotnost celk.(t) | Ceník | Cen. soustava / platnost | Cenová úroveň | Nhod / MJ | Nhod celk. | Dodavatel | Typ položky
Díl: | 1 | Zemní práce |  |  |  | 0 |  | 0 |  | 0 |  | 0 |  | 0 |  | 0 |  |  |  |  | 369.94 | [5 empty] | DIL
1 | 132301201R00 | Hloubení rýh šířky přes 60 do 200 cm do 100 m3, v hornině 4, hloubení ručně i strojně | m3 | 108.328 |  | 0 |  | 0 |  | 0 | 21 | 0 | 0 | 0 | 0 | 0 | 800-1 | RTS 12/ II | RTS 12/ II | 2.156 | 233.56 |  | Práce |  |  |  | POL1_
|  | zapažených i nezapažených, s urovnáním dna do předepsaného profilu a spádu, s případně nutným přehozením výkopku na vzdálenost do 3 m ve výkopišti, s přehozením výkopku na přilehlém terénu na vzdálenost do 5 m od podélné osy rýhy nebo s naložením výkopku na dopravní prostředek. | [24 empty] | SPI |  | zapažených i nezapažených, s urovnáním dna do předepsaného profilu a spádu, s případně nutným přehozením výkopku na vzdálenost do 3 m ve výkopišti, s přehozením výkopku na přilehlém terénu na vzdálenost do 5 m od podélné osy rýhy nebo s naložením výkopku na dopravní prostředek.
|  | pro izolaci základů : 108,328 |  | 108.328 | [22 empty] | VV | 0
2 | 161101101R00 | Svislé přemístění výkopku z horniny 1 až 4, při hloubce výkopu přes 1 do 2,5 m | m3 | 108.328 |  | 0 |  | 0 |  | 0 | 21 | 0 | 0 | 0 | 0 | 0 | 800-1 | RTS 20/ I | RTS 20/ I | 0.345 | 37.37 |  | Práce |  |  |  | POL1_
|  | bez naložení do dopravní nádoby, ale s vyprázdněním dopravní nádoby na hromadu nebo na dopravní prostředek, | [24 empty] | SPI |  | bez naložení do dopravní nádoby, ale s vyprázdněním dopravní nádoby na hromadu nebo na dopravní prostředek,
3 | 162201102R00 | Vodorovné přemístění výkopku z horniny 1 až 4, na vzdálenost přes 20 do 50 m | m3 | 80.64 |  | 0 |  | 0 |  | 0 | 21 | 0 | 0 | 0 | 0 | 0 | 800-1 | RTS 20/ I | RTS 20/ I | 0.074 | 5.97 |  | Práce |  |  |  | POL1_
|  | po suchu, bez naložení výkopku, avšak se složením bez rozhrnutí, zpáteční cesta vozidla. | [24 empty] | SPI
|  | zemina ke zpětnému zásypu : 80,64 |  | 80.64 | [22 empty] | VV | 0
4 | 162701105R00 | Vodorovné přemístění výkopku z horniny 1 až 4, na vzdálenost přes 9 000 do 10 000 m | m3 | 27.688 |  | 0 |  | 0 |  | 0 | 21 | 0 | 0 | 0 | 0 | 0 | 800-1 | RTS 20/ I | RTS 20/ I | 0.011 | 0.3 |  | Práce |  |  |  | POL1_
|  | po suchu, bez naložení výkopku, avšak se složením bez rozhrnutí, zpáteční cesta vozidla. | [24 empty] | SPI
5 | 174101102R00 | Zásyp sypaninou se zhutněním v uzavřených prostorách s urovnáním povrchu zásypu s ručním zhutněním | m3 | 80.64 |  | 0 |  | 0 |  | 0 | 21 | 0 | 0 | 0 | 0 | 0 | 800-1 | RTS 20/ I | RTS 20/ I | 1.15 | 92.74 |  | Práce |  |  |  | POL1_
|  | z jakékoliv horniny s uložením výkopku po vrstvách, | [24 empty] | SPI
|  | zásyp po izolaci základů : 80,64 |  | 80.64 | [22 empty] | VV | 0
6 | 199000002R00 | Poplatky za skládku horniny 1- 4, skupina 17 05 04 z Katalogu odpadů | m3 | 27.688 |  | 0 |  | 0 |  | 0 | 21 | 0 | 0 | 0 | 0 | 0 | 800-1 | RTS 20/ I | RTS 20/ I | 0 | 0 |  | Práce |  |  |  | POL1_
Díl: | 2 | Základy a zvláštní zakládání |  |  |  | 0 |  | 0 |  | 0 |  | 0 |  | 55 |  | 0 |  |  |  |  | 108.64 | [5 empty] | DIL
7 | 273321611R00 | Beton základových desek železový třídy C 30/37 | m3 | 10.0575 |  | 0 |  | 0 |  | 0 | 21 | 0 | 2.525 | 25.4 | 0 | 0 | 801-1 | RTS 20/ I | RTS 20/ I | 0.48 | 4.83 |  | Práce |  |  |  | POL1_
|  | bez dodávky a uložení výztuže | [24 empty] | SPI
|  | přístavba podlahová deska statika dle v.č.2/2 : 0,2*16,65*2,75 |  | 9.1575 | [22 empty] | VV | 0
|  | deska kanálu statika dle v.č.2/6 : 0,2*1,8*2,5 |  | 0.9 | [22 empty] | VV | 0
8 | 273351215RT1 | Bednění stěn základových desek zřízení | m2 | 11.488 |  | 0 |  | 0 |  | 0 | 21 | 0 | 0.0364 | 0.42 | 0 | 0 | 801-1 | RTS 20/ I | RTS 20/ I | 0.53 | 6.09 |  | Práce |  |  |  | POL1_
|  | svislé nebo šikmé (odkloněné) , půdorysně přímé nebo zalomené, stěn základových desek ve volných nebo zapažených jámách, rýhách, šachtách, včetně případných vzpěr, | [24 empty] | SPI |  | svislé nebo šikmé (odkloněné) , půdorysně přímé nebo zalomené, stěn základových desek ve volných nebo zapažených jámách, rýhách, šachtách, včetně případných vzpěr,
|  | deska kanálu statika dle v.č.2/6 svislé bednění otvoru : 0,2*0,6*4 |  | 0.48 | [22 empty] | VV | 0
|  | přístřešek podlaha statika dle v.č.2/2 svislé bednění včetně otvorů : 0,2*(16,65*2+2,5*2+0,1*9*2+0,83*2*9) |  | 11.008 | [22 empty] | VV | 0
9 | 273351216R00 | Bednění stěn základových desek odstranění | m2 | 11.488 |  | 0 |  | 0 |  | 0 | 21 | 0 | 0 | 0 | 0 | 0 | 801-1 | RTS 20/ I | RTS 20/ I | 0.32 | 3.68 |  | Práce |  |  |  | POL1_
|  | svislé nebo šikmé (odkloněné) , půdorysně přímé nebo zalomené, stěn základových desek ve volných nebo zapažených jámách, rýhách, šachtách, včetně případných vzpěr, | [24 empty] | SPI |  | svislé nebo šikmé (odkloněné) , půdorysně přímé nebo zalomené, stěn základových desek ve volných nebo zapažených jámách, rýhách, šachtách, včetně případných vzpěr,
|  | Včetně očištění, vytřídění a uložení bednicího materiálu. | [24 empty] | POP
|  | deska kanálu statika dle v.č.2/6 : 0,2*0,6*4 |  | 0.48 | [22 empty] | VV | 0
|  | přístřešek podlaha statika dle v.č.2/2 svislé bednění včetně otvorů : 0,2*(16,65*2+2,5*2+0,1*9*2+0,83*2*9) |  | 11.008 | [22 empty] | VV | 0
10 | 273361821R00 | Výztuž základových desek z betonářské oceli 10 505(R) | t | 0.01061 |  | 0 |  | 0 |  | 0 | 21 | 0 | 1.0217 | 0.01 | 0 | 0 | 801-1 | RTS 20/ I | RTS 20/ I | 23.531 | 0.25 |  | Práce |  |  |  | POL1_
|  | včetně distančních prvků | [24 empty] | SPI
|  | deska kanálu statika dle v.č.2/6 : 0,01061 |  | 0.01061 | [22 empty] | VV | 0
11 | 273361921RT9 | Výztuž základových desek ze svařovaných sítí průměr drátu 8 mm, velikost oka 150/150 mm | t | 0.046 |  | 0 |  | 0 |  | 0 | 21 | 0 | 1.0547 | 0.05 | 0 | 0 | 801-1 | RTS 20/ I | RTS 20/ I | 15.231 | 0.7 |  | Práce |  |  |  | POL1_
|  | včetně distančních prvků | [24 empty] | SPI
|  | deska kanálu statika dle v.č.2/6 : 0,046 |  | 0.046 | [22 empty] | VV | 0
12 | 274321611R00 | Beton základových pasů železový třídy C 30/37 | m3 | 10.45 |  | 0 |  | 0 |  | 0 | 21 | 0 | 2.525 | 26.39 | 0 | 0 | 801-1 | RTS 20/ I | RTS 20/ I | 0.48 | 5.02 |  | Práce |  |  |  | POL1_
|  | včetně dodávky a uložení betonu, bez výztuže | [24 empty] | SPI
|  | přístavba-základové pasy statika v.č.2/1 ozn.Rs1+Rs2 : 0,4*1,9*2,75*5 |  | 10.45 | [22 empty] | VV | 0
13 | 274351215R00 | Bednění stěn základových pasů zřízení | m2 | 53.77 |  | 0 |  | 0 |  | 0 | 21 | 0 | 0.03916 | 2.11 | 0 | 0 | 801-1 | RTS 20/ I | RTS 20/ I | 1.05 | 56.46 |  | Práce |  |  |  | POL1_
|  | svislé nebo šikmé (odkloněné), půdorysně přímé nebo zalomené, stěn základových pasů ve volných nebo zapažených jámách, rýhách, šachtách, včetně případných vzpěr, | [24 empty] | SPI |  | svislé nebo šikmé (odkloněné), půdorysně přímé nebo zalomené, stěn základových pasů ve volných nebo zapažených jámách, rýhách, šachtách, včetně případných vzpěr,
|  | přístavba-základové pasy statika v.č.2/1 ozn.Rs1+Rs2 : (0,4*1,9)*2+1,9*2,75*10 |  | 53.77 | [22 empty] | VV | 0
14 | 274351216R00 | Bednění stěn základových pasů odstranění | m2 | 53.77 |  | 0 |  | 0 |  | 0 | 21 | 0 | 0 | 0 | 0 | 0 | 801-1 | RTS 20/ I | RTS 20/ I | 0.32 | 17.21 |  | Práce |  |  |  | POL1_
|  | svislé nebo šikmé (odkloněné), půdorysně přímé nebo zalomené, stěn základových pasů ve volných nebo zapažených jámách, rýhách, šachtách, včetně případných vzpěr, | [24 empty] | SPI |  | svislé nebo šikmé (odkloněné), půdorysně přímé nebo zalomené, stěn základových pasů ve volných nebo zapažených jámách, rýhách, šachtách, včetně případných vzpěr,
|  | Včetně očištění, vytřídění a uložení bednicího materiálu. | [24 empty] | POP
15 | 274361821R00 | Výztuž základových pasů z betonářské oceli 10 505 (R) | t | 0.6119 |  | 0 |  | 0 |  | 0 | 21 | 0 | 1.0212 | 0.62 | 0 | 0 | 801-1 | RTS 20/ I | RTS 20/ I | 23.531 | 14.4 |  | Práce |  |  |  | POL1_
|  | přístavba-základové pasy statika v.č.2/1 ozn.Rs1+Rs2 : 0,6119 |  | 0.6119 | [22 empty] | VV | 0
Díl: | 3 | Svislé a kompletní konstrukce |  |  |  | 0 |  | 0 |  | 0 |  | 0 |  | 89.79 |  | 0 |  |  |  |  | 535.28 | [5 empty] | DIL
16 | 311271182R00 | Zdivo nosné z tvárnic porobetonových pero-drážka tloušťky 450 mm, charakteristická pevnost v tlaku fk = 1,25 MPa, součinitel prostupu tepla U=0,179 W/m2.K | m2 | 4.373 |  | 0 |  | 0 |  | 0 | 21 | 0 | 0.1442 | 0.63 | 0 | 0 | 801-1 | RTS 20/ I | RTS 20/ I | 0.88 | 3.85 |  | Práce |  |  |  | POL1_
|  | 1.PP vyzdívka : 1*0,4*6+0,25*0,4*2+0,9*1,97 |  | 4.373 | [22 empty] | VV | 0
17 | 311271186RT2 | Zdivo nosné z tvárnic porobetonových pero-drážka tloušťky 250 mm, charakteristická pevnost v tlaku fk = 2,71 MPa, součinitel prostupu tepla U=0,500 W/m2.K | m2 | 293.1855 |  | 0 |  | 0 |  | 0 | 21 | 0 | 0.13144 | 38.54 | 0 | 0 | 801-1 | RTS 18/ I | RTS 18/ I | 0.58 | 170.05 |  | Práce |  |  |  | POL1_
|  | 1.NP - vyzdívka ozn. n2 : 1,45*2,5+0,9*2+2,4*2,4-1,1*2,05+1*2+1*2 |  | 12.93 | [22 empty] | VV | 0
|  | 1.NP - vnitřní zdiva+předstěna : 5*(2,525+2+22,75+3,55*5)+2,85*1,15+2,4*2,4+1,45*2,5+0,9*6,5*4 |  | 261.1875 | [22 empty] | VV | 0
|  | odpočet otvorů : -1*(0,9*1,97+1*1,97*2+1,2*1,97*2+0,8*1,97) |  | -12.017 | [22 empty] | VV | 0
|  | 1.NP po vybouraných sklobetonech : 0,9*5,6*3+0,5*0,9*2+0,55*0,9+5,94+6,84+1,79 |  | 31.085 | [22 empty] | VV | 0
18 | 311321412R00 | Beton nadzákladových zdí železový třídy C 30/37 | m3 | 14.1225 |  | 0 |  | 0 |  | 0 | 21 | 0 | 2.5277 | 35.7 | 0 | 0 | 801-1 | RTS 20/ I | RTS 20/ I | 1.093 | 15.44 |  | Práce |  |  |  | POL1_
|  | nosných, výplňových, obkladových, půdních, štítových, poprsních apod. (bez výztuže), s pomocným lešením o výšce podlahy do 1900 mm a pro zatížení 1,5 kPa, | [24 empty] | SPI |  | nosných, výplňových, obkladových, půdních, štítových, poprsních apod. (bez výztuže), s pomocným lešením o výšce podlahy do 1900 mm a pro zatížení 1,5 kPa,
|  | stěna Str přístavek statika dle v.č.1/1 : 0,25*4,2*13,45 |  | 14.1225 | [22 empty] | VV | 0
19 | 311351101RT1 | Bednění nadzákladových zdí jednostranné zřízení | m2 | 4.59 |  | 0 |  | 0 |  | 0 | 21 | 0 | 0.03742 | 0.17 | 0 | 0 | 801-1 | RTS 20/ I | RTS 20/ I | 0.845 | 3.88 |  | Práce |  |  |  | POL1_
|  | svislé nebo šikmé (odkloněné), půdorysně přímé nebo zalomené nadzákladových zdí nosných, výplňových, obkladových, půdních, štítových, poprsních apod. ve volném prostranství, ve volných nebo zapažených jámách, rýhách, šachtách, včetně případných vzpěr, | [24 empty] | SPI |  | svislé nebo šikmé (odkloněné), půdorysně přímé nebo zalomené nadzákladových zdí nosných, výplňových, obkladových, půdních, štítových, poprsních apod. ve volném prostranství, ve volných nebo zapažených jámách, rýhách, šachtách, včetně případných vzpěr,
|  | stěna Str přístavek statika dle v.č.1/1 svislé a vodorov. bednění stěna a otvorů : 0,25*(4,2*2+0,83*4*3) |  | 4.59 | [22 empty] | VV | 0
20 | 311351102R00 | Bednění nadzákladových zdí jednostranné odstranění | m2 | 4.59 |  | 0 |  | 0 |  | 0 | 21 | 0 | 0 | 0 | 0 | 0 | 801-1 | RTS 20/ I | RTS 20/ I | 0.35 | 1.61 |  | Práce |  |  |  | POL1_
|  | svislé nebo šikmé (odkloněné), půdorysně přímé nebo zalomené nadzákladových zdí nosných, výplňových, obkladových, půdních, štítových, poprsních apod. ve volném prostranství, ve volných nebo zapažených jámách, rýhách, šachtách, včetně případných vzpěr, | [24 empty] | SPI |  | svislé nebo šikmé (odkloněné), půdorysně přímé nebo zalomené nadzákladových zdí nosných, výplňových, obkladových, půdních, štítových, poprsních apod. ve volném prostranství, ve volných nebo zapažených jámách, rýhách, šachtách, včetně případných vzpěr,
21 | 311351105R00 | Bednění nadzákladových zdí oboustranné za každou stranu zřízení | m2 | 112.98 |  | 0 |  | 0 |  | 0 | 21 | 0 | 0.03931 | 4.44 | 0 | 0 | 801-1 | RTS 20/ I | RTS 20/ I | 0.65 | 73.44 |  | Práce |  |  |  | POL1_
|  | svislé nebo šikmé (odkloněné), půdorysně přímé nebo zalomené nadzákladových zdí nosných, výplňových, obkladových, půdních, štítových, poprsních apod. ve volném prostranství, ve volných nebo zapažených jámách, rýhách, šachtách, včetně případných vzpěr, | [24 empty] | SPI |  | svislé nebo šikmé (odkloněné), půdorysně přímé nebo zalomené nadzákladových zdí nosných, výplňových, obkladových, půdních, štítových, poprsních apod. ve volném prostranství, ve volných nebo zapažených jámách, rýhách, šachtách, včetně případných vzpěr,
|  | stěna Str přístavek statika dle v.č.1/1 : 4,2*13,45*2 |  | 112.98 | [22 empty] | VV | 0
22 | 311351106R00 | Bednění nadzákladových zdí oboustranné za každou stranu odstranění | m2 | 112.98 |  | 0 |  | 0 |  | 0 | 21 | 0 | 0 | 0 | 0 | 0 | 801-1 | RTS 20/ I | RTS 20/ I | 0.35 | 39.54 |  | Práce |  |  |  | POL1_
|  | svislé nebo šikmé (odkloněné), půdorysně přímé nebo zalomené nadzákladových zdí nosných, výplňových, obkladových, půdních, štítových, poprsních apod. ve volném prostranství, ve volných nebo zapažených jámách, rýhách, šachtách, včetně případných vzpěr, | [24 empty] | SPI |  | svislé nebo šikmé (odkloněné), půdorysně přímé nebo zalomené nadzákladových zdí nosných, výplňových, obkladových, půdních, štítových, poprsních apod. ve volném prostranství, ve volných nebo zapažených jámách, rýhách, šachtách, včetně případných vzpěr,
23 | 311361821R00 | Výztuž nadzákladových zdí z betonářské oceli 10 505(R) | t | 0.1068 |  | 0 |  | 0 |  | 0 | 21 | 0 | 1.0203 | 0.11 | 0 | 0 | 801-1 | RTS 20/ I | RTS 20/ I | 25.271 | 2.7 |  | Práce |  |  |  | POL1_
|  | včetně distančních prvků | [24 empty] | SPI
|  | stěna Str přístavek statika dle v.č.1/1 : 0,106797 |  | 0.1068 | [22 empty] | VV | 0
24 | 317145313R00 | Překlady pórobetonové nenosné délky 1500 mm, šířky 125 mm, výšky 124 mm | kus | 6 |  | 0 |  | 0 |  | 0 | 21 | 0 | 0.02104 | 0.13 | 0 | 0 | 801-1 | RTS 20/ I | RTS 20/ I | 0.32 | 1.92 |  | Práce |  |  |  | POL1_
25 | 317145315R00 | Překlady pórobetonové nenosné délky 2000 mm, šířky 125 mm, výšky 124 mm | kus | 4 |  | 0 |  | 0 |  | 0 | 21 | 0 | 0.02818 | 0.11 | 0 | 0 | 801-1 | RTS 20/ I | RTS 20/ I | 0.35 | 1.4 |  | Práce |  |  |  | POL1_
26 | 317145317R00 | Překlady pórobetonové nenosné délky 2500 mm, šířky 125 mm, výšky 124 mm | kus | 8 |  | 0 |  | 0 |  | 0 | 21 | 0 | 0.03584 | 0.29 | 0 | 0 | 801-1 | RTS 20/ I | RTS 20/ I | 0.46 | 3.68 |  | Práce |  |  |  | POL1_
27 | 317145335R00 | Překlady pórobetonové nenosné délky 2000 mm, šířky 150 mm, výšky 124 mm | kus | 4 |  | 0 |  | 0 |  | 0 | 21 | 0 | 0.0333 | 0.13 | 0 | 0 | 801-1 | RTS 20/ I | RTS 20/ I | 0.35 | 1.4 |  | Práce |  |  |  | POL1_
28 | 317145337R00 | Překlady pórobetonové nenosné délky 2500 mm, šířky 150 mm, výšky 124 mm | kus | 12 |  | 0 |  | 0 |  | 0 | 21 | 0 | 0.04198 | 0.5 | 0 | 0 | 801-1 | RTS 20/ I | RTS 20/ I | 0.46 | 5.52 |  | Práce |  |  |  | POL1_
29 | 317168132R00 | Překlady keramické montáž a dodávka nosné, délky 1500 mm, šířky 70 mm, výšky 238 mm | kus | 6 |  | 0 |  | 0 |  | 0 | 21 | 0 | 0.05422 | 0.33 | 0 | 0 | 801-1 | RTS 20/ I | RTS 20/ I | 0.26 | 1.56 |  | Práce |  |  |  | POL1_
30 | 342248114R00 | Příčky z tvárnic pálených Příčky z tvárnic pálených tloušťky 140 mm, z děrovaných příčkovek, P 10, na maltu MVC 5 | m2 | 11.5768 |  | 0 |  | 0 |  | 0 | 21 | 0 | 0.14137 | 1.64 | 0 | 0 | 801-1 | RTS 20/ I | RTS 20/ I | 0.59 | 6.83 |  | Práce |  |  |  | POL1_
|  | jednoduché nebo příčky zděné do svislé dřevěné, cihelné, betonové nebo ocelové konstrukce na jakoukoliv maltu vápenocementovou (MVC) nebo cementovou (MC), | [24 empty] | SPI |  | jednoduché nebo příčky zděné do svislé dřevěné, cihelné, betonové nebo ocelové konstrukce na jakoukoliv maltu vápenocementovou (MVC) nebo cementovou (MC),
|  | 1.PP kolem schodiště : 2,32*(2,62+1,32+1,05) |  | 11.5768 | [22 empty] | VV | 0
31 | 342948111R00 | Kotvení příček ke konstrukci kotvami na hmoždinky | m | 21.96 |  | 0 |  | 0 |  | 0 | 21 | 0 | 0.00102 | 0.02 | 0 | 0 | 801-1 | RTS 20/ I | RTS 20/ I | 0.223 | 4.9 |  | Práce |  |  |  | POL1_
|  | Včetně dodávky kotev a spojovacího materiálu. | [24 empty] | SPI
|  | Včetně dodávky kotev i spojovacího materiálu. | [24 empty] | POP
|  | 1.NP : 5*3 |  | 15 | [22 empty] | VV | 0
|  | 1.PP : 2,32*3 |  | 6.96 | [22 empty] | VV | 0
32 | 342948112R00 | Kotvení příček ke konstrukci přistřelenými kotvami | m | 16 |  | 0 |  | 0 |  | 0 | 21 | 0 | 0.00102 | 0.02 | 0 | 0 | 801-1 | RTS 20/ I | RTS 20/ I | 0.123 | 1.97 |  | Práce |  |  |  | POL1_
|  | Včetně dodávky kotev a spojovacího materiálu. | [24 empty] | SPI
|  | Včetně dodávky kotev i spojovacího materiálu. | [24 empty] | POP
|  | přístavba-četní stěny k OK : 4*4 |  | 16 | [22 empty] | VV | 0
33 | 311238138R00. | Zdivo z keramických tvárnic 25 AKU Z P15 na MC 10, tl.250 mm | m2 | 16.48 |  | 0 |  | 0 |  | 0 | 21 | 0 | 0.29018 | 4.78 | 0 | 0 |  | Vlastní | RTS 20/ I | 0.87 | 14.34 |  | Práce |  |  |  | POL1_
|  | přístavek -krajní stěny : 2,5*4*2 |  | 20 | [22 empty] | VV | 0
|  | odpočet otvorů VZT 10 : -1,1*1,6*2 |  | -3.52 | [22 empty] | VV | 0
34 | 31714533X | PR 7 - Překlad pórobeton. plochý 150x124x1250 | kus | 1 |  | 0 |  | 0 |  | 0 | 21 | 0 | 0.02514 | 0.03 | 0 | 0 |  | Vlastní | Indiv | 0.32 | 0.32 |  | Práce |  |  |  | POL1_
35 | 342264051RX1 | 2x deska, tloušťky 12,5 mm, protipožární | m2 | 33.0225 |  | 0 |  | 0 |  | 0 | 21 | 0 | 0.02472 | 0.82 | 0 | 0 |  | RTS 12/ I | RTS 12/ I | 1.26 | 41.61 |  | Práce |  |  |  | POL1_
|  | střecha R1 : 2,55*12,95 |  | 33.0225 | [22 empty] | VV | 0
36 | 342267113RX1 | Obklad trámů sádrokartonem do 0,5/0,5m, desky protipožární tl. 18 mm | m | 26.69 |  | 0 |  | 0 |  | 0 | 21 | 0 | 0.02606 | 0.7 | 0 | 0 |  | Vlastní | Indiv | 2.61 | 69.66 |  | Práce |  |  |  | POL1_
|  | 1.PP ozn.PP2 1.vrstva : 7,3+4,26+2,94+6,36+1,65+4,18 |  | 26.69 | [22 empty] | VV | 0
37 | 342267113RX2 | Obklad trámů sádrokartonem do 0,5/0,5m, desky protipožární tl. 20 mm | m | 26.69 |  | 0 |  | 0 |  | 0 | 21 | 0 | 0.02606 | 0.7 | 0 | 0 |  | Vlastní | Indiv | 2.61 | 69.66 |  | Práce |  |  |  | POL1_
|  | 1.PP ozn.PP2 2.vrstva : 7,3+4,26+2,94+6,36+1,65+4,18 |  | 26.69 | [22 empty] | VV | 0
Díl: | 4 | Vodorovné konstrukce |  |  |  | 0 |  | 0 |  | 0 |  | 0 |  | 33.03 |  | 0 |  |  |  |  | 214.68 | [5 empty] | DIL
38 | 411321515R00 | Beton stropů železový stropů deskových, desek plochých střech, desek balkónových, desek hřibových stropů včetně hlavic hřibových sloupů, železový (bez výztuže) třídy C 30/37 | m3 | 2.528 |  | 0 |  | 0 |  | 0 | 21 | 0 | 2.5251 | 6.38 | 0 | 0 | 801-1 | RTS 20/ I | RTS 20/ I | 0.99 | 2.5 |  | Práce |  |  |  | POL1_
|  | zabetonoví stropu nad kabelovým kanálem : | [24 empty] | VV | 0
|  | 1.NP podlaha : 0,2*(2,5+4,37+3,47+2,3) |  | 2.528 | [22 empty] | VV | 0
39 | 411351101R00 | Bednění stropů deskových, balkonových nebo plošných konzol plné, rovné, popř. s náběhy systémové, včetně podepření, tloušťka stropu 120 mm, - zřízení | m2 | 12.64 |  | 0 |  | 0 |  | 0 | 21 | 0 | 0.04751 | 0.6 | 0 | 0 | 801-1 | RTS 20/ I | RTS 20/ I | 0.65 | 8.22 |  | Práce |  |  |  | POL1_
|  | s pomocným lešením | [24 empty] | SPI
|  | 1.NP podlaha nad kabelovými kanály : 2,5+4,37+3,47+2,3 |  | 12.64 | [22 empty] | VV | 0
40 | 411351101RT4 | Bednění stropů deskových, balkonových nebo plošných konzol plné, rovné, popř. s náběhy systémové, včetně podepření, tloušťka stropu 240 mm, - zřízení | m2 | 45.7875 |  | 0 |  | 0 |  | 0 | 21 | 0 | 0.04916 | 2.25 | 0 | 0 | 801-1 | RTS 20/ I | RTS 20/ I | 0.65 | 29.76 |  | Práce |  |  |  | POL1_
|  | s pomocným lešením | [24 empty] | SPI
|  | podlaha přístřešku statika dle v.č. 2/2 : 16,65*2,75 |  | 45.7875 | [22 empty] | VV | 0
41 | 411351102R00 | Bednění stropů deskových, balkonových nebo plošných konzol plné, rovné, popř. s náběhy , - odstranění | m2 | 45.7875 |  | 0 |  | 0 |  | 0 | 21 | 0 | 0 | 0 | 0 | 0 | 801-1 | RTS 20/ I | RTS 20/ I | 0.173 | 7.92 |  | Práce |  |  |  | POL1_
|  | s pomocným lešením | [24 empty] | SPI
42 | 411351102R00 | Bednění stropů deskových, balkonových nebo plošných konzol plné, rovné, popř. s náběhy , - odstranění | m2 | 12.64 |  | 0 |  | 0 |  | 0 | 21 | 0 | 0 | 0 | 0 | 0 | 801-1 | RTS 20/ I | RTS 20/ I | 0.173 | 2.19 |  | Práce |  |  |  | POL1_
|  | s pomocným lešením | [24 empty] | SPI
43 | 411354171R00 | Podpěrná konstrukce bednění stropů do 5 kPa, - zřízení | m2 | 13.9875 |  | 0 |  | 0 |  | 0 | 21 | 0 | 0.00227 | 0.03 | 0 | 0 | 801-1 | RTS 20/ I | RTS 20/ I | 0.39 | 5.46 |  | Práce |  |  |  | POL1_
|  | výšky do 4 m se zesílením dna bednění podle hodnoty zatížení betonovou směsí a výztuží. Bez pomocného lešení. | [24 empty] | SPI |  | výšky do 4 m se zesílením dna bednění podle hodnoty zatížení betonovou směsí a výztuží. Bez pomocného lešení.
|  | podepření bednění otvorů v podlaze 1.NP : | [24 empty] | VV | 0
|  | 1.NP Dn=100 mm : 0,08*10 |  | 0.8 | [22 empty] | VV | 0
|  | 0,25*0,65+0,2*0,4+0,2*0,3+0,35*0,35*2 |  | 0.5475 | [22 empty] | VV | 0
|  | 1.NP podlaha nad kabelovými kanály : 2,5+4,37+3,47+2,3 |  | 12.64 | [22 empty] | VV | 0
44 | 411354172R00 | Podpěrná konstrukce bednění stropů do 5 kPa, - odstranění | m2 | 1.3475 |  | 0 |  | 0 |  | 0 | 21 | 0 | 0 | 0 | 0 | 0 | 801-1 | RTS 20/ I | RTS 20/ I | 0.13 | 0.18 |  | Práce |  |  |  | POL1_
|  | výšky do 4 m se zesílením dna bednění podle hodnoty zatížení betonovou směsí a výztuží. Bez pomocného lešení. | [24 empty] | SPI |  | výšky do 4 m se zesílením dna bednění podle hodnoty zatížení betonovou směsí a výztuží. Bez pomocného lešení.
45 | 411361821R00 | Výztuž stropů z betonářské oceli 10 505(R) | t | 0.95338 |  | 0 |  | 0 |  | 0 | 21 | 0 | 1.0214 | 0.97 | 0 | 0 | 801-1 | RTS 20/ I | RTS 20/ I | 26.616 | 25.38 |  | Práce |  |  |  | POL1_
|  | prostě uložených, vetknutých i spojitých, deskových, trámových (žebrových, kazetových), s keramickými a jinými vložkami, konzolových nebo balkónových, hřibových včetně hlavic hřibových sloupů, plochých střech a pro zavěšení železobetonových podhledů. Včetně distančních prvků. | [24 empty] | SPI |  | prostě uložených, vetknutých i spojitých, deskových, trámových (žebrových, kazetových), s keramickými a jinými vložkami, konzolových nebo balkónových, hřibových včetně hlavic hřibových sloupů, plochých střech a pro zavěšení železobetonových podhledů. Včetně distančních prvků.
|  | podlaha přístřešku statika dle v.č. 2/2 svislé bednění desky : 0,953382 |  | 0.95338 | [22 empty] | VV | 0
46 | 411361821R00 | Výztuž stropů z betonářské oceli 10 505(R) | t | 0.00543 |  | 0 |  | 0 |  | 0 | 21 | 0 | 1.0214 | 0.01 | 0 | 0 | 801-1 | RTS 20/ I | RTS 20/ I | 26.616 | 0.14 |  | Práce |  |  |  | POL1_
|  | prostě uložených, vetknutých i spojitých, deskových, trámových (žebrových, kazetových), s keramickými a jinými vložkami, konzolových nebo balkónových, hřibových včetně hlavic hřibových sloupů, plochých střech a pro zavěšení železobetonových podhledů. Včetně distančních prvků. | [24 empty] | SPI |  | prostě uložených, vetknutých i spojitých, deskových, trámových (žebrových, kazetových), s keramickými a jinými vložkami, konzolových nebo balkónových, hřibových včetně hlavic hřibových sloupů, plochých střech a pro zavěšení železobetonových podhledů. Včetně distančních prvků.
|  | přístavba střecha statika dle v.č.3/1 D=10 mm : 0,00543 |  | 0.00543 | [22 empty] | VV | 0
47 | 411361921RT4 | Výztuž stropů ze svařovaných sítí průměr drátu 6 mm, velikost oka 100 / 100 mm | t | 0.13469 |  | 0 |  | 0 |  | 0 | 21 | 0 | 1.0455 | 0.14 | 0 | 0 | 801-1 | RTS 20/ I | RTS 20/ I | 15.21 | 2.05 |  | Práce |  |  |  | POL1_
|  | prostě uložených, vetknutých i spojitých, deskových, trámových (žebrových, kazetových), s keramickými a jinými vložkami, konzolových nebo balkónových, hřibových včetně hlavic hřibových sloupů, plochých střech a pro zavěšení železobetonových podhledů. Včetně distančních prvků. | [24 empty] | SPI |  | prostě uložených, vetknutých i spojitých, deskových, trámových (žebrových, kazetových), s keramickými a jinými vložkami, konzolových nebo balkónových, hřibových včetně hlavic hřibových sloupů, plochých střech a pro zavěšení železobetonových podhledů. Včetně distančních prvků.
|  | 1.NP podlaha nad kabelovým kanálem : 2*(2,5+4,37+3,47+2,3)*1,2*0,00444 |  | 0.13469 | [22 empty] | VV | 0
48 | 411387531R00 | Zabetonování otvorů do 0,25 m2 ve stropech železobetonových a tvárnicových a v klenbách cihelných nebo betonových | kus | 0.2695 |  | 0 |  | 0 |  | 0 | 21 | 0 | 0.0502 | 0.01 | 0 | 0 | 801-4 | RTS 20/ I | RTS 20/ I | 0.77 | 0.21 |  | Práce |  |  |  | POL1_
|  | včetně bednění, odbednění a výztuže (s dodáním hmot), | [24 empty] | SPI
|  | 1.NP Dn=100 mm : 0,2*0,08*10 |  | 0.16 | [22 empty] | VV | 0
|  | 0,2*(0,25*0,65+0,2*0,4+0,2*0,3+0,35*0,35*2) |  | 0.1095 | [22 empty] | VV | 0
|  | včetně bednění a odbednění a dod.a uložení výztuže : | [24 empty] | VV | 0
49 | 411388531R00 | Zabetonování otvorů do 1 m2 ve stropech železobetonových, tvárnicových a prefabrikátových | m3 | 0.144 |  | 0 |  | 0 |  | 0 | 21 | 0 | 2.6975 | 0.39 | 0 | 0 | 801-4 | RTS 20/ I | RTS 20/ I | 21.59 | 3.11 |  | Práce |  |  |  | POL1_
|  | včetně bednění, odbednění a výztuže (s dodáním hmot), z pomocného pracovního lešení o výšce podlahy do 1900 mm a pro zatížení do 1,5 kPa, | [24 empty] | SPI |  | včetně bednění, odbednění a výztuže (s dodáním hmot), z pomocného pracovního lešení o výšce podlahy do 1900 mm a pro zatížení do 1,5 kPa,
|  | 1.NP : 0,2*0,6*0,6*2 |  | 0.144 | [22 empty] | VV | 0
50 | 416064212R00 | Podhledy kazetové z desek sádrokartonových podhledy z demontovatelných kazet sádrokartonových tloušťka kazety 8 mm, hrana kolmo řezaná, bez izolace | m2 | 61.17 |  | 0 |  | 0 |  | 0 | 21 | 0 | 0.00755 | 0.46 | 0 | 0 | 801-1 | RTS 20/ I | RTS 20/ I | 0.5 | 30.59 |  | Práce |  |  |  | POL1_
|  | m.č.1.08+1.09 : 38,26+14,34 |  | 52.6 | [22 empty] | VV | 0
|  | m.č.1.05+1.06 : 6,06+2,51 |  | 8.57 | [22 empty] | VV | 0
51 | 417321414R00 | Železobeton ztužujících pásů a věnců třídy C 25/30 | m3 | 6.5958 |  | 0 |  | 0 |  | 0 | 21 | 0 | 2.5251 | 16.66 | 0 | 0 | 801-1 | RTS 20/ I | RTS 20/ I | 1.45 | 9.56 |  | Práce |  |  |  | POL1_
|  | statika dle v.č. 2/5 - V1 : 0,25*(0,363+0,2)/2*2,75*5 |  | 0.96766 | [22 empty] | VV | 0
|  | V2 : 0,25*0,25*45,025*2 |  | 5.6281 | [22 empty] | VV | 0
52 | 417351111R00 | Bednění bočnic ztužujících pásů a věnců včetně vzpěr obě strany, zřízení | m | 48.1215 |  | 0 |  | 0 |  | 0 | 21 | 0 | 0.04965 | 2.39 | 0 | 0 | 801-1 | RTS 20/ I | RTS 20/ I | 0.94 | 45.23 |  | Práce |  |  |  | POL1_
|  | statika dle v.č. 2/5 - V1 : 2*(0,363+0,2)/2*5,5 |  | 3.0965 | [22 empty] | VV | 0
|  | V2 : 2*0,25*45,025*2 |  | 45.025 | [22 empty] | VV | 0
53 | 417351113R00 | Bednění bočnic ztužujících pásů a věnců včetně vzpěr obě strany, odstranění | m | 48.1215 |  | 0 |  | 0 |  | 0 | 21 | 0 | 0 | 0 | 0 | 0 | 801-1 | RTS 20/ I | RTS 20/ I | 0.29 | 13.96 |  | Práce |  |  |  | POL1_
|  | statika dle v.č. 2/5 - V1 : 2*(0,363+0,2)/2*5,5 |  | 3.0965 | [22 empty] | VV | 0
|  | V2 : 2*0,25*45,025*2 |  | 45.025 | [22 empty] | VV | 0
54 | 417361821R00 | Výztuž ztužujících pásů a věnců z betonářské oceli 10 505(R) | t | 0.5468 |  | 0 |  | 0 |  | 0 | 21 | 0 | 1.0167 | 0.56 | 0 | 0 | 801-1 | RTS 20/ I | RTS 20/ I | 27.673 | 15.13 |  | Práce |  |  |  | POL1_
|  | Včetně distančních prvků. | [24 empty] | SPI
55 | 434311116R00 | Stupně dusané z betonu třídy C 25/30 | m | 9.9 |  | 0 |  | 0 |  | 0 | 21 | 0 | 0.11369 | 1.13 | 0 | 0 | 801-1 | RTS 20/ I | RTS 20/ I | 0.5685 | 5.63 |  | Práce |  |  |  | POL1_
|  | na terén nebo na desku z betonu prostého nebo prokládaného kamenem, bez potěru, se zahlazením povrchu, | [24 empty] | SPI |  | na terén nebo na desku z betonu prostého nebo prokládaného kamenem, bez potěru, se zahlazením povrchu,
|  | schodiště do 1.PP : 0,9*11 |  | 9.9 | [22 empty] | VV | 0
56 | 434351141R00 | Bednění stupňů betonovaných na podstupňové desce nebo na terénu přímočarých zřízení | m2 | 4.1432 |  | 0 |  | 0 |  | 0 | 21 | 0 | 0.01693 | 0.07 | 0 | 0 | 801-1 | RTS 20/ I | RTS 20/ I | 1.5396 | 6.38 |  | Práce |  |  |  | POL1_
|  | schodiště do 1.PP : (0,1885+0,23)*0,9*11 |  | 4.1432 | [22 empty] | VV | 0
57 | 434351142R00 | Bednění stupňů betonovaných na podstupňové desce nebo na terénu přímočarých odstranění | m2 | 4.1432 |  | 0 |  | 0 |  | 0 | 21 | 0 | 0 | 0 | 0 | 0 | 801-1 | RTS 20/ I | RTS 20/ I | 0.26 | 1.08 |  | Práce |  |  |  | POL1_
58 | 430320040RA0 | Schodiště ze železobetonu přímočaré, z betonu C 25/30, výztuž 90 kg/m3 | m3 | 0.325 |  | 0 |  | 0 |  | 0 | 21 | 0 | 3.0195 | 0.98 | 0 | 0 | AP-HSV | RTS 20/ I | Součtová | 0 | 0 |  | Agregovaná položka |  |  |  | POL2_
|  | Beton, výztuž, bednění schodnic a podest, podepření bednění. | [24 empty] | SPI
Díl: | 6 | Úpravy povrchu, podlahy |  |  |  | 0 |  | 0 |  | 0 |  | 0 |  | 1.89 |  | 0 |  |  |  |  | 168.05 | [5 empty] | DIL
59 | 602011141RT1 | Omítka stěn z hotových směsí vrstva štuková, vápenná, , tloušťka vrstvy 2 mm, | m2 | 612.0591 |  | 0 |  | 0 |  | 0 | 21 | 0 | 0.0025 | 1.53 | 0 | 0 | 801-1 | RTS 20/ I | RTS 20/ I | 0.24 | 146.89 |  | Práce |  |  |  | POL1_
|  | po jednotlivých vrstvách | [24 empty] | SPI
|  | 1.PP 0.01 stěny po vyzdívkách a opravy prasklin-přeštukování : 2,32*(23,5*2+11,5*2) |  | 162.4 | [22 empty] | VV | 0
|  | vnitřní nosné zdivo-přeštukování : 2,32*(5,89*2+12,25*4+0,45*8) |  | 149.3616 | [22 empty] | VV | 0
|  | 1.NP - 1.01+odpočet otvorů-přeštukování : 5*(7,9+5,6*4+5,65)-1,1*2,05-2*3,3-1,7*2,7*3-0,84*2 |  | 155.445 | [22 empty] | VV | 0
|  | 1.NP1.02+1.03+1.04+odpočet otvorů-přeštukování : 4,47*3,85+4,47*4,5+4,47*4,4-1,7*2,7*3 |  | 43.2225 | [22 empty] | VV | 0
|  | 1.NP 1.05+1.06 po opravách původních omítek-přeštukování : 2,9*(2,35+3,3+1,15) |  | 19.72 | [22 empty] | VV | 0
|  | 1.NP 1.07 po opravách původních omítek-přeštukování : 2,9*3,25 |  | 9.425 | [22 empty] | VV | 0
|  | 1.NP 1.08 po opravách původních omítek-přeštukování : (5-0,9)*(0,85+5,6+3,5) |  | 40.795 | [22 empty] | VV | 0
|  | 1.NP 1.09 po opravách původních omítek-přeštukování : (5-0,9)*(1,86+1,54) |  | 13.94 | [22 empty] | VV | 0
|  | 1.NP 1.11 po opravách původních omítek-přeštukování : 5*3,55 |  | 17.75 | [22 empty] | VV | 0
60 | 602021147RT1 | Omítka stěn z hotových směsí stěrka, vápenocementová, , tloušťka vrstvy 3 mm, | m2 | 84.6273 |  | 0 |  | 0 |  | 0 | 21 | 0 | 0.0042 | 0.36 | 0 | 0 | 801-1 | RTS 20/ I | RTS 20/ I | 0.25 | 21.16 |  | Práce |  |  |  | POL1_
|  | po jednotlivých vrstvách | [24 empty] | SPI
|  | skladba S8 přístavek : 4,52*13,45+(4,73+4,52)/2*2,8*2-0,83*0,83*3 |  | 84.6273 | [22 empty] | VV | 0
Díl: | 61 | Úpravy povrchů vnitřní |  |  |  | 0 |  | 0 |  | 0 |  | 0 |  | 31.85 |  | 0 |  |  |  |  | 834.7 | [5 empty] | DIL
61 | 612409991RT2 | Začištění omítek kolem oken, dveří a obkladů apod. s použitím suché maltové směsi | m | 1627 |  | 0 |  | 0 |  | 0 | 21 | 0 | 0.00238 | 3.87 | 0 | 0 | 801-4 | RTS 20/ I | RTS 20/ I | 0.18233 | 296.65 |  | Práce |  |  |  | POL1_
|  | začištění kolem VZT prostupů : 767,16*2 |  | 1534.32 | [22 empty] | VV | 0
|  | kolem dveří : 1,1+1,7*2+0,8*2+1,97*4+0,7+1,97*2+1,7*3+2,6*6+1,8+3,2*2+1,2*4+1,97*8+1*4+1,97*8+0,9+1,97*2 |  | 92.68 | [22 empty] | VV | 0
62 | 612421626R00 | Omítky vnitřní stěn vápenné nebo vápenocementové v podlaží i ve schodišti hladké | m2 | 49.216 |  | 0 |  | 0 |  | 0 | 21 | 0 | 0.04414 | 2.17 | 0 | 0 | 801-1 | RTS 20/ I | RTS 20/ I | 0.6 | 29.53 |  | Práce |  |  |  | POL1_
|  | 1.05+1.06 - pod obklad na nové zdivo : 2,1*(2,35+3,3+1,125+0,9*2+2,255+1,11*3) |  | 29.736 | [22 empty] | VV | 0
|  | 1.07 - pod obklad na nové zdivo : 2,1*(3,25+3,55*2)-1,1*2,05 |  | 19.48 | [22 empty] | VV | 0
63 | 612421637R00 | Omítky vnitřní stěn vápenné nebo vápenocementové v podlaží i ve schodišti štukové | m2 | 503.2095 |  | 0 |  | 0 |  | 0 | 21 | 0 | 0.04766 | 23.98 | 0 | 0 | 801-1 | RTS 20/ I | RTS 20/ I | 0.84 | 422.7 |  | Práce |  |  |  | POL1_
|  | 1.NP nové zdivo - 1.01+odpočet otvorů : 5*(21,375+2,75+2,525)-1*2,05*2-1,2*2,05*2-1,4*2,05*2 |  | 118.49 | [22 empty] | VV | 0
|  | 1.NP1.02+1.03+1.04+odpočet otvorů : 4,35*(3,85+4,5+4,4)+(4,35+4,7)/2*2,55*2-0,83*0,83*3 |  | 76.4733 | [22 empty] | VV | 0
|  | 1.NP 1.05+1.06 nové zdivo : 2,9*(2,35+3,3+1,15*2+2,225+0,9*2+1,125+0,75*1,15) |  | 40.4913 | [22 empty] | VV | 0
|  | 1.NP 1.07-nové zdivo : 2,9*(3,25+3,55*2) |  | 30.015 | [22 empty] | VV | 0
|  | 1.NP 1.08 nové zdivo : 5*(10,75+3,55*2)+0,9*(0,85+5,6+3,5) |  | 98.205 | [22 empty] | VV | 0
|  | 1.NP 1.09 nové zdivo : 5*(4+3,55*2+0,185)+0,9*(1,86+1,54)-1,2*2,05 |  | 57.025 | [22 empty] | VV | 0
|  | 1.NP 1.10+1.11 : 5*(3,55*3+1,75*4)-1,4*2,05*2 |  | 82.51 | [22 empty] | VV | 0
64 | 612421131RT2 | Oprava vnitřních vápenných omítek stěn v množství opravované plochy do 5 %, štukových | m2 | 633.1641 |  | 0 |  | 0 |  | 0 | 21 | 0 | 0.0019 | 1.2 | 0 | 0 | 801-4 | RTS 20/ I | RTS 20/ I | 0.11 | 69.65 |  | Práce |  |  |  | POL1_
|  | 1.PP 0.01 stěny po vyzdívkách a opravy prasklin - obvodové zdivo : 2,32*(23,5*2+11,5*2) |  | 162.4 | [22 empty] | VV | 0
|  | vnitřní nosné zdivo : 2,32*(5,89*2+12,25*4+0,45*8) |  | 149.3616 | [22 empty] | VV | 0
|  | 1.NP - 1.01+odpočet otvorů : 5*(7,9+5,6*4+5,65)-1,1*2,05-2*3,3-1,7*2,7*3-0,84*2 |  | 155.445 | [22 empty] | VV | 0
|  | 1.NP1.02+1.03+1.04+odpočet otvorů : 4,47*3,85+4,47*4,5+4,47*4,4-1,7*2,7*3 |  | 43.2225 | [22 empty] | VV | 0
|  | 1.NP 1.05+1.06 : 5*(2,35+3,3+1,15) |  | 34 | [22 empty] | VV | 0
|  | 1.NP 1.07 : 5*3,25 |  | 16.25 | [22 empty] | VV | 0
|  | 1.NP 1.08 : (5-0,9)*(0,85+5,6+3,5) |  | 40.795 | [22 empty] | VV | 0
|  | 1.NP 1.09 : (5-0,9)*(1,86+1,54) |  | 13.94 | [22 empty] | VV | 0
|  | 1.NP 1.11 : 5*3,55 |  | 17.75 | [22 empty] | VV | 0
65 | 612473186R00 | Omítky vnitřní zdiva ze suchých směsí příplatek za zabudované rohovníky | m | 246.76 |  | 0 |  | 0 |  | 0 | 21 | 0 | 0.00046 | 0.11 | 0 | 0 | 801-1 | RTS 20/ I | RTS 20/ I | 0 | 0 |  | Práce |  |  |  | POL1_
|  | omítka vápenocementová, strojně nebo ručně nanášená v podlaží i ve schodišti na jakýkoliv druh podkladu, kompletní souvrství | [24 empty] | SPI |  | omítka vápenocementová, strojně nebo ručně nanášená v podlaží i ve schodišti na jakýkoliv druh podkladu, kompletní souvrství
|  | 1.PP : 2,32*18 |  | 41.76 | [22 empty] | VV | 0
|  | 1.NP : 5*21 |  | 105 | [22 empty] | VV | 0
|  | 1.NP sloupy : 5*20 |  | 100 | [22 empty] | VV | 0
66 | 614471715R00 | Vyspravení vnitřních betonových a železobetonových konstrukcí a panelů cementovou maltou adhezní můstek a nátěr antikorozní pro jakoukoliv velikost opravované plochy | m2 | 323.3541 |  | 0 |  | 0 |  | 0 | 21 | 0 | 0.0016 | 0.52 | 0 | 0 | 801-4 | RTS 20/ I | RTS 20/ I | 0.05 | 16.17 |  | Práce |  |  |  | POL1_
|  | střecha R2 po demontáži krytiny : 13,129*24,629 |  | 323.3541 | [22 empty] | VV | 0
Díl: | 62 | Úpravy povrchů vnější |  |  |  | 0 |  | 0 |  | 0 |  | 0 |  | 7.35 |  | 0 |  |  |  |  | 485.67 | [5 empty] | DIL
67 | 602016189RT2 | Omítka stěn z hotových směsí vrstva mozaiková, akrylátová, , tloušťka vrstvy (zrno) 1,8 mm , | m2 | 40.4016 |  | 0 |  | 0 |  | 0 | 21 | 0 | 0.0058 | 0.23 | 0 | 0 | 801-1 | RTS 20/ I | RTS 20/ I | 0.36 | 14.54 |  | Práce |  |  |  | POL1_
|  | po jednotlivých vrstvách | [24 empty] | SPI
|  | skladba S4 : 0,76*53,16 |  | 40.4016 | [22 empty] | VV | 0
68 | 620991121R00 | Zakrývání výplní vnějších otvorů z postaveného lešení | m2 | 19.24 |  | 0 |  | 0 |  | 0 | 21 | 0 | 4e-05 | 0 | 0 | 0 | 801-1 | RTS 20/ I | RTS 20/ I | 0.078 | 1.5 |  | Práce |  |  |  | POL1_
|  | s rámy a zárubněmi, zábradlí, předmětů oplechování apod., které se zřizují ještě před úpravami povrchu, před jejich znečištěním při úpravách povrchu nástřikem plastických (lepivých) maltovin | [24 empty] | SPI |  | s rámy a zárubněmi, zábradlí, předmětů oplechování apod., které se zřizují ještě před úpravami povrchu, před jejich znečištěním při úpravách povrchu nástřikem plastických (lepivých) maltovin
|  | 1.PP : 1,9*1,6 |  | 3.04 | [22 empty] | VV | 0
|  | 1.NP : 2*0,65*6+2*3,3+0,9*2 |  | 16.2 | [22 empty] | VV | 0
69 | 622323041R00 | Příprava podkladu penetrace | m2 | 125.5809 |  | 0 |  | 0 |  | 0 | 21 | 0 | 0.00035 | 0.04 | 0 | 0 | 801-1 | RTS 20/ I | RTS 20/ I | 0.07 | 8.79 |  | Práce |  |  |  | POL1_
|  | penetrace pod mozaikovou omítku skladba S4 : 0,76*53,16 |  | 40.4016 | [22 empty] | VV | 0
|  | penetrace pod tenkovrstvou omítku skladba S1 dle projektu : 13,45*4,52+2,8*2*(4,76+4,52)/2 |  | 86.778 | [22 empty] | VV | 0
|  | odpočet otvorů : -0,73*0,73*3 |  | -1.5987 | [22 empty] | VV | 0
70 | 622311522RV1 | Zateplení soklu extrudovaným polystyrénem, tloušťky 100 mm, zakončené stěrkou s výztužnou tkaninou | m2 | 46.5424 |  | 0 |  | 0 |  | 0 | 21 | 0 | 0.01111 | 0.52 | 0 | 0 | 801-1 | RTS 20/ I | RTS 20/ I | 0.86 | 40.03 |  | Práce |  |  |  | POL1_
|  | nanesení lepicího tmelu na izolační desky, nalepení desek, zajištění talířovými hmoždinkami (6 ks/m2), přebroušení desek, natažení stěrky, vtlačení výztužné tkaniny, přehlazení stěrky. Další vrstvy podle popisu položky. Včetně rohových lišt na hranách budov. | [24 empty] | SPI |  | nanesení lepicího tmelu na izolační desky, nalepení desek, zajištění talířovými hmoždinkami (6 ks/m2), přebroušení desek, natažení stěrky, vtlačení výztužné tkaniny, přehlazení stěrky. Další vrstvy podle popisu položky. Včetně rohových lišt na hranách budov.
|  | Položka neobsahuje kontaktní nátěr a povrchovou úpravu omítkou. | [24 empty] | POP
|  | Součinitel tepelné vodivosti izolantu je 0,036 W/mK. | [24 empty] | POP
|  | skladba S4 : 0,76*61,24 |  | 46.5424 | [22 empty] | VV | 0
71 | 622311335RT1 | Zateplení fasády , expandovaným polystyrénem s grafitem, tloušťky 160 mm, kontaktní nátěr a akrylátová omítka, škrábaná, zrnitost 2 mm | m2 | 247.5719 |  | 0 |  | 0 |  | 0 | 21 | 0 | 0.01399 | 3.46 | 0 | 0 | 801-1 | RTS 20/ I | RTS 20/ I | 1.26 | 311.94 |  | Práce |  |  |  | POL1_
|  | nanesení lepicího tmelu na izolační desky, nalepení desek, zajištění talířovými hmoždinkami (6 ks/m2), přebroušení desek EPS, nebo kašírování u minerálních desek, natažení stěrky, vtlačení výztužné tkaniny, přehlazení stěrky. Další vrstvy podle popisu položky. | [24 empty] | SPI |  | nanesení lepicího tmelu na izolační desky, nalepení desek, zajištění talířovými hmoždinkami (6 ks/m2), přebroušení desek EPS, nebo kašírování u minerálních desek, natažení stěrky, vtlačení výztužné tkaniny, přehlazení stěrky. Další vrstvy podle popisu položky.
|  | Včetně rohových lišt na hranách budov. | [24 empty] | SPI
|  | Součinitel tepelné vodivosti izolantu je 0,032 W/mK. | [24 empty] | POP
|  | skladba S2+S3 : (0,675+0,275+4,91)*24,42+5,85*12,62+24,42*0,6+2,2*3,5+1,72*4,5+(0,45+0,48)/2*2,5+1,6*2,3+3,15*4,5 |  | 266.0377 | [22 empty] | VV | 0
|  | odpočet otvorů : -1*(2*0,65*6+2*0,5+2*3,3+1*2+0,73*0,73*2) |  | -18.4658 | [22 empty] | VV | 0
72 | 622311150RT1 | Povrchová úprava ostění zateplovacího systému , kontaktní nátěr a akrylátová omítka | m2 | 3.598 |  | 0 |  | 0 |  | 0 | 21 | 0 | 0.01022 | 0.04 | 0 | 0 | 801-1 | RTS 20/ I | RTS 20/ I | 2.19 | 7.88 |  | Práce |  |  |  | POL1_
|  | okenní a rohové lišty, výztužná stěrka. Povrchová úprava dle popisu položky. | [24 empty] | SPI
|  | Položka obsahuje: okenní a rohové lišty, výztužnou stěrku, kontaktní nátěr a povrchovou úpravu omítkou. | [24 empty] | POP |  | Položka obsahuje: okenní a rohové lišty, výztužnou stěrku, kontaktní nátěr a povrchovou úpravu omítkou.
|  | 1.PP : 0,1*(1,1+1,6*2) |  | 0.43 | [22 empty] | VV | 0
|  | 1.NP : 0,16*(2+0,65*2)*6 |  | 3.168 | [22 empty] | VV | 0
73 | 622472112R00 | Omítka vnější stěn z hotových maltových směsí štuková ze suché maltové směsi stupeň složitosti 1÷2, ručně, | m2 | 85.1793 |  | 0 |  | 0 |  | 0 | 21 | 0 | 0.03575 | 3.05 | 0 | 0 | 801-1 | RTS 20/ I | RTS 20/ I | 0.8 | 68.14 |  | Práce |  |  |  | POL1_
|  | kompletní omítkové souvrství | [24 empty] | SPI
|  | skladba S1 dle projektu : 13,45*4,52+2,8*2*(4,76+4,52)/2 |  | 86.778 | [22 empty] | VV | 0
|  | odpočet otvorů : -0,73*0,73*3 |  | -1.5987 | [22 empty] | VV | 0
74 | 622481291R00 | Vyztužení povrchových úprav vnějších stěn montáž výztužné lišty rohové a dilatační- bez dodávky materiálu | m | 56.24 |  | 0 |  | 0 |  | 0 | 21 | 0 | 0 | 0 | 0 | 0 | 801-1 | RTS 20/ I | RTS 20/ I | 0.1 | 5.62 |  | Práce |  |  |  | POL1_
|  | rohy objektu a podélný přesah střechy - mimo otvorové prvky : 24,42+5,82+3,2+5,5*2+5,9*2 |  | 56.24 | [22 empty] | VV | 0
75 | 622904112R00 | Očištění fasád tlakovou vodou, složitost fasády 1 - 2 | m2 | 247.57 |  | 0 |  | 0 |  | 0 | 21 | 0 | 2e-05 | 0 | 0 | 0 | 801-1 | RTS 20/ I | RTS 20/ I | 0.11 | 27.23 |  | Práce |  |  |  | POL1_
76 | 28350202R | profil plastový stavební rohový; s tkaninou; úhelník 10x10 mm | m | 56.24 |  | 0 |  | 0 |  | 0 | 21 | 0 | 0.0001 | 0.01 | 0 | 0 | SPCM | RTS 20/ I | RTS 20/ I | 0 | 0 |  | Specifikace |  |  |  | POL3_
Díl: | 63 | Podlahy a podlahové konstrukce |  |  |  | 0 |  | 0 |  | 0 |  | 0 |  | 63.37 |  | 0 |  |  |  |  | 383.32 | [5 empty] | DIL
77 | 631312621R00 | Mazanina z betonu prostého tl. přes 50 do 80 mm třídy C 20/25, | m3 | 1.6765 |  | 0 |  | 0 |  | 0 | 21 | 0 | 2.525 | 4.23 | 0 | 0 | 801-1 | RTS 20/ I | RTS 20/ I | 3.21 | 5.38 |  | Práce |  |  |  | POL1_
|  | (z kameniva) hlazená dřevěným hladítkem | [24 empty] | SPI
|  | Včetně vytvoření dilatačních spár, bez zaplnění. | [24 empty] | POP
|  | skladba P4 1.02+1.03+1.04 : 0,05*(10+11,86+11,67) |  | 1.6765 | [22 empty] | VV | 0
78 | 631315711R00 | Mazanina z betonu prostého tl. přes 120 do 240 mm třídy C 25/30, | m3 | 0.39413 |  | 0 |  | 0 |  | 0 | 21 | 0 | 2.525 | 1 | 0 | 0 | 801-1 | RTS 20/ I | RTS 20/ I | 2.32 | 0.91 |  | Práce |  |  |  | POL1_
|  | (z kameniva) hlazená dřevěným hladítkem | [24 empty] | SPI
|  | Včetně vytvoření dilatačních spár, bez zaplnění. | [24 empty] | POP
|  | 1.PP - zapravení podlahy po vybouraných příčkách ozn.n3 : 0,15*0,05*(4,2*2+1,35*2+7,8++1,4*2) |  | 0.16275 | [22 empty] | VV | 0
|  | 1.NP po vybouraných stěnách : 0,25*0,05*(4,95+4,86+3,55+3,35)+0,45*0,05*0,5*2 |  | 0.23138 | [22 empty] | VV | 0
79 | 631361921RT4 | Výztuž mazanin z betonů a z lehkých betonů ze svařovaných sítí průměr drátu 6 mm, velikost oka 100/100 mm | t | 0.17865 |  | 0 |  | 0 |  | 0 | 21 | 0 | 1.0662 | 0.19 | 0 | 0 | 801-1 | RTS 20/ I | RTS 20/ I | 15.231 | 2.72 |  | Práce |  |  |  | POL1_
|  | včetně distančních prvků | [24 empty] | SPI
|  | skladba P4 1.02+1.03+1.04 : 33,53*1,2*0,00444 |  | 0.17865 | [22 empty] | VV | 0
80 | 632415104R00 | Potěr ze suchých směsí cementový samonivelační podkladový, tloušťky 4 mm, včetně penetrace | m2 | 8.57 |  | 0 |  | 0 |  | 0 | 21 | 0 | 0.00735 | 0.06 | 0 | 0 | 801-1 | RTS 20/ I | RTS 20/ I | 0.34 | 2.91 |  | Práce |  |  |  | POL1_
|  | s rozprostřením a uhlazením | [24 empty] | SPI
|  | skladba P3 1.05+1.06 : 8,57 |  | 8.57 | [22 empty] | VV | 0
81 | 632416250RT3 | Potěr ze suchých směsí cementový rychletuhnoucí, tloušťky 50 mm, bez penetrace | m2 | 512.09 |  | 0 |  | 0 |  | 0 | 21 | 0 | 0.10106 | 51.75 | 0 | 0 | 801-1 | RTS 20/ I | RTS 20/ I | 0.41 | 209.96 |  | Práce |  |  |  | POL1_
|  | s rozprostřením a uhlazením | [24 empty] | SPI
|  | skladba P5 1.08+1.09 : 52,6 |  | 52.6 | [22 empty] | VV | 0
|  | skladba P3 1.05+1.06 : 8,57 |  | 8.57 | [22 empty] | VV | 0
|  | skladba P2 1.07 : 11,7 |  | 11.7 | [22 empty] | VV | 0
|  | skladba P1 1.01+1.10+1.11 : 182,14+6,42+6,41 |  | 194.97 | [22 empty] | VV | 0
|  | skladba P6 0.01 : 244,25 |  | 244.25 | [22 empty] | VV | 0
82 | 632419102RT3 | Potěr ze suchých směsí cementová samonivelační podlahová stěrka, tloušťky 2 mm, bez penetrace | m2 | 323.3541 |  | 0 |  | 0 |  | 0 | 21 | 0 | 0.00357 | 1.15 | 0 | 0 | 801-1 | RTS 20/ I | RTS 20/ I | 0.25 | 80.84 |  | Práce |  |  |  | POL1_
|  | s rozprostřením a uhlazením | [24 empty] | SPI
|  | Cementová samonivelační podlahová stěrka pro tloušťky 2-10 mm. Pouze pro vnitřní použití, vhodná pro podlahová vytápění, pro jemné vyrovnání nerovných podlah. | [24 empty] | POP |  | Cementová samonivelační podlahová stěrka pro tloušťky 2-10 mm. Pouze pro vnitřní použití, vhodná pro podlahová vytápění, pro jemné vyrovnání nerovných podlah.
|  | střecha R2 po demontáži krytiny : 13,129*24,629 |  | 323.3541 | [22 empty] | VV | 0
83 | 632413110RTX | Potěr ze SMS , ruční zpracování, tl. 15 mm, BN-30 rychletuhnoucí, 30 MPa | m2 | 244.25 |  | 0 |  | 0 |  | 0 | 21 | 0 | 0.0202 | 4.93 | 0 | 0 |  | Vlastní | Indiv | 0.33 | 80.6 |  | Práce |  |  |  | POL1_
|  | skladba P6 0.01 : 244,25 |  | 244.25 | [22 empty] | VV | 0
84 | 5859303002R | potěr cementový; zrnitost do 1,00 mm; samonivelační; pevnost v tlaku 30,0 MPa; pevnost v tahu za ohybu 6,00 MPa; tl. vrstvy 5,0 až 30,0 mm | kg | 61.704 |  | 0 |  | 0 |  | 0 | 21 | 0 | 0.001 | 0.06 | 0 | 0 | SPCM | RTS 20/ I | RTS 20/ I | 0 | 0 |  | Specifikace |  |  |  | POL3_
|  | skladba P3 1.05+1.06 : 8,57*7,2 |  | 61.704 | [22 empty] | VV | 0
Díl: | 64 | Výplně otvorů |  |  |  | 0 |  | 0 |  | 0 |  | 0 |  | 0.1 |  | 0 |  |  |  |  | 6.6 | [5 empty] | DIL
85 | 642942111R00 | Osazení zárubní dveřních ocelových bez dveřních křídel, do zdiva včetně kotvení, na jakoukoliv cementovou maltu, s vybetonováním prahu v zárubni a s osazením špalíků nebo latí pro dřevěný práh plocha do 2,5 m2 | kus | 2 |  | 0 |  | 0 |  | 0 | 21 | 0 | 0.01897 | 0.04 | 0 | 0 | 801-1 | RTS 20/ I | RTS 20/ I | 1.86 | 3.72 |  | Práce |  |  |  | POL1_
86 | 648991111RT4 | Osazení parapetních desek z plastických hmot Dodávka a osazení parapetních desek z plastických hmot šířky 200 mm | m | 8 |  | 0 |  | 0 |  | 0 | 21 | 0 | 0.00486 | 0.04 | 0 | 0 | 801-1 | RTS 20/ I | RTS 20/ I | 0.36 | 2.88 |  | Práce |  |  |  | POL1_
|  | a poloplastických hmot na montážní pěnu, zapravení omítky pod parapetem, těsnění spáry mezi parapetem a rámem okna, dodávka silikonu. | [24 empty] | SPI |  | a poloplastických hmot na montážní pěnu, zapravení omítky pod parapetem, těsnění spáry mezi parapetem a rámem okna, dodávka silikonu.
|  | vnější a vnitřní parapet plastového okna v budově SO 34 délky 2500 mm : | [24 empty] | VV | 0
|  | barevé řešení - dle barvy okenního rámu : | [24 empty] | VV | 0
|  | ks : 2 |  | 2 | [22 empty] | VV | 0
|  | v budově SO 35 pro okna 1/PL - 5a/PL barva bílá : 6 |  | 6 | [22 empty] | VV | 0
87 | 55331201R | zárubeň kovová s těsněním, provedení s děleným tepelným mostem; jednokřídlé; š profilu 100 mm; š průchodu 700 mm; h průchodu 1 970 mm; t1= 50 mm; t2= 65 mm; L, P | kus | 1 |  | 0 |  | 0 |  | 0 | 21 | 0 | 0.011 | 0.01 | 0 | 0 | SPCM | RTS 20/ I | RTS 20/ I | 0 | 0 |  | Specifikace |  |  |  | POL3_
88 | 55331202R | zárubeň kovová s těsněním, provedení s děleným tepelným mostem; jednokřídlé; š profilu 100 mm; š průchodu 800 mm; h průchodu 1 970 mm; t1= 50 mm; t2= 65 mm; L, P | kus | 1 |  | 0 |  | 0 |  | 0 | 21 | 0 | 0.0112 | 0.01 | 0 | 0 | SPCM | RTS 20/ I | RTS 20/ I | 0 | 0 |  | Specifikace |  |  |  | POL3_
Díl: | 94 | Lešení a stavební výtahy |  |  |  | 0 |  | 0 |  | 0 |  | 0 |  | 10.78 |  | 0 |  |  |  |  | 306.15 | [5 empty] | DIL
89 | 941941041R00 | Montáž lešení lehkého pracovního řadového s podlahami šířky od 1,00 do 1,20 m, výšky do 10 m | m2 | 300.928 |  | 0 |  | 0 |  | 0 | 21 | 0 | 0.01838 | 5.53 | 0 | 0 | 800-3 | RTS 20/ I | RTS 20/ I | 0.144 | 43.33 |  | Práce |  |  |  | POL1_
|  | včetně kotvení | [24 empty] | SPI
|  | Včetně kotvení lešení. | [24 empty] | POP
|  | fasáda : 6,4*(24,42+14,8+5,8+2) |  | 300.928 | [22 empty] | VV | 0
90 | 941941291R00 | Montáž lešení lehkého pracovního řadového s podlahami příplatek za každý další i započatý měsíc použití lešení šířky od 1,00 do 1,20 m a výšky do 10 m | m2 | 902.784 |  | 0 |  | 0 |  | 0 | 21 | 0 | 0.00097 | 0.88 | 0 | 0 | 800-3 | RTS 20/ I | RTS 20/ I | 0.006 | 5.42 |  | Práce |  |  |  | POL1_
|  | včetně kotvení | [24 empty] | SPI
|  | fasáda : 6,4*(24,42+14,8+5,8+2)*3 |  | 902.784 | [22 empty] | VV | 0
91 | 941941841R00 | Demontáž lešení lehkého řadového s podlahami šířky přes 1 do 1,2 m, výšky do 10 m | m2 | 300.928 |  | 0 |  | 0 |  | 0 | 21 | 0 | 0 | 0 | 0 | 0 | 800-3 | RTS 20/ I | RTS 20/ I | 0.126 | 37.92 |  | Práce |  |  |  | POL1_
|  | fasáda : 6,4*(24,42+14,8+5,8+2) |  | 300.928 | [22 empty] | VV | 0
92 | 941955002R00 | Lešení lehké pracovní pomocné pomocné, o výšce lešeňové podlahy přes 1,2 do 1,9 m | m2 | 270 |  | 0 |  | 0 |  | 0 | 21 | 0 | 0.00158 | 0.43 | 0 | 0 | 800-3 | RTS 20/ I | RTS 20/ I | 0.21 | 56.7 |  | Práce |  |  |  | POL1_
|  | 1.PP - pro bourací a nové práce : 240 |  | 240 | [22 empty] | VV | 0
|  | 1.NP přístavek : 30 |  | 30 | [22 empty] | VV | 0
93 | 941955002R00 | Lešení lehké pracovní pomocné pomocné, o výšce lešeňové podlahy přes 1,2 do 1,9 m | m2 | 9.38 |  | 0 |  | 0 |  | 0 | 21 | 0 | 0.00158 | 0.01 | 0 | 0 | 800-3 | RTS 20/ I | RTS 20/ I | 0.21 | 1.97 |  | Práce |  |  |  | POL1_
|  | provedení podlahy pod bouraným stropem pro schodiště : 3,35*2,8 |  | 9.38 | [22 empty] | VV | 0
94 | 941955004R00 | Lešení lehké pracovní pomocné pomocné, o výšce lešeňové podlahy přes 2,5 do 3,5 m | m2 | 618.5 |  | 0 |  | 0 |  | 0 | 21 | 0 | 0.00635 | 3.93 | 0 | 0 | 800-3 | RTS 20/ I | RTS 20/ I | 0.26 | 160.81 |  | Práce |  |  |  | POL1_
|  | 1.NP pro bourací ppráce 1x,pro nové práce 1x : 270+320 |  | 590 | [22 empty] | VV | 0
|  | 1.NP fasádní lešení přístavek : 19*1,5 |  | 28.5 | [22 empty] | VV | 0
Díl: | 95 | Dokončovací konstrukce na pozemních stavbách |  |  |  | 0 |  | 0 |  | 0 |  | 0 |  | 0.02 |  | 0 |  |  |  |  | 195.95 | [5 empty] | DIL
95 | 952901111R00 | Vyčištění budov a ostatních objektů budov bytové nebo občanské výstavby - zametení a umytí podlah, dlažeb, obkladů, schodů v místnostech, chodbách a schodištích, vyčištění a umytí oken, dveří s rámy, zárubněmi, umytí a vyčištění jiných zasklených a natíraných ploch a zařizovacích předmětů před předáním do užívání světlá výška podlaží do 4 m | m2 | 549.57 |  | 0 |  | 0 |  | 0 | 21 | 0 | 4e-05 | 0.02 | 0 | 0 | 801-1 | RTS 20/ I | RTS 20/ I | 0.31 | 170.37 |  | Práce |  |  |  | POL1_
96 | 952901411R00 | Vyčištění budov a ostatních objektů ostatních objektů (např. kanálů, zásobníků, kůlen apod.) - vynesení zbytků stavebního rumu, kropení a 2 x zametení podlah, oprášení stěn a výplní otvorů jakékoliv výšky podlaží | m2 | 184 |  | 0 |  | 0 |  | 0 | 21 | 0 | 0 | 0 | 0 | 0 | 801-1 | RTS 20/ I | RTS 20/ I | 0.139 | 25.58 |  | Práce |  |  |  | POL1_
|  | prostor kolem objektu po odstranění lešení : 184 |  | 184 | [22 empty] | VV | 0
Díl: | 96 | Bourání konstrukcí |  |  |  | 0 |  | 0 |  | 0 |  | 0 |  | 0.51 |  | 121.11 |  |  |  |  | 450.88 | [5 empty] | DIL
97 | 960321271R00 | Bourání konstrukcí vodních staveb konstrukce ze železobetonu | m3 | 6.8461 |  | 0 |  | 0 |  | 0 | 21 | 0 | 0 | 0 | 2.85 | 19.51 | 832-1 | RTS 20/ I | RTS 20/ I | 17.61 | 120.56 |  | Práce |  |  |  | POL1_
|  | s naložením vybouraných hmot a suti na dopravní prostředek nebo s odklizením na hromady do vzdálenosti 20 m | [24 empty] | SPI |  | s naložením vybouraných hmot a suti na dopravní prostředek nebo s odklizením na hromady do vzdálenosti 20 m
|  | Včetně bourání geotextilií, výplně otvorů tvárnic, drenáží, trubek a dilatačních prvků apod. zabudovaných v bouraných konstrukcích. | [24 empty] | POP |  | Včetně bourání geotextilií, výplně otvorů tvárnic, drenáží, trubek a dilatačních prvků apod. zabudovaných v bouraných konstrukcích.
|  | 1.NP podlaha : 0,2*(2,5+4,37+3,47+2,3) |  | 2.528 | [22 empty] | VV | 0
|  | 1.NP - základ před 2.kř.dveřmi : 0,3*(1*2+1,1)*2,3+0,25*1,7*1,05 |  | 2.5852 | [22 empty] | VV | 0
|  | přístavek střecha+základ : 0,15*1,85*2,1*2 |  | 1.1655 | [22 empty] | VV | 0
|  | 1.NP otvor pro schodiště+část trámu : 0,13*3,92+0,25*0,22*1,05 |  | 0.56735 | [22 empty] | VV | 0
98 | 962031133R00 | Bourání příček | m2 | 59.8039 |  | 0 |  | 0 |  | 0 | 21 | 0 | 0.00067 | 0.04 | 0.261 | 15.61 | 801-3 | RTS 17/ I | RTS 17/ I | 0.26 | 15.55 |  | Práce |  |  |  | POL1_
|  | nebo vybourání otvorů průřezové plochy přes 4 m2 v příčkách, včetně pomocného lešení o výšce podlahy do 1900 mm a pro zatížení do 1,5 kPa (150 kg/m2), | [24 empty] | SPI |  | nebo vybourání otvorů průřezové plochy přes 4 m2 v příčkách, včetně pomocného lešení o výšce podlahy do 1900 mm a pro zatížení do 1,5 kPa (150 kg/m2),
|  | 1.PP : 2,1*(4,2*2+1,2*2+7,5+1,7*2)-0,9*1,97*2 |  | 42.024 | [22 empty] | VV | 0
|  | 1.NP přístavek : 2,34*2,1+1,7*(2,34+2,45)/2*1,58*2 |  | 17.7799 | [22 empty] | VV | 0
99 | 962032231R00 | Bourání zdiva nadzákladového z cihel pálených nebo vápenopískových, na maltu vápenou nebo vápenocementovou | m3 | 25.5331 |  | 0 |  | 0 |  | 0 | 21 | 0 | 0.00128 | 0.03 | 1.8 | 45.96 | 801-3 | RTS 20/ I | RTS 20/ I | 1.52 | 38.81 |  | Práce |  |  |  | POL1_
|  | nebo vybourání otvorů průřezové plochy přes 4 m2 ve zdivu nadzákladovém, včetně pomocného lešení o výšce podlahy do 1900 mm a pro zatížení do 1,5 kPa (150 kg/m2) | [24 empty] | SPI |  | nebo vybourání otvorů průřezové plochy přes 4 m2 ve zdivu nadzákladovém, včetně pomocného lešení o výšce podlahy do 1900 mm a pro zatížení do 1,5 kPa (150 kg/m2)
|  | 1.NP tl.250 mm vnitřní zdivo : 0,25*5*(3,8+4,7+4,86+3,35)-0,25*0,9*1,97 |  | 20.4443 | [22 empty] | VV | 0
|  | 1.PP tl.450 mm : 0,45*1,4*0,5*2 |  | 0.63 | [22 empty] | VV | 0
|  | 1.PP - odkaz d5 požární přepážka : 0,25*(1,3*0,7+0,83*0,35) |  | 0.30013 | [22 empty] | VV | 0
|  | 1.NP obvodové zdivo řez F-F : 0,25*3*(2,25*0,5+1,7*2,6) |  | 4.1588 | [22 empty] | VV | 0
100 | 962081131R00 | Bourání zdiva příček ze skleněných tvárnic, tloušťky do 100 mm | m2 | 40.32 |  | 0 |  | 0 |  | 0 | 21 | 0 | 0.00067 | 0.03 | 0.055 | 2.22 | 801-3 | RTS 20/ I | RTS 20/ I | 0.38 | 15.32 |  | Práce |  |  |  | POL1_
|  | nebo vybourání otvorů jakýchkoliv rozměrů, včetně pomocného lešení o výšce podlahy do 1900 mm a pro zatížení do 1,5 kPa (150 kg/m2), | [24 empty] | SPI |  | nebo vybourání otvorů jakýchkoliv rozměrů, včetně pomocného lešení o výšce podlahy do 1900 mm a pro zatížení do 1,5 kPa (150 kg/m2),
|  | 1.NP : 0,9*5,6*8 |  | 40.32 | [22 empty] | VV | 0
101 | 968071125R00 | Vyvěšení nebo zavěšení kovových křídel dveří, plochy do 2 m2 | kus | 8 |  | 0 |  | 0 |  | 0 | 21 | 0 | 0 | 0 | 0 | 0 | 801-3 | RTS 20/ I | RTS 20/ I | 0.08 | 0.64 |  | Práce |  |  |  | POL1_
|  | s případným uložením a opětovným zavěšením po provedení stavebních změn, | [24 empty] | SPI
|  | 1.PP : 4 |  | 4 | [22 empty] | VV | 0
|  | 1.NP + 2.kř.145x248 cm : 4 |  | 4 | [22 empty] | VV | 0
102 | 968071126R00 | Vyvěšení nebo zavěšení kovových křídel dveří, plochy přes 2 m2 | kus | 2 |  | 0 |  | 0 |  | 0 | 21 | 0 | 0 | 0 | 0 | 0 | 801-3 | RTS 20/ I | RTS 20/ I | 0.14 | 0.28 |  | Práce |  |  |  | POL1_
|  | s případným uložením a opětovným zavěšením po provedení stavebních změn, | [24 empty] | SPI
|  | 1.NP .kř.240x240 : 2 |  | 2 | [22 empty] | VV | 0
103 | 968072455R00 | Vybourání a vyjmutí kovových rámů a rolet rámů, včetně pomocného lešení o výšce podlahy do 1900 mm a pro zatížení do 1,5 kPa (150 kg/m2) dveřních zárubní, plochy do 2 m2 | m2 | 9.99 |  | 0 |  | 0 |  | 0 | 21 | 0 | 0.00117 | 0.01 | 0.076 | 0.76 | 801-3 | RTS 20/ I | RTS 20/ I | 0.939 | 9.38 |  | Práce |  |  |  | POL1_
|  | 1.PP : 0,9*1,97*3+0,75*1,5 |  | 6.444 | [22 empty] | VV | 0
|  | 1.NP : 0,9*1,97*2 |  | 3.546 | [22 empty] | VV | 0
104 | 968072456R00 | Vybourání a vyjmutí kovových rámů a rolet rámů, včetně pomocného lešení o výšce podlahy do 1900 mm a pro zatížení do 1,5 kPa (150 kg/m2) dveřních zárubní, plochy přes 2 m2 | m2 | 3.596 |  | 0 |  | 0 |  | 0 | 21 | 0 | 0.001 | 0 | 0.063 | 0.23 | 801-3 | RTS 20/ I | RTS 20/ I | 0.718 | 2.58 |  | Práce |  |  |  | POL1_
|  | 1.NP : 1,45*2,48 |  | 3.596 | [22 empty] | VV | 0
105 | 968072559R00 | Vybourání a vyjmutí kovových rámů a rolet rámů, včetně pomocného lešení o výšce podlahy do 1900 mm a pro zatížení do 1,5 kPa (150 kg/m2) vrat, plochy přes 5 m2 | m2 | 5.76 |  | 0 |  | 0 |  | 0 | 21 | 0 | 0.00056 | 0 | 0.066 | 0.38 | 801-3 | RTS 20/ I | RTS 20/ I | 0.347 | 2 |  | Práce |  |  |  | POL1_
|  | 1.NP : 2,4*2,4 |  | 5.76 | [22 empty] | VV | 0
106 | 970031060R00 | Jádrové vrtání, kruhové prostupy v cihelném zdivu jádrové vrtání, do D 60 mm | m | 0.45 |  | 0 |  | 0 |  | 0 | 21 | 0 | 0 | 0 | 0.00509 | 0 | 801-3 | RTS 20/ I | RTS 20/ I | 2.35 | 1.06 |  | Práce |  |  |  | POL1_
|  | ZTI 6 : 0,45 |  | 0.45 | [22 empty] | VV | 0
107 | 970031100R00 | Jádrové vrtání, kruhové prostupy v cihelném zdivu jádrové vrtání, do D 100 mm | m | 0.9 |  | 0 |  | 0 |  | 0 | 21 | 0 | 0 | 0 | 0.01413 | 0.01 | 801-3 | RTS 20/ I | RTS 20/ I | 2.95 | 2.66 |  | Práce |  |  |  | POL1_
|  | EL 14+ZTI 5 : 0,45*2 |  | 0.9 | [22 empty] | VV | 0
108 | 970031160R00 | Jádrové vrtání, kruhové prostupy v cihelném zdivu jádrové vrtání, do D 160 mm | m | 0.45 |  | 0 |  | 0 |  | 0 | 21 | 0 | 0 | 0 | 0.03617 | 0.02 | 801-3 | RTS 20/ I | RTS 20/ I | 4 | 1.8 |  | Práce |  |  |  | POL1_
|  | EL 13 : 0,45 |  | 0.45 | [22 empty] | VV | 0
109 | 970031200R00 | Jádrové vrtání, kruhové prostupy v cihelném zdivu jádrové vrtání, do D 200 mm | m | 0.9 |  | 0 |  | 0 |  | 0 | 21 | 0 | 0 | 0 | 0.05652 | 0.05 | 801-3 | RTS 20/ I | RTS 20/ I | 5.5 | 4.95 |  | Práce |  |  |  | POL1_
|  | EL 11+EL12 : 2*0,45 |  | 0.9 | [22 empty] | VV | 0
110 | 970051035R00 | Jádrové vrtání, kruhové prostupy v železobetonu jádrové vrtání , d 35-39 mm | m | 2.25 |  | 0 |  | 0 |  | 0 | 21 | 0 | 0 | 0 | 0.00314 | 0.01 | 801-3 | RTS 20/ I | RTS 20/ I | 2.5 | 5.63 |  | Práce |  |  |  | POL1_
|  | EL 4 5x : 0,45*5 |  | 2.25 | [22 empty] | VV | 0
111 | 970051060R00 | Jádrové vrtání, kruhové prostupy v železobetonu jádrové vrtání , do D 60 mm | m | 0.9 |  | 0 |  | 0 |  | 0 | 21 | 0 | 0 | 0 | 0.00707 | 0.01 | 801-3 | RTS 20/ I | RTS 20/ I | 2.55 | 2.3 |  | Práce |  |  |  | POL1_
|  | EL 22 1x : 0,45 |  | 0.45 | [22 empty] | VV | 0
|  | ZTI 4 1x : 0,45 |  | 0.45 | [22 empty] | VV | 0
112 | 970051080R00 | Jádrové vrtání, kruhové prostupy v železobetonu jádrové vrtání , do D 80 mm | m | 5.85 |  | 0 |  | 0 |  | 0 | 21 | 0 | 0 | 0 | 0.01256 | 0.07 | 801-3 | RTS 20/ I | RTS 20/ I | 2.7 | 15.8 |  | Práce |  |  |  | POL1_
|  | EL 21 9x : 0,45*9 |  | 4.05 | [22 empty] | VV | 0
|  | ZTI 2 2x+ZTI 3 2x : 0,45*4 |  | 1.8 | [22 empty] | VV | 0
113 | 970051130R00 | Jádrové vrtání, kruhové prostupy v železobetonu jádrové vrtání , do D 130 mm | m | 0.45 |  | 0 |  | 0 |  | 0 | 21 | 0 | 0 | 0 | 0.03317 | 0.01 | 801-3 | RTS 20/ I | RTS 20/ I | 3.9 | 1.76 |  | Práce |  |  |  | POL1_
|  | ZTI 1 1x : 0,45 |  | 0.45 | [22 empty] | VV | 0
114 | 970051160R00 | Jádrové vrtání, kruhové prostupy v železobetonu jádrové vrtání , do D 160 mm | m | 1.8 |  | 0 |  | 0 |  | 0 | 21 | 0 | 0 | 0 | 0.05024 | 0.09 | 801-3 | RTS 20/ I | RTS 20/ I | 4.6 | 8.28 |  | Práce |  |  |  | POL1_
|  | EL 3 4x : 0,45*4 |  | 1.8 | [22 empty] | VV | 0
115 | 971033251R00 | Vybourání otvorů ve zdivu cihelném z jakýchkoliv cihel pálených na jakoukoliv maltu vápenou nebo vápenocementovou, plochy do 0,0225 m2, tloušťky do 450 mm | kus | 11 |  | 0 |  | 0 |  | 0 | 21 | 0 | 0.00067 | 0.01 | 0.012 | 0.13 | 801-3 | RTS 20/ I | RTS 20/ I | 0.61 | 6.71 |  | Práce |  |  |  | POL1_
|  | základovém nebo nadzákladovém, | [24 empty] | SPI
|  | Včetně pomocného lešení o výšce podlahy do 1900 mm a pro zatížení do 1,5 kPa (150 kg/m2). | [24 empty] | POP
|  | EL 10 3x+EL 23 1x+EL 24 1x : 5 |  | 5 | [22 empty] | VV | 0
|  | VZT 6 3x+VZT 8 2x+VZT 9 1x : 6 |  | 6 | [22 empty] | VV | 0
116 | 971033351R00 | Vybourání otvorů ve zdivu cihelném z jakýchkoliv cihel pálených na jakoukoliv maltu vápenou nebo vápenocementovou, plochy do 0,09 m2, tloušťky do 450 mm | kus | 11 |  | 0 |  | 0 |  | 0 | 21 | 0 | 0.00133 | 0.01 | 0.074 | 0.81 | 801-3 | RTS 20/ I | RTS 20/ I | 0.8 | 8.8 |  | Práce |  |  |  | POL1_
|  | základovém nebo nadzákladovém, | [24 empty] | SPI
|  | Včetně pomocného lešení o výšce podlahy do 1900 mm a pro zatížení do 1,5 kPa (150 kg/m2). | [24 empty] | POP
|  | VZT 3 2x+VZT 4 2x+VZT 5 2x+VZT 12 1x+VZT 16 2x+VZT 7 2x : 11 |  | 11 | [22 empty] | VV | 0
117 | 971033451R00 | Vybourání otvorů ve zdivu cihelném z jakýchkoliv cihel pálených na jakoukoliv maltu vápenou nebo vápenocementovou, plochy do 0,25 m2, tloušťky do 450 mm | kus | 11 |  | 0 |  | 0 |  | 0 | 21 | 0 | 0.00133 | 0.01 | 0.207 | 2.28 | 801-3 | RTS 20/ I | RTS 20/ I | 1.54 | 16.94 |  | Práce |  |  |  | POL1_
|  | základovém nebo nadzákladovém, | [24 empty] | SPI
|  | Včetně pomocného lešení o výšce podlahy do 1900 mm a pro zatížení do 1,5 kPa (150 kg/m2). | [24 empty] | POP
|  | EL 15 1x+EL 16 2x+EL 17 1x+EL 19 4x+EL 20 1x : 9 |  | 9 | [22 empty] | VV | 0
|  | VZT 13 2x : 2 |  | 2 | [22 empty] | VV | 0
118 | 971033561R00 | Vybourání otvorů ve zdivu cihelném z jakýchkoliv cihel pálených na jakoukoliv maltu vápenou nebo vápenocementovou, plochy do 1 m2, tloušťky do 600 mm | m3 | 7 |  | 0 |  | 0 |  | 0 | 21 | 0 | 0.00182 | 0.01 | 1.8 | 12.6 | 801-3 | RTS 20/ I | RTS 20/ I | 5.796 | 40.57 |  | Práce |  |  |  | POL1_
|  | základovém nebo nadzákladovém, | [24 empty] | SPI
|  | Včetně pomocného lešení o výšce podlahy do 1900 mm a pro zatížení do 1,5 kPa (150 kg/m2). | [24 empty] | POP
|  | EL 18 1x : 1 |  | 1 | [22 empty] | VV | 0
|  | VZT 1 2x+VZT 2 1x+VZT 11 3x : 6 |  | 6 | [22 empty] | VV | 0
119 | 971033651R00 | Vybourání otvorů ve zdivu cihelném z jakýchkoliv cihel pálených na jakoukoliv maltu vápenou nebo vápenocementovou, plochy do 4 m2, tloušťky do 600 mm | m3 | 1.584 |  | 0 |  | 0 |  | 0 | 21 | 0 | 0.00182 | 0 | 1.8 | 2.85 | 801-3 | RTS 20/ I | RTS 20/ I | 3.608 | 5.72 |  | Práce |  |  |  | POL1_
|  | základovém nebo nadzákladovém, | [24 empty] | SPI
|  | Včetně pomocného lešení o výšce podlahy do 1900 mm a pro zatížení do 1,5 kPa (150 kg/m2). | [24 empty] | POP
|  | VZT 10 2x : 1,1*1,6*0,45*2 |  | 1.584 | [22 empty] | VV | 0
120 | 972054241R00 | Vybourání otvorů ve stropech nebo klenbách železobetonových plochy do 0,09 m2, tloušťky do 150 mm | kus | 9 |  | 0 |  | 0 |  | 0 | 21 | 0 | 0 | 0 | 0.032 | 0.29 | 801-3 | RTS 20/ I | RTS 20/ I | 0.837 | 7.53 |  | Práce |  |  |  | POL1_
|  | bez odstranění podlahy a násypu, | [24 empty] | SPI
|  | EL 5 9x : 9 |  | 9 | [22 empty] | VV | 0
121 | 972054341R00 | Vybourání otvorů ve stropech nebo klenbách železobetonových plochy do 0,25 m2, tloušťky do 150 mm | kus | 6 |  | 0 |  | 0 |  | 0 | 21 | 0 | 0 | 0 | 0.09 | 0.54 | 801-3 | RTS 20/ I | RTS 20/ I | 1.255 | 7.53 |  | Práce |  |  |  | POL1_
|  | bez odstranění podlahy a násypu, | [24 empty] | SPI
|  | EL 1 1x+EL 6 2x+EL 7 1x+EL 8 2x : 6 |  | 6 | [22 empty] | VV | 0
122 | 972054491R00 | Vybourání otvorů ve stropech nebo klenbách železobetonových plochy do 1 m2, tloušťky přes 81 mm | m3 | 0.17078 |  | 0 |  | 0 |  | 0 | 21 | 0 | 0 | 0 | 2.4 | 0.41 | 801-3 | RTS 20/ I | RTS 20/ I | 23.27 | 3.97 |  | Práce |  |  |  | POL1_
|  | bez odstranění podlahy a násypu, | [24 empty] | SPI
|  | EL 2 1x+EL 9 1x : 0,15*(1,1*0,435+0,6*0,5) |  | 0.11678 | [22 empty] | VV | 0
|  | VZT 15 1x : 0,15*0,6*0,6 |  | 0.054 | [22 empty] | VV | 0
123 | 973031151R00 | Vysekání v cihelném zdivu výklenků a kapes výklenků na jakoukoliv maltu vápennou nebo vápenocementovou, plochy větší než 0,25 m2 | m3 | 0.0198 |  | 0 |  | 0 |  | 0 | 21 | 0 | 0.00139 | 0 | 1.8 | 0.04 | 801-3 | RTS 20/ I | RTS 20/ I | 12.256 | 0.24 |  | Práce |  |  |  | POL1_
|  | Včetně pomocného lešení o výšce podlahy do 1900 mm a pro zatížení do 1,5 kPa (150 kg/m2). | [24 empty] | POP
|  | VZT 14 2x : 0,3*0,3*0,11*2 |  | 0.0198 | [22 empty] | VV | 0
124 | 975043121R00 | Jednořadové podchycení stropů pro osazení nosníků pro osazení nosníků do výšky podchycení 3,5 m při zatížení hmotnosti přes 750 do 1000 kg/m | m | 15.35 |  | 0 |  | 0 |  | 0 | 21 | 0 | 0.02365 | 0.36 | 0 | 0 | 801-3 | RTS 20/ I | RTS 20/ I | 0.826 | 12.68 |  | Práce |  |  |  | POL1_
|  | podpěra stropu pro vybourání otvoru pro nové schodiště do 1.PP : 3,35*2+1,3+2,45*2+1,1+1,35 |  | 15.35 | [22 empty] | VV | 0
125 | 978013111R00 | Otlučení omítek vápenných nebo vápenocementových vnitřních s vyškrabáním spár, s očištěním zdiva stěn, v rozsahu do 5 % | m2 | 633.1641 |  | 0 |  | 0 |  | 0 | 21 | 0 | 0 | 0 | 0.002 | 1.27 | 801-3 | RTS 20/ I | RTS 20/ I | 0.01 | 6.33 |  | Práce |  |  |  | POL1_
|  | 1.PP 0.01 stěny po vyzdívkách a opravy prasklin : 2,32*(23,5*2+11,5*2) |  | 162.4 | [22 empty] | VV | 0
|  | vnitřní nosné zdivo : 2,32*(5,89*2+12,25*4+0,45*8) |  | 149.3616 | [22 empty] | VV | 0
|  | 1.NP - 1.01+odpočet otvorů : 5*(7,9+5,6*4+5,65)-1,1*2,05-2*3,3-1,7*2,7*3-0,84*2 |  | 155.445 | [22 empty] | VV | 0
|  | 1.NP1.02+1.03+1.04+odpočet otvorů : 4,47*3,85+4,47*4,5+4,47*4,4-1,7*2,7*3 |  | 43.2225 | [22 empty] | VV | 0
|  | 1.NP 1.05+1.06 : 5*(2,35+3,3+1,15) |  | 34 | [22 empty] | VV | 0
|  | 1.NP 1.07 : 5*3,25 |  | 16.25 | [22 empty] | VV | 0
|  | 1.NP 1.08 : (5-0,9)*(0,85+5,6+3,5) |  | 40.795 | [22 empty] | VV | 0
|  | 1.NP 1.09 : (5-0,9)*(1,86+1,54) |  | 13.94 | [22 empty] | VV | 0
|  | 1.NP 1.11 : 5*3,55 |  | 17.75 | [22 empty] | VV | 0
126 | 978013191R00 | Otlučení omítek vápenných nebo vápenocementových vnitřních s vyškrabáním spár, s očištěním zdiva stěn, v rozsahu do 100 % | m2 | 325 |  | 0 |  | 0 |  | 0 | 21 | 0 | 0 | 0 | 0.046 | 14.95 | 801-3 | RTS 20/ I | RTS 20/ I | 0.26 | 84.5 |  | Práce |  |  |  | POL1_
Díl: | 99 | Staveništní přesun hmot |  |  |  | 0 |  | 0 |  | 0 |  | 0 |  | 0 |  | 0 |  |  |  |  | 553.81 | [5 empty] | DIL
127 | 999281108R00 | Přesun hmot pro opravy a údržbu objektů pro opravy a údržbu dosavadních objektů včetně vnějších plášťů výšky do 12 m, | t | 292.7129 |  | 0 |  | 0 |  | 0 | 21 | 0 | 0 | 0 | 0 | 0 | 801-4 | RTS 20/ I | RTS 20/ I | 1.892 | 553.81 |  | Přesun hmot |  |  |  | POL7_
|  | oborů 801, 803, 811 a 812 | [24 empty] | SPI
Díl: | 711 | Izolace proti vodě |  |  |  | 0 |  | 0 |  | 0 |  | 0 |  | 1.49 |  | 0 |  |  |  |  | 91.24 | [5 empty] | DIL
128 | 711111001RZ1 | Provedení izolace proti zemní vlhkosti natěradly za studena na ploše vodorovné nátěrem penetračním, 1 x nátěr, včetně dodávky penetračního laku ALP | m2 | 12.64 |  | 0 |  | 0 |  | 0 | 21 | 0 | 0.00033 | 0 | 0 | 0 | 800-711 | RTS 20/ I | RTS 20/ I | 0.03 | 0.38 |  | Práce |  |  |  | POL1_
|  | 1.NP podlaha nad kabelovým kanálem : 2,5+4,37+3,47+2,3 |  | 12.64 | [22 empty] | VV | 0
129 | 711112001RZ1 | Provedení izolace proti zemní vlhkosti natěradly za studena na ploše svislé, včetně pomocného lešení o výšce podlahy do 1900 mm a pro zatížení do 1,5 kPa. nátěrem penetračním, 1x nátěr, včetně dodávky penetračního laku ALP | m2 | 116.952 |  | 0 |  | 0 |  | 0 | 21 | 0 | 0.00052 | 0.06 | 0 | 0 | 800-711 | RTS 20/ I | RTS 20/ I | 0.05 | 5.85 |  | Práce |  |  |  | POL1_
|  | skladba S4+S5 : 2,2*53,16 |  | 116.952 | [22 empty] | VV | 0
130 | 711132101RT1 | Provedení izolace proti zemní vlhkosti pásy na sucho svislá, 1 vrstva, bez dodávky izolačních pásů | m2 | 39.87 |  | 0 |  | 0 |  | 0 | 21 | 0 | 0.00017 | 0.01 | 0 | 0 | 800-711 | RTS 20/ I | RTS 20/ I | 0.04 | 1.59 |  | Práce |  |  |  | POL1_
|  | skladba S5 : 0,75*53,16 |  | 39.87 | [22 empty] | VV | 0
131 | 711141559RY2 | Provedení izolace proti zemní vlhkosti pásy přitavením vodorovná, 1 vrstva, s dodávkou izolačního pásu se skleněnou nebo polyesterovou vložkou, s minerálním posypem | m2 | 12.64 |  | 0 |  | 0 |  | 0 | 21 | 0 | 0.00559 | 0.07 | 0 | 0 | 800-711 | RTS 20/ I | RTS 20/ I | 0.23 | 2.91 |  | Práce |  |  |  | POL1_
|  | Provedení očištění povrchu a natavení jedné vrstvy modifikovaného asfaltového pásu včetně dodávky materiálů. | [24 empty] | POP |  | Provedení očištění povrchu a natavení jedné vrstvy modifikovaného asfaltového pásu včetně dodávky materiálů.
|  | 1.NP podlaha nad kabelovým kanálem : 2,5+4,37+3,47+2,3 |  | 12.64 | [22 empty] | VV | 0
132 | 711142559RT2 | Provedení izolace proti zemní vlhkosti pásy přitavením svislá, 2 vrstvy, bez dodávky izolačních pásů, | m2 | 116.952 |  | 0 |  | 0 |  | 0 | 21 | 0 | 0.00099 | 0.12 | 0 | 0 | 800-711 | RTS 20/ I | RTS 20/ I | 0.53 | 61.98 |  | Práce |  |  |  | POL1_
|  | skladba S4+S5 : 2,2*53,16 |  | 116.952 | [22 empty] | VV | 0
133 | 711212221R00 | Izolace proti vodě stěrka hydroizolační proti vlhkosti | m2 | 39.422 |  | 0 |  | 0 |  | 0 | 21 | 0 | 0.00126 | 0.05 | 0 | 0 | 800-711 | RTS 20/ I | RTS 20/ I | 0.39 | 15.37 |  | Práce |  |  |  | POL1_
|  | 1.NP 1.05+1.06 pod obklady : 2,1*(3,3+2,255*2+0,9*2-0,7*2-0,8+2,35*2+1,15*2)+0,15*1,97*2 |  | 30.852 | [22 empty] | VV | 0
|  | pod dlažbu : 8,57 |  | 8.57 | [22 empty] | VV | 0
134 | 711212601RT2 | Izolace proti vodě doplňky těsnicí pás š.100 mm do spoje podlaha-stěna | m | 14.71 |  | 0 |  | 0 |  | 0 | 21 | 0 | 0.00029 | 0 | 0 | 0 | 800-711 | RTS 20/ I | RTS 20/ I | 0.11 | 1.62 |  | Práce |  |  |  | POL1_
|  | 1.NP 1.05+1.06 : 3,3+2,255*2+0,9*2-0,7*2-0,8+2,35*2+1,15*2+0,15*2 |  | 14.71 | [22 empty] | VV | 0
135 | 711212602RT2 | Izolace proti vodě doplňky těsnicí roh do spoje podlaha stěna | kus | 22 |  | 0 |  | 0 |  | 0 | 21 | 0 | 0.00011 | 0 | 0 | 0 | 800-711 | RTS 20/ I | RTS 20/ I | 0.07 | 1.54 |  | Práce |  |  |  | POL1_
|  | 1.NP 1.05+1.06 : 22 |  | 22 | [22 empty] | VV | 0
136 | 711010 | Protipožární povlak CP 670 | kg | 17.5 |  | 0 |  | 0 |  | 0 | 21 | 0 | 0 | 0 | 0 | 0 |  | Vlastní | Indiv | 0 | 0 |  | Práce |  |  |  | POL1_
|  | 17,5 |  | 17.5 | [22 empty] | VV | 0
137 | 711011 | Protipožární manžeta CP 643-50/1,5" N | ks | 3 |  | 0 |  | 0 |  | 0 | 21 | 0 | 0 | 0 | 0 | 0 |  | Vlastní | Indiv | 0 | 0 |  | Práce |  |  |  | POL1_
138 | 711012 | protipožární manžeta CP 643-75/2,5" N | ks | 2 |  | 0 |  | 0 |  | 0 | 21 | 0 | 0 | 0 | 0 | 0 |  | Vlastní | Indiv | 0 | 0 |  | Práce |  |  |  | POL1_
139 | 711013 | Protipožární manžeta CP 643-110/4" N | ks | 1 |  | 0 |  | 0 |  | 0 | 21 | 0 | 0 | 0 | 0 | 0 |  | Vlastní | Indiv | 0 | 0 |  | Práce |  |  |  | POL1_
140 | 711020 | Stěrka bitumenová 2x | m2 | 233.904 |  | 0 |  | 0 |  | 0 | 21 | 0 | 0 | 0 | 0 | 0 |  | Vlastní | Indiv | 0 | 0 |  | Práce |  |  |  | POL1_
|  | Skladba S4+S5 : 2,2*53,16*2 |  | 233.904 | [22 empty] | VV | 0
141 | 62852320R | pás izolační z modifikovaného asfaltu natavitelný, mechanicky kotvený; nosná vložka skelná tkanina; horní strana jemný minerální posyp; spodní strana PE fólie; tl. 4,0 mm | m2 | 134.4948 |  | 0 |  | 0 |  | 0 | 21 | 0 | 0.004 | 0.54 | 0 | 0 | SPCM | RTS 20/ I | RTS 20/ I | 0 | 0 |  | Specifikace |  |  |  | POL3_
|  | skladba S4 : 2,2*53,16*1,15 |  | 134.4948 | [22 empty] | VV | 0
142 | 62855000R | pás izolační z modifikovaného asfaltu natavitelný; nosná vložka polyesterové rouno; horní strana jemný minerální posyp; spodní strana PE fólie; tl. 4,0 mm | m2 | 134.4948 |  | 0 |  | 0 |  | 0 | 21 | 0 | 0.0046 | 0.62 | 0 | 0 | SPCM | RTS 20/ I | RTS 20/ I | 0 | 0 |  | Specifikace |  |  |  | POL3_
|  | skladba S4 : 2,2*53,16*1,15 |  | 134.4948 | [22 empty] | VV | 0
143 | 69366199R | geotextilie PP; funkce separační, ochranná, výztužná, filtrační; plošná hmotnost 500 g/m2; zpevněná oboustranně | m2 | 46.4618 |  | 0 |  | 0 |  | 0 | 21 | 0 | 0.0005 | 0.02 | 0 | 0 | SPCM | RTS 20/ I | RTS 20/ I | 0 | 0 |  | Specifikace |  |  |  | POL3_
|  | skladba S5 : 0,76*53,16*1,15 |  | 46.4618 | [22 empty] | VV | 0
144 | 711001 | 1/P - systémové těsnění prostupů BETTRA | ks | 4 |  | 0 |  | 0 |  | 0 | 21 | 0 | 0 | 0 | 0 | 0 |  | Vlastní | Indiv | 0 | 0 |  | Specifikace |  |  |  | POL3_
|  | pažnice HRD 3x150-FUFA/450/100+prap. : | [24 empty] | VV | 0
|  | ks : 4 |  | 4 | [22 empty] | VV | 0
145 | 711002 | 2/P - systémové těsnění prostupů BETTRA | ks | 1 |  | 0 |  | 0 |  | 0 | 21 | 0 | 0 | 0 | 0 | 0 |  | Vlastní | Indiv | 0 | 0 |  | Specifikace |  |  |  | POL3_
|  | pažnice HRD 4x150-FUFA/450/100+prap. : | [24 empty] | VV | 0
|  | ks : 1 |  | 1 | [22 empty] | VV | 0
146 | 711003 | 3/P - systémové těsnění prostupů BETTRA | ks | 16 |  | 0 |  | 0 |  | 0 | 21 | 0 | 0 | 0 | 0 | 0 |  | Vlastní | Indiv | 0 | 0 |  | Specifikace |  |  |  | POL3_
|  | těsnění HRK 150-SSG-3/24-54 : | [24 empty] | VV | 0
|  | ks : 16 |  | 16 | [22 empty] | VV | 0
147 | 711004 | 4/P - systémové těsnění prostupů BETTRA | kpl. | 1 |  | 0 |  | 0 |  | 0 | 21 | 0 | 0 | 0 | 0 | 0 |  | Vlastní | Indiv | 0 | 0 |  | Specifikace |  |  |  | POL3_
|  | pažnice HRD 100-FUFA/450/0+prap. : | [24 empty] | VV | 0
|  | těsnění HSD-SSG 25-63 : | [24 empty] | VV | 0
|  | kpl. : 1 |  | 1 | [22 empty] | VV | 0
148 | 711005 | 5/P - systémové těsnění prostupů BETTRA | kpl. | 4 |  | 0 |  | 0 |  | 0 | 21 | 0 | 0 | 0 | 0 | 0 |  | Vlastní | Indiv | 0 | 0 |  | Specifikace |  |  |  | POL3_
|  | pažnice HRD 80-FUFA/450+prap. : | [24 empty] | VV | 0
|  | těsnění HRD 80-1-2/30x4 : | [24 empty] | VV | 0
|  | kpl. : 4 |  | 4 | [22 empty] | VV | 0
149 | 711006 | 6/P - systémové těsnění prostupů BETTRA | kpl. | 2 |  | 0 |  | 0 |  | 0 | 21 | 0 | 0 | 0 | 0 | 0 |  | Vlastní | Indiv | 0 | 0 |  | Specifikace |  |  |  | POL3_
|  | pažnice HRD 100-FUFA/200/0+prap. : | [24 empty] | VV | 0
|  | těsnění HSD 100-SSG 25-63 : | [24 empty] | VV | 0
|  | kpl. : 2 |  | 2 | [22 empty] | VV | 0
150 | 711007 | 7/P - systémové těsnění prostupů BETTRA | kpl. | 1 |  | 0 |  | 0 |  | 0 | 21 | 0 | 0 | 0 | 0 | 0 |  | Vlastní | Indiv | 0 | 0 |  | Specifikace |  |  |  | POL3_
|  | 3x pažnice HRD 150-FUFA/200/0+prap. : | [24 empty] | VV | 0
|  | 1x těsnění HRK 150-SSG-6/10-36 : | [24 empty] | VV | 0
|  | 2x těsnění HRK 150-SSG-3/24-54 : | [24 empty] | VV | 0
|  | kpl. : 1 |  | 1 | [22 empty] | VV | 0
151 | 998711202R00 | Přesun hmot pro izolace proti vodě svisle do 12 m | % |  |  | 0 |  | 0 |  | 0 | 21 | 0 | 0 | 0 | 0 | 0 | 800-711 | RTS 20/ I | RTS 20/ I | 0 | 0 |  | Přesun hmot |  |  |  | POL7_
|  | 50 m vodorovně měřeno od těžiště půdorysné plochy skládky do těžiště půdorysné plochy objektu | [24 empty] | SPI
Díl: | 712 | Povlakové krytiny |  |  |  | 0 |  | 0 |  | 0 |  | 0 |  | 2.9 |  | 3.88 |  |  |  |  | 460.38 | [5 empty] | DIL
152 | 712300831R00 | Odstranění povlakové krytiny a mechu na střechách plochých do 10° povlakové krytiny jednovrstvé, | m2 | 646.7083 |  | 0 |  | 0 |  | 0 | 21 | 0 | 0 | 0 | 0.006 | 3.88 | 800-711 | RTS 20/ I | RTS 20/ I | 0.05 | 32.34 |  | Práce |  |  |  | POL1_
|  | skladba d6 - 2 vrstvy : 13,129*24,629*2 |  | 646.7083 | [22 empty] | VV | 0
153 | 712311101R00 | Povlakové krytiny střech do 10° za studena nátěrem 1 x, penetračním nebo asfaltovým lakem, bez dodávky materiálu | m2 | 349.092 |  | 0 |  | 0 |  | 0 | 21 | 0 | 0 | 0 | 0 | 0 | 800-711 | RTS 20/ I | RTS 20/ I | 0.0275 | 9.6 |  | Práce |  |  |  | POL1_
|  | střecha R2 plocha střechy : 24*13,8 |  | 331.2 | [22 empty] | VV | 0
|  | vodorovná atiky : 0,45*12,6*2 |  | 11.34 | [22 empty] | VV | 0
|  | svislá atiky : 0,26*12,6*2 |  | 6.552 | [22 empty] | VV | 0
154 | 712341559R00 | Povlakové krytiny střech do 10° pásy přitavením v celé ploše, 1 vrstva, bez dodávky pásu | m2 | 349.029 |  | 0 |  | 0 |  | 0 | 21 | 0 | 0.00035 | 0.12 | 0 | 0 | 800-711 | RTS 20/ I | RTS 20/ I | 0.2 | 69.81 |  | Práce |  |  |  | POL1_
|  | střecha R2 : 349,029 |  | 349.029 | [22 empty] | VV | 0
155 | 712373111RT1 | Povlakové krytiny střech do 10° termoplasty kotvené do betonu, 6 kotev/m2, pro tl. izolace do 200 mm, bez dodávky fólie, | m2 | 320.244 |  | 0 |  | 0 |  | 0 | 21 | 0 | 0 | 0 | 0 | 0 | 800-711 | RTS 20/ I | RTS 20/ I | 0.9146 | 292.9 |  | Práce |  |  |  | POL1_
|  | včetně ukotvení k podkladu hmoždinkami, svaření všech spojů a překrytí kotev fólií. | [24 empty] | POP
|  | skladba R2 betonová střecha plocha : 12,9*24,2 |  | 312.18 | [22 empty] | VV | 0
|  | vodorovně atika : 0,2*12,6 |  | 2.52 | [22 empty] | VV | 0
|  | svisle atika : 0,44*12,6 |  | 5.544 | [22 empty] | VV | 0
156 | 712378003R00 | Doplňkové konstrukce k povlakovým krytinám z fólií atiková okapnice, RŠ 250 mm, z pozinkovaného plechu s povrchovou úpravou PVC | m | 48.9 |  | 0 |  | 0 |  | 0 | 21 | 0 | 0.00184 | 0.09 | 0 | 0 | 800-711 | RTS 20/ I | RTS 20/ I | 0.252 | 12.32 |  | Práce |  |  |  | POL1_
|  | včetně dodávek výrobků | [24 empty] | SPI
|  | Úprava délky a připevnění okapnice natloukacími hmoždinkami včetně dodávky okapnice. | [24 empty] | POP
157 | 712378006R00 | Doplňkové konstrukce k povlakovým krytinám z fólií rohová lišta vnější, RŠ 100 mm, z pozinkovaného plechu s povrchovou úpravou PVC | m | 36.4 |  | 0 |  | 0 |  | 0 | 21 | 0 | 0.00076 | 0.03 | 0 | 0 | 800-711 | RTS 20/ I | RTS 20/ I | 0.189 | 6.88 |  | Práce |  |  |  | POL1_
|  | včetně dodávek výrobků | [24 empty] | SPI
|  | Úprava délky a připevnění rohové lišty natloukacími hmoždinkami včetně dodávky lišty. | [24 empty] | POP
158 | 712378007R00 | Doplňkové konstrukce k povlakovým krytinám z fólií rohová lišta vnitřní, RŠ 100 mm, z pozinkovaného plechu s povrchovou úpravou PVC | m | 13.2 |  | 0 |  | 0 |  | 0 | 21 | 0 | 0.00076 | 0.01 | 0 | 0 | 800-711 | RTS 20/ I | RTS 20/ I | 0.189 | 2.49 |  | Práce |  |  |  | POL1_
|  | včetně dodávek výrobků | [24 empty] | SPI
|  | Úprava délky a připevnění rohové lišty natloukacími hmoždinkami včetně dodávky lišty. | [24 empty] | POP
159 | 712391171RT1 | Textílie na střechách do 10° podkladní, položení - bez dodávky textílie | m2 | 320.244 |  | 0 |  | 0 |  | 0 | 21 | 0 | 0 | 0 | 0 | 0 | 800-711 | RTS 20/ I | RTS 20/ I | 0.1 | 32.02 |  | Práce |  |  |  | POL1_
|  | střecha R2 : 320,244 |  | 320.244 | [22 empty] | VV | 0
160 | 712001 | 5/K - signalizační přepad | ks | 8 |  | 0 |  | 0 |  | 0 | 21 | 0 | 0 | 0 | 0 | 0 |  | Vlastní | Indiv | 0 | 0 |  | Práce |  |  |  | POL1_
|  | kulatý chrlič s integrovanou bitumenovou manžetou : | [24 empty] | VV | 0
|  | Dn=50 mm,r.š.300 mm : | [24 empty] | VV | 0
|  | ks : 8 |  | 8 | [22 empty] | VV | 0
161 | 712002 | 6/K - sněhový zachytávač | ks | 6 |  | 0 |  | 0 |  | 0 | 21 | 0 | 0 | 0 | 0 | 0 |  | Vlastní | Indiv | 0 | 0 |  | Práce |  |  |  | POL1_
|  | plechový zachytávač sněhu s integrovanou manžetou PVC-P : | [24 empty] | VV | 0
|  | žárové pozinkovaný plech a PVC-P hydrizolace : | [24 empty] | VV | 0
|  | ks : 6 |  | 6 | [22 empty] | VV | 0
162 | 712003 | 7/K - závětrná lišta | m | 13.2 |  | 0 |  | 0 |  | 0 | 21 | 0 | 0 | 0 | 0 | 0 |  | Vlastní | Indiv | 0 | 0 |  | Práce |  |  |  | POL1_
|  | r.š.275 mm : | [24 empty] | VV | 0
|  | materiál - poz.plech s kašírovanou vrstvou PVC-P : | [24 empty] | VV | 0
|  | RAL 7040 okenní šedá : | [24 empty] | VV | 0
|  | tvar je v tabulkách klempířských výrobků : | [24 empty] | VV | 0
|  | m : 13,2 |  | 13.2 | [22 empty] | VV | 0
163 | 712004 | 4/K - okapnice | m | 48.9 |  | 0 |  | 0 |  | 0 | 21 | 0 | 0 | 0 | 0 | 0 |  | Vlastní | Indiv | 0 | 0 |  | Práce |  |  |  | POL1_
|  | r.š.300 mm : | [24 empty] | VV | 0
|  | materiál - poz.plech s kašírovanou vrstvou PVC-P : | [24 empty] | VV | 0
|  | RAL 7040 okenní šedá : | [24 empty] | VV | 0
|  | m : 48,9 |  | 48.9 | [22 empty] | VV | 0
|  | tvar je v tabulkách klempířských výrobků : | [24 empty] | VV | 0
164 | 712005 | 10/K - koutová lišta-dilatační napojení | m | 13.2 |  | 0 |  | 0 |  | 0 | 21 | 0 | 0 | 0 | 0 | 0 |  | Vlastní | Indiv | 0 | 0 |  | Práce |  |  |  | POL1_
|  | r.š.165 mm : | [24 empty] | VV | 0
|  | materiál - poz.plech s kašírovanou vrstvou PVC-P : | [24 empty] | VV | 0
|  | RAL 7040 okenní šedá : | [24 empty] | VV | 0
|  | m : 13,2 |  | 13.2 | [22 empty] | VV | 0
165 | 712006 | 12/K - krycí ohýbaný plech-dilatační napojení | m | 13.2 |  | 0 |  | 0 |  | 0 | 21 | 0 | 0 | 0 | 0 | 0 |  | Vlastní | Indiv | 0 | 0 |  | Práce |  |  |  | POL1_
|  | r.š.215 mm : | [24 empty] | VV | 0
|  | materiál - poz.plech s kašírovanou vrstvou PVC-P : | [24 empty] | VV | 0
|  | RAL 7040 okenní šedá : | [24 empty] | VV | 0
|  | m : 13,2 |  | 13.2 | [22 empty] | VV | 0
166 | 712997001RTX | Přilepení minerálních klínů do asfaltu, materiál ve specifikaci | m | 25.2 |  | 0 |  | 0 |  | 0 | 21 | 0 | 0.00034 | 0.01 | 0 | 0 |  | Vlastní | RTS 20/ I | 0.08 | 2.02 |  | Práce |  |  |  | POL1_
|  | skladba R2 : 12,6*2 |  | 25.2 | [22 empty] | VV | 0
167 | 11163230R | emulze asfaltová penetrační zpracování za studena; obsah asfaltu do 40%hm.; hustota při 20°C 1 g/cm3; bez rozpouštědel,netoxická,není požárně nebezpečná,rychleschnoucí; obsah vody a emulgátoru nad 52%hm.; bod měknutí pevné části +50°C; doba tvrdnutí 5 hod.; výtoková doba 22 s | kg | 104.7087 |  | 0 |  | 0 |  | 0 | 21 | 0 | 0.001 | 0.1 | 0 | 0 | SPCM | RTS 20/ I | RTS 20/ I | 0 | 0 |  | Specifikace |  |  |  | POL3_
|  | střecha R2 : 0,3*349,029 |  | 104.7087 | [22 empty] | VV | 0
168 | 283220012R | fólie izolační střešní hydroizolační; tloušťka 1,50 mm; plošná hmotnost 1 850 g/m2; PVC-P, PES výztuž; µ = 15 000,0 | m2 | 368.2806 |  | 0 |  | 0 |  | 0 | 21 | 0 | 0.00185 | 0.68 | 0 | 0 | SPCM | RTS 20/ I | RTS 20/ I | 0 | 0 |  | Specifikace |  |  |  | POL3_
|  | střecha R2 : 320,244*1,15 |  | 368.2806 | [22 empty] | VV | 0
169 | 628522691R | pás izolační z modifikovaného asfaltu natavitelný; nosná vložka skelná rohož + Al fólie; horní strana jemný minerální posyp; spodní strana PE fólie; tl. 4,0 mm | m2 | 401.3834 |  | 0 |  | 0 |  | 0 | 21 | 0 | 0.0045 | 1.81 | 0 | 0 | SPCM | RTS 20/ I | RTS 20/ I | 0 | 0 |  | Specifikace |  |  |  | POL3_
|  | střecha R2 : 349,029*1,15 |  | 401.3834 | [22 empty] | VV | 0
170 | 63141652R | klín atikový minerální vlákno; š = 50,0 mm; v = 50 mm; l = 1 000,0 mm; součinitel tepelné vodivosti 0,0380 W/mK | kus | 27.72 |  | 0 |  | 0 |  | 0 | 21 | 0 | 0.0002 | 0.01 | 0 | 0 | SPCM | RTS 20/ I | RTS 20/ I | 0 | 0 |  | Specifikace |  |  |  | POL3_
|  | skladba R2 : 25,2*1,1 |  | 27.72 | [22 empty] | VV | 0
171 | 69366195R | geotextilie skelná vlákna; funkce separační; plošná hmotnost 120 g/m2 | m2 | 368.2806 |  | 0 |  | 0 |  | 0 | 21 | 0 | 0.00012 | 0.04 | 0 | 0 | SPCM | RTS 20/ I | RTS 20/ I | 0 | 0 |  | Specifikace |  |  |  | POL3_
|  | střecha R2 : 320,244*1,15 |  | 368.2806 | [22 empty] | VV | 0
172 | 998712202R00 | Přesun hmot pro povlakové krytiny v objektech výšky přes 6 do 12 m | % |  |  | 0 |  | 0 |  | 0 | 21 | 0 | 0 | 0 | 0 | 0 | 800-711 | RTS 20/ I | RTS 20/ I | 0 | 0 |  | Přesun hmot |  |  |  | POL7_
|  | 50 m vodorovně | [24 empty] | SPI
Díl: | 713 | Izolace tepelné |  |  |  | 0 |  | 0 |  | 0 |  | 0 |  | 2.69 |  | 0 |  |  |  |  | 107.55 | [5 empty] | DIL
173 | 713131143R00 | Montáž izolace lepením a zajištění hmoždinkami na tmel a hmoždinky - 4 ks/m2, na beton | m2 | 74.424 |  | 0 |  | 0 |  | 0 | 21 | 0 | 0 | 0 | 0 | 0 | 800-713 | RTS 20/ I | RTS 20/ I | 0.44 | 32.75 |  | Práce |  |  |  | POL1_
|  | skladba S5 : 1,4*53,16 |  | 74.424 | [22 empty] | VV | 0
174 | 713141123R00 | Montáž tepelné izolace plochých střech lepené bodově na tmel, jednovrstvé | m2 | 600.72 |  | 0 |  | 0 |  | 0 | 21 | 0 | 0.002 | 1.2 | 0 | 0 | 800-713 | RTS 20/ I | RTS 20/ I | 0.12 | 72.09 |  | Práce |  |  |  | POL1_
|  | střecha R2 vodorovná plocha střechy 1x tl.100 mm 1x tl.80 : 24*12,2*2 |  | 585.6 | [22 empty] | VV | 0
|  | vodorovná atiky a u napojení na obj.SO 34 tl.100 mm : 0,3*12,6*2 |  | 7.56 | [22 empty] | VV | 0
|  | svislá atiky a u napojení na obj.SO 34 tl.100 mm : 0,3*12,6*2 |  | 7.56 | [22 empty] | VV | 0
175 | 713141125R00 | Montáž tepelné izolace plochých střech desky, na lepidlo | m2 | 16.94 |  | 0 |  | 0 |  | 0 | 21 | 0 | 0.00033 | 0.01 | 0 | 0 | 800-713 | RTS 20/ I | RTS 20/ I | 0.16 | 2.71 |  | Práce |  |  |  | POL1_
|  | Včetně očištění podkladu od nesoudržných vrstev. | [24 empty] | POP
|  | skladba R2-zateplení pod okapní hranu : 0,35*24,2*2 |  | 16.94 | [22 empty] | VV | 0
176 | 28375460R | deska izolační tepelně izol.; extrudovaný polystyren; povrch hladký; součinitel tepelné vodivosti 0,035 W/mK; obj. hmotnost 40,00 kg/m3 | m3 | 2.1344 |  | 0 |  | 0 |  | 0 | 21 | 0 | 0.03 | 0.06 | 0 | 0 | SPCM | RTS 20/ I | RTS 20/ I | 0 | 0 |  | Specifikace |  |  |  | POL3_
|  | skladba R2-zateplení pod okapní hranu : 0,35*24,2*2*0,12*1,05 |  | 2.1344 | [22 empty] | VV | 0
177 | 28375704R | deska izolační stabilizovaná; pěnový polystyren; rovná hrana; součinitel tepelné vodivosti 0,037 W/mK; obj. hmotnost 20,00 kg/m3 | m3 | 56.9268 |  | 0 |  | 0 |  | 0 | 21 | 0 | 0.02 | 1.14 | 0 | 0 | SPCM | RTS 20/ I | RTS 20/ I | 0 | 0 |  | Specifikace |  |  |  | POL3_
|  | střecha R2 : (0,1*15,12+0,18*292,8)*1,05 |  | 56.9268 | [22 empty] | VV | 0
178 | 28376372R | deska izolační tepelně izol.; extrudovaný polystyren; povrch hladký; polodrážka; tl. 100,0 mm; součinitel tepelné vodivosti 0,036 W/mK; R = 2,780 m2K/W; obj. hmotnost 35,00 kg/m3 | m2 | 80.3779 |  | 0 |  | 0 |  | 0 | 21 | 0 | 0.0035 | 0.28 | 0 | 0 | SPCM | RTS 20/ I | RTS 20/ I | 0 | 0 |  | Specifikace |  |  |  | POL3_
|  | skladba S4 : 1,44*53,16*1,05 |  | 80.3779 | [22 empty] | VV | 0
179 | 56284087.AR | hmoždinka talířová zatloukací; pouzdro polyetylén, trn ocel; pr. talířku 60 mm, délka 195 mm mm; použití: pro upevnění tepelně izolačních desek z polystyrenu nebo minerální vaty | kus | 306.2016 |  | 0 |  | 0 |  | 0 | 21 | 0 | 0 | 0 | 0 | 0 | SPCM | RTS 20/ I | RTS 20/ I | 0 | 0 |  | Specifikace |  |  |  | POL3_
|  | skladba S5 : 1,44*53,16*4 |  | 306.2016 | [22 empty] | VV | 0
180 | 998713202R00 | Přesun hmot pro izolace tepelné v objektech výšky do 12 m | % |  |  | 0 |  | 0 |  | 0 | 21 | 0 | 0 | 0 | 0 | 0 | 800-713 | RTS 20/ I | RTS 20/ I | 0 | 0 |  | Přesun hmot |  |  |  | POL7_
|  | 50 m vodorovně | [24 empty] | SPI
Díl: | 762 | Konstrukce tesařské |  |  |  | 0 |  | 0 |  | 0 |  | 0 |  | 0.68 |  | 0 |  |  |  |  | 24.12 | [5 empty] | DIL
181 | 762441113R00 | Obložení atiky montáž z dřevoštěpkových desek, 1 vrstva, připevnění hmoždinkami a šrouby | m2 | 49.23 |  | 0 |  | 0 |  | 0 | 21 | 0 | 2e-05 | 0 | 0 | 0 | 800-762 | RTS 20/ I | RTS 20/ I | 0.49 | 24.12 |  | Práce |  |  |  | POL1_
|  | skladba R2 atika : 0,45*12,6 |  | 5.67 | [22 empty] | VV | 0
|  | sladba R2 okapní hrana - 2 vrtvy : 0,45*24,2*2*2 |  | 43.56 | [22 empty] | VV | 0
182 | 762595000R00 | Spojovací a ochranné prostředky hřebíky, vruty, impregnace | m3 | 1.013 |  | 0 |  | 0 |  | 0 | 21 | 0 | 0.00295 | 0 | 0 | 0 | 800-762 | RTS 20/ I | RTS 20/ I | 0 | 0 |  | Práce |  |  |  | POL1_
183 | 762001 | Mechanická a těsnostní zábrana při demontáží a bourání | ks | 1 |  | 0 |  | 0 |  | 0 | 21 | 0 | 0 | 0 | 0 | 0 |  | Vlastní | Indiv | 0 | 0 |  | Práce |  |  |  | POL1_
|  | dřevěná stěna z trámů a bednění OSB deskami včetně demontáže : | [24 empty] | VV | 0
|  | a zatěsnění prostoru mezí žebry stropního panelu : | [24 empty] | VV | 0
|  | ks : 1 |  | 1 | [22 empty] | VV | 0
184 | 31173114R | hmoždinka univerzální rámová se zápustnou hlavou; použití: upevnění ocelových a dřevěných fasádních konstrukcí a profilů,upevnění tesař.konstr.; mat. hmoždinky-galv.pozink.; způsob kotvení mechanický; rozměr 10x230/160 mm; max.výška upevnění 160 mm | kus | 652 |  | 0 |  | 0 |  | 0 | 21 | 0 | 0 | 0 | 0 | 0 | SPCM | RTS 20/ I | RTS 20/ I | 0 | 0 |  | Specifikace |  |  |  | POL3_
|  | skladba R2 - atika : 12,6*5*2 |  | 126 | [22 empty] | VV | 0
|  | kotvení koutové viplanylové lišty : 42 |  | 42 | [22 empty] | VV | 0
|  | okapní podélná hrana : 24,2*5*2*2 |  | 484 | [22 empty] | VV | 0
185 | 60725033R | deska dřevoštěpková třívrstvá pro prostředí vlhké; strana nebroušená; hrana rovná; tl = 15,0 mm | m2 | 25.047 |  | 0 |  | 0 |  | 0 | 21 | 0 | 0.00825 | 0.21 | 0 | 0 | SPCM | RTS 20/ I | RTS 20/ I | 0 | 0 |  | Specifikace |  |  |  | POL3_
|  | sladba R2 okapní hrana - horní vrstva : 0,45*24,2*2*1,15 |  | 25.047 | [22 empty] | VV | 0
186 | 607250361R | deska dřevoštěpková třívrstvá pro prostředí vlhké; strana nebroušená; hrana rovná; tl = 25,0 mm | m2 | 31.5675 |  | 0 |  | 0 |  | 0 | 21 | 0 | 0.01475 | 0.47 | 0 | 0 | SPCM | RTS 20/ I | RTS 20/ I | 0 | 0 |  | Specifikace |  |  |  | POL3_
|  | skladba R2 atika : 0,45*12,6*1,15 |  | 6.5205 | [22 empty] | VV | 0
|  | sladba R2 okapní hrana - spodní vrtva : 0,45*24,2*2*1,15 |  | 25.047 | [22 empty] | VV | 0
187 | 998762202R00 | Přesun hmot pro konstrukce tesařské v objektech výšky do 12 m | % |  |  | 0 |  | 0 |  | 0 | 21 | 0 | 0 | 0 | 0 | 0 | 800-762 | RTS 20/ I | RTS 20/ I | 0 | 0 |  | Přesun hmot |  |  |  | POL7_
|  | 50 m vodorovně | [24 empty] | SPI
Díl: | 764 | Konstrukce klempířské |  |  |  | 0 |  | 0 |  | 0 |  | 0 |  | 0.26 |  | 2.82 |  |  |  |  | 97.14 | [5 empty] | DIL
188 | 764242411RT3 | Ostatní kusové prvky z titanzinkového plechu lemování prostupů kruhových, průměru 110 mm, systém dvojité stojaté drážky, povrch předzvětralý TiZn, barva břidlicově šedá | kus | 1 |  | 0 |  | 0 |  | 0 | 21 | 0 | 0.0013 | 0 | 0 | 0 | 800-764 | RTS 20/ I | RTS 20/ I | 1.01 | 1.01 |  | Práce |  |  |  | POL1_
|  | včetně spojovacích prostředků. | [24 empty] | SPI
|  | včetně dodávky plechových tabulí. | [24 empty] | POP
189 | 764252604RT3 | Žlaby z titanzinkového plechu podokapní půlkulatý žlab, RŠ 333 mm, , povrch předzvětralý TiZn, barva břidlicově šedá | m | 18.3 |  | 0 |  | 0 |  | 0 | 21 | 0 | 0.00261 | 0.05 | 0 | 0 | 800-764 | RTS 20/ I | RTS 20/ I | 0.48 | 8.78 |  | Práce |  |  |  | POL1_
|  | včetně dilatace a spojovacích prostředků. | [24 empty] | POP
190 | 764252605RT3 | Žlaby z titanzinkového plechu podokapní půlkulatý žlab, RŠ 400 mm, , povrch předzvětralý TiZn, barva břidlicově šedá | m | 48.9 |  | 0 |  | 0 |  | 0 | 21 | 0 | 0.00328 | 0.16 | 0 | 0 | 800-764 | RTS 20/ I | RTS 20/ I | 0.48 | 23.47 |  | Práce |  |  |  | POL1_
|  | včetně dilatace a spojovacích prostředků. | [24 empty] | POP
191 | 764551603RT3 | Odpadní trouby z titanzinkového plechu kruhový svod, D 80 mm, povrchová úprava předzvětralý TiZn, barva břidlicově šedá | m | 30.45 |  | 0 |  | 0 |  | 0 | 21 | 0 | 0.0017 | 0.05 | 0 | 0 | 800-764 | RTS 20/ I | RTS 20/ I | 0.36 | 10.96 |  | Práce |  |  |  | POL1_
|  | včetně objímek a spojovacího materiálu. | [24 empty] | POP
192 | 764311821R00 | Demontáž krytiny hladké střešní z tabulí 2 x 1 m, plochy do 25 m, sklonu do 30° | m2 | 312.7722 |  | 0 |  | 0 |  | 0 | 21 | 0 | 0 | 0 | 0.00732 | 2.29 | 800-764 | RTS 20/ I | RTS 20/ I | 0.115 | 35.97 |  | Práce |  |  |  | POL1_
|  | skladba d6 : 13,129*23,823 |  | 312.7722 | [22 empty] | VV | 0
193 | 764323830R00 | Demontáž oplechování okapů na střechách s živičnou (fóliovou) krytinou, rš 330 mm, | m | 49.346 |  | 0 |  | 0 |  | 0 | 21 | 0 | 0 | 0 | 0.0032 | 0.16 | 800-764 | RTS 20/ I | RTS 20/ I | 0.08 | 3.95 |  | Práce |  |  |  | POL1_
|  | skladba d7 : 23,823*2+1,7 |  | 49.346 | [22 empty] | VV | 0
194 | 764352810R00 | Demontáž žlabů podokapních půlkruhových rovných, rš 330 mm, sklonu do 30° | m | 50.16 |  | 0 |  | 0 |  | 0 | 21 | 0 | 0 | 0 | 0.00336 | 0.17 | 800-764 | RTS 20/ I | RTS 20/ I | 0.07 | 3.51 |  | Práce |  |  |  | POL1_
|  | skladba d7 : 24,23*2+1,7 |  | 50.16 | [22 empty] | VV | 0
195 | 764359810R00 | Demontáž žlabů kotlíku kónického, , sklonu do 30° | kus | 5 |  | 0 |  | 0 |  | 0 | 21 | 0 | 0 | 0 | 0.00115 | 0.01 | 800-764 | RTS 20/ I | RTS 20/ I | 0.09 | 0.45 |  | Práce |  |  |  | POL1_
|  | skladba d7 : 5 |  | 5 | [22 empty] | VV | 0
196 | 764410850R00 | Demontáž oplechování parapetů rš od 100 do 330 mm | m | 44.8 |  | 0 |  | 0 |  | 0 | 21 | 0 | 0 | 0 | 0.00135 | 0.06 | 800-764 | RTS 20/ I | RTS 20/ I | 0.092 | 4.12 |  | Práce |  |  |  | POL1_
|  | skladba d7-sklobetonová okna : 5,6*8 |  | 44.8 | [22 empty] | VV | 0
197 | 764430840R00 | Demontáž oplechování zdí a nadezdívek rš od 330 do 500 mm | m | 26.278 |  | 0 |  | 0 |  | 0 | 21 | 0 | 0 | 0 | 0.0023 | 0.06 | 800-764 | RTS 20/ I | RTS 20/ I | 0.1035 | 2.72 |  | Práce |  |  |  | POL1_
|  | skladba d7 : 13,139*2 |  | 26.278 | [22 empty] | VV | 0
198 | 764453842R00 | Demontáž odpadních trub nebo součástí kolen horních dvojitých, 75 a 100 mm | kus | 5 |  | 0 |  | 0 |  | 0 | 21 | 0 | 0 | 0 | 0.00218 | 0.01 | 800-764 | RTS 20/ I | RTS 20/ I | 0.12 | 0.6 |  | Práce |  |  |  | POL1_
199 | 764454801R00 | Demontáž odpadních trub nebo součástí trub kruhových , o průměru 75 a 100 mm | m | 26.7 |  | 0 |  | 0 |  | 0 | 21 | 0 | 0 | 0 | 0.00226 | 0.06 | 800-764 | RTS 20/ I | RTS 20/ I | 0.06 | 1.6 |  | Práce |  |  |  | POL1_
|  | skladba d7 : 6,1*4+2,3 |  | 26.7 | [22 empty] | VV | 0
200 | 764001 | 13/K - ukončení trapézové střechy | m | 2.4 |  | 0 |  | 0 |  | 0 | 21 | 0 | 0 | 0 | 0 | 0 |  | Vlastní | Indiv | 0 | 0 |  | Práce |  |  |  | POL1_
|  | materiál-plech TiZn Rheintink-prePATINA schiefergrau : | [24 empty] | VV | 0
|  | rš.580 mm,tl.0,7 mm : | [24 empty] | VV | 0
|  | m : 2,4 |  | 2.4 | [22 empty] | VV | 0
|  | tvar je v tabulkách klempířských výrobků : | [24 empty] | VV | 0
201 | 764002 | 14/K - ukončení trapézuové střechy-dilatační napojení | m | 2.4 |  | 0 |  | 0 |  | 0 | 21 | 0 | 0 | 0 | 0 | 0 |  | Vlastní | Indiv | 0 | 0 |  | Práce |  |  |  | POL1_
|  | r.š.425 mm : | [24 empty] | VV | 0
|  | m : 2,4 |  | 2.4 | [22 empty] | VV | 0
|  | tvar je v tabulkách klempířských výrobků : | [24 empty] | VV | 0
202 | 764003 | 15/K - krycí ohýbaný plech-dilatační napojení | m | 2.4 |  | 0 |  | 0 |  | 0 | 21 | 0 | 0 | 0 | 0 | 0 |  | Vlastní | Indiv | 0 | 0 |  | Práce |  |  |  | POL1_
|  | r.š.215 mm : | [24 empty] | VV | 0
|  | m : 2,4 |  | 2.4 | [22 empty] | VV | 0
|  | tvar je v tabulkách klempířských výrobků : | [24 empty] | VV | 0
203 | 764004 | 16/K - vrchní lemování-koutová lišta | m | 18.3 |  | 0 |  | 0 |  | 0 | 21 | 0 | 0 | 0 | 0 | 0 |  | Vlastní | Indiv | 0 | 0 |  | Práce |  |  |  | POL1_
|  | r.š.450 mm : | [24 empty] | VV | 0
|  | m : 18,3 |  | 18.3 | [22 empty] | VV | 0
|  | tvar je v tabulkách klempířských výrobků : | [24 empty] | VV | 0
204 | 764005 | 17/K - vnější parapet | m | 12 |  | 0 |  | 0 |  | 0 | 21 | 0 | 0 | 0 | 0 | 0 |  | Vlastní | Indiv | 0 | 0 |  | Práce |  |  |  | POL1_
|  | r.š.280 mm : | [24 empty] | VV | 0
|  | m : 12 |  | 12 | [22 empty] | VV | 0
|  | tvar je v tabulkách klempířských výrobků : | [24 empty] | VV | 0
205 | 998764203R00 | Přesun hmot pro konstrukce klempířské v objektech výšky do 24 m | % |  |  | 0 |  | 0 |  | 0 | 21 | 0 | 0 | 0 | 0 | 0 | 800-764 | RTS 20/ I | RTS 20/ I | 0 | 0 |  | Přesun hmot |  |  |  | POL7_
|  | 50 m vodorovně | [24 empty] | SPI
Díl: | 766 | Konstrukce truhlářské |  |  |  | 0 |  | 0 |  | 0 |  | 0 |  | 0.04 |  | 0 |  |  |  |  | 16.95 | [5 empty] | DIL
206 | 766601213RT1 | Těsnění připojovací spáry spára ostění, interiér - fólie parotěsná šířky 70 mm samolepicí, výplň PU pěnou, exteriér - fólie paropropustná šířky 50 mm samolepicí, expanzní páska š. 20 mm pod rám a pod vnější parapet | m | 31.84 |  | 0 |  | 0 |  | 0 | 21 | 0 | 0 | 0 | 0 | 0 | 800-766 | RTS 20/ I | RTS 20/ I | 0.20001 | 6.37 |  | Práce |  |  |  | POL1_
|  | Dodávka a aplikace parotěsné a paropropustné okenní fólie. | [24 empty] | POP
|  | vnější okna a dveře : (1+0,65*2)*6+1,9+1,6*2+1,8+3,2*2+0,8+1,97*2 |  | 31.84 | [22 empty] | VV | 0
207 | 766601229RT1 | Těsnění připojovací spáry spára parapetu, interiér - fólie parotěsná šířky 50 mm samolepicí, výplň PU pěnou, exteriér - fólie paropropustná šířky 50 mm samolepicí, expanzní páska š. 10 mm pod rám a pod vnější parapet | m | 12 |  | 0 |  | 0 |  | 0 | 21 | 0 | 0.00012 | 0 | 0 | 0 | 800-766 | RTS 20/ I | RTS 20/ I | 0.64 | 7.68 |  | Práce |  |  |  | POL1_
|  | Dodávka a aplikace parotěsné a paropropustné fólie, těsnicí pásky pod rám a pod vnější parapet, vymezovacího provazce pod vnitřní parapet a silikonového tmelu. | [24 empty] | POP |  | Dodávka a aplikace parotěsné a paropropustné fólie, těsnicí pásky pod rám a pod vnější parapet, vymezovacího provazce pod vnitřní parapet a silikonového tmelu.
|  | 2*6 |  | 12 | [22 empty] | VV | 0
208 | 766661112R00 | Montáž dveřních křídel kompletizovaných otevíravých , , do ocelové nebo fošnové zárubně, jednokřídlových, šířky do 800 mm | kus | 2 |  | 0 |  | 0 |  | 0 | 21 | 0 | 0 | 0 | 0 | 0 | 800-766 | RTS 20/ I | RTS 20/ I | 1.45 | 2.9 |  | Práce |  |  |  | POL1_
209 | 611002 | 1/D - Dveře vnitřní laminov. plné 1kř. 80x197 cm P | ks | 1 |  | 0 |  | 0 |  | 0 | 21 | 0 | 0 | 0 | 0 | 0 |  | Vlastní | Indiv | 0 | 0 |  | Práce |  |  |  | POL1_
210 | 766001 | 1/PL - plastové okno zasklené izolačním trojsklem | ks | 2 |  | 0 |  | 0 |  | 0 | 21 | 0 | 0 | 0 | 0 | 0 |  | Vlastní | Indiv | 0 | 0 |  | Práce |  |  |  | POL1_
|  | rozměr 2000x650 mm,dělené svislou příčkou : | [24 empty] | VV | 0
|  | zasklení FIX : | [24 empty] | VV | 0
|  | tvar a použitý materiál je v tabulkách plastových výrobků : | [24 empty] | VV | 0
|  | ks : 2 |  | 2 | [22 empty] | VV | 0
211 | 766002 | 2a+2b/PL - plastové okno zasklené izolačním trojsklem | ks | 1 |  | 0 |  | 0 |  | 0 | 21 | 0 | 0 | 0 | 0 | 0 |  | Vlastní | Indiv | 0 | 0 |  | Práce |  |  |  | POL1_
|  | rozměr 2000x650 mm,dělené svislou příčkou : | [24 empty] | VV | 0
|  | jedna část sklopná,druhá část FIX : | [24 empty] | VV | 0
|  | mechanické ovládání otevírání : | [24 empty] | VV | 0
|  | tvar a použitý materiál je v tabulkách plastových výrobků : | [24 empty] | VV | 0
|  | kpl. : 1 |  | 1 | [22 empty] | VV | 0
212 | 766003 | 4/PL - plastové okno zasklené izolačním trojsklem | ks | 1 |  | 0 |  | 0 |  | 0 | 21 | 0 | 0 | 0 | 0 | 0 |  | Vlastní | Indiv | 0 | 0 |  | Práce |  |  |  | POL1_
|  | rozměr 2000x900 mm,dělené svislou příčkou : | [24 empty] | VV | 0
|  | zasklení FIX : | [24 empty] | VV | 0
|  | tvar a použitý materiál je v tabulkách plastových výrobků : | [24 empty] | VV | 0
|  | ks : 1 |  | 1 | [22 empty] | VV | 0
213 | 766004 | 5a+5b/PL - plastové okno zasklené izolačním trojsklem | kpl. | 2 |  | 0 |  | 0 |  | 0 | 21 | 0 | 0 | 0 | 0 | 0 |  | Vlastní | Indiv | 0 | 0 |  | Práce |  |  |  | POL1_
|  | rozměr 2000x900 mm,dělené svislou příčkou : | [24 empty] | VV | 0
|  | jedna část sklopná,druhá část FIX : | [24 empty] | VV | 0
|  | mechanické ovládání otevírání : | [24 empty] | VV | 0
|  | tvar a použitý materiál je v tabulkách plastových výrobků : | [24 empty] | VV | 0
|  | kpl. : 2 |  | 2 | [22 empty] | VV | 0
214 | 611001 | 2/D - Dveře vnitřní laminov. plné 1kř. 70x197 cm P | kus | 1 |  | 0 |  | 0 |  | 0 | 21 | 0 | 0.019 | 0.02 | 0 | 0 |  | Vlastní | Indiv | 0 | 0 |  | Specifikace |  |  |  | POL3_
|  | dveře plné hladké,povrch HPL,bezprahové : | [24 empty] | VV | 0
|  | osazení do ocelové zárubně rámové : | [24 empty] | VV | 0
|  | světlost dveří 800x1970 mm,otvor 1000x2050 mm : | [24 empty] | VV | 0
|  | zámek mechanický WC FAB 190/140 : | [24 empty] | VV | 0
|  | kování rozetové klika-klika,dolní WC štít,matný nerez : | [24 empty] | VV | 0
|  | plastová větrací mřížka do dveří 200x100 mm : | [24 empty] | VV | 0
|  | popiska:dodávka E.ON Distribuce : | [24 empty] | VV | 0
|  | ks : 1 |  | 1 | [22 empty] | VV | 0
215 | 61165002R | dveře vnitřní š = 700 mm; h = 1 970,0 mm; hladké; otevíravé; počet křídel 1; plné; povrch. úprava laminát CPL; dekor dub, buk, javor, bílá, hruška, ořech | kus | 1 |  | 0 |  | 0 |  | 0 | 21 | 0 | 0.017 | 0.02 | 0 | 0 | SPCM | RTS 20/ I | Indiv | 0 | 0 |  | Specifikace |  |  |  | POL3_
|  | dveře plné hladké,povrch HPL,bezprahové : | [24 empty] | VV | 0
|  | osazení do ocelové zárubně rámové : | [24 empty] | VV | 0
|  | světlost dveří 700x1970 mm,otvor 900x2050 mm : | [24 empty] | VV | 0
|  | zámek mechanický WC FAB 190/140 : | [24 empty] | VV | 0
|  | kování rozetové klika-klika,dolní WC štít,matný nerez : | [24 empty] | VV | 0
|  | plastová větrací mřížka do dveří 200x100 mm : | [24 empty] | VV | 0
|  | popiska:dodávka E.ON Distribuce : | [24 empty] | VV | 0
|  | ks : 1 |  | 1 | [22 empty] | VV | 0
216 | 998766202R00 | Přesun hmot pro konstrukce truhlářské v objektech výšky do 12 m | % |  |  | 0 |  | 0 |  | 0 | 21 | 0 | 0 | 0 | 0 | 0 | 800-766 | RTS 20/ I | RTS 20/ I | 0 | 0 |  | Přesun hmot |  |  |  | POL7_
|  | 50 m vodorovně | [24 empty] | SPI
Díl: | 767 | Konstrukce zámečnické |  |  |  | 0 |  | 0 |  | 0 |  | 0 |  | 4.1 |  | 0.06 |  |  |  |  | 706.87 | [5 empty] | DIL
217 | 767392113R00 | Montáž krytiny střech plechem tvarovaným přistřelením | m2 | 51 |  | 0 |  | 0 |  | 0 | 21 | 0 | 6e-05 | 0 | 0 | 0 | 800-767 | RTS 20/ I | RTS 20/ I | 0.914 | 46.61 |  | Práce |  |  |  | POL1_
|  | přístavba střecha statika dle v.č.3/1 : 51 |  | 51 | [22 empty] | VV | 0
218 | 767585115R00 | Montáž podhledů lamelových a kazetových Montáž podhledů z kazet včetně montáže nosného roštu Montáž doplňků podhledů kazetových úprava kazet pro nepravidelný obklad | m | 36 |  | 0 |  | 0 |  | 0 | 21 | 0 | 0 | 0 | 0 | 0 | 800-767 | RTS 20/ I | RTS 20/ I | 0.17 | 6.12 |  | Práce |  |  |  | POL1_
|  | zkracování a v rozích : 36 |  | 36 | [22 empty] | VV | 0
219 | 767586104R00 | Montáž podhledů lamelových a kazetových Podhledy nosný rošt pro podhledy pro skrytý systém se zkosenou hranou, , | m2 | 61.17 |  | 0 |  | 0 |  | 0 | 21 | 0 | 0.0069 | 0.42 | 0 | 0 | 800-767 | RTS 20/ I | RTS 20/ I | 0.52 | 31.81 |  | Práce |  |  |  | POL1_
|  | Dodávka a montáž obvodového profilu, pomocného profilu a zavěšovacího prvku. | [24 empty] | POP
|  | m.č.1.08+1.09 : 38,26+14,34 |  | 52.6 | [22 empty] | VV | 0
|  | m.č.1.05+1.06 : 6,06+2,51 |  | 8.57 | [22 empty] | VV | 0
220 | 767591110R00 | Montáž podlahových konstrukcí zdvojených podlah s nosným ocelovým roštem | m2 | 52.6 |  | 0 |  | 0 |  | 0 | 21 | 0 | 0 | 0 | 0 | 0 | 800-767 | RTS 20/ I | RTS 20/ I | 1.97 | 103.62 |  | Práce |  |  |  | POL1_
|  | skladba P5 - m.č.1.08+1.09 : 38,26+14,34 |  | 52.6 | [22 empty] | VV | 0
221 | 767896910R00 | Montáž ostatních kovových doplňků staveb těsnění spár styků provazcem | m | 767.16 |  | 0 |  | 0 |  | 0 | 21 | 0 | 0 | 0 | 0 | 0 | 800-767 | RTS 20/ I | RTS 20/ I | 0.028 | 21.48 |  | Práce |  |  |  | POL1_
|  | prostupy VZT přes obvodové zdivo : | [24 empty] | VV | 0
|  | 1.PP : 0,5*4*2*2 |  | 8 | [22 empty] | VV | 0
|  | 1.NP dle legendy prostupů : 2*(0,73*4*2+2,1*2+0,5*2+0,2*4*3+0,6*4*5+0,1*4*3+0,26*4*2+0,125*4*2+1,1*4+1,6*4+0,83*4*3+0,6*2+0,5*2) |  | 105.36 | [22 empty] | VV | 0
|  | 2*(0,5*4*20,3*4*2+0,325*4+0,2*4) |  | 653.8 | [22 empty] | VV | 0
222 | 767995103R00 | Výroba a montáž atypických kovovových doplňků staveb hmotnosti přes 10 do 20 kg | kg | 1931.6466 |  | 0 |  | 0 |  | 0 | 21 | 0 | 6e-05 | 0.12 | 0 | 0 | 800-767 | RTS 20/ I | RTS 20/ I | 0.22 | 424.96 |  | Práce |  |  |  | POL1_
|  | dle v.č.3/2 statika horní stavba : | [24 empty] | VV | 0
|  | 1.PP statika pod novým schodištěm - UE 120 : 10,5*(4,26+2,94)*1,1 |  | 83.16 | [22 empty] | VV | 0
|  | UE 160 : 14,1*(7,3+6,36)*1,1 |  | 211.8666 | [22 empty] | VV | 0
|  | 1.NP statika OK podchycení stěn dle v.č.3/3 statika UE 200 : 18,5*4,18*2 |  | 154.66 | [22 empty] | VV | 0
|  | UE 160 : 14,1*3,3 |  | 46.53 | [22 empty] | VV | 0
|  | IPE 160 : 15,8*35,5 |  | 560.9 | [22 empty] | VV | 0
|  | přístavba střecha statika dle v.č.3/1 IPE 160 : 15,8*55,35 |  | 874.53 | [22 empty] | VV | 0
223 | 767995104R00 | Výroba a montáž atypických kovovových doplňků staveb hmotnosti přes 20 do 50 kg | kg | 549.822 |  | 0 |  | 0 |  | 0 | 21 | 0 | 5e-05 | 0.03 | 0 | 0 | 800-767 | RTS 20/ I | RTS 20/ I | 0.1 | 54.98 |  | Práce |  |  |  | POL1_
|  | přístavba střecha statika dle v.č.3/1 - IPE 220 : 26,2*(3,76+4,44+4,41) |  | 330.382 | [22 empty] | VV | 0
|  | UPE 220 : 21,1*10,4 |  | 219.44 | [22 empty] | VV | 0
224 | 767995105R00 | Výroba a montáž atypických kovovových doplňků staveb hmotnosti přes 50 do 100 kg | kg | 134.192 |  | 0 |  | 0 |  | 0 | 21 | 0 | 5e-05 | 0.01 | 0 | 0 | 800-767 | RTS 20/ I | RTS 20/ I | 0.08 | 10.74 |  | Práce |  |  |  | POL1_
|  | 1.PP statika pod novým schodištěm - pl.12 mm : 96*(0,25*0,25*2+0,2*0,2+0,15*0,2)*1,1 |  | 20.592 | [22 empty] | VV | 0
|  | dle v.č.3/2 statika horní stavba : | [24 empty] | VV | 0
|  | 1.NP statika OK podchycení stěn dle v.č.3/3 statika pl.12 mm : 96*(0,3*0,25*2+0,25*0,2*2) |  | 24 | [22 empty] | VV | 0
|  | přístavba střecha statika dle v.č.3/1 pl.12 mm : 96*(0,3*0,3*2+0,3*0,2*2+0,2*0,3*5) |  | 57.6 | [22 empty] | VV | 0
|  | pl.10 mm : 80*0,25*0,2*8 |  | 32 | [22 empty] | VV | 0
225 | 767995106R00 | Výroba a montáž atypických kovovových doplňků staveb hmotnosti přes 100 do 250 kg | kg | 6.6 |  | 0 |  | 0 |  | 0 | 21 | 0 | 5e-05 | 0 | 0 | 0 | 800-767 | RTS 20/ I | RTS 20/ I | 0.05 | 0.33 |  | Práce |  |  |  | POL1_
|  | 1.PP statika pod novým schodištěm - pl.20 mm : 160*(0,2*0,15+0,05*0,15)*1,1 |  | 6.6 | [22 empty] | VV | 0
|  | dle v.č.3/2 statika horní stavba : | [24 empty] | VV | 0
226 | 767996801R00 | Demontáž ostatních doplňků staveb atypických konstrukcí o hmotnosti přes 20 do 50 kg | kg | 64 |  | 0 |  | 0 |  | 0 | 21 | 0 | 5e-05 | 0 | 0.001 | 0.06 | 800-767 | RTS 20/ I | RTS 20/ I | 0.097 | 6.21 |  | Práce |  |  |  | POL1_
|  | skladba d4 : 8*8 |  | 64 | [22 empty] | VV | 0
227 | 767001 | Dodávka a montáž záchytného a zádržného systému proti pádu, vč.revize a předání | kpl. | 1 |  | 0 |  | 0 |  | 0 | 21 | 0 | 0 | 0 | 0 | 0 |  | Vlastní | Indiv | 0 | 0 |  | Práce |  |  |  | POL1_
228 | 767002 | 1/Z - stání traf vlastní spotřeby | ks | 1 |  | 0 |  | 0 |  | 0 | 21 | 0 | 0 | 0 | 0 | 0 |  | Vlastní | Indiv | 0 | 0 |  | Práce |  |  |  | POL1_
|  | tvar a materiál je v tabulkách zámečnických výrobků : | [24 empty] | VV | 0
|  | nátěr RAL 7005 : | [24 empty] | VV | 0
|  | včetně montáže a kotvení : | [24 empty] | VV | 0
|  | ks : 1 |  | 1 | [22 empty] | VV | 0
229 | 767003 | 2/Z - zábradlí a madlo schodiště do suterénu | kpl. | 1 |  | 0 |  | 0 |  | 0 | 21 | 0 | 0 | 0 | 0 | 0 |  | Vlastní | Indiv | 0 | 0 |  | Práce |  |  |  | POL1_
|  | tvar a materiál je v tabulkách zámečnických výrobků : | [24 empty] | VV | 0
|  | nátěr RAL 7005 : | [24 empty] | VV | 0
|  | včetně montáže a kotvení : | [24 empty] | VV | 0
|  | kpl. : 1 |  | 1 | [22 empty] | VV | 0
230 | 767004 | 3/Z - vnitřní ocelové dveře 2.kř.1500x2600 mm | ks | 3 |  | 0 |  | 0 |  | 0 | 21 | 0 | 0 | 0 | 0 | 0 |  | Vlastní | Indiv | 0 | 0 |  | Práce |  |  |  | POL1_
|  | tvar a materiál je v tabulkách zámečnických výrobků : | [24 empty] | VV | 0
|  | nátěr RAL 7005 : | [24 empty] | VV | 0
|  | včetně montáže a kompletace kování : | [24 empty] | VV | 0
|  | ks : 3 |  | 3 | [22 empty] | VV | 0
231 | 767005 | 4/Z - vnější ocelové dveře 1-kř.800x1970 mm | ks | 1 |  | 0 |  | 0 |  | 0 | 21 | 0 | 0 | 0 | 0 | 0 |  | Vlastní | Indiv | 0 | 0 |  | Práce |  |  |  | POL1_
|  | tvar a materiál je v tabulkách zámečnických výrobků : | [24 empty] | VV | 0
|  | nátěr RAL 7005 : | [24 empty] | VV | 0
|  | včetně montáže a kompletace kování : | [24 empty] | VV | 0
|  | ks : 1 |  | 1 | [22 empty] | VV | 0
232 | 767006 | 6/Z - vnější ocelové dveře 2-kř.1800x3200 mm | ks | 1 |  | 0 |  | 0 |  | 0 | 21 | 0 | 0 | 0 | 0 | 0 |  | Vlastní | Indiv | 0 | 0 |  | Práce |  |  |  | POL1_
|  | tvar a materiál je v tabulkách zámečnických výrobků : | [24 empty] | VV | 0
|  | nátěr RAL 7005 : | [24 empty] | VV | 0
|  | včetně montáže a kompletace kování : | [24 empty] | VV | 0
|  | ks : 1 |  | 1 | [22 empty] | VV | 0
233 | 767007 | 7/Z - vnější ocelové schodiště včetně zábradlí | kpl. | 1 |  | 0 |  | 0 |  | 0 | 21 | 0 | 0 | 0 | 0 | 0 |  | Vlastní | Indiv | 0 | 0 |  | Práce |  |  |  | POL1_
|  | tvar a materiál je na v.č.6/2 - ýárově zinkováno : | [24 empty] | VV | 0
|  | nátěr RAL 7005 : | [24 empty] | VV | 0
|  | včetně montáže a kotvení : | [24 empty] | VV | 0
|  | kpl : 1 |  | 1 | [22 empty] | VV | 0
234 | 767008 | 8/Z - zakrytí prostoru pod hradícími členy | kpl. | 1 |  | 0 |  | 0 |  | 0 | 21 | 0 | 0 | 0 | 0 | 0 |  | Vlastní | Indiv | 0 | 0 |  | Práce |  |  |  | POL1_
|  | tvar a materiál je na v.č.6/3 : | [24 empty] | VV | 0
|  | nátěr RAL 7005 : | [24 empty] | VV | 0
|  | včetně montáže a kotvení : | [24 empty] | VV | 0
|  | ks : 1 |  | 1 | [22 empty] | VV | 0
235 | 767009 | 9/Z - 2x dělící sítě mezi hradícími členy | ks | 1 |  | 0 |  | 0 |  | 0 | 21 | 0 | 0 | 0 | 0 | 0 |  | Vlastní | Indiv | 0 | 0 |  | Práce |  |  |  | POL1_
|  | tvar a materiál je v tabulkách zámečnických výrobků : | [24 empty] | VV | 0
|  | nátěr RAL 7005 : | [24 empty] | VV | 0
|  | včetně montáže a kotvení : | [24 empty] | VV | 0
|  | ks : 1 |  | 1 | [22 empty] | VV | 0
236 | 767010 | 10/Z - rám pod nové rozvaděče 22 kV | ks | 1 |  | 0 |  | 0 |  | 0 | 21 | 0 | 0 | 0 | 0 | 0 |  | Vlastní | Indiv | 0 | 0 |  | Práce |  |  |  | POL1_
|  | tvar a materiál je v tabulkách zámečnických výrobků : | [24 empty] | VV | 0
|  | nátěr RAL 7005 : | [24 empty] | VV | 0
|  | včetně montáže a kotvení : | [24 empty] | VV | 0
|  | ks : 1 |  | 1 | [22 empty] | VV | 0
237 | 767011 | 11/Z - rám pod rozvaděče AXY01,AXY02,AQF01,AQT01 | ks | 1 |  | 0 |  | 0 |  | 0 | 21 | 0 | 0 | 0 | 0 | 0 |  | Vlastní | Indiv | 0 | 0 |  | Práce |  |  |  | POL1_
|  | tvar a materiál je v tabulkách zámečnických výrobků a v.č.6/4 : | [24 empty] | VV | 0
|  | nátěr RAL 7005 : | [24 empty] | VV | 0
|  | včetně montáže a kotvení : | [24 empty] | VV | 0
|  | ks : 1 |  | 1 | [22 empty] | VV | 0
238 | 767012 | 12/Z - rám pod rozvaděče AND01,ANG02,ANG03,AZE01 | ks | 1 |  | 0 |  | 0 |  | 0 | 21 | 0 | 0 | 0 | 0 | 0 |  | Vlastní | Indiv | 0 | 0 |  | Práce |  |  |  | POL1_
|  | tvar a materiál je v tabulkách zámečnických výrobků a v.č.6/5 : | [24 empty] | VV | 0
|  | nátěr RAL 7005 : | [24 empty] | VV | 0
|  | včetně montáže a kotvení : | [24 empty] | VV | 0
|  | ks : 1 |  | 1 | [22 empty] | VV | 0
239 | 767013 | 13/Z - rám pod rozvaděče GU01,GU02,ANM01,ANM02 | ks | 1 |  | 0 |  | 0 |  | 0 | 21 | 0 | 0 | 0 | 0 | 0 |  | Vlastní | Indiv | 0 | 0 |  | Práce |  |  |  | POL1_
|  | tvar a materiál je v tabulkách zámečnických výrobků a v.č.6/6 : | [24 empty] | VV | 0
|  | nátěr RAL 7005 : | [24 empty] | VV | 0
|  | včetně montáže a kotvení : | [24 empty] | VV | 0
|  | ks : 1 |  | 1 | [22 empty] | VV | 0
240 | 767014 | 14/Z - ocelový žebřík pro výlez na střechu | ks | 1 |  | 0 |  | 0 |  | 0 | 21 | 0 | 0 | 0 | 0 | 0 |  | Vlastní | Indiv | 0 | 0 |  | Práce |  |  |  | POL1_
|  | tvar a materiál je na v.č.6/1 : | [24 empty] | VV | 0
|  | nátěr RAL 7005 : | [24 empty] | VV | 0
|  | včetně montáže a kotvení : | [24 empty] | VV | 0
|  | ks : 1 |  | 1 | [22 empty] | VV | 0
241 | 767015 | 15/Z - podlahový dilatační profil nerez | ks | 1 |  | 0 |  | 0 |  | 0 | 21 | 0 | 0 | 0 | 0 | 0 |  | Vlastní | Indiv | 0 | 0 |  | Práce |  |  |  | POL1_
|  | délka 1,1 m : | [24 empty] | VV | 0
|  | ks : 1 |  | 1 | [22 empty] | VV | 0
242 | 767016 | 16/Z - stěnový a stropní dilatační profil hliníkový | ks | 1 |  | 0 |  | 0 |  | 0 | 21 | 0 | 0 | 0 | 0 | 0 |  | Vlastní | Indiv | 0 | 0 |  | Práce |  |  |  | POL1_
|  | délka 5,2 m,tl.1 mm : | [24 empty] | VV | 0
|  | ks : 1 |  | 1 | [22 empty] | VV | 0
243 | 767017 | 18/Z - podlahový dilatační profil | m | 7.1 |  | 0 |  | 0 |  | 0 | 21 | 0 | 0 | 0 | 0 | 0 |  | Vlastní | Indiv | 0 | 0 |  | Práce |  |  |  | POL1_
|  | popis a výpis materiálu je v tabulkách zámečnických konstrukcích : | [24 empty] | VV | 0
|  | 3x 1700 mm : | [24 empty] | VV | 0
|  | 1x 2000 mm : | [24 empty] | VV | 0
|  | m : 7,1 |  | 7.1 | [22 empty] | VV | 0
244 | 767021 | 1/PU - vnitřní dveře ocelové 1-kř.plné hladké s PO 900x1970 mm | ks | 1 |  | 0 |  | 0 |  | 0 | 21 | 0 | 0 | 0 | 0 | 0 |  | Vlastní | Indiv | 0 | 0 |  | Práce |  |  |  | POL1_
|  | včetné montáže,kování,popisky : | [24 empty] | VV | 0
|  | PO EW-15DP1 kouřotěsné,dveřní zavírač : | [24 empty] | VV | 0
|  | do protipožární rámové zárubně s těsněním : | [24 empty] | VV | 0
|  | rozměr 900x1970 mm,otvor 1100x2050 mm : | [24 empty] | VV | 0
|  | materiál včetně kování je popsáno v tabulkách požárních uzávěrů : | [24 empty] | VV | 0
|  | ks P : 1 |  | 1 | [22 empty] | VV | 0
245 | 767022 | 2/PU - vnitřní dveře ocelové 1-kř.plné hladké s PO 900x1970 mm | ks | 1 |  | 0 |  | 0 |  | 0 | 21 | 0 | 0 | 0 | 0 | 0 |  | Vlastní | Indiv | 0 | 0 |  | Práce |  |  |  | POL1_
|  | včetné montáže,kování,popisky : | [24 empty] | VV | 0
|  | PO EW-60DP1 kouřotěsné,dveřní zavírač : | [24 empty] | VV | 0
|  | do protipožární rámové zárubně s těsněním : | [24 empty] | VV | 0
|  | rozměr 900x1970 mm,otvor 1100x2050 mm : | [24 empty] | VV | 0
|  | materiál včetně kování je popsáno v tabulkách požárních uzávěrů : | [24 empty] | VV | 0
|  | ks L : 1 |  | 1 | [22 empty] | VV | 0
246 | 767023 | 3/PU - vnitřní dveře ocelové 1.kř.plné hladké s PO 1000x1970 mm | ks | 2 |  | 0 |  | 0 |  | 0 | 21 | 0 | 0 | 0 | 0 | 0 |  | Vlastní | Indiv | 0 | 0 |  | Práce |  |  |  | POL1_
|  | včetné montáže,kování,popisky : | [24 empty] | VV | 0
|  | PO EW-15DP1 kouřotěsné,dveřní zavírač : | [24 empty] | VV | 0
|  | do protipožární rámové zárubně s těsněním : | [24 empty] | VV | 0
|  | rozměr 1000x1970 mm,otvor 1200x2050 mm : | [24 empty] | VV | 0
|  | materiál včetně kování je popsáno v tabulkách požárních uzávěrů : | [24 empty] | VV | 0
|  | ks P : 2 |  | 2 | [22 empty] | VV | 0
247 | 767024 | 4/PU - vnitřní ocelové dveře 1-kř.plné hladké s PO 1200x1970 mm | ks | 2 |  | 0 |  | 0 |  | 0 | 21 | 0 | 0 | 0 | 0 | 0 |  | Vlastní | Indiv | 0 | 0 |  | Práce |  |  |  | POL1_
|  | včetné montáže,kování,popisky : | [24 empty] | VV | 0
|  | PO EW-15DP1 bezprahové kouřotěsné,dveřní zavírač : | [24 empty] | VV | 0
|  | do protipožární rámové zárubně s těsněním : | [24 empty] | VV | 0
|  | rozměr 1200x1970 mm,otvor 1400x2050 mm : | [24 empty] | VV | 0
|  | materiál včetně kování je popsáno v tabulkách požárních uzávěrů : | [24 empty] | VV | 0
|  | ks L : 2 |  | 2 | [22 empty] | VV | 0
248 | 767025 | 5/PU - vnitřní ocelové dveře 1-kř.plné hladké s PO 900x1970 mm | ks | 1 |  | 0 |  | 0 |  | 0 | 21 | 0 | 0 | 0 | 0 | 0 |  | Vlastní | Indiv | 0 | 0 |  | Práce |  |  |  | POL1_
|  | včetné montáže,kování,popisky : | [24 empty] | VV | 0
|  | PO EW-15DP1 bezprahové kouřotěsné,dveřní zavírač : | [24 empty] | VV | 0
|  | do protipožární rámové zárubně s těsněním : | [24 empty] | VV | 0
|  | rozměr 900x1970 mm,otvor 1100x2050 mm : | [24 empty] | VV | 0
|  | materiál včetně kování je popsáno v tabulkách požárních uzávěrů : | [24 empty] | VV | 0
|  | ks P : 1 |  | 1 | [22 empty] | VV | 0
249 | 767026 | 6/PU - vnitřní ocelové dveře 1-kř.plné hladké s PO 800x1970 mm | t | 1 |  | 0 |  | 0 |  | 0 | 21 | 0 | 0 | 0 | 0 | 0 |  | Vlastní | Indiv | 0.01 | 0.01 |  | Práce |  |  |  | POL1_
|  | včetné montáže,kování,popisky : | [24 empty] | VV | 0
|  | PO EW-60DP1 bezprahové kouřotěsné,dveřní zavírač : | [24 empty] | VV | 0
|  | do protipožární rámové zárubně s těsněním : | [24 empty] | VV | 0
|  | rozměr 800x1970 mm,otvor 1100x2050 mm : | [24 empty] | VV | 0
|  | materiál včetně kování je popsáno v tabulkách požárních uzávěrů : | [24 empty] | VV | 0
|  | ks P : 1 |  | 1 | [22 empty] | VV | 0
250 | 13383430R | tyč ocelová profilová válcovaná za tepla S235 (11375); průřez IPE; výška 160 mm | t | 1.579 |  | 0 |  | 0 |  | 0 | 21 | 0 | 1 | 1.58 | 0 | 0 | SPCM | RTS 20/ I | RTS 20/ I | 0 | 0 |  | Specifikace |  |  |  | POL3_
|  | 1.NP statika OK podchycení stěn dle v.č.3/3 statika : 0,0158*35,5*1,1 |  | 0.61699 | [22 empty] | VV | 0
|  | přístavba střecha statika dle v.č.3/1 : 0,0158*55,35*1,1 |  | 0.96198 | [22 empty] | VV | 0
251 | 13385430R | tyč ocelová profilová válcovaná za tepla S235 (11375); průřez UE; výška 120 mm | t | 0.08316 |  | 0 |  | 0 |  | 0 | 21 | 0 | 1 | 0.08 | 0 | 0 | SPCM | RTS 20/ I | RTS 20/ I | 0 | 0 |  | Specifikace |  |  |  | POL3_
|  | 1.PP schodiště statika dle v.č.3/2 : 0,0105*(4,26+2,94)*1,1 |  | 0.08316 | [22 empty] | VV | 0
252 | 13385440R | tyč ocelová profilová válcovaná za tepla S235 (11375); průřez UE; výška 160 mm | t | 0.26305 |  | 0 |  | 0 |  | 0 | 21 | 0 | 1 | 0.26 | 0 | 0 | SPCM | RTS 20/ I | RTS 20/ I | 0 | 0 |  | Specifikace |  |  |  | POL3_
|  | 1.NP statika OK podchycení stě dle v.č.3/3 statika : 0,0141*3,3*1,1 |  | 0.05118 | [22 empty] | VV | 0
|  | 1.PP schodiště statika dle v.č.3/2 : 0,0141*(7,3+6,36)*1,1 |  | 0.21187 | [22 empty] | VV | 0
253 | 13482720R | tyč ocelová profilová válcovaná za tepla S235 (11375); průřez IPE; výška 220 mm | t | 0.35449 |  | 0 |  | 0 |  | 0 | 21 | 0 | 1 | 0.35 | 0 | 0 | SPCM | RTS 20/ I | RTS 20/ I | 0 | 0 |  | Specifikace |  |  |  | POL3_
|  | přístavba střecha statika dle v.č.3/1 : 0,0262*(3,76+4,44+4,1)*1,1 |  | 0.35449 | [22 empty] | VV | 0
254 | 13485315R | tyč ocelová profilová válcovaná za tepla S235 (11375); průřez UPE; výška 200 mm | t | 0.17013 |  | 0 |  | 0 |  | 0 | 21 | 0 | 1 | 0.17 | 0 | 0 | SPCM | RTS 20/ I | RTS 20/ I | 0 | 0 |  | Specifikace |  |  |  | POL3_
|  | 1.NP statika OK podchycení stěn dle v.č.3/3 statika : 0,0185*8,36*1,1 |  | 0.17013 | [22 empty] | VV | 0
255 | 13485320R | tyč ocelová profilová válcovaná za tepla S235 (11375); průřez UPE; výška 220 mm | t | 0.24138 |  | 0 |  | 0 |  | 0 | 21 | 0 | 1 | 0.24 | 0 | 0 | SPCM | RTS 20/ I | RTS 20/ I | 0 | 0 |  | Specifikace |  |  |  | POL3_
|  | přístavba střecha statika dle v.č.3/1 : 0,0211*10,4*1,1 |  | 0.24138 | [22 empty] | VV | 0
256 | 13615010R | plech ocelový válcovaný za tepla S235 (11375); povrch hladký; tl. 10,00 mm | t | 0.0352 |  | 0 |  | 0 |  | 0 | 21 | 0 | 1 | 0.04 | 0 | 0 | SPCM | RTS 20/ I | RTS 20/ I | 0 | 0 |  | Specifikace |  |  |  | POL3_
|  | přístavba střecha statika dle v.č.3/1 : 0,08*0,25*0,2*8*1,1 |  | 0.0352 | [22 empty] | VV | 0
257 | 13615011R | plech ocelový válcovaný za tepla S235 (11375); povrch hladký; tl. 12,00 mm | t | 0.11035 |  | 0 |  | 0 |  | 0 | 21 | 0 | 1 | 0.11 | 0 | 0 | SPCM | RTS 20/ I | RTS 20/ I | 0 | 0 |  | Specifikace |  |  |  | POL3_
|  | 1.NP statika OK podchycení stěn dle v.č.3/3 statika pl.12 mm : 0,096*(0,3*0,25*2+0,25*0,2*2)*1,1 |  | 0.0264 | [22 empty] | VV | 0
|  | 1.PP schodiště statika dle v.č.3/2 : 0,096*(0,2*0,2+0,25*0,25*2+0,15*0,2)*1,1 |  | 0.02059 | [22 empty] | VV | 0
|  | přístavba střecha statika dle v.č.3/1 : 0,096*(0,3*0,3*2+0,3*0,2*2+0,2*0,3*5)*1,1 |  | 0.06336 | [22 empty] | VV | 0
258 | 13615015R | plech ocelový válcovaný za tepla S235 (11375); povrch hladký; tl. 20,00 mm | t | 0.0066 |  | 0 |  | 0 |  | 0 | 21 | 0 | 1 | 0.01 | 0 | 0 | SPCM | RTS 20/ I | RTS 20/ I | 0 | 0 |  | Specifikace |  |  |  | POL3_
|  | 1.PP schodiště statika dle v.č.3/2 : 0,16*(0,2*0,15+0,05*0,15)*1,1 |  | 0.0066 | [22 empty] | VV | 0
259 | 13838730R | plech ocelový válcovaný za studena 10004; tvar plechu vlnitý,vel.vlny100x30 mm; tl. 1,00 mm; povrchová úprava pozinkovaný, povlak 200 g/m2 | t | 0.675 |  | 0 |  | 0 |  | 0 | 21 | 0 | 1 | 0.68 | 0 | 0 | SPCM | RTS 20/ I | RTS 20/ I | 0 | 0 |  | Specifikace |  |  |  | POL3_
|  | přístavba střecha statika dle v.č.3/1 : 0,675 |  | 0.675 | [22 empty] | VV | 0
260 | 28377895R | šňůra těsnicí PE; kruhová; plná; d = 30,0 mm; teplotní odolnost do 100 °C | m | 767.16 |  | 0 |  | 0 |  | 0 | 21 | 0 | 0 | 0 | 0 | 0 | SPCM | RTS 20/ I | RTS 20/ I | 0 | 0 |  | Specifikace |  |  |  | POL3_
261 | 311712318R | kotva průvlaková ocelová, galvanicky pozink.; rozměr kotvy M10x65/5 MT mm; závit M10 mm; pr.vrtáku 10 mm; délka kotvy 65 mm; max.tloušťka materiálu 5 mm; hloubka ukotvení min/max 40-50 mm; vrtací hloubka 60-70 mm; použití: zábradlí, ocelové konstrukce, rošty, konzole, dřevěné trámy, stroje, regály, kabelové lávky | kus | 2 |  | 0 |  | 0 |  | 0 | 21 | 0 | 0 | 0 | 0 | 0 | SPCM | RTS 20/ I | RTS 20/ I | 0 | 0 |  | Specifikace |  |  |  | POL3_
262 | 311712323R | kotva průvlaková ocelová, galvanicky pozink.; rozměr kotvy M12x80/5 MT mm; závit M12 mm; pr.vrtáku 12 mm; délka kotvy 80 mm; max.tloušťka materiálu 5 mm; hloubka ukotvení min/max 50-65 mm; vrtací hloubka 75-90 mm; použití: zábradlí, ocelové konstrukce, rošty, konzole, dřevěné trámy, stroje, regály, kabelové lávky | kus | 2 |  | 0 |  | 0 |  | 0 | 21 | 0 | 0 | 0 | 0 | 0 | SPCM | RTS 20/ I | RTS 20/ I | 0 | 0 |  | Specifikace |  |  |  | POL3_
263 | 311712330R | kotva průvlaková ocelová, galvanicky pozink.; rozměr kotvy M16x100/5 MT mm; závit M16 mm; pr.vrtáku 16 mm; délka kotvy 100 mm; max.tloušťka materiálu 5 mm; hloubka ukotvení min/max 65-80 mm; vrtací hloubka 95-110 mm; použití: zábradlí, ocelové konstrukce, rošty, konzole, dřevěné trámy, stroje, regály, kabelové lávky | kus | 22 |  | 0 |  | 0 |  | 0 | 21 | 0 | 0 | 0 | 0 | 0 | SPCM | RTS 20/ I | RTS 20/ I | 0 | 0 |  | Specifikace |  |  |  | POL3_
264 | 553001 | Skladba P5 - zdvojená podlaha | m2 | 57.86 |  | 0 |  | 0 |  | 0 | 21 | 0 | 0 | 0 | 0 | 0 |  | Vlastní | Indiv | 0 | 0 |  | Specifikace |  |  |  | POL3_
|  | 52,6*1,1 |  | 57.86 | [22 empty] | VV | 0
265 | 998767202R00 | Přesun hmot pro kovové stavební doplňk. konstrukce v objektech výšky do 12 m | % |  |  | 0 |  | 0 |  | 0 | 21 | 0 | 0 | 0 | 0 | 0 | 800-767 | RTS 20/ I | RTS 20/ I | 0 | 0 |  | Přesun hmot |  |  |  | POL7_
|  | 50 m vodorovně | [24 empty] | SPI
Díl: | 771 | Podlahy z dlaždic a obklady |  |  |  | 0 |  | 0 |  | 0 |  | 0 |  | 0.98 |  | 0 |  |  |  |  | 50.48 | [5 empty] | DIL
266 | 771101210RT1 | Příprava podkladu pod dlažby penetrace podkladu pod dlažby | m2 | 15.4825 |  | 0 |  | 0 |  | 0 | 21 | 0 | 0.00021 | 0 | 0 | 0 | 800-771 | RTS 20/ I | RTS 20/ I | 0.05 | 0.77 |  | Práce |  |  |  | POL1_
|  | skladba P7 : (0,1885+0,23)*0,9*13+1,05*0,9+1,19*0,9 |  | 6.9124 | [22 empty] | VV | 0
|  | skladba P3 1.05+1.06 : 6,06+2,51 |  | 8.57 | [22 empty] | VV | 0
267 | 771120111R00 | Obklad stupňů do tmele na stupnice , jedna řada | m | 11.7 |  | 0 |  | 0 |  | 0 | 21 | 0 | 0 | 0 | 0 | 0 | 800-771 | RTS 20/ I | RTS 20/ I | 0.456 | 5.34 |  | Práce |  |  |  | POL1_
|  | skladba P7 : 0,9*13 |  | 11.7 | [22 empty] | VV | 0
268 | 771120211R00 | Obklad stupňů do tmele na podstupnice , jedna řada | m | 11.7 |  | 0 |  | 0 |  | 0 | 21 | 0 | 0 | 0 | 0 | 0 | 800-771 | RTS 20/ I | RTS 20/ I | 0.23 | 2.69 |  | Práce |  |  |  | POL1_
|  | skladba P7 : 0,9*13 |  | 11.7 | [22 empty] | VV | 0
269 | 771130111R00 | Obklad soklíků do tmele rovných, výšky do 100 mm | m | 5.75 |  | 0 |  | 0 |  | 0 | 21 | 0 | 0 | 0 | 0 | 0 | 800-771 | RTS 20/ I | RTS 20/ I | 0.24 | 1.38 |  | Práce |  |  |  | POL1_
|  | skladba P7 mezipodesta a nástupní plocha na -2,450 : 1,9*2+1,05+0,9 |  | 5.75 | [22 empty] | VV | 0
270 | 771130211R00 | Obklad soklíků do tmele schodišťových stupňovitých, výšky do 100 mm | m | 10.881 |  | 0 |  | 0 |  | 0 | 21 | 0 | 0 | 0 | 0 | 0 | 800-771 | RTS 20/ I | RTS 20/ I | 0.38 | 4.13 |  | Práce |  |  |  | POL1_
|  | skladba P7 : (0,1885+0,23)*13*2 |  | 10.881 | [22 empty] | VV | 0
271 | 771479001R00 | Řezání dlaždic pro soklíky | m | 15.211 |  | 0 |  | 0 |  | 0 | 21 | 0 | 0 | 0 | 0 | 0 | 800-771 | RTS 20/ I | RTS 20/ I | 0.15 | 2.28 |  | Práce |  |  |  | POL1_
|  | soklíky : (0,1885+0,23)*13*2+1,19*2+1,05+0,9 |  | 15.211 | [22 empty] | VV | 0
272 | 771575107RT2 | Montáž podlah vnitřních z dlaždic keramických 200 x 200 mm, režných nebo glazovaných, hladkých, kladených do flexibilního tmele | m2 | 8.57 |  | 0 |  | 0 |  | 0 | 21 | 0 | 0.00231 | 0.02 | 0 | 0 | 800-771 | RTS 20/ I | RTS 20/ I | 0.97 | 8.31 |  | Práce |  |  |  | POL1_
|  | skladba P3 1.05+1.06 : 6,06+2,51 |  | 8.57 | [22 empty] | VV | 0
273 | 771575107RZ1 | Montáž podlah z dlaždic keramických 200 x 200 mm, režných nebo glazovaných, hladkých, kladených do flexibilního tmele | m2 | 11.7 |  | 0 |  | 0 |  | 0 | 21 | 0 | 0 | 0 | 0 | 0 | 800-771 | RTS 20/ I | RTS 20/ I | 0.97 | 11.35 |  | Práce |  |  |  | POL1_
|  | 1.NP 1.07 : 11,7 |  | 11.7 | [22 empty] | VV | 0
274 | 771575109RT6 | Montáž podlah z dlaždic keramických 300 x 300 mm, režných nebo glazovaných, hladkých, kladených do flexibilního tmele | m2 | 2.016 |  | 0 |  | 0 |  | 0 | 21 | 0 | 0.00373 | 0.01 | 0 | 0 | 800-771 | RTS 20/ I | RTS 20/ I | 0.98 | 1.98 |  | Práce |  |  |  | POL1_
|  | skladba P7 - nástup na -0,245 a mezipodesta : 1,19*0,9+1,05*0,9 |  | 2.016 | [22 empty] | VV | 0
275 | 771578011RT3 | Zvláštní úpravy spár spára podlaha-stěna silikonem | m | 15.211 |  | 0 |  | 0 |  | 0 | 21 | 0 | 4e-05 | 0 | 0 | 0 | 800-771 | RTS 20/ I | RTS 20/ I | 0.07 | 1.06 |  | Práce |  |  |  | POL1_
|  | vč. dodávky a montáže silikonu. | [24 empty] | POP
|  | soklíky : (0,1885+0,23)*13*2+1,19*2+1,05+0,9 |  | 15.211 | [22 empty] | VV | 0
276 | 771101121R01 | Provedení penetrace podkladu | m2 | 223.81 |  | 0 |  | 0 |  | 0 | 21 | 0 | 0 | 0 | 0 | 0 |  | Vlastní | RTS 20/ I | 0.05 | 11.19 |  | Práce |  |  |  | POL1_
|  | skladba P2 1.07 : 11,7 |  | 11.7 | [22 empty] | VV | 0
|  | skladba P3 1.05+1.06 : 8,57*2 |  | 17.14 | [22 empty] | VV | 0
|  | skladba P1 1.01+1.10+1.11 pod epoxy nátěr : 182,14+6,42+6,41 |  | 194.97 | [22 empty] | VV | 0
277 | 585001 | Lepidlo pro kyselinovzdorné dlažby | kg | 43.29 |  | 0 |  | 0 |  | 0 | 21 | 0 | 0 | 0 | 0 | 0 |  | Vlastní | Indiv | 0 | 0 |  | Specifikace |  |  |  | POL3_
|  | skladba P2 spotřeba 3,7kg/m2 : 11,7*3,7 |  | 43.29 | [22 empty] | VV | 0
278 | 58593030.AR | penetrační hmota vodou ředitelná; akrylátová; zpevnění, uzavření pórů podkladů, adhezní můstek; tekutá | l | 2.884 |  | 0 |  | 0 |  | 0 | 21 | 0 | 0.00103 | 0 | 0 | 0 | SPCM | RTS 20/ I | RTS 20/ I | 0 | 0 |  | Specifikace |  |  |  | POL3_
|  | skladba P2 1.07 : 0,1*11,7 |  | 1.17 | [22 empty] | VV | 0
|  | skladba P3 1.05+1.06 : 0,1*8,57*2 |  | 1.714 | [22 empty] | VV | 0
279 | 597623122R | dlažba keramická š = 198 mm; l = 198 mm; h = 7,0 mm; pro interiér; barva šedá; mat; PEI 4 | m2 | 9.8555 |  | 0 |  | 0 |  | 0 | 21 | 0 | 0.0142 | 0.14 | 0 | 0 | SPCM | RTS 20/ I | RTS 20/ I | 0 | 0 |  | Specifikace |  |  |  | POL3_
|  | skladba P3 1.05+1.06 : (6,06+2,51)*1,15 |  | 9.8555 | [22 empty] | VV | 0
280 | 597642030R | dlažba keramická š = 300 mm; l = 300 mm; h = 9,0 mm; povrch matný; pro interiér i exteriér | m2 | 8.181 |  | 0 |  | 0 |  | 0 | 21 | 0 | 0.0192 | 0.16 | 0 | 0 | SPCM | RTS 20/ I | RTS 20/ I | 0 | 0 |  | Specifikace |  |  |  | POL3_
|  | soklíky,podstupnice : 7,1139*1,15 |  | 8.181 | [22 empty] | VV | 0
281 | 597642031R | dlažba keramická š = 300 mm; l = 300 mm; h = 9,0 mm; protiskluzová úprava; pro interiér i exteriér | m2 | 7.1139 |  | 0 |  | 0 |  | 0 | 21 | 0 | 0.0192 | 0.14 | 0 | 0 | SPCM | RTS 20/ I | RTS 20/ I | 0 | 0 |  | Specifikace |  |  |  | POL3_
|  | skladba P7 vstup a mezipodesta a podstupnice : (0,9*1,05+0,9*1,19+0,1885*13)*1,15 |  | 5.1365 | [22 empty] | VV | 0
|  | soklíky : 0,1*((0,1885+0,23)*13*2+1,19*2+1,05+0,9)*1,3 |  | 1.9774 | [22 empty] | VV | 0
282 | 597642401R | dlažba keramická schodovka; š = 300 mm; l = 300 mm; h = 9,0 mm; povrch matný; pro interiér | kus | 50.7 |  | 0 |  | 0 |  | 0 | 21 | 0 | 0.00175 | 0.09 | 0 | 0 | SPCM | RTS 20/ I | RTS 20/ I | 0 | 0 |  | Specifikace |  |  |  | POL3_
|  | skladba P7 : 3*13*1,3 |  | 50.7 | [22 empty] | VV | 0
283 | 597643131R | dlažba keramická š = 198 mm; l = 198 mm; h = 15,0 mm; reliefní; pro interiér i exteriér; úhel kluzu 27 až 35 °; protiskluznost skupina C; µ (za sucha) od 0,7 | m2 | 12.519 |  | 0 |  | 0 |  | 0 | 21 | 0 | 0.0335 | 0.42 | 0 | 0 | SPCM | RTS 20/ I | RTS 20/ I | 0 | 0 |  | Specifikace |  |  |  | POL3_
|  | skladba P2 1.07 : 11,7*1,07 |  | 12.519 | [22 empty] | VV | 0
284 | 998771202R00 | Přesun hmot pro podlahy z dlaždic v objektech výšky do 12 m | % |  |  | 0 |  | 0 |  | 0 | 21 | 0 | 0 | 0 | 0 | 0 | 800-771 | RTS 20/ I | RTS 20/ I | 0 | 0 |  | Přesun hmot |  |  |  | POL7_
|  | 50 m vodorovně | [24 empty] | SPI
Díl: | 781 | Obklady keramické |  |  |  | 0 |  | 0 |  | 0 |  | 0 |  | 0.55 |  | 0 |  |  |  |  | 34.55 | [5 empty] | DIL
285 | 781101210RT1 | Příprava podkladu pod obklady penetrace podkladu pod obklady | m2 | 30.852 |  | 0 |  | 0 |  | 0 | 21 | 0 | 0.00016 | 0 | 0 | 0 | 800-771 | RTS 20/ I | RTS 20/ I | 0.05 | 1.54 |  | Práce |  |  |  | POL1_
|  | včetně dodávky materiálu. | [24 empty] | POP
|  | 1.NP 1.05+1.06 : 2,1*(3,3+2,255*2+0,9*2-0,7*2-0,8+2,35*2+1,15*2)+0,15*1,97*2 |  | 30.852 | [22 empty] | VV | 0
286 | 781475114RT6 | Montáž obkladů vnitřních z dlaždic keramických kladených do tmele 200 x 200 mm, , kladených do flexibilního tmele | m2 | 30.852 |  | 0 |  | 0 |  | 0 | 21 | 0 | 0.00451 | 0.14 | 0 | 0 | 800-771 | RTS 20/ I | RTS 20/ I | 1.07 | 33.01 |  | Práce |  |  |  | POL1_
|  | 1.NP 1.05+1.06 : 2,1*(3,3+2,255*2+0,9*2-0,7*2-0,8+2,35*2+1,15*2)+0,15*1,97*2 |  | 30.852 | [22 empty] | VV | 0
287 | 781479705RT3 | Montáž obkladů vnitřních z dlaždic keramických Příplatky k položkám montáže obkladů vnitřních stěn z dlaždic keramických příplatek za spárovací hmotu - plošně | m2 | 30.852 |  | 0 |  | 0 |  | 0 | 21 | 0 | 0.0004 | 0.01 | 0 | 0 | 800-771 | RTS 20/ I | RTS 20/ I | 0 | 0 |  | Práce |  |  |  | POL1_
|  | 1.NP 1.05+1.06 : 2,1*(3,3+2,255*2+0,9*2-0,7*2-0,8+2,35*2+1,15*2)+0,15*1,97*2 |  | 30.852 | [22 empty] | VV | 0
288 | 597813602R | obklad keramický š = 198 mm; l = 198 mm; h = 6,5 mm; pro interiér; barva světle šedá; mat | m2 | 33.0116 |  | 0 |  | 0 |  | 0 | 21 | 0 | 0.0122 | 0.4 | 0 | 0 | SPCM | RTS 20/ I | RTS 20/ I | 0 | 0 |  | Specifikace |  |  |  | POL3_
|  | skladba P3 1.05+1.06 : 30,852*1,07 |  | 33.0116 | [22 empty] | VV | 0
289 | 998781202R00 | Přesun hmot pro obklady keramické v objektech výšky do 12 m | % |  |  | 0 |  | 0 |  | 0 | 21 | 0 | 0 | 0 | 0 | 0 | 800-771 | RTS 20/ I | RTS 20/ I | 0 | 0 |  | Přesun hmot |  |  |  | POL7_
Díl: | 783 | Nátěry |  |  |  | 0 |  | 0 |  | 0 |  | 0 |  | 0.26 |  | 0 |  |  |  |  | 169.11 | [5 empty] | DIL
290 | 783222110RT1 | Nátěry kov.stavebních doplňk.konstrukcí syntetické 2x email, | m2 | 12.6 |  | 0 |  | 0 |  | 0 | 21 | 0 | 0.00042 | 0.01 | 0 | 0 | 800-783 | RTS 20/ I | RTS 20/ I | 0.287 | 3.62 |  | Práce |  |  |  | POL1_
|  | včetně pomocného lešení. | [24 empty] | POP
|  | zárubně : 0,25*(0,8*2+0,7+0,9*3+1*2+1,2*2+2,05*20) |  | 12.6 | [22 empty] | VV | 0
291 | 783851223R00 | Nátěry omítek a betonů epoxidové, epoxidehtové a epoxiesterové epoxidové, betonové podlahy, dvojnásobné | m2 | 525.35 |  | 0 |  | 0 |  | 0 | 21 | 0 | 0.00047 | 0.25 | 0 | 0 | 800-783 | RTS 20/ I | RTS 20/ I | 0.315 | 165.49 |  | Práce |  |  |  | POL1_
|  | včetně penetrace. | [24 empty] | POP
|  | skladba P1 1.01+1.10+1.11 : 182,14+6,42+6,41 |  | 194.97 | [22 empty] | VV | 0
|  | skladba P4 : 10+11,86+11,67 |  | 33.53 | [22 empty] | VV | 0
|  | skladba P5 : 38,26+14,34 |  | 52.6 | [22 empty] | VV | 0
|  | skladba P6 : 244,25 |  | 244.25 | [22 empty] | VV | 0
Díl: | 784 | Malby |  |  |  | 0 |  | 0 |  | 0 |  | 0 |  | 0.92 |  | 0 |  |  |  |  | 192.86 | [5 empty] | DIL
292 | 784401802R00 | Odstranění maleb obroušením s oprášením, v místnostech přes 3,8 m do 5 m | m2 | 314.904 |  | 0 |  | 0 |  | 0 | 21 | 0 | 0 | 0 | 0 | 0 | 800-784 | RTS 20/ I | RTS 20/ I | 0.022 | 6.93 |  | Práce |  |  |  | POL1_
|  | 1.PP rovné plochy + trámy : 248,2+0,22*2*151,6 |  | 314.904 | [22 empty] | VV | 0
293 | 784161501R00 | Příprava povrchu Penetrace (napouštění) podkladu disperzní, jednonásobná | m2 | 1430.1726 |  | 0 |  | 0 |  | 0 | 21 | 0 | 0.00018 | 0.26 | 0 | 0 | 800-784 | RTS 20/ I | RTS 20/ I | 0.03 | 42.91 |  | Práce |  |  |  | POL1_
|  | 1.PP rovné plochy + trámy : 248,2+0,22*2*151,6 |  | 314.904 | [22 empty] | VV | 0
|  | 1.NP stěny : 612,0591+503,20955 |  | 1115.2686 | [22 empty] | VV | 0
294 | 784165612R00 | Malby z malířských směsí otěruvzdorných, , bělost 95 %, dvojnásobné | m2 | 1430.1726 |  | 0 |  | 0 |  | 0 | 21 | 0 | 0.00046 | 0.66 | 0 | 0 | 800-784 | RTS 20/ I | RTS 20/ I | 0.1 | 143.02 |  | Práce |  |  |  | POL1_
|  | 1.PP rovné plochy + trámy : 248,2+0,22*2*151,6 |  | 314.904 | [22 empty] | VV | 0
|  | 1.NP stěny : 612,0591+503,20955 |  | 1115.2686 | [22 empty] | VV | 0
Díl: | D96 | Přesuny suti a vybouraných hmot |  |  |  | 0 |  | 0 |  | 0 |  | 0 |  | 0 |  | 0 |  |  |  |  | 382.94 | [5 empty] | DIL
295 | 979087212R00 | Nakládání na dopravní prostředky suti | t | 127.8599 |  | 0 |  | 0 |  | 0 | 21 | 0 | 0 | 0 | 0 | 0 | 822-1 | RTS 20/ I | RTS 20/ I | 0.099 | 12.66 |  | Přesun suti |  |  |  | POL8_
|  | pro vodorovnou dopravu | [24 empty] | SPI
296 | 979011111R00 | Svislá doprava suti a vybouraných hmot za prvé podlaží nad nebo pod základním podlažím | t | 127.8599 |  | 0 |  | 0 |  | 0 | 21 | 0 | 0 | 0 | 0 | 0 | 801-3 | RTS 20/ I | RTS 20/ I | 0.933 | 119.29 |  | Přesun suti |  |  |  | POL8_
297 | 979081111R00 | Odvoz suti a vybouraných hmot na skládku do 1 km | t | 127.8599 |  | 0 |  | 0 |  | 0 | 21 | 0 | 0 | 0 | 0 | 0 | 801-3 | RTS 20/ I | RTS 20/ I | 0.49 | 62.65 |  | Přesun suti |  |  |  | POL8_
|  | Včetně naložení na dopravní prostředek a složení na skládku, bez poplatku za skládku. | [24 empty] | POP
298 | 979081121R00 | Odvoz suti a vybouraných hmot na skládku příplatek za každý další 1 km | t | 1278.5995 |  | 0 |  | 0 |  | 0 | 21 | 0 | 0 | 0 | 0 | 0 | 801-3 | RTS 20/ I | RTS 20/ I | 0 | 0 |  | Přesun suti |  |  |  | POL8_
299 | 979082111R00 | Vnitrostaveništní doprava suti a vybouraných hmot do 10 m | t | 127.8599 |  | 0 |  | 0 |  | 0 | 21 | 0 | 0 | 0 | 0 | 0 | 801-3 | RTS 20/ I | RTS 20/ I | 0.942 | 120.44 |  | Přesun suti |  |  |  | POL8_
300 | 979082121R00 | Vnitrostaveništní doprava suti a vybouraných hmot příplatek k ceně za každých dalších 5 m | t | 639.2997 |  | 0 |  | 0 |  | 0 | 21 | 0 | 0 | 0 | 0 | 0 | 801-3 | RTS 20/ I | RTS 20/ I | 0.105 | 67.13 |  | Přesun suti |  |  |  | POL8_
301 | 979999999R00 | Poplatek za skládku suti s 10 % příměsí - DUFONEV Brno, | t | 127.8599 |  | 0 |  | 0 |  | 0 | 21 | 0 | 0 | 0 | 0 | 0 | 801-3 | RTS 20/ I | RTS 20/ I | 0 | 0 |  | Přesun suti |  |  |  | POL8_
302 | 979093111R00 | Uložení suti na skládku bez zhutnění | t | 127.8599 |  | 0 |  | 0 |  | 0 | 21 | 0 | 0 | 0 | 0 | 0 | 800-6 | RTS 20/ I | RTS 20/ I | 0.006 | 0.77 |  | Přesun suti |  |  |  | POL8_
|  | s hrubým urovnáním, | [24 empty] | SPI
[25 empty] | 15 | 21 | DPH
| Celkem |  |  |  |  | 0 | [18 empty] | 0 | 0 | SUM
END
Note on S6: Jedná se o informaci, zda se jedná o položku, která je do rozpočtu zadána z cenové soustavy RTS, nebo vlastní.
Note on T6: Jedná se o název CÚ, která je zadána u položky rozpočtu