## Lehká plošina
Lehká montážní plošina 4x4 do 7,5t
Požadovaná specifikace a výbava | Hodnota (rozmezí) požadované specifikace vozidla | Jednotka | Hodnota specifikace nabízeného vozidla | Jednotka
Specifikace a výbava vozidla (podvozku)
Délka max. | 7100 | mm | (vyplní prodávající) | mm
Šířka se sklopenými zrcátky max. | 2350 | mm | (vyplní prodávající) | mm
Výška v transportní poloze max. | 3370 | mm | (vyplní prodávající) | mm
Počet míst ve vozidle | 3 | místa | Ano / Ne | místa
Pro každé místo ve vozidle bezpečnostní samonavíjecí pásy | Ano | - | Ano / Ne | -
Světlá výška min. | 240 | mm | (vyplní prodávající) | mm
Celková hmotnost max. | 7500 | kg | (vyplní prodávající) | kg
Užitečné zatížení pro náklad při obsazení 3 osob min. | 600 | kg | (vyplní prodávající) | kg
Pohon 4x4 | Ano | - | Ano / Ne | -
Redukční převodovka | Ano | - | Ano / Ne | -
PHM | nafta | - | Ano / Ne | -
Uzamykatelný uzávěr palivové nádrže | Ano | - | Ano / Ne | -
Objem nádrže min. | 80 | litr | (vyplní prodávající) | litr
Výkon motoru min. | 130 | kW | (vyplní prodávající) | kW
Kompresor odpovídající technickým parametrům vozidla | Ano | - | Ano / Ne | -
Vyhřívání palivového filtru | Ano | - | Ano / Ne | -
Alternátor odpovídající požadavkům vozidla | Ano | - | Ano / Ne | -
Bezúdržbový akumulátor s dostatečnou kapacitou | Ano | - | Ano / Ne | -
Možnost přístupu ke kontaktům autobaterie podvozku pro připojení startovacích kabelů či externí nabíječky | Ano | - | Ano / Ne | -
Omezovač rychlosti na 90 km/h | Ano | - | Ano / Ne | -
Převodovka manuální | Ano | - | Ano / Ne | -
Vývod pro pohon nástavby z motoru podvozku | Ano | - | Ano / Ne | -
Spojka určená pro vysokou zátěž pro konkrétní vozidlo | Ano | - | Ano / Ne | -
Uzávěrka diferenciálu přední nápravy | Ano | - | Ano / Ne | -
Podvozek přizpůsobený pro jízdu v terénu (zadní a přední náprava: vhodné řešení odpružení, zavěšení a stabilizátorů) | Ano | - | Ano / Ne | -
Uzávěrka diferenciálu zadní nápravy | Ano | - | Ano / Ne | -
Přední nájezdový úhel vozidla min. | 24 | stupňů | (vyplní prodávající) | stupňů
Zadní nájezdový úhel vozidla min. | 14 | stupňů | (vyplní prodávající) | stupňů
Emisní norma platná v době dodání vozidla min. | EURO 6 | - | (vyplní prodávající) | -
Barva vozidla (podvozku) | bílá | - | Ano / Ne | -
Pneumatiky pro jízdu v terénu s terénním vzorkem, například Pirelli OFF ROAD 265/70 R19,5 (zadavatel výslovně umožňuje použití i jiných, kvalitativně a technicky rovnocenných řešení) | Ano | - | (vyplní prodávající) | -
Přední i zadní náprava v provedení jednomontáž | Ano | - | (vyplní prodávající) | -
Blatníky | Ano | - | (vyplní prodávající) | -
12 V zásuvka v kabině | Ano | - | Ano / Ne | -
Centrální zamykání s dálkovým ovládáním | Ano | - | Ano / Ne | -
Elektrické stahování oken | Ano | - | Ano / Ne | -
Vnější zrcátka nastavitelná a vyhřívaná, velkoprostorová s panoramatickým zrcátkem | Ano | - | Ano / Ne | -
ESP, ABS | Ano | - | Ano / Ne | -
Vyjímatelné gumové koberce v kabině | Ano | - | Ano / Ne | -
Povinná výbava pro provoz na českých silnicích | Ano | - | Ano / Ne | -
Nástupní schůdky do kabiny | Ano | - | Ano / Ne | -
Odkládací boxy ve dveřích | Ano | - | Ano / Ne | -
Odkládací přihrádky na palubní desce | Ano | - | Ano / Ne | -
Plnohodnotné rezervní kolo včetně vhodného umístění a uchycení | Ano | - | Ano / Ne | -
Potahy sedadel látkové | Ano | - | Ano / Ne | -
Servořízení s nastavitelným volantem | Ano | - | Ano / Ne | -
Tažné oko vpředu a vzadu | Ano | - | Ano / Ne | -
1x couvací kamera s displejem v kabině | Ano | - | Ano / Ne | -
Okno v zadní stěně kabiny | Ano | - | Ano / Ne | -
Vnitřní stropní osvětlení | Ano | - | Ano / Ne | -
Výškově nastavitelné opěrky hlavy | Ano | - | Ano / Ne | -
2 funkční klíče | Ano | - | Ano / Ne | -
Klimatizace | Ano | - | Ano / Ne | -
Mlhové světlomety (přední + zadní) | Ano | - | Ano / Ne | -
Karoserie ošetření antikorozním nátěrem | Ano | - | Ano / Ne | -
Palubní počítač s ukazatelem venkovní teploty | Ano | - | Ano / Ne | -
Autorádio | Ano | - | Ano / Ne | -
BT hands free | Ano | - | Ano / Ne | -
Vyhřívání sedadla pro řidiče | Ano | - | Ano / Ne | -
Výškově nastavitelné sedadlo řidiče | Ano | - | Ano / Ne | -
Ochranné kryty spodku motoru a podvozku | Ano | - | Ano / Ne | -
Odpružené sedadlo řidiče | Ano | - | Ano / Ne | -
LED / Halogenové potkávací a dálkové světlomety | Ano | - | Ano / Ne | -
Boční poziční světla | Ano | - | Ano / Ne | -
2x LED světla pro osvětlení pracoviště (vhodné umístě na/za kabinu) | Ano | - | Ano / Ne | -
Výstražný maják - elektronický + kryt proti poškození - nízký profil aby nedošlo ke snížení průjezdné výšky | Ano | - | Ano / Ne | -
Závěs pro přívěs do 3,5 t (koule ISO50, možnost výměny za čep 40 mm) se zásuvkou 13 pólová 12 V | Ano | - | Ano / Ne | -
Naviják s možností ovládání z bezpečné vzdálenosti. Naviják o patřičném výkonu dle požadované tažné síly (tažná síla min. ½ celkové hmotnosti plošiny), provedení elektromechanické dle dispozic vozu. Musí odpovídat legislativním požadavkům + požadujeme kryt či plachtu pro zakrytí (v případě že bude naviják venku mimo motorový prostor). Lano min. 20 m. Dle ČSN EN 14 492.1 | Ano | - | Ano / Ne | -
Splňuje veškeré technické normy, aby mohlo být provozováno na pozemních komunikacích v ČR | Ano | - | Ano / Ne | -
Specifikace a výbava nástavby
Pracovní výška min. | 16 | m | (vyplní prodávající) | m
Výška podlahy koše min. | 14 | m | (vyplní prodávající) | m
Nosnost koše min. | 250 | kg | (vyplní prodávající) | kg
Teleskopické rameno s JIB lze s plnou zátěží vodorovně vysunout do pracovní vzdálenosti min. | 8 | m | (vyplní prodávající) | m
Natáčení koše min. | 70°+70° | ° | (vyplní prodávající) | °
Rozměry koše min. | 1,1 x 0,7 | m | (vyplní prodávající) | m
Hloubka koše od podlahy k horní hraně min | 1.1 | m | (vyplní prodávající) | m
JIB rameno sklápěcí nad i pod osou teleskopu v celkové úhlu min. | 100 | ° | (vyplní prodávající) | °
Elektrohydrailické ovládání nástavby | Ano | - | Ano / Ne | -
Teleskopické rameno zakončené výklopným ramenem koše - JIB | Ano | - | Ano / Ne | -
Otoč výložníku plošiny min. | 400 | ° | (vyplní prodávající) | °
Ložná plocha plošiny umožňuje převoz speciální energetických trubic o délce min. 3 | Ano | - | Ano / Ne | -
Sklolaminátový koš izolovaný se vstupními dvířky (vstup bez podlézání závory) | Ano | - | Ano / Ne | -
Gumová protiskluzová podložka na podlaze koše | Ano | - | Ano / Ne | -
Koš plošiny v přepravní poloze zafixován podpěrou proti vibracím | Ano | - | Ano / Ne | -
Ovládání ramene přímo z koše jednou rukou po sešlápnutí blokačního pedálu na podlaze koše (Kryt ovladačů plošiny v koši musí být z izolačního materiálu a odolný proti poškození) | Ano | - | Ano / Ne | -
Dvojitá izolace plošiny dle VDE DIN 0682. Možnost práce pod napětím do 1000V AC 50Hz a 1500V DC | Ano | - | Ano / Ne | -
Plošina je určena pro práce pod napětím (i za deště)) | Ano | - | Ano / Ne | -
Izolační koš přizpůsobený pro PPN NN - provedení z izolačního materiálu (včetně dvířek a případných krytů pro ovládání) | Ano | - | Ano / Ne | -
2x oko pro uchycení prostředku proti pádu z koše | Ano | - | Ano / Ne | -
2x zásuvka 230 V umístěná z vnitřní strany koše - napájeno přes oddělovací trafo | Ano | - | Ano / Ne | -
Elektrohydraulické proporciální řízení plošiny v koši i na podvozku (mimo pracovní prostor výložníku - přístupné za země např ve společném prostoru ovládání hydraulických opěr) | Ano | - | Ano / Ne | -
Hydraulické opěry, přední i zadní kolmé, nepřesahující půdorys ložné plochy, s talířky uloženými v patřičné výšce pro dodržení nájezdových úhlů (minimálně 350 mm) | Ano | - | Ano / Ne | -
Hydrulické ovládání opěr umístěné na pravé části podvozku (přístupné ze země) - kontrola zasunutí / vysunutí opěr protitlakem | Ano | - | Ano / Ne | -
Pohon plošiny z motoru podvozku | Ano | - | Ano / Ne | -
Pohon plošiny z akumulátorů - včetně čerpadla a el. pohonu (aku umístěny v samostatné kryté skříni) | Ano | - | Ano / Ne | -
Trakční baterie aku pohonu plošiny min. | 350 | Ah | (vyplní prodávající) | Ah
Plně nabité baterie musí umožňovat provoz (běh motoru s čerpadlem) min. | 3 | h | (vyplní prodávající) | h
Dobíječ AKU baterii napájený ze sítě 230V. Výkon dobíječe musí zajistit dobití baterií na maximální kapacitu za max. | 10 | h | (vyplní prodávající) | h
START/STOP tlačítko pro ovládání motoru podvozku, elektromotoru bateriového pohonu a elektrocentrály přímo z koše | Ano | - | Ano / Ne | -
Elektrocentrála benzínová jednofázová zajšťující v případě potřeby provoz plošiny a zásuvek v koši. Přímo u centrály je vyvedena dvojzásuvka. | Ano | - | Ano / Ne | -
Počítadlo motohodin motoru podvozku, elektrocentrály a elektromotoru pohonu z AKU | Ano | - | Ano / Ne | -
Podložky pod hydraulické opěry 4ks. Podložky budou mít výřez pro dosednutí talířků opěr. | Ano | - | Ano / Ne | -
Barva ramene a koše | červená RAL 3002 | - | Ano / Ne | -
Provoz nástavby plošiny při teplotách alespoň do -15 °C (vhodný hydr. Olej) | Ano | - | Ano / Ne | -
Celá nástavba je umístěna na pevném ocelovém rámu a je společně s výsuvnými opěrami pevně připevněna na podvozku vozidla (spoje ošetřeny antikorozním materiálem) | Ano | - | Ano / Ne | -
Podlaha nástavby hliníková - slzičkový plech | Ano | - | Ano / Ne | -
Přídavné LED osvětlení na zádi plošiny pro couvání. Pokud to legislativa neumožňuje bude mít toto přídavné osvětlení vlastní spínač v kabině vozidla. | Ano | - | Ano / Ne | -
Zábrany proti vklínění dle platné legislativy | Ano | - | Ano / Ne | -
Schůdky pro výstup na plošinu + madlo pro výstup, poslední schod / schody je / jsou „vyklápěcí“ a lze ho aretovat v přepravní poloze | Ano | - | Ano / Ne | -
Nízké zábradlí po obvodu ložné plochy v místech, kde nejsou umístěny skříně či jiné pevné prvky | Ano | - | Ano / Ne | -
Na ložné ploše budou vhodně umístěna oka pro ukotvení převáženého materiálu (6ks) | Ano | - | Ano / Ne | -
3x zamykatelná hliníková skříň pro využití úložného prostoru celkový objem 1 000 dm3. Skříně budou rozmístěny tak, aby bylo na ložné ploše dostatek prostoru pro izolační trubice délky 3m. Skříně lze umístit přímo na podlahu nástavby či zapustit pod úroveň podlahy. Pokud budou mít skříně boční dveře, pak budou přístupné ze země bez nutnosti výstutpu na nástavbu. Pokud budou mít skříně horní výklopné výko, pak se bude otevírat směrem ven z plošiny. | Ano | - | Ano / Ne | -
Ve zmíněných 3 skříních vypínatené led osvětlení. | Ano | - | Ano / Ne | -
1x zamykatelná hliníková skříň na elektrocentrálu. Skříň lze umístit přímo na podlahu nástavby či zapustit pod úroveň podlahy. | Ano | - | Ano / Ne | -
Zábleskové výstražné osvětlení na přídi a na zádi | Ano | - | Ano / Ne | -
Koš umožňuje nouzové vyproštění pracovníka (vyklopení) | Ano | - | Ano / Ne | -
Elektrické nouzové čerpadlo | Ano | - | Ano / Ne | -
Dvě přídavná STOP tlačítka nouzového zastavení (1 z každé strany plošiny) + možnost připojení přídavného STOP tlačítka do zásuvky s ovládacím kabelem délky 10 m | Ano | - | Ano / Ne | -
Držák tubusu + tubus 3,2m průměr 160 mm (vhodně umístěno) | Ano | - | Ano / Ne | -
Hasící přístroj včetně vhodného držáku | Ano | - | Ano / Ne | -
2x zakládací klíny pod pneumatiku proti rozjetí | Ano | - | Ano / Ne | -
Splňuje veškeré technické normy, aby mohlo být provozováno na pozemních komunikacích v ČR | Ano | - | Ano / Ne | -

## Těžká plošina
Těžká montážní plošina 4x4 do 13t
Požadovaná specifikace a výbava | Hodnota (rozmezí) požadované specifikace vozidla | Jednotka | Hodnota specifikace nabízeného vozidla | Jednotka
Specifikace a výbava vozidla (podvozku)
Délka max. | 7950 | mm | (vyplní prodávající) | mm
Šířka se sklopenými zrcátky max. | 2500 | mm | (vyplní prodávající) | mm
Výška v transportní poloze max. | 3600 | mm | (vyplní prodávající) | mm
Počet míst ve vozidle | 3 | místa | Ano / Ne | místa
Pro každé místo ve vozidle bezpečnostní samonavíjecí pásy | Ano | - | Ano / Ne | -
Světlá výška min. | 340 | mm | (vyplní prodávající) | mm
Výška v nejnižším místě zadní nápravy min. | 270 | mm | (vyplní prodávající) | mm
Celková hmotnost max. | 13000 | kg | (vyplní prodávající) | kg
Užitečné zatížení pro náklad při obsazení 3 osob min. | 900 | kg | (vyplní prodávající) | kg
Pohon 4x4 (jedna z náprav přiřaditelná - možnost i 4x2) | Ano | - | Ano / Ne | -
Redukční převodovka | Ano | - | Ano / Ne | -
PHM | nafta | - | Ano / Ne | -
Uzamykatelný uzávěr palivové nádrže | Ano | - | Ano / Ne | -
Objem nádrže min. | 110 | litr | (vyplní prodávající) | litr
Výkon motoru min. | 160 | kW | (vyplní prodávající) | kW
Kompresor odpovídající technickým parametrům vozidla | Ano | - | Ano / Ne | -
Vyhřívání palivového filtru | Ano | - | Ano / Ne | -
Alternátor odpovídající požadavkům vozidla | Ano | - | Ano / Ne | -
Bezúdržbový akumulátor s dostatečnou kapacitou | Ano | - | Ano / Ne | -
Možnost přístupu ke kontaktům autobaterie podvozku pro připojení startovacích kabelů či externí nabíječky | Ano | - | Ano / Ne | -
Omezovač rychlosti na 90 km/h | Ano | - | Ano / Ne | -
Převodovka manuální nebo automatická | Ano | - | Ano / Ne | -
Vývod pro pohon nástavby z motoru podvozku | Ano | - | Ano / Ne | -
Spojka určená pro vysokou zátěž pro konkrétní vozidlo | Ano | - | Ano / Ne | -
Motorová brzda | Ano | - | Ano / Ne | -
Uzávěrka diferenciálu přední nápravy | Ano | - | Ano / Ne | -
Podvozek přizpůsobený pro jízdu v terénu (zadní a přední náprava: vhodné řešení odpružení, zavěšení a stabilizátorů) | Ano | - | Ano / Ne | -
Uzávěrka diferenciálu zadní nápravy | Ano | - | Ano / Ne | -
Přední nájezdový úhel vozidla min. | 24 | stupňů | (vyplní prodávající) | stupňů
Zadní nájezdový úhel vozidla min. | 14 | stupňů | (vyplní prodávající) | stupňů
Emisní norma platná v době dodání vozidla min. | EURO 6 | - | (vyplní prodávající) | -
Barva vozidla (podvozku) | bílá | - | Ano / Ne | -
Pneumatiky pro jízdu v terénu s terénním vzorkem, například Michelin XZL. (zadavatel výslovně umožňuje použití i jiných, kvalitativně a technicky rovnocenných řešení) | Ano | - | (vyplní prodávající) | -
Přední i zadní náprava v provedení jednomontáž | Ano | - | (vyplní prodávající) | -
Blatníky | Ano | - | (vyplní prodávající) | -
12 V zásuvka v kabině | Ano | - | Ano / Ne | -
Centrální zamykání s dálkovým ovládáním | Ano | - | Ano / Ne | -
Elektrické stahování oken | Ano | - | Ano / Ne | -
Vnější zrcátka nastavitelná a vyhřívaná, velkoprostorová s panoramatickým zrcátkem. Jedno zrcátko nad čelním sklem pro pohled před vozidlo + jedno zrcátko nad oknem spolujezdce pro výhled na boční pravou stranu | Ano | - | Ano / Ne | -
ESP, ABS | Ano | - | Ano / Ne | -
Vyjímatelné gumové koberce v kabině | Ano | - | Ano / Ne | -
Povinná výbava pro provoz na českých silnicích | Ano | - | Ano / Ne | -
Nástupní schůdky do kabiny | Ano | - | Ano / Ne | -
Odkládací boxy ve dveřích | Ano | - | Ano / Ne | -
Odkládací přihrádky na palubní desce | Ano | - | Ano / Ne | -
Plnohodnotné rezervní kolo včetně vhodného umístění a uchycení | Ano | - | Ano / Ne | -
Potahy sedadel látkové | Ano | - | Ano / Ne | -
Servořízení s nastavitelným volantem | Ano | - | Ano / Ne | -
Tažné oko vpředu a vzadu | Ano | - | Ano / Ne | -
1x couvací kamera s displejem v kabině | Ano | - | Ano / Ne | -
Okno v zadní stěně kabiny | Ano | - | Ano / Ne | -
Vnitřní stropní osvětlení | Ano | - | Ano / Ne | -
Výškově nastavitelné opěrky hlavy | Ano | - | Ano / Ne | -
2 funkční klíče | Ano | - | Ano / Ne | -
Klimatizace | Ano | - | Ano / Ne | -
Mlhové světlomety (přední + zadní) | Ano | - | Ano / Ne | -
Karoserie ošetření antikorozním nátěrem | Ano | - | Ano / Ne | -
Palubní počítač s ukazatelem venkovní teploty | Ano | - | Ano / Ne | -
Autorádio | Ano | - | Ano / Ne | -
BT hands free | Ano | - | Ano / Ne | -
Vyhřívání sedadla pro řidiče | Ano | - | Ano / Ne | -
Výškově nastavitelné sedadlo řidiče | Ano | - | Ano / Ne | -
Odpružené sedadlo řidiče | Ano | - | Ano / Ne | -
LED / Halogenové potkávací a dálkové světlomety | Ano | - | Ano / Ne | -
Boční poziční světla | Ano | - | Ano / Ne | -
2x LED světla pro osvětlení pracoviště (vhodné umístě na/za kabinu) | Ano | - | Ano / Ne | -
Výstražný maják - elektronický + kryt proti poškození - nízký profil aby nedošlo ke snížení průjezdné výšky | Ano | - | Ano / Ne | -
Závěs pro přívěs do 3,5 t (koule ISO50, možnost výměny za čep 40 mm) se zásuvkou 13 pólová 12 V | Ano | - | Ano / Ne | -
Naviják s možností ovládání z bezpečné vzdálenosti. Naviják o patřičném výkonu dle požadované tažné síly (tažná síla min. ½ celkové hmotnosti plošiny), provedení elektromechanické dle dispozic vozu. Musí odpovídat legislativním požadavkům + požadujeme kryt či plachtu pro zakrytí (v případě že bude naviják venku mimo motorový prostor). Lano min. 25 m. Dle ČSN EN 14 492.1 | Ano | - | Ano / Ne | -
Splňuje veškeré technické normy, aby mohlo být provozováno na pozemních komunikacích v ČR | Ano | - | Ano / Ne | -
Specifikace a výbava nástavby
Pracovní výška min. | 18 | m | (vyplní prodávající) | m
Výška podlahy koše min. | 16 | m | (vyplní prodávající) | m
Nosnost koše min. | 270 | kg | (vyplní prodávající) | kg
Teleskopické rameno s JIB lze s plnou zátěží vodorovně vysunout do pracovní vzdálenosti min. | 10 | m | (vyplní prodávající) | m
Natáčení koše min. | 70°+70° | ° | (vyplní prodávající) | °
Rozměry koše min. | 1,3 x 0,7 | m | (vyplní prodávající) | m
Hlobka koše od podlahy k horní hraně min | 1.1 | m | (vyplní prodávající) | m
JIB rameno sklápěcí nad i pod osou teleskopu v celkové úhlu min. | 100 | ° | (vyplní prodávající) | °
Hydraulické ovládání nástavby | Ano | - | Ano / Ne | -
Teleskopické rameno zakončené výklopným ramenem koše - JIB. | Ano | - | Ano / Ne | -
Otoč výložníku plošiny min. | 400 | ° | (vyplní prodávající) | °
Ložná plocha plošiny umožňuje převoz speciální energetických trubic o délce min. 3 | Ano | - | Ano / Ne | -
Sklolaminátový koš izolovaný se vstupními dvířky (vstup bez podlézání závory) | Ano | - | Ano / Ne | -
Gumová protiskluzová podložka na podlaze koše | Ano | - | Ano / Ne | -
Koš plošiny v přepravní poloze zafixován podpěrou proti vibracím | Ano | - | Ano / Ne | -
Ovládání ramene přímo z koše jednou rukou po sešlápnutí blokačního pedálu na podlaze koše (Kryt ovladačů plošiny v koši musí být z izolačního materiálu a odolný proti poškození) | Ano | - | Ano / Ne | -
Dvojitá izolace plošiny dle VDE DIN 0682. Možnost práce pod napětím do 1000V AC 50Hz a 1500V DC | Ano | - | Ano / Ne | -
Plošina je určena pro práce pod napětím (i za deště)) | Ano | - | Ano / Ne | -
Izolační koš přizpůsobený pro PPN NN - provedení z izolačního materiálu (včetně dvířek a případných krytů pro ovládání) | Ano | - | Ano / Ne | -
2x oko pro uchycení prostředku proti pádu z koše (oka jsou uchycena ma stěně koše, nikoliv v podlaze) | Ano | - | Ano / Ne | -
2x zásuvka 230 V umístěná z vnitřní strany koše - napájeno přes oddělovací trafo | Ano | - | Ano / Ne | -
Hydraulické proporciální řízení plošiny v koši i na podvozku (mimo pracovní prostor výložníku - přístupné za země např ve společném prostoru ovládání hydraulických opěr) | Ano | - | Ano / Ne | -
Hydraulické opěry, přední i zadní kolmé, nepřesahující půdorys ložné plochy, s talířky uloženými v patřičné výšce pro dodržení nájezdových úhlů (minimálně 350 mm) | Ano | - | Ano / Ne | -
Hydrulické ovládání opěr umístěné na pravé části podvozku (přístupné ze země) - kontrola zasunutí / vysunutí opěr protitlakem | Ano | - | Ano / Ne | -
Pohon plošiny z motoru podvozku | Ano | - | Ano / Ne | -
Pohon plošiny z akumulátorů - včetně čerpadla a el. pohonu (aku umístěny v samostatné kryté skříni) | Ano | - | Ano / Ne | -
Trakční baterie aku pohonu plošiny min. | 420 | Ah | (vyplní prodávající) | Ah
Plně nabité baterie musí umožňovat provoz (běh motoru s čerpadlem) min. | 2 | h | (vyplní prodávající) | h
Dobíječ AKU baterii napájený ze sítě 230V. Výkon dobíječe musí zajistit dobití baterií na maximální kapacitu za max. | 10 | h | (vyplní prodávající) | h
START/STOP tlačítko pro ovládání motoru podvozku, elektromotoru bateriového pohonu a elektrocentrály přímo z koše | Ano | - | Ano / Ne | -
Elektrocentrála benzínová jednofázová zajšťující v případě potřeby provoz plošiny a zásuvek v koši. Přímo u centrály je vyvedena dvojzásuvka. | Ano | - | Ano / Ne | -
Počítadlo motohodin motoru podvozku, elektrocentrály a elektromotoru pohonu z AKU | Ano | - | Ano / Ne | -
Podložky pod hydraulické opěry 4ks. Podložky budou mít výřez pro dosednutí talířků opěr. | Ano | - | Ano / Ne | -
Barva ramene a koše | červená RAL 3002 | - | Ano / Ne | -
Provoz nástavby plošiny při teplotách alespoň do -15 °C (vhodný hydr. Olej) | Ano | - | Ano / Ne | -
Celá nástavba je umístěna na pevném ocelovém rámu a je společně s výsuvnými opěrami pevně připevněna na podvozku vozidla (spoje ošetřeny antikorozním materiálem) | Ano | - | Ano / Ne | -
Podlaha nástavby hliníková - slzičkový plech | Ano | - | Ano / Ne | -
Přídavné LED osvětlení na zádi plošiny pro couvání. Pokud to legislativa neumožňuje bude mít toto přídavné osvětlení vlastní spínač v kabině vozidla. | Ano | - | Ano / Ne | -
Zábrany proti vklínění dle platné legislativy | Ano | - | Ano / Ne | -
Schůdky pro výstup na plošinu + madlo pro výstup, poslední schod / schody je / jsou „vyklápěcí“ a lze ho aretovat v přepravní poloze | Ano | - | Ano / Ne | -
Nízké zábradlí po obvodu ložné plochy v místech, kde nejsou umístěny skříně či jiné pevné prvky | Ano | - | Ano / Ne | -
Na ložné ploše budou vhodně umístěna oka pro ukotvení převáženého materiálu (6ks) | Ano | - | Ano / Ne | -
3x zamykatelná hliníková skříň pro využití úložného prostoru celkový objem 1 000 dm3. Skříně budou rozmístěny tak, aby bylo na ložné ploše dostatek prostoru pro izolační trubice délky 3m. Skříně lze umístit přímo na podlahu nástavby či zapustit pod úroveň podlahy. Pokud budou mít skříně boční dveře, pak budou přístupné ze země bez nutnosti výstutpu na nástavbu. Pokud budou mít skříně horní výklopné výko, pak se bude otevírat směrem ven z plošiny. | Ano | - | Ano / Ne | -
Ve zmíněných 3 skříních vypínatené led osvětlení. | Ano | - | Ano / Ne | -
1x zamykatelná hliníková skříň na elektrocentrálu. Skříň lze umístit přímo na podlahu nástavby či zapustit pod úroveň podlahy. | Ano | - | Ano / Ne | -
Zábleskové výstražné osvětlení na přídi a na zádi | Ano | - | Ano / Ne | -
Koš umožňuje nouzové vyproštění pracovníka (vyklopení) | Ano | - | Ano / Ne | -
Elektrické nouzové čerpadlo | Ano | - | Ano / Ne | -
Dvě přídavná STOP tlačítka nouzového zastavení (1 z každé strany plošiny) + možnost připojení přídavného STOP tlačítka do zásuvky s ovládacím kabelem délky 10 m | Ano | - | Ano / Ne | -
Držák tubusu + tubus 3,2m průměr 160 mm (vhodně umístěno) | Ano | - | Ano / Ne | -
Hasící přístroj včetně vhodného držáku | Ano | - | Ano / Ne | -
2x zakládací klíny pod pneumatiku proti rozjetí | Ano | - | Ano / Ne | -
Splňuje veškeré technické normy, aby mohlo být provozováno na pozemních komunikacích v ČR | Ano | - | Ano / Ne | -