## Rekapitulace stavby
Export Komplet | [27 empty] | 2.0 | ZAMOK |  |  |  |  | False | False | {432993ce-8b1c-47da-926c-77f1d42ecce3}
[33 empty] | 0,01 | 21
[33 empty] | 0,01 | 15
|  | REKAPITULACE STAVBY | [17 empty] | v --- níže se nacházejí doplnkové a pomocné údaje k sestavám --- v | [11 empty] | Návod na vyplnění | 0,001
|  | Kód: |  |  |  |  | 505020100501 | [24 empty] | Měnit lze pouze buňky se žlutým podbarvením! 1) na prvním listu Rekapitulace stavby vyplňte v sestavě a) Souhrnný list - údaje o Uchazeči (přenesou se do ostatních sestav i v jiných listech) b) Rekapitulace objektů - potřebné Ostatní náklady 2) na vybraných listech vyplňte v sestavě a) Krycí list - údaje o Uchazeči, pokud se liší od údajů o Uchazeči na Souhrnném listu (údaje se přenesou do ostatních sestav v daném listu) b) Rekapitulace rozpočtu - potřebné Ostatní náklady c) Celkové náklady za stavbu - ceny u položek - množství, pokud má žluté podbarvení - a v případě potřeby poznámku (ta je ve skrytém sloupci) | 0,01
|  | Stavba: |  |  |  |  | TR Blansko - rozš. R110kV, doplnění T103_ bez koeficientů | [25 empty] | 0,01
|  | KSO: | [13 empty] | CC-CZ: | [16 empty] | 0,01
|  | Místo: |  |  |  |  | TR Blansko | [8 empty] | Datum: |  | 11. 8. 2021 | [14 empty] | 0,01
0,01
|  | Zadavatel: | [13 empty] | IČ: |  | 28085400 | [14 empty] | 0,01
|  |  | EG.D, a.s. | [12 empty] | DIČ: |  | CZ28085400 | [14 empty] | 0,01
0,01
|  | Uchazeč: | [13 empty] | IČ: |  | Vyplň údaj | [14 empty] | 0,01
|  |  | Vyplň údaj | [12 empty] | DIČ: |  | Vyplň údaj | [14 empty] | 0,01
False
|  | Projektant: | [13 empty] | IČ: |  | 49196812 | [14 empty] | False
|  |  | OMEXOM GA Energo, s.r.o. | [12 empty] | DIČ: |  | CZ49196812 | [14 empty] | True
0,01
|  | Zpracovatel: | [13 empty] | IČ: |  | 49196812 | [14 empty] | 0,01
|  |  | OMEXOM GA Energo, s.r.o. | [12 empty] | DIČ: |  | CZ49196812 | [14 empty] | True
Poznámka:
Se zařízením staveniště souvisejí náklady: - zajištění skladu (umístění buňky, toalety, skladové plochy, strážní služby, nájemné) - přístupové cesty (realizace, nájmy, škody, zabezpečení) - zabezpečení na staveništi z hlediska BOZP dle RS - 019 - zabezpečení staveniště (značení výkopů, strážní služba, dopravení značení, náklady na zajištění křižovatky) S inženýrskou činností souvisejí náklady: - zajištění DIO, DIR pro křižovatky, projednání křižovatek - zajištění a udržování potřebné dokumentace na stavbě plány BOZP dokumentace k výrobkům, protokoly o zkouškách aktualizace DSPS v tužce dle skutečnosti dokumentace k pracovníkům, harmonogram stavby zajištění kompletní dokumentace pro předání stavby - koordinační činnost (koordinace subdodavatelů, řešení vazeb na okolí staveniště) - projednání přístupových cest a náhrad škod S územními vlivy souvisejí náklady: Jedná se o náklady ovlivněné umístěním staveniště: - mimostaveništní doprava materiálů a výrobků - lze uplatnit pouze tehdy, kdy není možné ocenit dopravu materiálů a výrobků k pořizovací ceně přirážkou (doprava materiálu ze skladu E.ON) - vlivy klimatických podmínek - u prací v nadmořské výšce 700-900 m.n.m. - ztížené dopravní podmínky - náklady se týkají pouze stížených dopravních podmínek mimo staveniště - uplatňuje - li se na zakázce neobvyklý způsob dopravy, postupuje se podle "ztížených dopravních podmínek" (konzultace se zástupcem investora) S provozními vlivy souvisejí náklady: Omezení realizace vlivem provozování nebo údržby inženýrských sítí mající přímý vliv na dotčené zařízení: - investor - silniční a železniční doprava, ztížený pohyb v centrech velkoměst - provoz ostatních inženýrských sítí
|  | Náklady z rozpočtů | [13 empty] | 0
|  | Ostatní náklady ze souhrnného listu | [13 empty] | 0
|  | Cena bez DPH | [13 empty] | 0
[8 empty] | Sazba daně |  |  | Základ daně |  |  |  |  | Výše daně
|  | DPH |  | základní |  |  |  | 21% |  |  | 0 |  |  |  |  | 0
|  |  |  | snížená |  |  |  | 15% |  |  | 0 |  |  |  |  | 0
|  |  |  | zákl. přenesená |  |  |  | 21% |  |  | 0 |  |  |  |  | 0
|  |  |  | sníž. přenesená |  |  |  | 15% |  |  | 0 |  |  |  |  | 0
|  |  |  | nulová |  |  |  | 0% |  |  | 0 |  |  |  |  | 0
|  | Cena s DPH | [6 empty] | v |  |  | CZK |  |  |  | 0
|  | Projektant | [11 empty] | Zpracovatel
|  | Datum a podpis: | [7 empty] | Razítko |  |  |  | Datum a podpis: |  |  | Razítko
|  | Objednavatel | [11 empty] | Uchazeč
|  | Datum a podpis: | [7 empty] | Razítko |  |  |  | Datum a podpis: |  |  | Razítko
REKAPITULACE OBJEKTŮ STAVBY A SOUPISŮ PRACÍ
| Kód: | [6 empty] | 505020100501
| Stavba: | [6 empty] | TR Blansko - rozš. R110kV, doplnění T103_ bez koeficientů
| Místo: | [6 empty] | TR Blansko | [6 empty] | Datum: |  | 11. 8. 2021
| Zadavatel: | [6 empty] | EG.D, a.s. | [6 empty] | Projektant: |  | OMEXOM GA Energo, s.r.o. |  |  | Informatívní údaje z listů zakázek
| Uchazeč: | [13 empty] | Zpracovatel: |  | OMEXOM GA Energo, s.r.o.
| Kód |  |  |  | Popis | [7 empty] | Cena bez DPH [CZK] |  |  |  |  | Cena s DPH [CZK] | Typ | z toho Ostat. náklady [CZK] | DPH [CZK] | Normohodiny [h] | DPH základní [CZK] | DPH snížená [CZK] | DPH základní přenesená [CZK] | DPH snížená přenesená [CZK] | Základna DPH základní | Základna DPH snížená | Základna DPH zákl. přenesená | Základna DPH sníž. přenesená | Základna DPH nulová
| 1) Náklady z rozpočtů | [11 empty] | 0 |  |  |  |  | 0 |  | 0 | 0 | 0 | 0 | 0 | 0 | 0 | 0 | 0 | 0 | 0 | 0 |  | D | 0 | ###NOIMPORT### | IMPORT | {432993ce-8b1c-47da-926c-77f1d42ecce3} | {00000000-0000-0000-0000-000000000000}
/ |  | CZD00002 (SO01) |  |  |  | Vedení 110 kV venkovní | [6 empty] | 0 |  |  |  |  | 0 | STA | 0 | 0 | 0 | 0 | 0 | 0 | 0 | 0 | 0 | 0 | 0 | 0 |  |  | 1 |  | IMPORT | {b5402e9b-dfda-4ff1-bff2-60d29f598d83} | {432993ce-8b1c-47da-926c-77f1d42ecce3} | [13 empty] | 2
/ |  | CZD00012 (SO26) |  |  |  | Telekomunikační kabely | [6 empty] | 0 |  |  |  |  | 0 | STA | 0 | 0 | 0 | 0 | 0 | 0 | 0 | 0 | 0 | 0 | 0 | 0 |  |  | 1 |  | IMPORT | {4358d9b3-93bb-49f2-8747-d95e69e69e58} | {432993ce-8b1c-47da-926c-77f1d42ecce3} | [13 empty] | 2
/ |  | CZD00014 (SO40) |  |  |  | Vnější komunikace | [6 empty] | 0 |  |  |  |  | 0 | STA | 0 | 0 | 0 | 0 | 0 | 0 | 0 | 0 | 0 | 0 | 0 | 0 |  |  | 1 |  | IMPORT | {54be6087-0e29-4a04-9b56-935f38672ba1} | {432993ce-8b1c-47da-926c-77f1d42ecce3} | [13 empty] | 2
|  | CZD00015 (SO30) |  |  |  | Technologické budovy | [6 empty] | 0 |  |  |  |  | 0 | STA | 0 | 0 | 0 | 0 | 0 | 0 | 0 | 0 | 0 | 0 | 0 | 0 |  | D | 1 | ###NOIMPORT### | IMPORT | {c6178f4e-0c60-45e3-a95e-333551e5f119} | {432993ce-8b1c-47da-926c-77f1d42ecce3} | [13 empty] | 2
/ |  |  | CZD00015 (SO30)A |  |  |  | Stavební úpravy | [5 empty] | 0 |  |  |  |  | 0 | Soupis | 0 | 0 | 0 | 0 | 0 | 0 | 0 | 0 | 0 | 0 | 0 | 0 |  |  | 2 |  | IMPORT | {e2116fc8-b876-4db6-b7fa-28e6b135aba8} | {c6178f4e-0c60-45e3-a95e-333551e5f119}
/ |  |  | CZD00015 (SO30)B |  |  |  | Demolice stávající budovy | [5 empty] | 0 |  |  |  |  | 0 | Soupis | 0 | 0 | 0 | 0 | 0 | 0 | 0 | 0 | 0 | 0 | 0 | 0 |  |  | 2 |  | IMPORT | {18fd497c-d2b9-4a6f-9425-e0ec715dec49} | {c6178f4e-0c60-45e3-a95e-333551e5f119}
/ |  |  | CZD00015 (SO30)C |  |  |  | Elektroinstalace | [5 empty] | 0 |  |  |  |  | 0 | Soupis | 0 | 0 | 0 | 0 | 0 | 0 | 0 | 0 | 0 | 0 | 0 | 0 |  |  | 2 |  | IMPORT | {8587f77d-2f14-4870-86ef-af1bf5f54072} | {c6178f4e-0c60-45e3-a95e-333551e5f119}
/ |  |  | CZD00015 (SO30)D |  |  |  | VZT | [5 empty] | 0 |  |  |  |  | 0 | Soupis | 0 | 0 | 0 | 0 | 0 | 0 | 0 | 0 | 0 | 0 | 0 | 0 |  |  | 2 |  | IMPORT | {b2f125c8-842b-43f6-8ebf-4220e2ca4d91} | {c6178f4e-0c60-45e3-a95e-333551e5f119}
|  | CZD00016 (SO31,SO32) |  |  |  | Rozvodna 110 kV - stav. část | [6 empty] | 0 |  |  |  |  | 0 | STA | 0 | 0 | 0 | 0 | 0 | 0 | 0 | 0 | 0 | 0 | 0 | 0 |  | D | 1 | ###NOIMPORT### | IMPORT | {f6feac01-5a76-49fa-862c-ccc4537135e6} | {432993ce-8b1c-47da-926c-77f1d42ecce3} | [13 empty] | 2
/ |  |  | CZD00016 (SO31) |  |  |  | Rozvodna 110 kV | [5 empty] | 0 |  |  |  |  | 0 | Soupis | 0 | 0 | 0 | 0 | 0 | 0 | 0 | 0 | 0 | 0 | 0 | 0 |  |  | 2 |  | IMPORT | {c366ee47-0e7d-4a99-adb5-ccad34ab453b} | {f6feac01-5a76-49fa-862c-ccc4537135e6}
/ |  |  | CZD00016 (SO32) |  |  |  | Stanoviště transformátorů | [5 empty] | 0 |  |  |  |  | 0 | Soupis | 0 | 0 | 0 | 0 | 0 | 0 | 0 | 0 | 0 | 0 | 0 | 0 |  |  | 2 |  | IMPORT | {d6ae8832-6abb-438a-9fe9-7a928badfef8} | {f6feac01-5a76-49fa-862c-ccc4537135e6}
/ |  | CZD00017 (SO37.2) |  |  |  | Osvětlení technologických částí rozvoden | [6 empty] | 0 |  |  |  |  | 0 | STA | 0 | 0 | 0 | 0 | 0 | 0 | 0 | 0 | 0 | 0 | 0 | 0 |  |  | 1 |  | IMPORT | {993b5888-cd56-44dc-9fad-9607bde36b70} | {432993ce-8b1c-47da-926c-77f1d42ecce3} | [13 empty] | 2
/ |  | CZD00018 (SO47) |  |  |  | Oplocení | [6 empty] | 0 |  |  |  |  | 0 | STA | 0 | 0 | 0 | 0 | 0 | 0 | 0 | 0 | 0 | 0 | 0 | 0 |  |  | 1 |  | IMPORT | {61bf9b22-6eb4-4a28-b912-903de37eafb5} | {432993ce-8b1c-47da-926c-77f1d42ecce3} | [13 empty] | 2
/ |  | CZD00020 (SO59) |  |  |  | Zabezpečovací systémy | [6 empty] | 0 |  |  |  |  | 0 | STA | 0 | 0 | 0 | 0 | 0 | 0 | 0 | 0 | 0 | 0 | 0 | 0 |  |  | 1 |  | IMPORT | {17c2c849-11bc-4a0a-927a-bc254f79fdf3} | {432993ce-8b1c-47da-926c-77f1d42ecce3} | [13 empty] | 2
/ |  | CZD00021 (SO63) |  |  |  | Kanalizace | [6 empty] | 0 |  |  |  |  | 0 | STA | 0 | 0 | 0 | 0 | 0 | 0 | 0 | 0 | 0 | 0 | 0 | 0 |  |  | 1 |  | IMPORT | {132e1464-b490-43ae-88d1-d67dd235abee} | {432993ce-8b1c-47da-926c-77f1d42ecce3} | [13 empty] | 2
/ |  | CZD00023 (SO66) |  |  |  | Žumpa - demolice | [6 empty] | 0 |  |  |  |  | 0 | STA | 0 | 0 | 0 | 0 | 0 | 0 | 0 | 0 | 0 | 0 | 0 | 0 |  |  | 1 |  | IMPORT | {958cc422-735f-4b1d-9ef2-95e360e92314} | {432993ce-8b1c-47da-926c-77f1d42ecce3} | [13 empty] | 2
/ |  | CZD00025 (SO68) |  |  |  | Olejová kanalizace - demolice | [6 empty] | 0 |  |  |  |  | 0 | STA | 0 | 0 | 0 | 0 | 0 | 0 | 0 | 0 | 0 | 0 | 0 | 0 |  |  | 1 |  | IMPORT | {074c84d8-7644-45b8-bc11-062e01b30eba} | {432993ce-8b1c-47da-926c-77f1d42ecce3} | [13 empty] | 2
/ |  | CZD00035 (PS04) |  |  |  | Transformátory 110 kV | [6 empty] | 0 |  |  |  |  | 0 | PRO | 0 | 0 | 0 | 0 | 0 | 0 | 0 | 0 | 0 | 0 | 0 | 0 |  |  | 1 |  | IMPORT | {dda0c800-f504-463a-a9a0-5b3071cf7ba8} | {432993ce-8b1c-47da-926c-77f1d42ecce3} | [13 empty] | 2
/ |  | CZD00036 (PS05) |  |  |  | Tranformátory 22/0,4 kV | [6 empty] | 0 |  |  |  |  | 0 | PRO | 0 | 0 | 0 | 0 | 0 | 0 | 0 | 0 | 0 | 0 | 0 | 0 |  |  | 1 |  | IMPORT | {0b33d58e-2e95-49d3-9039-5ca595b09b13} | {432993ce-8b1c-47da-926c-77f1d42ecce3} | [13 empty] | 2
/ |  | CZD00038 (PS09) |  |  |  | Rozvodna 110 kV - technologie | [6 empty] | 0 |  |  |  |  | 0 | PRO | 0 | 0 | 0 | 0 | 0 | 0 | 0 | 0 | 0 | 0 | 0 | 0 |  |  | 1 |  | IMPORT | {2c4b5663-a5fb-48ce-9690-5bed6dc1bb05} | {432993ce-8b1c-47da-926c-77f1d42ecce3} | [13 empty] | 2
/ |  | CZD00039 (PS10) |  |  |  | Rozvodna 22 kV - technologie | [6 empty] | 0 |  |  |  |  | 0 | PRO | 0 | 0 | 0 | 0 | 0 | 0 | 0 | 0 | 0 | 0 | 0 | 0 |  |  | 1 |  | IMPORT | {bd3a929f-ec75-4dcb-af3d-7c7da30b1bb7} | {432993ce-8b1c-47da-926c-77f1d42ecce3} | [13 empty] | 2
/ |  | CZD00041 (PS30) |  |  |  | Místní řídící systém | [6 empty] | 0 |  |  |  |  | 0 | PRO | 0 | 0 | 0 | 0 | 0 | 0 | 0 | 0 | 0 | 0 | 0 | 0 |  |  | 1 |  | IMPORT | {63aba1c5-62ad-4e7f-8997-debf8ec4865c} | {432993ce-8b1c-47da-926c-77f1d42ecce3} | [13 empty] | 2
/ |  | CZD00042 (PS31) |  |  |  | Ochrany | [6 empty] | 0 |  |  |  |  | 0 | PRO | 0 | 0 | 0 | 0 | 0 | 0 | 0 | 0 | 0 | 0 | 0 | 0 |  |  | 1 |  | IMPORT | {19170bd6-677c-4b80-b67e-1b1b06457aa0} | {432993ce-8b1c-47da-926c-77f1d42ecce3} | [13 empty] | 2
/ |  | CZD00044 (PS60) |  |  |  | Přenosové zařízení | [6 empty] | 0 |  |  |  |  | 0 | PRO | 0 | 0 | 0 | 0 | 0 | 0 | 0 | 0 | 0 | 0 | 0 | 0 |  |  | 1 |  | IMPORT | {2fa1c95e-7698-45c6-9b98-69be702c7c4d} | {432993ce-8b1c-47da-926c-77f1d42ecce3} | [13 empty] | 2
|  | CZD00046 (PS50) |  |  |  | Vlastní spotřeba | [6 empty] | 0 |  |  |  |  | 0 | PRO | 0 | 0 | 0 | 0 | 0 | 0 | 0 | 0 | 0 | 0 | 0 | 0 |  | D | 1 | ###NOIMPORT### | IMPORT | {9e93bbea-de82-40c6-8250-a02bba5008c5} | {432993ce-8b1c-47da-926c-77f1d42ecce3} | [13 empty] | 2
/ |  |  | CZD00046.A |  |  |  | Vlastní spotřeba nezajištěná | [5 empty] | 0 |  |  |  |  | 0 | Soupis | 0 | 0 | 0 | 0 | 0 | 0 | 0 | 0 | 0 | 0 | 0 | 0 |  |  | 2 |  | IMPORT | {c32bc455-c52e-4066-838e-43f3d2d00ab1} | {9e93bbea-de82-40c6-8250-a02bba5008c5}
/ |  |  | CZD00046.B |  |  |  | Vlastní spotřeba zajištěná | [5 empty] | 0 |  |  |  |  | 0 | Soupis | 0 | 0 | 0 | 0 | 0 | 0 | 0 | 0 | 0 | 0 | 0 | 0 |  |  | 2 |  | IMPORT | {74e37dd0-3644-4a62-b2bf-5bbef7872d34} | {9e93bbea-de82-40c6-8250-a02bba5008c5}
/ |  | CZD00049 (PS70) |  |  |  | Speciální měření | [6 empty] | 0 |  |  |  |  | 0 | PRO | 0 | 0 | 0 | 0 | 0 | 0 | 0 | 0 | 0 | 0 | 0 | 0 |  |  | 1 |  | IMPORT | {d3e07412-f526-4e85-b7e9-1753ad13e8a2} | {432993ce-8b1c-47da-926c-77f1d42ecce3} | [13 empty] | 2
| 2) Ostatní náklady ze souhrnného listu | [11 empty] | 0 |  |  |  |  | 0 |  | Procent. zadání [% nákladů rozpočtu] | Zařazení nákladů | DPH | DPH [CZK]
|  | Ostatní náklady | [10 empty] | 0 |  |  |  |  | 0 |  | 0% | stavební čast | základní | 0 | [12 empty] | OSTATNENAKLADY |  |  | 0 | 0 | 0 | 0 | 0 | 0 | 0 | 0 | 0 | 0 | 1 | 1 | x
|  | Vyplň vlastní | [10 empty] | 0 |  |  |  |  | 0 |  | 0% | stavební čast | základní | 0 | [12 empty] | OSTATNENAKLADYVLASTNE |  |  | 0 | 0 | 0 | 0 | 0 | 0 | 0 | 0 | 0 | 0 | 1 | 1
|  | Vyplň vlastní | [10 empty] | 0 |  |  |  |  | 0 |  | 0% | stavební čast | základní | 0 | [12 empty] | OSTATNENAKLADYVLASTNE |  |  | 0 | 0 | 0 | 0 | 0 | 0 | 0 | 0 | 0 | 0 | 1 | 1
|  | Vyplň vlastní | [10 empty] | 0 |  |  |  |  | 0 |  | 0% | stavební čast | základní | 0 | [12 empty] | OSTATNENAKLADYVLASTNE |  |  | 0 | 0 | 0 | 0 | 0 | 0 | 0 | 0 | 0 | 0 | 1 | 1
| Celkové náklady za stavbu 1) + 2) | [11 empty] | 0 |  |  |  |  | 0

## CZD00002 (SO01) - Vedení ...
{b5402e9b-dfda-4ff1-bff2-60d29f598d83}
2
| KRYCÍ LIST SOUPISU PRACÍ | [7 empty] | v --- níže se nacházejí doplnkové a pomocné údaje k sestavám --- v | [8 empty] | False
Stavba:
TR Blansko - rozš. R110kV, doplnění T103_ bez koeficientů
Objekt:
CZD00002 (SO01) - Vedení 110 kV venkovní
| KSO: |  |  |  |  | CC-CZ:
| Místo: |  | TR Blansko |  |  | Datum: | 11. 8. 2021
| Zadavatel: |  |  |  |  | IČ: | 28085400
|  | EG.D, a.s. |  |  |  | DIČ: | CZ28085400
| Uchazeč: |  |  |  |  | IČ: | Vyplň údaj
|  | Vyplň údaj |  |  |  | DIČ: | Vyplň údaj
| Projektant: |  |  |  |  | IČ: | 49196812
|  | OMEXOM GA Energo, s.r.o. |  |  |  | DIČ: | CZ49196812
| Zpracovatel: |  |  |  |  | IČ: | 49196812
|  | OMEXOM GA Energo, s.r.o. |  |  |  | DIČ: | CZ49196812
Poznámka:
| Náklady z rozpočtu | [5 empty] | 0
| Ostatní náklady | [5 empty] | 0
| Cena bez DPH | [5 empty] | 0
|  |  | Základ daně |  |  | Sazba daně | Výše daně
| DPH | základní | 0 |  |  | 21% | 0
|  | snížená | 0 |  |  | 15% | 0
|  | zákl. přenesená | 0 |  |  | 21% | 0
|  | sníž. přenesená | 0 |  |  | 15% | 0
|  | nulová | 0 |  |  | 0% | 0
| Cena s DPH |  |  | v | CZK |  | 0
| Projektant |  |  | Zpracovatel
| Datum a podpis: |  | Razítko | Datum a podpis: |  |  | Razítko
| Objednavatel |  |  | Uchazeč
| Datum a podpis: |  | Razítko | Datum a podpis: |  |  | Razítko
REKAPITULACE ČLENĚNÍ SOUPISU PRACÍ
Stavba:
TR Blansko - rozš. R110kV, doplnění T103_ bez koeficientů
Objekt:
CZD00002 (SO01) - Vedení 110 kV venkovní
Místo: |  |  | TR Blansko |  |  | Datum: | 11. 8. 2021
Zadavatel: |  |  | EG.D, a.s. |  |  | Projektant: | OMEXOM GA Energo, s.r.o.
Uchazeč: |  |  | Vyplň údaj |  |  | Zpracovatel: | OMEXOM GA Energo, s.r.o.
Kód dílu - Popis | [6 empty] | Cena celkem [CZK]
1) Náklady ze soupisu prací | [6 empty] | 0 | [11 empty] | -1
| M - Práce a dodávky M | [5 empty] | 0
| 1.2.9 - Náhradní přenosová trasa | [5 empty] | 0
| 21-M - Elektromontáže | [5 empty] | 0
| 21-M1 - 2. Etapa – propoj V523-V5526 | [5 empty] | 0
| 21-M2 - 3. Etapa – propoj V525-T101 | [5 empty] | 0
| 21-M3 - 4. Etapa – propoj V523-V5526 | [5 empty] | 0
| MAT - Materiál | [5 empty] | 0
| OST - Ostatní | [5 empty] | 0
2) Ostatní náklady | [6 empty] | 0 |  |  | DPH
| Zařízení staveniště | [5 empty] | 0 |  |  | základní | [12 empty] | VRN | 0 | 0 | 0 | 0 | 0 | 1
| Inženýrská činnost | [5 empty] | 0 |  |  | základní | [12 empty] | VRN | 0 | 0 | 0 | 0 | 0 | 1
| Územní vlivy | [5 empty] | 0 |  |  | základní | [12 empty] | VRN | 0 | 0 | 0 | 0 | 0 | 1
| Provozní vlivy | [5 empty] | 0 |  |  | základní | [12 empty] | VRN | 0 | 0 | 0 | 0 | 0 | 1
| Jiné VRN | [5 empty] | 0 |  |  | základní | [12 empty] | VRN | 0 | 0 | 0 | 0 | 0 | 1
| Kompletační činnost | [5 empty] | 0 |  |  | základní | [12 empty] | KOMPLETACNA | 0 | 0 | 0 | 0 | 0 | 1
Celkové náklady za stavbu 1) + 2) | [6 empty] | 0
SOUPIS PRACÍ
Stavba:
TR Blansko - rozš. R110kV, doplnění T103_ bez koeficientů
Objekt:
CZD00002 (SO01) - Vedení 110 kV venkovní
Místo: |  |  | TR Blansko |  |  | Datum: | 11. 8. 2021
Zadavatel: |  |  | EG.D, a.s. |  |  | Projektant: | OMEXOM GA Energo, s.r.o.
Uchazeč: |  |  | Vyplň údaj |  |  | Zpracovatel: | OMEXOM GA Energo, s.r.o.
PČ | Typ | Kód | Popis | MJ | Množství | J.cena [CZK] | Cena celkem [CZK] | Cenová soustava |  | DPH | J. Nh [h] | Nh celkem [h] | J. hmotnost [t] | Hmotnost celkem [t] | J. suť [t] | Suť Celkem [t]
Náklady soupisu celkem | [6 empty] | 0 |  |  |  |  | 0 |  | 0 |  | 0 |  | D | -1 | [10 empty] | 0
| D | M | Práce a dodávky M |  |  |  | 0 |  |  |  |  | 0 |  | 0 |  | 0 | 3 | D | 0 |  |  |  | ROZPOCET | [6 empty] | 0
| D | 1.2.9 | Náhradní přenosová trasa |  |  |  | 0 |  |  |  |  | 0 |  | 0 |  | 0 | 1 | D | 1 |  |  |  | ROZPOCET | [6 empty] | 0
| D | 21-M | Elektromontáže |  |  |  | 0 |  |  |  |  | 0 |  | 0 |  | 0 | 3 | D | 1 |  |  |  | ROZPOCET | [6 empty] | 0
| D | 21-M1 | 2. Etapa – propoj V523-V5526 |  |  |  | 0 |  |  |  |  | 0 |  | 0 |  | 0 | 1 | D | 2 |  |  |  | ROZPOCET | [6 empty] | 0
1 | K | 210062036 | Montáž vvn 110, 220 nebo 400 kV - zajištění nebo odjištění pracoviště zkraty na jedné lince 3 vodiče | pb | 4 |  | 0 |  |  | základní |  | 0 | 0 | 0 | 0 | 0 | 4 | K | 3 |  |  |  | ROZPOCET | 0 | 0 | 0 | 0 | 0 | 1 | 0 | 4 | 2
| P |  | Poznámka k položce: Poznámka k položce: při montáži propoje | [14 empty] | P | 3
| VV |  | 1+1"zajištění + odjištění na st.č.67 - V523 |  | 2 | [12 empty] | VV | 3 | 2 | True | 0 | ROZPOCET
| VV |  | 1+1"zajištění + odjištění na st.č.1 - V5526 |  | 2 | [12 empty] | VV | 3 | 2 | True | 0 | ROZPOCET
| VV |  | Součet |  | 4 | [12 empty] | VV | 3 | 4 | True | 1 | ROZPOCET
2 | K | 2100600R1 | Montáž propoje mezi vedeními vč.mont.plošiny | sada | 1 |  | 0 |  |  | základní |  | 0 | 0 | 0 | 0 | 0 | 4 | K | 3 |  |  |  | ROZPOCET | 0 | 0 | 0 | 0 | 0 | 1 | 0 | 4 | 4
3 | K | 210062036 | Montáž vvn 110, 220 nebo 400 kV - zajištění nebo odjištění pracoviště zkraty na jedné lince 3 vodiče | pb | 4 |  | 0 |  |  | základní |  | 0 | 0 | 0 | 0 | 0 | 4 | K | 3 |  |  |  | ROZPOCET | 0 | 0 | 0 | 0 | 0 | 1 | 0 | 4 | 6
| P |  | Poznámka k položce: Poznámka k položce: při demontáži propoje | [14 empty] | P | 3
| VV |  | 1+1"zajištění + odjištění na st.č.67 - V523 |  | 2 | [12 empty] | VV | 3 | 2 | True | 0 | ROZPOCET
| VV |  | 1+1"zajištění + odjištění na st.č.1 - V5526 |  | 2 | [12 empty] | VV | 3 | 2 | True | 0 | ROZPOCET
| VV |  | Součet |  | 4 | [12 empty] | VV | 3 | 4 | True | 1 | ROZPOCET
4 | K | 2100600R1-D | Demontáž propoje mezi vedeními vč.mont.plošiny | sada | 1 |  | 0 |  |  | základní |  | 0 | 0 | 0 | 0 | 0 | 4 | K | 3 |  |  |  | ROZPOCET | 0 | 0 | 0 | 0 | 0 | 1 | 0 | 4 | 8
| D | 21-M2 | 3. Etapa – propoj V525-T101 |  |  |  | 0 |  |  |  |  | 0 |  | 0 |  | 0 | 1 | D | 2 |  |  |  | ROZPOCET | [6 empty] | 0
5 | K | NPT-M | Montáž NPT | sada | 1 |  | 0 |  |  | základní |  | 0 | 0 | 0 | 0 | 0 | 4 | K | 3 |  |  |  | ROZPOCET | 0 | 0 | 0 | 0 | 0 | 1 | 0 | 4 | 10
| P |  | Poznámka k položce: Poznámka k položce: položka zahrnuje: montáž NPT, 3 ks stožárů vč.nákladů na zakotvení | [14 empty] | P | 3
6 | K | NPT-R | PRAVIDELNÁ REVIZE (1 X 10 DNÍ) | sada | 1 |  | 0 |  |  | základní |  | 0 | 0 | 0 | 0 | 0 | 4 | K | 3 |  |  |  | ROZPOCET | 0 | 0 | 0 | 0 | 0 | 1 | 0 | 4 | 12
7 | K | NPT-P | PRONÁJEM NPT | sada | 1 |  | 0 |  |  | základní |  | 0 | 0 | 0 | 0 | 0 | 4 | K | 3 |  |  |  | ROZPOCET | 0 | 0 | 0 | 0 | 0 | 1 | 0 | 4 | 14
8 | K | 210220021 | Montáž uzemňovacího vedení vodičů FeZn pomocí svorek v zemi páskou do 120 mm2 v průmyslové výstavbě | m | 10 |  | 0 |  |  | základní |  | 0 | 0 | 0 | 0 | 0 | 4 | K | 3 |  |  |  | ROZPOCET | 0 | 0 | 0 | 0 | 0 | 1 | 0 | 4 | 16
| VV |  | 5*2 |  | 10 | [12 empty] | VV | 3 | 2 | True | 0 | ROZPOCET
| VV |  | Součet |  | 10 | [12 empty] | VV | 3 | 4 | True | 1 | ROZPOCET
9 | K | 210220361 | Montáž tyčí zemnicích délky do 2 m | kus | 5 |  | 0 |  |  | základní |  | 0 | 0 | 0 | 0 | 0 | 4 | K | 3 |  |  |  | ROZPOCET | 0 | 0 | 0 | 0 | 0 | 1 | 0 | 4 | 18
10 | K | 210062036 | Montáž vvn 110, 220 nebo 400 kV - zajištění nebo odjištění pracoviště zkraty na jedné lince 3 vodiče | pb | 2 |  | 0 |  |  | základní |  | 0 | 0 | 0 | 0 | 0 | 4 | K | 3 |  |  |  | ROZPOCET | 0 | 0 | 0 | 0 | 0 | 1 | 0 | 4 | 20
| P |  | Poznámka k položce: Poznámka k položce: při montáži propojení | [14 empty] | P | 3
| VV |  | 1+1"zajištění + odjištění na st.č.1 - V525 |  | 2 | [12 empty] | VV | 3 | 2 | True | 0 | ROZPOCET
| VV |  | Součet |  | 2 | [12 empty] | VV | 3 | 4 | True | 1 | ROZPOCET
11 | K | 210060052 | Montáž vvn 110 kV - 3 vodičů průřezové plochy do 300 mm2 kotevní závěsy, I až III oblast znečištění | pb | 2 |  | 0 |  |  | základní |  | 0 | 0 | 0 | 0 | 0 | 4 | K | 3 |  |  |  | ROZPOCET | 0 | 0 | 0 | 0 | 0 | 1 | 0 | 4 | 22
| VV |  | 0,5"st.č.NPT 1 |  | 0.5 | [12 empty] | VV | 3 | 2 | True | 0 | ROZPOCET
| VV |  | 1"st.č.NPT 2 |  | 1 | [12 empty] | VV | 3 | 2 | True | 0 | ROZPOCET
| VV |  | 0,5"st.č.NPT 3 |  | 0.5 | [12 empty] | VV | 3 | 2 | True | 0 | ROZPOCET
| VV |  | Součet |  | 2 | [12 empty] | VV | 3 | 4 | True | 1 | ROZPOCET
12 | K | 210060053.1 | Montáž vvn 110 kV - Pomocný podpěrný závěs PKz | kus | 1 |  | 0 |  |  | základní |  | 0 | 0 | 0 | 0 | 0 | 4 | K | 3 |  |  |  | ROZPOCET | 0 | 0 | 0 | 0 | 0 | 1 | 0 | 4 | 24
| VV |  | 1"st.č.NPT 1 |  | 1 | [12 empty] | VV | 3 | 2 | True | 0 | ROZPOCET
| VV |  | Součet |  | 1 | [12 empty] | VV | 3 | 4 | True | 1 | ROZPOCET
13 | K | 210060053.2 | Montáž vvn 110 kV - Omezovač přepětí | kus | 3 |  | 0 |  |  | základní |  | 0 | 0 | 0 | 0 | 0 | 4 | K | 3 |  |  |  | ROZPOCET | 0 | 0 | 0 | 0 | 0 | 1 | 0 | 4 | 26
| VV |  | 3"st.č.NPT 2 |  | 3 | [12 empty] | VV | 3 | 2 | True | 0 | ROZPOCET
| VV |  | Součet |  | 3 | [12 empty] | VV | 3 | 4 | True | 1 | ROZPOCET
14 | K | 210060202 | Příplatek k montáži vvn 110 a 220 kV za tažení vodičů jednoduché vedení kotevní závěsy | pb | 2 |  | 0 |  |  | základní |  | 0 | 0 | 0 | 0 | 0 | 4 | K | 3 |  |  |  | ROZPOCET | 0 | 0 | 0 | 0 | 0 | 1 | 0 | 4 | 28
| P |  | Poznámka k položce: Poznámka k položce: montáž | [14 empty] | P | 3
| VV |  | 0,5"st.č.NPT 1 |  | 0.5 | [12 empty] | VV | 3 | 2 | True | 0 | ROZPOCET
| VV |  | 1"st.č.NPT 2 |  | 1 | [12 empty] | VV | 3 | 2 | True | 0 | ROZPOCET
| VV |  | 0,5"st.č.NPT 3 |  | 0.5 | [12 empty] | VV | 3 | 2 | True | 0 | ROZPOCET
| VV |  | Součet |  | 2 | [12 empty] | VV | 3 | 4 | True | 1 | ROZPOCET
15 | K | 210062002 | Montáž vvn 110, 220 nebo 400 kV - zemnícího lana na kotevní stožár | pb | 1 |  | 0 |  |  | základní |  | 0 | 0 | 0 | 0 | 0 | 4 | K | 3 |  |  |  | ROZPOCET | 0 | 0 | 0 | 0 | 0 | 1 | 0 | 4 | 30
| VV |  | 0,5"st.č.NPT 2 |  | 0.5 | [12 empty] | VV | 3 | 2 | True | 0 | ROZPOCET
| VV |  | 0,5"st.č.NPT 3 |  | 0.5 | [12 empty] | VV | 3 | 2 | True | 0 | ROZPOCET
| VV |  | Součet |  | 1 | [12 empty] | VV | 3 | 4 | True | 1 | ROZPOCET
16 | K | 210062012 | Příplatek k montáži vvn 110, 220 nebo 400 kV za tažení lana pomocí brzd na kotevní stožár | pb | 1 |  | 0 |  |  | základní |  | 0 | 0 | 0 | 0 | 0 | 4 | K | 3 |  |  |  | ROZPOCET | 0 | 0 | 0 | 0 | 0 | 1 | 0 | 4 | 32
| P |  | Poznámka k položce: Poznámka k položce: montáž | [14 empty] | P | 3
| VV |  | 0,5"st.č.NPT 2 |  | 0.5 | [12 empty] | VV | 3 | 2 | True | 0 | ROZPOCET
| VV |  | 0,5"st.č.NPT 3 |  | 0.5 | [12 empty] | VV | 3 | 2 | True | 0 | ROZPOCET
| VV |  | Součet |  | 1 | [12 empty] | VV | 3 | 4 | True | 1 | ROZPOCET
17 | K | 210063001 | Rozvoz lan průřezu do 300 mm2 | t | 0.456 |  | 0 |  |  | základní |  | 0 | 0 | 0 | 0 | 0 | 4 | K | 3 |  |  |  | ROZPOCET | 0 | 0 | 0 | 0 | 0 | 1 | 0 | 4 | 34
| VV |  | 0,34*0,988"0,988 t/kmFV NPT - 243-AL1_39-ST1A |  | 0.336 | [12 empty] | VV | 3 | 2 | True | 0 | ROZPOCET
| VV |  | 0,16*0,747"0,747 t/km FV,ZL - 184-AL1_30-ST1A |  | 0.12 | [12 empty] | VV | 3 | 2 | True | 0 | ROZPOCET
| VV |  | Součet |  | 0.456 | [12 empty] | VV | 3 | 4 | True | 1 | ROZPOCET
18 | K | 21007507R | Montáž klesačky vč.mont.plošiny | kus | 6 |  | 0 |  |  | základní |  | 0 | 0 | 0 | 0 | 0 | 4 | K | 3 |  |  |  | ROZPOCET | 0 | 0 | 0 | 0 | 0 | 1 | 0 | 4 | 36
| VV |  | 3"spojení V525 s vedením NPT |  | 3 | [12 empty] | VV | 3 | 2 | True | 0 | ROZPOCET
| VV |  | 3"napojení vedení NPT na stávající TR - T101 |  | 3 | [12 empty] | VV | 3 | 2 | True | 0 | ROZPOCET
| VV |  | Součet |  | 6 | [12 empty] | VV | 3 | 4 | True | 1 | ROZPOCET
19 | K | 210062036 | Montáž vvn 110, 220 nebo 400 kV - zajištění nebo odjištění pracoviště zkraty na jedné lince 3 vodiče | pb | 2 |  | 0 |  |  | základní |  | 0 | 0 | 0 | 0 | 0 | 4 | K | 3 |  |  |  | ROZPOCET | 0 | 0 | 0 | 0 | 0 | 1 | 0 | 4 | 38
| P |  | Poznámka k položce: Poznámka k položce: při demontáži propojení | [14 empty] | P | 3
| VV |  | 1+1"zajištění + odjištění na st.č.1 - V525 |  | 2 | [12 empty] | VV | 3 | 2 | True | 0 | ROZPOCET
| VV |  | Součet |  | 2 | [12 empty] | VV | 3 | 4 | True | 1 | ROZPOCET
20 | K | 21007507R-D | Demontáž klesačky vč.mont.plošiny | ks | 6 |  | 0 |  |  | základní |  | 0 | 0 | 0 | 0 | 0 | 4 | K | 3 |  |  |  | ROZPOCET | 0 | 0 | 0 | 0 | 0 | 1 | 0 | 4 | 40
| VV |  | 3"odpojení V525 od vedení NPT |  | 3 | [12 empty] | VV | 3 | 2 | True | 0 | ROZPOCET
| VV |  | 3"odpojení vedení NPT ze stávající TR - T101 |  | 3 | [12 empty] | VV | 3 | 2 | True | 0 | ROZPOCET
| VV |  | Součet |  | 6 | [12 empty] | VV | 3 | 4 | True | 1 | ROZPOCET
21 | K | 210060052-D | Demontáž vvn 110 kV - 3 vodičů průřezové plochy do 300 mm2 kotevní závěsy, I až III oblast znečištění | pb | 2 |  | 0 |  |  | základní |  | 0 | 0 | 0 | 0 | 0 | 4 | K | 3 |  |  |  | ROZPOCET | 0 | 0 | 0 | 0 | 0 | 1 | 0 | 4 | 42
| VV |  | 0,5"st.č.NPT 1 |  | 0.5 | [12 empty] | VV | 3 | 2 | True | 0 | ROZPOCET
| VV |  | 1"st.č.NPT 2 |  | 1 | [12 empty] | VV | 3 | 2 | True | 0 | ROZPOCET
| VV |  | 0,5"st.č.NPT 3 |  | 0.5 | [12 empty] | VV | 3 | 2 | True | 0 | ROZPOCET
| VV |  | Součet |  | 2 | [12 empty] | VV | 3 | 4 | True | 1 | ROZPOCET
22 | K | 210060053.1-D | Demontáž vvn 110 kV - Pomocný podpěrný závěs PKz | kus | 1 |  | 0 |  |  | základní |  | 0 | 0 | 0 | 0 | 0 | 4 | K | 3 |  |  |  | ROZPOCET | 0 | 0 | 0 | 0 | 0 | 1 | 0 | 4 | 44
| VV |  | 1"st.č.NPT 1 |  | 1 | [12 empty] | VV | 3 | 2 | True | 0 | ROZPOCET
| VV |  | Součet |  | 1 | [12 empty] | VV | 3 | 4 | True | 1 | ROZPOCET
23 | K | 210060053.2-D | Demontáž vvn 110 kV - Omezovač přepětí | kus | 3 |  | 0 |  |  | základní |  | 0 | 0 | 0 | 0 | 0 | 4 | K | 3 |  |  |  | ROZPOCET | 0 | 0 | 0 | 0 | 0 | 1 | 0 | 4 | 46
| VV |  | 3"st.č.NPT 2 |  | 3 | [12 empty] | VV | 3 | 2 | True | 0 | ROZPOCET
| VV |  | Součet |  | 3 | [12 empty] | VV | 3 | 4 | True | 1 | ROZPOCET
24 | K | 210060202 | Příplatek k montáži vvn 110 a 220 kV za tažení vodičů jednoduché vedení kotevní závěsy | pb | 2 |  | 0 |  |  | základní |  | 0 | 0 | 0 | 0 | 0 | 4 | K | 3 |  |  |  | ROZPOCET | 0 | 0 | 0 | 0 | 0 | 1 | 0 | 4 | 48
| P |  | Poznámka k položce: Poznámka k položce: demontáž | [14 empty] | P | 3
| VV |  | 0,5"st.č.NPT 1 |  | 0.5 | [12 empty] | VV | 3 | 2 | True | 0 | ROZPOCET
| VV |  | 1"st.č.NPT 2 |  | 1 | [12 empty] | VV | 3 | 2 | True | 0 | ROZPOCET
| VV |  | 0,5"st.č.NPT 3 |  | 0.5 | [12 empty] | VV | 3 | 2 | True | 0 | ROZPOCET
| VV |  | Součet |  | 2 | [12 empty] | VV | 3 | 4 | True | 1 | ROZPOCET
25 | K | 210062002-D | Demontáž vvn 110, 220 nebo 400 kV - zemnícího lana na kotevní stožár | pb | 1 |  | 0 |  |  | základní |  | 0 | 0 | 0 | 0 | 0 | 4 | K | 3 |  |  |  | ROZPOCET | 0 | 0 | 0 | 0 | 0 | 1 | 0 | 4 | 50
| VV |  | 0,5"st.č.NPT 2 |  | 0.5 | [12 empty] | VV | 3 | 2 | True | 0 | ROZPOCET
| VV |  | 0,5"st.č.NPT 3 |  | 0.5 | [12 empty] | VV | 3 | 2 | True | 0 | ROZPOCET
| VV |  | Součet |  | 1 | [12 empty] | VV | 3 | 4 | True | 1 | ROZPOCET
26 | K | 210062012 | Příplatek k montáži vvn 110, 220 nebo 400 kV za tažení lana pomocí brzd na kotevní stožár | pb | 1 |  | 0 |  |  | základní |  | 0 | 0 | 0 | 0 | 0 | 4 | K | 3 |  |  |  | ROZPOCET | 0 | 0 | 0 | 0 | 0 | 1 | 0 | 4 | 52
| P |  | Poznámka k položce: Poznámka k položce: demontáž | [14 empty] | P | 3
| VV |  | 0,5"st.č.NPT 2 |  | 0.5 | [12 empty] | VV | 3 | 2 | True | 0 | ROZPOCET
| VV |  | 0,5"st.č.NPT 3 |  | 0.5 | [12 empty] | VV | 3 | 2 | True | 0 | ROZPOCET
| VV |  | Součet |  | 1 | [12 empty] | VV | 3 | 4 | True | 1 | ROZPOCET
27 | K | 210063011 | Prořezání a odvoz lan průřezu do 300 mm2 | t | 0.456 |  | 0 |  |  | základní |  | 0 | 0 | 0 | 0 | 0 | 4 | K | 3 |  |  |  | ROZPOCET | 0 | 0 | 0 | 0 | 0 | 1 | 0 | 4 | 54
| VV |  | 0,34*0,988"0,988 t/kmFV NPT - 243-AL1_39-ST1A |  | 0.336 | [12 empty] | VV | 3 | 2 | True | 0 | ROZPOCET
| VV |  | 0,16*0,747"0,747 t/km FV,ZL - 184-AL1_30-ST1A |  | 0.12 | [12 empty] | VV | 3 | 2 | True | 0 | ROZPOCET
| VV |  | Součet |  | 0.456 | [12 empty] | VV | 3 | 4 | True | 1 | ROZPOCET
28 | K | NPT-D | Demontáž NPT | sada | 1 |  | 0 |  |  | základní |  | 0 | 0 | 0 | 0 | 0 | 4 | K | 3 |  |  |  | ROZPOCET | 0 | 0 | 0 | 0 | 0 | 1 | 0 | 4 | 56
| P |  | Poznámka k položce: Poznámka k položce: položka zahrnuje: demontáž NPT, 3 ks stožárů vč.nákladů na odkotvení | [14 empty] | P | 3
29 | K | 210220021-D | Demontáž uzemňovacího vedení vodičů FeZn pomocí svorek v zemi páskou do 120 mm2 v průmyslové výstavbě | m | 10 |  | 0 |  |  | základní |  | 0 | 0 | 0 | 0 | 0 | 4 | K | 3 |  |  |  | ROZPOCET | 0 | 0 | 0 | 0 | 0 | 1 | 0 | 4 | 58
30 | K | 210220361-D | Demontáž tyčí zemnicích délky do 2 m | kus | 5 |  | 0 |  |  | základní |  | 0 | 0 | 0 | 0 | 0 | 4 | K | 3 |  |  |  | ROZPOCET | 0 | 0 | 0 | 0 | 0 | 1 | 0 | 4 | 60
| D | 21-M3 | 4. Etapa – propoj V523-V5526 |  |  |  | 0 |  |  |  |  | 0 |  | 0 |  | 0 | 1 | D | 2 |  |  |  | ROZPOCET | [6 empty] | 0
31 | K | 210062036 | Montáž vvn 110, 220 nebo 400 kV - zajištění nebo odjištění pracoviště zkraty na jedné lince 3 vodiče | pb | 4 |  | 0 |  |  | základní |  | 0 | 0 | 0 | 0 | 0 | 4 | K | 3 |  |  |  | ROZPOCET | 0 | 0 | 0 | 0 | 0 | 1 | 0 | 4 | 62
| P |  | Poznámka k položce: Poznámka k položce: při montáži propoje | [14 empty] | P | 3
| VV |  | 1+1"zajištění + odjištění na st.č.67 - V523 |  | 2 | [12 empty] | VV | 3 | 2 | True | 0 | ROZPOCET
| VV |  | 1+1"zajištění + odjištění na st.č.1 - V5526 |  | 2 | [12 empty] | VV | 3 | 2 | True | 0 | ROZPOCET
| VV |  | Součet |  | 4 | [12 empty] | VV | 3 | 4 | True | 1 | ROZPOCET
32 | K | 21006021R-D | Rozpojení přeponky vč.zajištění konců vodičů | ks | 3 |  | 0 |  |  | základní |  | 0 | 0 | 0 | 0 | 0 | 4 | K | 3 |  |  |  | ROZPOCET | 0 | 0 | 0 | 0 | 0 | 1 | 0 | 4 | 64
| VV |  | 3"st.č.1 - V5526 |  | 3 | [12 empty] | VV | 3 | 2 | True | 0 | ROZPOCET
| VV |  | Součet |  | 3 | [12 empty] | VV | 3 | 4 | True | 1 | ROZPOCET
33 | K | 2100600R1 | Montáž propoje mezi vedeními vč.mont.plošiny | sada | 1 |  | 0 |  |  | základní |  | 0 | 0 | 0 | 0 | 0 | 4 | K | 3 |  |  |  | ROZPOCET | 0 | 0 | 0 | 0 | 0 | 1 | 0 | 4 | 66
34 | K | 210062036 | Montáž vvn 110, 220 nebo 400 kV - zajištění nebo odjištění pracoviště zkraty na jedné lince 3 vodiče | pb | 4 |  | 0 |  |  | základní |  | 0 | 0 | 0 | 0 | 0 | 4 | K | 3 |  |  |  | ROZPOCET | 0 | 0 | 0 | 0 | 0 | 1 | 0 | 4 | 68
| P |  | Poznámka k položce: Poznámka k položce: při demontáži propoje | [14 empty] | P | 3
| VV |  | 1+1"zajištění + odjištění na st.č.67 - V523 |  | 2 | [12 empty] | VV | 3 | 2 | True | 0 | ROZPOCET
| VV |  | 1+1"zajištění + odjištění na st.č.1 - V5526 |  | 2 | [12 empty] | VV | 3 | 2 | True | 0 | ROZPOCET
| VV |  | Součet |  | 4 | [12 empty] | VV | 3 | 4 | True | 1 | ROZPOCET
35 | K | 2100600R1-D | Demontáž propoje mezi vedeními vč.mont.plošiny | sada | 1 |  | 0 |  |  | základní |  | 0 | 0 | 0 | 0 | 0 | 4 | K | 3 |  |  |  | ROZPOCET | 0 | 0 | 0 | 0 | 0 | 1 | 0 | 4 | 70
36 | K | 21006021R | Montáž přeponky | ks | 3 |  | 0 |  |  | základní |  | 0 | 0 | 0 | 0 | 0 | 4 | K | 3 |  |  |  | ROZPOCET | 0 | 0 | 0 | 0 | 0 | 1 | 0 | 4 | 72
| VV |  | 3"st.č.1 - V5526 |  | 3 | [12 empty] | VV | 3 | 2 | True | 0 | ROZPOCET
| VV |  | Součet |  | 3 | [12 empty] | VV | 3 | 4 | True | 1 | ROZPOCET
| D | MAT | Materiál |  |  |  | 0 |  |  |  |  | 0 |  | 0 |  | 0 | 1 | D | 1 |  |  |  | ROZPOCET | [6 empty] | 0
37 | M | M1 | ÚCHYT PRO IZOLÁTOROVÝ ZÁVĚS | ks | 12 |  | 0 |  |  | základní |  | 0 | 0 | 0 | 0 | 0 | 8 | M | 2 |  |  |  | ROZPOCET | 0 | 0 | 0 | 0 | 0 | 1 | 0 | 4 | 74
38 | M | M2 | ZÁVĚSNÝ KLOUB KOTEVNÍ, únosnost 210 kN, Ithn 40 kA, délka kotevní části 90mm, délka kotevního čepu 125mm, rozteč čepů 65mm, vnitřní rozteč 20mm, ∅ kotevních čepů 19mm | ks | 12 |  | 0 |  |  | základní |  | 0 | 0 | 0 | 0 | 0 | 8 | M | 2 |  |  |  | ROZPOCET | 0 | 0 | 0 | 0 | 0 | 1 | 0 | 4 | 76
39 | M | M3 | DVOJITÉ OKO PŘÍMÉ, únosnost 200 kN, Ithn 36 kA, délka kotevní části 70mm, šířka oka 50mm, ∅ kotevních otvorů 20mm, tloušťka 18mm | ks | 12 |  | 0 |  |  | základní |  | 0 | 0 | 0 | 0 | 0 | 8 | M | 2 |  |  |  | ROZPOCET | 0 | 0 | 0 | 0 | 0 | 1 | 0 | 4 | 78
40 | M | M4 | ROZPĚRKA, únosnost 160 kN, Ithn 40 kA, délka kotevní části 70mm, rozteč kotevních otvorů 400mm, vnitřní rozteč 20mm, ∅ kotevních otvorů 19mm | ks | 24 |  | 0 |  |  | základní |  | 0 | 0 | 0 | 0 | 0 | 8 | M | 2 |  |  |  | ROZPOCET | 0 | 0 | 0 | 0 | 0 | 1 | 0 | 4 | 80
41 | M | M5 | DVOJITÉ OKO KŘÍŽOVÉ PRO OA, únosnost 200 kN, Ithn 35 kA, délka kotevní části 106mm, šířka oka 50mm, ∅ otvoru pro upevnění OA 17.5mm, ∅ kotevních otvorů 20mm, tloušťka 19mm | ks | 48 |  | 0 |  |  | základní |  | 0 | 0 | 0 | 0 | 0 | 8 | M | 2 |  |  |  | ROZPOCET | 0 | 0 | 0 | 0 | 0 | 1 | 0 | 4 | 82
42 | M | M6 | KOMPOZITNÍ IZOLÁTOR VVN PRO 110 KV | ks | 24 |  | 0 |  |  | základní |  | 0 | 0 | 0 | 0 | 0 | 8 | M | 2 |  |  |  | ROZPOCET | 0 | 0 | 0 | 0 | 0 | 1 | 0 | 4 | 84
43 | M | M7 | DVOJITÉ OKO KŘÍŽOVÉ, únosnost 160 kN, Ithn 35 kA, délka kotevní části 70mm, šířka oka 50mm, ∅ kotevních otvorů 20 mm, tloušťka 19mm | ks | 12 |  | 0 |  |  | základní |  | 0 | 0 | 0 | 0 | 0 | 8 | M | 2 |  |  |  | ROZPOCET | 0 | 0 | 0 | 0 | 0 | 1 | 0 | 4 | 86
44 | M | M8 | KOTEVNÍ SVORKA KLÍNOVÁ PRO ALFE ∅21.8MM, únosnost 90 kN, délka kotevní části 360mm, délka upínací části 160mm, ∅ čepu 19mm | ks | 12 |  | 0 |  |  | základní |  | 0 | 0 | 0 | 0 | 0 | 8 | M | 2 |  |  |  | ROZPOCET | 0 | 0 | 0 | 0 | 0 | 1 | 0 | 4 | 88
45 | M | M9 | SVORNÍK S MATICÍ, ∅ kotvení 19, délka kotvení 48mm, hlavice čepu ∅24, matice M16x1.5 | ks | 48 |  | 0 |  |  | základní |  | 0 | 0 | 0 | 0 | 0 | 8 | M | 2 |  |  |  | ROZPOCET | 0 | 0 | 0 | 0 | 0 | 1 | 0 | 4 | 90
46 | M | M10 | PLECH PRO ÚCHYT PODPĚR. IZ | ks | 1 |  | 0 |  |  | základní |  | 0 | 0 | 0 | 0 | 0 | 8 | M | 2 |  |  |  | ROZPOCET | 0 | 0 | 0 | 0 | 0 | 1 | 0 | 4 | 92
47 | M | M11 | ÚCHYT PRO PODPĚR. IZ | ks | 1 |  | 0 |  |  | základní |  | 0 | 0 | 0 | 0 | 0 | 8 | M | 2 |  |  |  | ROZPOCET | 0 | 0 | 0 | 0 | 0 | 1 | 0 | 4 | 94
48 | M | M12 | KOMPOZITNÍ PODPĚR. IZOLÁTOR VVN PRO 110 KV, délka 1235mm | ks | 1 |  | 0 |  |  | základní |  | 0 | 0 | 0 | 0 | 0 | 8 | M | 2 |  |  |  | ROZPOCET | 0 | 0 | 0 | 0 | 0 | 1 | 0 | 4 | 96
49 | M | M13 | NOSNÁ UZEM. SVORKA VÝKYVNÁ PRO ALFE ∅21.8MM, tloušťka plechu uchycení k SK 14mm, rozteč šroubů uchycení vodiče 38mm, ∅ otvoru uchycení k SK 18mm, ∅ matice uchycení vodiče M12, výška 76mm, délka výkyvné části 220mm | ks | 1 |  | 0 |  |  | základní |  | 0 | 0 | 0 | 0 | 0 | 8 | M | 2 |  |  |  | ROZPOCET | 0 | 0 | 0 | 0 | 0 | 1 | 0 | 4 | 98
50 | M | M14 | KOTEVNÍ UZEM. SVORKA PRO ALFE ∅19MM, únosnost 160 kN, délka kotevní části 242mm, výška uchycení vodiče 90mm, délka uchycení vodiče 120mm, rozteč uchycení lan 43mm, ∅ kotevního čepu 19mm, ∅ otvoru uchycení k SK 16mm | ks | 2 |  | 0 |  |  | základní |  | 0 | 0 | 0 | 0 | 0 | 8 | M | 2 |  |  |  | ROZPOCET | 0 | 0 | 0 | 0 | 0 | 1 | 0 | 4 | 100
51 | M | M15 | PRODLUŽOVACÍ VIDLICE NASTAV., únosnost 160 kN, Ithn 40 kA, délka kotvení 420-700mm, šířka 60 mm, ∅ kotevních otvorů 20 a 19mm, tloušťka 18mm | ks | 8 |  | 0 |  |  | základní |  | 0 | 0 | 0 | 0 | 0 | 8 | M | 2 |  |  |  | ROZPOCET | 0 | 0 | 0 | 0 | 0 | 1 | 0 | 4 | 102
52 | M | M16 | DVOJITÉ OKO PŘÍMÉ, únosnost 200 kN, Ithn 36 kA, délka kotevní části 70mm, šířka oka 50mm, ∅ kotevních otvorů 20mm, tloušťka 18mm | ks | 8 |  | 0 |  |  | základní |  | 0 | 0 | 0 | 0 | 0 | 8 | M | 2 |  |  |  | ROZPOCET | 0 | 0 | 0 | 0 | 0 | 1 | 0 | 4 | 104
53 | M | M17 | NOSNÁ UZEM. SVORKA VÝKYVNÁ PRO ALFE ∅19MM, únosnost 70 kN, Ithn 40 kA, délka výkyvné části 360mm, rozteč čepů 155mm, ∅ čepu 19 | ks | 6 |  | 0 |  |  | základní |  | 0 | 0 | 0 | 0 | 0 | 8 | M | 2 |  |  |  | ROZPOCET | 0 | 0 | 0 | 0 | 0 | 1 | 0 | 4 | 106
54 | M | M18 | KOTEVNÍ SVORKA KLÍNOVÁ PRO ALFE ∅19MM, únosnost 130 kN, Ithn 32 kA, délka kotevní části 460mm, šířka 50mm, ∅ kotevního čepu 19mm | ks | 8 |  | 0 |  |  | základní |  | 0 | 0 | 0 | 0 | 0 | 8 | M | 2 |  |  |  | ROZPOCET | 0 | 0 | 0 | 0 | 0 | 1 | 0 | 4 | 108
55 | M | M19 | PROUDOVÁ SVORKA ROZEB. PRO ALFE ∅19MM, délka 155mm, rozteč uchycení lan 40mm, ∅ šroubu M12, 1.05 kg | ks | 21 |  | 0 |  |  | základní |  | 0 | 0 | 0 | 0 | 0 | 8 | M | 2 |  |  |  | ROZPOCET | 0 | 0 | 0 | 0 | 0 | 1 | 0 | 4 | 110
56 | M | M20 | PROUDOVÁ SVORKA ROZEB. PRO ALFE ∅21.8MM, délka 185mm, rozteč uchycení lan 45mm, ∅ šroubu M12, 1.72 kg | ks | 63 |  | 0 |  |  | základní |  | 0 | 0 | 0 | 0 | 0 | 8 | M | 2 |  |  |  | ROZPOCET | 0 | 0 | 0 | 0 | 0 | 1 | 0 | 4 | 112
57 | M | M21 | OMEZOVAČ PŘEPĚTÍ, jmen.napětí 96 kV, výška 1173mm, upevnění na POK 4xM16, rozteč šroubů pro upevnění 200x200mm, 40 kg | ks | 3 |  | 0 |  |  | základní |  | 0 | 0 | 0 | 0 | 0 | 8 | M | 2 |  |  |  | ROZPOCET | 0 | 0 | 0 | 0 | 0 | 1 | 0 | 4 | 114
58 | M | M22 | PROPOJ. LANO 184-AL1/30-ST1A | m | 160 |  | 0 |  |  | základní |  | 0 | 0 | 0 | 0 | 0 | 8 | M | 2 |  |  |  | ROZPOCET | 0 | 0 | 0 | 0 | 0 | 1 | 0 | 4 | 116
59 | M | M23 | PROPOJ. LANO 243-AL1/39-ST1A | m | 340 |  | 0 |  |  | základní |  | 0 | 0 | 0 | 0 | 0 | 8 | M | 2 |  |  |  | ROZPOCET | 0 | 0 | 0 | 0 | 0 | 1 | 0 | 4 | 118
60 | M | M24 | PŘÍSTROJ. SVORKA PRO CU ∅30MM/ALFE ∅21,8MM, výška uchycení vodiče 144mm, celk. rozměr svorky 114x201mm, ∅ šroubů M10 a M12, 3.1 kg. | ks | 3 |  | 0 |  |  | základní |  | 0 | 0 | 0 | 0 | 0 | 8 | M | 2 |  |  |  | ROZPOCET | 0 | 0 | 0 | 0 | 0 | 1 | 0 | 4 | 120
| D | OST | Ostatní |  |  |  | 0 |  |  |  |  | 0 |  | 0 |  | 0 | 4 | D | 1 |  |  |  | ROZPOCET | [6 empty] | 0
61 | K | 012103000 | Geodetické práce před výstavbou | sada | 1 |  | 0 |  |  | základní |  | 0 | 0 | 0 | 0 | 0 | 4 | K | 2 |  |  |  | ROZPOCET | 0 | 0 | 0 | 0 | 0 | 1 | 0 | 4 | 122
62 | K | 090001000.1 | Ostatní náklady - náhrady škod | sada | 1 |  | 0 |  |  | základní |  | 0 | 0 | 0 | 0 | 0 | 4 | K | 2 |  |  |  | ROZPOCET | 0 | 0 | 0 | 0 | 0 | 1 | 0 | 4 | 126
63 | K | 065002000 | Mimostaveništní doprava materiálů | sada | 1 |  | 0 |  |  | základní |  | 0 | 0 | 0 | 0 | 0 | 4 | K | 2 |  |  |  | ROZPOCET | 0 | 0 | 0 | 0 | 0 | 1 | 0 | 4 | 132
| P |  | Poznámka k položce: Poznámka k položce: bez konstrukcí NPT | [14 empty] | P | 2

## CZD00012 (SO26) - Telekom...
{4358d9b3-93bb-49f2-8747-d95e69e69e58}
2
| KRYCÍ LIST SOUPISU PRACÍ | [7 empty] | v --- níže se nacházejí doplnkové a pomocné údaje k sestavám --- v | [8 empty] | False
Stavba:
TR Blansko - rozš. R110kV, doplnění T103_ bez koeficientů
Objekt:
CZD00012 (SO26) - Telekomunikační kabely
| KSO: |  |  |  |  | CC-CZ:
| Místo: |  | TR Blansko |  |  | Datum: | 11. 8. 2021
| Zadavatel: |  |  |  |  | IČ: | 28085400
|  | EG.D, a.s. |  |  |  | DIČ: | CZ28085400
| Uchazeč: |  |  |  |  | IČ: | Vyplň údaj
|  | Vyplň údaj |  |  |  | DIČ: | Vyplň údaj
| Projektant: |  |  |  |  | IČ: | 49196812
|  | OMEXOM GA Energo, s.r.o. |  |  |  | DIČ: | CZ49196812
| Zpracovatel: |  |  |  |  | IČ: | 49196812
|  | OMEXOM GA Energo, s.r.o. |  |  |  | DIČ: | CZ49196812
Poznámka:
| Náklady z rozpočtu | [5 empty] | 0
| Ostatní náklady | [5 empty] | 0
| Cena bez DPH | [5 empty] | 0
|  |  | Základ daně |  |  | Sazba daně | Výše daně
| DPH | základní | 0 |  |  | 21% | 0
|  | snížená | 0 |  |  | 15% | 0
|  | zákl. přenesená | 0 |  |  | 21% | 0
|  | sníž. přenesená | 0 |  |  | 15% | 0
|  | nulová | 0 |  |  | 0% | 0
| Cena s DPH |  |  | v | CZK |  | 0
| Projektant |  |  | Zpracovatel
| Datum a podpis: |  | Razítko | Datum a podpis: |  |  | Razítko
| Objednavatel |  |  | Uchazeč
| Datum a podpis: |  | Razítko | Datum a podpis: |  |  | Razítko
REKAPITULACE ČLENĚNÍ SOUPISU PRACÍ
Stavba:
TR Blansko - rozš. R110kV, doplnění T103_ bez koeficientů
Objekt:
CZD00012 (SO26) - Telekomunikační kabely
Místo: |  |  | TR Blansko |  |  | Datum: | 11. 8. 2021
Zadavatel: |  |  | EG.D, a.s. |  |  | Projektant: | OMEXOM GA Energo, s.r.o.
Uchazeč: |  |  | Vyplň údaj |  |  | Zpracovatel: | OMEXOM GA Energo, s.r.o.
Kód dílu - Popis | [6 empty] | Cena celkem [CZK]
1) Náklady ze soupisu prací | [6 empty] | 0 | [11 empty] | -1
| 01 - Dodávky | [5 empty] | 0
| 02 - Materiál | [5 empty] | 0
| 03 - Montáže | [5 empty] | 0
| 04 - Demontáže | [5 empty] | 0
| 05 - Revize | [5 empty] | 0
| 07 - Ostatní | [5 empty] | 0
2) Ostatní náklady | [6 empty] | 0 |  |  | DPH
| Zařízení staveniště | [5 empty] | 0 |  |  | základní | [9 empty] | VRN | 0 | 0 | 0 | 0 | 0 | 1
| Inženýrská činnost | [5 empty] | 0 |  |  | základní | [9 empty] | VRN | 0 | 0 | 0 | 0 | 0 | 1
| Územní vlivy | [5 empty] | 0 |  |  | základní | [9 empty] | VRN | 0 | 0 | 0 | 0 | 0 | 1
| Provozní vlivy | [5 empty] | 0 |  |  | základní | [9 empty] | VRN | 0 | 0 | 0 | 0 | 0 | 1
| Jiné VRN | [5 empty] | 0 |  |  | základní | [9 empty] | VRN | 0 | 0 | 0 | 0 | 0 | 1
| Kompletační činnost | [5 empty] | 0 |  |  | základní | [9 empty] | KOMPLETACNA | 0 | 0 | 0 | 0 | 0 | 1
Celkové náklady za stavbu 1) + 2) | [6 empty] | 0
SOUPIS PRACÍ
Stavba:
TR Blansko - rozš. R110kV, doplnění T103_ bez koeficientů
Objekt:
CZD00012 (SO26) - Telekomunikační kabely
Místo: |  |  | TR Blansko |  |  | Datum: | 11. 8. 2021
Zadavatel: |  |  | EG.D, a.s. |  |  | Projektant: | OMEXOM GA Energo, s.r.o.
Uchazeč: |  |  | Vyplň údaj |  |  | Zpracovatel: | OMEXOM GA Energo, s.r.o.
PČ | Typ | Kód | Popis | MJ | Množství | J.cena [CZK] | Cena celkem [CZK] | Cenová soustava |  | DPH | J. Nh [h] | Nh celkem [h] | J. hmotnost [t] | Hmotnost celkem [t] | J. suť [t] | Suť Celkem [t]
Náklady soupisu celkem | [6 empty] | 0 |  |  |  |  | 0 |  | 0 |  | 0 |  | D | -1 | [7 empty] | 0
| D | 01 | Dodávky |  |  |  | 0 |  |  |  |  | 0 |  | 0 |  | 0 | 1 | D | 0 | ROZPOCET | [6 empty] | 0
1 | M | CZ12SD01 | Optické rozvaděče | sada | 1 |  | 0 |  |  | základní |  | 0 | 0 | 0 | 0 | 0 | 8 | M | 1 | ROZPOCET | 0 | 0 | 0 | 0 | 0 | 1 | 0 | 4 | -569948110
2 | M | CZ12SD02 | Komunikační optická propojení | sada | 1 |  | 0 |  |  | základní |  | 0 | 0 | 0 | 0 | 0 | 8 | M | 1 | ROZPOCET | 0 | 0 | 0 | 0 | 0 | 1 | 0 | 4 | -2033928504
| D | 02 | Materiál |  |  |  | 0 |  |  |  |  | 0 |  | 0 |  | 0 | 1 | D | 0 | ROZPOCET | [6 empty] | 0
3 | M | CZ12M1 | Smršťovací trubka venkovní, UV stabilní, s lepidlem, Ø56/16S | m | 2 |  | 0 |  |  | základní |  | 0 | 0 | 0 | 0 | 0 | 8 | M | 1 | ROZPOCET | 0 | 0 | 0 | 0 | 0 | 1 | 0 | 4 | -944325029
4 | M | CZ12M2 | Smršťovací trubka venkovní, UV stabilní, s lepidlem, Ø56/16S | m | 2 |  | 0 |  |  | základní |  | 0 | 0 | 0 | 0 | 0 | 8 | M | 1 | ROZPOCET | 0 | 0 | 0 | 0 | 0 | 1 | 0 | 4 | 1343405021
5 | M | CZ12M3 | Venkovní ohebná korug. chránička černá, UV stabilní, Ø40/32mm | m | 4 |  | 0 |  |  | základní |  | 0 | 0 | 0 | 0 | 0 | 8 | M | 1 | ROZPOCET | 0 | 0 | 0 | 0 | 0 | 1 | 0 | 4 | -1362160918
6 | M | CZ12M4 | Venkovní ohebná korug. chránička černá, UV stabilní, Ø90/75mm | m | 10 |  | 0 |  |  | základní |  | 0 | 0 | 0 | 0 | 0 | 8 | M | 1 | ROZPOCET | 0 | 0 | 0 | 0 | 0 | 1 | 0 | 4 | -1263679042
7 | M | CZ12M5 | Výstražná fólie do výkopu červená, šířka 22cm | m | 10 |  | 0 |  |  | základní |  | 0 | 0 | 0 | 0 | 0 | 8 | M | 1 | ROZPOCET | 0 | 0 | 0 | 0 | 0 | 1 | 0 | 4 | 2131224699
8 | M | CZ12M6 | Studnařská montážní pěna 750ml | ks | 1 |  | 0 |  |  | základní |  | 0 | 0 | 0 | 0 | 0 | 8 | M | 1 | ROZPOCET | 0 | 0 | 0 | 0 | 0 | 1 | 0 | 4 | -1063054845
9 | M | CZ12M7 | Asfaltová hydroizolační stěrka | kg | 1 |  | 0 |  |  | základní |  | 0 | 0 | 0 | 0 | 0 | 8 | M | 1 | ROZPOCET | 0 | 0 | 0 | 0 | 0 | 1 | 0 | 4 | -1799688100
10 | M | CZ12M8 | Vodotěsná venkovní kabelová komora PE kabelová komora DN 1000 v těsném provedení, hloubka 700mm | ks | 3 |  | 0 |  |  | základní |  | 0 | 0 | 0 | 0 | 0 | 8 | M | 1 | ROZPOCET | 0 | 0 | 0 | 0 | 0 | 1 | 0 | 4 | -785164348
11 | M | CZ12M9 | Víko na vodotěsnou venkovní kabelovou komoru PE, těsné proti povrchové vodě, s dvěma rukojeťmi | ks | 3 |  | 0 |  |  | základní |  | 0 | 0 | 0 | 0 | 0 | 8 | M | 1 | ROZPOCET | 0 | 0 | 0 | 0 | 0 | 1 | 0 | 4 | 1873555776
12 | M | CZ12M10 | Těsnění pro vstup trubek do kabelové komory Těsnění pro HDPE trubku Ø40 | ks | 6 |  | 0 |  |  | základní |  | 0 | 0 | 0 | 0 | 0 | 8 | M | 1 | ROZPOCET | 0 | 0 | 0 | 0 | 0 | 1 | 0 | 4 | 586045508
13 | M | CZ12M11 | Vytyčovací marker 3M EMS 1422-XR/iD Ball Marker Power Red Color | ks | 3 |  | 0 |  |  | základní |  | 0 | 0 | 0 | 0 | 0 | 8 | M | 1 | ROZPOCET | 0 | 0 | 0 | 0 | 0 | 1 | 0 | 4 | -852258884
14 | M | CZ12M12 | HDPE trubka 40/33 červená s potiskem E.ON, v nehořlavém provedení | m | 281 |  | 0 |  |  | základní |  | 0 | 0 | 0 | 0 | 0 | 8 | M | 1 | ROZPOCET | 0 | 0 | 0 | 0 | 0 | 1 | 0 | 4 | 1059349657
15 | M | CZ12M13 | Těsnící průchodka Jackmoon pro trubku Ø40mm a kabel Ø9-14,5mm | ks | 9 |  | 0 |  |  | základní |  | 0 | 0 | 0 | 0 | 0 | 8 | M | 1 | ROZPOCET | 0 | 0 | 0 | 0 | 0 | 1 | 0 | 4 | -1155144551
16 | M | CZ12M14 | Kabelový štítek PVC, černý, 120x50x1,2mm, upevnění zdrhy | ks | 25 |  | 0 |  |  | základní |  | 0 | 0 | 0 | 0 | 0 | 8 | M | 1 | ROZPOCET | 0 | 0 | 0 | 0 | 0 | 1 | 0 | 4 | 1663077467
17 | M | CZ12M15 | Kabelový štítek PVC, zavírací, 30x8mm, upevnění zdrhy | ks | 40 |  | 0 |  |  | základní |  | 0 | 0 | 0 | 0 | 0 | 8 | M | 1 | ROZPOCET | 0 | 0 | 0 | 0 | 0 | 1 | 0 | 4 | -2031183609
18 | M | CZ12M16 | Pásek vázací černý, UV stabilní, 5x250mm | ks | 100 |  | 0 |  |  | základní |  | 0 | 0 | 0 | 0 | 0 | 8 | M | 1 | ROZPOCET | 0 | 0 | 0 | 0 | 0 | 1 | 0 | 4 | 916936780
19 | M | CZ12M17 | Ohebná trubka šedá, plastová,samozhášivá, bezhalogenová, Ø25mm, mech odolnost 750N/5cm | m | 55 |  | 0 |  |  | základní |  | 0 | 0 | 0 | 0 | 0 | 8 | M | 1 | ROZPOCET | 0 | 0 | 0 | 0 | 0 | 1 | 0 | 4 | 528907689
20 | M | CZ12M18 | Drátová spojka kabel 0,4-0,9mm2 | ks | 6 |  | 0 |  |  | základní |  | 0 | 0 | 0 | 0 | 0 | 8 | M | 1 | ROZPOCET | 0 | 0 | 0 | 0 | 0 | 1 | 0 | 4 | -511407558
21 | M | CZ12M19 | Propojovací kabel pro Cu pár UTP, kat. 5 | m | 7 |  | 0 |  |  | základní |  | 0 | 0 | 0 | 0 | 0 | 8 | M | 1 | ROZPOCET | 0 | 0 | 0 | 0 | 0 | 1 | 0 | 4 | -839048304
22 | M | CZ12M20 | Držák lišty LSA PLUS 2/10 Montážní držák 2/10, 1 modul | ks | 1 |  | 0 |  |  | základní |  | 0 | 0 | 0 | 0 | 0 | 8 | M | 1 | ROZPOCET | 0 | 0 | 0 | 0 | 0 | 1 | 0 | 4 | 1439117759
23 | M | CZ12M21 | LSA svorkovnice 10-ti párová, rozpojovací - | ks | 1 |  | 0 |  |  | základní |  | 0 | 0 | 0 | 0 | 0 | 8 | M | 1 | ROZPOCET | 0 | 0 | 0 | 0 | 0 | 1 | 0 | 4 | 1867907757
24 | M | CZ12M22 | Modul přep.ochrany, neosaz., pro 20 bleskojistek 8x6 mm, typ H pro LSA svorkonici | ks | 1 |  | 0 |  |  | základní |  | 0 | 0 | 0 | 0 | 0 | 8 | M | 1 | ROZPOCET | 0 | 0 | 0 | 0 | 0 | 1 | 0 | 4 | -1737045553
25 | M | CZ12M23 | Svodič přepětí - bleskojistka 8x6 mm 230V do modulu přep. uchrany u LSA svorkovnice | ks | 20 |  | 0 |  |  | základní |  | 0 | 0 | 0 | 0 | 0 | 8 | M | 1 | ROZPOCET | 0 | 0 | 0 | 0 | 0 | 1 | 0 | 4 | -2020023397
26 | M | CZ12M24 | Uzemňovací svorka na nosič profilu u LSA svorkonic Uzemňovací svorka pro žíly o průměru 5mm | m | 4 |  | 0 |  |  | základní |  | 0 | 0 | 0 | 0 | 0 | 8 | M | 1 | ROZPOCET | 0 | 0 | 0 | 0 | 0 | 1 | 0 | 4 | 1493072074
27 | M | CZ12M25 | Vodič žz CYA 6 | m | 1 |  | 0 |  |  | základní |  | 0 | 0 | 0 | 0 | 0 | 8 | M | 1 | ROZPOCET | 0 | 0 | 0 | 0 | 0 | 1 | 0 | 4 | -194145818
28 | M | CZ12M26 | Cu lisované kabelové oko pocínované, 6x6 | ks | 4 |  | 0 |  |  | základní |  | 0 | 0 | 0 | 0 | 0 | 8 | M | 1 | ROZPOCET | 0 | 0 | 0 | 0 | 0 | 1 | 0 | 4 | 1828645485
29 | M | CZ12M27 | Vyvazovací panel 19", výška 1U | ks | 2 |  | 0 |  |  | základní |  | 0 | 0 | 0 | 0 | 0 | 8 | M | 1 | ROZPOCET | 0 | 0 | 0 | 0 | 0 | 1 | 0 | 4 | 362354298
30 | M | CZ12M28 | 19" patch panel výšky 1U 24x port RJ11 | ks | 1 |  | 0 |  |  | základní |  | 0 | 0 | 0 | 0 | 0 | 8 | M | 1 | ROZPOCET | 0 | 0 | 0 | 0 | 0 | 1 | 0 | 4 | 1477318859
31 | M | CZ12M29 | AT-5BE5CUT-048 + Cu pair (LT DryBlock, 48 vl. AW FLEX (4x12 vl./trubička) + 1x Cu pár, Glass Reinforced/nemetalická ochrana proti hlodavcům, HDPE plášť, OD 10,3 mm) | m | 750 |  | 0 |  |  | základní |  | 0 | 0 | 0 | 0 | 0 | 8 | M | 1 | ROZPOCET | 0 | 0 | 0 | 0 | 0 | 1 | 0 | 4 | -1169874422
32 | M | CZ12-prorez | Prořez | sada | 1 |  | 0 |  |  | základní |  | 0 | 0 | 0 | 0 | 0 | 8 | M | 1 | ROZPOCET | 0 | 0 | 0 | 0 | 0 | 1 | 0 | 4 | 2114864149
| P |  | Poznámka k položce: Prořez, který vzniká při zpracování materiálu v hodnotě 1 % z položek materiálu s měrnou jednotkou "m" | [14 empty] | P | 1
33 | M | CZ12-podruz | Podružný materiál | sada | 1 |  | 0 |  |  | základní |  | 0 | 0 | 0 | 0 | 0 | 8 | M | 1 | ROZPOCET | 0 | 0 | 0 | 0 | 0 | 1 | 0 | 4 | -636012889
| P |  | Poznámka k položce: Podružný materiál v hodnotě 1 % ze součtu položek materiálu | [14 empty] | P | 1
| D | 03 | Montáže |  |  |  | 0 |  |  |  |  | 0 |  | 0 |  | 0 | 1 | D | 0 | ROZPOCET | [6 empty] | 0
34 | K | 742330026.1 | Montáž optického rozvaděče pro 48 vláken | kus | 3 |  | 0 |  |  | základní |  | 0 | 0 | 0 | 0 | 0 | 4 | K | 1 | ROZPOCET | 0 | 0 | 0 | 0 | 0 | 1 | 0 | 4 | -539288773
35 | K | SVAR | Svár optického vlákna | kus | 216 |  | 0 |  |  | základní |  | 0 | 0 | 0 | 0 | 0 | 4 | K | 1 | ROZPOCET | 0 | 0 | 0 | 0 | 0 | 1 | 0 | 4 | 871812698
36 | K | 742330031 | Teplem smrštitelná ochrana sváru | kus | 216 |  | 0 |  |  | základní |  | 0 | 0 | 0 | 0 | 0 | 4 | K | 1 | ROZPOCET | 0 | 0 | 0 | 0 | 0 | 1 | 0 | 4 | 2082196842
37 | K | PM | Měření optického kabelu - přímá metoda | kus | 108 |  | 0 |  |  | základní |  | 0 | 0 | 0 | 0 | 0 | 4 | K | 1 | ROZPOCET | 0 | 0 | 0 | 0 | 0 | 1 | 0 | 4 | 1947157199
38 | K | OTDR | Měření optického kabelu - metoda OTDR | kus | 108 |  | 0 |  |  | základní |  | 0 | 0 | 0 | 0 | 0 | 4 | K | 1 | ROZPOCET | 0 | 0 | 0 | 0 | 0 | 1 | 0 | 4 | 590045889
39 | K | protokol OPT.1 | Vypracování protokolu o měření | sada | 1 |  | 0 |  |  | základní |  | 0 | 0 | 0 | 0 | 0 | 4 | K | 1 | ROZPOCET | 0 | 0 | 0 | 0 | 0 | 1 | 0 | 4 | -1349840433
40 | K | 741120401.2 | Montáž pigtailu | m | 216 |  | 0 |  |  | základní |  | 0 | 0 | 0 | 0 | 0 | 4 | K | 1 | ROZPOCET | 0 | 0 | 0 | 0 | 0 | 1 | 0 | 4 | -1112266423
41 | K | 220182410 | Montáž optického adaptéru | kus | 108 |  | 0 |  |  | základní |  | 0 | 0 | 0 | 0 | 0 | 1 | K | 1 | ROZPOCET | 0 | 0 | 0 | 0 | 0 | 1 | 0 | 1 | -435406487
42 | K | 741110043 | Montáž trubka plastová ohebná D přes 35 mm uložená pevně | m | 14 |  | 0 |  |  | základní |  | 0 | 0 | 0 | 0 | 0 | 1 | K | 1 | ROZPOCET | 0 | 0 | 0 | 0 | 0 | 1 | 0 | 1 | 685094745
43 | K | 220182029 | Montáž plastové komory na spojkování optického kabelu | kus | 3 |  | 0 |  |  | základní |  | 0 | 0 | 0 | 0 | 0 | 1 | K | 1 | ROZPOCET | 0 | 0 | 0 | 0 | 0 | 1 | 0 | 1 | -981657298
44 | K | 220182024 | Označení optického kabelu nebo spojky dvojicí magnetu | kus | 3 |  | 0 |  |  | základní |  | 0 | 0 | 0 | 0 | 0 | 1 | K | 1 | ROZPOCET | 0 | 0 | 0 | 0 | 0 | 1 | 0 | 1 | 972585570
45 | K | 220182022 | Uložení HDPE trubky pro optický kabel do výkopu bez zřízení lože a bez krytí | m | 281 |  | 0 |  |  | základní |  | 0 | 0 | 0 | 0 | 0 | 4 | K | 1 | ROZPOCET | 0 | 0 | 0 | 0 | 0 | 1 | 0 | 4 | 2008124717
46 | K | 220182027 | Montáž koncovky nebo záslepky bez svařování na HDPE trubku | kus | 9 |  | 0 |  |  | základní |  | 0 | 0 | 0 | 0 | 0 | 4 | K | 1 | ROZPOCET | 0 | 0 | 0 | 0 | 0 | 1 | 0 | 4 | -475064755
47 | K | 210950101 | Další štítek označovací na kabel | kus | 65 |  | 0 |  |  | základní |  | 0 | 0 | 0 | 0 | 0 | 4 | K | 1 | ROZPOCET | 0 | 0 | 0 | 0 | 0 | 1 | 0 | 4 | -1064043778
48 | K | 210950111.1 | Svazkování kabelů | kus | 100 |  | 0 |  |  | základní |  | 0 | 0 | 0 | 0 | 0 | 4 | K | 1 | ROZPOCET | 0 | 0 | 0 | 0 | 0 | 1 | 0 | 4 | 1357595426
49 | K | 741110042 | Montáž trubka plastová ohebná D přes 23 do 35 mm uložená pevně | m | 55 |  | 0 |  |  | základní |  | 0 | 0 | 0 | 0 | 0 | 4 | K | 1 | ROZPOCET | 0 | 0 | 0 | 0 | 0 | 1 | 0 | 4 | 688699691
50 | K | SO26OM1 | Montáž drátové spojky | kus | 6 |  | 0 |  |  | základní |  | 0 | 0 | 0 | 0 | 0 | 4 | K | 1 | ROZPOCET | 0 | 0 | 0 | 0 | 0 | 1 | 0 | 4 | -926733593
51 | K | 741120301.1 | Montáž propojovacího kabelu Cu pár UTP | m | 7 |  | 0 |  |  | základní |  | 0 | 0 | 0 | 0 | 0 | 4 | K | 1 | ROZPOCET | 0 | 0 | 0 | 0 | 0 | 1 | 0 | 4 | 1772640163
52 | K | 220110187 | Montáž držáku lišty KRONE LSA PLUS | kus | 1 |  | 0 |  |  | základní |  | 0 | 0 | 0 | 0 | 0 | 4 | K | 1 | ROZPOCET | 0 | 0 | 0 | 0 | 0 | 1 | 0 | 4 | -141507837
53 | K | 220110186 | Montáž svorkovnice LSA-PLUS | kus | 1 |  | 0 |  |  | základní |  | 0 | 0 | 0 | 0 | 0 | 4 | K | 1 | ROZPOCET | 0 | 0 | 0 | 0 | 0 | 1 | 0 | 4 | -1580843556
54 | K | 220110185 | Montáž modulu přepěťové ochrany včetně osazení bleskojistek | kus | 1 |  | 0 |  |  | základní |  | 0 | 0 | 0 | 0 | 0 | 4 | K | 1 | ROZPOCET | 0 | 0 | 0 | 0 | 0 | 1 | 0 | 4 | 618264825
55 | K | 742330023 | Montáž vyvazovacího panelu 1U | kus | 6 |  | 0 |  |  | základní |  | 0 | 0 | 0 | 0 | 0 | 1 | K | 1 | ROZPOCET | 0 | 0 | 0 | 0 | 0 | 1 | 0 | 1 | 1830355037
| P |  | Poznámka k položce: 4 ks opětovná montáž | [14 empty] | P | 1
56 | K | 210100301.1 | Montáž uzemňovací svorky pro žíly o průměru 5mm | kus | 4 |  | 0 |  |  | základní |  | 0 | 0 | 0 | 0 | 0 | 4 | K | 1 | ROZPOCET | 0 | 0 | 0 | 0 | 0 | 1 | 0 | 4 | -134843650
57 | K | 741120301 | Montáž vodič Cu izolovaný plný a laněný s PVC pláštěm žíla 0,55-16 mm2 pevně (např. CY, CHAH-V) | m | 1 |  | 0 |  |  | základní |  | 0 | 0 | 0 | 0 | 0 | 1 | K | 1 | ROZPOCET | 0 | 0 | 0 | 0 | 0 | 1 | 0 | 1 | 1481588184
58 | K | 210100002 | Ukončení vodiče okem 6 mm2 | kus | 4 |  | 0 |  |  | základní |  | 0 | 0 | 0 | 0 | 0 | 1 | K | 1 | ROZPOCET | 0 | 0 | 0 | 0 | 0 | 1 | 0 | 1 | 1708352865
59 | K | 742330024 | Montáž patch panelu 24 portů UTP/FTP | kus | 1 |  | 0 |  |  | základní |  | 0 | 0 | 0 | 0 | 0 | 1 | K | 1 | ROZPOCET | 0 | 0 | 0 | 0 | 0 | 1 | 0 | 1 | 250756936
60 | K | 742330024.1 | Montáž panelu s LSA lištami s bleskojistkami | kus | 1 |  | 0 |  |  | základní |  | 0 | 0 | 0 | 0 | 0 | 1 | K | 1 | ROZPOCET | 0 | 0 | 0 | 0 | 0 | 1 | 0 | 1 | 1600780038
| P |  | Poznámka k položce: opětovná montáž | [14 empty] | P | 1
61 | K | 220182036 | Zafukování optického kabelu do HDPE trubek | m | 750 |  | 0 |  |  | základní |  | 0 | 0 | 0 | 0 | 0 | 1 | K | 1 | ROZPOCET | 0 | 0 | 0 | 0 | 0 | 1 | 0 | 1 | 773580994
| D | 04 | Demontáže |  |  |  | 0 |  |  |  |  | 0 |  | 0 |  | 0 | 1 | D | 0 | ROZPOCET | [6 empty] | 0
62 | K | 742330023-D | Demontáž vyvazovacího panelu 1U | kus | 4 |  | 0 |  |  | základní |  | 0 | 0 | 0 | 0 | 0 | 1 | K | 1 | ROZPOCET | 0 | 0 | 0 | 0 | 0 | 1 | 0 | 1 | 17589353
| P |  | Poznámka k položce: pro opětovnou montáž | [14 empty] | P | 1
63 | K | 742330024.1-D | Demontáž panelu s LSA lištami s bleskojistkami | kus | 1 |  | 0 |  |  | základní |  | 0 | 0 | 0 | 0 | 0 | 1 | K | 1 | ROZPOCET | 0 | 0 | 0 | 0 | 0 | 1 | 0 | 1 | -1890401037
| P |  | Poznámka k položce: pro opětovnou montáž | [14 empty] | P | 1
64 | K | 220182036-D | Demontáž optického kabelu | m | 900 |  | 0 |  |  | základní |  | 0 | 0 | 0 | 0 | 0 | 1 | K | 1 | ROZPOCET | 0 | 0 | 0 | 0 | 0 | 1 | 0 | 1 | -177190196
65 | K | 741120301.3-D | Demontáž metalického kabelu | m | 140 |  | 0 |  |  | základní |  | 0 | 0 | 0 | 0 | 0 | 4 | K | 1 | ROZPOCET | 0 | 0 | 0 | 0 | 0 | 1 | 0 | 4 | 1089794717
66 | K | 741110043-D | Demontáž trubka plastová ohebná D přes 35 mm uložená pevně | m | 4 |  | 0 |  |  | základní |  | 0 | 0 | 0 | 0 | 0 | 4 | K | 1 | ROZPOCET | 0 | 0 | 0 | 0 | 0 | 1 | 0 | 4 | -1782100786
67 | K | 220182022-D | Demontáž HDPE trubky | m | 280 |  | 0 |  |  | základní |  | 0 | 0 | 0 | 0 | 0 | 4 | K | 1 | ROZPOCET | 0 | 0 | 0 | 0 | 0 | 1 | 0 | 4 | -291696581
68 | K | 742330026.1-D | Demontáž optického rozvaděče | kus | 4 |  | 0 |  |  | základní |  | 0 | 0 | 0 | 0 | 0 | 4 | K | 1 | ROZPOCET | 0 | 0 | 0 | 0 | 0 | 1 | 0 | 4 | -1899442549
69 | K | 220110187-D | Demontáž držáku lišty KRONE LSA PLUS | kus | 2 |  | 0 |  |  | základní |  | 0 | 0 | 0 | 0 | 0 | 4 | K | 1 | ROZPOCET | 0 | 0 | 0 | 0 | 0 | 1 | 0 | 4 | -1595948416
70 | K | 220110186-D | Demontáž svorkovnice LSA-PLUS | kus | 2 |  | 0 |  |  | základní |  | 0 | 0 | 0 | 0 | 0 | 4 | K | 1 | ROZPOCET | 0 | 0 | 0 | 0 | 0 | 1 | 0 | 4 | -1606576119
71 | K | 220870212-D | Demontáž konstrukce rezervy optického kabelu | kus | 2 |  | 0 |  |  | základní |  | 0 | 0 | 0 | 0 | 0 | 4 | K | 1 | ROZPOCET | 0 | 0 | 0 | 0 | 0 | 1 | 0 | 4 | -2062528376
| D | 05 | Revize |  |  |  | 0 |  |  |  |  | 0 |  | 0 |  | 0 | 1 | D | 0 | ROZPOCET | [6 empty] | 0
72 | K | 210280002 | Zkoušky a prohlídky el rozvodů a zařízení celková prohlídka pro objem mtž prací do 500 000 Kč | kus | 1 |  | 0 |  |  | základní |  | 0 | 0 | 0 | 0 | 0 | 4 | K | 1 | ROZPOCET | 0 | 0 | 0 | 0 | 0 | 1 | 0 | 4 | -76096655
73 | K | 220182025 | Kontrola průchodnosti trubky pro optický kabel do 2000 m | km | 0.281 |  | 0 |  |  | základní |  | 0 | 0 | 0 | 0 | 0 | 4 | K | 1 | ROZPOCET | 0 | 0 | 0 | 0 | 0 | 1 | 0 | 4 | -1533722131
74 | K | 220182023 | Kontrola tlakutěsnosti HDPE trubky od 1m do 2000 m | kus | 1 |  | 0 |  |  | základní |  | 0 | 0 | 0 | 0 | 0 | 4 | K | 1 | ROZPOCET | 0 | 0 | 0 | 0 | 0 | 1 | 0 | 4 | -630657392
| D | 07 | Ostatní |  |  |  | 0 |  |  |  |  | 0 |  | 0 |  | 0 | 1 | D | 0 | ROZPOCET | [6 empty] | 0
75 | K | SO26O1 | Ekologická likvidace demontovaného materiálu včetně dopravy | sada | 1 |  | 0 |  |  | základní |  | 0 | 0 | 0 | 0 | 0 | 4 | K | 1 | ROZPOCET | 0 | 0 | 0 | 0 | 0 | 1 | 0 | 4 | -48186205
76 | K | SO26O2 | Přeložení stávajícího telefonního kabelu do nové skříně | sada | 1 |  | 0 |  |  | základní |  | 0 | 0 | 0 | 0 | 0 | 4 | K | 1 | ROZPOCET | 0 | 0 | 0 | 0 | 0 | 1 | 0 | 4 | -568314652
77 | K | SO26O3 | Přizemnění přesouvané LSA lišty | sada | 1 |  | 0 |  |  | základní |  | 0 | 0 | 0 | 0 | 0 | 4 | K | 1 | ROZPOCET | 0 | 0 | 0 | 0 | 0 | 1 | 0 | 4 | -1075533576
78 | K | SO26O4 | Kontrolního optického měření kabelového bubnu s ZOK před zahájením jeho instalace | sada | 1 |  | 0 |  |  | základní |  | 0 | 0 | 0 | 0 | 0 | 4 | K | 1 | ROZPOCET | 0 | 0 | 0 | 0 | 0 | 1 | 0 | 4 | -1022154432

## CZD00014 (SO40) - Vnější ...
{54be6087-0e29-4a04-9b56-935f38672ba1}
2
| KRYCÍ LIST SOUPISU PRACÍ | [7 empty] | v --- níže se nacházejí doplnkové a pomocné údaje k sestavám --- v | [8 empty] | False
Stavba:
TR Blansko - rozš. R110kV, doplnění T103_ bez koeficientů
Objekt:
CZD00014 (SO40) - Vnější komunikace
| KSO: |  |  |  |  | CC-CZ:
| Místo: |  | TR Blansko |  |  | Datum: | 11. 8. 2021
| Zadavatel: |  |  |  |  | IČ: | 28085400
|  | EG.D, a.s. |  |  |  | DIČ: | CZ28085400
| Uchazeč: |  |  |  |  | IČ: | Vyplň údaj
|  | Vyplň údaj |  |  |  | DIČ: | Vyplň údaj
| Projektant: |  |  |  |  | IČ: | 49196812
|  | OMEXOM GA Energo, s.r.o. |  |  |  | DIČ: | CZ49196812
| Zpracovatel: |  |  |  |  | IČ: | 49196812
|  | OMEXOM GA Energo, s.r.o. |  |  |  | DIČ: | CZ49196812
Poznámka:
| Náklady z rozpočtu | [5 empty] | 0
| Ostatní náklady | [5 empty] | 0
| Cena bez DPH | [5 empty] | 0
|  |  | Základ daně |  |  | Sazba daně | Výše daně
| DPH | základní | 0 |  |  | 21% | 0
|  | snížená | 0 |  |  | 15% | 0
|  | zákl. přenesená | 0 |  |  | 21% | 0
|  | sníž. přenesená | 0 |  |  | 15% | 0
|  | nulová | 0 |  |  | 0% | 0
| Cena s DPH |  |  | v | CZK |  | 0
| Projektant |  |  | Zpracovatel
| Datum a podpis: |  | Razítko | Datum a podpis: |  |  | Razítko
| Objednavatel |  |  | Uchazeč
| Datum a podpis: |  | Razítko | Datum a podpis: |  |  | Razítko
REKAPITULACE ČLENĚNÍ SOUPISU PRACÍ
Stavba:
TR Blansko - rozš. R110kV, doplnění T103_ bez koeficientů
Objekt:
CZD00014 (SO40) - Vnější komunikace
Místo: |  |  | TR Blansko |  |  | Datum: | 11. 8. 2021
Zadavatel: |  |  | EG.D, a.s. |  |  | Projektant: | OMEXOM GA Energo, s.r.o.
Uchazeč: |  |  | Vyplň údaj |  |  | Zpracovatel: | OMEXOM GA Energo, s.r.o.
Kód dílu - Popis | [6 empty] | Cena celkem [CZK]
1) Náklady ze soupisu prací | [6 empty] | 0 | [11 empty] | -1
| 11 - Přípravné a přidružené práce | [5 empty] | 0
| 12 - Odkopávky a prokopávky | [5 empty] | 0
| 13 - Hloubené vykopávky | [5 empty] | 0
| 16 - Přemístění výkopku | [5 empty] | 0
| 18 - Povrchové úpravy terénu | [5 empty] | 0
| 19 - Hloubení pro podzemní stěny, ražení a hloubení důlní | [5 empty] | 0
| 21 - Úprava podloží a základové spáry | [5 empty] | 0
| 28 - Zpevňování hornin a konstrukcí | [5 empty] | 0
| 56 - Podkladní vrstvy komunikací, letišť a ploch | [5 empty] | 0
| 57 - Kryty pozemních komunikací, letišť a ploch z kameniva nebo živičné | [5 empty] | 0
| 59 - Kryty pozemních komunikací, letišť a ploch dlážděných (předlažby) | [5 empty] | 0
| 91 - Doplňující konstrukce a práce na pozemních komunikacích a zpevněných plochách | [5 empty] | 0
| HSV - Práce a dodávky HSV | [5 empty] | 0
| 1 - Zemní práce | [5 empty] | 0
| S - Přesuny sutí | [5 empty] | 0
2) Ostatní náklady | [6 empty] | 0 |  |  | DPH
| Zařízení staveniště | [5 empty] | 0 |  |  | základní | [12 empty] | VRN | 0 | 0 | 0 | 0 | 0 | 1
| Inženýrská činnost | [5 empty] | 0 |  |  | základní | [12 empty] | VRN | 0 | 0 | 0 | 0 | 0 | 1
| Územní vlivy | [5 empty] | 0 |  |  | základní | [12 empty] | VRN | 0 | 0 | 0 | 0 | 0 | 1
| Provozní vlivy | [5 empty] | 0 |  |  | základní | [12 empty] | VRN | 0 | 0 | 0 | 0 | 0 | 1
| Ostatní | [5 empty] | 0 |  |  | základní | [12 empty] | VRN | 0 | 0 | 0 | 0 | 0 | 1
| Kompletační činnost | [5 empty] | 0 |  |  | základní | [12 empty] | KOMPLETACNA | 0 | 0 | 0 | 0 | 0 | 1
Celkové náklady za stavbu 1) + 2) | [6 empty] | 0
SOUPIS PRACÍ
Stavba:
TR Blansko - rozš. R110kV, doplnění T103_ bez koeficientů
Objekt:
CZD00014 (SO40) - Vnější komunikace
Místo: |  |  | TR Blansko |  |  | Datum: | 11. 8. 2021
Zadavatel: |  |  | EG.D, a.s. |  |  | Projektant: | OMEXOM GA Energo, s.r.o.
Uchazeč: |  |  | Vyplň údaj |  |  | Zpracovatel: | OMEXOM GA Energo, s.r.o.
PČ | Typ | Kód | Popis | MJ | Množství | J.cena [CZK] | Cena celkem [CZK] | Cenová soustava |  | DPH | J. Nh [h] | Nh celkem [h] | J. hmotnost [t] | Hmotnost celkem [t] | J. suť [t] | Suť Celkem [t]
Náklady soupisu celkem | [6 empty] | 0 |  |  |  |  | 0 |  | 3563.2137 |  | 0 |  | D | -1 | [10 empty] | 0
| D | 11 | Přípravné a přidružené práce |  |  |  | 0 |  |  |  |  | 0 |  | 1195.3668 |  | 0 | 1 | D | 0 |  |  |  | ROZPOCET | [6 empty] | 0
1 | K | 113111115R00 | Odstranění podkladu pl.50 m2,kam.zpev.cem.tl.15 cm | m2 | 1475.4 |  | 0 |  |  | základní |  | 0 | 0.38314 | 565.2848 | 0 | 0 | 4 | K | 1 |  |  |  | ROZPOCET | 0 | 0 | 0 | 0 | 0 | 1 | 0 | 4 | 118312671
2 | K | 113108410R00 | Odstranění asfaltové vrstvy pl.nad 50 m2, tl.10 cm | m2 | 1475.4 |  | 0 |  |  | základní |  | 0 | 0.22 | 324.588 | 0 | 0 | 4 | K | 1 |  |  |  | ROZPOCET | 0 | 0 | 0 | 0 | 0 | 1 | 0 | 4 | -2111972699
3 | K | 113151113R00 | Fréz.živič.krytu pl.do 500 m2,pruh do 75 cm,tl.4cm | m2 | 376 |  | 0 |  |  | základní |  | 0 | 0.088 | 33.088 | 0 | 0 | 4 | K | 1 |  |  |  | ROZPOCET | 0 | 0 | 0 | 0 | 0 | 1 | 0 | 4 | 1220926086
4 | K | 113151115R00 | Fréz.živič krytu pl.do 500 m2,pruh do 75 cm,tl.6cm | m2 | 376 |  | 0 |  |  | základní |  | 0 | 0.132 | 49.632 | 0 | 0 | 4 | K | 1 |  |  |  | ROZPOCET | 0 | 0 | 0 | 0 | 0 | 1 | 0 | 4 | -840911707
5 | K | 113202111R00 | Vytrhání obrub obrubníků silničních | m | 224 |  | 0 |  |  | základní |  | 0 | 0.27 | 60.48 | 0 | 0 | 4 | K | 1 |  |  |  | ROZPOCET | 0 | 0 | 0 | 0 | 0 | 1 | 0 | 4 | 520362102
6 | K | 113108405R00 | Odstranění asfaltové vrstvy pl.nad 50 m2, tl. 5 cm | m2 | 1475.4 |  | 0 |  |  | základní |  | 0 | 0.11 | 162.294 | 0 | 0 | 4 | K | 1 |  |  |  | ROZPOCET | 0 | 0 | 0 | 0 | 0 | 1 | 0 | 4 | 1311200855
| D | 12 | Odkopávky a prokopávky |  |  |  | 0 |  |  |  |  | 0 |  | 0 |  | 0 | 1 | D | 0 |  |  |  | ROZPOCET | [6 empty] | 0
7 | K | 122202202R00 | Odkopávky pro silnice v hor. 3 do 1000 m3 | m3 | 509.18 |  | 0 |  |  | základní |  | 0 | 0 | 0 | 0 | 0 | 4 | K | 1 |  |  |  | ROZPOCET | 0 | 0 | 0 | 0 | 0 | 1 | 0 | 4 | 1081248656
| D | 13 | Hloubené vykopávky |  |  |  | 0 |  |  |  |  | 0 |  | 0 |  | 0 | 1 | D | 0 |  |  |  | ROZPOCET | [6 empty] | 0
8 | K | 132200010RA0 | Hloubení nezapaž. rýh šířky do 60 cm v hornině 1-4 | m3 | 37.91 |  | 0 |  |  | základní |  | 0 | 0 | 0 | 0 | 0 | 4 | K | 1 |  |  |  | ROZPOCET | 0 | 0 | 0 | 0 | 0 | 1 | 0 | 4 | -2039470969
| D | 16 | Přemístění výkopku |  |  |  | 0 |  |  |  |  | 0 |  | 0 |  | 0 | 1 | D | 0 |  |  |  | ROZPOCET | [6 empty] | 0
9 | K | 162701105R00 | Vodorovné přemístění výkopku z hor.1-4 do 10000 m | m3 | 547.09 |  | 0 |  |  | základní |  | 0 | 0 | 0 | 0 | 0 | 4 | K | 1 |  |  |  | ROZPOCET | 0 | 0 | 0 | 0 | 0 | 1 | 0 | 4 | 1053719076
| D | 18 | Povrchové úpravy terénu |  |  |  | 0 |  |  |  |  | 0 |  | 0 |  | 0 | 1 | D | 0 |  |  |  | ROZPOCET | [6 empty] | 0
10 | K | 181101102R00 | Úprava pláně v zářezech v hor. 1-4, se zhutněním | m2 | 2010.2 |  | 0 |  |  | základní |  | 0 | 0 | 0 | 0 | 0 | 4 | K | 1 |  |  |  | ROZPOCET | 0 | 0 | 0 | 0 | 0 | 1 | 0 | 4 | 1703224265
| D | 19 | Hloubení pro podzemní stěny, ražení a hloubení důlní |  |  |  | 0 |  |  |  |  | 0 |  | 0 |  | 0 | 1 | D | 0 |  |  |  | ROZPOCET | [6 empty] | 0
11 | K | 199000002R00 | Poplatek za skládku horniny 1- 4 | m3 | 547.09 |  | 0 |  |  | základní |  | 0 | 0 | 0 | 0 | 0 | 4 | K | 1 |  |  |  | ROZPOCET | 0 | 0 | 0 | 0 | 0 | 1 | 0 | 4 | 1096268815
| D | 21 | Úprava podloží a základové spáry |  |  |  | 0 |  |  |  |  | 0 |  | 110.3111 |  | 0 | 1 | D | 0 |  |  |  | ROZPOCET | [6 empty] | 0
12 | K | 212750010RAB | Trativody z drenážních trubek lože štěrkopís.,obsyp kamenivem,světlost trub 10cm | m | 252.7 |  | 0 |  |  | základní |  | 0 | 0.43653 | 110.3111 | 0 | 0 | 4 | K | 1 |  |  |  | ROZPOCET | 0 | 0 | 0 | 0 | 0 | 1 | 0 | 4 | -1197405851
| D | 28 | Zpevňování hornin a konstrukcí |  |  |  | 0 |  |  |  |  | 0 |  | 0.26133 |  | 0 | 1 | D | 0 |  |  |  | ROZPOCET | [6 empty] | 0
13 | K | 289971211R00 | Zřízení vrstvy z geotextilie sklon do 1:5 š.do 3 m | m2 | 2010.2 |  | 0 |  |  | základní |  | 0 | 3e-05 | 0.060306 | 0 | 0 | 4 | K | 1 |  |  |  | ROZPOCET | 0 | 0 | 0 | 0 | 0 | 1 | 0 | 4 | 780623241
14 | K | 67352020 | Geotextilie silniční PK-Tex PP 15 100 g/m2 | m2 | 2010.2 |  | 0 |  |  | základní |  | 0 | 0.0001 | 0.20102 | 0 | 0 | 4 | K | 1 |  |  |  | ROZPOCET | 0 | 0 | 0 | 0 | 0 | 1 | 0 | 4 | -1564005355
| D | 56 | Podkladní vrstvy komunikací, letišť a ploch |  |  |  | 0 |  |  |  |  | 0 |  | 1889.7219 |  | 0 | 1 | D | 0 |  |  |  | ROZPOCET | [6 empty] | 0
15 | K | 564861111R00 | Podklad ze štěrkodrti po zhutnění tloušťky 20 cm | m2 | 2010.2 |  | 0 |  |  | základní |  | 0 | 0.441 | 886.4982 | 0 | 0 | 4 | K | 1 |  |  |  | ROZPOCET | 0 | 0 | 0 | 0 | 0 | 1 | 0 | 4 | -1060193036
16 | K | 567122114R00 | Podklad z kameniva zpev.cementem SC C8/10 tl.15 cm | m2 | 1555 |  | 0 |  |  | základní |  | 0 | 0.38314 | 595.7827 | 0 | 0 | 4 | K | 1 |  |  |  | ROZPOCET | 0 | 0 | 0 | 0 | 0 | 1 | 0 | 4 | -117760829
17 | K | 565161211R00 | Podklad z obal kam.ACP 16+,nad 3 m,tl.8 cm | m2 | 1931 |  | 0 |  |  | základní |  | 0 | 0.211 | 407.441 | 0 | 0 | 4 | K | 1 |  |  |  | ROZPOCET | 0 | 0 | 0 | 0 | 0 | 1 | 0 | 4 | -633516601
| D | 57 | Kryty pozemních komunikací, letišť a ploch z kameniva nebo živičné |  |  |  | 0 |  |  |  |  | 0 |  | 197.0006 |  | 0 | 1 | D | 0 |  |  |  | ROZPOCET | [6 empty] | 0
18 | K | 577132211R00 | Beton asfalt. ACO 11, nad 3 m, 4 cm | m2 | 1931 |  | 0 |  |  | základní |  | 0 | 0.10141 | 195.8227 | 0 | 0 | 4 | K | 1 |  |  |  | ROZPOCET | 0 | 0 | 0 | 0 | 0 | 1 | 0 | 4 | 1715161994
19 | K | 573211111R00 | Postřik živičný spojovací z asfaltu 0,25+0,45 kg/m2 | m2 | 1931 |  | 0 |  |  | základní |  | 0 | 0.00061 | 1.1779 | 0 | 0 | 4 | K | 1 |  |  |  | ROZPOCET | 0 | 0 | 0 | 0 | 0 | 1 | 0 | 4 | 1283549650
| D | 59 | Kryty pozemních komunikací, letišť a ploch dlážděných (předlažby) |  |  |  | 0 |  |  |  |  | 0 |  | 4.4668 |  | 0 | 1 | D | 0 |  |  |  | ROZPOCET | [6 empty] | 0
20 | K | 596215021R00 | Kladení zámkové dlažby tl. 6 cm do drtě tl. 4 cm | m2 | 21.8 |  | 0 |  |  | základní |  | 0 | 0.0739 | 1.611 | 0 | 0 | 4 | K | 1 |  |  |  | ROZPOCET | 0 | 0 | 0 | 0 | 0 | 1 | 0 | 4 | -1583585745
21 | K | 59245308 | Dlažba zámková přírodní 20x10x6 | m2 | 21.8 |  | 0 |  |  | základní |  | 0 | 0.131 | 2.8558 | 0 | 0 | 4 | K | 1 |  |  |  | ROZPOCET | 0 | 0 | 0 | 0 | 0 | 1 | 0 | 4 | -803450731
| D | 91 | Doplňující konstrukce a práce na pozemních komunikacích a zpevněných plochách |  |  |  | 0 |  |  |  |  | 0 |  | 165.8517 |  | 0 | 1 | D | 0 |  |  |  | ROZPOCET | [6 empty] | 0
22 | K | 917862111R00 | Osazení stojat. obrub.bet. s opěrou,lože z C 12/15 | m | 573 |  | 0 |  |  | základní |  | 0 | 0.188 | 107.724 | 0 | 0 | 4 | K | 1 |  |  |  | ROZPOCET | 0 | 0 | 0 | 0 | 0 | 1 | 0 | 4 | 1695718
23 | K | 59217480 | Obrubník silniční přechodový L/P 1000/150/150-250 | kus | 4 |  | 0 |  |  | základní |  | 0 | 0.067 | 0.268 | 0 | 0 | 4 | K | 1 |  |  |  | ROZPOCET | 0 | 0 | 0 | 0 | 0 | 1 | 0 | 4 | 1497931648
24 | K | 59217450 | Obrubník silniční ABO 100/15/25 | kus | 260 |  | 0 |  |  | základní |  | 0 | 0.081 | 21.06 | 0 | 0 | 4 | K | 1 |  |  |  | ROZPOCET | 0 | 0 | 0 | 0 | 0 | 1 | 0 | 4 | 1538262848
25 | K | 59217476 | Obrubník silniční nájezdový 1000/150/150 šedý | kus | 295.5 |  | 0 |  |  | základní |  | 0 | 0.0483 | 14.2727 | 0 | 0 | 4 | K | 1 |  |  |  | ROZPOCET | 0 | 0 | 0 | 0 | 0 | 1 | 0 | 4 | 1457058843
26 | K | 59217410 | Obrubník chodníkový ABO 100/10/25t | kus | 14 |  | 0 |  |  | základní |  | 0 | 0.058 | 0.812 | 0 | 0 | 4 | K | 1 |  |  |  | ROZPOCET | 0 | 0 | 0 | 0 | 0 | 1 | 0 | 4 | 1349767451
27 | K | 918101111R00 | Lože pod obrubníky nebo obruby dlažeb z C 12/15,nad 10 cm | m3 | 8.6 |  | 0 |  |  | základní |  | 0 | 2.525 | 21.715 | 0 | 0 | 4 | K | 1 |  |  |  | ROZPOCET | 0 | 0 | 0 | 0 | 0 | 1 | 0 | 4 | -1762973425
| D | HSV | Práce a dodávky HSV |  |  |  | 0 |  |  |  |  | 0 |  | 0.23346 |  | 0 | 1 | D | 0 |  |  |  | ROZPOCET | [6 empty] | 0
| D | 1 | Zemní práce |  |  |  | 0 |  |  |  |  | 0 |  | 0.23346 |  | 0 | 1 | D | 1 |  |  |  | ROZPOCET | [6 empty] | 0
28 | K | 181451131 | Založení parkového trávníku výsevem pl přes 1000 m2 v rovině a ve svahu do 1:5 | m2 | 11672.8 |  | 0 |  |  | základní |  | 0 | 0 | 0 | 0 | 0 | 4 | K | 2 |  |  |  | ROZPOCET | 0 | 0 | 0 | 0 | 0 | 1 | 0 | 4 | -1797061519
| P |  | Poznámka k položce: včetně utažení a závlahy | [14 empty] | P | 2
| VV |  | zapravení ploch nezpevněných po ZOV, v rámci KTÚ: | [14 empty] | VV | 2 | 1 | True | 0 | ROZPOCET
| VV |  | (9983+3284+588+736)*0,80 |  | 11672.8 | [12 empty] | VV | 2 | 2 | True | 0 | ROZPOCET
| VV |  | Součet |  | 11672.8 | [12 empty] | VV | 2 | 4 | True | 1 | ROZPOCET
29 | M | 00572410 | osivo směs travní parková | kg | 233.456 |  | 0 |  |  | základní |  | 0 | 0.001 | 0.23346 | 0 | 0 | 8 | M | 2 |  |  |  | ROZPOCET | 0 | 0 | 0 | 0 | 0 | 1 | 0 | 4 | 301912719
| VV |  | 11672,8*0,02 'Přepočtené koeficientem množství |  | 233.456 | [12 empty] | VV | 2 | 2 | False | 1 | ROZPOCET
| D | S | Přesuny sutí |  |  |  | 0 |  |  |  |  | 0 |  | 0 |  | 0 | 1 | D | 0 |  |  |  | ROZPOCET | [6 empty] | 0
30 | K | 979082213R00 | Vodorovná doprava suti po suchu do 1 km | t | 1195.37 |  | 0 |  |  | základní |  | 0 | 0 | 0 | 0 | 0 | 4 | K | 1 |  |  |  | ROZPOCET | 0 | 0 | 0 | 0 | 0 | 1 | 0 | 4 | -68271107
31 | K | 979082219R00 | Příplatek za dopravu suti po suchu za další 1 km | t | 10758.33 |  | 0 |  |  | základní |  | 0 | 0 | 0 | 0 | 0 | 4 | K | 1 |  |  |  | ROZPOCET | 0 | 0 | 0 | 0 | 0 | 1 | 0 | 4 | 5571065
32 | K | 979990101R00 | Poplatek za sklád.suti | t | 625.68 |  | 0 |  |  | základní |  | 0 | 0 | 0 | 0 | 0 | 4 | K | 1 |  |  |  | ROZPOCET | 0 | 0 | 0 | 0 | 0 | 1 | 0 | 4 | -774361085
33 | K | 979990112R00 | Poplatek za skládku suti-obal.kam.-asfalt do 30x30 | t | 569.6 |  | 0 |  |  | základní |  | 0 | 0 | 0 | 0 | 0 | 4 | K | 1 |  |  |  | ROZPOCET | 0 | 0 | 0 | 0 | 0 | 1 | 0 | 4 | -939766644
34 | K | 998225111R00 | Přesun hmot, pozemní komunikace, kryt živičný | t | 3562.98 |  | 0 |  |  | základní |  | 0 | 0 | 0 | 0 | 0 | 4 | K | 1 |  |  |  | ROZPOCET | 0 | 0 | 0 | 0 | 0 | 1 | 0 | 4 | -1638644076

## CZD00015 (SO30)A - Staveb...
{e2116fc8-b876-4db6-b7fa-28e6b135aba8}
2
| KRYCÍ LIST SOUPISU PRACÍ | [7 empty] | v --- níže se nacházejí doplnkové a pomocné údaje k sestavám --- v | [8 empty] | False
Stavba:
TR Blansko - rozš. R110kV, doplnění T103_ bez koeficientů
Objekt:
CZD00015 (SO30) - Technologické budovy
Soupis:
CZD00015 (SO30)A - Stavební úpravy
| KSO: |  |  |  |  | CC-CZ:
| Místo: |  | TR Blansko |  |  | Datum: | 11. 8. 2021
| Zadavatel: |  |  |  |  | IČ: | 28085400
|  | EG.D, a.s. |  |  |  | DIČ: | CZ28085400
| Uchazeč: |  |  |  |  | IČ: | Vyplň údaj
|  | Vyplň údaj |  |  |  | DIČ: | Vyplň údaj
| Projektant: |  |  |  |  | IČ: | 49196812
|  | OMEXOM GA Energo, s.r.o. |  |  |  | DIČ: | CZ49196812
| Zpracovatel: |  |  |  |  | IČ: | 49196812
|  | OMEXOM GA Energo, s.r.o. |  |  |  | DIČ: | CZ49196812
Poznámka:
| Náklady z rozpočtu | [5 empty] | 0
| Ostatní náklady | [5 empty] | 0
| Cena bez DPH | [5 empty] | 0
|  |  | Základ daně |  |  | Sazba daně | Výše daně
| DPH | základní | 0 |  |  | 21% | 0
|  | snížená | 0 |  |  | 15% | 0
|  | zákl. přenesená | 0 |  |  | 21% | 0
|  | sníž. přenesená | 0 |  |  | 15% | 0
|  | nulová | 0 |  |  | 0% | 0
| Cena s DPH |  |  | v | CZK |  | 0
| Projektant |  |  | Zpracovatel
| Datum a podpis: |  | Razítko | Datum a podpis: |  |  | Razítko
| Objednavatel |  |  | Uchazeč
| Datum a podpis: |  | Razítko | Datum a podpis: |  |  | Razítko
REKAPITULACE ČLENĚNÍ SOUPISU PRACÍ
Stavba:
TR Blansko - rozš. R110kV, doplnění T103_ bez koeficientů
Objekt:
CZD00015 (SO30) - Technologické budovy
Soupis:
CZD00015 (SO30)A - Stavební úpravy
Místo: |  |  | TR Blansko |  |  | Datum: | 11. 8. 2021
Zadavatel: |  |  | EG.D, a.s. |  |  | Projektant: | OMEXOM GA Energo, s.r.o.
Uchazeč: |  |  | Vyplň údaj |  |  | Zpracovatel: | OMEXOM GA Energo, s.r.o.
Kód dílu - Popis | [6 empty] | Cena celkem [CZK]
1) Náklady ze soupisu prací | [6 empty] | 0 | [11 empty] | -1
| HSV - Práce a dodávky HSV | [5 empty] | 0
| 1 - Zemní práce | [5 empty] | 0
| 2 - Zakládání | [5 empty] | 0
| 3 - Svislé a kompletní konstrukce | [5 empty] | 0
| 6 - Úpravy povrchů, podlahy a osazování výplní | [5 empty] | 0
| 9 - Ostatní konstrukce a práce, bourání | [5 empty] | 0
| 997 - Přesun sutě | [5 empty] | 0
| 998 - Přesun hmot | [5 empty] | 0
| PSV - Práce a dodávky PSV | [5 empty] | 0
| 7673 - Zdvojená podlaha | [5 empty] | 0
| 711 - Izolace proti vodě, vlhkosti a plynům | [5 empty] | 0
| 751 - Vzduchotechnika | [5 empty] | 0
| 763 - Konstrukce suché výstavby | [5 empty] | 0
| 766 - Konstrukce truhlářské | [5 empty] | 0
| 767 - Konstrukce zámečnické | [5 empty] | 0
| 776 - Podlahy povlakové | [5 empty] | 0
| 777 - Podlahy lité | [5 empty] | 0
| 784 - Dokončovací práce - malby a tapety | [5 empty] | 0
| 787 - Dokončovací práce - zasklívání | [5 empty] | 0
2) Ostatní náklady | [6 empty] | 0 |  |  | DPH
| Zařízení staveniště | [5 empty] | 0 |  |  | základní | [12 empty] | VRN | 0 | 0 | 0 | 0 | 0 | 1
| Inženýrská činnost | [5 empty] | 0 |  |  | základní | [12 empty] | VRN | 0 | 0 | 0 | 0 | 0 | 1
| Územní vlivy | [5 empty] | 0 |  |  | základní | [12 empty] | VRN | 0 | 0 | 0 | 0 | 0 | 1
| Provozní vlivy | [5 empty] | 0 |  |  | základní | [12 empty] | VRN | 0 | 0 | 0 | 0 | 0 | 1
| Ostatní | [5 empty] | 0 |  |  | základní | [12 empty] | VRN | 0 | 0 | 0 | 0 | 0 | 1
| Kompletační činnost | [5 empty] | 0 |  |  | základní | [12 empty] | KOMPLETACNA | 0 | 0 | 0 | 0 | 0 | 1
Celkové náklady za stavbu 1) + 2) | [6 empty] | 0
SOUPIS PRACÍ
Stavba:
TR Blansko - rozš. R110kV, doplnění T103_ bez koeficientů
Objekt:
CZD00015 (SO30) - Technologické budovy
Soupis:
CZD00015 (SO30)A - Stavební úpravy
Místo: |  |  | TR Blansko |  |  | Datum: | 11. 8. 2021
Zadavatel: |  |  | EG.D, a.s. |  |  | Projektant: | OMEXOM GA Energo, s.r.o.
Uchazeč: |  |  | Vyplň údaj |  |  | Zpracovatel: | OMEXOM GA Energo, s.r.o.
PČ | Typ | Kód | Popis | MJ | Množství | J.cena [CZK] | Cena celkem [CZK] | Cenová soustava |  | DPH | J. Nh [h] | Nh celkem [h] | J. hmotnost [t] | Hmotnost celkem [t] | J. suť [t] | Suť Celkem [t]
Náklady soupisu celkem | [6 empty] | 0 |  |  |  |  | 0 |  | 30.704 |  | 34.5493 |  | D | -1 | [10 empty] | 0
| D | HSV | Práce a dodávky HSV |  |  |  | 0 |  |  |  |  | 0 |  | 23.3205 |  | 32.7111 | 1 | D | 0 |  |  |  | ROZPOCET | [6 empty] | 0
| D | 1 | Zemní práce |  |  |  | 0 |  |  |  |  | 0 |  | 0 |  | 29.6885 | 1 | D | 1 |  |  |  | ROZPOCET | [6 empty] | 0
1 | K | 113106121 | Rozebrání dlažeb z betonových nebo kamenných dlaždic komunikací pro pěší ručně | m2 | 3.135 |  | 0 |  |  | základní |  | 0 | 0 | 0 | 0.255 | 0.79943 | 4 | K | 2 |  |  |  | ROZPOCET | 0 | 0 | 0 | 0 | 0 | 1 | 0 | 4 | -1641182803
| VV |  | okapový chodník: | [14 empty] | VV | 2 | 1 | True | 0 | ROZPOCET
| VV |  | 0,50*5,17+0,5*1,10 |  | 3.135 | [12 empty] | VV | 2 | 2 | True | 0 | ROZPOCET
| VV |  | Součet |  | 3.135 | [12 empty] | VV | 2 | 4 | True | 1 | ROZPOCET
2 | K | 113107123 | Odstranění podkladu z kameniva drceného tl přes 200 do 300 mm ručně | m2 | 23.43 |  | 0 |  |  | základní |  | 0 | 0 | 0 | 0.44 | 10.3092 | 4 | K | 2 |  |  |  | ROZPOCET | 0 | 0 | 0 | 0 | 0 | 1 | 0 | 4 | -995351529
3 | K | 113107132 | Odstranění podkladu z betonu prostého tl přes 150 do 300 mm ručně | m2 | 23.43 |  | 0 |  |  | základní |  | 0 | 0 | 0 | 0.625 | 14.6438 | 4 | K | 2 |  |  |  | ROZPOCET | 0 | 0 | 0 | 0 | 0 | 1 | 0 | 4 | -470384189
4 | K | 113107141 | Odstranění podkladu živičného tl 50 mm ručně | m2 | 23.43 |  | 0 |  |  | základní |  | 0 | 0 | 0 | 0.098 | 2.2961 | 4 | K | 2 |  |  |  | ROZPOCET | 0 | 0 | 0 | 0 | 0 | 1 | 0 | 4 | -985300329
| VV |  | (1,10+4,90+1,10)*(2,20+1,10) |  | 23.43 | [12 empty] | VV | 2 | 2 | True | 0 | ROZPOCET
| VV |  | Součet |  | 23.43 | [12 empty] | VV | 2 | 4 | True | 1 | ROZPOCET
5 | K | 113202111 | Vytrhání obrub krajníků obrubníků stojatých | m | 8 |  | 0 |  |  | základní |  | 0 | 0 | 0 | 0.205 | 1.64 | 4 | K | 2 |  |  |  | ROZPOCET | 0 | 0 | 0 | 0 | 0 | 1 | 0 | 4 | 1391179560
| VV |  | okapový chodník: | [14 empty] | VV | 2 | 1 | True | 0 | ROZPOCET
| VV |  | 6+2 |  | 8 | [12 empty] | VV | 2 | 2 | True | 0 | ROZPOCET
| VV |  | Součet |  | 8 | [12 empty] | VV | 2 | 4 | True | 1 | ROZPOCET
6 | K | 131251100 | Hloubení jam nezapažených v hornině třídy těžitelnosti I skupiny 3 objem do 20 m3 strojně | m3 | 15.675 |  | 0 |  |  | základní |  | 0 | 0 | 0 | 0 | 0 | 4 | K | 2 |  |  |  | ROZPOCET | 0 | 0 | 0 | 0 | 0 | 1 | 0 | 4 | 1127122396
| VV |  | výkop pro zaústění kabelů: | [14 empty] | VV | 2 | 1 | True | 0 | ROZPOCET
| VV |  | (1,10+4,90)*(2,20+0,55)*(1,50-0,55) |  | 15.675 | [12 empty] | VV | 2 | 2 | True | 0 | ROZPOCET
| VV |  | Součet |  | 15.675 | [12 empty] | VV | 2 | 4 | True | 1 | ROZPOCET
7 | K | 174151101 | Zásyp jam, šachet rýh nebo kolem objektů sypaninou se zhutněním | m3 | 15.675 |  | 0 |  |  | základní |  | 0 | 0 | 0 | 0 | 0 | 4 | K | 2 |  |  |  | ROZPOCET | 0 | 0 | 0 | 0 | 0 | 1 | 0 | 4 | 1378222954
| VV |  | výkop pro zaústění kabelů, zpětný zásyp: | [14 empty] | VV | 2 | 1 | True | 0 | ROZPOCET
| VV |  | (1,10+4,90)*(2,20+0,55)*(1,50-0,55) |  | 15.675 | [12 empty] | VV | 2 | 2 | True | 0 | ROZPOCET
| VV |  | Součet |  | 15.675 | [12 empty] | VV | 2 | 4 | True | 1 | ROZPOCET
| D | 2 | Zakládání |  |  |  | 0 |  |  |  |  | 0 |  | 0.36158 |  | 0 | 1 | D | 1 |  |  |  | ROZPOCET | [6 empty] | 0
8 | K | 278311213 | Zálivka svislých otvorů z cementové zálivkové malty obj do 0,25 m3 | m3 | 0.179 |  | 0 |  |  | základní |  | 0 | 2.02 | 0.36158 | 0 | 0 | 4 | K | 2 |  |  |  | ROZPOCET | 0 | 0 | 0 | 0 | 0 | 1 | 0 | 4 | -1408571268
| P |  | Poznámka k položce: vč. bednících a upevňovacích prvků, pod tlakem | [14 empty] | P | 2
| VV |  | pol. N5: | [14 empty] | VV | 2 | 1 | True | 0 | ROZPOCET
| VV |  | zálivka ocel. pažnic: | [14 empty] | VV | 2 | 1 | True | 0 | ROZPOCET
| VV |  | ((1,37*0,57)-(7*3*(3,14*0,08*0,08)))*0,50 |  | 0.179 | [12 empty] | VV | 2 | 2 | True | 0 | ROZPOCET
| VV |  | Součet |  | 0.179 | [12 empty] | VV | 2 | 4 | True | 1 | ROZPOCET
| D | 3 | Svislé a kompletní konstrukce |  |  |  | 0 |  |  |  |  | 0 |  | 7.098 |  | 0 | 1 | D | 1 |  |  |  | ROZPOCET | [6 empty] | 0
9 | K | 317144148 | Překlad z lehkého betonu střední š 140 v 240 dl 2400 mm | kus | 4 |  | 0 |  |  | základní |  | 0 | 0.10274 | 0.41096 | 0 | 0 | 4 | K | 2 |  |  |  | ROZPOCET | 0 | 0 | 0 | 0 | 0 | 1 | 0 | 4 | -1595683740
| VV |  | pol. N86: | [14 empty] | VV | 2 | 1 | True | 0 | ROZPOCET
| VV |  | 4 |  | 4 | [12 empty] | VV | 2 | 2 | True | 0 | ROZPOCET
| VV |  | Součet |  | 4 | [12 empty] | VV | 2 | 4 | True | 1 | ROZPOCET
10 | K | 341311611 | Stěny nosné z betonu prostého tř. C 16/20 | m3 | 0.966 |  | 0 |  |  | základní |  | 0 | 2.2563 | 2.1796 | 0 | 0 | 4 | K | 2 |  |  |  | ROZPOCET | 0 | 0 | 0 | 0 | 0 | 1 | 0 | 4 | -172430834
| VV |  | pol. N3: | [14 empty] | VV | 2 | 1 | True | 0 | ROZPOCET
| VV |  | 0,50*1,20*1,61 |  | 0.966 | [12 empty] | VV | 2 | 2 | True | 0 | ROZPOCET
| VV |  | Součet |  | 0.966 | [12 empty] | VV | 2 | 4 | True | 1 | ROZPOCET
11 | K | 341351111 | Zřízení oboustranného bednění nosných stěn | m2 | 4.83 |  | 0 |  |  | základní |  | 0 | 0.00275 | 0.013282 | 0 | 0 | 4 | K | 2 |  |  |  | ROZPOCET | 0 | 0 | 0 | 0 | 0 | 1 | 0 | 4 | -291093737
| VV |  | pol. N3: | [14 empty] | VV | 2 | 1 | True | 0 | ROZPOCET
| VV |  | 2*1,20*1,61*1,25 |  | 4.83 | [12 empty] | VV | 2 | 2 | True | 0 | ROZPOCET
| VV |  | Součet |  | 4.83 | [12 empty] | VV | 2 | 4 | True | 1 | ROZPOCET
12 | K | 341351112 | Odstranění oboustranného bednění nosných stěn | m2 | 4.83 |  | 0 |  |  | základní |  | 0 | 0 | 0 | 0 | 0 | 4 | K | 2 |  |  |  | ROZPOCET | 0 | 0 | 0 | 0 | 0 | 1 | 0 | 4 | -1473678551
13 | K | 341351911 | Příplatek k cenám bednění nosných stěn za pohledový beton | m2 | 1.932 |  | 0 |  |  | základní |  | 0 | 0.0026 | 0.0050232 | 0 | 0 | 4 | K | 2 |  |  |  | ROZPOCET | 0 | 0 | 0 | 0 | 0 | 1 | 0 | 4 | -1202264486
| VV |  | pol. N3: | [14 empty] | VV | 2 | 1 | True | 0 | ROZPOCET
| VV |  | vnitřní část | [14 empty] | VV | 2 | 1 | True | 0 | ROZPOCET
| VV |  | 1,20*1,61 |  | 1.932 | [12 empty] | VV | 2 | 2 | True | 0 | ROZPOCET
| VV |  | Součet |  | 1.932 | [12 empty] | VV | 2 | 4 | True | 1 | ROZPOCET
14 | K | 342241162 | Příčky z cihel plných dl 290 mm pevnosti P 7,5 až 15 na MC tl 140 mm | m2 | 12.985 |  | 0 |  |  | základní |  | 0 | 0.23458 | 3.046 | 0 | 0 | 4 | K | 2 |  |  |  | ROZPOCET | 0 | 0 | 0 | 0 | 0 | 1 | 0 | 4 | -1727123058
| VV |  | pol. N4: | [14 empty] | VV | 2 | 1 | True | 0 | ROZPOCET
| VV |  | ochranná přizdívka | [14 empty] | VV | 2 | 1 | True | 0 | ROZPOCET
| VV |  | 12,985 |  | 12.985 | [12 empty] | VV | 2 | 2 | True | 0 | ROZPOCET
| VV |  | Součet |  | 12.985 | [12 empty] | VV | 2 | 4 | True | 1 | ROZPOCET
15 | K | 349231811 | Přizdívka ostění z cihel tl přes 80 do 150 mm | m2 | 5.4 |  | 0 |  |  | základní |  | 0 | 0.26723 | 1.443 | 0 | 0 | 4 | K | 2 |  |  |  | ROZPOCET | 0 | 0 | 0 | 0 | 0 | 1 | 0 | 4 | -1150301861
| VV |  | pol. N86: | [14 empty] | VV | 2 | 1 | True | 0 | ROZPOCET
| VV |  | 4*2*2,25*0,30 |  | 5.4 | [12 empty] | VV | 2 | 2 | True | 0 | ROZPOCET
| VV |  | Součet |  | 5.4 | [12 empty] | VV | 2 | 4 | True | 1 | ROZPOCET
| D | 6 | Úpravy povrchů, podlahy a osazování výplní |  |  |  | 0 |  |  |  |  | 0 |  | 14.3633 |  | 0 | 1 | D | 1 |  |  |  | ROZPOCET | [6 empty] | 0
16 | K | 611325411 | Oprava vnitřní vápenocementové hladké omítky stropů v rozsahu plochy do 10 % | m2 | 251.27 |  | 0 |  |  | základní |  | 0 | 0.0051 | 1.2815 | 0 | 0 | 4 | K | 2 |  |  |  | ROZPOCET | 0 | 0 | 0 | 0 | 0 | 1 | 0 | 4 | 1092550069
| VV |  | "A1S02:"88,18 |  | 88.18 | [12 empty] | VV | 2 | 2 | True | 0 | ROZPOCET
| VV |  | "A0101:"7,34 |  | 7.34 | [12 empty] | VV | 2 | 2 | True | 0 | ROZPOCET
| VV |  | "A0202:"38,82 |  | 38.82 | [12 empty] | VV | 2 | 2 | True | 0 | ROZPOCET
| VV |  | "A0208:"26,02 |  | 26.02 | [12 empty] | VV | 2 | 2 | True | 0 | ROZPOCET
| VV |  | "A0209:"21,53 |  | 21.53 | [12 empty] | VV | 2 | 2 | True | 0 | ROZPOCET
| VV |  | "A0210:"54,83 |  | 54.83 | [12 empty] | VV | 2 | 2 | True | 0 | ROZPOCET
| VV |  | "A0211:"14,55 |  | 14.55 | [12 empty] | VV | 2 | 2 | True | 0 | ROZPOCET
| VV |  | Součet |  | 251.27 | [12 empty] | VV | 2 | 4 | True | 1 | ROZPOCET
17 | K | 612131121 | Penetrační disperzní nátěr vnitřních stěn nanášený ručně | m2 | 20.8 |  | 0 |  |  | základní |  | 0 | 0.00026 | 0.005408 | 0 | 0 | 4 | K | 2 |  |  |  | ROZPOCET | 0 | 0 | 0 | 0 | 0 | 1 | 0 | 4 | -1911683369
| VV |  | pol. N86: | [14 empty] | VV | 2 | 1 | True | 0 | ROZPOCET
| VV |  | hladka MVC | [14 empty] | VV | 2 | 1 | True | 0 | ROZPOCET
| VV |  | 4*(2*2,25*0,30+0,25*2,50*2) |  | 10.4 | [12 empty] | VV | 2 | 2 | True | 0 | ROZPOCET
| VV |  | štuk MVC | [14 empty] | VV | 2 | 1 | True | 0 | ROZPOCET
| VV |  | 4*(2*2,25*0,30+0,25*2,50*2) |  | 10.4 | [12 empty] | VV | 2 | 2 | True | 0 | ROZPOCET
| VV |  | Součet |  | 20.8 | [12 empty] | VV | 2 | 4 | True | 1 | ROZPOCET
18 | K | 612321121 | Vápenocementová omítka hladká jednovrstvá vnitřních stěn nanášená ručně | m2 | 10.4 |  | 0 |  |  | základní |  | 0 | 0.0154 | 0.16016 | 0 | 0 | 4 | K | 2 |  |  |  | ROZPOCET | 0 | 0 | 0 | 0 | 0 | 1 | 0 | 4 | -1063034696
| VV |  | pol. N86: | [14 empty] | VV | 2 | 1 | True | 0 | ROZPOCET
| VV |  | 4*(2*2,25*0,30+0,25*2,50*2) |  | 10.4 | [12 empty] | VV | 2 | 2 | True | 0 | ROZPOCET
| VV |  | Součet |  | 10.4 | [12 empty] | VV | 2 | 4 | True | 1 | ROZPOCET
19 | K | 612321131 | Potažení vnitřních stěn vápenocementovým štukem tloušťky do 3 mm | m2 | 10.4 |  | 0 |  |  | základní |  | 0 | 0.003 | 0.0312 | 0 | 0 | 4 | K | 2 |  |  |  | ROZPOCET | 0 | 0 | 0 | 0 | 0 | 1 | 0 | 4 | 403009346
| VV |  | pol. N86: | [14 empty] | VV | 2 | 1 | True | 0 | ROZPOCET
| VV |  | 4*(2*2,25*0,30+0,25*2,50*2) |  | 10.4 | [12 empty] | VV | 2 | 2 | True | 0 | ROZPOCET
| VV |  | Součet |  | 10.4 | [12 empty] | VV | 2 | 4 | True | 1 | ROZPOCET
20 | K | 612325411 | Oprava vnitřní vápenocementové hladké omítky stěn v rozsahu plochy do 10 % | m2 | 570.769 |  | 0 |  |  | základní |  | 0 | 0.0052 | 2.968 | 0 | 0 | 4 | K | 2 |  |  |  | ROZPOCET | 0 | 0 | 0 | 0 | 0 | 1 | 0 | 4 | 1436803961
| VV |  | "A1S02:"42,7*2,97 |  | 126.819 | [12 empty] | VV | 2 | 2 | True | 0 | ROZPOCET
| VV |  | "A0101:"2*(3,10+2,40)*3,30 |  | 36.3 | [12 empty] | VV | 2 | 2 | True | 0 | ROZPOCET
| VV |  | "A0202:"43,50*3,10 |  | 134.85 | [12 empty] | VV | 2 | 2 | True | 0 | ROZPOCET
| VV |  | "A0208:"21,05*3,10 |  | 65.255 | [12 empty] | VV | 2 | 2 | True | 0 | ROZPOCET
| VV |  | "A0209:"19,55*3,10 |  | 60.605 | [12 empty] | VV | 2 | 2 | True | 0 | ROZPOCET
| VV |  | "A0210:"30,15*3,10 |  | 93.465 | [12 empty] | VV | 2 | 2 | True | 0 | ROZPOCET
| VV |  | "A0211:"17,25*3,10 |  | 53.475 | [12 empty] | VV | 2 | 2 | True | 0 | ROZPOCET
| VV |  | Součet |  | 570.769 | [12 empty] | VV | 2 | 4 | True | 1 | ROZPOCET
21 | K | 622111111 | Vyspravení celoplošné cementovou maltou vnějších stěn betonových nebo železobetonových | m2 | 12.985 |  | 0 |  |  | základní |  | 0 | 0.0063 | 0.081806 | 0 | 0 | 4 | K | 2 |  |  |  | ROZPOCET | 0 | 0 | 0 | 0 | 0 | 1 | 0 | 4 | -454064026
| VV |  | viz. pol. N4: | [14 empty] | VV | 2 | 1 | True | 0 | ROZPOCET
| VV |  | 12,985 |  | 12.985 | [12 empty] | VV | 2 | 2 | True | 0 | ROZPOCET
| VV |  | Součet |  | 12.985 | [12 empty] | VV | 2 | 4 | True | 1 | ROZPOCET
22 | K | 622151001 | Penetrační akrylátový nátěr vnějších pastovitých tenkovrstvých omítek stěn | m2 | 12.985 |  | 0 |  |  | základní |  | 0 | 0.0003 | 0.0038955 | 0 | 0 | 4 | K | 2 |  |  |  | ROZPOCET | 0 | 0 | 0 | 0 | 0 | 1 | 0 | 4 | -801148126
| VV |  | viz. pol. N4: | [14 empty] | VV | 2 | 1 | True | 0 | ROZPOCET
| VV |  | 12,985 |  | 12.985 | [12 empty] | VV | 2 | 2 | True | 0 | ROZPOCET
| VV |  | Součet |  | 12.985 | [12 empty] | VV | 2 | 4 | True | 1 | ROZPOCET
23 | K | 631311135 | Mazanina tl přes 120 do 250 mm z betonu prostého bez zvýšených nároků na prostředí tř. C 20/25 | m3 | 3.645 |  | 0 |  |  | základní |  | 0 | 2.4533 | 8.9422 | 0 | 0 | 4 | K | 2 |  |  |  | ROZPOCET | 0 | 0 | 0 | 0 | 0 | 1 | 0 | 4 | 1858841393
| VV |  | pol. N1: | [14 empty] | VV | 2 | 1 | True | 0 | ROZPOCET
| VV |  | zabetonování kabelového kanálu hl. do 25 cm: | [14 empty] | VV | 2 | 1 | True | 0 | ROZPOCET
| VV |  | 14,34*0,25 |  | 3.585 | [12 empty] | VV | 2 | 2 | True | 0 | ROZPOCET
| VV |  | pol. N82 | [14 empty] | VV | 2 | 1 | True | 0 | ROZPOCET
| VV |  | zabetonování kabelového kanálu hl. do 25 cm: | [14 empty] | VV | 2 | 1 | True | 0 | ROZPOCET
| VV |  | 2*0,30*0,40*0,25 |  | 0.06 | [12 empty] | VV | 2 | 2 | True | 0 | ROZPOCET
| VV |  | Součet |  | 3.645 | [12 empty] | VV | 2 | 4 | True | 1 | ROZPOCET
24 | K | 637211122 | Okapový chodník z betonových dlaždic tl 60 mm kladených do písku se zalitím spár MC | m2 | 3.135 |  | 0 |  |  | základní |  | 0 | 0.28362 | 0.88915 | 0 | 0 | 4 | K | 2 |  |  |  | ROZPOCET | 0 | 0 | 0 | 0 | 0 | 1 | 0 | 4 | -791487902
| P |  | Poznámka k položce: stejný typ jako původní | [14 empty] | P | 2
| VV |  | pol. N20: | [14 empty] | VV | 2 | 1 | True | 0 | ROZPOCET
| VV |  | 0,50*5,17+0,5*1,10 |  | 3.135 | [12 empty] | VV | 2 | 2 | True | 0 | ROZPOCET
| VV |  | Součet |  | 3.135 | [12 empty] | VV | 2 | 4 | True | 1 | ROZPOCET
| D | 9 | Ostatní konstrukce a práce, bourání |  |  |  | 0 |  |  |  |  | 0 |  | 1.4976 |  | 3.0226 | 1 | D | 1 |  |  |  | ROZPOCET | [6 empty] | 0
25 | K | 916231213 | Osazení chodníkového obrubníku betonového stojatého s boční opěrou do lože z betonu prostého | m | 8 |  | 0 |  |  | základní |  | 0 | 0.1295 | 1.036 | 0 | 0 | 4 | K | 2 |  |  |  | ROZPOCET | 0 | 0 | 0 | 0 | 0 | 1 | 0 | 4 | -1681798894
| VV |  | pol. N20: | [14 empty] | VV | 2 | 1 | True | 0 | ROZPOCET
| VV |  | 6+2 |  | 8 | [12 empty] | VV | 2 | 2 | True | 0 | ROZPOCET
| VV |  | Součet |  | 8 | [12 empty] | VV | 2 | 4 | True | 1 | ROZPOCET
26 | M | 59217017 | obrubník betonový chodníkový 1000x100x250mm | m | 8.16 |  | 0 |  |  | základní |  | 0 | 0.05612 | 0.45794 | 0 | 0 | 8 | M | 2 |  |  |  | ROZPOCET | 0 | 0 | 0 | 0 | 0 | 1 | 0 | 4 | -1984346971
| P |  | Poznámka k položce: stejný typ jako původní | [14 empty] | P | 2
| VV |  | 8*1,02 "Přepočtené koeficientem množství |  | 8.16 | [12 empty] | VV | 2 | 2 | True | 1 | ROZPOCET
27 | K | 961044111 | Bourání základů z betonu prostého | m3 | 0.46 |  | 0 |  |  | základní |  | 0 | 0 | 0 | 2 | 0.92 | 4 | K | 2 |  |  |  | ROZPOCET | 0 | 0 | 0 | 0 | 0 | 1 | 0 | 4 | 976154436
| VV |  | pol. D65: | [14 empty] | VV | 2 | 1 | True | 0 | ROZPOCET
| VV |  | nadbetonávka trámů: | [14 empty] | VV | 2 | 1 | True | 0 | ROZPOCET
| VV |  | 2*0,20*0,20*(1,90+1,40+2,45) |  | 0.46 | [12 empty] | VV | 2 | 2 | True | 0 | ROZPOCET
| VV |  | Součet |  | 0.46 | [12 empty] | VV | 2 | 4 | True | 1 | ROZPOCET
28 | K | 967041112 | Přisekání rovných ostění v betonu | m2 | 1.94 |  | 0 |  |  | základní |  | 0 | 0 | 0 | 0.066 | 0.12804 | 4 | K | 2 |  |  |  | ROZPOCET | 0 | 0 | 0 | 0 | 0 | 1 | 0 | 4 | -541203354
| VV |  | pol. D4: | [14 empty] | VV | 2 | 1 | True | 0 | ROZPOCET
| VV |  | úprava ostění otvoru: | [14 empty] | VV | 2 | 1 | True | 0 | ROZPOCET
| VV |  | 2*(1,37+0,57)*0,50 |  | 1.94 | [12 empty] | VV | 2 | 2 | True | 0 | ROZPOCET
| VV |  | Součet |  | 1.94 | [12 empty] | VV | 2 | 4 | True | 1 | ROZPOCET
29 | K | 968072245 | Vybourání kovových rámů oken jednoduchých včetně křídel pl do 2 m2 | m2 | 3.6 |  | 0 |  |  | základní |  | 0 | 0 | 0 | 0.041 | 0.1476 | 4 | K | 2 |  |  |  | ROZPOCET | 0 | 0 | 0 | 0 | 0 | 1 | 0 | 4 | -712465348
| VV |  | pol. N85 | [14 empty] | VV | 2 | 1 | True | 0 | ROZPOCET
| VV |  | vybourání dveří vč. zárubní v SDK příčce: | [14 empty] | VV | 2 | 1 | True | 0 | ROZPOCET
| VV |  | 2*0,90*2,00 |  | 3.6 | [12 empty] | VV | 2 | 2 | True | 0 | ROZPOCET
| VV |  | Součet |  | 3.6 | [12 empty] | VV | 2 | 4 | True | 1 | ROZPOCET
30 | K | 968072456 | Vybourání kovových dveřních zárubní pl přes 2 m2 | m2 | 14.384 |  | 0 |  |  | základní |  | 0 | 0 | 0 | 0.063 | 0.90619 | 4 | K | 2 |  |  |  | ROZPOCET | 0 | 0 | 0 | 0 | 0 | 1 | 0 | 4 | 638628675
| VV |  | pol. D83: | [14 empty] | VV | 2 | 1 | True | 0 | ROZPOCET
| VV |  | 4*1,45*2,48 |  | 14.384 | [12 empty] | VV | 2 | 2 | True | 0 | ROZPOCET
| VV |  | Součet |  | 14.384 | [12 empty] | VV | 2 | 4 | True | 1 | ROZPOCET
31 | K | 97103_R01 | Vybourání otvorů ve zdivu cihelném pl do 0,0225 m2 na MVC nebo MV tl do 150 mm, vč. zapravení | kus | 1 |  | 0 |  |  | základní |  | 0 | 0 | 0 | 0.004 | 0.004 | 4 | K | 2 |  |  |  | ROZPOCET | 0 | 0 | 0 | 0 | 0 | 1 | 0 | 4 | 560981481
| VV |  | pol.N88: | [14 empty] | VV | 2 | 1 | True | 0 | ROZPOCET
| VV |  | "EL2:"1 |  | 1 | [12 empty] | VV | 2 | 2 | True | 0 | ROZPOCET
| VV |  | Součet |  | 1 | [12 empty] | VV | 2 | 4 | True | 1 | ROZPOCET
32 | K | 971042551 | Vybourání otvorů v betonových příčkách a zdech pl do 1 m2 | m3 | 0.39 |  | 0 |  |  | základní |  | 0 | 0 | 0 | 2.2 | 0.858 | 4 | K | 2 |  |  |  | ROZPOCET | 0 | 0 | 0 | 0 | 0 | 1 | 0 | 4 | -299358761
| VV |  | pol. D4: | [14 empty] | VV | 2 | 1 | True | 0 | ROZPOCET
| VV |  | 0,50*1,37*0,57 |  | 0.39 | [12 empty] | VV | 2 | 2 | True | 0 | ROZPOCET
| VV |  | Součet |  | 0.39 | [12 empty] | VV | 2 | 4 | True | 1 | ROZPOCET
33 | K | 977151113 | Jádrové vrty diamantovými korunkami do stavebních materiálů D přes 40 do 50 mm | m | 1.6 |  | 0 |  |  | základní |  | 0 | 0.00097 | 0.001552 | 0.0043 | 0.00688 | 4 | K | 2 |  |  |  | ROZPOCET | 0 | 0 | 0 | 0 | 0 | 1 | 0 | 4 | 1794926851
| VV |  | pol.N87: | [14 empty] | VV | 2 | 1 | True | 0 | ROZPOCET
| VV |  | 4*0,40 |  | 1.6 | [12 empty] | VV | 2 | 2 | True | 0 | ROZPOCET
| VV |  | Součet |  | 1.6 | [12 empty] | VV | 2 | 4 | True | 1 | ROZPOCET
34 | K | 977151118 | Jádrové vrty diamantovými korunkami do stavebních materiálů D přes 90 do 100 mm | m | 0.3 |  | 0 |  |  | základní |  | 0 | 0.00123 | 0.000369 | 0.017 | 0.0051 | 4 | K | 2 |  |  |  | ROZPOCET | 0 | 0 | 0 | 0 | 0 | 1 | 0 | 4 | -700952312
| VV |  | viz. ZTI1: | [14 empty] | VV | 2 | 1 | True | 0 | ROZPOCET
| VV |  | 0,30 |  | 0.3 | [12 empty] | VV | 2 | 2 | True | 0 | ROZPOCET
| VV |  | Součet |  | 0.3 | [12 empty] | VV | 2 | 4 | True | 1 | ROZPOCET
35 | K | 977151123 | Jádrové vrty diamantovými korunkami do stavebních materiálů D přes 130 do 150 mm | m | 1.2 |  | 0 |  |  | základní |  | 0 | 0.00147 | 0.001764 | 0.039 | 0.0468 | 4 | K | 2 |  |  |  | ROZPOCET | 0 | 0 | 0 | 0 | 0 | 1 | 0 | 4 | 122906098
| VV |  | EL1: | [14 empty] | VV | 2 | 1 | True | 0 | ROZPOCET
| VV |  | 4*0,30 |  | 1.2 | [12 empty] | VV | 2 | 2 | True | 1 | ROZPOCET
36 | K | 985131311 | Příprava podkladu stěn | m2 | 12.985 |  | 0 |  |  | základní |  | 0 | 0 | 0 | 0 | 0 | 4 | K | 2 |  |  |  | ROZPOCET | 0 | 0 | 0 | 0 | 0 | 1 | 0 | 4 | 1363306313
| VV |  | příprava podkladu před provedením svislé hydroizolace: | [14 empty] | VV | 2 | 1 | True | 0 | ROZPOCET
| VV |  | viz. pol. N4: | [14 empty] | VV | 2 | 1 | True | 0 | ROZPOCET
| VV |  | 4,90*2,65 |  | 12.985 | [12 empty] | VV | 2 | 2 | True | 0 | ROZPOCET
| VV |  | Součet |  | 12.985 | [12 empty] | VV | 2 | 4 | True | 1 | ROZPOCET
| D | 997 | Přesun sutě |  |  |  | 0 |  |  |  |  | 0 |  | 0 |  | 0 | 1 | D | 1 |  |  |  | ROZPOCET | [6 empty] | 0
37 | K | 997013111 | Vnitrostaveništní doprava suti a vybouraných hmot pro budovy v do 6 m s použitím mechanizace | t | 34.549 |  | 0 |  |  | základní |  | 0 | 0 | 0 | 0 | 0 | 4 | K | 2 |  |  |  | ROZPOCET | 0 | 0 | 0 | 0 | 0 | 1 | 0 | 4 | 559582665
38 | K | 997013311 | Montáž a demontáž shozu suti v do 10 m | m | 34.549 |  | 0 |  |  | základní |  | 0 | 0 | 0 | 0 | 0 | 4 | K | 2 |  |  |  | ROZPOCET | 0 | 0 | 0 | 0 | 0 | 1 | 0 | 4 | -1542756722
39 | K | 997013501 | Odvoz suti a vybouraných hmot na skládku nebo meziskládku do 1 km se složením | t | 34.549 |  | 0 |  |  | základní |  | 0 | 0 | 0 | 0 | 0 | 4 | K | 2 |  |  |  | ROZPOCET | 0 | 0 | 0 | 0 | 0 | 1 | 0 | 4 | -368943775
40 | K | 997013509 | Příplatek k odvozu suti a vybouraných hmot na skládku ZKD 1 km přes 1 km | t | 690.98 |  | 0 |  |  | základní |  | 0 | 0 | 0 | 0 | 0 | 4 | K | 2 |  |  |  | ROZPOCET | 0 | 0 | 0 | 0 | 0 | 1 | 0 | 4 | -336917640
| VV |  | do 20 km: | [14 empty] | VV | 2 | 1 | True | 0 | ROZPOCET
| VV |  | 34,549*20 |  | 690.98 | [12 empty] | VV | 2 | 2 | True | 0 | ROZPOCET
| VV |  | Součet |  | 690.98 | [12 empty] | VV | 2 | 4 | True | 1 | ROZPOCET
41 | K | 997013601 | Poplatek za uložení na skládce (skládkovné) stavebního odpadu betonového kód odpadu 17 01 01 | t | 19.048 |  | 0 |  |  | základní |  | 0 | 0 | 0 | 0 | 0 | 4 | K | 2 |  |  |  | ROZPOCET | 0 | 0 | 0 | 0 | 0 | 1 | 0 | 4 | -1758169568
| VV |  | 0,799+14,644+1,64+0,920+0,128+0,858+0,007+0,005+0,047 |  | 19.048 | [12 empty] | VV | 2 | 2 | True | 0 | ROZPOCET
| VV |  | Součet |  | 19.048 | [12 empty] | VV | 2 | 4 | True | 1 | ROZPOCET
42 | K | 997013603 | Poplatek za uložení na skládce (skládkovné) stavebního odpadu cihelného kód odpadu 17 01 02 | t | 0.004 |  | 0 |  |  | základní |  | 0 | 0 | 0 | 0 | 0 | 4 | K | 2 |  |  |  | ROZPOCET | 0 | 0 | 0 | 0 | 0 | 1 | 0 | 4 | 2146891985
43 | K | 997013655 | Poplatek za uložení na skládce (skládkovné) zeminy a kamení kód odpadu 17 05 04 | t | 10.309 |  | 0 |  |  | základní |  | 0 | 0 | 0 | 0 | 0 | 4 | K | 2 |  |  |  | ROZPOCET | 0 | 0 | 0 | 0 | 0 | 1 | 0 | 4 | 1053315987
| VV |  | 10,309 |  | 10.309 | [12 empty] | VV | 2 | 2 | True | 0 | ROZPOCET
| VV |  | Součet |  | 10.309 | [12 empty] | VV | 2 | 4 | True | 1 | ROZPOCET
44 | K | 997013811 | Poplatek za uložení na skládce (skládkovné) stavebního odpadu dřevěného kód odpadu 17 02 01 | t | 0.356 |  | 0 |  |  | základní |  | 0 | 0 | 0 | 0 | 0 | 4 | K | 2 |  |  |  | ROZPOCET | 0 | 0 | 0 | 0 | 0 | 1 | 0 | 4 | 813084898
45 | K | 997013813 | Poplatek za uložení na skládce (skládkovné) stavebního odpadu z plastických hmot kód odpadu 17 02 03 | t | 0.035 |  | 0 |  |  | základní |  | 0 | 0 | 0 | 0 | 0 | 4 | K | 2 |  |  |  | ROZPOCET | 0 | 0 | 0 | 0 | 0 | 1 | 0 | 4 | -2097042620
46 | K | 997013847 | Poplatek za uložení na skládce (skládkovné) odpadu asfaltového s dehtem kód odpadu 17 03 01 | t | 2.296 |  | 0 |  |  | základní |  | 0 | 0 | 0 | 0 | 0 | 4 | K | 2 |  |  |  | ROZPOCET | 0 | 0 | 0 | 0 | 0 | 1 | 0 | 4 | 1929990966
| VV |  | 2,296 |  | 2.296 | [12 empty] | VV | 2 | 2 | True | 0 | ROZPOCET
| VV |  | Součet |  | 2.296 | [12 empty] | VV | 2 | 4 | True | 1 | ROZPOCET
47 | K | 997013R01 | Poplatek za skládku stavební suti - železo - zpětný výkup železného šrotu | t | 2.506 |  | 0 |  |  | základní |  | 0 | 0 | 0 | 0 | 0 | 4 | K | 2 |  |  |  | ROZPOCET | 0 | 0 | 0 | 0 | 0 | 1 | 0 | 4 | 1957151973
| VV |  | 0,148+0,906+0,169+1,283 |  | 2.506 | [12 empty] | VV | 2 | 2 | True | 0 | ROZPOCET
| VV |  | Součet |  | 2.506 | [12 empty] | VV | 2 | 4 | True | 1 | ROZPOCET
| D | 998 | Přesun hmot |  |  |  | 0 |  |  |  |  | 0 |  | 0 |  | 0 | 1 | D | 1 |  |  |  | ROZPOCET | [6 empty] | 0
48 | K | 998011001 | Přesun hmot pro budovy zděné v do 6 m | t | 23.321 |  | 0 |  |  | základní |  | 0 | 0 | 0 | 0 | 0 | 4 | K | 2 |  |  |  | ROZPOCET | 0 | 0 | 0 | 0 | 0 | 1 | 0 | 4 | 1975437735
| D | PSV | Práce a dodávky PSV |  |  |  | 0 |  |  |  |  | 0 |  | 7.3835 |  | 1.8381 | 2 | D | 0 |  |  |  | ROZPOCET | [6 empty] | 0
| D | 7673 | Zdvojená podlaha |  |  |  | 0 |  |  |  |  | 0 |  | 0 |  | 0 | 1 | D | 1 |  |  |  | ROZPOCET | [6 empty] | 0
49 | K | 553001 | Dodávka a montáž zdvojená podlaha MERO typ 2-600/6N36, povrch PVC FATRA Dynamik, 2403 vč. nosné konstrukce h=180 - 380 mm | m2 | 53.67 |  | 0 |  |  | základní |  | 0 | 0 | 0 | 0 | 0 | 4 | K | 2 |  |  |  | ROZPOCET | 0 | 0 | 0 | 0 | 0 | 1 | 0 | 4 | -91718914
| P |  | Poznámka k položce: viz. nabídka: Stavební Interierové Systémy s.r.o. nabídka č. 210 416 200 pol. č. N80, N81 | [14 empty] | P | 2
| D | 711 | Izolace proti vodě, vlhkosti a plynům |  |  |  | 0 |  |  |  |  | 0 |  | 0.16806 |  | 0 | 2 | D | 1 |  |  |  | ROZPOCET | [6 empty] | 0
50 | K | 711112001 | Provedení izolace proti zemní vlhkosti svislé za studena nátěrem penetračním | m2 | 12.985 |  | 0 |  |  | základní |  | 0 | 0 | 0 | 0 | 0 | 16 | K | 2 |  |  |  | ROZPOCET | 0 | 0 | 0 | 0 | 0 | 1 | 0 | 16 | -1826804879
| VV |  | viz. pol. N4: | [14 empty] | VV | 2 | 1 | True | 0 | ROZPOCET
| VV |  | 12,985 |  | 12.985 | [12 empty] | VV | 2 | 2 | True | 0 | ROZPOCET
| VV |  | Součet |  | 12.985 | [12 empty] | VV | 2 | 4 | True | 1 | ROZPOCET
51 | M | 11163150 | lak penetrační asfaltový | t | 0.004 |  | 0 |  |  | základní |  | 0 | 1 | 0.004 | 0 | 0 | 32 | M | 2 |  |  |  | ROZPOCET | 0 | 0 | 0 | 0 | 0 | 1 | 0 | 16 | -342795726
| VV |  | 12,985*0,00034 "Přepočtené koeficientem množství |  | 0.004 | [12 empty] | VV | 2 | 2 | True | 1 | ROZPOCET
52 | K | 711142559 | Provedení izolace proti zemní vlhkosti pásy přitavením svislé NAIP | m2 | 25.97 |  | 0 |  |  | základní |  | 0 | 0.0004 | 0.010388 | 0 | 0 | 16 | K | 2 |  |  |  | ROZPOCET | 0 | 0 | 0 | 0 | 0 | 1 | 0 | 16 | 1126330785
| VV |  | viz. pol. N4: | [14 empty] | VV | 2 | 1 | True | 0 | ROZPOCET
| VV |  | 12,985*2 |  | 25.97 | [12 empty] | VV | 2 | 2 | True | 0 | ROZPOCET
| VV |  | Součet |  | 25.97 | [12 empty] | VV | 2 | 4 | True | 1 | ROZPOCET
53 | M | KVK.8112KP75 | SKLOBIT 40 mineral | m2 | 31.709 |  | 0 |  |  | základní |  | 0 | 0.0045 | 0.14269 | 0 | 0 | 32 | M | 2 |  |  |  | ROZPOCET | 0 | 0 | 0 | 0 | 0 | 1 | 0 | 16 | -1425639295
| VV |  | 25,97*1,221 "Přepočtené koeficientem množství |  | 31.709 | [12 empty] | VV | 2 | 2 | True | 1 | ROZPOCET
54 | K | 711161273 | Provedení separační vrstvy izolace proti zemní vlhkosti svislé z textilie | m2 | 12.985 |  | 0 |  |  | základní |  | 0 | 4e-05 | 0.0005194 | 0 | 0 | 16 | K | 2 |  |  |  | ROZPOCET | 0 | 0 | 0 | 0 | 0 | 1 | 0 | 16 | 2033131580
| VV |  | viz. pol. N4: | [14 empty] | VV | 2 | 1 | True | 0 | ROZPOCET
| VV |  | 12,985 |  | 12.985 | [12 empty] | VV | 2 | 2 | True | 0 | ROZPOCET
| VV |  | Součet |  | 12.985 | [12 empty] | VV | 2 | 4 | True | 1 | ROZPOCET
55 | M | 69311014 | geotextilie tkaná PES 300/50kN/m | m2 | 15.855 |  | 0 |  |  | základní |  | 0 | 0.00066 | 0.010464 | 0 | 0 | 32 | M | 2 |  |  |  | ROZPOCET | 0 | 0 | 0 | 0 | 0 | 1 | 0 | 16 | 645802859
| VV |  | 12,985*1,221 "Přepočtené koeficientem množství |  | 15.855 | [12 empty] | VV | 2 | 2 | True | 1 | ROZPOCET
56 | K | 711199097 | Příplatek k izolacím proti zemní vlhkosti za plochu do 10 m2 pásy přitavením NAIP nebo termoplasty | m2 | 12.985 |  | 0 |  |  | základní |  | 0 | 0 | 0 | 0 | 0 | 16 | K | 2 |  |  |  | ROZPOCET | 0 | 0 | 0 | 0 | 0 | 1 | 0 | 16 | -1412693804
| VV |  | viz. pol. N4: | [14 empty] | VV | 2 | 1 | True | 0 | ROZPOCET
| VV |  | 12,985 |  | 12.985 | [12 empty] | VV | 2 | 2 | True | 0 | ROZPOCET
| VV |  | Součet |  | 12.985 | [12 empty] | VV | 2 | 4 | True | 1 | ROZPOCET
57 | K | 998711101 | Přesun hmot tonážní pro izolace proti vodě, vlhkosti a plynům v objektech v do 6 m | t | 0.168 |  | 0 |  |  | základní |  | 0 | 0 | 0 | 0 | 0 | 16 | K | 2 |  |  |  | ROZPOCET | 0 | 0 | 0 | 0 | 0 | 1 | 0 | 16 | 116512595
| D | 751 | Vzduchotechnika |  |  |  | 0 |  |  |  |  | 0 |  | 0.0008 |  | 0 | 2 | D | 1 |  |  |  | ROZPOCET | [6 empty] | 0
58 | K | 751398150 | Montáž nepožárního prostupu stěnou trubkou kruhovou kovovou D 100 mm, vč. zapravení stěny | kus | 4 |  | 0 |  |  | základní |  | 0 | 0 | 0 | 0 | 0 | 16 | K | 2 |  |  |  | ROZPOCET | 0 | 0 | 0 | 0 | 0 | 1 | 0 | 16 | -962108523
| VV |  | pol.N87: | [14 empty] | VV | 2 | 1 | True | 0 | ROZPOCET
| VV |  | 4 |  | 4 | [12 empty] | VV | 2 | 2 | True | 0 | ROZPOCET
| VV |  | Součet |  | 4 | [12 empty] | VV | 2 | 4 | True | 1 | ROZPOCET
59 | M | 42390_R01 | dotěsnění potrubí protiotřesovou hmotou | kus | 4 |  | 0 |  |  | základní |  | 0 | 0.0002 | 0.0008 | 0 | 0 | 32 | M | 2 |  |  |  | ROZPOCET | 0 | 0 | 0 | 0 | 0 | 1 | 0 | 16 | -1444737295
| D | 763 | Konstrukce suché výstavby |  |  |  | 0 |  |  |  |  | 0 |  | 0 |  | 0 | 2 | D | 1 |  |  |  | ROZPOCET | [6 empty] | 0
60 | R | 763A6002 | Sádrokartonová příčka tl 100 mm jednoduše opláštěná s tepelnou izolací | m2 | 3.6 |  | 0 |  |  | základní |  | 0 | 0 | 0 | 0 | 0 | 16 | K | 2 |  |  |  | ROZPOCET | 0 | 0 | 0 | 0 | 0 | 1 | 0 | 16 | -741579138
| VV |  | pol. N85 | [14 empty] | VV | 2 | 1 | True | 0 | ROZPOCET
| VV |  | vybourání dveří vč. zárubní v SDK příčce: | [14 empty] | VV | 2 | 1 | True | 0 | ROZPOCET
| VV |  | 2*0,90*2,00 |  | 3.6 | [12 empty] | VV | 2 | 2 | True | 0 | ROZPOCET
| VV |  | Součet |  | 3.6 | [12 empty] | VV | 2 | 4 | True | 1 | ROZPOCET
| D | 766 | Konstrukce truhlářské |  |  |  | 0 |  |  |  |  | 0 |  | 1.7022 |  | 0 | 2 | D | 1 |  |  |  | ROZPOCET | [6 empty] | 0
61 | K | 76662_R01 | Montáž síťky proti hmyzu, síť proti hmyzu v pevném AL rámu na stávající PL rám okna | m2 | 69.69 |  | 0 |  |  | základní |  | 0 | 0.00026 | 0.018119 | 0 | 0 | 16 | K | 2 |  |  |  | ROZPOCET | 0 | 0 | 0 | 0 | 0 | 1 | 0 | 16 | 1633091801
| VV |  | viz. výpis plastových výrobků: | [14 empty] | VV | 2 | 1 | True | 0 | ROZPOCET
| VV |  | "PL/3a:"2*0,60*1,20 |  | 1.44 | [12 empty] | VV | 2 | 2 | True | 0 | ROZPOCET
| VV |  | "PL/4a:"2*0,90*1,20 |  | 2.16 | [12 empty] | VV | 2 | 2 | True | 0 | ROZPOCET
| VV |  | "PL/5a:"1,0*1,20 |  | 1.2 | [12 empty] | VV | 2 | 2 | True | 0 | ROZPOCET
| VV |  | "PL/6a:"6*1,20*1,20 |  | 8.64 | [12 empty] | VV | 2 | 2 | True | 0 | ROZPOCET
| VV |  | "PL/7a:"1,70*0,90 |  | 1.53 | [12 empty] | VV | 2 | 2 | True | 0 | ROZPOCET
| VV |  | "PL/8a:"5*1,80*1,20 |  | 10.8 | [12 empty] | VV | 2 | 2 | True | 0 | ROZPOCET
| VV |  | "PL/9a:"2*0,60*1,80 |  | 2.16 | [12 empty] | VV | 2 | 2 | True | 0 | ROZPOCET
| VV |  | "PL/10a:"2*0,80*1,80 |  | 2.88 | [12 empty] | VV | 2 | 2 | True | 0 | ROZPOCET
| VV |  | "PL/11a:"6*1,20*1,80 |  | 12.96 | [12 empty] | VV | 2 | 2 | True | 0 | ROZPOCET
| VV |  | "PL/12a:"8*1,80*1,80 |  | 25.92 | [12 empty] | VV | 2 | 2 | True | 0 | ROZPOCET
| VV |  | Součet |  | 69.69 | [12 empty] | VV | 2 | 4 | True | 1 | ROZPOCET
62 | M | 5534_R01 | Síťka proti hmyzu, v pevném AL rámu | m2 | 69.69 |  | 0 |  |  | základní |  | 0 | 0.02403 | 1.6747 | 0 | 0 | 32 | M | 2 |  |  |  | ROZPOCET | 0 | 0 | 0 | 0 | 0 | 1 | 0 | 16 | -423196913
| P |  | Poznámka k položce: Dodávka dle výpisu plastových výrobků | [14 empty] | P | 2
63 | K | 766_25-D | Výměna kování Koule -klika v provedení nerez u stávajících dveří | kus | 3 |  | 0 |  |  | základní |  | 0 | 0 | 0 | 0 | 0 | 16 | K | 2 |  |  |  | ROZPOCET | 0 | 0 | 0 | 0 | 0 | 1 | 0 | 16 | -995980761
| P |  | Poznámka k položce: kompletní dodávka a montáž | [14 empty] | P | 2
| VV |  | viz. výpis dveří: | [14 empty] | VV | 2 | 1 | True | 0 | ROZPOCET
| VV |  | "25/D:"3 |  | 3 | [12 empty] | VV | 2 | 2 | True | 0 | ROZPOCET
| VV |  | Součet |  | 3 | [12 empty] | VV | 2 | 4 | True | 1 | ROZPOCET
64 | K | 766_26-D | Výměna kování a doplnění kování a dveřních dopňků u stávajících dveří dle popisu 26/D | kus | 1 |  | 0 |  |  | základní |  | 0 | 0 | 0 | 0 | 0 | 16 | K | 2 |  |  |  | ROZPOCET | 0 | 0 | 0 | 0 | 0 | 1 | 0 | 16 | -12173536
| P |  | Poznámka k položce: kompletní dodávka a montáž doplnit samozamykací mechanický zámek RC3 (ABLOY, např. ABLOY EL 360) včetně kabelu s konektorem kování koule-klika , nerez s bezpečnostním krytem vložky, min. RC3 signalizace do PZS: -závora zatažená/ vytyžená; -klíč odemyká/ volný; dveře -otevřené/zavřené; -možnost dálkového otevření Doplnění protiplechu -vložka: cylindrická vložka SGK | [14 empty] | P | 2
| VV |  | viz. výpis dveří: | [14 empty] | VV | 2 | 1 | True | 0 | ROZPOCET
| VV |  | "26/D:"1 |  | 1 | [12 empty] | VV | 2 | 2 | True | 0 | ROZPOCET
| VV |  | Součet |  | 1 | [12 empty] | VV | 2 | 4 | True | 1 | ROZPOCET
65 | K | 766_27-D | Výměna a doplnění kování a dveřních dopňků u stávajících dveří dle popisu 27/D | kus | 1 |  | 0 |  |  | základní |  | 0 | 0 | 0 | 0 | 0 | 16 | K | 2 |  |  |  | ROZPOCET | 0 | 0 | 0 | 0 | 0 | 1 | 0 | 16 | -320522205
| P |  | Poznámka k položce: kompletní dodávka a montáž STÁVAJÍCÍ DVEŘE doplnit samo zamykací zámek RC3 (ABLOY, např. ABLOY EL 360) včetně kabelu s konektorem kování koule-klika,(paniková funkce) nerez s bezpečnostním krytem vložky, min. RC3 signalizace do PZS: -závora zatažená/ vytyžená; -klíč odemyká/ volný; dveře -otevřené/zavřené; -možnost dálkového otevření -vložka: cylindrická vložka SGK Doplnění protiplechu doplnění zábran proti vysazení na závěsové straně, doplnění zástrčí na pevnou půlku včetně znaleckého posudku certifikát na dveře RC2 | [14 empty] | P | 2
| VV |  | viz. výpis dveří: | [14 empty] | VV | 2 | 1 | True | 0 | ROZPOCET
| VV |  | "27/D:"1 |  | 1 | [12 empty] | VV | 2 | 2 | True | 0 | ROZPOCET
| VV |  | Součet |  | 1 | [12 empty] | VV | 2 | 4 | True | 1 | ROZPOCET
66 | K | 766_30-D | Výměna a doplnění kování a dveřních dopňků u stávajících dveří dle popisu 30/D | kus | 1 |  | 0 |  |  | základní |  | 0 | 0 | 0 | 0 | 0 | 16 | K | 2 |  |  |  | ROZPOCET | 0 | 0 | 0 | 0 | 0 | 1 | 0 | 16 | -1905678182
| P |  | Poznámka k položce: kompletní dodávka a montáž STÁVAJÍCÍ DVEŘE Doplnit: - doplnění zábran proti vysazení na závěsové straně, - doplnění zábran na pevnou půlku vrat - -podložný plech - bezpečnostní třída dveří: odolnost proti vloupání v bezpečnostní třídě RC2 dle ČSN EN 1627- znalecký posudek (certifikát) -kování: klika-klika,(paniková funkce) nerez s bezpečnostním krytem vložky, min. RC3 -vložka: cylindrická vložka SGK Zhotovitel stavby předá provozovateli platný certifikát, který deklarule požadované vlastnosti dveří | [14 empty] | P | 2
| VV |  | viz. výpis dveří: | [14 empty] | VV | 2 | 1 | True | 0 | ROZPOCET
| VV |  | "30/D:"1 |  | 1 | [12 empty] | VV | 2 | 2 | True | 0 | ROZPOCET
| VV |  | Součet |  | 1 | [12 empty] | VV | 2 | 4 | True | 1 | ROZPOCET
67 | K | 766660717 | Montáž dveřních křídel samozavírače na ocelovou zárubeň | kus | 2 |  | 0 |  |  | základní |  | 0 | 0 | 0 | 0 | 0 | 16 | K | 2 |  |  |  | ROZPOCET | 0 | 0 | 0 | 0 | 0 | 1 | 0 | 16 | 1140785888
| VV |  | viz. pol. D31: | [14 empty] | VV | 2 | 1 | True | 0 | ROZPOCET
| VV |  | 2 |  | 2 | [12 empty] | VV | 2 | 2 | True | 0 | ROZPOCET
| VV |  | Součet |  | 2 | [12 empty] | VV | 2 | 4 | True | 1 | ROZPOCET
68 | M | 54917265 | samozavírač dveří hydraulický, zlatá bronz | kus | 2 |  | 0 |  |  | základní |  | 0 | 0.0047 | 0.0094 | 0 | 0 | 32 | M | 2 |  |  |  | ROZPOCET | 0 | 0 | 0 | 0 | 0 | 1 | 0 | 16 | 1057800344
| P |  | Poznámka k položce: dle popisu D31 | [14 empty] | P | 2
69 | K | 766_32-D | Výměna kování Koule -klika v provedení nerez u stávajících dveří | kus | 2 |  | 0 |  |  | základní |  | 0 | 0 | 0 | 0 | 0 | 16 | K | 2 |  |  |  | ROZPOCET | 0 | 0 | 0 | 0 | 0 | 1 | 0 | 16 | 371168333
| P |  | Poznámka k položce: kompletní dodávka a montáž | [14 empty] | P | 2
| VV |  | viz. výpis dveří: | [14 empty] | VV | 2 | 1 | True | 0 | ROZPOCET
| VV |  | "32/D:"2 |  | 2 | [12 empty] | VV | 2 | 2 | True | 0 | ROZPOCET
| VV |  | Součet |  | 2 | [12 empty] | VV | 2 | 4 | True | 1 | ROZPOCET
70 | K | 998766101 | Přesun hmot tonážní pro kce truhlářské v objektech v do 6 m | t | 1.702 |  | 0 |  |  | základní |  | 0 | 0 | 0 | 0 | 0 | 16 | K | 2 |  |  |  | ROZPOCET | 0 | 0 | 0 | 0 | 0 | 1 | 0 | 16 | -817955947
| D | 767 | Konstrukce zámečnické |  |  |  | 0 |  |  |  |  | 0 |  | 0.38669 |  | 1.8076 | 2 | D | 1 |  |  |  | ROZPOCET | [6 empty] | 0
71 | K | 767165_R01 | Montáž zábradlí rovného madla z trubek nebo tenkostěnných profilů šroubovaného | m | 5.7 |  | 0 |  |  | základní |  | 0 | 0 | 0 | 0 | 0 | 16 | K | 2 |  |  |  | ROZPOCET | 0 | 0 | 0 | 0 | 0 | 1 | 0 | 16 | 45506969
| P |  | Poznámka k položce: Kotvení přes distanční plastovou podložku tl. 100mm (zateplení fasády 100mm) | [14 empty] | P | 2
| VV |  | Zábradlí francouzského okna: | [14 empty] | VV | 2 | 1 | True | 0 | ROZPOCET
| VV |  | "25a/Z:"1,50 |  | 1.5 | [12 empty] | VV | 2 | 2 | True | 0 | ROZPOCET
| VV |  | "25b/Z:"0,90 |  | 0.9 | [12 empty] | VV | 2 | 2 | True | 0 | ROZPOCET
| VV |  | "25c/Z:"1,20 |  | 1.2 | [12 empty] | VV | 2 | 2 | True | 0 | ROZPOCET
| VV |  | "25d/Z:"2,10 |  | 2.1 | [12 empty] | VV | 2 | 2 | True | 0 | ROZPOCET
| VV |  | Součet |  | 5.7 | [12 empty] | VV | 2 | 4 | True | 1 | ROZPOCET
72 | M | 55342_R01 | Zábradlí francouzského okna, nerezová ocel | m | 5.7 |  | 0 |  |  | základní |  | 0 | 0.0025 | 0.01425 | 0 | 0 | 32 | M | 2 |  |  |  | ROZPOCET | 0 | 0 | 0 | 0 | 0 | 1 | 0 | 16 | -1834578074
| P |  | Poznámka k položce: viz. výpis zámečnických výrobků | [14 empty] | P | 2
73 | K | 767590830 | Demontáž podlah zdvojených - desek | m2 | 17.8 |  | 0 |  |  | základní |  | 0 | 0 | 0 | 0.02 | 0.356 | 16 | K | 2 |  |  |  | ROZPOCET | 0 | 0 | 0 | 0 | 0 | 1 | 0 | 16 | -1637753993
| VV |  | pol. D21: | [14 empty] | VV | 2 | 1 | True | 0 | ROZPOCET
| VV |  | 0,95 |  | 0.95 | [12 empty] | VV | 2 | 2 | True | 0 | ROZPOCET
| VV |  | pol. D81: | [14 empty] | VV | 2 | 1 | True | 0 | ROZPOCET
| VV |  | "A0210:"16,85 |  | 16.85 | [12 empty] | VV | 2 | 2 | True | 0 | ROZPOCET
| VV |  | Součet |  | 17.8 | [12 empty] | VV | 2 | 4 | True | 1 | ROZPOCET
74 | K | 767590840 | Demontáž podlah zdvojených - nosného roštu | m2 | 16.85 |  | 0 |  |  | základní |  | 0 | 0 | 0 | 0.01 | 0.1685 | 16 | K | 2 |  |  |  | ROZPOCET | 0 | 0 | 0 | 0 | 0 | 1 | 0 | 16 | -1808798879
| VV |  | pol. D81: | [14 empty] | VV | 2 | 1 | True | 0 | ROZPOCET
| VV |  | "A0210:"16,85 |  | 16.85 | [12 empty] | VV | 2 | 2 | True | 0 | ROZPOCET
| VV |  | Součet |  | 16.85 | [12 empty] | VV | 2 | 4 | True | 1 | ROZPOCET
75 | K | 55341_D28 | D+M, dveře ocel. bezpeč., vnitřní, v bezp. tř. RC2 1000/2200mm, s bezpeč. kov. RC3, vč. zárub. viz. popis 28/D, RAL 7040 | kus | 3 |  | 0 |  |  | základní |  | 0 | 0.072 | 0.216 | 0 | 0 | 16 | K | 2 |  |  |  | ROZPOCET | 0 | 0 | 0 | 0 | 0 | 1 | 0 | 16 | 1428854731
| P |  | Poznámka k položce: OCELOVÉ DVEŘE -vnitřní ocelové dveře plné, otvíravé jednokřídlé, hladké, včetně zárubně -bezpečnostní třída dveří: odolnost proti vloupání v bezpečnostní třídě RC2 dle ČSN EN 1627 -kování: klika-klika (paniková funkce), nerez s bezpečnostním krytem vložky, min. RC3 -zámek Elektromechanický (ABLOY, např. ABLOY EL 560) řízený čtečkou kret včetně kabeláže zámek ovládán z vnější strany kontaktem ze čtěčky identifikačních karet (nouzově klíčem), z vnitřní strany antipanik, uzamykací systém s bezpečnostní odolností RC3 dle ČSN EN 1627, signalizace do PZS: -závora zatažená/ vytyžená; -klíč odemyká/ volný; dveře - otevřené/zavřené; - možnost dálkového otevření (přes pult centrální ochrany) -vložka: cylindrická vložka SGK -příslušenství: -samozavírač barevná úprava komaxit (šedá vyvzorkovat dle stávajících dveří v 2.NP kompletní dodávka a montáž | [14 empty] | P | 2
| VV |  | "D/28:"2"L"+1"P" |  | 3 | [12 empty] | VV | 2 | 2 | True | 0 | ROZPOCET
| VV |  | Součet |  | 3 | [12 empty] | VV | 2 | 4 | True | 1 | ROZPOCET
76 | K | 55341_D29 | D+M, dveře 1000x2200mm, ocel., vnitřní, vč. zárub. viz. popis 29/D, RAL 7040 | kus | 1 |  | 0 |  |  | základní |  | 0 | 0.072 | 0.072 | 0 | 0 | 16 | K | 2 |  |  |  | ROZPOCET | 0 | 0 | 0 | 0 | 0 | 1 | 0 | 16 | 1998455688
| P |  | Poznámka k položce: OCELOVÉ DVEŘE --vnitřní ocelové dveře plné, otvíravé jednokřídlé, hladké, včetně zárubně -kování: koule-klika, nerez -zámek mechanický -vložka: cylindrická vložka SGK barevná úprava komaxit (šedá vyvzorkovat dle stávajících dveří v 2.NP -dveřní štítek s označením čísla a názvu místnosti dodá EG.D | [14 empty] | P | 2
| VV |  | "D/29:"1"L" |  | 1 | [12 empty] | VV | 2 | 2 | True | 0 | ROZPOCET
| VV |  | Součet |  | 1 | [12 empty] | VV | 2 | 4 | True | 1 | ROZPOCET
77 | K | 767995112 | Montáž atypických zámečnických konstrukcí hm přes 5 do 10 kg | kg | 57.256 |  | 0 |  |  | základní |  | 0 | 6e-05 | 0.0034354 | 0 | 0 | 16 | K | 2 |  |  |  | ROZPOCET | 0 | 0 | 0 | 0 | 0 | 1 | 0 | 16 | -1283839655
| VV |  | pol. N83: | [14 empty] | VV | 2 | 1 | True | 0 | ROZPOCET
| VV |  | zákrytové plechy: | [14 empty] | VV | 2 | 1 | True | 0 | ROZPOCET
| VV |  | (0,64+0,72)*42,10 |  | 57.256 | [12 empty] | VV | 2 | 2 | True | 1 | ROZPOCET
78 | M | 13611306 | plech ocelový černý žebrovaný S235JR slza tl 5mm tabule | t | 0.066 |  | 0 |  |  | základní |  | 0 | 1 | 0.066 | 0 | 0 | 32 | M | 2 |  |  |  | ROZPOCET | 0 | 0 | 0 | 0 | 0 | 1 | 0 | 16 | 1577451245
| VV |  | pol. N83: | [14 empty] | VV | 2 | 1 | True | 0 | ROZPOCET
| VV |  | zákrytové plechy: | [14 empty] | VV | 2 | 1 | True | 0 | ROZPOCET
| VV |  | ((0,64+0,72)*42,10*1,15)/1000 |  | 0.066 | [12 empty] | VV | 2 | 2 | True | 0 | ROZPOCET
| VV |  | Součet |  | 0.066 | [12 empty] | VV | 2 | 4 | True | 1 | ROZPOCET
79 | K | 767995117 | Montáž atypických zámečnických konstrukcí hm přes 250 do 500 kg | kg | 300 |  | 0 |  |  | základní |  | 0 | 5e-05 | 0.015 | 0 | 0 | 16 | K | 2 |  |  |  | ROZPOCET | 0 | 0 | 0 | 0 | 0 | 1 | 0 | 16 | 1355549846
| P |  | Poznámka k položce: doprava na stavbu vč. jeřábu se složením je součástí dodávky | [14 empty] | P | 2
| VV |  | pol. N6: | [14 empty] | VV | 2 | 1 | True | 0 | ROZPOCET
| VV |  | montáž ocel. pažnic, odhad váhy: | [14 empty] | VV | 2 | 1 | True | 0 | ROZPOCET
| VV |  | 300 |  | 300 | [12 empty] | VV | 2 | 2 | True | 0 | ROZPOCET
| VV |  | Součet |  | 300 | [12 empty] | VV | 2 | 4 | True | 1 | ROZPOCET
80 | M | 767BETTRA01 | Dodávka ocelových nerez. pažnic vč. těsnění dle popisu v PD | kpl | 1 |  | 0 |  |  | základní |  | 0 | 0 | 0 | 0 | 0 | 32 | M | 2 |  |  |  | ROZPOCET | 0 | 0 | 0 | 0 | 0 | 1 | 0 | 16 | -1689042295
| P |  | Poznámka k položce: výpis nabídky: pažnice 1x HRD 3x7x150-FUFA/500/250, manžeta 21x AD BETTRA 150-165/150-165 + Cliprings 150 těsnění 21x HRD 150 SG těsnění 1x HSD 100 SSG 1x25/32/40/50/63 | [14 empty] | P | 2
| VV |  | dle CN fa. Bettra, Cennab.211301: | [14 empty] | VV | 2 | 1 | True | 0 | ROZPOCET
| VV |  | 1 |  | 1 | [12 empty] | VV | 2 | 2 | True | 0 | ROZPOCET
| VV |  | Součet |  | 1 | [12 empty] | VV | 2 | 4 | True | 1 | ROZPOCET
81 | K | 767996701 | Demontáž atypických zámečnických konstrukcí hmotnost jednotlivých dílů do 50 kg | kg | 1283.093 |  | 0 |  |  | základní |  | 0 | 0 | 0 | 0.001 | 1.2831 | 16 | K | 2 |  |  |  | ROZPOCET | 0 | 0 | 0 | 0 | 0 | 1 | 0 | 16 | 1226583594
| VV |  | pol. D1: | [14 empty] | VV | 2 | 1 | True | 0 | ROZPOCET
| VV |  | zákrytové plechy: | [14 empty] | VV | 2 | 1 | True | 0 | ROZPOCET
| VV |  | 14,35*41,25 |  | 591.938 | [12 empty] | VV | 2 | 2 | True | 0 | ROZPOCET
| VV |  | lemovací L-profil: | [14 empty] | VV | 2 | 1 | True | 0 | ROZPOCET
| VV |  | 31,45*3,77 |  | 118.567 | [12 empty] | VV | 2 | 2 | True | 0 | ROZPOCET
| VV |  | pol. D2: | [14 empty] | VV | 2 | 1 | True | 0 | ROZPOCET
| VV |  | 50,0 |  | 50 | [12 empty] | VV | 2 | 2 | True | 0 | ROZPOCET
| VV |  | pol. D80: | [14 empty] | VV | 2 | 1 | True | 0 | ROZPOCET
| VV |  | zákrytové plechy: | [14 empty] | VV | 2 | 1 | True | 0 | ROZPOCET
| VV |  | 7,84*41,25 |  | 323.4 | [12 empty] | VV | 2 | 2 | True | 0 | ROZPOCET
| VV |  | pol. D82. odhad: | [14 empty] | VV | 2 | 1 | True | 0 | ROZPOCET
| VV |  | zákrytové plechy: | [14 empty] | VV | 2 | 1 | True | 0 | ROZPOCET
| VV |  | (0,55+0,40)*1,0*41,25 |  | 39.188 | [12 empty] | VV | 2 | 2 | True | 0 | ROZPOCET
| VV |  | ocel. rám podkonstr.: | [14 empty] | VV | 2 | 1 | True | 0 | ROZPOCET
| VV |  | 25,0*6,40 |  | 160 | [12 empty] | VV | 2 | 2 | True | 0 | ROZPOCET
| VV |  | Součet |  | 1283.093 | [12 empty] | VV | 2 | 4 | True | 1 | ROZPOCET
82 | K | 998767101 | Přesun hmot tonážní pro zámečnické konstrukce v objektech v do 6 m | t | 0.387 |  | 0 |  |  | základní |  | 0 | 0 | 0 | 0 | 0 | 16 | K | 2 |  |  |  | ROZPOCET | 0 | 0 | 0 | 0 | 0 | 1 | 0 | 16 | 640379095
| D | 776 | Podlahy povlakové |  |  |  | 0 |  |  |  |  | 0 |  | 0.056188 |  | 0.03055 | 2 | D | 1 |  |  |  | ROZPOCET | [6 empty] | 0
83 | K | 776111311 | Vysátí podkladu povlakových podlah | m2 | 12.22 |  | 0 |  |  | základní |  | 0 | 0 | 0 | 0 | 0 | 16 | K | 2 |  |  |  | ROZPOCET | 0 | 0 | 0 | 0 | 0 | 1 | 0 | 16 | -1007699897
| VV |  | pol. N84: | [14 empty] | VV | 2 | 1 | True | 0 | ROZPOCET
| VV |  | příprava podkladu před lepením PVC | [14 empty] | VV | 2 | 1 | True | 0 | ROZPOCET
| VV |  | 12,22 |  | 12.22 | [12 empty] | VV | 2 | 2 | True | 0 | ROZPOCET
| VV |  | Součet |  | 12.22 | [12 empty] | VV | 2 | 4 | True | 1 | ROZPOCET
84 | K | 776121112 | Vodou ředitelná penetrace savého podkladu povlakových podlah | m2 | 12.22 |  | 0 |  |  | základní |  | 0 | 3e-05 | 0.0003666 | 0 | 0 | 16 | K | 2 |  |  |  | ROZPOCET | 0 | 0 | 0 | 0 | 0 | 1 | 0 | 16 | -154270189
| VV |  | pol. N84: | [14 empty] | VV | 2 | 1 | True | 0 | ROZPOCET
| VV |  | příprava podkladu před lepením PVC | [14 empty] | VV | 2 | 1 | True | 0 | ROZPOCET
| VV |  | 12,22 |  | 12.22 | [12 empty] | VV | 2 | 2 | True | 0 | ROZPOCET
| VV |  | Součet |  | 12.22 | [12 empty] | VV | 2 | 4 | True | 1 | ROZPOCET
85 | K | 776201811 | Demontáž lepených povlakových podlah bez podložky ručně | m2 | 12.22 |  | 0 |  |  | základní |  | 0 | 0 | 0 | 0.0025 | 0.03055 | 16 | K | 2 |  |  |  | ROZPOCET | 0 | 0 | 0 | 0 | 0 | 1 | 0 | 16 | -1955851895
| P |  | Poznámka k položce: vč. PVC soklíku | [14 empty] | P | 2
| VV |  | pol. D84: | [14 empty] | VV | 2 | 1 | True | 0 | ROZPOCET
| VV |  | 12,22 |  | 12.22 | [12 empty] | VV | 2 | 2 | True | 0 | ROZPOCET
| VV |  | Součet |  | 12.22 | [12 empty] | VV | 2 | 4 | True | 1 | ROZPOCET
86 | K | 776221211 | Lepení čtverců z PVC standardním lepidlem | m2 | 12.22 |  | 0 |  |  | základní |  | 0 | 0.0003 | 0.003666 | 0 | 0 | 16 | K | 2 |  |  |  | ROZPOCET | 0 | 0 | 0 | 0 | 0 | 1 | 0 | 16 | -1063687995
| VV |  | pol. N84: | [14 empty] | VV | 2 | 1 | True | 0 | ROZPOCET
| VV |  | 12,22 |  | 12.22 | [12 empty] | VV | 2 | 2 | True | 0 | ROZPOCET
| VV |  | Součet |  | 12.22 | [12 empty] | VV | 2 | 4 | True | 1 | ROZPOCET
87 | M | 28411031 | PVC vinyl heterogenní akustická čtverce 500x500mm, tl 3,40mm, nášlapná vrstva 0,67mm, třída zátěže 34/42, útlum 17dB, hořlavost Cfl S1 | m2 | 13.442 |  | 0 |  |  | základní |  | 0 | 0.00388 | 0.052155 | 0 | 0 | 32 | M | 2 |  |  |  | ROZPOCET | 0 | 0 | 0 | 0 | 0 | 1 | 0 | 16 | 371815126
| VV |  | 12,22*1,1 "Přepočtené koeficientem množství |  | 13.442 | [12 empty] | VV | 2 | 2 | True | 1 | ROZPOCET
88 | K | 998776101 | Přesun hmot tonážní pro podlahy povlakové v objektech v do 6 m | t | 0.056 |  | 0 |  |  | základní |  | 0 | 0 | 0 | 0 | 0 | 16 | K | 2 |  |  |  | ROZPOCET | 0 | 0 | 0 | 0 | 0 | 1 | 0 | 16 | -996249193
| D | 777 | Podlahy lité |  |  |  | 0 |  |  |  |  | 0 |  | 4.6641 |  | 0 | 2 | D | 1 |  |  |  | ROZPOCET | [6 empty] | 0
89 | K | 777111141 | příprava podkladu před provedením litých podlah - očistit, otrýskat, apod. | m2 | 127.28 |  | 0 |  |  | základní |  | 0 | 0.024 | 3.0547 | 0 | 0 | 16 | K | 2 |  |  |  | ROZPOCET | 0 | 0 | 0 | 0 | 0 | 1 | 0 | 16 | 1577415886
| VV |  | pol. N2: | [14 empty] | VV | 2 | 1 | True | 0 | ROZPOCET
| VV |  | "A1S02:"88,18 |  | 88.18 | [12 empty] | VV | 2 | 2 | True | 0 | ROZPOCET
| VV |  | "A1S03:"9,77 |  | 9.77 | [12 empty] | VV | 2 | 2 | True | 0 | ROZPOCET
| VV |  | "A1S04:"7,97 |  | 7.97 | [12 empty] | VV | 2 | 2 | True | 0 | ROZPOCET
| VV |  | "chodba:"9,14 |  | 9.14 | [12 empty] | VV | 2 | 2 | True | 0 | ROZPOCET
| VV |  | pol. D84: | [14 empty] | VV | 2 | 1 | True | 0 | ROZPOCET
| VV |  | 12,22 |  | 12.22 | [12 empty] | VV | 2 | 2 | True | 0 | ROZPOCET
| VV |  | Součet |  | 127.28 | [12 empty] | VV | 2 | 4 | True | 1 | ROZPOCET
90 | K | 777121115 | Vyrovnání podkladu podlah stěrkou tl do 5 mm | m2 | 127.28 |  | 0 |  |  | základní |  | 0 | 0.009 | 1.1455 | 0 | 0 | 16 | K | 2 |  |  |  | ROZPOCET | 0 | 0 | 0 | 0 | 0 | 1 | 0 | 16 | 426966744
| VV |  | pol. N2: | [14 empty] | VV | 2 | 1 | True | 0 | ROZPOCET
| VV |  | 115,060 |  | 115.06 | [12 empty] | VV | 2 | 2 | True | 0 | ROZPOCET
| VV |  | pol. D84: | [14 empty] | VV | 2 | 1 | True | 0 | ROZPOCET
| VV |  | 12,22 |  | 12.22 | [12 empty] | VV | 2 | 2 | True | 0 | ROZPOCET
| VV |  | Součet |  | 127.28 | [12 empty] | VV | 2 | 4 | True | 1 | ROZPOCET
91 | K | 777131101 | Penetrační epoxidový nátěr podlahy na suchý a vyzrálý podklad | m2 | 242.34 |  | 0 |  |  | základní |  | 0 | 0.0003 | 0.072702 | 0 | 0 | 16 | K | 2 |  |  |  | ROZPOCET | 0 | 0 | 0 | 0 | 0 | 1 | 0 | 16 | 1171234974
| VV |  | pol. N2: | [14 empty] | VV | 2 | 1 | True | 0 | ROZPOCET
| VV |  | penetrace pod nivelační stěrku: | [14 empty] | VV | 2 | 1 | True | 0 | ROZPOCET
| VV |  | 115,060 |  | 115.06 | [12 empty] | VV | 2 | 2 | True | 0 | ROZPOCET
| VV |  | penetrace pod epoxidovou stěrku: | [14 empty] | VV | 2 | 1 | True | 0 | ROZPOCET
| VV |  | 115,060 |  | 115.06 | [12 empty] | VV | 2 | 2 | True | 0 | ROZPOCET
| VV |  | pol. D84: | [14 empty] | VV | 2 | 1 | True | 0 | ROZPOCET
| VV |  | penetrace pod nivelační stěrku: | [14 empty] | VV | 2 | 1 | True | 0 | ROZPOCET
| VV |  | 12,22 |  | 12.22 | [12 empty] | VV | 2 | 2 | True | 0 | ROZPOCET
| VV |  | Součet |  | 242.34 | [12 empty] | VV | 2 | 4 | True | 1 | ROZPOCET
92 | K | 777511123 | Krycí epoxidová stěrka tloušťky do 2 mm průmyslové lité podlahy | m2 | 115.06 |  | 0 |  |  | základní |  | 0 | 0.0034 | 0.3912 | 0 | 0 | 16 | K | 2 |  |  |  | ROZPOCET | 0 | 0 | 0 | 0 | 0 | 1 | 0 | 16 | -1746165766
| VV |  | pol. N2: | [14 empty] | VV | 2 | 1 | True | 0 | ROZPOCET
| VV |  | 115,060 |  | 115.06 | [12 empty] | VV | 2 | 2 | True | 0 | ROZPOCET
| VV |  | Součet |  | 115.06 | [12 empty] | VV | 2 | 4 | True | 1 | ROZPOCET
93 | K | 998777101 | Přesun hmot tonážní pro podlahy lité v objektech v do 6 m | t | 4.664 |  | 0 |  |  | základní |  | 0 | 0 | 0 | 0 | 0 | 16 | K | 2 |  |  |  | ROZPOCET | 0 | 0 | 0 | 0 | 0 | 1 | 0 | 16 | -240209746
| D | 784 | Dokončovací práce - malby a tapety |  |  |  | 0 |  |  |  |  | 0 |  | 0.4028 |  | 0 | 2 | D | 1 |  |  |  | ROZPOCET | [6 empty] | 0
94 | K | 784111001 | Oprášení (ometení ) podkladu v místnostech v do 3,80 m | m2 | 822.039 |  | 0 |  |  | základní |  | 0 | 0 | 0 | 0 | 0 | 16 | K | 2 |  |  |  | ROZPOCET | 0 | 0 | 0 | 0 | 0 | 1 | 0 | 16 | -1345844568
| VV |  | "A1S02:"88,18+42,7*2,97 |  | 214.999 | [12 empty] | VV | 2 | 2 | True | 0 | ROZPOCET
| VV |  | "A0101:"2*(3,10+2,40)*3,30+7,34 |  | 43.64 | [12 empty] | VV | 2 | 2 | True | 0 | ROZPOCET
| VV |  | "A0202:"43,50*3,10+38,82 |  | 173.67 | [12 empty] | VV | 2 | 2 | True | 0 | ROZPOCET
| VV |  | "A0208:"21,05*3,10+26,02 |  | 91.275 | [12 empty] | VV | 2 | 2 | True | 0 | ROZPOCET
| VV |  | "A0209:"19,55*3,10+21,53 |  | 82.135 | [12 empty] | VV | 2 | 2 | True | 0 | ROZPOCET
| VV |  | "A0210:"30,15*3,10+54,83 |  | 148.295 | [12 empty] | VV | 2 | 2 | True | 0 | ROZPOCET
| VV |  | "A0211:"17,25*3,10+14,55 |  | 68.025 | [12 empty] | VV | 2 | 2 | True | 0 | ROZPOCET
| VV |  | Součet |  | 822.039 | [12 empty] | VV | 2 | 4 | True | 1 | ROZPOCET
95 | K | 784181121 | Hloubková jednonásobná bezbarvá penetrace podkladu v místnostech v do 3,80 m | m2 | 822.039 |  | 0 |  |  | základní |  | 0 | 0.0002 | 0.16441 | 0 | 0 | 16 | K | 2 |  |  |  | ROZPOCET | 0 | 0 | 0 | 0 | 0 | 1 | 0 | 16 | -1525239056
| VV |  | "A1S02:"88,18+42,7*2,97 |  | 214.999 | [12 empty] | VV | 2 | 2 | True | 0 | ROZPOCET
| VV |  | "A0101:"2*(3,10+2,40)*3,30+7,34 |  | 43.64 | [12 empty] | VV | 2 | 2 | True | 0 | ROZPOCET
| VV |  | "A0202:"43,50*3,10+38,82 |  | 173.67 | [12 empty] | VV | 2 | 2 | True | 0 | ROZPOCET
| VV |  | "A0208:"21,05*3,10+26,02 |  | 91.275 | [12 empty] | VV | 2 | 2 | True | 0 | ROZPOCET
| VV |  | "A0209:"19,55*3,10+21,53 |  | 82.135 | [12 empty] | VV | 2 | 2 | True | 0 | ROZPOCET
| VV |  | "A0210:"30,15*3,10+54,83 |  | 148.295 | [12 empty] | VV | 2 | 2 | True | 0 | ROZPOCET
| VV |  | "A0211:"17,25*3,10+14,55 |  | 68.025 | [12 empty] | VV | 2 | 2 | True | 0 | ROZPOCET
| VV |  | Součet |  | 822.039 | [12 empty] | VV | 2 | 4 | True | 1 | ROZPOCET
96 | K | 784221101 | Dvojnásobné bílé malby ze směsí za sucha dobře otěruvzdorných v místnostech do 3,80 m | m2 | 822.039 |  | 0 |  |  | základní |  | 0 | 0.00029 | 0.23839 | 0 | 0 | 16 | K | 2 |  |  |  | ROZPOCET | 0 | 0 | 0 | 0 | 0 | 1 | 0 | 16 | 674065266
| VV |  | "A1S02:"88,18+42,7*2,97 |  | 214.999 | [12 empty] | VV | 2 | 2 | True | 0 | ROZPOCET
| VV |  | "A0101:"2*(3,10+2,40)*3,30+7,34 |  | 43.64 | [12 empty] | VV | 2 | 2 | True | 0 | ROZPOCET
| VV |  | "A0202:"43,50*3,10+38,82 |  | 173.67 | [12 empty] | VV | 2 | 2 | True | 0 | ROZPOCET
| VV |  | "A0208:"21,05*3,10+26,02 |  | 91.275 | [12 empty] | VV | 2 | 2 | True | 0 | ROZPOCET
| VV |  | "A0209:"19,55*3,10+21,53 |  | 82.135 | [12 empty] | VV | 2 | 2 | True | 0 | ROZPOCET
| VV |  | "A0210:"30,15*3,10+54,83 |  | 148.295 | [12 empty] | VV | 2 | 2 | True | 0 | ROZPOCET
| VV |  | "A0211:"17,25*3,10+14,55 |  | 68.025 | [12 empty] | VV | 2 | 2 | True | 0 | ROZPOCET
| VV |  | Součet |  | 822.039 | [12 empty] | VV | 2 | 4 | True | 1 | ROZPOCET
| D | 787 | Dokončovací práce - zasklívání |  |  |  | 0 |  |  |  |  | 0 |  | 0.0026832 |  | 0 | 2 | D | 1 |  |  |  | ROZPOCET | [6 empty] | 0
97 | K | 787911111 | Montáž bezpečnostní fólie na sklo | m2 | 4.342 |  | 0 |  |  | základní |  | 0 | 0 | 0 | 0 | 0 | 16 | K | 2 |  |  |  | ROZPOCET | 0 | 0 | 0 | 0 | 0 | 1 | 0 | 16 | 1868663223
| VV |  | viz. výpis plastových výrobků | [14 empty] | VV | 2 | 1 | True | 0 | ROZPOCET
| VV |  | "PL/2a:"1,40*0,35 |  | 0.49 | [12 empty] | VV | 2 | 2 | True | 0 | ROZPOCET
| VV |  | "PL/22:"2,14*1,80 |  | 3.852 | [12 empty] | VV | 2 | 2 | True | 0 | ROZPOCET
| VV |  | Součet |  | 4.342 | [12 empty] | VV | 2 | 4 | True | 1 | ROZPOCET
98 | M | 63479019 | fólie na sklo ochranné a bezpečnostní čirá 82% | m2 | 4.472 |  | 0 |  |  | základní |  | 0 | 0.0006 | 0.0026832 | 0 | 0 | 32 | M | 2 |  |  |  | ROZPOCET | 0 | 0 | 0 | 0 | 0 | 1 | 0 | 16 | -701556005
| P |  | Poznámka k položce: bezpečnostní folie na požadovanou bezpečnost P2A- dle ČSN EN 356 | [14 empty] | P | 2
| VV |  | 4,342*1,03 "Přepočtené koeficientem množství |  | 4.472 | [12 empty] | VV | 2 | 2 | True | 1 | ROZPOCET
99 | K | 998787101 | Přesun hmot tonážní pro zasklívání v objektech v do 6 m | t | 0.003 |  | 0 |  |  | základní |  | 0 | 0 | 0 | 0 | 0 | 16 | K | 2 |  |  |  | ROZPOCET | 0 | 0 | 0 | 0 | 0 | 1 | 0 | 16 | -1841057187

## CZD00015 (SO30)B - Demoli...
{18fd497c-d2b9-4a6f-9425-e0ec715dec49}
2
| KRYCÍ LIST SOUPISU PRACÍ | [7 empty] | v --- níže se nacházejí doplnkové a pomocné údaje k sestavám --- v | [8 empty] | False
Stavba:
TR Blansko - rozš. R110kV, doplnění T103_ bez koeficientů
Objekt:
CZD00015 (SO30) - Technologické budovy
Soupis:
CZD00015 (SO30)B - Demolice stávající budovy
| KSO: |  |  |  |  | CC-CZ:
| Místo: |  | TR Blansko |  |  | Datum: | 11. 8. 2021
| Zadavatel: |  |  |  |  | IČ: | 28085400
|  | EG.D, a.s. |  |  |  | DIČ: | CZ28085400
| Uchazeč: |  |  |  |  | IČ: | Vyplň údaj
|  | Vyplň údaj |  |  |  | DIČ: | Vyplň údaj
| Projektant: |  |  |  |  | IČ: | 49196812
|  | OMEXOM GA Energo, s.r.o. |  |  |  | DIČ: | CZ49196812
| Zpracovatel: |  |  |  |  | IČ: | 49196812
|  | OMEXOM GA Energo, s.r.o. |  |  |  | DIČ: | CZ49196812
Poznámka:
| Náklady z rozpočtu | [5 empty] | 0
| Ostatní náklady | [5 empty] | 0
| Cena bez DPH | [5 empty] | 0
|  |  | Základ daně |  |  | Sazba daně | Výše daně
| DPH | základní | 0 |  |  | 21% | 0
|  | snížená | 0 |  |  | 15% | 0
|  | zákl. přenesená | 0 |  |  | 21% | 0
|  | sníž. přenesená | 0 |  |  | 15% | 0
|  | nulová | 0 |  |  | 0% | 0
| Cena s DPH |  |  | v | CZK |  | 0
| Projektant |  |  | Zpracovatel
| Datum a podpis: |  | Razítko | Datum a podpis: |  |  | Razítko
| Objednavatel |  |  | Uchazeč
| Datum a podpis: |  | Razítko | Datum a podpis: |  |  | Razítko
REKAPITULACE ČLENĚNÍ SOUPISU PRACÍ
Stavba:
TR Blansko - rozš. R110kV, doplnění T103_ bez koeficientů
Objekt:
CZD00015 (SO30) - Technologické budovy
Soupis:
CZD00015 (SO30)B - Demolice stávající budovy
Místo: |  |  | TR Blansko |  |  | Datum: | 11. 8. 2021
Zadavatel: |  |  | EG.D, a.s. |  |  | Projektant: | OMEXOM GA Energo, s.r.o.
Uchazeč: |  |  | Vyplň údaj |  |  | Zpracovatel: | OMEXOM GA Energo, s.r.o.
Kód dílu - Popis | [6 empty] | Cena celkem [CZK]
1) Náklady ze soupisu prací | [6 empty] | 0 | [11 empty] | -1
| HSV - Práce a dodávky HSV | [5 empty] | 0
| 9 - Ostatní konstrukce a práce, bourání | [5 empty] | 0
| 997 - Přesun sutě | [5 empty] | 0
2) Ostatní náklady | [6 empty] | 0 |  |  | DPH
| Zařízení staveniště | [5 empty] | 0 |  |  | základní | [12 empty] | VRN | 0 | 0 | 0 | 0 | 0 | 1
| Inženýrská činnost | [5 empty] | 0 |  |  | základní | [12 empty] | VRN | 0 | 0 | 0 | 0 | 0 | 1
| Územní vlivy | [5 empty] | 0 |  |  | základní | [12 empty] | VRN | 0 | 0 | 0 | 0 | 0 | 1
| Provozní vlivy | [5 empty] | 0 |  |  | základní | [12 empty] | VRN | 0 | 0 | 0 | 0 | 0 | 1
| Ostatní | [5 empty] | 0 |  |  | základní | [12 empty] | VRN | 0 | 0 | 0 | 0 | 0 | 1
| Kompletační činnost | [5 empty] | 0 |  |  | základní | [12 empty] | KOMPLETACNA | 0 | 0 | 0 | 0 | 0 | 1
Celkové náklady za stavbu 1) + 2) | [6 empty] | 0
SOUPIS PRACÍ
Stavba:
TR Blansko - rozš. R110kV, doplnění T103_ bez koeficientů
Objekt:
CZD00015 (SO30) - Technologické budovy
Soupis:
CZD00015 (SO30)B - Demolice stávající budovy
Místo: |  |  | TR Blansko |  |  | Datum: | 11. 8. 2021
Zadavatel: |  |  | EG.D, a.s. |  |  | Projektant: | OMEXOM GA Energo, s.r.o.
Uchazeč: |  |  | Vyplň údaj |  |  | Zpracovatel: | OMEXOM GA Energo, s.r.o.
PČ | Typ | Kód | Popis | MJ | Množství | J.cena [CZK] | Cena celkem [CZK] | Cenová soustava |  | DPH | J. Nh [h] | Nh celkem [h] | J. hmotnost [t] | Hmotnost celkem [t] | J. suť [t] | Suť Celkem [t]
Náklady soupisu celkem | [6 empty] | 0 |  |  |  |  | 0 |  | 0 |  | 1093.2657 |  | D | -1 | [10 empty] | 0
| D | HSV | Práce a dodávky HSV |  |  |  | 0 |  |  |  |  | 0 |  | 0 |  | 1093.2657 | 1 | D | 0 |  |  |  | ROZPOCET | [6 empty] | 0
| D | 9 | Ostatní konstrukce a práce, bourání |  |  |  | 0 |  |  |  |  | 0 |  | 0 |  | 1093.2657 | 1 | D | 1 |  |  |  | ROZPOCET | [6 empty] | 0
1 | K | 961044111 | Bourání základů z betonu prostého | m3 | 61.494 |  | 0 |  |  | základní |  | 0 | 0 | 0 | 2 | 122.988 | 4 | K | 2 |  |  |  | ROZPOCET | 0 | 0 | 0 | 0 | 0 | 1 | 0 | 4 | 1594594247
| VV |  | pásy: | [14 empty] | VV | 2 | 1 | True | 0 | ROZPOCET
| VV |  | obvodové: | [14 empty] | VV | 2 | 1 | True | 0 | ROZPOCET
| VV |  | 0,60*1,20*(6,90+2*18,0+2*7,0+11,85+2*2,35) |  | 52.884 | [12 empty] | VV | 2 | 2 | True | 0 | ROZPOCET
| VV |  | vnitřní: | [14 empty] | VV | 2 | 1 | True | 0 | ROZPOCET
| VV |  | 0,50*1,20*(6,0*2+2,35) |  | 8.61 | [12 empty] | VV | 2 | 2 | True | 0 | ROZPOCET
| VV |  | Součet |  | 61.494 | [12 empty] | VV | 2 | 4 | True | 1 | ROZPOCET
2 | K | 961055111 | Bourání základů ze ŽB | m3 | 72.503 |  | 0 |  |  | základní |  | 0 | 0 | 0 | 2.4 | 174.0072 | 4 | K | 2 |  |  |  | ROZPOCET | 0 | 0 | 0 | 0 | 0 | 1 | 0 | 4 | 194334065
| VV |  | deska: | [14 empty] | VV | 2 | 1 | True | 0 | ROZPOCET
| VV |  | (18,0*6,90+7,0*11,85)*0,35 |  | 72.503 | [12 empty] | VV | 2 | 2 | True | 0 | ROZPOCET
| VV |  | Součet |  | 72.503 | [12 empty] | VV | 2 | 4 | True | 1 | ROZPOCET
3 | K | 981013416 | Demolice budov zděných na MC nebo z betonu podíl konstrukcí přes 30 do 35 % těžkou mechanizací | m3 | 1170.986 |  | 0 |  |  | základní |  | 0 | 0 | 0 | 0.68 | 796.2705 | 4 | K | 2 |  |  |  | ROZPOCET | 0 | 0 | 0 | 0 | 0 | 1 | 0 | 4 | 918133309
| VV |  | 7,50*20,55*5,30 |  | 816.863 | [12 empty] | VV | 2 | 2 | True | 0 | ROZPOCET
| VV |  | 7,30*11,55*4,20 |  | 354.123 | [12 empty] | VV | 2 | 2 | True | 0 | ROZPOCET
| VV |  | Součet |  | 1170.986 | [12 empty] | VV | 2 | 4 | True | 1 | ROZPOCET
| D | 997 | Přesun sutě |  |  |  | 0 |  |  |  |  | 0 |  | 0 |  | 0 | 1 | D | 1 |  |  |  | ROZPOCET | [6 empty] | 0
4 | K | 997006002 | Třídění stavebního odpadu na jednotlivé druhy | t | 1093.266 |  | 0 |  |  | základní |  | 0 | 0 | 0 | 0 | 0 | 4 | K | 2 |  |  |  | ROZPOCET | 0 | 0 | 0 | 0 | 0 | 1 | 0 | 4 | 960337576
5 | K | 997006005 | Drcení stavebního odpadu s dopravou do 100 m a naložením | t | 1093.266 |  | 0 |  |  | základní |  | 0 | 0 | 0 | 0 | 0 | 4 | K | 2 |  |  |  | ROZPOCET | 0 | 0 | 0 | 0 | 0 | 1 | 0 | 4 | 1121750345
6 | K | 997006511 | Vodorovná doprava suti s naložením a složením na skládku do 100 m | t | 1093.266 |  | 0 |  |  | základní |  | 0 | 0 | 0 | 0 | 0 | 4 | K | 2 |  |  |  | ROZPOCET | 0 | 0 | 0 | 0 | 0 | 1 | 0 | 4 | -1339466732
7 | K | 997006519 | Příplatek k vodorovnému přemístění suti na skládku ZKD 1 km přes 1 km | t | 15925.4 |  | 0 |  |  | základní |  | 0 | 0 | 0 | 0 | 0 | 4 | K | 2 |  |  |  | ROZPOCET | 0 | 0 | 0 | 0 | 0 | 1 | 0 | 4 | 1171607772
| VV |  | skládka do 20 km | [14 empty] | VV | 2 | 1 | True | 0 | ROZPOCET
| VV |  | 796,270*20 |  | 15925.4 | [12 empty] | VV | 2 | 2 | True | 0 | ROZPOCET
| VV |  | Součet |  | 15925.4 | [12 empty] | VV | 2 | 4 | True | 1 | ROZPOCET
8 | K | 997006551 | Hrubé urovnání suti na skládce bez zhutnění | t | 1093.266 |  | 0 |  |  | základní |  | 0 | 0 | 0 | 0 | 0 | 4 | K | 2 |  |  |  | ROZPOCET | 0 | 0 | 0 | 0 | 0 | 1 | 0 | 4 | -1256350160
9 | K | 997013601 | Poplatek za uložení na skládce (skládkovné) stavebního odpadu betonového kód odpadu 17 01 01 | t | 90.5 |  | 0 |  |  | základní |  | 0 | 0 | 0 | 0 | 0 | 4 | K | 2 |  |  |  | ROZPOCET | 0 | 0 | 0 | 0 | 0 | 1 | 0 | 4 | 1727876743
| VV |  | viz. výpis z demolic: | [14 empty] | VV | 2 | 1 | True | 0 | ROZPOCET
| VV |  | 90,50 |  | 90.5 | [12 empty] | VV | 2 | 2 | True | 1 | ROZPOCET
10 | K | 997013602 | Poplatek za uložení na skládce (skládkovné) stavebního odpadu železobetonového kód odpadu 17 01 01 | t | 170.45 |  | 0 |  |  | základní |  | 0 | 0 | 0 | 0 | 0 | 4 | K | 2 |  |  |  | ROZPOCET | 0 | 0 | 0 | 0 | 0 | 1 | 0 | 4 | 1128495970
| VV |  | viz. výpis z demolic: | [14 empty] | VV | 2 | 1 | True | 0 | ROZPOCET
| VV |  | 170,45 |  | 170.45 | [12 empty] | VV | 2 | 2 | True | 1 | ROZPOCET
11 | K | 997013603 | Poplatek za uložení na skládce (skládkovné) stavebního odpadu cihelného kód odpadu 17 01 02 | t | 336.1 |  | 0 |  |  | základní |  | 0 | 0 | 0 | 0 | 0 | 4 | K | 2 |  |  |  | ROZPOCET | 0 | 0 | 0 | 0 | 0 | 1 | 0 | 4 | -619625957
| VV |  | viz. výpis z demolic: | [14 empty] | VV | 2 | 1 | True | 0 | ROZPOCET
| VV |  | 336,10 |  | 336.1 | [12 empty] | VV | 2 | 2 | True | 1 | ROZPOCET
12 | K | 997013607 | Poplatek za uložení na skládce (skládkovné) stavebního odpadu keramického kód odpadu 17 01 03 | t | 0.97 |  | 0 |  |  | základní |  | 0 | 0 | 0 | 0 | 0 | 4 | K | 2 |  |  |  | ROZPOCET | 0 | 0 | 0 | 0 | 0 | 1 | 0 | 4 | -445227343
| VV |  | viz. výpis z demolic: | [14 empty] | VV | 2 | 1 | True | 0 | ROZPOCET
| VV |  | 0,97 |  | 0.97 | [12 empty] | VV | 2 | 2 | True | 1 | ROZPOCET
13 | K | 997013645 | Poplatek za uložení na skládce (skládkovné) odpadu asfaltového bez dehtu kód odpadu 17 03 02 | t | 2.38 |  | 0 |  |  | základní |  | 0 | 0 | 0 | 0 | 0 | 4 | K | 2 |  |  |  | ROZPOCET | 0 | 0 | 0 | 0 | 0 | 1 | 0 | 4 | -922607902
| VV |  | viz. výpis z demolic: | [14 empty] | VV | 2 | 1 | True | 0 | ROZPOCET
| VV |  | 2,38 |  | 2.38 | [12 empty] | VV | 2 | 2 | True | 1 | ROZPOCET
14 | K | 997013655 | Poplatek za uložení na skládce (skládkovné) zeminy a kamení kód odpadu 17 05 04 | t | 3.49 |  | 0 |  |  | základní |  | 0 | 0 | 0 | 0 | 0 | 4 | K | 2 |  |  |  | ROZPOCET | 0 | 0 | 0 | 0 | 0 | 1 | 0 | 4 | 1968262272
| VV |  | viz. výpis z demolic: | [14 empty] | VV | 2 | 1 | True | 0 | ROZPOCET
| VV |  | 3,49 |  | 3.49 | [12 empty] | VV | 2 | 2 | True | 1 | ROZPOCET
15 | K | 997013804 | Poplatek za uložení na skládce (skládkovné) stavebního odpadu ze skla kód odpadu 17 02 02 | t | 0.71 |  | 0 |  |  | základní |  | 0 | 0 | 0 | 0 | 0 | 4 | K | 2 |  |  |  | ROZPOCET | 0 | 0 | 0 | 0 | 0 | 1 | 0 | 4 | -1879979016
| VV |  | viz. výpis z demolic: | [14 empty] | VV | 2 | 1 | True | 0 | ROZPOCET
| VV |  | 0,71 |  | 0.71 | [12 empty] | VV | 2 | 2 | True | 1 | ROZPOCET
16 | K | 997013811 | Poplatek za uložení na skládce (skládkovné) stavebního odpadu dřevěného kód odpadu 17 02 01 | t | 40.9 |  | 0 |  |  | základní |  | 0 | 0 | 0 | 0 | 0 | 4 | K | 2 |  |  |  | ROZPOCET | 0 | 0 | 0 | 0 | 0 | 1 | 0 | 4 | -1614806699
| VV |  | viz. výpis z demolic: | [14 empty] | VV | 2 | 1 | True | 0 | ROZPOCET
| VV |  | 40,90 |  | 40.9 | [12 empty] | VV | 2 | 2 | True | 1 | ROZPOCET
17 | K | 997013813 | Poplatek za uložení na skládce (skládkovné) stavebního odpadu z plastických hmot kód odpadu 17 02 03 | t | 0.44 |  | 0 |  |  | základní |  | 0 | 0 | 0 | 0 | 0 | 4 | K | 2 |  |  |  | ROZPOCET | 0 | 0 | 0 | 0 | 0 | 1 | 0 | 4 | -1160207356
| VV |  | viz. výpis z demolic: | [14 empty] | VV | 2 | 1 | True | 0 | ROZPOCET
| VV |  | 0,44 |  | 0.44 | [12 empty] | VV | 2 | 2 | True | 1 | ROZPOCET
18 | K | 997013R01 | Poplatek za skládku stavební suti - železo - zpětný výkup železného šrotu | t | -1.21 |  | 0 |  |  | základní |  | 0 | 0 | 0 | 0 | 0 | 4 | K | 2 |  |  |  | ROZPOCET | 0 | 0 | 0 | 0 | 0 | 1 | 0 | 4 | -1508251941
| VV |  | viz. výpis z demolic: | [14 empty] | VV | 2 | 1 | True | 0 | ROZPOCET
| VV |  | -1*1,21 |  | -1.21 | [12 empty] | VV | 2 | 2 | True | 1 | ROZPOCET

## CZD00015 (SO30)C - Elektr...
{8587f77d-2f14-4870-86ef-af1bf5f54072}
2
| KRYCÍ LIST SOUPISU PRACÍ | [7 empty] | v --- níže se nacházejí doplnkové a pomocné údaje k sestavám --- v | [8 empty] | False
Stavba:
TR Blansko - rozš. R110kV, doplnění T103_ bez koeficientů
Objekt:
CZD00015 (SO30) - Technologické budovy
Soupis:
CZD00015 (SO30)C - Elektroinstalace
| KSO: |  |  |  |  | CC-CZ:
| Místo: |  | TR Blansko |  |  | Datum: | 11. 8. 2021
| Zadavatel: |  |  |  |  | IČ: | 28085400
|  | EG.D, a.s. |  |  |  | DIČ: | CZ28085400
| Uchazeč: |  |  |  |  | IČ: | Vyplň údaj
|  | Vyplň údaj |  |  |  | DIČ: | Vyplň údaj
| Projektant: |  |  |  |  | IČ: | 49196812
|  | OMEXOM GA Energo, s.r.o. |  |  |  | DIČ: | CZ49196812
| Zpracovatel: |  |  |  |  | IČ: | 49196812
|  | OMEXOM GA Energo, s.r.o. |  |  |  | DIČ: | CZ49196812
Poznámka:
| Náklady z rozpočtu | [5 empty] | 0
| Ostatní náklady | [5 empty] | 0
| Cena bez DPH | [5 empty] | 0
|  |  | Základ daně |  |  | Sazba daně | Výše daně
| DPH | základní | 0 |  |  | 21% | 0
|  | snížená | 0 |  |  | 15% | 0
|  | zákl. přenesená | 0 |  |  | 21% | 0
|  | sníž. přenesená | 0 |  |  | 15% | 0
|  | nulová | 0 |  |  | 0% | 0
| Cena s DPH |  |  | v | CZK |  | 0
| Projektant |  |  | Zpracovatel
| Datum a podpis: |  | Razítko | Datum a podpis: |  |  | Razítko
| Objednavatel |  |  | Uchazeč
| Datum a podpis: |  | Razítko | Datum a podpis: |  |  | Razítko
REKAPITULACE ČLENĚNÍ SOUPISU PRACÍ
Stavba:
TR Blansko - rozš. R110kV, doplnění T103_ bez koeficientů
Objekt:
CZD00015 (SO30) - Technologické budovy
Soupis:
CZD00015 (SO30)C - Elektroinstalace
Místo: |  |  | TR Blansko |  |  | Datum: | 11. 8. 2021
Zadavatel: |  |  | EG.D, a.s. |  |  | Projektant: | OMEXOM GA Energo, s.r.o.
Uchazeč: |  |  | Vyplň údaj |  |  | Zpracovatel: | OMEXOM GA Energo, s.r.o.
Kód dílu - Popis | [6 empty] | Cena celkem [CZK]
1) Náklady ze soupisu prací | [6 empty] | 0 | [11 empty] | -1
| 02 - Materiál | [5 empty] | 0
| 03 - Montáže | [5 empty] | 0
| 04 - Demontáže | [5 empty] | 0
| 05 - Revize | [5 empty] | 0
| 07 - Ostatní | [5 empty] | 0
2) Ostatní náklady | [6 empty] | 0 |  |  | DPH
| Zařízení staveniště | [5 empty] | 0 |  |  | základní | [9 empty] | VRN | 0 | 0 | 0 | 0 | 0 | 1
| Inženýrská činnost | [5 empty] | 0 |  |  | základní | [9 empty] | VRN | 0 | 0 | 0 | 0 | 0 | 1
| Územní vlivy | [5 empty] | 0 |  |  | základní | [9 empty] | VRN | 0 | 0 | 0 | 0 | 0 | 1
| Provozní vlivy | [5 empty] | 0 |  |  | základní | [9 empty] | VRN | 0 | 0 | 0 | 0 | 0 | 1
| Jiné VRN | [5 empty] | 0 |  |  | základní | [9 empty] | VRN | 0 | 0 | 0 | 0 | 0 | 1
| Kompletační činnost | [5 empty] | 0 |  |  | základní | [9 empty] | KOMPLETACNA | 0 | 0 | 0 | 0 | 0 | 1
Celkové náklady za stavbu 1) + 2) | [6 empty] | 0
SOUPIS PRACÍ
Stavba:
TR Blansko - rozš. R110kV, doplnění T103_ bez koeficientů
Objekt:
CZD00015 (SO30) - Technologické budovy
Soupis:
CZD00015 (SO30)C - Elektroinstalace
Místo: |  |  | TR Blansko |  |  | Datum: | 11. 8. 2021
Zadavatel: |  |  | EG.D, a.s. |  |  | Projektant: | OMEXOM GA Energo, s.r.o.
Uchazeč: |  |  | Vyplň údaj |  |  | Zpracovatel: | OMEXOM GA Energo, s.r.o.
PČ | Typ | Kód | Popis | MJ | Množství | J.cena [CZK] | Cena celkem [CZK] | Cenová soustava |  | DPH | J. Nh [h] | Nh celkem [h] | J. hmotnost [t] | Hmotnost celkem [t] | J. suť [t] | Suť Celkem [t]
Náklady soupisu celkem | [6 empty] | 0 |  |  |  |  | 0 |  | 0.03318 |  | 0 |  | D | -1 | [7 empty] | 0
| D | 02 | Materiál |  |  |  | 0 |  |  |  |  | 0 |  | 0 |  | 0 | 1 | D | 0 | ROZPOCET | [6 empty] | 0
1 | M | CZ15CM1 | Elektroinstalační lišty 24x22, 2m | ks | 10 |  | 0 |  |  | základní |  | 0 | 0 | 0 | 0 | 0 | 8 | M | 1 | ROZPOCET | 0 | 0 | 0 | 0 | 0 | 1 | 0 | 4 | 170075919
2 | M | CZ15CM2 | Elektroinstalační lišty 40x40, 2m | ks | 2 |  | 0 |  |  | základní |  | 0 | 0 | 0 | 0 | 0 | 8 | M | 1 | ROZPOCET | 0 | 0 | 0 | 0 | 0 | 1 | 0 | 4 | 1236302999
3 | M | CZ15CM3 | Krabice rozvodná se svorkovnicí IP54, dxšxš 72x 72x42 mm, se svorkovnicí min. průřez vodiče 4mm2 | ks | 1 |  | 0 |  |  | základní |  | 0 | 0 | 0 | 0 | 0 | 8 | M | 1 | ROZPOCET | 0 | 0 | 0 | 0 | 0 | 1 | 0 | 4 | -546802943
4 | M | CZ15CM4 | Jistič 230 V AC, 25B 25A, char. B, 10kA, umístit do skříně AZE2.1 | ks | 2 |  | 0 |  |  | základní |  | 0 | 0 | 0 | 0 | 0 | 8 | M | 1 | ROZPOCET | 0 | 0 | 0 | 0 | 0 | 1 | 0 | 4 | 1331754445
5 | M | CZ15CM5 | Jistič 230 V AC, 16B 16A, char. B, 10kA, umístit do skříně AZE2.1 | ks | 2 |  | 0 |  |  | základní |  | 0 | 0 | 0 | 0 | 0 | 8 | M | 1 | ROZPOCET | 0 | 0 | 0 | 0 | 0 | 1 | 0 | 4 | -746882363
6 | M | CZ15CM6 | Popiska jističů umístit do skříně AZE2.1 | ks | 4 |  | 0 |  |  | základní |  | 0 | 0 | 0 | 0 | 0 | 8 | M | 1 | ROZPOCET | 0 | 0 | 0 | 0 | 0 | 1 | 0 | 4 | 424272211
7 | M | CZ15CM7 | Rozbočovací svorkovnice PE počet svorek 12, průřez 16 mm2, barva zelená, umístit do skříně AZE2.1 | ks | 1 |  | 0 |  |  | základní |  | 0 | 0 | 0 | 0 | 0 | 8 | M | 1 | ROZPOCET | 0 | 0 | 0 | 0 | 0 | 1 | 0 | 4 | 1031440181
8 | M | CZ15CM8 | Rozbočovací svorkovnice N počet svorek 12, průřez 16 mm2, barva modrá, umístit do skříně AZE2.1 | ks | 1 |  | 0 |  |  | základní |  | 0 | 0 | 0 | 0 | 0 | 8 | M | 1 | ROZPOCET | 0 | 0 | 0 | 0 | 0 | 1 | 0 | 4 | 1737731874
9 | M | CZ15CM9 | Svorka řadová 57A, 1000V, vodič 10mm2, umístit do skříně AZE2.1 | ks | 4 |  | 0 |  |  | základní |  | 0 | 0 | 0 | 0 | 0 | 8 | M | 1 | ROZPOCET | 0 | 0 | 0 | 0 | 0 | 1 | 0 | 4 | 1278097104
10 | M | CZ15CM10 | Označovací profil pro svorku 57A, 1000V, vodič 10mm2, umístit do skříně AZE2.1 | ks | 1 |  | 0 |  |  | základní |  | 0 | 0 | 0 | 0 | 0 | 8 | M | 1 | ROZPOCET | 0 | 0 | 0 | 0 | 0 | 1 | 0 | 4 | 616508416
11 | M | CZ15CM11 | Koncová krytka umístit do skříně AZE2.1 | ks | 1 |  | 0 |  |  | základní |  | 0 | 0 | 0 | 0 | 0 | 8 | M | 1 | ROZPOCET | 0 | 0 | 0 | 0 | 0 | 1 | 0 | 4 | -824254563
12 | M | CZ15CM12 | Koncové svěrky umístit do skříně AZE2.1 | ks | 1 |  | 0 |  |  | základní |  | 0 | 0 | 0 | 0 | 0 | 8 | M | 1 | ROZPOCET | 0 | 0 | 0 | 0 | 0 | 1 | 0 | 4 | -482487881
13 | M | CZ15CM13 | Popiska svorkovnic umístit do skříně AZE2.1 | ks | 1 |  | 0 |  |  | základní |  | 0 | 0 | 0 | 0 | 0 | 8 | M | 1 | ROZPOCET | 0 | 0 | 0 | 0 | 0 | 1 | 0 | 4 | 1595941332
14 | M | CZ15CM14 | Kabelová vývodka s maticí PVC, rozsah tesnění Ø7-12, IP68, umístit do skříně AZE2.1 | ks | 4 |  | 0 |  |  | základní |  | 0 | 0 | 0 | 0 | 0 | 8 | M | 1 | ROZPOCET | 0 | 0 | 0 | 0 | 0 | 1 | 0 | 4 | -852399514
15 | M | CZ15CM15 | Elektroměr 230/400V AC, 5-100A, 3-fáze 4 vodiče, výška bez krytů svorkovnic 92,4 mm výška 141 mm, šířka 70 mm, hloubka 63 mm, max. průměr připojovacích svorek 25 mm2 (flex vodič), 35 mm2 (pevný vodič), montáž na din lištu - umístit do skříně AZE1.2, AZE2. | ks | 3 |  | 0 |  |  | základní |  | 0 | 0 | 0 | 0 | 0 | 8 | M | 1 | ROZPOCET | 0 | 0 | 0 | 0 | 0 | 1 | 0 | 4 | -154769188
16 | M | CZ15CM16 | Kabel nn CYKY-O 3x1,5 | m | 11 |  | 0 |  |  | základní |  | 0 | 0 | 0 | 0 | 0 | 8 | M | 1 | ROZPOCET | 0 | 0 | 0 | 0 | 0 | 1 | 0 | 4 | -1677920255
17 | M | CZ15CM17 | Kabel nn CYKY-J 3x2,5 | m | 55 |  | 0 |  |  | základní |  | 0 | 0 | 0 | 0 | 0 | 8 | M | 1 | ROZPOCET | 0 | 0 | 0 | 0 | 0 | 1 | 0 | 4 | -2016735888
18 | M | CZ15CM18 | Kabel nn CYKY-J 3x4 | m | 46 |  | 0 |  |  | základní |  | 0 | 0 | 0 | 0 | 0 | 8 | M | 1 | ROZPOCET | 0 | 0 | 0 | 0 | 0 | 1 | 0 | 4 | -1782865131
19 | M | CZ15CM19 | Deska z minerální vlny 1000 x 600 x 50 mm | ks | 20 |  | 0 |  |  | základní |  | 0 | 0 | 0 | 0 | 0 | 8 | M | 1 | ROZPOCET | 0 | 0 | 0 | 0 | 0 | 1 | 0 | 4 | 958972326
20 | M | CZ15CM20 | Požárně ochranný nátěr 12,5 kg | ks | 4 |  | 0 |  |  | základní |  | 0 | 0 | 0 | 0 | 0 | 8 | M | 1 | ROZPOCET | 0 | 0 | 0 | 0 | 0 | 1 | 0 | 4 | 1662729473
21 | M | CZ15CM21 | Požárně ochranný nátěr kartuše, obsah 310 ml | ks | 10 |  | 0 |  |  | základní |  | 0 | 0 | 0 | 0 | 0 | 8 | M | 1 | ROZPOCET | 0 | 0 | 0 | 0 | 0 | 1 | 0 | 4 | -494721013
22 | M | CZ15CM22 | Kabelová lávka zinkován ponorem 60x600mm, 3m | ks | 8 |  | 0 |  |  | základní |  | 0 | 0 | 0 | 0 | 0 | 8 | M | 1 | ROZPOCET | 0 | 0 | 0 | 0 | 0 | 1 | 0 | 4 | -518784795
23 | M | CZ15CM23 | Výložník (držák střední) zinkován ponorem, pro lávku šíře 600mm | ks | 21 |  | 0 |  |  | základní |  | 0 | 0 | 0 | 0 | 0 | 8 | M | 1 | ROZPOCET | 0 | 0 | 0 | 0 | 0 | 1 | 0 | 4 | 442742450
24 | M | CZ15CM24 | Spojka kabelových lávek zinkováno ponorem, pro lávky výšky 60mm | ks | 10 |  | 0 |  |  | základní |  | 0 | 0 | 0 | 0 | 0 | 8 | M | 1 | ROZPOCET | 0 | 0 | 0 | 0 | 0 | 1 | 0 | 4 | -725585808
25 | M | CZ15CM25 | Spojka kloubová zinkováno ponorem, pro lávky výšky 60mm | ks | 10 |  | 0 |  |  | základní |  | 0 | 0 | 0 | 0 | 0 | 8 | M | 1 | ROZPOCET | 0 | 0 | 0 | 0 | 0 | 1 | 0 | 4 | -2004443827
26 | M | CZ15CM26 | Upevňovací svorka zinkováno ponorem, pro upevnění kab. lávky k držáku, | ks | 22 |  | 0 |  |  | základní |  | 0 | 0 | 0 | 0 | 0 | 8 | M | 1 | ROZPOCET | 0 | 0 | 0 | 0 | 0 | 1 | 0 | 4 | -656942872
27 | M | CZ15CM27 | Šroub vratový a samojisticí matice neelektrolytické pokovené, pro spojky kab. žlabů | ks | 160 |  | 0 |  |  | základní |  | 0 | 0 | 0 | 0 | 0 | 8 | M | 1 | ROZPOCET | 0 | 0 | 0 | 0 | 0 | 1 | 0 | 4 | -1280799451
28 | M | CZ15CM28 | Zinkový sprej 0,4l | ks | 1 |  | 0 |  |  | základní |  | 0 | 0 | 0 | 0 | 0 | 8 | M | 1 | ROZPOCET | 0 | 0 | 0 | 0 | 0 | 1 | 0 | 4 | 23043794
29 | M | CZ15CM29 | Pásek vázací na vodiče 7,6x500 mm černý | ks | 100 |  | 0 |  |  | základní |  | 0 | 0 | 0 | 0 | 0 | 8 | M | 1 | ROZPOCET | 0 | 0 | 0 | 0 | 0 | 1 | 0 | 4 | 832393117
30 | M | CZ15CM30 | Kotevní šroub použití s vytlačovacími a lepicími kotvami v pouzdrech uhlíková ocel 8.8 pozinkovaná, velikost kotvy M8, délka kotvy 150mm | ks | 42 |  | 0 |  |  | základní |  | 0 | 0 | 0 | 0 | 0 | 8 | M | 1 | ROZPOCET | 0 | 0 | 0 | 0 | 0 | 1 | 0 | 4 | -347799915
31 | M | CZ15CM31 | Hybridní lepicí hmota pro kotvení a dodatečné vlepování výztuže do betonu; odolná proti ohni | ks | 1 |  | 0 |  |  | základní |  | 0 | 0 | 0 | 0 | 0 | 8 | M | 1 | ROZPOCET | 0 | 0 | 0 | 0 | 0 | 1 | 0 | 4 | 1189411005
32 | M | CZ15CM32 | Pásek FeZn 30/4 - | m | 22 |  | 0 |  |  | základní |  | 0 | 0 | 0 | 0 | 0 | 8 | M | 1 | ROZPOCET | 0 | 0 | 0 | 0 | 0 | 1 | 0 | 4 | 1763870944
33 | M | CZ15CM33 | Svorka pro zemnící pásku pro křížové a souběžné spojení pásků 30/4 | ks | 10 |  | 0 |  |  | základní |  | 0 | 0 | 0 | 0 | 0 | 8 | M | 1 | ROZPOCET | 0 | 0 | 0 | 0 | 0 | 1 | 0 | 4 | 940671849
34 | M | CZ15CM34 | Svorka pro zemnící pásku pro pásek FeZn 30x4, díra Ø8 | ks | 20 |  | 0 |  |  | základní |  | 0 | 0 | 0 | 0 | 0 | 8 | M | 1 | ROZPOCET | 0 | 0 | 0 | 0 | 0 | 1 | 0 | 4 | -1165686614
35 | M | CZ15CM35 | Samořezný šroub do betonu velikost šroubu M6, délka šroubu 60mm | ks | 20 |  | 0 |  |  | základní |  | 0 | 0 | 0 | 0 | 0 | 8 | M | 1 | ROZPOCET | 0 | 0 | 0 | 0 | 0 | 1 | 0 | 4 | -1898465339
36 | M | CZ15CM36 | Vrchní venkovní univerzální krycí barva na kov 0,6l; ředitelná ředidlem S 6006, odstín zelená 5300 | ks | 1 |  | 0 |  |  | základní |  | 0 | 0 | 0 | 0 | 0 | 8 | M | 1 | ROZPOCET | 0 | 0 | 0 | 0 | 0 | 1 | 0 | 4 | 533605866
37 | M | CZ15CM37 | Vrchní venkovní univerzální krycí barva na kov 0,6l; ředitelná ředidlem S 6006, odstín žlutá 6200 | ks | 1 |  | 0 |  |  | základní |  | 0 | 0 | 0 | 0 | 0 | 8 | M | 1 | ROZPOCET | 0 | 0 | 0 | 0 | 0 | 1 | 0 | 4 | -1729265499
38 | M | CZ15CM38 | Ředidlo S6006 olej. synt. 0,7l | ks | 1 |  | 0 |  |  | základní |  | 0 | 0 | 0 | 0 | 0 | 8 | M | 1 | ROZPOCET | 0 | 0 | 0 | 0 | 0 | 1 | 0 | 4 | 296663218
39 | M | CZ15-prorez | Prořez | sada | 1 |  | 0 |  |  | základní |  | 0 | 0 | 0 | 0 | 0 | 8 | M | 1 | ROZPOCET | 0 | 0 | 0 | 0 | 0 | 1 | 0 | 4 | 1537686536
| P |  | Poznámka k položce: Prořez, který vzniká při zpracování materiálu v hodnotě 1 % z položek materiálu s měrnou jednotkou "m" | [14 empty] | P | 1
40 | M | CZ15-podruz | Podružný materiál | sada | 1 |  | 0 |  |  | základní |  | 0 | 0 | 0 | 0 | 0 | 8 | M | 1 | ROZPOCET | 0 | 0 | 0 | 0 | 0 | 1 | 0 | 4 | -932089199
| P |  | Poznámka k položce: Podružný materiál v hodnotě 1 % ze součtu položek materiálu | [14 empty] | P | 1
| D | 03 | Montáže |  |  |  | 0 |  |  |  |  | 0 |  | 0.00042 |  | 0 | 1 | D | 0 | ROZPOCET | [6 empty] | 0
41 | K | 220301012 | Montáž lišta elektroinstalační typu LV vkládací | m | 20 |  | 0 |  |  | základní |  | 0 | 0 | 0 | 0 | 0 | 4 | K | 1 | ROZPOCET | 0 | 0 | 0 | 0 | 0 | 1 | 0 | 4 | 1763625450
42 | K | 220301022 | Montáž elektroinstalační lišta typu L | m | 4 |  | 0 |  |  | základní |  | 0 | 0 | 0 | 0 | 0 | 4 | K | 1 | ROZPOCET | 0 | 0 | 0 | 0 | 0 | 1 | 0 | 4 | 1153504487
43 | K | 741112111 | Montáž rozvodka nástěnná plastová čtyřhranná vodič D do 4 mm2 | kus | 1 |  | 0 |  |  | základní |  | 0 | 0 | 0 | 0 | 0 | 4 | K | 1 | ROZPOCET | 0 | 0 | 0 | 0 | 0 | 1 | 0 | 4 | 1710519453
44 | K | SO30CHZS1 | Doplnění rozvaděče AZE2.1 | hod | 8 |  | 0 |  |  | základní |  | 0 | 0 | 0 | 0 | 0 | 4 | K | 1 | ROZPOCET | 0 | 0 | 0 | 0 | 0 | 1 | 0 | 4 | 154879793
45 | K | 210280101 | Kontrola rozváděčů nn silových hmotnosti do 200 kg | kus | 1 |  | 0 |  |  | základní |  | 0 | 0 | 0 | 0 | 0 | 4 | K | 1 | ROZPOCET | 0 | 0 | 0 | 0 | 0 | 1 | 0 | 4 | -675545567
46 | K | 210160682 | Montáž elektroměrů třífázových se zapojením vodičů | kus | 3 |  | 0 |  |  | základní |  | 0 | 0 | 0 | 0 | 0 | 4 | K | 1 | ROZPOCET | 0 | 0 | 0 | 0 | 0 | 1 | 0 | 4 | 261240442
47 | K | 735531045 | Montáž termostatu | kus | 1 |  | 0 |  |  | základní |  | 0 | 0 | 0 | 0 | 0 | 4 | K | 1 | ROZPOCET | 0 | 0 | 0 | 0 | 0 | 1 | 0 | 4 | 2000540581
| P |  | Poznámka k položce: opětovná montáž | [14 empty] | P | 1
48 | K | 210813011 | Montáž kabelu Cu plného nebo laněného do 1 kV žíly 3x1,5 až 6 mm2 (např. CYKY) bez ukončení uloženého pevně | m | 112 |  | 0 |  |  | základní |  | 0 | 0 | 0 | 0 | 0 | 4 | K | 1 | ROZPOCET | 0 | 0 | 0 | 0 | 0 | 1 | 0 | 4 | 1059873194
49 | K | 210100173 | Ukončení kabelů smršťovací záklopkou nebo páskou se zapojením bez letování žíly do 3x4 mm2 | kus | 24 |  | 0 |  |  | základní |  | 0 | 0 | 0 | 0 | 0 | 4 | K | 1 | ROZPOCET | 0 | 0 | 0 | 0 | 0 | 1 | 0 | 4 | 1623220543
50 | K | 741920051 | Montáž se zhotovením přepážka z desek nebo omítek do 150 mm ve stěně | m2 | 6 |  | 0 |  |  | základní |  | 0 | 0 | 0 | 0 | 0 | 4 | K | 1 | ROZPOCET | 0 | 0 | 0 | 0 | 0 | 1 | 0 | 4 | -1229963567
51 | K | 741910415.1 | Montáž žlab kovový šířky do 600 mm bez víka | m | 24 |  | 0 |  |  | základní |  | 0 | 0 | 0 | 0 | 0 | 4 | K | 1 | ROZPOCET | 0 | 0 | 0 | 0 | 0 | 1 | 0 | 4 | -1640484460
52 | K | SO30COM1 | Montáž výložníku | kus | 21 |  | 0 |  |  | základní |  | 0 | 0 | 0 | 0 | 0 | 4 | K | 1 | ROZPOCET | 0 | 0 | 0 | 0 | 0 | 1 | 0 | 4 | 1147145943
53 | K | 953961111.1 | Kotvy chemickým tmelem M 8 hl 150 mm do betonu, ŽB nebo kamene s vyvrtáním otvoru | kus | 42 |  | 0 |  |  | základní |  | 0 | 1e-05 | 0.00042 | 0 | 0 | 4 | K | 1 | ROZPOCET | 0 | 0 | 0 | 0 | 0 | 1 | 0 | 4 | 192176910
54 | K | 210950111 | Svazkování kabelů | kus | 100 |  | 0 |  |  | základní |  | 0 | 0 | 0 | 0 | 0 | 1 | K | 1 | ROZPOCET | 0 | 0 | 0 | 0 | 0 | 1 | 0 | 1 | -950101796
55 | K | 210220001 | Montáž uzemňovacího vedení vodičů FeZn pomocí svorek na povrchu páskou do 120 mm2 | m | 22 |  | 0 |  |  | základní |  | 0 | 0 | 0 | 0 | 0 | 1 | K | 1 | ROZPOCET | 0 | 0 | 0 | 0 | 0 | 1 | 0 | 1 | 305717086
56 | K | 210293011 | Nátěry svodových vodičů včetně podpěr a svorek hromosvodů | m | 22 |  | 0 |  |  | základní |  | 0 | 0 | 0 | 0 | 0 | 1 | K | 1 | ROZPOCET | 0 | 0 | 0 | 0 | 0 | 1 | 0 | 1 | -8207975
57 | K | 210220302 | Montáž svorek hromosvodných se 3 a více šrouby | kus | 10 |  | 0 |  |  | základní |  | 0 | 0 | 0 | 0 | 0 | 1 | K | 1 | ROZPOCET | 0 | 0 | 0 | 0 | 0 | 1 | 0 | 1 | -376573844
58 | K | 210220301 | Montáž svorek hromosvodných se 2 šrouby | kus | 20 |  | 0 |  |  | základní |  | 0 | 0 | 0 | 0 | 0 | 1 | K | 1 | ROZPOCET | 0 | 0 | 0 | 0 | 0 | 1 | 0 | 1 | 1316802548
59 | K | SO30CHZS2 | Drobné stavební práce spojené s elektroinstalací v budově - Vysekání rýh a kapes pro montáž trubek, kabelů a krabic. Zapravení a omítnutí rýh. | hod | 10 |  | 0 |  |  | základní |  | 0 | 0 | 0 | 0 | 0 | 1 | K | 1 | ROZPOCET | 0 | 0 | 0 | 0 | 0 | 1 | 0 | 1 | 750667934
| D | 04 | Demontáže |  |  |  | 0 |  |  |  |  | 0 |  | 0.03276 |  | 0 | 1 | D | 0 | ROZPOCET | [6 empty] | 0
60 | K | 741371101-D | Demontáž svítidlo zářivkové | kus | 25 |  | 0 |  |  | základní |  | 0 | 0 | 0 | 0 | 0 | 4 | K | 1 | ROZPOCET | 0 | 0 | 0 | 0 | 0 | 1 | 0 | 4 | 117961176
61 | K | 741370034-D | Demontáž svítidlo nouzové | kus | 4 |  | 0 |  |  | základní |  | 0 | 0 | 0 | 0 | 0 | 4 | K | 1 | ROZPOCET | 0 | 0 | 0 | 0 | 0 | 1 | 0 | 4 | -1538706766
62 | K | 735419125-D | Demontáž přímotopu | soubor | 14 |  | 0 |  |  | základní |  | 0 | 0.00234 | 0.03276 | 0 | 0 | 4 | K | 1 | ROZPOCET | 0 | 0 | 0 | 0 | 0 | 1 | 0 | 4 | -454687054
63 | K | 741313041-D | Demontáž zásuvka 2P+PE | kus | 38 |  | 0 |  |  | základní |  | 0 | 0 | 0 | 0 | 0 | 4 | K | 1 | ROZPOCET | 0 | 0 | 0 | 0 | 0 | 1 | 0 | 4 | -2031574402
64 | K | 741310201-D | Demontáž vypínač | kus | 28 |  | 0 |  |  | základní |  | 0 | 0 | 0 | 0 | 0 | 4 | K | 1 | ROZPOCET | 0 | 0 | 0 | 0 | 0 | 1 | 0 | 4 | -1479878424
65 | K | 742330041-D | Demontáž datové jednozásuvky | kus | 8 |  | 0 |  |  | základní |  | 0 | 0 | 0 | 0 | 0 | 4 | K | 1 | ROZPOCET | 0 | 0 | 0 | 0 | 0 | 1 | 0 | 4 | -240799112
66 | K | 741910414-D | Demontáž žlab kovový šířky do 250 mm | m | 44 |  | 0 |  |  | základní |  | 0 | 0 | 0 | 0 | 0 | 4 | K | 1 | ROZPOCET | 0 | 0 | 0 | 0 | 0 | 1 | 0 | 4 | -1191941264
67 | K | 741910415-D | Demontáž žlab kovový šířky do 500 mm | m | 22 |  | 0 |  |  | základní |  | 0 | 0 | 0 | 0 | 0 | 4 | K | 1 | ROZPOCET | 0 | 0 | 0 | 0 | 0 | 1 | 0 | 4 | -2050238577
68 | K | SO30COM2-D | Demontáž senzoru pro zabezpečení | kus | 12 |  | 0 |  |  | základní |  | 0 | 0 | 0 | 0 | 0 | 4 | K | 1 | ROZPOCET | 0 | 0 | 0 | 0 | 0 | 1 | 0 | 4 | 123384037
69 | K | 741210001-D | Demontáž rozvodnice oceloplechová nebo plastová běžná do 20 kg | kus | 6 |  | 0 |  |  | základní |  | 0 | 0 | 0 | 0 | 0 | 4 | K | 1 | ROZPOCET | 0 | 0 | 0 | 0 | 0 | 1 | 0 | 4 | 869078241
70 | K | 741210002-D | Demontáž rozvodnice oceloplechová nebo plastová běžná do 50 kg | kus | 1 |  | 0 |  |  | základní |  | 0 | 0 | 0 | 0 | 0 | 4 | K | 1 | ROZPOCET | 0 | 0 | 0 | 0 | 0 | 1 | 0 | 4 | -1960531098
71 | K | 210813011-D | Demontáž kabelu Cu plného nebo laněného do 1 kV žíly 3x1,5 až 6 mm2 (např. CYKY) bez ukončení uloženého pevně | m | 550 |  | 0 |  |  | základní |  | 0 | 0 | 0 | 0 | 0 | 4 | K | 1 | ROZPOCET | 0 | 0 | 0 | 0 | 0 | 1 | 0 | 4 | 1675448639
72 | K | 210813061-D | Demontáž kabelu Cu plného nebo laněného do 1 kV žíly 5x1,5 až 2,5 mm2 (např. CYKY) bez ukončení uloženého pevně | m | 165 |  | 0 |  |  | základní |  | 0 | 0 | 0 | 0 | 0 | 4 | K | 1 | ROZPOCET | 0 | 0 | 0 | 0 | 0 | 1 | 0 | 4 | -165530520
73 | K | 210813063-D | Demontáž kabelu Cu plného nebo laněného do 1 kV žíly 5x4 až 6 mm2 (např. CYKY) bez ukončení uloženého pevně | m | 165 |  | 0 |  |  | základní |  | 0 | 0 | 0 | 0 | 0 | 4 | K | 1 | ROZPOCET | 0 | 0 | 0 | 0 | 0 | 1 | 0 | 4 | -810479126
74 | K | 210100173-D | Odpojení kabelu do 3x4 mm2 | kus | 112 |  | 0 |  |  | základní |  | 0 | 0 | 0 | 0 | 0 | 4 | K | 1 | ROZPOCET | 0 | 0 | 0 | 0 | 0 | 1 | 0 | 4 | 165972091
75 | K | 210100258-D | Odpojení kabelů do 5x4 mm2 | kus | 66 |  | 0 |  |  | základní |  | 0 | 0 | 0 | 0 | 0 | 4 | K | 1 | ROZPOCET | 0 | 0 | 0 | 0 | 0 | 1 | 0 | 4 | -1498752653
76 | K | 741120301.2-D | Demontáž kabelu FTP nebo UTP | m | 220 |  | 0 |  |  | základní |  | 0 | 0 | 0 | 0 | 0 | 4 | K | 1 | ROZPOCET | 0 | 0 | 0 | 0 | 0 | 1 | 0 | 4 | -336510482
77 | K | 210020681-D | Demontáž konstrukce pro rozvodny z profilů ocelových | kg | 330 |  | 0 |  |  | základní |  | 0 | 0 | 0 | 0 | 0 | 4 | K | 1 | ROZPOCET | 0 | 0 | 0 | 0 | 0 | 1 | 0 | 4 | -1313154496
78 | K | 735531045-D | Demontáž termostatu | kus | 1 |  | 0 |  |  | základní |  | 0 | 0 | 0 | 0 | 0 | 4 | K | 1 | ROZPOCET | 0 | 0 | 0 | 0 | 0 | 1 | 0 | 4 | 174263662
| P |  | Poznámka k položce: pro opětovnou montáž | [14 empty] | P | 1
| D | 05 | Revize |  |  |  | 0 |  |  |  |  | 0 |  | 0 |  | 0 | 1 | D | 0 | ROZPOCET | [6 empty] | 0
79 | K | 210280001 | Zkoušky a prohlídky el rozvodů a zařízení celková prohlídka pro objem montážních prací do 100 tis Kč | kus | 1 |  | 0 |  |  | základní |  | 0 | 0 | 0 | 0 | 0 | 4 | K | 1 | ROZPOCET | 0 | 0 | 0 | 0 | 0 | 1 | 0 | 4 | -1027044375
| D | 07 | Ostatní |  |  |  | 0 |  |  |  |  | 0 |  | 0 |  | 0 | 1 | D | 0 | ROZPOCET | [6 empty] | 0
80 | K | SO30CO1 | Ekologická likvidace demontovaného materiálu včetně dopravy | sada | 1 |  | 0 |  |  | základní |  | 0 | 0 | 0 | 0 | 0 | 4 | K | 1 | ROZPOCET | 0 | 0 | 0 | 0 | 0 | 1 | 0 | 4 | 825049168

## CZD00015 (SO30)D - VZT
{b2f125c8-842b-43f6-8ebf-4220e2ca4d91}
2
| KRYCÍ LIST SOUPISU PRACÍ | [7 empty] | v --- níže se nacházejí doplnkové a pomocné údaje k sestavám --- v | [8 empty] | False
Stavba:
TR Blansko - rozš. R110kV, doplnění T103_ bez koeficientů
Objekt:
CZD00015 (SO30) - Technologické budovy
Soupis:
CZD00015 (SO30)D - VZT
| KSO: |  |  |  |  | CC-CZ:
| Místo: |  | TR Blansko |  |  | Datum: | 11. 8. 2021
| Zadavatel: |  |  |  |  | IČ: | 28085400
|  | EG.D, a.s. |  |  |  | DIČ: | CZ28085400
| Uchazeč: |  |  |  |  | IČ: | Vyplň údaj
|  | Vyplň údaj |  |  |  | DIČ: | Vyplň údaj
| Projektant: |  |  |  |  | IČ: | 49196812
|  | OMEXOM GA Energo, s.r.o. |  |  |  | DIČ: | CZ49196812
| Zpracovatel: |  |  |  |  | IČ: | 49196812
|  | OMEXOM GA Energo, s.r.o. |  |  |  | DIČ: | CZ49196812
Poznámka:
| Náklady z rozpočtu | [5 empty] | 0
| Ostatní náklady | [5 empty] | 0
| Cena bez DPH | [5 empty] | 0
|  |  | Základ daně |  |  | Sazba daně | Výše daně
| DPH | základní | 0 |  |  | 21% | 0
|  | snížená | 0 |  |  | 15% | 0
|  | zákl. přenesená | 0 |  |  | 21% | 0
|  | sníž. přenesená | 0 |  |  | 15% | 0
|  | nulová | 0 |  |  | 0% | 0
| Cena s DPH |  |  | v | CZK |  | 0
| Projektant |  |  | Zpracovatel
| Datum a podpis: |  | Razítko | Datum a podpis: |  |  | Razítko
| Objednavatel |  |  | Uchazeč
| Datum a podpis: |  | Razítko | Datum a podpis: |  |  | Razítko
REKAPITULACE ČLENĚNÍ SOUPISU PRACÍ
Stavba:
TR Blansko - rozš. R110kV, doplnění T103_ bez koeficientů
Objekt:
CZD00015 (SO30) - Technologické budovy
Soupis:
CZD00015 (SO30)D - VZT
Místo: |  |  | TR Blansko |  |  | Datum: | 11. 8. 2021
Zadavatel: |  |  | EG.D, a.s. |  |  | Projektant: | OMEXOM GA Energo, s.r.o.
Uchazeč: |  |  | Vyplň údaj |  |  | Zpracovatel: | OMEXOM GA Energo, s.r.o.
Kód dílu - Popis | [6 empty] | Cena celkem [CZK]
1) Náklady ze soupisu prací | [6 empty] | 0 | [11 empty] | -1
| D1 - Zařízení č.1 - Chlazení místnosti A0211 | [5 empty] | 0
| D2 - Zařízení č.2 - Chlazení místnosti A0210 | [5 empty] | 0
| D3 - Zařízení č.3 - Chlazení místnosti A0208 | [5 empty] | 0
| D4 - Doplňkový materiál | [5 empty] | 0
2) Ostatní náklady | [6 empty] | 0 |  |  | DPH
| Zařízení staveniště | [5 empty] | 0 |  |  | základní | [9 empty] | VRN | 0 | 0 | 0 | 0 | 0 | 1
| Inženýrská činnost | [5 empty] | 0 |  |  | základní | [9 empty] | VRN | 0 | 0 | 0 | 0 | 0 | 1
| Územní vlivy | [5 empty] | 0 |  |  | základní | [9 empty] | VRN | 0 | 0 | 0 | 0 | 0 | 1
| Provozní vlivy | [5 empty] | 0 |  |  | základní | [9 empty] | VRN | 0 | 0 | 0 | 0 | 0 | 1
| Ostatní | [5 empty] | 0 |  |  | základní | [9 empty] | VRN | 0 | 0 | 0 | 0 | 0 | 1
| Kompletační činnost | [5 empty] | 0 |  |  | základní | [9 empty] | KOMPLETACNA | 0 | 0 | 0 | 0 | 0 | 1
Celkové náklady za stavbu 1) + 2) | [6 empty] | 0
SOUPIS PRACÍ
Stavba:
TR Blansko - rozš. R110kV, doplnění T103_ bez koeficientů
Objekt:
CZD00015 (SO30) - Technologické budovy
Soupis:
CZD00015 (SO30)D - VZT
Místo: |  |  | TR Blansko |  |  | Datum: | 11. 8. 2021
Zadavatel: |  |  | EG.D, a.s. |  |  | Projektant: | OMEXOM GA Energo, s.r.o.
Uchazeč: |  |  | Vyplň údaj |  |  | Zpracovatel: | OMEXOM GA Energo, s.r.o.
PČ | Typ | Kód | Popis | MJ | Množství | J.cena [CZK] | Cena celkem [CZK] | Cenová soustava |  | DPH | J. Nh [h] | Nh celkem [h] | J. hmotnost [t] | Hmotnost celkem [t] | J. suť [t] | Suť Celkem [t]
Náklady soupisu celkem | [6 empty] | 0 |  |  |  |  | 0 |  | 0 |  | 0 |  | D | -1 | [7 empty] | 0
| D | D1 | Zařízení č.1 - Chlazení místnosti A0211 |  |  |  | 0 |  |  |  |  | 0 |  | 0 |  | 0 | 1 | D | 0 | ROZPOCET | [6 empty] | 0
1 | K | Fujitsu01 | Venkovní jednotka AOYG12KMCC zimní provoz | ks | 1 |  | 0 |  |  | základní |  | 0 | 0 | 0 | 0 | 0 | 4 | K | 1 | ROZPOCET | 0 | 0 | 0 | 0 | 0 | 1 | 0 | 4 | -1613388254
2 | K | Fujitsu02 | Vnitřní jednotka ASYG12KMCC včetně ovladače | ks | 1 |  | 0 |  |  | základní |  | 0 | 0 | 0 | 0 | 0 | 4 | K | 1 | ROZPOCET | 0 | 0 | 0 | 0 | 0 | 1 | 0 | 4 | 406225397
3 | K | Fujitsu03 | automatický restart |  | 0 |  | 0 |  |  | základní |  | 0 | 0 | 0 | 0 | 0 | 4 | K | 1 | ROZPOCET | 0 | 0 | 0 | 0 | 0 | 1 | 0 | 4 | 1220697836
4 | K | 1.01 | Konzole na stěnu | ks | 2 |  | 0 |  |  | základní |  | 0 | 0 | 0 | 0 | 0 | 4 | K | 1 | ROZPOCET | 0 | 0 | 0 | 0 | 0 | 1 | 0 | 4 | -942559775
5 | K | 2.01 | Předizolované Cu potrubí včetně prodrátování a zalištování | bm | 5 |  | 0 |  |  | základní |  | 0 | 0 | 0 | 0 | 0 | 4 | K | 1 | ROZPOCET | 0 | 0 | 0 | 0 | 0 | 1 | 0 | 4 | 70260349
6 | K | 3.01 | Odvod kondenzátu včetně zápachové uzávěry a zalištování | bm | 5 |  | 0 |  |  | základní |  | 0 | 0 | 0 | 0 | 0 | 4 | K | 1 | ROZPOCET | 0 | 0 | 0 | 0 | 0 | 1 | 0 | 4 | -817643870
| D | D2 | Zařízení č.2 - Chlazení místnosti A0210 |  |  |  | 0 |  |  |  |  | 0 |  | 0 |  | 0 | 1 | D | 0 | ROZPOCET | [6 empty] | 0
7 | K | Fujitsu04 | Venkovní jednotka AOYG18KMTA zimní provoz | ks | 2 |  | 0 |  |  | základní |  | 0 | 0 | 0 | 0 | 0 | 4 | K | 1 | ROZPOCET | 0 | 0 | 0 | 0 | 0 | 1 | 0 | 4 | -1284940966
8 | K | Fujitsu05 | Vnitřní jednotka ASYG18KMTA včetně ovladače | ks | 2 |  | 0 |  |  | základní |  | 0 | 0 | 0 | 0 | 0 | 4 | K | 1 | ROZPOCET | 0 | 0 | 0 | 0 | 0 | 1 | 0 | 4 | 1468329933
9 | K | Fujitsu06 | automatický restart |  | 0 |  | 0 |  |  | základní |  | 0 | 0 | 0 | 0 | 0 | 4 | K | 1 | ROZPOCET | 0 | 0 | 0 | 0 | 0 | 1 | 0 | 4 | -263825968
10 | K | 4.01 | Konzole na stěnu | ks | 4 |  | 0 |  |  | základní |  | 0 | 0 | 0 | 0 | 0 | 4 | K | 1 | ROZPOCET | 0 | 0 | 0 | 0 | 0 | 1 | 0 | 4 | -1586627224
11 | K | 5.01 | Předizolované Cu potrubí včetně prodrátování a zalištování | bm | 10 |  | 0 |  |  | základní |  | 0 | 0 | 0 | 0 | 0 | 4 | K | 1 | ROZPOCET | 0 | 0 | 0 | 0 | 0 | 1 | 0 | 4 | 327387461
12 | K | 6.01 | Odvod kondenzátu včetně zápachové uzávěry a zalištování | bm | 10 |  | 0 |  |  | základní |  | 0 | 0 | 0 | 0 | 0 | 4 | K | 1 | ROZPOCET | 0 | 0 | 0 | 0 | 0 | 1 | 0 | 4 | -682112305
| D | D3 | Zařízení č.3 - Chlazení místnosti A0208 |  |  |  | 0 |  |  |  |  | 0 |  | 0 |  | 0 | 1 | D | 0 | ROZPOCET | [6 empty] | 0
13 | K | Fujitsu07 | Venkovní jednotka AOYG12KMCC zimní provoz | ks | 1 |  | 0 |  |  | základní |  | 0 | 0 | 0 | 0 | 0 | 4 | K | 1 | ROZPOCET | 0 | 0 | 0 | 0 | 0 | 1 | 0 | 4 | -2101253871
14 | K | Fujitsu08 | Vnitřní jednotka ASYG12KMCC včetně ovladače | ks | 1 |  | 0 |  |  | základní |  | 0 | 0 | 0 | 0 | 0 | 4 | K | 1 | ROZPOCET | 0 | 0 | 0 | 0 | 0 | 1 | 0 | 4 | 31146704
15 | K | Fujitsu09 | automatický restart |  | 0 |  | 0 |  |  | základní |  | 0 | 0 | 0 | 0 | 0 | 4 | K | 1 | ROZPOCET | 0 | 0 | 0 | 0 | 0 | 1 | 0 | 4 | 323146088
16 | K | 7.01 | Konzole na stěnu | ks | 2 |  | 0 |  |  | základní |  | 0 | 0 | 0 | 0 | 0 | 4 | K | 1 | ROZPOCET | 0 | 0 | 0 | 0 | 0 | 1 | 0 | 4 | -620093441
17 | K | 8.01 | Předizolované Cu potrubí včetně prodrátování a zalištování | bm | 5 |  | 0 |  |  | základní |  | 0 | 0 | 0 | 0 | 0 | 4 | K | 1 | ROZPOCET | 0 | 0 | 0 | 0 | 0 | 1 | 0 | 4 | -848817782
18 | K | 9.01 | Odvod kondenzátu včetně zápachové uzávěry a zalištování | bm | 5 |  | 0 |  |  | základní |  | 0 | 0 | 0 | 0 | 0 | 4 | K | 1 | ROZPOCET | 0 | 0 | 0 | 0 | 0 | 1 | 0 | 4 | -2061332020
| D | D4 | Doplňkový materiál |  |  |  | 0 |  |  |  |  | 0 |  | 0 |  | 0 | 1 | D | 0 | ROZPOCET | [6 empty] | 0
19 | K | 10.01 | Materiál pro spoje, montáž, závěsy, atd. | kpl | 1 |  | 0 |  |  | základní |  | 0 | 0 | 0 | 0 | 0 | 4 | K | 1 | ROZPOCET | 0 | 0 | 0 | 0 | 0 | 1 | 0 | 4 | -809633888
20 | K | 11.01 | Doprava |  | 1 |  | 0 |  |  | základní |  | 0 | 0 | 0 | 0 | 0 | 4 | K | 1 | ROZPOCET | 0 | 0 | 0 | 0 | 0 | 1 | 0 | 4 | 1289344454
21 | K | 12.01 | Přesuny |  | 1 |  | 0 |  |  | základní |  | 0 | 0 | 0 | 0 | 0 | 4 | K | 1 | ROZPOCET | 0 | 0 | 0 | 0 | 0 | 1 | 0 | 4 | 2056593338
22 | K | 13.01 | Zaregulování, vyzkoušení, předávací řízení |  | 4 |  | 0 |  |  | základní |  | 0 | 0 | 0 | 0 | 0 | 4 | K | 1 | ROZPOCET | 0 | 0 | 0 | 0 | 0 | 1 | 0 | 4 | 1909656492
23 | K | 14.01 | Inženýrská a koordinační činnost |  | 6 |  | 0 |  |  | základní |  | 0 | 0 | 0 | 0 | 0 | 4 | K | 1 | ROZPOCET | 0 | 0 | 0 | 0 | 0 | 1 | 0 | 4 | 2057307689
24 | K | 15.01 | Dokumentace konečného provedení, návody, atesty, prohlášení o shodě |  | 4 |  | 0 |  |  | základní |  | 0 | 0 | 0 | 0 | 0 | 4 | K | 1 | ROZPOCET | 0 | 0 | 0 | 0 | 0 | 1 | 0 | 4 | 230710719

## CZD00016 (SO31) - Rozvodn...
{c366ee47-0e7d-4a99-adb5-ccad34ab453b}
2
| KRYCÍ LIST SOUPISU PRACÍ | [7 empty] | v --- níže se nacházejí doplnkové a pomocné údaje k sestavám --- v | [8 empty] | False
Stavba:
TR Blansko - rozš. R110kV, doplnění T103_ bez koeficientů
Objekt:
CZD00016 (SO31,SO32) - Rozvodna 110 kV - stav. část
Soupis:
CZD00016 (SO31) - Rozvodna 110 kV
| KSO: |  |  |  |  | CC-CZ:
| Místo: |  | TR Blansko |  |  | Datum: | 11. 8. 2021
| Zadavatel: |  |  |  |  | IČ: | 28085400
|  | EG.D, a.s. |  |  |  | DIČ: | CZ28085400
| Uchazeč: |  |  |  |  | IČ: | Vyplň údaj
|  | Vyplň údaj |  |  |  | DIČ: | Vyplň údaj
| Projektant: |  |  |  |  | IČ: | 49196812
|  | OMEXOM GA Energo, s.r.o. |  |  |  | DIČ: | CZ49196812
| Zpracovatel: |  |  |  |  | IČ: | 49196812
|  | OMEXOM GA Energo, s.r.o. |  |  |  | DIČ: | CZ49196812
Poznámka:
| Náklady z rozpočtu | [5 empty] | 0
| Ostatní náklady | [5 empty] | 0
| Cena bez DPH | [5 empty] | 0
|  |  | Základ daně |  |  | Sazba daně | Výše daně
| DPH | základní | 0 |  |  | 21% | 0
|  | snížená | 0 |  |  | 15% | 0
|  | zákl. přenesená | 0 |  |  | 21% | 0
|  | sníž. přenesená | 0 |  |  | 15% | 0
|  | nulová | 0 |  |  | 0% | 0
| Cena s DPH |  |  | v | CZK |  | 0
| Projektant |  |  | Zpracovatel
| Datum a podpis: |  | Razítko | Datum a podpis: |  |  | Razítko
| Objednavatel |  |  | Uchazeč
| Datum a podpis: |  | Razítko | Datum a podpis: |  |  | Razítko
REKAPITULACE ČLENĚNÍ SOUPISU PRACÍ
Stavba:
TR Blansko - rozš. R110kV, doplnění T103_ bez koeficientů
Objekt:
CZD00016 (SO31,SO32) - Rozvodna 110 kV - stav. část
Soupis:
CZD00016 (SO31) - Rozvodna 110 kV
Místo: |  |  | TR Blansko |  |  | Datum: | 11. 8. 2021
Zadavatel: |  |  | EG.D, a.s. |  |  | Projektant: | OMEXOM GA Energo, s.r.o.
Uchazeč: |  |  | Vyplň údaj |  |  | Zpracovatel: | OMEXOM GA Energo, s.r.o.
Kód dílu - Popis | [6 empty] | Cena celkem [CZK]
1) Náklady ze soupisu prací | [6 empty] | 0 | [11 empty] | -1
| HSV - Práce a dodávky HSV | [5 empty] | 0
| 1 - Zemní práce | [5 empty] | 0
| 2 - Zakládání | [5 empty] | 0
| 291 - Sanace | [5 empty] | 0
| 3 - Svislé a kompletní konstrukce | [5 empty] | 0
| 6 - Úpravy povrchů, podlahy a osazování výplní | [5 empty] | 0
| 8 - Trubní vedení | [5 empty] | 0
| 9 - Ostatní konstrukce a práce, bourání | [5 empty] | 0
| 96 - Bourání konstrukcí | [5 empty] | 0
| 997 - Přesun sutě | [5 empty] | 0
| PSV - Práce a dodávky PSV | [5 empty] | 0
| 711 - Izolace proti vodě, vlhkosti a plynům | [5 empty] | 0
| 767 - Konstrukce zámečnické | [5 empty] | 0
| 783 - Dokončovací práce - nátěry | [5 empty] | 0
| OST - Ostatní | [5 empty] | 0
2) Ostatní náklady | [6 empty] | 0 |  |  | DPH
| Zařízení staveniště | [5 empty] | 0 |  |  | základní | [12 empty] | VRN | 0 | 0 | 0 | 0 | 0 | 1
| Inženýrská činnost | [5 empty] | 0 |  |  | základní | [12 empty] | VRN | 0 | 0 | 0 | 0 | 0 | 1
| Územní vlivy | [5 empty] | 0 |  |  | základní | [12 empty] | VRN | 0 | 0 | 0 | 0 | 0 | 1
| Provozní vlivy | [5 empty] | 0 |  |  | základní | [12 empty] | VRN | 0 | 0 | 0 | 0 | 0 | 1
| Jiné VRN | [5 empty] | 0 |  |  | základní | [12 empty] | VRN | 0 | 0 | 0 | 0 | 0 | 1
| Kompletační činnost | [5 empty] | 0 |  |  | základní | [12 empty] | KOMPLETACNA | 0 | 0 | 0 | 0 | 0 | 1
Celkové náklady za stavbu 1) + 2) | [6 empty] | 0
SOUPIS PRACÍ
Stavba:
TR Blansko - rozš. R110kV, doplnění T103_ bez koeficientů
Objekt:
CZD00016 (SO31,SO32) - Rozvodna 110 kV - stav. část
Soupis:
CZD00016 (SO31) - Rozvodna 110 kV
Místo: |  |  | TR Blansko |  |  | Datum: | 11. 8. 2021
Zadavatel: |  |  | EG.D, a.s. |  |  | Projektant: | OMEXOM GA Energo, s.r.o.
Uchazeč: |  |  | Vyplň údaj |  |  | Zpracovatel: | OMEXOM GA Energo, s.r.o.
PČ | Typ | Kód | Popis | MJ | Množství | J.cena [CZK] | Cena celkem [CZK] | Cenová soustava |  | DPH | J. Nh [h] | Nh celkem [h] | J. hmotnost [t] | Hmotnost celkem [t] | J. suť [t] | Suť Celkem [t]
Náklady soupisu celkem | [6 empty] | 0 |  |  |  |  | 0 |  | 0 |  | 0 |  | D | -1 | [10 empty] | 0
| D | HSV | Práce a dodávky HSV |  |  |  | 0 |  |  |  |  | 0 |  | 0 |  | 0 | 1 | D | 0 |  |  |  | ROZPOCET | [6 empty] | 0
| D | 1 | Zemní práce |  |  |  | 0 |  |  |  |  | 0 |  | 0 |  | 0 | 1 | D | 1 |  |  |  | ROZPOCET | [6 empty] | 0
1 | K | 131251106 | Hloubení jam nezapažených v hornině třídy těžitelnosti I skupiny 3 objem do 5000 m3 strojně | m3 | 2518.308 |  | 0 |  |  | základní |  | 0 | 0 | 0 | 0 | 0 | 4 | K | 2 |  |  |  | ROZPOCET | 0 | 0 | 0 | 0 | 0 | 1 | 0 | 4 | 2
| VV |  | "pro demolici patek" | [14 empty] | VV | 2 | 1 | True | 0 | ROZPOCET
| VV |  | "Z3, Z5, Z1, Z2" | [14 empty] | VV | 2 | 1 | True | 0 | ROZPOCET
| VV |  | 1,4*1,4*1,2*(26+7+1+1)+1*1*1,2*6-(48,32+5,208) |  | 35.992 | [12 empty] | VV | 2 | 2 | True | 0 | ROZPOCET
| VV |  | "patky ZP00, ZP90" | [14 empty] | VV | 2 | 1 | True | 0 | ROZPOCET
| VV |  | 1*1*1,3*1,25*12+1,5*1,5*1,25*5-(10,416+8,275) |  | 14.872 | [12 empty] | VV | 2 | 2 | True | 0 | ROZPOCET
| VV |  | Mezisoučet |  | 50.864 | [12 empty] | VV | 2 | 3 | True | 0 | ROZPOCET
| VV |  | "pro demolici kabelového kanálu" | [14 empty] | VV | 2 | 1 | True | 0 | ROZPOCET
| VV |  | (0,5+45,055+31,38+6,88+35,1+0,5)*1,5*0,3 |  | 53.737 | [12 empty] | VV | 2 | 2 | True | 0 | ROZPOCET
| VV |  | Mezisoučet |  | 53.737 | [12 empty] | VV | 2 | 3 | True | 0 | ROZPOCET
| VV |  | "pro nové patky" | [14 empty] | VV | 2 | 1 | True | 0 | ROZPOCET
| VV |  | "10A´" | [14 empty] | VV | 2 | 1 | True | 0 | ROZPOCET
| VV |  | (4,6*3,8+6,1*5,3)/2*1,5 |  | 37.358 | [12 empty] | VV | 2 | 2 | True | 0 | ROZPOCET
| VV |  | "78A´" | [14 empty] | VV | 2 | 1 | True | 0 | ROZPOCET
| VV |  | (4,6*3,8+6,1*5,3)/2*1,6 |  | 39.848 | [12 empty] | VV | 2 | 2 | True | 0 | ROZPOCET
| VV |  | "4A´" | [14 empty] | VV | 2 | 1 | True | 0 | ROZPOCET
| VV |  | (4,6*3,8+6,1*5,3)/2*1,8 |  | 44.829 | [12 empty] | VV | 2 | 2 | True | 0 | ROZPOCET
| VV |  | "1A´" | [14 empty] | VV | 2 | 1 | True | 0 | ROZPOCET
| VV |  | (4,6*3,8+6,1*5,3)/2*1,8 |  | 44.829 | [12 empty] | VV | 2 | 2 | True | 0 | ROZPOCET
| VV |  | "11A´´, 12A´´" | [14 empty] | VV | 2 | 1 | True | 0 | ROZPOCET
| VV |  | ((4,2*5*2+7,4*2,605-1,3*0,3*2-6,3*0,4+3,9*5,6+4*3,5)+(5,88*6,68*2+3,12*2+1,07*8,265+5,18*5,6+5,4*5+0,4*1,4))/2*1,7 |  | 207.422 | [12 empty] | VV | 2 | 2 | True | 0 | ROZPOCET
| VV |  | 3,9*5,65*0,4+(7,4*2,605-1,3*0,3*2)*0,6 |  | 19.912 | [12 empty] | VV | 2 | 2 | True | 0 | ROZPOCET
| VV |  | "11B+12B" | [14 empty] | VV | 2 | 1 | True | 0 | ROZPOCET
| VV |  | (4,2*5+5,88*6,705)/2*1,7*2-0,5*3*(1,7-0,94)*2 |  | 100.443 | [12 empty] | VV | 2 | 2 | True | 0 | ROZPOCET
| VV |  | "ZP7" | [14 empty] | VV | 2 | 1 | True | 0 | ROZPOCET
| VV |  | (4*3+3,1*3,9)/2*0,94 |  | 11.322 | [12 empty] | VV | 2 | 2 | True | 0 | ROZPOCET
| VV |  | "12A+ZP1" | [14 empty] | VV | 2 | 1 | True | 0 | ROZPOCET
| VV |  | (4,6*3,8+6,28*5,48)/2*1,7-2,1*0,8*(1,7-1,35)-1,9*0,4*(1,7-1,42) |  | 43.309 | [12 empty] | VV | 2 | 2 | True | 0 | ROZPOCET
| VV |  | (8,44*3+9,43*3,99)/2*1,35 |  | 42.488 | [12 empty] | VV | 2 | 2 | True | 0 | ROZPOCET
| VV |  | "zp1, zp1a" | [14 empty] | VV | 2 | 1 | True | 0 | ROZPOCET
| VV |  | (96,42*3+97,48*4,055)/2*(1,23+1,06)/2 |  | 391.9 | [12 empty] | VV | 2 | 2 | True | 0 | ROZPOCET
| VV |  | "4A" | [14 empty] | VV | 2 | 1 | True | 0 | ROZPOCET
| VV |  | (5*4,2+6,6*4,3)/2*1,5 |  | 37.035 | [12 empty] | VV | 2 | 2 | True | 0 | ROZPOCET
| VV |  | "7a" | [14 empty] | VV | 2 | 1 | True | 0 | ROZPOCET
| VV |  | (5*4,2+6,6*4,3)/2*1,25 |  | 30.863 | [12 empty] | VV | 2 | 2 | True | 0 | ROZPOCET
| VV |  | "10A" | [14 empty] | VV | 2 | 1 | True | 0 | ROZPOCET
| VV |  | (5*4,2+(6,6*5,8-3,7*0,8*2))/2*1,72 |  | 45.89 | [12 empty] | VV | 2 | 2 | True | 0 | ROZPOCET
| VV |  | "Z1, Z2a" | [14 empty] | VV | 2 | 1 | True | 0 | ROZPOCET
| VV |  | (26,8*2,9+(27,29*3,925-2,8*0,535-2,1*0,535))/2*1,02 |  | 92.928 | [12 empty] | VV | 2 | 2 | True | 0 | ROZPOCET
| VV |  | "Z1´, Z2a´" | [14 empty] | VV | 2 | 1 | True | 0 | ROZPOCET
| VV |  | ((35,3*2,915+4*1,1)+(35,79*3,885+5,6*0,8-2,9*0,48-5*0,48))/2*0,78 |  | 96.342 | [12 empty] | VV | 2 | 2 | True | 0 | ROZPOCET
| VV |  | "ZP6" | [14 empty] | VV | 2 | 1 | True | 0 | ROZPOCET
| VV |  | (2,5*2,5+3,36*3,12)/2*1,24 |  | 10.375 | [12 empty] | VV | 2 | 2 | True | 0 | ROZPOCET
| VV |  | "patka pod bleskosvod" | [14 empty] | VV | 2 | 1 | True | 0 | ROZPOCET
| VV |  | (3*3+4,2*4,2)/2*1,21 |  | 16.117 | [12 empty] | VV | 2 | 2 | True | 0 | ROZPOCET
| VV |  | "1A" | [14 empty] | VV | 2 | 1 | True | 0 | ROZPOCET
| VV |  | (5*4,3+6,6*5,1-2,6*1,2)/2*1,59 |  | 41.372 | [12 empty] | VV | 2 | 2 | True | 0 | ROZPOCET
| VV |  | "Z1´, Z2a´" | [14 empty] | VV | 2 | 1 | True | 0 | ROZPOCET
| VV |  | (8,3*2,9+9,2*3,9)/2*0,78 |  | 23.381 | [12 empty] | VV | 2 | 2 | True | 0 | ROZPOCET
| VV |  | "1B, ZP2a, ZP4" | [14 empty] | VV | 2 | 1 | True | 0 | ROZPOCET
| VV |  | (4,15*5,5+5,7*7,1-2,1*6,1)/2*1,8+(5,8*3,9+7,8*5,35)/2*1,5 |  | 93.699 | [12 empty] | VV | 2 | 2 | True | 0 | ROZPOCET
| VV |  | (6,6*6,3+7,6*6,75-7,6*0,7)/2*1,3 |  | 56.914 | [12 empty] | VV | 2 | 2 | True | 0 | ROZPOCET
| VV |  | "ZP5" | [14 empty] | VV | 2 | 1 | True | 0 | ROZPOCET
| VV |  | (3,8*2,74+4,7*2,74)/2*1,4 |  | 16.303 | [12 empty] | VV | 2 | 2 | True | 0 | ROZPOCET
| VV |  | (3,8*2,74+4,7*2,74)/2*1 |  | 11.645 | [12 empty] | VV | 2 | 2 | True | 0 | ROZPOCET
| VV |  | (3,8*2,74+4,7*2,74)/2*0,9 |  | 10.481 | [12 empty] | VV | 2 | 2 | True | 0 | ROZPOCET
| VV |  | "Z3, ZP3, ZP4, ZP2, 4B" | [14 empty] | VV | 2 | 1 | True | 0 | ROZPOCET
| VV |  | ((15,6*3,9+4*1+6,7*3,3+4,5*3,2+6,7*6,4)+(5,5*3,2+7,6*3+7,6*6+16,5*3+17*5,4+5,6*0,3))/2*1,14 |  | 212.73 | [12 empty] | VV | 2 | 2 | True | 0 | ROZPOCET
| VV |  | 4,5*3,2*0,41+(6,7*3,3+6,7*6,3)*0,2-4,9*4*0,18 |  | 15.24 | [12 empty] | VV | 2 | 2 | True | 0 | ROZPOCET
| VV |  | "Z3, ZP3" | [14 empty] | VV | 2 | 1 | True | 0 | ROZPOCET
| VV |  | ((4,5*3,2+6,7*3,3)+(5,4*3,2+7,6*4,2))/2*0,73 |  | 31.284 | [12 empty] | VV | 2 | 2 | True | 0 | ROZPOCET
| VV |  | 6,7*3,3*(0,95-0,73)-(6,7*0,7+7,6*1,2)/2*0,73 |  | -0.176 | [12 empty] | VV | 2 | 2 | True | 0 | ROZPOCET
| VV |  | "7B, ZP2, ZP4" | [14 empty] | VV | 2 | 1 | True | 0 | ROZPOCET
| VV |  | ((15,7*3,9+6,7*6,3)+(17,14*5,4+7,6*6,1))/2*1,14 |  | 138.143 | [12 empty] | VV | 2 | 2 | True | 0 | ROZPOCET
| VV |  | 6,7*6,3*0,2-3,97*3,9*0,22 |  | 5.036 | [12 empty] | VV | 2 | 2 | True | 0 | ROZPOCET
| VV |  | "osa 8-9/C-B" | [14 empty] | VV | 2 | 1 | True | 0 | ROZPOCET
| VV |  | ((3,9*6,7+3,35*3,7+3*4,8)+(8,1*5,14+7,6*3,1+5,7*3))/2*1,06 |  | 71.666 | [12 empty] | VV | 2 | 2 | True | 0 | ROZPOCET
| VV |  | 3,9*6,7*0,44+3,35*6,7*0,2 |  | 15.986 | [12 empty] | VV | 2 | 2 | True | 0 | ROZPOCET
| VV |  | "osa 10-9/B-C" | [14 empty] | VV | 2 | 1 | True | 0 | ROZPOCET
| VV |  | ((10,1*3,9+6,7*3,35+4,8*3)+(11,6*5,5+7,6*3+5,7*3))/2*1,06 |  | 95.366 | [12 empty] | VV | 2 | 2 | True | 0 | ROZPOCET
| VV |  | 4,5*3,9*0,66+5,6*3,9*0,44+6,7*3,35*0,24 |  | 26.579 | [12 empty] | VV | 2 | 2 | True | 0 | ROZPOCET
| VV |  | Mezisoučet |  | 2178.859 | [12 empty] | VV | 2 | 3 | True | 0 | ROZPOCET
| VV |  | "kabelové šachty" | [14 empty] | VV | 2 | 1 | True | 0 | ROZPOCET
| VV |  | "KŠ1-KŠ4+KŠ6-KŠ8" | [14 empty] | VV | 2 | 1 | True | 0 | ROZPOCET
| VV |  | (2*3,15+3,55*4,899)/2*1,555*7 |  | 128.941 | [12 empty] | VV | 2 | 2 | True | 0 | ROZPOCET
| VV |  | "KŠ10-KŠ12" | [14 empty] | VV | 2 | 1 | True | 0 | ROZPOCET
| VV |  | (2*1,9+3,555*3,455)/2*1,555*3 |  | 37.512 | [12 empty] | VV | 2 | 2 | True | 0 | ROZPOCET
| VV |  | "KŠ5" | [14 empty] | VV | 2 | 1 | True | 0 | ROZPOCET
| VV |  | (3,3*3,7+5,12*5,52)/2*1,82 |  | 36.83 | [12 empty] | VV | 2 | 2 | True | 0 | ROZPOCET
| VV |  | "KŠ9" | [14 empty] | VV | 2 | 1 | True | 0 | ROZPOCET
| VV |  | (3,3*3,45+5*5,15)/2*1,7 |  | 31.565 | [12 empty] | VV | 2 | 2 | True | 0 | ROZPOCET
| VV |  | Mezisoučet |  | 234.848 | [12 empty] | VV | 2 | 3 | True | 0 | ROZPOCET
| VV |  | Součet |  | 2518.308 | [12 empty] | VV | 2 | 4 | True | 1 | ROZPOCET
2 | K | 132251104 | Hloubení rýh nezapažených š do 800 mm v hornině třídy těžitelnosti I skupiny 3 objem přes 100 m3 strojně | m3 | 480.16 |  | 0 |  |  | základní |  | 0 | 0 | 0 | 0 | 0 | 4 | K | 2 |  |  |  | ROZPOCET | 0 | 0 | 0 | 0 | 0 | 1 | 0 | 4 | -845898661
| VV |  | výkopy pro uzemnění v R110 kv, mimo výkop jámu, odhad dle v.č. 05/01: | [14 empty] | VV | 2 | 1 | True | 0 | ROZPOCET
| VV |  | 0,80*0,40*(73,0*5+5,0*5+10,0*5+19,80*9+13,0*6) |  | 222.784 | [12 empty] | VV | 2 | 2 | True | 0 | ROZPOCET
| VV |  | výkop pro ekvipotenciál. práh, v.č. 05/04: | [14 empty] | VV | 2 | 1 | True | 0 | ROZPOCET
| VV |  | 0,50*0,40*(58,69+219,80+146+112,90) |  | 107.478 | [12 empty] | VV | 2 | 2 | True | 0 | ROZPOCET
| VV |  | výkop pro ulození pásku FenZn, v.č.05/04 : | [14 empty] | VV | 2 | 1 | True | 0 | ROZPOCET
| VV |  | 0,80*0,40*(10,0+13,55+15,05+13,22+14,58+87,0+63,50+12,0*4+69,50+9,60*4+19,72+49,80+26,11) |  | 149.898 | [12 empty] | VV | 2 | 2 | True | 0 | ROZPOCET
| VV |  | Součet |  | 480.16 | [12 empty] | VV | 2 | 4 | True | 1 | ROZPOCET
3 | K | 132251255 | Hloubení rýh nezapažených š do 2000 mm v hornině třídy těžitelnosti I skupiny 3 objem do 1000 m3 strojně | m3 | 1118.252 |  | 0 |  |  | základní |  | 0 | 0 | 0 | 0 | 0 | 4 | K | 2 |  |  |  | ROZPOCET | 0 | 0 | 0 | 0 | 0 | 1 | 0 | 4 | 4
| VV |  | "kabelové trasy" | [14 empty] | VV | 2 | 1 | True | 0 | ROZPOCET
| VV |  | "pod komunikací" | [14 empty] | VV | 2 | 1 | True | 0 | ROZPOCET
| VV |  | 16,6*(4,1+5,7)/2*1,6 |  | 130.144 | [12 empty] | VV | 2 | 2 | True | 0 | ROZPOCET
| VV |  | "mezi KŠ5 A KŠ6" | [14 empty] | VV | 2 | 1 | True | 0 | ROZPOCET
| VV |  | 75,5*(3,6+4,82)/2*1,22 |  | 387.783 | [12 empty] | VV | 2 | 2 | True | 0 | ROZPOCET
| VV |  | "ve volném terénu v poli rozvodny" | [14 empty] | VV | 2 | 1 | True | 0 | ROZPOCET
| VV |  | 185*(2,4+3,5)/2*1,1 |  | 600.325 | [12 empty] | VV | 2 | 2 | True | 0 | ROZPOCET
| VV |  | Součet |  | 1118.252 | [12 empty] | VV | 2 | 4 | True | 1 | ROZPOCET
4 | K | 162351103 | Vodorovné přemístění přes 50 do 500 m výkopku/sypaniny z horniny třídy těžitelnosti I skupiny 1 až 3 | m3 | 6334.698 |  | 0 |  |  | základní |  | 0 | 0 | 0 | 0 | 0 | 4 | K | 2 |  |  |  | ROZPOCET | 0 | 0 | 0 | 0 | 0 | 1 | 0 | 4 | 6
| VV |  | "na meziskládku" | [14 empty] | VV | 2 | 1 | True | 0 | ROZPOCET
| VV |  | 3167,349 |  | 3167.349 | [12 empty] | VV | 2 | 2 | True | 0 | ROZPOCET
| VV |  | "pro zásypy" | [14 empty] | VV | 2 | 1 | True | 0 | ROZPOCET
| VV |  | 3167,349 |  | 3167.349 | [12 empty] | VV | 2 | 2 | True | 0 | ROZPOCET
| VV |  | Součet |  | 6334.698 | [12 empty] | VV | 2 | 4 | True | 1 | ROZPOCET
5 | K | 162751117 | Vodorovné přemístění přes 9 000 do 10000 m výkopku/sypaniny z horniny třídy těžitelnosti I skupiny 1 až 3 | m3 | 469.211 |  | 0 |  |  | základní |  | 0 | 0 | 0 | 0 | 0 | 4 | K | 2 |  |  |  | ROZPOCET | 0 | 0 | 0 | 0 | 0 | 1 | 0 | 4 | 8
| VV |  | "výkopek" | [14 empty] | VV | 2 | 1 | True | 0 | ROZPOCET
| VV |  | 2518,308+1118,252 |  | 3636.56 | [12 empty] | VV | 2 | 2 | True | 0 | ROZPOCET
| VV |  | "ponecháno pro zásypy" | [14 empty] | VV | 2 | 1 | True | 0 | ROZPOCET
| VV |  | -3167,349 |  | -3167.349 | [12 empty] | VV | 2 | 2 | True | 0 | ROZPOCET
| VV |  | Součet |  | 469.211 | [12 empty] | VV | 2 | 4 | True | 1 | ROZPOCET
6 | K | 167151111 | Nakládání výkopku z hornin třídy těžitelnosti I skupiny 1 až 3 přes 100 m3 | m3 | 3167.349 |  | 0 |  |  | základní |  | 0 | 0 | 0 | 0 | 0 | 4 | K | 2 |  |  |  | ROZPOCET | 0 | 0 | 0 | 0 | 0 | 1 | 0 | 4 | 10
| VV |  | "pro zásypy" | [14 empty] | VV | 2 | 1 | True | 0 | ROZPOCET
| VV |  | 3167,349 |  | 3167.349 | [12 empty] | VV | 2 | 2 | True | 0 | ROZPOCET
| VV |  | Součet |  | 3167.349 | [12 empty] | VV | 2 | 4 | True | 1 | ROZPOCET
7 | K | 171201221 | Poplatek za uložení na skládce (skládkovné) zeminy a kamení kód odpadu 17 05 04 | t | 844.58 |  | 0 |  |  | základní |  | 0 | 0 | 0 | 0 | 0 | 4 | K | 2 |  |  |  | ROZPOCET | 0 | 0 | 0 | 0 | 0 | 1 | 0 | 4 | 12
| VV |  | 469,211*1,8 |  | 844.58 | [12 empty] | VV | 2 | 2 | True | 0 | ROZPOCET
| VV |  | Součet |  | 844.58 | [12 empty] | VV | 2 | 4 | True | 1 | ROZPOCET
8 | K | 174151101 | Zásyp jam, šachet rýh nebo kolem objektů sypaninou se zhutněním | m3 | 2990.562 |  | 0 |  |  | základní |  | 0 | 0 | 0 | 0 | 0 | 4 | K | 2 |  |  |  | ROZPOCET | 0 | 0 | 0 | 0 | 0 | 1 | 0 | 4 | 14
| VV |  | "pro demolici patek" | [14 empty] | VV | 2 | 1 | True | 0 | ROZPOCET
| VV |  | "Z3, Z5, Z1, Z2" | [14 empty] | VV | 2 | 1 | True | 0 | ROZPOCET
| VV |  | 1,4*1,4*1,2*(26+7+1+1)+1*1*1,2*6 |  | 89.52 | [12 empty] | VV | 2 | 2 | True | 0 | ROZPOCET
| VV |  | "patky ZP00, ZP90" | [14 empty] | VV | 2 | 1 | True | 0 | ROZPOCET
| VV |  | 1*1*1,3*1,25*12+1,5*1,5*1,25*5 |  | 33.563 | [12 empty] | VV | 2 | 2 | True | 0 | ROZPOCET
| VV |  | Mezisoučet |  | 123.083 | [12 empty] | VV | 2 | 3 | True | 0 | ROZPOCET
| VV |  | "po demolici kabelového kanálu" | [14 empty] | VV | 2 | 1 | True | 0 | ROZPOCET
| VV |  | (0,5+45,055+31,38+6,88+35,1+0,5)*1,5*0,3 |  | 53.737 | [12 empty] | VV | 2 | 2 | True | 0 | ROZPOCET
| VV |  | (45,055+31,38+6,88+35,1)*1,5*(0,15+1) |  | 204.266 | [12 empty] | VV | 2 | 2 | True | 0 | ROZPOCET
| VV |  | (45,055+31,38+6,88+35,1)*1,2*1 |  | 142.098 | [12 empty] | VV | 2 | 2 | True | 0 | ROZPOCET
| VV |  | Mezisoučet |  | 400.101 | [12 empty] | VV | 2 | 3 | True | 0 | ROZPOCET
| VV |  | "kolem nových patek" | [14 empty] | VV | 2 | 1 | True | 0 | ROZPOCET
| VV |  | "výkop-konstrukce" | [14 empty] | VV | 2 | 1 | True | 0 | ROZPOCET
| VV |  | 2178,859 |  | 2178.859 | [12 empty] | VV | 2 | 2 | True | 0 | ROZPOCET
| VV |  | "patka 1A" -3,7*2,5*1,2-2*1,25*0,3 |  | -11.85 | [12 empty] | VV | 2 | 2 | True | 0 | ROZPOCET
| VV |  | "patka 1B" -4*2,8*1,2 |  | -13.44 | [12 empty] | VV | 2 | 2 | True | 0 | ROZPOCET
| VV |  | "patka 4A" -3,7*2,4*1,5-2*1,5*0,3 |  | -14.22 | [12 empty] | VV | 2 | 2 | True | 0 | ROZPOCET
| VV |  | "patka 4B" -4*2,7*1,2-1,95*1,5*0,6 |  | -14.715 | [12 empty] | VV | 2 | 2 | True | 0 | ROZPOCET
| VV |  | "patka 7A" -3,5*2,8*1,5-2*1,5*0,3 |  | -15.6 | [12 empty] | VV | 2 | 2 | True | 0 | ROZPOCET
| VV |  | "patka 7B" -3*2,2*1,5-1,25*2*0,3 |  | -10.65 | [12 empty] | VV | 2 | 2 | True | 0 | ROZPOCET
| VV |  | "patka 10A" -3,5*2,8*1,3-2*1,25*0,5 |  | -13.99 | [12 empty] | VV | 2 | 2 | True | 0 | ROZPOCET
| VV |  | "patka 10B" -3*2,2*1,3-2*1,25*0,5 |  | -9.83 | [12 empty] | VV | 2 | 2 | True | 0 | ROZPOCET
| VV |  | "patka 10A´, 7A´, 4A´, 1A´" -12,485*4 |  | -49.94 | [12 empty] | VV | 2 | 2 | True | 0 | ROZPOCET
| VV |  | "patka 11A´´" -16,593 |  | -16.593 | [12 empty] | VV | 2 | 2 | True | 0 | ROZPOCET
| VV |  | "patka 12A´´" -16,593 |  | -16.593 | [12 empty] | VV | 2 | 2 | True | 0 | ROZPOCET
| VV |  | "patka 12A´" -8,9265 |  | -8.927 | [12 empty] | VV | 2 | 2 | True | 0 | ROZPOCET
| VV |  | "patka 12A" -12,1485 |  | -12.149 | [12 empty] | VV | 2 | 2 | True | 0 | ROZPOCET
| VV |  | "patka 12B" -16,593 |  | -16.593 | [12 empty] | VV | 2 | 2 | True | 0 | ROZPOCET
| VV |  | "patka 11B" -16,593 |  | -16.593 | [12 empty] | VV | 2 | 2 | True | 0 | ROZPOCET
| VV |  | "patka Z1+Z2 NK1.1" -10,551*2 |  | -21.102 | [12 empty] | VV | 2 | 2 | True | 0 | ROZPOCET
| VV |  | "patka Z3 NK1.2" -(3,25*1,9*0,1+1,3*1,7*1*2+0,5*0,25*0,1+0,8*1,2*0,1*2)*3 |  | -15.726 | [12 empty] | VV | 2 | 2 | True | 0 | ROZPOCET
| VV |  | "patka Z1+Z2a NK3" -21,06 |  | -21.06 | [12 empty] | VV | 2 | 2 | True | 0 | ROZPOCET
| VV |  | "patka Z1+Z2a´" -(1,6*1,6*0,1*3+1,4*1,5*0,65*3+0,8*0,8*0,1*3)*5 |  | -25.275 | [12 empty] | VV | 2 | 2 | True | 0 | ROZPOCET
| VV |  | "patka ZP3, ZP3a,b,b" -9,15*9 |  | -82.35 | [12 empty] | VV | 2 | 2 | True | 0 | ROZPOCET
| VV |  | "patka ZP1, ZP1a" -89,13 |  | -89.13 | [12 empty] | VV | 2 | 2 | True | 0 | ROZPOCET
| VV |  | "patka ZP2, ZP2a" -114,7456 |  | -114.746 | [12 empty] | VV | 2 | 2 | True | 0 | ROZPOCET
| VV |  | "patka ZP5" -22,194 |  | -22.194 | [12 empty] | VV | 2 | 2 | True | 0 | ROZPOCET
| VV |  | "patka ZP4" -27,045 |  | -27.045 | [12 empty] | VV | 2 | 2 | True | 0 | ROZPOCET
| VV |  | "patka ZP7" -8,913 |  | -8.913 | [12 empty] | VV | 2 | 2 | True | 0 | ROZPOCET
| VV |  | "patka ZP6 NKTU" -1,244 |  | -1.244 | [12 empty] | VV | 2 | 2 | True | 0 | ROZPOCET
| VV |  | "patka pod bleskosvod" -2,764 |  | -2.764 | [12 empty] | VV | 2 | 2 | True | 0 | ROZPOCET
| VV |  | Mezisoučet |  | 1505.627 | [12 empty] | VV | 2 | 3 | True | 0 | ROZPOCET
| VV |  | "kabelové trasy" | [14 empty] | VV | 2 | 1 | True | 0 | ROZPOCET
| VV |  | "pod komunikací" | [14 empty] | VV | 2 | 1 | True | 0 | ROZPOCET
| VV |  | 16,6*(4,1+5,7)/2*1,6-35,856 |  | 94.288 | [12 empty] | VV | 2 | 2 | True | 0 | ROZPOCET
| VV |  | "mezi KŠ5 A KŠ6" | [14 empty] | VV | 2 | 1 | True | 0 | ROZPOCET
| VV |  | 75,5*(3,6+4,82)/2*1,22-96,225 |  | 291.558 | [12 empty] | VV | 2 | 2 | True | 0 | ROZPOCET
| VV |  | "ve volném terénu v poli rozvodny" | [14 empty] | VV | 2 | 1 | True | 0 | ROZPOCET
| VV |  | "podsyp" | [14 empty] | VV | 2 | 1 | True | 0 | ROZPOCET
| VV |  | 185*(2,4+2,8)/2*0,4 |  | 192.4 | [12 empty] | VV | 2 | 2 | True | 0 | ROZPOCET
| VV |  | "zásyp" | [14 empty] | VV | 2 | 1 | True | 0 | ROZPOCET
| VV |  | 185*(2,8+3,5)/2*(1,1-0,4)-185*(1,4+0,8)/5*0,3 |  | 383.505 | [12 empty] | VV | 2 | 2 | True | 0 | ROZPOCET
| VV |  | Mezisoučet |  | 961.751 | [12 empty] | VV | 2 | 3 | True | 0 | ROZPOCET
| VV |  | Mezisoučet |  | 0 | [12 empty] | VV | 2 | 3 | True | 0 | ROZPOCET
| VV |  | Součet |  | 2990.562 | [12 empty] | VV | 2 | 4 | True | 1 | ROZPOCET
9 | K | 174151101 | Zásyp jam, šachet rýh nebo kolem objektů sypaninou se zhutněním | m3 | 480.16 |  | 0 |  |  | základní |  | 0 | 0 | 0 | 0 | 0 | 4 | K | 2 |  |  |  | ROZPOCET | 0 | 0 | 0 | 0 | 0 | 1 | 0 | 4 | 1909456184
| VV |  | výkopy pro uzemnění v R110 kv, mimo výkop jámu, odhad dle v.č. 05/01: | [14 empty] | VV | 2 | 1 | True | 0 | ROZPOCET
| VV |  | 0,80*0,40*(73,0*5+5,0*5+10,0*5+19,80*9+13,0*6) |  | 222.784 | [12 empty] | VV | 2 | 2 | True | 0 | ROZPOCET
| VV |  | výkop pro ekvipotenciál. práh, v.č. 05/04: | [14 empty] | VV | 2 | 1 | True | 0 | ROZPOCET
| VV |  | 0,50*0,40*(58,69+219,80+146+112,90) |  | 107.478 | [12 empty] | VV | 2 | 2 | True | 0 | ROZPOCET
| VV |  | výkop pro ulození pásku FenZn, v.č.05/04 : | [14 empty] | VV | 2 | 1 | True | 0 | ROZPOCET
| VV |  | 0,80*0,40*(10,0+13,55+15,05+13,22+14,58+87,0+63,50+12,0*4+69,50+9,60*4+19,72+49,80+26,11) |  | 149.898 | [12 empty] | VV | 2 | 2 | True | 0 | ROZPOCET
| VV |  | Součet |  | 480.16 | [12 empty] | VV | 2 | 4 | True | 1 | ROZPOCET
10 | K | 175111101 | Obsypání potrubí ručně sypaninou bez prohození, uloženou do 3 m | m3 | 81.4 |  | 0 |  |  | základní |  | 0 | 0 | 0 | 0 | 0 | 4 | K | 2 |  |  |  | ROZPOCET | 0 | 0 | 0 | 0 | 0 | 1 | 0 | 4 | 16
| VV |  | "chráničky ve volném terénu v poli rozvodny" | [14 empty] | VV | 2 | 1 | True | 0 | ROZPOCET
| VV |  | 185*(1,4+0,8)/2*0,4 |  | 81.4 | [12 empty] | VV | 2 | 2 | True | 0 | ROZPOCET
| VV |  | Součet |  | 81.4 | [12 empty] | VV | 2 | 4 | True | 1 | ROZPOCET
11 | M | 58337308 | štěrkopísek frakce 0/2 | t | 146.52 |  | 0 |  |  | základní |  | 0 | 0 | 0 | 0 | 0 | 8 | M | 2 |  |  |  | ROZPOCET | 0 | 0 | 0 | 0 | 0 | 1 | 0 | 4 | 18
| VV |  | 81,4*1,8 |  | 146.52 | [12 empty] | VV | 2 | 2 | True | 0 | ROZPOCET
| VV |  | Součet |  | 146.52 | [12 empty] | VV | 2 | 4 | True | 1 | ROZPOCET
12 | K | 181951112 | Úprava pláně v hornině třídy těžitelnosti I skupiny 1 až 3 se zhutněním strojně | m2 | 540.526 |  | 0 |  |  | základní |  | 0 | 0 | 0 | 0 | 0 | 4 | K | 2 |  |  |  | ROZPOCET | 0 | 0 | 0 | 0 | 0 | 1 | 0 | 4 | 20
| VV |  | "pod podkladní beton pod patky" | [14 empty] | VV | 2 | 1 | True | 0 | ROZPOCET
| VV |  | "patka 1B" | [14 empty] | VV | 2 | 1 | True | 0 | ROZPOCET
| VV |  | (4,3*3,05-2,65*1,5) |  | 9.14 | [12 empty] | VV | 2 | 2 | True | 0 | ROZPOCET
| VV |  | "patka 4A" | [14 empty] | VV | 2 | 1 | True | 0 | ROZPOCET
| VV |  | (4*2,7-3,35*2) |  | 4.1 | [12 empty] | VV | 2 | 2 | True | 0 | ROZPOCET
| VV |  | "patka 4B" | [14 empty] | VV | 2 | 1 | True | 0 | ROZPOCET
| VV |  | (4,3*3-2,65*1,8) |  | 8.13 | [12 empty] | VV | 2 | 2 | True | 0 | ROZPOCET
| VV |  | "patka 7A" | [14 empty] | VV | 2 | 1 | True | 0 | ROZPOCET
| VV |  | (3,8*3,1-3,35*2) |  | 5.08 | [12 empty] | VV | 2 | 2 | True | 0 | ROZPOCET
| VV |  | "patka 7B" | [14 empty] | VV | 2 | 1 | True | 0 | ROZPOCET
| VV |  | (3,3*2,5-2,6*1,8) |  | 3.57 | [12 empty] | VV | 2 | 2 | True | 0 | ROZPOCET
| VV |  | "patka 10A" | [14 empty] | VV | 2 | 1 | True | 0 | ROZPOCET
| VV |  | (3,8*3,1-2,5*1,75) |  | 7.405 | [12 empty] | VV | 2 | 2 | True | 0 | ROZPOCET
| VV |  | "patka 10B" | [14 empty] | VV | 2 | 1 | True | 0 | ROZPOCET
| VV |  | (3,3*2,5-2,5*1,75) |  | 3.875 | [12 empty] | VV | 2 | 2 | True | 0 | ROZPOCET
| VV |  | "patka 10A´, 7A´, 4A´, 1A´" | [14 empty] | VV | 2 | 1 | True | 0 | ROZPOCET
| VV |  | 3,4*2,6*4 |  | 35.36 | [12 empty] | VV | 2 | 2 | True | 0 | ROZPOCET
| VV |  | "patka 11A" | [14 empty] | VV | 2 | 1 | True | 0 | ROZPOCET
| VV |  | 3,8*3 |  | 11.4 | [12 empty] | VV | 2 | 2 | True | 0 | ROZPOCET
| VV |  | "patka 12A" | [14 empty] | VV | 2 | 1 | True | 0 | ROZPOCET
| VV |  | 3,8*3 |  | 11.4 | [12 empty] | VV | 2 | 2 | True | 0 | ROZPOCET
| VV |  | "patka 12A´" | [14 empty] | VV | 2 | 1 | True | 0 | ROZPOCET
| VV |  | 2,8*2,3 |  | 6.44 | [12 empty] | VV | 2 | 2 | True | 0 | ROZPOCET
| VV |  | "patka 12A" | [14 empty] | VV | 2 | 1 | True | 0 | ROZPOCET
| VV |  | 2,6*3,4 |  | 8.84 | [12 empty] | VV | 2 | 2 | True | 0 | ROZPOCET
| VV |  | "patka 12B" | [14 empty] | VV | 2 | 1 | True | 0 | ROZPOCET
| VV |  | 3*3,8 |  | 11.4 | [12 empty] | VV | 2 | 2 | True | 0 | ROZPOCET
| VV |  | "patka 11B" | [14 empty] | VV | 2 | 1 | True | 0 | ROZPOCET
| VV |  | 3*3,8 |  | 11.4 | [12 empty] | VV | 2 | 2 | True | 0 | ROZPOCET
| VV |  | "patka Z1+Z2 NK 1.1" | [14 empty] | VV | 2 | 1 | True | 0 | ROZPOCET
| VV |  | ((1,9*3,7-1,4*1,4*2))*2 |  | 6.22 | [12 empty] | VV | 2 | 2 | True | 0 | ROZPOCET
| VV |  | "patka Z3 NK1.2" | [14 empty] | VV | 2 | 1 | True | 0 | ROZPOCET
| VV |  | (3,5*1,9-1*1,4*2)*3 |  | 11.55 | [12 empty] | VV | 2 | 2 | True | 0 | ROZPOCET
| VV |  | "patka Z1, Z2a NK3" | [14 empty] | VV | 2 | 1 | True | 0 | ROZPOCET
| VV |  | (1,6*1,6-1,4*1,4)*3*3 |  | 5.4 | [12 empty] | VV | 2 | 2 | True | 0 | ROZPOCET
| VV |  | "patka Z1´a Z2a´" | [14 empty] | VV | 2 | 1 | True | 0 | ROZPOCET
| VV |  | 1,6*1,6*3*5 |  | 38.4 | [12 empty] | VV | 2 | 2 | True | 0 | ROZPOCET
| VV |  | "patka ZP3, ZP3a,b,c" | [14 empty] | VV | 2 | 1 | True | 0 | ROZPOCET
| VV |  | 5,7*1,7*9 |  | 87.21 | [12 empty] | VV | 2 | 2 | True | 0 | ROZPOCET
| VV |  | "patka ZP1, ZP1a" | [14 empty] | VV | 2 | 1 | True | 0 | ROZPOCET
| VV |  | 1,7*1,7*30 |  | 86.7 | [12 empty] | VV | 2 | 2 | True | 0 | ROZPOCET
| VV |  | "patka ZP2, ZP2a" | [14 empty] | VV | 2 | 1 | True | 0 | ROZPOCET
| VV |  | 4,93*2,4*8 |  | 94.656 | [12 empty] | VV | 2 | 2 | True | 0 | ROZPOCET
| VV |  | "patka ZP5" | [14 empty] | VV | 2 | 1 | True | 0 | ROZPOCET
| VV |  | 3,8*2,7*3 |  | 30.78 | [12 empty] | VV | 2 | 2 | True | 0 | ROZPOCET
| VV |  | "patka ZP4 NKFV" | [14 empty] | VV | 2 | 1 | True | 0 | ROZPOCET
| VV |  | 5,7*1,7*3 |  | 29.07 | [12 empty] | VV | 2 | 2 | True | 0 | ROZPOCET
| VV |  | "patka ZP7 NKP1" | [14 empty] | VV | 2 | 1 | True | 0 | ROZPOCET
| VV |  | 1,7*1,7*3 |  | 8.67 | [12 empty] | VV | 2 | 2 | True | 0 | ROZPOCET
| VV |  | "patka Z6 NKTV" | [14 empty] | VV | 2 | 1 | True | 0 | ROZPOCET
| VV |  | 1,2*1,2 |  | 1.44 | [12 empty] | VV | 2 | 2 | True | 0 | ROZPOCET
| VV |  | "patka pod beskosvod" | [14 empty] | VV | 2 | 1 | True | 0 | ROZPOCET
| VV |  | 1,7*1,7 |  | 2.89 | [12 empty] | VV | 2 | 2 | True | 0 | ROZPOCET
| VV |  | Součet |  | 540.526 | [12 empty] | VV | 2 | 4 | True | 1 | ROZPOCET
| D | 2 | Zakládání |  |  |  | 0 |  |  |  |  | 0 |  | 0 |  | 0 | 1 | D | 1 |  |  |  | ROZPOCET | [6 empty] | 0
13 | K | 271532213 | Podsyp pod základové konstrukce se zhutněním z hrubého kameniva frakce 8 až 16 mm | m3 | 11.1 |  | 0 |  |  | základní |  | 0 | 0 | 0 | 0 | 0 | 4 | K | 2 |  |  |  | ROZPOCET | 0 | 0 | 0 | 0 | 0 | 1 | 0 | 4 | 22
| VV |  | "frakce 4/8" | [14 empty] | VV | 2 | 1 | True | 0 | ROZPOCET
| VV |  | "pod kabelové šachty" | [14 empty] | VV | 2 | 1 | True | 0 | ROZPOCET
| VV |  | "KŠ1-KŠ4+KŠ6-KŠ8" | [14 empty] | VV | 2 | 1 | True | 0 | ROZPOCET
| VV |  | 2*3,15*0,2*7 |  | 8.82 | [12 empty] | VV | 2 | 2 | True | 0 | ROZPOCET
| VV |  | "KŠ10-KŠ12" | [14 empty] | VV | 2 | 1 | True | 0 | ROZPOCET
| VV |  | 2*1,9*0,2*3 |  | 2.28 | [12 empty] | VV | 2 | 2 | True | 0 | ROZPOCET
| VV |  | Součet |  | 11.1 | [12 empty] | VV | 2 | 4 | True | 1 | ROZPOCET
14 | K | 273313511 | Základové desky z betonu tř. C 12/15 | m3 | 55.239 |  | 0 |  |  | základní |  | 0 | 0 | 0 | 0 | 0 | 4 | K | 2 |  |  |  | ROZPOCET | 0 | 0 | 0 | 0 | 0 | 1 | 0 | 4 | 24
| VV |  | "podkladní beton pod patky" | [14 empty] | VV | 2 | 1 | True | 0 | ROZPOCET
| VV |  | "patka 1B" | [14 empty] | VV | 2 | 1 | True | 0 | ROZPOCET
| VV |  | (4,3*3,05-2,65*1,5)*0,1 |  | 0.914 | [12 empty] | VV | 2 | 2 | True | 0 | ROZPOCET
| VV |  | "patka 4A" | [14 empty] | VV | 2 | 1 | True | 0 | ROZPOCET
| VV |  | (4*2,7-3,35*2)*0,1 |  | 0.41 | [12 empty] | VV | 2 | 2 | True | 0 | ROZPOCET
| VV |  | "patka 4B" | [14 empty] | VV | 2 | 1 | True | 0 | ROZPOCET
| VV |  | (4,3*3-2,65*1,8)*0,1 |  | 0.813 | [12 empty] | VV | 2 | 2 | True | 0 | ROZPOCET
| VV |  | "patka 7A" | [14 empty] | VV | 2 | 1 | True | 0 | ROZPOCET
| VV |  | (3,8*3,1-3,35*2)*0,1 |  | 0.508 | [12 empty] | VV | 2 | 2 | True | 0 | ROZPOCET
| VV |  | "patka 7B" | [14 empty] | VV | 2 | 1 | True | 0 | ROZPOCET
| VV |  | (3,3*2,5-2,6*1,8)*0,1 |  | 0.357 | [12 empty] | VV | 2 | 2 | True | 0 | ROZPOCET
| VV |  | "patka 10A" | [14 empty] | VV | 2 | 1 | True | 0 | ROZPOCET
| VV |  | (3,8*3,1-2,5*1,75)*0,1 |  | 0.741 | [12 empty] | VV | 2 | 2 | True | 0 | ROZPOCET
| VV |  | "patka 10B" | [14 empty] | VV | 2 | 1 | True | 0 | ROZPOCET
| VV |  | (3,3*2,5-2,5*1,75)*0,1 |  | 0.388 | [12 empty] | VV | 2 | 2 | True | 0 | ROZPOCET
| VV |  | "patka 10A´, 7A´, 4A´, 1A´" | [14 empty] | VV | 2 | 1 | True | 0 | ROZPOCET
| VV |  | 3,4*2,6*0,1*4 |  | 3.536 | [12 empty] | VV | 2 | 2 | True | 0 | ROZPOCET
| VV |  | "patka 11A" | [14 empty] | VV | 2 | 1 | True | 0 | ROZPOCET
| VV |  | 3,8*3*0,1 |  | 1.14 | [12 empty] | VV | 2 | 2 | True | 0 | ROZPOCET
| VV |  | "patka 12A" | [14 empty] | VV | 2 | 1 | True | 0 | ROZPOCET
| VV |  | 3,8*3*0,1 |  | 1.14 | [12 empty] | VV | 2 | 2 | True | 0 | ROZPOCET
| VV |  | "patka 12A´" | [14 empty] | VV | 2 | 1 | True | 0 | ROZPOCET
| VV |  | 2,8*2,3*0,1 |  | 0.644 | [12 empty] | VV | 2 | 2 | True | 0 | ROZPOCET
| VV |  | "patka 12A" | [14 empty] | VV | 2 | 1 | True | 0 | ROZPOCET
| VV |  | 2,6*3,4*0,1 |  | 0.884 | [12 empty] | VV | 2 | 2 | True | 0 | ROZPOCET
| VV |  | "patka 12B" | [14 empty] | VV | 2 | 1 | True | 0 | ROZPOCET
| VV |  | 3*3,8*0,1 |  | 1.14 | [12 empty] | VV | 2 | 2 | True | 0 | ROZPOCET
| VV |  | "patka 11B" | [14 empty] | VV | 2 | 1 | True | 0 | ROZPOCET
| VV |  | 3*3,8*0,1 |  | 1.14 | [12 empty] | VV | 2 | 2 | True | 0 | ROZPOCET
| VV |  | "patka Z1+Z2 NK 1.1" | [14 empty] | VV | 2 | 1 | True | 0 | ROZPOCET
| VV |  | ((1,9*3,7-1,4*1,4*2)*0,1)*2 |  | 0.622 | [12 empty] | VV | 2 | 2 | True | 0 | ROZPOCET
| VV |  | "patka Z3 NK1.2" | [14 empty] | VV | 2 | 1 | True | 0 | ROZPOCET
| VV |  | (3,5*1,9-1*1,4*2)*0,1*3 |  | 1.155 | [12 empty] | VV | 2 | 2 | True | 0 | ROZPOCET
| VV |  | "patka Z1, Z2a NK3" | [14 empty] | VV | 2 | 1 | True | 0 | ROZPOCET
| VV |  | (1,6*1,6-1,4*1,4)*0,1*3*3 |  | 0.54 | [12 empty] | VV | 2 | 2 | True | 0 | ROZPOCET
| VV |  | "patka Z1´a Z2a´" | [14 empty] | VV | 2 | 1 | True | 0 | ROZPOCET
| VV |  | 1,6*1,6*0,1*3*5 |  | 3.84 | [12 empty] | VV | 2 | 2 | True | 0 | ROZPOCET
| VV |  | "patka ZP3, ZP3a,b,c" | [14 empty] | VV | 2 | 1 | True | 0 | ROZPOCET
| VV |  | 5,7*1,7*0,1*9 |  | 8.721 | [12 empty] | VV | 2 | 2 | True | 0 | ROZPOCET
| VV |  | "patka ZP1, ZP1a" | [14 empty] | VV | 2 | 1 | True | 0 | ROZPOCET
| VV |  | 1,7*1,7*0,1*30 |  | 8.67 | [12 empty] | VV | 2 | 2 | True | 0 | ROZPOCET
| VV |  | "patka ZP2, ZP2a" | [14 empty] | VV | 2 | 1 | True | 0 | ROZPOCET
| VV |  | 4,93*2,4*0,1*8 |  | 9.466 | [12 empty] | VV | 2 | 2 | True | 0 | ROZPOCET
| VV |  | "patka ZP5" | [14 empty] | VV | 2 | 1 | True | 0 | ROZPOCET
| VV |  | 3,8*2,7*0,1*3 |  | 3.078 | [12 empty] | VV | 2 | 2 | True | 0 | ROZPOCET
| VV |  | "patka ZP4 NKFV" | [14 empty] | VV | 2 | 1 | True | 0 | ROZPOCET
| VV |  | 5,7*1,7*0,1*3 |  | 2.907 | [12 empty] | VV | 2 | 2 | True | 0 | ROZPOCET
| VV |  | "patka ZP7 NKP1" | [14 empty] | VV | 2 | 1 | True | 0 | ROZPOCET
| VV |  | 1,7*1,7*0,1*3 |  | 0.867 | [12 empty] | VV | 2 | 2 | True | 0 | ROZPOCET
| VV |  | "patka Z6 NKTV" | [14 empty] | VV | 2 | 1 | True | 0 | ROZPOCET
| VV |  | 1,2*1,2*0,1 |  | 0.144 | [12 empty] | VV | 2 | 2 | True | 0 | ROZPOCET
| VV |  | "patka pod beskosvod" | [14 empty] | VV | 2 | 1 | True | 0 | ROZPOCET
| VV |  | 1,7*1,7*0,1 |  | 0.289 | [12 empty] | VV | 2 | 2 | True | 0 | ROZPOCET
| VV |  | "pod kabelovou šachtu KŠ5+KŠ9" | [14 empty] | VV | 2 | 1 | True | 0 | ROZPOCET
| VV |  | 2,3*2,7*0,1+2,3*2,45*0,1 |  | 1.185 | [12 empty] | VV | 2 | 2 | True | 0 | ROZPOCET
| VV |  | Součet |  | 55.239 | [12 empty] | VV | 2 | 4 | True | 1 | ROZPOCET
15 | K | 273313711 | Základové desky z betonu tř. C 20/25 | m3 | 5.737 |  | 0 |  |  | základní |  | 0 | 0 | 0 | 0 | 0 | 4 | K | 2 |  |  |  | ROZPOCET | 0 | 0 | 0 | 0 | 0 | 1 | 0 | 4 | 26
| VV |  | "prstence kolem kabelových šachet" | [14 empty] | VV | 2 | 1 | True | 0 | ROZPOCET
| VV |  | "KŠ1-KŠ4+KŠ6-KŠ8" | [14 empty] | VV | 2 | 1 | True | 0 | ROZPOCET
| VV |  | (1,42*2,545-1,02*2,145)*(0,2+0,25)*7 |  | 4.492 | [12 empty] | VV | 2 | 2 | True | 0 | ROZPOCET
| VV |  | "KŠ10-KŠ12" | [14 empty] | VV | 2 | 1 | True | 0 | ROZPOCET
| VV |  | (1,42*1,285-1,02*0,885)*(0,2+0,25)*3 |  | 1.245 | [12 empty] | VV | 2 | 2 | True | 0 | ROZPOCET
| VV |  | Součet |  | 5.737 | [12 empty] | VV | 2 | 4 | True | 1 | ROZPOCET
16 | K | 273351121 | Zřízení bednění základových desek | m2 | 32.284 |  | 0 |  |  | základní |  | 0 | 0 | 0 | 0 | 0 | 4 | K | 2 |  |  |  | ROZPOCET | 0 | 0 | 0 | 0 | 0 | 1 | 0 | 4 | 28
| VV |  | "prstence kolem kabelových šachet" | [14 empty] | VV | 2 | 1 | True | 0 | ROZPOCET
| VV |  | "KŠ1-KŠ4+KŠ6-KŠ8" | [14 empty] | VV | 2 | 1 | True | 0 | ROZPOCET
| VV |  | (1,42+2,545)*2*(0,2+0,25)*7 |  | 24.98 | [12 empty] | VV | 2 | 2 | True | 0 | ROZPOCET
| VV |  | "KŠ10-KŠ12" | [14 empty] | VV | 2 | 1 | True | 0 | ROZPOCET
| VV |  | (1,42+1,285)*2*(0,2+0,25)*3 |  | 7.304 | [12 empty] | VV | 2 | 2 | True | 0 | ROZPOCET
| VV |  | Součet |  | 32.284 | [12 empty] | VV | 2 | 4 | True | 1 | ROZPOCET
17 | K | 273351122 | Odstranění bednění základových desek | m2 | 32.284 |  | 0 |  |  | základní |  | 0 | 0 | 0 | 0 | 0 | 4 | K | 2 |  |  |  | ROZPOCET | 0 | 0 | 0 | 0 | 0 | 1 | 0 | 4 | 30
18 | K | 273362021 | Výztuž základových desek svařovanými sítěmi Kari | t | 1.116 |  | 0 |  |  | základní |  | 0 | 0 | 0 | 0 | 0 | 4 | K | 2 |  |  |  | ROZPOCET | 0 | 0 | 0 | 0 | 0 | 1 | 0 | 4 | 32
| VV |  | "obetonbování potrubí - kari 5/100" | [14 empty] | VV | 2 | 1 | True | 0 | ROZPOCET
| VV |  | "kabelové trasy" | [14 empty] | VV | 2 | 1 | True | 0 | ROZPOCET
| VV |  | "pod komunikací" | [14 empty] | VV | 2 | 1 | True | 0 | ROZPOCET
| VV |  | 16,6*(1+1,6+1)*1,3*3,08/1000 |  | 0.239 | [12 empty] | VV | 2 | 2 | True | 0 | ROZPOCET
| VV |  | "mezi KŠ5 A KŠ6" | [14 empty] | VV | 2 | 1 | True | 0 | ROZPOCET
| VV |  | 75,5*(0,75+1,4+0,75)*1,3*3,08/1000 |  | 0.877 | [12 empty] | VV | 2 | 2 | True | 0 | ROZPOCET
| VV |  | Součet |  | 1.116 | [12 empty] | VV | 2 | 4 | True | 1 | ROZPOCET
19 | K | 275123902 | Montáž ŽB základových patek pro skelet hmotnosti přes 2,5 do 5 t | kus | 98 |  | 0 |  |  | základní |  | 0 | 0 | 0 | 0 | 0 | 4 | K | 2 |  |  |  | ROZPOCET | 0 | 0 | 0 | 0 | 0 | 1 | 0 | 4 | 34
| VV |  | 18+5+1+3+1+40+10+8+12 |  | 98 | [12 empty] | VV | 2 | 2 | True | 0 | ROZPOCET
| VV |  | Součet |  | 98 | [12 empty] | VV | 2 | 4 | True | 1 | ROZPOCET
20 | M | 59301-001 | A základová patka PREFA 1200x1200x1200mm , provedeno dle PD | kus | 18 |  | 0 |  |  | základní |  | 0 | 0 | 0 | 0 | 0 | 8 | M | 2 |  |  |  | ROZPOCET | 0 | 0 | 0 | 0 | 0 | 1 | 0 | 4 | 36
21 | M | 59301-002 | B základová patka PREFA 1200x1200x1200mm , provedeno dle PD | kus | 5 |  | 0 |  |  | základní |  | 0 | 0 | 0 | 0 | 0 | 8 | M | 2 |  |  |  | ROZPOCET | 0 | 0 | 0 | 0 | 0 | 1 | 0 | 4 | 38
22 | M | 59301-003 | C základová patka PREFA 1200x1200x1200mm , provedeno dle PD | kus | 1 |  | 0 |  |  | základní |  | 0 | 0 | 0 | 0 | 0 | 8 | M | 2 |  |  |  | ROZPOCET | 0 | 0 | 0 | 0 | 0 | 1 | 0 | 4 | 40
23 | M | 59301-004 | D základová patka PREFA 1200x1200x1200mm , provedeno dle PD | kus | 3 |  | 0 |  |  | základní |  | 0 | 0 | 0 | 0 | 0 | 8 | M | 2 |  |  |  | ROZPOCET | 0 | 0 | 0 | 0 | 0 | 1 | 0 | 4 | 42
24 | M | 59301-005 | E základová patka PREFA 1000x1000x1200mm , provedeno dle PD | kus | 1 |  | 0 |  |  | základní |  | 0 | 0 | 0 | 0 | 0 | 8 | M | 2 |  |  |  | ROZPOCET | 0 | 0 | 0 | 0 | 0 | 1 | 0 | 4 | 44
25 | M | 59301-006 | F základová patka PREFA 1200x1200x1200mm , provedeno dle PD | kus | 40 |  | 0 |  |  | základní |  | 0 | 0 | 0 | 0 | 0 | 8 | M | 2 |  |  |  | ROZPOCET | 0 | 0 | 0 | 0 | 0 | 1 | 0 | 4 | 46
26 | M | 59301-007 | G základová patka PREFA 1200x1200x1200mm , provedeno dle PD | kus | 10 |  | 0 |  |  | základní |  | 0 | 0 | 0 | 0 | 0 | 8 | M | 2 |  |  |  | ROZPOCET | 0 | 0 | 0 | 0 | 0 | 1 | 0 | 4 | 48
27 | M | 59301-008 | H základová patka PREFA 1200x1200x1200mm , provedeno dle PD | kus | 8 |  | 0 |  |  | základní |  | 0 | 0 | 0 | 0 | 0 | 8 | M | 2 |  |  |  | ROZPOCET | 0 | 0 | 0 | 0 | 0 | 1 | 0 | 4 | 50
28 | M | 59301-009 | I základová patka PREFA 900x900x1200mm , provedeno dle PD | kus | 12 |  | 0 |  |  | základní |  | 0 | 0 | 0 | 0 | 0 | 8 | M | 2 |  |  |  | ROZPOCET | 0 | 0 | 0 | 0 | 0 | 1 | 0 | 4 | 52
29 | K | 275321511 | Základové patky ze ŽB bez zvýšených nároků na prostředí tř. C 25/30 | m3 | 376.279 |  | 0 |  |  | základní |  | 0 | 0 | 0 | 0 | 0 | 4 | K | 2 |  |  |  | ROZPOCET | 0 | 0 | 0 | 0 | 0 | 1 | 0 | 4 | 54
| VV |  | "třída betonu C 25/30 XC2 XF2 S3" | [14 empty] | VV | 2 | 1 | True | 0 | ROZPOCET
| VV |  | "patka 1A" | [14 empty] | VV | 2 | 1 | True | 0 | ROZPOCET
| VV |  | (3,7*2,5-3,3*2,15)*1,2+2*1,25*0,45 |  | 3.711 | [12 empty] | VV | 2 | 2 | True | 0 | ROZPOCET
| VV |  | "patka 1B" | [14 empty] | VV | 2 | 1 | True | 0 | ROZPOCET
| VV |  | 4*2,8*1,2-2,65*1,5*1,15-1,95*1,5*0,05 |  | 8.723 | [12 empty] | VV | 2 | 2 | True | 0 | ROZPOCET
| VV |  | "patka 4A" | [14 empty] | VV | 2 | 1 | True | 0 | ROZPOCET
| VV |  | (3,7*2,4-3,35*2)*1,5+2*1,25*0,45 |  | 4.395 | [12 empty] | VV | 2 | 2 | True | 0 | ROZPOCET
| VV |  | "patka 4B" | [14 empty] | VV | 2 | 1 | True | 0 | ROZPOCET
| VV |  | 4*2,7*1,2-2,65*1,8*1,15+1,95*1,5*0,5 |  | 8.937 | [12 empty] | VV | 2 | 2 | True | 0 | ROZPOCET
| VV |  | "patka 7A" | [14 empty] | VV | 2 | 1 | True | 0 | ROZPOCET
| VV |  | (3,5*2,8-3,35*2)*1,5+2*1,25*0,45 |  | 5.775 | [12 empty] | VV | 2 | 2 | True | 0 | ROZPOCET
| VV |  | "patka 7B" | [14 empty] | VV | 2 | 1 | True | 0 | ROZPOCET
| VV |  | (3*2,2-2,6*1,8)*1,5+2*1,25*0,45 |  | 4.005 | [12 empty] | VV | 2 | 2 | True | 0 | ROZPOCET
| VV |  | "patka 10A" | [14 empty] | VV | 2 | 1 | True | 0 | ROZPOCET
| VV |  | (3,5*2,8-2,5*1,75)*1,3+2*1,25*0,65 |  | 8.678 | [12 empty] | VV | 2 | 2 | True | 0 | ROZPOCET
| VV |  | "patka 10B" | [14 empty] | VV | 2 | 1 | True | 0 | ROZPOCET
| VV |  | (3*2,2-2,5*1,75)*1,3+2*1,25*0,65 |  | 4.518 | [12 empty] | VV | 2 | 2 | True | 0 | ROZPOCET
| VV |  | "patka 10A´, 7A´, 4A´, 1A´" | [14 empty] | VV | 2 | 1 | True | 0 | ROZPOCET
| VV |  | (3,1*2,3*1,4+1,9*1,5*0,45-1,3*0,9*1,45)*4 |  | 38.272 | [12 empty] | VV | 2 | 2 | True | 0 | ROZPOCET
| VV |  | (1,3*0,9*1,45+1,9*1,25*(0,2+0,25)/2)*4 |  | 8.924 | [12 empty] | VV | 2 | 2 | True | 0 | ROZPOCET
| VV |  | "patka 11A´´" | [14 empty] | VV | 2 | 1 | True | 0 | ROZPOCET
| VV |  | 2,7*3,5*1,4+2,6*1,9*0,45-2*1,3*1,45 |  | 11.683 | [12 empty] | VV | 2 | 2 | True | 0 | ROZPOCET
| VV |  | 2*1,3*1,45+2,6*1,9*(0,2+0,25)/2 |  | 4.882 | [12 empty] | VV | 2 | 2 | True | 0 | ROZPOCET
| VV |  | "patka 12A´´" | [14 empty] | VV | 2 | 1 | True | 0 | ROZPOCET
| VV |  | 2,7*3,5*1,4+2,6*1,9*0,45-2*1,3*1,45 |  | 11.683 | [12 empty] | VV | 2 | 2 | True | 0 | ROZPOCET
| VV |  | 2*1,3*1,45+2,6*1,9*(0,2+0,25)/2 |  | 4.882 | [12 empty] | VV | 2 | 2 | True | 0 | ROZPOCET
| VV |  | "patka 12A´" | [14 empty] | VV | 2 | 1 | True | 0 | ROZPOCET
| VV |  | 2,5*2*1,4+1,9*1,5*0,45-1,3*0,9*1,45 |  | 6.586 | [12 empty] | VV | 2 | 2 | True | 0 | ROZPOCET
| VV |  | 1,3*0,9*1,45+1,9*1,5*(0,2+0,25)/2 |  | 2.338 | [12 empty] | VV | 2 | 2 | True | 0 | ROZPOCET
| VV |  | "patka 12A" | [14 empty] | VV | 2 | 1 | True | 0 | ROZPOCET
| VV |  | 3,1*2,3*1,4+1,9*1,5*0,45-1,3*0,9*1,45 |  | 9.568 | [12 empty] | VV | 2 | 2 | True | 0 | ROZPOCET
| VV |  | 1,3*0,9*1,45+1,9*1,5*(0,26+0,31)/2 |  | 2.509 | [12 empty] | VV | 2 | 2 | True | 0 | ROZPOCET
| VV |  | "patka 12B" | [14 empty] | VV | 2 | 1 | True | 0 | ROZPOCET
| VV |  | 2,7*3,5*1,4+2,6*1,9*0,45-2*1,3*1,45 |  | 11.683 | [12 empty] | VV | 2 | 2 | True | 0 | ROZPOCET
| VV |  | 2*1,3*1,45+2,6*1,9*(0,34+0,39)/2 |  | 5.573 | [12 empty] | VV | 2 | 2 | True | 0 | ROZPOCET
| VV |  | "patka 11B" | [14 empty] | VV | 2 | 1 | True | 0 | ROZPOCET
| VV |  | 2,7*3,5*1,4+2,6*1,9*0,45-2*1,3*1,45 |  | 11.683 | [12 empty] | VV | 2 | 2 | True | 0 | ROZPOCET
| VV |  | 2*1,3*1,45+2,6*1,9*(0,34+0,39)/2 |  | 5.573 | [12 empty] | VV | 2 | 2 | True | 0 | ROZPOCET
| VV |  | "patka Z1+Z2 NK 1.1" | [14 empty] | VV | 2 | 1 | True | 0 | ROZPOCET
| VV |  | (1,6*1,6*1*2-1,2*1,2*0,6*2-0,8*0,8*0,5*2)*2 |  | 5.504 | [12 empty] | VV | 2 | 2 | True | 0 | ROZPOCET
| VV |  | "patka Z3 NK1.2" | [14 empty] | VV | 2 | 1 | True | 0 | ROZPOCET
| VV |  | ((1,3*1,7-0,8*1,2)*1*2+0,5*0,25*0,35)*3 |  | 7.631 | [12 empty] | VV | 2 | 2 | True | 0 | ROZPOCET
| VV |  | "patka Z1, Z2a NK3" | [14 empty] | VV | 2 | 1 | True | 0 | ROZPOCET
| VV |  | (1,4*1,4*0,9-1,2*1,2*0,6-0,8*0,8*0,3)*3*3 |  | 6.372 | [12 empty] | VV | 2 | 2 | True | 0 | ROZPOCET
| VV |  | "patka Z1´a Z2a´" | [14 empty] | VV | 2 | 1 | True | 0 | ROZPOCET
| VV |  | (1,4*1,4-0,8*0,8)*0,65*3*5 |  | 12.87 | [12 empty] | VV | 2 | 2 | True | 0 | ROZPOCET
| VV |  | "patka ZP3, ZP3a,b,c" | [14 empty] | VV | 2 | 1 | True | 0 | ROZPOCET
| VV |  | (1,5*1,5*1,02-1,2*1,2*0,82)*3*9 |  | 30.083 | [12 empty] | VV | 2 | 2 | True | 0 | ROZPOCET
| VV |  | "patka ZP1, ZP1a" | [14 empty] | VV | 2 | 1 | True | 0 | ROZPOCET
| VV |  | (1,5*1,5*1,02-1,2*1,2*0,82)*30 |  | 33.426 | [12 empty] | VV | 2 | 2 | True | 0 | ROZPOCET
| VV |  | "patka ZP2, ZP2a" | [14 empty] | VV | 2 | 1 | True | 0 | ROZPOCET
| VV |  | (2,2*2,2*1,3-1,2*1,2*0,9)*2*8 |  | 79.936 | [12 empty] | VV | 2 | 2 | True | 0 | ROZPOCET
| VV |  | "patka ZP4 NKFV" | [14 empty] | VV | 2 | 1 | True | 0 | ROZPOCET
| VV |  | (1,5*1,5*1-1,2*1,2*0,8)*3*3 |  | 9.882 | [12 empty] | VV | 2 | 2 | True | 0 | ROZPOCET
| VV |  | "patka ZP7 NKP1" | [14 empty] | VV | 2 | 1 | True | 0 | ROZPOCET
| VV |  | (1,5*1,5*1-1,2*1,2*0,8)*3 |  | 3.294 | [12 empty] | VV | 2 | 2 | True | 0 | ROZPOCET
| VV |  | "patka Z6 NKTV" | [14 empty] | VV | 2 | 1 | True | 0 | ROZPOCET
| VV |  | 0 |  | 0 | [12 empty] | VV | 2 | 2 | True | 0 | ROZPOCET
| VV |  | "patka pod beskosvod" | [14 empty] | VV | 2 | 1 | True | 0 | ROZPOCET
| VV |  | 1,5*1,5*1,2 |  | 2.7 | [12 empty] | VV | 2 | 2 | True | 0 | ROZPOCET
| VV |  | Součet |  | 376.279 | [12 empty] | VV | 2 | 4 | True | 1 | ROZPOCET
30 | K | 275321611 | Základové patky ze ŽB bez zvýšených nároků na prostředí tř. C 30/37 | m3 | 6.084 |  | 0 |  |  | základní |  | 0 | 0 | 0 | 0 | 0 | 4 | K | 2 |  |  |  | ROZPOCET | 0 | 0 | 0 | 0 | 0 | 1 | 0 | 4 | 56
| VV |  | "třída betonu C 30/37 XC2 XF2 S3" | [14 empty] | VV | 2 | 1 | True | 0 | ROZPOCET
| VV |  | "patka ZP5" | [14 empty] | VV | 2 | 1 | True | 0 | ROZPOCET
| VV |  | 2,6*2,6*0,3*3 |  | 6.084 | [12 empty] | VV | 2 | 2 | True | 0 | ROZPOCET
| VV |  | Součet |  | 6.084 | [12 empty] | VV | 2 | 4 | True | 1 | ROZPOCET
31 | K | 275351121 | Zřízení bednění základových patek | m2 | 1205.596 |  | 0 |  |  | základní |  | 0 | 0 | 0 | 0 | 0 | 4 | K | 2 |  |  |  | ROZPOCET | 0 | 0 | 0 | 0 | 0 | 1 | 0 | 4 | 58
| VV |  | "třída betonu C 25/30 XC2 XF2 S3" | [14 empty] | VV | 2 | 1 | True | 0 | ROZPOCET
| VV |  | "patka 1A" | [14 empty] | VV | 2 | 1 | True | 0 | ROZPOCET
| VV |  | (3,7+2,5+3,7+2,5-2,15)*1,2+(1,25+2,5)*2*0,45 |  | 15.675 | [12 empty] | VV | 2 | 2 | True | 0 | ROZPOCET
| VV |  | "patka 1B" | [14 empty] | VV | 2 | 1 | True | 0 | ROZPOCET
| VV |  | (4+2,8)*2*1,15 |  | 15.64 | [12 empty] | VV | 2 | 2 | True | 0 | ROZPOCET
| VV |  | "patka 4A" | [14 empty] | VV | 2 | 1 | True | 0 | ROZPOCET
| VV |  | ((3,7+2,4)*2-2)*1,5+(2+1,25)*2*0,45 |  | 18.225 | [12 empty] | VV | 2 | 2 | True | 0 | ROZPOCET
| VV |  | "patka 4B" | [14 empty] | VV | 2 | 1 | True | 0 | ROZPOCET
| VV |  | (4+2,7)*2*1,2+(1,95+1,5)*2*0,5 |  | 19.53 | [12 empty] | VV | 2 | 2 | True | 0 | ROZPOCET
| VV |  | "patka 7A" | [14 empty] | VV | 2 | 1 | True | 0 | ROZPOCET
| VV |  | (3,5+2,8)*2*1,5+(1,25+2)*2*0,45 |  | 21.825 | [12 empty] | VV | 2 | 2 | True | 0 | ROZPOCET
| VV |  | "patka 7B" | [14 empty] | VV | 2 | 1 | True | 0 | ROZPOCET
| VV |  | (3+2,2)*2*1,5+(2+1,25)*2*0,45 |  | 18.525 | [12 empty] | VV | 2 | 2 | True | 0 | ROZPOCET
| VV |  | "patka 10A" | [14 empty] | VV | 2 | 1 | True | 0 | ROZPOCET
| VV |  | (3,5+2,8)*2*1,3+(2+1,25)*2*0,65 |  | 20.605 | [12 empty] | VV | 2 | 2 | True | 0 | ROZPOCET
| VV |  | "patka 10B" | [14 empty] | VV | 2 | 1 | True | 0 | ROZPOCET
| VV |  | (3+2,2)*2*1,3+(21,25)*2*0,65 |  | 41.145 | [12 empty] | VV | 2 | 2 | True | 0 | ROZPOCET
| VV |  | "patka 10A´, 7A´, 4A´, 1A´" | [14 empty] | VV | 2 | 1 | True | 0 | ROZPOCET
| VV |  | ((3,1+2,3)*2*1,4+(1,9+1,5)*2*0,45+(1,3+0,9)*2*1,45+(1,9+1,25)*2*0,2)*4 |  | 103.28 | [12 empty] | VV | 2 | 2 | True | 0 | ROZPOCET
| VV |  | "patka 11A´´" | [14 empty] | VV | 2 | 1 | True | 0 | ROZPOCET
| VV |  | (2,7+3,5)*2*1,4+(2,6+1,9)*2*0,45+(2+1,3)*2*1,45+(2,6+1,9)*2*0,2 |  | 32.78 | [12 empty] | VV | 2 | 2 | True | 0 | ROZPOCET
| VV |  | "patka 12A´´" | [14 empty] | VV | 2 | 1 | True | 0 | ROZPOCET
| VV |  | (2,7+3,5)*2*1,4+(2,6+1,9)*2*0,45+(2+1,3)*2*1,45+(2,6+1,9)*2*0,2 |  | 32.78 | [12 empty] | VV | 2 | 2 | True | 0 | ROZPOCET
| VV |  | "patka 12A´" | [14 empty] | VV | 2 | 1 | True | 0 | ROZPOCET
| VV |  | (2,5+2)*2*1,4+(1,9+1,5)*2*0,45+(1,3+0,9)*2*1,45+(1,9+1,5)*2*0,2 |  | 23.4 | [12 empty] | VV | 2 | 2 | True | 0 | ROZPOCET
| VV |  | "patka 12A" | [14 empty] | VV | 2 | 1 | True | 0 | ROZPOCET
| VV |  | (3,1+2,3)*2*1,4+(1,9+1,5)*2*(0,45+0,26)+(1,3+0,9)*2*1,45 |  | 26.328 | [12 empty] | VV | 2 | 2 | True | 0 | ROZPOCET
| VV |  | "patka 12B" | [14 empty] | VV | 2 | 1 | True | 0 | ROZPOCET
| VV |  | (2,7+3,5)*2*1,4+(2,6+1,9)*2*(0,45+0,34)+(2+1,3)*2*1,45 |  | 34.04 | [12 empty] | VV | 2 | 2 | True | 0 | ROZPOCET
| VV |  | "patka 11B" | [14 empty] | VV | 2 | 1 | True | 0 | ROZPOCET
| VV |  | (2,7+3,5)*2*1,4+(2,6+1,9)*2*(0,45+0,34)+(2+1,3)*2*1,45 |  | 34.04 | [12 empty] | VV | 2 | 2 | True | 0 | ROZPOCET
| VV |  | "patka Z1+Z2 NK 1.1" | [14 empty] | VV | 2 | 1 | True | 0 | ROZPOCET
| VV |  | (1,6+1,6)*2*1,1*2*2 |  | 28.16 | [12 empty] | VV | 2 | 2 | True | 0 | ROZPOCET
| VV |  | "patka Z3 NK1.2" | [14 empty] | VV | 2 | 1 | True | 0 | ROZPOCET
| VV |  | ((1,3+1,7)*2*1*2+(0,258+0,5+0,25)*0,35)*3 |  | 37.058 | [12 empty] | VV | 2 | 2 | True | 0 | ROZPOCET
| VV |  | "patka Z1, Z2a NK3" | [14 empty] | VV | 2 | 1 | True | 0 | ROZPOCET
| VV |  | (1,4+1,4)*2*0,9*3*3 |  | 45.36 | [12 empty] | VV | 2 | 2 | True | 0 | ROZPOCET
| VV |  | "patka Z1´a Z2a´" | [14 empty] | VV | 2 | 1 | True | 0 | ROZPOCET
| VV |  | (1,4+1,4)*2*0,65*5 |  | 18.2 | [12 empty] | VV | 2 | 2 | True | 0 | ROZPOCET
| VV |  | "patka ZP3, ZP3a,b,c" | [14 empty] | VV | 2 | 1 | True | 0 | ROZPOCET
| VV |  | (1,5+1,5)*2*1,02*3*9 |  | 165.24 | [12 empty] | VV | 2 | 2 | True | 0 | ROZPOCET
| VV |  | "patka ZP1, ZP1a" | [14 empty] | VV | 2 | 1 | True | 0 | ROZPOCET
| VV |  | (1,5+1,5)*2*1,02*30 |  | 183.6 | [12 empty] | VV | 2 | 2 | True | 0 | ROZPOCET
| VV |  | "patka ZP2, ZP2a" | [14 empty] | VV | 2 | 1 | True | 0 | ROZPOCET
| VV |  | (2,2+2,2)*2*1,3*2*8 |  | 183.04 | [12 empty] | VV | 2 | 2 | True | 0 | ROZPOCET
| VV |  | "patka ZP5" | [14 empty] | VV | 2 | 1 | True | 0 | ROZPOCET
| VV |  | (2,6+3,6+2,6)*0,3*3 |  | 7.92 | [12 empty] | VV | 2 | 2 | True | 0 | ROZPOCET
| VV |  | "patka ZP4 NKFV" | [14 empty] | VV | 2 | 1 | True | 0 | ROZPOCET
| VV |  | (1,5+1,5)*2*1*3*3 |  | 54 | [12 empty] | VV | 2 | 2 | True | 0 | ROZPOCET
| VV |  | "patka ZP7 NKP1" | [14 empty] | VV | 2 | 1 | True | 0 | ROZPOCET
| VV |  | (1,5+1,5)*2*1*3 |  | 18 | [12 empty] | VV | 2 | 2 | True | 0 | ROZPOCET
| VV |  | "patka Z6 NKTV" | [14 empty] | VV | 2 | 1 | True | 0 | ROZPOCET
| VV |  | 0 |  | 0 | [12 empty] | VV | 2 | 2 | True | 0 | ROZPOCET
| VV |  | "patka pod beskosvod" | [14 empty] | VV | 2 | 1 | True | 0 | ROZPOCET
| VV |  | (1,5+1,5)*2*1,2 |  | 7.2 | [12 empty] | VV | 2 | 2 | True | 0 | ROZPOCET
| VV |  | Součet |  | 1205.596 | [12 empty] | VV | 2 | 4 | True | 1 | ROZPOCET
32 | K | 275351122 | Odstranění bednění základových patek | m2 | 1205.596 |  | 0 |  |  | základní |  | 0 | 0 | 0 | 0 | 0 | 4 | K | 2 |  |  |  | ROZPOCET | 0 | 0 | 0 | 0 | 0 | 1 | 0 | 4 | 60
| D | 291 | Sanace |  |  |  | 0 |  |  |  |  | 0 |  | 0 |  | 0 | 1 | D | 1 |  |  |  | ROZPOCET | [6 empty] | 0
33 | K | 29100-001 | Reprofilace stáv.patek-pokud dojde k odhalení výztuže,výztuž očistit od rzi, aplikace adhez.můstku na cement bázi (Sika Mono Top-2001 Bond a Protect),aplikace replofilač. malty ( Sika MonoTop-2002 Universal) Vodoodpudivá impregnace -paropropustný nátěr | m2 | 40.807 |  | 0 |  |  | základní |  | 0 | 0 | 0 | 0 | 0 | 4 | K | 2 |  |  |  | ROZPOCET | 0 | 0 | 0 | 0 | 0 | 1 | 0 | 4 | 62
| VV |  | "uvažováno 7%" | [14 empty] | VV | 2 | 1 | True | 0 | ROZPOCET
| VV |  | "patka 1A" | [14 empty] | VV | 2 | 1 | True | 0 | ROZPOCET
| VV |  | ((3,3+2,15)*2*1,2+3,3*2,15)*0,07 |  | 1.412 | [12 empty] | VV | 2 | 2 | True | 0 | ROZPOCET
| VV |  | "patka 1B" | [14 empty] | VV | 2 | 1 | True | 0 | ROZPOCET
| VV |  | ((2,65+1,5)*2*1,15+2,65*1,5+(2,65+1,5)*2*0,8)*0,07 |  | 1.411 | [12 empty] | VV | 2 | 2 | True | 0 | ROZPOCET
| VV |  | "patka 4A" | [14 empty] | VV | 2 | 1 | True | 0 | ROZPOCET
| VV |  | ((3,35+2)*2*1,5+3,35*2)*0,07 |  | 1.593 | [12 empty] | VV | 2 | 2 | True | 0 | ROZPOCET
| VV |  | "patka 4B" | [14 empty] | VV | 2 | 1 | True | 0 | ROZPOCET
| VV |  | ((2,6+1,8)*2*1,15+(1,95+1,5)*2*0,35+2,65*1,8)*0,07 |  | 1.211 | [12 empty] | VV | 2 | 2 | True | 0 | ROZPOCET
| VV |  | "patka 7A" | [14 empty] | VV | 2 | 1 | True | 0 | ROZPOCET
| VV |  | ((3,35*1+2)*1,5+3,35*2)*0,07 |  | 1.031 | [12 empty] | VV | 2 | 2 | True | 0 | ROZPOCET
| VV |  | "patka 7B" | [14 empty] | VV | 2 | 1 | True | 0 | ROZPOCET
| VV |  | ((2,6+1,8)*2*1,5+2,6*1,8)*0,07 |  | 1.252 | [12 empty] | VV | 2 | 2 | True | 0 | ROZPOCET
| VV |  | "patka 10A" | [14 empty] | VV | 2 | 1 | True | 0 | ROZPOCET
| VV |  | ((2,5+1,75)*2*1,3+2,75*1,35)*0,07 |  | 1.033 | [12 empty] | VV | 2 | 2 | True | 0 | ROZPOCET
| VV |  | "patka 10B" | [14 empty] | VV | 2 | 1 | True | 0 | ROZPOCET
| VV |  | ((2,5+1,75)*2*1,3+2,5*1,75)*0,07 |  | 1.08 | [12 empty] | VV | 2 | 2 | True | 0 | ROZPOCET
| VV |  | "patka 12A´" | [14 empty] | VV | 2 | 1 | True | 0 | ROZPOCET
| VV |  | ((2+2,5)*2*1,4+2*2,5+(1,5+1,9)*2*0,45)*0,07 |  | 1.446 | [12 empty] | VV | 2 | 2 | True | 0 | ROZPOCET
| VV |  | "patka 12A´´" | [14 empty] | VV | 2 | 1 | True | 0 | ROZPOCET
| VV |  | ((2,7+3,5)*2*1,4+2,7*3,5+(1,9+2,6)*2*0,45)*0,07 |  | 2.16 | [12 empty] | VV | 2 | 2 | True | 0 | ROZPOCET
| VV |  | "patka 11A´´" | [14 empty] | VV | 2 | 1 | True | 0 | ROZPOCET
| VV |  | ((2,7+3,5)*2*1,4+2,7*3,5+(1,9+2,6)*2*0,45)*0,07 |  | 2.16 | [12 empty] | VV | 2 | 2 | True | 0 | ROZPOCET
| VV |  | "patka 10A´, 7A´, 4A´, 1A´" | [14 empty] | VV | 2 | 1 | True | 0 | ROZPOCET
| VV |  | (((2,3+3,1)*2*1,4+2,3*3,1+(1,5+1,9)*2*0,45)*4)*0,07 |  | 7.087 | [12 empty] | VV | 2 | 2 | True | 0 | ROZPOCET
| VV |  | "patka 11B" | [14 empty] | VV | 2 | 1 | True | 0 | ROZPOCET
| VV |  | ((2,7+3,5)*2*1,4+2,7*3,5+(1,9+2,6)*2*0,45)*0,07 |  | 2.16 | [12 empty] | VV | 2 | 2 | True | 0 | ROZPOCET
| VV |  | "patka 12A" | [14 empty] | VV | 2 | 1 | True | 0 | ROZPOCET
| VV |  | ((2,3+3,1)*2*1,4+2,3*3,1+(1,5+1,9)*2*0,45)*0,07 |  | 1.772 | [12 empty] | VV | 2 | 2 | True | 0 | ROZPOCET
| VV |  | "patka 12B" | [14 empty] | VV | 2 | 1 | True | 0 | ROZPOCET
| VV |  | ((2,7+3,5)*2*1,4+2,7*3,5+(1,3+2,6)*2*0,45)*0,07 |  | 2.122 | [12 empty] | VV | 2 | 2 | True | 0 | ROZPOCET
| VV |  | "patka Z1+Z2 NK 1.1" | [14 empty] | VV | 2 | 1 | True | 0 | ROZPOCET
| VV |  | (((1,2+1,2)*2*0,6+(0,8+0,8)*2*0,6+1,2*1,2)*2*2)*0,07 |  | 1.747 | [12 empty] | VV | 2 | 2 | True | 0 | ROZPOCET
| VV |  | "patka Z3 NK1.2" | [14 empty] | VV | 2 | 1 | True | 0 | ROZPOCET
| VV |  | (((0,8+1,2)*2*1,35+0,8*1,2)*6)*0,07 |  | 2.671 | [12 empty] | VV | 2 | 2 | True | 0 | ROZPOCET
| VV |  | "patka Z1 a Z2a NK3" | [14 empty] | VV | 2 | 1 | True | 0 | ROZPOCET
| VV |  | (((1,2+1,2)*2*0,6+(0,8+0,8)*2*0,6+1,2*1,2)*3*3)*0,07 |  | 3.931 | [12 empty] | VV | 2 | 2 | True | 0 | ROZPOCET
| VV |  | "patka Z1´a Z2a´ NK3" | [14 empty] | VV | 2 | 1 | True | 0 | ROZPOCET
| VV |  | ((0,8+0,8)*2*0,85*3*5+0,8*0,8*15)*0,07 |  | 3.528 | [12 empty] | VV | 2 | 2 | True | 0 | ROZPOCET
| VV |  | Součet |  | 40.807 | [12 empty] | VV | 2 | 4 | True | 1 | ROZPOCET
34 | K | 985131311 | Ruční dočištění ploch stěn, rubu kleneb a podlah ocelových kartáči | m2 | 582.973 |  | 0 |  |  | základní |  | 0 | 0 | 0 | 0 | 0 | 4 | K | 2 |  |  |  | ROZPOCET | 0 | 0 | 0 | 0 | 0 | 1 | 0 | 4 | 64
| VV |  | "očištění atávajících bet.patek od hlíny pro přibetonování" | [14 empty] | VV | 2 | 1 | True | 0 | ROZPOCET
| VV |  | "patka 1A" | [14 empty] | VV | 2 | 1 | True | 0 | ROZPOCET
| VV |  | (3,3+2,15)*2*1,2+3,3*2,15 |  | 20.175 | [12 empty] | VV | 2 | 2 | True | 0 | ROZPOCET
| VV |  | "patka 1B" | [14 empty] | VV | 2 | 1 | True | 0 | ROZPOCET
| VV |  | (2,65+1,5)*2*1,15+2,65*1,5+(2,65+1,5)*2*0,8 |  | 20.16 | [12 empty] | VV | 2 | 2 | True | 0 | ROZPOCET
| VV |  | "patka 4A" | [14 empty] | VV | 2 | 1 | True | 0 | ROZPOCET
| VV |  | (3,35+2)*2*1,5+3,35*2 |  | 22.75 | [12 empty] | VV | 2 | 2 | True | 0 | ROZPOCET
| VV |  | "patka 4B" | [14 empty] | VV | 2 | 1 | True | 0 | ROZPOCET
| VV |  | (2,6+1,8)*2*1,15+(1,95+1,5)*2*0,35+2,65*1,8 |  | 17.305 | [12 empty] | VV | 2 | 2 | True | 0 | ROZPOCET
| VV |  | "patka 7A" | [14 empty] | VV | 2 | 1 | True | 0 | ROZPOCET
| VV |  | (3,35*1+2)*1,5+3,35*2 |  | 14.725 | [12 empty] | VV | 2 | 2 | True | 0 | ROZPOCET
| VV |  | "patka 7B" | [14 empty] | VV | 2 | 1 | True | 0 | ROZPOCET
| VV |  | (2,6+1,8)*2*1,5+2,6*1,8 |  | 17.88 | [12 empty] | VV | 2 | 2 | True | 0 | ROZPOCET
| VV |  | "patka 10A" | [14 empty] | VV | 2 | 1 | True | 0 | ROZPOCET
| VV |  | (2,5+1,75)*2*1,3+2,75*1,35 |  | 14.763 | [12 empty] | VV | 2 | 2 | True | 0 | ROZPOCET
| VV |  | "patka 10B" | [14 empty] | VV | 2 | 1 | True | 0 | ROZPOCET
| VV |  | (2,5+1,75)*2*1,3+2,5*1,75 |  | 15.425 | [12 empty] | VV | 2 | 2 | True | 0 | ROZPOCET
| VV |  | "patka 12A´" | [14 empty] | VV | 2 | 1 | True | 0 | ROZPOCET
| VV |  | (2+2,5)*2*1,4+2*2,5+(1,5+1,9)*2*0,45 |  | 20.66 | [12 empty] | VV | 2 | 2 | True | 0 | ROZPOCET
| VV |  | "patka 12A´´" | [14 empty] | VV | 2 | 1 | True | 0 | ROZPOCET
| VV |  | (2,7+3,5)*2*1,4+2,7*3,5+(1,9+2,6)*2*0,45 |  | 30.86 | [12 empty] | VV | 2 | 2 | True | 0 | ROZPOCET
| VV |  | "patka 11A´´" | [14 empty] | VV | 2 | 1 | True | 0 | ROZPOCET
| VV |  | (2,7+3,5)*2*1,4+2,7*3,5+(1,9+2,6)*2*0,45 |  | 30.86 | [12 empty] | VV | 2 | 2 | True | 0 | ROZPOCET
| VV |  | "patka 10A´, 7A´, 4A´, 1A´" | [14 empty] | VV | 2 | 1 | True | 0 | ROZPOCET
| VV |  | ((2,3+3,1)*2*1,4+2,3*3,1+(1,5+1,9)*2*0,45)*4 |  | 101.24 | [12 empty] | VV | 2 | 2 | True | 0 | ROZPOCET
| VV |  | "patka 11B" | [14 empty] | VV | 2 | 1 | True | 0 | ROZPOCET
| VV |  | (2,7+3,5)*2*1,4+2,7*3,5+(1,9+2,6)*2*0,45 |  | 30.86 | [12 empty] | VV | 2 | 2 | True | 0 | ROZPOCET
| VV |  | "patka 12A" | [14 empty] | VV | 2 | 1 | True | 0 | ROZPOCET
| VV |  | (2,3+3,1)*2*1,4+2,3*3,1+(1,5+1,9)*2*0,45 |  | 25.31 | [12 empty] | VV | 2 | 2 | True | 0 | ROZPOCET
| VV |  | "patka 12B" | [14 empty] | VV | 2 | 1 | True | 0 | ROZPOCET
| VV |  | (2,7+3,5)*2*1,4+2,7*3,5+(1,3+2,6)*2*0,45 |  | 30.32 | [12 empty] | VV | 2 | 2 | True | 0 | ROZPOCET
| VV |  | "patka Z1+Z2 NK 1.1" | [14 empty] | VV | 2 | 1 | True | 0 | ROZPOCET
| VV |  | ((1,2+1,2)*2*0,6+(0,8+0,8)*2*0,6+1,2*1,2)*2*2 |  | 24.96 | [12 empty] | VV | 2 | 2 | True | 0 | ROZPOCET
| VV |  | "patka Z3 NK1.2" | [14 empty] | VV | 2 | 1 | True | 0 | ROZPOCET
| VV |  | ((0,8+1,2)*2*1,35+0,8*1,2)*6 |  | 38.16 | [12 empty] | VV | 2 | 2 | True | 0 | ROZPOCET
| VV |  | "patka Z1 a Z2a NK3" | [14 empty] | VV | 2 | 1 | True | 0 | ROZPOCET
| VV |  | ((1,2+1,2)*2*0,6+(0,8+0,8)*2*0,6+1,2*1,2)*3*3 |  | 56.16 | [12 empty] | VV | 2 | 2 | True | 0 | ROZPOCET
| VV |  | "patka Z1´a Z2a´ NK3" | [14 empty] | VV | 2 | 1 | True | 0 | ROZPOCET
| VV |  | (0,8+0,8)*2*0,85*3*5+0,8*0,8*15 |  | 50.4 | [12 empty] | VV | 2 | 2 | True | 0 | ROZPOCET
| VV |  | Součet |  | 582.973 | [12 empty] | VV | 2 | 4 | True | 1 | ROZPOCET
35 | K | 98623-001 | Vnějších povrch stávajících patek řádně očistit od zeminy zásypu vysokotlakým čističem a následně zdrsnit pomocí pneumatického kladiva | m2 | 218.215 |  | 0 |  |  | základní |  | 0 | 0 | 0 | 0 | 0 | 4 | K | 2 |  |  |  | ROZPOCET | 0 | 0 | 0 | 0 | 0 | 1 | 0 | 4 | 66
| VV |  | "patka 1A" | [14 empty] | VV | 2 | 1 | True | 0 | ROZPOCET
| VV |  | (3,3+2,15+3,3)*1,2+2*1,25 |  | 13 | [12 empty] | VV | 2 | 2 | True | 0 | ROZPOCET
| VV |  | "patka 1B" | [14 empty] | VV | 2 | 1 | True | 0 | ROZPOCET
| VV |  | (2,65+1,5)*2*1,15+2,65*1,5 |  | 13.52 | [12 empty] | VV | 2 | 2 | True | 0 | ROZPOCET
| VV |  | "patka 4A" | [14 empty] | VV | 2 | 1 | True | 0 | ROZPOCET
| VV |  | (3,35+2+3,35)*1,5+2*1,25 |  | 15.55 | [12 empty] | VV | 2 | 2 | True | 0 | ROZPOCET
| VV |  | "patka 4B" | [14 empty] | VV | 2 | 1 | True | 0 | ROZPOCET
| VV |  | (2,65+1,8)*2*1,15+(1,95+1,5)*2*0,05+2,65*1,8 |  | 15.35 | [12 empty] | VV | 2 | 2 | True | 0 | ROZPOCET
| VV |  | "patka 7A" | [14 empty] | VV | 2 | 1 | True | 0 | ROZPOCET
| VV |  | (3,35*2+2)*1,5+2*1,25 |  | 15.55 | [12 empty] | VV | 2 | 2 | True | 0 | ROZPOCET
| VV |  | "patka 7B" | [14 empty] | VV | 2 | 1 | True | 0 | ROZPOCET
| VV |  | (2,6+1,8)*2*1,5+2*1,25 |  | 15.7 | [12 empty] | VV | 2 | 2 | True | 0 | ROZPOCET
| VV |  | "patka 10A" | [14 empty] | VV | 2 | 1 | True | 0 | ROZPOCET
| VV |  | (2,5+1,75)*2*1,3+2*1,25 |  | 13.55 | [12 empty] | VV | 2 | 2 | True | 0 | ROZPOCET
| VV |  | "patka 10B" | [14 empty] | VV | 2 | 1 | True | 0 | ROZPOCET
| VV |  | (2,5+1,75)*2*1,3+2*1,25 |  | 13.55 | [12 empty] | VV | 2 | 2 | True | 0 | ROZPOCET
| VV |  | "patka Z1+Z2 NK 1.1" | [14 empty] | VV | 2 | 1 | True | 0 | ROZPOCET
| VV |  | ((1,2+1,2)*2*0,6+(0,8+0,8)*2*0,05)*2*2 |  | 12.16 | [12 empty] | VV | 2 | 2 | True | 0 | ROZPOCET
| VV |  | "patka Z3 NK1.2" | [14 empty] | VV | 2 | 1 | True | 0 | ROZPOCET
| VV |  | ((0,8+1,2)*2*1*2+0,5*0,35)*3 |  | 24.525 | [12 empty] | VV | 2 | 2 | True | 0 | ROZPOCET
| VV |  | "patka Z1 a Z2a NK3" | [14 empty] | VV | 2 | 1 | True | 0 | ROZPOCET
| VV |  | ((1,2+1,2)*2*0,6+(0,8+0,8)*2*0,3)*3*3 |  | 34.56 | [12 empty] | VV | 2 | 2 | True | 0 | ROZPOCET
| VV |  | "patka Z1´a Z2a´ NK3" | [14 empty] | VV | 2 | 1 | True | 0 | ROZPOCET
| VV |  | (0,8+0,8)*2*0,65*3*5 |  | 31.2 | [12 empty] | VV | 2 | 2 | True | 0 | ROZPOCET
| VV |  | Součet |  | 218.215 | [12 empty] | VV | 2 | 4 | True | 1 | ROZPOCET
| D | 3 | Svislé a kompletní konstrukce |  |  |  | 0 |  |  |  |  | 0 |  | 0 |  | 0 | 1 | D | 1 |  |  |  | ROZPOCET | [6 empty] | 0
36 | K | 380326132 | Kompletní konstrukce ČOV, nádrží ze ŽB se zvýšenými nároky na prostředí tř. C 30/37 tl přes 150 do 300 mm | m3 | 7.628 |  | 0 |  |  | základní |  | 0 | 0 | 0 | 0 | 0 | 4 | K | 2 |  |  |  | ROZPOCET | 0 | 0 | 0 | 0 | 0 | 1 | 0 | 4 | 68
| VV |  | "třída betonu C30/37 XF1 XC1-S3" | [14 empty] | VV | 2 | 1 | True | 0 | ROZPOCET
| VV |  | "kabelová šachta KŠ5" | [14 empty] | VV | 2 | 1 | True | 0 | ROZPOCET
| VV |  | "dno" 2*2,4*0,2 |  | 0.96 | [12 empty] | VV | 2 | 2 | True | 0 | ROZPOCET
| VV |  | "stěny" (2,4+1,6)*2*1,2*0,2+(0,6+1,3)*2*0,22*0,2 |  | 2.087 | [12 empty] | VV | 2 | 2 | True | 0 | ROZPOCET
| VV |  | "strop" (2*2,4-0,6*0,9)*0,2 |  | 0.852 | [12 empty] | VV | 2 | 2 | True | 0 | ROZPOCET
| VV |  | Mezisoučet |  | 3.899 | [12 empty] | VV | 2 | 3 | True | 0 | ROZPOCET
| VV |  | "kabelová šachta KŠ9" | [14 empty] | VV | 2 | 1 | True | 0 | ROZPOCET
| VV |  | "dno" 2*2,15*0,2 |  | 0.86 | [12 empty] | VV | 2 | 2 | True | 0 | ROZPOCET
| VV |  | "stěny" (2,15+1,6)*2*1,3*0,2+(0,6+1,3)*2*0,22*0,2 |  | 2.117 | [12 empty] | VV | 2 | 2 | True | 0 | ROZPOCET
| VV |  | "strop" (2*2,15-0,6*0,9)*0,2 |  | 0.752 | [12 empty] | VV | 2 | 2 | True | 0 | ROZPOCET
| VV |  | Mezisoučet |  | 3.729 | [12 empty] | VV | 2 | 3 | True | 0 | ROZPOCET
| VV |  | Součet |  | 7.628 | [12 empty] | VV | 2 | 4 | True | 1 | ROZPOCET
37 | K | 380356231 | Bednění kompletních konstrukcí ČOV, nádrží nebo vodojemů neomítaných ploch rovinných zřízení | m2 | 57.524 |  | 0 |  |  | základní |  | 0 | 0 | 0 | 0 | 0 | 4 | K | 2 |  |  |  | ROZPOCET | 0 | 0 | 0 | 0 | 0 | 1 | 0 | 4 | 70
| VV |  | "kabelová šachta KŠ5" | [14 empty] | VV | 2 | 1 | True | 0 | ROZPOCET
| VV |  | "dno" (2+2,4)*2*0,2 |  | 1.76 | [12 empty] | VV | 2 | 2 | True | 0 | ROZPOCET
| VV |  | "stěny" (2,4+1,6)*2*1,2*2+(0,6+1,3)*2*0,22*2 |  | 20.872 | [12 empty] | VV | 2 | 2 | True | 0 | ROZPOCET
| VV |  | "strop" 2*2,4+(0,6+0,9+2+2,4)*2*0,2 |  | 7.16 | [12 empty] | VV | 2 | 2 | True | 0 | ROZPOCET
| VV |  | Mezisoučet |  | 29.792 | [12 empty] | VV | 2 | 3 | True | 0 | ROZPOCET
| VV |  | "kabelová šachta KŠ9" | [14 empty] | VV | 2 | 1 | True | 0 | ROZPOCET
| VV |  | "dno" (2*+,15)*2*0,2 | [14 empty] | VV | 2 | 1 | True | 0 | ROZPOCET
| VV |  | "stěny" (2,15+1,6)*2*1,3*2+(0,6+1,3)*2*0,22*2 |  | 21.172 | [12 empty] | VV | 2 | 2 | True | 0 | ROZPOCET
| VV |  | "strop" 2*2,15+(2+2,15+0,6+0,9)*2*0,2 |  | 6.56 | [12 empty] | VV | 2 | 2 | True | 0 | ROZPOCET
| VV |  | Mezisoučet |  | 27.732 | [12 empty] | VV | 2 | 3 | True | 0 | ROZPOCET
| VV |  | Součet |  | 57.524 | [12 empty] | VV | 2 | 4 | True | 1 | ROZPOCET
38 | K | 380356232 | Bednění kompletních konstrukcí ČOV, nádrží nebo vodojemů neomítaných ploch rovinných odstranění | m2 | 57.524 |  | 0 |  |  | základní |  | 0 | 0 | 0 | 0 | 0 | 4 | K | 2 |  |  |  | ROZPOCET | 0 | 0 | 0 | 0 | 0 | 1 | 0 | 4 | 72
39 | K | 380361006 | Výztuž kompletních konstrukcí ČOV, nádrží nebo vodojemů z betonářské oceli 10 505 | t | 1.144 |  | 0 |  |  | základní |  | 0 | 0 | 0 | 0 | 0 | 4 | K | 2 |  |  |  | ROZPOCET | 0 | 0 | 0 | 0 | 0 | 1 | 0 | 4 | 74
| P |  | Poznámka k položce: viz statika | [14 empty] | P | 2
| VV |  | "třída betonu C30/37 XF1 XC1-S3" | [14 empty] | VV | 2 | 1 | True | 0 | ROZPOCET
| VV |  | "kabelová šachta KŠ5" | [14 empty] | VV | 2 | 1 | True | 0 | ROZPOCET
| VV |  | 3,899*0,15 |  | 0.585 | [12 empty] | VV | 2 | 2 | True | 0 | ROZPOCET
| VV |  | "kabelová šachta KŠ9" | [14 empty] | VV | 2 | 1 | True | 0 | ROZPOCET
| VV |  | 3,729*0,15 |  | 0.559 | [12 empty] | VV | 2 | 2 | True | 0 | ROZPOCET
| VV |  | Součet |  | 1.144 | [12 empty] | VV | 2 | 4 | True | 1 | ROZPOCET
| D | 6 | Úpravy povrchů, podlahy a osazování výplní |  |  |  | 0 |  |  |  |  | 0 |  | 0 |  | 0 | 1 | D | 1 |  |  |  | ROZPOCET | [6 empty] | 0
40 | K | 631311113 | Mazanina tl přes 50 do 80 mm z betonu prostého bez zvýšených nároků na prostředí tř. C 12/15 | m3 | 0.488 |  | 0 |  |  | základní |  | 0 | 0 | 0 | 0 | 0 | 4 | K | 2 |  |  |  | ROZPOCET | 0 | 0 | 0 | 0 | 0 | 1 | 0 | 4 | 76
| VV |  | "ochranná mazaniba izolace" | [14 empty] | VV | 2 | 1 | True | 0 | ROZPOCET
| VV |  | "kabelová šachta KŠ5" | [14 empty] | VV | 2 | 1 | True | 0 | ROZPOCET
| VV |  | (2*2,4-1*1,3)*0,075 |  | 0.263 | [12 empty] | VV | 2 | 2 | True | 0 | ROZPOCET
| VV |  | "kabelová šachta KŠ9" | [14 empty] | VV | 2 | 1 | True | 0 | ROZPOCET
| VV |  | (2*2,15-1*1,3)*0,075 |  | 0.225 | [12 empty] | VV | 2 | 2 | True | 0 | ROZPOCET
| VV |  | Součet |  | 0.488 | [12 empty] | VV | 2 | 4 | True | 1 | ROZPOCET
41 | K | 631311114 | Mazanina tl přes 50 do 80 mm z betonu prostého bez zvýšených nároků na prostředí tř. C 16/20 | m3 | 0.405 |  | 0 |  |  | základní |  | 0 | 0 | 0 | 0 | 0 | 4 | K | 2 |  |  |  | ROZPOCET | 0 | 0 | 0 | 0 | 0 | 1 | 0 | 4 | 78
| VV |  | "dno" | [14 empty] | VV | 2 | 1 | True | 0 | ROZPOCET
| VV |  | "kabelová šachta KŠ5" | [14 empty] | VV | 2 | 1 | True | 0 | ROZPOCET
| VV |  | 1,6*2*(0,085+0,05)/2 |  | 0.216 | [12 empty] | VV | 2 | 2 | True | 0 | ROZPOCET
| VV |  | "kabelová šachta KŠ9" | [14 empty] | VV | 2 | 1 | True | 0 | ROZPOCET
| VV |  | 1,6*1,75*(0,085+0,05)/2 |  | 0.189 | [12 empty] | VV | 2 | 2 | True | 0 | ROZPOCET
| VV |  | Součet |  | 0.405 | [12 empty] | VV | 2 | 4 | True | 1 | ROZPOCET
42 | K | 631319181 | Příplatek k mazanině tl přes 50 do 80 mm za sklon přes 15 do 35° | m3 | 0.405 |  | 0 |  |  | základní |  | 0 | 0 | 0 | 0 | 0 | 4 | K | 2 |  |  |  | ROZPOCET | 0 | 0 | 0 | 0 | 0 | 1 | 0 | 4 | 80
| VV |  | "dno" | [14 empty] | VV | 2 | 1 | True | 0 | ROZPOCET
| VV |  | "kabelová šachta KŠ5" | [14 empty] | VV | 2 | 1 | True | 0 | ROZPOCET
| VV |  | 1,6*2*(0,085+0,05)/2 |  | 0.216 | [12 empty] | VV | 2 | 2 | True | 0 | ROZPOCET
| VV |  | "kabelová šachta KŠ9" | [14 empty] | VV | 2 | 1 | True | 0 | ROZPOCET
| VV |  | 1,6*1,75*(0,085+0,05)/2 |  | 0.189 | [12 empty] | VV | 2 | 2 | True | 0 | ROZPOCET
| VV |  | Součet |  | 0.405 | [12 empty] | VV | 2 | 4 | True | 1 | ROZPOCET
| D | 8 | Trubní vedení |  |  |  | 0 |  |  |  |  | 0 |  | 0 |  | 0 | 1 | D | 1 |  |  |  | ROZPOCET | [6 empty] | 0
43 | K | 899103112 | Osazení poklopů litinových nebo ocelových včetně rámů pro třídu zatížení B125, C250 | kus | 2 |  | 0 |  |  | základní |  | 0 | 0 | 0 | 0 | 0 | 4 | K | 2 |  |  |  | ROZPOCET | 0 | 0 | 0 | 0 | 0 | 1 | 0 | 4 | 82
| VV |  | "do kabelové šachty KŠ5" | [14 empty] | VV | 2 | 1 | True | 0 | ROZPOCET
| VV |  | 1 |  | 1 | [12 empty] | VV | 2 | 2 | True | 0 | ROZPOCET
| VV |  | "do kabelové šachty KŠ9" | [14 empty] | VV | 2 | 1 | True | 0 | ROZPOCET
| VV |  | 1 |  | 1 | [12 empty] | VV | 2 | 2 | True | 0 | ROZPOCET
| VV |  | Součet |  | 2 | [12 empty] | VV | 2 | 4 | True | 1 | ROZPOCET
44 | M | 2866193X1 | poklop šachtový ocelový 900x600mm pro třídu zatížení B125, s protiskluznou úpravou | kus | 2 |  | 0 |  |  | základní |  | 0 | 0 | 0 | 0 | 0 | 8 | M | 2 |  |  |  | ROZPOCET | 0 | 0 | 0 | 0 | 0 | 1 | 0 | 4 | 84
45 | K | 899501221 | Stupadla do šachet ocelová s PE povlakem vidlicová pro přímé zabudování do hmoždinek | kus | 9 |  | 0 |  |  | základní |  | 0 | 0 | 0 | 0 | 0 | 4 | K | 2 |  |  |  | ROZPOCET | 0 | 0 | 0 | 0 | 0 | 1 | 0 | 4 | 86
| VV |  | 5+4 |  | 9 | [12 empty] | VV | 2 | 2 | True | 0 | ROZPOCET
| VV |  | Součet |  | 9 | [12 empty] | VV | 2 | 4 | True | 1 | ROZPOCET
46 | K | 899623141 | Obetonování potrubí nebo zdiva stok betonem prostým tř. C 12/15 otevřený výkop | m3 | 132.081 |  | 0 |  |  | základní |  | 0 | 0 | 0 | 0 | 0 | 4 | K | 2 |  |  |  | ROZPOCET | 0 | 0 | 0 | 0 | 0 | 1 | 0 | 4 | 88
| VV |  | "kabelové trasy" | [14 empty] | VV | 2 | 1 | True | 0 | ROZPOCET
| VV |  | "pod komunikací" | [14 empty] | VV | 2 | 1 | True | 0 | ROZPOCET
| VV |  | 16,6*(3,1+1,7)/2*0,9 |  | 35.856 | [12 empty] | VV | 2 | 2 | True | 0 | ROZPOCET
| VV |  | "mezi KŠ5 A KŠ6" | [14 empty] | VV | 2 | 1 | True | 0 | ROZPOCET
| VV |  | 75,5*(0,1+(2,6+1,45)/2*0,58) |  | 96.225 | [12 empty] | VV | 2 | 2 | True | 0 | ROZPOCET
| VV |  | Součet |  | 132.081 | [12 empty] | VV | 2 | 4 | True | 1 | ROZPOCET
| D | 9 | Ostatní konstrukce a práce, bourání |  |  |  | 0 |  |  |  |  | 0 |  | 0 |  | 0 | 1 | D | 1 |  |  |  | ROZPOCET | [6 empty] | 0
47 | K | 90000-001 | M+D podlahová vpusť vč. odvodnění do podkaldního násypu | kus | 2 |  | 0 |  |  | základní |  | 0 | 0 | 0 | 0 | 0 | 4 | K | 2 |  |  |  | ROZPOCET | 0 | 0 | 0 | 0 | 0 | 1 | 0 | 4 | 90
| VV |  | "kabelové šachty KŠ5+9" | [14 empty] | VV | 2 | 1 | True | 0 | ROZPOCET
| VV |  | 2 |  | 2 | [12 empty] | VV | 2 | 2 | True | 0 | ROZPOCET
| VV |  | Součet |  | 2 | [12 empty] | VV | 2 | 4 | True | 1 | ROZPOCET
48 | K | 90000-002 | Chemická kotva pro kotevní šroub: Hilti HIT-V (8.8) M30x400 vč. předvrtání, tmele, 1x šroub + 1x matka a podložka a 1x kontramatka a 1x podložka | kus | 48 |  | 0 |  |  | základní |  | 0 | 0 | 0 | 0 | 0 | 4 | K | 2 |  |  |  | ROZPOCET | 0 | 0 | 0 | 0 | 0 | 1 | 0 | 4 | 92
| VV |  | "patka Z5" | [14 empty] | VV | 2 | 1 | True | 0 | ROZPOCET
| VV |  | 12*4 |  | 48 | [12 empty] | VV | 2 | 2 | True | 0 | ROZPOCET
| VV |  | Součet |  | 48 | [12 empty] | VV | 2 | 4 | True | 1 | ROZPOCET
49 | K | 92000-003 | Montáž chrániček vč. zabetonování v místě vstupů do bet.patek | m | 1531.8 |  | 0 |  |  | základní |  | 0 | 0 | 0 | 0 | 0 | 4 | K | 2 |  |  |  | ROZPOCET | 0 | 0 | 0 | 0 | 0 | 1 | 0 | 4 | 94
| VV |  | "DN50" | [14 empty] | VV | 2 | 1 | True | 0 | ROZPOCET
| VV |  | 83,4 |  | 83.4 | [12 empty] | VV | 2 | 2 | True | 0 | ROZPOCET
| VV |  | "DN75" | [14 empty] | VV | 2 | 1 | True | 0 | ROZPOCET
| VV |  | 8,8 |  | 8.8 | [12 empty] | VV | 2 | 2 | True | 0 | ROZPOCET
| VV |  | "DN90" | [14 empty] | VV | 2 | 1 | True | 0 | ROZPOCET
| VV |  | 34,3 |  | 34.3 | [12 empty] | VV | 2 | 2 | True | 0 | ROZPOCET
| VV |  | "DN110" | [14 empty] | VV | 2 | 1 | True | 0 | ROZPOCET
| VV |  | 443,7 |  | 443.7 | [12 empty] | VV | 2 | 2 | True | 0 | ROZPOCET
| VV |  | "DN160" | [14 empty] | VV | 2 | 1 | True | 0 | ROZPOCET
| VV |  | 438,4 |  | 438.4 | [12 empty] | VV | 2 | 2 | True | 0 | ROZPOCET
| VV |  | "DN200" | [14 empty] | VV | 2 | 1 | True | 0 | ROZPOCET
| VV |  | 523,2 |  | 523.2 | [12 empty] | VV | 2 | 2 | True | 0 | ROZPOCET
| VV |  | Součet |  | 1531.8 | [12 empty] | VV | 2 | 4 | True | 1 | ROZPOCET
50 | M | 28601-101 | chránička KORUFLEX DN 50 mm | m | 87.57 |  | 0 |  |  | základní |  | 0 | 0 | 0 | 0 | 0 | 8 | M | 2 |  |  |  | ROZPOCET | 0 | 0 | 0 | 0 | 0 | 1 | 0 | 4 | 96
| VV |  | 83,4*1,05 |  | 87.57 | [12 empty] | VV | 2 | 2 | True | 0 | ROZPOCET
| VV |  | Součet |  | 87.57 | [12 empty] | VV | 2 | 4 | True | 1 | ROZPOCET
51 | M | 28601-102 | chránička KORUFLEX DN 75 mm | m | 9.24 |  | 0 |  |  | základní |  | 0 | 0 | 0 | 0 | 0 | 8 | M | 2 |  |  |  | ROZPOCET | 0 | 0 | 0 | 0 | 0 | 1 | 0 | 4 | 98
| VV |  | 8,8*1,05 |  | 9.24 | [12 empty] | VV | 2 | 2 | True | 0 | ROZPOCET
| VV |  | Součet |  | 9.24 | [12 empty] | VV | 2 | 4 | True | 1 | ROZPOCET
52 | M | 28601-103 | chránička KORUFLEX DN 90 mm | m | 36.015 |  | 0 |  |  | základní |  | 0 | 0 | 0 | 0 | 0 | 8 | M | 2 |  |  |  | ROZPOCET | 0 | 0 | 0 | 0 | 0 | 1 | 0 | 4 | 100
| VV |  | 34,3*1,05 |  | 36.015 | [12 empty] | VV | 2 | 2 | True | 0 | ROZPOCET
| VV |  | Součet |  | 36.015 | [12 empty] | VV | 2 | 4 | True | 1 | ROZPOCET
53 | M | 28601-104 | chránička KORUFLEX DN 110 mm | m | 465.885 |  | 0 |  |  | základní |  | 0 | 0 | 0 | 0 | 0 | 8 | M | 2 |  |  |  | ROZPOCET | 0 | 0 | 0 | 0 | 0 | 1 | 0 | 4 | 102
| VV |  | 443,7*1,05 |  | 465.885 | [12 empty] | VV | 2 | 2 | True | 0 | ROZPOCET
| VV |  | Součet |  | 465.885 | [12 empty] | VV | 2 | 4 | True | 1 | ROZPOCET
54 | M | 28601-105 | chránička KORUFLEX DN 160 mm | m | 460.32 |  | 0 |  |  | základní |  | 0 | 0 | 0 | 0 | 0 | 8 | M | 2 |  |  |  | ROZPOCET | 0 | 0 | 0 | 0 | 0 | 1 | 0 | 4 | 104
| VV |  | 438,4*1,05 |  | 460.32 | [12 empty] | VV | 2 | 2 | True | 0 | ROZPOCET
| VV |  | Součet |  | 460.32 | [12 empty] | VV | 2 | 4 | True | 1 | ROZPOCET
55 | M | 28601-106 | chránička KORUFLEX DN 200 mm | m | 549.36 |  | 0 |  |  | základní |  | 0 | 0 | 0 | 0 | 0 | 8 | M | 2 |  |  |  | ROZPOCET | 0 | 0 | 0 | 0 | 0 | 1 | 0 | 4 | 106
| VV |  | 523,2*1,05 |  | 549.36 | [12 empty] | VV | 2 | 2 | True | 0 | ROZPOCET
| VV |  | Součet |  | 549.36 | [12 empty] | VV | 2 | 4 | True | 1 | ROZPOCET
56 | K | 9200-001 | Montáž kabelové šachty vč. poklopu | kus | 10 |  | 0 |  |  | základní |  | 0 | 0 | 0 | 0 | 0 | 4 | K | 2 |  |  |  | ROZPOCET | 0 | 0 | 0 | 0 | 0 | 1 | 0 | 4 | 108
| VV |  | "KŠ1-KŠ6-KŠ8" | [14 empty] | VV | 2 | 1 | True | 0 | ROZPOCET
| VV |  | 1 |  | 1 | [12 empty] | VV | 2 | 2 | True | 0 | ROZPOCET
| VV |  | "KŠ2" | [14 empty] | VV | 2 | 1 | True | 0 | ROZPOCET
| VV |  | 1 |  | 1 | [12 empty] | VV | 2 | 2 | True | 0 | ROZPOCET
| VV |  | "KŠ3" | [14 empty] | VV | 2 | 1 | True | 0 | ROZPOCET
| VV |  | 1 |  | 1 | [12 empty] | VV | 2 | 2 | True | 0 | ROZPOCET
| VV |  | "KŠ4" | [14 empty] | VV | 2 | 1 | True | 0 | ROZPOCET
| VV |  | 1 |  | 1 | [12 empty] | VV | 2 | 2 | True | 0 | ROZPOCET
| VV |  | "KŠ6" | [14 empty] | VV | 2 | 1 | True | 0 | ROZPOCET
| VV |  | 1 |  | 1 | [12 empty] | VV | 2 | 2 | True | 0 | ROZPOCET
| VV |  | "KŠ7" | [14 empty] | VV | 2 | 1 | True | 0 | ROZPOCET
| VV |  | 1 |  | 1 | [12 empty] | VV | 2 | 2 | True | 0 | ROZPOCET
| VV |  | "KŠ8" | [14 empty] | VV | 2 | 1 | True | 0 | ROZPOCET
| VV |  | 1 |  | 1 | [12 empty] | VV | 2 | 2 | True | 0 | ROZPOCET
| VV |  | "KŠ10" | [14 empty] | VV | 2 | 1 | True | 0 | ROZPOCET
| VV |  | 1 |  | 1 | [12 empty] | VV | 2 | 2 | True | 0 | ROZPOCET
| VV |  | "KŠ11" | [14 empty] | VV | 2 | 1 | True | 0 | ROZPOCET
| VV |  | 1 |  | 1 | [12 empty] | VV | 2 | 2 | True | 0 | ROZPOCET
| VV |  | "KŠ12" | [14 empty] | VV | 2 | 1 | True | 0 | ROZPOCET
| VV |  | 1 |  | 1 | [12 empty] | VV | 2 | 2 | True | 0 | ROZPOCET
| VV |  | Součet |  | 10 | [12 empty] | VV | 2 | 4 | True | 1 | ROZPOCET
57 | M | 286001 | kabelová komora ZEKAN XXXL 1360 vč. polopu ZEKAN XXL, tř..B | kus | 7 |  | 0 |  |  | základní |  | 0 | 0 | 0 | 0 | 0 | 8 | M | 2 |  |  |  | ROZPOCET | 0 | 0 | 0 | 0 | 0 | 1 | 0 | 4 | 110
| VV |  | "KŠ1-KŠ6-KŠ8" | [14 empty] | VV | 2 | 1 | True | 0 | ROZPOCET
| VV |  | 1 |  | 1 | [12 empty] | VV | 2 | 2 | True | 0 | ROZPOCET
| VV |  | "KŠ2" | [14 empty] | VV | 2 | 1 | True | 0 | ROZPOCET
| VV |  | 1 |  | 1 | [12 empty] | VV | 2 | 2 | True | 0 | ROZPOCET
| VV |  | "KŠ3" | [14 empty] | VV | 2 | 1 | True | 0 | ROZPOCET
| VV |  | 1 |  | 1 | [12 empty] | VV | 2 | 2 | True | 0 | ROZPOCET
| VV |  | "KŠ4" | [14 empty] | VV | 2 | 1 | True | 0 | ROZPOCET
| VV |  | 1 |  | 1 | [12 empty] | VV | 2 | 2 | True | 0 | ROZPOCET
| VV |  | "KŠ6" | [14 empty] | VV | 2 | 1 | True | 0 | ROZPOCET
| VV |  | 1 |  | 1 | [12 empty] | VV | 2 | 2 | True | 0 | ROZPOCET
| VV |  | "KŠ7" | [14 empty] | VV | 2 | 1 | True | 0 | ROZPOCET
| VV |  | 1 |  | 1 | [12 empty] | VV | 2 | 2 | True | 0 | ROZPOCET
| VV |  | "KŠ8" | [14 empty] | VV | 2 | 1 | True | 0 | ROZPOCET
| VV |  | 1 |  | 1 | [12 empty] | VV | 2 | 2 | True | 0 | ROZPOCET
| VV |  | Součet |  | 7 | [12 empty] | VV | 2 | 4 | True | 1 | ROZPOCET
58 | M | 286002 | kabelová komora ZEKAN M 1360 vč. polopu ZEKAN M , tř..B | kus | 3 |  | 0 |  |  | základní |  | 0 | 0 | 0 | 0 | 0 | 8 | M | 2 |  |  |  | ROZPOCET | 0 | 0 | 0 | 0 | 0 | 1 | 0 | 4 | 112
| VV |  | "KŠ10" | [14 empty] | VV | 2 | 1 | True | 0 | ROZPOCET
| VV |  | 1 |  | 1 | [12 empty] | VV | 2 | 2 | True | 0 | ROZPOCET
| VV |  | "KŠ11" | [14 empty] | VV | 2 | 1 | True | 0 | ROZPOCET
| VV |  | 1 |  | 1 | [12 empty] | VV | 2 | 2 | True | 0 | ROZPOCET
| VV |  | "KŠ12" | [14 empty] | VV | 2 | 1 | True | 0 | ROZPOCET
| VV |  | 1 |  | 1 | [12 empty] | VV | 2 | 2 | True | 0 | ROZPOCET
| VV |  | Součet |  | 3 | [12 empty] | VV | 2 | 4 | True | 1 | ROZPOCET
59 | K | 977151113 | Jádrové vrty diamantovými korunkami do stavebních materiálů D přes 40 do 50 mm | m | 1 |  | 0 |  |  | základní |  | 0 | 0 | 0 | 0 | 0 | 4 | K | 2 |  |  |  | ROZPOCET | 0 | 0 | 0 | 0 | 0 | 1 | 0 | 4 | 114
| VV |  | "do kabelové šachty KŠ5" | [14 empty] | VV | 2 | 1 | True | 0 | ROZPOCET
| VV |  | 0,2*1 |  | 0.2 | [12 empty] | VV | 2 | 2 | True | 0 | ROZPOCET
| VV |  | "do kabelové šachty KŠ9" | [14 empty] | VV | 2 | 1 | True | 0 | ROZPOCET
| VV |  | 0,2*4 |  | 0.8 | [12 empty] | VV | 2 | 2 | True | 0 | ROZPOCET
| VV |  | Součet |  | 1 | [12 empty] | VV | 2 | 4 | True | 1 | ROZPOCET
60 | K | 977151116 | Jádrové vrty diamantovými korunkami do stavebních materiálů D přes 70 do 80 mm | m | 0.2 |  | 0 |  |  | základní |  | 0 | 0 | 0 | 0 | 0 | 4 | K | 2 |  |  |  | ROZPOCET | 0 | 0 | 0 | 0 | 0 | 1 | 0 | 4 | 116
| VV |  | "do kabelové šachty KŠ5" | [14 empty] | VV | 2 | 1 | True | 0 | ROZPOCET
| VV |  | 0,2*1 |  | 0.2 | [12 empty] | VV | 2 | 2 | True | 0 | ROZPOCET
| VV |  | Součet |  | 0.2 | [12 empty] | VV | 2 | 4 | True | 1 | ROZPOCET
61 | K | 977151119 | Jádrové vrty diamantovými korunkami do stavebních materiálů D přes 100 do 110 mm | m | 2.6 |  | 0 |  |  | základní |  | 0 | 0 | 0 | 0 | 0 | 4 | K | 2 |  |  |  | ROZPOCET | 0 | 0 | 0 | 0 | 0 | 1 | 0 | 4 | 118
| VV |  | "do kabelové šachty KŠ5" | [14 empty] | VV | 2 | 1 | True | 0 | ROZPOCET
| VV |  | 0,2*13 |  | 2.6 | [12 empty] | VV | 2 | 2 | True | 0 | ROZPOCET
| VV |  | Součet |  | 2.6 | [12 empty] | VV | 2 | 4 | True | 1 | ROZPOCET
62 | K | 977151124 | Jádrové vrty diamantovými korunkami do stavebních materiálů D přes 150 do 180 mm | m | 9.8 |  | 0 |  |  | základní |  | 0 | 0 | 0 | 0 | 0 | 4 | K | 2 |  |  |  | ROZPOCET | 0 | 0 | 0 | 0 | 0 | 1 | 0 | 4 | 120
| VV |  | "d160" | [14 empty] | VV | 2 | 1 | True | 0 | ROZPOCET
| VV |  | "do kabelové šachty KŠ5" | [14 empty] | VV | 2 | 1 | True | 0 | ROZPOCET
| VV |  | 0,2*7 |  | 1.4 | [12 empty] | VV | 2 | 2 | True | 0 | ROZPOCET
| VV |  | "do kabelové šachty KŠ9" | [14 empty] | VV | 2 | 1 | True | 0 | ROZPOCET
| VV |  | 0,2*42 |  | 8.4 | [12 empty] | VV | 2 | 2 | True | 0 | ROZPOCET
| VV |  | Součet |  | 9.8 | [12 empty] | VV | 2 | 4 | True | 1 | ROZPOCET
63 | K | 977151125 | Jádrové vrty diamantovými korunkami do stavebních materiálů D přes 180 do 200 mm | m | 3.2 |  | 0 |  |  | základní |  | 0 | 0 | 0 | 0 | 0 | 4 | K | 2 |  |  |  | ROZPOCET | 0 | 0 | 0 | 0 | 0 | 1 | 0 | 4 | 122
| VV |  | "do kabelové šachty KŠ5" | [14 empty] | VV | 2 | 1 | True | 0 | ROZPOCET
| VV |  | 0,2*16 |  | 3.2 | [12 empty] | VV | 2 | 2 | True | 0 | ROZPOCET
| VV |  | Součet |  | 3.2 | [12 empty] | VV | 2 | 4 | True | 1 | ROZPOCET
| D | 96 | Bourání konstrukcí |  |  |  | 0 |  |  |  |  | 0 |  | 0 |  | 0 | 1 | D | 1 |  |  |  | ROZPOCET | [6 empty] | 0
64 | K | 961044111 | Bourání základů z betonu prostého | m3 | 69.932 |  | 0 |  |  | základní |  | 0 | 0 | 0 | 0 | 0 | 4 | K | 2 |  |  |  | ROZPOCET | 0 | 0 | 0 | 0 | 0 | 1 | 0 | 4 | 124
| VV |  | "stávající využité patky" | [14 empty] | VV | 2 | 1 | True | 0 | ROZPOCET
| VV |  | "patka 1A" 2*1,25*0,5 |  | 1.25 | [12 empty] | VV | 2 | 2 | True | 0 | ROZPOCET
| VV |  | "patka 4B" 1,95*1,5*0,5 |  | 1.463 | [12 empty] | VV | 2 | 2 | True | 0 | ROZPOCET
| VV |  | "demolované patky" | [14 empty] | VV | 2 | 1 | True | 0 | ROZPOCET
| VV |  | "patky Z3,Z5, Z1,Z2" | [14 empty] | VV | 2 | 1 | True | 0 | ROZPOCET
| VV |  | (1,2*1,2*0,6+0,8*0,8*0,6+1,4*1,4*0,1)*(21+7+1+1) |  | 43.32 | [12 empty] | VV | 2 | 2 | True | 0 | ROZPOCET
| VV |  | (0,8*0,8*1,2+1*1*0,1)*6 |  | 5.208 | [12 empty] | VV | 2 | 2 | True | 0 | ROZPOCET
| VV |  | "patky ZP00, ZP90" | [14 empty] | VV | 2 | 1 | True | 0 | ROZPOCET
| VV |  | (0,8*0,8*1,2+1*1*0,1)*12 |  | 10.416 | [12 empty] | VV | 2 | 2 | True | 0 | ROZPOCET
| VV |  | (1,3*1,3*0,6+0,8*0,8*0,65+1,5*1,5*0,1)*5 |  | 8.275 | [12 empty] | VV | 2 | 2 | True | 0 | ROZPOCET
| VV |  | Součet |  | 69.932 | [12 empty] | VV | 2 | 4 | True | 1 | ROZPOCET
65 | K | 962052211 | Bourání zdiva nadzákladového ze ŽB přes 1 m3 | m3 | 35.885 |  | 0 |  |  | základní |  | 0 | 0 | 0 | 0 | 0 | 4 | K | 2 |  |  |  | ROZPOCET | 0 | 0 | 0 | 0 | 0 | 1 | 0 | 4 | 126
| VV |  | "stěny kabelového kanálu" | [14 empty] | VV | 2 | 1 | True | 0 | ROZPOCET
| VV |  | (1,2+45,055+31,38+6,88+35,1)*2*0,15*1 |  | 35.885 | [12 empty] | VV | 2 | 2 | True | 0 | ROZPOCET
| VV |  | Součet |  | 35.885 | [12 empty] | VV | 2 | 4 | True | 1 | ROZPOCET
66 | K | 963051113 | Bourání ŽB stropů deskových tl přes 80 mm | m3 | 26.913 |  | 0 |  |  | základní |  | 0 | 0 | 0 | 0 | 0 | 4 | K | 2 |  |  |  | ROZPOCET | 0 | 0 | 0 | 0 | 0 | 1 | 0 | 4 | 128
| VV |  | "strop kabelového kanálu" | [14 empty] | VV | 2 | 1 | True | 0 | ROZPOCET
| VV |  | (1,2+45,055+31,38+6,88+35,1)*1,5*0,15 |  | 26.913 | [12 empty] | VV | 2 | 2 | True | 0 | ROZPOCET
| VV |  | Součet |  | 26.913 | [12 empty] | VV | 2 | 4 | True | 1 | ROZPOCET
67 | K | 974049153 | Vysekání rýh v betonových zdech hl do 100 mm š do 100 mm | m | 0.85 |  | 0 |  |  | základní |  | 0 | 0 | 0 | 0 | 0 | 4 | K | 2 |  |  |  | ROZPOCET | 0 | 0 | 0 | 0 | 0 | 1 | 0 | 4 | 130
| VV |  | "patka 1B" | [14 empty] | VV | 2 | 1 | True | 0 | ROZPOCET
| VV |  | 0,85 |  | 0.85 | [12 empty] | VV | 2 | 2 | True | 0 | ROZPOCET
| VV |  | Součet |  | 0.85 | [12 empty] | VV | 2 | 4 | True | 1 | ROZPOCET
68 | K | 974049164 | Vysekání rýh v betonových zdech hl do 150 mm š do 150 mm | m | 3 |  | 0 |  |  | základní |  | 0 | 0 | 0 | 0 | 0 | 4 | K | 2 |  |  |  | ROZPOCET | 0 | 0 | 0 | 0 | 0 | 1 | 0 | 4 | 132
| VV |  | "patka 4A" | [14 empty] | VV | 2 | 1 | True | 0 | ROZPOCET
| VV |  | 1 |  | 1 | [12 empty] | VV | 2 | 2 | True | 0 | ROZPOCET
| VV |  | "patka 7A" | [14 empty] | VV | 2 | 1 | True | 0 | ROZPOCET
| VV |  | 1 |  | 1 | [12 empty] | VV | 2 | 2 | True | 0 | ROZPOCET
| VV |  | "patka 7B" | [14 empty] | VV | 2 | 1 | True | 0 | ROZPOCET
| VV |  | 1 |  | 1 | [12 empty] | VV | 2 | 2 | True | 0 | ROZPOCET
| VV |  | Součet |  | 3 | [12 empty] | VV | 2 | 4 | True | 1 | ROZPOCET
| D | 997 | Přesun sutě |  |  |  | 0 |  |  |  |  | 0 |  | 0 |  | 0 | 1 | D | 1 |  |  |  | ROZPOCET | [6 empty] | 0
69 | K | 997013111 | Vnitrostaveništní doprava suti a vybouraných hmot pro budovy v do 6 m s použitím mechanizace | t | 291.576 |  | 0 |  |  | základní |  | 0 | 0 | 0 | 0 | 0 | 4 | K | 2 |  |  |  | ROZPOCET | 0 | 0 | 0 | 0 | 0 | 1 | 0 | 4 | 134
70 | K | 997013501 | Odvoz suti a vybouraných hmot na skládku nebo meziskládku do 1 km se složením | t | 291.576 |  | 0 |  |  | základní |  | 0 | 0 | 0 | 0 | 0 | 4 | K | 2 |  |  |  | ROZPOCET | 0 | 0 | 0 | 0 | 0 | 1 | 0 | 4 | 136
71 | K | 997013509 | Příplatek k odvozu suti a vybouraných hmot na skládku ZKD 1 km přes 1 km | t | 2624.184 |  | 0 |  |  | základní |  | 0 | 0 | 0 | 0 | 0 | 4 | K | 2 |  |  |  | ROZPOCET | 0 | 0 | 0 | 0 | 0 | 1 | 0 | 4 | 138
| VV |  | 291,576*9 "Přepočtené koeficientem množství |  | 2624.184 | [12 empty] | VV | 2 | 2 | True | 0 | ROZPOCET
| VV |  | Součet |  | 2624.184 | [12 empty] | VV | 2 | 4 | True | 1 | ROZPOCET
72 | K | 997013601 | Poplatek za uložení na skládce (skládkovné) stavebního odpadu betonového kód odpadu 17 01 01 | t | 291.576 |  | 0 |  |  | základní |  | 0 | 0 | 0 | 0 | 0 | 4 | K | 2 |  |  |  | ROZPOCET | 0 | 0 | 0 | 0 | 0 | 1 | 0 | 4 | 140
| D | PSV | Práce a dodávky PSV |  |  |  | 0 |  |  |  |  | 0 |  | 0 |  | 0 | 2 | D | 0 |  |  |  | ROZPOCET | [6 empty] | 0
| D | 711 | Izolace proti vodě, vlhkosti a plynům |  |  |  | 0 |  |  |  |  | 0 |  | 0 |  | 0 | 2 | D | 1 |  |  |  | ROZPOCET | [6 empty] | 0
73 | K | 711111001 | Provedení izolace proti zemní vlhkosti vodorovné za studena nátěrem penetračním | m2 | 20.945 |  | 0 |  |  | základní |  | 0 | 0 | 0 | 0 | 0 | 16 | K | 2 |  |  |  | ROZPOCET | 0 | 0 | 0 | 0 | 0 | 1 | 0 | 16 | 142
| VV |  | "kabelová šachta KŠ5" | [14 empty] | VV | 2 | 1 | True | 0 | ROZPOCET
| VV |  | 2,3*2,7+2*2,4 |  | 11.01 | [12 empty] | VV | 2 | 2 | True | 0 | ROZPOCET
| VV |  | "kabelová šachta KŠ9" | [14 empty] | VV | 2 | 1 | True | 0 | ROZPOCET
| VV |  | 2,3*2,45+2*2,15 |  | 9.935 | [12 empty] | VV | 2 | 2 | True | 0 | ROZPOCET
| VV |  | Součet |  | 20.945 | [12 empty] | VV | 2 | 4 | True | 1 | ROZPOCET
74 | M | 11163150 | lak penetrační asfaltový | t | 0.006 |  | 0 |  |  | základní |  | 0 | 0 | 0 | 0 | 0 | 32 | M | 2 |  |  |  | ROZPOCET | 0 | 0 | 0 | 0 | 0 | 1 | 0 | 16 | 144
| VV |  | 20,945*0,0003 |  | 0.006 | [12 empty] | VV | 2 | 2 | True | 0 | ROZPOCET
| VV |  | Součet |  | 0.006 | [12 empty] | VV | 2 | 4 | True | 1 | ROZPOCET
75 | K | 711112001 | Provedení izolace proti zemní vlhkosti svislé za studena nátěrem penetračním | m2 | 32.134 |  | 0 |  |  | základní |  | 0 | 0 | 0 | 0 | 0 | 16 | K | 2 |  |  |  | ROZPOCET | 0 | 0 | 0 | 0 | 0 | 1 | 0 | 16 | 146
| VV |  | "kabelová šachta KŠ5" | [14 empty] | VV | 2 | 1 | True | 0 | ROZPOCET
| VV |  | (2,3+2,7)*2*1,6+(1+1,3)*2*0,22 |  | 17.012 | [12 empty] | VV | 2 | 2 | True | 0 | ROZPOCET
| VV |  | "kabelová šachta KŠ9" | [14 empty] | VV | 2 | 1 | True | 0 | ROZPOCET
| VV |  | (2+2,15)*2*1,7+(1+1,3)*2*0,22 |  | 15.122 | [12 empty] | VV | 2 | 2 | True | 0 | ROZPOCET
| VV |  | Součet |  | 32.134 | [12 empty] | VV | 2 | 4 | True | 1 | ROZPOCET
76 | M | 11163150 | lak penetrační asfaltový | t | 0.011 |  | 0 |  |  | základní |  | 0 | 0 | 0 | 0 | 0 | 32 | M | 2 |  |  |  | ROZPOCET | 0 | 0 | 0 | 0 | 0 | 1 | 0 | 16 | 148
| VV |  | 32,134*0,00035 |  | 0.011 | [12 empty] | VV | 2 | 2 | True | 0 | ROZPOCET
| VV |  | Součet |  | 0.011 | [12 empty] | VV | 2 | 4 | True | 1 | ROZPOCET
77 | K | 711141559 | Provedení izolace proti zemní vlhkosti pásy přitavením vodorovné NAIP | m2 | 41.89 |  | 0 |  |  | základní |  | 0 | 0 | 0 | 0 | 0 | 16 | K | 2 |  |  |  | ROZPOCET | 0 | 0 | 0 | 0 | 0 | 1 | 0 | 16 | 150
| VV |  | "kabelová šachta KŠ5" | [14 empty] | VV | 2 | 1 | True | 0 | ROZPOCET
| VV |  | (2,3*2,7+2*2,4)*2 |  | 22.02 | [12 empty] | VV | 2 | 2 | True | 0 | ROZPOCET
| VV |  | "kabelová šachta KŠ9" | [14 empty] | VV | 2 | 1 | True | 0 | ROZPOCET
| VV |  | (2,3*2,45+2*2,15)*2 |  | 19.87 | [12 empty] | VV | 2 | 2 | True | 0 | ROZPOCET
| VV |  | Součet |  | 41.89 | [12 empty] | VV | 2 | 4 | True | 1 | ROZPOCET
78 | M | 62855001 | pás asfaltový natavitelný modifikovaný SBS tl 4,0mm s vložkou z polyesterové rohože a spalitelnou PE fólií nebo jemnozrnným minerálním posypem na horním povrchu | m2 | 24.087 |  | 0 |  |  | základní |  | 0 | 0 | 0 | 0 | 0 | 32 | M | 2 |  |  |  | ROZPOCET | 0 | 0 | 0 | 0 | 0 | 1 | 0 | 16 | 152
| VV |  | "kabelová šachta KŠ5" | [14 empty] | VV | 2 | 1 | True | 0 | ROZPOCET
| VV |  | (2,3*2,7+2*2,4)*1,15 |  | 12.662 | [12 empty] | VV | 2 | 2 | True | 0 | ROZPOCET
| VV |  | "kabelová šachta KŠ9" | [14 empty] | VV | 2 | 1 | True | 0 | ROZPOCET
| VV |  | (2,3*2,45+2*2,15)*1,15 |  | 11.425 | [12 empty] | VV | 2 | 2 | True | 0 | ROZPOCET
| VV |  | Součet |  | 24.087 | [12 empty] | VV | 2 | 4 | True | 1 | ROZPOCET
79 | M | 62853004 | pás asfaltový natavitelný modifikovaný SBS tl 4,0mm s vložkou ze skleněné tkaniny a spalitelnou PE fólií nebo jemnozrnným minerálním posypem na horním povrchu | m2 | 24.087 |  | 0 |  |  | základní |  | 0 | 0 | 0 | 0 | 0 | 32 | M | 2 |  |  |  | ROZPOCET | 0 | 0 | 0 | 0 | 0 | 1 | 0 | 16 | 154
| VV |  | "kabelová šachta KŠ5" | [14 empty] | VV | 2 | 1 | True | 0 | ROZPOCET
| VV |  | (2,3*2,7+2*2,4)*1,15 |  | 12.662 | [12 empty] | VV | 2 | 2 | True | 0 | ROZPOCET
| VV |  | "kabelová šachta KŠ9" | [14 empty] | VV | 2 | 1 | True | 0 | ROZPOCET
| VV |  | (2,3*2,45+2*2,15)*1,15 |  | 11.425 | [12 empty] | VV | 2 | 2 | True | 0 | ROZPOCET
| VV |  | Součet |  | 24.087 | [12 empty] | VV | 2 | 4 | True | 1 | ROZPOCET
80 | K | 711142559 | Provedení izolace proti zemní vlhkosti pásy přitavením svislé NAIP | m2 | 64.268 |  | 0 |  |  | základní |  | 0 | 0 | 0 | 0 | 0 | 16 | K | 2 |  |  |  | ROZPOCET | 0 | 0 | 0 | 0 | 0 | 1 | 0 | 16 | 156
| VV |  | "kabelová šachta KŠ5" | [14 empty] | VV | 2 | 1 | True | 0 | ROZPOCET
| VV |  | ((2,3+2,7)*2*1,6+(1+1,3)*2*0,22)*2 |  | 34.024 | [12 empty] | VV | 2 | 2 | True | 0 | ROZPOCET
| VV |  | "kabelová šachta KŠ9" | [14 empty] | VV | 2 | 1 | True | 0 | ROZPOCET
| VV |  | ((2+2,15)*2*1,7+(1+1,3)*2*0,22)*2 |  | 30.244 | [12 empty] | VV | 2 | 2 | True | 0 | ROZPOCET
| VV |  | Součet |  | 64.268 | [12 empty] | VV | 2 | 4 | True | 1 | ROZPOCET
81 | M | 62855001 | pás asfaltový natavitelný modifikovaný SBS tl 4,0mm s vložkou z polyesterové rohože a spalitelnou PE fólií nebo jemnozrnným minerálním posypem na horním povrchu | m2 | 36.954 |  | 0 |  |  | základní |  | 0 | 0 | 0 | 0 | 0 | 32 | M | 2 |  |  |  | ROZPOCET | 0 | 0 | 0 | 0 | 0 | 1 | 0 | 16 | 158
| VV |  | "kabelová šachta KŠ5" | [14 empty] | VV | 2 | 1 | True | 0 | ROZPOCET
| VV |  | ((2,3+2,7)*2*1,6+(1+1,3)*2*0,22)*1,15 |  | 19.564 | [12 empty] | VV | 2 | 2 | True | 0 | ROZPOCET
| VV |  | "kabelová šachta KŠ9" | [14 empty] | VV | 2 | 1 | True | 0 | ROZPOCET
| VV |  | ((2+2,15)*2*1,7+(1+1,3)*2*0,22)*1,15 |  | 17.39 | [12 empty] | VV | 2 | 2 | True | 0 | ROZPOCET
| VV |  | Součet |  | 36.954 | [12 empty] | VV | 2 | 4 | True | 1 | ROZPOCET
82 | M | 62853004 | pás asfaltový natavitelný modifikovaný SBS tl 4,0mm s vložkou ze skleněné tkaniny a spalitelnou PE fólií nebo jemnozrnným minerálním posypem na horním povrchu | m2 | 36.954 |  | 0 |  |  | základní |  | 0 | 0 | 0 | 0 | 0 | 32 | M | 2 |  |  |  | ROZPOCET | 0 | 0 | 0 | 0 | 0 | 1 | 0 | 16 | 160
| VV |  | "kabelová šachta KŠ5" | [14 empty] | VV | 2 | 1 | True | 0 | ROZPOCET
| VV |  | ((2,3+2,7)*2*1,6+(1+1,3)*2*0,22)*1,15 |  | 19.564 | [12 empty] | VV | 2 | 2 | True | 0 | ROZPOCET
| VV |  | "kabelová šachta KŠ9" | [14 empty] | VV | 2 | 1 | True | 0 | ROZPOCET
| VV |  | ((2+2,15)*2*1,7+(1+1,3)*2*0,22)*1,15 |  | 17.39 | [12 empty] | VV | 2 | 2 | True | 0 | ROZPOCET
| VV |  | Součet |  | 36.954 | [12 empty] | VV | 2 | 4 | True | 1 | ROZPOCET
83 | K | 711161212 | Izolace proti zemní vlhkosti nopovou fólií svislá, nopek v 8,0 mm, tl do 0,6 mm | m2 | 32.134 |  | 0 |  |  | základní |  | 0 | 0 | 0 | 0 | 0 | 16 | K | 2 |  |  |  | ROZPOCET | 0 | 0 | 0 | 0 | 0 | 1 | 0 | 16 | 162
| VV |  | "kabelová šachta KŠ5" | [14 empty] | VV | 2 | 1 | True | 0 | ROZPOCET
| VV |  | (2,3+2,7)*2*1,6+(1+1,3)*2*0,22 |  | 17.012 | [12 empty] | VV | 2 | 2 | True | 0 | ROZPOCET
| VV |  | "kabelová šachta KŠ9" | [14 empty] | VV | 2 | 1 | True | 0 | ROZPOCET
| VV |  | (2+2,15)*2*1,7+(1+1,3)*2*0,22 |  | 15.122 | [12 empty] | VV | 2 | 2 | True | 0 | ROZPOCET
| VV |  | Součet |  | 32.134 | [12 empty] | VV | 2 | 4 | True | 1 | ROZPOCET
84 | K | 71190-001 | A - nátěr patky hydrofobní impregnací na bázi silanu (Sikagard-706 THIXD) určenou pro nasákavé podklady betonové s odolností proti mrazu a rozmrazovacím solím | m2 | 306.523 |  | 0 |  |  | základní |  | 0 | 0 | 0 | 0 | 0 | 16 | K | 2 |  |  |  | ROZPOCET | 0 | 0 | 0 | 0 | 0 | 1 | 0 | 16 | 164
| VV |  | "patky" | [14 empty] | VV | 2 | 1 | True | 0 | ROZPOCET
| VV |  | "1A" | [14 empty] | VV | 2 | 1 | True | 0 | ROZPOCET
| VV |  | 2*1,25+(2+1,25)*2*0,1 |  | 3.15 | [12 empty] | VV | 2 | 2 | True | 0 | ROZPOCET
| VV |  | "1B" | [14 empty] | VV | 2 | 1 | True | 0 | ROZPOCET
| VV |  | 1,95*1,5+(1,95+1,5)*2*0,2 |  | 4.305 | [12 empty] | VV | 2 | 2 | True | 0 | ROZPOCET
| VV |  | "4A" | [14 empty] | VV | 2 | 1 | True | 0 | ROZPOCET
| VV |  | 2*1,25+(2+1,25)*2*0,1 |  | 3.15 | [12 empty] | VV | 2 | 2 | True | 0 | ROZPOCET
| VV |  | "4B" | [14 empty] | VV | 2 | 1 | True | 0 | ROZPOCET
| VV |  | 1,95*1,5+(1,95+1,5)*2*0,1 |  | 3.615 | [12 empty] | VV | 2 | 2 | True | 0 | ROZPOCET
| VV |  | "7A" | [14 empty] | VV | 2 | 1 | True | 0 | ROZPOCET
| VV |  | 2*1,25+(2+1,25)*2*0,1 |  | 3.15 | [12 empty] | VV | 2 | 2 | True | 0 | ROZPOCET
| VV |  | "7B" | [14 empty] | VV | 2 | 1 | True | 0 | ROZPOCET
| VV |  | 2*1,25+(2+1,25)*2*0,1 |  | 3.15 | [12 empty] | VV | 2 | 2 | True | 0 | ROZPOCET
| VV |  | "10A" | [14 empty] | VV | 2 | 1 | True | 0 | ROZPOCET
| VV |  | 2*1,25+(2+1,25)*2*0,1 |  | 3.15 | [12 empty] | VV | 2 | 2 | True | 0 | ROZPOCET
| VV |  | "10B" | [14 empty] | VV | 2 | 1 | True | 0 | ROZPOCET
| VV |  | 2*1,25+(2+1,25)*2*0,1 |  | 3.15 | [12 empty] | VV | 2 | 2 | True | 0 | ROZPOCET
| VV |  | "patka 10A´, 7A´, 4A´, 1A´" | [14 empty] | VV | 2 | 1 | True | 0 | ROZPOCET
| VV |  | (1,9*1,25+(1,9+1,25)*2*0,25)*4 |  | 15.8 | [12 empty] | VV | 2 | 2 | True | 0 | ROZPOCET
| VV |  | "patka 11A´´" | [14 empty] | VV | 2 | 1 | True | 0 | ROZPOCET
| VV |  | 2,6*1,9+(2,6+1,9)*2*0,25 |  | 7.19 | [12 empty] | VV | 2 | 2 | True | 0 | ROZPOCET
| VV |  | "patka 12A´´" | [14 empty] | VV | 2 | 1 | True | 0 | ROZPOCET
| VV |  | 2,6*1,9+(2,6+1,9)*2*0,25 |  | 7.19 | [12 empty] | VV | 2 | 2 | True | 0 | ROZPOCET
| VV |  | "patka 12A´" | [14 empty] | VV | 2 | 1 | True | 0 | ROZPOCET
| VV |  | 1,9*1,5+(1,9+1,5)*2*0,1 |  | 3.53 | [12 empty] | VV | 2 | 2 | True | 0 | ROZPOCET
| VV |  | "patka 12A" | [14 empty] | VV | 2 | 1 | True | 0 | ROZPOCET
| VV |  | 1,9*1,5+(1,9+1,5)*2*0,31 |  | 4.958 | [12 empty] | VV | 2 | 2 | True | 0 | ROZPOCET
| VV |  | "patka 12B" | [14 empty] | VV | 2 | 1 | True | 0 | ROZPOCET
| VV |  | 2,6*1,9+(2,6+1,9)*2*0,39 |  | 8.45 | [12 empty] | VV | 2 | 2 | True | 0 | ROZPOCET
| VV |  | "patka 11B" | [14 empty] | VV | 2 | 1 | True | 0 | ROZPOCET
| VV |  | 2,6*1,9+(2,6+1,9)*2*0,39 |  | 8.45 | [12 empty] | VV | 2 | 2 | True | 0 | ROZPOCET
| VV |  | "patka Z1+Z2 NK 1.1" | [14 empty] | VV | 2 | 1 | True | 0 | ROZPOCET
| VV |  | (0,8*0,8+(0,8+0,8)*2*0,1)*2*2 |  | 3.84 | [12 empty] | VV | 2 | 2 | True | 0 | ROZPOCET
| VV |  | "patka Z3 NK1.2" | [14 empty] | VV | 2 | 1 | True | 0 | ROZPOCET
| VV |  | (1,2*0,8+(1,2+0,8)*2*0,25)*2*3+0,5*0,25*3+(0,5+0,25*2)*0,25*3 |  | 12.885 | [12 empty] | VV | 2 | 2 | True | 0 | ROZPOCET
| VV |  | "patka Z1, Z2a NK3" | [14 empty] | VV | 2 | 1 | True | 0 | ROZPOCET
| VV |  | (0,8*0,8+(0,8+0,8)*2*0,2)*9 |  | 11.52 | [12 empty] | VV | 2 | 2 | True | 0 | ROZPOCET
| VV |  | "patka Z1´a Z2a´ NK3" | [14 empty] | VV | 2 | 1 | True | 0 | ROZPOCET
| VV |  | (0,8*0,8+(0,8+0,8)*2*0,1)*15 |  | 14.4 | [12 empty] | VV | 2 | 2 | True | 0 | ROZPOCET
| VV |  | "patka ZP3, ZP3a,b,c" | [14 empty] | VV | 2 | 1 | True | 0 | ROZPOCET
| VV |  | (1,2*1,2+(1,2+1,2)*2*0,1)*3*9 |  | 51.84 | [12 empty] | VV | 2 | 2 | True | 0 | ROZPOCET
| VV |  | "patka ZP1, ZP1a" | [14 empty] | VV | 2 | 1 | True | 0 | ROZPOCET
| VV |  | (1,2*1,2+(1,2+1,2)*2*0,1)*30 |  | 57.6 | [12 empty] | VV | 2 | 2 | True | 0 | ROZPOCET
| VV |  | "patka ZP2, ZP2a" | [14 empty] | VV | 2 | 1 | True | 0 | ROZPOCET
| VV |  | (1,2*1,2+(1,2+1,2)*2*0,1)*2*8 |  | 30.72 | [12 empty] | VV | 2 | 2 | True | 0 | ROZPOCET
| VV |  | "patka ZP5" | [14 empty] | VV | 2 | 1 | True | 0 | ROZPOCET
| VV |  | (0,9*0,9+(0,9+0,9)*2*0,1)*12 |  | 14.04 | [12 empty] | VV | 2 | 2 | True | 0 | ROZPOCET
| VV |  | "patka ZP4 NKFV" | [14 empty] | VV | 2 | 1 | True | 0 | ROZPOCET
| VV |  | (1,2*1,2+(1,2+1,2)*2*0,1)*3*3 |  | 17.28 | [12 empty] | VV | 2 | 2 | True | 0 | ROZPOCET
| VV |  | "patka ZP7 NKP1" | [14 empty] | VV | 2 | 1 | True | 0 | ROZPOCET
| VV |  | (1,2*1,2+(1,2+1,2)*2*0,1)*3 |  | 5.76 | [12 empty] | VV | 2 | 2 | True | 0 | ROZPOCET
| VV |  | "patka Z6 NKTV" | [14 empty] | VV | 2 | 1 | True | 0 | ROZPOCET
| VV |  | 1*1+(1+1)*2*0,1 |  | 1.4 | [12 empty] | VV | 2 | 2 | True | 0 | ROZPOCET
| VV |  | "patka pod beskosvod" | [14 empty] | VV | 2 | 1 | True | 0 | ROZPOCET
| VV |  | 1,5*1,5+(1,5+1,5)*2*0,1 |  | 2.85 | [12 empty] | VV | 2 | 2 | True | 0 | ROZPOCET
| VV |  | Součet |  | 306.523 | [12 empty] | VV | 2 | 4 | True | 1 | ROZPOCET
85 | K | 71190-002 | B - nátěr patky pod úrovní terénu hydroizolačním nátěrem na bázi bitumenu určený pro savý podklad vč. spojovacího můstku (např. SIKA IGASOL zředěný vodou 1:2 + 2x SIKA IGOFLEX - 101 vč. výztužné mřížky SIKA IGOFLEX-F01) | m2 | 1547.87 |  | 0 |  |  | základní |  | 0 | 0 | 0 | 0 | 0 | 16 | K | 2 |  |  |  | ROZPOCET | 0 | 0 | 0 | 0 | 0 | 1 | 0 | 16 | 166
| VV |  | "patka 1A" | [14 empty] | VV | 2 | 1 | True | 0 | ROZPOCET
| VV |  | (3,7+2,5)*2*1,2+(2+1,25)*2*0,3+3,7*2,5-2*1,25 |  | 23.58 | [12 empty] | VV | 2 | 2 | True | 0 | ROZPOCET
| VV |  | "patka 1B" | [14 empty] | VV | 2 | 1 | True | 0 | ROZPOCET
| VV |  | (4+2,8)*2*1,2+(4*2,8-1,95*1,5)+(1,95+1,5)*2*0,65 |  | 29.08 | [12 empty] | VV | 2 | 2 | True | 0 | ROZPOCET
| VV |  | "patka 4A" | [14 empty] | VV | 2 | 1 | True | 0 | ROZPOCET
| VV |  | (3,7+2,4)*2*1,5+(2+1,25)*2*0,3+3,7*2,4-2*1,25 |  | 26.63 | [12 empty] | VV | 2 | 2 | True | 0 | ROZPOCET
| VV |  | "patka 4B" | [14 empty] | VV | 2 | 1 | True | 0 | ROZPOCET
| VV |  | (4+2,7)*2*1,2+4*2,7-1,95*1,5+(1,95+1,5)*2*0,65 |  | 28.44 | [12 empty] | VV | 2 | 2 | True | 0 | ROZPOCET
| VV |  | "patka 7A" | [14 empty] | VV | 2 | 1 | True | 0 | ROZPOCET
| VV |  | (3,5+2,8)*2*1,5+3,5*2,8-2*1,25+(2+1,25)*2*0,3 |  | 28.15 | [12 empty] | VV | 2 | 2 | True | 0 | ROZPOCET
| VV |  | "patka 7B" | [14 empty] | VV | 2 | 1 | True | 0 | ROZPOCET
| VV |  | (3+2,2)*2*1,5+3*2,2-2*1,25+(2+1,25)*2*0,3 |  | 21.65 | [12 empty] | VV | 2 | 2 | True | 0 | ROZPOCET
| VV |  | "patka 10A" | [14 empty] | VV | 2 | 1 | True | 0 | ROZPOCET
| VV |  | (3,5+2,8)*2*1,3+3,5*2,8-2*1,25+(2+1,25)*2*0,55 |  | 27.255 | [12 empty] | VV | 2 | 2 | True | 0 | ROZPOCET
| VV |  | "patka 10B" | [14 empty] | VV | 2 | 1 | True | 0 | ROZPOCET
| VV |  | (3+2,2)*2*1,3+3*2,2-2*1,25+(2+1,25)*2*0,55 |  | 21.195 | [12 empty] | VV | 2 | 2 | True | 0 | ROZPOCET
| VV |  | "patka 10A´, 7A´, 4A´, 1A´" | [14 empty] | VV | 2 | 1 | True | 0 | ROZPOCET
| VV |  | ((3,1+2,3)*2*1,4+(1,9+1,5)*2*0,45+3,1*2,3-1,9*1,25)*4 |  | 91.74 | [12 empty] | VV | 2 | 2 | True | 0 | ROZPOCET
| VV |  | "patka 11A´´" | [14 empty] | VV | 2 | 1 | True | 0 | ROZPOCET
| VV |  | (2,7+3,5)*2*1,4+(2,6+1,9)*2*0,45+2,7*3,5-2,6*1,9 |  | 25.92 | [12 empty] | VV | 2 | 2 | True | 0 | ROZPOCET
| VV |  | "patka 12A´´" | [14 empty] | VV | 2 | 1 | True | 0 | ROZPOCET
| VV |  | (2,7+3,5)*2*1,4+(2,6+1,9)*2*0,45+2,7*3,5-2,6*1,9 |  | 25.92 | [12 empty] | VV | 2 | 2 | True | 0 | ROZPOCET
| VV |  | "patka 12A´" | [14 empty] | VV | 2 | 1 | True | 0 | ROZPOCET
| VV |  | (2,5+2)*2*1,4+(1,9+1,5)*2*0,45+2,5*2-1,9*1,5 |  | 17.81 | [12 empty] | VV | 2 | 2 | True | 0 | ROZPOCET
| VV |  | "patka 12A" | [14 empty] | VV | 2 | 1 | True | 0 | ROZPOCET
| VV |  | (3,1+2,3)*2*1,4+(1,9+1,5)*2*0,45+3,1*2,3-1,9*1,5 |  | 22.46 | [12 empty] | VV | 2 | 2 | True | 0 | ROZPOCET
| VV |  | "patka 12B" | [14 empty] | VV | 2 | 1 | True | 0 | ROZPOCET
| VV |  | (2,7+3,5)*2*1,4+(2,6+1,9)*2*0,45+2,7*3,5-2,6*1,9 |  | 25.92 | [12 empty] | VV | 2 | 2 | True | 0 | ROZPOCET
| VV |  | "patka 11B" | [14 empty] | VV | 2 | 1 | True | 0 | ROZPOCET
| VV |  | (2,7+3,5)*2*1,4+(2,6+1,9)*2*0,45+2,7*3,5-2,6*1,9 |  | 25.92 | [12 empty] | VV | 2 | 2 | True | 0 | ROZPOCET
| VV |  | "patka Z1+Z2 NK 1.1" | [14 empty] | VV | 2 | 1 | True | 0 | ROZPOCET
| VV |  | ((1,6+1,6)*2*1+(0,8+0,8)*2*0,1+1,6*1,6-0,8*0,8)*2*2 |  | 34.56 | [12 empty] | VV | 2 | 2 | True | 0 | ROZPOCET
| VV |  | "patka Z3 NK1.2" | [14 empty] | VV | 2 | 1 | True | 0 | ROZPOCET
| VV |  | ((1,3+1,7)*2*1+(1,2+0,8)*2*0,1+(1,3*1,7-0,8*1,2))*2*3+(0,5+0,25*2)*0,15*3 |  | 46.35 | [12 empty] | VV | 2 | 2 | True | 0 | ROZPOCET
| VV |  | "patka Z1, Z2a NK3" | [14 empty] | VV | 2 | 1 | True | 0 | ROZPOCET
| VV |  | ((1,4+1,4)*2*0,9+1,4*1,4-1,2*1,2+(1,2+1,2)*2*0,2)*9 |  | 58.68 | [12 empty] | VV | 2 | 2 | True | 0 | ROZPOCET
| VV |  | "patka Z1´a Z2a´ NK3" | [14 empty] | VV | 2 | 1 | True | 0 | ROZPOCET
| VV |  | ((1,4+1,4)*2*0,65+1,4*1,4-0,8*0,8+(0,8+0,8)*2*0,1 )*15 |  | 79.2 | [12 empty] | VV | 2 | 2 | True | 0 | ROZPOCET
| VV |  | "patka ZP3, ZP3a,b,c" | [14 empty] | VV | 2 | 1 | True | 0 | ROZPOCET
| VV |  | ((1,5+1,5)*2*1,02+1,5*1,5-1,2*1,2+(1,2+1,2)*2*0,3)*3*9 |  | 225.99 | [12 empty] | VV | 2 | 2 | True | 0 | ROZPOCET
| VV |  | "patka ZP1, ZP1a" | [14 empty] | VV | 2 | 1 | True | 0 | ROZPOCET
| VV |  | ((1,5+1,5)*2*1,02+1,5*1,5-1,2*1,2+(1,2+1,2)*2*0,3)*30 |  | 251.1 | [12 empty] | VV | 2 | 2 | True | 0 | ROZPOCET
| VV |  | "patka ZP2, ZP2a" | [14 empty] | VV | 2 | 1 | True | 0 | ROZPOCET
| VV |  | ((2,2+2,2)*2*1,3+2,2*2,2-1,2*1,2+(1,2+1,2)*2*0,2)*2*8 |  | 252.8 | [12 empty] | VV | 2 | 2 | True | 0 | ROZPOCET
| VV |  | "patka ZP5" | [14 empty] | VV | 2 | 1 | True | 0 | ROZPOCET
| VV |  | (0,9+0,9)*2*1,1*12 |  | 47.52 | [12 empty] | VV | 2 | 2 | True | 0 | ROZPOCET
| VV |  | "patka ZP4 NKFV" | [14 empty] | VV | 2 | 1 | True | 0 | ROZPOCET
| VV |  | ((1,5+1,5)*2*1+1,5*1,5-1,2*1,2+(1,2+1,2)*2*0,3)*3*3 |  | 74.25 | [12 empty] | VV | 2 | 2 | True | 0 | ROZPOCET
| VV |  | "patka ZP7 NKP1" | [14 empty] | VV | 2 | 1 | True | 0 | ROZPOCET
| VV |  | ((1,5+1,5)*2*1+1,5*1,5-1,2*1,2+(1,2+1,2)*2*0,3)*3 |  | 24.75 | [12 empty] | VV | 2 | 2 | True | 0 | ROZPOCET
| VV |  | "patka Z6 NKTV" | [14 empty] | VV | 2 | 1 | True | 0 | ROZPOCET
| VV |  | (1+1)*2*1,1 |  | 4.4 | [12 empty] | VV | 2 | 2 | True | 0 | ROZPOCET
| VV |  | "patka pod beskosvod" | [14 empty] | VV | 2 | 1 | True | 0 | ROZPOCET
| VV |  | (1,5+1,5)*2*1,1 |  | 6.6 | [12 empty] | VV | 2 | 2 | True | 0 | ROZPOCET
| VV |  | Součet |  | 1547.87 | [12 empty] | VV | 2 | 4 | True | 1 | ROZPOCET
86 | K | 998711101 | Přesun hmot tonážní pro izolace proti vodě, vlhkosti a plynům v objektech v do 6 m | t | 0.725 |  | 0 |  |  | základní |  | 0 | 0 | 0 | 0 | 0 | 16 | K | 2 |  |  |  | ROZPOCET | 0 | 0 | 0 | 0 | 0 | 1 | 0 | 16 | 168
| D | 767 | Konstrukce zámečnické |  |  |  | 0 |  |  |  |  | 0 |  | 0 |  | 0 | 2 | D | 1 |  |  |  | ROZPOCET | [6 empty] | 0
87 | K | 76700-001 | M+D kotevní rám KR30m žár pozink., min.tl.povlaku 80mikronů, vč.otryskání a kotvení, kompletní provedení dle PD | kg | 5123.88 |  | 0 |  |  | základní |  | 0 | 0 | 0 | 0 | 0 | 16 | K | 2 |  |  |  | ROZPOCET | 0 | 0 | 0 | 0 | 0 | 1 | 0 | 16 | 170
| VV |  | 59,58*86 |  | 5123.88 | [12 empty] | VV | 2 | 2 | True | 0 | ROZPOCET
| VV |  | Součet |  | 5123.88 | [12 empty] | VV | 2 | 4 | True | 1 | ROZPOCET
88 | K | 998767101 | Přesun hmot tonážní pro zámečnické konstrukce v objektech v do 6 m | t | 5.124 |  | 0 |  |  | základní |  | 0 | 0 | 0 | 0 | 0 | 16 | K | 2 |  |  |  | ROZPOCET | 0 | 0 | 0 | 0 | 0 | 1 | 0 | 16 | 172
| D | 783 | Dokončovací práce - nátěry |  |  |  | 0 |  |  |  |  | 0 |  | 0 |  | 0 | 2 | D | 1 |  |  |  | ROZPOCET | [6 empty] | 0
| D | OST | Ostatní |  |  |  | 0 |  |  |  |  | 0 |  | 0 |  | 0 | 4 | D | 1 |  |  |  | ROZPOCET | [6 empty] | 0
89 | K | SO31O1 | Dozor dle vyhlášky č.50/1978 Sb | hod | 800 |  | 0 |  |  | základní |  | 0 | 0 | 0 | 0 | 0 | 512 | K | 2 |  |  |  | ROZPOCET | 0 | 0 | 0 | 0 | 0 | 1 | 0 | 512 | 1312128961

## CZD00016 (SO32) - Stanovi...
{d6ae8832-6abb-438a-9fe9-7a928badfef8}
2
| KRYCÍ LIST SOUPISU PRACÍ | [7 empty] | v --- níže se nacházejí doplnkové a pomocné údaje k sestavám --- v | [8 empty] | False
Stavba:
TR Blansko - rozš. R110kV, doplnění T103_ bez koeficientů
Objekt:
CZD00016 (SO31,SO32) - Rozvodna 110 kV - stav. část
Soupis:
CZD00016 (SO32) - Stanoviště transformátorů
| KSO: |  |  |  |  | CC-CZ:
| Místo: |  | TR Blansko |  |  | Datum: | 11. 8. 2021
| Zadavatel: |  |  |  |  | IČ: | 28085400
|  | EG.D, a.s. |  |  |  | DIČ: | CZ28085400
| Uchazeč: |  |  |  |  | IČ: | Vyplň údaj
|  | Vyplň údaj |  |  |  | DIČ: | Vyplň údaj
| Projektant: |  |  |  |  | IČ: | 49196812
|  | OMEXOM GA Energo, s.r.o. |  |  |  | DIČ: | CZ49196812
| Zpracovatel: |  |  |  |  | IČ: | 49196812
|  | OMEXOM GA Energo, s.r.o. |  |  |  | DIČ: | CZ49196812
Poznámka:
| Náklady z rozpočtu | [5 empty] | 0
| Ostatní náklady | [5 empty] | 0
| Cena bez DPH | [5 empty] | 0
|  |  | Základ daně |  |  | Sazba daně | Výše daně
| DPH | základní | 0 |  |  | 21% | 0
|  | snížená | 0 |  |  | 15% | 0
|  | zákl. přenesená | 0 |  |  | 21% | 0
|  | sníž. přenesená | 0 |  |  | 15% | 0
|  | nulová | 0 |  |  | 0% | 0
| Cena s DPH |  |  | v | CZK |  | 0
| Projektant |  |  | Zpracovatel
| Datum a podpis: |  | Razítko | Datum a podpis: |  |  | Razítko
| Objednavatel |  |  | Uchazeč
| Datum a podpis: |  | Razítko | Datum a podpis: |  |  | Razítko
REKAPITULACE ČLENĚNÍ SOUPISU PRACÍ
Stavba:
TR Blansko - rozš. R110kV, doplnění T103_ bez koeficientů
Objekt:
CZD00016 (SO31,SO32) - Rozvodna 110 kV - stav. část
Soupis:
CZD00016 (SO32) - Stanoviště transformátorů
Místo: |  |  | TR Blansko |  |  | Datum: | 11. 8. 2021
Zadavatel: |  |  | EG.D, a.s. |  |  | Projektant: | OMEXOM GA Energo, s.r.o.
Uchazeč: |  |  | Vyplň údaj |  |  | Zpracovatel: | OMEXOM GA Energo, s.r.o.
Kód dílu - Popis | [6 empty] | Cena celkem [CZK]
1) Náklady ze soupisu prací | [6 empty] | 0 | [11 empty] | -1
| 1 - Zemní práce | [5 empty] | 0
| 2 - Základy a zvláštní zakládání | [5 empty] | 0
| 38 - Kompletní konstrukce | [5 empty] | 0
| HSV - Práce a dodávky HSV | [5 empty] | 0
| 5 - Komunikace pozemní | [5 empty] | 0
| 6 - Úpravy povrchů, podlahy a osazování výplní | [5 empty] | 0
| 9 - Ostatní konstrukce a práce, bourání | [5 empty] | 0
| 997 - Přesun sutě | [5 empty] | 0
| 998 - Přesun hmot | [5 empty] | 0
| PSV - Práce a dodávky PSV | [5 empty] | 0
| 721 - Zdravotechnika - vnitřní kanalizace | [5 empty] | 0
| 765 - Krytina skládaná | [5 empty] | 0
| 767 - Konstrukce zámečnické | [5 empty] | 0
| M - Práce a dodávky M | [5 empty] | 0
| 21-M - Elektromontáže | [5 empty] | 0
| OST - Ostatní | [5 empty] | 0
2) Ostatní náklady | [6 empty] | 0 |  |  | DPH
| Zařízení staveniště | [5 empty] | 0 |  |  | základní | [12 empty] | VRN | 0 | 0 | 0 | 0 | 0 | 1
| Inženýrská činnost | [5 empty] | 0 |  |  | základní | [12 empty] | VRN | 0 | 0 | 0 | 0 | 0 | 1
| Územní vlivy | [5 empty] | 0 |  |  | základní | [12 empty] | VRN | 0 | 0 | 0 | 0 | 0 | 1
| Provozní vlivy | [5 empty] | 0 |  |  | základní | [12 empty] | VRN | 0 | 0 | 0 | 0 | 0 | 1
| Ostatní | [5 empty] | 0 |  |  | základní | [12 empty] | VRN | 0 | 0 | 0 | 0 | 0 | 1
| Kompletační činnost | [5 empty] | 0 |  |  | základní | [12 empty] | KOMPLETACNA | 0 | 0 | 0 | 0 | 0 | 1
Celkové náklady za stavbu 1) + 2) | [6 empty] | 0
SOUPIS PRACÍ
Stavba:
TR Blansko - rozš. R110kV, doplnění T103_ bez koeficientů
Objekt:
CZD00016 (SO31,SO32) - Rozvodna 110 kV - stav. část
Soupis:
CZD00016 (SO32) - Stanoviště transformátorů
Místo: |  |  | TR Blansko |  |  | Datum: | 11. 8. 2021
Zadavatel: |  |  | EG.D, a.s. |  |  | Projektant: | OMEXOM GA Energo, s.r.o.
Uchazeč: |  |  | Vyplň údaj |  |  | Zpracovatel: | OMEXOM GA Energo, s.r.o.
PČ | Typ | Kód | Popis | MJ | Množství | J.cena [CZK] | Cena celkem [CZK] | Cenová soustava |  | DPH | J. Nh [h] | Nh celkem [h] | J. hmotnost [t] | Hmotnost celkem [t] | J. suť [t] | Suť Celkem [t]
Náklady soupisu celkem | [6 empty] | 0 |  |  |  |  | 0 |  | 403.0296 |  | 996.6944 |  | D | -1 | [10 empty] | 0
| D | 1 | Zemní práce |  |  |  | 0 |  |  |  |  | 0 |  | 0.001816 |  | 96.7025 | 1 | D | 0 |  |  |  | ROZPOCET | [6 empty] | 0
1 | K | 113107313 | Odstranění podkladu z kameniva těženého tl přes 200 do 300 mm strojně pl do 50 m2 | m2 | 36.93 |  | 0 |  |  | základní |  | 0 | 0 | 0 | 0.5 | 18.465 | 4 | K | 1 |  |  |  | ROZPOCET | 0 | 0 | 0 | 0 | 0 | 1 | 0 | 4 | -2018655351
| VV |  | TR1,2 komunikace při výkopových prací: | [14 empty] | VV | 1 | 1 | True | 0 | ROZPOCET
| VV |  | 2*12,31*1,50 |  | 36.93 | [12 empty] | VV | 1 | 2 | True | 0 | ROZPOCET
| VV |  | Součet |  | 36.93 | [12 empty] | VV | 1 | 4 | True | 1 | ROZPOCET
2 | K | 113107342 | Odstranění podkladu živičného tl přes 50 do 100 mm strojně pl do 50 m2 | m2 | 36.93 |  | 0 |  |  | základní |  | 0 | 0 | 0 | 0.22 | 8.1246 | 4 | K | 1 |  |  |  | ROZPOCET | 0 | 0 | 0 | 0 | 0 | 1 | 0 | 4 | -595508543
| VV |  | TR1,2 komunikace při výkopových prací: | [14 empty] | VV | 1 | 1 | True | 0 | ROZPOCET
| VV |  | 2*12,31*1,50 |  | 36.93 | [12 empty] | VV | 1 | 2 | True | 0 | ROZPOCET
| VV |  | Součet |  | 36.93 | [12 empty] | VV | 1 | 4 | True | 1 | ROZPOCET
3 | K | 113152112 | Odstranění podkladů zpevněných ploch z kameniva drceného | m3 | 53.933 |  | 0 |  |  | základní |  | 0 | 0 | 0 | 1.3 | 70.1129 | 4 | K | 1 |  |  |  | ROZPOCET | 0 | 0 | 0 | 0 | 0 | 1 | 0 | 4 | 1948996761
| VV |  | T101, T102 - zhutněné podsypy u jímek demolovaných van: | [14 empty] | VV | 1 | 1 | True | 0 | ROZPOCET
| VV |  | 2*(2*5,85*1,575+0,55*6,0)*0,80 |  | 34.764 | [12 empty] | VV | 1 | 2 | True | 0 | ROZPOCET
| VV |  | Tlumivky, zásyp původních van: | [14 empty] | VV | 1 | 1 | True | 0 | ROZPOCET
| VV |  | 0,60*2*(3,9*4,096) |  | 19.169 | [12 empty] | VV | 1 | 2 | True | 0 | ROZPOCET
| VV |  | Součet |  | 53.933 | [12 empty] | VV | 1 | 4 | True | 1 | ROZPOCET
4 | K | 121151103 | Sejmutí ornice plochy do 100 m2 tl vrstvy do 200 mm strojně | m2 | 498.483 |  | 0 |  |  | základní |  | 0 | 0 | 0 | 0 | 0 | 4 | K | 1 |  |  |  | ROZPOCET | 0 | 0 | 0 | 0 | 0 | 1 | 0 | 4 | -1404935937
| VV |  | nové TR3: | [14 empty] | VV | 1 | 1 | True | 0 | ROZPOCET
| VV |  | 12,31*11,43 |  | 140.703 | [12 empty] | VV | 1 | 2 | True | 0 | ROZPOCET
| VV |  | TR1, TR2 v místě výkopů mimo plochu stávající TR před demolicích: | [14 empty] | VV | 1 | 1 | True | 0 | ROZPOCET
| VV |  | 1,50*(2*11,43+96,40)*2 |  | 357.78 | [12 empty] | VV | 1 | 2 | True | 0 | ROZPOCET
| VV |  | Součet |  | 498.483 | [12 empty] | VV | 1 | 4 | True | 1 | ROZPOCET
5 | K | 131251104 | Hloubení jam nezapažených v hornině třídy těžitelnosti I, skupiny 3 objem do 500 m3 strojně | m3 | 665.065 |  | 0 |  |  | základní |  | 0 | 0 | 0 | 0 | 0 | 4 | K | 1 |  |  |  | ROZPOCET | 0 | 0 | 0 | 0 | 0 | 1 | 0 | 4 | 713667711
| VV |  | T102, T102, T103: | [14 empty] | VV | 1 | 1 | True | 0 | ROZPOCET
| VV |  | 3*((9,66+0,885)*(10,54+0,885)*1,77) |  | 639.731 | [12 empty] | VV | 1 | 2 | True | 0 | ROZPOCET
| VV |  | podkladák: | [14 empty] | VV | 1 | 1 | True | 0 | ROZPOCET
| VV |  | 3*9,64*8,76*0,100 |  | 25.334 | [12 empty] | VV | 1 | 2 | True | 0 | ROZPOCET
| VV |  | Součet |  | 665.065 | [12 empty] | VV | 1 | 4 | True | 1 | ROZPOCET
6 | K | 162351103 | Vodorovné přemístění do 500 m výkopku/sypaniny z horniny třídy těžitelnosti I, skupiny 1 až 3 | m3 | 885.219 |  | 0 |  |  | základní |  | 0 | 0 | 0 | 0 | 0 | 4 | K | 1 |  |  |  | ROZPOCET | 0 | 0 | 0 | 0 | 0 | 1 | 0 | 4 | 1711729509
| VV |  | převezení výkopku na mezideponii v rámci stavby: | [14 empty] | VV | 1 | 1 | True | 0 | ROZPOCET
| VV |  | 665,065 |  | 665.065 | [12 empty] | VV | 1 | 2 | True | 0 | ROZPOCET
| VV |  | převezení z deponie na zásyp: | [14 empty] | VV | 1 | 1 | True | 0 | ROZPOCET
| VV |  | 220,154 |  | 220.154 | [12 empty] | VV | 1 | 2 | True | 0 | ROZPOCET
| VV |  | Součet |  | 885.219 | [12 empty] | VV | 1 | 4 | True | 1 | ROZPOCET
7 | K | 162751117 | Vodorovné přemístění do 10000 m výkopku/sypaniny z horniny třídy těžitelnosti I, skupiny 1 až 3 | m3 | 526.452 |  | 0 |  |  | základní |  | 0 | 0 | 0 | 0 | 0 | 4 | K | 1 |  |  |  | ROZPOCET | 0 | 0 | 0 | 0 | 0 | 1 | 0 | 4 | -1208815258
| VV |  | výkopek | [14 empty] | VV | 1 | 1 | True | 0 | ROZPOCET
| VV |  | 665,065 |  | 665.065 | [12 empty] | VV | 1 | 2 | True | 0 | ROZPOCET
| VV |  | zásypy | [14 empty] | VV | 1 | 1 | True | 0 | ROZPOCET
| VV |  | -220,154 |  | -220.154 | [12 empty] | VV | 1 | 2 | True | 0 | ROZPOCET
| VV |  | ornice zbytek | [14 empty] | VV | 1 | 1 | True | 0 | ROZPOCET
| VV |  | (498,483-90,780)*0,200 |  | 81.541 | [12 empty] | VV | 1 | 2 | True | 0 | ROZPOCET
| VV |  | Součet |  | 526.452 | [12 empty] | VV | 1 | 4 | True | 1 | ROZPOCET
8 | K | 162751119 | Příplatek k vodorovnému přemístění výkopku/sypaniny z horniny třídy těžitelnosti I, skupiny 1 až 3 ZKD 1000 m přes 10000 m | m3 | 5264.52 |  | 0 |  |  | základní |  | 0 | 0 | 0 | 0 | 0 | 4 | K | 1 |  |  |  | ROZPOCET | 0 | 0 | 0 | 0 | 0 | 1 | 0 | 4 | -1879791153
| VV |  | do 20 km skládka: | [14 empty] | VV | 1 | 1 | True | 0 | ROZPOCET
| VV |  | 10*526,452 |  | 5264.52 | [12 empty] | VV | 1 | 2 | True | 0 | ROZPOCET
| VV |  | Součet |  | 5264.52 | [12 empty] | VV | 1 | 4 | True | 1 | ROZPOCET
9 | K | 167151111 | Nakládání výkopku z hornin třídy těžitelnosti I skupiny 1 až 3 přes 100 m3 | m3 | 746.606 |  | 0 |  |  | základní |  | 0 | 0 | 0 | 0 | 0 | 4 | K | 1 |  |  |  | ROZPOCET | 0 | 0 | 0 | 0 | 0 | 1 | 0 | 4 | 1352973411
| VV |  | z deponie na zásyp | [14 empty] | VV | 1 | 1 | True | 0 | ROZPOCET
| VV |  | 220,154 |  | 220.154 | [12 empty] | VV | 1 | 2 | True | 0 | ROZPOCET
| VV |  | na skládku | [14 empty] | VV | 1 | 1 | True | 0 | ROZPOCET
| VV |  | 526,452 |  | 526.452 | [12 empty] | VV | 1 | 2 | True | 0 | ROZPOCET
| VV |  | Součet |  | 746.606 | [12 empty] | VV | 1 | 4 | True | 1 | ROZPOCET
10 | K | 167151121 | Skládání nebo překládání výkopku z horniny třídy těžitelnosti I skupiny 1 až 3 | m3 | 665.065 |  | 0 |  |  | základní |  | 0 | 0 | 0 | 0 | 0 | 4 | K | 1 |  |  |  | ROZPOCET | 0 | 0 | 0 | 0 | 0 | 1 | 0 | 4 | -747384637
| VV |  | na mezideponii | [14 empty] | VV | 1 | 1 | True | 0 | ROZPOCET
| VV |  | 665,065 |  | 665.065 | [12 empty] | VV | 1 | 2 | True | 0 | ROZPOCET
| VV |  | Součet |  | 665.065 | [12 empty] | VV | 1 | 4 | True | 1 | ROZPOCET
11 | K | 171201221 | Poplatek za uložení na skládce (skládkovné) zeminy a kamení kód odpadu 17 05 04 | t | 926.556 |  | 0 |  |  | základní |  | 0 | 0 | 0 | 0 | 0 | 4 | K | 1 |  |  |  | ROZPOCET | 0 | 0 | 0 | 0 | 0 | 1 | 0 | 4 | 814567410
| VV |  | 526,452*1,76 |  | 926.556 | [12 empty] | VV | 1 | 2 | True | 0 | ROZPOCET
| VV |  | Součet |  | 926.556 | [12 empty] | VV | 1 | 4 | True | 1 | ROZPOCET
12 | K | 174151101 | Zásyp jam, šachet rýh nebo kolem objektů sypaninou se zhutněním | m3 | 220.154 |  | 0 |  |  | základní |  | 0 | 0 | 0 | 0 | 0 | 4 | K | 1 |  |  |  | ROZPOCET | 0 | 0 | 0 | 0 | 0 | 1 | 0 | 4 | 1269775420
| VV |  | výkopek: | [14 empty] | VV | 1 | 1 | True | 0 | ROZPOCET
| VV |  | 665,065 |  | 665.065 | [12 empty] | VV | 1 | 2 | True | 0 | ROZPOCET
| VV |  | objem van: | [14 empty] | VV | 1 | 1 | True | 0 | ROZPOCET
| VV |  | -3*(9,34*8,46*1,77+8,76*9,64*0,10) |  | -444.911 | [12 empty] | VV | 1 | 2 | True | 0 | ROZPOCET
| VV |  | Součet |  | 220.154 | [12 empty] | VV | 1 | 4 | True | 1 | ROZPOCET
13 | K | 181311103 | Rozprostření ornice tl vrstvy do 200 mm v rovině nebo ve svahu do 1:5 ručně | m2 | 90.78 |  | 0 |  |  | základní |  | 0 | 0 | 0 | 0 | 0 | 4 | K | 1 |  |  |  | ROZPOCET | 0 | 0 | 0 | 0 | 0 | 1 | 0 | 4 | -2130714162
| VV |  | zatravnění kolem stání traf: | [14 empty] | VV | 1 | 1 | True | 0 | ROZPOCET
| VV |  | 3*(2,0*8,46+9,34+4) |  | 90.78 | [12 empty] | VV | 1 | 2 | True | 0 | ROZPOCET
| VV |  | Součet |  | 90.78 | [12 empty] | VV | 1 | 4 | True | 1 | ROZPOCET
14 | K | 181411131 | Založení parkového trávníku výsevem pl do 1000 m2 v rovině a ve svahu do 1:5 | m2 | 90.78 |  | 0 |  |  | základní |  | 0 | 0 | 0 | 0 | 0 | 4 | K | 1 |  |  |  | ROZPOCET | 0 | 0 | 0 | 0 | 0 | 1 | 0 | 4 | 346912936
| VV |  | 90,78 |  | 90.78 | [12 empty] | VV | 1 | 2 | True | 1 | ROZPOCET
15 | M | 00572410 | osivo směs travní parková | kg | 1.816 |  | 0 |  |  | základní |  | 0 | 0.001 | 0.001816 | 0 | 0 | 8 | M | 1 |  |  |  | ROZPOCET | 0 | 0 | 0 | 0 | 0 | 1 | 0 | 4 | -1861685651
| VV |  | 90,78*0,02 "Přepočtené koeficientem množství |  | 1.816 | [12 empty] | VV | 1 | 2 | True | 1 | ROZPOCET
16 | K | 181912111 | Úprava pláně v hornině třídy těžitelnosti I skupiny 3 bez zhutnění ručně | m2 | 305.449 |  | 0 |  |  | základní |  | 0 | 0 | 0 | 0 | 0 | 4 | K | 1 |  |  |  | ROZPOCET | 0 | 0 | 0 | 0 | 0 | 1 | 0 | 4 | -1181052441
| VV |  | dno jámy: | [14 empty] | VV | 1 | 1 | True | 0 | ROZPOCET
| VV |  | 3*10,54*9,66 |  | 305.449 | [12 empty] | VV | 1 | 2 | True | 0 | ROZPOCET
| VV |  | Součet |  | 305.449 | [12 empty] | VV | 1 | 4 | True | 1 | ROZPOCET
17 | K | 181912112 | Úprava pláně v hornině třídy těžitelnosti I skupiny 3 se zhutněním ručně | m2 | 90.78 |  | 0 |  |  | základní |  | 0 | 0 | 0 | 0 | 0 | 4 | K | 1 |  |  |  | ROZPOCET | 0 | 0 | 0 | 0 | 0 | 1 | 0 | 4 | -902419067
| VV |  | terén kolem stání | [14 empty] | VV | 1 | 1 | True | 0 | ROZPOCET
| VV |  | 90,78 |  | 90.78 | [12 empty] | VV | 1 | 2 | True | 1 | ROZPOCET
| D | 2 | Základy a zvláštní zakládání |  |  |  | 0 |  |  |  |  | 0 |  | 344.8453 |  | 0 | 1 | D | 0 |  |  |  | ROZPOCET | [6 empty] | 0
18 | K | 225311114 | Vrty maloprofilové jádrové D přes 93 do 156 mm úklon do 45° hl 0 až 25 m hornina III a IV | m | 678 |  | 0 |  |  | základní |  | 0 | 0.00044 | 0.29832 | 0 | 0 | 4 | K | 1 |  |  |  | ROZPOCET | 0 | 0 | 0 | 0 | 0 | 1 | 0 | 4 | 268290188
| VV |  | T101, T102, T103: | [14 empty] | VV | 1 | 1 | True | 0 | ROZPOCET
| VV |  | provedení a dodávka dle popisu ve statické části!!!! trubky 89/10, S235! | [14 empty] | VV | 1 | 1 | True | 0 | ROZPOCET
| VV |  | viz v.č.D.1.2 c) - 01: | [14 empty] | VV | 1 | 1 | True | 0 | ROZPOCET
| VV |  | 3*8*8 |  | 192 | [12 empty] | VV | 1 | 2 | True | 0 | ROZPOCET
| VV |  | 3*18*9 |  | 486 | [12 empty] | VV | 1 | 2 | True | 0 | ROZPOCET
| VV |  | Součet |  | 678 | [12 empty] | VV | 1 | 4 | True | 1 | ROZPOCET
19 | K | 273321511 | Základové desky ze ŽB bez zvýšených nároků na prostředí tř. C 25/30 | m3 | 71.115 |  | 0 |  |  | základní |  | 0 | 2.4533 | 174.4657 | 0 | 0 | 4 | K | 1 |  |  |  | ROZPOCET | 0 | 0 | 0 | 0 | 0 | 1 | 0 | 4 | 425197902
| VV |  | T101, T102, T103: ŽB roznášecí deska, C25/30-XC2-S3: | [14 empty] | VV | 1 | 1 | True | 0 | ROZPOCET
| VV |  | 3*9,34*8,46*0,30 |  | 71.115 | [12 empty] | VV | 1 | 2 | True | 0 | ROZPOCET
| VV |  | Součet |  | 71.115 | [12 empty] | VV | 1 | 4 | True | 1 | ROZPOCET
20 | K | 273351121 | Zřízení bednění základových desek | m2 | 32.04 |  | 0 |  |  | základní |  | 0 | 0.00247 | 0.079139 | 0 | 0 | 4 | K | 1 |  |  |  | ROZPOCET | 0 | 0 | 0 | 0 | 0 | 1 | 0 | 4 | -2112770043
| VV |  | T101, T102, T103: ŽB roznášecí deska, C25/30-XC2-S3: | [14 empty] | VV | 1 | 1 | True | 0 | ROZPOCET
| VV |  | 3*(2*(9,34+8,46)*0,30) |  | 32.04 | [12 empty] | VV | 1 | 2 | True | 0 | ROZPOCET
| VV |  | Součet |  | 32.04 | [12 empty] | VV | 1 | 4 | True | 1 | ROZPOCET
21 | K | 273351122 | Odstranění bednění základových desek | m2 | 32.04 |  | 0 |  |  | základní |  | 0 | 0 | 0 | 0 | 0 | 4 | K | 1 |  |  |  | ROZPOCET | 0 | 0 | 0 | 0 | 0 | 1 | 0 | 4 | -1806279805
22 | K | 273361821 | Výztuž základových desek betonářskou ocelí 10 505 (R) | t | 11.363 |  | 0 |  |  | základní |  | 0 | 1.0606 | 12.0518 | 0 | 0 | 4 | K | 1 |  |  |  | ROZPOCET | 0 | 0 | 0 | 0 | 0 | 1 | 0 | 4 | 1274242976
| VV |  | T101, T102, T103: ŽB roznášecí deska, C25/30-XC2-S3, výztuž B 500B: | [14 empty] | VV | 1 | 1 | True | 0 | ROZPOCET
| VV |  | viz. tab. v.č. D.1.2 c)-03, statická část: | [14 empty] | VV | 1 | 1 | True | 0 | ROZPOCET
| VV |  | 3*(3787,50/1000) |  | 11.363 | [12 empty] | VV | 1 | 2 | True | 0 | ROZPOCET
| VV |  | Součet |  | 11.363 | [12 empty] | VV | 1 | 4 | True | 1 | ROZPOCET
23 | K | 282603111 | Injektování vysokotlaké s dvojitým obturátorem tlakem do 8 MPa | hod | 72 |  | 0 |  |  | základní |  | 0 | 0.00029 | 0.02088 | 0 | 0 | 4 | K | 1 |  |  |  | ROZPOCET | 0 | 0 | 0 | 0 | 0 | 1 | 0 | 4 | 111855959
| VV |  | T101, T102, T103: | [14 empty] | VV | 1 | 1 | True | 0 | ROZPOCET
| VV |  | provedení a dodávka dle popisu ve statické části!!!! trubky 89/10, S235! | [14 empty] | VV | 1 | 1 | True | 0 | ROZPOCET
| VV |  | viz v.č.D.1.2 c) - 01: | [14 empty] | VV | 1 | 1 | True | 0 | ROZPOCET
| VV |  | "odhad, tři dny na jedno stání:" 3*3*8,0 |  | 72 | [12 empty] | VV | 1 | 2 | True | 0 | ROZPOCET
| VV |  | Součet |  | 72 | [12 empty] | VV | 1 | 4 | True | 1 | ROZPOCET
24 | M | 58932935 | beton XA1, zálivka do vysokotlaké injektáže kořenů mikropilo | m3 | 47.901 |  | 0 |  |  | základní |  | 0 | 2.429 | 116.3515 | 0 | 0 | 8 | M | 1 |  |  |  | ROZPOCET | 0 | 0 | 0 | 0 | 0 | 1 | 0 | 4 | 867608410
| VV |  | zálivka do vysokotlaké injektáže kořenů mikropilot budou použita certifikovaná injektážní směs s odolností na agresivitu XA1 (ČSN EN 206-1, tab. 2). | [14 empty] | VV | 1 | 1 | True | 0 | ROZPOCET
| VV |  | Minimální pevnost zálivky 25MPa, objemová hmotnost min. 1,91 g/cm³. | [14 empty] | VV | 1 | 1 | True | 0 | ROZPOCET
| VV |  | "MP1:"3*8*(3,14*0,15*0,15*8) |  | 13.565 | [12 empty] | VV | 1 | 2 | True | 0 | ROZPOCET
| VV |  | "MP2:"3*18*(3,14*0,15*0,15*9) |  | 34.336 | [12 empty] | VV | 1 | 2 | True | 0 | ROZPOCET
| VV |  | Součet |  | 47.901 | [12 empty] | VV | 1 | 4 | True | 1 | ROZPOCET
25 | K | 283111122 | Zřízení trubkových mikropilot svislých část manžetová D přes 80 do 105 mm | m | 678 |  | 0 |  |  | základní |  | 0 | 0.03701 | 25.0928 | 0 | 0 | 4 | K | 1 |  |  |  | ROZPOCET | 0 | 0 | 0 | 0 | 0 | 1 | 0 | 4 | 410044065
| P |  | Poznámka k položce: V cenách jsou započteny i náklady na: -vyčištění vrtu, -dodání a výrobu cementové zálivky, DLE PD -sestavení mikropiloty, DLE PD -veškeré úpravy po injektování. DLE PD | [14 empty] | P | 1
| VV |  | T101, T102, T103: | [14 empty] | VV | 1 | 1 | True | 0 | ROZPOCET
| VV |  | provedení a dodávka dle popisu ve statické části!!!! trubky 89/10, S235! | [14 empty] | VV | 1 | 1 | True | 0 | ROZPOCET
| VV |  | viz v.č.D.1.2 c) - 01: | [14 empty] | VV | 1 | 1 | True | 0 | ROZPOCET
| VV |  | 3*8*8 |  | 192 | [12 empty] | VV | 1 | 2 | True | 0 | ROZPOCET
| VV |  | 3*18*9 |  | 486 | [12 empty] | VV | 1 | 2 | True | 0 | ROZPOCET
| VV |  | Součet |  | 678 | [12 empty] | VV | 1 | 4 | True | 1 | ROZPOCET
26 | M | 14011066 | trubka ocelová bezešvá hladká jakost 11 353 89x10mm | m | 745.8 |  | 0 |  |  | základní |  | 0 | 0.01948 | 14.5282 | 0 | 0 | 8 | M | 1 |  |  |  | ROZPOCET | 0 | 0 | 0 | 0 | 0 | 1 | 0 | 4 | -494374492
| P |  | Poznámka k položce: trubky 89/10, S235! | [14 empty] | P | 1
| VV |  | 678*1,1 "Přepočtené koeficientem množství |  | 745.8 | [12 empty] | VV | 1 | 2 | True | 1 | ROZPOCET
27 | K | 283131112 | Zřízení hlavy mikropilot namáhaných tlakem i tahem D přes 80 do 105 mm | kus | 678 |  | 0 |  |  | základní |  | 0 | 0.00061 | 0.41358 | 0 | 0 | 4 | K | 1 |  |  |  | ROZPOCET | 0 | 0 | 0 | 0 | 0 | 1 | 0 | 4 | -381121306
| VV |  | TLAKOVÁ HLAVA 250x250x20 S NÁTRUBKEM | [14 empty] | VV | 1 | 1 | True | 0 | ROZPOCET
| VV |  | "MP1:"3*8*8 |  | 192 | [12 empty] | VV | 1 | 2 | True | 0 | ROZPOCET
| VV |  | "MP2:"3*18*9 |  | 486 | [12 empty] | VV | 1 | 2 | True | 0 | ROZPOCET
| VV |  | Součet |  | 678 | [12 empty] | VV | 1 | 4 | True | 1 | ROZPOCET
28 | M | 14011078 | trubka ocelová bezešvá hladká jakost 11 353 108x8,0mm | m | 32.76 |  | 0 |  |  | základní |  | 0 | 0.01973 | 0.64635 | 0 | 0 | 8 | M | 1 |  |  |  | ROZPOCET | 0 | 0 | 0 | 0 | 0 | 1 | 0 | 4 | -1920585535
| VV |  | TLAKOVÁ HLAVA 250x250x20, nátrubek: | [14 empty] | VV | 1 | 1 | True | 0 | ROZPOCET
| VV |  | 0,35*3*(18+8)*1,20 |  | 32.76 | [12 empty] | VV | 1 | 2 | True | 0 | ROZPOCET
| VV |  | Součet |  | 32.76 | [12 empty] | VV | 1 | 4 | True | 1 | ROZPOCET
29 | M | 13611248 | plech ocelový hladký jakost S235JR tl 20mm tabule | t | 0.897 |  | 0 |  |  | základní |  | 0 | 1 | 0.897 | 0 | 0 | 8 | M | 1 |  |  |  | ROZPOCET | 0 | 0 | 0 | 0 | 0 | 1 | 0 | 4 | -282276293
| VV |  | TLAKOVÁ HLAVA 250x250x20 | [14 empty] | VV | 1 | 1 | True | 0 | ROZPOCET
| VV |  | 0,25*0,25*3*(18+8)=4,875 | [14 empty] | VV | 1 | 1 | True | 0 | ROZPOCET
| VV |  | 4,875*1,15*0,160 |  | 0.897 | [12 empty] | VV | 1 | 2 | True | 0 | ROZPOCET
| VV |  | Součet |  | 0.897 | [12 empty] | VV | 1 | 4 | True | 1 | ROZPOCET
| D | 38 | Kompletní konstrukce |  |  |  | 0 |  |  |  |  | 0 |  | 1.0203 |  | 0 | 1 | D | 0 |  |  |  | ROZPOCET | [6 empty] | 0
30 | K | SUB BETONBAU | Technologické objekty BETONBAU, viz nabídka | kpl | 1 |  | 0 |  |  | základní |  | 0 | 0 | 0 | 0 | 0 | 4 | K | 1 |  |  |  | ROZPOCET | 0 | 0 | 0 | 0 | 0 | 1 | 0 | 4 | 1509874373
| P |  | Poznámka k položce: 3 ks stání, po 3 ks van, D+M | [14 empty] | P | 1
31 | K | 38638_R01 | Práce spojené s vybudováním provizorní záchytné jímky, dle PD | kpl | 1 |  | 0 |  |  | základní |  | 0 | 1.0203 | 1.0203 | 0 | 0 | 4 | K | 1 |  |  |  | ROZPOCET | 0 | 0 | 0 | 0 | 0 | 1 | 0 | 4 | 948123735
| P |  | Poznámka k položce: práce spojené s vybudováním provizorní stěny jímek ze dřevěných hranolů a pod. Vč. práce spojené s odstraněním provizorního stání T101: - demontáž folie a likvidace¨ - demontáž provizorní stěny z dřev. hranolů Demolice ostatních konstrukcí jsou v jiných položkách. | [14 empty] | P | 1
| D | HSV | Práce a dodávky HSV |  |  |  | 0 |  |  |  |  | 0 |  | 57.1621 |  | 896.8927 | 1 | D | 0 |  |  |  | ROZPOCET | [6 empty] | 0
| D | 5 | Komunikace pozemní |  |  |  | 0 |  |  |  |  | 0 |  | 0 |  | 1.3447 | 1 | D | 1 |  |  |  | ROZPOCET | [6 empty] | 0
32 | R | 500A2611 | Obslužná komunikace z betonových silničních panelů tl 150 mm podklad štěrkodrť tl 200 mm, montáž vč. odstranění a odvozu. | m2 | 235 |  | 0 |  |  | základní |  | 0 | 0 | 0 | 0 | 0 | 4 | K | 2 |  |  |  | ROZPOCET | 0 | 0 | 0 | 0 | 0 | 1 | 0 | 4 | 90709657
| P |  | Poznámka k položce: v rozpočtu je počítáno, že si panely vypůjčí nebo zakoupí s odpisem (prodejem) kompletní provedení dle popisu v situaci ZOV - vč. sejmutí orniční vrstvy - výkop s urovnáním dna - separační textilie - podkladní vrstev Vč. odstraanění provizorní komun. z panelů | [14 empty] | P | 2
| VV |  | provizorní komunikace v rámci ZOV, závoz TR.: | [14 empty] | VV | 2 | 1 | True | 0 | ROZPOCET
| VV |  | dle situace ZOV | [14 empty] | VV | 2 | 1 | True | 0 | ROZPOCET
| VV |  | 235 |  | 235 | [12 empty] | VV | 2 | 2 | True | 0 | ROZPOCET
| VV |  | Součet |  | 235 | [12 empty] | VV | 2 | 4 | True | 1 | ROZPOCET
33 | K | 525991122 | Demontáž kolejnic všech soustav přes 50 kg/m | m | 22.4 |  | 0 |  |  | základní |  | 0 | 0 | 0 | 0.06003 | 1.3447 | 4 | K | 2 |  |  |  | ROZPOCET | 0 | 0 | 0 | 0 | 0 | 1 | 0 | 4 | -116166631
| VV |  | 2*(0,60+4,40+0,60)*2 |  | 22.4 | [12 empty] | VV | 2 | 2 | True | 0 | ROZPOCET
| VV |  | Součet |  | 22.4 | [12 empty] | VV | 2 | 4 | True | 1 | ROZPOCET
| D | 6 | Úpravy povrchů, podlahy a osazování výplní |  |  |  | 0 |  |  |  |  | 0 |  | 57.1621 |  | 0 | 1 | D | 1 |  |  |  | ROZPOCET | [6 empty] | 0
34 | K | 631311122 | Mazanina tl přes 80 do 120 mm z betonu prostého bez zvýšených nároků na prostředí tř. C 8/10 | m3 | 25.334 |  | 0 |  |  | základní |  | 0 | 2.2563 | 57.1621 | 0 | 0 | 4 | K | 2 |  |  |  | ROZPOCET | 0 | 0 | 0 | 0 | 0 | 1 | 0 | 4 | 1292815828
| VV |  | T101,T102,T103. podkladní mazanina: | [14 empty] | VV | 2 | 1 | True | 0 | ROZPOCET
| VV |  | 3*9,64*8,76*0,100 |  | 25.334 | [12 empty] | VV | 2 | 2 | True | 0 | ROZPOCET
| VV |  | Součet |  | 25.334 | [12 empty] | VV | 2 | 4 | True | 1 | ROZPOCET
| D | 9 | Ostatní konstrukce a práce, bourání |  |  |  | 0 |  |  |  |  | 0 |  | 0 |  | 895.548 | 1 | D | 1 |  |  |  | ROZPOCET | [6 empty] | 0
35 | K | 961055111 | Bourání základů ze ŽB | m3 | 373.145 |  | 0 |  |  | základní |  | 0 | 0 | 0 | 2.4 | 895.548 | 4 | K | 2 |  |  |  | ROZPOCET | 0 | 0 | 0 | 0 | 0 | 1 | 0 | 4 | -419132133
| VV |  | základový fundament pro T101, T102 vč. záchyt. jímek: | [14 empty] | VV | 2 | 1 | True | 0 | ROZPOCET
| VV |  | základ transf.: | [14 empty] | VV | 2 | 1 | True | 0 | ROZPOCET
| VV |  | 2*(5,85+0,30)*2,85*4,50 |  | 157.748 | [12 empty] | VV | 2 | 2 | True | 0 | ROZPOCET
| VV |  | jímka: | [14 empty] | VV | 2 | 1 | True | 0 | ROZPOCET
| VV |  | dno- | [14 empty] | VV | 2 | 1 | True | 0 | ROZPOCET
| VV |  | 2*(2*5,85*1,575+6,0*0,55)*0,20 |  | 8.691 | [12 empty] | VV | 2 | 2 | True | 0 | ROZPOCET
| VV |  | stěny+ základ- | [14 empty] | VV | 2 | 1 | True | 0 | ROZPOCET
| VV |  | 2*(2*7,0+6,0+2*1,575)*1,35 |  | 62.505 | [12 empty] | VV | 2 | 2 | True | 0 | ROZPOCET
| VV |  | patky beton. sloupů , odhad | [14 empty] | VV | 2 | 1 | True | 0 | ROZPOCET
| VV |  | 4*3,50*2,00*1,80 |  | 50.4 | [12 empty] | VV | 2 | 2 | True | 0 | ROZPOCET
| VV |  | Stanoviště tlumivek: | [14 empty] | VV | 2 | 1 | True | 0 | ROZPOCET
| VV |  | - základ pod tlumivky | [14 empty] | VV | 2 | 1 | True | 0 | ROZPOCET
| VV |  | 2*3,0*1,10*0,60 |  | 3.96 | [12 empty] | VV | 2 | 2 | True | 0 | ROZPOCET
| VV |  | - základky | [14 empty] | VV | 2 | 1 | True | 0 | ROZPOCET
| VV |  | (2*0,70*0,55+2*0,95*0,55)*0,60 |  | 1.089 | [12 empty] | VV | 2 | 2 | True | 0 | ROZPOCET
| VV |  | -střední protipož. stěna: | [14 empty] | VV | 2 | 1 | True | 0 | ROZPOCET
| VV |  | (4,25+0,25+0,30)*0,30*3,60 |  | 5.184 | [12 empty] | VV | 2 | 2 | True | 0 | ROZPOCET
| VV |  | - protipož. stěna základ | [14 empty] | VV | 2 | 1 | True | 0 | ROZPOCET
| VV |  | 1,00*0,70*3,60 |  | 2.52 | [12 empty] | VV | 2 | 2 | True | 0 | ROZPOCET
| VV |  | - jímky | [14 empty] | VV | 2 | 1 | True | 0 | ROZPOCET
| VV |  | "desky:"2*8,75*4,695*(0,40+0,40) |  | 65.73 | [12 empty] | VV | 2 | 2 | True | 0 | ROZPOCET
| VV |  | "stěna:"0,45*(2*8,75+2*4,095+(4,095-3,60))*(0,75+0,55) |  | 15.318 | [12 empty] | VV | 2 | 2 | True | 0 | ROZPOCET
| VV |  | Součet |  | 373.145 | [12 empty] | VV | 2 | 4 | True | 1 | ROZPOCET
| D | 997 | Přesun sutě |  |  |  | 0 |  |  |  |  | 0 |  | 0 |  | 0 | 1 | D | 1 |  |  |  | ROZPOCET | [6 empty] | 0
36 | K | 997013111 | Vnitrostaveništní doprava suti a vybouraných hmot pro budovy v do 6 m s použitím mechanizace | t | 996.694 |  | 0 |  |  | základní |  | 0 | 0 | 0 | 0 | 0 | 4 | K | 2 |  |  |  | ROZPOCET | 0 | 0 | 0 | 0 | 0 | 1 | 0 | 4 | -1974201262
37 | K | 997013501 | Odvoz suti a vybouraných hmot na skládku nebo meziskládku do 1 km se složením | t | 996.694 |  | 0 |  |  | základní |  | 0 | 0 | 0 | 0 | 0 | 4 | K | 2 |  |  |  | ROZPOCET | 0 | 0 | 0 | 0 | 0 | 1 | 0 | 4 | 1034255745
38 | K | 997013509 | Příplatek k odvozu suti a vybouraných hmot na skládku ZKD 1 km přes 1 km | t | 19933.88 |  | 0 |  |  | základní |  | 0 | 0 | 0 | 0 | 0 | 4 | K | 2 |  |  |  | ROZPOCET | 0 | 0 | 0 | 0 | 0 | 1 | 0 | 4 | 1270750989
| VV |  | skládka do 20 km | [14 empty] | VV | 2 | 1 | True | 0 | ROZPOCET
| VV |  | 996,694*20 |  | 19933.88 | [12 empty] | VV | 2 | 2 | True | 0 | ROZPOCET
| VV |  | Součet |  | 19933.88 | [12 empty] | VV | 2 | 4 | True | 1 | ROZPOCET
39 | K | 997013602 | Poplatek za uložení na skládce (skládkovné) stavebního odpadu železobetonového kód odpadu 17 01 01 | t | 895.548 |  | 0 |  |  | základní |  | 0 | 0 | 0 | 0 | 0 | 4 | K | 2 |  |  |  | ROZPOCET | 0 | 0 | 0 | 0 | 0 | 1 | 0 | 4 | 209468658
40 | K | 997013645 | Poplatek za uložení na skládce (skládkovné) odpadu asfaltového bez dehtu kód odpadu 17 03 02 | t | 8.125 |  | 0 |  |  | základní |  | 0 | 0 | 0 | 0 | 0 | 4 | K | 2 |  |  |  | ROZPOCET | 0 | 0 | 0 | 0 | 0 | 1 | 0 | 4 | 1394454914
| VV |  | přilehlá komunikace | [14 empty] | VV | 2 | 1 | True | 0 | ROZPOCET
| VV |  | 8,125 |  | 8.125 | [12 empty] | VV | 2 | 2 | True | 0 | ROZPOCET
| VV |  | Součet |  | 8.125 | [12 empty] | VV | 2 | 4 | True | 1 | ROZPOCET
41 | K | 997013655 | Poplatek za uložení na skládce (skládkovné) zeminy a kamení kód odpadu 17 05 04 | t | 88.578 |  | 0 |  |  | základní |  | 0 | 0 | 0 | 0 | 0 | 4 | K | 2 |  |  |  | ROZPOCET | 0 | 0 | 0 | 0 | 0 | 1 | 0 | 4 | 89467789
| VV |  | podsypy, kamenivo: | [14 empty] | VV | 2 | 1 | True | 0 | ROZPOCET
| VV |  | 18,465+70,113 |  | 88.578 | [12 empty] | VV | 2 | 2 | True | 0 | ROZPOCET
| VV |  | Součet |  | 88.578 | [12 empty] | VV | 2 | 4 | True | 1 | ROZPOCET
42 | K | 997013813 | Poplatek za uložení na skládce (skládkovné) stavebního odpadu z plastických hmot kód odpadu 17 02 03 | t | 0.172 |  | 0 |  |  | základní |  | 0 | 0 | 0 | 0 | 0 | 4 | K | 2 |  |  |  | ROZPOCET | 0 | 0 | 0 | 0 | 0 | 1 | 0 | 4 | -34233725
| VV |  | polykarbonát | [14 empty] | VV | 2 | 1 | True | 0 | ROZPOCET
| VV |  | 0,172 |  | 0.172 | [12 empty] | VV | 2 | 2 | True | 0 | ROZPOCET
| VV |  | Součet |  | 0.172 | [12 empty] | VV | 2 | 4 | True | 1 | ROZPOCET
43 | K | 997013R01 | Poplatek za skládku stavební suti - železo - zpětný výkup železného šrotu | t | 4.322 |  | 0 |  |  | základní |  | 0 | 0 | 0 | 0 | 0 | 4 | K | 2 |  |  |  | ROZPOCET | 0 | 0 | 0 | 0 | 0 | 1 | 0 | 4 | 1830517145
| VV |  | 1,345+0,257+2,72 |  | 4.322 | [12 empty] | VV | 2 | 2 | True | 0 | ROZPOCET
| VV |  | Součet |  | 4.322 | [12 empty] | VV | 2 | 4 | True | 1 | ROZPOCET
| D | 998 | Přesun hmot |  |  |  | 0 |  |  |  |  | 0 |  | 0 |  | 0 | 1 | D | 1 |  |  |  | ROZPOCET | [6 empty] | 0
44 | K | 998011001 | Přesun hmot pro HSV | t | 402.009 |  | 0 |  |  | základní |  | 0 | 0 | 0 | 0 | 0 | 4 | K | 2 |  |  |  | ROZPOCET | 0 | 0 | 0 | 0 | 0 | 1 | 0 | 4 | 137164648
| D | PSV | Práce a dodávky PSV |  |  |  | 0 |  |  |  |  | 0 |  | 0 |  | 3.0992 | 2 | D | 0 |  |  |  | ROZPOCET | [6 empty] | 0
| D | 721 | Zdravotechnika - vnitřní kanalizace |  |  |  | 0 |  |  |  |  | 0 |  | 0 |  | 0.2571 | 2 | D | 1 |  |  |  | ROZPOCET | [6 empty] | 0
45 | K | 721210814 | Demontáž vpustí podlahových | kus | 6 |  | 0 |  |  | základní |  | 0 | 0 | 0 | 0.04285 | 0.2571 | 16 | K | 2 |  |  |  | ROZPOCET | 0 | 0 | 0 | 0 | 0 | 1 | 0 | 16 | 208877333
| VV |  | jímky u stání transformátoru | [14 empty] | VV | 2 | 1 | True | 0 | ROZPOCET
| VV |  | 2*2 |  | 4 | [12 empty] | VV | 2 | 2 | True | 0 | ROZPOCET
| VV |  | tlumivky | [14 empty] | VV | 2 | 1 | True | 0 | ROZPOCET
| VV |  | 2 |  | 2 | [12 empty] | VV | 2 | 2 | True | 0 | ROZPOCET
| VV |  | Součet |  | 6 | [12 empty] | VV | 2 | 4 | True | 1 | ROZPOCET
| D | 765 | Krytina skládaná |  |  |  | 0 |  |  |  |  | 0 |  | 0 |  | 0.12209 | 2 | D | 1 |  |  |  | ROZPOCET | [6 empty] | 0
46 | K | 765142801 | Demontáž krytiny z polykarbonátových rovných desek | m2 | 45.9 |  | 0 |  |  | základní |  | 0 | 0 | 0 | 0.00266 | 0.12209 | 16 | K | 2 |  |  |  | ROZPOCET | 0 | 0 | 0 | 0 | 0 | 1 | 0 | 16 | -87781606
| VV |  | střecha stání tlumivek: | [14 empty] | VV | 2 | 1 | True | 0 | ROZPOCET
| VV |  | (2*4,50)*5,10 |  | 45.9 | [12 empty] | VV | 2 | 2 | True | 0 | ROZPOCET
| VV |  | Součet |  | 45.9 | [12 empty] | VV | 2 | 4 | True | 1 | ROZPOCET
| D | 767 | Konstrukce zámečnické |  |  |  | 0 |  |  |  |  | 0 |  | 0 |  | 2.72 | 2 | D | 1 |  |  |  | ROZPOCET | [6 empty] | 0
47 | K | 767996701 | Demontáž atypických zámečnických konstrukcí řezáním hm jednotlivých dílů do 50 kg | kg | 2720 |  | 0 |  |  | základní |  | 0 | 0 | 0 | 0.001 | 2.72 | 16 | K | 2 |  |  |  | ROZPOCET | 0 | 0 | 0 | 0 | 0 | 1 | 0 | 16 | 325575306
| VV |  | ocelová konstrukce u tlumivek, demolice přístřešku: | [14 empty] | VV | 2 | 1 | True | 0 | ROZPOCET
| VV |  | 2020 |  | 2020 | [12 empty] | VV | 2 | 2 | True | 0 | ROZPOCET
| VV |  | stolička pod tlumivku | [14 empty] | VV | 2 | 1 | True | 0 | ROZPOCET
| VV |  | 2*350 |  | 700 | [12 empty] | VV | 2 | 2 | True | 0 | ROZPOCET
| VV |  | Součet |  | 2720 | [12 empty] | VV | 2 | 4 | True | 1 | ROZPOCET
| D | M | Práce a dodávky M |  |  |  | 0 |  |  |  |  | 0 |  | 0 |  | 0 | 3 | D | 0 |  |  |  | ROZPOCET | [6 empty] | 0
| D | 21-M | Elektromontáže |  |  |  | 0 |  |  |  |  | 0 |  | 0 |  | 0 | 3 | D | 1 |  |  |  | ROZPOCET | [6 empty] | 0
48 | K | 218050211 | Demontáž sloupů betonových jednoduchých do 12 m výšky | kus | 4 |  | 0 |  |  | základní |  | 0 | 0 | 0 | 0 | 0 | 64 | K | 2 |  |  |  | ROZPOCET | 0 | 0 | 0 | 0 | 0 | 1 | 0 | 64 | -624844939
| VV |  | sloupy u transformátorů | [14 empty] | VV | 2 | 1 | True | 0 | ROZPOCET
| VV |  | 2*2 |  | 4 | [12 empty] | VV | 2 | 2 | True | 0 | ROZPOCET
| VV |  | Součet |  | 4 | [12 empty] | VV | 2 | 4 | True | 1 | ROZPOCET
| D | OST | Ostatní |  |  |  | 0 |  |  |  |  | 0 |  | 0 |  | 0 | 4 | D | 0 |  |  |  | ROZPOCET | [6 empty] | 0
49 | K | SO31O2 | Dozor dle vyhlášky č.50/1978 Sb | hod | 400 |  | 0 |  |  | základní |  | 0 | 0 | 0 | 0 | 0 | 512 | K | 1 |  |  |  | ROZPOCET | 0 | 0 | 0 | 0 | 0 | 1 | 0 | 512 | 156192965

## CZD00017 (SO37.2) - Osvět...
{993b5888-cd56-44dc-9fad-9607bde36b70}
2
| KRYCÍ LIST SOUPISU PRACÍ | [7 empty] | v --- níže se nacházejí doplnkové a pomocné údaje k sestavám --- v | [8 empty] | False
Stavba:
TR Blansko - rozš. R110kV, doplnění T103_ bez koeficientů
Objekt:
CZD00017 (SO37.2) - Osvětlení technologických částí rozvoden
| KSO: |  |  |  |  | CC-CZ:
| Místo: |  | TR Blansko |  |  | Datum: | 11. 8. 2021
| Zadavatel: |  |  |  |  | IČ: | 28085400
|  | EG.D, a.s. |  |  |  | DIČ: | CZ28085400
| Uchazeč: |  |  |  |  | IČ: | Vyplň údaj
|  | Vyplň údaj |  |  |  | DIČ: | Vyplň údaj
| Projektant: |  |  |  |  | IČ: | 49196812
|  | OMEXOM GA Energo, s.r.o. |  |  |  | DIČ: | CZ49196812
| Zpracovatel: |  |  |  |  | IČ: | 49196812
|  | OMEXOM GA Energo, s.r.o. |  |  |  | DIČ: | CZ49196812
Poznámka:
| Náklady z rozpočtu | [5 empty] | 0
| Ostatní náklady | [5 empty] | 0
| Cena bez DPH | [5 empty] | 0
|  |  | Základ daně |  |  | Sazba daně | Výše daně
| DPH | základní | 0 |  |  | 21% | 0
|  | snížená | 0 |  |  | 15% | 0
|  | zákl. přenesená | 0 |  |  | 21% | 0
|  | sníž. přenesená | 0 |  |  | 15% | 0
|  | nulová | 0 |  |  | 0% | 0
| Cena s DPH |  |  | v | CZK |  | 0
| Projektant |  |  | Zpracovatel
| Datum a podpis: |  | Razítko | Datum a podpis: |  |  | Razítko
| Objednavatel |  |  | Uchazeč
| Datum a podpis: |  | Razítko | Datum a podpis: |  |  | Razítko
REKAPITULACE ČLENĚNÍ SOUPISU PRACÍ
Stavba:
TR Blansko - rozš. R110kV, doplnění T103_ bez koeficientů
Objekt:
CZD00017 (SO37.2) - Osvětlení technologických částí rozvoden
Místo: |  |  | TR Blansko |  |  | Datum: | 11. 8. 2021
Zadavatel: |  |  | EG.D, a.s. |  |  | Projektant: | OMEXOM GA Energo, s.r.o.
Uchazeč: |  |  | Vyplň údaj |  |  | Zpracovatel: | OMEXOM GA Energo, s.r.o.
Kód dílu - Popis | [6 empty] | Cena celkem [CZK]
1) Náklady ze soupisu prací | [6 empty] | 0 | [11 empty] | -1
| 01 - Dodávky | [5 empty] | 0
| 02 - Materiál | [5 empty] | 0
| 03 - Montáže | [5 empty] | 0
| 04 - Demontáže | [5 empty] | 0
| 05 - Revize | [5 empty] | 0
| 06 - Hodinová zúčtovací sazba | [5 empty] | 0
| 07 - Ostatní | [5 empty] | 0
| 08 - Stavební práce | [5 empty] | 0
2) Ostatní náklady | [6 empty] | 0 |  |  | DPH
| Zařízení staveniště | [5 empty] | 0 |  |  | základní | [12 empty] | VRN | 0 | 0 | 0 | 0 | 0 | 1
| Inženýrská činnost | [5 empty] | 0 |  |  | základní | [12 empty] | VRN | 0 | 0 | 0 | 0 | 0 | 1
| Územní vlivy | [5 empty] | 0 |  |  | základní | [12 empty] | VRN | 0 | 0 | 0 | 0 | 0 | 1
| Provozní vlivy | [5 empty] | 0 |  |  | základní | [12 empty] | VRN | 0 | 0 | 0 | 0 | 0 | 1
| Jiné VRN | [5 empty] | 0 |  |  | základní | [12 empty] | VRN | 0 | 0 | 0 | 0 | 0 | 1
| Kompletační činnost | [5 empty] | 0 |  |  | základní | [12 empty] | KOMPLETACNA | 0 | 0 | 0 | 0 | 0 | 1
Celkové náklady za stavbu 1) + 2) | [6 empty] | 0
SOUPIS PRACÍ
Stavba:
TR Blansko - rozš. R110kV, doplnění T103_ bez koeficientů
Objekt:
CZD00017 (SO37.2) - Osvětlení technologických částí rozvoden
Místo: |  |  | TR Blansko |  |  | Datum: | 11. 8. 2021
Zadavatel: |  |  | EG.D, a.s. |  |  | Projektant: | OMEXOM GA Energo, s.r.o.
Uchazeč: |  |  | Vyplň údaj |  |  | Zpracovatel: | OMEXOM GA Energo, s.r.o.
PČ | Typ | Kód | Popis | MJ | Množství | J.cena [CZK] | Cena celkem [CZK] | Cenová soustava |  | DPH | J. Nh [h] | Nh celkem [h] | J. hmotnost [t] | Hmotnost celkem [t] | J. suť [t] | Suť Celkem [t]
Náklady soupisu celkem | [6 empty] | 0 |  |  |  |  | 0 |  | 18.0568 |  | 0 |  | D | -1 | [10 empty] | 0
| D | 01 | Dodávky |  |  |  | 0 |  |  |  |  | 0 |  | 0 |  | 0 | 1 | D | 0 |  |  |  | ROZPOCET | [6 empty] | 0
1 | M | CZ17SD01 | Skříň osvětlení ASO01 | ks | 1 |  | 0 |  |  | základní |  | 0 | 0 | 0 | 0 | 0 | 8 | M | 1 |  |  |  | ROZPOCET | 0 | 0 | 0 | 0 | 0 | 1 | 0 | 4 | -1133080796
2 | M | CZ17SD02.1 | Skříň osvětlení ASO02 | ks | 1 |  | 0 |  |  | základní |  | 0 | 0 | 0 | 0 | 0 | 8 | M | 1 |  |  |  | ROZPOCET | 0 | 0 | 0 | 0 | 0 | 1 | 0 | 4 | -919186120
3 | M | CZ17SD02.2 | Skříň osvětlení ASO03 | ks | 1 |  | 0 |  |  | základní |  | 0 | 0 | 0 | 0 | 0 | 8 | M | 1 |  |  |  | ROZPOCET | 0 | 0 | 0 | 0 | 0 | 1 | 0 | 4 | 1174059523
4 | M | CZ17SD02.3 | Skříň osvětlení ASO04 | ks | 1 |  | 0 |  |  | základní |  | 0 | 0 | 0 | 0 | 0 | 8 | M | 1 |  |  |  | ROZPOCET | 0 | 0 | 0 | 0 | 0 | 1 | 0 | 4 | 1482108508
| D | 02 | Materiál |  |  |  | 0 |  |  |  |  | 0 |  | 0 |  | 0 | 1 | D | 0 |  |  |  | ROZPOCET | [6 empty] | 0
5 | M | CZ17M1 | Reflektorové LED svítidlo - A1 opt. systém: (T5A), (P), (P2); 70W; IP66; min. 10000 lm; ta=4000K; životnost > 60 000 hod. (L70B50); Ra > 70 | ks | 33 |  | 0 |  |  | základní |  | 0 | 0 | 0 | 0 | 0 | 8 | M | 1 |  |  |  | ROZPOCET | 0 | 0 | 0 | 0 | 0 | 1 | 0 | 4 | -778428400
6 | M | CZ17M2 | Pouliční LED svítidlo - B1.1-5, C1.1-12 opt. systém: (ME), (ME2), (ME3), (ME8); 28W; IP66; min. 4000 lm; ta=4000K; životnost > 100 000 hod. (L90B10); Ra > 70; naklonění ± 10° | ks | 17 |  | 0 |  |  | základní |  | 0 | 0 | 0 | 0 | 0 | 8 | M | 1 |  |  |  | ROZPOCET | 0 | 0 | 0 | 0 | 0 | 1 | 0 | 4 | -836745554
7 | M | CZ17M3 | Pouliční LED svítidlo - B2.10-14 opt. systém: (ME), (ME2), (ME3), (ME8); 45W; IP66; min. 6000 lm; ta=4000K; životnost > 100 000 hod. (L90B10); Ra > 70; naklonění ± 15° | ks | 5 |  | 0 |  |  | základní |  | 0 | 0 | 0 | 0 | 0 | 8 | M | 1 |  |  |  | ROZPOCET | 0 | 0 | 0 | 0 | 0 | 1 | 0 | 4 | -432834235
8 | M | CZ17M4 | Pouliční LED svítidlo - A1 opt. systém: (ME), (ME2), (ME3), (ME8); 63W; IP66; min. 9000 lm; ta=4000K; životnost > 100 000 hod. (L90B10); Ra > 70; naklonění ± 15° | ks | 6 |  | 0 |  |  | základní |  | 0 | 0 | 0 | 0 | 0 | 8 | M | 1 |  |  |  | ROZPOCET | 0 | 0 | 0 | 0 | 0 | 1 | 0 | 4 | -1028951607
9 | M | CZ17M5 | Pouliční LED svítidlo - B2.1-9 opt. systém: (ME), (ME2), (ME3), (ME8); 55W; IP66; min. 8000 lm; ta=4000K; životnost > 100 000 hod. (L90B10); Ra > 70; naklonění ± 15° | ks | 9 |  | 0 |  |  | základní |  | 0 | 0 | 0 | 0 | 0 | 8 | M | 1 |  |  |  | ROZPOCET | 0 | 0 | 0 | 0 | 0 | 1 | 0 | 4 | -586329801
10 | M | CZ17M6 | Držák reflektorů pro osvětlení 5,5 kg, pro výložník d=60mm, pro 1 reflektor | ks | 33 |  | 0 |  |  | základní |  | 0 | 0 | 0 | 0 | 0 | 8 | M | 1 |  |  |  | ROZPOCET | 0 | 0 | 0 | 0 | 0 | 1 | 0 | 4 | -1690738724
11 | M | CZ17M7 | Výložník rovný stěnový 4kg, délka 0,3m, d=60mm, sklon=4°, mont. deska 160x180 | ks | 33 |  | 0 |  |  | základní |  | 0 | 0 | 0 | 0 | 0 | 8 | M | 1 |  |  |  | ROZPOCET | 0 | 0 | 0 | 0 | 0 | 1 | 0 | 4 | 687628014
12 | M | CZ17M8 | Výložník rovný stěnový 5kg, délka 0,5m, d=60mm, sklon=4°, mont. deska 160x180 | ks | 5 |  | 0 |  |  | základní |  | 0 | 0 | 0 | 0 | 0 | 8 | M | 1 |  |  |  | ROZPOCET | 0 | 0 | 0 | 0 | 0 | 1 | 0 | 4 | -1592427271
13 | M | CZ17M9 | Výložník rohový 5kg, délka 0,5m, d=60mm, sklon=4°, mont. deska 200x150 | ks | 1 |  | 0 |  |  | základní |  | 0 | 0 | 0 | 0 | 0 | 8 | M | 1 |  |  |  | ROZPOCET | 0 | 0 | 0 | 0 | 0 | 1 | 0 | 4 | -279065516
14 | M | CZ17M10 | POK Pro uchycení svítidel v R110kV | kg | 44 |  | 0 |  |  | základní |  | 0 | 0 | 0 | 0 | 0 | 8 | M | 1 |  |  |  | ROZPOCET | 0 | 0 | 0 | 0 | 0 | 1 | 0 | 4 | 1361309307
15 | M | CZ17M11 | Zinkový sprej 400 ml | ks | 3 |  | 0 |  |  | základní |  | 0 | 0 | 0 | 0 | 0 | 8 | M | 1 |  |  |  | ROZPOCET | 0 | 0 | 0 | 0 | 0 | 1 | 0 | 4 | -1885740160
16 | M | CZ17M12 | Kabelové krabicové rozvodky 0,75-2,5 mm², Cu 3~; 5 - ti pól. na každý pól 8 x 0,75 mm² f, 6 x 1,5 mm² r / f, 4 x 2,5 mm² r / f, 2 x 4 mm² r / f, rozsah utěsněni Ø 9,0-17,0 mm s jedním kabelovým vstupem ve dně rozvodky, rozsah utěsnění Ø 6,0-15,0 mm, uzávě | ks | 33 |  | 0 |  |  | základní |  | 0 | 0 | 0 | 0 | 0 | 8 | M | 1 |  |  |  | ROZPOCET | 0 | 0 | 0 | 0 | 0 | 1 | 0 | 4 | -1381577261
17 | M | CZ17M13 | Kabelový štítek VAC | ks | 40 |  | 0 |  |  | základní |  | 0 | 0 | 0 | 0 | 0 | 8 | M | 1 |  |  |  | ROZPOCET | 0 | 0 | 0 | 0 | 0 | 1 | 0 | 4 | -49476021
18 | M | CZ17M14 | Kabel CYKY-J 3x1,5 | m | 1305 |  | 0 |  |  | základní |  | 0 | 0 | 0 | 0 | 0 | 8 | M | 1 |  |  |  | ROZPOCET | 0 | 0 | 0 | 0 | 0 | 1 | 0 | 4 | -1054324654
19 | M | CZ17M15 | Kabel CYKY-J 3x2,5 | m | 215 |  | 0 |  |  | základní |  | 0 | 0 | 0 | 0 | 0 | 8 | M | 1 |  |  |  | ROZPOCET | 0 | 0 | 0 | 0 | 0 | 1 | 0 | 4 | 1145921637
20 | M | CZ17M16 | Kabel CYKY-J 5x2,5 | m | 318 |  | 0 |  |  | základní |  | 0 | 0 | 0 | 0 | 0 | 8 | M | 1 |  |  |  | ROZPOCET | 0 | 0 | 0 | 0 | 0 | 1 | 0 | 4 | -1449055402
21 | M | CZ17M17 | Kabel CYKY-J 5x4 | m | 28 |  | 0 |  |  | základní |  | 0 | 0 | 0 | 0 | 0 | 8 | M | 1 |  |  |  | ROZPOCET | 0 | 0 | 0 | 0 | 0 | 1 | 0 | 4 | 1210016385
22 | M | CZ17M18 | Kabel CYKY-O 5x1,5 | m | 30 |  | 0 |  |  | základní |  | 0 | 0 | 0 | 0 | 0 | 8 | M | 1 |  |  |  | ROZPOCET | 0 | 0 | 0 | 0 | 0 | 1 | 0 | 4 | -1588245783
23 | M | CZ17M19 | Soumrakový světelný spínač SOU-3, IP65 | ks | 1 |  | 0 |  |  | základní |  | 0 | 0 | 0 | 0 | 0 | 8 | M | 1 |  |  |  | ROZPOCET | 0 | 0 | 0 | 0 | 0 | 1 | 0 | 4 | -628713242
24 | M | CZ17M20 | Bezhalogen. elektro. trubka ϕ25 4025HF_FA, 3m | ks | 36 |  | 0 |  |  | základní |  | 0 | 0 | 0 | 0 | 0 | 8 | M | 1 |  |  |  | ROZPOCET | 0 | 0 | 0 | 0 | 0 | 1 | 0 | 4 | 1000398624
25 | M | CZ17M21 | Příchytka pro plast.trubku 5325HF_KB | ks | 108 |  | 0 |  |  | základní |  | 0 | 0 | 0 | 0 | 0 | 8 | M | 1 |  |  |  | ROZPOCET | 0 | 0 | 0 | 0 | 0 | 1 | 0 | 4 | -1638917441
26 | M | CZ17M22 | Spojka pro plast.trubku 0225HF_KB | ks | 36 |  | 0 |  |  | základní |  | 0 | 0 | 0 | 0 | 0 | 8 | M | 1 |  |  |  | ROZPOCET | 0 | 0 | 0 | 0 | 0 | 1 | 0 | 4 | -1757591059
27 | M | CZ17M23 | Lišta hranatá LH 60X40HF_HD | m | 2 |  | 0 |  |  | základní |  | 0 | 0 | 0 | 0 | 0 | 8 | M | 1 |  |  |  | ROZPOCET | 0 | 0 | 0 | 0 | 0 | 1 | 0 | 4 | 1465215759
28 | M | CZ17M24 | Kryt koncový 8651HF_HB | ks | 1 |  | 0 |  |  | základní |  | 0 | 0 | 0 | 0 | 0 | 8 | M | 1 |  |  |  | ROZPOCET | 0 | 0 | 0 | 0 | 0 | 1 | 0 | 4 | -1144686244
29 | M | CZ17M25 | Kryt odbočný, oblý 8654RHF_HB | ks | 1 |  | 0 |  |  | základní |  | 0 | 0 | 0 | 0 | 0 | 8 | M | 1 |  |  |  | ROZPOCET | 0 | 0 | 0 | 0 | 0 | 1 | 0 | 4 | 1213623413
30 | M | CZ17M26 | Lišta hranatá LHD 25X15 HD, 2m | ks | 18 |  | 0 |  |  | základní |  | 0 | 0 | 0 | 0 | 0 | 8 | M | 1 |  |  |  | ROZPOCET | 0 | 0 | 0 | 0 | 0 | 1 | 0 | 4 | -461622194
31 | M | CZ17M27 | Utěsnění kabelů v trubkách Polyuretanový tmel a silikon | kart | 1 |  | 0 |  |  | základní |  | 0 | 0 | 0 | 0 | 0 | 8 | M | 1 |  |  |  | ROZPOCET | 0 | 0 | 0 | 0 | 0 | 1 | 0 | 4 | -1391763744
32 | M | CZ17M28 | Sadový stožár bezpaticový, třístupňový, žárově zinkovaný výška 6m, celková délka 6,8m, průměr 114/76/60 mm | ks | 10 |  | 0 |  |  | základní |  | 0 | 0 | 0 | 0 | 0 | 8 | M | 1 |  |  |  | ROZPOCET | 0 | 0 | 0 | 0 | 0 | 1 | 0 | 4 | -81729612
33 | M | CZ17M29 | Sadový stožár bezpaticový, třístupňový, žárově zinkovaný výška 3,5m, průměr 114/76/60 mm | ks | 10 |  | 0 |  |  | základní |  | 0 | 0 | 0 | 0 | 0 | 8 | M | 1 |  |  |  | ROZPOCET | 0 | 0 | 0 | 0 | 0 | 1 | 0 | 4 | -1326232312
34 | M | CZ17M30 | Výložník sadový lomený SK 1/60 - 500 | ks | 14 |  | 0 |  |  | základní |  | 0 | 0 | 0 | 0 | 0 | 8 | M | 1 |  |  |  | ROZPOCET | 0 | 0 | 0 | 0 | 0 | 1 | 0 | 4 | -1953583130
35 | M | CZ17M31 | Výložník sadový lomený SK 2/60 - 300/90 | ks | 9 |  | 0 |  |  | základní |  | 0 | 0 | 0 | 0 | 0 | 8 | M | 1 |  |  |  | ROZPOCET | 0 | 0 | 0 | 0 | 0 | 1 | 0 | 4 | -1303417333
36 | M | CZ17M32 | Výložník sadový lomený UD 1/89 - 500 | ks | 2 |  | 0 |  |  | základní |  | 0 | 0 | 0 | 0 | 0 | 8 | M | 1 |  |  |  | ROZPOCET | 0 | 0 | 0 | 0 | 0 | 1 | 0 | 4 | -1741353655
37 | M | CZ17M33 | Sadový stožár bezpaticový, třístupňový, žárově zinkovaný KAM 5 - 159/114/89, 5m | ks | 1 |  | 0 |  |  | základní |  | 0 | 0 | 0 | 0 | 0 | 8 | M | 1 |  |  |  | ROZPOCET | 0 | 0 | 0 | 0 | 0 | 1 | 0 | 4 | 266195819
38 | M | CZ17M34 | Sadový stožár bezpaticový, třístupňový, žárově zinkovaný KAM 6 - 159/114/89, 6m | ks | 1 |  | 0 |  |  | základní |  | 0 | 0 | 0 | 0 | 0 | 8 | M | 1 |  |  |  | ROZPOCET | 0 | 0 | 0 | 0 | 0 | 1 | 0 | 4 | -1588089041
39 | M | CZ17M35 | Stožárová výzbroj s přepěťovou ochranou SV 9.10.5p | ks | 22 |  | 0 |  |  | základní |  | 0 | 0 | 0 | 0 | 0 | 8 | M | 1 |  |  |  | ROZPOCET | 0 | 0 | 0 | 0 | 0 | 1 | 0 | 4 | 190547504
40 | M | CZ17M36 | Trubka hladká z tvrdé PVC ø250; 1m | ks | 20 |  | 0 |  |  | základní |  | 0 | 0 | 0 | 0 | 0 | 8 | M | 1 |  |  |  | ROZPOCET | 0 | 0 | 0 | 0 | 0 | 1 | 0 | 4 | 87567429
41 | M | CZ17M37 | Trubka hladká z tvrdé PVC ø300; 1m | ks | 2 |  | 0 |  |  | základní |  | 0 | 0 | 0 | 0 | 0 | 8 | M | 1 |  |  |  | ROZPOCET | 0 | 0 | 0 | 0 | 0 | 1 | 0 | 4 | -1321469714
42 | M | CZ17M38 | Chránička zemní tlustostěnná OTH-HDPE-25-20 | m | 24 |  | 0 |  |  | základní |  | 0 | 0 | 0 | 0 | 0 | 8 | M | 1 |  |  |  | ROZPOCET | 0 | 0 | 0 | 0 | 0 | 1 | 0 | 4 | 1775314945
43 | M | CZ17M39 | Chránička ϕ50 | m | 237 |  | 0 |  |  | základní |  | 0 | 0 | 0 | 0 | 0 | 8 | M | 1 |  |  |  | ROZPOCET | 0 | 0 | 0 | 0 | 0 | 1 | 0 | 4 | -1984252406
44 | M | CZ17M40 | Zelenožlutý vodič pro zemnění CYA 6 ZŽ | m | 17 |  | 0 |  |  | základní |  | 0 | 0 | 0 | 0 | 0 | 8 | M | 1 |  |  |  | ROZPOCET | 0 | 0 | 0 | 0 | 0 | 1 | 0 | 4 | 205722068
45 | M | CZ17M41 | Kabelové oko lehčené 6x10 KU-L | ks | 12 |  | 0 |  |  | základní |  | 0 | 0 | 0 | 0 | 0 | 8 | M | 1 |  |  |  | ROZPOCET | 0 | 0 | 0 | 0 | 0 | 1 | 0 | 4 | -680614207
46 | M | CZ17M42 | Písek Frakce 0-4mm | m3 | 2 |  | 0 |  |  | základní |  | 0 | 0 | 0 | 0 | 0 | 8 | M | 1 |  |  |  | ROZPOCET | 0 | 0 | 0 | 0 | 0 | 1 | 0 | 4 | 234487821
47 | M | CZ17M43 | Betonová směs C16/20 XC1 | m3 | 8 |  | 0 |  |  | základní |  | 0 | 0 | 0 | 0 | 0 | 8 | M | 1 |  |  |  | ROZPOCET | 0 | 0 | 0 | 0 | 0 | 1 | 0 | 4 | 1235734540
48 | M | CZ17M44 | Výstražná fólie červená s bleskem šířka 33 cm, 50m | ks | 3 |  | 0 |  |  | základní |  | 0 | 0 | 0 | 0 | 0 | 8 | M | 1 |  |  |  | ROZPOCET | 0 | 0 | 0 | 0 | 0 | 1 | 0 | 4 | 1104504812
49 | M | CZ17M45 | Teplem smrštitel. trubice zelenožlutá SB ŽZ 12,7/6,4 | m | 3 |  | 0 |  |  | základní |  | 0 | 0 | 0 | 0 | 0 | 8 | M | 1 |  |  |  | ROZPOCET | 0 | 0 | 0 | 0 | 0 | 1 | 0 | 4 | -1134616102
50 | M | CZ17M46 | Drát zemnící FeZn Ø10 | m | 22 |  | 0 |  |  | základní |  | 0 | 0 | 0 | 0 | 0 | 8 | M | 1 |  |  |  | ROZPOCET | 0 | 0 | 0 | 0 | 0 | 1 | 0 | 4 | -814205754
51 | M | CZ17M47 | Pásek zemnící FeZn 30x4 | m | 62 |  | 0 |  |  | základní |  | 0 | 0 | 0 | 0 | 0 | 8 | M | 1 |  |  |  | ROZPOCET | 0 | 0 | 0 | 0 | 0 | 1 | 0 | 4 | -953302134
52 | M | CZ17M48 | Koncový díl 280 VK | ks | 22 |  | 0 |  |  | základní |  | 0 | 0 | 0 | 0 | 0 | 8 | M | 1 |  |  |  | ROZPOCET | 0 | 0 | 0 | 0 | 0 | 1 | 0 | 4 | -119548560
53 | M | CZ17M49 | Lak Asfaltový A1010 | kg | 1 |  | 0 |  |  | základní |  | 0 | 0 | 0 | 0 | 0 | 8 | M | 1 |  |  |  | ROZPOCET | 0 | 0 | 0 | 0 | 0 | 1 | 0 | 4 | 1084723847
54 | M | CZ17M50 | Svorka spojovací 2 šrouby SS | ks | 22 |  | 0 |  |  | základní |  | 0 | 0 | 0 | 0 | 0 | 8 | M | 1 |  |  |  | ROZPOCET | 0 | 0 | 0 | 0 | 0 | 1 | 0 | 4 | -1003297776
55 | M | CZ17-prorez | Prořez | sada | 1 |  | 0 |  |  | základní |  | 0 | 0 | 0 | 0 | 0 | 8 | M | 1 |  |  |  | ROZPOCET | 0 | 0 | 0 | 0 | 0 | 1 | 0 | 4 | -1424436678
| P |  | Poznámka k položce: Prořez, který vzniká při zpracování materiálu v hodnotě 1 % z položek materiálu s měrnou jednotkou "m" | [14 empty] | P | 1
56 | M | CZ17-podruz | Podružný materiál | sada | 1 |  | 0 |  |  | základní |  | 0 | 0 | 0 | 0 | 0 | 8 | M | 1 |  |  |  | ROZPOCET | 0 | 0 | 0 | 0 | 0 | 1 | 0 | 4 | -431454606
| P |  | Poznámka k položce: Podružný materiál v hodnotě 1 % ze součtu položek materiálu | [14 empty] | P | 1
| D | 03 | Montáže |  |  |  | 0 |  |  |  |  | 0 |  | 0 |  | 0 | 1 | D | 0 |  |  |  | ROZPOCET | [6 empty] | 0
57 | K | 741210003 | Montáž rozvodnice oceloplechová nebo plastová běžná do 100 kg | kus | 1 |  | 0 |  |  | základní |  | 0 | 0 | 0 | 0 | 0 | 4 | K | 1 |  |  |  | ROZPOCET | 0 | 0 | 0 | 0 | 0 | 1 | 0 | 4 | 760438415
58 | K | 210280101 | Kontrola rozváděčů nn silových hmotnosti do 200 kg | kus | 1 |  | 0 |  |  | základní |  | 0 | 0 | 0 | 0 | 0 | 1 | K | 1 |  |  |  | ROZPOCET | 0 | 0 | 0 | 0 | 0 | 1 | 0 | 1 | 1988263759
59 | K | 741210001 | Montáž rozvodnice oceloplechová nebo plastová běžná do 20 kg | kus | 3 |  | 0 |  |  | základní |  | 0 | 0 | 0 | 0 | 0 | 1 | K | 1 |  |  |  | ROZPOCET | 0 | 0 | 0 | 0 | 0 | 1 | 0 | 1 | -2059836356
60 | K | 741372152 | Montáž svítidlo LED průmyslové závěsné reflektor | kus | 33 |  | 0 |  |  | základní |  | 0 | 0 | 0 | 0 | 0 | 1 | K | 1 |  |  |  | ROZPOCET | 0 | 0 | 0 | 0 | 0 | 1 | 0 | 1 | -2140632458
61 | K | 741372151 | Montáž svítidlo LED průmyslové závěsné lampa | kus | 37 |  | 0 |  |  | základní |  | 0 | 0 | 0 | 0 | 0 | 1 | K | 1 |  |  |  | ROZPOCET | 0 | 0 | 0 | 0 | 0 | 1 | 0 | 1 | -1401008294
62 | K | 210204100 | Montáž výložníků osvětlení jednoramenných nástěnných hmotnosti do 35 kg | kus | 72 |  | 0 |  |  | základní |  | 0 | 0 | 0 | 0 | 0 | 1 | K | 1 |  |  |  | ROZPOCET | 0 | 0 | 0 | 0 | 0 | 1 | 0 | 1 | -775406481
63 | K | 210020671 | Montáž se zhotovením konstrukce pro rozvodny z profilů tenkostěnných | kg | 44 |  | 0 |  |  | základní |  | 0 | 0 | 0 | 0 | 0 | 1 | K | 1 |  |  |  | ROZPOCET | 0 | 0 | 0 | 0 | 0 | 1 | 0 | 1 | 745839846
64 | K | 741112111 | Montáž rozvodka nástěnná plastová čtyřhranná vodič D do 4 mm2 | kus | 33 |  | 0 |  |  | základní |  | 0 | 0 | 0 | 0 | 0 | 4 | K | 1 |  |  |  | ROZPOCET | 0 | 0 | 0 | 0 | 0 | 1 | 0 | 4 | -1923994088
65 | K | 210950101 | Další štítek označovací na kabel | kus | 40 |  | 0 |  |  | základní |  | 0 | 0 | 0 | 0 | 0 | 4 | K | 1 |  |  |  | ROZPOCET | 0 | 0 | 0 | 0 | 0 | 1 | 0 | 4 | -202357594
66 | K | 210813011 | Montáž kabelu Cu plného nebo laněného do 1 kV žíly 3x1,5 až 6 mm2 (např. CYKY) bez ukončení uloženého pevně | m | 1520 |  | 0 |  |  | základní |  | 0 | 0 | 0 | 0 | 0 | 4 | K | 1 |  |  |  | ROZPOCET | 0 | 0 | 0 | 0 | 0 | 1 | 0 | 4 | 212793141
67 | K | 210813061 | Montáž kabel Cu plný kulatý do 1 kV 5x1,5 až 2,5 mm2 uložený pevně (např. CYKY) | m | 348 |  | 0 |  |  | základní |  | 0 | 0 | 0 | 0 | 0 | 4 | K | 1 |  |  |  | ROZPOCET | 0 | 0 | 0 | 0 | 0 | 1 | 0 | 4 | -17267250
68 | K | 210813063 | Montáž kabel Cu plný kulatý do 1 kV 5x4 až 6 mm2 uložený pevně (např. CYKY) | m | 28 |  | 0 |  |  | základní |  | 0 | 0 | 0 | 0 | 0 | 4 | K | 1 |  |  |  | ROZPOCET | 0 | 0 | 0 | 0 | 0 | 1 | 0 | 4 | 849773372
69 | K | 210100173 | Ukončení kabelů smršťovací záklopkou nebo páskou se zapojením bez letování žíly do 3x4 mm2 | kus | 152 |  | 0 |  |  | základní |  | 0 | 0 | 0 | 0 | 0 | 4 | K | 1 |  |  |  | ROZPOCET | 0 | 0 | 0 | 0 | 0 | 1 | 0 | 4 | -1033177222
70 | K | 210100258 | Ukončení kabelů smršťovací záklopkou nebo páskou se zapojením bez letování žíly do 5x4 mm2 | kus | 38 |  | 0 |  |  | základní |  | 0 | 0 | 0 | 0 | 0 | 4 | K | 1 |  |  |  | ROZPOCET | 0 | 0 | 0 | 0 | 0 | 1 | 0 | 4 | -2094728338
71 | K | 741311002 | Montáž spínač soumrakový se zapojením vodičů | kus | 1 |  | 0 |  |  | základní |  | 0 | 0 | 0 | 0 | 0 | 1 | K | 1 |  |  |  | ROZPOCET | 0 | 0 | 0 | 0 | 0 | 1 | 0 | 1 | 987848603
72 | K | 741110002 | Montáž trubka plastová tuhá D přes 23 do 35 mm uložená pevně | m | 108 |  | 0 |  |  | základní |  | 0 | 0 | 0 | 0 | 0 | 1 | K | 1 |  |  |  | ROZPOCET | 0 | 0 | 0 | 0 | 0 | 1 | 0 | 1 | 964545081
73 | K | 220301022 | Montáž elektroinstalační lišta typu L | m | 38 |  | 0 |  |  | základní |  | 0 | 0 | 0 | 0 | 0 | 1 | K | 1 |  |  |  | ROZPOCET | 0 | 0 | 0 | 0 | 0 | 1 | 0 | 1 | 1548940460
74 | K | 210204011 | Montáž stožárů osvětlení ocelových samostatně stojících délky do 12 m | kus | 22 |  | 0 |  |  | základní |  | 0 | 0 | 0 | 0 | 0 | 4 | K | 1 |  |  |  | ROZPOCET | 0 | 0 | 0 | 0 | 0 | 1 | 0 | 4 | 1594323077
75 | K | 210204103 | Montáž výložníků osvětlení jednoramenných sloupových hmotnosti do 35 kg | kus | 16 |  | 0 |  |  | základní |  | 0 | 0 | 0 | 0 | 0 | 1 | K | 1 |  |  |  | ROZPOCET | 0 | 0 | 0 | 0 | 0 | 1 | 0 | 1 | 131684585
76 | K | 210204105 | Montáž výložníků osvětlení dvouramenných sloupových hmotnosti do 70 kg | kus | 9 |  | 0 |  |  | základní |  | 0 | 0 | 0 | 0 | 0 | 1 | K | 1 |  |  |  | ROZPOCET | 0 | 0 | 0 | 0 | 0 | 1 | 0 | 1 | -421111110
77 | K | 210204201 | Montáž elektrovýzbroje stožárů osvětlení 1 okruh | kus | 22 |  | 0 |  |  | základní |  | 0 | 0 | 0 | 0 | 0 | 1 | K | 1 |  |  |  | ROZPOCET | 0 | 0 | 0 | 0 | 0 | 1 | 0 | 1 | 1074346634
78 | K | 741110304.1 | Montáž trubka ochranná plastová tuhá D do 300 mm uložená pevně | m | 22 |  | 0 |  |  | základní |  | 0 | 0 | 0 | 0 | 0 | 1 | K | 1 |  |  |  | ROZPOCET | 0 | 0 | 0 | 0 | 0 | 1 | 0 | 1 | 1724298572
79 | K | 741110042 | Montáž trubka plastová ohebná D přes 23 do 35 mm uložená pevně | m | 24 |  | 0 |  |  | základní |  | 0 | 0 | 0 | 0 | 0 | 1 | K | 1 |  |  |  | ROZPOCET | 0 | 0 | 0 | 0 | 0 | 1 | 0 | 1 | 813471584
80 | K | 741110043 | Montáž trubka plastová ohebná D přes 35 mm uložená pevně | m | 237 |  | 0 |  |  | základní |  | 0 | 0 | 0 | 0 | 0 | 1 | K | 1 |  |  |  | ROZPOCET | 0 | 0 | 0 | 0 | 0 | 1 | 0 | 1 | 867252547
81 | K | 741120301 | Montáž vodič Cu izolovaný plný a laněný s PVC pláštěm žíla 0,55-16 mm2 pevně (např. CY, CHAH-V) | m | 17 |  | 0 |  |  | základní |  | 0 | 0 | 0 | 0 | 0 | 1 | K | 1 |  |  |  | ROZPOCET | 0 | 0 | 0 | 0 | 0 | 1 | 0 | 1 | -817472829
82 | K | 210100002 | Ukončení vodiče okem 6 mm2 | kus | 12 |  | 0 |  |  | základní |  | 0 | 0 | 0 | 0 | 0 | 1 | K | 1 |  |  |  | ROZPOCET | 0 | 0 | 0 | 0 | 0 | 1 | 0 | 1 | -763136003
83 | K | 210021063 | Osazení výstražné fólie z PVC | m | 150 |  | 0 |  |  | základní |  | 0 | 0 | 0 | 0 | 0 | 4 | K | 1 |  |  |  | ROZPOCET | 0 | 0 | 0 | 0 | 0 | 1 | 0 | 4 | -327092613
84 | K | 210220002.1 | Montáž uzemňovacích vedení vodičů FeZn pomocí svorek drátem nebo lanem do 10 mm | m | 22 |  | 0 |  |  | základní |  | 0 | 0 | 0 | 0 | 0 | 1 | K | 1 |  |  |  | ROZPOCET | 0 | 0 | 0 | 0 | 0 | 1 | 0 | 1 | -211964854
85 | K | 210220001.1 | Montáž uzemňovacího vedení vodičů FeZn páskou do 120 mm2 | m | 62 |  | 0 |  |  | základní |  | 0 | 0 | 0 | 0 | 0 | 1 | K | 1 |  |  |  | ROZPOCET | 0 | 0 | 0 | 0 | 0 | 1 | 0 | 1 | -312942404
86 | K | 210220302.1 | Montáž koncového dílu | kus | 22 |  | 0 |  |  | základní |  | 0 | 0 | 0 | 0 | 0 | 1 | K | 1 |  |  |  | ROZPOCET | 0 | 0 | 0 | 0 | 0 | 1 | 0 | 1 | 872299387
87 | K | 210220301 | Montáž svorek hromosvodných se 2 šrouby | kus | 22 |  | 0 |  |  | základní |  | 0 | 0 | 0 | 0 | 0 | 1 | K | 1 |  |  |  | ROZPOCET | 0 | 0 | 0 | 0 | 0 | 1 | 0 | 1 | 1116167826
| D | 04 | Demontáže |  |  |  | 0 |  |  |  |  | 0 |  | 0 |  | 0 | 1 | D | 0 |  |  |  | ROZPOCET | [6 empty] | 0
88 | K | 741372151-D | Demontáž svítidlo LED | kus | 20 |  | 0 |  |  | základní |  | 0 | 0 | 0 | 0 | 0 | 4 | K | 1 |  |  |  | ROZPOCET | 0 | 0 | 0 | 0 | 0 | 1 | 0 | 4 | -2078426754
89 | K | 220301012-D | Demontáž lišta elektroinstalační vkládací | m | 88 |  | 0 |  |  | základní |  | 0 | 0 | 0 | 0 | 0 | 4 | K | 1 |  |  |  | ROZPOCET | 0 | 0 | 0 | 0 | 0 | 1 | 0 | 4 | 1131127228
90 | K | 741112111-D | Demontáž krabice svorková | kus | 60 |  | 0 |  |  | základní |  | 0 | 0 | 0 | 0 | 0 | 4 | K | 1 |  |  |  | ROZPOCET | 0 | 0 | 0 | 0 | 0 | 1 | 0 | 4 | 229874514
91 | K | 210813031-D | Demontáž kabel Cu plný kulatý do 1 kV 4x1,5 až 4 mm2 uložený pevně (např. CYKY) | m | 242 |  | 0 |  |  | základní |  | 0 | 0 | 0 | 0 | 0 | 4 | K | 1 |  |  |  | ROZPOCET | 0 | 0 | 0 | 0 | 0 | 1 | 0 | 4 | -1668808306
92 | K | 210813001-D | Demontáž kabel Cu plný kulatý do 1 kV 2x1,5 až 6 mm2 uložený pevně (např. CYKY) | m | 77 |  | 0 |  |  | základní |  | 0 | 0 | 0 | 0 | 0 | 4 | K | 1 |  |  |  | ROZPOCET | 0 | 0 | 0 | 0 | 0 | 1 | 0 | 4 | -203207154
93 | K | 210100194-D | Odpojení kabelů do 4x4 mm2 | kus | 24 |  | 0 |  |  | základní |  | 0 | 0 | 0 | 0 | 0 | 4 | K | 1 |  |  |  | ROZPOCET | 0 | 0 | 0 | 0 | 0 | 1 | 0 | 4 | -1239764677
94 | K | 210100171-D | Odpojení kabelů do 2x4 mm2 | kus | 8 |  | 0 |  |  | základní |  | 0 | 0 | 0 | 0 | 0 | 4 | K | 1 |  |  |  | ROZPOCET | 0 | 0 | 0 | 0 | 0 | 1 | 0 | 4 | 1774402436
95 | K | 741313072-D | Demontáž zásuvka chráněná v krabici šroubové připojení 2P+PE prostředí základní, vlhké | kus | 3 |  | 0 |  |  | základní |  | 0 | 0 | 0 | 0 | 0 | 4 | K | 1 |  |  |  | ROZPOCET | 0 | 0 | 0 | 0 | 0 | 1 | 0 | 4 | 1184913761
96 | K | 741310022-D | Demontáž vypínač dvoutlačítkový | kus | 4 |  | 0 |  |  | základní |  | 0 | 0 | 0 | 0 | 0 | 4 | K | 1 |  |  |  | ROZPOCET | 0 | 0 | 0 | 0 | 0 | 1 | 0 | 4 | -886568315
97 | K | 741370131-D | Demontáž svítidlo žárovkové nástěnné | kus | 40 |  | 0 |  |  | základní |  | 0 | 0 | 0 | 0 | 0 | 4 | K | 1 |  |  |  | ROZPOCET | 0 | 0 | 0 | 0 | 0 | 1 | 0 | 4 | 712770860
98 | K | 741210003-D | Demontáž rozvodnice oceloplechová nebo plastová běžná do 100 kg | kus | 1 |  | 0 |  |  | základní |  | 0 | 0 | 0 | 0 | 0 | 4 | K | 1 |  |  |  | ROZPOCET | 0 | 0 | 0 | 0 | 0 | 1 | 0 | 4 | -72797388
| D | 05 | Revize |  |  |  | 0 |  |  |  |  | 0 |  | 0 |  | 0 | 1 | D | 0 |  |  |  | ROZPOCET | [6 empty] | 0
99 | K | 210280002 | Zkoušky a prohlídky el rozvodů a zařízení celková prohlídka pro objem montážních prací přes 100 do 500 tis Kč | kus | 1 |  | 0 |  |  | základní |  | 0 | 0 | 0 | 0 | 0 | 4 | K | 1 |  |  |  | ROZPOCET | 0 | 0 | 0 | 0 | 0 | 1 | 0 | 4 | 1064850707
100 | K | 210280221 | Měření zemních odporů zemnící sítě délky pásku do 100 m | kus | 1 |  | 0 |  |  | základní |  | 0 | 0 | 0 | 0 | 0 | 4 | K | 1 |  |  |  | ROZPOCET | 0 | 0 | 0 | 0 | 0 | 1 | 0 | 4 | 964849604
101 | K | 210280712 | Měření intenzity osvětlení na pracovišti do 50 svítidel | soubor | 2 |  | 0 |  |  | základní |  | 0 | 0 | 0 | 0 | 0 | 4 | K | 1 |  |  |  | ROZPOCET | 0 | 0 | 0 | 0 | 0 | 1 | 0 | 4 | -1148806895
| D | 06 | Hodinová zúčtovací sazba |  |  |  | 0 |  |  |  |  | 0 |  | 0 |  | 0 | 1 | D | 0 |  |  |  | ROZPOCET | [6 empty] | 0
102 | K | SO37.2Mech1 | Velké mechanismy pro montáž - Plošina | hod | 80 |  | 0 |  |  | základní |  | 0 | 0 | 0 | 0 | 0 | 1 | K | 1 |  |  |  | ROZPOCET | 0 | 0 | 0 | 0 | 0 | 1 | 0 | 1 | 211659773
103 | K | SO37.2Mech2 | Velké mechanismy pro montáž - Jeřáb | hod | 20 |  | 0 |  |  | základní |  | 0 | 0 | 0 | 0 | 0 | 1 | K | 1 |  |  |  | ROZPOCET | 0 | 0 | 0 | 0 | 0 | 1 | 0 | 1 | -1150207293
| D | 07 | Ostatní |  |  |  | 0 |  |  |  |  | 0 |  | 0 |  | 0 | 1 | D | 0 |  |  |  | ROZPOCET | [6 empty] | 0
104 | K | SO37.2O2 | Dozor dle vyhlášky č.50/1978 Sb | hod | 40 |  | 0 |  |  | základní |  | 0 | 0 | 0 | 0 | 0 | 512 | K | 1 |  |  |  | ROZPOCET | 0 | 0 | 0 | 0 | 0 | 1 | 0 | 512 | 1717853721
| P |  | Poznámka k položce: pro zemní práce | [14 empty] | P | 1
105 | K | SO37.2O3 | Vytýčení stávajících sítí v oblastech výkopů | sada | 1 |  | 0 |  |  | základní |  | 0 | 0 | 0 | 0 | 0 | 4 | K | 1 |  |  |  | ROZPOCET | 0 | 0 | 0 | 0 | 0 | 1 | 0 | 4 | -199038764
106 | K | SO37.2O4 | Geodetické zaměření nové kabelové trasy | sada | 1 |  | 0 |  |  | základní |  | 0 | 0 | 0 | 0 | 0 | 4 | K | 1 |  |  |  | ROZPOCET | 0 | 0 | 0 | 0 | 0 | 1 | 0 | 4 | -850828054
107 | K | SO37.2O1 | Ekologická likvidace demontovaného materiálu včetně dopravy | sada | 1 |  | 0 |  |  | základní |  | 0 | 0 | 0 | 0 | 0 | 4 | K | 1 |  |  |  | ROZPOCET | 0 | 0 | 0 | 0 | 0 | 1 | 0 | 4 | -1145970445
| D | 08 | Stavební práce |  |  |  | 0 |  |  |  |  | 0 |  | 18.0568 |  | 0 | 1 | D | 0 |  |  |  | ROZPOCET | [6 empty] | 0
108 | K | 460172112 | Hloubení kabelových nezapažených rýh strojně v hornině tř I skupiny 3 | m3 | 193.6 |  | 0 |  |  | základní |  | 0 | 0 | 0 | 0 | 0 | 1 | K | 1 |  |  |  | ROZPOCET | 0 | 0 | 0 | 0 | 0 | 1 | 0 | 1 | -1384939164
| VV |  | 0,8*1,3*60+0,8*1,0*164 |  | 193.6 | [12 empty] | VV | 1 | 2 | True | 1 | ROZPOCET
109 | K | 460162112 | Hloubení kabelových rýh ručně v hornině tř I skupiny I skupiny 3 | m3 | 23.2 |  | 0 |  |  | základní |  | 0 | 0 | 0 | 0 | 0 | 1 | K | 1 |  |  |  | ROZPOCET | 0 | 0 | 0 | 0 | 0 | 1 | 0 | 1 | 1231836703
| VV |  | 0,8*1,0*29 |  | 23.2 | [12 empty] | VV | 1 | 2 | True | 1 | ROZPOCET
110 | K | 460452112 | Zásyp kabelových rýh strojně se zhutněním z horniny tř I skupiny 3 | m3 | 139.84 |  | 0 |  |  | základní |  | 0 | 0 | 0 | 0 | 0 | 1 | K | 1 |  |  |  | ROZPOCET | 0 | 0 | 0 | 0 | 0 | 1 | 0 | 1 | -1275297193
| VV |  | 0,8*1,0*60+0,8*0,7*164 |  | 139.84 | [12 empty] | VV | 1 | 2 | True | 1 | ROZPOCET
111 | K | 460432112 | Zásyp kabelových rýh ručně se zhutněním z horniny třídy I skupiny 3 | m3 | 16.24 |  | 0 |  |  | základní |  | 0 | 0 | 0 | 0 | 0 | 1 | K | 1 |  |  |  | ROZPOCET | 0 | 0 | 0 | 0 | 0 | 1 | 0 | 1 | -69056696
| VV |  | 0,8*0,7*29 |  | 16.24 | [12 empty] | VV | 1 | 2 | True | 1 | ROZPOCET
112 | K | 460661114 | Kabelové lože z písku pro kabely nn bez zakrytí š do 80 cm | m | 253 |  | 0 |  |  | základní |  | 0 | 0 | 0 | 0 | 0 | 4 | K | 1 |  |  |  | ROZPOCET | 0 | 0 | 0 | 0 | 0 | 1 | 0 | 4 | -539173376
| VV |  | 60+193 |  | 253 | [12 empty] | VV | 1 | 2 | True | 1 | ROZPOCET
113 | K | 131213101 | Hloubení jam v soudržných horninách třídy těžitelnosti I, skupiny 3 ručně | m3 | 10.296 |  | 0 |  |  | základní |  | 0 | 0 | 0 | 0 | 0 | 4 | K | 1 |  |  |  | ROZPOCET | 0 | 0 | 0 | 0 | 0 | 1 | 0 | 4 | 1062341388
| VV |  | "stožáry osvětlení" 22*1,3*0,6*0,6 |  | 10.296 | [12 empty] | VV | 1 | 2 | True | 1 | ROZPOCET
114 | K | 997013501 | Odvoz suti a vybouraných hmot na skládku nebo meziskládku do 1 km se složením | t | 127.829 |  | 0 |  |  | základní |  | 0 | 0 | 0 | 0 | 0 | 4 | K | 1 |  |  |  | ROZPOCET | 0 | 0 | 0 | 0 | 0 | 1 | 0 | 4 | -261209184
| VV |  | (193,6+23,2-139,84-16,24+10,296)*1,8 |  | 127.829 | [12 empty] | VV | 1 | 2 | True | 1 | ROZPOCET
115 | K | 997013509 | Příplatek k odvozu suti a vybouraných hmot na skládku ZKD 1 km přes 1 km | t | 2556.58 |  | 0 |  |  | základní |  | 0 | 0 | 0 | 0 | 0 | 4 | K | 1 |  |  |  | ROZPOCET | 0 | 0 | 0 | 0 | 0 | 1 | 0 | 4 | -2061967792
| VV |  | 127,829*20 |  | 2556.58 | [12 empty] | VV | 1 | 2 | True | 1 | ROZPOCET
116 | K | 171201221 | Poplatek za uložení na skládce (skládkovné) zeminy a kamení kód odpadu 17 05 04 | t | 127.829 |  | 0 |  |  | základní |  | 0 | 0 | 0 | 0 | 0 | 4 | K | 1 |  |  |  | ROZPOCET | 0 | 0 | 0 | 0 | 0 | 1 | 0 | 4 | -71744821
117 | K | 460581121 | Zatravnění včetně zalití vodou na rovině | m2 | 202.4 |  | 0 |  |  | základní |  | 0 | 3e-05 | 0.006072 | 0 | 0 | 4 | K | 1 |  |  |  | ROZPOCET | 0 | 0 | 0 | 0 | 0 | 1 | 0 | 4 | 882389883
| VV |  | 0,8*(60+193) |  | 202.4 | [12 empty] | VV | 1 | 2 | True | 1 | ROZPOCET
118 | K | 275313611 | Základové patky z betonu tř. C 16/20 | m3 | 8 |  | 0 |  |  | základní |  | 0 | 2.2563 | 18.0507 | 0 | 0 | 4 | K | 1 |  |  |  | ROZPOCET | 0 | 0 | 0 | 0 | 0 | 1 | 0 | 4 | 694817621

## CZD00018 (SO47) - Oplocení
[18 empty] | {61bf9b22-6eb4-4a28-b912-903de37eafb5} | [5 empty] | zem01 | odvoz zeminy | 29,411 | 2
2
| KRYCÍ LIST SOUPISU PRACÍ | [7 empty] | v --- níže se nacházejí doplnkové a pomocné údaje k sestavám --- v | [8 empty] | False
Stavba:
TR Blansko - rozš. R110kV, doplnění T103_ bez koeficientů
Objekt:
CZD00018 (SO47) - Oplocení
| KSO: |  |  |  |  | CC-CZ:
| Místo: |  | TR Blansko |  |  | Datum: | 11. 8. 2021
| Zadavatel: |  |  |  |  | IČ: | 28085400
|  | EG.D, a.s. |  |  |  | DIČ: | CZ28085400
| Uchazeč: |  |  |  |  | IČ: | Vyplň údaj
|  | Vyplň údaj |  |  |  | DIČ: | Vyplň údaj
| Projektant: |  |  |  |  | IČ: | 49196812
|  | OMEXOM GA Energo, s.r.o. |  |  |  | DIČ: | CZ49196812
| Zpracovatel: |  |  |  |  | IČ: | 49196812
|  | OMEXOM GA Energo, s.r.o. |  |  |  | DIČ: | CZ49196812
Poznámka:
| Náklady z rozpočtu | [5 empty] | 0
| Ostatní náklady | [5 empty] | 0
| Cena bez DPH | [5 empty] | 0
|  |  | Základ daně |  |  | Sazba daně | Výše daně
| DPH | základní | 0 |  |  | 21% | 0
|  | snížená | 0 |  |  | 15% | 0
|  | zákl. přenesená | 0 |  |  | 21% | 0
|  | sníž. přenesená | 0 |  |  | 15% | 0
|  | nulová | 0 |  |  | 0% | 0
| Cena s DPH |  |  | v | CZK |  | 0
| Projektant |  |  | Zpracovatel
| Datum a podpis: |  | Razítko | Datum a podpis: |  |  | Razítko
| Objednavatel |  |  | Uchazeč
| Datum a podpis: |  | Razítko | Datum a podpis: |  |  | Razítko
REKAPITULACE ČLENĚNÍ SOUPISU PRACÍ
Stavba:
TR Blansko - rozš. R110kV, doplnění T103_ bez koeficientů
Objekt:
CZD00018 (SO47) - Oplocení
Místo: |  |  | TR Blansko |  |  | Datum: | 11. 8. 2021
Zadavatel: |  |  | EG.D, a.s. |  |  | Projektant: | OMEXOM GA Energo, s.r.o.
Uchazeč: |  |  | Vyplň údaj |  |  | Zpracovatel: | OMEXOM GA Energo, s.r.o.
Kód dílu - Popis | [6 empty] | Cena celkem [CZK]
1) Náklady ze soupisu prací | [6 empty] | 0 | [11 empty] | -1
| HSV - Práce a dodávky HSV | [5 empty] | 0
| 1 - Zemní práce | [5 empty] | 0
| 2 - Zakládání | [5 empty] | 0
| 3 - Svislé a kompletní konstrukce | [5 empty] | 0
| 6 - Úpravy povrchů, podlahy a osazování výplní | [5 empty] | 0
| 9 - Ostatní konstrukce a práce, bourání | [5 empty] | 0
| 997 - Přesun sutě | [5 empty] | 0
| 998 - Přesun hmot | [5 empty] | 0
| PSV - Práce a dodávky PSV | [5 empty] | 0
| 783 - Dokončovací práce - nátěry | [5 empty] | 0
2) Ostatní náklady | [6 empty] | 0 |  |  | DPH
| Zařízení staveniště | [5 empty] | 0 |  |  | základní | [12 empty] | VRN |  |  |  |  | 0 | 0 | 0 | 0 | 0 | 1
| Inženýrská činnost | [5 empty] | 0 |  |  | základní | [12 empty] | VRN |  |  |  |  | 0 | 0 | 0 | 0 | 0 | 1
| Územní vlivy | [5 empty] | 0 |  |  | základní | [12 empty] | VRN |  |  |  |  | 0 | 0 | 0 | 0 | 0 | 1
| Provozní vlivy | [5 empty] | 0 |  |  | základní | [12 empty] | VRN |  |  |  |  | 0 | 0 | 0 | 0 | 0 | 1
| Ostatní | [5 empty] | 0 |  |  | snížená | [12 empty] | VRN |  |  |  |  | 0 | 0 | 0 | 0 | 0 | 2
| Kompletační činnost | [5 empty] | 0 |  |  | snížená | [12 empty] | KOMPLETACNA |  |  |  |  | 0 | 0 | 0 | 0 | 0 | 2
Celkové náklady za stavbu 1) + 2) | [6 empty] | 0
SOUPIS PRACÍ
Stavba:
TR Blansko - rozš. R110kV, doplnění T103_ bez koeficientů
Objekt:
CZD00018 (SO47) - Oplocení
Místo: |  |  | TR Blansko |  |  | Datum: | 11. 8. 2021
Zadavatel: |  |  | EG.D, a.s. |  |  | Projektant: | OMEXOM GA Energo, s.r.o.
Uchazeč: |  |  | Vyplň údaj |  |  | Zpracovatel: | OMEXOM GA Energo, s.r.o.
PČ | Typ | Kód | Popis | MJ | Množství | J.cena [CZK] | Cena celkem [CZK] | Cenová soustava |  | DPH | J. Nh [h] | Nh celkem [h] | J. hmotnost [t] | Hmotnost celkem [t] | J. suť [t] | Suť Celkem [t]
Náklady soupisu celkem | [6 empty] | 0 |  |  |  |  | 0 |  | 157.4208 |  | 9.2422 |  | D | -1 | [14 empty] | 0
| D | HSV | Práce a dodávky HSV |  |  |  | 0 |  |  |  |  | 0 |  | 157.416 |  | 9.2422 | 1 | D | 0 |  |  |  | ROZPOCET | [10 empty] | 0
| D | 1 | Zemní práce |  |  |  | 0 |  |  |  |  | 0 |  | 0 |  | 0 | 1 | D | 1 |  |  |  | ROZPOCET | [10 empty] | 0
1 | K | 121151103 | Sejmutí ornice plochy do 100 m2 tl vrstvy do 200 mm strojně | m2 | 167.33 |  | 0 |  |  | základní |  | 0 | 0 | 0 | 0 | 0 | 4 | K | 2 |  |  |  | ROZPOCET |  |  |  |  | 0 | 0 | 0 | 0 | 0 | 1 | 0 | 4 | 84961183
| VV |  | nové vnější oplocení: | [14 empty] | VV | 2 | 1 | True | 0 | ROZPOCET
| VV |  | (58,58+18,64)*1,50 |  | 115.83 | [12 empty] | VV | 2 | 2 | True | 0 | ROZPOCET
| VV |  | perimetrické vnitřní oplocení: | [14 empty] | VV | 2 | 1 | True | 0 | ROZPOCET
| VV |  | 0,50*(15,35+43,22-7,10+15,02+42,51-6,0) |  | 51.5 | [12 empty] | VV | 2 | 2 | True | 0 | ROZPOCET
| VV |  | Součet |  | 167.33 | [12 empty] | VV | 2 | 4 | True | 1 | ROZPOCET
2 | K | 131111333 | Vrtání jamek pro plotové sloupky D přes 200 do 300 mm ručně s motorovým vrtákem | m | 100.9 |  | 0 |  |  | základní |  | 0 | 0 | 0 | 0 | 0 | 4 | K | 2 |  |  |  | ROZPOCET |  |  |  |  | 0 | 0 | 0 | 0 | 0 | 1 | 0 | 4 | -1729581367
| VV |  | perimetrické vnitřní oplocení: | [14 empty] | VV | 2 | 1 | True | 0 | ROZPOCET
| VV |  | (7+2+15+7+4+18)*0,80 |  | 42.4 | [12 empty] | VV | 2 | 2 | True | 0 | ROZPOCET
| VV |  | vnitřní provozní oplocení: | [14 empty] | VV | 2 | 1 | True | 0 | ROZPOCET
| VV |  | (7+9+20+5+6+4+3+11)*0,90 |  | 58.5 | [12 empty] | VV | 2 | 2 | True | 0 | ROZPOCET
| VV |  | Součet |  | 100.9 | [12 empty] | VV | 2 | 4 | True | 1 | ROZPOCET
3 | K | 131251100 | Hloubení jam nezapažených v hornině třídy těžitelnosti I skupiny 3 objem do 20 m3 strojně | m3 | 9.291 |  | 0 |  |  | základní |  | 0 | 0 | 0 | 0 | 0 | 4 | K | 2 |  |  |  | ROZPOCET |  |  |  |  | 0 | 0 | 0 | 0 | 0 | 1 | 0 | 4 | -1813998193
| VV |  | pilířek čtečka: | [14 empty] | VV | 2 | 1 | True | 0 | ROZPOCET
| VV |  | 1,80*1,80*1,20 |  | 3.888 | [12 empty] | VV | 2 | 2 | True | 0 | ROZPOCET
| VV |  | "podklad. vrstvy:"0,032+0,064 |  | 0.096 | [12 empty] | VV | 2 | 2 | True | 0 | ROZPOCET
| VV |  | základ pro bránu perimetr. oploc. + branka - posuvna v.č. 02/03: | [14 empty] | VV | 2 | 1 | True | 0 | ROZPOCET
| VV |  | 2,60*0,60*1,10+2*0,60*0,60*1,10+2*0,60*0,60*1,10 |  | 3.3 | [12 empty] | VV | 2 | 2 | True | 0 | ROZPOCET
| VV |  | základ pro bránu perimetr. oploc. otevíravá - vč.č 02/04: | [14 empty] | VV | 2 | 1 | True | 0 | ROZPOCET
| VV |  | 2*0,50*0,45*0,90 |  | 0.405 | [12 empty] | VV | 2 | 2 | True | 0 | ROZPOCET
| VV |  | základ pro bránu provoz. oploc. otevíravá - vč.č 03/03: | [14 empty] | VV | 2 | 1 | True | 0 | ROZPOCET
| VV |  | 2*0,50*0,45*0,90*2 |  | 0.81 | [12 empty] | VV | 2 | 2 | True | 0 | ROZPOCET
| VV |  | branka proviz. oploc. - v.č. 03/04: | [14 empty] | VV | 2 | 1 | True | 0 | ROZPOCET
| VV |  | 2*0,60*0,60*1,10 |  | 0.792 | [12 empty] | VV | 2 | 2 | True | 0 | ROZPOCET
| VV |  | Součet |  | 9.291 | [12 empty] | VV | 2 | 4 | True | 1 | ROZPOCET
4 | K | 132251103 | Hloubení rýh nezapažených š do 800 mm v hornině třídy těžitelnosti I skupiny 3 objem do 100 m3 strojně | m3 | 81.342 |  | 0 |  |  | základní |  | 0 | 0 | 0 | 0 | 0 | 4 | K | 2 |  |  |  | ROZPOCET |  |  |  |  | 0 | 0 | 0 | 0 | 0 | 1 | 0 | 4 | -158181281
| VV |  | nové vnější oplocení: | [14 empty] | VV | 2 | 1 | True | 0 | ROZPOCET
| VV |  | (58,58+18,64)*0,80*1,15 |  | 71.042 | [12 empty] | VV | 2 | 2 | True | 0 | ROZPOCET
| VV |  | perimetrické vnitřní oplocení: | [14 empty] | VV | 2 | 1 | True | 0 | ROZPOCET
| VV |  | 0,50*(15,35+43,22-7,10+15,02+42,51-6,0)*(0,30-0,10) |  | 10.3 | [12 empty] | VV | 2 | 2 | True | 0 | ROZPOCET
| VV |  | Součet |  | 81.342 | [12 empty] | VV | 2 | 4 | True | 1 | ROZPOCET
5 | K | 162751117 | Vodorovné přemístění přes 9 000 do 10000 m výkopku/sypaniny z horniny třídy těžitelnosti I skupiny 1 až 3 | m3 | 29.411 |  | 0 |  |  | základní |  | 0 | 0 | 0 | 0 | 0 | 4 | K | 2 |  |  |  | ROZPOCET |  |  |  |  | 0 | 0 | 0 | 0 | 0 | 1 | 0 | 4 | 539609330
| VV |  | od nového vnějšího oplocení(se zídkou): | [14 empty] | VV | 2 | 1 | True | 0 | ROZPOCET
| VV |  | 8,881 |  | 8.881 | [12 empty] | VV | 2 | 2 | True | 0 | ROZPOCET
| VV |  | od vnitřního provozního oplocení: | [14 empty] | VV | 2 | 1 | True | 0 | ROZPOCET
| VV |  | (7+9+20+5+6+4+3+11)*0,80*3,14*0,30*0,30 |  | 14.695 | [12 empty] | VV | 2 | 2 | True | 0 | ROZPOCET
| VV |  | pilířek čtečka: | [14 empty] | VV | 2 | 1 | True | 0 | ROZPOCET
| VV |  | 3,984-3,456 |  | 0.528 | [12 empty] | VV | 2 | 2 | True | 0 | ROZPOCET
| VV |  | základ pro bránu perimetr. oploc. + branka - posuvna v.č. 02/03: | [14 empty] | VV | 2 | 1 | True | 0 | ROZPOCET
| VV |  | 2,60*0,60*1,10+2*0,60*0,60*1,10+2*0,60*0,60*1,10 |  | 3.3 | [12 empty] | VV | 2 | 2 | True | 0 | ROZPOCET
| VV |  | základ pro bránu perimetr. oploc. otevíravá - vč.č 02/04: | [14 empty] | VV | 2 | 1 | True | 0 | ROZPOCET
| VV |  | 2*0,50*0,45*0,90 |  | 0.405 | [12 empty] | VV | 2 | 2 | True | 0 | ROZPOCET
| VV |  | základ pro bránu provoz. oploc. otevíravá - vč.č 03/03: | [14 empty] | VV | 2 | 1 | True | 0 | ROZPOCET
| VV |  | 2*0,50*0,45*0,90*2 |  | 0.81 | [12 empty] | VV | 2 | 2 | True | 0 | ROZPOCET
| VV |  | branka proviz. oploc. - v.č. 03/04: | [14 empty] | VV | 2 | 1 | True | 0 | ROZPOCET
| VV |  | 2*0,60*0,60*1,10 |  | 0.792 | [12 empty] | VV | 2 | 2 | True | 0 | ROZPOCET
| VV | zem01 | Součet |  | 29.411 | [12 empty] | VV | 2 | 4 | True | 1 | ROZPOCET
6 | K | 162751119 | Příplatek k vodorovnému přemístění výkopku/sypaniny z horniny třídy těžitelnosti I skupiny 1 až 3 ZKD 1000 m přes 10000 m | m3 | 294.11 |  | 0 |  |  | základní |  | 0 | 0 | 0 | 0 | 0 | 4 | K | 2 |  |  |  | ROZPOCET |  |  |  |  | 0 | 0 | 0 | 0 | 0 | 1 | 0 | 4 | -2091849756
| VV |  | do 20 km | [14 empty] | VV | 2 | 1 | True | 0 | ROZPOCET
| VV |  | zem01*10 |  | 294.11 | [12 empty] | VV | 2 | 2 | True | 0 | ROZPOCET
| VV |  | Součet |  | 294.11 | [12 empty] | VV | 2 | 4 | True | 1 | ROZPOCET
7 | K | 167151101 | Nakládání výkopku z hornin třídy těžitelnosti I skupiny 1 až 3 do 100 m3 | m3 | 8.881 |  | 0 |  |  | základní |  | 0 | 0 | 0 | 0 | 0 | 4 | K | 2 |  |  |  | ROZPOCET |  |  |  |  | 0 | 0 | 0 | 0 | 0 | 1 | 0 | 4 | -158631712
| VV |  | na skládku: | [14 empty] | VV | 2 | 1 | True | 0 | ROZPOCET
| VV |  | výkopek: | [14 empty] | VV | 2 | 1 | True | 0 | ROZPOCET
| VV |  | 71,042 |  | 71.042 | [12 empty] | VV | 2 | 2 | True | 0 | ROZPOCET
| VV |  | zásyp: | [14 empty] | VV | 2 | 1 | True | 0 | ROZPOCET
| VV |  | -62,161 |  | -62.161 | [12 empty] | VV | 2 | 2 | True | 0 | ROZPOCET
| VV |  | Součet |  | 8.881 | [12 empty] | VV | 2 | 4 | True | 1 | ROZPOCET
8 | K | 171201221 | Poplatek za uložení na skládce (skládkovné) zeminy a kamení kód odpadu 17 05 04 | t | 48.528 |  | 0 |  |  | základní |  | 0 | 0 | 0 | 0 | 0 | 4 | K | 2 |  |  |  | ROZPOCET |  |  |  |  | 0 | 0 | 0 | 0 | 0 | 1 | 0 | 4 | -777954853
| VV |  | zem01*1,65 |  | 48.528 | [12 empty] | VV | 2 | 2 | True | 1 | ROZPOCET
9 | K | 174151101 | Zásyp jam, šachet rýh nebo kolem objektů sypaninou se zhutněním | m3 | 65.617 |  | 0 |  |  | základní |  | 0 | 0 | 0 | 0 | 0 | 4 | K | 2 |  |  |  | ROZPOCET |  |  |  |  | 0 | 0 | 0 | 0 | 0 | 1 | 0 | 4 | 1899111147
| VV |  | výkopek: | [14 empty] | VV | 2 | 1 | True | 0 | ROZPOCET
| VV |  | 71,042 |  | 71.042 | [12 empty] | VV | 2 | 2 | True | 0 | ROZPOCET
| VV |  | objem kcí: | [14 empty] | VV | 2 | 1 | True | 0 | ROZPOCET
| VV |  | "podsyp:"-3,089 |  | -3.089 | [12 empty] | VV | 2 | 2 | True | 0 | ROZPOCET
| VV |  | "zídka:"-(58,58+18,64)*0,20*1,25*0,30 |  | -5.792 | [12 empty] | VV | 2 | 2 | True | 0 | ROZPOCET
| VV |  | pilířek čtečka: | [14 empty] | VV | 2 | 1 | True | 0 | ROZPOCET
| VV |  | 1,80*1,80*1,20-(0,60*0,60*1,20) |  | 3.456 | [12 empty] | VV | 2 | 2 | True | 0 | ROZPOCET
| VV |  | Součet |  | 65.617 | [12 empty] | VV | 2 | 4 | True | 1 | ROZPOCET
10 | K | 181311104 | Rozprostření ornice tl vrstvy přes 200 do 250 mm v rovině nebo ve svahu do 1:5 ručně | m2 | 115.83 |  | 0 |  |  | základní |  | 0 | 0 | 0 | 0 | 0 | 4 | K | 2 |  |  |  | ROZPOCET |  |  |  |  | 0 | 0 | 0 | 0 | 0 | 1 | 0 | 4 | 460657018
| VV |  | rozprostření do ztracena: | [14 empty] | VV | 2 | 1 | True | 0 | ROZPOCET
| VV |  | 115,83 |  | 115.83 | [12 empty] | VV | 2 | 2 | True | 1 | ROZPOCET
11 | K | 181912111 | Úprava pláně v hornině třídy těžitelnosti I skupiny 3 bez zhutnění ručně | m2 | 116.516 |  | 0 |  |  | základní |  | 0 | 0 | 0 | 0 | 0 | 4 | K | 2 |  |  |  | ROZPOCET |  |  |  |  | 0 | 0 | 0 | 0 | 0 | 1 | 0 | 4 | 780152185
| VV |  | dno rýhy: | [14 empty] | VV | 2 | 1 | True | 0 | ROZPOCET
| VV |  | nové vnější oplocení: | [14 empty] | VV | 2 | 1 | True | 0 | ROZPOCET
| VV |  | (58,58+18,64)*0,80 |  | 61.776 | [12 empty] | VV | 2 | 2 | True | 0 | ROZPOCET
| VV |  | perimetrické vnitřní oplocení: | [14 empty] | VV | 2 | 1 | True | 0 | ROZPOCET
| VV |  | 0,50*(15,35+43,22-7,10+15,02+42,51-6,0) |  | 51.5 | [12 empty] | VV | 2 | 2 | True | 0 | ROZPOCET
| VV |  | pilířek čtečka: | [14 empty] | VV | 2 | 1 | True | 0 | ROZPOCET
| VV |  | 1,80*1,80 |  | 3.24 | [12 empty] | VV | 2 | 2 | True | 0 | ROZPOCET
| VV |  | Součet |  | 116.516 | [12 empty] | VV | 2 | 4 | True | 1 | ROZPOCET
12 | K | 181912112 | Úprava pláně v hornině třídy těžitelnosti I skupiny 3 se zhutněním ručně | m2 | 119.07 |  | 0 |  |  | základní |  | 0 | 0 | 0 | 0 | 0 | 4 | K | 2 |  |  |  | ROZPOCET |  |  |  |  | 0 | 0 | 0 | 0 | 0 | 1 | 0 | 4 | 879213569
| VV |  | rozprostření do ztracena: | [14 empty] | VV | 2 | 1 | True | 0 | ROZPOCET
| VV |  | -vnější oplocení: | [14 empty] | VV | 2 | 1 | True | 0 | ROZPOCET
| VV |  | 115,83 |  | 115.83 | [12 empty] | VV | 2 | 2 | True | 0 | ROZPOCET
| VV |  | pilířek čtečka: | [14 empty] | VV | 2 | 1 | True | 0 | ROZPOCET
| VV |  | 1,80*1,80 |  | 3.24 | [12 empty] | VV | 2 | 2 | True | 0 | ROZPOCET
| VV |  | Součet |  | 119.07 | [12 empty] | VV | 2 | 4 | True | 1 | ROZPOCET
| D | 2 | Zakládání |  |  |  | 0 |  |  |  |  | 0 |  | 131.4938 |  | 0 | 1 | D | 1 |  |  |  | ROZPOCET | [10 empty] | 0
13 | K | 271532212 | Podsyp pod základové konstrukce se zhutněním z hrubého kameniva frakce 16 až 32 mm | m3 | 3.121 |  | 0 |  |  | základní |  | 0 | 2.16 | 6.7414 | 0 | 0 | 4 | K | 2 |  |  |  | ROZPOCET |  |  |  |  | 0 | 0 | 0 | 0 | 0 | 1 | 0 | 4 | -1578800279
| VV |  | nové vnější oplocení: | [14 empty] | VV | 2 | 1 | True | 0 | ROZPOCET
| VV |  | (58,58+18,64)*0,80*0,05 |  | 3.089 | [12 empty] | VV | 2 | 2 | True | 0 | ROZPOCET
| VV |  | pilířek čtečka: | [14 empty] | VV | 2 | 1 | True | 0 | ROZPOCET
| VV |  | 0,80*0,80*0,050 |  | 0.032 | [12 empty] | VV | 2 | 2 | True | 0 | ROZPOCET
| VV |  | Součet |  | 3.121 | [12 empty] | VV | 2 | 4 | True | 1 | ROZPOCET
14 | K | 274313611 | Základové pásy z betonu tř. C 16/20 | m3 | 30.888 |  | 0 |  |  | základní |  | 0 | 2.2563 | 69.6938 | 0 | 0 | 4 | K | 2 |  |  |  | ROZPOCET |  |  |  |  | 0 | 0 | 0 | 0 | 0 | 1 | 0 | 4 | 103547849
| VV |  | nové vnější oplocení: | [14 empty] | VV | 2 | 1 | True | 0 | ROZPOCET
| VV |  | (58,58+18,64)*0,50*0,80 |  | 30.888 | [12 empty] | VV | 2 | 2 | True | 0 | ROZPOCET
| VV |  | Součet |  | 30.888 | [12 empty] | VV | 2 | 4 | True | 1 | ROZPOCET
15 | K | 275313611 | Základové patky z betonu tř. C 16/20 | m3 | 5.739 |  | 0 |  |  | základní |  | 0 | 2.2563 | 12.9491 | 0 | 0 | 4 | K | 2 |  |  |  | ROZPOCET |  |  |  |  | 0 | 0 | 0 | 0 | 0 | 1 | 0 | 4 | 584698886
| VV |  | pilířek čtečka: | [14 empty] | VV | 2 | 1 | True | 0 | ROZPOCET
| VV |  | 0,60*0,60*1,20 |  | 0.432 | [12 empty] | VV | 2 | 2 | True | 0 | ROZPOCET
| VV |  | základ pro bránu perimetr. oploc. + branka - posuvna v.č. 02/03: | [14 empty] | VV | 2 | 1 | True | 0 | ROZPOCET
| VV |  | 2,60*0,60*1,10+2*0,60*0,60*1,10+2*0,60*0,60*1,10 |  | 3.3 | [12 empty] | VV | 2 | 2 | True | 0 | ROZPOCET
| VV |  | základ pro bránu perimetr. oploc. otevíravá - vč.č 02/04: | [14 empty] | VV | 2 | 1 | True | 0 | ROZPOCET
| VV |  | 2*0,50*0,45*0,90 |  | 0.405 | [12 empty] | VV | 2 | 2 | True | 0 | ROZPOCET
| VV |  | základ pro bránu provoz. oploc. otevíravá - vč.č 03/03: | [14 empty] | VV | 2 | 1 | True | 0 | ROZPOCET
| VV |  | 2*0,50*0,45*0,90*2 |  | 0.81 | [12 empty] | VV | 2 | 2 | True | 0 | ROZPOCET
| VV |  | branka proviz. oploc. - v.č. 03/04: | [14 empty] | VV | 2 | 1 | True | 0 | ROZPOCET
| VV |  | 2*0,60*0,60*1,10 |  | 0.792 | [12 empty] | VV | 2 | 2 | True | 0 | ROZPOCET
| VV |  | Součet |  | 5.739 | [12 empty] | VV | 2 | 4 | True | 1 | ROZPOCET
16 | K | 275351121 | Zřízení bednění základových patek | m2 | 2.88 |  | 0 |  |  | základní |  | 0 | 0.00264 | 0.0076032 | 0 | 0 | 4 | K | 2 |  |  |  | ROZPOCET |  |  |  |  | 0 | 0 | 0 | 0 | 0 | 1 | 0 | 4 | 2041584583
| VV |  | pilířek čtečka: | [14 empty] | VV | 2 | 1 | True | 0 | ROZPOCET
| VV |  | 4*0,60*1,20 |  | 2.88 | [12 empty] | VV | 2 | 2 | True | 0 | ROZPOCET
| VV |  | Součet |  | 2.88 | [12 empty] | VV | 2 | 4 | True | 1 | ROZPOCET
17 | K | 275351122 | Odstranění bednění základových patek | m2 | 2.88 |  | 0 |  |  | základní |  | 0 | 0 | 0 | 0 | 0 | 4 | K | 2 |  |  |  | ROZPOCET |  |  |  |  | 0 | 0 | 0 | 0 | 0 | 1 | 0 | 4 | 1344866838
18 | K | 33817_R01 | Osazování plotové vzpěry bavoletu u rozebíratelného oplocení, vč. kotevního materiálu | kus | 5 |  | 0 |  |  | základní |  | 0 | 0 | 0 | 0 | 0 | 4 | K | 2 |  |  |  | ROZPOCET |  |  |  |  | 0 | 0 | 0 | 0 | 0 | 1 | 0 | 4 | -815136118
| P |  | Poznámka k položce: vč. kotvících šroubu s matky a podložky kompletní provedení | [14 empty] | P | 2
| VV |  | 5 |  | 5 | [12 empty] | VV | 2 | 2 | True | 0 | ROZPOCET
| VV |  | Součet |  | 5 | [12 empty] | VV | 2 | 4 | True | 1 | ROZPOCET
19 | M | 592_R01 | Dodávka a montáž nevodivé podložky ze sklotextilu pod třmenovou příchytku u izolačních dílců oplocení | kus | 16 |  | 0 |  |  | základní |  | 0 | 0.001 | 0.016 | 0 | 0 | 8 | M | 2 |  |  |  | ROZPOCET |  |  |  |  | 0 | 0 | 0 | 0 | 0 | 1 | 0 | 4 | 826076066
| P |  | Poznámka k položce: nevodivá podložka ze sklotextilu 100/50/10 mm 2 ks na jednu příchytku | [14 empty] | P | 2
| VV |  | počet kusu: | [14 empty] | VV | 2 | 1 | True | 0 | ROZPOCET
| VV |  | 4*2*2 |  | 16 | [12 empty] | VV | 2 | 2 | True | 0 | ROZPOCET
| VV |  | Součet |  | 16 | [12 empty] | VV | 2 | 4 | True | 1 | ROZPOCET
20 | M | 13011061 | úhelník ocelový rovnostranný jakost 11 375 30x30x5mm | t | 0.028 |  | 0 |  |  | základní |  | 0 | 1 | 0.028 | 0 | 0 | 8 | M | 2 |  |  |  | ROZPOCET |  |  |  |  | 0 | 0 | 0 | 0 | 0 | 1 | 0 | 4 | 1296715086
| P |  | Poznámka k položce: Hmotnost: 2,18 kg/m vč. provedení povrchové úpravy: - 2x nátěr RAL6005 | [14 empty] | P | 2
| VV |  | 5*2,53*2,18/1000 |  | 0.028 | [12 empty] | VV | 2 | 2 | True | 0 | ROZPOCET
| VV |  | Součet |  | 0.028 | [12 empty] | VV | 2 | 4 | True | 1 | ROZPOCET
21 | K | 338171123 | Osazování sloupků a vzpěr plotových ocelových v do 2,60 m se zabetonováním | kus | 4 |  | 0 |  |  | základní |  | 0 | 0.17489 | 0.69956 | 0 | 0 | 4 | K | 2 |  |  |  | ROZPOCET |  |  |  |  | 0 | 0 | 0 | 0 | 0 | 1 | 0 | 4 | 162783438
| P |  | Poznámka k položce: vč. betonových patek do 0,08 m3, beton C16/20-XC2 do připravených jamek prům. 30 cm. Viz. PD | [14 empty] | P | 2
| VV |  | Izolační dílec: | [14 empty] | VV | 2 | 1 | True | 0 | ROZPOCET
| VV |  | "pole 29-30:"2 |  | 2 | [12 empty] | VV | 2 | 2 | True | 0 | ROZPOCET
| VV |  | "pole 22-XX:"2 |  | 2 | [12 empty] | VV | 2 | 2 | True | 0 | ROZPOCET
| VV |  | Součet |  | 4 | [12 empty] | VV | 2 | 4 | True | 1 | ROZPOCET
22 | M | 63126109 | profil kompozitní L 51x51/6mm vč. barevného provedení RAL 6005 | m | 10.8 |  | 0 |  |  | základní |  | 0 | 0.0011 | 0.01188 | 0 | 0 | 8 | M | 2 |  |  |  | ROZPOCET |  |  |  |  | 0 | 0 | 0 | 0 | 0 | 1 | 0 | 4 | 738511295
| P |  | Poznámka k položce: dodávka, položka S4, v.č. 03/01, vč. barevného provedení RAL600 celkem 4 ks sloupků : NEVODIVÝ PREFAKOMPOZITNÍ SLOUPEK 51/51/6 DL. 2700mm, RAL 6005 | [14 empty] | P | 2
| VV |  | nevodivý kompozitní sloupek oplocení- S4: | [14 empty] | VV | 2 | 1 | True | 0 | ROZPOCET
| VV |  | 2,70*4 |  | 10.8 | [12 empty] | VV | 2 | 2 | True | 0 | ROZPOCET
| VV |  | Součet |  | 10.8 | [12 empty] | VV | 2 | 4 | True | 1 | ROZPOCET
23 | K | 5628_R01.1 | Dodávka a montáž bezpečnostních tabulek, dle popisu v TZ, odst. 2.9 Bezpečnostní značení | kpl | 36 |  | 0 |  |  | základní |  | 0 | 8e-05 | 0.00288 | 0 | 0 | 16 | K | 2 |  |  |  | ROZPOCET |  |  |  |  | 0 | 0 | 0 | 0 | 0 | 1 | 0 | 16 | 1777788590
| VV |  | odhad 3 ks po 50m - oplocení: | [14 empty] | VV | 2 | 1 | True | 0 | ROZPOCET
| VV |  | (340+154)/50 |  | 9.88 | [12 empty] | VV | 2 | 2 | True | 0 | ROZPOCET
| VV |  | 10*3 |  | 30 | [12 empty] | VV | 2 | 2 | True | 0 | ROZPOCET
| VV |  | brána , branka: | [14 empty] | VV | 2 | 1 | True | 0 | ROZPOCET
| VV |  | 6 |  | 6 | [12 empty] | VV | 2 | 2 | True | 0 | ROZPOCET
| VV |  | celkem, odhad | [14 empty] | VV | 2 | 1 | True | 0 | ROZPOCET
| VV |  | 30+6 |  | 36 | [12 empty] | VV | 2 | 2 | True | 1 | ROZPOCET
24 | K | 279113132 | Základová zeď tl přes 150 do 200 mm z tvárnic ztraceného bednění včetně výplně z betonu tř. C 16/20 | m2 | 96.525 |  | 0 |  |  | základní |  | 0 | 0.42832 | 41.3436 | 0 | 0 | 4 | K | 2 |  |  |  | ROZPOCET |  |  |  |  | 0 | 0 | 0 | 0 | 0 | 1 | 0 | 4 | 136572282
| VV |  | nové vnější oplocení: | [14 empty] | VV | 2 | 1 | True | 0 | ROZPOCET
| VV |  | (58,58+18,64)*1,25 |  | 96.525 | [12 empty] | VV | 2 | 2 | True | 0 | ROZPOCET
| VV |  | Součet |  | 96.525 | [12 empty] | VV | 2 | 4 | True | 1 | ROZPOCET
| D | 3 | Svislé a kompletní konstrukce |  |  |  | 0 |  |  |  |  | 0 |  | 25.7239 |  | 0 | 1 | D | 1 |  |  |  | ROZPOCET | [10 empty] | 0
25 | K | 316121001 | Montáž krycí prefabrikované desky | kus | 179 |  | 0 |  |  | základní |  | 0 | 0.01606 | 2.8747 | 0 | 0 | 4 | K | 2 |  |  |  | ROZPOCET |  |  |  |  | 0 | 0 | 0 | 0 | 0 | 1 | 0 | 4 | 812215639
| VV |  | nové vnější oplocení: | [14 empty] | VV | 2 | 1 | True | 0 | ROZPOCET
| VV |  | ((58,58+18,64)/0,50)*1,150 |  | 177.606 | [12 empty] | VV | 2 | 2 | True | 0 | ROZPOCET
| VV |  | "zaokrouhlení:"0,394 |  | 0.394 | [12 empty] | VV | 2 | 2 | True | 0 | ROZPOCET
| VV |  | pilířek čtečka: | [14 empty] | VV | 2 | 1 | True | 0 | ROZPOCET
| VV |  | 1 |  | 1 | [12 empty] | VV | 2 | 2 | True | 0 | ROZPOCET
| VV |  | Součet |  | 179 | [12 empty] | VV | 2 | 4 | True | 1 | ROZPOCET
26 | M | 59040354 | deska krycí zakončovací hladká barva světle šedá 360x200x75mm | kus | 178 |  | 0 |  |  | základní |  | 0 | 0.007 | 1.246 | 0 | 0 | 8 | M | 2 |  |  |  | ROZPOCET |  |  |  |  | 0 | 0 | 0 | 0 | 0 | 1 | 0 | 4 | 524649513
| P |  | Poznámka k položce: ZÁKRYTOVÁ DESKA I (300x500x60 mm) | [14 empty] | P | 2
27 | M | 59040_R1 | deska sloupku zákrytová hladká barva světle šedá 600x600x70mm | kus | 1 |  | 0 |  |  | základní |  | 0 | 0.025 | 0.025 | 0 | 0 | 8 | M | 2 |  |  |  | ROZPOCET |  |  |  |  | 0 | 0 | 0 | 0 | 0 | 1 | 0 | 4 | -1372118494
28 | K | 331231116 | Zdivo pilířů z cihel dl 290 mm pevnosti P 7,5 až 15 na MC 5 nebo MC 10 | m3 | 0.475 |  | 0 |  |  | základní |  | 0 | 1.8971 | 0.9011 | 0 | 0 | 4 | K | 2 |  |  |  | ROZPOCET |  |  |  |  | 0 | 0 | 0 | 0 | 0 | 1 | 0 | 4 | 788304834
| VV |  | pilířek čtečka: | [14 empty] | VV | 2 | 1 | True | 0 | ROZPOCET
| VV |  | 0,50*0,50*1,90 |  | 0.475 | [12 empty] | VV | 2 | 2 | True | 0 | ROZPOCET
| VV |  | Součet |  | 0.475 | [12 empty] | VV | 2 | 4 | True | 1 | ROZPOCET
29 | K | 338171123R | Osazování sloupků a vzpěr plotových ocelových v do 3,20 m se zabetonováním vč. beton. patky | kus | 118 |  | 0 |  |  | základní |  | 0 | 0.17489 | 20.637 | 0 | 0 | 4 | K | 2 |  |  |  | ROZPOCET |  |  |  |  | 0 | 0 | 0 | 0 | 0 | 1 | 0 | 4 | 310614589
| P |  | Poznámka k položce: vrtaná jáma prům 300 mm, hl.800mm | [14 empty] | P | 2
| VV |  | perimetrické vnitřní oplocení: | [14 empty] | VV | 2 | 1 | True | 0 | ROZPOCET
| VV |  | 7+2+15+7+4+18 |  | 53 | [12 empty] | VV | 2 | 2 | True | 0 | ROZPOCET
| VV |  | vnitřní provozní oplocení: | [14 empty] | VV | 2 | 1 | True | 0 | ROZPOCET
| VV |  | 7+9+20+5+6+4+3+11 |  | 65 | [12 empty] | VV | 2 | 2 | True | 0 | ROZPOCET
| VV |  | Součet |  | 118 | [12 empty] | VV | 2 | 4 | True | 1 | ROZPOCET
30 | K | 338171125 | Osazování sloupků a vzpěr plotových ocelových v do 2,60 m ukotvením k pevnému podkladu | kus | 37 |  | 0 |  |  | základní |  | 0 | 0 | 0 | 0 | 0 | 4 | K | 2 |  |  |  | ROZPOCET |  |  |  |  | 0 | 0 | 0 | 0 | 0 | 1 | 0 | 4 | -939494862
| VV |  | nová část vnějšího oplocení: | [14 empty] | VV | 2 | 1 | True | 0 | ROZPOCET
| VV |  | "trasa I-H:"9 |  | 9 | [12 empty] | VV | 2 | 2 | True | 0 | ROZPOCET
| VV |  | "trasa H-G:"28 |  | 28 | [12 empty] | VV | 2 | 2 | True | 0 | ROZPOCET
| VV |  | Součet |  | 37 | [12 empty] | VV | 2 | 4 | True | 1 | ROZPOCET
31 | K | 348101220 | Osazení vrat nebo vrátek k oplocení na ocelové sloupky pl přes 2 do 4 m2 | kus | 2 |  | 0 |  |  | základní |  | 0 | 0 | 0 | 0 | 0 | 4 | K | 2 |  |  |  | ROZPOCET |  |  |  |  | 0 | 0 | 0 | 0 | 0 | 1 | 0 | 4 | -342423012
| VV |  | PERIMETRICKÉ OPLOCENÍ - branka u BRÁNy POSUVNé EL. OVLÁDANé, v.č.02/03: | [14 empty] | VV | 2 | 1 | True | 0 | ROZPOCET
| VV |  | 1 |  | 1 | [12 empty] | VV | 2 | 2 | True | 0 | ROZPOCET
| VV |  | vnitřní provozní oplocení, branka v.č.:03/04: | [14 empty] | VV | 2 | 1 | True | 0 | ROZPOCET
| VV |  | 1 |  | 1 | [12 empty] | VV | 2 | 2 | True | 0 | ROZPOCET
| VV |  | Součet |  | 2 | [12 empty] | VV | 2 | 4 | True | 1 | ROZPOCET
32 | K | 348101260 | Osazení vrat nebo vrátek k oplocení na ocelové sloupky pl přes 10 do 15 m2 | kus | 3 |  | 0 |  |  | základní |  | 0 | 0 | 0 | 0 | 0 | 4 | K | 2 |  |  |  | ROZPOCET |  |  |  |  | 0 | 0 | 0 | 0 | 0 | 1 | 0 | 4 | 1420730266
| VV |  | PERIMETRICKÉ OPLOCENÍ - ručně otevíravá, v.č.02/04: | [14 empty] | VV | 2 | 1 | True | 0 | ROZPOCET
| VV |  | 1 |  | 1 | [12 empty] | VV | 2 | 2 | True | 0 | ROZPOCET
| VV |  | vnitřní provozní oplocení, v.č.:03/03: | [14 empty] | VV | 2 | 1 | True | 0 | ROZPOCET
| VV |  | 2 |  | 2 | [12 empty] | VV | 2 | 2 | True | 0 | ROZPOCET
| VV |  | Součet |  | 3 | [12 empty] | VV | 2 | 4 | True | 1 | ROZPOCET
33 | K | 348121221 | Osazení podhrabových desek dl. do 3 m na ocelové plotové sloupky | kus | 100 |  | 0 |  |  | základní |  | 0 | 0.0004 | 0.04 | 0 | 0 | 4 | K | 2 |  |  |  | ROZPOCET |  |  |  |  | 0 | 0 | 0 | 0 | 0 | 1 | 0 | 4 | -1797600509
| P |  | Poznámka k položce: vč. montáž. mater a držáků podhr. desek | [14 empty] | P | 2
| VV |  | perimetrické vnitřní oplocení: | [14 empty] | VV | 2 | 1 | True | 0 | ROZPOCET
| VV |  | (6+3+15+6+3+17)*2 |  | 100 | [12 empty] | VV | 2 | 2 | True | 0 | ROZPOCET
| VV |  | Součet |  | 100 | [12 empty] | VV | 2 | 4 | True | 1 | ROZPOCET
34 | K | 348171146 | Montáž panelového svařovaného oplocení v přes 1,5 do 2,0 m | m | 542.19 |  | 0 |  |  | základní |  | 0 | 0 | 0 | 0 | 0 | 4 | K | 2 |  |  |  | ROZPOCET |  |  |  |  | 0 | 0 | 0 | 0 | 0 | 1 | 0 | 4 | -1515252005
| VV |  | v.č.04/02, stávající vnější oplocení, úprava, pol. N1: | [14 empty] | VV | 2 | 1 | True | 0 | ROZPOCET
| VV |  | "-trasa A-B:"10,43+60,45 |  | 70.88 | [12 empty] | VV | 2 | 2 | True | 0 | ROZPOCET
| VV |  | "-trasa B-C:"38,99+56,67 |  | 95.66 | [12 empty] | VV | 2 | 2 | True | 0 | ROZPOCET
| VV |  | "-trasa C-C:"17,96 |  | 17.96 | [12 empty] | VV | 2 | 2 | True | 0 | ROZPOCET
| VV |  | "-trasa C-D:"7,82 |  | 7.82 | [12 empty] | VV | 2 | 2 | True | 0 | ROZPOCET
| VV |  | "-trasa D-E:"48,15+61,80 |  | 109.95 | [12 empty] | VV | 2 | 2 | True | 0 | ROZPOCET
| VV |  | "-trasa E-F:"162,70 |  | 162.7 | [12 empty] | VV | 2 | 2 | True | 0 | ROZPOCET
| VV |  | nová část vnějšího oplocení: | [14 empty] | VV | 2 | 1 | True | 0 | ROZPOCET
| VV |  | "trasa I-H:"18,64 |  | 18.64 | [12 empty] | VV | 2 | 2 | True | 0 | ROZPOCET
| VV |  | "trasa H-G:"58,58 |  | 58.58 | [12 empty] | VV | 2 | 2 | True | 0 | ROZPOCET
| VV |  | Součet |  | 542.19 | [12 empty] | VV | 2 | 4 | True | 1 | ROZPOCET
35 | K | 348171149 | Montáž panelového svařovaného oplocení v přes 2,0 do 2,5 m | m | 103 |  | 0 |  |  | základní |  | 0 | 0 | 0 | 0 | 0 | 4 | K | 2 |  |  |  | ROZPOCET |  |  |  |  | 0 | 0 | 0 | 0 | 0 | 1 | 0 | 4 | -1580275212
| VV |  | perimetrické vnitřní oplocení: | [14 empty] | VV | 2 | 1 | True | 0 | ROZPOCET
| VV |  | 15,35+43,22-7,10+15,02+42,51-6,0 |  | 103 | [12 empty] | VV | 2 | 2 | True | 0 | ROZPOCET
| VV |  | Součet |  | 103 | [12 empty] | VV | 2 | 4 | True | 1 | ROZPOCET
36 | K | 348172117 | Montáž vjezdových bran samonosných jednokřídlových pl přes 12 m2 do 15 m2 | kus | 1 |  | 0 |  |  | základní |  | 0 | 0 | 0 | 0 | 0 | 4 | K | 2 |  |  |  | ROZPOCET |  |  |  |  | 0 | 0 | 0 | 0 | 0 | 1 | 0 | 4 | 434725544
| VV |  | PERIMETRICKÉ OPLOCENÍ - BRÁNA POSUVNÁ EL. OVLÁDANÁ S BRANKOU, v.č.02/03: | [14 empty] | VV | 2 | 1 | True | 0 | ROZPOCET
| VV |  | 1 |  | 1 | [12 empty] | VV | 2 | 2 | True | 0 | ROZPOCET
| VV |  | Součet |  | 1 | [12 empty] | VV | 2 | 4 | True | 1 | ROZPOCET
37 | K | 348172911 | Montáž pohonu pro bránu | kus | 1 |  | 0 |  |  | základní |  | 0 | 0 | 0 | 0 | 0 | 4 | K | 2 |  |  |  | ROZPOCET |  |  |  |  | 0 | 0 | 0 | 0 | 0 | 1 | 0 | 4 | 1302882063
| VV |  | PERIMETRICKÉ OPLOCENÍ - BRÁNA POSUVNÁ EL. OVLÁDANÁ S BRANKOU, v.č.02/03: | [14 empty] | VV | 2 | 1 | True | 0 | ROZPOCET
| VV |  | 1 |  | 1 | [12 empty] | VV | 2 | 2 | True | 0 | ROZPOCET
| VV |  | Součet |  | 1 | [12 empty] | VV | 2 | 4 | True | 1 | ROZPOCET
38 | K | 348401153 | Montáž oplocení ze svařovaného pletiva s napínacími dráty v přes 1,5 do 2,0 m | m | 131.61 |  | 0 |  |  | základní |  | 0 | 0 | 0 | 0 | 0 | 4 | K | 2 |  |  |  | ROZPOCET |  |  |  |  | 0 | 0 | 0 | 0 | 0 | 1 | 0 | 4 | -600458576
| VV |  | vnitřní provozní oplocení: | [14 empty] | VV | 2 | 1 | True | 0 | ROZPOCET
| VV |  | 6,38+4,16+19,56+47,56+8,06+9,54+5,47+5,08+25,80 |  | 131.61 | [12 empty] | VV | 2 | 2 | True | 0 | ROZPOCET
| VV |  | Součet |  | 131.61 | [12 empty] | VV | 2 | 4 | True | 1 | ROZPOCET
39 | K | 348401320 | Rozvinutí, montáž a napnutí ostnatého drátu | m | 3871.14 |  | 0 |  |  | základní |  | 0 | 0 | 0 | 0 | 0 | 4 | K | 2 |  |  |  | ROZPOCET |  |  |  |  | 0 | 0 | 0 | 0 | 0 | 1 | 0 | 4 | -1218473697
| VV |  | v.č.04/02, stávající vnější oplocení, úprava, pol. N3: | [14 empty] | VV | 2 | 1 | True | 0 | ROZPOCET
| VV |  | 3*2*464,970 |  | 2789.82 | [12 empty] | VV | 2 | 2 | True | 0 | ROZPOCET
| VV |  | nová část vnějšího oplocení: | [14 empty] | VV | 2 | 1 | True | 0 | ROZPOCET
| VV |  | 3*2*(18,64+58,58) |  | 463.32 | [12 empty] | VV | 2 | 2 | True | 0 | ROZPOCET
| VV |  | perimetrické vnitřní oplocení: | [14 empty] | VV | 2 | 1 | True | 0 | ROZPOCET
| VV |  | 3*2*(15,35+43,22-7,10+15,02+42,51-6,0) |  | 618 | [12 empty] | VV | 2 | 2 | True | 0 | ROZPOCET
| VV |  | Součet |  | 3871.14 | [12 empty] | VV | 2 | 4 | True | 1 | ROZPOCET
40 | K | 348401356 | Rozvinutí, montáž a napnutí žiletkové spirály na oplocení | m | 645.19 |  | 0 |  |  | základní |  | 0 | 0 | 0 | 0 | 0 | 4 | K | 2 |  |  |  | ROZPOCET |  |  |  |  | 0 | 0 | 0 | 0 | 0 | 1 | 0 | 4 | -27813977
| VV |  | v.č.04/02, stávající vnější oplocení, úprava, pol. N4: | [14 empty] | VV | 2 | 1 | True | 0 | ROZPOCET
| VV |  | 464,970 |  | 464.97 | [12 empty] | VV | 2 | 2 | True | 0 | ROZPOCET
| VV |  | nová část vnějšího oplocení: | [14 empty] | VV | 2 | 1 | True | 0 | ROZPOCET
| VV |  | 18,64+58,58 |  | 77.22 | [12 empty] | VV | 2 | 2 | True | 0 | ROZPOCET
| VV |  | perimetrické vnitřní oplocení: | [14 empty] | VV | 2 | 1 | True | 0 | ROZPOCET
| VV |  | 15,35+43,22-7,10+15,02+42,51-6,0 |  | 103 | [12 empty] | VV | 2 | 2 | True | 0 | ROZPOCET
| VV |  | Součet |  | 645.19 | [12 empty] | VV | 2 | 4 | True | 1 | ROZPOCET
41 | M | RDX01R01 | Kompletní dodávka oplocení od fy. Plotové centrum Kopeček s.r.o - dodávka E-ONu | kpl | 1 |  | 0 |  |  | základní |  | 0 | 0 | 0 | 0 | 0 | 8 | M | 2 |  |  |  | ROZPOCET |  |  |  |  | 0 | 0 | 0 | 0 | 0 | 1 | 0 | 4 | -235400387
42 | K | 348401412 | Montáž oboustranného bavoletu na oplocení | kus | 329 |  | 0 |  |  | základní |  | 0 | 0 | 0 | 0 | 0 | 4 | K | 2 |  |  |  | ROZPOCET |  |  |  |  | 0 | 0 | 0 | 0 | 0 | 1 | 0 | 4 | 754138003
| VV |  | v.č.04/02, stávající vnější oplocení, úprava, pol. N2: | [14 empty] | VV | 2 | 1 | True | 0 | ROZPOCET
| VV |  | "-trasa A-B:"40 |  | 40 | [12 empty] | VV | 2 | 2 | True | 0 | ROZPOCET
| VV |  | "-trasa A-C:"53 |  | 53 | [12 empty] | VV | 2 | 2 | True | 0 | ROZPOCET
| VV |  | "-trasa C-C:"10 |  | 10 | [12 empty] | VV | 2 | 2 | True | 0 | ROZPOCET
| VV |  | "-trasa C-D:"5 |  | 5 | [12 empty] | VV | 2 | 2 | True | 0 | ROZPOCET
| VV |  | "-trasa D-E:"47 |  | 47 | [12 empty] | VV | 2 | 2 | True | 0 | ROZPOCET
| VV |  | "-trasa E-F:"81 |  | 81 | [12 empty] | VV | 2 | 2 | True | 0 | ROZPOCET
| VV |  | nová část vnějšího oplocení: | [14 empty] | VV | 2 | 1 | True | 0 | ROZPOCET
| VV |  | "trasa I-H:"9 |  | 9 | [12 empty] | VV | 2 | 2 | True | 0 | ROZPOCET
| VV |  | "trasa H-G:"28 |  | 28 | [12 empty] | VV | 2 | 2 | True | 0 | ROZPOCET
| VV |  | perimetrické vnitřní oplocení: | [14 empty] | VV | 2 | 1 | True | 0 | ROZPOCET
| VV |  | 7+4+16+7+4+18 |  | 56 | [12 empty] | VV | 2 | 2 | True | 0 | ROZPOCET
| VV |  | Součet |  | 329 | [12 empty] | VV | 2 | 4 | True | 1 | ROZPOCET
| D | 6 | Úpravy povrchů, podlahy a osazování výplní |  |  |  | 0 |  |  |  |  | 0 |  | 0.19825 |  | 0 | 1 | D | 1 |  |  |  | ROZPOCET | [10 empty] | 0
43 | K | 623131101 | Cementový postřik vnějších pilířů nebo sloupů nanášený celoplošně ručně | m2 | 3.8 |  | 0 |  |  | základní |  | 0 | 0.00735 | 0.02793 | 0 | 0 | 4 | K | 2 |  |  |  | ROZPOCET |  |  |  |  | 0 | 0 | 0 | 0 | 0 | 1 | 0 | 4 | -386923869
| VV |  | pilířek čtečka: | [14 empty] | VV | 2 | 1 | True | 0 | ROZPOCET
| VV |  | 4*0,50*1,90 |  | 3.8 | [12 empty] | VV | 2 | 2 | True | 0 | ROZPOCET
| VV |  | Součet |  | 3.8 | [12 empty] | VV | 2 | 4 | True | 1 | ROZPOCET
44 | K | 623131121 | Penetrační nátěr vnějších pilířů nebo sloupů nanášený ručně | m2 | 3.8 |  | 0 |  |  | základní |  | 0 | 0.00026 | 0.000988 | 0 | 0 | 4 | K | 2 |  |  |  | ROZPOCET |  |  |  |  | 0 | 0 | 0 | 0 | 0 | 1 | 0 | 4 | 66726535
| VV |  | pilířek čtečka: | [14 empty] | VV | 2 | 1 | True | 0 | ROZPOCET
| VV |  | 4*0,50*1,90 |  | 3.8 | [12 empty] | VV | 2 | 2 | True | 0 | ROZPOCET
| VV |  | Součet |  | 3.8 | [12 empty] | VV | 2 | 4 | True | 1 | ROZPOCET
45 | K | 623323111 | Vápenocementová omítka hladkých vnějších pilířů nebo sloupů tl do 5 mm nanášená ručně | m2 | 3.8 |  | 0 |  |  | základní |  | 0 | 0.00656 | 0.024928 | 0 | 0 | 4 | K | 2 |  |  |  | ROZPOCET |  |  |  |  | 0 | 0 | 0 | 0 | 0 | 1 | 0 | 4 | -1078184080
| VV |  | pilířek čtečka: | [14 empty] | VV | 2 | 1 | True | 0 | ROZPOCET
| VV |  | 4*0,50*1,90 |  | 3.8 | [12 empty] | VV | 2 | 2 | True | 0 | ROZPOCET
| VV |  | Součet |  | 3.8 | [12 empty] | VV | 2 | 4 | True | 1 | ROZPOCET
46 | K | 629999030 | Příplatek k omítce vnějších povrchů za provádění omítané plochy do 10 m2 | m2 | 3.8 |  | 0 |  |  | základní |  | 0 | 0 | 0 | 0 | 0 | 4 | K | 2 |  |  |  | ROZPOCET |  |  |  |  | 0 | 0 | 0 | 0 | 0 | 1 | 0 | 4 | 161403932
| VV |  | pilířek čtečka: | [14 empty] | VV | 2 | 1 | True | 0 | ROZPOCET
| VV |  | 4*0,50*1,90 |  | 3.8 | [12 empty] | VV | 2 | 2 | True | 0 | ROZPOCET
| VV |  | Součet |  | 3.8 | [12 empty] | VV | 2 | 4 | True | 1 | ROZPOCET
47 | K | 631311112 | Mazanina tl přes 50 do 80 mm z betonu prostého bez zvýšených nároků na prostředí tř. C 8/10 | m3 | 0.064 |  | 0 |  |  | základní |  | 0 | 2.2563 | 0.14441 | 0 | 0 | 4 | K | 2 |  |  |  | ROZPOCET |  |  |  |  | 0 | 0 | 0 | 0 | 0 | 1 | 0 | 4 | -2112847404
| VV |  | pilířek čtečka: | [14 empty] | VV | 2 | 1 | True | 0 | ROZPOCET
| VV |  | 0,80*0,80*0,10 |  | 0.064 | [12 empty] | VV | 2 | 2 | True | 0 | ROZPOCET
| VV |  | Součet |  | 0.064 | [12 empty] | VV | 2 | 4 | True | 1 | ROZPOCET
| D | 9 | Ostatní konstrukce a práce, bourání |  |  |  | 0 |  |  |  |  | 0 |  | 0 |  | 9.2422 | 1 | D | 1 |  |  |  | ROZPOCET | [10 empty] | 0
48 | K | 961044111 | Bourání základů z betonu prostého | m3 | 0.972 |  | 0 |  |  | základní |  | 0 | 0 | 0 | 2 | 1.944 | 4 | K | 2 |  |  |  | ROZPOCET |  |  |  |  | 0 | 0 | 0 | 0 | 0 | 1 | 0 | 4 | -726042957
| VV |  | rozebrání stávajícího oplocení - útulek | [14 empty] | VV | 2 | 1 | True | 0 | ROZPOCET
| VV |  | 12*0,30*0,30*0,90 |  | 0.972 | [12 empty] | VV | 2 | 2 | True | 0 | ROZPOCET
| VV |  | Součet |  | 0.972 | [12 empty] | VV | 2 | 4 | True | 1 | ROZPOCET
49 | K | 966071711 | Bourání sloupků a vzpěr plotových ocelových do 2,5 m zabetonovaných | kus | 12 |  | 0 |  |  | základní |  | 0 | 0 | 0 | 0.165 | 1.98 | 4 | K | 2 |  |  |  | ROZPOCET |  |  |  |  | 0 | 0 | 0 | 0 | 0 | 1 | 0 | 4 | 863338981
| VV |  | rozebrání stávajícího oplocení - útulek | [14 empty] | VV | 2 | 1 | True | 0 | ROZPOCET
| VV |  | 12 |  | 12 | [12 empty] | VV | 2 | 2 | True | 0 | ROZPOCET
| VV |  | Součet |  | 12 | [12 empty] | VV | 2 | 4 | True | 1 | ROZPOCET
50 | K | 966071822 | Rozebrání oplocení z drátěného pletiva se čtvercovými oky v přes 1,6 do 2,0 m | m | 24.5 |  | 0 |  |  | základní |  | 0 | 0 | 0 | 0.00248 | 0.06076 | 4 | K | 2 |  |  |  | ROZPOCET |  |  |  |  | 0 | 0 | 0 | 0 | 0 | 1 | 0 | 4 | -2071635785
| VV |  | rozebrání stávajícího oplocení - útulek | [14 empty] | VV | 2 | 1 | True | 0 | ROZPOCET
| VV |  | 24,50 |  | 24.5 | [12 empty] | VV | 2 | 2 | True | 0 | ROZPOCET
| VV |  | Součet |  | 24.5 | [12 empty] | VV | 2 | 4 | True | 1 | ROZPOCET
51 | K | 966071832 | Rozebrání ostnatého drátu v přes 2,0 m | m | 1699 |  | 0 |  |  | základní |  | 0 | 0 | 0 | 0.0001 | 0.1699 | 4 | K | 2 |  |  |  | ROZPOCET |  |  |  |  | 0 | 0 | 0 | 0 | 0 | 1 | 0 | 4 | 902790808
| VV |  | v.č.04/02, stávající vnější oplocení, úprava, pol. D2: | [14 empty] | VV | 2 | 1 | True | 0 | ROZPOCET
| VV |  | (472+78)*3 |  | 1650 | [12 empty] | VV | 2 | 2 | True | 0 | ROZPOCET
| VV |  | rozebrání stávajícího oplocení - útulek | [14 empty] | VV | 2 | 1 | True | 0 | ROZPOCET
| VV |  | 2*24,50 |  | 49 | [12 empty] | VV | 2 | 2 | True | 0 | ROZPOCET
| VV |  | Součet |  | 1699 | [12 empty] | VV | 2 | 4 | True | 1 | ROZPOCET
52 | K | 966072811 | Rozebrání plotových dílců rámového oplocení na ocelové sloupky v přes 1 do 2 m | m | 550 |  | 0 |  |  | základní |  | 0 | 0 | 0 | 0.00925 | 5.0875 | 4 | K | 2 |  |  |  | ROZPOCET |  |  |  |  | 0 | 0 | 0 | 0 | 0 | 1 | 0 | 4 | 1808357617
| VV |  | v.č.04/02, stávající vnější oplocení, úprava, pol. D1: | [14 empty] | VV | 2 | 1 | True | 0 | ROZPOCET
| VV |  | 472+78 |  | 550 | [12 empty] | VV | 2 | 2 | True | 0 | ROZPOCET
| VV |  | Součet |  | 550 | [12 empty] | VV | 2 | 4 | True | 1 | ROZPOCET
| D | 997 | Přesun sutě |  |  |  | 0 |  |  |  |  | 0 |  | 0 |  | 0 | 1 | D | 1 |  |  |  | ROZPOCET | [10 empty] | 0
53 | K | 997013111 | Vnitrostaveništní doprava suti a vybouraných hmot pro budovy v do 6 m s použitím mechanizace | t | 9.242 |  | 0 |  |  | základní |  | 0 | 0 | 0 | 0 | 0 | 4 | K | 2 |  |  |  | ROZPOCET |  |  |  |  | 0 | 0 | 0 | 0 | 0 | 1 | 0 | 4 | 126512345
54 | K | 997013501 | Odvoz suti a vybouraných hmot na skládku nebo meziskládku do 1 km se složením | t | 9.242 |  | 0 |  |  | základní |  | 0 | 0 | 0 | 0 | 0 | 4 | K | 2 |  |  |  | ROZPOCET |  |  |  |  | 0 | 0 | 0 | 0 | 0 | 1 | 0 | 4 | 41813836
55 | K | 997013509 | Příplatek k odvozu suti a vybouraných hmot na skládku ZKD 1 km přes 1 km | t | 184.84 |  | 0 |  |  | základní |  | 0 | 0 | 0 | 0 | 0 | 4 | K | 2 |  |  |  | ROZPOCET |  |  |  |  | 0 | 0 | 0 | 0 | 0 | 1 | 0 | 4 | -812228788
| VV |  | do 20 km | [14 empty] | VV | 2 | 1 | True | 0 | ROZPOCET
| VV |  | 9,242*20 |  | 184.84 | [12 empty] | VV | 2 | 2 | True | 1 | ROZPOCET
56 | K | 997013601 | Poplatek za uložení na skládce (skládkovné) stavebního odpadu betonového kód odpadu 17 01 01 | t | 3.924 |  | 0 |  |  | základní |  | 0 | 0 | 0 | 0 | 0 | 4 | K | 2 |  |  |  | ROZPOCET |  |  |  |  | 0 | 0 | 0 | 0 | 0 | 1 | 0 | 4 | -30052697
| VV |  | základy, odhlad | [14 empty] | VV | 2 | 1 | True | 0 | ROZPOCET
| VV |  | 3,924 |  | 3.924 | [12 empty] | VV | 2 | 2 | True | 0 | ROZPOCET
| VV |  | Součet |  | 3.924 | [12 empty] | VV | 2 | 4 | True | 1 | ROZPOCET
57 | K | 997013R01 | Poplatek za skládku stavební suti - železo - zpětný výkup železného šrotu | t | 5.319 |  | 0 |  |  | základní |  | 0 | 0 | 0 | 0 | 0 | 4 | K | 2 |  |  |  | ROZPOCET |  |  |  |  | 0 | 0 | 0 | 0 | 0 | 1 | 0 | 4 | -1663540324
| VV |  | plot, rozebrání, demolice | [14 empty] | VV | 2 | 1 | True | 0 | ROZPOCET
| VV |  | 5,319 |  | 5.319 | [12 empty] | VV | 2 | 2 | True | 0 | ROZPOCET
| VV |  | Součet |  | 5.319 | [12 empty] | VV | 2 | 4 | True | 1 | ROZPOCET
| D | 998 | Přesun hmot |  |  |  | 0 |  |  |  |  | 0 |  | 0 |  | 0 | 1 | D | 1 |  |  |  | ROZPOCET | [10 empty] | 0
58 | K | 998011001 | Přesun hmot pro budovy zděné v do 6 m | t | 157.413 |  | 0 |  |  | základní |  | 0 | 0 | 0 | 0 | 0 | 4 | K | 2 |  |  |  | ROZPOCET |  |  |  |  | 0 | 0 | 0 | 0 | 0 | 1 | 0 | 4 | 1366589865
| D | PSV | Práce a dodávky PSV |  |  |  | 0 |  |  |  |  | 0 |  | 0.004864 |  | 0 | 2 | D | 0 |  |  |  | ROZPOCET | [10 empty] | 0
| D | 783 | Dokončovací práce - nátěry |  |  |  | 0 |  |  |  |  | 0 |  | 0.004864 |  | 0 | 2 | D | 1 |  |  |  | ROZPOCET | [10 empty] | 0
59 | K | 783823169 | Penetrační nátěr omítek před malbou | m2 | 3.8 |  | 0 |  |  | základní |  | 0 | 0.00086 | 0.003268 | 0 | 0 | 16 | K | 2 |  |  |  | ROZPOCET |  |  |  |  | 0 | 0 | 0 | 0 | 0 | 1 | 0 | 16 | 1167253150
| VV |  | pilířek čtečka: | [14 empty] | VV | 2 | 1 | True | 0 | ROZPOCET
| VV |  | 4*0,50*1,90 |  | 3.8 | [12 empty] | VV | 2 | 2 | True | 0 | ROZPOCET
| VV |  | Součet |  | 3.8 | [12 empty] | VV | 2 | 4 | True | 1 | ROZPOCET
60 | K | 783827145 | Krycí jednonásobný silikonový nátěr omítek stupně členitosti 3 | m2 | 3.8 |  | 0 |  |  | základní |  | 0 | 0.00042 | 0.001596 | 0 | 0 | 16 | K | 2 |  |  |  | ROZPOCET |  |  |  |  | 0 | 0 | 0 | 0 | 0 | 1 | 0 | 16 | -257342174
| VV |  | pilířek čtečka: | [14 empty] | VV | 2 | 1 | True | 0 | ROZPOCET
| VV |  | 4*0,50*1,90 |  | 3.8 | [12 empty] | VV | 2 | 2 | True | 0 | ROZPOCET
| VV |  | Součet |  | 3.8 | [12 empty] | VV | 2 | 4 | True | 1 | ROZPOCET

## CZD00020 (SO59) - Zabezpe...
{17c2c849-11bc-4a0a-927a-bc254f79fdf3}
2
| KRYCÍ LIST SOUPISU PRACÍ | [7 empty] | v --- níže se nacházejí doplnkové a pomocné údaje k sestavám --- v | [8 empty] | False
Stavba:
TR Blansko - rozš. R110kV, doplnění T103_ bez koeficientů
Objekt:
CZD00020 (SO59) - Zabezpečovací systémy
| KSO: |  |  |  |  | CC-CZ:
| Místo: |  | TR Blansko |  |  | Datum: | 11. 8. 2021
| Zadavatel: |  |  |  |  | IČ: | 28085400
|  | EG.D, a.s. |  |  |  | DIČ: | CZ28085400
| Uchazeč: |  |  |  |  | IČ: | Vyplň údaj
|  | Vyplň údaj |  |  |  | DIČ: | Vyplň údaj
| Projektant: |  |  |  |  | IČ: | 49196812
|  | OMEXOM GA Energo, s.r.o. |  |  |  | DIČ: | CZ49196812
| Zpracovatel: |  |  |  |  | IČ: | 49196812
|  | OMEXOM GA Energo, s.r.o. |  |  |  | DIČ: | CZ49196812
Poznámka:
| Náklady z rozpočtu | [5 empty] | 0
| Ostatní náklady | [5 empty] | 0
| Cena bez DPH | [5 empty] | 0
|  |  | Základ daně |  |  | Sazba daně | Výše daně
| DPH | základní | 0 |  |  | 21% | 0
|  | snížená | 0 |  |  | 15% | 0
|  | zákl. přenesená | 0 |  |  | 21% | 0
|  | sníž. přenesená | 0 |  |  | 15% | 0
|  | nulová | 0 |  |  | 0% | 0
| Cena s DPH |  |  | v | CZK |  | 0
| Projektant |  |  | Zpracovatel
| Datum a podpis: |  | Razítko | Datum a podpis: |  |  | Razítko
| Objednavatel |  |  | Uchazeč
| Datum a podpis: |  | Razítko | Datum a podpis: |  |  | Razítko
REKAPITULACE ČLENĚNÍ SOUPISU PRACÍ
Stavba:
TR Blansko - rozš. R110kV, doplnění T103_ bez koeficientů
Objekt:
CZD00020 (SO59) - Zabezpečovací systémy
Místo: |  |  | TR Blansko |  |  | Datum: | 11. 8. 2021
Zadavatel: |  |  | EG.D, a.s. |  |  | Projektant: | OMEXOM GA Energo, s.r.o.
Uchazeč: |  |  | Vyplň údaj |  |  | Zpracovatel: | OMEXOM GA Energo, s.r.o.
Kód dílu - Popis | [6 empty] | Cena celkem [CZK]
1) Náklady ze soupisu prací | [6 empty] | 0 | [11 empty] | -1
2) Ostatní náklady | [6 empty] | 0 |  |  | DPH
| Zařízení staveniště | [5 empty] | 0 |  |  | základní | [9 empty] | VRN | 0 | 0 | 0 | 0 | 0 | 1
| Inženýrská činnost | [5 empty] | 0 |  |  | základní | [9 empty] | VRN | 0 | 0 | 0 | 0 | 0 | 1
| Územní vlivy | [5 empty] | 0 |  |  | základní | [9 empty] | VRN | 0 | 0 | 0 | 0 | 0 | 1
| Provozní vlivy | [5 empty] | 0 |  |  | základní | [9 empty] | VRN | 0 | 0 | 0 | 0 | 0 | 1
| Jiné VRN | [5 empty] | 0 |  |  | základní | [9 empty] | VRN | 0 | 0 | 0 | 0 | 0 | 1
| Kompletační činnost | [5 empty] | 0 |  |  | základní | [9 empty] | KOMPLETACNA | 0 | 0 | 0 | 0 | 0 | 1
Celkové náklady za stavbu 1) + 2) | [6 empty] | 0
SOUPIS PRACÍ
Stavba:
TR Blansko - rozš. R110kV, doplnění T103_ bez koeficientů
Objekt:
CZD00020 (SO59) - Zabezpečovací systémy
Místo: |  |  | TR Blansko |  |  | Datum: | 11. 8. 2021
Zadavatel: |  |  | EG.D, a.s. |  |  | Projektant: | OMEXOM GA Energo, s.r.o.
Uchazeč: |  |  | Vyplň údaj |  |  | Zpracovatel: | OMEXOM GA Energo, s.r.o.
PČ | Typ | Kód | Popis | MJ | Množství | J.cena [CZK] | Cena celkem [CZK] | Cenová soustava |  | DPH | J. Nh [h] | Nh celkem [h] | J. hmotnost [t] | Hmotnost celkem [t] | J. suť [t] | Suť Celkem [t]
Náklady soupisu celkem | [6 empty] | 0 |  |  |  |  | 0 |  | 0 |  | 0 |  | D | -1 | [7 empty] | 0
1 | K | SO59.1 | dle samostaného rozpočtu Zabezpečovací systémy (PZTS/SKV/ENVIRO) | sada | 1 |  | 0 |  |  | základní |  | 0 | 0 | 0 | 0 | 0 | 512 | K | 0 | ROZPOCET | 0 | 0 | 0 | 0 | 0 | 1 | 0 | 512 | -496613737
2 | K | SO59.2 | dle samostatného rozpočtu Kamerový systém (VSS) | sada | 1 |  | 0 |  |  | základní |  | 0 | 0 | 0 | 0 | 0 | 512 | K | 0 | ROZPOCET | 0 | 0 | 0 | 0 | 0 | 1 | 0 | 512 | -2091141947

## CZD00021 (SO63) - Kanalizace
{132e1464-b490-43ae-88d1-d67dd235abee}
2
| KRYCÍ LIST SOUPISU PRACÍ | [7 empty] | v --- níže se nacházejí doplnkové a pomocné údaje k sestavám --- v | [8 empty] | False
Stavba:
TR Blansko - rozš. R110kV, doplnění T103_ bez koeficientů
Objekt:
CZD00021 (SO63) - Kanalizace
| KSO: |  |  |  |  | CC-CZ:
| Místo: |  | TR Blansko |  |  | Datum: | 11. 8. 2021
| Zadavatel: |  |  |  |  | IČ: | 28085400
|  | EG.D, a.s. |  |  |  | DIČ: | CZ28085400
| Uchazeč: |  |  |  |  | IČ: | Vyplň údaj
|  | Vyplň údaj |  |  |  | DIČ: | Vyplň údaj
| Projektant: |  |  |  |  | IČ: | 49196812
|  | OMEXOM GA Energo, s.r.o. |  |  |  | DIČ: | CZ49196812
| Zpracovatel: |  |  |  |  | IČ: | 49196812
|  | OMEXOM GA Energo, s.r.o. |  |  |  | DIČ: | CZ49196812
Poznámka:
| Náklady z rozpočtu | [5 empty] | 0
| Ostatní náklady | [5 empty] | 0
| Cena bez DPH | [5 empty] | 0
|  |  | Základ daně |  |  | Sazba daně | Výše daně
| DPH | základní | 0 |  |  | 21% | 0
|  | snížená | 0 |  |  | 15% | 0
|  | zákl. přenesená | 0 |  |  | 21% | 0
|  | sníž. přenesená | 0 |  |  | 15% | 0
|  | nulová | 0 |  |  | 0% | 0
| Cena s DPH |  |  | v | CZK |  | 0
| Projektant |  |  | Zpracovatel
| Datum a podpis: |  | Razítko | Datum a podpis: |  |  | Razítko
| Objednavatel |  |  | Uchazeč
| Datum a podpis: |  | Razítko | Datum a podpis: |  |  | Razítko
REKAPITULACE ČLENĚNÍ SOUPISU PRACÍ
Stavba:
TR Blansko - rozš. R110kV, doplnění T103_ bez koeficientů
Objekt:
CZD00021 (SO63) - Kanalizace
Místo: |  |  | TR Blansko |  |  | Datum: | 11. 8. 2021
Zadavatel: |  |  | EG.D, a.s. |  |  | Projektant: | OMEXOM GA Energo, s.r.o.
Uchazeč: |  |  | Vyplň údaj |  |  | Zpracovatel: | OMEXOM GA Energo, s.r.o.
Kód dílu - Popis | [6 empty] | Cena celkem [CZK]
1) Náklady ze soupisu prací | [6 empty] | 0 | [11 empty] | -1
| 1 - Zemní práce | [5 empty] | 0
| 2 - Základy,zvláštní zakládání | [5 empty] | 0
| 4 - Vodorovné konstrukce | [5 empty] | 0
| 8 - Trubní vedení | [5 empty] | 0
| 99 - Staveništní přesun hmot | [5 empty] | 0
2) Ostatní náklady | [6 empty] | 0 |  |  | DPH
| Zařízení staveniště | [5 empty] | 0 |  |  | základní | [12 empty] | VRN | 0 | 0 | 0 | 0 | 0 | 1
| Inženýrská činnost | [5 empty] | 0 |  |  | základní | [12 empty] | VRN | 0 | 0 | 0 | 0 | 0 | 1
| Územní vlivy | [5 empty] | 0 |  |  | základní | [12 empty] | VRN | 0 | 0 | 0 | 0 | 0 | 1
| Provozní vlivy | [5 empty] | 0 |  |  | základní | [12 empty] | VRN | 0 | 0 | 0 | 0 | 0 | 1
| Ostatní | [5 empty] | 0 |  |  | základní | [12 empty] | VRN | 0 | 0 | 0 | 0 | 0 | 1
| Kompletační činnost | [5 empty] | 0 |  |  | základní | [12 empty] | KOMPLETACNA | 0 | 0 | 0 | 0 | 0 | 1
Celkové náklady za stavbu 1) + 2) | [6 empty] | 0
SOUPIS PRACÍ
Stavba:
TR Blansko - rozš. R110kV, doplnění T103_ bez koeficientů
Objekt:
CZD00021 (SO63) - Kanalizace
Místo: |  |  | TR Blansko |  |  | Datum: | 11. 8. 2021
Zadavatel: |  |  | EG.D, a.s. |  |  | Projektant: | OMEXOM GA Energo, s.r.o.
Uchazeč: |  |  | Vyplň údaj |  |  | Zpracovatel: | OMEXOM GA Energo, s.r.o.
PČ | Typ | Kód | Popis | MJ | Množství | J.cena [CZK] | Cena celkem [CZK] | Cenová soustava |  | DPH | J. Nh [h] | Nh celkem [h] | J. hmotnost [t] | Hmotnost celkem [t] | J. suť [t] | Suť Celkem [t]
Náklady soupisu celkem | [6 empty] | 0 |  |  |  |  | 0 |  | 0 |  | 0 |  | D | -1 | [10 empty] | 0
| D | 1 | Zemní práce |  |  |  | 0 |  |  |  |  | 0 |  | 0 |  | 0 | 1 | D | 0 |  |  |  | ROZPOCET | [6 empty] | 0
1 | K | 131201201R00 | Hloubení zapažených jam v hor.3 do 100 m3 | m3 | 29.58 |  | 0 |  |  | základní |  | 0 | 0 | 0 | 0 | 0 | 4 | K | 1 |  |  |  | ROZPOCET | 0 | 0 | 0 | 0 | 0 | 1 | 0 | 4 | -257558105
| VV |  | 3,4*5,8*1,5 |  | 29.58 | [12 empty] | VV | 1 | 2 | True | 0 | ROZPOCET
| VV |  | Součet |  | 29.58 | [12 empty] | VV | 1 | 4 | True | 1 | ROZPOCET
2 | K | 132200012RAA | Hloubení nezapaž.rýh šířky do 200 cm v hornině 1-4, odvoz do 1 km, uložení na skládku | m3 | 274.8 |  | 0 |  |  | základní |  | 0 | 0 | 0 | 0 | 0 | 4 | K | 1 |  |  |  | ROZPOCET | 0 | 0 | 0 | 0 | 0 | 1 | 0 | 4 | 197956701
| VV |  | 0,8*229*1,5 |  | 274.8 | [12 empty] | VV | 1 | 2 | True | 0 | ROZPOCET
| VV |  | Součet |  | 274.8 | [12 empty] | VV | 1 | 4 | True | 1 | ROZPOCET
3 | K | 161101102R00 | Svislé přemístění výkopku z hor.1-4 do 4,0 m | m3 | 304.38 |  | 0 |  |  | základní |  | 0 | 0 | 0 | 0 | 0 | 4 | K | 1 |  |  |  | ROZPOCET | 0 | 0 | 0 | 0 | 0 | 1 | 0 | 4 | -529230396
| VV |  | 274,8+29,58 |  | 304.38 | [12 empty] | VV | 1 | 2 | True | 0 | ROZPOCET
| VV |  | Součet |  | 304.38 | [12 empty] | VV | 1 | 4 | True | 1 | ROZPOCET
4 | K | 162301102R00 | Vodorovné přemístění výkopku z hor.1-4 do 1000 m | m3 | 199.2 |  | 0 |  |  | základní |  | 0 | 0 | 0 | 0 | 0 | 4 | K | 1 |  |  |  | ROZPOCET | 0 | 0 | 0 | 0 | 0 | 1 | 0 | 4 | 1216555950
5 | K | 171201101R00 | Uložení sypaniny do násypů nezhutněných | m3 | 294.6 |  | 0 |  |  | základní |  | 0 | 0 | 0 | 0 | 0 | 4 | K | 1 |  |  |  | ROZPOCET | 0 | 0 | 0 | 0 | 0 | 1 | 0 | 4 | 1708471258
6 | K | 171201201RT1 | Uložení sypaniny na skládku, včetně poplatku za skládku | m3 | 294.6 |  | 0 |  |  | základní |  | 0 | 0 | 0 | 0 | 0 | 4 | K | 1 |  |  |  | ROZPOCET | 0 | 0 | 0 | 0 | 0 | 1 | 0 | 4 | 481153369
7 | K | 174100010RAB | Zásyp jam, rýh a šachet sypaninou, dovoz sypaniny ze vzdálenosti 500 m | m3 | 18.06 |  | 0 |  |  | základní |  | 0 | 0 | 0 | 0 | 0 | 4 | K | 1 |  |  |  | ROZPOCET | 0 | 0 | 0 | 0 | 0 | 1 | 0 | 4 | 512709603
| VV |  | 29,58-11,52 |  | 18.06 | [12 empty] | VV | 1 | 2 | True | 0 | ROZPOCET
| VV |  | Součet |  | 18.06 | [12 empty] | VV | 1 | 4 | True | 1 | ROZPOCET
8 | K | 175100020RAB | Obsyp potrubí štěrkopískem, dovoz štěrkopísku ze vzdálenosti 5 km | m3 | 124.41 |  | 0 |  |  | základní |  | 0 | 0 | 0 | 0 | 0 | 4 | K | 1 |  |  |  | ROZPOCET | 0 | 0 | 0 | 0 | 0 | 1 | 0 | 4 | -865500776
| VV |  | 221*1*0,55 |  | 121.55 | [12 empty] | VV | 1 | 2 | True | 0 | ROZPOCET
| VV |  | 6,5*0,8*0,55 |  | 2.86 | [12 empty] | VV | 1 | 2 | True | 0 | ROZPOCET
| VV |  | Součet |  | 124.41 | [12 empty] | VV | 1 | 4 | True | 1 | ROZPOCET
9 | K | 181300010RAA | Rozprostření ornice v rovině tloušťka 10 cm, dovoz ornice ze vzdálenosti 500 m, osetí trávou | m2 | 331.5 |  | 0 |  |  | základní |  | 0 | 0 | 0 | 0 | 0 | 4 | K | 1 |  |  |  | ROZPOCET | 0 | 0 | 0 | 0 | 0 | 1 | 0 | 4 | -2018020642
10 | K | 460120061RT1 | Odvoz zeminy, odvoz zeminy včetně naložení | m3 | 294.6 |  | 0 |  |  | základní |  | 0 | 0 | 0 | 0 | 0 | 4 | K | 1 |  |  |  | ROZPOCET | 0 | 0 | 0 | 0 | 0 | 1 | 0 | 4 | 1376466468
| D | 2 | Základy,zvláštní zakládání |  |  |  | 0 |  |  |  |  | 0 |  | 0 |  | 0 | 1 | D | 0 |  |  |  | ROZPOCET | [6 empty] | 0
11 | K | 212571111R00 | Výplň odvodňov. trativodů štěrkopískem tříděným | m3 | 41 |  | 0 |  |  | základní |  | 0 | 0 | 0 | 0 | 0 | 4 | K | 1 |  |  |  | ROZPOCET | 0 | 0 | 0 | 0 | 0 | 1 | 0 | 4 | -1813793810
12 | K | 214500411 | Zřízení výplně rýhy- štěrk do 130 cm | m | 229 |  | 0 |  |  | základní |  | 0 | 0 | 0 | 0 | 0 | 4 | K | 1 |  |  |  | ROZPOCET | 0 | 0 | 0 | 0 | 0 | 1 | 0 | 4 | 949601825
13 | K | 583320003R | Kamenivo těžené frakce 63/80 Jihomor. kraj | t | 232.206 |  | 0 |  |  | základní |  | 0 | 0 | 0 | 0 | 0 | 4 | K | 1 |  |  |  | ROZPOCET | 0 | 0 | 0 | 0 | 0 | 1 | 0 | 4 | -452308239
| D | 4 | Vodorovné konstrukce |  |  |  | 0 |  |  |  |  | 0 |  | 0 |  | 0 | 1 | D | 0 |  |  |  | ROZPOCET | [6 empty] | 0
14 | K | 451572111RK1 | Lože pod potrubí z kameniva těženého 0 - 4 mm | m3 | 17.68 |  | 0 |  |  | základní |  | 0 | 0 | 0 | 0 | 0 | 4 | K | 1 |  |  |  | ROZPOCET | 0 | 0 | 0 | 0 | 0 | 1 | 0 | 4 | 2055853541
| VV |  | 0,8*0,1*221 |  | 17.68 | [12 empty] | VV | 1 | 2 | True | 0 | ROZPOCET
| VV |  | Součet |  | 17.68 | [12 empty] | VV | 1 | 4 | True | 1 | ROZPOCET
15 | K | 451971112 | Položení vrstvy z geotextilie, uchycení sponami, vč.dodávky materuálu | m2 | 884.56 |  | 0 |  |  | základní |  | 0 | 0 | 0 | 0 | 0 | 4 | K | 1 |  |  |  | ROZPOCET | 0 | 0 | 0 | 0 | 0 | 1 | 0 | 4 | -1576962010
| D | 8 | Trubní vedení |  |  |  | 0 |  |  |  |  | 0 |  | 0 |  | 0 | 1 | D | 0 |  |  |  | ROZPOCET | [6 empty] | 0
16 | K | 28611141.AR | Trubka kanalizační KGEM SN 4 PVC 110x3,2x1000 mm | kus | 2 |  | 0 |  |  | základní |  | 0 | 0 | 0 | 0 | 0 | 4 | K | 1 |  |  |  | ROZPOCET | 0 | 0 | 0 | 0 | 0 | 1 | 0 | 4 | -908610695
17 | K | 28611260.AR | Trubka kanalizační KGEM SN 8 PVC 160x4,7x1000 | kus | 3 |  | 0 |  |  | základní |  | 0 | 0 | 0 | 0 | 0 | 4 | K | 1 |  |  |  | ROZPOCET | 0 | 0 | 0 | 0 | 0 | 1 | 0 | 4 | -652794671
18 | K | 286-1149 | Meliorační trubka DN100 | m | 229 |  | 0 |  |  | základní |  | 0 | 0 | 0 | 0 | 0 | 4 | K | 1 |  |  |  | ROZPOCET | 0 | 0 | 0 | 0 | 0 | 1 | 0 | 4 | 486613567
19 | K | 28651652.AR | Koleno kanalizační KGB 110/ 45° PVC | kus | 2 |  | 0 |  |  | základní |  | 0 | 0 | 0 | 0 | 0 | 4 | K | 1 |  |  |  | ROZPOCET | 0 | 0 | 0 | 0 | 0 | 1 | 0 | 4 | 771701990
20 | K | 286-8566 | Vsakovací objekt dle výkresu vč.šachty, a rozdělovacího potrubí kpl dodávka | kus | 1 |  | 0 |  |  | základní |  | 0 | 0 | 0 | 0 | 0 | 4 | K | 1 |  |  |  | ROZPOCET | 0 | 0 | 0 | 0 | 0 | 1 | 0 | 4 | -2120824074
21 | K | 28697166R | Adaptér teleskopický PP 400 Wavin | kus | 12 |  | 0 |  |  | základní |  | 0 | 0 | 0 | 0 | 0 | 4 | K | 1 |  |  |  | ROZPOCET | 0 | 0 | 0 | 0 | 0 | 1 | 0 | 4 | -1042696705
22 | K | 28697197R | Dno šachetní Wavin PP DN 400/200 mm KG sběrné T2, RŠ DN400 | kus | 6 |  | 0 |  |  | základní |  | 0 | 0 | 0 | 0 | 0 | 4 | K | 1 |  |  |  | ROZPOCET | 0 | 0 | 0 | 0 | 0 | 1 | 0 | 4 | -1851846805
23 | K | 592-24997A | Geodetické práce | hod | 40 |  | 0 |  |  | základní |  | 0 | 0 | 0 | 0 | 0 | 4 | K | 1 |  |  |  | ROZPOCET | 0 | 0 | 0 | 0 | 0 | 1 | 0 | 4 | -146037396
24 | K | 721223460R00 | Vpusť podlahová (sklepní) se zápach. uzávěr. HL 77 | kus | 2 |  | 0 |  |  | základní |  | 0 | 0 | 0 | 0 | 0 | 4 | K | 1 |  |  |  | ROZPOCET | 0 | 0 | 0 | 0 | 0 | 1 | 0 | 4 | -875439050
25 | K | 871313121R00 | Montáž trub z tvrdého PVC, gumový kroužek, DN 150 | m | 3 |  | 0 |  |  | základní |  | 0 | 0 | 0 | 0 | 0 | 4 | K | 1 |  |  |  | ROZPOCET | 0 | 0 | 0 | 0 | 0 | 1 | 0 | 4 | -1704348903
| VV |  | 3 |  | 3 | [12 empty] | VV | 1 | 2 | True | 0 | ROZPOCET
| VV |  | Součet |  | 3 | [12 empty] | VV | 1 | 4 | True | 1 | ROZPOCET
26 | K | 892581111R00 | Zkouška těsnosti kanalizace DN do 300, vodou | m | 3 |  | 0 |  |  | základní |  | 0 | 0 | 0 | 0 | 0 | 4 | K | 1 |  |  |  | ROZPOCET | 0 | 0 | 0 | 0 | 0 | 1 | 0 | 4 | 217942425
| VV |  | 3 |  | 3 | [12 empty] | VV | 1 | 2 | True | 0 | ROZPOCET
| VV |  | Součet |  | 3 | [12 empty] | VV | 1 | 4 | True | 1 | ROZPOCET
27 | K | 899104111R00 | Osazení poklopu s rámem nad 150 kg | kus | 6 |  | 0 |  |  | základní |  | 0 | 0 | 0 | 0 | 0 | 4 | K | 1 |  |  |  | ROZPOCET | 0 | 0 | 0 | 0 | 0 | 1 | 0 | 4 | 1026460567
| D | 99 | Staveništní přesun hmot |  |  |  | 0 |  |  |  |  | 0 |  | 0 |  | 0 | 1 | D | 0 |  |  |  | ROZPOCET | [6 empty] | 0
28 | K | 998276101R00 | Přesun hmot, trubní vedení plastová, otevř. výkop | t | 7.074 |  | 0 |  |  | základní |  | 0 | 0 | 0 | 0 | 0 | 4 | K | 1 |  |  |  | ROZPOCET | 0 | 0 | 0 | 0 | 0 | 1 | 0 | 4 | -1305737559

## CZD00023 (SO66) - Žumpa -...
{958cc422-735f-4b1d-9ef2-95e360e92314}
2
| KRYCÍ LIST SOUPISU PRACÍ | [7 empty] | v --- níže se nacházejí doplnkové a pomocné údaje k sestavám --- v | [8 empty] | False
Stavba:
TR Blansko - rozš. R110kV, doplnění T103_ bez koeficientů
Objekt:
CZD00023 (SO66) - Žumpa - demolice
| KSO: |  |  |  |  | CC-CZ:
| Místo: |  | TR Blansko |  |  | Datum: | 11. 8. 2021
| Zadavatel: |  |  |  |  | IČ: | 28085400
|  | EG.D, a.s. |  |  |  | DIČ: | CZ28085400
| Uchazeč: |  |  |  |  | IČ: | Vyplň údaj
|  | Vyplň údaj |  |  |  | DIČ: | Vyplň údaj
| Projektant: |  |  |  |  | IČ: | 49196812
|  | OMEXOM GA Energo, s.r.o. |  |  |  | DIČ: | CZ49196812
| Zpracovatel: |  |  |  |  | IČ: | 49196812
|  | OMEXOM GA Energo, s.r.o. |  |  |  | DIČ: | CZ49196812
Poznámka:
| Náklady z rozpočtu | [5 empty] | 0
| Ostatní náklady | [5 empty] | 0
| Cena bez DPH | [5 empty] | 0
|  |  | Základ daně |  |  | Sazba daně | Výše daně
| DPH | základní | 0 |  |  | 21% | 0
|  | snížená | 0 |  |  | 15% | 0
|  | zákl. přenesená | 0 |  |  | 21% | 0
|  | sníž. přenesená | 0 |  |  | 15% | 0
|  | nulová | 0 |  |  | 0% | 0
| Cena s DPH |  |  | v | CZK |  | 0
| Projektant |  |  | Zpracovatel
| Datum a podpis: |  | Razítko | Datum a podpis: |  |  | Razítko
| Objednavatel |  |  | Uchazeč
| Datum a podpis: |  | Razítko | Datum a podpis: |  |  | Razítko
REKAPITULACE ČLENĚNÍ SOUPISU PRACÍ
Stavba:
TR Blansko - rozš. R110kV, doplnění T103_ bez koeficientů
Objekt:
CZD00023 (SO66) - Žumpa - demolice
Místo: |  |  | TR Blansko |  |  | Datum: | 11. 8. 2021
Zadavatel: |  |  | EG.D, a.s. |  |  | Projektant: | OMEXOM GA Energo, s.r.o.
Uchazeč: |  |  | Vyplň údaj |  |  | Zpracovatel: | OMEXOM GA Energo, s.r.o.
Kód dílu - Popis | [6 empty] | Cena celkem [CZK]
1) Náklady ze soupisu prací | [6 empty] | 0 | [11 empty] | -1
| HSV - Práce a dodávky HSV | [5 empty] | 0
| 1 - Zemní práce | [5 empty] | 0
| 8 - Trubní vedení | [5 empty] | 0
| 9 - Ostatní konstrukce a práce, bourání | [5 empty] | 0
| 997 - Přesun sutě | [5 empty] | 0
2) Ostatní náklady | [6 empty] | 0 |  |  | DPH
| Zařízení staveniště | [5 empty] | 0 |  |  | základní | [12 empty] | VRN | 0 | 0 | 0 | 0 | 0 | 1
| Inženýrská činnost | [5 empty] | 0 |  |  | základní | [12 empty] | VRN | 0 | 0 | 0 | 0 | 0 | 1
| Územní vlivy | [5 empty] | 0 |  |  | základní | [12 empty] | VRN | 0 | 0 | 0 | 0 | 0 | 1
| Provozní vlivy | [5 empty] | 0 |  |  | základní | [12 empty] | VRN | 0 | 0 | 0 | 0 | 0 | 1
| Ostatní | [5 empty] | 0 |  |  | základní | [12 empty] | VRN | 0 | 0 | 0 | 0 | 0 | 1
| Kompletační činnost | [5 empty] | 0 |  |  | základní | [12 empty] | KOMPLETACNA | 0 | 0 | 0 | 0 | 0 | 1
Celkové náklady za stavbu 1) + 2) | [6 empty] | 0
SOUPIS PRACÍ
Stavba:
TR Blansko - rozš. R110kV, doplnění T103_ bez koeficientů
Objekt:
CZD00023 (SO66) - Žumpa - demolice
Místo: |  |  | TR Blansko |  |  | Datum: | 11. 8. 2021
Zadavatel: |  |  | EG.D, a.s. |  |  | Projektant: | OMEXOM GA Energo, s.r.o.
Uchazeč: |  |  | Vyplň údaj |  |  | Zpracovatel: | OMEXOM GA Energo, s.r.o.
PČ | Typ | Kód | Popis | MJ | Množství | J.cena [CZK] | Cena celkem [CZK] | Cenová soustava |  | DPH | J. Nh [h] | Nh celkem [h] | J. hmotnost [t] | Hmotnost celkem [t] | J. suť [t] | Suť Celkem [t]
Náklady soupisu celkem | [6 empty] | 0 |  |  |  |  | 0 |  | 0.000416 |  | 16.1466 |  | D | -1 | [10 empty] | 0
| D | HSV | Práce a dodávky HSV |  |  |  | 0 |  |  |  |  | 0 |  | 0.000416 |  | 16.1466 | 1 | D | 0 |  |  |  | ROZPOCET | [6 empty] | 0
| D | 1 | Zemní práce |  |  |  | 0 |  |  |  |  | 0 |  | 0.000416 |  | 0 | 1 | D | 1 |  |  |  | ROZPOCET | [6 empty] | 0
1 | K | 121151103 | Sejmutí ornice plochy do 100 m2 tl vrstvy do 200 mm strojně | m2 | 20.8 |  | 0 |  |  | základní |  | 0 | 0 | 0 | 0 | 0 | 4 | K | 2 |  |  |  | ROZPOCET | 0 | 0 | 0 | 0 | 0 | 1 | 0 | 4 | 1752125483
| VV |  | 4,0*5,20 |  | 20.8 | [12 empty] | VV | 2 | 2 | True | 0 | ROZPOCET
| VV |  | Součet |  | 20.8 | [12 empty] | VV | 2 | 4 | True | 1 | ROZPOCET
2 | K | 131251100 | Hloubení jam nezapažených v hornině třídy těžitelnosti I skupiny 3 objem do 20 m3 strojně | m3 | 2.246 |  | 0 |  |  | základní |  | 0 | 0 | 0 | 0 | 0 | 4 | K | 2 |  |  |  | ROZPOCET | 0 | 0 | 0 | 0 | 0 | 1 | 0 | 4 | -586804038
| VV |  | nad jímkou: | [14 empty] | VV | 2 | 1 | True | 0 | ROZPOCET
| VV |  | 3,60*4,8*(0,33-0,200) |  | 2.246 | [12 empty] | VV | 2 | 2 | True | 0 | ROZPOCET
| VV |  | Součet |  | 2.246 | [12 empty] | VV | 2 | 4 | True | 1 | ROZPOCET
3 | K | 132255101 | Hloubení rýh zapažených š do 800 mm v hornině třídy těžitelnosti I skupiny 3 objem do 20 m3 strojně v omezeném prostoru | m3 | 25.024 |  | 0 |  |  | základní |  | 0 | 0 | 0 | 0 | 0 | 4 | K | 2 |  |  |  | ROZPOCET | 0 | 0 | 0 | 0 | 0 | 1 | 0 | 4 | 635905834
| VV |  | 2*(2,80+4,0)*0,80*2,30 |  | 25.024 | [12 empty] | VV | 2 | 2 | True | 0 | ROZPOCET
| VV |  | Součet |  | 25.024 | [12 empty] | VV | 2 | 4 | True | 1 | ROZPOCET
4 | K | 162351103 | Vodorovné přemístění přes 50 do 500 m výkopku/sypaniny z horniny třídy těžitelnosti I skupiny 1 až 3 | m3 | 16.103 |  | 0 |  |  | základní |  | 0 | 0 | 0 | 0 | 0 | 4 | K | 2 |  |  |  | ROZPOCET | 0 | 0 | 0 | 0 | 0 | 1 | 0 | 4 | 247170029
| VV |  | doprava zeminy z meziskládky na zásypy po žumpě: | [14 empty] | VV | 2 | 1 | True | 0 | ROZPOCET
| VV |  | zásyp | [14 empty] | VV | 2 | 1 | True | 0 | ROZPOCET
| VV |  | 43,373 |  | 43.373 | [12 empty] | VV | 2 | 2 | True | 0 | ROZPOCET
| VV |  | výkopek | [14 empty] | VV | 2 | 1 | True | 0 | ROZPOCET
| VV |  | -(25,024+2,246) |  | -27.27 | [12 empty] | VV | 2 | 2 | True | 0 | ROZPOCET
| VV |  | Součet |  | 16.103 | [12 empty] | VV | 2 | 4 | True | 1 | ROZPOCET
5 | K | 167151101 | Nakládání výkopku z hornin třídy těžitelnosti I skupiny 1 až 3 do 100 m3 | m3 | 16.103 |  | 0 |  |  | základní |  | 0 | 0 | 0 | 0 | 0 | 4 | K | 2 |  |  |  | ROZPOCET | 0 | 0 | 0 | 0 | 0 | 1 | 0 | 4 | -1439274102
| VV |  | nakládka z mezideponie na zásyp po jámě žumpy | [14 empty] | VV | 2 | 1 | True | 0 | ROZPOCET
| VV |  | 16,103 |  | 16.103 | [12 empty] | VV | 2 | 2 | True | 0 | ROZPOCET
| VV |  | Součet |  | 16.103 | [12 empty] | VV | 2 | 4 | True | 1 | ROZPOCET
6 | K | 174151101 | Zásyp jam, šachet rýh nebo kolem objektů sypaninou se zhutněním | m3 | 43.373 |  | 0 |  |  | základní |  | 0 | 0 | 0 | 0 | 0 | 4 | K | 2 |  |  |  | ROZPOCET | 0 | 0 | 0 | 0 | 0 | 1 | 0 | 4 | 1368147739
| VV |  | jáma po demolici žumpy: | [14 empty] | VV | 2 | 1 | True | 0 | ROZPOCET
| VV |  | 3,60*4,8*(0,15+2,16+0,33-0,13) |  | 43.373 | [12 empty] | VV | 2 | 2 | True | 0 | ROZPOCET
| VV |  | Součet |  | 43.373 | [12 empty] | VV | 2 | 4 | True | 1 | ROZPOCET
7 | K | 181351003 | Rozprostření ornice tl vrstvy do 200 mm pl do 100 m2 v rovině nebo ve svahu do 1:5 strojně | m2 | 20.8 |  | 0 |  |  | základní |  | 0 | 0 | 0 | 0 | 0 | 4 | K | 2 |  |  |  | ROZPOCET | 0 | 0 | 0 | 0 | 0 | 1 | 0 | 4 | 1779074108
| VV |  | 4,0*5,20 |  | 20.8 | [12 empty] | VV | 2 | 2 | True | 0 | ROZPOCET
| VV |  | Součet |  | 20.8 | [12 empty] | VV | 2 | 4 | True | 1 | ROZPOCET
8 | K | 181411131 | Založení parkového trávníku výsevem pl do 1000 m2 v rovině a ve svahu do 1:5 | m2 | 20.8 |  | 0 |  |  | základní |  | 0 | 0 | 0 | 0 | 0 | 4 | K | 2 |  |  |  | ROZPOCET | 0 | 0 | 0 | 0 | 0 | 1 | 0 | 4 | -1121542246
9 | M | 00572410 | osivo směs travní parková | kg | 0.416 |  | 0 |  |  | základní |  | 0 | 0.001 | 0.000416 | 0 | 0 | 8 | M | 2 |  |  |  | ROZPOCET | 0 | 0 | 0 | 0 | 0 | 1 | 0 | 4 | -2041001169
| VV |  | 20,8*0,02 "Přepočtené koeficientem množství |  | 0.416 | [12 empty] | VV | 2 | 2 | True | 1 | ROZPOCET
10 | K | 181912112 | Úprava pláně v hornině třídy těžitelnosti I skupiny 3 se zhutněním ručně | m2 | 20.8 |  | 0 |  |  | základní |  | 0 | 0 | 0 | 0 | 0 | 4 | K | 2 |  |  |  | ROZPOCET | 0 | 0 | 0 | 0 | 0 | 1 | 0 | 4 | -436113206
| VV |  | 20,8 |  | 20.8 | [12 empty] | VV | 2 | 2 | True | 1 | ROZPOCET
| D | 8 | Trubní vedení |  |  |  | 0 |  |  |  |  | 0 |  | 0 |  | 2.0966 | 1 | D | 1 |  |  |  | ROZPOCET | [6 empty] | 0
11 | K | 890411811 | Bourání šachet z prefabrikovaných skruží ručně obestavěného prostoru do 1,5 m3 | m3 | 0.66 |  | 0 |  |  | základní |  | 0 | 0 | 0 | 1.92 | 1.2672 | 4 | K | 2 |  |  |  | ROZPOCET | 0 | 0 | 0 | 0 | 0 | 1 | 0 | 4 | 262790227
| VV |  | vstupní skruže: | [14 empty] | VV | 2 | 1 | True | 0 | ROZPOCET
| VV |  | 2*1*1*0,33 |  | 0.66 | [12 empty] | VV | 2 | 2 | True | 0 | ROZPOCET
| VV |  | Součet |  | 0.66 | [12 empty] | VV | 2 | 4 | True | 1 | ROZPOCET
12 | K | 890851851 | Bourání šachet z plastu strojně obestavěného prostoru přes 3 do 5 m3 | m3 | 13.824 |  | 0 |  |  | základní |  | 0 | 0 | 0 | 0.06 | 0.82944 | 4 | K | 2 |  |  |  | ROZPOCET | 0 | 0 | 0 | 0 | 0 | 1 | 0 | 4 | -2127141034
| VV |  | odstranění plastové šachty: | [14 empty] | VV | 2 | 1 | True | 0 | ROZPOCET
| VV |  | 2,0*3,2*2,16 |  | 13.824 | [12 empty] | VV | 2 | 2 | True | 0 | ROZPOCET
| VV |  | Součet |  | 13.824 | [12 empty] | VV | 2 | 4 | True | 1 | ROZPOCET
| D | 9 | Ostatní konstrukce a práce, bourání |  |  |  | 0 |  |  |  |  | 0 |  | 0 |  | 14.05 | 1 | D | 1 |  |  |  | ROZPOCET | [6 empty] | 0
13 | K | 961044111 | Bourání základů z betonu prostého | m3 | 6.98 |  | 0 |  |  | základní |  | 0 | 0 | 0 | 2 | 13.96 | 4 | K | 2 |  |  |  | ROZPOCET | 0 | 0 | 0 | 0 | 0 | 1 | 0 | 4 | -1102660842
| VV |  | základ pod plast. žumpu + obetonávka stěn, odhad: | [14 empty] | VV | 2 | 1 | True | 0 | ROZPOCET
| VV |  | viz. výpočet demolic v PD v SO66 | [14 empty] | VV | 2 | 1 | True | 0 | ROZPOCET
| VV |  | -spodní deska: | [14 empty] | VV | 2 | 1 | True | 0 | ROZPOCET
| VV |  | 0,40*3,50*2,20 |  | 3.08 | [12 empty] | VV | 2 | 2 | True | 0 | ROZPOCET
| VV |  | -obet. stěn: | [14 empty] | VV | 2 | 1 | True | 0 | ROZPOCET
| VV |  | 0,30*(2,0+3,2)*2,50 |  | 3.9 | [12 empty] | VV | 2 | 2 | True | 0 | ROZPOCET
| VV |  | Součet |  | 6.98 | [12 empty] | VV | 2 | 4 | True | 1 | ROZPOCET
14 | K | 976085311 | Vybourání kanalizačních rámů včetně poklopů nebo mříží pl do 0,6 m2 | kus | 2 |  | 0 |  |  | základní |  | 0 | 0 | 0 | 0.045 | 0.09 | 4 | K | 2 |  |  |  | ROZPOCET | 0 | 0 | 0 | 0 | 0 | 1 | 0 | 4 | -1683277496
| VV |  | vstupní poklopy | [14 empty] | VV | 2 | 1 | True | 0 | ROZPOCET
| VV |  | 2 |  | 2 | [12 empty] | VV | 2 | 2 | True | 0 | ROZPOCET
| VV |  | Součet |  | 2 | [12 empty] | VV | 2 | 4 | True | 1 | ROZPOCET
| D | 997 | Přesun sutě |  |  |  | 0 |  |  |  |  | 0 |  | 0 |  | 0 | 1 | D | 1 |  |  |  | ROZPOCET | [6 empty] | 0
15 | K | 997013111 | Vnitrostaveništní doprava suti a vybouraných hmot pro budovy v do 6 m s použitím mechanizace | t | 16.147 |  | 0 |  |  | základní |  | 0 | 0 | 0 | 0 | 0 | 4 | K | 2 |  |  |  | ROZPOCET | 0 | 0 | 0 | 0 | 0 | 1 | 0 | 4 | -1993298695
16 | K | 997013501 | Odvoz suti a vybouraných hmot na skládku nebo meziskládku do 1 km se složením | t | 16.147 |  | 0 |  |  | základní |  | 0 | 0 | 0 | 0 | 0 | 4 | K | 2 |  |  |  | ROZPOCET | 0 | 0 | 0 | 0 | 0 | 1 | 0 | 4 | 1421363275
17 | K | 997013509 | Příplatek k odvozu suti a vybouraných hmot na skládku ZKD 1 km přes 1 km | t | 322.94 |  | 0 |  |  | základní |  | 0 | 0 | 0 | 0 | 0 | 4 | K | 2 |  |  |  | ROZPOCET | 0 | 0 | 0 | 0 | 0 | 1 | 0 | 4 | 629302857
| VV |  | skladka do 20 km: | [14 empty] | VV | 2 | 1 | True | 0 | ROZPOCET
| VV |  | 16,147*20 |  | 322.94 | [12 empty] | VV | 2 | 2 | True | 0 | ROZPOCET
| VV |  | Součet |  | 322.94 | [12 empty] | VV | 2 | 4 | True | 1 | ROZPOCET
18 | K | 997013601 | Poplatek za uložení na skládce (skládkovné) stavebního odpadu betonového kód odpadu 17 01 01 | t | 15.317 |  | 0 |  |  | základní |  | 0 | 0 | 0 | 0 | 0 | 4 | K | 2 |  |  |  | ROZPOCET | 0 | 0 | 0 | 0 | 0 | 1 | 0 | 4 | 1702807854
| VV |  | 1,267+14,050 |  | 15.317 | [12 empty] | VV | 2 | 2 | True | 0 | ROZPOCET
| VV |  | Součet |  | 15.317 | [12 empty] | VV | 2 | 4 | True | 1 | ROZPOCET
19 | K | 997013813 | Poplatek za uložení na skládce (skládkovné) stavebního odpadu z plastických hmot kód odpadu 17 02 03 | t | 0.829 |  | 0 |  |  | základní |  | 0 | 0 | 0 | 0 | 0 | 4 | K | 2 |  |  |  | ROZPOCET | 0 | 0 | 0 | 0 | 0 | 1 | 0 | 4 | -81160646
| VV |  | 0,829 |  | 0.829 | [12 empty] | VV | 2 | 2 | True | 0 | ROZPOCET
| VV |  | Součet |  | 0.829 | [12 empty] | VV | 2 | 4 | True | 1 | ROZPOCET

## CZD00025 (SO68) - Olejová...
{074c84d8-7644-45b8-bc11-062e01b30eba}
2
| KRYCÍ LIST SOUPISU PRACÍ | [7 empty] | v --- níže se nacházejí doplnkové a pomocné údaje k sestavám --- v | [8 empty] | False
Stavba:
TR Blansko - rozš. R110kV, doplnění T103_ bez koeficientů
Objekt:
CZD00025 (SO68) - Olejová kanalizace - demolice
| KSO: |  |  |  |  | CC-CZ:
| Místo: |  | TR Blansko |  |  | Datum: | 11. 8. 2021
| Zadavatel: |  |  |  |  | IČ: | 28085400
|  | EG.D, a.s. |  |  |  | DIČ: | CZ28085400
| Uchazeč: |  |  |  |  | IČ: | Vyplň údaj
|  | Vyplň údaj |  |  |  | DIČ: | Vyplň údaj
| Projektant: |  |  |  |  | IČ: | 49196812
|  | OMEXOM GA Energo, s.r.o. |  |  |  | DIČ: | CZ49196812
| Zpracovatel: |  |  |  |  | IČ: | 49196812
|  | OMEXOM GA Energo, s.r.o. |  |  |  | DIČ: | CZ49196812
Poznámka:
| Náklady z rozpočtu | [5 empty] | 0
| Ostatní náklady | [5 empty] | 0
| Cena bez DPH | [5 empty] | 0
|  |  | Základ daně |  |  | Sazba daně | Výše daně
| DPH | základní | 0 |  |  | 21% | 0
|  | snížená | 0 |  |  | 15% | 0
|  | zákl. přenesená | 0 |  |  | 21% | 0
|  | sníž. přenesená | 0 |  |  | 15% | 0
|  | nulová | 0 |  |  | 0% | 0
| Cena s DPH |  |  | v | CZK |  | 0
| Projektant |  |  | Zpracovatel
| Datum a podpis: |  | Razítko | Datum a podpis: |  |  | Razítko
| Objednavatel |  |  | Uchazeč
| Datum a podpis: |  | Razítko | Datum a podpis: |  |  | Razítko
REKAPITULACE ČLENĚNÍ SOUPISU PRACÍ
Stavba:
TR Blansko - rozš. R110kV, doplnění T103_ bez koeficientů
Objekt:
CZD00025 (SO68) - Olejová kanalizace - demolice
Místo: |  |  | TR Blansko |  |  | Datum: | 11. 8. 2021
Zadavatel: |  |  | EG.D, a.s. |  |  | Projektant: | OMEXOM GA Energo, s.r.o.
Uchazeč: |  |  | Vyplň údaj |  |  | Zpracovatel: | OMEXOM GA Energo, s.r.o.
Kód dílu - Popis | [6 empty] | Cena celkem [CZK]
1) Náklady ze soupisu prací | [6 empty] | 0 | [11 empty] | -1
| HSV - Práce a dodávky HSV | [5 empty] | 0
| 1 - Zemní práce | [5 empty] | 0
| 5 - Komunikace pozemní | [5 empty] | 0
| 8 - Trubní vedení | [5 empty] | 0
| 9 - Ostatní konstrukce a práce, bourání | [5 empty] | 0
| 997 - Přesun sutě | [5 empty] | 0
| 998 - Přesun hmot | [5 empty] | 0
| PSV - Práce a dodávky PSV | [5 empty] | 0
| 765 - Krytina skládaná | [5 empty] | 0
| 767 - Konstrukce zámečnické | [5 empty] | 0
2) Ostatní náklady | [6 empty] | 0 |  |  | DPH
| Zařízení staveniště | [5 empty] | 0 |  |  | základní | [12 empty] | VRN | 0 | 0 | 0 | 0 | 0 | 1
| Inženýrská činnost | [5 empty] | 0 |  |  | základní | [12 empty] | VRN | 0 | 0 | 0 | 0 | 0 | 1
| Územní vlivy | [5 empty] | 0 |  |  | základní | [12 empty] | VRN | 0 | 0 | 0 | 0 | 0 | 1
| Provozní vlivy | [5 empty] | 0 |  |  | základní | [12 empty] | VRN | 0 | 0 | 0 | 0 | 0 | 1
| Ostatní | [5 empty] | 0 |  |  | základní | [12 empty] | VRN | 0 | 0 | 0 | 0 | 0 | 1
| Kompletační činnost | [5 empty] | 0 |  |  | základní | [12 empty] | KOMPLETACNA | 0 | 0 | 0 | 0 | 0 | 1
Celkové náklady za stavbu 1) + 2) | [6 empty] | 0
SOUPIS PRACÍ
Stavba:
TR Blansko - rozš. R110kV, doplnění T103_ bez koeficientů
Objekt:
CZD00025 (SO68) - Olejová kanalizace - demolice
Místo: |  |  | TR Blansko |  |  | Datum: | 11. 8. 2021
Zadavatel: |  |  | EG.D, a.s. |  |  | Projektant: | OMEXOM GA Energo, s.r.o.
Uchazeč: |  |  | Vyplň údaj |  |  | Zpracovatel: | OMEXOM GA Energo, s.r.o.
PČ | Typ | Kód | Popis | MJ | Množství | J.cena [CZK] | Cena celkem [CZK] | Cenová soustava |  | DPH | J. Nh [h] | Nh celkem [h] | J. hmotnost [t] | Hmotnost celkem [t] | J. suť [t] | Suť Celkem [t]
Náklady soupisu celkem | [6 empty] | 0 |  |  |  |  | 0 |  | 1.2295 |  | 247.4221 |  | D | -1 | [10 empty] | 0
| D | HSV | Práce a dodávky HSV |  |  |  | 0 |  |  |  |  | 0 |  | 1.2295 |  | 246.3039 | 1 | D | 0 |  |  |  | ROZPOCET | [6 empty] | 0
| D | 1 | Zemní práce |  |  |  | 0 |  |  |  |  | 0 |  | 0.001019 |  | 1.728 | 1 | D | 1 |  |  |  | ROZPOCET | [6 empty] | 0
1 | K | 113107413 | Odstranění podkladu z kameniva těženého tl přes 200 do 300 mm při překopech strojně pl do 15 m2 | m2 | 2.4 |  | 0 |  |  | základní |  | 0 | 0 | 0 | 0.5 | 1.2 | 4 | K | 2 |  |  |  | ROZPOCET | 0 | 0 | 0 | 0 | 0 | 1 | 0 | 4 | 144077820
| VV |  | překop přes komunikaci: | [14 empty] | VV | 2 | 1 | True | 0 | ROZPOCET
| VV |  | 4,0*0,60 |  | 2.4 | [12 empty] | VV | 2 | 2 | True | 0 | ROZPOCET
| VV |  | Součet |  | 2.4 | [12 empty] | VV | 2 | 4 | True | 1 | ROZPOCET
2 | K | 113107442 | Odstranění podkladu živičných tl přes 50 do 100 mm při překopech strojně pl do 15 m2 | m2 | 2.4 |  | 0 |  |  | základní |  | 0 | 0 | 0 | 0.22 | 0.528 | 4 | K | 2 |  |  |  | ROZPOCET | 0 | 0 | 0 | 0 | 0 | 1 | 0 | 4 | 180442324
3 | K | 121151103 | Sejmutí ornice plochy do 100 m2 tl vrstvy do 200 mm strojně | m2 | 130.456 |  | 0 |  |  | základní |  | 0 | 0 | 0 | 0 | 0 | 4 | K | 2 |  |  |  | ROZPOCET | 0 | 0 | 0 | 0 | 0 | 1 | 0 | 4 | 1554045542
| VV |  | plocha kolem jímky, pás 4,0 m: | [14 empty] | VV | 2 | 1 | True | 0 | ROZPOCET
| VV |  | 2*6,90*4+2*5,60*4 |  | 100 | [12 empty] | VV | 2 | 2 | True | 0 | ROZPOCET
| VV |  | plocha, rýha kanalizace: | [14 empty] | VV | 2 | 1 | True | 0 | ROZPOCET
| VV |  | 0,60*50,76 |  | 30.456 | [12 empty] | VV | 2 | 2 | True | 0 | ROZPOCET
| VV |  | Součet |  | 130.456 | [12 empty] | VV | 2 | 4 | True | 1 | ROZPOCET
4 | K | 132254102 | Hloubení rýh zapažených š do 800 mm v hornině třídy těžitelnosti I skupiny 3 objem do 50 m3 strojně | m3 | 42.638 |  | 0 |  |  | základní |  | 0 | 0 | 0 | 0 | 0 | 4 | K | 2 |  |  |  | ROZPOCET | 0 | 0 | 0 | 0 | 0 | 1 | 0 | 4 | -1046511794
| VV |  | pro demolici potrubí zaolejované kanalizace: | [14 empty] | VV | 2 | 1 | True | 0 | ROZPOCET
| VV |  | trasa VP6: | [14 empty] | VV | 2 | 1 | True | 0 | ROZPOCET
| VV |  | 16,62 |  | 16.62 | [12 empty] | VV | 2 | 2 | True | 0 | ROZPOCET
| VV |  | trasa VP5: | [14 empty] | VV | 2 | 1 | True | 0 | ROZPOCET
| VV |  | 2,24 |  | 2.24 | [12 empty] | VV | 2 | 2 | True | 0 | ROZPOCET
| VV |  | trasa VP4: | [14 empty] | VV | 2 | 1 | True | 0 | ROZPOCET
| VV |  | 25,40 |  | 25.4 | [12 empty] | VV | 2 | 2 | True | 0 | ROZPOCET
| VV |  | trasa VP3: | [14 empty] | VV | 2 | 1 | True | 0 | ROZPOCET
| VV |  | 2,0 |  | 2 | [12 empty] | VV | 2 | 2 | True | 0 | ROZPOCET
| VV |  | trasa VP2: | [14 empty] | VV | 2 | 1 | True | 0 | ROZPOCET
| VV |  | 2,0 |  | 2 | [12 empty] | VV | 2 | 2 | True | 0 | ROZPOCET
| VV |  | trasa VP1: | [14 empty] | VV | 2 | 1 | True | 0 | ROZPOCET
| VV |  | 2,5 |  | 2.5 | [12 empty] | VV | 2 | 2 | True | 0 | ROZPOCET
| VV |  | Mezisoučet |  | 50.76 | [12 empty] | VV | 2 | 3 | True | 0 | ROZPOCET
| VV |  | 0,60*(1.60-0,20)*50,76 |  | 42.638 | [12 empty] | VV | 2 | 2 | True | 1 | ROZPOCET
5 | K | 132254204 | Hloubení zapažených rýh š do 2000 mm v hornině třídy těžitelnosti I skupiny 3 objem do 500 m3 | m3 | 220 |  | 0 |  |  | základní |  | 0 | 0 | 0 | 0 | 0 | 4 | K | 2 |  |  |  | ROZPOCET | 0 | 0 | 0 | 0 | 0 | 1 | 0 | 4 | -1085922484
| VV |  | kolem jímky před demolicí: | [14 empty] | VV | 2 | 1 | True | 0 | ROZPOCET
| VV |  | 2*(6,90*2,0+5,60*2,0)*(0,40+2,50+1,20+0,30+0,20-0,20) |  | 220 | [12 empty] | VV | 2 | 2 | True | 0 | ROZPOCET
| VV |  | Součet |  | 220 | [12 empty] | VV | 2 | 4 | True | 1 | ROZPOCET
6 | K | 161151103 | Svislé přemístění výkopku z horniny třídy těžitelnosti I skupiny 1 až 3 hl výkopu přes 4 do 8 m | m3 | 176 |  | 0 |  |  | základní |  | 0 | 0 | 0 | 0 | 0 | 4 | K | 2 |  |  |  | ROZPOCET | 0 | 0 | 0 | 0 | 0 | 1 | 0 | 4 | 192752412
| VV |  | 220,0*0,80 "viz. př. č.5, tab. KROS4" |  | 176 | [12 empty] | VV | 2 | 2 | True | 0 | ROZPOCET
| VV |  | Součet |  | 176 | [12 empty] | VV | 2 | 4 | True | 1 | ROZPOCET
7 | K | 162251102 | Vodorovné přemístění přes 20 do 50 m výkopku/sypaniny z horniny třídy těžitelnosti I skupiny 1 až 3 | m3 | 525.276 |  | 0 |  |  | základní |  | 0 | 0 | 0 | 0 | 0 | 4 | K | 2 |  |  |  | ROZPOCET | 0 | 0 | 0 | 0 | 0 | 1 | 0 | 4 | -35020174
| VV |  | na meziskládku: | [14 empty] | VV | 2 | 1 | True | 0 | ROZPOCET
| VV |  | 220+42,638 |  | 262.638 | [12 empty] | VV | 2 | 2 | True | 0 | ROZPOCET
| VV |  | zpět na zásyp: | [14 empty] | VV | 2 | 1 | True | 0 | ROZPOCET
| VV |  | 220+42,638 |  | 262.638 | [12 empty] | VV | 2 | 2 | True | 0 | ROZPOCET
| VV |  | Součet |  | 525.276 | [12 empty] | VV | 2 | 4 | True | 1 | ROZPOCET
8 | K | 162351103 | Vodorovné přemístění přes 50 do 500 m výkopku/sypaniny z horniny třídy těžitelnosti I skupiny 1 až 3 | m3 | 15.98 |  | 0 |  |  | základní |  | 0 | 0 | 0 | 0 | 0 | 4 | K | 2 |  |  |  | ROZPOCET | 0 | 0 | 0 | 0 | 0 | 1 | 0 | 4 | -1263400397
| VV |  | dovoz chybějící zeminy z meziskladky na stavbě: | [14 empty] | VV | 2 | 1 | True | 0 | ROZPOCET
| VV |  | 235,980-220 |  | 15.98 | [12 empty] | VV | 2 | 2 | True | 0 | ROZPOCET
| VV |  | Součet |  | 15.98 | [12 empty] | VV | 2 | 4 | True | 1 | ROZPOCET
9 | K | 167151101 | Nakládání výkopku z hornin třídy těžitelnosti I skupiny 1 až 3 do 100 m3 | m3 | 15.98 |  | 0 |  |  | základní |  | 0 | 0 | 0 | 0 | 0 | 4 | K | 2 |  |  |  | ROZPOCET | 0 | 0 | 0 | 0 | 0 | 1 | 0 | 4 | 1258916761
| VV |  | dovoz chybějící zeminy z meziskladky na stavbě: | [14 empty] | VV | 2 | 1 | True | 0 | ROZPOCET
| VV |  | 15,98 |  | 15.98 | [12 empty] | VV | 2 | 2 | True | 1 | ROZPOCET
10 | K | 174151101 | Zásyp jam, šachet rýh nebo kolem objektů sypaninou se zhutněním | m3 | 278.618 |  | 0 |  |  | základní |  | 0 | 0 | 0 | 0 | 0 | 4 | K | 2 |  |  |  | ROZPOCET | 0 | 0 | 0 | 0 | 0 | 1 | 0 | 4 | 1006789946
| VV |  | jáma po jímce: | [14 empty] | VV | 2 | 1 | True | 0 | ROZPOCET
| VV |  | 6,90*7,60*(0,40+2,50+1,20+0,30+0,20-0,10) |  | 235.98 | [12 empty] | VV | 2 | 2 | True | 0 | ROZPOCET
| VV |  | rýha po kanalizaci: | [14 empty] | VV | 2 | 1 | True | 0 | ROZPOCET
| VV |  | 0,60*(1.60-0,20)*50,76 |  | 42.638 | [12 empty] | VV | 2 | 2 | True | 0 | ROZPOCET
| VV |  | Součet |  | 278.618 | [12 empty] | VV | 2 | 4 | True | 1 | ROZPOCET
11 | K | 181351003 | Rozprostření ornice tl vrstvy do 200 mm pl do 100 m2 v rovině nebo ve svahu do 1:5 strojně | m2 | 50.956 |  | 0 |  |  | základní |  | 0 | 0 | 0 | 0 | 0 | 4 | K | 2 |  |  |  | ROZPOCET | 0 | 0 | 0 | 0 | 0 | 1 | 0 | 4 | -1326423460
| VV |  | jímka | [14 empty] | VV | 2 | 1 | True | 0 | ROZPOCET
| VV |  | 10,90+9,60 |  | 20.5 | [12 empty] | VV | 2 | 2 | True | 0 | ROZPOCET
| VV |  | potrubí: | [14 empty] | VV | 2 | 1 | True | 0 | ROZPOCET
| VV |  | 0,60*50,76 |  | 30.456 | [12 empty] | VV | 2 | 2 | True | 0 | ROZPOCET
| VV |  | Součet |  | 50.956 | [12 empty] | VV | 2 | 4 | True | 1 | ROZPOCET
12 | K | 181411131 | Založení parkového trávníku výsevem pl do 1000 m2 v rovině a ve svahu do 1:5 | m2 | 50.956 |  | 0 |  |  | základní |  | 0 | 0 | 0 | 0 | 0 | 4 | K | 2 |  |  |  | ROZPOCET | 0 | 0 | 0 | 0 | 0 | 1 | 0 | 4 | -1826073132
| VV |  | 50,956 |  | 50.956 | [12 empty] | VV | 2 | 2 | True | 0 | ROZPOCET
| VV |  | Součet |  | 50.956 | [12 empty] | VV | 2 | 4 | True | 1 | ROZPOCET
13 | M | 00572410 | osivo směs travní parková | kg | 1.019 |  | 0 |  |  | základní |  | 0 | 0.001 | 0.001019 | 0 | 0 | 8 | M | 2 |  |  |  | ROZPOCET | 0 | 0 | 0 | 0 | 0 | 1 | 0 | 4 | 878090921
| VV |  | 50,956*0,02 "Přepočtené koeficientem množství |  | 1.019 | [12 empty] | VV | 2 | 2 | True | 1 | ROZPOCET
14 | K | 181951112 | Úprava pláně v hornině třídy těžitelnosti I skupiny 1 až 3 se zhutněním strojně | m2 | 50.956 |  | 0 |  |  | základní |  | 0 | 0 | 0 | 0 | 0 | 4 | K | 2 |  |  |  | ROZPOCET | 0 | 0 | 0 | 0 | 0 | 1 | 0 | 4 | -1745685200
| VV |  | 50,956 |  | 50.956 | [12 empty] | VV | 2 | 2 | True | 0 | ROZPOCET
| VV |  | Součet |  | 50.956 | [12 empty] | VV | 2 | 4 | True | 1 | ROZPOCET
| D | 5 | Komunikace pozemní |  |  |  | 0 |  |  |  |  | 0 |  | 1.2285 |  | 0 | 1 | D | 1 |  |  |  | ROZPOCET | [6 empty] | 0
15 | K | 566901143 | Vyspravení podkladu po překopech inženýrských sítí plochy do 15 m2 kamenivem hrubým drceným tl. 200 mm | m2 | 2.4 |  | 0 |  |  | základní |  | 0 | 0.38 | 0.912 | 0 | 0 | 4 | K | 2 |  |  |  | ROZPOCET | 0 | 0 | 0 | 0 | 0 | 1 | 0 | 4 | -1995927516
| VV |  | provizorní vyspravení po demolici kanalizace: | [14 empty] | VV | 2 | 1 | True | 0 | ROZPOCET
| VV |  | 4,0*0,60 |  | 2.4 | [12 empty] | VV | 2 | 2 | True | 0 | ROZPOCET
| VV |  | Součet |  | 2.4 | [12 empty] | VV | 2 | 4 | True | 1 | ROZPOCET
16 | K | 572330111 | Vyspravení krytu komunikací po překopech pl do 15 m2 obalovaným kamenivem tl přes 20 do 50 mm | m2 | 2.4 |  | 0 |  |  | základní |  | 0 | 0.13188 | 0.31651 | 0 | 0 | 4 | K | 2 |  |  |  | ROZPOCET | 0 | 0 | 0 | 0 | 0 | 1 | 0 | 4 | 332561874
| VV |  | provizorní vyspravení po demolici kanalizace: | [14 empty] | VV | 2 | 1 | True | 0 | ROZPOCET
| VV |  | 4,0*0,60 |  | 2.4 | [12 empty] | VV | 2 | 2 | True | 0 | ROZPOCET
| VV |  | Součet |  | 2.4 | [12 empty] | VV | 2 | 4 | True | 1 | ROZPOCET
| D | 8 | Trubní vedení |  |  |  | 0 |  |  |  |  | 0 |  | 0 |  | 96.7953 | 1 | D | 1 |  |  |  | ROZPOCET | [6 empty] | 0
17 | K | 871275811 | Bourání stávajícího potrubí z PVC nebo PP DN 150 | m | 48.73 |  | 0 |  |  | základní |  | 0 | 0 | 0 | 0.005 | 0.24365 | 4 | K | 2 |  |  |  | ROZPOCET | 0 | 0 | 0 | 0 | 0 | 1 | 0 | 4 | 908175369
| VV |  | pro demolici potrubí zaolejované kanalizace: | [14 empty] | VV | 2 | 1 | True | 0 | ROZPOCET
| VV |  | trasa VP6: | [14 empty] | VV | 2 | 1 | True | 0 | ROZPOCET
| VV |  | 16,62 |  | 16.62 | [12 empty] | VV | 2 | 2 | True | 0 | ROZPOCET
| VV |  | trasa VP5: | [14 empty] | VV | 2 | 1 | True | 0 | ROZPOCET
| VV |  | 2,24 |  | 2.24 | [12 empty] | VV | 2 | 2 | True | 0 | ROZPOCET
| VV |  | trasa VP4: | [14 empty] | VV | 2 | 1 | True | 0 | ROZPOCET
| VV |  | 25,40 |  | 25.4 | [12 empty] | VV | 2 | 2 | True | 0 | ROZPOCET
| VV |  | trasa VP3: | [14 empty] | VV | 2 | 1 | True | 0 | ROZPOCET
| VV |  | 2,0 |  | 2 | [12 empty] | VV | 2 | 2 | True | 0 | ROZPOCET
| VV |  | trasa VP2: | [14 empty] | VV | 2 | 1 | True | 0 | ROZPOCET
| VV |  | 2,0 |  | 2 | [12 empty] | VV | 2 | 2 | True | 0 | ROZPOCET
| VV |  | trasa VP1: | [14 empty] | VV | 2 | 1 | True | 0 | ROZPOCET
| VV |  | 2,5 |  | 2.5 | [12 empty] | VV | 2 | 2 | True | 0 | ROZPOCET
| VV |  | Mezisoučet |  | 50.76 | [12 empty] | VV | 2 | 3 | True | 0 | ROZPOCET
| VV |  | 0,60*1.60*50,76 |  | 48.73 | [12 empty] | VV | 2 | 2 | True | 1 | ROZPOCET
18 | K | 890411851 | Bourání šachet z prefabrikovaných skruží strojně obestavěného prostoru do 1,5 m3 | m3 | 50.079 |  | 0 |  |  | základní |  | 0 | 0 | 0 | 1.92 | 96.1517 | 4 | K | 2 |  |  |  | ROZPOCET | 0 | 0 | 0 | 0 | 0 | 1 | 0 | 4 | -1914345709
| VV |  | KŠ1: | [14 empty] | VV | 2 | 1 | True | 0 | ROZPOCET
| VV |  | 1,60*1,60*3,14*1,99 |  | 15.996 | [12 empty] | VV | 2 | 2 | True | 0 | ROZPOCET
| VV |  | KŠ2: | [14 empty] | VV | 2 | 1 | True | 0 | ROZPOCET
| VV |  | 1,60*1,60*3,14*1,81 |  | 14.55 | [12 empty] | VV | 2 | 2 | True | 0 | ROZPOCET
| VV |  | KŠ3: | [14 empty] | VV | 2 | 1 | True | 0 | ROZPOCET
| VV |  | 1,60*1,60*3,14*1,33 |  | 10.691 | [12 empty] | VV | 2 | 2 | True | 0 | ROZPOCET
| VV |  | KŠ4: | [14 empty] | VV | 2 | 1 | True | 0 | ROZPOCET
| VV |  | 1,60*1,60*3,14*1,10 |  | 8.842 | [12 empty] | VV | 2 | 2 | True | 0 | ROZPOCET
| VV |  | Součet |  | 50.079 | [12 empty] | VV | 2 | 4 | True | 1 | ROZPOCET
19 | K | 899102211 | Demontáž poklopů litinových nebo ocelových včetně rámů hmotnosti přes 50 do 100 kg | kus | 4 |  | 0 |  |  | základní |  | 0 | 0 | 0 | 0.1 | 0.4 | 4 | K | 2 |  |  |  | ROZPOCET | 0 | 0 | 0 | 0 | 0 | 1 | 0 | 4 | -1375989258
| VV |  | šachty kanalizace | [14 empty] | VV | 2 | 1 | True | 0 | ROZPOCET
| VV |  | 4 |  | 4 | [12 empty] | VV | 2 | 2 | True | 0 | ROZPOCET
| VV |  | Součet |  | 4 | [12 empty] | VV | 2 | 4 | True | 1 | ROZPOCET
| D | 9 | Ostatní konstrukce a práce, bourání |  |  |  | 0 |  |  |  |  | 0 |  | 0 |  | 147.7806 | 1 | D | 1 |  |  |  | ROZPOCET | [6 empty] | 0
20 | K | 961044111 | Bourání základů z betonu prostého | m3 | 12.861 |  | 0 |  |  | základní |  | 0 | 0 | 0 | 2 | 25.722 | 4 | K | 2 |  |  |  | ROZPOCET | 0 | 0 | 0 | 0 | 0 | 1 | 0 | 4 | 8699948
| VV |  | dna šachet: | [14 empty] | VV | 2 | 1 | True | 0 | ROZPOCET
| VV |  | 4*0,40*3,14*1,60*1,60 |  | 12.861 | [12 empty] | VV | 2 | 2 | True | 0 | ROZPOCET
| VV |  | Součet |  | 12.861 | [12 empty] | VV | 2 | 4 | True | 1 | ROZPOCET
21 | K | 961055111 | Bourání základů ze ŽB | m3 | 8.232 |  | 0 |  |  | základní |  | 0 | 0 | 0 | 2.4 | 19.7568 | 4 | K | 2 |  |  |  | ROZPOCET | 0 | 0 | 0 | 0 | 0 | 1 | 0 | 4 | 1551747306
| VV |  | dno - zákl. deska jímky: | [14 empty] | VV | 2 | 1 | True | 0 | ROZPOCET
| VV |  | 5,60*4,90*0,30 |  | 8.232 | [12 empty] | VV | 2 | 2 | True | 0 | ROZPOCET
| VV |  | Součet |  | 8.232 | [12 empty] | VV | 2 | 4 | True | 1 | ROZPOCET
22 | K | 962052211 | Bourání zdiva nadzákladového ze ŽB přes 1 m3 | m3 | 32.28 |  | 0 |  |  | základní |  | 0 | 0 | 0 | 2.4 | 77.472 | 4 | K | 2 |  |  |  | ROZPOCET | 0 | 0 | 0 | 0 | 0 | 1 | 0 | 4 | 730497804
| VV |  | stěny jímky: | [14 empty] | VV | 2 | 1 | True | 0 | ROZPOCET
| VV |  | (2,50+1,20+0,30+0,50)*(5,60*4,90-5,0*4,30)+5,0*0,30*(1,20+2,50) |  | 32.28 | [12 empty] | VV | 2 | 2 | True | 0 | ROZPOCET
| VV |  | Součet |  | 32.28 | [12 empty] | VV | 2 | 4 | True | 1 | ROZPOCET
23 | K | 963051113 | Bourání ŽB stropů deskových tl přes 80 mm | m3 | 6.45 |  | 0 |  |  | základní |  | 0 | 0 | 0 | 2.4 | 15.48 | 4 | K | 2 |  |  |  | ROZPOCET | 0 | 0 | 0 | 0 | 0 | 1 | 0 | 4 | 200521799
| VV |  | 0,30*5,0*4,30 |  | 6.45 | [12 empty] | VV | 2 | 2 | True | 0 | ROZPOCET
| VV |  | Součet |  | 6.45 | [12 empty] | VV | 2 | 4 | True | 1 | ROZPOCET
24 | K | 965042141 | Bourání podkladů pod dlažby nebo mazanin betonových nebo z litého asfaltu tl do 100 mm pl přes 4 m2 | m3 | 4.209 |  | 0 |  |  | základní |  | 0 | 0 | 0 | 2.2 | 9.2598 | 4 | K | 2 |  |  |  | ROZPOCET | 0 | 0 | 0 | 0 | 0 | 1 | 0 | 4 | 1461506537
| VV |  | podkladní beton mazanina: | [14 empty] | VV | 2 | 1 | True | 0 | ROZPOCET
| VV |  | 6,10*6,90*0,100 |  | 4.209 | [12 empty] | VV | 2 | 2 | True | 0 | ROZPOCET
| VV |  | Součet |  | 4.209 | [12 empty] | VV | 2 | 4 | True | 1 | ROZPOCET
25 | K | 976085311 | Vybourání kanalizačních rámů včetně poklopů nebo mříží pl do 0,6 m2 | kus | 2 |  | 0 |  |  | základní |  | 0 | 0 | 0 | 0.045 | 0.09 | 4 | K | 2 |  |  |  | ROZPOCET | 0 | 0 | 0 | 0 | 0 | 1 | 0 | 4 | -1603808986
| VV |  | poklopy do jímky | [14 empty] | VV | 2 | 1 | True | 0 | ROZPOCET
| VV |  | 2 |  | 2 | [12 empty] | VV | 2 | 2 | True | 0 | ROZPOCET
| VV |  | Součet |  | 2 | [12 empty] | VV | 2 | 4 | True | 1 | ROZPOCET
| D | 997 | Přesun sutě |  |  |  | 0 |  |  |  |  | 0 |  | 0 |  | 0 | 1 | D | 1 |  |  |  | ROZPOCET | [6 empty] | 0
26 | K | 997013111 | Vnitrostaveništní doprava suti a vybouraných hmot pro budovy v do 6 m s použitím mechanizace | t | 247.422 |  | 0 |  |  | základní |  | 0 | 0 | 0 | 0 | 0 | 4 | K | 2 |  |  |  | ROZPOCET | 0 | 0 | 0 | 0 | 0 | 1 | 0 | 4 | 1568054044
27 | K | 997013501 | Odvoz suti a vybouraných hmot na skládku nebo meziskládku do 1 km se složením | t | 247.422 |  | 0 |  |  | základní |  | 0 | 0 | 0 | 0 | 0 | 4 | K | 2 |  |  |  | ROZPOCET | 0 | 0 | 0 | 0 | 0 | 1 | 0 | 4 | -313359173
28 | K | 997013509 | Příplatek k odvozu suti a vybouraných hmot na skládku ZKD 1 km přes 1 km | t | 2463.54 |  | 0 |  |  | základní |  | 0 | 0 | 0 | 0 | 0 | 4 | K | 2 |  |  |  | ROZPOCET | 0 | 0 | 0 | 0 | 0 | 1 | 0 | 4 | 456055559
| VV |  | skládka do 20 km: | [14 empty] | VV | 2 | 1 | True | 0 | ROZPOCET
| VV |  | 123,177*20 |  | 2463.54 | [12 empty] | VV | 2 | 2 | True | 0 | ROZPOCET
| VV |  | Součet |  | 2463.54 | [12 empty] | VV | 2 | 4 | True | 1 | ROZPOCET
29 | K | 997013602 | Poplatek za uložení na skládce (skládkovné) stavebního odpadu železobetonového kód odpadu 17 01 01 | t | 243.933 |  | 0 |  |  | základní |  | 0 | 0 | 0 | 0 | 0 | 4 | K | 2 |  |  |  | ROZPOCET | 0 | 0 | 0 | 0 | 0 | 1 | 0 | 4 | 1934800352
| VV |  | 147,781+96,152 |  | 243.933 | [12 empty] | VV | 2 | 2 | True | 0 | ROZPOCET
| VV |  | Součet |  | 243.933 | [12 empty] | VV | 2 | 4 | True | 1 | ROZPOCET
30 | K | 997013645 | Poplatek za uložení na skládce (skládkovné) odpadu asfaltového bez dehtu kód odpadu 17 03 02 | t | 0.528 |  | 0 |  |  | základní |  | 0 | 0 | 0 | 0 | 0 | 4 | K | 2 |  |  |  | ROZPOCET | 0 | 0 | 0 | 0 | 0 | 1 | 0 | 4 | -1208434698
31 | K | 997013813 | Poplatek za uložení na skládce (skládkovné) stavebního odpadu z plastických hmot kód odpadu 17 02 03 | t | 0.327 |  | 0 |  |  | základní |  | 0 | 0 | 0 | 0 | 0 | 4 | K | 2 |  |  |  | ROZPOCET | 0 | 0 | 0 | 0 | 0 | 1 | 0 | 4 | 1978464808
| VV |  | polykarbonát desky: | [14 empty] | VV | 2 | 1 | True | 0 | ROZPOCET
| VV |  | 0,083+0,244 |  | 0.327 | [12 empty] | VV | 2 | 2 | True | 0 | ROZPOCET
| VV |  | Součet |  | 0.327 | [12 empty] | VV | 2 | 4 | True | 1 | ROZPOCET
32 | K | 997013R01 | Poplatek za skládku stavební suti - železo - zpětný výkup železného šrotu | t | 1.435 |  | 0 |  |  | základní |  | 0 | 0 | 0 | 0 | 0 | 4 | K | 2 |  |  |  | ROZPOCET | 0 | 0 | 0 | 0 | 0 | 1 | 0 | 4 | 657947497
| VV |  | kce. přístřešku: | [14 empty] | VV | 2 | 1 | True | 0 | ROZPOCET
| VV |  | 1,035+0,40 |  | 1.435 | [12 empty] | VV | 2 | 2 | True | 0 | ROZPOCET
| VV |  | Součet |  | 1.435 | [12 empty] | VV | 2 | 4 | True | 1 | ROZPOCET
| D | 998 | Přesun hmot |  |  |  | 0 |  |  |  |  | 0 |  | 0 |  | 0 | 1 | D | 1 |  |  |  | ROZPOCET | [6 empty] | 0
33 | K | 998225111 | Přesun hmot pro pozemní komunikace s krytem z kamene, monolitickým betonovým nebo živičným | t | 1.23 |  | 0 |  |  | základní |  | 0 | 0 | 0 | 0 | 0 | 4 | K | 2 |  |  |  | ROZPOCET | 0 | 0 | 0 | 0 | 0 | 1 | 0 | 4 | 1225650323
| D | PSV | Práce a dodávky PSV |  |  |  | 0 |  |  |  |  | 0 |  | 0 |  | 1.1182 | 2 | D | 0 |  |  |  | ROZPOCET | [6 empty] | 0
| D | 765 | Krytina skládaná |  |  |  | 0 |  |  |  |  | 0 |  | 0 |  | 0.083178 | 2 | D | 1 |  |  |  | ROZPOCET | [6 empty] | 0
34 | K | 765142801 | Demontáž krytiny z polykarbonátových rovných desek | m2 | 31.27 |  | 0 |  |  | základní |  | 0 | 0 | 0 | 0.00266 | 0.083178 | 16 | K | 2 |  |  |  | ROZPOCET | 0 | 0 | 0 | 0 | 0 | 1 | 0 | 16 | 1210886679
| VV |  | přístřešek: | [14 empty] | VV | 2 | 1 | True | 0 | ROZPOCET
| VV |  | (2*2,65+0,60)*5,30 |  | 31.27 | [12 empty] | VV | 2 | 2 | True | 0 | ROZPOCET
| VV |  | Součet |  | 31.27 | [12 empty] | VV | 2 | 4 | True | 1 | ROZPOCET
| D | 767 | Konstrukce zámečnické |  |  |  | 0 |  |  |  |  | 0 |  | 0 |  | 1.035 | 2 | D | 1 |  |  |  | ROZPOCET | [6 empty] | 0
35 | K | 767996701 | Demontáž atypických zámečnických konstrukcí řezáním hm jednotlivých dílů do 50 kg | kg | 1035 |  | 0 |  |  | základní |  | 0 | 0 | 0 | 0.001 | 1.035 | 16 | K | 2 |  |  |  | ROZPOCET | 0 | 0 | 0 | 0 | 0 | 1 | 0 | 16 | -173767960
| VV |  | přístřešek | [14 empty] | VV | 2 | 1 | True | 0 | ROZPOCET
| VV |  | viz. tab. v.č.D.1.4 - 01/04 | [14 empty] | VV | 2 | 1 | True | 0 | ROZPOCET
| VV |  | 1035 |  | 1035 | [12 empty] | VV | 2 | 2 | True | 0 | ROZPOCET
| VV |  | Součet |  | 1035 | [12 empty] | VV | 2 | 4 | True | 1 | ROZPOCET

## CZD00035 (PS04) - Transfo...
{dda0c800-f504-463a-a9a0-5b3071cf7ba8}
2
| KRYCÍ LIST SOUPISU PRACÍ | [7 empty] | v --- níže se nacházejí doplnkové a pomocné údaje k sestavám --- v | [8 empty] | False
Stavba:
TR Blansko - rozš. R110kV, doplnění T103_ bez koeficientů
Objekt:
CZD00035 (PS04) - Transformátory 110 kV
| KSO: |  |  |  |  | CC-CZ:
| Místo: |  | TR Blansko |  |  | Datum: | 11. 8. 2021
| Zadavatel: |  |  |  |  | IČ: | 28085400
|  | EG.D, a.s. |  |  |  | DIČ: | CZ28085400
| Uchazeč: |  |  |  |  | IČ: | Vyplň údaj
|  | Vyplň údaj |  |  |  | DIČ: | Vyplň údaj
| Projektant: |  |  |  |  | IČ: | 49196812
|  | OMEXOM GA Energo, s.r.o. |  |  |  | DIČ: | CZ49196812
| Zpracovatel: |  |  |  |  | IČ: | 49196812
|  | OMEXOM GA Energo, s.r.o. |  |  |  | DIČ: | CZ49196812
Poznámka:
| Náklady z rozpočtu | [5 empty] | 0
| Ostatní náklady | [5 empty] | 0
| Cena bez DPH | [5 empty] | 0
|  |  | Základ daně |  |  | Sazba daně | Výše daně
| DPH | základní | 0 |  |  | 21% | 0
|  | snížená | 0 |  |  | 15% | 0
|  | zákl. přenesená | 0 |  |  | 21% | 0
|  | sníž. přenesená | 0 |  |  | 15% | 0
|  | nulová | 0 |  |  | 0% | 0
| Cena s DPH |  |  | v | CZK |  | 0
| Projektant |  |  | Zpracovatel
| Datum a podpis: |  | Razítko | Datum a podpis: |  |  | Razítko
| Objednavatel |  |  | Uchazeč
| Datum a podpis: |  | Razítko | Datum a podpis: |  |  | Razítko
REKAPITULACE ČLENĚNÍ SOUPISU PRACÍ
Stavba:
TR Blansko - rozš. R110kV, doplnění T103_ bez koeficientů
Objekt:
CZD00035 (PS04) - Transformátory 110 kV
Místo: |  |  | TR Blansko |  |  | Datum: | 11. 8. 2021
Zadavatel: |  |  | EG.D, a.s. |  |  | Projektant: | OMEXOM GA Energo, s.r.o.
Uchazeč: |  |  | Vyplň údaj |  |  | Zpracovatel: | OMEXOM GA Energo, s.r.o.
Kód dílu - Popis | [6 empty] | Cena celkem [CZK]
1) Náklady ze soupisu prací | [6 empty] | 0 | [11 empty] | -1
| 01 - Dodávky | [5 empty] | 0
| 02 - Materiál | [5 empty] | 0
| 021 - Materiál stanoviště transformátoru T101 | [5 empty] | 0
| 022 - Materiál stanoviště transformátoru T102 | [5 empty] | 0
| 023 - Materiál stanoviště transformátoru T103 | [5 empty] | 0
| 024 - Prořez a podružný materiál | [5 empty] | 0
| 03 - Montáže | [5 empty] | 0
| 031 - Montáže stanoviště transformátoru T101 | [5 empty] | 0
| 032 - Montáže stanoviště transformátoru T102 | [5 empty] | 0
| 033 - Montáže stanoviště transformátoru T103 | [5 empty] | 0
| 04 - Demontáže | [5 empty] | 0
| 041 - Demontáže stanoviště transformátoru T101 | [5 empty] | 0
| 042 - Demontáže stanoviště transformátoru T102 | [5 empty] | 0
| 05 - Revize | [5 empty] | 0
| 06 - Hodinová zúčtovací sazba | [5 empty] | 0
| 07 - Ostatní | [5 empty] | 0
2) Ostatní náklady | [6 empty] | 0 |  |  | DPH
| Zařízení staveniště | [5 empty] | 0 |  |  | základní | [9 empty] | VRN | 0 | 0 | 0 | 0 | 0 | 1
| Inženýrská činnost | [5 empty] | 0 |  |  | základní | [9 empty] | VRN | 0 | 0 | 0 | 0 | 0 | 1
| Územní vlivy | [5 empty] | 0 |  |  | základní | [9 empty] | VRN | 0 | 0 | 0 | 0 | 0 | 1
| Provozní vlivy | [5 empty] | 0 |  |  | základní | [9 empty] | VRN | 0 | 0 | 0 | 0 | 0 | 1
| Jiné VRN | [5 empty] | 0 |  |  | základní | [9 empty] | VRN | 0 | 0 | 0 | 0 | 0 | 1
| Kompletační činnost | [5 empty] | 0 |  |  | základní | [9 empty] | KOMPLETACNA | 0 | 0 | 0 | 0 | 0 | 1
Celkové náklady za stavbu 1) + 2) | [6 empty] | 0
SOUPIS PRACÍ
Stavba:
TR Blansko - rozš. R110kV, doplnění T103_ bez koeficientů
Objekt:
CZD00035 (PS04) - Transformátory 110 kV
Místo: |  |  | TR Blansko |  |  | Datum: | 11. 8. 2021
Zadavatel: |  |  | EG.D, a.s. |  |  | Projektant: | OMEXOM GA Energo, s.r.o.
Uchazeč: |  |  | Vyplň údaj |  |  | Zpracovatel: | OMEXOM GA Energo, s.r.o.
PČ | Typ | Kód | Popis | MJ | Množství | J.cena [CZK] | Cena celkem [CZK] | Cenová soustava |  | DPH | J. Nh [h] | Nh celkem [h] | J. hmotnost [t] | Hmotnost celkem [t] | J. suť [t] | Suť Celkem [t]
Náklady soupisu celkem | [6 empty] | 0 |  |  |  |  | 0 |  | 0.02136 |  | 0 |  | D | -1 | [7 empty] | 0
| D | 01 | Dodávky |  |  |  | 0 |  |  |  |  | 0 |  | 0 |  | 0 | 1 | D | 0 | ROZPOCET | [6 empty] | 0
1 | M | CZ35SD02 | Transformátor 110/23kV / ER33M-0 - Dodávka EG.D | ks | 1 |  | 0 |  |  | základní |  | 0 | 0 | 0 | 0 | 0 | 8 | M | 1 | ROZPOCET | 0 | 0 | 0 | 0 | 0 | 1 | 0 | 4 | 115993362
2 | M | CZ35SD03 | Transformátor 110/23kV / ER31M-0 - Dodávka EG.D | ks | 1 |  | 0 |  |  | základní |  | 0 | 0 | 0 | 0 | 0 | 8 | M | 1 | ROZPOCET | 0 | 0 | 0 | 0 | 0 | 1 | 0 | 4 | 1630164197
3 | M | CZ35SD06 | Zhášecí tlumivka / ASR 3.2 - Dodávka EG.D | ks | 1 |  | 0 |  |  | základní |  | 0 | 0 | 0 | 0 | 0 | 8 | M | 1 | ROZPOCET | 0 | 0 | 0 | 0 | 0 | 1 | 0 | 4 | 2032620258
4 | M | CZ35SD08 | Sekundární odporník | ks | 1 |  | 0 |  |  | základní |  | 0 | 0 | 0 | 0 | 0 | 8 | M | 1 | ROZPOCET | 0 | 0 | 0 | 0 | 0 | 1 | 0 | 4 | 1459347236
5 | M | CZ35SD09 | Kostrový transformátor proudu | ks | 3 |  | 0 |  |  | základní |  | 0 | 0 | 0 | 0 | 0 | 8 | M | 1 | ROZPOCET | 0 | 0 | 0 | 0 | 0 | 1 | 0 | 4 | -1176111678
6 | M | CZ35SD10 | Podpěrný izolátor | ks | 18 |  | 0 |  |  | základní |  | 0 | 0 | 0 | 0 | 0 | 8 | M | 1 | ROZPOCET | 0 | 0 | 0 | 0 | 0 | 1 | 0 | 4 | 2045162539
7 | M | CZ35SD11 | Svodič přepětí VN | ks | 9 |  | 0 |  |  | základní |  | 0 | 0 | 0 | 0 | 0 | 8 | M | 1 | ROZPOCET | 0 | 0 | 0 | 0 | 0 | 1 | 0 | 4 | -959904107
8 | M | CZ35SD12 | Svodič přepětí VN | ks | 3 |  | 0 |  |  | základní |  | 0 | 0 | 0 | 0 | 0 | 8 | M | 1 | ROZPOCET | 0 | 0 | 0 | 0 | 0 | 1 | 0 | 4 | -1485858191
9 | M | CZ35SD13 | Propojovací skříň transformátoru / AVT1 | ks | 1 |  | 0 |  |  | základní |  | 0 | 0 | 0 | 0 | 0 | 8 | M | 1 | ROZPOCET | 0 | 0 | 0 | 0 | 0 | 1 | 0 | 4 | -1146743147
10 | M | CZ35SD14 | Propojovací skříň transformátoru / AVT2 | ks | 1 |  | 0 |  |  | základní |  | 0 | 0 | 0 | 0 | 0 | 8 | M | 1 | ROZPOCET | 0 | 0 | 0 | 0 | 0 | 1 | 0 | 4 | 1245122247
11 | M | CZ35SD15 | Propojovací skříň transformátoru / AVT3 | ks | 1 |  | 0 |  |  | základní |  | 0 | 0 | 0 | 0 | 0 | 8 | M | 1 | ROZPOCET | 0 | 0 | 0 | 0 | 0 | 1 | 0 | 4 | 1996554194
12 | M | CZ35SD16 | Skříň filtrace oleje | ks | 1 |  | 0 |  |  | základní |  | 0 | 0 | 0 | 0 | 0 | 8 | M | 1 | ROZPOCET | 0 | 0 | 0 | 0 | 0 | 1 | 0 | 4 | 1880332453
| D | 02 | Materiál |  |  |  | 0 |  |  |  |  | 0 |  | 0 |  | 0 | 1 | D | 0 | ROZPOCET | [6 empty] | 0
| D | 021 | Materiál stanoviště transformátoru T101 |  |  |  | 0 |  |  |  |  | 0 |  | 0 |  | 0 | 1 | D | 1 | ROZPOCET | [6 empty] | 0
13 | M | CZ35M1 | OK pod trubky, podpěrky a vn kabely NK01 | kg | 2640 |  | 0 |  |  | základní |  | 0 | 0 | 0 | 0 | 0 | 8 | M | 2 | ROZPOCET | 0 | 0 | 0 | 0 | 0 | 1 | 0 | 4 | 881446211
| P |  | Poznámka k položce: hmotnost 1 ks 2640 kg | [14 empty] | P | 2
14 | M | CZ35M2 | OK pro vn kabel NK02 | kg | 101 |  | 0 |  |  | základní |  | 0 | 0 | 0 | 0 | 0 | 8 | M | 2 | ROZPOCET | 0 | 0 | 0 | 0 | 0 | 1 | 0 | 4 | -764481968
| P |  | Poznámka k položce: hmotnost 1 ks 100,9 kg | [14 empty] | P | 2
15 | M | CZ35M3 | OK pro vn kabel a podpěrku NK03 | kg | 87 |  | 0 |  |  | základní |  | 0 | 0 | 0 | 0 | 0 | 8 | M | 2 | ROZPOCET | 0 | 0 | 0 | 0 | 0 | 1 | 0 | 4 | 195169195
| P |  | Poznámka k položce: hmotnost 1 ks 86,7 kg | [14 empty] | P | 2
16 | M | CZ35M4 | OK pro uzemnění tlumivky NK04 | kg | 35 |  | 0 |  |  | základní |  | 0 | 0 | 0 | 0 | 0 | 8 | M | 2 | ROZPOCET | 0 | 0 | 0 | 0 | 0 | 1 | 0 | 4 | -1456845292
| P |  | Poznámka k položce: hmotnost 1 ks 34,3 kg | [14 empty] | P | 2
17 | M | CZ35M5 | OK pro AVT1 NK05 | kg | 85 |  | 0 |  |  | základní |  | 0 | 0 | 0 | 0 | 0 | 8 | M | 2 | ROZPOCET | 0 | 0 | 0 | 0 | 0 | 1 | 0 | 4 | 313873274
| P |  | Poznámka k položce: hmotnost 1 ks 84,2 kg | [14 empty] | P | 2
18 | M | CZ35M6 | OK pod KTP NK06 | kg | 11 |  | 0 |  |  | základní |  | 0 | 0 | 0 | 0 | 0 | 8 | M | 2 | ROZPOCET | 0 | 0 | 0 | 0 | 0 | 1 | 0 | 4 | 2131271077
| P |  | Poznámka k položce: hmotnost 1 ks 10,7 kg | [14 empty] | P | 2
19 | M | CZ35M7 | OK pod tlumivku NK07 | kg | 172 |  | 0 |  |  | základní |  | 0 | 0 | 0 | 0 | 0 | 8 | M | 2 | ROZPOCET | 0 | 0 | 0 | 0 | 0 | 1 | 0 | 4 | -2122854505
| P |  | Poznámka k položce: hmotnost 1 ks 171,6 kg | [14 empty] | P | 2
20 | M | CZ35M8 | OK pod stavebnicový odporník NK08 | kg | 29 |  | 0 |  |  | základní |  | 0 | 0 | 0 | 0 | 0 | 8 | M | 2 | ROZPOCET | 0 | 0 | 0 | 0 | 0 | 1 | 0 | 4 | -939899238
| P |  | Poznámka k položce: hmotnost 1 ks 28,2 kg | [14 empty] | P | 2
21 | M | CZ35M9 | POK všeobecně žárově zinkovat dle ČSN EN ISO 1461, min. tloušťka povlaku 80 µm | kg | 20 |  | 0 |  |  | základní |  | 0 | 0 | 0 | 0 | 0 | 8 | M | 2 | ROZPOCET | 0 | 0 | 0 | 0 | 0 | 1 | 0 | 4 | 1387150396
22 | M | CZ35M10 | Teleskop. jímací stožár 16,35m 103016 | ks | 1 |  | 0 |  |  | základní |  | 0 | 0 | 0 | 0 | 0 | 8 | M | 2 | ROZPOCET | 0 | 0 | 0 | 0 | 0 | 1 | 0 | 4 | 1722695927
23 | M | CZ35M11 | Kotevní rám 103040 | ks | 1 |  | 0 |  |  | základní |  | 0 | 0 | 0 | 0 | 0 | 8 | M | 2 | ROZPOCET | 0 | 0 | 0 | 0 | 0 | 1 | 0 | 4 | 2054272414
24 | M | CZ35M12 | Svorka pro Cu svorník ∅30 a AlFe lano ∅26,7, přímo/bočně Ith min 25kA/1s | ks | 3 |  | 0 |  |  | základní |  | 0 | 0 | 0 | 0 | 0 | 8 | M | 2 | ROZPOCET | 0 | 0 | 0 | 0 | 0 | 1 | 0 | 4 | -1742666527
25 | M | CZ35M13 | Držák Cu pasu 60/10 na ležato pevně M12 Ith min 25kA/1s | ks | 1 |  | 0 |  |  | základní |  | 0 | 0 | 0 | 0 | 0 | 8 | M | 2 | ROZPOCET | 0 | 0 | 0 | 0 | 0 | 1 | 0 | 4 | 1568029705
26 | M | CZ35M14 | Uzávěr trubky Al Ø70/5 bez uchycení tlumícího vodiče | ks | 6 |  | 0 |  |  | základní |  | 0 | 0 | 0 | 0 | 0 | 8 | M | 2 | ROZPOCET | 0 | 0 | 0 | 0 | 0 | 1 | 0 | 4 | 1674870385
27 | M | CZ35M15 | Svorka kluzná na přírubu 160/127 pro trubku ∅70 Ith min 25kA/1s, , vrtání 8x Ø18 s rotací 45° | ks | 3 |  | 0 |  |  | základní |  | 0 | 0 | 0 | 0 | 0 | 8 | M | 2 | ROZPOCET | 0 | 0 | 0 | 0 | 0 | 1 | 0 | 4 | 229488271
28 | M | CZ35M16 | Svorka pevná na přírubu 160/127 pro trubku ∅70 Ith min 25kA/1s, , vrtání 8x Ø18 s rotací 45° | ks | 3 |  | 0 |  |  | základní |  | 0 | 0 | 0 | 0 | 0 | 8 | M | 2 | ROZPOCET | 0 | 0 | 0 | 0 | 0 | 1 | 0 | 4 | -141091796
29 | M | CZ35M17 | Svorka odbočná T pro trubku ∅70 a AlFe lano 26,7 Ith min 25kA/1s | ks | 3 |  | 0 |  |  | základní |  | 0 | 0 | 0 | 0 | 0 | 8 | M | 2 | ROZPOCET | 0 | 0 | 0 | 0 | 0 | 1 | 0 | 4 | -1815497640
30 | M | CZ35M18 | Držák Cu pasu 60/10 na výšku kluzně, d2=M12 Ith min 25kA/1s | ks | 7 |  | 0 |  |  | základní |  | 0 | 0 | 0 | 0 | 0 | 8 | M | 2 | ROZPOCET | 0 | 0 | 0 | 0 | 0 | 1 | 0 | 4 | -749773493
31 | M | CZ35M19 | Držák Cu pasu 60/10 na výšku pevně, d2=M12 Ith min 25kA/1s | ks | 4 |  | 0 |  |  | základní |  | 0 | 0 | 0 | 0 | 0 | 8 | M | 2 | ROZPOCET | 0 | 0 | 0 | 0 | 0 | 1 | 0 | 4 | -582000691
32 | M | CZ35M20 | Držák Cu pasu 60/10 na ležato pevně Ith min 25kA/1s | ks | 2 |  | 0 |  |  | základní |  | 0 | 0 | 0 | 0 | 0 | 8 | M | 2 | ROZPOCET | 0 | 0 | 0 | 0 | 0 | 1 | 0 | 4 | 1079293049
33 | M | CZ35M21 | Držák Cu pasu 60/10 na ležato kluzně Ith min 25kA/1s | ks | 9 |  | 0 |  |  | základní |  | 0 | 0 | 0 | 0 | 0 | 8 | M | 2 | ROZPOCET | 0 | 0 | 0 | 0 | 0 | 1 | 0 | 4 | 652650462
34 | M | CZ35M22 | PS přímá pro trubku ∅70 a AlFe lano 26,7 Ith min 25kA/1s | ks | 3 |  | 0 |  |  | základní |  | 0 | 0 | 0 | 0 | 0 | 8 | M | 2 | ROZPOCET | 0 | 0 | 0 | 0 | 0 | 1 | 0 | 4 | -1513074249
35 | M | CZ35M23 | Držák pasoviny FeZn 30x4, M16 Ith min 25kA/1s | ks | 1 |  | 0 |  |  | základní |  | 0 | 0 | 0 | 0 | 0 | 8 | M | 2 | ROZPOCET | 0 | 0 | 0 | 0 | 0 | 1 | 0 | 4 | 1687802477
36 | M | CZ35M24 | Svorka pro Cu svorník ∅30 a Cu pas 60/10 Ith min 25kA/1s | ks | 1 |  | 0 |  |  | základní |  | 0 | 0 | 0 | 0 | 0 | 8 | M | 2 | ROZPOCET | 0 | 0 | 0 | 0 | 0 | 1 | 0 | 4 | -425980833
37 | M | CZ35M25 | Kulový pevný bod koule Ø25, M12, délka 88mm, Ith min 25kA/1s | ks | 4 |  | 0 |  |  | základní |  | 0 | 0 | 0 | 0 | 0 | 8 | M | 2 | ROZPOCET | 0 | 0 | 0 | 0 | 0 | 1 | 0 | 4 | 1672419885
38 | M | CZ35M26 | Kabelový žlab 2,1m zinkován ponorem, rozměr 100x250mm, tl. 0,8 | ks | 6 |  | 0 |  |  | základní |  | 0 | 0 | 0 | 0 | 0 | 8 | M | 2 | ROZPOCET | 0 | 0 | 0 | 0 | 0 | 1 | 0 | 4 | 2007466664
39 | M | CZ35M27 | Víko žlabu 2m zinkován ponorem, rozměr 11x250mm, tl. 0,8 | ks | 6 |  | 0 |  |  | základní |  | 0 | 0 | 0 | 0 | 0 | 8 | M | 2 | ROZPOCET | 0 | 0 | 0 | 0 | 0 | 1 | 0 | 4 | 1003965373
40 | M | CZ35M28 | Kabelový žlab 2,1m zinkován ponorem, rozměr 100x125mm, tl. 0,8 | ks | 7 |  | 0 |  |  | základní |  | 0 | 0 | 0 | 0 | 0 | 8 | M | 2 | ROZPOCET | 0 | 0 | 0 | 0 | 0 | 1 | 0 | 4 | 1078067513
41 | M | CZ35M29 | Víko žlabu 2m zinkován ponorem, rozměr 11x125mm, tl. 0,8 | ks | 7 |  | 0 |  |  | základní |  | 0 | 0 | 0 | 0 | 0 | 8 | M | 2 | ROZPOCET | 0 | 0 | 0 | 0 | 0 | 1 | 0 | 4 | 1151713906
42 | M | CZ35M30 | Redukční díl zinkován ponorem, pro žlab výšky 100 | ks | 2 |  | 0 |  |  | základní |  | 0 | 0 | 0 | 0 | 0 | 8 | M | 2 | ROZPOCET | 0 | 0 | 0 | 0 | 0 | 1 | 0 | 4 | 813097376
43 | M | CZ35M31 | Redukce zinkován ponorem, redukce žlabu126x90 | ks | 1 |  | 0 |  |  | základní |  | 0 | 0 | 0 | 0 | 0 | 8 | M | 2 | ROZPOCET | 0 | 0 | 0 | 0 | 0 | 1 | 0 | 4 | 455768322
44 | M | CZ35M32 | T-kus zinkován ponorem, pro žlab 100x250mm | ks | 1 |  | 0 |  |  | základní |  | 0 | 0 | 0 | 0 | 0 | 8 | M | 2 | ROZPOCET | 0 | 0 | 0 | 0 | 0 | 1 | 0 | 4 | 503961998
45 | M | CZ35M33 | Víko T-kusu zinkován ponorem, pro T-kus žlabu 100x250mm | ks | 1 |  | 0 |  |  | základní |  | 0 | 0 | 0 | 0 | 0 | 8 | M | 2 | ROZPOCET | 0 | 0 | 0 | 0 | 0 | 1 | 0 | 4 | 173561931
46 | M | CZ35M34 | Oblouk stoupající 90̊ zinkován ponorem, pro žlab 100x125mm | ks | 2 |  | 0 |  |  | základní |  | 0 | 0 | 0 | 0 | 0 | 8 | M | 2 | ROZPOCET | 0 | 0 | 0 | 0 | 0 | 1 | 0 | 4 | 653178707
47 | M | CZ35M35 | Víko oblouku stoupající 90̊ zinkován ponorem, pro oblouku žlabu 100x125mm | ks | 2 |  | 0 |  |  | základní |  | 0 | 0 | 0 | 0 | 0 | 8 | M | 2 | ROZPOCET | 0 | 0 | 0 | 0 | 0 | 1 | 0 | 4 | -1472734637
48 | M | CZ35M36 | Oblouk stoupající 90̊ zinkován ponorem, pro žlab 100x250mm | ks | 2 |  | 0 |  |  | základní |  | 0 | 0 | 0 | 0 | 0 | 8 | M | 2 | ROZPOCET | 0 | 0 | 0 | 0 | 0 | 1 | 0 | 4 | -117989510
49 | M | CZ35M37 | Víko oblouku stoupající 90̊ zinkován ponorem, pro oblouku žlabu 100x250mm | ks | 2 |  | 0 |  |  | základní |  | 0 | 0 | 0 | 0 | 0 | 8 | M | 2 | ROZPOCET | 0 | 0 | 0 | 0 | 0 | 1 | 0 | 4 | 2083693946
50 | M | CZ35M38 | Úhlová spojka zinkováno ponorem, pro spojení žlabů výšky 100 | ks | 4 |  | 0 |  |  | základní |  | 0 | 0 | 0 | 0 | 0 | 8 | M | 2 | ROZPOCET | 0 | 0 | 0 | 0 | 0 | 1 | 0 | 4 | 688706729
51 | M | CZ35M39 | Spojka kloubová zinkováno ponorem, pro spojení žlabů výšky 100 | ks | 4 |  | 0 |  |  | základní |  | 0 | 0 | 0 | 0 | 0 | 8 | M | 2 | ROZPOCET | 0 | 0 | 0 | 0 | 0 | 1 | 0 | 4 | 483969905
52 | M | CZ35M40 | Podpěra rychloupínací zinkováno ponorem, pro spojení žlabů s podpěrou šířky 250 | ks | 6 |  | 0 |  |  | základní |  | 0 | 0 | 0 | 0 | 0 | 8 | M | 2 | ROZPOCET | 0 | 0 | 0 | 0 | 0 | 1 | 0 | 4 | 395965032
53 | M | CZ35M41 | Podpěra rychloupínací zinkováno ponorem, pro spojení žlabů s podpěrou šířky 125 | ks | 7 |  | 0 |  |  | základní |  | 0 | 0 | 0 | 0 | 0 | 8 | M | 2 | ROZPOCET | 0 | 0 | 0 | 0 | 0 | 1 | 0 | 4 | -1608806713
54 | M | CZ35M42 | Podpěra na stěnu zinkováno ponorem, pro montáž žlabů šířky 125 na stěnu | ks | 3 |  | 0 |  |  | základní |  | 0 | 0 | 0 | 0 | 0 | 8 | M | 2 | ROZPOCET | 0 | 0 | 0 | 0 | 0 | 1 | 0 | 4 | 1205455639
55 | M | CZ35M43 | Kotva pozinkovaná ocel, 8x110 | ks | 6 |  | 0 |  |  | základní |  | 0 | 0 | 0 | 0 | 0 | 8 | M | 2 | ROZPOCET | 0 | 0 | 0 | 0 | 0 | 1 | 0 | 4 | 485749324
56 | M | CZ35M44 | Pružný uzávěr víka zinkováno ponorem, pro montáž víka ke žlabu | sad | 1 |  | 0 |  |  | základní |  | 0 | 0 | 0 | 0 | 0 | 8 | M | 2 | ROZPOCET | 0 | 0 | 0 | 0 | 0 | 1 | 0 | 4 | -279051673
57 | M | CZ35M45 | Chránič hran černá, 10m | ks | 1 |  | 0 |  |  | základní |  | 0 | 0 | 0 | 0 | 0 | 8 | M | 2 | ROZPOCET | 0 | 0 | 0 | 0 | 0 | 1 | 0 | 4 | -432442725
58 | M | CZ35M46 | Spojka neelektrolyticky pokovené Geomet, tl. 0,8, spojení žlabů výšky 100mm | ks | 40 |  | 0 |  |  | základní |  | 0 | 0 | 0 | 0 | 0 | 8 | M | 2 | ROZPOCET | 0 | 0 | 0 | 0 | 0 | 1 | 0 | 4 | 262106575
59 | M | CZ35M47 | Profil montážní zinkováno ponorem, pro montáž podpěry, 600mm, 35mm | ks | 13 |  | 0 |  |  | základní |  | 0 | 0 | 0 | 0 | 0 | 8 | M | 2 | ROZPOCET | 0 | 0 | 0 | 0 | 0 | 1 | 0 | 4 | -1116597759
60 | M | CZ35M48 | Zinková barva 0,65 kg | ks | 1 |  | 0 |  |  | základní |  | 0 | 0 | 0 | 0 | 0 | 8 | M | 2 | ROZPOCET | 0 | 0 | 0 | 0 | 0 | 1 | 0 | 4 | -492139393
61 | M | CZ35M49 | Spojovací materiál neelektrolytické pokovené Geomet, šroub je určený k provedení spoje kab. žlabů | sad | 1 |  | 0 |  |  | základní |  | 0 | 0 | 0 | 0 | 0 | 8 | M | 2 | ROZPOCET | 0 | 0 | 0 | 0 | 0 | 1 | 0 | 4 | -1986090366
62 | M | CZ35M50 | Spojovací materiál neelektrolytické pokovené Geomet, šroub vratový a samojisticí matice, slouží k zajištění kabelových žlabů | sad | 1 |  | 0 |  |  | základní |  | 0 | 0 | 0 | 0 | 0 | 8 | M | 2 | ROZPOCET | 0 | 0 | 0 | 0 | 0 | 1 | 0 | 4 | -218925853
63 | M | CZ35M51 | POK všeobecně pro kabelové žlaby žárově zinkovat dle ČSN EN ISO 1461, min. tloušťka povlaku 80 µm | kg | 30 |  | 0 |  |  | základní |  | 0 | 0 | 0 | 0 | 0 | 8 | M | 2 | ROZPOCET | 0 | 0 | 0 | 0 | 0 | 1 | 0 | 4 | 550778054
64 | M | CZ35M52 | Eloxovaná hliníková tabulka 200x120mm, venkovní, UV stabilní | ks | 1 |  | 0 |  |  | základní |  | 0 | 0 | 0 | 0 | 0 | 8 | M | 2 | ROZPOCET | 0 | 0 | 0 | 0 | 0 | 1 | 0 | 4 | -1320209453
| P |  | Poznámka k položce: text a provedení dle výkresu 6/2 - Dodávka EG.D | [14 empty] | P | 2
65 | M | CZ35M53 | Eloxovaná hliníková tabulka 270x160mm, venkovní, UV stabilní | ks | 1 |  | 0 |  |  | základní |  | 0 | 0 | 0 | 0 | 0 | 8 | M | 2 | ROZPOCET | 0 | 0 | 0 | 0 | 0 | 1 | 0 | 4 | 1933442527
| P |  | Poznámka k položce: text a provedení dle výkresu 6/2 - Dodávka EG.D | [14 empty] | P | 2
66 | M | CZ35M54 | Eloxovaná hliníková tabulka 300x200mm, venkovní, UV stabilní | ks | 2 |  | 0 |  |  | základní |  | 0 | 0 | 0 | 0 | 0 | 8 | M | 2 | ROZPOCET | 0 | 0 | 0 | 0 | 0 | 1 | 0 | 4 | 1664835131
| P |  | Poznámka k položce: text a provedení dle výkresu 6/2 - Dodávka EG.D | [14 empty] | P | 2
67 | M | CZ35M55 | Samolepící štítek 300x150mm, venkovní, UV stabilní | ks | 4 |  | 0 |  |  | základní |  | 0 | 0 | 0 | 0 | 0 | 8 | M | 2 | ROZPOCET | 0 | 0 | 0 | 0 | 0 | 1 | 0 | 4 | -1445408457
| P |  | Poznámka k položce: text a provedení dle výkresu 6/2 | [14 empty] | P | 2
68 | M | CZ35M56 | Smaltovaná tabulka 250x90mm, s otvory pro přišroubování | ks | 1 |  | 0 |  |  | základní |  | 0 | 0 | 0 | 0 | 0 | 8 | M | 2 | ROZPOCET | 0 | 0 | 0 | 0 | 0 | 1 | 0 | 4 | 601973021
| P |  | Poznámka k položce: text a provedení dle výkresu 6/2 | [14 empty] | P | 2
69 | M | CZ35M57 | Smaltovaná tabulka 200x200mm, s otvory pro přišroubování | ks | 8 |  | 0 |  |  | základní |  | 0 | 0 | 0 | 0 | 0 | 8 | M | 2 | ROZPOCET | 0 | 0 | 0 | 0 | 0 | 1 | 0 | 4 | -672027148
| P |  | Poznámka k položce: text a provedení dle výkresu 6/2 | [14 empty] | P | 2
70 | M | CZ35M58 | Smaltovaná tabulka 300x120mm, s otvory pro přišroubování | ks | 2 |  | 0 |  |  | základní |  | 0 | 0 | 0 | 0 | 0 | 8 | M | 2 | ROZPOCET | 0 | 0 | 0 | 0 | 0 | 1 | 0 | 4 | 1702361190
| P |  | Poznámka k položce: text a provedení dle výkresu 6/2 | [14 empty] | P | 2
71 | M | CZ35M59 | Zemnící pásek FeZn 30x4, 25 kg | ks | 10 |  | 0 |  |  | základní |  | 0 | 0 | 0 | 0 | 0 | 8 | M | 2 | ROZPOCET | 0 | 0 | 0 | 0 | 0 | 1 | 0 | 4 | 221799981
72 | M | CZ35M60 | Gumoasfalt Suspenze SA 23 | kg | 4 |  | 0 |  |  | základní |  | 0 | 0 | 0 | 0 | 0 | 8 | M | 2 | ROZPOCET | 0 | 0 | 0 | 0 | 0 | 1 | 0 | 4 | 419565060
73 | M | CZ35M61 | Svorka pro pásek x pásek pro křížové a souběžné spojení pásků 30/4 | ks | 45 |  | 0 |  |  | základní |  | 0 | 0 | 0 | 0 | 0 | 8 | M | 2 | ROZPOCET | 0 | 0 | 0 | 0 | 0 | 1 | 0 | 4 | 1605587608
74 | M | CZ35M62 | Podpěrka pásku 30x4 ke zdi s přítlačným mechanismem šířka štěrbiny 12mm, | ks | 136 |  | 0 |  |  | základní |  | 0 | 0 | 0 | 0 | 0 | 8 | M | 2 | ROZPOCET | 0 | 0 | 0 | 0 | 0 | 1 | 0 | 4 | 412507291
75 | M | CZ35M63 | Podpěra vedení pro pásek FeZn 30x4, díra Ø8 | ks | 10 |  | 0 |  |  | základní |  | 0 | 0 | 0 | 0 | 0 | 8 | M | 2 | ROZPOCET | 0 | 0 | 0 | 0 | 0 | 1 | 0 | 4 | 758511568
76 | M | CZ35M64 | Samořezné šrouby do betonu M6x80 | ks | 136 |  | 0 |  |  | základní |  | 0 | 0 | 0 | 0 | 0 | 8 | M | 2 | ROZPOCET | 0 | 0 | 0 | 0 | 0 | 1 | 0 | 4 | -2129537789
77 | M | CZ35M65 | Vrchní venkovní univerzální krycí barva na kov 0,6l; ředitelná ředidlem S 6006, odstín zelená 5300 | ks | 3 |  | 0 |  |  | základní |  | 0 | 0 | 0 | 0 | 0 | 8 | M | 2 | ROZPOCET | 0 | 0 | 0 | 0 | 0 | 1 | 0 | 4 | -749742606
78 | M | CZ35M66 | Vrchní venkovní univerzální krycí barva na kov 0,6l; ředitelná ředidlem S 6006, odstín žlutá 6200 | ks | 1 |  | 0 |  |  | základní |  | 0 | 0 | 0 | 0 | 0 | 8 | M | 2 | ROZPOCET | 0 | 0 | 0 | 0 | 0 | 1 | 0 | 4 | -1426162217
79 | M | CZ35M67 | Ředidlo S 6006 | kg | 1 |  | 0 |  |  | základní |  | 0 | 0 | 0 | 0 | 0 | 8 | M | 2 | ROZPOCET | 0 | 0 | 0 | 0 | 0 | 1 | 0 | 4 | 1833590776
80 | M | CZ35M68 | Antikorozní nátěr zinkový na kov, 0,5kg | ks | 1 |  | 0 |  |  | základní |  | 0 | 0 | 0 | 0 | 0 | 8 | M | 2 | ROZPOCET | 0 | 0 | 0 | 0 | 0 | 1 | 0 | 4 | 1124050555
81 | M | CZ35M69 | Bužírka smršťovací žlutozelená, smrštitelnost 19-9,5, UV stabilní, modifikovaný polyetylen | m | 8 |  | 0 |  |  | základní |  | 0 | 0 | 0 | 0 | 0 | 8 | M | 2 | ROZPOCET | 0 | 0 | 0 | 0 | 0 | 1 | 0 | 4 | 296365461
82 | M | CZ35M70 | Vodič jednožílový s Cu jádrem 1-YY-j 1x25 zel./žl. | m | 40 |  | 0 |  |  | základní |  | 0 | 0 | 0 | 0 | 0 | 8 | M | 2 | ROZPOCET | 0 | 0 | 0 | 0 | 0 | 1 | 0 | 4 | 323720670
83 | M | CZ35M71 | Oko kabelové Průřez vodiče 25, oko pro šroub M8, Cu lisovací kab. oko plné pocínované pro vodiče do 36kV pro suché i vlhké prostředí | ks | 190 |  | 0 |  |  | základní |  | 0 | 0 | 0 | 0 | 0 | 8 | M | 2 | ROZPOCET | 0 | 0 | 0 | 0 | 0 | 1 | 0 | 4 | 1024061172
84 | M | CZ35M72 | Oko kabelové Průřez vodiče 25, oko pro šroub M12, Cu lisovací kab. oko plné pocínované pro vodiče do 36kV pro suché i vlhké prostředí | ks | 2 |  | 0 |  |  | základní |  | 0 | 0 | 0 | 0 | 0 | 8 | M | 2 | ROZPOCET | 0 | 0 | 0 | 0 | 0 | 1 | 0 | 4 | -1168795498
85 | M | CZ35M73 | Oko kabelové Průřez vodiče 16, oko pro šroub M12, Cu lisovací kab. oko plné pocínované pro vodiče do 36kV pro suché i vlhké prostředí | ks | 2 |  | 0 |  |  | základní |  | 0 | 0 | 0 | 0 | 0 | 8 | M | 2 | ROZPOCET | 0 | 0 | 0 | 0 | 0 | 1 | 0 | 4 | 668133826
86 | M | CZ35M74 | Trubka EN AW-6101B T6 Ø 70/5/60mm | m | 14 |  | 0 |  |  | základní |  | 0 | 0 | 0 | 0 | 0 | 8 | M | 2 | ROZPOCET | 0 | 0 | 0 | 0 | 0 | 1 | 0 | 4 | -1256473172
87 | M | CZ35M75 | Podpěrný izolátor upevnění na vrchní přírubě M12, výška 355mm, rozteč 2x kotvení izolátoru (Ø18,5) 205mm, zákadna 160x250mm, 8kN | ks | 12 |  | 0 |  |  | základní |  | 0 | 0 | 0 | 0 | 0 | 8 | M | 2 | ROZPOCET | 0 | 0 | 0 | 0 | 0 | 1 | 0 | 4 | -1755041517
88 | M | CZ35M76 | AlFe lano 362-AL1/59-ST1A AlFe ∅26,7 | m | 21 |  | 0 |  |  | základní |  | 0 | 0 | 0 | 0 | 0 | 8 | M | 2 | ROZPOCET | 0 | 0 | 0 | 0 | 0 | 1 | 0 | 4 | 2045694760
| P |  | Poznámka k položce: Dodávka EG.D | [14 empty] | P | 2
89 | M | CZ35M77 | Cu pas 60/10 Cu 60x10 | m | 42 |  | 0 |  |  | základní |  | 0 | 0 | 0 | 0 | 0 | 8 | M | 2 | ROZPOCET | 0 | 0 | 0 | 0 | 0 | 1 | 0 | 4 | -693560345
90 | M | CZ35M78 | Sběrnicová svorka pro křížové a souběžné spojení Cu pásů 63x10 | ks | 2 |  | 0 |  |  | základní |  | 0 | 0 | 0 | 0 | 0 | 8 | M | 2 | ROZPOCET | 0 | 0 | 0 | 0 | 0 | 1 | 0 | 4 | -1747076758
91 | M | CZ35M79 | Cupalový pásek 1x500x100mm | ks | 1 |  | 0 |  |  | základní |  | 0 | 0 | 0 | 0 | 0 | 8 | M | 2 | ROZPOCET | 0 | 0 | 0 | 0 | 0 | 1 | 0 | 4 | 1674023242
92 | M | CZ35M80 | Pružná spojka Cu pasoviny PS-CU 60/10 | ks | 6 |  | 0 |  |  | základní |  | 0 | 0 | 0 | 0 | 0 | 8 | M | 2 | ROZPOCET | 0 | 0 | 0 | 0 | 0 | 1 | 0 | 4 | 8355065
93 | M | CZ35M81 | Venkovní izolátor na bázi epoxidové pryskyřice upevnění na vrchní i dolní přírubě M16, výška 60mm, 10kN | ks | 11 |  | 0 |  |  | základní |  | 0 | 0 | 0 | 0 | 0 | 8 | M | 2 | ROZPOCET | 0 | 0 | 0 | 0 | 0 | 1 | 0 | 4 | 1622825940
94 | M | CZ35M82 | Vn kabel 22-AXEKVCEY 1x70/16 | m | 23 |  | 0 |  |  | základní |  | 0 | 0 | 0 | 0 | 0 | 8 | M | 2 | ROZPOCET | 0 | 0 | 0 | 0 | 0 | 1 | 0 | 4 | 349588842
95 | M | CZ35M83 | Kabelová příchytka plastová, pro 3xkabel 40-50mm, šířka příchytky 172mm, ukotvení příchytky 2x otvor Ø12,5 (142,5mm mezi otvory) | ks | 2 |  | 0 |  |  | základní |  | 0 | 0 | 0 | 0 | 0 | 8 | M | 2 | ROZPOCET | 0 | 0 | 0 | 0 | 0 | 1 | 0 | 4 | -489200146
96 | M | CZ35M84 | Kabelová příchytka, 10kN plastová, pro kabel 33-43mm, šířka příchytky 90mm, ukotvení příchytky 2x otvor Ø12,5 (75mm mezi otvory) | ks | 2 |  | 0 |  |  | základní |  | 0 | 0 | 0 | 0 | 0 | 8 | M | 2 | ROZPOCET | 0 | 0 | 0 | 0 | 0 | 1 | 0 | 4 | -1488932950
97 | M | CZ35M85 | Hrdlovaná trubka ∅63mm/3m 1250N, černá RAL 9005, bezhalogenová, UV stabilní | ks | 2 |  | 0 |  |  | základní |  | 0 | 0 | 0 | 0 | 0 | 8 | M | 2 | ROZPOCET | 0 | 0 | 0 | 0 | 0 | 1 | 0 | 4 | -339213653
98 | M | CZ35M86 | Mechanická ochrana kabelů - 3x VN kabel 3m, plech 1,5mm žárově zinkovaný | ks | 2 |  | 0 |  |  | základní |  | 0 | 0 | 0 | 0 | 0 | 8 | M | 2 | ROZPOCET | 0 | 0 | 0 | 0 | 0 | 1 | 0 | 4 | 2102067062
99 | M | CZ35M87 | Držák pryžový, pro 3xkabel Ø44mm | ks | 8 |  | 0 |  |  | základní |  | 0 | 0 | 0 | 0 | 0 | 8 | M | 2 | ROZPOCET | 0 | 0 | 0 | 0 | 0 | 1 | 0 | 4 | 1977420107
100 | M | CZ35M88 | Kabelová koncovka venkovní pro kabel 22-AXEKVCEY 1x70/16; bez kab. oka, délka 440mm | ks | 2 |  | 0 |  |  | základní |  | 0 | 0 | 0 | 0 | 0 | 8 | M | 2 | ROZPOCET | 0 | 0 | 0 | 0 | 0 | 1 | 0 | 4 | 1347042648
101 | M | CZ35M89 | Lisovací Cu oko průřez vodiče 16, oko pro šroub M12, Cu lisovací kab. oko plné pocínované pro vodiče do 36kV pro suché i vlhké prostředí | ks | 2 |  | 0 |  |  | základní |  | 0 | 0 | 0 | 0 | 0 | 8 | M | 2 | ROZPOCET | 0 | 0 | 0 | 0 | 0 | 1 | 0 | 4 | -501682554
102 | M | CZ35M90 | Lisovací Al-Cu oko průřez Al vodiče 70, oko z Cu pro šroub M12, Al/Cu lisovací kab. oko plné pro vodiče do 36kV pro suché i vlhké prostředí | ks | 2 |  | 0 |  |  | základní |  | 0 | 0 | 0 | 0 | 0 | 8 | M | 2 | ROZPOCET | 0 | 0 | 0 | 0 | 0 | 1 | 0 | 4 | 1387379043
103 | M | CZ35M91 | Příchytka plastová pro trubku ∅63mm 1250N, černá RAL 9005, bezhalogenová, UV stabilní | ks | 12 |  | 0 |  |  | základní |  | 0 | 0 | 0 | 0 | 0 | 8 | M | 2 | ROZPOCET | 0 | 0 | 0 | 0 | 0 | 1 | 0 | 4 | 315580470
104 | M | CZ35M92 | Ředidlo S 6006, 1l | ks | 1 |  | 0 |  |  | základní |  | 0 | 0 | 0 | 0 | 0 | 8 | M | 2 | ROZPOCET | 0 | 0 | 0 | 0 | 0 | 1 | 0 | 4 | -1907757840
105 | M | CZ35M93 | Základní barva na kov na hliník, měď, pozink.; 0,75l | ks | 2 |  | 0 |  |  | základní |  | 0 | 0 | 0 | 0 | 0 | 8 | M | 2 | ROZPOCET | 0 | 0 | 0 | 0 | 0 | 1 | 0 | 4 | 1508538565
106 | M | CZ35M94 | Vrchní venkovní univerzální krycí barva na kov 0,6l; ředitelná ředidlem S 6006, odstín modrá 4400 | ks | 2 |  | 0 |  |  | základní |  | 0 | 0 | 0 | 0 | 0 | 8 | M | 2 | ROZPOCET | 0 | 0 | 0 | 0 | 0 | 1 | 0 | 4 | 1033942736
107 | M | CZ35M95 | Vrchní venkovní univerzální krycí barva na kov 0,6l; ředitelná ředidlem S 6006, odstín oranžová 7551 | ks | 3 |  | 0 |  |  | základní |  | 0 | 0 | 0 | 0 | 0 | 8 | M | 2 | ROZPOCET | 0 | 0 | 0 | 0 | 0 | 1 | 0 | 4 | 986936104
108 | M | CZ35M96 | Vrchní venkovní univerzální krycí barva na kov 0,6l; ředitelná ředidlem S 6006, odstín černá 1999 | ks | 1 |  | 0 |  |  | základní |  | 0 | 0 | 0 | 0 | 0 | 8 | M | 2 | ROZPOCET | 0 | 0 | 0 | 0 | 0 | 1 | 0 | 4 | -287307542
109 | M | CZ35M97 | Benzín technický | l | 1 |  | 0 |  |  | základní |  | 0 | 0 | 0 | 0 | 0 | 8 | M | 2 | ROZPOCET | 0 | 0 | 0 | 0 | 0 | 1 | 0 | 4 | -803637319
110 | M | CZ35M98 | Pásek vázací na kabely 535x13.2, polyamid 6.6, 1.12 kN, černá | ks | 16 |  | 0 |  |  | základní |  | 0 | 0 | 0 | 0 | 0 | 8 | M | 2 | ROZPOCET | 0 | 0 | 0 | 0 | 0 | 1 | 0 | 4 | 1737339045
111 | M | CZ35M99 | Řemínek upevňovací ke štítku | ks | 8 |  | 0 |  |  | základní |  | 0 | 0 | 0 | 0 | 0 | 8 | M | 2 | ROZPOCET | 0 | 0 | 0 | 0 | 0 | 1 | 0 | 4 | -14336413
112 | M | CZ35M100 | Kabelový štítek černý PVC, UV stabilní | ks | 8 |  | 0 |  |  | základní |  | 0 | 0 | 0 | 0 | 0 | 8 | M | 2 | ROZPOCET | 0 | 0 | 0 | 0 | 0 | 1 | 0 | 4 | -1624336909
113 | M | CZ35M101 | Bužírka popisovací 1,5 Bužírka popisovací 1,5 | m | 6 |  | 0 |  |  | základní |  | 0 | 0 | 0 | 0 | 0 | 8 | M | 2 | ROZPOCET | 0 | 0 | 0 | 0 | 0 | 1 | 0 | 4 | 12089516
114 | M | CZ35M102 | Bužírka popisovací 2,5 Bužírka popisovací 2,5 | m | 2 |  | 0 |  |  | základní |  | 0 | 0 | 0 | 0 | 0 | 8 | M | 2 | ROZPOCET | 0 | 0 | 0 | 0 | 0 | 1 | 0 | 4 | -37958956
115 | M | CZ35M103 | Dutinka lisovací s PVC 1,5/12 | ks | 60 |  | 0 |  |  | základní |  | 0 | 0 | 0 | 0 | 0 | 8 | M | 2 | ROZPOCET | 0 | 0 | 0 | 0 | 0 | 1 | 0 | 4 | -736484350
116 | M | CZ35M104 | Dutinka lisovací s PVC 2,5/12 | ks | 60 |  | 0 |  |  | základní |  | 0 | 0 | 0 | 0 | 0 | 8 | M | 2 | ROZPOCET | 0 | 0 | 0 | 0 | 0 | 1 | 0 | 4 | 1191587680
117 | M | CZ35M105 | Drátovací vodič šedý CMA 1,5 | m | 6 |  | 0 |  |  | základní |  | 0 | 0 | 0 | 0 | 0 | 8 | M | 2 | ROZPOCET | 0 | 0 | 0 | 0 | 0 | 1 | 0 | 4 | -464395875
118 | M | CZ35M106 | Drátovací vodič šedý CMA 2,5 | m | 6 |  | 0 |  |  | základní |  | 0 | 0 | 0 | 0 | 0 | 8 | M | 2 | ROZPOCET | 0 | 0 | 0 | 0 | 0 | 1 | 0 | 4 | -184191486
119 | M | CZ35M107 | Utěsnění kabelů v chráničce, tmel a silikon | kart | 1 |  | 0 |  |  | základní |  | 0 | 0 | 0 | 0 | 0 | 8 | M | 2 | ROZPOCET | 0 | 0 | 0 | 0 | 0 | 1 | 0 | 4 | 346964149
120 | M | CZ35M108 | Venk. lepidlo na bázi MS poly. 290ml | ks | 1 |  | 0 |  |  | základní |  | 0 | 0 | 0 | 0 | 0 | 8 | M | 2 | ROZPOCET | 0 | 0 | 0 | 0 | 0 | 1 | 0 | 4 | -1925521570
121 | M | CZ35M109 | Venkovní transparentní tmel Silikon akrylový tmel, 310ml | ks | 2 |  | 0 |  |  | základní |  | 0 | 0 | 0 | 0 | 0 | 8 | M | 2 | ROZPOCET | 0 | 0 | 0 | 0 | 0 | 1 | 0 | 4 | 1587324001
122 | M | CZ35M110 | Kotevní šroub Uhlíková ocel, žárově pozinkovaná / šeradizovaná, M12x120 | ks | 10 |  | 0 |  |  | základní |  | 0 | 0 | 0 | 0 | 0 | 8 | M | 2 | ROZPOCET | 0 | 0 | 0 | 0 | 0 | 1 | 0 | 4 | -1025500448
123 | M | CZ35M111 | Kotevní šroub Uhlíková ocel, žárově pozinkovaná / šeradizovaná, M16x220 | ks | 10 |  | 0 |  |  | základní |  | 0 | 0 | 0 | 0 | 0 | 8 | M | 2 | ROZPOCET | 0 | 0 | 0 | 0 | 0 | 1 | 0 | 4 | 378057586
124 | M | CZ35M112 | Vytlačovací lepící hmota pro kotvení a dodatečné vlepování výztuže, 500ml | ks | 1 |  | 0 |  |  | základní |  | 0 | 0 | 0 | 0 | 0 | 8 | M | 2 | ROZPOCET | 0 | 0 | 0 | 0 | 0 | 1 | 0 | 4 | -1852828369
125 | M | CZ35M113 | UV stabilní venkovní chránička černá, 50/41 | m | 2 |  | 0 |  |  | základní |  | 0 | 0 | 0 | 0 | 0 | 8 | M | 2 | ROZPOCET | 0 | 0 | 0 | 0 | 0 | 1 | 0 | 4 | 947745031
126 | M | CZ35M114 | UV stabilní venkovní chránička černá, 110/94 | m | 4 |  | 0 |  |  | základní |  | 0 | 0 | 0 | 0 | 0 | 8 | M | 2 | ROZPOCET | 0 | 0 | 0 | 0 | 0 | 1 | 0 | 4 | 140445883
127 | M | CZ35M115 | Dvoušroubová objímka 102-116(M8/M10) | ks | 4 |  | 0 |  |  | základní |  | 0 | 0 | 0 | 0 | 0 | 8 | M | 2 | ROZPOCET | 0 | 0 | 0 | 0 | 0 | 1 | 0 | 4 | -548829904
128 | M | CZ35M116 | Závitová tyč M10, 1m | ks | 1 |  | 0 |  |  | základní |  | 0 | 0 | 0 | 0 | 0 | 8 | M | 2 | ROZPOCET | 0 | 0 | 0 | 0 | 0 | 1 | 0 | 4 | 1774291007
129 | M | CZ35M117 | Deska TEXTIT 20x1025x1050 HGW 2082 | ks | 1 |  | 0 |  |  | základní |  | 0 | 0 | 0 | 0 | 0 | 8 | M | 2 | ROZPOCET | 0 | 0 | 0 | 0 | 0 | 1 | 0 | 4 | 29684391
| P |  | Poznámka k položce: Materiál pro provizorní měření - Průchodka T101 | [14 empty] | P | 2
130 | M | CZ35M118 | Textitová tyč - průměr 60 mm HGW 2088 , PFCC 42 | ks | 3 |  | 0 |  |  | základní |  | 0 | 0 | 0 | 0 | 0 | 8 | M | 2 | ROZPOCET | 0 | 0 | 0 | 0 | 0 | 1 | 0 | 4 | 1665368634
| P |  | Poznámka k položce: Materiál pro provizorní měření - Průchodka T101 | [14 empty] | P | 2
131 | M | CZ35M119 | Vázací páska 500x7.6mm, 50ks černá | bal | 1 |  | 0 |  |  | základní |  | 0 | 0 | 0 | 0 | 0 | 8 | M | 2 | ROZPOCET | 0 | 0 | 0 | 0 | 0 | 1 | 0 | 4 | 375588238
| P |  | Poznámka k položce: Materiál pro provizorní měření - Průchodka T101 | [14 empty] | P | 2
132 | M | CZ35M120 | Drobný spojovací materiál pro sestavení konstrukce | sada | 1 |  | 0 |  |  | základní |  | 0 | 0 | 0 | 0 | 0 | 8 | M | 2 | ROZPOCET | 0 | 0 | 0 | 0 | 0 | 1 | 0 | 4 | -914770695
| P |  | Poznámka k položce: Materiál pro provizorní měření - Průchodka T101 | [14 empty] | P | 2
133 | M | CZ35M121 | Dvousložkové epoxidové konstrukční lepidlo 50 ml vysoká přilnavost, rychlé vytvrzení | ks | 3 |  | 0 |  |  | základní |  | 0 | 0 | 0 | 0 | 0 | 8 | M | 2 | ROZPOCET | 0 | 0 | 0 | 0 | 0 | 1 | 0 | 4 | -323817949
| P |  | Poznámka k položce: Materiál pro provizorní měření - Průchodka T101 | [14 empty] | P | 2
| D | 022 | Materiál stanoviště transformátoru T102 |  |  |  | 0 |  |  |  |  | 0 |  | 0 |  | 0 | 1 | D | 1 | ROZPOCET | [6 empty] | 0
134 | M | CZ35M122 | OK pod trubky, podpěrky a vn kabely NK01 | kg | 2640 |  | 0 |  |  | základní |  | 0 | 0 | 0 | 0 | 0 | 8 | M | 2 | ROZPOCET | 0 | 0 | 0 | 0 | 0 | 1 | 0 | 4 | -1608557838
| P |  | Poznámka k položce: hmotnost 1 ks 2640 kg | [14 empty] | P | 2
135 | M | CZ35M123 | OK pro vn kabel NK02 | kg | 101 |  | 0 |  |  | základní |  | 0 | 0 | 0 | 0 | 0 | 8 | M | 2 | ROZPOCET | 0 | 0 | 0 | 0 | 0 | 1 | 0 | 4 | -1557460539
| P |  | Poznámka k položce: hmotnost 1 ks 100,9 kg | [14 empty] | P | 2
136 | M | CZ35M124 | OK pod stavebnicový odporník NK08 | kg | 29 |  | 0 |  |  | základní |  | 0 | 0 | 0 | 0 | 0 | 8 | M | 2 | ROZPOCET | 0 | 0 | 0 | 0 | 0 | 1 | 0 | 4 | 1270972645
| P |  | Poznámka k položce: hmotnost 1 ks 28,2 kg | [14 empty] | P | 2
137 | M | CZ35M125 | OK pro vn kabel a podpěrku NK09 | kg | 96 |  | 0 |  |  | základní |  | 0 | 0 | 0 | 0 | 0 | 8 | M | 2 | ROZPOCET | 0 | 0 | 0 | 0 | 0 | 1 | 0 | 4 | 1315389141
| P |  | Poznámka k položce: hmotnost 1 ks 95,5 kg | [14 empty] | P | 2
138 | M | CZ35M126 | OK pro uzemnění tlumivky NK10 | kg | 41 |  | 0 |  |  | základní |  | 0 | 0 | 0 | 0 | 0 | 8 | M | 2 | ROZPOCET | 0 | 0 | 0 | 0 | 0 | 1 | 0 | 4 | 1315442877
| P |  | Poznámka k položce: hmotnost 1 ks 40,1 kg | [14 empty] | P | 2
139 | M | CZ35M127 | OK pro AVT2 a AZF NK11 | kg | 109 |  | 0 |  |  | základní |  | 0 | 0 | 0 | 0 | 0 | 8 | M | 2 | ROZPOCET | 0 | 0 | 0 | 0 | 0 | 1 | 0 | 4 | 929258412
| P |  | Poznámka k položce: hmotnost 1 ks 109 kg | [14 empty] | P | 2
140 | M | CZ35M128 | POK všeobecně žárově zinkovat dle ČSN EN ISO 1461, min. tloušťka povlaku 80 µm | kg | 20 |  | 0 |  |  | základní |  | 0 | 0 | 0 | 0 | 0 | 8 | M | 2 | ROZPOCET | 0 | 0 | 0 | 0 | 0 | 1 | 0 | 4 | 396318235
141 | M | CZ35M129 | Svorka pro Cu svorník ∅30 a AlFe lano ∅26,7, přímo/bočně Ith min 25kA/1s | ks | 3 |  | 0 |  |  | základní |  | 0 | 0 | 0 | 0 | 0 | 8 | M | 2 | ROZPOCET | 0 | 0 | 0 | 0 | 0 | 1 | 0 | 4 | -1699521280
142 | M | CZ35M130 | Držák Cu pasu 60/10 na ležato pevně M12 Ith min 25kA/1s | ks | 1 |  | 0 |  |  | základní |  | 0 | 0 | 0 | 0 | 0 | 8 | M | 2 | ROZPOCET | 0 | 0 | 0 | 0 | 0 | 1 | 0 | 4 | -1276908869
143 | M | CZ35M131 | Uzávěr trubky Al Ø70/5 bez uchycení tlumícího vodiče | ks | 6 |  | 0 |  |  | základní |  | 0 | 0 | 0 | 0 | 0 | 8 | M | 2 | ROZPOCET | 0 | 0 | 0 | 0 | 0 | 1 | 0 | 4 | -1719374252
144 | M | CZ35M132 | Svorka kluzná na přírubu 160/127 pro trubku ∅70 Ith min 25kA/1s, , vrtání 8x Ø18 s rotací 45° | ks | 3 |  | 0 |  |  | základní |  | 0 | 0 | 0 | 0 | 0 | 8 | M | 2 | ROZPOCET | 0 | 0 | 0 | 0 | 0 | 1 | 0 | 4 | 96528584
145 | M | CZ35M133 | Svorka pevná na přírubu 160/127 pro trubku ∅70 Ith min 25kA/1s, , vrtání 8x Ø18 s rotací 45° | ks | 3 |  | 0 |  |  | základní |  | 0 | 0 | 0 | 0 | 0 | 8 | M | 2 | ROZPOCET | 0 | 0 | 0 | 0 | 0 | 1 | 0 | 4 | 1669504453
146 | M | CZ35M134 | Svorka odbočná T pro trubku ∅70 a AlFe lano 26,7 Ith min 25kA/1s | ks | 3 |  | 0 |  |  | základní |  | 0 | 0 | 0 | 0 | 0 | 8 | M | 2 | ROZPOCET | 0 | 0 | 0 | 0 | 0 | 1 | 0 | 4 | -1428704123
147 | M | CZ35M135 | Držák Cu pasu 60/10 na výšku kluzně, d2=M12 Ith min 25kA/1s | ks | 7 |  | 0 |  |  | základní |  | 0 | 0 | 0 | 0 | 0 | 8 | M | 2 | ROZPOCET | 0 | 0 | 0 | 0 | 0 | 1 | 0 | 4 | 1082753010
148 | M | CZ35M136 | Držák Cu pasu 60/10 na výšku pevně, d2=M12 Ith min 25kA/1s | ks | 4 |  | 0 |  |  | základní |  | 0 | 0 | 0 | 0 | 0 | 8 | M | 2 | ROZPOCET | 0 | 0 | 0 | 0 | 0 | 1 | 0 | 4 | -1445703094
149 | M | CZ35M137 | Držák Cu pasu 60/10 na ležato pevně Ith min 25kA/1s | ks | 2 |  | 0 |  |  | základní |  | 0 | 0 | 0 | 0 | 0 | 8 | M | 2 | ROZPOCET | 0 | 0 | 0 | 0 | 0 | 1 | 0 | 4 | -1490199726
150 | M | CZ35M138 | Držák Cu pasu 60/10 na ležato kluzně Ith min 25kA/1s | ks | 10 |  | 0 |  |  | základní |  | 0 | 0 | 0 | 0 | 0 | 8 | M | 2 | ROZPOCET | 0 | 0 | 0 | 0 | 0 | 1 | 0 | 4 | -284858818
151 | M | CZ35M139 | PS přímá pro trubku ∅70 a AlFe lano 26,7 Ith min 25kA/1s | ks | 3 |  | 0 |  |  | základní |  | 0 | 0 | 0 | 0 | 0 | 8 | M | 2 | ROZPOCET | 0 | 0 | 0 | 0 | 0 | 1 | 0 | 4 | -1948222249
152 | M | CZ35M140 | Držák pasoviny FeZn 30x4, M16 Ith min 25kA/1s | ks | 1 |  | 0 |  |  | základní |  | 0 | 0 | 0 | 0 | 0 | 8 | M | 2 | ROZPOCET | 0 | 0 | 0 | 0 | 0 | 1 | 0 | 4 | 210814121
153 | M | CZ35M141 | Kulový pevný bod koule Ø25, M12, délka 88mm, Ith min 25kA/1s | ks | 4 |  | 0 |  |  | základní |  | 0 | 0 | 0 | 0 | 0 | 8 | M | 2 | ROZPOCET | 0 | 0 | 0 | 0 | 0 | 1 | 0 | 4 | -496858151
154 | M | CZ35M142 | Kabelový žlab 2,1m zinkován ponorem, rozměr 100x250mm, tl. 0,8 | ks | 6 |  | 0 |  |  | základní |  | 0 | 0 | 0 | 0 | 0 | 8 | M | 2 | ROZPOCET | 0 | 0 | 0 | 0 | 0 | 1 | 0 | 4 | -1936133308
155 | M | CZ35M143 | Víko žlabu 2m zinkován ponorem, rozměr 11x250mm, tl. 0,8 | ks | 6 |  | 0 |  |  | základní |  | 0 | 0 | 0 | 0 | 0 | 8 | M | 2 | ROZPOCET | 0 | 0 | 0 | 0 | 0 | 1 | 0 | 4 | 643718796
156 | M | CZ35M144 | Kabelový žlab 2,1m zinkován ponorem, rozměr 100x125mm, tl. 0,8 | ks | 7 |  | 0 |  |  | základní |  | 0 | 0 | 0 | 0 | 0 | 8 | M | 2 | ROZPOCET | 0 | 0 | 0 | 0 | 0 | 1 | 0 | 4 | -1349122907
157 | M | CZ35M145 | Víko žlabu 2m zinkován ponorem, rozměr 11x125mm, tl. 0,8 | ks | 7 |  | 0 |  |  | základní |  | 0 | 0 | 0 | 0 | 0 | 8 | M | 2 | ROZPOCET | 0 | 0 | 0 | 0 | 0 | 1 | 0 | 4 | -28296437
158 | M | CZ35M146 | Redukční díl zinkován ponorem, pro žlab výšky 100 | ks | 2 |  | 0 |  |  | základní |  | 0 | 0 | 0 | 0 | 0 | 8 | M | 2 | ROZPOCET | 0 | 0 | 0 | 0 | 0 | 1 | 0 | 4 | -1671273707
159 | M | CZ35M147 | Redukce zinkován ponorem, redukce žlabu126x90 | ks | 1 |  | 0 |  |  | základní |  | 0 | 0 | 0 | 0 | 0 | 8 | M | 2 | ROZPOCET | 0 | 0 | 0 | 0 | 0 | 1 | 0 | 4 | -211209953
160 | M | CZ35M148 | T-kus zinkován ponorem, pro žlab 100x250mm | ks | 1 |  | 0 |  |  | základní |  | 0 | 0 | 0 | 0 | 0 | 8 | M | 2 | ROZPOCET | 0 | 0 | 0 | 0 | 0 | 1 | 0 | 4 | -437304256
161 | M | CZ35M149 | Víko T-kusu zinkován ponorem, pro T-kus žlabu 100x250mm | ks | 1 |  | 0 |  |  | základní |  | 0 | 0 | 0 | 0 | 0 | 8 | M | 2 | ROZPOCET | 0 | 0 | 0 | 0 | 0 | 1 | 0 | 4 | -540039063
162 | M | CZ35M150 | Spojka kloubová neelektrolyticky pokovené Geomet, tl.1,2 spojení žlabů výšky 100mm | ks | 4 |  | 0 |  |  | základní |  | 0 | 0 | 0 | 0 | 0 | 8 | M | 2 | ROZPOCET | 0 | 0 | 0 | 0 | 0 | 1 | 0 | 4 | -2142567209
163 | M | CZ35M151 | Oblouk stoupající 90̊ zinkován ponorem, pro žlab 100x125mm | ks | 2 |  | 0 |  |  | základní |  | 0 | 0 | 0 | 0 | 0 | 8 | M | 2 | ROZPOCET | 0 | 0 | 0 | 0 | 0 | 1 | 0 | 4 | -790441456
164 | M | CZ35M152 | Víko oblouku stoupající 90̊ zinkován ponorem, pro oblouku žlabu 100x125mm | ks | 2 |  | 0 |  |  | základní |  | 0 | 0 | 0 | 0 | 0 | 8 | M | 2 | ROZPOCET | 0 | 0 | 0 | 0 | 0 | 1 | 0 | 4 | -1598414069
165 | M | CZ35M153 | Oblouk stoupající 90̊ zinkován ponorem, pro žlab 100x250mm | ks | 2 |  | 0 |  |  | základní |  | 0 | 0 | 0 | 0 | 0 | 8 | M | 2 | ROZPOCET | 0 | 0 | 0 | 0 | 0 | 1 | 0 | 4 | 1217959916
166 | M | CZ35M154 | Víko oblouku stoupající 90̊ zinkován ponorem, pro oblouku žlabu 100x250mm | ks | 2 |  | 0 |  |  | základní |  | 0 | 0 | 0 | 0 | 0 | 8 | M | 2 | ROZPOCET | 0 | 0 | 0 | 0 | 0 | 1 | 0 | 4 | 903787329
167 | M | CZ35M155 | Podpěra rychloupínací zinkováno ponorem, pro spojení žlabů s podpěrou šířky 250 | ks | 6 |  | 0 |  |  | základní |  | 0 | 0 | 0 | 0 | 0 | 8 | M | 2 | ROZPOCET | 0 | 0 | 0 | 0 | 0 | 1 | 0 | 4 | 2068375015
168 | M | CZ35M156 | Podpěra rychloupínací zinkováno ponorem, pro spojení žlabů s podpěrou šířky 125 | ks | 2 |  | 0 |  |  | základní |  | 0 | 0 | 0 | 0 | 0 | 8 | M | 2 | ROZPOCET | 0 | 0 | 0 | 0 | 0 | 1 | 0 | 4 | -754927472
169 | M | CZ35M157 | Podpěra na stěnu zinkováno ponorem, pro montáž žlabů šířky 125 na stěnu | ks | 4 |  | 0 |  |  | základní |  | 0 | 0 | 0 | 0 | 0 | 8 | M | 2 | ROZPOCET | 0 | 0 | 0 | 0 | 0 | 1 | 0 | 4 | 946720931
170 | M | CZ35M158 | Kotva pozinkovaná ocel, 8x110 | ks | 8 |  | 0 |  |  | základní |  | 0 | 0 | 0 | 0 | 0 | 8 | M | 2 | ROZPOCET | 0 | 0 | 0 | 0 | 0 | 1 | 0 | 4 | -1526665557
171 | M | CZ35M159 | Pružný uzávěr víka zinkováno ponorem, pro montáž víka ke žlabu | sad | 1 |  | 0 |  |  | základní |  | 0 | 0 | 0 | 0 | 0 | 8 | M | 2 | ROZPOCET | 0 | 0 | 0 | 0 | 0 | 1 | 0 | 4 | -1493765615
172 | M | CZ35M160 | Chránič hran černá, 10m | ks | 1 |  | 0 |  |  | základní |  | 0 | 0 | 0 | 0 | 0 | 8 | M | 2 | ROZPOCET | 0 | 0 | 0 | 0 | 0 | 1 | 0 | 4 | -1975867934
173 | M | CZ35M161 | Spojka neelektrolyticky pokovené Geomet, tl. 0,8, spojení žlabů výšky 100mm | ks | 40 |  | 0 |  |  | základní |  | 0 | 0 | 0 | 0 | 0 | 8 | M | 2 | ROZPOCET | 0 | 0 | 0 | 0 | 0 | 1 | 0 | 4 | -342421970
174 | M | CZ35M162 | Profil montážní zinkováno ponorem, pro montáž podpěry, 600mm, 35mm | ks | 8 |  | 0 |  |  | základní |  | 0 | 0 | 0 | 0 | 0 | 8 | M | 2 | ROZPOCET | 0 | 0 | 0 | 0 | 0 | 1 | 0 | 4 | -162319941
175 | M | CZ35M163 | Zinková barva 0,65 kg | ks | 1 |  | 0 |  |  | základní |  | 0 | 0 | 0 | 0 | 0 | 8 | M | 2 | ROZPOCET | 0 | 0 | 0 | 0 | 0 | 1 | 0 | 4 | -1824252114
176 | M | CZ35M164 | Spojovací materiál neelektrolytické pokovené Geomet, šroub je určený k provedení spoje kab. žlabů | sad | 1 |  | 0 |  |  | základní |  | 0 | 0 | 0 | 0 | 0 | 8 | M | 2 | ROZPOCET | 0 | 0 | 0 | 0 | 0 | 1 | 0 | 4 | -362251150
177 | M | CZ35M165 | Spojovací materiál neelektrolytické pokovené Geomet, šroub vratový a samojisticí matice, slouží k zajištění kabelových žlabů | sad | 1 |  | 0 |  |  | základní |  | 0 | 0 | 0 | 0 | 0 | 8 | M | 2 | ROZPOCET | 0 | 0 | 0 | 0 | 0 | 1 | 0 | 4 | 653609732
178 | M | CZ35M166 | POK všeobecně pro kabelové žlaby žárově zinkovat dle ČSN EN ISO 1461, min. tloušťka povlaku 80 µm | kg | 30 |  | 0 |  |  | základní |  | 0 | 0 | 0 | 0 | 0 | 8 | M | 2 | ROZPOCET | 0 | 0 | 0 | 0 | 0 | 1 | 0 | 4 | 2092628384
179 | M | CZ35M167 | Eloxovaná hliníková tabulka 200x120mm, venkovní, UV stabilní | ks | 1 |  | 0 |  |  | základní |  | 0 | 0 | 0 | 0 | 0 | 8 | M | 2 | ROZPOCET | 0 | 0 | 0 | 0 | 0 | 1 | 0 | 4 | -1500549805
| P |  | Poznámka k položce: text a provedení dle výkresu 6/2 - Dodávka EG.D | [14 empty] | P | 2
180 | M | CZ35M168 | Eloxovaná hliníková tabulka 270x160mm, venkovní, UV stabilní | ks | 1 |  | 0 |  |  | základní |  | 0 | 0 | 0 | 0 | 0 | 8 | M | 2 | ROZPOCET | 0 | 0 | 0 | 0 | 0 | 1 | 0 | 4 | 1370427427
| P |  | Poznámka k položce: text a provedení dle výkresu 6/2 - Dodávka EG.D | [14 empty] | P | 2
181 | M | CZ35M169 | Eloxovaná hliníková tabulka 300x200mm, venkovní, UV stabilní | ks | 2 |  | 0 |  |  | základní |  | 0 | 0 | 0 | 0 | 0 | 8 | M | 2 | ROZPOCET | 0 | 0 | 0 | 0 | 0 | 1 | 0 | 4 | -782283308
| P |  | Poznámka k položce: text a provedení dle výkresu 6/2 - Dodávka EG.D | [14 empty] | P | 2
182 | M | CZ35M170 | Samolepící štítek 300x150mm, venkovní, UV stabilní | ks | 5 |  | 0 |  |  | základní |  | 0 | 0 | 0 | 0 | 0 | 8 | M | 2 | ROZPOCET | 0 | 0 | 0 | 0 | 0 | 1 | 0 | 4 | 1070729773
| P |  | Poznámka k položce: text a provedení dle výkresu 6/2 | [14 empty] | P | 2
183 | M | CZ35M171 | Smaltovaná tabulka 250x90mm, s otvory pro přišroubování | ks | 1 |  | 0 |  |  | základní |  | 0 | 0 | 0 | 0 | 0 | 8 | M | 2 | ROZPOCET | 0 | 0 | 0 | 0 | 0 | 1 | 0 | 4 | 1496101398
| P |  | Poznámka k položce: text a provedení dle výkresu 6/2 | [14 empty] | P | 2
184 | M | CZ35M172 | Smaltovaná tabulka 200x200mm, s otvory pro přišroubování | ks | 8 |  | 0 |  |  | základní |  | 0 | 0 | 0 | 0 | 0 | 8 | M | 2 | ROZPOCET | 0 | 0 | 0 | 0 | 0 | 1 | 0 | 4 | -1519931546
| P |  | Poznámka k položce: text a provedení dle výkresu 6/2 | [14 empty] | P | 2
185 | M | CZ35M173 | Smaltovaná tabulka 300x120mm, s otvory pro přišroubování | ks | 2 |  | 0 |  |  | základní |  | 0 | 0 | 0 | 0 | 0 | 8 | M | 2 | ROZPOCET | 0 | 0 | 0 | 0 | 0 | 1 | 0 | 4 | -318170938
| P |  | Poznámka k položce: text a provedení dle výkresu 6/2 | [14 empty] | P | 2
186 | M | CZ35M174 | Zemnící pásek FeZn 30x4, 25 kg | ks | 10 |  | 0 |  |  | základní |  | 0 | 0 | 0 | 0 | 0 | 8 | M | 2 | ROZPOCET | 0 | 0 | 0 | 0 | 0 | 1 | 0 | 4 | 632447219
187 | M | CZ35M175 | Gumoasfalt Suspenze SA 23 | kg | 4 |  | 0 |  |  | základní |  | 0 | 0 | 0 | 0 | 0 | 8 | M | 2 | ROZPOCET | 0 | 0 | 0 | 0 | 0 | 1 | 0 | 4 | 127800718
188 | M | CZ35M176 | Svorka pro pásek x pásek pro křížové a souběžné spojení pásků 30/4 | ks | 45 |  | 0 |  |  | základní |  | 0 | 0 | 0 | 0 | 0 | 8 | M | 2 | ROZPOCET | 0 | 0 | 0 | 0 | 0 | 1 | 0 | 4 | -80968654
189 | M | CZ35M177 | Podpěrka pásku 30x4 ke zdi s přítlačným mechanismem šířka štěrbiny 12mm, | ks | 136 |  | 0 |  |  | základní |  | 0 | 0 | 0 | 0 | 0 | 8 | M | 2 | ROZPOCET | 0 | 0 | 0 | 0 | 0 | 1 | 0 | 4 | -296780799
190 | M | CZ35M178 | Podpěra vedení pro pásek FeZn 30x4, díra Ø8 | ks | 10 |  | 0 |  |  | základní |  | 0 | 0 | 0 | 0 | 0 | 8 | M | 2 | ROZPOCET | 0 | 0 | 0 | 0 | 0 | 1 | 0 | 4 | -2070727397
191 | M | CZ35M179 | Samořezné šrouby do betonu M6x80 | ks | 136 |  | 0 |  |  | základní |  | 0 | 0 | 0 | 0 | 0 | 8 | M | 2 | ROZPOCET | 0 | 0 | 0 | 0 | 0 | 1 | 0 | 4 | 2111243346
192 | M | CZ35M180 | Vrchní venkovní univerzální krycí barva na kov 0,6l; ředitelná ředidlem S 6006, odstín zelená 5300 | ks | 3 |  | 0 |  |  | základní |  | 0 | 0 | 0 | 0 | 0 | 8 | M | 2 | ROZPOCET | 0 | 0 | 0 | 0 | 0 | 1 | 0 | 4 | -1538834905
193 | M | CZ35M181 | Vrchní venkovní univerzální krycí barva na kov 0,6l; ředitelná ředidlem S 6006, odstín žlutá 6200 | ks | 1 |  | 0 |  |  | základní |  | 0 | 0 | 0 | 0 | 0 | 8 | M | 2 | ROZPOCET | 0 | 0 | 0 | 0 | 0 | 1 | 0 | 4 | -86524428
194 | M | CZ35M182 | Ředidlo S 6006 | kg | 1 |  | 0 |  |  | základní |  | 0 | 0 | 0 | 0 | 0 | 8 | M | 2 | ROZPOCET | 0 | 0 | 0 | 0 | 0 | 1 | 0 | 4 | -671872836
195 | M | CZ35M183 | Antikorozní nátěr zinkový na kov, 0,5kg | ks | 1 |  | 0 |  |  | základní |  | 0 | 0 | 0 | 0 | 0 | 8 | M | 2 | ROZPOCET | 0 | 0 | 0 | 0 | 0 | 1 | 0 | 4 | -1784381208
196 | M | CZ35M184 | Bužírka smršťovací žlutozelená, smrštitelnost 19-9,5, UV stabilní, modifikovaný polyetylen | m | 8 |  | 0 |  |  | základní |  | 0 | 0 | 0 | 0 | 0 | 8 | M | 2 | ROZPOCET | 0 | 0 | 0 | 0 | 0 | 1 | 0 | 4 | -1183968831
197 | M | CZ35M185 | Vodič jednožílový s Cu jádrem 1-YY-j 1x25 zel./žl. | m | 40 |  | 0 |  |  | základní |  | 0 | 0 | 0 | 0 | 0 | 8 | M | 2 | ROZPOCET | 0 | 0 | 0 | 0 | 0 | 1 | 0 | 4 | 1700819567
198 | M | CZ35M186 | Oko kabelové Průřez vodiče 25, oko pro šroub M8, Cu lisovací kab. oko plné pocínované pro vodiče do 36kV pro suché i vlhké prostředí | ks | 190 |  | 0 |  |  | základní |  | 0 | 0 | 0 | 0 | 0 | 8 | M | 2 | ROZPOCET | 0 | 0 | 0 | 0 | 0 | 1 | 0 | 4 | 1922149059
199 | M | CZ35M187 | Oko kabelové Průřez vodiče 25, oko pro šroub M12, Cu lisovací kab. oko plné pocínované pro vodiče do 36kV pro suché i vlhké prostředí | ks | 2 |  | 0 |  |  | základní |  | 0 | 0 | 0 | 0 | 0 | 8 | M | 2 | ROZPOCET | 0 | 0 | 0 | 0 | 0 | 1 | 0 | 4 | -731476396
200 | M | CZ35M188 | Trubka EN AW-6101B T6 Ø 70/5/60mm | m | 14 |  | 0 |  |  | základní |  | 0 | 0 | 0 | 0 | 0 | 8 | M | 2 | ROZPOCET | 0 | 0 | 0 | 0 | 0 | 1 | 0 | 4 | 633843876
201 | M | CZ35M189 | Podpěrný izolátor upevnění na vrchní přírubě M12, výška 355mm, rozteč 2x kotvení izolátoru (Ø18,5) 205mm, zákadna 160x250mm, 8kN | ks | 12 |  | 0 |  |  | základní |  | 0 | 0 | 0 | 0 | 0 | 8 | M | 2 | ROZPOCET | 0 | 0 | 0 | 0 | 0 | 1 | 0 | 4 | 1659054875
202 | M | CZ35M190 | AlFe lano 362-AL1/59-ST1A AlFe ∅26,7 | m | 21 |  | 0 |  |  | základní |  | 0 | 0 | 0 | 0 | 0 | 8 | M | 2 | ROZPOCET | 0 | 0 | 0 | 0 | 0 | 1 | 0 | 4 | 1277902671
| P |  | Poznámka k položce: Dodávka EG.D | [14 empty] | P | 2
203 | M | CZ35M191 | Cu pas 60/10 Cu 60x10 | m | 44 |  | 0 |  |  | základní |  | 0 | 0 | 0 | 0 | 0 | 8 | M | 2 | ROZPOCET | 0 | 0 | 0 | 0 | 0 | 1 | 0 | 4 | -684818721
204 | M | CZ35M192 | Sběrnicová svorka pro křížové a souběžné spojení Cu pásů 63x10 | ks | 2 |  | 0 |  |  | základní |  | 0 | 0 | 0 | 0 | 0 | 8 | M | 2 | ROZPOCET | 0 | 0 | 0 | 0 | 0 | 1 | 0 | 4 | 1254442842
205 | M | CZ35M193 | Cupalový pásek 1x500x100mm | ks | 1 |  | 0 |  |  | základní |  | 0 | 0 | 0 | 0 | 0 | 8 | M | 2 | ROZPOCET | 0 | 0 | 0 | 0 | 0 | 1 | 0 | 4 | -1787841146
206 | M | CZ35M194 | Pružná spojka Cu pasoviny PS-CU 60/10 | ks | 7 |  | 0 |  |  | základní |  | 0 | 0 | 0 | 0 | 0 | 8 | M | 2 | ROZPOCET | 0 | 0 | 0 | 0 | 0 | 1 | 0 | 4 | 558344889
207 | M | CZ35M195 | Venkovní izolátor na bázi epoxidové pryskyřice upevnění na vrchní i dolní přírubě M16, výška 60mm, 10kN | ks | 13 |  | 0 |  |  | základní |  | 0 | 0 | 0 | 0 | 0 | 8 | M | 2 | ROZPOCET | 0 | 0 | 0 | 0 | 0 | 1 | 0 | 4 | 2136023207
208 | M | CZ35M196 | Vn kabel 22-AXEKVCEY 1x150/25 | m | 20 |  | 0 |  |  | základní |  | 0 | 0 | 0 | 0 | 0 | 8 | M | 2 | ROZPOCET | 0 | 0 | 0 | 0 | 0 | 1 | 0 | 4 | -1617966419
209 | M | CZ35M197 | Kabelová příchytka plastová, pro 3xkabel 40-50mm, šířka příchytky 172mm, ukotvení příchytky 2x otvor Ø12,5 (142,5mm mezi otvory) | ks | 2 |  | 0 |  |  | základní |  | 0 | 0 | 0 | 0 | 0 | 8 | M | 2 | ROZPOCET | 0 | 0 | 0 | 0 | 0 | 1 | 0 | 4 | -647978966
210 | M | CZ35M198 | Kabelová příchytka, 10kN plastová, pro kabel 33-43mm, šířka příchytky 90mm, ukotvení příchytky 2x otvor Ø12,5 (75mm mezi otvory) | ks | 2 |  | 0 |  |  | základní |  | 0 | 0 | 0 | 0 | 0 | 8 | M | 2 | ROZPOCET | 0 | 0 | 0 | 0 | 0 | 1 | 0 | 4 | -1592879516
211 | M | CZ35M199 | Hrdlovaná trubka ∅63mm/3m 1250N, černá RAL 9005, bezhalogenová, UV stabilní | ks | 2 |  | 0 |  |  | základní |  | 0 | 0 | 0 | 0 | 0 | 8 | M | 2 | ROZPOCET | 0 | 0 | 0 | 0 | 0 | 1 | 0 | 4 | -1767570468
212 | M | CZ35M200 | Mechanická ochrana kabelů - 3x VN kabel 3m, plech 1,5mm žárově zinkovaný | ks | 2 |  | 0 |  |  | základní |  | 0 | 0 | 0 | 0 | 0 | 8 | M | 2 | ROZPOCET | 0 | 0 | 0 | 0 | 0 | 1 | 0 | 4 | 465423970
213 | M | CZ35M201 | Držák pryžový, pro 3xkabel Ø44mm | ks | 8 |  | 0 |  |  | základní |  | 0 | 0 | 0 | 0 | 0 | 8 | M | 2 | ROZPOCET | 0 | 0 | 0 | 0 | 0 | 1 | 0 | 4 | -948696675
214 | M | CZ35M202 | Kabelová koncovka venkovní pro kabel 22-AXEKVCEY 1x150/16; bez kab. oka, délka 440mm | ks | 2 |  | 0 |  |  | základní |  | 0 | 0 | 0 | 0 | 0 | 8 | M | 2 | ROZPOCET | 0 | 0 | 0 | 0 | 0 | 1 | 0 | 4 | 1034787740
215 | M | CZ35M203 | Lisovací Cu oko průřez vodiče 16, oko pro šroub M12, Cu lisovací kab. oko plné pocínované pro vodiče do 36kV pro suché i vlhké prostředí | ks | 2 |  | 0 |  |  | základní |  | 0 | 0 | 0 | 0 | 0 | 8 | M | 2 | ROZPOCET | 0 | 0 | 0 | 0 | 0 | 1 | 0 | 4 | -1747287801
216 | M | CZ35M204 | Lisovací Al-Cu oko průřez Al vodiče 150, oko z Cu pro šroub M12, Al/Cu lisovací kab. oko plné pro vodiče do 36kV pro suché i vlhké prostředí | ks | 2 |  | 0 |  |  | základní |  | 0 | 0 | 0 | 0 | 0 | 8 | M | 2 | ROZPOCET | 0 | 0 | 0 | 0 | 0 | 1 | 0 | 4 | -1978803564
217 | M | CZ35M205 | Příchytka plastová pro trubku ∅63mm 1250N, černá RAL 9005, bezhalogenová, UV stabilní | ks | 12 |  | 0 |  |  | základní |  | 0 | 0 | 0 | 0 | 0 | 8 | M | 2 | ROZPOCET | 0 | 0 | 0 | 0 | 0 | 1 | 0 | 4 | 1544604329
218 | M | CZ35M206 | Ředidlo S 6006, 1l | ks | 1 |  | 0 |  |  | základní |  | 0 | 0 | 0 | 0 | 0 | 8 | M | 2 | ROZPOCET | 0 | 0 | 0 | 0 | 0 | 1 | 0 | 4 | 226107560
219 | M | CZ35M207 | Základní barva na kov na hliník, měď, pozink.; 0,75l | ks | 2 |  | 0 |  |  | základní |  | 0 | 0 | 0 | 0 | 0 | 8 | M | 2 | ROZPOCET | 0 | 0 | 0 | 0 | 0 | 1 | 0 | 4 | -548924728
220 | M | CZ35M208 | Vrchní venkovní univerzální krycí barva na kov 0,6l; ředitelná ředidlem S 6006, odstín modrá 4400 | ks | 2 |  | 0 |  |  | základní |  | 0 | 0 | 0 | 0 | 0 | 8 | M | 2 | ROZPOCET | 0 | 0 | 0 | 0 | 0 | 1 | 0 | 4 | -1838144822
221 | M | CZ35M209 | Vrchní venkovní univerzální krycí barva na kov 0,6l; ředitelná ředidlem S 6006, odstín oranžová 7551 | ks | 3 |  | 0 |  |  | základní |  | 0 | 0 | 0 | 0 | 0 | 8 | M | 2 | ROZPOCET | 0 | 0 | 0 | 0 | 0 | 1 | 0 | 4 | -1744763123
222 | M | CZ35M210 | Vrchní venkovní univerzální krycí barva na kov 0,6l; ředitelná ředidlem S 6006, odstín černá 1999 | ks | 1 |  | 0 |  |  | základní |  | 0 | 0 | 0 | 0 | 0 | 8 | M | 2 | ROZPOCET | 0 | 0 | 0 | 0 | 0 | 1 | 0 | 4 | 1599435640
223 | M | CZ35M211 | Benzín technický | l | 1 |  | 0 |  |  | základní |  | 0 | 0 | 0 | 0 | 0 | 8 | M | 2 | ROZPOCET | 0 | 0 | 0 | 0 | 0 | 1 | 0 | 4 | -707760391
224 | M | CZ35M212 | Pásek vázací na kabely 535x13.2, polyamid 6.6, 1.12 kN, černá | ks | 14 |  | 0 |  |  | základní |  | 0 | 0 | 0 | 0 | 0 | 8 | M | 2 | ROZPOCET | 0 | 0 | 0 | 0 | 0 | 1 | 0 | 4 | 527139384
225 | M | CZ35M213 | Řemínek upevňovací ke štítku | ks | 7 |  | 0 |  |  | základní |  | 0 | 0 | 0 | 0 | 0 | 8 | M | 2 | ROZPOCET | 0 | 0 | 0 | 0 | 0 | 1 | 0 | 4 | -1621661978
226 | M | CZ35M214 | Kabelový štítek černý PVC, UV stabilní | ks | 7 |  | 0 |  |  | základní |  | 0 | 0 | 0 | 0 | 0 | 8 | M | 2 | ROZPOCET | 0 | 0 | 0 | 0 | 0 | 1 | 0 | 4 | -1618794648
227 | M | CZ35M215 | Bužírka popisovací 1,5 Bužírka popisovací 1,5 | m | 6 |  | 0 |  |  | základní |  | 0 | 0 | 0 | 0 | 0 | 8 | M | 2 | ROZPOCET | 0 | 0 | 0 | 0 | 0 | 1 | 0 | 4 | 2035386423
228 | M | CZ35M216 | Bužírka popisovací 2,5 Bužírka popisovací 2,5 | m | 2 |  | 0 |  |  | základní |  | 0 | 0 | 0 | 0 | 0 | 8 | M | 2 | ROZPOCET | 0 | 0 | 0 | 0 | 0 | 1 | 0 | 4 | -714603992
229 | M | CZ35M217 | Dutinka lisovací s PVC 1,5/12 | ks | 60 |  | 0 |  |  | základní |  | 0 | 0 | 0 | 0 | 0 | 8 | M | 2 | ROZPOCET | 0 | 0 | 0 | 0 | 0 | 1 | 0 | 4 | 1225553832
230 | M | CZ35M218 | Dutinka lisovací s PVC 2,5/12 | ks | 60 |  | 0 |  |  | základní |  | 0 | 0 | 0 | 0 | 0 | 8 | M | 2 | ROZPOCET | 0 | 0 | 0 | 0 | 0 | 1 | 0 | 4 | 4413161
231 | M | CZ35M219 | Drátovací vodič šedý CMA 1,5 | m | 6 |  | 0 |  |  | základní |  | 0 | 0 | 0 | 0 | 0 | 8 | M | 2 | ROZPOCET | 0 | 0 | 0 | 0 | 0 | 1 | 0 | 4 | 1528857922
232 | M | CZ35M220 | Drátovací vodič šedý CMA 2,5 | m | 6 |  | 0 |  |  | základní |  | 0 | 0 | 0 | 0 | 0 | 8 | M | 2 | ROZPOCET | 0 | 0 | 0 | 0 | 0 | 1 | 0 | 4 | 2010200013
233 | M | CZ35M221 | Utěsnění kabelů v chráničce, tmel a silikon | kart | 1 |  | 0 |  |  | základní |  | 0 | 0 | 0 | 0 | 0 | 8 | M | 2 | ROZPOCET | 0 | 0 | 0 | 0 | 0 | 1 | 0 | 4 | 1641623618
234 | M | CZ35M222 | Venk. lepidlo na bázi MS poly. 290ml | ks | 1 |  | 0 |  |  | základní |  | 0 | 0 | 0 | 0 | 0 | 8 | M | 2 | ROZPOCET | 0 | 0 | 0 | 0 | 0 | 1 | 0 | 4 | -369960216
235 | M | CZ35M223 | Venkovní transparentní tmel Silikon akrylový tmel, 310ml | ks | 2 |  | 0 |  |  | základní |  | 0 | 0 | 0 | 0 | 0 | 8 | M | 2 | ROZPOCET | 0 | 0 | 0 | 0 | 0 | 1 | 0 | 4 | -2083005941
236 | M | CZ35M224 | Kotevní šroub Uhlíková ocel, žárově pozinkovaná / šeradizovaná, M12x120 | ks | 10 |  | 0 |  |  | základní |  | 0 | 0 | 0 | 0 | 0 | 8 | M | 2 | ROZPOCET | 0 | 0 | 0 | 0 | 0 | 1 | 0 | 4 | -99060769
237 | M | CZ35M225 | Kotevní šroub Uhlíková ocel, žárově pozinkovaná / šeradizovaná, M16x220 | ks | 10 |  | 0 |  |  | základní |  | 0 | 0 | 0 | 0 | 0 | 8 | M | 2 | ROZPOCET | 0 | 0 | 0 | 0 | 0 | 1 | 0 | 4 | -1095468113
238 | M | CZ35M226 | Vytlačovací lepící hmota pro kotvení a dodatečné vlepování výztuže, 500ml | ks | 1 |  | 0 |  |  | základní |  | 0 | 0 | 0 | 0 | 0 | 8 | M | 2 | ROZPOCET | 0 | 0 | 0 | 0 | 0 | 1 | 0 | 4 | 1759143762
239 | M | CZ35M227 | UV stabilní venkovní chránička černá, 50/41 | m | 2 |  | 0 |  |  | základní |  | 0 | 0 | 0 | 0 | 0 | 8 | M | 2 | ROZPOCET | 0 | 0 | 0 | 0 | 0 | 1 | 0 | 4 | -441260602
240 | M | CZ35M228 | UV stabilní venkovní chránička černá, 110/94 | m | 7 |  | 0 |  |  | základní |  | 0 | 0 | 0 | 0 | 0 | 8 | M | 2 | ROZPOCET | 0 | 0 | 0 | 0 | 0 | 1 | 0 | 4 | -1717190378
241 | M | CZ35M229 | Dvoušroubová objímka 102-116(M8/M10) | ks | 8 |  | 0 |  |  | základní |  | 0 | 0 | 0 | 0 | 0 | 8 | M | 2 | ROZPOCET | 0 | 0 | 0 | 0 | 0 | 1 | 0 | 4 | 1231832915
242 | M | CZ35M230 | Závitová tyč M10, 1m | ks | 2 |  | 0 |  |  | základní |  | 0 | 0 | 0 | 0 | 0 | 8 | M | 2 | ROZPOCET | 0 | 0 | 0 | 0 | 0 | 1 | 0 | 4 | -1627583726
| D | 023 | Materiál stanoviště transformátoru T103 |  |  |  | 0 |  |  |  |  | 0 |  | 0 |  | 0 | 1 | D | 1 | ROZPOCET | [6 empty] | 0
243 | M | CZ35M231 | OK pod trubky, podpěrky a vn kabely NK01 | kg | 2640 |  | 0 |  |  | základní |  | 0 | 0 | 0 | 0 | 0 | 8 | M | 2 | ROZPOCET | 0 | 0 | 0 | 0 | 0 | 1 | 0 | 4 | -403647065
| P |  | Poznámka k položce: hmotnost 1 ks 2640 kg | [14 empty] | P | 2
244 | M | CZ35M232 | OK pro vn kabel NK02 | kg | 101 |  | 0 |  |  | základní |  | 0 | 0 | 0 | 0 | 0 | 8 | M | 2 | ROZPOCET | 0 | 0 | 0 | 0 | 0 | 1 | 0 | 4 | -586012916
| P |  | Poznámka k položce: hmotnost 1 ks 100,9 kg | [14 empty] | P | 2
245 | M | CZ35M233 | OK pro vn kabel a podpěrku NK03 | kg | 85 |  | 0 |  |  | základní |  | 0 | 0 | 0 | 0 | 0 | 8 | M | 2 | ROZPOCET | 0 | 0 | 0 | 0 | 0 | 1 | 0 | 4 | -1627245875
| P |  | Poznámka k položce: hmotnost 1 ks 84,2 kg | [14 empty] | P | 2
246 | M | CZ35M234 | OK pro uzemnění tlumivky NK04 | kg | 35 |  | 0 |  |  | základní |  | 0 | 0 | 0 | 0 | 0 | 8 | M | 2 | ROZPOCET | 0 | 0 | 0 | 0 | 0 | 1 | 0 | 4 | -253343774
| P |  | Poznámka k položce: hmotnost 1 ks 34,3 kg | [14 empty] | P | 2
247 | M | CZ35M235 | OK pro AVT3 NK05 | kg | 85 |  | 0 |  |  | základní |  | 0 | 0 | 0 | 0 | 0 | 8 | M | 2 | ROZPOCET | 0 | 0 | 0 | 0 | 0 | 1 | 0 | 4 | -325379328
| P |  | Poznámka k položce: hmotnost 1 ks 84,2 kg | [14 empty] | P | 2
248 | M | CZ35M236 | OK pod tlumivku NK07 | kg | 172 |  | 0 |  |  | základní |  | 0 | 0 | 0 | 0 | 0 | 8 | M | 2 | ROZPOCET | 0 | 0 | 0 | 0 | 0 | 1 | 0 | 4 | 868094602
| P |  | Poznámka k položce: hmotnost 1 ks 171,6 kg | [14 empty] | P | 2
249 | M | CZ35M237 | POK všeobecně žárově zinkovat dle ČSN EN ISO 1461, min. tloušťka povlaku 80 µm | kg | 20 |  | 0 |  |  | základní |  | 0 | 0 | 0 | 0 | 0 | 8 | M | 2 | ROZPOCET | 0 | 0 | 0 | 0 | 0 | 1 | 0 | 4 | 1603945140
250 | M | CZ35M238 | Svorka pro Cu svorník ∅30 a AlFe lano ∅26,7, přímo/bočně Ith min 25kA/1s | ks | 3 |  | 0 |  |  | základní |  | 0 | 0 | 0 | 0 | 0 | 8 | M | 2 | ROZPOCET | 0 | 0 | 0 | 0 | 0 | 1 | 0 | 4 | 1335112743
251 | M | CZ35M239 | Držák Cu pasu 60/10 na ležato pevně M12 Ith min 25kA/1s | ks | 1 |  | 0 |  |  | základní |  | 0 | 0 | 0 | 0 | 0 | 8 | M | 2 | ROZPOCET | 0 | 0 | 0 | 0 | 0 | 1 | 0 | 4 | -320447558
252 | M | CZ35M240 | Uzávěr trubky Al Ø70/5 bez uchycení tlumícího vodiče | ks | 6 |  | 0 |  |  | základní |  | 0 | 0 | 0 | 0 | 0 | 8 | M | 2 | ROZPOCET | 0 | 0 | 0 | 0 | 0 | 1 | 0 | 4 | 266040929
253 | M | CZ35M241 | Svorka kluzná na přírubu 160/127 pro trubku ∅70 Ith min 25kA/1s, , vrtání 8x Ø18 s rotací 45° | ks | 3 |  | 0 |  |  | základní |  | 0 | 0 | 0 | 0 | 0 | 8 | M | 2 | ROZPOCET | 0 | 0 | 0 | 0 | 0 | 1 | 0 | 4 | -46337517
254 | M | CZ35M242 | Svorka pevná na přírubu 160/127 pro trubku ∅70 Ith min 25kA/1s, , vrtání 8x Ø18 s rotací 45° | ks | 3 |  | 0 |  |  | základní |  | 0 | 0 | 0 | 0 | 0 | 8 | M | 2 | ROZPOCET | 0 | 0 | 0 | 0 | 0 | 1 | 0 | 4 | 1775926922
255 | M | CZ35M243 | Svorka odbočná T pro trubku ∅70 a AlFe lano 26,7 Ith min 25kA/1s | ks | 3 |  | 0 |  |  | základní |  | 0 | 0 | 0 | 0 | 0 | 8 | M | 2 | ROZPOCET | 0 | 0 | 0 | 0 | 0 | 1 | 0 | 4 | 1950528348
256 | M | CZ35M244 | Držák Cu pasu 60/10 na výšku kluzně, d2=M12 Ith min 25kA/1s | ks | 7 |  | 0 |  |  | základní |  | 0 | 0 | 0 | 0 | 0 | 8 | M | 2 | ROZPOCET | 0 | 0 | 0 | 0 | 0 | 1 | 0 | 4 | -2059385800
257 | M | CZ35M245 | Držák Cu pasu 60/10 na výšku pevně, d2=M12 Ith min 25kA/1s | ks | 4 |  | 0 |  |  | základní |  | 0 | 0 | 0 | 0 | 0 | 8 | M | 2 | ROZPOCET | 0 | 0 | 0 | 0 | 0 | 1 | 0 | 4 | -662310018
258 | M | CZ35M246 | Držák Cu pasu 60/10 na ležato pevně Ith min 25kA/1s | ks | 2 |  | 0 |  |  | základní |  | 0 | 0 | 0 | 0 | 0 | 8 | M | 2 | ROZPOCET | 0 | 0 | 0 | 0 | 0 | 1 | 0 | 4 | -137903650
259 | M | CZ35M247 | Držák Cu pasu 60/10 na ležato kluzně Ith min 25kA/1s | ks | 9 |  | 0 |  |  | základní |  | 0 | 0 | 0 | 0 | 0 | 8 | M | 2 | ROZPOCET | 0 | 0 | 0 | 0 | 0 | 1 | 0 | 4 | -244408685
260 | M | CZ35M248 | PS přímá pro trubku ∅70 a AlFe lano 26,7 Ith min 25kA/1s | ks | 3 |  | 0 |  |  | základní |  | 0 | 0 | 0 | 0 | 0 | 8 | M | 2 | ROZPOCET | 0 | 0 | 0 | 0 | 0 | 1 | 0 | 4 | -1791871814
261 | M | CZ35M249 | Držák pasoviny FeZn 30x4, M16 Ith min 25kA/1s | ks | 1 |  | 0 |  |  | základní |  | 0 | 0 | 0 | 0 | 0 | 8 | M | 2 | ROZPOCET | 0 | 0 | 0 | 0 | 0 | 1 | 0 | 4 | -1670062239
262 | M | CZ35M250 | Kulový pevný bod koule Ø25, M12, délka 88mm, Ith min 25kA/1s | ks | 4 |  | 0 |  |  | základní |  | 0 | 0 | 0 | 0 | 0 | 8 | M | 2 | ROZPOCET | 0 | 0 | 0 | 0 | 0 | 1 | 0 | 4 | 997385669
263 | M | CZ35M251 | Kabelový žlab 2,1m zinkován ponorem, rozměr 100x250mm, tl. 0,8 | ks | 6 |  | 0 |  |  | základní |  | 0 | 0 | 0 | 0 | 0 | 8 | M | 2 | ROZPOCET | 0 | 0 | 0 | 0 | 0 | 1 | 0 | 4 | -1627870307
264 | M | CZ35M252 | Víko žlabu 2m zinkován ponorem, rozměr 11x250mm, tl. 0,8 | ks | 6 |  | 0 |  |  | základní |  | 0 | 0 | 0 | 0 | 0 | 8 | M | 2 | ROZPOCET | 0 | 0 | 0 | 0 | 0 | 1 | 0 | 4 | -1648730802
265 | M | CZ35M253 | Kabelový žlab 2,1m zinkován ponorem, rozměr 100x125mm, tl. 0,8 | ks | 4 |  | 0 |  |  | základní |  | 0 | 0 | 0 | 0 | 0 | 8 | M | 2 | ROZPOCET | 0 | 0 | 0 | 0 | 0 | 1 | 0 | 4 | 617918717
266 | M | CZ35M254 | Víko žlabu 2m zinkován ponorem, rozměr 11x125mm, tl. 0,8 | ks | 4 |  | 0 |  |  | základní |  | 0 | 0 | 0 | 0 | 0 | 8 | M | 2 | ROZPOCET | 0 | 0 | 0 | 0 | 0 | 1 | 0 | 4 | -121679149
267 | M | CZ35M255 | Redukční díl zinkován ponorem, pro žlab výšky 100 | ks | 2 |  | 0 |  |  | základní |  | 0 | 0 | 0 | 0 | 0 | 8 | M | 2 | ROZPOCET | 0 | 0 | 0 | 0 | 0 | 1 | 0 | 4 | 1836818983
268 | M | CZ35M256 | Redukce zinkován ponorem, redukce žlabu126x90 | ks | 1 |  | 0 |  |  | základní |  | 0 | 0 | 0 | 0 | 0 | 8 | M | 2 | ROZPOCET | 0 | 0 | 0 | 0 | 0 | 1 | 0 | 4 | 1361859554
269 | M | CZ35M257 | T-kus zinkován ponorem, pro žlab 100x250mm | ks | 1 |  | 0 |  |  | základní |  | 0 | 0 | 0 | 0 | 0 | 8 | M | 2 | ROZPOCET | 0 | 0 | 0 | 0 | 0 | 1 | 0 | 4 | -1385605164
270 | M | CZ35M258 | Víko T-kusu zinkován ponorem, pro T-kus žlabu 100x250mm | ks | 1 |  | 0 |  |  | základní |  | 0 | 0 | 0 | 0 | 0 | 8 | M | 2 | ROZPOCET | 0 | 0 | 0 | 0 | 0 | 1 | 0 | 4 | -122682760
271 | M | CZ35M259 | Oblouk stoupající 90̊ zinkován ponorem, pro žlab 100x125mm | ks | 2 |  | 0 |  |  | základní |  | 0 | 0 | 0 | 0 | 0 | 8 | M | 2 | ROZPOCET | 0 | 0 | 0 | 0 | 0 | 1 | 0 | 4 | 1175503377
272 | M | CZ35M260 | Víko oblouku stoupající 90̊ zinkován ponorem, pro oblouku žlabu 100x125mm | ks | 2 |  | 0 |  |  | základní |  | 0 | 0 | 0 | 0 | 0 | 8 | M | 2 | ROZPOCET | 0 | 0 | 0 | 0 | 0 | 1 | 0 | 4 | -1558401194
273 | M | CZ35M261 | Oblouk stoupající 90̊ zinkován ponorem, pro žlab 100x250mm | ks | 2 |  | 0 |  |  | základní |  | 0 | 0 | 0 | 0 | 0 | 8 | M | 2 | ROZPOCET | 0 | 0 | 0 | 0 | 0 | 1 | 0 | 4 | -1731815683
274 | M | CZ35M262 | Víko oblouku stoupající 90̊ zinkován ponorem, pro oblouku žlabu 100x250mm | ks | 2 |  | 0 |  |  | základní |  | 0 | 0 | 0 | 0 | 0 | 8 | M | 2 | ROZPOCET | 0 | 0 | 0 | 0 | 0 | 1 | 0 | 4 | 891934798
275 | M | CZ35M263 | Úhlová spojka zinkováno ponorem, pro spojení žlabů výšky 100 | ks | 4 |  | 0 |  |  | základní |  | 0 | 0 | 0 | 0 | 0 | 8 | M | 2 | ROZPOCET | 0 | 0 | 0 | 0 | 0 | 1 | 0 | 4 | -1094571515
276 | M | CZ35M264 | Spojka kloubová zinkováno ponorem, pro spojení žlabů výšky 100 | ks | 4 |  | 0 |  |  | základní |  | 0 | 0 | 0 | 0 | 0 | 8 | M | 2 | ROZPOCET | 0 | 0 | 0 | 0 | 0 | 1 | 0 | 4 | -1137120482
277 | M | CZ35M265 | Podpěra rychloupínací zinkováno ponorem, pro spojení žlabů s podpěrou šířky 250 | ks | 6 |  | 0 |  |  | základní |  | 0 | 0 | 0 | 0 | 0 | 8 | M | 2 | ROZPOCET | 0 | 0 | 0 | 0 | 0 | 1 | 0 | 4 | -1274818692
278 | M | CZ35M266 | Podpěra rychloupínací zinkováno ponorem, pro spojení žlabů s podpěrou šířky 125 | ks | 5 |  | 0 |  |  | základní |  | 0 | 0 | 0 | 0 | 0 | 8 | M | 2 | ROZPOCET | 0 | 0 | 0 | 0 | 0 | 1 | 0 | 4 | -1183358956
279 | M | CZ35M267 | Podpěra na stěnu zinkováno ponorem, pro montáž žlabů šířky 125 na stěnu | ks | 3 |  | 0 |  |  | základní |  | 0 | 0 | 0 | 0 | 0 | 8 | M | 2 | ROZPOCET | 0 | 0 | 0 | 0 | 0 | 1 | 0 | 4 | -1737291137
280 | M | CZ35M268 | Kotva pozinkovaná ocel, 8x110 | ks | 6 |  | 0 |  |  | základní |  | 0 | 0 | 0 | 0 | 0 | 8 | M | 2 | ROZPOCET | 0 | 0 | 0 | 0 | 0 | 1 | 0 | 4 | 1622990167
281 | M | CZ35M269 | Pružný uzávěr víka zinkováno ponorem, pro montáž víka ke žlabu | sad | 1 |  | 0 |  |  | základní |  | 0 | 0 | 0 | 0 | 0 | 8 | M | 2 | ROZPOCET | 0 | 0 | 0 | 0 | 0 | 1 | 0 | 4 | -1920957537
282 | M | CZ35M270 | Chránič hran černá, 10m | ks | 1 |  | 0 |  |  | základní |  | 0 | 0 | 0 | 0 | 0 | 8 | M | 2 | ROZPOCET | 0 | 0 | 0 | 0 | 0 | 1 | 0 | 4 | -2147252020
283 | M | CZ35M271 | Spojka neelektrolyticky pokovené Geomet, tl. 0,8, spojení žlabů výšky 100mm | ks | 36 |  | 0 |  |  | základní |  | 0 | 0 | 0 | 0 | 0 | 8 | M | 2 | ROZPOCET | 0 | 0 | 0 | 0 | 0 | 1 | 0 | 4 | 333307196
284 | M | CZ35M272 | Profil montážní zinkováno ponorem, pro montáž podpěry, 600mm, 35mm | ks | 12 |  | 0 |  |  | základní |  | 0 | 0 | 0 | 0 | 0 | 8 | M | 2 | ROZPOCET | 0 | 0 | 0 | 0 | 0 | 1 | 0 | 4 | -1778936371
285 | M | CZ35M273 | Zinková barva 0,65 kg | ks | 1 |  | 0 |  |  | základní |  | 0 | 0 | 0 | 0 | 0 | 8 | M | 2 | ROZPOCET | 0 | 0 | 0 | 0 | 0 | 1 | 0 | 4 | -1415462151
286 | M | CZ35M274 | Spojovací materiál neelektrolytické pokovené Geomet, šroub je určený k provedení spoje kab. žlabů | sad | 1 |  | 0 |  |  | základní |  | 0 | 0 | 0 | 0 | 0 | 8 | M | 2 | ROZPOCET | 0 | 0 | 0 | 0 | 0 | 1 | 0 | 4 | -692581032
287 | M | CZ35M275 | Spojovací materiál neelektrolytické pokovené Geomet, šroub vratový a samojisticí matice, slouží k zajištění kabelových žlabů | sad | 1 |  | 0 |  |  | základní |  | 0 | 0 | 0 | 0 | 0 | 8 | M | 2 | ROZPOCET | 0 | 0 | 0 | 0 | 0 | 1 | 0 | 4 | 866185462
288 | M | CZ35M276 | POK všeobecně pro kabelové žlaby žárově zinkovat dle ČSN EN ISO 1461, min. tloušťka povlaku 80 µm | kg | 30 |  | 0 |  |  | základní |  | 0 | 0 | 0 | 0 | 0 | 8 | M | 2 | ROZPOCET | 0 | 0 | 0 | 0 | 0 | 1 | 0 | 4 | 83619509
289 | M | CZ35M277 | Eloxovaná hliníková tabulka 200x120mm, venkovní, UV stabilní | ks | 1 |  | 0 |  |  | základní |  | 0 | 0 | 0 | 0 | 0 | 8 | M | 2 | ROZPOCET | 0 | 0 | 0 | 0 | 0 | 1 | 0 | 4 | 514864651
| P |  | Poznámka k položce: text a provedení dle výkresu 6/2 - Dodávka EG.D | [14 empty] | P | 2
290 | M | CZ35M278 | Eloxovaná hliníková tabulka 270x160mm, venkovní, UV stabilní | ks | 1 |  | 0 |  |  | základní |  | 0 | 0 | 0 | 0 | 0 | 8 | M | 2 | ROZPOCET | 0 | 0 | 0 | 0 | 0 | 1 | 0 | 4 | 2050955994
| P |  | Poznámka k položce: text a provedení dle výkresu 6/2 - Dodávka EG.D | [14 empty] | P | 2
291 | M | CZ35M279 | Eloxovaná hliníková tabulka 300x200mm, venkovní, UV stabilní | ks | 2 |  | 0 |  |  | základní |  | 0 | 0 | 0 | 0 | 0 | 8 | M | 2 | ROZPOCET | 0 | 0 | 0 | 0 | 0 | 1 | 0 | 4 | 667290704
| P |  | Poznámka k položce: text a provedení dle výkresu 6/2 - Dodávka EG.D | [14 empty] | P | 2
292 | M | CZ35M280 | Samolepící štítek 300x150mm, venkovní, UV stabilní | ks | 4 |  | 0 |  |  | základní |  | 0 | 0 | 0 | 0 | 0 | 8 | M | 2 | ROZPOCET | 0 | 0 | 0 | 0 | 0 | 1 | 0 | 4 | 1891261548
| P |  | Poznámka k položce: text a provedení dle výkresu 6/2 | [14 empty] | P | 2
293 | M | CZ35M281 | Smaltovaná tabulka 250x90mm, s otvory pro přišroubování | ks | 1 |  | 0 |  |  | základní |  | 0 | 0 | 0 | 0 | 0 | 8 | M | 2 | ROZPOCET | 0 | 0 | 0 | 0 | 0 | 1 | 0 | 4 | -1527500946
| P |  | Poznámka k položce: text a provedení dle výkresu 6/2 | [14 empty] | P | 2
294 | M | CZ35M282 | Smaltovaná tabulka 200x200mm, s otvory pro přišroubování | ks | 8 |  | 0 |  |  | základní |  | 0 | 0 | 0 | 0 | 0 | 8 | M | 2 | ROZPOCET | 0 | 0 | 0 | 0 | 0 | 1 | 0 | 4 | -744633257
| P |  | Poznámka k položce: text a provedení dle výkresu 6/2 | [14 empty] | P | 2
295 | M | CZ35M283 | Smaltovaná tabulka 300x120mm, s otvory pro přišroubování | ks | 2 |  | 0 |  |  | základní |  | 0 | 0 | 0 | 0 | 0 | 8 | M | 2 | ROZPOCET | 0 | 0 | 0 | 0 | 0 | 1 | 0 | 4 | -775026
| P |  | Poznámka k položce: text a provedení dle výkresu 6/2 | [14 empty] | P | 2
296 | M | CZ35M284 | Zemnící pásek FeZn 30x4, 25 kg | ks | 10 |  | 0 |  |  | základní |  | 0 | 0 | 0 | 0 | 0 | 8 | M | 2 | ROZPOCET | 0 | 0 | 0 | 0 | 0 | 1 | 0 | 4 | 1360459629
297 | M | CZ35M285 | Gumoasfalt Suspenze SA 23 | kg | 4 |  | 0 |  |  | základní |  | 0 | 0 | 0 | 0 | 0 | 8 | M | 2 | ROZPOCET | 0 | 0 | 0 | 0 | 0 | 1 | 0 | 4 | 1900042673
298 | M | CZ35M286 | Svorka pro pásek x pásek pro křížové a souběžné spojení pásků 30/4 | ks | 45 |  | 0 |  |  | základní |  | 0 | 0 | 0 | 0 | 0 | 8 | M | 2 | ROZPOCET | 0 | 0 | 0 | 0 | 0 | 1 | 0 | 4 | 412753019
299 | M | CZ35M287 | Podpěrka pásku 30x4 ke zdi s přítlačným mechanismem šířka štěrbiny 12mm, | ks | 136 |  | 0 |  |  | základní |  | 0 | 0 | 0 | 0 | 0 | 8 | M | 2 | ROZPOCET | 0 | 0 | 0 | 0 | 0 | 1 | 0 | 4 | 421723690
300 | M | CZ35M288 | Podpěra vedení pro pásek FeZn 30x4, díra Ø8 | ks | 10 |  | 0 |  |  | základní |  | 0 | 0 | 0 | 0 | 0 | 8 | M | 2 | ROZPOCET | 0 | 0 | 0 | 0 | 0 | 1 | 0 | 4 | 1093212869
301 | M | CZ35M289 | Samořezné šrouby do betonu M6x80 | ks | 136 |  | 0 |  |  | základní |  | 0 | 0 | 0 | 0 | 0 | 8 | M | 2 | ROZPOCET | 0 | 0 | 0 | 0 | 0 | 1 | 0 | 4 | 1143112763
302 | M | CZ35M290 | Vrchní venkovní univerzální krycí barva na kov 0,6l; ředitelná ředidlem S 6006, odstín zelená 5300 | ks | 3 |  | 0 |  |  | základní |  | 0 | 0 | 0 | 0 | 0 | 8 | M | 2 | ROZPOCET | 0 | 0 | 0 | 0 | 0 | 1 | 0 | 4 | -880704132
303 | M | CZ35M291 | Vrchní venkovní univerzální krycí barva na kov 0,6l; ředitelná ředidlem S 6006, odstín žlutá 6200 | ks | 1 |  | 0 |  |  | základní |  | 0 | 0 | 0 | 0 | 0 | 8 | M | 2 | ROZPOCET | 0 | 0 | 0 | 0 | 0 | 1 | 0 | 4 | -890731629
304 | M | CZ35M292 | Ředidlo S 6006 | kg | 1 |  | 0 |  |  | základní |  | 0 | 0 | 0 | 0 | 0 | 8 | M | 2 | ROZPOCET | 0 | 0 | 0 | 0 | 0 | 1 | 0 | 4 | 1838482751
305 | M | CZ35M293 | Antikorozní nátěr zinkový na kov, 0,5kg | ks | 1 |  | 0 |  |  | základní |  | 0 | 0 | 0 | 0 | 0 | 8 | M | 2 | ROZPOCET | 0 | 0 | 0 | 0 | 0 | 1 | 0 | 4 | 652914039
306 | M | CZ35M294 | Bužírka smršťovací žlutozelená, smrštitelnost 19-9,5, UV stabilní, modifikovaný polyetylen | m | 8 |  | 0 |  |  | základní |  | 0 | 0 | 0 | 0 | 0 | 8 | M | 2 | ROZPOCET | 0 | 0 | 0 | 0 | 0 | 1 | 0 | 4 | 1297728598
307 | M | CZ35M295 | Vodič jednožílový s Cu jádrem 1-YY-j 1x25 zel./žl. | m | 40 |  | 0 |  |  | základní |  | 0 | 0 | 0 | 0 | 0 | 8 | M | 2 | ROZPOCET | 0 | 0 | 0 | 0 | 0 | 1 | 0 | 4 | 1453582688
308 | M | CZ35M296 | Oko kabelové Průřez vodiče 25, oko pro šroub M8, Cu lisovací kab. oko plné pocínované pro vodiče do 36kV pro suché i vlhké prostředí | ks | 190 |  | 0 |  |  | základní |  | 0 | 0 | 0 | 0 | 0 | 8 | M | 2 | ROZPOCET | 0 | 0 | 0 | 0 | 0 | 1 | 0 | 4 | -1541218705
309 | M | CZ35M297 | Oko kabelové Průřez vodiče 25, oko pro šroub M12, Cu lisovací kab. oko plné pocínované pro vodiče do 36kV pro suché i vlhké prostředí | ks | 6 |  | 0 |  |  | základní |  | 0 | 0 | 0 | 0 | 0 | 8 | M | 2 | ROZPOCET | 0 | 0 | 0 | 0 | 0 | 1 | 0 | 4 | 281335174
310 | M | CZ35M298 | Oko kabelové Průřez vodiče 16, oko pro šroub M12, Cu lisovací kab. oko plné pocínované pro vodiče do 36kV pro suché i vlhké prostředí | ks | 2 |  | 0 |  |  | základní |  | 0 | 0 | 0 | 0 | 0 | 8 | M | 2 | ROZPOCET | 0 | 0 | 0 | 0 | 0 | 1 | 0 | 4 | 1596610414
311 | M | CZ35M299 | Trubka EN AW-6101B T6 Ø 70/5/60mm | m | 14 |  | 0 |  |  | základní |  | 0 | 0 | 0 | 0 | 0 | 8 | M | 2 | ROZPOCET | 0 | 0 | 0 | 0 | 0 | 1 | 0 | 4 | 926376470
312 | M | CZ35M300 | Podpěrný izolátor upevnění na vrchní přírubě M12, výška 355mm, rozteč 2x kotvení izolátoru (Ø18,5) 205mm, zákadna 160x250mm, 8kN | ks | 12 |  | 0 |  |  | základní |  | 0 | 0 | 0 | 0 | 0 | 8 | M | 2 | ROZPOCET | 0 | 0 | 0 | 0 | 0 | 1 | 0 | 4 | 2037024711
313 | M | CZ35M301 | AlFe lano 362-AL1/59-ST1A AlFe ∅26,7 | m | 21 |  | 0 |  |  | základní |  | 0 | 0 | 0 | 0 | 0 | 8 | M | 2 | ROZPOCET | 0 | 0 | 0 | 0 | 0 | 1 | 0 | 4 | -1735422322
| P |  | Poznámka k položce: Dodávka EG.D | [14 empty] | P | 2
314 | M | CZ35M302 | Cu pas 60/10 Cu 60x10 | m | 42 |  | 0 |  |  | základní |  | 0 | 0 | 0 | 0 | 0 | 8 | M | 2 | ROZPOCET | 0 | 0 | 0 | 0 | 0 | 1 | 0 | 4 | -68782621
315 | M | CZ35M303 | Sběrnicová svorka pro křížové a souběžné spojení Cu pásů 63x10 | ks | 2 |  | 0 |  |  | základní |  | 0 | 0 | 0 | 0 | 0 | 8 | M | 2 | ROZPOCET | 0 | 0 | 0 | 0 | 0 | 1 | 0 | 4 | -1042133981
316 | M | CZ35M304 | Cupalový pásek 1x500x100mm | ks | 1 |  | 0 |  |  | základní |  | 0 | 0 | 0 | 0 | 0 | 8 | M | 2 | ROZPOCET | 0 | 0 | 0 | 0 | 0 | 1 | 0 | 4 | 2012659548
317 | M | CZ35M305 | Pružná spojka Cu pasoviny PS-CU 60/10 | ks | 6 |  | 0 |  |  | základní |  | 0 | 0 | 0 | 0 | 0 | 8 | M | 2 | ROZPOCET | 0 | 0 | 0 | 0 | 0 | 1 | 0 | 4 | -11678353
318 | M | CZ35M306 | Venkovní izolátor na bázi epoxidové pryskyřice upevnění na vrchní i dolní přírubě M16, výška 60mm, 10kN | ks | 12 |  | 0 |  |  | základní |  | 0 | 0 | 0 | 0 | 0 | 8 | M | 2 | ROZPOCET | 0 | 0 | 0 | 0 | 0 | 1 | 0 | 4 | 2130490240
319 | M | CZ35M307 | Vn kabel 22-AXEKVCEY 1x70/16 | m | 23 |  | 0 |  |  | základní |  | 0 | 0 | 0 | 0 | 0 | 8 | M | 2 | ROZPOCET | 0 | 0 | 0 | 0 | 0 | 1 | 0 | 4 | 1309273855
320 | M | CZ35M308 | Kabelová příchytka plastová, pro 3xkabel 40-50mm, šířka příchytky 172mm, ukotvení příchytky 2x otvor Ø12,5 (142,5mm mezi otvory) | ks | 2 |  | 0 |  |  | základní |  | 0 | 0 | 0 | 0 | 0 | 8 | M | 2 | ROZPOCET | 0 | 0 | 0 | 0 | 0 | 1 | 0 | 4 | -983586808
321 | M | CZ35M309 | Kabelová příchytka, 10kN plastová, pro kabel 33-43mm, šířka příchytky 90mm, ukotvení příchytky 2x otvor Ø12,5 (75mm mezi otvory) | ks | 2 |  | 0 |  |  | základní |  | 0 | 0 | 0 | 0 | 0 | 8 | M | 2 | ROZPOCET | 0 | 0 | 0 | 0 | 0 | 1 | 0 | 4 | 1363330628
322 | M | CZ35M310 | Hrdlovaná trubka ∅63mm/3m 1250N, černá RAL 9005, bezhalogenová, UV stabilní | ks | 2 |  | 0 |  |  | základní |  | 0 | 0 | 0 | 0 | 0 | 8 | M | 2 | ROZPOCET | 0 | 0 | 0 | 0 | 0 | 1 | 0 | 4 | 743747074
323 | M | CZ35M311 | Mechanická ochrana kabelů - 3x VN kabel 3m, plech 1,5mm žárově zinkovaný | ks | 2 |  | 0 |  |  | základní |  | 0 | 0 | 0 | 0 | 0 | 8 | M | 2 | ROZPOCET | 0 | 0 | 0 | 0 | 0 | 1 | 0 | 4 | 655707619
324 | M | CZ35M312 | Držák pryžový, pro 3xkabel Ø44mm | ks | 8 |  | 0 |  |  | základní |  | 0 | 0 | 0 | 0 | 0 | 8 | M | 2 | ROZPOCET | 0 | 0 | 0 | 0 | 0 | 1 | 0 | 4 | -1077783339
325 | M | CZ35M313 | Kabelová koncovka venkovní pro kabel 22-AXEKVCEY 1x70/16; bez kab. oka, délka 440mm | ks | 2 |  | 0 |  |  | základní |  | 0 | 0 | 0 | 0 | 0 | 8 | M | 2 | ROZPOCET | 0 | 0 | 0 | 0 | 0 | 1 | 0 | 4 | -2125505313
326 | M | CZ35M314 | Lisovací Al-Cu oko průřez Al vodiče 70, oko z Cu pro šroub M12, Al/Cu lisovací kab. oko plné pro vodiče do 36kV pro suché i vlhké prostředí | ks | 2 |  | 0 |  |  | základní |  | 0 | 0 | 0 | 0 | 0 | 8 | M | 2 | ROZPOCET | 0 | 0 | 0 | 0 | 0 | 1 | 0 | 4 | 483561576
327 | M | CZ35M315 | Lisovací Cu oko průřez vodiče 16, oko pro šroub M12, Cu lisovací kab. oko plné pocínované pro vodiče do 36kV pro suché i vlhké prostředí | ks | 2 |  | 0 |  |  | základní |  | 0 | 0 | 0 | 0 | 0 | 8 | M | 2 | ROZPOCET | 0 | 0 | 0 | 0 | 0 | 1 | 0 | 4 | 787605658
328 | M | CZ35M316 | Kabelová koncovka venkovní pro kabel 22-CXEKVCEY 1x300/25; bez kab. oka, délka 440mm | sad | 2 |  | 0 |  |  | základní |  | 0 | 0 | 0 | 0 | 0 | 8 | M | 2 | ROZPOCET | 0 | 0 | 0 | 0 | 0 | 1 | 0 | 4 | 823037620
329 | M | CZ35M317 | Lisovací Cu oko průřez vodiče 300, oko pro šroub M16, Cu lisovací kab. oko plné pro vodiče do 36kV pro suché i vlhké prostředí | ks | 6 |  | 0 |  |  | základní |  | 0 | 0 | 0 | 0 | 0 | 8 | M | 2 | ROZPOCET | 0 | 0 | 0 | 0 | 0 | 1 | 0 | 4 | -65455733
330 | M | CZ35M318 | Lisovací Cu oko průřez vodiče 25, oko pro šroub M12, Cu lisovací kab. oko plné pocínované pro vodiče do 36kV pro suché i vlhké prostředí | ks | 6 |  | 0 |  |  | základní |  | 0 | 0 | 0 | 0 | 0 | 8 | M | 2 | ROZPOCET | 0 | 0 | 0 | 0 | 0 | 1 | 0 | 4 | -1879768696
331 | M | CZ35M319 | Příchytka plastová pro trubku ∅63mm 1250N, černá RAL 9005, bezhalogenová, UV stabilní | ks | 12 |  | 0 |  |  | základní |  | 0 | 0 | 0 | 0 | 0 | 8 | M | 2 | ROZPOCET | 0 | 0 | 0 | 0 | 0 | 1 | 0 | 4 | -1585023893
332 | M | CZ35M320 | Ředidlo S 6006, 1l | ks | 1 |  | 0 |  |  | základní |  | 0 | 0 | 0 | 0 | 0 | 8 | M | 2 | ROZPOCET | 0 | 0 | 0 | 0 | 0 | 1 | 0 | 4 | -1771456650
333 | M | CZ35M321 | Základní barva na kov na hliník, měď, pozink.; 0,75l | ks | 2 |  | 0 |  |  | základní |  | 0 | 0 | 0 | 0 | 0 | 8 | M | 2 | ROZPOCET | 0 | 0 | 0 | 0 | 0 | 1 | 0 | 4 | -1216406305
334 | M | CZ35M322 | Vrchní venkovní univerzální krycí barva na kov 0,6l; ředitelná ředidlem S 6006, odstín modrá 4400 | ks | 2 |  | 0 |  |  | základní |  | 0 | 0 | 0 | 0 | 0 | 8 | M | 2 | ROZPOCET | 0 | 0 | 0 | 0 | 0 | 1 | 0 | 4 | -679652331
335 | M | CZ35M323 | Vrchní venkovní univerzální krycí barva na kov 0,6l; ředitelná ředidlem S 6006, odstín oranžová 7551 | ks | 3 |  | 0 |  |  | základní |  | 0 | 0 | 0 | 0 | 0 | 8 | M | 2 | ROZPOCET | 0 | 0 | 0 | 0 | 0 | 1 | 0 | 4 | -921986269
336 | M | CZ35M324 | Vrchní venkovní univerzální krycí barva na kov 0,6l; ředitelná ředidlem S 6006, odstín černá 1999 | ks | 1 |  | 0 |  |  | základní |  | 0 | 0 | 0 | 0 | 0 | 8 | M | 2 | ROZPOCET | 0 | 0 | 0 | 0 | 0 | 1 | 0 | 4 | 712010486
337 | M | CZ35M325 | Benzín technický | l | 1 |  | 0 |  |  | základní |  | 0 | 0 | 0 | 0 | 0 | 8 | M | 2 | ROZPOCET | 0 | 0 | 0 | 0 | 0 | 1 | 0 | 4 | 1485252453
338 | M | CZ35M326 | Pásek vázací na kabely 535x13.2, polyamid 6.6, 1.12 kN, černá | ks | 16 |  | 0 |  |  | základní |  | 0 | 0 | 0 | 0 | 0 | 8 | M | 2 | ROZPOCET | 0 | 0 | 0 | 0 | 0 | 1 | 0 | 4 | -792323499
339 | M | CZ35M327 | Řemínek upevňovací ke štítku | ks | 8 |  | 0 |  |  | základní |  | 0 | 0 | 0 | 0 | 0 | 8 | M | 2 | ROZPOCET | 0 | 0 | 0 | 0 | 0 | 1 | 0 | 4 | -963793740
340 | M | CZ35M328 | Kabelový štítek černý PVC, UV stabilní | ks | 8 |  | 0 |  |  | základní |  | 0 | 0 | 0 | 0 | 0 | 8 | M | 2 | ROZPOCET | 0 | 0 | 0 | 0 | 0 | 1 | 0 | 4 | -796133863
341 | M | CZ35M329 | Bužírka popisovací 1,5 Bužírka popisovací 1,5 | m | 6 |  | 0 |  |  | základní |  | 0 | 0 | 0 | 0 | 0 | 8 | M | 2 | ROZPOCET | 0 | 0 | 0 | 0 | 0 | 1 | 0 | 4 | -1232125668
342 | M | CZ35M330 | Bužírka popisovací 2,5 Bužírka popisovací 2,5 | m | 2 |  | 0 |  |  | základní |  | 0 | 0 | 0 | 0 | 0 | 8 | M | 2 | ROZPOCET | 0 | 0 | 0 | 0 | 0 | 1 | 0 | 4 | -1653557329
343 | M | CZ35M331 | Dutinka lisovací s PVC 1,5/12 | ks | 60 |  | 0 |  |  | základní |  | 0 | 0 | 0 | 0 | 0 | 8 | M | 2 | ROZPOCET | 0 | 0 | 0 | 0 | 0 | 1 | 0 | 4 | -1861659156
344 | M | CZ35M332 | Dutinka lisovací s PVC 2,5/12 | ks | 60 |  | 0 |  |  | základní |  | 0 | 0 | 0 | 0 | 0 | 8 | M | 2 | ROZPOCET | 0 | 0 | 0 | 0 | 0 | 1 | 0 | 4 | 1131454546
345 | M | CZ35M333 | Drátovací vodič šedý CMA 1,5 | m | 6 |  | 0 |  |  | základní |  | 0 | 0 | 0 | 0 | 0 | 8 | M | 2 | ROZPOCET | 0 | 0 | 0 | 0 | 0 | 1 | 0 | 4 | -1260080339
346 | M | CZ35M334 | Drátovací vodič šedý CMA 2,5 | m | 6 |  | 0 |  |  | základní |  | 0 | 0 | 0 | 0 | 0 | 8 | M | 2 | ROZPOCET | 0 | 0 | 0 | 0 | 0 | 1 | 0 | 4 | 1820835125
347 | M | CZ35M335 | Utěsnění kabelů v chráničce, tmel a silikon | kart | 1 |  | 0 |  |  | základní |  | 0 | 0 | 0 | 0 | 0 | 8 | M | 2 | ROZPOCET | 0 | 0 | 0 | 0 | 0 | 1 | 0 | 4 | 2007734470
348 | M | CZ35M336 | Venk. lepidlo na bázi MS poly. 290ml | ks | 1 |  | 0 |  |  | základní |  | 0 | 0 | 0 | 0 | 0 | 8 | M | 2 | ROZPOCET | 0 | 0 | 0 | 0 | 0 | 1 | 0 | 4 | 1198620834
349 | M | CZ35M337 | Venkovní transparentní tmel Silikon akrylový tmel, 310ml | ks | 2 |  | 0 |  |  | základní |  | 0 | 0 | 0 | 0 | 0 | 8 | M | 2 | ROZPOCET | 0 | 0 | 0 | 0 | 0 | 1 | 0 | 4 | -1148572179
350 | M | CZ35M338 | Kotevní šroub Uhlíková ocel, žárově pozinkovaná / šeradizovaná, M12x120 | ks | 10 |  | 0 |  |  | základní |  | 0 | 0 | 0 | 0 | 0 | 8 | M | 2 | ROZPOCET | 0 | 0 | 0 | 0 | 0 | 1 | 0 | 4 | 1936345047
351 | M | CZ35M339 | Kotevní šroub Uhlíková ocel, žárově pozinkovaná / šeradizovaná, M16x220 | ks | 10 |  | 0 |  |  | základní |  | 0 | 0 | 0 | 0 | 0 | 8 | M | 2 | ROZPOCET | 0 | 0 | 0 | 0 | 0 | 1 | 0 | 4 | 1774579300
352 | M | CZ35M340 | Vytlačovací lepící hmota pro kotvení a dodatečné vlepování výztuže, 500ml | ks | 1 |  | 0 |  |  | základní |  | 0 | 0 | 0 | 0 | 0 | 8 | M | 2 | ROZPOCET | 0 | 0 | 0 | 0 | 0 | 1 | 0 | 4 | -323546976
353 | M | CZ35M341 | UV stabilní venkovní chránička černá, 50/41 | m | 2 |  | 0 |  |  | základní |  | 0 | 0 | 0 | 0 | 0 | 8 | M | 2 | ROZPOCET | 0 | 0 | 0 | 0 | 0 | 1 | 0 | 4 | 1759123099
354 | M | CZ35M342 | UV stabilní venkovní chránička černá, 110/94 | m | 4 |  | 0 |  |  | základní |  | 0 | 0 | 0 | 0 | 0 | 8 | M | 2 | ROZPOCET | 0 | 0 | 0 | 0 | 0 | 1 | 0 | 4 | -1280388746
355 | M | CZ35M343 | Dvoušroubová objímka 102-116(M8/M10) | ks | 4 |  | 0 |  |  | základní |  | 0 | 0 | 0 | 0 | 0 | 8 | M | 2 | ROZPOCET | 0 | 0 | 0 | 0 | 0 | 1 | 0 | 4 | 585692072
356 | M | CZ35M344 | Závitová tyč M10, 1m | ks | 1 |  | 0 |  |  | základní |  | 0 | 0 | 0 | 0 | 0 | 8 | M | 2 | ROZPOCET | 0 | 0 | 0 | 0 | 0 | 1 | 0 | 4 | -1447639214
| D | 024 | Prořez a podružný materiál |  |  |  | 0 |  |  |  |  | 0 |  | 0 |  | 0 | 1 | D | 1 | ROZPOCET | [6 empty] | 0
357 | M | CZ35-prorez | Prořez | sada | 1 |  | 0 |  |  | základní |  | 0 | 0 | 0 | 0 | 0 | 8 | M | 2 | ROZPOCET | 0 | 0 | 0 | 0 | 0 | 1 | 0 | 4 | 2092343711
| P |  | Poznámka k položce: Prořez, který vzniká při zpracování materiálu v hodnotě 1 % z položek materiálu s měrnou jednotkou "m" | [14 empty] | P | 2
358 | M | CZ35-podruz | Podružný materiál | sada | 1 |  | 0 |  |  | základní |  | 0 | 0 | 0 | 0 | 0 | 8 | M | 2 | ROZPOCET | 0 | 0 | 0 | 0 | 0 | 1 | 0 | 4 | -1314903526
| P |  | Poznámka k položce: Podružný materiál v hodnotě 1 % ze součtu položek materiálu | [14 empty] | P | 2
| D | 03 | Montáže |  |  |  | 0 |  |  |  |  | 0 |  | 0.02136 |  | 0 | 1 | D | 0 | ROZPOCET | [6 empty] | 0
359 | K | 210173102 | Montáž tělesa transformátoru 3fázová jednotka 220 kV do 50 MVA | kus | 1 |  | 0 |  |  | základní |  | 0 | 0 | 0 | 0 | 0 | 1 | K | 1 | ROZPOCET | 0 | 0 | 0 | 0 | 0 | 1 | 0 | 1 | 1680254172
| P |  | Poznámka k položce: opětovná montáž T101 | [14 empty] | P | 1
360 | K | 210173531 | Příplatek k montáži tělesa transformátoru za manipulaci přes 2 m | kus | 1 |  | 0 |  |  | základní |  | 0 | 0 | 0 | 0 | 0 | 1 | K | 1 | ROZPOCET | 0 | 0 | 0 | 0 | 0 | 1 | 0 | 1 | -1986965416
| P |  | Poznámka k položce: opětovná montáž T101 | [14 empty] | P | 1
361 | K | PS04OM13 | Montáž průchodek transformátoru 110/22 kV, 40 MVA | sada | 1 |  | 0 |  |  | základní |  | 0 | 0 | 0 | 0 | 0 | 1 | K | 1 | ROZPOCET | 0 | 0 | 0 | 0 | 0 | 1 | 0 | 1 | 278195950
| P |  | Poznámka k položce: opětovná montáž T101 | [14 empty] | P | 1
362 | K | 210173602 | Montáž chlazení třífázových transformátorů do 50 MVA | kus | 1 |  | 0 |  |  | základní |  | 0 | 0 | 0 | 0 | 0 | 1 | K | 1 | ROZPOCET | 0 | 0 | 0 | 0 | 0 | 1 | 0 | 1 | -1732156823
| P |  | Poznámka k položce: opětovná montáž T101 | [14 empty] | P | 1
363 | K | PS04OM1 | Montáž konzervátoru transformátoru 110/22 kV, 40 MVA | kus | 1 |  | 0 |  |  | základní |  | 0 | 0 | 0 | 0 | 0 | 1 | K | 1 | ROZPOCET | 0 | 0 | 0 | 0 | 0 | 1 | 0 | 1 | 494546634
| P |  | Poznámka k položce: opětovná montáž T101 | [14 empty] | P | 1
364 | K | PS04OM9 | Doprava transformátoru T101 a uložení na provizorní stání a poté doprava zpět k novému stání T101 | sada | 1 |  | 0 |  |  | základní |  | 0 | 0 | 0 | 0 | 0 | 1 | K | 1 | ROZPOCET | 0 | 0 | 0 | 0 | 0 | 1 | 0 | 1 | 2113093449
365 | K | PS04OM10 | Doplnění oleje, proměření a revize transformátoru T101 (včetně zhotovení protokolů o zkouškách oleje a protokolu o zkouškách stroje, kontrola připojení, kontrola funkčních zkoušek) | sada | 1 |  | 0 |  |  | základní |  | 0 | 0 | 0 | 0 | 0 | 1 | K | 1 | ROZPOCET | 0 | 0 | 0 | 0 | 0 | 1 | 0 | 1 | -1836678968
366 | K | 210173702 | Uvedení transformátoru do provozu 3fázové jednotky do 68 MVA | kus | 1 |  | 0 |  |  | základní |  | 0 | 0 | 0 | 0 | 0 | 1 | K | 1 | ROZPOCET | 0 | 0 | 0 | 0 | 0 | 1 | 0 | 1 | -1879236134
| P |  | Poznámka k položce: T101 | [14 empty] | P | 1
367 | K | 741360333 | Montáž tlumivka zhášecí hmotnosti do 5000 kVA | kus | 3 |  | 0 |  |  | základní |  | 0 | 0 | 0 | 0 | 0 | 1 | K | 1 | ROZPOCET | 0 | 0 | 0 | 0 | 0 | 1 | 0 | 1 | 89389587
| P |  | Poznámka k položce: 2ks opětovná montáž | [14 empty] | P | 1
368 | K | 210210524 | Nastavení tlumivky a uvedení do porovozu | kus | 3 |  | 0 |  |  | základní |  | 0 | 0 | 0 | 0 | 0 | 1 | K | 1 | ROZPOCET | 0 | 0 | 0 | 0 | 0 | 1 | 0 | 1 | 1138189028
369 | K | PS04OM11 | Doprava tlumivek TL1 a TL2 a uložení na provizorní stání a poté doprava zpět k novému stání TL1 a TL2 | sada | 1 |  | 0 |  |  | základní |  | 0 | 0 | 0 | 0 | 0 | 1 | K | 1 | ROZPOCET | 0 | 0 | 0 | 0 | 0 | 1 | 0 | 1 | 512248147
370 | K | 741360216 | Montáž stavebnicového odporníku SO13.2 | kus | 2 |  | 0 |  |  | základní |  | 0 | 0 | 0 | 0 | 0 | 1 | K | 1 | ROZPOCET | 0 | 0 | 0 | 0 | 0 | 1 | 0 | 1 | 425303218
| P |  | Poznámka k položce: opětovná montáž | [14 empty] | P | 1
371 | K | PS04OM12 | Doprava odporníků RL1 a RL2 a uložení na provizorní stání a poté doprava zpět k novému stání RL1 a RL2 | sada | 1 |  | 0 |  |  | základní |  | 0 | 0 | 0 | 0 | 0 | 1 | K | 1 | ROZPOCET | 0 | 0 | 0 | 0 | 0 | 1 | 0 | 1 | 1254396120
372 | K | 210210532 | Montáž sekundárního odporníku 1500A | kus | 1 |  | 0 |  |  | základní |  | 0 | 0 | 0 | 0 | 0 | 1 | K | 1 | ROZPOCET | 0 | 0 | 0 | 0 | 0 | 1 | 0 | 1 | -1877497277
373 | K | 210171001 | Montáž transformátorů třífázových nn od 5 kVA do 100 kg bez zapojení | kus | 3 |  | 0 |  |  | základní |  | 0 | 0 | 0 | 0 | 0 | 1 | K | 1 | ROZPOCET | 0 | 0 | 0 | 0 | 0 | 1 | 0 | 1 | 1837227944
374 | K | 210074001 | Montáž podpěrného izolátoru vvn 110kV | kus | 18 |  | 0 |  |  | základní |  | 0 | 0 | 0 | 0 | 0 | 1 | K | 1 | ROZPOCET | 0 | 0 | 0 | 0 | 0 | 1 | 0 | 1 | -989567488
375 | K | 210120322 | Montáž bleskojistek do 25 kV 10 kA se zapojením vodičů | kus | 12 |  | 0 |  |  | základní |  | 0 | 0 | 0 | 0 | 0 | 1 | K | 1 | ROZPOCET | 0 | 0 | 0 | 0 | 0 | 1 | 0 | 1 | -910368617
376 | K | 741210102 | Montáž rozváděčů litinových, hliníkových nebo plastových sestava do 100 kg | kus | 3 |  | 0 |  |  | základní |  | 0 | 0 | 0 | 0 | 0 | 1 | K | 1 | ROZPOCET | 0 | 0 | 0 | 0 | 0 | 1 | 0 | 1 | -306523507
377 | K | 741210002 | Montáž rozvodnice oceloplechová nebo plastová běžná do 50 kg | kus | 1 |  | 0 |  |  | základní |  | 0 | 0 | 0 | 0 | 0 | 1 | K | 1 | ROZPOCET | 0 | 0 | 0 | 0 | 0 | 1 | 0 | 1 | -1602732240
| D | 031 | Montáže stanoviště transformátoru T101 |  |  |  | 0 |  |  |  |  | 0 |  | 0.00712 |  | 0 | 1 | D | 1 | ROZPOCET | [6 empty] | 0
378 | K | 210075182 | Montáž přeponek z trubky Al D 70/5 mm délky do 7 m | kus | 3 |  | 0 |  |  | základní |  | 0 | 0 | 0 | 0 | 0 | 1 | K | 2 | ROZPOCET | 0 | 0 | 0 | 0 | 0 | 1 | 0 | 1 | 116189140
379 | K | PS04OM8 | Montáž uzávěru Al trubky bez uchycení tlumícího lana | kus | 6 |  | 0 |  |  | základní |  | 0 | 0 | 0 | 0 | 0 | 4 | K | 2 | ROZPOCET | 0 | 0 | 0 | 0 | 0 | 1 | 0 | 4 | -491174603
380 | K | 210075242 | Připojení přístrojů z trubky Al lanem 70/5 mm 1x ALFe 8 350 mm2 | kus | 6 |  | 0 |  |  | základní |  | 0 | 0 | 0 | 0 | 0 | 1 | K | 2 | ROZPOCET | 0 | 0 | 0 | 0 | 0 | 1 | 0 | 1 | 125189150
381 | K | 210021141 | Montáž konstrukcí rozvoden 110 a 220 kV svařovaných - pomocných | kg | 3174 |  | 0 |  |  | základní |  | 0 | 0 | 0 | 0 | 0 | 1 | K | 2 | ROZPOCET | 0 | 0 | 0 | 0 | 0 | 1 | 0 | 1 | 398536632
382 | K | 210020671 | Montáž se zhotovením konstrukce pro rozvodny z profilů tenkostěnných | kg | 20 |  | 0 |  |  | základní |  | 0 | 0 | 0 | 0 | 0 | 1 | K | 2 | ROZPOCET | 0 | 0 | 0 | 0 | 0 | 1 | 0 | 1 | -1373221825
383 | K | PS04OM2 | Montáž teleskop. jímacího stožáru 16,35m | kus | 1 |  | 0 |  |  | základní |  | 0 | 0 | 0 | 0 | 0 | 4 | K | 2 | ROZPOCET | 0 | 0 | 0 | 0 | 0 | 1 | 0 | 4 | -701769950
384 | K | PS04OM3 | Montáž kotevního rámu | kus | 1 |  | 0 |  |  | základní |  | 0 | 0 | 0 | 0 | 0 | 4 | K | 2 | ROZPOCET | 0 | 0 | 0 | 0 | 0 | 1 | 0 | 4 | 904637539
385 | K | 210070501 | Montáž podpěrek držáků Al nebo Cu pasu | kus | 24 |  | 0 |  |  | základní |  | 0 | 0 | 0 | 0 | 0 | 1 | K | 2 | ROZPOCET | 0 | 0 | 0 | 0 | 0 | 1 | 0 | 1 | 46118448
386 | K | PS04OM4 | Montáž zkratového bodu | kus | 4 |  | 0 |  |  | základní |  | 0 | 0 | 0 | 0 | 0 | 1 | K | 2 | ROZPOCET | 0 | 0 | 0 | 0 | 0 | 1 | 0 | 1 | 1938494123
387 | K | 741910414 | Montáž žlab kovový šířky do 250 mm bez víka | m | 17 |  | 0 |  |  | základní |  | 0 | 0 | 0 | 0 | 0 | 1 | K | 2 | ROZPOCET | 0 | 0 | 0 | 0 | 0 | 1 | 0 | 1 | 1930594583
388 | K | 741910413 | Montáž žlab kovový šířky do 125 mm bez víka | m | 18 |  | 0 |  |  | základní |  | 0 | 0 | 0 | 0 | 0 | 1 | K | 2 | ROZPOCET | 0 | 0 | 0 | 0 | 0 | 1 | 0 | 1 | -641719859
389 | K | 741910421 | Montáž žlab kovový - uzavření víkem | m | 35 |  | 0 |  |  | základní |  | 0 | 0 | 0 | 0 | 0 | 1 | K | 2 | ROZPOCET | 0 | 0 | 0 | 0 | 0 | 1 | 0 | 1 | 280581860
390 | K | PS04OM5 | Montáž montážního profilu | kus | 13 |  | 0 |  |  | základní |  | 0 | 0 | 0 | 0 | 0 | 1 | K | 2 | ROZPOCET | 0 | 0 | 0 | 0 | 0 | 1 | 0 | 1 | 325329034
391 | K | 210020671 | Montáž se zhotovením konstrukce pro rozvodny z profilů tenkostěnných | kg | 30 |  | 0 |  |  | základní |  | 0 | 0 | 0 | 0 | 0 | 1 | K | 2 | ROZPOCET | 0 | 0 | 0 | 0 | 0 | 1 | 0 | 1 | 1623163915
392 | K | 210062095 | Montáž příslušenství vvn včetně rozvozu - tabulek výstražných, číslovacích apod. | kus | 15 |  | 0 |  |  | základní |  | 0 | 0 | 0 | 0 | 0 | 1 | K | 2 | ROZPOCET | 0 | 0 | 0 | 0 | 0 | 1 | 0 | 1 | -1142662142
393 | K | 210192722 | Zhotovení a uchycení lepením tabulek výstražných a označovacích pro přístroje | kus | 4 |  | 0 |  |  | základní |  | 0 | 0 | 0 | 0 | 0 | 1 | K | 2 | ROZPOCET | 0 | 0 | 0 | 0 | 0 | 1 | 0 | 1 | 1054264632
394 | K | 210220001 | Montáž uzemňovacího vedení vodičů FeZn pomocí svorek na povrchu páskou do 120 mm2 | m | 80 |  | 0 |  |  | základní |  | 0 | 0 | 0 | 0 | 0 | 1 | K | 2 | ROZPOCET | 0 | 0 | 0 | 0 | 0 | 1 | 0 | 1 | 454747648
395 | K | 210293011 | Nátěry svodových vodičů včetně podpěr a svorek hromosvodů | m | 80 |  | 0 |  |  | základní |  | 0 | 0 | 0 | 0 | 0 | 1 | K | 2 | ROZPOCET | 0 | 0 | 0 | 0 | 0 | 1 | 0 | 1 | -474930581
396 | K | 210220021 | Montáž uzemňovacího vedení vodičů FeZn pomocí svorek v zemi páskou do 120 mm2 v průmyslové výstavbě | m | 184 |  | 0 |  |  | základní |  | 0 | 0 | 0 | 0 | 0 | 1 | K | 2 | ROZPOCET | 0 | 0 | 0 | 0 | 0 | 1 | 0 | 1 | -372810893
397 | K | 741120303 | Montáž vodič Cu izolovaný plný a laněný s PVC pláštěm žíla 25-35 mm2 pevně (např. CY, CHAH-V) | m | 40 |  | 0 |  |  | základní |  | 0 | 0 | 0 | 0 | 0 | 1 | K | 2 | ROZPOCET | 0 | 0 | 0 | 0 | 0 | 1 | 0 | 1 | -1004566483
398 | K | 210100004 | Ukončení vodiče okem 25 mm2 | kus | 192 |  | 0 |  |  | základní |  | 0 | 0 | 0 | 0 | 0 | 1 | K | 2 | ROZPOCET | 0 | 0 | 0 | 0 | 0 | 1 | 0 | 1 | 1091931860
399 | K | 210100003 | Ukončení vodiče okem 16 mm2 | kus | 2 |  | 0 |  |  | základní |  | 0 | 0 | 0 | 0 | 0 | 1 | K | 2 | ROZPOCET | 0 | 0 | 0 | 0 | 0 | 1 | 0 | 1 | -1647306358
400 | K | 210220301 | Montáž svorek hromosvodných se 2 šrouby | kus | 146 |  | 0 |  |  | základní |  | 0 | 0 | 0 | 0 | 0 | 1 | K | 2 | ROZPOCET | 0 | 0 | 0 | 0 | 0 | 1 | 0 | 1 | -1640218608
401 | K | 210220302 | Montáž svorek hromosvodných se 3 a více šrouby | kus | 45 |  | 0 |  |  | základní |  | 0 | 0 | 0 | 0 | 0 | 1 | K | 2 | ROZPOCET | 0 | 0 | 0 | 0 | 0 | 1 | 0 | 1 | 447812478
402 | K | PS04OM6 | Montáž smrštitelná trubice 19-9,5mm | m | 8 |  | 0 |  |  | základní |  | 0 | 0 | 0 | 0 | 0 | 4 | K | 2 | ROZPOCET | 0 | 0 | 0 | 0 | 0 | 1 | 0 | 4 | -908914265
403 | K | 210070025 | Montáž podpěrek venkovních do 35 kV | kus | 23 |  | 0 |  |  | základní |  | 0 | 0 | 0 | 0 | 0 | 1 | K | 2 | ROZPOCET | 0 | 0 | 0 | 0 | 0 | 1 | 0 | 1 | 2070892904
404 | K | 210070426 | Montáž vodičů Cu holých vedení spojovací z tyčí do 60x10 mm | m | 42 |  | 0 |  |  | základní |  | 0 | 0 | 0 | 0 | 0 | 1 | K | 2 | ROZPOCET | 0 | 0 | 0 | 0 | 0 | 1 | 0 | 1 | -1147100933
405 | K | 210100042 | Ukončení Cu pas 60x10 | kus | 42 |  | 0 |  |  | základní |  | 0 | 0 | 0 | 0 | 0 | 1 | K | 2 | ROZPOCET | 0 | 0 | 0 | 0 | 0 | 1 | 0 | 1 | -981393830
406 | K | 210070601 | Nátěr základní a 1x krycí vodičů holých Cu nebo Al pásu do 1x 63/10 mm | m | 42 |  | 0 |  |  | základní |  | 0 | 0 | 0 | 0 | 0 | 1 | K | 2 | ROZPOCET | 0 | 0 | 0 | 0 | 0 | 1 | 0 | 1 | 279562548
407 | K | 210220302.1 | Montáž sběrnicové svorky | kus | 2 |  | 0 |  |  | základní |  | 0 | 0 | 0 | 0 | 0 | 1 | K | 2 | ROZPOCET | 0 | 0 | 0 | 0 | 0 | 1 | 0 | 1 | -2067844917
408 | K | 210070523 | Montáž vodičů Cu holých spojka pružná do 60x10 mm | kus | 6 |  | 0 |  |  | základní |  | 0 | 0 | 0 | 0 | 0 | 1 | K | 2 | ROZPOCET | 0 | 0 | 0 | 0 | 0 | 1 | 0 | 1 | 80456449
409 | K | 210931033 | Montáž kabelů Al stíněný plný nebo laněný s XLPE izolací do 35 kV 1x70 mm2 uložených pevně (např. AXEKCE) | m | 23 |  | 0 |  |  | základní |  | 0 | 0 | 0 | 0 | 0 | 1 | K | 2 | ROZPOCET | 0 | 0 | 0 | 0 | 0 | 1 | 0 | 1 | 1470498856
410 | K | 210021084 | Montáž příchytek plastových pro trojsvazek kabelů KHF/3 1 svazek 40-50 mm | kus | 10 |  | 0 |  |  | základní |  | 0 | 0 | 0 | 0 | 0 | 1 | K | 2 | ROZPOCET | 0 | 0 | 0 | 0 | 0 | 1 | 0 | 1 | 1743084086
411 | K | 210021073 | Montáž příchytek plastových jednoduchých KHF 33-43 mm | kus | 2 |  | 0 |  |  | základní |  | 0 | 0 | 0 | 0 | 0 | 1 | K | 2 | ROZPOCET | 0 | 0 | 0 | 0 | 0 | 1 | 0 | 1 | -712637969
412 | K | 741110003 | Montáž trubka plastová tuhá D přes 35 mm uložená pevně | m | 6 |  | 0 |  |  | základní |  | 0 | 0 | 0 | 0 | 0 | 1 | K | 2 | ROZPOCET | 0 | 0 | 0 | 0 | 0 | 1 | 0 | 1 | 2143262233
413 | K | 460781113 | Kryty kabelové kovové jednoduché délky 3 m připevněné na zeď betonovou nebo kamennou | kus | 2 |  | 0 |  |  | základní |  | 0 | 0.00341 | 0.00682 | 0 | 0 | 1 | K | 2 | ROZPOCET | 0 | 0 | 0 | 0 | 0 | 1 | 0 | 1 | -1422117437
414 | K | 210101029 | Ukončení kabelů celoplastových koncovkou do 22 kV Raychem | kus | 2 |  | 0 |  |  | základní |  | 0 | 0 | 0 | 0 | 0 | 1 | K | 2 | ROZPOCET | 0 | 0 | 0 | 0 | 0 | 1 | 0 | 1 | 218104474
415 | K | 210100289 | Ukončení vodičů izolovaných nastřelením kabelového oka s páskou průřezu žíly do 70 mm2 | kus | 2 |  | 0 |  |  | základní |  | 0 | 0 | 0 | 0 | 0 | 1 | K | 2 | ROZPOCET | 0 | 0 | 0 | 0 | 0 | 1 | 0 | 1 | 877415994
416 | K | 210950111 | Svazkování kabelů | kus | 16 |  | 0 |  |  | základní |  | 0 | 0 | 0 | 0 | 0 | 1 | K | 2 | ROZPOCET | 0 | 0 | 0 | 0 | 0 | 1 | 0 | 1 | -1140680659
417 | K | 210950101 | Další štítek označovací na kabel | kus | 8 |  | 0 |  |  | základní |  | 0 | 0 | 0 | 0 | 0 | 1 | K | 2 | ROZPOCET | 0 | 0 | 0 | 0 | 0 | 1 | 0 | 1 | -975368005
418 | K | 741120401 | Montáž vodič Cu izolovaný drátovací plný a laněný žíla 0,35-6 mm2 v rozváděči (např. CY) | m | 12 |  | 0 |  |  | základní |  | 0 | 0 | 0 | 0 | 0 | 1 | K | 2 | ROZPOCET | 0 | 0 | 0 | 0 | 0 | 1 | 0 | 1 | 1763071776
419 | K | 210100001 | Ukončení vodičů v rozváděči nebo na přístroji včetně zapojení průřezu žíly do 2,5 mm2 | kus | 120 |  | 0 |  |  | základní |  | 0 | 0 | 0 | 0 | 0 | 1 | K | 2 | ROZPOCET | 0 | 0 | 0 | 0 | 0 | 1 | 0 | 1 | 22282759
420 | K | 953961113.1 | Kotvy chemickým tmelem M 12 hl 120 mm do betonu, ŽB nebo kamene s vyvrtáním otvoru | kus | 10 |  | 0 |  |  | základní |  | 0 | 1e-05 | 0.0001 | 0 | 0 | 1 | K | 2 | ROZPOCET | 0 | 0 | 0 | 0 | 0 | 1 | 0 | 1 | -1716442403
421 | K | 953961114.1 | Kotvy chemickým tmelem M 16 hl 220 mm do betonu, ŽB nebo kamene s vyvrtáním otvoru | kus | 10 |  | 0 |  |  | základní |  | 0 | 2e-05 | 0.0002 | 0 | 0 | 1 | K | 2 | ROZPOCET | 0 | 0 | 0 | 0 | 0 | 1 | 0 | 1 | 1006730293
422 | K | 741110043 | Montáž trubka plastová ohebná D přes 35 mm uložená pevně | m | 6 |  | 0 |  |  | základní |  | 0 | 0 | 0 | 0 | 0 | 1 | K | 2 | ROZPOCET | 0 | 0 | 0 | 0 | 0 | 1 | 0 | 1 | 134232492
423 | K | 764508132 | Montáž objímky kruhového svodu | kus | 4 |  | 0 |  |  | základní |  | 0 | 0 | 0 | 0 | 0 | 1 | K | 2 | ROZPOCET | 0 | 0 | 0 | 0 | 0 | 1 | 0 | 1 | -734863330
| D | 032 | Montáže stanoviště transformátoru T102 |  |  |  | 0 |  |  |  |  | 0 |  | 0.00712 |  | 0 | 1 | D | 1 | ROZPOCET | [6 empty] | 0
424 | K | 210075182 | Montáž přeponek z trubky Al D 70/5 mm délky do 7 m | kus | 3 |  | 0 |  |  | základní |  | 0 | 0 | 0 | 0 | 0 | 1 | K | 2 | ROZPOCET | 0 | 0 | 0 | 0 | 0 | 1 | 0 | 1 | 2048988995
425 | K | PS04OM8 | Montáž uzávěru Al trubky bez uchycení tlumícího lana | kus | 6 |  | 0 |  |  | základní |  | 0 | 0 | 0 | 0 | 0 | 4 | K | 2 | ROZPOCET | 0 | 0 | 0 | 0 | 0 | 1 | 0 | 4 | -1088853450
426 | K | 210075242 | Připojení přístrojů z trubky Al lanem 70/5 mm 1x ALFe 8 350 mm2 | kus | 6 |  | 0 |  |  | základní |  | 0 | 0 | 0 | 0 | 0 | 1 | K | 2 | ROZPOCET | 0 | 0 | 0 | 0 | 0 | 1 | 0 | 1 | 1681681176
427 | K | 210021141 | Montáž konstrukcí rozvoden 110 a 220 kV svařovaných - pomocných | kg | 3016 |  | 0 |  |  | základní |  | 0 | 0 | 0 | 0 | 0 | 1 | K | 2 | ROZPOCET | 0 | 0 | 0 | 0 | 0 | 1 | 0 | 1 | -1812064853
428 | K | 210020671 | Montáž se zhotovením konstrukce pro rozvodny z profilů tenkostěnných | kg | 20 |  | 0 |  |  | základní |  | 0 | 0 | 0 | 0 | 0 | 1 | K | 2 | ROZPOCET | 0 | 0 | 0 | 0 | 0 | 1 | 0 | 1 | 694688271
429 | K | 210070501 | Montáž podpěrek držáků Al nebo Cu pasu | kus | 25 |  | 0 |  |  | základní |  | 0 | 0 | 0 | 0 | 0 | 1 | K | 2 | ROZPOCET | 0 | 0 | 0 | 0 | 0 | 1 | 0 | 1 | -342864321
430 | K | PS04OM4 | Montáž zkratového bodu | kus | 4 |  | 0 |  |  | základní |  | 0 | 0 | 0 | 0 | 0 | 1 | K | 2 | ROZPOCET | 0 | 0 | 0 | 0 | 0 | 1 | 0 | 1 | 1897847380
431 | K | 741910414 | Montáž žlab kovový šířky do 250 mm bez víka | m | 17 |  | 0 |  |  | základní |  | 0 | 0 | 0 | 0 | 0 | 1 | K | 2 | ROZPOCET | 0 | 0 | 0 | 0 | 0 | 1 | 0 | 1 | -1795170213
432 | K | 741910413 | Montáž žlab kovový šířky do 125 mm bez víka | m | 18 |  | 0 |  |  | základní |  | 0 | 0 | 0 | 0 | 0 | 1 | K | 2 | ROZPOCET | 0 | 0 | 0 | 0 | 0 | 1 | 0 | 1 | 63710018
433 | K | 741910421 | Montáž žlab kovový - uzavření víkem | m | 35 |  | 0 |  |  | základní |  | 0 | 0 | 0 | 0 | 0 | 1 | K | 2 | ROZPOCET | 0 | 0 | 0 | 0 | 0 | 1 | 0 | 1 | 1736953330
434 | K | PS04OM5 | Montáž montážního profilu | kus | 8 |  | 0 |  |  | základní |  | 0 | 0 | 0 | 0 | 0 | 1 | K | 2 | ROZPOCET | 0 | 0 | 0 | 0 | 0 | 1 | 0 | 1 | -1931475566
435 | K | 210020671 | Montáž se zhotovením konstrukce pro rozvodny z profilů tenkostěnných | kg | 30 |  | 0 |  |  | základní |  | 0 | 0 | 0 | 0 | 0 | 1 | K | 2 | ROZPOCET | 0 | 0 | 0 | 0 | 0 | 1 | 0 | 1 | -1760510162
436 | K | 210062095 | Montáž příslušenství vvn včetně rozvozu - tabulek výstražných, číslovacích apod. | kus | 15 |  | 0 |  |  | základní |  | 0 | 0 | 0 | 0 | 0 | 1 | K | 2 | ROZPOCET | 0 | 0 | 0 | 0 | 0 | 1 | 0 | 1 | -1497430896
437 | K | 210192722 | Zhotovení a uchycení lepením tabulek výstražných a označovacích pro přístroje | kus | 5 |  | 0 |  |  | základní |  | 0 | 0 | 0 | 0 | 0 | 1 | K | 2 | ROZPOCET | 0 | 0 | 0 | 0 | 0 | 1 | 0 | 1 | -531977453
438 | K | 210220001 | Montáž uzemňovacího vedení vodičů FeZn pomocí svorek na povrchu páskou do 120 mm2 | m | 80 |  | 0 |  |  | základní |  | 0 | 0 | 0 | 0 | 0 | 1 | K | 2 | ROZPOCET | 0 | 0 | 0 | 0 | 0 | 1 | 0 | 1 | 1255255113
439 | K | 210293011 | Nátěry svodových vodičů včetně podpěr a svorek hromosvodů | m | 80 |  | 0 |  |  | základní |  | 0 | 0 | 0 | 0 | 0 | 1 | K | 2 | ROZPOCET | 0 | 0 | 0 | 0 | 0 | 1 | 0 | 1 | 1736052463
440 | K | 210220021 | Montáž uzemňovacího vedení vodičů FeZn pomocí svorek v zemi páskou do 120 mm2 v průmyslové výstavbě | m | 184 |  | 0 |  |  | základní |  | 0 | 0 | 0 | 0 | 0 | 1 | K | 2 | ROZPOCET | 0 | 0 | 0 | 0 | 0 | 1 | 0 | 1 | 854864394
441 | K | 741120303 | Montáž vodič Cu izolovaný plný a laněný s PVC pláštěm žíla 25-35 mm2 pevně (např. CY, CHAH-V) | m | 40 |  | 0 |  |  | základní |  | 0 | 0 | 0 | 0 | 0 | 1 | K | 2 | ROZPOCET | 0 | 0 | 0 | 0 | 0 | 1 | 0 | 1 | -884893608
442 | K | 210100004 | Ukončení vodiče okem 25 mm2 | kus | 192 |  | 0 |  |  | základní |  | 0 | 0 | 0 | 0 | 0 | 1 | K | 2 | ROZPOCET | 0 | 0 | 0 | 0 | 0 | 1 | 0 | 1 | 107168701
443 | K | 210220301 | Montáž svorek hromosvodných se 2 šrouby | kus | 146 |  | 0 |  |  | základní |  | 0 | 0 | 0 | 0 | 0 | 1 | K | 2 | ROZPOCET | 0 | 0 | 0 | 0 | 0 | 1 | 0 | 1 | 1483794579
444 | K | 210220302 | Montáž svorek hromosvodných se 3 a více šrouby | kus | 45 |  | 0 |  |  | základní |  | 0 | 0 | 0 | 0 | 0 | 1 | K | 2 | ROZPOCET | 0 | 0 | 0 | 0 | 0 | 1 | 0 | 1 | 106205084
445 | K | PS04OM6 | Montáž smrštitelná trubice 19-9,5mm | m | 8 |  | 0 |  |  | základní |  | 0 | 0 | 0 | 0 | 0 | 4 | K | 2 | ROZPOCET | 0 | 0 | 0 | 0 | 0 | 1 | 0 | 4 | -721381129
446 | K | 210070025 | Montáž podpěrek venkovních do 35 kV | kus | 25 |  | 0 |  |  | základní |  | 0 | 0 | 0 | 0 | 0 | 1 | K | 2 | ROZPOCET | 0 | 0 | 0 | 0 | 0 | 1 | 0 | 1 | 1733893193
447 | K | 210070426 | Montáž vodičů Cu holých vedení spojovací z tyčí do 60x10 mm | m | 44 |  | 0 |  |  | základní |  | 0 | 0 | 0 | 0 | 0 | 1 | K | 2 | ROZPOCET | 0 | 0 | 0 | 0 | 0 | 1 | 0 | 1 | -62020162
448 | K | 210100042 | Ukončení Cu pas 60x10 | kus | 44 |  | 0 |  |  | základní |  | 0 | 0 | 0 | 0 | 0 | 1 | K | 2 | ROZPOCET | 0 | 0 | 0 | 0 | 0 | 1 | 0 | 1 | 1228927951
449 | K | 210070601 | Nátěr základní a 1x krycí vodičů holých Cu nebo Al pásu do 1x 63/10 mm | m | 44 |  | 0 |  |  | základní |  | 0 | 0 | 0 | 0 | 0 | 1 | K | 2 | ROZPOCET | 0 | 0 | 0 | 0 | 0 | 1 | 0 | 1 | 1268564599
450 | K | 210220302.1 | Montáž sběrnicové svorky | kus | 2 |  | 0 |  |  | základní |  | 0 | 0 | 0 | 0 | 0 | 1 | K | 2 | ROZPOCET | 0 | 0 | 0 | 0 | 0 | 1 | 0 | 1 | -481423213
451 | K | 210070523 | Montáž vodičů Cu holých spojka pružná do 60x10 mm | kus | 7 |  | 0 |  |  | základní |  | 0 | 0 | 0 | 0 | 0 | 1 | K | 2 | ROZPOCET | 0 | 0 | 0 | 0 | 0 | 1 | 0 | 1 | 470077414
452 | K | 210931036 | Montáž kabelů Al stíněný plný nebo laněný s XLPE izolací do 35 kV 1x150 mm2 uložených pevně (např. AXEKCE) | m | 20 |  | 0 |  |  | základní |  | 0 | 0 | 0 | 0 | 0 | 1 | K | 2 | ROZPOCET | 0 | 0 | 0 | 0 | 0 | 1 | 0 | 1 | -780953922
453 | K | 210021084 | Montáž příchytek plastových pro trojsvazek kabelů KHF/3 1 svazek 40-50 mm | kus | 10 |  | 0 |  |  | základní |  | 0 | 0 | 0 | 0 | 0 | 1 | K | 2 | ROZPOCET | 0 | 0 | 0 | 0 | 0 | 1 | 0 | 1 | 2106528747
454 | K | 210021073 | Montáž příchytek plastových jednoduchých KHF 33-43 mm | kus | 2 |  | 0 |  |  | základní |  | 0 | 0 | 0 | 0 | 0 | 1 | K | 2 | ROZPOCET | 0 | 0 | 0 | 0 | 0 | 1 | 0 | 1 | 606028876
455 | K | 741110003 | Montáž trubka plastová tuhá D přes 35 mm uložená pevně | m | 6 |  | 0 |  |  | základní |  | 0 | 0 | 0 | 0 | 0 | 1 | K | 2 | ROZPOCET | 0 | 0 | 0 | 0 | 0 | 1 | 0 | 1 | -1813303424
456 | K | 460781113 | Kryty kabelové kovové jednoduché délky 3 m připevněné na zeď betonovou nebo kamennou | kus | 2 |  | 0 |  |  | základní |  | 0 | 0.00341 | 0.00682 | 0 | 0 | 1 | K | 2 | ROZPOCET | 0 | 0 | 0 | 0 | 0 | 1 | 0 | 1 | 846774551
457 | K | 210101029 | Ukončení kabelů celoplastových koncovkou do 22 kV Raychem | kus | 2 |  | 0 |  |  | základní |  | 0 | 0 | 0 | 0 | 0 | 1 | K | 2 | ROZPOCET | 0 | 0 | 0 | 0 | 0 | 1 | 0 | 1 | -606953713
458 | K | 210100292 | Ukončení vodičů izolovaných nastřelením kabelového oka s páskou průřezu žíly do 150 mm2 | kus | 2 |  | 0 |  |  | základní |  | 0 | 0 | 0 | 0 | 0 | 1 | K | 2 | ROZPOCET | 0 | 0 | 0 | 0 | 0 | 1 | 0 | 1 | 898372897
459 | K | 210950111 | Svazkování kabelů | kus | 14 |  | 0 |  |  | základní |  | 0 | 0 | 0 | 0 | 0 | 1 | K | 2 | ROZPOCET | 0 | 0 | 0 | 0 | 0 | 1 | 0 | 1 | -1030335386
460 | K | 210950101 | Další štítek označovací na kabel | kus | 7 |  | 0 |  |  | základní |  | 0 | 0 | 0 | 0 | 0 | 1 | K | 2 | ROZPOCET | 0 | 0 | 0 | 0 | 0 | 1 | 0 | 1 | 482079552
461 | K | 741120401 | Montáž vodič Cu izolovaný drátovací plný a laněný žíla 0,35-6 mm2 v rozváděči (např. CY) | m | 12 |  | 0 |  |  | základní |  | 0 | 0 | 0 | 0 | 0 | 1 | K | 2 | ROZPOCET | 0 | 0 | 0 | 0 | 0 | 1 | 0 | 1 | -99181873
462 | K | 210100001 | Ukončení vodičů v rozváděči nebo na přístroji včetně zapojení průřezu žíly do 2,5 mm2 | kus | 120 |  | 0 |  |  | základní |  | 0 | 0 | 0 | 0 | 0 | 1 | K | 2 | ROZPOCET | 0 | 0 | 0 | 0 | 0 | 1 | 0 | 1 | -1370588962
463 | K | 953961113.1 | Kotvy chemickým tmelem M 12 hl 120 mm do betonu, ŽB nebo kamene s vyvrtáním otvoru | kus | 10 |  | 0 |  |  | základní |  | 0 | 1e-05 | 0.0001 | 0 | 0 | 1 | K | 2 | ROZPOCET | 0 | 0 | 0 | 0 | 0 | 1 | 0 | 1 | 1988806296
464 | K | 953961114.1 | Kotvy chemickým tmelem M 16 hl 220 mm do betonu, ŽB nebo kamene s vyvrtáním otvoru | kus | 10 |  | 0 |  |  | základní |  | 0 | 2e-05 | 0.0002 | 0 | 0 | 1 | K | 2 | ROZPOCET | 0 | 0 | 0 | 0 | 0 | 1 | 0 | 1 | 1560317528
465 | K | 741110043 | Montáž trubka plastová ohebná D přes 35 mm uložená pevně | m | 9 |  | 0 |  |  | základní |  | 0 | 0 | 0 | 0 | 0 | 1 | K | 2 | ROZPOCET | 0 | 0 | 0 | 0 | 0 | 1 | 0 | 1 | -1475013530
466 | K | 764508132 | Montáž objímky kruhového svodu | kus | 8 |  | 0 |  |  | základní |  | 0 | 0 | 0 | 0 | 0 | 1 | K | 2 | ROZPOCET | 0 | 0 | 0 | 0 | 0 | 1 | 0 | 1 | -1055924030
| D | 033 | Montáže stanoviště transformátoru T103 |  |  |  | 0 |  |  |  |  | 0 |  | 0.00712 |  | 0 | 1 | D | 1 | ROZPOCET | [6 empty] | 0
467 | K | 210075182 | Montáž přeponek z trubky Al D 70/5 mm délky do 7 m | kus | 3 |  | 0 |  |  | základní |  | 0 | 0 | 0 | 0 | 0 | 1 | K | 2 | ROZPOCET | 0 | 0 | 0 | 0 | 0 | 1 | 0 | 1 | 47968400
468 | K | PS04OM8 | Montáž uzávěru Al trubky bez uchycení tlumícího lana | kus | 6 |  | 0 |  |  | základní |  | 0 | 0 | 0 | 0 | 0 | 4 | K | 2 | ROZPOCET | 0 | 0 | 0 | 0 | 0 | 1 | 0 | 4 | 509756577
469 | K | 210075242 | Připojení přístrojů z trubky Al lanem 70/5 mm 1x ALFe 8 350 mm2 | kus | 6 |  | 0 |  |  | základní |  | 0 | 0 | 0 | 0 | 0 | 1 | K | 2 | ROZPOCET | 0 | 0 | 0 | 0 | 0 | 1 | 0 | 1 | -1793116284
470 | K | 210021141 | Montáž konstrukcí rozvoden 110 a 220 kV svařovaných - pomocných | kg | 3118 |  | 0 |  |  | základní |  | 0 | 0 | 0 | 0 | 0 | 1 | K | 2 | ROZPOCET | 0 | 0 | 0 | 0 | 0 | 1 | 0 | 1 | -1391099977
471 | K | 210020671 | Montáž se zhotovením konstrukce pro rozvodny z profilů tenkostěnných | kg | 20 |  | 0 |  |  | základní |  | 0 | 0 | 0 | 0 | 0 | 1 | K | 2 | ROZPOCET | 0 | 0 | 0 | 0 | 0 | 1 | 0 | 1 | 523094993
472 | K | 210070501 | Montáž podpěrek držáků Al nebo Cu pasu | kus | 24 |  | 0 |  |  | základní |  | 0 | 0 | 0 | 0 | 0 | 1 | K | 2 | ROZPOCET | 0 | 0 | 0 | 0 | 0 | 1 | 0 | 1 | 1214208897
473 | K | PS04OM4 | Montáž zkratového bodu | kus | 4 |  | 0 |  |  | základní |  | 0 | 0 | 0 | 0 | 0 | 1 | K | 2 | ROZPOCET | 0 | 0 | 0 | 0 | 0 | 1 | 0 | 1 | 990358250
474 | K | 741910414 | Montáž žlab kovový šířky do 250 mm bez víka | m | 17 |  | 0 |  |  | základní |  | 0 | 0 | 0 | 0 | 0 | 1 | K | 2 | ROZPOCET | 0 | 0 | 0 | 0 | 0 | 1 | 0 | 1 | -387175844
475 | K | 741910413 | Montáž žlab kovový šířky do 125 mm bez víka | m | 12 |  | 0 |  |  | základní |  | 0 | 0 | 0 | 0 | 0 | 1 | K | 2 | ROZPOCET | 0 | 0 | 0 | 0 | 0 | 1 | 0 | 1 | -1908039831
476 | K | 741910421 | Montáž žlab kovový - uzavření víkem | m | 29 |  | 0 |  |  | základní |  | 0 | 0 | 0 | 0 | 0 | 1 | K | 2 | ROZPOCET | 0 | 0 | 0 | 0 | 0 | 1 | 0 | 1 | 1227929283
477 | K | PS04OM5 | Montáž montážního profilu | kus | 12 |  | 0 |  |  | základní |  | 0 | 0 | 0 | 0 | 0 | 1 | K | 2 | ROZPOCET | 0 | 0 | 0 | 0 | 0 | 1 | 0 | 1 | -674072663
478 | K | 210020671 | Montáž se zhotovením konstrukce pro rozvodny z profilů tenkostěnných | kg | 30 |  | 0 |  |  | základní |  | 0 | 0 | 0 | 0 | 0 | 1 | K | 2 | ROZPOCET | 0 | 0 | 0 | 0 | 0 | 1 | 0 | 1 | 1967375193
479 | K | 210062095 | Montáž příslušenství vvn včetně rozvozu - tabulek výstražných, číslovacích apod. | kus | 15 |  | 0 |  |  | základní |  | 0 | 0 | 0 | 0 | 0 | 1 | K | 2 | ROZPOCET | 0 | 0 | 0 | 0 | 0 | 1 | 0 | 1 | -1806936230
480 | K | 210192722 | Zhotovení a uchycení lepením tabulek výstražných a označovacích pro přístroje | kus | 4 |  | 0 |  |  | základní |  | 0 | 0 | 0 | 0 | 0 | 1 | K | 2 | ROZPOCET | 0 | 0 | 0 | 0 | 0 | 1 | 0 | 1 | 1330205583
481 | K | 210220001 | Montáž uzemňovacího vedení vodičů FeZn pomocí svorek na povrchu páskou do 120 mm2 | m | 80 |  | 0 |  |  | základní |  | 0 | 0 | 0 | 0 | 0 | 1 | K | 2 | ROZPOCET | 0 | 0 | 0 | 0 | 0 | 1 | 0 | 1 | -2022443131
482 | K | 210293011 | Nátěry svodových vodičů včetně podpěr a svorek hromosvodů | m | 80 |  | 0 |  |  | základní |  | 0 | 0 | 0 | 0 | 0 | 1 | K | 2 | ROZPOCET | 0 | 0 | 0 | 0 | 0 | 1 | 0 | 1 | 539820988
483 | K | 210220021 | Montáž uzemňovacího vedení vodičů FeZn pomocí svorek v zemi páskou do 120 mm2 v průmyslové výstavbě | m | 184 |  | 0 |  |  | základní |  | 0 | 0 | 0 | 0 | 0 | 1 | K | 2 | ROZPOCET | 0 | 0 | 0 | 0 | 0 | 1 | 0 | 1 | -1733387278
484 | K | 741120303 | Montáž vodič Cu izolovaný plný a laněný s PVC pláštěm žíla 25-35 mm2 pevně (např. CY, CHAH-V) | m | 40 |  | 0 |  |  | základní |  | 0 | 0 | 0 | 0 | 0 | 1 | K | 2 | ROZPOCET | 0 | 0 | 0 | 0 | 0 | 1 | 0 | 1 | 1232015432
485 | K | 210100004 | Ukončení vodiče okem 25 mm2 | kus | 196 |  | 0 |  |  | základní |  | 0 | 0 | 0 | 0 | 0 | 1 | K | 2 | ROZPOCET | 0 | 0 | 0 | 0 | 0 | 1 | 0 | 1 | 1606315965
486 | K | 210100003 | Ukončení vodiče okem 16 mm2 | kus | 2 |  | 0 |  |  | základní |  | 0 | 0 | 0 | 0 | 0 | 1 | K | 2 | ROZPOCET | 0 | 0 | 0 | 0 | 0 | 1 | 0 | 1 | -1399600699
487 | K | 210220301 | Montáž svorek hromosvodných se 2 šrouby | kus | 146 |  | 0 |  |  | základní |  | 0 | 0 | 0 | 0 | 0 | 1 | K | 2 | ROZPOCET | 0 | 0 | 0 | 0 | 0 | 1 | 0 | 1 | -1645249951
488 | K | 210220302 | Montáž svorek hromosvodných se 3 a více šrouby | kus | 45 |  | 0 |  |  | základní |  | 0 | 0 | 0 | 0 | 0 | 1 | K | 2 | ROZPOCET | 0 | 0 | 0 | 0 | 0 | 1 | 0 | 1 | -770704295
489 | K | PS04OM6 | Montáž smrštitelná trubice 19-9,5mm | m | 8 |  | 0 |  |  | základní |  | 0 | 0 | 0 | 0 | 0 | 4 | K | 2 | ROZPOCET | 0 | 0 | 0 | 0 | 0 | 1 | 0 | 4 | -810328865
490 | K | 210070025 | Montáž podpěrek venkovních do 35 kV | kus | 24 |  | 0 |  |  | základní |  | 0 | 0 | 0 | 0 | 0 | 1 | K | 2 | ROZPOCET | 0 | 0 | 0 | 0 | 0 | 1 | 0 | 1 | 61380668
491 | K | 210070426 | Montáž vodičů Cu holých vedení spojovací z tyčí do 60x10 mm | m | 42 |  | 0 |  |  | základní |  | 0 | 0 | 0 | 0 | 0 | 1 | K | 2 | ROZPOCET | 0 | 0 | 0 | 0 | 0 | 1 | 0 | 1 | 1111995040
492 | K | 210100042 | Ukončení Cu pas 60x10 | kus | 42 |  | 0 |  |  | základní |  | 0 | 0 | 0 | 0 | 0 | 1 | K | 2 | ROZPOCET | 0 | 0 | 0 | 0 | 0 | 1 | 0 | 1 | 2411702
493 | K | 210070601 | Nátěr základní a 1x krycí vodičů holých Cu nebo Al pásu do 1x 63/10 mm | m | 42 |  | 0 |  |  | základní |  | 0 | 0 | 0 | 0 | 0 | 1 | K | 2 | ROZPOCET | 0 | 0 | 0 | 0 | 0 | 1 | 0 | 1 | -1194834399
494 | K | 210220302.1 | Montáž sběrnicové svorky | kus | 2 |  | 0 |  |  | základní |  | 0 | 0 | 0 | 0 | 0 | 1 | K | 2 | ROZPOCET | 0 | 0 | 0 | 0 | 0 | 1 | 0 | 1 | -611957154
495 | K | 210070523 | Montáž vodičů Cu holých spojka pružná do 60x10 mm | kus | 6 |  | 0 |  |  | základní |  | 0 | 0 | 0 | 0 | 0 | 1 | K | 2 | ROZPOCET | 0 | 0 | 0 | 0 | 0 | 1 | 0 | 1 | 473894132
496 | K | 210931033 | Montáž kabelů Al stíněný plný nebo laněný s XLPE izolací do 35 kV 1x70 mm2 uložených pevně (např. AXEKCE) | m | 23 |  | 0 |  |  | základní |  | 0 | 0 | 0 | 0 | 0 | 1 | K | 2 | ROZPOCET | 0 | 0 | 0 | 0 | 0 | 1 | 0 | 1 | 848015902
497 | K | 210021084 | Montáž příchytek plastových pro trojsvazek kabelů KHF/3 1 svazek 40-50 mm | kus | 10 |  | 0 |  |  | základní |  | 0 | 0 | 0 | 0 | 0 | 1 | K | 2 | ROZPOCET | 0 | 0 | 0 | 0 | 0 | 1 | 0 | 1 | 2111739191
498 | K | 210021073 | Montáž příchytek plastových jednoduchých KHF 33-43 mm | kus | 2 |  | 0 |  |  | základní |  | 0 | 0 | 0 | 0 | 0 | 1 | K | 2 | ROZPOCET | 0 | 0 | 0 | 0 | 0 | 1 | 0 | 1 | -1008052765
499 | K | 741110003 | Montáž trubka plastová tuhá D přes 35 mm uložená pevně | m | 6 |  | 0 |  |  | základní |  | 0 | 0 | 0 | 0 | 0 | 1 | K | 2 | ROZPOCET | 0 | 0 | 0 | 0 | 0 | 1 | 0 | 1 | 1085402471
500 | K | 460781113 | Kryty kabelové kovové jednoduché délky 3 m připevněné na zeď betonovou nebo kamennou | kus | 2 |  | 0 |  |  | základní |  | 0 | 0.00341 | 0.00682 | 0 | 0 | 1 | K | 2 | ROZPOCET | 0 | 0 | 0 | 0 | 0 | 1 | 0 | 1 | -2051523725
501 | K | 210101029 | Ukončení kabelů celoplastových koncovkou do 22 kV Raychem | kus | 8 |  | 0 |  |  | základní |  | 0 | 0 | 0 | 0 | 0 | 1 | K | 2 | ROZPOCET | 0 | 0 | 0 | 0 | 0 | 1 | 0 | 1 | 1879811470
502 | K | 210100289 | Ukončení vodičů izolovaných nastřelením kabelového oka s páskou průřezu žíly do 70 mm2 | kus | 2 |  | 0 |  |  | základní |  | 0 | 0 | 0 | 0 | 0 | 1 | K | 2 | ROZPOCET | 0 | 0 | 0 | 0 | 0 | 1 | 0 | 1 | -2065120950
503 | K | 210100295 | Ukončení vodičů izolovaných nastřelením kabelového oka s páskou průřezu žíly do 300 mm2 | kus | 6 |  | 0 |  |  | základní |  | 0 | 0 | 0 | 0 | 0 | 1 | K | 2 | ROZPOCET | 0 | 0 | 0 | 0 | 0 | 1 | 0 | 1 | -561651432
504 | K | 210950111 | Svazkování kabelů | kus | 16 |  | 0 |  |  | základní |  | 0 | 0 | 0 | 0 | 0 | 1 | K | 2 | ROZPOCET | 0 | 0 | 0 | 0 | 0 | 1 | 0 | 1 | -2131369203
505 | K | 210950101 | Další štítek označovací na kabel | kus | 8 |  | 0 |  |  | základní |  | 0 | 0 | 0 | 0 | 0 | 1 | K | 2 | ROZPOCET | 0 | 0 | 0 | 0 | 0 | 1 | 0 | 1 | -1832306913
506 | K | 741120401 | Montáž vodič Cu izolovaný drátovací plný a laněný žíla 0,35-6 mm2 v rozváděči (např. CY) | m | 12 |  | 0 |  |  | základní |  | 0 | 0 | 0 | 0 | 0 | 1 | K | 2 | ROZPOCET | 0 | 0 | 0 | 0 | 0 | 1 | 0 | 1 | 1538464672
507 | K | 210100001 | Ukončení vodičů v rozváděči nebo na přístroji včetně zapojení průřezu žíly do 2,5 mm2 | kus | 120 |  | 0 |  |  | základní |  | 0 | 0 | 0 | 0 | 0 | 1 | K | 2 | ROZPOCET | 0 | 0 | 0 | 0 | 0 | 1 | 0 | 1 | 1821966121
508 | K | 953961113.1 | Kotvy chemickým tmelem M 12 hl 120 mm do betonu, ŽB nebo kamene s vyvrtáním otvoru | kus | 10 |  | 0 |  |  | základní |  | 0 | 1e-05 | 0.0001 | 0 | 0 | 1 | K | 2 | ROZPOCET | 0 | 0 | 0 | 0 | 0 | 1 | 0 | 1 | -328743604
509 | K | 953961114.1 | Kotvy chemickým tmelem M 16 hl 220 mm do betonu, ŽB nebo kamene s vyvrtáním otvoru | kus | 10 |  | 0 |  |  | základní |  | 0 | 2e-05 | 0.0002 | 0 | 0 | 1 | K | 2 | ROZPOCET | 0 | 0 | 0 | 0 | 0 | 1 | 0 | 1 | -347230397
510 | K | 741110043 | Montáž trubka plastová ohebná D přes 35 mm uložená pevně | m | 6 |  | 0 |  |  | základní |  | 0 | 0 | 0 | 0 | 0 | 1 | K | 2 | ROZPOCET | 0 | 0 | 0 | 0 | 0 | 1 | 0 | 1 | -134315421
511 | K | 764508132 | Montáž objímky kruhového svodu | kus | 4 |  | 0 |  |  | základní |  | 0 | 0 | 0 | 0 | 0 | 1 | K | 2 | ROZPOCET | 0 | 0 | 0 | 0 | 0 | 1 | 0 | 1 | 448852412
512 | K | PS04HZS1 | Montáž provizorního měření na průchodce T101 | hod | 16 |  | 0 |  |  | základní |  | 0 | 0 | 0 | 0 | 0 | 1 | K | 2 | ROZPOCET | 0 | 0 | 0 | 0 | 0 | 1 | 0 | 1 | -466710698
| D | 04 | Demontáže |  |  |  | 0 |  |  |  |  | 0 |  | 0 |  | 0 | 1 | D | 0 | ROZPOCET | [6 empty] | 0
513 | K | 210173102-D | Demontáž tělesa transformátoru 3fázová jednotka 220 kV do 50 MVA | kus | 1 |  | 0 |  |  | základní |  | 0 | 0 | 0 | 0 | 0 | 1 | K | 1 | ROZPOCET | 0 | 0 | 0 | 0 | 0 | 1 | 0 | 1 | -2078466304
| P |  | Poznámka k položce: pro opětovnou montáž T101 | [14 empty] | P | 1
514 | K | 210173531-D | Příplatek k demontáži tělesa transformátoru za manipulaci přes 2 m | kus | 1 |  | 0 |  |  | základní |  | 0 | 0 | 0 | 0 | 0 | 1 | K | 1 | ROZPOCET | 0 | 0 | 0 | 0 | 0 | 1 | 0 | 1 | 796875759
| P |  | Poznámka k položce: pro opětovnou montáž T101 | [14 empty] | P | 1
515 | K | PS04OM13-D | Demontáž průchodek transformátoru 110/22 kV, 40 MVA | sada | 1 |  | 0 |  |  | základní |  | 0 | 0 | 0 | 0 | 0 | 1 | K | 1 | ROZPOCET | 0 | 0 | 0 | 0 | 0 | 1 | 0 | 1 | -937053930
| P |  | Poznámka k položce: pro opětovnou montáž T101 | [14 empty] | P | 1
516 | K | 210173602-D | Demontáž chlazení třífázových transformátorů do 50 MVA | kus | 1 |  | 0 |  |  | základní |  | 0 | 0 | 0 | 0 | 0 | 1 | K | 1 | ROZPOCET | 0 | 0 | 0 | 0 | 0 | 1 | 0 | 1 | -1290301077
| P |  | Poznámka k položce: pro opětovnou montáž T101 | [14 empty] | P | 1
517 | K | PS04OM1-D | Demontáž konzervátoru transformátoru 110/22 kV, 40 MVA | kus | 1 |  | 0 |  |  | základní |  | 0 | 0 | 0 | 0 | 0 | 1 | K | 1 | ROZPOCET | 0 | 0 | 0 | 0 | 0 | 1 | 0 | 1 | 1368647838
| P |  | Poznámka k položce: pro opětovnou montáž T101 | [14 empty] | P | 1
518 | K | 741360333-D | Demontáž tlumivka zhášecí hmotnosti do 5000 kVA | kus | 2 |  | 0 |  |  | základní |  | 0 | 0 | 0 | 0 | 0 | 1 | K | 1 | ROZPOCET | 0 | 0 | 0 | 0 | 0 | 1 | 0 | 1 | 18246443
| P |  | Poznámka k položce: pro opětovnou montáž | [14 empty] | P | 1
519 | K | 741360216-D | Demontáž stavebnicového odporníku SO13.2 | kus | 2 |  | 0 |  |  | základní |  | 0 | 0 | 0 | 0 | 0 | 1 | K | 1 | ROZPOCET | 0 | 0 | 0 | 0 | 0 | 1 | 0 | 1 | -1305978267
| P |  | Poznámka k položce: pro opětovnou montáž | [14 empty] | P | 1
520 | K | 741210102-D | Demontáž rozváděčů litinových, hliníkových nebo plastových sestava do 100 kg | kus | 1 |  | 0 |  |  | základní |  | 0 | 0 | 0 | 0 | 0 | 1 | K | 1 | ROZPOCET | 0 | 0 | 0 | 0 | 0 | 1 | 0 | 1 | -1948603913
521 | K | 210112168-D | Montáž odpojovačů vn venkovních do 22 kV | kus | 2 |  | 0 |  |  | základní |  | 0 | 0 | 0 | 0 | 0 | 1 | K | 1 | ROZPOCET | 0 | 0 | 0 | 0 | 0 | 1 | 0 | 1 | 906444820
522 | K | 210070025-D | Demontáž podpěrek venkovních do 35 kV | kus | 4 |  | 0 |  |  | základní |  | 0 | 0 | 0 | 0 | 0 | 1 | K | 1 | ROZPOCET | 0 | 0 | 0 | 0 | 0 | 1 | 0 | 1 | -1013855555
523 | K | 210070307-D | Demontáž vodičů Al holých vedení spojovací z tyčí do 63x10 mm | m | 5 |  | 0 |  |  | základní |  | 0 | 0 | 0 | 0 | 0 | 1 | K | 1 | ROZPOCET | 0 | 0 | 0 | 0 | 0 | 1 | 0 | 1 | -1456688363
524 | K | 210100032-D | Odpojení Al pasu 60/10 | kus | 6 |  | 0 |  |  | základní |  | 0 | 0 | 0 | 0 | 0 | 4 | K | 1 | ROZPOCET | 0 | 0 | 0 | 0 | 0 | 1 | 0 | 4 | -1889661654
525 | K | 210021141-D | Demontáž konstrukcí rozvoden 110 a 220 kV svařovaných - pomocných | kg | 325 |  | 0 |  |  | základní |  | 0 | 0 | 0 | 0 | 0 | 1 | K | 1 | ROZPOCET | 0 | 0 | 0 | 0 | 0 | 1 | 0 | 1 | -851853839
526 | K | 764508132-D | Demontáž objímky kruhového svodu | kus | 12 |  | 0 |  |  | základní |  | 0 | 0 | 0 | 0 | 0 | 1 | K | 1 | ROZPOCET | 0 | 0 | 0 | 0 | 0 | 1 | 0 | 1 | 942717109
527 | K | 210020681.1-D | Demontáž kabelových žlabů, trubek a držáků | kg | 17 |  | 0 |  |  | základní |  | 0 | 0 | 0 | 0 | 0 | 1 | K | 1 | ROZPOCET | 0 | 0 | 0 | 0 | 0 | 1 | 0 | 1 | -2027929218
528 | K | 210220001-D | Demontáž uzemňovacího vedení vodičů FeZn pomocí svorek na povrchu páskou do 120 mm2 | m | 12 |  | 0 |  |  | základní |  | 0 | 0 | 0 | 0 | 0 | 1 | K | 1 | ROZPOCET | 0 | 0 | 0 | 0 | 0 | 1 | 0 | 1 | 1742619407
529 | K | 741110043-D | Demontáž trubka plastová ohebná D přes 35 mm uložená pevně | m | 6 |  | 0 |  |  | základní |  | 0 | 0 | 0 | 0 | 0 | 1 | K | 1 | ROZPOCET | 0 | 0 | 0 | 0 | 0 | 1 | 0 | 1 | -1389573930
| D | 041 | Demontáže stanoviště transformátoru T101 |  |  |  | 0 |  |  |  |  | 0 |  | 0 |  | 0 | 1 | D | 1 | ROZPOCET | [6 empty] | 0
530 | K | 210075131-D | Demontáž přeponek vodorovných do 7 m pro propojení 2 přístrojů lano ALFe8 1x670(750) mm2 | kus | 6 |  | 0 |  |  | základní |  | 0 | 0 | 0 | 0 | 0 | 1 | K | 2 | ROZPOCET | 0 | 0 | 0 | 0 | 0 | 1 | 0 | 1 | 440769046
531 | K | 210021141-D | Demontáž konstrukcí rozvoden 110 a 220 kV svařovaných - pomocných | kg | 746 |  | 0 |  |  | základní |  | 0 | 0 | 0 | 0 | 0 | 1 | K | 2 | ROZPOCET | 0 | 0 | 0 | 0 | 0 | 1 | 0 | 1 | 754861872
532 | K | 741110361-D | Demontáž trubka ochranná ocelová D do 70 mm pevně | m | 3 |  | 0 |  |  | základní |  | 0 | 0 | 0 | 0 | 0 | 1 | K | 2 | ROZPOCET | 0 | 0 | 0 | 0 | 0 | 1 | 0 | 1 | -1187192565
533 | K | 741110365-D | Demontáž trubka ochranná ocelová D přes 133 do 168 mm pevně | m | 7 |  | 0 |  |  | základní |  | 0 | 0 | 0 | 0 | 0 | 1 | K | 2 | ROZPOCET | 0 | 0 | 0 | 0 | 0 | 1 | 0 | 1 | -636628371
534 | K | 210070501-D | Demontáž podpěrek držáků Al nebo Cu pasu | kus | 10 |  | 0 |  |  | základní |  | 0 | 0 | 0 | 0 | 0 | 1 | K | 2 | ROZPOCET | 0 | 0 | 0 | 0 | 0 | 1 | 0 | 1 | 1074906964
535 | K | 210070025-D | Demontáž podpěrek venkovních do 35 kV | kus | 18 |  | 0 |  |  | základní |  | 0 | 0 | 0 | 0 | 0 | 1 | K | 2 | ROZPOCET | 0 | 0 | 0 | 0 | 0 | 1 | 0 | 1 | 57687267
536 | K | 210171001-D | Demontáž transformátorů třífázových nn od 5 kVA do 100 kg bez zapojení vodičů | kus | 1 |  | 0 |  |  | základní |  | 0 | 0 | 0 | 0 | 0 | 1 | K | 2 | ROZPOCET | 0 | 0 | 0 | 0 | 0 | 1 | 0 | 1 | -1038221811
537 | K | 210070309-D | Demontáž vodičů Al holých vedení spojovací z tyčí do 80x10 mm | m | 9 |  | 0 |  |  | základní |  | 0 | 0 | 0 | 0 | 0 | 1 | K | 2 | ROZPOCET | 0 | 0 | 0 | 0 | 0 | 1 | 0 | 1 | 1197333834
538 | K | 210070307-D | Demontáž vodičů Al holých vedení spojovací z tyčí do 63x10 mm | m | 29 |  | 0 |  |  | základní |  | 0 | 0 | 0 | 0 | 0 | 1 | K | 2 | ROZPOCET | 0 | 0 | 0 | 0 | 0 | 1 | 0 | 1 | -1447574708
539 | K | 210100033-D | Odpojení Al pasu 80/10 | kus | 10 |  | 0 |  |  | základní |  | 0 | 0 | 0 | 0 | 0 | 4 | K | 2 | ROZPOCET | 0 | 0 | 0 | 0 | 0 | 1 | 0 | 4 | -1695728432
540 | K | 210100032-D | Odpojení Al pasu 60/10 | kus | 30 |  | 0 |  |  | základní |  | 0 | 0 | 0 | 0 | 0 | 4 | K | 2 | ROZPOCET | 0 | 0 | 0 | 0 | 0 | 1 | 0 | 4 | 886241941
541 | K | 210101029-D | Demontáž celoplastových koncovek do 22 kV Raychem | kus | 1 |  | 0 |  |  | základní |  | 0 | 0 | 0 | 0 | 0 | 1 | K | 2 | ROZPOCET | 0 | 0 | 0 | 0 | 0 | 1 | 0 | 1 | -768757486
542 | K | 741910601-D | Demontáž příchytka plastová | kus | 2 |  | 0 |  |  | základní |  | 0 | 0 | 0 | 0 | 0 | 1 | K | 2 | ROZPOCET | 0 | 0 | 0 | 0 | 0 | 1 | 0 | 1 | 1562787017
543 | K | 764508132-D | Demontáž objímky kruhového svodu | kus | 2 |  | 0 |  |  | základní |  | 0 | 0 | 0 | 0 | 0 | 1 | K | 2 | ROZPOCET | 0 | 0 | 0 | 0 | 0 | 1 | 0 | 1 | 1721902189
544 | K | 210020681.2-D | Demontáž kabelových žlabů a držáků | kg | 26 |  | 0 |  |  | základní |  | 0 | 0 | 0 | 0 | 0 | 1 | K | 2 | ROZPOCET | 0 | 0 | 0 | 0 | 0 | 1 | 0 | 1 | -16021961
545 | K | 210220302-D | Demontáž svorek hromosvodných se 3 a více šrouby | kus | 14 |  | 0 |  |  | základní |  | 0 | 0 | 0 | 0 | 0 | 1 | K | 2 | ROZPOCET | 0 | 0 | 0 | 0 | 0 | 1 | 0 | 1 | -988149521
546 | K | 210220001-D | Demontáž uzemňovacího vedení vodičů FeZn pomocí svorek na povrchu páskou do 120 mm2 | m | 58 |  | 0 |  |  | základní |  | 0 | 0 | 0 | 0 | 0 | 1 | K | 2 | ROZPOCET | 0 | 0 | 0 | 0 | 0 | 1 | 0 | 1 | -1314880370
547 | K | 210220301-D | Demontáž svorek hromosvodných se 2 šrouby | kus | 20 |  | 0 |  |  | základní |  | 0 | 0 | 0 | 0 | 0 | 1 | K | 2 | ROZPOCET | 0 | 0 | 0 | 0 | 0 | 1 | 0 | 1 | -546276598
548 | K | 220261147-D | Demontáž - Připevnění příchytky kabelové SONAP na konstrukci 75 až 90 | kus | 30 |  | 0 |  |  | základní |  | 0 | 0 | 0 | 0 | 0 | 1 | K | 2 | ROZPOCET | 0 | 0 | 0 | 0 | 0 | 1 | 0 | 1 | 1685504188
549 | K | 210062095-D | Demontáž příslušenství vvn včetně rozvozu - tabulek výstražných, číslovacích apod. | kus | 10 |  | 0 |  |  | základní |  | 0 | 0 | 0 | 0 | 0 | 1 | K | 2 | ROZPOCET | 0 | 0 | 0 | 0 | 0 | 1 | 0 | 1 | -329143876
550 | K | 210192722-D | Demontáž - Zhotovení a uchycení lepením tabulek výstražných a označovacích pro přístroje | kus | 20 |  | 0 |  |  | základní |  | 0 | 0 | 0 | 0 | 0 | 1 | K | 2 | ROZPOCET | 0 | 0 | 0 | 0 | 0 | 1 | 0 | 1 | 614853263
| D | 042 | Demontáže stanoviště transformátoru T102 |  |  |  | 0 |  |  |  |  | 0 |  | 0 |  | 0 | 1 | D | 1 | ROZPOCET | [6 empty] | 0
551 | K | 210075131-D | Demontáž přeponek vodorovných do 7 m pro propojení 2 přístrojů lano ALFe8 1x670(750) mm2 | kus | 6 |  | 0 |  |  | základní |  | 0 | 0 | 0 | 0 | 0 | 1 | K | 2 | ROZPOCET | 0 | 0 | 0 | 0 | 0 | 1 | 0 | 1 | 71291397
552 | K | 210021141-D | Demontáž konstrukcí rozvoden 110 a 220 kV svařovaných - pomocných | kg | 746 |  | 0 |  |  | základní |  | 0 | 0 | 0 | 0 | 0 | 1 | K | 2 | ROZPOCET | 0 | 0 | 0 | 0 | 0 | 1 | 0 | 1 | -1977239299
553 | K | 741110361-D | Demontáž trubka ochranná ocelová D do 70 mm pevně | m | 3 |  | 0 |  |  | základní |  | 0 | 0 | 0 | 0 | 0 | 1 | K | 2 | ROZPOCET | 0 | 0 | 0 | 0 | 0 | 1 | 0 | 1 | 559227586
554 | K | 741110365-D | Demontáž trubka ochranná ocelová D přes 133 do 168 mm pevně | m | 7 |  | 0 |  |  | základní |  | 0 | 0 | 0 | 0 | 0 | 1 | K | 2 | ROZPOCET | 0 | 0 | 0 | 0 | 0 | 1 | 0 | 1 | 189169757
555 | K | 210070501-D | Demontáž podpěrek držáků Al nebo Cu pasu | kus | 10 |  | 0 |  |  | základní |  | 0 | 0 | 0 | 0 | 0 | 1 | K | 2 | ROZPOCET | 0 | 0 | 0 | 0 | 0 | 1 | 0 | 1 | 995832479
556 | K | 210070025-D | Demontáž podpěrek venkovních do 35 kV | kus | 18 |  | 0 |  |  | základní |  | 0 | 0 | 0 | 0 | 0 | 1 | K | 2 | ROZPOCET | 0 | 0 | 0 | 0 | 0 | 1 | 0 | 1 | 1011773880
557 | K | 210070309-D | Demontáž vodičů Al holých vedení spojovací z tyčí do 80x10 mm | m | 9 |  | 0 |  |  | základní |  | 0 | 0 | 0 | 0 | 0 | 1 | K | 2 | ROZPOCET | 0 | 0 | 0 | 0 | 0 | 1 | 0 | 1 | 1898152725
558 | K | 210070307-D | Demontáž vodičů Al holých vedení spojovací z tyčí do 63x10 mm | m | 29 |  | 0 |  |  | základní |  | 0 | 0 | 0 | 0 | 0 | 1 | K | 2 | ROZPOCET | 0 | 0 | 0 | 0 | 0 | 1 | 0 | 1 | 410410414
559 | K | 210100033-D | Odpojení Al pasu 80/10 | kus | 10 |  | 0 |  |  | základní |  | 0 | 0 | 0 | 0 | 0 | 4 | K | 2 | ROZPOCET | 0 | 0 | 0 | 0 | 0 | 1 | 0 | 4 | -1269222312
560 | K | 210100032-D | Odpojení Al pasu 60/10 | kus | 30 |  | 0 |  |  | základní |  | 0 | 0 | 0 | 0 | 0 | 4 | K | 2 | ROZPOCET | 0 | 0 | 0 | 0 | 0 | 1 | 0 | 4 | 159791563
561 | K | 210101029-D | Demontáž celoplastových koncovek do 22 kV Raychem | kus | 1 |  | 0 |  |  | základní |  | 0 | 0 | 0 | 0 | 0 | 1 | K | 2 | ROZPOCET | 0 | 0 | 0 | 0 | 0 | 1 | 0 | 1 | -1494480709
562 | K | 741910601-D | Demontáž příchytka plastová | kus | 2 |  | 0 |  |  | základní |  | 0 | 0 | 0 | 0 | 0 | 1 | K | 2 | ROZPOCET | 0 | 0 | 0 | 0 | 0 | 1 | 0 | 1 | 423893645
563 | K | 764508132-D | Demontáž objímky kruhového svodu | kus | 2 |  | 0 |  |  | základní |  | 0 | 0 | 0 | 0 | 0 | 1 | K | 2 | ROZPOCET | 0 | 0 | 0 | 0 | 0 | 1 | 0 | 1 | 1476448589
564 | K | 210020681.2-D | Demontáž kabelových žlabů a držáků | kg | 26 |  | 0 |  |  | základní |  | 0 | 0 | 0 | 0 | 0 | 1 | K | 2 | ROZPOCET | 0 | 0 | 0 | 0 | 0 | 1 | 0 | 1 | 1126151547
565 | K | 210220302-D | Demontáž svorek hromosvodných se 3 a více šrouby | kus | 14 |  | 0 |  |  | základní |  | 0 | 0 | 0 | 0 | 0 | 1 | K | 2 | ROZPOCET | 0 | 0 | 0 | 0 | 0 | 1 | 0 | 1 | 1507930426
566 | K | 210220001-D | Demontáž uzemňovacího vedení vodičů FeZn pomocí svorek na povrchu páskou do 120 mm2 | m | 58 |  | 0 |  |  | základní |  | 0 | 0 | 0 | 0 | 0 | 1 | K | 2 | ROZPOCET | 0 | 0 | 0 | 0 | 0 | 1 | 0 | 1 | 1334811544
567 | K | 210220301-D | Demontáž svorek hromosvodných se 2 šrouby | kus | 20 |  | 0 |  |  | základní |  | 0 | 0 | 0 | 0 | 0 | 1 | K | 2 | ROZPOCET | 0 | 0 | 0 | 0 | 0 | 1 | 0 | 1 | -1587580317
568 | K | 220261147-D | Demontáž - Připevnění příchytky kabelové SONAP na konstrukci 75 až 90 | kus | 30 |  | 0 |  |  | základní |  | 0 | 0 | 0 | 0 | 0 | 1 | K | 2 | ROZPOCET | 0 | 0 | 0 | 0 | 0 | 1 | 0 | 1 | 171030156
569 | K | 210062095-D | Demontáž příslušenství vvn včetně rozvozu - tabulek výstražných, číslovacích apod. | kus | 10 |  | 0 |  |  | základní |  | 0 | 0 | 0 | 0 | 0 | 1 | K | 2 | ROZPOCET | 0 | 0 | 0 | 0 | 0 | 1 | 0 | 1 | -2036569999
570 | K | 210192722-D | Demontáž - Zhotovení a uchycení lepením tabulek výstražných a označovacích pro přístroje | kus | 20 |  | 0 |  |  | základní |  | 0 | 0 | 0 | 0 | 0 | 1 | K | 2 | ROZPOCET | 0 | 0 | 0 | 0 | 0 | 1 | 0 | 1 | 1315378972
| D | 05 | Revize |  |  |  | 0 |  |  |  |  | 0 |  | 0 |  | 0 | 1 | D | 0 | ROZPOCET | [6 empty] | 0
571 | K | 210280002 | Zkoušky a prohlídky el rozvodů a zařízení celková prohlídka pro objem mtž prací do 500 000 Kč | kus | 3 |  | 0 |  |  | základní |  | 0 | 0 | 0 | 0 | 0 | 1 | K | 1 | ROZPOCET | 0 | 0 | 0 | 0 | 0 | 1 | 0 | 1 | -1351740521
572 | K | 210280010 | Příplatek k celkové prohlídce za dalších i započatých 500 tis Kč přes 1 000 tis Kč | kus | 3 |  | 0 |  |  | základní |  | 0 | 0 | 0 | 0 | 0 | 1 | K | 1 | ROZPOCET | 0 | 0 | 0 | 0 | 0 | 1 | 0 | 1 | -301056037
573 | K | 210280101 | Kontrola rozváděčů nn silových hmotnosti do 200 kg | kus | 3 |  | 0 |  |  | základní |  | 0 | 0 | 0 | 0 | 0 | 1 | K | 1 | ROZPOCET | 0 | 0 | 0 | 0 | 0 | 1 | 0 | 1 | -966384632
574 | K | 210280223 | Měření zemních odporů zemnicí sítě délky pásku do 500 m | kus | 3 |  | 0 |  |  | základní |  | 0 | 0 | 0 | 0 | 0 | 1 | K | 1 | ROZPOCET | 0 | 0 | 0 | 0 | 0 | 1 | 0 | 1 | -594181672
575 | K | 580106014 | Měření krokového nebo dotykového napětí | měření | 90 |  | 0 |  |  | základní |  | 0 | 0 | 0 | 0 | 0 | 1 | K | 1 | ROZPOCET | 0 | 0 | 0 | 0 | 0 | 1 | 0 | 1 | 251424050
576 | K | 210280391 | Zkoušky kabelů silových do 35 kV zvýšeným napětím | kus | 3 |  | 0 |  |  | základní |  | 0 | 0 | 0 | 0 | 0 | 1 | K | 1 | ROZPOCET | 0 | 0 | 0 | 0 | 0 | 1 | 0 | 1 | -1080283411
| D | 06 | Hodinová zúčtovací sazba |  |  |  | 0 |  |  |  |  | 0 |  | 0 |  | 0 | 1 | D | 0 | ROZPOCET | [6 empty] | 0
577 | K | PS04Mech1 | Velké mechanismy pro montáž - Plošina | hod | 150 |  | 0 |  |  | základní |  | 0 | 0 | 0 | 0 | 0 | 1 | K | 1 | ROZPOCET | 0 | 0 | 0 | 0 | 0 | 1 | 0 | 1 | -961347063
578 | K | PS04Mech2 | Velké mechanismy pro montáž - Jeřáb | hod | 120 |  | 0 |  |  | základní |  | 0 | 0 | 0 | 0 | 0 | 1 | K | 1 | ROZPOCET | 0 | 0 | 0 | 0 | 0 | 1 | 0 | 1 | -231362219
| D | 07 | Ostatní |  |  |  | 0 |  |  |  |  | 0 |  | 0 |  | 0 | 1 | D | 0 | ROZPOCET | [6 empty] | 0
579 | K | PS04O1 | Svářečský dozor IWE/EWE pro montážní svary | hod | 32 |  | 0 |  |  | základní |  | 0 | 0 | 0 | 0 | 0 | 4 | K | 1 | ROZPOCET | 0 | 0 | 0 | 0 | 0 | 1 | 0 | 4 | 1455536077
580 | K | PS04O2 | NDT zkoušky 50% montážních svarů | hod | 32 |  | 0 |  |  | základní |  | 0 | 0 | 0 | 0 | 0 | 4 | K | 1 | ROZPOCET | 0 | 0 | 0 | 0 | 0 | 1 | 0 | 4 | -1784751968
581 | K | PS04O3 | Vizuální zkoušky 100% montážních svarů | hod | 24 |  | 0 |  |  | základní |  | 0 | 0 | 0 | 0 | 0 | 4 | K | 1 | ROZPOCET | 0 | 0 | 0 | 0 | 0 | 1 | 0 | 4 | 266923826
582 | K | PS04O5 | Výrobní dokumentace POK a HOK | sada | 1 |  | 0 |  |  | základní |  | 0 | 0 | 0 | 0 | 0 | 4 | K | 1 | ROZPOCET | 0 | 0 | 0 | 0 | 0 | 1 | 0 | 4 | 1836029630
583 | K | PS04O6 | Mobilní oplocení jednotlivých stanovišť transformátorů 110/22 kV | sada | 3 |  | 0 |  |  | základní |  | 0 | 0 | 0 | 0 | 0 | 4 | K | 1 | ROZPOCET | 0 | 0 | 0 | 0 | 0 | 1 | 0 | 4 | 324028470
584 | K | PS04O7 | Pronájem mobilního lešení | sada | 1 |  | 0 |  |  | základní |  | 0 | 0 | 0 | 0 | 0 | 4 | K | 1 | ROZPOCET | 0 | 0 | 0 | 0 | 0 | 1 | 0 | 4 | 769696255
585 | K | PS04O4 | Ekologická likvidace demontovaného materiálu včetně dopravy | sada | 1 |  | 0 |  |  | základní |  | 0 | 0 | 0 | 0 | 0 | 4 | K | 1 | ROZPOCET | 0 | 0 | 0 | 0 | 0 | 1 | 0 | 4 | -848889249

## CZD00036 (PS05) - Tranfor...
{0b33d58e-2e95-49d3-9039-5ca595b09b13}
2
| KRYCÍ LIST SOUPISU PRACÍ | [7 empty] | v --- níže se nacházejí doplnkové a pomocné údaje k sestavám --- v | [8 empty] | False
Stavba:
TR Blansko - rozš. R110kV, doplnění T103_ bez koeficientů
Objekt:
CZD00036 (PS05) - Tranformátory 22/0,4 kV
| KSO: |  |  |  |  | CC-CZ:
| Místo: |  | TR Blansko |  |  | Datum: | 11. 8. 2021
| Zadavatel: |  |  |  |  | IČ: | 28085400
|  | EG.D, a.s. |  |  |  | DIČ: | CZ28085400
| Uchazeč: |  |  |  |  | IČ: | Vyplň údaj
|  | Vyplň údaj |  |  |  | DIČ: | Vyplň údaj
| Projektant: |  |  |  |  | IČ: | 49196812
|  | OMEXOM GA Energo, s.r.o. |  |  |  | DIČ: | CZ49196812
| Zpracovatel: |  |  |  |  | IČ: | 49196812
|  | OMEXOM GA Energo, s.r.o. |  |  |  | DIČ: | CZ49196812
Poznámka:
| Náklady z rozpočtu | [5 empty] | 0
| Ostatní náklady | [5 empty] | 0
| Cena bez DPH | [5 empty] | 0
|  |  | Základ daně |  |  | Sazba daně | Výše daně
| DPH | základní | 0 |  |  | 21% | 0
|  | snížená | 0 |  |  | 15% | 0
|  | zákl. přenesená | 0 |  |  | 21% | 0
|  | sníž. přenesená | 0 |  |  | 15% | 0
|  | nulová | 0 |  |  | 0% | 0
| Cena s DPH |  |  | v | CZK |  | 0
| Projektant |  |  | Zpracovatel
| Datum a podpis: |  | Razítko | Datum a podpis: |  |  | Razítko
| Objednavatel |  |  | Uchazeč
| Datum a podpis: |  | Razítko | Datum a podpis: |  |  | Razítko
REKAPITULACE ČLENĚNÍ SOUPISU PRACÍ
Stavba:
TR Blansko - rozš. R110kV, doplnění T103_ bez koeficientů
Objekt:
CZD00036 (PS05) - Tranformátory 22/0,4 kV
Místo: |  |  | TR Blansko |  |  | Datum: | 11. 8. 2021
Zadavatel: |  |  | EG.D, a.s. |  |  | Projektant: | OMEXOM GA Energo, s.r.o.
Uchazeč: |  |  | Vyplň údaj |  |  | Zpracovatel: | OMEXOM GA Energo, s.r.o.
Kód dílu - Popis | [6 empty] | Cena celkem [CZK]
1) Náklady ze soupisu prací | [6 empty] | 0 | [11 empty] | -1
| 01 - Dodávky | [5 empty] | 0
| 03 - Montáže | [5 empty] | 0
| 05 - Revize | [5 empty] | 0
| 06 - Hodinová zúčtovací sazba | [5 empty] | 0
2) Ostatní náklady | [6 empty] | 0 |  |  | DPH
| Zařízení staveniště | [5 empty] | 0 |  |  | základní | [9 empty] | VRN | 0 | 0 | 0 | 0 | 0 | 1
| Inženýrská činnost | [5 empty] | 0 |  |  | základní | [9 empty] | VRN | 0 | 0 | 0 | 0 | 0 | 1
| Územní vlivy | [5 empty] | 0 |  |  | základní | [9 empty] | VRN | 0 | 0 | 0 | 0 | 0 | 1
| Provozní vlivy | [5 empty] | 0 |  |  | základní | [9 empty] | VRN | 0 | 0 | 0 | 0 | 0 | 1
| Jiné VRN | [5 empty] | 0 |  |  | základní | [9 empty] | VRN | 0 | 0 | 0 | 0 | 0 | 1
| Kompletační činnost | [5 empty] | 0 |  |  | základní | [9 empty] | KOMPLETACNA | 0 | 0 | 0 | 0 | 0 | 1
Celkové náklady za stavbu 1) + 2) | [6 empty] | 0
SOUPIS PRACÍ
Stavba:
TR Blansko - rozš. R110kV, doplnění T103_ bez koeficientů
Objekt:
CZD00036 (PS05) - Tranformátory 22/0,4 kV
Místo: |  |  | TR Blansko |  |  | Datum: | 11. 8. 2021
Zadavatel: |  |  | EG.D, a.s. |  |  | Projektant: | OMEXOM GA Energo, s.r.o.
Uchazeč: |  |  | Vyplň údaj |  |  | Zpracovatel: | OMEXOM GA Energo, s.r.o.
PČ | Typ | Kód | Popis | MJ | Množství | J.cena [CZK] | Cena celkem [CZK] | Cenová soustava |  | DPH | J. Nh [h] | Nh celkem [h] | J. hmotnost [t] | Hmotnost celkem [t] | J. suť [t] | Suť Celkem [t]
Náklady soupisu celkem | [6 empty] | 0 |  |  |  |  | 0 |  | 0 |  | 0 |  | D | -1 | [7 empty] | 0
| D | 01 | Dodávky |  |  |  | 0 |  |  |  |  | 0 |  | 0 |  | 0 | 1 | D | 0 | ROZPOCET | [6 empty] | 0
1 | M | CZ36SD01 | Transformátor 250 kVA / T21 - Dodávka EG.D | ks | 1 |  | 0 |  |  | základní |  | 0 | 0 | 0 | 0 | 0 | 8 | M | 1 | ROZPOCET | 0 | 0 | 0 | 0 | 0 | 1 | 0 | 4 | 1351675744
| D | 03 | Montáže |  |  |  | 0 |  |  |  |  | 0 |  | 0 |  | 0 | 1 | D | 0 | ROZPOCET | [6 empty] | 0
2 | K | 210171154 | Montáž transformátorů třífázových vn/nn vzduchových instalace přístrojů do 250 kVA | kus | 1 |  | 0 |  |  | základní |  | 0 | 0 | 0 | 0 | 0 | 1 | K | 1 | ROZPOCET | 0 | 0 | 0 | 0 | 0 | 1 | 0 | 1 | -1053513111
3 | K | 210280532 | Uvedení do provozu transformátoru suchého otevřeného 22/0,4 kV | kus | 1 |  | 0 |  |  | základní |  | 0 | 0 | 0 | 0 | 0 | 1 | K | 1 | ROZPOCET | 0 | 0 | 0 | 0 | 0 | 1 | 0 | 1 | 1137899499
4 | K | PS05OM1 | Montáž sondy PTC s termitorem | kus | 6 |  | 0 |  |  | základní |  | 0 | 0 | 0 | 0 | 0 | 1 | K | 1 | ROZPOCET | 0 | 0 | 0 | 0 | 0 | 1 | 0 | 1 | 1211335780
5 | K | PS05OM2 | Montáž vybavovacího přístroje | kus | 1 |  | 0 |  |  | základní |  | 0 | 0 | 0 | 0 | 0 | 1 | K | 1 | ROZPOCET | 0 | 0 | 0 | 0 | 0 | 1 | 0 | 1 | -504812278
| D | 05 | Revize |  |  |  | 0 |  |  |  |  | 0 |  | 0 |  | 0 | 1 | D | 0 | ROZPOCET | [6 empty] | 0
6 | K | 210280001 | Zkoušky a prohlídky el rozvodů a zařízení celková prohlídka pro objem mtž prací do 100 000 Kč | kus | 1 |  | 0 |  |  | základní |  | 0 | 0 | 0 | 0 | 0 | 1 | K | 1 | ROZPOCET | 0 | 0 | 0 | 0 | 0 | 1 | 0 | 1 | 1525380874
| D | 06 | Hodinová zúčtovací sazba |  |  |  | 0 |  |  |  |  | 0 |  | 0 |  | 0 | 1 | D | 0 | ROZPOCET | [6 empty] | 0
7 | K | PS05Mech1 | Velké mechanismy pro montáž - Jeřáb | hod | 4 |  | 0 |  |  | základní |  | 0 | 0 | 0 | 0 | 0 | 1 | K | 1 | ROZPOCET | 0 | 0 | 0 | 0 | 0 | 1 | 0 | 1 | -1816856014

## CZD00038 (PS09) - Rozvodn...
{2c4b5663-a5fb-48ce-9690-5bed6dc1bb05}
2
| KRYCÍ LIST SOUPISU PRACÍ | [7 empty] | v --- níže se nacházejí doplnkové a pomocné údaje k sestavám --- v | [8 empty] | False
Stavba:
TR Blansko - rozš. R110kV, doplnění T103_ bez koeficientů
Objekt:
CZD00038 (PS09) - Rozvodna 110 kV - technologie
| KSO: |  |  |  |  | CC-CZ:
| Místo: |  | TR Blansko |  |  | Datum: | 11. 8. 2021
| Zadavatel: |  |  |  |  | IČ: | 28085400
|  | EG.D, a.s. |  |  |  | DIČ: | CZ28085400
| Uchazeč: |  |  |  |  | IČ: | Vyplň údaj
|  | Vyplň údaj |  |  |  | DIČ: | Vyplň údaj
| Projektant: |  |  |  |  | IČ: | 49196812
|  | OMEXOM GA Energo, s.r.o. |  |  |  | DIČ: | CZ49196812
| Zpracovatel: |  |  |  |  | IČ: | 49196812
|  | OMEXOM GA Energo, s.r.o. |  |  |  | DIČ: | CZ49196812
Poznámka:
| Náklady z rozpočtu | [5 empty] | 0
| Ostatní náklady | [5 empty] | 0
| Cena bez DPH | [5 empty] | 0
|  |  | Základ daně |  |  | Sazba daně | Výše daně
| DPH | základní | 0 |  |  | 21% | 0
|  | snížená | 0 |  |  | 15% | 0
|  | zákl. přenesená | 0 |  |  | 21% | 0
|  | sníž. přenesená | 0 |  |  | 15% | 0
|  | nulová | 0 |  |  | 0% | 0
| Cena s DPH |  |  | v | CZK |  | 0
| Projektant |  |  | Zpracovatel
| Datum a podpis: |  | Razítko | Datum a podpis: |  |  | Razítko
| Objednavatel |  |  | Uchazeč
| Datum a podpis: |  | Razítko | Datum a podpis: |  |  | Razítko
REKAPITULACE ČLENĚNÍ SOUPISU PRACÍ
Stavba:
TR Blansko - rozš. R110kV, doplnění T103_ bez koeficientů
Objekt:
CZD00038 (PS09) - Rozvodna 110 kV - technologie
Místo: |  |  | TR Blansko |  |  | Datum: | 11. 8. 2021
Zadavatel: |  |  | EG.D, a.s. |  |  | Projektant: | OMEXOM GA Energo, s.r.o.
Uchazeč: |  |  | Vyplň údaj |  |  | Zpracovatel: | OMEXOM GA Energo, s.r.o.
Kód dílu - Popis | [6 empty] | Cena celkem [CZK]
1) Náklady ze soupisu prací | [6 empty] | 0 | [11 empty] | -1
| 01 - Dodávky | [5 empty] | 0
| 011 - Dodávky PS80 | [5 empty] | 0
| 02 - Materiál | [5 empty] | 0
| 021 - Materiál značení technologie R 110kV | [5 empty] | 0
| 022 - Materiál uzemnění R 110kV | [5 empty] | 0
| 023 - Materiál ocelové konstrukce | [5 empty] | 0
| 0231 - Pole AEA01 | [5 empty] | 0
| 0232 - Pole AEA03 | [5 empty] | 0
| 0233 - Pole AEA04 | [5 empty] | 0
| 0234 - Pole AEA05 | [5 empty] | 0
| 0235 - Pole AEA06 | [5 empty] | 0
| 0236 - Pole AEA07 | [5 empty] | 0
| 0237 - Pole AEA08 | [5 empty] | 0
| 0238 - Pole AEA09 | [5 empty] | 0
| 0239 - Pole AEA10 | [5 empty] | 0
| 02310 - Pole AEA60 | [5 empty] | 0
| 023111 - HOK - stávající | [5 empty] | 0
| 02311 - HOK - nové | [5 empty] | 0
| 02312 - R110kV | [5 empty] | 0
| 024 - Svorky VVN + izolátorové sestavy | [5 empty] | 0
| 0241 - Pole AEA01 | [5 empty] | 0
| 0242 - Pole AEA03 | [5 empty] | 0
| 0243 - Pole AEA04 | [5 empty] | 0
| 0244 - Pole AEA05 | [5 empty] | 0
| 0245 - Pole AEA06 | [5 empty] | 0
| 0246 - Pole AEA07 | [5 empty] | 0
| 0247 - Pole AEA08 | [5 empty] | 0
| 0248 - Pole AEA09 | [5 empty] | 0
| 0249 - Pole AEA10 | [5 empty] | 0
| 02410 - Pole AEA60 | [5 empty] | 0
| 02411 - Přípojnice | [5 empty] | 0
| 02412 - Izolátorové sestavy | [5 empty] | 0
| 024121 - Přípojnice - dvojitá izolátorová sestava pro AlFe lano Ø36,5 - pro 48ks | [5 empty] | 0
| 024122 - AEA01 - dvojitá izolátorová sestava pro AlFe lano Ø36,5 - pro 6ks | [5 empty] | 0
| 024123 - AEA01 - závěsná izolátorová sestava pro AlFe lano Ø36,5 - pro 3ks | [5 empty] | 0
| 024124 - AEA10 - závěsná izolátorová sestava pro AlFe lano Ø26,7 (s držákem) - pro 1ks | [5 empty] | 0
| 024125 - AEA10 - závěsná izolátorová sestava pro AlFe lano Ø26,7 (se třmenem) - pro 1ks | [5 empty] | 0
| 024126 - AEA05, 06, 07, 09, 10 - závěsná izolátorová sestava pro vývod linky VVN, AlFe lano Ø26,7 - pro 15ks | [5 empty] | 0
| 025 - Montážní materiál R 110kV | [5 empty] | 0
| 0251 - Pole AEA01 | [5 empty] | 0
| 0252 - Pole AEA03 | [5 empty] | 0
| 0253 - Pole AEA04 | [5 empty] | 0
| 0254 - Pole AEA05 | [5 empty] | 0
| 0255 - Pole AEA06 | [5 empty] | 0
| 0256 - Pole AEA07 | [5 empty] | 0
| 0257 - Pole AEA08 | [5 empty] | 0
| 0258 - Pole AEA09 | [5 empty] | 0
| 0259 - Pole AEA10 | [5 empty] | 0
| 02510 - Pole AEA60 | [5 empty] | 0
| 02511 - Přípojnice | [5 empty] | 0
| 026 - Montážní materiál - ONS (stávající OK) | [5 empty] | 0
| 027 - Materiál pro provizorní propoje | [5 empty] | 0
| 028 - Kabely | [5 empty] | 0
| 029 - Prořez a podružný materiál | [5 empty] | 0
| 03 - Montáže | [5 empty] | 0
| 031 - Montáže AEA01 | [5 empty] | 0
| 032 - Montáže AEA03 | [5 empty] | 0
| 033 - Montáže AEA04 | [5 empty] | 0
| 034 - Montáže AEA05 | [5 empty] | 0
| 035 - Montáže AEA06 | [5 empty] | 0
| 036 - Montáže AEA07 | [5 empty] | 0
| 037 - Montáže AEA08 | [5 empty] | 0
| 038 - Montáže AEA09 | [5 empty] | 0
| 039 - Montáže AEA10 | [5 empty] | 0
| 0310 - Montáže AEA60 | [5 empty] | 0
| 0311 - Montáže přípojnice | [5 empty] | 0
| 0312 - Provizorní propoje | [5 empty] | 0
| 04 - Demontáže | [5 empty] | 0
| 05 - Revize | [5 empty] | 0
| 06 - Hodinová zúčtovací sazba | [5 empty] | 0
| 07 - Ostatní | [5 empty] | 0
| 071 - Kýlový odpojovač | [5 empty] | 0
| 072 - Vývodový odpojovač | [5 empty] | 0
2) Ostatní náklady | [6 empty] | 0 |  |  | DPH
| Zařízení staveniště | [5 empty] | 0 |  |  | základní | [9 empty] | VRN | 0 | 0 | 0 | 0 | 0 | 1
| Inženýrská činnost | [5 empty] | 0 |  |  | základní | [9 empty] | VRN | 0 | 0 | 0 | 0 | 0 | 1
| Územní vlivy | [5 empty] | 0 |  |  | základní | [9 empty] | VRN | 0 | 0 | 0 | 0 | 0 | 1
| Provozní vlivy | [5 empty] | 0 |  |  | základní | [9 empty] | VRN | 0 | 0 | 0 | 0 | 0 | 1
| Jiné VRN | [5 empty] | 0 |  |  | základní | [9 empty] | VRN | 0 | 0 | 0 | 0 | 0 | 1
| Kompletační činnost | [5 empty] | 0 |  |  | základní | [9 empty] | KOMPLETACNA | 0 | 0 | 0 | 0 | 0 | 1
Celkové náklady za stavbu 1) + 2) | [6 empty] | 0
SOUPIS PRACÍ
Stavba:
TR Blansko - rozš. R110kV, doplnění T103_ bez koeficientů
Objekt:
CZD00038 (PS09) - Rozvodna 110 kV - technologie
Místo: |  |  | TR Blansko |  |  | Datum: | 11. 8. 2021
Zadavatel: |  |  | EG.D, a.s. |  |  | Projektant: | OMEXOM GA Energo, s.r.o.
Uchazeč: |  |  | Vyplň údaj |  |  | Zpracovatel: | OMEXOM GA Energo, s.r.o.
PČ | Typ | Kód | Popis | MJ | Množství | J.cena [CZK] | Cena celkem [CZK] | Cenová soustava |  | DPH | J. Nh [h] | Nh celkem [h] | J. hmotnost [t] | Hmotnost celkem [t] | J. suť [t] | Suť Celkem [t]
Náklady soupisu celkem | [6 empty] | 0 |  |  |  |  | 0 |  | 0.182 |  | 0 |  | D | -1 | [7 empty] | 0
| D | 01 | Dodávky |  |  |  | 0 |  |  |  |  | 0 |  | 0 |  | 0 | 1 | D | 0 | ROZPOCET | [6 empty] | 0
1 | M | CZ38SD01.1 | Výkonový vypínač 3 pohony / 3AP1FE-123 kV - dodávka EG.D | ks | 4 |  | 0 |  |  | základní |  | 0 | 0 | 0 | 0 | 0 | 8 | M | 1 | ROZPOCET | 0 | 0 | 0 | 0 | 0 | 1 | 0 | 4 | -985561628
2 | M | CZ38SD01.2 | Šéfmontáž vč. dopravy - Výkonový vypínač 3 pohony / 3AP1FE-123 kV - dodá zhotovitel (není součástí dodávky přístroje) | ks | 4 |  | 0 |  |  | základní |  | 0 | 0 | 0 | 0 | 0 | 8 | M | 1 | ROZPOCET | 0 | 0 | 0 | 0 | 0 | 1 | 0 | 4 | -544195537
3 | M | CZ38SD02.1 | Výkonový vypínač 1 pohon / 3AP1FG-123 kV - dodávka EG.D | ks | 4 |  | 0 |  |  | základní |  | 0 | 0 | 0 | 0 | 0 | 8 | M | 1 | ROZPOCET | 0 | 0 | 0 | 0 | 0 | 1 | 0 | 4 | 2018762572
4 | M | CZ38SD02.2 | Šéfmontáž vč. dopravy - Výkonový vypínač 1 pohon / 3AP1FG-123 kV - dodá zhotovitel (není součástí dodávky přístroje) | ks | 4 |  | 0 |  |  | základní |  | 0 | 0 | 0 | 0 | 0 | 8 | M | 1 | ROZPOCET | 0 | 0 | 0 | 0 | 0 | 1 | 0 | 4 | 1840129951
5 | M | CZ38SD03.1 | Odpojovač horizontální bez zemniče- póly za sebou- pohon A / S2DA - dodávka EG.D | ks | 18 |  | 0 |  |  | základní |  | 0 | 0 | 0 | 0 | 0 | 8 | M | 1 | ROZPOCET | 0 | 0 | 0 | 0 | 0 | 1 | 0 | 4 | 1272927114
6 | M | CZ38SD03.2 | Šéfmontáž vč. dopravy - Odpojovač horizontální bez zemniče- póly za sebou- pohon A / S2DA - dodá zhotovitel (není součástí dodávky přístroje) | ks | 18 |  | 0 |  |  | základní |  | 0 | 0 | 0 | 0 | 0 | 8 | M | 1 | ROZPOCET | 0 | 0 | 0 | 0 | 0 | 1 | 0 | 4 | -301019223
7 | M | CZ38SD04.1 | Odpojovač horizontální se zemničem- póly vedle sebe / S2DA-T - dodávka EG.D | ks | 5 |  | 0 |  |  | základní |  | 0 | 0 | 0 | 0 | 0 | 8 | M | 1 | ROZPOCET | 0 | 0 | 0 | 0 | 0 | 1 | 0 | 4 | 483113085
8 | M | CZ38SD04.2 | Šéfmontáž vč. dopravy - Odpojovač horizontální se zemničem- póly vedle sebe / S2DA-T - dodá zhotovitel (není součástí dodávky přístroje) | ks | 5 |  | 0 |  |  | základní |  | 0 | 0 | 0 | 0 | 0 | 8 | M | 1 | ROZPOCET | 0 | 0 | 0 | 0 | 0 | 1 | 0 | 4 | 1602059223
9 | M | CZ38SD05 | Přístrojový transformátor kombinovaný (PTK) 4 x 400/ 1 A / VAU 123 - dodávka EG.D | ks | 15 |  | 0 |  |  | základní |  | 0 | 0 | 0 | 0 | 0 | 8 | M | 1 | ROZPOCET | 0 | 0 | 0 | 0 | 0 | 1 | 0 | 4 | -1168406293
10 | M | CZ38SD06 | Přístrojový transformátor proudu (PTP) 4 x 100/ 1 A / AGU 123 - dodávka EG.D | ks | 9 |  | 0 |  |  | základní |  | 0 | 0 | 0 | 0 | 0 | 8 | M | 1 | ROZPOCET | 0 | 0 | 0 | 0 | 0 | 1 | 0 | 4 | 1626366184
11 | M | CZ38SD07 | Přístrojový transformátor proudu (PTP) 4 x 400/ 1 A / AGU 123 - dodávka EG.D | ks | 3 |  | 0 |  |  | základní |  | 0 | 0 | 0 | 0 | 0 | 8 | M | 1 | ROZPOCET | 0 | 0 | 0 | 0 | 0 | 1 | 0 | 4 | 1907337652
12 | M | CZ38SD08 | Přístrojový transformátor napětí (PTN) 3 x 100V/√3 / VPU 123 - dodávka EG.D | ks | 1 |  | 0 |  |  | základní |  | 0 | 0 | 0 | 0 | 0 | 8 | M | 1 | ROZPOCET | 0 | 0 | 0 | 0 | 0 | 1 | 0 | 4 | 1290622365
13 | M | CZ38SD09 | Svodič přepětí 110 kV / SBKC 96/SM-II - dodávka EG.D | ks | 9 |  | 0 |  |  | základní |  | 0 | 0 | 0 | 0 | 0 | 8 | M | 1 | ROZPOCET | 0 | 0 | 0 | 0 | 0 | 1 | 0 | 4 | 667528454
14 | M | CZ38SD10 | Svodič přepětí 110 kV / SBKC 102/SM-II - dodávka EG.D | ks | 15 |  | 0 |  |  | základní |  | 0 | 0 | 0 | 0 | 0 | 8 | M | 1 | ROZPOCET | 0 | 0 | 0 | 0 | 0 | 1 | 0 | 4 | -1965381950
15 | M | CZ38SD11 | Propojovací skříň PTP | ks | 2 |  | 0 |  |  | základní |  | 0 | 0 | 0 | 0 | 0 | 8 | M | 1 | ROZPOCET | 0 | 0 | 0 | 0 | 0 | 1 | 0 | 4 | -39184264
16 | M | CZ38SD12 | Propojovací skříň PTK | ks | 3 |  | 0 |  |  | základní |  | 0 | 0 | 0 | 0 | 0 | 8 | M | 1 | ROZPOCET | 0 | 0 | 0 | 0 | 0 | 1 | 0 | 4 | -362557195
17 | M | CZ38SD13 | Propojovací skříň PTN | ks | 1 |  | 0 |  |  | základní |  | 0 | 0 | 0 | 0 | 0 | 8 | M | 1 | ROZPOCET | 0 | 0 | 0 | 0 | 0 | 1 | 0 | 4 | 1433715408
18 | M | CZ38SD16 | Zásuvková skříň | ks | 10 |  | 0 |  |  | základní |  | 0 | 0 | 0 | 0 | 0 | 8 | M | 1 | ROZPOCET | 0 | 0 | 0 | 0 | 0 | 1 | 0 | 4 | -403674880
19 | M | CZ38SD17 | Podpěrný izolátor | ks | 3 |  | 0 |  |  | základní |  | 0 | 0 | 0 | 0 | 0 | 8 | M | 1 | ROZPOCET | 0 | 0 | 0 | 0 | 0 | 1 | 0 | 4 | -2017144731
| D | 011 | Dodávky PS80 |  |  |  | 0 |  |  |  |  | 0 |  | 0 |  | 0 | 1 | D | 1 | ROZPOCET | [6 empty] | 0
20 | M | CZ38SD01-PS80 | Ochranné a pracovní pomůcky | sada | 1 |  | 0 |  |  | základní |  | 0 | 0 | 0 | 0 | 0 | 8 | M | 2 | ROZPOCET | 0 | 0 | 0 | 0 | 0 | 1 | 0 | 4 | 1997855244
| D | 02 | Materiál |  |  |  | 0 |  |  |  |  | 0 |  | 0 |  | 0 | 1 | D | 0 | ROZPOCET | [6 empty] | 0
| D | 021 | Materiál značení technologie R 110kV |  |  |  | 0 |  |  |  |  | 0 |  | 0 |  | 0 | 1 | D | 1 | ROZPOCET | [6 empty] | 0
21 | M | CZ38M1 | Samolepící štítek 200x90mm, venkovní, UV stabilní | ks | 28 |  | 0 |  |  | základní |  | 0 | 0 | 0 | 0 | 0 | 8 | M | 2 | ROZPOCET | 0 | 0 | 0 | 0 | 0 | 1 | 0 | 4 | 2002859002
| P |  | Poznámka k položce: text a provedení dle výkresu 9/1, 9/2 a 9/3 | [14 empty] | P | 2
22 | M | CZ38M2 | Samolepící štítek 350x170mm, venkovní, UV stabilní | ks | 4 |  | 0 |  |  | základní |  | 0 | 0 | 0 | 0 | 0 | 8 | M | 2 | ROZPOCET | 0 | 0 | 0 | 0 | 0 | 1 | 0 | 4 | 1455300412
| P |  | Poznámka k položce: text a provedení dle výkresu 9/1, 9/2 a 9/3 | [14 empty] | P | 2
23 | M | CZ38M3 | Samolepící štítek 350x100mm, venkovní, UV stabilní | ks | 10 |  | 0 |  |  | základní |  | 0 | 0 | 0 | 0 | 0 | 8 | M | 2 | ROZPOCET | 0 | 0 | 0 | 0 | 0 | 1 | 0 | 4 | 988280625
| P |  | Poznámka k položce: text a provedení dle výkresu 9/1, 9/2 a 9/3 | [14 empty] | P | 2
24 | M | CZ38M4 | Samolepící štítek 350x250mm, venkovní, UV stabilní | ks | 5 |  | 0 |  |  | základní |  | 0 | 0 | 0 | 0 | 0 | 8 | M | 2 | ROZPOCET | 0 | 0 | 0 | 0 | 0 | 1 | 0 | 4 | 1531327522
| P |  | Poznámka k položce: text a provedení dle výkresu 9/1, 9/2 a 9/3 | [14 empty] | P | 2
25 | M | CZ38M5 | Smaltovaná tabulka 200x200mm, s otvory pro přišroubování | ks | 102 |  | 0 |  |  | základní |  | 0 | 0 | 0 | 0 | 0 | 8 | M | 2 | ROZPOCET | 0 | 0 | 0 | 0 | 0 | 1 | 0 | 4 | -232494569
| P |  | Poznámka k položce: text a provedení dle výkresu 9/1, 9/2 a 9/3 | [14 empty] | P | 2
26 | M | CZ38M6 | Smaltovaná tabulka 250x120mm, s otvory pro přišroubování | ks | 18 |  | 0 |  |  | základní |  | 0 | 0 | 0 | 0 | 0 | 8 | M | 2 | ROZPOCET | 0 | 0 | 0 | 0 | 0 | 1 | 0 | 4 | -1960753661
| P |  | Poznámka k položce: text a provedení dle výkresu 9/1, 9/2 a 9/3 | [14 empty] | P | 2
27 | M | CZ38M7 | Smaltovaná tabulka 300x120mm, s otvory pro přišroubování | ks | 24 |  | 0 |  |  | základní |  | 0 | 0 | 0 | 0 | 0 | 8 | M | 2 | ROZPOCET | 0 | 0 | 0 | 0 | 0 | 1 | 0 | 4 | 612652998
| P |  | Poznámka k položce: text a provedení dle výkresu 9/1, 9/2 a 9/3 | [14 empty] | P | 2
28 | M | CZ38M8 | Smaltovaná tabulka 350x200mm, s otvory pro přišroubování | ks | 24 |  | 0 |  |  | základní |  | 0 | 0 | 0 | 0 | 0 | 8 | M | 2 | ROZPOCET | 0 | 0 | 0 | 0 | 0 | 1 | 0 | 4 | 1380110984
| P |  | Poznámka k položce: text a provedení dle výkresu 9/1, 9/2 a 9/3 | [14 empty] | P | 2
29 | M | CZ38M9 | Smaltovaná tabulka 380x120mm, s otvory pro přišroubování | ks | 29 |  | 0 |  |  | základní |  | 0 | 0 | 0 | 0 | 0 | 8 | M | 2 | ROZPOCET | 0 | 0 | 0 | 0 | 0 | 1 | 0 | 4 | 73957703
| P |  | Poznámka k položce: text a provedení dle výkresu 9/1, 9/2 a 9/3 | [14 empty] | P | 2
30 | M | CZ38M10 | Smaltovaná tabulka 420x120mm, s otvory pro přišroubování | ks | 5 |  | 0 |  |  | základní |  | 0 | 0 | 0 | 0 | 0 | 8 | M | 2 | ROZPOCET | 0 | 0 | 0 | 0 | 0 | 1 | 0 | 4 | -2043185411
| P |  | Poznámka k položce: text a provedení dle výkresu 9/1, 9/2 a 9/3 | [14 empty] | P | 2
31 | M | CZ38M11 | Smaltovaná tabulka 450x250mm, s otvory pro přišroubování | ks | 10 |  | 0 |  |  | základní |  | 0 | 0 | 0 | 0 | 0 | 8 | M | 2 | ROZPOCET | 0 | 0 | 0 | 0 | 0 | 1 | 0 | 4 | -260847717
| P |  | Poznámka k položce: text a provedení dle výkresu 9/1, 9/2 a 9/3 | [14 empty] | P | 2
| D | 022 | Materiál uzemnění R 110kV |  |  |  | 0 |  |  |  |  | 0 |  | 0 |  | 0 | 1 | D | 1 | ROZPOCET | [6 empty] | 0
32 | M | CZ38M12 | Zemnící pásek FeZn 30x4 | kg | 5583 |  | 0 |  |  | základní |  | 0 | 0 | 0 | 0 | 0 | 8 | M | 2 | ROZPOCET | 0 | 0 | 0 | 0 | 0 | 1 | 0 | 4 | 462361482
33 | M | CZ38M13 | Gumoasfalt Suspenze SA 23 | kg | 65 |  | 0 |  |  | základní |  | 0 | 0 | 0 | 0 | 0 | 8 | M | 2 | ROZPOCET | 0 | 0 | 0 | 0 | 0 | 1 | 0 | 4 | 1434101554
34 | M | CZ38M14 | Asfaltový hydroizolační pás (lepenka) pro ochranu svárů v zemi proti korozi | m2 | 50 |  | 0 |  |  | základní |  | 0 | 0 | 0 | 0 | 0 | 8 | M | 2 | ROZPOCET | 0 | 0 | 0 | 0 | 0 | 1 | 0 | 4 | 1074712529
35 | M | CZ38M15 | Tuhá dvouplášťová korugovaná chránička Ø110/94mm, délka 6m, s nasazenou spojkou na 1 konci | ks | 30 |  | 0 |  |  | základní |  | 0 | 0 | 0 | 0 | 0 | 8 | M | 2 | ROZPOCET | 0 | 0 | 0 | 0 | 0 | 1 | 0 | 4 | -1847672224
36 | M | CZ38M16 | Syntetická základní barva na kov 0,6l; ředitelná ředidlem S 6005 | ks | 5 |  | 0 |  |  | základní |  | 0 | 0 | 0 | 0 | 0 | 8 | M | 2 | ROZPOCET | 0 | 0 | 0 | 0 | 0 | 1 | 0 | 4 | 2140440962
37 | M | CZ38M17 | Ředidlo S 6005, 1L | ks | 1 |  | 0 |  |  | základní |  | 0 | 0 | 0 | 0 | 0 | 8 | M | 2 | ROZPOCET | 0 | 0 | 0 | 0 | 0 | 1 | 0 | 4 | 1060490929
38 | M | CZ38M18 | Vrchní venkovní univerzální krycí barva na kov 0,6l; ředitelná ředidlem S 6006, odstín zelená 5300 | ks | 5 |  | 0 |  |  | základní |  | 0 | 0 | 0 | 0 | 0 | 8 | M | 2 | ROZPOCET | 0 | 0 | 0 | 0 | 0 | 1 | 0 | 4 | 1148579892
39 | M | CZ38M19 | Vrchní venkovní univerzální krycí barva na kov 0,6l; ředitelná ředidlem S 6006, odstín žlutá 6200 | ks | 2 |  | 0 |  |  | základní |  | 0 | 0 | 0 | 0 | 0 | 8 | M | 2 | ROZPOCET | 0 | 0 | 0 | 0 | 0 | 1 | 0 | 4 | 22568933
40 | M | CZ38M20 | Ředidlo S 6006, 1L | ks | 1 |  | 0 |  |  | základní |  | 0 | 0 | 0 | 0 | 0 | 8 | M | 2 | ROZPOCET | 0 | 0 | 0 | 0 | 0 | 1 | 0 | 4 | 1594344961
41 | M | CZ38M21 | Podložka pružná nerezová 10, A2 | ks | 620 |  | 0 |  |  | základní |  | 0 | 0 | 0 | 0 | 0 | 8 | M | 2 | ROZPOCET | 0 | 0 | 0 | 0 | 0 | 1 | 0 | 4 | -136243162
| P |  | Poznámka k položce: pro připojení OK k hlavní zemnící síti | [14 empty] | P | 2
42 | M | CZ38M22 | Podložka nerezová 10,5; A2 | ks | 1240 |  | 0 |  |  | základní |  | 0 | 0 | 0 | 0 | 0 | 8 | M | 2 | ROZPOCET | 0 | 0 | 0 | 0 | 0 | 1 | 0 | 4 | -1577665020
| P |  | Poznámka k položce: pro připojení OK k hlavní zemnící síti | [14 empty] | P | 2
43 | M | CZ38M23 | Šroub nerez. M10x40, A2 | ks | 620 |  | 0 |  |  | základní |  | 0 | 0 | 0 | 0 | 0 | 8 | M | 2 | ROZPOCET | 0 | 0 | 0 | 0 | 0 | 1 | 0 | 4 | 410129550
| P |  | Poznámka k položce: pro připojení OK k hlavní zemnící síti | [14 empty] | P | 2
44 | M | CZ38M24 | Matice nerez. M10, A2 | ks | 620 |  | 0 |  |  | základní |  | 0 | 0 | 0 | 0 | 0 | 8 | M | 2 | ROZPOCET | 0 | 0 | 0 | 0 | 0 | 1 | 0 | 4 | 1739348836
| P |  | Poznámka k položce: pro připojení OK k hlavní zemnící síti | [14 empty] | P | 2
45 | M | CZ38M25 | Nátěrová zinková hmota opravný nátěr pro navařované uzemňovací praporce | kg | 1 |  | 0 |  |  | základní |  | 0 | 0 | 0 | 0 | 0 | 8 | M | 2 | ROZPOCET | 0 | 0 | 0 | 0 | 0 | 1 | 0 | 4 | 723461949
46 | M | CZ38M26 | AlMgSi drát Ø8mm | m | 171 |  | 0 |  |  | základní |  | 0 | 0 | 0 | 0 | 0 | 8 | M | 2 | ROZPOCET | 0 | 0 | 0 | 0 | 0 | 1 | 0 | 4 | 1972090945
47 | M | CZ38M27 | Připojovací svorka pro drát příchytka Al pro drát 8mm (upevnění svorky pomocí dvou samořezných šroubů) | ks | 320 |  | 0 |  |  | základní |  | 0 | 0 | 0 | 0 | 0 | 8 | M | 2 | ROZPOCET | 0 | 0 | 0 | 0 | 0 | 1 | 0 | 4 | 861335946
48 | M | CZ38M28 | Svorka zemnící pás/drát SR03, drát Ø7-10, pásek FeZn 30x4 | ks | 35 |  | 0 |  |  | základní |  | 0 | 0 | 0 | 0 | 0 | 8 | M | 2 | ROZPOCET | 0 | 0 | 0 | 0 | 0 | 1 | 0 | 4 | 2015278886
49 | M | CZ38M29 | Propichovací svorka pro holý vodič Al/Cu průřezu 10-70mm2 a izolovaný vodič Al/Cu průřezu 1,5-50mm2 | ks | 620 |  | 0 |  |  | základní |  | 0 | 0 | 0 | 0 | 0 | 8 | M | 2 | ROZPOCET | 0 | 0 | 0 | 0 | 0 | 1 | 0 | 4 | 2135747482
50 | M | CZ38M30 | Zemnící pletenec pro uzemnění branky průřez 25mm2, délka 250mm, plochý, pocínovaná měď, ukončen kab. oky | ks | 8 |  | 0 |  |  | základní |  | 0 | 0 | 0 | 0 | 0 | 8 | M | 2 | ROZPOCET | 0 | 0 | 0 | 0 | 0 | 1 | 0 | 4 | -1905653375
| D | 023 | Materiál ocelové konstrukce |  |  |  | 0 |  |  |  |  | 0 |  | 0 |  | 0 | 1 | D | 1 | ROZPOCET | [6 empty] | 0
| D | 0231 | Pole AEA01 |  |  |  | 0 |  |  |  |  | 0 |  | 0 |  | 0 | 1 | D | 2 | ROZPOCET | [6 empty] | 0
51 | M | CZ38M31 | POK pod kýlový odpojovač NKQK | kg | 2110 |  | 0 |  |  | základní |  | 0 | 0 | 0 | 0 | 0 | 8 | M | 3 | ROZPOCET | 0 | 0 | 0 | 0 | 0 | 1 | 0 | 4 | -41073955
| P |  | Poznámka k položce: hmotnost 1ks POK 1055kg | [14 empty] | P | 3
52 | M | CZ38M32 | POK pod vypínač NKQM_2 | kg | 439 |  | 0 |  |  | základní |  | 0 | 0 | 0 | 0 | 0 | 8 | M | 3 | ROZPOCET | 0 | 0 | 0 | 0 | 0 | 1 | 0 | 4 | -631640802
| P |  | Poznámka k položce: hmotnost 1ks POK 439kg | [14 empty] | P | 3
53 | M | CZ38M33 | POK pod PTP (fáze L1, L3) NKTA_1 | kg | 512 |  | 0 |  |  | základní |  | 0 | 0 | 0 | 0 | 0 | 8 | M | 3 | ROZPOCET | 0 | 0 | 0 | 0 | 0 | 1 | 0 | 4 | 1026605813
| P |  | Poznámka k položce: hmotnost 1ks POK 256kg | [14 empty] | P | 3
54 | M | CZ38M34 | POK pod PTP (fáze L2) NKTA_2 | kg | 265 |  | 0 |  |  | základní |  | 0 | 0 | 0 | 0 | 0 | 8 | M | 3 | ROZPOCET | 0 | 0 | 0 | 0 | 0 | 1 | 0 | 4 | 632405152
| P |  | Poznámka k položce: hmotnost 1ks POK 265kg | [14 empty] | P | 3
55 | M | CZ38M35 | POK pod podpěrný izolátor NKP1 | kg | 684 |  | 0 |  |  | základní |  | 0 | 0 | 0 | 0 | 0 | 8 | M | 3 | ROZPOCET | 0 | 0 | 0 | 0 | 0 | 1 | 0 | 4 | -1206551144
| P |  | Poznámka k položce: hmotnost 1ks POK 228kg | [14 empty] | P | 3
| D | 0232 | Pole AEA03 |  |  |  | 0 |  |  |  |  | 0 |  | 0 |  | 0 | 1 | D | 2 | ROZPOCET | [6 empty] | 0
56 | M | CZ38M36 | POK pod kýlový odpojovač NKQK | kg | 1055 |  | 0 |  |  | základní |  | 0 | 0 | 0 | 0 | 0 | 8 | M | 3 | ROZPOCET | 0 | 0 | 0 | 0 | 0 | 1 | 0 | 4 | 957604352
| P |  | Poznámka k položce: hmotnost 1ks POK 1055kg | [14 empty] | P | 3
57 | M | CZ38M37 | POK pod vypínač NKQM_2 | kg | 439 |  | 0 |  |  | základní |  | 0 | 0 | 0 | 0 | 0 | 8 | M | 3 | ROZPOCET | 0 | 0 | 0 | 0 | 0 | 1 | 0 | 4 | 1605917896
| P |  | Poznámka k položce: hmotnost 1ks POK 439kg | [14 empty] | P | 3
58 | M | CZ38M38 | POK pod PTP (fáze L1, L3) NKTA_1 | kg | 512 |  | 0 |  |  | základní |  | 0 | 0 | 0 | 0 | 0 | 8 | M | 3 | ROZPOCET | 0 | 0 | 0 | 0 | 0 | 1 | 0 | 4 | -164808939
| P |  | Poznámka k položce: hmotnost 1ks POK 256kg | [14 empty] | P | 3
59 | M | CZ38M39 | POK pod PTP (fáze L2) NKTA_3 | kg | 265 |  | 0 |  |  | základní |  | 0 | 0 | 0 | 0 | 0 | 8 | M | 3 | ROZPOCET | 0 | 0 | 0 | 0 | 0 | 1 | 0 | 4 | -1952745618
| P |  | Poznámka k položce: hmotnost 1ks POK 265kg | [14 empty] | P | 3
60 | M | CZ38M40 | POK pod svodič přepětí NKFV | kg | 642 |  | 0 |  |  | základní |  | 0 | 0 | 0 | 0 | 0 | 8 | M | 3 | ROZPOCET | 0 | 0 | 0 | 0 | 0 | 1 | 0 | 4 | -1501887582
| P |  | Poznámka k položce: hmotnost 1ks POK 214kg | [14 empty] | P | 3
61 | M | CZ38M41 | Uzemňovací praporec | kg | 3.42 |  | 0 |  |  | základní |  | 0 | 0 | 0 | 0 | 0 | 8 | M | 3 | ROZPOCET | 0 | 0 | 0 | 0 | 0 | 1 | 0 | 4 | -1275298720
| P |  | Poznámka k položce: hmotnost 1ks POK 0,57kg | [14 empty] | P | 3
62 | M | CZ38M42 | Nový dílec pro pohon u stávajícího kýlvého odpojovače | kg | 50 |  | 0 |  |  | základní |  | 0 | 0 | 0 | 0 | 0 | 8 | M | 3 | ROZPOCET | 0 | 0 | 0 | 0 | 0 | 1 | 0 | 4 | -1112897737
| P |  | Poznámka k položce: hmotnost 1ks POK 50kg | [14 empty] | P | 3
| D | 0233 | Pole AEA04 |  |  |  | 0 |  |  |  |  | 0 |  | 0 |  | 0 | 1 | D | 2 | ROZPOCET | [6 empty] | 0
63 | M | CZ38M43 | POK pod kýlový odpojovač NKQK | kg | 1055 |  | 0 |  |  | základní |  | 0 | 0 | 0 | 0 | 0 | 8 | M | 3 | ROZPOCET | 0 | 0 | 0 | 0 | 0 | 1 | 0 | 4 | -1463988755
| P |  | Poznámka k položce: hmotnost 1ks POK 1055kg | [14 empty] | P | 3
64 | M | CZ38M44 | POK pod vypínač NKQM_2 | kg | 439 |  | 0 |  |  | základní |  | 0 | 0 | 0 | 0 | 0 | 8 | M | 3 | ROZPOCET | 0 | 0 | 0 | 0 | 0 | 1 | 0 | 4 | -932974552
| P |  | Poznámka k položce: hmotnost 1ks POK 439kg | [14 empty] | P | 3
65 | M | CZ38M45 | POK pod PTP (fáze L1, L3) NKTA_1 | kg | 512 |  | 0 |  |  | základní |  | 0 | 0 | 0 | 0 | 0 | 8 | M | 3 | ROZPOCET | 0 | 0 | 0 | 0 | 0 | 1 | 0 | 4 | 1247695168
| P |  | Poznámka k položce: hmotnost 1ks POK 256kg | [14 empty] | P | 3
66 | M | CZ38M46 | POK pod PTP (fáze L2) NKTA_4 | kg | 265 |  | 0 |  |  | základní |  | 0 | 0 | 0 | 0 | 0 | 8 | M | 3 | ROZPOCET | 0 | 0 | 0 | 0 | 0 | 1 | 0 | 4 | 1749786846
| P |  | Poznámka k položce: hmotnost 1ks POK 265kg | [14 empty] | P | 3
67 | M | CZ38M47 | POK pod svodič přepětí NKFV | kg | 642 |  | 0 |  |  | základní |  | 0 | 0 | 0 | 0 | 0 | 8 | M | 3 | ROZPOCET | 0 | 0 | 0 | 0 | 0 | 1 | 0 | 4 | -867851948
| P |  | Poznámka k položce: hmotnost 1ks POK 214kg | [14 empty] | P | 3
68 | M | CZ38M48 | Uzemňovací praporec | kg | 3.42 |  | 0 |  |  | základní |  | 0 | 0 | 0 | 0 | 0 | 8 | M | 3 | ROZPOCET | 0 | 0 | 0 | 0 | 0 | 1 | 0 | 4 | 1915016237
| P |  | Poznámka k položce: hmotnost 1ks POK 0,57kg | [14 empty] | P | 3
69 | M | CZ38M49 | Nový dílec pro pohon u stávajícího kýlvého odpojovače | kg | 50 |  | 0 |  |  | základní |  | 0 | 0 | 0 | 0 | 0 | 8 | M | 3 | ROZPOCET | 0 | 0 | 0 | 0 | 0 | 1 | 0 | 4 | -1332137621
| P |  | Poznámka k položce: hmotnost 1ks POK 50kg | [14 empty] | P | 3
| D | 0234 | Pole AEA05 |  |  |  | 0 |  |  |  |  | 0 |  | 0 |  | 0 | 1 | D | 2 | ROZPOCET | [6 empty] | 0
70 | M | CZ38M50 | POK pod kýlový odpojovač NKQK | kg | 1055 |  | 0 |  |  | základní |  | 0 | 0 | 0 | 0 | 0 | 8 | M | 3 | ROZPOCET | 0 | 0 | 0 | 0 | 0 | 1 | 0 | 4 | 1912280888
| P |  | Poznámka k položce: hmotnost 1ks POK 1055kg | [14 empty] | P | 3
71 | M | CZ38M51 | POK pod vypínač NKQM_1 | kg | 444 |  | 0 |  |  | základní |  | 0 | 0 | 0 | 0 | 0 | 8 | M | 3 | ROZPOCET | 0 | 0 | 0 | 0 | 0 | 1 | 0 | 4 | 1565045502
| P |  | Poznámka k položce: hmotnost 1ks POK 444kg | [14 empty] | P | 3
72 | M | CZ38M52 | POK pod PTK (fáze L1, L3) NKTW_1 | kg | 960 |  | 0 |  |  | základní |  | 0 | 0 | 0 | 0 | 0 | 8 | M | 3 | ROZPOCET | 0 | 0 | 0 | 0 | 0 | 1 | 0 | 4 | -884229069
| P |  | Poznámka k položce: hmotnost 1ks POK 480kg | [14 empty] | P | 3
73 | M | CZ38M53 | POK pod PTK (fáze L2) NKTW_4 | kg | 488 |  | 0 |  |  | základní |  | 0 | 0 | 0 | 0 | 0 | 8 | M | 3 | ROZPOCET | 0 | 0 | 0 | 0 | 0 | 1 | 0 | 4 | 649697542
| P |  | Poznámka k položce: hmotnost 1ks POK 488kg | [14 empty] | P | 3
74 | M | CZ38M54 | Uzemňovací praporec | kg | 6.84 |  | 0 |  |  | základní |  | 0 | 0 | 0 | 0 | 0 | 8 | M | 3 | ROZPOCET | 0 | 0 | 0 | 0 | 0 | 1 | 0 | 4 | 846947249
| P |  | Poznámka k položce: hmotnost 1ks POK 0,57kg | [14 empty] | P | 3
75 | M | CZ38M55 | Nový dílec pro pohon u stávajícího kýlvého odpojovače | kg | 50 |  | 0 |  |  | základní |  | 0 | 0 | 0 | 0 | 0 | 8 | M | 3 | ROZPOCET | 0 | 0 | 0 | 0 | 0 | 1 | 0 | 4 | 902390374
| P |  | Poznámka k položce: hmotnost 1ks POK 50kg | [14 empty] | P | 3
76 | M | CZ38M56 | Nový dílec pro pohon u stávajícího vývodového odpojovače | kg | 80 |  | 0 |  |  | základní |  | 0 | 0 | 0 | 0 | 0 | 8 | M | 3 | ROZPOCET | 0 | 0 | 0 | 0 | 0 | 1 | 0 | 4 | -1607578025
| P |  | Poznámka k položce: hmotnost 1ks POK 80kg | [14 empty] | P | 3
77 | M | CZ38M57 | Nový dílec pro připojení nosníku pohonu ke sloupu u stávajícího vývodového odpojovače | kg | 50 |  | 0 |  |  | základní |  | 0 | 0 | 0 | 0 | 0 | 8 | M | 3 | ROZPOCET | 0 | 0 | 0 | 0 | 0 | 1 | 0 | 4 | -1454575944
| P |  | Poznámka k položce: hmotnost 1ks POK 50kg | [14 empty] | P | 3
| D | 0235 | Pole AEA06 |  |  |  | 0 |  |  |  |  | 0 |  | 0 |  | 0 | 1 | D | 2 | ROZPOCET | [6 empty] | 0
78 | M | CZ38M58 | POK pod kýlový odpojovač NKQK | kg | 1055 |  | 0 |  |  | základní |  | 0 | 0 | 0 | 0 | 0 | 8 | M | 3 | ROZPOCET | 0 | 0 | 0 | 0 | 0 | 1 | 0 | 4 | -1510539923
| P |  | Poznámka k položce: hmotnost 1ks POK 1055kg | [14 empty] | P | 3
79 | M | CZ38M59 | POK pod PTK (fáze L1, L3) NKTW_1 | kg | 960 |  | 0 |  |  | základní |  | 0 | 0 | 0 | 0 | 0 | 8 | M | 3 | ROZPOCET | 0 | 0 | 0 | 0 | 0 | 1 | 0 | 4 | 1117201917
| P |  | Poznámka k položce: hmotnost 1ks POK 480kg | [14 empty] | P | 3
80 | M | CZ38M60 | POK pod PTK (fáze L2) NKTW_3 | kg | 488 |  | 0 |  |  | základní |  | 0 | 0 | 0 | 0 | 0 | 8 | M | 3 | ROZPOCET | 0 | 0 | 0 | 0 | 0 | 1 | 0 | 4 | 1864149409
| P |  | Poznámka k položce: hmotnost 1ks POK 488kg | [14 empty] | P | 3
81 | M | CZ38M61 | Uzemňovací praporec | kg | 6.84 |  | 0 |  |  | základní |  | 0 | 0 | 0 | 0 | 0 | 8 | M | 3 | ROZPOCET | 0 | 0 | 0 | 0 | 0 | 1 | 0 | 4 | -1065487091
| P |  | Poznámka k položce: hmotnost 1ks POK 0,57kg | [14 empty] | P | 3
82 | M | CZ38M62 | Nový dílec pro pohon u stávajícího kýlvého odpojovače | kg | 50 |  | 0 |  |  | základní |  | 0 | 0 | 0 | 0 | 0 | 8 | M | 3 | ROZPOCET | 0 | 0 | 0 | 0 | 0 | 1 | 0 | 4 | 1522726744
| P |  | Poznámka k položce: hmotnost 1ks POK 50kg | [14 empty] | P | 3
83 | M | CZ38M63 | Nový dílec pro pohon u stávajícího vývodového odpojovače | kg | 80 |  | 0 |  |  | základní |  | 0 | 0 | 0 | 0 | 0 | 8 | M | 3 | ROZPOCET | 0 | 0 | 0 | 0 | 0 | 1 | 0 | 4 | -966671599
| P |  | Poznámka k položce: hmotnost 1ks POK 80kg | [14 empty] | P | 3
84 | M | CZ38M64 | Nový dílec pro připojení nosníku pohonu ke sloupu u stávajícího vývodového odpojovače | kg | 50 |  | 0 |  |  | základní |  | 0 | 0 | 0 | 0 | 0 | 8 | M | 3 | ROZPOCET | 0 | 0 | 0 | 0 | 0 | 1 | 0 | 4 | 1917239903
| P |  | Poznámka k položce: hmotnost 1ks POK 50kg | [14 empty] | P | 3
| D | 0236 | Pole AEA07 |  |  |  | 0 |  |  |  |  | 0 |  | 0 |  | 0 | 1 | D | 2 | ROZPOCET | [6 empty] | 0
85 | M | CZ38M65 | POK pod kýlový odpojovač NKQK | kg | 1055 |  | 0 |  |  | základní |  | 0 | 0 | 0 | 0 | 0 | 8 | M | 3 | ROZPOCET | 0 | 0 | 0 | 0 | 0 | 1 | 0 | 4 | -632169634
| P |  | Poznámka k položce: hmotnost 1ks POK 1055kg | [14 empty] | P | 3
86 | M | CZ38M66 | POK pod vypínač NKQM_1 | kg | 444 |  | 0 |  |  | základní |  | 0 | 0 | 0 | 0 | 0 | 8 | M | 3 | ROZPOCET | 0 | 0 | 0 | 0 | 0 | 1 | 0 | 4 | -1215950007
| P |  | Poznámka k položce: hmotnost 1ks POK 444kg | [14 empty] | P | 3
87 | M | CZ38M67 | POK pod PTK (fáze L1, L3) NKTW_1 | kg | 960 |  | 0 |  |  | základní |  | 0 | 0 | 0 | 0 | 0 | 8 | M | 3 | ROZPOCET | 0 | 0 | 0 | 0 | 0 | 1 | 0 | 4 | -456508497
| P |  | Poznámka k položce: hmotnost 1ks POK 480kg | [14 empty] | P | 3
88 | M | CZ38M68 | POK pod PTK (fáze L2) NKTW_2 | kg | 495 |  | 0 |  |  | základní |  | 0 | 0 | 0 | 0 | 0 | 8 | M | 3 | ROZPOCET | 0 | 0 | 0 | 0 | 0 | 1 | 0 | 4 | 152208237
| P |  | Poznámka k položce: hmotnost 1ks POK 495kg | [14 empty] | P | 3
89 | M | CZ38M69 | Uzemňovací praporec | kg | 6.84 |  | 0 |  |  | základní |  | 0 | 0 | 0 | 0 | 0 | 8 | M | 3 | ROZPOCET | 0 | 0 | 0 | 0 | 0 | 1 | 0 | 4 | -492863888
| P |  | Poznámka k položce: hmotnost 1ks POK 0,57kg | [14 empty] | P | 3
90 | M | CZ38M70 | Nový dílec pro pohon u stávajícího kýlvého odpojovače | kg | 50 |  | 0 |  |  | základní |  | 0 | 0 | 0 | 0 | 0 | 8 | M | 3 | ROZPOCET | 0 | 0 | 0 | 0 | 0 | 1 | 0 | 4 | 293098897
| P |  | Poznámka k položce: hmotnost 1ks POK 50kg | [14 empty] | P | 3
91 | M | CZ38M71 | Nový dílec pro pohon u stávajícího vývodového odpojovače | kg | 80 |  | 0 |  |  | základní |  | 0 | 0 | 0 | 0 | 0 | 8 | M | 3 | ROZPOCET | 0 | 0 | 0 | 0 | 0 | 1 | 0 | 4 | 1643191332
| P |  | Poznámka k položce: hmotnost 1ks POK 80kg | [14 empty] | P | 3
92 | M | CZ38M72 | Nový dílec pro připojení nosníku pohonu ke sloupu u stávajícího vývodového odpojovače | kg | 50 |  | 0 |  |  | základní |  | 0 | 0 | 0 | 0 | 0 | 8 | M | 3 | ROZPOCET | 0 | 0 | 0 | 0 | 0 | 1 | 0 | 4 | -844129066
| P |  | Poznámka k položce: hmotnost 1ks POK 50kg | [14 empty] | P | 3
| D | 0237 | Pole AEA08 |  |  |  | 0 |  |  |  |  | 0 |  | 0 |  | 0 | 1 | D | 2 | ROZPOCET | [6 empty] | 0
93 | M | CZ38M73 | POK pod kýlový odpojovač NKQK | kg | 1055 |  | 0 |  |  | základní |  | 0 | 0 | 0 | 0 | 0 | 8 | M | 3 | ROZPOCET | 0 | 0 | 0 | 0 | 0 | 1 | 0 | 4 | 602390157
| P |  | Poznámka k položce: hmotnost 1ks POK 1055kg | [14 empty] | P | 3
94 | M | CZ38M74 | POK pod vypínač NKQM_2 | kg | 439 |  | 0 |  |  | základní |  | 0 | 0 | 0 | 0 | 0 | 8 | M | 3 | ROZPOCET | 0 | 0 | 0 | 0 | 0 | 1 | 0 | 4 | 2012322173
| P |  | Poznámka k položce: hmotnost 1ks POK 439kg | [14 empty] | P | 3
95 | M | CZ38M75 | POK pod PTP (fáze L1, L3) NKTA_1 | kg | 512 |  | 0 |  |  | základní |  | 0 | 0 | 0 | 0 | 0 | 8 | M | 3 | ROZPOCET | 0 | 0 | 0 | 0 | 0 | 1 | 0 | 4 | 653072930
| P |  | Poznámka k položce: hmotnost 1ks POK 256kg | [14 empty] | P | 3
96 | M | CZ38M76 | POK pod PTP (fáze L2) NKTA_2 | kg | 265 |  | 0 |  |  | základní |  | 0 | 0 | 0 | 0 | 0 | 8 | M | 3 | ROZPOCET | 0 | 0 | 0 | 0 | 0 | 1 | 0 | 4 | 2082861596
| P |  | Poznámka k položce: hmotnost 1ks POK 265kg | [14 empty] | P | 3
97 | M | CZ38M77 | POK pod svodič přepětí NKFV | kg | 642 |  | 0 |  |  | základní |  | 0 | 0 | 0 | 0 | 0 | 8 | M | 3 | ROZPOCET | 0 | 0 | 0 | 0 | 0 | 1 | 0 | 4 | -1664570319
| P |  | Poznámka k položce: hmotnost 1ks POK 214kg | [14 empty] | P | 3
98 | M | CZ38M78 | Uzemňovací praporec | kg | 3.42 |  | 0 |  |  | základní |  | 0 | 0 | 0 | 0 | 0 | 8 | M | 3 | ROZPOCET | 0 | 0 | 0 | 0 | 0 | 1 | 0 | 4 | 592902266
| P |  | Poznámka k položce: hmotnost 1ks POK 0,57kg | [14 empty] | P | 3
99 | M | CZ38M79 | Nový dílec pro pohon u stávajícího kýlvého odpojovače | kg | 50 |  | 0 |  |  | základní |  | 0 | 0 | 0 | 0 | 0 | 8 | M | 3 | ROZPOCET | 0 | 0 | 0 | 0 | 0 | 1 | 0 | 4 | -1121644230
| P |  | Poznámka k položce: hmotnost 1ks POK 50kg | [14 empty] | P | 3
| D | 0238 | Pole AEA09 |  |  |  | 0 |  |  |  |  | 0 |  | 0 |  | 0 | 1 | D | 2 | ROZPOCET | [6 empty] | 0
100 | M | CZ38M80 | POK pod kýlový odpojovač NKQK | kg | 1055 |  | 0 |  |  | základní |  | 0 | 0 | 0 | 0 | 0 | 8 | M | 3 | ROZPOCET | 0 | 0 | 0 | 0 | 0 | 1 | 0 | 4 | -587984872
| P |  | Poznámka k položce: hmotnost 1ks POK 1055kg | [14 empty] | P | 3
101 | M | CZ38M81 | POK pod vypínač NKQM_1 | kg | 444 |  | 0 |  |  | základní |  | 0 | 0 | 0 | 0 | 0 | 8 | M | 3 | ROZPOCET | 0 | 0 | 0 | 0 | 0 | 1 | 0 | 4 | 1620407918
| P |  | Poznámka k položce: hmotnost 1ks POK 444kg | [14 empty] | P | 3
102 | M | CZ38M82 | POK pod PTK (fáze L1, L3) NKTW_1 | kg | 960 |  | 0 |  |  | základní |  | 0 | 0 | 0 | 0 | 0 | 8 | M | 3 | ROZPOCET | 0 | 0 | 0 | 0 | 0 | 1 | 0 | 4 | -249475756
| P |  | Poznámka k položce: hmotnost 1ks POK 480kg | [14 empty] | P | 3
103 | M | CZ38M83 | POK pod PTK (fáze L2) NKTW_2 | kg | 495 |  | 0 |  |  | základní |  | 0 | 0 | 0 | 0 | 0 | 8 | M | 3 | ROZPOCET | 0 | 0 | 0 | 0 | 0 | 1 | 0 | 4 | 349378426
| P |  | Poznámka k položce: hmotnost 1ks POK 495kg | [14 empty] | P | 3
104 | M | CZ38M84 | Uzemňovací praporec | kg | 6.84 |  | 0 |  |  | základní |  | 0 | 0 | 0 | 0 | 0 | 8 | M | 3 | ROZPOCET | 0 | 0 | 0 | 0 | 0 | 1 | 0 | 4 | 1965312023
| P |  | Poznámka k položce: hmotnost 1ks POK 0,57kg | [14 empty] | P | 3
105 | M | CZ38M85 | Nový dílec pro pohon u stávajícího kýlvého odpojovače | kg | 50 |  | 0 |  |  | základní |  | 0 | 0 | 0 | 0 | 0 | 8 | M | 3 | ROZPOCET | 0 | 0 | 0 | 0 | 0 | 1 | 0 | 4 | -1732523274
| P |  | Poznámka k položce: hmotnost 1ks POK 50kg | [14 empty] | P | 3
106 | M | CZ38M86 | Nový dílec pro pohon u stávajícího vývodového odpojovače | kg | 80 |  | 0 |  |  | základní |  | 0 | 0 | 0 | 0 | 0 | 8 | M | 3 | ROZPOCET | 0 | 0 | 0 | 0 | 0 | 1 | 0 | 4 | -1960452708
| P |  | Poznámka k položce: hmotnost 1ks POK 80kg | [14 empty] | P | 3
107 | M | CZ38M87 | Nový dílec pro připojení nosníku pohonu ke sloupu u stávajícího vývodového odpojovače | kg | 50 |  | 0 |  |  | základní |  | 0 | 0 | 0 | 0 | 0 | 8 | M | 3 | ROZPOCET | 0 | 0 | 0 | 0 | 0 | 1 | 0 | 4 | 1138731852
| P |  | Poznámka k položce: hmotnost 1ks POK 50kg | [14 empty] | P | 3
| D | 0239 | Pole AEA10 |  |  |  | 0 |  |  |  |  | 0 |  | 0 |  | 0 | 1 | D | 2 | ROZPOCET | [6 empty] | 0
108 | M | CZ38M88 | POK pod kýlový odpojovač NKQK | kg | 1055 |  | 0 |  |  | základní |  | 0 | 0 | 0 | 0 | 0 | 8 | M | 3 | ROZPOCET | 0 | 0 | 0 | 0 | 0 | 1 | 0 | 4 | -599284148
| P |  | Poznámka k položce: hmotnost 1ks POK 1055kg | [14 empty] | P | 3
109 | M | CZ38M89 | POK pod vypínač NKQM_1 | kg | 444 |  | 0 |  |  | základní |  | 0 | 0 | 0 | 0 | 0 | 8 | M | 3 | ROZPOCET | 0 | 0 | 0 | 0 | 0 | 1 | 0 | 4 | 1324868382
| P |  | Poznámka k položce: hmotnost 1ks POK 444kg | [14 empty] | P | 3
110 | M | CZ38M90 | POK pod PTK (fáze L1, L3) NKTW_1 | kg | 960 |  | 0 |  |  | základní |  | 0 | 0 | 0 | 0 | 0 | 8 | M | 3 | ROZPOCET | 0 | 0 | 0 | 0 | 0 | 1 | 0 | 4 | -1506175425
| P |  | Poznámka k položce: hmotnost 1ks POK 480kg | [14 empty] | P | 3
111 | M | CZ38M91 | POK pod PTK (fáze L2) NKTW_2 | kg | 495 |  | 0 |  |  | základní |  | 0 | 0 | 0 | 0 | 0 | 8 | M | 3 | ROZPOCET | 0 | 0 | 0 | 0 | 0 | 1 | 0 | 4 | 1694328536
| P |  | Poznámka k položce: hmotnost 1ks POK 495kg | [14 empty] | P | 3
112 | M | CZ38M92 | Uzemňovací praporec | kg | 6.84 |  | 0 |  |  | základní |  | 0 | 0 | 0 | 0 | 0 | 8 | M | 3 | ROZPOCET | 0 | 0 | 0 | 0 | 0 | 1 | 0 | 4 | -524377206
| P |  | Poznámka k položce: hmotnost 1ks POK 0,57kg | [14 empty] | P | 3
113 | M | CZ38M93 | Nový dílec pro pohon u stávajícího kýlvého odpojovače | kg | 50 |  | 0 |  |  | základní |  | 0 | 0 | 0 | 0 | 0 | 8 | M | 3 | ROZPOCET | 0 | 0 | 0 | 0 | 0 | 1 | 0 | 4 | 1860327402
| P |  | Poznámka k položce: hmotnost 1ks POK 50kg | [14 empty] | P | 3
114 | M | CZ38M94 | Nový dílec pro pohon u stávajícího vývodového odpojovače | kg | 80 |  | 0 |  |  | základní |  | 0 | 0 | 0 | 0 | 0 | 8 | M | 3 | ROZPOCET | 0 | 0 | 0 | 0 | 0 | 1 | 0 | 4 | 195005979
| P |  | Poznámka k položce: hmotnost 1ks POK 80kg | [14 empty] | P | 3
115 | M | CZ38M95 | Nový dílec pro připojení nosníku pohonu ke sloupu u stávajícího vývodového odpojovače | kg | 50 |  | 0 |  |  | základní |  | 0 | 0 | 0 | 0 | 0 | 8 | M | 3 | ROZPOCET | 0 | 0 | 0 | 0 | 0 | 1 | 0 | 4 | -374605121
| P |  | Poznámka k položce: hmotnost 1ks POK 50kg | [14 empty] | P | 3
| D | 02310 | Pole AEA60 |  |  |  | 0 |  |  |  |  | 0 |  | 0 |  | 0 | 1 | D | 2 | ROZPOCET | [6 empty] | 0
116 | M | CZ38M96 | POK pod PTN NKTV | kg | 274 |  | 0 |  |  | základní |  | 0 | 0 | 0 | 0 | 0 | 8 | M | 3 | ROZPOCET | 0 | 0 | 0 | 0 | 0 | 1 | 0 | 4 | 727948361
| P |  | Poznámka k položce: hmotnost 1ks POK 274kg | [14 empty] | P | 3
| D | 023111 | HOK - stávající |  |  |  | 0 |  |  |  |  | 0 |  | 0 |  | 0 | 1 | D | 2 | ROZPOCET | [6 empty] | 0
117 | M | VZ38M97 | OK všeobecně, OK pro upevnění zásuvkových skříní a kab. chrániček ke stávajícím HOK | kg | 160 |  | 0 |  |  | základní |  | 0 | 0 | 0 | 0 | 0 | 8 | M | 3 | ROZPOCET | 0 | 0 | 0 | 0 | 0 | 1 | 0 | 4 | 635648097
| D | 02311 | HOK - nové |  |  |  | 0 |  |  |  |  | 0 |  | 0 |  | 0 | 1 | D | 2 | ROZPOCET | [6 empty] | 0
118 | M | CZ38M98 | Portál - řada 10 | kg | 2348 |  | 0 |  |  | základní |  | 0 | 0 | 0 | 0 | 0 | 8 | M | 3 | ROZPOCET | 0 | 0 | 0 | 0 | 0 | 1 | 0 | 4 | 1957427235
| P |  | Poznámka k položce: hmotnost 1ks HOK 2348kg | [14 empty] | P | 3
119 | M | CZ38M99 | Portál - řada 7 | kg | 2461 |  | 0 |  |  | základní |  | 0 | 0 | 0 | 0 | 0 | 8 | M | 3 | ROZPOCET | 0 | 0 | 0 | 0 | 0 | 1 | 0 | 4 | 2044011164
| P |  | Poznámka k položce: hmotnost 1ks HOK 2461kg | [14 empty] | P | 3
120 | M | CZ38M100 | Portál - řada 4 | kg | 2432 |  | 0 |  |  | základní |  | 0 | 0 | 0 | 0 | 0 | 8 | M | 3 | ROZPOCET | 0 | 0 | 0 | 0 | 0 | 1 | 0 | 4 | -890904398
| P |  | Poznámka k položce: hmotnost 1ks HOK 2432kg | [14 empty] | P | 3
121 | M | CZ38M101 | Portál - řada 1 | kg | 2481 |  | 0 |  |  | základní |  | 0 | 0 | 0 | 0 | 0 | 8 | M | 3 | ROZPOCET | 0 | 0 | 0 | 0 | 0 | 1 | 0 | 4 | -474208267
| P |  | Poznámka k položce: hmotnost 1ks HOK 2481kg | [14 empty] | P | 3
122 | M | CZ38M102 | Portál - řada 12 | kg | 5706 |  | 0 |  |  | základní |  | 0 | 0 | 0 | 0 | 0 | 8 | M | 3 | ROZPOCET | 0 | 0 | 0 | 0 | 0 | 1 | 0 | 4 | 799481584
| P |  | Poznámka k položce: hmotnost 1ks HOK 5706kg | [14 empty] | P | 3
123 | M | CZ38M103 | Portál - řada A`` | kg | 5014 |  | 0 |  |  | základní |  | 0 | 0 | 0 | 0 | 0 | 8 | M | 3 | ROZPOCET | 0 | 0 | 0 | 0 | 0 | 1 | 0 | 4 | 1279068634
| P |  | Poznámka k položce: hmotnost 1ks HOK 5014kg | [14 empty] | P | 3
124 | M | CZ38M104 | Portál - řada B | kg | 2900 |  | 0 |  |  | základní |  | 0 | 0 | 0 | 0 | 0 | 8 | M | 3 | ROZPOCET | 0 | 0 | 0 | 0 | 0 | 1 | 0 | 4 | -1992436406
| P |  | Poznámka k položce: hmotnost 1ks HOK 2900kg | [14 empty] | P | 3
| D | 02312 | R110kV |  |  |  | 0 |  |  |  |  | 0 |  | 0 |  | 0 | 1 | D | 2 | ROZPOCET | [6 empty] | 0
125 | M | CZ38M105 | Nátěrová zinková hmota, opravný nátěr pro navařované uzemňovací praporce | kg | 2 |  | 0 |  |  | základní |  | 0 | 0 | 0 | 0 | 0 | 8 | M | 3 | ROZPOCET | 0 | 0 | 0 | 0 | 0 | 1 | 0 | 4 | 1771931464
| D | 024 | Svorky VVN + izolátorové sestavy |  |  |  | 0 |  |  |  |  | 0 |  | 0 |  | 0 | 1 | D | 1 | ROZPOCET | [6 empty] | 0
| D | 0241 | Pole AEA01 |  |  |  | 0 |  |  |  |  | 0 |  | 0 |  | 0 | 1 | D | 2 | ROZPOCET | [6 empty] | 0
126 | M | CZ38M106 | Svorka pro kluzné přpojení Al trubky Ø100 na roubík Cu Ø36 Ith min 25kA/1s | ks | 6 |  | 0 |  |  | základní |  | 0 | 0 | 0 | 0 | 0 | 8 | M | 3 | ROZPOCET | 0 | 0 | 0 | 0 | 0 | 1 | 0 | 4 | 1938278736
127 | M | CZ38M107 | Svorka přímá pro Al praporec 200x100 a Al trubku Ø100 - připojení pevně Ith min 25kA/1s, vrtání 8x Ø14 s roztečí 50 | ks | 3 |  | 0 |  |  | základní |  | 0 | 0 | 0 | 0 | 0 | 8 | M | 3 | ROZPOCET | 0 | 0 | 0 | 0 | 0 | 1 | 0 | 4 | -969457472
128 | M | CZ38M108 | Svorka přímá pro Al praporec 200x100 a AlFe lano Ø36,5 Ith min 25kA/1s, , vrtání 8x Ø14 s roztečí 50 | ks | 3 |  | 0 |  |  | základní |  | 0 | 0 | 0 | 0 | 0 | 8 | M | 3 | ROZPOCET | 0 | 0 | 0 | 0 | 0 | 1 | 0 | 4 | -293199270
129 | M | CZ38M109 | Svorka přímo/bočně pro roubík Cu Ø36 a AlFe lano Ø36,5 Ith min 25kA/1s | ks | 12 |  | 0 |  |  | základní |  | 0 | 0 | 0 | 0 | 0 | 8 | M | 3 | ROZPOCET | 0 | 0 | 0 | 0 | 0 | 1 | 0 | 4 | -1339090761
130 | M | CZ38M110 | Svorka odbočná paralelně nebo T pro AlFe lano Ø36,5 a AlFe lano Ø36,5 Ith min 25kA/1s | ks | 9 |  | 0 |  |  | základní |  | 0 | 0 | 0 | 0 | 0 | 8 | M | 3 | ROZPOCET | 0 | 0 | 0 | 0 | 0 | 1 | 0 | 4 | -1387487618
131 | M | CZ38M111 | Svorka odbočná T pro AlFe lano Ø36,5 a Al trubku Ø100 Ith min 25kA/1s | ks | 3 |  | 0 |  |  | základní |  | 0 | 0 | 0 | 0 | 0 | 8 | M | 3 | ROZPOCET | 0 | 0 | 0 | 0 | 0 | 1 | 0 | 4 | -1526003744
132 | M | CZ38M112 | Svorka podpěrná pro přírubu Ø160/127 a pro pevné ukotvení Al trubky Ø100 Ith min 25kA/1s | ks | 3 |  | 0 |  |  | základní |  | 0 | 0 | 0 | 0 | 0 | 8 | M | 3 | ROZPOCET | 0 | 0 | 0 | 0 | 0 | 1 | 0 | 4 | 1954691170
133 | M | CZ38M113 | Svorka pro zkratovací soupravu na Al trubku Ø100 Ith min 25kA/1s, Ø připojovací části 30 | ks | 6 |  | 0 |  |  | základní |  | 0 | 0 | 0 | 0 | 0 | 8 | M | 3 | ROZPOCET | 0 | 0 | 0 | 0 | 0 | 1 | 0 | 4 | 175061136
134 | M | CZ38M114 | Svorka pro zkratovací soupravu na AlFe lano Ø36,5 Ith min 25kA/1s, Ø připojovací části 30 | ks | 12 |  | 0 |  |  | základní |  | 0 | 0 | 0 | 0 | 0 | 8 | M | 3 | ROZPOCET | 0 | 0 | 0 | 0 | 0 | 1 | 0 | 4 | 1849682930
135 | M | CZ38M115 | Al oko lisované pro AlFe lano Ø36,5 Ith min 25kA/1s, vrtání M16 s roztečí 40x40mm | ks | 3 |  | 0 |  |  | základní |  | 0 | 0 | 0 | 0 | 0 | 8 | M | 3 | ROZPOCET | 0 | 0 | 0 | 0 | 0 | 1 | 0 | 4 | 864576531
136 | M | CZ38M116 | Uzávěr Al trubky 100/5 bez uchycení tlumícího vodiče | ks | 12 |  | 0 |  |  | základní |  | 0 | 0 | 0 | 0 | 0 | 8 | M | 3 | ROZPOCET | 0 | 0 | 0 | 0 | 0 | 1 | 0 | 4 | -1851831614
| D | 0242 | Pole AEA03 |  |  |  | 0 |  |  |  |  | 0 |  | 0 |  | 0 | 1 | D | 2 | ROZPOCET | [6 empty] | 0
137 | M | CZ38M117 | Svorka odbočná paralelně nebo T pro AlFe lano Ø36,5 a AlFe lano Ø26,7 Ith min 25kA/1s | ks | 6 |  | 0 |  |  | základní |  | 0 | 0 | 0 | 0 | 0 | 8 | M | 3 | ROZPOCET | 0 | 0 | 0 | 0 | 0 | 1 | 0 | 4 | 300197192
138 | M | CZ38M118 | Svorka přímo/bočně pro roubík Cu Ø36 a AlFe lano Ø26,7 Ith min 25kA/1s | ks | 12 |  | 0 |  |  | základní |  | 0 | 0 | 0 | 0 | 0 | 8 | M | 3 | ROZPOCET | 0 | 0 | 0 | 0 | 0 | 1 | 0 | 4 | -1907180939
139 | M | CZ38M119 | Svorka pro kluzné přpojení Al trubky Ø100 na roubík Cu Ø36 Ith min 25kA/1s | ks | 3 |  | 0 |  |  | základní |  | 0 | 0 | 0 | 0 | 0 | 8 | M | 3 | ROZPOCET | 0 | 0 | 0 | 0 | 0 | 1 | 0 | 4 | 1299891959
140 | M | CZ38M120 | Svorka pro kluzné a pevné připojení Al trubky Ø100 na roubík Cu Ø36 Ith min 25kA/1s | ks | 3 |  | 0 |  |  | základní |  | 0 | 0 | 0 | 0 | 0 | 8 | M | 3 | ROZPOCET | 0 | 0 | 0 | 0 | 0 | 1 | 0 | 4 | -509346578
141 | M | CZ38M121 | Svorka přímá pro Al praporec 200x100 a Al trubku Ø100 - připojení pevně Ith min 25kA/1s, vrtání 8x Ø14 s roztečí 50 | ks | 3 |  | 0 |  |  | základní |  | 0 | 0 | 0 | 0 | 0 | 8 | M | 3 | ROZPOCET | 0 | 0 | 0 | 0 | 0 | 1 | 0 | 4 | 749291058
142 | M | CZ38M122 | Svorka přímá pro Al praporec 200x100 a AlFe lano Ø26,7 Ith min 25kA/1s, vrtání 8x ØM12 s roztečí 50 | ks | 3 |  | 0 |  |  | základní |  | 0 | 0 | 0 | 0 | 0 | 8 | M | 3 | ROZPOCET | 0 | 0 | 0 | 0 | 0 | 1 | 0 | 4 | 1253427097
143 | M | CZ38M123 | Svorka odbočná paralelně nebo T pro lano AlFe Ø26,7 a AlFe lano Ø26,7 Ith min 25kA/1s | ks | 3 |  | 0 |  |  | základní |  | 0 | 0 | 0 | 0 | 0 | 8 | M | 3 | ROZPOCET | 0 | 0 | 0 | 0 | 0 | 1 | 0 | 4 | 939523419
144 | M | CZ38M124 | Svorka přímo/bočně pro roubík Al Ø36 a AlFe lano Ø26,7 Ith min 25kA/1s | ks | 3 |  | 0 |  |  | základní |  | 0 | 0 | 0 | 0 | 0 | 8 | M | 3 | ROZPOCET | 0 | 0 | 0 | 0 | 0 | 1 | 0 | 4 | 1622432794
145 | M | CZ38M125 | Svorka pro zkratovací soupravu na Al trubku Ø100 Ith min 25kA/1s, Ø připojovací části 30 | ks | 6 |  | 0 |  |  | základní |  | 0 | 0 | 0 | 0 | 0 | 8 | M | 3 | ROZPOCET | 0 | 0 | 0 | 0 | 0 | 1 | 0 | 4 | -1780535892
146 | M | CZ38M126 | Svorka pro zkratovací soupravu na AlFe lano Ø26,7 Ith min 25kA/1s, Ø připojovací části 30 | ks | 15 |  | 0 |  |  | základní |  | 0 | 0 | 0 | 0 | 0 | 8 | M | 3 | ROZPOCET | 0 | 0 | 0 | 0 | 0 | 1 | 0 | 4 | -267433043
147 | M | CZ38M127 | Uzávěr Al trubky 100/5 bez uchycení tlumícího vodiče | ks | 12 |  | 0 |  |  | základní |  | 0 | 0 | 0 | 0 | 0 | 8 | M | 3 | ROZPOCET | 0 | 0 | 0 | 0 | 0 | 1 | 0 | 4 | 1173070671
| D | 0243 | Pole AEA04 |  |  |  | 0 |  |  |  |  | 0 |  | 0 |  | 0 | 1 | D | 2 | ROZPOCET | [6 empty] | 0
148 | M | CZ38M128 | Svorka odbočná paralelně nebo T pro AlFe lano Ø36,5 a AlFe lano Ø26,7 Ith min 25kA/1s | ks | 4 |  | 0 |  |  | základní |  | 0 | 0 | 0 | 0 | 0 | 8 | M | 3 | ROZPOCET | 0 | 0 | 0 | 0 | 0 | 1 | 0 | 4 | 49138919
149 | M | CZ38M129 | Svorka odbočná T z dvojsvazku AlFe Ø36,5 jedním lanem AlFe Ø26,7 Ith min 25kA/1s | ks | 2 |  | 0 |  |  | základní |  | 0 | 0 | 0 | 0 | 0 | 8 | M | 3 | ROZPOCET | 0 | 0 | 0 | 0 | 0 | 1 | 0 | 4 | -957984652
150 | M | CZ38M130 | Svorka přímo/bočně pro roubík Cu Ø36 a AlFe lano Ø26,7 Ith min 25kA/1s | ks | 12 |  | 0 |  |  | základní |  | 0 | 0 | 0 | 0 | 0 | 8 | M | 3 | ROZPOCET | 0 | 0 | 0 | 0 | 0 | 1 | 0 | 4 | 67971570
151 | M | CZ38M131 | Svorka pro kluzné přpojení Al trubky Ø100 na roubík Cu Ø36 Ith min 25kA/1s | ks | 3 |  | 0 |  |  | základní |  | 0 | 0 | 0 | 0 | 0 | 8 | M | 3 | ROZPOCET | 0 | 0 | 0 | 0 | 0 | 1 | 0 | 4 | -67976918
152 | M | CZ38M132 | Svorka pro kluzné a pevné připojení Al trubky Ø100 na roubík Cu Ø36 Ith min 25kA/1s | ks | 3 |  | 0 |  |  | základní |  | 0 | 0 | 0 | 0 | 0 | 8 | M | 3 | ROZPOCET | 0 | 0 | 0 | 0 | 0 | 1 | 0 | 4 | 1364258834
153 | M | CZ38M133 | Svorka přímá pro Al praporec 200x100 a Al trubku Ø100 - připojení pevně Ith min 25kA/1s, vrtání 8x Ø14 s roztečí 50 | ks | 3 |  | 0 |  |  | základní |  | 0 | 0 | 0 | 0 | 0 | 8 | M | 3 | ROZPOCET | 0 | 0 | 0 | 0 | 0 | 1 | 0 | 4 | -1856341025
154 | M | CZ38M134 | Svorka přímá pro Al praporec 200x100 a AlFe lano Ø26,7 Ith min 25kA/1s, vrtání 8x ØM12 s roztečí 50 | ks | 3 |  | 0 |  |  | základní |  | 0 | 0 | 0 | 0 | 0 | 8 | M | 3 | ROZPOCET | 0 | 0 | 0 | 0 | 0 | 1 | 0 | 4 | 108091003
155 | M | CZ38M135 | Svorka odbočná paralelně nebo T pro lano AlFe Ø26,7 a AlFe lano Ø26,7 Ith min 25kA/1s | ks | 3 |  | 0 |  |  | základní |  | 0 | 0 | 0 | 0 | 0 | 8 | M | 3 | ROZPOCET | 0 | 0 | 0 | 0 | 0 | 1 | 0 | 4 | -1541597452
156 | M | CZ38M136 | Svorka přímo/bočně pro roubík Al Ø36 a AlFe lano Ø26,7 Ith min 25kA/1s | ks | 3 |  | 0 |  |  | základní |  | 0 | 0 | 0 | 0 | 0 | 8 | M | 3 | ROZPOCET | 0 | 0 | 0 | 0 | 0 | 1 | 0 | 4 | 317255470
157 | M | CZ38M137 | Svorka pro zkratovací soupravu na Al trubku Ø100 Ith min 25kA/1s, Ø připojovací části 30 | ks | 6 |  | 0 |  |  | základní |  | 0 | 0 | 0 | 0 | 0 | 8 | M | 3 | ROZPOCET | 0 | 0 | 0 | 0 | 0 | 1 | 0 | 4 | -2001297097
158 | M | CZ38M138 | Svorka pro zkratovací soupravu na AlFe lano Ø26,7 Ith min 25kA/1s, Ø připojovací části 30 | ks | 15 |  | 0 |  |  | základní |  | 0 | 0 | 0 | 0 | 0 | 8 | M | 3 | ROZPOCET | 0 | 0 | 0 | 0 | 0 | 1 | 0 | 4 | 1275995713
159 | M | CZ38M139 | Uzávěr Al trubky 100/5 bez uchycení tlumícího vodiče | ks | 12 |  | 0 |  |  | základní |  | 0 | 0 | 0 | 0 | 0 | 8 | M | 3 | ROZPOCET | 0 | 0 | 0 | 0 | 0 | 1 | 0 | 4 | -1968094174
| D | 0244 | Pole AEA05 |  |  |  | 0 |  |  |  |  | 0 |  | 0 |  | 0 | 1 | D | 2 | ROZPOCET | [6 empty] | 0
160 | M | CZ38M140 | Svorka odbočná paralelně nebo T pro AlFe lano Ø36,5 a AlFe lano Ø26,7 Ith min 25kA/1s | ks | 6 |  | 0 |  |  | základní |  | 0 | 0 | 0 | 0 | 0 | 8 | M | 3 | ROZPOCET | 0 | 0 | 0 | 0 | 0 | 1 | 0 | 4 | -1685513016
161 | M | CZ38M141 | Svorka přímo/bočně pro roubík Cu Ø36 a AlFe lano Ø26,7 Ith min 25kA/1s | ks | 18 |  | 0 |  |  | základní |  | 0 | 0 | 0 | 0 | 0 | 8 | M | 3 | ROZPOCET | 0 | 0 | 0 | 0 | 0 | 1 | 0 | 4 | 1349111956
162 | M | CZ38M142 | Svorka pro kluzné přpojení Al trubky Ø100 na roubík Cu Ø36 Ith min 25kA/1s | ks | 3 |  | 0 |  |  | základní |  | 0 | 0 | 0 | 0 | 0 | 8 | M | 3 | ROZPOCET | 0 | 0 | 0 | 0 | 0 | 1 | 0 | 4 | 982199862
163 | M | CZ38M143 | Svorka pro kluzné a pevné připojení Al trubky Ø100 na roubík Cu Ø36 Ith min 25kA/1s | ks | 3 |  | 0 |  |  | základní |  | 0 | 0 | 0 | 0 | 0 | 8 | M | 3 | ROZPOCET | 0 | 0 | 0 | 0 | 0 | 1 | 0 | 4 | -1914635683
164 | M | CZ38M144 | Svorka přímá pro Al praporec 200x100 a Al trubku Ø100 - připojení pevně Ith min 25kA/1s, vrtání 8x Ø14 s roztečí 50 | ks | 3 |  | 0 |  |  | základní |  | 0 | 0 | 0 | 0 | 0 | 8 | M | 3 | ROZPOCET | 0 | 0 | 0 | 0 | 0 | 1 | 0 | 4 | -297112207
165 | M | CZ38M145 | Svorka přímá pro Al praporec 200x100 a AlFe lano Ø26,7 Ith min 25kA/1s, vrtání 8x ØM12 s roztečí 50 | ks | 3 |  | 0 |  |  | základní |  | 0 | 0 | 0 | 0 | 0 | 8 | M | 3 | ROZPOCET | 0 | 0 | 0 | 0 | 0 | 1 | 0 | 4 | 147195895
166 | M | CZ38M146 | Svorka odbočná paralelně nebo T pro lano AlFe Ø26,7 a AlFe lano Ø26,7 Ith min 25kA/1s | ks | 3 |  | 0 |  |  | základní |  | 0 | 0 | 0 | 0 | 0 | 8 | M | 3 | ROZPOCET | 0 | 0 | 0 | 0 | 0 | 1 | 0 | 4 | -219317934
167 | M | CZ38M147 | Svorka přímo/bočně pro roubík Al Ø36 a AlFe lano Ø26,7 Ith min 25kA/1s | ks | 3 |  | 0 |  |  | základní |  | 0 | 0 | 0 | 0 | 0 | 8 | M | 3 | ROZPOCET | 0 | 0 | 0 | 0 | 0 | 1 | 0 | 4 | -167909578
168 | M | CZ38M148 | Svorka pro zkratovací soupravu na Al trubku Ø100 Ith min 25kA/1s, Ø připojovací části 30 | ks | 6 |  | 0 |  |  | základní |  | 0 | 0 | 0 | 0 | 0 | 8 | M | 3 | ROZPOCET | 0 | 0 | 0 | 0 | 0 | 1 | 0 | 4 | -454618259
169 | M | CZ38M149 | Svorka pro zkratovací soupravu na AlFe lano Ø26,7 Ith min 25kA/1s, Ø připojovací části 30 | ks | 15 |  | 0 |  |  | základní |  | 0 | 0 | 0 | 0 | 0 | 8 | M | 3 | ROZPOCET | 0 | 0 | 0 | 0 | 0 | 1 | 0 | 4 | -1748378331
170 | M | CZ38M150 | Lisované oko pro AlFe lano 362-AL1/59-ST1A Ith min 25kA/1s, vrtání M12 s roztečí 40mm, úhel 30° | ks | 3 |  | 0 |  |  | základní |  | 0 | 0 | 0 | 0 | 0 | 8 | M | 3 | ROZPOCET | 0 | 0 | 0 | 0 | 0 | 1 | 0 | 4 | -799173967
171 | M | CZ38M151 | Uzávěr Al trubky 100/5 bez uchycení tlumícího vodiče | ks | 12 |  | 0 |  |  | základní |  | 0 | 0 | 0 | 0 | 0 | 8 | M | 3 | ROZPOCET | 0 | 0 | 0 | 0 | 0 | 1 | 0 | 4 | -1298821683
| D | 0245 | Pole AEA06 |  |  |  | 0 |  |  |  |  | 0 |  | 0 |  | 0 | 1 | D | 2 | ROZPOCET | [6 empty] | 0
172 | M | CZ38M152 | Svorka odbočná paralelně nebo T pro AlFe lano Ø36,5 a AlFe lano Ø26,7 Ith min 25kA/1s | ks | 6 |  | 0 |  |  | základní |  | 0 | 0 | 0 | 0 | 0 | 8 | M | 3 | ROZPOCET | 0 | 0 | 0 | 0 | 0 | 1 | 0 | 4 | -2117075087
173 | M | CZ38M153 | Svorka přímo/bočně pro roubík Cu Ø36 a AlFe lano Ø26,7 Ith min 25kA/1s | ks | 18 |  | 0 |  |  | základní |  | 0 | 0 | 0 | 0 | 0 | 8 | M | 3 | ROZPOCET | 0 | 0 | 0 | 0 | 0 | 1 | 0 | 4 | 1665285869
174 | M | CZ38M154 | Svorka pro kluzné přpojení Al trubky Ø100 na roubík Cu Ø36 Ith min 25kA/1s | ks | 3 |  | 0 |  |  | základní |  | 0 | 0 | 0 | 0 | 0 | 8 | M | 3 | ROZPOCET | 0 | 0 | 0 | 0 | 0 | 1 | 0 | 4 | 1049266258
175 | M | CZ38M155 | Svorka pro kluzné a pevné připojení Al trubky Ø100 na roubík Cu Ø36 Ith min 25kA/1s | ks | 3 |  | 0 |  |  | základní |  | 0 | 0 | 0 | 0 | 0 | 8 | M | 3 | ROZPOCET | 0 | 0 | 0 | 0 | 0 | 1 | 0 | 4 | -735036442
176 | M | CZ38M156 | Svorka přímá pro Al praporec 200x100 a Al trubku Ø100 - připojení pevně Ith min 25kA/1s, vrtání 8x Ø14 s roztečí 50 | ks | 3 |  | 0 |  |  | základní |  | 0 | 0 | 0 | 0 | 0 | 8 | M | 3 | ROZPOCET | 0 | 0 | 0 | 0 | 0 | 1 | 0 | 4 | -697681682
177 | M | CZ38M157 | Svorka přímá pro Al praporec 200x100 a AlFe lano Ø26,7 Ith min 25kA/1s, vrtání 8x ØM12 s roztečí 50 | ks | 3 |  | 0 |  |  | základní |  | 0 | 0 | 0 | 0 | 0 | 8 | M | 3 | ROZPOCET | 0 | 0 | 0 | 0 | 0 | 1 | 0 | 4 | -1002546329
178 | M | CZ38M158 | Svorka odbočná paralelně nebo T pro lano AlFe Ø26,7 a AlFe lano Ø26,7 Ith min 25kA/1s | ks | 3 |  | 0 |  |  | základní |  | 0 | 0 | 0 | 0 | 0 | 8 | M | 3 | ROZPOCET | 0 | 0 | 0 | 0 | 0 | 1 | 0 | 4 | 1927283876
179 | M | CZ38M159 | Svorka přímo/bočně pro roubík Al Ø36 a AlFe lano Ø26,7 Ith min 25kA/1s | ks | 3 |  | 0 |  |  | základní |  | 0 | 0 | 0 | 0 | 0 | 8 | M | 3 | ROZPOCET | 0 | 0 | 0 | 0 | 0 | 1 | 0 | 4 | 470898759
180 | M | CZ38M160 | Proudová svorka rozebíratelná pro AlFe lano Ø26,7 a AlFe lano Ø19 Ith min 25kA/1s | ks | 6 |  | 0 |  |  | základní |  | 0 | 0 | 0 | 0 | 0 | 8 | M | 3 | ROZPOCET | 0 | 0 | 0 | 0 | 0 | 1 | 0 | 4 | 119875558
181 | M | CZ38M161 | Svorka pro zkratovací soupravu na Al trubku Ø100 Ith min 25kA/1s, Ø připojovací části 30 | ks | 6 |  | 0 |  |  | základní |  | 0 | 0 | 0 | 0 | 0 | 8 | M | 3 | ROZPOCET | 0 | 0 | 0 | 0 | 0 | 1 | 0 | 4 | -2856782
182 | M | CZ38M162 | Svorka pro zkratovací soupravu na AlFe lano Ø26,7 Ith min 25kA/1s, Ø připojovací části 30 | ks | 15 |  | 0 |  |  | základní |  | 0 | 0 | 0 | 0 | 0 | 8 | M | 3 | ROZPOCET | 0 | 0 | 0 | 0 | 0 | 1 | 0 | 4 | 1697198751
183 | M | CZ38M163 | Uzávěr Al trubky 100/5 bez uchycení tlumícího vodiče | ks | 12 |  | 0 |  |  | základní |  | 0 | 0 | 0 | 0 | 0 | 8 | M | 3 | ROZPOCET | 0 | 0 | 0 | 0 | 0 | 1 | 0 | 4 | 1360569266
| D | 0246 | Pole AEA07 |  |  |  | 0 |  |  |  |  | 0 |  | 0 |  | 0 | 1 | D | 2 | ROZPOCET | [6 empty] | 0
184 | M | CZ38M164 | Svorka odbočná paralelně nebo T pro AlFe lano Ø36,5 a AlFe lano Ø26,7 Ith min 25kA/1s | ks | 4 |  | 0 |  |  | základní |  | 0 | 0 | 0 | 0 | 0 | 8 | M | 3 | ROZPOCET | 0 | 0 | 0 | 0 | 0 | 1 | 0 | 4 | -1971999070
185 | M | CZ38M165 | Svorka odbočná T z dvojsvazku AlFe Ø36,5 jedním lanem AlFe Ø26,7 Ith min 25kA/1s | ks | 2 |  | 0 |  |  | základní |  | 0 | 0 | 0 | 0 | 0 | 8 | M | 3 | ROZPOCET | 0 | 0 | 0 | 0 | 0 | 1 | 0 | 4 | 1551989113
186 | M | CZ38M166 | Svorka přímo/bočně pro roubík Cu Ø36 a AlFe lano Ø26,7 Ith min 25kA/1s | ks | 18 |  | 0 |  |  | základní |  | 0 | 0 | 0 | 0 | 0 | 8 | M | 3 | ROZPOCET | 0 | 0 | 0 | 0 | 0 | 1 | 0 | 4 | 988052829
187 | M | CZ38M167 | Svorka pro kluzné přpojení Al trubky Ø100 na roubík Cu Ø36 Ith min 25kA/1s | ks | 3 |  | 0 |  |  | základní |  | 0 | 0 | 0 | 0 | 0 | 8 | M | 3 | ROZPOCET | 0 | 0 | 0 | 0 | 0 | 1 | 0 | 4 | 637289562
188 | M | CZ38M168 | Svorka pro kluzné a pevné připojení Al trubky Ø100 na roubík Cu Ø36 Ith min 25kA/1s | ks | 3 |  | 0 |  |  | základní |  | 0 | 0 | 0 | 0 | 0 | 8 | M | 3 | ROZPOCET | 0 | 0 | 0 | 0 | 0 | 1 | 0 | 4 | -1586875355
189 | M | CZ38M169 | Svorka přímá pro Al praporec 200x100 a Al trubku Ø100 - připojení pevně Ith min 25kA/1s, vrtání 8x Ø14 s roztečí 50 | ks | 3 |  | 0 |  |  | základní |  | 0 | 0 | 0 | 0 | 0 | 8 | M | 3 | ROZPOCET | 0 | 0 | 0 | 0 | 0 | 1 | 0 | 4 | 2105240237
190 | M | CZ38M170 | Svorka přímá pro Al praporec 200x100 a AlFe lano Ø26,7 Ith min 25kA/1s, vrtání 8x ØM12 s roztečí 50 | ks | 3 |  | 0 |  |  | základní |  | 0 | 0 | 0 | 0 | 0 | 8 | M | 3 | ROZPOCET | 0 | 0 | 0 | 0 | 0 | 1 | 0 | 4 | 696931241
191 | M | CZ38M171 | Svorka odbočná paralelně nebo T pro lano AlFe Ø26,7 a AlFe lano Ø26,7 Ith min 25kA/1s | ks | 3 |  | 0 |  |  | základní |  | 0 | 0 | 0 | 0 | 0 | 8 | M | 3 | ROZPOCET | 0 | 0 | 0 | 0 | 0 | 1 | 0 | 4 | -852843537
192 | M | CZ38M172 | Svorka přímo/bočně pro roubík Al Ø36 a AlFe lano Ø26,7 Ith min 25kA/1s | ks | 3 |  | 0 |  |  | základní |  | 0 | 0 | 0 | 0 | 0 | 8 | M | 3 | ROZPOCET | 0 | 0 | 0 | 0 | 0 | 1 | 0 | 4 | 1645337002
193 | M | CZ38M173 | Proudová svorka rozebíratelná pro AlFe lano Ø26,7 a AlFe lano Ø19 Ith min 25kA/1s | ks | 6 |  | 0 |  |  | základní |  | 0 | 0 | 0 | 0 | 0 | 8 | M | 3 | ROZPOCET | 0 | 0 | 0 | 0 | 0 | 1 | 0 | 4 | 301026717
194 | M | CZ38M174 | Svorka pro zkratovací soupravu na Al trubku Ø100 Ith min 25kA/1s, Ø připojovací části 30 | ks | 6 |  | 0 |  |  | základní |  | 0 | 0 | 0 | 0 | 0 | 8 | M | 3 | ROZPOCET | 0 | 0 | 0 | 0 | 0 | 1 | 0 | 4 | -1453477943
195 | M | CZ38M175 | Svorka pro zkratovací soupravu na AlFe lano Ø26,7 Ith min 25kA/1s, Ø připojovací části 30 | ks | 15 |  | 0 |  |  | základní |  | 0 | 0 | 0 | 0 | 0 | 8 | M | 3 | ROZPOCET | 0 | 0 | 0 | 0 | 0 | 1 | 0 | 4 | 637736106
196 | M | CZ38M176 | Uzávěr Al trubky 100/5 bez uchycení tlumícího vodiče | ks | 12 |  | 0 |  |  | základní |  | 0 | 0 | 0 | 0 | 0 | 8 | M | 3 | ROZPOCET | 0 | 0 | 0 | 0 | 0 | 1 | 0 | 4 | -1056370769
| D | 0247 | Pole AEA08 |  |  |  | 0 |  |  |  |  | 0 |  | 0 |  | 0 | 1 | D | 2 | ROZPOCET | [6 empty] | 0
197 | M | CZ38M177 | Svorka odbočná paralelně nebo T pro AlFe lano Ø36,5 a AlFe lano Ø26,7 Ith min 25kA/1s | ks | 6 |  | 0 |  |  | základní |  | 0 | 0 | 0 | 0 | 0 | 8 | M | 3 | ROZPOCET | 0 | 0 | 0 | 0 | 0 | 1 | 0 | 4 | 1592432910
198 | M | CZ38M178 | Svorka přímo/bočně pro roubík Cu Ø36 a AlFe lano Ø26,7 Ith min 25kA/1s | ks | 12 |  | 0 |  |  | základní |  | 0 | 0 | 0 | 0 | 0 | 8 | M | 3 | ROZPOCET | 0 | 0 | 0 | 0 | 0 | 1 | 0 | 4 | -1999528558
199 | M | CZ38M179 | Svorka pro kluzné přpojení Al trubky Ø100 na roubík Cu Ø36 Ith min 25kA/1s | ks | 3 |  | 0 |  |  | základní |  | 0 | 0 | 0 | 0 | 0 | 8 | M | 3 | ROZPOCET | 0 | 0 | 0 | 0 | 0 | 1 | 0 | 4 | -735851361
200 | M | CZ38M180 | Svorka pro kluzné a pevné připojení Al trubky Ø100 na roubík Cu Ø36 Ith min 25kA/1s | ks | 3 |  | 0 |  |  | základní |  | 0 | 0 | 0 | 0 | 0 | 8 | M | 3 | ROZPOCET | 0 | 0 | 0 | 0 | 0 | 1 | 0 | 4 | -1048011261
201 | M | CZ38M181 | Svorka přímá pro Al praporec 200x100 a Al trubku Ø100 - připojení pevně Ith min 25kA/1s, vrtání 8x Ø14 s roztečí 50 | ks | 3 |  | 0 |  |  | základní |  | 0 | 0 | 0 | 0 | 0 | 8 | M | 3 | ROZPOCET | 0 | 0 | 0 | 0 | 0 | 1 | 0 | 4 | 944631191
202 | M | CZ38M182 | Svorka přímá pro Al praporec 200x100 a AlFe lano Ø26,7 Ith min 25kA/1s, vrtání 8x ØM12 s roztečí 50 | ks | 3 |  | 0 |  |  | základní |  | 0 | 0 | 0 | 0 | 0 | 8 | M | 3 | ROZPOCET | 0 | 0 | 0 | 0 | 0 | 1 | 0 | 4 | -1473800150
203 | M | CZ38M183 | Svorka odbočná paralelně nebo T pro lano AlFe Ø26,7 a AlFe lano Ø26,7 Ith min 25kA/1s | ks | 3 |  | 0 |  |  | základní |  | 0 | 0 | 0 | 0 | 0 | 8 | M | 3 | ROZPOCET | 0 | 0 | 0 | 0 | 0 | 1 | 0 | 4 | -200086512
204 | M | CZ38M184 | Svorka přímo/bočně pro roubík Al Ø36 a AlFe lano Ø26,7 Ith min 25kA/1s | ks | 3 |  | 0 |  |  | základní |  | 0 | 0 | 0 | 0 | 0 | 8 | M | 3 | ROZPOCET | 0 | 0 | 0 | 0 | 0 | 1 | 0 | 4 | 981277029
205 | M | CZ38M185 | Svorka pro zkratovací soupravu na Al trubku Ø100 Ith min 25kA/1s, Ø připojovací části 30 | ks | 6 |  | 0 |  |  | základní |  | 0 | 0 | 0 | 0 | 0 | 8 | M | 3 | ROZPOCET | 0 | 0 | 0 | 0 | 0 | 1 | 0 | 4 | 891146610
206 | M | CZ38M186 | Svorka pro zkratovací soupravu na AlFe lano Ø26,7 Ith min 25kA/1s, Ø připojovací části 30 | ks | 15 |  | 0 |  |  | základní |  | 0 | 0 | 0 | 0 | 0 | 8 | M | 3 | ROZPOCET | 0 | 0 | 0 | 0 | 0 | 1 | 0 | 4 | -1899723866
207 | M | CZ38M187 | Uzávěr Al trubky 100/5 bez uchycení tlumícího vodiče | ks | 12 |  | 0 |  |  | základní |  | 0 | 0 | 0 | 0 | 0 | 8 | M | 3 | ROZPOCET | 0 | 0 | 0 | 0 | 0 | 1 | 0 | 4 | -71665375
| D | 0248 | Pole AEA09 |  |  |  | 0 |  |  |  |  | 0 |  | 0 |  | 0 | 1 | D | 2 | ROZPOCET | [6 empty] | 0
208 | M | CZ38M188 | Svorka odbočná paralelně nebo T pro AlFe lano Ø36,5 a AlFe lano Ø26,7 Ith min 25kA/1s | ks | 6 |  | 0 |  |  | základní |  | 0 | 0 | 0 | 0 | 0 | 8 | M | 3 | ROZPOCET | 0 | 0 | 0 | 0 | 0 | 1 | 0 | 4 | -1188359587
209 | M | CZ38M189 | Svorka přímo/bočně pro roubík Cu Ø36 a AlFe lano Ø26,7 Ith min 25kA/1s | ks | 18 |  | 0 |  |  | základní |  | 0 | 0 | 0 | 0 | 0 | 8 | M | 3 | ROZPOCET | 0 | 0 | 0 | 0 | 0 | 1 | 0 | 4 | -295211538
210 | M | CZ38M190 | Svorka pro kluzné přpojení Al trubky Ø100 na roubík Cu Ø36 Ith min 25kA/1s | ks | 3 |  | 0 |  |  | základní |  | 0 | 0 | 0 | 0 | 0 | 8 | M | 3 | ROZPOCET | 0 | 0 | 0 | 0 | 0 | 1 | 0 | 4 | -1676991813
211 | M | CZ38M191 | Svorka pro kluzné a pevné připojení Al trubky Ø100 na roubík Cu Ø36 Ith min 25kA/1s | ks | 3 |  | 0 |  |  | základní |  | 0 | 0 | 0 | 0 | 0 | 8 | M | 3 | ROZPOCET | 0 | 0 | 0 | 0 | 0 | 1 | 0 | 4 | -1089854036
212 | M | CZ38M192 | Svorka přímá pro Al praporec 200x100 a Al trubku Ø100 - připojení pevně Ith min 25kA/1s, vrtání 8x Ø14 s roztečí 50 | ks | 3 |  | 0 |  |  | základní |  | 0 | 0 | 0 | 0 | 0 | 8 | M | 3 | ROZPOCET | 0 | 0 | 0 | 0 | 0 | 1 | 0 | 4 | 2029481010
213 | M | CZ38M193 | Svorka přímá pro Al praporec 200x100 a AlFe lano Ø26,7 Ith min 25kA/1s, vrtání 8x ØM12 s roztečí 50 | ks | 3 |  | 0 |  |  | základní |  | 0 | 0 | 0 | 0 | 0 | 8 | M | 3 | ROZPOCET | 0 | 0 | 0 | 0 | 0 | 1 | 0 | 4 | -2079608617
214 | M | CZ38M194 | Svorka odbočná paralelně nebo T pro lano AlFe Ø26,7 a AlFe lano Ø26,7 Ith min 25kA/1s | ks | 3 |  | 0 |  |  | základní |  | 0 | 0 | 0 | 0 | 0 | 8 | M | 3 | ROZPOCET | 0 | 0 | 0 | 0 | 0 | 1 | 0 | 4 | -1725385117
215 | M | CZ38M195 | Svorka přímo/bočně pro roubík Al Ø36 a AlFe lano Ø26,7 Ith min 25kA/1s | ks | 3 |  | 0 |  |  | základní |  | 0 | 0 | 0 | 0 | 0 | 8 | M | 3 | ROZPOCET | 0 | 0 | 0 | 0 | 0 | 1 | 0 | 4 | -919046421
216 | M | CZ38M196 | Proudová svorka rozebíratelná pro AlFe lano Ø26,7 a AlFe lano Ø19 Ith min 25kA/1s | ks | 6 |  | 0 |  |  | základní |  | 0 | 0 | 0 | 0 | 0 | 8 | M | 3 | ROZPOCET | 0 | 0 | 0 | 0 | 0 | 1 | 0 | 4 | 760240722
217 | M | CZ38M197 | Svorka pro zkratovací soupravu na Al trubku Ø100 Ith min 25kA/1s, Ø připojovací části 30 | ks | 6 |  | 0 |  |  | základní |  | 0 | 0 | 0 | 0 | 0 | 8 | M | 3 | ROZPOCET | 0 | 0 | 0 | 0 | 0 | 1 | 0 | 4 | 742641225
218 | M | CZ38M198 | Svorka pro zkratovací soupravu na AlFe lano Ø26,7 Ith min 25kA/1s, Ø připojovací části 30 | ks | 15 |  | 0 |  |  | základní |  | 0 | 0 | 0 | 0 | 0 | 8 | M | 3 | ROZPOCET | 0 | 0 | 0 | 0 | 0 | 1 | 0 | 4 | -429337168
219 | M | CZ38M199 | Uzávěr Al trubky 100/5 bez uchycení tlumícího vodiče | ks | 12 |  | 0 |  |  | základní |  | 0 | 0 | 0 | 0 | 0 | 8 | M | 3 | ROZPOCET | 0 | 0 | 0 | 0 | 0 | 1 | 0 | 4 | -898893
| D | 0249 | Pole AEA10 |  |  |  | 0 |  |  |  |  | 0 |  | 0 |  | 0 | 1 | D | 2 | ROZPOCET | [6 empty] | 0
220 | M | CZ38M200 | Svorka odbočná paralelně nebo T pro AlFe lano Ø36,5 a AlFe lano Ø26,7 Ith min 25kA/1s | ks | 4 |  | 0 |  |  | základní |  | 0 | 0 | 0 | 0 | 0 | 8 | M | 3 | ROZPOCET | 0 | 0 | 0 | 0 | 0 | 1 | 0 | 4 | 769420664
221 | M | CZ38M201 | Svorka přímo/bočně pro roubík Cu Ø36 a AlFe lano Ø26,7 Ith min 25kA/1s | ks | 18 |  | 0 |  |  | základní |  | 0 | 0 | 0 | 0 | 0 | 8 | M | 3 | ROZPOCET | 0 | 0 | 0 | 0 | 0 | 1 | 0 | 4 | 1743430489
222 | M | CZ38M202 | Svorka pro kluzné přpojení Al trubky Ø100 na roubík Cu Ø36 Ith min 25kA/1s | ks | 3 |  | 0 |  |  | základní |  | 0 | 0 | 0 | 0 | 0 | 8 | M | 3 | ROZPOCET | 0 | 0 | 0 | 0 | 0 | 1 | 0 | 4 | 1546265424
223 | M | CZ38M203 | Svorka pro kluzné a pevné připojení Al trubky Ø100 na roubík Cu Ø36 Ith min 25kA/1s | ks | 3 |  | 0 |  |  | základní |  | 0 | 0 | 0 | 0 | 0 | 8 | M | 3 | ROZPOCET | 0 | 0 | 0 | 0 | 0 | 1 | 0 | 4 | -72174932
224 | M | CZ38M204 | Svorka přímá pro Al praporec 200x100 a Al trubku Ø100 - připojení pevně Ith min 25kA/1s, vrtání 8x Ø14 s roztečí 50 | ks | 3 |  | 0 |  |  | základní |  | 0 | 0 | 0 | 0 | 0 | 8 | M | 3 | ROZPOCET | 0 | 0 | 0 | 0 | 0 | 1 | 0 | 4 | -519788400
225 | M | CZ38M205 | Svorka přímá pro Al praporec 200x100 a AlFe lano Ø26,7 Ith min 25kA/1s, vrtání 8x ØM12 s roztečí 50 | ks | 3 |  | 0 |  |  | základní |  | 0 | 0 | 0 | 0 | 0 | 8 | M | 3 | ROZPOCET | 0 | 0 | 0 | 0 | 0 | 1 | 0 | 4 | -359226348
226 | M | CZ38M206 | Svorka odbočná paralelně nebo T pro lano AlFe Ø26,7 a AlFe lano Ø26,7 Ith min 25kA/1s | ks | 3 |  | 0 |  |  | základní |  | 0 | 0 | 0 | 0 | 0 | 8 | M | 3 | ROZPOCET | 0 | 0 | 0 | 0 | 0 | 1 | 0 | 4 | 580469047
227 | M | CZ38M207 | Svorka přímo/bočně pro roubík Al Ø36 a AlFe lano Ø26,7 Ith min 25kA/1 | ks | 3 |  | 0 |  |  | základní |  | 0 | 0 | 0 | 0 | 0 | 8 | M | 3 | ROZPOCET | 0 | 0 | 0 | 0 | 0 | 1 | 0 | 4 | -1824728677
228 | M | CZ38M208 | Proudová svorka rozebíratelná pro AlFe lano Ø26,7 a AlFe lano Ø19 Ith min 25kA/1s | ks | 6 |  | 0 |  |  | základní |  | 0 | 0 | 0 | 0 | 0 | 8 | M | 3 | ROZPOCET | 0 | 0 | 0 | 0 | 0 | 1 | 0 | 4 | 600652706
229 | M | CZ38M209 | Svorka pro zkratovací soupravu na Al trubku Ø100 Ith min 25kA/1s, Ø připojovací části 30 | ks | 6 |  | 0 |  |  | základní |  | 0 | 0 | 0 | 0 | 0 | 8 | M | 3 | ROZPOCET | 0 | 0 | 0 | 0 | 0 | 1 | 0 | 4 | -609243655
230 | M | CZ38M210 | Svorka pro zkratovací soupravu na AlFe lano Ø26,7 Ith min 25kA/1s, Ø připojovací části 30 | ks | 15 |  | 0 |  |  | základní |  | 0 | 0 | 0 | 0 | 0 | 8 | M | 3 | ROZPOCET | 0 | 0 | 0 | 0 | 0 | 1 | 0 | 4 | -1750534539
231 | M | CZ38M211 | Uzávěr Al trubky 100/5 bez uchycení tlumícího vodiče | ks | 12 |  | 0 |  |  | základní |  | 0 | 0 | 0 | 0 | 0 | 8 | M | 3 | ROZPOCET | 0 | 0 | 0 | 0 | 0 | 1 | 0 | 4 | -870355176
| D | 02410 | Pole AEA60 |  |  |  | 0 |  |  |  |  | 0 |  | 0 |  | 0 | 1 | D | 2 | ROZPOCET | [6 empty] | 0
232 | M | CZ38M212 | Svorka odbočná paralelně nebo T pro AlFe lano Ø36,5 a AlFe lano Ø36,5 Ith min 25kA/1 | ks | 2 |  | 0 |  |  | základní |  | 0 | 0 | 0 | 0 | 0 | 8 | M | 3 | ROZPOCET | 0 | 0 | 0 | 0 | 0 | 1 | 0 | 4 | -129743105
233 | M | CZ38M213 | Svorka přímo/bočně pro roubík Al Ø30 a AlFe lano Ø36,5 Ith min 25kA/1s | ks | 1 |  | 0 |  |  | základní |  | 0 | 0 | 0 | 0 | 0 | 8 | M | 3 | ROZPOCET | 0 | 0 | 0 | 0 | 0 | 1 | 0 | 4 | -1268962625
234 | M | CZ38M214 | Svorka přímo/bočně pro roubík Cu Ø36 a AlFe lano Ø36,5 Ith min 25kA/1s | ks | 1 |  | 0 |  |  | základní |  | 0 | 0 | 0 | 0 | 0 | 8 | M | 3 | ROZPOCET | 0 | 0 | 0 | 0 | 0 | 1 | 0 | 4 | -1536678756
| D | 02411 | Přípojnice |  |  |  | 0 |  |  |  |  | 0 |  | 0 |  | 0 | 1 | D | 2 | ROZPOCET | [6 empty] | 0
235 | M | CZ38M215 | Proudová svorka rozebíratelná pro AlFe lana Ø36,5 Ith min 25kA/1s | ks | 54 |  | 0 |  |  | základní |  | 0 | 0 | 0 | 0 | 0 | 8 | M | 3 | ROZPOCET | 0 | 0 | 0 | 0 | 0 | 1 | 0 | 4 | 154354694
236 | M | CZ38M216 | Lisované oko pro AlFe lano 758-AL1/43-ST1A 40kA, vrtání M12 s roztečí 26x40mm, úhel 30° | ks | 2 |  | 0 |  |  | základní |  | 0 | 0 | 0 | 0 | 0 | 8 | M | 3 | ROZPOCET | 0 | 0 | 0 | 0 | 0 | 1 | 0 | 4 | -315932143
| D | 02412 | Izolátorové sestavy |  |  |  | 0 |  |  |  |  | 0 |  | 0 |  | 0 | 1 | D | 2 | ROZPOCET | [6 empty] | 0
| D | 024121 | Přípojnice - dvojitá izolátorová sestava pro AlFe lano Ø36,5 - pro 48ks |  |  |  | 0 |  |  |  |  | 0 |  | 0 |  | 0 | 1 | D | 3 | ROZPOCET | [6 empty] | 0
237 | M | CZ38M217 | Třmen - únosnost 160 kN, Ithn = 28kA, délka závitů 240mm, délka od konce třmenu k vnitřní stěně ohybu 272mm, průměr třmenu 20mm, osová vzdálenost kotvení 65mm | ks | 96 |  | 0 |  |  | základní |  | 0 | 0 | 0 | 0 | 0 | 8 | M | 4 | ROZPOCET | 0 | 0 | 0 | 0 | 0 | 1 | 0 | 4 | -352457675
238 | M | CZ38M218 | Vidllice s okem přímá, únosnost 120 kN, Ithn = 28 kA, ∅ upevňovacího otvoru 24mm, ∅ upevňovacího čepu 19mm, osová vzdálenost upevňovacího otvoru a čepu 100mm | ks | 96 |  | 0 |  |  | základní |  | 0 | 0 | 0 | 0 | 0 | 8 | M | 4 | ROZPOCET | 0 | 0 | 0 | 0 | 0 | 1 | 0 | 4 | 1381737587
239 | M | CZ38M219 | Dvojité oko přímé, únosnost = 200 kN, Ithn = 35kA, ∅ upevňovacích otvorů 20 a 20mm, ∅ otvoru pro upevnění ochranné armatury 17,5mm, osová vzdálenost upevňovacích otvorů 106mm, tloušťka 19mm | ks | 96 |  | 0 |  |  | základní |  | 0 | 0 | 0 | 0 | 0 | 8 | M | 4 | ROZPOCET | 0 | 0 | 0 | 0 | 0 | 1 | 0 | 4 | -1483991305
240 | M | CZ38M220 | Závěsný keramický izolátor vvn LG 60/22/1200LG 60/22/1200 | ks | 96 |  | 0 |  |  | základní |  | 0 | 0 | 0 | 0 | 0 | 8 | M | 4 | ROZPOCET | 0 | 0 | 0 | 0 | 0 | 1 | 0 | 4 | 560314145
| P |  | Poznámka k položce: Dodávka EG.D | [14 empty] | P | 4
241 | M | CZ38M221 | Dvojité oko křížové, únosnost = 200 kN, Ithn = 35kA, ∅ upevňovacích otvorů 20 a 20mm, ∅ otvoru pro upevnění ochranné armatury 17,5mm, osová vzdálenost upevňovacích otvorů 106mm, tloušťka 19mm | ks | 96 |  | 0 |  |  | základní |  | 0 | 0 | 0 | 0 | 0 | 8 | M | 4 | ROZPOCET | 0 | 0 | 0 | 0 | 0 | 1 | 0 | 4 | 1329281318
242 | M | CZ38M222 | Rozpěrka, únosnost = 70kN, Ithn = 32kA, ∅ upevňovacích čepů 19mm, tloušťka kotvení 20mm, osová vzdálenost kotvení izolátorů 400mm | ks | 48 |  | 0 |  |  | základní |  | 0 | 0 | 0 | 0 | 0 | 8 | M | 4 | ROZPOCET | 0 | 0 | 0 | 0 | 0 | 1 | 0 | 4 | 443660248
243 | M | CZ38M223 | Dvojité oko křížové, únosnost = 160 kN, Ithn = 35kA, ∅ upevňovacích otvorů 20 a 20mm, osová vzdálenost upevňovacích otvorů 70mm, tloušťka 19mm | ks | 48 |  | 0 |  |  | základní |  | 0 | 0 | 0 | 0 | 0 | 8 | M | 4 | ROZPOCET | 0 | 0 | 0 | 0 | 0 | 1 | 0 | 4 | -820970950
244 | M | CZ38M224 | Spojovací čep - ∅ kotvení 19mm, délka kotvení 40mm, hlavice čepu ∅24mm, matice M16x1,5 | ks | 192 |  | 0 |  |  | základní |  | 0 | 0 | 0 | 0 | 0 | 8 | M | 4 | ROZPOCET | 0 | 0 | 0 | 0 | 0 | 1 | 0 | 4 | 451902251
245 | M | CZ38M225 | Ochranná armatura, Ithn = 25kA, vzdálenost od osy kotvení po nejnižší část armatury 160mm, průměr armatury 20mm, celkový půdorysný průměr armatury 250mm, upevnění šroubem M16 | ks | 192 |  | 0 |  |  | základní |  | 0 | 0 | 0 | 0 | 0 | 8 | M | 4 | ROZPOCET | 0 | 0 | 0 | 0 | 0 | 1 | 0 | 4 | -1327173912
246 | M | CZ38M226 | Kotevní svorka třmenová, pevnost uchycení 82kN, pro AlFe lano ∅35,00-38,00mm, kotevní čep ∅19mm, délka kotvení čepem 20mm | ks | 48 |  | 0 |  |  | základní |  | 0 | 0 | 0 | 0 | 0 | 8 | M | 4 | ROZPOCET | 0 | 0 | 0 | 0 | 0 | 1 | 0 | 4 | 62493860
| D | 024122 | AEA01 - dvojitá izolátorová sestava pro AlFe lano Ø36,5 - pro 6ks |  |  |  | 0 |  |  |  |  | 0 |  | 0 |  | 0 | 1 | D | 3 | ROZPOCET | [6 empty] | 0
247 | M | CZ38M227 | Třmen - únosnost 160 kN, Ithn = 28kA, délka závitů 240mm, délka od konce třmenu k vnitřní stěně ohybu 272mm, průměr třmenu 20mm, osová vzdálenost kotvení 65mm | ks | 12 |  | 0 |  |  | základní |  | 0 | 0 | 0 | 0 | 0 | 8 | M | 4 | ROZPOCET | 0 | 0 | 0 | 0 | 0 | 1 | 0 | 4 | -952367880
248 | M | CZ38M228 | Vidlice s okem přímá, únosnost 120 kN, Ithn = 28 kA, ∅ upevňovacího otvoru 24mm, ∅ upevňovacího čepu 19mm, osová vzdálenost upevňovacího otvoru a čepu 100mm | ks | 12 |  | 0 |  |  | základní |  | 0 | 0 | 0 | 0 | 0 | 8 | M | 4 | ROZPOCET | 0 | 0 | 0 | 0 | 0 | 1 | 0 | 4 | -1957921200
249 | M | CZ38M229 | Dvojité oko přímé, únosnost = 200 kN, Ithn = 35kA, ∅ upevňovacích otvorů 20 a 20mm, ∅ otvoru pro upevnění ochranné armatury 17,5mm, osová vzdálenost upevňovacích otvorů 106mm, tloušťka 19mm | ks | 12 |  | 0 |  |  | základní |  | 0 | 0 | 0 | 0 | 0 | 8 | M | 4 | ROZPOCET | 0 | 0 | 0 | 0 | 0 | 1 | 0 | 4 | -1727288399
250 | M | CZ38M230 | Závěsný keramický izolátor vvn LG 60/22/1200LG 60/22/1200 | ks | 12 |  | 0 |  |  | základní |  | 0 | 0 | 0 | 0 | 0 | 8 | M | 4 | ROZPOCET | 0 | 0 | 0 | 0 | 0 | 1 | 0 | 4 | -1775091992
| P |  | Poznámka k položce: Dodávka EG.D | [14 empty] | P | 4
251 | M | CZ38M231 | Dvojité oko křížové, únosnost = 200 kN, Ithn = 35kA, ∅ upevňovacích otvorů 20 a 20mm, ∅ otvoru pro upevnění ochranné armatury 17,5mm, osová vzdálenost upevňovacích otvorů 106mm, tloušťka 19mm | ks | 12 |  | 0 |  |  | základní |  | 0 | 0 | 0 | 0 | 0 | 8 | M | 4 | ROZPOCET | 0 | 0 | 0 | 0 | 0 | 1 | 0 | 4 | -1435416443
252 | M | CZ38M232 | Rozpěrka, únosnost = 70kN, Ithn = 32kA, ∅ upevňovacích čepů 19mm, tloušťka kotvení 20mm, osová vzdálenost kotvení izolátorů 400mm | ks | 6 |  | 0 |  |  | základní |  | 0 | 0 | 0 | 0 | 0 | 8 | M | 4 | ROZPOCET | 0 | 0 | 0 | 0 | 0 | 1 | 0 | 4 | -2090699728
253 | M | CZ38M233 | Dvojité oko křížové, únosnost = 160 kN, Ithn = 35kA, ∅ upevňovacích otvorů 20 a 20mm, osová vzdálenost upevňovacích otvorů 70mm, tloušťka 19mm | ks | 6 |  | 0 |  |  | základní |  | 0 | 0 | 0 | 0 | 0 | 8 | M | 4 | ROZPOCET | 0 | 0 | 0 | 0 | 0 | 1 | 0 | 4 | 1824381681
254 | M | CZ38M234 | Spojovací čep - ∅ kotvení 19mm, délka kotvení 40mm, hlavice čepu ∅24mm, matice M16x1,5 | ks | 24 |  | 0 |  |  | základní |  | 0 | 0 | 0 | 0 | 0 | 8 | M | 4 | ROZPOCET | 0 | 0 | 0 | 0 | 0 | 1 | 0 | 4 | -913502102
255 | M | CZ38M235 | Ochranná armatura, Ithn = 25kA, vzdálenost od osy kotvení po nejnižší část armatury 160mm, průměr armatury 20mm, celkový půdorysný průměr armatury 250mm, upevnění šroubem M16 | ks | 24 |  | 0 |  |  | základní |  | 0 | 0 | 0 | 0 | 0 | 8 | M | 4 | ROZPOCET | 0 | 0 | 0 | 0 | 0 | 1 | 0 | 4 | -574978515
256 | M | CZ38M236 | Kotevní svorka třmenová, pevnost uchycení 82kN, pro AlFe lano ∅35,00-38,00mm, kotevní čep ∅19mm, délka kotvení čepem 20mm | ks | 12 |  | 0 |  |  | základní |  | 0 | 0 | 0 | 0 | 0 | 8 | M | 4 | ROZPOCET | 0 | 0 | 0 | 0 | 0 | 1 | 0 | 4 | -117679003
| D | 024123 | AEA01 - závěsná izolátorová sestava pro AlFe lano Ø36,5 - pro 3ks |  |  |  | 0 |  |  |  |  | 0 |  | 0 |  | 0 | 1 | D | 3 | ROZPOCET | [6 empty] | 0
257 | M | CZ38M237 | Třmen, únosnost = 300kN, Ithn = 40kA, délka závitů 190mm, délka od konce třmenu k vnitřní stěně ohybu 235mm, průměr třmenu 24mm, osová vzdálenost kotvení 90mm | ks | 3 |  | 0 |  |  | základní |  | 0 | 0 | 0 | 0 | 0 | 8 | M | 4 | ROZPOCET | 0 | 0 | 0 | 0 | 0 | 1 | 0 | 4 | 520459445
258 | M | CZ38M238 | Dvojité oko křížové, únosnost = 240 kN, Ithn = 40kA, ∅ kotevních otvorů 27 a 20mm, ∅ otvoru pro upevnění ochranné armatury 17,5mm, osová vzdálenost kotevních otvorů 120mm, tloušťka 19mm | ks | 3 |  | 0 |  |  | základní |  | 0 | 0 | 0 | 0 | 0 | 8 | M | 4 | ROZPOCET | 0 | 0 | 0 | 0 | 0 | 1 | 0 | 4 | -856468127
259 | M | CZ38M239 | Ochranná armatura, vzdálenost od osy kotvení po nejnižší část armatury 160mm, průměr armatury 20mm, celkový půdorysný průměr armatury 250mm, upevnění šroubem M16, Ithn = 25kA | ks | 6 |  | 0 |  |  | základní |  | 0 | 0 | 0 | 0 | 0 | 8 | M | 4 | ROZPOCET | 0 | 0 | 0 | 0 | 0 | 1 | 0 | 4 | -671960912
260 | M | CZ38M240 | Závěsný keramický izolátor vvn LG 60/22/1200LG 60/22/1200 | ks | 3 |  | 0 |  |  | základní |  | 0 | 0 | 0 | 0 | 0 | 8 | M | 4 | ROZPOCET | 0 | 0 | 0 | 0 | 0 | 1 | 0 | 4 | -113856447
| P |  | Poznámka k položce: Dodávka EG.D | [14 empty] | P | 4
261 | M | CZ38M241 | Dvojité oko přímé, únosnost 210 kN, Ithn = 40kA, ∅ kotevních otvorů 20mm, ∅ otvoru pro upevnění ochranné armatury 17,5mm, osová vzdálenost kotevních otvorů 120mm, tloušťka 19mm | ks | 3 |  | 0 |  |  | základní |  | 0 | 0 | 0 | 0 | 0 | 8 | M | 4 | ROZPOCET | 0 | 0 | 0 | 0 | 0 | 1 | 0 | 4 | -1645575969
262 | M | CZ38M242 | Kotevní svorka lisovaná, pevnost uchycení = 139,2 kN, Ithn = 40 kA, pro AlFe Ø36,5 s připojovací plackou s vrtáním 4x18mm s roztečí 40x40mm, ∅ kotevního čepu 19mm | ks | 3 |  | 0 |  |  | základní |  | 0 | 0 | 0 | 0 | 0 | 8 | M | 4 | ROZPOCET | 0 | 0 | 0 | 0 | 0 | 1 | 0 | 4 | -309594822
263 | M | CZ38M243 | Spojovací čep - ∅ kotvení 19mm, délka kotvení 40mm, hlavice čepu ∅24mm, matice M16x1,5 | ks | 6 |  | 0 |  |  | základní |  | 0 | 0 | 0 | 0 | 0 | 8 | M | 4 | ROZPOCET | 0 | 0 | 0 | 0 | 0 | 1 | 0 | 4 | 47595697
| D | 024124 | AEA10 - závěsná izolátorová sestava pro AlFe lano Ø26,7 (s držákem) - pro 1ks |  |  |  | 0 |  |  |  |  | 0 |  | 0 |  | 0 | 1 | D | 3 | ROZPOCET | [6 empty] | 0
264 | M | CZ38M244 | DRŽÁK ZÁVĚSNÉHO KLOUBU, únosnost = 120 kN, Ithn = 25 kA, kotvení 2x M16 s roztečí 50mm | ks | 1 |  | 0 |  |  | základní |  | 0 | 0 | 0 | 0 | 0 | 8 | M | 4 | ROZPOCET | 0 | 0 | 0 | 0 | 0 | 1 | 0 | 4 | 612652442
265 | M | CZ38M245 | ZÁVĚSNÝ KLOUB NOSNÝ, únosnost = 160 kN, Ithn = 43 kA, délka horní kotevní části 70mm, ∅ horního čepu 22mm, délka kotvení spodním čepem 20mm, ∅ spodního čepu 19mm | ks | 1 |  | 0 |  |  | základní |  | 0 | 0 | 0 | 0 | 0 | 8 | M | 4 | ROZPOCET | 0 | 0 | 0 | 0 | 0 | 1 | 0 | 4 | -1596940196
266 | M | CZ38M246 | DVOJITÉ OKO KŘÍŽOVÉ, únosnost = 280 kN, Ithn = 40kA, ∅ kotevních otvorů 20mm, ∅ otvoru pro upevnění ochranné armatury 17,5mm, osová vzdálenost kotevních otvorů 120mm, tloušťka 19mm | ks | 1 |  | 0 |  |  | základní |  | 0 | 0 | 0 | 0 | 0 | 8 | M | 4 | ROZPOCET | 0 | 0 | 0 | 0 | 0 | 1 | 0 | 4 | -1937895888
267 | M | CZ38M247 | OCHRANNÁ ARMATURA, vzdálenost od osy kotvení po nejnižší část armatury 160mm, průměr armatury 20mm, celkový půdorysný průměr armatury 250mm, upevnění šroubem M16, Ithn = 25kA | ks | 2 |  | 0 |  |  | základní |  | 0 | 0 | 0 | 0 | 0 | 8 | M | 4 | ROZPOCET | 0 | 0 | 0 | 0 | 0 | 1 | 0 | 4 | 939537962
268 | M | CZ38M248 | ZÁVĚSNÝ KERAMICKÝ IZOLÁTOR VVN LG 60/22/1200 | ks | 1 |  | 0 |  |  | základní |  | 0 | 0 | 0 | 0 | 0 | 8 | M | 4 | ROZPOCET | 0 | 0 | 0 | 0 | 0 | 1 | 0 | 4 | 897357279
| P |  | Poznámka k položce: Dodávka EG.D | [14 empty] | P | 4
269 | M | CZ38M249 | KOTEVNÍ SVORKA LISOVANÁ, pevnost uchycení = 99,3 kN, Ithn = 40 kA, pro AlFe Ø26,7 s připojovací plackou s vrtáním 4x13,5mm s roztečí 40x26mm, ∅ kotevního čepu 19mm | ks | 1 |  | 0 |  |  | základní |  | 0 | 0 | 0 | 0 | 0 | 8 | M | 4 | ROZPOCET | 0 | 0 | 0 | 0 | 0 | 1 | 0 | 4 | 2047271681
270 | M | CZ38M250 | DVOJITÉ OKO PŘÍMÉ, únosnost = 280 kN, Ithn = 40kA, ∅ kotevních otvorů 20 a 20mm, ∅ otvoru pro upevnění ochranné armatury 17,5mm, osová vzdálenost upevňovacích otvorů 125mm, celková délka oka 185mm, tloušťka 19mm | ks | 1 |  | 0 |  |  | základní |  | 0 | 0 | 0 | 0 | 0 | 8 | M | 4 | ROZPOCET | 0 | 0 | 0 | 0 | 0 | 1 | 0 | 4 | -1245759457
271 | M | CZ38M251 | SPOJOVACÍ ČEP - ∅ kotvení 19mm, délka kotvení 40mm, hlavice čepu ∅24mm, matice M16x1,5 | ks | 2 |  | 0 |  |  | základní |  | 0 | 0 | 0 | 0 | 0 | 8 | M | 4 | ROZPOCET | 0 | 0 | 0 | 0 | 0 | 1 | 0 | 4 | 1526241379
| D | 024125 | AEA10 - závěsná izolátorová sestava pro AlFe lano Ø26,7 (se třmenem) - pro 1ks |  |  |  | 0 |  |  |  |  | 0 |  | 0 |  | 0 | 1 | D | 3 | ROZPOCET | [6 empty] | 0
272 | M | CZ38M252 | Třmen, únosnost = 300kN, Ithn = 40kA, délka závitů 190mm, délka od konce třmenu k vnitřní stěně ohybu 235mm, průměr třmenu 24mm, osová vzdálenost kotvení 90mm | ks | 1 |  | 0 |  |  | základní |  | 0 | 0 | 0 | 0 | 0 | 8 | M | 4 | ROZPOCET | 0 | 0 | 0 | 0 | 0 | 1 | 0 | 4 | -1491744347
273 | M | CZ38M253 | Dvojité oko křížové, únosnost = 240 kN, Ithn = 40kA, ∅ kotevních otvorů 27 a 20mm, ∅ otvoru pro upevnění ochranné armatury 17,5mm, osová vzdálenost kotevních otvorů 120mm, tloušťka 19mm | ks | 1 |  | 0 |  |  | základní |  | 0 | 0 | 0 | 0 | 0 | 8 | M | 4 | ROZPOCET | 0 | 0 | 0 | 0 | 0 | 1 | 0 | 4 | -530488022
274 | M | CZ38M254 | Ochranná armatura, vzdálenost od osy kotvení po nejnižší část armatury 160mm, průměr armatury 20mm, celkový půdorysný průměr armatury 250mm, upevnění šroubem M16, Ithn = 25kA | ks | 2 |  | 0 |  |  | základní |  | 0 | 0 | 0 | 0 | 0 | 8 | M | 4 | ROZPOCET | 0 | 0 | 0 | 0 | 0 | 1 | 0 | 4 | -1099284489
275 | M | CZ38M255 | Závěsný keramický izolátor vvn LG 60/22/1200LG 60/22/1200 | ks | 1 |  | 0 |  |  | základní |  | 0 | 0 | 0 | 0 | 0 | 8 | M | 4 | ROZPOCET | 0 | 0 | 0 | 0 | 0 | 1 | 0 | 4 | 1807841633
| P |  | Poznámka k položce: Dodávka EG.D | [14 empty] | P | 4
276 | M | CZ38M256 | Kotevní svorka lisovaná, pevnost uchycení = 99,3 kN, Ithn = 40 kA, pro AlFe Ø26,7 s připojovací plackou s vrtáním 4x13,5mm s roztečí 40x26mm, ∅ kotevního čepu 19mm | ks | 1 |  | 0 |  |  | základní |  | 0 | 0 | 0 | 0 | 0 | 8 | M | 4 | ROZPOCET | 0 | 0 | 0 | 0 | 0 | 1 | 0 | 4 | -1644802322
277 | M | CZ38M257 | Dvojité oko přímé, únosnost = 280 kN, Ithn = 40kA, ∅ kotevních otvorů 20 a 20mm, ∅ otvoru pro upevnění ochranné armatury 17,5mm, osová vzdálenost upevňovacích otvorů 125mm, celková délka oka 185mm, tloušťka 19mm | ks | 1 |  | 0 |  |  | základní |  | 0 | 0 | 0 | 0 | 0 | 8 | M | 4 | ROZPOCET | 0 | 0 | 0 | 0 | 0 | 1 | 0 | 4 | 1988289232
278 | M | CZ38M258 | Spojovací čep - ∅ kotvení 19mm, délka kotvení 40mm, hlavice čepu ∅24mm, matice M16x1,5 | ks | 2 |  | 0 |  |  | základní |  | 0 | 0 | 0 | 0 | 0 | 8 | M | 4 | ROZPOCET | 0 | 0 | 0 | 0 | 0 | 1 | 0 | 4 | 1735645378
| D | 024126 | AEA05, 06, 07, 09, 10 - závěsná izolátorová sestava pro vývod linky VVN, AlFe lano Ø26,7 - pro 15ks |  |  |  | 0 |  |  |  |  | 0 |  | 0 |  | 0 | 1 | D | 3 | ROZPOCET | [6 empty] | 0
279 | M | CZ38M259 | Držák závěsného kloubu, únosnost = 120 kN, Ithn = 25 kA, kotvení 2x M16 s roztečí 50mm | ks | 15 |  | 0 |  |  | základní |  | 0 | 0 | 0 | 0 | 0 | 8 | M | 4 | ROZPOCET | 0 | 0 | 0 | 0 | 0 | 1 | 0 | 4 | 1833353946
280 | M | CZ38M260 | Závěsný kloub nosný, únosnost = 160 kN, Ithn = 43 kA, délka horní kotevní části 70mm, ∅ horního čepu 22mm, délka kotvení spodním čepem 20mm, ∅ spodního čepu 19mm | ks | 15 |  | 0 |  |  | základní |  | 0 | 0 | 0 | 0 | 0 | 8 | M | 4 | ROZPOCET | 0 | 0 | 0 | 0 | 0 | 1 | 0 | 4 | -123540843
281 | M | CZ38M261 | Dvojité oko křížové, únosnost = 280 kN, Ithn = 40kA, ∅ kotevních otvorů 20mm, ∅ otvoru pro upevnění ochranné armatury 17,5mm, osová vzdálenost kotevních otvorů 120mm, tloušťka 19mm | ks | 15 |  | 0 |  |  | základní |  | 0 | 0 | 0 | 0 | 0 | 8 | M | 4 | ROZPOCET | 0 | 0 | 0 | 0 | 0 | 1 | 0 | 4 | -1325356319
282 | M | CZ38M262 | Ochranná armatura, vzdálenost od osy kotvení po nejnižší část armatury 160mm, průměr armatury 20mm, celkový půdorysný průměr armatury 250mm, upevnění šroubem M16, Ithn = 25kA | ks | 30 |  | 0 |  |  | základní |  | 0 | 0 | 0 | 0 | 0 | 8 | M | 4 | ROZPOCET | 0 | 0 | 0 | 0 | 0 | 1 | 0 | 4 | 594754329
283 | M | CZ38M263 | Závěsný keramický izolátor vvn LG 60/22/1200LG 60/22/1200 | ks | 15 |  | 0 |  |  | základní |  | 0 | 0 | 0 | 0 | 0 | 8 | M | 4 | ROZPOCET | 0 | 0 | 0 | 0 | 0 | 1 | 0 | 4 | -1515607721
| P |  | Poznámka k položce: Dodávka EG.D | [14 empty] | P | 4
284 | M | CZ38M264 | Kotevní svorka klínová, únosnost 140kN, Ithn min 25kA, průměr kotevního čepu 19mm, délka kotvení části čepu 20mm, pro AlFe lano ∅26,7mm | ks | 15 |  | 0 |  |  | základní |  | 0 | 0 | 0 | 0 | 0 | 8 | M | 4 | ROZPOCET | 0 | 0 | 0 | 0 | 0 | 1 | 0 | 4 | -131311103
285 | M | CZ38M265 | Dvojité oko přímé, únosnost = 280 kN, Ithn = 40kA, ∅ kotevních otvorů 20 a 20mm, ∅ otvoru pro upevnění ochranné armatury 17,5mm, osová vzdálenost upevňovacích otvorů 125mm, celková délka oka 185mm, tloušťka 19mm | ks | 15 |  | 0 |  |  | základní |  | 0 | 0 | 0 | 0 | 0 | 8 | M | 4 | ROZPOCET | 0 | 0 | 0 | 0 | 0 | 1 | 0 | 4 | 628328797
286 | M | CZ38M266 | Spojovací čep - ∅ kotvení 19mm, délka kotvení 40mm, hlavice čepu ∅24mm, matice M16x1,5 | ks | 30 |  | 0 |  |  | základní |  | 0 | 0 | 0 | 0 | 0 | 8 | M | 4 | ROZPOCET | 0 | 0 | 0 | 0 | 0 | 1 | 0 | 4 | 1238346216
| D | 025 | Montážní materiál R 110kV |  |  |  | 0 |  |  |  |  | 0 |  | 0 |  | 0 | 1 | D | 1 | ROZPOCET | [6 empty] | 0
| D | 0251 | Pole AEA01 |  |  |  | 0 |  |  |  |  | 0 |  | 0 |  | 0 | 1 | D | 2 | ROZPOCET | [6 empty] | 0
287 | M | CZ38M267 | Vodič jednožílový s Cu jádrem 1-YY-j 1x120 zel./žl., UV stabilní | m | 21 |  | 0 |  |  | základní |  | 0 | 0 | 0 | 0 | 0 | 8 | M | 3 | ROZPOCET | 0 | 0 | 0 | 0 | 0 | 1 | 0 | 4 | 881391593
288 | M | CZ38M268 | Oko kabelové Průřez vodiče 120, oko pro šroub M12, Cu lisovací kab. oko plné pocínované pro vodiče do 36kV pro suché i vlhké prostředí | ks | 42 |  | 0 |  |  | základní |  | 0 | 0 | 0 | 0 | 0 | 8 | M | 3 | ROZPOCET | 0 | 0 | 0 | 0 | 0 | 1 | 0 | 4 | 1993303608
289 | M | CZ38M269 | Vodič jednožílový s Cu jádrem 1-YY-j 1x25 zel./žl., UV stabilní | m | 3 |  | 0 |  |  | základní |  | 0 | 0 | 0 | 0 | 0 | 8 | M | 3 | ROZPOCET | 0 | 0 | 0 | 0 | 0 | 1 | 0 | 4 | -812624341
290 | M | CZ38M270 | Oko kabelové Průřez vodiče 25, oko pro šroub M10, Cu lisovací kab. oko plné pocínované pro vodiče do 36kV pro suché i vlhké prostředí | ks | 4 |  | 0 |  |  | základní |  | 0 | 0 | 0 | 0 | 0 | 8 | M | 3 | ROZPOCET | 0 | 0 | 0 | 0 | 0 | 1 | 0 | 4 | -2087615966
291 | M | CZ38M271 | Oko kabelové Průřez vodiče 25, oko pro šroub M12, Cu lisovací kab. oko plné pocínované pro vodiče do 36kV pro suché i vlhké prostředí | ks | 2 |  | 0 |  |  | základní |  | 0 | 0 | 0 | 0 | 0 | 8 | M | 3 | ROZPOCET | 0 | 0 | 0 | 0 | 0 | 1 | 0 | 4 | 1096006146
292 | M | CZ38M272 | Bužírka smršťovací zelenožlutá, před/po smrštění = Ø25,4/12,7mm | m | 2 |  | 0 |  |  | základní |  | 0 | 0 | 0 | 0 | 0 | 8 | M | 3 | ROZPOCET | 0 | 0 | 0 | 0 | 0 | 1 | 0 | 4 | 1829731510
293 | M | CZ38M273 | Bužírka smršťovací zelenožlutá, před/po smrštění = Ø19/9,5mm | m | 1 |  | 0 |  |  | základní |  | 0 | 0 | 0 | 0 | 0 | 8 | M | 3 | ROZPOCET | 0 | 0 | 0 | 0 | 0 | 1 | 0 | 4 | -2095349194
294 | M | CZ38M274 | Objímka dvoušroubová pro chráničku o ø87-92mm, M8 | ks | 12 |  | 0 |  |  | základní |  | 0 | 0 | 0 | 0 | 0 | 8 | M | 3 | ROZPOCET | 0 | 0 | 0 | 0 | 0 | 1 | 0 | 4 | -1322969790
295 | M | CZ38M275 | Objímka dvoušroubová pro chráničku o ø102-116mm, M8 | ks | 4 |  | 0 |  |  | základní |  | 0 | 0 | 0 | 0 | 0 | 8 | M | 3 | ROZPOCET | 0 | 0 | 0 | 0 | 0 | 1 | 0 | 4 | -570741017
296 | M | CZ38M276 | Závitová tyč nerezová M8/1m | ks | 2 |  | 0 |  |  | základní |  | 0 | 0 | 0 | 0 | 0 | 8 | M | 3 | ROZPOCET | 0 | 0 | 0 | 0 | 0 | 1 | 0 | 4 | 549778534
297 | M | CZ38M277 | Utěsnění kabelů v trubkách Polyuretanový tmel a silikon | kart | 3 |  | 0 |  |  | základní |  | 0 | 0 | 0 | 0 | 0 | 8 | M | 3 | ROZPOCET | 0 | 0 | 0 | 0 | 0 | 1 | 0 | 4 | 323170852
298 | M | CZ38M278 | Kabelová chránička 90 UV stabilní, ohebná | m | 10 |  | 0 |  |  | základní |  | 0 | 0 | 0 | 0 | 0 | 8 | M | 3 | ROZPOCET | 0 | 0 | 0 | 0 | 0 | 1 | 0 | 4 | -737064343
299 | M | CZ38M279 | Kabelová chránička 110 UV stabilní, ohebná | m | 4 |  | 0 |  |  | základní |  | 0 | 0 | 0 | 0 | 0 | 8 | M | 3 | ROZPOCET | 0 | 0 | 0 | 0 | 0 | 1 | 0 | 4 | -737062722
300 | M | CZ38M280 | Žlab kabelový drátový nerez A2, velikost 100/50 | m | 4 |  | 0 |  |  | základní |  | 0 | 0 | 0 | 0 | 0 | 8 | M | 3 | ROZPOCET | 0 | 0 | 0 | 0 | 0 | 1 | 0 | 4 | 1324467040
301 | M | CZ38M281 | Podpěra žlabu nerezová A2, kotevní otvor Ø6mm, pro drátěný žlab šíře 100mm | ks | 2 |  | 0 |  |  | základní |  | 0 | 0 | 0 | 0 | 0 | 8 | M | 3 | ROZPOCET | 0 | 0 | 0 | 0 | 0 | 1 | 0 | 4 | 470835695
302 | M | CZ38M282 | Spojovací díl drátěného žlabu nerez A2 | ks | 2 |  | 0 |  |  | základní |  | 0 | 0 | 0 | 0 | 0 | 8 | M | 3 | ROZPOCET | 0 | 0 | 0 | 0 | 0 | 1 | 0 | 4 | 831762096
303 | M | CZ38M283 | AlFe lano 758-AL1/43-ST1A, Ø36,5mm | m | 143 |  | 0 |  |  | základní |  | 0 | 0 | 0 | 0 | 0 | 8 | M | 3 | ROZPOCET | 0 | 0 | 0 | 0 | 0 | 1 | 0 | 4 | 1344327640
304 | M | CZ38M284 | Trubkový vodič ze slitiny EN AW-6101B T6 průměr 100/5/90 mm | m | 39 |  | 0 |  |  | základní |  | 0 | 0 | 0 | 0 | 0 | 8 | M | 3 | ROZPOCET | 0 | 0 | 0 | 0 | 0 | 1 | 0 | 4 | -1389334199
| D | 0252 | Pole AEA03 |  |  |  | 0 |  |  |  |  | 0 |  | 0 |  | 0 | 1 | D | 2 | ROZPOCET | [6 empty] | 0
305 | M | CZ38M285 | Vodič jednožílový s Cu jádrem 1-YY-j 1x120 zel./žl., UV stabilní | m | 21 |  | 0 |  |  | základní |  | 0 | 0 | 0 | 0 | 0 | 8 | M | 3 | ROZPOCET | 0 | 0 | 0 | 0 | 0 | 1 | 0 | 4 | 1280554999
306 | M | CZ38M286 | Oko kabelové Průřez vodiče 120, oko pro šroub M12, Cu lisovací kab. oko plné pocínované pro vodiče do 36kV pro suché i vlhké prostředí | ks | 48 |  | 0 |  |  | základní |  | 0 | 0 | 0 | 0 | 0 | 8 | M | 3 | ROZPOCET | 0 | 0 | 0 | 0 | 0 | 1 | 0 | 4 | 571860332
307 | M | CZ38M287 | Vodič jednožílový s Cu jádrem 1-YY-j 1x25 zel./žl., UV stabilní | m | 3 |  | 0 |  |  | základní |  | 0 | 0 | 0 | 0 | 0 | 8 | M | 3 | ROZPOCET | 0 | 0 | 0 | 0 | 0 | 1 | 0 | 4 | 1444635028
308 | M | CZ38M288 | Oko kabelové Průřez vodiče 25, oko pro šroub M10, Cu lisovací kab. oko plné pocínované pro vodiče do 36kV pro suché i vlhké prostředí | ks | 4 |  | 0 |  |  | základní |  | 0 | 0 | 0 | 0 | 0 | 8 | M | 3 | ROZPOCET | 0 | 0 | 0 | 0 | 0 | 1 | 0 | 4 | 1227816672
309 | M | CZ38M289 | Oko kabelové Průřez vodiče 25, oko pro šroub M12, Cu lisovací kab. oko plné pocínované pro vodiče do 36kV pro suché i vlhké prostředí | ks | 2 |  | 0 |  |  | základní |  | 0 | 0 | 0 | 0 | 0 | 8 | M | 3 | ROZPOCET | 0 | 0 | 0 | 0 | 0 | 1 | 0 | 4 | 1505757556
310 | M | CZ38M290 | Bužírka smršťovací zelenožlutá, před/po smrštění = Ø25,4/12,7mm | m | 3 |  | 0 |  |  | základní |  | 0 | 0 | 0 | 0 | 0 | 8 | M | 3 | ROZPOCET | 0 | 0 | 0 | 0 | 0 | 1 | 0 | 4 | 1515698210
311 | M | CZ38M291 | Bužírka smršťovací zelenožlutá, před/po smrštění = Ø19/9,5mm | m | 1 |  | 0 |  |  | základní |  | 0 | 0 | 0 | 0 | 0 | 8 | M | 3 | ROZPOCET | 0 | 0 | 0 | 0 | 0 | 1 | 0 | 4 | -1108671030
312 | M | CZ38M292 | Objímka dvoušroubová pro chráničku o ø87-92mm, M8 | ks | 14 |  | 0 |  |  | základní |  | 0 | 0 | 0 | 0 | 0 | 8 | M | 3 | ROZPOCET | 0 | 0 | 0 | 0 | 0 | 1 | 0 | 4 | 1180060434
313 | M | CZ38M293 | Závitová tyč nerezová M8/1m | ks | 2 |  | 0 |  |  | základní |  | 0 | 0 | 0 | 0 | 0 | 8 | M | 3 | ROZPOCET | 0 | 0 | 0 | 0 | 0 | 1 | 0 | 4 | 1701121293
314 | M | CZ38M294 | Utěsnění kabelů v trubkách Polyuretanový tmel a silikon | kart | 3 |  | 0 |  |  | základní |  | 0 | 0 | 0 | 0 | 0 | 8 | M | 3 | ROZPOCET | 0 | 0 | 0 | 0 | 0 | 1 | 0 | 4 | 1232842265
315 | M | CZ38M295 | Kabelová chránička 90 UV stabilní, ohebná | m | 12 |  | 0 |  |  | základní |  | 0 | 0 | 0 | 0 | 0 | 8 | M | 3 | ROZPOCET | 0 | 0 | 0 | 0 | 0 | 1 | 0 | 4 | -1999523659
316 | M | CZ38M296 | Žlab kabelový drátový nerez A2, velikost 100/50 | m | 4 |  | 0 |  |  | základní |  | 0 | 0 | 0 | 0 | 0 | 8 | M | 3 | ROZPOCET | 0 | 0 | 0 | 0 | 0 | 1 | 0 | 4 | -803107525
317 | M | CZ38M297 | Podpěra žlabu nerezová A2, kotevní otvor Ø6mm, pro drátěný žlab šíře 100mm | ks | 2 |  | 0 |  |  | základní |  | 0 | 0 | 0 | 0 | 0 | 8 | M | 3 | ROZPOCET | 0 | 0 | 0 | 0 | 0 | 1 | 0 | 4 | 1227389214
318 | M | CZ38M298 | Spojovací díl drátěného žlabu nerez A2 | ks | 2 |  | 0 |  |  | základní |  | 0 | 0 | 0 | 0 | 0 | 8 | M | 3 | ROZPOCET | 0 | 0 | 0 | 0 | 0 | 1 | 0 | 4 | 877282938
319 | M | CZ38M299 | AlFe lano 362-AL1/59-ST1A, Ø26,7mm | m | 55 |  | 0 |  |  | základní |  | 0 | 0 | 0 | 0 | 0 | 8 | M | 3 | ROZPOCET | 0 | 0 | 0 | 0 | 0 | 1 | 0 | 4 | 1527404625
| P |  | Poznámka k položce: Dodávka EG.D | [14 empty] | P | 3
320 | M | CZ38M300 | Trubkový vodič ze slitiny EN AW-6101B T6 průměr 100/5/90 mm | m | 44 |  | 0 |  |  | základní |  | 0 | 0 | 0 | 0 | 0 | 8 | M | 3 | ROZPOCET | 0 | 0 | 0 | 0 | 0 | 1 | 0 | 4 | 1422596126
| D | 0253 | Pole AEA04 |  |  |  | 0 |  |  |  |  | 0 |  | 0 |  | 0 | 1 | D | 2 | ROZPOCET | [6 empty] | 0
321 | M | CZ38M301 | Vodič jednožílový s Cu jádrem 1-YY-j 1x120 zel./žl., UV stabilní | m | 21 |  | 0 |  |  | základní |  | 0 | 0 | 0 | 0 | 0 | 8 | M | 3 | ROZPOCET | 0 | 0 | 0 | 0 | 0 | 1 | 0 | 4 | -1568120623
322 | M | CZ38M302 | Oko kabelové Průřez vodiče 120, oko pro šroub M12, Cu lisovací kab. oko plné pocínované pro vodiče do 36kV pro suché i vlhké prostředí | ks | 48 |  | 0 |  |  | základní |  | 0 | 0 | 0 | 0 | 0 | 8 | M | 3 | ROZPOCET | 0 | 0 | 0 | 0 | 0 | 1 | 0 | 4 | 617418880
323 | M | CZ38M303 | Vodič jednožílový s Cu jádrem 1-YY-j 1x25 zel./žl., UV stabilní | m | 3 |  | 0 |  |  | základní |  | 0 | 0 | 0 | 0 | 0 | 8 | M | 3 | ROZPOCET | 0 | 0 | 0 | 0 | 0 | 1 | 0 | 4 | -1919975864
324 | M | CZ38M304 | Oko kabelové Průřez vodiče 25, oko pro šroub M10, Cu lisovací kab. oko plné pocínované pro vodiče do 36kV pro suché i vlhké prostředí | ks | 4 |  | 0 |  |  | základní |  | 0 | 0 | 0 | 0 | 0 | 8 | M | 3 | ROZPOCET | 0 | 0 | 0 | 0 | 0 | 1 | 0 | 4 | -714895933
325 | M | CZ38M305 | Oko kabelové Průřez vodiče 25, oko pro šroub M12, Cu lisovací kab. oko plné pocínované pro vodiče do 36kV pro suché i vlhké prostředí | ks | 2 |  | 0 |  |  | základní |  | 0 | 0 | 0 | 0 | 0 | 8 | M | 3 | ROZPOCET | 0 | 0 | 0 | 0 | 0 | 1 | 0 | 4 | 2592385
326 | M | CZ38M306 | Bužírka smršťovací zelenožlutá, před/po smrštění = Ø25,4/12,7mm | m | 3 |  | 0 |  |  | základní |  | 0 | 0 | 0 | 0 | 0 | 8 | M | 3 | ROZPOCET | 0 | 0 | 0 | 0 | 0 | 1 | 0 | 4 | 1476588557
327 | M | CZ38M307 | Bužírka smršťovací zelenožlutá, před/po smrštění = Ø19/9,5mm | m | 1 |  | 0 |  |  | základní |  | 0 | 0 | 0 | 0 | 0 | 8 | M | 3 | ROZPOCET | 0 | 0 | 0 | 0 | 0 | 1 | 0 | 4 | 1598940419
328 | M | CZ38M308 | Objímka dvoušroubová pro chráničku o ø87-92mm, M8 | ks | 14 |  | 0 |  |  | základní |  | 0 | 0 | 0 | 0 | 0 | 8 | M | 3 | ROZPOCET | 0 | 0 | 0 | 0 | 0 | 1 | 0 | 4 | 983160733
329 | M | CZ38M309 | Objímka dvoušroubová pro chráničku o ø102-116mm, M8 | ks | 2 |  | 0 |  |  | základní |  | 0 | 0 | 0 | 0 | 0 | 8 | M | 3 | ROZPOCET | 0 | 0 | 0 | 0 | 0 | 1 | 0 | 4 | -286206084
330 | M | CZ38M310 | Závitová tyč nerezová M8/1m | ks | 2 |  | 0 |  |  | základní |  | 0 | 0 | 0 | 0 | 0 | 8 | M | 3 | ROZPOCET | 0 | 0 | 0 | 0 | 0 | 1 | 0 | 4 | 2057953744
331 | M | CZ38M311 | Utěsnění kabelů v trubkách Polyuretanový tmel a silikon | kart | 4 |  | 0 |  |  | základní |  | 0 | 0 | 0 | 0 | 0 | 8 | M | 3 | ROZPOCET | 0 | 0 | 0 | 0 | 0 | 1 | 0 | 4 | -378242021
332 | M | CZ38M312 | Kabelová chránička 90 UV stabilní, ohebná | m | 12 |  | 0 |  |  | základní |  | 0 | 0 | 0 | 0 | 0 | 8 | M | 3 | ROZPOCET | 0 | 0 | 0 | 0 | 0 | 1 | 0 | 4 | 1358263750
333 | M | CZ38M313 | Kabelová chránička 110 UV stabilní, ohebná | m | 2 |  | 0 |  |  | základní |  | 0 | 0 | 0 | 0 | 0 | 8 | M | 3 | ROZPOCET | 0 | 0 | 0 | 0 | 0 | 1 | 0 | 4 | -221083419
334 | M | CZ38M314 | Žlab kabelový drátový nerez A2, velikost 100/50 | m | 4 |  | 0 |  |  | základní |  | 0 | 0 | 0 | 0 | 0 | 8 | M | 3 | ROZPOCET | 0 | 0 | 0 | 0 | 0 | 1 | 0 | 4 | -537949924
335 | M | CZ38M315 | Podpěra žlabu nerezová A2, kotevní otvor Ø6mm, pro drátěný žlab šíře 100mm | ks | 2 |  | 0 |  |  | základní |  | 0 | 0 | 0 | 0 | 0 | 8 | M | 3 | ROZPOCET | 0 | 0 | 0 | 0 | 0 | 1 | 0 | 4 | 301200383
336 | M | CZ38M316 | Spojovací díl drátěného žlabu nerez A2 | ks | 2 |  | 0 |  |  | základní |  | 0 | 0 | 0 | 0 | 0 | 8 | M | 3 | ROZPOCET | 0 | 0 | 0 | 0 | 0 | 1 | 0 | 4 | -867949421
337 | M | CZ38M317 | AlFe lano 362-AL1/59-ST1A, Ø26,7mm | m | 55 |  | 0 |  |  | základní |  | 0 | 0 | 0 | 0 | 0 | 8 | M | 3 | ROZPOCET | 0 | 0 | 0 | 0 | 0 | 1 | 0 | 4 | 1915879067
| P |  | Poznámka k položce: Dodávka EG.D | [14 empty] | P | 3
338 | M | CZ38M318 | Trubkový vodič ze slitiny EN AW-6101B T6 průměr 100/5/90 mm | m | 44 |  | 0 |  |  | základní |  | 0 | 0 | 0 | 0 | 0 | 8 | M | 3 | ROZPOCET | 0 | 0 | 0 | 0 | 0 | 1 | 0 | 4 | 1926101322
| D | 0254 | Pole AEA05 |  |  |  | 0 |  |  |  |  | 0 |  | 0 |  | 0 | 1 | D | 2 | ROZPOCET | [6 empty] | 0
339 | M | CZ38M319 | Vodič jednožílový s Cu jádrem 1-YY-j 1x120 zel./žl., UV stabilní | m | 21 |  | 0 |  |  | základní |  | 0 | 0 | 0 | 0 | 0 | 8 | M | 3 | ROZPOCET | 0 | 0 | 0 | 0 | 0 | 1 | 0 | 4 | -118335750
340 | M | CZ38M320 | Oko kabelové Průřez vodiče 120, oko pro šroub M12, Cu lisovací kab. oko plné pocínované pro vodiče do 36kV pro suché i vlhké prostředí | ks | 56 |  | 0 |  |  | základní |  | 0 | 0 | 0 | 0 | 0 | 8 | M | 3 | ROZPOCET | 0 | 0 | 0 | 0 | 0 | 1 | 0 | 4 | 1503034081
341 | M | CZ38M321 | Vodič jednožílový s Cu jádrem 1-YY-j 1x25 zel./žl., UV stabilní | m | 6 |  | 0 |  |  | základní |  | 0 | 0 | 0 | 0 | 0 | 8 | M | 3 | ROZPOCET | 0 | 0 | 0 | 0 | 0 | 1 | 0 | 4 | -1065569519
342 | M | CZ38M322 | Oko kabelové Průřez vodiče 25, oko pro šroub M10, Cu lisovací kab. oko plné pocínované pro vodiče do 36kV pro suché i vlhké prostředí | ks | 6 |  | 0 |  |  | základní |  | 0 | 0 | 0 | 0 | 0 | 8 | M | 3 | ROZPOCET | 0 | 0 | 0 | 0 | 0 | 1 | 0 | 4 | -1446578383
343 | M | CZ38M323 | Oko kabelové Průřez vodiče 25, oko pro šroub M12, Cu lisovací kab. oko plné pocínované pro vodiče do 36kV pro suché i vlhké prostředí | ks | 4 |  | 0 |  |  | základní |  | 0 | 0 | 0 | 0 | 0 | 8 | M | 3 | ROZPOCET | 0 | 0 | 0 | 0 | 0 | 1 | 0 | 4 | 37012186
344 | M | CZ38M324 | Bužírka smršťovací zelenožlutá, před/po smrštění = Ø25,4/12,7mm | m | 3 |  | 0 |  |  | základní |  | 0 | 0 | 0 | 0 | 0 | 8 | M | 3 | ROZPOCET | 0 | 0 | 0 | 0 | 0 | 1 | 0 | 4 | -2124490595
345 | M | CZ38M325 | Bužírka smršťovací zelenožlutá, před/po smrštění = Ø19/9,5mm | m | 1 |  | 0 |  |  | základní |  | 0 | 0 | 0 | 0 | 0 | 8 | M | 3 | ROZPOCET | 0 | 0 | 0 | 0 | 0 | 1 | 0 | 4 | 1123549440
346 | M | CZ38M326 | Objímka dvoušroubová pro chráničku o ø87-92mm, M8 | ks | 13 |  | 0 |  |  | základní |  | 0 | 0 | 0 | 0 | 0 | 8 | M | 3 | ROZPOCET | 0 | 0 | 0 | 0 | 0 | 1 | 0 | 4 | 1816655534
347 | M | CZ38M327 | Závitová tyč nerezová M8/1m | ks | 2 |  | 0 |  |  | základní |  | 0 | 0 | 0 | 0 | 0 | 8 | M | 3 | ROZPOCET | 0 | 0 | 0 | 0 | 0 | 1 | 0 | 4 | 824484698
348 | M | CZ38M328 | Utěsnění kabelů v trubkách Polyuretanový tmel a silikon | kart | 3 |  | 0 |  |  | základní |  | 0 | 0 | 0 | 0 | 0 | 8 | M | 3 | ROZPOCET | 0 | 0 | 0 | 0 | 0 | 1 | 0 | 4 | 1652478645
349 | M | CZ38M329 | Kabelová chránička 90 UV stabilní, ohebná | m | 11 |  | 0 |  |  | základní |  | 0 | 0 | 0 | 0 | 0 | 8 | M | 3 | ROZPOCET | 0 | 0 | 0 | 0 | 0 | 1 | 0 | 4 | 558005081
350 | M | CZ38M330 | AlFe lano 362-AL1/59-ST1A, Ø26,7mm | m | 66 |  | 0 |  |  | základní |  | 0 | 0 | 0 | 0 | 0 | 8 | M | 3 | ROZPOCET | 0 | 0 | 0 | 0 | 0 | 1 | 0 | 4 | 1939815359
| P |  | Poznámka k položce: Dodávka EG.D | [14 empty] | P | 3
351 | M | CZ38M331 | Trubkový vodič ze slitiny EN AW-6101B T6 průměr 100/5/90 mm | m | 44 |  | 0 |  |  | základní |  | 0 | 0 | 0 | 0 | 0 | 8 | M | 3 | ROZPOCET | 0 | 0 | 0 | 0 | 0 | 1 | 0 | 4 | 425841411
| D | 0255 | Pole AEA06 |  |  |  | 0 |  |  |  |  | 0 |  | 0 |  | 0 | 1 | D | 2 | ROZPOCET | [6 empty] | 0
352 | M | CZ38M332 | Vodič jednožílový s Cu jádrem 1-YY-j 1x120 zel./žl., UV stabilní | m | 21 |  | 0 |  |  | základní |  | 0 | 0 | 0 | 0 | 0 | 8 | M | 3 | ROZPOCET | 0 | 0 | 0 | 0 | 0 | 1 | 0 | 4 | 799155235
353 | M | CZ38M333 | Oko kabelové Průřez vodiče 120, oko pro šroub M12, Cu lisovací kab. oko plné pocínované pro vodiče do 36kV pro suché i vlhké prostředí | ks | 56 |  | 0 |  |  | základní |  | 0 | 0 | 0 | 0 | 0 | 8 | M | 3 | ROZPOCET | 0 | 0 | 0 | 0 | 0 | 1 | 0 | 4 | -1282126063
354 | M | CZ38M334 | Vodič jednožílový s Cu jádrem 1-YY-j 1x25 zel./žl., UV stabilní | m | 6 |  | 0 |  |  | základní |  | 0 | 0 | 0 | 0 | 0 | 8 | M | 3 | ROZPOCET | 0 | 0 | 0 | 0 | 0 | 1 | 0 | 4 | 517517650
355 | M | CZ38M335 | Oko kabelové Průřez vodiče 25, oko pro šroub M10, Cu lisovací kab. oko plné pocínované pro vodiče do 36kV pro suché i vlhké prostředí | ks | 6 |  | 0 |  |  | základní |  | 0 | 0 | 0 | 0 | 0 | 8 | M | 3 | ROZPOCET | 0 | 0 | 0 | 0 | 0 | 1 | 0 | 4 | -1071469273
356 | M | CZ38M336 | Oko kabelové Průřez vodiče 25, oko pro šroub M12, Cu lisovací kab. oko plné pocínované pro vodiče do 36kV pro suché i vlhké prostředí | ks | 4 |  | 0 |  |  | základní |  | 0 | 0 | 0 | 0 | 0 | 8 | M | 3 | ROZPOCET | 0 | 0 | 0 | 0 | 0 | 1 | 0 | 4 | -1283293912
357 | M | CZ38M337 | Bužírka smršťovací zelenožlutá, před/po smrštění = Ø25,4/12,7mm | m | 3 |  | 0 |  |  | základní |  | 0 | 0 | 0 | 0 | 0 | 8 | M | 3 | ROZPOCET | 0 | 0 | 0 | 0 | 0 | 1 | 0 | 4 | -1819499384
358 | M | CZ38M338 | Bužírka smršťovací zelenožlutá, před/po smrštění = Ø19/9,5mm | m | 1 |  | 0 |  |  | základní |  | 0 | 0 | 0 | 0 | 0 | 8 | M | 3 | ROZPOCET | 0 | 0 | 0 | 0 | 0 | 1 | 0 | 4 | -1594597781
359 | M | CZ38M339 | Objímka dvoušroubová pro chráničku o ø87-92mm, M8 | ks | 13 |  | 0 |  |  | základní |  | 0 | 0 | 0 | 0 | 0 | 8 | M | 3 | ROZPOCET | 0 | 0 | 0 | 0 | 0 | 1 | 0 | 4 | 1421181591
360 | M | CZ38M340 | Závitová tyč nerezová M8/1m | ks | 2 |  | 0 |  |  | základní |  | 0 | 0 | 0 | 0 | 0 | 8 | M | 3 | ROZPOCET | 0 | 0 | 0 | 0 | 0 | 1 | 0 | 4 | -2124653712
361 | M | CZ38M341 | Utěsnění kabelů v trubkách Polyuretanový tmel a silikon | kart | 3 |  | 0 |  |  | základní |  | 0 | 0 | 0 | 0 | 0 | 8 | M | 3 | ROZPOCET | 0 | 0 | 0 | 0 | 0 | 1 | 0 | 4 | -1118374236
362 | M | CZ38M342 | Kabelová chránička 90 UV stabilní, ohebná | m | 11 |  | 0 |  |  | základní |  | 0 | 0 | 0 | 0 | 0 | 8 | M | 3 | ROZPOCET | 0 | 0 | 0 | 0 | 0 | 1 | 0 | 4 | -1959888901
363 | M | CZ38M343 | AlFe lano 362-AL1/59-ST1A, Ø26,7mm | m | 66 |  | 0 |  |  | základní |  | 0 | 0 | 0 | 0 | 0 | 8 | M | 3 | ROZPOCET | 0 | 0 | 0 | 0 | 0 | 1 | 0 | 4 | 523929561
| P |  | Poznámka k položce: Dodávka EG.D | [14 empty] | P | 3
364 | M | CZ38M344 | Trubkový vodič ze slitiny EN AW-6101B T6 průměr 100/5/90 mm | m | 44 |  | 0 |  |  | základní |  | 0 | 0 | 0 | 0 | 0 | 8 | M | 3 | ROZPOCET | 0 | 0 | 0 | 0 | 0 | 1 | 0 | 4 | -289919879
| D | 0256 | Pole AEA07 |  |  |  | 0 |  |  |  |  | 0 |  | 0 |  | 0 | 1 | D | 2 | ROZPOCET | [6 empty] | 0
365 | M | CZ38M345 | Vodič jednožílový s Cu jádrem 1-YY-j 1x120 zel./žl., UV stabilní | m | 21 |  | 0 |  |  | základní |  | 0 | 0 | 0 | 0 | 0 | 8 | M | 3 | ROZPOCET | 0 | 0 | 0 | 0 | 0 | 1 | 0 | 4 | -559365467
366 | M | CZ38M346 | Oko kabelové Průřez vodiče 120, oko pro šroub M12, Cu lisovací kab. oko plné pocínované pro vodiče do 36kV pro suché i vlhké prostředí | ks | 56 |  | 0 |  |  | základní |  | 0 | 0 | 0 | 0 | 0 | 8 | M | 3 | ROZPOCET | 0 | 0 | 0 | 0 | 0 | 1 | 0 | 4 | -115451339
367 | M | CZ38M347 | Vodič jednožílový s Cu jádrem 1-YY-j 1x25 zel./žl., UV stabilní | m | 6 |  | 0 |  |  | základní |  | 0 | 0 | 0 | 0 | 0 | 8 | M | 3 | ROZPOCET | 0 | 0 | 0 | 0 | 0 | 1 | 0 | 4 | -1363877969
368 | M | CZ38M348 | Oko kabelové Průřez vodiče 25, oko pro šroub M10, Cu lisovací kab. oko plné pocínované pro vodiče do 36kV pro suché i vlhké prostředí | ks | 6 |  | 0 |  |  | základní |  | 0 | 0 | 0 | 0 | 0 | 8 | M | 3 | ROZPOCET | 0 | 0 | 0 | 0 | 0 | 1 | 0 | 4 | 1548974833
369 | M | CZ38M349 | Oko kabelové Průřez vodiče 25, oko pro šroub M12, Cu lisovací kab. oko plné pocínované pro vodiče do 36kV pro suché i vlhké prostředí | ks | 4 |  | 0 |  |  | základní |  | 0 | 0 | 0 | 0 | 0 | 8 | M | 3 | ROZPOCET | 0 | 0 | 0 | 0 | 0 | 1 | 0 | 4 | 748463570
370 | M | CZ38M350 | Bužírka smršťovací zelenožlutá, před/po smrštění = Ø25,4/12,7mm | m | 3 |  | 0 |  |  | základní |  | 0 | 0 | 0 | 0 | 0 | 8 | M | 3 | ROZPOCET | 0 | 0 | 0 | 0 | 0 | 1 | 0 | 4 | 518372417
371 | M | CZ38M351 | Bužírka smršťovací zelenožlutá, před/po smrštění = Ø19/9,5mm | m | 1 |  | 0 |  |  | základní |  | 0 | 0 | 0 | 0 | 0 | 8 | M | 3 | ROZPOCET | 0 | 0 | 0 | 0 | 0 | 1 | 0 | 4 | -2038886251
372 | M | CZ38M352 | Objímka dvoušroubová pro chráničku o ø87-92mm, M8 | ks | 17 |  | 0 |  |  | základní |  | 0 | 0 | 0 | 0 | 0 | 8 | M | 3 | ROZPOCET | 0 | 0 | 0 | 0 | 0 | 1 | 0 | 4 | -1556434956
373 | M | CZ38M353 | Závitová tyč nerezová M8/1m | ks | 2 |  | 0 |  |  | základní |  | 0 | 0 | 0 | 0 | 0 | 8 | M | 3 | ROZPOCET | 0 | 0 | 0 | 0 | 0 | 1 | 0 | 4 | -1966536034
374 | M | CZ38M354 | Utěsnění kabelů v trubkách Polyuretanový tmel a silikon | kart | 4 |  | 0 |  |  | základní |  | 0 | 0 | 0 | 0 | 0 | 8 | M | 3 | ROZPOCET | 0 | 0 | 0 | 0 | 0 | 1 | 0 | 4 | 512152817
375 | M | CZ38M355 | Kabelová chránička 90 UV stabilní, ohebná | m | 15 |  | 0 |  |  | základní |  | 0 | 0 | 0 | 0 | 0 | 8 | M | 3 | ROZPOCET | 0 | 0 | 0 | 0 | 0 | 1 | 0 | 4 | 215519355
376 | M | CZ38M356 | AlFe lano 362-AL1/59-ST1A, Ø26,7mm | m | 66 |  | 0 |  |  | základní |  | 0 | 0 | 0 | 0 | 0 | 8 | M | 3 | ROZPOCET | 0 | 0 | 0 | 0 | 0 | 1 | 0 | 4 | -1979701417
| P |  | Poznámka k položce: Dodávka EG.D | [14 empty] | P | 3
377 | M | CZ38M357 | Trubkový vodič ze slitiny EN AW-6101B T6 průměr 100/5/90 mm | m | 44 |  | 0 |  |  | základní |  | 0 | 0 | 0 | 0 | 0 | 8 | M | 3 | ROZPOCET | 0 | 0 | 0 | 0 | 0 | 1 | 0 | 4 | 974436620
| D | 0257 | Pole AEA08 |  |  |  | 0 |  |  |  |  | 0 |  | 0 |  | 0 | 1 | D | 2 | ROZPOCET | [6 empty] | 0
378 | M | CZ38M358 | Vodič jednožílový s Cu jádrem 1-YY-j 1x120 zel./žl., UV stabilní | m | 21 |  | 0 |  |  | základní |  | 0 | 0 | 0 | 0 | 0 | 8 | M | 3 | ROZPOCET | 0 | 0 | 0 | 0 | 0 | 1 | 0 | 4 | -1392150923
379 | M | CZ38M359 | Oko kabelové Průřez vodiče 120, oko pro šroub M12, Cu lisovací kab. oko plné pocínované pro vodiče do 36kV pro suché i vlhké prostředí | ks | 48 |  | 0 |  |  | základní |  | 0 | 0 | 0 | 0 | 0 | 8 | M | 3 | ROZPOCET | 0 | 0 | 0 | 0 | 0 | 1 | 0 | 4 | 130997353
380 | M | CZ38M360 | Vodič jednožílový s Cu jádrem 1-YY-j 1x25 zel./žl., UV stabilní | m | 3 |  | 0 |  |  | základní |  | 0 | 0 | 0 | 0 | 0 | 8 | M | 3 | ROZPOCET | 0 | 0 | 0 | 0 | 0 | 1 | 0 | 4 | -1439437308
381 | M | CZ38M361 | Oko kabelové Průřez vodiče 25, oko pro šroub M10, Cu lisovací kab. oko plné pocínované pro vodiče do 36kV pro suché i vlhké prostředí | ks | 4 |  | 0 |  |  | základní |  | 0 | 0 | 0 | 0 | 0 | 8 | M | 3 | ROZPOCET | 0 | 0 | 0 | 0 | 0 | 1 | 0 | 4 | -1500309641
382 | M | CZ38M362 | Oko kabelové Průřez vodiče 25, oko pro šroub M12, Cu lisovací kab. oko plné pocínované pro vodiče do 36kV pro suché i vlhké prostředí | ks | 2 |  | 0 |  |  | základní |  | 0 | 0 | 0 | 0 | 0 | 8 | M | 3 | ROZPOCET | 0 | 0 | 0 | 0 | 0 | 1 | 0 | 4 | 1203116961
383 | M | CZ38M363 | Bužírka smršťovací zelenožlutá, před/po smrštění = Ø25,4/12,7mm | m | 3 |  | 0 |  |  | základní |  | 0 | 0 | 0 | 0 | 0 | 8 | M | 3 | ROZPOCET | 0 | 0 | 0 | 0 | 0 | 1 | 0 | 4 | -650291703
384 | M | CZ38M364 | Bužírka smršťovací zelenožlutá, před/po smrštění = Ø19/9,5mm | m | 1 |  | 0 |  |  | základní |  | 0 | 0 | 0 | 0 | 0 | 8 | M | 3 | ROZPOCET | 0 | 0 | 0 | 0 | 0 | 1 | 0 | 4 | 399908706
385 | M | CZ38M365 | Objímka dvoušroubová pro chráničku o ø87-92mm, M8 | ks | 12 |  | 0 |  |  | základní |  | 0 | 0 | 0 | 0 | 0 | 8 | M | 3 | ROZPOCET | 0 | 0 | 0 | 0 | 0 | 1 | 0 | 4 | -734252421
386 | M | CZ38M366 | Objímka dvoušroubová pro chráničku o ø102-116mm, M8 | ks | 2 |  | 0 |  |  | základní |  | 0 | 0 | 0 | 0 | 0 | 8 | M | 3 | ROZPOCET | 0 | 0 | 0 | 0 | 0 | 1 | 0 | 4 | -2115200713
387 | M | CZ38M367 | Závitová tyč nerezová M8/1m | ks | 2 |  | 0 |  |  | základní |  | 0 | 0 | 0 | 0 | 0 | 8 | M | 3 | ROZPOCET | 0 | 0 | 0 | 0 | 0 | 1 | 0 | 4 | -515635599
388 | M | CZ38M368 | Utěsnění kabelů v trubkách Polyuretanový tmel a silikon | kart | 4 |  | 0 |  |  | základní |  | 0 | 0 | 0 | 0 | 0 | 8 | M | 3 | ROZPOCET | 0 | 0 | 0 | 0 | 0 | 1 | 0 | 4 | -1130546800
389 | M | CZ38M369 | Kabelová chránička 90 UV stabilní, ohebná | m | 10 |  | 0 |  |  | základní |  | 0 | 0 | 0 | 0 | 0 | 8 | M | 3 | ROZPOCET | 0 | 0 | 0 | 0 | 0 | 1 | 0 | 4 | 613914679
390 | M | CZ38M370 | Kabelová chránička 110 UV stabilní, ohebná | m | 2 |  | 0 |  |  | základní |  | 0 | 0 | 0 | 0 | 0 | 8 | M | 3 | ROZPOCET | 0 | 0 | 0 | 0 | 0 | 1 | 0 | 4 | -2051842006
391 | M | CZ38M371 | Žlab kabelový drátový nerez A2, velikost 100/50 | m | 4 |  | 0 |  |  | základní |  | 0 | 0 | 0 | 0 | 0 | 8 | M | 3 | ROZPOCET | 0 | 0 | 0 | 0 | 0 | 1 | 0 | 4 | 1506970796
392 | M | CZ38M372 | Podpěra žlabu nerezová A2, kotevní otvor Ø6mm, pro drátěný žlab šíře 100mm | ks | 2 |  | 0 |  |  | základní |  | 0 | 0 | 0 | 0 | 0 | 8 | M | 3 | ROZPOCET | 0 | 0 | 0 | 0 | 0 | 1 | 0 | 4 | 180556682
393 | M | CZ38M373 | Spojovací díl drátěného žlabu nerez A2 | ks | 2 |  | 0 |  |  | základní |  | 0 | 0 | 0 | 0 | 0 | 8 | M | 3 | ROZPOCET | 0 | 0 | 0 | 0 | 0 | 1 | 0 | 4 | 208450927
394 | M | CZ38M374 | AlFe lano 362-AL1/59-ST1A, Ø26,7mm | m | 55 |  | 0 |  |  | základní |  | 0 | 0 | 0 | 0 | 0 | 8 | M | 3 | ROZPOCET | 0 | 0 | 0 | 0 | 0 | 1 | 0 | 4 | -1680291163
| P |  | Poznámka k položce: Dodávka EG.D | [14 empty] | P | 3
395 | M | CZ38M375 | Trubkový vodič ze slitiny EN AW-6101B T6 průměr 100/5/90 mm | m | 44 |  | 0 |  |  | základní |  | 0 | 0 | 0 | 0 | 0 | 8 | M | 3 | ROZPOCET | 0 | 0 | 0 | 0 | 0 | 1 | 0 | 4 | -1676183127
| D | 0258 | Pole AEA09 |  |  |  | 0 |  |  |  |  | 0 |  | 0 |  | 0 | 1 | D | 2 | ROZPOCET | [6 empty] | 0
396 | M | CZ38M376 | Vodič jednožílový s Cu jádrem 1-YY-j 1x120 zel./žl., UV stabilní | m | 21 |  | 0 |  |  | základní |  | 0 | 0 | 0 | 0 | 0 | 8 | M | 3 | ROZPOCET | 0 | 0 | 0 | 0 | 0 | 1 | 0 | 4 | -658344604
397 | M | CZ38M377 | Oko kabelové Průřez vodiče 120, oko pro šroub M12, Cu lisovací kab. oko plné pocínované pro vodiče do 36kV pro suché i vlhké prostředí | ks | 56 |  | 0 |  |  | základní |  | 0 | 0 | 0 | 0 | 0 | 8 | M | 3 | ROZPOCET | 0 | 0 | 0 | 0 | 0 | 1 | 0 | 4 | -1426725504
398 | M | CZ38M378 | Vodič jednožílový s Cu jádrem 1-YY-j 1x25 zel./žl., UV stabilní | m | 6 |  | 0 |  |  | základní |  | 0 | 0 | 0 | 0 | 0 | 8 | M | 3 | ROZPOCET | 0 | 0 | 0 | 0 | 0 | 1 | 0 | 4 | -1737873091
399 | M | CZ38M379 | Oko kabelové Průřez vodiče 25, oko pro šroub M10, Cu lisovací kab. oko plné pocínované pro vodiče do 36kV pro suché i vlhké prostředí | ks | 6 |  | 0 |  |  | základní |  | 0 | 0 | 0 | 0 | 0 | 8 | M | 3 | ROZPOCET | 0 | 0 | 0 | 0 | 0 | 1 | 0 | 4 | 1463613678
400 | M | CZ38M380 | Oko kabelové Průřez vodiče 25, oko pro šroub M12, Cu lisovací kab. oko plné pocínované pro vodiče do 36kV pro suché i vlhké prostředí | ks | 4 |  | 0 |  |  | základní |  | 0 | 0 | 0 | 0 | 0 | 8 | M | 3 | ROZPOCET | 0 | 0 | 0 | 0 | 0 | 1 | 0 | 4 | 894959612
401 | M | CZ38M381 | Bužírka smršťovací zelenožlutá, před/po smrštění = Ø25,4/12,7mm | m | 3 |  | 0 |  |  | základní |  | 0 | 0 | 0 | 0 | 0 | 8 | M | 3 | ROZPOCET | 0 | 0 | 0 | 0 | 0 | 1 | 0 | 4 | -2110205476
402 | M | CZ38M382 | Bužírka smršťovací zelenožlutá, před/po smrštění = Ø19/9,5mm | m | 1 |  | 0 |  |  | základní |  | 0 | 0 | 0 | 0 | 0 | 8 | M | 3 | ROZPOCET | 0 | 0 | 0 | 0 | 0 | 1 | 0 | 4 | -1188002607
403 | M | CZ38M383 | Objímka dvoušroubová pro chráničku o ø87-92mm, M8 | ks | 13 |  | 0 |  |  | základní |  | 0 | 0 | 0 | 0 | 0 | 8 | M | 3 | ROZPOCET | 0 | 0 | 0 | 0 | 0 | 1 | 0 | 4 | -549855507
404 | M | CZ38M384 | Závitová tyč nerezová M8/1m | ks | 2 |  | 0 |  |  | základní |  | 0 | 0 | 0 | 0 | 0 | 8 | M | 3 | ROZPOCET | 0 | 0 | 0 | 0 | 0 | 1 | 0 | 4 | 963192140
405 | M | CZ38M385 | Utěsnění kabelů v trubkách Polyuretanový tmel a silikon | kart | 3 |  | 0 |  |  | základní |  | 0 | 0 | 0 | 0 | 0 | 8 | M | 3 | ROZPOCET | 0 | 0 | 0 | 0 | 0 | 1 | 0 | 4 | 1630384152
406 | M | CZ38M386 | Kabelová chránička 90 UV stabilní, ohebná | m | 11 |  | 0 |  |  | základní |  | 0 | 0 | 0 | 0 | 0 | 8 | M | 3 | ROZPOCET | 0 | 0 | 0 | 0 | 0 | 1 | 0 | 4 | 1014550495
407 | M | CZ38M387 | AlFe lano 362-AL1/59-ST1A, Ø26,7mm | m | 66 |  | 0 |  |  | základní |  | 0 | 0 | 0 | 0 | 0 | 8 | M | 3 | ROZPOCET | 0 | 0 | 0 | 0 | 0 | 1 | 0 | 4 | -1969539444
| P |  | Poznámka k položce: Dodávka EG.D | [14 empty] | P | 3
408 | M | CZ38M388 | Trubkový vodič ze slitiny EN AW-6101B T6 průměr 100/5/90 mm | m | 44 |  | 0 |  |  | základní |  | 0 | 0 | 0 | 0 | 0 | 8 | M | 3 | ROZPOCET | 0 | 0 | 0 | 0 | 0 | 1 | 0 | 4 | 1557744462
| D | 0259 | Pole AEA10 |  |  |  | 0 |  |  |  |  | 0 |  | 0 |  | 0 | 1 | D | 2 | ROZPOCET | [6 empty] | 0
409 | M | CZ38M389 | Vodič jednožílový s Cu jádrem 1-YY-j 1x120 zel./žl., UV stabilní | m | 21 |  | 0 |  |  | základní |  | 0 | 0 | 0 | 0 | 0 | 8 | M | 3 | ROZPOCET | 0 | 0 | 0 | 0 | 0 | 1 | 0 | 4 | 1809521256
410 | M | CZ38M390 | Oko kabelové Průřez vodiče 120, oko pro šroub M12, Cu lisovací kab. oko plné pocínované pro vodiče do 36kV pro suché i vlhké prostředí | ks | 56 |  | 0 |  |  | základní |  | 0 | 0 | 0 | 0 | 0 | 8 | M | 3 | ROZPOCET | 0 | 0 | 0 | 0 | 0 | 1 | 0 | 4 | 1161360899
411 | M | CZ38M391 | Vodič jednožílový s Cu jádrem 1-YY-j 1x25 zel./žl., UV stabilní | m | 6 |  | 0 |  |  | základní |  | 0 | 0 | 0 | 0 | 0 | 8 | M | 3 | ROZPOCET | 0 | 0 | 0 | 0 | 0 | 1 | 0 | 4 | 1250845645
412 | M | CZ38M392 | Oko kabelové Průřez vodiče 25, oko pro šroub M10, Cu lisovací kab. oko plné pocínované pro vodiče do 36kV pro suché i vlhké prostředí | ks | 6 |  | 0 |  |  | základní |  | 0 | 0 | 0 | 0 | 0 | 8 | M | 3 | ROZPOCET | 0 | 0 | 0 | 0 | 0 | 1 | 0 | 4 | -1599169944
413 | M | CZ38M393 | Oko kabelové Průřez vodiče 25, oko pro šroub M12, Cu lisovací kab. oko plné pocínované pro vodiče do 36kV pro suché i vlhké prostředí | ks | 4 |  | 0 |  |  | základní |  | 0 | 0 | 0 | 0 | 0 | 8 | M | 3 | ROZPOCET | 0 | 0 | 0 | 0 | 0 | 1 | 0 | 4 | 380440031
414 | M | CZ38M394 | Bužírka smršťovací zelenožlutá, před/po smrštění = Ø25,4/12,7mm | m | 3 |  | 0 |  |  | základní |  | 0 | 0 | 0 | 0 | 0 | 8 | M | 3 | ROZPOCET | 0 | 0 | 0 | 0 | 0 | 1 | 0 | 4 | 164713800
415 | M | CZ38M395 | Bužírka smršťovací zelenožlutá, před/po smrštění = Ø19/9,5mm | m | 1 |  | 0 |  |  | základní |  | 0 | 0 | 0 | 0 | 0 | 8 | M | 3 | ROZPOCET | 0 | 0 | 0 | 0 | 0 | 1 | 0 | 4 | -80853840
416 | M | CZ38M396 | Objímka dvoušroubová pro chráničku o ø87-92mm, M8 | ks | 15 |  | 0 |  |  | základní |  | 0 | 0 | 0 | 0 | 0 | 8 | M | 3 | ROZPOCET | 0 | 0 | 0 | 0 | 0 | 1 | 0 | 4 | 353089916
417 | M | CZ38M397 | Objímka dvoušroubová pro chráničku o ø102-116mm, M8 | ks | 2 |  | 0 |  |  | základní |  | 0 | 0 | 0 | 0 | 0 | 8 | M | 3 | ROZPOCET | 0 | 0 | 0 | 0 | 0 | 1 | 0 | 4 | 1893445534
418 | M | CZ38M398 | Závitová tyč nerezová M8/1m | ks | 2 |  | 0 |  |  | základní |  | 0 | 0 | 0 | 0 | 0 | 8 | M | 3 | ROZPOCET | 0 | 0 | 0 | 0 | 0 | 1 | 0 | 4 | -198438651
419 | M | CZ38M399 | Utěsnění kabelů v trubkách Polyuretanový tmel a silikon | kart | 4 |  | 0 |  |  | základní |  | 0 | 0 | 0 | 0 | 0 | 8 | M | 3 | ROZPOCET | 0 | 0 | 0 | 0 | 0 | 1 | 0 | 4 | -2081946316
420 | M | CZ38M400 | Kabelová chránička 90 UV stabilní, ohebná | m | 13 |  | 0 |  |  | základní |  | 0 | 0 | 0 | 0 | 0 | 8 | M | 3 | ROZPOCET | 0 | 0 | 0 | 0 | 0 | 1 | 0 | 4 | -95070113
421 | M | CZ38M401 | Kabelová chránička 110 UV stabilní, ohebná | m | 2 |  | 0 |  |  | základní |  | 0 | 0 | 0 | 0 | 0 | 8 | M | 3 | ROZPOCET | 0 | 0 | 0 | 0 | 0 | 1 | 0 | 4 | 133927166
422 | M | CZ38M402 | AlFe lano 362-AL1/59-ST1A, Ø26,7mm | m | 66 |  | 0 |  |  | základní |  | 0 | 0 | 0 | 0 | 0 | 8 | M | 3 | ROZPOCET | 0 | 0 | 0 | 0 | 0 | 1 | 0 | 4 | 567060305
| P |  | Poznámka k položce: Dodávka EG.D | [14 empty] | P | 3
423 | M | CZ38M403 | Trubkový vodič ze slitiny EN AW-6101B T6 průměr 100/5/90 mm | m | 44 |  | 0 |  |  | základní |  | 0 | 0 | 0 | 0 | 0 | 8 | M | 3 | ROZPOCET | 0 | 0 | 0 | 0 | 0 | 1 | 0 | 4 | 990036001
| D | 02510 | Pole AEA60 |  |  |  | 0 |  |  |  |  | 0 |  | 0 |  | 0 | 1 | D | 2 | ROZPOCET | [6 empty] | 0
424 | M | CZ38M404 | Vodič jednožílový s Cu jádrem 1-YY-j 1x120 zel./žl., UV stabilní | m | 2 |  | 0 |  |  | základní |  | 0 | 0 | 0 | 0 | 0 | 8 | M | 3 | ROZPOCET | 0 | 0 | 0 | 0 | 0 | 1 | 0 | 4 | -1787401828
425 | M | CZ38M405 | Oko kabelové Průřez vodiče 120, oko pro šroub M12, Cu lisovací kab. oko plné pocínované pro vodiče do 36kV pro suché i vlhké prostředí | ks | 8 |  | 0 |  |  | základní |  | 0 | 0 | 0 | 0 | 0 | 8 | M | 3 | ROZPOCET | 0 | 0 | 0 | 0 | 0 | 1 | 0 | 4 | 1184537794
426 | M | CZ38M406 | Vodič jednožílový s Cu jádrem 1-YY-j 1x25 zel./žl., UV stabilní | m | 1 |  | 0 |  |  | základní |  | 0 | 0 | 0 | 0 | 0 | 8 | M | 3 | ROZPOCET | 0 | 0 | 0 | 0 | 0 | 1 | 0 | 4 | -358820469
427 | M | CZ38M407 | Oko kabelové Průřez vodiče 25, oko pro šroub M10, Cu lisovací kab. oko plné pocínované pro vodiče do 36kV pro suché i vlhké prostředí | ks | 2 |  | 0 |  |  | základní |  | 0 | 0 | 0 | 0 | 0 | 8 | M | 3 | ROZPOCET | 0 | 0 | 0 | 0 | 0 | 1 | 0 | 4 | -101560367
428 | M | CZ38M408 | Objímka dvoušroubová pro chráničku o ø87-92mm, M8 | ks | 3 |  | 0 |  |  | základní |  | 0 | 0 | 0 | 0 | 0 | 8 | M | 3 | ROZPOCET | 0 | 0 | 0 | 0 | 0 | 1 | 0 | 4 | 1005907654
429 | M | CZ38M409 | Objímka dvoušroubová pro chráničku o ø102-116mm, M8 | ks | 3 |  | 0 |  |  | základní |  | 0 | 0 | 0 | 0 | 0 | 8 | M | 3 | ROZPOCET | 0 | 0 | 0 | 0 | 0 | 1 | 0 | 4 | -852787333
430 | M | CZ38M410 | Závitová tyč nerezová M8/1m | ks | 1 |  | 0 |  |  | základní |  | 0 | 0 | 0 | 0 | 0 | 8 | M | 3 | ROZPOCET | 0 | 0 | 0 | 0 | 0 | 1 | 0 | 4 | 1820355294
431 | M | CZ38M411 | Utěsnění kabelů v trubkách Polyuretanový tmel a silikon | kart | 1 |  | 0 |  |  | základní |  | 0 | 0 | 0 | 0 | 0 | 8 | M | 3 | ROZPOCET | 0 | 0 | 0 | 0 | 0 | 1 | 0 | 4 | 336157705
432 | M | CZ38M412 | Kabelová chránička 90 UV stabilní, ohebná | m | 2 |  | 0 |  |  | základní |  | 0 | 0 | 0 | 0 | 0 | 8 | M | 3 | ROZPOCET | 0 | 0 | 0 | 0 | 0 | 1 | 0 | 4 | -1869033091
433 | M | CZ38M413 | Kabelová chránička 110 UV stabilní, ohebná | m | 2 |  | 0 |  |  | základní |  | 0 | 0 | 0 | 0 | 0 | 8 | M | 3 | ROZPOCET | 0 | 0 | 0 | 0 | 0 | 1 | 0 | 4 | -702967103
434 | M | CZ38M414 | AlFe lano 758-AL1/43-ST1A, Ø36,5mm | m | 8 |  | 0 |  |  | základní |  | 0 | 0 | 0 | 0 | 0 | 8 | M | 3 | ROZPOCET | 0 | 0 | 0 | 0 | 0 | 1 | 0 | 4 | 1761219939
| D | 02511 | Přípojnice |  |  |  | 0 |  |  |  |  | 0 |  | 0 |  | 0 | 1 | D | 2 | ROZPOCET | [6 empty] | 0
435 | M | CZ38M415 | AlFe lano 758-AL1/43-ST1A, Ø36,5mm | m | 713 |  | 0 |  |  | základní |  | 0 | 0 | 0 | 0 | 0 | 8 | M | 3 | ROZPOCET | 0 | 0 | 0 | 0 | 0 | 1 | 0 | 4 | 1668811712
| D | 026 | Montážní materiál - ONS (stávající OK) |  |  |  | 0 |  |  |  |  | 0 |  | 0 |  | 0 | 1 | D | 1 | ROZPOCET | [6 empty] | 0
436 | M | CZ38M416 | Základní vrstva CHING SAD 182-HS 60 ca. RAL 1002, 14kg | ks | 24 |  | 0 |  |  | základní |  | 0 | 0 | 0 | 0 | 0 | 8 | M | 2 | ROZPOCET | 0 | 0 | 0 | 0 | 0 | 1 | 0 | 4 | 185670556
| P |  | Poznámka k položce: Dodávka EG.D | [14 empty] | P | 2
437 | M | CZ38M417 | Mezivrstva CHING SAD 182-HS 60 Grau, 14kg | ks | 32 |  | 0 |  |  | základní |  | 0 | 0 | 0 | 0 | 0 | 8 | M | 2 | ROZPOCET | 0 | 0 | 0 | 0 | 0 | 1 | 0 | 4 | -573825735
| P |  | Poznámka k položce: Dodávka EG.D | [14 empty] | P | 2
438 | M | CZ38M418 | Vrchní nátěr CHING SAD 00-HS 80 RAL 7035 VA, 14,5kg | ks | 30 |  | 0 |  |  | základní |  | 0 | 0 | 0 | 0 | 0 | 8 | M | 2 | ROZPOCET | 0 | 0 | 0 | 0 | 0 | 1 | 0 | 4 | 2052594966
| P |  | Poznámka k položce: Dodávka EG.D | [14 empty] | P | 2
439 | M | CZ38M419 | Ředidlo F01, 10l | ks | 10 |  | 0 |  |  | základní |  | 0 | 0 | 0 | 0 | 0 | 8 | M | 2 | ROZPOCET | 0 | 0 | 0 | 0 | 0 | 1 | 0 | 4 | 708341247
| P |  | Poznámka k položce: Dodávka EG.D | [14 empty] | P | 2
440 | M | CZ38M420 | Lepenkový karton 350x500x3mm | ks | 9 |  | 0 |  |  | základní |  | 0 | 0 | 0 | 0 | 0 | 8 | M | 2 | ROZPOCET | 0 | 0 | 0 | 0 | 0 | 1 | 0 | 4 | -688502574
441 | M | CZ38M421 | Krycí fólie 4x5m | ks | 4 |  | 0 |  |  | základní |  | 0 | 0 | 0 | 0 | 0 | 8 | M | 2 | ROZPOCET | 0 | 0 | 0 | 0 | 0 | 1 | 0 | 4 | 1088730534
442 | M | CZ38M422 | Lepící páska oboustranná 50m | ks | 5 |  | 0 |  |  | základní |  | 0 | 0 | 0 | 0 | 0 | 8 | M | 2 | ROZPOCET | 0 | 0 | 0 | 0 | 0 | 1 | 0 | 4 | 1313129700
443 | M | CZ38M423 | Stretch fólie - transparentní 210m | ks | 3 |  | 0 |  |  | základní |  | 0 | 0 | 0 | 0 | 0 | 8 | M | 2 | ROZPOCET | 0 | 0 | 0 | 0 | 0 | 1 | 0 | 4 | -1170777512
| D | 027 | Materiál pro provizorní propoje |  |  |  | 0 |  |  |  |  | 0 |  | 0 |  | 0 | 1 | D | 1 | ROZPOCET | [6 empty] | 0
444 | M | CZ38M424 | Svorka odbočná paralelně nebo T pro lano AlFe Ø26,7 a AlFe lano Ø26,7 Ith min 25kA/1s | ks | 9 |  | 0 |  |  | základní |  | 0 | 0 | 0 | 0 | 0 | 8 | M | 2 | ROZPOCET | 0 | 0 | 0 | 0 | 0 | 1 | 0 | 4 | -540822952
445 | M | CZ38M425 | Proudová svorka rozebíratelná pro AlFe lano Ø26,39 a AlFe lano Ø26,39 Ith min 25kA/1s | ks | 6 |  | 0 |  |  | základní |  | 0 | 0 | 0 | 0 | 0 | 8 | M | 2 | ROZPOCET | 0 | 0 | 0 | 0 | 0 | 1 | 0 | 4 | -1776849881
446 | M | CZ38M426 | Lisované oko pro AlFe lano 362-AL1/59-ST1A vrtání M12 s roztečí 26x40mm - 4x orvor, úhel 30° | ks | 1 |  | 0 |  |  | základní |  | 0 | 0 | 0 | 0 | 0 | 8 | M | 2 | ROZPOCET | 0 | 0 | 0 | 0 | 0 | 1 | 0 | 4 | -236626829
447 | M | CZ38M427 | AlFe lano 362-AL1/59-ST1A, Ø26,7mm | m | 42 |  | 0 |  |  | základní |  | 0 | 0 | 0 | 0 | 0 | 8 | M | 2 | ROZPOCET | 0 | 0 | 0 | 0 | 0 | 1 | 0 | 4 | 856941922
| P |  | Poznámka k položce: Dodávka EG.D | [14 empty] | P | 2
| D | 028 | Kabely |  |  |  | 0 |  |  |  |  | 0 |  | 0 |  | 0 | 1 | D | 1 | ROZPOCET | [6 empty] | 0
448 | M | CZ38M428 | Kabel CYKY-J 5x16 | m | 565 |  | 0 |  |  | základní |  | 0 | 0 | 0 | 0 | 0 | 8 | M | 2 | ROZPOCET | 0 | 0 | 0 | 0 | 0 | 1 | 0 | 4 | 701881883
| D | 029 | Prořez a podružný materiál |  |  |  | 0 |  |  |  |  | 0 |  | 0 |  | 0 | 1 | D | 1 | ROZPOCET | [6 empty] | 0
449 | M | CZ38-prorez | Prořez | sada | 1 |  | 0 |  |  | základní |  | 0 | 0 | 0 | 0 | 0 | 8 | M | 2 | ROZPOCET | 0 | 0 | 0 | 0 | 0 | 1 | 0 | 4 | -545832072
| P |  | Poznámka k položce: Prořez, který vzniká při zpracování materiálu v hodnotě 1 % z položek materiálu s měrnou jednotkou "m" | [14 empty] | P | 2
450 | M | CZ38-podruz | Podružný materiál | sada | 1 |  | 0 |  |  | základní |  | 0 | 0 | 0 | 0 | 0 | 8 | M | 2 | ROZPOCET | 0 | 0 | 0 | 0 | 0 | 1 | 0 | 4 | 576702306
| P |  | Poznámka k položce: Podružný materiál v hodnotě 1 % ze součtu položek materiálu | [14 empty] | P | 2
| D | 03 | Montáže |  |  |  | 0 |  |  |  |  | 0 |  | 0.182 |  | 0 | 1 | D | 0 | ROZPOCET | [6 empty] | 0
451 | K | 210113521.1 | Montáž vypínače vvn, s plynem SF6, 123 kV (3 pohony) | kus | 4 |  | 0 |  |  | základní |  | 0 | 0 | 0 | 0 | 0 | 4 | K | 1 | ROZPOCET | 0 | 0 | 0 | 0 | 0 | 1 | 0 | 4 | 1914643996
452 | K | 210113521 | Montáž vypínače vvn, s plynem SF6, 123 kV (1 pohon) | kus | 4 |  | 0 |  |  | základní |  | 0 | 0 | 0 | 0 | 0 | 4 | K | 1 | ROZPOCET | 0 | 0 | 0 | 0 | 0 | 1 | 0 | 4 | -626954375
453 | K | 210114011 | Seřízení a uvedení do provozu 3p vypínače vvn | kus | 8 |  | 0 |  |  | základní |  | 0 | 0 | 0 | 0 | 0 | 1 | K | 1 | ROZPOCET | 0 | 0 | 0 | 0 | 0 | 1 | 0 | 1 | -611241478
454 | K | 210113611 | Montáž 3p odpojovače horizontálního, 110 kV | kus | 18 |  | 0 |  |  | základní |  | 0 | 0 | 0 | 0 | 0 | 4 | K | 1 | ROZPOCET | 0 | 0 | 0 | 0 | 0 | 1 | 0 | 4 | 623700150
455 | K | 210114001 | Seřízení a uvedení do provozu 3p odpojovače horizontálního, 110 kV | kus | 18 |  | 0 |  |  | základní |  | 0 | 0 | 0 | 0 | 0 | 4 | K | 1 | ROZPOCET | 0 | 0 | 0 | 0 | 0 | 1 | 0 | 4 | 58833772
456 | K | 210113612 | Montáž 3p odpojovače horizontálního s jedním uzemňovačem, 110 kV | kus | 5 |  | 0 |  |  | základní |  | 0 | 0 | 0 | 0 | 0 | 4 | K | 1 | ROZPOCET | 0 | 0 | 0 | 0 | 0 | 1 | 0 | 4 | 996494918
457 | K | 210114003 | Seřízení a uvedení do provozu 3p odpojovače horizontálního s jedním uzemňovačem, 110 kV | kus | 5 |  | 0 |  |  | základní |  | 0 | 0 | 0 | 0 | 0 | 4 | K | 1 | ROZPOCET | 0 | 0 | 0 | 0 | 0 | 1 | 0 | 4 | 672272991
458 | K | 210172601 | Montáž měřícího transformátoru kombinovaného, 110 kV | kus | 15 |  | 0 |  |  | základní |  | 0 | 0 | 0 | 0 | 0 | 4 | K | 1 | ROZPOCET | 0 | 0 | 0 | 0 | 0 | 1 | 0 | 4 | 954490007
459 | K | 210172554 | Montáž měřícího transformátoru proudu, 110 kV | kus | 12 |  | 0 |  |  | základní |  | 0 | 0 | 0 | 0 | 0 | 4 | K | 1 | ROZPOCET | 0 | 0 | 0 | 0 | 0 | 1 | 0 | 4 | 1987573255
460 | K | 210172504 | Montáž měřícího transformátoru napětí, 110 kV | kus | 1 |  | 0 |  |  | základní |  | 0 | 0 | 0 | 0 | 0 | 4 | K | 1 | ROZPOCET | 0 | 0 | 0 | 0 | 0 | 1 | 0 | 4 | -1628382221
461 | K | 210120701 | Montáž bleskojistky 110 kV | kus | 24 |  | 0 |  |  | základní |  | 0 | 0 | 0 | 0 | 0 | 4 | K | 1 | ROZPOCET | 0 | 0 | 0 | 0 | 0 | 1 | 0 | 4 | -694332095
462 | K | 210074001 | Montáž podpěrného izolátoru vvn 110kV | kus | 3 |  | 0 |  |  | základní |  | 0 | 0 | 0 | 0 | 0 | 4 | K | 1 | ROZPOCET | 0 | 0 | 0 | 0 | 0 | 1 | 0 | 4 | 458123987
463 | K | 741210122 | Montáž rozváděčů litinových, hliníkových nebo plastových - skříněk do 20 kg | kus | 4 |  | 0 |  |  | základní |  | 0 | 0 | 0 | 0 | 0 | 1 | K | 1 | ROZPOCET | 0 | 0 | 0 | 0 | 0 | 1 | 0 | 1 | 2116483002
| P |  | Poznámka k položce: 2ks opětovná montáž | [14 empty] | P | 1
464 | K | 741210102 | Montáž rozváděčů litinových, hliníkových nebo plastových sestava do 100 kg | kus | 5 |  | 0 |  |  | základní |  | 0 | 0 | 0 | 0 | 0 | 1 | K | 1 | ROZPOCET | 0 | 0 | 0 | 0 | 0 | 1 | 0 | 1 | -1533352391
| P |  | Poznámka k položce: 2ks opětovná montáž | [14 empty] | P | 1
465 | K | 741210101 | Montáž rozváděčů litinových, hliníkových nebo plastových sestava do 50 kg | kus | 1 |  | 0 |  |  | základní |  | 0 | 0 | 0 | 0 | 0 | 1 | K | 1 | ROZPOCET | 0 | 0 | 0 | 0 | 0 | 1 | 0 | 1 | -1186874045
466 | K | 741210001 | Montáž rozvodnice oceloplechová nebo plastová běžná do 20 kg | kus | 10 |  | 0 |  |  | základní |  | 0 | 0 | 0 | 0 | 0 | 1 | K | 1 | ROZPOCET | 0 | 0 | 0 | 0 | 0 | 1 | 0 | 1 | 869707801
467 | K | 210062095 | Montáž příslušenství vvn včetně rozvozu - tabulek výstražných, číslovacích apod. | kus | 212 |  | 0 |  |  | základní |  | 0 | 0 | 0 | 0 | 0 | 1 | K | 1 | ROZPOCET | 0 | 0 | 0 | 0 | 0 | 1 | 0 | 1 | -899172529
468 | K | 210192722 | Zhotovení a uchycení lepením tabulek výstražných a označovacích pro přístroje | kus | 47 |  | 0 |  |  | základní |  | 0 | 0 | 0 | 0 | 0 | 1 | K | 1 | ROZPOCET | 0 | 0 | 0 | 0 | 0 | 1 | 0 | 1 | -216634659
469 | K | 210220001 | Montáž uzemňovacího vedení vodičů FeZn pomocí svorek na povrchu páskou do 120 mm2 | m | 588 |  | 0 |  |  | základní |  | 0 | 0 | 0 | 0 | 0 | 1 | K | 1 | ROZPOCET | 0 | 0 | 0 | 0 | 0 | 1 | 0 | 1 | 1348970991
470 | K | 210293011 | Nátěry svodových vodičů včetně podpěr a svorek hromosvodů | m | 588 |  | 0 |  |  | základní |  | 0 | 0 | 0 | 0 | 0 | 1 | K | 1 | ROZPOCET | 0 | 0 | 0 | 0 | 0 | 1 | 0 | 1 | -1060726305
471 | K | 210220021 | Montáž uzemňovacího vedení vodičů FeZn pomocí svorek v zemi páskou do 120 mm2 v průmyslové výstavbě | m | 4995 |  | 0 |  |  | základní |  | 0 | 0 | 0 | 0 | 0 | 1 | K | 1 | ROZPOCET | 0 | 0 | 0 | 0 | 0 | 1 | 0 | 1 | -1779674204
472 | K | 741110003 | Montáž trubka plastová tuhá D přes 35 mm uložená pevně | m | 180 |  | 0 |  |  | základní |  | 0 | 0 | 0 | 0 | 0 | 1 | K | 1 | ROZPOCET | 0 | 0 | 0 | 0 | 0 | 1 | 0 | 1 | 684108921
473 | K | 210220111 | Montáž hromosvodného vedení svodových vodičů bez podpěr průměru do 10 mm | m | 171 |  | 0 |  |  | základní |  | 0 | 0 | 0 | 0 | 0 | 1 | K | 1 | ROZPOCET | 0 | 0 | 0 | 0 | 0 | 1 | 0 | 1 | -451411672
474 | K | 210220301 | Montáž svorek hromosvodných se 2 šrouby | kus | 975 |  | 0 |  |  | základní |  | 0 | 0 | 0 | 0 | 0 | 1 | K | 1 | ROZPOCET | 0 | 0 | 0 | 0 | 0 | 1 | 0 | 1 | 715978627
475 | K | 741120303 | Montáž vodič Cu izolovaný plný a laněný s PVC pláštěm žíla 25-35 mm2 pevně (např. CY, CHAH-V) | m | 2 |  | 0 |  |  | základní |  | 0 | 0 | 0 | 0 | 0 | 1 | K | 1 | ROZPOCET | 0 | 0 | 0 | 0 | 0 | 1 | 0 | 1 | -1617593812
476 | K | 210100004 | Ukončení vodiče okem 25 mm2 | kus | 16 |  | 0 |  |  | základní |  | 0 | 0 | 0 | 0 | 0 | 1 | K | 1 | ROZPOCET | 0 | 0 | 0 | 0 | 0 | 1 | 0 | 1 | 2112462730
477 | K | 210021141 | Montáž konstrukcí rozvoden 110 a 220 kV svařovaných - pomocných | kg | 28429.46 |  | 0 |  |  | základní |  | 0 | 0 | 0 | 0 | 0 | 1 | K | 1 | ROZPOCET | 0 | 0 | 0 | 0 | 0 | 1 | 0 | 1 | 1942660206
478 | K | 210021121 | Montáž konstrukcí rozvoden 110 a 220 kV svařovaných - stožáry | kg | 17207 |  | 0 |  |  | základní |  | 0 | 0 | 0 | 0 | 0 | 1 | K | 1 | ROZPOCET | 0 | 0 | 0 | 0 | 0 | 1 | 0 | 1 | -486696003
479 | K | 210021131 | Montáž konstrukcí rozvoden 110 a 220 kV svařovaných - břevna | kg | 6295 |  | 0 |  |  | základní |  | 0 | 0 | 0 | 0 | 0 | 1 | K | 1 | ROZPOCET | 0 | 0 | 0 | 0 | 0 | 1 | 0 | 1 | 1752816677
480 | K | 210813065 | Montáž kabel Cu plný kulatý do 1 kV 5x10 až 16 mm2 uložený pevně (např. CYKY) | m | 565 |  | 0 |  |  | základní |  | 0 | 0 | 0 | 0 | 0 | 1 | K | 1 | ROZPOCET | 0 | 0 | 0 | 0 | 0 | 1 | 0 | 1 | 784098343
481 | K | 210100156 | Ukončení kabelů smršťovací záklopkou nebo páskou se zapojením bez letování žíly do 5x16 mm2 | kus | 20 |  | 0 |  |  | základní |  | 0 | 0 | 0 | 0 | 0 | 1 | K | 1 | ROZPOCET | 0 | 0 | 0 | 0 | 0 | 1 | 0 | 1 | -1595699695
482 | K | 210021362 | Dokončovací práce v poli rozvodny 110 kV | kus | 11 |  | 0 |  |  | základní |  | 0 | 0 | 0 | 0 | 0 | 4 | K | 1 | ROZPOCET | 0 | 0 | 0 | 0 | 0 | 1 | 0 | 4 | 958404389
483 | K | 789122270 | Odrezivění odrezovačem ocelových konstrukcí třídy II | m2 | 1400 |  | 0 |  |  | základní |  | 0 | 0.00013 | 0.182 | 0 | 0 | 1 | K | 1 | ROZPOCET | 0 | 0 | 0 | 0 | 0 | 1 | 0 | 1 | 1999119473
| P |  | Poznámka k položce: ONS (stávající OK) | [14 empty] | P | 1
484 | K | 789122220 | Oprášení ocelových konstrukcí třídy II | m2 | 1400 |  | 0 |  |  | základní |  | 0 | 0 | 0 | 0 | 0 | 4 | K | 1 | ROZPOCET | 0 | 0 | 0 | 0 | 0 | 1 | 0 | 4 | 1788884629
| P |  | Poznámka k položce: ONS (stávající OK) | [14 empty] | P | 1
485 | K | 789122240 | Odmaštění ocelových konstrukcí třídy II | m2 | 1400 |  | 0 |  |  | základní |  | 0 | 0 | 0 | 0 | 0 | 4 | K | 1 | ROZPOCET | 0 | 0 | 0 | 0 | 0 | 1 | 0 | 4 | -317239157
| P |  | Poznámka k položce: ONS (stávající OK) | [14 empty] | P | 1
486 | K | 789322111 | Zhotovení nátěru ocelových konstrukcí třídy II jednosložkového základního tl do 80 µm | m2 | 1400 |  | 0 |  |  | základní |  | 0 | 0 | 0 | 0 | 0 | 4 | K | 1 | ROZPOCET | 0 | 0 | 0 | 0 | 0 | 1 | 0 | 4 | 1128249376
| P |  | Poznámka k položce: ONS (stávající OK) | [14 empty] | P | 1
487 | K | 789322116 | Zhotovení nátěru ocelových konstrukcí třídy II jednosložkového mezivrstvy tl do 80 μm | m2 | 1050 |  | 0 |  |  | základní |  | 0 | 0 | 0 | 0 | 0 | 1 | K | 1 | ROZPOCET | 0 | 0 | 0 | 0 | 0 | 1 | 0 | 1 | 1948518526
| P |  | Poznámka k položce: ONS (stávající OK) | [14 empty] | P | 1
488 | K | 789322121 | Zhotovení nátěru ocelových konstrukcí třídy II jednosložkového krycího (vrchního) tl do 80 µm | m2 | 1400 |  | 0 |  |  | základní |  | 0 | 0 | 0 | 0 | 0 | 4 | K | 1 | ROZPOCET | 0 | 0 | 0 | 0 | 0 | 1 | 0 | 4 | -455483436
| P |  | Poznámka k položce: ONS (stávající OK) | [14 empty] | P | 1
489 | K | ONS | Odtrhová zkouška, včetně měření tloušťky vrstvy ONS dle TNS 10 3610.05 | sada | 1 |  | 0 |  |  | základní |  | 0 | 0 | 0 | 0 | 0 | 4 | K | 1 | ROZPOCET | 0 | 0 | 0 | 0 | 0 | 1 | 0 | 4 | 823669933
| P |  | Poznámka k položce: ONS (stávající OK) | [14 empty] | P | 1
| D | 031 | Montáže AEA01 |  |  |  | 0 |  |  |  |  | 0 |  | 0 |  | 0 | 1 | D | 1 | ROZPOCET | [6 empty] | 0
490 | K | 210075033 | Montáž přípojnic pro rozvodny vvn 110 kV dvojitý izolátor závěsný lano ALFe8 1x670 mm2 l 27 m | kus | 3 |  | 0 |  |  | základní |  | 0 | 0 | 0 | 0 | 0 | 1 | K | 2 | ROZPOCET | 0 | 0 | 0 | 0 | 0 | 1 | 0 | 1 | 1030689402
491 | K | 210075063 | Montáž přeponek svislých do 8 m pro přípojnici pro rozvodny vvn 110 kV jednoduchý řetězec 1ks závěsný lano ALFe8 1x670 mm2 | kus | 3 |  | 0 |  |  | základní |  | 0 | 0 | 0 | 0 | 0 | 1 | K | 2 | ROZPOCET | 0 | 0 | 0 | 0 | 0 | 1 | 0 | 1 | -1324181115
492 | K | 210075072 | Montáž přeponek svislých do 8 m pro přípojnici pro rozvodny vvn 110 kV bez řetězce ALFe8 1x670 mm2 | kus | 9 |  | 0 |  |  | základní |  | 0 | 0 | 0 | 0 | 0 | 1 | K | 2 | ROZPOCET | 0 | 0 | 0 | 0 | 0 | 1 | 0 | 1 | -536362613
493 | K | 210075202 | Montáž přeponek z trubky Al D 100/5 mm délky do 7 m | kus | 6 |  | 0 |  |  | základní |  | 0 | 0 | 0 | 0 | 0 | 1 | K | 2 | ROZPOCET | 0 | 0 | 0 | 0 | 0 | 1 | 0 | 1 | -1315348460
494 | K | PS09OM6 | Montáž uzávěru Al trubky bez uchycení tlumícího lana | kus | 12 |  | 0 |  |  | základní |  | 0 | 0 | 0 | 0 | 0 | 4 | K | 2 | ROZPOCET | 0 | 0 | 0 | 0 | 0 | 1 | 0 | 4 | -1797627338
495 | K | 210075122 | Montáž přeponek vodorovných do 4 m pro propojení 2 přístrojů pro rozvodny vvn 110 kV lano ALFe8 1x670 (750) mm2 | kus | 3 |  | 0 |  |  | základní |  | 0 | 0 | 0 | 0 | 0 | 1 | K | 2 | ROZPOCET | 0 | 0 | 0 | 0 | 0 | 1 | 0 | 1 | 216562150
496 | K | PS09OM7 | Montáž svorky pro zkratovací soupravu na AlFe lano nebo Al trubku | kus | 18 |  | 0 |  |  | základní |  | 0 | 0 | 0 | 0 | 0 | 4 | K | 2 | ROZPOCET | 0 | 0 | 0 | 0 | 0 | 1 | 0 | 4 | -251933937
497 | K | PS09OM1 | Sestavení závěsu jednoduchého nosného 110 kV | ks | 3 |  | 0 |  |  | základní |  | 0 | 0 | 0 | 0 | 0 | 4 | K | 2 | ROZPOCET | 0 | 0 | 0 | 0 | 0 | 1 | 0 | 4 | -314013852
498 | K | PS09OM2 | Sestavení závěsu dvojitého kotevního 110 kV | ks | 6 |  | 0 |  |  | základní |  | 0 | 0 | 0 | 0 | 0 | 4 | K | 2 | ROZPOCET | 0 | 0 | 0 | 0 | 0 | 1 | 0 | 4 | 1578612402
499 | K | 741120307 | Montáž vodič Cu izolovaný plný a laněný s PVC pláštěm žíla 95-120 mm2 pevně (např. CY, CHAH-V) | m | 21 |  | 0 |  |  | základní |  | 0 | 0 | 0 | 0 | 0 | 1 | K | 2 | ROZPOCET | 0 | 0 | 0 | 0 | 0 | 1 | 0 | 1 | -227922932
500 | K | 210100291 | Ukončení vodičů izolovaných nastřelením kabelového oka s páskou průřezu žíly do 120 mm2 | kus | 42 |  | 0 |  |  | základní |  | 0 | 0 | 0 | 0 | 0 | 1 | K | 2 | ROZPOCET | 0 | 0 | 0 | 0 | 0 | 1 | 0 | 1 | 2072637723
501 | K | 741120303 | Montáž vodič Cu izolovaný plný a laněný s PVC pláštěm žíla 25-35 mm2 pevně (např. CY, CHAH-V) | m | 3 |  | 0 |  |  | základní |  | 0 | 0 | 0 | 0 | 0 | 1 | K | 2 | ROZPOCET | 0 | 0 | 0 | 0 | 0 | 1 | 0 | 1 | 1345734134
502 | K | 210100004 | Ukončení vodiče okem 25 mm2 | kus | 6 |  | 0 |  |  | základní |  | 0 | 0 | 0 | 0 | 0 | 1 | K | 2 | ROZPOCET | 0 | 0 | 0 | 0 | 0 | 1 | 0 | 1 | 1872775975
503 | K | 764508132 | Montáž objímky kruhového svodu | kus | 16 |  | 0 |  |  | základní |  | 0 | 0 | 0 | 0 | 0 | 1 | K | 2 | ROZPOCET | 0 | 0 | 0 | 0 | 0 | 1 | 0 | 1 | -1720951543
504 | K | 741110043 | Montáž trubka plastová ohebná D přes 35 mm uložená pevně | m | 14 |  | 0 |  |  | základní |  | 0 | 0 | 0 | 0 | 0 | 1 | K | 2 | ROZPOCET | 0 | 0 | 0 | 0 | 0 | 1 | 0 | 1 | 1514835281
505 | K | 741910412 | Montáž žlab kovový šířky do 100 mm bez víka | m | 4 |  | 0 |  |  | základní |  | 0 | 0 | 0 | 0 | 0 | 1 | K | 2 | ROZPOCET | 0 | 0 | 0 | 0 | 0 | 1 | 0 | 1 | -892513905
| D | 032 | Montáže AEA03 |  |  |  | 0 |  |  |  |  | 0 |  | 0 |  | 0 | 1 | D | 1 | ROZPOCET | [6 empty] | 0
506 | K | 210075243.1 | Připojení přístrojů z trubky Al lanem 100/5 mm 1x ALFe 8 350 mm2 | kus | 3 |  | 0 |  |  | základní |  | 0 | 0 | 0 | 0 | 0 | 1 | K | 2 | ROZPOCET | 0 | 0 | 0 | 0 | 0 | 1 | 0 | 1 | 1190380362
507 | K | 210075071 | Montáž přeponek svislých do 8 m pro přípojnici bez řetězce ALFe6 1x350 mm2 | kus | 6 |  | 0 |  |  | základní |  | 0 | 0 | 0 | 0 | 0 | 1 | K | 2 | ROZPOCET | 0 | 0 | 0 | 0 | 0 | 1 | 0 | 1 | 1270732844
508 | K | 210075203 | Montáž přeponek z trubky Al D 100/5 mm délky přes 7 do 12 m pro rozvodny vvn 110 kV | kus | 6 |  | 0 |  |  | základní |  | 0 | 0 | 0 | 0 | 0 | 1 | K | 2 | ROZPOCET | 0 | 0 | 0 | 0 | 0 | 1 | 0 | 1 | 227657599
509 | K | PS09OM6 | Montáž uzávěru Al trubky bez uchycení tlumícího lana | kus | 12 |  | 0 |  |  | základní |  | 0 | 0 | 0 | 0 | 0 | 4 | K | 2 | ROZPOCET | 0 | 0 | 0 | 0 | 0 | 1 | 0 | 4 | -1351269313
510 | K | 210075121 | Montáž přeponek vodorovných do 4 m pro propojení 2 přístrojů lano ALFe6 1x350 mm2 | kus | 6 |  | 0 |  |  | základní |  | 0 | 0 | 0 | 0 | 0 | 1 | K | 2 | ROZPOCET | 0 | 0 | 0 | 0 | 0 | 1 | 0 | 1 | 141190594
511 | K | PS09OM7 | Montáž svorky pro zkratovací soupravu na AlFe lano nebo Al trubku | kus | 21 |  | 0 |  |  | základní |  | 0 | 0 | 0 | 0 | 0 | 4 | K | 2 | ROZPOCET | 0 | 0 | 0 | 0 | 0 | 1 | 0 | 4 | -705380267
512 | K | 741120307 | Montáž vodič Cu izolovaný plný a laněný s PVC pláštěm žíla 95-120 mm2 pevně (např. CY, CHAH-V) | m | 21 |  | 0 |  |  | základní |  | 0 | 0 | 0 | 0 | 0 | 1 | K | 2 | ROZPOCET | 0 | 0 | 0 | 0 | 0 | 1 | 0 | 1 | -700536975
513 | K | 210100291 | Ukončení vodičů izolovaných nastřelením kabelového oka s páskou průřezu žíly do 120 mm2 | kus | 48 |  | 0 |  |  | základní |  | 0 | 0 | 0 | 0 | 0 | 1 | K | 2 | ROZPOCET | 0 | 0 | 0 | 0 | 0 | 1 | 0 | 1 | -1145331342
514 | K | 741120303 | Montáž vodič Cu izolovaný plný a laněný s PVC pláštěm žíla 25-35 mm2 pevně (např. CY, CHAH-V) | m | 3 |  | 0 |  |  | základní |  | 0 | 0 | 0 | 0 | 0 | 1 | K | 2 | ROZPOCET | 0 | 0 | 0 | 0 | 0 | 1 | 0 | 1 | 1459301657
515 | K | 210100004 | Ukončení vodiče okem 25 mm2 | kus | 6 |  | 0 |  |  | základní |  | 0 | 0 | 0 | 0 | 0 | 1 | K | 2 | ROZPOCET | 0 | 0 | 0 | 0 | 0 | 1 | 0 | 1 | 1746918294
516 | K | 764508132 | Montáž objímky kruhového svodu | kus | 14 |  | 0 |  |  | základní |  | 0 | 0 | 0 | 0 | 0 | 1 | K | 2 | ROZPOCET | 0 | 0 | 0 | 0 | 0 | 1 | 0 | 1 | 905494528
517 | K | 741110043 | Montáž trubka plastová ohebná D přes 35 mm uložená pevně | m | 12 |  | 0 |  |  | základní |  | 0 | 0 | 0 | 0 | 0 | 1 | K | 2 | ROZPOCET | 0 | 0 | 0 | 0 | 0 | 1 | 0 | 1 | 1572704713
518 | K | 741910412 | Montáž žlab kovový šířky do 100 mm bez víka | m | 4 |  | 0 |  |  | základní |  | 0 | 0 | 0 | 0 | 0 | 1 | K | 2 | ROZPOCET | 0 | 0 | 0 | 0 | 0 | 1 | 0 | 1 | -1311083786
| D | 033 | Montáže AEA04 |  |  |  | 0 |  |  |  |  | 0 |  | 0 |  | 0 | 1 | D | 1 | ROZPOCET | [6 empty] | 0
519 | K | 210075243.1 | Připojení přístrojů z trubky Al lanem 100/5 mm 1x ALFe 8 350 mm2 | kus | 3 |  | 0 |  |  | základní |  | 0 | 0 | 0 | 0 | 0 | 1 | K | 2 | ROZPOCET | 0 | 0 | 0 | 0 | 0 | 1 | 0 | 1 | -1146672428
520 | K | 210075071 | Montáž přeponek svislých do 8 m pro přípojnici bez řetězce ALFe6 1x350 mm2 | kus | 6 |  | 0 |  |  | základní |  | 0 | 0 | 0 | 0 | 0 | 1 | K | 2 | ROZPOCET | 0 | 0 | 0 | 0 | 0 | 1 | 0 | 1 | 834358570
521 | K | 210075203 | Montáž přeponek z trubky Al D 100/5 mm délky přes 7 do 12 m pro rozvodny vvn 110 kV | kus | 6 |  | 0 |  |  | základní |  | 0 | 0 | 0 | 0 | 0 | 1 | K | 2 | ROZPOCET | 0 | 0 | 0 | 0 | 0 | 1 | 0 | 1 | -171645234
522 | K | PS09OM6 | Montáž uzávěru Al trubky bez uchycení tlumícího lana | kus | 12 |  | 0 |  |  | základní |  | 0 | 0 | 0 | 0 | 0 | 4 | K | 2 | ROZPOCET | 0 | 0 | 0 | 0 | 0 | 1 | 0 | 4 | -1675708584
523 | K | 210075121 | Montáž přeponek vodorovných do 4 m pro propojení 2 přístrojů lano ALFe6 1x350 mm2 | kus | 6 |  | 0 |  |  | základní |  | 0 | 0 | 0 | 0 | 0 | 1 | K | 2 | ROZPOCET | 0 | 0 | 0 | 0 | 0 | 1 | 0 | 1 | -1837921663
524 | K | PS09OM7 | Montáž svorky pro zkratovací soupravu na AlFe lano nebo Al trubku | kus | 21 |  | 0 |  |  | základní |  | 0 | 0 | 0 | 0 | 0 | 4 | K | 2 | ROZPOCET | 0 | 0 | 0 | 0 | 0 | 1 | 0 | 4 | -172277266
525 | K | 741120307 | Montáž vodič Cu izolovaný plný a laněný s PVC pláštěm žíla 95-120 mm2 pevně (např. CY, CHAH-V) | m | 21 |  | 0 |  |  | základní |  | 0 | 0 | 0 | 0 | 0 | 1 | K | 2 | ROZPOCET | 0 | 0 | 0 | 0 | 0 | 1 | 0 | 1 | 1638495073
526 | K | 210100291 | Ukončení vodičů izolovaných nastřelením kabelového oka s páskou průřezu žíly do 120 mm2 | kus | 48 |  | 0 |  |  | základní |  | 0 | 0 | 0 | 0 | 0 | 1 | K | 2 | ROZPOCET | 0 | 0 | 0 | 0 | 0 | 1 | 0 | 1 | -1144759930
527 | K | 741120303 | Montáž vodič Cu izolovaný plný a laněný s PVC pláštěm žíla 25-35 mm2 pevně (např. CY, CHAH-V) | m | 3 |  | 0 |  |  | základní |  | 0 | 0 | 0 | 0 | 0 | 1 | K | 2 | ROZPOCET | 0 | 0 | 0 | 0 | 0 | 1 | 0 | 1 | 1116535254
528 | K | 210100004 | Ukončení vodiče okem 25 mm2 | kus | 6 |  | 0 |  |  | základní |  | 0 | 0 | 0 | 0 | 0 | 1 | K | 2 | ROZPOCET | 0 | 0 | 0 | 0 | 0 | 1 | 0 | 1 | 1426563978
529 | K | 764508132 | Montáž objímky kruhového svodu | kus | 16 |  | 0 |  |  | základní |  | 0 | 0 | 0 | 0 | 0 | 1 | K | 2 | ROZPOCET | 0 | 0 | 0 | 0 | 0 | 1 | 0 | 1 | -384667839
530 | K | 741110043 | Montáž trubka plastová ohebná D přes 35 mm uložená pevně | m | 14 |  | 0 |  |  | základní |  | 0 | 0 | 0 | 0 | 0 | 1 | K | 2 | ROZPOCET | 0 | 0 | 0 | 0 | 0 | 1 | 0 | 1 | 1984522318
531 | K | 741910412 | Montáž žlab kovový šířky do 100 mm bez víka | m | 4 |  | 0 |  |  | základní |  | 0 | 0 | 0 | 0 | 0 | 1 | K | 2 | ROZPOCET | 0 | 0 | 0 | 0 | 0 | 1 | 0 | 1 | 557707630
| D | 034 | Montáže AEA05 |  |  |  | 0 |  |  |  |  | 0 |  | 0 |  | 0 | 1 | D | 1 | ROZPOCET | [6 empty] | 0
532 | K | 210075061 | Montáž přeponek svislých do 8 m pro přípojnici jednoduchý řetězec 1ks závěsný lano ALFe6 1x350 mm2 | kus | 3 |  | 0 |  |  | základní |  | 0 | 0 | 0 | 0 | 0 | 1 | K | 2 | ROZPOCET | 0 | 0 | 0 | 0 | 0 | 1 | 0 | 1 | -362597525
533 | K | 210075071 | Montáž přeponek svislých do 8 m pro přípojnici bez řetězce ALFe6 1x350 mm2 | kus | 6 |  | 0 |  |  | základní |  | 0 | 0 | 0 | 0 | 0 | 1 | K | 2 | ROZPOCET | 0 | 0 | 0 | 0 | 0 | 1 | 0 | 1 | 1917834064
534 | K | 210075203 | Montáž přeponek z trubky Al D 100/5 mm délky přes 7 do 12 m pro rozvodny vvn 110 kV | kus | 6 |  | 0 |  |  | základní |  | 0 | 0 | 0 | 0 | 0 | 1 | K | 2 | ROZPOCET | 0 | 0 | 0 | 0 | 0 | 1 | 0 | 1 | -145666991
535 | K | PS09OM6 | Montáž uzávěru Al trubky bez uchycení tlumícího lana | kus | 12 |  | 0 |  |  | základní |  | 0 | 0 | 0 | 0 | 0 | 4 | K | 2 | ROZPOCET | 0 | 0 | 0 | 0 | 0 | 1 | 0 | 4 | 576711830
536 | K | 210075121 | Montáž přeponek vodorovných do 4 m pro propojení 2 přístrojů lano ALFe6 1x350 mm2 | kus | 6 |  | 0 |  |  | základní |  | 0 | 0 | 0 | 0 | 0 | 1 | K | 2 | ROZPOCET | 0 | 0 | 0 | 0 | 0 | 1 | 0 | 1 | 1286641521
537 | K | 210075121.1 | Montáž přeponek svislých do 4 m pro připojení přístroje na přípojnici lano ALFe6 1x350 mm2 | kus | 3 |  | 0 |  |  | základní |  | 0 | 0 | 0 | 0 | 0 | 1 | K | 2 | ROZPOCET | 0 | 0 | 0 | 0 | 0 | 1 | 0 | 1 | 1019671392
538 | K | PS09OM7 | Montáž svorky pro zkratovací soupravu na AlFe lano nebo Al trubku | kus | 21 |  | 0 |  |  | základní |  | 0 | 0 | 0 | 0 | 0 | 4 | K | 2 | ROZPOCET | 0 | 0 | 0 | 0 | 0 | 1 | 0 | 4 | -730874007
539 | K | PS09OM1 | Sestavení závěsu jednoduchého nosného 110 kV | ks | 3 |  | 0 |  |  | základní |  | 0 | 0 | 0 | 0 | 0 | 4 | K | 2 | ROZPOCET | 0 | 0 | 0 | 0 | 0 | 1 | 0 | 4 | 259081776
540 | K | 741120307 | Montáž vodič Cu izolovaný plný a laněný s PVC pláštěm žíla 95-120 mm2 pevně (např. CY, CHAH-V) | m | 21 |  | 0 |  |  | základní |  | 0 | 0 | 0 | 0 | 0 | 1 | K | 2 | ROZPOCET | 0 | 0 | 0 | 0 | 0 | 1 | 0 | 1 | 97682246
541 | K | 210100291 | Ukončení vodičů izolovaných nastřelením kabelového oka s páskou průřezu žíly do 120 mm2 | kus | 56 |  | 0 |  |  | základní |  | 0 | 0 | 0 | 0 | 0 | 1 | K | 2 | ROZPOCET | 0 | 0 | 0 | 0 | 0 | 1 | 0 | 1 | 1580828476
542 | K | 741120303 | Montáž vodič Cu izolovaný plný a laněný s PVC pláštěm žíla 25-35 mm2 pevně (např. CY, CHAH-V) | m | 6 |  | 0 |  |  | základní |  | 0 | 0 | 0 | 0 | 0 | 1 | K | 2 | ROZPOCET | 0 | 0 | 0 | 0 | 0 | 1 | 0 | 1 | -1800854168
543 | K | 210100004 | Ukončení vodiče okem 25 mm2 | kus | 10 |  | 0 |  |  | základní |  | 0 | 0 | 0 | 0 | 0 | 1 | K | 2 | ROZPOCET | 0 | 0 | 0 | 0 | 0 | 1 | 0 | 1 | -743046403
544 | K | 764508132 | Montáž objímky kruhového svodu | kus | 13 |  | 0 |  |  | základní |  | 0 | 0 | 0 | 0 | 0 | 1 | K | 2 | ROZPOCET | 0 | 0 | 0 | 0 | 0 | 1 | 0 | 1 | 1255637471
545 | K | 741110043 | Montáž trubka plastová ohebná D přes 35 mm uložená pevně | m | 11 |  | 0 |  |  | základní |  | 0 | 0 | 0 | 0 | 0 | 1 | K | 2 | ROZPOCET | 0 | 0 | 0 | 0 | 0 | 1 | 0 | 1 | -1356040841
| D | 035 | Montáže AEA06 |  |  |  | 0 |  |  |  |  | 0 |  | 0 |  | 0 | 1 | D | 1 | ROZPOCET | [6 empty] | 0
546 | K | 210075061 | Montáž přeponek svislých do 8 m pro přípojnici jednoduchý řetězec 1ks závěsný lano ALFe6 1x350 mm2 | kus | 3 |  | 0 |  |  | základní |  | 0 | 0 | 0 | 0 | 0 | 1 | K | 2 | ROZPOCET | 0 | 0 | 0 | 0 | 0 | 1 | 0 | 1 | -1554695914
547 | K | 210075071 | Montáž přeponek svislých do 8 m pro přípojnici bez řetězce ALFe6 1x350 mm2 | kus | 6 |  | 0 |  |  | základní |  | 0 | 0 | 0 | 0 | 0 | 1 | K | 2 | ROZPOCET | 0 | 0 | 0 | 0 | 0 | 1 | 0 | 1 | -1757144954
548 | K | 210075203 | Montáž přeponek z trubky Al D 100/5 mm délky přes 7 do 12 m pro rozvodny vvn 110 kV | kus | 6 |  | 0 |  |  | základní |  | 0 | 0 | 0 | 0 | 0 | 1 | K | 2 | ROZPOCET | 0 | 0 | 0 | 0 | 0 | 1 | 0 | 1 | -1262737137
549 | K | PS09OM6 | Montáž uzávěru Al trubky bez uchycení tlumícího lana | kus | 12 |  | 0 |  |  | základní |  | 0 | 0 | 0 | 0 | 0 | 4 | K | 2 | ROZPOCET | 0 | 0 | 0 | 0 | 0 | 1 | 0 | 4 | 1710645763
550 | K | 210075121 | Montáž přeponek vodorovných do 4 m pro propojení 2 přístrojů lano ALFe6 1x350 mm2 | kus | 6 |  | 0 |  |  | základní |  | 0 | 0 | 0 | 0 | 0 | 1 | K | 2 | ROZPOCET | 0 | 0 | 0 | 0 | 0 | 1 | 0 | 1 | -1562820479
551 | K | 210075121.1 | Montáž přeponek svislých do 4 m pro připojení přístroje na přípojnici lano ALFe6 1x350 mm2 | kus | 3 |  | 0 |  |  | základní |  | 0 | 0 | 0 | 0 | 0 | 1 | K | 2 | ROZPOCET | 0 | 0 | 0 | 0 | 0 | 1 | 0 | 1 | -1107594425
552 | K | PS09OM7 | Montáž svorky pro zkratovací soupravu na AlFe lano nebo Al trubku | kus | 21 |  | 0 |  |  | základní |  | 0 | 0 | 0 | 0 | 0 | 4 | K | 2 | ROZPOCET | 0 | 0 | 0 | 0 | 0 | 1 | 0 | 4 | 1676325133
553 | K | PS09OM1 | Sestavení závěsu jednoduchého nosného 110 kV | ks | 3 |  | 0 |  |  | základní |  | 0 | 0 | 0 | 0 | 0 | 4 | K | 2 | ROZPOCET | 0 | 0 | 0 | 0 | 0 | 1 | 0 | 4 | 1425712309
554 | K | 741120307 | Montáž vodič Cu izolovaný plný a laněný s PVC pláštěm žíla 95-120 mm2 pevně (např. CY, CHAH-V) | m | 21 |  | 0 |  |  | základní |  | 0 | 0 | 0 | 0 | 0 | 1 | K | 2 | ROZPOCET | 0 | 0 | 0 | 0 | 0 | 1 | 0 | 1 | 1664889642
555 | K | 210100291 | Ukončení vodičů izolovaných nastřelením kabelového oka s páskou průřezu žíly do 120 mm2 | kus | 56 |  | 0 |  |  | základní |  | 0 | 0 | 0 | 0 | 0 | 1 | K | 2 | ROZPOCET | 0 | 0 | 0 | 0 | 0 | 1 | 0 | 1 | 112694240
556 | K | 741120303 | Montáž vodič Cu izolovaný plný a laněný s PVC pláštěm žíla 25-35 mm2 pevně (např. CY, CHAH-V) | m | 6 |  | 0 |  |  | základní |  | 0 | 0 | 0 | 0 | 0 | 1 | K | 2 | ROZPOCET | 0 | 0 | 0 | 0 | 0 | 1 | 0 | 1 | 1896119946
557 | K | 210100004 | Ukončení vodiče okem 25 mm2 | kus | 10 |  | 0 |  |  | základní |  | 0 | 0 | 0 | 0 | 0 | 1 | K | 2 | ROZPOCET | 0 | 0 | 0 | 0 | 0 | 1 | 0 | 1 | 488152661
558 | K | 764508132 | Montáž objímky kruhového svodu | kus | 13 |  | 0 |  |  | základní |  | 0 | 0 | 0 | 0 | 0 | 1 | K | 2 | ROZPOCET | 0 | 0 | 0 | 0 | 0 | 1 | 0 | 1 | 664111714
559 | K | 741110043 | Montáž trubka plastová ohebná D přes 35 mm uložená pevně | m | 11 |  | 0 |  |  | základní |  | 0 | 0 | 0 | 0 | 0 | 1 | K | 2 | ROZPOCET | 0 | 0 | 0 | 0 | 0 | 1 | 0 | 1 | -1687807048
| D | 036 | Montáže AEA07 |  |  |  | 0 |  |  |  |  | 0 |  | 0 |  | 0 | 1 | D | 1 | ROZPOCET | [6 empty] | 0
560 | K | 210075061 | Montáž přeponek svislých do 8 m pro přípojnici jednoduchý řetězec 1ks závěsný lano ALFe6 1x350 mm2 | kus | 3 |  | 0 |  |  | základní |  | 0 | 0 | 0 | 0 | 0 | 1 | K | 2 | ROZPOCET | 0 | 0 | 0 | 0 | 0 | 1 | 0 | 1 | 956280206
561 | K | 210075071 | Montáž přeponek svislých do 8 m pro přípojnici bez řetězce ALFe6 1x350 mm2 | kus | 6 |  | 0 |  |  | základní |  | 0 | 0 | 0 | 0 | 0 | 1 | K | 2 | ROZPOCET | 0 | 0 | 0 | 0 | 0 | 1 | 0 | 1 | 1464282624
562 | K | 210075203 | Montáž přeponek z trubky Al D 100/5 mm délky přes 7 do 12 m pro rozvodny vvn 110 kV | kus | 6 |  | 0 |  |  | základní |  | 0 | 0 | 0 | 0 | 0 | 1 | K | 2 | ROZPOCET | 0 | 0 | 0 | 0 | 0 | 1 | 0 | 1 | 739439362
563 | K | PS09OM6 | Montáž uzávěru Al trubky bez uchycení tlumícího lana | kus | 12 |  | 0 |  |  | základní |  | 0 | 0 | 0 | 0 | 0 | 4 | K | 2 | ROZPOCET | 0 | 0 | 0 | 0 | 0 | 1 | 0 | 4 | -1791176489
564 | K | PS09OM7 | Montáž svorky pro zkratovací soupravu na AlFe lano nebo Al trubku | kus | 21 |  | 0 |  |  | základní |  | 0 | 0 | 0 | 0 | 0 | 4 | K | 2 | ROZPOCET | 0 | 0 | 0 | 0 | 0 | 1 | 0 | 4 | 1833138854
565 | K | 210075121 | Montáž přeponek vodorovných do 4 m pro propojení 2 přístrojů lano ALFe6 1x350 mm2 | kus | 6 |  | 0 |  |  | základní |  | 0 | 0 | 0 | 0 | 0 | 1 | K | 2 | ROZPOCET | 0 | 0 | 0 | 0 | 0 | 1 | 0 | 1 | -538888460
566 | K | 210075121.1 | Montáž přeponek svislých do 4 m pro připojení přístroje na přípojnici lano ALFe6 1x350 mm2 | kus | 3 |  | 0 |  |  | základní |  | 0 | 0 | 0 | 0 | 0 | 1 | K | 2 | ROZPOCET | 0 | 0 | 0 | 0 | 0 | 1 | 0 | 1 | -1827184342
567 | K | PS09OM1 | Sestavení závěsu jednoduchého nosného 110 kV | ks | 3 |  | 0 |  |  | základní |  | 0 | 0 | 0 | 0 | 0 | 4 | K | 2 | ROZPOCET | 0 | 0 | 0 | 0 | 0 | 1 | 0 | 4 | -919862677
568 | K | 741120307 | Montáž vodič Cu izolovaný plný a laněný s PVC pláštěm žíla 95-120 mm2 pevně (např. CY, CHAH-V) | m | 21 |  | 0 |  |  | základní |  | 0 | 0 | 0 | 0 | 0 | 1 | K | 2 | ROZPOCET | 0 | 0 | 0 | 0 | 0 | 1 | 0 | 1 | -913578119
569 | K | 210100291 | Ukončení vodičů izolovaných nastřelením kabelového oka s páskou průřezu žíly do 120 mm2 | kus | 56 |  | 0 |  |  | základní |  | 0 | 0 | 0 | 0 | 0 | 1 | K | 2 | ROZPOCET | 0 | 0 | 0 | 0 | 0 | 1 | 0 | 1 | -1364076323
570 | K | 741120303 | Montáž vodič Cu izolovaný plný a laněný s PVC pláštěm žíla 25-35 mm2 pevně (např. CY, CHAH-V) | m | 6 |  | 0 |  |  | základní |  | 0 | 0 | 0 | 0 | 0 | 1 | K | 2 | ROZPOCET | 0 | 0 | 0 | 0 | 0 | 1 | 0 | 1 | 825820938
571 | K | 210100004 | Ukončení vodiče okem 25 mm2 | kus | 10 |  | 0 |  |  | základní |  | 0 | 0 | 0 | 0 | 0 | 1 | K | 2 | ROZPOCET | 0 | 0 | 0 | 0 | 0 | 1 | 0 | 1 | -1311693858
572 | K | 764508132 | Montáž objímky kruhového svodu | kus | 17 |  | 0 |  |  | základní |  | 0 | 0 | 0 | 0 | 0 | 1 | K | 2 | ROZPOCET | 0 | 0 | 0 | 0 | 0 | 1 | 0 | 1 | 68447820
573 | K | 741110043 | Montáž trubka plastová ohebná D přes 35 mm uložená pevně | m | 15 |  | 0 |  |  | základní |  | 0 | 0 | 0 | 0 | 0 | 1 | K | 2 | ROZPOCET | 0 | 0 | 0 | 0 | 0 | 1 | 0 | 1 | -411543859
| D | 037 | Montáže AEA08 |  |  |  | 0 |  |  |  |  | 0 |  | 0 |  | 0 | 1 | D | 1 | ROZPOCET | [6 empty] | 0
574 | K | 210075243.1 | Připojení přístrojů z trubky Al lanem 100/5 mm 1x ALFe 8 350 mm2 | kus | 3 |  | 0 |  |  | základní |  | 0 | 0 | 0 | 0 | 0 | 1 | K | 2 | ROZPOCET | 0 | 0 | 0 | 0 | 0 | 1 | 0 | 1 | 1952958957
575 | K | 210075071 | Montáž přeponek svislých do 8 m pro přípojnici bez řetězce ALFe6 1x350 mm2 | kus | 6 |  | 0 |  |  | základní |  | 0 | 0 | 0 | 0 | 0 | 1 | K | 2 | ROZPOCET | 0 | 0 | 0 | 0 | 0 | 1 | 0 | 1 | 1648208497
576 | K | 210075203 | Montáž přeponek z trubky Al D 100/5 mm délky přes 7 do 12 m pro rozvodny vvn 110 kV | kus | 6 |  | 0 |  |  | základní |  | 0 | 0 | 0 | 0 | 0 | 1 | K | 2 | ROZPOCET | 0 | 0 | 0 | 0 | 0 | 1 | 0 | 1 | 1572712694
577 | K | PS09OM6 | Montáž uzávěru Al trubky bez uchycení tlumícího lana | kus | 12 |  | 0 |  |  | základní |  | 0 | 0 | 0 | 0 | 0 | 4 | K | 2 | ROZPOCET | 0 | 0 | 0 | 0 | 0 | 1 | 0 | 4 | -1096765600
578 | K | 210075121 | Montáž přeponek vodorovných do 4 m pro propojení 2 přístrojů lano ALFe6 1x350 mm2 | kus | 6 |  | 0 |  |  | základní |  | 0 | 0 | 0 | 0 | 0 | 1 | K | 2 | ROZPOCET | 0 | 0 | 0 | 0 | 0 | 1 | 0 | 1 | 559028486
579 | K | PS09OM7 | Montáž svorky pro zkratovací soupravu na AlFe lano nebo Al trubku | kus | 21 |  | 0 |  |  | základní |  | 0 | 0 | 0 | 0 | 0 | 4 | K | 2 | ROZPOCET | 0 | 0 | 0 | 0 | 0 | 1 | 0 | 4 | 1000802421
580 | K | 741120307 | Montáž vodič Cu izolovaný plný a laněný s PVC pláštěm žíla 95-120 mm2 pevně (např. CY, CHAH-V) | m | 21 |  | 0 |  |  | základní |  | 0 | 0 | 0 | 0 | 0 | 1 | K | 2 | ROZPOCET | 0 | 0 | 0 | 0 | 0 | 1 | 0 | 1 | 576407393
581 | K | 210100291 | Ukončení vodičů izolovaných nastřelením kabelového oka s páskou průřezu žíly do 120 mm2 | kus | 48 |  | 0 |  |  | základní |  | 0 | 0 | 0 | 0 | 0 | 1 | K | 2 | ROZPOCET | 0 | 0 | 0 | 0 | 0 | 1 | 0 | 1 | -1185870558
582 | K | 741120303 | Montáž vodič Cu izolovaný plný a laněný s PVC pláštěm žíla 25-35 mm2 pevně (např. CY, CHAH-V) | m | 3 |  | 0 |  |  | základní |  | 0 | 0 | 0 | 0 | 0 | 1 | K | 2 | ROZPOCET | 0 | 0 | 0 | 0 | 0 | 1 | 0 | 1 | 1773288699
583 | K | 210100004 | Ukončení vodiče okem 25 mm2 | kus | 6 |  | 0 |  |  | základní |  | 0 | 0 | 0 | 0 | 0 | 1 | K | 2 | ROZPOCET | 0 | 0 | 0 | 0 | 0 | 1 | 0 | 1 | 1097338735
584 | K | 764508132 | Montáž objímky kruhového svodu | kus | 14 |  | 0 |  |  | základní |  | 0 | 0 | 0 | 0 | 0 | 1 | K | 2 | ROZPOCET | 0 | 0 | 0 | 0 | 0 | 1 | 0 | 1 | 1987058474
585 | K | 741110043 | Montáž trubka plastová ohebná D přes 35 mm uložená pevně | m | 12 |  | 0 |  |  | základní |  | 0 | 0 | 0 | 0 | 0 | 1 | K | 2 | ROZPOCET | 0 | 0 | 0 | 0 | 0 | 1 | 0 | 1 | 2079436650
586 | K | 741910412 | Montáž žlab kovový šířky do 100 mm bez víka | m | 4 |  | 0 |  |  | základní |  | 0 | 0 | 0 | 0 | 0 | 1 | K | 2 | ROZPOCET | 0 | 0 | 0 | 0 | 0 | 1 | 0 | 1 | -358552107
| D | 038 | Montáže AEA09 |  |  |  | 0 |  |  |  |  | 0 |  | 0 |  | 0 | 1 | D | 1 | ROZPOCET | [6 empty] | 0
587 | K | 210075061 | Montáž přeponek svislých do 8 m pro přípojnici jednoduchý řetězec 1ks závěsný lano ALFe6 1x350 mm2 | kus | 3 |  | 0 |  |  | základní |  | 0 | 0 | 0 | 0 | 0 | 1 | K | 2 | ROZPOCET | 0 | 0 | 0 | 0 | 0 | 1 | 0 | 1 | 1816782751
588 | K | 210075071 | Montáž přeponek svislých do 8 m pro přípojnici bez řetězce ALFe6 1x350 mm2 | kus | 6 |  | 0 |  |  | základní |  | 0 | 0 | 0 | 0 | 0 | 1 | K | 2 | ROZPOCET | 0 | 0 | 0 | 0 | 0 | 1 | 0 | 1 | -812176674
589 | K | 210075203 | Montáž přeponek z trubky Al D 100/5 mm délky přes 7 do 12 m pro rozvodny vvn 110 kV | kus | 6 |  | 0 |  |  | základní |  | 0 | 0 | 0 | 0 | 0 | 1 | K | 2 | ROZPOCET | 0 | 0 | 0 | 0 | 0 | 1 | 0 | 1 | 754727509
590 | K | PS09OM6 | Montáž uzávěru Al trubky bez uchycení tlumícího lana | kus | 12 |  | 0 |  |  | základní |  | 0 | 0 | 0 | 0 | 0 | 4 | K | 2 | ROZPOCET | 0 | 0 | 0 | 0 | 0 | 1 | 0 | 4 | 1960799909
591 | K | 210075121 | Montáž přeponek vodorovných do 4 m pro propojení 2 přístrojů lano ALFe6 1x350 mm2 | kus | 6 |  | 0 |  |  | základní |  | 0 | 0 | 0 | 0 | 0 | 1 | K | 2 | ROZPOCET | 0 | 0 | 0 | 0 | 0 | 1 | 0 | 1 | -862922199
592 | K | 210075121.1 | Montáž přeponek svislých do 4 m pro připojení přístroje na přípojnici lano ALFe6 1x350 mm2 | kus | 3 |  | 0 |  |  | základní |  | 0 | 0 | 0 | 0 | 0 | 1 | K | 2 | ROZPOCET | 0 | 0 | 0 | 0 | 0 | 1 | 0 | 1 | 1044938060
593 | K | PS09OM7 | Montáž svorky pro zkratovací soupravu na AlFe lano nebo Al trubku | kus | 21 |  | 0 |  |  | základní |  | 0 | 0 | 0 | 0 | 0 | 4 | K | 2 | ROZPOCET | 0 | 0 | 0 | 0 | 0 | 1 | 0 | 4 | 2051907755
594 | K | PS09OM1 | Sestavení závěsu jednoduchého nosného 110 kV | ks | 3 |  | 0 |  |  | základní |  | 0 | 0 | 0 | 0 | 0 | 4 | K | 2 | ROZPOCET | 0 | 0 | 0 | 0 | 0 | 1 | 0 | 4 | -1375802266
595 | K | 741120307 | Montáž vodič Cu izolovaný plný a laněný s PVC pláštěm žíla 95-120 mm2 pevně (např. CY, CHAH-V) | m | 21 |  | 0 |  |  | základní |  | 0 | 0 | 0 | 0 | 0 | 1 | K | 2 | ROZPOCET | 0 | 0 | 0 | 0 | 0 | 1 | 0 | 1 | -1512012119
596 | K | 210100291 | Ukončení vodičů izolovaných nastřelením kabelového oka s páskou průřezu žíly do 120 mm2 | kus | 56 |  | 0 |  |  | základní |  | 0 | 0 | 0 | 0 | 0 | 1 | K | 2 | ROZPOCET | 0 | 0 | 0 | 0 | 0 | 1 | 0 | 1 | -717613895
597 | K | 741120303 | Montáž vodič Cu izolovaný plný a laněný s PVC pláštěm žíla 25-35 mm2 pevně (např. CY, CHAH-V) | m | 6 |  | 0 |  |  | základní |  | 0 | 0 | 0 | 0 | 0 | 1 | K | 2 | ROZPOCET | 0 | 0 | 0 | 0 | 0 | 1 | 0 | 1 | -2120982182
598 | K | 210100004 | Ukončení vodiče okem 25 mm2 | kus | 10 |  | 0 |  |  | základní |  | 0 | 0 | 0 | 0 | 0 | 1 | K | 2 | ROZPOCET | 0 | 0 | 0 | 0 | 0 | 1 | 0 | 1 | 2007120592
599 | K | 764508132 | Montáž objímky kruhového svodu | kus | 13 |  | 0 |  |  | základní |  | 0 | 0 | 0 | 0 | 0 | 1 | K | 2 | ROZPOCET | 0 | 0 | 0 | 0 | 0 | 1 | 0 | 1 | -1138181810
600 | K | 741110043 | Montáž trubka plastová ohebná D přes 35 mm uložená pevně | m | 11 |  | 0 |  |  | základní |  | 0 | 0 | 0 | 0 | 0 | 1 | K | 2 | ROZPOCET | 0 | 0 | 0 | 0 | 0 | 1 | 0 | 1 | 1792701365
| D | 039 | Montáže AEA10 |  |  |  | 0 |  |  |  |  | 0 |  | 0 |  | 0 | 1 | D | 1 | ROZPOCET | [6 empty] | 0
601 | K | 210075061 | Montáž přeponek svislých do 8 m pro přípojnici jednoduchý řetězec 1ks závěsný lano ALFe6 1x350 mm2 | kus | 5 |  | 0 |  |  | základní |  | 0 | 0 | 0 | 0 | 0 | 1 | K | 2 | ROZPOCET | 0 | 0 | 0 | 0 | 0 | 1 | 0 | 1 | 2006823671
602 | K | 210075071 | Montáž přeponek svislých do 8 m pro přípojnici bez řetězce ALFe6 1x350 mm2 | kus | 4 |  | 0 |  |  | základní |  | 0 | 0 | 0 | 0 | 0 | 1 | K | 2 | ROZPOCET | 0 | 0 | 0 | 0 | 0 | 1 | 0 | 1 | 400915748
603 | K | 210075203 | Montáž přeponek z trubky Al D 100/5 mm délky přes 7 do 12 m pro rozvodny vvn 110 kV | kus | 6 |  | 0 |  |  | základní |  | 0 | 0 | 0 | 0 | 0 | 1 | K | 2 | ROZPOCET | 0 | 0 | 0 | 0 | 0 | 1 | 0 | 1 | 116251032
604 | K | PS09OM6 | Montáž uzávěru Al trubky bez uchycení tlumícího lana | kus | 12 |  | 0 |  |  | základní |  | 0 | 0 | 0 | 0 | 0 | 4 | K | 2 | ROZPOCET | 0 | 0 | 0 | 0 | 0 | 1 | 0 | 4 | 1725316242
605 | K | 210075121 | Montáž přeponek vodorovných do 4 m pro propojení 2 přístrojů lano ALFe6 1x350 mm2 | kus | 6 |  | 0 |  |  | základní |  | 0 | 0 | 0 | 0 | 0 | 1 | K | 2 | ROZPOCET | 0 | 0 | 0 | 0 | 0 | 1 | 0 | 1 | 51989533
606 | K | 210075121.1 | Montáž přeponek svislých do 4 m pro připojení přístroje na přípojnici lano ALFe6 1x350 mm2 | kus | 3 |  | 0 |  |  | základní |  | 0 | 0 | 0 | 0 | 0 | 1 | K | 2 | ROZPOCET | 0 | 0 | 0 | 0 | 0 | 1 | 0 | 1 | 659286967
607 | K | PS09OM7 | Montáž svorky pro zkratovací soupravu na AlFe lano nebo Al trubku | kus | 21 |  | 0 |  |  | základní |  | 0 | 0 | 0 | 0 | 0 | 4 | K | 2 | ROZPOCET | 0 | 0 | 0 | 0 | 0 | 1 | 0 | 4 | -154922380
608 | K | PS09OM1 | Sestavení závěsu jednoduchého nosného 110 kV | ks | 5 |  | 0 |  |  | základní |  | 0 | 0 | 0 | 0 | 0 | 4 | K | 2 | ROZPOCET | 0 | 0 | 0 | 0 | 0 | 1 | 0 | 4 | 824943332
609 | K | 741120307 | Montáž vodič Cu izolovaný plný a laněný s PVC pláštěm žíla 95-120 mm2 pevně (např. CY, CHAH-V) | m | 21 |  | 0 |  |  | základní |  | 0 | 0 | 0 | 0 | 0 | 1 | K | 2 | ROZPOCET | 0 | 0 | 0 | 0 | 0 | 1 | 0 | 1 | 1969703466
610 | K | 210100291 | Ukončení vodičů izolovaných nastřelením kabelového oka s páskou průřezu žíly do 120 mm2 | kus | 56 |  | 0 |  |  | základní |  | 0 | 0 | 0 | 0 | 0 | 1 | K | 2 | ROZPOCET | 0 | 0 | 0 | 0 | 0 | 1 | 0 | 1 | -408328563
611 | K | 741120303 | Montáž vodič Cu izolovaný plný a laněný s PVC pláštěm žíla 25-35 mm2 pevně (např. CY, CHAH-V) | m | 6 |  | 0 |  |  | základní |  | 0 | 0 | 0 | 0 | 0 | 1 | K | 2 | ROZPOCET | 0 | 0 | 0 | 0 | 0 | 1 | 0 | 1 | -1875552541
612 | K | 210100004 | Ukončení vodiče okem 25 mm2 | kus | 10 |  | 0 |  |  | základní |  | 0 | 0 | 0 | 0 | 0 | 1 | K | 2 | ROZPOCET | 0 | 0 | 0 | 0 | 0 | 1 | 0 | 1 | 1386244887
613 | K | 764508132 | Montáž objímky kruhového svodu | kus | 17 |  | 0 |  |  | základní |  | 0 | 0 | 0 | 0 | 0 | 1 | K | 2 | ROZPOCET | 0 | 0 | 0 | 0 | 0 | 1 | 0 | 1 | -2139778206
614 | K | 741110043 | Montáž trubka plastová ohebná D přes 35 mm uložená pevně | m | 15 |  | 0 |  |  | základní |  | 0 | 0 | 0 | 0 | 0 | 1 | K | 2 | ROZPOCET | 0 | 0 | 0 | 0 | 0 | 1 | 0 | 1 | -425863066
| D | 0310 | Montáže AEA60 |  |  |  | 0 |  |  |  |  | 0 |  | 0 |  | 0 | 1 | D | 1 | ROZPOCET | [6 empty] | 0
615 | K | 210075071 | Montáž přeponek svislých do 8 m pro přípojnici bez řetězce ALFe6 1x350 mm2 | kus | 2 |  | 0 |  |  | základní |  | 0 | 0 | 0 | 0 | 0 | 1 | K | 2 | ROZPOCET | 0 | 0 | 0 | 0 | 0 | 1 | 0 | 1 | -116742432
616 | K | 741120307 | Montáž vodič Cu izolovaný plný a laněný s PVC pláštěm žíla 95-120 mm2 pevně (např. CY, CHAH-V) | m | 2 |  | 0 |  |  | základní |  | 0 | 0 | 0 | 0 | 0 | 1 | K | 2 | ROZPOCET | 0 | 0 | 0 | 0 | 0 | 1 | 0 | 1 | 1747743916
617 | K | 210100291 | Ukončení vodičů izolovaných nastřelením kabelového oka s páskou průřezu žíly do 120 mm2 | kus | 8 |  | 0 |  |  | základní |  | 0 | 0 | 0 | 0 | 0 | 1 | K | 2 | ROZPOCET | 0 | 0 | 0 | 0 | 0 | 1 | 0 | 1 | 1097219830
618 | K | 741120303 | Montáž vodič Cu izolovaný plný a laněný s PVC pláštěm žíla 25-35 mm2 pevně (např. CY, CHAH-V) | m | 1 |  | 0 |  |  | základní |  | 0 | 0 | 0 | 0 | 0 | 1 | K | 2 | ROZPOCET | 0 | 0 | 0 | 0 | 0 | 1 | 0 | 1 | 982898197
619 | K | 210100004 | Ukončení vodiče okem 25 mm2 | kus | 2 |  | 0 |  |  | základní |  | 0 | 0 | 0 | 0 | 0 | 1 | K | 2 | ROZPOCET | 0 | 0 | 0 | 0 | 0 | 1 | 0 | 1 | 1165472030
620 | K | 764508132 | Montáž objímky kruhového svodu | kus | 6 |  | 0 |  |  | základní |  | 0 | 0 | 0 | 0 | 0 | 1 | K | 2 | ROZPOCET | 0 | 0 | 0 | 0 | 0 | 1 | 0 | 1 | 882821261
621 | K | 741110043 | Montáž trubka plastová ohebná D přes 35 mm uložená pevně | m | 4 |  | 0 |  |  | základní |  | 0 | 0 | 0 | 0 | 0 | 1 | K | 2 | ROZPOCET | 0 | 0 | 0 | 0 | 0 | 1 | 0 | 1 | -2077253931
| D | 0311 | Montáže přípojnice |  |  |  | 0 |  |  |  |  | 0 |  | 0 |  | 0 | 1 | D | 1 | ROZPOCET | [6 empty] | 0
622 | K | 210075033 | Montáž přípojnic pro rozvodny vvn 110 kV dvojitý izolátor závěsný lano ALFe8 1x670 mm2 l 27 m | kus | 18 |  | 0 |  |  | základní |  | 0 | 0 | 0 | 0 | 0 | 1 | K | 2 | ROZPOCET | 0 | 0 | 0 | 0 | 0 | 1 | 0 | 1 | -1467964702
623 | K | 210075032 | Montáž přípojnic pro rozvodny vvn 110 kV dvojitý izolátor závěsný lano ALFe8 1x670 mm2 l 18 m | kus | 6 |  | 0 |  |  | základní |  | 0 | 0 | 0 | 0 | 0 | 1 | K | 2 | ROZPOCET | 0 | 0 | 0 | 0 | 0 | 1 | 0 | 1 | 307627957
624 | K | 210075111 | Montáž přeponek přípojnic pod břevnem lano ALFe8 1x670(750) mm2 | kus | 18 |  | 0 |  |  | základní |  | 0 | 0 | 0 | 0 | 0 | 1 | K | 2 | ROZPOCET | 0 | 0 | 0 | 0 | 0 | 1 | 0 | 1 | -722294922
625 | K | PS09OM2 | Sestavení závěsu dvojitého kotevního 110 kV | ks | 48 |  | 0 |  |  | základní |  | 0 | 0 | 0 | 0 | 0 | 4 | K | 2 | ROZPOCET | 0 | 0 | 0 | 0 | 0 | 1 | 0 | 4 | -1373082378
| D | 0312 | Provizorní propoje |  |  |  | 0 |  |  |  |  | 0 |  | 0 |  | 0 | 1 | D | 1 | ROZPOCET | [6 empty] | 0
626 | K | PS09OM3 | Provizorní propoje II. etapa | sada | 1 |  | 0 |  |  | základní |  | 0 | 0 | 0 | 0 | 0 | 1 | K | 2 | ROZPOCET | 0 | 0 | 0 | 0 | 0 | 1 | 0 | 1 | -1185324770
627 | K | PS09OM4 | Provizorní propoje III. etapa | sada | 1 |  | 0 |  |  | základní |  | 0 | 0 | 0 | 0 | 0 | 1 | K | 2 | ROZPOCET | 0 | 0 | 0 | 0 | 0 | 1 | 0 | 1 | 1556508978
628 | K | PS09OM5 | Provizorní propoje IV. etapa | sada | 1 |  | 0 |  |  | základní |  | 0 | 0 | 0 | 0 | 0 | 1 | K | 2 | ROZPOCET | 0 | 0 | 0 | 0 | 0 | 1 | 0 | 1 | -1981197304
| D | 04 | Demontáže |  |  |  | 0 |  |  |  |  | 0 |  | 0 |  | 0 | 1 | D | 0 | ROZPOCET | [6 empty] | 0
629 | K | 741210122-D | Demontáž rozváděčů litinových, hliníkových nebo plastových - skříněk do 20 kg | kus | 2 |  | 0 |  |  | základní |  | 0 | 0 | 0 | 0 | 0 | 1 | K | 1 | ROZPOCET | 0 | 0 | 0 | 0 | 0 | 1 | 0 | 1 | 2137777288
| P |  | Poznámka k položce: 2ks pro opětovnou montáž | [14 empty] | P | 1
630 | K | 741210102-D | Demontáž rozváděčů litinových, hliníkových nebo plastových sestava do 100 kg | kus | 2 |  | 0 |  |  | základní |  | 0 | 0 | 0 | 0 | 0 | 1 | K | 1 | ROZPOCET | 0 | 0 | 0 | 0 | 0 | 1 | 0 | 1 | -724542106
| P |  | Poznámka k položce: 2ks pro opětovnou montáž | [14 empty] | P | 1
631 | K | 210113521-D | Demontáž vypínače vvn, 123 kV | kus | 6 |  | 0 |  |  | základní |  | 0 | 0 | 0 | 0 | 0 | 4 | K | 1 | ROZPOCET | 0 | 0 | 0 | 0 | 0 | 1 | 0 | 4 | 564859466
632 | K | 210113611-D | Demontáž 3p odpojovače, 110 kV | kus | 7 |  | 0 |  |  | základní |  | 0 | 0 | 0 | 0 | 0 | 4 | K | 1 | ROZPOCET | 0 | 0 | 0 | 0 | 0 | 1 | 0 | 4 | -201053324
| P |  | Poznámka k položce: včetně pohonu | [14 empty] | P | 1
633 | K | 210113612-D | Demontáž 3p odpojovače s jedním uzemňovačem, 110 kV | kus | 5 |  | 0 |  |  | základní |  | 0 | 0 | 0 | 0 | 0 | 4 | K | 1 | ROZPOCET | 0 | 0 | 0 | 0 | 0 | 1 | 0 | 4 | 1823978635
| P |  | Poznámka k položce: včetně pohonu | [14 empty] | P | 1
634 | K | 210172554-D | Demontáž měřícího transformátoru proudu, 110 kV | kus | 12 |  | 0 |  |  | základní |  | 0 | 0 | 0 | 0 | 0 | 4 | K | 1 | ROZPOCET | 0 | 0 | 0 | 0 | 0 | 1 | 0 | 4 | 320384724
635 | K | 210172504-D | Demontáž měřícího transformátoru napětí, 110 kV | kus | 15 |  | 0 |  |  | základní |  | 0 | 0 | 0 | 0 | 0 | 4 | K | 1 | ROZPOCET | 0 | 0 | 0 | 0 | 0 | 1 | 0 | 4 | 2016301948
636 | K | 210120701-D | Demontáž bleskojistky 110 kV | kus | 6 |  | 0 |  |  | základní |  | 0 | 0 | 0 | 0 | 0 | 4 | K | 1 | ROZPOCET | 0 | 0 | 0 | 0 | 0 | 1 | 0 | 4 | -297274224
637 | K | 741210201-D | Demontáž rozváděč skříňový nebo panelový dělitelný pole do 200 kg | kus | 7 |  | 0 |  |  | základní |  | 0 | 0 | 0 | 0 | 0 | 1 | K | 1 | ROZPOCET | 0 | 0 | 0 | 0 | 0 | 1 | 0 | 1 | -496247379
638 | K | 210021141-D | Demontáž konstrukcí rozvoden 110 a 220 kV svařovaných - pomocných | kg | 6126 |  | 0 |  |  | základní |  | 0 | 0 | 0 | 0 | 0 | 1 | K | 1 | ROZPOCET | 0 | 0 | 0 | 0 | 0 | 1 | 0 | 1 | -1629073777
639 | K | 210021121-D | Demontáž konstrukcí rozvoden 110 a 220 kV svařovaných - stožáry | kg | 1594 |  | 0 |  |  | základní |  | 0 | 0 | 0 | 0 | 0 | 1 | K | 1 | ROZPOCET | 0 | 0 | 0 | 0 | 0 | 1 | 0 | 1 | 1567892045
640 | K | 210021131-D | Demontáž konstrukcí rozvoden 110 a 220 kV svařovaných - břevna | kg | 1452 |  | 0 |  |  | základní |  | 0 | 0 | 0 | 0 | 0 | 1 | K | 1 | ROZPOCET | 0 | 0 | 0 | 0 | 0 | 1 | 0 | 1 | -33940421
641 | K | 210220001-D | Demontáž uzemňovacího vedení vodičů FeZn pomocí svorek na povrchu páskou do 120 mm2 | m | 68 |  | 0 |  |  | základní |  | 0 | 0 | 0 | 0 | 0 | 1 | K | 1 | ROZPOCET | 0 | 0 | 0 | 0 | 0 | 1 | 0 | 1 | -828149107
642 | K | 210062095-D | Demontáž příslušenství vvn včetně rozvozu - tabulek výstražných, číslovacích apod. | kus | 114 |  | 0 |  |  | základní |  | 0 | 0 | 0 | 0 | 0 | 1 | K | 1 | ROZPOCET | 0 | 0 | 0 | 0 | 0 | 1 | 0 | 1 | -1606061402
643 | K | 741110043-D | Demontáž trubka plastová ohebná D přes 35 mm uložená pevně | m | 50 |  | 0 |  |  | základní |  | 0 | 0 | 0 | 0 | 0 | 1 | K | 1 | ROZPOCET | 0 | 0 | 0 | 0 | 0 | 1 | 0 | 1 | -1563478950
644 | K | 741910311-D | Demontáž rošt a lávka š. 400 | kg | 512 |  | 0 |  |  | základní |  | 0 | 0 | 0 | 0 | 0 | 1 | K | 1 | ROZPOCET | 0 | 0 | 0 | 0 | 0 | 1 | 0 | 1 | -165359420
645 | K | 210020761.1-D | Demontáž žáruvzdorné desky tl. 10mm | m2 | 3 |  | 0 |  |  | základní |  | 0 | 0 | 0 | 0 | 0 | 1 | K | 1 | ROZPOCET | 0 | 0 | 0 | 0 | 0 | 1 | 0 | 1 | -977339204
646 | K | 210020681.1-D | Demontáž stojny, výložníky, atd. | kg | 336 |  | 0 |  |  | základní |  | 0 | 0 | 0 | 0 | 0 | 1 | K | 1 | ROZPOCET | 0 | 0 | 0 | 0 | 0 | 1 | 0 | 1 | 195006120
647 | K | 220261144.1-D | Demontáž kabelové příchytky | kus | 30 |  | 0 |  |  | základní |  | 0 | 0 | 0 | 0 | 0 | 1 | K | 1 | ROZPOCET | 0 | 0 | 0 | 0 | 0 | 1 | 0 | 1 | 1109733109
648 | K | 210950111.1-D | Demontáž vázacích pásků | kus | 300 |  | 0 |  |  | základní |  | 0 | 0 | 0 | 0 | 0 | 1 | K | 1 | ROZPOCET | 0 | 0 | 0 | 0 | 0 | 1 | 0 | 1 | 1363829916
649 | K | PS09OM8-D | Demontáž lano AlFe AlFe 350/59 | m | 384 |  | 0 |  |  | základní |  | 0 | 0 | 0 | 0 | 0 | 4 | K | 1 | ROZPOCET | 0 | 0 | 0 | 0 | 0 | 1 | 0 | 4 | -109181620
650 | K | PS09OM9-D | Demontáž trubka AlSi 70/6 mm2 | m | 127 |  | 0 |  |  | základní |  | 0 | 0 | 0 | 0 | 0 | 4 | K | 1 | ROZPOCET | 0 | 0 | 0 | 0 | 0 | 1 | 0 | 4 | 1725079764
651 | K | PS09OM10-D | Demontáž svorky VVN - zkratovací hrazdy, svorky k přístrojům | ks | 73 |  | 0 |  |  | základní |  | 0 | 0 | 0 | 0 | 0 | 4 | K | 1 | ROZPOCET | 0 | 0 | 0 | 0 | 0 | 1 | 0 | 4 | 187879338
652 | K | PS09OM11-D | Demontáž sestava 2-tý izolátor kotevní | ks | 24 |  | 0 |  |  | základní |  | 0 | 0 | 0 | 0 | 0 | 4 | K | 1 | ROZPOCET | 0 | 0 | 0 | 0 | 0 | 1 | 0 | 4 | 264634484
653 | K | PS09OM12-D | Demontáž sestava jednoduchý izolátorový závěs | ks | 15 |  | 0 |  |  | základní |  | 0 | 0 | 0 | 0 | 0 | 4 | K | 1 | ROZPOCET | 0 | 0 | 0 | 0 | 0 | 1 | 0 | 4 | -902243458
| D | 05 | Revize |  |  |  | 0 |  |  |  |  | 0 |  | 0 |  | 0 | 1 | D | 0 | ROZPOCET | [6 empty] | 0
654 | K | 210280003 | Zkoušky a prohlídky el rozvodů a zařízení celková prohlídka pro objem montážních prací přes 500 do 1 000 tis Kč | kus | 1 |  | 0 |  |  | základní |  | 0 | 0 | 0 | 0 | 0 | 1 | K | 1 | ROZPOCET | 0 | 0 | 0 | 0 | 0 | 1 | 0 | 1 | -2044870029
655 | K | 210280010 | Příplatek k celkové prohlídce za dalších i započatých 500 tis Kč přes 1 000 tis Kč | kus | 14 |  | 0 |  |  | základní |  | 0 | 0 | 0 | 0 | 0 | 1 | K | 1 | ROZPOCET | 0 | 0 | 0 | 0 | 0 | 1 | 0 | 1 | 600372676
656 | K | 210280224 | Měření zemních odporů zemnící sítě dl pásku přes 500 do 1000 m | kus | 6 |  | 0 |  |  | základní |  | 0 | 0 | 0 | 0 | 0 | 1 | K | 1 | ROZPOCET | 0 | 0 | 0 | 0 | 0 | 1 | 0 | 1 | 519261558
657 | K | 580106014 | Měření krokového nebo dotykového napětí | měření | 700 |  | 0 |  |  | základní |  | 0 | 0 | 0 | 0 | 0 | 1 | K | 1 | ROZPOCET | 0 | 0 | 0 | 0 | 0 | 1 | 0 | 1 | 1477584832
| D | 06 | Hodinová zúčtovací sazba |  |  |  | 0 |  |  |  |  | 0 |  | 0 |  | 0 | 1 | D | 0 | ROZPOCET | [6 empty] | 0
658 | K | PS09Mech1 | Velké mechanismy pro montáž - Plošina | hod | 600 |  | 0 |  |  | základní |  | 0 | 0 | 0 | 0 | 0 | 1 | K | 1 | ROZPOCET | 0 | 0 | 0 | 0 | 0 | 1 | 0 | 1 | 577963966
659 | K | PS09Mech2 | Velké mechanismy pro montáž - Jeřáb | hod | 300 |  | 0 |  |  | základní |  | 0 | 0 | 0 | 0 | 0 | 1 | K | 1 | ROZPOCET | 0 | 0 | 0 | 0 | 0 | 1 | 0 | 1 | 1460673520
| D | 07 | Ostatní |  |  |  | 0 |  |  |  |  | 0 |  | 0 |  | 0 | 1 | D | 0 | ROZPOCET | [6 empty] | 0
660 | K | PS09O1 | Svářečský dozor IWE/EWE pro montážní svary | hod | 60 |  | 0 |  |  | základní |  | 0 | 0 | 0 | 0 | 0 | 4 | K | 1 | ROZPOCET | 0 | 0 | 0 | 0 | 0 | 1 | 0 | 4 | -1945126771
661 | K | PS09O2 | NDT zkoušky 50% montážních svarů | hod | 60 |  | 0 |  |  | základní |  | 0 | 0 | 0 | 0 | 0 | 4 | K | 1 | ROZPOCET | 0 | 0 | 0 | 0 | 0 | 1 | 0 | 4 | -1741783384
662 | K | PS09O3 | Vizuální zkoušky 100% montážních svarů | hod | 60 |  | 0 |  |  | základní |  | 0 | 0 | 0 | 0 | 0 | 4 | K | 1 | ROZPOCET | 0 | 0 | 0 | 0 | 0 | 1 | 0 | 4 | 507032315
663 | K | PS09O24 | Výrobní dokumentace POK a HOK | sada | 1 |  | 0 |  |  | základní |  | 0 | 0 | 0 | 0 | 0 | 4 | K | 1 | ROZPOCET | 0 | 0 | 0 | 0 | 0 | 1 | 0 | 4 | 447004708
664 | K | PS09O4 | Ekologická likvidace demontovaného materiálu včetně dopravy | sada | 1 |  | 0 |  |  | základní |  | 0 | 0 | 0 | 0 | 0 | 4 | K | 1 | ROZPOCET | 0 | 0 | 0 | 0 | 0 | 1 | 0 | 4 | 1812011390
665 | K | PS09O18 | Provedení osazení průchodek ve skříních pohonů odpojovačů vč. materiálu | sada | 28 |  | 0 |  |  | základní |  | 0 | 0 | 0 | 0 | 0 | 4 | K | 1 | ROZPOCET | 0 | 0 | 0 | 0 | 0 | 1 | 0 | 4 | -1686203329
666 | K | PS09O19 | Sestavení nových odpojovačů 110 kV bez uzemňovače | sada | 18 |  | 0 |  |  | základní |  | 0 | 0 | 0 | 0 | 0 | 4 | K | 1 | ROZPOCET | 0 | 0 | 0 | 0 | 0 | 1 | 0 | 4 | -298627480
667 | K | PS09O20 | Sestavení nových odpojovačů 110 kV s uzemňovačem | sada | 5 |  | 0 |  |  | základní |  | 0 | 0 | 0 | 0 | 0 | 4 | K | 1 | ROZPOCET | 0 | 0 | 0 | 0 | 0 | 1 | 0 | 4 | -639373239
668 | K | PS09O21 | Kotvení sloupů A1 a A10 | sada | 1 |  | 0 |  |  | základní |  | 0 | 0 | 0 | 0 | 0 | 4 | K | 1 | ROZPOCET | 0 | 0 | 0 | 0 | 0 | 1 | 0 | 4 | 964874432
669 | K | PS09O22 | Dohledávání návazností na rozvodně | hod | 80 |  | 0 |  |  | základní |  | 0 | 0 | 0 | 0 | 0 | 4 | K | 1 | ROZPOCET | 0 | 0 | 0 | 0 | 0 | 1 | 0 | 4 | 530225170
670 | K | PS09O23 | Úpravy kabelových lávek ve stávajícím kanále | hod | 16 |  | 0 |  |  | základní |  | 0 | 0 | 0 | 0 | 0 | 4 | K | 1 | ROZPOCET | 0 | 0 | 0 | 0 | 0 | 1 | 0 | 4 | 1589713958
671 | K | PS09O25 | Dozor dle vyhlášky č.50/1978 Sb | hod | 400 |  | 0 |  |  | základní |  | 0 | 0 | 0 | 0 | 0 | 512 | K | 1 | ROZPOCET | 0 | 0 | 0 | 0 | 0 | 1 | 0 | 512 | 31044814
| P |  | Poznámka k položce: pro nátěry | [14 empty] | P | 1
672 | K | PS09O26 | Rozmístění ochranných pracovních pomůcek | hod | 16 |  | 0 |  |  | základní |  | 0 | 0 | 0 | 0 | 0 | 512 | K | 1 | ROZPOCET | 0 | 0 | 0 | 0 | 0 | 1 | 0 | 512 | -665597691
| D | 071 | Kýlový odpojovač |  |  |  | 0 |  |  |  |  | 0 |  | 0 |  | 0 | 1 | D | 1 | ROZPOCET | [6 empty] | 0
673 | K | PS09O5 | Demontáž, zabroušení stávajících ocelových nosníků pohonu, úprava povrchu před nátěrem (50 kg) | sada | 8 |  | 0 |  |  | základní |  | 0 | 0 | 0 | 0 | 0 | 4 | K | 2 | ROZPOCET | 0 | 0 | 0 | 0 | 0 | 1 | 0 | 4 | -933197783
674 | K | PS09O9 | Dílenská a montážní PD | hod | 40 |  | 0 |  |  | základní |  | 0 | 0 | 0 | 0 | 0 | 4 | K | 2 | ROZPOCET | 0 | 0 | 0 | 0 | 0 | 1 | 0 | 4 | 1130697770
675 | K | PS09O10 | Doměření skutečných rozměrů POK | hod | 8 |  | 0 |  |  | základní |  | 0 | 0 | 0 | 0 | 0 | 4 | K | 2 | ROZPOCET | 0 | 0 | 0 | 0 | 0 | 1 | 0 | 4 | -1568844160
| D | 072 | Vývodový odpojovač |  |  |  | 0 |  |  |  |  | 0 |  | 0 |  | 0 | 1 | D | 1 | ROZPOCET | [6 empty] | 0
676 | K | PS09O11 | Demontáž, zabroušení stávajících ocelových nosníků pohonu, úprava povrchu před nátěrem (150 kg) | sada | 5 |  | 0 |  |  | základní |  | 0 | 0 | 0 | 0 | 0 | 4 | K | 2 | ROZPOCET | 0 | 0 | 0 | 0 | 0 | 1 | 0 | 4 | -2118473137
677 | K | PS09O16 | Dílenská a montážní PD | hod | 40 |  | 0 |  |  | základní |  | 0 | 0 | 0 | 0 | 0 | 4 | K | 2 | ROZPOCET | 0 | 0 | 0 | 0 | 0 | 1 | 0 | 4 | 1859832674
678 | K | PS09O17 | Doměření skutečných rozměrů POK | hod | 8 |  | 0 |  |  | základní |  | 0 | 0 | 0 | 0 | 0 | 4 | K | 2 | ROZPOCET | 0 | 0 | 0 | 0 | 0 | 1 | 0 | 4 | 549206528

## CZD00039 (PS10) - Rozvodn...
{bd3a929f-ec75-4dcb-af3d-7c7da30b1bb7}
2
| KRYCÍ LIST SOUPISU PRACÍ | [7 empty] | v --- níže se nacházejí doplnkové a pomocné údaje k sestavám --- v | [8 empty] | False
Stavba:
TR Blansko - rozš. R110kV, doplnění T103_ bez koeficientů
Objekt:
CZD00039 (PS10) - Rozvodna 22 kV - technologie
| KSO: |  |  |  |  | CC-CZ:
| Místo: |  | TR Blansko |  |  | Datum: | 11. 8. 2021
| Zadavatel: |  |  |  |  | IČ: | 28085400
|  | EG.D, a.s. |  |  |  | DIČ: | CZ28085400
| Uchazeč: |  |  |  |  | IČ: | Vyplň údaj
|  | Vyplň údaj |  |  |  | DIČ: | Vyplň údaj
| Projektant: |  |  |  |  | IČ: | 49196812
|  | OMEXOM GA Energo, s.r.o. |  |  |  | DIČ: | CZ49196812
| Zpracovatel: |  |  |  |  | IČ: | 49196812
|  | OMEXOM GA Energo, s.r.o. |  |  |  | DIČ: | CZ49196812
Poznámka:
| Náklady z rozpočtu | [5 empty] | 0
| Ostatní náklady | [5 empty] | 0
| Cena bez DPH | [5 empty] | 0
|  |  | Základ daně |  |  | Sazba daně | Výše daně
| DPH | základní | 0 |  |  | 21% | 0
|  | snížená | 0 |  |  | 15% | 0
|  | zákl. přenesená | 0 |  |  | 21% | 0
|  | sníž. přenesená | 0 |  |  | 15% | 0
|  | nulová | 0 |  |  | 0% | 0
| Cena s DPH |  |  | v | CZK |  | 0
| Projektant |  |  | Zpracovatel
| Datum a podpis: |  | Razítko | Datum a podpis: |  |  | Razítko
| Objednavatel |  |  | Uchazeč
| Datum a podpis: |  | Razítko | Datum a podpis: |  |  | Razítko
REKAPITULACE ČLENĚNÍ SOUPISU PRACÍ
Stavba:
TR Blansko - rozš. R110kV, doplnění T103_ bez koeficientů
Objekt:
CZD00039 (PS10) - Rozvodna 22 kV - technologie
Místo: |  |  | TR Blansko |  |  | Datum: | 11. 8. 2021
Zadavatel: |  |  | EG.D, a.s. |  |  | Projektant: | OMEXOM GA Energo, s.r.o.
Uchazeč: |  |  | Vyplň údaj |  |  | Zpracovatel: | OMEXOM GA Energo, s.r.o.
Kód dílu - Popis | [6 empty] | Cena celkem [CZK]
1) Náklady ze soupisu prací | [6 empty] | 0 | [11 empty] | -1
| 01 - Dodávky | [5 empty] | 0
| 02 - Materiál | [5 empty] | 0
| 021 - Materiál pro kabely pole AJA27 | [5 empty] | 0
| 022 - Materiál pro kabely VN trasa v zemi T103-AJA27 | [5 empty] | 0
| 023 - Materiál pro kabely VN stávající trasa v zemi T101, T102 | [5 empty] | 0
| 024 - Materiál NN skříňek - AJA04 (ASJ04) až AJA26 (ASJ26)-stávající, doplnění rundy 1.2 | [5 empty] | 0
| 025 - Kabely | [5 empty] | 0
| 026 - Prořez a podružný materiál | [5 empty] | 0
| 03 - Montáže | [5 empty] | 0
| 031 - Montáže pro kabely pole AJA27 | [5 empty] | 0
| 032 - Montáže pro kabely VN trasa v zemi T103-AJA27 | [5 empty] | 0
| 033 - Montáže pro kabely VN stávající trasa v zemi T101, T102 | [5 empty] | 0
| 034 - Montáže kabelů | [5 empty] | 0
| 04 - Demontáže | [5 empty] | 0
| 05 - Revize | [5 empty] | 0
| 07 - Ostatní | [5 empty] | 0
| 08 - Stavební práce | [5 empty] | 0
2) Ostatní náklady | [6 empty] | 0 |  |  | DPH
| Zařízení staveniště | [5 empty] | 0 |  |  | základní | [12 empty] | VRN | 0 | 0 | 0 | 0 | 0 | 1
| Inženýrská činnost | [5 empty] | 0 |  |  | základní | [12 empty] | VRN | 0 | 0 | 0 | 0 | 0 | 1
| Územní vlivy | [5 empty] | 0 |  |  | základní | [12 empty] | VRN | 0 | 0 | 0 | 0 | 0 | 1
| Provozní vlivy | [5 empty] | 0 |  |  | základní | [12 empty] | VRN | 0 | 0 | 0 | 0 | 0 | 1
| Jiné VRN | [5 empty] | 0 |  |  | základní | [12 empty] | VRN | 0 | 0 | 0 | 0 | 0 | 1
| Kompletační činnost | [5 empty] | 0 |  |  | základní | [12 empty] | KOMPLETACNA | 0 | 0 | 0 | 0 | 0 | 1
Celkové náklady za stavbu 1) + 2) | [6 empty] | 0
SOUPIS PRACÍ
Stavba:
TR Blansko - rozš. R110kV, doplnění T103_ bez koeficientů
Objekt:
CZD00039 (PS10) - Rozvodna 22 kV - technologie
Místo: |  |  | TR Blansko |  |  | Datum: | 11. 8. 2021
Zadavatel: |  |  | EG.D, a.s. |  |  | Projektant: | OMEXOM GA Energo, s.r.o.
Uchazeč: |  |  | Vyplň údaj |  |  | Zpracovatel: | OMEXOM GA Energo, s.r.o.
PČ | Typ | Kód | Popis | MJ | Množství | J.cena [CZK] | Cena celkem [CZK] | Cenová soustava |  | DPH | J. Nh [h] | Nh celkem [h] | J. hmotnost [t] | Hmotnost celkem [t] | J. suť [t] | Suť Celkem [t]
Náklady soupisu celkem | [6 empty] | 0 |  |  |  |  | 0 |  | 0.36187 |  | 0 |  | D | -1 | [10 empty] | 0
| D | 01 | Dodávky |  |  |  | 0 |  |  |  |  | 0 |  | 0 |  | 0 | 1 | D | 0 |  |  |  | ROZPOCET | [6 empty] | 0
1 | M | CZ39SD01 | Rozvaděč 22 kV AJA- Pole vývodu na transformátor - dodávka EG.D | ks | 1 |  | 0 |  |  | základní |  | 0 | 0 | 0 | 0 | 0 | 8 | M | 1 |  |  |  | ROZPOCET | 0 | 0 | 0 | 0 | 0 | 1 | 0 | 4 | -743414279
2 | M | CZ39SD02 | ASJ27 - NN část rozváděče AJA27 - dodávka EG.D | ks | 1 |  | 0 |  |  | základní |  | 0 | 0 | 0 | 0 | 0 | 8 | M | 1 |  |  |  | ROZPOCET | 0 | 0 | 0 | 0 | 0 | 1 | 0 | 4 | 1779823152
3 | M | CZ39SD03 | Kabelové konektory | ks | 1 |  | 0 |  |  | základní |  | 0 | 0 | 0 | 0 | 0 | 8 | M | 1 |  |  |  | ROZPOCET | 0 | 0 | 0 | 0 | 0 | 1 | 0 | 4 | -65322923
4 | M | CZ39SD04 | Dvířka rozváděče NXPlus | ks | 2 |  | 0 |  |  | základní |  | 0 | 0 | 0 | 0 | 0 | 8 | M | 1 |  |  |  | ROZPOCET | 0 | 0 | 0 | 0 | 0 | 1 | 0 | 4 | -1301233457
| D | 02 | Materiál |  |  |  | 0 |  |  |  |  | 0 |  | 0 |  | 0 | 1 | D | 0 |  |  |  | ROZPOCET | [6 empty] | 0
| D | 021 | Materiál pro kabely pole AJA27 |  |  |  | 0 |  |  |  |  | 0 |  | 0 |  | 0 | 1 | D | 1 |  |  |  | ROZPOCET | [6 empty] | 0
5 | M | CZ39M1 | Kabelová příchytka trojsvazek kabel průměr 35-54 mm | ks | 6 |  | 0 |  |  | základní |  | 0 | 0 | 0 | 0 | 0 | 8 | M | 2 |  |  |  | ROZPOCET | 0 | 0 | 0 | 0 | 0 | 1 | 0 | 4 | -1945167085
6 | M | CZ39M2 | Závěs US 7 K 110 FT | ks | 2 |  | 0 |  |  | základní |  | 0 | 0 | 0 | 0 | 0 | 8 | M | 2 |  |  |  | ROZPOCET | 0 | 0 | 0 | 0 | 0 | 1 | 0 | 4 | -937410386
7 | M | CZ39M3 | Závěs US 7 K 100 FT | ks | 2 |  | 0 |  |  | základní |  | 0 | 0 | 0 | 0 | 0 | 8 | M | 2 |  |  |  | ROZPOCET | 0 | 0 | 0 | 0 | 0 | 1 | 0 | 4 | 960599166
8 | M | CZ39M4 | Profil US 7 110 FT | ks | 2 |  | 0 |  |  | základní |  | 0 | 0 | 0 | 0 | 0 | 8 | M | 2 |  |  |  | ROZPOCET | 0 | 0 | 0 | 0 | 0 | 1 | 0 | 4 | 831745284
9 | M | CZ39M5 | Svorník pro chemické kotvení M10x130 | ks | 12 |  | 0 |  |  | základní |  | 0 | 0 | 0 | 0 | 0 | 8 | M | 2 |  |  |  | ROZPOCET | 0 | 0 | 0 | 0 | 0 | 1 | 0 | 4 | 1194723598
10 | M | CZ39M6 | Hybridní lepicí hmota pro beton 500ml | ks | 2 |  | 0 |  |  | základní |  | 0 | 0 | 0 | 0 | 0 | 8 | M | 2 |  |  |  | ROZPOCET | 0 | 0 | 0 | 0 | 0 | 1 | 0 | 4 | 549568650
11 | M | CZ39M7 | Vodič jednožílový s Cu jádrem 1-YY-j 1x120 zel./žl. | m | 2 |  | 0 |  |  | základní |  | 0 | 0 | 0 | 0 | 0 | 8 | M | 2 |  |  |  | ROZPOCET | 0 | 0 | 0 | 0 | 0 | 1 | 0 | 4 | -624073001
12 | M | CZ39M8 | Oko kabelové 120x12 měděné pocínované | ks | 2 |  | 0 |  |  | základní |  | 0 | 0 | 0 | 0 | 0 | 8 | M | 2 |  |  |  | ROZPOCET | 0 | 0 | 0 | 0 | 0 | 1 | 0 | 4 | 23759536
13 | M | CZ39M9 | Trubka pevná 32mm / 3m Bezhalogen. tuhá hrdlovaná tr. | ks | 1 |  | 0 |  |  | základní |  | 0 | 0 | 0 | 0 | 0 | 8 | M | 2 |  |  |  | ROZPOCET | 0 | 0 | 0 | 0 | 0 | 1 | 0 | 4 | 1980718978
14 | M | CZ39M10 | Příchytka trubky 32mm plastová plast. pro bezhalogen. EN trub. | ks | 3 |  | 0 |  |  | základní |  | 0 | 0 | 0 | 0 | 0 | 8 | M | 2 |  |  |  | ROZPOCET | 0 | 0 | 0 | 0 | 0 | 1 | 0 | 4 | 1897782542
15 | M | CZ39M11 | Šroub s plochou kulovou hlavou, s podložkou a maticí F FRS 10x20 F | ks | 50 |  | 0 |  |  | základní |  | 0 | 0 | 0 | 0 | 0 | 8 | M | 2 |  |  |  | ROZPOCET | 0 | 0 | 0 | 0 | 0 | 1 | 0 | 4 | 1974863700
16 | M | CZ39M12 | Zemnící pásek FeZn 30/4 | m | 12 |  | 0 |  |  | základní |  | 0 | 0 | 0 | 0 | 0 | 8 | M | 2 |  |  |  | ROZPOCET | 0 | 0 | 0 | 0 | 0 | 1 | 0 | 4 | 1697543617
17 | M | CZ39M13 | Podpěrka pásku 30x4 FeZn délka 80mm, otvor uchycení 8mm | ks | 6 |  | 0 |  |  | základní |  | 0 | 0 | 0 | 0 | 0 | 8 | M | 2 |  |  |  | ROZPOCET | 0 | 0 | 0 | 0 | 0 | 1 | 0 | 4 | 713438625
18 | M | CZ39M14 | Svorka pro zemnící pásek PÁSKA - PÁSKA M6 | ks | 4 |  | 0 |  |  | základní |  | 0 | 0 | 0 | 0 | 0 | 8 | M | 2 |  |  |  | ROZPOCET | 0 | 0 | 0 | 0 | 0 | 1 | 0 | 4 | -1046633580
19 | M | CZ39M15 | Šrouby do betonu FBS 6/5 P | ks | 10 |  | 0 |  |  | základní |  | 0 | 0 | 0 | 0 | 0 | 8 | M | 2 |  |  |  | ROZPOCET | 0 | 0 | 0 | 0 | 0 | 1 | 0 | 4 | -885212043
20 | M | CZ39M16 | Barva zelená S 2013 zelená | kg | 1 |  | 0 |  |  | základní |  | 0 | 0 | 0 | 0 | 0 | 8 | M | 2 |  |  |  | ROZPOCET | 0 | 0 | 0 | 0 | 0 | 1 | 0 | 4 | -2111129565
21 | M | CZ39M17 | Barva žlutá S 2013 žlutá | kg | 1 |  | 0 |  |  | základní |  | 0 | 0 | 0 | 0 | 0 | 8 | M | 2 |  |  |  | ROZPOCET | 0 | 0 | 0 | 0 | 0 | 1 | 0 | 4 | -1266396648
22 | M | CZ39M18 | Ředidlo S6006 | kg | 1 |  | 0 |  |  | základní |  | 0 | 0 | 0 | 0 | 0 | 8 | M | 2 |  |  |  | ROZPOCET | 0 | 0 | 0 | 0 | 0 | 1 | 0 | 4 | 1838714342
| D | 022 | Materiál pro kabely VN trasa v zemi T103-AJA27 |  |  |  | 0 |  |  |  |  | 0 |  | 0 |  | 0 | 1 | D | 1 |  |  |  | ROZPOCET | [6 empty] | 0
23 | M | CZ39M19 | Kabelová krycí deska PVC 300/4 | m | 99 |  | 0 |  |  | základní |  | 0 | 0 | 0 | 0 | 0 | 8 | M | 2 |  |  |  | ROZPOCET | 0 | 0 | 0 | 0 | 0 | 1 | 0 | 4 | -665491610
24 | M | CZ39M20 | Folie výstražná červená PE 320 mm | m | 99 |  | 0 |  |  | základní |  | 0 | 0 | 0 | 0 | 0 | 8 | M | 2 |  |  |  | ROZPOCET | 0 | 0 | 0 | 0 | 0 | 1 | 0 | 4 | 275464254
25 | M | CZ39M21 | Trubka dvouplášťová ohebná 160 mm rudá (chránička) | m | 55 |  | 0 |  |  | základní |  | 0 | 0 | 0 | 0 | 0 | 8 | M | 2 |  |  |  | ROZPOCET | 0 | 0 | 0 | 0 | 0 | 1 | 0 | 4 | 1042140406
26 | M | CZ39M22 | Cihla pálená plná 29/14/6,5 P20 - | ks | 135 |  | 0 |  |  | základní |  | 0 | 0 | 0 | 0 | 0 | 8 | M | 2 |  |  |  | ROZPOCET | 0 | 0 | 0 | 0 | 0 | 1 | 0 | 4 | -1286906149
27 | M | CZ39M23 | Písek podkladný Pískové lože - kabely | m3 | 10 |  | 0 |  |  | základní |  | 0 | 0 | 0 | 0 | 0 | 8 | M | 2 |  |  |  | ROZPOCET | 0 | 0 | 0 | 0 | 0 | 1 | 0 | 4 | -1236761982
28 | M | CZ39M24 | Utěsnění kabelu v chráničce montážní pěna ve spreji | ks | 4 |  | 0 |  |  | základní |  | 0 | 0 | 0 | 0 | 0 | 8 | M | 2 |  |  |  | ROZPOCET | 0 | 0 | 0 | 0 | 0 | 1 | 0 | 4 | -1219888145
29 | M | CZ39M25 | Pásek vázací na vodiče 7,6x380 mm černý | ks | 100 |  | 0 |  |  | základní |  | 0 | 0 | 0 | 0 | 0 | 8 | M | 2 |  |  |  | ROZPOCET | 0 | 0 | 0 | 0 | 0 | 1 | 0 | 4 | 43262044
30 | M | CZ39M26 | Štítek označovací PVC černý | ks | 40 |  | 0 |  |  | základní |  | 0 | 0 | 0 | 0 | 0 | 8 | M | 2 |  |  |  | ROZPOCET | 0 | 0 | 0 | 0 | 0 | 1 | 0 | 4 | -741993452
31 | M | CZ39M27 | Čepička smršť. pro ukonč.kab. 2,08 | ks | 6 |  | 0 |  |  | základní |  | 0 | 0 | 0 | 0 | 0 | 8 | M | 2 |  |  |  | ROZPOCET | 0 | 0 | 0 | 0 | 0 | 1 | 0 | 4 | -1831964229
32 | M | CZ39M28 | Chránička dělená 136/160 mm modrá 750N | m | 24 |  | 0 |  |  | základní |  | 0 | 0 | 0 | 0 | 0 | 8 | M | 2 |  |  |  | ROZPOCET | 0 | 0 | 0 | 0 | 0 | 1 | 0 | 4 | 401333389
| D | 023 | Materiál pro kabely VN stávající trasa v zemi T101, T102 |  |  |  | 0 |  |  |  |  | 0 |  | 0 |  | 0 | 1 | D | 1 |  |  |  | ROZPOCET | [6 empty] | 0
33 | M | CZ39M29 | Kabelová krycí deska PVC 300/4 | m | 154 |  | 0 |  |  | základní |  | 0 | 0 | 0 | 0 | 0 | 8 | M | 2 |  |  |  | ROZPOCET | 0 | 0 | 0 | 0 | 0 | 1 | 0 | 4 | 1656775433
34 | M | CZ39M30 | Folie výstražná červená PE 320 mm | m | 154 |  | 0 |  |  | základní |  | 0 | 0 | 0 | 0 | 0 | 8 | M | 2 |  |  |  | ROZPOCET | 0 | 0 | 0 | 0 | 0 | 1 | 0 | 4 | -877053813
35 | M | CZ39M31 | Písek podkladný Pískové lože - kabely | m3 | 18 |  | 0 |  |  | základní |  | 0 | 0 | 0 | 0 | 0 | 8 | M | 2 |  |  |  | ROZPOCET | 0 | 0 | 0 | 0 | 0 | 1 | 0 | 4 | -537096589
36 | M | CZ39M32 | Chránička dělená 136/160 mm modrá 750N | m | 12 |  | 0 |  |  | základní |  | 0 | 0 | 0 | 0 | 0 | 8 | M | 2 |  |  |  | ROZPOCET | 0 | 0 | 0 | 0 | 0 | 1 | 0 | 4 | 949378829
37 | M | CZ39M33 | Stavební bezpečnostní plot plastový 50m x 1m | ks | 1 |  | 0 |  |  | základní |  | 0 | 0 | 0 | 0 | 0 | 8 | M | 2 |  |  |  | ROZPOCET | 0 | 0 | 0 | 0 | 0 | 1 | 0 | 4 | -1774287579
38 | M | CZ39M34 | Dřevěný hranol 100x100 mm, 6m | bm | 12 |  | 0 |  |  | základní |  | 0 | 0 | 0 | 0 | 0 | 8 | M | 2 |  |  |  | ROZPOCET | 0 | 0 | 0 | 0 | 0 | 1 | 0 | 4 | 487459966
39 | M | CZ39M35 | Utěsnění kabelu v chráničce montážní pěna ve spreji | ks | 4 |  | 0 |  |  | základní |  | 0 | 0 | 0 | 0 | 0 | 8 | M | 2 |  |  |  | ROZPOCET | 0 | 0 | 0 | 0 | 0 | 1 | 0 | 4 | -462591456
40 | M | CZ39M36 | Kabelový betonový žlab 500x234x210mm | ks | 128 |  | 0 |  |  | základní |  | 0 | 0 | 0 | 0 | 0 | 8 | M | 2 |  |  |  | ROZPOCET | 0 | 0 | 0 | 0 | 0 | 1 | 0 | 4 | -2053177241
41 | M | CZ39M37 | Krycí deska 500x234x45 | ks | 128 |  | 0 |  |  | základní |  | 0 | 0 | 0 | 0 | 0 | 8 | M | 2 |  |  |  | ROZPOCET | 0 | 0 | 0 | 0 | 0 | 1 | 0 | 4 | -32110068
| D | 024 | Materiál NN skříňek - AJA04 (ASJ04) až AJA26 (ASJ26)-stávající, doplnění rundy 1.2 |  |  |  | 0 |  |  |  |  | 0 |  | 0 |  | 0 | 1 | D | 1 |  |  |  | ROZPOCET | [6 empty] | 0
42 | M | CZ39M38 | Jistič 440 V DC, 4A LTN-UC-4C-2 | ks | 42 |  | 0 |  |  | základní |  | 0 | 0 | 0 | 0 | 0 | 8 | M | 2 |  |  |  | ROZPOCET | 0 | 0 | 0 | 0 | 0 | 1 | 0 | 4 | 1842879104
43 | M | CZ39M39 | Jistič 440 V DC, 6A LTN-UC-6C-2 | ks | 63 |  | 0 |  |  | základní |  | 0 | 0 | 0 | 0 | 0 | 8 | M | 2 |  |  |  | ROZPOCET | 0 | 0 | 0 | 0 | 0 | 1 | 0 | 4 | -2037703035
44 | M | CZ39M40 | Pomocný stykač, 2Z, 2V, 110VDC 3RH2122-1BF40 | ks | 42 |  | 0 |  |  | základní |  | 0 | 0 | 0 | 0 | 0 | 8 | M | 2 |  |  |  | ROZPOCET | 0 | 0 | 0 | 0 | 0 | 1 | 0 | 4 | 810078359
45 | M | CZ39M41 | Dioda 3RT2916-1LN00 | ks | 42 |  | 0 |  |  | základní |  | 0 | 0 | 0 | 0 | 0 | 8 | M | 2 |  |  |  | ROZPOCET | 0 | 0 | 0 | 0 | 0 | 1 | 0 | 4 | -1018387066
46 | M | CZ39M42 | Svorka průchozí šedá UT 6 | ks | 84 |  | 0 |  |  | základní |  | 0 | 0 | 0 | 0 | 0 | 8 | M | 2 |  |  |  | ROZPOCET | 0 | 0 | 0 | 0 | 0 | 1 | 0 | 4 | -1996755941
47 | M | CZ39M43 | Zástrčný můstek FBS 10-8 | ks | 21 |  | 0 |  |  | základní |  | 0 | 0 | 0 | 0 | 0 | 8 | M | 2 |  |  |  | ROZPOCET | 0 | 0 | 0 | 0 | 0 | 1 | 0 | 4 | 289935014
48 | M | CZ39M44 | Označovací profil 10-dílný ZB 8 | ks | 21 |  | 0 |  |  | základní |  | 0 | 0 | 0 | 0 | 0 | 8 | M | 2 |  |  |  | ROZPOCET | 0 | 0 | 0 | 0 | 0 | 1 | 0 | 4 | 1795976960
49 | M | CZ39M45 | Koncová krytka D-UT 2,5/10 | ks | 21 |  | 0 |  |  | základní |  | 0 | 0 | 0 | 0 | 0 | 8 | M | 2 |  |  |  | ROZPOCET | 0 | 0 | 0 | 0 | 0 | 1 | 0 | 4 | 806168058
50 | M | CZ39M46 | Koncový držák CLIPFIX 35-5 | ks | 126 |  | 0 |  |  | základní |  | 0 | 0 | 0 | 0 | 0 | 8 | M | 2 |  |  |  | ROZPOCET | 0 | 0 | 0 | 0 | 0 | 1 | 0 | 4 | 294882218
51 | M | CZ39M47 | Nosič označení KLM 3 | ks | 21 |  | 0 |  |  | základní |  | 0 | 0 | 0 | 0 | 0 | 8 | M | 2 |  |  |  | ROZPOCET | 0 | 0 | 0 | 0 | 0 | 1 | 0 | 4 | -76182451
52 | M | CZ39M48 | Drátovací vodič šedý CMA 1,5 | m | 945 |  | 0 |  |  | základní |  | 0 | 0 | 0 | 0 | 0 | 8 | M | 2 |  |  |  | ROZPOCET | 0 | 0 | 0 | 0 | 0 | 1 | 0 | 4 | 1941678568
53 | M | CZ39M49 | Drátovací vodič šedý CMA 4 | m | 84 |  | 0 |  |  | základní |  | 0 | 0 | 0 | 0 | 0 | 8 | M | 2 |  |  |  | ROZPOCET | 0 | 0 | 0 | 0 | 0 | 1 | 0 | 4 | 903969566
54 | M | CZ39M50 | Dutinky, bužírky, štítky | sada | 21 |  | 0 |  |  | základní |  | 0 | 0 | 0 | 0 | 0 | 8 | M | 2 |  |  |  | ROZPOCET | 0 | 0 | 0 | 0 | 0 | 1 | 0 | 4 | 1632022047
| D | 025 | Kabely |  |  |  | 0 |  |  |  |  | 0 |  | 0 |  | 0 | 1 | D | 1 |  |  |  | ROZPOCET | [6 empty] | 0
55 | M | CZ39M51.1 | Kabel 22-CXEKVCEY 1x300 | m | 372 |  | 0 |  |  | základní |  | 0 | 0 | 0 | 0 | 0 | 8 | M | 2 |  |  |  | ROZPOCET | 0 | 0 | 0 | 0 | 0 | 1 | 0 | 4 | -1973421093
56 | M | CZ39M52.1 | Kabel CYKFY-O 2x2.5 | m | 87 |  | 0 |  |  | základní |  | 0 | 0 | 0 | 0 | 0 | 8 | M | 2 |  |  |  | ROZPOCET | 0 | 0 | 0 | 0 | 0 | 1 | 0 | 4 | 2079994168
57 | M | CZ39M53.1 | Kabel CYKFY-O 3x1.5 | m | 188 |  | 0 |  |  | základní |  | 0 | 0 | 0 | 0 | 0 | 8 | M | 2 |  |  |  | ROZPOCET | 0 | 0 | 0 | 0 | 0 | 1 | 0 | 4 | -286319490
58 | M | CZ39M54.1 | Kabel CYKFY-O 4x2,5 | m | 282 |  | 0 |  |  | základní |  | 0 | 0 | 0 | 0 | 0 | 8 | M | 2 |  |  |  | ROZPOCET | 0 | 0 | 0 | 0 | 0 | 1 | 0 | 4 | -898694348
59 | M | CZ39M55.1 | Kabel CYKFY-O 4x4 | m | 48 |  | 0 |  |  | základní |  | 0 | 0 | 0 | 0 | 0 | 8 | M | 2 |  |  |  | ROZPOCET | 0 | 0 | 0 | 0 | 0 | 1 | 0 | 4 | 18188051
| D | 026 | Prořez a podružný materiál |  |  |  | 0 |  |  |  |  | 0 |  | 0 |  | 0 | 1 | D | 1 |  |  |  | ROZPOCET | [6 empty] | 0
60 | M | CZ39-prorez | Prořez | sada | 1 |  | 0 |  |  | základní |  | 0 | 0 | 0 | 0 | 0 | 8 | M | 2 |  |  |  | ROZPOCET | 0 | 0 | 0 | 0 | 0 | 1 | 0 | 4 | -2097275751
| P |  | Poznámka k položce: Prořez, který vzniká při zpracování materiálu v hodnotě 1 % z položek materiálu s měrnou jednotkou "m" | [14 empty] | P | 2
61 | M | CZ39-podruz | Podružný materiál | sada | 1 |  | 0 |  |  | základní |  | 0 | 0 | 0 | 0 | 0 | 8 | M | 2 |  |  |  | ROZPOCET | 0 | 0 | 0 | 0 | 0 | 1 | 0 | 4 | 570706196
| P |  | Poznámka k položce: Podružný materiál v hodnotě 1 % ze součtu položek materiálu | [14 empty] | P | 2
| D | 03 | Montáže |  |  |  | 0 |  |  |  |  | 0 |  | 0.00012 |  | 0 | 1 | D | 0 |  |  |  | ROZPOCET | [6 empty] | 0
62 | K | 210190434 | Montáž rozvaděčů vn vnitřních ostatních do 1000 kg | kus | 1 |  | 0 |  |  | základní |  | 0 | 0 | 0 | 0 | 0 | 4 | K | 1 |  |  |  | ROZPOCET | 0 | 0 | 0 | 0 | 0 | 1 | 0 | 4 | 52304578
63 | K | 210190404 | Montáž rozvaděčů - přídavné skříně horní nástavby | kus | 1 |  | 0 |  |  | základní |  | 0 | 0 | 0 | 0 | 0 | 4 | K | 1 |  |  |  | ROZPOCET | 0 | 0 | 0 | 0 | 0 | 1 | 0 | 4 | 1002278805
64 | K | 210021364 | Utěsnění skříňových rozváděčů a řídících skříní | kus | 1 |  | 0 |  |  | základní |  | 0 | 0 | 0 | 0 | 0 | 4 | K | 1 |  |  |  | ROZPOCET | 0 | 0 | 0 | 0 | 0 | 1 | 0 | 4 | 1301100436
65 | K | 210280121 | Kontrola rozváděčů vn typ Irodel, RIO bez nastavení ochrany | kus | 1 |  | 0 |  |  | základní |  | 0 | 0 | 0 | 0 | 0 | 4 | K | 1 |  |  |  | ROZPOCET | 0 | 0 | 0 | 0 | 0 | 1 | 0 | 4 | 580018657
66 | K | 210280131 | Revize, seřízení a uvedení do provozu řídící skříně pro vn | kus | 1 |  | 0 |  |  | základní |  | 0 | 0 | 0 | 0 | 0 | 4 | K | 1 |  |  |  | ROZPOCET | 0 | 0 | 0 | 0 | 0 | 1 | 0 | 4 | -679891830
67 | K | 210101029.1 | Ukončení kabelů konektorem do 22 kV Raychem | kus | 6 |  | 0 |  |  | základní |  | 0 | 0 | 0 | 0 | 0 | 1 | K | 1 |  |  |  | ROZPOCET | 0 | 0 | 0 | 0 | 0 | 1 | 0 | 1 | 1747086166
68 | K | 741210541 | Montáž rozváděčů pro dozorny a velíny - dveře plechové otevíravé | kus | 21 |  | 0 |  |  | základní |  | 0 | 0 | 0 | 0 | 0 | 1 | K | 1 |  |  |  | ROZPOCET | 0 | 0 | 0 | 0 | 0 | 1 | 0 | 1 | 39347877
| P |  | Poznámka k položce: opětovná montáž | [14 empty] | P | 1
69 | K | PS10HZS1 | Úprava stávajících dvířek - zvětšení otvoru | hod | 38 |  | 0 |  |  | základní |  | 0 | 0 | 0 | 0 | 0 | 1 | K | 1 |  |  |  | ROZPOCET | 0 | 0 | 0 | 0 | 0 | 1 | 0 | 1 | -2013721777
70 | K | PS10HZS2 | Doplnění skříněk ASJ04, 06, 07, 08, 09, 10, 11, 12, 13, 14, 15, 16, 18, 19, 20, 21, 22, 23, 24, 25, 26 | hod | 210 |  | 0 |  |  | základní |  | 0 | 0 | 0 | 0 | 0 | 1 | K | 1 |  |  |  | ROZPOCET | 0 | 0 | 0 | 0 | 0 | 1 | 0 | 1 | -1313784066
| VV |  | 21"ks"*10"hod" |  | 210 | [12 empty] | VV | 1 | 2 | True | 1 | ROZPOCET
71 | K | 210280161 | Oživení jednoho pole rozváděče se složitou výzbrojí | kus | 21 |  | 0 |  |  | základní |  | 0 | 0 | 0 | 0 | 0 | 1 | K | 1 |  |  |  | ROZPOCET | 0 | 0 | 0 | 0 | 0 | 1 | 0 | 1 | 1390251797
| D | 031 | Montáže pro kabely pole AJA27 |  |  |  | 0 |  |  |  |  | 0 |  | 0.00012 |  | 0 | 1 | D | 1 |  |  |  | ROZPOCET | [6 empty] | 0
72 | K | 210021074 | Montáž příchytek plastových jednoduchých KHF 35-54 mm | kus | 6 |  | 0 |  |  | základní |  | 0 | 0 | 0 | 0 | 0 | 1 | K | 2 |  |  |  | ROZPOCET | 0 | 0 | 0 | 0 | 0 | 1 | 0 | 1 | 1302662906
73 | K | PS10OM1 | Montáž závěsu | kus | 4 |  | 0 |  |  | základní |  | 0 | 0 | 0 | 0 | 0 | 4 | K | 2 |  |  |  | ROZPOCET | 0 | 0 | 0 | 0 | 0 | 1 | 0 | 4 | 1593421067
74 | K | PS10OM2 | Montáž profilu | kus | 2 |  | 0 |  |  | základní |  | 0 | 0 | 0 | 0 | 0 | 4 | K | 2 |  |  |  | ROZPOCET | 0 | 0 | 0 | 0 | 0 | 1 | 0 | 4 | 1837047793
75 | K | 953961112 | Kotvy chemickým tmelem M 10 hl 90 mm do betonu, ŽB nebo kamene s vyvrtáním otvoru | kus | 12 |  | 0 |  |  | základní |  | 0 | 1e-05 | 0.00012 | 0 | 0 | 1 | K | 2 |  |  |  | ROZPOCET | 0 | 0 | 0 | 0 | 0 | 1 | 0 | 1 | -1067931836
76 | K | 741120307 | Montáž vodič Cu izolovaný plný a laněný s PVC pláštěm žíla 95-120 mm2 pevně (např. CY, CHAH-V) | m | 2 |  | 0 |  |  | základní |  | 0 | 0 | 0 | 0 | 0 | 1 | K | 2 |  |  |  | ROZPOCET | 0 | 0 | 0 | 0 | 0 | 1 | 0 | 1 | 683455644
77 | K | 210100291 | Ukončení vodičů izolovaných nastřelením kabelového oka s páskou průřezu žíly do 120 mm2 | kus | 2 |  | 0 |  |  | základní |  | 0 | 0 | 0 | 0 | 0 | 1 | K | 2 |  |  |  | ROZPOCET | 0 | 0 | 0 | 0 | 0 | 1 | 0 | 1 | -900099582
78 | K | 741110002 | Montáž trubka plastová tuhá D přes 23 do 35 mm uložená pevně | m | 3 |  | 0 |  |  | základní |  | 0 | 0 | 0 | 0 | 0 | 1 | K | 2 |  |  |  | ROZPOCET | 0 | 0 | 0 | 0 | 0 | 1 | 0 | 1 | 993585835
79 | K | 210220001 | Montáž uzemňovacího vedení vodičů FeZn pomocí svorek na povrchu páskou do 120 mm2 | m | 12 |  | 0 |  |  | základní |  | 0 | 0 | 0 | 0 | 0 | 1 | K | 2 |  |  |  | ROZPOCET | 0 | 0 | 0 | 0 | 0 | 1 | 0 | 1 | -721128122
80 | K | 210293011 | Nátěry svodových vodičů včetně podpěr a svorek hromosvodů | m | 12 |  | 0 |  |  | základní |  | 0 | 0 | 0 | 0 | 0 | 1 | K | 2 |  |  |  | ROZPOCET | 0 | 0 | 0 | 0 | 0 | 1 | 0 | 1 | 1907716474
81 | K | 210220301 | Montáž svorek hromosvodných se 2 šrouby | kus | 6 |  | 0 |  |  | základní |  | 0 | 0 | 0 | 0 | 0 | 1 | K | 2 |  |  |  | ROZPOCET | 0 | 0 | 0 | 0 | 0 | 1 | 0 | 1 | -1370969560
82 | K | 210220302 | Montáž svorek hromosvodných se 3 a více šrouby | kus | 4 |  | 0 |  |  | základní |  | 0 | 0 | 0 | 0 | 0 | 1 | K | 2 |  |  |  | ROZPOCET | 0 | 0 | 0 | 0 | 0 | 1 | 0 | 1 | 1648298329
| D | 032 | Montáže pro kabely VN trasa v zemi T103-AJA27 |  |  |  | 0 |  |  |  |  | 0 |  | 0 |  | 0 | 1 | D | 1 |  |  |  | ROZPOCET | [6 empty] | 0
83 | K | PS10OM3 | Montáž krycí desky | m | 99 |  | 0 |  |  | základní |  | 0 | 0 | 0 | 0 | 0 | 1 | K | 2 |  |  |  | ROZPOCET | 0 | 0 | 0 | 0 | 0 | 1 | 0 | 1 | -428342107
84 | K | 210021063 | Osazení výstražné fólie z PVC | m | 99 |  | 0 |  |  | základní |  | 0 | 0 | 0 | 0 | 0 | 4 | K | 2 |  |  |  | ROZPOCET | 0 | 0 | 0 | 0 | 0 | 1 | 0 | 4 | 1755632436
85 | K | 741110043 | Montáž trubka plastová ohebná D přes 35 mm uložená pevně | m | 79 |  | 0 |  |  | základní |  | 0 | 0 | 0 | 0 | 0 | 1 | K | 2 |  |  |  | ROZPOCET | 0 | 0 | 0 | 0 | 0 | 1 | 0 | 1 | 1006535189
86 | K | PS10OM5 | Montáž cihly | kus | 135 |  | 0 |  |  | základní |  | 0 | 0 | 0 | 0 | 0 | 1 | K | 2 |  |  |  | ROZPOCET | 0 | 0 | 0 | 0 | 0 | 1 | 0 | 1 | -1139353289
87 | K | 210950111 | Svazkování kabelů | kus | 100 |  | 0 |  |  | základní |  | 0 | 0 | 0 | 0 | 0 | 1 | K | 2 |  |  |  | ROZPOCET | 0 | 0 | 0 | 0 | 0 | 1 | 0 | 1 | 1473430496
88 | K | 210950101 | Další štítek označovací na kabel | kus | 40 |  | 0 |  |  | základní |  | 0 | 0 | 0 | 0 | 0 | 1 | K | 2 |  |  |  | ROZPOCET | 0 | 0 | 0 | 0 | 0 | 1 | 0 | 1 | 1709549702
89 | K | 210100275 | Ukončení vodičů izolovaných smršťovací záklopkou nebo páskou bez letování průřezu žíly do 240 mm2 | kus | 6 |  | 0 |  |  | základní |  | 0 | 0 | 0 | 0 | 0 | 1 | K | 2 |  |  |  | ROZPOCET | 0 | 0 | 0 | 0 | 0 | 1 | 0 | 1 | -15846773
| D | 033 | Montáže pro kabely VN stávající trasa v zemi T101, T102 |  |  |  | 0 |  |  |  |  | 0 |  | 0 |  | 0 | 1 | D | 1 |  |  |  | ROZPOCET | [6 empty] | 0
90 | K | PS10OM3 | Montáž krycí desky | m | 154 |  | 0 |  |  | základní |  | 0 | 0 | 0 | 0 | 0 | 1 | K | 2 |  |  |  | ROZPOCET | 0 | 0 | 0 | 0 | 0 | 1 | 0 | 1 | 1462484898
91 | K | 210021063 | Osazení výstražné fólie z PVC | m | 154 |  | 0 |  |  | základní |  | 0 | 0 | 0 | 0 | 0 | 4 | K | 2 |  |  |  | ROZPOCET | 0 | 0 | 0 | 0 | 0 | 1 | 0 | 4 | -1639867874
92 | K | 741110043 | Montáž trubka plastová ohebná D přes 35 mm uložená pevně | m | 12 |  | 0 |  |  | základní |  | 0 | 0 | 0 | 0 | 0 | 1 | K | 2 |  |  |  | ROZPOCET | 0 | 0 | 0 | 0 | 0 | 1 | 0 | 1 | -1229306563
93 | K | PS10OM4 | Montáž stavebního bezpečnostního plotu vč. odstranění | m | 50 |  | 0 |  |  | základní |  | 0 | 0 | 0 | 0 | 0 | 1 | K | 2 |  |  |  | ROZPOCET | 0 | 0 | 0 | 0 | 0 | 1 | 0 | 1 | 477370783
94 | K | 460751112 | Osazení kabelových kanálů do rýhy z prefabrikovaných betonových žlabů vnější šířky do 25 cm | m | 64 |  | 0 |  |  | základní |  | 0 | 0 | 0 | 0 | 0 | 1 | K | 2 |  |  |  | ROZPOCET | 0 | 0 | 0 | 0 | 0 | 1 | 0 | 1 | -1572214538
| D | 034 | Montáže kabelů |  |  |  | 0 |  |  |  |  | 0 |  | 0 |  | 0 | 1 | D | 1 |  |  |  | ROZPOCET | [6 empty] | 0
95 | K | 210871121 | Montáž kabelů Cu stíněných plných nebo laněných s XLPE izolací do 35 kV 1x300 mm2 uložených pevně (např. CXEKVCE-R) | m | 936 |  | 0 |  |  | základní |  | 0 | 0 | 0 | 0 | 0 | 1 | K | 2 |  |  |  | ROZPOCET | 0 | 0 | 0 | 0 | 0 | 1 | 0 | 1 | 1684242081
| P |  | Poznámka k položce: 564m opětovná montáž | [14 empty] | P | 2
96 | K | 210813001 | Montáž kabel Cu plný kulatý do 1 kV 2x1,5 až 6 mm2 uložený pevně (např. CYKY) | m | 87 |  | 0 |  |  | základní |  | 0 | 0 | 0 | 0 | 0 | 1 | K | 2 |  |  |  | ROZPOCET | 0 | 0 | 0 | 0 | 0 | 1 | 0 | 1 | -720511538
97 | K | 210813011 | Montáž kabel Cu plný kulatý do 1 kV 3x1,5 až 6 mm2 uložený pevně (např. CYKY) | m | 188 |  | 0 |  |  | základní |  | 0 | 0 | 0 | 0 | 0 | 1 | K | 2 |  |  |  | ROZPOCET | 0 | 0 | 0 | 0 | 0 | 1 | 0 | 1 | 1906450637
98 | K | 210813031 | Montáž kabel Cu plný kulatý do 1 kV 4x1,5 až 4 mm2 uložený pevně (např. CYKY) | m | 330 |  | 0 |  |  | základní |  | 0 | 0 | 0 | 0 | 0 | 1 | K | 2 |  |  |  | ROZPOCET | 0 | 0 | 0 | 0 | 0 | 1 | 0 | 1 | -934139176
99 | K | 210100012.1 | Ukončení vodičů v rozváděči nebo na přístroji včetně zapojení průřezu žíly do 300 mm2 | kus | 36 |  | 0 |  |  | základní |  | 0 | 0 | 0 | 0 | 0 | 1 | K | 2 |  |  |  | ROZPOCET | 0 | 0 | 0 | 0 | 0 | 1 | 0 | 1 | 1809526472
| P |  | Poznámka k položce: 24ks opětovná montáž | [14 empty] | P | 2
100 | K | 210100171 | Ukončení kabelů smršťovací záklopkou nebo páskou se zapojením bez letování žíly do 2x4 mm2 | kus | 10 |  | 0 |  |  | základní |  | 0 | 0 | 0 | 0 | 0 | 1 | K | 2 |  |  |  | ROZPOCET | 0 | 0 | 0 | 0 | 0 | 1 | 0 | 1 | -2139705056
| P |  | Poznámka k položce: 4ks opětovná montáž | [14 empty] | P | 2
101 | K | 210100173 | Ukončení kabelů smršťovací záklopkou nebo páskou se zapojením bez letování žíly do 3x4 mm2 | kus | 8 |  | 0 |  |  | základní |  | 0 | 0 | 0 | 0 | 0 | 1 | K | 2 |  |  |  | ROZPOCET | 0 | 0 | 0 | 0 | 0 | 1 | 0 | 1 | 455865333
102 | K | 210100194 | Ukončení kabelů smršťovací záklopkou nebo páskou se zapojením bez letování žíly do 4x4 mm2 | kus | 22 |  | 0 |  |  | základní |  | 0 | 0 | 0 | 0 | 0 | 1 | K | 2 |  |  |  | ROZPOCET | 0 | 0 | 0 | 0 | 0 | 1 | 0 | 1 | 2036568532
| P |  | Poznámka k položce: 8ks opětovná montáž | [14 empty] | P | 2
103 | K | 210100258 | Ukončení kabelů smršťovací záklopkou nebo páskou se zapojením bez letování žíly do 5x4 mm2 | kus | 8 |  | 0 |  |  | základní |  | 0 | 0 | 0 | 0 | 0 | 1 | K | 2 |  |  |  | ROZPOCET | 0 | 0 | 0 | 0 | 0 | 1 | 0 | 1 | -131029319
| P |  | Poznámka k položce: opětovná montáž | [14 empty] | P | 2
104 | K | 210100195 | Ukončení kabelů smršťovací záklopkou nebo páskou se zapojením bez letování žíly do 4x6 mm2 | kus | 4 |  | 0 |  |  | základní |  | 0 | 0 | 0 | 0 | 0 | 1 | K | 2 |  |  |  | ROZPOCET | 0 | 0 | 0 | 0 | 0 | 1 | 0 | 1 | -254109340
| P |  | Poznámka k položce: opětovná montáž | [14 empty] | P | 2
105 | K | 741132151 | Ukončení kabelů 7x1,5 až 4 mm2 smršťovací záklopkou nebo páskem bez letování | kus | 4 |  | 0 |  |  | základní |  | 0 | 0 | 0 | 0 | 0 | 1 | K | 2 |  |  |  | ROZPOCET | 0 | 0 | 0 | 0 | 0 | 1 | 0 | 1 | 633453613
| P |  | Poznámka k položce: opětovná montáž | [14 empty] | P | 2
106 | K | 210100301 | Příplatek k ukončení kabelů za ukončení a připojení stínění v plášti kabelu | kus | 46 |  | 0 |  |  | základní |  | 0 | 0 | 0 | 0 | 0 | 1 | K | 2 |  |  |  | ROZPOCET | 0 | 0 | 0 | 0 | 0 | 1 | 0 | 1 | 1089345260
| D | 04 | Demontáže |  |  |  | 0 |  |  |  |  | 0 |  | 0 |  | 0 | 1 | D | 0 |  |  |  | ROZPOCET | [6 empty] | 0
107 | K | 741210541-D | Demontáž rozváděčů pro dozorny a velíny - dveře plechové otevíravé | kus | 19 |  | 0 |  |  | základní |  | 0 | 0 | 0 | 0 | 0 | 1 | K | 1 |  |  |  | ROZPOCET | 0 | 0 | 0 | 0 | 0 | 1 | 0 | 1 | -1378991833
| P |  | Poznámka k položce: 19ks pro opětovnou montáž | [14 empty] | P | 1
108 | K | 210871121-D | Demontáž kabelů Cu stíněných plných nebo laněných s XLPE izolací do 35 kV 1x300 mm2 uložených pevně (např. CXEKVCE-R) | m | 564 |  | 0 |  |  | základní |  | 0 | 0 | 0 | 0 | 0 | 1 | K | 1 |  |  |  | ROZPOCET | 0 | 0 | 0 | 0 | 0 | 1 | 0 | 1 | 2130774009
| P |  | Poznámka k položce: pro opětovnou montáž | [14 empty] | P | 1
109 | K | 210100012.1-D | Odpojení vodiče do 300 mm2 | kus | 24 |  | 0 |  |  | základní |  | 0 | 0 | 0 | 0 | 0 | 1 | K | 1 |  |  |  | ROZPOCET | 0 | 0 | 0 | 0 | 0 | 1 | 0 | 1 | -1314192726
| P |  | Poznámka k položce: pro opětovnou montáž | [14 empty] | P | 1
110 | K | 210100171-D | Odpojení kabelů do 2x4 mm2 | kus | 4 |  | 0 |  |  | základní |  | 0 | 0 | 0 | 0 | 0 | 1 | K | 1 |  |  |  | ROZPOCET | 0 | 0 | 0 | 0 | 0 | 1 | 0 | 1 | 977937369
| P |  | Poznámka k položce: pro opětovnou montáž | [14 empty] | P | 1
111 | K | 210100194-D | Odpojení kabelů do 4x4 mm2 | kus | 8 |  | 0 |  |  | základní |  | 0 | 0 | 0 | 0 | 0 | 1 | K | 1 |  |  |  | ROZPOCET | 0 | 0 | 0 | 0 | 0 | 1 | 0 | 1 | -1182091797
| P |  | Poznámka k položce: pro opětovnou montáž | [14 empty] | P | 1
112 | K | 210100258-D | Odpoiení kabelů do 5x4 mm2 | kus | 8 |  | 0 |  |  | základní |  | 0 | 0 | 0 | 0 | 0 | 1 | K | 1 |  |  |  | ROZPOCET | 0 | 0 | 0 | 0 | 0 | 1 | 0 | 1 | 1002382431
| P |  | Poznámka k položce: pro opětovnou montáž | [14 empty] | P | 1
113 | K | 210100195-D | Odpojení kabelů do 4x6 mm2 | kus | 4 |  | 0 |  |  | základní |  | 0 | 0 | 0 | 0 | 0 | 1 | K | 1 |  |  |  | ROZPOCET | 0 | 0 | 0 | 0 | 0 | 1 | 0 | 1 | -1742295394
| P |  | Poznámka k položce: pro opětovnou montáž | [14 empty] | P | 1
114 | K | 741132151-D | Odpojení kabelů do 7x4 mm2 | kus | 4 |  | 0 |  |  | základní |  | 0 | 0 | 0 | 0 | 0 | 1 | K | 1 |  |  |  | ROZPOCET | 0 | 0 | 0 | 0 | 0 | 1 | 0 | 1 | -1564355907
| P |  | Poznámka k položce: pro opětovnou montáž | [14 empty] | P | 1
115 | K | 210100301-D | Příplatek k odpojení stínění v plášti kabelu | kus | 28 |  | 0 |  |  | základní |  | 0 | 0 | 0 | 0 | 0 | 1 | K | 1 |  |  |  | ROZPOCET | 0 | 0 | 0 | 0 | 0 | 1 | 0 | 1 | -714900187
| P |  | Poznámka k položce: pro opětovnou montáž | [14 empty] | P | 1
| D | 05 | Revize |  |  |  | 0 |  |  |  |  | 0 |  | 0 |  | 0 | 1 | D | 0 |  |  |  | ROZPOCET | [6 empty] | 0
116 | K | 210280003 | Zkoušky a prohlídky el rozvodů a zařízení celková prohlídka pro objem mtž prací do 1 000 000 Kč | kus | 1 |  | 0 |  |  | základní |  | 0 | 0 | 0 | 0 | 0 | 1 | K | 1 |  |  |  | ROZPOCET | 0 | 0 | 0 | 0 | 0 | 1 | 0 | 1 | -2008894838
117 | K | 210280391 | Zkoušky kabelů silových do 35 kV zvýšeným napětím | kus | 18 |  | 0 |  |  | základní |  | 0 | 0 | 0 | 0 | 0 | 1 | K | 1 |  |  |  | ROZPOCET | 0 | 0 | 0 | 0 | 0 | 1 | 0 | 1 | -503380935
118 | K | 210280371 | Zkoušky kabelů ovládacích do 7 žil | kus | 28 |  | 0 |  |  | základní |  | 0 | 0 | 0 | 0 | 0 | 1 | K | 1 |  |  |  | ROZPOCET | 0 | 0 | 0 | 0 | 0 | 1 | 0 | 1 | -473844881
119 | K | 210280541 | Měření impedance nulové smyčky okruhu vedení jednofázového | kus | 28 |  | 0 |  |  | základní |  | 0 | 0 | 0 | 0 | 0 | 1 | K | 1 |  |  |  | ROZPOCET | 0 | 0 | 0 | 0 | 0 | 1 | 0 | 1 | -180864575
| D | 07 | Ostatní |  |  |  | 0 |  |  |  |  | 0 |  | 0 |  | 0 | 1 | D | 0 |  |  |  | ROZPOCET | [6 empty] | 0
120 | K | PS10O1 | Dozor dle vyhlášky č.50/1978 Sb | hod | 80 |  | 0 |  |  | základní |  | 0 | 0 | 0 | 0 | 0 | 512 | K | 1 |  |  |  | ROZPOCET | 0 | 0 | 0 | 0 | 0 | 1 | 0 | 512 | 1514099403
| P |  | Poznámka k položce: pro zemní práce | [14 empty] | P | 1
121 | K | PC10O2 | Vytýčení stávajících sítí v oblastech výkopů | sada | 1 |  | 0 |  |  | základní |  | 0 | 0 | 0 | 0 | 0 | 4 | K | 1 |  |  |  | ROZPOCET | 0 | 0 | 0 | 0 | 0 | 1 | 0 | 4 | 2068261905
122 | K | PS10O3 | Geodetické zaměření nové kabelové trasy | sada | 1 |  | 0 |  |  | základní |  | 0 | 0 | 0 | 0 | 0 | 4 | K | 1 |  |  |  | ROZPOCET | 0 | 0 | 0 | 0 | 0 | 1 | 0 | 4 | -235763675
| D | 08 | Stavební práce |  |  |  | 0 |  |  |  |  | 0 |  | 0.36175 |  | 0 | 1 | D | 0 |  |  |  | ROZPOCET | [6 empty] | 0
123 | K | 460172112 | Hloubení kabelových nezapažených rýh strojně v hornině tř I skupiny 3 | m3 | 146.52 |  | 0 |  |  | základní |  | 0 | 0 | 0 | 0 | 0 | 1 | K | 1 |  |  |  | ROZPOCET | 0 | 0 | 0 | 0 | 0 | 1 | 0 | 1 | 421657240
| VV |  | (0,6*1,2+0,6*1,26+1,0*1,78)*45 |  | 146.52 | [12 empty] | VV | 1 | 2 | True | 1 | ROZPOCET
124 | K | 460162112 | Hloubení kabelových rýh ručně v hornině tř I skupiny I skupiny 3 | m3 | 295.796 |  | 0 |  |  | základní |  | 0 | 0 | 0 | 0 | 0 | 1 | K | 1 |  |  |  | ROZPOCET | 0 | 0 | 0 | 0 | 0 | 1 | 0 | 1 | -88439293
| VV |  | (1,4*1,78+1,3*1,2)*73 |  | 295.796 | [12 empty] | VV | 1 | 2 | True | 1 | ROZPOCET
125 | K | 460452112 | Zásyp kabelových rýh strojně se zhutněním z horniny tř I skupiny 3 | m3 | 108 |  | 0 |  |  | základní |  | 0 | 0 | 0 | 0 | 0 | 1 | K | 1 |  |  |  | ROZPOCET | 0 | 0 | 0 | 0 | 0 | 1 | 0 | 1 | 1164114985
| VV |  | (0,6*0,9+0,6*0,9+1,0*1,32)*45 |  | 108 | [12 empty] | VV | 1 | 2 | True | 1 | ROZPOCET
126 | K | 460432112 | Zásyp kabelových rýh ručně se zhutněním z horniny třídy I skupiny 3 | m3 | 220.314 |  | 0 |  |  | základní |  | 0 | 0 | 0 | 0 | 0 | 1 | K | 1 |  |  |  | ROZPOCET | 0 | 0 | 0 | 0 | 0 | 1 | 0 | 1 | -1043946032
| VV |  | (1,4*1,32+1,3*0,9)*73 |  | 220.314 | [12 empty] | VV | 1 | 2 | True | 1 | ROZPOCET
127 | K | 151101101 | Zřízení příložného pažení a rozepření stěn rýh hl do 2 m | m2 | 420.08 |  | 0 |  |  | základní |  | 0 | 0.00084 | 0.35287 | 0 | 0 | 1 | K | 1 |  |  |  | ROZPOCET | 0 | 0 | 0 | 0 | 0 | 1 | 0 | 1 | -1421511908
| VV |  | 2*1,78*(45+73) |  | 420.08 | [12 empty] | VV | 1 | 2 | True | 1 | ROZPOCET
128 | K | 151101111 | Odstranění příložného pažení a rozepření stěn rýh hl do 2 m | m2 | 420.08 |  | 0 |  |  | základní |  | 0 | 0 | 0 | 0 | 0 | 1 | K | 1 |  |  |  | ROZPOCET | 0 | 0 | 0 | 0 | 0 | 1 | 0 | 1 | -2090367455
| VV |  | 2*1,78*(45+73) |  | 420.08 | [12 empty] | VV | 1 | 2 | True | 1 | ROZPOCET
129 | K | 460661113 | Kabelové lože z písku pro kabely nn bez zakrytí š lože přes 50 do 65 cm | m | 90 |  | 0 |  |  | základní |  | 0 | 0 | 0 | 0 | 0 | 1 | K | 1 |  |  |  | ROZPOCET | 0 | 0 | 0 | 0 | 0 | 1 | 0 | 1 | 422474499
| VV |  | 45+45 |  | 90 | [12 empty] | VV | 1 | 2 | True | 1 | ROZPOCET
130 | K | 460661115 | Kabelové lože z písku pro kabely nn bez zakrytí š lože přes 80 do 100 cm | m | 45 |  | 0 |  |  | základní |  | 0 | 0 | 0 | 0 | 0 | 1 | K | 1 |  |  |  | ROZPOCET | 0 | 0 | 0 | 0 | 0 | 1 | 0 | 1 | -904648545
131 | K | 460661117 | Kabelové lože z písku pro kabely nn bez zakrytí š lože přes 120 do 140 cm | m | 146 |  | 0 |  |  | základní |  | 0 | 0 | 0 | 0 | 0 | 1 | K | 1 |  |  |  | ROZPOCET | 0 | 0 | 0 | 0 | 0 | 1 | 0 | 1 | -340725835
| VV |  | 73+73 |  | 146 | [12 empty] | VV | 1 | 2 | True | 1 | ROZPOCET
132 | K | 997013501 | Odvoz suti a vybouraných hmot na skládku nebo meziskládku do 1 km se složením | t | 205.204 |  | 0 |  |  | základní |  | 0 | 0 | 0 | 0 | 0 | 4 | K | 1 |  |  |  | ROZPOCET | 0 | 0 | 0 | 0 | 0 | 1 | 0 | 4 | 1207864598
| VV |  | (146,52+295,796-108-220,314)*1,8 |  | 205.204 | [12 empty] | VV | 1 | 2 | True | 1 | ROZPOCET
133 | K | 997013509 | Příplatek k odvozu suti a vybouraných hmot na skládku ZKD 1 km přes 1 km | t | 4104.08 |  | 0 |  |  | základní |  | 0 | 0 | 0 | 0 | 0 | 4 | K | 1 |  |  |  | ROZPOCET | 0 | 0 | 0 | 0 | 0 | 1 | 0 | 4 | -1809615953
| VV |  | 205,204*20 |  | 4104.08 | [12 empty] | VV | 1 | 2 | True | 1 | ROZPOCET
134 | K | 171201221 | Poplatek za uložení na skládce (skládkovné) zeminy a kamení kód odpadu 17 05 04 | t | 205.204 |  | 0 |  |  | základní |  | 0 | 0 | 0 | 0 | 0 | 4 | K | 1 |  |  |  | ROZPOCET | 0 | 0 | 0 | 0 | 0 | 1 | 0 | 4 | 1225872198
| VV |  | 205,204 |  | 205.204 | [12 empty] | VV | 1 | 2 | True | 1 | ROZPOCET
135 | K | 460581121 | Zatravnění včetně zalití vodou na rovině | m2 | 296.1 |  | 0 |  |  | základní |  | 0 | 3e-05 | 0.008883 | 0 | 0 | 4 | K | 1 |  |  |  | ROZPOCET | 0 | 0 | 0 | 0 | 0 | 1 | 0 | 4 | 1699275316
| VV |  | (0,6*45+0,6*45+1,0*45+1,4*73+1,3*73) |  | 296.1 | [12 empty] | VV | 1 | 2 | True | 1 | ROZPOCET

## CZD00041 (PS30) - Místní ...
{63aba1c5-62ad-4e7f-8997-debf8ec4865c}
2
| KRYCÍ LIST SOUPISU PRACÍ | [7 empty] | v --- níže se nacházejí doplnkové a pomocné údaje k sestavám --- v | [8 empty] | False
Stavba:
TR Blansko - rozš. R110kV, doplnění T103_ bez koeficientů
Objekt:
CZD00041 (PS30) - Místní řídící systém
| KSO: |  |  |  |  | CC-CZ:
| Místo: |  | TR Blansko |  |  | Datum: | 11. 8. 2021
| Zadavatel: |  |  |  |  | IČ: | 28085400
|  | EG.D, a.s. |  |  |  | DIČ: | CZ28085400
| Uchazeč: |  |  |  |  | IČ: | Vyplň údaj
|  | Vyplň údaj |  |  |  | DIČ: | Vyplň údaj
| Projektant: |  |  |  |  | IČ: | 49196812
|  | OMEXOM GA Energo, s.r.o. |  |  |  | DIČ: | CZ49196812
| Zpracovatel: |  |  |  |  | IČ: | 49196812
|  | OMEXOM GA Energo, s.r.o. |  |  |  | DIČ: | CZ49196812
Poznámka:
| Náklady z rozpočtu | [5 empty] | 0
| Ostatní náklady | [5 empty] | 0
| Cena bez DPH | [5 empty] | 0
|  |  | Základ daně |  |  | Sazba daně | Výše daně
| DPH | základní | 0 |  |  | 21% | 0
|  | snížená | 0 |  |  | 15% | 0
|  | zákl. přenesená | 0 |  |  | 21% | 0
|  | sníž. přenesená | 0 |  |  | 15% | 0
|  | nulová | 0 |  |  | 0% | 0
| Cena s DPH |  |  | v | CZK |  | 0
| Projektant |  |  | Zpracovatel
| Datum a podpis: |  | Razítko | Datum a podpis: |  |  | Razítko
| Objednavatel |  |  | Uchazeč
| Datum a podpis: |  | Razítko | Datum a podpis: |  |  | Razítko
REKAPITULACE ČLENĚNÍ SOUPISU PRACÍ
Stavba:
TR Blansko - rozš. R110kV, doplnění T103_ bez koeficientů
Objekt:
CZD00041 (PS30) - Místní řídící systém
Místo: |  |  | TR Blansko |  |  | Datum: | 11. 8. 2021
Zadavatel: |  |  | EG.D, a.s. |  |  | Projektant: | OMEXOM GA Energo, s.r.o.
Uchazeč: |  |  | Vyplň údaj |  |  | Zpracovatel: | OMEXOM GA Energo, s.r.o.
Kód dílu - Popis | [6 empty] | Cena celkem [CZK]
1) Náklady ze soupisu prací | [6 empty] | 0 | [11 empty] | -1
| 01 - Dodávky | [5 empty] | 0
| 02 - Materiál | [5 empty] | 0
| 021 - Materiál pracoviště APY01 | [5 empty] | 0
| 023 - Kabely | [5 empty] | 0
| 024 - Podružný materiál | [5 empty] | 0
| 03 - Montáže | [5 empty] | 0
| 04 - Demontáže | [5 empty] | 0
| 05 - Revize | [5 empty] | 0
| 06 - Hodinová zúčtovací sazba | [5 empty] | 0
| 07 - Ostatní | [5 empty] | 0
2) Ostatní náklady | [6 empty] | 0 |  |  | DPH
| Zařízení staveniště | [5 empty] | 0 |  |  | základní | [12 empty] | VRN | 0 | 0 | 0 | 0 | 0 | 1
| Inženýrská činnost | [5 empty] | 0 |  |  | základní | [12 empty] | VRN | 0 | 0 | 0 | 0 | 0 | 1
| Územní vlivy | [5 empty] | 0 |  |  | základní | [12 empty] | VRN | 0 | 0 | 0 | 0 | 0 | 1
| Provozní vlivy | [5 empty] | 0 |  |  | základní | [12 empty] | VRN | 0 | 0 | 0 | 0 | 0 | 1
| Jiné VRN | [5 empty] | 0 |  |  | základní | [12 empty] | VRN | 0 | 0 | 0 | 0 | 0 | 1
| Kompletační činnost | [5 empty] | 0 |  |  | základní | [12 empty] | KOMPLETACNA | 0 | 0 | 0 | 0 | 0 | 1
Celkové náklady za stavbu 1) + 2) | [6 empty] | 0
SOUPIS PRACÍ
Stavba:
TR Blansko - rozš. R110kV, doplnění T103_ bez koeficientů
Objekt:
CZD00041 (PS30) - Místní řídící systém
Místo: |  |  | TR Blansko |  |  | Datum: | 11. 8. 2021
Zadavatel: |  |  | EG.D, a.s. |  |  | Projektant: | OMEXOM GA Energo, s.r.o.
Uchazeč: |  |  | Vyplň údaj |  |  | Zpracovatel: | OMEXOM GA Energo, s.r.o.
PČ | Typ | Kód | Popis | MJ | Množství | J.cena [CZK] | Cena celkem [CZK] | Cenová soustava |  | DPH | J. Nh [h] | Nh celkem [h] | J. hmotnost [t] | Hmotnost celkem [t] | J. suť [t] | Suť Celkem [t]
Náklady soupisu celkem | [6 empty] | 0 |  |  |  |  | 0 |  | 0.0004 |  | 0 |  | D | -1 | [10 empty] | 0
| D | 01 | Dodávky |  |  |  | 0 |  |  |  |  | 0 |  | 0 |  | 0 | 1 | D | 0 |  |  |  | ROZPOCET | [6 empty] | 0
1 | M | CZ41SD01 | Rozváděče řídicího systému AXY01 a AXY02 | ks | 1 |  | 0 |  |  | základní |  | 0 | 0 | 0 | 0 | 0 | 8 | M | 1 |  |  |  | ROZPOCET | 0 | 0 | 0 | 0 | 0 | 1 | 0 | 4 | 1726229571
2 | M | CZ41SD02 | Řidicí systém a ochrany | sada | 1 |  | 0 |  |  | základní |  | 0 | 0 | 0 | 0 | 0 | 8 | M | 1 |  |  |  | ROZPOCET | 0 | 0 | 0 | 0 | 0 | 1 | 0 | 4 | 568165346
3 | M | CZ41SD03 | GPRS modem | sada | 1 |  | 0 |  |  | základní |  | 0 | 0 | 0 | 0 | 0 | 8 | M | 1 |  |  |  | ROZPOCET | 0 | 0 | 0 | 0 | 0 | 1 | 0 | 4 | -1788934724
4 | M | CZ41SD04 | Komunikační optická propojení | sada | 1 |  | 0 |  |  | základní |  | 0 | 0 | 0 | 0 | 0 | 8 | M | 1 |  |  |  | ROZPOCET | 0 | 0 | 0 | 0 | 0 | 1 | 0 | 4 | 182325494
5 | M | CZ41SD05 | Strukturovaná kabeláž | sada | 1 |  | 0 |  |  | základní |  | 0 | 0 | 0 | 0 | 0 | 8 | M | 1 |  |  |  | ROZPOCET | 0 | 0 | 0 | 0 | 0 | 1 | 0 | 4 | -2035036515
| D | 02 | Materiál |  |  |  | 0 |  |  |  |  | 0 |  | 0 |  | 0 | 1 | D | 0 |  |  |  | ROZPOCET | [6 empty] | 0
| D | 021 | Materiál pracoviště APY01 |  |  |  | 0 |  |  |  |  | 0 |  | 0 |  | 0 | 1 | D | 1 |  |  |  | ROZPOCET | [6 empty] | 0
6 | M | CZ41M1 | Zásuvka s přepětovou ochranou červená | ks | 4 |  | 0 |  |  | základní |  | 0 | 0 | 0 | 0 | 0 | 8 | M | 2 |  |  |  | ROZPOCET | 0 | 0 | 0 | 0 | 0 | 1 | 0 | 4 | -1553926728
7 | M | CZ41M2 | Zásuvka s přepětovou ochranou žlutá | ks | 3 |  | 0 |  |  | základní |  | 0 | 0 | 0 | 0 | 0 | 8 | M | 2 |  |  |  | ROZPOCET | 0 | 0 | 0 | 0 | 0 | 1 | 0 | 4 | 747700240
8 | M | CZ41M3 | Zásuvka | ks | 4 |  | 0 |  |  | základní |  | 0 | 0 | 0 | 0 | 0 | 8 | M | 2 |  |  |  | ROZPOCET | 0 | 0 | 0 | 0 | 0 | 1 | 0 | 4 | 1647017436
| D | 023 | Kabely |  |  |  | 0 |  |  |  |  | 0 |  | 0 |  | 0 | 1 | D | 1 |  |  |  | ROZPOCET | [6 empty] | 0
9 | M | CZ41M18 | Kabel CYKFY-O 3x1.5 | m | 6 |  | 0 |  |  | základní |  | 0 | 0 | 0 | 0 | 0 | 8 | M | 2 |  |  |  | ROZPOCET | 0 | 0 | 0 | 0 | 0 | 1 | 0 | 4 | 681274256
10 | M | CZ41M19 | Kabel CYKFY-O 7x1,5 | m | 372 |  | 0 |  |  | základní |  | 0 | 0 | 0 | 0 | 0 | 8 | M | 2 |  |  |  | ROZPOCET | 0 | 0 | 0 | 0 | 0 | 1 | 0 | 4 | -501127178
11 | M | CZ41M20 | Kabel CYKY-J 5x2,5 | m | 4 |  | 0 |  |  | základní |  | 0 | 0 | 0 | 0 | 0 | 8 | M | 2 |  |  |  | ROZPOCET | 0 | 0 | 0 | 0 | 0 | 1 | 0 | 4 | 2091015293
12 | M | CZ41M21 | Kabel CYKY-O 2x6 | m | 13 |  | 0 |  |  | základní |  | 0 | 0 | 0 | 0 | 0 | 8 | M | 2 |  |  |  | ROZPOCET | 0 | 0 | 0 | 0 | 0 | 1 | 0 | 4 | -1054719820
13 | M | CZ41M22 | FTP PowerCat 6A | m | 86 |  | 0 |  |  | základní |  | 0 | 0 | 0 | 0 | 0 | 8 | M | 2 |  |  |  | ROZPOCET | 0 | 0 | 0 | 0 | 0 | 1 | 0 | 4 | -715040859
14 | M | CZ41M23 | Koaxiální kabel | m | 23 |  | 0 |  |  | základní |  | 0 | 0 | 0 | 0 | 0 | 8 | M | 2 |  |  |  | ROZPOCET | 0 | 0 | 0 | 0 | 0 | 1 | 0 | 4 | 442499417
| D | 024 | Podružný materiál |  |  |  | 0 |  |  |  |  | 0 |  | 0 |  | 0 | 1 | D | 1 |  |  |  | ROZPOCET | [6 empty] | 0
15 | M | CZ41-prorez | Prořez | sada | 1 |  | 0 |  |  | základní |  | 0 | 0 | 0 | 0 | 0 | 8 | M | 2 |  |  |  | ROZPOCET | 0 | 0 | 0 | 0 | 0 | 1 | 0 | 4 | -231537994
| P |  | Poznámka k položce: Prořez, který vzniká při zpracování materiálu v hodnotě 1 % z položek materiálu s měrnou jednotkou "m" | [14 empty] | P | 2
16 | M | CZ41-podruz | Podružný materiál | sada | 1 |  | 0 |  |  | základní |  | 0 | 0 | 0 | 0 | 0 | 8 | M | 2 |  |  |  | ROZPOCET | 0 | 0 | 0 | 0 | 0 | 1 | 0 | 4 | 1847038530
| P |  | Poznámka k položce: Podružný materiál v hodnotě 1 % ze součtu položek materiálu | [14 empty] | P | 2
| D | 03 | Montáže |  |  |  | 0 |  |  |  |  | 0 |  | 0.00032 |  | 0 | 1 | D | 0 |  |  |  | ROZPOCET | [6 empty] | 0
17 | K | 741210501 | Montáž rozváděčů pro dozorny a velíny manipulačních vyzbrojených - jednoho pole | kus | 1 |  | 0 |  |  | základní |  | 0 | 0 | 0 | 0 | 0 | 1 | K | 1 |  |  |  | ROZPOCET | 0 | 0 | 0 | 0 | 0 | 1 | 0 | 1 | 761100441
18 | K | 741210551 | Montáž rozváděčů pro dozorny a velíny - podstavec pod pole | kus | 1 |  | 0 |  |  | základní |  | 0 | 0 | 0 | 0 | 0 | 1 | K | 1 |  |  |  | ROZPOCET | 0 | 0 | 0 | 0 | 0 | 1 | 0 | 1 | -1926332516
19 | K | 210021364 | Utěsnění skříňových rozváděčů a řídících skříní | kus | 1 |  | 0 |  |  | základní |  | 0 | 0 | 0 | 0 | 0 | 1 | K | 1 |  |  |  | ROZPOCET | 0 | 0 | 0 | 0 | 0 | 1 | 0 | 1 | -2024833094
20 | K | PS30HZS1 | Doplnění rozvaděče ŘS AXY02 (sběr dat VS, IRF R22 kV) | hod | 10 |  | 0 |  |  | základní |  | 0 | 0 | 0 | 0 | 0 | 1 | K | 1 |  |  |  | ROZPOCET | 0 | 0 | 0 | 0 | 0 | 1 | 0 | 1 | 1311809071
21 | K | 210280162 | Oživení jednoho pole rozváděče s velmi složitou výzbrojí | kus | 2 |  | 0 |  |  | základní |  | 0 | 0 | 0 | 0 | 0 | 4 | K | 1 |  |  |  | ROZPOCET | 0 | 0 | 0 | 0 | 0 | 1 | 0 | 4 | 1250602681
22 | K | 210191051 | Montáž systému SICAM-PAS | kus | 1 |  | 0 |  |  | základní |  | 0 | 0 | 0 | 0 | 0 | 4 | K | 1 |  |  |  | ROZPOCET | 0 | 0 | 0 | 0 | 0 | 1 | 0 | 4 | -1857340072
23 | K | 742330011.1 | Montáž Rugged Switch RSG2100 včetně modulů | kus | 2 |  | 0 |  |  | základní |  | 0 | 0 | 0 | 0 | 0 | 4 | K | 1 |  |  |  | ROZPOCET | 0 | 0 | 0 | 0 | 0 | 1 | 0 | 4 | 623116807
24 | K | 742330011 | Montáž Meinberg NTP server | kus | 1 |  | 0 |  |  | základní |  | 0 | 0 | 0 | 0 | 0 | 4 | K | 1 |  |  |  | ROZPOCET | 0 | 0 | 0 | 0 | 0 | 1 | 0 | 4 | -1090848851
| P |  | Poznámka k položce: opětovná montáž - bude přemístěno do nového rozváděče -AXY01 | [14 empty] | P | 1
25 | K | 741120301.3 | Montáž kabelu RG58 | m | 50 |  | 0 |  |  | základní |  | 0 | 0 | 0 | 0 | 0 | 1 | K | 1 |  |  |  | ROZPOCET | 0 | 0 | 0 | 0 | 0 | 1 | 0 | 1 | -1589888388
| P |  | Poznámka k položce: opětovná montáž - bude přemístěn do nového rozváděče -AXY01 | [14 empty] | P | 1
26 | K | 220300642 | Ukončení kabelu koaxiálního pro anténní svody průměru do 10 mm | kus | 2 |  | 0 |  |  | základní |  | 0 | 4e-05 | 8e-05 | 0 | 0 | 4 | K | 1 |  |  |  | ROZPOCET | 0 | 0 | 0 | 0 | 0 | 1 | 0 | 4 | 2044067960
| P |  | Poznámka k položce: opětovná montáž - bude přemístěno do nového rozváděče -AXY01 | [14 empty] | P | 1
27 | K | 741120401.1 | Montáž patchcordu | m | 58.5 |  | 0 |  |  | základní |  | 0 | 0 | 0 | 0 | 0 | 1 | K | 1 |  |  |  | ROZPOCET | 0 | 0 | 0 | 0 | 0 | 1 | 0 | 1 | 1115583129
| VV |  | 5*2+1*0,5+2*1+4*2+8*1+8*2+2*2+2*1+4*2 |  | 58.5 | [12 empty] | VV | 1 | 2 | True | 1 | ROZPOCET
28 | K | 210100001.1 | Ukončení patchcordu | kus | 72 |  | 0 |  |  | základní |  | 0 | 0 | 0 | 0 | 0 | 4 | K | 1 |  |  |  | ROZPOCET | 0 | 0 | 0 | 0 | 0 | 1 | 0 | 4 | 841033756
| VV |  | (5+1+2+4+8+8+2+2+4)*2 |  | 72 | [12 empty] | VV | 1 | 2 | True | 1 | ROZPOCET
29 | K | 220450006.1 | Montáž modemu GPRS s oživením | kus | 1 |  | 0 |  |  | základní |  | 0 | 0 | 0 | 0 | 0 | 1 | K | 1 |  |  |  | ROZPOCET | 0 | 0 | 0 | 0 | 0 | 1 | 0 | 1 | 1265548380
30 | K | 742330026 | Montáž optického rozvaděče pro 24 vláken | kus | 2 |  | 0 |  |  | základní |  | 0 | 0 | 0 | 0 | 0 | 4 | K | 1 |  |  |  | ROZPOCET | 0 | 0 | 0 | 0 | 0 | 1 | 0 | 4 | 2067148830
| P |  | Poznámka k položce: 1 ks opětovná montáž - bude přemístěno do nového rozváděče -AXY01 | [14 empty] | P | 1
31 | K | 220182410 | Montáž optického adaptéru | kus | 10 |  | 0 |  |  | základní |  | 0 | 0 | 0 | 0 | 0 | 1 | K | 1 |  |  |  | ROZPOCET | 0 | 0 | 0 | 0 | 0 | 1 | 0 | 1 | 2141134812
32 | K | SVAR | Svár optického vlákna | kus | 20 |  | 0 |  |  | základní |  | 0 | 0 | 0 | 0 | 0 | 4 | K | 1 |  |  |  | ROZPOCET | 0 | 0 | 0 | 0 | 0 | 1 | 0 | 4 | -996282368
33 | K | 742330031 | Teplem smrštitelná ochrana sváru | kus | 20 |  | 0 |  |  | základní |  | 0 | 0 | 0 | 0 | 0 | 4 | K | 1 |  |  |  | ROZPOCET | 0 | 0 | 0 | 0 | 0 | 1 | 0 | 4 | -1111589892
34 | K | PM | Měření optického kabelu - přímá metoda | kus | 20 |  | 0 |  |  | základní |  | 0 | 0 | 0 | 0 | 0 | 4 | K | 1 |  |  |  | ROZPOCET | 0 | 0 | 0 | 0 | 0 | 1 | 0 | 4 | -1428163819
35 | K | OTDR | Měření optického kabelu - metoda OTDR | kus | 20 |  | 0 |  |  | základní |  | 0 | 0 | 0 | 0 | 0 | 4 | K | 1 |  |  |  | ROZPOCET | 0 | 0 | 0 | 0 | 0 | 1 | 0 | 4 | -203365103
36 | K | protokol OPT | Vypracování protokolu o měření | sada | 1 |  | 0 |  |  | základní |  | 0 | 0 | 0 | 0 | 0 | 4 | K | 1 |  |  |  | ROZPOCET | 0 | 0 | 0 | 0 | 0 | 1 | 0 | 4 | 1573167863
37 | K | 741120401.2 | Montáž pigtailu | m | 40 |  | 0 |  |  | základní |  | 0 | 0 | 0 | 0 | 0 | 4 | K | 1 |  |  |  | ROZPOCET | 0 | 0 | 0 | 0 | 0 | 1 | 0 | 4 | -939537356
38 | K | 742330024 | Montáž patch panelu 24 portů UTP/FTP | kus | 1 |  | 0 |  |  | základní |  | 0 | 0 | 0 | 0 | 0 | 1 | K | 1 |  |  |  | ROZPOCET | 0 | 0 | 0 | 0 | 0 | 1 | 0 | 1 | 73415260
| P |  | Poznámka k položce: 1 ks opětovná montáž - bude přemístěno do nového rozváděče -AXY01 | [14 empty] | P | 1
39 | K | 742330041 | Montáž datové jednozásuvky | kus | 14 |  | 0 |  |  | základní |  | 0 | 0 | 0 | 0 | 0 | 1 | K | 1 |  |  |  | ROZPOCET | 0 | 0 | 0 | 0 | 0 | 1 | 0 | 1 | -1766983394
| VV |  | 6+8 |  | 14 | [12 empty] | VV | 1 | 2 | True | 1 | ROZPOCET
40 | K | 741120301.2 | Montáž kabelu FTP nebo UTP | m | 90 |  | 0 |  |  | základní |  | 0 | 0 | 0 | 0 | 0 | 4 | K | 1 |  |  |  | ROZPOCET | 0 | 0 | 0 | 0 | 0 | 1 | 0 | 4 | -493675492
41 | K | 210100001.2 | Ukončení kabelu FTP nebo UTP | kus | 20 |  | 0 |  |  | základní |  | 0 | 0 | 0 | 0 | 0 | 4 | K | 1 |  |  |  | ROZPOCET | 0 | 0 | 0 | 0 | 0 | 1 | 0 | 4 | 509434602
42 | K | 742330051.1 | Popis konektoru | kus | 15 |  | 0 |  |  | základní |  | 0 | 0 | 0 | 0 | 0 | 1 | K | 1 |  |  |  | ROZPOCET | 0 | 0 | 0 | 0 | 0 | 1 | 0 | 1 | 1146594929
43 | K | 741313005 | Montáž zásuvka (polo)zapuštěná bezšroubové připojení 2P + PE s přepěťovou ochranou | kus | 7 |  | 0 |  |  | základní |  | 0 | 0 | 0 | 0 | 0 | 1 | K | 1 |  |  |  | ROZPOCET | 0 | 0 | 0 | 0 | 0 | 1 | 0 | 1 | 1540486794
44 | K | 741313001 | Montáž zásuvka (polo)zapuštěná bezšroubové připojení 2P+PE se zapojením vodičů | kus | 4 |  | 0 |  |  | základní |  | 0 | 0 | 0 | 0 | 0 | 1 | K | 1 |  |  |  | ROZPOCET | 0 | 0 | 0 | 0 | 0 | 1 | 0 | 1 | 311372831
45 | K | 210813011 | Montáž kabel Cu plný kulatý do 1 kV 3x1,5 až 6 mm2 uložený pevně (např. CYKY) | m | 6 |  | 0 |  |  | základní |  | 0 | 0 | 0 | 0 | 0 | 1 | K | 1 |  |  |  | ROZPOCET | 0 | 0 | 0 | 0 | 0 | 1 | 0 | 1 | -520926752
46 | K | 210813071 | Montáž kabel Cu plný kulatý do 1 kV 7x1,5 až 2,5 mm2 uložený pevně (např. CYKY) | m | 372 |  | 0 |  |  | základní |  | 0 | 0 | 0 | 0 | 0 | 1 | K | 1 |  |  |  | ROZPOCET | 0 | 0 | 0 | 0 | 0 | 1 | 0 | 1 | -1577749229
47 | K | 210813061 | Montáž kabel Cu plný kulatý do 1 kV 5x1,5 až 2,5 mm2 uložený pevně (např. CYKY) | m | 4 |  | 0 |  |  | základní |  | 0 | 0 | 0 | 0 | 0 | 1 | K | 1 |  |  |  | ROZPOCET | 0 | 0 | 0 | 0 | 0 | 1 | 0 | 1 | 1946778117
48 | K | 210813001 | Montáž kabel Cu plný kulatý do 1 kV 2x1,5 až 6 mm2 uložený pevně (např. CYKY) | m | 13 |  | 0 |  |  | základní |  | 0 | 0 | 0 | 0 | 0 | 1 | K | 1 |  |  |  | ROZPOCET | 0 | 0 | 0 | 0 | 0 | 1 | 0 | 1 | -1683026513
49 | K | 210100173 | Ukončení kabelů smršťovací záklopkou nebo páskou se zapojením bez letování žíly do 3x4 mm2 | kus | 2 |  | 0 |  |  | základní |  | 0 | 0 | 0 | 0 | 0 | 1 | K | 1 |  |  |  | ROZPOCET | 0 | 0 | 0 | 0 | 0 | 1 | 0 | 1 | -1543865473
50 | K | 741132151 | Ukončení kabelů 7x1,5 až 4 mm2 smršťovací záklopkou nebo páskem bez letování | kus | 8 |  | 0 |  |  | základní |  | 0 | 0 | 0 | 0 | 0 | 1 | K | 1 |  |  |  | ROZPOCET | 0 | 0 | 0 | 0 | 0 | 1 | 0 | 1 | 1148419526
51 | K | 210100258 | Ukončení kabelů smršťovací záklopkou nebo páskou se zapojením bez letování žíly do 5x4 mm2 | kus | 2 |  | 0 |  |  | základní |  | 0 | 0 | 0 | 0 | 0 | 1 | K | 1 |  |  |  | ROZPOCET | 0 | 0 | 0 | 0 | 0 | 1 | 0 | 1 | -1473362820
52 | K | 210100172 | Ukončení kabelů smršťovací záklopkou nebo páskou se zapojením bez letování žíly do 2x6 mm2 | kus | 6 |  | 0 |  |  | základní |  | 0 | 0 | 0 | 0 | 0 | 1 | K | 1 |  |  |  | ROZPOCET | 0 | 0 | 0 | 0 | 0 | 1 | 0 | 1 | 1980419937
53 | K | 741120301.2 | Montáž kabelu FTP nebo UTP | m | 86 |  | 0 |  |  | základní |  | 0 | 0 | 0 | 0 | 0 | 4 | K | 1 |  |  |  | ROZPOCET | 0 | 0 | 0 | 0 | 0 | 1 | 0 | 4 | 930214974
54 | K | 210100001.2 | Ukončení kabelu FTP nebo UTP | kus | 16 |  | 0 |  |  | základní |  | 0 | 0 | 0 | 0 | 0 | 4 | K | 1 |  |  |  | ROZPOCET | 0 | 0 | 0 | 0 | 0 | 1 | 0 | 4 | -1027399264
55 | K | 741120301.4 | Montáž koaxiálního kabelu | m | 23 |  | 0 |  |  | základní |  | 0 | 0 | 0 | 0 | 0 | 1 | K | 1 |  |  |  | ROZPOCET | 0 | 0 | 0 | 0 | 0 | 1 | 0 | 1 | 722841628
56 | K | 220300642 | Ukončení kabelu koaxiálního pro anténní svody průměru do 10 mm | kus | 6 |  | 0 |  |  | základní |  | 0 | 4e-05 | 0.00024 | 0 | 0 | 4 | K | 1 |  |  |  | ROZPOCET | 0 | 0 | 0 | 0 | 0 | 1 | 0 | 4 | -1463590735
57 | K | 210100301 | Příplatek k ukončení kabelů za ukončení a připojení stínění v plášti kabelu | kus | 8 |  | 0 |  |  | základní |  | 0 | 0 | 0 | 0 | 0 | 1 | K | 1 |  |  |  | ROZPOCET | 0 | 0 | 0 | 0 | 0 | 1 | 0 | 1 | 1476922087
| D | 04 | Demontáže |  |  |  | 0 |  |  |  |  | 0 |  | 8e-05 |  | 0 | 1 | D | 0 |  |  |  | ROZPOCET | [6 empty] | 0
58 | K | 742330026-D | Demontáž optického rozvaděče pro 24 vláken | kus | 1 |  | 0 |  |  | základní |  | 0 | 0 | 0 | 0 | 0 | 4 | K | 1 |  |  |  | ROZPOCET | 0 | 0 | 0 | 0 | 0 | 1 | 0 | 4 | -1778459070
| P |  | Poznámka k položce: pro opětovnou montáž - bude přemístěno do nového rozváděče -AXY01 | [14 empty] | P | 1
59 | K | 742330011-D | Demontáž Meinberg NTP server | kus | 1 |  | 0 |  |  | základní |  | 0 | 0 | 0 | 0 | 0 | 4 | K | 1 |  |  |  | ROZPOCET | 0 | 0 | 0 | 0 | 0 | 1 | 0 | 4 | 1900182209
| P |  | Poznámka k položce: pro opětovnou montáž - bude přemístěno do nového rozváděče -AXY01 | [14 empty] | P | 1
60 | K | 741120301.3-D | Demontáž kabelu RG58 | m | 50 |  | 0 |  |  | základní |  | 0 | 0 | 0 | 0 | 0 | 1 | K | 1 |  |  |  | ROZPOCET | 0 | 0 | 0 | 0 | 0 | 1 | 0 | 1 | 614687705
| P |  | Poznámka k položce: pro opětovnou montáž - bude přemístěno do nového rozváděče -AXY01 | [14 empty] | P | 1
61 | K | 220300642-D | Odpojení kabelu koaxiálního pro anténní svody průměru do 10 mm | kus | 2 |  | 0 |  |  | základní |  | 0 | 4e-05 | 8e-05 | 0 | 0 | 4 | K | 1 |  |  |  | ROZPOCET | 0 | 0 | 0 | 0 | 0 | 1 | 0 | 4 | 1677137979
| P |  | Poznámka k položce: pro opětovnou montáž - bude přemístěno do nového rozváděče -AXY01 | [14 empty] | P | 1
62 | K | 742330024-D | Demontáž patch panelu 24 portů UTP/FTP | kus | 1 |  | 0 |  |  | základní |  | 0 | 0 | 0 | 0 | 0 | 1 | K | 1 |  |  |  | ROZPOCET | 0 | 0 | 0 | 0 | 0 | 1 | 0 | 1 | -714206279
| P |  | Poznámka k položce: pro opětovnou montáž - bude přemístěno do nového rozváděče -AXY01 | [14 empty] | P | 1
63 | K | 741210501-D | Demontáž rozváděčů pro dozorny a velíny manipulačních vyzbrojených - jednoho pole | kus | 1 |  | 0 |  |  | základní |  | 0 | 0 | 0 | 0 | 0 | 1 | K | 1 |  |  |  | ROZPOCET | 0 | 0 | 0 | 0 | 0 | 1 | 0 | 1 | 1266395456
64 | K | 735531046-D | Demontáž termostatu v rozvaděči | kus | 1 |  | 0 |  |  | základní |  | 0 | 0 | 0 | 0 | 0 | 1 | K | 1 |  |  |  | ROZPOCET | 0 | 0 | 0 | 0 | 0 | 1 | 0 | 1 | 1223871721
65 | K | 741370101-D | Demontáž svítidla v rozvaděči | kus | 1 |  | 0 |  |  | základní |  | 0 | 0 | 0 | 0 | 0 | 1 | K | 1 |  |  |  | ROZPOCET | 0 | 0 | 0 | 0 | 0 | 1 | 0 | 1 | -184383641
66 | K | 741320105-D | Demontáž jističů ve skříni | kus | 8 |  | 0 |  |  | základní |  | 0 | 0 | 0 | 0 | 0 | 1 | K | 1 |  |  |  | ROZPOCET | 0 | 0 | 0 | 0 | 0 | 1 | 0 | 1 | 1118414805
67 | K | 741313401-D | Demontáž zásuvka ve skříni | kus | 4 |  | 0 |  |  | základní |  | 0 | 0 | 0 | 0 | 0 | 1 | K | 1 |  |  |  | ROZPOCET | 0 | 0 | 0 | 0 | 0 | 1 | 0 | 1 | -1399896654
68 | K | 741330651-D | Demontáž relé pomocné vestavné střídavé | kus | 1 |  | 0 |  |  | základní |  | 0 | 0 | 0 | 0 | 0 | 1 | K | 1 |  |  |  | ROZPOCET | 0 | 0 | 0 | 0 | 0 | 1 | 0 | 1 | -997656705
69 | K | 741322141-D | Demontáž svodiče přepětí nn typ 3 | kus | 1 |  | 0 |  |  | základní |  | 0 | 0 | 0 | 0 | 0 | 1 | K | 1 |  |  |  | ROZPOCET | 0 | 0 | 0 | 0 | 0 | 1 | 0 | 1 | 543614784
70 | K | 741231001-D | Demontáž svorkovnice do rozvaděčů - řadová vodič do 2,5 mm2 | kus | 40 |  | 0 |  |  | základní |  | 0 | 0 | 0 | 0 | 0 | 1 | K | 1 |  |  |  | ROZPOCET | 0 | 0 | 0 | 0 | 0 | 1 | 0 | 1 | -1636240507
71 | K | 741110521.1-D | Demontáž DIN lišty | m | 4 |  | 0 |  |  | základní |  | 0 | 0 | 0 | 0 | 0 | 1 | K | 1 |  |  |  | ROZPOCET | 0 | 0 | 0 | 0 | 0 | 1 | 0 | 1 | -716474149
72 | K | 741120401-D | Demontáž vodič Cu izolovaný drátovací plný a laněný žíla 0,35-6 mm2 v rozváděči (např. CY) | m | 110 |  | 0 |  |  | základní |  | 0 | 0 | 0 | 0 | 0 | 1 | K | 1 |  |  |  | ROZPOCET | 0 | 0 | 0 | 0 | 0 | 1 | 0 | 1 | 53560086
73 | K | 220450006.1-D | Demontáž modemu GPRS s oživením | kus | 1 |  | 0 |  |  | základní |  | 0 | 0 | 0 | 0 | 0 | 1 | K | 1 |  |  |  | ROZPOCET | 0 | 0 | 0 | 0 | 0 | 1 | 0 | 1 | -742278665
74 | K | 741120301.2-D | Demontáž kabelu FTP nebo UTP | m | 55 |  | 0 |  |  | základní |  | 0 | 0 | 0 | 0 | 0 | 4 | K | 1 |  |  |  | ROZPOCET | 0 | 0 | 0 | 0 | 0 | 1 | 0 | 4 | -265761428
| D | 05 | Revize |  |  |  | 0 |  |  |  |  | 0 |  | 0 |  | 0 | 1 | D | 0 |  |  |  | ROZPOCET | [6 empty] | 0
75 | K | 210280002 | Zkoušky a prohlídky el rozvodů a zařízení celková prohlídka pro objem mtž prací do 500 000 Kč | kus | 1 |  | 0 |  |  | základní |  | 0 | 0 | 0 | 0 | 0 | 1 | K | 1 |  |  |  | ROZPOCET | 0 | 0 | 0 | 0 | 0 | 1 | 0 | 1 | -1233947095
76 | K | 210280371 | Zkoušky kabelů ovládacích do 7 žil | kus | 9 |  | 0 |  |  | základní |  | 0 | 0 | 0 | 0 | 0 | 1 | K | 1 |  |  |  | ROZPOCET | 0 | 0 | 0 | 0 | 0 | 1 | 0 | 1 | -779105554
77 | K | 210280541 | Měření impedance nulové smyčky okruhu vedení jednofázového | kus | 9 |  | 0 |  |  | základní |  | 0 | 0 | 0 | 0 | 0 | 1 | K | 1 |  |  |  | ROZPOCET | 0 | 0 | 0 | 0 | 0 | 1 | 0 | 1 | -992317889
| D | 06 | Hodinová zúčtovací sazba |  |  |  | 0 |  |  |  |  | 0 |  | 0 |  | 0 | 1 | D | 0 |  |  |  | ROZPOCET | [6 empty] | 0
78 | K | PS30HZS2 | Kontrola a dohledání návazností na stávající zařízení | hod | 24 |  | 0 |  |  | základní |  | 0 | 0 | 0 | 0 | 0 | 1 | K | 1 |  |  |  | ROZPOCET | 0 | 0 | 0 | 0 | 0 | 1 | 0 | 1 | 1383837811
79 | K | PS30HZS3 | Součinnost zhotovitele při funkčních zkouškách řídícího systému | hod | 40 |  | 0 |  |  | základní |  | 0 | 0 | 0 | 0 | 0 | 1 | K | 1 |  |  |  | ROZPOCET | 0 | 0 | 0 | 0 | 0 | 1 | 0 | 1 | -1887128607
| D | 07 | Ostatní |  |  |  | 0 |  |  |  |  | 0 |  | 0 |  | 0 | 1 | D | 0 |  |  |  | ROZPOCET | [6 empty] | 0
80 | K | PS30O1 | Ekologická likvidace demontovaného materiálu včetně dopravy | sada | 1 |  | 0 |  |  | základní |  | 0 | 0 | 0 | 0 | 0 | 4 | K | 1 |  |  |  | ROZPOCET | 0 | 0 | 0 | 0 | 0 | 1 | 0 | 4 | 488849916

## CZD00042 (PS31) - Ochrany
{19170bd6-677c-4b80-b67e-1b1b06457aa0}
2
| KRYCÍ LIST SOUPISU PRACÍ | [7 empty] | v --- níže se nacházejí doplnkové a pomocné údaje k sestavám --- v | [8 empty] | False
Stavba:
TR Blansko - rozš. R110kV, doplnění T103_ bez koeficientů
Objekt:
CZD00042 (PS31) - Ochrany
| KSO: |  |  |  |  | CC-CZ:
| Místo: |  | TR Blansko |  |  | Datum: | 11. 8. 2021
| Zadavatel: |  |  |  |  | IČ: | 28085400
|  | EG.D, a.s. |  |  |  | DIČ: | CZ28085400
| Uchazeč: |  |  |  |  | IČ: | Vyplň údaj
|  | Vyplň údaj |  |  |  | DIČ: | Vyplň údaj
| Projektant: |  |  |  |  | IČ: | 49196812
|  | OMEXOM GA Energo, s.r.o. |  |  |  | DIČ: | CZ49196812
| Zpracovatel: |  |  |  |  | IČ: | 49196812
|  | OMEXOM GA Energo, s.r.o. |  |  |  | DIČ: | CZ49196812
Poznámka:
| Náklady z rozpočtu | [5 empty] | 0
| Ostatní náklady | [5 empty] | 0
| Cena bez DPH | [5 empty] | 0
|  |  | Základ daně |  |  | Sazba daně | Výše daně
| DPH | základní | 0 |  |  | 21% | 0
|  | snížená | 0 |  |  | 15% | 0
|  | zákl. přenesená | 0 |  |  | 21% | 0
|  | sníž. přenesená | 0 |  |  | 15% | 0
|  | nulová | 0 |  |  | 0% | 0
| Cena s DPH |  |  | v | CZK |  | 0
| Projektant |  |  | Zpracovatel
| Datum a podpis: |  | Razítko | Datum a podpis: |  |  | Razítko
| Objednavatel |  |  | Uchazeč
| Datum a podpis: |  | Razítko | Datum a podpis: |  |  | Razítko
REKAPITULACE ČLENĚNÍ SOUPISU PRACÍ
Stavba:
TR Blansko - rozš. R110kV, doplnění T103_ bez koeficientů
Objekt:
CZD00042 (PS31) - Ochrany
Místo: |  |  | TR Blansko |  |  | Datum: | 11. 8. 2021
Zadavatel: |  |  | EG.D, a.s. |  |  | Projektant: | OMEXOM GA Energo, s.r.o.
Uchazeč: |  |  | Vyplň údaj |  |  | Zpracovatel: | OMEXOM GA Energo, s.r.o.
Kód dílu - Popis | [6 empty] | Cena celkem [CZK]
1) Náklady ze soupisu prací | [6 empty] | 0 | [11 empty] | -1
| 01 - Dodávky | [5 empty] | 0
| 02 - Materiál | [5 empty] | 0
| 021 - BSP | [5 empty] | 0
| 022 - Výzbroj přechodových skříní - stávající | [5 empty] | 0
| 0221 - Nová výbava propojovací skříně AVA/03 - stávající nerez | [5 empty] | 0
| 0222 - Nová výbava propojovací skříně AVA/04 - stávající nerez | [5 empty] | 0
| 0223 - Doplnění výzbroje propojovací skříně AVW/05 - stávající nerez | [5 empty] | 0
| 0224 - Doplnění výzbroje propojovací skříně AVW/06 - stávající nerez | [5 empty] | 0
| 023 - Doplnění skříně +ARR00 (ROP) | [5 empty] | 0
| 024 - Provizorní připojení T101 | [5 empty] | 0
| 025 - Kabely | [5 empty] | 0
| 026 - Prořez a podružný materiál | [5 empty] | 0
| 03 - Montáže | [5 empty] | 0
| 04 - Demontáže | [5 empty] | 0
| 05 - Revize | [5 empty] | 0
| 06 - Hodinová zúčtovací sazba | [5 empty] | 0
| 07 - Ostatní | [5 empty] | 0
2) Ostatní náklady | [6 empty] | 0 |  |  | DPH
| Zařízení staveniště | [5 empty] | 0 |  |  | základní | [12 empty] | VRN | 0 | 0 | 0 | 0 | 0 | 1
| Inženýrská činnost | [5 empty] | 0 |  |  | základní | [12 empty] | VRN | 0 | 0 | 0 | 0 | 0 | 1
| Územní vlivy | [5 empty] | 0 |  |  | základní | [12 empty] | VRN | 0 | 0 | 0 | 0 | 0 | 1
| Provozní vlivy | [5 empty] | 0 |  |  | základní | [12 empty] | VRN | 0 | 0 | 0 | 0 | 0 | 1
| Jiné VRN | [5 empty] | 0 |  |  | základní | [12 empty] | VRN | 0 | 0 | 0 | 0 | 0 | 1
| Kompletační činnost | [5 empty] | 0 |  |  | základní | [12 empty] | KOMPLETACNA | 0 | 0 | 0 | 0 | 0 | 1
Celkové náklady za stavbu 1) + 2) | [6 empty] | 0
SOUPIS PRACÍ
Stavba:
TR Blansko - rozš. R110kV, doplnění T103_ bez koeficientů
Objekt:
CZD00042 (PS31) - Ochrany
Místo: |  |  | TR Blansko |  |  | Datum: | 11. 8. 2021
Zadavatel: |  |  | EG.D, a.s. |  |  | Projektant: | OMEXOM GA Energo, s.r.o.
Uchazeč: |  |  | Vyplň údaj |  |  | Zpracovatel: | OMEXOM GA Energo, s.r.o.
PČ | Typ | Kód | Popis | MJ | Množství | J.cena [CZK] | Cena celkem [CZK] | Cenová soustava |  | DPH | J. Nh [h] | Nh celkem [h] | J. hmotnost [t] | Hmotnost celkem [t] | J. suť [t] | Suť Celkem [t]
Náklady soupisu celkem | [6 empty] | 0 |  |  |  |  | 0 |  | 0 |  | 0 |  | D | -1 | [10 empty] | 0
| D | 01 | Dodávky |  |  |  | 0 |  |  |  |  | 0 |  | 0 |  | 0 | 1 | D | 0 |  |  |  | ROZPOCET | [6 empty] | 0
1 | M | CZ42SD01.1 | Rozváděč spojky připojnic ARE01 | ks | 1 |  | 0 |  |  | základní |  | 0 | 0 | 0 | 0 | 0 | 8 | M | 1 |  |  |  | ROZPOCET | 0 | 0 | 0 | 0 | 0 | 1 | 0 | 4 | -741369081
2 | M | CZ42SD01.2 | Rozváděč transformátoru T101 ARE03 | ks | 1 |  | 0 |  |  | základní |  | 0 | 0 | 0 | 0 | 0 | 8 | M | 1 |  |  |  | ROZPOCET | 0 | 0 | 0 | 0 | 0 | 1 | 0 | 4 | -1717020509
3 | M | CZ42SD01.3 | Rozváděč ochran regulace T101 ARA03 | ks | 1 |  | 0 |  |  | základní |  | 0 | 0 | 0 | 0 | 0 | 8 | M | 1 |  |  |  | ROZPOCET | 0 | 0 | 0 | 0 | 0 | 1 | 0 | 4 | -1500943411
4 | M | CZ42SD01.4 | Rozváděč transformátoru T102 ARE04 | ks | 1 |  | 0 |  |  | základní |  | 0 | 0 | 0 | 0 | 0 | 8 | M | 1 |  |  |  | ROZPOCET | 0 | 0 | 0 | 0 | 0 | 1 | 0 | 4 | -1136401841
5 | M | CZ42SD01.5 | Rozváděč ochran regulace T102 ARA04 | ks | 1 |  | 0 |  |  | základní |  | 0 | 0 | 0 | 0 | 0 | 8 | M | 1 |  |  |  | ROZPOCET | 0 | 0 | 0 | 0 | 0 | 1 | 0 | 4 | 1640023288
6 | M | CZ42SD01.6 | Rozváděč linky V525 ARE05 | ks | 1 |  | 0 |  |  | základní |  | 0 | 0 | 0 | 0 | 0 | 8 | M | 1 |  |  |  | ROZPOCET | 0 | 0 | 0 | 0 | 0 | 1 | 0 | 4 | -175369470
7 | M | CZ42SD01.7 | Rozváděč linky V524 ARE06 | ks | 1 |  | 0 |  |  | základní |  | 0 | 0 | 0 | 0 | 0 | 8 | M | 1 |  |  |  | ROZPOCET | 0 | 0 | 0 | 0 | 0 | 1 | 0 | 4 | -1003626949
8 | M | CZ42SD01.8 | Rozváděč linky V523 ARE07 | ks | 1 |  | 0 |  |  | základní |  | 0 | 0 | 0 | 0 | 0 | 8 | M | 1 |  |  |  | ROZPOCET | 0 | 0 | 0 | 0 | 0 | 1 | 0 | 4 | 745886073
9 | M | CZ42SD01.9 | Rozváděč transformátoru T103 ARE08 | ks | 1 |  | 0 |  |  | základní |  | 0 | 0 | 0 | 0 | 0 | 8 | M | 1 |  |  |  | ROZPOCET | 0 | 0 | 0 | 0 | 0 | 1 | 0 | 4 | 605254818
10 | M | CZ42SD01.10 | Rozváděč ochran regulace T103 ARA08 | ks | 1 |  | 0 |  |  | základní |  | 0 | 0 | 0 | 0 | 0 | 8 | M | 1 |  |  |  | ROZPOCET | 0 | 0 | 0 | 0 | 0 | 1 | 0 | 4 | -749018540
11 | M | CZ42SD01.11 | Rozváděč linky V5526 ARE09 | ks | 1 |  | 0 |  |  | základní |  | 0 | 0 | 0 | 0 | 0 | 8 | M | 1 |  |  |  | ROZPOCET | 0 | 0 | 0 | 0 | 0 | 1 | 0 | 4 | -584050197
12 | M | CZ42SD01.12 | Rozváděč linky V5527 ARE10 | ks | 1 |  | 0 |  |  | základní |  | 0 | 0 | 0 | 0 | 0 | 8 | M | 1 |  |  |  | ROZPOCET | 0 | 0 | 0 | 0 | 0 | 1 | 0 | 4 | -408487319
13 | M | CZ42SD02-03 | Terminály a ochrany | sada | 1 |  | 0 |  |  | základní |  | 0 | 0 | 0 | 0 | 0 | 8 | M | 1 |  |  |  | ROZPOCET | 0 | 0 | 0 | 0 | 0 | 1 | 0 | 4 | -218388303
| P |  | Poznámka k položce: u SD03 - Siemens pouze nastavení, oživení, parametrizace a účast u zkoušek | [14 empty] | P | 1
14 | M | CZ42SD04-05 | Automatiky regulace a ladění | sada | 1 |  | 0 |  |  | základní |  | 0 | 0 | 0 | 0 | 0 | 8 | M | 1 |  |  |  | ROZPOCET | 0 | 0 | 0 | 0 | 0 | 1 | 0 | 4 | 858212203
| P |  | Poznámka k položce: u SD05 - Eberle pouze oživení a účast u zkoušek | [14 empty] | P | 1
15 | M | CZ42SD06 | Komunikační optické propojení / Propoj SM (ochrany-DIN Rail boxy) | sada | 1 |  | 0 |  |  | základní |  | 0 | 0 | 0 | 0 | 0 | 8 | M | 1 |  |  |  | ROZPOCET | 0 | 0 | 0 | 0 | 0 | 1 | 0 | 4 | 244858771
| D | 02 | Materiál |  |  |  | 0 |  |  |  |  | 0 |  | 0 |  | 0 | 1 | D | 0 |  |  |  | ROZPOCET | [6 empty] | 0
| D | 021 | BSP |  |  |  | 0 |  |  |  |  | 0 |  | 0 |  | 0 | 1 | D | 1 |  |  |  | ROZPOCET | [6 empty] | 0
16 | M | CZ42M1 | Bužírka popisovací 1,5 | m | 50 |  | 0 |  |  | základní |  | 0 | 0 | 0 | 0 | 0 | 8 | M | 2 |  |  |  | ROZPOCET | 0 | 0 | 0 | 0 | 0 | 1 | 0 | 4 | -1369010842
17 | M | CZ42M2 | Bužírka popisovací 2,5 | m | 20 |  | 0 |  |  | základní |  | 0 | 0 | 0 | 0 | 0 | 8 | M | 2 |  |  |  | ROZPOCET | 0 | 0 | 0 | 0 | 0 | 1 | 0 | 4 | 765632158
18 | M | CZ42M3 | Dutinka lisovací s PVC 1,5/15 | ks | 200 |  | 0 |  |  | základní |  | 0 | 0 | 0 | 0 | 0 | 8 | M | 2 |  |  |  | ROZPOCET | 0 | 0 | 0 | 0 | 0 | 1 | 0 | 4 | 2094647127
19 | M | CZ42M4 | Dutinka lisovací s PVC 2,5/15 | ks | 100 |  | 0 |  |  | základní |  | 0 | 0 | 0 | 0 | 0 | 8 | M | 2 |  |  |  | ROZPOCET | 0 | 0 | 0 | 0 | 0 | 1 | 0 | 4 | 129739952
20 | M | CZ42M5 | Dutinka lisovací s PVC 2x1,5/15 | ks | 50 |  | 0 |  |  | základní |  | 0 | 0 | 0 | 0 | 0 | 8 | M | 2 |  |  |  | ROZPOCET | 0 | 0 | 0 | 0 | 0 | 1 | 0 | 4 | -871932139
21 | M | CZ42M6 | Drátovací vodič šedý CMA 1,5 | m | 220 |  | 0 |  |  | základní |  | 0 | 0 | 0 | 0 | 0 | 8 | M | 2 |  |  |  | ROZPOCET | 0 | 0 | 0 | 0 | 0 | 1 | 0 | 4 | 857673629
22 | M | CZ42M7 | Drátovací vodič šedý CMA 2,5 | m | 180 |  | 0 |  |  | základní |  | 0 | 0 | 0 | 0 | 0 | 8 | M | 2 |  |  |  | ROZPOCET | 0 | 0 | 0 | 0 | 0 | 1 | 0 | 4 | -62433207
23 | M | CZ42M8 | Vulkanizační páska | ks | 12 |  | 0 |  |  | základní |  | 0 | 0 | 0 | 0 | 0 | 8 | M | 2 |  |  |  | ROZPOCET | 0 | 0 | 0 | 0 | 0 | 1 | 0 | 4 | 441696887
24 | M | CZ42M9 | Štítek na označení kabelu | ks | 1500 |  | 0 |  |  | základní |  | 0 | 0 | 0 | 0 | 0 | 8 | M | 2 |  |  |  | ROZPOCET | 0 | 0 | 0 | 0 | 0 | 1 | 0 | 4 | 1764582992
25 | M | CZ42M10 | Vodič žz CYA 6 | m | 50 |  | 0 |  |  | základní |  | 0 | 0 | 0 | 0 | 0 | 8 | M | 2 |  |  |  | ROZPOCET | 0 | 0 | 0 | 0 | 0 | 1 | 0 | 4 | 851777981
26 | M | CZ42M11 | Oko kabelové 6/6 KU-L | ks | 80 |  | 0 |  |  | základní |  | 0 | 0 | 0 | 0 | 0 | 8 | M | 2 |  |  |  | ROZPOCET | 0 | 0 | 0 | 0 | 0 | 1 | 0 | 4 | -678517003
27 | M | CZ42M12 | Příchytka kabelová SONAP 14-28mm | ks | 350 |  | 0 |  |  | základní |  | 0 | 0 | 0 | 0 | 0 | 8 | M | 2 |  |  |  | ROZPOCET | 0 | 0 | 0 | 0 | 0 | 1 | 0 | 4 | 1777943860
28 | M | CZ42M13 | Příchytka kabelová SONAP 29-40 mm | ks | 200 |  | 0 |  |  | základní |  | 0 | 0 | 0 | 0 | 0 | 8 | M | 2 |  |  |  | ROZPOCET | 0 | 0 | 0 | 0 | 0 | 1 | 0 | 4 | -549448854
29 | M | CZ42M14 | Chráníčka na opt. patchcordy Půlená chránička pro dodatečné vložení kabelu | m | 150 |  | 0 |  |  | základní |  | 0 | 0 | 0 | 0 | 0 | 8 | M | 2 |  |  |  | ROZPOCET | 0 | 0 | 0 | 0 | 0 | 1 | 0 | 4 | 1344807327
30 | M | CZ42M15 | Svorka pro uzemnění stínění kabelu do D=20mm na Cu sběrnu svorka na sběrnici 5mm nebo 3mm | ks | 405 |  | 0 |  |  | základní |  | 0 | 0 | 0 | 0 | 0 | 8 | M | 2 |  |  |  | ROZPOCET | 0 | 0 | 0 | 0 | 0 | 1 | 0 | 4 | -486098663
| D | 022 | Výzbroj přechodových skříní - stávající |  |  |  | 0 |  |  |  |  | 0 |  | 0 |  | 0 | 1 | D | 1 |  |  |  | ROZPOCET | [6 empty] | 0
| D | 0221 | Nová výbava propojovací skříně AVA/03 - stávající nerez |  |  |  | 0 |  |  |  |  | 0 |  | 0 |  | 0 | 1 | D | 2 |  |  |  | ROZPOCET | [6 empty] | 0
31 | M | CZ42M16 | Rozvaděčový žlab 40x60 | m | 2 |  | 0 |  |  | základní |  | 0 | 0 | 0 | 0 | 0 | 8 | M | 3 |  |  |  | ROZPOCET | 0 | 0 | 0 | 0 | 0 | 1 | 0 | 4 | 128489195
32 | M | CZ42M17 | Montážní lišta DIN 35/7,5 | m | 1 |  | 0 |  |  | základní |  | 0 | 0 | 0 | 0 | 0 | 8 | M | 3 |  |  |  | ROZPOCET | 0 | 0 | 0 | 0 | 0 | 1 | 0 | 4 | 308607163
33 | M | CZ42M18 | Svorka řadová 1000 V, In 41 A, pr. 0,2-10 mm2 | ks | 30 |  | 0 |  |  | základní |  | 0 | 0 | 0 | 0 | 0 | 8 | M | 3 |  |  |  | ROZPOCET | 0 | 0 | 0 | 0 | 0 | 1 | 0 | 4 | -242778593
34 | M | CZ42M19 | Příslušenství pro svorky můstky, příchytky, koncové držáky.. | sad | 1 |  | 0 |  |  | základní |  | 0 | 0 | 0 | 0 | 0 | 8 | M | 3 |  |  |  | ROZPOCET | 0 | 0 | 0 | 0 | 0 | 1 | 0 | 4 | 1618232912
35 | M | CZ42M20 | Průchodka Pg21 | ks | 8 |  | 0 |  |  | základní |  | 0 | 0 | 0 | 0 | 0 | 8 | M | 3 |  |  |  | ROZPOCET | 0 | 0 | 0 | 0 | 0 | 1 | 0 | 4 | -1714808977
36 | M | CZ42M21 | Přípojnice Cu pro připojení stínění 3/10 | m | 1 |  | 0 |  |  | základní |  | 0 | 0 | 0 | 0 | 0 | 8 | M | 3 |  |  |  | ROZPOCET | 0 | 0 | 0 | 0 | 0 | 1 | 0 | 4 | -783615924
37 | M | CZ42M22 | Svorka pro připojení stínění | ks | 8 |  | 0 |  |  | základní |  | 0 | 0 | 0 | 0 | 0 | 8 | M | 3 |  |  |  | ROZPOCET | 0 | 0 | 0 | 0 | 0 | 1 | 0 | 4 | 2025750681
38 | M | CZ42M23 | Nosná podpěra držák sběrnice Cu | ks | 2 |  | 0 |  |  | základní |  | 0 | 0 | 0 | 0 | 0 | 8 | M | 3 |  |  |  | ROZPOCET | 0 | 0 | 0 | 0 | 0 | 1 | 0 | 4 | 830667683
39 | M | CZ42M24 | Větrací vývodka | ks | 2 |  | 0 |  |  | základní |  | 0 | 0 | 0 | 0 | 0 | 8 | M | 3 |  |  |  | ROZPOCET | 0 | 0 | 0 | 0 | 0 | 1 | 0 | 4 | 131381866
| D | 0222 | Nová výbava propojovací skříně AVA/04 - stávající nerez |  |  |  | 0 |  |  |  |  | 0 |  | 0 |  | 0 | 1 | D | 2 |  |  |  | ROZPOCET | [6 empty] | 0
40 | M | CZ42M25 | Rozvaděčový žlab 40x60 | m | 2 |  | 0 |  |  | základní |  | 0 | 0 | 0 | 0 | 0 | 8 | M | 3 |  |  |  | ROZPOCET | 0 | 0 | 0 | 0 | 0 | 1 | 0 | 4 | -818336828
41 | M | CZ42M26 | Montážní lišta DIN 35/7,5 | m | 1 |  | 0 |  |  | základní |  | 0 | 0 | 0 | 0 | 0 | 8 | M | 3 |  |  |  | ROZPOCET | 0 | 0 | 0 | 0 | 0 | 1 | 0 | 4 | -1772482628
42 | M | CZ42M27 | Svorka řadová 1000 V, In 41 A, pr. 0,2-10 mm2 | ks | 30 |  | 0 |  |  | základní |  | 0 | 0 | 0 | 0 | 0 | 8 | M | 3 |  |  |  | ROZPOCET | 0 | 0 | 0 | 0 | 0 | 1 | 0 | 4 | 264332533
43 | M | CZ42M28 | Příslušenství pro svorky můstky, příchytky, koncové držáky.. | sad | 1 |  | 0 |  |  | základní |  | 0 | 0 | 0 | 0 | 0 | 8 | M | 3 |  |  |  | ROZPOCET | 0 | 0 | 0 | 0 | 0 | 1 | 0 | 4 | 443591787
44 | M | CZ42M29 | Průchodka Pg21 | ks | 8 |  | 0 |  |  | základní |  | 0 | 0 | 0 | 0 | 0 | 8 | M | 3 |  |  |  | ROZPOCET | 0 | 0 | 0 | 0 | 0 | 1 | 0 | 4 | -2005236349
45 | M | CZ42M30 | Přípojnice Cu pro připojení stínění 3/10 | m | 1 |  | 0 |  |  | základní |  | 0 | 0 | 0 | 0 | 0 | 8 | M | 3 |  |  |  | ROZPOCET | 0 | 0 | 0 | 0 | 0 | 1 | 0 | 4 | -1035710106
46 | M | CZ42M31 | Svorka pro připojení stínění | ks | 8 |  | 0 |  |  | základní |  | 0 | 0 | 0 | 0 | 0 | 8 | M | 3 |  |  |  | ROZPOCET | 0 | 0 | 0 | 0 | 0 | 1 | 0 | 4 | -1783591284
47 | M | CZ42M32 | Nosná podpěra držák sběrnice Cu | ks | 2 |  | 0 |  |  | základní |  | 0 | 0 | 0 | 0 | 0 | 8 | M | 3 |  |  |  | ROZPOCET | 0 | 0 | 0 | 0 | 0 | 1 | 0 | 4 | -1994791859
48 | M | CZ42M33 | Větrací vývodka | ks | 2 |  | 0 |  |  | základní |  | 0 | 0 | 0 | 0 | 0 | 8 | M | 3 |  |  |  | ROZPOCET | 0 | 0 | 0 | 0 | 0 | 1 | 0 | 4 | -1598437785
| D | 0223 | Doplnění výzbroje propojovací skříně AVW/05 - stávající nerez |  |  |  | 0 |  |  |  |  | 0 |  | 0 |  | 0 | 1 | D | 2 |  |  |  | ROZPOCET | [6 empty] | 0
49 | M | CZ42M34 | Topné těleso 45 W 230Vac, 45W | ks | 1 |  | 0 |  |  | základní |  | 0 | 0 | 0 | 0 | 0 | 8 | M | 3 |  |  |  | ROZPOCET | 0 | 0 | 0 | 0 | 0 | 1 | 0 | 4 | -1271064171
50 | M | CZ42M35 | Termo-hydrostat elektronický 0-60°C, 50 -90%RV, spínání 230Vac | ks | 1 |  | 0 |  |  | základní |  | 0 | 0 | 0 | 0 | 0 | 8 | M | 3 |  |  |  | ROZPOCET | 0 | 0 | 0 | 0 | 0 | 1 | 0 | 4 | 18299225
51 | M | CZ42M36 | Rozvaděčový žlab 40x80 | m | 1 |  | 0 |  |  | základní |  | 0 | 0 | 0 | 0 | 0 | 8 | M | 3 |  |  |  | ROZPOCET | 0 | 0 | 0 | 0 | 0 | 1 | 0 | 4 | -1629685433
52 | M | CZ42M37 | Rozvaděčový žlab 60x80 | m | 1 |  | 0 |  |  | základní |  | 0 | 0 | 0 | 0 | 0 | 8 | M | 3 |  |  |  | ROZPOCET | 0 | 0 | 0 | 0 | 0 | 1 | 0 | 4 | 997392863
53 | M | CZ42M38 | Šroubová svornice šedá 1000 V, In 20 A, pr. 0,14-6 mm2 | ks | 8 |  | 0 |  |  | základní |  | 0 | 0 | 0 | 0 | 0 | 8 | M | 3 |  |  |  | ROZPOCET | 0 | 0 | 0 | 0 | 0 | 1 | 0 | 4 | -395513717
54 | M | CZ42M39 | Šroubová svornice modrá 1000 V, In 20 A, pr. 0,14-6 mm2 | ks | 1 |  | 0 |  |  | základní |  | 0 | 0 | 0 | 0 | 0 | 8 | M | 3 |  |  |  | ROZPOCET | 0 | 0 | 0 | 0 | 0 | 1 | 0 | 4 | -1393277036
55 | M | CZ42M40 | Šroubová svornice zeleno-žlutá uzemňovací, pr. 0,14-6 mm2 | ks | 1 |  | 0 |  |  | základní |  | 0 | 0 | 0 | 0 | 0 | 8 | M | 3 |  |  |  | ROZPOCET | 0 | 0 | 0 | 0 | 0 | 1 | 0 | 4 | -1447208988
56 | M | CZ42M41 | Příslušenství pro svorky můstky, příchytky, koncové držáky.. | sad | 1 |  | 0 |  |  | základní |  | 0 | 0 | 0 | 0 | 0 | 8 | M | 3 |  |  |  | ROZPOCET | 0 | 0 | 0 | 0 | 0 | 1 | 0 | 4 | 450663195
57 | M | CZ42M42 | Průchodka s maticí Pg13,5 | ks | 1 |  | 0 |  |  | základní |  | 0 | 0 | 0 | 0 | 0 | 8 | M | 3 |  |  |  | ROZPOCET | 0 | 0 | 0 | 0 | 0 | 1 | 0 | 4 | -1450562361
58 | M | CZ42M43 | Průchodka s maticí Pg21 | ks | 14 |  | 0 |  |  | základní |  | 0 | 0 | 0 | 0 | 0 | 8 | M | 3 |  |  |  | ROZPOCET | 0 | 0 | 0 | 0 | 0 | 1 | 0 | 4 | 461534488
59 | M | CZ42M44 | Větrací vývodka | ks | 2 |  | 0 |  |  | základní |  | 0 | 0 | 0 | 0 | 0 | 8 | M | 3 |  |  |  | ROZPOCET | 0 | 0 | 0 | 0 | 0 | 1 | 0 | 4 | 2049330391
60 | M | CZ42M45 | Svorka pro připojení stínění pro kabel do 14mm | ks | 9 |  | 0 |  |  | základní |  | 0 | 0 | 0 | 0 | 0 | 8 | M | 3 |  |  |  | ROZPOCET | 0 | 0 | 0 | 0 | 0 | 1 | 0 | 4 | -1715397105
61 | M | CZ42M46 | Svorka pro připojení stínění pro kabel do 20mm | ks | 10 |  | 0 |  |  | základní |  | 0 | 0 | 0 | 0 | 0 | 8 | M | 3 |  |  |  | ROZPOCET | 0 | 0 | 0 | 0 | 0 | 1 | 0 | 4 | 254946662
62 | M | CZ42M47 | Drátovací vodič černý CYA 1,5 | m | 4 |  | 0 |  |  | základní |  | 0 | 0 | 0 | 0 | 0 | 8 | M | 3 |  |  |  | ROZPOCET | 0 | 0 | 0 | 0 | 0 | 1 | 0 | 4 | 1929610093
63 | M | CZ42M48 | Drátovací vodič černý CYA 2,5 | m | 3 |  | 0 |  |  | základní |  | 0 | 0 | 0 | 0 | 0 | 8 | M | 3 |  |  |  | ROZPOCET | 0 | 0 | 0 | 0 | 0 | 1 | 0 | 4 | -1093965234
64 | M | CZ42M49 | Drátovací vodič sm CYA 2,5 | m | 3 |  | 0 |  |  | základní |  | 0 | 0 | 0 | 0 | 0 | 8 | M | 3 |  |  |  | ROZPOCET | 0 | 0 | 0 | 0 | 0 | 1 | 0 | 4 | -832049404
65 | M | CZ42M50 | Drátovací vodič žz CYA 2,5 | m | 3 |  | 0 |  |  | základní |  | 0 | 0 | 0 | 0 | 0 | 8 | M | 3 |  |  |  | ROZPOCET | 0 | 0 | 0 | 0 | 0 | 1 | 0 | 4 | 853309551
66 | M | CZ42M51 | Vodič pro uzemnění žz CYA 6 | m | 1 |  | 0 |  |  | základní |  | 0 | 0 | 0 | 0 | 0 | 8 | M | 3 |  |  |  | ROZPOCET | 0 | 0 | 0 | 0 | 0 | 1 | 0 | 4 | 465232936
| D | 0224 | Doplnění výzbroje propojovací skříně AVW/06 - stávající nerez |  |  |  | 0 |  |  |  |  | 0 |  | 0 |  | 0 | 1 | D | 2 |  |  |  | ROZPOCET | [6 empty] | 0
67 | M | CZ42M52 | Topné těleso 45 W 230Vac, 45W | ks | 1 |  | 0 |  |  | základní |  | 0 | 0 | 0 | 0 | 0 | 8 | M | 3 |  |  |  | ROZPOCET | 0 | 0 | 0 | 0 | 0 | 1 | 0 | 4 | -753184789
68 | M | CZ42M53 | Termo-hydrostat elektronický 0-60°C, 50 -90%RV, spínání 230Vac | ks | 1 |  | 0 |  |  | základní |  | 0 | 0 | 0 | 0 | 0 | 8 | M | 3 |  |  |  | ROZPOCET | 0 | 0 | 0 | 0 | 0 | 1 | 0 | 4 | 1421645812
69 | M | CZ42M54 | Rozvaděčový žlab 40x80 | m | 1 |  | 0 |  |  | základní |  | 0 | 0 | 0 | 0 | 0 | 8 | M | 3 |  |  |  | ROZPOCET | 0 | 0 | 0 | 0 | 0 | 1 | 0 | 4 | 1824572594
70 | M | CZ42M55 | Rozvaděčový žlab 60x80 | m | 1 |  | 0 |  |  | základní |  | 0 | 0 | 0 | 0 | 0 | 8 | M | 3 |  |  |  | ROZPOCET | 0 | 0 | 0 | 0 | 0 | 1 | 0 | 4 | -590351272
71 | M | CZ42M56 | Šroubová svornice 1000 V, In 20 A, pr. 0,14-6 mm2 | ks | 8 |  | 0 |  |  | základní |  | 0 | 0 | 0 | 0 | 0 | 8 | M | 3 |  |  |  | ROZPOCET | 0 | 0 | 0 | 0 | 0 | 1 | 0 | 4 | 2101508314
72 | M | CZ42M57 | Šroubová svornice 1000 V, In 20 A, pr. 0,14-6 mm2 | ks | 1 |  | 0 |  |  | základní |  | 0 | 0 | 0 | 0 | 0 | 8 | M | 3 |  |  |  | ROZPOCET | 0 | 0 | 0 | 0 | 0 | 1 | 0 | 4 | 227151032
73 | M | CZ42M58 | Šroubová svornice uzemňovací, pr. 0,14-6 mm2 | ks | 1 |  | 0 |  |  | základní |  | 0 | 0 | 0 | 0 | 0 | 8 | M | 3 |  |  |  | ROZPOCET | 0 | 0 | 0 | 0 | 0 | 1 | 0 | 4 | 959199997
74 | M | CZ42M59 | Příslušenství pro svorky můstky, příchytky, koncové držáky.. | sad | 1 |  | 0 |  |  | základní |  | 0 | 0 | 0 | 0 | 0 | 8 | M | 3 |  |  |  | ROZPOCET | 0 | 0 | 0 | 0 | 0 | 1 | 0 | 4 | 1348360722
75 | M | CZ42M60 | Průchodka s maticí Pg13,5 | ks | 1 |  | 0 |  |  | základní |  | 0 | 0 | 0 | 0 | 0 | 8 | M | 3 |  |  |  | ROZPOCET | 0 | 0 | 0 | 0 | 0 | 1 | 0 | 4 | 1090039006
76 | M | CZ42M61 | Průchodka s maticí Pg21 | ks | 14 |  | 0 |  |  | základní |  | 0 | 0 | 0 | 0 | 0 | 8 | M | 3 |  |  |  | ROZPOCET | 0 | 0 | 0 | 0 | 0 | 1 | 0 | 4 | 194623432
77 | M | CZ42M62 | Větrací vývodka | ks | 2 |  | 0 |  |  | základní |  | 0 | 0 | 0 | 0 | 0 | 8 | M | 3 |  |  |  | ROZPOCET | 0 | 0 | 0 | 0 | 0 | 1 | 0 | 4 | -622498304
78 | M | CZ42M63 | Svorka pro připojení stínění pro kabel do 14mm | ks | 9 |  | 0 |  |  | základní |  | 0 | 0 | 0 | 0 | 0 | 8 | M | 3 |  |  |  | ROZPOCET | 0 | 0 | 0 | 0 | 0 | 1 | 0 | 4 | 1782568564
79 | M | CZ42M64 | Svorka pro připojení stínění pro kabel do 20mm | ks | 10 |  | 0 |  |  | základní |  | 0 | 0 | 0 | 0 | 0 | 8 | M | 3 |  |  |  | ROZPOCET | 0 | 0 | 0 | 0 | 0 | 1 | 0 | 4 | -923450108
80 | M | CZ42M65 | Drátovací vodič černý CYA 1,5 | m | 4 |  | 0 |  |  | základní |  | 0 | 0 | 0 | 0 | 0 | 8 | M | 3 |  |  |  | ROZPOCET | 0 | 0 | 0 | 0 | 0 | 1 | 0 | 4 | 431165670
81 | M | CZ42M66 | Drátovací vodič černý CYA 2,5 | m | 3 |  | 0 |  |  | základní |  | 0 | 0 | 0 | 0 | 0 | 8 | M | 3 |  |  |  | ROZPOCET | 0 | 0 | 0 | 0 | 0 | 1 | 0 | 4 | -1591073395
82 | M | CZ42M67 | Drátovací vodič sm CYA 2,5 | m | 3 |  | 0 |  |  | základní |  | 0 | 0 | 0 | 0 | 0 | 8 | M | 3 |  |  |  | ROZPOCET | 0 | 0 | 0 | 0 | 0 | 1 | 0 | 4 | 940053181
83 | M | CZ42M68 | Drátovací vodič žz CYA 2,5 | m | 3 |  | 0 |  |  | základní |  | 0 | 0 | 0 | 0 | 0 | 8 | M | 3 |  |  |  | ROZPOCET | 0 | 0 | 0 | 0 | 0 | 1 | 0 | 4 | 1295973971
84 | M | CZ42M69 | Vodič pro uzemnění žz CYA 6 | m | 1 |  | 0 |  |  | základní |  | 0 | 0 | 0 | 0 | 0 | 8 | M | 3 |  |  |  | ROZPOCET | 0 | 0 | 0 | 0 | 0 | 1 | 0 | 4 | -1261665076
| D | 023 | Doplnění skříně +ARR00 (ROP) |  |  |  | 0 |  |  |  |  | 0 |  | 0 |  | 0 | 1 | D | 1 |  |  |  | ROZPOCET | [6 empty] | 0
85 | M | CZ42M70 | Svorka měřicí 1000 V, In 41 A, pr. 0,2-10 mm2 | ks | 8 |  | 0 |  |  | základní |  | 0 | 0 | 0 | 0 | 0 | 8 | M | 2 |  |  |  | ROZPOCET | 0 | 0 | 0 | 0 | 0 | 1 | 0 | 4 | -1785273911
86 | M | CZ42M71 | Koncová krytka pro svorky do 10mm2 | ks | 1 |  | 0 |  |  | základní |  | 0 | 0 | 0 | 0 | 0 | 8 | M | 2 |  |  |  | ROZPOCET | 0 | 0 | 0 | 0 | 0 | 1 | 0 | 4 | -1069425463
87 | M | CZ42M72 | Zástrčný můstek hřebínek 10 pinů, lámací, pro 10mm2 | ks | 1 |  | 0 |  |  | základní |  | 0 | 0 | 0 | 0 | 0 | 8 | M | 2 |  |  |  | ROZPOCET | 0 | 0 | 0 | 0 | 0 | 1 | 0 | 4 | -128049573
88 | M | CZ42M73 | Označovací profil 10-dílný pro svorky do 10mm2 | ks | 2 |  | 0 |  |  | základní |  | 0 | 0 | 0 | 0 | 0 | 8 | M | 2 |  |  |  | ROZPOCET | 0 | 0 | 0 | 0 | 0 | 1 | 0 | 4 | -620269505
89 | M | CZ42M74 | Svorka rozpojitelná šedá 500 V, In 20 A, pr. 0,14-6 mm2 | ks | 25 |  | 0 |  |  | základní |  | 0 | 0 | 0 | 0 | 0 | 8 | M | 2 |  |  |  | ROZPOCET | 0 | 0 | 0 | 0 | 0 | 1 | 0 | 4 | -1098643870
90 | M | CZ42M75 | Označovací profil 10-dílný pro svorky 6mm2 | ks | 4 |  | 0 |  |  | základní |  | 0 | 0 | 0 | 0 | 0 | 8 | M | 2 |  |  |  | ROZPOCET | 0 | 0 | 0 | 0 | 0 | 1 | 0 | 4 | 587839684
91 | M | CZ42M76 | Koncová krytka zarážka svorek | ks | 3 |  | 0 |  |  | základní |  | 0 | 0 | 0 | 0 | 0 | 8 | M | 2 |  |  |  | ROZPOCET | 0 | 0 | 0 | 0 | 0 | 1 | 0 | 4 | -645578850
92 | M | CZ42M77 | Koncové svěrky pro svorky 6mm2 | ks | 6 |  | 0 |  |  | základní |  | 0 | 0 | 0 | 0 | 0 | 8 | M | 2 |  |  |  | ROZPOCET | 0 | 0 | 0 | 0 | 0 | 1 | 0 | 4 | 1035405021
93 | M | CZ42M78 | Popiska svorkovnice označení svorkovnice na zarážku | ks | 40 |  | 0 |  |  | základní |  | 0 | 0 | 0 | 0 | 0 | 8 | M | 2 |  |  |  | ROZPOCET | 0 | 0 | 0 | 0 | 0 | 1 | 0 | 4 | 1051061709
94 | M | CZ42M79 | Drátovací vodič šedý CMA 1,5 | m | 100 |  | 0 |  |  | základní |  | 0 | 0 | 0 | 0 | 0 | 8 | M | 2 |  |  |  | ROZPOCET | 0 | 0 | 0 | 0 | 0 | 1 | 0 | 4 | 1600314369
95 | M | CZ42M80 | Drátovací vodič šedý CMA 2,5 | m | 40 |  | 0 |  |  | základní |  | 0 | 0 | 0 | 0 | 0 | 8 | M | 2 |  |  |  | ROZPOCET | 0 | 0 | 0 | 0 | 0 | 1 | 0 | 4 | -1722824703
96 | M | CZ42M81 | Vodič žz CYA 6 | m | 5 |  | 0 |  |  | základní |  | 0 | 0 | 0 | 0 | 0 | 8 | M | 2 |  |  |  | ROZPOCET | 0 | 0 | 0 | 0 | 0 | 1 | 0 | 4 | 427839255
97 | M | CZ42M82 | Vodič žz CYA 16 | m | 5 |  | 0 |  |  | základní |  | 0 | 0 | 0 | 0 | 0 | 8 | M | 2 |  |  |  | ROZPOCET | 0 | 0 | 0 | 0 | 0 | 1 | 0 | 4 | 759988209
98 | M | CZ42M83 | Oko kabelové 6/6 KU-L | ks | 10 |  | 0 |  |  | základní |  | 0 | 0 | 0 | 0 | 0 | 8 | M | 2 |  |  |  | ROZPOCET | 0 | 0 | 0 | 0 | 0 | 1 | 0 | 4 | 58757111
99 | M | CZ42M84 | Oko kabelové 16/6 KU-L | ks | 2 |  | 0 |  |  | základní |  | 0 | 0 | 0 | 0 | 0 | 8 | M | 2 |  |  |  | ROZPOCET | 0 | 0 | 0 | 0 | 0 | 1 | 0 | 4 | 2010207469
100 | M | CZ42M85 | Dutinky, bužírky, štítky | sada | 1 |  | 0 |  |  | základní |  | 0 | 0 | 0 | 0 | 0 | 8 | M | 2 |  |  |  | ROZPOCET | 0 | 0 | 0 | 0 | 0 | 1 | 0 | 4 | 1766111100
| D | 024 | Provizorní připojení T101 |  |  |  | 0 |  |  |  |  | 0 |  | 0 |  | 0 | 1 | D | 1 |  |  |  | ROZPOCET | [6 empty] | 0
101 | M | CZ42M86 | Prázdná skříň, IP66,polykarbonát rozměry 295x225x122mm, montážní hloubka 106mm | ks | 1 |  | 0 |  |  | základní |  | 0 | 0 | 0 | 0 | 0 | 8 | M | 2 |  |  |  | ROZPOCET | 0 | 0 | 0 | 0 | 0 | 1 | 0 | 4 | -1016192686
102 | M | CZ42M87 | Svorka řadová 1000 V, In 41 A, pr. 0,2-10 mm2 | ks | 6 |  | 0 |  |  | základní |  | 0 | 0 | 0 | 0 | 0 | 8 | M | 2 |  |  |  | ROZPOCET | 0 | 0 | 0 | 0 | 0 | 1 | 0 | 4 | -1924616130
103 | M | CZ42M88 | Příslušenství pro svorky můstky, příchytky, koncové držáky.. | sad | 1 |  | 0 |  |  | základní |  | 0 | 0 | 0 | 0 | 0 | 8 | M | 2 |  |  |  | ROZPOCET | 0 | 0 | 0 | 0 | 0 | 1 | 0 | 4 | 2030171205
104 | M | CZ42M89 | Vodič žz CYA 6 | m | 10 |  | 0 |  |  | základní |  | 0 | 0 | 0 | 0 | 0 | 8 | M | 2 |  |  |  | ROZPOCET | 0 | 0 | 0 | 0 | 0 | 1 | 0 | 4 | -1996783140
105 | M | CZ42M90 | Oko kabelové 6/6 KU-L | ks | 2 |  | 0 |  |  | základní |  | 0 | 0 | 0 | 0 | 0 | 8 | M | 2 |  |  |  | ROZPOCET | 0 | 0 | 0 | 0 | 0 | 1 | 0 | 4 | 1896801876
106 | M | CZ42M91 | Průchodka s maticí Pg9 | ks | 1 |  | 0 |  |  | základní |  | 0 | 0 | 0 | 0 | 0 | 8 | M | 2 |  |  |  | ROZPOCET | 0 | 0 | 0 | 0 | 0 | 1 | 0 | 4 | -879772452
107 | M | CZ42M92 | Průchodka s maticí Pg16 | ks | 3 |  | 0 |  |  | základní |  | 0 | 0 | 0 | 0 | 0 | 8 | M | 2 |  |  |  | ROZPOCET | 0 | 0 | 0 | 0 | 0 | 1 | 0 | 4 | 704542742
108 | M | CZ42M93 | Průchodka s maticí Pg21 | ks | 1 |  | 0 |  |  | základní |  | 0 | 0 | 0 | 0 | 0 | 8 | M | 2 |  |  |  | ROZPOCET | 0 | 0 | 0 | 0 | 0 | 1 | 0 | 4 | -1977340458
109 | M | CZ42M94 | Montážní lišta DIN | m | 7 |  | 0 |  |  | základní |  | 0 | 0 | 0 | 0 | 0 | 8 | M | 2 |  |  |  | ROZPOCET | 0 | 0 | 0 | 0 | 0 | 1 | 0 | 4 | 218710258
110 | M | CZ42M95 | Chránička UV stabilní, ohebná, dvouplášťová , korugovaná, černá vnějš./vnitř. průměr-63/52mm | m | 40 |  | 0 |  |  | základní |  | 0 | 0 | 0 | 0 | 0 | 8 | M | 2 |  |  |  | ROZPOCET | 0 | 0 | 0 | 0 | 0 | 1 | 0 | 4 | 1135221427
111 | M | CZ42M96 | Ohebná trubka k mechanické ochraně kabelů vnějš./vnitř. průměr-28.5/22.6mm | m | 45 |  | 0 |  |  | základní |  | 0 | 0 | 0 | 0 | 0 | 8 | M | 2 |  |  |  | ROZPOCET | 0 | 0 | 0 | 0 | 0 | 1 | 0 | 4 | 720474388
| D | 025 | Kabely |  |  |  | 0 |  |  |  |  | 0 |  | 0 |  | 0 | 1 | D | 1 |  |  |  | ROZPOCET | [6 empty] | 0
112 | M | CZ42M97 | Kabel 1-YY 1x70 RM | m | 84 |  | 0 |  |  | základní |  | 0 | 0 | 0 | 0 | 0 | 8 | M | 2 |  |  |  | ROZPOCET | 0 | 0 | 0 | 0 | 0 | 1 | 0 | 4 | 1837734404
113 | M | CZ42M99 | Kabel CYKFY-O 12x1.5 | m | 2527 |  | 0 |  |  | základní |  | 0 | 0 | 0 | 0 | 0 | 8 | M | 2 |  |  |  | ROZPOCET | 0 | 0 | 0 | 0 | 0 | 1 | 0 | 4 | 1449356328
114 | M | CZ42M100 | Kabel CYKFY-O 2x4 | m | 60 |  | 0 |  |  | základní |  | 0 | 0 | 0 | 0 | 0 | 8 | M | 2 |  |  |  | ROZPOCET | 0 | 0 | 0 | 0 | 0 | 1 | 0 | 4 | -1699510654
115 | M | CZ42M101 | Kabel CYKFY-O 3x1.5 | m | 549 |  | 0 |  |  | základní |  | 0 | 0 | 0 | 0 | 0 | 8 | M | 2 |  |  |  | ROZPOCET | 0 | 0 | 0 | 0 | 0 | 1 | 0 | 4 | 584200503
116 | M | CZ42M102 | Kabel CYKFY-O 3x2.5 | m | 3409 |  | 0 |  |  | základní |  | 0 | 0 | 0 | 0 | 0 | 8 | M | 2 |  |  |  | ROZPOCET | 0 | 0 | 0 | 0 | 0 | 1 | 0 | 4 | 1732575081
117 | M | CZ42M103 | Kabel CYKFY-O 3x4 | m | 421 |  | 0 |  |  | základní |  | 0 | 0 | 0 | 0 | 0 | 8 | M | 2 |  |  |  | ROZPOCET | 0 | 0 | 0 | 0 | 0 | 1 | 0 | 4 | -1703851094
118 | M | CZ42M104 | Kabel CYKFY-O 4x2,5 | m | 1268 |  | 0 |  |  | základní |  | 0 | 0 | 0 | 0 | 0 | 8 | M | 2 |  |  |  | ROZPOCET | 0 | 0 | 0 | 0 | 0 | 1 | 0 | 4 | 1781183330
119 | M | CZ42M105 | Kabel CYKFY-O 4x4 | m | 2400 |  | 0 |  |  | základní |  | 0 | 0 | 0 | 0 | 0 | 8 | M | 2 |  |  |  | ROZPOCET | 0 | 0 | 0 | 0 | 0 | 1 | 0 | 4 | 752445223
120 | M | CZ42M106 | Kabel CYKFY-O 5x1.5 | m | 6031 |  | 0 |  |  | základní |  | 0 | 0 | 0 | 0 | 0 | 8 | M | 2 |  |  |  | ROZPOCET | 0 | 0 | 0 | 0 | 0 | 1 | 0 | 4 | 1818591671
121 | M | CZ42M107 | Kabel CYKFY-O 5x2.5 | m | 4596 |  | 0 |  |  | základní |  | 0 | 0 | 0 | 0 | 0 | 8 | M | 2 |  |  |  | ROZPOCET | 0 | 0 | 0 | 0 | 0 | 1 | 0 | 4 | 122716138
122 | M | CZ42M108 | Kabel CYKFY-O 7x1.5 | m | 6662 |  | 0 |  |  | základní |  | 0 | 0 | 0 | 0 | 0 | 8 | M | 2 |  |  |  | ROZPOCET | 0 | 0 | 0 | 0 | 0 | 1 | 0 | 4 | -941869700
123 | M | CZ42M109 | Kabel CYKFY-O 7x2.5 | m | 2564 |  | 0 |  |  | základní |  | 0 | 0 | 0 | 0 | 0 | 8 | M | 2 |  |  |  | ROZPOCET | 0 | 0 | 0 | 0 | 0 | 1 | 0 | 4 | -690491284
124 | M | CZ42M110 | Kabel CYKY-J 3x2.5 | m | 3247 |  | 0 |  |  | základní |  | 0 | 0 | 0 | 0 | 0 | 8 | M | 2 |  |  |  | ROZPOCET | 0 | 0 | 0 | 0 | 0 | 1 | 0 | 4 | 759390417
125 | M | CZ42M111 | Kabel CYKY-J 5x2.5 | m | 4000 |  | 0 |  |  | základní |  | 0 | 0 | 0 | 0 | 0 | 8 | M | 2 |  |  |  | ROZPOCET | 0 | 0 | 0 | 0 | 0 | 1 | 0 | 4 | 1023344926
126 | M | CZ42M112 | Kabel CYKY-J 5x4 | m | 328 |  | 0 |  |  | základní |  | 0 | 0 | 0 | 0 | 0 | 8 | M | 2 |  |  |  | ROZPOCET | 0 | 0 | 0 | 0 | 0 | 1 | 0 | 4 | 870604889
127 | M | CZ42M113 | Kabel CYKY-O 2x10 | m | 966 |  | 0 |  |  | základní |  | 0 | 0 | 0 | 0 | 0 | 8 | M | 2 |  |  |  | ROZPOCET | 0 | 0 | 0 | 0 | 0 | 1 | 0 | 4 | -455381576
128 | M | CZ42M114 | Kabel CYKY-O 2x4 | m | 18 |  | 0 |  |  | základní |  | 0 | 0 | 0 | 0 | 0 | 8 | M | 2 |  |  |  | ROZPOCET | 0 | 0 | 0 | 0 | 0 | 1 | 0 | 4 | -1135644083
129 | M | CZ42M115 | Kabel CYKY-O 2x6 | m | 478 |  | 0 |  |  | základní |  | 0 | 0 | 0 | 0 | 0 | 8 | M | 2 |  |  |  | ROZPOCET | 0 | 0 | 0 | 0 | 0 | 1 | 0 | 4 | -1412856466
| D | 026 | Prořez a podružný materiál |  |  |  | 0 |  |  |  |  | 0 |  | 0 |  | 0 | 1 | D | 1 |  |  |  | ROZPOCET | [6 empty] | 0
130 | M | CZ42-prorez | Prořez | sada | 1 |  | 0 |  |  | základní |  | 0 | 0 | 0 | 0 | 0 | 8 | M | 2 |  |  |  | ROZPOCET | 0 | 0 | 0 | 0 | 0 | 1 | 0 | 4 | 1214774408
| P |  | Poznámka k položce: Prořez, který vzniká při zpracování materiálu v hodnotě 1 % z položek materiálu s měrnou jednotkou "m" | [14 empty] | P | 2
131 | M | CZ42-podruz | Podružný materiál | sada | 1 |  | 0 |  |  | základní |  | 0 | 0 | 0 | 0 | 0 | 8 | M | 2 |  |  |  | ROZPOCET | 0 | 0 | 0 | 0 | 0 | 1 | 0 | 4 | -2109485464
| P |  | Poznámka k položce: Podružný materiál v hodnotě 1 % ze součtu položek materiálu | [14 empty] | P | 2
| D | 03 | Montáže |  |  |  | 0 |  |  |  |  | 0 |  | 0 |  | 0 | 1 | D | 0 |  |  |  | ROZPOCET | [6 empty] | 0
132 | K | 741210501 | Montáž rozváděčů pro dozorny a velíny manipulačních vyzbrojených - jednoho pole | kus | 12 |  | 0 |  |  | základní |  | 0 | 0 | 0 | 0 | 0 | 1 | K | 1 |  |  |  | ROZPOCET | 0 | 0 | 0 | 0 | 0 | 1 | 0 | 1 | -1517386063
133 | K | 741210551 | Montáž rozváděčů pro dozorny a velíny - podstavec pod pole | kus | 12 |  | 0 |  |  | základní |  | 0 | 0 | 0 | 0 | 0 | 1 | K | 1 |  |  |  | ROZPOCET | 0 | 0 | 0 | 0 | 0 | 1 | 0 | 1 | 1384260371
134 | K | 210021364 | Utěsnění skříňových rozváděčů a řídících skříní | kus | 12 |  | 0 |  |  | základní |  | 0 | 0 | 0 | 0 | 0 | 1 | K | 1 |  |  |  | ROZPOCET | 0 | 0 | 0 | 0 | 0 | 1 | 0 | 1 | 687044238
135 | K | PS31HZS3 | Doplnění skříně +ARR00 (ROP) | hod | 16 |  | 0 |  |  | základní |  | 0 | 0 | 0 | 0 | 0 | 1 | K | 1 |  |  |  | ROZPOCET | 0 | 0 | 0 | 0 | 0 | 1 | 0 | 1 | 407964126
136 | K | 210280162 | Oživení jednoho pole rozváděče s velmi složitou výzbrojí | kus | 13 |  | 0 |  |  | základní |  | 0 | 0 | 0 | 0 | 0 | 4 | K | 1 |  |  |  | ROZPOCET | 0 | 0 | 0 | 0 | 0 | 1 | 0 | 4 | 1446550035
137 | K | PS31HZS1 | Vyzbrojení stávajících přechodových skříní AVA03 a AVA04 | hod | 12 |  | 0 |  |  | základní |  | 0 | 0 | 0 | 0 | 0 | 1 | K | 1 |  |  |  | ROZPOCET | 0 | 0 | 0 | 0 | 0 | 1 | 0 | 1 | -1317893577
| VV |  | 2"ks"*6"hod" |  | 12 | [12 empty] | VV | 1 | 2 | True | 1 | ROZPOCET
138 | K | PS31HZS2 | Doplnění stávajících propojovacích skříní AVW05 a AVW06 | hod | 16 |  | 0 |  |  | základní |  | 0 | 0 | 0 | 0 | 0 | 1 | K | 1 |  |  |  | ROZPOCET | 0 | 0 | 0 | 0 | 0 | 1 | 0 | 1 | -2024461678
| VV |  | 2"ks"*8"hod" |  | 16 | [12 empty] | VV | 1 | 2 | True | 1 | ROZPOCET
139 | K | 210280101 | Kontrola rozváděčů nn silových hmotnosti do 200 kg | kus | 4 |  | 0 |  |  | základní |  | 0 | 0 | 0 | 0 | 0 | 1 | K | 1 |  |  |  | ROZPOCET | 0 | 0 | 0 | 0 | 0 | 1 | 0 | 1 | 1512750492
140 | K | 210150412.1 | Montáž ochrany vč. připojení | kus | 16 |  | 0 |  |  | základní |  | 0 | 0 | 0 | 0 | 0 | 4 | K | 1 |  |  |  | ROZPOCET | 0 | 0 | 0 | 0 | 0 | 1 | 0 | 4 | 1181261625
| P |  | Poznámka k položce: 8ks opětovná montáž | [14 empty] | P | 1
141 | K | PS31OM1 | Montáž zábleskového čidla vč. optokabelu | kus | 1 |  | 0 |  |  | základní |  | 0 | 0 | 0 | 0 | 0 | 1 | K | 1 |  |  |  | ROZPOCET | 0 | 0 | 0 | 0 | 0 | 1 | 0 | 1 | -289286914
142 | K | 210150412.2 | Montáž ochrany vč. doplnění karty a připojení | kus | 21 |  | 0 |  |  | základní |  | 0 | 0 | 0 | 0 | 0 | 4 | K | 1 |  |  |  | ROZPOCET | 0 | 0 | 0 | 0 | 0 | 1 | 0 | 4 | -993217863
| P |  | Poznámka k položce: ochrany opětovná montáž | [14 empty] | P | 1
143 | K | 741120401.1 | Montáž patchcordu | m | 134 |  | 0 |  |  | základní |  | 0 | 0 | 0 | 0 | 0 | 1 | K | 1 |  |  |  | ROZPOCET | 0 | 0 | 0 | 0 | 0 | 1 | 0 | 1 | -1578823108
| VV |  | 1*11+1*6+3*8+8*6+1*12+1*16+1*2+1*5+5*2 |  | 134 | [12 empty] | VV | 1 | 2 | True | 1 | ROZPOCET
144 | K | 210100001.1 | Ukončení patchcordu | kus | 44 |  | 0 |  |  | základní |  | 0 | 0 | 0 | 0 | 0 | 4 | K | 1 |  |  |  | ROZPOCET | 0 | 0 | 0 | 0 | 0 | 1 | 0 | 4 | -667220085
| VV |  | (1+1+3+8+1+1+1+1+5)*2 |  | 44 | [12 empty] | VV | 1 | 2 | True | 1 | ROZPOCET
145 | K | 210150492.1 | Montáž regulátoru napětí pro transformátor REG-D | kus | 3 |  | 0 |  |  | základní |  | 0 | 0 | 0 | 0 | 0 | 4 | K | 1 |  |  |  | ROZPOCET | 0 | 0 | 0 | 0 | 0 | 1 | 0 | 4 | -1329619734
146 | K | 210150492.2 | Montáž regulátoru zhášecích tlumivek REG-DP | kus | 3 |  | 0 |  |  | základní |  | 0 | 0 | 0 | 0 | 0 | 4 | K | 1 |  |  |  | ROZPOCET | 0 | 0 | 0 | 0 | 0 | 1 | 0 | 4 | 528725229
147 | K | 210150492.3 | Montáž komunikační jednotky REG-PE | kus | 3 |  | 0 |  |  | základní |  | 0 | 0 | 0 | 0 | 0 | 4 | K | 1 |  |  |  | ROZPOCET | 0 | 0 | 0 | 0 | 0 | 1 | 0 | 4 | -1675261479
| P |  | Poznámka k položce: 2ks opětovná montáž | [14 empty] | P | 1
148 | K | 220182420 | Montáž 19" optického rozvaděče (skříně) | kus | 3 |  | 0 |  |  | základní |  | 0 | 0 | 0 | 0 | 0 | 1 | K | 1 |  |  |  | ROZPOCET | 0 | 0 | 0 | 0 | 0 | 1 | 0 | 1 | -1454778565
| P |  | Poznámka k položce: 2ks opětovná montáž | [14 empty] | P | 1
149 | K | 735531045.2 | Montáž snímače teploty | kus | 6 |  | 0 |  |  | základní |  | 0 | 0 | 0 | 0 | 0 | 4 | K | 1 |  |  |  | ROZPOCET | 0 | 0 | 0 | 0 | 0 | 1 | 0 | 4 | -655948091
| P |  | Poznámka k položce: 5ks opětovná montáž | [14 empty] | P | 1
150 | K | 741120401 | Montáž vodič Cu izolovaný drátovací plný a laněný žíla 0,35-6 mm2 v rozváděči (např. CY) | m | 400 |  | 0 |  |  | základní |  | 0 | 0 | 0 | 0 | 0 | 1 | K | 1 |  |  |  | ROZPOCET | 0 | 0 | 0 | 0 | 0 | 1 | 0 | 1 | 681690908
151 | K | 210100001 | Ukončení vodičů v rozváděči nebo na přístroji včetně zapojení průřezu žíly do 2,5 mm2 | kus | 400 |  | 0 |  |  | základní |  | 0 | 0 | 0 | 0 | 0 | 1 | K | 1 |  |  |  | ROZPOCET | 0 | 0 | 0 | 0 | 0 | 1 | 0 | 1 | 1725791352
152 | K | PS04OM7 | Výroba popisovacích návlaček | kus | 400 |  | 0 |  |  | základní |  | 0 | 0 | 0 | 0 | 0 | 4 | K | 1 |  |  |  | ROZPOCET | 0 | 0 | 0 | 0 | 0 | 1 | 0 | 4 | -1267471340
153 | K | 210950101 | Další štítek označovací na kabel | kus | 1500 |  | 0 |  |  | základní |  | 0 | 0 | 0 | 0 | 0 | 1 | K | 1 |  |  |  | ROZPOCET | 0 | 0 | 0 | 0 | 0 | 1 | 0 | 1 | 286291582
154 | K | 741120301 | Montáž vodič Cu izolovaný plný a laněný s PVC pláštěm žíla 0,55-16 mm2 pevně (např. CY, CHAH-V) | m | 50 |  | 0 |  |  | základní |  | 0 | 0 | 0 | 0 | 0 | 1 | K | 1 |  |  |  | ROZPOCET | 0 | 0 | 0 | 0 | 0 | 1 | 0 | 1 | 1751949154
155 | K | 210100002.1 | Ukončení vodiče okem 6 mm2 | kus | 80 |  | 0 |  |  | základní |  | 0 | 0 | 0 | 0 | 0 | 1 | K | 1 |  |  |  | ROZPOCET | 0 | 0 | 0 | 0 | 0 | 1 | 0 | 1 | 786406333
156 | K | 220261143 | Připevnění příchytky kabelové SONAP na konstrukci 14 až 28 | kus | 350 |  | 0 |  |  | základní |  | 0 | 0 | 0 | 0 | 0 | 1 | K | 1 |  |  |  | ROZPOCET | 0 | 0 | 0 | 0 | 0 | 1 | 0 | 1 | -1800463397
157 | K | 220261144 | Připevnění příchytky kabelové SONAP na konstrukci 29 až 40 | kus | 200 |  | 0 |  |  | základní |  | 0 | 0 | 0 | 0 | 0 | 1 | K | 1 |  |  |  | ROZPOCET | 0 | 0 | 0 | 0 | 0 | 1 | 0 | 1 | 383612201
158 | K | 741110041 | Montáž trubka plastová ohebná D přes 11 do 23 mm uložená pevně | m | 150 |  | 0 |  |  | základní |  | 0 | 0 | 0 | 0 | 0 | 1 | K | 1 |  |  |  | ROZPOCET | 0 | 0 | 0 | 0 | 0 | 1 | 0 | 1 | -2048639339
159 | K | 210100301 | Příplatek k ukončení kabelů za ukončení a připojení stínění v plášti kabelu | kus | 405 |  | 0 |  |  | základní |  | 0 | 0 | 0 | 0 | 0 | 1 | K | 1 |  |  |  | ROZPOCET | 0 | 0 | 0 | 0 | 0 | 1 | 0 | 1 | 895823045
160 | K | 741210001 | Montáž rozvodnice oceloplechová nebo plastová běžná do 20 kg | kus | 1 |  | 0 |  |  | základní |  | 0 | 0 | 0 | 0 | 0 | 1 | K | 1 |  |  |  | ROZPOCET | 0 | 0 | 0 | 0 | 0 | 1 | 0 | 1 | 1868268002
161 | K | 741231003 | Montáž svorkovnice do rozvaděčů - řadová vodič do 10 mm2 se zapojením vodičů | kus | 6 |  | 0 |  |  | základní |  | 0 | 0 | 0 | 0 | 0 | 1 | K | 1 |  |  |  | ROZPOCET | 0 | 0 | 0 | 0 | 0 | 1 | 0 | 1 | -2090284091
162 | K | 741120301 | Montáž vodič Cu izolovaný plný a laněný s PVC pláštěm žíla 0,55-16 mm2 pevně (např. CY, CHAH-V) | m | 10 |  | 0 |  |  | základní |  | 0 | 0 | 0 | 0 | 0 | 1 | K | 1 |  |  |  | ROZPOCET | 0 | 0 | 0 | 0 | 0 | 1 | 0 | 1 | 598947881
163 | K | 210100002.1 | Ukončení vodiče okem 6 mm2 | kus | 2 |  | 0 |  |  | základní |  | 0 | 0 | 0 | 0 | 0 | 1 | K | 1 |  |  |  | ROZPOCET | 0 | 0 | 0 | 0 | 0 | 1 | 0 | 1 | 1200814719
164 | K | 741240001 | Montáž příslušenství rozvoden - vývodka kabelová do průměru 42 mm bez zhotovení otvorů | kus | 5 |  | 0 |  |  | základní |  | 0 | 0 | 0 | 0 | 0 | 1 | K | 1 |  |  |  | ROZPOCET | 0 | 0 | 0 | 0 | 0 | 1 | 0 | 1 | -1271917056
165 | K | 741240011 | Montáž příslušenství rozvoden - zhotovení otvoru pro osazení vývodek do průměru 42 mm | kus | 5 |  | 0 |  |  | základní |  | 0 | 0 | 0 | 0 | 0 | 1 | K | 1 |  |  |  | ROZPOCET | 0 | 0 | 0 | 0 | 0 | 1 | 0 | 1 | 2065824429
166 | K | 741110501.1 | Montáž DIN lišty | m | 7 |  | 0 |  |  | základní |  | 0 | 0 | 0 | 0 | 0 | 1 | K | 1 |  |  |  | ROZPOCET | 0 | 0 | 0 | 0 | 0 | 1 | 0 | 1 | -948589581
167 | K | 741110043 | Montáž trubka plastová ohebná D přes 35 mm uložená pevně | m | 40 |  | 0 |  |  | základní |  | 0 | 0 | 0 | 0 | 0 | 1 | K | 1 |  |  |  | ROZPOCET | 0 | 0 | 0 | 0 | 0 | 1 | 0 | 1 | 920335120
168 | K | 741110042 | Montáž trubka plastová ohebná D přes 23 do 35 mm uložená pevně | m | 45 |  | 0 |  |  | základní |  | 0 | 0 | 0 | 0 | 0 | 1 | K | 1 |  |  |  | ROZPOCET | 0 | 0 | 0 | 0 | 0 | 1 | 0 | 1 | -163574782
169 | K | 741120305 | Montáž vodič Cu izolovaný plný a laněný s PVC pláštěm žíla 50-70 mm2 pevně (např. CY, CHAH-V) | m | 84 |  | 0 |  |  | základní |  | 0 | 0 | 0 | 0 | 0 | 1 | K | 1 |  |  |  | ROZPOCET | 0 | 0 | 0 | 0 | 0 | 1 | 0 | 1 | 1740620940
170 | K | 210813031 | Montáž kabel Cu plný kulatý do 1 kV 4x1,5 až 4 mm2 uložený pevně (např. CYKY) | m | 3873 |  | 0 |  |  | základní |  | 0 | 0 | 0 | 0 | 0 | 1 | K | 1 |  |  |  | ROZPOCET | 0 | 0 | 0 | 0 | 0 | 1 | 0 | 1 | 1293601945
171 | K | 210813081 | Montáž kabel Cu plný kulatý do 1 kV 12x1,5 mm2 uložený pevně (např. CYKY) | m | 2527 |  | 0 |  |  | základní |  | 0 | 0 | 0 | 0 | 0 | 1 | K | 1 |  |  |  | ROZPOCET | 0 | 0 | 0 | 0 | 0 | 1 | 0 | 1 | -1571812488
172 | K | 210813001 | Montáž kabel Cu plný kulatý do 1 kV 2x1,5 až 6 mm2 uložený pevně (např. CYKY) | m | 556 |  | 0 |  |  | základní |  | 0 | 0 | 0 | 0 | 0 | 1 | K | 1 |  |  |  | ROZPOCET | 0 | 0 | 0 | 0 | 0 | 1 | 0 | 1 | -1794975656
173 | K | 210813011 | Montáž kabel Cu plný kulatý do 1 kV 3x1,5 až 6 mm2 uložený pevně (např. CYKY) | m | 7626 |  | 0 |  |  | základní |  | 0 | 0 | 0 | 0 | 0 | 1 | K | 1 |  |  |  | ROZPOCET | 0 | 0 | 0 | 0 | 0 | 1 | 0 | 1 | 89253547
174 | K | 210813061 | Montáž kabel Cu plný kulatý do 1 kV 5x1,5 až 2,5 mm2 uložený pevně (např. CYKY) | m | 14627 |  | 0 |  |  | základní |  | 0 | 0 | 0 | 0 | 0 | 1 | K | 1 |  |  |  | ROZPOCET | 0 | 0 | 0 | 0 | 0 | 1 | 0 | 1 | -2010077291
175 | K | 210813071 | Montáž kabel Cu plný kulatý do 1 kV 7x1,5 až 2,5 mm2 uložený pevně (např. CYKY) | m | 9226 |  | 0 |  |  | základní |  | 0 | 0 | 0 | 0 | 0 | 1 | K | 1 |  |  |  | ROZPOCET | 0 | 0 | 0 | 0 | 0 | 1 | 0 | 1 | -516922582
176 | K | 210813063 | Montáž kabel Cu plný kulatý do 1 kV 5x4 až 6 mm2 uložený pevně (např. CYKY) | m | 328 |  | 0 |  |  | základní |  | 0 | 0 | 0 | 0 | 0 | 1 | K | 1 |  |  |  | ROZPOCET | 0 | 0 | 0 | 0 | 0 | 1 | 0 | 1 | 783947200
177 | K | 210813003 | Montáž kabel Cu plný kulatý do 1 kV 2x10 až 16 mm2 uložený pevně (např. CYKY) | m | 966 |  | 0 |  |  | základní |  | 0 | 0 | 0 | 0 | 0 | 1 | K | 1 |  |  |  | ROZPOCET | 0 | 0 | 0 | 0 | 0 | 1 | 0 | 1 | 1470841083
178 | K | 210100007 | Ukončení vodičů v rozváděči nebo na přístroji včetně zapojení průřezu žíly do 70 mm2 | kus | 12 |  | 0 |  |  | základní |  | 0 | 0 | 0 | 0 | 0 | 1 | K | 1 |  |  |  | ROZPOCET | 0 | 0 | 0 | 0 | 0 | 1 | 0 | 1 | -563254286
179 | K | 210100194 | Ukončení kabelů smršťovací záklopkou nebo páskou se zapojením bez letování žíly do 4x4 mm2 | kus | 192 |  | 0 |  |  | základní |  | 0 | 0 | 0 | 0 | 0 | 1 | K | 1 |  |  |  | ROZPOCET | 0 | 0 | 0 | 0 | 0 | 1 | 0 | 1 | -1921143788
180 | K | 741132153 | Ukončení kabelů 12x1,5 až 4 mm2 smršťovací záklopkou nebo páskem bez letování | kus | 58 |  | 0 |  |  | základní |  | 0 | 0 | 0 | 0 | 0 | 1 | K | 1 |  |  |  | ROZPOCET | 0 | 0 | 0 | 0 | 0 | 1 | 0 | 1 | -1114113072
181 | K | 210100171 | Ukončení kabelů smršťovací záklopkou nebo páskou se zapojením bez letování žíly do 2x4 mm2 | kus | 12 |  | 0 |  |  | základní |  | 0 | 0 | 0 | 0 | 0 | 1 | K | 1 |  |  |  | ROZPOCET | 0 | 0 | 0 | 0 | 0 | 1 | 0 | 1 | -1639829419
182 | K | 210100173 | Ukončení kabelů smršťovací záklopkou nebo páskou se zapojením bez letování žíly do 3x4 mm2 | kus | 230 |  | 0 |  |  | základní |  | 0 | 0 | 0 | 0 | 0 | 1 | K | 1 |  |  |  | ROZPOCET | 0 | 0 | 0 | 0 | 0 | 1 | 0 | 1 | -1388243272
183 | K | 210100258 | Ukončení kabelů smršťovací záklopkou nebo páskou se zapojením bez letování žíly do 5x4 mm2 | kus | 356 |  | 0 |  |  | základní |  | 0 | 0 | 0 | 0 | 0 | 1 | K | 1 |  |  |  | ROZPOCET | 0 | 0 | 0 | 0 | 0 | 1 | 0 | 1 | 74595927
184 | K | 741132151 | Ukončení kabelů 7x1,5 až 4 mm2 smršťovací záklopkou nebo páskem bez letování | kus | 188 |  | 0 |  |  | základní |  | 0 | 0 | 0 | 0 | 0 | 1 | K | 1 |  |  |  | ROZPOCET | 0 | 0 | 0 | 0 | 0 | 1 | 0 | 1 | 88416888
185 | K | 210100172.1 | Ukončení kabelů smršťovací záklopkou nebo páskou se zapojením bez letování žíly do 2x10 mm2 | kus | 14 |  | 0 |  |  | základní |  | 0 | 0 | 0 | 0 | 0 | 1 | K | 1 |  |  |  | ROZPOCET | 0 | 0 | 0 | 0 | 0 | 1 | 0 | 1 | 857852228
186 | K | 210100172 | Ukončení kabelů smršťovací záklopkou nebo páskou se zapojením bez letování žíly do 2x6 mm2 | kus | 68 |  | 0 |  |  | základní |  | 0 | 0 | 0 | 0 | 0 | 1 | K | 1 |  |  |  | ROZPOCET | 0 | 0 | 0 | 0 | 0 | 1 | 0 | 1 | 567686349
187 | K | 210100301 | Příplatek k ukončení kabelů za ukončení a připojení stínění v plášti kabelu | kus | 412 |  | 0 |  |  | základní |  | 0 | 0 | 0 | 0 | 0 | 1 | K | 1 |  |  |  | ROZPOCET | 0 | 0 | 0 | 0 | 0 | 1 | 0 | 1 | -2133797153
| D | 04 | Demontáže |  |  |  | 0 |  |  |  |  | 0 |  | 0 |  | 0 | 1 | D | 0 |  |  |  | ROZPOCET | [6 empty] | 0
188 | K | 210150412.1-D | Demontáž ochrany vč. odpojení | kus | 29 |  | 0 |  |  | základní |  | 0 | 0 | 0 | 0 | 0 | 4 | K | 1 |  |  |  | ROZPOCET | 0 | 0 | 0 | 0 | 0 | 1 | 0 | 4 | -474132286
| P |  | Poznámka k položce: pro opětovnou montáž | [14 empty] | P | 1
189 | K | 741210501-D | Demontáž rozváděčů pro dozorny a velíny manipulačních vyzbrojených - jednoho pole | kus | 17 |  | 0 |  |  | základní |  | 0 | 0 | 0 | 0 | 0 | 1 | K | 1 |  |  |  | ROZPOCET | 0 | 0 | 0 | 0 | 0 | 1 | 0 | 1 | -1786060772
190 | K | 741210551-D | Demontáž rozváděčů pro dozorny a velíny - podstavec pod pole | kus | 17 |  | 0 |  |  | základní |  | 0 | 0 | 0 | 0 | 0 | 1 | K | 1 |  |  |  | ROZPOCET | 0 | 0 | 0 | 0 | 0 | 1 | 0 | 1 | -2022263427
191 | K | 210813081-D | Demontáž kabel Cu plný kulatý do 1 kV 12x1,5 mm2 uložený pevně (např. CYKY) | m | 2852 |  | 0 |  |  | základní |  | 0 | 0 | 0 | 0 | 0 | 1 | K | 1 |  |  |  | ROZPOCET | 0 | 0 | 0 | 0 | 0 | 1 | 0 | 1 | 781465335
192 | K | 210813001-D | Demontáž kabel Cu plný kulatý do 1 kV 2x1,5 až 6 mm2 uložený pevně (např. CYKY) | m | 241 |  | 0 |  |  | základní |  | 0 | 0 | 0 | 0 | 0 | 1 | K | 1 |  |  |  | ROZPOCET | 0 | 0 | 0 | 0 | 0 | 1 | 0 | 1 | 1440054644
193 | K | 210813031-D | Demontáž kabel Cu plný kulatý do 1 kV 4x1,5 až 4 mm2 uložený pevně (např. CYKY) | m | 7334 |  | 0 |  |  | základní |  | 0 | 0 | 0 | 0 | 0 | 1 | K | 1 |  |  |  | ROZPOCET | 0 | 0 | 0 | 0 | 0 | 1 | 0 | 1 | 1523497957
194 | K | 210813101-D | Demontáž kabelu Cu plného nebo laněného do 1 kV žíly 19x1,5 až 2,5 mm2 (např. CYKY) bez ukončení uloženého pevně | m | 417 |  | 0 |  |  | základní |  | 0 | 0 | 0 | 0 | 0 | 1 | K | 1 |  |  |  | ROZPOCET | 0 | 0 | 0 | 0 | 0 | 1 | 0 | 1 | -866635648
195 | K | 210813061-D | Demontáž kabel Cu plný kulatý do 1 kV 5x1,5 až 2,5 mm2 uložený pevně (např. CYKY) | m | 14 |  | 0 |  |  | základní |  | 0 | 0 | 0 | 0 | 0 | 1 | K | 1 |  |  |  | ROZPOCET | 0 | 0 | 0 | 0 | 0 | 1 | 0 | 1 | 972590703
196 | K | 210813071-D | Demontáž kabel Cu plný kulatý do 1 kV 7x1,5 až 2,5 mm2 uložený pevně (např. CYKY) | m | 1001 |  | 0 |  |  | základní |  | 0 | 0 | 0 | 0 | 0 | 1 | K | 1 |  |  |  | ROZPOCET | 0 | 0 | 0 | 0 | 0 | 1 | 0 | 1 | 390135009
197 | K | 210813082-D | Demontáž kabelu Cu plného nebo laněného do 1 kV žíly 12x2,5 mm2 (např. CYKY) bez ukončení uloženého pevně | m | 605 |  | 0 |  |  | základní |  | 0 | 0 | 0 | 0 | 0 | 1 | K | 1 |  |  |  | ROZPOCET | 0 | 0 | 0 | 0 | 0 | 1 | 0 | 1 | -1062039129
198 | K | 210813011-D | Demontáž kabel Cu plný kulatý do 1 kV 3x1,5 až 6 mm2 uložený pevně (např. CYKY) | m | 155 |  | 0 |  |  | základní |  | 0 | 0 | 0 | 0 | 0 | 1 | K | 1 |  |  |  | ROZPOCET | 0 | 0 | 0 | 0 | 0 | 1 | 0 | 1 | -894871565
199 | K | 210813063-D | Demontáž kabel Cu plný kulatý do 1 kV 5x4 až 6 mm2 uložený pevně (např. CYKY) | m | 84 |  | 0 |  |  | základní |  | 0 | 0 | 0 | 0 | 0 | 1 | K | 1 |  |  |  | ROZPOCET | 0 | 0 | 0 | 0 | 0 | 1 | 0 | 1 | 1329286688
200 | K | 741132153-D | Odpojení kabelů do 12x4 mm2 | kus | 62 |  | 0 |  |  | základní |  | 0 | 0 | 0 | 0 | 0 | 1 | K | 1 |  |  |  | ROZPOCET | 0 | 0 | 0 | 0 | 0 | 1 | 0 | 1 | -1594090357
201 | K | 210100171-D | Odpojení kabelů do 2x4 mm2 | kus | 24 |  | 0 |  |  | základní |  | 0 | 0 | 0 | 0 | 0 | 1 | K | 1 |  |  |  | ROZPOCET | 0 | 0 | 0 | 0 | 0 | 1 | 0 | 1 | -1112213139
202 | K | 210100194-D | Odpojení kabelů do 4x4 mm2 | kus | 152 |  | 0 |  |  | základní |  | 0 | 0 | 0 | 0 | 0 | 1 | K | 1 |  |  |  | ROZPOCET | 0 | 0 | 0 | 0 | 0 | 1 | 0 | 1 | 170002258
203 | K | 741132157-D | Odpojení kabelů do 19x2,5 mm2 | kus | 10 |  | 0 |  |  | základní |  | 0 | 0 | 0 | 0 | 0 | 1 | K | 1 |  |  |  | ROZPOCET | 0 | 0 | 0 | 0 | 0 | 1 | 0 | 1 | -2134363161
204 | K | 210100258-D | Odpojení kabelů do 5x4 mm2 | kus | 8 |  | 0 |  |  | základní |  | 0 | 0 | 0 | 0 | 0 | 1 | K | 1 |  |  |  | ROZPOCET | 0 | 0 | 0 | 0 | 0 | 1 | 0 | 1 | 1774332627
205 | K | 741132151-D | Odpojení kabelů do 7x4 mm2 | kus | 44 |  | 0 |  |  | základní |  | 0 | 0 | 0 | 0 | 0 | 1 | K | 1 |  |  |  | ROZPOCET | 0 | 0 | 0 | 0 | 0 | 1 | 0 | 1 | 758482343
206 | K | 210100173-D | Odpojení kabelů do 3x4 mm2 | kus | 8 |  | 0 |  |  | základní |  | 0 | 0 | 0 | 0 | 0 | 1 | K | 1 |  |  |  | ROZPOCET | 0 | 0 | 0 | 0 | 0 | 1 | 0 | 1 | 427084905
207 | K | 210100155-D | Odpojení kabelů do 5x6 mm2 | kus | 22 |  | 0 |  |  | základní |  | 0 | 0 | 0 | 0 | 0 | 1 | K | 1 |  |  |  | ROZPOCET | 0 | 0 | 0 | 0 | 0 | 1 | 0 | 1 | -136772710
208 | K | 210100172-D | Odpojení kabelů do 2x6 mm2 | kus | 36 |  | 0 |  |  | základní |  | 0 | 0 | 0 | 0 | 0 | 1 | K | 1 |  |  |  | ROZPOCET | 0 | 0 | 0 | 0 | 0 | 1 | 0 | 1 | 1585703932
209 | K | 210100301-D | Příplatek k odpojení stínění v plášti kabelu | kus | 118 |  | 0 |  |  | základní |  | 0 | 0 | 0 | 0 | 0 | 1 | K | 1 |  |  |  | ROZPOCET | 0 | 0 | 0 | 0 | 0 | 1 | 0 | 1 | 1520427629
210 | K | 741120301.2-D | Demontáž kabelu FTP nebo UTP | m | 26 |  | 0 |  |  | základní |  | 0 | 0 | 0 | 0 | 0 | 4 | K | 1 |  |  |  | ROZPOCET | 0 | 0 | 0 | 0 | 0 | 1 | 0 | 4 | -1861076748
211 | K | 210100001.2-D | Odpojení kabelu FTP nebo UTP | kus | 26 |  | 0 |  |  | základní |  | 0 | 0 | 0 | 0 | 0 | 4 | K | 1 |  |  |  | ROZPOCET | 0 | 0 | 0 | 0 | 0 | 1 | 0 | 4 | 437505173
212 | K | 741124731.1-D | Demontáž kabelu JE-Y(ST)Y | m | 1275 |  | 0 |  |  | základní |  | 0 | 0 | 0 | 0 | 0 | 1 | K | 1 |  |  |  | ROZPOCET | 0 | 0 | 0 | 0 | 0 | 1 | 0 | 1 | 352127569
213 | K | 741132151.1-D | Odpojení kabelů JE-Y(ST)Y | kus | 30 |  | 0 |  |  | základní |  | 0 | 0 | 0 | 0 | 0 | 1 | K | 1 |  |  |  | ROZPOCET | 0 | 0 | 0 | 0 | 0 | 1 | 0 | 1 | 327547914
214 | K | 210813011.1-D | Demontáž kabelu stávajícího | m | 2082 |  | 0 |  |  | základní |  | 0 | 0 | 0 | 0 | 0 | 1 | K | 1 |  |  |  | ROZPOCET | 0 | 0 | 0 | 0 | 0 | 1 | 0 | 1 | 1780574795
215 | K | 210100173.1-D | Odpojení kabelů stávajících | kus | 22 |  | 0 |  |  | základní |  | 0 | 0 | 0 | 0 | 0 | 1 | K | 1 |  |  |  | ROZPOCET | 0 | 0 | 0 | 0 | 0 | 1 | 0 | 1 | 633320757
216 | K | 741120401.1-D | Demontáž patchcordu | m | 95 |  | 0 |  |  | základní |  | 0 | 0 | 0 | 0 | 0 | 1 | K | 1 |  |  |  | ROZPOCET | 0 | 0 | 0 | 0 | 0 | 1 | 0 | 1 | 48573709
217 | K | 210100001.1-D | Odpojení patchcordu | kus | 46 |  | 0 |  |  | základní |  | 0 | 0 | 0 | 0 | 0 | 4 | K | 1 |  |  |  | ROZPOCET | 0 | 0 | 0 | 0 | 0 | 1 | 0 | 4 | -735329324
218 | K | 220182041-D | Demontáž optického kabelu | m | 50 |  | 0 |  |  | základní |  | 0 | 0 | 0 | 0 | 0 | 1 | K | 1 |  |  |  | ROZPOCET | 0 | 0 | 0 | 0 | 0 | 1 | 0 | 1 | -1517065516
219 | K | 210100001.3-D | Odpojení optického kabelu | kus | 4 |  | 0 |  |  | základní |  | 0 | 0 | 0 | 0 | 0 | 4 | K | 1 |  |  |  | ROZPOCET | 0 | 0 | 0 | 0 | 0 | 1 | 0 | 4 | -1401773788
| D | 05 | Revize |  |  |  | 0 |  |  |  |  | 0 |  | 0 |  | 0 | 1 | D | 0 |  |  |  | ROZPOCET | [6 empty] | 0
220 | K | 210280003 | Zkoušky a prohlídky el rozvodů a zařízení celková prohlídka pro objem mtž prací do 1 000 000 Kč | kus | 1 |  | 0 |  |  | základní |  | 0 | 0 | 0 | 0 | 0 | 1 | K | 1 |  |  |  | ROZPOCET | 0 | 0 | 0 | 0 | 0 | 1 | 0 | 1 | -1494287281
221 | K | 210280371 | Zkoušky kabelů ovládacích do 7 žil | kus | 80 |  | 0 |  |  | základní |  | 0 | 0 | 0 | 0 | 0 | 1 | K | 1 |  |  |  | ROZPOCET | 0 | 0 | 0 | 0 | 0 | 1 | 0 | 1 | 911216493
222 | K | 210280541 | Měření impedance nulové smyčky okruhu vedení jednofázového | kus | 80 |  | 0 |  |  | základní |  | 0 | 0 | 0 | 0 | 0 | 1 | K | 1 |  |  |  | ROZPOCET | 0 | 0 | 0 | 0 | 0 | 1 | 0 | 1 | -832408915
| D | 06 | Hodinová zúčtovací sazba |  |  |  | 0 |  |  |  |  | 0 |  | 0 |  | 0 | 1 | D | 0 |  |  |  | ROZPOCET | [6 empty] | 0
223 | K | PS31HZS4 | Kontrola a dohledání návazností na stávající zařízení | hod | 100 |  | 0 |  |  | základní |  | 0 | 0 | 0 | 0 | 0 | 1 | K | 1 |  |  |  | ROZPOCET | 0 | 0 | 0 | 0 | 0 | 1 | 0 | 1 | -1630768600
224 | K | PS31HZS5 | Součinnost zhotovitele při funkčních zkouškách ochran | hod | 148 |  | 0 |  |  | základní |  | 0 | 0 | 0 | 0 | 0 | 1 | K | 1 |  |  |  | ROZPOCET | 0 | 0 | 0 | 0 | 0 | 1 | 0 | 1 | 1093318303
225 | K | PS31HZS6 | Součinnost zhotovitele při uvádění automatiky regulace do provozu | hod | 24 |  | 0 |  |  | základní |  | 0 | 0 | 0 | 0 | 0 | 1 | K | 1 |  |  |  | ROZPOCET | 0 | 0 | 0 | 0 | 0 | 1 | 0 | 1 | -158225796
226 | K | PS31HZS7 | Výroba kabelových návlaček | hod | 40 |  | 0 |  |  | základní |  | 0 | 0 | 0 | 0 | 0 | 1 | K | 1 |  |  |  | ROZPOCET | 0 | 0 | 0 | 0 | 0 | 1 | 0 | 1 | 1205489985
| P |  | Poznámka k položce: za celou technologickou část stavby | [14 empty] | P | 1
| D | 07 | Ostatní |  |  |  | 0 |  |  |  |  | 0 |  | 0 |  | 0 | 1 | D | 0 |  |  |  | ROZPOCET | [6 empty] | 0
227 | K | PS31O1 | Ekologická likvidace demontovaného materiálu včetně dopravy | sada | 1 |  | 0 |  |  | základní |  | 0 | 0 | 0 | 0 | 0 | 4 | K | 1 |  |  |  | ROZPOCET | 0 | 0 | 0 | 0 | 0 | 1 | 0 | 4 | 655263906

## CZD00044 (PS60) - Přenoso...
{2fa1c95e-7698-45c6-9b98-69be702c7c4d}
2
| KRYCÍ LIST SOUPISU PRACÍ | [7 empty] | v --- níže se nacházejí doplnkové a pomocné údaje k sestavám --- v | [8 empty] | False
Stavba:
TR Blansko - rozš. R110kV, doplnění T103_ bez koeficientů
Objekt:
CZD00044 (PS60) - Přenosové zařízení
| KSO: |  |  |  |  | CC-CZ:
| Místo: |  | TR Blansko |  |  | Datum: | 11. 8. 2021
| Zadavatel: |  |  |  |  | IČ: | 28085400
|  | EG.D, a.s. |  |  |  | DIČ: | CZ28085400
| Uchazeč: |  |  |  |  | IČ: | Vyplň údaj
|  | Vyplň údaj |  |  |  | DIČ: | Vyplň údaj
| Projektant: |  |  |  |  | IČ: | 49196812
|  | OMEXOM GA Energo, s.r.o. |  |  |  | DIČ: | CZ49196812
| Zpracovatel: |  |  |  |  | IČ: | 49196812
|  | OMEXOM GA Energo, s.r.o. |  |  |  | DIČ: | CZ49196812
Poznámka:
| Náklady z rozpočtu | [5 empty] | 0
| Ostatní náklady | [5 empty] | 0
| Cena bez DPH | [5 empty] | 0
|  |  | Základ daně |  |  | Sazba daně | Výše daně
| DPH | základní | 0 |  |  | 21% | 0
|  | snížená | 0 |  |  | 15% | 0
|  | zákl. přenesená | 0 |  |  | 21% | 0
|  | sníž. přenesená | 0 |  |  | 15% | 0
|  | nulová | 0 |  |  | 0% | 0
| Cena s DPH |  |  | v | CZK |  | 0
| Projektant |  |  | Zpracovatel
| Datum a podpis: |  | Razítko | Datum a podpis: |  |  | Razítko
| Objednavatel |  |  | Uchazeč
| Datum a podpis: |  | Razítko | Datum a podpis: |  |  | Razítko
REKAPITULACE ČLENĚNÍ SOUPISU PRACÍ
Stavba:
TR Blansko - rozš. R110kV, doplnění T103_ bez koeficientů
Objekt:
CZD00044 (PS60) - Přenosové zařízení
Místo: |  |  | TR Blansko |  |  | Datum: | 11. 8. 2021
Zadavatel: |  |  | EG.D, a.s. |  |  | Projektant: | OMEXOM GA Energo, s.r.o.
Uchazeč: |  |  | Vyplň údaj |  |  | Zpracovatel: | OMEXOM GA Energo, s.r.o.
Kód dílu - Popis | [6 empty] | Cena celkem [CZK]
1) Náklady ze soupisu prací | [6 empty] | 0 | [11 empty] | -1
| 01 - Dodávky | [5 empty] | 0
| 02 - Materiál | [5 empty] | 0
| 03 - Montáže | [5 empty] | 0
| 04 - Demontáže | [5 empty] | 0
| 05 - Revize | [5 empty] | 0
| 07 - Ostatní | [5 empty] | 0
2) Ostatní náklady | [6 empty] | 0 |  |  | DPH
| Zařízení staveniště | [5 empty] | 0 |  |  | základní | [12 empty] | VRN | 0 | 0 | 0 | 0 | 0 | 1
| Inženýrská činnost | [5 empty] | 0 |  |  | základní | [12 empty] | VRN | 0 | 0 | 0 | 0 | 0 | 1
| Územní vlivy | [5 empty] | 0 |  |  | základní | [12 empty] | VRN | 0 | 0 | 0 | 0 | 0 | 1
| Provozní vlivy | [5 empty] | 0 |  |  | základní | [12 empty] | VRN | 0 | 0 | 0 | 0 | 0 | 1
| Jiné VRN | [5 empty] | 0 |  |  | základní | [12 empty] | VRN | 0 | 0 | 0 | 0 | 0 | 1
| Kompletační činnost | [5 empty] | 0 |  |  | základní | [12 empty] | KOMPLETACNA | 0 | 0 | 0 | 0 | 0 | 1
Celkové náklady za stavbu 1) + 2) | [6 empty] | 0
SOUPIS PRACÍ
Stavba:
TR Blansko - rozš. R110kV, doplnění T103_ bez koeficientů
Objekt:
CZD00044 (PS60) - Přenosové zařízení
Místo: |  |  | TR Blansko |  |  | Datum: | 11. 8. 2021
Zadavatel: |  |  | EG.D, a.s. |  |  | Projektant: | OMEXOM GA Energo, s.r.o.
Uchazeč: |  |  | Vyplň údaj |  |  | Zpracovatel: | OMEXOM GA Energo, s.r.o.
PČ | Typ | Kód | Popis | MJ | Množství | J.cena [CZK] | Cena celkem [CZK] | Cenová soustava |  | DPH | J. Nh [h] | Nh celkem [h] | J. hmotnost [t] | Hmotnost celkem [t] | J. suť [t] | Suť Celkem [t]
Náklady soupisu celkem | [6 empty] | 0 |  |  |  |  | 0 |  | 0 |  | 0 |  | D | -1 | [10 empty] | 0
| D | 01 | Dodávky |  |  |  | 0 |  |  |  |  | 0 |  | 0 |  | 0 | 1 | D | 0 |  |  |  | ROZPOCET | [6 empty] | 0
1 | M | CZ44SD01 | Skříň přenosových zařízení AYD01 | ks | 1 |  | 0 |  |  | základní |  | 0 | 0 | 0 | 0 | 0 | 8 | M | 1 |  |  |  | ROZPOCET | 0 | 0 | 0 | 0 | 0 | 1 | 0 | 4 | -241275400
2 | M | CZ44SD02 | Spojovací skříň optiky AOV01 | ks | 1 |  | 0 |  |  | základní |  | 0 | 0 | 0 | 0 | 0 | 8 | M | 1 |  |  |  | ROZPOCET | 0 | 0 | 0 | 0 | 0 | 1 | 0 | 4 | -1675342218
3 | M | CZ44SD03 | Spojovací skříň optiky AOV02 | ks | 1 |  | 0 |  |  | základní |  | 0 | 0 | 0 | 0 | 0 | 8 | M | 1 |  |  |  | ROZPOCET | 0 | 0 | 0 | 0 | 0 | 1 | 0 | 4 | 1102503290
4 | M | CZ44SD04 | Skříň přenosových zařízení AYD02 | ks | 1 |  | 0 |  |  | základní |  | 0 | 0 | 0 | 0 | 0 | 8 | M | 1 |  |  |  | ROZPOCET | 0 | 0 | 0 | 0 | 0 | 1 | 0 | 4 | 392630816
5 | M | CZ44SD05 | Strukturovaná kabeláž | sada | 1 |  | 0 |  |  | základní |  | 0 | 0 | 0 | 0 | 0 | 8 | M | 1 |  |  |  | ROZPOCET | 0 | 0 | 0 | 0 | 0 | 1 | 0 | 4 | -1997247938
6 | M | CZ44SD06 | Optické rozváděče | sada | 1 |  | 0 |  |  | základní |  | 0 | 0 | 0 | 0 | 0 | 8 | M | 1 |  |  |  | ROZPOCET | 0 | 0 | 0 | 0 | 0 | 1 | 0 | 4 | -1457376781
7 | M | CZ44SD07 | Komunikační optické propojení / Ukončení jednovidových SM kabelů | sada | 1 |  | 0 |  |  | základní |  | 0 | 0 | 0 | 0 | 0 | 8 | M | 1 |  |  |  | ROZPOCET | 0 | 0 | 0 | 0 | 0 | 1 | 0 | 4 | -1935772517
8 | M | CZ44SD08 | Optické mikrokabely a trubičky | sada | 1 |  | 0 |  |  | základní |  | 0 | 0 | 0 | 0 | 0 | 8 | M | 1 |  |  |  | ROZPOCET | 0 | 0 | 0 | 0 | 0 | 1 | 0 | 4 | 475077728
9 | M | CZ44SD09 | Komunikační optická propojení / DIN Rail box | sada | 1 |  | 0 |  |  | základní |  | 0 | 0 | 0 | 0 | 0 | 8 | M | 1 |  |  |  | ROZPOCET | 0 | 0 | 0 | 0 | 0 | 1 | 0 | 4 | 344894236
| D | 02 | Materiál |  |  |  | 0 |  |  |  |  | 0 |  | 0 |  | 0 | 1 | D | 0 |  |  |  | ROZPOCET | [6 empty] | 0
10 | M | CZ44M1 | Elektroinštalační lišta 100x50 mm | m | 3 |  | 0 |  |  | základní |  | 0 | 0 | 0 | 0 | 0 | 8 | M | 1 |  |  |  | ROZPOCET | 0 | 0 | 0 | 0 | 0 | 1 | 0 | 4 | 1820490812
11 | M | CZ44M2 | Ohybový kryt Pro lištu 100x50 mm | ks | 1 |  | 0 |  |  | základní |  | 0 | 0 | 0 | 0 | 0 | 8 | M | 1 |  |  |  | ROZPOCET | 0 | 0 | 0 | 0 | 0 | 1 | 0 | 4 | -981789712
12 | M | CZ44M3 | FTP PowerCat 6A | m | 212 |  | 0 |  |  | základní |  | 0 | 0 | 0 | 0 | 0 | 8 | M | 1 |  |  |  | ROZPOCET | 0 | 0 | 0 | 0 | 0 | 1 | 0 | 4 | 1465489607
13 | M | CZ44M4 | MiDia CT, 12 vl. MM | m | 28 |  | 0 |  |  | základní |  | 0 | 0 | 0 | 0 | 0 | 8 | M | 1 |  |  |  | ROZPOCET | 0 | 0 | 0 | 0 | 0 | 1 | 0 | 4 | 1148132756
14 | M | CZ44-prorez | Prořez | sada | 1 |  | 0 |  |  | základní |  | 0 | 0 | 0 | 0 | 0 | 8 | M | 1 |  |  |  | ROZPOCET | 0 | 0 | 0 | 0 | 0 | 1 | 0 | 4 | 1271856289
| P |  | Poznámka k položce: Prořez, který vzniká při zpracování materiálu v hodnotě 1 % z položek materiálu s měrnou jednotkou "m" | [14 empty] | P | 1
15 | M | CZ44-podruz | Podružný materiál | sada | 1 |  | 0 |  |  | základní |  | 0 | 0 | 0 | 0 | 0 | 8 | M | 1 |  |  |  | ROZPOCET | 0 | 0 | 0 | 0 | 0 | 1 | 0 | 4 | 878064064
| P |  | Poznámka k položce: Podružný materiál v hodnotě 1 % ze součtu položek materiálu | [14 empty] | P | 1
| D | 03 | Montáže |  |  |  | 0 |  |  |  |  | 0 |  | 0 |  | 0 | 1 | D | 0 |  |  |  | ROZPOCET | [6 empty] | 0
16 | K | 742330002 | Montáž rozvaděče stojanového | kus | 4 |  | 0 |  |  | základní |  | 0 | 0 | 0 | 0 | 0 | 1 | K | 1 |  |  |  | ROZPOCET | 0 | 0 | 0 | 0 | 0 | 1 | 0 | 1 | -895417119
17 | K | 741210551 | Montáž rozváděčů pro dozorny a velíny - podstavec pod pole | kus | 4 |  | 0 |  |  | základní |  | 0 | 0 | 0 | 0 | 0 | 1 | K | 1 |  |  |  | ROZPOCET | 0 | 0 | 0 | 0 | 0 | 1 | 0 | 1 | -928669319
18 | K | 210021364 | Utěsnění skříňových rozváděčů a řídících skříní | kus | 4 |  | 0 |  |  | základní |  | 0 | 0 | 0 | 0 | 0 | 1 | K | 1 |  |  |  | ROZPOCET | 0 | 0 | 0 | 0 | 0 | 1 | 0 | 1 | -763073849
19 | K | 210280161 | Oživení jednoho pole rozváděče se složitou výzbrojí | kus | 4 |  | 0 |  |  | základní |  | 0 | 0 | 0 | 0 | 0 | 1 | K | 1 |  |  |  | ROZPOCET | 0 | 0 | 0 | 0 | 0 | 1 | 0 | 1 | 1384189116
20 | K | 742330024 | Montáž patch panelu 24 portů UTP/FTP | kus | 4 |  | 0 |  |  | základní |  | 0 | 0 | 0 | 0 | 0 | 1 | K | 1 |  |  |  | ROZPOCET | 0 | 0 | 0 | 0 | 0 | 1 | 0 | 1 | -2101017575
21 | K | 742330041 | Montáž datové jednozásuvky | kus | 14 |  | 0 |  |  | základní |  | 0 | 0 | 0 | 0 | 0 | 1 | K | 1 |  |  |  | ROZPOCET | 0 | 0 | 0 | 0 | 0 | 1 | 0 | 1 | -240386177
22 | K | 741120301.2 | Montáž kabelu FTP nebo UTP | m | 512 |  | 0 |  |  | základní |  | 0 | 0 | 0 | 0 | 0 | 4 | K | 1 |  |  |  | ROZPOCET | 0 | 0 | 0 | 0 | 0 | 1 | 0 | 4 | 1297277139
23 | K | 210100001.2 | Ukončení kabelu FTP nebo UTP | kus | 36 |  | 0 |  |  | základní |  | 0 | 0 | 0 | 0 | 0 | 4 | K | 1 |  |  |  | ROZPOCET | 0 | 0 | 0 | 0 | 0 | 1 | 0 | 4 | -1508237340
24 | K | 741120401.1 | Montáž patchcordu | m | 50 |  | 0 |  |  | základní |  | 0 | 0 | 0 | 0 | 0 | 1 | K | 1 |  |  |  | ROZPOCET | 0 | 0 | 0 | 0 | 0 | 1 | 0 | 1 | 197332160
| VV |  | 2*2+10*1+18*2 |  | 50 | [12 empty] | VV | 1 | 2 | True | 1 | ROZPOCET
25 | K | 210100001.1 | Ukončení patchcordu | kus | 60 |  | 0 |  |  | základní |  | 0 | 0 | 0 | 0 | 0 | 4 | K | 1 |  |  |  | ROZPOCET | 0 | 0 | 0 | 0 | 0 | 1 | 0 | 4 | -683482115
| VV |  | (2+10+18)*2 |  | 60 | [12 empty] | VV | 1 | 2 | True | 1 | ROZPOCET
26 | K | 742330026 | Montáž optického rozvaděče pro 24 vláken | kus | 1 |  | 0 |  |  | základní |  | 0 | 0 | 0 | 0 | 0 | 4 | K | 1 |  |  |  | ROZPOCET | 0 | 0 | 0 | 0 | 0 | 1 | 0 | 4 | 1895780300
| P |  | Poznámka k položce: 1 ks opětovná montáž - bude přemístěno do nového rozváděče -AXY01 | [14 empty] | P | 1
27 | K | 220182410 | Montáž optického adaptéru | kus | 64 |  | 0 |  |  | základní |  | 0 | 0 | 0 | 0 | 0 | 1 | K | 1 |  |  |  | ROZPOCET | 0 | 0 | 0 | 0 | 0 | 1 | 0 | 1 | 1529434892
28 | K | SVAR | Svár optického vlákna | kus | 64 |  | 0 |  |  | základní |  | 0 | 0 | 0 | 0 | 0 | 4 | K | 1 |  |  |  | ROZPOCET | 0 | 0 | 0 | 0 | 0 | 1 | 0 | 4 | 444319496
29 | K | 742330031 | Teplem smrštitelná ochrana sváru | kus | 64 |  | 0 |  |  | základní |  | 0 | 0 | 0 | 0 | 0 | 4 | K | 1 |  |  |  | ROZPOCET | 0 | 0 | 0 | 0 | 0 | 1 | 0 | 4 | -48337056
30 | K | PM | Měření optického kabelu - přímá metoda | kus | 32 |  | 0 |  |  | základní |  | 0 | 0 | 0 | 0 | 0 | 4 | K | 1 |  |  |  | ROZPOCET | 0 | 0 | 0 | 0 | 0 | 1 | 0 | 4 | 2058051287
31 | K | OTDR | Měření optického kabelu - metoda OTDR | kus | 32 |  | 0 |  |  | základní |  | 0 | 0 | 0 | 0 | 0 | 4 | K | 1 |  |  |  | ROZPOCET | 0 | 0 | 0 | 0 | 0 | 1 | 0 | 4 | 1751024035
32 | K | protokol OPT | Vypracování protokolu o měření | sada | 1 |  | 0 |  |  | základní |  | 0 | 0 | 0 | 0 | 0 | 4 | K | 1 |  |  |  | ROZPOCET | 0 | 0 | 0 | 0 | 0 | 1 | 0 | 4 | -1010935867
33 | K | 741120401.2 | Montáž pigtailu | m | 128 |  | 0 |  |  | základní |  | 0 | 0 | 0 | 0 | 0 | 4 | K | 1 |  |  |  | ROZPOCET | 0 | 0 | 0 | 0 | 0 | 1 | 0 | 4 | -825774249
34 | K | 220182041 | Položení optického kabelu do kabelového lože nebo do žlabu | m | 128 |  | 0 |  |  | základní |  | 0 | 0 | 0 | 0 | 0 | 1 | K | 1 |  |  |  | ROZPOCET | 0 | 0 | 0 | 0 | 0 | 1 | 0 | 1 | -167168835
35 | K | 741110051.1 | Montáž trubičky gabo speedpipe | m | 100 |  | 0 |  |  | základní |  | 0 | 0 | 0 | 0 | 0 | 1 | K | 1 |  |  |  | ROZPOCET | 0 | 0 | 0 | 0 | 0 | 1 | 0 | 1 | 1658460556
36 | K | 220182026.1 | Montáž spojky redukční na mikrotrubičku | kus | 12 |  | 0 |  |  | základní |  | 0 | 0 | 0 | 0 | 0 | 1 | K | 1 |  |  |  | ROZPOCET | 0 | 0 | 0 | 0 | 0 | 1 | 0 | 1 | 1970073393
37 | K | 742330027 | Montáž DIN rail boxu | kus | 5 |  | 0 |  |  | základní |  | 0 | 0 | 0 | 0 | 0 | 1 | K | 1 |  |  |  | ROZPOCET | 0 | 0 | 0 | 0 | 0 | 1 | 0 | 1 | 1702751569
38 | K | 741110513 | Montáž lišta a kanálek vkládací šířky přes 120 do 180 mm s víčkem | m | 3 |  | 0 |  |  | základní |  | 0 | 0 | 0 | 0 | 0 | 1 | K | 1 |  |  |  | ROZPOCET | 0 | 0 | 0 | 0 | 0 | 1 | 0 | 1 | -231940346
| D | 04 | Demontáže |  |  |  | 0 |  |  |  |  | 0 |  | 0 |  | 0 | 1 | D | 0 |  |  |  | ROZPOCET | [6 empty] | 0
39 | K | 742330026-D | Demontáž optického rozvaděče pro 24 vláken | kus | 1 |  | 0 |  |  | základní |  | 0 | 0 | 0 | 0 | 0 | 4 | K | 1 |  |  |  | ROZPOCET | 0 | 0 | 0 | 0 | 0 | 1 | 0 | 4 | 2111234826
| P |  | Poznámka k položce: 1 ks pro opětovnou montáž - bude přemístěno do nového rozváděče -AXY01 | [14 empty] | P | 1
40 | K | 742330002-D | Demontáž rozvaděče stojanového | kus | 4 |  | 0 |  |  | základní |  | 0 | 0 | 0 | 0 | 0 | 1 | K | 1 |  |  |  | ROZPOCET | 0 | 0 | 0 | 0 | 0 | 1 | 0 | 1 | 965190034
41 | K | 741210551-D | Demontáž rozváděčů pro dozorny a velíny - podstavec pod pole | kus | 4 |  | 0 |  |  | základní |  | 0 | 0 | 0 | 0 | 0 | 1 | K | 1 |  |  |  | ROZPOCET | 0 | 0 | 0 | 0 | 0 | 1 | 0 | 1 | 538435319
42 | K | 741120301.2-D | Demontáž kabelu FTP nebo UTP | m | 324 |  | 0 |  |  | základní |  | 0 | 0 | 0 | 0 | 0 | 4 | K | 1 |  |  |  | ROZPOCET | 0 | 0 | 0 | 0 | 0 | 1 | 0 | 4 | -172753887
43 | K | 210100001.2-D | Odpojení kabelu FTP nebo UTP | kus | 22 |  | 0 |  |  | základní |  | 0 | 0 | 0 | 0 | 0 | 4 | K | 1 |  |  |  | ROZPOCET | 0 | 0 | 0 | 0 | 0 | 1 | 0 | 4 | -387548745
44 | K | 220182041-D | Demontáž optického kabelu | m | 6 |  | 0 |  |  | základní |  | 0 | 0 | 0 | 0 | 0 | 1 | K | 1 |  |  |  | ROZPOCET | 0 | 0 | 0 | 0 | 0 | 1 | 0 | 1 | -1668812333
45 | K | 210100001.3-D | Odpojení optického kabelu | kus | 2 |  | 0 |  |  | základní |  | 0 | 0 | 0 | 0 | 0 | 4 | K | 1 |  |  |  | ROZPOCET | 0 | 0 | 0 | 0 | 0 | 1 | 0 | 4 | 1213027591
| D | 05 | Revize |  |  |  | 0 |  |  |  |  | 0 |  | 0 |  | 0 | 1 | D | 0 |  |  |  | ROZPOCET | [6 empty] | 0
46 | K | 210280002 | Zkoušky a prohlídky el rozvodů a zařízení celková prohlídka pro objem mtž prací do 500 000 Kč | kus | 1 |  | 0 |  |  | základní |  | 0 | 0 | 0 | 0 | 0 | 1 | K | 1 |  |  |  | ROZPOCET | 0 | 0 | 0 | 0 | 0 | 1 | 0 | 1 | 1538866908
| D | 07 | Ostatní |  |  |  | 0 |  |  |  |  | 0 |  | 0 |  | 0 | 1 | D | 0 |  |  |  | ROZPOCET | [6 empty] | 0
47 | K | PS60O1 | Ekologická likvidace demontovaného materiálu včetně dopravy | sada | 1 |  | 0 |  |  | základní |  | 0 | 0 | 0 | 0 | 0 | 4 | K | 1 |  |  |  | ROZPOCET | 0 | 0 | 0 | 0 | 0 | 1 | 0 | 4 | 413732546

## CZD00046.A - Vlastní spot...
{c32bc455-c52e-4066-838e-43f3d2d00ab1}
2
| KRYCÍ LIST SOUPISU PRACÍ | [7 empty] | v --- níže se nacházejí doplnkové a pomocné údaje k sestavám --- v | [8 empty] | False
Stavba:
TR Blansko - rozš. R110kV, doplnění T103_ bez koeficientů
Objekt:
CZD00046 (PS50) - Vlastní spotřeba
Soupis:
CZD00046.A - Vlastní spotřeba nezajištěná
| KSO: |  |  |  |  | CC-CZ:
| Místo: |  | TR Blansko |  |  | Datum: | 11. 8. 2021
| Zadavatel: |  |  |  |  | IČ: | 28085400
|  | EG.D, a.s. |  |  |  | DIČ: | CZ28085400
| Uchazeč: |  |  |  |  | IČ: | Vyplň údaj
|  | Vyplň údaj |  |  |  | DIČ: | Vyplň údaj
| Projektant: |  |  |  |  | IČ: | 49196812
|  | OMEXOM GA Energo, s.r.o. |  |  |  | DIČ: | CZ49196812
| Zpracovatel: |  |  |  |  | IČ: | 49196812
|  | OMEXOM GA Energo, s.r.o. |  |  |  | DIČ: | CZ49196812
Poznámka:
| Náklady z rozpočtu | [5 empty] | 0
| Ostatní náklady | [5 empty] | 0
| Cena bez DPH | [5 empty] | 0
|  |  | Základ daně |  |  | Sazba daně | Výše daně
| DPH | základní | 0 |  |  | 21% | 0
|  | snížená | 0 |  |  | 15% | 0
|  | zákl. přenesená | 0 |  |  | 21% | 0
|  | sníž. přenesená | 0 |  |  | 15% | 0
|  | nulová | 0 |  |  | 0% | 0
| Cena s DPH |  |  | v | CZK |  | 0
| Projektant |  |  | Zpracovatel
| Datum a podpis: |  | Razítko | Datum a podpis: |  |  | Razítko
| Objednavatel |  |  | Uchazeč
| Datum a podpis: |  | Razítko | Datum a podpis: |  |  | Razítko
REKAPITULACE ČLENĚNÍ SOUPISU PRACÍ
Stavba:
TR Blansko - rozš. R110kV, doplnění T103_ bez koeficientů
Objekt:
CZD00046 (PS50) - Vlastní spotřeba
Soupis:
CZD00046.A - Vlastní spotřeba nezajištěná
Místo: |  |  | TR Blansko |  |  | Datum: | 11. 8. 2021
Zadavatel: |  |  | EG.D, a.s. |  |  | Projektant: | OMEXOM GA Energo, s.r.o.
Uchazeč: |  |  | Vyplň údaj |  |  | Zpracovatel: | OMEXOM GA Energo, s.r.o.
Kód dílu - Popis | [6 empty] | Cena celkem [CZK]
1) Náklady ze soupisu prací | [6 empty] | 0 | [11 empty] | -1
| 02 - Materiál | [5 empty] | 0
| 021 - Materiál do skříně ANG03 | [5 empty] | 0
| 022 - Materiál do skříně ANG04 | [5 empty] | 0
| 023 - Kabely | [5 empty] | 0
| 024 - Prořez a podružný materiál | [5 empty] | 0
| 03 - Montáže | [5 empty] | 0
| 04 - Demontáže | [5 empty] | 0
| 05 - Revize | [5 empty] | 0
2) Ostatní náklady | [6 empty] | 0 |  |  | DPH
| Zařízení staveniště | [5 empty] | 0 |  |  | základní | [9 empty] | VRN | 0 | 0 | 0 | 0 | 0 | 1
| Inženýrská činnost | [5 empty] | 0 |  |  | základní | [9 empty] | VRN | 0 | 0 | 0 | 0 | 0 | 1
| Územní vlivy | [5 empty] | 0 |  |  | základní | [9 empty] | VRN | 0 | 0 | 0 | 0 | 0 | 1
| Provozní vlivy | [5 empty] | 0 |  |  | základní | [9 empty] | VRN | 0 | 0 | 0 | 0 | 0 | 1
| Jiné VRN | [5 empty] | 0 |  |  | základní | [9 empty] | VRN | 0 | 0 | 0 | 0 | 0 | 1
| Kompletační činnost | [5 empty] | 0 |  |  | základní | [9 empty] | KOMPLETACNA | 0 | 0 | 0 | 0 | 0 | 1
Celkové náklady za stavbu 1) + 2) | [6 empty] | 0
SOUPIS PRACÍ
Stavba:
TR Blansko - rozš. R110kV, doplnění T103_ bez koeficientů
Objekt:
CZD00046 (PS50) - Vlastní spotřeba
Soupis:
CZD00046.A - Vlastní spotřeba nezajištěná
Místo: |  |  | TR Blansko |  |  | Datum: | 11. 8. 2021
Zadavatel: |  |  | EG.D, a.s. |  |  | Projektant: | OMEXOM GA Energo, s.r.o.
Uchazeč: |  |  | Vyplň údaj |  |  | Zpracovatel: | OMEXOM GA Energo, s.r.o.
PČ | Typ | Kód | Popis | MJ | Množství | J.cena [CZK] | Cena celkem [CZK] | Cenová soustava |  | DPH | J. Nh [h] | Nh celkem [h] | J. hmotnost [t] | Hmotnost celkem [t] | J. suť [t] | Suť Celkem [t]
Náklady soupisu celkem | [6 empty] | 0 |  |  |  |  | 0 |  | 0 |  | 0 |  | D | -1 | [7 empty] | 0
| D | 02 | Materiál |  |  |  | 0 |  |  |  |  | 0 |  | 0 |  | 0 | 1 | D | 0 | ROZPOCET | [6 empty] | 0
1 | M | CZ46AM1 | Samolepící štítek, 10x4 Pozor! Zpětný proud | ks | 20 |  | 0 |  |  | základní |  | 0 | 0 | 0 | 0 | 0 | 8 | M | 1 | ROZPOCET | 0 | 0 | 0 | 0 | 0 | 1 | 0 | 4 | 38160440
2 | M | CZ46AM2 | Kabelový štítek kovový, do skříní | ks | 200 |  | 0 |  |  | základní |  | 0 | 0 | 0 | 0 | 0 | 8 | M | 1 | ROZPOCET | 0 | 0 | 0 | 0 | 0 | 1 | 0 | 4 | -1137214818
3 | M | CZ46AM3 | Kabelový štítek plastový | ks | 10 |  | 0 |  |  | základní |  | 0 | 0 | 0 | 0 | 0 | 8 | M | 1 | ROZPOCET | 0 | 0 | 0 | 0 | 0 | 1 | 0 | 4 | 302181986
4 | M | CZ46AM4 | Stahovací pásek Balení á 100ks | ks | 4 |  | 0 |  |  | základní |  | 0 | 0 | 0 | 0 | 0 | 8 | M | 1 | ROZPOCET | 0 | 0 | 0 | 0 | 0 | 1 | 0 | 4 | 1108715216
5 | M | CZ46AM5 | Kabelová oka uzemnění 35x10 Cu | ks | 14 |  | 0 |  |  | základní |  | 0 | 0 | 0 | 0 | 0 | 8 | M | 1 | ROZPOCET | 0 | 0 | 0 | 0 | 0 | 1 | 0 | 4 | -1678198764
6 | M | CZ46AM6 | Zemnící lano CYA 35 zž | m | 20 |  | 0 |  |  | základní |  | 0 | 0 | 0 | 0 | 0 | 8 | M | 1 | ROZPOCET | 0 | 0 | 0 | 0 | 0 | 1 | 0 | 4 | -1603164743
7 | M | CZ46AM7 | Smršťovací trubice ZŽ 8/4mm, á 1m | ks | 2 |  | 0 |  |  | základní |  | 0 | 0 | 0 | 0 | 0 | 8 | M | 1 | ROZPOCET | 0 | 0 | 0 | 0 | 0 | 1 | 0 | 4 | -1545503506
8 | M | CZ46AM8 | Svorka k zemnícímu bodu ZBSRm | ks | 10 |  | 0 |  |  | základní |  | 0 | 0 | 0 | 0 | 0 | 8 | M | 1 | ROZPOCET | 0 | 0 | 0 | 0 | 0 | 1 | 0 | 4 | -623141934
9 | M | CZ46AM9 | Kabelová příchytka třmenová 40-56mm | ks | 30 |  | 0 |  |  | základní |  | 0 | 0 | 0 | 0 | 0 | 8 | M | 1 | ROZPOCET | 0 | 0 | 0 | 0 | 0 | 1 | 0 | 4 | -2117300560
10 | M | CZ46AM10 | Kabelová příchytka třmenová 32-40mm | ks | 20 |  | 0 |  |  | základní |  | 0 | 0 | 0 | 0 | 0 | 8 | M | 1 | ROZPOCET | 0 | 0 | 0 | 0 | 0 | 1 | 0 | 4 | -1909685218
11 | M | CZ46AM11 | Kabelová příchytka třmenová 28-32mm | ks | 20 |  | 0 |  |  | základní |  | 0 | 0 | 0 | 0 | 0 | 8 | M | 1 | ROZPOCET | 0 | 0 | 0 | 0 | 0 | 1 | 0 | 4 | 655108334
12 | M | CZ46AM12 | Kabelová příchytka třmenová 20-24mm | ks | 20 |  | 0 |  |  | základní |  | 0 | 0 | 0 | 0 | 0 | 8 | M | 1 | ROZPOCET | 0 | 0 | 0 | 0 | 0 | 1 | 0 | 4 | -1556737488
13 | M | CZ46AM13 | Kabelová příchytka třmenová 16-20mm | ks | 40 |  | 0 |  |  | základní |  | 0 | 0 | 0 | 0 | 0 | 8 | M | 1 | ROZPOCET | 0 | 0 | 0 | 0 | 0 | 1 | 0 | 4 | 84833874
14 | M | CZ46AM14 | Kabelová příchytka třmenová 12-16mm | ks | 60 |  | 0 |  |  | základní |  | 0 | 0 | 0 | 0 | 0 | 8 | M | 1 | ROZPOCET | 0 | 0 | 0 | 0 | 0 | 1 | 0 | 4 | -598737551
15 | M | CZ46AM15 | Kabelová příchytka třmenová 8-12mm | ks | 100 |  | 0 |  |  | základní |  | 0 | 0 | 0 | 0 | 0 | 8 | M | 1 | ROZPOCET | 0 | 0 | 0 | 0 | 0 | 1 | 0 | 4 | -2069146864
16 | M | CZ46AM16 | Pas AL 50x5 | m | 5 |  | 0 |  |  | základní |  | 0 | 0 | 0 | 0 | 0 | 8 | M | 1 | ROZPOCET | 0 | 0 | 0 | 0 | 0 | 1 | 0 | 4 | 1623717305
17 | M | CZ46AM17 | Tlumič vibrací a hluku pod kolečka TVS | ks | 4 |  | 0 |  |  | základní |  | 0 | 0 | 0 | 0 | 0 | 8 | M | 1 | ROZPOCET | 0 | 0 | 0 | 0 | 0 | 1 | 0 | 4 | 574263655
18 | M | CZ46AM18 | Kabelová oka NN 240x12 AL | ks | 8 |  | 0 |  |  | základní |  | 0 | 0 | 0 | 0 | 0 | 8 | M | 1 | ROZPOCET | 0 | 0 | 0 | 0 | 0 | 1 | 0 | 4 | 1036445876
19 | M | CZ46AM19 | Kabelová oka uzemnění 120x10 CU | ks | 4 |  | 0 |  |  | základní |  | 0 | 0 | 0 | 0 | 0 | 8 | M | 1 | ROZPOCET | 0 | 0 | 0 | 0 | 0 | 1 | 0 | 4 | 946257197
20 | M | CZ46AM20 | Zemnící lano CYA 120 zž | m | 6 |  | 0 |  |  | základní |  | 0 | 0 | 0 | 0 | 0 | 8 | M | 1 | ROZPOCET | 0 | 0 | 0 | 0 | 0 | 1 | 0 | 4 | -2120498722
21 | M | CZ46AM21 | Smršťovací trubice černá 39/13mm, á 1m | ks | 2 |  | 0 |  |  | základní |  | 0 | 0 | 0 | 0 | 0 | 8 | M | 1 | ROZPOCET | 0 | 0 | 0 | 0 | 0 | 1 | 0 | 4 | 938651075
22 | M | CZ46AM22 | Smršťovací trubice ZŽ 26/13mm, á 1m | ks | 1 |  | 0 |  |  | základní |  | 0 | 0 | 0 | 0 | 0 | 8 | M | 1 | ROZPOCET | 0 | 0 | 0 | 0 | 0 | 1 | 0 | 4 | 708335384
23 | M | CZ46AM23 | Elektroinstalační lišta bílá, plast. 20x20 á 2m | ks | 3 |  | 0 |  |  | základní |  | 0 | 0 | 0 | 0 | 0 | 8 | M | 1 | ROZPOCET | 0 | 0 | 0 | 0 | 0 | 1 | 0 | 4 | -2048441019
| D | 021 | Materiál do skříně ANG03 |  |  |  | 0 |  |  |  |  | 0 |  | 0 |  | 0 | 1 | D | 1 | ROZPOCET | [6 empty] | 0
24 | M | CZ46AM24 | Jistič 400 V AC, 40A 3Pól, 10kA, char. C | ks | 5 |  | 0 |  |  | základní |  | 0 | 0 | 0 | 0 | 0 | 8 | M | 2 | ROZPOCET | 0 | 0 | 0 | 0 | 0 | 1 | 0 | 4 | -464418027
25 | M | CZ46AM25 | Jistič 400 V AC, 50A 3Pól, 10kA, char. C | ks | 1 |  | 0 |  |  | základní |  | 0 | 0 | 0 | 0 | 0 | 8 | M | 2 | ROZPOCET | 0 | 0 | 0 | 0 | 0 | 1 | 0 | 4 | -799404167
26 | M | CZ46AM26 | Jistič 400 V AC, 50A 3Pól, 10kA, char. D | ks | 2 |  | 0 |  |  | základní |  | 0 | 0 | 0 | 0 | 0 | 8 | M | 2 | ROZPOCET | 0 | 0 | 0 | 0 | 0 | 1 | 0 | 4 | -1965766756
27 | M | CZ46AM27 | Jistič 230V AC, 16A 1Pól, 10kA, char. C | ks | 2 |  | 0 |  |  | základní |  | 0 | 0 | 0 | 0 | 0 | 8 | M | 2 | ROZPOCET | 0 | 0 | 0 | 0 | 0 | 1 | 0 | 4 | -883134141
28 | M | CZ46AM28 | Blok pomocných kontaktů pro jističe | ks | 10 |  | 0 |  |  | základní |  | 0 | 0 | 0 | 0 | 0 | 8 | M | 2 | ROZPOCET | 0 | 0 | 0 | 0 | 0 | 1 | 0 | 4 | -894387915
29 | M | CZ46AM29 | Drátovací vodič černý CYA 10 | m | 50 |  | 0 |  |  | základní |  | 0 | 0 | 0 | 0 | 0 | 8 | M | 2 | ROZPOCET | 0 | 0 | 0 | 0 | 0 | 1 | 0 | 4 | 2094161928
30 | M | CZ46AM30 | Drátovací vodič šedý CMA 2,5 | m | 5 |  | 0 |  |  | základní |  | 0 | 0 | 0 | 0 | 0 | 8 | M | 2 | ROZPOCET | 0 | 0 | 0 | 0 | 0 | 1 | 0 | 4 | 231755808
31 | M | CZ46AM31 | Drátovací vodič šedý CMA 1,5 | m | 5 |  | 0 |  |  | základní |  | 0 | 0 | 0 | 0 | 0 | 8 | M | 2 | ROZPOCET | 0 | 0 | 0 | 0 | 0 | 1 | 0 | 4 | 453232434
32 | M | CZ46AM32 | Bužírka popisovací Bužírka popisovací 10 | m | 2 |  | 0 |  |  | základní |  | 0 | 0 | 0 | 0 | 0 | 8 | M | 2 | ROZPOCET | 0 | 0 | 0 | 0 | 0 | 1 | 0 | 4 | 1659108715
33 | M | CZ46AM33 | Bužírka popisovací Bužírka popisovací 2,5 | m | 1 |  | 0 |  |  | základní |  | 0 | 0 | 0 | 0 | 0 | 8 | M | 2 | ROZPOCET | 0 | 0 | 0 | 0 | 0 | 1 | 0 | 4 | -806630636
34 | M | CZ46AM34 | Bužírka popisovací Bužírka popisovací 1,5 | m | 2 |  | 0 |  |  | základní |  | 0 | 0 | 0 | 0 | 0 | 8 | M | 2 | ROZPOCET | 0 | 0 | 0 | 0 | 0 | 1 | 0 | 4 | 889370473
35 | M | CZ46AM35 | Svorkový a montážní materiál | sada | 1 |  | 0 |  |  | základní |  | 0 | 0 | 0 | 0 | 0 | 8 | M | 2 | ROZPOCET | 0 | 0 | 0 | 0 | 0 | 1 | 0 | 4 | -1488258533
| D | 022 | Materiál do skříně ANG04 |  |  |  | 0 |  |  |  |  | 0 |  | 0 |  | 0 | 1 | D | 1 | ROZPOCET | [6 empty] | 0
36 | M | CZ46AM36 | Pojistkový odpínač 3f, pro trub. pojistky 22 | ks | 3 |  | 0 |  |  | základní |  | 0 | 0 | 0 | 0 | 0 | 8 | M | 2 | ROZPOCET | 0 | 0 | 0 | 0 | 0 | 1 | 0 | 4 | -134010042
37 | M | CZ46AM37 | Pojistkový odpínač 1f, pro trub. pojistky 14 | ks | 6 |  | 0 |  |  | základní |  | 0 | 0 | 0 | 0 | 0 | 8 | M | 2 | ROZPOCET | 0 | 0 | 0 | 0 | 0 | 1 | 0 | 4 | 1251392136
38 | M | CZ46AM38 | Pojistka 50A trubičková 50A, vel. 22 | ks | 6 |  | 0 |  |  | základní |  | 0 | 0 | 0 | 0 | 0 | 8 | M | 2 | ROZPOCET | 0 | 0 | 0 | 0 | 0 | 1 | 0 | 4 | -1060775957
39 | M | CZ46AM39 | Pojistka 10A trubičková 10A, vel. 14 | ks | 5 |  | 0 |  |  | základní |  | 0 | 0 | 0 | 0 | 0 | 8 | M | 2 | ROZPOCET | 0 | 0 | 0 | 0 | 0 | 1 | 0 | 4 | -534856905
40 | M | CZ46AM40 | Drátovací vodič černý CYA 16 | m | 20 |  | 0 |  |  | základní |  | 0 | 0 | 0 | 0 | 0 | 8 | M | 2 | ROZPOCET | 0 | 0 | 0 | 0 | 0 | 1 | 0 | 4 | 609217645
41 | M | CZ46AM41 | Drátovací vodič černý CYA 10 | m | 10 |  | 0 |  |  | základní |  | 0 | 0 | 0 | 0 | 0 | 8 | M | 2 | ROZPOCET | 0 | 0 | 0 | 0 | 0 | 1 | 0 | 4 | -335008209
42 | M | CZ46AM42 | Bužírka popisovací Bužírka popisovací 16 | m | 1 |  | 0 |  |  | základní |  | 0 | 0 | 0 | 0 | 0 | 8 | M | 2 | ROZPOCET | 0 | 0 | 0 | 0 | 0 | 1 | 0 | 4 | -1009249480
43 | M | CZ46AM43 | Bužírka popisovací Bužírka popisovací 10 | m | 1 |  | 0 |  |  | základní |  | 0 | 0 | 0 | 0 | 0 | 8 | M | 2 | ROZPOCET | 0 | 0 | 0 | 0 | 0 | 1 | 0 | 4 | -1500644839
| D | 023 | Kabely |  |  |  | 0 |  |  |  |  | 0 |  | 0 |  | 0 | 1 | D | 1 | ROZPOCET | [6 empty] | 0
44 | M | CZ46AM44 | Kabel 1-AYKY 3x120+70 | m | 300 |  | 0 |  |  | základní |  | 0 | 0 | 0 | 0 | 0 | 8 | M | 2 | ROZPOCET | 0 | 0 | 0 | 0 | 0 | 1 | 0 | 4 | -364013211
45 | M | CZ46AM45 | Kabel CYKFY-O 7x1,5 | m | 25 |  | 0 |  |  | základní |  | 0 | 0 | 0 | 0 | 0 | 8 | M | 2 | ROZPOCET | 0 | 0 | 0 | 0 | 0 | 1 | 0 | 4 | 954154040
46 | M | CZ46AM46 | Kabel CYKY-J 3x2,5 | m | 243 |  | 0 |  |  | základní |  | 0 | 0 | 0 | 0 | 0 | 8 | M | 2 | ROZPOCET | 0 | 0 | 0 | 0 | 0 | 1 | 0 | 4 | 674129159
47 | M | CZ46AM47 | Kabel CYKY-J 3x6 | m | 12 |  | 0 |  |  | základní |  | 0 | 0 | 0 | 0 | 0 | 8 | M | 2 | ROZPOCET | 0 | 0 | 0 | 0 | 0 | 1 | 0 | 4 | 501220757
48 | M | CZ46AM48 | Kabel CYKY-J 5x10 | m | 1354 |  | 0 |  |  | základní |  | 0 | 0 | 0 | 0 | 0 | 8 | M | 2 | ROZPOCET | 0 | 0 | 0 | 0 | 0 | 1 | 0 | 4 | 685271619
49 | M | CZ46AM49 | Kabel CYKY-J 5x4 | m | 77 |  | 0 |  |  | základní |  | 0 | 0 | 0 | 0 | 0 | 8 | M | 2 | ROZPOCET | 0 | 0 | 0 | 0 | 0 | 1 | 0 | 4 | 1507344804
| D | 024 | Prořez a podružný materiál |  |  |  | 0 |  |  |  |  | 0 |  | 0 |  | 0 | 1 | D | 1 | ROZPOCET | [6 empty] | 0
50 | M | CZ46A-prorez | Prořez | sada | 1 |  | 0 |  |  | základní |  | 0 | 0 | 0 | 0 | 0 | 8 | M | 2 | ROZPOCET | 0 | 0 | 0 | 0 | 0 | 1 | 0 | 4 | 150913270
| P |  | Poznámka k položce: Prořez, který vzniká při zpracování materiálu v hodnotě 1 % z položek materiálu s měrnou jednotkou "m" | [14 empty] | P | 2
51 | M | CZ46A-podruz | Podružný materiál | sada | 1 |  | 0 |  |  | základní |  | 0 | 0 | 0 | 0 | 0 | 8 | M | 2 | ROZPOCET | 0 | 0 | 0 | 0 | 0 | 1 | 0 | 4 | -1375168303
| P |  | Poznámka k položce: Podružný materiál v hodnotě 1 % ze součtu položek materiálu | [14 empty] | P | 2
| D | 03 | Montáže |  |  |  | 0 |  |  |  |  | 0 |  | 0 |  | 0 | 1 | D | 0 | ROZPOCET | [6 empty] | 0
52 | K | 210192722 | Zhotovení a uchycení lepením tabulek výstražných a označovacích pro přístroje | kus | 20 |  | 0 |  |  | základní |  | 0 | 0 | 0 | 0 | 0 | 1 | K | 1 | ROZPOCET | 0 | 0 | 0 | 0 | 0 | 1 | 0 | 1 | -350375582
53 | K | 210950101 | Další štítek označovací na kabel | kus | 210 |  | 0 |  |  | základní |  | 0 | 0 | 0 | 0 | 0 | 1 | K | 1 | ROZPOCET | 0 | 0 | 0 | 0 | 0 | 1 | 0 | 1 | 1208225303
54 | K | 210950111 | Svazkování kabelů | kus | 400 |  | 0 |  |  | základní |  | 0 | 0 | 0 | 0 | 0 | 1 | K | 1 | ROZPOCET | 0 | 0 | 0 | 0 | 0 | 1 | 0 | 1 | 2094560443
55 | K | 210100005 | Ukončení vodiče okem 35 mm2 | kus | 14 |  | 0 |  |  | základní |  | 0 | 0 | 0 | 0 | 0 | 1 | K | 1 | ROZPOCET | 0 | 0 | 0 | 0 | 0 | 1 | 0 | 1 | 1711466432
56 | K | 741120303 | Montáž vodič Cu izolovaný plný a laněný s PVC pláštěm žíla 25-35 mm2 pevně (např. CY, CHAH-V) | m | 20 |  | 0 |  |  | základní |  | 0 | 0 | 0 | 0 | 0 | 1 | K | 1 | ROZPOCET | 0 | 0 | 0 | 0 | 0 | 1 | 0 | 1 | -1658096142
57 | K | 210220302 | Montáž svorek hromosvodných se 3 a více šrouby | kus | 10 |  | 0 |  |  | základní |  | 0 | 0 | 0 | 0 | 0 | 1 | K | 1 | ROZPOCET | 0 | 0 | 0 | 0 | 0 | 1 | 0 | 1 | 1541508483
58 | K | 220261145 | Připevnění příchytky kabelové SONAP na konstrukci 41 až 54 | kus | 30 |  | 0 |  |  | základní |  | 0 | 0 | 0 | 0 | 0 | 1 | K | 1 | ROZPOCET | 0 | 0 | 0 | 0 | 0 | 1 | 0 | 1 | -1254555798
59 | K | 220261144 | Připevnění příchytky kabelové SONAP na konstrukci 29 až 40 | kus | 40 |  | 0 |  |  | základní |  | 0 | 0 | 0 | 0 | 0 | 1 | K | 1 | ROZPOCET | 0 | 0 | 0 | 0 | 0 | 1 | 0 | 1 | 1670783417
60 | K | 220261143 | Připevnění příchytky kabelové SONAP na konstrukci 14 až 28 | kus | 60 |  | 0 |  |  | základní |  | 0 | 0 | 0 | 0 | 0 | 1 | K | 1 | ROZPOCET | 0 | 0 | 0 | 0 | 0 | 1 | 0 | 1 | -1398074285
61 | K | 220261142 | Připevnění příchytky kabelové SONAP na konstrukci 11 až 18 | kus | 60 |  | 0 |  |  | základní |  | 0 | 0 | 0 | 0 | 0 | 1 | K | 1 | ROZPOCET | 0 | 0 | 0 | 0 | 0 | 1 | 0 | 1 | 756372846
62 | K | 220261141 | Připevnění příchytky kabelové SONAP na konstrukci 8 až 18 | kus | 100 |  | 0 |  |  | základní |  | 0 | 0 | 0 | 0 | 0 | 1 | K | 1 | ROZPOCET | 0 | 0 | 0 | 0 | 0 | 1 | 0 | 1 | -1281445117
63 | K | 210070304 | Montáž vodičů Al holých vedení spojovací z tyčí do 50x5 mm | m | 5 |  | 0 |  |  | základní |  | 0 | 0 | 0 | 0 | 0 | 1 | K | 1 | ROZPOCET | 0 | 0 | 0 | 0 | 0 | 1 | 0 | 1 | -635747255
64 | K | 210100031 | Ukončení Al pas 50x5 | kus | 2 |  | 0 |  |  | základní |  | 0 | 0 | 0 | 0 | 0 | 1 | K | 1 | ROZPOCET | 0 | 0 | 0 | 0 | 0 | 1 | 0 | 1 | 520032441
65 | K | 210062092 | Montáž tlumičů vibrací | kus | 4 |  | 0 |  |  | základní |  | 0 | 0 | 0 | 0 | 0 | 1 | K | 1 | ROZPOCET | 0 | 0 | 0 | 0 | 0 | 1 | 0 | 1 | -1668860828
66 | K | 210100294 | Ukončení vodičů izolovaných nastřelením kabelového oka s páskou průřezu žíly do 240 mm2 | kus | 8 |  | 0 |  |  | základní |  | 0 | 0 | 0 | 0 | 0 | 1 | K | 1 | ROZPOCET | 0 | 0 | 0 | 0 | 0 | 1 | 0 | 1 | 2061557486
67 | K | 210100291 | Ukončení vodičů izolovaných nastřelením kabelového oka s páskou průřezu žíly do 120 mm2 | kus | 4 |  | 0 |  |  | základní |  | 0 | 0 | 0 | 0 | 0 | 1 | K | 1 | ROZPOCET | 0 | 0 | 0 | 0 | 0 | 1 | 0 | 1 | -1472655432
68 | K | 741120307 | Montáž vodič Cu izolovaný plný a laněný s PVC pláštěm žíla 95-120 mm2 pevně (např. CY, CHAH-V) | m | 6 |  | 0 |  |  | základní |  | 0 | 0 | 0 | 0 | 0 | 1 | K | 1 | ROZPOCET | 0 | 0 | 0 | 0 | 0 | 1 | 0 | 1 | -1565932489
69 | K | 220301022 | Montáž elektroinstalační lišta typu L | m | 3 |  | 0 |  |  | základní |  | 0 | 0 | 0 | 0 | 0 | 1 | K | 1 | ROZPOCET | 0 | 0 | 0 | 0 | 0 | 1 | 0 | 1 | 1380725567
70 | K | PS50HZS1 | Doplnění rozvaděče ANG03 | hod | 12 |  | 0 |  |  | základní |  | 0 | 0 | 0 | 0 | 0 | 1 | K | 1 | ROZPOCET | 0 | 0 | 0 | 0 | 0 | 1 | 0 | 1 | 1932044090
71 | K | PS50HZS2 | Doplnění rozvaděče ANG04 | hod | 16 |  | 0 |  |  | základní |  | 0 | 0 | 0 | 0 | 0 | 1 | K | 1 | ROZPOCET | 0 | 0 | 0 | 0 | 0 | 1 | 0 | 1 | -1864619383
72 | K | 210280102 | Kontrola rozváděčů nn silových hmotnosti přes 200 do 300 kg | kus | 2 |  | 0 |  |  | základní |  | 0 | 0 | 0 | 0 | 0 | 1 | K | 1 | ROZPOCET | 0 | 0 | 0 | 0 | 0 | 1 | 0 | 1 | 1643422171
73 | K | 210902141 | Montáž kabelu Al do 1 kV plný kulatý průřezu 3x120+70 mm2 uložených pevně (např. AYKY) | m | 300 |  | 0 |  |  | základní |  | 0 | 0 | 0 | 0 | 0 | 1 | K | 1 | ROZPOCET | 0 | 0 | 0 | 0 | 0 | 1 | 0 | 1 | -561999671
74 | K | 210813071 | Montáž kabel Cu plný kulatý do 1 kV 7x1,5 až 2,5 mm2 uložený pevně (např. CYKY) | m | 25 |  | 0 |  |  | základní |  | 0 | 0 | 0 | 0 | 0 | 1 | K | 1 | ROZPOCET | 0 | 0 | 0 | 0 | 0 | 1 | 0 | 1 | 598413440
75 | K | 210813011 | Montáž kabel Cu plný kulatý do 1 kV 3x1,5 až 6 mm2 uložený pevně (např. CYKY) | m | 255 |  | 0 |  |  | základní |  | 0 | 0 | 0 | 0 | 0 | 1 | K | 1 | ROZPOCET | 0 | 0 | 0 | 0 | 0 | 1 | 0 | 1 | 678795034
76 | K | 210813065 | Montáž kabel Cu plný kulatý do 1 kV 5x10 až 16 mm2 uložený pevně (např. CYKY) | m | 1354 |  | 0 |  |  | základní |  | 0 | 0 | 0 | 0 | 0 | 1 | K | 1 | ROZPOCET | 0 | 0 | 0 | 0 | 0 | 1 | 0 | 1 | 1917205184
77 | K | 210813063 | Montáž kabel Cu plný kulatý do 1 kV 5x4 až 6 mm2 uložený pevně (např. CYKY) | m | 77 |  | 0 |  |  | základní |  | 0 | 0 | 0 | 0 | 0 | 1 | K | 1 | ROZPOCET | 0 | 0 | 0 | 0 | 0 | 1 | 0 | 1 | 604789848
78 | K | 210100193 | Ukončení kabelů smršťovací záklopkou nebo páskou se zapojením bez letování žíly do 3x240+120 mm2 | kus | 4 |  | 0 |  |  | základní |  | 0 | 0 | 0 | 0 | 0 | 1 | K | 1 | ROZPOCET | 0 | 0 | 0 | 0 | 0 | 1 | 0 | 1 | -1925857738
79 | K | 741132151 | Ukončení kabelů 7x1,5 až 4 mm2 smršťovací záklopkou nebo páskem bez letování | kus | 2 |  | 0 |  |  | základní |  | 0 | 0 | 0 | 0 | 0 | 1 | K | 1 | ROZPOCET | 0 | 0 | 0 | 0 | 0 | 1 | 0 | 1 | 1891801498
80 | K | 210100173 | Ukončení kabelů smršťovací záklopkou nebo páskou se zapojením bez letování žíly do 3x4 mm2 | kus | 21 |  | 0 |  |  | základní |  | 0 | 0 | 0 | 0 | 0 | 1 | K | 1 | ROZPOCET | 0 | 0 | 0 | 0 | 0 | 1 | 0 | 1 | 263429374
81 | K | 210100174 | Ukončení kabelů smršťovací záklopkou nebo páskou se zapojením bez letování žíly do 3x6 mm2 | kus | 2 |  | 0 |  |  | základní |  | 0 | 0 | 0 | 0 | 0 | 1 | K | 1 | ROZPOCET | 0 | 0 | 0 | 0 | 0 | 1 | 0 | 1 | 212075045
82 | K | 210100259 | Ukončení kabelů smršťovací záklopkou nebo páskou se zapojením bez letování žíly do 5x10 mm2 | kus | 24 |  | 0 |  |  | základní |  | 0 | 0 | 0 | 0 | 0 | 1 | K | 1 | ROZPOCET | 0 | 0 | 0 | 0 | 0 | 1 | 0 | 1 | -1646408362
83 | K | 210100258 | Ukončení kabelů smršťovací záklopkou nebo páskou se zapojením bez letování žíly do 5x4 mm2 | kus | 9 |  | 0 |  |  | základní |  | 0 | 0 | 0 | 0 | 0 | 1 | K | 1 | ROZPOCET | 0 | 0 | 0 | 0 | 0 | 1 | 0 | 1 | 238842591
84 | K | 210100301 | Příplatek k ukončení kabelů za ukončení a připojení stínění v plášti kabelu | kus | 29 |  | 0 |  |  | základní |  | 0 | 0 | 0 | 0 | 0 | 1 | K | 1 | ROZPOCET | 0 | 0 | 0 | 0 | 0 | 1 | 0 | 1 | 1040836891
85 | K | 210100012.1 | Ukončení vn kabelu 1x70 mm2 | kus | 6 |  | 0 |  |  | základní |  | 0 | 0 | 0 | 0 | 0 | 1 | K | 1 | ROZPOCET | 0 | 0 | 0 | 0 | 0 | 1 | 0 | 1 | 913411605
| P |  | Poznámka k položce: opětovná montáž | [14 empty] | P | 1
86 | K | 210100257 | Ukončení kabelů smršťovací záklopkou nebo páskou se zapojením bez letování žíly do 4x240 mm2 | kus | 4 |  | 0 |  |  | základní |  | 0 | 0 | 0 | 0 | 0 | 1 | K | 1 | ROZPOCET | 0 | 0 | 0 | 0 | 0 | 1 | 0 | 1 | -1912698855
| P |  | Poznámka k položce: opětovná montáž | [14 empty] | P | 1
| D | 04 | Demontáže |  |  |  | 0 |  |  |  |  | 0 |  | 0 |  | 0 | 1 | D | 0 | ROZPOCET | [6 empty] | 0
87 | K | 210100012.1-D | Odpojení vn kabelů 1x70 mm2 | kus | 6 |  | 0 |  |  | základní |  | 0 | 0 | 0 | 0 | 0 | 1 | K | 1 | ROZPOCET | 0 | 0 | 0 | 0 | 0 | 1 | 0 | 1 | 828237711
| P |  | Poznámka k položce: pro opětovnou montáž | [14 empty] | P | 1
88 | K | 210100257-D | Odpojení kabelů 4x240 mm2 | kus | 4 |  | 0 |  |  | základní |  | 0 | 0 | 0 | 0 | 0 | 1 | K | 1 | ROZPOCET | 0 | 0 | 0 | 0 | 0 | 1 | 0 | 1 | 1317331390
| P |  | Poznámka k položce: pro opětovnou montáž | [14 empty] | P | 1
| D | 05 | Revize |  |  |  | 0 |  |  |  |  | 0 |  | 0 |  | 0 | 1 | D | 0 | ROZPOCET | [6 empty] | 0
89 | K | 210280001 | Zkoušky a prohlídky el rozvodů a zařízení celková prohlídka pro objem mtž prací do 100 000 Kč | kus | 1 |  | 0 |  |  | základní |  | 0 | 0 | 0 | 0 | 0 | 1 | K | 1 | ROZPOCET | 0 | 0 | 0 | 0 | 0 | 1 | 0 | 1 | 1961223858
90 | K | 210280391 | Zkoušky kabelů silových do 35 kV zvýšeným napětím | kus | 3 |  | 0 |  |  | základní |  | 0 | 0 | 0 | 0 | 0 | 1 | K | 1 | ROZPOCET | 0 | 0 | 0 | 0 | 0 | 1 | 0 | 1 | 231455800
91 | K | 210280371 | Zkoušky kabelů ovládacích do 7 žil | kus | 33 |  | 0 |  |  | základní |  | 0 | 0 | 0 | 0 | 0 | 1 | K | 1 | ROZPOCET | 0 | 0 | 0 | 0 | 0 | 1 | 0 | 1 | -613094161
92 | K | 210280541 | Měření impedance nulové smyčky okruhu vedení jednofázového | kus | 33 |  | 0 |  |  | základní |  | 0 | 0 | 0 | 0 | 0 | 1 | K | 1 | ROZPOCET | 0 | 0 | 0 | 0 | 0 | 1 | 0 | 1 | -559617034
93 | K | 210280354 | Zkoušky kabelů silových do 1 kV počtu a průřezu žil do 4x120 až 150 mm2 | kus | 2 |  | 0 |  |  | základní |  | 0 | 0 | 0 | 0 | 0 | 1 | K | 1 | ROZPOCET | 0 | 0 | 0 | 0 | 0 | 1 | 0 | 1 | 1617752063
94 | K | 210280355 | Zkoušky kabelů silových do 1 kV počtu a průřezu žil do 4x185 až 240 mm2 | kus | 2 |  | 0 |  |  | základní |  | 0 | 0 | 0 | 0 | 0 | 1 | K | 1 | ROZPOCET | 0 | 0 | 0 | 0 | 0 | 1 | 0 | 1 | 808886030

## CZD00046.B - Vlastní spot...
{74e37dd0-3644-4a62-b2bf-5bbef7872d34}
2
| KRYCÍ LIST SOUPISU PRACÍ | [7 empty] | v --- níže se nacházejí doplnkové a pomocné údaje k sestavám --- v | [8 empty] | False
Stavba:
TR Blansko - rozš. R110kV, doplnění T103_ bez koeficientů
Objekt:
CZD00046 (PS50) - Vlastní spotřeba
Soupis:
CZD00046.B - Vlastní spotřeba zajištěná
| KSO: |  |  |  |  | CC-CZ:
| Místo: |  | TR Blansko |  |  | Datum: | 11. 8. 2021
| Zadavatel: |  |  |  |  | IČ: | 28085400
|  | EG.D, a.s. |  |  |  | DIČ: | CZ28085400
| Uchazeč: |  |  |  |  | IČ: | Vyplň údaj
|  | Vyplň údaj |  |  |  | DIČ: | Vyplň údaj
| Projektant: |  |  |  |  | IČ: | 49196812
|  | OMEXOM GA Energo, s.r.o. |  |  |  | DIČ: | CZ49196812
| Zpracovatel: |  |  |  |  | IČ: | 49196812
|  | OMEXOM GA Energo, s.r.o. |  |  |  | DIČ: | CZ49196812
Poznámka:
| Náklady z rozpočtu | [5 empty] | 0
| Ostatní náklady | [5 empty] | 0
| Cena bez DPH | [5 empty] | 0
|  |  | Základ daně |  |  | Sazba daně | Výše daně
| DPH | základní | 0 |  |  | 21% | 0
|  | snížená | 0 |  |  | 15% | 0
|  | zákl. přenesená | 0 |  |  | 21% | 0
|  | sníž. přenesená | 0 |  |  | 15% | 0
|  | nulová | 0 |  |  | 0% | 0
| Cena s DPH |  |  | v | CZK |  | 0
| Projektant |  |  | Zpracovatel
| Datum a podpis: |  | Razítko | Datum a podpis: |  |  | Razítko
| Objednavatel |  |  | Uchazeč
| Datum a podpis: |  | Razítko | Datum a podpis: |  |  | Razítko
REKAPITULACE ČLENĚNÍ SOUPISU PRACÍ
Stavba:
TR Blansko - rozš. R110kV, doplnění T103_ bez koeficientů
Objekt:
CZD00046 (PS50) - Vlastní spotřeba
Soupis:
CZD00046.B - Vlastní spotřeba zajištěná
Místo: |  |  | TR Blansko |  |  | Datum: | 11. 8. 2021
Zadavatel: |  |  | EG.D, a.s. |  |  | Projektant: | OMEXOM GA Energo, s.r.o.
Uchazeč: |  |  | Vyplň údaj |  |  | Zpracovatel: | OMEXOM GA Energo, s.r.o.
Kód dílu - Popis | [6 empty] | Cena celkem [CZK]
1) Náklady ze soupisu prací | [6 empty] | 0 | [11 empty] | -1
| 01 - Dodávky | [5 empty] | 0
| 02 - Materiál | [5 empty] | 0
| 03 - Montáže | [5 empty] | 0
| 04 - Demontáže | [5 empty] | 0
| 05 - Revize | [5 empty] | 0
| 06 - Hodinová zúčtovací sazba | [5 empty] | 0
| 07 - Ostatní | [5 empty] | 0
2) Ostatní náklady | [6 empty] | 0 |  |  | DPH
| Zařízení staveniště | [5 empty] | 0 |  |  | základní | [9 empty] | VRN | 0 | 0 | 0 | 0 | 0 | 1
| Inženýrská činnost | [5 empty] | 0 |  |  | základní | [9 empty] | VRN | 0 | 0 | 0 | 0 | 0 | 1
| Územní vlivy | [5 empty] | 0 |  |  | základní | [9 empty] | VRN | 0 | 0 | 0 | 0 | 0 | 1
| Provozní vlivy | [5 empty] | 0 |  |  | základní | [9 empty] | VRN | 0 | 0 | 0 | 0 | 0 | 1
| Jiné VRN | [5 empty] | 0 |  |  | základní | [9 empty] | VRN | 0 | 0 | 0 | 0 | 0 | 1
| Kompletační činnost | [5 empty] | 0 |  |  | základní | [9 empty] | KOMPLETACNA | 0 | 0 | 0 | 0 | 0 | 1
Celkové náklady za stavbu 1) + 2) | [6 empty] | 0
SOUPIS PRACÍ
Stavba:
TR Blansko - rozš. R110kV, doplnění T103_ bez koeficientů
Objekt:
CZD00046 (PS50) - Vlastní spotřeba
Soupis:
CZD00046.B - Vlastní spotřeba zajištěná
Místo: |  |  | TR Blansko |  |  | Datum: | 11. 8. 2021
Zadavatel: |  |  | EG.D, a.s. |  |  | Projektant: | OMEXOM GA Energo, s.r.o.
Uchazeč: |  |  | Vyplň údaj |  |  | Zpracovatel: | OMEXOM GA Energo, s.r.o.
PČ | Typ | Kód | Popis | MJ | Množství | J.cena [CZK] | Cena celkem [CZK] | Cenová soustava |  | DPH | J. Nh [h] | Nh celkem [h] | J. hmotnost [t] | Hmotnost celkem [t] | J. suť [t] | Suť Celkem [t]
Náklady soupisu celkem | [6 empty] | 0 |  |  |  |  | 0 |  | 0 |  | 0 |  | D | -1 | [7 empty] | 0
| D | 01 | Dodávky |  |  |  | 0 |  |  |  |  | 0 |  | 0 |  | 0 | 1 | D | 0 | ROZPOCET | [6 empty] | 0
1 | M | CZ46SD01 | Rozváděč VS, usměrňovač / 110 V DC / 60 A | ks | 2 |  | 0 |  |  | základní |  | 0 | 0 | 0 | 0 | 0 | 8 | M | 1 | ROZPOCET | 0 | 0 | 0 | 0 | 0 | 1 | 0 | 4 | -213107438
2 | M | CZ46SD02 | Rozváděč stejnosměrné VS, ANM01 / 110 VDC | ks | 1 |  | 0 |  |  | základní |  | 0 | 0 | 0 | 0 | 0 | 8 | M | 1 | ROZPOCET | 0 | 0 | 0 | 0 | 0 | 1 | 0 | 4 | -800666241
3 | M | CZ46SD03 | Rozváděč stejnosměrné VS, ANM02 / 110 VDC | ks | 1 |  | 0 |  |  | základní |  | 0 | 0 | 0 | 0 | 0 | 8 | M | 1 | ROZPOCET | 0 | 0 | 0 | 0 | 0 | 1 | 0 | 4 | -1537552418
4 | M | CZ46SD04 | Úprava rozváděče zaj. VS, ANJ01 / 230VAC - zajištěných | ks | 1 |  | 0 |  |  | základní |  | 0 | 0 | 0 | 0 | 0 | 8 | M | 1 | ROZPOCET | 0 | 0 | 0 | 0 | 0 | 1 | 0 | 4 | -773933690
5 | M | CZ46SD05 | Staniční baterie, GB / 200Ah, 110V | ks | 2 |  | 0 |  |  | základní |  | 0 | 0 | 0 | 0 | 0 | 8 | M | 1 | ROZPOCET | 0 | 0 | 0 | 0 | 0 | 1 | 0 | 4 | 628775241
6 | M | CZ46SD06 | Pojistková skříň, AVB / 110 V DC | ks | 2 |  | 0 |  |  | základní |  | 0 | 0 | 0 | 0 | 0 | 8 | M | 1 | ROZPOCET | 0 | 0 | 0 | 0 | 0 | 1 | 0 | 4 | -330850861
| D | 02 | Materiál |  |  |  | 0 |  |  |  |  | 0 |  | 0 |  | 0 | 1 | D | 0 | ROZPOCET | [6 empty] | 0
7 | M | CZ46BM1 | Oční sprcha 2x 500ml | sada | 1 |  | 0 |  |  | základní |  | 0 | 0 | 0 | 0 | 0 | 8 | M | 1 | ROZPOCET | 0 | 0 | 0 | 0 | 0 | 1 | 0 | 4 | 1571242074
8 | M | CZ46BM2 | El. instalační trubka, pevná, šedá samozhášivá, plast. 25mm á 3m | ks | 16 |  | 0 |  |  | základní |  | 0 | 0 | 0 | 0 | 0 | 8 | M | 1 | ROZPOCET | 0 | 0 | 0 | 0 | 0 | 1 | 0 | 4 | 1272604979
9 | M | CZ46BM3 | El. inst. trubka, ohebná, černá bezhalogen., plast. 25mm á 3m | m | 65 |  | 0 |  |  | základní |  | 0 | 0 | 0 | 0 | 0 | 8 | M | 1 | ROZPOCET | 0 | 0 | 0 | 0 | 0 | 1 | 0 | 4 | -695441232
10 | M | CZ46BM4 | Spojka trubek plast. 25mm | ks | 60 |  | 0 |  |  | základní |  | 0 | 0 | 0 | 0 | 0 | 8 | M | 1 | ROZPOCET | 0 | 0 | 0 | 0 | 0 | 1 | 0 | 4 | -397414493
11 | M | CZ46BM5 | Příchytka trubky plast. 25mm | ks | 80 |  | 0 |  |  | základní |  | 0 | 0 | 0 | 0 | 0 | 8 | M | 1 | ROZPOCET | 0 | 0 | 0 | 0 | 0 | 1 | 0 | 4 | 1590078474
12 | M | CZ46BM6 | Svorkový a montážní materiál | sada | 1 |  | 0 |  |  | základní |  | 0 | 0 | 0 | 0 | 0 | 8 | M | 1 | ROZPOCET | 0 | 0 | 0 | 0 | 0 | 1 | 0 | 4 | -1890105047
13 | M | CZ46BM7 | Kabel (N)HXH-J 3x1,5 | m | 51 |  | 0 |  |  | základní |  | 0 | 0 | 0 | 0 | 0 | 8 | M | 1 | ROZPOCET | 0 | 0 | 0 | 0 | 0 | 1 | 0 | 4 | 244543128
14 | M | CZ46BM8 | Kabel 1-YY 25 | m | 58 |  | 0 |  |  | základní |  | 0 | 0 | 0 | 0 | 0 | 8 | M | 1 | ROZPOCET | 0 | 0 | 0 | 0 | 0 | 1 | 0 | 4 | -1303410762
15 | M | CZ46BM9 | Kabel 1-YY 50 | m | 128 |  | 0 |  |  | základní |  | 0 | 0 | 0 | 0 | 0 | 8 | M | 1 | ROZPOCET | 0 | 0 | 0 | 0 | 0 | 1 | 0 | 4 | 1824934226
16 | M | CZ46BM10 | Kabel CYA 25 zž | m | 17 |  | 0 |  |  | základní |  | 0 | 0 | 0 | 0 | 0 | 8 | M | 1 | ROZPOCET | 0 | 0 | 0 | 0 | 0 | 1 | 0 | 4 | -75885124
17 | M | CZ46BM11 | Kabel CYA 6 | m | 64 |  | 0 |  |  | základní |  | 0 | 0 | 0 | 0 | 0 | 8 | M | 1 | ROZPOCET | 0 | 0 | 0 | 0 | 0 | 1 | 0 | 4 | 727335584
18 | M | CZ46BM12 | Kabel CYKFY-O 12x1,5 | m | 60 |  | 0 |  |  | základní |  | 0 | 0 | 0 | 0 | 0 | 8 | M | 1 | ROZPOCET | 0 | 0 | 0 | 0 | 0 | 1 | 0 | 4 | 225089694
19 | M | CZ46BM13 | Kabel CYKFY-O 2x1,5 | m | 35 |  | 0 |  |  | základní |  | 0 | 0 | 0 | 0 | 0 | 8 | M | 1 | ROZPOCET | 0 | 0 | 0 | 0 | 0 | 1 | 0 | 4 | 1718920566
20 | M | CZ46BM14 | Kabel CYKFY-O 7x1,5 | m | 5 |  | 0 |  |  | základní |  | 0 | 0 | 0 | 0 | 0 | 8 | M | 1 | ROZPOCET | 0 | 0 | 0 | 0 | 0 | 1 | 0 | 4 | 681650823
21 | M | CZ46BM15 | Kabel CYKY-J 3x2,5 | m | 171 |  | 0 |  |  | základní |  | 0 | 0 | 0 | 0 | 0 | 8 | M | 1 | ROZPOCET | 0 | 0 | 0 | 0 | 0 | 1 | 0 | 4 | 1590798353
22 | M | CZ46BM16 | Kabel CYKY-O 2x4 | m | 69 |  | 0 |  |  | základní |  | 0 | 0 | 0 | 0 | 0 | 8 | M | 1 | ROZPOCET | 0 | 0 | 0 | 0 | 0 | 1 | 0 | 4 | 1759936606
23 | M | CZ46BM17 | Kabel CYKY-O 2x6 | m | 449 |  | 0 |  |  | základní |  | 0 | 0 | 0 | 0 | 0 | 8 | M | 1 | ROZPOCET | 0 | 0 | 0 | 0 | 0 | 1 | 0 | 4 | -1878373563
24 | M | CZ46B-prorez | Prořez | sada | 1 |  | 0 |  |  | základní |  | 0 | 0 | 0 | 0 | 0 | 8 | M | 1 | ROZPOCET | 0 | 0 | 0 | 0 | 0 | 1 | 0 | 4 | 877724666
| P |  | Poznámka k položce: Prořez, který vzniká při zpracování materiálu v hodnotě 1 % z položek materiálu s měrnou jednotkou "m" | [14 empty] | P | 1
25 | M | CZ46B-podruz | Podružný materiál | sada | 1 |  | 0 |  |  | základní |  | 0 | 0 | 0 | 0 | 0 | 8 | M | 1 | ROZPOCET | 0 | 0 | 0 | 0 | 0 | 1 | 0 | 4 | -1809574047
| P |  | Poznámka k položce: Podružný materiál v hodnotě 1 % ze součtu položek materiálu | [14 empty] | P | 1
| D | 03 | Montáže |  |  |  | 0 |  |  |  |  | 0 |  | 0 |  | 0 | 1 | D | 0 | ROZPOCET | [6 empty] | 0
26 | K | 741210202 | Montáž rozváděč skříňový nebo panelový dělitelný pole do 300 kg | kus | 6 |  | 0 |  |  | základní |  | 0 | 0 | 0 | 0 | 0 | 1 | K | 1 | ROZPOCET | 0 | 0 | 0 | 0 | 0 | 1 | 0 | 1 | 341117416
| P |  | Poznámka k položce: vč. 1 ks provizorní skříň střídače + 1ks upravená skříň střídače | [14 empty] | P | 1
27 | K | 741210551.1 | Montáž rozváděčů - podstavec pod pole | kus | 6 |  | 0 |  |  | základní |  | 0 | 0 | 0 | 0 | 0 | 1 | K | 1 | ROZPOCET | 0 | 0 | 0 | 0 | 0 | 1 | 0 | 1 | 1141000182
| P |  | Poznámka k položce: vč. 1 ks provizorní skříň střídače + 1ks upravená skříň střídače | [14 empty] | P | 1
28 | K | 210280102 | Kontrola rozváděčů nn silových hmotnosti do 300 kg | kus | 6 |  | 0 |  |  | základní |  | 0 | 0 | 0 | 0 | 0 | 1 | K | 1 | ROZPOCET | 0 | 0 | 0 | 0 | 0 | 1 | 0 | 1 | 339708506
| P |  | Poznámka k položce: vč. 1 ks provizorní skříň střídače + 1ks upravená skříň střídače | [14 empty] | P | 1
29 | K | 210240501 | Montáž akumulátorových baterií staničních do 2 V, počtu desek s kapacitou do 2/220 Ah | kus | 108 |  | 0 |  |  | základní |  | 0 | 0 | 0 | 0 | 0 | 1 | K | 1 | ROZPOCET | 0 | 0 | 0 | 0 | 0 | 1 | 0 | 1 | 1424973540
30 | K | 210240601 | Nabíjení akumulátorových baterií staničních | kus | 2 |  | 0 |  |  | základní |  | 0 | 0 | 0 | 0 | 0 | 1 | K | 1 | ROZPOCET | 0 | 0 | 0 | 0 | 0 | 1 | 0 | 1 | 1527229406
31 | K | 210020671.1 | Montáž stojanu pro baterie včetně záchytné vany | kg | 120 |  | 0 |  |  | základní |  | 0 | 0 | 0 | 0 | 0 | 4 | K | 1 | ROZPOCET | 0 | 0 | 0 | 0 | 0 | 1 | 0 | 4 | 1837394823
| P |  | Poznámka k položce: nové ocelové stojany pro akumulátory | [14 empty] | P | 1
32 | K | 741210001 | Montáž rozvodnice oceloplechová nebo plastová běžná do 20 kg | kus | 2 |  | 0 |  |  | základní |  | 0 | 0 | 0 | 0 | 0 | 1 | K | 1 | ROZPOCET | 0 | 0 | 0 | 0 | 0 | 1 | 0 | 1 | -1572163463
33 | K | PS50OM1 | Montáž oční sprchy na zeď | sada | 1 |  | 0 |  |  | základní |  | 0 | 0 | 0 | 0 | 0 | 1 | K | 1 | ROZPOCET | 0 | 0 | 0 | 0 | 0 | 1 | 0 | 1 | 1036636520
34 | K | 741110002 | Montáž trubka plastová tuhá D přes 23 do 35 mm uložená pevně | m | 48 |  | 0 |  |  | základní |  | 0 | 0 | 0 | 0 | 0 | 1 | K | 1 | ROZPOCET | 0 | 0 | 0 | 0 | 0 | 1 | 0 | 1 | -2132922576
35 | K | 741110042 | Montáž trubka plastová ohebná D přes 23 do 35 mm uložená pevně | m | 65 |  | 0 |  |  | základní |  | 0 | 0 | 0 | 0 | 0 | 1 | K | 1 | ROZPOCET | 0 | 0 | 0 | 0 | 0 | 1 | 0 | 1 | -1918891712
36 | K | 210813011 | Montáž kabel Cu plný kulatý do 1 kV 3x1,5 až 6 mm2 uložený pevně (např. CYKY) | m | 222 |  | 0 |  |  | základní |  | 0 | 0 | 0 | 0 | 0 | 1 | K | 1 | ROZPOCET | 0 | 0 | 0 | 0 | 0 | 1 | 0 | 1 | 1199552502
37 | K | 741120303 | Montáž vodič Cu izolovaný plný a laněný s PVC pláštěm žíla 25-35 mm2 pevně (např. CY, CHAH-V) | m | 75 |  | 0 |  |  | základní |  | 0 | 0 | 0 | 0 | 0 | 1 | K | 1 | ROZPOCET | 0 | 0 | 0 | 0 | 0 | 1 | 0 | 1 | -1763465414
38 | K | 741120305 | Montáž vodič Cu izolovaný plný a laněný s PVC pláštěm žíla 50-70 mm2 pevně (např. CY, CHAH-V) | m | 128 |  | 0 |  |  | základní |  | 0 | 0 | 0 | 0 | 0 | 1 | K | 1 | ROZPOCET | 0 | 0 | 0 | 0 | 0 | 1 | 0 | 1 | 53708798
39 | K | 741120301 | Montáž vodič Cu izolovaný plný a laněný s PVC pláštěm žíla 0,55-16 mm2 pevně (např. CY, CHAH-V) | m | 64 |  | 0 |  |  | základní |  | 0 | 0 | 0 | 0 | 0 | 1 | K | 1 | ROZPOCET | 0 | 0 | 0 | 0 | 0 | 1 | 0 | 1 | 1083669428
40 | K | 210813081 | Montáž kabel Cu plný kulatý do 1 kV 12x1,5 mm2 uložený pevně (např. CYKY) | m | 60 |  | 0 |  |  | základní |  | 0 | 0 | 0 | 0 | 0 | 1 | K | 1 | ROZPOCET | 0 | 0 | 0 | 0 | 0 | 1 | 0 | 1 | -57580874
41 | K | 210813001 | Montáž kabel Cu plný kulatý do 1 kV 2x1,5 až 6 mm2 uložený pevně (např. CYKY) | m | 553 |  | 0 |  |  | základní |  | 0 | 0 | 0 | 0 | 0 | 1 | K | 1 | ROZPOCET | 0 | 0 | 0 | 0 | 0 | 1 | 0 | 1 | 1566639096
42 | K | 210813071 | Montáž kabel Cu plný kulatý do 1 kV 7x1,5 až 2,5 mm2 uložený pevně (např. CYKY) | m | 5 |  | 0 |  |  | základní |  | 0 | 0 | 0 | 0 | 0 | 1 | K | 1 | ROZPOCET | 0 | 0 | 0 | 0 | 0 | 1 | 0 | 1 | -1259993399
43 | K | 210100173 | Ukončení kabelů smršťovací záklopkou nebo páskou se zapojením bez letování žíly do 3x4 mm2 | kus | 32 |  | 0 |  |  | základní |  | 0 | 0 | 0 | 0 | 0 | 1 | K | 1 | ROZPOCET | 0 | 0 | 0 | 0 | 0 | 1 | 0 | 1 | -836282115
| P |  | Poznámka k položce: 16ks opětovná montáž | [14 empty] | P | 1
44 | K | 210100004 | Ukončení vodičů v rozváděči nebo na přístroji včetně zapojení průřezu žíly do 25 mm2 | kus | 26 |  | 0 |  |  | základní |  | 0 | 0 | 0 | 0 | 0 | 1 | K | 1 | ROZPOCET | 0 | 0 | 0 | 0 | 0 | 1 | 0 | 1 | 1606443313
45 | K | 210100006 | Ukončení vodičů v rozváděči nebo na přístroji včetně zapojení průřezu žíly do 50 mm2 | kus | 16 |  | 0 |  |  | základní |  | 0 | 0 | 0 | 0 | 0 | 1 | K | 1 | ROZPOCET | 0 | 0 | 0 | 0 | 0 | 1 | 0 | 1 | 793208915
46 | K | 210100002 | Ukončení vodičů v rozváděči nebo na přístroji včetně zapojení průřezu žíly do 6 mm2 | kus | 8 |  | 0 |  |  | základní |  | 0 | 0 | 0 | 0 | 0 | 1 | K | 1 | ROZPOCET | 0 | 0 | 0 | 0 | 0 | 1 | 0 | 1 | -1165966509
47 | K | 741132153 | Ukončení kabelů 12x1,5 až 4 mm2 smršťovací záklopkou nebo páskem bez letování | kus | 8 |  | 0 |  |  | základní |  | 0 | 0 | 0 | 0 | 0 | 1 | K | 1 | ROZPOCET | 0 | 0 | 0 | 0 | 0 | 1 | 0 | 1 | 103561018
48 | K | 210100171 | Ukončení kabelů smršťovací záklopkou nebo páskou se zapojením bez letování žíly do 2x4 mm2 | kus | 12 |  | 0 |  |  | základní |  | 0 | 0 | 0 | 0 | 0 | 1 | K | 1 | ROZPOCET | 0 | 0 | 0 | 0 | 0 | 1 | 0 | 1 | -526322862
| P |  | Poznámka k položce: 2ks opětovná montáž | [14 empty] | P | 1
49 | K | 741132151 | Ukončení kabelů 7x1,5 až 4 mm2 smršťovací záklopkou nebo páskem bez letování | kus | 4 |  | 0 |  |  | základní |  | 0 | 0 | 0 | 0 | 0 | 1 | K | 1 | ROZPOCET | 0 | 0 | 0 | 0 | 0 | 1 | 0 | 1 | -154447751
| P |  | Poznámka k položce: 2ks opětovná montáž | [14 empty] | P | 1
50 | K | 210100172 | Ukončení kabelů smršťovací záklopkou nebo páskou se zapojením bez letování žíly do 2x6 mm2 | kus | 36 |  | 0 |  |  | základní |  | 0 | 0 | 0 | 0 | 0 | 1 | K | 1 | ROZPOCET | 0 | 0 | 0 | 0 | 0 | 1 | 0 | 1 | 746701422
51 | K | 210100301 | Příplatek k ukončení kabelů za ukončení a připojení stínění v plášti kabelu | kus | 8 |  | 0 |  |  | základní |  | 0 | 0 | 0 | 0 | 0 | 1 | K | 1 | ROZPOCET | 0 | 0 | 0 | 0 | 0 | 1 | 0 | 1 | -1526869481
| D | 04 | Demontáže |  |  |  | 0 |  |  |  |  | 0 |  | 0 |  | 0 | 1 | D | 0 | ROZPOCET | [6 empty] | 0
52 | K | 741210202-D | Demontáž rozváděč skříňový nebo panelový dělitelný pole do 300 kg | kus | 3 |  | 0 |  |  | základní |  | 0 | 0 | 0 | 0 | 0 | 1 | K | 1 | ROZPOCET | 0 | 0 | 0 | 0 | 0 | 1 | 0 | 1 | 1655903679
| P |  | Poznámka k položce: 1ks stávající skříň střídače + 1 ks provizorní skříň střídače + 1ks ANM | [14 empty] | P | 1
53 | K | 741210551.1-D | Demontáž rozváděčů - podstavec pod pole | kus | 3 |  | 0 |  |  | základní |  | 0 | 0 | 0 | 0 | 0 | 1 | K | 1 | ROZPOCET | 0 | 0 | 0 | 0 | 0 | 1 | 0 | 1 | -1288020233
| P |  | Poznámka k položce: 1ks stávající skříň střídače + 1 ks provizorní skříň střídače + 1ks ANM | [14 empty] | P | 1
54 | K | 210020671.1-D | Demontáž stojanu pro baterie včetně záchytné vany | kg | 10 |  | 0 |  |  | základní |  | 0 | 0 | 0 | 0 | 0 | 4 | K | 1 | ROZPOCET | 0 | 0 | 0 | 0 | 0 | 1 | 0 | 4 | -1571975799
55 | K | 741210001-D | Demontáž rozvodnice oceloplechová nebo plastová běžná do 20 kg | kus | 1 |  | 0 |  |  | základní |  | 0 | 0 | 0 | 0 | 0 | 1 | K | 1 | ROZPOCET | 0 | 0 | 0 | 0 | 0 | 1 | 0 | 1 | -373310434
56 | K | 210171104-D | Demontáž transformátorů třífázových vn/nn olejových v kobkách do 160 kVA bez zapojení vodičů | kus | 1 |  | 0 |  |  | základní |  | 0 | 0 | 0 | 0 | 0 | 1 | K | 1 | ROZPOCET | 0 | 0 | 0 | 0 | 0 | 1 | 0 | 1 | 1129665365
57 | K | 210240501-D | Demontáž akumulátorových baterií staničních do 2 V, počtu desek s kapacitou do 2/220 Ah | kus | 54 |  | 0 |  |  | základní |  | 0 | 0 | 0 | 0 | 0 | 1 | K | 1 | ROZPOCET | 0 | 0 | 0 | 0 | 0 | 1 | 0 | 1 | -1483383522
58 | K | 210240601-D | Vybíjení akumulátorových baterií staničních | kus | 1 |  | 0 |  |  | základní |  | 0 | 0 | 0 | 0 | 0 | 1 | K | 1 | ROZPOCET | 0 | 0 | 0 | 0 | 0 | 1 | 0 | 1 | 1775895628
59 | K | 220261144-D | Demontáž příchytky kabelové SONAP | kus | 200 |  | 0 |  |  | základní |  | 0 | 0 | 0 | 0 | 0 | 1 | K | 1 | ROZPOCET | 0 | 0 | 0 | 0 | 0 | 1 | 0 | 1 | 1224930108
60 | K | 741320165-D | Demontáž jističů třípólových nn do 25 A ve skříni se zapojením vodičů | kus | 8 |  | 0 |  |  | základní |  | 0 | 0 | 0 | 0 | 0 | 1 | K | 1 | ROZPOCET | 0 | 0 | 0 | 0 | 0 | 1 | 0 | 1 | -446825193
61 | K | 741320105-D | Demontáž jističů jednopólových nn do 25 A ve skříni | kus | 2 |  | 0 |  |  | základní |  | 0 | 0 | 0 | 0 | 0 | 1 | K | 1 | ROZPOCET | 0 | 0 | 0 | 0 | 0 | 1 | 0 | 1 | 772640519
62 | K | 741330631-D | Demontáž relé | kus | 1 |  | 0 |  |  | základní |  | 0 | 0 | 0 | 0 | 0 | 1 | K | 1 | ROZPOCET | 0 | 0 | 0 | 0 | 0 | 1 | 0 | 1 | 2136883617
63 | K | 741120303-D | Demontáž vodič Cu izolovaný plný a laněný s PVC pláštěm žíla 25-35 mm2 pevně (např. CY, CHAH-V) | m | 28 |  | 0 |  |  | základní |  | 0 | 0 | 0 | 0 | 0 | 1 | K | 1 | ROZPOCET | 0 | 0 | 0 | 0 | 0 | 1 | 0 | 1 | -1195938047
64 | K | 741120301-D | Demontáž vodič Cu izolovaný plný a laněný s PVC pláštěm žíla 0,55-16 mm2 pevně (např. CY, CHAH-V) | m | 14 |  | 0 |  |  | základní |  | 0 | 0 | 0 | 0 | 0 | 1 | K | 1 | ROZPOCET | 0 | 0 | 0 | 0 | 0 | 1 | 0 | 1 | 502131731
65 | K | 210813101-D | Demontáž kabelu Cu plného nebo laněného do 1 kV žíly 19x1,5 až 2,5 mm2 (např. CYKY) bez ukončení uloženého pevně | m | 19 |  | 0 |  |  | základní |  | 0 | 0 | 0 | 0 | 0 | 1 | K | 1 | ROZPOCET | 0 | 0 | 0 | 0 | 0 | 1 | 0 | 1 | 529524136
66 | K | 210813061-D | Demontáž kabel Cu plný kulatý do 1 kV 5x1,5 až 2,5 mm2 uložený pevně (např. CYKY) | m | 19 |  | 0 |  |  | základní |  | 0 | 0 | 0 | 0 | 0 | 1 | K | 1 | ROZPOCET | 0 | 0 | 0 | 0 | 0 | 1 | 0 | 1 | 758525219
67 | K | 210813011-D | Demontáž kabel Cu plný kulatý do 1 kV 3x1,5 až 6 mm2 uložený pevně (např. CYKY) | m | 360 |  | 0 |  |  | základní |  | 0 | 0 | 0 | 0 | 0 | 1 | K | 1 | ROZPOCET | 0 | 0 | 0 | 0 | 0 | 1 | 0 | 1 | 559292188
68 | K | 210813037-D | Demontáž kabel Cu plný kulatý do 1 kV 4x25 až 35 mm2 uložený pevně (např. CYKY) | m | 19 |  | 0 |  |  | základní |  | 0 | 0 | 0 | 0 | 0 | 1 | K | 1 | ROZPOCET | 0 | 0 | 0 | 0 | 0 | 1 | 0 | 1 | -1306753301
69 | K | 210813033-D | Demontáž kabelu Cu plného nebo laněného do 1 kV žíly 4x6 až 10 mm2 (např. CYKY) bez ukončení uloženého pevně | m | 460 |  | 0 |  |  | základní |  | 0 | 0 | 0 | 0 | 0 | 1 | K | 1 | ROZPOCET | 0 | 0 | 0 | 0 | 0 | 1 | 0 | 1 | 486438174
70 | K | 210813035-D | Demontáž kabelu Cu plného nebo laněného do 1 kV žíly 4x16 mm2 (např. CYKY) bez ukončení uloženého pevně | m | 256 |  | 0 |  |  | základní |  | 0 | 0 | 0 | 0 | 0 | 1 | K | 1 | ROZPOCET | 0 | 0 | 0 | 0 | 0 | 1 | 0 | 1 | -624169402
71 | K | 210813031-D | Demontáž kabel Cu plný kulatý do 1 kV 4x1,5 až 4 mm2 uložený pevně (např. CYKY) | m | 38 |  | 0 |  |  | základní |  | 0 | 0 | 0 | 0 | 0 | 1 | K | 1 | ROZPOCET | 0 | 0 | 0 | 0 | 0 | 1 | 0 | 1 | -685017470
72 | K | 210813063-D | Demontáž kabel Cu plný kulatý do 1 kV 5x4 až 6 mm2 uložený pevně (např. CYKY) | m | 75 |  | 0 |  |  | základní |  | 0 | 0 | 0 | 0 | 0 | 1 | K | 1 | ROZPOCET | 0 | 0 | 0 | 0 | 0 | 1 | 0 | 1 | -1666397626
73 | K | 210813001-D | Demontáž kabel Cu plný kulatý do 1 kV 2x1,5 až 6 mm2 uložený pevně (např. CYKY) | m | 347 |  | 0 |  |  | základní |  | 0 | 0 | 0 | 0 | 0 | 1 | K | 1 | ROZPOCET | 0 | 0 | 0 | 0 | 0 | 1 | 0 | 1 | -2017839496
74 | K | 210100004-D | Odpojení vodičů do 25 mm2 | kus | 4 |  | 0 |  |  | základní |  | 0 | 0 | 0 | 0 | 0 | 1 | K | 1 | ROZPOCET | 0 | 0 | 0 | 0 | 0 | 1 | 0 | 1 | -252355952
75 | K | 210100013-D | Odpojení vodičů do 4 mm2 | kus | 2 |  | 0 |  |  | základní |  | 0 | 0 | 0 | 0 | 0 | 1 | K | 1 | ROZPOCET | 0 | 0 | 0 | 0 | 0 | 1 | 0 | 1 | 776179908
76 | K | 741132157-D | Odpojení kabelů do 19x2,5 mm2 | kus | 2 |  | 0 |  |  | základní |  | 0 | 0 | 0 | 0 | 0 | 1 | K | 1 | ROZPOCET | 0 | 0 | 0 | 0 | 0 | 1 | 0 | 1 | 454845455
77 | K | 210100258-D | Odpojení kabelů do 5x4 mm2 | kus | 6 |  | 0 |  |  | základní |  | 0 | 0 | 0 | 0 | 0 | 1 | K | 1 | ROZPOCET | 0 | 0 | 0 | 0 | 0 | 1 | 0 | 1 | -1965293655
78 | K | 210100173-D | Odpojení kabelů do 3x4 mm2 | kus | 42 |  | 0 |  |  | základní |  | 0 | 0 | 0 | 0 | 0 | 1 | K | 1 | ROZPOCET | 0 | 0 | 0 | 0 | 0 | 1 | 0 | 1 | -71080785
| P |  | Poznámka k položce: 16ks pro opětovnou montáž | [14 empty] | P | 1
79 | K | 210100252-D | Odpojení kabelů do 4x25 mm2 | kus | 2 |  | 0 |  |  | základní |  | 0 | 0 | 0 | 0 | 0 | 1 | K | 1 | ROZPOCET | 0 | 0 | 0 | 0 | 0 | 1 | 0 | 1 | -753248317
80 | K | 210100251-D | Odpojení kabelů do 4x10 mm2 | kus | 6 |  | 0 |  |  | základní |  | 0 | 0 | 0 | 0 | 0 | 1 | K | 1 | ROZPOCET | 0 | 0 | 0 | 0 | 0 | 1 | 0 | 1 | -980325246
81 | K | 210100151-D | Odpojení kabelů do 4x16 mm2 | kus | 4 |  | 0 |  |  | základní |  | 0 | 0 | 0 | 0 | 0 | 1 | K | 1 | ROZPOCET | 0 | 0 | 0 | 0 | 0 | 1 | 0 | 1 | -1502087618
82 | K | 210100194-D | Odpojení kabelů do 4x4 mm2 | kus | 4 |  | 0 |  |  | základní |  | 0 | 0 | 0 | 0 | 0 | 1 | K | 1 | ROZPOCET | 0 | 0 | 0 | 0 | 0 | 1 | 0 | 1 | 1900454832
83 | K | 210100195-D | Odpojení kabelů do 4x6 mm2 | kus | 8 |  | 0 |  |  | základní |  | 0 | 0 | 0 | 0 | 0 | 1 | K | 1 | ROZPOCET | 0 | 0 | 0 | 0 | 0 | 1 | 0 | 1 | -1767790005
84 | K | 210100155-D | Odpojení kabelů do 5x6 mm2 | kus | 4 |  | 0 |  |  | základní |  | 0 | 0 | 0 | 0 | 0 | 1 | K | 1 | ROZPOCET | 0 | 0 | 0 | 0 | 0 | 1 | 0 | 1 | -1150408399
85 | K | 210100171-D | Odpojení kabelů do 2x4 mm2 | kus | 34 |  | 0 |  |  | základní |  | 0 | 0 | 0 | 0 | 0 | 1 | K | 1 | ROZPOCET | 0 | 0 | 0 | 0 | 0 | 1 | 0 | 1 | -1694639010
| P |  | Poznámka k položce: 2ks pro opětovnou montáž | [14 empty] | P | 1
86 | K | 741132151-D | Odpojení kabelů do 7x4 mm2 | kus | 2 |  | 0 |  |  | základní |  | 0 | 0 | 0 | 0 | 0 | 1 | K | 1 | ROZPOCET | 0 | 0 | 0 | 0 | 0 | 1 | 0 | 1 | -801555225
| P |  | Poznámka k položce: pro opětovnou montáž | [14 empty] | P | 1
87 | K | 210100172-D | Odpojení kabelů do 2x6 mm2 | kus | 4 |  | 0 |  |  | základní |  | 0 | 0 | 0 | 0 | 0 | 1 | K | 1 | ROZPOCET | 0 | 0 | 0 | 0 | 0 | 1 | 0 | 1 | 1303182838
88 | K | 210100301-D | Příplatek k odpojení stínění v plášti kabelu | kus | 2 |  | 0 |  |  | základní |  | 0 | 0 | 0 | 0 | 0 | 1 | K | 1 | ROZPOCET | 0 | 0 | 0 | 0 | 0 | 1 | 0 | 1 | 2080286588
| D | 05 | Revize |  |  |  | 0 |  |  |  |  | 0 |  | 0 |  | 0 | 1 | D | 0 | ROZPOCET | [6 empty] | 0
89 | K | 210280002 | Zkoušky a prohlídky el rozvodů a zařízení celková prohlídka pro objem mtž prací do 500 000 Kč | kus | 1 |  | 0 |  |  | základní |  | 0 | 0 | 0 | 0 | 0 | 1 | K | 1 | ROZPOCET | 0 | 0 | 0 | 0 | 0 | 1 | 0 | 1 | 2137113693
90 | K | 210280371 | Zkoušky kabelů ovládacích do 7 žil | kus | 46 |  | 0 |  |  | základní |  | 0 | 0 | 0 | 0 | 0 | 1 | K | 1 | ROZPOCET | 0 | 0 | 0 | 0 | 0 | 1 | 0 | 1 | -683000336
91 | K | 210280541 | Měření impedance nulové smyčky okruhu vedení jednofázového | kus | 46 |  | 0 |  |  | základní |  | 0 | 0 | 0 | 0 | 0 | 1 | K | 1 | ROZPOCET | 0 | 0 | 0 | 0 | 0 | 1 | 0 | 1 | -880468428
| D | 06 | Hodinová zúčtovací sazba |  |  |  | 0 |  |  |  |  | 0 |  | 0 |  | 0 | 1 | D | 0 | ROZPOCET | [6 empty] | 0
92 | K | PS50Mech1 | Velké mechanismy pro montáž - Jeřáb | hod | 4 |  | 0 |  |  | základní |  | 0 | 0 | 0 | 0 | 0 | 1 | K | 1 | ROZPOCET | 0 | 0 | 0 | 0 | 0 | 1 | 0 | 1 | -360325505
| D | 07 | Ostatní |  |  |  | 0 |  |  |  |  | 0 |  | 0 |  | 0 | 1 | D | 0 | ROZPOCET | [6 empty] | 0
93 | K | PS50O1 | Doprava demontovaného T21 do skladových zásob provozovatele | sada | 1 |  | 0 |  |  | základní |  | 0 | 0 | 0 | 0 | 0 | 4 | K | 1 | ROZPOCET | 0 | 0 | 0 | 0 | 0 | 1 | 0 | 4 | -2133309431
94 | K | PS50O2 | Ekologická likvidace demontovaného materiálu včetně dopravy | sada | 1 |  | 0 |  |  | základní |  | 0 | 0 | 0 | 0 | 0 | 4 | K | 1 | ROZPOCET | 0 | 0 | 0 | 0 | 0 | 1 | 0 | 4 | 719370094

## CZD00049 (PS70) - Speciál...
{d3e07412-f526-4e85-b7e9-1753ad13e8a2}
2
| KRYCÍ LIST SOUPISU PRACÍ | [7 empty] | v --- níže se nacházejí doplnkové a pomocné údaje k sestavám --- v | [8 empty] | False
Stavba:
TR Blansko - rozš. R110kV, doplnění T103_ bez koeficientů
Objekt:
CZD00049 (PS70) - Speciální měření
| KSO: |  |  |  |  | CC-CZ:
| Místo: |  | TR Blansko |  |  | Datum: | 11. 8. 2021
| Zadavatel: |  |  |  |  | IČ: | 28085400
|  | EG.D, a.s. |  |  |  | DIČ: | CZ28085400
| Uchazeč: |  |  |  |  | IČ: | Vyplň údaj
|  | Vyplň údaj |  |  |  | DIČ: | Vyplň údaj
| Projektant: |  |  |  |  | IČ: | 49196812
|  | OMEXOM GA Energo, s.r.o. |  |  |  | DIČ: | CZ49196812
| Zpracovatel: |  |  |  |  | IČ: | 49196812
|  | OMEXOM GA Energo, s.r.o. |  |  |  | DIČ: | CZ49196812
Poznámka:
| Náklady z rozpočtu | [5 empty] | 0
| Ostatní náklady | [5 empty] | 0
| Cena bez DPH | [5 empty] | 0
|  |  | Základ daně |  |  | Sazba daně | Výše daně
| DPH | základní | 0 |  |  | 21% | 0
|  | snížená | 0 |  |  | 15% | 0
|  | zákl. přenesená | 0 |  |  | 21% | 0
|  | sníž. přenesená | 0 |  |  | 15% | 0
|  | nulová | 0 |  |  | 0% | 0
| Cena s DPH |  |  | v | CZK |  | 0
| Projektant |  |  | Zpracovatel
| Datum a podpis: |  | Razítko | Datum a podpis: |  |  | Razítko
| Objednavatel |  |  | Uchazeč
| Datum a podpis: |  | Razítko | Datum a podpis: |  |  | Razítko
REKAPITULACE ČLENĚNÍ SOUPISU PRACÍ
Stavba:
TR Blansko - rozš. R110kV, doplnění T103_ bez koeficientů
Objekt:
CZD00049 (PS70) - Speciální měření
Místo: |  |  | TR Blansko |  |  | Datum: | 11. 8. 2021
Zadavatel: |  |  | EG.D, a.s. |  |  | Projektant: | OMEXOM GA Energo, s.r.o.
Uchazeč: |  |  | Vyplň údaj |  |  | Zpracovatel: | OMEXOM GA Energo, s.r.o.
Kód dílu - Popis | [6 empty] | Cena celkem [CZK]
1) Náklady ze soupisu prací | [6 empty] | 0 | [11 empty] | -1
| 01 - Dodávky | [5 empty] | 0
| 02 - Materiál | [5 empty] | 0
| 03 - Montáže | [5 empty] | 0
| 04 - Demontáže | [5 empty] | 0
| 05 - Revize | [5 empty] | 0
| 07 - Ostatní | [5 empty] | 0
2) Ostatní náklady | [6 empty] | 0 |  |  | DPH
| Zařízení staveniště | [5 empty] | 0 |  |  | základní | [9 empty] | VRN | 0 | 0 | 0 | 0 | 0 | 1
| Inženýrská činnost | [5 empty] | 0 |  |  | základní | [9 empty] | VRN | 0 | 0 | 0 | 0 | 0 | 1
| Územní vlivy | [5 empty] | 0 |  |  | základní | [9 empty] | VRN | 0 | 0 | 0 | 0 | 0 | 1
| Provozní vlivy | [5 empty] | 0 |  |  | základní | [9 empty] | VRN | 0 | 0 | 0 | 0 | 0 | 1
| Jiné VRN | [5 empty] | 0 |  |  | základní | [9 empty] | VRN | 0 | 0 | 0 | 0 | 0 | 1
| Kompletační činnost | [5 empty] | 0 |  |  | základní | [9 empty] | KOMPLETACNA | 0 | 0 | 0 | 0 | 0 | 1
Celkové náklady za stavbu 1) + 2) | [6 empty] | 0
SOUPIS PRACÍ
Stavba:
TR Blansko - rozš. R110kV, doplnění T103_ bez koeficientů
Objekt:
CZD00049 (PS70) - Speciální měření
Místo: |  |  | TR Blansko |  |  | Datum: | 11. 8. 2021
Zadavatel: |  |  | EG.D, a.s. |  |  | Projektant: | OMEXOM GA Energo, s.r.o.
Uchazeč: |  |  | Vyplň údaj |  |  | Zpracovatel: | OMEXOM GA Energo, s.r.o.
PČ | Typ | Kód | Popis | MJ | Množství | J.cena [CZK] | Cena celkem [CZK] | Cenová soustava |  | DPH | J. Nh [h] | Nh celkem [h] | J. hmotnost [t] | Hmotnost celkem [t] | J. suť [t] | Suť Celkem [t]
Náklady soupisu celkem | [6 empty] | 0 |  |  |  |  | 0 |  | 0 |  | 0 |  | D | -1 | [7 empty] | 0
| D | 01 | Dodávky |  |  |  | 0 |  |  |  |  | 0 |  | 0 |  | 0 | 1 | D | 0 | ROZPOCET | [6 empty] | 0
1 | M | PS70SD01 | Rozváděč měření spotřeby transformátorů AQT02 | ks | 1 |  | 0 |  |  | základní |  | 0 | 0 | 0 | 0 | 0 | 8 | M | 1 | ROZPOCET | 0 | 0 | 0 | 0 | 0 | 1 | 0 | 4 | -1808170241
2 | M | PS70SD02 | Měřící terminál fázorů | ks | 1 |  | 0 |  |  | základní |  | 0 | 0 | 0 | 0 | 0 | 8 | M | 1 | ROZPOCET | 0 | 0 | 0 | 0 | 0 | 1 | 0 | 4 | 1462854260
3 | M | PS70SD03 | Úprava napájení stávajícího monitorovacího zařízení HDO včetně zapojení, nastavení, komplexního oživení a uvedení do provozu | sada | 1 |  | 0 |  |  | základní |  | 0 | 0 | 0 | 0 | 0 | 2 | M | 1 | ROZPOCET | 0 | 0 | 0 | 0 | 0 | 1 | 0 | 1 | 1347230359
| D | 02 | Materiál |  |  |  | 0 |  |  |  |  | 0 |  | 0 |  | 0 | 1 | D | 0 | ROZPOCET | [6 empty] | 0
4 | M | CZ49M1 | Bužírka popisovací 1,5 | m | 3 |  | 0 |  |  | základní |  | 0 | 0 | 0 | 0 | 0 | 8 | M | 1 | ROZPOCET | 0 | 0 | 0 | 0 | 0 | 1 | 0 | 4 | 1576248016
5 | M | CZ49M2 | Bužírka popisovací 2,5 | m | 3 |  | 0 |  |  | základní |  | 0 | 0 | 0 | 0 | 0 | 8 | M | 1 | ROZPOCET | 0 | 0 | 0 | 0 | 0 | 1 | 0 | 4 | 930193844
6 | M | CZ49M3 | Dutinka lisovací s PVC 1,5/15 | ks | 80 |  | 0 |  |  | základní |  | 0 | 0 | 0 | 0 | 0 | 8 | M | 1 | ROZPOCET | 0 | 0 | 0 | 0 | 0 | 1 | 0 | 4 | 1812878897
7 | M | CZ49M4 | Dutinka lisovací s PVC 2,5/15 | ks | 150 |  | 0 |  |  | základní |  | 0 | 0 | 0 | 0 | 0 | 8 | M | 1 | ROZPOCET | 0 | 0 | 0 | 0 | 0 | 1 | 0 | 4 | -469592688
8 | M | CZ49M5 | Drátovací vodič šedý CMA 1,5 | m | 55 |  | 0 |  |  | základní |  | 0 | 0 | 0 | 0 | 0 | 8 | M | 1 | ROZPOCET | 0 | 0 | 0 | 0 | 0 | 1 | 0 | 4 | -980572360
9 | M | CZ49M6 | Drátovací vodič šedý CMA 2,5 | m | 165 |  | 0 |  |  | základní |  | 0 | 0 | 0 | 0 | 0 | 8 | M | 1 | ROZPOCET | 0 | 0 | 0 | 0 | 0 | 1 | 0 | 4 | -1911726166
10 | M | CZ49M7 | Příchytka kabelová | ks | 30 |  | 0 |  |  | základní |  | 0 | 0 | 0 | 0 | 0 | 8 | M | 1 | ROZPOCET | 0 | 0 | 0 | 0 | 0 | 1 | 0 | 4 | -1709557898
11 | M | CZ49M8 | Vulkanizační páska | ks | 2 |  | 0 |  |  | základní |  | 0 | 0 | 0 | 0 | 0 | 8 | M | 1 | ROZPOCET | 0 | 0 | 0 | 0 | 0 | 1 | 0 | 4 | 528629287
12 | M | CZ49M9 | Štítek na označení kabelu | ks | 10 |  | 0 |  |  | základní |  | 0 | 0 | 0 | 0 | 0 | 8 | M | 1 | ROZPOCET | 0 | 0 | 0 | 0 | 0 | 1 | 0 | 4 | -782003787
13 | M | CZ49M10 | Vodič žz CYA 6 | m | 11 |  | 0 |  |  | základní |  | 0 | 0 | 0 | 0 | 0 | 8 | M | 1 | ROZPOCET | 0 | 0 | 0 | 0 | 0 | 1 | 0 | 4 | 359973597
14 | M | CZ49M11 | Stahovací pásky | bal | 3 |  | 0 |  |  | základní |  | 0 | 0 | 0 | 0 | 0 | 8 | M | 1 | ROZPOCET | 0 | 0 | 0 | 0 | 0 | 1 | 0 | 4 | -2098793326
15 | M | CZ49M12 | Svorka průchozí šedá | ks | 4 |  | 0 |  |  | základní |  | 0 | 0 | 0 | 0 | 0 | 8 | M | 1 | ROZPOCET | 0 | 0 | 0 | 0 | 0 | 1 | 0 | 4 | -250519747
16 | M | CZ49M13 | Zástrčný můstek | ks | 1 |  | 0 |  |  | základní |  | 0 | 0 | 0 | 0 | 0 | 8 | M | 1 | ROZPOCET | 0 | 0 | 0 | 0 | 0 | 1 | 0 | 4 | -230294297
17 | M | CZ49M14 | Označovací profil 10-dílný | ks | 1 |  | 0 |  |  | základní |  | 0 | 0 | 0 | 0 | 0 | 8 | M | 1 | ROZPOCET | 0 | 0 | 0 | 0 | 0 | 1 | 0 | 4 | 1700079915
18 | M | CZ49M15 | Koncová krytka | ks | 2 |  | 0 |  |  | základní |  | 0 | 0 | 0 | 0 | 0 | 8 | M | 1 | ROZPOCET | 0 | 0 | 0 | 0 | 0 | 1 | 0 | 4 | -610023176
19 | M | CZ49M16 | Kabelový žlab 100x125 | m | 6 |  | 0 |  |  | základní |  | 0 | 0 | 0 | 0 | 0 | 8 | M | 1 | ROZPOCET | 0 | 0 | 0 | 0 | 0 | 1 | 0 | 4 | 1288574420
20 | M | CZ49M17 | Víko kabelového žlabu 125 | m | 6 |  | 0 |  |  | základní |  | 0 | 0 | 0 | 0 | 0 | 8 | M | 1 | ROZPOCET | 0 | 0 | 0 | 0 | 0 | 1 | 0 | 4 | -24843791
21 | M | CZ49M18 | Úchyt víka | ks | 20 |  | 0 |  |  | základní |  | 0 | 0 | 0 | 0 | 0 | 8 | M | 1 | ROZPOCET | 0 | 0 | 0 | 0 | 0 | 1 | 0 | 4 | -212851782
22 | M | CZ49M19 | Koncovka 100X125 | ks | 1 |  | 0 |  |  | základní |  | 0 | 0 | 0 | 0 | 0 | 8 | M | 1 | ROZPOCET | 0 | 0 | 0 | 0 | 0 | 1 | 0 | 4 | -287580956
23 | M | CZ49M20 | Závěs 125 | ks | 4 |  | 0 |  |  | základní |  | 0 | 0 | 0 | 0 | 0 | 8 | M | 1 | ROZPOCET | 0 | 0 | 0 | 0 | 0 | 1 | 0 | 4 | 1175579091
24 | M | CZ49M21 | Závitová tyč | ks | 8 |  | 0 |  |  | základní |  | 0 | 0 | 0 | 0 | 0 | 8 | M | 1 | ROZPOCET | 0 | 0 | 0 | 0 | 0 | 1 | 0 | 4 | 455549292
25 | M | CZ49M22 | Matice šestihranná | ks | 16 |  | 0 |  |  | základní |  | 0 | 0 | 0 | 0 | 0 | 8 | M | 1 | ROZPOCET | 0 | 0 | 0 | 0 | 0 | 1 | 0 | 4 | -1288282293
26 | M | CZ49M23 | Chemická kotva | ks | 2 |  | 0 |  |  | základní |  | 0 | 0 | 0 | 0 | 0 | 8 | M | 1 | ROZPOCET | 0 | 0 | 0 | 0 | 0 | 1 | 0 | 4 | 831204109
27 | M | CZ49M24 | Kabel CYKFY-O 2x2.5 | m | 108 |  | 0 |  |  | základní |  | 0 | 0 | 0 | 0 | 0 | 8 | M | 1 | ROZPOCET | 0 | 0 | 0 | 0 | 0 | 1 | 0 | 4 | 1387761614
28 | M | CZ49M25 | Kabel CYKFY-O 7x2.5 | m | 96 |  | 0 |  |  | základní |  | 0 | 0 | 0 | 0 | 0 | 8 | M | 1 | ROZPOCET | 0 | 0 | 0 | 0 | 0 | 1 | 0 | 4 | -1268250046
29 | M | CZ49M26 | Kabel UTP CAT6 ŠEDÁ | m | 8 |  | 0 |  |  | základní |  | 0 | 0 | 0 | 0 | 0 | 8 | M | 1 | ROZPOCET | 0 | 0 | 0 | 0 | 0 | 1 | 0 | 4 | 1588642423
30 | M | CZ49-prorez | Prořez | sada | 1 |  | 0 |  |  | základní |  | 0 | 0 | 0 | 0 | 0 | 8 | M | 1 | ROZPOCET | 0 | 0 | 0 | 0 | 0 | 1 | 0 | 4 | -1973311561
| P |  | Poznámka k položce: Prořez, který vzniká při zpracování materiálu v hodnotě 1 % z položek materiálu s měrnou jednotkou "m" | [14 empty] | P | 1
31 | M | CZ49-podruz | Podružný materiál | sada | 1 |  | 0 |  |  | základní |  | 0 | 0 | 0 | 0 | 0 | 8 | M | 1 | ROZPOCET | 0 | 0 | 0 | 0 | 0 | 1 | 0 | 4 | 651511078
| P |  | Poznámka k položce: Podružný materiál v hodnotě 1 % ze součtu položek materiálu | [14 empty] | P | 1
| D | 03 | Montáže |  |  |  | 0 |  |  |  |  | 0 |  | 0 |  | 0 | 1 | D | 0 | ROZPOCET | [6 empty] | 0
32 | K | 741210501 | Montáž rozváděčů pro dozorny a velíny manipulačních vyzbrojených - jednoho pole | kus | 1 |  | 0 |  |  | základní |  | 0 | 0 | 0 | 0 | 0 | 1 | K | 1 | ROZPOCET | 0 | 0 | 0 | 0 | 0 | 1 | 0 | 1 | -1300724700
33 | K | 741210551 | Montáž rozváděčů pro dozorny a velíny - podstavec pod pole | kus | 1 |  | 0 |  |  | základní |  | 0 | 0 | 0 | 0 | 0 | 1 | K | 1 | ROZPOCET | 0 | 0 | 0 | 0 | 0 | 1 | 0 | 1 | 1384331253
34 | K | 210021364 | Utěsnění skříňových rozváděčů a řídících skříní | kus | 1 |  | 0 |  |  | základní |  | 0 | 0 | 0 | 0 | 0 | 1 | K | 1 | ROZPOCET | 0 | 0 | 0 | 0 | 0 | 1 | 0 | 1 | 842133322
35 | K | PS70HZS1 | Úpravy v rozvaděči AQF01 | hod | 24 |  | 0 |  |  | základní |  | 0 | 0 | 0 | 0 | 0 | 1 | K | 1 | ROZPOCET | 0 | 0 | 0 | 0 | 0 | 1 | 0 | 1 | 1403656032
36 | K | 210280161 | Oživení jednoho pole rozváděče se složitou výzbrojí | kus | 2 |  | 0 |  |  | základní |  | 0 | 0 | 0 | 0 | 0 | 1 | K | 1 | ROZPOCET | 0 | 0 | 0 | 0 | 0 | 1 | 0 | 1 | 116263740
37 | K | 210150728 | Montáž základní jednotky FOTEL- TB (TE) | kus | 2 |  | 0 |  |  | základní |  | 0 | 0 | 0 | 0 | 0 | 4 | K | 1 | ROZPOCET | 0 | 0 | 0 | 0 | 0 | 1 | 0 | 4 | -466170910
38 | K | 741331081 | Montáž převodník MOXA bez zapojení vodičů | kus | 1 |  | 0 |  |  | základní |  | 0 | 0 | 0 | 0 | 0 | 4 | K | 1 | ROZPOCET | 0 | 0 | 0 | 0 | 0 | 1 | 0 | 4 | 1366058586
39 | K | 210150739 | Montáž zdroje pro napájení terminálu | kus | 1 |  | 0 |  |  | základní |  | 0 | 0 | 0 | 0 | 0 | 4 | K | 1 | ROZPOCET | 0 | 0 | 0 | 0 | 0 | 1 | 0 | 4 | -813161032
40 | K | 210150732 | Montáž přijímače GPS | kus | 1 |  | 0 |  |  | základní |  | 0 | 0 | 0 | 0 | 0 | 4 | K | 1 | ROZPOCET | 0 | 0 | 0 | 0 | 0 | 1 | 0 | 4 | -1981286110
41 | K | 210150733 | Montáž antény GPS | kus | 1 |  | 0 |  |  | základní |  | 0 | 0 | 0 | 0 | 0 | 4 | K | 1 | ROZPOCET | 0 | 0 | 0 | 0 | 0 | 1 | 0 | 4 | -1159908506
42 | K | PS70OM1 | Montáž kabel (Fotel-GPS(koax)) | sada | 1 |  | 0 |  |  | základní |  | 0 | 0 | 0 | 0 | 0 | 4 | K | 1 | ROZPOCET | 0 | 0 | 0 | 0 | 0 | 1 | 0 | 4 | -573602801
43 | K | PS70OM2 | Montáž kabel (Fotel-iTEL(koax)) | sada | 1 |  | 0 |  |  | základní |  | 0 | 0 | 0 | 0 | 0 | 4 | K | 1 | ROZPOCET | 0 | 0 | 0 | 0 | 0 | 1 | 0 | 4 | -856592375
44 | K | 210150734 | Montáž bleskojistky pro anténu GPS | kus | 1 |  | 0 |  |  | základní |  | 0 | 0 | 0 | 0 | 0 | 4 | K | 1 | ROZPOCET | 0 | 0 | 0 | 0 | 0 | 1 | 0 | 4 | 591320540
45 | K | PS70OM3 | Montáž monitorovacího zařízení HDO včetně zapojení | kus | 1 |  | 0 |  |  | základní |  | 0 | 0 | 0 | 0 | 0 | 1 | K | 1 | ROZPOCET | 0 | 0 | 0 | 0 | 0 | 1 | 0 | 1 | -2078031333
| P |  | Poznámka k položce: opětovná montáž | [14 empty] | P | 1
46 | K | 741910413 | Montáž žlab kovový šířky do 125 mm bez víka | m | 6 |  | 0 |  |  | základní |  | 0 | 0 | 0 | 0 | 0 | 1 | K | 1 | ROZPOCET | 0 | 0 | 0 | 0 | 0 | 1 | 0 | 1 | -28260953
47 | K | 741910421 | Montáž žlab kovový - uzavření víkem | m | 6 |  | 0 |  |  | základní |  | 0 | 0 | 0 | 0 | 0 | 1 | K | 1 | ROZPOCET | 0 | 0 | 0 | 0 | 0 | 1 | 0 | 1 | -120353745
48 | K | PS70OM4 | Montáž závěsu | kus | 4 |  | 0 |  |  | základní |  | 0 | 0 | 0 | 0 | 0 | 1 | K | 1 | ROZPOCET | 0 | 0 | 0 | 0 | 0 | 1 | 0 | 1 | 389902968
49 | K | 210813001 | Montáž kabel Cu plný kulatý do 1 kV 2x1,5 až 6 mm2 uložený pevně (např. CYKY) | m | 108 |  | 0 |  |  | základní |  | 0 | 0 | 0 | 0 | 0 | 1 | K | 1 | ROZPOCET | 0 | 0 | 0 | 0 | 0 | 1 | 0 | 1 | -1777513820
50 | K | 210813071 | Montáž kabel Cu plný kulatý do 1 kV 7x1,5 až 2,5 mm2 uložený pevně (např. CYKY) | m | 96 |  | 0 |  |  | základní |  | 0 | 0 | 0 | 0 | 0 | 1 | K | 1 | ROZPOCET | 0 | 0 | 0 | 0 | 0 | 1 | 0 | 1 | -332806112
51 | K | 210100171 | Ukončení kabelů smršťovací záklopkou nebo páskou se zapojením bez letování žíly do 2x4 mm2 | kus | 6 |  | 0 |  |  | základní |  | 0 | 0 | 0 | 0 | 0 | 1 | K | 1 | ROZPOCET | 0 | 0 | 0 | 0 | 0 | 1 | 0 | 1 | 1463618183
52 | K | 741132151 | Ukončení kabelů 7x1,5 až 4 mm2 smršťovací záklopkou nebo páskem bez letování | kus | 4 |  | 0 |  |  | základní |  | 0 | 0 | 0 | 0 | 0 | 1 | K | 1 | ROZPOCET | 0 | 0 | 0 | 0 | 0 | 1 | 0 | 1 | 2125863465
53 | K | 210100301 | Příplatek k ukončení kabelů za ukončení a připojení stínění v plášti kabelu | kus | 5 |  | 0 |  |  | základní |  | 0 | 0 | 0 | 0 | 0 | 1 | K | 1 | ROZPOCET | 0 | 0 | 0 | 0 | 0 | 1 | 0 | 1 | -788415499
54 | K | 741120301.2 | Montáž kabelu FTP nebo UTP | m | 8 |  | 0 |  |  | základní |  | 0 | 0 | 0 | 0 | 0 | 4 | K | 1 | ROZPOCET | 0 | 0 | 0 | 0 | 0 | 1 | 0 | 4 | 796954090
55 | K | 210100001.2 | Ukončení kabelu FTP nebo UTP | kus | 8 |  | 0 |  |  | základní |  | 0 | 0 | 0 | 0 | 0 | 4 | K | 1 | ROZPOCET | 0 | 0 | 0 | 0 | 0 | 1 | 0 | 4 | -331461991
| D | 04 | Demontáže |  |  |  | 0 |  |  |  |  | 0 |  | 0 |  | 0 | 1 | D | 0 | ROZPOCET | [6 empty] | 0
56 | K | 210150728-D | Demontáž základní jednotky FOTEL- TB (TE) | kus | 2 |  | 0 |  |  | základní |  | 0 | 0 | 0 | 0 | 0 | 4 | K | 1 | ROZPOCET | 0 | 0 | 0 | 0 | 0 | 1 | 0 | 4 | -1764235595
57 | K | 741331081-D | Demontáž převodník iTEL | kus | 1 |  | 0 |  |  | základní |  | 0 | 0 | 0 | 0 | 0 | 4 | K | 1 | ROZPOCET | 0 | 0 | 0 | 0 | 0 | 1 | 0 | 4 | -1581560076
58 | K | 210150732-D | Demontáž přijímače GPS | kus | 1 |  | 0 |  |  | základní |  | 0 | 0 | 0 | 0 | 0 | 4 | K | 1 | ROZPOCET | 0 | 0 | 0 | 0 | 0 | 1 | 0 | 4 | -1557013956
59 | K | 210150733-D | Demontáž antény GPS | kus | 1 |  | 0 |  |  | základní |  | 0 | 0 | 0 | 0 | 0 | 4 | K | 1 | ROZPOCET | 0 | 0 | 0 | 0 | 0 | 1 | 0 | 4 | -1230427150
60 | K | PS70OM1-D | Demontáž kabel (Fotel-GPS(koax)) | sada | 1 |  | 0 |  |  | základní |  | 0 | 0 | 0 | 0 | 0 | 4 | K | 1 | ROZPOCET | 0 | 0 | 0 | 0 | 0 | 1 | 0 | 4 | -74132078
61 | K | PS70OM2-D | Demontáž kabel (Fotel-iTEL(koax)) | sada | 1 |  | 0 |  |  | základní |  | 0 | 0 | 0 | 0 | 0 | 4 | K | 1 | ROZPOCET | 0 | 0 | 0 | 0 | 0 | 1 | 0 | 4 | 1818590315
62 | K | 210150734-D | Demontáž bleskojistky pro anténu GPS | kus | 1 |  | 0 |  |  | základní |  | 0 | 0 | 0 | 0 | 0 | 4 | K | 1 | ROZPOCET | 0 | 0 | 0 | 0 | 0 | 1 | 0 | 4 | 1240233618
63 | K | PS70OM3-D | Demontáž monitorovacího zařízení HDO | kus | 1 |  | 0 |  |  | základní |  | 0 | 0 | 0 | 0 | 0 | 1 | K | 1 | ROZPOCET | 0 | 0 | 0 | 0 | 0 | 1 | 0 | 1 | 1892888390
| P |  | Poznámka k položce: pro opětovnou montáž | [14 empty] | P | 1
64 | K | 210150739-D | Demontáž zdroje pro napájení monitorovacího zařízení | kus | 1 |  | 0 |  |  | základní |  | 0 | 0 | 0 | 0 | 0 | 4 | K | 1 | ROZPOCET | 0 | 0 | 0 | 0 | 0 | 1 | 0 | 4 | 2013833269
65 | K | 210813071-D | Demontáž kabel Cu plný kulatý do 1 kV 7x1,5 až 2,5 mm2 uložený pevně (např. CYKY) | m | 80 |  | 0 |  |  | základní |  | 0 | 0 | 0 | 0 | 0 | 1 | K | 1 | ROZPOCET | 0 | 0 | 0 | 0 | 0 | 1 | 0 | 1 | 660753204
66 | K | 741132151-D | Odpojení kabelů do 7x4 mm2 | kus | 4 |  | 0 |  |  | základní |  | 0 | 0 | 0 | 0 | 0 | 1 | K | 1 | ROZPOCET | 0 | 0 | 0 | 0 | 0 | 1 | 0 | 1 | 186366296
67 | K | 210100301-D | Příplatek k odpojení stínění v plášti kabelu | kus | 2 |  | 0 |  |  | základní |  | 0 | 0 | 0 | 0 | 0 | 1 | K | 1 | ROZPOCET | 0 | 0 | 0 | 0 | 0 | 1 | 0 | 1 | -221856754
| D | 05 | Revize |  |  |  | 0 |  |  |  |  | 0 |  | 0 |  | 0 | 1 | D | 0 | ROZPOCET | [6 empty] | 0
68 | K | 210280001 | Zkoušky a prohlídky el rozvodů a zařízení celková prohlídka pro objem mtž prací do 100 000 Kč | kus | 1 |  | 0 |  |  | základní |  | 0 | 0 | 0 | 0 | 0 | 1 | K | 1 | ROZPOCET | 0 | 0 | 0 | 0 | 0 | 1 | 0 | 1 | -1564239215
69 | K | 210280371 | Zkoušky kabelů ovládacích do 7 žil | kus | 5 |  | 0 |  |  | základní |  | 0 | 0 | 0 | 0 | 0 | 1 | K | 1 | ROZPOCET | 0 | 0 | 0 | 0 | 0 | 1 | 0 | 1 | 1634163381
70 | K | 210280541 | Měření impedance nulové smyčky okruhu vedení jednofázového | kus | 5 |  | 0 |  |  | základní |  | 0 | 0 | 0 | 0 | 0 | 1 | K | 1 | ROZPOCET | 0 | 0 | 0 | 0 | 0 | 1 | 0 | 1 | -23100420
| D | 07 | Ostatní |  |  |  | 0 |  |  |  |  | 0 |  | 0 |  | 0 | 1 | D | 0 | ROZPOCET | [6 empty] | 0
71 | K | PS70O1 | Ekologická likvidace demontovaného materiálu včetně dopravy | sada | 1 |  | 0 |  |  | základní |  | 0 | 0 | 0 | 0 | 0 | 4 | K | 1 | ROZPOCET | 0 | 0 | 0 | 0 | 0 | 1 | 0 | 4 | 1694988626

## Seznam figur
SEZNAM FIGUR
Kód: | 505020100501
Stavba: | TR Blansko - rozš. R110kV, doplnění T103_ bez koeficientů
Datum: | 11. 8. 2021
Kód | Popis | MJ | Výměra
CZD00018 (SO47) | Oplocení
zem01 | odvoz zeminy |  | 29.411
| od nového vnějšího oplocení(se zídkou): |  | 0
| 8,881 |  | 8.881
| od vnitřního provozního oplocení: |  | 0
| (7+9+20+5+6+4+3+11)*0,80*3,14*0,30*0,30 |  | 14.695
| pilířek čtečka: |  | 0
| 3,984-3,456 |  | 0.528
| základ pro bránu perimetr. oploc. + branka - posuvna v.č. 02/03: |  | 0
| 2,60*0,60*1,10+2*0,60*0,60*1,10+2*0,60*0,60*1,10 |  | 3.3
| základ pro bránu perimetr. oploc. otevíravá - vč.č 02/04: |  | 0
| 2*0,50*0,45*0,90 |  | 0.405
| základ pro bránu provoz. oploc. otevíravá - vč.č 03/03: |  | 0
| 2*0,50*0,45*0,90*2 |  | 0.81
| branka proviz. oploc. - v.č. 03/04: |  | 0
| 2*0,60*0,60*1,10 |  | 0.792
zem01 | Součet |  | 29.411
Použití figury:
162751117 | Vodorovné přemístění přes 9 000 do 10000 m výkopku/sypaniny z horniny třídy těžitelnosti I skupiny 1 až 3 | m3 | 29.411
162751119 | Příplatek k vodorovnému přemístění výkopku/sypaniny z horniny třídy těžitelnosti I skupiny 1 až 3 ZKD 1000 m přes 10000 m | m3 | 294.11
171201221 | Poplatek za uložení na skládce (skládkovné) zeminy a kamení kód odpadu 17 05 04 | t | 48.528