## List1
SO01
ZÁVĚSNÝ KLOUB KOTEVNÍ, únosnost 210 kN, Ithn 40 kA, délka kotevní části 90mm, délka kotevního čepu 125mm, rozteč čepů 65mm, vnitřní rozteč 20mm, ∅ kotevních čepů 19mm | ks | 12
DVOJITÉ OKO PŘÍMÉ, únosnost 200 kN, Ithn 36 kA, délka kotevní části 70mm, šířka oka 50mm, ∅ kotevních otvorů 20mm, tloušťka 18mm | ks | 12
ROZPĚRKA, únosnost 160 kN, Ithn 40 kA, délka kotevní části 70mm, rozteč kotevních otvorů 400mm, vnitřní rozteč 20mm, ∅ kotevních otvorů 19mm | ks | 24
DVOJITÉ OKO KŘÍŽOVÉ PRO OA, únosnost 200 kN, Ithn 35 kA, délka kotevní části 106mm, šířka oka 50mm, ∅ otvoru pro upevnění OA 17.5mm, ∅ kotevních otvorů 20mm, tloušťka 19mm | ks | 48
DVOJITÉ OKO KŘÍŽOVÉ, únosnost 160 kN, Ithn 35 kA, délka kotevní části 70mm, šířka oka 50mm, ∅ kotevních otvorů 20 mm, tloušťka 19mm | ks | 12
KOTEVNÍ SVORKA KLÍNOVÁ PRO ALFE ∅21.8MM, únosnost 90 kN, délka kotevní části 360mm, délka upínací části 160mm, ∅ čepu 19mm | ks | 12
SVORNÍK S MATICÍ, ∅ kotvení 19, délka kotvení 48mm, hlavice čepu ∅24, matice M16x1.5 | ks | 48
NOSNÁ UZEM. SVORKA VÝKYVNÁ PRO ALFE ∅21.8MM, tloušťka plechu uchycení k SK 14mm, rozteč šroubů uchycení vodiče 38mm, ∅ otvoru uchycení k SK 18mm, ∅ matice uchycení vodiče M12, výška 76mm, délka výkyvné části 220mm | ks | 1
KOTEVNÍ UZEM. SVORKA PRO ALFE ∅19MM, únosnost 160 kN, délka kotevní části 242mm, výška uchycení vodiče 90mm, délka uchycení vodiče 120mm, rozteč uchycení lan 43mm, ∅ kotevního čepu 19mm, ∅ otvoru uchycení k SK 16mm | ks | 2
PRODLUŽOVACÍ VIDLICE NASTAV., únosnost 160 kN, Ithn 40 kA, délka kotvení 420-700mm, šířka 60 mm, ∅ kotevních otvorů 20 a 19mm, tloušťka 18mm | ks | 8
DVOJITÉ OKO PŘÍMÉ, únosnost 200 kN, Ithn 36 kA, délka kotevní části 70mm, šířka oka 50mm, ∅ kotevních otvorů 20mm, tloušťka 18mm | ks | 8
NOSNÁ UZEM. SVORKA VÝKYVNÁ PRO ALFE ∅19MM, únosnost 70 kN, Ithn 40 kA, délka výkyvné části 360mm, rozteč čepů 155mm, ∅ čepu 19 | ks | 6
KOTEVNÍ SVORKA KLÍNOVÁ PRO ALFE ∅19MM, únosnost 130 kN, Ithn 32 kA, délka kotevní části 460mm, šířka 50mm, ∅ kotevního čepu 19mm | ks | 8
PROUDOVÁ SVORKA ROZEB. PRO ALFE ∅19MM, délka 155mm, rozteč uchycení lan 40mm, ∅ šroubu M12, 1.05 kg | ks | 21
PROUDOVÁ SVORKA ROZEB. PRO ALFE ∅21.8MM, délka 185mm, rozteč uchycení lan 45mm, ∅ šroubu M12, 1.72 kg | ks | 63
PŘÍSTROJ. SVORKA PRO CU ∅30MM/ALFE ∅21,8MM, výška uchycení vodiče 144mm, celk. rozměr svorky 114x201mm, ∅ šroubů M10 a M12, 3.1 kg. | ks | 3
PS04
Svorka pro Cu svorník ∅30 a AlFe lano ∅26,7, přímo/bočně Ith min 25kA/1s | ks | 3
Držák Cu pasu 60/10 na ležato pevně M12 Ith min 25kA/1s | ks | 1
Uzávěr trubky Al Ø70/5 bez uchycení tlumícího vodiče | ks | 6
Svorka kluzná na přírubu 160/127 pro trubku ∅70 Ith min 25kA/1s, , vrtání 8x Ø18 s rotací 45° | ks | 3
Svorka pevná na přírubu 160/127 pro trubku ∅70 Ith min 25kA/1s, , vrtání 8x Ø18 s rotací 45° | ks | 3
Svorka odbočná T pro trubku ∅70 a AlFe lano 26,7 Ith min 25kA/1s | ks | 3
Držák Cu pasu 60/10 na výšku kluzně, d2=M12 Ith min 25kA/1s | ks | 7
Držák Cu pasu 60/10 na výšku pevně, d2=M12 Ith min 25kA/1s | ks | 4
Držák Cu pasu 60/10 na ležato pevně Ith min 25kA/1s | ks | 2
Držák Cu pasu 60/10 na ležato kluzně Ith min 25kA/1s | ks | 9
PS přímá pro trubku ∅70 a AlFe lano 26,7 Ith min 25kA/1s | ks | 3
Držák pasoviny FeZn 30x4, M16 Ith min 25kA/1s | ks | 1
Svorka pro Cu svorník ∅30 a Cu pas 60/10 Ith min 25kA/1s | ks | 1
Kulový pevný bod koule Ø25, M12, délka 88mm, Ith min 25kA/1s | ks | 4
Svorka pro pásek x pásek pro křížové a souběžné spojení pásků 30/4 | ks | 45
Svorka pro Cu svorník ∅30 a AlFe lano ∅26,7, přímo/bočně Ith min 25kA/1s | ks | 3
Držák Cu pasu 60/10 na ležato pevně M12 Ith min 25kA/1s | ks | 1
Uzávěr trubky Al Ø70/5 bez uchycení tlumícího vodiče | ks | 6
Svorka kluzná na přírubu 160/127 pro trubku ∅70 Ith min 25kA/1s, , vrtání 8x Ø18 s rotací 45° | ks | 3
Svorka pevná na přírubu 160/127 pro trubku ∅70 Ith min 25kA/1s, , vrtání 8x Ø18 s rotací 45° | ks | 3
Svorka odbočná T pro trubku ∅70 a AlFe lano 26,7 Ith min 25kA/1s | ks | 3
Držák Cu pasu 60/10 na výšku kluzně, d2=M12 Ith min 25kA/1s | ks | 7
Držák Cu pasu 60/10 na výšku pevně, d2=M12 Ith min 25kA/1s | ks | 4
Držák Cu pasu 60/10 na ležato pevně Ith min 25kA/1s | ks | 2
Držák Cu pasu 60/10 na ležato kluzně Ith min 25kA/1s | ks | 10
PS přímá pro trubku ∅70 a AlFe lano 26,7 Ith min 25kA/1s | ks | 3
Kulový pevný bod koule Ø25, M12, délka 88mm, Ith min 25kA/1s | ks | 4
Svorka pro Cu svorník ∅30 a AlFe lano ∅26,7, přímo/bočně Ith min 25kA/1s | ks | 3
Držák Cu pasu 60/10 na ležato pevně M12 Ith min 25kA/1s | ks | 1
Uzávěr trubky Al Ø70/5 bez uchycení tlumícího vodiče | ks | 6
Svorka kluzná na přírubu 160/127 pro trubku ∅70 Ith min 25kA/1s, , vrtání 8x Ø18 s rotací 45° | ks | 3
Svorka pevná na přírubu 160/127 pro trubku ∅70 Ith min 25kA/1s, , vrtání 8x Ø18 s rotací 45° | ks | 3
Svorka odbočná T pro trubku ∅70 a AlFe lano 26,7 Ith min 25kA/1s | ks | 3
Držák Cu pasu 60/10 na výšku kluzně, d2=M12 Ith min 25kA/1s | ks | 7
Držák Cu pasu 60/10 na výšku pevně, d2=M12 Ith min 25kA/1s | ks | 4
Držák Cu pasu 60/10 na ležato pevně Ith min 25kA/1s | ks | 2
Držák Cu pasu 60/10 na ležato kluzně Ith min 25kA/1s | ks | 9
PS přímá pro trubku ∅70 a AlFe lano 26,7 Ith min 25kA/1s | ks | 3
Kulový pevný bod koule Ø25, M12, délka 88mm, Ith min 25kA/1s | ks | 4
PS09
Pole AEA01
Svorka pro kluzné přpojení Al trubky Ø100 na roubík Cu Ø36 Ith min 25kA/1s | ks | 6
Svorka přímá pro Al praporec 200x100 a Al trubku Ø100 - připojení pevně Ith min 25kA/1s, vrtání 8x Ø14 s roztečí 50 | ks | 3
Svorka přímá pro Al praporec 200x100 a AlFe lano Ø36,5 Ith min 25kA/1s, , vrtání 8x Ø14 s roztečí 50 | ks | 3
Svorka přímo/bočně pro roubík Cu Ø36 a AlFe lano Ø36,5 Ith min 25kA/1s | ks | 12
Svorka odbočná paralelně nebo T pro AlFe lano Ø36,5 a AlFe lano Ø36,5 Ith min 25kA/1s | ks | 9
Svorka odbočná T pro AlFe lano Ø36,5 a Al trubku Ø100 Ith min 25kA/1s | ks | 3
Svorka podpěrná pro přírubu Ø160/127 a pro pevné ukotvení Al trubky Ø100 Ith min 25kA/1s | ks | 3
Svorka pro zkratovací soupravu na Al trubku Ø100 Ith min 25kA/1s, Ø připojovací části 30 | ks | 6
Svorka pro zkratovací soupravu na AlFe lano Ø36,5 Ith min 25kA/1s, Ø připojovací části 30 | ks | 12
Pole AEA03
Svorka odbočná paralelně nebo T pro AlFe lano Ø36,5 a AlFe lano Ø26,7 Ith min 25kA/1s | ks | 6
Svorka přímo/bočně pro roubík Cu Ø36 a AlFe lano Ø26,7 Ith min 25kA/1s | ks | 12
Svorka pro kluzné přpojení Al trubky Ø100 na roubík Cu Ø36 Ith min 25kA/1s | ks | 3
Svorka pro kluzné a pevné připojení Al trubky Ø100 na roubík Cu Ø36 Ith min 25kA/1s | ks | 3
Svorka přímá pro Al praporec 200x100 a Al trubku Ø100 - připojení pevně Ith min 25kA/1s, vrtání 8x Ø14 s roztečí 50 | ks | 3
Svorka přímá pro Al praporec 200x100 a AlFe lano Ø26,7 Ith min 25kA/1s, vrtání 8x ØM12 s roztečí 50 | ks | 3
Svorka odbočná paralelně nebo T pro lano AlFe Ø26,7 a AlFe lano Ø26,7 Ith min 25kA/1s | ks | 3
Svorka přímo/bočně pro roubík Al Ø36 a AlFe lano Ø26,7 Ith min 25kA/1s | ks | 3
Svorka pro zkratovací soupravu na Al trubku Ø100 Ith min 25kA/1s, Ø připojovací části 30 | ks | 6
Svorka pro zkratovací soupravu na AlFe lano Ø26,7 Ith min 25kA/1s, Ø připojovací části 30 | ks | 15
Pole AEA04
Svorka odbočná paralelně nebo T pro AlFe lano Ø36,5 a AlFe lano Ø26,7 Ith min 25kA/1s | ks | 4
Svorka odbočná T z dvojsvazku AlFe Ø36,5 jedním lanem AlFe Ø26,7 Ith min 25kA/1s | ks | 2
Svorka přímo/bočně pro roubík Cu Ø36 a AlFe lano Ø26,7 Ith min 25kA/1s | ks | 12
Svorka pro kluzné přpojení Al trubky Ø100 na roubík Cu Ø36 Ith min 25kA/1s | ks | 3
Svorka pro kluzné a pevné připojení Al trubky Ø100 na roubík Cu Ø36 Ith min 25kA/1s | ks | 3
Svorka přímá pro Al praporec 200x100 a Al trubku Ø100 - připojení pevně Ith min 25kA/1s, vrtání 8x Ø14 s roztečí 50 | ks | 3
Svorka přímá pro Al praporec 200x100 a AlFe lano Ø26,7 Ith min 25kA/1s, vrtání 8x ØM12 s roztečí 50 | ks | 3
Svorka odbočná paralelně nebo T pro lano AlFe Ø26,7 a AlFe lano Ø26,7 Ith min 25kA/1s | ks | 3
Svorka přímo/bočně pro roubík Al Ø36 a AlFe lano Ø26,7 Ith min 25kA/1s | ks | 3
Svorka pro zkratovací soupravu na Al trubku Ø100 Ith min 25kA/1s, Ø připojovací části 30 | ks | 6
Svorka pro zkratovací soupravu na AlFe lano Ø26,7 Ith min 25kA/1s, Ø připojovací části 30 | ks | 15
Pole AEA05
Svorka odbočná paralelně nebo T pro AlFe lano Ø36,5 a AlFe lano Ø26,7 Ith min 25kA/1s | ks | 6
Svorka přímo/bočně pro roubík Cu Ø36 a AlFe lano Ø26,7 Ith min 25kA/1s | ks | 18
Svorka pro kluzné přpojení Al trubky Ø100 na roubík Cu Ø36 Ith min 25kA/1s | ks | 3
Svorka pro kluzné a pevné připojení Al trubky Ø100 na roubík Cu Ø36 Ith min 25kA/1s | ks | 3
Svorka přímá pro Al praporec 200x100 a Al trubku Ø100 - připojení pevně Ith min 25kA/1s, vrtání 8x Ø14 s roztečí 50 | ks | 3
Svorka přímá pro Al praporec 200x100 a AlFe lano Ø26,7 Ith min 25kA/1s, vrtání 8x ØM12 s roztečí 50 | ks | 3
Svorka odbočná paralelně nebo T pro lano AlFe Ø26,7 a AlFe lano Ø26,7 Ith min 25kA/1s | ks | 3
Svorka přímo/bočně pro roubík Al Ø36 a AlFe lano Ø26,7 Ith min 25kA/1s | ks | 3
Svorka pro zkratovací soupravu na Al trubku Ø100 Ith min 25kA/1s, Ø připojovací části 30 | ks | 6
Svorka pro zkratovací soupravu na AlFe lano Ø26,7 Ith min 25kA/1s, Ø připojovací části 30 | ks | 15
Pole AEA06
Svorka odbočná paralelně nebo T pro AlFe lano Ø36,5 a AlFe lano Ø26,7 Ith min 25kA/1s | ks | 6
Svorka přímo/bočně pro roubík Cu Ø36 a AlFe lano Ø26,7 Ith min 25kA/1s | ks | 18
Svorka pro kluzné přpojení Al trubky Ø100 na roubík Cu Ø36 Ith min 25kA/1s | ks | 3
Svorka pro kluzné a pevné připojení Al trubky Ø100 na roubík Cu Ø36 Ith min 25kA/1s | ks | 3
Svorka přímá pro Al praporec 200x100 a Al trubku Ø100 - připojení pevně Ith min 25kA/1s, vrtání 8x Ø14 s roztečí 50 | ks | 3
Svorka přímá pro Al praporec 200x100 a AlFe lano Ø26,7 Ith min 25kA/1s, vrtání 8x ØM12 s roztečí 50 | ks | 3
Svorka odbočná paralelně nebo T pro lano AlFe Ø26,7 a AlFe lano Ø26,7 Ith min 25kA/1s | ks | 3
Svorka přímo/bočně pro roubík Al Ø36 a AlFe lano Ø26,7 Ith min 25kA/1s | ks | 3
Proudová svorka rozebíratelná pro AlFe lano Ø26,7 a AlFe lano Ø19 Ith min 25kA/1s | ks | 6
Svorka pro zkratovací soupravu na Al trubku Ø100 Ith min 25kA/1s, Ø připojovací části 30 | ks | 6
Svorka pro zkratovací soupravu na AlFe lano Ø26,7 Ith min 25kA/1s, Ø připojovací části 30 | ks | 15
Pole AEA07
Svorka odbočná paralelně nebo T pro AlFe lano Ø36,5 a AlFe lano Ø26,7 Ith min 25kA/1s | ks | 4
Svorka odbočná T z dvojsvazku AlFe Ø36,5 jedním lanem AlFe Ø26,7 Ith min 25kA/1s | ks | 2
Svorka přímo/bočně pro roubík Cu Ø36 a AlFe lano Ø26,7 Ith min 25kA/1s | ks | 18
Svorka pro kluzné přpojení Al trubky Ø100 na roubík Cu Ø36 Ith min 25kA/1s | ks | 3
Svorka pro kluzné a pevné připojení Al trubky Ø100 na roubík Cu Ø36 Ith min 25kA/1s | ks | 3
Svorka přímá pro Al praporec 200x100 a Al trubku Ø100 - připojení pevně Ith min 25kA/1s, vrtání 8x Ø14 s roztečí 50 | ks | 3
Svorka přímá pro Al praporec 200x100 a AlFe lano Ø26,7 Ith min 25kA/1s, vrtání 8x ØM12 s roztečí 50 | ks | 3
Svorka odbočná paralelně nebo T pro lano AlFe Ø26,7 a AlFe lano Ø26,7 Ith min 25kA/1s | ks | 3
Svorka přímo/bočně pro roubík Al Ø36 a AlFe lano Ø26,7 Ith min 25kA/1s | ks | 3
Proudová svorka rozebíratelná pro AlFe lano Ø26,7 a AlFe lano Ø19 Ith min 25kA/1s | ks | 6
Svorka pro zkratovací soupravu na Al trubku Ø100 Ith min 25kA/1s, Ø připojovací části 30 | ks | 6
Svorka pro zkratovací soupravu na AlFe lano Ø26,7 Ith min 25kA/1s, Ø připojovací části 30 | ks | 15
Pole AEA08
Svorka odbočná paralelně nebo T pro AlFe lano Ø36,5 a AlFe lano Ø26,7 Ith min 25kA/1s | ks | 6
Svorka přímo/bočně pro roubík Cu Ø36 a AlFe lano Ø26,7 Ith min 25kA/1s | ks | 12
Svorka pro kluzné přpojení Al trubky Ø100 na roubík Cu Ø36 Ith min 25kA/1s | ks | 3
Svorka pro kluzné a pevné připojení Al trubky Ø100 na roubík Cu Ø36 Ith min 25kA/1s | ks | 3
Svorka přímá pro Al praporec 200x100 a Al trubku Ø100 - připojení pevně Ith min 25kA/1s, vrtání 8x Ø14 s roztečí 50 | ks | 3
Svorka přímá pro Al praporec 200x100 a AlFe lano Ø26,7 Ith min 25kA/1s, vrtání 8x ØM12 s roztečí 50 | ks | 3
Svorka odbočná paralelně nebo T pro lano AlFe Ø26,7 a AlFe lano Ø26,7 Ith min 25kA/1s | ks | 3
Svorka přímo/bočně pro roubík Al Ø36 a AlFe lano Ø26,7 Ith min 25kA/1s | ks | 3
Svorka pro zkratovací soupravu na Al trubku Ø100 Ith min 25kA/1s, Ø připojovací části 30 | ks | 6
Svorka pro zkratovací soupravu na AlFe lano Ø26,7 Ith min 25kA/1s, Ø připojovací části 30 | ks | 15
Pole AEA09
Svorka odbočná paralelně nebo T pro AlFe lano Ø36,5 a AlFe lano Ø26,7 Ith min 25kA/1s | ks | 6
Svorka přímo/bočně pro roubík Cu Ø36 a AlFe lano Ø26,7 Ith min 25kA/1s | ks | 18
Svorka pro kluzné přpojení Al trubky Ø100 na roubík Cu Ø36 Ith min 25kA/1s | ks | 3
Svorka pro kluzné a pevné připojení Al trubky Ø100 na roubík Cu Ø36 Ith min 25kA/1s | ks | 3
Svorka přímá pro Al praporec 200x100 a Al trubku Ø100 - připojení pevně Ith min 25kA/1s, vrtání 8x Ø14 s roztečí 50 | ks | 3
Svorka přímá pro Al praporec 200x100 a AlFe lano Ø26,7 Ith min 25kA/1s, vrtání 8x ØM12 s roztečí 50 | ks | 3
Svorka odbočná paralelně nebo T pro lano AlFe Ø26,7 a AlFe lano Ø26,7 Ith min 25kA/1s | ks | 3
Svorka přímo/bočně pro roubík Al Ø36 a AlFe lano Ø26,7 Ith min 25kA/1s | ks | 3
Proudová svorka rozebíratelná pro AlFe lano Ø26,7 a AlFe lano Ø19 Ith min 25kA/1s | ks | 6
Svorka pro zkratovací soupravu na Al trubku Ø100 Ith min 25kA/1s, Ø připojovací části 30 | ks | 6
Svorka pro zkratovací soupravu na AlFe lano Ø26,7 Ith min 25kA/1s, Ø připojovací části 30 | ks | 15
Pole AEA10
Svorka odbočná paralelně nebo T pro AlFe lano Ø36,5 a AlFe lano Ø26,7 Ith min 25kA/1s | ks | 4
Svorka přímo/bočně pro roubík Cu Ø36 a AlFe lano Ø26,7 Ith min 25kA/1s | ks | 18
Svorka pro kluzné přpojení Al trubky Ø100 na roubík Cu Ø36 Ith min 25kA/1s | ks | 3
Svorka pro kluzné a pevné připojení Al trubky Ø100 na roubík Cu Ø36 Ith min 25kA/1s | ks | 3
Svorka přímá pro Al praporec 200x100 a Al trubku Ø100 - připojení pevně Ith min 25kA/1s, vrtání 8x Ø14 s roztečí 50 | ks | 3
Svorka přímá pro Al praporec 200x100 a AlFe lano Ø26,7 Ith min 25kA/1s, vrtání 8x ØM12 s roztečí 50 | ks | 3
Svorka odbočná paralelně nebo T pro lano AlFe Ø26,7 a AlFe lano Ø26,7 Ith min 25kA/1s | ks | 3
Svorka přímo/bočně pro roubík Al Ø36 a AlFe lano Ø26,7 Ith min 25kA/1 | ks | 3
Proudová svorka rozebíratelná pro AlFe lano Ø26,7 a AlFe lano Ø19 Ith min 25kA/1s | ks | 6
Svorka pro zkratovací soupravu na Al trubku Ø100 Ith min 25kA/1s, Ø připojovací části 30 | ks | 6
Svorka pro zkratovací soupravu na AlFe lano Ø26,7 Ith min 25kA/1s, Ø připojovací části 30 | ks | 15
Pole AEA60
Svorka odbočná paralelně nebo T pro AlFe lano Ø36,5 a AlFe lano Ø36,5 Ith min 25kA/1 | ks | 2
Svorka přímo/bočně pro roubík Al Ø30 a AlFe lano Ø36,5 Ith min 25kA/1s | ks | 1
Svorka přímo/bočně pro roubík Cu Ø36 a AlFe lano Ø36,5 Ith min 25kA/1s | ks | 1
Proudová svorka rozebíratelná pro AlFe lana Ø36,5 Ith min 25kA/1s | ks | 54
Lisované oko pro AlFe lano 758-AL1/43-ST1A 40kA, vrtání M12 s roztečí 26x40mm, úhel 30° | ks | 2
Přípojnice - dvojitá izolátorová sestava pro AlFe lano Ø36,5 - pro 48ks
Třmen - únosnost 160 kN, Ithn = 28kA, délka závitů 240mm, délka od konce třmenu k vnitřní stěně ohybu 272mm, průměr třmenu 20mm, osová vzdálenost kotvení 65mm | ks | 96
Vidllice s okem přímá, únosnost 120 kN, Ithn = 28 kA, ∅ upevňovacího otvoru 24mm, ∅ upevňovacího čepu 19mm, osová vzdálenost upevňovacího otvoru a čepu 100mm | ks | 96
Dvojité oko přímé, únosnost = 200 kN, Ithn = 35kA, ∅ upevňovacích otvorů 20 a 20mm, ∅ otvoru pro upevnění ochranné armatury 17,5mm, osová vzdálenost upevňovacích otvorů 106mm, tloušťka 19mm | ks | 96
Dvojité oko křížové, únosnost = 200 kN, Ithn = 35kA, ∅ upevňovacích otvorů 20 a 20mm, ∅ otvoru pro upevnění ochranné armatury 17,5mm, osová vzdálenost upevňovacích otvorů 106mm, tloušťka 19mm | ks | 96
Rozpěrka, únosnost = 70kN, Ithn = 32kA, ∅ upevňovacích čepů 19mm, tloušťka kotvení 20mm, osová vzdálenost kotvení izolátorů 400mm | ks | 48
Dvojité oko křížové, únosnost = 160 kN, Ithn = 35kA, ∅ upevňovacích otvorů 20 a 20mm, osová vzdálenost upevňovacích otvorů 70mm, tloušťka 19mm | ks | 48
Spojovací čep - ∅ kotvení 19mm, délka kotvení 40mm, hlavice čepu ∅24mm, matice M16x1,5 | ks | 192
Ochranná armatura, Ithn = 25kA, vzdálenost od osy kotvení po nejnižší část armatury 160mm, průměr armatury 20mm, celkový půdorysný průměr armatury 250mm, upevnění šroubem M16 | ks | 192
Kotevní svorka třmenová, pevnost uchycení 82kN, pro AlFe lano ∅35,00-38,00mm, kotevní čep ∅19mm, délka kotvení čepem 20mm | ks | 48
AEA01 - dvojitá izolátorová sestava pro AlFe lano Ø36,5 - pro 6ks
Třmen - únosnost 160 kN, Ithn = 28kA, délka závitů 240mm, délka od konce třmenu k vnitřní stěně ohybu 272mm, průměr třmenu 20mm, osová vzdálenost kotvení 65mm | ks | 12
Vidlice s okem přímá, únosnost 120 kN, Ithn = 28 kA, ∅ upevňovacího otvoru 24mm, ∅ upevňovacího čepu 19mm, osová vzdálenost upevňovacího otvoru a čepu 100mm | ks | 12
Dvojité oko přímé, únosnost = 200 kN, Ithn = 35kA, ∅ upevňovacích otvorů 20 a 20mm, ∅ otvoru pro upevnění ochranné armatury 17,5mm, osová vzdálenost upevňovacích otvorů 106mm, tloušťka 19mm | ks | 12
Dvojité oko křížové, únosnost = 200 kN, Ithn = 35kA, ∅ upevňovacích otvorů 20 a 20mm, ∅ otvoru pro upevnění ochranné armatury 17,5mm, osová vzdálenost upevňovacích otvorů 106mm, tloušťka 19mm | ks | 12
Rozpěrka, únosnost = 70kN, Ithn = 32kA, ∅ upevňovacích čepů 19mm, tloušťka kotvení 20mm, osová vzdálenost kotvení izolátorů 400mm | ks | 6
Dvojité oko křížové, únosnost = 160 kN, Ithn = 35kA, ∅ upevňovacích otvorů 20 a 20mm, osová vzdálenost upevňovacích otvorů 70mm, tloušťka 19mm | ks | 6
Spojovací čep - ∅ kotvení 19mm, délka kotvení 40mm, hlavice čepu ∅24mm, matice M16x1,5 | ks | 24
Ochranná armatura, Ithn = 25kA, vzdálenost od osy kotvení po nejnižší část armatury 160mm, průměr armatury 20mm, celkový půdorysný průměr armatury 250mm, upevnění šroubem M16 | ks | 24
Kotevní svorka třmenová, pevnost uchycení 82kN, pro AlFe lano ∅35,00-38,00mm, kotevní čep ∅19mm, délka kotvení čepem 20mm | ks | 12
AEA01 - závěsná izolátorová sestava pro AlFe lano Ø36,5 - pro 3ks
Třmen, únosnost = 300kN, Ithn = 40kA, délka závitů 190mm, délka od konce třmenu k vnitřní stěně ohybu 235mm, průměr třmenu 24mm, osová vzdálenost kotvení 90mm | ks | 3
Dvojité oko křížové, únosnost = 240 kN, Ithn = 40kA, ∅ kotevních otvorů 27 a 20mm, ∅ otvoru pro upevnění ochranné armatury 17,5mm, osová vzdálenost kotevních otvorů 120mm, tloušťka 19mm | ks | 3
Ochranná armatura, vzdálenost od osy kotvení po nejnižší část armatury 160mm, průměr armatury 20mm, celkový půdorysný průměr armatury 250mm, upevnění šroubem M16, Ithn = 25kA | ks | 6
Dvojité oko přímé, únosnost 210 kN, Ithn = 40kA, ∅ kotevních otvorů 20mm, ∅ otvoru pro upevnění ochranné armatury 17,5mm, osová vzdálenost kotevních otvorů 120mm, tloušťka 19mm | ks | 3
Kotevní svorka lisovaná, pevnost uchycení = 139,2 kN, Ithn = 40 kA, pro AlFe Ø36,5 s připojovací plackou s vrtáním 4x18mm s roztečí 40x40mm, ∅ kotevního čepu 19mm | ks | 3
Spojovací čep - ∅ kotvení 19mm, délka kotvení 40mm, hlavice čepu ∅24mm, matice M16x1,5 | ks | 6
AEA10 - závěsná izolátorová sestava pro AlFe lano Ø26,7 (s držákem) - pro 1ks
DRŽÁK ZÁVĚSNÉHO KLOUBU, únosnost = 120 kN, Ithn = 25 kA, kotvení 2x M16 s roztečí 50mm | ks | 1
ZÁVĚSNÝ KLOUB NOSNÝ, únosnost = 160 kN, Ithn = 43 kA, délka horní kotevní části 70mm, ∅ horního čepu 22mm, délka kotvení spodním čepem 20mm, ∅ spodního čepu 19mm | ks | 1
DVOJITÉ OKO KŘÍŽOVÉ, únosnost = 280 kN, Ithn = 40kA, ∅ kotevních otvorů 20mm, ∅ otvoru pro upevnění ochranné armatury 17,5mm, osová vzdálenost kotevních otvorů 120mm, tloušťka 19mm | ks | 1
OCHRANNÁ ARMATURA, vzdálenost od osy kotvení po nejnižší část armatury 160mm, průměr armatury 20mm, celkový půdorysný průměr armatury 250mm, upevnění šroubem M16, Ithn = 25kA | ks | 2
KOTEVNÍ SVORKA LISOVANÁ, pevnost uchycení = 99,3 kN, Ithn = 40 kA, pro AlFe Ø26,7 s připojovací plackou s vrtáním 4x13,5mm s roztečí 40x26mm, ∅ kotevního čepu 19mm | ks | 1
DVOJITÉ OKO PŘÍMÉ, únosnost = 280 kN, Ithn = 40kA, ∅ kotevních otvorů 20 a 20mm, ∅ otvoru pro upevnění ochranné armatury 17,5mm, osová vzdálenost upevňovacích otvorů 125mm, celková délka oka 185mm, tloušťka 19mm | ks | 1
SPOJOVACÍ ČEP - ∅ kotvení 19mm, délka kotvení 40mm, hlavice čepu ∅24mm, matice M16x1,5 | ks | 2
AEA10 - závěsná izolátorová sestava pro AlFe lano Ø26,7 (se třmenem) - pro 1ks
Třmen, únosnost = 300kN, Ithn = 40kA, délka závitů 190mm, délka od konce třmenu k vnitřní stěně ohybu 235mm, průměr třmenu 24mm, osová vzdálenost kotvení 90mm | ks | 1
Dvojité oko křížové, únosnost = 240 kN, Ithn = 40kA, ∅ kotevních otvorů 27 a 20mm, ∅ otvoru pro upevnění ochranné armatury 17,5mm, osová vzdálenost kotevních otvorů 120mm, tloušťka 19mm | ks | 1
Ochranná armatura, vzdálenost od osy kotvení po nejnižší část armatury 160mm, průměr armatury 20mm, celkový půdorysný průměr armatury 250mm, upevnění šroubem M16, Ithn = 25kA | ks | 2
Kotevní svorka lisovaná, pevnost uchycení = 99,3 kN, Ithn = 40 kA, pro AlFe Ø26,7 s připojovací plackou s vrtáním 4x13,5mm s roztečí 40x26mm, ∅ kotevního čepu 19mm | ks | 1
Dvojité oko přímé, únosnost = 280 kN, Ithn = 40kA, ∅ kotevních otvorů 20 a 20mm, ∅ otvoru pro upevnění ochranné armatury 17,5mm, osová vzdálenost upevňovacích otvorů 125mm, celková délka oka 185mm, tloušťka 19mm | ks | 1
Spojovací čep - ∅ kotvení 19mm, délka kotvení 40mm, hlavice čepu ∅24mm, matice M16x1,5 | ks | 2
AEA05, 06, 07, 09, 10 - závěsná izolátorová sestava pro vývod linky VVN, AlFe lano Ø26,7 - pro 15ks
Držák závěsného kloubu, únosnost = 120 kN, Ithn = 25 kA, kotvení 2x M16 s roztečí 50mm | ks | 15
Závěsný kloub nosný, únosnost = 160 kN, Ithn = 43 kA, délka horní kotevní části 70mm, ∅ horního čepu 22mm, délka kotvení spodním čepem 20mm, ∅ spodního čepu 19mm | ks | 15
Dvojité oko křížové, únosnost = 280 kN, Ithn = 40kA, ∅ kotevních otvorů 20mm, ∅ otvoru pro upevnění ochranné armatury 17,5mm, osová vzdálenost kotevních otvorů 120mm, tloušťka 19mm | ks | 15
Ochranná armatura, vzdálenost od osy kotvení po nejnižší část armatury 160mm, průměr armatury 20mm, celkový půdorysný průměr armatury 250mm, upevnění šroubem M16, Ithn = 25kA | ks | 30
Kotevní svorka klínová, únosnost 140kN, Ithn min 25kA, průměr kotevního čepu 19mm, délka kotvení části čepu 20mm, pro AlFe lano ∅26,7mm | ks | 15
Dvojité oko přímé, únosnost = 280 kN, Ithn = 40kA, ∅ kotevních otvorů 20 a 20mm, ∅ otvoru pro upevnění ochranné armatury 17,5mm, osová vzdálenost upevňovacích otvorů 125mm, celková délka oka 185mm, tloušťka 19mm | ks | 15
Spojovací čep - ∅ kotvení 19mm, délka kotvení 40mm, hlavice čepu ∅24mm, matice M16x1,5 | ks | 30