## Pokyny pro vyplnění
Pokyny pro vyplnění
Ve všech listech tohoto souboru můžete měnit pouze buňky s modrým pozadím. Jedná se o tyto údaje : - údaje o firmě - jednotkové ceny položek zadané na maximálně dvě desetinná místa

## Stavba
#RTSROZP# | Položkový rozpočet stavby
| Stavba: |  | 2021_27_27 | DC DS Dobříš
| Objednatel: |  | E.ON Česká republika, s. r. o. |  |  |  | IČO: | 25733591
|  |  | F. A. Gerstnera 2151/6 |  |  |  | DIČ: | CZ25733591
|  |  | 37001 | České Budějovice-České Budějovice 7
| Projektant: |  | Hema CB s.r.o. |  |  |  | IČO: | 07562501
|  |  | Budějovická 467 |  |  |  | DIČ: | CZ07562501
|  |  | 38901 | Vodňany-Vodňany II
| Zhotovitel: | [5 empty] | IČO:
DIČ:
| Vypracoval: |  | Ing. Miroslav Sukup
| Rozpis ceny | [6 empty] | Celkem
HSV | HSV | [6 empty] | 0
PSV | PSV | [6 empty] | 0
MON | MON | [6 empty] | 0
VN | Vedlejší náklady | [6 empty] | 0
ON | Ostatní náklady | [6 empty] | 0
| Celkem | [6 empty] | 0
Rekapitulace daní
0 | Základ pro sníženou DPH |  |  | 15 | % | 0 |  |  | CZK
0 | Snížená DPH |  |  | 15 | % | 0 |  |  | CZK
0 | Základ pro základní DPH |  |  | 21 | % | 0 |  |  | CZK
0 | Základní DPH |  |  | 21 | % | 0 |  |  | CZK
0 | Zaokrouhlení |  |  |  |  | 0 |  |  | CZK
| Cena celkem bez DPH |  |  |  |  | 0 |  |  | CZK
0 | Cena celkem s DPH |  |  |  |  | 0 |  |  | CZK
|  | v |  |  | dne
|  |  | Za zhotovitele |  |  |  | Za objednatele
Rekapitulace dílčích částí
#CASTI>> | Číslo | Název |  |  | Základ pro sníženou DPH | Základ pro základní DPH | DPH celkem | Cena celkem | %
1 | Stavba |  |  |  | 0 | 0 | 0 | 0
2 | IO 01 | Elektroinstalace |  |  | 0 | 0 | 0 | 0
3 | 1 | Elektroinstalace |  |  | 0 | 0 | 0 | 0
2 | SO 01 | Stavební část |  |  | 0 | 0 | 0 | 0
3 | 1 | Stavební část |  |  | 0 | 0 | 0 | 0
2 | SO VRN | Vedlejší náklady |  |  | 0 | 0 | 0 | 0
3 | 1 | Vedlejší náklady |  |  | 0 | 0 | 0 | 0
| Celkem za stavbu |  |  |  | 0 | 0 | 0 | 0 | 0
Rekapitulace dílů
| Číslo | Název |  |  | Typ dílu |  |  | Celkem | %
| 1 | Zemní práce |  |  | HSV |  |  | 0
| 2 | Základy a zvláštní zakládání |  |  | HSV |  |  | 0
| 3 | Svislé a kompletní konstrukce |  |  | HSV |  |  | 0
| 5 | Komunikace |  |  | HSV |  |  | 0
| 91 | Doplňující práce na komunikaci |  |  | HSV |  |  | 0
| 96 | Bourání konstrukcí |  |  | HSV |  |  | 0
| 99 | Staveništní přesun hmot |  |  | HSV |  |  | 0
| M21 | Elektromontáže |  |  | MON |  |  | 0
| D96 | Přesuny suti a vybouraných hmot |  |  | PSU |  |  | 0
| VN | Vedlejší náklady |  |  | VN |  |  | 0
| ON | Ostatní náklady |  |  | ON |  |  | 0
| Cena celkem | [6 empty] | 0 | 0
Note on D11: Název
Note on I11: IČO
Note on D12: Ulice
Note on I12: DIČ
Note on D13: PSČ
Note on E13: Místo

## VzorPolozky (hidden)
Položkový rozpočet
S:
O:
R:

## IO 01 1 Pol
Položkový rozpočet | [27 empty] | #TypZaznamu#
S: | 2021_27_27 | DC DS Dobříš | [25 empty] | STA
O: | IO 01 | Elektroinstalace | [22 empty] | STA |  |  | OBJ
R: | 1 | Elektroinstalace | [25 empty] | ROZ
P.č. | Číslo položky | Název položky | MJ | Množství | Cena / MJ | Celkem | Dodávka | Dodávka celk. | Montáž | Montáž celk. | DPH | Cena s DPH | Hmotnost / MJ | Hmotnost celk.(t) | Dem. hmotnost / MJ | Dem. hmotnost celk.(t) | Ceník | Cen. soustava / platnost | Cenová úroveň | Nhod / MJ | Nhod celk. | Dodavatel | Typ položky | Stav položky
Díl: | M21 | Elektromontáže |  |  |  | 0 |  | 0 |  | 0 |  | 0 |  | 0 |  | 0 |  |  |  |  | 0 | [6 empty] | DIL
1 | NC01 | Kabel AYKY 4x95 vč montáže | m | 8 |  | 0 |  | 0 |  | 0 | 21 | 0 | 0 | 0 | 0 | 0 |  | Vlastní | Indiv | 0 | 0 |  | Práce | Běžná |  |  |  | POL1_9
2 | NC02 | Kabel CYKY 5x70 vč montáže | m | 12 |  | 0 |  | 0 |  | 0 | 21 | 0 | 0 | 0 | 0 | 0 |  | Vlastní | Indiv | 0 | 0 |  | Práce | Běžná |  |  |  | POL1_9
3 | NC03 | Trubka KOPOFLEX průměr 110 vč montáže | m | 5 |  | 0 |  | 0 |  | 0 | 21 | 0 | 0 | 0 | 0 | 0 |  | Vlastní | Indiv | 0 | 0 |  | Práce | Běžná |  |  |  | POL1_9
4 | NC04 | Vodič zemnící FeZn průměr 10 vč montáže | m | 6 |  | 0 |  | 0 |  | 0 | 21 | 0 | 0 | 0 | 0 | 0 |  | Vlastní | Indiv | 0 | 0 |  | Práce | Běžná |  |  |  | POL1_9
5 | NC05 | Pásek zemnící FeZn 30/4 vč montáže | m | 8 |  | 0 |  | 0 |  | 0 | 21 | 0 | 0 | 0 | 0 | 0 |  | Vlastní | Indiv | 0 | 0 |  | Práce | Běžná |  |  |  | POL1_9
6 | NC06 | Svorka hromosvodná SP1 vč montáže | ks | 2 |  | 0 |  | 0 |  | 0 | 21 | 0 | 0 | 0 | 0 | 0 |  | Vlastní | Indiv | 0 | 0 |  | Práce | Běžná |  |  |  | POL1_9
7 | NC07 | Svorka hromosvodná SR03 vč montáže | ks | 2 |  | 0 |  | 0 |  | 0 | 21 | 0 | 0 | 0 | 0 | 0 |  | Vlastní | Indiv | 0 | 0 |  | Práce | Běžná |  |  |  | POL1_9
8 | NC08 | Výkop pro pilíř RE - včetně proříznutí spáry asfaltem | ks | 1 |  | 0 |  | 0 |  | 0 | 21 | 0 | 0 | 0 | 0 | 0 |  | Vlastní | Indiv | 0 | 0 |  | Práce | Běžná |  |  |  | POL1_9
9 | NC09 | Rozvaděč RE - dle PD vč montáže | ks | 1 |  | 0 |  | 0 |  | 0 | 21 | 0 | 0 | 0 | 0 | 0 |  | Vlastní | Indiv | 0 | 0 |  | Práce | Běžná |  |  |  | POL1_9
10 | NC10 | Napojení v KS vč. sady pojistek | ks | 1 |  | 0 |  | 0 |  | 0 | 21 | 0 | 0 | 0 | 0 | 0 |  | Vlastní | Indiv | 0 | 0 |  | Práce | Běžná |  |  |  | POL1_9
11 | NC11 | Výkop kabelové rýhy 65x120 včetně záhozů a hutnění | m | 5 |  | 0 |  | 0 |  | 0 | 21 | 0 | 0 | 0 | 0 | 0 |  | Vlastní | Indiv | 0 | 0 |  | Práce | Běžná |  |  |  | POL1_9
12 | NC12 | Rozebrání a oprava asfaltové plochy vč. řezání a výměny podkladu | m2 | 4.5 |  | 0 |  | 0 |  | 0 | 21 | 0 | 0 | 0 | 0 | 0 |  | Vlastní | Indiv | 0 | 0 |  | Práce | Běžná |  |  |  | POL1_9
13 | NC13 | Výstražná fólie PVC š=22cm vč montáže | m | 5 |  | 0 |  | 0 |  | 0 | 21 | 0 | 0 | 0 | 0 | 0 |  | Vlastní | Indiv | 0 | 0 |  | Práce | Běžná |  |  |  | POL1_9
14 | NC14 | Písek zásypový vč montáže | m3 | 0.8 |  | 0 |  | 0 |  | 0 | 21 | 0 | 0 | 0 | 0 | 0 |  | Vlastní | Indiv | 0 | 0 |  | Práce | Běžná |  |  |  | POL1_9
15 | NC15 | Betonový základ pro pilíř RE | ks | 1 |  | 0 |  | 0 |  | 0 | 21 | 0 | 0 | 0 | 0 | 0 |  | Vlastní | Indiv | 0 | 0 |  | Práce | Běžná |  |  |  | POL1_9
16 | NC16 | Podružný materiál | % | 3 |  | 0 |  | 0 |  | 0 | 21 | 0 | 0 | 0 | 0 | 0 |  | Vlastní | Indiv | 0 | 0 |  | Specifikace | Běžná |  |  |  | POL3_0
17 | NC17 | PPV | % | 6 |  | 0 |  | 0 |  | 0 | 21 | 0 | 0 | 0 | 0 | 0 |  | Vlastní | Indiv | 0 | 0 |  | Práce | Běžná |  |  |  | POL1_9
18 | NC21 | Revize | kpl | 1 |  | 0 |  | 0 |  | 0 | 21 | 0 | 0 | 0 | 0 | 0 |  | Vlastní | Indiv | 0 | 0 |  | Práce | Běžná |  |  |  | POL1_
19 | NC22 | Plán skutečného provedení | kpl | 1 |  | 0 |  | 0 |  | 0 | 21 | 0 | 0 | 0 | 0 | 0 |  | Vlastní | Indiv | 0 | 0 |  | Práce | Běžná |  |  |  | POL1_
20 | NC23 | Přesuny | kpl | 1 |  | 0 |  | 0 |  | 0 | 21 | 0 | 0 | 0 | 0 | 0 |  | Vlastní | Indiv | 0 | 0 |  | R-položka | Běžná |  |  |  | POL12_1
[26 empty] | 15 | 21 | DPH
| Celkem |  |  |  |  | 0 | [19 empty] | 0 | 0 | SUM
Poznámky uchazeče k zadání
POPUZIV
END
Note on S6: Jedná se o informaci, zda se jedná o položku, která je do rozpočtu zadána z cenové soustavy RTS, nebo vlastní.
Note on T6: Jedná se o název CÚ, která je zadána u položky rozpočtu

## SO 01 1 Pol
Položkový rozpočet | [27 empty] | #TypZaznamu#
S: | 2021_27_27 | DC DS Dobříš | [25 empty] | STA
O: | SO 01 | Stavební část | [22 empty] | STA |  |  | OBJ
R: | 1 | Stavební část | [25 empty] | ROZ
P.č. | Číslo položky | Název položky | MJ | Množství | Cena / MJ | Celkem | Dodávka | Dodávka celk. | Montáž | Montáž celk. | DPH | Cena s DPH | Hmotnost / MJ | Hmotnost celk.(t) | Dem. hmotnost / MJ | Dem. hmotnost celk.(t) | Ceník | Cen. soustava / platnost | Cenová úroveň | Nhod / MJ | Nhod celk. | Dodavatel | Typ položky | Stav položky
Díl: | 1 | Zemní práce |  |  |  | 0 |  | 0 |  | 0 |  | 0 |  | 0 |  | 2.73 |  |  |  |  | 8.38 | [6 empty] | DIL
1 | 113107525R00 | Odstranění podkladu pl. 50 m2,kam.drcené tl.25 cm | m2 | 1.32 |  | 0 |  | 0 |  | 0 | 21 | 0 | 0 | 0 | 0.55 | 0.73 |  | RTS 22/ II | RTS 22/ II | 0.8477 | 1.12 |  | Práce | Běžná |  |  |  | POL1_
|  | v místě patky : 1*1 |  | 1 | [23 empty] | VV | 0
|  | dorazové sloupky : 0,4*0,4*2 |  | 0.32 | [23 empty] | VV | 0
2 | 113108310R00 | Odstranění asfaltové vrstvy pl. do 50 m2, tl.10 cm | m2 | 9.085 |  | 0 |  | 0 |  | 0 | 21 | 0 | 0 | 0 | 0.22 | 2 |  | RTS 22/ II | RTS 22/ II | 0.375 | 3.41 |  | Práce | Běžná |  |  |  | POL1_
|  | komunikace ostruvek : (1,3+0,5+0,5)*(1+1+1,3+0,15+0,5) |  | 9.085 | [23 empty] | VV | 0
3 | 139601103R00 | Ruční výkop jam, rýh a šachet v hornině tř. 4 | m3 | 0.6908 |  | 0 |  | 0 |  | 0 | 21 | 0 | 0 | 0 | 0 | 0 |  | RTS 22/ II | RTS 22/ II | 4.655 | 3.22 |  | Práce | Běžná |  |  |  | POL1_
|  | patka : 1*1*(1+0,15-0,26-0,35) |  | 0.54 | [23 empty] | VV | 0
|  | základ značka : 0,3*0,3*0,5*2 |  | 0.09 | [23 empty] | VV | 0
|  | dorazový sloupek : (0,4*0,4*(0,8-0,26-0,35))*2 |  | 0.0608 | [23 empty] | VV | 0
4 | 162701105R00 | Vodorovné přemístění výkopku z hor.1-4 do 10000 m | m3 | 0.6908 |  | 0 |  | 0 |  | 0 | 21 | 0 | 0 | 0 | 0 | 0 |  | RTS 22/ II | RTS 22/ II | 0.011 | 0.01 |  | Práce | Běžná |  |  |  | POL1_
|  | ruční výk : 0,6908 |  | 0.6908 | [23 empty] | VV | 0
5 | 162701109R00 | Příplatek k vod. přemístění hor.1-4 za další 1 km | m3 | 6.908 |  | 0 |  | 0 |  | 0 | 21 | 0 | 0 | 0 | 0 | 0 |  | RTS 22/ II | RTS 22/ II | 0 | 0 |  | Práce | Běžná |  |  |  | POL1_
|  | Odkaz na mn. položky pořadí 4 : 0,69080*10 |  | 6.908 | [23 empty] | VV | 5
6 | 167101101R00 | Nakládání výkopku z hor.1-4 v množství do 100 m3 | m3 | 0.6908 |  | 0 |  | 0 |  | 0 | 21 | 0 | 0 | 0 | 0 | 0 |  | RTS 22/ II | RTS 22/ II | 0.652 | 0.45 |  | Práce | Běžná |  |  |  | POL1_
|  | Odkaz na mn. položky pořadí 4 : 0,69080 |  | 0.6908 | [23 empty] | VV | 5
7 | 171201201R00 | Uložení sypaniny na skl.-sypanina na výšku přes 2m | m3 | 0.6908 |  | 0 |  | 0 |  | 0 | 21 | 0 | 0 | 0 | 0 | 0 |  | RTS 22/ II | RTS 22/ II | 0.009 | 0.01 |  | Práce | Běžná |  |  |  | POL1_
|  | Odkaz na mn. položky pořadí 6 : 0,69080 |  | 0.6908 | [23 empty] | VV | 5
8 | 181101102R00 | Úprava pláně v zářezech v hor. 1-4, se zhutněním | m2 | 9.085 |  | 0 |  | 0 |  | 0 | 21 | 0 | 0 | 0 | 0 | 0 |  | RTS 22/ II | RTS 22/ II | 0.018 | 0.16 |  | Práce | Běžná |  |  |  | POL1_
|  | komunikace ostruvky : (1,3+0,5+0,5)*(1+1+1,3+0,15+0,5) |  | 9.085 | [23 empty] | VV | 0
9 | 199000002R00 | Poplatek za skládku horniny 1- 4 | m3 | 0.6908 |  | 0 |  | 0 |  | 0 | 21 | 0 | 0 | 0 | 0 | 0 |  | RTS 22/ II | RTS 22/ II | 0 | 0 |  | Práce | Běžná |  |  |  | POL1_
|  | Odkaz na mn. položky pořadí 4 : 0,69080 |  | 0.6908 | [23 empty] | VV | 5
Díl: | 2 | Základy a zvláštní zakládání |  |  |  | 0 |  | 0 |  | 0 |  | 0 |  | 3.66 |  | 0 |  |  |  |  | 8.51 | [6 empty] | DIL
10 | 271531112R00 | Polštář základu z kameniva hr. drceného 32-63 mm | m3 | 0.15 |  | 0 |  | 0 |  | 0 | 21 | 0 | 1.818 | 0.27 | 0 | 0 |  | RTS 22/ II | RTS 22/ II | 1.085 | 0.16 |  | Práce | Běžná |  |  |  | POL1_
|  | patka : 1*1*0,15 |  | 0.15 | [23 empty] | VV | 0
11 | 274353111R00 | Bednění kotev.otvorů pasů do 0,02 m2, hl. 0,5 m | kus | 1 |  | 0 |  | 0 |  | 0 | 21 | 0 | 0.00309 | 0 | 0 | 0 |  | RTS 22/ II | RTS 22/ II | 0.554 | 0.55 |  | Práce | Běžná |  |  |  | POL1_
|  | 1 |  | 1 | [23 empty] | VV | 0
12 | 275321411R00 | Železobeton základových patek C 25/30 | m3 | 1.256 |  | 0 |  | 0 |  | 0 | 21 | 0 | 2.525 | 3.17 | 0 | 0 |  | RTS 22/ II | RTS 22/ II | 0.48 | 0.6 |  | Práce | Běžná |  |  |  | POL1_
|  | patka : 1*1*1 |  | 1 | [23 empty] | VV | 0
|  | dorazový sloupek : 0,4*0,4*0,8*2 |  | 0.256 | [23 empty] | VV | 0
13 | 275351215R00 | Bednění stěn základových patek - zřízení | m2 | 4.392 |  | 0 |  | 0 |  | 0 | 21 | 0 | 0.0392 | 0.17 | 0 | 0 |  | RTS 22/ II | RTS 22/ II | 1.05 | 4.61 |  | Práce | Běžná |  |  |  | POL1_
|  | patka : 4*1*(0,26+0,35) |  | 2.44 | [23 empty] | VV | 0
|  | dorazový sloupek : 4*0,4*(0,26+0,35)*2 |  | 1.952 | [23 empty] | VV | 0
14 | 275351216R00 | Bednění stěn základových patek - odstranění | m2 | 4.392 |  | 0 |  | 0 |  | 0 | 21 | 0 | 0 | 0 | 0 | 0 |  | RTS 22/ II | RTS 22/ II | 0.32 | 1.41 |  | Práce | Běžná |  |  |  | POL1_
|  | Odkaz na mn. položky pořadí 13 : 4,39200 |  | 4.392 | [23 empty] | VV | 5
15 | 275361821R00 | Výztuž základ. patek z betonářské oceli 10 505 (R) | t | 0.05 |  | 0 |  | 0 |  | 0 | 21 | 0 | 1.0212 | 0.05 | 0 | 0 |  | RTS 22/ II | RTS 22/ II | 23.531 | 1.18 |  | Práce | Běžná |  |  |  | POL1_
|  | patka : 0,05 |  | 0.05 | [23 empty] | VV | 0
Díl: | 3 | Svislé a kompletní konstrukce |  |  |  | 0 |  | 0 |  | 0 |  | 0 |  | 0 |  | 0 |  |  |  |  | 0.3 | [6 empty] | DIL
16 | 388996141R00 | Chránička kabelu z HDPE do DN 110 mm | m | 3 |  | 0 |  | 0 |  | 0 | 21 | 0 | 0.00073 | 0 | 0 | 0 |  | RTS 22/ II | RTS 22/ II | 0.101 | 0.3 |  | Práce | Běžná |  |  |  | POL1_
|  | 3 |  | 3 | [23 empty] | VV | 0
Díl: | 5 | Komunikace |  |  |  | 0 |  | 0 |  | 0 |  | 0 |  | 3.76 |  | 0 |  |  |  |  | 3.35 | [6 empty] | DIL
17 | 564851111RT2 | Podklad ze štěrkodrti po zhutnění tloušťky 15 cm štěrkodrť frakce 0-32 mm | m2 | 2.19 |  | 0 |  | 0 |  | 0 | 21 | 0 | 0.378 | 0.83 | 0 | 0 |  | RTS 22/ II | RTS 22/ II | 0.026 | 0.06 |  | Práce | Běžná |  |  |  | POL1_
|  | ostrůvek : 3,19-1*1 |  | 2.19 | [23 empty] | VV | 0
18 | 566903111R00 | Vyspravení podkladu po překopech kam.hrubě drceným | t | 1.2058 |  | 0 |  | 0 |  | 0 | 21 | 0 | 1.1 | 1.33 | 0 | 0 |  | RTS 22/ II | RTS 22/ II | 0.163 | 0.2 |  | Práce | Běžná |  |  |  | POL1_
|  | Začátek provozního součtu | [25 empty] | VV
|  | zpětné zapravení : (1,3+0,5+0,5)*(1+1+1,3+0,15+0,5) |  | 9.085 | [23 empty] | VV | 2
|  | odečet ostruvky : -4,3 |  | -4.3 | [23 empty] | VV | 2
|  | Mezisoučet |  | 4.785 | [23 empty] | VV | 3
|  | Konec provozního součtu | [25 empty] | VV
|  | 4,785*0,14*1,8 |  | 1.2058 | [23 empty] | VV | 0
19 | 566904111R00 | Vyspravení podkladu po překopech kam.obal.asfaltem | t | 0.61248 |  | 0 |  | 0 |  | 0 | 21 | 0 | 1 | 0.61 | 0 | 0 |  | RTS 22/ II | RTS 22/ II | 0.406 | 0.25 |  | Práce | Běžná |  |  |  | POL1_
|  | 4,785*0,05*2,56 |  | 0.61248 | [23 empty] | VV | 0
20 | 572952111R00 | Vyspravení krytu po překopu asf.betonem tl.do 5 cm | m2 | 4.785 |  | 0 |  | 0 |  | 0 | 21 | 0 | 0.10255 | 0.49 | 0 | 0 |  | RTS 22/ II | RTS 22/ II | 0.111 | 0.53 |  | Práce | Běžná |  |  |  | POL1_
|  | 4,785 |  | 4.785 | [23 empty] | VV | 0
21 | 596215021R00 | Kladení zámkové dlažby tl. 6 cm do drtě tl. 4 cm | m2 | 2.19 |  | 0 |  | 0 |  | 0 | 21 | 0 | 0.0739 | 0.16 | 0 | 0 |  | RTS 22/ II | RTS 22/ II | 0.452 | 0.99 |  | Práce | Běžná |  |  |  | POL1_
|  | ostrůvek : 3,19-1*1 |  | 2.19 | [23 empty] | VV | 0
22 | 599142111R00 | Úprava zálivky dil.spár hloubky do 4 cm š. do 4 cm | m | 10.2 |  | 0 |  | 0 |  | 0 | 21 | 0 | 0.00224 | 0.02 | 0 | 0 |  | RTS 22/ II | RTS 22/ II | 0.129 | 1.32 |  | Práce | Běžná |  |  |  | POL1_
|  | komunikace podél nájezd obruby : (1,3+2+0,15+0,5)*2+0,5+0,5+1,3 |  | 10.2 | [23 empty] | VV | 0
23 | 59245308R | Dlažba BEST KLASIKO přírodní 20x10x6 | m2 | 2.409 |  | 0 |  | 0 |  | 0 | 21 | 0 | 0.131 | 0.32 | 0 | 0 | SPCM | RTS 22/ II | RTS 22/ II | 0 | 0 |  | Specifikace | Běžná |  |  |  | POL3_
|  | ostrůvek : 2,19 |  | 2.19 | [23 empty] | VV | 0
|  | Koeficient : 0,1 |  | 0.219 | [23 empty] | VV | 4
|  | Koeficient : | [25 empty] | VV | 4
Díl: | 91 | Doplňující práce na komunikaci |  |  |  | 0 |  | 0 |  | 0 |  | 0 |  | 3.6 |  | 0 |  |  |  |  | 14.43 | [6 empty] | DIL
24 | 914001111R00 | Osazení svislé doprav.značky a sloupku, bet.základ | kus | 2 |  | 0 |  | 0 |  | 0 | 21 | 0 | 0.2508 | 0.5 | 0 | 0 |  | RTS 22/ II | RTS 22/ II | 0.818 | 1.64 |  | Práce | Běžná |  |  |  | POL1_
|  | nová : 1 |  | 1 | [23 empty] | VV | 0
|  | přesun : 1 |  | 1 | [23 empty] | VV | 0
25 | 914001125R00 | Osazení svislé dopr.značky na sloupek nebo konzolu | kus | 2 |  | 0 |  | 0 |  | 0 | 21 | 0 | 0 | 0 | 0 | 0 |  | RTS 22/ II | RTS 22/ II | 0.2 | 0.4 |  | Práce | Běžná |  |  |  | POL1_
|  | E8d : 1 |  | 1 | [23 empty] | VV | 0
|  | IJ7 : 1 |  | 1 | [23 empty] | VV | 0
26 | 915711111R00 | Vodorovné značení dělicích čar 12 cm střík.barvou | m | 21.55 |  | 0 |  | 0 |  | 0 | 21 | 0 | 9e-05 | 0 | 0 | 0 |  | RTS 22/ II | RTS 22/ II | 0.022 | 0.47 |  | Práce | Běžná |  |  |  | POL1_
|  | 4*5+1,55 |  | 21.55 | [23 empty] | VV | 0
27 | 915721111RT1 | Vodorovné značení střík.barvou stopčar,zeber atd. barva bílá | m2 | 17.89 |  | 0 |  | 0 |  | 0 | 21 | 0 | 0.00076 | 0.01 | 0 | 0 |  | RTS 22/ II | RTS 22/ II | 0.311 | 5.56 |  | Práce | Běžná |  |  |  | POL1_
|  | 406 : 2*2 |  | 4 | [23 empty] | VV | 0
|  | obnova : 13,89 |  | 13.89 | [23 empty] | VV | 0
28 | 915791111R00 | Předznačení pro značení dělicí čáry,vodicí proužky | m | 21.55 |  | 0 |  | 0 |  | 0 | 21 | 0 | 0 | 0 | 0 | 0 |  | RTS 22/ II | RTS 22/ II | 0.012 | 0.26 |  | Práce | Běžná |  |  |  | POL1_
|  | 4*5+1,55 |  | 21.55 | [23 empty] | VV | 0
29 | 915791112R00 | Předznačení pro značení stopčáry, zebry, nápisů | m2 | 17.89 |  | 0 |  | 0 |  | 0 | 21 | 0 | 0 | 0 | 0 | 0 |  | RTS 22/ II | RTS 22/ II | 0.125 | 2.24 |  | Práce | Běžná |  |  |  | POL1_
|  | 406 : 2*2 |  | 4 | [23 empty] | VV | 0
|  | obnova : 13,89 |  | 13.89 | [23 empty] | VV | 0
30 | 917862111R00 | Osazení stojat. obrub.bet. s opěrou,lože z C 12/15 | m | 7.65 |  | 0 |  | 0 |  | 0 | 21 | 0 | 0.188 | 1.44 | 0 | 0 |  | RTS 22/ II | RTS 22/ II | 0.272 | 2.08 |  | Práce | Běžná |  |  |  | POL1_
|  | 2+0,8+2,05+0,8+2 |  | 7.65 | [23 empty] | VV | 0
31 | 918101111R00 | Lože pod obrubníky nebo obruby dlažeb z C 12/15 | m3 | 0.3825 |  | 0 |  | 0 |  | 0 | 21 | 0 | 2.525 | 0.97 | 0 | 0 |  | RTS 22/ II | RTS 22/ II | 1.442 | 0.55 |  | Práce | Běžná |  |  |  | POL1_
|  | 7,65*0,05 |  | 0.3825 | [23 empty] | VV | 0
32 | 919726115R00 | Řezání spár krytu pro těs. zálivku 10/15 mm | m | 10.2 |  | 0 |  | 0 |  | 0 | 21 | 0 | 1e-05 | 0 | 0 | 0 |  | RTS 22/ II | RTS 22/ II | 0.066 | 0.67 |  | Práce | Běžná |  |  |  | POL1_
|  | Odkaz na mn. položky pořadí 22 : 10,20000 |  | 10.2 | [23 empty] | VV | 5
33 | 919735113R00 | Řezání stávajícího živičného krytu tl. 10 - 15 cm | m | 10.2 |  | 0 |  | 0 |  | 0 | 21 | 0 | 0 | 0 | 0 | 0 |  | RTS 22/ II | RTS 22/ II | 0.055 | 0.56 |  | Práce | Běžná |  |  |  | POL1_
|  | Odkaz na mn. položky pořadí 32 : 10,20000 |  | 10.2 | [23 empty] | VV | 5
34 | NC1 | D+M dorazový sloupek 7x7x80 cm | ks | 2 |  | 0 |  | 0 |  | 0 | 21 | 0 | 0 | 0 | 0 | 0 |  | Vlastní | Indiv | 0 | 0 |  | Práce | Běžná |  |  |  | POL1_
35 | 40445133.AR | Značka dopr inf IJ 7, 500/700 fól 1, EG 7 letá | kus | 1 |  | 0 |  | 0 |  | 0 | 21 | 0 | 0.0051 | 0.01 | 0 | 0 | SPCM | RTS 22/ II | RTS 22/ II | 0 | 0 |  | Specifikace | Běžná |  |  |  | POL3_
36 | 40445159.AR | Značka dopr dodat E 8d-e 500/150 fól 1, EG 7 letá | kus | 1 |  | 0 |  | 0 |  | 0 | 21 | 0 | 0.003 | 0 | 0 | 0 | SPCM | RTS 22/ II | RTS 22/ II | 0 | 0 |  | Specifikace | Běžná |  |  |  | POL3_
37 | 404459504R | Sloupek Fe pr.60 pozinkovaný, l= 3500 mm | kus | 1 |  | 0 |  | 0 |  | 0 | 21 | 0 | 0 | 0 | 0 | 0 | SPCM | RTS 22/ II | RTS 22/ II | 0 | 0 |  | Specifikace | Běžná |  |  |  | POL3_
38 | 404459516R | Patka kotevní kompletní AP 60/4 čtyřkotevní | kus | 2 |  | 0 |  | 0 |  | 0 | 21 | 0 | 0 | 0 | 0 | 0 | SPCM | RTS 22/ II | RTS 22/ II | 0 | 0 |  | Specifikace | Běžná |  |  |  | POL3_
|  | 1+1 |  | 2 | [23 empty] | VV | 0
39 | 404459533R | Svorka upínací US-1,pr.60 | kus | 3 |  | 0 |  | 0 |  | 0 | 21 | 0 | 0 | 0 | 0 | 0 | SPCM | RTS 22/ II | RTS 22/ II | 0 | 0 |  | Specifikace | Běžná |  |  |  | POL3_
|  | IJ7 : 2 |  | 2 | [23 empty] | VV | 0
|  | E8d : 1 |  | 1 | [23 empty] | VV | 0
40 | 404459540R | Víčko pr. 60 | kus | 1 |  | 0 |  | 0 |  | 0 | 21 | 0 | 0 | 0 | 0 | 0 | SPCM | RTS 22/ II | RTS 22/ II | 0 | 0 |  | Specifikace | Běžná |  |  |  | POL3_
41 | 59217488R | Obrubník silniční ABO 2-15 1000/150/250 přírodní | kus | 8.415 |  | 0 |  | 0 |  | 0 | 21 | 0 | 0.08 | 0.67 | 0 | 0 | SPCM | RTS 22/ II | RTS 22/ II | 0 | 0 |  | Specifikace | Běžná |  |  |  | POL3_
|  | 7,65 |  | 7.65 | [23 empty] | VV | 0
|  | Koeficient : 0,1 |  | 0.765 | [23 empty] | VV | 4
|  | Koeficient : | [25 empty] | VV | 4
Díl: | 96 | Bourání konstrukcí |  |  |  | 0 |  | 0 |  | 0 |  | 0 |  | 0 |  | 0.08 |  |  |  |  | 0.59 | [6 empty] | DIL
42 | 966006132R00 | Odstranění doprav.značek se sloupky, s bet.patkami | kus | 1 |  | 0 |  | 0 |  | 0 | 21 | 0 | 0 | 0 | 0.082 | 0.08 |  | RTS 22/ II | RTS 22/ II | 0.588 | 0.59 |  | Práce | Běžná |  |  |  | POL1_
Díl: | 99 | Staveništní přesun hmot |  |  |  | 0 |  | 0 |  | 0 |  | 0 |  | 0 |  | 0 |  |  |  |  | 4.3 | [6 empty] | DIL
43 | 998223011R00 | Přesun hmot, pozemní komunikace, kryt dlážděný | t | 11.0328 |  | 0 |  | 0 |  | 0 | 21 | 0 | 0 | 0 | 0 | 0 |  | RTS 22/ II | RTS 22/ II | 0.39 | 4.3 |  | Přesun hmot | Běžná |  |  |  | POL7_
Díl: | D96 | Přesuny suti a vybouraných hmot |  |  |  | 0 |  | 0 |  | 0 |  | 0 |  | 0 |  | 0 |  |  |  |  | 1.68 | [6 empty] | DIL
44 | 979087212R00 | Nakládání suti na dopravní prostředky - komunikace | t | 2.8067 |  | 0 |  | 0 |  | 0 | 21 | 0 | 0 | 0 | 0 | 0 |  | RTS 22/ II | RTS 22/ II | 0.099 | 0.28 |  | Přesun suti | Běžná |  |  |  | POL8_
45 | 979081111R00 | Odvoz suti a vybour. hmot na skládku do 1 km | t | 2.8067 |  | 0 |  | 0 |  | 0 | 21 | 0 | 0 | 0 | 0 | 0 |  | RTS 22/ II | RTS 22/ II | 0.49 | 1.38 |  | Přesun suti | Běžná |  |  |  | POL8_
46 | 979081121R00 | Příplatek k odvozu za každý další 1 km | t | 53.3273 |  | 0 |  | 0 |  | 0 | 21 | 0 | 0 | 0 | 0 | 0 |  | RTS 22/ II | RTS 22/ II | 0 | 0 |  | Přesun suti | Běžná |  |  |  | POL8_
47 | 979990112R00 | Poplatek za skládku suti | t | 2.8067 |  | 0 |  | 0 |  | 0 | 21 | 0 | 0 | 0 | 0 | 0 |  | RTS 22/ II | RTS 22/ II | 0 | 0 |  | Přesun suti | Běžná |  |  |  | POL8_
48 | 979093111R00 | Uložení suti na skládku bez zhutnění | t | 2.8067 |  | 0 |  | 0 |  | 0 | 21 | 0 | 0 | 0 | 0 | 0 |  | RTS 22/ II | RTS 22/ II | 0.006 | 0.02 |  | Přesun suti | Běžná |  |  |  | POL8_
[26 empty] | 15 | 21 | DPH
| Celkem |  |  |  |  | 0 | [19 empty] | 0 | 0 | SUM
Poznámky uchazeče k zadání
POPUZIV
END
Note on S6: Jedná se o informaci, zda se jedná o položku, která je do rozpočtu zadána z cenové soustavy RTS, nebo vlastní.
Note on T6: Jedná se o název CÚ, která je zadána u položky rozpočtu

## SO VRN 1 Pol
Položkový rozpočet | [27 empty] | #TypZaznamu#
S: | 2021_27_27 | DC DS Dobříš | [25 empty] | STA
O: | SO VRN | Vedlejší náklady | [22 empty] | STA |  |  | OBJ
R: | 1 | Vedlejší náklady | [25 empty] | ROZ
P.č. | Číslo položky | Název položky | MJ | Množství | Cena / MJ | Celkem | Dodávka | Dodávka celk. | Montáž | Montáž celk. | DPH | Cena s DPH | Hmotnost / MJ | Hmotnost celk.(t) | Dem. hmotnost / MJ | Dem. hmotnost celk.(t) | Ceník | Cen. soustava / platnost | Cenová úroveň | Nhod / MJ | Nhod celk. | Dodavatel | Typ položky | Stav položky
Díl: | VN | Vedlejší náklady |  |  |  | 0 |  | 0 |  | 0 |  | 0 |  | 0 |  | 0 |  |  |  |  | 0 | [6 empty] | DIL
1 | 005111021R | Vytyčení IS dle pokynů investora při stavbě | Soubor | 1 |  | 0 |  | 0 |  | 0 | 21 | 0 | 0 | 0 | 0 | 0 |  | RTS 22/ II | Indiv | 0 | 0 |  | VRN | Běžná |  |  |  | POL99_8
|  | Zaměření a vytýčení stávajících inženýrských sítí v místě stavby z hlediska jejich ochrany při provádění stavby : 1 |  | 1 | [23 empty] | VV | 0
2 | 005121 R | Zařízení staveniště | % | 2.4 |  | 0 |  | 0 |  | 0 | 21 | 0 | 0 | 0 | 0 | 0 |  | RTS 22/ II | Indiv | 0 | 0 |  | VRN | Běžná |  |  |  | POL99_8
|  | Veškeré náklady spojené s vybudováním, provozem a odstraněním zařízení staveniště. Max. 2,4% ceny ze stavební části zakázky : 2,4 |  | 2.4 | [23 empty] | VV | 0
3 | 005121020R | Vedlejší rozpočtové náklady | % | 5 |  | 0 |  | 0 |  | 0 | 21 | 0 | 0 | 0 | 0 | 0 |  | RTS 22/ II | Indiv | 0 | 0 |  | VRN | Běžná |  |  |  | POL99_8
|  | Max. 5% ceny ze stavební část : 5 |  | 5 | [23 empty] | VV | 0
Díl: | ON | Ostatní náklady |  |  |  | 0 |  | 0 |  | 0 |  | 0 |  | 0 |  | 0 |  |  |  |  | 0 | [6 empty] | DIL
4 | 005241020R | Geodetické zaměření skutečného provedení vč vypracování geometrického plánu pro vklad do KN | Soubor | 1 |  | 0 |  | 0 |  | 0 | 21 | 0 | 0 | 0 | 0 | 0 |  | RTS 22/ II | Indiv | 0 | 0 |  | VRN | Běžná |  |  |  | POL99_8
[26 empty] | 15 | 21 | DPH
| Celkem |  |  |  |  | 0 | [19 empty] | 0 | 0 | SUM
Poznámky uchazeče k zadání
POPUZIV
END
Note on S6: Jedná se o informaci, zda se jedná o položku, která je do rozpočtu zadána z cenové soustavy RTS, nebo vlastní.
Note on T6: Jedná se o název CÚ, která je zadána u položky rozpočtu