## Pokyny pro vyplnění
Pokyny pro vyplnění
Ve všech listech tohoto souboru můžete měnit pouze buňky s modrým pozadím. Jedná se o tyto údaje : - údaje o firmě - jednotkové ceny položek zadané na maximálně dvě desetinná místa

## Stavba
#RTSROZP# | Položkový rozpočet stavby
| Stavba: |  | 22-001 | Nabíjecí stanice - PRO Ingvest s.r.o
| Objednatel: |  | E.ON Česká republika, s. r. o. |  |  |  | IČO: | 25733591
|  |  | F. A. Gerstnera 2151/6 |  |  |  | DIČ: | CZ25733591
|  |  | 37001 | České Budějovice-České Budějovice 7
| Projektant: |  | PRO Ingvest s.r.o. |  |  |  | IČO: | 07277903
|  |  | Vinařská 470/5c |  |  |  | DIČ: | CZ07277903
|  |  | 60300 | Brno-Pisárky
| Zhotovitel: | [5 empty] | IČO:
DIČ:
Vypracoval:
| Rozpis ceny | [6 empty] | Celkem
HSV | HSV | [6 empty] | 0
PSV | PSV | [6 empty] | 0
MON | MON | [6 empty] | 0
VN | Vedlejší náklady | [6 empty] | 0
ON | Ostatní náklady | [6 empty] | 0
| Celkem | [6 empty] | 0
Rekapitulace daní
0 | Základ pro sníženou DPH |  |  | 15 | % | 0 |  |  | CZK
0 | Snížená DPH |  |  | 15 | % | 0 |  |  | CZK
0 | Základ pro základní DPH |  |  | 21 | % | 0 |  |  | CZK
0 | Základní DPH |  |  | 21 | % | 0 |  |  | CZK
0 | Zaokrouhlení |  |  |  |  | 0 |  |  | CZK
| Cena celkem bez DPH |  |  |  |  | 0 |  |  | CZK
0 | Cena celkem s DPH |  |  |  |  | 0 |  |  | CZK
|  | v |  |  | dne
|  |  | Za zhotovitele |  |  |  | Za objednatele
Rekapitulace dílčích částí
#CASTI>> | Číslo | Název |  |  | Základ pro sníženou DPH | Základ pro základní DPH | DPH celkem | Cena celkem | %
1 | Stavba |  |  |  | 0 | 0 | 0 | 0
2 | 22-001.04 | Uherské Hradiště,Penny |  |  | 0 | 0 | 0 | 0
3 | A01 | Stavební úpravy |  |  | 0 | 0 | 0 | 0
3 | E01 | Elektroinstalace |  |  | 0 | 0 | 0 | 0
3 | O01 | Ostatní a vedlejší náklady |  |  | 0 | 0 | 0 | 0
| Celkem za stavbu |  |  |  | 0 | 0 | 0 | 0 | 0
#POPS | Popis stavby: 22-001 - Nabíjecí stanice - PRO Ingvest s.r.o
| Podkladem pro soupis prací dodávek a služeb je dokumentace nižšího stupně než dokumentace pro provedení stavby v rozsahu dle vyhlášky č.499/2006 Sb. Z toho důvodu je soupis prací, dodávek a služeb orientační a slouží pouze pro výběr zhotovitele (neslouží pro účely čerpání dle zjišťovacích protokolů). Neslouží pro veřejnou soutěž dle vyhlášky č. 169/2016 Sb. | [8 empty] | Podkladem pro soupis prací dodávek a služeb je dokumentace nižšího stupně než dokumentace pro provedení stavby v rozsahu dle vyhlášky č.499/2006 Sb. Z toho důvodu je soupis prací, dodávek a služeb orientační a slouží pouze pro výběr zhotovitele (neslouží pro účely čerpání dle zjišťovacích protokolů). Neslouží pro veřejnou soutěž dle vyhlášky č. 169/2016 Sb.
| Účelem tohoto soupisu je zabezpečit obsahovou shodu všech nabídkových cen a usnadnit následné posouzení předložených cenových nabídek. Předpokládá se, že dodavatel před zpracováním cenové nabídky pečlivě prostuduje všechny pokyny a podmínky pro zpracování nabídkové ceny obsažené v zadávacích podmínkách a bude se jimi při zpracování nabídkové ceny řídit. | [8 empty] | Účelem tohoto soupisu je zabezpečit obsahovou shodu všech nabídkových cen a usnadnit následné posouzení předložených cenových nabídek. Předpokládá se, že dodavatel před zpracováním cenové nabídky pečlivě prostuduje všechny pokyny a podmínky pro zpracování nabídkové ceny obsažené v zadávacích podmínkách a bude se jimi při zpracování nabídkové ceny řídit.
| Množství v položkách je předpokládané a řídí se po vzoru vyhláškou č. 169/2016 Sb. Zhotovitel je povinen zkontrolovat rozpočet a doplnit chybějící položky. V opačném případě je zhotovitel povinen upozornit zadavatele na případné nedostatky. Ceny v nabídce musí vycházet nejen z předloženého soupisu výkonů, ale i ze znalosti celého projektu. Prostudování kompletní dokumentace je nedílnou podmínkou předložení nabídky. Veškeré konstrukce se dodávají jako plně funkční celek. Jakýkoliv rozpor mezi PD a soupisem prací, dodávek a služeb je nutné na základě důsledné kontroly zhotovitelem neprodleně oznámit. | [8 empty] | Množství v položkách je předpokládané a řídí se po vzoru vyhláškou č. 169/2016 Sb. Zhotovitel je povinen zkontrolovat rozpočet a doplnit chybějící položky. V opačném případě je zhotovitel povinen upozornit zadavatele na případné nedostatky. Ceny v nabídce musí vycházet nejen z předloženého soupisu výkonů, ale i ze znalosti celého projektu. Prostudování kompletní dokumentace je nedílnou podmínkou předložení nabídky. Veškeré konstrukce se dodávají jako plně funkční celek. Jakýkoliv rozpor mezi PD a soupisem prací, dodávek a služeb je nutné na základě důsledné kontroly zhotovitelem neprodleně oznámit.
| Položky označené D+M (dodávka + montáž) se oceňují včetně přesunu hmot. Ostatní vlastní položky jsou založeny na cenové soustavě RTS. Veškeré prvky a konstrukce (D+M) se oceňují jako kompletní, včetně detailů, pomocných prací (vysekání drážek, doklínkování, vysekání kapes, lože, obsyp, zásyp, výkop, seřízení, revize, doplňků, příslušenství, povrchové úpravy apod.). | [8 empty] | Položky označené D+M (dodávka + montáž) se oceňují včetně přesunu hmot. Ostatní vlastní položky jsou založeny na cenové soustavě RTS. Veškeré prvky a konstrukce (D+M) se oceňují jako kompletní, včetně detailů, pomocných prací (vysekání drážek, doklínkování, vysekání kapes, lože, obsyp, zásyp, výkop, seřízení, revize, doplňků, příslušenství, povrchové úpravy apod.).
| Zhotovitel doplní poskytnuté informace svými vlastními znalostmi a zkušenostmi tak, aby mohl připravit nabídku a je plnou Zhotovitelovou zodpovědností učinit potřebné dotazy, jak to pro tento účel považuje za nutné. | [8 empty] | Zhotovitel doplní poskytnuté informace svými vlastními znalostmi a zkušenostmi tak, aby mohl připravit nabídku a je plnou Zhotovitelovou zodpovědností učinit potřebné dotazy, jak to pro tento účel považuje za nutné.
| Rozpočet neobsahuje TZB, oplocení, zpevněné plochy, přípojky, vjezd a další objekty mimo PD RD. | [8 empty] | Rozpočet neobsahuje TZB, oplocení, zpevněné plochy, přípojky, vjezd a další objekty mimo PD RD.
Rekapitulace dílů
| Číslo | Název |  |  | Typ dílu |  |  | Celkem | %
| 1 | Zemní práce |  |  | HSV |  |  | 0
| 2 | Základy a zvláštní zakládání |  |  | HSV |  |  | 0
| 5 | Komunikace |  |  | HSV |  |  | 0
| 91 | Doplňující práce na komunikaci |  |  | HSV |  |  | 0
| 95 | Dokončovací konstrukce na pozemních stavbách |  |  | HSV |  |  | 0
| 99 | Staveništní přesun hmot |  |  | HSV |  |  | 0
| VN | Vedlejší náklady |  |  | HSV |  |  | 0
| M21 | Elektromontáže |  |  | MON |  |  | 0
| M46 | Zemní práce při montážích |  |  | MON |  |  | 0
| ON | Ostatní náklady |  |  | ON |  |  | 0
| Cena celkem | [6 empty] | 0 | 0
Note on D11: Název
Note on I11: IČO
Note on D12: Ulice
Note on I12: DIČ
Note on D13: PSČ
Note on E13: Místo

## VzorPolozky (hidden)
Položkový rozpočet
S:
O:
R:

## 22-001.04 A01 Pol
Položkový rozpočet | [26 empty] | #TypZaznamu#
S: | 22-001 | Nabíjecí stanice - PRO Ingvest s.r.o | [24 empty] | STA
O: | 22-001.04 | Uherské Hradiště,Penny | [21 empty] | STA |  |  | OBJ
R: | A01 | Stavební úpravy | [24 empty] | ROZ
P.č. | Číslo položky | Název položky | MJ | Množství | Cena / MJ | Celkem | Dodávka | Dodávka celk. | Montáž | Montáž celk. | DPH | Cena s DPH | Hmotnost / MJ | Hmotnost celk.(t) | Dem. hmotnost / MJ | Dem. hmotnost celk.(t) | Ceník | Cen. soustava / platnost | Cenová úroveň | Nhod / MJ | Nhod celk. | Dodavatel | Typ položky
Díl: | 1 | Zemní práce |  |  |  | 0 |  | 0 |  | 0 |  | 0 |  | 0.4 |  | 0 |  |  |  |  | 10.26 | [5 empty] | DIL
1 | 121101102R00 | Sejmutí ornice s přemístěním přes 50 do 100 m | m3 | 0.7032 |  | 0 |  | 0 |  | 0 | 21 | 0 | 0 | 0 | 0 | 0 |  | RTS 22/ II | RTS 22/ II | 0.032 | 0.02 |  | Práce |  |  |  | POL1_
|  | Výkop : | [24 empty] | VV | 0
|  | Plocha NS : 1,2*2,8*0,1 |  | 0.336 | [22 empty] | VV | 0
|  | značka : 0,5*0,5 |  | 0.25 | [22 empty] | VV | 0
|  | Mezisoučet |  | 0.586 | [22 empty] | VV | 1
|  | Koeficient okolí: 0,2 |  | 0.1172 | [22 empty] | VV | 4
2 | 139601103R00 | Ruční výkop jam, rýh a šachet v hornině tř. 4 | m3 | 1.2788 |  | 0 |  | 0 |  | 0 | 21 | 0 | 0 | 0 | 0 | 0 |  | RTS 22/ II | RTS 22/ II | 4.655 | 5.95 |  | Práce |  |  |  | POL1_
|  | Výkop : | [24 empty] | VV | 0
|  | Plocha NS : (1,2*2,80)*(0,23-0,1) |  | 0.4368 | [22 empty] | VV | 0
|  | Mezisoučet |  | 0.4368 | [22 empty] | VV | 1
|  | Základ NS (od zpěvnené plochy) : | [24 empty] | VV | 0
|  | základ stanice : (1,0*1,0*0,67) |  | 0.67 | [22 empty] | VV | 0
|  | zemění pod stanicí : (1,0*1,0*0,10) |  | 0.1 | [22 empty] | VV | 0
|  | Mezisoučet |  | 0.77 | [22 empty] | VV | 1
|  | patky : | [24 empty] | VV | 0
|  | 0,3*0,3*0,8 |  | 0.072 | [22 empty] | VV | 0
|  | Mezisoučet |  | 0.072 | [22 empty] | VV | 1
3 | 162201203R00 | Vodorovné přemíst.výkopku, kolečko hor.1-4, do 10m | m3 | 1.2788 |  | 0 |  | 0 |  | 0 | 21 | 0 | 0 | 0 | 0 | 0 |  | RTS 22/ II | RTS 22/ II | 0.668 | 0.85 |  | Práce |  |  |  | POL1_1
|  | Výkop -> mezideponie : | [24 empty] | VV | 0
|  | Odkaz na mn. položky pořadí 2 : 1,27880 |  | 1.2788 | [22 empty] | VV | 5
|  | Mezisoučet |  | 1.2788 | [22 empty] | VV | 1
4 | 162201210R00 | Příplatek za dalš.10 m, kolečko, výkop. z hor.1- 4 | m3 | 1.2788 |  | 0 |  | 0 |  | 0 | 21 | 0 | 0 | 0 | 0 | 0 |  | RTS 22/ II | RTS 22/ II | 0.591 | 0.76 |  | Práce |  |  |  | POL1_1
|  | Výkop -> mezideponie : | [24 empty] | VV | 0
|  | Odkaz na mn. položky pořadí 2 : 1,27880 |  | 1.2788 | [22 empty] | VV | 5
|  | Mezisoučet |  | 1.2788 | [22 empty] | VV | 1
5 | 167101101R00 | Nakládání výkopku z hor.1-4 v množství do 100 m3 | m3 | 1.982 |  | 0 |  | 0 |  | 0 | 21 | 0 | 0 | 0 | 0 | 0 |  | RTS 22/ II | RTS 22/ II | 0.652 | 1.29 |  | Práce |  |  |  | POL1_1
|  | Výkop -> mezideponie : | [24 empty] | VV | 0
|  | Odkaz na mn. položky pořadí 2 : 1,27880 |  | 1.2788 | [22 empty] | VV | 5
|  | ornice : | [24 empty] | VV | 0
|  | Odkaz na mn. položky pořadí 1 : 0,70320 |  | 0.7032 | [22 empty] | VV | 5
|  | Mezisoučet |  | 1.982 | [22 empty] | VV | 1
6 | 171201101R00 | Uložení sypaniny do násypů nezhutněných | m3 | 1.982 |  | 0 |  | 0 |  | 0 | 21 | 0 | 0 | 0 | 0 | 0 |  | RTS 22/ II | RTS 22/ II | 0.031 | 0.06 |  | Práce |  |  |  | POL1_1
|  | Uložení sypaniny do násypů nebo na skládku s rozprostřením sypaniny ve vrstvách a s hrubým urovnáním. | [24 empty] | POP |  | Uložení sypaniny do násypů nebo na skládku s rozprostřením sypaniny ve vrstvách a s hrubým urovnáním.
|  | Výkop -> mezideponie : | [24 empty] | VV | 0
|  | Odkaz na mn. položky pořadí 2 : 1,27880 |  | 1.2788 | [22 empty] | VV | 5
|  | ornice : | [24 empty] | VV | 0
|  | Odkaz na mn. položky pořadí 1 : 0,70320 |  | 0.7032 | [22 empty] | VV | 5
|  | Mezisoučet |  | 1.982 | [22 empty] | VV | 1
7 | 162701105R00 | Vodorovné přemístění výkopku z hor.1-4 do 10000 m | m3 | 1.2788 |  | 0 |  | 0 |  | 0 | 21 | 0 | 0 | 0 | 0 | 0 |  | RTS 22/ II | RTS 22/ II | 0.011 | 0.01 |  | Práce |  |  |  | POL1_1
|  | Výkop -> mezideponie : | [24 empty] | VV | 0
|  | Odkaz na mn. položky pořadí 2 : 1,27880 |  | 1.2788 | [22 empty] | VV | 5
|  | Mezisoučet |  | 1.2788 | [22 empty] | VV | 1
8 | 162701109R00 | Příplatek k vod. přemístění hor.1-4 za další 1 km | m3 | 12.788 |  | 0 |  | 0 |  | 0 | 21 | 0 | 0 | 0 | 0 | 0 |  | RTS 22/ II | RTS 22/ II | 0 | 0 |  | Práce |  |  |  | POL1_1
|  | Mezideponie -> odvoz : | [24 empty] | VV | 0
|  | Odkaz na mn. položky pořadí 7 : 1,27880 |  | 1.2788 | [22 empty] | VV | 5
|  | Mezisoučet |  | 1.2788 | [22 empty] | VV | 1
|  | Koeficient 10 km: 9 |  | 11.5092 | [22 empty] | VV | 4
9 | 199000002R00 | Poplatek za skládku horniny 1- 4 | m3 | 1.2788 |  | 0 |  | 0 |  | 0 | 21 | 0 | 0 | 0 | 0 | 0 |  | RTS 22/ II | RTS 22/ II | 0 | 0 |  | Práce |  |  |  | POL1_1
|  | Mezideponie -> odvoz : | [24 empty] | VV | 0
|  | Odkaz na mn. položky pořadí 7 : 1,27880 |  | 1.2788 | [22 empty] | VV | 5
|  | Mezisoučet |  | 1.2788 | [22 empty] | VV | 1
10 | 174101101R00 | Zásyp jam, rýh, šachet se zhutněním | m3 | 0.2 |  | 0 |  | 0 |  | 0 | 21 | 0 | 0 | 0 | 0 | 0 |  | RTS 22/ II | RTS 22/ II | 0.202 | 0.04 |  | Práce |  |  |  | POL1_1
|  | včetně strojního přemístění materiálu pro zásyp ze vzdálenosti do 10 m od okraje zásypu | [24 empty] | POP
|  | Základ NS : | [24 empty] | VV | 0
|  | zemění pod stanicí : (1,0*1,0*0,1) |  | 0.1 | [22 empty] | VV | 0
|  | okraje : (1,0*1,0*0,5)-(1,0*0,8*0,5) |  | 0.1 | [22 empty] | VV | 0
|  | Mezisoučet |  | 0.2 | [22 empty] | VV | 1
11 | 58337368R | Štěrkopísek frakce dle PD | t | 0.396 |  | 0 |  | 0 |  | 0 | 21 | 0 | 1 | 0.4 | 0 | 0 | SPCM | RTS 22/ I | RTS 22/ I | 0 | 0 |  | Specifikace |  |  |  | POL3_
|  | Začátek provozního součtu | [24 empty] | VV
|  | Základ NS : | [24 empty] | VV | 2
|  | zemění pod stanicí : (1,0*1,0*0,1) |  | 0.1 | [22 empty] | VV | 2
|  | okraje : (1,0*1,0*0,5)-(1,0*0,8*0,5) |  | 0.1 | [22 empty] | VV | 2
|  | Mezisoučet |  | 0.2 | [22 empty] | VV | 3
|  | Konec provozního součtu | [24 empty] | VV
|  | 0,20*1800*0,001 |  | 0.36 | [22 empty] | VV | 0
|  | Mezisoučet |  | 0.36 | [22 empty] | VV | 1
|  | Koeficient ztratné: 0,1 |  | 0.036 | [22 empty] | VV | 4
12 | 181101102R00 | Úprava pláně v zářezech v hor. 1-4, se zhutněním | m2 | 3.36 |  | 0 |  | 0 |  | 0 | 21 | 0 | 0 | 0 | 0 | 0 |  | RTS 22/ II | RTS 22/ II | 0.018 | 0.06 |  | Práce |  |  |  | POL1_
|  | Výkop : | [24 empty] | VV | 0
|  | Plocha NS : 1,2*2,8 |  | 3.36 | [22 empty] | VV | 0
13 | 181301101R00 | Rozprostření ornice, rovina, tl. do 10 cm do 500m2 | m2 | 4.032 |  | 0 |  | 0 |  | 0 | 21 | 0 | 0 | 0 | 0 | 0 |  | RTS 22/ II | RTS 22/ II | 0.13 | 0.52 |  | Práce |  |  |  | POL1_
|  | Výkop : | [24 empty] | VV | 0
|  | Plocha NS : 1,2*2,8 |  | 3.36 | [22 empty] | VV | 0
|  | Mezisoučet |  | 3.36 | [22 empty] | VV | 1
|  | Koeficient okolí: 0,2 |  | 0.672 | [22 empty] | VV | 4
14 | 182001111R00 | Plošná úprava terénu, nerovnosti do 10 cm v rovině | m2 | 4.032 |  | 0 |  | 0 |  | 0 | 21 | 0 | 0 | 0 | 0 | 0 |  | RTS 22/ II | RTS 22/ II | 0.09 | 0.36 |  | Práce |  |  |  | POL1_
|  | finální úpravy terénu : | [24 empty] | VV | 0
|  | Odkaz na mn. položky pořadí 13 : 4,03200 |  | 4.032 | [22 empty] | VV | 5
|  | Mezisoučet |  | 4.032 | [22 empty] | VV | 1
15 | 182001151R00 | Prokypření půdy rotavátorem | m2 | 4.032 |  | 0 |  | 0 |  | 0 | 21 | 0 | 0 | 0 | 0 | 0 |  | RTS 22/ II | RTS 22/ II | 0 | 0 |  | Práce |  |  |  | POL1_
|  | finální úpravy terénu : | [24 empty] | VV | 0
|  | Odkaz na mn. položky pořadí 13 : 4,03200 |  | 4.032 | [22 empty] | VV | 5
|  | Mezisoučet |  | 4.032 | [22 empty] | VV | 1
16 | 180402111R00 | Založení trávníku parkového výsevem v rovině | m2 | 4.032 |  | 0 |  | 0 |  | 0 | 21 | 0 | 0 | 0 | 0 | 0 |  | RTS 22/ II | RTS 22/ II | 0.06 | 0.24 |  | Práce |  |  |  | POL1_
|  | finální úpravy terénu : | [24 empty] | VV | 0
|  | Odkaz na mn. položky pořadí 13 : 4,03200 |  | 4.032 | [22 empty] | VV | 5
|  | Mezisoučet |  | 4.032 | [22 empty] | VV | 1
17 | 00572440R | Směs travní- vysoká zátěž á 25 kg | kg | 0.12096 |  | 0 |  | 0 |  | 0 | 21 | 0 | 0.001 | 0 | 0 | 0 | SPCM | RTS 22/ II | RTS 22/ II | 0 | 0 |  | Specifikace |  |  |  | POL3_
|  | finální úpravy terénu v okolí okapního chodníku : | [24 empty] | VV | 0
|  | 30g na 1m2 : | [24 empty] | VV | 0
|  | Odkaz na mn. položky pořadí 16 : 4,03200*0,03 |  | 0.12096 | [22 empty] | VV | 5
|  | Mezisoučet |  | 0.12096 | [22 empty] | VV | 1
18 | 185803111R00 | Ošetření trávníku v rovině | m2 | 4.032 |  | 0 |  | 0 |  | 0 | 21 | 0 | 0 | 0 | 0 | 0 |  | RTS 22/ II | RTS 22/ II | 0.011 | 0.04 |  | Práce |  |  |  | POL1_
|  | finální úpravy terénu : | [24 empty] | VV | 0
|  | Odkaz na mn. položky pořadí 13 : 4,03200 |  | 4.032 | [22 empty] | VV | 5
|  | Mezisoučet |  | 4.032 | [22 empty] | VV | 1
19 | 185804312R00 | Zalití rostlin vodou plochy | m3 | 0.06048 |  | 0 |  | 0 |  | 0 | 21 | 0 | 0 | 0 | 0 | 0 |  | RTS 22/ II | RTS 22/ II | 0.26 | 0.02 |  | Práce |  |  |  | POL1_
|  | finální úpravy terénu : | [24 empty] | VV | 0
|  | 5l na 1m2, 3 etapy = 0,015 : | [24 empty] | VV | 0
|  | Odkaz na mn. položky pořadí 13 : 4,03200*0,015 |  | 0.06048 | [22 empty] | VV | 5
|  | Mezisoučet |  | 0.06048 | [22 empty] | VV | 1
20 | 184851111R00 | Hnojení roztokem hnojiva v rovině | m3 | 0.00806 |  | 0 |  | 0 |  | 0 | 21 | 0 | 0 | 0 | 0 | 0 |  | RTS 22/ II | RTS 22/ II | 4.987 | 0.04 |  | Práce |  |  |  | POL1_
|  | finální úpravy terénu : | [24 empty] | VV | 0
|  | 2l na 1m2 : | [24 empty] | VV | 0
|  | Odkaz na mn. položky pořadí 13 : 4,03000*0,002 |  | 0.00806 | [22 empty] | VV | 5
|  | Mezisoučet |  | 0.00806 | [22 empty] | VV | 1
Díl: | 2 | Základy a zvláštní zakládání |  |  |  | 0 |  | 0 |  | 0 |  | 0 |  | 2.44 |  | 0 |  |  |  |  | 2.49 | [5 empty] | DIL
21 | 274354023R00 | Bednění prostupu základem do 0,02 m2, dl.1,0 m | kus | 2 |  | 0 |  | 0 |  | 0 | 21 | 0 | 0.00163 | 0 | 0 | 0 |  | RTS 22/ II | RTS 22/ II | 0.4 | 0.8 |  | Práce |  |  |  | POL1_1
|  | základ NS : 2 |  | 2 | [22 empty] | VV | 0
22 | 275313711R00 | Beton základových patek prostý C 25/30 | m3 | 0.864 |  | 0 |  | 0 |  | 0 | 21 | 0 | 2.525 | 2.18 | 0 | 0 |  | RTS 22/ II | RTS 22/ II | 0.477 | 0.41 |  | Práce |  |  |  | POL1_1
|  | V CN zohlednit množství betonu | [24 empty] | POP
|  | beton : | [24 empty] | VV | 0
|  | základ stanice : (1,0*0,8*0,9) |  | 0.72 | [22 empty] | VV | 0
|  | Mezisoučet |  | 0.72 | [22 empty] | VV | 1
|  | Koeficient lití do výkopu bez bednění: 0,2 |  | 0.144 | [22 empty] | VV | 4
23 | 275351215R00 | Bednění stěn základových patek - zřízení | m2 | 0.9 |  | 0 |  | 0 |  | 0 | 21 | 0 | 0.0392 | 0.04 | 0 | 0 |  | RTS 22/ II | RTS 22/ II | 1.05 | 0.95 |  | Práce |  |  |  | POL1_1
|  | beton : | [24 empty] | VV | 0
|  | na úrovní terénu : | [24 empty] | VV | 0
|  | základ stanice : 0,25*(0,8+0,8+1,0+1,0) |  | 0.9 | [22 empty] | VV | 0
|  | Mezisoučet |  | 0.9 | [22 empty] | VV | 1
24 | 275351216R00 | Bednění stěn základových patek - odstranění | m2 | 0.9 |  | 0 |  | 0 |  | 0 | 21 | 0 | 0 | 0 | 0 | 0 |  | RTS 22/ II | RTS 22/ II | 0.32 | 0.29 |  | Práce |  |  |  | POL1_1
|  | Včetně očištění, vytřídění a uložení bednícího materiálu. | [24 empty] | POP
|  | odbednění : | [24 empty] | VV | 0
|  | Odkaz na mn. položky pořadí 23 : 0,90000 |  | 0.9 | [22 empty] | VV | 5
|  | Mezisoučet |  | 0.9 | [22 empty] | VV | 1
25 | 275313511R00 | Beton základových patek prostý C 12/15 | m3 | 0.0864 |  | 0 |  | 0 |  | 0 | 21 | 0 | 2.525 | 0.22 | 0 | 0 |  | RTS 22/ II | RTS 22/ II | 0.477 | 0.04 |  | Práce |  |  |  | POL1_1
|  | V CN zohlednit množství betonu | [24 empty] | POP
|  | beton : | [24 empty] | VV | 0
|  | základ pro značku : 0,3*0,3*0,8 |  | 0.072 | [22 empty] | VV | 0
|  | Mezisoučet |  | 0.072 | [22 empty] | VV | 1
|  | Koeficient základ značky bez bednění: 0,2 |  | 0.0144 | [22 empty] | VV | 4
Díl: | 5 | Komunikace |  |  |  | 0 |  | 0 |  | 0 |  | 0 |  | 1.66 |  | 0 |  |  |  |  | 5.55 | [5 empty] | DIL
26 | 596215021R00 | Kladení zámkové dlažby tl. 4 cm do drtě tl. 4 cm | m2 | 2.56 |  | 0 |  | 0 |  | 0 | 21 | 0 | 0.0739 | 0.19 | 0 | 0 |  | RTS 22/ II | RTS 22/ II | 0.452 | 1.16 |  | Práce |  |  |  | POL1_
|  | Plocha NS : 1,2*2,8 |  | 3.36 | [22 empty] | VV | 0
|  | - NS : -1*1,0*0,8 |  | -0.8 | [22 empty] | VV | 0
|  | Mezisoučet |  | 2.56 | [22 empty] | VV | 1
27 | 5924511900R | Dlažba betonová tl. 4 cm | m2 | 2.816 |  | 0 |  | 0 |  | 0 | 21 | 0 | 0.131 | 0.37 | 0 | 0 | SPCM | RTS 22/ II | RTS 22/ II | 0 | 0 |  | Specifikace |  |  |  | POL3_
|  | Plocha NS : 1,2*2,8 |  | 3.36 | [22 empty] | VV | 0
|  | - NS : -1*1,0*0,8 |  | -0.8 | [22 empty] | VV | 0
|  | Mezisoučet |  | 2.56 | [22 empty] | VV | 1
|  | Koeficient ztratné: 0,1 |  | 0.256 | [22 empty] | VV | 4
28 | 564251111R00 | Podklad ze štěrkopísku po zhutnění tloušťky 15 cm | m2 | 2.56 |  | 0 |  | 0 |  | 0 | 21 | 0 | 0.30361 | 0.78 | 0 | 0 |  | RTS 22/ II | RTS 22/ II | 0.016 | 0.04 |  | Práce |  |  |  | POL1_
|  | Plocha NS : 1,2*2,8 |  | 3.36 | [22 empty] | VV | 0
|  | - NS : -1*1,0*0,8 |  | -0.8 | [22 empty] | VV | 0
|  | Mezisoučet |  | 2.56 | [22 empty] | VV | 1
29 | 596291111R00 | Řezání zámkové dlažby tl. 40 mm | m | 10.6 |  | 0 |  | 0 |  | 0 | 21 | 0 | 0.00033 | 0 | 0 | 0 |  | RTS 22/ II | RTS 22/ II | 0.41 | 4.35 |  | Práce |  |  |  | POL1_
|  | Plocha NS : 1,2+2,8+1,2+2,8 |  | 8 | [22 empty] | VV | 0
|  | NS : 0,8+0,8+1,0 |  | 2.6 | [22 empty] | VV | 0
30 | 56400RX | D+M: Parkovací doraz - car stop (dle PD) | kus | 4 |  | 0 |  | 0 |  | 0 | 21 | 0 | 0.081 | 0.32 | 0 | 0 |  | Vlastní | Indiv | 0 | 0 |  | Práce |  |  |  | POL1_1
|  | Parkovací retardér, opatření proti poškození nabíjecí stanice automobilem, dodávka včetně kotvících prvků, reflexní povrchová úprava žlutočerná. | [24 empty] | POP |  | Parkovací retardér, opatření proti poškození nabíjecí stanice automobilem, dodávka včetně kotvících prvků, reflexní povrchová úprava žlutočerná.
|  | 2*2 |  | 4 | [22 empty] | VV | 0
|  | Mezisoučet |  | 4 | [22 empty] | VV | 1
Díl: | 91 | Doplňující práce na komunikaci |  |  |  | 0 |  | 0 |  | 0 |  | 0 |  | 3.51 |  | 0 |  |  |  |  | 5.77 | [5 empty] | DIL
31 | 917762111RT5 | Osazení ležat. obrub. bet. s opěrou,lože z C 12/15 včetně obrubníku ABO 10 100/10/25 | m | 6.8 |  | 0 |  | 0 |  | 0 | 21 | 0 | 0.24358 | 1.66 | 0 | 0 |  | RTS 22/ II | RTS 22/ II | 0.33704 | 2.29 |  | Práce |  |  |  | POL1_
|  | okapní chodník : 1,2+2,8+2,8 |  | 6.8 | [22 empty] | VV | 0
32 | 918101111R00 | Lože pod obrubníky nebo obruby dlažeb z C 12/15 | m3 | 0.68 |  | 0 |  | 0 |  | 0 | 21 | 0 | 2.525 | 1.72 | 0 | 0 |  | RTS 22/ II | RTS 22/ II | 1.442 | 0.98 |  | Práce |  |  |  | POL1_
|  | Obruby, přídlažby a prefabrikáty : | [24 empty] | VV | 0
|  | rezerva betonu => 0,1 m3 na 1m : | [24 empty] | VV | 0
|  | Odkaz na mn. položky pořadí 31 : 6,80000*0,1 |  | 0.68 | [22 empty] | VV | 5
33 | 915791112R00 | Předznačení pro značení stopčáry, zebry, nápisů | m2 | 2.7 |  | 0 |  | 0 |  | 0 | 21 | 0 | 0 | 0 | 0 | 0 |  | RTS 22/ II | RTS 22/ II | 0.125 | 0.34 |  | Práce |  |  |  | POL1_
|  | SYMBOL Č.406 : 1,0*1,35*2 |  | 2.7 | [22 empty] | VV | 0
34 | 915721111R00 | Vodorovné značení střík.barvou stopčar,zeber atd. | m2 | 2.7 |  | 0 |  | 0 |  | 0 | 21 | 0 | 0.00076 | 0 | 0 | 0 |  | RTS 22/ II | RTS 22/ II | 0.311 | 0.84 |  | Práce |  |  |  | POL1_
|  | SYMBOL Č.406 : 1,0*1,35*2 |  | 2.7 | [22 empty] | VV | 0
35 | 914001121RT6 | Osaz.svislé dopr.značky a sloupku, Al patky | kus | 1 |  | 0 |  | 0 |  | 0 | 21 | 0 | 0.1184 | 0.12 | 0 | 0 |  | RTS 22/ II | RTS 22/ II | 0.918 | 0.92 |  | Práce |  |  |  | POL1_1
|  | Nová značka : 1 |  | 1 | [22 empty] | VV | 0
36 | 404459504R | Sloupek Fe pr.60 pozinkovaný, l= 3500 mm | kus | 1 |  | 0 |  | 0 |  | 0 | 21 | 0 | 0 | 0 | 0 | 0 | SPCM | RTS 22/ II | RTS 22/ II | 0 | 0 |  | Specifikace |  |  |  | POL3_1
|  | OPATŘIT VÍČKEM A SYSTÉMOVÝMI OBJÍMKAMI | [24 empty] | POP
|  | Nová značka : 1 |  | 1 | [22 empty] | VV | 0
37 | 404459518R | Patka kotevní kompletní čtyřkotevní včetně závitové tyče | kus | 1 |  | 0 |  | 0 |  | 0 | 21 | 0 | 0 | 0 | 0 | 0 | SPCM | RTS 22/ II | RTS 22/ II | 0 | 0 |  | Specifikace |  |  |  | POL3_1
|  | KOTEVNÍ PATKA 170 x 170 mm + 4x ZÁVITOVÁ TYČ M14x300 mm | [24 empty] | POP
|  | Nová značka : 1 |  | 1 | [22 empty] | VV | 0
38 | 914001125R00 | Osazení svislé dopr.značky na sloupek nebo konzolu | kus | 2 |  | 0 |  | 0 |  | 0 | 21 | 0 | 0 | 0 | 0 | 0 |  | RTS 22/ II | RTS 22/ II | 0.2 | 0.4 |  | Práce |  |  |  | POL1_1
|  | Nová značka : 2 |  | 2 | [22 empty] | VV | 0
39 | 40445139.AR | Značka dopr info IJ 4c-15, 500/700 fól1, EG 7 letá | kus | 1 |  | 0 |  | 0 |  | 0 | 21 | 0 | 0.0051 | 0.01 | 0 | 0 | SPCM | RTS 22/ II | RTS 22/ II | 0 | 0 |  | Specifikace |  |  |  | POL3_1
|  | Nová značka : 1 |  | 1 | [22 empty] | VV | 0
40 | 40445159.AR | Značka dopr dodat E 8d-e 500/150 fól 1, EG 7 letá | kus | 1 |  | 0 |  | 0 |  | 0 | 21 | 0 | 0.003 | 0 | 0 | 0 | SPCM | RTS 22/ II | RTS 22/ II | 0 | 0 |  | Specifikace |  |  |  | POL3_1
|  | Nová značka : 1 |  | 1 | [22 empty] | VV | 0
Díl: | 95 | Dokončovací konstrukce na pozemních stavbách |  |  |  | 0 |  | 0 |  | 0 |  | 0 |  | 0 |  | 0 |  |  |  |  | 4.52 | [5 empty] | DIL
41 | 952901411R00 | Vyčištění ostatních objektů | m2 | 32.5 |  | 0 |  | 0 |  | 0 | 21 | 0 | 0 | 0 | 0 | 0 |  | RTS 22/ II | RTS 22/ II | 0.139 | 4.52 |  | Práce |  |  |  | POL1_
|  | Položka je určena pro vyčištění ostatních objektů (např. kanálů, zásobníků, kůlen apod.) - vynesení zbytků stavebního rumu, kropení a 2 x zametení podlah, oprášení stěn a výplní otvorů. | [24 empty] | POP |  | Položka je určena pro vyčištění ostatních objektů (např. kanálů, zásobníků, kůlen apod.) - vynesení zbytků stavebního rumu, kropení a 2 x zametení podlah, oprášení stěn a výplní otvorů.
|  | NS : 5,0*(5,0+1,5) |  | 32.5 | [22 empty] | VV | 0
|  | Mezisoučet |  | 32.5 | [22 empty] | VV | 1
Díl: | 99 | Staveništní přesun hmot |  |  |  | 0 |  | 0 |  | 0 |  | 0 |  | 0 |  | 0 |  |  |  |  | 3.12 | [5 empty] | DIL
42 | 998223011R00 | Přesun hmot, pozemní komunikace | t | 7.9991 |  | 0 |  | 0 |  | 0 | 21 | 0 | 0 | 0 | 0 | 0 |  | RTS 22/ II | RTS 22/ II | 0.39 | 3.12 |  | Přesun hmot |  |  |  | POL7_
[25 empty] | 15 | 21 | DPH
| Celkem |  |  |  |  | 0 | [18 empty] | 0 | 0 | SUM
Poznámky uchazeče k zadání
POPUZIV
END
Note on S6: Jedná se o informaci, zda se jedná o položku, která je do rozpočtu zadána z cenové soustavy RTS, nebo vlastní.
Note on T6: Jedná se o název CÚ, která je zadána u položky rozpočtu

## 22-001.04 E01 Pol
Položkový rozpočet | [26 empty] | #TypZaznamu#
S: | 22-001 | Nabíjecí stanice - PRO Ingvest s.r.o | [24 empty] | STA
O: | 22-001.04 | Uherské Hradiště,Penny | [21 empty] | STA |  |  | OBJ
R: | E01 | Elektroinstalace | [24 empty] | ROZ
P.č. | Číslo položky | Název položky | MJ | Množství | Cena / MJ | Celkem | Dodávka | Dodávka celk. | Montáž | Montáž celk. | DPH | Cena s DPH | Hmotnost / MJ | Hmotnost celk.(t) | Dem. hmotnost / MJ | Dem. hmotnost celk.(t) | Ceník | Cen. soustava / platnost | Cenová úroveň | Nhod / MJ | Nhod celk. | Dodavatel | Typ položky
Díl: | 1 | Zemní práce |  |  |  | 0 |  | 0 |  | 0 |  | 0 |  | 1.94 |  | 0 |  |  |  |  | 8.05 | [5 empty] | DIL
1 | 121101102R00 | Sejmutí ornice s přemístěním přes 50 do 100 m | m3 | 0.1085 |  | 0 |  | 0 |  | 0 | 21 | 0 | 0 | 0 | 0 | 0 |  | RTS 22/ II | RTS 22/ II | 0.032 | 0 |  | Práce |  |  |  | POL1_
|  | trasa v zemině : | [24 empty] | VV | 0
|  | délka = 3,1 m : | [24 empty] | VV | 0
|  | 3,1*0,35*0,1 |  | 0.1085 | [22 empty] | VV | 0
|  | Mezisoučet |  | 0.1085 | [22 empty] | VV | 1
2 | 139601103R00 | Ruční výkop jam, rýh a šachet v hornině tř. 4 | m3 | 0.9765 |  | 0 |  | 0 |  | 0 | 21 | 0 | 0 | 0 | 0 | 0 |  | RTS 22/ II | RTS 22/ II | 4.655 | 4.55 |  | Práce |  |  |  | POL1_1
|  | trasa v zemině : | [24 empty] | VV | 0
|  | délka = 3,1 m : | [24 empty] | VV | 0
|  | 3,1*0,35*0,9 |  | 0.9765 | [22 empty] | VV | 0
|  | Mezisoučet |  | 0.9765 | [22 empty] | VV | 1
3 | 162201203R00 | Vodorovné přemíst.výkopku, kolečko hor.1-4, do 10m | m3 | 1.7902 |  | 0 |  | 0 |  | 0 | 21 | 0 | 0 | 0 | 0 | 0 |  | RTS 22/ II | RTS 22/ II | 0.668 | 1.2 |  | Práce |  |  |  | POL1_1
|  | Výkop -> mezideponie : | [24 empty] | VV | 0
|  | Odkaz na mn. položky pořadí 2 : 0,97650 |  | 0.9765 | [22 empty] | VV | 5
|  | Mezisoučet |  | 0.9765 | [22 empty] | VV | 1
|  | Mezideponie -> zásyp : | [24 empty] | VV | 0
|  | Odkaz na mn. položky pořadí 6 : 1,08500 |  | 1.085 | [22 empty] | VV | 5
|  | - odvoz : | [24 empty] | VV | 0
|  | Odkaz na mn. položky pořadí 7 : 0,27125*-1 |  | -0.27125 | [22 empty] | VV | 5
|  | Mezisoučet |  | 0.81375 | [22 empty] | VV | 1
4 | 162201210R00 | Příplatek za dalš.10 m, kolečko, výkop. z hor.1- 4 | m3 | 1.7902 |  | 0 |  | 0 |  | 0 | 21 | 0 | 0 | 0 | 0 | 0 |  | RTS 22/ II | RTS 22/ II | 0.591 | 1.06 |  | Práce |  |  |  | POL1_1
|  | Výkop -> mezideponie : | [24 empty] | VV | 0
|  | Odkaz na mn. položky pořadí 2 : 0,97650 |  | 0.9765 | [22 empty] | VV | 5
|  | Mezisoučet |  | 0.9765 | [22 empty] | VV | 1
|  | Mezideponie -> zásyp : | [24 empty] | VV | 0
|  | Odkaz na mn. položky pořadí 6 : 1,08500 |  | 1.085 | [22 empty] | VV | 5
|  | - odvoz : | [24 empty] | VV | 0
|  | Odkaz na mn. položky pořadí 7 : 0,27125*-1 |  | -0.27125 | [22 empty] | VV | 5
|  | Mezisoučet |  | 0.81375 | [22 empty] | VV | 1
5 | 167101101R00 | Nakládání výkopku z hor.1-4 v množství do 100 m3 | m3 | 0.9765 |  | 0 |  | 0 |  | 0 | 21 | 0 | 0 | 0 | 0 | 0 |  | RTS 22/ II | RTS 22/ II | 0.652 | 0.64 |  | Práce |  |  |  | POL1_1
|  | Výkop -> mezideponie : | [24 empty] | VV | 0
|  | Odkaz na mn. položky pořadí 2 : 0,97650 |  | 0.9765 | [22 empty] | VV | 5
|  | Mezisoučet |  | 0.9765 | [22 empty] | VV | 1
6 | 174101101R00 | Zásyp jam, rýh, šachet se zhutněním | m3 | 1.085 |  | 0 |  | 0 |  | 0 | 21 | 0 | 0 | 0 | 0 | 0 |  | RTS 22/ II | RTS 22/ II | 0.202 | 0.22 |  | Práce |  |  |  | POL1_1
|  | včetně přemístění materiálu pro zásyp ze vzdálenosti do 10 m od okraje zásypu | [24 empty] | POP
|  | trasa v zemině : | [24 empty] | VV | 0
|  | délka = 3,1 m : | [24 empty] | VV | 0
|  | 3,1*0,35*(1,0-0,25) |  | 0.81375 | [22 empty] | VV | 0
|  | Mezisoučet |  | 0.81375 | [22 empty] | VV | 1
|  | Kamenivo/písek : | [24 empty] | VV | 0
|  | tl. 250mm : | [24 empty] | VV | 0
|  | délka = 3,1 m : | [24 empty] | VV | 0
|  | 0,35*0,25*(3,1) |  | 0.27125 | [22 empty] | VV | 0
|  | Mezisoučet |  | 0.27125 | [22 empty] | VV | 1
7 | 162701105R00 | Vodorovné přemístění výkopku z hor.1-4 do 10000 m | m3 | 0.27125 |  | 0 |  | 0 |  | 0 | 21 | 0 | 0 | 0 | 0 | 0 |  | RTS 22/ II | RTS 22/ II | 0.011 | 0 |  | Práce |  |  |  | POL1_1
|  | odvoz = objem kameniva : | [24 empty] | VV | 0
|  | Kamenivo/písek : | [24 empty] | VV | 0
|  | tl. 250mm : | [24 empty] | VV | 0
|  | délka = 3,1 m : | [24 empty] | VV | 0
|  | 0,35*0,25*(3,1) |  | 0.27125 | [22 empty] | VV | 0
|  | Mezisoučet |  | 0.27125 | [22 empty] | VV | 1
8 | 162701109R00 | Příplatek k vod. přemístění hor.1-4 za další 1 km | m3 | 2.7125 |  | 0 |  | 0 |  | 0 | 21 | 0 | 0 | 0 | 0 | 0 |  | RTS 22/ II | RTS 22/ II | 0 | 0 |  | Práce |  |  |  | POL1_1
|  | Mezideponie -> odvoz : | [24 empty] | VV | 0
|  | Odkaz na mn. položky pořadí 7 : 0,27125 |  | 0.27125 | [22 empty] | VV | 5
|  | Mezisoučet |  | 0.27125 | [22 empty] | VV | 1
|  | Koeficient 10 km: 9 |  | 2.4413 | [22 empty] | VV | 4
9 | 199000002R00 | Poplatek za skládku horniny 1- 4 | m3 | 0.27125 |  | 0 |  | 0 |  | 0 | 21 | 0 | 0 | 0 | 0 | 0 |  | RTS 22/ II | RTS 22/ II | 0 | 0 |  | Práce |  |  |  | POL1_1
|  | Mezideponie -> odvoz : | [24 empty] | VV | 0
|  | Odkaz na mn. položky pořadí 7 : 0,27125 |  | 0.27125 | [22 empty] | VV | 5
|  | Mezisoučet |  | 0.27125 | [22 empty] | VV | 1
10 | 583323271R | Kamenivo těžené 0/32 | t | 1.9404 |  | 0 |  | 0 |  | 0 | 21 | 0 | 1 | 1.94 | 0 | 0 | SPCM | RTS 22/ II | RTS 22/ II | 0 | 0 |  | Specifikace |  |  |  | POL3_
|  | Začátek provozního součtu | [24 empty] | VV
|  | odvoz = objem kameniva : | [24 empty] | VV | 2
|  | Kamenivo/písek : | [24 empty] | VV | 2
|  | tl. 250mm : | [24 empty] | VV | 2
|  | délka = 10,1+1,0 m : | [24 empty] | VV | 2
|  | 0,35*0,25*(10,1+1,0) |  | 0.97125 | [22 empty] | VV | 2
|  | Mezisoučet |  | 0.97125 | [22 empty] | VV | 3
|  | Konec provozního součtu | [24 empty] | VV
|  | 0,98*1800*0,001 |  | 1.764 | [22 empty] | VV | 0
|  | Mezisoučet |  | 1.764 | [22 empty] | VV | 1
|  | Koeficient ztratné: 0,1 |  | 0.1764 | [22 empty] | VV | 4
11 | 181101102R00 | Úprava pláně v zářezech v hor. 1-4, se zhutněním | m2 | 1.085 |  | 0 |  | 0 |  | 0 | 21 | 0 | 0 | 0 | 0 | 0 |  | RTS 22/ II | RTS 22/ II | 0.018 | 0.02 |  | Práce |  |  |  | POL1_
|  | trasa v zemině : | [24 empty] | VV | 0
|  | délka = 3,1 m : | [24 empty] | VV | 0
|  | 3,1*0,35 |  | 1.085 | [22 empty] | VV | 0
|  | Mezisoučet |  | 1.085 | [22 empty] | VV | 1
12 | 181301101R00 | Rozprostření ornice, rovina, tl. do 10 cm do 500m2 | m2 | 1.1935 |  | 0 |  | 0 |  | 0 | 21 | 0 | 0 | 0 | 0 | 0 |  | RTS 22/ II | RTS 22/ II | 0.13 | 0.16 |  | Práce |  |  |  | POL1_
|  | trasa v zemině : | [24 empty] | VV | 0
|  | délka = 3,1 m : | [24 empty] | VV | 0
|  | 3,1*0,35 |  | 1.085 | [22 empty] | VV | 0
|  | Mezisoučet |  | 1.085 | [22 empty] | VV | 1
|  | Koeficient okolí: 0,1 |  | 0.1085 | [22 empty] | VV | 4
13 | 182001111R00 | Plošná úprava terénu, nerovnosti do 10 cm v rovině | m2 | 1.1935 |  | 0 |  | 0 |  | 0 | 21 | 0 | 0 | 0 | 0 | 0 |  | RTS 22/ II | RTS 22/ II | 0.09 | 0.11 |  | Práce |  |  |  | POL1_
|  | finální úpravy terénu : | [24 empty] | VV | 0
|  | Odkaz na mn. položky pořadí 12 : 1,19350 |  | 1.1935 | [22 empty] | VV | 5
|  | Mezisoučet |  | 1.1935 | [22 empty] | VV | 1
14 | 182001151R00 | Prokypření půdy rotavátorem | m2 | 1.1935 |  | 0 |  | 0 |  | 0 | 21 | 0 | 0 | 0 | 0 | 0 |  | RTS 22/ II | RTS 22/ II | 0 | 0 |  | Práce |  |  |  | POL1_
|  | finální úpravy terénu : | [24 empty] | VV | 0
|  | Odkaz na mn. položky pořadí 12 : 1,19350 |  | 1.1935 | [22 empty] | VV | 5
|  | Mezisoučet |  | 1.1935 | [22 empty] | VV | 1
15 | 180402111R00 | Založení trávníku parkového výsevem v rovině | m2 | 1.1935 |  | 0 |  | 0 |  | 0 | 21 | 0 | 0 | 0 | 0 | 0 |  | RTS 22/ II | RTS 22/ II | 0.06 | 0.07 |  | Práce |  |  |  | POL1_
|  | finální úpravy terénu : | [24 empty] | VV | 0
|  | Odkaz na mn. položky pořadí 12 : 1,19350 |  | 1.1935 | [22 empty] | VV | 5
|  | Mezisoučet |  | 1.1935 | [22 empty] | VV | 1
16 | 00572440R | Směs travní- vysoká zátěž á 25 kg | kg | 0.03581 |  | 0 |  | 0 |  | 0 | 21 | 0 | 0.001 | 0 | 0 | 0 | SPCM | RTS 22/ II | RTS 22/ II | 0 | 0 |  | Specifikace |  |  |  | POL3_
|  | finální úpravy terénu v okolí okapního chodníku : | [24 empty] | VV | 0
|  | 30g na 1m2 : | [24 empty] | VV | 0
|  | Odkaz na mn. položky pořadí 15 : 1,19367*0,03 |  | 0.03581 | [22 empty] | VV | 5
|  | Mezisoučet |  | 0.03581 | [22 empty] | VV | 1
17 | 185803111R00 | Ošetření trávníku v rovině | m2 | 1.1935 |  | 0 |  | 0 |  | 0 | 21 | 0 | 0 | 0 | 0 | 0 |  | RTS 22/ II | RTS 22/ II | 0.011 | 0.01 |  | Práce |  |  |  | POL1_
|  | finální úpravy terénu : | [24 empty] | VV | 0
|  | Odkaz na mn. položky pořadí 12 : 1,19350 |  | 1.1935 | [22 empty] | VV | 5
|  | Mezisoučet |  | 1.1935 | [22 empty] | VV | 1
18 | 185804312R00 | Zalití rostlin vodou plochy | m3 | 0.0179 |  | 0 |  | 0 |  | 0 | 21 | 0 | 0 | 0 | 0 | 0 |  | RTS 22/ II | RTS 22/ II | 0.26 | 0 |  | Práce |  |  |  | POL1_
|  | finální úpravy terénu : | [24 empty] | VV | 0
|  | 5l na 1m2, 3 etapy = 0,015 : | [24 empty] | VV | 0
|  | Odkaz na mn. položky pořadí 12 : 1,19333*0,015 |  | 0.0179 | [22 empty] | VV | 5
|  | Mezisoučet |  | 0.0179 | [22 empty] | VV | 1
19 | 184851111R00 | Hnojení roztokem hnojiva v rovině | m3 | 0.00239 |  | 0 |  | 0 |  | 0 | 21 | 0 | 0 | 0 | 0 | 0 |  | RTS 22/ II | RTS 22/ II | 4.987 | 0.01 |  | Práce |  |  |  | POL1_
|  | finální úpravy terénu : | [24 empty] | VV | 0
|  | 2l na 1m2 : | [24 empty] | VV | 0
|  | Odkaz na mn. položky pořadí 12 : 1,19500*0,002 |  | 0.00239 | [22 empty] | VV | 5
|  | Mezisoučet |  | 0.00239 | [22 empty] | VV | 1
Díl: | 99 | Staveništní přesun hmot |  |  |  | 0 |  | 0 |  | 0 |  | 0 |  | 0 |  | 0 |  |  |  |  | 0.76 | [5 empty] | DIL
20 | 998223011R00 | Přesun hmot, pozemní komunikace | t | 1.9404 |  | 0 |  | 0 |  | 0 | 21 | 0 | 0 | 0 | 0 | 0 |  | RTS 22/ II | RTS 22/ II | 0.39 | 0.76 |  | Přesun hmot |  |  |  | POL7_
Díl: | M21 | Elektromontáže |  |  |  | 0 |  | 0 |  | 0 |  | 0 |  | 0 |  | 0 |  |  |  |  | 0 | [5 empty] | DIL
21 | M21000x01 | Kabel CYKY 4x95 mm, včetně dodávky a montáže | m | 10 |  | 0 |  | 0 |  | 0 | 21 | 0 | 0 | 0 | 0 | 0 |  | Vlastní | Indiv | 0 | 0 |  | Práce |  |  |  | POL1_9
22 | M21000x02 | Kabel CYKY 5x95 mm, včetně dodávky a montáže | m | 7 |  | 0 |  | 0 |  | 0 | 21 | 0 | 0 | 0 | 0 | 0 |  | Vlastní | Indiv | 0 | 0 |  | Práce |  |  |  | POL1_9
23 | M21000x03 | Kabel CYKY 3x1,5 mm, včetně dodávky a montáže | m | 7 |  | 0 |  | 0 |  | 0 | 21 | 0 | 0 | 0 | 0 | 0 |  | Vlastní | Indiv | 0 | 0 |  | Práce |  |  |  | POL1_9
24 | M21000x04 | Ukončení a zapojení vodiče ve svorce | ks | 9 |  | 0 |  | 0 |  | 0 | 21 | 0 | 0 | 0 | 0 | 0 |  | Vlastní | Indiv | 0 | 0 |  | Práce |  |  |  | POL1_9
25 | M21000x05 | Vystrojený elměr. rozváděč, nepřímé dvoutarifní měření do 3x160 A, jištění 3x125 A, ČEZ, MTP 125/5, 0,5S | ks | 1 |  | 0 |  | 0 |  | 0 | 21 | 0 | 0 | 0 | 0 | 0 |  | Vlastní | Indiv | 0 | 0 |  | Práce |  |  |  | POL1_9
26 | M21000x06 | PVC chránička prům. 110 mm, včetně montáže | m | 15 |  | 0 |  | 0 |  | 0 | 21 | 0 | 0 | 0 | 0 | 0 |  | Vlastní | Indiv | 0 | 0 |  | Práce |  |  |  | POL1_9
27 | M21000x07 | FeZn 30x4, včetně montáže | m | 15 |  | 0 |  | 0 |  | 0 | 21 | 0 | 0 | 0 | 0 | 0 |  | Vlastní | Indiv | 0 | 0 |  | Práce |  |  |  | POL1_9
28 | M21000x08 | FeZn 10 (0,62 kg/m), včetně montáže | m | 6 |  | 0 |  | 0 |  | 0 | 21 | 0 | 0 | 0 | 0 | 0 |  | Vlastní | Indiv | 0 | 0 |  | Práce |  |  |  | POL1_9
29 | M21000x09 | Spojovací svorka pásek-drát, včetně montáže | ks | 6 |  | 0 |  | 0 |  | 0 | 21 | 0 | 0 | 0 | 0 | 0 |  | Vlastní | Indiv | 0 | 0 |  | Práce |  |  |  | POL1_9
30 | M21000x10 | Gumo-asfaltový sprej | ks | 1 |  | 0 |  | 0 |  | 0 | 21 | 0 | 0 | 0 | 0 | 0 |  | Vlastní | Indiv | 0 | 0 |  | Práce |  |  |  | POL1_9
31 | M21000x11 | Revize | kpl | 1 |  | 0 |  | 0 |  | 0 | 21 | 0 | 0 | 0 | 0 | 0 |  | Vlastní | Indiv | 0 | 0 |  | Práce |  |  |  | POL1_9
32 | M21000x12 | Úklid | kpl | 1 |  | 0 |  | 0 |  | 0 | 21 | 0 | 0 | 0 | 0 | 0 |  | Vlastní | Indiv | 0 | 0 |  | Práce |  |  |  | POL1_9
33 | M21000x13 | Podružný elektroinstalační materiál | kpl | 1 |  | 0 |  | 0 |  | 0 | 21 | 0 | 0 | 0 | 0 | 0 |  | Vlastní | Indiv | 0 | 0 |  | Práce |  |  |  | POL1_9
34 | M21000x14 | Mimostaveništní doprava, přesun hmot a PPV | kpl | 1 |  | 0 |  | 0 |  | 0 | 21 | 0 | 0 | 0 | 0 | 0 |  | Vlastní | Indiv | 0 | 0 |  | Práce |  |  |  | POL1_9
Díl: | M46 | Zemní práce při montážích |  |  |  | 0 |  | 0 |  | 0 |  | 0 |  | 0 |  | 0 |  |  |  |  | 0.03 | [5 empty] | DIL
35 | 460490012RT1 | Fólie výstražná z PVC, šířka 33 cm dodávka + montáž | m | 1.085 |  | 0 |  | 0 |  | 0 | 21 | 0 | 6e-05 | 0 | 0 | 0 |  | RTS 22/ II | RTS 22/ II | 0.026 | 0.03 |  | Práce |  |  |  | POL1_
|  | trasa v zemině : | [24 empty] | VV | 0
|  | délka = 3,1 m : | [24 empty] | VV | 0
|  | 3,1*0,35 |  | 1.085 | [22 empty] | VV | 0
[25 empty] | 15 | 21 | DPH
| Celkem |  |  |  |  | 0 | [18 empty] | 0 | 0 | SUM
Poznámky uchazeče k zadání
POPUZIV
END
Note on S6: Jedná se o informaci, zda se jedná o položku, která je do rozpočtu zadána z cenové soustavy RTS, nebo vlastní.
Note on T6: Jedná se o název CÚ, která je zadána u položky rozpočtu

## 22-001.04 O01 Pol
Položkový rozpočet | [26 empty] | #TypZaznamu#
S: | 22-001 | Nabíjecí stanice - PRO Ingvest s.r.o | [24 empty] | STA
O: | 22-001.04 | Uherské Hradiště,Penny | [21 empty] | STA |  |  | OBJ
R: | O01 | Ostatní a vedlejší náklady | [24 empty] | ROZ
P.č. | Číslo položky | Název položky | MJ | Množství | Cena / MJ | Celkem | Dodávka | Dodávka celk. | Montáž | Montáž celk. | DPH | Cena s DPH | Hmotnost / MJ | Hmotnost celk.(t) | Dem. hmotnost / MJ | Dem. hmotnost celk.(t) | Ceník | Cen. soustava / platnost | Cenová úroveň | Nhod / MJ | Nhod celk. | Dodavatel | Typ položky
Díl: | VN | Vedlejší náklady |  |  |  | 0 |  | 0 |  | 0 |  | 0 |  | 0 |  | 0 |  |  |  |  | 0 | [5 empty] | DIL
1 | 005121 R | Zařízení staveniště | Soubor | 1 |  | 0 |  | 0 |  | 0 | 21 | 0 | 0 | 0 | 0 | 0 |  | RTS 22/ II | Indiv | 0 | 0 |  | VRN |  |  |  | POL99_8
|  | Veškeré náklady spojené s vybudováním, provozem a odstraněním zařízení staveniště. | [24 empty] | POP
2 | 005111021R | Vytyčení inženýrských sítí | Soubor | 1 |  | 0 |  | 0 |  | 0 | 21 | 0 | 0 | 0 | 0 | 0 |  | RTS 22/ II | Indiv | 0 | 0 |  | VRN |  |  |  | POL99_
|  | Zaměření a vytýčení stávajících inženýrských sítí v místě stavby z hlediska jejich ochrany při provádění stavby. | [24 empty] | POP | Zaměření a vytýčení stávajících inženýrských sítí v místě stavby z hlediska jejich ochrany při provádění stavby.
Díl: | ON | Ostatní náklady |  |  |  | 0 |  | 0 |  | 0 |  | 0 |  | 0 |  | 0 |  |  |  |  | 0 | [5 empty] | DIL
3 | 005241020R | Geodetické zaměření skutečného provedení | Soubor | 1 |  | 0 |  | 0 |  | 0 | 21 | 0 | 0 | 0 | 0 | 0 |  | RTS 22/ II | Indiv | 0 | 0 |  | VRN |  |  |  | POL99_8
|  | Náklady na provedení skutečného zaměření stavby v rozsahu nezbytném pro zápis změny do katastru nemovitostí. | [24 empty] | POP | Náklady na provedení skutečného zaměření stavby v rozsahu nezbytném pro zápis změny do katastru nemovitostí.
[25 empty] | 15 | 21 | DPH
| Celkem |  |  |  |  | 0 | [18 empty] | 0 | 0 | SUM
Poznámky uchazeče k zadání
POPUZIV
END
Note on S6: Jedná se o informaci, zda se jedná o položku, která je do rozpočtu zadána z cenové soustavy RTS, nebo vlastní.
Note on T6: Jedná se o název CÚ, která je zadána u položky rozpočtu