## Souhrn nákladů stavby
|  | Název stavby: | VN701+Optika;Hroz.Lho.-Velká.n.Veličkou_version 4 |  | Číslo stavby: | 001040019554
|  | Název verze: | Schválený rozpočet |  | Verze CÚ: | 2022/01a
| Poř. | Kód | Popis | MJ | Výměra | Jedn. Cena | Cena
1 |  |  | 1: Ostatní náklady zhotovitele stavby - Soutěžené výkony |  |  |  | 1346553.38
2 |  |  | CZD00001: Projekt.dokumentace a ost.nák |  |  |  | 1346553.38
| 326 | 1101594 | Výchozí revize zařízení VN/NN | JV | 28529 | 1 | 28529
| 327 | 1101638 | Ekologická likvidace odpadů, vč. dopravy | JV | 813874.38 | 1 | 813874.38
| 328 | 1102001 | Doprava materiálu výnosového | JV | 3080 | 1 | 3080
| 329 | 1102008 | Doprava materiálu na stavbu z CS 81 km a více CAPEX | KS | 1 | 8075 | 8075
| 330 | 1102000 | Geodetické práce zhotovitele stavby | JV | 330320 | 1 | 330320
| 331 | 1102010 | Dokumentace pro TE | JV | 143775 | 1 | 143775
| 332 | 1101999 | Inženýring zhotovitele stavby CAPEX - Met.rozp. EMP2022+ | JV | 18900 | 1 | 18900
1 |  |  | 3: Stavební objekty |  |  |  | 15928295.1151
2 |  |  | CZD00004_00002: VN701_kmen |  |  |  | 11549708.7116
| 1 | BU027 | Stožár příhradový 22kV - 15/30 - Nosný | ks | 2 | 45289.4824 | 90578.9647
| 2 | BU028 | Stožár příhradový 22kV - 15/40 - Nosný | ks | 2 | 63460.4124 | 126920.8247
| 3 | BU029 | Stožár příhradový 22kV - 15/50 - Nosný | ks | 2 | 69629.9924 | 139259.9847
| 4 | BU030 | Stožár příhradový 22kV - 15/60 - Nosný | ks | 1 | 71902.5924 | 71902.5924
| 5 | BU059 | Stožár příhradový 22kV - 18/50 - Nosný | ks | 1 | 85303.3424 | 85303.3424
| 6 | BU074 | Stožár příhradový 22kV - 21/50 - Nosný | ks | 1 | 98254.7924 | 98254.7924
| 7 | BL66 | Sloup betonový J 12/6 pro VN bez výstroje | ks | 57 | 12048.6846 | 686775.0233
| 8 | BL70 | Sloup betonový J 12/10 pro VN bez výstroje | ks | 10 | 16473.8646 | 164738.6462
| 9 | BL49 | Sloup betonový J 12/15 pro VN bez výstroje | ks | 3 | 23006.4846 | 69019.4539
| 10 | BL78 | Sloup betonový D 12/10 pro VN bez výstroje | ks | 2 | 32461.5646 | 64923.1292
| 11 | BL58 | Sloup betonový D 12/15 pro VN bez výstroje | ks | 2 | 45526.8046 | 91053.6092
| 13 | BP01 | Konzola Pařát III nosná (lehká), JB180-225-na zemi | ks | 57 | 5868.14 | 334483.98
| 14 | BP07 | Konzola Pařát rohová 28kN, JB225-na zemi | ks | 11 | 7581.02 | 83391.22
| 15 | BP09 | Konzola Pařát rohová 28kN, DBW225-na zemi | ks | 2 | 7897.36 | 15794.72
| 16 | BP10 | Konzola Pařát koncová 28kN, DBW225-na zemi | ks | 1 | 10572.35 | 10572.35
| 17 | BP04 | Konzola Pařát III nosná (lehká), DBW225-na zemi | ks | 2 | 5485.1 | 10970.2
| 18 | BP23 | Tyč ptačí dosed 1300 Pařát III-na zemi | ks | 70 | 589.6787 | 41277.5076
| 20 | BP35 | Konzola Čtyřvodič nosná do 12 kN, JB -na zemi | ks | 11 | 11682 | 128502
| 21 | BP41 | Konzola odbočná Přímá na JB,225-250-na zemi | ks | 2 | 3560.78 | 7121.56
| 22 | BP45 | Konzola odbočná Přímá na DBV,225-250-na zemi | ks | 1 | 3575.9 | 3575.9
| 23 | BP47 | Konzola odbočná Šikmá na DB,225-250-na zemi | ks | 1 | 4323.42 | 4323.42
| 24 | XA95 | Konzola podpěrných izolátorů pro příhradový stožár-stáv.stož. | ks | 2 | 1315.53 | 2631.06
| 25 | BS06 | Izolátor VPA 135/8a,vč.šroubu M20x120-AlFe (Pařát I až III pro BO OPEX) | ks | 16 | 505.69 | 8091.04
| 26 | BS05 | Izolátor VPA 135/8a,vč.šroubu M20x40-AlFe (Pařát IV, boční nosník, praporec BZ) | ks | 16 | 489.92 | 7838.72
| 27 | BS09 | Izolátor VPAv 135/12/8aL,vč.šroubu M20x120-AlFe (Pařát I až III pro BO OPEX) | ks | 210 | 628.23 | 131928.3
| 28 | BP21 | Nosník boční JB/DBV pro VPA-na zemi | ks | 4 | 571.7829 | 2287.1318
| 29 | EN03 | Hutnění zeminy strojně,vrstva 20cm | m3 | 162 | 108.16 | 17521.92
| 31 | 1461 | Proudový spoj AlFe 35-120/Al 35-120 šroub.svorkou -3x | sada | 141 | 2472.99 | 348691.59
| 32 | BL224 | ÚO rovinný komorový pod vedení typ PPN pod konzolu Pařát na bet.sl.12m D225-250 | ks | 3 | 61756.2093 | 185268.628
| 33 | BL22 | Pas prodlužovací ÚO PPN na konzolu Pařát N - sada 6ks | sada | 3 | 1601.19 | 4803.57
| 39 | 1533 | Zemnící svod na sloup 12m-zem.páska,svorky SR02 a SR03 vč.mont.a upev.Bandimex | sada | 4 | 1758.7095 | 7034.8381
| 40 | DQ63 | Suspense SA IV k izolačnímu nátěru uzemnění a spojů | kg | 3 | 37.6 | 112.8
| 41 | DQ13 | Uzemnění v zemi-páska FeZn 30x4mm | m | 242 | 54.3598 | 13155.0764
| 42 | DQ09 | Štítek označovací na uzemňovací přívod | ks | 5 | 54.15 | 270.75
| 43 | DQ59 | Spojení páskových zemničů šrouby | ks | 50 | 4.82 | 241
| 44 | DQ11 | Smršťovací trubice zelenožlutá barva 32/12mm pro pas | ks | 5 | 66.894 | 334.47
| 45 | BU02 | Tabulka Výstražná + Zákazová smalt.na PS, PS-TS VN | ks | 9 | 155.17 | 1396.53
| 46 | HG18V | Tabulka výstražná 0116 VN životu nebezpečno dotýkat se drátů.... | ks | 82 | 99.37 | 8148.34
| 48 | 1517 | Omezovač přepětí VN 10kA venkovní, včetně montáže - 3x | sada | 1 | 3296.76 | 3296.76
| 49 | CU63 | Jiskřiště na vodič AlFe pro izolátor VPAv -jednostranné | ks | 6 | 643.4437 | 3860.6624
| 50 | BK52 | Žebřík na DBW 12m | ks | 3 | 2613.0587 | 7839.176
| 51 | BK51 | Žebřík na DBV 12m | ks | 1 | 2183.0587 | 2183.0587
| 52 | BK50 | Žebřík na JB 12m | ks | 69 | 2075.5587 | 143213.5489
| 55 | BS56 | Kloub závěsný pro plastový izolátor (235191.1) v=8 | ks | 141 | 344 | 48504
| 56 | BS57 | Kloub závěsný pro plastový izolátor (235191.2) v=10 | ks | 24 | 369.82 | 8875.68
| 59 | 1404 | Lano AlFe 3x110/22,vč.spojek | km | 9.037 | 133986.0581 | 1210832.0074
| 62 | 1404-D1 | Lano AlFe 3x110/22,vč.spojek demontáž materiálu do šrotu | km | 9.037 | 23983.5825 | 216739.6351
| 272 | BU111 | Konzola - příhradový stožár 22kV - B-U8 | ks | 8 | 919.62 | 7356.96
| 274 | BU104 | Konzola - příhradový stožár 22kV - A3-U8-R | ks | 9 | 4699.61 | 42296.49
| 275 | BU106 | Konzola - příhradový stožár 22kV - A4-U10-R | ks | 2 | 6074.33 | 12148.66
| 276 | XA97 | Zábrana ptactvu PS hlavy dříku | ks | 8 | 2680.435 | 21443.48
| 297 | EC95 | Beton.základ C12/15 (B15) nad 5m3 do bedněn. dolní blok PS -mix nakup.směs | m3 | 249.801 | 3358.8022 | 839032.1484
| 298 | EC96 | Beton.základ C12/15 (B15) do bed. horní blok PS -mix nakup.sm. | m3 | 34.28 | 4735.2329 | 162323.7823
| 299 | EC961 | Náklady na bednění z tvarovaných dílů konstrukčně přizpůsobené pro vibrovaný beton k lití hlav betonových základů PS | ks | 9 | 11410 | 102690
| 300 | EC76 | Beton.základ C12/15 (B15) do 5m3 bez bedněn.-nakup.směs | m3 | 194.72 | 3251.4112 | 633114.7889
| 302 | EB04 | Výkop jámy pro sloup,kotvu ručně zem.tř.3-4 | m3 | 500.45 | 938.08 | 469462.136
| 303 | EB12 | Zához jámy pro sloup,kotvu ručně zem.tř.3-4 | m3 | 164.652 | 344.08 | 56653.4602
| 304 | EN03 | Hutnění zeminy strojně,vrstva 20cm | m3 | 79.672 | 108.16 | 8617.3235
| 305 | 53041 | Naložení sutě na dopravní prostředek | t | 604.332 | 247 | 149270.004
| 307 | EB26 | Zesílení příjezdové cesty | m2 | 8404 | 73.38 | 616685.52
| 308 | EQ04 | Provizorní úprava terénu zeminou tř.2 | m2 | 10554 | 40.04 | 422582.16
| 310 | PZS | Příspěvek za sklad | % | 3.5 | 30734.4303 | 107570.506
| 311 | 9349 | Stimulační přirážka | p.č. | 1 | 397388.3506 | 397388.3506
| 312 | 9346 | Silniční provoz | p.č. | 0.1 | 104766.0197 | 10476.602
| 313 | 9345 | Rušení dopravy a provozní vlivy v blízkosti VN, VVN | p.č. | 1 | 97540.777 | 97540.777
| 314 | 9343 | GZS (SO) | % | 7 | 36126.2137 | 252883.4959
| 315 | 9347 | Železniční provoz do 10 m od koleje | p.č. | 0.1 | 975407.7697 | 97540.777
| 333 | BU001-D1 | Stožár příhradový 22kV - 12/40 - Nosný demontáž materiálu do šrotu | ks | 5 | 4413.4525 | 22067.2625
| 336 | BU030-D1 | Stožár příhradový 22kV - 15/60 - Nosný demontáž materiálu do šrotu | ks | 2 | 6262.5525 | 12525.105
| 337 | BU028-D1 | Stožár příhradový 22kV - 15/40 - Nosný demontáž materiálu do šrotu | ks | 2 | 6006.6925 | 12013.385
| 338 | BU012-D1 | Stožár příhradový 22kV - 13,5/40 - Nosný demontáž materiálu do šrotu | ks | 1 | 5094.1025 | 5094.1025
| 339 | BF83-D1 | Sloup dřev. Ap 10m,čep 19-21cm,vč.patky demontáž materiálu do šrotu | ks | 1 | 2161.5275 | 2161.5275
| 345 | BL77-D1 | Sloup betonový D 10,5/10 pro VN bez výstroje demontáž materiálu do šrotu | ks | 8 | 2515.57 | 20124.56
| 346 | BL69-D1 | Sloup betonový J 10,5/10 pro VN bez výstroje demontáž materiálu do šrotu | ks | 2 | 1376.32 | 2752.64
| 347 | BL65-D1 | Sloup betonový J 10,5/6 pro VN bez výstroje demontáž materiálu do šrotu | ks | 59 | 1376.32 | 81202.88
| 348 | BL52-D1 | Sloup betonový J 10,5/15 pro VN bez výstroje demontáž materiálu do šrotu | ks | 1 | 1376.32 | 1376.32
| 349 | BL66-D1 | Sloup betonový J 12/6 pro VN bez výstroje demontáž materiálu do šrotu | ks | 3 | 1376.32 | 4128.96
| 350 | BL70-D1 | Sloup betonový J 12/10 pro VN bez výstroje demontáž materiálu do šrotu | ks | 2 | 1376.32 | 2752.64
| 351 | BP492-D1 | Konzola Rovinná lehká, JB225-na zemi demontáž materiálu do šrotu | ks | 58 | 182.99 | 10613.42
| 352 | BP01-D1 | Konzola Pařát III nosná (lehká), JB180-225-na zemi demontáž materiálu do šrotu | ks | 23 | 182.99 | 4208.77
| 353 | BP07-D1 | Konzola Pařát rohová 28kN, JB225-na zemi demontáž materiálu do šrotu | ks | 1 | 220.23 | 220.23
| 354 | BP41-D1 | Konzola odbočná Přímá na JB,225-250-na zemi demontáž materiálu do šrotu | ks | 2 | 114.14 | 228.28
| 355 | BP45-D1 | Konzola odbočná Přímá na DBV,225-250-na zemi demontáž materiálu do šrotu | ks | 1 | 121.7 | 121.7
| 356 | BP43-D1 | Konzola odbočná Přímá na DBW,225-250-na zemi demontáž materiálu do šrotu | ks | 1 | 121.7 | 121.7
| 360 | BT28-D1 | Bezpečnostní závěs pro vodič AlFe 110/22 demontáž materiálu do šrotu | ks | 54 | 303.255 | 16375.77
| 362 | 1396-D1 | Řetězec Jk izol.plast. 3x95/120AlFe pro odpínač komorový,růžkový a odpín.Pařát demontáž materiálu do šrotu | sada | 117 | 316.0275 | 36975.2175
| 364 | 1461-D1 | Proudový spoj AlFe 35-120/Al 35-120 šroub.svorkou -3x demontáž materiálu do šrotu | sada | 96 | 1029.075 | 98791.2
| 365 | BL113-D1 | Odpínač pružinový před transformovnu na bet.sloup 12m demontáž materiálu do šrotu | ks | 3 |  | 0
| 366 | DQ02-D1 | Uzemnění na povrchu-páska FeZn 30x4mm demontáž materiálu do šrotu | m | 69 | 87.08 | 6008.52
| 367 | BU02-D1 | Tabulka Výstražná + Zákazová smalt.na PS, PS-TS VN demontáž materiálu do šrotu | ks | 48 |  | 0
| 368 | BK50-D1 | Žebřík na JB 12m demontáž materiálu do šrotu | ks | 14 | 101.54 | 1421.56
| 369 | BS49-D1 | Kloub závěsný pro VZL (235126) v=8 demontáž materiálu do šrotu | ks | 99 |  | 0
| 370 | BS50-D1 | Kloub závěsný pro VZL (235127) v=10 demontáž materiálu do šrotu | ks | 6 |  | 0
| 371 | EC70 | Rozbourání betonového základu | m3 | 100.36 | 4548.465 | 456483.9474
| 372 | 53041 | Naložení sutě na dopravní prostředek | t | 372.08 | 247 | 91903.76
| 373 | EB17 | Odkop zeminy ručně zem.tř.3-4 | m3 | 58.5 | 915.2 | 53539.2
| 374 | EQ04 | Provizorní úprava terénu zeminou tř.2 | m2 | 864 | 40.04 | 34594.56
| 375 | EA12 | Sejmutí ornice vrstva nad 15cm zem.tř.2 | m3 | 320 | 61.07 | 19542.4
| 376 | EB22 | Násyp zeminy vč.složení a rozprostření zem.tř.1-2 | m3 | 320 | 228.36 | 73075.2
| 377 | HG06 | Tabulka ACON pro PS, vč. krycího plechu a spojovacího materiálu | ks | 1 | 415.78 | 415.78
| 378 | HG05 | Tabulka ACON pro betonové p.b. a sloupové TS s UM, vč. upínací pásky | ks | 1 | 195.3246 | 195.3246
| 379 | ZS32 | Montážní plošina MP13 | sh | 190 | 690 | 131100
| 380 | ZS32 | Montážní plošina MP13 | sh | 190 | 690 | 131100
| 381 | BS09-D1 | Izolátor VPAv 135/12/8aL,vč.šroubu M20x120-AlFe (Pařát I až III pro BO OPEX) demontáž materiálu do šrotu | ks | 45 | 28.025 | 1261.125
| 382 | BS05-D1 | Izolátor VPA 135/8a,vč.šroubu M20x40-AlFe (Pařát IV, boční nosník, praporec BZ) demontáž materiálu do šrotu | ks | 4 | 28.025 | 112.1
| 383 | BS06-D1 | Izolátor VPA 135/8a,vč.šroubu M20x120-AlFe (Pařát I až III pro BO OPEX) demontáž materiálu do šrotu | ks | 247 | 28.025 | 6922.175
| 385 | BL95V | Stavba sloupu do stejného místa-montáž | ks | 86 | 5995 | 515570
| 387 | 1421 | Opětná montáž lana AlFe do 3x70mm2 | km | 0.175 | 30976.695 | 5420.9216
| 389 | 1422 | Opětná montáž lana AlFe do 3x120mm2 | km | 0.017 | 37003.335 | 629.0567
| 390 | BT69 | Příplatek za tažení 3x AlFe lana přes překážku -bez materiálu | ks | 12 | 5152.8 | 61833.6
| 393 | 1401 | Lano AlFe 3x42/7,vč.spojek | km | 0.109 | 62889.0953 | 6854.9114
| 396 | 1402-D2 | Lano AlFe 3x70/11-1,vč.spojek demontáž materiálu k opětnému | km | 0.066 | 24934.8015 | 1645.6969
| 397 | BT10-D2 | Lano AlFe 110/22 demontáž materiálu k opětnému | km | 0.017 | 10105.9595 | 171.8013
| 398 | EA16 | Odstranění dřev.porostu,tvrdý,střed.hustý | m2 | 40 | 121.44 | 4857.6
| 399 | EA41 | Odstranění pařezu do průměru 30cm | ks | 4 | 411.88 | 1647.52
| 400 | EA02 | Vytýčení trasy venk.ved. VN -přehled.terén | km | 8.786 | 1402.24 | 12320.0806
| 403 | BT20 | Předformovaný vaz pro vodič AlFe 110/22 | sada | 210 | 362.7 | 76167
| 404 | BT20-D1 | Předformovaný vaz pro vodič AlFe 110/22 demontáž materiálu do šrotu | sada | 45 | 34.725 | 1562.625
| 405 | BI77-D1 | Vaz třmenový pro AlFe6 35-70,42/7,70/11-1 demontáž materiálu do šrotu | ks | 4 | 47.885 | 191.54
| 406 | BS75 | Řetězec kotevní plastový izol. Jk 42/7-120 AlFe | ks | 162 | 583.015 | 94448.43
| 407 | BS75-D1 | Řetězec kotevní plastový izol. Jk 42/7-120 AlFe demontáž materiálu do šrotu | ks | 99 | 95.5425 | 9458.7075
| 408 | BS35-D1 | Kotevní řetězec Jk VZL 70/530 42/7-120 mm2 demontáž materiálu do šrotu | ks | 18 | 105.3425 | 1896.165
| 412 | XB69 | Sestava-1100001396 kab.svodu z PS,vč.odp.komorového pro kab.150-240mm2 | sada | 1 | 59321.905 | 59321.905
| 413 | BT14 | Křížový vaz VPA pro šablony | ks | 32 | 91.625 | 2932.0006
| 414 | EP08 | Výkop rýhy 35x80cm ručně pro zemnící pásek zem.tř.3 | m | 167 | 260.48 | 43500.16
| 415 | EP17 | Zához rýhy 35x80cm ručně pro zemnící pásek zem.tř.3 | m | 167 | 73.92 | 12344.64
| 416 | EP05 | Výkop rýhy 35x60cm ručně pro zemnící pásek zem.tř.3 | m | 48 | 199.76 | 9588.48
| 417 | EP17 | Zához rýhy 35x80cm ručně pro zemnící pásek zem.tř.3 | m | 48 | 73.92 | 3548.16
| 418 | BL03 | Sloup bet. J 12/6 pro ÚO a ÚV (REC) | ks | 3 | 20448.4842 | 61345.4527
2 |  |  | CZD00012_00003: NOVÉ IČ_SDOK_vVN701_ |  |  |  | 4378586.4035
| 187 | QA07 | Objímka kotevní SDOK 20kN 2x oko JB250 | ks | 9 | 846.91 | 7622.19
| 190 | QB01 | Kabel optický samonosný 48 vláken | km | 10.378 | 162863.795 | 1690200.4645
| 193 | QB21 | Spirála ochranná a spirála kotevní, s očnicí pro SDOK 48 vl. | ks | 60 | 2509.39 | 150563.4
| 194 | QB31 | Spirála protivibrační SDOK 48 vl. | ks | 125 | 608.15 | 76018.75
| 195 | QB51 | Příchytka dist.1xSDOK 15-20 mm JB nebo Jp, PS -ve výšce | ks | 20 | 304.0393 | 6080.7868
| 198 | PPV-CZD00012 | PPV pro MT CZD00012 - Telekomunikační kabely | % | 2 | 3305.1648 | 6610.3296
| 199 | PZS | Příspěvek za sklad | % | 3.5 | 27783.5403 | 97242.3911
| 219 | QB48 | Držák O 1,2 m rezervy SDOK 90 m PS s adaptérem držáku rezervy -ve výšce | ks | 9 | 6188.63 | 55697.67
| 224 | QB04 | Příplatek za tažení SDOK přes překážku -bez materiálu | ks | 12 | 4294 | 51528
| 231 | 9345 | Rušení dopravy a provozní vlivy v blízkosti VN, VVN | p.č. | 1 | 9102.4239 | 9102.4239
| 236 | X12831 | Adaptér E2000 | ks | 48 | 230 | 11040
| 237 | X12833 | Pigtail E2/APC8 | ks | 48 | 367 | 17616
| 238 | X12834 | Patchcord | ks | 24 | 1388 | 33312
| 239 | X12835 | Opt. rozvaděč MFDC-8-48-E2F X-LP | ks | 1 | 8454 | 8454
| 240 | ZS32 | Montážní plošina MP13 | sh | 190 | 690 | 131100
| 252 | X12836 | Kříž rezervy | ks | 1 | 5000 | 5000
| 253 | X12837 | ukončení optického vlákna - svár v OR do 48 vláken | ks | 48 | 375 | 18000
| 254 | QC01 | Měření met. zpětného rozptylu OTDR vl.d.1310nm při převzetí bubnu+protokol - 48 vláken | ks | 4 | 19440 | 77760
| 255 | QC09 | Kompletní závěrečné měření celého profilu optického kabelu+2 protokly - 48 vláken | ks | 1 | 45360 | 45360
| 256 | X12838 | kontrolní měření OTDR, tři vlnové délky- jednostranné - měření úseku po zatažení (1vl z trubičky, | ks | 5 | 350 | 1750
| 257 | X12839 | Těsnící průchodka Jackmoon pro HDPE | ks | 2 | 209 | 418
| 259 | X128312 | Vhodnocení parametrů opt. trasy a zpracování měř. protokolů | ks | 1 | 5850 | 5850
| 260 | X128313 | kompletace a montáž OS ( trasa KZL) | ks | 1 | 1950 | 1950
| 261 | X128314 | kompletace a montáž OR | ks | 1 | 1250 | 1250
| 262 | X128315 | vytvarování rezervy samonosného kabelu na stožáru | ks | 10 | 2850 | 28500
| 263 | X128316 | zafouknutí OK do HDPE trubky | m | 452 | 20 | 9040
| 264 | X128317 | montáž rezervního kříže včetně namotání rezervy | ks | 1 | 540 | 540
| 265 | X128319 | drobné montážní práce | Kč | 1 | 10806 | 10806
| 266 | X128320 | drobný spotřební materiál | karton | 1 | 3450 | 3450
| 268 | X128321 | umístění průchodu a protažení HDPE | ks | 2 | 2000 | 4000
| 271 | BU122 | Konzola příhradový stožár 22kV BZ-U8-R | ks | 7 | 1719.76 | 12038.32
| 282 | QA14 | Objímka kotevní SDOK 20kN 2x oko DBW250 | ks | 2 | 848.02 | 1696.04
| 283 | QB12 | Závěs nosný na konzolu Čtyřvodič 100x100 nebo PS U80 | ks | 10 | 526.11 | 5261.1
| 284 | QB11 | Závěs nosný na konzolu NN 600 U80 | ks | 65 | 618.47 | 40200.55
| 285 | QB46 | Držák O 1,2 m rezervy SDOK 90 m JB -ve výšce | ks | 1 | 5236.0293 | 5236.0293
| 286 | HY06 | Konzola vvs 1530mm na DBW bet.sloup; i pro SDOK | ks | 2 | 959.9 | 1919.8
| 287 | HY141 | Konzola NN 600 U8 na JB D220; i pro SDOK | ks | 68 | 627.13 | 42644.84
| 288 | QB17 | Závěs kotevní s napínacím šroubem oko-oko ke konzole s kotevními příložkami | ks | 17 | 560.19 | 9523.23
| 290 | QA32 | Konzola stavitelná PS 0-870 U8 kotevní -ve výšce | ks | 3 | 10055.69 | 30167.07
| 291 | QB05 | Montáž spojky SDOK, zadat počet spojů (ks): 48, 72, 96, 120 nebo 144, -bez materiálu | ks | 240 | 540 | 129600
| 292 | QB06 | Spojka SDOK do 72 spojů - pouze materiál (práce Subdodávka QB05) | ks | 240 | 5542.65 | 1330236
| 293 | QB26 | Svorka nosná SDOK 48 vl. | ks | 75 | 1635.43 | 122657.25
| 296 | QA02 | Upevnění konstrukcí (objímek) SDOK bez materiálu - ve výšce | ks | 95 | 503.84 | 47864.8
| 409 | 9343 | GZS (SO) | % | 7 | 3371.2681 | 23598.8767
| 410 | 9346 | Silniční provoz | p.č. | 0.1 | 9776.6775 | 977.6677
| 411 | 9347 | Železniční provoz do 10 m od koleje | p.č. | 0.1 | 91024.2386 | 9102.4239
1 |  |  | 4: Ostatní náklady |  |  |  | 2402944.094
2 |  |  | 4.1: Ostatní náklady stavby - Nesoutěžené výkony |  |  |  | 270134.384
| 318 | 1101922 | Vytyčení stávajících podzemních sítí | JV | 18300 | 1 | 18300
| 319 | 1101924 | Náhrady majetkové újmy vlastníkovi nebo nájemci nemovitosti | JV | 30000 | 1 | 30000
| 320 | 1101925 | Archeologický dozor | JV | 5000 | 1 | 5000
| 324 | 9465 | Mobilní TS-náklady na zapůjčení - dle pravidel EG.D | Kč | 0 | 1 | 0
| 325 | 1101598 | Činnost koordinátora BOZP na staveništi | HOD | 297.364 | 556 | 165334.384
| 384 | 1101929 | Dopravní značení projekt a umístění dopravních značek | JV | 51500 | 1 | 51500
2 |  |  | 4.2: Projektová dokumentace - Inženýring EG.D - Náklady EG.D |  |  |  | 2132809.71
| 321 | 9100 | Projektové a geodetické práce k PD – dle pravidel EG.D | Kč | 1090346.49 | 1 | 1090346.49
| 322 | 9150 | Inženýrská činnost EG.D | Kč | 1006463.22 | 1 | 1006463.22
| 323 | 9417 | Manipulace vedení | HOD | 40 | 900 | 36000
|  |  | Celkem |  |  |  | 19677792.5891

## Rekapitulace nákladů stavby
|  | Název stavby: | VN701+Optika;Hroz.Lho.-Velká.n.Veličkou_version 4 |  | Číslo stavby: | 001040019554
|  | Název verze: | Schválený rozpočet |  | Verze CÚ: | 2022/01a
| Poř. | Kód | Popis | Celkem náklady | Práce a mechanizace | Příspěvek za sklad | Materiál | Subdodávky | Dodávky
1 |  |  | 1: Ostatní náklady zhotovitele stavby - Soutěžené výkony | 1346553.38 | 1346553.38 | 0 | 0 | 0 | 0
2 |  |  | CZD00001: Projekt.dokumentace a ost.nák | 1346553.38 | 1346553.38 | 0 | 0 | 0 | 0
| 326 | 1101594 | Výchozí revize zařízení VN/NN | 28529 | 28529 | 0 | 0 | 0 | 0
| 327 | 1101638 | Ekologická likvidace odpadů, vč. dopravy | 813874.38 | 813874.38 | 0 | 0 | 0 | 0
| 328 | 1102001 | Doprava materiálu výnosového | 3080 | 3080 | 0 | 0 | 0 | 0
| 329 | 1102008 | Doprava materiálu na stavbu z CS 81 km a více CAPEX | 8075 | 8075 | 0 | 0 | 0 | 0
| 330 | 1102000 | Geodetické práce zhotovitele stavby | 330320 | 330320 | 0 | 0 | 0 | 0
| 331 | 1102010 | Dokumentace pro TE | 143775 | 143775 | 0 | 0 | 0 | 0
| 332 | 1101999 | Inženýring zhotovitele stavby CAPEX - Met.rozp. EMP2022+ | 18900 | 18900 | 0 | 0 | 0 | 0
1 |  |  | 3: Stavební objekty | 15928295.1151 | 7269177.9641 | 204812.8972 | 7322155.2299 | 493893.764 | 556089.26
2 |  |  | CZD00004_00002: VN701_kmen | 11549708.7116 | 6189699.5242 | 107570.506 | 4464991.1973 | 241173.764 | 546273.72
| 1 | BU027 | Stožár příhradový 22kV - 15/30 - Nosný | 90578.9647 | 19402.69 | 0 | 15.6347 | 0 | 71160.64
| 2 | BU028 | Stožár příhradový 22kV - 15/40 - Nosný | 126920.8247 | 24026.77 | 0 | 15.6347 | 0 | 102878.42
| 3 | BU029 | Stožár příhradový 22kV - 15/50 - Nosný | 139259.9847 | 25050.21 | 0 | 15.6347 | 0 | 114194.14
| 4 | BU030 | Stožár příhradový 22kV - 15/60 - Nosný | 71902.5924 | 12525.105 | 0 | 7.8174 | 0 | 59369.67
| 5 | BU059 | Stožár příhradový 22kV - 18/50 - Nosný | 85303.3424 | 16819.475 | 0 | 7.8174 | 0 | 68476.05
| 6 | BU074 | Stožár příhradový 22kV - 21/50 - Nosný | 98254.7924 | 19607.495 | 0 | 7.8174 | 0 | 78639.48
| 7 | BL66 | Sloup betonový J 12/6 pro VN bez výstroje | 686775.0233 | 156900.48 | 0 | 529874.5433 | 0 | 0
| 8 | BL70 | Sloup betonový J 12/10 pro VN bez výstroje | 164738.6462 | 27526.4 | 0 | 137212.2462 | 0 | 0
| 9 | BL49 | Sloup betonový J 12/15 pro VN bez výstroje | 69019.4539 | 8257.92 | 0 | 60761.5339 | 0 | 0
| 10 | BL78 | Sloup betonový D 12/10 pro VN bez výstroje | 64923.1292 | 10062.28 | 0 | 54860.8492 | 0 | 0
| 11 | BL58 | Sloup betonový D 12/15 pro VN bez výstroje | 91053.6092 | 10062.28 | 0 | 80991.3292 | 0 | 0
| 13 | BP01 | Konzola Pařát III nosná (lehká), JB180-225-na zemi | 334483.98 | 20860.86 | 0 | 313623.12 | 0 | 0
| 14 | BP07 | Konzola Pařát rohová 28kN, JB225-na zemi | 83391.22 | 4845.06 | 0 | 78546.16 | 0 | 0
| 15 | BP09 | Konzola Pařát rohová 28kN, DBW225-na zemi | 15794.72 | 1046.68 | 0 | 14748.04 | 0 | 0
| 16 | BP10 | Konzola Pařát koncová 28kN, DBW225-na zemi | 10572.35 | 466.78 | 0 | 10105.57 | 0 | 0
| 17 | BP04 | Konzola Pařát III nosná (lehká), DBW225-na zemi | 10970.2 | 783.48 | 0 | 10186.72 | 0 | 0
| 18 | BP23 | Tyč ptačí dosed 1300 Pařát III-na zemi | 41277.5076 | 5324.2 | 0 | 35953.3076 | 0 | 0
| 20 | BP35 | Konzola Čtyřvodič nosná do 12 kN, JB -na zemi | 128502 | 6563.7 | 0 | 121938.3 | 0 | 0
| 21 | BP41 | Konzola odbočná Přímá na JB,225-250-na zemi | 7121.56 | 456.56 | 0 | 6665 | 0 | 0
| 22 | BP45 | Konzola odbočná Přímá na DBV,225-250-na zemi | 3575.9 | 243.4 | 0 | 3332.5 | 0 | 0
| 23 | BP47 | Konzola odbočná Šikmá na DB,225-250-na zemi | 4323.42 | 271.4 | 0 | 4052.02 | 0 | 0
| 24 | XA95 | Konzola podpěrných izolátorů pro příhradový stožár-stáv.stož. | 2631.06 | 480.06 | 0 | 2151 | 0 | 0
| 25 | BS06 | Izolátor VPA 135/8a,vč.šroubu M20x120-AlFe (Pařát I až III pro BO OPEX) | 8091.04 | 896.8 | 0 | 7194.24 | 0 | 0
| 26 | BS05 | Izolátor VPA 135/8a,vč.šroubu M20x40-AlFe (Pařát IV, boční nosník, praporec BZ) | 7838.72 | 896.8 | 0 | 6941.92 | 0 | 0
| 27 | BS09 | Izolátor VPAv 135/12/8aL,vč.šroubu M20x120-AlFe (Pařát I až III pro BO OPEX) | 131928.3 | 11770.5 | 0 | 120157.8 | 0 | 0
| 28 | BP21 | Nosník boční JB/DBV pro VPA-na zemi | 2287.1318 | 259.44 | 0 | 2027.6918 | 0 | 0
| 29 | EN03 | Hutnění zeminy strojně,vrstva 20cm | 17521.92 | 17521.92 | 0 | 0 | 0 | 0
| 31 | 1461 | Proudový spoj AlFe 35-120/Al 35-120 šroub.svorkou -3x | 348691.59 | 290199.15 | 0 | 58492.44 | 0 | 0
| 32 | BL224 | ÚO rovinný komorový pod vedení typ PPN pod konzolu Pařát na bet.sl.12m D225-250 | 185268.628 | 0 | 0 | 185268.628 | 0 | 0
| 33 | BL22 | Pas prodlužovací ÚO PPN na konzolu Pařát N - sada 6ks | 4803.57 | 988.2 | 0 | 3815.37 | 0 | 0
| 39 | 1533 | Zemnící svod na sloup 12m-zem.páska,svorky SR02 a SR03 vč.mont.a upev.Bandimex | 7034.8381 | 5819.52 | 0 | 1215.3181 | 0 | 0
| 40 | DQ63 | Suspense SA IV k izolačnímu nátěru uzemnění a spojů | 112.8 | 0 | 0 | 112.8 | 0 | 0
| 41 | DQ13 | Uzemnění v zemi-páska FeZn 30x4mm | 13155.0764 | 6779.63 | 0 | 6375.4464 | 0 | 0
| 42 | DQ09 | Štítek označovací na uzemňovací přívod | 270.75 | 249.2 | 0 | 21.55 | 0 | 0
| 43 | DQ59 | Spojení páskových zemničů šrouby | 241 | 0 | 0 | 241 | 0 | 0
| 44 | DQ11 | Smršťovací trubice zelenožlutá barva 32/12mm pro pas | 334.47 | 308 | 0 | 26.47 | 0 | 0
| 45 | BU02 | Tabulka Výstražná + Zákazová smalt.na PS, PS-TS VN | 1396.53 | 0 | 0 | 1396.53 | 0 | 0
| 46 | HG18V | Tabulka výstražná 0116 VN životu nebezpečno dotýkat se drátů.... | 8148.34 | 0 | 0 | 8148.34 | 0 | 0
| 48 | 1517 | Omezovač přepětí VN 10kA venkovní, včetně montáže - 3x | 3296.76 | 693.84 | 0 | 2602.92 | 0 | 0
| 49 | CU63 | Jiskřiště na vodič AlFe pro izolátor VPAv -jednostranné | 3860.6624 | 1061.76 | 0 | 2798.9024 | 0 | 0
| 50 | BK52 | Žebřík na DBW 12m | 7839.176 | 609.24 | 0 | 7229.936 | 0 | 0
| 51 | BK51 | Žebřík na DBV 12m | 2183.0587 | 203.08 | 0 | 1979.9787 | 0 | 0
| 52 | BK50 | Žebřík na JB 12m | 143213.5489 | 14012.52 | 0 | 129201.0289 | 0 | 0
| 55 | BS56 | Kloub závěsný pro plastový izolátor (235191.1) v=8 | 48504 | 0 | 0 | 48504 | 0 | 0
| 56 | BS57 | Kloub závěsný pro plastový izolátor (235191.2) v=10 | 8875.68 | 0 | 0 | 8875.68 | 0 | 0
| 59 | 1404 | Lano AlFe 3x110/22,vč.spojek | 1210832.0074 | 433479.2701 | 0 | 777352.7373 | 0 | 0
| 62 | 1404-D1 | Lano AlFe 3x110/22,vč.spojek demontáž materiálu do šrotu | 216739.6351 | 216739.6351 | 0 | 0 | 0 | 0
| 272 | BU111 | Konzola - příhradový stožár 22kV - B-U8 | 7356.96 | 1644.32 | 0 | 0 | 0 | 5712.64
| 274 | BU104 | Konzola - příhradový stožár 22kV - A3-U8-R | 42296.49 | 6689.25 | 0 | 0 | 0 | 35607.24
| 275 | BU106 | Konzola - příhradový stožár 22kV - A4-U10-R | 12148.66 | 1913.22 | 0 | 0 | 0 | 10235.44
| 276 | XA97 | Zábrana ptactvu PS hlavy dříku | 21443.48 | 708.84 | 0 | 20734.64 | 0 | 0
| 297 | EC95 | Beton.základ C12/15 (B15) nad 5m3 do bedněn. dolní blok PS -mix nakup.směs | 839032.1484 | 148271.8816 | 0 | 690760.2668 | 0 | 0
| 298 | EC96 | Beton.základ C12/15 (B15) do bed. horní blok PS -mix nakup.sm. | 162323.7823 | 72957.4384 | 0 | 89366.3439 | 0 | 0
| 299 | EC961 | Náklady na bednění z tvarovaných dílů konstrukčně přizpůsobené pro vibrovaný beton k lití hlav betonových základů PS | 102690 | 0 | 0 | 102690 | 0 | 0
| 300 | EC76 | Beton.základ C12/15 (B15) do 5m3 bez bedněn.-nakup.směs | 633114.7889 | 125516.512 | 0 | 507598.2769 | 0 | 0
| 302 | EB04 | Výkop jámy pro sloup,kotvu ručně zem.tř.3-4 | 469462.136 | 469462.136 | 0 | 0 | 0 | 0
| 303 | EB12 | Zához jámy pro sloup,kotvu ručně zem.tř.3-4 | 56653.4602 | 56653.4602 | 0 | 0 | 0 | 0
| 304 | EN03 | Hutnění zeminy strojně,vrstva 20cm | 8617.3235 | 8617.3235 | 0 | 0 | 0 | 0
| 305 | 53041 | Naložení sutě na dopravní prostředek | 149270.004 | 0 | 0 | 0 | 149270.004 | 0
| 307 | EB26 | Zesílení příjezdové cesty | 616685.52 | 616685.52 | 0 | 0 | 0 | 0
| 308 | EQ04 | Provizorní úprava terénu zeminou tř.2 | 422582.16 | 422582.16 | 0 | 0 | 0 | 0
| 310 | PZS | Příspěvek za sklad | 107570.506 | 0 | 107570.506 | 0 | 0 | 0
| 311 | 9349 | Stimulační přirážka | 397388.3506 | 397388.3506 | 0 | 0 | 0 | 0
| 312 | 9346 | Silniční provoz | 10476.602 | 10476.602 | 0 | 0 | 0 | 0
| 313 | 9345 | Rušení dopravy a provozní vlivy v blízkosti VN, VVN | 97540.777 | 97540.777 | 0 | 0 | 0 | 0
| 314 | 9343 | GZS (SO) | 252883.4959 | 252883.4959 | 0 | 0 | 0 | 0
| 315 | 9347 | Železniční provoz do 10 m od koleje | 97540.777 | 97540.777 | 0 | 0 | 0 | 0
| 333 | BU001-D1 | Stožár příhradový 22kV - 12/40 - Nosný demontáž materiálu do šrotu | 22067.2625 | 22067.2625 | 0 | 0 | 0 | 0
| 336 | BU030-D1 | Stožár příhradový 22kV - 15/60 - Nosný demontáž materiálu do šrotu | 12525.105 | 12525.105 | 0 | 0 | 0 | 0
| 337 | BU028-D1 | Stožár příhradový 22kV - 15/40 - Nosný demontáž materiálu do šrotu | 12013.385 | 12013.385 | 0 | 0 | 0 | 0
| 338 | BU012-D1 | Stožár příhradový 22kV - 13,5/40 - Nosný demontáž materiálu do šrotu | 5094.1025 | 5094.1025 | 0 | 0 | 0 | 0
| 339 | BF83-D1 | Sloup dřev. Ap 10m,čep 19-21cm,vč.patky demontáž materiálu do šrotu | 2161.5275 | 2161.5275 | 0 | 0 | 0 | 0
| 345 | BL77-D1 | Sloup betonový D 10,5/10 pro VN bez výstroje demontáž materiálu do šrotu | 20124.56 | 20124.56 | 0 | 0 | 0 | 0
| 346 | BL69-D1 | Sloup betonový J 10,5/10 pro VN bez výstroje demontáž materiálu do šrotu | 2752.64 | 2752.64 | 0 | 0 | 0 | 0
| 347 | BL65-D1 | Sloup betonový J 10,5/6 pro VN bez výstroje demontáž materiálu do šrotu | 81202.88 | 81202.88 | 0 | 0 | 0 | 0
| 348 | BL52-D1 | Sloup betonový J 10,5/15 pro VN bez výstroje demontáž materiálu do šrotu | 1376.32 | 1376.32 | 0 | 0 | 0 | 0
| 349 | BL66-D1 | Sloup betonový J 12/6 pro VN bez výstroje demontáž materiálu do šrotu | 4128.96 | 4128.96 | 0 | 0 | 0 | 0
| 350 | BL70-D1 | Sloup betonový J 12/10 pro VN bez výstroje demontáž materiálu do šrotu | 2752.64 | 2752.64 | 0 | 0 | 0 | 0
| 351 | BP492-D1 | Konzola Rovinná lehká, JB225-na zemi demontáž materiálu do šrotu | 10613.42 | 10613.42 | 0 | 0 | 0 | 0
| 352 | BP01-D1 | Konzola Pařát III nosná (lehká), JB180-225-na zemi demontáž materiálu do šrotu | 4208.77 | 4208.77 | 0 | 0 | 0 | 0
| 353 | BP07-D1 | Konzola Pařát rohová 28kN, JB225-na zemi demontáž materiálu do šrotu | 220.23 | 220.23 | 0 | 0 | 0 | 0
| 354 | BP41-D1 | Konzola odbočná Přímá na JB,225-250-na zemi demontáž materiálu do šrotu | 228.28 | 228.28 | 0 | 0 | 0 | 0
| 355 | BP45-D1 | Konzola odbočná Přímá na DBV,225-250-na zemi demontáž materiálu do šrotu | 121.7 | 121.7 | 0 | 0 | 0 | 0
| 356 | BP43-D1 | Konzola odbočná Přímá na DBW,225-250-na zemi demontáž materiálu do šrotu | 121.7 | 121.7 | 0 | 0 | 0 | 0
| 360 | BT28-D1 | Bezpečnostní závěs pro vodič AlFe 110/22 demontáž materiálu do šrotu | 16375.77 | 16375.77 | 0 | 0 | 0 | 0
| 362 | 1396-D1 | Řetězec Jk izol.plast. 3x95/120AlFe pro odpínač komorový,růžkový a odpín.Pařát demontáž materiálu do šrotu | 36975.2175 | 36975.2175 | 0 | 0 | 0 | 0
| 364 | 1461-D1 | Proudový spoj AlFe 35-120/Al 35-120 šroub.svorkou -3x demontáž materiálu do šrotu | 98791.2 | 98791.2 | 0 | 0 | 0 | 0
| 365 | BL113-D1 | Odpínač pružinový před transformovnu na bet.sloup 12m demontáž materiálu do šrotu | 0 | 0 | 0 | 0 | 0 | 0
| 366 | DQ02-D1 | Uzemnění na povrchu-páska FeZn 30x4mm demontáž materiálu do šrotu | 6008.52 | 6008.52 | 0 | 0 | 0 | 0
| 367 | BU02-D1 | Tabulka Výstražná + Zákazová smalt.na PS, PS-TS VN demontáž materiálu do šrotu | 0 | 0 | 0 | 0 | 0 | 0
| 368 | BK50-D1 | Žebřík na JB 12m demontáž materiálu do šrotu | 1421.56 | 1421.56 | 0 | 0 | 0 | 0
| 369 | BS49-D1 | Kloub závěsný pro VZL (235126) v=8 demontáž materiálu do šrotu | 0 | 0 | 0 | 0 | 0 | 0
| 370 | BS50-D1 | Kloub závěsný pro VZL (235127) v=10 demontáž materiálu do šrotu | 0 | 0 | 0 | 0 | 0 | 0
| 371 | EC70 | Rozbourání betonového základu | 456483.9474 | 456483.9474 | 0 | 0 | 0 | 0
| 372 | 53041 | Naložení sutě na dopravní prostředek | 91903.76 | 0 | 0 | 0 | 91903.76 | 0
| 373 | EB17 | Odkop zeminy ručně zem.tř.3-4 | 53539.2 | 53539.2 | 0 | 0 | 0 | 0
| 374 | EQ04 | Provizorní úprava terénu zeminou tř.2 | 34594.56 | 34594.56 | 0 | 0 | 0 | 0
| 375 | EA12 | Sejmutí ornice vrstva nad 15cm zem.tř.2 | 19542.4 | 19542.4 | 0 | 0 | 0 | 0
| 376 | EB22 | Násyp zeminy vč.složení a rozprostření zem.tř.1-2 | 73075.2 | 73075.2 | 0 | 0 | 0 | 0
| 377 | HG06 | Tabulka ACON pro PS, vč. krycího plechu a spojovacího materiálu | 415.78 | 140 | 0 | 275.78 | 0 | 0
| 378 | HG05 | Tabulka ACON pro betonové p.b. a sloupové TS s UM, vč. upínací pásky | 195.3246 | 78.4 | 0 | 116.9246 | 0 | 0
| 379 | ZS32 | Montážní plošina MP13 | 131100 | 131100 | 0 | 0 | 0 | 0
| 380 | ZS32 | Montážní plošina MP13 | 131100 | 131100 | 0 | 0 | 0 | 0
| 381 | BS09-D1 | Izolátor VPAv 135/12/8aL,vč.šroubu M20x120-AlFe (Pařát I až III pro BO OPEX) demontáž materiálu do šrotu | 1261.125 | 1261.125 | 0 | 0 | 0 | 0
| 382 | BS05-D1 | Izolátor VPA 135/8a,vč.šroubu M20x40-AlFe (Pařát IV, boční nosník, praporec BZ) demontáž materiálu do šrotu | 112.1 | 112.1 | 0 | 0 | 0 | 0
| 383 | BS06-D1 | Izolátor VPA 135/8a,vč.šroubu M20x120-AlFe (Pařát I až III pro BO OPEX) demontáž materiálu do šrotu | 6922.175 | 6922.175 | 0 | 0 | 0 | 0
| 385 | BL95V | Stavba sloupu do stejného místa-montáž | 515570 | 515570 | 0 | 0 | 0 | 0
| 387 | 1421 | Opětná montáž lana AlFe do 3x70mm2 | 5420.9216 | 5420.9216 | 0 | 0 | 0 | 0
| 389 | 1422 | Opětná montáž lana AlFe do 3x120mm2 | 629.0567 | 629.0567 | 0 | 0 | 0 | 0
| 390 | BT69 | Příplatek za tažení 3x AlFe lana přes překážku -bez materiálu | 61833.6 | 61833.6 | 0 | 0 | 0 | 0
| 393 | 1401 | Lano AlFe 3x42/7,vč.spojek | 6854.9114 | 3441.8679 | 0 | 3413.0435 | 0 | 0
| 396 | 1402-D2 | Lano AlFe 3x70/11-1,vč.spojek demontáž materiálu k opětnému | 1645.6969 | 1645.6969 | 0 | 0 | 0 | 0
| 397 | BT10-D2 | Lano AlFe 110/22 demontáž materiálu k opětnému | 171.8013 | 171.8013 | 0 | 0 | 0 | 0
| 398 | EA16 | Odstranění dřev.porostu,tvrdý,střed.hustý | 4857.6 | 4857.6 | 0 | 0 | 0 | 0
| 399 | EA41 | Odstranění pařezu do průměru 30cm | 1647.52 | 1647.52 | 0 | 0 | 0 | 0
| 400 | EA02 | Vytýčení trasy venk.ved. VN -přehled.terén | 12320.0806 | 12320.0806 | 0 | 0 | 0 | 0
| 403 | BT20 | Předformovaný vaz pro vodič AlFe 110/22 | 76167 | 14584.5 | 0 | 61582.5 | 0 | 0
| 404 | BT20-D1 | Předformovaný vaz pro vodič AlFe 110/22 demontáž materiálu do šrotu | 1562.625 | 1562.625 | 0 | 0 | 0 | 0
| 405 | BI77-D1 | Vaz třmenový pro AlFe6 35-70,42/7,70/11-1 demontáž materiálu do šrotu | 191.54 | 191.54 | 0 | 0 | 0 | 0
| 406 | BS75 | Řetězec kotevní plastový izol. Jk 42/7-120 AlFe | 94448.43 | 30955.77 | 0 | 63492.66 | 0 | 0
| 407 | BS75-D1 | Řetězec kotevní plastový izol. Jk 42/7-120 AlFe demontáž materiálu do šrotu | 9458.7075 | 9458.7075 | 0 | 0 | 0 | 0
| 408 | BS35-D1 | Kotevní řetězec Jk VZL 70/530 42/7-120 mm2 demontáž materiálu do šrotu | 1896.165 | 1896.165 | 0 | 0 | 0 | 0
| 412 | XB69 | Sestava-1100001396 kab.svodu z PS,vč.odp.komorového pro kab.150-240mm2 | 59321.905 | 7703.625 | 0 | 51618.28 | 0 | 0
| 413 | BT14 | Křížový vaz VPA pro šablony | 2932.0006 | 2831.68 | 0 | 100.3206 | 0 | 0
| 414 | EP08 | Výkop rýhy 35x80cm ručně pro zemnící pásek zem.tř.3 | 43500.16 | 43500.16 | 0 | 0 | 0 | 0
| 415 | EP17 | Zához rýhy 35x80cm ručně pro zemnící pásek zem.tř.3 | 12344.64 | 12344.64 | 0 | 0 | 0 | 0
| 416 | EP05 | Výkop rýhy 35x60cm ručně pro zemnící pásek zem.tř.3 | 9588.48 | 9588.48 | 0 | 0 | 0 | 0
| 417 | EP17 | Zához rýhy 35x80cm ručně pro zemnící pásek zem.tř.3 | 3548.16 | 3548.16 | 0 | 0 | 0 | 0
| 418 | BL03 | Sloup bet. J 12/6 pro ÚO a ÚV (REC) | 61345.4527 | 33156.615 | 0 | 28188.8377 | 0 | 0
2 |  |  | CZD00012_00003: NOVÉ IČ_SDOK_vVN701_ | 4378586.4035 | 1079478.4398 | 97242.3911 | 2857164.0325 | 252720 | 9815.54
| 187 | QA07 | Objímka kotevní SDOK 20kN 2x oko JB250 | 7622.19 | 0 | 0 | 7622.19 | 0 | 0
| 190 | QB01 | Kabel optický samonosný 48 vláken | 1690200.4645 | 638039.3881 | 0 | 1052161.0764 | 0 | 0
| 193 | QB21 | Spirála ochranná a spirála kotevní, s očnicí pro SDOK 48 vl. | 150563.4 | 54121.8 | 0 | 96441.6 | 0 | 0
| 194 | QB31 | Spirála protivibrační SDOK 48 vl. | 76018.75 | 23363.75 | 0 | 52655 | 0 | 0
| 195 | QB51 | Příchytka dist.1xSDOK 15-20 mm JB nebo Jp, PS -ve výšce | 6080.7868 | 3210.6 | 0 | 2870.1868 | 0 | 0
| 198 | PPV-CZD00012 | PPV pro MT CZD00012 - Telekomunikační kabely | 6610.3296 | 6610.3296 | 0 | 0 | 0 | 0
| 199 | PZS | Příspěvek za sklad | 97242.3911 | 0 | 97242.3911 | 0 | 0 | 0
| 219 | QB48 | Držák O 1,2 m rezervy SDOK 90 m PS s adaptérem držáku rezervy -ve výšce | 55697.67 | 2322 | 0 | 53375.67 | 0 | 0
| 224 | QB04 | Příplatek za tažení SDOK přes překážku -bez materiálu | 51528 | 51528 | 0 | 0 | 0 | 0
| 231 | 9345 | Rušení dopravy a provozní vlivy v blízkosti VN, VVN | 9102.4239 | 9102.4239 | 0 | 0 | 0 | 0
| 236 | X12831 | Adaptér E2000 | 11040 | 0 | 0 | 10560 | 0 | 0
| 237 | X12833 | Pigtail E2/APC8 | 17616 | 0 | 0 | 17616 | 0 | 0
| 238 | X12834 | Patchcord | 33312 | 0 | 0 | 33312 | 0 | 0
| 239 | X12835 | Opt. rozvaděč MFDC-8-48-E2F X-LP | 8454 | 0 | 0 | 8454 | 0 | 0
| 240 | ZS32 | Montážní plošina MP13 | 131100 | 131100 | 0 | 0 | 0 | 0
| 252 | X12836 | Kříž rezervy | 5000 | 0 | 0 | 5000 | 0 | 0
| 253 | X12837 | ukončení optického vlákna - svár v OR do 48 vláken | 18000 | 0 | 0 | 0 | 0 | 0
| 254 | QC01 | Měření met. zpětného rozptylu OTDR vl.d.1310nm při převzetí bubnu+protokol - 48 vláken | 77760 | 0 | 0 | 0 | 77760 | 0
| 255 | QC09 | Kompletní závěrečné měření celého profilu optického kabelu+2 protokly - 48 vláken | 45360 | 0 | 0 | 0 | 45360 | 0
| 256 | X12838 | kontrolní měření OTDR, tři vlnové délky- jednostranné - měření úseku po zatažení (1vl z trubičky, | 1750 | 0 | 0 | 0 | 0 | 0
| 257 | X12839 | Těsnící průchodka Jackmoon pro HDPE | 418 | 0 | 0 | 418 | 0 | 0
| 259 | X128312 | Vhodnocení parametrů opt. trasy a zpracování měř. protokolů | 5850 | 0 | 0 | 0 | 0 | 0
| 260 | X128313 | kompletace a montáž OS ( trasa KZL) | 1950 | 0 | 0 | 0 | 0 | 0
| 261 | X128314 | kompletace a montáž OR | 1250 | 0 | 0 | 0 | 0 | 0
| 262 | X128315 | vytvarování rezervy samonosného kabelu na stožáru | 28500 | 0 | 0 | 0 | 0 | 0
| 263 | X128316 | zafouknutí OK do HDPE trubky | 9040 | 0 | 0 | 0 | 0 | 0
| 264 | X128317 | montáž rezervního kříže včetně namotání rezervy | 540 | 0 | 0 | 0 | 0 | 0
| 265 | X128319 | drobné montážní práce | 10806 | 0 | 0 | 0 | 0 | 0
| 266 | X128320 | drobný spotřební materiál | 3450 | 0 | 0 | 3450 | 0 | 0
| 268 | X128321 | umístění průchodu a protažení HDPE | 4000 | 0 | 0 | 0 | 0 | 0
| 271 | BU122 | Konzola příhradový stožár 22kV BZ-U8-R | 12038.32 | 2222.78 | 0 | 0 | 0 | 9815.54
| 282 | QA14 | Objímka kotevní SDOK 20kN 2x oko DBW250 | 1696.04 | 0 | 0 | 1696.04 | 0 | 0
| 283 | QB12 | Závěs nosný na konzolu Čtyřvodič 100x100 nebo PS U80 | 5261.1 | 2744.2 | 0 | 2516.9 | 0 | 0
| 284 | QB11 | Závěs nosný na konzolu NN 600 U80 | 40200.55 | 13172.25 | 0 | 27028.3 | 0 | 0
| 285 | QB46 | Držák O 1,2 m rezervy SDOK 90 m JB -ve výšce | 5236.0293 | 231.62 | 0 | 5004.4093 | 0 | 0
| 286 | HY06 | Konzola vvs 1530mm na DBW bet.sloup; i pro SDOK | 1919.8 | 761.96 | 0 | 1157.84 | 0 | 0
| 287 | HY141 | Konzola NN 600 U8 na JB D220; i pro SDOK | 42644.84 | 24465.72 | 0 | 18179.12 | 0 | 0
| 288 | QB17 | Závěs kotevní s napínacím šroubem oko-oko ke konzole s kotevními příložkami | 9523.23 | 6130.71 | 0 | 3392.52 | 0 | 0
| 290 | QA32 | Konzola stavitelná PS 0-870 U8 kotevní -ve výšce | 30167.07 | 1759.89 | 0 | 28407.18 | 0 | 0
| 291 | QB05 | Montáž spojky SDOK, zadat počet spojů (ks): 48, 72, 96, 120 nebo 144, -bez materiálu | 129600 | 0 | 0 | 0 | 129600 | 0
| 292 | QB06 | Spojka SDOK do 72 spojů - pouze materiál (práce Subdodávka QB05) | 1330236 | 0 | 0 | 1330236 | 0 | 0
| 293 | QB26 | Svorka nosná SDOK 48 vl. | 122657.25 | 27047.25 | 0 | 95610 | 0 | 0
| 296 | QA02 | Upevnění konstrukcí (objímek) SDOK bez materiálu - ve výšce | 47864.8 | 47864.8 | 0 | 0 | 0 | 0
| 409 | 9343 | GZS (SO) | 23598.8767 | 23598.8767 | 0 | 0 | 0 | 0
| 410 | 9346 | Silniční provoz | 977.6677 | 977.6677 | 0 | 0 | 0 | 0
| 411 | 9347 | Železniční provoz do 10 m od koleje | 9102.4239 | 9102.4239 | 0 | 0 | 0 | 0
1 |  |  | 4: Ostatní náklady | 2402944.094 | 2402944.094 | 0 | 0 | 0 | 0
2 |  |  | 4.1: Ostatní náklady stavby - Nesoutěžené výkony | 270134.384 | 270134.384 | 0 | 0 | 0 | 0
| 318 | 1101922 | Vytyčení stávajících podzemních sítí | 18300 | 18300 | 0 | 0 | 0 | 0
| 319 | 1101924 | Náhrady majetkové újmy vlastníkovi nebo nájemci nemovitosti | 30000 | 30000 | 0 | 0 | 0 | 0
| 320 | 1101925 | Archeologický dozor | 5000 | 5000 | 0 | 0 | 0 | 0
| 324 | 9465 | Mobilní TS-náklady na zapůjčení - dle pravidel EG.D | 0 | 0 | 0 | 0 | 0 | 0
| 325 | 1101598 | Činnost koordinátora BOZP na staveništi | 165334.384 | 165334.384 | 0 | 0 | 0 | 0
| 384 | 1101929 | Dopravní značení projekt a umístění dopravních značek | 51500 | 51500 | 0 | 0 | 0 | 0
2 |  |  | 4.2: Projektová dokumentace - Inženýring EG.D - Náklady EG.D | 2132809.71 | 2132809.71 | 0 | 0 | 0 | 0
| 321 | 9100 | Projektové a geodetické práce k PD – dle pravidel EG.D | 1090346.49 | 1090346.49 | 0 | 0 | 0 | 0
| 322 | 9150 | Inženýrská činnost EG.D | 1006463.22 | 1006463.22 | 0 | 0 | 0 | 0
| 323 | 9417 | Manipulace vedení | 36000 | 36000 | 0 | 0 | 0 | 0
|  |  | Celkem | 19677792.5891 | 11018675.4381 | 204812.8972 | 7322155.2299 | 493893.764 | 556089.26

## Rekapitulace pro EBC
|  | Název stavby: | VN701+Optika;Hroz.Lho.-Velká.n.Veličkou_version 4 |  | Číslo stavby: | 001040019554
|  | Název verze: | Schválený rozpočet |  | Verze CÚ: | 2022/01a
Výkony pro EBC / PUD
| Poř. | Kód | Popis | Dodávky EG.D | Materiál EG.D | Příspěvek za sklad | Práce a mechanizace | Subdodávky | Vl. materiál zhotovitele | Výkony zhotovitele bez vl. materiálu | ∑ Výkony zhotovitele | ∑ Dodávky EG.D + Materiál EG.D
1 |  |  | 1: Ostatní náklady zhotovitele stavby - Soutěžené výkony | 0 | 0 | 0 | 1346553.38 | 0 | 0 | 1346553.38 | 1346553.38 | 0
2 |  |  | CZD00001: Projekt.dokumentace a ost.nák | 0 | 0 | 0 | 1346553.38 | 0 | 0 | 1346553.38 | 1346553.38 | 0
| 326 | 1101594 | Výchozí revize zařízení VN/NN | 0 | 0 | 0 | 28529 | 0 | 0 | 28529 | 28529 | 0
| 327 | 1101638 | Ekologická likvidace odpadů, vč. dopravy | 0 | 0 | 0 | 813874.38 | 0 | 0 | 813874.38 | 813874.38 | 0
| 328 | 1102001 | Doprava materiálu výnosového | 0 | 0 | 0 | 3080 | 0 | 0 | 3080 | 3080 | 0
| 329 | 1102008 | Doprava materiálu na stavbu z CS 81 km a více CAPEX | 0 | 0 | 0 | 8075 | 0 | 0 | 8075 | 8075 | 0
| 330 | 1102000 | Geodetické práce zhotovitele stavby | 0 | 0 | 0 | 330320 | 0 | 0 | 330320 | 330320 | 0
| 331 | 1102010 | Dokumentace pro TE | 0 | 0 | 0 | 143775 | 0 | 0 | 143775 | 143775 | 0
| 332 | 1101999 | Inženýring zhotovitele stavby CAPEX - Met.rozp. EMP2022+ | 0 | 0 | 0 | 18900 | 0 | 0 | 18900 | 18900 | 0
1 |  |  | 3: Stavební objekty | 556089.26 | 5851797.0624 | 204812.8972 | 7269177.9641 | 493893.764 | 1470358.1675 | 8049570.6252 | 9519928.7928 | 6407886.3224
2 |  |  | CZD00004_00002: VN701_kmen | 546273.72 | 3073443.0298 | 107570.506 | 6189699.5242 | 241173.764 | 1391548.1675 | 6538443.7943 | 7929991.9618 | 3619716.7498
| 1 | BU027 | Stožár příhradový 22kV - 15/30 - Nosný | 71160.64 | 15.6347 | 0 | 19402.69 | 0 | 0 | 19402.69 | 19402.69 | 71176.2747
| 2 | BU028 | Stožár příhradový 22kV - 15/40 - Nosný | 102878.42 | 15.6347 | 0 | 24026.77 | 0 | 0 | 24026.77 | 24026.77 | 102894.0547
| 3 | BU029 | Stožár příhradový 22kV - 15/50 - Nosný | 114194.14 | 15.6347 | 0 | 25050.21 | 0 | 0 | 25050.21 | 25050.21 | 114209.7747
| 4 | BU030 | Stožár příhradový 22kV - 15/60 - Nosný | 59369.67 | 7.8174 | 0 | 12525.105 | 0 | 0 | 12525.105 | 12525.105 | 59377.4874
| 5 | BU059 | Stožár příhradový 22kV - 18/50 - Nosný | 68476.05 | 7.8174 | 0 | 16819.475 | 0 | 0 | 16819.475 | 16819.475 | 68483.8674
| 6 | BU074 | Stožár příhradový 22kV - 21/50 - Nosný | 78639.48 | 7.8174 | 0 | 19607.495 | 0 | 0 | 19607.495 | 19607.495 | 78647.2974
| 7 | BL66 | Sloup betonový J 12/6 pro VN bez výstroje | 0 | 529874.5433 | 0 | 156900.48 | 0 | 0 | 156900.48 | 156900.48 | 529874.5433
| 8 | BL70 | Sloup betonový J 12/10 pro VN bez výstroje | 0 | 137212.2462 | 0 | 27526.4 | 0 | 0 | 27526.4 | 27526.4 | 137212.2462
| 9 | BL49 | Sloup betonový J 12/15 pro VN bez výstroje | 0 | 60761.5339 | 0 | 8257.92 | 0 | 0 | 8257.92 | 8257.92 | 60761.5339
| 10 | BL78 | Sloup betonový D 12/10 pro VN bez výstroje | 0 | 54860.8492 | 0 | 10062.28 | 0 | 0 | 10062.28 | 10062.28 | 54860.8492
| 11 | BL58 | Sloup betonový D 12/15 pro VN bez výstroje | 0 | 80991.3292 | 0 | 10062.28 | 0 | 0 | 10062.28 | 10062.28 | 80991.3292
| 13 | BP01 | Konzola Pařát III nosná (lehká), JB180-225-na zemi | 0 | 313623.12 | 0 | 20860.86 | 0 | 0 | 20860.86 | 20860.86 | 313623.12
| 14 | BP07 | Konzola Pařát rohová 28kN, JB225-na zemi | 0 | 78546.16 | 0 | 4845.06 | 0 | 0 | 4845.06 | 4845.06 | 78546.16
| 15 | BP09 | Konzola Pařát rohová 28kN, DBW225-na zemi | 0 | 14748.04 | 0 | 1046.68 | 0 | 0 | 1046.68 | 1046.68 | 14748.04
| 16 | BP10 | Konzola Pařát koncová 28kN, DBW225-na zemi | 0 | 10105.57 | 0 | 466.78 | 0 | 0 | 466.78 | 466.78 | 10105.57
| 17 | BP04 | Konzola Pařát III nosná (lehká), DBW225-na zemi | 0 | 10186.72 | 0 | 783.48 | 0 | 0 | 783.48 | 783.48 | 10186.72
| 18 | BP23 | Tyč ptačí dosed 1300 Pařát III-na zemi | 0 | 35953.3076 | 0 | 5324.2 | 0 | 0 | 5324.2 | 5324.2 | 35953.3076
| 20 | BP35 | Konzola Čtyřvodič nosná do 12 kN, JB -na zemi | 0 | 121938.3 | 0 | 6563.7 | 0 | 0 | 6563.7 | 6563.7 | 121938.3
| 21 | BP41 | Konzola odbočná Přímá na JB,225-250-na zemi | 0 | 6665 | 0 | 456.56 | 0 | 0 | 456.56 | 456.56 | 6665
| 22 | BP45 | Konzola odbočná Přímá na DBV,225-250-na zemi | 0 | 3332.5 | 0 | 243.4 | 0 | 0 | 243.4 | 243.4 | 3332.5
| 23 | BP47 | Konzola odbočná Šikmá na DB,225-250-na zemi | 0 | 4052.02 | 0 | 271.4 | 0 | 0 | 271.4 | 271.4 | 4052.02
| 24 | XA95 | Konzola podpěrných izolátorů pro příhradový stožár-stáv.stož. | 0 | 2151 | 0 | 480.06 | 0 | 0 | 480.06 | 480.06 | 2151
| 25 | BS06 | Izolátor VPA 135/8a,vč.šroubu M20x120-AlFe (Pařát I až III pro BO OPEX) | 0 | 7194.24 | 0 | 896.8 | 0 | 0 | 896.8 | 896.8 | 7194.24
| 26 | BS05 | Izolátor VPA 135/8a,vč.šroubu M20x40-AlFe (Pařát IV, boční nosník, praporec BZ) | 0 | 6941.92 | 0 | 896.8 | 0 | 0 | 896.8 | 896.8 | 6941.92
| 28 | BP21 | Nosník boční JB/DBV pro VPA-na zemi | 0 | 2027.6918 | 0 | 259.44 | 0 | 0 | 259.44 | 259.44 | 2027.6918
| 29 | EN03 | Hutnění zeminy strojně,vrstva 20cm | 0 | 0 | 0 | 17521.92 | 0 | 0 | 17521.92 | 17521.92 | 0
| 31 | 1461 | Proudový spoj AlFe 35-120/Al 35-120 šroub.svorkou -3x | 0 | 58492.44 | 0 | 290199.15 | 0 | 0 | 290199.15 | 290199.15 | 58492.44
| 40 | DQ63 | Suspense SA IV k izolačnímu nátěru uzemnění a spojů | 0 | 0 | 0 | 0 | 0 | 112.8 | 0 | 112.8 | 0
| 32 | BL224 | ÚO rovinný komorový pod vedení typ PPN pod konzolu Pařát na bet.sl.12m D225-250 | 0 | 185268.628 | 0 | 0 | 0 | 0 | 0 | 0 | 185268.628
| 27 | BS09 | Izolátor VPAv 135/12/8aL,vč.šroubu M20x120-AlFe (Pařát I až III pro BO OPEX) | 0 | 120157.8 | 0 | 11770.5 | 0 | 0 | 11770.5 | 11770.5 | 120157.8
| 33 | BL22 | Pas prodlužovací ÚO PPN na konzolu Pařát N - sada 6ks | 0 | 3815.37 | 0 | 988.2 | 0 | 0 | 988.2 | 988.2 | 3815.37
| 41 | DQ13 | Uzemnění v zemi-páska FeZn 30x4mm | 0 | 6375.4464 | 0 | 6779.63 | 0 | 0 | 6779.63 | 6779.63 | 6375.4464
| 39 | 1533 | Zemnící svod na sloup 12m-zem.páska,svorky SR02 a SR03 vč.mont.a upev.Bandimex | 0 | 1215.3181 | 0 | 5819.52 | 0 | 0 | 5819.52 | 5819.52 | 1215.3181
| 49 | CU63 | Jiskřiště na vodič AlFe pro izolátor VPAv -jednostranné | 0 | 2798.9024 | 0 | 1061.76 | 0 | 0 | 1061.76 | 1061.76 | 2798.9024
| 42 | DQ09 | Štítek označovací na uzemňovací přívod | 0 | 21.55 | 0 | 249.2 | 0 | 0 | 249.2 | 249.2 | 21.55
| 43 | DQ59 | Spojení páskových zemničů šrouby | 0 | 14 | 0 | 0 | 0 | 227 | 0 | 227 | 14
| 44 | DQ11 | Smršťovací trubice zelenožlutá barva 32/12mm pro pas | 0 | 26.47 | 0 | 308 | 0 | 0 | 308 | 308 | 26.47
| 48 | 1517 | Omezovač přepětí VN 10kA venkovní, včetně montáže - 3x | 0 | 2602.92 | 0 | 693.84 | 0 | 0 | 693.84 | 693.84 | 2602.92
| 50 | BK52 | Žebřík na DBW 12m | 0 | 7229.936 | 0 | 609.24 | 0 | 0 | 609.24 | 609.24 | 7229.936
| 45 | BU02 | Tabulka Výstražná + Zákazová smalt.na PS, PS-TS VN | 0 | 1396.53 | 0 | 0 | 0 | 0 | 0 | 0 | 1396.53
| 46 | HG18V | Tabulka výstražná 0116 VN životu nebezpečno dotýkat se drátů.... | 0 | 7908.9 | 0 | 0 | 0 | 239.44 | 0 | 239.44 | 7908.9
| 51 | BK51 | Žebřík na DBV 12m | 0 | 1979.9787 | 0 | 203.08 | 0 | 0 | 203.08 | 203.08 | 1979.9787
| 52 | BK50 | Žebřík na JB 12m | 0 | 129201.0289 | 0 | 14012.52 | 0 | 0 | 14012.52 | 14012.52 | 129201.0289
| 55 | BS56 | Kloub závěsný pro plastový izolátor (235191.1) v=8 | 0 | 48504 | 0 | 0 | 0 | 0 | 0 | 0 | 48504
| 56 | BS57 | Kloub závěsný pro plastový izolátor (235191.2) v=10 | 0 | 8875.68 | 0 | 0 | 0 | 0 | 0 | 0 | 8875.68
| 59 | 1404 | Lano AlFe 3x110/22,vč.spojek | 0 | 777352.7373 | 0 | 433479.2701 | 0 | 0 | 433479.2701 | 433479.2701 | 777352.7373
| 62 | 1404-D1 | Lano AlFe 3x110/22,vč.spojek demontáž materiálu do šrotu | 0 | 0 | 0 | 216739.6351 | 0 | 0 | 216739.6351 | 216739.6351 | 0
| 276 | XA97 | Zábrana ptactvu PS hlavy dříku | 0 | 20734.64 | 0 | 708.84 | 0 | 0 | 708.84 | 708.84 | 20734.64
| 275 | BU106 | Konzola - příhradový stožár 22kV - A4-U10-R | 10235.44 | 0 | 0 | 1913.22 | 0 | 0 | 1913.22 | 1913.22 | 10235.44
| 274 | BU104 | Konzola - příhradový stožár 22kV - A3-U8-R | 35607.24 | 0 | 0 | 6689.25 | 0 | 0 | 6689.25 | 6689.25 | 35607.24
| 272 | BU111 | Konzola - příhradový stožár 22kV - B-U8 | 5712.64 | 0 | 0 | 1644.32 | 0 | 0 | 1644.32 | 1644.32 | 5712.64
| 297 | EC95 | Beton.základ C12/15 (B15) nad 5m3 do bedněn. dolní blok PS -mix nakup.směs | 0 | 0 | 0 | 148271.8816 | 0 | 690760.2668 | 148271.8816 | 839032.1484 | 0
| 298 | EC96 | Beton.základ C12/15 (B15) do bed. horní blok PS -mix nakup.sm. | 0 | 0 | 0 | 72957.4384 | 0 | 89366.3439 | 72957.4384 | 162323.7823 | 0
| 299 | EC961 | Náklady na bednění z tvarovaných dílů konstrukčně přizpůsobené pro vibrovaný beton k lití hlav betonových základů PS | 0 | 0 | 0 | 0 | 0 | 102690 | 0 | 102690 | 0
| 300 | EC76 | Beton.základ C12/15 (B15) do 5m3 bez bedněn.-nakup.směs | 0 | 0 | 0 | 125516.512 | 0 | 507598.2769 | 125516.512 | 633114.7889 | 0
| 302 | EB04 | Výkop jámy pro sloup,kotvu ručně zem.tř.3-4 | 0 | 0 | 0 | 469462.136 | 0 | 0 | 469462.136 | 469462.136 | 0
| 303 | EB12 | Zához jámy pro sloup,kotvu ručně zem.tř.3-4 | 0 | 0 | 0 | 56653.4602 | 0 | 0 | 56653.4602 | 56653.4602 | 0
| 304 | EN03 | Hutnění zeminy strojně,vrstva 20cm | 0 | 0 | 0 | 8617.3235 | 0 | 0 | 8617.3235 | 8617.3235 | 0
| 305 | 53041 | Naložení sutě na dopravní prostředek | 0 | 0 | 0 | 0 | 149270.004 | 0 | 149270.004 | 149270.004 | 0
| 307 | EB26 | Zesílení příjezdové cesty | 0 | 0 | 0 | 616685.52 | 0 | 0 | 616685.52 | 616685.52 | 0
| 308 | EQ04 | Provizorní úprava terénu zeminou tř.2 | 0 | 0 | 0 | 422582.16 | 0 | 0 | 422582.16 | 422582.16 | 0
| 310 | PZS | Příspěvek za sklad | 0 | 0 | 107570.506 | 0 | 0 | 0 | 107570.506 | 107570.506 | 0
| 311 | 9349 | Stimulační přirážka | 0 | 0 | 0 | 397388.3506 | 0 | 0 | 397388.3506 | 397388.3506 | 0
| 312 | 9346 | Silniční provoz | 0 | 0 | 0 | 10476.602 | 0 | 0 | 10476.602 | 10476.602 | 0
| 313 | 9345 | Rušení dopravy a provozní vlivy v blízkosti VN, VVN | 0 | 0 | 0 | 97540.777 | 0 | 0 | 97540.777 | 97540.777 | 0
| 314 | 9343 | GZS (SO) | 0 | 0 | 0 | 252883.4959 | 0 | 0 | 252883.4959 | 252883.4959 | 0
| 315 | 9347 | Železniční provoz do 10 m od koleje | 0 | 0 | 0 | 97540.777 | 0 | 0 | 97540.777 | 97540.777 | 0
| 333 | BU001-D1 | Stožár příhradový 22kV - 12/40 - Nosný demontáž materiálu do šrotu | 0 | 0 | 0 | 22067.2625 | 0 | 0 | 22067.2625 | 22067.2625 | 0
| 336 | BU030-D1 | Stožár příhradový 22kV - 15/60 - Nosný demontáž materiálu do šrotu | 0 | 0 | 0 | 12525.105 | 0 | 0 | 12525.105 | 12525.105 | 0
| 337 | BU028-D1 | Stožár příhradový 22kV - 15/40 - Nosný demontáž materiálu do šrotu | 0 | 0 | 0 | 12013.385 | 0 | 0 | 12013.385 | 12013.385 | 0
| 338 | BU012-D1 | Stožár příhradový 22kV - 13,5/40 - Nosný demontáž materiálu do šrotu | 0 | 0 | 0 | 5094.1025 | 0 | 0 | 5094.1025 | 5094.1025 | 0
| 339 | BF83-D1 | Sloup dřev. Ap 10m,čep 19-21cm,vč.patky demontáž materiálu do šrotu | 0 | 0 | 0 | 2161.5275 | 0 | 0 | 2161.5275 | 2161.5275 | 0
| 345 | BL77-D1 | Sloup betonový D 10,5/10 pro VN bez výstroje demontáž materiálu do šrotu | 0 | 0 | 0 | 20124.56 | 0 | 0 | 20124.56 | 20124.56 | 0
| 346 | BL69-D1 | Sloup betonový J 10,5/10 pro VN bez výstroje demontáž materiálu do šrotu | 0 | 0 | 0 | 2752.64 | 0 | 0 | 2752.64 | 2752.64 | 0
| 347 | BL65-D1 | Sloup betonový J 10,5/6 pro VN bez výstroje demontáž materiálu do šrotu | 0 | 0 | 0 | 81202.88 | 0 | 0 | 81202.88 | 81202.88 | 0
| 348 | BL52-D1 | Sloup betonový J 10,5/15 pro VN bez výstroje demontáž materiálu do šrotu | 0 | 0 | 0 | 1376.32 | 0 | 0 | 1376.32 | 1376.32 | 0
| 350 | BL70-D1 | Sloup betonový J 12/10 pro VN bez výstroje demontáž materiálu do šrotu | 0 | 0 | 0 | 2752.64 | 0 | 0 | 2752.64 | 2752.64 | 0
| 351 | BP492-D1 | Konzola Rovinná lehká, JB225-na zemi demontáž materiálu do šrotu | 0 | 0 | 0 | 10613.42 | 0 | 0 | 10613.42 | 10613.42 | 0
| 362 | 1396-D1 | Řetězec Jk izol.plast. 3x95/120AlFe pro odpínač komorový,růžkový a odpín.Pařát demontáž materiálu do šrotu | 0 | 0 | 0 | 36975.2175 | 0 | 0 | 36975.2175 | 36975.2175 | 0
| 353 | BP07-D1 | Konzola Pařát rohová 28kN, JB225-na zemi demontáž materiálu do šrotu | 0 | 0 | 0 | 220.23 | 0 | 0 | 220.23 | 220.23 | 0
| 354 | BP41-D1 | Konzola odbočná Přímá na JB,225-250-na zemi demontáž materiálu do šrotu | 0 | 0 | 0 | 228.28 | 0 | 0 | 228.28 | 228.28 | 0
| 349 | BL66-D1 | Sloup betonový J 12/6 pro VN bez výstroje demontáž materiálu do šrotu | 0 | 0 | 0 | 4128.96 | 0 | 0 | 4128.96 | 4128.96 | 0
| 355 | BP45-D1 | Konzola odbočná Přímá na DBV,225-250-na zemi demontáž materiálu do šrotu | 0 | 0 | 0 | 121.7 | 0 | 0 | 121.7 | 121.7 | 0
| 356 | BP43-D1 | Konzola odbočná Přímá na DBW,225-250-na zemi demontáž materiálu do šrotu | 0 | 0 | 0 | 121.7 | 0 | 0 | 121.7 | 121.7 | 0
| 360 | BT28-D1 | Bezpečnostní závěs pro vodič AlFe 110/22 demontáž materiálu do šrotu | 0 | 0 | 0 | 16375.77 | 0 | 0 | 16375.77 | 16375.77 | 0
| 364 | 1461-D1 | Proudový spoj AlFe 35-120/Al 35-120 šroub.svorkou -3x demontáž materiálu do šrotu | 0 | 0 | 0 | 98791.2 | 0 | 0 | 98791.2 | 98791.2 | 0
| 365 | BL113-D1 | Odpínač pružinový před transformovnu na bet.sloup 12m demontáž materiálu do šrotu | 0 | 0 | 0 | 0 | 0 | 0 | 0 | 0 | 0
| 366 | DQ02-D1 | Uzemnění na povrchu-páska FeZn 30x4mm demontáž materiálu do šrotu | 0 | 0 | 0 | 6008.52 | 0 | 0 | 6008.52 | 6008.52 | 0
| 373 | EB17 | Odkop zeminy ručně zem.tř.3-4 | 0 | 0 | 0 | 53539.2 | 0 | 0 | 53539.2 | 53539.2 | 0
| 367 | BU02-D1 | Tabulka Výstražná + Zákazová smalt.na PS, PS-TS VN demontáž materiálu do šrotu | 0 | 0 | 0 | 0 | 0 | 0 | 0 | 0 | 0
| 368 | BK50-D1 | Žebřík na JB 12m demontáž materiálu do šrotu | 0 | 0 | 0 | 1421.56 | 0 | 0 | 1421.56 | 1421.56 | 0
| 369 | BS49-D1 | Kloub závěsný pro VZL (235126) v=8 demontáž materiálu do šrotu | 0 | 0 | 0 | 0 | 0 | 0 | 0 | 0 | 0
| 371 | EC70 | Rozbourání betonového základu | 0 | 0 | 0 | 456483.9474 | 0 | 0 | 456483.9474 | 456483.9474 | 0
| 372 | 53041 | Naložení sutě na dopravní prostředek | 0 | 0 | 0 | 0 | 91903.76 | 0 | 91903.76 | 91903.76 | 0
| 352 | BP01-D1 | Konzola Pařát III nosná (lehká), JB180-225-na zemi demontáž materiálu do šrotu | 0 | 0 | 0 | 4208.77 | 0 | 0 | 4208.77 | 4208.77 | 0
| 374 | EQ04 | Provizorní úprava terénu zeminou tř.2 | 0 | 0 | 0 | 34594.56 | 0 | 0 | 34594.56 | 34594.56 | 0
| 375 | EA12 | Sejmutí ornice vrstva nad 15cm zem.tř.2 | 0 | 0 | 0 | 19542.4 | 0 | 0 | 19542.4 | 19542.4 | 0
| 370 | BS50-D1 | Kloub závěsný pro VZL (235127) v=10 demontáž materiálu do šrotu | 0 | 0 | 0 | 0 | 0 | 0 | 0 | 0 | 0
| 376 | EB22 | Násyp zeminy vč.složení a rozprostření zem.tř.1-2 | 0 | 0 | 0 | 73075.2 | 0 | 0 | 73075.2 | 73075.2 | 0
| 377 | HG06 | Tabulka ACON pro PS, vč. krycího plechu a spojovacího materiálu | 0 | 275.78 | 0 | 140 | 0 | 0 | 140 | 140 | 275.78
| 378 | HG05 | Tabulka ACON pro betonové p.b. a sloupové TS s UM, vč. upínací pásky | 0 | 116.9246 | 0 | 78.4 | 0 | 0 | 78.4 | 78.4 | 116.9246
| 379 | ZS32 | Montážní plošina MP13 | 0 | 0 | 0 | 131100 | 0 | 0 | 131100 | 131100 | 0
| 380 | ZS32 | Montážní plošina MP13 | 0 | 0 | 0 | 131100 | 0 | 0 | 131100 | 131100 | 0
| 381 | BS09-D1 | Izolátor VPAv 135/12/8aL,vč.šroubu M20x120-AlFe (Pařát I až III pro BO OPEX) demontáž materiálu do šrotu | 0 | 0 | 0 | 1261.125 | 0 | 0 | 1261.125 | 1261.125 | 0
| 382 | BS05-D1 | Izolátor VPA 135/8a,vč.šroubu M20x40-AlFe (Pařát IV, boční nosník, praporec BZ) demontáž materiálu do šrotu | 0 | 0 | 0 | 112.1 | 0 | 0 | 112.1 | 112.1 | 0
| 383 | BS06-D1 | Izolátor VPA 135/8a,vč.šroubu M20x120-AlFe (Pařát I až III pro BO OPEX) demontáž materiálu do šrotu | 0 | 0 | 0 | 6922.175 | 0 | 0 | 6922.175 | 6922.175 | 0
| 403 | BT20 | Předformovaný vaz pro vodič AlFe 110/22 | 0 | 61582.5 | 0 | 14584.5 | 0 | 0 | 14584.5 | 14584.5 | 61582.5
| 389 | 1422 | Opětná montáž lana AlFe do 3x120mm2 | 0 | 0 | 0 | 629.0567 | 0 | 0 | 629.0567 | 629.0567 | 0
| 397 | BT10-D2 | Lano AlFe 110/22 demontáž materiálu k opětnému | 0 | 0 | 0 | 171.8013 | 0 | 0 | 171.8013 | 171.8013 | 0
| 398 | EA16 | Odstranění dřev.porostu,tvrdý,střed.hustý | 0 | 0 | 0 | 4857.6 | 0 | 0 | 4857.6 | 4857.6 | 0
| 385 | BL95V | Stavba sloupu do stejného místa-montáž | 0 | 0 | 0 | 515570 | 0 | 0 | 515570 | 515570 | 0
| 396 | 1402-D2 | Lano AlFe 3x70/11-1,vč.spojek demontáž materiálu k opětnému | 0 | 0 | 0 | 1645.6969 | 0 | 0 | 1645.6969 | 1645.6969 | 0
| 404 | BT20-D1 | Předformovaný vaz pro vodič AlFe 110/22 demontáž materiálu do šrotu | 0 | 0 | 0 | 1562.625 | 0 | 0 | 1562.625 | 1562.625 | 0
| 387 | 1421 | Opětná montáž lana AlFe do 3x70mm2 | 0 | 0 | 0 | 5420.9216 | 0 | 0 | 5420.9216 | 5420.9216 | 0
| 405 | BI77-D1 | Vaz třmenový pro AlFe6 35-70,42/7,70/11-1 demontáž materiálu do šrotu | 0 | 0 | 0 | 191.54 | 0 | 0 | 191.54 | 191.54 | 0
| 393 | 1401 | Lano AlFe 3x42/7,vč.spojek | 0 | 3413.0435 | 0 | 3441.8679 | 0 | 0 | 3441.8679 | 3441.8679 | 3413.0435
| 390 | BT69 | Příplatek za tažení 3x AlFe lana přes překážku -bez materiálu | 0 | 0 | 0 | 61833.6 | 0 | 0 | 61833.6 | 61833.6 | 0
| 400 | EA02 | Vytýčení trasy venk.ved. VN -přehled.terén | 0 | 0 | 0 | 12320.0806 | 0 | 0 | 12320.0806 | 12320.0806 | 0
| 407 | BS75-D1 | Řetězec kotevní plastový izol. Jk 42/7-120 AlFe demontáž materiálu do šrotu | 0 | 0 | 0 | 9458.7075 | 0 | 0 | 9458.7075 | 9458.7075 | 0
| 408 | BS35-D1 | Kotevní řetězec Jk VZL 70/530 42/7-120 mm2 demontáž materiálu do šrotu | 0 | 0 | 0 | 1896.165 | 0 | 0 | 1896.165 | 1896.165 | 0
| 399 | EA41 | Odstranění pařezu do průměru 30cm | 0 | 0 | 0 | 1647.52 | 0 | 0 | 1647.52 | 1647.52 | 0
| 406 | BS75 | Řetězec kotevní plastový izol. Jk 42/7-120 AlFe | 0 | 62938.62 | 0 | 30955.77 | 0 | 554.04 | 30955.77 | 31509.81 | 62938.62
| 412 | XB69 | Sestava-1100001396 kab.svodu z PS,vč.odp.komorového pro kab.150-240mm2 | 0 | 51618.28 | 0 | 7703.625 | 0 | 0 | 7703.625 | 7703.625 | 51618.28
| 413 | BT14 | Křížový vaz VPA pro šablony | 0 | 100.3206 | 0 | 2831.68 | 0 | 0 | 2831.68 | 2831.68 | 100.3206
| 414 | EP08 | Výkop rýhy 35x80cm ručně pro zemnící pásek zem.tř.3 | 0 | 0 | 0 | 43500.16 | 0 | 0 | 43500.16 | 43500.16 | 0
| 415 | EP17 | Zához rýhy 35x80cm ručně pro zemnící pásek zem.tř.3 | 0 | 0 | 0 | 12344.64 | 0 | 0 | 12344.64 | 12344.64 | 0
| 416 | EP05 | Výkop rýhy 35x60cm ručně pro zemnící pásek zem.tř.3 | 0 | 0 | 0 | 9588.48 | 0 | 0 | 9588.48 | 9588.48 | 0
| 417 | EP17 | Zához rýhy 35x80cm ručně pro zemnící pásek zem.tř.3 | 0 | 0 | 0 | 3548.16 | 0 | 0 | 3548.16 | 3548.16 | 0
| 418 | BL03 | Sloup bet. J 12/6 pro ÚO a ÚV (REC) | 0 | 28188.8377 | 0 | 33156.615 | 0 | 0 | 33156.615 | 33156.615 | 28188.8377
2 |  |  | CZD00012_00003: NOVÉ IČ_SDOK_vVN701_ | 9815.54 | 2778354.0325 | 97242.3911 | 1079478.4398 | 252720 | 78810 | 1511126.831 | 1589936.831 | 2788169.5725
| 252 | X12836 | Kříž rezervy | 0 | 0 | 0 | 0 | 0 | 5000 | 0 | 5000 | 0
| 284 | QB11 | Závěs nosný na konzolu NN 600 U80 | 0 | 27028.3 | 0 | 13172.25 | 0 | 0 | 13172.25 | 13172.25 | 27028.3
| 256 | X12838 | kontrolní měření OTDR, tři vlnové délky- jednostranné - měření úseku po zatažení (1vl z trubičky, | 0 | 0 | 0 | 0 | 0 | 0 | 1750 | 1750 | 0
| 285 | QB46 | Držák O 1,2 m rezervy SDOK 90 m JB -ve výšce | 0 | 5004.4093 | 0 | 231.62 | 0 | 0 | 231.62 | 231.62 | 5004.4093
| 240 | ZS32 | Montážní plošina MP13 | 0 | 0 | 0 | 131100 | 0 | 0 | 131100 | 131100 | 0
| 286 | HY06 | Konzola vvs 1530mm na DBW bet.sloup; i pro SDOK | 0 | 1157.84 | 0 | 761.96 | 0 | 0 | 761.96 | 761.96 | 1157.84
| 254 | QC01 | Měření met. zpětného rozptylu OTDR vl.d.1310nm při převzetí bubnu+protokol - 48 vláken | 0 | 0 | 0 | 0 | 77760 | 0 | 77760 | 77760 | 0
| 255 | QC09 | Kompletní závěrečné měření celého profilu optického kabelu+2 protokly - 48 vláken | 0 | 0 | 0 | 0 | 45360 | 0 | 45360 | 45360 | 0
| 253 | X12837 | ukončení optického vlákna - svár v OR do 48 vláken | 0 | 0 | 0 | 0 | 0 | 0 | 18000 | 18000 | 0
| 257 | X12839 | Těsnící průchodka Jackmoon pro HDPE | 0 | 0 | 0 | 0 | 0 | 418 | 0 | 418 | 0
| 259 | X128312 | Vhodnocení parametrů opt. trasy a zpracování měř. protokolů | 0 | 0 | 0 | 0 | 0 | 0 | 5850 | 5850 | 0
| 260 | X128313 | kompletace a montáž OS ( trasa KZL) | 0 | 0 | 0 | 0 | 0 | 0 | 1950 | 1950 | 0
| 265 | X128319 | drobné montážní práce | 0 | 0 | 0 | 0 | 0 | 0 | 10806 | 10806 | 0
| 266 | X128320 | drobný spotřební materiál | 0 | 0 | 0 | 0 | 0 | 3450 | 0 | 3450 | 0
| 268 | X128321 | umístění průchodu a protažení HDPE | 0 | 0 | 0 | 0 | 0 | 0 | 4000 | 4000 | 0
| 271 | BU122 | Konzola příhradový stožár 22kV BZ-U8-R | 9815.54 | 0 | 0 | 2222.78 | 0 | 0 | 2222.78 | 2222.78 | 9815.54
| 261 | X128314 | kompletace a montáž OR | 0 | 0 | 0 | 0 | 0 | 0 | 1250 | 1250 | 0
| 262 | X128315 | vytvarování rezervy samonosného kabelu na stožáru | 0 | 0 | 0 | 0 | 0 | 0 | 28500 | 28500 | 0
| 263 | X128316 | zafouknutí OK do HDPE trubky | 0 | 0 | 0 | 0 | 0 | 0 | 9040 | 9040 | 0
| 264 | X128317 | montáž rezervního kříže včetně namotání rezervy | 0 | 0 | 0 | 0 | 0 | 0 | 540 | 540 | 0
| 239 | X12835 | Opt. rozvaděč MFDC-8-48-E2F X-LP | 0 | 0 | 0 | 0 | 0 | 8454 | 0 | 8454 | 0
| 193 | QB21 | Spirála ochranná a spirála kotevní, s očnicí pro SDOK 48 vl. | 0 | 96441.6 | 0 | 54121.8 | 0 | 0 | 54121.8 | 54121.8 | 96441.6
| 231 | 9345 | Rušení dopravy a provozní vlivy v blízkosti VN, VVN | 0 | 0 | 0 | 9102.4239 | 0 | 0 | 9102.4239 | 9102.4239 | 0
| 190 | QB01 | Kabel optický samonosný 48 vláken | 0 | 1052161.0764 | 0 | 638039.3881 | 0 | 0 | 638039.3881 | 638039.3881 | 1052161.0764
| 238 | X12834 | Patchcord | 0 | 0 | 0 | 0 | 0 | 33312 | 0 | 33312 | 0
| 194 | QB31 | Spirála protivibrační SDOK 48 vl. | 0 | 52655 | 0 | 23363.75 | 0 | 0 | 23363.75 | 23363.75 | 52655
| 187 | QA07 | Objímka kotevní SDOK 20kN 2x oko JB250 | 0 | 7622.19 | 0 | 0 | 0 | 0 | 0 | 0 | 7622.19
| 199 | PZS | Příspěvek za sklad | 0 | 0 | 97242.3911 | 0 | 0 | 0 | 97242.3911 | 97242.3911 | 0
| 224 | QB04 | Příplatek za tažení SDOK přes překážku -bez materiálu | 0 | 0 | 0 | 51528 | 0 | 0 | 51528 | 51528 | 0
| 219 | QB48 | Držák O 1,2 m rezervy SDOK 90 m PS s adaptérem držáku rezervy -ve výšce | 0 | 53375.67 | 0 | 2322 | 0 | 0 | 2322 | 2322 | 53375.67
| 195 | QB51 | Příchytka dist.1xSDOK 15-20 mm JB nebo Jp, PS -ve výšce | 0 | 2870.1868 | 0 | 3210.6 | 0 | 0 | 3210.6 | 3210.6 | 2870.1868
| 292 | QB06 | Spojka SDOK do 72 spojů - pouze materiál (práce Subdodávka QB05) | 0 | 1330236 | 0 | 0 | 0 | 0 | 0 | 0 | 1330236
| 293 | QB26 | Svorka nosná SDOK 48 vl. | 0 | 95610 | 0 | 27047.25 | 0 | 0 | 27047.25 | 27047.25 | 95610
| 296 | QA02 | Upevnění konstrukcí (objímek) SDOK bez materiálu - ve výšce | 0 | 0 | 0 | 47864.8 | 0 | 0 | 47864.8 | 47864.8 | 0
| 282 | QA14 | Objímka kotevní SDOK 20kN 2x oko DBW250 | 0 | 1696.04 | 0 | 0 | 0 | 0 | 0 | 0 | 1696.04
| 283 | QB12 | Závěs nosný na konzolu Čtyřvodič 100x100 nebo PS U80 | 0 | 2516.9 | 0 | 2744.2 | 0 | 0 | 2744.2 | 2744.2 | 2516.9
| 287 | HY141 | Konzola NN 600 U8 na JB D220; i pro SDOK | 0 | 18179.12 | 0 | 24465.72 | 0 | 0 | 24465.72 | 24465.72 | 18179.12
| 288 | QB17 | Závěs kotevní s napínacím šroubem oko-oko ke konzole s kotevními příložkami | 0 | 3392.52 | 0 | 6130.71 | 0 | 0 | 6130.71 | 6130.71 | 3392.52
| 237 | X12833 | Pigtail E2/APC8 | 0 | 0 | 0 | 0 | 0 | 17616 | 0 | 17616 | 0
| 198 | PPV-CZD00012 | PPV pro MT CZD00012 - Telekomunikační kabely | 0 | 0 | 0 | 6610.3296 | 0 | 0 | 6610.3296 | 6610.3296 | 0
| 290 | QA32 | Konzola stavitelná PS 0-870 U8 kotevní -ve výšce | 0 | 28407.18 | 0 | 1759.89 | 0 | 0 | 1759.89 | 1759.89 | 28407.18
| 291 | QB05 | Montáž spojky SDOK, zadat počet spojů (ks): 48, 72, 96, 120 nebo 144, -bez materiálu | 0 | 0 | 0 | 0 | 129600 | 0 | 129600 | 129600 | 0
| 236 | X12831 | Adaptér E2000 | 0 | 0 | 0 | 0 | 0 | 10560 | 0 | 10560 | 0
| 409 | 9343 | GZS (SO) | 0 | 0 | 0 | 23598.8767 | 0 | 0 | 23598.8767 | 23598.8767 | 0
| 410 | 9346 | Silniční provoz | 0 | 0 | 0 | 977.6677 | 0 | 0 | 977.6677 | 977.6677 | 0
| 411 | 9347 | Železniční provoz do 10 m od koleje | 0 | 0 | 0 | 9102.4239 | 0 | 0 | 9102.4239 | 9102.4239 | 0
1 |  |  | 4: Ostatní náklady | 0 | 0 | 0 | 2402944.094 | 0 | 0 | 270134.384 | 270134.384 | 0
2 |  |  | 4.1: Ostatní náklady stavby - Nesoutěžené výkony | 0 | 0 | 0 | 270134.384 | 0 | 0 | 270134.384 | 270134.384 | 0
| 318 | 1101922 | Vytyčení stávajících podzemních sítí | 0 | 0 | 0 | 18300 | 0 | 0 | 18300 | 18300 | 0
| 319 | 1101924 | Náhrady majetkové újmy vlastníkovi nebo nájemci nemovitosti | 0 | 0 | 0 | 30000 | 0 | 0 | 30000 | 30000 | 0
| 320 | 1101925 | Archeologický dozor | 0 | 0 | 0 | 5000 | 0 | 0 | 5000 | 5000 | 0
| 324 | 9465 | Mobilní TS-náklady na zapůjčení - dle pravidel EG.D | 0 | 0 | 0 | 0 | 0 | 0 | 0 | 0 | 0
| 325 | 1101598 | Činnost koordinátora BOZP na staveništi | 0 | 0 | 0 | 165334.384 | 0 | 0 | 165334.384 | 165334.384 | 0
| 384 | 1101929 | Dopravní značení projekt a umístění dopravních značek | 0 | 0 | 0 | 51500 | 0 | 0 | 51500 | 51500 | 0
2 |  |  | 4.2: Projektová dokumentace - Inženýring EG.D - Náklady EG.D | 0 | 0 | 0 | 2132809.71 | 0 | 0 | 0 | 0 | 0
| 321 | 9100 | Projektové a geodetické práce k PD – dle pravidel EG.D | 0 | 0 | 0 | 1090346.49 | 0 | 0 | 0 | 0 | 0
| 322 | 9150 | Inženýrská činnost EG.D | 0 | 0 | 0 | 1006463.22 | 0 | 0 | 0 | 0 | 0
| 323 | 9417 | Manipulace vedení | 0 | 0 | 0 | 36000 | 0 | 0 | 0 | 0 | 0
|  |  | Celkem | 556089.26 | 5851797.0624 | 204812.8972 | 11018675.4381 | 493893.764 | 1470358.1675 | 9666258.3892 | 11136616.5568 | 6407886.3224

## Globální náklady
|  | Název stavby: | VN701+Optika;Hroz.Lho.-Velká.n.Veličkou_version 4 |  | Číslo stavby: | 001040019554
|  | Název verze: | Schválený rozpočet |  | Verze CÚ: | 2022/01a
| Poř. | Kód | Popis | MJ | Výměra | Jedn. Cena | Cena
1 |  |  | 1: Ostatní náklady zhotovitele stavby - Soutěžené výkony |  |  |  | 1346553.38
2 |  |  | CZD00001: Projekt.dokumentace a ost.nák |  |  |  | 1346553.38
| 326 | 1101594 | Výchozí revize zařízení VN/NN | JV | 28529 | 1 | 28529
| 327 | 1101638 | Ekologická likvidace odpadů, vč. dopravy | JV | 813874.38 | 1 | 813874.38
| 328 | 1102001 | Doprava materiálu výnosového | JV | 3080 | 1 | 3080
| 329 | 1102008 | Doprava materiálu na stavbu z CS 81 km a více CAPEX | KS | 1 | 8075 | 8075
| 330 | 1102000 | Geodetické práce zhotovitele stavby | JV | 330320 | 1 | 330320
| 331 | 1102010 | Dokumentace pro TE | JV | 143775 | 1 | 143775
| 332 | 1101999 | Inženýring zhotovitele stavby CAPEX - Met.rozp. EMP2022+ | JV | 18900 | 1 | 18900
1 |  |  | 4: Ostatní náklady |  |  |  | 2402944.094
2 |  |  | 4.1: Ostatní náklady stavby - Nesoutěžené výkony |  |  |  | 270134.384
| 318 | 1101922 | Vytyčení stávajících podzemních sítí | JV | 18300 | 1 | 18300
| 319 | 1101924 | Náhrady majetkové újmy vlastníkovi nebo nájemci nemovitosti | JV | 30000 | 1 | 30000
| 320 | 1101925 | Archeologický dozor | JV | 5000 | 1 | 5000
| 324 | 9465 | Mobilní TS-náklady na zapůjčení - dle pravidel EG.D | Kč | 0 | 1 | 0
| 325 | 1101598 | Činnost koordinátora BOZP na staveništi | HOD | 297.364 | 556 | 165334.384
| 384 | 1101929 | Dopravní značení projekt a umístění dopravních značek | JV | 51500 | 1 | 51500
2 |  |  | 4.2: Projektová dokumentace - Inženýring EG.D - Náklady EG.D |  |  |  | 2132809.71
| 321 | 9100 | Projektové a geodetické práce k PD – dle pravidel EG.D | Kč | 1090346.49 | 1 | 1090346.49
| 322 | 9150 | Inženýrská činnost EG.D | Kč | 1006463.22 | 1 | 1006463.22
| 323 | 9417 | Manipulace vedení | HOD | 40 | 900 | 36000
|  |  | Celkem |  |  |  | 3749497.474

## Práce, mechanizace a ost. nákl.
001040019554
|  | Název stavby: | VN701+Optika;Hroz.Lho.-Velká.n.Veličkou_version 4 |  | Číslo stavby: | 001040019554
|  | Název verze: | Schválený rozpočet |  | Verze CÚ: | 2022/01a | [8 empty] | 2022/01a
| Ident | Kód | Popis | MJ | Výměra | Jedn. hodiny | Celkem hodiny | Hodiny pro PPV | Jedn.h.PPV | Celkem h. PPV | Jedn.hod. PP | Celkem hod. PP | Jedn.hod.PC | Celkem hod. PC | Jedn. hodiny | Celkem hodiny | Jedn. Cena | Cena | Cena | Objekt | Část základny
1 |  |  | 3: Stavební objekty |  |  |  | 8067.3266 | 3279.2847 | 5.9021 | 11.8042 | 80.7913 | 565.5392 | 3456.2797 | 1282.1856 |  | 9926.8555 |  | 7269177.9641 | 7269177.9641
2 |  |  | CZD00004_00002: VN701_kmen |  |  |  | 7477.1186 | 2689.0767 | 0 | 0 | 74.7712 | 523.3983 | 3260.0237 | 1247.9311 |  | 9248.448 |  | 6189699.5242 | 7269177.9641
3 |  |  | PM: Práce montážní |  |  |  | 2689.0767 | 2689.0767 | 0 | 0 | 0 | 0 | 0 | 0 |  | 2689.0767 |  | 1505882.933 | 7269177.9641
| PM | 1396-D1 | Řetězec Jk izol.plast. 3x95/120AlFe pro odpínač komorový,růžkový a odpín.Pařát demontáž materiálu do šrotu | sada | 117 | 0.5265 | 61.6005 | 61.6005 | 0 | 0 | 0 | 0 | 0 | 0 | 0.5265 | 61.6005 | 294.84 | 34496.28 | 34496.28 | CZD00004_00002: VN701_kmen
| PM | 1401 | Lano AlFe 3x42/7,vč.spojek | km | 0.109 | 39.708 | 4.3282 | 4.3282 | 0 | 0 | 0 | 0 | 0 | 0 | 39.708 | 4.3282 | 22236.48 | 2423.7763 | 2423.7763 | CZD00004_00002: VN701_kmen
| PM | 1402-D2 | Lano AlFe 3x70/11-1,vč.spojek demontáž materiálu k opětnému | km | 0.066 | 30.8826 | 2.0383 | 2.0383 | 0 | 0 | 0 | 0 | 0 | 0 | 30.8826 | 2.0383 | 17294.256 | 1141.4209 | 1141.4209 | CZD00004_00002: VN701_kmen
| PM | 1404 | Lano AlFe 3x110/22,vč.spojek | km | 9.037 | 59.085 | 533.9511 | 533.9511 | 0 | 0 | 0 | 0 | 0 | 0 | 59.085 | 533.9511 | 33087.6 | 299012.6412 | 299012.6412 | CZD00004_00002: VN701_kmen
| PM | 1404-D1 | Lano AlFe 3x110/22,vč.spojek demontáž materiálu do šrotu | km | 9.037 | 29.5425 | 266.9756 | 266.9756 | 0 | 0 | 0 | 0 | 0 | 0 | 29.5425 | 266.9756 | 16543.8 | 149506.3206 | 149506.3206 | CZD00004_00002: VN701_kmen
| PM | 1421 | Opětná montáž lana AlFe do 3x70mm2 | km | 0.175 | 40.242 | 7.0423 | 7.0423 | 0 | 0 | 0 | 0 | 0 | 0 | 40.242 | 7.0423 | 22535.52 | 3943.716 | 3943.716 | CZD00004_00002: VN701_kmen
| PM | 1422 | Opětná montáž lana AlFe do 3x120mm2 | km | 0.017 | 45.411 | 0.77199 | 0.77199 | 0 | 0 | 0 | 0 | 0 | 0 | 45.411 | 0.77199 | 25430.16 | 432.3127 | 432.3127 | CZD00004_00002: VN701_kmen
| PM | 1461 | Proudový spoj AlFe 35-120/Al 35-120 šroub.svorkou -3x | sada | 141 | 1.821 | 256.761 | 256.761 | 0 | 0 | 0 | 0 | 0 | 0 | 1.821 | 256.761 | 1019.76 | 143786.16 | 143786.16 | CZD00004_00002: VN701_kmen
| PM | 1461-D1 | Proudový spoj AlFe 35-120/Al 35-120 šroub.svorkou -3x demontáž materiálu do šrotu | sada | 96 | 0.9105 | 87.408 | 87.408 | 0 | 0 | 0 | 0 | 0 | 0 | 0.9105 | 87.408 | 509.88 | 48948.48 | 48948.48 | CZD00004_00002: VN701_kmen
| PM | 1517 | Omezovač přepětí VN 10kA venkovní, včetně montáže - 3x | sada | 1 | 1.239 | 1.239 | 1.239 | 0 | 0 | 0 | 0 | 0 | 0 | 1.239 | 1.239 | 693.84 | 693.84 | 693.84 | CZD00004_00002: VN701_kmen
| PM | 1533 | Zemnící svod na sloup 12m-zem.páska,svorky SR02 a SR03 vč.mont.a upev.Bandimex | sada | 4 | 2.598 | 10.392 | 10.392 | 0 | 0 | 0 | 0 | 0 | 0 | 2.598 | 10.392 | 1454.88 | 5819.52 | 5819.52 | CZD00004_00002: VN701_kmen
| PM | BF83-D1 | Sloup dřev. Ap 10m,čep 19-21cm,vč.patky demontáž materiálu do šrotu | ks | 1 | 2.884 | 2.884 | 2.884 | 0 | 0 | 0 | 0 | 0 | 0 | 2.884 | 2.884 | 1615.04 | 1615.04 | 1615.04 | CZD00004_00002: VN701_kmen
| PM | BI77-D1 | Vaz třmenový pro AlFe6 35-70,42/7,70/11-1 demontáž materiálu do šrotu | ks | 4 | 0.0845 | 0.338 | 0.338 | 0 | 0 | 0 | 0 | 0 | 0 | 0.0845 | 0.338 | 47.32 | 189.28 | 189.28 | CZD00004_00002: VN701_kmen
| PM | BK50 | Žebřík na JB 12m | ks | 69 | 0.29 | 20.01 | 20.01 | 0 | 0 | 0 | 0 | 0 | 0 | 0.29 | 20.01 | 162.4 | 11205.6 | 11205.6 | CZD00004_00002: VN701_kmen
| PM | BK50-D1 | Žebřík na JB 12m demontáž materiálu do šrotu | ks | 14 | 0.145 | 2.03 | 2.03 | 0 | 0 | 0 | 0 | 0 | 0 | 0.145 | 2.03 | 81.2 | 1136.8 | 1136.8 | CZD00004_00002: VN701_kmen
| PM | BK51 | Žebřík na DBV 12m | ks | 1 | 0.29 | 0.29 | 0.29 | 0 | 0 | 0 | 0 | 0 | 0 | 0.29 | 0.29 | 162.4 | 162.4 | 162.4 | CZD00004_00002: VN701_kmen
| PM | BK52 | Žebřík na DBW 12m | ks | 3 | 0.29 | 0.87 | 0.87 | 0 | 0 | 0 | 0 | 0 | 0 | 0.29 | 0.87 | 162.4 | 487.2 | 487.2 | CZD00004_00002: VN701_kmen
| PM | BL03 | Sloup bet. J 12/6 pro ÚO a ÚV (REC) | ks | 3 | 17.563 | 52.689 | 52.689 | 0 | 0 | 0 | 0 | 0 | 0 | 17.563 | 52.689 | 9835.28 | 29505.84 | 29505.84 | CZD00004_00002: VN701_kmen
| PM | BL22 | Pas prodlužovací ÚO PPN na konzolu Pařát N - sada 6ks | sada | 3 | 0.26 | 0.78 | 0.78 | 0 | 0 | 0 | 0 | 0 | 0 | 0.26 | 0.78 | 145.6 | 436.8 | 436.8 | CZD00004_00002: VN701_kmen
| PM | BL49 | Sloup betonový J 12/15 pro VN bez výstroje | ks | 3 | 3.494 | 10.482 | 10.482 | 0 | 0 | 0 | 0 | 0 | 0 | 3.494 | 10.482 | 1956.64 | 5869.92 | 5869.92 | CZD00004_00002: VN701_kmen
| PM | BL52-D1 | Sloup betonový J 10,5/15 pro VN bez výstroje demontáž materiálu do šrotu | ks | 1 | 1.747 | 1.747 | 1.747 | 0 | 0 | 0 | 0 | 0 | 0 | 1.747 | 1.747 | 978.32 | 978.32 | 978.32 | CZD00004_00002: VN701_kmen
| PM | BL58 | Sloup betonový D 12/15 pro VN bez výstroje | ks | 2 | 5.804 | 11.608 | 11.608 | 0 | 0 | 0 | 0 | 0 | 0 | 5.804 | 11.608 | 3250.24 | 6500.48 | 6500.48 | CZD00004_00002: VN701_kmen
| PM | BL65-D1 | Sloup betonový J 10,5/6 pro VN bez výstroje demontáž materiálu do šrotu | ks | 59 | 1.747 | 103.073 | 103.073 | 0 | 0 | 0 | 0 | 0 | 0 | 1.747 | 103.073 | 978.32 | 57720.88 | 57720.88 | CZD00004_00002: VN701_kmen
| PM | BL66 | Sloup betonový J 12/6 pro VN bez výstroje | ks | 57 | 3.494 | 199.158 | 199.158 | 0 | 0 | 0 | 0 | 0 | 0 | 3.494 | 199.158 | 1956.64 | 111528.48 | 111528.48 | CZD00004_00002: VN701_kmen
| PM | BL66-D1 | Sloup betonový J 12/6 pro VN bez výstroje demontáž materiálu do šrotu | ks | 3 | 1.747 | 5.241 | 5.241 | 0 | 0 | 0 | 0 | 0 | 0 | 1.747 | 5.241 | 978.32 | 2934.96 | 2934.96 | CZD00004_00002: VN701_kmen
| PM | BL69-D1 | Sloup betonový J 10,5/10 pro VN bez výstroje demontáž materiálu do šrotu | ks | 2 | 1.747 | 3.494 | 3.494 | 0 | 0 | 0 | 0 | 0 | 0 | 1.747 | 3.494 | 978.32 | 1956.64 | 1956.64 | CZD00004_00002: VN701_kmen
| PM | BL70 | Sloup betonový J 12/10 pro VN bez výstroje | ks | 10 | 3.494 | 34.94 | 34.94 | 0 | 0 | 0 | 0 | 0 | 0 | 3.494 | 34.94 | 1956.64 | 19566.4 | 19566.4 | CZD00004_00002: VN701_kmen
| PM | BL70-D1 | Sloup betonový J 12/10 pro VN bez výstroje demontáž materiálu do šrotu | ks | 2 | 1.747 | 3.494 | 3.494 | 0 | 0 | 0 | 0 | 0 | 0 | 1.747 | 3.494 | 978.32 | 1956.64 | 1956.64 | CZD00004_00002: VN701_kmen
| PM | BL77-D1 | Sloup betonový D 10,5/10 pro VN bez výstroje demontáž materiálu do šrotu | ks | 8 | 2.902 | 23.216 | 23.216 | 0 | 0 | 0 | 0 | 0 | 0 | 2.902 | 23.216 | 1625.12 | 13000.96 | 13000.96 | CZD00004_00002: VN701_kmen
| PM | BL78 | Sloup betonový D 12/10 pro VN bez výstroje | ks | 2 | 5.804 | 11.608 | 11.608 | 0 | 0 | 0 | 0 | 0 | 0 | 5.804 | 11.608 | 3250.24 | 6500.48 | 6500.48 | CZD00004_00002: VN701_kmen
| PM | BL95V | Stavba sloupu do stejného místa-montáž | ks | 86 | 5 | 430 | 430 | 0 | 0 | 0 | 0 | 0 | 0 | 5 | 430 | 2800 | 240800 | 240800 | CZD00004_00002: VN701_kmen
| PM | BP01 | Konzola Pařát III nosná (lehká), JB180-225-na zemi | ks | 57 | 0.423 | 24.111 | 24.111 | 0 | 0 | 0 | 0 | 0 | 0 | 0.423 | 24.111 | 236.88 | 13502.16 | 13502.16 | CZD00004_00002: VN701_kmen
| PM | BP01-D1 | Konzola Pařát III nosná (lehká), JB180-225-na zemi demontáž materiálu do šrotu | ks | 23 | 0.2115 | 4.8645 | 4.8645 | 0 | 0 | 0 | 0 | 0 | 0 | 0.2115 | 4.8645 | 118.44 | 2724.12 | 2724.12 | CZD00004_00002: VN701_kmen
| PM | BP04 | Konzola Pařát III nosná (lehká), DBW225-na zemi | ks | 2 | 0.469 | 0.938 | 0.938 | 0 | 0 | 0 | 0 | 0 | 0 | 0.469 | 0.938 | 262.64 | 525.28 | 525.28 | CZD00004_00002: VN701_kmen
| PM | BP07 | Konzola Pařát rohová 28kN, JB225-na zemi | ks | 11 | 0.556 | 6.116 | 6.116 | 0 | 0 | 0 | 0 | 0 | 0 | 0.556 | 6.116 | 311.36 | 3424.96 | 3424.96 | CZD00004_00002: VN701_kmen
| PM | BP07-D1 | Konzola Pařát rohová 28kN, JB225-na zemi demontáž materiálu do šrotu | ks | 1 | 0.278 | 0.278 | 0.278 | 0 | 0 | 0 | 0 | 0 | 0 | 0.278 | 0.278 | 155.68 | 155.68 | 155.68 | CZD00004_00002: VN701_kmen
| PM | BP09 | Konzola Pařát rohová 28kN, DBW225-na zemi | ks | 2 | 0.704 | 1.408 | 1.408 | 0 | 0 | 0 | 0 | 0 | 0 | 0.704 | 1.408 | 394.24 | 788.48 | 788.48 | CZD00004_00002: VN701_kmen
| PM | BP10 | Konzola Pařát koncová 28kN, DBW225-na zemi | ks | 1 | 0.603 | 0.603 | 0.603 | 0 | 0 | 0 | 0 | 0 | 0 | 0.603 | 0.603 | 337.68 | 337.68 | 337.68 | CZD00004_00002: VN701_kmen
| PM | BP21 | Nosník boční JB/DBV pro VPA-na zemi | ks | 4 | 0.106 | 0.424 | 0.424 | 0 | 0 | 0 | 0 | 0 | 0 | 0.106 | 0.424 | 59.36 | 237.44 | 237.44 | CZD00004_00002: VN701_kmen
| PM | BP23 | Tyč ptačí dosed 1300 Pařát III-na zemi | ks | 70 | 0.126 | 8.82 | 8.82 | 0 | 0 | 0 | 0 | 0 | 0 | 0.126 | 8.82 | 70.56 | 4939.2 | 4939.2 | CZD00004_00002: VN701_kmen
| PM | BP35 | Konzola Čtyřvodič nosná do 12 kN, JB -na zemi | ks | 11 | 0.835 | 9.185 | 9.185 | 0 | 0 | 0 | 0 | 0 | 0 | 0.835 | 9.185 | 467.6 | 5143.6 | 5143.6 | CZD00004_00002: VN701_kmen
| PM | BP41 | Konzola odbočná Přímá na JB,225-250-na zemi | ks | 2 | 0.388 | 0.776 | 0.776 | 0 | 0 | 0 | 0 | 0 | 0 | 0.388 | 0.776 | 217.28 | 434.56 | 434.56 | CZD00004_00002: VN701_kmen
| PM | BP41-D1 | Konzola odbočná Přímá na JB,225-250-na zemi demontáž materiálu do šrotu | ks | 2 | 0.194 | 0.388 | 0.388 | 0 | 0 | 0 | 0 | 0 | 0 | 0.194 | 0.388 | 108.64 | 217.28 | 217.28 | CZD00004_00002: VN701_kmen
| PM | BP43-D1 | Konzola odbočná Přímá na DBW,225-250-na zemi demontáž materiálu do šrotu | ks | 1 | 0.2075 | 0.2075 | 0.2075 | 0 | 0 | 0 | 0 | 0 | 0 | 0.2075 | 0.2075 | 116.2 | 116.2 | 116.2 | CZD00004_00002: VN701_kmen
| PM | BP45 | Konzola odbočná Přímá na DBV,225-250-na zemi | ks | 1 | 0.415 | 0.415 | 0.415 | 0 | 0 | 0 | 0 | 0 | 0 | 0.415 | 0.415 | 232.4 | 232.4 | 232.4 | CZD00004_00002: VN701_kmen
| PM | BP45-D1 | Konzola odbočná Přímá na DBV,225-250-na zemi demontáž materiálu do šrotu | ks | 1 | 0.2075 | 0.2075 | 0.2075 | 0 | 0 | 0 | 0 | 0 | 0 | 0.2075 | 0.2075 | 116.2 | 116.2 | 116.2 | CZD00004_00002: VN701_kmen
| PM | BP47 | Konzola odbočná Šikmá na DB,225-250-na zemi | ks | 1 | 0.465 | 0.465 | 0.465 | 0 | 0 | 0 | 0 | 0 | 0 | 0.465 | 0.465 | 260.4 | 260.4 | 260.4 | CZD00004_00002: VN701_kmen
| PM | BP492-D1 | Konzola Rovinná lehká, JB225-na zemi demontáž materiálu do šrotu | ks | 58 | 0.2115 | 12.267 | 12.267 | 0 | 0 | 0 | 0 | 0 | 0 | 0.2115 | 12.267 | 118.44 | 6869.52 | 6869.52 | CZD00004_00002: VN701_kmen
| PM | BS05 | Izolátor VPA 135/8a,vč.šroubu M20x40-AlFe (Pařát IV, boční nosník, praporec BZ) | ks | 16 | 0.09 | 1.44 | 1.44 | 0 | 0 | 0 | 0 | 0 | 0 | 0.09 | 1.44 | 50.4 | 806.4 | 806.4 | CZD00004_00002: VN701_kmen
| PM | BS05-D1 | Izolátor VPA 135/8a,vč.šroubu M20x40-AlFe (Pařát IV, boční nosník, praporec BZ) demontáž materiálu do šrotu | ks | 4 | 0.045 | 0.18 | 0.18 | 0 | 0 | 0 | 0 | 0 | 0 | 0.045 | 0.18 | 25.2 | 100.8 | 100.8 | CZD00004_00002: VN701_kmen
| PM | BS06 | Izolátor VPA 135/8a,vč.šroubu M20x120-AlFe (Pařát I až III pro BO OPEX) | ks | 16 | 0.09 | 1.44 | 1.44 | 0 | 0 | 0 | 0 | 0 | 0 | 0.09 | 1.44 | 50.4 | 806.4 | 806.4 | CZD00004_00002: VN701_kmen
| PM | BS06-D1 | Izolátor VPA 135/8a,vč.šroubu M20x120-AlFe (Pařát I až III pro BO OPEX) demontáž materiálu do šrotu | ks | 247 | 0.045 | 11.115 | 11.115 | 0 | 0 | 0 | 0 | 0 | 0 | 0.045 | 11.115 | 25.2 | 6224.4 | 6224.4 | CZD00004_00002: VN701_kmen
| PM | BS09 | Izolátor VPAv 135/12/8aL,vč.šroubu M20x120-AlFe (Pařát I až III pro BO OPEX) | ks | 210 | 0.09 | 18.9 | 18.9 | 0 | 0 | 0 | 0 | 0 | 0 | 0.09 | 18.9 | 50.4 | 10584 | 10584 | CZD00004_00002: VN701_kmen
| PM | BS09-D1 | Izolátor VPAv 135/12/8aL,vč.šroubu M20x120-AlFe (Pařát I až III pro BO OPEX) demontáž materiálu do šrotu | ks | 45 | 0.045 | 2.025 | 2.025 | 0 | 0 | 0 | 0 | 0 | 0 | 0.045 | 2.025 | 25.2 | 1134 | 1134 | CZD00004_00002: VN701_kmen
| PM | BS35-D1 | Kotevní řetězec Jk VZL 70/530 42/7-120 mm2 demontáž materiálu do šrotu | ks | 18 | 0.1755 | 3.159 | 3.159 | 0 | 0 | 0 | 0 | 0 | 0 | 0.1755 | 3.159 | 98.28 | 1769.04 | 1769.04 | CZD00004_00002: VN701_kmen
| PM | BS75 | Řetězec kotevní plastový izol. Jk 42/7-120 AlFe | ks | 162 | 0.316 | 51.192 | 51.192 | 0 | 0 | 0 | 0 | 0 | 0 | 0.316 | 51.192 | 176.96 | 28667.52 | 28667.52 | CZD00004_00002: VN701_kmen
| PM | BS75-D1 | Řetězec kotevní plastový izol. Jk 42/7-120 AlFe demontáž materiálu do šrotu | ks | 99 | 0.158 | 15.642 | 15.642 | 0 | 0 | 0 | 0 | 0 | 0 | 0.158 | 15.642 | 88.48 | 8759.52 | 8759.52 | CZD00004_00002: VN701_kmen
| PM | BT10-D2 | Lano AlFe 110/22 demontáž materiálu k opětnému | km | 0.017 | 12.7967 | 0.21754 | 0.21754 | 0 | 0 | 0 | 0 | 0 | 0 | 12.7967 | 0.21754 | 7166.152 | 121.8246 | 121.8246 | CZD00004_00002: VN701_kmen
| PM | BT14 | Křížový vaz VPA pro šablony | ks | 32 | 0.156 | 4.992 | 4.992 | 0 | 0 | 0 | 0 | 0 | 0 | 0.156 | 4.992 | 87.36 | 2795.52 | 2795.52 | CZD00004_00002: VN701_kmen
| PM | BT20 | Předformovaný vaz pro vodič AlFe 110/22 | sada | 210 | 0.122 | 25.62 | 25.62 | 0 | 0 | 0 | 0 | 0 | 0 | 0.122 | 25.62 | 68.32 | 14347.2 | 14347.2 | CZD00004_00002: VN701_kmen
| PM | BT20-D1 | Předformovaný vaz pro vodič AlFe 110/22 demontáž materiálu do šrotu | sada | 45 | 0.061 | 2.745 | 2.745 | 0 | 0 | 0 | 0 | 0 | 0 | 0.061 | 2.745 | 34.16 | 1537.2 | 1537.2 | CZD00004_00002: VN701_kmen
| PM | BT28-D1 | Bezpečnostní závěs pro vodič AlFe 110/22 demontáž materiálu do šrotu | ks | 54 | 0.5385 | 29.079 | 29.079 | 0 | 0 | 0 | 0 | 0 | 0 | 0.5385 | 29.079 | 301.56 | 16284.24 | 16284.24 | CZD00004_00002: VN701_kmen
| PM | BT69 | Příplatek za tažení 3x AlFe lana přes překážku -bez materiálu | ks | 12 | 2.4 | 28.8 | 28.8 | 0 | 0 | 0 | 0 | 0 | 0 | 2.4 | 28.8 | 1344 | 16128 | 16128 | CZD00004_00002: VN701_kmen
| PM | BU001-D1 | Stožár příhradový 22kV - 12/40 - Nosný demontáž materiálu do šrotu | ks | 5 | 5.423 | 27.115 | 27.115 | 0 | 0 | 0 | 0 | 0 | 0 | 5.423 | 27.115 | 3036.88 | 15184.4 | 15184.4 | CZD00004_00002: VN701_kmen
| PM | BU012-D1 | Stožár příhradový 22kV - 13,5/40 - Nosný demontáž materiálu do šrotu | ks | 1 | 6.163 | 6.163 | 6.163 | 0 | 0 | 0 | 0 | 0 | 0 | 6.163 | 6.163 | 3451.28 | 3451.28 | 3451.28 | CZD00004_00002: VN701_kmen
| PM | BU027 | Stožár příhradový 22kV - 15/30 - Nosný | ks | 2 | 12.97 | 25.94 | 25.94 | 0 | 0 | 0 | 0 | 0 | 0 | 12.97 | 25.94 | 7263.2 | 14526.4 | 14526.4 | CZD00004_00002: VN701_kmen
| PM | BU028 | Stožár příhradový 22kV - 15/40 - Nosný | ks | 2 | 13.804 | 27.608 | 27.608 | 0 | 0 | 0 | 0 | 0 | 0 | 13.804 | 27.608 | 7730.24 | 15460.48 | 15460.48 | CZD00004_00002: VN701_kmen
| PM | BU028-D1 | Stožár příhradový 22kV - 15/40 - Nosný demontáž materiálu do šrotu | ks | 2 | 6.902 | 13.804 | 13.804 | 0 | 0 | 0 | 0 | 0 | 0 | 6.902 | 13.804 | 3865.12 | 7730.24 | 7730.24 | CZD00004_00002: VN701_kmen
| PM | BU029 | Stožár příhradový 22kV - 15/50 - Nosný | ks | 2 | 13.941 | 27.882 | 27.882 | 0 | 0 | 0 | 0 | 0 | 0 | 13.941 | 27.882 | 7806.96 | 15613.92 | 15613.92 | CZD00004_00002: VN701_kmen
| PM | BU030 | Stožár příhradový 22kV - 15/60 - Nosný | ks | 1 | 13.941 | 13.941 | 13.941 | 0 | 0 | 0 | 0 | 0 | 0 | 13.941 | 13.941 | 7806.96 | 7806.96 | 7806.96 | CZD00004_00002: VN701_kmen
| PM | BU030-D1 | Stožár příhradový 22kV - 15/60 - Nosný demontáž materiálu do šrotu | ks | 2 | 6.9705 | 13.941 | 13.941 | 0 | 0 | 0 | 0 | 0 | 0 | 6.9705 | 13.941 | 3903.48 | 7806.96 | 7806.96 | CZD00004_00002: VN701_kmen
| PM | BU059 | Stožár příhradový 22kV - 18/50 - Nosný | ks | 1 | 17.743 | 17.743 | 17.743 | 0 | 0 | 0 | 0 | 0 | 0 | 17.743 | 17.743 | 9936.08 | 9936.08 | 9936.08 | CZD00004_00002: VN701_kmen
| PM | BU074 | Stožár příhradový 22kV - 21/50 - Nosný | ks | 1 | 20.785 | 20.785 | 20.785 | 0 | 0 | 0 | 0 | 0 | 0 | 20.785 | 20.785 | 11639.6 | 11639.6 | 11639.6 | CZD00004_00002: VN701_kmen
| PM | BU104 | Konzola - příhradový stožár 22kV - A3-U8-R | ks | 9 | 1.016 | 9.144 | 9.144 | 0 | 0 | 0 | 0 | 0 | 0 | 1.016 | 9.144 | 568.96 | 5120.64 | 5120.64 | CZD00004_00002: VN701_kmen
| PM | BU106 | Konzola - příhradový stožár 22kV - A4-U10-R | ks | 2 | 1.397 | 2.794 | 2.794 | 0 | 0 | 0 | 0 | 0 | 0 | 1.397 | 2.794 | 782.32 | 1564.64 | 1564.64 | CZD00004_00002: VN701_kmen
| PM | BU111 | Konzola - příhradový stožár 22kV - B-U8 | ks | 8 | 0.25 | 2 | 2 | 0 | 0 | 0 | 0 | 0 | 0 | 0.25 | 2 | 140 | 1120 | 1120 | CZD00004_00002: VN701_kmen
| PM | CU63 | Jiskřiště na vodič AlFe pro izolátor VPAv -jednostranné | ks | 6 | 0.316 | 1.896 | 1.896 | 0 | 0 | 0 | 0 | 0 | 0 | 0.316 | 1.896 | 176.96 | 1061.76 | 1061.76 | CZD00004_00002: VN701_kmen
| PM | DQ02-D1 | Uzemnění na povrchu-páska FeZn 30x4mm demontáž materiálu do šrotu | m | 69 | 0.1555 | 10.7295 | 10.7295 | 0 | 0 | 0 | 0 | 0 | 0 | 0.1555 | 10.7295 | 87.08 | 6008.52 | 6008.52 | CZD00004_00002: VN701_kmen
| PM | DQ09 | Štítek označovací na uzemňovací přívod | ks | 5 | 0.089 | 0.445 | 0.445 | 0 | 0 | 0 | 0 | 0 | 0 | 0.089 | 0.445 | 49.84 | 249.2 | 249.2 | CZD00004_00002: VN701_kmen
| PM | DQ11 | Smršťovací trubice zelenožlutá barva 32/12mm pro pas | ks | 5 | 0.11 | 0.55 | 0.55 | 0 | 0 | 0 | 0 | 0 | 0 | 0.11 | 0.55 | 61.6 | 308 | 308 | CZD00004_00002: VN701_kmen
| PM | DQ13 | Uzemnění v zemi-páska FeZn 30x4mm | m | 242 | 0.047 | 11.374 | 11.374 | 0 | 0 | 0 | 0 | 0 | 0 | 0.047 | 11.374 | 26.32 | 6369.44 | 6369.44 | CZD00004_00002: VN701_kmen
| PM | EA02 | Vytýčení trasy venk.ved. VN -přehled.terén | km | 8.786 | 2.504 | 22.0001 | 22.0001 | 0 | 0 | 0 | 0 | 0 | 0 | 2.504 | 22.0001 | 1402.24 | 12320.0806 | 12320.0806 | CZD00004_00002: VN701_kmen
| PM | HG05 | Tabulka ACON pro betonové p.b. a sloupové TS s UM, vč. upínací pásky | ks | 1 | 0.14 | 0.14 | 0.14 | 0 | 0 | 0 | 0 | 0 | 0 | 0.14 | 0.14 | 78.4 | 78.4 | 78.4 | CZD00004_00002: VN701_kmen
| PM | HG06 | Tabulka ACON pro PS, vč. krycího plechu a spojovacího materiálu | ks | 1 | 0.25 | 0.25 | 0.25 | 0 | 0 | 0 | 0 | 0 | 0 | 0.25 | 0.25 | 140 | 140 | 140 | CZD00004_00002: VN701_kmen
| PM | XA95 | Konzola podpěrných izolátorů pro příhradový stožár-stáv.stož. | ks | 2 | 0.283 | 0.566 | 0.566 | 0 | 0 | 0 | 0 | 0 | 0 | 0.283 | 0.566 | 158.48 | 316.96 | 316.96 | CZD00004_00002: VN701_kmen
| PM | XA97 | Zábrana ptactvu PS hlavy dříku | ks | 8 | 0.133 | 1.064 | 1.064 | 0 | 0 | 0 | 0 | 0 | 0 | 0.133 | 1.064 | 74.48 | 595.84 | 595.84 | CZD00004_00002: VN701_kmen
| PM | XB69 | Sestava-1100001396 kab.svodu z PS,vč.odp.komorového pro kab.150-240mm2 | sada | 1 | 12.722 | 12.722 | 12.722 | 0 | 0 | 0 | 0 | 0 | 0 | 12.722 | 12.722 | 7124.32 | 7124.32 | 7124.32 | CZD00004_00002: VN701_kmen
3 |  |  | PP: Přirážky k práci |  |  |  | 0 | 0 | 0 | 0 | 74.7712 | 523.3983 | 3260.0237 | 1247.9311 |  | 1771.3294 |  | 855830.0024 | 5763295.0311
| PP | 9343 | GZS (SO) | % | 7 | 0 | 0 | 0 | 0 | 0 | 74.7712 | 523.3983 | 0 | 0 | 74.7712 | 523.3983 | 36126.2137 | 252883.4959 | 252883.4959 | CZD00004_00002: VN701_kmen | 0.01
| PP | 9345 | Rušení dopravy a provozní vlivy v blízkosti VN, VVN | p.č. | 1 | 0 | 0 | 0 | 0 | 0 | 0 | 0 | 201.8822 | 201.8822 | 201.8822 | 201.8822 | 97540.777 | 97540.777 | 97540.777 | CZD00004_00002: VN701_kmen | 0.027
| PP | 9346 | Silniční provoz | p.č. | 0.1 | 0 | 0 | 0 | 0 | 0 | 0 | 0 | 216.8364 | 21.6836 | 216.8364 | 21.6836 | 104766.0197 | 10476.602 | 10476.602 | CZD00004_00002: VN701_kmen | 0.029
| PP | 9347 | Železniční provoz do 10 m od koleje | p.č. | 0.1 | 0 | 0 | 0 | 0 | 0 | 0 | 0 | 2018.822 | 201.8822 | 2018.822 | 201.8822 | 975407.7697 | 97540.777 | 97540.777 | CZD00004_00002: VN701_kmen | 0.27
| PP | 9349 | Stimulační přirážka | p.č. | 1 | 0 | 0 | 0 | 0 | 0 | 0 | 0 | 822.483 | 822.483 | 822.483 | 822.483 | 397388.3506 | 397388.3506 | 397388.3506 | CZD00004_00002: VN701_kmen | 0.11
3 |  |  | PZ: Práce zemní |  |  |  | 4788.0419 | 0 | 0 | 0 | 0 | 0 | 0 | 0 |  | 4788.0419 |  | 2106738.4364 | 4907465.0287
| PZ | EA12 | Sejmutí ornice vrstva nad 15cm zem.tř.2 | m3 | 320 | 0.109 | 34.88 | 0 | 0 | 0 | 0 | 0 | 0 | 0 | 0.109 | 34.88 | 47.96 | 15347.2 | 15347.2 | CZD00004_00002: VN701_kmen
| PZ | EA16 | Odstranění dřev.porostu,tvrdý,střed.hustý | m2 | 40 | 0.276 | 11.04 | 0 | 0 | 0 | 0 | 0 | 0 | 0 | 0.276 | 11.04 | 121.44 | 4857.6 | 4857.6 | CZD00004_00002: VN701_kmen
| PZ | EA41 | Odstranění pařezu do průměru 30cm | ks | 4 | 0.29 | 1.16 | 0 | 0 | 0 | 0 | 0 | 0 | 0 | 0.29 | 1.16 | 127.6 | 510.4 | 510.4 | CZD00004_00002: VN701_kmen
| PZ | EB04 | Výkop jámy pro sloup,kotvu ručně zem.tř.3-4 | m3 | 500.45 | 2.132 | 1066.9594 | 0 | 0 | 0 | 0 | 0 | 0 | 0 | 2.132 | 1066.9594 | 938.08 | 469462.136 | 469462.136 | CZD00004_00002: VN701_kmen
| PZ | EB12 | Zához jámy pro sloup,kotvu ručně zem.tř.3-4 | m3 | 164.652 | 0.782 | 128.7579 | 0 | 0 | 0 | 0 | 0 | 0 | 0 | 0.782 | 128.7579 | 344.08 | 56653.4602 | 56653.4602 | CZD00004_00002: VN701_kmen
| PZ | EB17 | Odkop zeminy ručně zem.tř.3-4 | m3 | 58.5 | 2.08 | 121.68 | 0 | 0 | 0 | 0 | 0 | 0 | 0 | 2.08 | 121.68 | 915.2 | 53539.2 | 53539.2 | CZD00004_00002: VN701_kmen
| PZ | EB22 | Násyp zeminy vč.složení a rozprostření zem.tř.1-2 | m3 | 320 | 0.519 | 166.08 | 0 | 0 | 0 | 0 | 0 | 0 | 0 | 0.519 | 166.08 | 228.36 | 73075.2 | 73075.2 | CZD00004_00002: VN701_kmen
| PZ | EB26 | Zesílení příjezdové cesty | m2 | 8404 | 0.058 | 487.432 | 0 | 0 | 0 | 0 | 0 | 0 | 0 | 0.058 | 487.432 | 25.52 | 214470.08 | 214470.08 | CZD00004_00002: VN701_kmen
| PZ | EC70 | Rozbourání betonového základu | m3 | 100.36 | 7.535 | 756.2126 | 0 | 0 | 0 | 0 | 0 | 0 | 0 | 7.535 | 756.2126 | 3315.4 | 332733.544 | 332733.544 | CZD00004_00002: VN701_kmen
| PZ | EC76 | Beton.základ C12/15 (B15) do 5m3 bez bedněn.-nakup.směs | m3 | 194.72 | 1.465 | 285.2648 | 0 | 0 | 0 | 0 | 0 | 0 | 0 | 1.465 | 285.2648 | 644.6 | 125516.512 | 125516.512 | CZD00004_00002: VN701_kmen
| PZ | EC95 | Beton.základ C12/15 (B15) nad 5m3 do bedněn. dolní blok PS -mix nakup.směs | m3 | 249.801 | 1.349 | 336.9815 | 0 | 0 | 0 | 0 | 0 | 0 | 0 | 1.349 | 336.9815 | 593.56 | 148271.8816 | 148271.8816 | CZD00004_00002: VN701_kmen
| PZ | EC96 | Beton.základ C12/15 (B15) do bed. horní blok PS -mix nakup.sm. | m3 | 34.28 | 4.837 | 165.8124 | 0 | 0 | 0 | 0 | 0 | 0 | 0 | 4.837 | 165.8124 | 2128.28 | 72957.4384 | 72957.4384 | CZD00004_00002: VN701_kmen
| PZ | EN03 | Hutnění zeminy strojně,vrstva 20cm | m3 | 241.672 | 0.124 | 29.9673 | 0 | 0 | 0 | 0 | 0 | 0 | 0 | 0.124 | 29.9673 | 54.56 | 13185.6243 | 13185.6243 | CZD00004_00002: VN701_kmen
| PZ | EP05 | Výkop rýhy 35x60cm ručně pro zemnící pásek zem.tř.3 | m | 48 | 0.454 | 21.792 | 0 | 0 | 0 | 0 | 0 | 0 | 0 | 0.454 | 21.792 | 199.76 | 9588.48 | 9588.48 | CZD00004_00002: VN701_kmen
| PZ | EP08 | Výkop rýhy 35x80cm ručně pro zemnící pásek zem.tř.3 | m | 167 | 0.592 | 98.864 | 0 | 0 | 0 | 0 | 0 | 0 | 0 | 0.592 | 98.864 | 260.48 | 43500.16 | 43500.16 | CZD00004_00002: VN701_kmen
| PZ | EP17 | Zához rýhy 35x80cm ručně pro zemnící pásek zem.tř.3 | m | 215 | 0.168 | 36.12 | 0 | 0 | 0 | 0 | 0 | 0 | 0 | 0.168 | 36.12 | 73.92 | 15892.8 | 15892.8 | CZD00004_00002: VN701_kmen
| PZ | EQ04 | Provizorní úprava terénu zeminou tř.2 | m2 | 11418 | 0.091 | 1039.038 | 0 | 0 | 0 | 0 | 0 | 0 | 0 | 0.091 | 1039.038 | 40.04 | 457176.72 | 457176.72 | CZD00004_00002: VN701_kmen
3 |  |  | S: Stroje |  |  |  | 0 | 0 | 0 | 0 | 0 | 0 | 0 | 0 |  | 0 |  | 1721248.1524 | 2800726.5922
| S | 120 | AUTOJERAB DO 8 TUN - H | HODINA | 313.7734 |  |  | 0 | 0 | 0 | 0 | 0 | 0 | 0 | 0 | 0 | 750 | 235330.0248 | 235330.0248 | CZD00004_00002: VN701_kmen
| S | 160 | AUTOJERAB - 16 TUN | HODINA | 11.12 |  |  | 0 | 0 | 0 | 0 | 0 | 0 | 0 | 0 | 0 | 1010 | 11231.2 | 11231.2 | CZD00004_00002: VN701_kmen
| S | 207 | AUT.NAKL.- 8TUN (SH) | HODINA | 5.86 |  |  | 0 | 0 | 0 | 0 | 0 | 0 | 0 | 0 | 0 | 550 | 3223 | 3223 | CZD00004_00002: VN701_kmen
| S | 210 | HYDR.RUKA HR2501 | HODINA | 21.25 |  |  | 0 | 0 | 0 | 0 | 0 | 0 | 0 | 0 | 0 | 630 | 13387.5 | 13387.5 | CZD00004_00002: VN701_kmen
| S | 240 | MOTOROVY PECH | HODINA | 38.6675 |  |  | 0 | 0 | 0 | 0 | 0 | 0 | 0 | 0 | 0 | 335 | 12953.6192 | 12953.6192 | CZD00004_00002: VN701_kmen
| S | 340 | Mont. plošina MP do 13m terénní | sh | 1034.1624 |  |  | 0 | 0 | 0 | 0 | 0 | 0 | 0 | 0 | 0 | 690 | 713572.0698 | 713572.0698 | CZD00004_00002: VN701_kmen
| S | 440 | AUT.NAKL. - DO 6 TUN | KM | 4202 |  |  | 0 | 0 | 0 | 0 | 0 | 0 | 0 | 0 | 0 | 35 | 147070 | 147070 | CZD00004_00002: VN701_kmen
| S | 520 | RYP.KOLOVE-DO 0,2 M3 | HODINA | 387.3393 |  |  | 0 | 0 | 0 | 0 | 0 | 0 | 0 | 0 | 0 | 690 | 267264.1032 | 267264.1032 | CZD00004_00002: VN701_kmen
| S | 620 | TRAKTOR KOL.VC.MECH. | HODINA | 252.9884 |  |  | 0 | 0 | 0 | 0 | 0 | 0 | 0 | 0 | 0 | 725 | 183416.5559 | 183416.5559 | CZD00004_00002: VN701_kmen
| S | 640 | TRAKTOR KOL.BEZ MECH | HODINA | 29.7983 |  |  | 0 | 0 | 0 | 0 | 0 | 0 | 0 | 0 | 0 | 565 | 16836.0193 | 16836.0193 | CZD00004_00002: VN701_kmen
| S | 740 | Kompresor do 5,4 m3/min | sh | 320.4495 |  |  | 0 | 0 | 0 | 0 | 0 | 0 | 0 | 0 | 0 | 365 | 116964.0602 | 116964.0602 | CZD00004_00002: VN701_kmen
2 |  |  | CZD00012_00003: NOVÉ IČ_SDOK_vVN701_ |  |  |  | 590.208 | 590.208 | 5.9021 | 11.8042 | 6.0201 | 42.1409 | 196.256 | 34.2545 |  | 678.4075 |  | 1079478.4398 | 1079478.4398
3 |  |  | PM: Práce montážní |  |  |  | 590.208 | 590.208 | 0 | 0 | 0 | 0 | 0 | 0 |  | 590.208 |  | 330516.48 | 1079478.4398
| PM | BU122 | Konzola příhradový stožár 22kV BZ-U8-R | ks | 7 | 0.45 | 3.15 | 3.15 | 0 | 0 | 0 | 0 | 0 | 0 | 0.45 | 3.15 | 252 | 1764 | 1764 | CZD00012_00003: NOVÉ IČ_SDOK_vVN701_
| PM | HY06 | Konzola vvs 1530mm na DBW bet.sloup; i pro SDOK | ks | 2 | 0.394 | 0.788 | 0.788 | 0 | 0 | 0 | 0 | 0 | 0 | 0.394 | 0.788 | 220.64 | 441.28 | 441.28 | CZD00012_00003: NOVÉ IČ_SDOK_vVN701_
| PM | HY141 | Konzola NN 600 U8 na JB D220; i pro SDOK | ks | 68 | 0.419 | 28.492 | 28.492 | 0 | 0 | 0 | 0 | 0 | 0 | 0.419 | 28.492 | 234.64 | 15955.52 | 15955.52 | CZD00012_00003: NOVÉ IČ_SDOK_vVN701_
| PM | QA02 | Upevnění konstrukcí (objímek) SDOK bez materiálu - ve výšce | ks | 95 | 0.37 | 35.15 | 35.15 | 0 | 0 | 0 | 0 | 0 | 0 | 0.37 | 35.15 | 207.2 | 19684 | 19684 | CZD00012_00003: NOVÉ IČ_SDOK_vVN701_
| PM | QA32 | Konzola stavitelná PS 0-870 U8 kotevní -ve výšce | ks | 3 | 0.417 | 1.251 | 1.251 | 0 | 0 | 0 | 0 | 0 | 0 | 0.417 | 1.251 | 233.52 | 700.56 | 700.56 | CZD00012_00003: NOVÉ IČ_SDOK_vVN701_
| PM | QB01 | Kabel optický samonosný 48 vláken | km | 10.378 | 39 | 404.742 | 404.742 | 0 | 0 | 0 | 0 | 0 | 0 | 39 | 404.742 | 21840 | 226655.52 | 226655.52 | CZD00012_00003: NOVÉ IČ_SDOK_vVN701_
| PM | QB04 | Příplatek za tažení SDOK přes překážku -bez materiálu | ks | 12 | 2 | 24 | 24 | 0 | 0 | 0 | 0 | 0 | 0 | 2 | 24 | 1120 | 13440 | 13440 | CZD00012_00003: NOVÉ IČ_SDOK_vVN701_
| PM | QB11 | Závěs nosný na konzolu NN 600 U80 | ks | 65 | 0.133 | 8.645 | 8.645 | 0 | 0 | 0 | 0 | 0 | 0 | 0.133 | 8.645 | 74.48 | 4841.2 | 4841.2 | CZD00012_00003: NOVÉ IČ_SDOK_vVN701_
| PM | QB12 | Závěs nosný na konzolu Čtyřvodič 100x100 nebo PS U80 | ks | 10 | 0.186 | 1.86 | 1.86 | 0 | 0 | 0 | 0 | 0 | 0 | 0.186 | 1.86 | 104.16 | 1041.6 | 1041.6 | CZD00012_00003: NOVÉ IČ_SDOK_vVN701_
| PM | QB17 | Závěs kotevní s napínacím šroubem oko-oko ke konzole s kotevními příložkami | ks | 17 | 0.25 | 4.25 | 4.25 | 0 | 0 | 0 | 0 | 0 | 0 | 0.25 | 4.25 | 140 | 2380 | 2380 | CZD00012_00003: NOVÉ IČ_SDOK_vVN701_
| PM | QB21 | Spirála ochranná a spirála kotevní, s očnicí pro SDOK 48 vl. | ks | 60 | 0.65 | 39 | 39 | 0 | 0 | 0 | 0 | 0 | 0 | 0.65 | 39 | 364 | 21840 | 21840 | CZD00012_00003: NOVÉ IČ_SDOK_vVN701_
| PM | QB26 | Svorka nosná SDOK 48 vl. | ks | 75 | 0.25 | 18.75 | 18.75 | 0 | 0 | 0 | 0 | 0 | 0 | 0.25 | 18.75 | 140 | 10500 | 10500 | CZD00012_00003: NOVÉ IČ_SDOK_vVN701_
| PM | QB31 | Spirála protivibrační SDOK 48 vl. | ks | 125 | 0.13 | 16.25 | 16.25 | 0 | 0 | 0 | 0 | 0 | 0 | 0.13 | 16.25 | 72.8 | 9100 | 9100 | CZD00012_00003: NOVÉ IČ_SDOK_vVN701_
| PM | QB46 | Držák O 1,2 m rezervy SDOK 90 m JB -ve výšce | ks | 1 | 0.15 | 0.15 | 0.15 | 0 | 0 | 0 | 0 | 0 | 0 | 0.15 | 0.15 | 84 | 84 | 84 | CZD00012_00003: NOVÉ IČ_SDOK_vVN701_
| PM | QB48 | Držák O 1,2 m rezervy SDOK 90 m PS s adaptérem držáku rezervy -ve výšce | ks | 9 | 0.17 | 1.53 | 1.53 | 0 | 0 | 0 | 0 | 0 | 0 | 0.17 | 1.53 | 95.2 | 856.8 | 856.8 | CZD00012_00003: NOVÉ IČ_SDOK_vVN701_
| PM | QB51 | Příchytka dist.1xSDOK 15-20 mm JB nebo Jp, PS -ve výšce | ks | 20 | 0.11 | 2.2 | 2.2 | 0 | 0 | 0 | 0 | 0 | 0 | 0.11 | 2.2 | 61.6 | 1232 | 1232 | CZD00012_00003: NOVÉ IČ_SDOK_vVN701_
3 |  |  | PP: Přirážky k práci |  |  |  | 0 | 0 | 0 | 0 | 6.0201 | 42.1409 | 196.256 | 34.2545 |  | 76.3953 |  | 42781.3921 | 748961.9598
| PP | 9343 | GZS (SO) | % | 7 | 0 | 0 | 0 | 0 | 0 | 6.0201 | 42.1409 | 0 | 0 | 6.0201 | 42.1409 | 3371.2681 | 23598.8767 | 23598.8767 | CZD00012_00003: NOVÉ IČ_SDOK_vVN701_ | 0.01
| PP | 9345 | Rušení dopravy a provozní vlivy v blízkosti VN, VVN | p.č. | 1 | 0 | 0 | 0 | 0 | 0 | 0 | 0 | 16.2543 | 16.2543 | 16.2543 | 16.2543 | 9102.4239 | 9102.4239 | 9102.4239 | CZD00012_00003: NOVÉ IČ_SDOK_vVN701_ | 0.027
| PP | 9346 | Silniční provoz | p.č. | 0.1 | 0 | 0 | 0 | 0 | 0 | 0 | 0 | 17.4584 | 1.7458 | 17.4584 | 1.7458 | 9776.6775 | 977.6677 | 977.6677 | CZD00012_00003: NOVÉ IČ_SDOK_vVN701_ | 0.029
| PP | 9347 | Železniční provoz do 10 m od koleje | p.č. | 0.1 | 0 | 0 | 0 | 0 | 0 | 0 | 0 | 162.5433 | 16.2543 | 162.5433 | 16.2543 | 91024.2386 | 9102.4239 | 9102.4239 | CZD00012_00003: NOVÉ IČ_SDOK_vVN701_ | 0.27
3 |  |  | PPV: PPV automatické přirážky |  |  |  | 0 | 0 | 5.9021 | 11.8042 | 0 | 0 | 0 | 0 |  | 11.8042 |  | 6610.3296 | 706180.5677
| PPV | PPV-CZD00012 | PPV pro MT CZD00012 - Telekomunikační kabely | % | 2 | 0 | 0 | 0 | 5.9021 | 11.8042 | 0 | 0 | 0 | 0 | 5.9021 | 11.8042 | 3305.1648 | 6610.3296 | 6610.3296 | CZD00012_00003: NOVÉ IČ_SDOK_vVN701_
3 |  |  | S: Stroje |  |  |  | 0 | 0 | 0 | 0 | 0 | 0 | 0 | 0 |  | 0 |  | 699570.2381 | 699570.2381
| S | 120 | AUTOJERAB DO 8 TUN - H | HODINA | 1.3907 |  |  | 0 | 0 | 0 | 0 | 0 | 0 | 0 | 0 | 0 | 750 | 1042.989 | 1042.989 | CZD00012_00003: NOVÉ IČ_SDOK_vVN701_
| S | 340 | Mont. plošina MP do 13m terénní | sh | 463.1828 |  |  | 0 | 0 | 0 | 0 | 0 | 0 | 0 | 0 | 0 | 690 | 319596.132 | 319596.132 | CZD00012_00003: NOVÉ IČ_SDOK_vVN701_
| S | 640 | TRAKTOR KOL.BEZ MECH | HODINA | 16.2434 |  |  | 0 | 0 | 0 | 0 | 0 | 0 | 0 | 0 | 0 | 565 | 9177.5063 | 9177.5063 | CZD00012_00003: NOVÉ IČ_SDOK_vVN701_
| S | 995 | Navíjecí zařízení s dinanometrem 0 až 25 kN | Sh | 89.2508 |  |  | 0 | 0 | 0 | 0 | 0 | 0 | 0 | 0 | 0 | 4135 | 369052.058 | 369052.058 | CZD00012_00003: NOVÉ IČ_SDOK_vVN701_
| S | 996 | Odvíjecí zařízení brzděný kab.buben SDOK | Sh | 13.4914 |  |  | 0 | 0 | 0 | 0 | 0 | 0 | 0 | 0 | 0 | 52 | 701.5528 | 701.5528 | CZD00012_00003: NOVÉ IČ_SDOK_vVN701_
|  |  | Celkem |  |  |  | 9926.8555 | [8 empty] | 9926.8555 |  | 7269177.9641

## Materiál EG.D
| Název stavby: | VN701+Optika;Hroz.Lho.-Velká.n.Veličkou_version 4 |  | Číslo stavby: | 001040019554
| Název verze: | Schválený rozpočet |  | Verze CÚ: | 2022/01a
| Kód | Popis | MJ | Výměra | Jedn. Cena | Cena | Cena
1 |  | 3: Stavební objekty |  |  |  | 6056609.9595
2 |  | CZD00004_00002: VN701_kmen |  |  |  | 3181013.5359
3 |  | M02: Materiály EG.D SAP Centrální sklad |  |  |  | 1380749.0998
| 1100000166 | Svorka proudová AlFe 35-120 SL 39.2 | KS | 852 | 69.14 | 58907.28 | 58907.28
| 1100000690 | Tabulka Výstražná + zákazová smalt na PS | KS | 9 | 155.17 | 1396.53 | 1396.53
| 1100000700 | Zábrana ptactvu PS hlavy dříku | KS | 8 | 2591.83 | 20734.64 | 20734.64
| 1100001554 | Odpínač komory PS | KS | 1 | 39855.63 | 39855.63 | 39855.63
| 1100001555 | Držák táhla JB podpěrný UO komory | KS | 3 | 3783 | 11349 | 11349
| 1100001556 | Trubka 1,5m prodlouž.táhel JB UO komory | KS | 3 | 624.57 | 1873.71 | 1873.71
| 1100100042 | Šroub šestihr.hl.M 20 x 40 poz. | KS | 16 | 8.94 | 143.04 | 143.04
| 1100100049 | Šroub šestihr.hl.M 20 x 120 poz. | KS | 226 | 24.71 | 5584.46 | 5584.46
| 1100100127 | Podložka přesná poz. 21 021702 | KS | 242 | 1.15 | 278.3 | 278.3
| 1100100129 | Podložka pružná poz. 8,2 021740 | KS | 100 | 0.14 | 14 | 14
| 1100100133 | Podložka pružná poz. 20,5 021740 | KS | 242 | 1.22 | 295.24 | 295.24
| 1100100428 | Hlavice krycí plast na sloup beton. 220 | KS | 81 | 26.1 | 2114.1 | 2114.1
| 1100100552 | Izolátor VN podpěrný VPA 135/8a | KS | 32 | 422.56 | 13521.92 | 13521.92
| 1100100555 | Izolátor VN podp. VPAv135/12/8a s vl | KS | 210 | 545.1 | 114471 | 114471
| 1100100682 | Kloub závěsný 80 - oko č.235191.1 | KS | 141 | 344 | 48504 | 48504
| 1100100684 | Kloub závěsný 100 - oko č.235191.2 | KS | 24 | 369.82 | 8875.68 | 8875.68
| 1100100786 | Hrot VPAv opal. jednostr. 3 ks ES 579-04 | KS | 1.998 | 648.81 | 1296.3224 | 1296.3224
| 1100100817 | Růžek VPAv opal. na JIV ENSTO PSS 469 | KS | 6 | 181.29 | 1087.74 | 1087.74
| 1100100845 | Spojka vrubová pro 50AlFe6 ELBA 671650 | KS | 0.327 | 66.18 | 21.6409 | 21.6409
| 1100100858 | Svorka kot.třmen.AlFe 42-120ELBA144110.1 | KS | 162 | 204.24 | 33086.88 | 33086.88
| 1100101240 | Trubice smršť.RPKz 35/12 1m dl.zel.žlutá | KS | 0.36 | 132.35 | 47.646 | 47.646
| 1100101341 | Páska zemnící FeZn 30/4 | KG | 260.6891 | 27.69 | 7218.4806 | 7218.4806
| 1100101353 | Svorka zemnící pás/lano SR 03 | KS | 4 | 13.14 | 52.56 | 52.56
| 1100101354 | Svorka zemnící pás/pás SR 02 | KS | 77 | 12.92 | 994.84 | 994.84
| 1100101634 | Odpínač komorový pod ved.rovinný JB PNN | KS | 3 | 39133.23 | 117399.69 | 117399.69
| 1100101657 | Omezovač přepětí DA1-30D-L0H0N0-S-207 | KS | 3 | 867.64 | 2602.92 | 2602.92
| 1100102150 | Štítek číslovací Al 40x60mm | KS | 91 | 4.31 | 392.21 | 392.21
| 1100102154 | Tab: Vysoké napětí 0116 smalt oblá | KS | 3 | 92.52 | 277.56 | 277.56
| 1100102155 | Tab: Vysoké napětí 0116 smalt rovná | KS | 82 | 96.45 | 7908.9 | 7908.9
| 1100102279 | Drát EAl D 3,55mm | KG | 1.0666 | 94.06 | 100.3206 | 100.3206
| 1100102504 | Vaz střed. Alfe 110/22 FCI AWTG 018 | SET | 210 | 293.25 | 61582.5 | 61582.5
| 1100104264 | Izolátor VN záv.plast oko-vidlice přímá | KS | 162 | 184.27 | 29851.74 | 29851.74
| 1100104382 | Konzola podp.iz. ES PS 684-00 | KS | 2 | 1075.5 | 2151 | 2151
| 1100104548 | Spojka lis. dvoudílná 14,96 mm 168511.1 | KS | 27.111 | 244.86 | 6638.3995 | 6638.3995
| 1100106029 | Lano ALFe 42-AL1/7-ST1A ČSN EN 50182 | KG | 56.5422 | 59.98 | 3391.4026 | 3391.4026
| 1100106031 | Lano ALFe 110-AL1/22-ST1A ČSN EN 50182 | KG | 13058.5283 | 59.02 | 770714.3378 | 770714.3378
| 16806101 | PÁSKA BANDIMEX:B133 9,5MM balení 30m | ROL | 4.411 | 168.29 | 742.3272 | 742.3272
| 16806201 | PÁSKA BANDIMEX:B205 16,0MM balení 30m | ROL | 11.214 | 357.18 | 4005.4165 | 4005.4165
| 16806251 | CLIP BANDIMEX:S153 9,5MM bal.100ks | BAL | 1.22 | 131.96 | 160.9912 | 160.9912
| 16806252 | CLIP BANDIMEX:S255 16,0MM bal.100ks | BAL | 2.93 | 245.65 | 719.7545 | 719.7545
| 20037180 | Tabulka smaltovaná rovná A4 ACON | KS | 1 | 198.56 | 198.56 | 198.56
| 20037181 | Tabulka smaltovaná oblá A5 ACON | KS | 1 | 109.21 | 109.21 | 109.21
| 20037182 | Plech krycí pod tabulku rovnou A4 ACON | KS | 1 | 77.22 | 77.22 | 77.22
3 |  | M25: Materiály EG.D SAP Přímá dodávka |  |  |  | 1692693.93
| 1100000100 | Tyč ptačí dosed.1300 JB/DB/DS ES 791-00 | KS | 70 | 481.56 | 33709.2 | 33709.2
| 1100000158 | Konzola Pařát R28 JB ES 785-10 | KS | 11 | 7140.56 | 78546.16 | 78546.16
| 1100000180 | Nosník boční 1xVPA JB/DBV ES 1029-00 | KS | 4 | 483.75 | 1935 | 1935
| 1100000182 | Nosník boční 2xiz.tah. UO PPN ES 793-01 | KS | 3 | 10100.46 | 30301.38 | 30301.38
| 1100000183 | Pas prodlužovací 800 UO PPN ES 793-03 | SET | 3 | 1271.79 | 3815.37 | 3815.37
| 1100001396 | Svod kabelový odpínaný PS 150,240 | SET | 1 | 11762.65 | 11762.65 | 11762.65
| 1100001401 | Přípojnice AlFe pro UO PPN (sada) | KS | 6 | 4049.46 | 24296.76 | 24296.76
| 1100100187 | Konzola odbočná JB-DBV přímá ES 845-00 | KS | 3 | 3332.5 | 9997.5 | 9997.5
| 1100100188 | Konzola odbočná DBW šikmá ES 847-00 | KS | 1 | 4052.02 | 4052.02 | 4052.02
| 1100102085 | Sloup beton. čep 220- 225 EPV 12/6 | KS | 60 | 9257.92 | 555475.2 | 555475.2
| 1100102086 | Sloup beton. čep 220- 225 EPV 12/10 | KS | 14 | 13683.1 | 191563.4 | 191563.4
| 1100102087 | Sloup beton. čep 220- 225 EPV 12/15 | KS | 7 | 20215.72 | 141510.04 | 141510.04
| 1100102487 | Konzola Pařát 3 JB-N ES 784-00 | KS | 57 | 5502.16 | 313623.12 | 313623.12
| 1100102488 | Konzola Pařát 3 DBW-N ES 787-00 | KS | 2 | 5093.36 | 10186.72 | 10186.72
| 1100102489 | Konzola Pařát R28 DBW ES 788-10 | KS | 2 | 7374.02 | 14748.04 | 14748.04
| 1100102490 | Konzola Pařát K28 DBW ES 789-10 | KS | 1 | 10105.57 | 10105.57 | 10105.57
| 1100104421 | Žebřík 500/8 JB 12m ES 882-00 | KS | 69 | 1827.5 | 126097.5 | 126097.5
| 1100104422 | Žebřík 500/8 DBV 12m ES 883-00 | KS | 1 | 1935 | 1935 | 1935
| 1100104423 | Žebřík 500/8 DBW 12m ES 884-00 | KS | 3 | 2365 | 7095 | 7095
| 20037248 | Konzola 4vodič VN-SDOK N12kN JB | KS | 11 | 11085.3 | 121938.3 | 121938.3
3 |  | PZS: Příspěvek za sklad |  |  |  | 107570.506
| PZS | Příspěvek za sklad | % | 3.5 | 30734.4303 | 107570.506 | 107570.506
2 |  | CZD00012_00003: NOVÉ IČ_SDOK_vVN701_ |  |  |  | 2875596.4237
3 |  | M02: Materiály EG.D SAP Centrální sklad |  |  |  | 2740628.6225
| 1100001311 | Kabel optický samonosný ADSS 48vl. | M | 10481.78 | 100.38 | 1052161.0764 | 1052161.0764
| 1100001571 | Spirála kotevní SDOK 48vl. na ochr. 18kN | KS | 60 | 798.14 | 47888.4 | 47888.4
| 1100001573 | Spirála ochranná SDOK 48vl. 15,4 mm | KS | 60 | 432.32 | 25939.2 | 25939.2
| 1100001574 | Očnice spirály kotevní SDOK 48vl. 100 kN | KS | 60 | 376.9 | 22614 | 22614
| 1100001576 | Svorka nosná SDOK 48vl. 15,4 mm 100 kN | KS | 75 | 1274.8 | 95610 | 95610
| 1100001578 | Spirála protivibrační SDOK 48vl. 15,4 mm | KS | 125 | 421.24 | 52655 | 52655
| 1100100060 | Šroub napínací M 20 oko-oko poz. | KS | 17 | 199.56 | 3392.52 | 3392.52
| 1100100115 | Matice ocelová M 16 pozinkovaná | KS | 140 | 1.44 | 201.6 | 201.6
| 1100100126 | Podložka přesná poz. 17 021702 | KS | 4 | 0.75 | 3 | 3
| 1100100145 | Podložka konstrukční otvor 18mm galvan. | KS | 136 | 6.37 | 866.32 | 866.32
| 1100100170 | Konzola 1530 na stožár DBW PNE 348401 | KS | 2 | 495.49 | 990.98 | 990.98
| 1100100172 | Konzola 600 na stožár PNE348401 | KS | 68 | 193.5 | 13158 | 13158
| 1100100303 | Třmen svorník. široký 560x320 PNE 348401 | KS | 2 | 79.05 | 158.1 | 158.1
| 1100100313 | Třmen svorník.úzký 270x280 | KS | 68 | 58.22 | 3958.96 | 3958.96
| 1100100801 | Oko dvojité přímé 75/50/20/20/1 č.231400 | KS | 75 | 77 | 5775 | 5775
| 1100100935 | Třmen ES závěs. izolátoru 50/U80 649-01 | KS | 10 | 174.69 | 1746.9 | 1746.9
| 1100101299 | Šroub s otevřeným okem č.892549 | KS | 65 | 338.82 | 22023.3 | 22023.3
| 16806201 | PÁSKA BANDIMEX:B205 16,0MM balení 30m | ROL | 0.798 | 357.18 | 285.0296 | 285.0296
| 16806252 | CLIP BANDIMEX:S255 16,0MM bal.100ks | BAL | 0.21 | 245.65 | 51.5865 | 51.5865
| 20037245 | Příchytka dist.1xSDOK 15-20mm BS-DS-PS | KS | 20 | 127.48 | 2549.6 | 2549.6
| 20037254 | Spojka SDOK 72 vl. | KS | 240 | 5542.65 | 1330236 | 1330236
| 20037256 | Držák D1,2m rezervy SDOK 90m JB-DB-PS | KS | 10 | 4988.38 | 49883.8 | 49883.8
| 20037257 | Adaptér držáku rezervy SDOK PS stavitelný | KS | 9 | 942.25 | 8480.25 | 8480.25
3 |  | M25: Materiály EG.D SAP Přímá dodávka |  |  |  | 37725.41
| 20037234 | Objímka kotevní SDOK 20kN 2xoko JB250 | KS | 9 | 846.91 | 7622.19 | 7622.19
| 20037235 | Objímka kotevní SDOK 20kN 2xoko DBW250 | KS | 2 | 848.02 | 1696.04 | 1696.04
| 20037240 | Konzola stavitelná PS 0-870 U8 kotevní | KS | 3 | 9469.06 | 28407.18 | 28407.18
3 |  | PZS: Příspěvek za sklad |  |  |  | 97242.3911
| PZS | Příspěvek za sklad | % | 3.5 | 27783.5403 | 97242.3911 | 97242.3911
|  | Celkem |  |  |  | 6056609.9595

## Materiál vlastní
| Název stavby: | VN701+Optika;Hroz.Lho.-Velká.n.Veličkou_version 4 |  | Číslo stavby: | 001040019554
| Název verze: | Schválený rozpočet |  | Verze CÚ: | 2022/01a
| Kód | Popis | MJ | Výměra | Jedn. Cena | Cena
1 |  | 3: Stavební objekty |  |  |  | 1470358.1675
2 |  | CZD00004_00002: VN701_kmen |  |  |  | 1391548.1675
3 |  | M06: Materiály Vlastní-zhotovitele stavby |  |  |  | 1391548.1675
| 111082113210 | Voda pitná pro ostatní odběratele | M3 | 61.7482 | 52.8 | 3260.3044
| 111449018000 | Vazelina na kontakty - minerální mazací tuk | KG | 0.324 | 1710 | 554.04
| 111633030300 | Gumoasfalt suspenze SA IV | KG | 3 | 37.6 | 112.8
| 309003180820 | Šroub šestihr.hl.M 8 x 30 poz. | KS | 100 | 1.79 | 179
| 309231004012 | Šroub válc.hl.M 4 x 12 poz. | KS | 328 | 0.51 | 167.28
| 311120118040 | Matice ocel. M 4 poz. | KS | 328 | 0.11 | 36.08
| 311120118061 | Matice ocel. M 8 poz. | KS | 100 | 0.48 | 48
| 311210211043 | Podložka přesná poz. 4,3 021702 | KS | 328 | 0.11 | 36.08
| 605112110030 | Prkno smrkové omítané 24-32mm síla | M3 | 2.7478 | 10421 | 28634.9384
| 605122612160 | Hranol smrkový 10X10cm 4-6m dlouhý | M3 | 0.9992 | 10950 | 10941.2838
| 800000000323 | Směs betonová C12/15 (B15) měkká | M3 | 444.521 | 2600 | 1155754.6
| 800000000325 | Směs betonová C12/15 (B15) měkká s přísadou Xypex Admin C1000 NF | M3 | 34.28 | 2600 | 89128
| 800000000329 | Geotextilie netkaná separační, ochranná, filtrační, drenážní PES(70%)+PP(30%) 400g/m2 | M2 | 0.18888 | 30.5 | 5.7609
| 800000000330 | Bednění z tvarovaných dílů konstrukčně přizpůsobené pro vibrovaný beton, k lití hlav betonových zákl | KS | 9 | 11410 | 102690
2 |  | CZD00012_00003: NOVÉ IČ_SDOK_vVN701_ |  |  |  | 78810
3 |  | M06: Materiály Vlastní-zhotovitele stavby |  |  |  | 78810
| X12831 | Adaptér E2000 | ks | 48 | 220 | 10560
| X128320 | drobný spotřební materiál | karton | 1 | 3450 | 3450
| X12833 | Pigtail E2/APC8 | ks | 48 | 367 | 17616
| X12834 | Patchcord | ks | 24 | 1388 | 33312
| X12835 | Opt. rozvaděč MFDC-8-48-E2F X-LP | ks | 1 | 8454 | 8454
| X12836 | Kříž rezervy | ks | 1 | 5000 | 5000
| X12839 | Těsnící průchodka Jackmoon pro HDPE | ks | 2 | 209 | 418
|  | Celkem |  |  |  | 1470358.1675

## Dodávky
| Název stavby: | VN701+Optika;Hroz.Lho.-Velká.n.Veličkou_version 4 |  | Číslo stavby: | 001040019554
| Název verze: | Schválený rozpočet |  | Verze CÚ: | 2022/01a
| Kód | Popis | MJ | Výměra | Jedn. Cena | Cena
1 |  | 3: Stavební objekty |  |  |  | 556089.26
2 |  | CZD00004_00002: VN701_kmen |  |  |  | 546273.72
3 |  | M01s: Materiály EG.D SAP Dodávky |  |  |  | 546273.72
| 1100105933 | Konzola příhradový stožár 22kV A3-U8-R | KS | 9 | 3956.36 | 35607.24
| 1100105934 | Konzola příhradový stožár 22kV A4-U10-R | KS | 2 | 5117.72 | 10235.44
| 1100105935 | Konzola příhradový stožár 22kV B-U8 | KS | 8 | 714.08 | 5712.64
| 1100105965 | Stožár příhradový 22kV - 15/30 - N | KS | 2 | 35580.32 | 71160.64
| 1100105966 | Stožár příhradový 22kV - 15/40 - N | KS | 2 | 51439.21 | 102878.42
| 1100105967 | Stožár příhradový 22kV - 15/50 - N | KS | 2 | 57097.07 | 114194.14
| 1100105968 | Stožár příhradový 22kV - 15/60 - N | KS | 1 | 59369.67 | 59369.67
| 1100105995 | Stožár příhradový 22kV - 18/50 - N | KS | 1 | 68476.05 | 68476.05
| 1100106009 | Stožár příhradový 22kV - 21/50 - N | KS | 1 | 78639.48 | 78639.48
2 |  | CZD00012_00003: NOVÉ IČ_SDOK_vVN701_ |  |  |  | 9815.54
3 |  | M01s: Materiály EG.D SAP Dodávky |  |  |  | 9815.54
| 1100000139 | Konzola příhradový stožár 22kV BZ-2xU8-R | KS | 7 | 1402.22 | 9815.54
|  | Celkem |  |  |  | 556089.26

## Subdodávky
| Název stavby: | VN701+Optika;Hroz.Lho.-Velká.n.Veličkou_version 4 |  | Číslo stavby: | 001040019554
| Název verze: | Schválený rozpočet |  | Verze CÚ: | 2022/01a
| Kód | Popis | MJ | Výměra | Jedn. Cena | Cena
1 |  | 3: Stavební objekty |  |  |  | 493893.764
2 |  | CZD00004_00002: VN701_kmen |  |  |  | 241173.764
3 |  | SUB: Subdodávky |  |  |  | 241173.764
| 53041 | Naložení sutě na dopravní prostředek | t | 604.332 | 247 | 149270.004
| 53041 | Naložení sutě na dopravní prostředek | t | 372.08 | 247 | 91903.76
2 |  | CZD00012_00003: NOVÉ IČ_SDOK_vVN701_ |  |  |  | 252720
3 |  | SUB: Subdodávky |  |  |  | 252720
| QC01 | Měření met. zpětného rozptylu OTDR vl.d.1310nm při převzetí bubnu+protokol - 48 vláken | ks | 4 | 19440 | 77760
| QC09 | Kompletní závěrečné měření celého profilu optického kabelu+2 protokly - 48 vláken | ks | 1 | 45360 | 45360
| QB05 | Montáž spojky SDOK, zadat počet spojů (ks): 48, 72, 96, 120 nebo 144, -bez materiálu | ks | 240 | 540 | 129600
|  | Celkem |  |  |  | 493893.764

## Figury
Figura | Výraz | Hodnota | Popis