## Souhrn nákladů stavby
|  | Název stavby: | VN701+Optika; R.Veselí n/M -R.Velká n/V_version 6 |  | Číslo stavby: | 001040019555
|  | Název verze: | Schválený rozpočet |  | Verze CÚ: | 2022/01a
| Poř. | Kód | Popis | MJ | Výměra | Jedn. Cena | Cena
1 |  |  | 1: Ostatní náklady zhotovitele stavby - Soutěžené výkony |  |  |  | 854892.38
2 |  |  | CZD00001: Projekt.dokumentace a ost.nák |  |  |  | 854892.38
| 201 | 1101594 | Výchozí revize zařízení VN/NN | JV | 18556 | 1 | 18556
| 202 | 1101638 | Ekologická likvidace odpadů, vč. dopravy | JV | 661063.38 | 1 | 661063.38
| 203 | 1101999 | Inženýring zhotovitele stavby CAPEX - Met.rozp. EMP2022+ | JV | 18900 | 1 | 18900
| 204 | 1102000 | Geodetické práce zhotovitele stavby | JV | 87040 | 1 | 87040
| 205 | 1102001 | Doprava materiálu výnosového | JV | 3080 | 1 | 3080
| 206 | 1102010 | Dokumentace pro TE | JV | 58178 | 1 | 58178
| 207 | 1102008 | Doprava materiálu na stavbu z CS 81 km a více CAPEX | KS | 1 | 8075 | 8075
1 |  |  | 3: Stavební objekty |  |  |  | 8567004.6081
2 |  |  | CZD00004_00002: VN701/VN702 DP pb 3-14 |  |  |  | 4820722.2318
| 1 | EA02 | Vytýčení trasy venk.ved. VN -přehled.terén | km | 1.7 | 1402.24 | 2383.808
| 3 | EB26 | Zesílení příjezdové cesty | m2 | 6780 | 73.38 | 497516.4
| 4 | EC70 | Rozbourání betonového základu | m3 | 150.2 | 4548.465 | 683179.443
| 5 | EC95 | Beton.základ C12/15 (B15) nad 5m3 do bedněn. dolní blok PS -mix nakup.směs | m3 | 116.55 | 3358.8022 | 391468.3964
| 6 | EC96 | Beton.základ C12/15 (B15) do bed. horní blok PS -mix nakup.sm. | m3 | 40.43 | 4735.2329 | 191445.4643
| 7 | EC961 | Náklady na bednění z tvarovaných dílů konstrukčně přizpůsobené pro vibrovaný beton k lití hlav betonových základů PS | ks | 12 | 11410 | 136920
| 8 | EB04 | Výkop jámy pro sloup,kotvu ručně zem.tř.3-4 | m3 | 114.92 | 938.08 | 107804.1536
| 9 | 53041 | Naložení sutě na dopravní prostředek | t | 330.44 | 247 | 81618.68
| 10 | EB22 | Násyp zeminy vč.složení a rozprostření zem.tř.1-2 | m3 | 118.44 | 228.36 | 27046.9584
| 11 | EN03 | Hutnění zeminy strojně,vrstva 20cm | m3 | 118.44 | 108.16 | 12810.4704
| 12 | EQ04 | Provizorní úprava terénu zeminou tř.2 | m2 | 6886.2 | 40.04 | 275723.448
| 13 | BU001-D1 | Stožár příhradový 22kV - 12/40 - Nosný demontáž materiálu do šrotu | ks | 12 | 4413.4525 | 52961.43
| 16 | BU043 | Stožár příhradový 22kV - 16,5/40 - Nosný | ks | 5 | 63925.2124 | 319626.0618
| 17 | BU050 | Stožár příhradový 22kV - 16,5/40 - Zesílený | ks | 1 | 75056.6724 | 75056.6724
| 18 | BU058 | Stožár příhradový 22kV - 18/40 - Nosný | ks | 5 | 86035.1724 | 430175.8618
| 19 | BU103 | Konzola - příhradový stožár 22kV - A3-U8 | ks | 12 | 3521.02 | 42252.24
| 22 | BU106 | Konzola - příhradový stožár 22kV - A4-U10-R | ks | 12 | 6074.33 | 72891.96
| 23 | BU104 | Konzola - příhradový stožár 22kV - A3-U8-R | ks | 12 | 4699.61 | 56395.32
| 25 | ZS32 | Montážní plošina MP13 | sh | 96 | 690 | 66240
| 28 | BS56 | Kloub závěsný pro plastový izolátor (235191.1) v=8 | ks | 32 | 344 | 11008
| 32 | 1404 | Lano AlFe 3x110/22,vč.spojek | km | 3.574 | 133986.0581 | 478866.1718
| 35 | 1404-D1 | Lano AlFe 3x110/22,vč.spojek demontáž materiálu do šrotu | km | 3.574 | 23983.5825 | 85717.3239
| 37 | 1375 | Kotevní řetězce Jk 3x42/7-120mm2,izolátor plastový bez kotev.praporců | sada | 8 | 1749.045 | 13992.36
| 39 | 1375-D1 | Kotevní řetězce Jk 3x42/7-120mm2,izolátor plastový bez kotev.praporců demontáž materiálu do šrotu | sada | 16 | 286.6275 | 4586.04
| 41 | 1461 | Proudový spoj AlFe 35-120/Al 35-120 šroub.svorkou -3x | sada | 12 | 2472.99 | 29675.88
| 42 | XA97 | Zábrana ptactvu PS hlavy dříku | ks | 12 | 2680.435 | 32165.22
| 44 | 1461-D1 | Proudový spoj AlFe 35-120/Al 35-120 šroub.svorkou -3x demontáž materiálu do šrotu | sada | 12 | 1029.075 | 12348.9
| 64 | PZS | Příspěvek za sklad | % | 3.5 | 4252.4721 | 14883.6524
| 65 | 9343 | GZS (SO) | % | 7 | 16886.165 | 118203.1547
| 66 | 9349 | Stimulační přirážka | p.č. | 1 | 185747.8146 | 185747.8146
| 69 | BL95V | Stavba sloupu do stejného místa-montáž | ks | 12 | 5995 | 71940
| 137 | BU101-D1 | Konzola - příhradový stožár 22kV - A1-U8 demontáž materiálu do šrotu | ks | 24 | 264.945 | 6358.68
| 138 | BU103-D1 | Konzola - příhradový stožár 22kV - A3-U8 demontáž materiálu do šrotu | ks | 12 | 338.865 | 4066.38
| 139 | BS56-D1 | Kloub závěsný pro plastový izolátor (235191.1) v=8 demontáž materiálu do šrotu | ks | 36 |  | 0
| 141 | 1372 | Nosné řetězce Jn 3x70-120mm2,izolátor plastový vč.nosného třmenu | sada | 18 | 3492.585 | 62866.53
| 143 | 1372-D1 | Nosné řetězce Jn 3x70-120mm2,izolátor plastový vč.nosného třmenu demontáž materiálu do šrotu | sada | 18 | 316.0275 | 5688.495
| 144 | BS30-D1 | Kotevní řetězec Jk VZL 50/435 42/7-120 mm2 demontáž materiálu do šrotu | ks | 6 | 105.3425 | 632.055
| 145 | BU02 | Tabulka Výstražná + Zákazová smalt.na PS, PS-TS VN | ks | 12 | 155.17 | 1862.04
| 146 | BU02-D1 | Tabulka Výstražná + Zákazová smalt.na PS, PS-TS VN demontáž materiálu do šrotu | ks | 12 |  | 0
| 148 | BS57 | Kloub závěsný pro plastový izolátor (235191.2) v=10 | ks | 16 | 369.82 | 5917.12
| 220 | BU25 | Označení syst.Vd 22kV-tab.bílá vč.upevnění | ks | 12 | 187.1166 | 2245.3992
| 221 | HG06 | Tabulka ACON pro PS, vč. krycího plechu a spojovacího materiálu | ks | 1 | 415.78 | 415.78
| 226 | BT69 | Příplatek za tažení 3x AlFe lana přes překážku -bez materiálu | ks | 4 | 5152.8 | 20611.2
| 228 | 9345 | Rušení dopravy a provozní vlivy v blízkosti VN, VVN | p.č. | 1 | 45592.6454 | 45592.6454
| 241 | BU26 | Označení syst.Vd 22kV-tab.červená vč.upevnění | ks | 12 | 188.1666 | 2257.9992
| 269 | BU044 | Stožár příhradový 22kV - 16,5/50 - Nosný | ks | 1 | 73084.7824 | 73084.7824
| 290 | HG01 | Montáž tabulky smaltované i provozní tab. na DTS A3-A4, bez tabulky | ks | 24 | 269.66 | 6471.84
2 |  |  | CZD00004_00003: VN701 pb 1-3, 15-16 +vodiče |  |  |  | 642163.262
| 1 | EA02 | Vytýčení trasy venk.ved. VN -přehled.terén | km | 0.175 | 1402.24 | 245.392
| 3 | EB26 | Zesílení příjezdové cesty | m2 | 400 | 73.38 | 29352
| 4 | EC70 | Rozbourání betonového základu | m3 | 11.82 | 4548.465 | 53762.8563
| 5 | EC95 | Beton.základ C12/15 (B15) nad 5m3 do bedněn. dolní blok PS -mix nakup.směs | m3 | 10.35 | 3358.8022 | 34763.6028
| 6 | EC96 | Beton.základ C12/15 (B15) do bed. horní blok PS -mix nakup.sm. | m3 | 3.58 | 4735.2329 | 16952.1336
| 7 | EC961 | Náklady na bednění z tvarovaných dílů konstrukčně přizpůsobené pro vibrovaný beton k lití hlav betonových základů PS | ks | 1 | 11410 | 11410
| 9 | 53041 | Naložení sutě na dopravní prostředek | t | 26 | 247 | 6422
| 10 | EB22 | Násyp zeminy vč.složení a rozprostření zem.tř.1-2 | m3 | 11.508 | 228.36 | 2627.9669
| 11 | EN03 | Hutnění zeminy strojně,vrstva 20cm | m3 | 24.991 | 108.16 | 2703.0266
| 12 | EQ04 | Provizorní úprava terénu zeminou tř.2 | m2 | 420 | 40.04 | 16816.8
| 13 | BU001-D1 | Stožár příhradový 22kV - 12/40 - Nosný demontáž materiálu do šrotu | ks | 1 | 4413.4525 | 4413.4525
| 17 | BU050 | Stožár příhradový 22kV - 16,5/40 - Zesílený | ks | 1 | 75056.6724 | 75056.6724
| 23 | BU104 | Konzola - příhradový stožár 22kV - A3-U8-R | ks | 1 | 4699.61 | 4699.61
| 25 | ZS32 | Montážní plošina MP13 | sh | 12 | 690 | 8280
| 28 | BS56 | Kloub závěsný pro plastový izolátor (235191.1) v=8 | ks | 9 | 344 | 3096
| 32 | 1404 | Lano AlFe 3x110/22,vč.spojek | km | 0.175 | 133986.0581 | 23447.5602
| 35 | 1404-D1 | Lano AlFe 3x110/22,vč.spojek demontáž materiálu do šrotu | km | 0.175 | 23983.5825 | 4197.1269
| 37 | 1375 | Kotevní řetězce Jk 3x42/7-120mm2,izolátor plastový bez kotev.praporců | sada | 4 | 1749.045 | 6996.18
| 39 | 1375-D1 | Kotevní řetězce Jk 3x42/7-120mm2,izolátor plastový bez kotev.praporců demontáž materiálu do šrotu | sada | 6 | 286.6275 | 1719.765
| 41 | 1461 | Proudový spoj AlFe 35-120/Al 35-120 šroub.svorkou -3x | sada | 3 | 2472.99 | 7418.97
| 44 | 1461-D1 | Proudový spoj AlFe 35-120/Al 35-120 šroub.svorkou -3x demontáž materiálu do šrotu | sada | 3 | 1029.075 | 3087.225
| 46 | BL03 | Sloup bet. J 12/6 pro ÚO a ÚV (REC) | ks | 1 | 20448.4842 | 20448.4842
| 48 | BL224 | ÚO rovinný komorový pod vedení typ PPN pod konzolu Pařát na bet.sl.12m D225-250 | ks | 1 | 61756.2093 | 61756.2093
| 50 | 1392 | Řetězec Jk izol.plast. 3x95-120AlFe pro odpínač komorový,růžkový a odpín.Pařát | sada | 2 | 2851.215 | 5702.43
| 58 | 1533 | Zemnící svod na sloup 12m-zem.páska,svorky SR02 a SR03 vč.mont.a upev.Bandimex | sada | 1 | 1758.7095 | 1758.7095
| 59 | DQ13 | Uzemnění v zemi-páska FeZn 30x4mm | m | 88 | 54.3598 | 4783.6641
| 62 | EP14 | Zához rýhy 35x60cm ručně pro zemnící pásek zem.tř.3 | m | 50.3 | 58.52 | 2943.556
| 63 | EP17 | Zához rýhy 35x80cm ručně pro zemnící pásek zem.tř.3 | m | 57.7 | 73.92 | 4265.184
| 64 | PZS | Příspěvek za sklad | % | 3.5 | 1706.2794 | 5971.9779
| 65 | 9343 | GZS (SO) | % | 7 | 2170.503 | 15193.5213
| 66 | 9349 | Stimulační přirážka | p.č. | 1 | 23875.5334 | 23875.5334
| 68 | EC76 | Beton.základ C12/15 (B15) do 5m3 bez bedněn.-nakup.směs | m3 | 1.773 | 3251.4112 | 5764.7521
| 70 | BL95V | Stavba sloupu do stejného místa-montáž | ks | 2 | 5995 | 11990
| 74 | BL112-D1 | Odpínač pružinový před transformovnu na bet.sloup 10,5m demontáž materiálu do šrotu | ks | 2 |  | 0
| 89 | XB69 | Sestava-1100001396 kab.svodu z PS,vč.odp.komorového pro kab.150-240mm2 | sada | 1 | 59321.905 | 59321.905
| 149 | BL02-D1 | Sloup bet. J 10,5/6 pro ÚO a ÚV (REC) demontáž materiálu do šrotu | ks | 2 | 5521.6025 | 11043.205
| 150 | BU111 | Konzola - příhradový stožár 22kV - B-U8 | ks | 1 | 919.62 | 919.62
| 151 | BU104-D1 | Konzola - příhradový stožár 22kV - A3-U8-R demontáž materiálu do šrotu | ks | 1 | 371.625 | 371.625
| 154 | XB59-D1 | Sestava-1100001388 kab.svodu z PS pro kabel 150-240mm2 demontáž materiálu do šrotu | sada | 1 | 1063.845 | 1063.845
| 155 | BP12 | Konzola Pařát II koncová 40kN na JB225,vč.stupačky-na zemi | ks | 1 | 8083.8687 | 8083.8687
| 156 | HG05 | Tabulka ACON pro betonové p.b., vč. upínací pásky | ks | 1 | 195.3246 | 195.3246
| 157 | BU02 | Tabulka Výstražná + Zákazová smalt.na PS, PS-TS VN | ks | 4 | 155.17 | 620.68
| 158 | BU02-D1 | Tabulka Výstražná + Zákazová smalt.na PS, PS-TS VN demontáž materiálu do šrotu | ks | 1 |  | 0
| 159 | DQ13-D1 | Uzemnění v zemi-páska FeZn 30x4mm demontáž materiálu do šrotu | m | 20 | 14.0075 | 280.15
| 161 | 1517 | Omezovač přepětí VN 10kA venkovní, včetně montáže - 3x | sada | 1 | 3296.76 | 3296.76
| 162 | BS56-D1 | Kloub závěsný pro plastový izolátor (235191.1) v=8 demontáž materiálu do šrotu | ks | 15 |  | 0
| 163 | EB04-V1 | Výkop jámy pro sloup,kotvu ručně zem.tř.3-4 výkopové práce v obsazené tras | m3 | 15 | 1125.696 | 16885.44
| 223 | HG06 | Tabulka ACON pro PS, vč. krycího plechu a spojovacího materiálu | ks | 1 | 415.78 | 415.78
| 225 | BT69 | Příplatek za tažení 3x AlFe lana přes překážku -bez materiálu | ks | 2 | 5152.8 | 10305.6
| 229 | 9345 | Rušení dopravy a provozní vlivy v blízkosti VN, VVN | p.č. | 1 | 5860.3582 | 5860.3582
| 245 | DQ78 | Nátěr uzemnění na povrchu (1x) | m | 1 | 58.06 | 58.06
| 246 | DQ63 | Suspense SA IV k izolačnímu nátěru uzemnění a spojů | kg | 0.5 | 37.6 | 18.8
| 247 | DQ08 | Nátěr uzemnění na povrchu (1x) | m | 2 | 58.06 | 116.12
| 248 | DQ02 | Uzemnění na povrchu-páska FeZn 30x4mm | m | 2 | 200.5048 | 401.0096
| 249 | DQ62 | Připojení zemnící pásky | ks | 1 | 3.28 | 3.28
| 276 | XA95 | Konzola podpěrných izolátorů pro příhradový stožár-stáv.stož. | ks | 2 | 1315.53 | 2631.06
| 277 | BS05 | Izolátor VPA 135/8a,vč.šroubu M20x40-AlFe | ks | 6 | 489.92 | 2939.52
| 278 | BT14 | Křížový vaz VPA pro šablony | ks | 6 | 91.625 | 549.7501
| 289 | HG01 | Montáž tabulky smaltované i provozní tab. na DTS A3-A4, bez tabulky | ks | 6 | 269.66 | 1617.96
| 292 | BL35 | Kab.oko 150mm2 M12 pro AlFe100/25, 110/22 | ks | 9 | 255.58 | 2300.22
| 294 | BP49 | Tyč ptačí dosedací 1000 konzoly ÚO JB/DB-na zemi | ks | 1 | 500.89 | 500.89
| 303 | EP08-V1 | Výkop rýhy 35x80cm ručně pro zemnící pásek zem.tř.3 výkopové práce v obsazené tras | m | 57.7 | 312.576 | 18035.6352
| 305 | EP05-V1 | Výkop rýhy 35x60cm ručně pro zemnící pásek zem.tř.3 výkopové práce v obsazené tras | m | 50.3 | 239.712 | 12057.5136
| 312 | 1517-D1 | Omezovač přepětí VN 10kA venkovní, včetně montáže - 3x demontáž materiálu do šrotu | sada | 1 | 346.92 | 346.92
2 |  |  | CZD00004_00004: VN702 pb 1-3, vodiče k pb15 |  |  |  | 483430.0198
| 1 | EA02 | Vytýčení trasy venk.ved. VN -přehled.terén | km | 0.148 | 1402.24 | 207.5315
| 2 | EB17 | Odkop zeminy ručně zem.tř.3-4 | m3 | 14.3 | 915.2 | 13087.36
| 3 | EB26 | Zesílení příjezdové cesty | m2 | 100 | 73.38 | 7338
| 4 | EC70 | Rozbourání betonového základu | m3 | 11.82 | 4548.465 | 53762.8563
| 5 | EC95 | Beton.základ C12/15 (B15) nad 5m3 do bedněn. dolní blok PS -mix nakup.směs | m3 | 10.35 | 3358.8022 | 34763.6028
| 6 | EC96 | Beton.základ C12/15 (B15) do bed. horní blok PS -mix nakup.sm. | m3 | 3.58 | 4735.2329 | 16952.1336
| 7 | EC961 | Náklady na bednění z tvarovaných dílů konstrukčně přizpůsobené pro vibrovaný beton k lití hlav betonových základů PS | ks | 1 | 11410 | 11410
| 9 | 53041 | Naložení sutě na dopravní prostředek | t | 36.43 | 247 | 8998.21
| 10 | EB22 | Násyp zeminy vč.složení a rozprostření zem.tř.1-2 | m3 | 10.74 | 228.36 | 2452.5864
| 11 | EN03 | Hutnění zeminy strojně,vrstva 20cm | m3 | 23.24 | 108.16 | 2513.6384
| 12 | EQ04 | Provizorní úprava terénu zeminou tř.2 | m2 | 120 | 40.04 | 4804.8
| 23 | BU104 | Konzola - příhradový stožár 22kV - A3-U8-R | ks | 1 | 4699.61 | 4699.61
| 27 | BS77-D1 | Řetězec kotevní plastový izol. Jk 122/71 AlFe demontáž materiálu do šrotu | ks | 3 | 95.5425 | 286.6275
| 28 | BS56 | Kloub závěsný pro plastový izolátor (235191.1) v=8 | ks | 6 | 344 | 2064
| 32 | 1404 | Lano AlFe 3x110/22,vč.spojek | km | 0.157 | 133986.0581 | 21035.8111
| 35 | 1404-D1 | Lano AlFe 3x110/22,vč.spojek demontáž materiálu do šrotu | km | 0.156 | 23983.5825 | 3741.4389
| 41 | 1461 | Proudový spoj AlFe 35-120/Al 35-120 šroub.svorkou -3x | sada | 3 | 2472.99 | 7418.97
| 44 | 1461-D1 | Proudový spoj AlFe 35-120/Al 35-120 šroub.svorkou -3x demontáž materiálu do šrotu | sada | 3 | 1029.075 | 3087.225
| 52 | 1391 | Řetězec Jk izol.plast. 3x42/7-70 (120)AlFe pro odpínač komor.,růžk.a odpín.Pařát | sada | 1 | 2142.675 | 2142.675
| 59 | DQ13 | Uzemnění v zemi-páska FeZn 30x4mm | m | 52 | 54.3598 | 2826.7106
| 62 | EP14 | Zához rýhy 35x60cm ručně pro zemnící pásek zem.tř.3 | m | 26.3 | 58.52 | 1539.076
| 63 | EP17 | Zához rýhy 35x80cm ručně pro zemnící pásek zem.tř.3 | m | 25 | 73.92 | 1848
| 64 | PZS | Příspěvek za sklad | % | 3.5 | 920.0808 | 3220.2828
| 65 | 9343 | GZS (SO) | % | 7 | 1715.7482 | 12010.2376
| 66 | 9349 | Stimulační přirážka | p.č. | 1 | 18873.2306 | 18873.2306
| 67 | ZS32 | Montážní plošina MP13 | sh | 5 | 690 | 3450
| 70 | BL95V | Stavba sloupu do stejného místa-montáž | ks | 1 | 5995 | 5995
| 72 | BL02-D1 | Sloup bet. J 10,5/6 pro ÚO a ÚV (REC) demontáž materiálu do šrotu | ks | 1 | 5521.6025 | 5521.6025
| 76 | BU002-D1 | Stožár příhradový 22kV - 12/60 - Nosný demontáž materiálu do šrotu | ks | 1 | 4881.9125 | 4881.9125
| 89 | XB69 | Sestava-1100001396 kab.svodu z PS,vč.odp.komorového pro kab.150-240mm2 | sada | 1 | 59321.905 | 59321.905
| 90 | XB69-D1 | Sestava-1100001396 kab.svodu z PS,vč.odp.komorového pro kab.150-240mm2 demontáž materiálu do šrotu | sada | 1 | 3851.8125 | 3851.8125
| 132 | BU050 | Stožár příhradový 22kV - 16,5/40 - Zesílený | ks | 1 | 75056.6724 | 75056.6724
| 133 | EB04-V1 | Výkop jámy pro sloup,kotvu ručně zem.tř.3-4 výkopové práce v obsazené tras | m3 | 11.95 | 1125.696 | 13452.0672
| 164 | BU111 | Konzola - příhradový stožár 22kV - B-U8 | ks | 1 | 919.62 | 919.62
| 166 | XA97 | Zábrana ptactvu PS hlavy dříku | ks | 1 | 2680.435 | 2680.435
| 167 | BP492-D1 | Konzola Rovinná lehká, JB225-na zemi demontáž materiálu do šrotu | ks | 1 | 182.99 | 182.99
| 170 | 1614 | Podpěrný izolátor VPA 216/8a,vč.šroubu M20x40 | ks | 1 | 1344.61 | 1344.61
| 173 | 1614-D1 | Podpěrný izolátor VPA 216/8a,vč.šroubu M20x40 demontáž materiálu do šrotu | ks | 1 | 28.025 | 28.025
| 176 | 1617-D1 | Podpěrný izolátor VPA 216/8a,vč.šroubu M20x120 pro konzolu Pařát II demontáž materiálu do šrotu | ks | 3 | 28.025 | 84.075
| 177 | BS23-D1 | Nosný řetězec Jn VZL 50/435 70-120 mm2 demontáž materiálu do šrotu | ks | 3 | 114.3025 | 342.9075
| 179 | HG06 | Tabulka ACON pro PS, vč. krycího plechu a spojovacího materiálu | ks | 1 | 415.78 | 415.78
| 180 | BU02 | Tabulka Výstražná + Zákazová smalt.na PS, PS-TS VN | ks | 1 | 155.17 | 155.17
| 181 | BU02-D1 | Tabulka Výstražná + Zákazová smalt.na PS, PS-TS VN demontáž materiálu do šrotu | ks | 2 |  | 0
| 183 | 1517 | Omezovač přepětí VN 10kA venkovní, včetně montáže - 3x | sada | 1 | 3296.76 | 3296.76
| 227 | BT69 | Příplatek za tažení 3x AlFe lana přes překážku -bez materiálu | ks | 2 | 5152.8 | 10305.6
| 230 | 9345 | Rušení dopravy a provozní vlivy v blízkosti VN, VVN | p.č. | 1 | 4632.5202 | 4632.5202
| 250 | CM08 | Příplatek za montáž konc.VN z plošiny (3x1žíla) | ks | 3 | 2970.68 | 8912.04
| 276 | XA95 | Konzola podpěrných izolátorů pro příhradový stožár-stáv.stož. | ks | 4 | 1315.53 | 5262.12
| 277 | BS05 | Izolátor VPA 135/8a,vč.šroubu M20x40-AlFe | ks | 13 | 489.92 | 6368.96
| 279 | BS05-D1 | Izolátor VPA 135/8a,vč.šroubu M20x40-AlFe demontáž materiálu do šrotu | ks | 13 | 28.025 | 364.325
| 280 | BT14 | Křížový vaz VPA pro šablony | ks | 13 | 91.625 | 1191.1253
| 281 | BT14-D1 | Křížový vaz VPA pro šablony demontáž materiálu do šrotu | ks | 1 | 44.245 | 44.245
| 291 | HG01 | Montáž tabulky smaltované i provozní tab. na DTS A3-A4, bez tabulky | ks | 3 | 269.66 | 808.98
| 293 | BL35 | Kab.oko 150mm2 M12 pro AlFe100/25, 110/22 | ks | 9 | 255.58 | 2300.22
| 306 | EP05-V1 | Výkop rýhy 35x60cm ručně pro zemnící pásek zem.tř.3 výkopové práce v obsazené tras | m | 26.3 | 239.712 | 6304.4256
| 307 | EP08-V1 | Výkop rýhy 35x80cm ručně pro zemnící pásek zem.tř.3 výkopové práce v obsazené tras | m | 25 | 312.576 | 7814.4
| 314 | 1375 | Kotevní řetězce Jk 3x42/7-120mm2,izolátor plastový bez kotev.praporců | sada | 3 | 1749.045 | 5247.135
| 316 | 1375-D1 | Kotevní řetězce Jk 3x42/7-120mm2,izolátor plastový bez kotev.praporců demontáž materiálu do šrotu | sada | 3 | 286.6275 | 859.8825
| 318 | 1391-D1 | Řetězec Jk izol.plast. 3x42/7-70 (120)AlFe pro odpínač komor.,růžk.a odpín.Pařát demontáž materiálu do šrotu | sada | 3 | 316.0275 | 948.0825
2 |  |  | CZD00005_00005: Vedení 22kV – kabelové VN701 vývod VLM |  |  |  | 632335.3168
| 64 | PZS | Příspěvek za sklad | % | 3.5 | 1463.7162 | 5123.0067
| 65 | 9343 | GZS (SO) | % | 7 | 3137.5997 | 21963.198
| 66 | 9349 | Stimulační přirážka | p.č. | 1 | 34513.5968 | 34513.5968
| 78 | CG38 | Kabel 22-NA2XS2Y 1x240 mm2 volně uložený | m | 567 | 204.1032 | 115726.5144
| 79 | CG38-D1 | Kabel 22-NA2XS2Y 1x240 mm2 volně uložený demontáž materiálu do šrotu | m | 567 | 24.625 | 13962.375
| 80 | CG78 | Kabel 22-NA2XS2Y 1x240 mm2 pevně uložený | m | 30 | 220.8032 | 6624.096
| 81 | CG78-D1 | Kabel 22-NA2XS2Y 1x240 mm2 pevně uložený demontáž materiálu do šrotu | m | 30 | 32.975 | 989.25
| 82 | CH33 | Štítek označovací pro kabelová vedení, vč. pásky vázací | ks | 120 | 22.63 | 2715.6
| 83 | CH33-D1 | Štítek označovací pro kabelová vedení, vč. pásky vázací demontáž materiálu do šrotu | ks | 120 | 8.68 | 1041.6
| 84 | CH37 | Svazkování 1 žilových kabelů VN páskou vázací v zemi | ks | 40 | 16.02 | 640.8
| 85 | CH37-D1 | Svazkování 1 žilových kabelů VN páskou vázací v zemi demontáž materiálu do šrotu | ks | 40 | 7.28 | 291.2
| 86 | CL67 | Kabelová spojka 22kV 1x120-240 pro NA2XS2Y a AXEKVCEY | ks | 3 | 1683.8662 | 5051.5985
| 87 | CK32 | Kabel.koncovka 22kV venkovní 3x95-150-240 pro NA2XS2Y-sada | sada | 1 | 3082.59 | 3082.59
| 88 | CM08 | Příplatek za montáž konc.VN z plošiny (3x1žíla) | ks | 1 | 2970.68 | 2970.68
| 91 | EA08 | Vytýčení trasy kabel.ved. v zastavěném prostoru | km | 0.18 | 2182.88 | 392.9184
| 92 | EA16 | Odstranění dřev.porostu,tvrdý,střed.hustý | m2 | 80 | 121.44 | 9715.2
| 93 | EB04-V2 | Výkop jámy pro sloup,kotvu ručně zem.tř.3-4 výkopové práce ve městech a v | m3 | 12 | 1407.12 | 16885.44
| 94 | EB12 | Zához jámy pro sloup,kotvu ručně zem.tř.3-4 | m3 | 12 | 344.08 | 4128.96
| 95 | ED38-V2 | Výkop kabel.rýhy 50x120cm ručně zem.tř.3 výkopové práce ve městech a v | m | 180 | 822.36 | 148024.8
| 96 | EG33 | Zához kabel.rýhy 50x100cm ručně zem.tř.3 | m | 180 | 101.2 | 18216
| 98 | EK20V-V2 | Vyčištění stávajícího kabelového prostupu výkopové práce ve městech a v | m | 8 | 177.54 | 1420.32
| 99 | EK53 | Utěsnění kabelu NN nebo VN v otvoru chráničky-pěna těsnící | ks | 2 | 64.65 | 129.3
| 100 | EL06-V2 | Výkop jámy pro spojku nad 1kV ručně zem.tř.3 výkopové práce ve městech a v | ks | 3 | 9168.72 | 27506.16
| 101 | EL10 | Zához jámy pro kabel.spojku ručně zem.tř.3-4 | m3 | 6.6 | 307.12 | 2026.992
| 102 | EL19 | Vypodložení,oddělení,krytí spojky do 35kV | ks | 3 | 401.82 | 1205.46
| 103 | EN06 | Pažení v jámě plocha do 10m2,hloubka do 2m | ks | 4 | 2152.562 | 8610.248
| 104 | EN12 | Odstran.pažení v jámě plocha do 10m2,hloubka do 2m | ks | 4 | 681.01 | 2724.04
| 105 | EN31 | Manipulace s pevnou zábranou pro trasu výkopu -běžný metr | m | 180 | 38.72 | 6969.6
| 197 | PPV-CZD00005 | PPV pro MT CZD00005 - Vedení 22kV kabelové | % | 2 | 484.9104 | 969.8208
| 272 | EK41 | Žlab kabelový betonový KZ2 vč. poklopu -pro kabel NN, VN | m | 172 | 272.38 | 46849.36
| 273 | X128322 | pomocné práce při přípravě prostupu stáv. AROT pod železnicí | hod | 8 | 440 | 3520
| 298 | 9347 | Železniční provoz do 10 m od koleje | p.č. | 1 | 84715.1922 | 84715.1922
| 309 | EJ41 | Folie výstražná PE červená-šíře 32cm | m | 180 | 11.93 | 2147.4
| 319 | EJ11 | Kabel.lože pískové š.50, plast. desky AROT 100x30cm | m | 180 | 174.9 | 31482
2 |  |  | CZD00012_00007: SDOK 48vl VLM-pb 14 |  |  |  | 785147.04
| 186 | BU112 | Konzola příhradový stožár 22kV B-U8-R | ks | 12 | 1210.37 | 14524.44
| 187 | QA07 | Objímka kotevní SDOK 20kN 2x oko JB250 | ks | 1 | 846.91 | 846.91
| 189 | QA01 | Upevnění konstrukcí (objímek) SDOK bez materiálu - na zemi | ks | 1 | 210.59 | 210.59
| 190 | QB01 | Kabel optický samonosný 48 vláken | km | 2.498 | 162863.795 | 406833.7599
| 191 | QB04 | Příplatek za tažení SDOK přes překážku -bez materiálu | ks | 3 | 4294 | 12882
| 192 | QB17 | Závěs kotevní s napínacím šroubem oko-oko ke konzole s kotevními příložkami | ks | 27 | 560.19 | 15125.13
| 193 | QB21 | Spirála ochranná a spirála kotevní, s očnicí pro SDOK 48 vl. | ks | 26 | 2509.39 | 65244.14
| 194 | QB31 | Spirála protivibrační SDOK 48 vl. | ks | 15 | 608.15 | 9122.25
| 195 | QB51 | Příchytka dist.1xSDOK 15-20 mm JB nebo Jp, PS -ve výšce | ks | 32 | 304.0393 | 9729.2589
| 198 | PPV-CZD00012 | PPV pro MT CZD00012 - Telekomunikační kabely | % | 2 | 776.7872 | 1553.5744
| 199 | PZS | Příspěvek za sklad | % | 3.5 | 3240.5528 | 11341.9348
| 219 | QB48 | Držák O 1,2 m rezervy SDOK 90 m PS s adaptérem držáku rezervy -ve výšce | ks | 2 | 6188.63 | 12377.26
| 231 | 9345 | Rušení dopravy a provozní vlivy v blízkosti VN, VVN | p.č. | 1 | 2139.2719 | 2139.2719
| 236 | X12831 | Adaptér E2000 | ks | 48 | 220 | 10560
| 237 | X12833 | Pigtail E2/APC8 | ks | 48 | 367 | 17616
| 238 | X12834 | Patchcord | ks | 24 | 1388 | 33312
| 239 | X12835 | Opt. rozvaděč MFDC-8-48-E2F X-LP | ks | 1 | 8454 | 8454
| 240 | ZS32 | Montážní plošina MP13 | sh | 34 | 690 | 23460
| 252 | X12836 | Kříž rezervy | ks | 1 | 5000 | 5000
| 253 | X12837 | ukončení optického vlákna - svár v OR do 48 vláken | ks | 48 | 375 | 18000
| 254 | QC01 | Měření met. zpětného rozptylu OTDR vl.d.1310nm při převzetí bubnu+protokol - 48 vláken | ks | 1 | 19440 | 19440
| 255 | QC09 | Kompletní závěrečné měření celého profilu optického kabelu+2 protokly - 48 vláken | ks | 1 | 45360 | 45360
| 256 | X12838 | kontrolní měření OTDR, tři vlnové délky- jednostranné - měření úseku po zatažení (1vl z trubičky, | ks | 4 | 350 | 1400
| 257 | X12839 | Těsnící průchodka Jackmoon pro HDPE | ks | 1 | 209 | 209
| 259 | X128312 | Vhodnocení parametrů opt. trasy a zpracování měř. protokolů | ks | 1 | 5850 | 5850
| 260 | X128313 | kompletace a montáž OS ( trasa KZL) | ks | 1 | 1950 | 1950
| 261 | X128314 | kompletace a montáž OR | ks | 1 | 1250 | 1250
| 262 | X128315 | vytvarování rezervy samonosného kabelu na stožáru | ks | 2 | 2850 | 5700
| 263 | X128316 | zafouknutí OK do HDPE trubky | m | 271 | 20 | 5420
| 264 | X128317 | montáž rezervního kříže včetně namotání rezervy | ks | 1 | 540 | 540
| 265 | X128319 | drobné montážní práce | Kč | 1 | 10806 | 10806
| 266 | X128320 | drobný spotřební materiál | karton | 1 | 3450 | 3450
| 268 | X128321 | umístění průchodu a protažení HDPE | ks | 1 | 2000 | 2000
| 271 | BU122 | Konzola příhradový stožár 22kV BZ-U8-R | ks | 2 | 1719.76 | 3439.52
2 |  |  | CZD00013_00009: VN701/VN702 HDPE96 vl Kú:Zarazice |  |  |  | 19190.4058
| 106 | PA01 | Trubka ochranná HDPE SI 40/33 pro optokabel - ve výkopu | m | 180 | 79.58 | 14324.4
| 107 | PA15 | Koncovka/záslepka D 40 pro trubku HDPE | ks | 1 | 230.79 | 230.79
| 108 | PA21 | Svazkování HDPE ke kabelu VN | ks | 71 | 16.02 | 1137.42
| 109 | PA23 | Štítek označovací HDPE s upevněním | ks | 24 | 22.63 | 543.12
| 110 | PA26 | Příplatek zatažení svazkované tr. HDPE do chráničky, tvárnic.tras, kolektorů | m | 6 | 9.16 | 54.96
| 111 | PA91 | Kontrola průchodnosti HDPE trubky, vč. protokolu (Subdodávka) | m | 107 | 8 | 856
| 121 | 9343 | GZS (SO) | % | 7 | 103.6336 | 725.4352
| 122 | 9349 | Stimulační přirážka | p.č. | 1 | 1139.9696 | 1139.9696
| 131 | PZS | Příspěvek za sklad | % | 3.5 | 50.946 | 178.311
2 |  |  | CZD00013_00010: HDPE kú: VnV VN701,702,706,349 |  |  |  | 1131807.7871
| 106 | PA01 | Trubka ochranná HDPE SI 40/33 pro optokabel - ve výkopu | m | 776 | 79.58 | 61754.08
| 107 | PA15 | Koncovka/záslepka D 40 pro trubku HDPE | ks | 8 | 230.79 | 1846.32
| 108 | PA21 | Svazkování HDPE ke kabelu VN | ks | 518 | 16.02 | 8298.36
| 109 | PA23 | Štítek označovací HDPE s upevněním | ks | 173 | 22.63 | 3914.99
| 110 | PA26 | Příplatek zatažení svazkované tr. HDPE do chráničky, tvárnic.tras, kolektorů | m | 6 | 9.16 | 54.96
| 111 | PA91 | Kontrola průchodnosti HDPE trubky, vč. protokolu (Subdodávka) | m | 776 | 8 | 6208
| 113 | EA08 | Vytýčení trasy kabel.ved. v zastavěném prostoru | km | 0.213 | 2182.88 | 464.9534
| 114 | EA15 | Odstranění dřev.porostu,měkký,hustý | m2 | 60 | 121.44 | 7286.4
| 116 | EC52-V2 | Výkop jámy ručně zem.tř.3-4 výkopové práce ve městech a v | m3 | 409 | 1407.12 | 575512.08
| 117 | EC60 | Zához jámy ručně zem.tř.3-4 | m3 | 409 | 325.6 | 133170.4
| 118 | EJ12 | Kabel.lože pískové š.65, plast. desky AROT 100x30cm | m | 213 | 188.5 | 40150.5
| 119 | EN03 | Hutnění zeminy strojně,vrstva 20cm | m3 | 409 | 108.16 | 44237.44
| 120 | EN31 | Manipulace s pevnou zábranou pro trasu výkopu -běžný metr | m | 213 | 38.72 | 8247.36
| 127 | PZS | Příspěvek za sklad | % | 3.5 | 721.7763 | 2526.2171
| 129 | 9343 | GZS (SO) | % | 7 | 8209.8955 | 57469.2687
| 130 | 9349 | Stimulační přirážka | p.č. | 1 | 90308.8509 | 90308.8509
| 274 | X128323 | pomocné práce při montáži HDPE na stáv k.VN. | hod | 16 | 560 | 8960
| 298 | EB04 | Výkop jámy pro sloup,kotvu ručně zem.tř.3-4 | m3 | 8 | 938.08 | 7504.64
| 299 | EQ02 | Osetí povrchu travou, vč. zalití vodou | m2 | 341 | 17.407 | 5935.787
| 300 | EA41 | Odstranění pařezu do průměru 30cm | ks | 10 | 411.88 | 4118.8
| 300 | EC60 | Zához jámy ručně zem.tř.3-4 | m3 | 7 | 325.6 | 2279.2
| 301 | 1100102329 | Deska krycí LT 300 dl.1m | KS | 426 | 49.45 | 21065.7
| 301 | 800000000301 | Písek-projekty frakce 0 - 2 | M3 | 2 | 340 | 680
| 302 | EN03 | Hutnění zeminy strojně,vrstva 20cm | m3 | 7 | 108.16 | 757.12
| 303 | X82282 | Kabelová komora ROMOLD 100.63/70.10 | kus | 1 | 13750 | 13750
| 304 | X82283 | Víko - ke kabelové komoře ROMOLD | kus | 1 | 3712 | 3712
| 305 | X82285 | Přípravné práce, osazení , manipulace s komorou po staveništi | hod | 8 | 440 | 3520
| 306 | X82286 | zajištění otvorů pro HDPE, ostatní práce | hod | 8 | 560 | 4480
| 307 | ZS01 | Auto nákladní do 3,5 t | sh | 5 | 286 | 1430
| 310 | EJ41 | Folie výstražná PE červená-šíře 32cm | m | 852 | 11.93 | 10164.36
| 425 | X82288 | Drobný nespecifikovaný materíál | Kč | 1 | 2000 | 2000
2 |  |  | CZD00013_00016: VN701/VN702 HDPE96 vl Kú:Veselí předměst |  |  |  | 52208.5448
| 106 | PA01 | Trubka ochranná HDPE SI 40/33 pro optokabel - ve výkopu | m | 83 | 79.58 | 6605.14
| 107 | PA15 | Koncovka/záslepka D 40 pro trubku HDPE | ks | 1 | 230.79 | 230.79
| 108 | PA21 | Svazkování HDPE ke kabelu VN | ks | 55 | 16.02 | 881.1
| 109 | PA23 | Štítek označovací HDPE s upevněním | ks | 19 | 22.63 | 429.97
| 111 | PA91 | Kontrola průchodnosti HDPE trubky, vč. protokolu (Subdodávka) | m | 83 | 8 | 664
| 124 | 9343 | GZS (SO) | % | 7 | 154.4656 | 1081.2592
| 125 | 9349 | Stimulační přirážka | p.č. | 1 | 1699.1216 | 1699.1216
| 126 | PZS | Příspěvek za sklad | % | 3.5 | 24.8991 | 87.1469
| 234 | 9345 | Rušení dopravy a provozní vlivy v blízkosti VN, VVN | p.č. | 1 | 417.0571 | 417.0571
| 298 | EB04 | Výkop jámy pro sloup,kotvu ručně zem.tř.3-4 | m3 | 8 | 938.08 | 7504.64
| 300 | EC60 | Zához jámy ručně zem.tř.3-4 | m3 | 7 | 325.6 | 2279.2
| 301 | 800000000301 | Písek-projekty frakce 0 - 2 | M3 | 2 | 340 | 680
| 302 | EN03 | Hutnění zeminy strojně,vrstva 20cm | m3 | 7 | 108.16 | 757.12
| 303 | X82282 | Kabelová komora ROMOLD | kus | 1 | 13750 | 13750
| 304 | X82283 | Víko - ke kabelové komoře ROMOLD | kus | 1 | 3712 | 3712
| 305 | X82285 | Přípravné práce, osazení , manipulace s komorou po staveništi | hod | 8 | 440 | 3520
| 306 | X82286 | zajištění otvorů pro HDPE, ostatní práce | hod | 8 | 560 | 4480
| 307 | ZS01 | Auto nákladní do 3,5 t | sh | 5 | 286 | 1430
| 425 | X82288 | Drobný nespecifikovaný materíál | Kč | 1 | 2000 | 2000
1 |  |  | 4: Ostatní náklady |  |  |  | 1623647.2484
2 |  |  | 4.1: Ostatní náklady stavby - Nesoutěžené výkony |  |  |  | 211770.6684
| 208 | 1101924 | Náhrady majetkové újmy vlastníkovi nebo nájemci nemovitosti | JV | 90000 | 1 | 90000
| 210 | 1101598 | Činnost koordinátora BOZP na staveništi | HOD | 160.3789 | 556 | 89170.6684
| 214 | 1101925 | Archeologický dozor | JV | 5000 | 1 | 5000
| 217 | 1101922 | Vytyčení stávajících podzemních sítí | JV | 13400 | 1 | 13400
| 267 | 1101929 | Dopravní značení projekt a umístění dopravních značek | JV | 14200 | 1 | 14200
2 |  |  | 4.2: Projektová dokumentace - Inženýring EG.D - Náklady EG.D |  |  |  | 1411876.58
| 283 | 9150 | Inženýrská činnost EG.D | Kč | 678526 | 1 | 678526
| 284 | 9417 | Manipulace vedení | HOD | 40 | 900 | 36000
| 285 | 9418 | Zkoušky VN kabelu zvýšeným napětím | HOD | 18 | 1151 | 20718
| 287 | 9100 | Projektové a geodetické práce k PD – dle pravidel EG.D | Kč | 676632.58 | 1 | 676632.58
|  |  | Celkem |  |  |  | 11045544.2365

## Rekapitulace nákladů stavby
|  | Název stavby: | VN701+Optika; R.Veselí n/M -R.Velká n/V_version 6 |  | Číslo stavby: | 001040019555
|  | Název verze: | Schválený rozpočet |  | Verze CÚ: | 2022/01a
| Poř. | Kód | Popis | Celkem náklady | Práce a mechanizace | Příspěvek za sklad | Materiál | Subdodávky | Dodávky
1 |  |  | 1: Ostatní náklady zhotovitele stavby - Soutěžené výkony | 854892.38 | 854892.38 | 0 | 0 | 0 | 0
2 |  |  | CZD00001: Projekt.dokumentace a ost.nák | 854892.38 | 854892.38 | 0 | 0 | 0 | 0
| 201 | 1101594 | Výchozí revize zařízení VN/NN | 18556 | 18556 | 0 | 0 | 0 | 0
| 202 | 1101638 | Ekologická likvidace odpadů, vč. dopravy | 661063.38 | 661063.38 | 0 | 0 | 0 | 0
| 203 | 1101999 | Inženýring zhotovitele stavby CAPEX - Met.rozp. EMP2022+ | 18900 | 18900 | 0 | 0 | 0 | 0
| 204 | 1102000 | Geodetické práce zhotovitele stavby | 87040 | 87040 | 0 | 0 | 0 | 0
| 205 | 1102001 | Doprava materiálu výnosového | 3080 | 3080 | 0 | 0 | 0 | 0
| 206 | 1102010 | Dokumentace pro TE | 58178 | 58178 | 0 | 0 | 0 | 0
| 207 | 1102008 | Doprava materiálu na stavbu z CS 81 km a více CAPEX | 8075 | 8075 | 0 | 0 | 0 | 0
1 |  |  | 3: Stavební objekty | 8567004.6081 | 5195458.1395 | 43332.5295 | 2016815.8091 | 169566.89 | 1060435.24
2 |  |  | CZD00004_00002: VN701/VN702 DP pb 3-14 | 4820722.2318 | 2855651.2461 | 14883.6524 | 991002.8533 | 81618.68 | 877565.8
| 1 | EA02 | Vytýčení trasy venk.ved. VN -přehled.terén | 2383.808 | 2383.808 | 0 | 0 | 0 | 0
| 3 | EB26 | Zesílení příjezdové cesty | 497516.4 | 497516.4 | 0 | 0 | 0 | 0
| 4 | EC70 | Rozbourání betonového základu | 683179.443 | 683179.443 | 0 | 0 | 0 | 0
| 5 | EC95 | Beton.základ C12/15 (B15) nad 5m3 do bedněn. dolní blok PS -mix nakup.směs | 391468.3964 | 69179.418 | 0 | 322288.9784 | 0 | 0
| 6 | EC96 | Beton.základ C12/15 (B15) do bed. horní blok PS -mix nakup.sm. | 191445.4643 | 86046.3604 | 0 | 105399.1039 | 0 | 0
| 7 | EC961 | Náklady na bednění z tvarovaných dílů konstrukčně přizpůsobené pro vibrovaný beton k lití hlav betonových základů PS | 136920 | 0 | 0 | 136920 | 0 | 0
| 8 | EB04 | Výkop jámy pro sloup,kotvu ručně zem.tř.3-4 | 107804.1536 | 107804.1536 | 0 | 0 | 0 | 0
| 9 | 53041 | Naložení sutě na dopravní prostředek | 81618.68 | 0 | 0 | 0 | 81618.68 | 0
| 10 | EB22 | Násyp zeminy vč.složení a rozprostření zem.tř.1-2 | 27046.9584 | 27046.9584 | 0 | 0 | 0 | 0
| 11 | EN03 | Hutnění zeminy strojně,vrstva 20cm | 12810.4704 | 12810.4704 | 0 | 0 | 0 | 0
| 12 | EQ04 | Provizorní úprava terénu zeminou tř.2 | 275723.448 | 275723.448 | 0 | 0 | 0 | 0
| 13 | BU001-D1 | Stožár příhradový 22kV - 12/40 - Nosný demontáž materiálu do šrotu | 52961.43 | 52961.43 | 0 | 0 | 0 | 0
| 16 | BU043 | Stožár příhradový 22kV - 16,5/40 - Nosný | 319626.0618 | 63704.875 | 0 | 39.0868 | 0 | 255882.1
| 17 | BU050 | Stožár příhradový 22kV - 16,5/40 - Zesílený | 75056.6724 | 12740.975 | 0 | 7.8174 | 0 | 62307.88
| 18 | BU058 | Stožár příhradový 22kV - 18/40 - Nosný | 430175.8618 | 72213.925 | 0 | 39.0868 | 0 | 357922.85
| 19 | BU103 | Konzola - příhradový stožár 22kV - A3-U8 | 42252.24 | 8132.76 | 0 | 0 | 0 | 34119.48
| 22 | BU106 | Konzola - příhradový stožár 22kV - A4-U10-R | 72891.96 | 11479.32 | 0 | 0 | 0 | 61412.64
| 23 | BU104 | Konzola - příhradový stožár 22kV - A3-U8-R | 56395.32 | 8919 | 0 | 0 | 0 | 47476.32
| 25 | ZS32 | Montážní plošina MP13 | 66240 | 66240 | 0 | 0 | 0 | 0
| 28 | BS56 | Kloub závěsný pro plastový izolátor (235191.1) v=8 | 11008 | 0 | 0 | 11008 | 0 | 0
| 32 | 1404 | Lano AlFe 3x110/22,vč.spojek | 478866.1718 | 171434.6477 | 0 | 307431.5241 | 0 | 0
| 35 | 1404-D1 | Lano AlFe 3x110/22,vč.spojek demontáž materiálu do šrotu | 85717.3239 | 85717.3239 | 0 | 0 | 0 | 0
| 37 | 1375 | Kotevní řetězce Jk 3x42/7-120mm2,izolátor plastový bez kotev.praporců | 13992.36 | 4586.04 | 0 | 9406.32 | 0 | 0
| 39 | 1375-D1 | Kotevní řetězce Jk 3x42/7-120mm2,izolátor plastový bez kotev.praporců demontáž materiálu do šrotu | 4586.04 | 4586.04 | 0 | 0 | 0 | 0
| 41 | 1461 | Proudový spoj AlFe 35-120/Al 35-120 šroub.svorkou -3x | 29675.88 | 24697.8 | 0 | 4978.08 | 0 | 0
| 42 | XA97 | Zábrana ptactvu PS hlavy dříku | 32165.22 | 1063.26 | 0 | 31101.96 | 0 | 0
| 44 | 1461-D1 | Proudový spoj AlFe 35-120/Al 35-120 šroub.svorkou -3x demontáž materiálu do šrotu | 12348.9 | 12348.9 | 0 | 0 | 0 | 0
| 64 | PZS | Příspěvek za sklad | 14883.6524 | 0 | 14883.6524 | 0 | 0 | 0
| 65 | 9343 | GZS (SO) | 118203.1547 | 118203.1547 | 0 | 0 | 0 | 0
| 66 | 9349 | Stimulační přirážka | 185747.8146 | 185747.8146 | 0 | 0 | 0 | 0
| 69 | BL95V | Stavba sloupu do stejného místa-montáž | 71940 | 71940 | 0 | 0 | 0 | 0
| 137 | BU101-D1 | Konzola - příhradový stožár 22kV - A1-U8 demontáž materiálu do šrotu | 6358.68 | 6358.68 | 0 | 0 | 0 | 0
| 138 | BU103-D1 | Konzola - příhradový stožár 22kV - A3-U8 demontáž materiálu do šrotu | 4066.38 | 4066.38 | 0 | 0 | 0 | 0
| 139 | BS56-D1 | Kloub závěsný pro plastový izolátor (235191.1) v=8 demontáž materiálu do šrotu | 0 | 0 | 0 | 0 | 0 | 0
| 141 | 1372 | Nosné řetězce Jn 3x70-120mm2,izolátor plastový vč.nosného třmenu | 62866.53 | 11376.99 | 0 | 51489.54 | 0 | 0
| 143 | 1372-D1 | Nosné řetězce Jn 3x70-120mm2,izolátor plastový vč.nosného třmenu demontáž materiálu do šrotu | 5688.495 | 5688.495 | 0 | 0 | 0 | 0
| 144 | BS30-D1 | Kotevní řetězec Jk VZL 50/435 42/7-120 mm2 demontáž materiálu do šrotu | 632.055 | 632.055 | 0 | 0 | 0 | 0
| 145 | BU02 | Tabulka Výstražná + Zákazová smalt.na PS, PS-TS VN | 1862.04 | 0 | 0 | 1862.04 | 0 | 0
| 146 | BU02-D1 | Tabulka Výstražná + Zákazová smalt.na PS, PS-TS VN demontáž materiálu do šrotu | 0 | 0 | 0 | 0 | 0 | 0
| 148 | BS57 | Kloub závěsný pro plastový izolátor (235191.2) v=10 | 5917.12 | 0 | 0 | 5917.12 | 0 | 0
| 220 | BU25 | Označení syst.Vd 22kV-tab.bílá vč.upevnění | 2245.3992 | 1276.8 | 0 | 968.5992 | 0 | 0
| 221 | HG06 | Tabulka ACON pro PS, vč. krycího plechu a spojovacího materiálu | 415.78 | 140 | 0 | 275.78 | 0 | 0
| 226 | BT69 | Příplatek za tažení 3x AlFe lana přes překážku -bez materiálu | 20611.2 | 20611.2 | 0 | 0 | 0 | 0
| 228 | 9345 | Rušení dopravy a provozní vlivy v blízkosti VN, VVN | 45592.6454 | 45592.6454 | 0 | 0 | 0 | 0
| 241 | BU26 | Označení syst.Vd 22kV-tab.červená vč.upevnění | 2257.9992 | 1276.8 | 0 | 981.1992 | 0 | 0
| 269 | BU044 | Stožár příhradový 22kV - 16,5/50 - Nosný | 73084.7824 | 14632.435 | 0 | 7.8174 | 0 | 58444.53
| 290 | HG01 | Montáž tabulky smaltované i provozní tab. na DTS A3-A4, bez tabulky | 6471.84 | 5591.04 | 0 | 880.8 | 0 | 0
2 |  |  | CZD00004_00003: VN701 pb 1-3, 15-16 +vodiče | 642163.262 | 337874.6209 | 5971.9779 | 224916.3432 | 6422 | 66978.32
| 1 | EA02 | Vytýčení trasy venk.ved. VN -přehled.terén | 245.392 | 245.392 | 0 | 0 | 0 | 0
| 3 | EB26 | Zesílení příjezdové cesty | 29352 | 29352 | 0 | 0 | 0 | 0
| 4 | EC70 | Rozbourání betonového základu | 53762.8563 | 53762.8563 | 0 | 0 | 0 | 0
| 5 | EC95 | Beton.základ C12/15 (B15) nad 5m3 do bedněn. dolní blok PS -mix nakup.směs | 34763.6028 | 6143.346 | 0 | 28620.2568 | 0 | 0
| 6 | EC96 | Beton.základ C12/15 (B15) do bed. horní blok PS -mix nakup.sm. | 16952.1336 | 7619.2424 | 0 | 9332.8912 | 0 | 0
| 7 | EC961 | Náklady na bednění z tvarovaných dílů konstrukčně přizpůsobené pro vibrovaný beton k lití hlav betonových základů PS | 11410 | 0 | 0 | 11410 | 0 | 0
| 9 | 53041 | Naložení sutě na dopravní prostředek | 6422 | 0 | 0 | 0 | 6422 | 0
| 10 | EB22 | Násyp zeminy vč.složení a rozprostření zem.tř.1-2 | 2627.9669 | 2627.9669 | 0 | 0 | 0 | 0
| 11 | EN03 | Hutnění zeminy strojně,vrstva 20cm | 2703.0266 | 2703.0266 | 0 | 0 | 0 | 0
| 12 | EQ04 | Provizorní úprava terénu zeminou tř.2 | 16816.8 | 16816.8 | 0 | 0 | 0 | 0
| 13 | BU001-D1 | Stožár příhradový 22kV - 12/40 - Nosný demontáž materiálu do šrotu | 4413.4525 | 4413.4525 | 0 | 0 | 0 | 0
| 17 | BU050 | Stožár příhradový 22kV - 16,5/40 - Zesílený | 75056.6724 | 12740.975 | 0 | 7.8174 | 0 | 62307.88
| 23 | BU104 | Konzola - příhradový stožár 22kV - A3-U8-R | 4699.61 | 743.25 | 0 | 0 | 0 | 3956.36
| 25 | ZS32 | Montážní plošina MP13 | 8280 | 8280 | 0 | 0 | 0 | 0
| 28 | BS56 | Kloub závěsný pro plastový izolátor (235191.1) v=8 | 3096 | 0 | 0 | 3096 | 0 | 0
| 32 | 1404 | Lano AlFe 3x110/22,vč.spojek | 23447.5602 | 8394.2539 | 0 | 15053.3063 | 0 | 0
| 35 | 1404-D1 | Lano AlFe 3x110/22,vč.spojek demontáž materiálu do šrotu | 4197.1269 | 4197.1269 | 0 | 0 | 0 | 0
| 37 | 1375 | Kotevní řetězce Jk 3x42/7-120mm2,izolátor plastový bez kotev.praporců | 6996.18 | 2293.02 | 0 | 4703.16 | 0 | 0
| 39 | 1375-D1 | Kotevní řetězce Jk 3x42/7-120mm2,izolátor plastový bez kotev.praporců demontáž materiálu do šrotu | 1719.765 | 1719.765 | 0 | 0 | 0 | 0
| 41 | 1461 | Proudový spoj AlFe 35-120/Al 35-120 šroub.svorkou -3x | 7418.97 | 6174.45 | 0 | 1244.52 | 0 | 0
| 44 | 1461-D1 | Proudový spoj AlFe 35-120/Al 35-120 šroub.svorkou -3x demontáž materiálu do šrotu | 3087.225 | 3087.225 | 0 | 0 | 0 | 0
| 46 | BL03 | Sloup bet. J 12/6 pro ÚO a ÚV (REC) | 20448.4842 | 11052.205 | 0 | 9396.2792 | 0 | 0
| 48 | BL224 | ÚO rovinný komorový pod vedení typ PPN pod konzolu Pařát na bet.sl.12m D225-250 | 61756.2093 | 0 | 0 | 61756.2093 | 0 | 0
| 50 | 1392 | Řetězec Jk izol.plast. 3x95-120AlFe pro odpínač komorový,růžkový a odpín.Pařát | 5702.43 | 1264.11 | 0 | 4438.32 | 0 | 0
| 58 | 1533 | Zemnící svod na sloup 12m-zem.páska,svorky SR02 a SR03 vč.mont.a upev.Bandimex | 1758.7095 | 1454.88 | 0 | 303.8295 | 0 | 0
| 59 | DQ13 | Uzemnění v zemi-páska FeZn 30x4mm | 4783.6641 | 2465.32 | 0 | 2318.3441 | 0 | 0
| 62 | EP14 | Zához rýhy 35x60cm ručně pro zemnící pásek zem.tř.3 | 2943.556 | 2943.556 | 0 | 0 | 0 | 0
| 63 | EP17 | Zához rýhy 35x80cm ručně pro zemnící pásek zem.tř.3 | 4265.184 | 4265.184 | 0 | 0 | 0 | 0
| 64 | PZS | Příspěvek za sklad | 5971.9779 | 0 | 5971.9779 | 0 | 0 | 0
| 65 | 9343 | GZS (SO) | 15193.5213 | 15193.5213 | 0 | 0 | 0 | 0
| 66 | 9349 | Stimulační přirážka | 23875.5334 | 23875.5334 | 0 | 0 | 0 | 0
| 68 | EC76 | Beton.základ C12/15 (B15) do 5m3 bez bedněn.-nakup.směs | 5764.7521 | 1142.8758 | 0 | 4621.8763 | 0 | 0
| 70 | BL95V | Stavba sloupu do stejného místa-montáž | 11990 | 11990 | 0 | 0 | 0 | 0
| 74 | BL112-D1 | Odpínač pružinový před transformovnu na bet.sloup 10,5m demontáž materiálu do šrotu | 0 | 0 | 0 | 0 | 0 | 0
| 89 | XB69 | Sestava-1100001396 kab.svodu z PS,vč.odp.komorového pro kab.150-240mm2 | 59321.905 | 7703.625 | 0 | 51618.28 | 0 | 0
| 149 | BL02-D1 | Sloup bet. J 10,5/6 pro ÚO a ÚV (REC) demontáž materiálu do šrotu | 11043.205 | 11043.205 | 0 | 0 | 0 | 0
| 150 | BU111 | Konzola - příhradový stožár 22kV - B-U8 | 919.62 | 205.54 | 0 | 0 | 0 | 714.08
| 151 | BU104-D1 | Konzola - příhradový stožár 22kV - A3-U8-R demontáž materiálu do šrotu | 371.625 | 371.625 | 0 | 0 | 0 | 0
| 154 | XB59-D1 | Sestava-1100001388 kab.svodu z PS pro kabel 150-240mm2 demontáž materiálu do šrotu | 1063.845 | 1063.845 | 0 | 0 | 0 | 0
| 155 | BP12 | Konzola Pařát II koncová 40kN na JB225,vč.stupačky-na zemi | 8083.8687 | 516.06 | 0 | 7567.8087 | 0 | 0
| 156 | HG05 | Tabulka ACON pro betonové p.b., vč. upínací pásky | 195.3246 | 78.4 | 0 | 116.9246 | 0 | 0
| 157 | BU02 | Tabulka Výstražná + Zákazová smalt.na PS, PS-TS VN | 620.68 | 0 | 0 | 620.68 | 0 | 0
| 158 | BU02-D1 | Tabulka Výstražná + Zákazová smalt.na PS, PS-TS VN demontáž materiálu do šrotu | 0 | 0 | 0 | 0 | 0 | 0
| 159 | DQ13-D1 | Uzemnění v zemi-páska FeZn 30x4mm demontáž materiálu do šrotu | 280.15 | 280.15 | 0 | 0 | 0 | 0
| 161 | 1517 | Omezovač přepětí VN 10kA venkovní, včetně montáže - 3x | 3296.76 | 693.84 | 0 | 2602.92 | 0 | 0
| 162 | BS56-D1 | Kloub závěsný pro plastový izolátor (235191.1) v=8 demontáž materiálu do šrotu | 0 | 0 | 0 | 0 | 0 | 0
| 163 | EB04-V1 | Výkop jámy pro sloup,kotvu ručně zem.tř.3-4 výkopové práce v obsazené tras | 16885.44 | 16885.44 | 0 | 0 | 0 | 0
| 223 | HG06 | Tabulka ACON pro PS, vč. krycího plechu a spojovacího materiálu | 415.78 | 140 | 0 | 275.78 | 0 | 0
| 225 | BT69 | Příplatek za tažení 3x AlFe lana přes překážku -bez materiálu | 10305.6 | 10305.6 | 0 | 0 | 0 | 0
| 229 | 9345 | Rušení dopravy a provozní vlivy v blízkosti VN, VVN | 5860.3582 | 5860.3582 | 0 | 0 | 0 | 0
| 245 | DQ78 | Nátěr uzemnění na povrchu (1x) | 58.06 | 57.12 | 0 | 0.94 | 0 | 0
| 246 | DQ63 | Suspense SA IV k izolačnímu nátěru uzemnění a spojů | 18.8 | 0 | 0 | 18.8 | 0 | 0
| 247 | DQ08 | Nátěr uzemnění na povrchu (1x) | 116.12 | 114.24 | 0 | 1.88 | 0 | 0
| 248 | DQ02 | Uzemnění na povrchu-páska FeZn 30x4mm | 401.0096 | 348.32 | 0 | 52.6896 | 0 | 0
| 249 | DQ62 | Připojení zemnící pásky | 3.28 | 0 | 0 | 3.28 | 0 | 0
| 276 | XA95 | Konzola podpěrných izolátorů pro příhradový stožár-stáv.stož. | 2631.06 | 480.06 | 0 | 2151 | 0 | 0
| 277 | BS05 | Izolátor VPA 135/8a,vč.šroubu M20x40-AlFe | 2939.52 | 336.3 | 0 | 2603.22 | 0 | 0
| 278 | BT14 | Křížový vaz VPA pro šablony | 549.7501 | 530.94 | 0 | 18.8101 | 0 | 0
| 289 | HG01 | Montáž tabulky smaltované i provozní tab. na DTS A3-A4, bez tabulky | 1617.96 | 1397.76 | 0 | 220.2 | 0 | 0
| 292 | BL35 | Kab.oko 150mm2 M12 pro AlFe100/25, 110/22 | 2300.22 | 1995.93 | 0 | 304.29 | 0 | 0
| 294 | BP49 | Tyč ptačí dosedací 1000 konzoly ÚO JB/DB-na zemi | 500.89 | 64.86 | 0 | 436.03 | 0 | 0
| 303 | EP08-V1 | Výkop rýhy 35x80cm ručně pro zemnící pásek zem.tř.3 výkopové práce v obsazené tras | 18035.6352 | 18035.6352 | 0 | 0 | 0 | 0
| 305 | EP05-V1 | Výkop rýhy 35x60cm ručně pro zemnící pásek zem.tř.3 výkopové práce v obsazené tras | 12057.5136 | 12057.5136 | 0 | 0 | 0 | 0
| 312 | 1517-D1 | Omezovač přepětí VN 10kA venkovní, včetně montáže - 3x demontáž materiálu do šrotu | 346.92 | 346.92 | 0 | 0 | 0 | 0
2 |  |  | CZD00004_00004: VN702 pb 1-3, vodiče k pb15 | 483430.0198 | 262710.8396 | 3220.2828 | 141522.3675 | 8998.21 | 66978.32
| 1 | EA02 | Vytýčení trasy venk.ved. VN -přehled.terén | 207.5315 | 207.5315 | 0 | 0 | 0 | 0
| 2 | EB17 | Odkop zeminy ručně zem.tř.3-4 | 13087.36 | 13087.36 | 0 | 0 | 0 | 0
| 3 | EB26 | Zesílení příjezdové cesty | 7338 | 7338 | 0 | 0 | 0 | 0
| 4 | EC70 | Rozbourání betonového základu | 53762.8563 | 53762.8563 | 0 | 0 | 0 | 0
| 5 | EC95 | Beton.základ C12/15 (B15) nad 5m3 do bedněn. dolní blok PS -mix nakup.směs | 34763.6028 | 6143.346 | 0 | 28620.2568 | 0 | 0
| 6 | EC96 | Beton.základ C12/15 (B15) do bed. horní blok PS -mix nakup.sm. | 16952.1336 | 7619.2424 | 0 | 9332.8912 | 0 | 0
| 7 | EC961 | Náklady na bednění z tvarovaných dílů konstrukčně přizpůsobené pro vibrovaný beton k lití hlav betonových základů PS | 11410 | 0 | 0 | 11410 | 0 | 0
| 9 | 53041 | Naložení sutě na dopravní prostředek | 8998.21 | 0 | 0 | 0 | 8998.21 | 0
| 10 | EB22 | Násyp zeminy vč.složení a rozprostření zem.tř.1-2 | 2452.5864 | 2452.5864 | 0 | 0 | 0 | 0
| 11 | EN03 | Hutnění zeminy strojně,vrstva 20cm | 2513.6384 | 2513.6384 | 0 | 0 | 0 | 0
| 12 | EQ04 | Provizorní úprava terénu zeminou tř.2 | 4804.8 | 4804.8 | 0 | 0 | 0 | 0
| 23 | BU104 | Konzola - příhradový stožár 22kV - A3-U8-R | 4699.61 | 743.25 | 0 | 0 | 0 | 3956.36
| 27 | BS77-D1 | Řetězec kotevní plastový izol. Jk 122/71 AlFe demontáž materiálu do šrotu | 286.6275 | 286.6275 | 0 | 0 | 0 | 0
| 28 | BS56 | Kloub závěsný pro plastový izolátor (235191.1) v=8 | 2064 | 0 | 0 | 2064 | 0 | 0
| 32 | 1404 | Lano AlFe 3x110/22,vč.spojek | 21035.8111 | 7530.8449 | 0 | 13504.9662 | 0 | 0
| 35 | 1404-D1 | Lano AlFe 3x110/22,vč.spojek demontáž materiálu do šrotu | 3741.4389 | 3741.4389 | 0 | 0 | 0 | 0
| 41 | 1461 | Proudový spoj AlFe 35-120/Al 35-120 šroub.svorkou -3x | 7418.97 | 6174.45 | 0 | 1244.52 | 0 | 0
| 44 | 1461-D1 | Proudový spoj AlFe 35-120/Al 35-120 šroub.svorkou -3x demontáž materiálu do šrotu | 3087.225 | 3087.225 | 0 | 0 | 0 | 0
| 52 | 1391 | Řetězec Jk izol.plast. 3x42/7-70 (120)AlFe pro odpínač komor.,růžk.a odpín.Pařát | 2142.675 | 632.055 | 0 | 1510.62 | 0 | 0
| 59 | DQ13 | Uzemnění v zemi-páska FeZn 30x4mm | 2826.7106 | 1456.78 | 0 | 1369.9306 | 0 | 0
| 62 | EP14 | Zához rýhy 35x60cm ručně pro zemnící pásek zem.tř.3 | 1539.076 | 1539.076 | 0 | 0 | 0 | 0
| 63 | EP17 | Zához rýhy 35x80cm ručně pro zemnící pásek zem.tř.3 | 1848 | 1848 | 0 | 0 | 0 | 0
| 64 | PZS | Příspěvek za sklad | 3220.2828 | 0 | 3220.2828 | 0 | 0 | 0
| 65 | 9343 | GZS (SO) | 12010.2376 | 12010.2376 | 0 | 0 | 0 | 0
| 66 | 9349 | Stimulační přirážka | 18873.2306 | 18873.2306 | 0 | 0 | 0 | 0
| 67 | ZS32 | Montážní plošina MP13 | 3450 | 3450 | 0 | 0 | 0 | 0
| 70 | BL95V | Stavba sloupu do stejného místa-montáž | 5995 | 5995 | 0 | 0 | 0 | 0
| 72 | BL02-D1 | Sloup bet. J 10,5/6 pro ÚO a ÚV (REC) demontáž materiálu do šrotu | 5521.6025 | 5521.6025 | 0 | 0 | 0 | 0
| 76 | BU002-D1 | Stožár příhradový 22kV - 12/60 - Nosný demontáž materiálu do šrotu | 4881.9125 | 4881.9125 | 0 | 0 | 0 | 0
| 89 | XB69 | Sestava-1100001396 kab.svodu z PS,vč.odp.komorového pro kab.150-240mm2 | 59321.905 | 7703.625 | 0 | 51618.28 | 0 | 0
| 90 | XB69-D1 | Sestava-1100001396 kab.svodu z PS,vč.odp.komorového pro kab.150-240mm2 demontáž materiálu do šrotu | 3851.8125 | 3851.8125 | 0 | 0 | 0 | 0
| 132 | BU050 | Stožár příhradový 22kV - 16,5/40 - Zesílený | 75056.6724 | 12740.975 | 0 | 7.8174 | 0 | 62307.88
| 133 | EB04-V1 | Výkop jámy pro sloup,kotvu ručně zem.tř.3-4 výkopové práce v obsazené tras | 13452.0672 | 13452.0672 | 0 | 0 | 0 | 0
| 164 | BU111 | Konzola - příhradový stožár 22kV - B-U8 | 919.62 | 205.54 | 0 | 0 | 0 | 714.08
| 166 | XA97 | Zábrana ptactvu PS hlavy dříku | 2680.435 | 88.605 | 0 | 2591.83 | 0 | 0
| 167 | BP492-D1 | Konzola Rovinná lehká, JB225-na zemi demontáž materiálu do šrotu | 182.99 | 182.99 | 0 | 0 | 0 | 0
| 170 | 1614 | Podpěrný izolátor VPA 216/8a,vč.šroubu M20x40 | 1344.61 | 56.05 | 0 | 1288.56 | 0 | 0
| 173 | 1614-D1 | Podpěrný izolátor VPA 216/8a,vč.šroubu M20x40 demontáž materiálu do šrotu | 28.025 | 28.025 | 0 | 0 | 0 | 0
| 176 | 1617-D1 | Podpěrný izolátor VPA 216/8a,vč.šroubu M20x120 pro konzolu Pařát II demontáž materiálu do šrotu | 84.075 | 84.075 | 0 | 0 | 0 | 0
| 177 | BS23-D1 | Nosný řetězec Jn VZL 50/435 70-120 mm2 demontáž materiálu do šrotu | 342.9075 | 342.9075 | 0 | 0 | 0 | 0
| 179 | HG06 | Tabulka ACON pro PS, vč. krycího plechu a spojovacího materiálu | 415.78 | 140 | 0 | 275.78 | 0 | 0
| 180 | BU02 | Tabulka Výstražná + Zákazová smalt.na PS, PS-TS VN | 155.17 | 0 | 0 | 155.17 | 0 | 0
| 181 | BU02-D1 | Tabulka Výstražná + Zákazová smalt.na PS, PS-TS VN demontáž materiálu do šrotu | 0 | 0 | 0 | 0 | 0 | 0
| 183 | 1517 | Omezovač přepětí VN 10kA venkovní, včetně montáže - 3x | 3296.76 | 693.84 | 0 | 2602.92 | 0 | 0
| 227 | BT69 | Příplatek za tažení 3x AlFe lana přes překážku -bez materiálu | 10305.6 | 10305.6 | 0 | 0 | 0 | 0
| 230 | 9345 | Rušení dopravy a provozní vlivy v blízkosti VN, VVN | 4632.5202 | 4632.5202 | 0 | 0 | 0 | 0
| 250 | CM08 | Příplatek za montáž konc.VN z plošiny (3x1žíla) | 8912.04 | 8912.04 | 0 | 0 | 0 | 0
| 276 | XA95 | Konzola podpěrných izolátorů pro příhradový stožár-stáv.stož. | 5262.12 | 960.12 | 0 | 4302 | 0 | 0
| 277 | BS05 | Izolátor VPA 135/8a,vč.šroubu M20x40-AlFe | 6368.96 | 728.65 | 0 | 5640.31 | 0 | 0
| 279 | BS05-D1 | Izolátor VPA 135/8a,vč.šroubu M20x40-AlFe demontáž materiálu do šrotu | 364.325 | 364.325 | 0 | 0 | 0 | 0
| 280 | BT14 | Křížový vaz VPA pro šablony | 1191.1253 | 1150.37 | 0 | 40.7553 | 0 | 0
| 281 | BT14-D1 | Křížový vaz VPA pro šablony demontáž materiálu do šrotu | 44.245 | 44.245 | 0 | 0 | 0 | 0
| 291 | HG01 | Montáž tabulky smaltované i provozní tab. na DTS A3-A4, bez tabulky | 808.98 | 698.88 | 0 | 110.1 | 0 | 0
| 293 | BL35 | Kab.oko 150mm2 M12 pro AlFe100/25, 110/22 | 2300.22 | 1995.93 | 0 | 304.29 | 0 | 0
| 306 | EP05-V1 | Výkop rýhy 35x60cm ručně pro zemnící pásek zem.tř.3 výkopové práce v obsazené tras | 6304.4256 | 6304.4256 | 0 | 0 | 0 | 0
| 307 | EP08-V1 | Výkop rýhy 35x80cm ručně pro zemnící pásek zem.tř.3 výkopové práce v obsazené tras | 7814.4 | 7814.4 | 0 | 0 | 0 | 0
| 314 | 1375 | Kotevní řetězce Jk 3x42/7-120mm2,izolátor plastový bez kotev.praporců | 5247.135 | 1719.765 | 0 | 3527.37 | 0 | 0
| 316 | 1375-D1 | Kotevní řetězce Jk 3x42/7-120mm2,izolátor plastový bez kotev.praporců demontáž materiálu do šrotu | 859.8825 | 859.8825 | 0 | 0 | 0 | 0
| 318 | 1391-D1 | Řetězec Jk izol.plast. 3x42/7-70 (120)AlFe pro odpínač komor.,růžk.a odpín.Pařát demontáž materiálu do šrotu | 948.0825 | 948.0825 | 0 | 0 | 0 | 0
2 |  |  | CZD00005_00005: Vedení 22kV – kabelové VN701 vývod VLM | 632335.3168 | 465092.2732 | 5123.0067 | 158600.0369 | 0 | 0
| 64 | PZS | Příspěvek za sklad | 5123.0067 | 0 | 5123.0067 | 0 | 0 | 0
| 65 | 9343 | GZS (SO) | 21963.198 | 21963.198 | 0 | 0 | 0 | 0
| 66 | 9349 | Stimulační přirážka | 34513.5968 | 34513.5968 | 0 | 0 | 0 | 0
| 78 | CG38 | Kabel 22-NA2XS2Y 1x240 mm2 volně uložený | 115726.5144 | 27924.75 | 0 | 87801.7644 | 0 | 0
| 79 | CG38-D1 | Kabel 22-NA2XS2Y 1x240 mm2 volně uložený demontáž materiálu do šrotu | 13962.375 | 13962.375 | 0 | 0 | 0 | 0
| 80 | CG78 | Kabel 22-NA2XS2Y 1x240 mm2 pevně uložený | 6624.096 | 1978.5 | 0 | 4645.596 | 0 | 0
| 81 | CG78-D1 | Kabel 22-NA2XS2Y 1x240 mm2 pevně uložený demontáž materiálu do šrotu | 989.25 | 989.25 | 0 | 0 | 0 | 0
| 82 | CH33 | Štítek označovací pro kabelová vedení, vč. pásky vázací | 2715.6 | 2083.2 | 0 | 632.4 | 0 | 0
| 83 | CH33-D1 | Štítek označovací pro kabelová vedení, vč. pásky vázací demontáž materiálu do šrotu | 1041.6 | 1041.6 | 0 | 0 | 0 | 0
| 84 | CH37 | Svazkování 1 žilových kabelů VN páskou vázací v zemi | 640.8 | 582.4 | 0 | 58.4 | 0 | 0
| 85 | CH37-D1 | Svazkování 1 žilových kabelů VN páskou vázací v zemi demontáž materiálu do šrotu | 291.2 | 291.2 | 0 | 0 | 0 | 0
| 86 | CL67 | Kabelová spojka 22kV 1x120-240 pro NA2XS2Y a AXEKVCEY | 5051.5985 | 2530.17 | 0 | 2521.4285 | 0 | 0
| 87 | CK32 | Kabel.koncovka 22kV venkovní 3x95-150-240 pro NA2XS2Y-sada | 3082.59 | 1402.83 | 0 | 1679.76 | 0 | 0
| 88 | CM08 | Příplatek za montáž konc.VN z plošiny (3x1žíla) | 2970.68 | 2970.68 | 0 | 0 | 0 | 0
| 91 | EA08 | Vytýčení trasy kabel.ved. v zastavěném prostoru | 392.9184 | 392.9184 | 0 | 0 | 0 | 0
| 92 | EA16 | Odstranění dřev.porostu,tvrdý,střed.hustý | 9715.2 | 9715.2 | 0 | 0 | 0 | 0
| 93 | EB04-V2 | Výkop jámy pro sloup,kotvu ručně zem.tř.3-4 výkopové práce ve městech a v | 16885.44 | 16885.44 | 0 | 0 | 0 | 0
| 94 | EB12 | Zához jámy pro sloup,kotvu ručně zem.tř.3-4 | 4128.96 | 4128.96 | 0 | 0 | 0 | 0
| 95 | ED38-V2 | Výkop kabel.rýhy 50x120cm ručně zem.tř.3 výkopové práce ve městech a v | 148024.8 | 148024.8 | 0 | 0 | 0 | 0
| 96 | EG33 | Zához kabel.rýhy 50x100cm ručně zem.tř.3 | 18216 | 18216 | 0 | 0 | 0 | 0
| 98 | EK20V-V2 | Vyčištění stávajícího kabelového prostupu výkopové práce ve městech a v | 1420.32 | 1420.32 | 0 | 0 | 0 | 0
| 99 | EK53 | Utěsnění kabelu NN nebo VN v otvoru chráničky-pěna těsnící | 129.3 | 52.8 | 0 | 76.5 | 0 | 0
| 100 | EL06-V2 | Výkop jámy pro spojku nad 1kV ručně zem.tř.3 výkopové práce ve městech a v | 27506.16 | 27506.16 | 0 | 0 | 0 | 0
| 101 | EL10 | Zához jámy pro kabel.spojku ručně zem.tř.3-4 | 2026.992 | 2026.992 | 0 | 0 | 0 | 0
| 102 | EL19 | Vypodložení,oddělení,krytí spojky do 35kV | 1205.46 | 439.56 | 0 | 765.9 | 0 | 0
| 103 | EN06 | Pažení v jámě plocha do 10m2,hloubka do 2m | 8610.248 | 4906.44 | 0 | 3703.808 | 0 | 0
| 104 | EN12 | Odstran.pažení v jámě plocha do 10m2,hloubka do 2m | 2724.04 | 2724.04 | 0 | 0 | 0 | 0
| 105 | EN31 | Manipulace s pevnou zábranou pro trasu výkopu -běžný metr | 6969.6 | 6969.6 | 0 | 0 | 0 | 0
| 197 | PPV-CZD00005 | PPV pro MT CZD00005 - Vedení 22kV kabelové | 969.8208 | 969.8208 | 0 | 0 | 0 | 0
| 272 | EK41 | Žlab kabelový betonový KZ2 vč. poklopu -pro kabel NN, VN | 46849.36 | 17361.68 | 0 | 29487.68 | 0 | 0
| 273 | X128322 | pomocné práce při přípravě prostupu stáv. AROT pod železnicí | 3520 | 0 | 0 | 0 | 0 | 0
| 298 | 9347 | Železniční provoz do 10 m od koleje | 84715.1922 | 84715.1922 | 0 | 0 | 0 | 0
| 309 | EJ41 | Folie výstražná PE červená-šíře 32cm | 2147.4 | 678.6 | 0 | 1468.8 | 0 | 0
| 319 | EJ11 | Kabel.lože pískové š.50, plast. desky AROT 100x30cm | 31482 | 5724 | 0 | 25758 | 0 | 0
2 |  |  | CZD00012_00007: SDOK 48vl VLM-pb 14 | 785147.04 | 239444.0239 | 11341.9348 | 402656.2813 | 64800 | 13988.8
| 186 | BU112 | Konzola příhradový stožár 22kV B-U8-R | 14524.44 | 3340.08 | 0 | 0 | 0 | 11184.36
| 187 | QA07 | Objímka kotevní SDOK 20kN 2x oko JB250 | 846.91 | 0 | 0 | 846.91 | 0 | 0
| 189 | QA01 | Upevnění konstrukcí (objímek) SDOK bez materiálu - na zemi | 210.59 | 210.59 | 0 | 0 | 0 | 0
| 190 | QB01 | Kabel optický samonosný 48 vláken | 406833.7599 | 153577.0275 | 0 | 253256.7324 | 0 | 0
| 191 | QB04 | Příplatek za tažení SDOK přes překážku -bez materiálu | 12882 | 12882 | 0 | 0 | 0 | 0
| 192 | QB17 | Závěs kotevní s napínacím šroubem oko-oko ke konzole s kotevními příložkami | 15125.13 | 9737.01 | 0 | 5388.12 | 0 | 0
| 193 | QB21 | Spirála ochranná a spirála kotevní, s očnicí pro SDOK 48 vl. | 65244.14 | 23452.78 | 0 | 41791.36 | 0 | 0
| 194 | QB31 | Spirála protivibrační SDOK 48 vl. | 9122.25 | 2803.65 | 0 | 6318.6 | 0 | 0
| 195 | QB51 | Příchytka dist.1xSDOK 15-20 mm JB nebo Jp, PS -ve výšce | 9729.2589 | 5136.96 | 0 | 4592.2989 | 0 | 0
| 198 | PPV-CZD00012 | PPV pro MT CZD00012 - Telekomunikační kabely | 1553.5744 | 1553.5744 | 0 | 0 | 0 | 0
| 199 | PZS | Příspěvek za sklad | 11341.9348 | 0 | 11341.9348 | 0 | 0 | 0
| 219 | QB48 | Držák O 1,2 m rezervy SDOK 90 m PS s adaptérem držáku rezervy -ve výšce | 12377.26 | 516 | 0 | 11861.26 | 0 | 0
| 231 | 9345 | Rušení dopravy a provozní vlivy v blízkosti VN, VVN | 2139.2719 | 2139.2719 | 0 | 0 | 0 | 0
| 236 | X12831 | Adaptér E2000 | 10560 | 0 | 0 | 10560 | 0 | 0
| 237 | X12833 | Pigtail E2/APC8 | 17616 | 0 | 0 | 17616 | 0 | 0
| 238 | X12834 | Patchcord | 33312 | 0 | 0 | 33312 | 0 | 0
| 239 | X12835 | Opt. rozvaděč MFDC-8-48-E2F X-LP | 8454 | 0 | 0 | 8454 | 0 | 0
| 240 | ZS32 | Montážní plošina MP13 | 23460 | 23460 | 0 | 0 | 0 | 0
| 252 | X12836 | Kříž rezervy | 5000 | 0 | 0 | 5000 | 0 | 0
| 253 | X12837 | ukončení optického vlákna - svár v OR do 48 vláken | 18000 | 0 | 0 | 0 | 0 | 0
| 254 | QC01 | Měření met. zpětného rozptylu OTDR vl.d.1310nm při převzetí bubnu+protokol - 48 vláken | 19440 | 0 | 0 | 0 | 19440 | 0
| 255 | QC09 | Kompletní závěrečné měření celého profilu optického kabelu+2 protokly - 48 vláken | 45360 | 0 | 0 | 0 | 45360 | 0
| 256 | X12838 | kontrolní měření OTDR, tři vlnové délky- jednostranné - měření úseku po zatažení (1vl z trubičky, | 1400 | 0 | 0 | 0 | 0 | 0
| 257 | X12839 | Těsnící průchodka Jackmoon pro HDPE | 209 | 0 | 0 | 209 | 0 | 0
| 259 | X128312 | Vhodnocení parametrů opt. trasy a zpracování měř. protokolů | 5850 | 0 | 0 | 0 | 0 | 0
| 260 | X128313 | kompletace a montáž OS ( trasa KZL) | 1950 | 0 | 0 | 0 | 0 | 0
| 261 | X128314 | kompletace a montáž OR | 1250 | 0 | 0 | 0 | 0 | 0
| 262 | X128315 | vytvarování rezervy samonosného kabelu na stožáru | 5700 | 0 | 0 | 0 | 0 | 0
| 263 | X128316 | zafouknutí OK do HDPE trubky | 5420 | 0 | 0 | 0 | 0 | 0
| 264 | X128317 | montáž rezervního kříže včetně namotání rezervy | 540 | 0 | 0 | 0 | 0 | 0
| 265 | X128319 | drobné montážní práce | 10806 | 0 | 0 | 0 | 0 | 0
| 266 | X128320 | drobný spotřební materiál | 3450 | 0 | 0 | 3450 | 0 | 0
| 268 | X128321 | umístění průchodu a protažení HDPE | 2000 | 0 | 0 | 0 | 0 | 0
| 271 | BU122 | Konzola příhradový stožár 22kV BZ-U8-R | 3439.52 | 635.08 | 0 | 0 | 0 | 2804.44
2 |  |  | CZD00013_00009: VN701/VN702 HDPE96 vl Kú:Zarazice | 19190.4058 | 13061.4948 | 178.311 | 5094.6 | 856 | 0
| 106 | PA01 | Trubka ochranná HDPE SI 40/33 pro optokabel - ve výkopu | 14324.4 | 9583.2 | 0 | 4741.2 | 0 | 0
| 107 | PA15 | Koncovka/záslepka D 40 pro trubku HDPE | 230.79 | 107.53 | 0 | 123.26 | 0 | 0
| 108 | PA21 | Svazkování HDPE ke kabelu VN | 1137.42 | 1033.76 | 0 | 103.66 | 0 | 0
| 109 | PA23 | Štítek označovací HDPE s upevněním | 543.12 | 416.64 | 0 | 126.48 | 0 | 0
| 110 | PA26 | Příplatek zatažení svazkované tr. HDPE do chráničky, tvárnic.tras, kolektorů | 54.96 | 54.96 | 0 | 0 | 0 | 0
| 111 | PA91 | Kontrola průchodnosti HDPE trubky, vč. protokolu (Subdodávka) | 856 | 0 | 0 | 0 | 856 | 0
| 121 | 9343 | GZS (SO) | 725.4352 | 725.4352 | 0 | 0 | 0 | 0
| 122 | 9349 | Stimulační přirážka | 1139.9696 | 1139.9696 | 0 | 0 | 0 | 0
| 131 | PZS | Příspěvek za sklad | 178.311 | 0 | 178.311 | 0 | 0 | 0
2 |  |  | CZD00013_00010: HDPE kú: VnV VN701,702,706,349 | 1131807.7871 | 1000798.1531 | 2526.2171 | 87853.417 | 6208 | 17462
| 106 | PA01 | Trubka ochranná HDPE SI 40/33 pro optokabel - ve výkopu | 61754.08 | 41314.24 | 0 | 20439.84 | 0 | 0
| 107 | PA15 | Koncovka/záslepka D 40 pro trubku HDPE | 1846.32 | 860.24 | 0 | 986.08 | 0 | 0
| 108 | PA21 | Svazkování HDPE ke kabelu VN | 8298.36 | 7542.08 | 0 | 756.28 | 0 | 0
| 109 | PA23 | Štítek označovací HDPE s upevněním | 3914.99 | 3003.28 | 0 | 911.71 | 0 | 0
| 110 | PA26 | Příplatek zatažení svazkované tr. HDPE do chráničky, tvárnic.tras, kolektorů | 54.96 | 54.96 | 0 | 0 | 0 | 0
| 111 | PA91 | Kontrola průchodnosti HDPE trubky, vč. protokolu (Subdodávka) | 6208 | 0 | 0 | 0 | 6208 | 0
| 113 | EA08 | Vytýčení trasy kabel.ved. v zastavěném prostoru | 464.9534 | 464.9534 | 0 | 0 | 0 | 0
| 114 | EA15 | Odstranění dřev.porostu,měkký,hustý | 7286.4 | 7286.4 | 0 | 0 | 0 | 0
| 116 | EC52-V2 | Výkop jámy ručně zem.tř.3-4 výkopové práce ve městech a v | 575512.08 | 575512.08 | 0 | 0 | 0 | 0
| 117 | EC60 | Zához jámy ručně zem.tř.3-4 | 133170.4 | 133170.4 | 0 | 0 | 0 | 0
| 118 | EJ12 | Kabel.lože pískové š.65, plast. desky AROT 100x30cm | 40150.5 | 6773.4 | 0 | 33377.1 | 0 | 0
| 119 | EN03 | Hutnění zeminy strojně,vrstva 20cm | 44237.44 | 44237.44 | 0 | 0 | 0 | 0
| 120 | EN31 | Manipulace s pevnou zábranou pro trasu výkopu -běžný metr | 8247.36 | 8247.36 | 0 | 0 | 0 | 0
| 127 | PZS | Příspěvek za sklad | 2526.2171 | 0 | 2526.2171 | 0 | 0 | 0
| 129 | 9343 | GZS (SO) | 57469.2687 | 57469.2687 | 0 | 0 | 0 | 0
| 130 | 9349 | Stimulační přirážka | 90308.8509 | 90308.8509 | 0 | 0 | 0 | 0
| 274 | X128323 | pomocné práce při montáži HDPE na stáv k.VN. | 8960 | 0 | 0 | 0 | 0 | 0
| 298 | EB04 | Výkop jámy pro sloup,kotvu ručně zem.tř.3-4 | 7504.64 | 7504.64 | 0 | 0 | 0 | 0
| 299 | EQ02 | Osetí povrchu travou, vč. zalití vodou | 5935.787 | 5251.4 | 0 | 684.387 | 0 | 0
| 300 | EA41 | Odstranění pařezu do průměru 30cm | 4118.8 | 4118.8 | 0 | 0 | 0 | 0
| 300 | EC60 | Zához jámy ručně zem.tř.3-4 | 2279.2 | 2279.2 | 0 | 0 | 0 | 0
| 301 | 1100102329 | Deska krycí LT 300 dl.1m | 21065.7 | 0 | 0 | 21065.7 | 0 | 0
| 301 | 800000000301 | Písek-projekty frakce 0 - 2 | 680 | 0 | 0 | 680 | 0 | 0
| 302 | EN03 | Hutnění zeminy strojně,vrstva 20cm | 757.12 | 757.12 | 0 | 0 | 0 | 0
| 303 | X82282 | Kabelová komora ROMOLD 100.63/70.10 | 13750 | 0 | 0 | 0 | 0 | 13750
| 304 | X82283 | Víko - ke kabelové komoře ROMOLD | 3712 | 0 | 0 | 0 | 0 | 3712
| 305 | X82285 | Přípravné práce, osazení , manipulace s komorou po staveništi | 3520 | 0 | 0 | 0 | 0 | 0
| 306 | X82286 | zajištění otvorů pro HDPE, ostatní práce | 4480 | 0 | 0 | 0 | 0 | 0
| 307 | ZS01 | Auto nákladní do 3,5 t | 1430 | 1430 | 0 | 0 | 0 | 0
| 310 | EJ41 | Folie výstražná PE červená-šíře 32cm | 10164.36 | 3212.04 | 0 | 6952.32 | 0 | 0
| 425 | X82288 | Drobný nespecifikovaný materíál | 2000 | 0 | 0 | 2000 | 0 | 0
2 |  |  | CZD00013_00016: VN701/VN702 HDPE96 vl Kú:Veselí předměst | 52208.5448 | 20825.4879 | 87.1469 | 5169.91 | 664 | 17462
| 106 | PA01 | Trubka ochranná HDPE SI 40/33 pro optokabel - ve výkopu | 6605.14 | 4418.92 | 0 | 2186.22 | 0 | 0
| 107 | PA15 | Koncovka/záslepka D 40 pro trubku HDPE | 230.79 | 107.53 | 0 | 123.26 | 0 | 0
| 108 | PA21 | Svazkování HDPE ke kabelu VN | 881.1 | 800.8 | 0 | 80.3 | 0 | 0
| 109 | PA23 | Štítek označovací HDPE s upevněním | 429.97 | 329.84 | 0 | 100.13 | 0 | 0
| 111 | PA91 | Kontrola průchodnosti HDPE trubky, vč. protokolu (Subdodávka) | 664 | 0 | 0 | 0 | 664 | 0
| 124 | 9343 | GZS (SO) | 1081.2592 | 1081.2592 | 0 | 0 | 0 | 0
| 125 | 9349 | Stimulační přirážka | 1699.1216 | 1699.1216 | 0 | 0 | 0 | 0
| 126 | PZS | Příspěvek za sklad | 87.1469 | 0 | 87.1469 | 0 | 0 | 0
| 234 | 9345 | Rušení dopravy a provozní vlivy v blízkosti VN, VVN | 417.0571 | 417.0571 | 0 | 0 | 0 | 0
| 298 | EB04 | Výkop jámy pro sloup,kotvu ručně zem.tř.3-4 | 7504.64 | 7504.64 | 0 | 0 | 0 | 0
| 300 | EC60 | Zához jámy ručně zem.tř.3-4 | 2279.2 | 2279.2 | 0 | 0 | 0 | 0
| 301 | 800000000301 | Písek-projekty frakce 0 - 2 | 680 | 0 | 0 | 680 | 0 | 0
| 302 | EN03 | Hutnění zeminy strojně,vrstva 20cm | 757.12 | 757.12 | 0 | 0 | 0 | 0
| 303 | X82282 | Kabelová komora ROMOLD | 13750 | 0 | 0 | 0 | 0 | 13750
| 304 | X82283 | Víko - ke kabelové komoře ROMOLD | 3712 | 0 | 0 | 0 | 0 | 3712
| 305 | X82285 | Přípravné práce, osazení , manipulace s komorou po staveništi | 3520 | 0 | 0 | 0 | 0 | 0
| 306 | X82286 | zajištění otvorů pro HDPE, ostatní práce | 4480 | 0 | 0 | 0 | 0 | 0
| 307 | ZS01 | Auto nákladní do 3,5 t | 1430 | 1430 | 0 | 0 | 0 | 0
| 425 | X82288 | Drobný nespecifikovaný materíál | 2000 | 0 | 0 | 2000 | 0 | 0
1 |  |  | 4: Ostatní náklady | 1623647.2484 | 1623647.2484 | 0 | 0 | 0 | 0
2 |  |  | 4.1: Ostatní náklady stavby - Nesoutěžené výkony | 211770.6684 | 211770.6684 | 0 | 0 | 0 | 0
| 208 | 1101924 | Náhrady majetkové újmy vlastníkovi nebo nájemci nemovitosti | 90000 | 90000 | 0 | 0 | 0 | 0
| 210 | 1101598 | Činnost koordinátora BOZP na staveništi | 89170.6684 | 89170.6684 | 0 | 0 | 0 | 0
| 214 | 1101925 | Archeologický dozor | 5000 | 5000 | 0 | 0 | 0 | 0
| 217 | 1101922 | Vytyčení stávajících podzemních sítí | 13400 | 13400 | 0 | 0 | 0 | 0
| 267 | 1101929 | Dopravní značení projekt a umístění dopravních značek | 14200 | 14200 | 0 | 0 | 0 | 0
2 |  |  | 4.2: Projektová dokumentace - Inženýring EG.D - Náklady EG.D | 1411876.58 | 1411876.58 | 0 | 0 | 0 | 0
| 283 | 9150 | Inženýrská činnost EG.D | 678526 | 678526 | 0 | 0 | 0 | 0
| 284 | 9417 | Manipulace vedení | 36000 | 36000 | 0 | 0 | 0 | 0
| 285 | 9418 | Zkoušky VN kabelu zvýšeným napětím | 20718 | 20718 | 0 | 0 | 0 | 0
| 287 | 9100 | Projektové a geodetické práce k PD – dle pravidel EG.D | 676632.58 | 676632.58 | 0 | 0 | 0 | 0
|  |  | Celkem | 11045544.2365 | 7673997.7679 | 43332.5295 | 2016815.8091 | 169566.89 | 1060435.24

## Rekapitulace pro EBC
|  | Název stavby: | VN701+Optika; R.Veselí n/M -R.Velká n/V_version 6 |  | Číslo stavby: | 001040019555
|  | Název verze: | Schválený rozpočet |  | Verze CÚ: | 2022/01a
Výkony pro EBC / PUD
| Poř. | Kód | Popis | Dodávky EG.D | Materiál EG.D | Příspěvek za sklad | Práce a mechanizace | Subdodávky | Vl. materiál zhotovitele | Výkony zhotovitele bez vl. materiálu | ∑ Výkony zhotovitele | ∑ Dodávky EG.D + Materiál EG.D
1 |  |  | 1: Ostatní náklady zhotovitele stavby - Soutěžené výkony | 0 | 0 | 0 | 854892.38 | 0 | 0 | 854892.38 | 854892.38 | 0
2 |  |  | CZD00001: Projekt.dokumentace a ost.nák | 0 | 0 | 0 | 854892.38 | 0 | 0 | 854892.38 | 854892.38 | 0
| 201 | 1101594 | Výchozí revize zařízení VN/NN | 0 | 0 | 0 | 18556 | 0 | 0 | 18556 | 18556 | 0
| 202 | 1101638 | Ekologická likvidace odpadů, vč. dopravy | 0 | 0 | 0 | 661063.38 | 0 | 0 | 661063.38 | 661063.38 | 0
| 203 | 1101999 | Inženýring zhotovitele stavby CAPEX - Met.rozp. EMP2022+ | 0 | 0 | 0 | 18900 | 0 | 0 | 18900 | 18900 | 0
| 204 | 1102000 | Geodetické práce zhotovitele stavby | 0 | 0 | 0 | 87040 | 0 | 0 | 87040 | 87040 | 0
| 205 | 1102001 | Doprava materiálu výnosového | 0 | 0 | 0 | 3080 | 0 | 0 | 3080 | 3080 | 0
| 206 | 1102010 | Dokumentace pro TE | 0 | 0 | 0 | 58178 | 0 | 0 | 58178 | 58178 | 0
| 207 | 1102008 | Doprava materiálu na stavbu z CS 81 km a více CAPEX | 0 | 0 | 0 | 8075 | 0 | 0 | 8075 | 8075 | 0
1 |  |  | 3: Stavební objekty | 1060435.24 | 1238072.2711 | 43332.5295 | 5195458.1395 | 169566.89 | 778743.5381 | 5489753.5589 | 6268497.097 | 2298507.5111
2 |  |  | CZD00004_00002: VN701/VN702 DP pb 3-14 | 877565.8 | 425247.2109 | 14883.6524 | 2855651.2461 | 81618.68 | 565755.6423 | 2952153.5785 | 3517909.2208 | 1302813.0109
| 1 | EA02 | Vytýčení trasy venk.ved. VN -přehled.terén | 0 | 0 | 0 | 2383.808 | 0 | 0 | 2383.808 | 2383.808 | 0
| 3 | EB26 | Zesílení příjezdové cesty | 0 | 0 | 0 | 497516.4 | 0 | 0 | 497516.4 | 497516.4 | 0
| 5 | EC95 | Beton.základ C12/15 (B15) nad 5m3 do bedněn. dolní blok PS -mix nakup.směs | 0 | 0 | 0 | 69179.418 | 0 | 322288.9784 | 69179.418 | 391468.3964 | 0
| 6 | EC96 | Beton.základ C12/15 (B15) do bed. horní blok PS -mix nakup.sm. | 0 | 0 | 0 | 86046.3604 | 0 | 105399.1039 | 86046.3604 | 191445.4643 | 0
| 7 | EC961 | Náklady na bednění z tvarovaných dílů konstrukčně přizpůsobené pro vibrovaný beton k lití hlav betonových základů PS | 0 | 0 | 0 | 0 | 0 | 136920 | 0 | 136920 | 0
| 8 | EB04 | Výkop jámy pro sloup,kotvu ručně zem.tř.3-4 | 0 | 0 | 0 | 107804.1536 | 0 | 0 | 107804.1536 | 107804.1536 | 0
| 10 | EB22 | Násyp zeminy vč.složení a rozprostření zem.tř.1-2 | 0 | 0 | 0 | 27046.9584 | 0 | 0 | 27046.9584 | 27046.9584 | 0
| 11 | EN03 | Hutnění zeminy strojně,vrstva 20cm | 0 | 0 | 0 | 12810.4704 | 0 | 0 | 12810.4704 | 12810.4704 | 0
| 12 | EQ04 | Provizorní úprava terénu zeminou tř.2 | 0 | 0 | 0 | 275723.448 | 0 | 0 | 275723.448 | 275723.448 | 0
| 16 | BU043 | Stožár příhradový 22kV - 16,5/40 - Nosný | 255882.1 | 39.0868 | 0 | 63704.875 | 0 | 0 | 63704.875 | 63704.875 | 255921.1868
| 17 | BU050 | Stožár příhradový 22kV - 16,5/40 - Zesílený | 62307.88 | 7.8174 | 0 | 12740.975 | 0 | 0 | 12740.975 | 12740.975 | 62315.6974
| 18 | BU058 | Stožár příhradový 22kV - 18/40 - Nosný | 357922.85 | 39.0868 | 0 | 72213.925 | 0 | 0 | 72213.925 | 72213.925 | 357961.9368
| 19 | BU103 | Konzola - příhradový stožár 22kV - A3-U8 | 34119.48 | 0 | 0 | 8132.76 | 0 | 0 | 8132.76 | 8132.76 | 34119.48
| 22 | BU106 | Konzola - příhradový stožár 22kV - A4-U10-R | 61412.64 | 0 | 0 | 11479.32 | 0 | 0 | 11479.32 | 11479.32 | 61412.64
| 23 | BU104 | Konzola - příhradový stožár 22kV - A3-U8-R | 47476.32 | 0 | 0 | 8919 | 0 | 0 | 8919 | 8919 | 47476.32
| 28 | BS56 | Kloub závěsný pro plastový izolátor (235191.1) v=8 | 0 | 11008 | 0 | 0 | 0 | 0 | 0 | 0 | 11008
| 32 | 1404 | Lano AlFe 3x110/22,vč.spojek | 0 | 307431.5241 | 0 | 171434.6477 | 0 | 0 | 171434.6477 | 171434.6477 | 307431.5241
| 37 | 1375 | Kotevní řetězce Jk 3x42/7-120mm2,izolátor plastový bez kotev.praporců | 0 | 9324.24 | 0 | 4586.04 | 0 | 82.08 | 4586.04 | 4668.12 | 9324.24
| 41 | 1461 | Proudový spoj AlFe 35-120/Al 35-120 šroub.svorkou -3x | 0 | 4978.08 | 0 | 24697.8 | 0 | 0 | 24697.8 | 24697.8 | 4978.08
| 42 | XA97 | Zábrana ptactvu PS hlavy dříku | 0 | 31101.96 | 0 | 1063.26 | 0 | 0 | 1063.26 | 1063.26 | 31101.96
| 66 | 9349 | Stimulační přirážka | 0 | 0 | 0 | 185747.8146 | 0 | 0 | 185747.8146 | 185747.8146 | 0
| 65 | 9343 | GZS (SO) | 0 | 0 | 0 | 118203.1547 | 0 | 0 | 118203.1547 | 118203.1547 | 0
| 64 | PZS | Příspěvek za sklad | 0 | 0 | 14883.6524 | 0 | 0 | 0 | 14883.6524 | 14883.6524 | 0
| 69 | BL95V | Stavba sloupu do stejného místa-montáž | 0 | 0 | 0 | 71940 | 0 | 0 | 71940 | 71940 | 0
| 39 | 1375-D1 | Kotevní řetězce Jk 3x42/7-120mm2,izolátor plastový bez kotev.praporců demontáž materiálu do šrotu | 0 | 0 | 0 | 4586.04 | 0 | 0 | 4586.04 | 4586.04 | 0
| 35 | 1404-D1 | Lano AlFe 3x110/22,vč.spojek demontáž materiálu do šrotu | 0 | 0 | 0 | 85717.3239 | 0 | 0 | 85717.3239 | 85717.3239 | 0
| 44 | 1461-D1 | Proudový spoj AlFe 35-120/Al 35-120 šroub.svorkou -3x demontáž materiálu do šrotu | 0 | 0 | 0 | 12348.9 | 0 | 0 | 12348.9 | 12348.9 | 0
| 4 | EC70 | Rozbourání betonového základu | 0 | 0 | 0 | 683179.443 | 0 | 0 | 683179.443 | 683179.443 | 0
| 25 | ZS32 | Montážní plošina MP13 | 0 | 0 | 0 | 66240 | 0 | 0 | 66240 | 66240 | 0
| 13 | BU001-D1 | Stožár příhradový 22kV - 12/40 - Nosný demontáž materiálu do šrotu | 0 | 0 | 0 | 52961.43 | 0 | 0 | 52961.43 | 52961.43 | 0
| 9 | 53041 | Naložení sutě na dopravní prostředek | 0 | 0 | 0 | 0 | 81618.68 | 0 | 81618.68 | 81618.68 | 0
| 144 | BS30-D1 | Kotevní řetězec Jk VZL 50/435 42/7-120 mm2 demontáž materiálu do šrotu | 0 | 0 | 0 | 632.055 | 0 | 0 | 632.055 | 632.055 | 0
| 145 | BU02 | Tabulka Výstražná + Zákazová smalt.na PS, PS-TS VN | 0 | 1862.04 | 0 | 0 | 0 | 0 | 0 | 0 | 1862.04
| 139 | BS56-D1 | Kloub závěsný pro plastový izolátor (235191.1) v=8 demontáž materiálu do šrotu | 0 | 0 | 0 | 0 | 0 | 0 | 0 | 0 | 0
| 141 | 1372 | Nosné řetězce Jn 3x70-120mm2,izolátor plastový vč.nosného třmenu | 0 | 51304.86 | 0 | 11376.99 | 0 | 184.68 | 11376.99 | 11561.67 | 51304.86
| 138 | BU103-D1 | Konzola - příhradový stožár 22kV - A3-U8 demontáž materiálu do šrotu | 0 | 0 | 0 | 4066.38 | 0 | 0 | 4066.38 | 4066.38 | 0
| 146 | BU02-D1 | Tabulka Výstražná + Zákazová smalt.na PS, PS-TS VN demontáž materiálu do šrotu | 0 | 0 | 0 | 0 | 0 | 0 | 0 | 0 | 0
| 148 | BS57 | Kloub závěsný pro plastový izolátor (235191.2) v=10 | 0 | 5917.12 | 0 | 0 | 0 | 0 | 0 | 0 | 5917.12
| 143 | 1372-D1 | Nosné řetězce Jn 3x70-120mm2,izolátor plastový vč.nosného třmenu demontáž materiálu do šrotu | 0 | 0 | 0 | 5688.495 | 0 | 0 | 5688.495 | 5688.495 | 0
| 137 | BU101-D1 | Konzola - příhradový stožár 22kV - A1-U8 demontáž materiálu do šrotu | 0 | 0 | 0 | 6358.68 | 0 | 0 | 6358.68 | 6358.68 | 0
| 220 | BU25 | Označení syst.Vd 22kV-tab.bílá vč.upevnění | 0 | 968.5992 | 0 | 1276.8 | 0 | 0 | 1276.8 | 1276.8 | 968.5992
| 221 | HG06 | Tabulka ACON pro PS, vč. krycího plechu a spojovacího materiálu | 0 | 275.78 | 0 | 140 | 0 | 0 | 140 | 140 | 275.78
| 226 | BT69 | Příplatek za tažení 3x AlFe lana přes překážku -bez materiálu | 0 | 0 | 0 | 20611.2 | 0 | 0 | 20611.2 | 20611.2 | 0
| 228 | 9345 | Rušení dopravy a provozní vlivy v blízkosti VN, VVN | 0 | 0 | 0 | 45592.6454 | 0 | 0 | 45592.6454 | 45592.6454 | 0
| 241 | BU26 | Označení syst.Vd 22kV-tab.červená vč.upevnění | 0 | 981.1992 | 0 | 1276.8 | 0 | 0 | 1276.8 | 1276.8 | 981.1992
| 269 | BU044 | Stožár příhradový 22kV - 16,5/50 - Nosný | 58444.53 | 7.8174 | 0 | 14632.435 | 0 | 0 | 14632.435 | 14632.435 | 58452.3474
| 290 | HG01 | Montáž tabulky smaltované i provozní tab. na DTS A3-A4, bez tabulky | 0 | 0 | 0 | 5591.04 | 0 | 880.8 | 5591.04 | 6471.84 | 0
2 |  |  | CZD00004_00003: VN701 pb 1-3, 15-16 +vodiče | 66978.32 | 170627.939 | 5971.9779 | 337874.6209 | 6422 | 54288.4042 | 350268.5988 | 404557.0031 | 237606.259
| 23 | BU104 | Konzola - příhradový stožár 22kV - A3-U8-R | 3956.36 | 0 | 0 | 743.25 | 0 | 0 | 743.25 | 743.25 | 3956.36
| 41 | 1461 | Proudový spoj AlFe 35-120/Al 35-120 šroub.svorkou -3x | 0 | 1244.52 | 0 | 6174.45 | 0 | 0 | 6174.45 | 6174.45 | 1244.52
| 37 | 1375 | Kotevní řetězce Jk 3x42/7-120mm2,izolátor plastový bez kotev.praporců | 0 | 4662.12 | 0 | 2293.02 | 0 | 41.04 | 2293.02 | 2334.06 | 4662.12
| 28 | BS56 | Kloub závěsný pro plastový izolátor (235191.1) v=8 | 0 | 3096 | 0 | 0 | 0 | 0 | 0 | 0 | 3096
| 32 | 1404 | Lano AlFe 3x110/22,vč.spojek | 0 | 15053.3063 | 0 | 8394.2539 | 0 | 0 | 8394.2539 | 8394.2539 | 15053.3063
| 1 | EA02 | Vytýčení trasy venk.ved. VN -přehled.terén | 0 | 0 | 0 | 245.392 | 0 | 0 | 245.392 | 245.392 | 0
| 17 | BU050 | Stožár příhradový 22kV - 16,5/40 - Zesílený | 62307.88 | 7.8174 | 0 | 12740.975 | 0 | 0 | 12740.975 | 12740.975 | 62315.6974
| 89 | XB69 | Sestava-1100001396 kab.svodu z PS,vč.odp.komorového pro kab.150-240mm2 | 0 | 51618.28 | 0 | 7703.625 | 0 | 0 | 7703.625 | 7703.625 | 51618.28
| 10 | EB22 | Násyp zeminy vč.složení a rozprostření zem.tř.1-2 | 0 | 0 | 0 | 2627.9669 | 0 | 0 | 2627.9669 | 2627.9669 | 0
| 11 | EN03 | Hutnění zeminy strojně,vrstva 20cm | 0 | 0 | 0 | 2703.0266 | 0 | 0 | 2703.0266 | 2703.0266 | 0
| 12 | EQ04 | Provizorní úprava terénu zeminou tř.2 | 0 | 0 | 0 | 16816.8 | 0 | 0 | 16816.8 | 16816.8 | 0
| 7 | EC961 | Náklady na bednění z tvarovaných dílů konstrukčně přizpůsobené pro vibrovaný beton k lití hlav betonových základů PS | 0 | 0 | 0 | 0 | 0 | 11410 | 0 | 11410 | 0
| 3 | EB26 | Zesílení příjezdové cesty | 0 | 0 | 0 | 29352 | 0 | 0 | 29352 | 29352 | 0
| 5 | EC95 | Beton.základ C12/15 (B15) nad 5m3 do bedněn. dolní blok PS -mix nakup.směs | 0 | 0 | 0 | 6143.346 | 0 | 28620.2568 | 6143.346 | 34763.6028 | 0
| 6 | EC96 | Beton.základ C12/15 (B15) do bed. horní blok PS -mix nakup.sm. | 0 | 0 | 0 | 7619.2424 | 0 | 9332.8912 | 7619.2424 | 16952.1336 | 0
| 58 | 1533 | Zemnící svod na sloup 12m-zem.páska,svorky SR02 a SR03 vč.mont.a upev.Bandimex | 0 | 303.8295 | 0 | 1454.88 | 0 | 0 | 1454.88 | 1454.88 | 303.8295
| 59 | DQ13 | Uzemnění v zemi-páska FeZn 30x4mm | 0 | 2318.3441 | 0 | 2465.32 | 0 | 0 | 2465.32 | 2465.32 | 2318.3441
| 46 | BL03 | Sloup bet. J 12/6 pro ÚO a ÚV (REC) | 0 | 9396.2792 | 0 | 11052.205 | 0 | 0 | 11052.205 | 11052.205 | 9396.2792
| 48 | BL224 | ÚO rovinný komorový pod vedení typ PPN pod konzolu Pařát na bet.sl.12m D225-250 | 0 | 61756.2093 | 0 | 0 | 0 | 0 | 0 | 0 | 61756.2093
| 50 | 1392 | Řetězec Jk izol.plast. 3x95-120AlFe pro odpínač komorový,růžkový a odpín.Pařát | 0 | 4417.8 | 0 | 1264.11 | 0 | 20.52 | 1264.11 | 1284.63 | 4417.8
| 62 | EP14 | Zához rýhy 35x60cm ručně pro zemnící pásek zem.tř.3 | 0 | 0 | 0 | 2943.556 | 0 | 0 | 2943.556 | 2943.556 | 0
| 63 | EP17 | Zához rýhy 35x80cm ručně pro zemnící pásek zem.tř.3 | 0 | 0 | 0 | 4265.184 | 0 | 0 | 4265.184 | 4265.184 | 0
| 64 | PZS | Příspěvek za sklad | 0 | 0 | 5971.9779 | 0 | 0 | 0 | 5971.9779 | 5971.9779 | 0
| 65 | 9343 | GZS (SO) | 0 | 0 | 0 | 15193.5213 | 0 | 0 | 15193.5213 | 15193.5213 | 0
| 66 | 9349 | Stimulační přirážka | 0 | 0 | 0 | 23875.5334 | 0 | 0 | 23875.5334 | 23875.5334 | 0
| 68 | EC76 | Beton.základ C12/15 (B15) do 5m3 bez bedněn.-nakup.směs | 0 | 0 | 0 | 1142.8758 | 0 | 4621.8763 | 1142.8758 | 5764.7521 | 0
| 70 | BL95V | Stavba sloupu do stejného místa-montáž | 0 | 0 | 0 | 11990 | 0 | 0 | 11990 | 11990 | 0
| 13 | BU001-D1 | Stožár příhradový 22kV - 12/40 - Nosný demontáž materiálu do šrotu | 0 | 0 | 0 | 4413.4525 | 0 | 0 | 4413.4525 | 4413.4525 | 0
| 25 | ZS32 | Montážní plošina MP13 | 0 | 0 | 0 | 8280 | 0 | 0 | 8280 | 8280 | 0
| 35 | 1404-D1 | Lano AlFe 3x110/22,vč.spojek demontáž materiálu do šrotu | 0 | 0 | 0 | 4197.1269 | 0 | 0 | 4197.1269 | 4197.1269 | 0
| 9 | 53041 | Naložení sutě na dopravní prostředek | 0 | 0 | 0 | 0 | 6422 | 0 | 6422 | 6422 | 0
| 39 | 1375-D1 | Kotevní řetězce Jk 3x42/7-120mm2,izolátor plastový bez kotev.praporců demontáž materiálu do šrotu | 0 | 0 | 0 | 1719.765 | 0 | 0 | 1719.765 | 1719.765 | 0
| 44 | 1461-D1 | Proudový spoj AlFe 35-120/Al 35-120 šroub.svorkou -3x demontáž materiálu do šrotu | 0 | 0 | 0 | 3087.225 | 0 | 0 | 3087.225 | 3087.225 | 0
| 4 | EC70 | Rozbourání betonového základu | 0 | 0 | 0 | 53762.8563 | 0 | 0 | 53762.8563 | 53762.8563 | 0
| 74 | BL112-D1 | Odpínač pružinový před transformovnu na bet.sloup 10,5m demontáž materiálu do šrotu | 0 | 0 | 0 | 0 | 0 | 0 | 0 | 0 | 0
| 149 | BL02-D1 | Sloup bet. J 10,5/6 pro ÚO a ÚV (REC) demontáž materiálu do šrotu | 0 | 0 | 0 | 11043.205 | 0 | 0 | 11043.205 | 11043.205 | 0
| 150 | BU111 | Konzola - příhradový stožár 22kV - B-U8 | 714.08 | 0 | 0 | 205.54 | 0 | 0 | 205.54 | 205.54 | 714.08
| 151 | BU104-D1 | Konzola - příhradový stožár 22kV - A3-U8-R demontáž materiálu do šrotu | 0 | 0 | 0 | 371.625 | 0 | 0 | 371.625 | 371.625 | 0
| 154 | XB59-D1 | Sestava-1100001388 kab.svodu z PS pro kabel 150-240mm2 demontáž materiálu do šrotu | 0 | 0 | 0 | 1063.845 | 0 | 0 | 1063.845 | 1063.845 | 0
| 156 | HG05 | Tabulka ACON pro betonové p.b., vč. upínací pásky | 0 | 116.9246 | 0 | 78.4 | 0 | 0 | 78.4 | 78.4 | 116.9246
| 157 | BU02 | Tabulka Výstražná + Zákazová smalt.na PS, PS-TS VN | 0 | 620.68 | 0 | 0 | 0 | 0 | 0 | 0 | 620.68
| 158 | BU02-D1 | Tabulka Výstražná + Zákazová smalt.na PS, PS-TS VN demontáž materiálu do šrotu | 0 | 0 | 0 | 0 | 0 | 0 | 0 | 0 | 0
| 159 | DQ13-D1 | Uzemnění v zemi-páska FeZn 30x4mm demontáž materiálu do šrotu | 0 | 0 | 0 | 280.15 | 0 | 0 | 280.15 | 280.15 | 0
| 155 | BP12 | Konzola Pařát II koncová 40kN na JB225,vč.stupačky-na zemi | 0 | 7567.8087 | 0 | 516.06 | 0 | 0 | 516.06 | 516.06 | 7567.8087
| 163 | EB04-V1 | Výkop jámy pro sloup,kotvu ručně zem.tř.3-4 výkopové práce v obsazené tras | 0 | 0 | 0 | 16885.44 | 0 | 0 | 16885.44 | 16885.44 | 0
| 162 | BS56-D1 | Kloub závěsný pro plastový izolátor (235191.1) v=8 demontáž materiálu do šrotu | 0 | 0 | 0 | 0 | 0 | 0 | 0 | 0 | 0
| 161 | 1517 | Omezovač přepětí VN 10kA venkovní, včetně montáže - 3x | 0 | 2602.92 | 0 | 693.84 | 0 | 0 | 693.84 | 693.84 | 2602.92
| 223 | HG06 | Tabulka ACON pro PS, vč. krycího plechu a spojovacího materiálu | 0 | 275.78 | 0 | 140 | 0 | 0 | 140 | 140 | 275.78
| 225 | BT69 | Příplatek za tažení 3x AlFe lana přes překážku -bez materiálu | 0 | 0 | 0 | 10305.6 | 0 | 0 | 10305.6 | 10305.6 | 0
| 229 | 9345 | Rušení dopravy a provozní vlivy v blízkosti VN, VVN | 0 | 0 | 0 | 5860.3582 | 0 | 0 | 5860.3582 | 5860.3582 | 0
| 245 | DQ78 | Nátěr uzemnění na povrchu (1x) | 0 | 0 | 0 | 57.12 | 0 | 0.94 | 57.12 | 58.06 | 0
| 246 | DQ63 | Suspense SA IV k izolačnímu nátěru uzemnění a spojů | 0 | 0 | 0 | 0 | 0 | 18.8 | 0 | 18.8 | 0
| 247 | DQ08 | Nátěr uzemnění na povrchu (1x) | 0 | 0 | 0 | 114.24 | 0 | 1.88 | 114.24 | 116.12 | 0
| 248 | DQ02 | Uzemnění na povrchu-páska FeZn 30x4mm | 0 | 52.6896 | 0 | 348.32 | 0 | 0 | 348.32 | 348.32 | 52.6896
| 249 | DQ62 | Připojení zemnící pásky | 0 | 3.28 | 0 | 0 | 0 | 0 | 0 | 0 | 3.28
| 276 | XA95 | Konzola podpěrných izolátorů pro příhradový stožár-stáv.stož. | 0 | 2151 | 0 | 480.06 | 0 | 0 | 480.06 | 480.06 | 2151
| 277 | BS05 | Izolátor VPA 135/8a,vč.šroubu M20x40-AlFe | 0 | 2603.22 | 0 | 336.3 | 0 | 0 | 336.3 | 336.3 | 2603.22
| 278 | BT14 | Křížový vaz VPA pro šablony | 0 | 18.8101 | 0 | 530.94 | 0 | 0 | 530.94 | 530.94 | 18.8101
| 289 | HG01 | Montáž tabulky smaltované i provozní tab. na DTS A3-A4, bez tabulky | 0 | 0 | 0 | 1397.76 | 0 | 220.2 | 1397.76 | 1617.96 | 0
| 292 | BL35 | Kab.oko 150mm2 M12 pro AlFe100/25, 110/22 | 0 | 304.29 | 0 | 1995.93 | 0 | 0 | 1995.93 | 1995.93 | 304.29
| 294 | BP49 | Tyč ptačí dosedací 1000 konzoly ÚO JB/DB-na zemi | 0 | 436.03 | 0 | 64.86 | 0 | 0 | 64.86 | 64.86 | 436.03
| 303 | EP08-V1 | Výkop rýhy 35x80cm ručně pro zemnící pásek zem.tř.3 výkopové práce v obsazené tras | 0 | 0 | 0 | 18035.6352 | 0 | 0 | 18035.6352 | 18035.6352 | 0
| 305 | EP05-V1 | Výkop rýhy 35x60cm ručně pro zemnící pásek zem.tř.3 výkopové práce v obsazené tras | 0 | 0 | 0 | 12057.5136 | 0 | 0 | 12057.5136 | 12057.5136 | 0
| 312 | 1517-D1 | Omezovač přepětí VN 10kA venkovní, včetně montáže - 3x demontáž materiálu do šrotu | 0 | 0 | 0 | 346.92 | 0 | 0 | 346.92 | 346.92 | 0
2 |  |  | CZD00004_00004: VN702 pb 1-3, vodiče k pb15 | 66978.32 | 92008.0795 | 3220.2828 | 262710.8396 | 8998.21 | 49514.288 | 274929.3323 | 324443.6203 | 158986.3995
| 89 | XB69 | Sestava-1100001396 kab.svodu z PS,vč.odp.komorového pro kab.150-240mm2 | 0 | 51618.28 | 0 | 7703.625 | 0 | 0 | 7703.625 | 7703.625 | 51618.28
| 90 | XB69-D1 | Sestava-1100001396 kab.svodu z PS,vč.odp.komorového pro kab.150-240mm2 demontáž materiálu do šrotu | 0 | 0 | 0 | 3851.8125 | 0 | 0 | 3851.8125 | 3851.8125 | 0
| 52 | 1391 | Řetězec Jk izol.plast. 3x42/7-70 (120)AlFe pro odpínač komor.,růžk.a odpín.Pařát | 0 | 1500.36 | 0 | 632.055 | 0 | 10.26 | 632.055 | 642.315 | 1500.36
| 72 | BL02-D1 | Sloup bet. J 10,5/6 pro ÚO a ÚV (REC) demontáž materiálu do šrotu | 0 | 0 | 0 | 5521.6025 | 0 | 0 | 5521.6025 | 5521.6025 | 0
| 70 | BL95V | Stavba sloupu do stejného místa-montáž | 0 | 0 | 0 | 5995 | 0 | 0 | 5995 | 5995 | 0
| 41 | 1461 | Proudový spoj AlFe 35-120/Al 35-120 šroub.svorkou -3x | 0 | 1244.52 | 0 | 6174.45 | 0 | 0 | 6174.45 | 6174.45 | 1244.52
| 28 | BS56 | Kloub závěsný pro plastový izolátor (235191.1) v=8 | 0 | 2064 | 0 | 0 | 0 | 0 | 0 | 0 | 2064
| 23 | BU104 | Konzola - příhradový stožár 22kV - A3-U8-R | 3956.36 | 0 | 0 | 743.25 | 0 | 0 | 743.25 | 743.25 | 3956.36
| 32 | 1404 | Lano AlFe 3x110/22,vč.spojek | 0 | 13504.9662 | 0 | 7530.8449 | 0 | 0 | 7530.8449 | 7530.8449 | 13504.9662
| 1 | EA02 | Vytýčení trasy venk.ved. VN -přehled.terén | 0 | 0 | 0 | 207.5315 | 0 | 0 | 207.5315 | 207.5315 | 0
| 67 | ZS32 | Montážní plošina MP13 | 0 | 0 | 0 | 3450 | 0 | 0 | 3450 | 3450 | 0
| 64 | PZS | Příspěvek za sklad | 0 | 0 | 3220.2828 | 0 | 0 | 0 | 3220.2828 | 3220.2828 | 0
| 65 | 9343 | GZS (SO) | 0 | 0 | 0 | 12010.2376 | 0 | 0 | 12010.2376 | 12010.2376 | 0
| 66 | 9349 | Stimulační přirážka | 0 | 0 | 0 | 18873.2306 | 0 | 0 | 18873.2306 | 18873.2306 | 0
| 27 | BS77-D1 | Řetězec kotevní plastový izol. Jk 122/71 AlFe demontáž materiálu do šrotu | 0 | 0 | 0 | 286.6275 | 0 | 0 | 286.6275 | 286.6275 | 0
| 35 | 1404-D1 | Lano AlFe 3x110/22,vč.spojek demontáž materiálu do šrotu | 0 | 0 | 0 | 3741.4389 | 0 | 0 | 3741.4389 | 3741.4389 | 0
| 44 | 1461-D1 | Proudový spoj AlFe 35-120/Al 35-120 šroub.svorkou -3x demontáž materiálu do šrotu | 0 | 0 | 0 | 3087.225 | 0 | 0 | 3087.225 | 3087.225 | 0
| 4 | EC70 | Rozbourání betonového základu | 0 | 0 | 0 | 53762.8563 | 0 | 0 | 53762.8563 | 53762.8563 | 0
| 9 | 53041 | Naložení sutě na dopravní prostředek | 0 | 0 | 0 | 0 | 8998.21 | 0 | 8998.21 | 8998.21 | 0
| 59 | DQ13 | Uzemnění v zemi-páska FeZn 30x4mm | 0 | 1369.9306 | 0 | 1456.78 | 0 | 0 | 1456.78 | 1456.78 | 1369.9306
| 6 | EC96 | Beton.základ C12/15 (B15) do bed. horní blok PS -mix nakup.sm. | 0 | 0 | 0 | 7619.2424 | 0 | 9332.8912 | 7619.2424 | 16952.1336 | 0
| 63 | EP17 | Zához rýhy 35x80cm ručně pro zemnící pásek zem.tř.3 | 0 | 0 | 0 | 1848 | 0 | 0 | 1848 | 1848 | 0
| 62 | EP14 | Zához rýhy 35x60cm ručně pro zemnící pásek zem.tř.3 | 0 | 0 | 0 | 1539.076 | 0 | 0 | 1539.076 | 1539.076 | 0
| 5 | EC95 | Beton.základ C12/15 (B15) nad 5m3 do bedněn. dolní blok PS -mix nakup.směs | 0 | 0 | 0 | 6143.346 | 0 | 28620.2568 | 6143.346 | 34763.6028 | 0
| 11 | EN03 | Hutnění zeminy strojně,vrstva 20cm | 0 | 0 | 0 | 2513.6384 | 0 | 0 | 2513.6384 | 2513.6384 | 0
| 10 | EB22 | Násyp zeminy vč.složení a rozprostření zem.tř.1-2 | 0 | 0 | 0 | 2452.5864 | 0 | 0 | 2452.5864 | 2452.5864 | 0
| 12 | EQ04 | Provizorní úprava terénu zeminou tř.2 | 0 | 0 | 0 | 4804.8 | 0 | 0 | 4804.8 | 4804.8 | 0
| 3 | EB26 | Zesílení příjezdové cesty | 0 | 0 | 0 | 7338 | 0 | 0 | 7338 | 7338 | 0
| 2 | EB17 | Odkop zeminy ručně zem.tř.3-4 | 0 | 0 | 0 | 13087.36 | 0 | 0 | 13087.36 | 13087.36 | 0
| 7 | EC961 | Náklady na bednění z tvarovaných dílů konstrukčně přizpůsobené pro vibrovaný beton k lití hlav betonových základů PS | 0 | 0 | 0 | 0 | 0 | 11410 | 0 | 11410 | 0
| 76 | BU002-D1 | Stožár příhradový 22kV - 12/60 - Nosný demontáž materiálu do šrotu | 0 | 0 | 0 | 4881.9125 | 0 | 0 | 4881.9125 | 4881.9125 | 0
| 132 | BU050 | Stožár příhradový 22kV - 16,5/40 - Zesílený | 62307.88 | 7.8174 | 0 | 12740.975 | 0 | 0 | 12740.975 | 12740.975 | 62315.6974
| 133 | EB04-V1 | Výkop jámy pro sloup,kotvu ručně zem.tř.3-4 výkopové práce v obsazené tras | 0 | 0 | 0 | 13452.0672 | 0 | 0 | 13452.0672 | 13452.0672 | 0
| 173 | 1614-D1 | Podpěrný izolátor VPA 216/8a,vč.šroubu M20x40 demontáž materiálu do šrotu | 0 | 0 | 0 | 28.025 | 0 | 0 | 28.025 | 28.025 | 0
| 170 | 1614 | Podpěrný izolátor VPA 216/8a,vč.šroubu M20x40 | 0 | 1288.56 | 0 | 56.05 | 0 | 0 | 56.05 | 56.05 | 1288.56
| 164 | BU111 | Konzola - příhradový stožár 22kV - B-U8 | 714.08 | 0 | 0 | 205.54 | 0 | 0 | 205.54 | 205.54 | 714.08
| 166 | XA97 | Zábrana ptactvu PS hlavy dříku | 0 | 2591.83 | 0 | 88.605 | 0 | 0 | 88.605 | 88.605 | 2591.83
| 167 | BP492-D1 | Konzola Rovinná lehká, JB225-na zemi demontáž materiálu do šrotu | 0 | 0 | 0 | 182.99 | 0 | 0 | 182.99 | 182.99 | 0
| 176 | 1617-D1 | Podpěrný izolátor VPA 216/8a,vč.šroubu M20x120 pro konzolu Pařát II demontáž materiálu do šrotu | 0 | 0 | 0 | 84.075 | 0 | 0 | 84.075 | 84.075 | 0
| 177 | BS23-D1 | Nosný řetězec Jn VZL 50/435 70-120 mm2 demontáž materiálu do šrotu | 0 | 0 | 0 | 342.9075 | 0 | 0 | 342.9075 | 342.9075 | 0
| 179 | HG06 | Tabulka ACON pro PS, vč. krycího plechu a spojovacího materiálu | 0 | 275.78 | 0 | 140 | 0 | 0 | 140 | 140 | 275.78
| 180 | BU02 | Tabulka Výstražná + Zákazová smalt.na PS, PS-TS VN | 0 | 155.17 | 0 | 0 | 0 | 0 | 0 | 0 | 155.17
| 181 | BU02-D1 | Tabulka Výstražná + Zákazová smalt.na PS, PS-TS VN demontáž materiálu do šrotu | 0 | 0 | 0 | 0 | 0 | 0 | 0 | 0 | 0
| 183 | 1517 | Omezovač přepětí VN 10kA venkovní, včetně montáže - 3x | 0 | 2602.92 | 0 | 693.84 | 0 | 0 | 693.84 | 693.84 | 2602.92
| 227 | BT69 | Příplatek za tažení 3x AlFe lana přes překážku -bez materiálu | 0 | 0 | 0 | 10305.6 | 0 | 0 | 10305.6 | 10305.6 | 0
| 230 | 9345 | Rušení dopravy a provozní vlivy v blízkosti VN, VVN | 0 | 0 | 0 | 4632.5202 | 0 | 0 | 4632.5202 | 4632.5202 | 0
| 250 | CM08 | Příplatek za montáž konc.VN z plošiny (3x1žíla) | 0 | 0 | 0 | 8912.04 | 0 | 0 | 8912.04 | 8912.04 | 0
| 276 | XA95 | Konzola podpěrných izolátorů pro příhradový stožár-stáv.stož. | 0 | 4302 | 0 | 960.12 | 0 | 0 | 960.12 | 960.12 | 4302
| 277 | BS05 | Izolátor VPA 135/8a,vč.šroubu M20x40-AlFe | 0 | 5640.31 | 0 | 728.65 | 0 | 0 | 728.65 | 728.65 | 5640.31
| 279 | BS05-D1 | Izolátor VPA 135/8a,vč.šroubu M20x40-AlFe demontáž materiálu do šrotu | 0 | 0 | 0 | 364.325 | 0 | 0 | 364.325 | 364.325 | 0
| 280 | BT14 | Křížový vaz VPA pro šablony | 0 | 40.7553 | 0 | 1150.37 | 0 | 0 | 1150.37 | 1150.37 | 40.7553
| 281 | BT14-D1 | Křížový vaz VPA pro šablony demontáž materiálu do šrotu | 0 | 0 | 0 | 44.245 | 0 | 0 | 44.245 | 44.245 | 0
| 291 | HG01 | Montáž tabulky smaltované i provozní tab. na DTS A3-A4, bez tabulky | 0 | 0 | 0 | 698.88 | 0 | 110.1 | 698.88 | 808.98 | 0
| 293 | BL35 | Kab.oko 150mm2 M12 pro AlFe100/25, 110/22 | 0 | 304.29 | 0 | 1995.93 | 0 | 0 | 1995.93 | 1995.93 | 304.29
| 314 | 1375 | Kotevní řetězce Jk 3x42/7-120mm2,izolátor plastový bez kotev.praporců | 0 | 3496.59 | 0 | 1719.765 | 0 | 30.78 | 1719.765 | 1750.545 | 3496.59
| 307 | EP08-V1 | Výkop rýhy 35x80cm ručně pro zemnící pásek zem.tř.3 výkopové práce v obsazené tras | 0 | 0 | 0 | 7814.4 | 0 | 0 | 7814.4 | 7814.4 | 0
| 306 | EP05-V1 | Výkop rýhy 35x60cm ručně pro zemnící pásek zem.tř.3 výkopové práce v obsazené tras | 0 | 0 | 0 | 6304.4256 | 0 | 0 | 6304.4256 | 6304.4256 | 0
| 316 | 1375-D1 | Kotevní řetězce Jk 3x42/7-120mm2,izolátor plastový bez kotev.praporců demontáž materiálu do šrotu | 0 | 0 | 0 | 859.8825 | 0 | 0 | 859.8825 | 859.8825 | 0
| 318 | 1391-D1 | Řetězec Jk izol.plast. 3x42/7-70 (120)AlFe pro odpínač komor.,růžk.a odpín.Pařát demontáž materiálu do šrotu | 0 | 0 | 0 | 948.0825 | 0 | 0 | 948.0825 | 948.0825 | 0
2 |  |  | CZD00005_00005: Vedení 22kV – kabelové VN701 vývod VLM | 0 | 146371.6204 | 5123.0067 | 465092.2732 | 0 | 12228.4165 | 473735.2799 | 485963.6964 | 146371.6204
| 78 | CG38 | Kabel 22-NA2XS2Y 1x240 mm2 volně uložený | 0 | 87801.7644 | 0 | 27924.75 | 0 | 0 | 27924.75 | 27924.75 | 87801.7644
| 79 | CG38-D1 | Kabel 22-NA2XS2Y 1x240 mm2 volně uložený demontáž materiálu do šrotu | 0 | 0 | 0 | 13962.375 | 0 | 0 | 13962.375 | 13962.375 | 0
| 80 | CG78 | Kabel 22-NA2XS2Y 1x240 mm2 pevně uložený | 0 | 4645.596 | 0 | 1978.5 | 0 | 0 | 1978.5 | 1978.5 | 4645.596
| 81 | CG78-D1 | Kabel 22-NA2XS2Y 1x240 mm2 pevně uložený demontáž materiálu do šrotu | 0 | 0 | 0 | 989.25 | 0 | 0 | 989.25 | 989.25 | 0
| 82 | CH33 | Štítek označovací pro kabelová vedení, vč. pásky vázací | 0 | 632.4 | 0 | 2083.2 | 0 | 0 | 2083.2 | 2083.2 | 632.4
| 83 | CH33-D1 | Štítek označovací pro kabelová vedení, vč. pásky vázací demontáž materiálu do šrotu | 0 | 0 | 0 | 1041.6 | 0 | 0 | 1041.6 | 1041.6 | 0
| 84 | CH37 | Svazkování 1 žilových kabelů VN páskou vázací v zemi | 0 | 58.4 | 0 | 582.4 | 0 | 0 | 582.4 | 582.4 | 58.4
| 85 | CH37-D1 | Svazkování 1 žilových kabelů VN páskou vázací v zemi demontáž materiálu do šrotu | 0 | 0 | 0 | 291.2 | 0 | 0 | 291.2 | 291.2 | 0
| 86 | CL67 | Kabelová spojka 22kV 1x120-240 pro NA2XS2Y a AXEKVCEY | 0 | 2498.52 | 0 | 2530.17 | 0 | 22.9085 | 2530.17 | 2553.0785 | 2498.52
| 87 | CK32 | Kabel.koncovka 22kV venkovní 3x95-150-240 pro NA2XS2Y-sada | 0 | 1679.76 | 0 | 1402.83 | 0 | 0 | 1402.83 | 1402.83 | 1679.76
| 88 | CM08 | Příplatek za montáž konc.VN z plošiny (3x1žíla) | 0 | 0 | 0 | 2970.68 | 0 | 0 | 2970.68 | 2970.68 | 0
| 91 | EA08 | Vytýčení trasy kabel.ved. v zastavěném prostoru | 0 | 0 | 0 | 392.9184 | 0 | 0 | 392.9184 | 392.9184 | 0
| 92 | EA16 | Odstranění dřev.porostu,tvrdý,střed.hustý | 0 | 0 | 0 | 9715.2 | 0 | 0 | 9715.2 | 9715.2 | 0
| 93 | EB04-V2 | Výkop jámy pro sloup,kotvu ručně zem.tř.3-4 výkopové práce ve městech a v | 0 | 0 | 0 | 16885.44 | 0 | 0 | 16885.44 | 16885.44 | 0
| 94 | EB12 | Zához jámy pro sloup,kotvu ručně zem.tř.3-4 | 0 | 0 | 0 | 4128.96 | 0 | 0 | 4128.96 | 4128.96 | 0
| 95 | ED38-V2 | Výkop kabel.rýhy 50x120cm ručně zem.tř.3 výkopové práce ve městech a v | 0 | 0 | 0 | 148024.8 | 0 | 0 | 148024.8 | 148024.8 | 0
| 96 | EG33 | Zához kabel.rýhy 50x100cm ručně zem.tř.3 | 0 | 0 | 0 | 18216 | 0 | 0 | 18216 | 18216 | 0
| 98 | EK20V-V2 | Vyčištění stávajícího kabelového prostupu výkopové práce ve městech a v | 0 | 0 | 0 | 1420.32 | 0 | 0 | 1420.32 | 1420.32 | 0
| 99 | EK53 | Utěsnění kabelu NN nebo VN v otvoru chráničky-pěna těsnící | 0 | 0 | 0 | 52.8 | 0 | 76.5 | 52.8 | 129.3 | 0
| 100 | EL06-V2 | Výkop jámy pro spojku nad 1kV ručně zem.tř.3 výkopové práce ve městech a v | 0 | 0 | 0 | 27506.16 | 0 | 0 | 27506.16 | 27506.16 | 0
| 101 | EL10 | Zához jámy pro kabel.spojku ručně zem.tř.3-4 | 0 | 0 | 0 | 2026.992 | 0 | 0 | 2026.992 | 2026.992 | 0
| 102 | EL19 | Vypodložení,oddělení,krytí spojky do 35kV | 0 | 296.7 | 0 | 439.56 | 0 | 469.2 | 439.56 | 908.76 | 296.7
| 103 | EN06 | Pažení v jámě plocha do 10m2,hloubka do 2m | 0 | 0 | 0 | 4906.44 | 0 | 3703.808 | 4906.44 | 8610.248 | 0
| 104 | EN12 | Odstran.pažení v jámě plocha do 10m2,hloubka do 2m | 0 | 0 | 0 | 2724.04 | 0 | 0 | 2724.04 | 2724.04 | 0
| 105 | EN31 | Manipulace s pevnou zábranou pro trasu výkopu -běžný metr | 0 | 0 | 0 | 6969.6 | 0 | 0 | 6969.6 | 6969.6 | 0
| 64 | PZS | Příspěvek za sklad | 0 | 0 | 5123.0067 | 0 | 0 | 0 | 5123.0067 | 5123.0067 | 0
| 66 | 9349 | Stimulační přirážka | 0 | 0 | 0 | 34513.5968 | 0 | 0 | 34513.5968 | 34513.5968 | 0
| 65 | 9343 | GZS (SO) | 0 | 0 | 0 | 21963.198 | 0 | 0 | 21963.198 | 21963.198 | 0
| 197 | PPV-CZD00005 | PPV pro MT CZD00005 - Vedení 22kV kabelové | 0 | 0 | 0 | 969.8208 | 0 | 0 | 969.8208 | 969.8208 | 0
| 272 | EK41 | Žlab kabelový betonový KZ2 vč. poklopu -pro kabel NN, VN | 0 | 29487.68 | 0 | 17361.68 | 0 | 0 | 17361.68 | 17361.68 | 29487.68
| 273 | X128322 | pomocné práce při přípravě prostupu stáv. AROT pod železnicí | 0 | 0 | 0 | 0 | 0 | 0 | 3520 | 3520 | 0
| 298 | 9347 | Železniční provoz do 10 m od koleje | 0 | 0 | 0 | 84715.1922 | 0 | 0 | 84715.1922 | 84715.1922 | 0
| 309 | EJ41 | Folie výstražná PE červená-šíře 32cm | 0 | 1468.8 | 0 | 678.6 | 0 | 0 | 678.6 | 678.6 | 1468.8
| 319 | EJ11 | Kabel.lože pískové š.50, plast. desky AROT 100x30cm | 0 | 17802 | 0 | 5724 | 0 | 7956 | 5724 | 13680 | 17802
2 |  |  | CZD00012_00007: SDOK 48vl VLM-pb 14 | 13988.8 | 324055.2813 | 11341.9348 | 239444.0239 | 64800 | 78601 | 368501.9587 | 447102.9587 | 338044.0813
| 219 | QB48 | Držák O 1,2 m rezervy SDOK 90 m PS s adaptérem držáku rezervy -ve výšce | 0 | 11861.26 | 0 | 516 | 0 | 0 | 516 | 516 | 11861.26
| 186 | BU112 | Konzola příhradový stožár 22kV B-U8-R | 11184.36 | 0 | 0 | 3340.08 | 0 | 0 | 3340.08 | 3340.08 | 11184.36
| 187 | QA07 | Objímka kotevní SDOK 20kN 2x oko JB250 | 0 | 846.91 | 0 | 0 | 0 | 0 | 0 | 0 | 846.91
| 189 | QA01 | Upevnění konstrukcí (objímek) SDOK bez materiálu - na zemi | 0 | 0 | 0 | 210.59 | 0 | 0 | 210.59 | 210.59 | 0
| 190 | QB01 | Kabel optický samonosný 48 vláken | 0 | 253256.7324 | 0 | 153577.0275 | 0 | 0 | 153577.0275 | 153577.0275 | 253256.7324
| 191 | QB04 | Příplatek za tažení SDOK přes překážku -bez materiálu | 0 | 0 | 0 | 12882 | 0 | 0 | 12882 | 12882 | 0
| 192 | QB17 | Závěs kotevní s napínacím šroubem oko-oko ke konzole s kotevními příložkami | 0 | 5388.12 | 0 | 9737.01 | 0 | 0 | 9737.01 | 9737.01 | 5388.12
| 193 | QB21 | Spirála ochranná a spirála kotevní, s očnicí pro SDOK 48 vl. | 0 | 41791.36 | 0 | 23452.78 | 0 | 0 | 23452.78 | 23452.78 | 41791.36
| 194 | QB31 | Spirála protivibrační SDOK 48 vl. | 0 | 6318.6 | 0 | 2803.65 | 0 | 0 | 2803.65 | 2803.65 | 6318.6
| 195 | QB51 | Příchytka dist.1xSDOK 15-20 mm JB nebo Jp, PS -ve výšce | 0 | 4592.2989 | 0 | 5136.96 | 0 | 0 | 5136.96 | 5136.96 | 4592.2989
| 198 | PPV-CZD00012 | PPV pro MT CZD00012 - Telekomunikační kabely | 0 | 0 | 0 | 1553.5744 | 0 | 0 | 1553.5744 | 1553.5744 | 0
| 199 | PZS | Příspěvek za sklad | 0 | 0 | 11341.9348 | 0 | 0 | 0 | 11341.9348 | 11341.9348 | 0
| 231 | 9345 | Rušení dopravy a provozní vlivy v blízkosti VN, VVN | 0 | 0 | 0 | 2139.2719 | 0 | 0 | 2139.2719 | 2139.2719 | 0
| 236 | X12831 | Adaptér E2000 | 0 | 0 | 0 | 0 | 0 | 10560 | 0 | 10560 | 0
| 237 | X12833 | Pigtail E2/APC8 | 0 | 0 | 0 | 0 | 0 | 17616 | 0 | 17616 | 0
| 238 | X12834 | Patchcord | 0 | 0 | 0 | 0 | 0 | 33312 | 0 | 33312 | 0
| 239 | X12835 | Opt. rozvaděč MFDC-8-48-E2F X-LP | 0 | 0 | 0 | 0 | 0 | 8454 | 0 | 8454 | 0
| 240 | ZS32 | Montážní plošina MP13 | 0 | 0 | 0 | 23460 | 0 | 0 | 23460 | 23460 | 0
| 252 | X12836 | Kříž rezervy | 0 | 0 | 0 | 0 | 0 | 5000 | 0 | 5000 | 0
| 253 | X12837 | ukončení optického vlákna - svár v OR do 48 vláken | 0 | 0 | 0 | 0 | 0 | 0 | 18000 | 18000 | 0
| 254 | QC01 | Měření met. zpětného rozptylu OTDR vl.d.1310nm při převzetí bubnu+protokol - 48 vláken | 0 | 0 | 0 | 0 | 19440 | 0 | 19440 | 19440 | 0
| 255 | QC09 | Kompletní závěrečné měření celého profilu optického kabelu+2 protokly - 48 vláken | 0 | 0 | 0 | 0 | 45360 | 0 | 45360 | 45360 | 0
| 256 | X12838 | kontrolní měření OTDR, tři vlnové délky- jednostranné - měření úseku po zatažení (1vl z trubičky, | 0 | 0 | 0 | 0 | 0 | 0 | 1400 | 1400 | 0
| 257 | X12839 | Těsnící průchodka Jackmoon pro HDPE | 0 | 0 | 0 | 0 | 0 | 209 | 0 | 209 | 0
| 259 | X128312 | Vhodnocení parametrů opt. trasy a zpracování měř. protokolů | 0 | 0 | 0 | 0 | 0 | 0 | 5850 | 5850 | 0
| 260 | X128313 | kompletace a montáž OS ( trasa KZL) | 0 | 0 | 0 | 0 | 0 | 0 | 1950 | 1950 | 0
| 261 | X128314 | kompletace a montáž OR | 0 | 0 | 0 | 0 | 0 | 0 | 1250 | 1250 | 0
| 262 | X128315 | vytvarování rezervy samonosného kabelu na stožáru | 0 | 0 | 0 | 0 | 0 | 0 | 5700 | 5700 | 0
| 263 | X128316 | zafouknutí OK do HDPE trubky | 0 | 0 | 0 | 0 | 0 | 0 | 5420 | 5420 | 0
| 264 | X128317 | montáž rezervního kříže včetně namotání rezervy | 0 | 0 | 0 | 0 | 0 | 0 | 540 | 540 | 0
| 265 | X128319 | drobné montážní práce | 0 | 0 | 0 | 0 | 0 | 0 | 10806 | 10806 | 0
| 266 | X128320 | drobný spotřební materiál | 0 | 0 | 0 | 0 | 0 | 3450 | 0 | 3450 | 0
| 268 | X128321 | umístění průchodu a protažení HDPE | 0 | 0 | 0 | 0 | 0 | 0 | 2000 | 2000 | 0
| 271 | BU122 | Konzola příhradový stožár 22kV BZ-U8-R | 2804.44 | 0 | 0 | 635.08 | 0 | 0 | 635.08 | 635.08 | 2804.44
2 |  |  | CZD00013_00009: VN701/VN702 HDPE96 vl Kú:Zarazice | 0 | 5094.6 | 178.311 | 13061.4948 | 856 | 0 | 14095.8058 | 14095.8058 | 5094.6
| 106 | PA01 | Trubka ochranná HDPE SI 40/33 pro optokabel - ve výkopu | 0 | 4741.2 | 0 | 9583.2 | 0 | 0 | 9583.2 | 9583.2 | 4741.2
| 107 | PA15 | Koncovka/záslepka D 40 pro trubku HDPE | 0 | 123.26 | 0 | 107.53 | 0 | 0 | 107.53 | 107.53 | 123.26
| 108 | PA21 | Svazkování HDPE ke kabelu VN | 0 | 103.66 | 0 | 1033.76 | 0 | 0 | 1033.76 | 1033.76 | 103.66
| 109 | PA23 | Štítek označovací HDPE s upevněním | 0 | 126.48 | 0 | 416.64 | 0 | 0 | 416.64 | 416.64 | 126.48
| 110 | PA26 | Příplatek zatažení svazkované tr. HDPE do chráničky, tvárnic.tras, kolektorů | 0 | 0 | 0 | 54.96 | 0 | 0 | 54.96 | 54.96 | 0
| 111 | PA91 | Kontrola průchodnosti HDPE trubky, vč. protokolu (Subdodávka) | 0 | 0 | 0 | 0 | 856 | 0 | 856 | 856 | 0
| 122 | 9349 | Stimulační přirážka | 0 | 0 | 0 | 1139.9696 | 0 | 0 | 1139.9696 | 1139.9696 | 0
| 131 | PZS | Příspěvek za sklad | 0 | 0 | 178.311 | 0 | 0 | 0 | 178.311 | 178.311 | 0
| 121 | 9343 | GZS (SO) | 0 | 0 | 0 | 725.4352 | 0 | 0 | 725.4352 | 725.4352 | 0
2 |  |  | CZD00013_00010: HDPE kú: VnV VN701,702,706,349 | 17462 | 72177.63 | 2526.2171 | 1000798.1531 | 6208 | 15675.787 | 1026492.3701 | 1042168.1571 | 89639.63
| 109 | PA23 | Štítek označovací HDPE s upevněním | 0 | 911.71 | 0 | 3003.28 | 0 | 0 | 3003.28 | 3003.28 | 911.71
| 110 | PA26 | Příplatek zatažení svazkované tr. HDPE do chráničky, tvárnic.tras, kolektorů | 0 | 0 | 0 | 54.96 | 0 | 0 | 54.96 | 54.96 | 0
| 111 | PA91 | Kontrola průchodnosti HDPE trubky, vč. protokolu (Subdodávka) | 0 | 0 | 0 | 0 | 6208 | 0 | 6208 | 6208 | 0
| 106 | PA01 | Trubka ochranná HDPE SI 40/33 pro optokabel - ve výkopu | 0 | 20439.84 | 0 | 41314.24 | 0 | 0 | 41314.24 | 41314.24 | 20439.84
| 107 | PA15 | Koncovka/záslepka D 40 pro trubku HDPE | 0 | 986.08 | 0 | 860.24 | 0 | 0 | 860.24 | 860.24 | 986.08
| 108 | PA21 | Svazkování HDPE ke kabelu VN | 0 | 756.28 | 0 | 7542.08 | 0 | 0 | 7542.08 | 7542.08 | 756.28
| 113 | EA08 | Vytýčení trasy kabel.ved. v zastavěném prostoru | 0 | 0 | 0 | 464.9534 | 0 | 0 | 464.9534 | 464.9534 | 0
| 114 | EA15 | Odstranění dřev.porostu,měkký,hustý | 0 | 0 | 0 | 7286.4 | 0 | 0 | 7286.4 | 7286.4 | 0
| 116 | EC52-V2 | Výkop jámy ručně zem.tř.3-4 výkopové práce ve městech a v | 0 | 0 | 0 | 575512.08 | 0 | 0 | 575512.08 | 575512.08 | 0
| 117 | EC60 | Zához jámy ručně zem.tř.3-4 | 0 | 0 | 0 | 133170.4 | 0 | 0 | 133170.4 | 133170.4 | 0
| 118 | EJ12 | Kabel.lože pískové š.65, plast. desky AROT 100x30cm | 0 | 21065.7 | 0 | 6773.4 | 0 | 12311.4 | 6773.4 | 19084.8 | 21065.7
| 119 | EN03 | Hutnění zeminy strojně,vrstva 20cm | 0 | 0 | 0 | 44237.44 | 0 | 0 | 44237.44 | 44237.44 | 0
| 120 | EN31 | Manipulace s pevnou zábranou pro trasu výkopu -běžný metr | 0 | 0 | 0 | 8247.36 | 0 | 0 | 8247.36 | 8247.36 | 0
| 127 | PZS | Příspěvek za sklad | 0 | 0 | 2526.2171 | 0 | 0 | 0 | 2526.2171 | 2526.2171 | 0
| 129 | 9343 | GZS (SO) | 0 | 0 | 0 | 57469.2687 | 0 | 0 | 57469.2687 | 57469.2687 | 0
| 130 | 9349 | Stimulační přirážka | 0 | 0 | 0 | 90308.8509 | 0 | 0 | 90308.8509 | 90308.8509 | 0
| 274 | X128323 | pomocné práce při montáži HDPE na stáv k.VN. | 0 | 0 | 0 | 0 | 0 | 0 | 8960 | 8960 | 0
| 300 | EA41 | Odstranění pařezu do průměru 30cm | 0 | 0 | 0 | 4118.8 | 0 | 0 | 4118.8 | 4118.8 | 0
| 301 | 1100102329 | Deska krycí LT 300 dl.1m | 0 | 21065.7 | 0 | 0 | 0 | 0 | 0 | 0 | 21065.7
| 310 | EJ41 | Folie výstražná PE červená-šíře 32cm | 0 | 6952.32 | 0 | 3212.04 | 0 | 0 | 3212.04 | 3212.04 | 6952.32
| 303 | X82282 | Kabelová komora ROMOLD 100.63/70.10 | 13750 | 0 | 0 | 0 | 0 | 0 | 0 | 0 | 13750
| 302 | EN03 | Hutnění zeminy strojně,vrstva 20cm | 0 | 0 | 0 | 757.12 | 0 | 0 | 757.12 | 757.12 | 0
| 300 | EC60 | Zához jámy ručně zem.tř.3-4 | 0 | 0 | 0 | 2279.2 | 0 | 0 | 2279.2 | 2279.2 | 0
| 298 | EB04 | Výkop jámy pro sloup,kotvu ručně zem.tř.3-4 | 0 | 0 | 0 | 7504.64 | 0 | 0 | 7504.64 | 7504.64 | 0
| 301 | 800000000301 | Písek-projekty frakce 0 - 2 | 0 | 0 | 0 | 0 | 0 | 680 | 0 | 680 | 0
| 307 | ZS01 | Auto nákladní do 3,5 t | 0 | 0 | 0 | 1430 | 0 | 0 | 1430 | 1430 | 0
| 425 | X82288 | Drobný nespecifikovaný materíál | 0 | 0 | 0 | 0 | 0 | 2000 | 0 | 2000 | 0
| 306 | X82286 | zajištění otvorů pro HDPE, ostatní práce | 0 | 0 | 0 | 0 | 0 | 0 | 4480 | 4480 | 0
| 305 | X82285 | Přípravné práce, osazení , manipulace s komorou po staveništi | 0 | 0 | 0 | 0 | 0 | 0 | 3520 | 3520 | 0
| 299 | EQ02 | Osetí povrchu travou, vč. zalití vodou | 0 | 0 | 0 | 5251.4 | 0 | 684.387 | 5251.4 | 5935.787 | 0
| 304 | X82283 | Víko - ke kabelové komoře ROMOLD | 3712 | 0 | 0 | 0 | 0 | 0 | 0 | 0 | 3712
2 |  |  | CZD00013_00016: VN701/VN702 HDPE96 vl Kú:Veselí předměst | 17462 | 2489.91 | 87.1469 | 20825.4879 | 664 | 2680 | 29576.6348 | 32256.6348 | 19951.91
| 109 | PA23 | Štítek označovací HDPE s upevněním | 0 | 100.13 | 0 | 329.84 | 0 | 0 | 329.84 | 329.84 | 100.13
| 111 | PA91 | Kontrola průchodnosti HDPE trubky, vč. protokolu (Subdodávka) | 0 | 0 | 0 | 0 | 664 | 0 | 664 | 664 | 0
| 106 | PA01 | Trubka ochranná HDPE SI 40/33 pro optokabel - ve výkopu | 0 | 2186.22 | 0 | 4418.92 | 0 | 0 | 4418.92 | 4418.92 | 2186.22
| 107 | PA15 | Koncovka/záslepka D 40 pro trubku HDPE | 0 | 123.26 | 0 | 107.53 | 0 | 0 | 107.53 | 107.53 | 123.26
| 108 | PA21 | Svazkování HDPE ke kabelu VN | 0 | 80.3 | 0 | 800.8 | 0 | 0 | 800.8 | 800.8 | 80.3
| 124 | 9343 | GZS (SO) | 0 | 0 | 0 | 1081.2592 | 0 | 0 | 1081.2592 | 1081.2592 | 0
| 125 | 9349 | Stimulační přirážka | 0 | 0 | 0 | 1699.1216 | 0 | 0 | 1699.1216 | 1699.1216 | 0
| 126 | PZS | Příspěvek za sklad | 0 | 0 | 87.1469 | 0 | 0 | 0 | 87.1469 | 87.1469 | 0
| 234 | 9345 | Rušení dopravy a provozní vlivy v blízkosti VN, VVN | 0 | 0 | 0 | 417.0571 | 0 | 0 | 417.0571 | 417.0571 | 0
| 301 | 800000000301 | Písek-projekty frakce 0 - 2 | 0 | 0 | 0 | 0 | 0 | 680 | 0 | 680 | 0
| 304 | X82283 | Víko - ke kabelové komoře ROMOLD | 3712 | 0 | 0 | 0 | 0 | 0 | 0 | 0 | 3712
| 305 | X82285 | Přípravné práce, osazení , manipulace s komorou po staveništi | 0 | 0 | 0 | 0 | 0 | 0 | 3520 | 3520 | 0
| 306 | X82286 | zajištění otvorů pro HDPE, ostatní práce | 0 | 0 | 0 | 0 | 0 | 0 | 4480 | 4480 | 0
| 425 | X82288 | Drobný nespecifikovaný materíál | 0 | 0 | 0 | 0 | 0 | 2000 | 0 | 2000 | 0
| 298 | EB04 | Výkop jámy pro sloup,kotvu ručně zem.tř.3-4 | 0 | 0 | 0 | 7504.64 | 0 | 0 | 7504.64 | 7504.64 | 0
| 300 | EC60 | Zához jámy ručně zem.tř.3-4 | 0 | 0 | 0 | 2279.2 | 0 | 0 | 2279.2 | 2279.2 | 0
| 302 | EN03 | Hutnění zeminy strojně,vrstva 20cm | 0 | 0 | 0 | 757.12 | 0 | 0 | 757.12 | 757.12 | 0
| 303 | X82282 | Kabelová komora ROMOLD | 13750 | 0 | 0 | 0 | 0 | 0 | 0 | 0 | 13750
| 307 | ZS01 | Auto nákladní do 3,5 t | 0 | 0 | 0 | 1430 | 0 | 0 | 1430 | 1430 | 0
1 |  |  | 4: Ostatní náklady | 0 | 0 | 0 | 1623647.2484 | 0 | 0 | 211770.6684 | 211770.6684 | 0
2 |  |  | 4.1: Ostatní náklady stavby - Nesoutěžené výkony | 0 | 0 | 0 | 211770.6684 | 0 | 0 | 211770.6684 | 211770.6684 | 0
| 208 | 1101924 | Náhrady majetkové újmy vlastníkovi nebo nájemci nemovitosti | 0 | 0 | 0 | 90000 | 0 | 0 | 90000 | 90000 | 0
| 210 | 1101598 | Činnost koordinátora BOZP na staveništi | 0 | 0 | 0 | 89170.6684 | 0 | 0 | 89170.6684 | 89170.6684 | 0
| 214 | 1101925 | Archeologický dozor | 0 | 0 | 0 | 5000 | 0 | 0 | 5000 | 5000 | 0
| 217 | 1101922 | Vytyčení stávajících podzemních sítí | 0 | 0 | 0 | 13400 | 0 | 0 | 13400 | 13400 | 0
| 267 | 1101929 | Dopravní značení projekt a umístění dopravních značek | 0 | 0 | 0 | 14200 | 0 | 0 | 14200 | 14200 | 0
2 |  |  | 4.2: Projektová dokumentace - Inženýring EG.D - Náklady EG.D | 0 | 0 | 0 | 1411876.58 | 0 | 0 | 0 | 0 | 0
| 283 | 9150 | Inženýrská činnost EG.D | 0 | 0 | 0 | 678526 | 0 | 0 | 0 | 0 | 0
| 284 | 9417 | Manipulace vedení | 0 | 0 | 0 | 36000 | 0 | 0 | 0 | 0 | 0
| 285 | 9418 | Zkoušky VN kabelu zvýšeným napětím | 0 | 0 | 0 | 20718 | 0 | 0 | 0 | 0 | 0
| 287 | 9100 | Projektové a geodetické práce k PD – dle pravidel EG.D | 0 | 0 | 0 | 676632.58 | 0 | 0 | 0 | 0 | 0
|  |  | Celkem | 1060435.24 | 1238072.2711 | 43332.5295 | 7673997.7679 | 169566.89 | 778743.5381 | 6556416.6073 | 7335160.1454 | 2298507.5111

## Globální náklady
|  | Název stavby: | VN701+Optika; R.Veselí n/M -R.Velká n/V_version 6 |  | Číslo stavby: | 001040019555
|  | Název verze: | Schválený rozpočet |  | Verze CÚ: | 2022/01a
| Poř. | Kód | Popis | MJ | Výměra | Jedn. Cena | Cena
1 |  |  | 1: Ostatní náklady zhotovitele stavby - Soutěžené výkony |  |  |  | 854892.38
2 |  |  | CZD00001: Projekt.dokumentace a ost.nák |  |  |  | 854892.38
| 201 | 1101594 | Výchozí revize zařízení VN/NN | JV | 18556 | 1 | 18556
| 202 | 1101638 | Ekologická likvidace odpadů, vč. dopravy | JV | 661063.38 | 1 | 661063.38
| 203 | 1101999 | Inženýring zhotovitele stavby CAPEX - Met.rozp. EMP2022+ | JV | 18900 | 1 | 18900
| 204 | 1102000 | Geodetické práce zhotovitele stavby | JV | 87040 | 1 | 87040
| 205 | 1102001 | Doprava materiálu výnosového | JV | 3080 | 1 | 3080
| 206 | 1102010 | Dokumentace pro TE | JV | 58178 | 1 | 58178
| 207 | 1102008 | Doprava materiálu na stavbu z CS 81 km a více CAPEX | KS | 1 | 8075 | 8075
1 |  |  | 4: Ostatní náklady |  |  |  | 1623647.2484
2 |  |  | 4.1: Ostatní náklady stavby - Nesoutěžené výkony |  |  |  | 211770.6684
| 208 | 1101924 | Náhrady majetkové újmy vlastníkovi nebo nájemci nemovitosti | JV | 90000 | 1 | 90000
| 210 | 1101598 | Činnost koordinátora BOZP na staveništi | HOD | 160.3789 | 556 | 89170.6684
| 214 | 1101925 | Archeologický dozor | JV | 5000 | 1 | 5000
| 217 | 1101922 | Vytyčení stávajících podzemních sítí | JV | 13400 | 1 | 13400
| 267 | 1101929 | Dopravní značení projekt a umístění dopravních značek | JV | 14200 | 1 | 14200
2 |  |  | 4.2: Projektová dokumentace - Inženýring EG.D - Náklady EG.D |  |  |  | 1411876.58
| 283 | 9150 | Inženýrská činnost EG.D | Kč | 678526 | 1 | 678526
| 284 | 9417 | Manipulace vedení | HOD | 40 | 900 | 36000
| 285 | 9418 | Zkoušky VN kabelu zvýšeným napětím | HOD | 18 | 1151 | 20718
| 287 | 9100 | Projektové a geodetické práce k PD – dle pravidel EG.D | Kč | 676632.58 | 1 | 676632.58
|  |  | Celkem |  |  |  | 2478539.6284

## Práce, mechanizace a ost. nákl.
001040019555
|  | Název stavby: | VN701+Optika; R.Veselí n/M -R.Velká n/V_version 6 |  | Číslo stavby: | 001040019555
|  | Název verze: | Schválený rozpočet |  | Verze CÚ: | 2022/01a | [8 empty] | 2022/01a
| Ident | Kód | Popis | MJ | Výměra | Jedn. hodiny | Celkem hodiny | Hodiny pro PPV | Jedn.h.PPV | Celkem h. PPV | Jedn.hod. PP | Celkem hod. PP | Jedn.hod.PC | Celkem hod. PC | Jedn. hodiny | Celkem hodiny | Jedn. Cena | Cena | Cena | Objekt | Část základny
1 |  |  | 3: Stavební objekty |  |  |  | 7154.0182 | 1389.5165 | 2.253 | 4.5061 | 70.1704 | 491.1927 | 1082.357 | 1082.357 |  | 8732.0739 |  | 5195458.1395 | 5195458.1395
2 |  |  | CZD00004_00002: VN701/VN702 DP pb 3-14 |  |  |  | 3620.8709 | 795.2775 | 0 | 0 | 36.2087 | 253.461 | 496.0593 | 496.0593 |  | 4370.3912 |  | 2855651.2461 | 5195458.1395
3 |  |  | PM: Práce montážní |  |  |  | 795.2775 | 795.2775 | 0 | 0 | 0 | 0 | 0 | 0 |  | 795.2775 |  | 445355.3916 | 5195458.1395
| PM | 1372 | Nosné řetězce Jn 3x70-120mm2,izolátor plastový vč.nosného třmenu | sada | 18 | 1.053 | 18.954 | 18.954 | 0 | 0 | 0 | 0 | 0 | 0 | 1.053 | 18.954 | 589.68 | 10614.24 | 10614.24 | CZD00004_00002: VN701/VN702 DP pb 3-14
| PM | 1372-D1 | Nosné řetězce Jn 3x70-120mm2,izolátor plastový vč.nosného třmenu demontáž materiálu do šrotu | sada | 18 | 0.5265 | 9.477 | 9.477 | 0 | 0 | 0 | 0 | 0 | 0 | 0.5265 | 9.477 | 294.84 | 5307.12 | 5307.12 | CZD00004_00002: VN701/VN702 DP pb 3-14
| PM | 1375 | Kotevní řetězce Jk 3x42/7-120mm2,izolátor plastový bez kotev.praporců | sada | 8 | 0.948 | 7.584 | 7.584 | 0 | 0 | 0 | 0 | 0 | 0 | 0.948 | 7.584 | 530.88 | 4247.04 | 4247.04 | CZD00004_00002: VN701/VN702 DP pb 3-14
| PM | 1375-D1 | Kotevní řetězce Jk 3x42/7-120mm2,izolátor plastový bez kotev.praporců demontáž materiálu do šrotu | sada | 16 | 0.474 | 7.584 | 7.584 | 0 | 0 | 0 | 0 | 0 | 0 | 0.474 | 7.584 | 265.44 | 4247.04 | 4247.04 | CZD00004_00002: VN701/VN702 DP pb 3-14
| PM | 1404 | Lano AlFe 3x110/22,vč.spojek | km | 3.574 | 59.085 | 211.1698 | 211.1698 | 0 | 0 | 0 | 0 | 0 | 0 | 59.085 | 211.1698 | 33087.6 | 118255.0824 | 118255.0824 | CZD00004_00002: VN701/VN702 DP pb 3-14
| PM | 1404-D1 | Lano AlFe 3x110/22,vč.spojek demontáž materiálu do šrotu | km | 3.574 | 29.5425 | 105.5849 | 105.5849 | 0 | 0 | 0 | 0 | 0 | 0 | 29.5425 | 105.5849 | 16543.8 | 59127.5412 | 59127.5412 | CZD00004_00002: VN701/VN702 DP pb 3-14
| PM | 1461 | Proudový spoj AlFe 35-120/Al 35-120 šroub.svorkou -3x | sada | 12 | 1.821 | 21.852 | 21.852 | 0 | 0 | 0 | 0 | 0 | 0 | 1.821 | 21.852 | 1019.76 | 12237.12 | 12237.12 | CZD00004_00002: VN701/VN702 DP pb 3-14
| PM | 1461-D1 | Proudový spoj AlFe 35-120/Al 35-120 šroub.svorkou -3x demontáž materiálu do šrotu | sada | 12 | 0.9105 | 10.926 | 10.926 | 0 | 0 | 0 | 0 | 0 | 0 | 0.9105 | 10.926 | 509.88 | 6118.56 | 6118.56 | CZD00004_00002: VN701/VN702 DP pb 3-14
| PM | BL95V | Stavba sloupu do stejného místa-montáž | ks | 12 | 5 | 60 | 60 | 0 | 0 | 0 | 0 | 0 | 0 | 5 | 60 | 2800 | 33600 | 33600 | CZD00004_00002: VN701/VN702 DP pb 3-14
| PM | BS30-D1 | Kotevní řetězec Jk VZL 50/435 42/7-120 mm2 demontáž materiálu do šrotu | ks | 6 | 0.1755 | 1.053 | 1.053 | 0 | 0 | 0 | 0 | 0 | 0 | 0.1755 | 1.053 | 98.28 | 589.68 | 589.68 | CZD00004_00002: VN701/VN702 DP pb 3-14
| PM | BT69 | Příplatek za tažení 3x AlFe lana přes překážku -bez materiálu | ks | 4 | 2.4 | 9.6 | 9.6 | 0 | 0 | 0 | 0 | 0 | 0 | 2.4 | 9.6 | 1344 | 5376 | 5376 | CZD00004_00002: VN701/VN702 DP pb 3-14
| PM | BU001-D1 | Stožár příhradový 22kV - 12/40 - Nosný demontáž materiálu do šrotu | ks | 12 | 5.423 | 65.076 | 65.076 | 0 | 0 | 0 | 0 | 0 | 0 | 5.423 | 65.076 | 3036.88 | 36442.56 | 36442.56 | CZD00004_00002: VN701/VN702 DP pb 3-14
| PM | BU043 | Stožár příhradový 22kV - 16,5/40 - Nosný | ks | 5 | 15.118 | 75.59 | 75.59 | 0 | 0 | 0 | 0 | 0 | 0 | 15.118 | 75.59 | 8466.08 | 42330.4 | 42330.4 | CZD00004_00002: VN701/VN702 DP pb 3-14
| PM | BU044 | Stožár příhradový 22kV - 16,5/50 - Nosný | ks | 1 | 15.209 | 15.209 | 15.209 | 0 | 0 | 0 | 0 | 0 | 0 | 15.209 | 15.209 | 8517.04 | 8517.04 | 8517.04 | CZD00004_00002: VN701/VN702 DP pb 3-14
| PM | BU050 | Stožár příhradový 22kV - 16,5/40 - Zesílený | ks | 1 | 15.118 | 15.118 | 15.118 | 0 | 0 | 0 | 0 | 0 | 0 | 15.118 | 15.118 | 8466.08 | 8466.08 | 8466.08 | CZD00004_00002: VN701/VN702 DP pb 3-14
| PM | BU058 | Stožár příhradový 22kV - 18/40 - Nosný | ks | 5 | 17.419 | 87.095 | 87.095 | 0 | 0 | 0 | 0 | 0 | 0 | 17.419 | 87.095 | 9754.64 | 48773.2 | 48773.2 | CZD00004_00002: VN701/VN702 DP pb 3-14
| PM | BU101-D1 | Konzola - příhradový stožár 22kV - A1-U8 demontáž materiálu do šrotu | ks | 24 | 0.3175 | 7.62 | 7.62 | 0 | 0 | 0 | 0 | 0 | 0 | 0.3175 | 7.62 | 177.8 | 4267.2 | 4267.2 | CZD00004_00002: VN701/VN702 DP pb 3-14
| PM | BU103 | Konzola - příhradový stožár 22kV - A3-U8 | ks | 12 | 0.899 | 10.788 | 10.788 | 0 | 0 | 0 | 0 | 0 | 0 | 0.899 | 10.788 | 503.44 | 6041.28 | 6041.28 | CZD00004_00002: VN701/VN702 DP pb 3-14
| PM | BU103-D1 | Konzola - příhradový stožár 22kV - A3-U8 demontáž materiálu do šrotu | ks | 12 | 0.4495 | 5.394 | 5.394 | 0 | 0 | 0 | 0 | 0 | 0 | 0.4495 | 5.394 | 251.72 | 3020.64 | 3020.64 | CZD00004_00002: VN701/VN702 DP pb 3-14
| PM | BU104 | Konzola - příhradový stožár 22kV - A3-U8-R | ks | 12 | 1.016 | 12.192 | 12.192 | 0 | 0 | 0 | 0 | 0 | 0 | 1.016 | 12.192 | 568.96 | 6827.52 | 6827.52 | CZD00004_00002: VN701/VN702 DP pb 3-14
| PM | BU106 | Konzola - příhradový stožár 22kV - A4-U10-R | ks | 12 | 1.397 | 16.764 | 16.764 | 0 | 0 | 0 | 0 | 0 | 0 | 1.397 | 16.764 | 782.32 | 9387.84 | 9387.84 | CZD00004_00002: VN701/VN702 DP pb 3-14
| PM | BU25 | Označení syst.Vd 22kV-tab.bílá vč.upevnění | ks | 12 | 0.19 | 2.28 | 2.28 | 0 | 0 | 0 | 0 | 0 | 0 | 0.19 | 2.28 | 106.4 | 1276.8 | 1276.8 | CZD00004_00002: VN701/VN702 DP pb 3-14
| PM | BU26 | Označení syst.Vd 22kV-tab.červená vč.upevnění | ks | 12 | 0.19 | 2.28 | 2.28 | 0 | 0 | 0 | 0 | 0 | 0 | 0.19 | 2.28 | 106.4 | 1276.8 | 1276.8 | CZD00004_00002: VN701/VN702 DP pb 3-14
| PM | EA02 | Vytýčení trasy venk.ved. VN -přehled.terén | km | 1.7 | 2.504 | 4.2568 | 4.2568 | 0 | 0 | 0 | 0 | 0 | 0 | 2.504 | 4.2568 | 1402.24 | 2383.808 | 2383.808 | CZD00004_00002: VN701/VN702 DP pb 3-14
| PM | HG01 | Montáž tabulky smaltované i provozní tab. na DTS A3-A4, bez tabulky | ks | 24 | 0.416 | 9.984 | 9.984 | 0 | 0 | 0 | 0 | 0 | 0 | 0.416 | 9.984 | 232.96 | 5591.04 | 5591.04 | CZD00004_00002: VN701/VN702 DP pb 3-14
| PM | HG06 | Tabulka ACON pro PS, vč. krycího plechu a spojovacího materiálu | ks | 1 | 0.25 | 0.25 | 0.25 | 0 | 0 | 0 | 0 | 0 | 0 | 0.25 | 0.25 | 140 | 140 | 140 | CZD00004_00002: VN701/VN702 DP pb 3-14
| PM | XA97 | Zábrana ptactvu PS hlavy dříku | ks | 12 | 0.133 | 1.596 | 1.596 | 0 | 0 | 0 | 0 | 0 | 0 | 0.133 | 1.596 | 74.48 | 893.76 | 893.76 | CZD00004_00002: VN701/VN702 DP pb 3-14
3 |  |  | PP: Přirážky k práci |  |  |  | 0 | 0 | 0 | 0 | 36.2087 | 253.461 | 496.0593 | 496.0593 |  | 749.5203 |  | 349543.6148 | 4750102.7479
| PP | 9343 | GZS (SO) | % | 7 | 0 | 0 | 0 | 0 | 0 | 36.2087 | 253.461 | 0 | 0 | 36.2087 | 253.461 | 16886.165 | 118203.1547 | 118203.1547 | CZD00004_00002: VN701/VN702 DP pb 3-14 | 0.01
| PP | 9345 | Rušení dopravy a provozní vlivy v blízkosti VN, VVN | p.č. | 1 | 0 | 0 | 0 | 0 | 0 | 0 | 0 | 97.7635 | 97.7635 | 97.7635 | 97.7635 | 45592.6454 | 45592.6454 | 45592.6454 | CZD00004_00002: VN701/VN702 DP pb 3-14 | 0.027
| PP | 9349 | Stimulační přirážka | p.č. | 1 | 0 | 0 | 0 | 0 | 0 | 0 | 0 | 398.2958 | 398.2958 | 398.2958 | 398.2958 | 185747.8146 | 185747.8146 | 185747.8146 | CZD00004_00002: VN701/VN702 DP pb 3-14 | 0.11
3 |  |  | PZ: Práce zemní |  |  |  | 2825.5934 | 0 | 0 | 0 | 0 | 0 | 0 | 0 |  | 2825.5934 |  | 1243261.1048 | 4400559.1331
| PZ | EB04 | Výkop jámy pro sloup,kotvu ručně zem.tř.3-4 | m3 | 114.92 | 2.132 | 245.0094 | 0 | 0 | 0 | 0 | 0 | 0 | 0 | 2.132 | 245.0094 | 938.08 | 107804.1536 | 107804.1536 | CZD00004_00002: VN701/VN702 DP pb 3-14
| PZ | EB22 | Násyp zeminy vč.složení a rozprostření zem.tř.1-2 | m3 | 118.44 | 0.519 | 61.4704 | 0 | 0 | 0 | 0 | 0 | 0 | 0 | 0.519 | 61.4704 | 228.36 | 27046.9584 | 27046.9584 | CZD00004_00002: VN701/VN702 DP pb 3-14
| PZ | EB26 | Zesílení příjezdové cesty | m2 | 6780 | 0.058 | 393.24 | 0 | 0 | 0 | 0 | 0 | 0 | 0 | 0.058 | 393.24 | 25.52 | 173025.6 | 173025.6 | CZD00004_00002: VN701/VN702 DP pb 3-14
| PZ | EC70 | Rozbourání betonového základu | m3 | 150.2 | 7.535 | 1131.757 | 0 | 0 | 0 | 0 | 0 | 0 | 0 | 7.535 | 1131.757 | 3315.4 | 497973.08 | 497973.08 | CZD00004_00002: VN701/VN702 DP pb 3-14
| PZ | EC95 | Beton.základ C12/15 (B15) nad 5m3 do bedněn. dolní blok PS -mix nakup.směs | m3 | 116.55 | 1.349 | 157.226 | 0 | 0 | 0 | 0 | 0 | 0 | 0 | 1.349 | 157.226 | 593.56 | 69179.418 | 69179.418 | CZD00004_00002: VN701/VN702 DP pb 3-14
| PZ | EC96 | Beton.základ C12/15 (B15) do bed. horní blok PS -mix nakup.sm. | m3 | 40.43 | 4.837 | 195.5599 | 0 | 0 | 0 | 0 | 0 | 0 | 0 | 4.837 | 195.5599 | 2128.28 | 86046.3604 | 86046.3604 | CZD00004_00002: VN701/VN702 DP pb 3-14
| PZ | EN03 | Hutnění zeminy strojně,vrstva 20cm | m3 | 118.44 | 0.124 | 14.6866 | 0 | 0 | 0 | 0 | 0 | 0 | 0 | 0.124 | 14.6866 | 54.56 | 6462.0864 | 6462.0864 | CZD00004_00002: VN701/VN702 DP pb 3-14
| PZ | EQ04 | Provizorní úprava terénu zeminou tř.2 | m2 | 6886.2 | 0.091 | 626.6442 | 0 | 0 | 0 | 0 | 0 | 0 | 0 | 0.091 | 626.6442 | 40.04 | 275723.448 | 275723.448 | CZD00004_00002: VN701/VN702 DP pb 3-14
3 |  |  | S: Stroje |  |  |  | 0 | 0 | 0 | 0 | 0 | 0 | 0 | 0 |  | 0 |  | 817491.135 | 3157298.0283
| S | 120 | AUTOJERAB DO 8 TUN - H | HODINA | 124.2808 |  |  | 0 | 0 | 0 | 0 | 0 | 0 | 0 | 0 | 0 | 750 | 93210.636 | 93210.636 | CZD00004_00002: VN701/VN702 DP pb 3-14
| S | 240 | MOTOROVY PECH | HODINA | 18.9504 |  |  | 0 | 0 | 0 | 0 | 0 | 0 | 0 | 0 | 0 | 335 | 6348.384 | 6348.384 | CZD00004_00002: VN701/VN702 DP pb 3-14
| S | 340 | Mont. plošina MP do 13m terénní | sh | 198.7713 |  |  | 0 | 0 | 0 | 0 | 0 | 0 | 0 | 0 | 0 | 690 | 137152.197 | 137152.197 | CZD00004_00002: VN701/VN702 DP pb 3-14
| S | 440 | AUT.NAKL. - DO 6 TUN | KM | 3390 |  |  | 0 | 0 | 0 | 0 | 0 | 0 | 0 | 0 | 0 | 35 | 118650 | 118650 | CZD00004_00002: VN701/VN702 DP pb 3-14
| S | 520 | RYP.KOLOVE-DO 0,2 M3 | HODINA | 313.0396 |  |  | 0 | 0 | 0 | 0 | 0 | 0 | 0 | 0 | 0 | 690 | 215997.324 | 215997.324 | CZD00004_00002: VN701/VN702 DP pb 3-14
| S | 620 | TRAKTOR KOL.VC.MECH. | HODINA | 85.5776 |  |  | 0 | 0 | 0 | 0 | 0 | 0 | 0 | 0 | 0 | 725 | 62043.7912 | 62043.7912 | CZD00004_00002: VN701/VN702 DP pb 3-14
| S | 640 | TRAKTOR KOL.BEZ MECH | HODINA | 15.9982 |  |  | 0 | 0 | 0 | 0 | 0 | 0 | 0 | 0 | 0 | 565 | 9038.9638 | 9038.9638 | CZD00004_00002: VN701/VN702 DP pb 3-14
| S | 740 | Kompresor do 5,4 m3/min | sh | 479.5886 |  |  | 0 | 0 | 0 | 0 | 0 | 0 | 0 | 0 | 0 | 365 | 175049.839 | 175049.839 | CZD00004_00002: VN701/VN702 DP pb 3-14
2 |  |  | CZD00004_00003: VN701 pb 1-3, 15-16 +vodiče |  |  |  | 455.4293 | 138.845 | 0 | 0 | 4.5543 | 31.8801 | 62.3938 | 62.3938 |  | 549.7032 |  | 337874.6209 | 2339806.8933
3 |  |  | PM: Práce montážní |  |  |  | 138.845 | 138.845 | 0 | 0 | 0 | 0 | 0 | 0 |  | 138.845 |  | 77753.207 | 2339806.8933
| PM | 1375 | Kotevní řetězce Jk 3x42/7-120mm2,izolátor plastový bez kotev.praporců | sada | 4 | 0.948 | 3.792 | 3.792 | 0 | 0 | 0 | 0 | 0 | 0 | 0.948 | 3.792 | 530.88 | 2123.52 | 2123.52 | CZD00004_00003: VN701 pb 1-3, 15-16 +vodiče
| PM | 1375-D1 | Kotevní řetězce Jk 3x42/7-120mm2,izolátor plastový bez kotev.praporců demontáž materiálu do šrotu | sada | 6 | 0.474 | 2.844 | 2.844 | 0 | 0 | 0 | 0 | 0 | 0 | 0.474 | 2.844 | 265.44 | 1592.64 | 1592.64 | CZD00004_00003: VN701 pb 1-3, 15-16 +vodiče
| PM | 1392 | Řetězec Jk izol.plast. 3x95-120AlFe pro odpínač komorový,růžkový a odpín.Pařát | sada | 2 | 1.053 | 2.106 | 2.106 | 0 | 0 | 0 | 0 | 0 | 0 | 1.053 | 2.106 | 589.68 | 1179.36 | 1179.36 | CZD00004_00003: VN701 pb 1-3, 15-16 +vodiče
| PM | 1404 | Lano AlFe 3x110/22,vč.spojek | km | 0.175 | 59.085 | 10.3399 | 10.3399 | 0 | 0 | 0 | 0 | 0 | 0 | 59.085 | 10.3399 | 33087.6 | 5790.33 | 5790.33 | CZD00004_00003: VN701 pb 1-3, 15-16 +vodiče
| PM | 1404-D1 | Lano AlFe 3x110/22,vč.spojek demontáž materiálu do šrotu | km | 0.175 | 29.5425 | 5.1699 | 5.1699 | 0 | 0 | 0 | 0 | 0 | 0 | 29.5425 | 5.1699 | 16543.8 | 2895.165 | 2895.165 | CZD00004_00003: VN701 pb 1-3, 15-16 +vodiče
| PM | 1461 | Proudový spoj AlFe 35-120/Al 35-120 šroub.svorkou -3x | sada | 3 | 1.821 | 5.463 | 5.463 | 0 | 0 | 0 | 0 | 0 | 0 | 1.821 | 5.463 | 1019.76 | 3059.28 | 3059.28 | CZD00004_00003: VN701 pb 1-3, 15-16 +vodiče
| PM | 1461-D1 | Proudový spoj AlFe 35-120/Al 35-120 šroub.svorkou -3x demontáž materiálu do šrotu | sada | 3 | 0.9105 | 2.7315 | 2.7315 | 0 | 0 | 0 | 0 | 0 | 0 | 0.9105 | 2.7315 | 509.88 | 1529.64 | 1529.64 | CZD00004_00003: VN701 pb 1-3, 15-16 +vodiče
| PM | 1517 | Omezovač přepětí VN 10kA venkovní, včetně montáže - 3x | sada | 1 | 1.239 | 1.239 | 1.239 | 0 | 0 | 0 | 0 | 0 | 0 | 1.239 | 1.239 | 693.84 | 693.84 | 693.84 | CZD00004_00003: VN701 pb 1-3, 15-16 +vodiče
| PM | 1517-D1 | Omezovač přepětí VN 10kA venkovní, včetně montáže - 3x demontáž materiálu do šrotu | sada | 1 | 0.6195 | 0.6195 | 0.6195 | 0 | 0 | 0 | 0 | 0 | 0 | 0.6195 | 0.6195 | 346.92 | 346.92 | 346.92 | CZD00004_00003: VN701 pb 1-3, 15-16 +vodiče
| PM | 1533 | Zemnící svod na sloup 12m-zem.páska,svorky SR02 a SR03 vč.mont.a upev.Bandimex | sada | 1 | 2.598 | 2.598 | 2.598 | 0 | 0 | 0 | 0 | 0 | 0 | 2.598 | 2.598 | 1454.88 | 1454.88 | 1454.88 | CZD00004_00003: VN701 pb 1-3, 15-16 +vodiče
| PM | BL02-D1 | Sloup bet. J 10,5/6 pro ÚO a ÚV (REC) demontáž materiálu do šrotu | ks | 2 | 8.7815 | 17.563 | 17.563 | 0 | 0 | 0 | 0 | 0 | 0 | 8.7815 | 17.563 | 4917.64 | 9835.28 | 9835.28 | CZD00004_00003: VN701 pb 1-3, 15-16 +vodiče
| PM | BL03 | Sloup bet. J 12/6 pro ÚO a ÚV (REC) | ks | 1 | 17.563 | 17.563 | 17.563 | 0 | 0 | 0 | 0 | 0 | 0 | 17.563 | 17.563 | 9835.28 | 9835.28 | 9835.28 | CZD00004_00003: VN701 pb 1-3, 15-16 +vodiče
| PM | BL35 | Kab.oko 150mm2 M12 pro AlFe100/25, 110/22 | ks | 9 | 0.394 | 3.546 | 3.546 | 0 | 0 | 0 | 0 | 0 | 0 | 0.394 | 3.546 | 220.64 | 1985.76 | 1985.76 | CZD00004_00003: VN701 pb 1-3, 15-16 +vodiče
| PM | BL95V | Stavba sloupu do stejného místa-montáž | ks | 2 | 5 | 10 | 10 | 0 | 0 | 0 | 0 | 0 | 0 | 5 | 10 | 2800 | 5600 | 5600 | CZD00004_00003: VN701 pb 1-3, 15-16 +vodiče
| PM | BP12 | Konzola Pařát II koncová 40kN na JB225,vč.stupačky-na zemi | ks | 1 | 0.691 | 0.691 | 0.691 | 0 | 0 | 0 | 0 | 0 | 0 | 0.691 | 0.691 | 386.96 | 386.96 | 386.96 | CZD00004_00003: VN701 pb 1-3, 15-16 +vodiče
| PM | BP49 | Tyč ptačí dosedací 1000 konzoly ÚO JB/DB-na zemi | ks | 1 | 0.106 | 0.106 | 0.106 | 0 | 0 | 0 | 0 | 0 | 0 | 0.106 | 0.106 | 59.36 | 59.36 | 59.36 | CZD00004_00003: VN701 pb 1-3, 15-16 +vodiče
| PM | BS05 | Izolátor VPA 135/8a,vč.šroubu M20x40-AlFe | ks | 6 | 0.09 | 0.54 | 0.54 | 0 | 0 | 0 | 0 | 0 | 0 | 0.09 | 0.54 | 50.4 | 302.4 | 302.4 | CZD00004_00003: VN701 pb 1-3, 15-16 +vodiče
| PM | BT14 | Křížový vaz VPA pro šablony | ks | 6 | 0.156 | 0.936 | 0.936 | 0 | 0 | 0 | 0 | 0 | 0 | 0.156 | 0.936 | 87.36 | 524.16 | 524.16 | CZD00004_00003: VN701 pb 1-3, 15-16 +vodiče
| PM | BT69 | Příplatek za tažení 3x AlFe lana přes překážku -bez materiálu | ks | 2 | 2.4 | 4.8 | 4.8 | 0 | 0 | 0 | 0 | 0 | 0 | 2.4 | 4.8 | 1344 | 2688 | 2688 | CZD00004_00003: VN701 pb 1-3, 15-16 +vodiče
| PM | BU001-D1 | Stožár příhradový 22kV - 12/40 - Nosný demontáž materiálu do šrotu | ks | 1 | 5.423 | 5.423 | 5.423 | 0 | 0 | 0 | 0 | 0 | 0 | 5.423 | 5.423 | 3036.88 | 3036.88 | 3036.88 | CZD00004_00003: VN701 pb 1-3, 15-16 +vodiče
| PM | BU050 | Stožár příhradový 22kV - 16,5/40 - Zesílený | ks | 1 | 15.118 | 15.118 | 15.118 | 0 | 0 | 0 | 0 | 0 | 0 | 15.118 | 15.118 | 8466.08 | 8466.08 | 8466.08 | CZD00004_00003: VN701 pb 1-3, 15-16 +vodiče
| PM | BU104 | Konzola - příhradový stožár 22kV - A3-U8-R | ks | 1 | 1.016 | 1.016 | 1.016 | 0 | 0 | 0 | 0 | 0 | 0 | 1.016 | 1.016 | 568.96 | 568.96 | 568.96 | CZD00004_00003: VN701 pb 1-3, 15-16 +vodiče
| PM | BU104-D1 | Konzola - příhradový stožár 22kV - A3-U8-R demontáž materiálu do šrotu | ks | 1 | 0.508 | 0.508 | 0.508 | 0 | 0 | 0 | 0 | 0 | 0 | 0.508 | 0.508 | 284.48 | 284.48 | 284.48 | CZD00004_00003: VN701 pb 1-3, 15-16 +vodiče
| PM | BU111 | Konzola - příhradový stožár 22kV - B-U8 | ks | 1 | 0.25 | 0.25 | 0.25 | 0 | 0 | 0 | 0 | 0 | 0 | 0.25 | 0.25 | 140 | 140 | 140 | CZD00004_00003: VN701 pb 1-3, 15-16 +vodiče
| PM | DQ02 | Uzemnění na povrchu-páska FeZn 30x4mm | m | 2 | 0.311 | 0.622 | 0.622 | 0 | 0 | 0 | 0 | 0 | 0 | 0.311 | 0.622 | 174.16 | 348.32 | 348.32 | CZD00004_00003: VN701 pb 1-3, 15-16 +vodiče
| PM | DQ08 | Nátěr uzemnění na povrchu (1x) | m | 2 | 0.102 | 0.204 | 0.204 | 0 | 0 | 0 | 0 | 0 | 0 | 0.102 | 0.204 | 57.12 | 114.24 | 114.24 | CZD00004_00003: VN701 pb 1-3, 15-16 +vodiče
| PM | DQ13 | Uzemnění v zemi-páska FeZn 30x4mm | m | 88 | 0.047 | 4.136 | 4.136 | 0 | 0 | 0 | 0 | 0 | 0 | 0.047 | 4.136 | 26.32 | 2316.16 | 2316.16 | CZD00004_00003: VN701 pb 1-3, 15-16 +vodiče
| PM | DQ13-D1 | Uzemnění v zemi-páska FeZn 30x4mm demontáž materiálu do šrotu | m | 20 | 0.0235 | 0.47 | 0.47 | 0 | 0 | 0 | 0 | 0 | 0 | 0.0235 | 0.47 | 13.16 | 263.2 | 263.2 | CZD00004_00003: VN701 pb 1-3, 15-16 +vodiče
| PM | DQ78 | Nátěr uzemnění na povrchu (1x) | m | 1 | 0.102 | 0.102 | 0.102 | 0 | 0 | 0 | 0 | 0 | 0 | 0.102 | 0.102 | 57.12 | 57.12 | 57.12 | CZD00004_00003: VN701 pb 1-3, 15-16 +vodiče
| PM | EA02 | Vytýčení trasy venk.ved. VN -přehled.terén | km | 0.175 | 2.504 | 0.4382 | 0.4382 | 0 | 0 | 0 | 0 | 0 | 0 | 2.504 | 0.4382 | 1402.24 | 245.392 | 245.392 | CZD00004_00003: VN701 pb 1-3, 15-16 +vodiče
| PM | HG01 | Montáž tabulky smaltované i provozní tab. na DTS A3-A4, bez tabulky | ks | 6 | 0.416 | 2.496 | 2.496 | 0 | 0 | 0 | 0 | 0 | 0 | 0.416 | 2.496 | 232.96 | 1397.76 | 1397.76 | CZD00004_00003: VN701 pb 1-3, 15-16 +vodiče
| PM | HG05 | Tabulka ACON pro betonové p.b., vč. upínací pásky | ks | 1 | 0.14 | 0.14 | 0.14 | 0 | 0 | 0 | 0 | 0 | 0 | 0.14 | 0.14 | 78.4 | 78.4 | 78.4 | CZD00004_00003: VN701 pb 1-3, 15-16 +vodiče
| PM | HG06 | Tabulka ACON pro PS, vč. krycího plechu a spojovacího materiálu | ks | 1 | 0.25 | 0.25 | 0.25 | 0 | 0 | 0 | 0 | 0 | 0 | 0.25 | 0.25 | 140 | 140 | 140 | CZD00004_00003: VN701 pb 1-3, 15-16 +vodiče
| PM | XA95 | Konzola podpěrných izolátorů pro příhradový stožár-stáv.stož. | ks | 2 | 0.283 | 0.566 | 0.566 | 0 | 0 | 0 | 0 | 0 | 0 | 0.283 | 0.566 | 158.48 | 316.96 | 316.96 | CZD00004_00003: VN701 pb 1-3, 15-16 +vodiče
| PM | XB59-D1 | Sestava-1100001388 kab.svodu z PS pro kabel 150-240mm2 demontáž materiálu do šrotu | sada | 1 | 1.736 | 1.736 | 1.736 | 0 | 0 | 0 | 0 | 0 | 0 | 1.736 | 1.736 | 972.16 | 972.16 | 972.16 | CZD00004_00003: VN701 pb 1-3, 15-16 +vodiče
| PM | XB69 | Sestava-1100001396 kab.svodu z PS,vč.odp.komorového pro kab.150-240mm2 | sada | 1 | 12.722 | 12.722 | 12.722 | 0 | 0 | 0 | 0 | 0 | 0 | 12.722 | 12.722 | 7124.32 | 7124.32 | 7124.32 | CZD00004_00003: VN701 pb 1-3, 15-16 +vodiče
3 |  |  | PP: Přirážky k práci |  |  |  | 0 | 0 | 0 | 0 | 4.5543 | 31.8801 | 62.3938 | 62.3938 |  | 94.2739 |  | 44929.4129 | 2262053.6863
| PP | 9343 | GZS (SO) | % | 7 | 0 | 0 | 0 | 0 | 0 | 4.5543 | 31.8801 | 0 | 0 | 4.5543 | 31.8801 | 2170.503 | 15193.5213 | 15193.5213 | CZD00004_00003: VN701 pb 1-3, 15-16 +vodiče | 0.01
| PP | 9345 | Rušení dopravy a provozní vlivy v blízkosti VN, VVN | p.č. | 1 | 0 | 0 | 0 | 0 | 0 | 0 | 0 | 12.2966 | 12.2966 | 12.2966 | 12.2966 | 5860.3582 | 5860.3582 | 5860.3582 | CZD00004_00003: VN701 pb 1-3, 15-16 +vodiče | 0.027
| PP | 9349 | Stimulační přirážka | p.č. | 1 | 0 | 0 | 0 | 0 | 0 | 0 | 0 | 50.0972 | 50.0972 | 50.0972 | 50.0972 | 23875.5334 | 23875.5334 | 23875.5334 | CZD00004_00003: VN701 pb 1-3, 15-16 +vodiče | 0.11
3 |  |  | PZ: Práce zemní |  |  |  | 316.5843 | 0 | 0 | 0 | 0 | 0 | 0 | 0 |  | 316.5843 |  | 139297.0968 | 2217124.2734
| PZ | EB04-V1 | Výkop jámy pro sloup,kotvu ručně zem.tř.3-4 výkopové práce v obsazené tras | m3 | 15 | 2.5584 | 38.376 | 0 | 0 | 0 | 0 | 0 | 0 | 0 | 2.5584 | 38.376 | 1125.696 | 16885.44 | 16885.44 | CZD00004_00003: VN701 pb 1-3, 15-16 +vodiče
| PZ | EB22 | Násyp zeminy vč.složení a rozprostření zem.tř.1-2 | m3 | 11.508 | 0.519 | 5.9727 | 0 | 0 | 0 | 0 | 0 | 0 | 0 | 0.519 | 5.9727 | 228.36 | 2627.9669 | 2627.9669 | CZD00004_00003: VN701 pb 1-3, 15-16 +vodiče
| PZ | EB26 | Zesílení příjezdové cesty | m2 | 400 | 0.058 | 23.2 | 0 | 0 | 0 | 0 | 0 | 0 | 0 | 0.058 | 23.2 | 25.52 | 10208 | 10208 | CZD00004_00003: VN701 pb 1-3, 15-16 +vodiče
| PZ | EC70 | Rozbourání betonového základu | m3 | 11.82 | 7.535 | 89.0637 | 0 | 0 | 0 | 0 | 0 | 0 | 0 | 7.535 | 89.0637 | 3315.4 | 39188.028 | 39188.028 | CZD00004_00003: VN701 pb 1-3, 15-16 +vodiče
| PZ | EC76 | Beton.základ C12/15 (B15) do 5m3 bez bedněn.-nakup.směs | m3 | 1.773 | 1.465 | 2.5974 | 0 | 0 | 0 | 0 | 0 | 0 | 0 | 1.465 | 2.5974 | 644.6 | 1142.8758 | 1142.8758 | CZD00004_00003: VN701 pb 1-3, 15-16 +vodiče
| PZ | EC95 | Beton.základ C12/15 (B15) nad 5m3 do bedněn. dolní blok PS -mix nakup.směs | m3 | 10.35 | 1.349 | 13.9621 | 0 | 0 | 0 | 0 | 0 | 0 | 0 | 1.349 | 13.9621 | 593.56 | 6143.346 | 6143.346 | CZD00004_00003: VN701 pb 1-3, 15-16 +vodiče
| PZ | EC96 | Beton.základ C12/15 (B15) do bed. horní blok PS -mix nakup.sm. | m3 | 3.58 | 4.837 | 17.3165 | 0 | 0 | 0 | 0 | 0 | 0 | 0 | 4.837 | 17.3165 | 2128.28 | 7619.2424 | 7619.2424 | CZD00004_00003: VN701 pb 1-3, 15-16 +vodiče
| PZ | EN03 | Hutnění zeminy strojně,vrstva 20cm | m3 | 24.991 | 0.124 | 3.0989 | 0 | 0 | 0 | 0 | 0 | 0 | 0 | 0.124 | 3.0989 | 54.56 | 1363.509 | 1363.509 | CZD00004_00003: VN701 pb 1-3, 15-16 +vodiče
| PZ | EP05-V1 | Výkop rýhy 35x60cm ručně pro zemnící pásek zem.tř.3 výkopové práce v obsazené tras | m | 50.3 | 0.5448 | 27.4034 | 0 | 0 | 0 | 0 | 0 | 0 | 0 | 0.5448 | 27.4034 | 239.712 | 12057.5136 | 12057.5136 | CZD00004_00003: VN701 pb 1-3, 15-16 +vodiče
| PZ | EP08-V1 | Výkop rýhy 35x80cm ručně pro zemnící pásek zem.tř.3 výkopové práce v obsazené tras | m | 57.7 | 0.7104 | 40.9901 | 0 | 0 | 0 | 0 | 0 | 0 | 0 | 0.7104 | 40.9901 | 312.576 | 18035.6352 | 18035.6352 | CZD00004_00003: VN701 pb 1-3, 15-16 +vodiče
| PZ | EP14 | Zához rýhy 35x60cm ručně pro zemnící pásek zem.tř.3 | m | 50.3 | 0.133 | 6.6899 | 0 | 0 | 0 | 0 | 0 | 0 | 0 | 0.133 | 6.6899 | 58.52 | 2943.556 | 2943.556 | CZD00004_00003: VN701 pb 1-3, 15-16 +vodiče
| PZ | EP17 | Zához rýhy 35x80cm ručně pro zemnící pásek zem.tř.3 | m | 57.7 | 0.168 | 9.6936 | 0 | 0 | 0 | 0 | 0 | 0 | 0 | 0.168 | 9.6936 | 73.92 | 4265.184 | 4265.184 | CZD00004_00003: VN701 pb 1-3, 15-16 +vodiče
| PZ | EQ04 | Provizorní úprava terénu zeminou tř.2 | m2 | 420 | 0.091 | 38.22 | 0 | 0 | 0 | 0 | 0 | 0 | 0 | 0.091 | 38.22 | 40.04 | 16816.8 | 16816.8 | CZD00004_00003: VN701 pb 1-3, 15-16 +vodiče
3 |  |  | S: Stroje |  |  |  | 0 | 0 | 0 | 0 | 0 | 0 | 0 | 0 |  | 0 |  | 75894.9042 | 2077827.1766
| S | 120 | AUTOJERAB DO 8 TUN - H | HODINA | 13.1896 |  |  | 0 | 0 | 0 | 0 | 0 | 0 | 0 | 0 | 0 | 750 | 9892.2 | 9892.2 | CZD00004_00003: VN701 pb 1-3, 15-16 +vodiče
| S | 207 | AUT.NAKL.- 8TUN (SH) | HODINA | 0.05 |  |  | 0 | 0 | 0 | 0 | 0 | 0 | 0 | 0 | 0 | 550 | 27.5 | 27.5 | CZD00004_00003: VN701 pb 1-3, 15-16 +vodiče
| S | 210 | HYDR.RUKA HR2501 | HODINA | 0.17 |  |  | 0 | 0 | 0 | 0 | 0 | 0 | 0 | 0 | 0 | 630 | 107.1 | 107.1 | CZD00004_00003: VN701 pb 1-3, 15-16 +vodiče
| S | 240 | MOTOROVY PECH | HODINA | 3.9986 |  |  | 0 | 0 | 0 | 0 | 0 | 0 | 0 | 0 | 0 | 335 | 1339.5176 | 1339.5176 | CZD00004_00003: VN701 pb 1-3, 15-16 +vodiče
| S | 340 | Mont. plošina MP do 13m terénní | sh | 37.4597 |  |  | 0 | 0 | 0 | 0 | 0 | 0 | 0 | 0 | 0 | 690 | 25847.2275 | 25847.2275 | CZD00004_00003: VN701 pb 1-3, 15-16 +vodiče
| S | 440 | AUT.NAKL. - DO 6 TUN | KM | 200 |  |  | 0 | 0 | 0 | 0 | 0 | 0 | 0 | 0 | 0 | 35 | 7000 | 7000 | CZD00004_00003: VN701 pb 1-3, 15-16 +vodiče
| S | 520 | RYP.KOLOVE-DO 0,2 M3 | HODINA | 18.7584 |  |  | 0 | 0 | 0 | 0 | 0 | 0 | 0 | 0 | 0 | 690 | 12943.2684 | 12943.2684 | CZD00004_00003: VN701 pb 1-3, 15-16 +vodiče
| S | 620 | TRAKTOR KOL.VC.MECH. | HODINA | 4.9963 |  |  | 0 | 0 | 0 | 0 | 0 | 0 | 0 | 0 | 0 | 725 | 3622.3084 | 3622.3084 | CZD00004_00003: VN701 pb 1-3, 15-16 +vodiče
| S | 640 | TRAKTOR KOL.BEZ MECH | HODINA | 2.3721 |  |  | 0 | 0 | 0 | 0 | 0 | 0 | 0 | 0 | 0 | 565 | 1340.2224 | 1340.2224 | CZD00004_00003: VN701 pb 1-3, 15-16 +vodiče
| S | 740 | Kompresor do 5,4 m3/min | sh | 37.7413 |  |  | 0 | 0 | 0 | 0 | 0 | 0 | 0 | 0 | 0 | 365 | 13775.5599 | 13775.5599 | CZD00004_00003: VN701 pb 1-3, 15-16 +vodiče
2 |  |  | CZD00004_00004: VN702 pb 1-3, vodiče k pb15 |  |  |  | 359.0167 | 113.3956 | 0 | 0 | 3.5902 | 25.1312 | 49.1853 | 49.1853 |  | 433.3332 |  | 262710.8396 | 2001932.2724
3 |  |  | PM: Práce montážní |  |  |  | 113.3956 | 113.3956 | 0 | 0 | 0 | 0 | 0 | 0 |  | 113.3956 |  | 63501.5175 | 2001932.2724
| PM | 1375 | Kotevní řetězce Jk 3x42/7-120mm2,izolátor plastový bez kotev.praporců | sada | 3 | 0.948 | 2.844 | 2.844 | 0 | 0 | 0 | 0 | 0 | 0 | 0.948 | 2.844 | 530.88 | 1592.64 | 1592.64 | CZD00004_00004: VN702 pb 1-3, vodiče k pb15
| PM | 1375-D1 | Kotevní řetězce Jk 3x42/7-120mm2,izolátor plastový bez kotev.praporců demontáž materiálu do šrotu | sada | 3 | 0.474 | 1.422 | 1.422 | 0 | 0 | 0 | 0 | 0 | 0 | 0.474 | 1.422 | 265.44 | 796.32 | 796.32 | CZD00004_00004: VN702 pb 1-3, vodiče k pb15
| PM | 1391 | Řetězec Jk izol.plast. 3x42/7-70 (120)AlFe pro odpínač komor.,růžk.a odpín.Pařát | sada | 1 | 1.053 | 1.053 | 1.053 | 0 | 0 | 0 | 0 | 0 | 0 | 1.053 | 1.053 | 589.68 | 589.68 | 589.68 | CZD00004_00004: VN702 pb 1-3, vodiče k pb15
| PM | 1391-D1 | Řetězec Jk izol.plast. 3x42/7-70 (120)AlFe pro odpínač komor.,růžk.a odpín.Pařát demontáž materiálu do šrotu | sada | 3 | 0.5265 | 1.5795 | 1.5795 | 0 | 0 | 0 | 0 | 0 | 0 | 0.5265 | 1.5795 | 294.84 | 884.52 | 884.52 | CZD00004_00004: VN702 pb 1-3, vodiče k pb15
| PM | 1404 | Lano AlFe 3x110/22,vč.spojek | km | 0.157 | 59.085 | 9.2763 | 9.2763 | 0 | 0 | 0 | 0 | 0 | 0 | 59.085 | 9.2763 | 33087.6 | 5194.7532 | 5194.7532 | CZD00004_00004: VN702 pb 1-3, vodiče k pb15
| PM | 1404-D1 | Lano AlFe 3x110/22,vč.spojek demontáž materiálu do šrotu | km | 0.156 | 29.5425 | 4.6086 | 4.6086 | 0 | 0 | 0 | 0 | 0 | 0 | 29.5425 | 4.6086 | 16543.8 | 2580.8328 | 2580.8328 | CZD00004_00004: VN702 pb 1-3, vodiče k pb15
| PM | 1461 | Proudový spoj AlFe 35-120/Al 35-120 šroub.svorkou -3x | sada | 3 | 1.821 | 5.463 | 5.463 | 0 | 0 | 0 | 0 | 0 | 0 | 1.821 | 5.463 | 1019.76 | 3059.28 | 3059.28 | CZD00004_00004: VN702 pb 1-3, vodiče k pb15
| PM | 1461-D1 | Proudový spoj AlFe 35-120/Al 35-120 šroub.svorkou -3x demontáž materiálu do šrotu | sada | 3 | 0.9105 | 2.7315 | 2.7315 | 0 | 0 | 0 | 0 | 0 | 0 | 0.9105 | 2.7315 | 509.88 | 1529.64 | 1529.64 | CZD00004_00004: VN702 pb 1-3, vodiče k pb15
| PM | 1517 | Omezovač přepětí VN 10kA venkovní, včetně montáže - 3x | sada | 1 | 1.239 | 1.239 | 1.239 | 0 | 0 | 0 | 0 | 0 | 0 | 1.239 | 1.239 | 693.84 | 693.84 | 693.84 | CZD00004_00004: VN702 pb 1-3, vodiče k pb15
| PM | 1614 | Podpěrný izolátor VPA 216/8a,vč.šroubu M20x40 | ks | 1 | 0.09 | 0.09 | 0.09 | 0 | 0 | 0 | 0 | 0 | 0 | 0.09 | 0.09 | 50.4 | 50.4 | 50.4 | CZD00004_00004: VN702 pb 1-3, vodiče k pb15
| PM | 1614-D1 | Podpěrný izolátor VPA 216/8a,vč.šroubu M20x40 demontáž materiálu do šrotu | ks | 1 | 0.045 | 0.045 | 0.045 | 0 | 0 | 0 | 0 | 0 | 0 | 0.045 | 0.045 | 25.2 | 25.2 | 25.2 | CZD00004_00004: VN702 pb 1-3, vodiče k pb15
| PM | 1617-D1 | Podpěrný izolátor VPA 216/8a,vč.šroubu M20x120 pro konzolu Pařát II demontáž materiálu do šrotu | ks | 3 | 0.045 | 0.135 | 0.135 | 0 | 0 | 0 | 0 | 0 | 0 | 0.045 | 0.135 | 25.2 | 75.6 | 75.6 | CZD00004_00004: VN702 pb 1-3, vodiče k pb15
| PM | BL02-D1 | Sloup bet. J 10,5/6 pro ÚO a ÚV (REC) demontáž materiálu do šrotu | ks | 1 | 8.7815 | 8.7815 | 8.7815 | 0 | 0 | 0 | 0 | 0 | 0 | 8.7815 | 8.7815 | 4917.64 | 4917.64 | 4917.64 | CZD00004_00004: VN702 pb 1-3, vodiče k pb15
| PM | BL35 | Kab.oko 150mm2 M12 pro AlFe100/25, 110/22 | ks | 9 | 0.394 | 3.546 | 3.546 | 0 | 0 | 0 | 0 | 0 | 0 | 0.394 | 3.546 | 220.64 | 1985.76 | 1985.76 | CZD00004_00004: VN702 pb 1-3, vodiče k pb15
| PM | BL95V | Stavba sloupu do stejného místa-montáž | ks | 1 | 5 | 5 | 5 | 0 | 0 | 0 | 0 | 0 | 0 | 5 | 5 | 2800 | 2800 | 2800 | CZD00004_00004: VN702 pb 1-3, vodiče k pb15
| PM | BP492-D1 | Konzola Rovinná lehká, JB225-na zemi demontáž materiálu do šrotu | ks | 1 | 0.2115 | 0.2115 | 0.2115 | 0 | 0 | 0 | 0 | 0 | 0 | 0.2115 | 0.2115 | 118.44 | 118.44 | 118.44 | CZD00004_00004: VN702 pb 1-3, vodiče k pb15
| PM | BS05 | Izolátor VPA 135/8a,vč.šroubu M20x40-AlFe | ks | 13 | 0.09 | 1.17 | 1.17 | 0 | 0 | 0 | 0 | 0 | 0 | 0.09 | 1.17 | 50.4 | 655.2 | 655.2 | CZD00004_00004: VN702 pb 1-3, vodiče k pb15
| PM | BS05-D1 | Izolátor VPA 135/8a,vč.šroubu M20x40-AlFe demontáž materiálu do šrotu | ks | 13 | 0.045 | 0.585 | 0.585 | 0 | 0 | 0 | 0 | 0 | 0 | 0.045 | 0.585 | 25.2 | 327.6 | 327.6 | CZD00004_00004: VN702 pb 1-3, vodiče k pb15
| PM | BS23-D1 | Nosný řetězec Jn VZL 50/435 70-120 mm2 demontáž materiálu do šrotu | ks | 3 | 0.1915 | 0.5745 | 0.5745 | 0 | 0 | 0 | 0 | 0 | 0 | 0.1915 | 0.5745 | 107.24 | 321.72 | 321.72 | CZD00004_00004: VN702 pb 1-3, vodiče k pb15
| PM | BS77-D1 | Řetězec kotevní plastový izol. Jk 122/71 AlFe demontáž materiálu do šrotu | ks | 3 | 0.158 | 0.474 | 0.474 | 0 | 0 | 0 | 0 | 0 | 0 | 0.158 | 0.474 | 88.48 | 265.44 | 265.44 | CZD00004_00004: VN702 pb 1-3, vodiče k pb15
| PM | BT14 | Křížový vaz VPA pro šablony | ks | 13 | 0.156 | 2.028 | 2.028 | 0 | 0 | 0 | 0 | 0 | 0 | 0.156 | 2.028 | 87.36 | 1135.68 | 1135.68 | CZD00004_00004: VN702 pb 1-3, vodiče k pb15
| PM | BT14-D1 | Křížový vaz VPA pro šablony demontáž materiálu do šrotu | ks | 1 | 0.078 | 0.078 | 0.078 | 0 | 0 | 0 | 0 | 0 | 0 | 0.078 | 0.078 | 43.68 | 43.68 | 43.68 | CZD00004_00004: VN702 pb 1-3, vodiče k pb15
| PM | BT69 | Příplatek za tažení 3x AlFe lana přes překážku -bez materiálu | ks | 2 | 2.4 | 4.8 | 4.8 | 0 | 0 | 0 | 0 | 0 | 0 | 2.4 | 4.8 | 1344 | 2688 | 2688 | CZD00004_00004: VN702 pb 1-3, vodiče k pb15
| PM | BU002-D1 | Stožár příhradový 22kV - 12/60 - Nosný demontáž materiálu do šrotu | ks | 1 | 5.5765 | 5.5765 | 5.5765 | 0 | 0 | 0 | 0 | 0 | 0 | 5.5765 | 5.5765 | 3122.84 | 3122.84 | 3122.84 | CZD00004_00004: VN702 pb 1-3, vodiče k pb15
| PM | BU050 | Stožár příhradový 22kV - 16,5/40 - Zesílený | ks | 1 | 15.118 | 15.118 | 15.118 | 0 | 0 | 0 | 0 | 0 | 0 | 15.118 | 15.118 | 8466.08 | 8466.08 | 8466.08 | CZD00004_00004: VN702 pb 1-3, vodiče k pb15
| PM | BU104 | Konzola - příhradový stožár 22kV - A3-U8-R | ks | 1 | 1.016 | 1.016 | 1.016 | 0 | 0 | 0 | 0 | 0 | 0 | 1.016 | 1.016 | 568.96 | 568.96 | 568.96 | CZD00004_00004: VN702 pb 1-3, vodiče k pb15
| PM | BU111 | Konzola - příhradový stožár 22kV - B-U8 | ks | 1 | 0.25 | 0.25 | 0.25 | 0 | 0 | 0 | 0 | 0 | 0 | 0.25 | 0.25 | 140 | 140 | 140 | CZD00004_00004: VN702 pb 1-3, vodiče k pb15
| PM | CM08 | Příplatek za montáž konc.VN z plošiny (3x1žíla) | ks | 3 | 3.013 | 9.039 | 9.039 | 0 | 0 | 0 | 0 | 0 | 0 | 3.013 | 9.039 | 1687.28 | 5061.84 | 5061.84 | CZD00004_00004: VN702 pb 1-3, vodiče k pb15
| PM | DQ13 | Uzemnění v zemi-páska FeZn 30x4mm | m | 52 | 0.047 | 2.444 | 2.444 | 0 | 0 | 0 | 0 | 0 | 0 | 0.047 | 2.444 | 26.32 | 1368.64 | 1368.64 | CZD00004_00004: VN702 pb 1-3, vodiče k pb15
| PM | EA02 | Vytýčení trasy venk.ved. VN -přehled.terén | km | 0.148 | 2.504 | 0.37059 | 0.37059 | 0 | 0 | 0 | 0 | 0 | 0 | 2.504 | 0.37059 | 1402.24 | 207.5315 | 207.5315 | CZD00004_00004: VN702 pb 1-3, vodiče k pb15
| PM | HG01 | Montáž tabulky smaltované i provozní tab. na DTS A3-A4, bez tabulky | ks | 3 | 0.416 | 1.248 | 1.248 | 0 | 0 | 0 | 0 | 0 | 0 | 0.416 | 1.248 | 232.96 | 698.88 | 698.88 | CZD00004_00004: VN702 pb 1-3, vodiče k pb15
| PM | HG06 | Tabulka ACON pro PS, vč. krycího plechu a spojovacího materiálu | ks | 1 | 0.25 | 0.25 | 0.25 | 0 | 0 | 0 | 0 | 0 | 0 | 0.25 | 0.25 | 140 | 140 | 140 | CZD00004_00004: VN702 pb 1-3, vodiče k pb15
| PM | XA95 | Konzola podpěrných izolátorů pro příhradový stožár-stáv.stož. | ks | 4 | 0.283 | 1.132 | 1.132 | 0 | 0 | 0 | 0 | 0 | 0 | 0.283 | 1.132 | 158.48 | 633.92 | 633.92 | CZD00004_00004: VN702 pb 1-3, vodiče k pb15
| PM | XA97 | Zábrana ptactvu PS hlavy dříku | ks | 1 | 0.133 | 0.133 | 0.133 | 0 | 0 | 0 | 0 | 0 | 0 | 0.133 | 0.133 | 74.48 | 74.48 | 74.48 | CZD00004_00004: VN702 pb 1-3, vodiče k pb15
| PM | XB69 | Sestava-1100001396 kab.svodu z PS,vč.odp.komorového pro kab.150-240mm2 | sada | 1 | 12.722 | 12.722 | 12.722 | 0 | 0 | 0 | 0 | 0 | 0 | 12.722 | 12.722 | 7124.32 | 7124.32 | 7124.32 | CZD00004_00004: VN702 pb 1-3, vodiče k pb15
| PM | XB69-D1 | Sestava-1100001396 kab.svodu z PS,vč.odp.komorového pro kab.150-240mm2 demontáž materiálu do šrotu | sada | 1 | 6.361 | 6.361 | 6.361 | 0 | 0 | 0 | 0 | 0 | 0 | 6.361 | 6.361 | 3562.16 | 3562.16 | 3562.16 | CZD00004_00004: VN702 pb 1-3, vodiče k pb15
3 |  |  | PP: Přirážky k práci |  |  |  | 0 | 0 | 0 | 0 | 3.5902 | 25.1312 | 49.1853 | 49.1853 |  | 74.3165 |  | 35515.9885 | 1938430.7549
| PP | 9343 | GZS (SO) | % | 7 | 0 | 0 | 0 | 0 | 0 | 3.5902 | 25.1312 | 0 | 0 | 3.5902 | 25.1312 | 1715.7482 | 12010.2376 | 12010.2376 | CZD00004_00004: VN702 pb 1-3, vodiče k pb15 | 0.01
| PP | 9345 | Rušení dopravy a provozní vlivy v blízkosti VN, VVN | p.č. | 1 | 0 | 0 | 0 | 0 | 0 | 0 | 0 | 9.6935 | 9.6935 | 9.6935 | 9.6935 | 4632.5202 | 4632.5202 | 4632.5202 | CZD00004_00004: VN702 pb 1-3, vodiče k pb15 | 0.027
| PP | 9349 | Stimulační přirážka | p.č. | 1 | 0 | 0 | 0 | 0 | 0 | 0 | 0 | 39.4918 | 39.4918 | 39.4918 | 39.4918 | 18873.2306 | 18873.2306 | 18873.2306 | CZD00004_00004: VN702 pb 1-3, vodiče k pb15 | 0.11
3 |  |  | PZ: Práce zemní |  |  |  | 245.6212 | 0 | 0 | 0 | 0 | 0 | 0 | 0 |  | 245.6212 |  | 108073.306 | 1902914.7664
| PZ | EB04-V1 | Výkop jámy pro sloup,kotvu ručně zem.tř.3-4 výkopové práce v obsazené tras | m3 | 11.95 | 2.5584 | 30.5729 | 0 | 0 | 0 | 0 | 0 | 0 | 0 | 2.5584 | 30.5729 | 1125.696 | 13452.0672 | 13452.0672 | CZD00004_00004: VN702 pb 1-3, vodiče k pb15
| PZ | EB17 | Odkop zeminy ručně zem.tř.3-4 | m3 | 14.3 | 2.08 | 29.744 | 0 | 0 | 0 | 0 | 0 | 0 | 0 | 2.08 | 29.744 | 915.2 | 13087.36 | 13087.36 | CZD00004_00004: VN702 pb 1-3, vodiče k pb15
| PZ | EB22 | Násyp zeminy vč.složení a rozprostření zem.tř.1-2 | m3 | 10.74 | 0.519 | 5.5741 | 0 | 0 | 0 | 0 | 0 | 0 | 0 | 0.519 | 5.5741 | 228.36 | 2452.5864 | 2452.5864 | CZD00004_00004: VN702 pb 1-3, vodiče k pb15
| PZ | EB26 | Zesílení příjezdové cesty | m2 | 100 | 0.058 | 5.8 | 0 | 0 | 0 | 0 | 0 | 0 | 0 | 0.058 | 5.8 | 25.52 | 2552 | 2552 | CZD00004_00004: VN702 pb 1-3, vodiče k pb15
| PZ | EC70 | Rozbourání betonového základu | m3 | 11.82 | 7.535 | 89.0637 | 0 | 0 | 0 | 0 | 0 | 0 | 0 | 7.535 | 89.0637 | 3315.4 | 39188.028 | 39188.028 | CZD00004_00004: VN702 pb 1-3, vodiče k pb15
| PZ | EC95 | Beton.základ C12/15 (B15) nad 5m3 do bedněn. dolní blok PS -mix nakup.směs | m3 | 10.35 | 1.349 | 13.9621 | 0 | 0 | 0 | 0 | 0 | 0 | 0 | 1.349 | 13.9621 | 593.56 | 6143.346 | 6143.346 | CZD00004_00004: VN702 pb 1-3, vodiče k pb15
| PZ | EC96 | Beton.základ C12/15 (B15) do bed. horní blok PS -mix nakup.sm. | m3 | 3.58 | 4.837 | 17.3165 | 0 | 0 | 0 | 0 | 0 | 0 | 0 | 4.837 | 17.3165 | 2128.28 | 7619.2424 | 7619.2424 | CZD00004_00004: VN702 pb 1-3, vodiče k pb15
| PZ | EN03 | Hutnění zeminy strojně,vrstva 20cm | m3 | 23.24 | 0.124 | 2.8818 | 0 | 0 | 0 | 0 | 0 | 0 | 0 | 0.124 | 2.8818 | 54.56 | 1267.9744 | 1267.9744 | CZD00004_00004: VN702 pb 1-3, vodiče k pb15
| PZ | EP05-V1 | Výkop rýhy 35x60cm ručně pro zemnící pásek zem.tř.3 výkopové práce v obsazené tras | m | 26.3 | 0.5448 | 14.3282 | 0 | 0 | 0 | 0 | 0 | 0 | 0 | 0.5448 | 14.3282 | 239.712 | 6304.4256 | 6304.4256 | CZD00004_00004: VN702 pb 1-3, vodiče k pb15
| PZ | EP08-V1 | Výkop rýhy 35x80cm ručně pro zemnící pásek zem.tř.3 výkopové práce v obsazené tras | m | 25 | 0.7104 | 17.76 | 0 | 0 | 0 | 0 | 0 | 0 | 0 | 0.7104 | 17.76 | 312.576 | 7814.4 | 7814.4 | CZD00004_00004: VN702 pb 1-3, vodiče k pb15
| PZ | EP14 | Zához rýhy 35x60cm ručně pro zemnící pásek zem.tř.3 | m | 26.3 | 0.133 | 3.4979 | 0 | 0 | 0 | 0 | 0 | 0 | 0 | 0.133 | 3.4979 | 58.52 | 1539.076 | 1539.076 | CZD00004_00004: VN702 pb 1-3, vodiče k pb15
| PZ | EP17 | Zához rýhy 35x80cm ručně pro zemnící pásek zem.tř.3 | m | 25 | 0.168 | 4.2 | 0 | 0 | 0 | 0 | 0 | 0 | 0 | 0.168 | 4.2 | 73.92 | 1848 | 1848 | CZD00004_00004: VN702 pb 1-3, vodiče k pb15
| PZ | EQ04 | Provizorní úprava terénu zeminou tř.2 | m2 | 120 | 0.091 | 10.92 | 0 | 0 | 0 | 0 | 0 | 0 | 0 | 0.091 | 10.92 | 40.04 | 4804.8 | 4804.8 | CZD00004_00004: VN702 pb 1-3, vodiče k pb15
3 |  |  | S: Stroje |  |  |  | 0 | 0 | 0 | 0 | 0 | 0 | 0 | 0 |  | 0 |  | 55620.0276 | 1794841.4604
| S | 120 | AUTOJERAB DO 8 TUN - H | HODINA | 10.246 |  |  | 0 | 0 | 0 | 0 | 0 | 0 | 0 | 0 | 0 | 750 | 7684.485 | 7684.485 | CZD00004_00004: VN702 pb 1-3, vodiče k pb15
| S | 207 | AUT.NAKL.- 8TUN (SH) | HODINA | 0.02 |  |  | 0 | 0 | 0 | 0 | 0 | 0 | 0 | 0 | 0 | 550 | 11 | 11 | CZD00004_00004: VN702 pb 1-3, vodiče k pb15
| S | 210 | HYDR.RUKA HR2501 | HODINA | 0.085 |  |  | 0 | 0 | 0 | 0 | 0 | 0 | 0 | 0 | 0 | 630 | 53.55 | 53.55 | CZD00004_00004: VN702 pb 1-3, vodiče k pb15
| S | 240 | MOTOROVY PECH | HODINA | 3.7184 |  |  | 0 | 0 | 0 | 0 | 0 | 0 | 0 | 0 | 0 | 335 | 1245.664 | 1245.664 | CZD00004_00004: VN702 pb 1-3, vodiče k pb15
| S | 340 | Mont. plošina MP do 13m terénní | sh | 33.286 |  |  | 0 | 0 | 0 | 0 | 0 | 0 | 0 | 0 | 0 | 690 | 22967.34 | 22967.34 | CZD00004_00004: VN702 pb 1-3, vodiče k pb15
| S | 440 | AUT.NAKL. - DO 6 TUN | KM | 50 |  |  | 0 | 0 | 0 | 0 | 0 | 0 | 0 | 0 | 0 | 35 | 1750 | 1750 | CZD00004_00004: VN702 pb 1-3, vodiče k pb15
| S | 520 | RYP.KOLOVE-DO 0,2 M3 | HODINA | 5.5584 |  |  | 0 | 0 | 0 | 0 | 0 | 0 | 0 | 0 | 0 | 690 | 3835.2684 | 3835.2684 | CZD00004_00004: VN702 pb 1-3, vodiče k pb15
| S | 620 | TRAKTOR KOL.VC.MECH. | HODINA | 3.9528 |  |  | 0 | 0 | 0 | 0 | 0 | 0 | 0 | 0 | 0 | 725 | 2865.7836 | 2865.7836 | CZD00004_00004: VN702 pb 1-3, vodiče k pb15
| S | 640 | TRAKTOR KOL.BEZ MECH | HODINA | 2.5334 |  |  | 0 | 0 | 0 | 0 | 0 | 0 | 0 | 0 | 0 | 565 | 1431.3766 | 1431.3766 | CZD00004_00004: VN702 pb 1-3, vodiče k pb15
| S | 740 | Kompresor do 5,4 m3/min | sh | 37.7413 |  |  | 0 | 0 | 0 | 0 | 0 | 0 | 0 | 0 | 0 | 365 | 13775.5599 | 13775.5599 | CZD00004_00004: VN702 pb 1-3, vodiče k pb15
2 |  |  | CZD00005_00005: Vedení 22kV – kabelové VN701 vývod VLM |  |  |  | 687.2709 | 86.5911 | 0.86591 | 1.7318 | 6.89 | 48.2302 | 261.821 | 261.821 |  | 999.054 |  | 465092.2732 | 1739221.4328
3 |  |  | PM: Práce montážní |  |  |  | 86.5911 | 86.5911 | 0 | 0 | 0 | 0 | 0 | 0 |  | 86.5911 |  | 48491.0384 | 1739221.4328
| PM | CG38 | Kabel 22-NA2XS2Y 1x240 mm2 volně uložený | m | 567 | 0.075 | 42.525 | 42.525 | 0 | 0 | 0 | 0 | 0 | 0 | 0.075 | 42.525 | 42 | 23814 | 23814 | CZD00005_00005: Vedení 22kV – kabelové VN701 vývod VLM
| PM | CG38-D1 | Kabel 22-NA2XS2Y 1x240 mm2 volně uložený demontáž materiálu do šrotu | m | 567 | 0.0375 | 21.2625 | 21.2625 | 0 | 0 | 0 | 0 | 0 | 0 | 0.0375 | 21.2625 | 21 | 11907 | 11907 | CZD00005_00005: Vedení 22kV – kabelové VN701 vývod VLM
| PM | CG78 | Kabel 22-NA2XS2Y 1x240 mm2 pevně uložený | m | 30 | 0.11 | 3.3 | 3.3 | 0 | 0 | 0 | 0 | 0 | 0 | 0.11 | 3.3 | 61.6 | 1848 | 1848 | CZD00005_00005: Vedení 22kV – kabelové VN701 vývod VLM
| PM | CG78-D1 | Kabel 22-NA2XS2Y 1x240 mm2 pevně uložený demontáž materiálu do šrotu | m | 30 | 0.055 | 1.65 | 1.65 | 0 | 0 | 0 | 0 | 0 | 0 | 0.055 | 1.65 | 30.8 | 924 | 924 | CZD00005_00005: Vedení 22kV – kabelové VN701 vývod VLM
| PM | CH33 | Štítek označovací pro kabelová vedení, vč. pásky vázací | ks | 120 | 0.031 | 3.72 | 3.72 | 0 | 0 | 0 | 0 | 0 | 0 | 0.031 | 3.72 | 17.36 | 2083.2 | 2083.2 | CZD00005_00005: Vedení 22kV – kabelové VN701 vývod VLM
| PM | CH33-D1 | Štítek označovací pro kabelová vedení, vč. pásky vázací demontáž materiálu do šrotu | ks | 120 | 0.0155 | 1.86 | 1.86 | 0 | 0 | 0 | 0 | 0 | 0 | 0.0155 | 1.86 | 8.68 | 1041.6 | 1041.6 | CZD00005_00005: Vedení 22kV – kabelové VN701 vývod VLM
| PM | CH37 | Svazkování 1 žilových kabelů VN páskou vázací v zemi | ks | 40 | 0.026 | 1.04 | 1.04 | 0 | 0 | 0 | 0 | 0 | 0 | 0.026 | 1.04 | 14.56 | 582.4 | 582.4 | CZD00005_00005: Vedení 22kV – kabelové VN701 vývod VLM
| PM | CH37-D1 | Svazkování 1 žilových kabelů VN páskou vázací v zemi demontáž materiálu do šrotu | ks | 40 | 0.013 | 0.52 | 0.52 | 0 | 0 | 0 | 0 | 0 | 0 | 0.013 | 0.52 | 7.28 | 291.2 | 291.2 | CZD00005_00005: Vedení 22kV – kabelové VN701 vývod VLM
| PM | CK32 | Kabel.koncovka 22kV venkovní 3x95-150-240 pro NA2XS2Y-sada | sada | 1 | 2.499 | 2.499 | 2.499 | 0 | 0 | 0 | 0 | 0 | 0 | 2.499 | 2.499 | 1399.44 | 1399.44 | 1399.44 | CZD00005_00005: Vedení 22kV – kabelové VN701 vývod VLM
| PM | CL67 | Kabelová spojka 22kV 1x120-240 pro NA2XS2Y a AXEKVCEY | ks | 3 | 1.5 | 4.5 | 4.5 | 0 | 0 | 0 | 0 | 0 | 0 | 1.5 | 4.5 | 840 | 2520 | 2520 | CZD00005_00005: Vedení 22kV – kabelové VN701 vývod VLM
| PM | CM08 | Příplatek za montáž konc.VN z plošiny (3x1žíla) | ks | 1 | 3.013 | 3.013 | 3.013 | 0 | 0 | 0 | 0 | 0 | 0 | 3.013 | 3.013 | 1687.28 | 1687.28 | 1687.28 | CZD00005_00005: Vedení 22kV – kabelové VN701 vývod VLM
| PM | EA08 | Vytýčení trasy kabel.ved. v zastavěném prostoru | km | 0.18 | 3.898 | 0.70164 | 0.70164 | 0 | 0 | 0 | 0 | 0 | 0 | 3.898 | 0.70164 | 2182.88 | 392.9184 | 392.9184 | CZD00005_00005: Vedení 22kV – kabelové VN701 vývod VLM
3 |  |  | PP: Přirážky k práci |  |  |  | 0 | 0 | 0 | 0 | 6.89 | 48.2302 | 261.821 | 261.821 |  | 310.0512 |  | 141191.987 | 1690730.3944
| PP | 9343 | GZS (SO) | % | 7 | 0 | 0 | 0 | 0 | 0 | 6.89 | 48.2302 | 0 | 0 | 6.89 | 48.2302 | 3137.5997 | 21963.198 | 21963.198 | CZD00005_00005: Vedení 22kV – kabelové VN701 vývod VLM | 0.01
| PP | 9347 | Železniční provoz do 10 m od koleje | p.č. | 1 | 0 | 0 | 0 | 0 | 0 | 0 | 0 | 186.0307 | 186.0307 | 186.0307 | 186.0307 | 84715.1922 | 84715.1922 | 84715.1922 | CZD00005_00005: Vedení 22kV – kabelové VN701 vývod VLM | 0.27
| PP | 9349 | Stimulační přirážka | p.č. | 1 | 0 | 0 | 0 | 0 | 0 | 0 | 0 | 75.7903 | 75.7903 | 75.7903 | 75.7903 | 34513.5968 | 34513.5968 | 34513.5968 | CZD00005_00005: Vedení 22kV – kabelové VN701 vývod VLM | 0.11
3 |  |  | PPV: PPV automatické přirážky |  |  |  | 0 | 0 | 0.86591 | 1.7318 | 0 | 0 | 0 | 0 |  | 1.7318 |  | 969.8208 | 1549538.4074
| PPV | PPV-CZD00005 | PPV pro MT CZD00005 - Vedení 22kV kabelové | % | 2 | 0 | 0 | 0 | 0.86591 | 1.7318 | 0 | 0 | 0 | 0 | 0.86591 | 1.7318 | 484.9104 | 969.8208 | 969.8208 | CZD00005_00005: Vedení 22kV – kabelové VN701 vývod VLM
3 |  |  | PZ: Práce zemní |  |  |  | 600.6798 | 0 | 0 | 0 | 0 | 0 | 0 | 0 |  | 600.6798 |  | 264299.112 | 1548568.5866
| PZ | EA16 | Odstranění dřev.porostu,tvrdý,střed.hustý | m2 | 80 | 0.276 | 22.08 | 0 | 0 | 0 | 0 | 0 | 0 | 0 | 0.276 | 22.08 | 121.44 | 9715.2 | 9715.2 | CZD00005_00005: Vedení 22kV – kabelové VN701 vývod VLM
| PZ | EB04-V2 | Výkop jámy pro sloup,kotvu ručně zem.tř.3-4 výkopové práce ve městech a v | m3 | 12 | 3.198 | 38.376 | 0 | 0 | 0 | 0 | 0 | 0 | 0 | 3.198 | 38.376 | 1407.12 | 16885.44 | 16885.44 | CZD00005_00005: Vedení 22kV – kabelové VN701 vývod VLM
| PZ | EB12 | Zához jámy pro sloup,kotvu ručně zem.tř.3-4 | m3 | 12 | 0.782 | 9.384 | 0 | 0 | 0 | 0 | 0 | 0 | 0 | 0.782 | 9.384 | 344.08 | 4128.96 | 4128.96 | CZD00005_00005: Vedení 22kV – kabelové VN701 vývod VLM
| PZ | ED38-V2 | Výkop kabel.rýhy 50x120cm ručně zem.tř.3 výkopové práce ve městech a v | m | 180 | 1.869 | 336.42 | 0 | 0 | 0 | 0 | 0 | 0 | 0 | 1.869 | 336.42 | 822.36 | 148024.8 | 148024.8 | CZD00005_00005: Vedení 22kV – kabelové VN701 vývod VLM
| PZ | EG33 | Zához kabel.rýhy 50x100cm ručně zem.tř.3 | m | 180 | 0.23 | 41.4 | 0 | 0 | 0 | 0 | 0 | 0 | 0 | 0.23 | 41.4 | 101.2 | 18216 | 18216 | CZD00005_00005: Vedení 22kV – kabelové VN701 vývod VLM
| PZ | EJ11 | Kabel.lože pískové š.50, plast. desky AROT 100x30cm | m | 180 | 0.062 | 11.16 | 0 | 0 | 0 | 0 | 0 | 0 | 0 | 0.062 | 11.16 | 27.28 | 4910.4 | 4910.4 | CZD00005_00005: Vedení 22kV – kabelové VN701 vývod VLM
| PZ | EJ41 | Folie výstražná PE červená-šíře 32cm | m | 180 | 0.006 | 1.08 | 0 | 0 | 0 | 0 | 0 | 0 | 0 | 0.006 | 1.08 | 2.64 | 475.2 | 475.2 | CZD00005_00005: Vedení 22kV – kabelové VN701 vývod VLM
| PZ | EK20V-V2 | Vyčištění stávajícího kabelového prostupu výkopové práce ve městech a v | m | 8 | 0.4035 | 3.228 | 0 | 0 | 0 | 0 | 0 | 0 | 0 | 0.4035 | 3.228 | 177.54 | 1420.32 | 1420.32 | CZD00005_00005: Vedení 22kV – kabelové VN701 vývod VLM
| PZ | EK41 | Žlab kabelový betonový KZ2 vč. poklopu -pro kabel NN, VN | m | 172 | 0.214 | 36.808 | 0 | 0 | 0 | 0 | 0 | 0 | 0 | 0.214 | 36.808 | 94.16 | 16195.52 | 16195.52 | CZD00005_00005: Vedení 22kV – kabelové VN701 vývod VLM
| PZ | EK53 | Utěsnění kabelu NN nebo VN v otvoru chráničky-pěna těsnící | ks | 2 | 0.06 | 0.12 | 0 | 0 | 0 | 0 | 0 | 0 | 0 | 0.06 | 0.12 | 26.4 | 52.8 | 52.8 | CZD00005_00005: Vedení 22kV – kabelové VN701 vývod VLM
| PZ | EL06-V2 | Výkop jámy pro spojku nad 1kV ručně zem.tř.3 výkopové práce ve městech a v | ks | 3 | 20.838 | 62.514 | 0 | 0 | 0 | 0 | 0 | 0 | 0 | 20.838 | 62.514 | 9168.72 | 27506.16 | 27506.16 | CZD00005_00005: Vedení 22kV – kabelové VN701 vývod VLM
| PZ | EL10 | Zához jámy pro kabel.spojku ručně zem.tř.3-4 | m3 | 6.6 | 0.698 | 4.6068 | 0 | 0 | 0 | 0 | 0 | 0 | 0 | 0.698 | 4.6068 | 307.12 | 2026.992 | 2026.992 | CZD00005_00005: Vedení 22kV – kabelové VN701 vývod VLM
| PZ | EL19 | Vypodložení,oddělení,krytí spojky do 35kV | ks | 3 | 0.333 | 0.999 | 0 | 0 | 0 | 0 | 0 | 0 | 0 | 0.333 | 0.999 | 146.52 | 439.56 | 439.56 | CZD00005_00005: Vedení 22kV – kabelové VN701 vývod VLM
| PZ | EN06 | Pažení v jámě plocha do 10m2,hloubka do 2m | ks | 4 | 2.703 | 10.812 | 0 | 0 | 0 | 0 | 0 | 0 | 0 | 2.703 | 10.812 | 1189.32 | 4757.28 | 4757.28 | CZD00005_00005: Vedení 22kV – kabelové VN701 vývod VLM
| PZ | EN12 | Odstran.pažení v jámě plocha do 10m2,hloubka do 2m | ks | 4 | 1.463 | 5.852 | 0 | 0 | 0 | 0 | 0 | 0 | 0 | 1.463 | 5.852 | 643.72 | 2574.88 | 2574.88 | CZD00005_00005: Vedení 22kV – kabelové VN701 vývod VLM
| PZ | EN31 | Manipulace s pevnou zábranou pro trasu výkopu -běžný metr | m | 180 | 0.088 | 15.84 | 0 | 0 | 0 | 0 | 0 | 0 | 0 | 0.088 | 15.84 | 38.72 | 6969.6 | 6969.6 | CZD00005_00005: Vedení 22kV – kabelové VN701 vývod VLM
3 |  |  | S: Stroje |  |  |  | 0 | 0 | 0 | 0 | 0 | 0 | 0 | 0 |  | 0 |  | 10140.315 | 1284269.4746
| S | 340 | Mont. plošina MP do 13m terénní | sh | 1.86 |  |  | 0 | 0 | 0 | 0 | 0 | 0 | 0 | 0 | 0 | 690 | 1283.4 | 1283.4 | CZD00005_00005: Vedení 22kV – kabelové VN701 vývod VLM
| S | 620 | TRAKTOR KOL.VC.MECH. | HODINA | 8.775 |  |  | 0 | 0 | 0 | 0 | 0 | 0 | 0 | 0 | 0 | 725 | 6361.875 | 6361.875 | CZD00005_00005: Vedení 22kV – kabelové VN701 vývod VLM
| S | 640 | TRAKTOR KOL.BEZ MECH | HODINA | 4.416 |  |  | 0 | 0 | 0 | 0 | 0 | 0 | 0 | 0 | 0 | 565 | 2495.04 | 2495.04 | CZD00005_00005: Vedení 22kV – kabelové VN701 vývod VLM
2 |  |  | CZD00012_00007: SDOK 48vl VLM-pb 14 |  |  |  | 138.712 | 138.712 | 1.3871 | 2.7742 | 0 | 0 | 3.8201 | 3.8201 |  | 145.3064 |  | 239444.0239 | 1274129.1596
3 |  |  | PM: Práce montážní |  |  |  | 138.712 | 138.712 | 0 | 0 | 0 | 0 | 0 | 0 |  | 138.712 |  | 77678.72 | 1274129.1596
| PM | BU112 | Konzola příhradový stožár 22kV B-U8-R | ks | 12 | 0.38 | 4.56 | 4.56 | 0 | 0 | 0 | 0 | 0 | 0 | 0.38 | 4.56 | 212.8 | 2553.6 | 2553.6 | CZD00012_00007: SDOK 48vl VLM-pb 14
| PM | BU122 | Konzola příhradový stožár 22kV BZ-U8-R | ks | 2 | 0.45 | 0.9 | 0.9 | 0 | 0 | 0 | 0 | 0 | 0 | 0.45 | 0.9 | 252 | 504 | 504 | CZD00012_00007: SDOK 48vl VLM-pb 14
| PM | QA01 | Upevnění konstrukcí (objímek) SDOK bez materiálu - na zemi | ks | 1 | 0.37 | 0.37 | 0.37 | 0 | 0 | 0 | 0 | 0 | 0 | 0.37 | 0.37 | 207.2 | 207.2 | 207.2 | CZD00012_00007: SDOK 48vl VLM-pb 14
| PM | QB01 | Kabel optický samonosný 48 vláken | km | 2.498 | 39 | 97.422 | 97.422 | 0 | 0 | 0 | 0 | 0 | 0 | 39 | 97.422 | 21840 | 54556.32 | 54556.32 | CZD00012_00007: SDOK 48vl VLM-pb 14
| PM | QB04 | Příplatek za tažení SDOK přes překážku -bez materiálu | ks | 3 | 2 | 6 | 6 | 0 | 0 | 0 | 0 | 0 | 0 | 2 | 6 | 1120 | 3360 | 3360 | CZD00012_00007: SDOK 48vl VLM-pb 14
| PM | QB17 | Závěs kotevní s napínacím šroubem oko-oko ke konzole s kotevními příložkami | ks | 27 | 0.25 | 6.75 | 6.75 | 0 | 0 | 0 | 0 | 0 | 0 | 0.25 | 6.75 | 140 | 3780 | 3780 | CZD00012_00007: SDOK 48vl VLM-pb 14
| PM | QB21 | Spirála ochranná a spirála kotevní, s očnicí pro SDOK 48 vl. | ks | 26 | 0.65 | 16.9 | 16.9 | 0 | 0 | 0 | 0 | 0 | 0 | 0.65 | 16.9 | 364 | 9464 | 9464 | CZD00012_00007: SDOK 48vl VLM-pb 14
| PM | QB31 | Spirála protivibrační SDOK 48 vl. | ks | 15 | 0.13 | 1.95 | 1.95 | 0 | 0 | 0 | 0 | 0 | 0 | 0.13 | 1.95 | 72.8 | 1092 | 1092 | CZD00012_00007: SDOK 48vl VLM-pb 14
| PM | QB48 | Držák O 1,2 m rezervy SDOK 90 m PS s adaptérem držáku rezervy -ve výšce | ks | 2 | 0.17 | 0.34 | 0.34 | 0 | 0 | 0 | 0 | 0 | 0 | 0.17 | 0.34 | 95.2 | 190.4 | 190.4 | CZD00012_00007: SDOK 48vl VLM-pb 14
| PM | QB51 | Příchytka dist.1xSDOK 15-20 mm JB nebo Jp, PS -ve výšce | ks | 32 | 0.11 | 3.52 | 3.52 | 0 | 0 | 0 | 0 | 0 | 0 | 0.11 | 3.52 | 61.6 | 1971.2 | 1971.2 | CZD00012_00007: SDOK 48vl VLM-pb 14
3 |  |  | PP: Přirážky k práci |  |  |  | 0 | 0 | 0 | 0 | 0 | 0 | 3.8201 | 3.8201 |  | 3.8201 |  | 2139.2719 | 1196450.4396
| PP | 9345 | Rušení dopravy a provozní vlivy v blízkosti VN, VVN | p.č. | 1 | 0 | 0 | 0 | 0 | 0 | 0 | 0 | 3.8201 | 3.8201 | 3.8201 | 3.8201 | 2139.2719 | 2139.2719 | 2139.2719 | CZD00012_00007: SDOK 48vl VLM-pb 14 | 0.027
3 |  |  | PPV: PPV automatické přirážky |  |  |  | 0 | 0 | 1.3871 | 2.7742 | 0 | 0 | 0 | 0 |  | 2.7742 |  | 1553.5744 | 1194311.1677
| PPV | PPV-CZD00012 | PPV pro MT CZD00012 - Telekomunikační kabely | % | 2 | 0 | 0 | 0 | 1.3871 | 2.7742 | 0 | 0 | 0 | 0 | 1.3871 | 2.7742 | 776.7872 | 1553.5744 | 1553.5744 | CZD00012_00007: SDOK 48vl VLM-pb 14
3 |  |  | S: Stroje |  |  |  | 0 | 0 | 0 | 0 | 0 | 0 | 0 | 0 |  | 0 |  | 158072.4575 | 1192757.5933
| S | 120 | AUTOJERAB DO 8 TUN - H | HODINA | 0.33473 |  |  | 0 | 0 | 0 | 0 | 0 | 0 | 0 | 0 | 0 | 750 | 251.049 | 251.049 | CZD00012_00007: SDOK 48vl VLM-pb 14
| S | 340 | Mont. plošina MP do 13m terénní | sh | 95.6488 |  |  | 0 | 0 | 0 | 0 | 0 | 0 | 0 | 0 | 0 | 690 | 65997.672 | 65997.672 | CZD00012_00007: SDOK 48vl VLM-pb 14
| S | 640 | TRAKTOR KOL.BEZ MECH | HODINA | 4.9973 |  |  | 0 | 0 | 0 | 0 | 0 | 0 | 0 | 0 | 0 | 565 | 2823.4937 | 2823.4937 | CZD00012_00007: SDOK 48vl VLM-pb 14
| S | 995 | Navíjecí zařízení s dinanometrem 0 až 25 kN | Sh | 21.4828 |  |  | 0 | 0 | 0 | 0 | 0 | 0 | 0 | 0 | 0 | 4135 | 88831.378 | 88831.378 | CZD00012_00007: SDOK 48vl VLM-pb 14
| S | 996 | Odvíjecí zařízení brzděný kab.buben SDOK | Sh | 3.2474 |  |  | 0 | 0 | 0 | 0 | 0 | 0 | 0 | 0 | 0 | 52 | 168.8648 | 168.8648 | CZD00012_00007: SDOK 48vl VLM-pb 14
2 |  |  | CZD00013_00009: VN701/VN702 HDPE96 vl Kú:Zarazice |  |  |  | 18.506 | 18.506 | 0 | 0 | 0.18506 | 1.2954 | 2.0357 | 2.0357 |  | 21.8371 |  | 13061.4948 | 1034685.1358
3 |  |  | PM: Práce montážní |  |  |  | 18.506 | 18.506 | 0 | 0 | 0 | 0 | 0 | 0 |  | 18.506 |  | 10363.36 | 1034685.1358
| PM | PA01 | Trubka ochranná HDPE SI 40/33 pro optokabel - ve výkopu | m | 180 | 0.087 | 15.66 | 15.66 | 0 | 0 | 0 | 0 | 0 | 0 | 0.087 | 15.66 | 48.72 | 8769.6 | 8769.6 | CZD00013_00009: VN701/VN702 HDPE96 vl Kú:Zarazice
| PM | PA15 | Koncovka/záslepka D 40 pro trubku HDPE | ks | 1 | 0.19 | 0.19 | 0.19 | 0 | 0 | 0 | 0 | 0 | 0 | 0.19 | 0.19 | 106.4 | 106.4 | 106.4 | CZD00013_00009: VN701/VN702 HDPE96 vl Kú:Zarazice
| PM | PA21 | Svazkování HDPE ke kabelu VN | ks | 71 | 0.026 | 1.846 | 1.846 | 0 | 0 | 0 | 0 | 0 | 0 | 0.026 | 1.846 | 14.56 | 1033.76 | 1033.76 | CZD00013_00009: VN701/VN702 HDPE96 vl Kú:Zarazice
| PM | PA23 | Štítek označovací HDPE s upevněním | ks | 24 | 0.031 | 0.744 | 0.744 | 0 | 0 | 0 | 0 | 0 | 0 | 0.031 | 0.744 | 17.36 | 416.64 | 416.64 | CZD00013_00009: VN701/VN702 HDPE96 vl Kú:Zarazice
| PM | PA26 | Příplatek zatažení svazkované tr. HDPE do chráničky, tvárnic.tras, kolektorů | m | 6 | 0.011 | 0.066 | 0.066 | 0 | 0 | 0 | 0 | 0 | 0 | 0.011 | 0.066 | 6.16 | 36.96 | 36.96 | CZD00013_00009: VN701/VN702 HDPE96 vl Kú:Zarazice
3 |  |  | PP: Přirážky k práci |  |  |  | 0 | 0 | 0 | 0 | 0.18506 | 1.2954 | 2.0357 | 2.0357 |  | 3.3311 |  | 1865.4048 | 1024321.7758
| PP | 9343 | GZS (SO) | % | 7 | 0 | 0 | 0 | 0 | 0 | 0.18506 | 1.2954 | 0 | 0 | 0.18506 | 1.2954 | 103.6336 | 725.4352 | 725.4352 | CZD00013_00009: VN701/VN702 HDPE96 vl Kú:Zarazice | 0.01
| PP | 9349 | Stimulační přirážka | p.č. | 1 | 0 | 0 | 0 | 0 | 0 | 0 | 0 | 2.0357 | 2.0357 | 2.0357 | 2.0357 | 1139.9696 | 1139.9696 | 1139.9696 | CZD00013_00009: VN701/VN702 HDPE96 vl Kú:Zarazice | 0.11
3 |  |  | S: Stroje |  |  |  | 0 | 0 | 0 | 0 | 0 | 0 | 0 | 0 |  | 0 |  | 832.73 | 1022456.371
| S | 120 | AUTOJERAB DO 8 TUN - H | HODINA | 0.024 |  |  | 0 | 0 | 0 | 0 | 0 | 0 | 0 | 0 | 0 | 750 | 18 | 18 | CZD00013_00009: VN701/VN702 HDPE96 vl Kú:Zarazice
| S | 640 | TRAKTOR KOL.BEZ MECH | HODINA | 1.442 |  |  | 0 | 0 | 0 | 0 | 0 | 0 | 0 | 0 | 0 | 565 | 814.73 | 814.73 | CZD00013_00009: VN701/VN702 HDPE96 vl Kú:Zarazice
2 |  |  | CZD00013_00010: HDPE kú: VnV VN701,702,706,349 |  |  |  | 1841.6783 | 88.7593 | 0 | 0 | 18.4168 | 128.9175 | 202.5846 | 202.5846 |  | 2173.1804 |  | 1000798.1531 | 1021623.641
3 |  |  | PM: Práce montážní |  |  |  | 88.7593 | 88.7593 | 0 | 0 | 0 | 0 | 0 | 0 |  | 88.7593 |  | 49705.1934 | 1021623.641
| PM | EA08 | Vytýčení trasy kabel.ved. v zastavěném prostoru | km | 0.213 | 3.898 | 0.83027 | 0.83027 | 0 | 0 | 0 | 0 | 0 | 0 | 3.898 | 0.83027 | 2182.88 | 464.9534 | 464.9534 | CZD00013_00010: HDPE kú: VnV VN701,702,706,349
| PM | PA01 | Trubka ochranná HDPE SI 40/33 pro optokabel - ve výkopu | m | 776 | 0.087 | 67.512 | 67.512 | 0 | 0 | 0 | 0 | 0 | 0 | 0.087 | 67.512 | 48.72 | 37806.72 | 37806.72 | CZD00013_00010: HDPE kú: VnV VN701,702,706,349
| PM | PA15 | Koncovka/záslepka D 40 pro trubku HDPE | ks | 8 | 0.19 | 1.52 | 1.52 | 0 | 0 | 0 | 0 | 0 | 0 | 0.19 | 1.52 | 106.4 | 851.2 | 851.2 | CZD00013_00010: HDPE kú: VnV VN701,702,706,349
| PM | PA21 | Svazkování HDPE ke kabelu VN | ks | 518 | 0.026 | 13.468 | 13.468 | 0 | 0 | 0 | 0 | 0 | 0 | 0.026 | 13.468 | 14.56 | 7542.08 | 7542.08 | CZD00013_00010: HDPE kú: VnV VN701,702,706,349
| PM | PA23 | Štítek označovací HDPE s upevněním | ks | 173 | 0.031 | 5.363 | 5.363 | 0 | 0 | 0 | 0 | 0 | 0 | 0.031 | 5.363 | 17.36 | 3003.28 | 3003.28 | CZD00013_00010: HDPE kú: VnV VN701,702,706,349
| PM | PA26 | Příplatek zatažení svazkované tr. HDPE do chráničky, tvárnic.tras, kolektorů | m | 6 | 0.011 | 0.066 | 0.066 | 0 | 0 | 0 | 0 | 0 | 0 | 0.011 | 0.066 | 6.16 | 36.96 | 36.96 | CZD00013_00010: HDPE kú: VnV VN701,702,706,349
3 |  |  | PP: Přirážky k práci |  |  |  | 0 | 0 | 0 | 0 | 18.4168 | 128.9175 | 202.5846 | 202.5846 |  | 331.5021 |  | 147778.1196 | 971918.4475
| PP | 9343 | GZS (SO) | % | 7 | 0 | 0 | 0 | 0 | 0 | 18.4168 | 128.9175 | 0 | 0 | 18.4168 | 128.9175 | 8209.8955 | 57469.2687 | 57469.2687 | CZD00013_00010: HDPE kú: VnV VN701,702,706,349 | 0.01
| PP | 9349 | Stimulační přirážka | p.č. | 1 | 0 | 0 | 0 | 0 | 0 | 0 | 0 | 202.5846 | 202.5846 | 202.5846 | 202.5846 | 90308.8509 | 90308.8509 | 90308.8509 | CZD00013_00010: HDPE kú: VnV VN701,702,706,349 | 0.11
3 |  |  | PZ: Práce zemní |  |  |  | 1752.919 | 0 | 0 | 0 | 0 | 0 | 0 | 0 |  | 1752.919 |  | 771284.36 | 824140.3279
| PZ | EA15 | Odstranění dřev.porostu,měkký,hustý | m2 | 60 | 0.276 | 16.56 | 0 | 0 | 0 | 0 | 0 | 0 | 0 | 0.276 | 16.56 | 121.44 | 7286.4 | 7286.4 | CZD00013_00010: HDPE kú: VnV VN701,702,706,349
| PZ | EA41 | Odstranění pařezu do průměru 30cm | ks | 10 | 0.29 | 2.9 | 0 | 0 | 0 | 0 | 0 | 0 | 0 | 0.29 | 2.9 | 127.6 | 1276 | 1276 | CZD00013_00010: HDPE kú: VnV VN701,702,706,349
| PZ | EB04 | Výkop jámy pro sloup,kotvu ručně zem.tř.3-4 | m3 | 8 | 2.132 | 17.056 | 0 | 0 | 0 | 0 | 0 | 0 | 0 | 2.132 | 17.056 | 938.08 | 7504.64 | 7504.64 | CZD00013_00010: HDPE kú: VnV VN701,702,706,349
| PZ | EC52-V2 | Výkop jámy ručně zem.tř.3-4 výkopové práce ve městech a v | m3 | 409 | 3.198 | 1307.982 | 0 | 0 | 0 | 0 | 0 | 0 | 0 | 3.198 | 1307.982 | 1407.12 | 575512.08 | 575512.08 | CZD00013_00010: HDPE kú: VnV VN701,702,706,349
| PZ | EC60 | Zához jámy ručně zem.tř.3-4 | m3 | 416 | 0.74 | 307.84 | 0 | 0 | 0 | 0 | 0 | 0 | 0 | 0.74 | 307.84 | 325.6 | 135449.6 | 135449.6 | CZD00013_00010: HDPE kú: VnV VN701,702,706,349
| PZ | EJ12 | Kabel.lože pískové š.65, plast. desky AROT 100x30cm | m | 213 | 0.062 | 13.206 | 0 | 0 | 0 | 0 | 0 | 0 | 0 | 0.062 | 13.206 | 27.28 | 5810.64 | 5810.64 | CZD00013_00010: HDPE kú: VnV VN701,702,706,349
| PZ | EJ41 | Folie výstražná PE červená-šíře 32cm | m | 852 | 0.006 | 5.112 | 0 | 0 | 0 | 0 | 0 | 0 | 0 | 0.006 | 5.112 | 2.64 | 2249.28 | 2249.28 | CZD00013_00010: HDPE kú: VnV VN701,702,706,349
| PZ | EN03 | Hutnění zeminy strojně,vrstva 20cm | m3 | 416 | 0.124 | 51.584 | 0 | 0 | 0 | 0 | 0 | 0 | 0 | 0.124 | 51.584 | 54.56 | 22696.96 | 22696.96 | CZD00013_00010: HDPE kú: VnV VN701,702,706,349
| PZ | EN31 | Manipulace s pevnou zábranou pro trasu výkopu -běžný metr | m | 213 | 0.088 | 18.744 | 0 | 0 | 0 | 0 | 0 | 0 | 0 | 0.088 | 18.744 | 38.72 | 8247.36 | 8247.36 | CZD00013_00010: HDPE kú: VnV VN701,702,706,349
| PZ | EQ02 | Osetí povrchu travou, vč. zalití vodou | m2 | 341 | 0.035 | 11.935 | 0 | 0 | 0 | 0 | 0 | 0 | 0 | 0.035 | 11.935 | 15.4 | 5251.4 | 5251.4 | CZD00013_00010: HDPE kú: VnV VN701,702,706,349
3 |  |  | S: Stroje |  |  |  | 0 | 0 | 0 | 0 | 0 | 0 | 0 | 0 |  | 0 |  | 32030.48 | 52855.9679
| S | 120 | AUTOJERAB DO 8 TUN - H | HODINA | 0.024 |  |  | 0 | 0 | 0 | 0 | 0 | 0 | 0 | 0 | 0 | 750 | 18 | 18 | CZD00013_00010: HDPE kú: VnV VN701,702,706,349
| S | 200 | AUT.NAKL.- 3,5TUN (SH) | HODINA | 5 |  |  | 0 | 0 | 0 | 0 | 0 | 0 | 0 | 0 | 0 | 286 | 1430 | 1430 | CZD00013_00010: HDPE kú: VnV VN701,702,706,349
| S | 240 | MOTOROVY PECH | HODINA | 66.56 |  |  | 0 | 0 | 0 | 0 | 0 | 0 | 0 | 0 | 0 | 335 | 22297.6 | 22297.6 | CZD00013_00010: HDPE kú: VnV VN701,702,706,349
| S | 520 | RYP.KOLOVE-DO 0,2 M3 | HODINA | 4.12 |  |  | 0 | 0 | 0 | 0 | 0 | 0 | 0 | 0 | 0 | 690 | 2842.8 | 2842.8 | CZD00013_00010: HDPE kú: VnV VN701,702,706,349
| S | 640 | TRAKTOR KOL.BEZ MECH | HODINA | 9.632 |  |  | 0 | 0 | 0 | 0 | 0 | 0 | 0 | 0 | 0 | 565 | 5442.08 | 5442.08 | CZD00013_00010: HDPE kú: VnV VN701,702,706,349
2 |  |  | CZD00013_00016: VN701/VN702 HDPE96 vl Kú:Veselí předměst |  |  |  | 32.534 | 9.43 | 0 | 0 | 0.32534 | 2.2774 | 4.4572 | 4.4572 |  | 39.2685 |  | 20825.4879 | 20825.4879
3 |  |  | PM: Práce montážní |  |  |  | 9.43 | 9.43 | 0 | 0 | 0 | 0 | 0 | 0 |  | 9.43 |  | 5280.8 | 20825.4879
| PM | PA01 | Trubka ochranná HDPE SI 40/33 pro optokabel - ve výkopu | m | 83 | 0.087 | 7.221 | 7.221 | 0 | 0 | 0 | 0 | 0 | 0 | 0.087 | 7.221 | 48.72 | 4043.76 | 4043.76 | CZD00013_00016: VN701/VN702 HDPE96 vl Kú:Veselí předměst
| PM | PA15 | Koncovka/záslepka D 40 pro trubku HDPE | ks | 1 | 0.19 | 0.19 | 0.19 | 0 | 0 | 0 | 0 | 0 | 0 | 0.19 | 0.19 | 106.4 | 106.4 | 106.4 | CZD00013_00016: VN701/VN702 HDPE96 vl Kú:Veselí předměst
| PM | PA21 | Svazkování HDPE ke kabelu VN | ks | 55 | 0.026 | 1.43 | 1.43 | 0 | 0 | 0 | 0 | 0 | 0 | 0.026 | 1.43 | 14.56 | 800.8 | 800.8 | CZD00013_00016: VN701/VN702 HDPE96 vl Kú:Veselí předměst
| PM | PA23 | Štítek označovací HDPE s upevněním | ks | 19 | 0.031 | 0.589 | 0.589 | 0 | 0 | 0 | 0 | 0 | 0 | 0.031 | 0.589 | 17.36 | 329.84 | 329.84 | CZD00013_00016: VN701/VN702 HDPE96 vl Kú:Veselí předměst
3 |  |  | PP: Přirážky k práci |  |  |  | 0 | 0 | 0 | 0 | 0.32534 | 2.2774 | 4.4572 | 4.4572 |  | 6.7345 |  | 3197.4379 | 15544.6879
| PP | 9343 | GZS (SO) | % | 7 | 0 | 0 | 0 | 0 | 0 | 0.32534 | 2.2774 | 0 | 0 | 0.32534 | 2.2774 | 154.4656 | 1081.2592 | 1081.2592 | CZD00013_00016: VN701/VN702 HDPE96 vl Kú:Veselí předměst | 0.01
| PP | 9345 | Rušení dopravy a provozní vlivy v blízkosti VN, VVN | p.č. | 1 | 0 | 0 | 0 | 0 | 0 | 0 | 0 | 0.87842 | 0.87842 | 0.87842 | 0.87842 | 417.0571 | 417.0571 | 417.0571 | CZD00013_00016: VN701/VN702 HDPE96 vl Kú:Veselí předměst | 0.027
| PP | 9349 | Stimulační přirážka | p.č. | 1 | 0 | 0 | 0 | 0 | 0 | 0 | 0 | 3.5787 | 3.5787 | 3.5787 | 3.5787 | 1699.1216 | 1699.1216 | 1699.1216 | CZD00013_00016: VN701/VN702 HDPE96 vl Kú:Veselí předměst | 0.11
3 |  |  | PZ: Práce zemní |  |  |  | 23.104 | 0 | 0 | 0 | 0 | 0 | 0 | 0 |  | 23.104 |  | 10165.76 | 12347.25
| PZ | EB04 | Výkop jámy pro sloup,kotvu ručně zem.tř.3-4 | m3 | 8 | 2.132 | 17.056 | 0 | 0 | 0 | 0 | 0 | 0 | 0 | 2.132 | 17.056 | 938.08 | 7504.64 | 7504.64 | CZD00013_00016: VN701/VN702 HDPE96 vl Kú:Veselí předměst
| PZ | EC60 | Zához jámy ručně zem.tř.3-4 | m3 | 7 | 0.74 | 5.18 | 0 | 0 | 0 | 0 | 0 | 0 | 0 | 0.74 | 5.18 | 325.6 | 2279.2 | 2279.2 | CZD00013_00016: VN701/VN702 HDPE96 vl Kú:Veselí předměst
| PZ | EN03 | Hutnění zeminy strojně,vrstva 20cm | m3 | 7 | 0.124 | 0.868 | 0 | 0 | 0 | 0 | 0 | 0 | 0 | 0.124 | 0.868 | 54.56 | 381.92 | 381.92 | CZD00013_00016: VN701/VN702 HDPE96 vl Kú:Veselí předměst
3 |  |  | S: Stroje |  |  |  | 0 | 0 | 0 | 0 | 0 | 0 | 0 | 0 |  | 0 |  | 2181.49 | 2181.49
| S | 200 | AUT.NAKL.- 3,5TUN (SH) | HODINA | 5 |  |  | 0 | 0 | 0 | 0 | 0 | 0 | 0 | 0 | 0 | 286 | 1430 | 1430 | CZD00013_00016: VN701/VN702 HDPE96 vl Kú:Veselí předměst
| S | 240 | MOTOROVY PECH | HODINA | 1.12 |  |  | 0 | 0 | 0 | 0 | 0 | 0 | 0 | 0 | 0 | 335 | 375.2 | 375.2 | CZD00013_00016: VN701/VN702 HDPE96 vl Kú:Veselí předměst
| S | 640 | TRAKTOR KOL.BEZ MECH | HODINA | 0.666 |  |  | 0 | 0 | 0 | 0 | 0 | 0 | 0 | 0 | 0 | 565 | 376.29 | 376.29 | CZD00013_00016: VN701/VN702 HDPE96 vl Kú:Veselí předměst
|  |  | Celkem |  |  |  | 8732.0739 | [8 empty] | 8732.0739 |  | 5195458.1395

## Materiál EG.D
| Název stavby: | VN701+Optika; R.Veselí n/M -R.Velká n/V_version 6 |  | Číslo stavby: | 001040019555
| Název verze: | Schválený rozpočet |  | Verze CÚ: | 2022/01a
| Kód | Popis | MJ | Výměra | Jedn. Cena | Cena | Cena
1 |  | 3: Stavební objekty |  |  |  | 1281404.8005
2 |  | CZD00004_00002: VN701/VN702 DP pb 3-14 |  |  |  | 440130.8633
3 |  | M02: Materiály EG.D SAP Centrální sklad |  |  |  | 425247.2109
| 1100000166 | Svorka proudová AlFe 35-120 SL 39.2 | KS | 72 | 69.14 | 4978.08 | 4978.08
| 1100000690 | Tabulka Výstražná + zákazová smalt na PS | KS | 12 | 155.17 | 1862.04 | 1862.04
| 1100000700 | Zábrana ptactvu PS hlavy dříku | KS | 12 | 2591.83 | 31101.96 | 31101.96
| 1100100682 | Kloub závěsný 80 - oko č.235191.1 | KS | 32 | 344 | 11008 | 11008
| 1100100684 | Kloub závěsný 100 - oko č.235191.2 | KS | 16 | 369.82 | 5917.12 | 5917.12
| 1100100803 | Oko dvojité přímé redukční č.231604 | KS | 54 | 83.77 | 4523.58 | 4523.58
| 1100100858 | Svorka kot.třmen.AlFe 42-120ELBA144110.1 | KS | 24 | 204.24 | 4901.76 | 4901.76
| 1100100935 | Třmen ES závěs. izolátoru 50/U80 649-01 | KS | 54 | 174.69 | 9433.26 | 9433.26
| 1100102150 | Štítek číslovací Al 40x60mm | KS | 12 | 4.31 | 51.72 | 51.72
| 1100102156 | Tabulka systému smalt.100x250 bílá | KS | 12 | 67.98 | 815.76 | 815.76
| 1100102157 | Tabulka systému smalt.100x250 červená | KS | 12 | 69.03 | 828.36 | 828.36
| 1100104264 | Izolátor VN záv.plast oko-vidlice přímá | KS | 78 | 184.27 | 14373.06 | 14373.06
| 1100104543 | Svorka nosná AlFe 70-120 ELBA 136112.2 | KS | 54 | 507.36 | 27397.44 | 27397.44
| 1100104548 | Spojka lis. dvoudílná 14,96 mm 168511.1 | KS | 10.722 | 244.86 | 2625.3889 | 2625.3889
| 1100106031 | Lano ALFe 110-AL1/22-ST1A ČSN EN 50182 | KG | 5164.455 | 59.02 | 304806.1352 | 304806.1352
| 16806101 | PÁSKA BANDIMEX:B133 9,5MM balení 30m | ROL | 1.596 | 168.29 | 268.5908 | 268.5908
| 16806251 | CLIP BANDIMEX:S153 9,5MM bal.100ks | BAL | 0.6 | 131.96 | 79.176 | 79.176
| 20037180 | Tabulka smaltovaná rovná A4 ACON | KS | 1 | 198.56 | 198.56 | 198.56
| 20037182 | Plech krycí pod tabulku rovnou A4 ACON | KS | 1 | 77.22 | 77.22 | 77.22
3 |  | PZS: Příspěvek za sklad |  |  |  | 14883.6524
| PZS | Příspěvek za sklad | % | 3.5 | 4252.4721 | 14883.6524 | 14883.6524
2 |  | CZD00004_00003: VN701 pb 1-3, 15-16 +vodiče |  |  |  | 176599.9168
3 |  | M02: Materiály EG.D SAP Centrální sklad |  |  |  | 123436.209
| 1100000166 | Svorka proudová AlFe 35-120 SL 39.2 | KS | 18 | 69.14 | 1244.52 | 1244.52
| 1100000690 | Tabulka Výstražná + zákazová smalt na PS | KS | 4 | 155.17 | 620.68 | 620.68
| 1100001554 | Odpínač komory PS | KS | 1 | 39855.63 | 39855.63 | 39855.63
| 1100001555 | Držák táhla JB podpěrný UO komory | KS | 1 | 3783 | 3783 | 3783
| 1100001556 | Trubka 1,5m prodlouž.táhel JB UO komory | KS | 1 | 624.57 | 624.57 | 624.57
| 1100100023 | Šroub šestihr.hl.M 12 x 30 poz. | KS | 1 | 2.35 | 2.35 | 2.35
| 1100100042 | Šroub šestihr.hl.M 20 x 40 poz. | KS | 6 | 8.94 | 53.64 | 53.64
| 1100100111 | Matice ocel. M 12 poz. | KS | 1 | 0.65 | 0.65 | 0.65
| 1100100127 | Podložka přesná poz. 21 021702 | KS | 6 | 1.15 | 6.9 | 6.9
| 1100100131 | Podložka pružná poz. 12,2 021740 | KS | 1 | 0.28 | 0.28 | 0.28
| 1100100133 | Podložka pružná poz. 20,5 021740 | KS | 6 | 1.22 | 7.32 | 7.32
| 1100100428 | Hlavice krycí plast na sloup beton. 220 | KS | 1 | 26.1 | 26.1 | 26.1
| 1100100552 | Izolátor VN podpěrný VPA 135/8a | KS | 6 | 422.56 | 2535.36 | 2535.36
| 1100100682 | Kloub závěsný 80 - oko č.235191.1 | KS | 9 | 344 | 3096 | 3096
| 1100100798 | Oko dvojité křížové redukční č.231444.1 | KS | 6 | 111.61 | 669.66 | 669.66
| 1100100858 | Svorka kot.třmen.AlFe 42-120ELBA144110.1 | KS | 18 | 204.24 | 3676.32 | 3676.32
| 1100100946 | Vidlice s okem přímá /231524 | KS | 6 | 236.18 | 1417.08 | 1417.08
| 1100101100 | Oko kabel. lisovací GPH 150x12 ALU-F | KS | 9 | 33.81 | 304.29 | 304.29
| 1100101240 | Trubice smršť.RPKz 35/12 1m dl.zel.žlutá | KS | 0.04 | 132.35 | 5.294 | 5.294
| 1100101341 | Páska zemnící FeZn 30/4 | KG | 93.2392 | 27.69 | 2581.7923 | 2581.7923
| 1100101353 | Svorka zemnící pás/lano SR 03 | KS | 1 | 13.14 | 13.14 | 13.14
| 1100101354 | Svorka zemnící pás/pás SR 02 | KS | 1 | 12.92 | 12.92 | 12.92
| 1100101634 | Odpínač komorový pod ved.rovinný JB PNN | KS | 1 | 39133.23 | 39133.23 | 39133.23
| 1100101657 | Omezovač přepětí DA1-30D-L0H0N0-S-207 | KS | 3 | 867.64 | 2602.92 | 2602.92
| 1100102150 | Štítek číslovací Al 40x60mm | KS | 2 | 4.31 | 8.62 | 8.62
| 1100102154 | Tab: Vysoké napětí 0116 smalt oblá | KS | 1 | 92.52 | 92.52 | 92.52
| 1100102279 | Drát EAl D 3,55mm | KG | 0.19998 | 94.06 | 18.8101 | 18.8101
| 1100104264 | Izolátor VN záv.plast oko-vidlice přímá | KS | 18 | 184.27 | 3316.86 | 3316.86
| 1100104382 | Konzola podp.iz. ES PS 684-00 | KS | 2 | 1075.5 | 2151 | 2151
| 1100104548 | Spojka lis. dvoudílná 14,96 mm 168511.1 | KS | 0.525 | 244.86 | 128.5515 | 128.5515
| 1100106031 | Lano ALFe 110-AL1/22-ST1A ČSN EN 50182 | KG | 252.8762 | 59.02 | 14924.7548 | 14924.7548
| 16806101 | PÁSKA BANDIMEX:B133 9,5MM balení 30m | ROL | 0.431 | 168.29 | 72.533 | 72.533
| 16806201 | PÁSKA BANDIMEX:B205 16,0MM balení 30m | ROL | 0.114 | 357.18 | 40.7185 | 40.7185
| 16806251 | CLIP BANDIMEX:S153 9,5MM bal.100ks | BAL | 0.12 | 131.96 | 15.8352 | 15.8352
| 16806252 | CLIP BANDIMEX:S255 16,0MM bal.100ks | BAL | 0.03 | 245.65 | 7.3695 | 7.3695
| 20037180 | Tabulka smaltovaná rovná A4 ACON | KS | 1 | 198.56 | 198.56 | 198.56
| 20037181 | Tabulka smaltovaná oblá A5 ACON | KS | 1 | 109.21 | 109.21 | 109.21
| 20037182 | Plech krycí pod tabulku rovnou A4 ACON | KS | 1 | 77.22 | 77.22 | 77.22
3 |  | M25: Materiály EG.D SAP Přímá dodávka |  |  |  | 47191.73
| 1100000159 | Konzola Pařát 2 JB-K40 ST ES 810-00 | KS | 1 | 6987.5 | 6987.5 | 6987.5
| 1100000163 | Tyč ptačí dosed.1000 konz.odb. ES 792-00 | KS | 1 | 436.03 | 436.03 | 436.03
| 1100000181 | Stupačka provozní 500-1 JB/DBV ES 634-00 | KS | 1 | 548.25 | 548.25 | 548.25
| 1100000182 | Nosník boční 2xiz.tah. UO PPN ES 793-01 | KS | 1 | 10100.46 | 10100.46 | 10100.46
| 1100001396 | Svod kabelový odpínaný PS 150,240 | SET | 1 | 11762.65 | 11762.65 | 11762.65
| 1100001401 | Přípojnice AlFe pro UO PPN (sada) | KS | 2 | 4049.46 | 8098.92 | 8098.92
| 1100102085 | Sloup beton. čep 220- 225 EPV 12/6 | KS | 1 | 9257.92 | 9257.92 | 9257.92
3 |  | PZS: Příspěvek za sklad |  |  |  | 5971.9779
| PZS | Příspěvek za sklad | % | 3.5 | 1706.2794 | 5971.9779 | 5971.9779
2 |  | CZD00004_00004: VN702 pb 1-3, vodiče k pb15 |  |  |  | 95228.3623
3 |  | M02: Materiály EG.D SAP Centrální sklad |  |  |  | 80245.4295
| 1100000166 | Svorka proudová AlFe 35-120 SL 39.2 | KS | 18 | 69.14 | 1244.52 | 1244.52
| 1100000690 | Tabulka Výstražná + zákazová smalt na PS | KS | 1 | 155.17 | 155.17 | 155.17
| 1100000700 | Zábrana ptactvu PS hlavy dříku | KS | 1 | 2591.83 | 2591.83 | 2591.83
| 1100001554 | Odpínač komory PS | KS | 1 | 39855.63 | 39855.63 | 39855.63
| 1100100042 | Šroub šestihr.hl.M 20 x 40 poz. | KS | 14 | 8.94 | 125.16 | 125.16
| 1100100127 | Podložka přesná poz. 21 021702 | KS | 14 | 1.15 | 16.1 | 16.1
| 1100100133 | Podložka pružná poz. 20,5 021740 | KS | 14 | 1.22 | 17.08 | 17.08
| 1100100552 | Izolátor VN podpěrný VPA 135/8a | KS | 13 | 422.56 | 5493.28 | 5493.28
| 1100100557 | Izolátor podpěrný VPA 216/8a | KS | 1 | 1277.25 | 1277.25 | 1277.25
| 1100100682 | Kloub závěsný 80 - oko č.235191.1 | KS | 6 | 344 | 2064 | 2064
| 1100100798 | Oko dvojité křížové redukční č.231444.1 | KS | 3 | 111.61 | 334.83 | 334.83
| 1100100858 | Svorka kot.třmen.AlFe 42-120ELBA144110.1 | KS | 12 | 204.24 | 2450.88 | 2450.88
| 1100101100 | Oko kabel. lisovací GPH 150x12 ALU-F | KS | 9 | 33.81 | 304.29 | 304.29
| 1100101341 | Páska zemnící FeZn 30/4 | KG | 49.4738 | 27.69 | 1369.9306 | 1369.9306
| 1100101657 | Omezovač přepětí DA1-30D-L0H0N0-S-207 | KS | 3 | 867.64 | 2602.92 | 2602.92
| 1100102150 | Štítek číslovací Al 40x60mm | KS | 1 | 4.31 | 4.31 | 4.31
| 1100102279 | Drát EAl D 3,55mm | KG | 0.43329 | 94.06 | 40.7553 | 40.7553
| 1100104264 | Izolátor VN záv.plast oko-vidlice přímá | KS | 12 | 184.27 | 2211.24 | 2211.24
| 1100104382 | Konzola podp.iz. ES PS 684-00 | KS | 4 | 1075.5 | 4302 | 4302
| 1100104548 | Spojka lis. dvoudílná 14,96 mm 168511.1 | KS | 0.471 | 244.86 | 115.3291 | 115.3291
| 1100106031 | Lano ALFe 110-AL1/22-ST1A ČSN EN 50182 | KG | 226.8661 | 59.02 | 13389.6372 | 13389.6372
| 16806101 | PÁSKA BANDIMEX:B133 9,5MM balení 30m | ROL | 0.013 | 168.29 | 2.1878 | 2.1878
| 16806251 | CLIP BANDIMEX:S153 9,5MM bal.100ks | BAL | 0.01 | 131.96 | 1.3196 | 1.3196
| 20037180 | Tabulka smaltovaná rovná A4 ACON | KS | 1 | 198.56 | 198.56 | 198.56
| 20037182 | Plech krycí pod tabulku rovnou A4 ACON | KS | 1 | 77.22 | 77.22 | 77.22
3 |  | M25: Materiály EG.D SAP Přímá dodávka |  |  |  | 11762.65
| 1100001396 | Svod kabelový odpínaný PS 150,240 | SET | 1 | 11762.65 | 11762.65 | 11762.65
3 |  | PZS: Příspěvek za sklad |  |  |  | 3220.2828
| PZS | Příspěvek za sklad | % | 3.5 | 920.0808 | 3220.2828 | 3220.2828
2 |  | CZD00005_00005: Vedení 22kV – kabelové VN701 vývod VLM |  |  |  | 151494.6271
3 |  | M02: Materiály EG.D SAP Centrální sklad |  |  |  | 146371.6204
| 1100000269 | Koncovka vnější TO24 BS5 s okem | KS | 3 | 559.92 | 1679.76 | 1679.76
| 1100102023 | Pásek vázací na vodiče 7,6x380 mm černý. | KS | 160 | 1.46 | 233.6 | 233.6
| 1100102028 | Štítek PVC označovací 359050 čern | KS | 120 | 3.81 | 457.2 | 457.2
| 1100102058 | Žlab kabel.beton KZ2 (500x170x140) | KS | 344 | 67.78 | 23316.32 | 23316.32
| 1100102059 | Víko KD2 pro KZ2 (500x234x45) | KS | 344 | 17.94 | 6171.36 | 6171.36
| 1100102181 | Fólie výstražná červená PE 320 mm | M | 180 | 8.16 | 1468.8 | 1468.8
| 1100102329 | Deska krycí LT 300 dl.1m | KS | 366 | 49.45 | 18098.7 | 18098.7
| 1100102528 | Kabel 22 kV NA2XS2Y 1 x 240RM/25 | M | 602.97 | 153.32 | 92447.3604 | 92447.3604
| 1100104438 | Spojka kab.přímá VN 93-AS220-1,50-300 | KS | 3 | 832.84 | 2498.52 | 2498.52
3 |  | PZS: Příspěvek za sklad |  |  |  | 5123.0067
| PZS | Příspěvek za sklad | % | 3.5 | 1463.7162 | 5123.0067 | 5123.0067
2 |  | CZD00012_00007: SDOK 48vl VLM-pb 14 |  |  |  | 335397.2161
3 |  | M02: Materiály EG.D SAP Centrální sklad |  |  |  | 323208.3713
| 1100001311 | Kabel optický samonosný ADSS 48vl. | M | 2522.98 | 100.38 | 253256.7324 | 253256.7324
| 1100001571 | Spirála kotevní SDOK 48vl. na ochr. 18kN | KS | 26 | 798.14 | 20751.64 | 20751.64
| 1100001573 | Spirála ochranná SDOK 48vl. 15,4 mm | KS | 26 | 432.32 | 11240.32 | 11240.32
| 1100001574 | Očnice spirály kotevní SDOK 48vl. 100 kN | KS | 26 | 376.9 | 9799.4 | 9799.4
| 1100001578 | Spirála protivibrační SDOK 48vl. 15,4 mm | KS | 15 | 421.24 | 6318.6 | 6318.6
| 1100100060 | Šroub napínací M 20 oko-oko poz. | KS | 27 | 199.56 | 5388.12 | 5388.12
| 16806201 | PÁSKA BANDIMEX:B205 16,0MM balení 30m | ROL | 1.216 | 357.18 | 434.3309 | 434.3309
| 16806252 | CLIP BANDIMEX:S255 16,0MM bal.100ks | BAL | 0.32 | 245.65 | 78.608 | 78.608
| 20037245 | Příchytka dist.1xSDOK 15-20mm BS-DS-PS | KS | 32 | 127.48 | 4079.36 | 4079.36
| 20037256 | Držák D1,2m rezervy SDOK 90m JB-DB-PS | KS | 2 | 4988.38 | 9976.76 | 9976.76
| 20037257 | Adaptér držáku rezervy SDOK PS stavitelný | KS | 2 | 942.25 | 1884.5 | 1884.5
3 |  | M25: Materiály EG.D SAP Přímá dodávka |  |  |  | 846.91
| 20037234 | Objímka kotevní SDOK 20kN 2xoko JB250 | KS | 1 | 846.91 | 846.91 | 846.91
3 |  | PZS: Příspěvek za sklad |  |  |  | 11341.9348
| PZS | Příspěvek za sklad | % | 3.5 | 3240.5528 | 11341.9348 | 11341.9348
2 |  | CZD00013_00009: VN701/VN702 HDPE96 vl Kú:Zarazice |  |  |  | 5272.911
3 |  | M02: Materiály EG.D SAP Centrální sklad |  |  |  | 230.14
| 1100102023 | Pásek vázací na vodiče 7,6x380 mm černý. | KS | 95 | 1.46 | 138.7 | 138.7
| 1100102028 | Štítek PVC označovací 359050 čern | KS | 24 | 3.81 | 91.44 | 91.44
3 |  | M25: Materiály EG.D SAP Přímá dodávka |  |  |  | 4864.46
| 1100102377 | Trubka ochranná SI 40/33 pro optokabel | M | 180 | 26.34 | 4741.2 | 4741.2
| 1100102378 | Víko trubky PLASSON D 40 | KS | 1 | 123.26 | 123.26 | 123.26
3 |  | PZS: Příspěvek za sklad |  |  |  | 178.311
| PZS | Příspěvek za sklad | % | 3.5 | 50.946 | 178.311 | 178.311
2 |  | CZD00013_00010: HDPE kú: VnV VN701,702,706,349 |  |  |  | 74703.847
3 |  | M02: Materiály EG.D SAP Centrální sklad |  |  |  | 50751.71
| 1100102023 | Pásek vázací na vodiče 7,6x380 mm černý. | KS | 691 | 1.46 | 1008.86 | 1008.86
| 1100102028 | Štítek PVC označovací 359050 čern | KS | 173 | 3.81 | 659.13 | 659.13
| 1100102181 | Fólie výstražná červená PE 320 mm | M | 852 | 8.16 | 6952.32 | 6952.32
| 1100102329 | Deska krycí LT 300 dl.1m | KS | 852 | 49.45 | 42131.4 | 42131.4
3 |  | M25: Materiály EG.D SAP Přímá dodávka |  |  |  | 21425.92
| 1100102377 | Trubka ochranná SI 40/33 pro optokabel | M | 776 | 26.34 | 20439.84 | 20439.84
| 1100102378 | Víko trubky PLASSON D 40 | KS | 8 | 123.26 | 986.08 | 986.08
3 |  | PZS: Příspěvek za sklad |  |  |  | 2526.2171
| PZS | Příspěvek za sklad | % | 3.5 | 721.7763 | 2526.2171 | 2526.2171
2 |  | CZD00013_00016: VN701/VN702 HDPE96 vl Kú:Veselí předměst |  |  |  | 2577.0568
3 |  | M02: Materiály EG.D SAP Centrální sklad |  |  |  | 180.43
| 1100102023 | Pásek vázací na vodiče 7,6x380 mm černý. | KS | 74 | 1.46 | 108.04 | 108.04
| 1100102028 | Štítek PVC označovací 359050 čern | KS | 19 | 3.81 | 72.39 | 72.39
3 |  | M25: Materiály EG.D SAP Přímá dodávka |  |  |  | 2309.48
| 1100102377 | Trubka ochranná SI 40/33 pro optokabel | M | 83 | 26.34 | 2186.22 | 2186.22
| 1100102378 | Víko trubky PLASSON D 40 | KS | 1 | 123.26 | 123.26 | 123.26
3 |  | PZS: Příspěvek za sklad |  |  |  | 87.1469
| PZS | Příspěvek za sklad | % | 3.5 | 24.8991 | 87.1469 | 87.1469
|  | Celkem |  |  |  | 1281404.8005

## Materiál vlastní
| Název stavby: | VN701+Optika; R.Veselí n/M -R.Velká n/V_version 6 |  | Číslo stavby: | 001040019555
| Název verze: | Schválený rozpočet |  | Verze CÚ: | 2022/01a
| Kód | Popis | MJ | Výměra | Jedn. Cena | Cena
1 |  | 3: Stavební objekty |  |  |  | 778743.5381
2 |  | CZD00004_00002: VN701/VN702 DP pb 3-14 |  |  |  | 565755.6423
3 |  | M06: Materiály Vlastní-zhotovitele stavby |  |  |  | 565755.6423
| 111082113210 | Voda pitná pro ostatní odběratele | M3 | 20.2302 | 52.8 | 1068.1548
| 111449018000 | Vazelina na kontakty - minerální mazací tuk | KG | 0.156 | 1710 | 266.76
| 605112110030 | Prkno smrkové omítané 24-32mm síla | M3 | 1.282 | 10421 | 13360.243
| 605122612160 | Hranol smrkový 10X10cm 4-6m dlouhý | M3 | 0.4662 | 10950 | 5104.89
| 800000000192 | Spojovací mat.uchycení Provozní číslovací tab. na DTS nýty/hmoždinky (kiosek, stožárová, zděná)-bez | SET | 24 | 36.7 | 880.8
| 800000000323 | Směs betonová C12/15 (B15) měkká | M3 | 116.55 | 2600 | 303030
| 800000000325 | Směs betonová C12/15 (B15) měkká s přísadou Xypex Admin C1000 NF | M3 | 40.43 | 2600 | 105118
| 800000000329 | Geotextilie netkaná separační, ochranná, filtrační, drenážní PES(70%)+PP(30%) 400g/m2 | M2 | 0.22277 | 30.5 | 6.7945
| 800000000330 | Bednění z tvarovaných dílů konstrukčně přizpůsobené pro vibrovaný beton, k lití hlav betonových zákl | KS | 12 | 11410 | 136920
2 |  | CZD00004_00003: VN701 pb 1-3, 15-16 +vodiče |  |  |  | 54288.4042
3 |  | M06: Materiály Vlastní-zhotovitele stavby |  |  |  | 54288.4042
| 111082113210 | Voda pitná pro ostatní odběratele | M3 | 2.0239 | 52.8 | 106.8618
| 111449018000 | Vazelina na kontakty - minerální mazací tuk | KG | 0.036 | 1710 | 61.56
| 111633030300 | Gumoasfalt suspenze SA IV | KG | 0.5 | 37.6 | 18.8
| 246221505300 | Email S2013/5300 zeleń střední venkovní | KG | 0.012 | 188 | 2.256
| 246221506200 | Email S2013/6200 žluť chromová venkovní | KG | 0.003 | 188 | 0.564
| 605112110030 | Prkno smrkové omítané 24-32mm síla | M3 | 0.11385 | 10421 | 1186.4308
| 605122612160 | Hranol smrkový 10X10cm 4-6m dlouhý | M3 | 0.0414 | 10950 | 453.33
| 800000000192 | Spojovací mat.uchycení Provozní číslovací tab. na DTS nýty/hmoždinky (kiosek, stožárová, zděná)-bez | SET | 6 | 36.7 | 220.2
| 800000000323 | Směs betonová C12/15 (B15) měkká | M3 | 12.123 | 2600 | 31519.8
| 800000000325 | Směs betonová C12/15 (B15) měkká s přísadou Xypex Admin C1000 NF | M3 | 3.58 | 2600 | 9308
| 800000000329 | Geotextilie netkaná separační, ochranná, filtrační, drenážní PES(70%)+PP(30%) 400g/m2 | M2 | 0.019726 | 30.5 | 0.60164
| 800000000330 | Bednění z tvarovaných dílů konstrukčně přizpůsobené pro vibrovaný beton, k lití hlav betonových zákl | KS | 1 | 11410 | 11410
2 |  | CZD00004_00004: VN702 pb 1-3, vodiče k pb15 |  |  |  | 49514.288
3 |  | M06: Materiály Vlastní-zhotovitele stavby |  |  |  | 49514.288
| 111082113210 | Voda pitná pro ostatní odběratele | M3 | 1.7952 | 52.8 | 94.7855
| 111449018000 | Vazelina na kontakty - minerální mazací tuk | KG | 0.024 | 1710 | 41.04
| 605112110030 | Prkno smrkové omítané 24-32mm síla | M3 | 0.11385 | 10421 | 1186.4308
| 605122612160 | Hranol smrkový 10X10cm 4-6m dlouhý | M3 | 0.0414 | 10950 | 453.33
| 800000000192 | Spojovací mat.uchycení Provozní číslovací tab. na DTS nýty/hmoždinky (kiosek, stožárová, zděná)-bez | SET | 3 | 36.7 | 110.1
| 800000000323 | Směs betonová C12/15 (B15) měkká | M3 | 10.35 | 2600 | 26910
| 800000000325 | Směs betonová C12/15 (B15) měkká s přísadou Xypex Admin C1000 NF | M3 | 3.58 | 2600 | 9308
| 800000000329 | Geotextilie netkaná separační, ochranná, filtrační, drenážní PES(70%)+PP(30%) 400g/m2 | M2 | 0.019726 | 30.5 | 0.60164
| 800000000330 | Bednění z tvarovaných dílů konstrukčně přizpůsobené pro vibrovaný beton, k lití hlav betonových zákl | KS | 1 | 11410 | 11410
2 |  | CZD00005_00005: Vedení 22kV – kabelové VN701 vývod VLM |  |  |  | 12228.4165
3 |  | M06: Materiály Vlastní-zhotovitele stavby |  |  |  | 12228.4165
| 111113080101 | Benzin 90/150 technický | L | 0.336 | 68.18 | 22.9085
| 314125025063 | Hřebík stavební 2,5 x 63 mm FeZn | KG | 2 | 45.42 | 90.84
| 605112110030 | Prkno smrkové omítané 24-32mm síla | M3 | 0.208 | 10421 | 2167.568
| 605122612160 | Hranol smrkový 10X10cm 4-6m dlouhý | M3 | 0.132 | 10950 | 1445.4
| 800000000190 | Pěna těsnící sprej | KS | 0.5 | 153 | 76.5
| 800000000301 | Písek-projekty D0 - 2 | M3 | 24.78 | 340 | 8425.2
2 |  | CZD00012_00007: SDOK 48vl VLM-pb 14 |  |  |  | 78601
3 |  | M06: Materiály Vlastní-zhotovitele stavby |  |  |  | 78601
| X12831 | Adaptér E2000 | ks | 48 | 220 | 10560
| X128320 | drobný spotřební materiál | karton | 1 | 3450 | 3450
| X12833 | Pigtail E2/APC8 | ks | 48 | 367 | 17616
| X12834 | Patchcord | ks | 24 | 1388 | 33312
| X12835 | Opt. rozvaděč MFDC-8-48-E2F X-LP | ks | 1 | 8454 | 8454
| X12836 | Kříž rezervy | ks | 1 | 5000 | 5000
| X12839 | Těsnící průchodka Jackmoon pro HDPE | ks | 1 | 209 | 209
2 |  | CZD00013_00010: HDPE kú: VnV VN701,702,706,349 |  |  |  | 15675.787
3 |  | M06: Materiály Vlastní-zhotovitele stavby |  |  |  | 15675.787
| 111082113210 | Voda pitná pro ostatní odběratele | M3 | 5.115 | 52.8 | 270.072
| 791999807583 | Osivo travní | KG | 3.069 | 135 | 414.315
| 800000000301 | Písek-projekty D0 - 2 | M3 | 38.21 | 340 | 12991.4
| X82288 | Drobný nespecifikovaný materíál | Kč | 1 | 2000 | 2000
2 |  | CZD00013_00016: VN701/VN702 HDPE96 vl Kú:Veselí předměst |  |  |  | 2680
3 |  | M06: Materiály Vlastní-zhotovitele stavby |  |  |  | 2680
| 800000000301 | Písek-projekty D0 - 2 | M3 | 2 | 340 | 680
| X82288 | Drobný nespecifikovaný materíál | Kč | 1 | 2000 | 2000
|  | Celkem |  |  |  | 778743.5381

## Dodávky
| Název stavby: | VN701+Optika; R.Veselí n/M -R.Velká n/V_version 6 |  | Číslo stavby: | 001040019555
| Název verze: | Schválený rozpočet |  | Verze CÚ: | 2022/01a
| Kód | Popis | MJ | Výměra | Jedn. Cena | Cena
1 |  | 3: Stavební objekty |  |  |  | 1060435.24
2 |  | CZD00004_00002: VN701/VN702 DP pb 3-14 |  |  |  | 877565.8
3 |  | M01s: Materiály EG.D SAP Dodávky |  |  |  | 877565.8
| 1100105930 | Konzola příhradový stožár 22kV A3-U8 | KS | 12 | 2843.29 | 34119.48
| 1100105933 | Konzola příhradový stožár 22kV A3-U8-R | KS | 12 | 3956.36 | 47476.32
| 1100105934 | Konzola příhradový stožár 22kV A4-U10-R | KS | 12 | 5117.72 | 61412.64
| 1100105980 | Stožár příhradový 22kV - 16,5/40 - N | KS | 5 | 51176.42 | 255882.1
| 1100105981 | Stožár příhradový 22kV - 16,5/50 - N | KS | 1 | 58444.53 | 58444.53
| 1100105987 | Stožár příhradový 22kV - 16,5/40 - Z | KS | 1 | 62307.88 | 62307.88
| 1100105994 | Stožár příhradový 22kV - 18/40 - N | KS | 5 | 71584.57 | 357922.85
2 |  | CZD00004_00003: VN701 pb 1-3, 15-16 +vodiče |  |  |  | 66978.32
3 |  | M01s: Materiály EG.D SAP Dodávky |  |  |  | 66978.32
| 1100105933 | Konzola příhradový stožár 22kV A3-U8-R | KS | 1 | 3956.36 | 3956.36
| 1100105935 | Konzola příhradový stožár 22kV B-U8 | KS | 1 | 714.08 | 714.08
| 1100105987 | Stožár příhradový 22kV - 16,5/40 - Z | KS | 1 | 62307.88 | 62307.88
2 |  | CZD00004_00004: VN702 pb 1-3, vodiče k pb15 |  |  |  | 66978.32
3 |  | M01s: Materiály EG.D SAP Dodávky |  |  |  | 66978.32
| 1100105933 | Konzola příhradový stožár 22kV A3-U8-R | KS | 1 | 3956.36 | 3956.36
| 1100105935 | Konzola příhradový stožár 22kV B-U8 | KS | 1 | 714.08 | 714.08
| 1100105987 | Stožár příhradový 22kV - 16,5/40 - Z | KS | 1 | 62307.88 | 62307.88
2 |  | CZD00012_00007: SDOK 48vl VLM-pb 14 |  |  |  | 13988.8
3 |  | M01s: Materiály EG.D SAP Dodávky |  |  |  | 13988.8
| 1100000139 | Konzola příhradový stožár 22kV BZ-2xU8-R | KS | 2 | 1402.22 | 2804.44
| 1100105939 | Konzola příhradový stožár 22kV B-U8-R | KS | 12 | 932.03 | 11184.36
2 |  | CZD00013_00010: HDPE kú: VnV VN701,702,706,349 |  |  |  | 17462
3 |  | M01e: Materiály EG.D eC Dodávky |  |  |  | 17462
| X82282 | Kabelová komora ROMOLD | kus | 1 | 13750 | 13750
| X82283 | Víko - ke kabelové komoře ROMOLD | kus | 1 | 3712 | 3712
2 |  | CZD00013_00016: VN701/VN702 HDPE96 vl Kú:Veselí předměst |  |  |  | 17462
3 |  | M01e: Materiály EG.D eC Dodávky |  |  |  | 17462
| X82282 | Kabelová komora ROMOLD | kus | 1 | 13750 | 13750
| X82283 | Víko - ke kabelové komoře ROMOLD | kus | 1 | 3712 | 3712
|  | Celkem |  |  |  | 1060435.24

## Subdodávky
| Název stavby: | VN701+Optika; R.Veselí n/M -R.Velká n/V_version 6 |  | Číslo stavby: | 001040019555
| Název verze: | Schválený rozpočet |  | Verze CÚ: | 2022/01a
| Kód | Popis | MJ | Výměra | Jedn. Cena | Cena
1 |  | 3: Stavební objekty |  |  |  | 169566.89
2 |  | CZD00004_00002: VN701/VN702 DP pb 3-14 |  |  |  | 81618.68
3 |  | SUB: Subdodávky |  |  |  | 81618.68
| 53041 | Naložení sutě na dopravní prostředek | t | 330.44 | 247 | 81618.68
2 |  | CZD00004_00003: VN701 pb 1-3, 15-16 +vodiče |  |  |  | 6422
3 |  | SUB: Subdodávky |  |  |  | 6422
| 53041 | Naložení sutě na dopravní prostředek | t | 26 | 247 | 6422
2 |  | CZD00004_00004: VN702 pb 1-3, vodiče k pb15 |  |  |  | 8998.21
3 |  | SUB: Subdodávky |  |  |  | 8998.21
| 53041 | Naložení sutě na dopravní prostředek | t | 36.43 | 247 | 8998.21
2 |  | CZD00012_00007: SDOK 48vl VLM-pb 14 |  |  |  | 64800
3 |  | SUB: Subdodávky |  |  |  | 64800
| QC01 | Měření met. zpětného rozptylu OTDR vl.d.1310nm při převzetí bubnu+protokol - 48 vláken | ks | 1 | 19440 | 19440
| QC09 | Kompletní závěrečné měření celého profilu optického kabelu+2 protokly - 48 vláken | ks | 1 | 45360 | 45360
2 |  | CZD00013_00009: VN701/VN702 HDPE96 vl Kú:Zarazice |  |  |  | 856
3 |  | SUB: Subdodávky |  |  |  | 856
| PA91 | Kontrola průchodnosti HDPE trubky, vč. protokolu (Subdodávka) | m | 107 | 8 | 856
2 |  | CZD00013_00010: HDPE kú: VnV VN701,702,706,349 |  |  |  | 6208
3 |  | SUB: Subdodávky |  |  |  | 6208
| PA91 | Kontrola průchodnosti HDPE trubky, vč. protokolu (Subdodávka) | m | 776 | 8 | 6208
2 |  | CZD00013_00016: VN701/VN702 HDPE96 vl Kú:Veselí předměst |  |  |  | 664
3 |  | SUB: Subdodávky |  |  |  | 664
| PA91 | Kontrola průchodnosti HDPE trubky, vč. protokolu (Subdodávka) | m | 83 | 8 | 664
|  | Celkem |  |  |  | 169566.89

## Figury
Figura | Výraz | Hodnota | Popis