## TS Střelnice
SOUPIS PODPĚRNÝCH BODŮ SÍTĚ NN | [27 empty] | stavba : |  |  | Obnova VN701 p.b.17 - p.b.43 | [22 empty] | číslo stavby : |  |  |  |  | 1040017900 | [13 empty] | projektant: | [15 empty] | Vojtěch Jachymiák, ELING CZ s.r.o.
Číslo bodu dle GIS | Druh bodu | Povrch u paty sloupu | Typ základu (R-ruč.,S-stroj) | Rozpětí | S T O Ž Á R | [17 empty] | S T Ř E Š N Í K | [12 empty] | K O N Z O L A | [14 empty] | I Z O L Á T O R Y | [6 empty] | V O D I Č E |  |  |  |  | ZÁVĚSNÝ KABEL | [6 empty] | S V O R K Y | [13 empty] | O B J Í M K Y | [5 empty] | J I Š T Ě N Í | [15 empty] | Legenda
[5 empty] | Dřevo |  |  | Beton | [14 empty] | Síťový ø 76mm | [12 empty] | Stožár | [9 empty] | Střešník |  |  | Zeď | [20 empty] | AlFe Cu | [6 empty] | NFA2X
[5 empty] | Jp | Up | Ap | Jb9/3kN | Jb9/6kN | Jb9/10kN | Jb9/20kN | Jb10,5/6kN | Jb10,5/20kN | Jb12/3kN | Jb12/6kN | Jb12/10kN | Jb12/15kN | Db10,5/10kN | Db10,5/15kN | Db12/10kN | Db 9/15kN | Kotva | 3m | 4m | 5m | 6m | Prrůchod střechou | Prrůchod střechou a římsou | Držák rovný 600mm | Držák rovný 900mm | Držák plochý | Kotva do zdi | Kotva na pomocný trám | Vzpěra do zdi | VPS 470mm | VVS 1200mm (nosná) - Jb | VVS 1200mm - J, Jp | VVS 1530mm - A, Ap | VVS 1200mm (pr. kot.) - Jb | VVS 1200mm (konc.) - Jb | VVS 1530mm (nosná) - Db | VVS 1200mm (pr. kot.) - Db | VVS 1200mm (konc.) - DBV | VVS 1200mm (konc.) - DBW |  | VVS 1070mm | praporcová 1185mm | VPS 470mm | U 65/300 | VVS 1500mm | Roubík + VR1B | Roubík + VK1 | Koncové příložky + VK1 | Průběžné přložky + 2xVK1 | Šroub + VK1 pod roubík | ZIPO pojistka | Izolátor VO + MR | AlFe 4x25/4 | AlFe 4x35 | AlFe 4x50 |  | AlFe 1x25/4 - VO + MR | AYKYz 4 x 16mm2 | AYKYz 4 x 25mm2 | NFA2X 4 x 50mm2 | NFA2X 4 x 70mm2 | NFA2X 4 x 95mm2 | NFA2X 4 x 120mm2 | NFA2X 2 x 25mm2 | Proud. spoj 16-70; 10-35 | Proud. Spoj 16-25; 1,5-2,5 | Proud. sopj 16-70; 10-35 | Proud. Spoj 35-70; 50-95 | Proud. Spoj 35-70; 120-150 | svorky 70/11 | svorky Cu | Kotevní 50-120 | Adaptér pro odbočení 3-4x | Závěsná přímá 16-35 a VO | Závěsná přímá 50-120 | Propich. 16-35mm2 | Polopropich. 16-95/16-95mm2 | Polopropich. 50-120/10-150mm2 | Nosná JB ø 225 1x hák | Nosná JB ø 250 1x hák | Průběžná kotevní JB ø 225 | Průběžná kotevní JB ø 250 | Koncová kotevní JB ø 225 | Kotevní objímka DBV ø 225 | Omezovače (sada) | VRIS 1 | SV 101 | SV 201 | SP 100 | SP 200 | NAYY 4 x 16mm2 | NAYY 4 x 25mm3 | NAYY 4 x 95mm2 | NFA2X 4 x 120mm2 | Trubka vývodová pro NFA2X | Trubka vývodová NN pro ST | Trubka ke skříni SP | Trubka vývodová 9m | Trubka přívodní | Uzemnění | 1 | -1
[45 empty] | VPS 600/280mm | [15 empty] | AlFe 3x70+50 | [44 empty] | Nový stav | Demontáž | Stávající
TS Střelnice | [105 empty] | Pozn.
TS | DB | T | -
|  |  |  | 30 | [72 empty] | -1 | [10 empty] | -1 | [10 empty] | -9 | [5 empty] | -9
40 | Jb | T | R | [6 empty] | 1 | [57 empty] | -32 | [8 empty] | 1 |  |  |  | 4 |  | 8 |  |  |  |  | 2 |  | 1 |  | 1 |  | 1 |  | 7 |  |  | 8 |  |  | 1 | 1 | 1 | 20
[9 empty] | -1 | [70 empty] | -1 |  |  | -8 | -1 |  |  |  | -1 | [7 empty] | -7 | [5 empty] | -1
TS | DB | T | -
|  |  |  | 22 | [35 empty] | -1 | [12 empty] | -4 | [19 empty] | -4 | [24 empty] | -9
41 | Jb | T | R | [7 empty] | 1 | [28 empty] | 1 | [12 empty] | 4 | [6 empty] | -23 | [9 empty] | 4 | [19 empty] | 1 |  | 1 |  |  | 1 |  | 7 | 7 |  |  |  | 2 | 1 | 1 | 20
[9 empty] | -1 | [26 empty] | -1 | [14 empty] | -4 | [18 empty] | -8 | [23 empty] | -2 |  | -14 | [5 empty] | -2
Součet |  |  |  | 52
|  |  | Mont |  | 0 | 0 | 0 | 0 | 0 | 1 | 1 | 0 | 0 | 0 | 0 | 0 | 0 | 0 | 0 | 0 | 0 | 0 | 0 | 0 | 0 | 0 | 0 | 0 | 0 | 0 | 0 | 0 | 0 | 0 | 0 | 0 | 0 | 0 | 0 | 1 | 0 | 0 | 0 | 0 | 0 | 0 | 0 | 0 | 0 | 0 | 0 | 0 | 4 | 0 | 0 | 0 | 0 | 0 | 0 | 0 |  | 0 | 0 | 0 | 0 | 0 | 0 | 0 | 0 | 4 | 0 | 0 | 0 | 0 | 0 | 0 | 1 | 0 | 0 | 0 | 4 | 0 | 8 | 0 | 0 | 0 | 0 | 2 | 0 | 2 | 0 | 2 | 0 | 1 | 1 | 7 | 7 | 7 | 8 | 0 | 0 | 3 | 2 | 2 | 40
List č.
1 |  |  | Dem |  | 0 | 0 | 0 | 0 | -2 | 0 | 0 | 0 | 0 | 0 | 0 | 0 | 0 | 0 | 0 | 0 | 0 | 0 | 0 | 0 | 0 | 0 | 0 | 0 | 0 | 0 | 0 | 0 | 0 | 0 | 0 | -1 | 0 | 0 | 0 | -1 | 0 | 0 | 0 | 0 | 0 | 0 | 0 | 0 | 0 | 0 | -4 | 0 | -4 | 0 | 0 | 0 | 0 | 0 | 0 | -23 | 0 | 0 | 0 | 0 | 0 | 0 | 0 | -32 | 0 | -8 | 0 | 0 | -4 | 0 | 0 | 0 | -1 | 0 | 0 | -1 | 0 | 0 | -8 | -1 | 0 | 0 | 0 | -2 | 0 | 0 | 0 | 0 | 0 | -2 | 0 | -21 | 0 | -9 | -9 | 0 | 0 | -3 | 0 | 0 | -9
Poznámka:
T - tráva, B - beton, D - dlažba 30x30, KD - kostka drobná, A - asfalt

## TS Padělky
SOUPIS PODPĚRNÝCH BODŮ SÍTĚ NN | [27 empty] | stavba : |  |  | Obnova VN701 p.b.17 - p.b.43 | [22 empty] | číslo stavby : |  |  |  |  | 1040017900 | [13 empty] | projektant: | [15 empty] | Vojtěch Jachymiák, ELING CZ s.r.o.
Číslo bodu dle GIS | Druh bodu | Povrch u paty sloupu | Typ základu (R-ruč.,S-stroj) | Rozpětí | S T O Ž Á R | [17 empty] | S T Ř E Š N Í K | [12 empty] | K O N Z O L A | [14 empty] | I Z O L Á T O R Y | [6 empty] | V O D I Č E |  |  |  |  | ZÁVĚSNÝ KABEL | [6 empty] | S V O R K Y | [13 empty] | O B J Í M K Y | [5 empty] | J I Š T Ě N Í | [15 empty] | Legenda
[5 empty] | Dřevo |  |  | Beton | [14 empty] | Síťový ø 76mm | [12 empty] | Stožár | [9 empty] | Střešník |  |  | Zeď | [20 empty] | AlFe Cu | [6 empty] | NFA2X
[5 empty] | Jp | Up | Ap | Jb9/3kN | Jb9/6kN | Jb9/10kN | Jb9/20kN | Jb10,5/6kN | Jb10,5/20kN | Jb12/3kN | Jb12/6kN | Jb12/10kN | Jb12/15kN | Db9/10kN | Db10,5/15kN | Db12/10kN | Db 9/15kN | Krycí hlavice | 3m | 4m | 5m | 6m | Prrůchod střechou | Prrůchod střechou a římsou | Držák rovný 600mm | Držák rovný 900mm | Držák plochý | Kotva do zdi | Kotva na pomocný trám | Vzpěra do zdi | VPS 470mm | VVS 1200mm (nosná) - Jb | VVS 1200mm - J, Jp | VVS 1530mm - A, Ap | VVS 1200mm (pr. kot.) - Jb | VVS 1200mm (konc.) - Jb | VVS 1530mm (nosná) - Db | VVS 1200mm (pr. kot.) - Db | VVS 1200mm (konc.) - DBV | VVS 1200mm (konc.) - DBW |  | VVS 1070mm | praporcová 1185mm | VPS 470mm | U 65/300 | VVS 1500mm | Roubík + VR1B | Roubík + VK1 | Koncové příložky + VK1 | Průběžné přložky + 2xVK1 | Šroub + VK1 pod roubík | ZIPO pojistka | Izolátor VO + MR | AlFe 4x25/4 | AlFe 4x35 | AlFe 4x50 |  | AlFe 1x25/4 - VO + MR | AYKYz 4 x 16mm2 | AYKYz 4 x 25mm2 | NFA2X 4 x 50mm2 | NFA2X 4 x 70mm2 | NFA2X 4 x 95mm2 | NFA2X 4 x 120mm2 | NFA2X 2 x 25mm2 | Proud. spoj 16-70; 10-35 | Proud. Spoj 16-25; 1,5-2,5 | Proud. sopj 16-70; 10-35 | Proud. Spoj 35-70; 50-95 | Proud. Spoj 35-70; 120-150 | svorky 70/11 | svorky Cu | Kotevní 50-120 | Adaptér pro odbočení 3-4x | Závěsná přímá 16-35 a VO | Závěsná přímá 50-120 | Propich. 16-35mm2 | Polopropich. 16-95/16-95mm2 | Polopropich. 50-120/10-150mm2 | Nosná JB ø 225 1x hák | Nosná JB ø 250 1x hák | Průběžná kotevní JB ø 225 | Průběžná kotevní JB ø 250 | Koncová kotevní JB ø 225 | Kotevní objímka DBV ø 225 | Omezovače (sada) | VRIS 1 | SV 101 | SV 201 | SP 100 | SP 200 | NAYY 4 x 16mm2 | NAYY 4 x 25mm3 | NAYY 4 x 95mm2 | NAYY 4x150mm2 | Trubka vývodová pro NFA2X | Trubka vývodová NN pro ST | Trubka ke skříni SP | Trubka vývodová 10,5m | Trubka přívodní | Uzemnění | 1 | -1
[45 empty] | VPS 600/280mm | [15 empty] | AlFe 3x70+50 | [44 empty] | Nový stav | Demontáž | Stávající
TS Padělky | [105 empty] | Pozn.
TS | DB | T | -
|  |  |  | 27 | [35 empty] | -1 | [12 empty] | -4 | [19 empty] | -8
1 | JB | T | R | [9 empty] | 1 | [26 empty] | 1 | [47 empty] | 1 |  | 1 |  | 1 | [5 empty] | 7 |  |  |  |  | 1 | 1 | 20
[9 empty] | -1 | [26 empty] | -1 | [14 empty] | -4 | [18 empty] | -8
TS | DB | T | -
|  |  |  | 15 | [35 empty] | -1 | [12 empty] | -4 | [19 empty] | -8
15 | JB | T | -
|  |  |  | 39 |  |  |  |  | -1 | [26 empty] | -1 | [11 empty] | -1 |  |  | -6
16 | JB | T | R | [9 empty] | 1 | [25 empty] | 1 | 1 | [12 empty] | 4 | 4 | [15 empty] | 4 |  |  | 8 | [16 empty] | 2 |  | 0 | 1 | 1 |  | 7 |  | 7 | 7 | 7 |  | 1 | 2 | 1 | 20
[10 empty] | -1 | [28 empty] | -2 | [14 empty] | -8 | [15 empty] | -4 |  |  | -16 | [18 empty] | -1 |  |  |  | -7 | [6 empty] | -1 | -1
TS | DB | T | -
|  |  |  | 26 | [35 empty] | -1 | [12 empty] | -4 | [19 empty] | -8
26 | JB | T | - | [18 empty] | 2
|  |  |  | 28 | [38 empty] | -1 | [8 empty] | -4 | [20 empty] | -8
35 | JB | T | R | [8 empty] | 1 | [75 empty] | 2 |  | 1 |  | 1 | [5 empty] | 7 |  |  |  |  | 1 | 1 | 20
-1
TS | DB | T | -
|  |  |  | 14 | [35 empty] | -1 | [12 empty] | -4 | [19 empty] | -8
268 | JB | T | -
|  |  |  | 18 | [7 empty] | -1 | [23 empty] | -1 | [14 empty] | -4
7 | JB | T | -
|  |  |  | 32 |  |  |  |  | -1 | [30 empty] | -1 | [12 empty] | -4 | [19 empty] | -8
8 | JB | T | R | [8 empty] | 1 | [23 empty] | 1 | [14 empty] | 4 | [18 empty] | 16 | [17 empty] | 2 |  | 1 |  | 1 | [5 empty] | 7 |  |  |  |  | 1 | 1 | 20
[9 empty] | -1 | [26 empty] | -1 | [14 empty] | -4 | [18 empty] | -16
Součet |  |  |  | 199
|  |  | Mont |  | 0 | 0 | 0 | 0 | 0 | 0 | 0 | 2 | 2 | 0 | 0 | 0 | 0 | 0 | 0 | 0 | 0 | 2 | 0 | 0 | 0 | 0 | 0 | 0 | 0 | 0 | 0 | 0 | 0 | 0 | 0 | 1 | 0 | 0 | 1 | 2 | 0 | 0 | 0 | 0 | 0 | 0 | 0 | 0 | 0 | 0 | 4 | 0 | 4 | 4 | 0 | 0 | 0 | 0 | 0 | 0 |  | 0 | 0 | 0 | 0 | 0 | 0 | 0 | 0 | 20 | 0 | 0 | 8 | 0 | 0 | 0 | 0 | 0 | 0 | 0 | 0 | 0 | 0 | 0 | 0 | 0 | 0 | 5 | 0 | 5 | 0 | 3 | 1 | 1 | 0 | 7 | 0 | 28 | 7 | 7 | 0 | 1 | 5 | 4 | 80
List č.
1 |  |  | Dem |  | 0 | 0 | 0 | 0 | -5 | -1 | 0 | -1 | 0 | 0 | 0 | 0 | 0 | 0 | 0 | 0 | 0 | 0 | 0 | 0 | 0 | 0 | 0 | 0 | 0 | 0 | 0 | 0 | 0 | 0 | 0 | -4 | 0 | 0 | -2 | -5 | 0 | 0 | -1 | 0 | 0 | 0 | 0 | -1 | 0 | 0 | -18 | -4 | -20 | -8 | 0 | 0 | 0 | 0 | 0 | 0 | 0 | 0 | 0 | 0 | 0 | 0 | 0 | 0 | 0 | -28 | 0 | 0 | -64 | 0 | 0 | 0 | 0 | 0 | 0 | 0 | 0 | 0 | 0 | 0 | 0 | 0 | 0 | 0 | 0 | 0 | 0 | -1 | 0 | 0 | 0 | -7 | 0 | 0 | 0 | 0 | 0 | 0 | -1 | -1 | 0
Poznámka:
T - tráva, B - beton, D - dlažba 30x30, KD - kostka drobná, A - asfalt