## VN701 -15-28
SOUPIS PODPĚRNÝCH BODŮ SÍTĚ VN | [27 empty] | stavba : |  |  | Obnova VN701 p.b.17 - p.b.43 | [22 empty] | číslo stavby : |  |  |  |  | 1040017900 | [13 empty] | projektant: | [15 empty] | Vojtěch Jachymiák, ELING CZ s.r.o. | [13 empty] | Datum: | 30.11.2011
Číslo bodu |  | Povrch u paty sloupu | Typ základu (R-ruč.,S-stroj.) | Rozpětí /m | S T O Ž Á R Y | [19 empty] | K O N Z O L Y | [25 empty] | I Z O L Á T O R Y | [11 empty] | SPOJE |  |  |  | ODPÍNAČE |  |  |  |  | DOPLŇ. | [6 empty] | SDĚLOVACÍ VEDENÍ | [9 empty] | VODIČE | [5 empty] | ZEMNÍ PRÁCE |  |  |  |  | Legenda
[5 empty] | PS |  |  |  |  | DS | JB / DB | [13 empty] | Rovinná |  |  |  | PS |  |  | Pařát | [10 empty] | Odbočná | [7 empty] | Podpěrné | [6 empty] | Kotevní | [13 empty] | KONSTRUKCE | [16 empty] | [ m ]
[35 empty] | JK | JK | JK | JK |  |  |  |  | Odbočná - přímá Ap |  | Odbočná - přímá DBV | Odbočná - přímá DBW |  | Odbočná na PS - přímá | Konzola 4-vodič N | Konzola podp. Izolátorů | VR 22, VR 35 (demontáže) | VPA 135/8a + M20x120 | VPA 135/8a + M20x40 | VPAv 135/12/8aL+M20x120 | VPAv 135/12/8aL+M20x40 | Boční nosník |  | JK - VZL 50/435 | DK - VZL 50/435 | JK - Fiberlink DS 28G -AlFe | JK - Fiberlink DS 28G -JIV | JK - SDI 80 | Spojky mech. AlFe | Proudové spoje AlFe | Spoj - SL 25.2, SAX/SAX | Spoj - SE 20, SAX/AlFe | Odppínaná odbočka | Fla - Rovinný | Pružinový - před TS | Fla - kabel. svod | Flb - kabel. svod | Uzemnění FeZn 30/4 |  |  |  | Žebřík | Kloub závěsný v= 8 | Kloub závěsný v= 10 | Kon. 600-U80 - Nosná (JB) | Držák rezervy 1,2 | [6 empty] | Spirála protivibrační | Příchytka distanční 1x SDOK | AlFe 3x 35 | AlFe 3x 42/7 | AlFe 3x 50 | AlFe 3x 95 | AlFe 3x 110/ 22 | SDOK 48 vláken | [5 empty] | 1 | -1
| Druh bodu |  |  |  | PS 12/ 30 | PS 13,5/ 30 | PS 15/ 30 | PS 15/ 40 | PS 15/ 70 | Ap | JB 9/ 3 ø 225 | JB 9/ 6 ø 225 | JB 10,5/ 3 ø 225 | JB 10,5/ 6 ø 225 | JB 10,5/ 10 ø 225 | JB 10,5/ 15 ø 225 | JB 12/ 6 ø 225 | JB 12/ 10 ø 225 | JB 12/ 15 ø 225 | DB 10,5/ 10 ø 225 | DB 10,5/ 15 ø 225 | DB 12/ 6 ø 225 | DB 12/ 15 ø 225 | DB 13,5/ 10 ø 225 | Lehká | Těžká | Odbočná | Lehká - dřevo | Konzola na PS - B-8-70 | Konzola na PS - A1-R | Konzola na PS - A3-8-70 | Delta D114 | PAŘÁT III - JB-N | PAŘÁT IV - DBW-N | PAŘÁT IV - JB-R | PAŘÁT IV - DBW-R | PAŘÁT IV - DBW-K | PAŘÁT II 40-ST-DBW | Dosedací tyč pro ptactvo | PAŘÁT DS N-6-U lehká | PAŘÁT DS N-6-A lehká | PAŘÁT DS N-15-A těžká |  | Odbočná - přímá JB |  |  | Odbočná - šikmá DBV | [9 empty] | BZ - Bezp. závěs | [15 empty] | Výstražná tabulka | Omezovače přepětí - 3x | Jiskřiště - 3x | [5 empty] | Kon. BZ-8-70-R (PS) | Hák nosný (JB, DB, PS) | Objímka PK (JB) | Objímka PK (DBW) | Závěs nosný | Závěs kot. na konzole | [8 empty] | Rozb. Základu | Výkop | Beton | Zához | Odvoz | Nový stav | Demontáž | Stávající
VN701 -PB č.15 - PB č.28 | [100 empty] | Poznámka
15 | JB | T | -
|  |  |  | 21 | [87 empty] | -16
16 | PS | T | R | [25 empty] | 1 |  | 2 | [18 empty] | 1 |  |  | 3 | [6 empty] | 6 |  |  |  | 12 | [5 empty] | 1 |  | 52 | 1 | 1 |  |  | 6 |  |  | 1 | 1 | [13 empty] | 10.57
|  |  |  | 11 |  | -1 | [23 empty] | -1 | -1 | [16 empty] | -1 | [11 empty] | -12 |  |  |  | -12 | [12 empty] | -12 | [14 empty] | -12
17 | JB | T | - | [91 empty] | 0.5
|  |  |  | 95 | [9 empty] | -1 | [45 empty] | -6 | [7 empty] | -1 |  |  |  | -9 | -1 |  |  | -1 | -6 | [14 empty] | -100
18 | JB | T | - | [91 empty] | 0.46
|  |  |  | 113 | [6 empty] | -1 | [13 empty] | -1 | [28 empty] | -3 | [18 empty] | -1 | [18 empty] | -119
19 | JB | T | - | [91 empty] | 0.46
|  |  |  | 97 | [6 empty] | -1 | [13 empty] | -1 | [28 empty] | -3 | [18 empty] | -1 | [18 empty] | -102
20 | JB | T | - | [91 empty] | 0.5
|  |  |  | 90 | [9 empty] | -1 | [17 empty] | -1 | [21 empty] | -3 | [37 empty] | -95
21 | JB | T | - | [91 empty] | 0.5
|  |  |  | 121 | [9 empty] | -1 | [17 empty] | -1 | [21 empty] | -3 | [37 empty] | -127
22 | JB | T | - | [91 empty] | 0.5
|  |  |  | 106 | [9 empty] | -1 | [10 empty] | -1 | [28 empty] | -3 | [37 empty] | -111
23 | JB | T | - | [91 empty] | 0.5
|  |  |  | 107 | [8 empty] | -1 | [18 empty] | -1 | [21 empty] | -3 | [37 empty] | -112
24 | JB | T | - | [91 empty] | 0.5
|  |  |  | 106 | [9 empty] | -1 | [17 empty] | -1 | [21 empty] | -3 | [37 empty] | -111
25 | JB | T | - | [91 empty] | 0.5
|  |  |  | 104 | [9 empty] | -1 | [10 empty] | -1 | [28 empty] | -3 | [37 empty] | -110
26 | Ap | T | -
|  |  |  | 100 | [5 empty] | -1 | [17 empty] | -1 | [22 empty] | -6 | [5 empty] | -3 | [34 empty] | -105
27 | JB | T | - | [91 empty] | 0.5
|  |  |  | 44 | [8 empty] | -1 | [18 empty] | -1 | [21 empty] | -6 |  |  | -3 | [14 empty] | -9 | -1 | [18 empty] | -46
28 | DB | T | - | [91 empty] | 4.8
[20 empty] | -1 | [5 empty] | -1 | [18 empty] | -1 | [8 empty] | -6 |  |  | -3 |  |  | -3 | [11 empty] | -9 | 1 |  |  | -1 |  | -3 | [13 empty] | -96
Součet |  |  | Montáž | 1115
[5 empty] | 0 | 0 | 0 | 0 | 0 | 0 | 0 | 0 | 0 | 0 | 0 | 0 | 0 | 0 | 0 | 0 | 0 | 0 | 0 | 0 | 0 | 0 | 0 | 0 | 1 | 0 | 2 | 0 | 0 | 0 | 0 | 0 | 0 | 0 | 0 | 0 | 0 | 0 | 0 | 0 | 0 | 0 | 0 | 0 | 0 | 1 | 0 | 0 | 3 | 0 | 0 | 0 | 0 | 0 | 0 | 6 | 0 | 0 | 0 | 12 | 0 | 0 | 0 | 0 | 0 | 1 | 0 | 52 | 1 | 1 | 0 | 0 | 6 | 0 | 0 | 1 | 1 | 0 | 0 | 0 | 0 | 0 | 0 | 0 | 0 | 0 | 0 | 0 | 0 | 0 | 20.29 |  | 0 | 0 | 0
List č. |  |  | Demontáž
1 |  |  |  |  | 0 | -1 | 0 | 0 | 0 | -1 | -2 | 0 | -2 | -6 | 0 | 0 | 0 | 0 | 0 | -1 | 0 | 0 | 0 | 0 | -4 | -1 | 0 | -1 | 0 | -1 | -1 | -5 | 0 | 0 | 0 | 0 | 0 | 0 | 0 | 0 | 0 | 0 | 0 | 0 | -1 | 0 | 0 | -1 | 0 | 0 | -6 | 0 | 0 | -36 | 0 | 0 | -9 | 0 | 0 | -21 | 0 | 0 | 0 | -12 | 0 | 0 | 0 | -1 | 0 | 0 | 0 | -27 | -3 | 0 | 0 | -2 | -18 | -3 | 0 | 0 | 0 | 0 | 0 | 0 | 0 | 0 | 0 | 0 | 0 | 0 | 0 | -1262 | 0 | 0
Poznámka:
T - rostl.terén, B - beton, D - dlažba 30x30, KD - kostka drobná, A - asfalt

## VN701 - 28-36
SOUPIS PODPĚRNÝCH BODŮ SÍTĚ VN | [27 empty] | stavba : |  |  | Obnova VN701 p.b.17 - p.b.43 | [22 empty] | číslo stavby : |  |  |  |  | 1040017900 | [13 empty] | projektant: | [15 empty] | Vojtěch Jachymiák, ELING CZ s.r.o. | [13 empty] | Datum: | 30.11.2011
Číslo bodu |  | Povrch u paty sloupu | Typ základu (R-ruč.,S-stroj.) | Rozpětí /m | S T O Ž Á R Y | [19 empty] | K O N Z O L Y | [25 empty] | I Z O L Á T O R Y | [11 empty] | SPOJE |  |  |  | ODPÍNAČE |  |  |  |  | DOPLŇ. | [6 empty] | SDĚLOVACÍ VEDENÍ | [9 empty] | VODIČE | [5 empty] | ZEMNÍ PRÁCE |  |  |  |  | Legenda
[5 empty] | PS |  |  |  |  | DS | JB / DB | [13 empty] | Rovinná |  |  |  | PS |  |  | Pařát | [10 empty] | Odbočná | [7 empty] | Podpěrné | [6 empty] | Kotevní | [13 empty] | KONSTRUKCE | [16 empty] | [ m ]
[35 empty] | JK | JK | JK | JK |  |  |  |  | Odbočná - přímá Ap |  | Odbočná - přímá DBV | Odbočná - přímá DBW |  | Odbočná na PS - přímá | Konzola 4-vodič N | Konzola podp. Izolátorů | VR 22, VR 35 (demontáže) | VPA 135/8a + M20x120 | VPA 135/8a + M20x40 | VPAv 135/12/8aL+M20x120 | VPAv 135/12/8aL+M20x40 | Boční nosník |  | JK - VZL 50/435 | DK - VZL 50/435 | JK - Fiberlink DS 28G -AlFe | JK - Fiberlink DS 28G -JIV | JK - SDI 80 | Spojky mech. AlFe | Proudové spoje AlFe | Spoj - SL 25.2, SAX/SAX | Spoj - SE 20, SAX/AlFe | Odppínaná odbočka | Fla - Rovinný | Pružinový - před TS | Fla - kabel. svod | Flb - kabel. svod | Uzemnění FeZn 30/4 |  |  |  | Žebřík | Kloub závěsný v= 8 | Kloub závěsný v= 10 | Kon. 600-U80 - Nosná (JB) | Kon. 1530-U80 - Nosná (DBW) | [6 empty] | Spirála protivibrační | Příchytka distanční 1x SDOK | AlFe 3x 35 | AlFe 3x 42/7 | AlFe 3x 50 | AlFe 3x 95 | AlFe 3x 110/ 22 | SDOK 48 vláken | [5 empty] | 1 | -1
| Druh bodu |  |  |  | PS 12/ 30 | PS 13,5/ 30 | PS 15/ 30 | PS 15/ 40 |  | Ap | JB 9/ 3 ø 225 | JB 9/ 6 ø 225 | JB 10,5/ 3 ø 225 | JB 10,5/ 6 ø 225 | JB 10,5/ 10 ø 225 | JB 10,5/ 15 ø 225 | JB 12/ 6 ø 225 | JB 12/ 10 ø 225 | JB 12/ 15 ø 225 | DB 10,5/ 10 ø 225 | DB 10,5/ 15 ø 225 | DB 12/ 6 ø 225 | DB 12/ 15 ø 225 | DB 13,5/ 10 ø 225 | Lehká | Těžká | Odbočná | Lehká - dřevo | Konzola na PS - B0Z | Konzola na PS - A1-R | Konzola na PS - A3-R | Delta D114 | PAŘÁT III - JB-N | PAŘÁT IV - DBW-N | PAŘÁT IV - JB-R | PAŘÁT IV - DBW-R | PAŘÁT IV - DBW-K | PAŘÁT II 40-ST-DBW | Dosedací tyč pro ptactvo | PAŘÁT DS N-6-U lehká | PAŘÁT DS N-6-A lehká | PAŘÁT DS N-15-A těžká |  | Odbočná - přímá JB |  |  | Odbočná - šikmá DBV | [9 empty] | BZ - Bezp. závěs | [15 empty] | Výstražná tabulka | Omezovače přepětí - 3x | Jiskřiště - 3x | [5 empty] | Kon. B1-8-70-R (PS) | Hák nosný (JB, DB, PS) | Objímka PK (JB) | Objímka PK (DBW) | Závěs nosný | Závěs kot. na konzole | [8 empty] | Rozb. Základu | Výkop | Beton | Zához | Odvoz | Nový stav | Demontáž | Stávající
VN701 -PB č.28 - PB č.36 | [100 empty] | Poznámka
28 | DB | T | -
91
29 | Ap | T | -
|  |  |  | 93 | [5 empty] | -1 | [17 empty] | -1 | [22 empty] | -3 | [40 empty] | -98
30 | Ap | T | -
|  |  |  | 86 | [5 empty] | -1 | [17 empty] | -1 | [22 empty] | -3 | [40 empty] | -90
31 | Ap | T | -
|  |  |  | 88 | [5 empty] | -1 | [17 empty] | -1 | [22 empty] | -3 | [21 empty] | -1 | [18 empty] | -92
32 | JB | T | - | [91 empty] | 0.5
|  |  |  | 96 | [8 empty] | -1 | [18 empty] | -1 | [21 empty] | -3 | [37 empty] | -101
33 | Ap | T | -
|  |  |  | 115 | [5 empty] | -1 | [17 empty] | -1 | [22 empty] | -3 | [40 empty] | -121
34 | Ap | T | -
|  |  |  | 80 | [5 empty] | -1 | [17 empty] | -1 | [22 empty] | -3 | [40 empty] | -84
35 | PS | T | - | [91 empty] | 11.31
|  |  |  | 26 |  |  | -1 | [22 empty] | -1 | -1 | [28 empty] | -6 |  |  |  | -6 | [12 empty] | -6 | [14 empty] | -27
36 | PS | T | - | [91 empty] | 11.31
[7 empty] | -1 | [22 empty] | -1 | -1 | [16 empty] | -1 | [11 empty] | -9 |  |  |  | -12 | [12 empty] | -9 | [14 empty] | -101
Součet |  |  | Montáž | 675
[5 empty] | 0 | 0 | 0 | 0 | 0 | 0 | 0 | 0 | 0 | 0 | 0 | 0 | 0 | 0 | 0 | 0 | 0 | 0 | 0 | 0 | 0 | 0 | 0 | 0 | 0 | 0 | 0 | 0 | 0 | 0 | 0 | 0 | 0 | 0 | 0 | 0 | 0 | 0 | 0 | 0 | 0 | 0 | 0 | 0 | 0 | 0 | 0 | 0 | 0 | 0 | 0 | 0 | 0 | 0 | 0 | 0 | 0 | 0 | 0 | 0 | 0 | 0 | 0 | 0 | 0 | 0 | 0 | 0 | 0 | 0 | 0 | 0 | 0 | 0 | 0 | 0 | 0 | 0 | 0 | 0 | 0 | 0 | 0 | 0 | 0 | 0 | 0 | 0 | 0 | 0 | 23.12 |  | 0 | 0 | 0
List č. |  |  | Demontáž
2 |  |  |  |  | 0 | 0 | -2 | 0 | 0 | -5 | 0 | 0 | -1 | 0 | 0 | 0 | 0 | 0 | 0 | 0 | 0 | 0 | 0 | 0 | 0 | 0 | 0 | -5 | 0 | -2 | -2 | -1 | 0 | 0 | 0 | 0 | 0 | 0 | 0 | 0 | 0 | 0 | 0 | 0 | 0 | 0 | 0 | -1 | 0 | 0 | -15 | 0 | 0 | -3 | 0 | 0 | 0 | 0 | 0 | -15 | 0 | 0 | 0 | -18 | 0 | 0 | 0 | 0 | 0 | 0 | 0 | 0 | -1 | 0 | 0 | 0 | -15 | 0 | 0 | 0 | 0 | 0 | 0 | 0 | 0 | 0 | 0 | 0 | 0 | 0 | 0 | -714 | 0 | 0
Poznámka:
T - rostl.terén, B - beton, D - dlažba 30x30, KD - kostka drobná, A - asfalt

## VN701 - 36-43
SOUPIS PODPĚRNÝCH BODŮ SÍTĚ VN | [27 empty] | stavba : |  |  | Obnova VN701 p.b.17 - p.b.43 | [22 empty] | číslo stavby : |  |  |  |  | 1040017900 | [13 empty] | projektant: | [15 empty] | Vojtěch Jachymiák, ELING CZ s.r.o. | [13 empty] | Datum: | 30.11.2011
Číslo bodu |  | Povrch u paty sloupu | Typ základu (R-ruč.,S-stroj.) | Rozpětí /m | S T O Ž Á R Y | [19 empty] | K O N Z O L Y | [25 empty] | I Z O L Á T O R Y | [11 empty] | SPOJE |  |  |  | ODPÍNAČE |  |  |  |  | DOPLŇ. | [6 empty] | SDĚLOVACÍ VEDENÍ | [9 empty] | VODIČE | [5 empty] | ZEMNÍ PRÁCE |  |  |  |  | Legenda
[5 empty] | PS |  |  |  |  | DS | JB / DB | [13 empty] | Rovinná |  |  |  | PS |  |  | Pařát | [10 empty] | Odbočná | [7 empty] | Podpěrné | [6 empty] | Kotevní | [13 empty] | KONSTRUKCE | [16 empty] | [ m ]
[35 empty] | JK | JK | JK | JK |  |  |  |  | Odbočná - přímá Ap |  | Odbočná - přímá DBV | Odbočná - přímá DBW |  | Odbočná na PS - přímá | Konzola 4-vodič N | Konzola podp. Izolátorů | VR 22, VR 35 (demontáže) | VPA 135/8a + M20x120 | VPA 135/8a + M20x40 | VPAv 135/12/8aL+M20x120 | VPAv 135/12/8aL+M20x40 | Boční nosník |  | JK - VZL 50/435 | DK - VZL 50/435 | JK - Fiberlink DS 28G -AlFe | JK - Fiberlink DS 28G -JIV | JK - SDI 80 | Spojky mech. AlFe | Proudové spoje AlFe | Spoj - SL 25.2, SAX/SAX | Spoj - SE 20, SAX/AlFe | Odppínaná odbočka | Fla - Rovinný | Pružinový - před TS | Fla - kabel. svod | Flb - kabel. svod | Uzemnění FeZn 30/4 |  |  |  | Žebřík | Kloub závěsný v= 8 | Kloub závěsný v= 10 | Kon. 600-U80 - Nosná (JB) | Držák rezervy 1,2 | [6 empty] | Spirála protivibrační | Příchytka distanční 1x SDOK | AlFe 3x 35 | AlFe 3x 42/7 | AlFe 3x 50 | AlFe 3x 95 | AlFe 3x 110/ 22 | SDOK 48 vláken | [5 empty] | 1 | -1
| Druh bodu |  |  |  | PS 12/ 30 | PS 13,5/ 30 | PS 15/ 30 | PS 15/ 40 | PS 15/ 70 | Ap | JB 9/ 3 ø 225 | JB 9/ 6 ø 225 | JB 10,5/ 3 ø 225 | JB 10,5/ 6 ø 225 | JB 10,5/ 10 ø 225 | JB 10,5/ 15 ø 225 | JB 12/ 6 ø 225 | JB 12/ 10 ø 225 | JB 12/ 15 ø 225 | DB 10,5/ 10 ø 225 | DB 10,5/ 15 ø 225 | DB 12/ 6 ø 225 | DB 12/ 15 ø 225 | DB 13,5/ 10 ø 225 | Lehká | Těžká | Odbočná | Lehká - dřevo | Konzola na PS - B-8-70 | Konzola na PS - A1-R | Konzola na PS - A3-8-70 | Delta D114 | PAŘÁT III - JB-N | PAŘÁT IV - DBW-N | PAŘÁT IV - JB-R | PAŘÁT IV - DBW-R | PAŘÁT IV - DBW-K | PAŘÁT II 40-ST-DBW | Dosedací tyč pro ptactvo | PAŘÁT DS N-6-U lehká | PAŘÁT DS N-6-A lehká | PAŘÁT DS N-15-A těžká |  | Odbočná - přímá JB |  |  | Odbočná - šikmá DBV | [9 empty] | BZ - Bezp. závěs | [15 empty] | Výstražná tabulka | Omezovače přepětí - 3x | Jiskřiště - 3x | [5 empty] | Kon. BZ-8-70-R (PS) | Hák nosný (JB, DB, PS) | Objímka PK (JB) | Objímka PK (DBW) | Závěs nosný | Závěs kot. na konzole | [8 empty] | Rozb. Základu | Výkop | Beton | Zához | Odvoz | Nový stav | Demontáž | Stávající
VN701 -PB č.36 - PB č.44 | [100 empty] | Poznámka
36 | PS | T | -
96
37 | Ap | T | -
|  |  |  | 124 | [5 empty] | -1 | [17 empty] | -1 | [22 empty] | -3 | [40 empty] | -130
38 | JB | T | - | [91 empty] | 6.16
|  |  |  | 109 | [17 empty] | -1 | [10 empty] | -1 | [19 empty] | -1 | -3 |  | -1 | [7 empty] | -3 | [5 empty] | -1 |  | -9 | -1 |  |  | -1 | [15 empty] | -114
39 | Ap | T | -
|  |  |  | 116 | [5 empty] | -1 | [17 empty] | -1 | [22 empty] | -3 | [40 empty] | -122
40 | Ap | T | -
|  |  |  | 113 | [5 empty] | -1 | [17 empty] | -1 | [22 empty] | -3 | [40 empty] | -119
41 | DB | T | - | [91 empty] | 4.8
|  |  |  | 92 | [15 empty] | -1 | [5 empty] | -1 | [27 empty] | -6 |  |  | -3 |  |  | -3 |  |  |  | -6 | [7 empty] | -9 | -1 |  |  | -1 |  | -3 | [13 empty] | -97
42 | PS | T | - | [91 empty] | 14.37
|  |  |  | 57 |  |  |  | -1 | [21 empty] | -1 | -1 | [28 empty] | -6 |  |  |  | -6 | [8 empty] | -1 |  |  |  | -6 | [15 empty] | -60
43 | PS | T | -
|  |  |  | 68 | -1 | [24 empty] | -1 | -1 | [28 empty] | -6 |  |  |  | -6 | [8 empty] | -1 |  |  |  | -6 | [15 empty] | -24
44 | JB | T | -
Součet |  |  | Montáž | 775
[5 empty] | 0 | 0 | 0 | 0 | 0 | 0 | 0 | 0 | 0 | 0 | 0 | 0 | 0 | 0 | 0 | 0 | 0 | 0 | 0 | 0 | 0 | 0 | 0 | 0 | 0 | 0 | 0 | 0 | 0 | 0 | 0 | 0 | 0 | 0 | 0 | 0 | 0 | 0 | 0 | 0 | 0 | 0 | 0 | 0 | 0 | 0 | 0 | 0 | 0 | 0 | 0 | 0 | 0 | 0 | 0 | 0 | 0 | 0 | 0 | 0 | 0 | 0 | 0 | 0 | 0 | 0 | 0 | 0 | 0 | 0 | 0 | 0 | 0 | 0 | 0 | 0 | 0 | 0 | 0 | 0 | 0 | 0 | 0 | 0 | 0 | 0 | 0 | 0 | 0 | 0 | 25.33 |  | 0 | 0 | 0
List č. |  |  | Demontáž
3 |  |  |  |  | -1 | 0 | 0 | -1 | 0 | -3 | 0 | 0 | 0 | 0 | 0 | 0 | 0 | 0 | 0 | -1 | 0 | -1 | 0 | 0 | 0 | -1 | 0 | -3 | 0 | -2 | -2 | 0 | -1 | 0 | 0 | 0 | 0 | 0 | 0 | 0 | 0 | 0 | 0 | 0 | 0 | 0 | 0 | 0 | 0 | 0 | -9 | 0 | -1 | -9 | 0 | -1 | -3 | 0 | 0 | -15 | 0 | 0 | 0 | -21 | 0 | 0 | 0 | 0 | 0 | -1 | 0 | -18 | -4 | 0 | 0 | -2 | -12 | -3 | 0 | 0 | 0 | 0 | 0 | 0 | 0 | 0 | 0 | 0 | 0 | 0 | 0 | -582 | -84 | 0
Poznámka:
T - rostl.terén, B - beton, D - dlažba 30x30, KD - kostka drobná, A - asfalt

## VN701 - p. Kozojídky Střelnice
SOUPIS PODPĚRNÝCH BODŮ SÍTĚ VN | [27 empty] | stavba : |  |  | Obnova VN701 p.b.17 - p.b.43 | [22 empty] | číslo stavby : |  |  |  |  | 1040017900 | [13 empty] | projektant: | [15 empty] | Vojtěch Jachymiák, ELING CZ s.r.o. | [13 empty] | Datum: | 30.11.2011
Číslo bodu |  | Povrch u paty sloupu | Typ základu (R-ruč.,S-stroj.) | Rozpětí /m | S T O Ž Á R Y | [19 empty] | K O N Z O L Y | [25 empty] | I Z O L Á T O R Y | [11 empty] | SPOJE |  |  |  | ODPÍNAČE |  |  |  |  | DOPLŇ. | [6 empty] | SDĚLOVACÍ VEDENÍ | [9 empty] | VODIČE | [5 empty] | ZEMNÍ PRÁCE |  |  |  |  | Legenda
[5 empty] | PS |  |  |  |  | DS | JB / DB | [13 empty] | Rovinná |  |  |  | PS |  |  | Pařát | [10 empty] | Odbočná | [7 empty] | Podpěrné | [6 empty] | Kotevní | [13 empty] | KONSTRUKCE | [16 empty] | [ m ]
[35 empty] | JK | JK | JK | JK |  |  |  |  | Odbočná - přímá Ap |  | Odbočná - přímá DBV | Odbočná - přímá DBW |  | Odbočná na PS - přímá | Konzola 4-vodič N | Konzola podp. Izolátorů | VR 22, VR 35 (demontáže) | VPA 135/8a + M20x120 | VPA 135/8a + M20x40 | VPAv 135/12/8aL+M20x120 | VPAv 135/12/8aL+M20x40 | Boční nosník |  | JK - VZL 50/435 | DK - VZL 50/435 | JK - Fiberlink DS 28G -AlFe | JK - Fiberlink DS 28G -JIV | JK - SDI 80 | Spojky mech. AlFe | Proudové spoje AlFe | Spoj - SL 25.2, SAX/SAX | Spoj - SE 20, SAX/AlFe | Odppínaná odbočka | Fla - Rovinný | Pružinový - před TS | Fla - kabel. svod | Flb - kabel. svod | Uzemnění FeZn 30/4 |  |  |  | Žebřík | Kloub závěsný v= 8 | Kloub závěsný v= 10 | Kon. 600-U80 - Nosná (JB) | Kon. 1530-U80 - Nosná (DBW) | [6 empty] | Spirála protivibrační | Příchytka distanční 1x SDOK | AlFe 3x 35 | AlFe 3x 42/7 | AlFe 3x 50 | AlFe 3x 95 | AlFe 3x 110/ 22 | SDOK 48 vláken | [5 empty] | 1 | -1
| Druh bodu |  |  |  | PS 12/ 30 | PS 13,5/ 30 | PS 15/ 30 | PS 15/ 40 |  | Ap | JB 9/ 3 ø 225 | JB 9/ 6 ø 225 | JB 10,5/ 3 ø 225 | JB 10,5/ 6 ø 225 | JB 10,5/ 10 ø 225 | JB 10,5/ 15 ø 225 | JB 12/ 6 ø 225 | JB 12/ 10 ø 225 | JB 12/ 15 ø 225 | DB 10,5/ 10 ø 225 | DB 10,5/ 15 ø 225 | DB 12/ 6 ø 225 | DB 12/ 15 ø 225 | DB 13,5/ 10 ø 225 | Lehká | Těžká | Odbočná | Lehká - dřevo | Konzola na PS - B0Z | Konzola na PS - A1-R | Konzola na PS - A3-R | Delta D114 | PAŘÁT III - JB-N | PAŘÁT IV - DBW-N | PAŘÁT IV - JB-R | PAŘÁT IV - DBW-R | PAŘÁT IV - DBW-K | PAŘÁT II 40-ST-DBW | Dosedací tyč pro ptactvo | PAŘÁT DS N-6-U lehká | PAŘÁT DS N-6-A lehká | PAŘÁT DS N-15-A těžká |  | Odbočná - přímá JB |  |  | Odbočná - šikmá DBV | [9 empty] | BZ - Bezp. závěs | [15 empty] | Výstražná tabulka | Omezovače přepětí - 3x | Jiskřiště - 3x | [5 empty] | Kon. B1-8-70-R (PS) | Hák nosný (JB, DB, PS) | Objímka PK (JB) | Objímka PK (DBW) | Závěs nosný | Závěs kot. na konzole | [8 empty] | Rozb. Základu | Výkop | Beton | Zához | Odvoz | Nový stav | Demontáž | Stávající
VN701 - p. Kozojídky Střelnice | [100 empty] | Poznámka
28 | DB | T | -
|  |  |  | 54 | [84 empty] | -57
1 | JB | T | - | [91 empty] | 0.5
|  |  |  | 60 | [9 empty] | -1 | [10 empty] | -1 | [28 empty] | -3 | [18 empty] | -1 |  |  | -1 | [12 empty] | -63
2 | JB | T | - | [91 empty] | 0.5
|  |  |  | 9 | [9 empty] | -1 | [45 empty] | -6 | [8 empty] | -1 |  |  | -9 | -1 |  |  | -1 | -6 | [11 empty] | -10
TS | DB | T | -
[20 empty] | -1 | [38 empty] | -3 |  |  |  |  | -6 | [7 empty] | -9 | -1 |  |  | -1 |  | -3
Součet |  |  | Montáž | 123
[5 empty] | 0 | 0 | 0 | 0 | 0 | 0 | 0 | 0 | 0 | 0 | 0 | 0 | 0 | 0 | 0 | 0 | 0 | 0 | 0 | 0 | 0 | 0 | 0 | 0 | 0 | 0 | 0 | 0 | 0 | 0 | 0 | 0 | 0 | 0 | 0 | 0 | 0 | 0 | 0 | 0 | 0 | 0 | 0 | 0 | 0 | 0 | 0 | 0 | 0 | 0 | 0 | 0 | 0 | 0 | 0 | 0 | 0 | 0 | 0 | 0 | 0 | 0 | 0 | 0 | 0 | 0 | 0 | 0 | 0 | 0 | 0 | 0 | 0 | 0 | 0 | 0 | 0 | 0 | 0 | 0 | 0 | 0 | 0 | 0 | 0 | 0 | 0 | 0 | 0 | 0 | 1 |  | 0 | 0 | 0
List č. |  |  | Demontáž
4 |  |  |  |  | 0 | 0 | 0 | 0 | 0 | 0 | 0 | 0 | 0 | -2 | 0 | 0 | 0 | 0 | 0 | -1 | 0 | 0 | 0 | 0 | -1 | 0 | 0 | 0 | 0 | 0 | 0 | 0 | 0 | 0 | 0 | 0 | 0 | 0 | 0 | 0 | 0 | 0 | 0 | 0 | 0 | 0 | 0 | 0 | 0 | 0 | 0 | 0 | 0 | -3 | 0 | 0 | 0 | 0 | -3 | -6 | 0 | 0 | 0 | -6 | 0 | 0 | 0 | 0 | -1 | 0 | 0 | -18 | -3 | 0 | 0 | -3 | -6 | -3 | 0 | 0 | 0 | 0 | 0 | 0 | 0 | 0 | 0 | 0 | -130 | 0 | 0 | 0 | 0 | 0
Poznámka:
T - rostl.terén, B - beton, D - dlažba 30x30, KD - kostka drobná, A - asfalt

## VN701 - o. Žeraviny
SOUPIS PODPĚRNÝCH BODŮ SÍTĚ VN | [27 empty] | stavba : |  |  | Obnova VN701 p.b.17 - p.b.43 | [22 empty] | číslo stavby : |  |  |  |  | 1040017900 | [13 empty] | projektant: | [15 empty] | Vojtěch Jachymiák, ELING CZ s.r.o. | [13 empty] | Datum: | 30.11.2011
Číslo bodu |  | Povrch u paty sloupu | Typ základu (R-ruč.,S-stroj.) | Rozpětí /m | S T O Ž Á R Y | [19 empty] | K O N Z O L Y | [25 empty] | I Z O L Á T O R Y | [11 empty] | SPOJE |  |  |  | ODPÍNAČE |  |  |  |  | DOPLŇ. | [6 empty] | SDĚLOVACÍ VEDENÍ | [9 empty] | VODIČE | [5 empty] | ZEMNÍ PRÁCE |  |  |  |  | Legenda
[5 empty] | PS |  |  |  |  | DS | JB / DB | [13 empty] | Rovinná |  |  |  | PS |  |  | Pařát | [10 empty] | Odbočná | [7 empty] | Podpěrné | [6 empty] | Kotevní | [13 empty] | KONSTRUKCE | [16 empty] | [ m ]
[35 empty] | JK | JK | JK | JK |  |  |  |  | Odbočná - přímá Ap |  | Odbočná - přímá DBV | Odbočná - přímá DBW |  | Odbočná na PS - přímá | Konzola 4-vodič N | Konzola podp. Izolátorů | VR 22, VR 35 (demontáže) | VPA 135/8a + M20x120 | VPA 135/8a + M20x40 | VPAv 135/12/8aL+M20x120 | VPAv 135/12/8aL+M20x40 | Boční nosník |  | JK - VZL 50/435 | DK - VZL 50/435 | JK - Fiberlink DS 28G -AlFe | JK - Fiberlink DS 28G -JIV | JK - SDI 80 | Spojky mech. AlFe | Proudové spoje AlFe | Spoj - SL 25.2, SAX/SAX | Spoj - SE 20, SAX/AlFe | Odppínaná odbočka | Fla - Rovinný | Pružinový - před TS | Fla - kabel. svod | Flb - kabel. svod | Uzemnění FeZn 30/4 |  |  |  | Žebřík | Kloub závěsný v= 8 | Kloub závěsný v= 10 | Kon. 600-U80 - Nosná (JB) | Kon. 1530-U80 - Nosná (DBW) | [6 empty] | Spirála protivibrační | Příchytka distanční 1x SDOK | AlFe 3x 35 | AlFe 3x 42/7 | AlFe 3x 50 | AlFe 3x 95 | AlFe 3x 110/ 22 | SDOK 48 vláken | [5 empty] | 1 | -1
| Druh bodu |  |  |  | PS 12/ 30 | PS 13,5/ 30 | PS 15/ 30 | PS 15/ 40 |  | Ap | JB 9/ 3 ø 225 | JB 9/ 6 ø 225 | JB 10,5/ 3 ø 225 | JB 10,5/ 6 ø 225 | JB 10,5/ 10 ø 225 | JB 10,5/ 20 ø 225 | JB 12/ 6 ø 225 | JB 12/ 10 ø 225 | JB 12/ 15 ø 225 | DB 10,5/ 10 ø 225 | DB 10,5/ 15 ø 225 | DB 12/ 6 ø 225 | DB 12/ 15 ø 225 | DB 13,5/ 10 ø 225 | Lehká | Těžká | Odbočná | Lehká - dřevo | Konzola na PS - B0Z | Konzola na PS - A1-R | Konzola na PS - A3-R | Delta D114 | PAŘÁT III - JB-N | PAŘÁT IV - DBW-N | PAŘÁT IV - JB-R | PAŘÁT IV - DBW-R | PAŘÁT IV - DBW-K | PAŘÁT II 40-ST-DBW | Dosedací tyč pro ptactvo | PAŘÁT DS N-6-U lehká | PAŘÁT DS N-6-A lehká | PAŘÁT DS N-15-A těžká |  | Odbočná - přímá JB |  |  | Odbočná - šikmá DBV | [9 empty] | BZ - Bezp. závěs | [15 empty] | Výstražná tabulka | Omezovače přepětí - 3x | Jiskřiště - 3x | [5 empty] | Kon. B1-8-70-R (PS) | Hák nosný (JB, DB, PS) | Objímka PK (JB) | Objímka PK (DBW) | Závěs nosný | Závěs kot. na konzole | [8 empty] | Rozb. Základu | Výkop | Beton | Zához | Odvoz | Nový stav | Demontáž | Stávající
VN701 - o. Žeraviny | [100 empty] | Poznámka
36 | PS | T | -
|  |  |  | 44 | [85 empty] | -46
1 | JB | T | - | [91 empty] | 0.5
|  |  |  | 60 | [9 empty] | -1 | [45 empty] | -6 | [7 empty] | -1 |  |  |  | -9 | -4 |  |  | -1 | [13 empty] | -63
2 | JB | T | - | [91 empty] | 0.5
|  |  |  | 62 | [8 empty] | -1 | [19 empty] | -1 | [18 empty] | -3 | [37 empty] | -65
3 | DB | T | - | [91 empty] | 4.8
|  |  |  | 79 | [15 empty] | -1 | [15 empty] | -1 | [16 empty] | -3 | [6 empty] | -6 |  |  |  | -6 | [8 empty] | -1 | [16 empty] | -83
4 | JB | T | -
[44 empty] | -1 | [7 empty] | -6 | -2 |  |  |  | -3 |  |  |  | -3 |  |  |  |  | -6 | [9 empty] | -1 |  | -3
0
Součet |  |  | Montáž | 245
[5 empty] | 0 | 0 | 0 | 0 | 0 | 0 | 0 | 0 | 0 | 0 | 0 | 0 | 0 | 0 | 0 | 0 | 0 | 0 | 0 | 0 | 0 | 0 | 0 | 0 | 0 | 0 | 0 | 0 | 0 | 0 | 0 | 0 | 0 | 0 | 0 | 0 | 0 | 0 | 0 | 0 | 0 | 0 | 0 | 0 | 0 | 0 | 0 | 0 | 0 | 0 | 0 | 0 | 0 | 0 | 0 | 0 | 0 | 0 | 0 | 0 | 0 | 0 | 0 | 0 | 0 | 0 | 0 | 0 | 0 | 0 | 0 | 0 | 0 | 0 | 0 | 0 | 0 | 0 | 0 | 0 | 0 | 0 | 0 | 0 | 0 | 0 | 0 | 0 | 0 | 0 | 5.8 |  | 0 | 0 | 0
List č. |  |  | Demontáž
5 |  |  |  |  | 0 | 0 | 0 | 0 | 0 | 0 | 0 | 0 | -1 | -1 | 0 | 0 | 0 | 0 | 0 | -1 | 0 | 0 | 0 | 0 | 0 | 0 | 0 | 0 | 0 | 0 | 0 | 0 | -1 | 0 | 0 | -1 | 0 | 0 | 0 | 0 | 0 | 0 | 0 | -1 | 0 | 0 | 0 | 0 | 0 | 0 | 0 | -9 | -5 | 0 | 0 | 0 | -3 | 0 | 0 | -12 | -3 | 0 | 0 | -6 | 0 | -6 | 0 | -1 | 0 | 0 | 0 | -9 | -5 | 0 | 0 | -2 | 0 | -3 | 0 | 0 | 0 | 0 | 0 | 0 | 0 | 0 | 0 | 0 | 0 | -257 | 0 | 0 | 0 | 0
Poznámka:
T - rostl.terén, B - beton, D - dlažba 30x30, KD - kostka drobná, A - asfalt

## VN701 - o. Kozojídky Horní Díly
SOUPIS PODPĚRNÝCH BODŮ SÍTĚ VN | [27 empty] | stavba : |  |  | Obnova VN701 p.b.17 - p.b.43 | [22 empty] | číslo stavby : |  |  |  |  | 1040017900 | [13 empty] | projektant: | [15 empty] | Vojtěch Jachymiák, ELING CZ s.r.o. | [12 empty] | Datum: | 30.11.2011
Číslo bodu |  | Povrch u paty sloupu | Typ základu (R-ruč.,S-stroj.) | Rozpětí /m | S T O Ž Á R Y | [19 empty] | K O N Z O L Y | [25 empty] | I Z O L Á T O R Y | [11 empty] | SPOJE |  |  |  | ODPÍNAČE |  |  |  |  | DOPLŇ. | [6 empty] | SDĚLOVACÍ VEDENÍ | [9 empty] | VODIČE | [5 empty] | ZEMNÍ PRÁCE |  |  |  | Legenda
[5 empty] | PS |  |  |  |  | DS | JB / DB | [13 empty] | Rovinná |  |  |  | PS |  |  | Pařát | [10 empty] | Odbočná | [7 empty] | Podpěrné | [6 empty] | Kotevní | [13 empty] | KONSTRUKCE | [16 empty] | [ m ]
[35 empty] | JK | JK | JK | JK |  |  |  |  | Odbočná - přímá Ap |  | Odbočná - přímá DBV | Odbočná - přímá DBW |  | Odbočná na PS - přímá | IZVE II - JB-N | Konzola podp. Izolátorů | VR 22, VR 35 (demontáže) | VPA 135/8a + M20x120 | VPA 135/8a + M20x40 | VPAv 135/12/8aL+M20x120 | VPAv 135/12/8aL+M20x40 | Boční nosník |  | JK - VZL 50/435 | DK - VZL 50/435 | JK - Fiberlink DS 28G -AlFe | JK - Fiberlink DS 28G -JIV | JK - SDI 80 | Spojky mech. AlFe | Proudové spoje AlFe | Spoj - SL 25.2, SAX/SAX | Spoj - SE 20, SAX/AlFe | Odppínaná odbočka | Fla - Rovinný | Pružinový - před TS | Fla - kabel. svod | Flb - kabel. svod | Uzemnění FeZn 30/4 |  |  |  | Žebřík | Kloub závěsný v= 8 | Kloub závěsný v= 10 | Kon. 600-U80 - Nosná (JB) | Kon. 1530-U80 - Nosná (DBW) | [6 empty] | Spirála protivibrační | Příchytka distanční 1x SDOK | SAX-W 3x50 | AlFe 3x 42/7 | AlFe 3x 50 | AlFe 3x 95 | AlFe 3x 110/ 22 | SDOK 48 vláken |  |  |  |  | 1 | -1
| Druh bodu |  |  |  | PS 12/ 30 | PS 13,5/ 30 | PS 15/ 30 | PS 15/ 40 |  | Ap | JB 9/ 3 ø 225 | JB 9/ 6 ø 225 | JB 10,5/ 3 ø 225 | JB 10,5/ 6 ø 225 | JB 10,5/ 10 ø 225 | JB 10,5/ 15 ø 225 | JB 12/ 6 ø 225 | JB 12/ 10 ø 225 | JB 12/ 15 ø 225 | DB 10,5/ 10 ø 225 | DB 10,5/ 15 ø 225 | DB 12/ 6 ø 225 | DB 12/ 15 ø 225 | DB 13,5/ 10 ø 225 | Lehká | Těžká | Odbočná | Lehká - dřevo | Konzola na PS - B0Z | Konzola na PS - A1-R | Konzola na PS - A3-R | Delta D114 | PAŘÁT III - JB-N | PAŘÁT IV - DBW-N | PAŘÁT IV - JB-R | PAŘÁT IV - DBW-R | PAŘÁT IV - DBW-K | PAŘÁT II 40-ST-DBW | Dosedací tyč pro ptactvo | PAŘÁT DS N-6-U lehká | PAŘÁT DS N-6-A lehká | PAŘÁT DS N-15-A těžká |  | Odbočná - přímá JB |  |  | Odbočná - šikmá DBV | [9 empty] | BZ - Bezp. závěs | [15 empty] | Výstražná tabulka | Omezovače přepětí - 3x | Jiskřiště - 3x | [5 empty] | Kon. B1-8-70-R (PS) | Hák nosný (JB, DB, PS) | Objímka PK (JB) | Objímka PK (DBW) | Závěs nosný | Závěs kot. na konzole | [8 empty] | Výkop | Beton | Zához | Odvoz | Nový stav | Demontáž | Stávající
VN701 - o. Kozojídky Horní Díly | [99 empty] | Poznámka
1 | JB | T | - | [61 empty] | 6 |  |  |  |  | 1 |  | 20 |  | 1 | [14 empty] | 12
Součet |  |  | Montáž | 0
[5 empty] | 0 | 0 | 0 | 0 | 0 | 0 | 0 | 0 | 0 | 0 | 0 | 0 | 0 | 0 | 0 | 0 | 0 | 0 | 0 | 0 | 0 | 0 | 0 | 0 | 0 | 0 | 0 | 0 | 0 | 0 | 0 | 0 | 0 | 0 | 0 | 0 | 0 | 0 | 0 | 0 | 0 | 0 | 0 | 0 | 0 | 0 | 0 | 0 | 0 | 0 | 0 | 0 | 0 | 0 | 0 | 0 | 0 | 0 | 0 | 0 | 6 | 0 | 0 | 0 | 0 | 1 | 0 | 20 | 0 | 1 | 0 | 0 | 0 | 0 | 0 | 0 | 0 | 0 | 0 | 0 | 0 | 0 | 0 | 0 | 12 | 0 | 0 | 0 | 0 | 0 | 0 | 0 | 0 | 0
List č. |  |  | Demontáž
6 |  |  |  |  | 0 | 0 | 0 | 0 | 0 | 0 | 0 | 0 | 0 | 0 | 0 | 0 | 0 | 0 | 0 | 0 | 0 | 0 | 0 | 0 | 0 | 0 | 0 | 0 | 0 | 0 | 0 | 0 | 0 | 0 | 0 | 0 | 0 | 0 | 0 | 0 | 0 | 0 | 0 | 0 | 0 | 0 | 0 | 0 | 0 | 0 | 0 | 0 | 0 | 0 | 0 | 0 | 0 | 0 | 0 | 0 | 0 | 0 | 0 | 0 | 0 | 0 | 0 | 0 | 0 | 0 | 0 | 0 | 0 | 0 | 0 | 0 | 0 | 0 | 0 | 0 | 0 | 0 | 0 | 0 | 0 | 0 | 0 | 0 | 0 | 0 | 0 | 0 | 0 | 0
Poznámka:
T - rostl.terén, B - beton, D - dlažba 30x30, KD - kostka drobná, A - asfalt

## VN701 - p. Hroznová L. Padělky
SOUPIS PODPĚRNÝCH BODŮ SÍTĚ VN | [27 empty] | stavba : |  |  | Obnova VN701 p.b.17 - p.b.43 | [22 empty] | číslo stavby : |  |  |  |  | 1040017900 | [13 empty] | projektant: | [15 empty] | Vojtěch Jachymiák, ELING CZ s.r.o. | [13 empty] | Datum: | 30.11.2011
Číslo bodu |  | Povrch u paty sloupu | Typ základu (R-ruč.,S-stroj.) | Rozpětí /m | S T O Ž Á R Y | [19 empty] | K O N Z O L Y | [25 empty] | I Z O L Á T O R Y | [11 empty] | SPOJE |  |  |  | ODPÍNAČE |  |  |  |  | DOPLŇ. | [6 empty] | SDĚLOVACÍ VEDENÍ | [9 empty] | VODIČE | [5 empty] | ZEMNÍ PRÁCE |  |  |  |  | Legenda
[5 empty] | PS |  |  |  |  | DS | JB / DB | [13 empty] | Rovinná |  |  |  | PS |  |  | Pařát | [10 empty] | Odbočná | [7 empty] | Podpěrné | [6 empty] | Kotevní | [13 empty] | KONSTRUKCE | [16 empty] | [ m ]
[35 empty] | JK | JK | JK | JK |  |  |  |  | Odbočná - přímá Ap |  | Odbočná - přímá DBV | Odbočná - přímá DBW |  | Odbočná na PS - přímá | Konzola 4-vodič N | Konzola podp. Izolátorů | VR 22, VR 35 (demontáže) | VPA 135/8a + M20x120 | VPA 135/8a + M20x40 | VPAv 135/12/8aL+M20x120 | VPAv 135/12/8aL+M20x40 | Boční nosník |  | JK - VZL 50/435 | DK - VZL 50/435 | JK - Fiberlink DS 28G -AlFe | JK - Fiberlink DS 28G -JIV | JK - SDI 80 | Spojky mech. AlFe | Proudové spoje AlFe | Spoj - SL 25.2, SAX/SAX | Spoj - SE 20, SAX/AlFe | Odppínaná odbočka | Fla - Rovinný | Pružinový - před TS | Fla - kabel. svod | Flb - kabel. svod | Uzemnění FeZn 30/4 |  |  |  | Žebřík | Kloub závěsný v= 8 | Kloub závěsný v= 10 | Kon. 600-U80 - Nosná (JB) | Kon. 1530-U80 - Nosná (DBW) | [6 empty] | Spirála protivibrační | Příchytka distanční 1x SDOK | AlFe 3x 35 | AlFe 3x 42/7 | AlFe 3x 50 | AlFe 3x 95 | AlFe 3x 110/ 22 | SDOK 48 vláken | [5 empty] | 1 | -1
| Druh bodu |  |  |  | PS 12/ 30 | PS 13,5/ 30 | PS 15/ 30 | PS 15/ 40 |  | Ap | JB 9/ 3 ø 225 | JB 9/ 6 ø 225 | JB 10,5/ 3 ø 225 | JB 10,5/ 6 ø 225 | JB 10,5/ 10 ø 225 | JB 10,5/ 15 ø 225 | JB 12/ 6 ø 225 | JB 12/ 10 ø 225 | JB 12/ 15 ø 225 | DB 10,5/ 10 ø 225 | DB 10,5/ 15 ø 225 | DB 12/ 6 ø 225 | DB 12/ 15 ø 225 | DB 13,5/ 10 ø 225 | Lehká | Těžká | Odbočná | Lehká - dřevo | Konzola na PS - B0Z | Konzola na PS - A1-R | Konzola na PS - A3-R | Delta D114 | PAŘÁT III - JB-N | PAŘÁT IV - DBW-N | PAŘÁT IV - JB-R | PAŘÁT IV - DBW-R | PAŘÁT IV - DBW-K | PAŘÁT II 40-ST-DBW | Dosedací tyč pro ptactvo | PAŘÁT DS N-6-U lehká | PAŘÁT DS N-6-A lehká | PAŘÁT DS N-15-A těžká |  | Odbočná - přímá JB |  |  | Odbočná - šikmá DBV | [9 empty] | BZ - Bezp. závěs | [15 empty] | Výstražná tabulka | Omezovače přepětí - 3x | Jiskřiště - 3x | [5 empty] | Kon. B1-8-70-R (PS) | Hák nosný (JB, DB, PS) | Objímka PK (JB) | Objímka PK (DBW) | Závěs nosný | Závěs kot. na konzole | [8 empty] | Výkop | Výkop | Beton | Zához | Odvoz | Nový stav | Demontáž | Stávající
VN701 - p.Hroznová Lhota Padělky | [100 empty] | Poznámka
41 | DB | T | -
|  |  |  | 72 | [85 empty] | -76
1 | JB | T | - | [91 empty] | 0.5
|  |  |  | 66 | [9 empty] | -1 | [10 empty] | -1 | [26 empty] | -3 | [20 empty] | -1 | [16 empty] | -69
2 | JB | T | - | [91 empty] | 0.5
|  |  |  | 62 | [9 empty] | -1 | [10 empty] | -1 | [26 empty] | -3 | [20 empty] | -1 | [16 empty] | -65
3 | JB | T | - | [91 empty] | 0.5
|  |  |  | 41 | [9 empty] | -1 | [10 empty] | -1 | [26 empty] | -3 | [20 empty] | -1 |  |  | -1 | [13 empty] | -43
4 | JB | T | - | [91 empty] | 0.5
|  |  |  | 64 | [9 empty] | -1 | [44 empty] | -6 | [8 empty] | -1 |  |  |  | -9 | -1 |  |  | -1 | [13 empty] | -67
5 | JB | T | - | [91 empty] | 0.5
|  |  |  | 11 | [9 empty] | -1 | [10 empty] | -1 | [26 empty] | -6 |  |  |  |  | -3 | [6 empty] | -6 | [5 empty] | -1 |  | -9 | -1 | -1 |  | -1 | [13 empty] | -12
6 | JB | T | - | [91 empty] | 0.5
|  |  |  | 13 | [9 empty] | -1 | [45 empty] | -6 | [8 empty] | -1 |  |  | -9 | -1 |  |  | -1 | [13 empty] | -14
TS | DB | T | - | [91 empty] | 4.8
[20 empty] | -1 | [39 empty] | -3 |  |  |  | -6 | [7 empty] | -9 | -1 |  |  | -1 |  | -3
Součet |  |  | Montáž | 329
[5 empty] | 0 | 0 | 0 | 0 | 0 | 0 | 0 | 0 | 0 | 0 | 0 | 0 | 0 | 0 | 0 | 0 | 0 | 0 | 0 | 0 | 0 | 0 | 0 | 0 | 0 | 0 | 0 | 0 | 0 | 0 | 0 | 0 | 0 | 0 | 0 | 0 | 0 | 0 | 0 | 0 | 0 | 0 | 0 | 0 | 0 | 0 | 0 | 0 | 0 | 0 | 0 | 0 | 0 | 0 | 0 | 0 | 0 | 0 | 0 | 0 | 0 | 0 | 0 | 0 | 0 | 0 | 0 | 0 | 0 | 0 | 0 | 0 | 0 | 0 | 0 | 0 | 0 | 0 | 0 | 0 | 0 | 0 | 0 | 0 | 0 | 0 | 0 | 0 | 0 | 0 | 7.8 |  | 0 | 0 | 0
List č. |  |  | Demontáž
7 |  |  |  |  | 0 | 0 | 0 | 0 | 0 | 0 | 0 | 0 | 0 | -6 | 0 | 0 | 0 | 0 | 0 | -1 | 0 | 0 | 0 | 0 | -4 | 0 | 0 | 0 | 0 | 0 | 0 | 0 | 0 | 0 | 0 | 0 | 0 | 0 | 0 | 0 | 0 | 0 | 0 | 0 | 0 | 0 | 0 | 0 | 0 | 0 | 0 | -15 | 0 | 0 | 0 | 0 | -3 | 0 | -6 | -9 | 0 | 0 | 0 | -12 | 0 | 0 | 0 | -1 | -1 | -1 | 0 | -36 | -7 | -1 | 0 | -5 | 0 | -3 | 0 | 0 | 0 | 0 | 0 | 0 | 0 | 0 | 0 | 0 | 0 | -346 | 0 | 0 | 0 | 0
Poznámka:
T - rostl.terén, B - beton, D - dlažba 30x30, KD - kostka drobná, A - asfalt

## VN 701 nové
SOUPIS PODPĚRNÝCH BODŮ SÍTĚ VN | [27 empty] | stavba : |  |  | Obnova VN701 p.b.17 - p.b.43 | [22 empty] | číslo stavby : |  |  |  |  | 1040017900 | [13 empty] | projektant: | [15 empty] | Vojtěch Jachymiák, ELING CZ s.r.o. | [13 empty] | Datum: | 30.11.2011
Číslo bodu |  | Povrch u paty sloupu | Typ základu (R-ruč.,S-stroj.) | Rozpětí /m | S T O Ž Á R Y | [19 empty] | K O N Z O L Y | [25 empty] | I Z O L Á T O R Y | [11 empty] | SPOJE |  |  |  | ODPÍNAČE |  |  |  |  | DOPLŇ. | [6 empty] | SDĚLOVACÍ VEDENÍ | [9 empty] | VODIČE | [5 empty] | ZEMNÍ PRÁCE |  |  |  |  | Legenda
[5 empty] | PS |  |  |  |  | DS | JB / DB | [13 empty] | Rovinná |  |  |  | PS |  |  | Pařát | [10 empty] | Odbočná | [7 empty] | Podpěrné | [6 empty] | Kotevní | [13 empty] | KONSTRUKCE | [16 empty] | [ m ]
[35 empty] | JK | JK | JK | JK |  |  |  |  | Odbočná - přímá Ap |  | Odbočná - přímá DBV | Odbočná - přímá DBW |  | Odbočná na PS - přímá | Konzola 4-vodič N | Konzola podp. Izolátorů | VR 22, VR 35 (demontáže) | VPA 135/8a + M20x120 | VPA 135/8a + M20x40 | VPAv 135/12/8aL+M20x120 | VPAv 135/12/8aL+M20x40 | Boční nosník |  | JK - VZL 50/435 | DK - VZL 50/435 | JK - Fiberlink DS 28G -AlFe | JK - Fiberlink DS 28G -JIV | JK - SDI 80 | Spojky mech. AlFe | Proudové spoje AlFe | Spoj - SL 25.2, SAX/SAX | Spoj - SE 20, SAX/AlFe | Odppínaná odbočka | Fla - Rovinný | Pružinový - před TS | Fla - kabel. svod | Flb - kabel. svod | Uzemnění FeZn 30/4 |  |  |  | Žebřík | Kloub závěsný v= 8 | Kloub závěsný v= 10 | Kon. 600-U80 - Nosná (JB) | Kon. 1530-U80 - Nosná (DBW) | [6 empty] | Spirála protivibrační | Příchytka distanční 1x SDOK | AlFe 3x 35 | AlFe 3x 42/7 | AlFe 3x 50 | AlFe 3x 95 | AlFe 3x 110/ 22 | SDOK 48 vláken | [5 empty] | 1 | -1
| Druh bodu |  |  |  | PS 12/ 30 | PS 13,5/ 30 | PS 15/ 30 | PS 15/ 40 | PS 15/70 | Ap | JB 9/ 3 ø 225 | JB 9/ 6 ø 225 | JB 10,5/ 3 ø 225 | JB 10,5/ 6 ø 225 | JB 10,5/ 10 ø 225 | JB 10,5/ 15 ø 225 | JB 12/ 6 ø 225 | JB 12/ 10 ø 225 | JB 12/ 15 ø 225 | DB 10,5/ 10 ø 225 | DB 10,5/ 15 ø 225 | DB 12/ 6 ø 225 | DB 12/ 15 ø 225 | DB 13,5/ 10 ø 225 | Lehká | Těžká | Odbočná | Lehká - dřevo | Konzola na PS - B0Z | Konzola na PS - A1-R | Konzola na PS - A3-R | Delta D114 | PAŘÁT III - JB-N | PAŘÁT IV - DBW-N | PAŘÁT IV - JB-R | PAŘÁT IV - DBW-R | PAŘÁT IV - DBW-K | PAŘÁT II 40-ST-DBW | Dosedací tyč pro ptactvo | PAŘÁT DS N-6-U lehká | PAŘÁT DS N-6-A lehká | PAŘÁT DS N-15-A těžká |  | Odbočná - přímá JB |  |  | Odbočná - šikmá DBV | [9 empty] | BZ - Bezp. závěs | [15 empty] | Výstražná tabulka | Omezovače přepětí - 3x | Jiskřiště - 3x | [5 empty] | Kon. B1-8-70-R (PS) | Hák nosný (JB, DB, PS) | Objímka PK (JB) | Objímka PK (DBW) | Závěs nosný | Závěs kot. na konzole | [8 empty] | Rozb. Základu | Výkop | Beton | Zához | Odvoz | Nový stav | Demontáž | Stávající
VN701 -PB č.15 - PB č.28 | [100 empty] | Poznámka
15 | JB | T | - | [89 empty] | 40
21
16 | PS | T | R | [5 empty] | 1 | [19 empty] | 1 |  | 2 | [18 empty] | 1 |  |  | 3 | [6 empty] | 6 |  |  |  | 12 | [5 empty] | 1 |  | 52 | 1 | 1 |  |  | 6 |  |  | 1 | 1
11
17 | JB | T | -
57
43 | PS | T | - |  |  |  |  | 1 | [20 empty] | 1 |  | 1 | [18 empty] | 1 |  |  | 3 | [6 empty] | 3 |  |  |  | 6 | [5 empty] | 1 |  | 52 | 1 | 1 |  |  | 3 |  |  | 1 | 1 | [11 empty] | 24
68
Součet |  |  | Montáž | 157
[5 empty] | 0 | 0 | 0 | 1 | 1 | 0 | 0 | 0 | 0 | 0 | 0 | 0 | 0 | 0 | 0 | 0 | 0 | 0 | 0 | 0 | 0 | 0 | 0 | 0 | 2 | 0 | 3 | 0 | 0 | 0 | 0 | 0 | 0 | 0 | 0 | 0 | 0 | 0 | 0 | 0 | 0 | 0 | 0 | 0 | 0 | 2 | 0 | 0 | 6 | 0 | 0 | 0 | 0 | 0 | 0 | 9 | 0 | 0 | 0 | 18 | 0 | 0 | 0 | 0 | 0 | 2 | 0 | 104 | 2 | 2 | 0 | 0 | 9 | 0 | 0 | 2 | 2 | 0 | 0 | 0 | 0 | 0 | 0 | 0 | 0 | 0 | 0 | 0 | 64 | 0 | 0 |  | 0 | 0 | 0
List č. |  |  | Demontáž
8 |  |  |  |  | 0 | 0 | 0 | 0 | 0 | 0 | 0 | 0 | 0 | 0 | 0 | 0 | 0 | 0 | 0 | 0 | 0 | 0 | 0 | 0 | 0 | 0 | 0 | 0 | 0 | 0 | 0 | 0 | 0 | 0 | 0 | 0 | 0 | 0 | 0 | 0 | 0 | 0 | 0 | 0 | 0 | 0 | 0 | 0 | 0 | 0 | 0 | 0 | 0 | 0 | 0 | 0 | 0 | 0 | 0 | 0 | 0 | 0 | 0 | 0 | 0 | 0 | 0 | 0 | 0 | 0 | 0 | 0 | 0 | 0 | 0 | 0 | 0 | 0 | 0 | 0 | 0 | 0 | 0 | 0 | 0 | 0 | 0 | 0 | 0 | 0 | 0 | 0 | 0 | 0
Poznámka:
T - rostl.terén, B - beton, D - dlažba 30x30, KD - kostka drobná, A - asfalt

## VN701 - o. Žeraviny nové
SOUPIS PODPĚRNÝCH BODŮ SÍTĚ VN | [27 empty] | stavba : |  |  | Obnova VN701 p.b.17 - p.b.43 | [22 empty] | číslo stavby : |  |  |  |  | 1040017900 | [13 empty] | projektant: | [15 empty] | Vojtěch Jachymiák, ELING CZ s.r.o. | [13 empty] | Datum: | 30.11.2011
Číslo bodu |  | Povrch u paty sloupu | Typ základu (R-ruč.,S-stroj.) | Rozpětí /m | S T O Ž Á R Y | [19 empty] | K O N Z O L Y | [25 empty] | I Z O L Á T O R Y | [11 empty] | SPOJE |  |  |  | ODPÍNAČE |  |  |  |  | DOPLŇ. | [6 empty] | SDĚLOVACÍ VEDENÍ | [9 empty] | VODIČE | [5 empty] | ZEMNÍ PRÁCE |  |  |  |  | Legenda
[5 empty] | PS |  |  |  |  | DS | JB / DB | [13 empty] | Rovinná |  |  |  | PS |  |  | Pařát | [10 empty] | Odbočná | [7 empty] | Podpěrné | [6 empty] | Kotevní | [13 empty] | KONSTRUKCE | [16 empty] | [ m ]
[35 empty] | JK | JK | JK | JK |  |  |  |  | Odbočná - přímá Ap |  | Odbočná - přímá DBV | Odbočná - přímá DBW |  | Odbočná na PS - přímá | Konzola 4-vodič N | Konzola podp. Izolátorů | VR 22, VR 35 (demontáže) | VPA 135/8a + M20x120 | VPA 135/8a + M20x40 | VPAv 135/12/8aL+M20x120 | VPAv 135/12/8aL+M20x40 | Boční nosník |  | JK - VZL 50/435 | DK - VZL 50/435 | JK - Fiberlink DS 28G -AlFe | JK - Fiberlink DS 28G -JIV | JK - SDI 80 | Spojky mech. AlFe | Proudové spoje AlFe | Spoj - SL 25.2, SAX/SAX | Spoj - SE 20, SAX/AlFe | Odppínaná odbočka | Fla - Rovinný | Pružinový - před TS | Fla - kabel. svod | Flb - kabel. svod | Uzemnění FeZn 30/4 |  |  |  | Žebřík | Kloub závěsný v= 8 | Kloub závěsný v= 10 | Kon. 600-U80 - Nosná (JB) | Kon. 1530-U80 - Nosná (DBW) | [6 empty] | Spirála protivibrační | Příchytka distanční 1x SDOK | AlFe 3x 35 | AlFe 3x 42/7 | AlFe 3x 50 | AlFe 3x 95 | AlFe 3x 110/ 22 | SDOK 48 vláken | [5 empty] | 1 | -1
| Druh bodu |  |  |  | PS 12/ 30 | PS 13,5/ 30 | PS 15/ 30 | PS 15/ 40 |  | Ap | JB 9/ 3 ø 225 | JB 9/ 6 ø 225 | JB 10,5/ 3 ø 225 | JB 10,5/ 6 ø 225 | JB 10,5/ 10 ø 225 | JB 10,5/ 20 ø 225 | JB 12/ 6 ø 225 | JB 12/ 10 ø 225 | JB 12/ 15 ø 225 | DB 10,5/ 10 ø 225 | DB 10,5/ 15 ø 225 | DB 12/ 6 ø 225 | DB 12/ 15 ø 225 | DB 13,5/ 10 ø 225 | Lehká | Těžká | Odbočná | Lehká - dřevo | Konzola na PS - B0Z | Konzola na PS - A1-R | Konzola na PS - A3-R | Delta D114 | PAŘÁT III - JB-N | PAŘÁT IV - DBW-N | PAŘÁT IV - JB-R | PAŘÁT IV - DBW-R | PAŘÁT IV - DBW-K | PAŘÁT II 40-ST-DBW | Dosedací tyč pro ptactvo | PAŘÁT DS N-6-U lehká | PAŘÁT DS N-6-A lehká | PAŘÁT DS N-15-A těžká |  | Odbočná - přímá JB |  |  | Odbočná - šikmá DBV | [9 empty] | BZ - Bezp. závěs | [15 empty] | Výstražná tabulka | Omezovače přepětí - 3x | Jiskřiště - 3x | [5 empty] | Kon. B1-8-70-R (PS) | Hák nosný (JB, DB, PS) | Objímka PK (JB) | Objímka PK (DBW) | Závěs nosný | Závěs kot. na konzole | [8 empty] | Rozb. Základu | Výkop | Beton | Zához | Odvoz | Nový stav | Demontáž | Stávající
VN701 - o. Žeraviny | [100 empty] | Poznámka
36 | PS | T | -
44
1 | JB | T | -
60
2 | JB | T | -
62
3 | DB | T | -
79
4 | JB | T | - | [31 empty] | 1 |  |  |  | 1 | [13 empty] | 3 |  |  | 1 |  |  |  | 3 | 3 |  |  |  |  | 6 | [11 empty] | 3
Součet |  |  | Montáž | 245
[5 empty] | 0 | 0 | 0 | 0 | 0 | 0 | 0 | 0 | 0 | 0 | 0 | 0 | 0 | 0 | 0 | 0 | 0 | 0 | 0 | 0 | 0 | 0 | 0 | 0 | 0 | 0 | 0 | 0 | 0 | 0 | 1 | 0 | 0 | 0 | 1 | 0 | 0 | 0 | 0 | 0 | 0 | 0 | 0 | 0 | 0 | 0 | 0 | 0 | 3 | 0 | 0 | 1 | 0 | 0 | 0 | 3 | 3 | 0 | 0 | 0 | 0 | 6 | 0 | 0 | 0 | 0 | 0 | 0 | 0 | 0 | 0 | 0 | 0 | 3 | 0 | 0 | 0 | 0 | 0 | 0 | 0 | 0 | 0 | 0 | 0 | 0 | 0 | 0 | 0 | 0 | 0 |  | 0 | 0 | 0
List č. |  |  | Demontáž
9 |  |  |  |  | 0 | 0 | 0 | 0 | 0 | 0 | 0 | 0 | 0 | 0 | 0 | 0 | 0 | 0 | 0 | 0 | 0 | 0 | 0 | 0 | 0 | 0 | 0 | 0 | 0 | 0 | 0 | 0 | 0 | 0 | 0 | 0 | 0 | 0 | 0 | 0 | 0 | 0 | 0 | 0 | 0 | 0 | 0 | 0 | 0 | 0 | 0 | 0 | 0 | 0 | 0 | 0 | 0 | 0 | 0 | 0 | 0 | 0 | 0 | 0 | 0 | 0 | 0 | 0 | 0 | 0 | 0 | 0 | 0 | 0 | 0 | 0 | 0 | 0 | 0 | 0 | 0 | 0 | 0 | 0 | 0 | 0 | 0 | 0 | 0 | 0 | 0 | 0 | 0 | 0
Poznámka:
T - rostl.terén, B - beton, D - dlažba 30x30, KD - kostka drobná, A - asfalt