## Základy PS 20-50kN
Základy příhradových stožárů dle TNS-SDS-76 3610.01 | [7 empty] | Typ zeminy: jíly, hlíny - tuhé |  | Třída zeminy: 3 - 4
Stavba: | Obnova VN701 p.b.17 - p.b.43 | [9 empty] | Stavba č.:
1040017900
| Kubatury [m3] | [5 empty] | Rozměry [ m ]
Typ | Počet | Beton [m3] |  | Zemní práce [m3]
stožáru |  | dolní bl. | horní bl. | výkop | zához | odvoz | h | a1 | a2 | h1 | h2
15/40 | 1 | 9.13 | 3.46 | 22.33 | 10.59 | 11.74 | 2.25 | 1.4 | 3.15 | 1.33 | 0.92
15/70 | 1 | 17.05 | 3.44 | 34.64 | 15 | 19.64 | 2.6 | 1.4 | 3.65 | 1.32 | 1.28
|  | Beton | Beton | Výkop | Záhrn | Odvoz | Hutnění | Proviz.úprava |  | Pažení jámy
Celkem | 2 | 26.18 | 6.9 | 56.97 | 25.59 | 31.38 | 4.85 | 50 |  | 2
| L_DES | EC95 | EC96 | EC57 | EC63 | EN01 | EN03 | EQ05 |  | EN06, EN12

## Základy PS 60-80kN
Základy příhradových stožárů -TS 08/2011 | [7 empty] | Typ zeminy: jíly, hlíny - pevné |  | Třída zeminy: 3 - 4
Stavba: | [10 empty] | Stavba č.:
| Kubatury [m3] | [5 empty] | Rozměry [ m ]
Typ | Počet | Beton [m3] |  | Zemní práce [m3]
stožáru |  | dolní bl. | horní bl. | výkop | zához | odvoz | h | a1 | a2 | h1 | h2
12/60 |  | 6.2 | 6.2 | 13.1 | 7.1 | 6 | 1.2 | 2 | 2.5 | 1.1 | 0.7
13,5/60 |  | 6.9 | 6.9 | 14.3 | 7.6 | 6.7 | 1.3 | 2 | 2.6 | 1.1 | 0.7
15/60 |  | 7.4 | 7.4 | 15.3 | 8.3 | 7 | 1.3 | 2 | 2.7 | 1.1 | 0.7
16,5/60 |  | 8.5 | 8.5 | 17.1 | 8.9 | 8.2 | 1.5 | 2.2 | 2.7 | 1.3 | 0.7
18/60 |  | 9 | 9 | 18 | 9.5 | 8.5 | 1.5 | 2.2 | 2.8 | 1.3 | 0.7
21/60 |  | 11.5 | 11.5 | 20.7 | 10 | 10.7 | 1.8 | 2.2 | 3 | 1.4 | 0.6
24/60 |  | 14.5 | 14.5 | 25.6 | 12.1 | 13.5 | 2 | 2.4 | 3.2 | 1.6 | 0.6
13,5/70 |  | 10.4 | 10.4 | 19.58 | 9.75 | 9.83 | 2.25 | 1.3 | 2.95 | 1.39 | 0.86
15/70 |  | 10.5 | 10.5 | 22.1 | 11.9 | 10.2 | 1.3 | 2.2 | 3.1 | 1 | 0.9
16,5/70 |  | 11.8 | 11.8 | 23.6 | 12.3 | 11.3 | 1.5 | 2.2 | 3.2 | 1 | 0.9
18/70 |  | 13 | 13 | 25.1 | 12.5 | 12.6 | 1.6 | 2.2 | 3.3 | 1 | 0.9
12/80 |  | 7.31 | 2.42 | 18.28 | 9.02 | 9.25 | 2.25 | 1.2 | 2.85 | 1.35 | 0.9
13,5/80 |  | 13.09 | 13.09 | 23.04 | 10.52 | 12.52 | 2.25 | 1.3 | 3.2 | 1.23 | 1.02
15/480 |  | 12.8 | 12.8 | 28.9 | 16 | 12.9 | 1.3 | 2.4 | 3.4 | 1 | 1.1
16,5/80 |  | 14.4 | 14.4 | 31.6 | 17.3 | 14.3 | 1.5 | 2.4 | 3.5 | 1 | 1.1
18/80 |  | 16.1 | 16.1 | 34.3 | 18.6 | 15.7 | 1.5 | 2.4 | 3.7 | 1 | 1.1
21/80 |  | 19.2 | 19.2 | 38 | 19.4 | 18.6 | 1.8 | 2.4 | 3.9 | 1 | 1.1
24/80 |  | 22 | 22 | 42 | 20.7 | 21.3 | 2 | 2.4 | 4.1 | 1 | 1.1
|  | Beton | Beton | Výkop | Zához | Odvoz | Hutnění | Proviz.úprava |  | Pažení jámy
Celkem | 0 | 0 | 0 | 0 | 0 | 0 | 0 | 0
| L_DES | EC95 | EC96 | EC57 | EC63 | EN01 | EN03 | EQ05 |  | EN06, EN12

## PS - původní
Základy příhradových stožárů | [8 empty] | Únosnost zeminy: 0,12 - 0,25 MPa
Stavba: | VN 107 - rekonstrukce mazi US236-US321 | [8 empty] | Zakázka:
SB-2609-075
Typ |  | Kubatury [ m3 ] |  |  |  | Rozměry [ m ]
stožáru | Počet | beton | výkop | zához | odvoz | b1 | h | b | h1 | h2 | h3
12/20 |  | 6.2 | 13.1 | 7.1 | 6 | 1.2 | 2 | 2.5 | 1.1 | 0.7 | 0.2
13,5/20 |  | 6.9 | 14.3 | 7.6 | 6.7 | 1.3 | 2 | 2.6 | 1.1 | 0.7 | 0.2
15/20 |  | 7.4 | 15.3 | 8.3 | 7 | 1.3 | 2 | 2.7 | 1.1 | 0.7 | 0.2
16,5/20 |  | 8.5 | 17.1 | 8.9 | 8.2 | 1.5 | 2.2 | 2.7 | 1.3 | 0.7 | 0.2
18/20 |  | 9 | 18 | 9.5 | 8.5 | 1.5 | 2.2 | 2.8 | 1.3 | 0.7 | 0.2
21/20 |  | 11.5 | 20.7 | 10 | 10.7 | 1.8 | 2.2 | 3 | 1.4 | 0.6 | 0.2
24/20 |  | 14.5 | 25.6 | 12.1 | 13.5 | 2 | 2.4 | 3.2 | 1.6 | 0.6 | 0.2
12/30 |  | 9 | 19.3 | 10.6 | 8.7 | 1.2 | 2.2 | 2.9 | 1 | 0.9 | 0.3
13,5/30 |  | 10.1 | 21.5 | 11.2 | 10.3 | 1.3 | 2.2 | 3 | 1 | 0.9 | 0.3
15/30 |  | 10.5 | 22.1 | 11.9 | 10.2 | 1.3 | 2.2 | 3.1 | 1 | 0.9 | 0.3
16,5/30 |  | 11.8 | 23.6 | 12.3 | 11.3 | 1.5 | 2.2 | 3.2 | 1 | 0.9 | 0.3
18/30 |  | 13 | 25.1 | 12.5 | 12.6 | 1.6 | 2.2 | 3.3 | 1 | 0.9 | 0.3
21/30 |  | 15.9 | 30.6 | 15.3 | 15.3 | 1.8 | 2.4 | 3.5 | 1.2 | 0.9 | 0.3
24/30 |  | 17.8 | 34.2 | 16.3 | 18.9 | 2.2 | 2.4 | 3.7 | 1.3 | 0.8 | 0.3
12/40 | 1 | 11.89 | 21.62 | 10.21 | 11.41 | 1.2 | 2.2 | 3.2 | 0.9 | 1 | 0.3
13,5/40 |  | 11.9 | 26.1 | 14.4 | 11.7 | 1.3 | 2.2 | 3.3 | 0.9 | 1 | 0.3
15/40 |  | 12.8 | 28.9 | 16 | 12.9 | 1.3 | 2.4 | 3.4 | 1 | 1.1 | 0.3
16,5/40 |  | 14.4 | 31.6 | 17.3 | 14.3 | 1.5 | 2.4 | 3.5 | 1 | 1.1 | 0.3
18/40 |  | 16.1 | 34.3 | 18.6 | 15.7 | 1.5 | 2.4 | 3.7 | 1 | 1.1 | 0.3
21/40 |  | 19.2 | 38 | 19.4 | 18.6 | 1.8 | 2.4 | 3.9 | 1 | 1.1 | 0.3
24/40 |  | 22 | 42 | 20.7 | 21.3 | 2 | 2.4 | 4.1 | 1 | 1.1 | 0.3
12/60 |  | 16.4 | 34.3 | 17.9 | 16.9 | 1.2 | 2.4 | 3.7 | 0.7 | 1.3 | 0.4
13,5/60 |  | 18.1 | 37.6 | 19.2 | 18.4 | 1.4 | 2.4 | 3.8 | 0.7 | 1.3 | 0.4
15/60 |  | 19.8 | 40 | 20.3 | 19.7 | 1.3 | 2.4 | 4 | 0.6 | 1.4 | 0.4
16,5/60 |  | 22 | 44.9 | 21.8 | 23.1 | 1.6 | 2.4 | 4.1 | 0.7 | 1.3 | 0.4
18/60 |  | 24.3 | 49.9 | 26.2 | 23.7 | 1.5 | 2.6 | 4.3 | 0.8 | 1.4 | 0.4
21/60 |  | 29.2 | 57.7 | 28.6 | 28.5 | 1.8 | 2.6 | 4.6 | 0.8 | 1.4 | 0.4
24/60 |  | 32.9 | 62.2 | 30.4 | 31.8 | 2 | 2.6 | 4.8 | 0.8 | 1.4 | 0.4
|  | Beton | Výkop | Zához | Odvoz
Celkem | 1 | 11.89 | 21.62 | 10.21 | 11.41
0,2
0,1
h1
h2
h3
0,1
h
b
b1