## Souhrn nákladů stavby
|  | Název stavby: | VN Netolice: Rek.4-Netolice–TR MYD_version 2 |  | Číslo stavby: | 001040015549
|  | Název verze: | Schválený rozpočet |  | Verze CÚ: | 2022/09b
| Poř. | Kód | Popis | MJ | Výměra | Jedn. Cena | Cena
1 |  |  | 1: Ostatní náklady zhotovitele stavby - Soutěžené výkony |  |  |  | 1548268
2 |  |  | CZD00001: Projekt.dokumentace a ost.nák |  |  |  | 1548268
| 199 | 1102006 | Doprava materiálu na stavbu z CS 21-40 km CAPEX | KS | 1 | 2800 | 2800
| 193 | 1101594 | Výchozí revize zařízení VN/NN | JV | 45920 | 1 | 45920
| 194 | 1101638 | Ekologická likvidace odpadů, vč. dopravy | JV | 1036624 | 1 | 1036624
| 197 | 1102001 | Doprava materiálu výnosového | JV | 46200 | 1 | 46200
| 196 | 1102000 | Geodetické práce zhotovitele stavby | JV | 166600 | 1 | 166600
| 195 | 1101999 | Inženýring zhotovitele stavby CAPEX - Met.rozp. EMP2022+ | JV | 18900 | 1 | 18900
| 198 | 1102010 | Dokumentace pro TE | JV | 231224 | 1 | 231224
1 |  |  | 2: Provozní soubory |  |  |  | 193690
2 |  |  | CZD00044_00010: Přenosová zařízení |  |  |  | 193690
| 1 | 9223 | GZS (PS) | % | 17 | 56 | 952
| 3 | PZS | Příspěvek za sklad | % | 3.5 | 0 | 0
| 8 | XC99 | Materiál Vlastní mimo číselník EG.D dle soupisu pro montáže-ZAPOČTENO DO VÝKONU | Kč | 187138 | 1 | 187138
| 11 | ZN99 | Hodinová zúčtovací sazba - montážní práce | hod | 10 | 560 | 5600
1 |  |  | 3: Stavební objekty |  |  |  | 20555393.1949
2 |  |  | CZD00004_00002: Vedení 22kV – venkovní - 1000045926 |  |  |  | 2772858.1956
| 89 | BU124 | Konzola - příhradový stožár 22kV - A3-U10-R | ks | 1 | 4993.03 | 4993.03
| 128 | BT17-D1 | Třmenový vaz pro vodič AlFe 95-120,100/25, 110/22 demontáž materiálu do šrotu | ks | 3 | 44.245 | 132.735
| 21 | EN03 | Hutnění zeminy strojně,vrstva 20cm | m3 | 15.6 | 108.16 | 1687.296
| 121 | BU116-D1 | Konzola příhradový stožár 22kV B3-U8-R demontáž materiálu do šrotu | ks | 1 | 264.945 | 264.945
| 13 | EC96 | Beton.základ C12/15 (B15) do bed. horní blok PS -mix nakup.sm. | m3 | 4.44 | 4735.2329 | 21024.4339
| 86 | BU066 | Stožár příhradový 22kV - 18/50 - Zesílený | ks | 1 | 87697.7424 | 87697.7424
| 9 | BU44 | Odrez.a 3x syntetický nátěr ocel.součástí VN ve výšce | m2 | 56 | 310.628 | 17395.168
| 8 | EA16 | Odstranění dřev.porostu,tvrdý,střed.hustý | m2 | 8 | 121.44 | 971.52
| 123 | BL65-D1 | Sloup betonový J 10,5/6 pro VN bez výstroje demontáž materiálu do šrotu | ks | 1 | 1376.32 | 1376.32
| 12 | BP01 | Konzola Pařát III nosná (lehká), JB180-225-na zemi | ks | 1 | 5868.14 | 5868.14
| 127 | 1302-D1 | Podpěrný izolátor VPA 135/8a,vč.šroubu M20x130 demontáž materiálu do šrotu | ks | 3 | 28.025 | 84.075
| 123 | BL65-D1 | Sloup betonový J 10,5/6 pro VN bez výstroje demontáž materiálu do šrotu | ks | 1 | 1376.32 | 1376.32
| 15 | BU12 | Tabulka výstr.smalt.na bet.sloup VN,vč.upevnění | ks | 1 | 178.6346 | 178.6346
| 23 | BL70 | Sloup betonový J 12/10 pro VN bez výstroje | ks | 1 | 16473.8646 | 16473.8646
| 17 | EB09 | Hloubení jámy pro sloup,kotvu strojně zem.tř.3-4 | m3 | 28.3 | 209.4 | 5926.02
| 9 | 1461 | Proudový spoj AlFe 35-120/Al 35-120 šroub.svorkou -3x | sada | 2 | 2472.99 | 4945.98
| 87 | BU119 | Konzola příhradový stožár 22kV B-U10 | ks | 1 | 968.79 | 968.79
| 10 | EB15 | Záhrn jámy pro sloup,kotvu strojně ve volném terénu | m3 | 13.3 | 54.12 | 719.796
| 18 | EB25 | Odvoz zeminy vč.naložení,rozvozu,úpravy povrchu | m3 | 15 | 85.37 | 1280.55
| 1 | 9343 | GZS (SO) | % | 7 | 11549.6039 | 80847.2272
| 8 | BL65 | Sloup betonový J 10,5/6 pro VN bez výstroje | ks | 1 | 10916.8246 | 10916.8246
| 9 | BP01 | Konzola Pařát III nosná (lehká), JB180-225-na zemi | ks | 1 | 5868.14 | 5868.14
| 8 | BS10 | Izolátor VPAv 135/12/8aL,vč.šroubu M20x40-AlFe (Pařát IV) | ks | 3 | 612.46 | 1837.38
| 16 | EC76 | Beton.základ C12/15 (B15) do 5m3 bez bedněn.-nakup.směs | m3 | 0.8 | 3251.4112 | 2601.129
| 21 | EN03 | Hutnění zeminy strojně,vrstva 20cm | m3 | 0.4 | 108.16 | 43.264
| 113 | 1461-D1 | Proudový spoj AlFe 35-120/Al 35-120 šroub.svorkou -3x demontáž materiálu do šrotu | sada | 2 | 1029.075 | 2058.15
| 141 | BP491-D1 | Konzola Rovinná lehká, JB180-na zemi demontáž materiálu do šrotu | ks | 1 | 182.99 | 182.99
| 128 | BT17-D1 | Třmenový vaz pro vodič AlFe 95-120,100/25, 110/22 demontáž materiálu do šrotu | ks | 6 | 44.245 | 265.47
| 11 | XA97 | Zábrana ptactvu PS hlavy dříku | ks | 1 | 2680.435 | 2680.435
| 16 | EC76 | Beton.základ C12/15 (B15) do 5m3 bez bedněn.-nakup.směs | m3 | 0.6 | 3251.4112 | 1950.8467
| 21 | EN03 | Hutnění zeminy strojně,vrstva 20cm | m3 | 0.4 | 108.16 | 43.264
| 23 | BP23 | Tyč ptačí dosed 1300 Pařát III-na zemi | ks | 1 | 589.6787 | 589.6787
| 19 | EB17 | Odkop zeminy ručně zem.tř.3-4 | m3 | 0.4 | 915.2 | 366.08
| 15 | BU12 | Tabulka výstr.smalt.na bet.sloup VN,vč.upevnění | ks | 1 | 178.6346 | 178.6346
| 12 | EP29 | Záhrn rýhy strojně pro zemnící pásek ve volném terénu | m3 | 1.2 | 70.13 | 84.156
| 11 | 1555 | Rozšíření uzemnění 20m pásky a 4šrouby | sada | 1 | 1104.3564 | 1104.3564
| 19 | 1401-P1 | Lano AlFe 3x42/7,vč.spojek opětná práce (montáž) | km | 0.06 | 31576.77 | 1894.6062
| 21 | EN03 | Hutnění zeminy strojně,vrstva 20cm | m3 | 0.4 | 108.16 | 43.264
| 12 | BP23 | Tyč ptačí dosed 1300 Pařát III-na zemi | ks | 1 | 589.6787 | 589.6787
| 9 | BP01 | Konzola Pařát III nosná (lehká), JB180-225-na zemi | ks | 1 | 5868.14 | 5868.14
| 8 | BS10 | Izolátor VPAv 135/12/8aL,vč.šroubu M20x40-AlFe (Pařát IV) | ks | 3 | 612.46 | 1837.38
| 18 | 1401-D2 | Lano AlFe 3x42/7,vč.spojek demontáž materiálu k opětnému | km | 0.06 | 22103.739 | 1326.2243
| 20 | EB23 | Násyp zeminy vč.složení a rozprostření zem.tř.3-4 | m3 | 0.4 | 268.4 | 107.36
| 141 | BP491-D1 | Konzola Rovinná lehká, JB180-na zemi demontáž materiálu do šrotu | ks | 1 | 182.99 | 182.99
| 123 | BL65-D1 | Sloup betonový J 10,5/6 pro VN bez výstroje demontáž materiálu do šrotu | ks | 1 | 1376.32 | 1376.32
| 8 | EA16 | Odstranění dřev.porostu,tvrdý,střed.hustý | m2 | 3 | 121.44 | 364.32
| 21 | EN03 | Hutnění zeminy strojně,vrstva 20cm | m3 | 0.4 | 108.16 | 43.264
| 20 | EB23 | Násyp zeminy vč.složení a rozprostření zem.tř.3-4 | m3 | 0.4 | 268.4 | 107.36
| 3 | PZS | Příspěvek za sklad | % | 3.5 | 9630.1618 | 33705.5664
| 16 | EC76 | Beton.základ C12/15 (B15) do 5m3 bez bedněn.-nakup.směs | m3 | 0.6 | 3251.4112 | 1950.8467
| 19 | 1404-P1 | Lano AlFe 3x110/22,vč.spojek opětná práce (montáž) | km | 0.19 | 47967.165 | 9113.7614
| 143 | BT20-D1 | Předformovaný vaz pro vodič AlFe 110/22 demontáž materiálu do šrotu | sada | 3 | 34.725 | 104.175
| 11 | BS57 | Kloub závěsný pro plastový izolátor (235191.2) v=10 | ks | 9 | 369.82 | 3328.38
| 13 | 1533 | Zemnící svod na sloup 12m-zem.páska,svorky SR02 a SR03 vč.mont.a upev.Bandimex | sada | 1 | 1758.7095 | 1758.7095
| 16 | EC76 | Beton.základ C12/15 (B15) do 5m3 bez bedněn.-nakup.směs | m3 | 0.8 | 3251.4112 | 2601.129
| 11 | BK50 | Žebřík na JB 12m | ks | 1 | 2075.5587 | 2075.5587
| 16 | EC76 | Beton.základ C12/15 (B15) do 5m3 bez bedněn.-nakup.směs | m3 | 1.1 | 3251.4112 | 3576.5523
| 127 | 1302-D1 | Podpěrný izolátor VPA 135/8a,vč.šroubu M20x130 demontáž materiálu do šrotu | ks | 3 | 28.025 | 84.075
| 134 | BL34-D1 | Kab.oko 120mm2 M12 pro AlFe95/6, JIV120, resp.ukon.na pojist.VN stož.TS demontáž materiálu do šrotu | ks | 6 | 87.925 | 527.55
| 127 | 1302-D1 | Podpěrný izolátor VPA 135/8a,vč.šroubu M20x130 demontáž materiálu do šrotu | ks | 6 | 28.025 | 168.15
| 8 | BS10 | Izolátor VPAv 135/12/8aL,vč.šroubu M20x40-AlFe (Pařát IV) | ks | 3 | 612.46 | 1837.38
| 2 | 9346 | Silniční provoz | p.č. | 0.1 | 33493.8513 | 3349.3851
| 19 | 1401-P1 | Lano AlFe 3x42/7,vč.spojek opětná práce (montáž) | km | 0.045 | 31576.77 | 1420.9546
| 246 | BS56-D2 | Kloub závěsný pro plastový izolátor (235191.1) v=8 demontáž materiálu k opětnému | ks | 9 |  | 0
| 244 | 1302-P1 | Podpěrný izolátor VPA 135/8a,vč.šroubu M20x130 opětná práce (montáž) | ks | 3 | 56.05 | 168.15
| 225 | BL65-P1 | Sloup betonový J 10,5/6 pro VN bez výstroje opětná práce (montáž) | ks | 1 | 2752.64 | 2752.64
| 21 | EN03 | Hutnění zeminy strojně,vrstva 20cm | m3 | 1.6 | 108.16 | 173.056
| 209 | EQ11 | Příjezdová cesta štěrková do šířky 4m | m3 | 23 | 585.03 | 13455.69
| 208 | EB26 | Zesílení příjezdové cesty | m2 | 150 | 73.38 | 11007
| 210 | EQ12 | Podkladová vrstva 25cm ,štěrk z kamene | m2 | 75 | 192.456 | 14434.2
| 212 | ZS46 | Auto nákladní do nosnosti 8 t | km | 480 | 44 | 21120
| 211 | EQ13 | Podkladová vrstva 8cm ,ze štěrkodrtě | m2 | 75 | 63.453 | 4758.975
| 245 | EC99 | Štěrk a hutnění štěrku pro dřevěný perforovaný a jednoduchý betonový 6kN sloup | m3 | 0.5 | 820.54 | 410.27
| 113 | 1461-D1 | Proudový spoj AlFe 35-120/Al 35-120 šroub.svorkou -3x demontáž materiálu do šrotu | sada | 1 | 1029.075 | 1029.075
| 19 | 1404-P1 | Lano AlFe 3x110/22,vč.spojek opětná práce (montáž) | km | 1.003 | 47967.165 | 48111.0665
| 213 | BT14 | Křížový vaz VPA pro šablony | ks | 27 | 91.625 | 2473.8755
| 214 | BT14-D2 | Křížový vaz VPA pro šablony demontáž materiálu k opětnému | ks | 78 | 61.943 | 4831.554
| 233 | BP495-P1 | Konzola Rovinná těžká, JB225-na zemi opětná práce (montáž) | ks | 1 | 440.46 | 440.46
| 226 | BP41-D2 | Konzola odbočná Přímá na JB,225-250-na zemi demontáž materiálu k opětnému | ks | 1 | 159.796 | 159.796
| 232 | BP495-D2 | Konzola Rovinná těžká, JB225-na zemi demontáž materiálu k opětnému | ks | 1 | 308.322 | 308.322
| 227 | BP41-P1 | Konzola odbočná Přímá na JB,225-250-na zemi opětná práce (montáž) | ks | 1 | 228.28 | 228.28
| 237 | 1375-P1 | Kotevní řetězce Jk 3x42/7-120mm2,izolátor plastový bez kotev.praporců opětná práce (montáž) | sada | 2 | 573.255 | 1146.51
| 214 | BT14-D2 | Křížový vaz VPA pro šablony demontáž materiálu k opětnému | ks | 78 | 61.943 | 4831.554
| 18 | 1401-D2 | Lano AlFe 3x42/7,vč.spojek demontáž materiálu k opětnému | km | 0.045 | 22103.739 | 994.6683
| 21 | EN03 | Hutnění zeminy strojně,vrstva 20cm | m3 | 3.6 | 108.16 | 389.376
| 249 | BG23-P1 | Kotva provizorní pro bet.sloup VN pr.250 do země opětná práce (montáž) | ks | 3 | 597.62 | 1792.86
| 19 | EB17 | Odkop zeminy ručně zem.tř.3-4 | m3 | 3.6 | 915.2 | 3294.72
| 230 | 1374-D2 | Kotevní řetězce Jk 3x35mm2,izolátor plastový bez kotev.praporců demontáž materiálu k opětnému | sada | 1 | 401.2785 | 401.2785
| 17 | EB09 | Hloubení jámy pro sloup,kotvu strojně zem.tř.3-4 | m3 | 1.6 | 209.4 | 335.04
| 231 | 1374-P1 | Kotevní řetězce Jk 3x35mm2,izolátor plastový bez kotev.praporců opětná práce (montáž) | sada | 1 | 573.255 | 573.255
| 18 | 1404-D2 | Lano AlFe 3x110/22,vč.spojek demontáž materiálu k opětnému | km | 0.19 | 33577.0155 | 6379.6329
| 224 | BL65-D2 | Sloup betonový J 10,5/6 pro VN bez výstroje demontáž materiálu k opětnému | ks | 1 | 1926.848 | 1926.848
| 14 | BT20 | Předformovaný vaz pro vodič AlFe 110/22 | sada | 3 | 362.7 | 1088.1
| 20 | HG06 | Tabulka ACON pro PS, vč. krycího plechu a spojovacího materiálu | ks | 1 | 415.78 | 415.78
| 16 | EC76 | Beton.základ C12/15 (B15) do 5m3 bez bedněn.-nakup.směs | m3 | 0.6 | 3251.4112 | 1950.8467
| 18 | EB25 | Odvoz zeminy vč.naložení,rozvozu,úpravy povrchu | m3 | 0.8 | 85.37 | 68.296
| 21 | EN03 | Hutnění zeminy strojně,vrstva 20cm | m3 | 0.4 | 108.16 | 43.264
| 19 | EB17 | Odkop zeminy ručně zem.tř.3-4 | m3 | 0.4 | 915.2 | 366.08
| 18 | EB25 | Odvoz zeminy vč.naložení,rozvozu,úpravy povrchu | m3 | 0.8 | 85.37 | 68.296
| 12 | BP23 | Tyč ptačí dosed 1300 Pařát III-na zemi | ks | 1 | 589.6787 | 589.6787
| 18 | EB25 | Odvoz zeminy vč.naložení,rozvozu,úpravy povrchu | m3 | 0.8 | 85.37 | 68.296
| 19 | EB17 | Odkop zeminy ručně zem.tř.3-4 | m3 | 0.4 | 915.2 | 366.08
| 15 | 1532 | Zemnící svod na sloup 10,5m-zem.páska,svorky SR02 a SR03 vč.mont.a upev.Bandimex | sada | 1 | 1450.2377 | 1450.2377
| 21 | EN03 | Hutnění zeminy strojně,vrstva 20cm | m3 | 11.6 | 108.16 | 1254.656
| 10 | EP26 | Hloubení rýhy 35x80cm strojně pro zemnící pásek zem.tř.3 | m | 40 | 59.08 | 2363.2
| 17 | EB09 | Hloubení jámy pro sloup,kotvu strojně zem.tř.3-4 | m3 | 0.8 | 209.4 | 167.52
| 9 | 1523 | Jiskřiště na HV AlFe pro izol.s výřezem VPAv -jednostranné -3x | sada | 1 | 1930.3312 | 1930.3312
| 12 | BP23 | Tyč ptačí dosed 1300 Pařát III-na zemi | ks | 1 | 589.6787 | 589.6787
| 17 | EB09 | Hloubení jámy pro sloup,kotvu strojně zem.tř.3-4 | m3 | 0.8 | 209.4 | 167.52
| 19 | EB17 | Odkop zeminy ručně zem.tř.3-4 | m3 | 0.4 | 915.2 | 366.08
| 8 | BL65 | Sloup betonový J 10,5/6 pro VN bez výstroje | ks | 1 | 10916.8246 | 10916.8246
| 9 | BP01 | Konzola Pařát III nosná (lehká), JB180-225-na zemi | ks | 1 | 5868.14 | 5868.14
| 20 | EB23 | Násyp zeminy vč.složení a rozprostření zem.tř.3-4 | m3 | 0.4 | 268.4 | 107.36
| 20 | EB23 | Násyp zeminy vč.složení a rozprostření zem.tř.3-4 | m3 | 0.4 | 268.4 | 107.36
| 17 | EB09 | Hloubení jámy pro sloup,kotvu strojně zem.tř.3-4 | m3 | 0.8 | 209.4 | 167.52
| 8 | BS10 | Izolátor VPAv 135/12/8aL,vč.šroubu M20x40-AlFe (Pařát IV) | ks | 3 | 612.46 | 1837.38
| 16 | 1404 | Lano AlFe 3x110/22,vč.spojek | km | 3.069 | 133986.0581 | 411203.2124
| 17 | EB09 | Hloubení jámy pro sloup,kotvu strojně zem.tř.3-4 | m3 | 0.8 | 209.4 | 167.52
| 8 | BS10 | Izolátor VPAv 135/12/8aL,vč.šroubu M20x40-AlFe (Pařát IV) | ks | 3 | 612.46 | 1837.38
| 8 | BL65 | Sloup betonový J 10,5/6 pro VN bez výstroje | ks | 1 | 10916.8246 | 10916.8246
| 14 | BT20 | Předformovaný vaz pro vodič AlFe 110/22 | sada | 3 | 362.7 | 1088.1
| 12 | BP23 | Tyč ptačí dosed 1300 Pařát III-na zemi | ks | 1 | 589.6787 | 589.6787
| 9 | BP01 | Konzola Pařát III nosná (lehká), JB180-225-na zemi | ks | 1 | 5868.14 | 5868.14
| 18 | EB25 | Odvoz zeminy vč.naložení,rozvozu,úpravy povrchu | m3 | 0.8 | 85.37 | 68.296
| 21 | EN03 | Hutnění zeminy strojně,vrstva 20cm | m3 | 0.4 | 108.16 | 43.264
| 19 | EB17 | Odkop zeminy ručně zem.tř.3-4 | m3 | 0.4 | 915.2 | 366.08
| 14 | BT20 | Předformovaný vaz pro vodič AlFe 110/22 | sada | 3 | 362.7 | 1088.1
| 20 | EB23 | Násyp zeminy vč.složení a rozprostření zem.tř.3-4 | m3 | 0.4 | 268.4 | 107.36
| 16 | EC76 | Beton.základ C12/15 (B15) do 5m3 bez bedněn.-nakup.směs | m3 | 0.6 | 3251.4112 | 1950.8467
| 8 | BS10 | Izolátor VPAv 135/12/8aL,vč.šroubu M20x40-AlFe (Pařát IV) | ks | 3 | 612.46 | 1837.38
| 12 | BP23 | Tyč ptačí dosed 1300 Pařát III-na zemi | ks | 1 | 589.6787 | 589.6787
| 21 | EN03 | Hutnění zeminy strojně,vrstva 20cm | m3 | 0.4 | 108.16 | 43.264
| 18 | EB25 | Odvoz zeminy vč.naložení,rozvozu,úpravy povrchu | m3 | 0.8 | 85.37 | 68.296
| 14 | BT20 | Předformovaný vaz pro vodič AlFe 110/22 | sada | 3 | 362.7 | 1088.1
| 17 | EB09 | Hloubení jámy pro sloup,kotvu strojně zem.tř.3-4 | m3 | 0.8 | 209.4 | 167.52
| 16 | EC76 | Beton.základ C12/15 (B15) do 5m3 bez bedněn.-nakup.směs | m3 | 0.6 | 3251.4112 | 1950.8467
| 8 | BS10 | Izolátor VPAv 135/12/8aL,vč.šroubu M20x40-AlFe (Pařát IV) | ks | 3 | 612.46 | 1837.38
| 8 | BL65 | Sloup betonový J 10,5/6 pro VN bez výstroje | ks | 1 | 10916.8246 | 10916.8246
| 23 | BP23 | Tyč ptačí dosed 1300 Pařát III-na zemi | ks | 1 | 589.6787 | 589.6787
| 21 | EN03 | Hutnění zeminy strojně,vrstva 20cm | m3 | 0.4 | 108.16 | 43.264
| 19 | EB17 | Odkop zeminy ručně zem.tř.3-4 | m3 | 0.4 | 915.2 | 366.08
| 12 | BP01 | Konzola Pařát III nosná (lehká), JB180-225-na zemi | ks | 1 | 5868.14 | 5868.14
| 10 | BL66 | Sloup betonový J 12/6 pro VN bez výstroje | ks | 1 | 12048.6846 | 12048.6846
| 11 | BK50 | Žebřík na JB 12m | ks | 1 | 2075.5587 | 2075.5587
| 14 | BT20 | Předformovaný vaz pro vodič AlFe 110/22 | sada | 3 | 362.7 | 1088.1
| 17 | EB09 | Hloubení jámy pro sloup,kotvu strojně zem.tř.3-4 | m3 | 1 | 209.4 | 209.4
| 16 | EC76 | Beton.základ C12/15 (B15) do 5m3 bez bedněn.-nakup.směs | m3 | 1.4 | 3251.4112 | 4551.9757
| 18 | EB25 | Odvoz zeminy vč.naložení,rozvozu,úpravy povrchu | m3 | 1.6 | 85.37 | 136.592
| 20 | EB23 | Násyp zeminy vč.složení a rozprostření zem.tř.3-4 | m3 | 0.4 | 268.4 | 107.36
| 23 | BP23 | Tyč ptačí dosed 1300 Pařát III-na zemi | ks | 1 | 589.6787 | 589.6787
| 21 | EN03 | Hutnění zeminy strojně,vrstva 20cm | m3 | 0.4 | 108.16 | 43.264
| 23 | BL70 | Sloup betonový J 12/10 pro VN bez výstroje | ks | 1 | 16473.8646 | 16473.8646
| 19 | EB17 | Odkop zeminy ručně zem.tř.3-4 | m3 | 0.4 | 915.2 | 366.08
| 18 | EB25 | Odvoz zeminy vč.naložení,rozvozu,úpravy povrchu | m3 | 0.8 | 85.37 | 68.296
| 20 | EB23 | Násyp zeminy vč.složení a rozprostření zem.tř.3-4 | m3 | 0.4 | 268.4 | 107.36
| 17 | EB09 | Hloubení jámy pro sloup,kotvu strojně zem.tř.3-4 | m3 | 0.8 | 209.4 | 167.52
| 9 | BP01 | Konzola Pařát III nosná (lehká), JB180-225-na zemi | ks | 1 | 5868.14 | 5868.14
| 12 | BP23 | Tyč ptačí dosed 1300 Pařát III-na zemi | ks | 1 | 589.6787 | 589.6787
| 22 | 1551 | Uzemnění zem.páskou 20m v zemi,vč.upevnění na bet.sloup a označení | sada | 1 | 1686.5591 | 1686.5591
| 11 | 1555 | Rozšíření uzemnění 20m pásky a 4šrouby | sada | 1 | 1104.3564 | 1104.3564
| 12 | BP23 | Tyč ptačí dosed 1300 Pařát III-na zemi | ks | 1 | 589.6787 | 589.6787
| 9 | BP01 | Konzola Pařát III nosná (lehká), JB180-225-na zemi | ks | 1 | 5868.14 | 5868.14
| 15 | BU12 | Tabulka výstr.smalt.na bet.sloup VN,vč.upevnění | ks | 1 | 178.6346 | 178.6346
| 8 | BL65 | Sloup betonový J 10,5/6 pro VN bez výstroje | ks | 1 | 10916.8246 | 10916.8246
| 8 | BL65 | Sloup betonový J 10,5/6 pro VN bez výstroje | ks | 1 | 10916.8246 | 10916.8246
| 14 | 5632 | Spojení zemnícího pásku svorkou SR02,vč.zalití | ks | 10 | 24.2 | 242
| 19 | EB17 | Odkop zeminy ručně zem.tř.3-4 | m3 | 0.4 | 915.2 | 366.08
| 11 | 1555 | Rozšíření uzemnění 20m pásky a 4šrouby | sada | 1 | 1104.3564 | 1104.3564
| 20 | EB23 | Násyp zeminy vč.složení a rozprostření zem.tř.3-4 | m3 | 0.4 | 268.4 | 107.36
| 9 | EA17 | Odstranění dřev.porostu,tvrdý,hustý | m2 | 3 | 205.48 | 616.44
| 128 | BT17-D1 | Třmenový vaz pro vodič AlFe 95-120,100/25, 110/22 demontáž materiálu do šrotu | ks | 3 | 44.245 | 132.735
| 9 | EA17 | Odstranění dřev.porostu,tvrdý,hustý | m2 | 6 | 205.48 | 1232.88
| 128 | BT17-D1 | Třmenový vaz pro vodič AlFe 95-120,100/25, 110/22 demontáž materiálu do šrotu | ks | 3 | 44.245 | 132.735
| 18 | EB25 | Odvoz zeminy vč.naložení,rozvozu,úpravy povrchu | m3 | 0.8 | 85.37 | 68.296
| 14 | BT20 | Předformovaný vaz pro vodič AlFe 110/22 | sada | 3 | 362.7 | 1088.1
| 16 | EC76 | Beton.základ C12/15 (B15) do 5m3 bez bedněn.-nakup.směs | m3 | 0.6 | 3251.4112 | 1950.8467
| 14 | BT20 | Předformovaný vaz pro vodič AlFe 110/22 | sada | 3 | 362.7 | 1088.1
| 15 | BU12 | Tabulka výstr.smalt.na bet.sloup VN,vč.upevnění | ks | 1 | 178.6346 | 178.6346
| 17 | EB09 | Hloubení jámy pro sloup,kotvu strojně zem.tř.3-4 | m3 | 0.8 | 209.4 | 167.52
| 19 | EB17 | Odkop zeminy ručně zem.tř.3-4 | m3 | 0.4 | 915.2 | 366.08
| 20 | EB23 | Násyp zeminy vč.složení a rozprostření zem.tř.3-4 | m3 | 0.4 | 268.4 | 107.36
| 12 | EP29 | Záhrn rýhy strojně pro zemnící pásek ve volném terénu | m3 | 112 | 70.13 | 7854.56
| 14 | 5632 | Spojení zemnícího pásku svorkou SR02,vč.zalití | ks | 10 | 24.2 | 242
| 10 | EP26 | Hloubení rýhy 35x80cm strojně pro zemnící pásek zem.tř.3 | m | 40 | 59.08 | 2363.2
| 21 | EN03 | Hutnění zeminy strojně,vrstva 20cm | m3 | 0.4 | 108.16 | 43.264
| 15 | 1532 | Zemnící svod na sloup 10,5m-zem.páska,svorky SR02 a SR03 vč.mont.a upev.Bandimex | sada | 1 | 1450.2377 | 1450.2377
| 16 | EC76 | Beton.základ C12/15 (B15) do 5m3 bez bedněn.-nakup.směs | m3 | 0.6 | 3251.4112 | 1950.8467
| 15 | BU12 | Tabulka výstr.smalt.na bet.sloup VN,vč.upevnění | ks | 1 | 178.6346 | 178.6346
| 8 | BS10 | Izolátor VPAv 135/12/8aL,vč.šroubu M20x40-AlFe (Pařát IV) | ks | 3 | 612.46 | 1837.38
| 23 | BP23 | Tyč ptačí dosed 1300 Pařát III-na zemi | ks | 1 | 589.6787 | 589.6787
| 11 | BK50 | Žebřík na JB 12m | ks | 1 | 2075.5587 | 2075.5587
| 19 | EB17 | Odkop zeminy ručně zem.tř.3-4 | m3 | 0.4 | 915.2 | 366.08
| 8 | BS10 | Izolátor VPAv 135/12/8aL,vč.šroubu M20x40-AlFe (Pařát IV) | ks | 3 | 612.46 | 1837.38
| 16 | EC76 | Beton.základ C12/15 (B15) do 5m3 bez bedněn.-nakup.směs | m3 | 0.8 | 3251.4112 | 2601.129
| 21 | EN03 | Hutnění zeminy strojně,vrstva 20cm | m3 | 0.4 | 108.16 | 43.264
| 19 | EB17 | Odkop zeminy ručně zem.tř.3-4 | m3 | 0.4 | 915.2 | 366.08
| 14 | BT20 | Předformovaný vaz pro vodič AlFe 110/22 | sada | 3 | 362.7 | 1088.1
| 23 | BP23 | Tyč ptačí dosed 1300 Pařát III-na zemi | ks | 1 | 589.6787 | 589.6787
| 18 | EB25 | Odvoz zeminy vč.naložení,rozvozu,úpravy povrchu | m3 | 1 | 85.37 | 85.37
| 17 | EB09 | Hloubení jámy pro sloup,kotvu strojně zem.tř.3-4 | m3 | 1 | 209.4 | 209.4
| 21 | EN03 | Hutnění zeminy strojně,vrstva 20cm | m3 | 0.4 | 108.16 | 43.264
| 19 | EB17 | Odkop zeminy ručně zem.tř.3-4 | m3 | 0.4 | 915.2 | 366.08
| 12 | BP01 | Konzola Pařát III nosná (lehká), JB180-225-na zemi | ks | 1 | 5868.14 | 5868.14
| 10 | BL66 | Sloup betonový J 12/6 pro VN bez výstroje | ks | 1 | 12048.6846 | 12048.6846
| 11 | BK50 | Žebřík na JB 12m | ks | 1 | 2075.5587 | 2075.5587
| 17 | EB09 | Hloubení jámy pro sloup,kotvu strojně zem.tř.3-4 | m3 | 1 | 209.4 | 209.4
| 14 | BT20 | Předformovaný vaz pro vodič AlFe 110/22 | sada | 3 | 362.7 | 1088.1
| 16 | EC76 | Beton.základ C12/15 (B15) do 5m3 bez bedněn.-nakup.směs | m3 | 0.8 | 3251.4112 | 2601.129
| 18 | EB25 | Odvoz zeminy vč.naložení,rozvozu,úpravy povrchu | m3 | 1 | 85.37 | 85.37
| 20 | EB23 | Násyp zeminy vč.složení a rozprostření zem.tř.3-4 | m3 | 0.4 | 268.4 | 107.36
| 8 | BS10 | Izolátor VPAv 135/12/8aL,vč.šroubu M20x40-AlFe (Pařát IV) | ks | 3 | 612.46 | 1837.38
| 23 | BP23 | Tyč ptačí dosed 1300 Pařát III-na zemi | ks | 1 | 589.6787 | 589.6787
| 21 | EN03 | Hutnění zeminy strojně,vrstva 20cm | m3 | 0.4 | 108.16 | 43.264
| 19 | EB17 | Odkop zeminy ručně zem.tř.3-4 | m3 | 0.4 | 915.2 | 366.08
| 12 | BP01 | Konzola Pařát III nosná (lehká), JB180-225-na zemi | ks | 1 | 5868.14 | 5868.14
| 10 | BL66 | Sloup betonový J 12/6 pro VN bez výstroje | ks | 1 | 12048.6846 | 12048.6846
| 11 | BK50 | Žebřík na JB 12m | ks | 1 | 2075.5587 | 2075.5587
| 17 | EB09 | Hloubení jámy pro sloup,kotvu strojně zem.tř.3-4 | m3 | 1 | 209.4 | 209.4
| 14 | BT20 | Předformovaný vaz pro vodič AlFe 110/22 | sada | 3 | 362.7 | 1088.1
| 16 | EC76 | Beton.základ C12/15 (B15) do 5m3 bez bedněn.-nakup.směs | m3 | 0.8 | 3251.4112 | 2601.129
| 18 | EB25 | Odvoz zeminy vč.naložení,rozvozu,úpravy povrchu | m3 | 1 | 85.37 | 85.37
| 21 | EN03 | Hutnění zeminy strojně,vrstva 20cm | m3 | 0.4 | 108.16 | 43.264
| 14 | BT20 | Předformovaný vaz pro vodič AlFe 110/22 | sada | 3 | 362.7 | 1088.1
| 8 | BS10 | Izolátor VPAv 135/12/8aL,vč.šroubu M20x40-AlFe (Pařát IV) | ks | 3 | 612.46 | 1837.38
| 18 | EB25 | Odvoz zeminy vč.naložení,rozvozu,úpravy povrchu | m3 | 0.8 | 85.37 | 68.296
| 25 | BL69 | Sloup betonový J 10,5/10 pro VN bez výstroje | ks | 1 | 13506.3346 | 13506.3346
| 17 | EB09 | Hloubení jámy pro sloup,kotvu strojně zem.tř.3-4 | m3 | 1.3 | 209.4 | 272.22
| 9 | BP01 | Konzola Pařát III nosná (lehká), JB180-225-na zemi | ks | 1 | 5868.14 | 5868.14
| 23 | BP23 | Tyč ptačí dosed 1300 Pařát III-na zemi | ks | 1 | 589.6787 | 589.6787
| 12 | BP23 | Tyč ptačí dosed 1300 Pařát III-na zemi | ks | 1 | 589.6787 | 589.6787
| 9 | BP01 | Konzola Pařát III nosná (lehká), JB180-225-na zemi | ks | 1 | 5868.14 | 5868.14
| 10 | BL66 | Sloup betonový J 12/6 pro VN bez výstroje | ks | 1 | 12048.6846 | 12048.6846
| 18 | EB25 | Odvoz zeminy vč.naložení,rozvozu,úpravy povrchu | m3 | 1 | 85.37 | 85.37
| 20 | EB23 | Násyp zeminy vč.složení a rozprostření zem.tř.3-4 | m3 | 0.4 | 268.4 | 107.36
| 16 | EC76 | Beton.základ C12/15 (B15) do 5m3 bez bedněn.-nakup.směs | m3 | 0.6 | 3251.4112 | 1950.8467
| 14 | BT20 | Předformovaný vaz pro vodič AlFe 110/22 | sada | 3 | 362.7 | 1088.1
| 12 | BP01 | Konzola Pařát III nosná (lehká), JB180-225-na zemi | ks | 1 | 5868.14 | 5868.14
| 17 | EB09 | Hloubení jámy pro sloup,kotvu strojně zem.tř.3-4 | m3 | 0.8 | 209.4 | 167.52
| 12 | BP01 | Konzola Pařát III nosná (lehká), JB180-225-na zemi | ks | 1 | 5868.14 | 5868.14
| 19 | EB17 | Odkop zeminy ručně zem.tř.3-4 | m3 | 0.4 | 915.2 | 366.08
| 21 | EN03 | Hutnění zeminy strojně,vrstva 20cm | m3 | 11.6 | 108.16 | 1254.656
| 14 | BT20 | Předformovaný vaz pro vodič AlFe 110/22 | sada | 3 | 362.7 | 1088.1
| 14 | BT20 | Předformovaný vaz pro vodič AlFe 110/22 | sada | 3 | 362.7 | 1088.1
| 17 | EB09 | Hloubení jámy pro sloup,kotvu strojně zem.tř.3-4 | m3 | 1 | 209.4 | 209.4
| 20 | EB23 | Násyp zeminy vč.složení a rozprostření zem.tř.3-4 | m3 | 0.4 | 268.4 | 107.36
| 11 | BK50 | Žebřík na JB 12m | ks | 1 | 2075.5587 | 2075.5587
| 10 | BL66 | Sloup betonový J 12/6 pro VN bez výstroje | ks | 1 | 12048.6846 | 12048.6846
| 18 | EB25 | Odvoz zeminy vč.naložení,rozvozu,úpravy povrchu | m3 | 1 | 85.37 | 85.37
| 18 | EB25 | Odvoz zeminy vč.naložení,rozvozu,úpravy povrchu | m3 | 1 | 85.37 | 85.37
| 16 | EC76 | Beton.základ C12/15 (B15) do 5m3 bez bedněn.-nakup.směs | m3 | 0.8 | 3251.4112 | 2601.129
| 8 | BS10 | Izolátor VPAv 135/12/8aL,vč.šroubu M20x40-AlFe (Pařát IV) | ks | 3 | 612.46 | 1837.38
| 20 | EB23 | Násyp zeminy vč.složení a rozprostření zem.tř.3-4 | m3 | 0.4 | 268.4 | 107.36
| 19 | EB17 | Odkop zeminy ručně zem.tř.3-4 | m3 | 0.4 | 915.2 | 366.08
| 12 | BP01 | Konzola Pařát III nosná (lehká), JB180-225-na zemi | ks | 1 | 5868.14 | 5868.14
| 18 | EB25 | Odvoz zeminy vč.naložení,rozvozu,úpravy povrchu | m3 | 1.6 | 85.37 | 136.592
| 8 | BS10 | Izolátor VPAv 135/12/8aL,vč.šroubu M20x40-AlFe (Pařát IV) | ks | 3 | 612.46 | 1837.38
| 18 | EB25 | Odvoz zeminy vč.naložení,rozvozu,úpravy povrchu | m3 | 1.3 | 85.37 | 110.981
| 23 | BP23 | Tyč ptačí dosed 1300 Pařát III-na zemi | ks | 1 | 589.6787 | 589.6787
| 10 | BL66 | Sloup betonový J 12/6 pro VN bez výstroje | ks | 1 | 12048.6846 | 12048.6846
| 9 | 1523 | Jiskřiště na HV AlFe pro izol.s výřezem VPAv -jednostranné -3x | sada | 1 | 1930.3312 | 1930.3312
| 19 | EB17 | Odkop zeminy ručně zem.tř.3-4 | m3 | 0.4 | 915.2 | 366.08
| 14 | BT20 | Předformovaný vaz pro vodič AlFe 110/22 | sada | 3 | 362.7 | 1088.1
| 8 | BL65 | Sloup betonový J 10,5/6 pro VN bez výstroje | ks | 1 | 10916.8246 | 10916.8246
| 20 | EB23 | Násyp zeminy vč.složení a rozprostření zem.tř.3-4 | m3 | 0.4 | 268.4 | 107.36
| 8 | BS10 | Izolátor VPAv 135/12/8aL,vč.šroubu M20x40-AlFe (Pařát IV) | ks | 3 | 612.46 | 1837.38
| 8 | BS10 | Izolátor VPAv 135/12/8aL,vč.šroubu M20x40-AlFe (Pařát IV) | ks | 3 | 612.46 | 1837.38
| 8 | BL65 | Sloup betonový J 10,5/6 pro VN bez výstroje | ks | 1 | 10916.8246 | 10916.8246
| 17 | EB09 | Hloubení jámy pro sloup,kotvu strojně zem.tř.3-4 | m3 | 1 | 209.4 | 209.4
| 22 | 1551 | Uzemnění zem.páskou 20m v zemi,vč.upevnění na bet.sloup a označení | sada | 1 | 1686.5591 | 1686.5591
| 20 | EB23 | Násyp zeminy vč.složení a rozprostření zem.tř.3-4 | m3 | 0.4 | 268.4 | 107.36
| 8 | BS10 | Izolátor VPAv 135/12/8aL,vč.šroubu M20x40-AlFe (Pařát IV) | ks | 3 | 612.46 | 1837.38
| 16 | EC76 | Beton.základ C12/15 (B15) do 5m3 bez bedněn.-nakup.směs | m3 | 0.8 | 3251.4112 | 2601.129
| 21 | EN03 | Hutnění zeminy strojně,vrstva 20cm | m3 | 11.6 | 108.16 | 1254.656
| 14 | 5632 | Spojení zemnícího pásku svorkou SR02,vč.zalití | ks | 10 | 24.2 | 242
| 22 | 1551 | Uzemnění zem.páskou 20m v zemi,vč.upevnění na bet.sloup a označení | sada | 1 | 1686.5591 | 1686.5591
| 12 | BP01 | Konzola Pařát III nosná (lehká), JB180-225-na zemi | ks | 1 | 5868.14 | 5868.14
| 20 | EB23 | Násyp zeminy vč.složení a rozprostření zem.tř.3-4 | m3 | 0.4 | 268.4 | 107.36
| 20 | EB23 | Násyp zeminy vč.složení a rozprostření zem.tř.3-4 | m3 | 0.4 | 268.4 | 107.36
| 14 | BT20 | Předformovaný vaz pro vodič AlFe 110/22 | sada | 3 | 362.7 | 1088.1
| 19 | EB17 | Odkop zeminy ručně zem.tř.3-4 | m3 | 0.4 | 915.2 | 366.08
| 17 | EB09 | Hloubení jámy pro sloup,kotvu strojně zem.tř.3-4 | m3 | 1.6 | 209.4 | 335.04
| 16 | EC76 | Beton.základ C12/15 (B15) do 5m3 bez bedněn.-nakup.směs | m3 | 1.4 | 3251.4112 | 4551.9757
| 15 | BU12 | Tabulka výstr.smalt.na bet.sloup VN,vč.upevnění | ks | 1 | 178.6346 | 178.6346
| 11 | BK50 | Žebřík na JB 12m | ks | 1 | 2075.5587 | 2075.5587
| 12 | BP01 | Konzola Pařát III nosná (lehká), JB180-225-na zemi | ks | 1 | 5868.14 | 5868.14
| 8 | BS10 | Izolátor VPAv 135/12/8aL,vč.šroubu M20x40-AlFe (Pařát IV) | ks | 3 | 612.46 | 1837.38
| 21 | EN03 | Hutnění zeminy strojně,vrstva 20cm | m3 | 0.4 | 108.16 | 43.264
| 23 | BP23 | Tyč ptačí dosed 1300 Pařát III-na zemi | ks | 1 | 589.6787 | 589.6787
| 14 | BT20 | Předformovaný vaz pro vodič AlFe 110/22 | sada | 3 | 362.7 | 1088.1
| 12 | BP01 | Konzola Pařát III nosná (lehká), JB180-225-na zemi | ks | 1 | 5868.14 | 5868.14
| 19 | EB17 | Odkop zeminy ručně zem.tř.3-4 | m3 | 0.4 | 915.2 | 366.08
| 15 | BU12 | Tabulka výstr.smalt.na bet.sloup VN,vč.upevnění | ks | 1 | 178.6346 | 178.6346
| 20 | EB23 | Násyp zeminy vč.složení a rozprostření zem.tř.3-4 | m3 | 0.4 | 268.4 | 107.36
| 8 | BS10 | Izolátor VPAv 135/12/8aL,vč.šroubu M20x40-AlFe (Pařát IV) | ks | 3 | 612.46 | 1837.38
| 17 | EB09 | Hloubení jámy pro sloup,kotvu strojně zem.tř.3-4 | m3 | 1.6 | 209.4 | 335.04
| 11 | BK50 | Žebřík na JB 12m | ks | 1 | 2075.5587 | 2075.5587
| 21 | EN03 | Hutnění zeminy strojně,vrstva 20cm | m3 | 0.4 | 108.16 | 43.264
| 12 | BP01 | Konzola Pařát III nosná (lehká), JB180-225-na zemi | ks | 1 | 5868.14 | 5868.14
| 23 | BL70 | Sloup betonový J 12/10 pro VN bez výstroje | ks | 1 | 16473.8646 | 16473.8646
| 23 | BP23 | Tyč ptačí dosed 1300 Pařát III-na zemi | ks | 1 | 589.6787 | 589.6787
| 19 | EB17 | Odkop zeminy ručně zem.tř.3-4 | m3 | 0.4 | 915.2 | 366.08
| 23 | BP23 | Tyč ptačí dosed 1300 Pařát III-na zemi | ks | 1 | 589.6787 | 589.6787
| 12 | BP01 | Konzola Pařát III nosná (lehká), JB180-225-na zemi | ks | 1 | 5868.14 | 5868.14
| 8 | BS10 | Izolátor VPAv 135/12/8aL,vč.šroubu M20x40-AlFe (Pařát IV) | ks | 3 | 612.46 | 1837.38
| 14 | BT20 | Předformovaný vaz pro vodič AlFe 110/22 | sada | 3 | 362.7 | 1088.1
| 17 | EB09 | Hloubení jámy pro sloup,kotvu strojně zem.tř.3-4 | m3 | 1.6 | 209.4 | 335.04
| 21 | EN03 | Hutnění zeminy strojně,vrstva 20cm | m3 | 0.4 | 108.16 | 43.264
| 17 | ZS36 | Montážní plošina MP27 (nestandardní montáže) | sh | 24 | 1150 | 27600
| 16 | EC76 | Beton.základ C12/15 (B15) do 5m3 bez bedněn.-nakup.směs | m3 | 1.4 | 3251.4112 | 4551.9757
| 18 | EB25 | Odvoz zeminy vč.naložení,rozvozu,úpravy povrchu | m3 | 1.6 | 85.37 | 136.592
| 20 | EB23 | Násyp zeminy vč.složení a rozprostření zem.tř.3-4 | m3 | 0.4 | 268.4 | 107.36
| 11 | BK50 | Žebřík na JB 12m | ks | 1 | 2075.5587 | 2075.5587
| 11 | BK50 | Žebřík na JB 12m | ks | 1 | 2075.5587 | 2075.5587
| 17 | EB09 | Hloubení jámy pro sloup,kotvu strojně zem.tř.3-4 | m3 | 1.6 | 209.4 | 335.04
| 16 | EC76 | Beton.základ C12/15 (B15) do 5m3 bez bedněn.-nakup.směs | m3 | 1.4 | 3251.4112 | 4551.9757
| 18 | EB25 | Odvoz zeminy vč.naložení,rozvozu,úpravy povrchu | m3 | 1.6 | 85.37 | 136.592
| 23 | BP23 | Tyč ptačí dosed 1300 Pařát III-na zemi | ks | 1 | 589.6787 | 589.6787
| 15 | XC99 | Materiál Vlastní mimo číselník EG.D dle soupisu pro montáže-ZAPOČTENO DO VÝKONU | Kč | 15500 | 1 | 15500
| 8 | BS10 | Izolátor VPAv 135/12/8aL,vč.šroubu M20x40-AlFe (Pařát IV) | ks | 3 | 612.46 | 1837.38
| 21 | EN03 | Hutnění zeminy strojně,vrstva 20cm | m3 | 0.4 | 108.16 | 43.264
| 23 | BP23 | Tyč ptačí dosed 1300 Pařát III-na zemi | ks | 1 | 589.6787 | 589.6787
| 12 | BP01 | Konzola Pařát III nosná (lehká), JB180-225-na zemi | ks | 1 | 5868.14 | 5868.14
| 12 | BP01 | Konzola Pařát III nosná (lehká), JB180-225-na zemi | ks | 1 | 5868.14 | 5868.14
| 11 | BT14 | Křížový vaz VPA pro šablony | ks | 2 | 91.625 | 183.25
| 23 | BL70 | Sloup betonový J 12/10 pro VN bez výstroje | ks | 1 | 16473.8646 | 16473.8646
| 16 | ZN99 | Hodinová zúčtovací sazba - montážní práce | hod | 24 | 560 | 13440
| 20 | EB23 | Násyp zeminy vč.složení a rozprostření zem.tř.3-4 | m3 | 0.4 | 268.4 | 107.36
| 14 | BT20 | Předformovaný vaz pro vodič AlFe 110/22 | sada | 3 | 362.7 | 1088.1
| 23 | BL70 | Sloup betonový J 12/10 pro VN bez výstroje | ks | 1 | 16473.8646 | 16473.8646
| 16 | EC76 | Beton.základ C12/15 (B15) do 5m3 bez bedněn.-nakup.směs | m3 | 1.4 | 3251.4112 | 4551.9757
| 14 | BT20 | Předformovaný vaz pro vodič AlFe 110/22 | sada | 3 | 362.7 | 1088.1
| 12 | BP01 | Konzola Pařát III nosná (lehká), JB180-225-na zemi | ks | 1 | 5868.14 | 5868.14
| 12 | 1375 | Kotevní řetězce Jk 3x42/7-120mm2,izolátor plastový bez kotev.praporců | sada | 2 | 1749.045 | 3498.09
| 20 | BS56 | Kloub závěsný pro plastový izolátor (235191.1) v=8 | ks | 9 | 344 | 3096
| 8 | BS10 | Izolátor VPAv 135/12/8aL,vč.šroubu M20x40-AlFe (Pařát IV) | ks | 3 | 612.46 | 1837.38
| 19 | EB17 | Odkop zeminy ručně zem.tř.3-4 | m3 | 0.4 | 915.2 | 366.08
| 18 | EB25 | Odvoz zeminy vč.naložení,rozvozu,úpravy povrchu | m3 | 1.6 | 85.37 | 136.592
| 21 | EN03 | Hutnění zeminy strojně,vrstva 20cm | m3 | 0.4 | 108.16 | 43.264
| 23 | BP23 | Tyč ptačí dosed 1300 Pařát III-na zemi | ks | 1 | 589.6787 | 589.6787
| 20 | EB23 | Násyp zeminy vč.složení a rozprostření zem.tř.3-4 | m3 | 0.4 | 268.4 | 107.36
| 9 | 1461 | Proudový spoj AlFe 35-120/Al 35-120 šroub.svorkou -3x | sada | 2 | 2472.99 | 4945.98
| 23 | BL70 | Sloup betonový J 12/10 pro VN bez výstroje | ks | 1 | 16473.8646 | 16473.8646
| 11 | BK50 | Žebřík na JB 12m | ks | 1 | 2075.5587 | 2075.5587
| 19 | EB17 | Odkop zeminy ručně zem.tř.3-4 | m3 | 0.4 | 915.2 | 366.08
| 17 | EB09 | Hloubení jámy pro sloup,kotvu strojně zem.tř.3-4 | m3 | 1.6 | 209.4 | 335.04
| 14 | BT20 | Předformovaný vaz pro vodič AlFe 110/22 | sada | 3 | 362.7 | 1088.1
| 8 | BU02 | Tabulka Výstražná + Zákazová smalt.na PS, PS-TS VN | ks | 1 | 155.17 | 155.17
| 11 | BK50 | Žebřík na JB 12m | ks | 1 | 2075.5587 | 2075.5587
| 13 | EC96 | Beton.základ C12/15 (B15) do bed. horní blok PS -mix nakup.sm. | m3 | 2.5 | 4735.2329 | 11838.0821
| 19 | EB17 | Odkop zeminy ručně zem.tř.3-4 | m3 | 0.4 | 915.2 | 366.08
| 16 | EC76 | Beton.základ C12/15 (B15) do 5m3 bez bedněn.-nakup.směs | m3 | 1.4 | 3251.4112 | 4551.9757
| 14 | EN03 | Hutnění zeminy strojně,vrstva 20cm | m3 | 3.2 | 108.16 | 346.112
| 18 | EB25 | Odvoz zeminy vč.naložení,rozvozu,úpravy povrchu | m3 | 1.6 | 85.37 | 136.592
| 20 | EB23 | Násyp zeminy vč.složení a rozprostření zem.tř.3-4 | m3 | 0.4 | 268.4 | 107.36
| 11 | BK50 | Žebřík na JB 12m | ks | 1 | 2075.5587 | 2075.5587
| 12 | EC70 | Rozbourání betonového základu | m3 | 2.5 | 4548.465 | 11371.1625
| 23 | BL70 | Sloup betonový J 12/10 pro VN bez výstroje | ks | 1 | 16473.8646 | 16473.8646
| 8 | BS10 | Izolátor VPAv 135/12/8aL,vč.šroubu M20x40-AlFe (Pařát IV) | ks | 3 | 612.46 | 1837.38
| 21 | EN03 | Hutnění zeminy strojně,vrstva 20cm | m3 | 0.4 | 108.16 | 43.264
| 17 | EB09 | Hloubení jámy pro sloup,kotvu strojně zem.tř.3-4 | m3 | 1.6 | 209.4 | 335.04
| 11 | BK50 | Žebřík na JB 12m | ks | 1 | 2075.5587 | 2075.5587
| 19 | EB17 | Odkop zeminy ručně zem.tř.3-4 | m3 | 0.4 | 915.2 | 366.08
| 17 | EB09 | Hloubení jámy pro sloup,kotvu strojně zem.tř.3-4 | m3 | 1.6 | 209.4 | 335.04
| 9 | 1461 | Proudový spoj AlFe 35-120/Al 35-120 šroub.svorkou -3x | sada | 2 | 2472.99 | 4945.98
| 14 | BT20 | Předformovaný vaz pro vodič AlFe 110/22 | sada | 3 | 362.7 | 1088.1
| 16 | EC76 | Beton.základ C12/15 (B15) do 5m3 bez bedněn.-nakup.směs | m3 | 1.4 | 3251.4112 | 4551.9757
| 8 | BS10 | Izolátor VPAv 135/12/8aL,vč.šroubu M20x40-AlFe (Pařát IV) | ks | 3 | 612.46 | 1837.38
| 18 | EB25 | Odvoz zeminy vč.naložení,rozvozu,úpravy povrchu | m3 | 1.6 | 85.37 | 136.592
| 16 | EC76 | Beton.základ C12/15 (B15) do 5m3 bez bedněn.-nakup.směs | m3 | 1.4 | 3251.4112 | 4551.9757
| 20 | EB23 | Násyp zeminy vč.složení a rozprostření zem.tř.3-4 | m3 | 0.4 | 268.4 | 107.36
| 20 | BS56 | Kloub závěsný pro plastový izolátor (235191.1) v=8 | ks | 6 | 344 | 2064
| 12 | 1375 | Kotevní řetězce Jk 3x42/7-120mm2,izolátor plastový bez kotev.praporců | sada | 2 | 1749.045 | 3498.09
| 8 | BS10 | Izolátor VPAv 135/12/8aL,vč.šroubu M20x40-AlFe (Pařát IV) | ks | 3 | 612.46 | 1837.38
| 26 | BL78 | Sloup betonový D 12/10 pro VN bez výstroje | ks | 1 | 32461.5646 | 32461.5646
| 20 | EB23 | Násyp zeminy vč.složení a rozprostření zem.tř.3-4 | m3 | 0.4 | 268.4 | 107.36
| 23 | BP23 | Tyč ptačí dosed 1300 Pařát III-na zemi | ks | 1 | 589.6787 | 589.6787
| 23 | BP23 | Tyč ptačí dosed 1300 Pařát III-na zemi | ks | 1 | 589.6787 | 589.6787
| 21 | EN03 | Hutnění zeminy strojně,vrstva 20cm | m3 | 0.4 | 108.16 | 43.264
| 23 | BP23 | Tyč ptačí dosed 1300 Pařát III-na zemi | ks | 1 | 589.6787 | 589.6787
| 21 | EN03 | Hutnění zeminy strojně,vrstva 20cm | m3 | 0.4 | 108.16 | 43.264
| 12 | BP01 | Konzola Pařát III nosná (lehká), JB180-225-na zemi | ks | 1 | 5868.14 | 5868.14
| 18 | EB25 | Odvoz zeminy vč.naložení,rozvozu,úpravy povrchu | m3 | 1.6 | 85.37 | 136.592
| 12 | BP01 | Konzola Pařát III nosná (lehká), JB180-225-na zemi | ks | 1 | 5868.14 | 5868.14
| 23 | BL70 | Sloup betonový J 12/10 pro VN bez výstroje | ks | 1 | 16473.8646 | 16473.8646
| 11 | BK50 | Žebřík na JB 12m | ks | 1 | 2075.5587 | 2075.5587
| 19 | EB17 | Odkop zeminy ručně zem.tř.3-4 | m3 | 0.4 | 915.2 | 366.08
| 15 | BU12 | Tabulka výstr.smalt.na bet.sloup VN,vč.upevnění | ks | 1 | 178.6346 | 178.6346
| 140 | 1532-D1 | Zemnící svod na sloup 10,5m-zem.páska,svorky SR02 a SR03 vč.mont.a upev.Bandimex demontáž materiálu do šrotu | sada | 1 | 596.82 | 596.82
| 19 | EB17 | Odkop zeminy ručně zem.tř.3-4 | m3 | 0.4 | 915.2 | 366.08
| 12 | BP01 | Konzola Pařát III nosná (lehká), JB180-225-na zemi | ks | 1 | 5868.14 | 5868.14
| 23 | BL70 | Sloup betonový J 12/10 pro VN bez výstroje | ks | 1 | 16473.8646 | 16473.8646
| 23 | BL70 | Sloup betonový J 12/10 pro VN bez výstroje | ks | 1 | 16473.8646 | 16473.8646
| 11 | BK50 | Žebřík na JB 12m | ks | 1 | 2075.5587 | 2075.5587
| 19 | EB17 | Odkop zeminy ručně zem.tř.3-4 | m3 | 0.4 | 915.2 | 366.08
| 11 | BK52 | Žebřík na DBW 12m | ks | 1 | 2613.0587 | 2613.0587
| 23 | BL70 | Sloup betonový J 12/10 pro VN bez výstroje | ks | 1 | 16473.8646 | 16473.8646
| 12 | BP01 | Konzola Pařát III nosná (lehká), JB180-225-na zemi | ks | 1 | 5868.14 | 5868.14
| 17 | EB09 | Hloubení jámy pro sloup,kotvu strojně zem.tř.3-4 | m3 | 1.6 | 209.4 | 335.04
| 11 | BK50 | Žebřík na JB 12m | ks | 1 | 2075.5587 | 2075.5587
| 17 | EB09 | Hloubení jámy pro sloup,kotvu strojně zem.tř.3-4 | m3 | 1.6 | 209.4 | 335.04
| 14 | BT20 | Předformovaný vaz pro vodič AlFe 110/22 | sada | 3 | 362.7 | 1088.1
| 20 | EB23 | Násyp zeminy vč.složení a rozprostření zem.tř.3-4 | m3 | 0.4 | 268.4 | 107.36
| 19 | EB17 | Odkop zeminy ručně zem.tř.3-4 | m3 | 0.4 | 915.2 | 366.08
| 16 | EC76 | Beton.základ C12/15 (B15) do 5m3 bez bedněn.-nakup.směs | m3 | 1.4 | 3251.4112 | 4551.9757
| 16 | EC76 | Beton.základ C12/15 (B15) do 5m3 bez bedněn.-nakup.směs | m3 | 1.4 | 3251.4112 | 4551.9757
| 14 | BT20 | Předformovaný vaz pro vodič AlFe 110/22 | sada | 3 | 362.7 | 1088.1
| 17 | EB09 | Hloubení jámy pro sloup,kotvu strojně zem.tř.3-4 | m3 | 1.6 | 209.4 | 335.04
| 18 | EB25 | Odvoz zeminy vč.naložení,rozvozu,úpravy povrchu | m3 | 1.6 | 85.37 | 136.592
| 8 | BS10 | Izolátor VPAv 135/12/8aL,vč.šroubu M20x40-AlFe (Pařát IV) | ks | 3 | 612.46 | 1837.38
| 21 | EN03 | Hutnění zeminy strojně,vrstva 20cm | m3 | 0.4 | 108.16 | 43.264
| 17 | EB09 | Hloubení jámy pro sloup,kotvu strojně zem.tř.3-4 | m3 | 3.9 | 209.4 | 816.66
| 9 | BS05 | Izolátor VPA 135/8a,vč.šroubu M20x40-AlFe (Pařát IV, boční nosník, praporec BZ) | ks | 2 | 489.92 | 979.84
| 18 | EB25 | Odvoz zeminy vč.naložení,rozvozu,úpravy povrchu | m3 | 3.9 | 85.37 | 332.943
| 21 | EN03 | Hutnění zeminy strojně,vrstva 20cm | m3 | 0.4 | 108.16 | 43.264
| 20 | EB23 | Násyp zeminy vč.složení a rozprostření zem.tř.3-4 | m3 | 0.4 | 268.4 | 107.36
| 12 | BP45 | Konzola odbočná Přímá na DBV,225-250-na zemi | ks | 1 | 3575.9 | 3575.9
| 20 | EB23 | Násyp zeminy vč.složení a rozprostření zem.tř.3-4 | m3 | 0.4 | 268.4 | 107.36
| 9 | BP09 | Konzola Pařát rohová 28kN, DBW225-na zemi | ks | 1 | 7897.36 | 7897.36
| 18 | EB25 | Odvoz zeminy vč.naložení,rozvozu,úpravy povrchu | m3 | 1.6 | 85.37 | 136.592
| 8 | BS10 | Izolátor VPAv 135/12/8aL,vč.šroubu M20x40-AlFe (Pařát IV) | ks | 3 | 612.46 | 1837.38
| 17 | EB09 | Hloubení jámy pro sloup,kotvu strojně zem.tř.3-4 | m3 | 1.6 | 209.4 | 335.04
| 14 | BT20 | Předformovaný vaz pro vodič AlFe 110/22 | sada | 3 | 362.7 | 1088.1
| 16 | EC76 | Beton.základ C12/15 (B15) do 5m3 bez bedněn.-nakup.směs | m3 | 1.4 | 3251.4112 | 4551.9757
| 16 | EC76 | Beton.základ C12/15 (B15) do 5m3 bez bedněn.-nakup.směs | m3 | 3.6 | 3251.4112 | 11705.0803
| 18 | EB25 | Odvoz zeminy vč.naložení,rozvozu,úpravy povrchu | m3 | 1.6 | 85.37 | 136.592
| 14 | BT20 | Předformovaný vaz pro vodič AlFe 110/22 | sada | 3 | 362.7 | 1088.1
| 21 | EN03 | Hutnění zeminy strojně,vrstva 20cm | m3 | 0.4 | 108.16 | 43.264
| 11 | EB23 | Násyp zeminy vč.složení a rozprostření zem.tř.3-4 | m3 | 3.2 | 268.4 | 858.88
| 28 | 1374 | Kotevní řetězce Jk 3x35mm2,izolátor plastový bez kotev.praporců | sada | 1 | 1652.325 | 1652.325
| 23 | BP23 | Tyč ptačí dosed 1300 Pařát III-na zemi | ks | 1 | 589.6787 | 589.6787
| 10 | EB17 | Odkop zeminy ručně zem.tř.3-4 | m3 | 3.2 | 915.2 | 2928.64
| 19 | 1401-P1 | Lano AlFe 3x42/7,vč.spojek opětná práce (montáž) | km | 0.055 | 31576.77 | 1736.7224
| 18 | 1401-D2 | Lano AlFe 3x42/7,vč.spojek demontáž materiálu k opětnému | km | 0.055 | 22103.739 | 1215.7056
| 20 | EB23 | Násyp zeminy vč.složení a rozprostření zem.tř.3-4 | m3 | 0.4 | 268.4 | 107.36
| 10 | EP26 | Hloubení rýhy 35x80cm strojně pro zemnící pásek zem.tř.3 | m | 40 | 59.08 | 2363.2
| 18 | EB25 | Odvoz zeminy vč.naložení,rozvozu,úpravy povrchu | m3 | 1 | 85.37 | 85.37
| 10 | BL35 | Kab.oko 150mm2 M12 pro AlFe100/25, 110/22 | ks | 6 | 255.58 | 1533.48
| 12 | EP29 | Záhrn rýhy strojně pro zemnící pásek ve volném terénu | m3 | 11.2 | 70.13 | 785.456
| 12 | 1375 | Kotevní řetězce Jk 3x42/7-120mm2,izolátor plastový bez kotev.praporců | sada | 2 | 1749.045 | 3498.09
| 16 | BL22 | Pas prodlužovací ÚO PPN na konzolu Pařát N - sada 6ks | sada | 1 | 1601.19 | 1601.19
| 127 | 1302-D1 | Podpěrný izolátor VPA 135/8a,vč.šroubu M20x130 demontáž materiálu do šrotu | ks | 3 | 28.025 | 84.075
| 15 | BU12 | Tabulka výstr.smalt.na bet.sloup VN,vč.upevnění | ks | 1 | 178.6346 | 178.6346
| 17 | EB09 | Hloubení jámy pro sloup,kotvu strojně zem.tř.3-4 | m3 | 1 | 209.4 | 209.4
| 19 | EB17 | Odkop zeminy ručně zem.tř.3-4 | m3 | 0.4 | 915.2 | 366.08
| 9 | EA17 | Odstranění dřev.porostu,tvrdý,hustý | m2 | 6 | 205.48 | 1232.88
| 8 | BL03 | Sloup bet. J 12/6 pro ÚO a ÚV (REC) | ks | 1 | 20448.4842 | 20448.4842
| 8 | EA16 | Odstranění dřev.porostu,tvrdý,střed.hustý | m2 | 5 | 121.44 | 607.2
| 142 | BS09-D1 | Izolátor VPAv 135/12/8aL,vč.šroubu M20x120-AlFe (Pařát I až III pro BO OPEX) demontáž materiálu do šrotu | ks | 3 | 28.025 | 84.075
| 9 | EA17 | Odstranění dřev.porostu,tvrdý,hustý | m2 | 3 | 205.48 | 616.44
| 8 | EA16 | Odstranění dřev.porostu,tvrdý,střed.hustý | m2 | 3 | 121.44 | 364.32
| 128 | BT17-D1 | Třmenový vaz pro vodič AlFe 95-120,100/25, 110/22 demontáž materiálu do šrotu | ks | 3 | 44.245 | 132.735
| 123 | BL65-D1 | Sloup betonový J 10,5/6 pro VN bez výstroje demontáž materiálu do šrotu | ks | 1 | 1376.32 | 1376.32
| 122 | BU104-D1 | Konzola - příhradový stožár 22kV - A3-U8-R demontáž materiálu do šrotu | ks | 1 | 371.625 | 371.625
| 32 | EQ02 | Osetí povrchu travou, vč. zalití vodou | m2 | 1810 | 17.407 | 31506.67
| 128 | BT17-D1 | Třmenový vaz pro vodič AlFe 95-120,100/25, 110/22 demontáž materiálu do šrotu | ks | 3 | 44.245 | 132.735
| 141 | BP491-D1 | Konzola Rovinná lehká, JB180-na zemi demontáž materiálu do šrotu | ks | 1 | 182.99 | 182.99
| 31 | EQ05 | Provizorní úprava terénu zeminou tř.3 | m2 | 9030 | 49.28 | 444998.4
| 8 | BL224 | ÚO rovinný komorový pod vedení typ PPN pod konzolu Pařát na bet.sl.12m D225-250 | ks | 1 | 61756.2093 | 61756.2093
| 8 | BP24 | Zábrana ptactvu Pařát III-na zemi | ks | 1 | 141.5 | 141.5
| 8 | EA16 | Odstranění dřev.porostu,tvrdý,střed.hustý | m2 | 12 | 121.44 | 1457.28
| 130 | BK48-D2 | Žebřík na JB 9-10,5m pro ÚO rovinný ve vedení,vč.zem.svodu demontáž materiálu k opětnému | ks | 1 | 234.276 | 234.276
| 141 | BP491-D1 | Konzola Rovinná lehká, JB180-na zemi demontáž materiálu do šrotu | ks | 1 | 182.99 | 182.99
| 23 | ZS42 | Auto nákladní do nosnosti 3,5 t | km | 50 | 22 | 1100
| 123 | BL65-D1 | Sloup betonový J 10,5/6 pro VN bez výstroje demontáž materiálu do šrotu | ks | 1 | 1376.32 | 1376.32
| 127 | 1302-D1 | Podpěrný izolátor VPA 135/8a,vč.šroubu M20x130 demontáž materiálu do šrotu | ks | 3 | 28.025 | 84.075
| 128 | BT17-D1 | Třmenový vaz pro vodič AlFe 95-120,100/25, 110/22 demontáž materiálu do šrotu | ks | 3 | 44.245 | 132.735
| 128 | BT17-D1 | Třmenový vaz pro vodič AlFe 95-120,100/25, 110/22 demontáž materiálu do šrotu | ks | 3 | 44.245 | 132.735
| 18 | 1404-D2 | Lano AlFe 3x110/22,vč.spojek demontáž materiálu k opětnému | km | 1.003 | 33577.0155 | 33677.7465
| 123 | BL65-D1 | Sloup betonový J 10,5/6 pro VN bez výstroje demontáž materiálu do šrotu | ks | 1 | 1376.32 | 1376.32
| 141 | BP491-D1 | Konzola Rovinná lehká, JB180-na zemi demontáž materiálu do šrotu | ks | 1 | 182.99 | 182.99
| 128 | BT17-D1 | Třmenový vaz pro vodič AlFe 95-120,100/25, 110/22 demontáž materiálu do šrotu | ks | 3 | 44.245 | 132.735
| 123 | BL65-D1 | Sloup betonový J 10,5/6 pro VN bez výstroje demontáž materiálu do šrotu | ks | 1 | 1376.32 | 1376.32
| 128 | BT17-D1 | Třmenový vaz pro vodič AlFe 95-120,100/25, 110/22 demontáž materiálu do šrotu | ks | 3 | 44.245 | 132.735
| 141 | BP491-D1 | Konzola Rovinná lehká, JB180-na zemi demontáž materiálu do šrotu | ks | 1 | 182.99 | 182.99
| 9 | EA17 | Odstranění dřev.porostu,tvrdý,hustý | m2 | 3 | 205.48 | 616.44
| 8 | EA16 | Odstranění dřev.porostu,tvrdý,střed.hustý | m2 | 5 | 121.44 | 607.2
| 128 | BT17-D1 | Třmenový vaz pro vodič AlFe 95-120,100/25, 110/22 demontáž materiálu do šrotu | ks | 3 | 44.245 | 132.735
| 8 | EC70 | Rozbourání betonového základu | m3 | 21.3 | 4548.465 | 96882.3045
| 131 | BL09-D2 | Montáž ÚO nebo ÚV na stávající sloup (při rekonstrukci) demontáž materiálu k opětnému | ks | 1 | 5840.457 | 5840.457
| 8 | BU02 | Tabulka Výstražná + Zákazová smalt.na PS, PS-TS VN | ks | 1 | 155.17 | 155.17
| 117 | 1517-D1 | Omezovač přepětí VN 10kA venkovní, včetně montáže - 3x demontáž materiálu do šrotu | sada | 1 | 346.92 | 346.92
| 20 | EB23 | Násyp zeminy vč.složení a rozprostření zem.tř.3-4 | m3 | 2.3 | 268.4 | 617.32
| 19 | EB17 | Odkop zeminy ručně zem.tř.3-4 | m3 | 2.3 | 915.2 | 2104.96
| 127 | 1302-D1 | Podpěrný izolátor VPA 135/8a,vč.šroubu M20x130 demontáž materiálu do šrotu | ks | 3 | 28.025 | 84.075
| 8 | EA16 | Odstranění dřev.porostu,tvrdý,střed.hustý | m2 | 5 | 121.44 | 607.2
| 11 | BT14 | Křížový vaz VPA pro šablony | ks | 1 | 91.625 | 91.625
| 141 | BP491-D1 | Konzola Rovinná lehká, JB180-na zemi demontáž materiálu do šrotu | ks | 1 | 182.99 | 182.99
| 141 | BP491-D1 | Konzola Rovinná lehká, JB180-na zemi demontáž materiálu do šrotu | ks | 1 | 182.99 | 182.99
| 128 | BT17-D1 | Třmenový vaz pro vodič AlFe 95-120,100/25, 110/22 demontáž materiálu do šrotu | ks | 3 | 44.245 | 132.735
| 8 | EA16 | Odstranění dřev.porostu,tvrdý,střed.hustý | m2 | 3 | 121.44 | 364.32
| 160 | BP496-D1 | Konzola Rovinná těžká, DBW225-na zemi demontáž materiálu do šrotu | ks | 1 | 261.67 | 261.67
| 156 | 1533-D1 | Zemnící svod na sloup 12m-zem.páska,svorky SR02 a SR03 vč.mont.a upev.Bandimex demontáž materiálu do šrotu | sada | 1 | 727.44 | 727.44
| 128 | BT17-D1 | Třmenový vaz pro vodič AlFe 95-120,100/25, 110/22 demontáž materiálu do šrotu | ks | 3 | 44.245 | 132.735
| 127 | 1302-D1 | Podpěrný izolátor VPA 135/8a,vč.šroubu M20x130 demontáž materiálu do šrotu | ks | 3 | 28.025 | 84.075
| 123 | BL65-D1 | Sloup betonový J 10,5/6 pro VN bez výstroje demontáž materiálu do šrotu | ks | 1 | 1376.32 | 1376.32
| 146 | BP495-D1 | Konzola Rovinná těžká, JB225-na zemi demontáž materiálu do šrotu | ks | 1 | 220.23 | 220.23
| 141 | BP491-D1 | Konzola Rovinná lehká, JB180-na zemi demontáž materiálu do šrotu | ks | 1 | 182.99 | 182.99
| 146 | BP495-D1 | Konzola Rovinná těžká, JB225-na zemi demontáž materiálu do šrotu | ks | 1 | 220.23 | 220.23
| 115 | 1352-D1 | Kotevní řetězce Jk 3x42/7-120mm2,izolátor 50/435 bez kotev.praporců demontáž materiálu do šrotu | sada | 3 | 316.0275 | 948.0825
| 215 | BT14-P1 | Křížový vaz VPA pro šablony opětná práce (montáž) | ks | 51 | 88.49 | 4512.99
| 9 | EA17 | Odstranění dřev.porostu,tvrdý,hustý | m2 | 3 | 205.48 | 616.44
| 123 | BL65-D1 | Sloup betonový J 10,5/6 pro VN bez výstroje demontáž materiálu do šrotu | ks | 1 | 1376.32 | 1376.32
| 12 | 1375 | Kotevní řetězce Jk 3x42/7-120mm2,izolátor plastový bez kotev.praporců | sada | 3 | 1749.045 | 5247.135
| 120 | BU113-D1 | Konzola příhradový stožár 22kV B1-U8 demontáž materiálu do šrotu | ks | 1 | 229.945 | 229.945
| 119 | BU114-D1 | Konzola příhradový stožár 22kV B1-U8-R demontáž materiálu do šrotu | ks | 2 | 264.945 | 529.89
| 88 | BU120 | Konzola příhradový stožár 22kV B-U10-R | ks | 1 | 1336.14 | 1336.14
| 8 | EA16 | Odstranění dřev.porostu,tvrdý,střed.hustý | m2 | 3 | 121.44 | 364.32
| 8 | EC95 | Beton.základ C12/15 (B15) nad 5m3 do bedněn. dolní blok PS -mix nakup.směs | m3 | 11.54 | 3358.8022 | 38760.5774
| 123 | BL65-D1 | Sloup betonový J 10,5/6 pro VN bez výstroje demontáž materiálu do šrotu | ks | 1 | 1376.32 | 1376.32
| 141 | BP491-D1 | Konzola Rovinná lehká, JB180-na zemi demontáž materiálu do šrotu | ks | 1 | 182.99 | 182.99
| 127 | 1302-D1 | Podpěrný izolátor VPA 135/8a,vč.šroubu M20x130 demontáž materiálu do šrotu | ks | 3 | 28.025 | 84.075
| 127 | 1302-D1 | Podpěrný izolátor VPA 135/8a,vč.šroubu M20x130 demontáž materiálu do šrotu | ks | 3 | 28.025 | 84.075
| 142 | BS09-D1 | Izolátor VPAv 135/12/8aL,vč.šroubu M20x120-AlFe (Pařát I až III pro BO OPEX) demontáž materiálu do šrotu | ks | 3 | 28.025 | 84.075
| 141 | BP491-D1 | Konzola Rovinná lehká, JB180-na zemi demontáž materiálu do šrotu | ks | 1 | 182.99 | 182.99
| 127 | 1302-D1 | Podpěrný izolátor VPA 135/8a,vč.šroubu M20x130 demontáž materiálu do šrotu | ks | 3 | 28.025 | 84.075
| 8 | EA16 | Odstranění dřev.porostu,tvrdý,střed.hustý | m2 | 5 | 121.44 | 607.2
| 127 | 1302-D1 | Podpěrný izolátor VPA 135/8a,vč.šroubu M20x130 demontáž materiálu do šrotu | ks | 3 | 28.025 | 84.075
| 17 | 1404-D1 | Lano AlFe 3x110/22,vč.spojek demontáž materiálu do šrotu | km | 3.009 | 23983.5825 | 72166.5997
| 148 | 1351-D1 | Kotevní řetězce Jk do 3x35mm2,izolátor 50/435 bez kotev.praporců demontáž materiálu do šrotu | sada | 1 | 342.9075 | 342.9075
| 9 | EA17 | Odstranění dřev.porostu,tvrdý,hustý | m2 | 4 | 205.48 | 821.92
| 128 | BT17-D1 | Třmenový vaz pro vodič AlFe 95-120,100/25, 110/22 demontáž materiálu do šrotu | ks | 6 | 44.245 | 265.47
| 144 | BT28-D1 | Bezpečnostní závěs pro vodič AlFe 110/22 demontáž materiálu do šrotu | ks | 3 | 303.255 | 909.765
| 127 | 1302-D1 | Podpěrný izolátor VPA 135/8a,vč.šroubu M20x130 demontáž materiálu do šrotu | ks | 3 | 28.025 | 84.075
| 8 | EA16 | Odstranění dřev.porostu,tvrdý,střed.hustý | m2 | 3 | 121.44 | 364.32
| 123 | BL65-D1 | Sloup betonový J 10,5/6 pro VN bez výstroje demontáž materiálu do šrotu | ks | 1 | 1376.32 | 1376.32
| 128 | BT17-D1 | Třmenový vaz pro vodič AlFe 95-120,100/25, 110/22 demontáž materiálu do šrotu | ks | 3 | 44.245 | 132.735
| 8 | EC70 | Rozbourání betonového základu | m3 | 0.5 | 4548.465 | 2274.2325
| 128 | BT17-D1 | Třmenový vaz pro vodič AlFe 95-120,100/25, 110/22 demontáž materiálu do šrotu | ks | 3 | 44.245 | 132.735
| 123 | BL65-D1 | Sloup betonový J 10,5/6 pro VN bez výstroje demontáž materiálu do šrotu | ks | 1 | 1376.32 | 1376.32
| 141 | BP491-D1 | Konzola Rovinná lehká, JB180-na zemi demontáž materiálu do šrotu | ks | 1 | 182.99 | 182.99
| 9 | EA17 | Odstranění dřev.porostu,tvrdý,hustý | m2 | 3 | 205.48 | 616.44
| 162 | 1374-D1 | Kotevní řetězce Jk 3x35mm2,izolátor plastový bez kotev.praporců demontáž materiálu do šrotu | sada | 1 | 286.6275 | 286.6275
| 141 | BP491-D1 | Konzola Rovinná lehká, JB180-na zemi demontáž materiálu do šrotu | ks | 1 | 182.99 | 182.99
| 123 | BL65-D1 | Sloup betonový J 10,5/6 pro VN bez výstroje demontáž materiálu do šrotu | ks | 1 | 1376.32 | 1376.32
| 127 | 1302-D1 | Podpěrný izolátor VPA 135/8a,vč.šroubu M20x130 demontáž materiálu do šrotu | ks | 3 | 28.025 | 84.075
| 9 | BS05 | Izolátor VPA 135/8a,vč.šroubu M20x40-AlFe (Pařát IV, boční nosník, praporec BZ) | ks | 1 | 489.92 | 489.92
| 128 | BT17-D1 | Třmenový vaz pro vodič AlFe 95-120,100/25, 110/22 demontáž materiálu do šrotu | ks | 3 | 44.245 | 132.735
| 115 | 1352-D1 | Kotevní řetězce Jk 3x42/7-120mm2,izolátor 50/435 bez kotev.praporců demontáž materiálu do šrotu | sada | 2 | 316.0275 | 632.055
| 8 | EA16 | Odstranění dřev.porostu,tvrdý,střed.hustý | m2 | 6 | 121.44 | 728.64
| 128 | BT17-D1 | Třmenový vaz pro vodič AlFe 95-120,100/25, 110/22 demontáž materiálu do šrotu | ks | 3 | 44.245 | 132.735
| 123 | BL65-D1 | Sloup betonový J 10,5/6 pro VN bez výstroje demontáž materiálu do šrotu | ks | 1 | 1376.32 | 1376.32
| 127 | 1302-D1 | Podpěrný izolátor VPA 135/8a,vč.šroubu M20x130 demontáž materiálu do šrotu | ks | 3 | 28.025 | 84.075
| 113 | 1461-D1 | Proudový spoj AlFe 35-120/Al 35-120 šroub.svorkou -3x demontáž materiálu do šrotu | sada | 2 | 1029.075 | 2058.15
| 118 | BU075-D1 | Stožár příhradový 22kV - 21/60 - Nosný demontáž materiálu do šrotu | ks | 1 | 9803.7475 | 9803.7475
| 8 | EC70 | Rozbourání betonového základu | m3 | 0.5 | 4548.465 | 2274.2325
| 127 | 1302-D1 | Podpěrný izolátor VPA 135/8a,vč.šroubu M20x130 demontáž materiálu do šrotu | ks | 6 | 28.025 | 168.15
| 123 | BL65-D1 | Sloup betonový J 10,5/6 pro VN bez výstroje demontáž materiálu do šrotu | ks | 1 | 1376.32 | 1376.32
| 128 | BT17-D1 | Třmenový vaz pro vodič AlFe 95-120,100/25, 110/22 demontáž materiálu do šrotu | ks | 3 | 44.245 | 132.735
| 128 | BT17-D1 | Třmenový vaz pro vodič AlFe 95-120,100/25, 110/22 demontáž materiálu do šrotu | ks | 3 | 44.245 | 132.735
| 123 | BL65-D1 | Sloup betonový J 10,5/6 pro VN bez výstroje demontáž materiálu do šrotu | ks | 1 | 1376.32 | 1376.32
| 9 | EA17 | Odstranění dřev.porostu,tvrdý,hustý | m2 | 2 | 205.48 | 410.96
| 141 | BP491-D1 | Konzola Rovinná lehká, JB180-na zemi demontáž materiálu do šrotu | ks | 1 | 182.99 | 182.99
| 141 | BP491-D1 | Konzola Rovinná lehká, JB180-na zemi demontáž materiálu do šrotu | ks | 1 | 182.99 | 182.99
| 123 | BL65-D1 | Sloup betonový J 10,5/6 pro VN bez výstroje demontáž materiálu do šrotu | ks | 1 | 1376.32 | 1376.32
| 127 | 1302-D1 | Podpěrný izolátor VPA 135/8a,vč.šroubu M20x130 demontáž materiálu do šrotu | ks | 3 | 28.025 | 84.075
| 133 | 1392-D2 | Řetězec Jk izol.plast. 3x95-120AlFe pro odpínač komorový,růžkový a odpín.Pařát demontáž materiálu k opětnému | sada | 2 | 442.4385 | 884.877
| 123 | BL65-D1 | Sloup betonový J 10,5/6 pro VN bez výstroje demontáž materiálu do šrotu | ks | 1 | 1376.32 | 1376.32
| 127 | 1302-D1 | Podpěrný izolátor VPA 135/8a,vč.šroubu M20x130 demontáž materiálu do šrotu | ks | 3 | 28.025 | 84.075
| 141 | BP491-D1 | Konzola Rovinná lehká, JB180-na zemi demontáž materiálu do šrotu | ks | 1 | 182.99 | 182.99
| 123 | BL65-D1 | Sloup betonový J 10,5/6 pro VN bez výstroje demontáž materiálu do šrotu | ks | 1 | 1376.32 | 1376.32
| 144 | BT28-D1 | Bezpečnostní závěs pro vodič AlFe 110/22 demontáž materiálu do šrotu | ks | 3 | 303.255 | 909.765
| 123 | BL65-D1 | Sloup betonový J 10,5/6 pro VN bez výstroje demontáž materiálu do šrotu | ks | 1 | 1376.32 | 1376.32
| 140 | 1532-D1 | Zemnící svod na sloup 10,5m-zem.páska,svorky SR02 a SR03 vč.mont.a upev.Bandimex demontáž materiálu do šrotu | sada | 1 | 596.82 | 596.82
| 141 | BP491-D1 | Konzola Rovinná lehká, JB180-na zemi demontáž materiálu do šrotu | ks | 1 | 182.99 | 182.99
| 141 | BP491-D1 | Konzola Rovinná lehká, JB180-na zemi demontáž materiálu do šrotu | ks | 1 | 182.99 | 182.99
| 127 | 1302-D1 | Podpěrný izolátor VPA 135/8a,vč.šroubu M20x130 demontáž materiálu do šrotu | ks | 3 | 28.025 | 84.075
| 127 | 1302-D1 | Podpěrný izolátor VPA 135/8a,vč.šroubu M20x130 demontáž materiálu do šrotu | ks | 3 | 28.025 | 84.075
| 123 | BL65-D1 | Sloup betonový J 10,5/6 pro VN bez výstroje demontáž materiálu do šrotu | ks | 1 | 1376.32 | 1376.32
| 8 | EA16 | Odstranění dřev.porostu,tvrdý,střed.hustý | m2 | 5 | 121.44 | 607.2
| 123 | BL65-D1 | Sloup betonový J 10,5/6 pro VN bez výstroje demontáž materiálu do šrotu | ks | 1 | 1376.32 | 1376.32
| 127 | 1302-D1 | Podpěrný izolátor VPA 135/8a,vč.šroubu M20x130 demontáž materiálu do šrotu | ks | 3 | 28.025 | 84.075
| 127 | 1302-D1 | Podpěrný izolátor VPA 135/8a,vč.šroubu M20x130 demontáž materiálu do šrotu | ks | 3 | 28.025 | 84.075
| 8 | EC70 | Rozbourání betonového základu | m3 | 0.5 | 4548.465 | 2274.2325
| 127 | 1302-D1 | Podpěrný izolátor VPA 135/8a,vč.šroubu M20x130 demontáž materiálu do šrotu | ks | 3 | 28.025 | 84.075
| 127 | 1302-D1 | Podpěrný izolátor VPA 135/8a,vč.šroubu M20x130 demontáž materiálu do šrotu | ks | 3 | 28.025 | 84.075
| 9 | EA17 | Odstranění dřev.porostu,tvrdý,hustý | m2 | 2 | 205.48 | 410.96
| 143 | BT20-D1 | Předformovaný vaz pro vodič AlFe 110/22 demontáž materiálu do šrotu | sada | 3 | 34.725 | 104.175
| 128 | BT17-D1 | Třmenový vaz pro vodič AlFe 95-120,100/25, 110/22 demontáž materiálu do šrotu | ks | 3 | 44.245 | 132.735
| 141 | BP491-D1 | Konzola Rovinná lehká, JB180-na zemi demontáž materiálu do šrotu | ks | 1 | 182.99 | 182.99
| 127 | 1302-D1 | Podpěrný izolátor VPA 135/8a,vč.šroubu M20x130 demontáž materiálu do šrotu | ks | 3 | 28.025 | 84.075
| 141 | BP491-D1 | Konzola Rovinná lehká, JB180-na zemi demontáž materiálu do šrotu | ks | 1 | 182.99 | 182.99
| 129 | BL02-D1 | Sloup bet. J 10,5/6 pro ÚO a ÚV (REC) demontáž materiálu do šrotu | ks | 1 | 5521.6025 | 5521.6025
| 123 | BL65-D1 | Sloup betonový J 10,5/6 pro VN bez výstroje demontáž materiálu do šrotu | ks | 1 | 1376.32 | 1376.32
| 159 | 1522-D1 | Jiskřiště pro izolátor VPA, hrot ES,vč.univ.svorek do 110/22 AlFe -3x demontáž materiálu do šrotu | sada | 1 | 520.845 | 520.845
| 123 | BL65-D1 | Sloup betonový J 10,5/6 pro VN bez výstroje demontáž materiálu do šrotu | ks | 1 | 1376.32 | 1376.32
| 120 | BU113-D1 | Konzola příhradový stožár 22kV B1-U8 demontáž materiálu do šrotu | ks | 1 | 229.945 | 229.945
| 8 | EC70 | Rozbourání betonového základu | m3 | 2.3 | 4548.465 | 10461.4695
| 127 | 1302-D1 | Podpěrný izolátor VPA 135/8a,vč.šroubu M20x130 demontáž materiálu do šrotu | ks | 3 | 28.025 | 84.075
| 113 | 1461-D1 | Proudový spoj AlFe 35-120/Al 35-120 šroub.svorkou -3x demontáž materiálu do šrotu | sada | 1 | 1029.075 | 1029.075
| 128 | BT17-D1 | Třmenový vaz pro vodič AlFe 95-120,100/25, 110/22 demontáž materiálu do šrotu | ks | 3 | 44.245 | 132.735
| 141 | BP491-D1 | Konzola Rovinná lehká, JB180-na zemi demontáž materiálu do šrotu | ks | 1 | 182.99 | 182.99
| 123 | BL65-D1 | Sloup betonový J 10,5/6 pro VN bez výstroje demontáž materiálu do šrotu | ks | 1 | 1376.32 | 1376.32
| 141 | BP491-D1 | Konzola Rovinná lehká, JB180-na zemi demontáž materiálu do šrotu | ks | 1 | 182.99 | 182.99
| 141 | BP491-D1 | Konzola Rovinná lehká, JB180-na zemi demontáž materiálu do šrotu | ks | 1 | 182.99 | 182.99
| 128 | BT17-D1 | Třmenový vaz pro vodič AlFe 95-120,100/25, 110/22 demontáž materiálu do šrotu | ks | 3 | 44.245 | 132.735
| 128 | BT17-D1 | Třmenový vaz pro vodič AlFe 95-120,100/25, 110/22 demontáž materiálu do šrotu | ks | 3 | 44.245 | 132.735
| 141 | BP491-D1 | Konzola Rovinná lehká, JB180-na zemi demontáž materiálu do šrotu | ks | 1 | 182.99 | 182.99
| 123 | BL65-D1 | Sloup betonový J 10,5/6 pro VN bez výstroje demontáž materiálu do šrotu | ks | 1 | 1376.32 | 1376.32
| 128 | BT17-D1 | Třmenový vaz pro vodič AlFe 95-120,100/25, 110/22 demontáž materiálu do šrotu | ks | 3 | 44.245 | 132.735
| 247 | BG23 | Kotva provizorní pro bet.sloup VN pr.250 do země | ks | 3 | 1754.2567 | 5262.77
| 248 | BG23-D2 | Kotva provizorní pro bet.sloup VN pr.250 do země demontáž materiálu k opětnému | ks | 6 | 418.334 | 2510.004
| 20 | EB23 | Násyp zeminy vč.složení a rozprostření zem.tř.3-4 | m3 | 3.6 | 268.4 | 966.24
| 9 | 1461 | Proudový spoj AlFe 35-120/Al 35-120 šroub.svorkou -3x | sada | 2 | 2472.99 | 4945.98
| 238 | BS56 | Kloub závěsný pro plastový izolátor (235191.1) v=8 | ks | 9 | 344 | 3096
| 10 | EB15 | Záhrn jámy pro sloup,kotvu strojně ve volném terénu | m3 | 1.6 | 54.12 | 86.592
| 236 | 1375-D2 | Kotevní řetězce Jk 3x42/7-120mm2,izolátor plastový bez kotev.praporců demontáž materiálu k opětnému | sada | 2 | 401.2785 | 802.557
| 213 | BT14 | Křížový vaz VPA pro šablony | ks | 27 | 91.625 | 2473.8755
| 243 | 1302-D2 | Podpěrný izolátor VPA 135/8a,vč.šroubu M20x130 demontáž materiálu k opětnému | ks | 3 | 39.235 | 117.705
| 249 | BG23-P1 | Kotva provizorní pro bet.sloup VN pr.250 do země opětná práce (montáž) | ks | 3 | 597.62 | 1792.86
| 248 | BG23-D2 | Kotva provizorní pro bet.sloup VN pr.250 do země demontáž materiálu k opětnému | ks | 3 | 418.334 | 1255.002
| 265 | BU118 | Konzola příhradový stožár 22kV B3-U10-R | ks | 1 | 3583.92 | 3583.92
| 264 | BP45-D1 | Konzola odbočná Přímá na DBV,225-250-na zemi demontáž materiálu do šrotu | ks | 1 | 121.7 | 121.7
| 262 | BL74-D1 | Sloup betonový D 12/6 pro VN bez výstroje demontáž materiálu do šrotu | ks | 1 | 2515.57 | 2515.57
2 |  |  | CZD00004_00003: Vedení 22kV – venkovní - 1000044039 |  |  |  | 6492632.2343
| 19 | EB17 | Odkop zeminy ručně zem.tř.3-4 | m3 | 0.4 | 915.2 | 366.08
| 8 | XA91 | Boční nosník pro příhradový stožár pro pod.izol.-stáv.stož. | ks | 1 | 567.72 | 567.72
| 9 | EA17 | Odstranění dřev.porostu,tvrdý,hustý | m2 | 3 | 205.48 | 616.44
| 8 | EC70 | Rozbourání betonového základu | m3 | 0.8 | 4548.465 | 3638.772
| 127 | 1302-D1 | Podpěrný izolátor VPA 135/8a,vč.šroubu M20x130 demontáž materiálu do šrotu | ks | 1 | 28.025 | 28.025
| 177 | BU042-D1 | Stožár příhradový 22kV - 16,5/30 - Nosný demontáž materiálu do šrotu | ks | 1 | 5847.9825 | 5847.9825
| 122 | BU104-D1 | Konzola - příhradový stožár 22kV - A3-U8-R demontáž materiálu do šrotu | ks | 2 | 371.625 | 743.25
| 113 | 1461-D1 | Proudový spoj AlFe 35-120/Al 35-120 šroub.svorkou -3x demontáž materiálu do šrotu | sada | 2 | 1029.075 | 2058.15
| 8 | EC70 | Rozbourání betonového základu | m3 | 9.89 | 4548.465 | 44984.3189
| 115 | 1352-D1 | Kotevní řetězce Jk 3x42/7-120mm2,izolátor 50/435 bez kotev.praporců demontáž materiálu do šrotu | sada | 3 | 316.0275 | 948.0825
| 175 | BL66-D1 | Sloup betonový J 12/6 pro VN bez výstroje demontáž materiálu do šrotu | ks | 1 | 1376.32 | 1376.32
| 143 | BT20-D1 | Předformovaný vaz pro vodič AlFe 110/22 demontáž materiálu do šrotu | sada | 3 | 34.725 | 104.175
| 11 | ZS12 | Autojeřáb do nosnosti 6 t | sh | 8 | 750 | 6000
| 20 | EB23 | Násyp zeminy vč.složení a rozprostření zem.tř.3-4 | m3 | 0.4 | 268.4 | 107.36
| 16 | EC76 | Beton.základ C12/15 (B15) do 5m3 bez bedněn.-nakup.směs | m3 | 0.8 | 3251.4112 | 2601.129
| 21 | EN03 | Hutnění zeminy strojně,vrstva 20cm | m3 | 11.6 | 108.16 | 1254.656
| 8 | BS10 | Izolátor VPAv 135/12/8aL,vč.šroubu M20x40-AlFe (Pařát IV) | ks | 3 | 612.46 | 1837.38
| 8 | BS10 | Izolátor VPAv 135/12/8aL,vč.šroubu M20x40-AlFe (Pařát IV) | ks | 3 | 612.46 | 1837.38
| 19 | EB17 | Odkop zeminy ručně zem.tř.3-4 | m3 | 0.4 | 915.2 | 366.08
| 21 | EN03 | Hutnění zeminy strojně,vrstva 20cm | m3 | 0.4 | 108.16 | 43.264
| 23 | BP23 | Tyč ptačí dosed 1300 Pařát III-na zemi | ks | 1 | 589.6787 | 589.6787
| 14 | BT20 | Předformovaný vaz pro vodič AlFe 110/22 | sada | 3 | 362.7 | 1088.1
| 20 | EB23 | Násyp zeminy vč.složení a rozprostření zem.tř.3-4 | m3 | 0.4 | 268.4 | 107.36
| 11 | BK50 | Žebřík na JB 12m | ks | 1 | 2075.5587 | 2075.5587
| 20 | EB23 | Násyp zeminy vč.složení a rozprostření zem.tř.3-4 | m3 | 0.4 | 268.4 | 107.36
| 12 | BP01 | Konzola Pařát III nosná (lehká), JB180-225-na zemi | ks | 1 | 5868.14 | 5868.14
| 14 | BT20 | Předformovaný vaz pro vodič AlFe 110/22 | sada | 3 | 362.7 | 1088.1
| 23 | BP23 | Tyč ptačí dosed 1300 Pařát III-na zemi | ks | 1 | 589.6787 | 589.6787
| 19 | EB17 | Odkop zeminy ručně zem.tř.3-4 | m3 | 0.4 | 915.2 | 366.08
| 14 | 5632 | Spojení zemnícího pásku svorkou SR02,vč.zalití | ks | 10 | 24.2 | 242
| 20 | EB23 | Násyp zeminy vč.složení a rozprostření zem.tř.3-4 | m3 | 0.4 | 268.4 | 107.36
| 17 | EB09 | Hloubení jámy pro sloup,kotvu strojně zem.tř.3-4 | m3 | 0.8 | 209.4 | 167.52
| 8 | EC96 | Beton.základ C12/15 (B15) do bed. horní blok PS -mix nakup.sm. | m3 | 3.88 | 4735.2329 | 18372.7035
| 127 | 1302-D1 | Podpěrný izolátor VPA 135/8a,vč.šroubu M20x130 demontáž materiálu do šrotu | ks | 3 | 28.025 | 84.075
| 18 | EB25 | Odvoz zeminy vč.naložení,rozvozu,úpravy povrchu | m3 | 11.64 | 85.37 | 993.7068
| 17 | EB09 | Hloubení jámy pro sloup,kotvu strojně zem.tř.3-4 | m3 | 21.62 | 209.4 | 4527.228
| 8 | BL224 | ÚO rovinný komorový pod vedení typ PPN pod konzolu Pařát na bet.sl.12m D225-250 | ks | 1 | 61756.2093 | 61756.2093
| 18 | EB25 | Odvoz zeminy vč.naložení,rozvozu,úpravy povrchu | m3 | 3.4 | 85.37 | 290.258
| 89 | BU124 | Konzola - příhradový stožár 22kV - A3-U10-R | ks | 2 | 4993.03 | 9986.06
| 19 | 1401-P1 | Lano AlFe 3x42/7,vč.spojek opětná práce (montáž) | km | 0.05 | 31576.77 | 1578.8385
| 20 | EB23 | Násyp zeminy vč.složení a rozprostření zem.tř.3-4 | m3 | 0.4 | 268.4 | 107.36
| 17 | EB09 | Hloubení jámy pro sloup,kotvu strojně zem.tř.3-4 | m3 | 1 | 209.4 | 209.4
| 18 | 1401-D2 | Lano AlFe 3x42/7,vč.spojek demontáž materiálu k opětnému | km | 0.05 | 22103.739 | 1105.187
| 19 | EB17 | Odkop zeminy ručně zem.tř.3-4 | m3 | 0.4 | 915.2 | 366.08
| 23 | BP23 | Tyč ptačí dosed 1300 Pařát III-na zemi | ks | 1 | 589.6787 | 589.6787
| 17 | EB09 | Hloubení jámy pro sloup,kotvu strojně zem.tř.3-4 | m3 | 23.04 | 209.4 | 4824.576
| 21 | EN03 | Hutnění zeminy strojně,vrstva 20cm | m3 | 0.4 | 108.16 | 43.264
| 8 | BS10 | Izolátor VPAv 135/12/8aL,vč.šroubu M20x40-AlFe (Pařát IV) | ks | 3 | 612.46 | 1837.38
| 14 | BT20 | Předformovaný vaz pro vodič AlFe 110/22 | sada | 3 | 362.7 | 1088.1
| 10 | BL35 | Kab.oko 150mm2 M12 pro AlFe100/25, 110/22 | ks | 3 | 255.58 | 766.74
| 8 | BP24 | Zábrana ptactvu Pařát III-na zemi | ks | 1 | 141.5 | 141.5
| 14 | BT20 | Předformovaný vaz pro vodič AlFe 110/22 | sada | 3 | 362.7 | 1088.1
| 9 | 1461 | Proudový spoj AlFe 35-120/Al 35-120 šroub.svorkou -3x | sada | 2 | 2472.99 | 4945.98
| 12 | 1375 | Kotevní řetězce Jk 3x42/7-120mm2,izolátor plastový bez kotev.praporců | sada | 2 | 1749.045 | 3498.09
| 8 | EC95 | Beton.základ C12/15 (B15) nad 5m3 do bedněn. dolní blok PS -mix nakup.směs | m3 | 9.83 | 3358.8022 | 33017.0256
| 10 | BU119 | Konzola příhradový stožár 22kV B-U10 | ks | 1 | 968.79 | 968.79
| 10 | EB15 | Záhrn jámy pro sloup,kotvu strojně ve volném terénu | m3 | 9.98 | 54.12 | 540.1176
| 21 | EN03 | Hutnění zeminy strojně,vrstva 20cm | m3 | 23.46 | 108.16 | 2537.4336
| 15 | BU12 | Tabulka výstr.smalt.na bet.sloup VN,vč.upevnění | ks | 1 | 178.6346 | 178.6346
| 87 | BU119 | Konzola příhradový stožár 22kV B-U10 | ks | 1 | 968.79 | 968.79
| 9 | 1461 | Proudový spoj AlFe 35-120/Al 35-120 šroub.svorkou -3x | sada | 2 | 2472.99 | 4945.98
| 94 | 1302 | Podpěrný izolátor VPA 135/8a,vč.šroubu M20x130 | ks | 3 | 507.3 | 1521.9
| 20 | EB23 | Násyp zeminy vč.složení a rozprostření zem.tř.3-4 | m3 | 0.4 | 268.4 | 107.36
| 15 | BU12 | Tabulka výstr.smalt.na bet.sloup VN,vč.upevnění | ks | 1 | 178.6346 | 178.6346
| 19 | EB17 | Odkop zeminy ručně zem.tř.3-4 | m3 | 0.4 | 915.2 | 366.08
| 16 | EC76 | Beton.základ C12/15 (B15) do 5m3 bez bedněn.-nakup.směs | m3 | 0.6 | 3251.4112 | 1950.8467
| 16 | EC76 | Beton.základ C12/15 (B15) do 5m3 bez bedněn.-nakup.směs | m3 | 1.4 | 3251.4112 | 4551.9757
| 156 | 1533-D1 | Zemnící svod na sloup 12m-zem.páska,svorky SR02 a SR03 vč.mont.a upev.Bandimex demontáž materiálu do šrotu | sada | 1 | 727.44 | 727.44
| 13 | EC96 | Beton.základ C12/15 (B15) do bed. horní blok PS -mix nakup.sm. | m3 | 3.71 | 4735.2329 | 17567.7139
| 127 | 1302-D1 | Podpěrný izolátor VPA 135/8a,vč.šroubu M20x130 demontáž materiálu do šrotu | ks | 3 | 28.025 | 84.075
| 175 | BL66-D1 | Sloup betonový J 12/6 pro VN bez výstroje demontáž materiálu do šrotu | ks | 1 | 1376.32 | 1376.32
| 11 | BK50 | Žebřík na JB 12m | ks | 1 | 2075.5587 | 2075.5587
| 16 | EC76 | Beton.základ C12/15 (B15) do 5m3 bez bedněn.-nakup.směs | m3 | 1.4 | 3251.4112 | 4551.9757
| 8 | BL03 | Sloup bet. J 12/6 pro ÚO a ÚV (REC) | ks | 1 | 20448.4842 | 20448.4842
| 107 | BL09-D2 | Montáž ÚO nebo ÚV na stávající sloup (při rekonstrukci) demontáž materiálu k opětnému | ks | 1 | 5840.457 | 5840.457
| 14 | BT20 | Předformovaný vaz pro vodič AlFe 110/22 | sada | 3 | 362.7 | 1088.1
| 17 | EB09 | Hloubení jámy pro sloup,kotvu strojně zem.tř.3-4 | m3 | 1 | 209.4 | 209.4
| 134 | BL34-D1 | Kab.oko 120mm2 M12 pro AlFe95/6, JIV120, resp.ukon.na pojist.VN stož.TS demontáž materiálu do šrotu | ks | 6 | 87.925 | 527.55
| 12 | BP01 | Konzola Pařát III nosná (lehká), JB180-225-na zemi | ks | 1 | 5868.14 | 5868.14
| 8 | BS10 | Izolátor VPAv 135/12/8aL,vč.šroubu M20x40-AlFe (Pařát IV) | ks | 3 | 612.46 | 1837.38
| 21 | EN03 | Hutnění zeminy strojně,vrstva 20cm | m3 | 12.61 | 108.16 | 1363.8976
| 11 | BK50 | Žebřík na JB 12m | ks | 1 | 2075.5587 | 2075.5587
| 128 | BT17-D1 | Třmenový vaz pro vodič AlFe 95-120,100/25, 110/22 demontáž materiálu do šrotu | ks | 3 | 44.245 | 132.735
| 8 | EC70 | Rozbourání betonového základu | m3 | 0.8 | 4548.465 | 3638.772
| 10 | EB15 | Záhrn jámy pro sloup,kotvu strojně ve volném terénu | m3 | 10.31 | 54.12 | 557.9772
| 18 | EB25 | Odvoz zeminy vč.naložení,rozvozu,úpravy povrchu | m3 | 1.6 | 85.37 | 136.592
| 12 | 1375 | Kotevní řetězce Jk 3x42/7-120mm2,izolátor plastový bez kotev.praporců | sada | 2 | 1749.045 | 3498.09
| 11 | BS57 | Kloub závěsný pro plastový izolátor (235191.2) v=10 | ks | 6 | 369.82 | 2218.92
| 90 | BU058 | Stožár příhradový 22kV - 18/40 - Nosný | ks | 1 | 86035.1724 | 86035.1724
| 12 | EP29 | Záhrn rýhy strojně pro zemnící pásek ve volném terénu | m3 | 11.2 | 70.13 | 785.456
| 21 | EN03 | Hutnění zeminy strojně,vrstva 20cm | m3 | 1.6 | 108.16 | 173.056
| 245 | EC99 | Štěrk a hutnění štěrku pro dřevěný perforovaný a jednoduchý betonový 6kN sloup | m3 | 0.5 | 820.54 | 410.27
| 19 | EB17 | Odkop zeminy ručně zem.tř.3-4 | m3 | 0.4 | 915.2 | 366.08
| 15 | BU12 | Tabulka výstr.smalt.na bet.sloup VN,vč.upevnění | ks | 1 | 178.6346 | 178.6346
| 19 | EB17 | Odkop zeminy ručně zem.tř.3-4 | m3 | 2.3 | 915.2 | 2104.96
| 128 | BT17-D1 | Třmenový vaz pro vodič AlFe 95-120,100/25, 110/22 demontáž materiálu do šrotu | ks | 3 | 44.245 | 132.735
| 16 | EC76 | Beton.základ C12/15 (B15) do 5m3 bez bedněn.-nakup.směs | m3 | 3.2 | 3251.4112 | 10404.5158
| 128 | BT17-D1 | Třmenový vaz pro vodič AlFe 95-120,100/25, 110/22 demontáž materiálu do šrotu | ks | 3 | 44.245 | 132.735
| 8 | BS10 | Izolátor VPAv 135/12/8aL,vč.šroubu M20x40-AlFe (Pařát IV) | ks | 3 | 612.46 | 1837.38
| 14 | BT20 | Předformovaný vaz pro vodič AlFe 110/22 | sada | 3 | 362.7 | 1088.1
| 14 | 5632 | Spojení zemnícího pásku svorkou SR02,vč.zalití | ks | 10 | 24.2 | 242
| 10 | XA96 | Zábrana ptactva PS (2 ks) k jednomu VPA | sada | 3 | 1047.135 | 3141.405
| 8 | EC95 | Beton.základ C12/15 (B15) nad 5m3 do bedněn. dolní blok PS -mix nakup.směs | m3 | 8.84 | 3358.8022 | 29691.8114
| 8 | BU02 | Tabulka Výstražná + Zákazová smalt.na PS, PS-TS VN | ks | 1 | 155.17 | 155.17
| 17 | EB09 | Hloubení jámy pro sloup,kotvu strojně zem.tř.3-4 | m3 | 1.6 | 209.4 | 335.04
| 91 | BU050 | Stožár příhradový 22kV - 16,5/40 - Zesílený | ks | 1 | 75056.6724 | 75056.6724
| 8 | EA16 | Odstranění dřev.porostu,tvrdý,střed.hustý | m2 | 8 | 121.44 | 971.52
| 15 | BU12 | Tabulka výstr.smalt.na bet.sloup VN,vč.upevnění | ks | 1 | 178.6346 | 178.6346
| 28 | EB25 | Odvoz zeminy vč.naložení,rozvozu,úpravy povrchu | m3 | 3.4 | 85.37 | 290.258
| 88 | BU120 | Konzola příhradový stožár 22kV B-U10-R | ks | 1 | 1336.14 | 1336.14
| 10 | BL35 | Kab.oko 150mm2 M12 pro AlFe100/25, 110/22 | ks | 6 | 255.58 | 1533.48
| 11 | BT14 | Křížový vaz VPA pro šablony | ks | 4 | 91.625 | 366.5001
| 9 | BS05 | Izolátor VPA 135/8a,vč.šroubu M20x40-AlFe (Pařát IV, boční nosník, praporec BZ) | ks | 1 | 489.92 | 489.92
| 11 | BS57 | Kloub závěsný pro plastový izolátor (235191.2) v=10 | ks | 9 | 369.82 | 3328.38
| 17 | EB09 | Hloubení jámy pro sloup,kotvu strojně zem.tř.3-4 | m3 | 1.6 | 209.4 | 335.04
| 168 | 1301-D1 | Podpěrný izolátor VPA 135/8a,vč.šroubu M20x110 demontáž materiálu do šrotu | ks | 3 | 28.025 | 84.075
| 23 | BL70 | Sloup betonový J 12/10 pro VN bez výstroje | ks | 1 | 16473.8646 | 16473.8646
| 19 | EB17 | Odkop zeminy ručně zem.tř.3-4 | m3 | 2.3 | 915.2 | 2104.96
| 12 | BP01 | Konzola Pařát III nosná (lehká), JB180-225-na zemi | ks | 1 | 5868.14 | 5868.14
| 11 | XA97 | Zábrana ptactvu PS hlavy dříku | ks | 1 | 2680.435 | 2680.435
| 12 | BU124 | Konzola - příhradový stožár 22kV - A3-U10-R | ks | 1 | 4993.03 | 4993.03
| 175 | BL66-D1 | Sloup betonový J 12/6 pro VN bez výstroje demontáž materiálu do šrotu | ks | 1 | 1376.32 | 1376.32
| 115 | 1352-D1 | Kotevní řetězce Jk 3x42/7-120mm2,izolátor 50/435 bez kotev.praporců demontáž materiálu do šrotu | sada | 2 | 316.0275 | 632.055
| 1 | 9343 | GZS (SO) | % | 7 | 26649.0304 | 186543.2127
| 9 | BP01 | Konzola Pařát III nosná (lehká), JB180-225-na zemi | ks | 1 | 5868.14 | 5868.14
| 11 | BK52 | Žebřík na DBW 12m | ks | 1 | 2613.0587 | 2613.0587
| 3 | PZS | Příspěvek za sklad | % | 3.5 | 21877.4209 | 76570.9731
| 18 | EB25 | Odvoz zeminy vč.naložení,rozvozu,úpravy povrchu | m3 | 1.6 | 85.37 | 136.592
| 20 | EB23 | Násyp zeminy vč.složení a rozprostření zem.tř.3-4 | m3 | 0.4 | 268.4 | 107.36
| 10 | BL66 | Sloup betonový J 12/6 pro VN bez výstroje | ks | 1 | 12048.6846 | 12048.6846
| 11 | BK50 | Žebřík na JB 12m | ks | 1 | 2075.5587 | 2075.5587
| 23 | BL70 | Sloup betonový J 12/10 pro VN bez výstroje | ks | 1 | 16473.8646 | 16473.8646
| 12 | BP01 | Konzola Pařát III nosná (lehká), JB180-225-na zemi | ks | 1 | 5868.14 | 5868.14
| 146 | BP495-D1 | Konzola Rovinná těžká, JB225-na zemi demontáž materiálu do šrotu | ks | 1 | 220.23 | 220.23
| 227 | BP41-P1 | Konzola odbočná Přímá na JB,225-250-na zemi opětná práce (montáž) | ks | 1 | 228.28 | 228.28
| 178 | HY09-D1 | Konzola praporc.1380mm vč.podpěr na J bet.sloup D180 demontáž materiálu do šrotu | ks | 1 | 202.295 | 202.295
| 178 | HY09-D1 | Konzola praporc.1380mm vč.podpěr na J bet.sloup D180 demontáž materiálu do šrotu | ks | 1 | 202.295 | 202.295
| 176 | BP492-D1 | Konzola Rovinná lehká, JB225-na zemi demontáž materiálu do šrotu | ks | 1 | 182.99 | 182.99
| 18 | EB25 | Odvoz zeminy vč.naložení,rozvozu,úpravy povrchu | m3 | 12.73 | 85.37 | 1086.7601
| 20 | ZS32 | Montážní plošina MP13 | sh | 8 | 690 | 5520
| 8 | EA16 | Odstranění dřev.porostu,tvrdý,střed.hustý | m2 | 5 | 121.44 | 607.2
| 9 | EA17 | Odstranění dřev.porostu,tvrdý,hustý | m2 | 2 | 205.48 | 410.96
| 178 | HY09-D1 | Konzola praporc.1380mm vč.podpěr na J bet.sloup D180 demontáž materiálu do šrotu | ks | 1 | 202.295 | 202.295
| 176 | BP492-D1 | Konzola Rovinná lehká, JB225-na zemi demontáž materiálu do šrotu | ks | 1 | 182.99 | 182.99
| 178 | HY09-D1 | Konzola praporc.1380mm vč.podpěr na J bet.sloup D180 demontáž materiálu do šrotu | ks | 1 | 202.295 | 202.295
| 8 | EA16 | Odstranění dřev.porostu,tvrdý,střed.hustý | m2 | 3 | 121.44 | 364.32
| 8 | EC70 | Rozbourání betonového základu | m3 | 0.8 | 4548.465 | 3638.772
| 175 | BL66-D1 | Sloup betonový J 12/6 pro VN bez výstroje demontáž materiálu do šrotu | ks | 1 | 1376.32 | 1376.32
| 176 | BP492-D1 | Konzola Rovinná lehká, JB225-na zemi demontáž materiálu do šrotu | ks | 1 | 182.99 | 182.99
| 159 | 1522-D1 | Jiskřiště pro izolátor VPA, hrot ES,vč.univ.svorek do 110/22 AlFe -3x demontáž materiálu do šrotu | sada | 1 | 520.845 | 520.845
| 127 | 1302-D1 | Podpěrný izolátor VPA 135/8a,vč.šroubu M20x130 demontáž materiálu do šrotu | ks | 6 | 28.025 | 168.15
| 19 | EB17 | Odkop zeminy ručně zem.tř.3-4 | m3 | 0.4 | 915.2 | 366.08
| 12 | 1375 | Kotevní řetězce Jk 3x42/7-120mm2,izolátor plastový bez kotev.praporců | sada | 2 | 1749.045 | 3498.09
| 176 | BP492-D1 | Konzola Rovinná lehká, JB225-na zemi demontáž materiálu do šrotu | ks | 1 | 182.99 | 182.99
| 20 | EB23 | Násyp zeminy vč.složení a rozprostření zem.tř.3-4 | m3 | 2.3 | 268.4 | 617.32
| 176 | BP492-D1 | Konzola Rovinná lehká, JB225-na zemi demontáž materiálu do šrotu | ks | 1 | 182.99 | 182.99
| 20 | EB23 | Násyp zeminy vč.složení a rozprostření zem.tř.3-4 | m3 | 0.4 | 268.4 | 107.36
| 178 | HY09-D1 | Konzola praporc.1380mm vč.podpěr na J bet.sloup D180 demontáž materiálu do šrotu | ks | 2 | 202.295 | 404.59
| 127 | 1302-D1 | Podpěrný izolátor VPA 135/8a,vč.šroubu M20x130 demontáž materiálu do šrotu | ks | 3 | 28.025 | 84.075
| 178 | HY09-D1 | Konzola praporc.1380mm vč.podpěr na J bet.sloup D180 demontáž materiálu do šrotu | ks | 1 | 202.295 | 202.295
| 175 | BL66-D1 | Sloup betonový J 12/6 pro VN bez výstroje demontáž materiálu do šrotu | ks | 1 | 1376.32 | 1376.32
| 175 | BL66-D1 | Sloup betonový J 12/6 pro VN bez výstroje demontáž materiálu do šrotu | ks | 1 | 1376.32 | 1376.32
| 143 | BT20-D1 | Předformovaný vaz pro vodič AlFe 110/22 demontáž materiálu do šrotu | sada | 3 | 34.725 | 104.175
| 128 | BT17-D1 | Třmenový vaz pro vodič AlFe 95-120,100/25, 110/22 demontáž materiálu do šrotu | ks | 3 | 44.245 | 132.735
| 178 | HY09-D1 | Konzola praporc.1380mm vč.podpěr na J bet.sloup D180 demontáž materiálu do šrotu | ks | 1 | 202.295 | 202.295
| 176 | BP492-D1 | Konzola Rovinná lehká, JB225-na zemi demontáž materiálu do šrotu | ks | 1 | 182.99 | 182.99
| 176 | BP492-D1 | Konzola Rovinná lehká, JB225-na zemi demontáž materiálu do šrotu | ks | 1 | 182.99 | 182.99
| 128 | BT17-D1 | Třmenový vaz pro vodič AlFe 95-120,100/25, 110/22 demontáž materiálu do šrotu | ks | 3 | 44.245 | 132.735
| 8 | EA16 | Odstranění dřev.porostu,tvrdý,střed.hustý | m2 | 5 | 121.44 | 607.2
| 176 | BP492-D1 | Konzola Rovinná lehká, JB225-na zemi demontáž materiálu do šrotu | ks | 1 | 182.99 | 182.99
| 178 | HY09-D1 | Konzola praporc.1380mm vč.podpěr na J bet.sloup D180 demontáž materiálu do šrotu | ks | 1 | 202.295 | 202.295
| 142 | BS09-D1 | Izolátor VPAv 135/12/8aL,vč.šroubu M20x120-AlFe (Pařát I až III pro BO OPEX) demontáž materiálu do šrotu | ks | 3 | 28.025 | 84.075
| 144 | BT28-D1 | Bezpečnostní závěs pro vodič AlFe 110/22 demontáž materiálu do šrotu | ks | 3 | 303.255 | 909.765
| 178 | HY09-D1 | Konzola praporc.1380mm vč.podpěr na J bet.sloup D180 demontáž materiálu do šrotu | ks | 1 | 202.295 | 202.295
| 8 | EC70 | Rozbourání betonového základu | m3 | 1.4 | 4548.465 | 6367.851
| 180 | BP41-D1 | Konzola odbočná Přímá na JB,225-250-na zemi demontáž materiálu do šrotu | ks | 1 | 114.14 | 114.14
| 10 | EB15 | Záhrn jámy pro sloup,kotvu strojně ve volném terénu | m3 | 1.6 | 54.12 | 86.592
| 207 | 9321 | Mimořádně ztížené dopravní podmínky - krycí list | Kč | 32800 | 1 | 32800
| 215 | BT14-P1 | Křížový vaz VPA pro šablony opětná práce (montáž) | ks | 102 | 88.49 | 9025.98
| 214 | BT14-D2 | Křížový vaz VPA pro šablony demontáž materiálu k opětnému | ks | 153 | 61.943 | 9477.279
| 208 | EB26 | Zesílení příjezdové cesty | m2 | 900 | 73.38 | 66042
| 213 | BT14 | Křížový vaz VPA pro šablony | ks | 51 | 91.625 | 4672.876
| 19 | 1404-P1 | Lano AlFe 3x110/22,vč.spojek opětná práce (montáž) | km | 2.126 | 47967.165 | 101978.1928
| 169 | BT14-D1 | Křížový vaz VPA pro šablony demontáž materiálu do šrotu | ks | 1 | 44.245 | 44.245
| 19 | 1401-P1 | Lano AlFe 3x42/7,vč.spojek opětná práce (montáž) | km | 0.055 | 31576.77 | 1736.7224
| 18 | 1401-D2 | Lano AlFe 3x42/7,vč.spojek demontáž materiálu k opětnému | km | 0.055 | 22103.739 | 1215.7056
| 18 | 1404-D2 | Lano AlFe 3x110/22,vč.spojek demontáž materiálu k opětnému | km | 2.126 | 33577.0155 | 71384.735
| 19 | 1402-P1 | Lano AlFe 3x70/11-1,vč.spojek opětná práce (montáž) | km | 0.065 | 35621.145 | 2315.3744
| 243 | 1302-D2 | Podpěrný izolátor VPA 135/8a,vč.šroubu M20x130 demontáž materiálu k opětnému | ks | 3 | 39.235 | 117.705
| 9 | 1461 | Proudový spoj AlFe 35-120/Al 35-120 šroub.svorkou -3x | sada | 1 | 2472.99 | 2472.99
| 233 | BP495-P1 | Konzola Rovinná těžká, JB225-na zemi opětná práce (montáž) | ks | 1 | 440.46 | 440.46
| 113 | 1461-D1 | Proudový spoj AlFe 35-120/Al 35-120 šroub.svorkou -3x demontáž materiálu do šrotu | sada | 1 | 1029.075 | 1029.075
| 232 | BP495-D2 | Konzola Rovinná těžká, JB225-na zemi demontáž materiálu k opětnému | ks | 1 | 308.322 | 308.322
| 213 | BT14 | Křížový vaz VPA pro šablony | ks | 27 | 91.625 | 2473.8755
| 18 | 1402-D2 | Lano AlFe 3x70/11-1,vč.spojek demontáž materiálu k opětnému | km | 0.065 | 24934.8015 | 1620.7621
| 226 | BP41-D2 | Konzola odbočná Přímá na JB,225-250-na zemi demontáž materiálu k opětnému | ks | 1 | 159.796 | 159.796
| 18 | 1404-D2 | Lano AlFe 3x110/22,vč.spojek demontáž materiálu k opětnému | km | 0.095 | 33577.0155 | 3189.8165
| 17 | EB09 | Hloubení jámy pro sloup,kotvu strojně zem.tř.3-4 | m3 | 1.6 | 209.4 | 335.04
| 236 | 1375-D2 | Kotevní řetězce Jk 3x42/7-120mm2,izolátor plastový bez kotev.praporců demontáž materiálu k opětnému | sada | 3 | 401.2785 | 1203.8355
| 19 | 1404-P1 | Lano AlFe 3x110/22,vč.spojek opětná práce (montáž) | km | 0.095 | 47967.165 | 4556.8807
| 248 | BG23-D2 | Kotva provizorní pro bet.sloup VN pr.250 do země demontáž materiálu k opětnému | ks | 12 | 418.334 | 5020.008
| 243 | 1302-D2 | Podpěrný izolátor VPA 135/8a,vč.šroubu M20x130 demontáž materiálu k opětnému | ks | 3 | 39.235 | 117.705
| 247 | BG23 | Kotva provizorní pro bet.sloup VN pr.250 do země | ks | 3 | 1754.2567 | 5262.77
| 225 | BL65-P1 | Sloup betonový J 10,5/6 pro VN bez výstroje opětná práce (montáž) | ks | 1 | 2752.64 | 2752.64
| 127 | 1302-D1 | Podpěrný izolátor VPA 135/8a,vč.šroubu M20x130 demontáž materiálu do šrotu | ks | 3 | 28.025 | 84.075
| 146 | BP495-D1 | Konzola Rovinná těžká, JB225-na zemi demontáž materiálu do šrotu | ks | 1 | 220.23 | 220.23
| 128 | BT17-D1 | Třmenový vaz pro vodič AlFe 95-120,100/25, 110/22 demontáž materiálu do šrotu | ks | 3 | 44.245 | 132.735
| 176 | BP492-D1 | Konzola Rovinná lehká, JB225-na zemi demontáž materiálu do šrotu | ks | 1 | 182.99 | 182.99
| 127 | 1302-D1 | Podpěrný izolátor VPA 135/8a,vč.šroubu M20x130 demontáž materiálu do šrotu | ks | 6 | 28.025 | 168.15
| 175 | BL66-D1 | Sloup betonový J 12/6 pro VN bez výstroje demontáž materiálu do šrotu | ks | 1 | 1376.32 | 1376.32
| 8 | EC70 | Rozbourání betonového základu | m3 | 3.7 | 4548.465 | 16829.3205
| 8 | EC70 | Rozbourání betonového základu | m3 | 0.8 | 4548.465 | 3638.772
| 144 | BT28-D1 | Bezpečnostní závěs pro vodič AlFe 110/22 demontáž materiálu do šrotu | ks | 3 | 303.255 | 909.765
| 169 | BT14-D1 | Křížový vaz VPA pro šablony demontáž materiálu do šrotu | ks | 3 | 44.245 | 132.735
| 183 | BL78-D1 | Sloup betonový D 12/10 pro VN bez výstroje demontáž materiálu do šrotu | ks | 1 | 2515.57 | 2515.57
| 160 | BP496-D1 | Konzola Rovinná těžká, DBW225-na zemi demontáž materiálu do šrotu | ks | 1 | 261.67 | 261.67
| 19 | EB17 | Odkop zeminy ručně zem.tř.3-4 | m3 | 0.4 | 915.2 | 366.08
| 128 | BT17-D1 | Třmenový vaz pro vodič AlFe 95-120,100/25, 110/22 demontáž materiálu do šrotu | ks | 3 | 44.245 | 132.735
| 16 | 1404 | Lano AlFe 3x110/22,vč.spojek | km | 6.379 | 133986.0581 | 854697.0649
| 128 | BT17-D1 | Třmenový vaz pro vodič AlFe 95-120,100/25, 110/22 demontáž materiálu do šrotu | ks | 3 | 44.245 | 132.735
| 11 | BP19 | Nosník boční Pařát II-III pro VPA-na zemi | ks | 1 | 555.06 | 555.06
| 16 | EC76 | Beton.základ C12/15 (B15) do 5m3 bez bedněn.-nakup.směs | m3 | 7 | 3251.4112 | 22759.8784
| 8 | EC70 | Rozbourání betonového základu | m3 | 0.8 | 4548.465 | 3638.772
| 175 | BL66-D1 | Sloup betonový J 12/6 pro VN bez výstroje demontáž materiálu do šrotu | ks | 1 | 1376.32 | 1376.32
| 21 | EN03 | Hutnění zeminy strojně,vrstva 20cm | m3 | 0.4 | 108.16 | 43.264
| 175 | BL66-D1 | Sloup betonový J 12/6 pro VN bez výstroje demontáž materiálu do šrotu | ks | 1 | 1376.32 | 1376.32
| 175 | BL66-D1 | Sloup betonový J 12/6 pro VN bez výstroje demontáž materiálu do šrotu | ks | 1 | 1376.32 | 1376.32
| 9 | EA17 | Odstranění dřev.porostu,tvrdý,hustý | m2 | 8 | 205.48 | 1643.84
| 8 | EC70 | Rozbourání betonového základu | m3 | 0.8 | 4548.465 | 3638.772
| 8 | EA16 | Odstranění dřev.porostu,tvrdý,střed.hustý | m2 | 10 | 121.44 | 1214.4
| 178 | HY09-D1 | Konzola praporc.1380mm vč.podpěr na J bet.sloup D180 demontáž materiálu do šrotu | ks | 1 | 202.295 | 202.295
| 178 | HY09-D1 | Konzola praporc.1380mm vč.podpěr na J bet.sloup D180 demontáž materiálu do šrotu | ks | 1 | 202.295 | 202.295
| 8 | EC70 | Rozbourání betonového základu | m3 | 0.8 | 4548.465 | 3638.772
| 143 | BT20-D1 | Předformovaný vaz pro vodič AlFe 110/22 demontáž materiálu do šrotu | sada | 3 | 34.725 | 104.175
| 146 | BP495-D1 | Konzola Rovinná těžká, JB225-na zemi demontáž materiálu do šrotu | ks | 1 | 220.23 | 220.23
| 181 | BS05-D1 | Izolátor VPA 135/8a,vč.šroubu M20x40-AlFe (Pařát IV, boční nosník, praporec BZ) demontáž materiálu do šrotu | ks | 1 | 28.025 | 28.025
| 175 | BL66-D1 | Sloup betonový J 12/6 pro VN bez výstroje demontáž materiálu do šrotu | ks | 1 | 1376.32 | 1376.32
| 128 | BT17-D1 | Třmenový vaz pro vodič AlFe 95-120,100/25, 110/22 demontáž materiálu do šrotu | ks | 3 | 44.245 | 132.735
| 178 | HY09-D1 | Konzola praporc.1380mm vč.podpěr na J bet.sloup D180 demontáž materiálu do šrotu | ks | 1 | 202.295 | 202.295
| 8 | EC70 | Rozbourání betonového základu | m3 | 0.8 | 4548.465 | 3638.772
| 176 | BP492-D1 | Konzola Rovinná lehká, JB225-na zemi demontáž materiálu do šrotu | ks | 1 | 182.99 | 182.99
| 175 | BL66-D1 | Sloup betonový J 12/6 pro VN bez výstroje demontáž materiálu do šrotu | ks | 1 | 1376.32 | 1376.32
| 8 | EC70 | Rozbourání betonového základu | m3 | 0.8 | 4548.465 | 3638.772
| 175 | BL66-D1 | Sloup betonový J 12/6 pro VN bez výstroje demontáž materiálu do šrotu | ks | 1 | 1376.32 | 1376.32
| 127 | 1302-D1 | Podpěrný izolátor VPA 135/8a,vč.šroubu M20x130 demontáž materiálu do šrotu | ks | 3 | 28.025 | 84.075
| 175 | BL66-D1 | Sloup betonový J 12/6 pro VN bez výstroje demontáž materiálu do šrotu | ks | 1 | 1376.32 | 1376.32
| 127 | 1302-D1 | Podpěrný izolátor VPA 135/8a,vč.šroubu M20x130 demontáž materiálu do šrotu | ks | 3 | 28.025 | 84.075
| 8 | EC70 | Rozbourání betonového základu | m3 | 0.8 | 4548.465 | 3638.772
| 175 | BL66-D1 | Sloup betonový J 12/6 pro VN bez výstroje demontáž materiálu do šrotu | ks | 1 | 1376.32 | 1376.32
| 176 | BP492-D1 | Konzola Rovinná lehká, JB225-na zemi demontáž materiálu do šrotu | ks | 1 | 182.99 | 182.99
| 8 | EC70 | Rozbourání betonového základu | m3 | 0.8 | 4548.465 | 3638.772
| 8 | EC70 | Rozbourání betonového základu | m3 | 0.8 | 4548.465 | 3638.772
| 175 | BL66-D1 | Sloup betonový J 12/6 pro VN bez výstroje demontáž materiálu do šrotu | ks | 1 | 1376.32 | 1376.32
| 127 | 1302-D1 | Podpěrný izolátor VPA 135/8a,vč.šroubu M20x130 demontáž materiálu do šrotu | ks | 6 | 28.025 | 168.15
| 156 | 1533-D1 | Zemnící svod na sloup 12m-zem.páska,svorky SR02 a SR03 vč.mont.a upev.Bandimex demontáž materiálu do šrotu | sada | 1 | 727.44 | 727.44
| 144 | BT28-D1 | Bezpečnostní závěs pro vodič AlFe 110/22 demontáž materiálu do šrotu | ks | 3 | 303.255 | 909.765
| 146 | BP495-D1 | Konzola Rovinná těžká, JB225-na zemi demontáž materiálu do šrotu | ks | 1 | 220.23 | 220.23
| 143 | BT20-D1 | Předformovaný vaz pro vodič AlFe 110/22 demontáž materiálu do šrotu | sada | 3 | 34.725 | 104.175
| 142 | BS09-D1 | Izolátor VPAv 135/12/8aL,vč.šroubu M20x120-AlFe (Pařát I až III pro BO OPEX) demontáž materiálu do šrotu | ks | 3 | 28.025 | 84.075
| 8 | EC70 | Rozbourání betonového základu | m3 | 0.8 | 4548.465 | 3638.772
| 175 | BL66-D1 | Sloup betonový J 12/6 pro VN bez výstroje demontáž materiálu do šrotu | ks | 1 | 1376.32 | 1376.32
| 127 | 1302-D1 | Podpěrný izolátor VPA 135/8a,vč.šroubu M20x130 demontáž materiálu do šrotu | ks | 3 | 28.025 | 84.075
| 128 | BT17-D1 | Třmenový vaz pro vodič AlFe 95-120,100/25, 110/22 demontáž materiálu do šrotu | ks | 3 | 44.245 | 132.735
| 175 | BL66-D1 | Sloup betonový J 12/6 pro VN bez výstroje demontáž materiálu do šrotu | ks | 1 | 1376.32 | 1376.32
| 113 | 1461-D1 | Proudový spoj AlFe 35-120/Al 35-120 šroub.svorkou -3x demontáž materiálu do šrotu | sada | 1 | 1029.075 | 1029.075
| 143 | BT20-D1 | Předformovaný vaz pro vodič AlFe 110/22 demontáž materiálu do šrotu | sada | 3 | 34.725 | 104.175
| 178 | HY09-D1 | Konzola praporc.1380mm vč.podpěr na J bet.sloup D180 demontáž materiálu do šrotu | ks | 2 | 202.295 | 404.59
| 176 | BP492-D1 | Konzola Rovinná lehká, JB225-na zemi demontáž materiálu do šrotu | ks | 1 | 182.99 | 182.99
| 128 | BT17-D1 | Třmenový vaz pro vodič AlFe 95-120,100/25, 110/22 demontáž materiálu do šrotu | ks | 3 | 44.245 | 132.735
| 127 | 1302-D1 | Podpěrný izolátor VPA 135/8a,vč.šroubu M20x130 demontáž materiálu do šrotu | ks | 3 | 28.025 | 84.075
| 176 | BP492-D1 | Konzola Rovinná lehká, JB225-na zemi demontáž materiálu do šrotu | ks | 1 | 182.99 | 182.99
| 128 | BT17-D1 | Třmenový vaz pro vodič AlFe 95-120,100/25, 110/22 demontáž materiálu do šrotu | ks | 3 | 44.245 | 132.735
| 128 | BT17-D1 | Třmenový vaz pro vodič AlFe 95-120,100/25, 110/22 demontáž materiálu do šrotu | ks | 6 | 44.245 | 265.47
| 8 | EC70 | Rozbourání betonového základu | m3 | 0.8 | 4548.465 | 3638.772
| 128 | BT17-D1 | Třmenový vaz pro vodič AlFe 95-120,100/25, 110/22 demontáž materiálu do šrotu | ks | 3 | 44.245 | 132.735
| 127 | 1302-D1 | Podpěrný izolátor VPA 135/8a,vč.šroubu M20x130 demontáž materiálu do šrotu | ks | 3 | 28.025 | 84.075
| 127 | 1302-D1 | Podpěrný izolátor VPA 135/8a,vč.šroubu M20x130 demontáž materiálu do šrotu | ks | 3 | 28.025 | 84.075
| 175 | BL66-D1 | Sloup betonový J 12/6 pro VN bez výstroje demontáž materiálu do šrotu | ks | 1 | 1376.32 | 1376.32
| 8 | EC70 | Rozbourání betonového základu | m3 | 0.8 | 4548.465 | 3638.772
| 9 | BS05 | Izolátor VPA 135/8a,vč.šroubu M20x40-AlFe (Pařát IV, boční nosník, praporec BZ) | ks | 2 | 489.92 | 979.84
| 169 | BT14-D1 | Křížový vaz VPA pro šablony demontáž materiálu do šrotu | ks | 3 | 44.245 | 132.735
| 17 | EB09 | Hloubení jámy pro sloup,kotvu strojně zem.tř.3-4 | m3 | 3.4 | 209.4 | 711.96
| 30 | EB17 | Odkop zeminy ručně zem.tř.3-4 | m3 | 0.4 | 915.2 | 366.08
| 11 | BK50 | Žebřík na JB 12m | ks | 1 | 2075.5587 | 2075.5587
| 18 | EB25 | Odvoz zeminy vč.naložení,rozvozu,úpravy povrchu | m3 | 1 | 85.37 | 85.37
| 17 | EB09 | Hloubení jámy pro sloup,kotvu strojně zem.tř.3-4 | m3 | 1 | 209.4 | 209.4
| 10 | BL66 | Sloup betonový J 12/6 pro VN bez výstroje | ks | 1 | 12048.6846 | 12048.6846
| 10 | EP26 | Hloubení rýhy 35x80cm strojně pro zemnící pásek zem.tř.3 | m | 40 | 59.08 | 2363.2
| 8 | EC70 | Rozbourání betonového základu | m3 | 0.8 | 4548.465 | 3638.772
| 143 | BT20-D1 | Předformovaný vaz pro vodič AlFe 110/22 demontáž materiálu do šrotu | sada | 3 | 34.725 | 104.175
| 176 | BP492-D1 | Konzola Rovinná lehká, JB225-na zemi demontáž materiálu do šrotu | ks | 1 | 182.99 | 182.99
| 8 | EC70 | Rozbourání betonového základu | m3 | 0.8 | 4548.465 | 3638.772
| 8 | EC70 | Rozbourání betonového základu | m3 | 0.8 | 4548.465 | 3638.772
| 142 | BS09-D1 | Izolátor VPAv 135/12/8aL,vč.šroubu M20x120-AlFe (Pařát I až III pro BO OPEX) demontáž materiálu do šrotu | ks | 3 | 28.025 | 84.075
| 146 | BP495-D1 | Konzola Rovinná těžká, JB225-na zemi demontáž materiálu do šrotu | ks | 1 | 220.23 | 220.23
| 176 | BP492-D1 | Konzola Rovinná lehká, JB225-na zemi demontáž materiálu do šrotu | ks | 1 | 182.99 | 182.99
| 148 | 1351-D1 | Kotevní řetězce Jk do 3x35mm2,izolátor 50/435 bez kotev.praporců demontáž materiálu do šrotu | sada | 1 | 342.9075 | 342.9075
| 169 | BT14-D1 | Křížový vaz VPA pro šablony demontáž materiálu do šrotu | ks | 1 | 44.245 | 44.245
| 144 | BT28-D1 | Bezpečnostní závěs pro vodič AlFe 110/22 demontáž materiálu do šrotu | ks | 3 | 303.255 | 909.765
| 128 | BT17-D1 | Třmenový vaz pro vodič AlFe 95-120,100/25, 110/22 demontáž materiálu do šrotu | ks | 6 | 44.245 | 265.47
| 179 | BL70-D1 | Sloup betonový J 12/10 pro VN bez výstroje demontáž materiálu do šrotu | ks | 1 | 1376.32 | 1376.32
| 176 | BP492-D1 | Konzola Rovinná lehká, JB225-na zemi demontáž materiálu do šrotu | ks | 1 | 182.99 | 182.99
| 146 | BP495-D1 | Konzola Rovinná těžká, JB225-na zemi demontáž materiálu do šrotu | ks | 1 | 220.23 | 220.23
| 8 | EA16 | Odstranění dřev.porostu,tvrdý,střed.hustý | m2 | 5 | 121.44 | 607.2
| 8 | EC70 | Rozbourání betonového základu | m3 | 0.8 | 4548.465 | 3638.772
| 178 | HY09-D1 | Konzola praporc.1380mm vč.podpěr na J bet.sloup D180 demontáž materiálu do šrotu | ks | 2 | 202.295 | 404.59
| 128 | BT17-D1 | Třmenový vaz pro vodič AlFe 95-120,100/25, 110/22 demontáž materiálu do šrotu | ks | 6 | 44.245 | 265.47
| 115 | 1352-D1 | Kotevní řetězce Jk 3x42/7-120mm2,izolátor 50/435 bez kotev.praporců demontáž materiálu do šrotu | sada | 2 | 316.0275 | 632.055
| 113 | 1461-D1 | Proudový spoj AlFe 35-120/Al 35-120 šroub.svorkou -3x demontáž materiálu do šrotu | sada | 1 | 1029.075 | 1029.075
| 178 | HY09-D1 | Konzola praporc.1380mm vč.podpěr na J bet.sloup D180 demontáž materiálu do šrotu | ks | 1 | 202.295 | 202.295
| 175 | BL66-D1 | Sloup betonový J 12/6 pro VN bez výstroje demontáž materiálu do šrotu | ks | 1 | 1376.32 | 1376.32
| 156 | 1533-D1 | Zemnící svod na sloup 12m-zem.páska,svorky SR02 a SR03 vč.mont.a upev.Bandimex demontáž materiálu do šrotu | sada | 1 | 727.44 | 727.44
| 127 | 1302-D1 | Podpěrný izolátor VPA 135/8a,vč.šroubu M20x130 demontáž materiálu do šrotu | ks | 3 | 28.025 | 84.075
| 178 | HY09-D1 | Konzola praporc.1380mm vč.podpěr na J bet.sloup D180 demontáž materiálu do šrotu | ks | 2 | 202.295 | 404.59
| 127 | 1302-D1 | Podpěrný izolátor VPA 135/8a,vč.šroubu M20x130 demontáž materiálu do šrotu | ks | 3 | 28.025 | 84.075
| 176 | BP492-D1 | Konzola Rovinná lehká, JB225-na zemi demontáž materiálu do šrotu | ks | 1 | 182.99 | 182.99
| 23 | ZS42 | Auto nákladní do nosnosti 3,5 t | km | 60 | 22 | 1320
| 128 | BT17-D1 | Třmenový vaz pro vodič AlFe 95-120,100/25, 110/22 demontáž materiálu do šrotu | ks | 3 | 44.245 | 132.735
| 176 | BP492-D1 | Konzola Rovinná lehká, JB225-na zemi demontáž materiálu do šrotu | ks | 1 | 182.99 | 182.99
| 142 | BS09-D1 | Izolátor VPAv 135/12/8aL,vč.šroubu M20x120-AlFe (Pařát I až III pro BO OPEX) demontáž materiálu do šrotu | ks | 3 | 28.025 | 84.075
| 142 | BS09-D1 | Izolátor VPAv 135/12/8aL,vč.šroubu M20x120-AlFe (Pařát I až III pro BO OPEX) demontáž materiálu do šrotu | ks | 3 | 28.025 | 84.075
| 159 | 1522-D1 | Jiskřiště pro izolátor VPA, hrot ES,vč.univ.svorek do 110/22 AlFe -3x demontáž materiálu do šrotu | sada | 1 | 520.845 | 520.845
| 175 | BL66-D1 | Sloup betonový J 12/6 pro VN bez výstroje demontáž materiálu do šrotu | ks | 1 | 1376.32 | 1376.32
| 176 | BP492-D1 | Konzola Rovinná lehká, JB225-na zemi demontáž materiálu do šrotu | ks | 1 | 182.99 | 182.99
| 175 | BL66-D1 | Sloup betonový J 12/6 pro VN bez výstroje demontáž materiálu do šrotu | ks | 1 | 1376.32 | 1376.32
| 224 | BL65-D2 | Sloup betonový J 10,5/6 pro VN bez výstroje demontáž materiálu k opětnému | ks | 1 | 1926.848 | 1926.848
| 8 | BS10 | Izolátor VPAv 135/12/8aL,vč.šroubu M20x40-AlFe (Pařát IV) | ks | 3 | 612.46 | 1837.38
| 28 | 1374 | Kotevní řetězce Jk 3x35mm2,izolátor plastový bez kotev.praporců | sada | 1 | 1652.325 | 1652.325
| 127 | 1302-D1 | Podpěrný izolátor VPA 135/8a,vč.šroubu M20x130 demontáž materiálu do šrotu | ks | 6 | 28.025 | 168.15
| 12 | BP01 | Konzola Pařát III nosná (lehká), JB180-225-na zemi | ks | 1 | 5868.14 | 5868.14
| 20 | EB23 | Násyp zeminy vč.složení a rozprostření zem.tř.3-4 | m3 | 0.4 | 268.4 | 107.36
| 156 | 1533-D1 | Zemnící svod na sloup 12m-zem.páska,svorky SR02 a SR03 vč.mont.a upev.Bandimex demontáž materiálu do šrotu | sada | 1 | 727.44 | 727.44
| 8 | BS10 | Izolátor VPAv 135/12/8aL,vč.šroubu M20x40-AlFe (Pařát IV) | ks | 3 | 612.46 | 1837.38
| 8 | BS10 | Izolátor VPAv 135/12/8aL,vč.šroubu M20x40-AlFe (Pařát IV) | ks | 3 | 612.46 | 1837.38
| 17 | EB09 | Hloubení jámy pro sloup,kotvu strojně zem.tř.3-4 | m3 | 1.6 | 209.4 | 335.04
| 8 | BL65 | Sloup betonový J 10,5/6 pro VN bez výstroje | ks | 1 | 10916.8246 | 10916.8246
| 128 | BT17-D1 | Třmenový vaz pro vodič AlFe 95-120,100/25, 110/22 demontáž materiálu do šrotu | ks | 3 | 44.245 | 132.735
| 20 | EB23 | Násyp zeminy vč.složení a rozprostření zem.tř.3-4 | m3 | 0.4 | 268.4 | 107.36
| 8 | BS10 | Izolátor VPAv 135/12/8aL,vč.šroubu M20x40-AlFe (Pařát IV) | ks | 3 | 612.46 | 1837.38
| 18 | EB25 | Odvoz zeminy vč.naložení,rozvozu,úpravy povrchu | m3 | 1.6 | 85.37 | 136.592
| 21 | EN03 | Hutnění zeminy strojně,vrstva 20cm | m3 | 0.4 | 108.16 | 43.264
| 23 | BP23 | Tyč ptačí dosed 1300 Pařát III-na zemi | ks | 1 | 589.6787 | 589.6787
| 17 | EB09 | Hloubení jámy pro sloup,kotvu strojně zem.tř.3-4 | m3 | 1.6 | 209.4 | 335.04
| 23 | BL70 | Sloup betonový J 12/10 pro VN bez výstroje | ks | 1 | 16473.8646 | 16473.8646
| 21 | EN03 | Hutnění zeminy strojně,vrstva 20cm | m3 | 0.4 | 108.16 | 43.264
| 21 | EN03 | Hutnění zeminy strojně,vrstva 20cm | m3 | 0.4 | 108.16 | 43.264
| 19 | EB17 | Odkop zeminy ručně zem.tř.3-4 | m3 | 0.4 | 915.2 | 366.08
| 12 | BP01 | Konzola Pařát III nosná (lehká), JB180-225-na zemi | ks | 1 | 5868.14 | 5868.14
| 15 | BU12 | Tabulka výstr.smalt.na bet.sloup VN,vč.upevnění | ks | 1 | 178.6346 | 178.6346
| 19 | EB17 | Odkop zeminy ručně zem.tř.3-4 | m3 | 0.4 | 915.2 | 366.08
| 133 | 1392-D2 | Řetězec Jk izol.plast. 3x95-120AlFe pro odpínač komorový,růžkový a odpín.Pařát demontáž materiálu k opětnému | sada | 2 | 442.4385 | 884.877
| 17 | EB09 | Hloubení jámy pro sloup,kotvu strojně zem.tř.3-4 | m3 | 1.6 | 209.4 | 335.04
| 12 | 1375 | Kotevní řetězce Jk 3x42/7-120mm2,izolátor plastový bez kotev.praporců | sada | 3 | 1749.045 | 5247.135
| 14 | BT20 | Předformovaný vaz pro vodič AlFe 110/22 | sada | 3 | 362.7 | 1088.1
| 8 | BP24 | Zábrana ptactvu Pařát III-na zemi | ks | 1 | 141.5 | 141.5
| 18 | EB25 | Odvoz zeminy vč.naložení,rozvozu,úpravy povrchu | m3 | 1 | 85.37 | 85.37
| 10 | EP26 | Hloubení rýhy 35x80cm strojně pro zemnící pásek zem.tř.3 | m | 40 | 59.08 | 2363.2
| 20 | BS56 | Kloub závěsný pro plastový izolátor (235191.1) v=8 | ks | 9 | 344 | 3096
| 12 | EP29 | Záhrn rýhy strojně pro zemnící pásek ve volném terénu | m3 | 11.2 | 70.13 | 785.456
| 16 | EC76 | Beton.základ C12/15 (B15) do 5m3 bez bedněn.-nakup.směs | m3 | 0.8 | 3251.4112 | 2601.129
| 176 | BP492-D1 | Konzola Rovinná lehká, JB225-na zemi demontáž materiálu do šrotu | ks | 1 | 182.99 | 182.99
| 15 | BU12 | Tabulka výstr.smalt.na bet.sloup VN,vč.upevnění | ks | 1 | 178.6346 | 178.6346
| 21 | EN03 | Hutnění zeminy strojně,vrstva 20cm | m3 | 11.6 | 108.16 | 1254.656
| 11 | BK50 | Žebřík na JB 12m | ks | 1 | 2075.5587 | 2075.5587
| 85 | BT14 | Křížový vaz VPA pro šablony | ks | 1 | 91.625 | 91.625
| 15 | BU12 | Tabulka výstr.smalt.na bet.sloup VN,vč.upevnění | ks | 1 | 178.6346 | 178.6346
| 127 | 1302-D1 | Podpěrný izolátor VPA 135/8a,vč.šroubu M20x130 demontáž materiálu do šrotu | ks | 3 | 28.025 | 84.075
| 8 | BS10 | Izolátor VPAv 135/12/8aL,vč.šroubu M20x40-AlFe (Pařát IV) | ks | 3 | 612.46 | 1837.38
| 175 | BL66-D1 | Sloup betonový J 12/6 pro VN bez výstroje demontáž materiálu do šrotu | ks | 1 | 1376.32 | 1376.32
| 18 | EB25 | Odvoz zeminy vč.naložení,rozvozu,úpravy povrchu | m3 | 1.6 | 85.37 | 136.592
| 8 | BS10 | Izolátor VPAv 135/12/8aL,vč.šroubu M20x40-AlFe (Pařát IV) | ks | 3 | 612.46 | 1837.38
| 14 | BT20 | Předformovaný vaz pro vodič AlFe 110/22 | sada | 3 | 362.7 | 1088.1
| 19 | EB17 | Odkop zeminy ručně zem.tř.3-4 | m3 | 0.4 | 915.2 | 366.08
| 8 | EC70 | Rozbourání betonového základu | m3 | 2.3 | 4548.465 | 10461.4695
| 20 | EB23 | Násyp zeminy vč.složení a rozprostření zem.tř.3-4 | m3 | 0.4 | 268.4 | 107.36
| 23 | BP23 | Tyč ptačí dosed 1300 Pařát III-na zemi | ks | 1 | 589.6787 | 589.6787
| 11 | BK50 | Žebřík na JB 12m | ks | 1 | 2075.5587 | 2075.5587
| 113 | 1461-D1 | Proudový spoj AlFe 35-120/Al 35-120 šroub.svorkou -3x demontáž materiálu do šrotu | sada | 1 | 1029.075 | 1029.075
| 12 | BP01 | Konzola Pařát III nosná (lehká), JB180-225-na zemi | ks | 1 | 5868.14 | 5868.14
| 128 | BT17-D1 | Třmenový vaz pro vodič AlFe 95-120,100/25, 110/22 demontáž materiálu do šrotu | ks | 3 | 44.245 | 132.735
| 23 | BL70 | Sloup betonový J 12/10 pro VN bez výstroje | ks | 1 | 16473.8646 | 16473.8646
| 15 | BU12 | Tabulka výstr.smalt.na bet.sloup VN,vč.upevnění | ks | 1 | 178.6346 | 178.6346
| 23 | BP23 | Tyč ptačí dosed 1300 Pařát III-na zemi | ks | 1 | 589.6787 | 589.6787
| 8 | EC70 | Rozbourání betonového základu | m3 | 0.8 | 4548.465 | 3638.772
| 18 | EB25 | Odvoz zeminy vč.naložení,rozvozu,úpravy povrchu | m3 | 1.6 | 85.37 | 136.592
| 23 | BP23 | Tyč ptačí dosed 1300 Pařát III-na zemi | ks | 1 | 589.6787 | 589.6787
| 9 | EA17 | Odstranění dřev.porostu,tvrdý,hustý | m2 | 3 | 205.48 | 616.44
| 12 | BP01 | Konzola Pařát III nosná (lehká), JB180-225-na zemi | ks | 1 | 5868.14 | 5868.14
| 21 | EN03 | Hutnění zeminy strojně,vrstva 20cm | m3 | 0.4 | 108.16 | 43.264
| 11 | BK50 | Žebřík na JB 12m | ks | 1 | 2075.5587 | 2075.5587
| 21 | EN03 | Hutnění zeminy strojně,vrstva 20cm | m3 | 0.4 | 108.16 | 43.264
| 23 | BL70 | Sloup betonový J 12/10 pro VN bez výstroje | ks | 1 | 16473.8646 | 16473.8646
| 175 | BL66-D1 | Sloup betonový J 12/6 pro VN bez výstroje demontáž materiálu do šrotu | ks | 1 | 1376.32 | 1376.32
| 12 | BP01 | Konzola Pařát III nosná (lehká), JB180-225-na zemi | ks | 1 | 5868.14 | 5868.14
| 127 | 1302-D1 | Podpěrný izolátor VPA 135/8a,vč.šroubu M20x130 demontáž materiálu do šrotu | ks | 3 | 28.025 | 84.075
| 17 | EB09 | Hloubení jámy pro sloup,kotvu strojně zem.tř.3-4 | m3 | 1.6 | 209.4 | 335.04
| 16 | EC76 | Beton.základ C12/15 (B15) do 5m3 bez bedněn.-nakup.směs | m3 | 1.4 | 3251.4112 | 4551.9757
| 9 | EA17 | Odstranění dřev.porostu,tvrdý,hustý | m2 | 2 | 205.48 | 410.96
| 23 | BL70 | Sloup betonový J 12/10 pro VN bez výstroje | ks | 1 | 16473.8646 | 16473.8646
| 8 | EC70 | Rozbourání betonového základu | m3 | 0.8 | 4548.465 | 3638.772
| 23 | BL70 | Sloup betonový J 12/10 pro VN bez výstroje | ks | 1 | 16473.8646 | 16473.8646
| 18 | EB25 | Odvoz zeminy vč.naložení,rozvozu,úpravy povrchu | m3 | 1.6 | 85.37 | 136.592
| 14 | BT20 | Předformovaný vaz pro vodič AlFe 110/22 | sada | 3 | 362.7 | 1088.1
| 16 | EC76 | Beton.základ C12/15 (B15) do 5m3 bez bedněn.-nakup.směs | m3 | 1.4 | 3251.4112 | 4551.9757
| 21 | EN03 | Hutnění zeminy strojně,vrstva 20cm | m3 | 11.6 | 108.16 | 1254.656
| 11 | BK50 | Žebřík na JB 12m | ks | 1 | 2075.5587 | 2075.5587
| 18 | EB25 | Odvoz zeminy vč.naložení,rozvozu,úpravy povrchu | m3 | 1.6 | 85.37 | 136.592
| 8 | EC70 | Rozbourání betonového základu | m3 | 0.8 | 4548.465 | 3638.772
| 128 | BT17-D1 | Třmenový vaz pro vodič AlFe 95-120,100/25, 110/22 demontáž materiálu do šrotu | ks | 3 | 44.245 | 132.735
| 8 | BS10 | Izolátor VPAv 135/12/8aL,vč.šroubu M20x40-AlFe (Pařát IV) | ks | 3 | 612.46 | 1837.38
| 18 | EB25 | Odvoz zeminy vč.naložení,rozvozu,úpravy povrchu | m3 | 1.6 | 85.37 | 136.592
| 12 | BP23 | Tyč ptačí dosed 1300 Pařát III-na zemi | ks | 1 | 589.6787 | 589.6787
| 9 | BP01 | Konzola Pařát III nosná (lehká), JB180-225-na zemi | ks | 1 | 5868.14 | 5868.14
| 8 | BS10 | Izolátor VPAv 135/12/8aL,vč.šroubu M20x40-AlFe (Pařát IV) | ks | 3 | 612.46 | 1837.38
| 23 | BP23 | Tyč ptačí dosed 1300 Pařát III-na zemi | ks | 1 | 589.6787 | 589.6787
| 8 | EC70 | Rozbourání betonového základu | m3 | 0.8 | 4548.465 | 3638.772
| 12 | BP01 | Konzola Pařát III nosná (lehká), JB180-225-na zemi | ks | 1 | 5868.14 | 5868.14
| 23 | BP23 | Tyč ptačí dosed 1300 Pařát III-na zemi | ks | 1 | 589.6787 | 589.6787
| 20 | EB23 | Násyp zeminy vč.složení a rozprostření zem.tř.3-4 | m3 | 0.4 | 268.4 | 107.36
| 20 | EB23 | Násyp zeminy vč.složení a rozprostření zem.tř.3-4 | m3 | 0.4 | 268.4 | 107.36
| 8 | BS10 | Izolátor VPAv 135/12/8aL,vč.šroubu M20x40-AlFe (Pařát IV) | ks | 3 | 612.46 | 1837.38
| 21 | EN03 | Hutnění zeminy strojně,vrstva 20cm | m3 | 0.4 | 108.16 | 43.264
| 17 | EB09 | Hloubení jámy pro sloup,kotvu strojně zem.tř.3-4 | m3 | 1.6 | 209.4 | 335.04
| 15 | BU12 | Tabulka výstr.smalt.na bet.sloup VN,vč.upevnění | ks | 1 | 178.6346 | 178.6346
| 23 | BP23 | Tyč ptačí dosed 1300 Pařát III-na zemi | ks | 1 | 589.6787 | 589.6787
| 20 | EB23 | Násyp zeminy vč.složení a rozprostření zem.tř.3-4 | m3 | 0.4 | 268.4 | 107.36
| 11 | BK50 | Žebřík na JB 12m | ks | 1 | 2075.5587 | 2075.5587
| 16 | EC76 | Beton.základ C12/15 (B15) do 5m3 bez bedněn.-nakup.směs | m3 | 0.8 | 3251.4112 | 2601.129
| 19 | EB17 | Odkop zeminy ručně zem.tř.3-4 | m3 | 0.4 | 915.2 | 366.08
| 21 | EN03 | Hutnění zeminy strojně,vrstva 20cm | m3 | 0.4 | 108.16 | 43.264
| 21 | EN03 | Hutnění zeminy strojně,vrstva 20cm | m3 | 0.4 | 108.16 | 43.264
| 127 | 1302-D1 | Podpěrný izolátor VPA 135/8a,vč.šroubu M20x130 demontáž materiálu do šrotu | ks | 3 | 28.025 | 84.075
| 175 | BL66-D1 | Sloup betonový J 12/6 pro VN bez výstroje demontáž materiálu do šrotu | ks | 1 | 1376.32 | 1376.32
| 23 | BP23 | Tyč ptačí dosed 1300 Pařát III-na zemi | ks | 1 | 589.6787 | 589.6787
| 11 | BK50 | Žebřík na JB 12m | ks | 1 | 2075.5587 | 2075.5587
| 23 | BL70 | Sloup betonový J 12/10 pro VN bez výstroje | ks | 1 | 16473.8646 | 16473.8646
| 127 | 1302-D1 | Podpěrný izolátor VPA 135/8a,vč.šroubu M20x130 demontáž materiálu do šrotu | ks | 3 | 28.025 | 84.075
| 15 | BU12 | Tabulka výstr.smalt.na bet.sloup VN,vč.upevnění | ks | 1 | 178.6346 | 178.6346
| 19 | EB17 | Odkop zeminy ručně zem.tř.3-4 | m3 | 0.4 | 915.2 | 366.08
| 12 | BP23 | Tyč ptačí dosed 1300 Pařát III-na zemi | ks | 1 | 589.6787 | 589.6787
| 175 | BL66-D1 | Sloup betonový J 12/6 pro VN bez výstroje demontáž materiálu do šrotu | ks | 1 | 1376.32 | 1376.32
| 176 | BP492-D1 | Konzola Rovinná lehká, JB225-na zemi demontáž materiálu do šrotu | ks | 1 | 182.99 | 182.99
| 14 | BT20 | Předformovaný vaz pro vodič AlFe 110/22 | sada | 3 | 362.7 | 1088.1
| 19 | EB17 | Odkop zeminy ručně zem.tř.3-4 | m3 | 0.4 | 915.2 | 366.08
| 176 | BP492-D1 | Konzola Rovinná lehká, JB225-na zemi demontáž materiálu do šrotu | ks | 1 | 182.99 | 182.99
| 127 | 1302-D1 | Podpěrný izolátor VPA 135/8a,vč.šroubu M20x130 demontáž materiálu do šrotu | ks | 3 | 28.025 | 84.075
| 20 | EB23 | Násyp zeminy vč.složení a rozprostření zem.tř.3-4 | m3 | 0.4 | 268.4 | 107.36
| 23 | BL70 | Sloup betonový J 12/10 pro VN bez výstroje | ks | 1 | 16473.8646 | 16473.8646
| 60 | BS56 | Kloub závěsný pro plastový izolátor (235191.1) v=8 | ks | 6 | 344 | 2064
| 34 | 1375 | Kotevní řetězce Jk 3x42/7-120mm2,izolátor plastový bez kotev.praporců | sada | 2 | 1749.045 | 3498.09
| 84 | BS06 | Izolátor VPA 135/8a,vč.šroubu M20x120-AlFe (Pařát I až III pro BO OPEX) | ks | 2 | 505.69 | 1011.38
| 21 | EN03 | Hutnění zeminy strojně,vrstva 20cm | m3 | 0.4 | 108.16 | 43.264
| 30 | BP88 | Konzola Čtyřvodič rohová do 20 kN, JB -stáv.sloup | ks | 1 | 13574.81 | 13574.81
| 85 | BT14 | Křížový vaz VPA pro šablony | ks | 2 | 91.625 | 183.25
| 9 | 1461 | Proudový spoj AlFe 35-120/Al 35-120 šroub.svorkou -3x | sada | 1 | 2472.99 | 2472.99
| 18 | EB25 | Odvoz zeminy vč.naložení,rozvozu,úpravy povrchu | m3 | 1.6 | 85.37 | 136.592
| 8 | EC70 | Rozbourání betonového základu | m3 | 0.8 | 4548.465 | 3638.772
| 8 | BS10 | Izolátor VPAv 135/12/8aL,vč.šroubu M20x40-AlFe (Pařát IV) | ks | 3 | 612.46 | 1837.38
| 12 | EP29 | Záhrn rýhy strojně pro zemnící pásek ve volném terénu | m3 | 11.2 | 70.13 | 785.456
| 11 | BK50 | Žebřík na JB 12m | ks | 1 | 2075.5587 | 2075.5587
| 128 | BT17-D1 | Třmenový vaz pro vodič AlFe 95-120,100/25, 110/22 demontáž materiálu do šrotu | ks | 3 | 44.245 | 132.735
| 13 | 1533 | Zemnící svod na sloup 12m-zem.páska,svorky SR02 a SR03 vč.mont.a upev.Bandimex | sada | 1 | 1758.7095 | 1758.7095
| 172 | BL03-D1 | Sloup bet. J 12/6 pro ÚO a ÚV (REC) demontáž materiálu do šrotu | ks | 1 | 5526.1025 | 5526.1025
| 142 | BS09-D1 | Izolátor VPAv 135/12/8aL,vč.šroubu M20x120-AlFe (Pařát I až III pro BO OPEX) demontáž materiálu do šrotu | ks | 3 | 28.025 | 84.075
| 8 | EC70 | Rozbourání betonového základu | m3 | 0.8 | 4548.465 | 3638.772
| 23 | BP23 | Tyč ptačí dosed 1300 Pařát III-na zemi | ks | 1 | 589.6787 | 589.6787
| 21 | EN03 | Hutnění zeminy strojně,vrstva 20cm | m3 | 0.4 | 108.16 | 43.264
| 16 | EC76 | Beton.základ C12/15 (B15) do 5m3 bez bedněn.-nakup.směs | m3 | 1.4 | 3251.4112 | 4551.9757
| 8 | BS10 | Izolátor VPAv 135/12/8aL,vč.šroubu M20x40-AlFe (Pařát IV) | ks | 3 | 612.46 | 1837.38
| 18 | EB25 | Odvoz zeminy vč.naložení,rozvozu,úpravy povrchu | m3 | 1.6 | 85.37 | 136.592
| 19 | EB17 | Odkop zeminy ručně zem.tř.3-4 | m3 | 0.4 | 915.2 | 366.08
| 16 | EC76 | Beton.základ C12/15 (B15) do 5m3 bez bedněn.-nakup.směs | m3 | 1.4 | 3251.4112 | 4551.9757
| 20 | EB23 | Násyp zeminy vč.složení a rozprostření zem.tř.3-4 | m3 | 0.4 | 268.4 | 107.36
| 12 | BP01 | Konzola Pařát III nosná (lehká), JB180-225-na zemi | ks | 1 | 5868.14 | 5868.14
| 9 | 1461 | Proudový spoj AlFe 35-120/Al 35-120 šroub.svorkou -3x | sada | 2 | 2472.99 | 4945.98
| 21 | EN03 | Hutnění zeminy strojně,vrstva 20cm | m3 | 0.4 | 108.16 | 43.264
| 17 | EB09 | Hloubení jámy pro sloup,kotvu strojně zem.tř.3-4 | m3 | 1.6 | 209.4 | 335.04
| 22 | 1551 | Uzemnění zem.páskou 20m v zemi,vč.upevnění na bet.sloup a označení | sada | 1 | 1686.5591 | 1686.5591
| 9 | 1523 | Jiskřiště na HV AlFe pro izol.s výřezem VPAv -jednostranné -3x | sada | 1 | 1930.3312 | 1930.3312
| 18 | EB25 | Odvoz zeminy vč.naložení,rozvozu,úpravy povrchu | m3 | 1.6 | 85.37 | 136.592
| 11 | 1555 | Rozšíření uzemnění 20m pásky a 4šrouby | sada | 1 | 1104.3564 | 1104.3564
| 17 | EB09 | Hloubení jámy pro sloup,kotvu strojně zem.tř.3-4 | m3 | 1.6 | 209.4 | 335.04
| 143 | BT20-D1 | Předformovaný vaz pro vodič AlFe 110/22 demontáž materiálu do šrotu | sada | 3 | 34.725 | 104.175
| 8 | BL65 | Sloup betonový J 10,5/6 pro VN bez výstroje | ks | 1 | 10916.8246 | 10916.8246
| 29 | EB09 | Hloubení jámy pro sloup,kotvu strojně zem.tř.3-4 | m3 | 3.4 | 209.4 | 711.96
| 11 | BK50 | Žebřík na JB 12m | ks | 1 | 2075.5587 | 2075.5587
| 23 | BL70 | Sloup betonový J 12/10 pro VN bez výstroje | ks | 1 | 16473.8646 | 16473.8646
| 19 | EB17 | Odkop zeminy ručně zem.tř.3-4 | m3 | 0.4 | 915.2 | 366.08
| 16 | EC76 | Beton.základ C12/15 (B15) do 5m3 bez bedněn.-nakup.směs | m3 | 1.4 | 3251.4112 | 4551.9757
| 14 | BT20 | Předformovaný vaz pro vodič AlFe 110/22 | sada | 3 | 362.7 | 1088.1
| 8 | EC70 | Rozbourání betonového základu | m3 | 0.8 | 4548.465 | 3638.772
| 9 | BP01 | Konzola Pařát III nosná (lehká), JB180-225-na zemi | ks | 1 | 5868.14 | 5868.14
| 20 | EB23 | Násyp zeminy vč.složení a rozprostření zem.tř.3-4 | m3 | 0.4 | 268.4 | 107.36
| 9 | BP01 | Konzola Pařát III nosná (lehká), JB180-225-na zemi | ks | 1 | 5868.14 | 5868.14
| 23 | BL70 | Sloup betonový J 12/10 pro VN bez výstroje | ks | 1 | 16473.8646 | 16473.8646
| 11 | BK50 | Žebřík na JB 12m | ks | 1 | 2075.5587 | 2075.5587
| 8 | BS10 | Izolátor VPAv 135/12/8aL,vč.šroubu M20x40-AlFe (Pařát IV) | ks | 3 | 612.46 | 1837.38
| 12 | BP01 | Konzola Pařát III nosná (lehká), JB180-225-na zemi | ks | 1 | 5868.14 | 5868.14
| 15 | BU12 | Tabulka výstr.smalt.na bet.sloup VN,vč.upevnění | ks | 1 | 178.6346 | 178.6346
| 15 | BU12 | Tabulka výstr.smalt.na bet.sloup VN,vč.upevnění | ks | 1 | 178.6346 | 178.6346
| 16 | EC76 | Beton.základ C12/15 (B15) do 5m3 bez bedněn.-nakup.směs | m3 | 1.4 | 3251.4112 | 4551.9757
| 17 | EB09 | Hloubení jámy pro sloup,kotvu strojně zem.tř.3-4 | m3 | 1 | 209.4 | 209.4
| 176 | BP492-D1 | Konzola Rovinná lehká, JB225-na zemi demontáž materiálu do šrotu | ks | 1 | 182.99 | 182.99
| 17 | EB09 | Hloubení jámy pro sloup,kotvu strojně zem.tř.3-4 | m3 | 0.8 | 209.4 | 167.52
| 175 | BL66-D1 | Sloup betonový J 12/6 pro VN bez výstroje demontáž materiálu do šrotu | ks | 1 | 1376.32 | 1376.32
| 9 | BP01 | Konzola Pařát III nosná (lehká), JB180-225-na zemi | ks | 1 | 5868.14 | 5868.14
| 11 | 1555 | Rozšíření uzemnění 20m pásky a 4šrouby | sada | 1 | 1104.3564 | 1104.3564
| 16 | BL22 | Pas prodlužovací ÚO PPN na konzolu Pařát N - sada 6ks | sada | 1 | 1601.19 | 1601.19
| 19 | EB17 | Odkop zeminy ručně zem.tř.3-4 | m3 | 0.4 | 915.2 | 366.08
| 20 | EB23 | Násyp zeminy vč.složení a rozprostření zem.tř.3-4 | m3 | 0.4 | 268.4 | 107.36
| 127 | 1302-D1 | Podpěrný izolátor VPA 135/8a,vč.šroubu M20x130 demontáž materiálu do šrotu | ks | 3 | 28.025 | 84.075
| 11 | ZN99 | Hodinová zúčtovací sazba - montážní práce | hod | 16 | 560 | 8960
| 14 | BT20 | Předformovaný vaz pro vodič AlFe 110/22 | sada | 3 | 362.7 | 1088.1
| 12 | BP23 | Tyč ptačí dosed 1300 Pařát III-na zemi | ks | 1 | 589.6787 | 589.6787
| 23 | BP23 | Tyč ptačí dosed 1300 Pařát III-na zemi | ks | 1 | 589.6787 | 589.6787
| 16 | EC76 | Beton.základ C12/15 (B15) do 5m3 bez bedněn.-nakup.směs | m3 | 0.6 | 3251.4112 | 1950.8467
| 20 | EB23 | Násyp zeminy vč.složení a rozprostření zem.tř.3-4 | m3 | 0.4 | 268.4 | 107.36
| 8 | BL65 | Sloup betonový J 10,5/6 pro VN bez výstroje | ks | 1 | 10916.8246 | 10916.8246
| 9 | BP01 | Konzola Pařát III nosná (lehká), JB180-225-na zemi | ks | 1 | 5868.14 | 5868.14
| 8 | EC70 | Rozbourání betonového základu | m3 | 0.8 | 4548.465 | 3638.772
| 18 | EB25 | Odvoz zeminy vč.naložení,rozvozu,úpravy povrchu | m3 | 1 | 85.37 | 85.37
| 13 | EC96 | Beton.základ C12/15 (B15) do bed. horní blok PS -mix nakup.sm. | m3 | 3.26 | 4735.2329 | 15436.8591
| 12 | BP01 | Konzola Pařát III nosná (lehká), JB180-225-na zemi | ks | 1 | 5868.14 | 5868.14
| 127 | 1302-D1 | Podpěrný izolátor VPA 135/8a,vč.šroubu M20x130 demontáž materiálu do šrotu | ks | 3 | 28.025 | 84.075
| 18 | EB25 | Odvoz zeminy vč.naložení,rozvozu,úpravy povrchu | m3 | 1.6 | 85.37 | 136.592
| 10 | BL35 | Kab.oko 150mm2 M12 pro AlFe100/25, 110/22 | ks | 6 | 255.58 | 1533.48
| 169 | BT14-D1 | Křížový vaz VPA pro šablony demontáž materiálu do šrotu | ks | 10 | 44.245 | 442.45
| 127 | 1302-D1 | Podpěrný izolátor VPA 135/8a,vč.šroubu M20x130 demontáž materiálu do šrotu | ks | 3 | 28.025 | 84.075
| 8 | BL224 | ÚO rovinný komorový pod vedení typ PPN pod konzolu Pařát na bet.sl.12m D225-250 | ks | 1 | 61756.2093 | 61756.2093
| 14 | 5632 | Spojení zemnícího pásku svorkou SR02,vč.zalití | ks | 10 | 24.2 | 242
| 11 | BK50 | Žebřík na JB 12m | ks | 1 | 2075.5587 | 2075.5587
| 16 | EC76 | Beton.základ C12/15 (B15) do 5m3 bez bedněn.-nakup.směs | m3 | 1.4 | 3251.4112 | 4551.9757
| 23 | BL70 | Sloup betonový J 12/10 pro VN bez výstroje | ks | 1 | 16473.8646 | 16473.8646
| 21 | EN03 | Hutnění zeminy strojně,vrstva 20cm | m3 | 0.4 | 108.16 | 43.264
| 8 | EC70 | Rozbourání betonového základu | m3 | 0.8 | 4548.465 | 3638.772
| 17 | EB09 | Hloubení jámy pro sloup,kotvu strojně zem.tř.3-4 | m3 | 1.6 | 209.4 | 335.04
| 11 | BK50 | Žebřík na JB 12m | ks | 1 | 2075.5587 | 2075.5587
| 19 | EB17 | Odkop zeminy ručně zem.tř.3-4 | m3 | 0.4 | 915.2 | 366.08
| 8 | BS10 | Izolátor VPAv 135/12/8aL,vč.šroubu M20x40-AlFe (Pařát IV) | ks | 3 | 612.46 | 1837.38
| 143 | BT20-D1 | Předformovaný vaz pro vodič AlFe 110/22 demontáž materiálu do šrotu | sada | 3 | 34.725 | 104.175
| 12 | BP01 | Konzola Pařát III nosná (lehká), JB180-225-na zemi | ks | 1 | 5868.14 | 5868.14
| 23 | BL70 | Sloup betonový J 12/10 pro VN bez výstroje | ks | 1 | 16473.8646 | 16473.8646
| 175 | BL66-D1 | Sloup betonový J 12/6 pro VN bez výstroje demontáž materiálu do šrotu | ks | 1 | 1376.32 | 1376.32
| 17 | EB09 | Hloubení jámy pro sloup,kotvu strojně zem.tř.3-4 | m3 | 1.6 | 209.4 | 335.04
| 175 | BL66-D1 | Sloup betonový J 12/6 pro VN bez výstroje demontáž materiálu do šrotu | ks | 1 | 1376.32 | 1376.32
| 23 | BP23 | Tyč ptačí dosed 1300 Pařát III-na zemi | ks | 1 | 589.6787 | 589.6787
| 16 | EC76 | Beton.základ C12/15 (B15) do 5m3 bez bedněn.-nakup.směs | m3 | 0.6 | 3251.4112 | 1950.8467
| 19 | EB17 | Odkop zeminy ručně zem.tř.3-4 | m3 | 0.4 | 915.2 | 366.08
| 176 | BP492-D1 | Konzola Rovinná lehká, JB225-na zemi demontáž materiálu do šrotu | ks | 1 | 182.99 | 182.99
| 23 | BL70 | Sloup betonový J 12/10 pro VN bez výstroje | ks | 1 | 16473.8646 | 16473.8646
| 14 | BT20 | Předformovaný vaz pro vodič AlFe 110/22 | sada | 3 | 362.7 | 1088.1
| 8 | EC70 | Rozbourání betonového základu | m3 | 0.8 | 4548.465 | 3638.772
| 14 | BT20 | Předformovaný vaz pro vodič AlFe 110/22 | sada | 3 | 362.7 | 1088.1
| 175 | BL66-D1 | Sloup betonový J 12/6 pro VN bez výstroje demontáž materiálu do šrotu | ks | 1 | 1376.32 | 1376.32
| 11 | BK50 | Žebřík na JB 12m | ks | 1 | 2075.5587 | 2075.5587
| 128 | BT17-D1 | Třmenový vaz pro vodič AlFe 95-120,100/25, 110/22 demontáž materiálu do šrotu | ks | 3 | 44.245 | 132.735
| 142 | BS09-D1 | Izolátor VPAv 135/12/8aL,vč.šroubu M20x120-AlFe (Pařát I až III pro BO OPEX) demontáž materiálu do šrotu | ks | 3 | 28.025 | 84.075
| 15 | BU12 | Tabulka výstr.smalt.na bet.sloup VN,vč.upevnění | ks | 1 | 178.6346 | 178.6346
| 21 | EN03 | Hutnění zeminy strojně,vrstva 20cm | m3 | 0.4 | 108.16 | 43.264
| 23 | BL70 | Sloup betonový J 12/10 pro VN bez výstroje | ks | 1 | 16473.8646 | 16473.8646
| 14 | BT20 | Předformovaný vaz pro vodič AlFe 110/22 | sada | 3 | 362.7 | 1088.1
| 15 | BU12 | Tabulka výstr.smalt.na bet.sloup VN,vč.upevnění | ks | 1 | 178.6346 | 178.6346
| 17 | 1404-D1 | Lano AlFe 3x110/22,vč.spojek demontáž materiálu do šrotu | km | 6.254 | 23983.5825 | 149993.325
| 21 | EN03 | Hutnění zeminy strojně,vrstva 20cm | m3 | 0.4 | 108.16 | 43.264
| 17 | EB09 | Hloubení jámy pro sloup,kotvu strojně zem.tř.3-4 | m3 | 1.6 | 209.4 | 335.04
| 18 | EB25 | Odvoz zeminy vč.naložení,rozvozu,úpravy povrchu | m3 | 1.6 | 85.37 | 136.592
| 19 | EB17 | Odkop zeminy ručně zem.tř.3-4 | m3 | 0.4 | 915.2 | 366.08
| 16 | EC76 | Beton.základ C12/15 (B15) do 5m3 bez bedněn.-nakup.směs | m3 | 1.4 | 3251.4112 | 4551.9757
| 23 | BP23 | Tyč ptačí dosed 1300 Pařát III-na zemi | ks | 1 | 589.6787 | 589.6787
| 19 | 1401-P1 | Lano AlFe 3x42/7,vč.spojek opětná práce (montáž) | km | 0.032 | 31576.77 | 1010.4566
| 12 | BP01 | Konzola Pařát III nosná (lehká), JB180-225-na zemi | ks | 1 | 5868.14 | 5868.14
| 21 | EN03 | Hutnění zeminy strojně,vrstva 20cm | m3 | 0.4 | 108.16 | 43.264
| 209 | EQ11 | Příjezdová cesta štěrková do šířky 4m | m3 | 135 | 585.03 | 78979.05
| 211 | EQ13 | Podkladová vrstva 8cm ,ze štěrkodrtě | m2 | 450 | 63.453 | 28553.85
| 212 | ZS46 | Auto nákladní do nosnosti 8 t | km | 1530 | 44 | 67320
| 210 | EQ12 | Podkladová vrstva 25cm ,štěrk z kamene | m2 | 450 | 192.456 | 86605.2
| 232 | BP495-D2 | Konzola Rovinná těžká, JB225-na zemi demontáž materiálu k opětnému | ks | 1 | 308.322 | 308.322
| 224 | BL65-D2 | Sloup betonový J 10,5/6 pro VN bez výstroje demontáž materiálu k opětnému | ks | 1 | 1926.848 | 1926.848
| 113 | 1461-D1 | Proudový spoj AlFe 35-120/Al 35-120 šroub.svorkou -3x demontáž materiálu do šrotu | sada | 1 | 1029.075 | 1029.075
| 21 | EN03 | Hutnění zeminy strojně,vrstva 20cm | m3 | 1.6 | 108.16 | 173.056
| 233 | BP495-P1 | Konzola Rovinná těžká, JB225-na zemi opětná práce (montáž) | ks | 1 | 440.46 | 440.46
| 18 | 1404-D2 | Lano AlFe 3x110/22,vč.spojek demontáž materiálu k opětnému | km | 0.05 | 33577.0155 | 1678.8508
| 214 | BT14-D2 | Křížový vaz VPA pro šablony demontáž materiálu k opětnému | ks | 78 | 61.943 | 4831.554
| 246 | BS56-D2 | Kloub závěsný pro plastový izolátor (235191.1) v=8 demontáž materiálu k opětnému | ks | 9 |  | 0
| 19 | 1401-P1 | Lano AlFe 3x42/7,vč.spojek opětná práce (montáž) | km | 0.05 | 31576.77 | 1578.8385
| 176 | BP492-D1 | Konzola Rovinná lehká, JB225-na zemi demontáž materiálu do šrotu | ks | 1 | 182.99 | 182.99
| 128 | BT17-D1 | Třmenový vaz pro vodič AlFe 95-120,100/25, 110/22 demontáž materiálu do šrotu | ks | 3 | 44.245 | 132.735
| 16 | EC76 | Beton.základ C12/15 (B15) do 5m3 bez bedněn.-nakup.směs | m3 | 3.6 | 3251.4112 | 11705.0803
| 18 | EB25 | Odvoz zeminy vč.naložení,rozvozu,úpravy povrchu | m3 | 0.8 | 85.37 | 68.296
| 15 | BU12 | Tabulka výstr.smalt.na bet.sloup VN,vč.upevnění | ks | 1 | 178.6346 | 178.6346
| 9 | BS05 | Izolátor VPA 135/8a,vč.šroubu M20x40-AlFe (Pařát IV, boční nosník, praporec BZ) | ks | 3 | 489.92 | 1469.76
| 18 | 1401-D2 | Lano AlFe 3x42/7,vč.spojek demontáž materiálu k opětnému | km | 0.064 | 22103.739 | 1414.6393
| 11 | BT14 | Křížový vaz VPA pro šablony | ks | 3 | 91.625 | 274.8751
| 178 | HY09-D1 | Konzola praporc.1380mm vč.podpěr na J bet.sloup D180 demontáž materiálu do šrotu | ks | 1 | 202.295 | 202.295
| 17 | EB09 | Hloubení jámy pro sloup,kotvu strojně zem.tř.3-4 | m3 | 1.6 | 209.4 | 335.04
| 19 | EB17 | Odkop zeminy ručně zem.tř.3-4 | m3 | 0.4 | 915.2 | 366.08
| 8 | EC70 | Rozbourání betonového základu | m3 | 0.8 | 4548.465 | 3638.772
| 8 | BS10 | Izolátor VPAv 135/12/8aL,vč.šroubu M20x40-AlFe (Pařát IV) | ks | 3 | 612.46 | 1837.38
| 175 | BL66-D1 | Sloup betonový J 12/6 pro VN bez výstroje demontáž materiálu do šrotu | ks | 1 | 1376.32 | 1376.32
| 175 | BL66-D1 | Sloup betonový J 12/6 pro VN bez výstroje demontáž materiálu do šrotu | ks | 1 | 1376.32 | 1376.32
| 21 | EN03 | Hutnění zeminy strojně,vrstva 20cm | m3 | 0.4 | 108.16 | 43.264
| 176 | BP492-D1 | Konzola Rovinná lehká, JB225-na zemi demontáž materiálu do šrotu | ks | 1 | 182.99 | 182.99
| 176 | BP492-D1 | Konzola Rovinná lehká, JB225-na zemi demontáž materiálu do šrotu | ks | 1 | 182.99 | 182.99
| 8 | EC70 | Rozbourání betonového základu | m3 | 0.8 | 4548.465 | 3638.772
| 21 | EN03 | Hutnění zeminy strojně,vrstva 20cm | m3 | 0.4 | 108.16 | 43.264
| 176 | BP492-D1 | Konzola Rovinná lehká, JB225-na zemi demontáž materiálu do šrotu | ks | 1 | 182.99 | 182.99
| 176 | BP492-D1 | Konzola Rovinná lehká, JB225-na zemi demontáž materiálu do šrotu | ks | 1 | 182.99 | 182.99
| 176 | BP492-D1 | Konzola Rovinná lehká, JB225-na zemi demontáž materiálu do šrotu | ks | 1 | 182.99 | 182.99
| 14 | BT20 | Předformovaný vaz pro vodič AlFe 110/22 | sada | 3 | 362.7 | 1088.1
| 128 | BT17-D1 | Třmenový vaz pro vodič AlFe 95-120,100/25, 110/22 demontáž materiálu do šrotu | ks | 3 | 44.245 | 132.735
| 8 | BS10 | Izolátor VPAv 135/12/8aL,vč.šroubu M20x40-AlFe (Pařát IV) | ks | 3 | 612.46 | 1837.38
| 15 | BU12 | Tabulka výstr.smalt.na bet.sloup VN,vč.upevnění | ks | 1 | 178.6346 | 178.6346
| 17 | EB09 | Hloubení jámy pro sloup,kotvu strojně zem.tř.3-4 | m3 | 1.6 | 209.4 | 335.04
| 12 | BP01 | Konzola Pařát III nosná (lehká), JB180-225-na zemi | ks | 1 | 5868.14 | 5868.14
| 18 | EB25 | Odvoz zeminy vč.naložení,rozvozu,úpravy povrchu | m3 | 1.6 | 85.37 | 136.592
| 10 | EP26 | Hloubení rýhy 35x80cm strojně pro zemnící pásek zem.tř.3 | m | 40 | 59.08 | 2363.2
| 16 | EC76 | Beton.základ C12/15 (B15) do 5m3 bez bedněn.-nakup.směs | m3 | 1.4 | 3251.4112 | 4551.9757
| 9 | EA17 | Odstranění dřev.porostu,tvrdý,hustý | m2 | 3 | 205.48 | 616.44
| 23 | BP23 | Tyč ptačí dosed 1300 Pařát III-na zemi | ks | 1 | 589.6787 | 589.6787
| 176 | BP492-D1 | Konzola Rovinná lehká, JB225-na zemi demontáž materiálu do šrotu | ks | 1 | 182.99 | 182.99
| 175 | BL66-D1 | Sloup betonový J 12/6 pro VN bez výstroje demontáž materiálu do šrotu | ks | 1 | 1376.32 | 1376.32
| 20 | EB23 | Násyp zeminy vč.složení a rozprostření zem.tř.3-4 | m3 | 0.4 | 268.4 | 107.36
| 249 | BG23-P1 | Kotva provizorní pro bet.sloup VN pr.250 do země opětná práce (montáž) | ks | 9 | 597.62 | 5378.58
| 8 | BL65 | Sloup betonový J 10,5/6 pro VN bez výstroje | ks | 1 | 10916.8246 | 10916.8246
| 16 | EC76 | Beton.základ C12/15 (B15) do 5m3 bez bedněn.-nakup.směs | m3 | 0.6 | 3251.4112 | 1950.8467
| 18 | EB25 | Odvoz zeminy vč.naložení,rozvozu,úpravy povrchu | m3 | 1.6 | 85.37 | 136.592
| 23 | BP23 | Tyč ptačí dosed 1300 Pařát III-na zemi | ks | 1 | 589.6787 | 589.6787
| 14 | 5632 | Spojení zemnícího pásku svorkou SR02,vč.zalití | ks | 10 | 24.2 | 242
| 85 | BT14 | Křížový vaz VPA pro šablony | ks | 2 | 91.625 | 183.25
| 14 | BT20 | Předformovaný vaz pro vodič AlFe 110/22 | sada | 3 | 362.7 | 1088.1
| 21 | EN03 | Hutnění zeminy strojně,vrstva 20cm | m3 | 0.4 | 108.16 | 43.264
| 8 | XA91 | Boční nosník pro příhradový stožár pro pod.izol.-stáv.stož. | ks | 1 | 567.72 | 567.72
| 18 | EB25 | Odvoz zeminy vč.naložení,rozvozu,úpravy povrchu | m3 | 12.86 | 85.37 | 1097.8582
| 10 | EP26 | Hloubení rýhy 35x80cm strojně pro zemnící pásek zem.tř.3 | m | 40 | 59.08 | 2363.2
| 128 | BT17-D1 | Třmenový vaz pro vodič AlFe 95-120,100/25, 110/22 demontáž materiálu do šrotu | ks | 3 | 44.245 | 132.735
| 9 | BP01 | Konzola Pařát III nosná (lehká), JB180-225-na zemi | ks | 1 | 5868.14 | 5868.14
| 13 | 1533 | Zemnící svod na sloup 12m-zem.páska,svorky SR02 a SR03 vč.mont.a upev.Bandimex | sada | 1 | 1758.7095 | 1758.7095
| 14 | 5632 | Spojení zemnícího pásku svorkou SR02,vč.zalití | ks | 10 | 24.2 | 242
| 12 | BP01 | Konzola Pařát III nosná (lehká), JB180-225-na zemi | ks | 1 | 5868.14 | 5868.14
| 20 | EB23 | Násyp zeminy vč.složení a rozprostření zem.tř.3-4 | m3 | 0.4 | 268.4 | 107.36
| 8 | BL65 | Sloup betonový J 10,5/6 pro VN bez výstroje | ks | 1 | 10916.8246 | 10916.8246
| 12 | 1375 | Kotevní řetězce Jk 3x42/7-120mm2,izolátor plastový bez kotev.praporců | sada | 3 | 1749.045 | 5247.135
| 95 | BU029 | Stožár příhradový 22kV - 15/50 - Nosný | ks | 1 | 69629.9924 | 69629.9924
| 127 | 1302-D1 | Podpěrný izolátor VPA 135/8a,vč.šroubu M20x130 demontáž materiálu do šrotu | ks | 3 | 28.025 | 84.075
| 128 | BT17-D1 | Třmenový vaz pro vodič AlFe 95-120,100/25, 110/22 demontáž materiálu do šrotu | ks | 6 | 44.245 | 265.47
| 176 | BP492-D1 | Konzola Rovinná lehká, JB225-na zemi demontáž materiálu do šrotu | ks | 1 | 182.99 | 182.99
| 8 | BU02 | Tabulka Výstražná + Zákazová smalt.na PS, PS-TS VN | ks | 1 | 155.17 | 155.17
| 8 | EA16 | Odstranění dřev.porostu,tvrdý,střed.hustý | m2 | 5 | 121.44 | 607.2
| 8 | BU02 | Tabulka Výstražná + Zákazová smalt.na PS, PS-TS VN | ks | 1 | 155.17 | 155.17
| 17 | EB09 | Hloubení jámy pro sloup,kotvu strojně zem.tř.3-4 | m3 | 0.8 | 209.4 | 167.52
| 20 | EB23 | Násyp zeminy vč.složení a rozprostření zem.tř.3-4 | m3 | 0.4 | 268.4 | 107.36
| 15 | BU12 | Tabulka výstr.smalt.na bet.sloup VN,vč.upevnění | ks | 1 | 178.6346 | 178.6346
| 9 | 1523 | Jiskřiště na HV AlFe pro izol.s výřezem VPAv -jednostranné -3x | sada | 1 | 1930.3312 | 1930.3312
| 17 | EB09 | Hloubení jámy pro sloup,kotvu strojně zem.tř.3-4 | m3 | 0.8 | 209.4 | 167.52
| 8 | BS10 | Izolátor VPAv 135/12/8aL,vč.šroubu M20x40-AlFe (Pařát IV) | ks | 3 | 612.46 | 1837.38
| 8 | EC70 | Rozbourání betonového základu | m3 | 0.8 | 4548.465 | 3638.772
| 20 | EB23 | Násyp zeminy vč.složení a rozprostření zem.tř.3-4 | m3 | 2.3 | 268.4 | 617.32
| 89 | BU124 | Konzola - příhradový stožár 22kV - A3-U10-R | ks | 2 | 4993.03 | 9986.06
| 19 | EB17 | Odkop zeminy ručně zem.tř.3-4 | m3 | 2.3 | 915.2 | 2104.96
| 23 | BP23 | Tyč ptačí dosed 1300 Pařát III-na zemi | ks | 1 | 589.6787 | 589.6787
| 178 | HY09-D1 | Konzola praporc.1380mm vč.podpěr na J bet.sloup D180 demontáž materiálu do šrotu | ks | 2 | 202.295 | 404.59
| 16 | EC76 | Beton.základ C12/15 (B15) do 5m3 bez bedněn.-nakup.směs | m3 | 0.6 | 3251.4112 | 1950.8467
| 17 | EB09 | Hloubení jámy pro sloup,kotvu strojně zem.tř.3-4 | m3 | 0.8 | 209.4 | 167.52
| 128 | BT17-D1 | Třmenový vaz pro vodič AlFe 95-120,100/25, 110/22 demontáž materiálu do šrotu | ks | 3 | 44.245 | 132.735
| 15 | BU12 | Tabulka výstr.smalt.na bet.sloup VN,vč.upevnění | ks | 1 | 178.6346 | 178.6346
| 21 | EN03 | Hutnění zeminy strojně,vrstva 20cm | m3 | 0.4 | 108.16 | 43.264
| 12 | BP01 | Konzola Pařát III nosná (lehká), JB180-225-na zemi | ks | 1 | 5868.14 | 5868.14
| 9 | BP01 | Konzola Pařát III nosná (lehká), JB180-225-na zemi | ks | 1 | 5868.14 | 5868.14
| 14 | BT20 | Předformovaný vaz pro vodič AlFe 110/22 | sada | 3 | 362.7 | 1088.1
| 8 | BS10 | Izolátor VPAv 135/12/8aL,vč.šroubu M20x40-AlFe (Pařát IV) | ks | 3 | 612.46 | 1837.38
| 11 | BK50 | Žebřík na JB 12m | ks | 1 | 2075.5587 | 2075.5587
| 19 | EB17 | Odkop zeminy ručně zem.tř.3-4 | m3 | 0.4 | 915.2 | 366.08
| 11 | BP19 | Nosník boční Pařát II-III pro VPA-na zemi | ks | 1 | 555.06 | 555.06
| 18 | EB25 | Odvoz zeminy vč.naložení,rozvozu,úpravy povrchu | m3 | 1.6 | 85.37 | 136.592
| 16 | EC76 | Beton.základ C12/15 (B15) do 5m3 bez bedněn.-nakup.směs | m3 | 0.8 | 3251.4112 | 2601.129
| 8 | BP07 | Konzola Pařát rohová 28kN, JB225-na zemi | ks | 1 | 7581.02 | 7581.02
| 12 | BP23 | Tyč ptačí dosed 1300 Pařát III-na zemi | ks | 1 | 589.6787 | 589.6787
| 17 | EB09 | Hloubení jámy pro sloup,kotvu strojně zem.tř.3-4 | m3 | 1.6 | 209.4 | 335.04
| 12 | BP23 | Tyč ptačí dosed 1300 Pařát III-na zemi | ks | 1 | 589.6787 | 589.6787
| 14 | BT20 | Předformovaný vaz pro vodič AlFe 110/22 | sada | 3 | 362.7 | 1088.1
| 20 | EB23 | Násyp zeminy vč.složení a rozprostření zem.tř.3-4 | m3 | 0.4 | 268.4 | 107.36
| 11 | BK50 | Žebřík na JB 12m | ks | 1 | 2075.5587 | 2075.5587
| 19 | EB17 | Odkop zeminy ručně zem.tř.3-4 | m3 | 0.4 | 915.2 | 366.08
| 8 | BS10 | Izolátor VPAv 135/12/8aL,vč.šroubu M20x40-AlFe (Pařát IV) | ks | 3 | 612.46 | 1837.38
| 20 | EB23 | Násyp zeminy vč.složení a rozprostření zem.tř.3-4 | m3 | 0.4 | 268.4 | 107.36
| 14 | BT20 | Předformovaný vaz pro vodič AlFe 110/22 | sada | 3 | 362.7 | 1088.1
| 16 | EC76 | Beton.základ C12/15 (B15) do 5m3 bez bedněn.-nakup.směs | m3 | 1.4 | 3251.4112 | 4551.9757
| 23 | BP23 | Tyč ptačí dosed 1300 Pařát III-na zemi | ks | 1 | 589.6787 | 589.6787
| 8 | BS10 | Izolátor VPAv 135/12/8aL,vč.šroubu M20x40-AlFe (Pařát IV) | ks | 3 | 612.46 | 1837.38
| 19 | EB17 | Odkop zeminy ručně zem.tř.3-4 | m3 | 0.4 | 915.2 | 366.08
| 177 | BU042-D1 | Stožár příhradový 22kV - 16,5/30 - Nosný demontáž materiálu do šrotu | ks | 1 | 5847.9825 | 5847.9825
| 16 | EC76 | Beton.základ C12/15 (B15) do 5m3 bez bedněn.-nakup.směs | m3 | 1.4 | 3251.4112 | 4551.9757
| 12 | BP01 | Konzola Pařát III nosná (lehká), JB180-225-na zemi | ks | 1 | 5868.14 | 5868.14
| 18 | EB25 | Odvoz zeminy vč.naložení,rozvozu,úpravy povrchu | m3 | 1.6 | 85.37 | 136.592
| 23 | BL70 | Sloup betonový J 12/10 pro VN bez výstroje | ks | 1 | 16473.8646 | 16473.8646
| 20 | EB23 | Násyp zeminy vč.složení a rozprostření zem.tř.3-4 | m3 | 2.3 | 268.4 | 617.32
| 11 | BK50 | Žebřík na JB 12m | ks | 1 | 2075.5587 | 2075.5587
| 16 | EC76 | Beton.základ C12/15 (B15) do 5m3 bez bedněn.-nakup.směs | m3 | 0.6 | 3251.4112 | 1950.8467
| 14 | BT20 | Předformovaný vaz pro vodič AlFe 110/22 | sada | 3 | 362.7 | 1088.1
| 20 | EB23 | Násyp zeminy vč.složení a rozprostření zem.tř.3-4 | m3 | 0.4 | 268.4 | 107.36
| 23 | BL70 | Sloup betonový J 12/10 pro VN bez výstroje | ks | 1 | 16473.8646 | 16473.8646
| 18 | EB25 | Odvoz zeminy vč.naložení,rozvozu,úpravy povrchu | m3 | 1.6 | 85.37 | 136.592
| 9 | EA17 | Odstranění dřev.porostu,tvrdý,hustý | m2 | 6 | 205.48 | 1232.88
| 8 | EC70 | Rozbourání betonového základu | m3 | 0.8 | 4548.465 | 3638.772
| 127 | 1302-D1 | Podpěrný izolátor VPA 135/8a,vč.šroubu M20x130 demontáž materiálu do šrotu | ks | 10 | 28.025 | 280.25
| 21 | EN03 | Hutnění zeminy strojně,vrstva 20cm | m3 | 0.4 | 108.16 | 43.264
| 15 | BU12 | Tabulka výstr.smalt.na bet.sloup VN,vč.upevnění | ks | 1 | 178.6346 | 178.6346
| 178 | HY09-D1 | Konzola praporc.1380mm vč.podpěr na J bet.sloup D180 demontáž materiálu do šrotu | ks | 2 | 202.295 | 404.59
| 175 | BL66-D1 | Sloup betonový J 12/6 pro VN bez výstroje demontáž materiálu do šrotu | ks | 1 | 1376.32 | 1376.32
| 18 | EB25 | Odvoz zeminy vč.naložení,rozvozu,úpravy povrchu | m3 | 0.8 | 85.37 | 68.296
| 8 | EC70 | Rozbourání betonového základu | m3 | 0.8 | 4548.465 | 3638.772
| 169 | BT14-D1 | Křížový vaz VPA pro šablony demontáž materiálu do šrotu | ks | 3 | 44.245 | 132.735
| 127 | 1302-D1 | Podpěrný izolátor VPA 135/8a,vč.šroubu M20x130 demontáž materiálu do šrotu | ks | 3 | 28.025 | 84.075
| 18 | EB25 | Odvoz zeminy vč.naložení,rozvozu,úpravy povrchu | m3 | 0.8 | 85.37 | 68.296
| 127 | 1302-D1 | Podpěrný izolátor VPA 135/8a,vč.šroubu M20x130 demontáž materiálu do šrotu | ks | 3 | 28.025 | 84.075
| 128 | BT17-D1 | Třmenový vaz pro vodič AlFe 95-120,100/25, 110/22 demontáž materiálu do šrotu | ks | 3 | 44.245 | 132.735
| 14 | BT20 | Předformovaný vaz pro vodič AlFe 110/22 | sada | 3 | 362.7 | 1088.1
| 17 | EB09 | Hloubení jámy pro sloup,kotvu strojně zem.tř.3-4 | m3 | 1.6 | 209.4 | 335.04
| 8 | EC70 | Rozbourání betonového základu | m3 | 0.8 | 4548.465 | 3638.772
| 30 | EB17 | Odkop zeminy ručně zem.tř.3-4 | m3 | 0.4 | 915.2 | 366.08
| 12 | BP01 | Konzola Pařát III nosná (lehká), JB180-225-na zemi | ks | 1 | 5868.14 | 5868.14
| 16 | EC76 | Beton.základ C12/15 (B15) do 5m3 bez bedněn.-nakup.směs | m3 | 1.4 | 3251.4112 | 4551.9757
| 17 | EB09 | Hloubení jámy pro sloup,kotvu strojně zem.tř.3-4 | m3 | 0.8 | 209.4 | 167.52
| 178 | HY09-D1 | Konzola praporc.1380mm vč.podpěr na J bet.sloup D180 demontáž materiálu do šrotu | ks | 1 | 202.295 | 202.295
| 21 | EN03 | Hutnění zeminy strojně,vrstva 20cm | m3 | 0.4 | 108.16 | 43.264
| 23 | BP23 | Tyč ptačí dosed 1300 Pařát III-na zemi | ks | 1 | 589.6787 | 589.6787
| 22 | 1551 | Uzemnění zem.páskou 20m v zemi,vč.upevnění na bet.sloup a označení | sada | 1 | 1686.5591 | 1686.5591
| 21 | EN03 | Hutnění zeminy strojně,vrstva 20cm | m3 | 11.6 | 108.16 | 1254.656
| 16 | EC76 | Beton.základ C12/15 (B15) do 5m3 bez bedněn.-nakup.směs | m3 | 0.8 | 3251.4112 | 2601.129
| 17 | EB09 | Hloubení jámy pro sloup,kotvu strojně zem.tř.3-4 | m3 | 0.8 | 209.4 | 167.52
| 19 | EB17 | Odkop zeminy ručně zem.tř.3-4 | m3 | 0.4 | 915.2 | 366.08
| 16 | EC76 | Beton.základ C12/15 (B15) do 5m3 bez bedněn.-nakup.směs | m3 | 0.6 | 3251.4112 | 1950.8467
| 20 | EB23 | Násyp zeminy vč.složení a rozprostření zem.tř.3-4 | m3 | 0.4 | 268.4 | 107.36
| 8 | BL224 | ÚO rovinný komorový pod vedení typ PPN pod konzolu Pařát na bet.sl.12m D225-250 | ks | 1 | 61756.2093 | 61756.2093
| 8 | BP24 | Zábrana ptactvu Pařát III-na zemi | ks | 1 | 141.5 | 141.5
| 15 | BU12 | Tabulka výstr.smalt.na bet.sloup VN,vč.upevnění | ks | 1 | 178.6346 | 178.6346
| 18 | EB25 | Odvoz zeminy vč.naložení,rozvozu,úpravy povrchu | m3 | 0.8 | 85.37 | 68.296
| 18 | EB25 | Odvoz zeminy vč.naložení,rozvozu,úpravy povrchu | m3 | 0.8 | 85.37 | 68.296
| 8 | BS10 | Izolátor VPAv 135/12/8aL,vč.šroubu M20x40-AlFe (Pařát IV) | ks | 3 | 612.46 | 1837.38
| 19 | EB17 | Odkop zeminy ručně zem.tř.3-4 | m3 | 0.4 | 915.2 | 366.08
| 20 | EB23 | Násyp zeminy vč.složení a rozprostření zem.tř.3-4 | m3 | 0.4 | 268.4 | 107.36
| 14 | BT20 | Předformovaný vaz pro vodič AlFe 110/22 | sada | 3 | 362.7 | 1088.1
| 15 | BU12 | Tabulka výstr.smalt.na bet.sloup VN,vč.upevnění | ks | 1 | 178.6346 | 178.6346
| 15 | BU12 | Tabulka výstr.smalt.na bet.sloup VN,vč.upevnění | ks | 1 | 178.6346 | 178.6346
| 14 | BT20 | Předformovaný vaz pro vodič AlFe 110/22 | sada | 3 | 362.7 | 1088.1
| 12 | BP23 | Tyč ptačí dosed 1300 Pařát III-na zemi | ks | 1 | 589.6787 | 589.6787
| 20 | EB23 | Násyp zeminy vč.složení a rozprostření zem.tř.3-4 | m3 | 0.4 | 268.4 | 107.36
| 17 | EB09 | Hloubení jámy pro sloup,kotvu strojně zem.tř.3-4 | m3 | 1 | 209.4 | 209.4
| 18 | EB25 | Odvoz zeminy vč.naložení,rozvozu,úpravy povrchu | m3 | 1 | 85.37 | 85.37
| 21 | EN03 | Hutnění zeminy strojně,vrstva 20cm | m3 | 0.4 | 108.16 | 43.264
| 19 | EB17 | Odkop zeminy ručně zem.tř.3-4 | m3 | 0.4 | 915.2 | 366.08
| 17 | EB09 | Hloubení jámy pro sloup,kotvu strojně zem.tř.3-4 | m3 | 0.8 | 209.4 | 167.52
| 14 | BT20 | Předformovaný vaz pro vodič AlFe 110/22 | sada | 3 | 362.7 | 1088.1
| 20 | EB23 | Násyp zeminy vč.složení a rozprostření zem.tř.3-4 | m3 | 0.4 | 268.4 | 107.36
| 10 | EP26 | Hloubení rýhy 35x80cm strojně pro zemnící pásek zem.tř.3 | m | 40 | 59.08 | 2363.2
| 131 | BL09-D2 | Montáž ÚO nebo ÚV na stávající sloup (při rekonstrukci) demontáž materiálu k opětnému | ks | 1 | 5840.457 | 5840.457
| 159 | 1522-D1 | Jiskřiště pro izolátor VPA, hrot ES,vč.univ.svorek do 110/22 AlFe -3x demontáž materiálu do šrotu | sada | 1 | 520.845 | 520.845
| 11 | 1555 | Rozšíření uzemnění 20m pásky a 4šrouby | sada | 1 | 1104.3564 | 1104.3564
| 18 | EB25 | Odvoz zeminy vč.naložení,rozvozu,úpravy povrchu | m3 | 0.8 | 85.37 | 68.296
| 134 | BL34-D1 | Kab.oko 120mm2 M12 pro AlFe95/6, JIV120, resp.ukon.na pojist.VN stož.TS demontáž materiálu do šrotu | ks | 6 | 87.925 | 527.55
| 8 | EC70 | Rozbourání betonového základu | m3 | 0.8 | 4548.465 | 3638.772
| 20 | EB23 | Násyp zeminy vč.složení a rozprostření zem.tř.3-4 | m3 | 0.4 | 268.4 | 107.36
| 8 | BS10 | Izolátor VPAv 135/12/8aL,vč.šroubu M20x40-AlFe (Pařát IV) | ks | 3 | 612.46 | 1837.38
| 23 | BL70 | Sloup betonový J 12/10 pro VN bez výstroje | ks | 1 | 16473.8646 | 16473.8646
| 12 | BP01 | Konzola Pařát III nosná (lehká), JB180-225-na zemi | ks | 1 | 5868.14 | 5868.14
| 11 | BK50 | Žebřík na JB 12m | ks | 1 | 2075.5587 | 2075.5587
| 182 | BS06-D1 | Izolátor VPA 135/8a,vč.šroubu M20x120-AlFe (Pařát I až III pro BO OPEX) demontáž materiálu do šrotu | ks | 6 | 28.025 | 168.15
| 8 | BL65 | Sloup betonový J 10,5/6 pro VN bez výstroje | ks | 1 | 10916.8246 | 10916.8246
| 54 | BL49 | Sloup betonový J 12/15 pro VN bez výstroje | ks | 1 | 23006.4846 | 23006.4846
| 8 | BP07 | Konzola Pařát rohová 28kN, JB225-na zemi | ks | 1 | 7581.02 | 7581.02
| 18 | EB25 | Odvoz zeminy vč.naložení,rozvozu,úpravy povrchu | m3 | 0.8 | 85.37 | 68.296
| 20 | EB23 | Násyp zeminy vč.složení a rozprostření zem.tř.3-4 | m3 | 0.4 | 268.4 | 107.36
| 14 | BT20 | Předformovaný vaz pro vodič AlFe 110/22 | sada | 3 | 362.7 | 1088.1
| 19 | EB17 | Odkop zeminy ručně zem.tř.3-4 | m3 | 0.4 | 915.2 | 366.08
| 19 | EB17 | Odkop zeminy ručně zem.tř.3-4 | m3 | 0.4 | 915.2 | 366.08
| 8 | BS10 | Izolátor VPAv 135/12/8aL,vč.šroubu M20x40-AlFe (Pařát IV) | ks | 3 | 612.46 | 1837.38
| 21 | EN03 | Hutnění zeminy strojně,vrstva 20cm | m3 | 0.4 | 108.16 | 43.264
| 27 | EC76 | Beton.základ C12/15 (B15) do 5m3 bez bedněn.-nakup.směs | m3 | 3.2 | 3251.4112 | 10404.5158
| 23 | BP23 | Tyč ptačí dosed 1300 Pařát III-na zemi | ks | 1 | 589.6787 | 589.6787
| 8 | BP49 | Tyč ptačí dosedací 1000 konzoly ÚO JB/DB-na zemi | ks | 1 | 500.89 | 500.89
| 16 | EC76 | Beton.základ C12/15 (B15) do 5m3 bez bedněn.-nakup.směs | m3 | 0.6 | 3251.4112 | 1950.8467
| 17 | EB09 | Hloubení jámy pro sloup,kotvu strojně zem.tř.3-4 | m3 | 0.8 | 209.4 | 167.52
| 18 | EB25 | Odvoz zeminy vč.naložení,rozvozu,úpravy povrchu | m3 | 0.8 | 85.37 | 68.296
| 17 | EB09 | Hloubení jámy pro sloup,kotvu strojně zem.tř.3-4 | m3 | 1.6 | 209.4 | 335.04
| 32 | EN03 | Hutnění zeminy strojně,vrstva 20cm | m3 | 0.4 | 108.16 | 43.264
| 156 | 1533-D1 | Zemnící svod na sloup 12m-zem.páska,svorky SR02 a SR03 vč.mont.a upev.Bandimex demontáž materiálu do šrotu | sada | 1 | 727.44 | 727.44
| 14 | BT20 | Předformovaný vaz pro vodič AlFe 110/22 | sada | 3 | 362.7 | 1088.1
| 29 | EB09 | Hloubení jámy pro sloup,kotvu strojně zem.tř.3-4 | m3 | 3.4 | 209.4 | 711.96
| 16 | EC76 | Beton.základ C12/15 (B15) do 5m3 bez bedněn.-nakup.směs | m3 | 1.4 | 3251.4112 | 4551.9757
| 28 | EB25 | Odvoz zeminy vč.naložení,rozvozu,úpravy povrchu | m3 | 3.4 | 85.37 | 290.258
| 20 | EB23 | Násyp zeminy vč.složení a rozprostření zem.tř.3-4 | m3 | 0.4 | 268.4 | 107.36
| 178 | HY09-D1 | Konzola praporc.1380mm vč.podpěr na J bet.sloup D180 demontáž materiálu do šrotu | ks | 2 | 202.295 | 404.59
| 175 | BL66-D1 | Sloup betonový J 12/6 pro VN bez výstroje demontáž materiálu do šrotu | ks | 1 | 1376.32 | 1376.32
| 8 | BS10 | Izolátor VPAv 135/12/8aL,vč.šroubu M20x40-AlFe (Pařát IV) | ks | 3 | 612.46 | 1837.38
| 146 | BP495-D1 | Konzola Rovinná těžká, JB225-na zemi demontáž materiálu do šrotu | ks | 1 | 220.23 | 220.23
| 176 | BP492-D1 | Konzola Rovinná lehká, JB225-na zemi demontáž materiálu do šrotu | ks | 1 | 182.99 | 182.99
| 15 | BU12 | Tabulka výstr.smalt.na bet.sloup VN,vč.upevnění | ks | 1 | 178.6346 | 178.6346
| 8 | BL65 | Sloup betonový J 10,5/6 pro VN bez výstroje | ks | 1 | 10916.8246 | 10916.8246
| 19 | EB17 | Odkop zeminy ručně zem.tř.3-4 | m3 | 0.4 | 915.2 | 366.08
| 11 | BK52 | Žebřík na DBW 12m | ks | 1 | 2613.0587 | 2613.0587
| 9 | BP01 | Konzola Pařát III nosná (lehká), JB180-225-na zemi | ks | 1 | 5868.14 | 5868.14
| 60 | BS56 | Kloub závěsný pro plastový izolátor (235191.1) v=8 | ks | 6 | 344 | 2064
| 12 | BP23 | Tyč ptačí dosed 1300 Pařát III-na zemi | ks | 1 | 589.6787 | 589.6787
| 20 | EB23 | Násyp zeminy vč.složení a rozprostření zem.tř.3-4 | m3 | 0.4 | 268.4 | 107.36
| 11 | BK50 | Žebřík na JB 12m | ks | 1 | 2075.5587 | 2075.5587
| 31 | EB23 | Násyp zeminy vč.složení a rozprostření zem.tř.3-4 | m3 | 0.4 | 268.4 | 107.36
| 23 | BL70 | Sloup betonový J 12/10 pro VN bez výstroje | ks | 1 | 16473.8646 | 16473.8646
| 34 | 1375 | Kotevní řetězce Jk 3x42/7-120mm2,izolátor plastový bez kotev.praporců | sada | 2 | 1749.045 | 3498.09
| 8 | BL31 | Kab.oko 50mm2 M12 pro AlFe35/6, 42/7, JIV50, resp.ukon.na pojist.VN stož.TS | ks | 3 | 159.92 | 479.76
| 8 | BL65 | Sloup betonový J 10,5/6 pro VN bez výstroje | ks | 1 | 10916.8246 | 10916.8246
| 8 | BS10 | Izolátor VPAv 135/12/8aL,vč.šroubu M20x40-AlFe (Pařát IV) | ks | 3 | 612.46 | 1837.38
| 8 | EC70 | Rozbourání betonového základu | m3 | 0.8 | 4548.465 | 3638.772
| 12 | BP23 | Tyč ptačí dosed 1300 Pařát III-na zemi | ks | 1 | 589.6787 | 589.6787
| 22 | 1551 | Uzemnění zem.páskou 20m v zemi,vč.upevnění na bet.sloup a označení | sada | 1 | 1686.5591 | 1686.5591
| 15 | 1532 | Zemnící svod na sloup 10,5m-zem.páska,svorky SR02 a SR03 vč.mont.a upev.Bandimex | sada | 1 | 1450.2377 | 1450.2377
| 15 | BU12 | Tabulka výstr.smalt.na bet.sloup VN,vč.upevnění | ks | 1 | 178.6346 | 178.6346
| 113 | 1461-D1 | Proudový spoj AlFe 35-120/Al 35-120 šroub.svorkou -3x demontáž materiálu do šrotu | sada | 1 | 1029.075 | 1029.075
| 17 | EB09 | Hloubení jámy pro sloup,kotvu strojně zem.tř.3-4 | m3 | 0.8 | 209.4 | 167.52
| 8 | EA16 | Odstranění dřev.porostu,tvrdý,střed.hustý | m2 | 5 | 121.44 | 607.2
| 127 | 1302-D1 | Podpěrný izolátor VPA 135/8a,vč.šroubu M20x130 demontáž materiálu do šrotu | ks | 6 | 28.025 | 168.15
| 19 | EB17 | Odkop zeminy ručně zem.tř.3-4 | m3 | 0.4 | 915.2 | 366.08
| 8 | BS10 | Izolátor VPAv 135/12/8aL,vč.šroubu M20x40-AlFe (Pařát IV) | ks | 3 | 612.46 | 1837.38
| 127 | 1302-D1 | Podpěrný izolátor VPA 135/8a,vč.šroubu M20x130 demontáž materiálu do šrotu | ks | 3 | 28.025 | 84.075
| 15 | BU12 | Tabulka výstr.smalt.na bet.sloup VN,vč.upevnění | ks | 1 | 178.6346 | 178.6346
| 8 | EC70 | Rozbourání betonového základu | m3 | 0.8 | 4548.465 | 3638.772
| 178 | HY09-D1 | Konzola praporc.1380mm vč.podpěr na J bet.sloup D180 demontáž materiálu do šrotu | ks | 1 | 202.295 | 202.295
| 127 | 1302-D1 | Podpěrný izolátor VPA 135/8a,vč.šroubu M20x130 demontáž materiálu do šrotu | ks | 6 | 28.025 | 168.15
| 18 | EB25 | Odvoz zeminy vč.naložení,rozvozu,úpravy povrchu | m3 | 0.8 | 85.37 | 68.296
| 14 | BT20 | Předformovaný vaz pro vodič AlFe 110/22 | sada | 3 | 362.7 | 1088.1
| 8 | BL65 | Sloup betonový J 10,5/6 pro VN bez výstroje | ks | 1 | 10916.8246 | 10916.8246
| 156 | 1533-D1 | Zemnící svod na sloup 12m-zem.páska,svorky SR02 a SR03 vč.mont.a upev.Bandimex demontáž materiálu do šrotu | sada | 1 | 727.44 | 727.44
| 15 | BU12 | Tabulka výstr.smalt.na bet.sloup VN,vč.upevnění | ks | 1 | 178.6346 | 178.6346
| 128 | BT17-D1 | Třmenový vaz pro vodič AlFe 95-120,100/25, 110/22 demontáž materiálu do šrotu | ks | 6 | 44.245 | 265.47
| 22 | 1551 | Uzemnění zem.páskou 20m v zemi,vč.upevnění na bet.sloup a označení | sada | 1 | 1686.5591 | 1686.5591
| 8 | BS10 | Izolátor VPAv 135/12/8aL,vč.šroubu M20x40-AlFe (Pařát IV) | ks | 3 | 612.46 | 1837.38
| 133 | 1392-D2 | Řetězec Jk izol.plast. 3x95-120AlFe pro odpínač komorový,růžkový a odpín.Pařát demontáž materiálu k opětnému | sada | 2 | 442.4385 | 884.877
| 19 | EB17 | Odkop zeminy ručně zem.tř.3-4 | m3 | 0.4 | 915.2 | 366.08
| 21 | EN03 | Hutnění zeminy strojně,vrstva 20cm | m3 | 0.4 | 108.16 | 43.264
| 8 | EC70 | Rozbourání betonového základu | m3 | 0.8 | 4548.465 | 3638.772
| 237 | 1375-P1 | Kotevní řetězce Jk 3x42/7-120mm2,izolátor plastový bez kotev.praporců opětná práce (montáž) | sada | 3 | 573.255 | 1719.765
| 175 | BL66-D1 | Sloup betonový J 12/6 pro VN bez výstroje demontáž materiálu do šrotu | ks | 1 | 1376.32 | 1376.32
| 8 | BL65 | Sloup betonový J 10,5/6 pro VN bez výstroje | ks | 1 | 10916.8246 | 10916.8246
| 12 | BP23 | Tyč ptačí dosed 1300 Pařát III-na zemi | ks | 1 | 589.6787 | 589.6787
| 9 | BP01 | Konzola Pařát III nosná (lehká), JB180-225-na zemi | ks | 1 | 5868.14 | 5868.14
| 16 | EC76 | Beton.základ C12/15 (B15) do 5m3 bez bedněn.-nakup.směs | m3 | 0.6 | 3251.4112 | 1950.8467
| 14 | BT20 | Předformovaný vaz pro vodič AlFe 110/22 | sada | 3 | 362.7 | 1088.1
| 16 | EC76 | Beton.základ C12/15 (B15) do 5m3 bez bedněn.-nakup.směs | m3 | 0.6 | 3251.4112 | 1950.8467
| 17 | EB09 | Hloubení jámy pro sloup,kotvu strojně zem.tř.3-4 | m3 | 0.8 | 209.4 | 167.52
| 20 | EB23 | Násyp zeminy vč.složení a rozprostření zem.tř.3-4 | m3 | 0.4 | 268.4 | 107.36
| 19 | EB17 | Odkop zeminy ručně zem.tř.3-4 | m3 | 0.4 | 915.2 | 366.08
| 18 | EB25 | Odvoz zeminy vč.naložení,rozvozu,úpravy povrchu | m3 | 0.8 | 85.37 | 68.296
| 19 | 1401-P1 | Lano AlFe 3x42/7,vč.spojek opětná práce (montáž) | km | 0.052 | 31576.77 | 1641.992
| 14 | BT20 | Předformovaný vaz pro vodič AlFe 110/22 | sada | 3 | 362.7 | 1088.1
| 143 | BT20-D1 | Předformovaný vaz pro vodič AlFe 110/22 demontáž materiálu do šrotu | sada | 3 | 34.725 | 104.175
| 178 | HY09-D1 | Konzola praporc.1380mm vč.podpěr na J bet.sloup D180 demontáž materiálu do šrotu | ks | 1 | 202.295 | 202.295
| 19 | EB17 | Odkop zeminy ručně zem.tř.3-4 | m3 | 0.4 | 915.2 | 366.08
| 9 | BS05 | Izolátor VPA 135/8a,vč.šroubu M20x40-AlFe (Pařát IV, boční nosník, praporec BZ) | ks | 1 | 489.92 | 489.92
| 143 | BT20-D1 | Předformovaný vaz pro vodič AlFe 110/22 demontáž materiálu do šrotu | sada | 3 | 34.725 | 104.175
| 18 | EB25 | Odvoz zeminy vč.naložení,rozvozu,úpravy povrchu | m3 | 3.9 | 85.37 | 332.943
| 12 | 1375 | Kotevní řetězce Jk 3x42/7-120mm2,izolátor plastový bez kotev.praporců | sada | 2 | 1749.045 | 3498.09
| 142 | BS09-D1 | Izolátor VPAv 135/12/8aL,vč.šroubu M20x120-AlFe (Pařát I až III pro BO OPEX) demontáž materiálu do šrotu | ks | 3 | 28.025 | 84.075
| 21 | EN03 | Hutnění zeminy strojně,vrstva 20cm | m3 | 0.4 | 108.16 | 43.264
| 8 | BS10 | Izolátor VPAv 135/12/8aL,vč.šroubu M20x40-AlFe (Pařát IV) | ks | 3 | 612.46 | 1837.38
| 16 | EC76 | Beton.základ C12/15 (B15) do 5m3 bez bedněn.-nakup.směs | m3 | 0.6 | 3251.4112 | 1950.8467
| 142 | BS09-D1 | Izolátor VPAv 135/12/8aL,vč.šroubu M20x120-AlFe (Pařát I až III pro BO OPEX) demontáž materiálu do šrotu | ks | 3 | 28.025 | 84.075
| 11 | BT14 | Křížový vaz VPA pro šablony | ks | 3 | 91.625 | 274.8751
| 15 | BU12 | Tabulka výstr.smalt.na bet.sloup VN,vč.upevnění | ks | 1 | 178.6346 | 178.6346
| 162 | 1374-D1 | Kotevní řetězce Jk 3x35mm2,izolátor plastový bez kotev.praporců demontáž materiálu do šrotu | sada | 1 | 286.6275 | 286.6275
| 17 | EB09 | Hloubení jámy pro sloup,kotvu strojně zem.tř.3-4 | m3 | 3.9 | 209.4 | 816.66
| 15 | BU12 | Tabulka výstr.smalt.na bet.sloup VN,vč.upevnění | ks | 1 | 178.6346 | 178.6346
| 28 | 1374 | Kotevní řetězce Jk 3x35mm2,izolátor plastový bez kotev.praporců | sada | 1 | 1652.325 | 1652.325
| 173 | BK49-D2 | Žebřík na JB 12m pro ÚO rovinný ve vedení,vč.zem.svodu demontáž materiálu k opětnému | ks | 1 | 299.432 | 299.432
| 20 | BS56 | Kloub závěsný pro plastový izolátor (235191.1) v=8 | ks | 9 | 344 | 3096
| 19 | EB17 | Odkop zeminy ručně zem.tř.3-4 | m3 | 0.4 | 915.2 | 366.08
| 175 | BL66-D1 | Sloup betonový J 12/6 pro VN bez výstroje demontáž materiálu do šrotu | ks | 1 | 1376.32 | 1376.32
| 175 | BL66-D1 | Sloup betonový J 12/6 pro VN bez výstroje demontáž materiálu do šrotu | ks | 1 | 1376.32 | 1376.32
| 236 | 1375-D2 | Kotevní řetězce Jk 3x42/7-120mm2,izolátor plastový bez kotev.praporců demontáž materiálu k opětnému | sada | 2 | 401.2785 | 802.557
| 9 | BP01 | Konzola Pařát III nosná (lehká), JB180-225-na zemi | ks | 1 | 5868.14 | 5868.14
| 21 | EN03 | Hutnění zeminy strojně,vrstva 20cm | m3 | 0.4 | 108.16 | 43.264
| 20 | EB23 | Násyp zeminy vč.složení a rozprostření zem.tř.3-4 | m3 | 0.4 | 268.4 | 107.36
| 12 | BP45 | Konzola odbočná Přímá na DBV,225-250-na zemi | ks | 1 | 3575.9 | 3575.9
| 9 | BP09 | Konzola Pařát rohová 28kN, DBW225-na zemi | ks | 1 | 7897.36 | 7897.36
| 26 | BL78 | Sloup betonový D 12/10 pro VN bez výstroje | ks | 1 | 32461.5646 | 32461.5646
| 9 | 1461 | Proudový spoj AlFe 35-120/Al 35-120 šroub.svorkou -3x | sada | 2 | 2472.99 | 4945.98
| 19 | EB17 | Odkop zeminy ručně zem.tř.3-4 | m3 | 0.4 | 915.2 | 366.08
| 18 | 1401-D2 | Lano AlFe 3x42/7,vč.spojek demontáž materiálu k opětnému | km | 0.052 | 22103.739 | 1149.3944
| 9 | 1461 | Proudový spoj AlFe 35-120/Al 35-120 šroub.svorkou -3x | sada | 1 | 2472.99 | 2472.99
| 11 | 1555 | Rozšíření uzemnění 20m pásky a 4šrouby | sada | 1 | 1104.3564 | 1104.3564
| 19 | BP07 | Konzola Pařát rohová 28kN, JB225-na zemi | ks | 1 | 7581.02 | 7581.02
| 12 | 1375 | Kotevní řetězce Jk 3x42/7-120mm2,izolátor plastový bez kotev.praporců | sada | 2 | 1749.045 | 3498.09
| 34 | 1375 | Kotevní řetězce Jk 3x42/7-120mm2,izolátor plastový bez kotev.praporců | sada | 2 | 1749.045 | 3498.09
| 127 | 1302-D1 | Podpěrný izolátor VPA 135/8a,vč.šroubu M20x130 demontáž materiálu do šrotu | ks | 3 | 28.025 | 84.075
| 178 | HY09-D1 | Konzola praporc.1380mm vč.podpěr na J bet.sloup D180 demontáž materiálu do šrotu | ks | 1 | 202.295 | 202.295
| 27 | EC76 | Beton.základ C12/15 (B15) do 5m3 bez bedněn.-nakup.směs | m3 | 3.2 | 3251.4112 | 10404.5158
| 31 | EB23 | Násyp zeminy vč.složení a rozprostření zem.tř.3-4 | m3 | 0.4 | 268.4 | 107.36
| 54 | BL49 | Sloup betonový J 12/15 pro VN bez výstroje | ks | 1 | 23006.4846 | 23006.4846
| 32 | EN03 | Hutnění zeminy strojně,vrstva 20cm | m3 | 0.4 | 108.16 | 43.264
| 22 | 1551 | Uzemnění zem.páskou 20m v zemi,vč.upevnění na bet.sloup a označení | sada | 1 | 1686.5591 | 1686.5591
| 8 | EA16 | Odstranění dřev.porostu,tvrdý,střed.hustý | m2 | 3 | 121.44 | 364.32
| 175 | BL66-D1 | Sloup betonový J 12/6 pro VN bez výstroje demontáž materiálu do šrotu | ks | 1 | 1376.32 | 1376.32
| 8 | EC70 | Rozbourání betonového základu | m3 | 0.8 | 4548.465 | 3638.772
| 8 | EC70 | Rozbourání betonového základu | m3 | 0.8 | 4548.465 | 3638.772
| 176 | BP492-D1 | Konzola Rovinná lehká, JB225-na zemi demontáž materiálu do šrotu | ks | 1 | 182.99 | 182.99
| 175 | BL66-D1 | Sloup betonový J 12/6 pro VN bez výstroje demontáž materiálu do šrotu | ks | 1 | 1376.32 | 1376.32
| 127 | 1302-D1 | Podpěrný izolátor VPA 135/8a,vč.šroubu M20x130 demontáž materiálu do šrotu | ks | 3 | 28.025 | 84.075
| 12 | 1375 | Kotevní řetězce Jk 3x42/7-120mm2,izolátor plastový bez kotev.praporců | sada | 2 | 1749.045 | 3498.09
| 20 | EB23 | Násyp zeminy vč.složení a rozprostření zem.tř.3-4 | m3 | 0.4 | 268.4 | 107.36
| 17 | EB09 | Hloubení jámy pro sloup,kotvu strojně zem.tř.3-4 | m3 | 3.9 | 209.4 | 816.66
| 28 | 1374 | Kotevní řetězce Jk 3x35mm2,izolátor plastový bez kotev.praporců | sada | 1 | 1652.325 | 1652.325
| 16 | EC76 | Beton.základ C12/15 (B15) do 5m3 bez bedněn.-nakup.směs | m3 | 3.6 | 3251.4112 | 11705.0803
| 21 | EN03 | Hutnění zeminy strojně,vrstva 20cm | m3 | 0.4 | 108.16 | 43.264
| 12 | BP23 | Tyč ptačí dosed 1300 Pařát III-na zemi | ks | 1 | 589.6787 | 589.6787
| 19 | 1401-P1 | Lano AlFe 3x42/7,vč.spojek opětná práce (montáž) | km | 0.064 | 31576.77 | 2020.9133
| 14 | BT20 | Předformovaný vaz pro vodič AlFe 110/22 | sada | 3 | 362.7 | 1088.1
| 16 | EC76 | Beton.základ C12/15 (B15) do 5m3 bez bedněn.-nakup.směs | m3 | 1.4 | 3251.4112 | 4551.9757
| 17 | EB09 | Hloubení jámy pro sloup,kotvu strojně zem.tř.3-4 | m3 | 0.8 | 209.4 | 167.52
| 17 | EB09 | Hloubení jámy pro sloup,kotvu strojně zem.tř.3-4 | m3 | 1.6 | 209.4 | 335.04
| 20 | BS56 | Kloub závěsný pro plastový izolátor (235191.1) v=8 | ks | 9 | 344 | 3096
| 15 | BU12 | Tabulka výstr.smalt.na bet.sloup VN,vč.upevnění | ks | 1 | 178.6346 | 178.6346
| 8 | BL65 | Sloup betonový J 10,5/6 pro VN bez výstroje | ks | 1 | 10916.8246 | 10916.8246
| 9 | 1461 | Proudový spoj AlFe 35-120/Al 35-120 šroub.svorkou -3x | sada | 2 | 2472.99 | 4945.98
| 18 | EB25 | Odvoz zeminy vč.naložení,rozvozu,úpravy povrchu | m3 | 3.9 | 85.37 | 332.943
| 31 | BL58 | Sloup betonový D 12/15 pro VN bez výstroje | ks | 1 | 45526.8046 | 45526.8046
| 9 | BS05 | Izolátor VPA 135/8a,vč.šroubu M20x40-AlFe (Pařát IV, boční nosník, praporec BZ) | ks | 3 | 489.92 | 1469.76
| 19 | EB17 | Odkop zeminy ručně zem.tř.3-4 | m3 | 0.4 | 915.2 | 366.08
| 28 | 1374 | Kotevní řetězce Jk 3x35mm2,izolátor plastový bez kotev.praporců | sada | 1 | 1652.325 | 1652.325
| 18 | 1402-D2 | Lano AlFe 3x70/11-1,vč.spojek demontáž materiálu k opětnému | km | 0.073 | 24934.8015 | 1820.2405
| 8 | EC70 | Rozbourání betonového základu | m3 | 0.8 | 4548.465 | 3638.772
| 178 | HY09-D1 | Konzola praporc.1380mm vč.podpěr na J bet.sloup D180 demontáž materiálu do šrotu | ks | 2 | 202.295 | 404.59
| 13 | 1533 | Zemnící svod na sloup 12m-zem.páska,svorky SR02 a SR03 vč.mont.a upev.Bandimex | sada | 1 | 1758.7095 | 1758.7095
| 176 | BP492-D1 | Konzola Rovinná lehká, JB225-na zemi demontáž materiálu do šrotu | ks | 1 | 182.99 | 182.99
| 160 | BP496-D1 | Konzola Rovinná těžká, DBW225-na zemi demontáž materiálu do šrotu | ks | 1 | 261.67 | 261.67
| 127 | 1302-D1 | Podpěrný izolátor VPA 135/8a,vč.šroubu M20x130 demontáž materiálu do šrotu | ks | 3 | 28.025 | 84.075
| 9 | BS05 | Izolátor VPA 135/8a,vč.šroubu M20x40-AlFe (Pařát IV, boční nosník, praporec BZ) | ks | 3 | 489.92 | 1469.76
| 11 | BP19 | Nosník boční Pařát II-III pro VPA-na zemi | ks | 1 | 555.06 | 555.06
| 18 | EB25 | Odvoz zeminy vč.naložení,rozvozu,úpravy povrchu | m3 | 0.8 | 85.37 | 68.296
| 12 | 1375 | Kotevní řetězce Jk 3x42/7-120mm2,izolátor plastový bez kotev.praporců | sada | 2 | 1749.045 | 3498.09
| 20 | EB23 | Násyp zeminy vč.složení a rozprostření zem.tř.3-4 | m3 | 0.4 | 268.4 | 107.36
| 178 | HY09-D1 | Konzola praporc.1380mm vč.podpěr na J bet.sloup D180 demontáž materiálu do šrotu | ks | 1 | 202.295 | 202.295
| 127 | 1302-D1 | Podpěrný izolátor VPA 135/8a,vč.šroubu M20x130 demontáž materiálu do šrotu | ks | 3 | 28.025 | 84.075
| 8 | BL03 | Sloup bet. J 12/6 pro ÚO a ÚV (REC) | ks | 1 | 20448.4842 | 20448.4842
| 12 | BP45 | Konzola odbočná Přímá na DBV,225-250-na zemi | ks | 1 | 3575.9 | 3575.9
| 17 | EB09 | Hloubení jámy pro sloup,kotvu strojně zem.tř.3-4 | m3 | 0.8 | 209.4 | 167.52
| 11 | 1555 | Rozšíření uzemnění 20m pásky a 4šrouby | sada | 1 | 1104.3564 | 1104.3564
| 20 | BS56 | Kloub závěsný pro plastový izolátor (235191.1) v=8 | ks | 6 | 344 | 2064
| 12 | EP29 | Záhrn rýhy strojně pro zemnící pásek ve volném terénu | m3 | 11.2 | 70.13 | 785.456
| 10 | BL66 | Sloup betonový J 12/6 pro VN bez výstroje | ks | 1 | 12048.6846 | 12048.6846
| 8 | BS10 | Izolátor VPAv 135/12/8aL,vč.šroubu M20x40-AlFe (Pařát IV) | ks | 3 | 612.46 | 1837.38
| 12 | BP01 | Konzola Pařát III nosná (lehká), JB180-225-na zemi | ks | 1 | 5868.14 | 5868.14
| 23 | BP23 | Tyč ptačí dosed 1300 Pařát III-na zemi | ks | 1 | 589.6787 | 589.6787
| 14 | BT20 | Předformovaný vaz pro vodič AlFe 110/22 | sada | 3 | 362.7 | 1088.1
| 11 | BK50 | Žebřík na JB 12m | ks | 1 | 2075.5587 | 2075.5587
| 19 | EB17 | Odkop zeminy ručně zem.tř.3-4 | m3 | 0.4 | 915.2 | 366.08
| 21 | EN03 | Hutnění zeminy strojně,vrstva 20cm | m3 | 0.4 | 108.16 | 43.264
| 8 | BS10 | Izolátor VPAv 135/12/8aL,vč.šroubu M20x40-AlFe (Pařát IV) | ks | 3 | 612.46 | 1837.38
| 8 | BS10 | Izolátor VPAv 135/12/8aL,vč.šroubu M20x40-AlFe (Pařát IV) | ks | 3 | 612.46 | 1837.38
| 12 | BP23 | Tyč ptačí dosed 1300 Pařát III-na zemi | ks | 1 | 589.6787 | 589.6787
| 19 | BP07 | Konzola Pařát rohová 28kN, JB225-na zemi | ks | 1 | 7581.02 | 7581.02
| 19 | EB17 | Odkop zeminy ručně zem.tř.3-4 | m3 | 0.4 | 915.2 | 366.08
| 21 | EN03 | Hutnění zeminy strojně,vrstva 20cm | m3 | 0.4 | 108.16 | 43.264
| 15 | BU12 | Tabulka výstr.smalt.na bet.sloup VN,vč.upevnění | ks | 1 | 178.6346 | 178.6346
| 20 | EB23 | Násyp zeminy vč.složení a rozprostření zem.tř.3-4 | m3 | 0.4 | 268.4 | 107.36
| 16 | EC76 | Beton.základ C12/15 (B15) do 5m3 bez bedněn.-nakup.směs | m3 | 0.6 | 3251.4112 | 1950.8467
| 134 | BL34-D1 | Kab.oko 120mm2 M12 pro AlFe95/6, JIV120, resp.ukon.na pojist.VN stož.TS demontáž materiálu do šrotu | ks | 6 | 87.925 | 527.55
| 8 | EA16 | Odstranění dřev.porostu,tvrdý,střed.hustý | m2 | 5 | 121.44 | 607.2
| 8 | BL65 | Sloup betonový J 10,5/6 pro VN bez výstroje | ks | 1 | 10916.8246 | 10916.8246
| 9 | BP01 | Konzola Pařát III nosná (lehká), JB180-225-na zemi | ks | 1 | 5868.14 | 5868.14
| 12 | BP23 | Tyč ptačí dosed 1300 Pařát III-na zemi | ks | 1 | 589.6787 | 589.6787
| 115 | 1352-D1 | Kotevní řetězce Jk 3x42/7-120mm2,izolátor 50/435 bez kotev.praporců demontáž materiálu do šrotu | sada | 3 | 316.0275 | 948.0825
| 15 | BU12 | Tabulka výstr.smalt.na bet.sloup VN,vč.upevnění | ks | 1 | 178.6346 | 178.6346
| 156 | 1533-D1 | Zemnící svod na sloup 12m-zem.páska,svorky SR02 a SR03 vč.mont.a upev.Bandimex demontáž materiálu do šrotu | sada | 1 | 727.44 | 727.44
| 14 | BT20 | Předformovaný vaz pro vodič AlFe 110/22 | sada | 3 | 362.7 | 1088.1
| 17 | EB09 | Hloubení jámy pro sloup,kotvu strojně zem.tř.3-4 | m3 | 0.8 | 209.4 | 167.52
| 18 | EB25 | Odvoz zeminy vč.naložení,rozvozu,úpravy povrchu | m3 | 0.8 | 85.37 | 68.296
| 23 | ZS42 | Auto nákladní do nosnosti 3,5 t | km | 50 | 22 | 1100
| 20 | EB23 | Násyp zeminy vč.složení a rozprostření zem.tř.3-4 | m3 | 0.4 | 268.4 | 107.36
| 20 | EB23 | Násyp zeminy vč.složení a rozprostření zem.tř.3-4 | m3 | 0.4 | 268.4 | 107.36
| 23 | ZS42 | Auto nákladní do nosnosti 3,5 t | km | 50 | 22 | 1100
| 19 | EB17 | Odkop zeminy ručně zem.tř.3-4 | m3 | 0.4 | 915.2 | 366.08
| 128 | BT17-D1 | Třmenový vaz pro vodič AlFe 95-120,100/25, 110/22 demontáž materiálu do šrotu | ks | 3 | 44.245 | 132.735
| 21 | EN03 | Hutnění zeminy strojně,vrstva 20cm | m3 | 0.4 | 108.16 | 43.264
| 245 | EC99 | Štěrk a hutnění štěrku pro dřevěný perforovaný a jednoduchý betonový 6kN sloup | m3 | 0.5 | 820.54 | 410.27
| 21 | EN03 | Hutnění zeminy strojně,vrstva 20cm | m3 | 1.6 | 108.16 | 173.056
| 214 | BT14-D2 | Křížový vaz VPA pro šablony demontáž materiálu k opětnému | ks | 78 | 61.943 | 4831.554
| 238 | BS56 | Kloub závěsný pro plastový izolátor (235191.1) v=8 | ks | 9 | 344 | 3096
| 233 | BP495-P1 | Konzola Rovinná těžká, JB225-na zemi opětná práce (montáž) | ks | 1 | 440.46 | 440.46
| 10 | EB15 | Záhrn jámy pro sloup,kotvu strojně ve volném terénu | m3 | 1.6 | 54.12 | 86.592
| 8 | BS10 | Izolátor VPAv 135/12/8aL,vč.šroubu M20x40-AlFe (Pařát IV) | ks | 3 | 612.46 | 1837.38
| 17 | EB09 | Hloubení jámy pro sloup,kotvu strojně zem.tř.3-4 | m3 | 0.8 | 209.4 | 167.52
| 12 | BP23 | Tyč ptačí dosed 1300 Pařát III-na zemi | ks | 1 | 589.6787 | 589.6787
| 9 | EA17 | Odstranění dřev.porostu,tvrdý,hustý | m2 | 3 | 205.48 | 616.44
| 9 | BP01 | Konzola Pařát III nosná (lehká), JB180-225-na zemi | ks | 1 | 5868.14 | 5868.14
| 8 | BL65 | Sloup betonový J 10,5/6 pro VN bez výstroje | ks | 1 | 10916.8246 | 10916.8246
| 175 | BL66-D1 | Sloup betonový J 12/6 pro VN bez výstroje demontáž materiálu do šrotu | ks | 1 | 1376.32 | 1376.32
| 9 | 1461 | Proudový spoj AlFe 35-120/Al 35-120 šroub.svorkou -3x | sada | 2 | 2472.99 | 4945.98
| 176 | BP492-D1 | Konzola Rovinná lehká, JB225-na zemi demontáž materiálu do šrotu | ks | 1 | 182.99 | 182.99
| 9 | 1461 | Proudový spoj AlFe 35-120/Al 35-120 šroub.svorkou -3x | sada | 1 | 2472.99 | 2472.99
| 8 | EC70 | Rozbourání betonového základu | m3 | 0.8 | 4548.465 | 3638.772
| 10 | EB15 | Záhrn jámy pro sloup,kotvu strojně ve volném terénu | m3 | 10.18 | 54.12 | 550.9416
| 87 | BU119 | Konzola příhradový stožár 22kV B-U10 | ks | 1 | 968.79 | 968.79
| 16 | EC76 | Beton.základ C12/15 (B15) do 5m3 bez bedněn.-nakup.směs | m3 | 0.6 | 3251.4112 | 1950.8467
| 12 | EP29 | Záhrn rýhy strojně pro zemnící pásek ve volném terénu | m3 | 11.2 | 70.13 | 785.456
| 9 | EA17 | Odstranění dřev.porostu,tvrdý,hustý | m2 | 6 | 205.48 | 1232.88
| 11 | BT14 | Křížový vaz VPA pro šablony | ks | 4 | 91.625 | 366.5001
| 11 | BS57 | Kloub závěsný pro plastový izolátor (235191.2) v=10 | ks | 9 | 369.82 | 3328.38
| 172 | BL03-D1 | Sloup bet. J 12/6 pro ÚO a ÚV (REC) demontáž materiálu do šrotu | ks | 1 | 5526.1025 | 5526.1025
| 176 | BP492-D1 | Konzola Rovinná lehká, JB225-na zemi demontáž materiálu do šrotu | ks | 1 | 182.99 | 182.99
| 8 | BS10 | Izolátor VPAv 135/12/8aL,vč.šroubu M20x40-AlFe (Pařát IV) | ks | 3 | 612.46 | 1837.38
| 127 | 1302-D1 | Podpěrný izolátor VPA 135/8a,vč.šroubu M20x130 demontáž materiálu do šrotu | ks | 3 | 28.025 | 84.075
| 127 | 1302-D1 | Podpěrný izolátor VPA 135/8a,vč.šroubu M20x130 demontáž materiálu do šrotu | ks | 3 | 28.025 | 84.075
| 17 | EB09 | Hloubení jámy pro sloup,kotvu strojně zem.tř.3-4 | m3 | 0.8 | 209.4 | 167.52
| 133 | 1392-D2 | Řetězec Jk izol.plast. 3x95-120AlFe pro odpínač komorový,růžkový a odpín.Pařát demontáž materiálu k opětnému | sada | 2 | 442.4385 | 884.877
| 8 | EC70 | Rozbourání betonového základu | m3 | 0.8 | 4548.465 | 3638.772
| 173 | BK49-D2 | Žebřík na JB 12m pro ÚO rovinný ve vedení,vč.zem.svodu demontáž materiálu k opětnému | ks | 1 | 299.432 | 299.432
| 8 | EC70 | Rozbourání betonového základu | m3 | 8.92 | 4548.465 | 40572.3078
| 122 | BU104-D1 | Konzola - příhradový stožár 22kV - A3-U8-R demontáž materiálu do šrotu | ks | 2 | 371.625 | 743.25
| 14 | BT20 | Předformovaný vaz pro vodič AlFe 110/22 | sada | 3 | 362.7 | 1088.1
| 10 | BP10 | Konzola Pařát koncová 28kN, DBW225-na zemi | ks | 1 | 10572.35 | 10572.35
| 8 | BS10 | Izolátor VPAv 135/12/8aL,vč.šroubu M20x40-AlFe (Pařát IV) | ks | 3 | 612.46 | 1837.38
| 14 | BT20 | Předformovaný vaz pro vodič AlFe 110/22 | sada | 3 | 362.7 | 1088.1
| 11 | BT14 | Křížový vaz VPA pro šablony | ks | 3 | 91.625 | 274.8751
| 19 | 1402-P1 | Lano AlFe 3x70/11-1,vč.spojek opětná práce (montáž) | km | 0.73 | 35621.145 | 26003.4359
| 22 | 1551 | Uzemnění zem.páskou 20m v zemi,vč.upevnění na bet.sloup a označení | sada | 1 | 1686.5591 | 1686.5591
| 20 | EB23 | Násyp zeminy vč.složení a rozprostření zem.tř.3-4 | m3 | 0.4 | 268.4 | 107.36
| 18 | EB25 | Odvoz zeminy vč.naložení,rozvozu,úpravy povrchu | m3 | 7.2 | 85.37 | 614.664
| 18 | EB25 | Odvoz zeminy vč.naložení,rozvozu,úpravy povrchu | m3 | 1.6 | 85.37 | 136.592
| 9 | 1523 | Jiskřiště na HV AlFe pro izol.s výřezem VPAv -jednostranné -3x | sada | 1 | 1930.3312 | 1930.3312
| 14 | BT20 | Předformovaný vaz pro vodič AlFe 110/22 | sada | 3 | 362.7 | 1088.1
| 11 | BK50 | Žebřík na JB 12m | ks | 1 | 2075.5587 | 2075.5587
| 16 | EC76 | Beton.základ C12/15 (B15) do 5m3 bez bedněn.-nakup.směs | m3 | 0.6 | 3251.4112 | 1950.8467
| 20 | EB23 | Násyp zeminy vč.složení a rozprostření zem.tř.3-4 | m3 | 0.4 | 268.4 | 107.36
| 8 | BS10 | Izolátor VPAv 135/12/8aL,vč.šroubu M20x40-AlFe (Pařát IV) | ks | 3 | 612.46 | 1837.38
| 12 | BP45 | Konzola odbočná Přímá na DBV,225-250-na zemi | ks | 1 | 3575.9 | 3575.9
| 9 | BP09 | Konzola Pařát rohová 28kN, DBW225-na zemi | ks | 1 | 7897.36 | 7897.36
| 21 | EN03 | Hutnění zeminy strojně,vrstva 20cm | m3 | 0.4 | 108.16 | 43.264
| 15 | BU12 | Tabulka výstr.smalt.na bet.sloup VN,vč.upevnění | ks | 1 | 178.6346 | 178.6346
| 9 | BP01 | Konzola Pařát III nosná (lehká), JB180-225-na zemi | ks | 1 | 5868.14 | 5868.14
| 14 | 5632 | Spojení zemnícího pásku svorkou SR02,vč.zalití | ks | 10 | 24.2 | 242
| 10 | EP26 | Hloubení rýhy 35x80cm strojně pro zemnící pásek zem.tř.3 | m | 40 | 59.08 | 2363.2
| 20 | EB23 | Násyp zeminy vč.složení a rozprostření zem.tř.3-4 | m3 | 0.4 | 268.4 | 107.36
| 19 | EB17 | Odkop zeminy ručně zem.tř.3-4 | m3 | 0.4 | 915.2 | 366.08
| 11 | BK52 | Žebřík na DBW 12m | ks | 1 | 2613.0587 | 2613.0587
| 17 | EB09 | Hloubení jámy pro sloup,kotvu strojně zem.tř.3-4 | m3 | 7.2 | 209.4 | 1507.68
| 19 | EB17 | Odkop zeminy ručně zem.tř.3-4 | m3 | 0.4 | 915.2 | 366.08
| 11 | BP19 | Nosník boční Pařát II-III pro VPA-na zemi | ks | 1 | 555.06 | 555.06
| 21 | EN03 | Hutnění zeminy strojně,vrstva 20cm | m3 | 0.4 | 108.16 | 43.264
| 26 | BL78 | Sloup betonový D 12/10 pro VN bez výstroje | ks | 1 | 32461.5646 | 32461.5646
| 10 | EP26 | Hloubení rýhy 35x80cm strojně pro zemnící pásek zem.tř.3 | m | 40 | 59.08 | 2363.2
| 18 | 1401-D2 | Lano AlFe 3x42/7,vč.spojek demontáž materiálu k opětnému | km | 0.032 | 22103.739 | 707.3196
| 16 | EC76 | Beton.základ C12/15 (B15) do 5m3 bez bedněn.-nakup.směs | m3 | 1.4 | 3251.4112 | 4551.9757
| 21 | EN03 | Hutnění zeminy strojně,vrstva 20cm | m3 | 0.4 | 108.16 | 43.264
| 12 | EP29 | Záhrn rýhy strojně pro zemnící pásek ve volném terénu | m3 | 11.2 | 70.13 | 785.456
| 18 | EB25 | Odvoz zeminy vč.naložení,rozvozu,úpravy povrchu | m3 | 0.8 | 85.37 | 68.296
| 8 | EC70 | Rozbourání betonového základu | m3 | 0.8 | 4548.465 | 3638.772
| 127 | 1302-D1 | Podpěrný izolátor VPA 135/8a,vč.šroubu M20x130 demontáž materiálu do šrotu | ks | 3 | 28.025 | 84.075
| 14 | 1522 | Jiskřiště pro izolátor VPA, hrot ES,vč.univ.svorek do 110/22 AlFe -3x | sada | 1 | 2859.431 | 2859.431
| 144 | BT28-D1 | Bezpečnostní závěs pro vodič AlFe 110/22 demontáž materiálu do šrotu | ks | 3 | 303.255 | 909.765
| 9 | BS05 | Izolátor VPA 135/8a,vč.šroubu M20x40-AlFe (Pařát IV, boční nosník, praporec BZ) | ks | 1 | 489.92 | 489.92
| 9 | EA17 | Odstranění dřev.porostu,tvrdý,hustý | m2 | 3 | 205.48 | 616.44
| 11 | XA97 | Zábrana ptactvu PS hlavy dříku | ks | 1 | 2680.435 | 2680.435
| 173 | BK49-D2 | Žebřík na JB 12m pro ÚO rovinný ve vedení,vč.zem.svodu demontáž materiálu k opětnému | ks | 1 | 299.432 | 299.432
| 172 | BL03-D1 | Sloup bet. J 12/6 pro ÚO a ÚV (REC) demontáž materiálu do šrotu | ks | 1 | 5526.1025 | 5526.1025
| 11 | XA97 | Zábrana ptactvu PS hlavy dříku | ks | 1 | 2680.435 | 2680.435
| 113 | 1461-D1 | Proudový spoj AlFe 35-120/Al 35-120 šroub.svorkou -3x demontáž materiálu do šrotu | sada | 2 | 1029.075 | 2058.15
| 21 | EN03 | Hutnění zeminy strojně,vrstva 20cm | m3 | 11.6 | 108.16 | 1254.656
| 21 | EN03 | Hutnění zeminy strojně,vrstva 20cm | m3 | 12.48 | 108.16 | 1349.8368
| 22 | 1551 | Uzemnění zem.páskou 20m v zemi,vč.upevnění na bet.sloup a označení | sada | 1 | 1686.5591 | 1686.5591
| 18 | EB25 | Odvoz zeminy vč.naložení,rozvozu,úpravy povrchu | m3 | 0.8 | 85.37 | 68.296
| 18 | EB25 | Odvoz zeminy vč.naložení,rozvozu,úpravy povrchu | m3 | 0.8 | 85.37 | 68.296
| 12 | BP23 | Tyč ptačí dosed 1300 Pařát III-na zemi | ks | 1 | 589.6787 | 589.6787
| 18 | EB25 | Odvoz zeminy vč.naložení,rozvozu,úpravy povrchu | m3 | 1.6 | 85.37 | 136.592
| 20 | EB23 | Násyp zeminy vč.složení a rozprostření zem.tř.3-4 | m3 | 0.4 | 268.4 | 107.36
| 128 | BT17-D1 | Třmenový vaz pro vodič AlFe 95-120,100/25, 110/22 demontáž materiálu do šrotu | ks | 3 | 44.245 | 132.735
| 15 | 1532 | Zemnící svod na sloup 10,5m-zem.páska,svorky SR02 a SR03 vč.mont.a upev.Bandimex | sada | 1 | 1450.2377 | 1450.2377
| 127 | 1302-D1 | Podpěrný izolátor VPA 135/8a,vč.šroubu M20x130 demontáž materiálu do šrotu | ks | 3 | 28.025 | 84.075
| 159 | 1522-D1 | Jiskřiště pro izolátor VPA, hrot ES,vč.univ.svorek do 110/22 AlFe -3x demontáž materiálu do šrotu | sada | 1 | 520.845 | 520.845
| 8 | BS10 | Izolátor VPAv 135/12/8aL,vč.šroubu M20x40-AlFe (Pařát IV) | ks | 3 | 612.46 | 1837.38
| 113 | 1461-D1 | Proudový spoj AlFe 35-120/Al 35-120 šroub.svorkou -3x demontáž materiálu do šrotu | sada | 1 | 1029.075 | 1029.075
| 23 | BP23 | Tyč ptačí dosed 1300 Pařát III-na zemi | ks | 1 | 589.6787 | 589.6787
| 169 | BT14-D1 | Křížový vaz VPA pro šablony demontáž materiálu do šrotu | ks | 3 | 44.245 | 132.735
| 14 | BT20 | Předformovaný vaz pro vodič AlFe 110/22 | sada | 3 | 362.7 | 1088.1
| 8 | EC70 | Rozbourání betonového základu | m3 | 0.8 | 4548.465 | 3638.772
| 128 | BT17-D1 | Třmenový vaz pro vodič AlFe 95-120,100/25, 110/22 demontáž materiálu do šrotu | ks | 3 | 44.245 | 132.735
| 17 | EB09 | Hloubení jámy pro sloup,kotvu strojně zem.tř.3-4 | m3 | 1 | 209.4 | 209.4
| 128 | BT17-D1 | Třmenový vaz pro vodič AlFe 95-120,100/25, 110/22 demontáž materiálu do šrotu | ks | 6 | 44.245 | 265.47
| 10 | BL66 | Sloup betonový J 12/6 pro VN bez výstroje | ks | 1 | 12048.6846 | 12048.6846
| 11 | BK50 | Žebřík na JB 12m | ks | 1 | 2075.5587 | 2075.5587
| 156 | 1533-D1 | Zemnící svod na sloup 12m-zem.páska,svorky SR02 a SR03 vč.mont.a upev.Bandimex demontáž materiálu do šrotu | sada | 1 | 727.44 | 727.44
| 12 | BP01 | Konzola Pařát III nosná (lehká), JB180-225-na zemi | ks | 1 | 5868.14 | 5868.14
| 23 | BP23 | Tyč ptačí dosed 1300 Pařát III-na zemi | ks | 1 | 589.6787 | 589.6787
| 16 | EC76 | Beton.základ C12/15 (B15) do 5m3 bez bedněn.-nakup.směs | m3 | 0.8 | 3251.4112 | 2601.129
| 18 | EB25 | Odvoz zeminy vč.naložení,rozvozu,úpravy povrchu | m3 | 1 | 85.37 | 85.37
| 8 | EC70 | Rozbourání betonového základu | m3 | 0.8 | 4548.465 | 3638.772
| 8 | BS10 | Izolátor VPAv 135/12/8aL,vč.šroubu M20x40-AlFe (Pařát IV) | ks | 3 | 612.46 | 1837.38
| 21 | EN03 | Hutnění zeminy strojně,vrstva 20cm | m3 | 0.4 | 108.16 | 43.264
| 14 | BT20 | Předformovaný vaz pro vodič AlFe 110/22 | sada | 3 | 362.7 | 1088.1
| 60 | BS56 | Kloub závěsný pro plastový izolátor (235191.1) v=8 | ks | 6 | 344 | 2064
| 13 | 1533 | Zemnící svod na sloup 12m-zem.páska,svorky SR02 a SR03 vč.mont.a upev.Bandimex | sada | 1 | 1758.7095 | 1758.7095
| 175 | BL66-D1 | Sloup betonový J 12/6 pro VN bez výstroje demontáž materiálu do šrotu | ks | 1 | 1376.32 | 1376.32
| 12 | BP23 | Tyč ptačí dosed 1300 Pařát III-na zemi | ks | 1 | 589.6787 | 589.6787
| 19 | EB17 | Odkop zeminy ručně zem.tř.3-4 | m3 | 0.4 | 915.2 | 366.08
| 17 | EB09 | Hloubení jámy pro sloup,kotvu strojně zem.tř.3-4 | m3 | 1 | 209.4 | 209.4
| 8 | EC70 | Rozbourání betonového základu | m3 | 0.8 | 4548.465 | 3638.772
| 127 | 1302-D1 | Podpěrný izolátor VPA 135/8a,vč.šroubu M20x130 demontáž materiálu do šrotu | ks | 3 | 28.025 | 84.075
| 128 | BT17-D1 | Třmenový vaz pro vodič AlFe 95-120,100/25, 110/22 demontáž materiálu do šrotu | ks | 6 | 44.245 | 265.47
| 15 | BU12 | Tabulka výstr.smalt.na bet.sloup VN,vč.upevnění | ks | 1 | 178.6346 | 178.6346
| 11 | BK50 | Žebřík na JB 12m | ks | 1 | 2075.5587 | 2075.5587
| 21 | EN03 | Hutnění zeminy strojně,vrstva 20cm | m3 | 0.4 | 108.16 | 43.264
| 18 | EB25 | Odvoz zeminy vč.naložení,rozvozu,úpravy povrchu | m3 | 1 | 85.37 | 85.37
| 12 | BP01 | Konzola Pařát III nosná (lehká), JB180-225-na zemi | ks | 1 | 5868.14 | 5868.14
| 10 | BL66 | Sloup betonový J 12/6 pro VN bez výstroje | ks | 1 | 12048.6846 | 12048.6846
| 131 | BL09-D2 | Montáž ÚO nebo ÚV na stávající sloup (při rekonstrukci) demontáž materiálu k opětnému | ks | 1 | 5840.457 | 5840.457
| 16 | EC76 | Beton.základ C12/15 (B15) do 5m3 bez bedněn.-nakup.směs | m3 | 0.8 | 3251.4112 | 2601.129
| 128 | BT17-D1 | Třmenový vaz pro vodič AlFe 95-120,100/25, 110/22 demontáž materiálu do šrotu | ks | 3 | 44.245 | 132.735
| 175 | BL66-D1 | Sloup betonový J 12/6 pro VN bez výstroje demontáž materiálu do šrotu | ks | 1 | 1376.32 | 1376.32
| 127 | 1302-D1 | Podpěrný izolátor VPA 135/8a,vč.šroubu M20x130 demontáž materiálu do šrotu | ks | 3 | 28.025 | 84.075
| 8 | EC70 | Rozbourání betonového základu | m3 | 0.8 | 4548.465 | 3638.772
| 128 | BT17-D1 | Třmenový vaz pro vodič AlFe 95-120,100/25, 110/22 demontáž materiálu do šrotu | ks | 3 | 44.245 | 132.735
| 8 | EC70 | Rozbourání betonového základu | m3 | 0.8 | 4548.465 | 3638.772
| 175 | BL66-D1 | Sloup betonový J 12/6 pro VN bez výstroje demontáž materiálu do šrotu | ks | 1 | 1376.32 | 1376.32
| 175 | BL66-D1 | Sloup betonový J 12/6 pro VN bez výstroje demontáž materiálu do šrotu | ks | 1 | 1376.32 | 1376.32
| 176 | BP492-D1 | Konzola Rovinná lehká, JB225-na zemi demontáž materiálu do šrotu | ks | 1 | 182.99 | 182.99
| 19 | EB17 | Odkop zeminy ručně zem.tř.3-4 | m3 | 0.4 | 915.2 | 366.08
| 8 | BL65 | Sloup betonový J 10,5/6 pro VN bez výstroje | ks | 1 | 10916.8246 | 10916.8246
| 9 | BP01 | Konzola Pařát III nosná (lehká), JB180-225-na zemi | ks | 1 | 5868.14 | 5868.14
| 16 | EC76 | Beton.základ C12/15 (B15) do 5m3 bez bedněn.-nakup.směs | m3 | 0.6 | 3251.4112 | 1950.8467
| 18 | EB25 | Odvoz zeminy vč.naložení,rozvozu,úpravy povrchu | m3 | 0.8 | 85.37 | 68.296
| 128 | BT17-D1 | Třmenový vaz pro vodič AlFe 95-120,100/25, 110/22 demontáž materiálu do šrotu | ks | 3 | 44.245 | 132.735
| 8 | EC70 | Rozbourání betonového základu | m3 | 0.8 | 4548.465 | 3638.772
| 16 | EC76 | Beton.základ C12/15 (B15) do 5m3 bez bedněn.-nakup.směs | m3 | 0.6 | 3251.4112 | 1950.8467
| 8 | EC70 | Rozbourání betonového základu | m3 | 9.89 | 4548.465 | 44984.3189
| 175 | BL66-D1 | Sloup betonový J 12/6 pro VN bez výstroje demontáž materiálu do šrotu | ks | 1 | 1376.32 | 1376.32
| 122 | BU104-D1 | Konzola - příhradový stožár 22kV - A3-U8-R demontáž materiálu do šrotu | ks | 1 | 371.625 | 371.625
| 21 | EN03 | Hutnění zeminy strojně,vrstva 20cm | m3 | 0.4 | 108.16 | 43.264
| 11 | BK50 | Žebřík na JB 12m | ks | 1 | 2075.5587 | 2075.5587
| 11 | 1555 | Rozšíření uzemnění 20m pásky a 4šrouby | sada | 1 | 1104.3564 | 1104.3564
| 12 | BP23 | Tyč ptačí dosed 1300 Pařát III-na zemi | ks | 1 | 589.6787 | 589.6787
| 127 | 1302-D1 | Podpěrný izolátor VPA 135/8a,vč.šroubu M20x130 demontáž materiálu do šrotu | ks | 3 | 28.025 | 84.075
| 18 | EB25 | Odvoz zeminy vč.naložení,rozvozu,úpravy povrchu | m3 | 0.8 | 85.37 | 68.296
| 14 | 5632 | Spojení zemnícího pásku svorkou SR02,vč.zalití | ks | 10 | 24.2 | 242
| 14 | BT20 | Předformovaný vaz pro vodič AlFe 110/22 | sada | 3 | 362.7 | 1088.1
| 18 | EB25 | Odvoz zeminy vč.naložení,rozvozu,úpravy povrchu | m3 | 1.6 | 85.37 | 136.592
| 17 | EB09 | Hloubení jámy pro sloup,kotvu strojně zem.tř.3-4 | m3 | 0.8 | 209.4 | 167.52
| 94 | 1302 | Podpěrný izolátor VPA 135/8a,vč.šroubu M20x130 | ks | 3 | 507.3 | 1521.9
| 17 | EB09 | Hloubení jámy pro sloup,kotvu strojně zem.tř.3-4 | m3 | 23.04 | 209.4 | 4824.576
| 8 | EC95 | Beton.základ C12/15 (B15) nad 5m3 do bedněn. dolní blok PS -mix nakup.směs | m3 | 10.44 | 3358.8022 | 35065.895
| 21 | EN03 | Hutnění zeminy strojně,vrstva 20cm | m3 | 0.4 | 108.16 | 43.264
| 108 | BL09-P1 | Montáž ÚO nebo ÚV na stávající sloup (při rekonstrukci) opětná práce (montáž) | ks | 1 | 8343.51 | 8343.51
| 20 | EB23 | Násyp zeminy vč.složení a rozprostření zem.tř.3-4 | m3 | 0.4 | 268.4 | 107.36
| 23 | BL70 | Sloup betonový J 12/10 pro VN bez výstroje | ks | 1 | 16473.8646 | 16473.8646
| 11 | 1555 | Rozšíření uzemnění 20m pásky a 4šrouby | sada | 1 | 1104.3564 | 1104.3564
| 11 | BK50 | Žebřík na JB 12m | ks | 1 | 2075.5587 | 2075.5587
| 19 | EB17 | Odkop zeminy ručně zem.tř.3-4 | m3 | 0.4 | 915.2 | 366.08
| 19 | EB17 | Odkop zeminy ručně zem.tř.3-4 | m3 | 0.4 | 915.2 | 366.08
| 20 | EB23 | Násyp zeminy vč.složení a rozprostření zem.tř.3-4 | m3 | 0.4 | 268.4 | 107.36
| 17 | EB09 | Hloubení jámy pro sloup,kotvu strojně zem.tř.3-4 | m3 | 1 | 209.4 | 209.4
| 12 | BP01 | Konzola Pařát III nosná (lehká), JB180-225-na zemi | ks | 1 | 5868.14 | 5868.14
| 21 | EN03 | Hutnění zeminy strojně,vrstva 20cm | m3 | 0.4 | 108.16 | 43.264
| 10 | BL66 | Sloup betonový J 12/6 pro VN bez výstroje | ks | 1 | 12048.6846 | 12048.6846
| 15 | BU12 | Tabulka výstr.smalt.na bet.sloup VN,vč.upevnění | ks | 1 | 178.6346 | 178.6346
| 18 | EB25 | Odvoz zeminy vč.naložení,rozvozu,úpravy povrchu | m3 | 1 | 85.37 | 85.37
| 16 | EC76 | Beton.základ C12/15 (B15) do 5m3 bez bedněn.-nakup.směs | m3 | 0.8 | 3251.4112 | 2601.129
| 12 | EP29 | Záhrn rýhy strojně pro zemnící pásek ve volném terénu | m3 | 11.2 | 70.13 | 785.456
| 156 | 1533-D1 | Zemnící svod na sloup 12m-zem.páska,svorky SR02 a SR03 vč.mont.a upev.Bandimex demontáž materiálu do šrotu | sada | 1 | 727.44 | 727.44
| 8 | EC70 | Rozbourání betonového základu | m3 | 0.8 | 4548.465 | 3638.772
| 175 | BL66-D1 | Sloup betonový J 12/6 pro VN bez výstroje demontáž materiálu do šrotu | ks | 1 | 1376.32 | 1376.32
| 17 | EB09 | Hloubení jámy pro sloup,kotvu strojně zem.tř.3-4 | m3 | 0.8 | 209.4 | 167.52
| 176 | BP492-D1 | Konzola Rovinná lehká, JB225-na zemi demontáž materiálu do šrotu | ks | 1 | 182.99 | 182.99
| 120 | BU113-D1 | Konzola příhradový stožár 22kV B1-U8 demontáž materiálu do šrotu | ks | 1 | 229.945 | 229.945
| 115 | 1352-D1 | Kotevní řetězce Jk 3x42/7-120mm2,izolátor 50/435 bez kotev.praporců demontáž materiálu do šrotu | sada | 2 | 316.0275 | 632.055
| 176 | BP492-D1 | Konzola Rovinná lehká, JB225-na zemi demontáž materiálu do šrotu | ks | 1 | 182.99 | 182.99
| 8 | BL65 | Sloup betonový J 10,5/6 pro VN bez výstroje | ks | 1 | 10916.8246 | 10916.8246
| 176 | BP492-D1 | Konzola Rovinná lehká, JB225-na zemi demontáž materiálu do šrotu | ks | 1 | 182.99 | 182.99
| 19 | EB17 | Odkop zeminy ručně zem.tř.3-4 | m3 | 0.4 | 915.2 | 366.08
| 17 | EB09 | Hloubení jámy pro sloup,kotvu strojně zem.tř.3-4 | m3 | 1.6 | 209.4 | 335.04
| 14 | BT20 | Předformovaný vaz pro vodič AlFe 110/22 | sada | 3 | 362.7 | 1088.1
| 20 | EB23 | Násyp zeminy vč.složení a rozprostření zem.tř.3-4 | m3 | 0.4 | 268.4 | 107.36
| 19 | EB17 | Odkop zeminy ručně zem.tř.3-4 | m3 | 0.4 | 915.2 | 366.08
| 19 | EB17 | Odkop zeminy ručně zem.tř.3-4 | m3 | 0.4 | 915.2 | 366.08
| 10 | BL66 | Sloup betonový J 12/6 pro VN bez výstroje | ks | 1 | 12048.6846 | 12048.6846
| 9 | BP01 | Konzola Pařát III nosná (lehká), JB180-225-na zemi | ks | 1 | 5868.14 | 5868.14
| 17 | EB09 | Hloubení jámy pro sloup,kotvu strojně zem.tř.3-4 | m3 | 1 | 209.4 | 209.4
| 12 | BP01 | Konzola Pařát III nosná (lehká), JB180-225-na zemi | ks | 1 | 5868.14 | 5868.14
| 18 | EB25 | Odvoz zeminy vč.naložení,rozvozu,úpravy povrchu | m3 | 1 | 85.37 | 85.37
| 8 | EA16 | Odstranění dřev.porostu,tvrdý,střed.hustý | m2 | 8 | 121.44 | 971.52
| 21 | EN03 | Hutnění zeminy strojně,vrstva 20cm | m3 | 11.6 | 108.16 | 1254.656
| 8 | EC70 | Rozbourání betonového základu | m3 | 2.3 | 4548.465 | 10461.4695
| 162 | 1374-D1 | Kotevní řetězce Jk 3x35mm2,izolátor plastový bez kotev.praporců demontáž materiálu do šrotu | sada | 1 | 286.6275 | 286.6275
| 246 | BS56-D2 | Kloub závěsný pro plastový izolátor (235191.1) v=8 demontáž materiálu k opětnému | ks | 9 |  | 0
| 175 | BL66-D1 | Sloup betonový J 12/6 pro VN bez výstroje demontáž materiálu do šrotu | ks | 1 | 1376.32 | 1376.32
| 21 | EN03 | Hutnění zeminy strojně,vrstva 20cm | m3 | 0.4 | 108.16 | 43.264
| 178 | HY09-D1 | Konzola praporc.1380mm vč.podpěr na J bet.sloup D180 demontáž materiálu do šrotu | ks | 1 | 202.295 | 202.295
| 8 | BS10 | Izolátor VPAv 135/12/8aL,vč.šroubu M20x40-AlFe (Pařát IV) | ks | 3 | 612.46 | 1837.38
| 127 | 1302-D1 | Podpěrný izolátor VPA 135/8a,vč.šroubu M20x130 demontáž materiálu do šrotu | ks | 3 | 28.025 | 84.075
| 9 | BP01 | Konzola Pařát III nosná (lehká), JB180-225-na zemi | ks | 1 | 5868.14 | 5868.14
| 128 | BT17-D1 | Třmenový vaz pro vodič AlFe 95-120,100/25, 110/22 demontáž materiálu do šrotu | ks | 3 | 44.245 | 132.735
| 128 | BT17-D1 | Třmenový vaz pro vodič AlFe 95-120,100/25, 110/22 demontáž materiálu do šrotu | ks | 3 | 44.245 | 132.735
| 8 | BL65 | Sloup betonový J 10,5/6 pro VN bez výstroje | ks | 1 | 10916.8246 | 10916.8246
| 8 | EA16 | Odstranění dřev.porostu,tvrdý,střed.hustý | m2 | 16 | 121.44 | 1943.04
| 9 | EA17 | Odstranění dřev.porostu,tvrdý,hustý | m2 | 8 | 205.48 | 1643.84
| 16 | EC76 | Beton.základ C12/15 (B15) do 5m3 bez bedněn.-nakup.směs | m3 | 0.6 | 3251.4112 | 1950.8467
| 12 | BP23 | Tyč ptačí dosed 1300 Pařát III-na zemi | ks | 1 | 589.6787 | 589.6787
| 10 | XA96 | Zábrana ptactva PS (2 ks) k jednomu VPA | sada | 3 | 1047.135 | 3141.405
| 21 | EN03 | Hutnění zeminy strojně,vrstva 20cm | m3 | 0.4 | 108.16 | 43.264
| 12 | BP23 | Tyč ptačí dosed 1300 Pařát III-na zemi | ks | 1 | 589.6787 | 589.6787
| 9 | BP01 | Konzola Pařát III nosná (lehká), JB180-225-na zemi | ks | 1 | 5868.14 | 5868.14
| 8 | BL65 | Sloup betonový J 10,5/6 pro VN bez výstroje | ks | 1 | 10916.8246 | 10916.8246
| 16 | EC76 | Beton.základ C12/15 (B15) do 5m3 bez bedněn.-nakup.směs | m3 | 0.6 | 3251.4112 | 1950.8467
| 23 | BP23 | Tyč ptačí dosed 1300 Pařát III-na zemi | ks | 1 | 589.6787 | 589.6787
| 14 | BT20 | Předformovaný vaz pro vodič AlFe 110/22 | sada | 3 | 362.7 | 1088.1
| 19 | EB17 | Odkop zeminy ručně zem.tř.3-4 | m3 | 0.4 | 915.2 | 366.08
| 20 | EB23 | Násyp zeminy vč.složení a rozprostření zem.tř.3-4 | m3 | 0.4 | 268.4 | 107.36
| 18 | EB25 | Odvoz zeminy vč.naložení,rozvozu,úpravy povrchu | m3 | 0.8 | 85.37 | 68.296
| 165 | BP57-D1 | Konzola Pařát rohová 28kN, JB 225-250-stáv.sloup demontáž materiálu do šrotu | ks | 1 | 556.32 | 556.32
| 12 | BP01 | Konzola Pařát III nosná (lehká), JB180-225-na zemi | ks | 1 | 5868.14 | 5868.14
| 8 | BS10 | Izolátor VPAv 135/12/8aL,vč.šroubu M20x40-AlFe (Pařát IV) | ks | 3 | 612.46 | 1837.38
| 14 | BT20 | Předformovaný vaz pro vodič AlFe 110/22 | sada | 3 | 362.7 | 1088.1
| 14 | BT20 | Předformovaný vaz pro vodič AlFe 110/22 | sada | 3 | 362.7 | 1088.1
| 21 | EN03 | Hutnění zeminy strojně,vrstva 20cm | m3 | 0.4 | 108.16 | 43.264
| 127 | 1302-D1 | Podpěrný izolátor VPA 135/8a,vč.šroubu M20x130 demontáž materiálu do šrotu | ks | 3 | 28.025 | 84.075
| 16 | EC76 | Beton.základ C12/15 (B15) do 5m3 bez bedněn.-nakup.směs | m3 | 0.8 | 3251.4112 | 2601.129
| 19 | EB17 | Odkop zeminy ručně zem.tř.3-4 | m3 | 0.4 | 915.2 | 366.08
| 175 | BL66-D1 | Sloup betonový J 12/6 pro VN bez výstroje demontáž materiálu do šrotu | ks | 1 | 1376.32 | 1376.32
| 178 | HY09-D1 | Konzola praporc.1380mm vč.podpěr na J bet.sloup D180 demontáž materiálu do šrotu | ks | 1 | 202.295 | 202.295
| 11 | BK50 | Žebřík na JB 12m | ks | 1 | 2075.5587 | 2075.5587
| 23 | BP23 | Tyč ptačí dosed 1300 Pařát III-na zemi | ks | 1 | 589.6787 | 589.6787
| 131 | BL09-D2 | Montáž ÚO nebo ÚV na stávající sloup (při rekonstrukci) demontáž materiálu k opětnému | ks | 1 | 5840.457 | 5840.457
| 156 | 1533-D1 | Zemnící svod na sloup 12m-zem.páska,svorky SR02 a SR03 vč.mont.a upev.Bandimex demontáž materiálu do šrotu | sada | 1 | 727.44 | 727.44
| 18 | EB25 | Odvoz zeminy vč.naložení,rozvozu,úpravy povrchu | m3 | 1.6 | 85.37 | 136.592
| 16 | EC76 | Beton.základ C12/15 (B15) do 5m3 bez bedněn.-nakup.směs | m3 | 1.4 | 3251.4112 | 4551.9757
| 8 | BS10 | Izolátor VPAv 135/12/8aL,vč.šroubu M20x40-AlFe (Pařát IV) | ks | 3 | 612.46 | 1837.38
| 11 | BK50 | Žebřík na JB 12m | ks | 1 | 2075.5587 | 2075.5587
| 20 | EB23 | Násyp zeminy vč.složení a rozprostření zem.tř.3-4 | m3 | 0.4 | 268.4 | 107.36
| 23 | BP23 | Tyč ptačí dosed 1300 Pařát III-na zemi | ks | 1 | 589.6787 | 589.6787
| 20 | EB23 | Násyp zeminy vč.složení a rozprostření zem.tř.3-4 | m3 | 0.4 | 268.4 | 107.36
| 11 | BK50 | Žebřík na JB 12m | ks | 1 | 2075.5587 | 2075.5587
| 19 | EB17 | Odkop zeminy ručně zem.tř.3-4 | m3 | 0.4 | 915.2 | 366.08
| 23 | BP23 | Tyč ptačí dosed 1300 Pařát III-na zemi | ks | 1 | 589.6787 | 589.6787
| 14 | BT20 | Předformovaný vaz pro vodič AlFe 110/22 | sada | 3 | 362.7 | 1088.1
| 8 | BS10 | Izolátor VPAv 135/12/8aL,vč.šroubu M20x40-AlFe (Pařát IV) | ks | 3 | 612.46 | 1837.38
| 18 | EB25 | Odvoz zeminy vč.naložení,rozvozu,úpravy povrchu | m3 | 1 | 85.37 | 85.37
| 14 | BT20 | Předformovaný vaz pro vodič AlFe 110/22 | sada | 3 | 362.7 | 1088.1
| 17 | EB09 | Hloubení jámy pro sloup,kotvu strojně zem.tř.3-4 | m3 | 1 | 209.4 | 209.4
| 15 | BU12 | Tabulka výstr.smalt.na bet.sloup VN,vč.upevnění | ks | 1 | 178.6346 | 178.6346
| 21 | EN03 | Hutnění zeminy strojně,vrstva 20cm | m3 | 0.4 | 108.16 | 43.264
| 10 | BL66 | Sloup betonový J 12/6 pro VN bez výstroje | ks | 1 | 12048.6846 | 12048.6846
| 16 | EC76 | Beton.základ C12/15 (B15) do 5m3 bez bedněn.-nakup.směs | m3 | 0.8 | 3251.4112 | 2601.129
| 12 | BP01 | Konzola Pařát III nosná (lehká), JB180-225-na zemi | ks | 1 | 5868.14 | 5868.14
| 8 | BL65 | Sloup betonový J 10,5/6 pro VN bez výstroje | ks | 1 | 10916.8246 | 10916.8246
| 19 | EB17 | Odkop zeminy ručně zem.tř.3-4 | m3 | 0.4 | 915.2 | 366.08
| 23 | BL70 | Sloup betonový J 12/10 pro VN bez výstroje | ks | 1 | 16473.8646 | 16473.8646
| 20 | EB23 | Násyp zeminy vč.složení a rozprostření zem.tř.3-4 | m3 | 0.4 | 268.4 | 107.36
| 10 | BL35 | Kab.oko 150mm2 M12 pro AlFe100/25, 110/22 | ks | 6 | 255.58 | 1533.48
| 106 | BL40 | Sloup bet. J 12/15 pro ÚO a ÚV (REC) | ks | 1 | 31300.2842 | 31300.2842
| 15 | BU12 | Tabulka výstr.smalt.na bet.sloup VN,vč.upevnění | ks | 1 | 178.6346 | 178.6346
| 21 | EN03 | Hutnění zeminy strojně,vrstva 20cm | m3 | 0.4 | 108.16 | 43.264
| 8 | BS10 | Izolátor VPAv 135/12/8aL,vč.šroubu M20x40-AlFe (Pařát IV) | ks | 3 | 612.46 | 1837.38
| 17 | EB09 | Hloubení jámy pro sloup,kotvu strojně zem.tř.3-4 | m3 | 1.6 | 209.4 | 335.04
| 15 | BU12 | Tabulka výstr.smalt.na bet.sloup VN,vč.upevnění | ks | 1 | 178.6346 | 178.6346
| 23 | BP23 | Tyč ptačí dosed 1300 Pařát III-na zemi | ks | 1 | 589.6787 | 589.6787
| 11 | BK50 | Žebřík na JB 12m | ks | 1 | 2075.5587 | 2075.5587
| 20 | BS56 | Kloub závěsný pro plastový izolátor (235191.1) v=8 | ks | 6 | 344 | 2064
| 8 | BS10 | Izolátor VPAv 135/12/8aL,vč.šroubu M20x40-AlFe (Pařát IV) | ks | 3 | 612.46 | 1837.38
| 12 | BP01 | Konzola Pařát III nosná (lehká), JB180-225-na zemi | ks | 1 | 5868.14 | 5868.14
| 10 | BL66 | Sloup betonový J 12/6 pro VN bez výstroje | ks | 1 | 12048.6846 | 12048.6846
| 15 | BU12 | Tabulka výstr.smalt.na bet.sloup VN,vč.upevnění | ks | 1 | 178.6346 | 178.6346
| 176 | BP492-D1 | Konzola Rovinná lehká, JB225-na zemi demontáž materiálu do šrotu | ks | 1 | 182.99 | 182.99
| 17 | EB09 | Hloubení jámy pro sloup,kotvu strojně zem.tř.3-4 | m3 | 1.6 | 209.4 | 335.04
| 23 | BP23 | Tyč ptačí dosed 1300 Pařát III-na zemi | ks | 1 | 589.6787 | 589.6787
| 16 | EC76 | Beton.základ C12/15 (B15) do 5m3 bez bedněn.-nakup.směs | m3 | 1.4 | 3251.4112 | 4551.9757
| 144 | BT28-D1 | Bezpečnostní závěs pro vodič AlFe 110/22 demontáž materiálu do šrotu | ks | 3 | 303.255 | 909.765
| 128 | BT17-D1 | Třmenový vaz pro vodič AlFe 95-120,100/25, 110/22 demontáž materiálu do šrotu | ks | 3 | 44.245 | 132.735
| 19 | EB17 | Odkop zeminy ručně zem.tř.3-4 | m3 | 0.4 | 915.2 | 366.08
| 8 | EC70 | Rozbourání betonového základu | m3 | 0.8 | 4548.465 | 3638.772
| 21 | EN03 | Hutnění zeminy strojně,vrstva 20cm | m3 | 0.4 | 108.16 | 43.264
| 21 | EN03 | Hutnění zeminy strojně,vrstva 20cm | m3 | 0.4 | 108.16 | 43.264
| 16 | EC76 | Beton.základ C12/15 (B15) do 5m3 bez bedněn.-nakup.směs | m3 | 1.4 | 3251.4112 | 4551.9757
| 18 | EB25 | Odvoz zeminy vč.naložení,rozvozu,úpravy povrchu | m3 | 1 | 85.37 | 85.37
| 15 | BU12 | Tabulka výstr.smalt.na bet.sloup VN,vč.upevnění | ks | 1 | 178.6346 | 178.6346
| 113 | 1461-D1 | Proudový spoj AlFe 35-120/Al 35-120 šroub.svorkou -3x demontáž materiálu do šrotu | sada | 1 | 1029.075 | 1029.075
| 12 | BP01 | Konzola Pařát III nosná (lehká), JB180-225-na zemi | ks | 1 | 5868.14 | 5868.14
| 11 | BK50 | Žebřík na JB 12m | ks | 1 | 2075.5587 | 2075.5587
| 146 | BP495-D1 | Konzola Rovinná těžká, JB225-na zemi demontáž materiálu do šrotu | ks | 1 | 220.23 | 220.23
| 20 | EB23 | Násyp zeminy vč.složení a rozprostření zem.tř.3-4 | m3 | 0.4 | 268.4 | 107.36
| 23 | BP23 | Tyč ptačí dosed 1300 Pařát III-na zemi | ks | 1 | 589.6787 | 589.6787
| 178 | HY09-D1 | Konzola praporc.1380mm vč.podpěr na J bet.sloup D180 demontáž materiálu do šrotu | ks | 1 | 202.295 | 202.295
| 17 | EB09 | Hloubení jámy pro sloup,kotvu strojně zem.tř.3-4 | m3 | 1 | 209.4 | 209.4
| 16 | EC76 | Beton.základ C12/15 (B15) do 5m3 bez bedněn.-nakup.směs | m3 | 1.4 | 3251.4112 | 4551.9757
| 20 | EB23 | Násyp zeminy vč.složení a rozprostření zem.tř.3-4 | m3 | 0.4 | 268.4 | 107.36
| 18 | EB25 | Odvoz zeminy vč.naložení,rozvozu,úpravy povrchu | m3 | 1 | 85.37 | 85.37
| 23 | BP23 | Tyč ptačí dosed 1300 Pařát III-na zemi | ks | 1 | 589.6787 | 589.6787
| 11 | BK50 | Žebřík na JB 12m | ks | 1 | 2075.5587 | 2075.5587
| 23 | BP23 | Tyč ptačí dosed 1300 Pařát III-na zemi | ks | 1 | 589.6787 | 589.6787
| 14 | BT20 | Předformovaný vaz pro vodič AlFe 110/22 | sada | 3 | 362.7 | 1088.1
| 164 | 1375-D1 | Kotevní řetězce Jk 3x42/7-120mm2,izolátor plastový bez kotev.praporců demontáž materiálu do šrotu | sada | 2 | 286.6275 | 573.255
| 20 | EB23 | Násyp zeminy vč.složení a rozprostření zem.tř.3-4 | m3 | 0.4 | 268.4 | 107.36
| 11 | BK50 | Žebřík na JB 12m | ks | 1 | 2075.5587 | 2075.5587
| 23 | BL70 | Sloup betonový J 12/10 pro VN bez výstroje | ks | 1 | 16473.8646 | 16473.8646
| 18 | EB25 | Odvoz zeminy vč.naložení,rozvozu,úpravy povrchu | m3 | 1.6 | 85.37 | 136.592
| 12 | BP01 | Konzola Pařát III nosná (lehká), JB180-225-na zemi | ks | 1 | 5868.14 | 5868.14
| 17 | EB09 | Hloubení jámy pro sloup,kotvu strojně zem.tř.3-4 | m3 | 1.6 | 209.4 | 335.04
| 171 | 1461-D1 | Proudový spoj AlFe 35-120/Al 35-120 šroub.svorkou -3x demontáž materiálu do šrotu | sada | 2 | 1029.075 | 2058.15
| 19 | EB17 | Odkop zeminy ručně zem.tř.3-4 | m3 | 0.4 | 915.2 | 366.08
| 15 | BU12 | Tabulka výstr.smalt.na bet.sloup VN,vč.upevnění | ks | 1 | 178.6346 | 178.6346
| 19 | EB17 | Odkop zeminy ručně zem.tř.3-4 | m3 | 0.4 | 915.2 | 366.08
| 8 | BS10 | Izolátor VPAv 135/12/8aL,vč.šroubu M20x40-AlFe (Pařát IV) | ks | 3 | 612.46 | 1837.38
| 12 | BP01 | Konzola Pařát III nosná (lehká), JB180-225-na zemi | ks | 1 | 5868.14 | 5868.14
| 16 | EC76 | Beton.základ C12/15 (B15) do 5m3 bez bedněn.-nakup.směs | m3 | 1.4 | 3251.4112 | 4551.9757
| 8 | BS10 | Izolátor VPAv 135/12/8aL,vč.šroubu M20x40-AlFe (Pařát IV) | ks | 3 | 612.46 | 1837.38
| 14 | BT20 | Předformovaný vaz pro vodič AlFe 110/22 | sada | 3 | 362.7 | 1088.1
| 14 | BT20 | Předformovaný vaz pro vodič AlFe 110/22 | sada | 3 | 362.7 | 1088.1
| 23 | BL70 | Sloup betonový J 12/10 pro VN bez výstroje | ks | 1 | 16473.8646 | 16473.8646
| 156 | 1533-D1 | Zemnící svod na sloup 12m-zem.páska,svorky SR02 a SR03 vč.mont.a upev.Bandimex demontáž materiálu do šrotu | sada | 1 | 727.44 | 727.44
| 23 | BP23 | Tyč ptačí dosed 1300 Pařát III-na zemi | ks | 1 | 589.6787 | 589.6787
| 21 | EN03 | Hutnění zeminy strojně,vrstva 20cm | m3 | 0.4 | 108.16 | 43.264
| 32 | EQ02 | Osetí povrchu travou, vč. zalití vodou | m2 | 3572 | 17.407 | 62177.804
| 18 | EB25 | Odvoz zeminy vč.naložení,rozvozu,úpravy povrchu | m3 | 1 | 85.37 | 85.37
| 174 | BU071-D1 | Stožár příhradový 22kV - 21/20 - Nosný demontáž materiálu do šrotu | ks | 1 | 6635.4075 | 6635.4075
| 21 | EN03 | Hutnění zeminy strojně,vrstva 20cm | m3 | 0.4 | 108.16 | 43.264
| 20 | EB23 | Násyp zeminy vč.složení a rozprostření zem.tř.3-4 | m3 | 0.4 | 268.4 | 107.36
| 17 | EB09 | Hloubení jámy pro sloup,kotvu strojně zem.tř.3-4 | m3 | 1.6 | 209.4 | 335.04
| 14 | BT20 | Předformovaný vaz pro vodič AlFe 110/22 | sada | 3 | 362.7 | 1088.1
| 127 | 1302-D1 | Podpěrný izolátor VPA 135/8a,vč.šroubu M20x130 demontáž materiálu do šrotu | ks | 6 | 28.025 | 168.15
| 9 | EA17 | Odstranění dřev.porostu,tvrdý,hustý | m2 | 3 | 205.48 | 616.44
| 16 | EC76 | Beton.základ C12/15 (B15) do 5m3 bez bedněn.-nakup.směs | m3 | 1.4 | 3251.4112 | 4551.9757
| 12 | BP01 | Konzola Pařát III nosná (lehká), JB180-225-na zemi | ks | 1 | 5868.14 | 5868.14
| 14 | BT20 | Předformovaný vaz pro vodič AlFe 110/22 | sada | 3 | 362.7 | 1088.1
| 20 | EB23 | Násyp zeminy vč.složení a rozprostření zem.tř.3-4 | m3 | 0.4 | 268.4 | 107.36
| 23 | BP23 | Tyč ptačí dosed 1300 Pařát III-na zemi | ks | 1 | 589.6787 | 589.6787
| 178 | HY09-D1 | Konzola praporc.1380mm vč.podpěr na J bet.sloup D180 demontáž materiálu do šrotu | ks | 1 | 202.295 | 202.295
| 16 | EC76 | Beton.základ C12/15 (B15) do 5m3 bez bedněn.-nakup.směs | m3 | 0.8 | 3251.4112 | 2601.129
| 17 | EB09 | Hloubení jámy pro sloup,kotvu strojně zem.tř.3-4 | m3 | 1 | 209.4 | 209.4
| 10 | BL66 | Sloup betonový J 12/6 pro VN bez výstroje | ks | 1 | 12048.6846 | 12048.6846
| 144 | BT28-D1 | Bezpečnostní závěs pro vodič AlFe 110/22 demontáž materiálu do šrotu | ks | 3 | 303.255 | 909.765
| 16 | EC76 | Beton.základ C12/15 (B15) do 5m3 bez bedněn.-nakup.směs | m3 | 0.8 | 3251.4112 | 2601.129
| 14 | BT20 | Předformovaný vaz pro vodič AlFe 110/22 | sada | 3 | 362.7 | 1088.1
| 12 | BP01 | Konzola Pařát III nosná (lehká), JB180-225-na zemi | ks | 1 | 5868.14 | 5868.14
| 19 | EB17 | Odkop zeminy ručně zem.tř.3-4 | m3 | 0.4 | 915.2 | 366.08
| 8 | BS10 | Izolátor VPAv 135/12/8aL,vč.šroubu M20x40-AlFe (Pařát IV) | ks | 3 | 612.46 | 1837.38
| 21 | EN03 | Hutnění zeminy strojně,vrstva 20cm | m3 | 0.4 | 108.16 | 43.264
| 128 | BT17-D1 | Třmenový vaz pro vodič AlFe 95-120,100/25, 110/22 demontáž materiálu do šrotu | ks | 3 | 44.245 | 132.735
| 8 | BS10 | Izolátor VPAv 135/12/8aL,vč.šroubu M20x40-AlFe (Pařát IV) | ks | 3 | 612.46 | 1837.38
| 20 | EB23 | Násyp zeminy vč.složení a rozprostření zem.tř.3-4 | m3 | 0.4 | 268.4 | 107.36
| 175 | BL66-D1 | Sloup betonový J 12/6 pro VN bez výstroje demontáž materiálu do šrotu | ks | 1 | 1376.32 | 1376.32
| 128 | BT17-D1 | Třmenový vaz pro vodič AlFe 95-120,100/25, 110/22 demontáž materiálu do šrotu | ks | 6 | 44.245 | 265.47
| 144 | BT28-D1 | Bezpečnostní závěs pro vodič AlFe 110/22 demontáž materiálu do šrotu | ks | 3 | 303.255 | 909.765
| 31 | EQ05 | Provizorní úprava terénu zeminou tř.3 | m2 | 18762 | 49.28 | 924591.36
| 214 | BT14-D2 | Křížový vaz VPA pro šablony demontáž materiálu k opětnému | ks | 78 | 61.943 | 4831.554
| 243 | 1302-D2 | Podpěrný izolátor VPA 135/8a,vč.šroubu M20x130 demontáž materiálu k opětnému | ks | 3 | 39.235 | 117.705
| 244 | 1302-P1 | Podpěrný izolátor VPA 135/8a,vč.šroubu M20x130 opětná práce (montáž) | ks | 3 | 56.05 | 168.15
| 9 | 1461 | Proudový spoj AlFe 35-120/Al 35-120 šroub.svorkou -3x | sada | 2 | 2472.99 | 4945.98
| 230 | 1374-D2 | Kotevní řetězce Jk 3x35mm2,izolátor plastový bez kotev.praporců demontáž materiálu k opětnému | sada | 1 | 401.2785 | 401.2785
| 19 | 1404-P1 | Lano AlFe 3x110/22,vč.spojek opětná práce (montáž) | km | 0.19 | 47967.165 | 9113.7614
| 225 | BL65-P1 | Sloup betonový J 10,5/6 pro VN bez výstroje opětná práce (montáž) | ks | 1 | 2752.64 | 2752.64
| 18 | 1404-D2 | Lano AlFe 3x110/22,vč.spojek demontáž materiálu k opětnému | km | 0.195 | 33577.0155 | 6547.518
| 232 | BP495-D2 | Konzola Rovinná těžká, JB225-na zemi demontáž materiálu k opětnému | ks | 1 | 308.322 | 308.322
| 17 | EB09 | Hloubení jámy pro sloup,kotvu strojně zem.tř.3-4 | m3 | 1.6 | 209.4 | 335.04
| 227 | BP41-P1 | Konzola odbočná Přímá na JB,225-250-na zemi opětná práce (montáž) | ks | 1 | 228.28 | 228.28
| 226 | BP41-D2 | Konzola odbočná Přímá na JB,225-250-na zemi demontáž materiálu k opětnému | ks | 1 | 159.796 | 159.796
| 231 | 1374-P1 | Kotevní řetězce Jk 3x35mm2,izolátor plastový bez kotev.praporců opětná práce (montáž) | sada | 1 | 573.255 | 573.255
| 226 | BP41-D2 | Konzola odbočná Přímá na JB,225-250-na zemi demontáž materiálu k opětnému | ks | 1 | 159.796 | 159.796
| 10 | EB15 | Záhrn jámy pro sloup,kotvu strojně ve volném terénu | m3 | 1.6 | 54.12 | 86.592
| 246 | BS56-D2 | Kloub závěsný pro plastový izolátor (235191.1) v=8 demontáž materiálu k opětnému | ks | 9 |  | 0
| 213 | BT14 | Křížový vaz VPA pro šablony | ks | 27 | 91.625 | 2473.8755
| 18 | 1401-D2 | Lano AlFe 3x42/7,vč.spojek demontáž materiálu k opětnému | km | 0.045 | 22103.739 | 994.6683
| 237 | 1375-P1 | Kotevní řetězce Jk 3x42/7-120mm2,izolátor plastový bez kotev.praporců opětná práce (montáž) | sada | 2 | 573.255 | 1146.51
| 213 | BT14 | Křížový vaz VPA pro šablony | ks | 27 | 91.625 | 2473.8755
| 176 | BP492-D1 | Konzola Rovinná lehká, JB225-na zemi demontáž materiálu do šrotu | ks | 1 | 182.99 | 182.99
| 2 | 9346 | Silniční provoz | p.č. | 0.1 | 77282.1881 | 7728.2188
| 120 | BU113-D1 | Konzola příhradový stožár 22kV B1-U8 demontáž materiálu do šrotu | ks | 1 | 229.945 | 229.945
| 142 | BS09-D1 | Izolátor VPAv 135/12/8aL,vč.šroubu M20x120-AlFe (Pařát I až III pro BO OPEX) demontáž materiálu do šrotu | ks | 3 | 28.025 | 84.075
| 227 | BP41-P1 | Konzola odbočná Přímá na JB,225-250-na zemi opětná práce (montáž) | ks | 1 | 228.28 | 228.28
| 243 | 1302-D2 | Podpěrný izolátor VPA 135/8a,vč.šroubu M20x130 demontáž materiálu k opětnému | ks | 3 | 39.235 | 117.705
| 244 | 1302-P1 | Podpěrný izolátor VPA 135/8a,vč.šroubu M20x130 opětná práce (montáž) | ks | 3 | 56.05 | 168.15
| 231 | 1374-P1 | Kotevní řetězce Jk 3x35mm2,izolátor plastový bez kotev.praporců opětná práce (montáž) | sada | 1 | 573.255 | 573.255
| 237 | 1375-P1 | Kotevní řetězce Jk 3x42/7-120mm2,izolátor plastový bez kotev.praporců opětná práce (montáž) | sada | 2 | 573.255 | 1146.51
| 18 | 1401-D2 | Lano AlFe 3x42/7,vč.spojek demontáž materiálu k opětnému | km | 0.045 | 22103.739 | 994.6683
| 224 | BL65-D2 | Sloup betonový J 10,5/6 pro VN bez výstroje demontáž materiálu k opětnému | ks | 1 | 1926.848 | 1926.848
| 245 | EC99 | Štěrk a hutnění štěrku pro dřevěný perforovaný a jednoduchý betonový 6kN sloup | m3 | 0.5 | 820.54 | 410.27
| 214 | BT14-D2 | Křížový vaz VPA pro šablony demontáž materiálu k opětnému | ks | 78 | 61.943 | 4831.554
| 236 | 1375-D2 | Kotevní řetězce Jk 3x42/7-120mm2,izolátor plastový bez kotev.praporců demontáž materiálu k opětnému | sada | 2 | 401.2785 | 802.557
| 233 | BP495-P1 | Konzola Rovinná těžká, JB225-na zemi opětná práce (montáž) | ks | 1 | 440.46 | 440.46
| 19 | 1404-P1 | Lano AlFe 3x110/22,vč.spojek opětná práce (montáž) | km | 0.195 | 47967.165 | 9353.5972
| 17 | EB09 | Hloubení jámy pro sloup,kotvu strojně zem.tř.3-4 | m3 | 1.6 | 209.4 | 335.04
| 237 | 1375-P1 | Kotevní řetězce Jk 3x42/7-120mm2,izolátor plastový bez kotev.praporců opětná práce (montáž) | sada | 2 | 573.255 | 1146.51
| 9 | 1461 | Proudový spoj AlFe 35-120/Al 35-120 šroub.svorkou -3x | sada | 2 | 2472.99 | 4945.98
| 232 | BP495-D2 | Konzola Rovinná těžká, JB225-na zemi demontáž materiálu k opětnému | ks | 1 | 308.322 | 308.322
| 213 | BT14 | Křížový vaz VPA pro šablony | ks | 27 | 91.625 | 2473.8755
| 113 | 1461-D1 | Proudový spoj AlFe 35-120/Al 35-120 šroub.svorkou -3x demontáž materiálu do šrotu | sada | 1 | 1029.075 | 1029.075
| 230 | 1374-D2 | Kotevní řetězce Jk 3x35mm2,izolátor plastový bez kotev.praporců demontáž materiálu k opětnému | sada | 1 | 401.2785 | 401.2785
| 18 | 1404-D2 | Lano AlFe 3x110/22,vč.spojek demontáž materiálu k opětnému | km | 0.205 | 33577.0155 | 6883.2882
| 245 | EC99 | Štěrk a hutnění štěrku pro dřevěný perforovaný a jednoduchý betonový 6kN sloup | m3 | 0.5 | 820.54 | 410.27
| 231 | 1374-P1 | Kotevní řetězce Jk 3x35mm2,izolátor plastový bez kotev.praporců opětná práce (montáž) | sada | 1 | 573.255 | 573.255
| 231 | 1374-P1 | Kotevní řetězce Jk 3x35mm2,izolátor plastový bez kotev.praporců opětná práce (montáž) | sada | 1 | 573.255 | 573.255
| 19 | 1401-P1 | Lano AlFe 3x42/7,vč.spojek opětná práce (montáž) | km | 0.03 | 31576.77 | 947.3031
| 246 | BS56-D2 | Kloub závěsný pro plastový izolátor (235191.1) v=8 demontáž materiálu k opětnému | ks | 9 |  | 0
| 17 | EB09 | Hloubení jámy pro sloup,kotvu strojně zem.tř.3-4 | m3 | 1.6 | 209.4 | 335.04
| 226 | BP41-D2 | Konzola odbočná Přímá na JB,225-250-na zemi demontáž materiálu k opětnému | ks | 1 | 159.796 | 159.796
| 21 | EN03 | Hutnění zeminy strojně,vrstva 20cm | m3 | 1.6 | 108.16 | 173.056
| 244 | 1302-P1 | Podpěrný izolátor VPA 135/8a,vč.šroubu M20x130 opětná práce (montáž) | ks | 3 | 56.05 | 168.15
| 225 | BL65-P1 | Sloup betonový J 10,5/6 pro VN bez výstroje opětná práce (montáž) | ks | 1 | 2752.64 | 2752.64
| 237 | 1375-P1 | Kotevní řetězce Jk 3x42/7-120mm2,izolátor plastový bez kotev.praporců opětná práce (montáž) | sada | 2 | 573.255 | 1146.51
| 224 | BL65-D2 | Sloup betonový J 10,5/6 pro VN bez výstroje demontáž materiálu k opětnému | ks | 1 | 1926.848 | 1926.848
| 10 | EB15 | Záhrn jámy pro sloup,kotvu strojně ve volném terénu | m3 | 1.6 | 54.12 | 86.592
| 227 | BP41-P1 | Konzola odbočná Přímá na JB,225-250-na zemi opětná práce (montáž) | ks | 1 | 228.28 | 228.28
| 236 | 1375-D2 | Kotevní řetězce Jk 3x42/7-120mm2,izolátor plastový bez kotev.praporců demontáž materiálu k opětnému | sada | 2 | 401.2785 | 802.557
| 10 | EB15 | Záhrn jámy pro sloup,kotvu strojně ve volném terénu | m3 | 1.6 | 54.12 | 86.592
| 236 | 1375-D2 | Kotevní řetězce Jk 3x42/7-120mm2,izolátor plastový bez kotev.praporců demontáž materiálu k opětnému | sada | 2 | 401.2785 | 802.557
| 230 | 1374-D2 | Kotevní řetězce Jk 3x35mm2,izolátor plastový bez kotev.praporců demontáž materiálu k opětnému | sada | 1 | 401.2785 | 401.2785
| 243 | 1302-D2 | Podpěrný izolátor VPA 135/8a,vč.šroubu M20x130 demontáž materiálu k opětnému | ks | 3 | 39.235 | 117.705
| 9 | 1461 | Proudový spoj AlFe 35-120/Al 35-120 šroub.svorkou -3x | sada | 2 | 2472.99 | 4945.98
| 9 | 1461 | Proudový spoj AlFe 35-120/Al 35-120 šroub.svorkou -3x | sada | 2 | 2472.99 | 4945.98
| 225 | BL65-P1 | Sloup betonový J 10,5/6 pro VN bez výstroje opětná práce (montáž) | ks | 1 | 2752.64 | 2752.64
| 19 | 1401-P1 | Lano AlFe 3x42/7,vč.spojek opětná práce (montáž) | km | 0.045 | 31576.77 | 1420.9546
| 113 | 1461-D1 | Proudový spoj AlFe 35-120/Al 35-120 šroub.svorkou -3x demontáž materiálu do šrotu | sada | 1 | 1029.075 | 1029.075
| 19 | 1404-P1 | Lano AlFe 3x110/22,vč.spojek opětná práce (montáž) | km | 0.195 | 47967.165 | 9353.5972
| 214 | BT14-D2 | Křížový vaz VPA pro šablony demontáž materiálu k opětnému | ks | 78 | 61.943 | 4831.554
| 250 | BS56-P1 | Kloub závěsný pro plastový izolátor (235191.1) v=8 opětná práce (montáž) | ks | 9 |  | 0
| 244 | 1302-P1 | Podpěrný izolátor VPA 135/8a,vč.šroubu M20x130 opětná práce (montáž) | ks | 3 | 56.05 | 168.15
| 250 | BS56-P1 | Kloub závěsný pro plastový izolátor (235191.1) v=8 opětná práce (montáž) | ks | 9 |  | 0
| 113 | 1461-D1 | Proudový spoj AlFe 35-120/Al 35-120 šroub.svorkou -3x demontáž materiálu do šrotu | sada | 1 | 1029.075 | 1029.075
| 18 | 1401-D2 | Lano AlFe 3x42/7,vč.spojek demontáž materiálu k opětnému | km | 0.03 | 22103.739 | 663.1122
| 250 | BS56-P1 | Kloub závěsný pro plastový izolátor (235191.1) v=8 opětná práce (montáž) | ks | 9 |  | 0
| 226 | BP41-D2 | Konzola odbočná Přímá na JB,225-250-na zemi demontáž materiálu k opětnému | ks | 1 | 159.796 | 159.796
| 246 | BS56-D2 | Kloub závěsný pro plastový izolátor (235191.1) v=8 demontáž materiálu k opětnému | ks | 9 |  | 0
| 245 | EC99 | Štěrk a hutnění štěrku pro dřevěný perforovaný a jednoduchý betonový 6kN sloup | m3 | 0.5 | 820.54 | 410.27
| 227 | BP41-P1 | Konzola odbočná Přímá na JB,225-250-na zemi opětná práce (montáž) | ks | 1 | 228.28 | 228.28
| 17 | EB09 | Hloubení jámy pro sloup,kotvu strojně zem.tř.3-4 | m3 | 1.6 | 209.4 | 335.04
| 21 | EN03 | Hutnění zeminy strojně,vrstva 20cm | m3 | 1.6 | 108.16 | 173.056
| 251 | BL09-D2 | Montáž ÚO nebo ÚV na stávající sloup (při rekonstrukci) demontáž materiálu k opětnému | ks | 1 | 5840.457 | 5840.457
| 230 | 1374-D2 | Kotevní řetězce Jk 3x35mm2,izolátor plastový bez kotev.praporců demontáž materiálu k opětnému | sada | 1 | 401.2785 | 401.2785
| 18 | 1404-D2 | Lano AlFe 3x110/22,vč.spojek demontáž materiálu k opětnému | km | 0.195 | 33577.0155 | 6547.518
| 224 | BL65-D2 | Sloup betonový J 10,5/6 pro VN bez výstroje demontáž materiálu k opětnému | ks | 1 | 1926.848 | 1926.848
| 249 | BG23-P1 | Kotva provizorní pro bet.sloup VN pr.250 do země opětná práce (montáž) | ks | 3 | 597.62 | 1792.86
| 252 | BL09-P1 | Montáž ÚO nebo ÚV na stávající sloup (při rekonstrukci) opětná práce (montáž) | ks | 1 | 8343.51 | 8343.51
| 249 | BG23-P1 | Kotva provizorní pro bet.sloup VN pr.250 do země opětná práce (montáž) | ks | 3 | 597.62 | 1792.86
| 248 | BG23-D2 | Kotva provizorní pro bet.sloup VN pr.250 do země demontáž materiálu k opětnému | ks | 3 | 418.334 | 1255.002
| 232 | BP495-D2 | Konzola Rovinná těžká, JB225-na zemi demontáž materiálu k opětnému | ks | 1 | 308.322 | 308.322
| 253 | BL31-D2 | Kab.oko 50mm2 M12 pro AlFe35/6, 42/7, JIV50, resp.ukon.na pojist.VN stož.TS demontáž materiálu k opětnému | ks | 3 | 99.575 | 298.725
| 249 | BG23-P1 | Kotva provizorní pro bet.sloup VN pr.250 do země opětná práce (montáž) | ks | 3 | 597.62 | 1792.86
| 248 | BG23-D2 | Kotva provizorní pro bet.sloup VN pr.250 do země demontáž materiálu k opětnému | ks | 3 | 418.334 | 1255.002
| 248 | BG23-D2 | Kotva provizorní pro bet.sloup VN pr.250 do země demontáž materiálu k opětnému | ks | 3 | 418.334 | 1255.002
| 225 | BL65-P1 | Sloup betonový J 10,5/6 pro VN bez výstroje opětná práce (montáž) | ks | 1 | 2752.64 | 2752.64
| 254 | BL31-P1 | Kab.oko 50mm2 M12 pro AlFe35/6, 42/7, JIV50, resp.ukon.na pojist.VN stož.TS opětná práce (montáž) | ks | 3 | 142.25 | 426.75
| 250 | BS56-P1 | Kloub závěsný pro plastový izolátor (235191.1) v=8 opětná práce (montáž) | ks | 9 |  | 0
| 213 | BT14 | Křížový vaz VPA pro šablony | ks | 27 | 91.625 | 2473.8755
| 19 | 1404-P1 | Lano AlFe 3x110/22,vč.spojek opětná práce (montáž) | km | 0.205 | 47967.165 | 9833.2688
| 233 | BP495-P1 | Konzola Rovinná těžká, JB225-na zemi opětná práce (montáž) | ks | 1 | 440.46 | 440.46
| 249 | BG23-P1 | Kotva provizorní pro bet.sloup VN pr.250 do země opětná práce (montáž) | ks | 3 | 597.62 | 1792.86
| 248 | BG23-D2 | Kotva provizorní pro bet.sloup VN pr.250 do země demontáž materiálu k opětnému | ks | 3 | 418.334 | 1255.002
| 244 | 1302-P1 | Podpěrný izolátor VPA 135/8a,vč.šroubu M20x130 opětná práce (montáž) | ks | 3 | 56.05 | 168.15
| 8 | BL31 | Kab.oko 50mm2 M12 pro AlFe35/6, 42/7, JIV50, resp.ukon.na pojist.VN stož.TS | ks | 6 | 159.92 | 959.52
| 263 | BP19-D1 | Nosník boční Pařát II-III pro VPA-na zemi demontáž materiálu do šrotu | ks | 1 | 32.43 | 32.43
| 264 | BP45-D1 | Konzola odbočná Přímá na DBV,225-250-na zemi demontáž materiálu do šrotu | ks | 1 | 121.7 | 121.7
| 169 | BT14-D1 | Křížový vaz VPA pro šablony demontáž materiálu do šrotu | ks | 2 | 44.245 | 88.49
| 181 | BS05-D1 | Izolátor VPA 135/8a,vč.šroubu M20x40-AlFe (Pařát IV, boční nosník, praporec BZ) demontáž materiálu do šrotu | ks | 2 | 28.025 | 56.05
| 262 | BL74-D1 | Sloup betonový D 12/6 pro VN bez výstroje demontáž materiálu do šrotu | ks | 1 | 2515.57 | 2515.57
| 16 | 1401 | Lano AlFe 3x42/7,vč.spojek | km | 0.005 | 62889.0953 | 314.4455
| 262 | BL74-D1 | Sloup betonový D 12/6 pro VN bez výstroje demontáž materiálu do šrotu | ks | 1 | 2515.57 | 2515.57
| 9 | 1461 | Proudový spoj AlFe 35-120/Al 35-120 šroub.svorkou -3x | sada | 1 | 2472.99 | 2472.99
| 248 | BG23-D2 | Kotva provizorní pro bet.sloup VN pr.250 do země demontáž materiálu k opětnému | ks | 3 | 418.334 | 1255.002
| 249 | BG23-P1 | Kotva provizorní pro bet.sloup VN pr.250 do země opětná práce (montáž) | ks | 3 | 597.62 | 1792.86
| 8 | XC99 | Materiál Vlastní mimo číselník EG.D dle soupisu pro montáže-ZAPOČTENO DO VÝKONU | Kč | 17500 | 1 | 17500
| 266 | CU11 | Omezovač přepětí VN 10kA venkovní, včetně montáže | ks | 2 | 1098.92 | 2197.84
2 |  |  | CZD00004_00004: Vedení 22kV – venkovní - 1000046193 |  |  |  | 6540399.1259
| 8 | BU25 | Označení syst.Vd 22kV-tab.bílá vč.upevnění | ks | 4 | 187.1166 | 748.4664
| 8 | EC95 | Beton.základ C12/15 (B15) nad 5m3 do bedněn. dolní blok PS -mix nakup.směs | m3 | 10.24 | 3358.8022 | 34394.1345
| 10 | EB15 | Záhrn jámy pro sloup,kotvu strojně ve volném terénu | m3 | 10.48 | 54.12 | 567.1776
| 8 | EC96 | Beton.základ C12/15 (B15) do bed. horní blok PS -mix nakup.sm. | m3 | 5.04 | 4735.2329 | 23865.5736
| 185 | BU106-D1 | Konzola - příhradový stožár 22kV - A4-U10-R demontáž materiálu do šrotu | ks | 1 | 478.305 | 478.305
| 189 | BU072-D1 | Stožár příhradový 22kV - 21/30 - Nosný demontáž materiálu do šrotu | ks | 1 | 7666.9625 | 7666.9625
| 169 | BT14-D1 | Křížový vaz VPA pro šablony demontáž materiálu do šrotu | ks | 2 | 44.245 | 88.49
| 8 | EC70 | Rozbourání betonového základu | m3 | 8.92 | 4548.465 | 40572.3078
| 8 | EC95 | Beton.základ C12/15 (B15) nad 5m3 do bedněn. dolní blok PS -mix nakup.směs | m3 | 6.66 | 3358.8022 | 22369.6227
| 21 | EN03 | Hutnění zeminy strojně,vrstva 20cm | m3 | 18.36 | 108.16 | 1985.8176
| 9 | 1372 | Nosné řetězce Jn 3x70-120mm2,izolátor plastový vč.nosného třmenu | sada | 2 | 3492.585 | 6985.17
| 12 | BU124 | Konzola - příhradový stožár 22kV - A3-U10-R | ks | 1 | 4993.03 | 4993.03
| 20 | EB23 | Násyp zeminy vč.složení a rozprostření zem.tř.3-4 | m3 | 2.3 | 268.4 | 617.32
| 8 | BU106 | Konzola - příhradový stožár 22kV - A4-U10-R | ks | 1 | 6074.33 | 6074.33
| 11 | BT14 | Křížový vaz VPA pro šablony | ks | 4 | 91.625 | 366.5001
| 9 | 1461 | Proudový spoj AlFe 35-120/Al 35-120 šroub.svorkou -3x | sada | 2 | 2472.99 | 4945.98
| 17 | EB09 | Hloubení jámy pro sloup,kotvu strojně zem.tř.3-4 | m3 | 30.95 | 209.4 | 6480.93
| 17 | 1404-D1 | Lano AlFe 3x110/22,vč.spojek demontáž materiálu do šrotu | km | 5.404 | 23983.5825 | 129607.2798
| 17 | EB09 | Hloubení jámy pro sloup,kotvu strojně zem.tř.3-4 | m3 | 24.5 | 209.4 | 5130.3
| 18 | EB25 | Odvoz zeminy vč.naložení,rozvozu,úpravy povrchu | m3 | 14.02 | 85.37 | 1196.8874
| 8 | BU106 | Konzola - příhradový stožár 22kV - A4-U10-R | ks | 1 | 6074.33 | 6074.33
| 9 | BS05 | Izolátor VPA 135/8a,vč.šroubu M20x40-AlFe (Pařát IV, boční nosník, praporec BZ) | ks | 3 | 489.92 | 1469.76
| 8 | BU25 | Označení syst.Vd 22kV-tab.bílá vč.upevnění | ks | 4 | 187.1166 | 748.4664
| 8 | BU106 | Konzola - příhradový stožár 22kV - A4-U10-R | ks | 1 | 6074.33 | 6074.33
| 12 | BU124 | Konzola - příhradový stožár 22kV - A3-U10-R | ks | 1 | 4993.03 | 4993.03
| 8 | BU123 | Konzola - příhradový stožár 22kV - A3-U10 | ks | 1 | 4108.67 | 4108.67
| 8 | EC96 | Beton.základ C12/15 (B15) do bed. horní blok PS -mix nakup.sm. | m3 | 5.76 | 4735.2329 | 27274.9412
| 10 | XA96 | Zábrana ptactva PS (2 ks) k jednomu VPA | sada | 1 | 1047.135 | 1047.135
| 10 | EB15 | Záhrn jámy pro sloup,kotvu strojně ve volném terénu | m3 | 16.06 | 54.12 | 869.1672
| 188 | 1332-D1 | Nosné řetězce Jn 3x70-120mm2,izolátor 50/435 vč.nosného třmenu demontáž materiálu do šrotu | sada | 4 | 342.9075 | 1371.63
| 17 | EB09 | Hloubení jámy pro sloup,kotvu strojně zem.tř.3-4 | m3 | 22.33 | 209.4 | 4675.902
| 97 | BU072 | Stožár příhradový 22kV - 21/30 - Nosný | ks | 1 | 70036.1324 | 70036.1324
| 122 | BU104-D1 | Konzola - příhradový stožár 22kV - A3-U8-R demontáž materiálu do šrotu | ks | 2 | 371.625 | 743.25
| 8 | EC70 | Rozbourání betonového základu | m3 | 10.72 | 4548.465 | 48759.5448
| 190 | BU108-D1 | Konzola příhradový stožár 22kV OD45-U8-R demontáž materiálu do šrotu | ks | 1 | 371.625 | 371.625
| 188 | 1332-D1 | Nosné řetězce Jn 3x70-120mm2,izolátor 50/435 vč.nosného třmenu demontáž materiálu do šrotu | sada | 4 | 342.9075 | 1371.63
| 8 | BU02 | Tabulka Výstražná + Zákazová smalt.na PS, PS-TS VN | ks | 1 | 155.17 | 155.17
| 8 | EC95 | Beton.základ C12/15 (B15) nad 5m3 do bedněn. dolní blok PS -mix nakup.směs | m3 | 12.38 | 3358.8022 | 41581.9712
| 3 | PZS | Příspěvek za sklad | % | 3.5 | 7824.3324 | 27385.1635
| 21 | EN03 | Hutnění zeminy strojně,vrstva 20cm | m3 | 11.6 | 108.16 | 1254.656
| 17 | EB09 | Hloubení jámy pro sloup,kotvu strojně zem.tř.3-4 | m3 | 1 | 209.4 | 209.4
| 16 | EC76 | Beton.základ C12/15 (B15) do 5m3 bez bedněn.-nakup.směs | m3 | 0.8 | 3251.4112 | 2601.129
| 115 | 1352-D1 | Kotevní řetězce Jk 3x42/7-120mm2,izolátor 50/435 bez kotev.praporců demontáž materiálu do šrotu | sada | 6 | 316.0275 | 1896.165
| 186 | BU071-D1 | Stožár příhradový 22kV - 21/20 - Nosný demontáž materiálu do šrotu | ks | 1 | 6635.4075 | 6635.4075
| 122 | BU104-D1 | Konzola - příhradový stožár 22kV - A3-U8-R demontáž materiálu do šrotu | ks | 2 | 371.625 | 743.25
| 8 | EC95 | Beton.základ C12/15 (B15) nad 5m3 do bedněn. dolní blok PS -mix nakup.směs | m3 | 6.66 | 3358.8022 | 22369.6227
| 8 | BU123 | Konzola - příhradový stožár 22kV - A3-U10 | ks | 1 | 4108.67 | 4108.67
| 8 | BU106 | Konzola - příhradový stožár 22kV - A4-U10-R | ks | 1 | 6074.33 | 6074.33
| 12 | BU124 | Konzola - příhradový stožár 22kV - A3-U10-R | ks | 1 | 4993.03 | 4993.03
| 113 | 1461-D1 | Proudový spoj AlFe 35-120/Al 35-120 šroub.svorkou -3x demontáž materiálu do šrotu | sada | 1 | 1029.075 | 1029.075
| 127 | 1302-D1 | Podpěrný izolátor VPA 135/8a,vč.šroubu M20x130 demontáž materiálu do šrotu | ks | 2 | 28.025 | 56.05
| 18 | 1404-D2 | Lano AlFe 3x110/22,vč.spojek demontáž materiálu k opětnému | km | 1.837 | 33577.0155 | 61680.9775
| 190 | BU108-D1 | Konzola příhradový stožár 22kV OD45-U8-R demontáž materiálu do šrotu | ks | 1 | 371.625 | 371.625
| 223 | 1375-P1 | Kotevní řetězce Jk 3x42/7-120mm2,izolátor plastový bez kotev.praporců opětná práce (montáž) | sada | 36 | 573.255 | 20637.18
| 188 | 1332-D1 | Nosné řetězce Jn 3x70-120mm2,izolátor 50/435 vč.nosného třmenu demontáž materiálu do šrotu | sada | 4 | 342.9075 | 1371.63
| 15 | BU12 | Tabulka výstr.smalt.na bet.sloup VN,vč.upevnění | ks | 1 | 178.6346 | 178.6346
| 20 | BS56 | Kloub závěsný pro plastový izolátor (235191.1) v=8 | ks | 6 | 344 | 2064
| 22 | 1551 | Uzemnění zem.páskou 20m v zemi,vč.upevnění na bet.sloup a označení | sada | 1 | 1686.5591 | 1686.5591
| 12 | 1375 | Kotevní řetězce Jk 3x42/7-120mm2,izolátor plastový bez kotev.praporců | sada | 2 | 1749.045 | 3498.09
| 8 | BP24 | Zábrana ptactvu Pařát III-na zemi | ks | 1 | 141.5 | 141.5
| 19 | BP07 | Konzola Pařát rohová 28kN, JB225-na zemi | ks | 1 | 7581.02 | 7581.02
| 10 | BL35 | Kab.oko 150mm2 M12 pro AlFe100/25, 110/22 | ks | 6 | 255.58 | 1533.48
| 8 | BL224 | ÚO rovinný komorový pod vedení typ PPN pod konzolu Pařát na bet.sl.12m D225-250 | ks | 1 | 61756.2093 | 61756.2093
| 8 | BL03 | Sloup bet. J 12/6 pro ÚO a ÚV (REC) | ks | 1 | 20448.4842 | 20448.4842
| 207 | 9321 | Mimořádně ztížené dopravní podmínky - krycí list | Kč | 32800 | 1 | 32800
| 8 | EA16 | Odstranění dřev.porostu,tvrdý,střed.hustý | m2 | 8 | 121.44 | 971.52
| 19 | 1404-P1 | Lano AlFe 3x110/22,vč.spojek opětná práce (montáž) | km | 1.837 | 47967.165 | 88115.6821
| 218 | 1372-D2 | Nosné řetězce Jn 3x70-120mm2,izolátor plastový vč.nosného třmenu demontáž materiálu k opětnému | sada | 18 | 442.4385 | 7963.893
| 186 | BU071-D1 | Stožár příhradový 22kV - 21/20 - Nosný demontáž materiálu do šrotu | ks | 1 | 6635.4075 | 6635.4075
| 8 | EC70 | Rozbourání betonového základu | m3 | 8.92 | 4548.465 | 40572.3078
| 190 | BU108-D1 | Konzola příhradový stožár 22kV OD45-U8-R demontáž materiálu do šrotu | ks | 1 | 371.625 | 371.625
| 8 | EC70 | Rozbourání betonového základu | m3 | 8.92 | 4548.465 | 40572.3078
| 188 | 1332-D1 | Nosné řetězce Jn 3x70-120mm2,izolátor 50/435 vč.nosného třmenu demontáž materiálu do šrotu | sada | 4 | 342.9075 | 1371.63
| 122 | BU104-D1 | Konzola - příhradový stožár 22kV - A3-U8-R demontáž materiálu do šrotu | ks | 2 | 371.625 | 743.25
| 185 | BU106-D1 | Konzola - příhradový stožár 22kV - A4-U10-R demontáž materiálu do šrotu | ks | 1 | 478.305 | 478.305
| 219 | 1372-P1 | Nosné řetězce Jn 3x70-120mm2,izolátor plastový vč.nosného třmenu opětná práce (montáž) | sada | 18 | 632.055 | 11376.99
| 208 | EB26 | Zesílení příjezdové cesty | m2 | 930 | 73.38 | 68243.4
| 209 | EQ11 | Příjezdová cesta štěrková do šířky 4m | m3 | 140 | 585.03 | 81904.2
| 210 | EQ12 | Podkladová vrstva 25cm ,štěrk z kamene | m2 | 465 | 192.456 | 89492.04
| 212 | ZS46 | Auto nákladní do nosnosti 8 t | km | 1750 | 44 | 77000
| 211 | EQ13 | Podkladová vrstva 8cm ,ze štěrkodrtě | m2 | 465 | 63.453 | 29505.645
| 186 | BU071-D1 | Stožár příhradový 22kV - 21/20 - Nosný demontáž materiálu do šrotu | ks | 1 | 6635.4075 | 6635.4075
| 122 | BU104-D1 | Konzola - příhradový stožár 22kV - A3-U8-R demontáž materiálu do šrotu | ks | 2 | 371.625 | 743.25
| 222 | 1375-D2 | Kotevní řetězce Jk 3x42/7-120mm2,izolátor plastový bez kotev.praporců demontáž materiálu k opětnému | sada | 36 | 401.2785 | 14446.026
| 156 | 1533-D1 | Zemnící svod na sloup 12m-zem.páska,svorky SR02 a SR03 vč.mont.a upev.Bandimex demontáž materiálu do šrotu | sada | 1 | 727.44 | 727.44
| 190 | BU108-D1 | Konzola příhradový stožár 22kV OD45-U8-R demontáž materiálu do šrotu | ks | 1 | 371.625 | 371.625
| 115 | 1352-D1 | Kotevní řetězce Jk 3x42/7-120mm2,izolátor 50/435 bez kotev.praporců demontáž materiálu do šrotu | sada | 4 | 316.0275 | 1264.11
| 8 | EC70 | Rozbourání betonového základu | m3 | 8.92 | 4548.465 | 40572.3078
| 14 | 5632 | Spojení zemnícího pásku svorkou SR02,vč.zalití | ks | 10 | 24.2 | 242
| 122 | BU104-D1 | Konzola - příhradový stožár 22kV - A3-U8-R demontáž materiálu do šrotu | ks | 3 | 371.625 | 1114.875
| 9 | EA17 | Odstranění dřev.porostu,tvrdý,hustý | m2 | 6 | 205.48 | 1232.88
| 188 | 1332-D1 | Nosné řetězce Jn 3x70-120mm2,izolátor 50/435 vč.nosného třmenu demontáž materiálu do šrotu | sada | 4 | 342.9075 | 1371.63
| 190 | BU108-D1 | Konzola příhradový stožár 22kV OD45-U8-R demontáž materiálu do šrotu | ks | 1 | 371.625 | 371.625
| 113 | 1461-D1 | Proudový spoj AlFe 35-120/Al 35-120 šroub.svorkou -3x demontáž materiálu do šrotu | sada | 2 | 1029.075 | 2058.15
| 190 | BU108-D1 | Konzola příhradový stožár 22kV OD45-U8-R demontáž materiálu do šrotu | ks | 1 | 371.625 | 371.625
| 122 | BU104-D1 | Konzola - příhradový stožár 22kV - A3-U8-R demontáž materiálu do šrotu | ks | 2 | 371.625 | 743.25
| 186 | BU071-D1 | Stožár příhradový 22kV - 21/20 - Nosný demontáž materiálu do šrotu | ks | 1 | 6635.4075 | 6635.4075
| 122 | BU104-D1 | Konzola - příhradový stožár 22kV - A3-U8-R demontáž materiálu do šrotu | ks | 2 | 371.625 | 743.25
| 186 | BU071-D1 | Stožár příhradový 22kV - 21/20 - Nosný demontáž materiálu do šrotu | ks | 1 | 6635.4075 | 6635.4075
| 185 | BU106-D1 | Konzola - příhradový stožár 22kV - A4-U10-R demontáž materiálu do šrotu | ks | 1 | 478.305 | 478.305
| 185 | BU106-D1 | Konzola - příhradový stožár 22kV - A4-U10-R demontáž materiálu do šrotu | ks | 1 | 478.305 | 478.305
| 186 | BU071-D1 | Stožár příhradový 22kV - 21/20 - Nosný demontáž materiálu do šrotu | ks | 1 | 6635.4075 | 6635.4075
| 249 | BG23-P1 | Kotva provizorní pro bet.sloup VN pr.250 do země opětná práce (montáž) | ks | 3 | 597.62 | 1792.86
| 248 | BG23-D2 | Kotva provizorní pro bet.sloup VN pr.250 do země demontáž materiálu k opětnému | ks | 6 | 418.334 | 2510.004
| 226 | BP41-D2 | Konzola odbočná Přímá na JB,225-250-na zemi demontáž materiálu k opětnému | ks | 1 | 159.796 | 159.796
| 1 | 9343 | GZS (SO) | % | 7 | 25586.7894 | 179107.5256
| 8 | EC70 | Rozbourání betonového základu | m3 | 8.92 | 4548.465 | 40572.3078
| 190 | BU108-D1 | Konzola příhradový stožár 22kV OD45-U8-R demontáž materiálu do šrotu | ks | 1 | 371.625 | 371.625
| 190 | BU108-D1 | Konzola příhradový stožár 22kV OD45-U8-R demontáž materiálu do šrotu | ks | 1 | 371.625 | 371.625
| 185 | BU106-D1 | Konzola - příhradový stožár 22kV - A4-U10-R demontáž materiálu do šrotu | ks | 1 | 478.305 | 478.305
| 186 | BU071-D1 | Stožár příhradový 22kV - 21/20 - Nosný demontáž materiálu do šrotu | ks | 1 | 6635.4075 | 6635.4075
| 20 | EB23 | Násyp zeminy vč.složení a rozprostření zem.tř.3-4 | m3 | 2.3 | 268.4 | 617.32
| 19 | EB17 | Odkop zeminy ručně zem.tř.3-4 | m3 | 2.3 | 915.2 | 2104.96
| 122 | BU104-D1 | Konzola - příhradový stožár 22kV - A3-U8-R demontáž materiálu do šrotu | ks | 2 | 371.625 | 743.25
| 237 | 1375-P1 | Kotevní řetězce Jk 3x42/7-120mm2,izolátor plastový bez kotev.praporců opětná práce (montáž) | sada | 5 | 573.255 | 2866.275
| 31 | EQ05 | Provizorní úprava terénu zeminou tř.3 | m2 | 8190 | 49.28 | 403603.2
| 10 | EB15 | Záhrn jámy pro sloup,kotvu strojně ve volném terénu | m3 | 9.23 | 54.12 | 499.5276
| 19 | EB17 | Odkop zeminy ručně zem.tř.3-4 | m3 | 2.3 | 915.2 | 2104.96
| 21 | EN03 | Hutnění zeminy strojně,vrstva 20cm | m3 | 11.53 | 108.16 | 1247.0848
| 17 | EB09 | Hloubení jámy pro sloup,kotvu strojně zem.tř.3-4 | m3 | 20.25 | 209.4 | 4240.35
| 20 | EB23 | Násyp zeminy vč.složení a rozprostření zem.tř.3-4 | m3 | 2.3 | 268.4 | 617.32
| 19 | EB17 | Odkop zeminy ručně zem.tř.3-4 | m3 | 2.3 | 915.2 | 2104.96
| 18 | EB25 | Odvoz zeminy vč.naložení,rozvozu,úpravy povrchu | m3 | 16.89 | 85.37 | 1441.8993
| 28 | 1374 | Kotevní řetězce Jk 3x35mm2,izolátor plastový bez kotev.praporců | sada | 1 | 1652.325 | 1652.325
| 12 | BU124 | Konzola - příhradový stožár 22kV - A3-U10-R | ks | 1 | 4993.03 | 4993.03
| 19 | EB17 | Odkop zeminy ručně zem.tř.3-4 | m3 | 2.3 | 915.2 | 2104.96
| 8 | EC70 | Rozbourání betonového základu | m3 | 8.92 | 4548.465 | 40572.3078
| 122 | BU104-D1 | Konzola - příhradový stožár 22kV - A3-U8-R demontáž materiálu do šrotu | ks | 2 | 371.625 | 743.25
| 186 | BU071-D1 | Stožár příhradový 22kV - 21/20 - Nosný demontáž materiálu do šrotu | ks | 1 | 6635.4075 | 6635.4075
| 185 | BU106-D1 | Konzola - příhradový stožár 22kV - A4-U10-R demontáž materiálu do šrotu | ks | 1 | 478.305 | 478.305
| 190 | BU108-D1 | Konzola příhradový stožár 22kV OD45-U8-R demontáž materiálu do šrotu | ks | 1 | 371.625 | 371.625
| 185 | BU106-D1 | Konzola - příhradový stožár 22kV - A4-U10-R demontáž materiálu do šrotu | ks | 1 | 478.305 | 478.305
| 122 | BU104-D1 | Konzola - příhradový stožár 22kV - A3-U8-R demontáž materiálu do šrotu | ks | 2 | 371.625 | 743.25
| 190 | BU108-D1 | Konzola příhradový stožár 22kV OD45-U8-R demontáž materiálu do šrotu | ks | 1 | 371.625 | 371.625
| 8 | EC70 | Rozbourání betonového základu | m3 | 8.92 | 4548.465 | 40572.3078
| 188 | 1332-D1 | Nosné řetězce Jn 3x70-120mm2,izolátor 50/435 vč.nosného třmenu demontáž materiálu do šrotu | sada | 4 | 342.9075 | 1371.63
| 188 | 1332-D1 | Nosné řetězce Jn 3x70-120mm2,izolátor 50/435 vč.nosného třmenu demontáž materiálu do šrotu | sada | 4 | 342.9075 | 1371.63
| 8 | EC96 | Beton.základ C12/15 (B15) do bed. horní blok PS -mix nakup.sm. | m3 | 5.04 | 4735.2329 | 23865.5736
| 9 | 1372 | Nosné řetězce Jn 3x70-120mm2,izolátor plastový vč.nosného třmenu | sada | 2 | 3492.585 | 6985.17
| 21 | EN03 | Hutnění zeminy strojně,vrstva 20cm | m3 | 11.53 | 108.16 | 1247.0848
| 8 | BU123 | Konzola - příhradový stožár 22kV - A3-U10 | ks | 1 | 4108.67 | 4108.67
| 9 | BU26 | Označení syst.Vd 22kV-tab.červená vč.upevnění | ks | 4 | 188.1666 | 752.6664
| 8 | BU25 | Označení syst.Vd 22kV-tab.bílá vč.upevnění | ks | 4 | 187.1166 | 748.4664
| 8 | EC95 | Beton.základ C12/15 (B15) nad 5m3 do bedněn. dolní blok PS -mix nakup.směs | m3 | 6.66 | 3358.8022 | 22369.6227
| 12 | BU124 | Konzola - příhradový stožár 22kV - A3-U10-R | ks | 1 | 4993.03 | 4993.03
| 10 | EB15 | Záhrn jámy pro sloup,kotvu strojně ve volném terénu | m3 | 9.23 | 54.12 | 499.5276
| 19 | EB17 | Odkop zeminy ručně zem.tř.3-4 | m3 | 2.3 | 915.2 | 2104.96
| 20 | EB23 | Násyp zeminy vč.složení a rozprostření zem.tř.3-4 | m3 | 2.3 | 268.4 | 617.32
| 10 | EP26 | Hloubení rýhy 35x80cm strojně pro zemnící pásek zem.tř.3 | m | 40 | 59.08 | 2363.2
| 10 | EB15 | Záhrn jámy pro sloup,kotvu strojně ve volném terénu | m3 | 9.23 | 54.12 | 499.5276
| 18 | EB25 | Odvoz zeminy vč.naložení,rozvozu,úpravy povrchu | m3 | 11.02 | 85.37 | 940.7774
| 17 | EB09 | Hloubení jámy pro sloup,kotvu strojně zem.tř.3-4 | m3 | 20.25 | 209.4 | 4240.35
| 21 | EN03 | Hutnění zeminy strojně,vrstva 20cm | m3 | 23.98 | 108.16 | 2593.6768
| 14 | 1522 | Jiskřiště pro izolátor VPA, hrot ES,vč.univ.svorek do 110/22 AlFe -3x | sada | 1 | 2859.431 | 2859.431
| 94 | 1302 | Podpěrný izolátor VPA 135/8a,vč.šroubu M20x130 | ks | 3 | 507.3 | 1521.9
| 14 | 5632 | Spojení zemnícího pásku svorkou SR02,vč.zalití | ks | 10 | 24.2 | 242
| 12 | EP29 | Záhrn rýhy strojně pro zemnící pásek ve volném terénu | m3 | 11.2 | 70.13 | 785.456
| 11 | BS57 | Kloub závěsný pro plastový izolátor (235191.2) v=10 | ks | 12 | 369.82 | 4437.84
| 8 | BU25 | Označení syst.Vd 22kV-tab.bílá vč.upevnění | ks | 4 | 187.1166 | 748.4664
| 8 | EC96 | Beton.základ C12/15 (B15) do bed. horní blok PS -mix nakup.sm. | m3 | 6.28 | 4735.2329 | 29737.2623
| 8 | BU25 | Označení syst.Vd 22kV-tab.bílá vč.upevnění | ks | 4 | 187.1166 | 748.4664
| 9 | BU26 | Označení syst.Vd 22kV-tab.červená vč.upevnění | ks | 4 | 188.1666 | 752.6664
| 98 | BU073 | Stožár příhradový 22kV - 21/40 - Nosný | ks | 1 | 84436.0824 | 84436.0824
| 8 | BU02 | Tabulka Výstražná + Zákazová smalt.na PS, PS-TS VN | ks | 1 | 155.17 | 155.17
| 98 | BU073 | Stožár příhradový 22kV - 21/40 - Nosný | ks | 1 | 84436.0824 | 84436.0824
| 9 | 1372 | Nosné řetězce Jn 3x70-120mm2,izolátor plastový vč.nosného třmenu | sada | 2 | 3492.585 | 6985.17
| 11 | BS57 | Kloub závěsný pro plastový izolátor (235191.2) v=10 | ks | 12 | 369.82 | 4437.84
| 8 | BU02 | Tabulka Výstražná + Zákazová smalt.na PS, PS-TS VN | ks | 1 | 155.17 | 155.17
| 8 | BU106 | Konzola - příhradový stožár 22kV - A4-U10-R | ks | 1 | 6074.33 | 6074.33
| 18 | EB25 | Odvoz zeminy vč.naložení,rozvozu,úpravy povrchu | m3 | 11.02 | 85.37 | 940.7774
| 8 | EC70 | Rozbourání betonového základu | m3 | 12.28 | 4548.465 | 55855.1502
| 18 | 1404-D2 | Lano AlFe 3x110/22,vč.spojek demontáž materiálu k opětnému | km | 0.05 | 33577.0155 | 1678.8508
| 9 | 1372 | Nosné řetězce Jn 3x70-120mm2,izolátor plastový vč.nosného třmenu | sada | 2 | 3492.585 | 6985.17
| 8 | BU02 | Tabulka Výstražná + Zákazová smalt.na PS, PS-TS VN | ks | 1 | 155.17 | 155.17
| 8 | BU25 | Označení syst.Vd 22kV-tab.bílá vč.upevnění | ks | 4 | 187.1166 | 748.4664
| 97 | BU072 | Stožár příhradový 22kV - 21/30 - Nosný | ks | 1 | 70036.1324 | 70036.1324
| 8 | BU123 | Konzola - příhradový stožár 22kV - A3-U10 | ks | 1 | 4108.67 | 4108.67
| 9 | BU26 | Označení syst.Vd 22kV-tab.červená vč.upevnění | ks | 4 | 188.1666 | 752.6664
| 9 | 1461 | Proudový spoj AlFe 35-120/Al 35-120 šroub.svorkou -3x | sada | 3 | 2472.99 | 7418.97
| 20 | EB23 | Násyp zeminy vč.složení a rozprostření zem.tř.3-4 | m3 | 2.3 | 268.4 | 617.32
| 14 | 1522 | Jiskřiště pro izolátor VPA, hrot ES,vč.univ.svorek do 110/22 AlFe -3x | sada | 1 | 2859.431 | 2859.431
| 12 | EP29 | Záhrn rýhy strojně pro zemnící pásek ve volném terénu | m3 | 11.2 | 70.13 | 785.456
| 10 | XA96 | Zábrana ptactva PS (2 ks) k jednomu VPA | sada | 3 | 1047.135 | 3141.405
| 8 | BU02 | Tabulka Výstražná + Zákazová smalt.na PS, PS-TS VN | ks | 1 | 155.17 | 155.17
| 19 | EB17 | Odkop zeminy ručně zem.tř.3-4 | m3 | 2.3 | 915.2 | 2104.96
| 12 | EP29 | Záhrn rýhy strojně pro zemnící pásek ve volném terénu | m3 | 11.2 | 70.13 | 785.456
| 10 | EP26 | Hloubení rýhy 35x80cm strojně pro zemnící pásek zem.tř.3 | m | 40 | 59.08 | 2363.2
| 8 | BU106 | Konzola - příhradový stožár 22kV - A4-U10-R | ks | 1 | 6074.33 | 6074.33
| 18 | EB25 | Odvoz zeminy vč.naložení,rozvozu,úpravy povrchu | m3 | 25.19 | 85.37 | 2150.4703
| 14 | 5632 | Spojení zemnícího pásku svorkou SR02,vč.zalití | ks | 10 | 24.2 | 242
| 94 | 1302 | Podpěrný izolátor VPA 135/8a,vč.šroubu M20x130 | ks | 3 | 507.3 | 1521.9
| 11 | BT14 | Křížový vaz VPA pro šablony | ks | 3 | 91.625 | 274.8751
| 11 | 1555 | Rozšíření uzemnění 20m pásky a 4šrouby | sada | 1 | 1104.3564 | 1104.3564
| 21 | EN03 | Hutnění zeminy strojně,vrstva 20cm | m3 | 34.26 | 108.16 | 3705.5616
| 8 | BU25 | Označení syst.Vd 22kV-tab.bílá vč.upevnění | ks | 4 | 187.1166 | 748.4664
| 22 | 1551 | Uzemnění zem.páskou 20m v zemi,vč.upevnění na bet.sloup a označení | sada | 1 | 1686.5591 | 1686.5591
| 8 | EC95 | Beton.základ C12/15 (B15) nad 5m3 do bedněn. dolní blok PS -mix nakup.směs | m3 | 6.66 | 3358.8022 | 22369.6227
| 20 | EB23 | Násyp zeminy vč.složení a rozprostření zem.tř.3-4 | m3 | 2.3 | 268.4 | 617.32
| 8 | BU123 | Konzola - příhradový stožár 22kV - A3-U10 | ks | 1 | 4108.67 | 4108.67
| 9 | BU26 | Označení syst.Vd 22kV-tab.červená vč.upevnění | ks | 4 | 188.1666 | 752.6664
| 8 | EC95 | Beton.základ C12/15 (B15) nad 5m3 do bedněn. dolní blok PS -mix nakup.směs | m3 | 10.24 | 3358.8022 | 34394.1345
| 8 | BU25 | Označení syst.Vd 22kV-tab.bílá vč.upevnění | ks | 4 | 187.1166 | 748.4664
| 17 | EB09 | Hloubení jámy pro sloup,kotvu strojně zem.tř.3-4 | m3 | 20.25 | 209.4 | 4240.35
| 12 | BU124 | Konzola - příhradový stožár 22kV - A3-U10-R | ks | 1 | 4993.03 | 4993.03
| 8 | EC96 | Beton.základ C12/15 (B15) do bed. horní blok PS -mix nakup.sm. | m3 | 5.62 | 4735.2329 | 26612.0086
| 213 | BT14 | Křížový vaz VPA pro šablony | ks | 2 | 91.625 | 183.25
| 243 | 1302-D2 | Podpěrný izolátor VPA 135/8a,vč.šroubu M20x130 demontáž materiálu k opětnému | ks | 14 | 39.235 | 549.29
| 9 | BU26 | Označení syst.Vd 22kV-tab.červená vč.upevnění | ks | 4 | 188.1666 | 752.6664
| 18 | EB25 | Odvoz zeminy vč.naložení,rozvozu,úpravy povrchu | m3 | 11.02 | 85.37 | 940.7774
| 8 | BU123 | Konzola - příhradový stožár 22kV - A3-U10 | ks | 1 | 4108.67 | 4108.67
| 20 | EB23 | Násyp zeminy vč.složení a rozprostření zem.tř.3-4 | m3 | 2.3 | 268.4 | 617.32
| 19 | EB17 | Odkop zeminy ručně zem.tř.3-4 | m3 | 2.3 | 915.2 | 2104.96
| 19 | 1404-P1 | Lano AlFe 3x110/22,vč.spojek opětná práce (montáž) | km | 0.05 | 47967.165 | 2398.3583
| 8 | EC70 | Rozbourání betonového základu | m3 | 8.92 | 4548.465 | 40572.3078
| 8 | EC96 | Beton.základ C12/15 (B15) do bed. horní blok PS -mix nakup.sm. | m3 | 5.62 | 4735.2329 | 26612.0086
| 8 | EC95 | Beton.základ C12/15 (B15) nad 5m3 do bedněn. dolní blok PS -mix nakup.směs | m3 | 7.34 | 3358.8022 | 24653.6081
| 8 | XA91 | Boční nosník pro příhradový stožár pro pod.izol.-stáv.stož. | ks | 3 | 567.72 | 1703.16
| 13 | 1533 | Zemnící svod na sloup 12m-zem.páska,svorky SR02 a SR03 vč.mont.a upev.Bandimex | sada | 1 | 1758.7095 | 1758.7095
| 20 | EB23 | Násyp zeminy vč.složení a rozprostření zem.tř.3-4 | m3 | 0.4 | 268.4 | 107.36
| 8 | EC70 | Rozbourání betonového základu | m3 | 8.92 | 4548.465 | 40572.3078
| 186 | BU071-D1 | Stožár příhradový 22kV - 21/20 - Nosný demontáž materiálu do šrotu | ks | 1 | 6635.4075 | 6635.4075
| 185 | BU106-D1 | Konzola - příhradový stožár 22kV - A4-U10-R demontáž materiálu do šrotu | ks | 1 | 478.305 | 478.305
| 122 | BU104-D1 | Konzola - příhradový stožár 22kV - A3-U8-R demontáž materiálu do šrotu | ks | 2 | 371.625 | 743.25
| 188 | 1332-D1 | Nosné řetězce Jn 3x70-120mm2,izolátor 50/435 vč.nosného třmenu demontáž materiálu do šrotu | sada | 4 | 342.9075 | 1371.63
| 28 | 1374 | Kotevní řetězce Jk 3x35mm2,izolátor plastový bez kotev.praporců | sada | 1 | 1652.325 | 1652.325
| 18 | EB25 | Odvoz zeminy vč.naložení,rozvozu,úpravy povrchu | m3 | 12.51 | 85.37 | 1067.9787
| 10 | EB15 | Záhrn jámy pro sloup,kotvu strojně ve volném terénu | m3 | 9.82 | 54.12 | 531.4584
| 19 | EB17 | Odkop zeminy ručně zem.tř.3-4 | m3 | 2.3 | 915.2 | 2104.96
| 21 | EN03 | Hutnění zeminy strojně,vrstva 20cm | m3 | 12.12 | 108.16 | 1310.8992
| 8 | BU106 | Konzola - příhradový stožár 22kV - A4-U10-R | ks | 1 | 6074.33 | 6074.33
| 18 | EB25 | Odvoz zeminy vč.naložení,rozvozu,úpravy povrchu | m3 | 11.02 | 85.37 | 940.7774
| 8 | BU02 | Tabulka Výstražná + Zákazová smalt.na PS, PS-TS VN | ks | 1 | 155.17 | 155.17
| 8 | EC95 | Beton.základ C12/15 (B15) nad 5m3 do bedněn. dolní blok PS -mix nakup.směs | m3 | 6.66 | 3358.8022 | 22369.6227
| 9 | 1372 | Nosné řetězce Jn 3x70-120mm2,izolátor plastový vč.nosného třmenu | sada | 2 | 3492.585 | 6985.17
| 9 | BU26 | Označení syst.Vd 22kV-tab.červená vč.upevnění | ks | 4 | 188.1666 | 752.6664
| 8 | BU25 | Označení syst.Vd 22kV-tab.bílá vč.upevnění | ks | 4 | 187.1166 | 748.4664
| 97 | BU072 | Stožár příhradový 22kV - 21/30 - Nosný | ks | 1 | 70036.1324 | 70036.1324
| 9 | 1372 | Nosné řetězce Jn 3x70-120mm2,izolátor plastový vč.nosného třmenu | sada | 2 | 3492.585 | 6985.17
| 9 | BU26 | Označení syst.Vd 22kV-tab.červená vč.upevnění | ks | 4 | 188.1666 | 752.6664
| 8 | BU25 | Označení syst.Vd 22kV-tab.bílá vč.upevnění | ks | 4 | 187.1166 | 748.4664
| 122 | BU104-D1 | Konzola - příhradový stožár 22kV - A3-U8-R demontáž materiálu do šrotu | ks | 2 | 371.625 | 743.25
| 19 | 1401-P1 | Lano AlFe 3x42/7,vč.spojek opětná práce (montáž) | km | 0.055 | 31576.77 | 1736.7224
| 97 | BU072 | Stožár příhradový 22kV - 21/30 - Nosný | ks | 1 | 70036.1324 | 70036.1324
| 18 | 1401-D2 | Lano AlFe 3x42/7,vč.spojek demontáž materiálu k opětnému | km | 0.055 | 22103.739 | 1215.7056
| 18 | EB25 | Odvoz zeminy vč.naložení,rozvozu,úpravy povrchu | m3 | 11.02 | 85.37 | 940.7774
| 8 | BU02 | Tabulka Výstražná + Zákazová smalt.na PS, PS-TS VN | ks | 1 | 155.17 | 155.17
| 8 | BU106 | Konzola - příhradový stožár 22kV - A4-U10-R | ks | 1 | 6074.33 | 6074.33
| 8 | BU123 | Konzola - příhradový stožár 22kV - A3-U10 | ks | 1 | 4108.67 | 4108.67
| 8 | BU123 | Konzola - příhradový stožár 22kV - A3-U10 | ks | 1 | 4108.67 | 4108.67
| 20 | EB23 | Násyp zeminy vč.složení a rozprostření zem.tř.3-4 | m3 | 2.3 | 268.4 | 617.32
| 12 | BU124 | Konzola - příhradový stožár 22kV - A3-U10-R | ks | 1 | 4993.03 | 4993.03
| 8 | BU25 | Označení syst.Vd 22kV-tab.bílá vč.upevnění | ks | 4 | 187.1166 | 748.4664
| 19 | EB17 | Odkop zeminy ručně zem.tř.3-4 | m3 | 2.3 | 915.2 | 2104.96
| 9 | BU26 | Označení syst.Vd 22kV-tab.červená vč.upevnění | ks | 4 | 188.1666 | 752.6664
| 10 | EB15 | Záhrn jámy pro sloup,kotvu strojně ve volném terénu | m3 | 9.23 | 54.12 | 499.5276
| 21 | EN03 | Hutnění zeminy strojně,vrstva 20cm | m3 | 11.53 | 108.16 | 1247.0848
| 17 | EB09 | Hloubení jámy pro sloup,kotvu strojně zem.tř.3-4 | m3 | 20.25 | 209.4 | 4240.35
| 8 | BU02 | Tabulka Výstražná + Zákazová smalt.na PS, PS-TS VN | ks | 1 | 155.17 | 155.17
| 11 | BS57 | Kloub závěsný pro plastový izolátor (235191.2) v=10 | ks | 12 | 369.82 | 4437.84
| 9 | BU26 | Označení syst.Vd 22kV-tab.červená vč.upevnění | ks | 4 | 188.1666 | 752.6664
| 21 | EN03 | Hutnění zeminy strojně,vrstva 20cm | m3 | 12.78 | 108.16 | 1382.2848
| 20 | EB23 | Násyp zeminy vč.složení a rozprostření zem.tř.3-4 | m3 | 2.3 | 268.4 | 617.32
| 9 | 1461 | Proudový spoj AlFe 35-120/Al 35-120 šroub.svorkou -3x | sada | 2 | 2472.99 | 4945.98
| 17 | EB09 | Hloubení jámy pro sloup,kotvu strojně zem.tř.3-4 | m3 | 24.5 | 209.4 | 5130.3
| 18 | EB25 | Odvoz zeminy vč.naložení,rozvozu,úpravy povrchu | m3 | 14.02 | 85.37 | 1196.8874
| 8 | EC96 | Beton.základ C12/15 (B15) do bed. horní blok PS -mix nakup.sm. | m3 | 5.04 | 4735.2329 | 23865.5736
| 8 | CG36-D2 | Kabel 22-NA2XS2Y 1x150 mm2 volně uložený demontáž materiálu k opětnému | m | 24 | 21.931 | 526.344
| 8 | EC95 | Beton.základ C12/15 (B15) nad 5m3 do bedněn. dolní blok PS -mix nakup.směs | m3 | 10.24 | 3358.8022 | 34394.1345
| 10 | EB15 | Záhrn jámy pro sloup,kotvu strojně ve volném terénu | m3 | 10.48 | 54.12 | 567.1776
| 19 | EB17 | Odkop zeminy ručně zem.tř.3-4 | m3 | 2.3 | 915.2 | 2104.96
| 9 | CG36-P1 | Kabel 22-NA2XS2Y 1x150 mm2 volně uložený opětná práce (montáž) | m | 24 | 31.33 | 751.92
| 12 | 1375 | Kotevní řetězce Jk 3x42/7-120mm2,izolátor plastový bez kotev.praporců | sada | 4 | 1749.045 | 6996.18
| 8 | BU02 | Tabulka Výstražná + Zákazová smalt.na PS, PS-TS VN | ks | 1 | 155.17 | 155.17
| 10 | EB15 | Záhrn jámy pro sloup,kotvu strojně ve volném terénu | m3 | 10.48 | 54.12 | 567.1776
| 18 | EB25 | Odvoz zeminy vč.naložení,rozvozu,úpravy povrchu | m3 | 14.02 | 85.37 | 1196.8874
| 14 | 1522 | Jiskřiště pro izolátor VPA, hrot ES,vč.univ.svorek do 110/22 AlFe -3x | sada | 1 | 2859.431 | 2859.431
| 9 | BU26 | Označení syst.Vd 22kV-tab.červená vč.upevnění | ks | 4 | 188.1666 | 752.6664
| 9 | 1372 | Nosné řetězce Jn 3x70-120mm2,izolátor plastový vč.nosného třmenu | sada | 2 | 3492.585 | 6985.17
| 8 | BU25 | Označení syst.Vd 22kV-tab.bílá vč.upevnění | ks | 4 | 187.1166 | 748.4664
| 20 | EB23 | Násyp zeminy vč.složení a rozprostření zem.tř.3-4 | m3 | 2.3 | 268.4 | 617.32
| 9 | BU26 | Označení syst.Vd 22kV-tab.červená vč.upevnění | ks | 4 | 188.1666 | 752.6664
| 14 | 5632 | Spojení zemnícího pásku svorkou SR02,vč.zalití | ks | 10 | 24.2 | 242
| 19 | EB17 | Odkop zeminy ručně zem.tř.3-4 | m3 | 2.3 | 915.2 | 2104.96
| 16 | 1404 | Lano AlFe 3x110/22,vč.spojek | km | 5.512 | 133986.0581 | 738531.1525
| 96 | BU082 | Stožár příhradový 22kV - 21/80 - Zesílený | ks | 1 | 140480.5324 | 140480.5324
| 10 | XA96 | Zábrana ptactva PS (2 ks) k jednomu VPA | sada | 3 | 1047.135 | 3141.405
| 8 | BU25 | Označení syst.Vd 22kV-tab.bílá vč.upevnění | ks | 4 | 187.1166 | 748.4664
| 8 | EC95 | Beton.základ C12/15 (B15) nad 5m3 do bedněn. dolní blok PS -mix nakup.směs | m3 | 12.38 | 3358.8022 | 41581.9712
| 9 | BU26 | Označení syst.Vd 22kV-tab.červená vč.upevnění | ks | 4 | 188.1666 | 752.6664
| 22 | 1551 | Uzemnění zem.páskou 20m v zemi,vč.upevnění na bet.sloup a označení | sada | 1 | 1686.5591 | 1686.5591
| 18 | EB25 | Odvoz zeminy vč.naložení,rozvozu,úpravy povrchu | m3 | 16.89 | 85.37 | 1441.8993
| 8 | DQ18 | Uzemňovací příložka přímá typ ES900-29 pro VN nebo NN | ks | 1 | 96.22 | 96.22
| 8 | EC96 | Beton.základ C12/15 (B15) do bed. horní blok PS -mix nakup.sm. | m3 | 5.76 | 4735.2329 | 27274.9412
| 8 | EC96 | Beton.základ C12/15 (B15) do bed. horní blok PS -mix nakup.sm. | m3 | 5.62 | 4735.2329 | 26612.0086
| 111 | 1100001396 | Svod kabelový odpínaný PS 150,240 | SET | 1 | 11762.65 | 11762.65
| 110 | BU087 | Stožár příhradový 22kV - 24/30 - Nosný | ks | 1 | 90336.8324 | 90336.8324
| 18 | EB25 | Odvoz zeminy vč.naložení,rozvozu,úpravy povrchu | m3 | 11.02 | 85.37 | 940.7774
| 8 | BU106 | Konzola - příhradový stožár 22kV - A4-U10-R | ks | 1 | 6074.33 | 6074.33
| 9 | 1372 | Nosné řetězce Jn 3x70-120mm2,izolátor plastový vč.nosného třmenu | sada | 2 | 3492.585 | 6985.17
| 10 | EB15 | Záhrn jámy pro sloup,kotvu strojně ve volném terénu | m3 | 9.23 | 54.12 | 499.5276
| 19 | EB17 | Odkop zeminy ručně zem.tř.3-4 | m3 | 2.3 | 915.2 | 2104.96
| 9 | BU26 | Označení syst.Vd 22kV-tab.červená vč.upevnění | ks | 4 | 188.1666 | 752.6664
| 17 | EB09 | Hloubení jámy pro sloup,kotvu strojně zem.tř.3-4 | m3 | 20.25 | 209.4 | 4240.35
| 21 | EN03 | Hutnění zeminy strojně,vrstva 20cm | m3 | 11.53 | 108.16 | 1247.0848
| 8 | EC96 | Beton.základ C12/15 (B15) do bed. horní blok PS -mix nakup.sm. | m3 | 5.62 | 4735.2329 | 26612.0086
| 18 | EB25 | Odvoz zeminy vč.naložení,rozvozu,úpravy povrchu | m3 | 11.02 | 85.37 | 940.7774
| 8 | BU25 | Označení syst.Vd 22kV-tab.bílá vč.upevnění | ks | 4 | 187.1166 | 748.4664
| 8 | EC95 | Beton.základ C12/15 (B15) nad 5m3 do bedněn. dolní blok PS -mix nakup.směs | m3 | 6.66 | 3358.8022 | 22369.6227
| 12 | BU124 | Konzola - příhradový stožár 22kV - A3-U10-R | ks | 1 | 4993.03 | 4993.03
| 8 | BU123 | Konzola - příhradový stožár 22kV - A3-U10 | ks | 1 | 4108.67 | 4108.67
| 20 | EB23 | Násyp zeminy vč.složení a rozprostření zem.tř.3-4 | m3 | 2.3 | 268.4 | 617.32
| 12 | BU124 | Konzola - příhradový stožár 22kV - A3-U10-R | ks | 1 | 4993.03 | 4993.03
| 8 | BU123 | Konzola - příhradový stožár 22kV - A3-U10 | ks | 1 | 4108.67 | 4108.67
| 8 | BU25 | Označení syst.Vd 22kV-tab.bílá vč.upevnění | ks | 4 | 187.1166 | 748.4664
| 11 | BS57 | Kloub závěsný pro plastový izolátor (235191.2) v=10 | ks | 12 | 369.82 | 4437.84
| 12 | 1375 | Kotevní řetězce Jk 3x42/7-120mm2,izolátor plastový bez kotev.praporců | sada | 4 | 1749.045 | 6996.18
| 12 | BU124 | Konzola - příhradový stožár 22kV - A3-U10-R | ks | 1 | 4993.03 | 4993.03
| 9 | 1461 | Proudový spoj AlFe 35-120/Al 35-120 šroub.svorkou -3x | sada | 4 | 2472.99 | 9891.96
| 8 | BU123 | Konzola - příhradový stožár 22kV - A3-U10 | ks | 1 | 4108.67 | 4108.67
| 97 | BU072 | Stožár příhradový 22kV - 21/30 - Nosný | ks | 1 | 70036.1324 | 70036.1324
| 12 | BU124 | Konzola - příhradový stožár 22kV - A3-U10-R | ks | 1 | 4993.03 | 4993.03
| 8 | EC96 | Beton.základ C12/15 (B15) do bed. horní blok PS -mix nakup.sm. | m3 | 5.62 | 4735.2329 | 26612.0086
| 21 | EN03 | Hutnění zeminy strojně,vrstva 20cm | m3 | 11.53 | 108.16 | 1247.0848
| 10 | EB15 | Záhrn jámy pro sloup,kotvu strojně ve volném terénu | m3 | 9.23 | 54.12 | 499.5276
| 20 | EB23 | Násyp zeminy vč.složení a rozprostření zem.tř.3-4 | m3 | 2.3 | 268.4 | 617.32
| 12 | BU124 | Konzola - příhradový stožár 22kV - A3-U10-R | ks | 2 | 4993.03 | 9986.06
| 11 | BS57 | Kloub závěsný pro plastový izolátor (235191.2) v=10 | ks | 15 | 369.82 | 5547.3
| 21 | EN03 | Hutnění zeminy strojně,vrstva 20cm | m3 | 11.53 | 108.16 | 1247.0848
| 17 | EB09 | Hloubení jámy pro sloup,kotvu strojně zem.tř.3-4 | m3 | 24.5 | 209.4 | 5130.3
| 8 | EC96 | Beton.základ C12/15 (B15) do bed. horní blok PS -mix nakup.sm. | m3 | 5.62 | 4735.2329 | 26612.0086
| 9 | BU26 | Označení syst.Vd 22kV-tab.červená vč.upevnění | ks | 4 | 188.1666 | 752.6664
| 8 | BU106 | Konzola - příhradový stožár 22kV - A4-U10-R | ks | 1 | 6074.33 | 6074.33
| 8 | EC95 | Beton.základ C12/15 (B15) nad 5m3 do bedněn. dolní blok PS -mix nakup.směs | m3 | 20.16 | 3358.8022 | 67713.4524
| 12 | BU124 | Konzola - příhradový stožár 22kV - A3-U10-R | ks | 1 | 4993.03 | 4993.03
| 8 | BU02 | Tabulka Výstražná + Zákazová smalt.na PS, PS-TS VN | ks | 1 | 155.17 | 155.17
| 8 | BU02 | Tabulka Výstražná + Zákazová smalt.na PS, PS-TS VN | ks | 1 | 155.17 | 155.17
| 19 | EB17 | Odkop zeminy ručně zem.tř.3-4 | m3 | 2.3 | 915.2 | 2104.96
| 21 | EN03 | Hutnění zeminy strojně,vrstva 20cm | m3 | 11.53 | 108.16 | 1247.0848
| 10 | EB15 | Záhrn jámy pro sloup,kotvu strojně ve volném terénu | m3 | 9.23 | 54.12 | 499.5276
| 20 | EB23 | Násyp zeminy vč.složení a rozprostření zem.tř.3-4 | m3 | 2.3 | 268.4 | 617.32
| 17 | EB09 | Hloubení jámy pro sloup,kotvu strojně zem.tř.3-4 | m3 | 20.25 | 209.4 | 4240.35
| 97 | BU072 | Stožár příhradový 22kV - 21/30 - Nosný | ks | 1 | 70036.1324 | 70036.1324
| 20 | EB23 | Násyp zeminy vč.složení a rozprostření zem.tř.3-4 | m3 | 2.3 | 268.4 | 617.32
| 21 | EN03 | Hutnění zeminy strojně,vrstva 20cm | m3 | 12.78 | 108.16 | 1382.2848
| 9 | BU26 | Označení syst.Vd 22kV-tab.červená vč.upevnění | ks | 4 | 188.1666 | 752.6664
| 18 | EB25 | Odvoz zeminy vč.naložení,rozvozu,úpravy povrchu | m3 | 14.02 | 85.37 | 1196.8874
| 10 | EB15 | Záhrn jámy pro sloup,kotvu strojně ve volném terénu | m3 | 10.48 | 54.12 | 567.1776
| 17 | EB09 | Hloubení jámy pro sloup,kotvu strojně zem.tř.3-4 | m3 | 24.5 | 209.4 | 5130.3
| 8 | EC95 | Beton.základ C12/15 (B15) nad 5m3 do bedněn. dolní blok PS -mix nakup.směs | m3 | 10.24 | 3358.8022 | 34394.1345
| 19 | EB17 | Odkop zeminy ručně zem.tř.3-4 | m3 | 2.3 | 915.2 | 2104.96
| 8 | BU106 | Konzola - příhradový stožár 22kV - A4-U10-R | ks | 1 | 6074.33 | 6074.33
| 8 | EC96 | Beton.základ C12/15 (B15) do bed. horní blok PS -mix nakup.sm. | m3 | 5.04 | 4735.2329 | 23865.5736
| 186 | BU071-D1 | Stožár příhradový 22kV - 21/20 - Nosný demontáž materiálu do šrotu | ks | 1 | 6635.4075 | 6635.4075
| 9 | 1372 | Nosné řetězce Jn 3x70-120mm2,izolátor plastový vč.nosného třmenu | sada | 2 | 3492.585 | 6985.17
| 8 | BU02 | Tabulka Výstražná + Zákazová smalt.na PS, PS-TS VN | ks | 1 | 155.17 | 155.17
| 32 | EQ02 | Osetí povrchu travou, vč. zalití vodou | m2 | 1640 | 17.407 | 28547.48
| 8 | BU106 | Konzola - příhradový stožár 22kV - A4-U10-R | ks | 1 | 6074.33 | 6074.33
| 97 | BU072 | Stožár příhradový 22kV - 21/30 - Nosný | ks | 1 | 70036.1324 | 70036.1324
| 21 | EN03 | Hutnění zeminy strojně,vrstva 20cm | m3 | 12.78 | 108.16 | 1382.2848
| 8 | BU02 | Tabulka Výstražná + Zákazová smalt.na PS, PS-TS VN | ks | 1 | 155.17 | 155.17
| 12 | 1375 | Kotevní řetězce Jk 3x42/7-120mm2,izolátor plastový bez kotev.praporců | sada | 4 | 1749.045 | 6996.18
| 8 | BU25 | Označení syst.Vd 22kV-tab.bílá vč.upevnění | ks | 4 | 187.1166 | 748.4664
| 9 | BU26 | Označení syst.Vd 22kV-tab.červená vč.upevnění | ks | 4 | 188.1666 | 752.6664
| 8 | BU106 | Konzola - příhradový stožár 22kV - A4-U10-R | ks | 1 | 6074.33 | 6074.33
| 12 | BU124 | Konzola - příhradový stožár 22kV - A3-U10-R | ks | 2 | 4993.03 | 9986.06
| 8 | BU123 | Konzola - příhradový stožár 22kV - A3-U10 | ks | 1 | 4108.67 | 4108.67
| 11 | BT14 | Křížový vaz VPA pro šablony | ks | 6 | 91.625 | 549.7501
| 12 | 1375 | Kotevní řetězce Jk 3x42/7-120mm2,izolátor plastový bez kotev.praporců | sada | 4 | 1749.045 | 6996.18
| 11 | BS57 | Kloub závěsný pro plastový izolátor (235191.2) v=10 | ks | 15 | 369.82 | 5547.3
| 8 | BU02 | Tabulka Výstražná + Zákazová smalt.na PS, PS-TS VN | ks | 1 | 155.17 | 155.17
| 18 | 1401-D2 | Lano AlFe 3x42/7,vč.spojek demontáž materiálu k opětnému | km | 0.045 | 22103.739 | 994.6683
| 9 | BS05 | Izolátor VPA 135/8a,vč.šroubu M20x40-AlFe (Pařát IV, boční nosník, praporec BZ) | ks | 3 | 489.92 | 1469.76
| 9 | 1461 | Proudový spoj AlFe 35-120/Al 35-120 šroub.svorkou -3x | sada | 3 | 2472.99 | 7418.97
| 8 | XA91 | Boční nosník pro příhradový stožár pro pod.izol.-stáv.stož. | ks | 3 | 567.72 | 1703.16
| 19 | 1401-P1 | Lano AlFe 3x42/7,vč.spojek opětná práce (montáž) | km | 0.045 | 31576.77 | 1420.9546
| 12 | BU124 | Konzola - příhradový stožár 22kV - A3-U10-R | ks | 1 | 4993.03 | 4993.03
| 12 | 1375 | Kotevní řetězce Jk 3x42/7-120mm2,izolátor plastový bez kotev.praporců | sada | 4 | 1749.045 | 6996.18
| 9 | 1461 | Proudový spoj AlFe 35-120/Al 35-120 šroub.svorkou -3x | sada | 3 | 2472.99 | 7418.97
| 8 | EC95 | Beton.základ C12/15 (B15) nad 5m3 do bedněn. dolní blok PS -mix nakup.směs | m3 | 6.66 | 3358.8022 | 22369.6227
| 9 | 1461 | Proudový spoj AlFe 35-120/Al 35-120 šroub.svorkou -3x | sada | 2 | 2472.99 | 4945.98
| 8 | BU123 | Konzola - příhradový stožár 22kV - A3-U10 | ks | 1 | 4108.67 | 4108.67
| 20 | EB23 | Násyp zeminy vč.složení a rozprostření zem.tř.3-4 | m3 | 2.3 | 268.4 | 617.32
| 12 | 1375 | Kotevní řetězce Jk 3x42/7-120mm2,izolátor plastový bez kotev.praporců | sada | 4 | 1749.045 | 6996.18
| 94 | 1302 | Podpěrný izolátor VPA 135/8a,vč.šroubu M20x130 | ks | 1 | 507.3 | 507.3
| 9 | 1461 | Proudový spoj AlFe 35-120/Al 35-120 šroub.svorkou -3x | sada | 2 | 2472.99 | 4945.98
| 8 | BU25 | Označení syst.Vd 22kV-tab.bílá vč.upevnění | ks | 4 | 187.1166 | 748.4664
| 8 | BU02 | Tabulka Výstražná + Zákazová smalt.na PS, PS-TS VN | ks | 1 | 155.17 | 155.17
| 10 | EB15 | Záhrn jámy pro sloup,kotvu strojně ve volném terénu | m3 | 16.06 | 54.12 | 869.1672
| 105 | BU074 | Stožár příhradový 22kV - 21/50 - Nosný | ks | 1 | 98254.7924 | 98254.7924
| 11 | BS57 | Kloub závěsný pro plastový izolátor (235191.2) v=10 | ks | 12 | 369.82 | 4437.84
| 18 | EB25 | Odvoz zeminy vč.naložení,rozvozu,úpravy povrchu | m3 | 14.02 | 85.37 | 1196.8874
| 21 | EN03 | Hutnění zeminy strojně,vrstva 20cm | m3 | 23.98 | 108.16 | 2593.6768
| 10 | EB15 | Záhrn jámy pro sloup,kotvu strojně ve volném terénu | m3 | 20.76 | 54.12 | 1123.5312
| 17 | EB09 | Hloubení jámy pro sloup,kotvu strojně zem.tř.3-4 | m3 | 45.95 | 209.4 | 9621.93
| 98 | BU073 | Stožár příhradový 22kV - 21/40 - Nosný | ks | 1 | 84436.0824 | 84436.0824
| 10 | XA96 | Zábrana ptactva PS (2 ks) k jednomu VPA | sada | 1 | 1047.135 | 1047.135
| 10 | EP26 | Hloubení rýhy 35x80cm strojně pro zemnící pásek zem.tř.3 | m | 40 | 59.08 | 2363.2
| 21 | EN03 | Hutnění zeminy strojně,vrstva 20cm | m3 | 27.56 | 108.16 | 2980.8896
| 11 | 1555 | Rozšíření uzemnění 20m pásky a 4šrouby | sada | 1 | 1104.3564 | 1104.3564
| 8 | BU123 | Konzola - příhradový stožár 22kV - A3-U10 | ks | 1 | 4108.67 | 4108.67
| 8 | EC96 | Beton.základ C12/15 (B15) do bed. horní blok PS -mix nakup.sm. | m3 | 5.04 | 4735.2329 | 23865.5736
| 8 | BU106 | Konzola - příhradový stožár 22kV - A4-U10-R | ks | 1 | 6074.33 | 6074.33
| 8 | BU123 | Konzola - příhradový stožár 22kV - A3-U10 | ks | 1 | 4108.67 | 4108.67
| 14 | 5632 | Spojení zemnícího pásku svorkou SR02,vč.zalití | ks | 10 | 24.2 | 242
| 8 | EC95 | Beton.základ C12/15 (B15) nad 5m3 do bedněn. dolní blok PS -mix nakup.směs | m3 | 10.24 | 3358.8022 | 34394.1345
| 11 | 1555 | Rozšíření uzemnění 20m pásky a 4šrouby | sada | 1 | 1104.3564 | 1104.3564
| 105 | BU074 | Stožár příhradový 22kV - 21/50 - Nosný | ks | 1 | 98254.7924 | 98254.7924
| 19 | EB17 | Odkop zeminy ručně zem.tř.3-4 | m3 | 2.3 | 915.2 | 2104.96
| 10 | EB15 | Záhrn jámy pro sloup,kotvu strojně ve volném terénu | m3 | 9.23 | 54.12 | 499.5276
| 17 | EB09 | Hloubení jámy pro sloup,kotvu strojně zem.tř.3-4 | m3 | 20.25 | 209.4 | 4240.35
| 102 | 1517-D2 | Omezovač přepětí VN 10kA venkovní, včetně montáže - 3x demontáž materiálu k opětnému | sada | 1 | 485.688 | 485.688
| 9 | XA95 | Konzola podpěrných izolátorů pro příhradový stožár-stáv.stož. | ks | 5 | 1315.53 | 6577.65
| 104 | 1517-P1 | Omezovač přepětí VN 10kA venkovní, včetně montáže - 3x opětná práce (montáž) | sada | 1 | 693.84 | 693.84
| 8 | BU02 | Tabulka Výstražná + Zákazová smalt.na PS, PS-TS VN | ks | 1 | 155.17 | 155.17
| 22 | 1551 | Uzemnění zem.páskou 20m v zemi,vč.upevnění na bet.sloup a označení | sada | 1 | 1686.5591 | 1686.5591
| 98 | BU073 | Stožár příhradový 22kV - 21/40 - Nosný | ks | 1 | 84436.0824 | 84436.0824
| 8 | XA91 | Boční nosník pro příhradový stožár pro pod.izol.-stáv.stož. | ks | 5 | 567.72 | 2838.6
| 10 | BL35 | Kab.oko 150mm2 M12 pro AlFe100/25, 110/22 | ks | 3 | 255.58 | 766.74
| 99 | XB69-D2 | Sestava-1100001396 kab.svodu z PS,vč.odp.komorového pro kab.150-240mm2 demontáž materiálu k opětnému | sada | 1 | 5392.5375 | 5392.5375
| 9 | BS05 | Izolátor VPA 135/8a,vč.šroubu M20x40-AlFe (Pařát IV, boční nosník, praporec BZ) | ks | 20 | 489.92 | 9798.4
| 8 | DQ18 | Uzemňovací příložka přímá typ ES900-29 pro VN nebo NN | ks | 1 | 96.22 | 96.22
| 11 | BT14 | Křížový vaz VPA pro šablony | ks | 20 | 91.625 | 1832.5004
| 8 | DQ18 | Uzemňovací příložka přímá typ ES900-29 pro VN nebo NN | ks | 1 | 96.22 | 96.22
| 8 | DQ18 | Uzemňovací příložka přímá typ ES900-29 pro VN nebo NN | ks | 1 | 96.22 | 96.22
| 100 | XB69-P1 | Sestava-1100001396 kab.svodu z PS,vč.odp.komorového pro kab.150-240mm2 opětná práce (montáž) | sada | 1 | 7703.625 | 7703.625
| 9 | 1461 | Proudový spoj AlFe 35-120/Al 35-120 šroub.svorkou -3x | sada | 2 | 2472.99 | 4945.98
| 12 | 1375 | Kotevní řetězce Jk 3x42/7-120mm2,izolátor plastový bez kotev.praporců | sada | 2 | 1749.045 | 3498.09
| 8 | BU123 | Konzola - příhradový stožár 22kV - A3-U10 | ks | 1 | 4108.67 | 4108.67
| 19 | HG06 | Tabulka ACON pro PS, vč. krycího plechu a spojovacího materiálu | ks | 1 | 415.78 | 415.78
| 8 | BU106 | Konzola - příhradový stožár 22kV - A4-U10-R | ks | 1 | 6074.33 | 6074.33
| 11 | BS57 | Kloub závěsný pro plastový izolátor (235191.2) v=10 | ks | 6 | 369.82 | 2218.92
| 8 | BU106 | Konzola - příhradový stožár 22kV - A4-U10-R | ks | 1 | 6074.33 | 6074.33
| 22 | 1551 | Uzemnění zem.páskou 20m v zemi,vč.upevnění na bet.sloup a označení | sada | 1 | 1686.5591 | 1686.5591
| 12 | 1375 | Kotevní řetězce Jk 3x42/7-120mm2,izolátor plastový bez kotev.praporců | sada | 4 | 1749.045 | 6996.18
| 94 | 1302 | Podpěrný izolátor VPA 135/8a,vč.šroubu M20x130 | ks | 3 | 507.3 | 1521.9
| 11 | BT14 | Křížový vaz VPA pro šablony | ks | 3 | 91.625 | 274.8751
| 11 | BS57 | Kloub závěsný pro plastový izolátor (235191.2) v=10 | ks | 12 | 369.82 | 4437.84
| 11 | 1555 | Rozšíření uzemnění 20m pásky a 4šrouby | sada | 1 | 1104.3564 | 1104.3564
| 10 | EP26 | Hloubení rýhy 35x80cm strojně pro zemnící pásek zem.tř.3 | m | 40 | 59.08 | 2363.2
| 8 | BU02 | Tabulka Výstražná + Zákazová smalt.na PS, PS-TS VN | ks | 1 | 155.17 | 155.17
| 12 | EP29 | Záhrn rýhy strojně pro zemnící pásek ve volném terénu | m3 | 11.2 | 70.13 | 785.456
| 10 | EB15 | Záhrn jámy pro sloup,kotvu strojně ve volném terénu | m3 | 10.48 | 54.12 | 567.1776
| 17 | EB09 | Hloubení jámy pro sloup,kotvu strojně zem.tř.3-4 | m3 | 24.5 | 209.4 | 5130.3
| 9 | BU26 | Označení syst.Vd 22kV-tab.červená vč.upevnění | ks | 4 | 188.1666 | 752.6664
| 20 | EB23 | Násyp zeminy vč.složení a rozprostření zem.tř.3-4 | m3 | 2.3 | 268.4 | 617.32
| 8 | EC96 | Beton.základ C12/15 (B15) do bed. horní blok PS -mix nakup.sm. | m3 | 6.65 | 4735.2329 | 31489.2985
| 12 | 1375 | Kotevní řetězce Jk 3x42/7-120mm2,izolátor plastový bez kotev.praporců | sada | 4 | 1749.045 | 6996.18
| 19 | EB17 | Odkop zeminy ručně zem.tř.3-4 | m3 | 2.3 | 915.2 | 2104.96
| 98 | BU073 | Stožár příhradový 22kV - 21/40 - Nosný | ks | 1 | 84436.0824 | 84436.0824
| 8 | BU106 | Konzola - příhradový stožár 22kV - A4-U10-R | ks | 1 | 6074.33 | 6074.33
| 12 | BU124 | Konzola - příhradový stožár 22kV - A3-U10-R | ks | 1 | 4993.03 | 4993.03
| 17 | EB09 | Hloubení jámy pro sloup,kotvu strojně zem.tř.3-4 | m3 | 30.95 | 209.4 | 6480.93
| 21 | EN03 | Hutnění zeminy strojně,vrstva 20cm | m3 | 11.53 | 108.16 | 1247.0848
| 8 | EC95 | Beton.základ C12/15 (B15) nad 5m3 do bedněn. dolní blok PS -mix nakup.směs | m3 | 6.66 | 3358.8022 | 22369.6227
| 8 | BU123 | Konzola - příhradový stožár 22kV - A3-U10 | ks | 1 | 4108.67 | 4108.67
| 8 | EC96 | Beton.základ C12/15 (B15) do bed. horní blok PS -mix nakup.sm. | m3 | 5.62 | 4735.2329 | 26612.0086
| 17 | EB09 | Hloubení jámy pro sloup,kotvu strojně zem.tř.3-4 | m3 | 20.25 | 209.4 | 4240.35
| 19 | EB17 | Odkop zeminy ručně zem.tř.3-4 | m3 | 2.3 | 915.2 | 2104.96
| 20 | EB23 | Násyp zeminy vč.složení a rozprostření zem.tř.3-4 | m3 | 2.3 | 268.4 | 617.32
| 97 | BU072 | Stožár příhradový 22kV - 21/30 - Nosný | ks | 1 | 70036.1324 | 70036.1324
| 12 | BU124 | Konzola - příhradový stožár 22kV - A3-U10-R | ks | 1 | 4993.03 | 4993.03
| 8 | EC96 | Beton.základ C12/15 (B15) do bed. horní blok PS -mix nakup.sm. | m3 | 5.62 | 4735.2329 | 26612.0086
| 18 | EB25 | Odvoz zeminy vč.naložení,rozvozu,úpravy povrchu | m3 | 11.02 | 85.37 | 940.7774
| 113 | 1461-D1 | Proudový spoj AlFe 35-120/Al 35-120 šroub.svorkou -3x demontáž materiálu do šrotu | sada | 2 | 1029.075 | 2058.15
| 113 | 1461-D1 | Proudový spoj AlFe 35-120/Al 35-120 šroub.svorkou -3x demontáž materiálu do šrotu | sada | 2 | 1029.075 | 2058.15
| 115 | 1352-D1 | Kotevní řetězce Jk 3x42/7-120mm2,izolátor 50/435 bez kotev.praporců demontáž materiálu do šrotu | sada | 6 | 316.0275 | 1896.165
| 185 | BU106-D1 | Konzola - příhradový stožár 22kV - A4-U10-R demontáž materiálu do šrotu | ks | 1 | 478.305 | 478.305
| 184 | BU057-D1 | Stožár příhradový 22kV - 18/30 - Nosný demontáž materiálu do šrotu | ks | 1 | 6561.1025 | 6561.1025
| 122 | BU104-D1 | Konzola - příhradový stožár 22kV - A3-U8-R demontáž materiálu do šrotu | ks | 2 | 371.625 | 743.25
| 8 | EC70 | Rozbourání betonového základu | m3 | 8.92 | 4548.465 | 40572.3078
| 247 | BG23 | Kotva provizorní pro bet.sloup VN pr.250 do země | ks | 3 | 1754.2567 | 5262.77
| 190 | BU108-D1 | Konzola příhradový stožár 22kV OD45-U8-R demontáž materiálu do šrotu | ks | 1 | 371.625 | 371.625
| 8 | EC70 | Rozbourání betonového základu | m3 | 8.92 | 4548.465 | 40572.3078
| 185 | BU106-D1 | Konzola - příhradový stožár 22kV - A4-U10-R demontáž materiálu do šrotu | ks | 1 | 478.305 | 478.305
| 11 | 1555 | Rozšíření uzemnění 20m pásky a 4šrouby | sada | 1 | 1104.3564 | 1104.3564
| 8 | EC70 | Rozbourání betonového základu | m3 | 8.92 | 4548.465 | 40572.3078
| 19 | EB17 | Odkop zeminy ručně zem.tř.3-4 | m3 | 0.4 | 915.2 | 366.08
| 18 | EB25 | Odvoz zeminy vč.naložení,rozvozu,úpravy povrchu | m3 | 1 | 85.37 | 85.37
| 113 | 1461-D1 | Proudový spoj AlFe 35-120/Al 35-120 šroub.svorkou -3x demontáž materiálu do šrotu | sada | 1 | 1029.075 | 1029.075
| 8 | EC70 | Rozbourání betonového základu | m3 | 8.92 | 4548.465 | 40572.3078
| 185 | BU106-D1 | Konzola - příhradový stožár 22kV - A4-U10-R demontáž materiálu do šrotu | ks | 1 | 478.305 | 478.305
| 122 | BU104-D1 | Konzola - příhradový stožár 22kV - A3-U8-R demontáž materiálu do šrotu | ks | 2 | 371.625 | 743.25
| 185 | BU106-D1 | Konzola - příhradový stožár 22kV - A4-U10-R demontáž materiálu do šrotu | ks | 1 | 478.305 | 478.305
| 185 | BU106-D1 | Konzola - příhradový stožár 22kV - A4-U10-R demontáž materiálu do šrotu | ks | 1 | 478.305 | 478.305
| 188 | 1332-D1 | Nosné řetězce Jn 3x70-120mm2,izolátor 50/435 vč.nosného třmenu demontáž materiálu do šrotu | sada | 4 | 342.9075 | 1371.63
| 186 | BU071-D1 | Stožár příhradový 22kV - 21/20 - Nosný demontáž materiálu do šrotu | ks | 1 | 6635.4075 | 6635.4075
| 190 | BU108-D1 | Konzola příhradový stožár 22kV OD45-U8-R demontáž materiálu do šrotu | ks | 1 | 371.625 | 371.625
| 186 | BU071-D1 | Stožár příhradový 22kV - 21/20 - Nosný demontáž materiálu do šrotu | ks | 1 | 6635.4075 | 6635.4075
| 122 | BU104-D1 | Konzola - příhradový stožár 22kV - A3-U8-R demontáž materiálu do šrotu | ks | 2 | 371.625 | 743.25
| 115 | 1352-D1 | Kotevní řetězce Jk 3x42/7-120mm2,izolátor 50/435 bez kotev.praporců demontáž materiálu do šrotu | sada | 4 | 316.0275 | 1264.11
| 185 | BU106-D1 | Konzola - příhradový stožár 22kV - A4-U10-R demontáž materiálu do šrotu | ks | 1 | 478.305 | 478.305
| 122 | BU104-D1 | Konzola - příhradový stožár 22kV - A3-U8-R demontáž materiálu do šrotu | ks | 2 | 371.625 | 743.25
| 2 | 9346 | Silniční provoz | p.č. | 0.1 | 74201.6892 | 7420.1689
| 148 | 1351-D1 | Kotevní řetězce Jk do 3x35mm2,izolátor 50/435 bez kotev.praporců demontáž materiálu do šrotu | sada | 1 | 342.9075 | 342.9075
| 186 | BU071-D1 | Stožár příhradový 22kV - 21/20 - Nosný demontáž materiálu do šrotu | ks | 1 | 6635.4075 | 6635.4075
| 237 | 1375-P1 | Kotevní řetězce Jk 3x42/7-120mm2,izolátor plastový bez kotev.praporců opětná práce (montáž) | sada | 4 | 573.255 | 2293.02
| 188 | 1332-D1 | Nosné řetězce Jn 3x70-120mm2,izolátor 50/435 vč.nosného třmenu demontáž materiálu do šrotu | sada | 4 | 342.9075 | 1371.63
| 188 | 1332-D1 | Nosné řetězce Jn 3x70-120mm2,izolátor 50/435 vč.nosného třmenu demontáž materiálu do šrotu | sada | 6 | 342.9075 | 2057.445
| 185 | BU106-D1 | Konzola - příhradový stožár 22kV - A4-U10-R demontáž materiálu do šrotu | ks | 1 | 478.305 | 478.305
| 18 | 1404-D2 | Lano AlFe 3x110/22,vč.spojek demontáž materiálu k opětnému | km | 0.27 | 33577.0155 | 9065.7942
| 186 | BU071-D1 | Stožár příhradový 22kV - 21/20 - Nosný demontáž materiálu do šrotu | ks | 1 | 6635.4075 | 6635.4075
| 12 | EP29 | Záhrn rýhy strojně pro zemnící pásek ve volném terénu | m3 | 11.2 | 70.13 | 785.456
| 10 | EP26 | Hloubení rýhy 35x80cm strojně pro zemnící pásek zem.tř.3 | m | 40 | 59.08 | 2363.2
| 131 | BL09-D2 | Montáž ÚO nebo ÚV na stávající sloup (při rekonstrukci) demontáž materiálu k opětnému | ks | 1 | 5840.457 | 5840.457
| 173 | BK49-D2 | Žebřík na JB 12m pro ÚO rovinný ve vedení,vč.zem.svodu demontáž materiálu k opětnému | ks | 1 | 299.432 | 299.432
| 23 | ZS42 | Auto nákladní do nosnosti 3,5 t | km | 70 | 22 | 1540
| 134 | BL34-D1 | Kab.oko 120mm2 M12 pro AlFe95/6, JIV120, resp.ukon.na pojist.VN stož.TS demontáž materiálu do šrotu | ks | 6 | 87.925 | 527.55
| 172 | BL03-D1 | Sloup bet. J 12/6 pro ÚO a ÚV (REC) demontáž materiálu do šrotu | ks | 1 | 5526.1025 | 5526.1025
| 133 | 1392-D2 | Řetězec Jk izol.plast. 3x95-120AlFe pro odpínač komorový,růžkový a odpín.Pařát demontáž materiálu k opětnému | sada | 2 | 442.4385 | 884.877
| 8 | EC70 | Rozbourání betonového základu | m3 | 0.8 | 4548.465 | 3638.772
| 113 | 1461-D1 | Proudový spoj AlFe 35-120/Al 35-120 šroub.svorkou -3x demontáž materiálu do šrotu | sada | 1 | 1029.075 | 1029.075
| 169 | BT14-D1 | Křížový vaz VPA pro šablony demontáž materiálu do šrotu | ks | 10 | 44.245 | 442.45
| 191 | XA91-D1 | Boční nosník pro příhradový stožár pro pod.izol.-stáv.stož. demontáž materiálu do šrotu | ks | 4 | 95.735 | 382.94
| 8 | EA16 | Odstranění dřev.porostu,tvrdý,střed.hustý | m2 | 8 | 121.44 | 971.52
| 192 | XA95-D1 | Konzola podpěrných izolátorů pro příhradový stožár-stáv.stož. demontáž materiálu do šrotu | ks | 2 | 120.015 | 240.03
| 181 | BS05-D1 | Izolátor VPA 135/8a,vč.šroubu M20x40-AlFe (Pařát IV, boční nosník, praporec BZ) demontáž materiálu do šrotu | ks | 10 | 28.025 | 280.25
| 134 | BL34-D1 | Kab.oko 120mm2 M12 pro AlFe95/6, JIV120, resp.ukon.na pojist.VN stož.TS demontáž materiálu do šrotu | ks | 3 | 87.925 | 263.775
| 9 | EA17 | Odstranění dřev.porostu,tvrdý,hustý | m2 | 6 | 205.48 | 1232.88
| 8 | EA16 | Odstranění dřev.porostu,tvrdý,střed.hustý | m2 | 8 | 121.44 | 971.52
| 9 | EA17 | Odstranění dřev.porostu,tvrdý,hustý | m2 | 6 | 205.48 | 1232.88
| 115 | 1352-D1 | Kotevní řetězce Jk 3x42/7-120mm2,izolátor 50/435 bez kotev.praporců demontáž materiálu do šrotu | sada | 2 | 316.0275 | 632.055
| 113 | 1461-D1 | Proudový spoj AlFe 35-120/Al 35-120 šroub.svorkou -3x demontáž materiálu do šrotu | sada | 1 | 1029.075 | 1029.075
| 9 | EA17 | Odstranění dřev.porostu,tvrdý,hustý | m2 | 3 | 205.48 | 616.44
| 8 | EA16 | Odstranění dřev.porostu,tvrdý,střed.hustý | m2 | 5 | 121.44 | 607.2
| 9 | EA17 | Odstranění dřev.porostu,tvrdý,hustý | m2 | 2 | 205.48 | 410.96
| 8 | EA16 | Odstranění dřev.porostu,tvrdý,střed.hustý | m2 | 3 | 121.44 | 364.32
| 185 | BU106-D1 | Konzola - příhradový stožár 22kV - A4-U10-R demontáž materiálu do šrotu | ks | 1 | 478.305 | 478.305
| 188 | 1332-D1 | Nosné řetězce Jn 3x70-120mm2,izolátor 50/435 vč.nosného třmenu demontáž materiálu do šrotu | sada | 4 | 342.9075 | 1371.63
| 8 | EC70 | Rozbourání betonového základu | m3 | 8.92 | 4548.465 | 40572.3078
| 243 | 1302-D2 | Podpěrný izolátor VPA 135/8a,vč.šroubu M20x130 demontáž materiálu k opětnému | ks | 14 | 39.235 | 549.29
| 259 | BL66-D2 | Sloup betonový J 12/6 pro VN bez výstroje demontáž materiálu k opětnému | ks | 5 | 1926.848 | 9634.24
| 244 | 1302-P1 | Podpěrný izolátor VPA 135/8a,vč.šroubu M20x130 opětná práce (montáž) | ks | 14 | 56.05 | 784.7
| 248 | BG23-D2 | Kotva provizorní pro bet.sloup VN pr.250 do země demontáž materiálu k opětnému | ks | 4 | 418.334 | 1673.336
| 10 | EB15 | Záhrn jámy pro sloup,kotvu strojně ve volném terénu | m3 | 6.4 | 54.12 | 346.368
| 236 | 1375-D2 | Kotevní řetězce Jk 3x42/7-120mm2,izolátor plastový bez kotev.praporců demontáž materiálu k opětnému | sada | 4 | 401.2785 | 1605.114
| 232 | BP495-D2 | Konzola Rovinná těžká, JB225-na zemi demontáž materiálu k opětnému | ks | 2 | 308.322 | 616.644
| 246 | BS56-D2 | Kloub závěsný pro plastový izolátor (235191.1) v=8 demontáž materiálu k opětnému | ks | 12 |  | 0
| 21 | EN03 | Hutnění zeminy strojně,vrstva 20cm | m3 | 6.4 | 108.16 | 692.224
| 233 | BP495-P1 | Konzola Rovinná těžká, JB225-na zemi opětná práce (montáž) | ks | 2 | 440.46 | 880.92
| 214 | BT14-D2 | Křížový vaz VPA pro šablony demontáž materiálu k opětnému | ks | 2 | 61.943 | 123.886
| 213 | BT14 | Křížový vaz VPA pro šablony | ks | 2 | 91.625 | 183.25
| 233 | BP495-P1 | Konzola Rovinná těžká, JB225-na zemi opětná práce (montáž) | ks | 2 | 440.46 | 880.92
| 214 | BT14-D2 | Křížový vaz VPA pro šablony demontáž materiálu k opětnému | ks | 2 | 61.943 | 123.886
| 257 | BT17 | Třmenový vaz pro vodič AlFe 95-120,100/25, 110/22 | ks | 12 | 127.9177 | 1535.0126
| 238 | BS56 | Kloub závěsný pro plastový izolátor (235191.1) v=8 | ks | 12 | 344 | 4128
| 245 | EC99 | Štěrk a hutnění štěrku pro dřevěný perforovaný a jednoduchý betonový 6kN sloup | m3 | 2 | 820.54 | 1641.08
| 17 | EB09 | Hloubení jámy pro sloup,kotvu strojně zem.tř.3-4 | m3 | 6.4 | 209.4 | 1340.16
| 9 | 1461 | Proudový spoj AlFe 35-120/Al 35-120 šroub.svorkou -3x | sada | 2 | 2472.99 | 4945.98
| 19 | 1404-P1 | Lano AlFe 3x110/22,vč.spojek opětná práce (montáž) | km | 0.27 | 47967.165 | 12951.1346
| 259 | BL66-D2 | Sloup betonový J 12/6 pro VN bez výstroje demontáž materiálu k opětnému | ks | 4 | 1926.848 | 7707.392
| 256 | BP492-P1 | Konzola Rovinná lehká, JB225-na zemi opětná práce (montáž) | ks | 2 | 365.98 | 731.96
| 244 | 1302-P1 | Podpěrný izolátor VPA 135/8a,vč.šroubu M20x130 opětná práce (montáž) | ks | 8 | 56.05 | 448.4
| 256 | BP492-P1 | Konzola Rovinná lehká, JB225-na zemi opětná práce (montáž) | ks | 4 | 365.98 | 1463.92
| 258 | BT17-D2 | Třmenový vaz pro vodič AlFe 95-120,100/25, 110/22 demontáž materiálu k opětnému | ks | 6 | 61.943 | 371.658
| 243 | 1302-D2 | Podpěrný izolátor VPA 135/8a,vč.šroubu M20x130 demontáž materiálu k opětnému | ks | 8 | 39.235 | 313.88
| 260 | BL66-P1 | Sloup betonový J 12/6 pro VN bez výstroje opětná práce (montáž) | ks | 4 | 2752.64 | 11010.56
| 232 | BP495-D2 | Konzola Rovinná těžká, JB225-na zemi demontáž materiálu k opětnému | ks | 2 | 308.322 | 616.644
| 255 | BP492-D2 | Konzola Rovinná lehká, JB225-na zemi demontáž materiálu k opětnému | ks | 4 | 256.186 | 1024.744
| 255 | BP492-D2 | Konzola Rovinná lehká, JB225-na zemi demontáž materiálu k opětnému | ks | 2 | 256.186 | 512.372
| 249 | BG23-P1 | Kotva provizorní pro bet.sloup VN pr.250 do země opětná práce (montáž) | ks | 4 | 597.62 | 2390.48
| 113 | 1461-D1 | Proudový spoj AlFe 35-120/Al 35-120 šroub.svorkou -3x demontáž materiálu do šrotu | sada | 2 | 1029.075 | 2058.15
| 257 | BT17 | Třmenový vaz pro vodič AlFe 95-120,100/25, 110/22 | ks | 6 | 127.9177 | 767.5063
| 233 | BP495-P1 | Konzola Rovinná těžká, JB225-na zemi opětná práce (montáž) | ks | 2 | 440.46 | 880.92
| 18 | 1401-D2 | Lano AlFe 3x42/7,vč.spojek demontáž materiálu k opětnému | km | 0.05 | 22103.739 | 1105.187
| 245 | EC99 | Štěrk a hutnění štěrku pro dřevěný perforovaný a jednoduchý betonový 6kN sloup | m3 | 3 | 820.54 | 2461.62
| 213 | BT14 | Křížový vaz VPA pro šablony | ks | 2 | 91.625 | 183.25
| 246 | BS56-D2 | Kloub závěsný pro plastový izolátor (235191.1) v=8 demontáž materiálu k opětnému | ks | 15 |  | 0
| 19 | 1401-P1 | Lano AlFe 3x42/7,vč.spojek opětná práce (montáž) | km | 0.05 | 31576.77 | 1578.8385
| 19 | 1404-P1 | Lano AlFe 3x110/22,vč.spojek opětná práce (montáž) | km | 0.3 | 47967.165 | 14390.1495
| 255 | BP492-D2 | Konzola Rovinná lehká, JB225-na zemi demontáž materiálu k opětnému | ks | 4 | 256.186 | 1024.744
| 248 | BG23-D2 | Kotva provizorní pro bet.sloup VN pr.250 do země demontáž materiálu k opětnému | ks | 6 | 418.334 | 2510.004
| 249 | BG23-P1 | Kotva provizorní pro bet.sloup VN pr.250 do země opětná práce (montáž) | ks | 6 | 597.62 | 3585.72
| 236 | 1375-D2 | Kotevní řetězce Jk 3x42/7-120mm2,izolátor plastový bez kotev.praporců demontáž materiálu k opětnému | sada | 5 | 401.2785 | 2006.3925
| 227 | BP41-P1 | Konzola odbočná Přímá na JB,225-250-na zemi opětná práce (montáž) | ks | 1 | 228.28 | 228.28
| 10 | EB15 | Záhrn jámy pro sloup,kotvu strojně ve volném terénu | m3 | 9.6 | 54.12 | 519.552
| 250 | BS56-P1 | Kloub závěsný pro plastový izolátor (235191.1) v=8 opětná práce (montáž) | ks | 15 |  | 0
| 259 | BL66-D2 | Sloup betonový J 12/6 pro VN bez výstroje demontáž materiálu k opětnému | ks | 5 | 1926.848 | 9634.24
| 246 | BS56-D2 | Kloub závěsný pro plastový izolátor (235191.1) v=8 demontáž materiálu k opětnému | ks | 15 |  | 0
| 227 | BP41-P1 | Konzola odbočná Přímá na JB,225-250-na zemi opětná práce (montáž) | ks | 1 | 228.28 | 228.28
| 18 | 1401-D2 | Lano AlFe 3x42/7,vč.spojek demontáž materiálu k opětnému | km | 0.04 | 22103.739 | 884.1496
| 19 | 1401-P1 | Lano AlFe 3x42/7,vč.spojek opětná práce (montáž) | km | 0.04 | 31576.77 | 1263.0708
| 250 | BS56-P1 | Kloub závěsný pro plastový izolátor (235191.1) v=8 opětná práce (montáž) | ks | 15 |  | 0
| 17 | EB09 | Hloubení jámy pro sloup,kotvu strojně zem.tř.3-4 | m3 | 9.6 | 209.4 | 2010.24
| 258 | BT17-D2 | Třmenový vaz pro vodič AlFe 95-120,100/25, 110/22 demontáž materiálu k opětnému | ks | 12 | 61.943 | 743.316
| 18 | 1404-D2 | Lano AlFe 3x110/22,vč.spojek demontáž materiálu k opětnému | km | 0.3 | 33577.0155 | 10073.1046
| 244 | 1302-P1 | Podpěrný izolátor VPA 135/8a,vč.šroubu M20x130 opětná práce (montáž) | ks | 14 | 56.05 | 784.7
| 258 | BT17-D2 | Třmenový vaz pro vodič AlFe 95-120,100/25, 110/22 demontáž materiálu k opětnému | ks | 12 | 61.943 | 743.316
| 17 | EB09 | Hloubení jámy pro sloup,kotvu strojně zem.tř.3-4 | m3 | 9.6 | 209.4 | 2010.24
| 236 | 1375-D2 | Kotevní řetězce Jk 3x42/7-120mm2,izolátor plastový bez kotev.praporců demontáž materiálu k opětnému | sada | 5 | 401.2785 | 2006.3925
| 18 | 1404-D2 | Lano AlFe 3x110/22,vč.spojek demontáž materiálu k opětnému | km | 0.3 | 33577.0155 | 10073.1046
| 260 | BL66-P1 | Sloup betonový J 12/6 pro VN bez výstroje opětná práce (montáž) | ks | 6 | 2752.64 | 16515.84
| 256 | BP492-P1 | Konzola Rovinná lehká, JB225-na zemi opětná práce (montáž) | ks | 4 | 365.98 | 1463.92
| 257 | BT17 | Třmenový vaz pro vodič AlFe 95-120,100/25, 110/22 | ks | 12 | 127.9177 | 1535.0126
| 249 | BG23-P1 | Kotva provizorní pro bet.sloup VN pr.250 do země opětná práce (montáž) | ks | 6 | 597.62 | 3585.72
| 214 | BT14-D2 | Křížový vaz VPA pro šablony demontáž materiálu k opětnému | ks | 2 | 61.943 | 123.886
| 19 | 1404-P1 | Lano AlFe 3x110/22,vč.spojek opětná práce (montáž) | km | 0.3 | 47967.165 | 14390.1495
| 9 | 1461 | Proudový spoj AlFe 35-120/Al 35-120 šroub.svorkou -3x | sada | 3 | 2472.99 | 7418.97
| 245 | EC99 | Štěrk a hutnění štěrku pro dřevěný perforovaný a jednoduchý betonový 6kN sloup | m3 | 3 | 820.54 | 2461.62
| 237 | 1375-P1 | Kotevní řetězce Jk 3x42/7-120mm2,izolátor plastový bez kotev.praporců opětná práce (montáž) | sada | 5 | 573.255 | 2866.275
| 21 | EN03 | Hutnění zeminy strojně,vrstva 20cm | m3 | 9.6 | 108.16 | 1038.336
| 248 | BG23-D2 | Kotva provizorní pro bet.sloup VN pr.250 do země demontáž materiálu k opětnému | ks | 6 | 418.334 | 2510.004
| 113 | 1461-D1 | Proudový spoj AlFe 35-120/Al 35-120 šroub.svorkou -3x demontáž materiálu do šrotu | sada | 3 | 1029.075 | 3087.225
| 21 | EN03 | Hutnění zeminy strojně,vrstva 20cm | m3 | 9.6 | 108.16 | 1038.336
| 232 | BP495-D2 | Konzola Rovinná těžká, JB225-na zemi demontáž materiálu k opětnému | ks | 2 | 308.322 | 616.644
| 10 | EB15 | Záhrn jámy pro sloup,kotvu strojně ve volném terénu | m3 | 9.6 | 54.12 | 519.552
| 260 | BL66-P1 | Sloup betonový J 12/6 pro VN bez výstroje opětná práce (montáž) | ks | 6 | 2752.64 | 16515.84
| 226 | BP41-D2 | Konzola odbočná Přímá na JB,225-250-na zemi demontáž materiálu k opětnému | ks | 1 | 159.796 | 159.796
| 113 | 1461-D1 | Proudový spoj AlFe 35-120/Al 35-120 šroub.svorkou -3x demontáž materiálu do šrotu | sada | 3 | 1029.075 | 3087.225
| 9 | 1461 | Proudový spoj AlFe 35-120/Al 35-120 šroub.svorkou -3x | sada | 3 | 2472.99 | 7418.97
2 |  |  | CZD00004_00005: Vedení 22kV – venkovní - 1000044114 |  |  |  | 57684.0175
| 120 | BU113-D1 | Konzola příhradový stožár 22kV B1-U8 demontáž materiálu do šrotu | ks | 1 | 229.945 | 229.945
| 1 | 9343 | GZS (SO) | % | 7 | 396.1627 | 2773.1386
| 3 | PZS | Příspěvek za sklad | % | 3.5 | 0 | 0
| 115 | 1352-D1 | Kotevní řetězce Jk 3x42/7-120mm2,izolátor 50/435 bez kotev.praporců demontáž materiálu do šrotu | sada | 2 | 316.0275 | 632.055
| 122 | BU104-D1 | Konzola - příhradový stožár 22kV - A3-U8-R demontáž materiálu do šrotu | ks | 2 | 371.625 | 743.25
| 8 | EC70 | Rozbourání betonového základu | m3 | 9.89 | 4548.465 | 44984.3189
| 148 | 1351-D1 | Kotevní řetězce Jk do 3x35mm2,izolátor 50/435 bez kotev.praporců demontáž materiálu do šrotu | sada | 1 | 342.9075 | 342.9075
| 181 | BS05-D1 | Izolátor VPA 135/8a,vč.šroubu M20x40-AlFe (Pařát IV, boční nosník, praporec BZ) demontáž materiálu do šrotu | ks | 1 | 28.025 | 28.025
| 169 | BT14-D1 | Křížový vaz VPA pro šablony demontáž materiálu do šrotu | ks | 1 | 44.245 | 44.245
| 177 | BU042-D1 | Stožár příhradový 22kV - 16,5/30 - Nosný demontáž materiálu do šrotu | ks | 1 | 5847.9825 | 5847.9825
| 113 | 1461-D1 | Proudový spoj AlFe 35-120/Al 35-120 šroub.svorkou -3x demontáž materiálu do šrotu | sada | 2 | 1029.075 | 2058.15
2 |  |  | CZD00004_00006: Vedení 22kV – venkovní - 1000046195 |  |  |  | 75566.2294
| 113 | 1461-D1 | Proudový spoj AlFe 35-120/Al 35-120 šroub.svorkou -3x demontáž materiálu do šrotu | sada | 2 | 1029.075 | 2058.15
| 185 | BU106-D1 | Konzola - příhradový stožár 22kV - A4-U10-R demontáž materiálu do šrotu | ks | 1 | 478.305 | 478.305
| 190 | BU108-D1 | Konzola příhradový stožár 22kV OD45-U8-R demontáž materiálu do šrotu | ks | 2 | 371.625 | 743.25
| 8 | EC70 | Rozbourání betonového základu | m3 | 12.28 | 4548.465 | 55855.1502
| 117 | 1517-D1 | Omezovač přepětí VN 10kA venkovní, včetně montáže - 3x demontáž materiálu do šrotu | sada | 1 | 346.92 | 346.92
| 122 | BU104-D1 | Konzola - příhradový stožár 22kV - A3-U8-R demontáž materiálu do šrotu | ks | 3 | 371.625 | 1114.875
| 3 | PZS | Příspěvek za sklad | % | 3.5 | 0 | 0
| 1 | 9343 | GZS (SO) | % | 7 | 527.4163 | 3691.9142
| 148 | 1351-D1 | Kotevní řetězce Jk do 3x35mm2,izolátor 50/435 bez kotev.praporců demontáž materiálu do šrotu | sada | 1 | 342.9075 | 342.9075
| 188 | 1332-D1 | Nosné řetězce Jn 3x70-120mm2,izolátor 50/435 vč.nosného třmenu demontáž materiálu do šrotu | sada | 4 | 342.9075 | 1371.63
| 189 | BU072-D1 | Stožár příhradový 22kV - 21/30 - Nosný demontáž materiálu do šrotu | ks | 1 | 7666.9625 | 7666.9625
| 115 | 1352-D1 | Kotevní řetězce Jk 3x42/7-120mm2,izolátor 50/435 bez kotev.praporců demontáž materiálu do šrotu | sada | 6 | 316.0275 | 1896.165
2 |  |  | CZD00012_00007: Telekomunikační kabely - PB130 - PB36 |  |  |  | 2406921.0264
| 3 | PZS | Příspěvek za sklad | % | 3.5 | 13592.9966 | 47575.4881
| 7 | PPV-CZD00012 | PPV pro MT CZD00012 - Telekomunikační kabely | % | 2 | 2933.2128 | 5866.4256
| 41 | QB51 | Příchytka dist.1xSDOK 15-20 mm JB nebo Jp, PS -ve výšce | ks | 70 | 304.0393 | 21282.7538
| 8 | HY06 | Konzola vvs 1530mm na DBW bet.sloup; i pro SDOK | ks | 2 | 959.9 | 1919.8
| 1 | 9343 | GZS (SO) | % | 7 | 2991.8771 | 20943.1394
| 45 | QB05 | Montáž spojky SDOK, zadat počet spojů (ks): 48, 72, 96, 120 nebo 144, -bez materiálu | ks | 144 | 540 | 77760
| 49 | QC09 | Kompletní závěrečné měření celého profilu optického kabelu+2 protokly - 48 vláken | ks | 1 | 45360 | 45360
| 48 | QC05 | Měření optické vzdálenosti před montáží spojky na vybraném vlákně -zadat 1 vlákno na celou spojku | ks | 4 | 1512 | 6048
| 13 | QA05 | Objímka kotevní SDOK 20kN 2x oko JB225 | ks | 4 | 846.91 | 3387.64
| 29 | QB17 | Závěs kotevní s napínacím šroubem oko-oko ke konzole s kotevními příložkami | ks | 9 | 560.19 | 5041.71
| 10 | HY15 | Konzola vps 600/280 na J bet.sloup D250; i pro SDOK | ks | 78 | 611.57 | 47702.46
| 46 | QC01 | Měření met. zpětného rozptylu OTDR vl.d.1310nm při převzetí bubnu+protokol - 48 vláken | ks | 2 | 19440 | 38880
| 23 | QB06 | Spojka SDOK do 72 spojů - pouze materiál (práce Subdodávka QB05) | ks | 4 | 5542.65 | 22170.6
| 28 | QB16 | Závěs kotevní na objímce s okem kotevním nebo konzole s kotevními příložkami | ks | 12 | 1506.84 | 18082.08
| 11 | QA01 | Upevnění konstrukcí (objímek) SDOK bez materiálu - na zemi | ks | 6 | 210.59 | 1263.54
| 16 | QA31 | Konzola stavitelná PS 0-940 U8 nosná -ve výšce | ks | 1 | 10388.25 | 10388.25
| 25 | QB11 | Závěs nosný na konzolu NN 600 U80 | ks | 80 | 618.47 | 49477.6
| 34 | QB31 | Spirála protivibrační SDOK 48 vl. | ks | 144 | 608.15 | 87573.6
| 26 | QB12 | Závěs nosný na konzolu Čtyřvodič 100x100 nebo PS U80 | ks | 3 | 526.11 | 1578.33
| 32 | QB26 | Svorka nosná SDOK 48 vl. | ks | 83 | 1635.43 | 135740.69
| 8 | BS56 | Kloub závěsný pro plastový izolátor (235191.1) v=8 | ks | 9 | 344 | 3096
| 30 | QB21 | Spirála ochranná a spirála kotevní, s očnicí pro SDOK 48 vl. | ks | 21 | 2509.39 | 52697.19
| 9 | BU112 | Konzola příhradový stožár 22kV B-U8-R | ks | 6 | 1210.37 | 7262.22
| 40 | QB48 | Držák O 1,2 m rezervy SDOK 90 m PS s adaptérem držáku rezervy -ve výšce | ks | 4 | 6188.63 | 24754.52
| 15 | QA11 | Objímka kotevní SDOK 20kN 2x oko DBW225 | ks | 2 | 848.02 | 1696.04
| 36 | QB41 | Držák O 0,7 m rezervy SDOK 30 m JB -ve výšce | ks | 1 | 3573.2393 | 3573.2393
| 39 | QB47 | Držák O 1,2 m rezervy SDOK 90 m DB -ve výšce | ks | 1 | 5243.1729 | 5243.1729
| 2 | 9346 | Silniční provoz | p.č. | 0.1 | 8676.4435 | 867.6443
| 20 | QB01 | Kabel optický samonosný 48 vláken | km | 9.927 | 162863.795 | 1616748.893
| 22 | QB04 | Příplatek za tažení SDOK přes překážku -bez materiálu | ks | 10 | 4294 | 42940
2 |  |  | CZD00012_00008: Telekomunikační kabely - PB36 - R.MYDLOVARY |  |  |  | 2159035.4937
| 7 | PPV-CZD00012 | PPV pro MT CZD00012 - Telekomunikační kabely | % | 2 | 1800.7024 | 3601.4048
| 1 | 9343 | GZS (SO) | % | 7 | 1836.7164 | 12857.0151
| 3 | PZS | Příspěvek za sklad | % | 3.5 | 13100.9059 | 45853.1708
| 30 | QB21 | Spirála ochranná a spirála kotevní, s očnicí pro SDOK 48 vl. | ks | 1 | 2509.39 | 2509.39
| 21 | QB02 | Kabel optický samonosný 96 vláken | km | 5.944 | 229422.795 | 1363689.0935
| 41 | QB51 | Příchytka dist.1xSDOK 15-20 mm JB nebo Jp, PS -ve výšce | ks | 58 | 304.0393 | 17634.2817
| 47 | QC02 | Měření met. zpětného rozptylu OTDR vl.d.1310nm při převzetí bubnu+protokol - 96 vláken | ks | 1 | 32400 | 32400
| 45 | QB05 | Montáž spojky SDOK, zadat počet spojů (ks): 48, 72, 96, 120 nebo 144, -bez materiálu | ks | 288 | 540 | 155520
| 28 | QB16 | Závěs kotevní na objímce s okem kotevním nebo konzole s kotevními příložkami | ks | 2 | 1506.84 | 3013.68
| 8 | BU114 | Konzola příhradový stožár 22kV B1-U8-R | ks | 12 | 2138.09 | 25657.08
| 16 | QA31 | Konzola stavitelná PS 0-940 U8 nosná -ve výšce | ks | 1 | 10388.25 | 10388.25
| 26 | QB12 | Závěs nosný na konzolu Čtyřvodič 100x100 nebo PS U80 | ks | 25 | 526.11 | 13152.75
| 12 | QA02 | Upevnění konstrukcí (objímek) SDOK bez materiálu - ve výšce | ks | 1 | 503.84 | 503.84
| 40 | QB48 | Držák O 1,2 m rezervy SDOK 90 m PS s adaptérem držáku rezervy -ve výšce | ks | 4 | 6188.63 | 24754.52
| 33 | QB27 | Svorka nosná SDOK 96 vl. | ks | 25 | 1724.12 | 43103
| 8 | BS56 | Kloub závěsný pro plastový izolátor (235191.1) v=8 | ks | 22 | 344 | 7568
| 31 | QB22 | Spirála ochranná a spirála kotevní s očnicí pro SDOK 96 vl. | ks | 23 | 2808.69 | 64599.87
| 9 | BU112 | Konzola příhradový stožár 22kV B-U8-R | ks | 5 | 1210.37 | 6051.85
| 24 | QB07 | Spojka SDOK do 144 spojů - pouze materiál (práce Subdodávka QB05) | ks | 2 | 8577.98 | 17155.96
| 17 | QA32 | Konzola stavitelná PS 0-870 U8 kotevní -ve výšce | ks | 13 | 10055.69 | 130723.97
| 13 | QA05 | Objímka kotevní SDOK 20kN 2x oko JB225 | ks | 1 | 846.91 | 846.91
| 29 | QB17 | Závěs kotevní s napínacím šroubem oko-oko ke konzole s kotevními příložkami | ks | 22 | 560.19 | 12324.18
| 22 | QB04 | Příplatek za tažení SDOK přes překážku -bez materiálu | ks | 13 | 4294 | 55822
| 48 | QC05 | Měření optické vzdálenosti před montáží spojky na vybraném vlákně -zadat 1 vlákno na celou spojku | ks | 2 | 1512 | 3024
| 50 | QC10 | Kompletní závěrečné měření celého profilu optického kabelu+2protokly - 96 vláken | ks | 1 | 64800 | 64800
| 2 | 9346 | Silniční provoz | p.č. | 0.1 | 5326.4777 | 532.6478
| 35 | QB32 | Spirála protivibrační SDOK 96 vl. | ks | 64 | 630.32 | 40340.48
| 34 | QB31 | Spirála protivibrační SDOK 48 vl. | ks | 1 | 608.15 | 608.15
2 |  |  | CZD00013_00009: Optotrubka |  |  |  | 50296.8719
| 11 | PA15 | Koncovka/záslepka D 40 pro trubku HDPE | ks | 2 | 230.79 | 461.58
| 1 | 9343 | GZS (SO) | % | 7 | 297.2018 | 2080.4125
| 3 | PZS | Příspěvek za sklad | % | 3.5 | 85.9012 | 300.6542
| 8 | PA01 | Trubka ochranná HDPE SI 40/33 pro optokabel - ve výkopu | m | 236 | 79.58 | 18780.88
| 15 | PA31 | Marker - pasivní (v místě spojky a koncovky) | ks | 2 | 590.84 | 1181.68
| 10 | PA20 | Těsnící průchodka JM 13 - 18 pro HDPE 40 | ks | 2 | 314.65 | 629.3
| 10 | PA11 | Spojka D 40 přesuvná pro trubku HDPE | ks | 2 | 394.31 | 788.62
| 17 | PA91 | Kontrola průchodnosti HDPE trubky, vč. protokolu (Subdodávka) | m | 236 | 8 | 1888
| 16 | PA90 | Zkouška tlakutěsnosti HDPE trubky, vč. protokolu/stavba (Subdodávka) | ks | 1 | 4600 | 4600
| 7 | ED22-V1 | Výkop kabel.rýhy 35x80cm ručně zem.tř.3 výkopové práce v obsazené tras | m | 40 | 312.576 | 12503.04
| 23 | EJ01 | Kabel.lože pískové š.35cm,bez zakrytí kab. | m | 40 | 54.35 | 2174
| 25 | EF02 | Zához kabel.rýhy 35x30cm ručně zem.tř.3 | m | 40 | 33 | 1320
| 30 | EB25 | Odvoz zeminy vč.naložení,rozvozu,úpravy povrchu | m3 | 2.8 | 85.37 | 239.036
| 29 | EN03 | Hutnění zeminy strojně,vrstva 20cm | m3 | 8.4 | 108.16 | 908.544
| 33 | EA08 | Vytýčení trasy kabel.ved. v zastavěném prostoru | km | 0.04 | 2182.88 | 87.3152
| 34 | EJ41 | Folie výstražná PE červená-šíře 32cm | m | 40 | 11.93 | 477.2
| 35 | EN31 | Manipulace s pevnou zábranou pro trasu výkopu -běžný metr | m | 40 | 38.72 | 1548.8
| 28 | EI80 | Záhrn kabel.rýhy strojně ve městě | m3 | 4.2 | 78.05 | 327.81
1 |  |  | 4: Ostatní náklady |  |  |  | 3202080
2 |  |  | 4.1: Ostatní náklady stavby - Nesoutěžené výkony |  |  |  | 505560
| 200 | 1101922 | Vytyčení stávajících podzemních sítí | JV | 33760 | 1 | 33760
| 201 | 1101924 | Náhrady majetkové újmy vlastníkovi nebo nájemci nemovitosti | JV | 138000 | 1 | 138000
| 203 | 1101929 | Dopravní značení projekt a umístění dopravních značek | JV | 9000 | 1 | 9000
| 202 | 1101927 | Poplatky za omezení silniční dopravy | JV | 17000 | 1 | 17000
| 261 | 1101928 | Poplatky za omezení železniční dopravy | JV | 307800 | 1 | 307800
2 |  |  | 4.2: Projektová dokumentace - Inženýring EG.D - Náklady EG.D |  |  |  | 2696520
| 206 | 9417 | Manipulace vedení | HOD | 200 | 900 | 180000
| 204 | 9100 | Projektové a geodetické práce k PD – dle pravidel EG.D | Kč | 1220640 | 1 | 1220640
| 205 | 9150 | Inženýrská činnost EG.D | Kč | 1295880 | 1 | 1295880
|  |  | Celkem |  |  |  | 25499431.1949

## Rekapitulace nákladů stavby
|  | Název stavby: | VN Netolice: Rek.4-Netolice–TR MYD_version 2 |  | Číslo stavby: | 001040015549
|  | Název verze: | Schválený rozpočet |  | Verze CÚ: | 2022/09b
| Poř. | Kód | Popis | Celkem náklady | Práce a mechanizace | Příspěvek za sklad | Materiál | Subdodávky | Dodávky
1 |  |  | 1: Ostatní náklady zhotovitele stavby - Soutěžené výkony | 1548268 | 1548268 | 0 | 0 | 0 | 0
2 |  |  | CZD00001: Projekt.dokumentace a ost.nák | 1548268 | 1548268 | 0 | 0 | 0 | 0
| 199 | 1102006 | Doprava materiálu na stavbu z CS 21-40 km CAPEX | 2800 | 2800 | 0 | 0 | 0 | 0
| 193 | 1101594 | Výchozí revize zařízení VN/NN | 45920 | 45920 | 0 | 0 | 0 | 0
| 194 | 1101638 | Ekologická likvidace odpadů, vč. dopravy | 1036624 | 1036624 | 0 | 0 | 0 | 0
| 197 | 1102001 | Doprava materiálu výnosového | 46200 | 46200 | 0 | 0 | 0 | 0
| 196 | 1102000 | Geodetické práce zhotovitele stavby | 166600 | 166600 | 0 | 0 | 0 | 0
| 195 | 1101999 | Inženýring zhotovitele stavby CAPEX - Met.rozp. EMP2022+ | 18900 | 18900 | 0 | 0 | 0 | 0
| 198 | 1102010 | Dokumentace pro TE | 231224 | 231224 | 0 | 0 | 0 | 0
1 |  |  | 2: Provozní soubory | 193690 | 6552 | 0 | 187138 | 0 | 0
2 |  |  | CZD00044_00010: Přenosová zařízení | 193690 | 6552 | 0 | 187138 | 0 | 0
| 1 | 9223 | GZS (PS) | 952 | 952 | 0 | 0 | 0 | 0
| 3 | PZS | Příspěvek za sklad | 0 | 0 | 0 | 0 | 0 | 0
| 8 | XC99 | Materiál Vlastní mimo číselník EG.D dle soupisu pro montáže-ZAPOČTENO DO VÝKONU | 187138 | 0 | 0 | 187138 | 0 | 0
| 11 | ZN99 | Hodinová zúčtovací sazba - montážní práce | 5600 | 5600 | 0 | 0 | 0 | 0
1 |  |  | 3: Stavební objekty | 20555393.1949 | 10262496.3161 | 231391.016 | 7962547.6527 | 430280 | 1668678.21
2 |  |  | CZD00004_00002: Vedení 22kV – venkovní - 1000045926 | 2772858.1956 | 1529427.5898 | 33705.5664 | 1130020.3695 | 0 | 79704.67
| 89 | BU124 | Konzola - příhradový stožár 22kV - A3-U10-R | 4993.03 | 886.05 | 0 | 0 | 0 | 4106.98
| 128 | BT17-D1 | Třmenový vaz pro vodič AlFe 95-120,100/25, 110/22 demontáž materiálu do šrotu | 132.735 | 132.735 | 0 | 0 | 0 | 0
| 21 | EN03 | Hutnění zeminy strojně,vrstva 20cm | 1687.296 | 1687.296 | 0 | 0 | 0 | 0
| 121 | BU116-D1 | Konzola příhradový stožár 22kV B3-U8-R demontáž materiálu do šrotu | 264.945 | 264.945 | 0 | 0 | 0 | 0
| 13 | EC96 | Beton.základ C12/15 (B15) do bed. horní blok PS -mix nakup.sm. | 21024.4339 | 9449.5632 | 0 | 11574.8707 | 0 | 0
| 86 | BU066 | Stožár příhradový 22kV - 18/50 - Zesílený | 87697.7424 | 16819.475 | 0 | 7.8174 | 0 | 70870.45
| 9 | BU44 | Odrez.a 3x syntetický nátěr ocel.součástí VN ve výšce | 17395.168 | 12700.8 | 0 | 4694.368 | 0 | 0
| 8 | EA16 | Odstranění dřev.porostu,tvrdý,střed.hustý | 971.52 | 971.52 | 0 | 0 | 0 | 0
| 123 | BL65-D1 | Sloup betonový J 10,5/6 pro VN bez výstroje demontáž materiálu do šrotu | 1376.32 | 1376.32 | 0 | 0 | 0 | 0
| 12 | BP01 | Konzola Pařát III nosná (lehká), JB180-225-na zemi | 5868.14 | 365.98 | 0 | 5502.16 | 0 | 0
| 127 | 1302-D1 | Podpěrný izolátor VPA 135/8a,vč.šroubu M20x130 demontáž materiálu do šrotu | 84.075 | 84.075 | 0 | 0 | 0 | 0
| 123 | BL65-D1 | Sloup betonový J 10,5/6 pro VN bez výstroje demontáž materiálu do šrotu | 1376.32 | 1376.32 | 0 | 0 | 0 | 0
| 15 | BU12 | Tabulka výstr.smalt.na bet.sloup VN,vč.upevnění | 178.6346 | 78.4 | 0 | 100.2346 | 0 | 0
| 23 | BL70 | Sloup betonový J 12/10 pro VN bez výstroje | 16473.8646 | 2752.64 | 0 | 13721.2246 | 0 | 0
| 17 | EB09 | Hloubení jámy pro sloup,kotvu strojně zem.tř.3-4 | 5926.02 | 5926.02 | 0 | 0 | 0 | 0
| 9 | 1461 | Proudový spoj AlFe 35-120/Al 35-120 šroub.svorkou -3x | 4945.98 | 4116.3 | 0 | 829.68 | 0 | 0
| 87 | BU119 | Konzola příhradový stožár 22kV B-U10 | 968.79 | 205.54 | 0 | 0 | 0 | 763.25
| 10 | EB15 | Záhrn jámy pro sloup,kotvu strojně ve volném terénu | 719.796 | 719.796 | 0 | 0 | 0 | 0
| 18 | EB25 | Odvoz zeminy vč.naložení,rozvozu,úpravy povrchu | 1280.55 | 1280.55 | 0 | 0 | 0 | 0
| 1 | 9343 | GZS (SO) | 80847.2272 | 80847.2272 | 0 | 0 | 0 | 0
| 8 | BL65 | Sloup betonový J 10,5/6 pro VN bez výstroje | 10916.8246 | 2752.64 | 0 | 8164.1846 | 0 | 0
| 9 | BP01 | Konzola Pařát III nosná (lehká), JB180-225-na zemi | 5868.14 | 365.98 | 0 | 5502.16 | 0 | 0
| 8 | BS10 | Izolátor VPAv 135/12/8aL,vč.šroubu M20x40-AlFe (Pařát IV) | 1837.38 | 168.15 | 0 | 1669.23 | 0 | 0
| 16 | EC76 | Beton.základ C12/15 (B15) do 5m3 bez bedněn.-nakup.směs | 2601.129 | 515.68 | 0 | 2085.449 | 0 | 0
| 21 | EN03 | Hutnění zeminy strojně,vrstva 20cm | 43.264 | 43.264 | 0 | 0 | 0 | 0
| 113 | 1461-D1 | Proudový spoj AlFe 35-120/Al 35-120 šroub.svorkou -3x demontáž materiálu do šrotu | 2058.15 | 2058.15 | 0 | 0 | 0 | 0
| 141 | BP491-D1 | Konzola Rovinná lehká, JB180-na zemi demontáž materiálu do šrotu | 182.99 | 182.99 | 0 | 0 | 0 | 0
| 128 | BT17-D1 | Třmenový vaz pro vodič AlFe 95-120,100/25, 110/22 demontáž materiálu do šrotu | 265.47 | 265.47 | 0 | 0 | 0 | 0
| 11 | XA97 | Zábrana ptactvu PS hlavy dříku | 2680.435 | 88.605 | 0 | 2591.83 | 0 | 0
| 16 | EC76 | Beton.základ C12/15 (B15) do 5m3 bez bedněn.-nakup.směs | 1950.8467 | 386.76 | 0 | 1564.0867 | 0 | 0
| 21 | EN03 | Hutnění zeminy strojně,vrstva 20cm | 43.264 | 43.264 | 0 | 0 | 0 | 0
| 23 | BP23 | Tyč ptačí dosed 1300 Pařát III-na zemi | 589.6787 | 76.06 | 0 | 513.6187 | 0 | 0
| 19 | EB17 | Odkop zeminy ručně zem.tř.3-4 | 366.08 | 366.08 | 0 | 0 | 0 | 0
| 15 | BU12 | Tabulka výstr.smalt.na bet.sloup VN,vč.upevnění | 178.6346 | 78.4 | 0 | 100.2346 | 0 | 0
| 12 | EP29 | Záhrn rýhy strojně pro zemnící pásek ve volném terénu | 84.156 | 84.156 | 0 | 0 | 0 | 0
| 11 | 1555 | Rozšíření uzemnění 20m pásky a 4šrouby | 1104.3564 | 560.3 | 0 | 544.0564 | 0 | 0
| 19 | 1401-P1 | Lano AlFe 3x42/7,vč.spojek opětná práce (montáž) | 1894.6062 | 1894.6062 | 0 | 0 | 0 | 0
| 21 | EN03 | Hutnění zeminy strojně,vrstva 20cm | 43.264 | 43.264 | 0 | 0 | 0 | 0
| 12 | BP23 | Tyč ptačí dosed 1300 Pařát III-na zemi | 589.6787 | 76.06 | 0 | 513.6187 | 0 | 0
| 9 | BP01 | Konzola Pařát III nosná (lehká), JB180-225-na zemi | 5868.14 | 365.98 | 0 | 5502.16 | 0 | 0
| 8 | BS10 | Izolátor VPAv 135/12/8aL,vč.šroubu M20x40-AlFe (Pařát IV) | 1837.38 | 168.15 | 0 | 1669.23 | 0 | 0
| 18 | 1401-D2 | Lano AlFe 3x42/7,vč.spojek demontáž materiálu k opětnému | 1326.2243 | 1326.2243 | 0 | 0 | 0 | 0
| 20 | EB23 | Násyp zeminy vč.složení a rozprostření zem.tř.3-4 | 107.36 | 107.36 | 0 | 0 | 0 | 0
| 141 | BP491-D1 | Konzola Rovinná lehká, JB180-na zemi demontáž materiálu do šrotu | 182.99 | 182.99 | 0 | 0 | 0 | 0
| 123 | BL65-D1 | Sloup betonový J 10,5/6 pro VN bez výstroje demontáž materiálu do šrotu | 1376.32 | 1376.32 | 0 | 0 | 0 | 0
| 8 | EA16 | Odstranění dřev.porostu,tvrdý,střed.hustý | 364.32 | 364.32 | 0 | 0 | 0 | 0
| 21 | EN03 | Hutnění zeminy strojně,vrstva 20cm | 43.264 | 43.264 | 0 | 0 | 0 | 0
| 20 | EB23 | Násyp zeminy vč.složení a rozprostření zem.tř.3-4 | 107.36 | 107.36 | 0 | 0 | 0 | 0
| 3 | PZS | Příspěvek za sklad | 33705.5664 | 0 | 33705.5664 | 0 | 0 | 0
| 16 | EC76 | Beton.základ C12/15 (B15) do 5m3 bez bedněn.-nakup.směs | 1950.8467 | 386.76 | 0 | 1564.0867 | 0 | 0
| 19 | 1404-P1 | Lano AlFe 3x110/22,vč.spojek opětná práce (montáž) | 9113.7614 | 9113.7614 | 0 | 0 | 0 | 0
| 143 | BT20-D1 | Předformovaný vaz pro vodič AlFe 110/22 demontáž materiálu do šrotu | 104.175 | 104.175 | 0 | 0 | 0 | 0
| 11 | BS57 | Kloub závěsný pro plastový izolátor (235191.2) v=10 | 3328.38 | 0 | 0 | 3328.38 | 0 | 0
| 13 | 1533 | Zemnící svod na sloup 12m-zem.páska,svorky SR02 a SR03 vč.mont.a upev.Bandimex | 1758.7095 | 1454.88 | 0 | 303.8295 | 0 | 0
| 16 | EC76 | Beton.základ C12/15 (B15) do 5m3 bez bedněn.-nakup.směs | 2601.129 | 515.68 | 0 | 2085.449 | 0 | 0
| 11 | BK50 | Žebřík na JB 12m | 2075.5587 | 203.08 | 0 | 1872.4787 | 0 | 0
| 16 | EC76 | Beton.základ C12/15 (B15) do 5m3 bez bedněn.-nakup.směs | 3576.5523 | 709.06 | 0 | 2867.4923 | 0 | 0
| 127 | 1302-D1 | Podpěrný izolátor VPA 135/8a,vč.šroubu M20x130 demontáž materiálu do šrotu | 84.075 | 84.075 | 0 | 0 | 0 | 0
| 134 | BL34-D1 | Kab.oko 120mm2 M12 pro AlFe95/6, JIV120, resp.ukon.na pojist.VN stož.TS demontáž materiálu do šrotu | 527.55 | 527.55 | 0 | 0 | 0 | 0
| 127 | 1302-D1 | Podpěrný izolátor VPA 135/8a,vč.šroubu M20x130 demontáž materiálu do šrotu | 168.15 | 168.15 | 0 | 0 | 0 | 0
| 8 | BS10 | Izolátor VPAv 135/12/8aL,vč.šroubu M20x40-AlFe (Pařát IV) | 1837.38 | 168.15 | 0 | 1669.23 | 0 | 0
| 2 | 9346 | Silniční provoz | 3349.3851 | 3349.3851 | 0 | 0 | 0 | 0
| 19 | 1401-P1 | Lano AlFe 3x42/7,vč.spojek opětná práce (montáž) | 1420.9546 | 1420.9546 | 0 | 0 | 0 | 0
| 246 | BS56-D2 | Kloub závěsný pro plastový izolátor (235191.1) v=8 demontáž materiálu k opětnému | 0 | 0 | 0 | 0 | 0 | 0
| 244 | 1302-P1 | Podpěrný izolátor VPA 135/8a,vč.šroubu M20x130 opětná práce (montáž) | 168.15 | 168.15 | 0 | 0 | 0 | 0
| 225 | BL65-P1 | Sloup betonový J 10,5/6 pro VN bez výstroje opětná práce (montáž) | 2752.64 | 2752.64 | 0 | 0 | 0 | 0
| 21 | EN03 | Hutnění zeminy strojně,vrstva 20cm | 173.056 | 173.056 | 0 | 0 | 0 | 0
| 209 | EQ11 | Příjezdová cesta štěrková do šířky 4m | 13455.69 | 13455.69 | 0 | 0 | 0 | 0
| 208 | EB26 | Zesílení příjezdové cesty | 11007 | 11007 | 0 | 0 | 0 | 0
| 210 | EQ12 | Podkladová vrstva 25cm ,štěrk z kamene | 14434.2 | 4297.95 | 0 | 10136.25 | 0 | 0
| 212 | ZS46 | Auto nákladní do nosnosti 8 t | 21120 | 21120 | 0 | 0 | 0 | 0
| 211 | EQ13 | Podkladová vrstva 8cm ,ze štěrkodrtě | 4758.975 | 1974.375 | 0 | 2784.6 | 0 | 0
| 245 | EC99 | Štěrk a hutnění štěrku pro dřevěný perforovaný a jednoduchý betonový 6kN sloup | 410.27 | 178.22 | 0 | 232.05 | 0 | 0
| 113 | 1461-D1 | Proudový spoj AlFe 35-120/Al 35-120 šroub.svorkou -3x demontáž materiálu do šrotu | 1029.075 | 1029.075 | 0 | 0 | 0 | 0
| 19 | 1404-P1 | Lano AlFe 3x110/22,vč.spojek opětná práce (montáž) | 48111.0665 | 48111.0665 | 0 | 0 | 0 | 0
| 213 | BT14 | Křížový vaz VPA pro šablony | 2473.8755 | 2389.23 | 0 | 84.6455 | 0 | 0
| 214 | BT14-D2 | Křížový vaz VPA pro šablony demontáž materiálu k opětnému | 4831.554 | 4831.554 | 0 | 0 | 0 | 0
| 233 | BP495-P1 | Konzola Rovinná těžká, JB225-na zemi opětná práce (montáž) | 440.46 | 440.46 | 0 | 0 | 0 | 0
| 226 | BP41-D2 | Konzola odbočná Přímá na JB,225-250-na zemi demontáž materiálu k opětnému | 159.796 | 159.796 | 0 | 0 | 0 | 0
| 232 | BP495-D2 | Konzola Rovinná těžká, JB225-na zemi demontáž materiálu k opětnému | 308.322 | 308.322 | 0 | 0 | 0 | 0
| 227 | BP41-P1 | Konzola odbočná Přímá na JB,225-250-na zemi opětná práce (montáž) | 228.28 | 228.28 | 0 | 0 | 0 | 0
| 237 | 1375-P1 | Kotevní řetězce Jk 3x42/7-120mm2,izolátor plastový bez kotev.praporců opětná práce (montáž) | 1146.51 | 1146.51 | 0 | 0 | 0 | 0
| 214 | BT14-D2 | Křížový vaz VPA pro šablony demontáž materiálu k opětnému | 4831.554 | 4831.554 | 0 | 0 | 0 | 0
| 18 | 1401-D2 | Lano AlFe 3x42/7,vč.spojek demontáž materiálu k opětnému | 994.6683 | 994.6683 | 0 | 0 | 0 | 0
| 21 | EN03 | Hutnění zeminy strojně,vrstva 20cm | 389.376 | 389.376 | 0 | 0 | 0 | 0
| 249 | BG23-P1 | Kotva provizorní pro bet.sloup VN pr.250 do země opětná práce (montáž) | 1792.86 | 1792.86 | 0 | 0 | 0 | 0
| 19 | EB17 | Odkop zeminy ručně zem.tř.3-4 | 3294.72 | 3294.72 | 0 | 0 | 0 | 0
| 230 | 1374-D2 | Kotevní řetězce Jk 3x35mm2,izolátor plastový bez kotev.praporců demontáž materiálu k opětnému | 401.2785 | 401.2785 | 0 | 0 | 0 | 0
| 17 | EB09 | Hloubení jámy pro sloup,kotvu strojně zem.tř.3-4 | 335.04 | 335.04 | 0 | 0 | 0 | 0
| 231 | 1374-P1 | Kotevní řetězce Jk 3x35mm2,izolátor plastový bez kotev.praporců opětná práce (montáž) | 573.255 | 573.255 | 0 | 0 | 0 | 0
| 18 | 1404-D2 | Lano AlFe 3x110/22,vč.spojek demontáž materiálu k opětnému | 6379.6329 | 6379.6329 | 0 | 0 | 0 | 0
| 224 | BL65-D2 | Sloup betonový J 10,5/6 pro VN bez výstroje demontáž materiálu k opětnému | 1926.848 | 1926.848 | 0 | 0 | 0 | 0
| 14 | BT20 | Předformovaný vaz pro vodič AlFe 110/22 | 1088.1 | 208.35 | 0 | 879.75 | 0 | 0
| 20 | HG06 | Tabulka ACON pro PS, vč. krycího plechu a spojovacího materiálu | 415.78 | 140 | 0 | 275.78 | 0 | 0
| 16 | EC76 | Beton.základ C12/15 (B15) do 5m3 bez bedněn.-nakup.směs | 1950.8467 | 386.76 | 0 | 1564.0867 | 0 | 0
| 18 | EB25 | Odvoz zeminy vč.naložení,rozvozu,úpravy povrchu | 68.296 | 68.296 | 0 | 0 | 0 | 0
| 21 | EN03 | Hutnění zeminy strojně,vrstva 20cm | 43.264 | 43.264 | 0 | 0 | 0 | 0
| 19 | EB17 | Odkop zeminy ručně zem.tř.3-4 | 366.08 | 366.08 | 0 | 0 | 0 | 0
| 18 | EB25 | Odvoz zeminy vč.naložení,rozvozu,úpravy povrchu | 68.296 | 68.296 | 0 | 0 | 0 | 0
| 12 | BP23 | Tyč ptačí dosed 1300 Pařát III-na zemi | 589.6787 | 76.06 | 0 | 513.6187 | 0 | 0
| 18 | EB25 | Odvoz zeminy vč.naložení,rozvozu,úpravy povrchu | 68.296 | 68.296 | 0 | 0 | 0 | 0
| 19 | EB17 | Odkop zeminy ručně zem.tř.3-4 | 366.08 | 366.08 | 0 | 0 | 0 | 0
| 15 | 1532 | Zemnící svod na sloup 10,5m-zem.páska,svorky SR02 a SR03 vč.mont.a upev.Bandimex | 1450.2377 | 1193.64 | 0 | 256.5977 | 0 | 0
| 21 | EN03 | Hutnění zeminy strojně,vrstva 20cm | 1254.656 | 1254.656 | 0 | 0 | 0 | 0
| 10 | EP26 | Hloubení rýhy 35x80cm strojně pro zemnící pásek zem.tř.3 | 2363.2 | 2363.2 | 0 | 0 | 0 | 0
| 17 | EB09 | Hloubení jámy pro sloup,kotvu strojně zem.tř.3-4 | 167.52 | 167.52 | 0 | 0 | 0 | 0
| 9 | 1523 | Jiskřiště na HV AlFe pro izol.s výřezem VPAv -jednostranné -3x | 1930.3312 | 530.88 | 0 | 1399.4512 | 0 | 0
| 12 | BP23 | Tyč ptačí dosed 1300 Pařát III-na zemi | 589.6787 | 76.06 | 0 | 513.6187 | 0 | 0
| 17 | EB09 | Hloubení jámy pro sloup,kotvu strojně zem.tř.3-4 | 167.52 | 167.52 | 0 | 0 | 0 | 0
| 19 | EB17 | Odkop zeminy ručně zem.tř.3-4 | 366.08 | 366.08 | 0 | 0 | 0 | 0
| 8 | BL65 | Sloup betonový J 10,5/6 pro VN bez výstroje | 10916.8246 | 2752.64 | 0 | 8164.1846 | 0 | 0
| 9 | BP01 | Konzola Pařát III nosná (lehká), JB180-225-na zemi | 5868.14 | 365.98 | 0 | 5502.16 | 0 | 0
| 20 | EB23 | Násyp zeminy vč.složení a rozprostření zem.tř.3-4 | 107.36 | 107.36 | 0 | 0 | 0 | 0
| 20 | EB23 | Násyp zeminy vč.složení a rozprostření zem.tř.3-4 | 107.36 | 107.36 | 0 | 0 | 0 | 0
| 17 | EB09 | Hloubení jámy pro sloup,kotvu strojně zem.tř.3-4 | 167.52 | 167.52 | 0 | 0 | 0 | 0
| 8 | BS10 | Izolátor VPAv 135/12/8aL,vč.šroubu M20x40-AlFe (Pařát IV) | 1837.38 | 168.15 | 0 | 1669.23 | 0 | 0
| 16 | 1404 | Lano AlFe 3x110/22,vč.spojek | 411203.2124 | 147211.2294 | 0 | 263991.983 | 0 | 0
| 17 | EB09 | Hloubení jámy pro sloup,kotvu strojně zem.tř.3-4 | 167.52 | 167.52 | 0 | 0 | 0 | 0
| 8 | BS10 | Izolátor VPAv 135/12/8aL,vč.šroubu M20x40-AlFe (Pařát IV) | 1837.38 | 168.15 | 0 | 1669.23 | 0 | 0
| 8 | BL65 | Sloup betonový J 10,5/6 pro VN bez výstroje | 10916.8246 | 2752.64 | 0 | 8164.1846 | 0 | 0
| 14 | BT20 | Předformovaný vaz pro vodič AlFe 110/22 | 1088.1 | 208.35 | 0 | 879.75 | 0 | 0
| 12 | BP23 | Tyč ptačí dosed 1300 Pařát III-na zemi | 589.6787 | 76.06 | 0 | 513.6187 | 0 | 0
| 9 | BP01 | Konzola Pařát III nosná (lehká), JB180-225-na zemi | 5868.14 | 365.98 | 0 | 5502.16 | 0 | 0
| 18 | EB25 | Odvoz zeminy vč.naložení,rozvozu,úpravy povrchu | 68.296 | 68.296 | 0 | 0 | 0 | 0
| 21 | EN03 | Hutnění zeminy strojně,vrstva 20cm | 43.264 | 43.264 | 0 | 0 | 0 | 0
| 19 | EB17 | Odkop zeminy ručně zem.tř.3-4 | 366.08 | 366.08 | 0 | 0 | 0 | 0
| 14 | BT20 | Předformovaný vaz pro vodič AlFe 110/22 | 1088.1 | 208.35 | 0 | 879.75 | 0 | 0
| 20 | EB23 | Násyp zeminy vč.složení a rozprostření zem.tř.3-4 | 107.36 | 107.36 | 0 | 0 | 0 | 0
| 16 | EC76 | Beton.základ C12/15 (B15) do 5m3 bez bedněn.-nakup.směs | 1950.8467 | 386.76 | 0 | 1564.0867 | 0 | 0
| 8 | BS10 | Izolátor VPAv 135/12/8aL,vč.šroubu M20x40-AlFe (Pařát IV) | 1837.38 | 168.15 | 0 | 1669.23 | 0 | 0
| 12 | BP23 | Tyč ptačí dosed 1300 Pařát III-na zemi | 589.6787 | 76.06 | 0 | 513.6187 | 0 | 0
| 21 | EN03 | Hutnění zeminy strojně,vrstva 20cm | 43.264 | 43.264 | 0 | 0 | 0 | 0
| 18 | EB25 | Odvoz zeminy vč.naložení,rozvozu,úpravy povrchu | 68.296 | 68.296 | 0 | 0 | 0 | 0
| 14 | BT20 | Předformovaný vaz pro vodič AlFe 110/22 | 1088.1 | 208.35 | 0 | 879.75 | 0 | 0
| 17 | EB09 | Hloubení jámy pro sloup,kotvu strojně zem.tř.3-4 | 167.52 | 167.52 | 0 | 0 | 0 | 0
| 16 | EC76 | Beton.základ C12/15 (B15) do 5m3 bez bedněn.-nakup.směs | 1950.8467 | 386.76 | 0 | 1564.0867 | 0 | 0
| 8 | BS10 | Izolátor VPAv 135/12/8aL,vč.šroubu M20x40-AlFe (Pařát IV) | 1837.38 | 168.15 | 0 | 1669.23 | 0 | 0
| 8 | BL65 | Sloup betonový J 10,5/6 pro VN bez výstroje | 10916.8246 | 2752.64 | 0 | 8164.1846 | 0 | 0
| 23 | BP23 | Tyč ptačí dosed 1300 Pařát III-na zemi | 589.6787 | 76.06 | 0 | 513.6187 | 0 | 0
| 21 | EN03 | Hutnění zeminy strojně,vrstva 20cm | 43.264 | 43.264 | 0 | 0 | 0 | 0
| 19 | EB17 | Odkop zeminy ručně zem.tř.3-4 | 366.08 | 366.08 | 0 | 0 | 0 | 0
| 12 | BP01 | Konzola Pařát III nosná (lehká), JB180-225-na zemi | 5868.14 | 365.98 | 0 | 5502.16 | 0 | 0
| 10 | BL66 | Sloup betonový J 12/6 pro VN bez výstroje | 12048.6846 | 2752.64 | 0 | 9296.0446 | 0 | 0
| 11 | BK50 | Žebřík na JB 12m | 2075.5587 | 203.08 | 0 | 1872.4787 | 0 | 0
| 14 | BT20 | Předformovaný vaz pro vodič AlFe 110/22 | 1088.1 | 208.35 | 0 | 879.75 | 0 | 0
| 17 | EB09 | Hloubení jámy pro sloup,kotvu strojně zem.tř.3-4 | 209.4 | 209.4 | 0 | 0 | 0 | 0
| 16 | EC76 | Beton.základ C12/15 (B15) do 5m3 bez bedněn.-nakup.směs | 4551.9757 | 902.44 | 0 | 3649.5357 | 0 | 0
| 18 | EB25 | Odvoz zeminy vč.naložení,rozvozu,úpravy povrchu | 136.592 | 136.592 | 0 | 0 | 0 | 0
| 20 | EB23 | Násyp zeminy vč.složení a rozprostření zem.tř.3-4 | 107.36 | 107.36 | 0 | 0 | 0 | 0
| 23 | BP23 | Tyč ptačí dosed 1300 Pařát III-na zemi | 589.6787 | 76.06 | 0 | 513.6187 | 0 | 0
| 21 | EN03 | Hutnění zeminy strojně,vrstva 20cm | 43.264 | 43.264 | 0 | 0 | 0 | 0
| 23 | BL70 | Sloup betonový J 12/10 pro VN bez výstroje | 16473.8646 | 2752.64 | 0 | 13721.2246 | 0 | 0
| 19 | EB17 | Odkop zeminy ručně zem.tř.3-4 | 366.08 | 366.08 | 0 | 0 | 0 | 0
| 18 | EB25 | Odvoz zeminy vč.naložení,rozvozu,úpravy povrchu | 68.296 | 68.296 | 0 | 0 | 0 | 0
| 20 | EB23 | Násyp zeminy vč.složení a rozprostření zem.tř.3-4 | 107.36 | 107.36 | 0 | 0 | 0 | 0
| 17 | EB09 | Hloubení jámy pro sloup,kotvu strojně zem.tř.3-4 | 167.52 | 167.52 | 0 | 0 | 0 | 0
| 9 | BP01 | Konzola Pařát III nosná (lehká), JB180-225-na zemi | 5868.14 | 365.98 | 0 | 5502.16 | 0 | 0
| 12 | BP23 | Tyč ptačí dosed 1300 Pařát III-na zemi | 589.6787 | 76.06 | 0 | 513.6187 | 0 | 0
| 22 | 1551 | Uzemnění zem.páskou 20m v zemi,vč.upevnění na bet.sloup a označení | 1686.5591 | 1048.075 | 0 | 638.4841 | 0 | 0
| 11 | 1555 | Rozšíření uzemnění 20m pásky a 4šrouby | 1104.3564 | 560.3 | 0 | 544.0564 | 0 | 0
| 12 | BP23 | Tyč ptačí dosed 1300 Pařát III-na zemi | 589.6787 | 76.06 | 0 | 513.6187 | 0 | 0
| 9 | BP01 | Konzola Pařát III nosná (lehká), JB180-225-na zemi | 5868.14 | 365.98 | 0 | 5502.16 | 0 | 0
| 15 | BU12 | Tabulka výstr.smalt.na bet.sloup VN,vč.upevnění | 178.6346 | 78.4 | 0 | 100.2346 | 0 | 0
| 8 | BL65 | Sloup betonový J 10,5/6 pro VN bez výstroje | 10916.8246 | 2752.64 | 0 | 8164.1846 | 0 | 0
| 8 | BL65 | Sloup betonový J 10,5/6 pro VN bez výstroje | 10916.8246 | 2752.64 | 0 | 8164.1846 | 0 | 0
| 14 | 5632 | Spojení zemnícího pásku svorkou SR02,vč.zalití | 242 | 0 | 0 | 242 | 0 | 0
| 19 | EB17 | Odkop zeminy ručně zem.tř.3-4 | 366.08 | 366.08 | 0 | 0 | 0 | 0
| 11 | 1555 | Rozšíření uzemnění 20m pásky a 4šrouby | 1104.3564 | 560.3 | 0 | 544.0564 | 0 | 0
| 20 | EB23 | Násyp zeminy vč.složení a rozprostření zem.tř.3-4 | 107.36 | 107.36 | 0 | 0 | 0 | 0
| 9 | EA17 | Odstranění dřev.porostu,tvrdý,hustý | 616.44 | 616.44 | 0 | 0 | 0 | 0
| 128 | BT17-D1 | Třmenový vaz pro vodič AlFe 95-120,100/25, 110/22 demontáž materiálu do šrotu | 132.735 | 132.735 | 0 | 0 | 0 | 0
| 9 | EA17 | Odstranění dřev.porostu,tvrdý,hustý | 1232.88 | 1232.88 | 0 | 0 | 0 | 0
| 128 | BT17-D1 | Třmenový vaz pro vodič AlFe 95-120,100/25, 110/22 demontáž materiálu do šrotu | 132.735 | 132.735 | 0 | 0 | 0 | 0
| 18 | EB25 | Odvoz zeminy vč.naložení,rozvozu,úpravy povrchu | 68.296 | 68.296 | 0 | 0 | 0 | 0
| 14 | BT20 | Předformovaný vaz pro vodič AlFe 110/22 | 1088.1 | 208.35 | 0 | 879.75 | 0 | 0
| 16 | EC76 | Beton.základ C12/15 (B15) do 5m3 bez bedněn.-nakup.směs | 1950.8467 | 386.76 | 0 | 1564.0867 | 0 | 0
| 14 | BT20 | Předformovaný vaz pro vodič AlFe 110/22 | 1088.1 | 208.35 | 0 | 879.75 | 0 | 0
| 15 | BU12 | Tabulka výstr.smalt.na bet.sloup VN,vč.upevnění | 178.6346 | 78.4 | 0 | 100.2346 | 0 | 0
| 17 | EB09 | Hloubení jámy pro sloup,kotvu strojně zem.tř.3-4 | 167.52 | 167.52 | 0 | 0 | 0 | 0
| 19 | EB17 | Odkop zeminy ručně zem.tř.3-4 | 366.08 | 366.08 | 0 | 0 | 0 | 0
| 20 | EB23 | Násyp zeminy vč.složení a rozprostření zem.tř.3-4 | 107.36 | 107.36 | 0 | 0 | 0 | 0
| 12 | EP29 | Záhrn rýhy strojně pro zemnící pásek ve volném terénu | 7854.56 | 7854.56 | 0 | 0 | 0 | 0
| 14 | 5632 | Spojení zemnícího pásku svorkou SR02,vč.zalití | 242 | 0 | 0 | 242 | 0 | 0
| 10 | EP26 | Hloubení rýhy 35x80cm strojně pro zemnící pásek zem.tř.3 | 2363.2 | 2363.2 | 0 | 0 | 0 | 0
| 21 | EN03 | Hutnění zeminy strojně,vrstva 20cm | 43.264 | 43.264 | 0 | 0 | 0 | 0
| 15 | 1532 | Zemnící svod na sloup 10,5m-zem.páska,svorky SR02 a SR03 vč.mont.a upev.Bandimex | 1450.2377 | 1193.64 | 0 | 256.5977 | 0 | 0
| 16 | EC76 | Beton.základ C12/15 (B15) do 5m3 bez bedněn.-nakup.směs | 1950.8467 | 386.76 | 0 | 1564.0867 | 0 | 0
| 15 | BU12 | Tabulka výstr.smalt.na bet.sloup VN,vč.upevnění | 178.6346 | 78.4 | 0 | 100.2346 | 0 | 0
| 8 | BS10 | Izolátor VPAv 135/12/8aL,vč.šroubu M20x40-AlFe (Pařát IV) | 1837.38 | 168.15 | 0 | 1669.23 | 0 | 0
| 23 | BP23 | Tyč ptačí dosed 1300 Pařát III-na zemi | 589.6787 | 76.06 | 0 | 513.6187 | 0 | 0
| 11 | BK50 | Žebřík na JB 12m | 2075.5587 | 203.08 | 0 | 1872.4787 | 0 | 0
| 19 | EB17 | Odkop zeminy ručně zem.tř.3-4 | 366.08 | 366.08 | 0 | 0 | 0 | 0
| 8 | BS10 | Izolátor VPAv 135/12/8aL,vč.šroubu M20x40-AlFe (Pařát IV) | 1837.38 | 168.15 | 0 | 1669.23 | 0 | 0
| 16 | EC76 | Beton.základ C12/15 (B15) do 5m3 bez bedněn.-nakup.směs | 2601.129 | 515.68 | 0 | 2085.449 | 0 | 0
| 21 | EN03 | Hutnění zeminy strojně,vrstva 20cm | 43.264 | 43.264 | 0 | 0 | 0 | 0
| 19 | EB17 | Odkop zeminy ručně zem.tř.3-4 | 366.08 | 366.08 | 0 | 0 | 0 | 0
| 14 | BT20 | Předformovaný vaz pro vodič AlFe 110/22 | 1088.1 | 208.35 | 0 | 879.75 | 0 | 0
| 23 | BP23 | Tyč ptačí dosed 1300 Pařát III-na zemi | 589.6787 | 76.06 | 0 | 513.6187 | 0 | 0
| 18 | EB25 | Odvoz zeminy vč.naložení,rozvozu,úpravy povrchu | 85.37 | 85.37 | 0 | 0 | 0 | 0
| 17 | EB09 | Hloubení jámy pro sloup,kotvu strojně zem.tř.3-4 | 209.4 | 209.4 | 0 | 0 | 0 | 0
| 21 | EN03 | Hutnění zeminy strojně,vrstva 20cm | 43.264 | 43.264 | 0 | 0 | 0 | 0
| 19 | EB17 | Odkop zeminy ručně zem.tř.3-4 | 366.08 | 366.08 | 0 | 0 | 0 | 0
| 12 | BP01 | Konzola Pařát III nosná (lehká), JB180-225-na zemi | 5868.14 | 365.98 | 0 | 5502.16 | 0 | 0
| 10 | BL66 | Sloup betonový J 12/6 pro VN bez výstroje | 12048.6846 | 2752.64 | 0 | 9296.0446 | 0 | 0
| 11 | BK50 | Žebřík na JB 12m | 2075.5587 | 203.08 | 0 | 1872.4787 | 0 | 0
| 17 | EB09 | Hloubení jámy pro sloup,kotvu strojně zem.tř.3-4 | 209.4 | 209.4 | 0 | 0 | 0 | 0
| 14 | BT20 | Předformovaný vaz pro vodič AlFe 110/22 | 1088.1 | 208.35 | 0 | 879.75 | 0 | 0
| 16 | EC76 | Beton.základ C12/15 (B15) do 5m3 bez bedněn.-nakup.směs | 2601.129 | 515.68 | 0 | 2085.449 | 0 | 0
| 18 | EB25 | Odvoz zeminy vč.naložení,rozvozu,úpravy povrchu | 85.37 | 85.37 | 0 | 0 | 0 | 0
| 20 | EB23 | Násyp zeminy vč.složení a rozprostření zem.tř.3-4 | 107.36 | 107.36 | 0 | 0 | 0 | 0
| 8 | BS10 | Izolátor VPAv 135/12/8aL,vč.šroubu M20x40-AlFe (Pařát IV) | 1837.38 | 168.15 | 0 | 1669.23 | 0 | 0
| 23 | BP23 | Tyč ptačí dosed 1300 Pařát III-na zemi | 589.6787 | 76.06 | 0 | 513.6187 | 0 | 0
| 21 | EN03 | Hutnění zeminy strojně,vrstva 20cm | 43.264 | 43.264 | 0 | 0 | 0 | 0
| 19 | EB17 | Odkop zeminy ručně zem.tř.3-4 | 366.08 | 366.08 | 0 | 0 | 0 | 0
| 12 | BP01 | Konzola Pařát III nosná (lehká), JB180-225-na zemi | 5868.14 | 365.98 | 0 | 5502.16 | 0 | 0
| 10 | BL66 | Sloup betonový J 12/6 pro VN bez výstroje | 12048.6846 | 2752.64 | 0 | 9296.0446 | 0 | 0
| 11 | BK50 | Žebřík na JB 12m | 2075.5587 | 203.08 | 0 | 1872.4787 | 0 | 0
| 17 | EB09 | Hloubení jámy pro sloup,kotvu strojně zem.tř.3-4 | 209.4 | 209.4 | 0 | 0 | 0 | 0
| 14 | BT20 | Předformovaný vaz pro vodič AlFe 110/22 | 1088.1 | 208.35 | 0 | 879.75 | 0 | 0
| 16 | EC76 | Beton.základ C12/15 (B15) do 5m3 bez bedněn.-nakup.směs | 2601.129 | 515.68 | 0 | 2085.449 | 0 | 0
| 18 | EB25 | Odvoz zeminy vč.naložení,rozvozu,úpravy povrchu | 85.37 | 85.37 | 0 | 0 | 0 | 0
| 21 | EN03 | Hutnění zeminy strojně,vrstva 20cm | 43.264 | 43.264 | 0 | 0 | 0 | 0
| 14 | BT20 | Předformovaný vaz pro vodič AlFe 110/22 | 1088.1 | 208.35 | 0 | 879.75 | 0 | 0
| 8 | BS10 | Izolátor VPAv 135/12/8aL,vč.šroubu M20x40-AlFe (Pařát IV) | 1837.38 | 168.15 | 0 | 1669.23 | 0 | 0
| 18 | EB25 | Odvoz zeminy vč.naložení,rozvozu,úpravy povrchu | 68.296 | 68.296 | 0 | 0 | 0 | 0
| 25 | BL69 | Sloup betonový J 10,5/10 pro VN bez výstroje | 13506.3346 | 2752.64 | 0 | 10753.6946 | 0 | 0
| 17 | EB09 | Hloubení jámy pro sloup,kotvu strojně zem.tř.3-4 | 272.22 | 272.22 | 0 | 0 | 0 | 0
| 9 | BP01 | Konzola Pařát III nosná (lehká), JB180-225-na zemi | 5868.14 | 365.98 | 0 | 5502.16 | 0 | 0
| 23 | BP23 | Tyč ptačí dosed 1300 Pařát III-na zemi | 589.6787 | 76.06 | 0 | 513.6187 | 0 | 0
| 12 | BP23 | Tyč ptačí dosed 1300 Pařát III-na zemi | 589.6787 | 76.06 | 0 | 513.6187 | 0 | 0
| 9 | BP01 | Konzola Pařát III nosná (lehká), JB180-225-na zemi | 5868.14 | 365.98 | 0 | 5502.16 | 0 | 0
| 10 | BL66 | Sloup betonový J 12/6 pro VN bez výstroje | 12048.6846 | 2752.64 | 0 | 9296.0446 | 0 | 0
| 18 | EB25 | Odvoz zeminy vč.naložení,rozvozu,úpravy povrchu | 85.37 | 85.37 | 0 | 0 | 0 | 0
| 20 | EB23 | Násyp zeminy vč.složení a rozprostření zem.tř.3-4 | 107.36 | 107.36 | 0 | 0 | 0 | 0
| 16 | EC76 | Beton.základ C12/15 (B15) do 5m3 bez bedněn.-nakup.směs | 1950.8467 | 386.76 | 0 | 1564.0867 | 0 | 0
| 14 | BT20 | Předformovaný vaz pro vodič AlFe 110/22 | 1088.1 | 208.35 | 0 | 879.75 | 0 | 0
| 12 | BP01 | Konzola Pařát III nosná (lehká), JB180-225-na zemi | 5868.14 | 365.98 | 0 | 5502.16 | 0 | 0
| 17 | EB09 | Hloubení jámy pro sloup,kotvu strojně zem.tř.3-4 | 167.52 | 167.52 | 0 | 0 | 0 | 0
| 12 | BP01 | Konzola Pařát III nosná (lehká), JB180-225-na zemi | 5868.14 | 365.98 | 0 | 5502.16 | 0 | 0
| 19 | EB17 | Odkop zeminy ručně zem.tř.3-4 | 366.08 | 366.08 | 0 | 0 | 0 | 0
| 21 | EN03 | Hutnění zeminy strojně,vrstva 20cm | 1254.656 | 1254.656 | 0 | 0 | 0 | 0
| 14 | BT20 | Předformovaný vaz pro vodič AlFe 110/22 | 1088.1 | 208.35 | 0 | 879.75 | 0 | 0
| 14 | BT20 | Předformovaný vaz pro vodič AlFe 110/22 | 1088.1 | 208.35 | 0 | 879.75 | 0 | 0
| 17 | EB09 | Hloubení jámy pro sloup,kotvu strojně zem.tř.3-4 | 209.4 | 209.4 | 0 | 0 | 0 | 0
| 20 | EB23 | Násyp zeminy vč.složení a rozprostření zem.tř.3-4 | 107.36 | 107.36 | 0 | 0 | 0 | 0
| 11 | BK50 | Žebřík na JB 12m | 2075.5587 | 203.08 | 0 | 1872.4787 | 0 | 0
| 10 | BL66 | Sloup betonový J 12/6 pro VN bez výstroje | 12048.6846 | 2752.64 | 0 | 9296.0446 | 0 | 0
| 18 | EB25 | Odvoz zeminy vč.naložení,rozvozu,úpravy povrchu | 85.37 | 85.37 | 0 | 0 | 0 | 0
| 18 | EB25 | Odvoz zeminy vč.naložení,rozvozu,úpravy povrchu | 85.37 | 85.37 | 0 | 0 | 0 | 0
| 16 | EC76 | Beton.základ C12/15 (B15) do 5m3 bez bedněn.-nakup.směs | 2601.129 | 515.68 | 0 | 2085.449 | 0 | 0
| 8 | BS10 | Izolátor VPAv 135/12/8aL,vč.šroubu M20x40-AlFe (Pařát IV) | 1837.38 | 168.15 | 0 | 1669.23 | 0 | 0
| 20 | EB23 | Násyp zeminy vč.složení a rozprostření zem.tř.3-4 | 107.36 | 107.36 | 0 | 0 | 0 | 0
| 19 | EB17 | Odkop zeminy ručně zem.tř.3-4 | 366.08 | 366.08 | 0 | 0 | 0 | 0
| 12 | BP01 | Konzola Pařát III nosná (lehká), JB180-225-na zemi | 5868.14 | 365.98 | 0 | 5502.16 | 0 | 0
| 18 | EB25 | Odvoz zeminy vč.naložení,rozvozu,úpravy povrchu | 136.592 | 136.592 | 0 | 0 | 0 | 0
| 8 | BS10 | Izolátor VPAv 135/12/8aL,vč.šroubu M20x40-AlFe (Pařát IV) | 1837.38 | 168.15 | 0 | 1669.23 | 0 | 0
| 18 | EB25 | Odvoz zeminy vč.naložení,rozvozu,úpravy povrchu | 110.981 | 110.981 | 0 | 0 | 0 | 0
| 23 | BP23 | Tyč ptačí dosed 1300 Pařát III-na zemi | 589.6787 | 76.06 | 0 | 513.6187 | 0 | 0
| 10 | BL66 | Sloup betonový J 12/6 pro VN bez výstroje | 12048.6846 | 2752.64 | 0 | 9296.0446 | 0 | 0
| 9 | 1523 | Jiskřiště na HV AlFe pro izol.s výřezem VPAv -jednostranné -3x | 1930.3312 | 530.88 | 0 | 1399.4512 | 0 | 0
| 19 | EB17 | Odkop zeminy ručně zem.tř.3-4 | 366.08 | 366.08 | 0 | 0 | 0 | 0
| 14 | BT20 | Předformovaný vaz pro vodič AlFe 110/22 | 1088.1 | 208.35 | 0 | 879.75 | 0 | 0
| 8 | BL65 | Sloup betonový J 10,5/6 pro VN bez výstroje | 10916.8246 | 2752.64 | 0 | 8164.1846 | 0 | 0
| 20 | EB23 | Násyp zeminy vč.složení a rozprostření zem.tř.3-4 | 107.36 | 107.36 | 0 | 0 | 0 | 0
| 8 | BS10 | Izolátor VPAv 135/12/8aL,vč.šroubu M20x40-AlFe (Pařát IV) | 1837.38 | 168.15 | 0 | 1669.23 | 0 | 0
| 8 | BS10 | Izolátor VPAv 135/12/8aL,vč.šroubu M20x40-AlFe (Pařát IV) | 1837.38 | 168.15 | 0 | 1669.23 | 0 | 0
| 8 | BL65 | Sloup betonový J 10,5/6 pro VN bez výstroje | 10916.8246 | 2752.64 | 0 | 8164.1846 | 0 | 0
| 17 | EB09 | Hloubení jámy pro sloup,kotvu strojně zem.tř.3-4 | 209.4 | 209.4 | 0 | 0 | 0 | 0
| 22 | 1551 | Uzemnění zem.páskou 20m v zemi,vč.upevnění na bet.sloup a označení | 1686.5591 | 1048.075 | 0 | 638.4841 | 0 | 0
| 20 | EB23 | Násyp zeminy vč.složení a rozprostření zem.tř.3-4 | 107.36 | 107.36 | 0 | 0 | 0 | 0
| 8 | BS10 | Izolátor VPAv 135/12/8aL,vč.šroubu M20x40-AlFe (Pařát IV) | 1837.38 | 168.15 | 0 | 1669.23 | 0 | 0
| 16 | EC76 | Beton.základ C12/15 (B15) do 5m3 bez bedněn.-nakup.směs | 2601.129 | 515.68 | 0 | 2085.449 | 0 | 0
| 21 | EN03 | Hutnění zeminy strojně,vrstva 20cm | 1254.656 | 1254.656 | 0 | 0 | 0 | 0
| 14 | 5632 | Spojení zemnícího pásku svorkou SR02,vč.zalití | 242 | 0 | 0 | 242 | 0 | 0
| 22 | 1551 | Uzemnění zem.páskou 20m v zemi,vč.upevnění na bet.sloup a označení | 1686.5591 | 1048.075 | 0 | 638.4841 | 0 | 0
| 12 | BP01 | Konzola Pařát III nosná (lehká), JB180-225-na zemi | 5868.14 | 365.98 | 0 | 5502.16 | 0 | 0
| 20 | EB23 | Násyp zeminy vč.složení a rozprostření zem.tř.3-4 | 107.36 | 107.36 | 0 | 0 | 0 | 0
| 20 | EB23 | Násyp zeminy vč.složení a rozprostření zem.tř.3-4 | 107.36 | 107.36 | 0 | 0 | 0 | 0
| 14 | BT20 | Předformovaný vaz pro vodič AlFe 110/22 | 1088.1 | 208.35 | 0 | 879.75 | 0 | 0
| 19 | EB17 | Odkop zeminy ručně zem.tř.3-4 | 366.08 | 366.08 | 0 | 0 | 0 | 0
| 17 | EB09 | Hloubení jámy pro sloup,kotvu strojně zem.tř.3-4 | 335.04 | 335.04 | 0 | 0 | 0 | 0
| 16 | EC76 | Beton.základ C12/15 (B15) do 5m3 bez bedněn.-nakup.směs | 4551.9757 | 902.44 | 0 | 3649.5357 | 0 | 0
| 15 | BU12 | Tabulka výstr.smalt.na bet.sloup VN,vč.upevnění | 178.6346 | 78.4 | 0 | 100.2346 | 0 | 0
| 11 | BK50 | Žebřík na JB 12m | 2075.5587 | 203.08 | 0 | 1872.4787 | 0 | 0
| 12 | BP01 | Konzola Pařát III nosná (lehká), JB180-225-na zemi | 5868.14 | 365.98 | 0 | 5502.16 | 0 | 0
| 8 | BS10 | Izolátor VPAv 135/12/8aL,vč.šroubu M20x40-AlFe (Pařát IV) | 1837.38 | 168.15 | 0 | 1669.23 | 0 | 0
| 21 | EN03 | Hutnění zeminy strojně,vrstva 20cm | 43.264 | 43.264 | 0 | 0 | 0 | 0
| 23 | BP23 | Tyč ptačí dosed 1300 Pařát III-na zemi | 589.6787 | 76.06 | 0 | 513.6187 | 0 | 0
| 14 | BT20 | Předformovaný vaz pro vodič AlFe 110/22 | 1088.1 | 208.35 | 0 | 879.75 | 0 | 0
| 12 | BP01 | Konzola Pařát III nosná (lehká), JB180-225-na zemi | 5868.14 | 365.98 | 0 | 5502.16 | 0 | 0
| 19 | EB17 | Odkop zeminy ručně zem.tř.3-4 | 366.08 | 366.08 | 0 | 0 | 0 | 0
| 15 | BU12 | Tabulka výstr.smalt.na bet.sloup VN,vč.upevnění | 178.6346 | 78.4 | 0 | 100.2346 | 0 | 0
| 20 | EB23 | Násyp zeminy vč.složení a rozprostření zem.tř.3-4 | 107.36 | 107.36 | 0 | 0 | 0 | 0
| 8 | BS10 | Izolátor VPAv 135/12/8aL,vč.šroubu M20x40-AlFe (Pařát IV) | 1837.38 | 168.15 | 0 | 1669.23 | 0 | 0
| 17 | EB09 | Hloubení jámy pro sloup,kotvu strojně zem.tř.3-4 | 335.04 | 335.04 | 0 | 0 | 0 | 0
| 11 | BK50 | Žebřík na JB 12m | 2075.5587 | 203.08 | 0 | 1872.4787 | 0 | 0
| 21 | EN03 | Hutnění zeminy strojně,vrstva 20cm | 43.264 | 43.264 | 0 | 0 | 0 | 0
| 12 | BP01 | Konzola Pařát III nosná (lehká), JB180-225-na zemi | 5868.14 | 365.98 | 0 | 5502.16 | 0 | 0
| 23 | BL70 | Sloup betonový J 12/10 pro VN bez výstroje | 16473.8646 | 2752.64 | 0 | 13721.2246 | 0 | 0
| 23 | BP23 | Tyč ptačí dosed 1300 Pařát III-na zemi | 589.6787 | 76.06 | 0 | 513.6187 | 0 | 0
| 19 | EB17 | Odkop zeminy ručně zem.tř.3-4 | 366.08 | 366.08 | 0 | 0 | 0 | 0
| 23 | BP23 | Tyč ptačí dosed 1300 Pařát III-na zemi | 589.6787 | 76.06 | 0 | 513.6187 | 0 | 0
| 12 | BP01 | Konzola Pařát III nosná (lehká), JB180-225-na zemi | 5868.14 | 365.98 | 0 | 5502.16 | 0 | 0
| 8 | BS10 | Izolátor VPAv 135/12/8aL,vč.šroubu M20x40-AlFe (Pařát IV) | 1837.38 | 168.15 | 0 | 1669.23 | 0 | 0
| 14 | BT20 | Předformovaný vaz pro vodič AlFe 110/22 | 1088.1 | 208.35 | 0 | 879.75 | 0 | 0
| 17 | EB09 | Hloubení jámy pro sloup,kotvu strojně zem.tř.3-4 | 335.04 | 335.04 | 0 | 0 | 0 | 0
| 21 | EN03 | Hutnění zeminy strojně,vrstva 20cm | 43.264 | 43.264 | 0 | 0 | 0 | 0
| 17 | ZS36 | Montážní plošina MP27 (nestandardní montáže) | 27600 | 27600 | 0 | 0 | 0 | 0
| 16 | EC76 | Beton.základ C12/15 (B15) do 5m3 bez bedněn.-nakup.směs | 4551.9757 | 902.44 | 0 | 3649.5357 | 0 | 0
| 18 | EB25 | Odvoz zeminy vč.naložení,rozvozu,úpravy povrchu | 136.592 | 136.592 | 0 | 0 | 0 | 0
| 20 | EB23 | Násyp zeminy vč.složení a rozprostření zem.tř.3-4 | 107.36 | 107.36 | 0 | 0 | 0 | 0
| 11 | BK50 | Žebřík na JB 12m | 2075.5587 | 203.08 | 0 | 1872.4787 | 0 | 0
| 11 | BK50 | Žebřík na JB 12m | 2075.5587 | 203.08 | 0 | 1872.4787 | 0 | 0
| 17 | EB09 | Hloubení jámy pro sloup,kotvu strojně zem.tř.3-4 | 335.04 | 335.04 | 0 | 0 | 0 | 0
| 16 | EC76 | Beton.základ C12/15 (B15) do 5m3 bez bedněn.-nakup.směs | 4551.9757 | 902.44 | 0 | 3649.5357 | 0 | 0
| 18 | EB25 | Odvoz zeminy vč.naložení,rozvozu,úpravy povrchu | 136.592 | 136.592 | 0 | 0 | 0 | 0
| 23 | BP23 | Tyč ptačí dosed 1300 Pařát III-na zemi | 589.6787 | 76.06 | 0 | 513.6187 | 0 | 0
| 15 | XC99 | Materiál Vlastní mimo číselník EG.D dle soupisu pro montáže-ZAPOČTENO DO VÝKONU | 15500 | 0 | 0 | 15500 | 0 | 0
| 8 | BS10 | Izolátor VPAv 135/12/8aL,vč.šroubu M20x40-AlFe (Pařát IV) | 1837.38 | 168.15 | 0 | 1669.23 | 0 | 0
| 21 | EN03 | Hutnění zeminy strojně,vrstva 20cm | 43.264 | 43.264 | 0 | 0 | 0 | 0
| 23 | BP23 | Tyč ptačí dosed 1300 Pařát III-na zemi | 589.6787 | 76.06 | 0 | 513.6187 | 0 | 0
| 12 | BP01 | Konzola Pařát III nosná (lehká), JB180-225-na zemi | 5868.14 | 365.98 | 0 | 5502.16 | 0 | 0
| 12 | BP01 | Konzola Pařát III nosná (lehká), JB180-225-na zemi | 5868.14 | 365.98 | 0 | 5502.16 | 0 | 0
| 11 | BT14 | Křížový vaz VPA pro šablony | 183.25 | 176.98 | 0 | 6.27 | 0 | 0
| 23 | BL70 | Sloup betonový J 12/10 pro VN bez výstroje | 16473.8646 | 2752.64 | 0 | 13721.2246 | 0 | 0
| 16 | ZN99 | Hodinová zúčtovací sazba - montážní práce | 13440 | 13440 | 0 | 0 | 0 | 0
| 20 | EB23 | Násyp zeminy vč.složení a rozprostření zem.tř.3-4 | 107.36 | 107.36 | 0 | 0 | 0 | 0
| 14 | BT20 | Předformovaný vaz pro vodič AlFe 110/22 | 1088.1 | 208.35 | 0 | 879.75 | 0 | 0
| 23 | BL70 | Sloup betonový J 12/10 pro VN bez výstroje | 16473.8646 | 2752.64 | 0 | 13721.2246 | 0 | 0
| 16 | EC76 | Beton.základ C12/15 (B15) do 5m3 bez bedněn.-nakup.směs | 4551.9757 | 902.44 | 0 | 3649.5357 | 0 | 0
| 14 | BT20 | Předformovaný vaz pro vodič AlFe 110/22 | 1088.1 | 208.35 | 0 | 879.75 | 0 | 0
| 12 | BP01 | Konzola Pařát III nosná (lehká), JB180-225-na zemi | 5868.14 | 365.98 | 0 | 5502.16 | 0 | 0
| 12 | 1375 | Kotevní řetězce Jk 3x42/7-120mm2,izolátor plastový bez kotev.praporců | 3498.09 | 1146.51 | 0 | 2351.58 | 0 | 0
| 20 | BS56 | Kloub závěsný pro plastový izolátor (235191.1) v=8 | 3096 | 0 | 0 | 3096 | 0 | 0
| 8 | BS10 | Izolátor VPAv 135/12/8aL,vč.šroubu M20x40-AlFe (Pařát IV) | 1837.38 | 168.15 | 0 | 1669.23 | 0 | 0
| 19 | EB17 | Odkop zeminy ručně zem.tř.3-4 | 366.08 | 366.08 | 0 | 0 | 0 | 0
| 18 | EB25 | Odvoz zeminy vč.naložení,rozvozu,úpravy povrchu | 136.592 | 136.592 | 0 | 0 | 0 | 0
| 21 | EN03 | Hutnění zeminy strojně,vrstva 20cm | 43.264 | 43.264 | 0 | 0 | 0 | 0
| 23 | BP23 | Tyč ptačí dosed 1300 Pařát III-na zemi | 589.6787 | 76.06 | 0 | 513.6187 | 0 | 0
| 20 | EB23 | Násyp zeminy vč.složení a rozprostření zem.tř.3-4 | 107.36 | 107.36 | 0 | 0 | 0 | 0
| 9 | 1461 | Proudový spoj AlFe 35-120/Al 35-120 šroub.svorkou -3x | 4945.98 | 4116.3 | 0 | 829.68 | 0 | 0
| 23 | BL70 | Sloup betonový J 12/10 pro VN bez výstroje | 16473.8646 | 2752.64 | 0 | 13721.2246 | 0 | 0
| 11 | BK50 | Žebřík na JB 12m | 2075.5587 | 203.08 | 0 | 1872.4787 | 0 | 0
| 19 | EB17 | Odkop zeminy ručně zem.tř.3-4 | 366.08 | 366.08 | 0 | 0 | 0 | 0
| 17 | EB09 | Hloubení jámy pro sloup,kotvu strojně zem.tř.3-4 | 335.04 | 335.04 | 0 | 0 | 0 | 0
| 14 | BT20 | Předformovaný vaz pro vodič AlFe 110/22 | 1088.1 | 208.35 | 0 | 879.75 | 0 | 0
| 8 | BU02 | Tabulka Výstražná + Zákazová smalt.na PS, PS-TS VN | 155.17 | 0 | 0 | 155.17 | 0 | 0
| 11 | BK50 | Žebřík na JB 12m | 2075.5587 | 203.08 | 0 | 1872.4787 | 0 | 0
| 13 | EC96 | Beton.základ C12/15 (B15) do bed. horní blok PS -mix nakup.sm. | 11838.0821 | 5320.7 | 0 | 6517.3821 | 0 | 0
| 19 | EB17 | Odkop zeminy ručně zem.tř.3-4 | 366.08 | 366.08 | 0 | 0 | 0 | 0
| 16 | EC76 | Beton.základ C12/15 (B15) do 5m3 bez bedněn.-nakup.směs | 4551.9757 | 902.44 | 0 | 3649.5357 | 0 | 0
| 14 | EN03 | Hutnění zeminy strojně,vrstva 20cm | 346.112 | 346.112 | 0 | 0 | 0 | 0
| 18 | EB25 | Odvoz zeminy vč.naložení,rozvozu,úpravy povrchu | 136.592 | 136.592 | 0 | 0 | 0 | 0
| 20 | EB23 | Násyp zeminy vč.složení a rozprostření zem.tř.3-4 | 107.36 | 107.36 | 0 | 0 | 0 | 0
| 11 | BK50 | Žebřík na JB 12m | 2075.5587 | 203.08 | 0 | 1872.4787 | 0 | 0
| 12 | EC70 | Rozbourání betonového základu | 11371.1625 | 11371.1625 | 0 | 0 | 0 | 0
| 23 | BL70 | Sloup betonový J 12/10 pro VN bez výstroje | 16473.8646 | 2752.64 | 0 | 13721.2246 | 0 | 0
| 8 | BS10 | Izolátor VPAv 135/12/8aL,vč.šroubu M20x40-AlFe (Pařát IV) | 1837.38 | 168.15 | 0 | 1669.23 | 0 | 0
| 21 | EN03 | Hutnění zeminy strojně,vrstva 20cm | 43.264 | 43.264 | 0 | 0 | 0 | 0
| 17 | EB09 | Hloubení jámy pro sloup,kotvu strojně zem.tř.3-4 | 335.04 | 335.04 | 0 | 0 | 0 | 0
| 11 | BK50 | Žebřík na JB 12m | 2075.5587 | 203.08 | 0 | 1872.4787 | 0 | 0
| 19 | EB17 | Odkop zeminy ručně zem.tř.3-4 | 366.08 | 366.08 | 0 | 0 | 0 | 0
| 17 | EB09 | Hloubení jámy pro sloup,kotvu strojně zem.tř.3-4 | 335.04 | 335.04 | 0 | 0 | 0 | 0
| 9 | 1461 | Proudový spoj AlFe 35-120/Al 35-120 šroub.svorkou -3x | 4945.98 | 4116.3 | 0 | 829.68 | 0 | 0
| 14 | BT20 | Předformovaný vaz pro vodič AlFe 110/22 | 1088.1 | 208.35 | 0 | 879.75 | 0 | 0
| 16 | EC76 | Beton.základ C12/15 (B15) do 5m3 bez bedněn.-nakup.směs | 4551.9757 | 902.44 | 0 | 3649.5357 | 0 | 0
| 8 | BS10 | Izolátor VPAv 135/12/8aL,vč.šroubu M20x40-AlFe (Pařát IV) | 1837.38 | 168.15 | 0 | 1669.23 | 0 | 0
| 18 | EB25 | Odvoz zeminy vč.naložení,rozvozu,úpravy povrchu | 136.592 | 136.592 | 0 | 0 | 0 | 0
| 16 | EC76 | Beton.základ C12/15 (B15) do 5m3 bez bedněn.-nakup.směs | 4551.9757 | 902.44 | 0 | 3649.5357 | 0 | 0
| 20 | EB23 | Násyp zeminy vč.složení a rozprostření zem.tř.3-4 | 107.36 | 107.36 | 0 | 0 | 0 | 0
| 20 | BS56 | Kloub závěsný pro plastový izolátor (235191.1) v=8 | 2064 | 0 | 0 | 2064 | 0 | 0
| 12 | 1375 | Kotevní řetězce Jk 3x42/7-120mm2,izolátor plastový bez kotev.praporců | 3498.09 | 1146.51 | 0 | 2351.58 | 0 | 0
| 8 | BS10 | Izolátor VPAv 135/12/8aL,vč.šroubu M20x40-AlFe (Pařát IV) | 1837.38 | 168.15 | 0 | 1669.23 | 0 | 0
| 26 | BL78 | Sloup betonový D 12/10 pro VN bez výstroje | 32461.5646 | 5031.14 | 0 | 27430.4246 | 0 | 0
| 20 | EB23 | Násyp zeminy vč.složení a rozprostření zem.tř.3-4 | 107.36 | 107.36 | 0 | 0 | 0 | 0
| 23 | BP23 | Tyč ptačí dosed 1300 Pařát III-na zemi | 589.6787 | 76.06 | 0 | 513.6187 | 0 | 0
| 23 | BP23 | Tyč ptačí dosed 1300 Pařát III-na zemi | 589.6787 | 76.06 | 0 | 513.6187 | 0 | 0
| 21 | EN03 | Hutnění zeminy strojně,vrstva 20cm | 43.264 | 43.264 | 0 | 0 | 0 | 0
| 23 | BP23 | Tyč ptačí dosed 1300 Pařát III-na zemi | 589.6787 | 76.06 | 0 | 513.6187 | 0 | 0
| 21 | EN03 | Hutnění zeminy strojně,vrstva 20cm | 43.264 | 43.264 | 0 | 0 | 0 | 0
| 12 | BP01 | Konzola Pařát III nosná (lehká), JB180-225-na zemi | 5868.14 | 365.98 | 0 | 5502.16 | 0 | 0
| 18 | EB25 | Odvoz zeminy vč.naložení,rozvozu,úpravy povrchu | 136.592 | 136.592 | 0 | 0 | 0 | 0
| 12 | BP01 | Konzola Pařát III nosná (lehká), JB180-225-na zemi | 5868.14 | 365.98 | 0 | 5502.16 | 0 | 0
| 23 | BL70 | Sloup betonový J 12/10 pro VN bez výstroje | 16473.8646 | 2752.64 | 0 | 13721.2246 | 0 | 0
| 11 | BK50 | Žebřík na JB 12m | 2075.5587 | 203.08 | 0 | 1872.4787 | 0 | 0
| 19 | EB17 | Odkop zeminy ručně zem.tř.3-4 | 366.08 | 366.08 | 0 | 0 | 0 | 0
| 15 | BU12 | Tabulka výstr.smalt.na bet.sloup VN,vč.upevnění | 178.6346 | 78.4 | 0 | 100.2346 | 0 | 0
| 140 | 1532-D1 | Zemnící svod na sloup 10,5m-zem.páska,svorky SR02 a SR03 vč.mont.a upev.Bandimex demontáž materiálu do šrotu | 596.82 | 596.82 | 0 | 0 | 0 | 0
| 19 | EB17 | Odkop zeminy ručně zem.tř.3-4 | 366.08 | 366.08 | 0 | 0 | 0 | 0
| 12 | BP01 | Konzola Pařát III nosná (lehká), JB180-225-na zemi | 5868.14 | 365.98 | 0 | 5502.16 | 0 | 0
| 23 | BL70 | Sloup betonový J 12/10 pro VN bez výstroje | 16473.8646 | 2752.64 | 0 | 13721.2246 | 0 | 0
| 23 | BL70 | Sloup betonový J 12/10 pro VN bez výstroje | 16473.8646 | 2752.64 | 0 | 13721.2246 | 0 | 0
| 11 | BK50 | Žebřík na JB 12m | 2075.5587 | 203.08 | 0 | 1872.4787 | 0 | 0
| 19 | EB17 | Odkop zeminy ručně zem.tř.3-4 | 366.08 | 366.08 | 0 | 0 | 0 | 0
| 11 | BK52 | Žebřík na DBW 12m | 2613.0587 | 203.08 | 0 | 2409.9787 | 0 | 0
| 23 | BL70 | Sloup betonový J 12/10 pro VN bez výstroje | 16473.8646 | 2752.64 | 0 | 13721.2246 | 0 | 0
| 12 | BP01 | Konzola Pařát III nosná (lehká), JB180-225-na zemi | 5868.14 | 365.98 | 0 | 5502.16 | 0 | 0
| 17 | EB09 | Hloubení jámy pro sloup,kotvu strojně zem.tř.3-4 | 335.04 | 335.04 | 0 | 0 | 0 | 0
| 11 | BK50 | Žebřík na JB 12m | 2075.5587 | 203.08 | 0 | 1872.4787 | 0 | 0
| 17 | EB09 | Hloubení jámy pro sloup,kotvu strojně zem.tř.3-4 | 335.04 | 335.04 | 0 | 0 | 0 | 0
| 14 | BT20 | Předformovaný vaz pro vodič AlFe 110/22 | 1088.1 | 208.35 | 0 | 879.75 | 0 | 0
| 20 | EB23 | Násyp zeminy vč.složení a rozprostření zem.tř.3-4 | 107.36 | 107.36 | 0 | 0 | 0 | 0
| 19 | EB17 | Odkop zeminy ručně zem.tř.3-4 | 366.08 | 366.08 | 0 | 0 | 0 | 0
| 16 | EC76 | Beton.základ C12/15 (B15) do 5m3 bez bedněn.-nakup.směs | 4551.9757 | 902.44 | 0 | 3649.5357 | 0 | 0
| 16 | EC76 | Beton.základ C12/15 (B15) do 5m3 bez bedněn.-nakup.směs | 4551.9757 | 902.44 | 0 | 3649.5357 | 0 | 0
| 14 | BT20 | Předformovaný vaz pro vodič AlFe 110/22 | 1088.1 | 208.35 | 0 | 879.75 | 0 | 0
| 17 | EB09 | Hloubení jámy pro sloup,kotvu strojně zem.tř.3-4 | 335.04 | 335.04 | 0 | 0 | 0 | 0
| 18 | EB25 | Odvoz zeminy vč.naložení,rozvozu,úpravy povrchu | 136.592 | 136.592 | 0 | 0 | 0 | 0
| 8 | BS10 | Izolátor VPAv 135/12/8aL,vč.šroubu M20x40-AlFe (Pařát IV) | 1837.38 | 168.15 | 0 | 1669.23 | 0 | 0
| 21 | EN03 | Hutnění zeminy strojně,vrstva 20cm | 43.264 | 43.264 | 0 | 0 | 0 | 0
| 17 | EB09 | Hloubení jámy pro sloup,kotvu strojně zem.tř.3-4 | 816.66 | 816.66 | 0 | 0 | 0 | 0
| 9 | BS05 | Izolátor VPA 135/8a,vč.šroubu M20x40-AlFe (Pařát IV, boční nosník, praporec BZ) | 979.84 | 112.1 | 0 | 867.74 | 0 | 0
| 18 | EB25 | Odvoz zeminy vč.naložení,rozvozu,úpravy povrchu | 332.943 | 332.943 | 0 | 0 | 0 | 0
| 21 | EN03 | Hutnění zeminy strojně,vrstva 20cm | 43.264 | 43.264 | 0 | 0 | 0 | 0
| 20 | EB23 | Násyp zeminy vč.složení a rozprostření zem.tř.3-4 | 107.36 | 107.36 | 0 | 0 | 0 | 0
| 12 | BP45 | Konzola odbočná Přímá na DBV,225-250-na zemi | 3575.9 | 243.4 | 0 | 3332.5 | 0 | 0
| 20 | EB23 | Násyp zeminy vč.složení a rozprostření zem.tř.3-4 | 107.36 | 107.36 | 0 | 0 | 0 | 0
| 9 | BP09 | Konzola Pařát rohová 28kN, DBW225-na zemi | 7897.36 | 523.34 | 0 | 7374.02 | 0 | 0
| 18 | EB25 | Odvoz zeminy vč.naložení,rozvozu,úpravy povrchu | 136.592 | 136.592 | 0 | 0 | 0 | 0
| 8 | BS10 | Izolátor VPAv 135/12/8aL,vč.šroubu M20x40-AlFe (Pařát IV) | 1837.38 | 168.15 | 0 | 1669.23 | 0 | 0
| 17 | EB09 | Hloubení jámy pro sloup,kotvu strojně zem.tř.3-4 | 335.04 | 335.04 | 0 | 0 | 0 | 0
| 14 | BT20 | Předformovaný vaz pro vodič AlFe 110/22 | 1088.1 | 208.35 | 0 | 879.75 | 0 | 0
| 16 | EC76 | Beton.základ C12/15 (B15) do 5m3 bez bedněn.-nakup.směs | 4551.9757 | 902.44 | 0 | 3649.5357 | 0 | 0
| 16 | EC76 | Beton.základ C12/15 (B15) do 5m3 bez bedněn.-nakup.směs | 11705.0803 | 2320.56 | 0 | 9384.5203 | 0 | 0
| 18 | EB25 | Odvoz zeminy vč.naložení,rozvozu,úpravy povrchu | 136.592 | 136.592 | 0 | 0 | 0 | 0
| 14 | BT20 | Předformovaný vaz pro vodič AlFe 110/22 | 1088.1 | 208.35 | 0 | 879.75 | 0 | 0
| 21 | EN03 | Hutnění zeminy strojně,vrstva 20cm | 43.264 | 43.264 | 0 | 0 | 0 | 0
| 11 | EB23 | Násyp zeminy vč.složení a rozprostření zem.tř.3-4 | 858.88 | 858.88 | 0 | 0 | 0 | 0
| 28 | 1374 | Kotevní řetězce Jk 3x35mm2,izolátor plastový bez kotev.praporců | 1652.325 | 573.255 | 0 | 1079.07 | 0 | 0
| 23 | BP23 | Tyč ptačí dosed 1300 Pařát III-na zemi | 589.6787 | 76.06 | 0 | 513.6187 | 0 | 0
| 10 | EB17 | Odkop zeminy ručně zem.tř.3-4 | 2928.64 | 2928.64 | 0 | 0 | 0 | 0
| 19 | 1401-P1 | Lano AlFe 3x42/7,vč.spojek opětná práce (montáž) | 1736.7224 | 1736.7224 | 0 | 0 | 0 | 0
| 18 | 1401-D2 | Lano AlFe 3x42/7,vč.spojek demontáž materiálu k opětnému | 1215.7056 | 1215.7056 | 0 | 0 | 0 | 0
| 20 | EB23 | Násyp zeminy vč.složení a rozprostření zem.tř.3-4 | 107.36 | 107.36 | 0 | 0 | 0 | 0
| 10 | EP26 | Hloubení rýhy 35x80cm strojně pro zemnící pásek zem.tř.3 | 2363.2 | 2363.2 | 0 | 0 | 0 | 0
| 18 | EB25 | Odvoz zeminy vč.naložení,rozvozu,úpravy povrchu | 85.37 | 85.37 | 0 | 0 | 0 | 0
| 10 | BL35 | Kab.oko 150mm2 M12 pro AlFe100/25, 110/22 | 1533.48 | 1330.62 | 0 | 202.86 | 0 | 0
| 12 | EP29 | Záhrn rýhy strojně pro zemnící pásek ve volném terénu | 785.456 | 785.456 | 0 | 0 | 0 | 0
| 12 | 1375 | Kotevní řetězce Jk 3x42/7-120mm2,izolátor plastový bez kotev.praporců | 3498.09 | 1146.51 | 0 | 2351.58 | 0 | 0
| 16 | BL22 | Pas prodlužovací ÚO PPN na konzolu Pařát N - sada 6ks | 1601.19 | 329.4 | 0 | 1271.79 | 0 | 0
| 127 | 1302-D1 | Podpěrný izolátor VPA 135/8a,vč.šroubu M20x130 demontáž materiálu do šrotu | 84.075 | 84.075 | 0 | 0 | 0 | 0
| 15 | BU12 | Tabulka výstr.smalt.na bet.sloup VN,vč.upevnění | 178.6346 | 78.4 | 0 | 100.2346 | 0 | 0
| 17 | EB09 | Hloubení jámy pro sloup,kotvu strojně zem.tř.3-4 | 209.4 | 209.4 | 0 | 0 | 0 | 0
| 19 | EB17 | Odkop zeminy ručně zem.tř.3-4 | 366.08 | 366.08 | 0 | 0 | 0 | 0
| 9 | EA17 | Odstranění dřev.porostu,tvrdý,hustý | 1232.88 | 1232.88 | 0 | 0 | 0 | 0
| 8 | BL03 | Sloup bet. J 12/6 pro ÚO a ÚV (REC) | 20448.4842 | 11052.205 | 0 | 9396.2792 | 0 | 0
| 8 | EA16 | Odstranění dřev.porostu,tvrdý,střed.hustý | 607.2 | 607.2 | 0 | 0 | 0 | 0
| 142 | BS09-D1 | Izolátor VPAv 135/12/8aL,vč.šroubu M20x120-AlFe (Pařát I až III pro BO OPEX) demontáž materiálu do šrotu | 84.075 | 84.075 | 0 | 0 | 0 | 0
| 9 | EA17 | Odstranění dřev.porostu,tvrdý,hustý | 616.44 | 616.44 | 0 | 0 | 0 | 0
| 8 | EA16 | Odstranění dřev.porostu,tvrdý,střed.hustý | 364.32 | 364.32 | 0 | 0 | 0 | 0
| 128 | BT17-D1 | Třmenový vaz pro vodič AlFe 95-120,100/25, 110/22 demontáž materiálu do šrotu | 132.735 | 132.735 | 0 | 0 | 0 | 0
| 123 | BL65-D1 | Sloup betonový J 10,5/6 pro VN bez výstroje demontáž materiálu do šrotu | 1376.32 | 1376.32 | 0 | 0 | 0 | 0
| 122 | BU104-D1 | Konzola - příhradový stožár 22kV - A3-U8-R demontáž materiálu do šrotu | 371.625 | 371.625 | 0 | 0 | 0 | 0
| 32 | EQ02 | Osetí povrchu travou, vč. zalití vodou | 31506.67 | 27874 | 0 | 3632.67 | 0 | 0
| 128 | BT17-D1 | Třmenový vaz pro vodič AlFe 95-120,100/25, 110/22 demontáž materiálu do šrotu | 132.735 | 132.735 | 0 | 0 | 0 | 0
| 141 | BP491-D1 | Konzola Rovinná lehká, JB180-na zemi demontáž materiálu do šrotu | 182.99 | 182.99 | 0 | 0 | 0 | 0
| 31 | EQ05 | Provizorní úprava terénu zeminou tř.3 | 444998.4 | 444998.4 | 0 | 0 | 0 | 0
| 8 | BL224 | ÚO rovinný komorový pod vedení typ PPN pod konzolu Pařát na bet.sl.12m D225-250 | 61756.2093 | 0 | 0 | 61756.2093 | 0 | 0
| 8 | BP24 | Zábrana ptactvu Pařát III-na zemi | 141.5 | 64.86 | 0 | 76.64 | 0 | 0
| 8 | EA16 | Odstranění dřev.porostu,tvrdý,střed.hustý | 1457.28 | 1457.28 | 0 | 0 | 0 | 0
| 130 | BK48-D2 | Žebřík na JB 9-10,5m pro ÚO rovinný ve vedení,vč.zem.svodu demontáž materiálu k opětnému | 234.276 | 234.276 | 0 | 0 | 0 | 0
| 141 | BP491-D1 | Konzola Rovinná lehká, JB180-na zemi demontáž materiálu do šrotu | 182.99 | 182.99 | 0 | 0 | 0 | 0
| 23 | ZS42 | Auto nákladní do nosnosti 3,5 t | 1100 | 1100 | 0 | 0 | 0 | 0
| 123 | BL65-D1 | Sloup betonový J 10,5/6 pro VN bez výstroje demontáž materiálu do šrotu | 1376.32 | 1376.32 | 0 | 0 | 0 | 0
| 127 | 1302-D1 | Podpěrný izolátor VPA 135/8a,vč.šroubu M20x130 demontáž materiálu do šrotu | 84.075 | 84.075 | 0 | 0 | 0 | 0
| 128 | BT17-D1 | Třmenový vaz pro vodič AlFe 95-120,100/25, 110/22 demontáž materiálu do šrotu | 132.735 | 132.735 | 0 | 0 | 0 | 0
| 128 | BT17-D1 | Třmenový vaz pro vodič AlFe 95-120,100/25, 110/22 demontáž materiálu do šrotu | 132.735 | 132.735 | 0 | 0 | 0 | 0
| 18 | 1404-D2 | Lano AlFe 3x110/22,vč.spojek demontáž materiálu k opětnému | 33677.7465 | 33677.7465 | 0 | 0 | 0 | 0
| 123 | BL65-D1 | Sloup betonový J 10,5/6 pro VN bez výstroje demontáž materiálu do šrotu | 1376.32 | 1376.32 | 0 | 0 | 0 | 0
| 141 | BP491-D1 | Konzola Rovinná lehká, JB180-na zemi demontáž materiálu do šrotu | 182.99 | 182.99 | 0 | 0 | 0 | 0
| 128 | BT17-D1 | Třmenový vaz pro vodič AlFe 95-120,100/25, 110/22 demontáž materiálu do šrotu | 132.735 | 132.735 | 0 | 0 | 0 | 0
| 123 | BL65-D1 | Sloup betonový J 10,5/6 pro VN bez výstroje demontáž materiálu do šrotu | 1376.32 | 1376.32 | 0 | 0 | 0 | 0
| 128 | BT17-D1 | Třmenový vaz pro vodič AlFe 95-120,100/25, 110/22 demontáž materiálu do šrotu | 132.735 | 132.735 | 0 | 0 | 0 | 0
| 141 | BP491-D1 | Konzola Rovinná lehká, JB180-na zemi demontáž materiálu do šrotu | 182.99 | 182.99 | 0 | 0 | 0 | 0
| 9 | EA17 | Odstranění dřev.porostu,tvrdý,hustý | 616.44 | 616.44 | 0 | 0 | 0 | 0
| 8 | EA16 | Odstranění dřev.porostu,tvrdý,střed.hustý | 607.2 | 607.2 | 0 | 0 | 0 | 0
| 128 | BT17-D1 | Třmenový vaz pro vodič AlFe 95-120,100/25, 110/22 demontáž materiálu do šrotu | 132.735 | 132.735 | 0 | 0 | 0 | 0
| 8 | EC70 | Rozbourání betonového základu | 96882.3045 | 96882.3045 | 0 | 0 | 0 | 0
| 131 | BL09-D2 | Montáž ÚO nebo ÚV na stávající sloup (při rekonstrukci) demontáž materiálu k opětnému | 5840.457 | 5840.457 | 0 | 0 | 0 | 0
| 8 | BU02 | Tabulka Výstražná + Zákazová smalt.na PS, PS-TS VN | 155.17 | 0 | 0 | 155.17 | 0 | 0
| 117 | 1517-D1 | Omezovač přepětí VN 10kA venkovní, včetně montáže - 3x demontáž materiálu do šrotu | 346.92 | 346.92 | 0 | 0 | 0 | 0
| 20 | EB23 | Násyp zeminy vč.složení a rozprostření zem.tř.3-4 | 617.32 | 617.32 | 0 | 0 | 0 | 0
| 19 | EB17 | Odkop zeminy ručně zem.tř.3-4 | 2104.96 | 2104.96 | 0 | 0 | 0 | 0
| 127 | 1302-D1 | Podpěrný izolátor VPA 135/8a,vč.šroubu M20x130 demontáž materiálu do šrotu | 84.075 | 84.075 | 0 | 0 | 0 | 0
| 8 | EA16 | Odstranění dřev.porostu,tvrdý,střed.hustý | 607.2 | 607.2 | 0 | 0 | 0 | 0
| 11 | BT14 | Křížový vaz VPA pro šablony | 91.625 | 88.49 | 0 | 3.135 | 0 | 0
| 141 | BP491-D1 | Konzola Rovinná lehká, JB180-na zemi demontáž materiálu do šrotu | 182.99 | 182.99 | 0 | 0 | 0 | 0
| 141 | BP491-D1 | Konzola Rovinná lehká, JB180-na zemi demontáž materiálu do šrotu | 182.99 | 182.99 | 0 | 0 | 0 | 0
| 128 | BT17-D1 | Třmenový vaz pro vodič AlFe 95-120,100/25, 110/22 demontáž materiálu do šrotu | 132.735 | 132.735 | 0 | 0 | 0 | 0
| 8 | EA16 | Odstranění dřev.porostu,tvrdý,střed.hustý | 364.32 | 364.32 | 0 | 0 | 0 | 0
| 160 | BP496-D1 | Konzola Rovinná těžká, DBW225-na zemi demontáž materiálu do šrotu | 261.67 | 261.67 | 0 | 0 | 0 | 0
| 156 | 1533-D1 | Zemnící svod na sloup 12m-zem.páska,svorky SR02 a SR03 vč.mont.a upev.Bandimex demontáž materiálu do šrotu | 727.44 | 727.44 | 0 | 0 | 0 | 0
| 128 | BT17-D1 | Třmenový vaz pro vodič AlFe 95-120,100/25, 110/22 demontáž materiálu do šrotu | 132.735 | 132.735 | 0 | 0 | 0 | 0
| 127 | 1302-D1 | Podpěrný izolátor VPA 135/8a,vč.šroubu M20x130 demontáž materiálu do šrotu | 84.075 | 84.075 | 0 | 0 | 0 | 0
| 123 | BL65-D1 | Sloup betonový J 10,5/6 pro VN bez výstroje demontáž materiálu do šrotu | 1376.32 | 1376.32 | 0 | 0 | 0 | 0
| 146 | BP495-D1 | Konzola Rovinná těžká, JB225-na zemi demontáž materiálu do šrotu | 220.23 | 220.23 | 0 | 0 | 0 | 0
| 141 | BP491-D1 | Konzola Rovinná lehká, JB180-na zemi demontáž materiálu do šrotu | 182.99 | 182.99 | 0 | 0 | 0 | 0
| 146 | BP495-D1 | Konzola Rovinná těžká, JB225-na zemi demontáž materiálu do šrotu | 220.23 | 220.23 | 0 | 0 | 0 | 0
| 115 | 1352-D1 | Kotevní řetězce Jk 3x42/7-120mm2,izolátor 50/435 bez kotev.praporců demontáž materiálu do šrotu | 948.0825 | 948.0825 | 0 | 0 | 0 | 0
| 215 | BT14-P1 | Křížový vaz VPA pro šablony opětná práce (montáž) | 4512.99 | 4512.99 | 0 | 0 | 0 | 0
| 9 | EA17 | Odstranění dřev.porostu,tvrdý,hustý | 616.44 | 616.44 | 0 | 0 | 0 | 0
| 123 | BL65-D1 | Sloup betonový J 10,5/6 pro VN bez výstroje demontáž materiálu do šrotu | 1376.32 | 1376.32 | 0 | 0 | 0 | 0
| 12 | 1375 | Kotevní řetězce Jk 3x42/7-120mm2,izolátor plastový bez kotev.praporců | 5247.135 | 1719.765 | 0 | 3527.37 | 0 | 0
| 120 | BU113-D1 | Konzola příhradový stožár 22kV B1-U8 demontáž materiálu do šrotu | 229.945 | 229.945 | 0 | 0 | 0 | 0
| 119 | BU114-D1 | Konzola příhradový stožár 22kV B1-U8-R demontáž materiálu do šrotu | 529.89 | 529.89 | 0 | 0 | 0 | 0
| 88 | BU120 | Konzola příhradový stožár 22kV B-U10-R | 1336.14 | 278.34 | 0 | 0 | 0 | 1057.8
| 8 | EA16 | Odstranění dřev.porostu,tvrdý,střed.hustý | 364.32 | 364.32 | 0 | 0 | 0 | 0
| 8 | EC95 | Beton.základ C12/15 (B15) nad 5m3 do bedněn. dolní blok PS -mix nakup.směs | 38760.5774 | 6849.6824 | 0 | 31910.895 | 0 | 0
| 123 | BL65-D1 | Sloup betonový J 10,5/6 pro VN bez výstroje demontáž materiálu do šrotu | 1376.32 | 1376.32 | 0 | 0 | 0 | 0
| 141 | BP491-D1 | Konzola Rovinná lehká, JB180-na zemi demontáž materiálu do šrotu | 182.99 | 182.99 | 0 | 0 | 0 | 0
| 127 | 1302-D1 | Podpěrný izolátor VPA 135/8a,vč.šroubu M20x130 demontáž materiálu do šrotu | 84.075 | 84.075 | 0 | 0 | 0 | 0
| 127 | 1302-D1 | Podpěrný izolátor VPA 135/8a,vč.šroubu M20x130 demontáž materiálu do šrotu | 84.075 | 84.075 | 0 | 0 | 0 | 0
| 142 | BS09-D1 | Izolátor VPAv 135/12/8aL,vč.šroubu M20x120-AlFe (Pařát I až III pro BO OPEX) demontáž materiálu do šrotu | 84.075 | 84.075 | 0 | 0 | 0 | 0
| 141 | BP491-D1 | Konzola Rovinná lehká, JB180-na zemi demontáž materiálu do šrotu | 182.99 | 182.99 | 0 | 0 | 0 | 0
| 127 | 1302-D1 | Podpěrný izolátor VPA 135/8a,vč.šroubu M20x130 demontáž materiálu do šrotu | 84.075 | 84.075 | 0 | 0 | 0 | 0
| 8 | EA16 | Odstranění dřev.porostu,tvrdý,střed.hustý | 607.2 | 607.2 | 0 | 0 | 0 | 0
| 127 | 1302-D1 | Podpěrný izolátor VPA 135/8a,vč.šroubu M20x130 demontáž materiálu do šrotu | 84.075 | 84.075 | 0 | 0 | 0 | 0
| 17 | 1404-D1 | Lano AlFe 3x110/22,vč.spojek demontáž materiálu do šrotu | 72166.5997 | 72166.5997 | 0 | 0 | 0 | 0
| 148 | 1351-D1 | Kotevní řetězce Jk do 3x35mm2,izolátor 50/435 bez kotev.praporců demontáž materiálu do šrotu | 342.9075 | 342.9075 | 0 | 0 | 0 | 0
| 9 | EA17 | Odstranění dřev.porostu,tvrdý,hustý | 821.92 | 821.92 | 0 | 0 | 0 | 0
| 128 | BT17-D1 | Třmenový vaz pro vodič AlFe 95-120,100/25, 110/22 demontáž materiálu do šrotu | 265.47 | 265.47 | 0 | 0 | 0 | 0
| 144 | BT28-D1 | Bezpečnostní závěs pro vodič AlFe 110/22 demontáž materiálu do šrotu | 909.765 | 909.765 | 0 | 0 | 0 | 0
| 127 | 1302-D1 | Podpěrný izolátor VPA 135/8a,vč.šroubu M20x130 demontáž materiálu do šrotu | 84.075 | 84.075 | 0 | 0 | 0 | 0
| 8 | EA16 | Odstranění dřev.porostu,tvrdý,střed.hustý | 364.32 | 364.32 | 0 | 0 | 0 | 0
| 123 | BL65-D1 | Sloup betonový J 10,5/6 pro VN bez výstroje demontáž materiálu do šrotu | 1376.32 | 1376.32 | 0 | 0 | 0 | 0
| 128 | BT17-D1 | Třmenový vaz pro vodič AlFe 95-120,100/25, 110/22 demontáž materiálu do šrotu | 132.735 | 132.735 | 0 | 0 | 0 | 0
| 8 | EC70 | Rozbourání betonového základu | 2274.2325 | 2274.2325 | 0 | 0 | 0 | 0
| 128 | BT17-D1 | Třmenový vaz pro vodič AlFe 95-120,100/25, 110/22 demontáž materiálu do šrotu | 132.735 | 132.735 | 0 | 0 | 0 | 0
| 123 | BL65-D1 | Sloup betonový J 10,5/6 pro VN bez výstroje demontáž materiálu do šrotu | 1376.32 | 1376.32 | 0 | 0 | 0 | 0
| 141 | BP491-D1 | Konzola Rovinná lehká, JB180-na zemi demontáž materiálu do šrotu | 182.99 | 182.99 | 0 | 0 | 0 | 0
| 9 | EA17 | Odstranění dřev.porostu,tvrdý,hustý | 616.44 | 616.44 | 0 | 0 | 0 | 0
| 162 | 1374-D1 | Kotevní řetězce Jk 3x35mm2,izolátor plastový bez kotev.praporců demontáž materiálu do šrotu | 286.6275 | 286.6275 | 0 | 0 | 0 | 0
| 141 | BP491-D1 | Konzola Rovinná lehká, JB180-na zemi demontáž materiálu do šrotu | 182.99 | 182.99 | 0 | 0 | 0 | 0
| 123 | BL65-D1 | Sloup betonový J 10,5/6 pro VN bez výstroje demontáž materiálu do šrotu | 1376.32 | 1376.32 | 0 | 0 | 0 | 0
| 127 | 1302-D1 | Podpěrný izolátor VPA 135/8a,vč.šroubu M20x130 demontáž materiálu do šrotu | 84.075 | 84.075 | 0 | 0 | 0 | 0
| 9 | BS05 | Izolátor VPA 135/8a,vč.šroubu M20x40-AlFe (Pařát IV, boční nosník, praporec BZ) | 489.92 | 56.05 | 0 | 433.87 | 0 | 0
| 128 | BT17-D1 | Třmenový vaz pro vodič AlFe 95-120,100/25, 110/22 demontáž materiálu do šrotu | 132.735 | 132.735 | 0 | 0 | 0 | 0
| 115 | 1352-D1 | Kotevní řetězce Jk 3x42/7-120mm2,izolátor 50/435 bez kotev.praporců demontáž materiálu do šrotu | 632.055 | 632.055 | 0 | 0 | 0 | 0
| 8 | EA16 | Odstranění dřev.porostu,tvrdý,střed.hustý | 728.64 | 728.64 | 0 | 0 | 0 | 0
| 128 | BT17-D1 | Třmenový vaz pro vodič AlFe 95-120,100/25, 110/22 demontáž materiálu do šrotu | 132.735 | 132.735 | 0 | 0 | 0 | 0
| 123 | BL65-D1 | Sloup betonový J 10,5/6 pro VN bez výstroje demontáž materiálu do šrotu | 1376.32 | 1376.32 | 0 | 0 | 0 | 0
| 127 | 1302-D1 | Podpěrný izolátor VPA 135/8a,vč.šroubu M20x130 demontáž materiálu do šrotu | 84.075 | 84.075 | 0 | 0 | 0 | 0
| 113 | 1461-D1 | Proudový spoj AlFe 35-120/Al 35-120 šroub.svorkou -3x demontáž materiálu do šrotu | 2058.15 | 2058.15 | 0 | 0 | 0 | 0
| 118 | BU075-D1 | Stožár příhradový 22kV - 21/60 - Nosný demontáž materiálu do šrotu | 9803.7475 | 9803.7475 | 0 | 0 | 0 | 0
| 8 | EC70 | Rozbourání betonového základu | 2274.2325 | 2274.2325 | 0 | 0 | 0 | 0
| 127 | 1302-D1 | Podpěrný izolátor VPA 135/8a,vč.šroubu M20x130 demontáž materiálu do šrotu | 168.15 | 168.15 | 0 | 0 | 0 | 0
| 123 | BL65-D1 | Sloup betonový J 10,5/6 pro VN bez výstroje demontáž materiálu do šrotu | 1376.32 | 1376.32 | 0 | 0 | 0 | 0
| 128 | BT17-D1 | Třmenový vaz pro vodič AlFe 95-120,100/25, 110/22 demontáž materiálu do šrotu | 132.735 | 132.735 | 0 | 0 | 0 | 0
| 128 | BT17-D1 | Třmenový vaz pro vodič AlFe 95-120,100/25, 110/22 demontáž materiálu do šrotu | 132.735 | 132.735 | 0 | 0 | 0 | 0
| 123 | BL65-D1 | Sloup betonový J 10,5/6 pro VN bez výstroje demontáž materiálu do šrotu | 1376.32 | 1376.32 | 0 | 0 | 0 | 0
| 9 | EA17 | Odstranění dřev.porostu,tvrdý,hustý | 410.96 | 410.96 | 0 | 0 | 0 | 0
| 141 | BP491-D1 | Konzola Rovinná lehká, JB180-na zemi demontáž materiálu do šrotu | 182.99 | 182.99 | 0 | 0 | 0 | 0
| 141 | BP491-D1 | Konzola Rovinná lehká, JB180-na zemi demontáž materiálu do šrotu | 182.99 | 182.99 | 0 | 0 | 0 | 0
| 123 | BL65-D1 | Sloup betonový J 10,5/6 pro VN bez výstroje demontáž materiálu do šrotu | 1376.32 | 1376.32 | 0 | 0 | 0 | 0
| 127 | 1302-D1 | Podpěrný izolátor VPA 135/8a,vč.šroubu M20x130 demontáž materiálu do šrotu | 84.075 | 84.075 | 0 | 0 | 0 | 0
| 133 | 1392-D2 | Řetězec Jk izol.plast. 3x95-120AlFe pro odpínač komorový,růžkový a odpín.Pařát demontáž materiálu k opětnému | 884.877 | 884.877 | 0 | 0 | 0 | 0
| 123 | BL65-D1 | Sloup betonový J 10,5/6 pro VN bez výstroje demontáž materiálu do šrotu | 1376.32 | 1376.32 | 0 | 0 | 0 | 0
| 127 | 1302-D1 | Podpěrný izolátor VPA 135/8a,vč.šroubu M20x130 demontáž materiálu do šrotu | 84.075 | 84.075 | 0 | 0 | 0 | 0
| 141 | BP491-D1 | Konzola Rovinná lehká, JB180-na zemi demontáž materiálu do šrotu | 182.99 | 182.99 | 0 | 0 | 0 | 0
| 123 | BL65-D1 | Sloup betonový J 10,5/6 pro VN bez výstroje demontáž materiálu do šrotu | 1376.32 | 1376.32 | 0 | 0 | 0 | 0
| 144 | BT28-D1 | Bezpečnostní závěs pro vodič AlFe 110/22 demontáž materiálu do šrotu | 909.765 | 909.765 | 0 | 0 | 0 | 0
| 123 | BL65-D1 | Sloup betonový J 10,5/6 pro VN bez výstroje demontáž materiálu do šrotu | 1376.32 | 1376.32 | 0 | 0 | 0 | 0
| 140 | 1532-D1 | Zemnící svod na sloup 10,5m-zem.páska,svorky SR02 a SR03 vč.mont.a upev.Bandimex demontáž materiálu do šrotu | 596.82 | 596.82 | 0 | 0 | 0 | 0
| 141 | BP491-D1 | Konzola Rovinná lehká, JB180-na zemi demontáž materiálu do šrotu | 182.99 | 182.99 | 0 | 0 | 0 | 0
| 141 | BP491-D1 | Konzola Rovinná lehká, JB180-na zemi demontáž materiálu do šrotu | 182.99 | 182.99 | 0 | 0 | 0 | 0
| 127 | 1302-D1 | Podpěrný izolátor VPA 135/8a,vč.šroubu M20x130 demontáž materiálu do šrotu | 84.075 | 84.075 | 0 | 0 | 0 | 0
| 127 | 1302-D1 | Podpěrný izolátor VPA 135/8a,vč.šroubu M20x130 demontáž materiálu do šrotu | 84.075 | 84.075 | 0 | 0 | 0 | 0
| 123 | BL65-D1 | Sloup betonový J 10,5/6 pro VN bez výstroje demontáž materiálu do šrotu | 1376.32 | 1376.32 | 0 | 0 | 0 | 0
| 8 | EA16 | Odstranění dřev.porostu,tvrdý,střed.hustý | 607.2 | 607.2 | 0 | 0 | 0 | 0
| 123 | BL65-D1 | Sloup betonový J 10,5/6 pro VN bez výstroje demontáž materiálu do šrotu | 1376.32 | 1376.32 | 0 | 0 | 0 | 0
| 127 | 1302-D1 | Podpěrný izolátor VPA 135/8a,vč.šroubu M20x130 demontáž materiálu do šrotu | 84.075 | 84.075 | 0 | 0 | 0 | 0
| 127 | 1302-D1 | Podpěrný izolátor VPA 135/8a,vč.šroubu M20x130 demontáž materiálu do šrotu | 84.075 | 84.075 | 0 | 0 | 0 | 0
| 8 | EC70 | Rozbourání betonového základu | 2274.2325 | 2274.2325 | 0 | 0 | 0 | 0
| 127 | 1302-D1 | Podpěrný izolátor VPA 135/8a,vč.šroubu M20x130 demontáž materiálu do šrotu | 84.075 | 84.075 | 0 | 0 | 0 | 0
| 127 | 1302-D1 | Podpěrný izolátor VPA 135/8a,vč.šroubu M20x130 demontáž materiálu do šrotu | 84.075 | 84.075 | 0 | 0 | 0 | 0
| 9 | EA17 | Odstranění dřev.porostu,tvrdý,hustý | 410.96 | 410.96 | 0 | 0 | 0 | 0
| 143 | BT20-D1 | Předformovaný vaz pro vodič AlFe 110/22 demontáž materiálu do šrotu | 104.175 | 104.175 | 0 | 0 | 0 | 0
| 128 | BT17-D1 | Třmenový vaz pro vodič AlFe 95-120,100/25, 110/22 demontáž materiálu do šrotu | 132.735 | 132.735 | 0 | 0 | 0 | 0
| 141 | BP491-D1 | Konzola Rovinná lehká, JB180-na zemi demontáž materiálu do šrotu | 182.99 | 182.99 | 0 | 0 | 0 | 0
| 127 | 1302-D1 | Podpěrný izolátor VPA 135/8a,vč.šroubu M20x130 demontáž materiálu do šrotu | 84.075 | 84.075 | 0 | 0 | 0 | 0
| 141 | BP491-D1 | Konzola Rovinná lehká, JB180-na zemi demontáž materiálu do šrotu | 182.99 | 182.99 | 0 | 0 | 0 | 0
| 129 | BL02-D1 | Sloup bet. J 10,5/6 pro ÚO a ÚV (REC) demontáž materiálu do šrotu | 5521.6025 | 5521.6025 | 0 | 0 | 0 | 0
| 123 | BL65-D1 | Sloup betonový J 10,5/6 pro VN bez výstroje demontáž materiálu do šrotu | 1376.32 | 1376.32 | 0 | 0 | 0 | 0
| 159 | 1522-D1 | Jiskřiště pro izolátor VPA, hrot ES,vč.univ.svorek do 110/22 AlFe -3x demontáž materiálu do šrotu | 520.845 | 520.845 | 0 | 0 | 0 | 0
| 123 | BL65-D1 | Sloup betonový J 10,5/6 pro VN bez výstroje demontáž materiálu do šrotu | 1376.32 | 1376.32 | 0 | 0 | 0 | 0
| 120 | BU113-D1 | Konzola příhradový stožár 22kV B1-U8 demontáž materiálu do šrotu | 229.945 | 229.945 | 0 | 0 | 0 | 0
| 8 | EC70 | Rozbourání betonového základu | 10461.4695 | 10461.4695 | 0 | 0 | 0 | 0
| 127 | 1302-D1 | Podpěrný izolátor VPA 135/8a,vč.šroubu M20x130 demontáž materiálu do šrotu | 84.075 | 84.075 | 0 | 0 | 0 | 0
| 113 | 1461-D1 | Proudový spoj AlFe 35-120/Al 35-120 šroub.svorkou -3x demontáž materiálu do šrotu | 1029.075 | 1029.075 | 0 | 0 | 0 | 0
| 128 | BT17-D1 | Třmenový vaz pro vodič AlFe 95-120,100/25, 110/22 demontáž materiálu do šrotu | 132.735 | 132.735 | 0 | 0 | 0 | 0
| 141 | BP491-D1 | Konzola Rovinná lehká, JB180-na zemi demontáž materiálu do šrotu | 182.99 | 182.99 | 0 | 0 | 0 | 0
| 123 | BL65-D1 | Sloup betonový J 10,5/6 pro VN bez výstroje demontáž materiálu do šrotu | 1376.32 | 1376.32 | 0 | 0 | 0 | 0
| 141 | BP491-D1 | Konzola Rovinná lehká, JB180-na zemi demontáž materiálu do šrotu | 182.99 | 182.99 | 0 | 0 | 0 | 0
| 141 | BP491-D1 | Konzola Rovinná lehká, JB180-na zemi demontáž materiálu do šrotu | 182.99 | 182.99 | 0 | 0 | 0 | 0
| 128 | BT17-D1 | Třmenový vaz pro vodič AlFe 95-120,100/25, 110/22 demontáž materiálu do šrotu | 132.735 | 132.735 | 0 | 0 | 0 | 0
| 128 | BT17-D1 | Třmenový vaz pro vodič AlFe 95-120,100/25, 110/22 demontáž materiálu do šrotu | 132.735 | 132.735 | 0 | 0 | 0 | 0
| 141 | BP491-D1 | Konzola Rovinná lehká, JB180-na zemi demontáž materiálu do šrotu | 182.99 | 182.99 | 0 | 0 | 0 | 0
| 123 | BL65-D1 | Sloup betonový J 10,5/6 pro VN bez výstroje demontáž materiálu do šrotu | 1376.32 | 1376.32 | 0 | 0 | 0 | 0
| 128 | BT17-D1 | Třmenový vaz pro vodič AlFe 95-120,100/25, 110/22 demontáž materiálu do šrotu | 132.735 | 132.735 | 0 | 0 | 0 | 0
| 247 | BG23 | Kotva provizorní pro bet.sloup VN pr.250 do země | 5262.77 | 1792.86 | 0 | 3469.91 | 0 | 0
| 248 | BG23-D2 | Kotva provizorní pro bet.sloup VN pr.250 do země demontáž materiálu k opětnému | 2510.004 | 2510.004 | 0 | 0 | 0 | 0
| 20 | EB23 | Násyp zeminy vč.složení a rozprostření zem.tř.3-4 | 966.24 | 966.24 | 0 | 0 | 0 | 0
| 9 | 1461 | Proudový spoj AlFe 35-120/Al 35-120 šroub.svorkou -3x | 4945.98 | 4116.3 | 0 | 829.68 | 0 | 0
| 238 | BS56 | Kloub závěsný pro plastový izolátor (235191.1) v=8 | 3096 | 0 | 0 | 3096 | 0 | 0
| 10 | EB15 | Záhrn jámy pro sloup,kotvu strojně ve volném terénu | 86.592 | 86.592 | 0 | 0 | 0 | 0
| 236 | 1375-D2 | Kotevní řetězce Jk 3x42/7-120mm2,izolátor plastový bez kotev.praporců demontáž materiálu k opětnému | 802.557 | 802.557 | 0 | 0 | 0 | 0
| 213 | BT14 | Křížový vaz VPA pro šablony | 2473.8755 | 2389.23 | 0 | 84.6455 | 0 | 0
| 243 | 1302-D2 | Podpěrný izolátor VPA 135/8a,vč.šroubu M20x130 demontáž materiálu k opětnému | 117.705 | 117.705 | 0 | 0 | 0 | 0
| 249 | BG23-P1 | Kotva provizorní pro bet.sloup VN pr.250 do země opětná práce (montáž) | 1792.86 | 1792.86 | 0 | 0 | 0 | 0
| 248 | BG23-D2 | Kotva provizorní pro bet.sloup VN pr.250 do země demontáž materiálu k opětnému | 1255.002 | 1255.002 | 0 | 0 | 0 | 0
| 265 | BU118 | Konzola příhradový stožár 22kV B3-U10-R | 3583.92 | 677.73 | 0 | 0 | 0 | 2906.19
| 264 | BP45-D1 | Konzola odbočná Přímá na DBV,225-250-na zemi demontáž materiálu do šrotu | 121.7 | 121.7 | 0 | 0 | 0 | 0
| 262 | BL74-D1 | Sloup betonový D 12/6 pro VN bez výstroje demontáž materiálu do šrotu | 2515.57 | 2515.57 | 0 | 0 | 0 | 0
2 |  |  | CZD00004_00003: Vedení 22kV – venkovní - 1000044039 | 6492632.2343 | 3600874.3349 | 76570.9731 | 2600314.9563 | 0 | 214871.97
| 19 | EB17 | Odkop zeminy ručně zem.tř.3-4 | 366.08 | 366.08 | 0 | 0 | 0 | 0
| 8 | XA91 | Boční nosník pro příhradový stožár pro pod.izol.-stáv.stož. | 567.72 | 191.47 | 0 | 376.25 | 0 | 0
| 9 | EA17 | Odstranění dřev.porostu,tvrdý,hustý | 616.44 | 616.44 | 0 | 0 | 0 | 0
| 8 | EC70 | Rozbourání betonového základu | 3638.772 | 3638.772 | 0 | 0 | 0 | 0
| 127 | 1302-D1 | Podpěrný izolátor VPA 135/8a,vč.šroubu M20x130 demontáž materiálu do šrotu | 28.025 | 28.025 | 0 | 0 | 0 | 0
| 177 | BU042-D1 | Stožár příhradový 22kV - 16,5/30 - Nosný demontáž materiálu do šrotu | 5847.9825 | 5847.9825 | 0 | 0 | 0 | 0
| 122 | BU104-D1 | Konzola - příhradový stožár 22kV - A3-U8-R demontáž materiálu do šrotu | 743.25 | 743.25 | 0 | 0 | 0 | 0
| 113 | 1461-D1 | Proudový spoj AlFe 35-120/Al 35-120 šroub.svorkou -3x demontáž materiálu do šrotu | 2058.15 | 2058.15 | 0 | 0 | 0 | 0
| 8 | EC70 | Rozbourání betonového základu | 44984.3189 | 44984.3189 | 0 | 0 | 0 | 0
| 115 | 1352-D1 | Kotevní řetězce Jk 3x42/7-120mm2,izolátor 50/435 bez kotev.praporců demontáž materiálu do šrotu | 948.0825 | 948.0825 | 0 | 0 | 0 | 0
| 175 | BL66-D1 | Sloup betonový J 12/6 pro VN bez výstroje demontáž materiálu do šrotu | 1376.32 | 1376.32 | 0 | 0 | 0 | 0
| 143 | BT20-D1 | Předformovaný vaz pro vodič AlFe 110/22 demontáž materiálu do šrotu | 104.175 | 104.175 | 0 | 0 | 0 | 0
| 11 | ZS12 | Autojeřáb do nosnosti 6 t | 6000 | 6000 | 0 | 0 | 0 | 0
| 20 | EB23 | Násyp zeminy vč.složení a rozprostření zem.tř.3-4 | 107.36 | 107.36 | 0 | 0 | 0 | 0
| 16 | EC76 | Beton.základ C12/15 (B15) do 5m3 bez bedněn.-nakup.směs | 2601.129 | 515.68 | 0 | 2085.449 | 0 | 0
| 21 | EN03 | Hutnění zeminy strojně,vrstva 20cm | 1254.656 | 1254.656 | 0 | 0 | 0 | 0
| 8 | BS10 | Izolátor VPAv 135/12/8aL,vč.šroubu M20x40-AlFe (Pařát IV) | 1837.38 | 168.15 | 0 | 1669.23 | 0 | 0
| 8 | BS10 | Izolátor VPAv 135/12/8aL,vč.šroubu M20x40-AlFe (Pařát IV) | 1837.38 | 168.15 | 0 | 1669.23 | 0 | 0
| 19 | EB17 | Odkop zeminy ručně zem.tř.3-4 | 366.08 | 366.08 | 0 | 0 | 0 | 0
| 21 | EN03 | Hutnění zeminy strojně,vrstva 20cm | 43.264 | 43.264 | 0 | 0 | 0 | 0
| 23 | BP23 | Tyč ptačí dosed 1300 Pařát III-na zemi | 589.6787 | 76.06 | 0 | 513.6187 | 0 | 0
| 14 | BT20 | Předformovaný vaz pro vodič AlFe 110/22 | 1088.1 | 208.35 | 0 | 879.75 | 0 | 0
| 20 | EB23 | Násyp zeminy vč.složení a rozprostření zem.tř.3-4 | 107.36 | 107.36 | 0 | 0 | 0 | 0
| 11 | BK50 | Žebřík na JB 12m | 2075.5587 | 203.08 | 0 | 1872.4787 | 0 | 0
| 20 | EB23 | Násyp zeminy vč.složení a rozprostření zem.tř.3-4 | 107.36 | 107.36 | 0 | 0 | 0 | 0
| 12 | BP01 | Konzola Pařát III nosná (lehká), JB180-225-na zemi | 5868.14 | 365.98 | 0 | 5502.16 | 0 | 0
| 14 | BT20 | Předformovaný vaz pro vodič AlFe 110/22 | 1088.1 | 208.35 | 0 | 879.75 | 0 | 0
| 23 | BP23 | Tyč ptačí dosed 1300 Pařát III-na zemi | 589.6787 | 76.06 | 0 | 513.6187 | 0 | 0
| 19 | EB17 | Odkop zeminy ručně zem.tř.3-4 | 366.08 | 366.08 | 0 | 0 | 0 | 0
| 14 | 5632 | Spojení zemnícího pásku svorkou SR02,vč.zalití | 242 | 0 | 0 | 242 | 0 | 0
| 20 | EB23 | Násyp zeminy vč.složení a rozprostření zem.tř.3-4 | 107.36 | 107.36 | 0 | 0 | 0 | 0
| 17 | EB09 | Hloubení jámy pro sloup,kotvu strojně zem.tř.3-4 | 167.52 | 167.52 | 0 | 0 | 0 | 0
| 8 | EC96 | Beton.základ C12/15 (B15) do bed. horní blok PS -mix nakup.sm. | 18372.7035 | 8257.7264 | 0 | 10114.9771 | 0 | 0
| 127 | 1302-D1 | Podpěrný izolátor VPA 135/8a,vč.šroubu M20x130 demontáž materiálu do šrotu | 84.075 | 84.075 | 0 | 0 | 0 | 0
| 18 | EB25 | Odvoz zeminy vč.naložení,rozvozu,úpravy povrchu | 993.7068 | 993.7068 | 0 | 0 | 0 | 0
| 17 | EB09 | Hloubení jámy pro sloup,kotvu strojně zem.tř.3-4 | 4527.228 | 4527.228 | 0 | 0 | 0 | 0
| 8 | BL224 | ÚO rovinný komorový pod vedení typ PPN pod konzolu Pařát na bet.sl.12m D225-250 | 61756.2093 | 0 | 0 | 61756.2093 | 0 | 0
| 18 | EB25 | Odvoz zeminy vč.naložení,rozvozu,úpravy povrchu | 290.258 | 290.258 | 0 | 0 | 0 | 0
| 89 | BU124 | Konzola - příhradový stožár 22kV - A3-U10-R | 9986.06 | 1772.1 | 0 | 0 | 0 | 8213.96
| 19 | 1401-P1 | Lano AlFe 3x42/7,vč.spojek opětná práce (montáž) | 1578.8385 | 1578.8385 | 0 | 0 | 0 | 0
| 20 | EB23 | Násyp zeminy vč.složení a rozprostření zem.tř.3-4 | 107.36 | 107.36 | 0 | 0 | 0 | 0
| 17 | EB09 | Hloubení jámy pro sloup,kotvu strojně zem.tř.3-4 | 209.4 | 209.4 | 0 | 0 | 0 | 0
| 18 | 1401-D2 | Lano AlFe 3x42/7,vč.spojek demontáž materiálu k opětnému | 1105.187 | 1105.187 | 0 | 0 | 0 | 0
| 19 | EB17 | Odkop zeminy ručně zem.tř.3-4 | 366.08 | 366.08 | 0 | 0 | 0 | 0
| 23 | BP23 | Tyč ptačí dosed 1300 Pařát III-na zemi | 589.6787 | 76.06 | 0 | 513.6187 | 0 | 0
| 17 | EB09 | Hloubení jámy pro sloup,kotvu strojně zem.tř.3-4 | 4824.576 | 4824.576 | 0 | 0 | 0 | 0
| 21 | EN03 | Hutnění zeminy strojně,vrstva 20cm | 43.264 | 43.264 | 0 | 0 | 0 | 0
| 8 | BS10 | Izolátor VPAv 135/12/8aL,vč.šroubu M20x40-AlFe (Pařát IV) | 1837.38 | 168.15 | 0 | 1669.23 | 0 | 0
| 14 | BT20 | Předformovaný vaz pro vodič AlFe 110/22 | 1088.1 | 208.35 | 0 | 879.75 | 0 | 0
| 10 | BL35 | Kab.oko 150mm2 M12 pro AlFe100/25, 110/22 | 766.74 | 665.31 | 0 | 101.43 | 0 | 0
| 8 | BP24 | Zábrana ptactvu Pařát III-na zemi | 141.5 | 64.86 | 0 | 76.64 | 0 | 0
| 14 | BT20 | Předformovaný vaz pro vodič AlFe 110/22 | 1088.1 | 208.35 | 0 | 879.75 | 0 | 0
| 9 | 1461 | Proudový spoj AlFe 35-120/Al 35-120 šroub.svorkou -3x | 4945.98 | 4116.3 | 0 | 829.68 | 0 | 0
| 12 | 1375 | Kotevní řetězce Jk 3x42/7-120mm2,izolátor plastový bez kotev.praporců | 3498.09 | 1146.51 | 0 | 2351.58 | 0 | 0
| 8 | EC95 | Beton.základ C12/15 (B15) nad 5m3 do bedněn. dolní blok PS -mix nakup.směs | 33017.0256 | 5834.6948 | 0 | 27182.3308 | 0 | 0
| 10 | BU119 | Konzola příhradový stožár 22kV B-U10 | 968.79 | 205.54 | 0 | 0 | 0 | 763.25
| 10 | EB15 | Záhrn jámy pro sloup,kotvu strojně ve volném terénu | 540.1176 | 540.1176 | 0 | 0 | 0 | 0
| 21 | EN03 | Hutnění zeminy strojně,vrstva 20cm | 2537.4336 | 2537.4336 | 0 | 0 | 0 | 0
| 15 | BU12 | Tabulka výstr.smalt.na bet.sloup VN,vč.upevnění | 178.6346 | 78.4 | 0 | 100.2346 | 0 | 0
| 87 | BU119 | Konzola příhradový stožár 22kV B-U10 | 968.79 | 205.54 | 0 | 0 | 0 | 763.25
| 9 | 1461 | Proudový spoj AlFe 35-120/Al 35-120 šroub.svorkou -3x | 4945.98 | 4116.3 | 0 | 829.68 | 0 | 0
| 94 | 1302 | Podpěrný izolátor VPA 135/8a,vč.šroubu M20x130 | 1521.9 | 168.15 | 0 | 1353.75 | 0 | 0
| 20 | EB23 | Násyp zeminy vč.složení a rozprostření zem.tř.3-4 | 107.36 | 107.36 | 0 | 0 | 0 | 0
| 15 | BU12 | Tabulka výstr.smalt.na bet.sloup VN,vč.upevnění | 178.6346 | 78.4 | 0 | 100.2346 | 0 | 0
| 19 | EB17 | Odkop zeminy ručně zem.tř.3-4 | 366.08 | 366.08 | 0 | 0 | 0 | 0
| 16 | EC76 | Beton.základ C12/15 (B15) do 5m3 bez bedněn.-nakup.směs | 1950.8467 | 386.76 | 0 | 1564.0867 | 0 | 0
| 16 | EC76 | Beton.základ C12/15 (B15) do 5m3 bez bedněn.-nakup.směs | 4551.9757 | 902.44 | 0 | 3649.5357 | 0 | 0
| 156 | 1533-D1 | Zemnící svod na sloup 12m-zem.páska,svorky SR02 a SR03 vč.mont.a upev.Bandimex demontáž materiálu do šrotu | 727.44 | 727.44 | 0 | 0 | 0 | 0
| 13 | EC96 | Beton.základ C12/15 (B15) do bed. horní blok PS -mix nakup.sm. | 17567.7139 | 7895.9188 | 0 | 9671.7951 | 0 | 0
| 127 | 1302-D1 | Podpěrný izolátor VPA 135/8a,vč.šroubu M20x130 demontáž materiálu do šrotu | 84.075 | 84.075 | 0 | 0 | 0 | 0
| 175 | BL66-D1 | Sloup betonový J 12/6 pro VN bez výstroje demontáž materiálu do šrotu | 1376.32 | 1376.32 | 0 | 0 | 0 | 0
| 11 | BK50 | Žebřík na JB 12m | 2075.5587 | 203.08 | 0 | 1872.4787 | 0 | 0
| 16 | EC76 | Beton.základ C12/15 (B15) do 5m3 bez bedněn.-nakup.směs | 4551.9757 | 902.44 | 0 | 3649.5357 | 0 | 0
| 8 | BL03 | Sloup bet. J 12/6 pro ÚO a ÚV (REC) | 20448.4842 | 11052.205 | 0 | 9396.2792 | 0 | 0
| 107 | BL09-D2 | Montáž ÚO nebo ÚV na stávající sloup (při rekonstrukci) demontáž materiálu k opětnému | 5840.457 | 5840.457 | 0 | 0 | 0 | 0
| 14 | BT20 | Předformovaný vaz pro vodič AlFe 110/22 | 1088.1 | 208.35 | 0 | 879.75 | 0 | 0
| 17 | EB09 | Hloubení jámy pro sloup,kotvu strojně zem.tř.3-4 | 209.4 | 209.4 | 0 | 0 | 0 | 0
| 134 | BL34-D1 | Kab.oko 120mm2 M12 pro AlFe95/6, JIV120, resp.ukon.na pojist.VN stož.TS demontáž materiálu do šrotu | 527.55 | 527.55 | 0 | 0 | 0 | 0
| 12 | BP01 | Konzola Pařát III nosná (lehká), JB180-225-na zemi | 5868.14 | 365.98 | 0 | 5502.16 | 0 | 0
| 8 | BS10 | Izolátor VPAv 135/12/8aL,vč.šroubu M20x40-AlFe (Pařát IV) | 1837.38 | 168.15 | 0 | 1669.23 | 0 | 0
| 21 | EN03 | Hutnění zeminy strojně,vrstva 20cm | 1363.8976 | 1363.8976 | 0 | 0 | 0 | 0
| 11 | BK50 | Žebřík na JB 12m | 2075.5587 | 203.08 | 0 | 1872.4787 | 0 | 0
| 128 | BT17-D1 | Třmenový vaz pro vodič AlFe 95-120,100/25, 110/22 demontáž materiálu do šrotu | 132.735 | 132.735 | 0 | 0 | 0 | 0
| 8 | EC70 | Rozbourání betonového základu | 3638.772 | 3638.772 | 0 | 0 | 0 | 0
| 10 | EB15 | Záhrn jámy pro sloup,kotvu strojně ve volném terénu | 557.9772 | 557.9772 | 0 | 0 | 0 | 0
| 18 | EB25 | Odvoz zeminy vč.naložení,rozvozu,úpravy povrchu | 136.592 | 136.592 | 0 | 0 | 0 | 0
| 12 | 1375 | Kotevní řetězce Jk 3x42/7-120mm2,izolátor plastový bez kotev.praporců | 3498.09 | 1146.51 | 0 | 2351.58 | 0 | 0
| 11 | BS57 | Kloub závěsný pro plastový izolátor (235191.2) v=10 | 2218.92 | 0 | 0 | 2218.92 | 0 | 0
| 90 | BU058 | Stožár příhradový 22kV - 18/40 - Nosný | 86035.1724 | 14442.785 | 0 | 7.8174 | 0 | 71584.57
| 12 | EP29 | Záhrn rýhy strojně pro zemnící pásek ve volném terénu | 785.456 | 785.456 | 0 | 0 | 0 | 0
| 21 | EN03 | Hutnění zeminy strojně,vrstva 20cm | 173.056 | 173.056 | 0 | 0 | 0 | 0
| 245 | EC99 | Štěrk a hutnění štěrku pro dřevěný perforovaný a jednoduchý betonový 6kN sloup | 410.27 | 178.22 | 0 | 232.05 | 0 | 0
| 19 | EB17 | Odkop zeminy ručně zem.tř.3-4 | 366.08 | 366.08 | 0 | 0 | 0 | 0
| 15 | BU12 | Tabulka výstr.smalt.na bet.sloup VN,vč.upevnění | 178.6346 | 78.4 | 0 | 100.2346 | 0 | 0
| 19 | EB17 | Odkop zeminy ručně zem.tř.3-4 | 2104.96 | 2104.96 | 0 | 0 | 0 | 0
| 128 | BT17-D1 | Třmenový vaz pro vodič AlFe 95-120,100/25, 110/22 demontáž materiálu do šrotu | 132.735 | 132.735 | 0 | 0 | 0 | 0
| 16 | EC76 | Beton.základ C12/15 (B15) do 5m3 bez bedněn.-nakup.směs | 10404.5158 | 2062.72 | 0 | 8341.7958 | 0 | 0
| 128 | BT17-D1 | Třmenový vaz pro vodič AlFe 95-120,100/25, 110/22 demontáž materiálu do šrotu | 132.735 | 132.735 | 0 | 0 | 0 | 0
| 8 | BS10 | Izolátor VPAv 135/12/8aL,vč.šroubu M20x40-AlFe (Pařát IV) | 1837.38 | 168.15 | 0 | 1669.23 | 0 | 0
| 14 | BT20 | Předformovaný vaz pro vodič AlFe 110/22 | 1088.1 | 208.35 | 0 | 879.75 | 0 | 0
| 14 | 5632 | Spojení zemnícího pásku svorkou SR02,vč.zalití | 242 | 0 | 0 | 242 | 0 | 0
| 10 | XA96 | Zábrana ptactva PS (2 ks) k jednomu VPA | 3141.405 | 505.935 | 0 | 2635.47 | 0 | 0
| 8 | EC95 | Beton.základ C12/15 (B15) nad 5m3 do bedněn. dolní blok PS -mix nakup.směs | 29691.8114 | 5247.0704 | 0 | 24444.741 | 0 | 0
| 8 | BU02 | Tabulka Výstražná + Zákazová smalt.na PS, PS-TS VN | 155.17 | 0 | 0 | 155.17 | 0 | 0
| 17 | EB09 | Hloubení jámy pro sloup,kotvu strojně zem.tř.3-4 | 335.04 | 335.04 | 0 | 0 | 0 | 0
| 91 | BU050 | Stožár příhradový 22kV - 16,5/40 - Zesílený | 75056.6724 | 12740.975 | 0 | 7.8174 | 0 | 62307.88
| 8 | EA16 | Odstranění dřev.porostu,tvrdý,střed.hustý | 971.52 | 971.52 | 0 | 0 | 0 | 0
| 15 | BU12 | Tabulka výstr.smalt.na bet.sloup VN,vč.upevnění | 178.6346 | 78.4 | 0 | 100.2346 | 0 | 0
| 28 | EB25 | Odvoz zeminy vč.naložení,rozvozu,úpravy povrchu | 290.258 | 290.258 | 0 | 0 | 0 | 0
| 88 | BU120 | Konzola příhradový stožár 22kV B-U10-R | 1336.14 | 278.34 | 0 | 0 | 0 | 1057.8
| 10 | BL35 | Kab.oko 150mm2 M12 pro AlFe100/25, 110/22 | 1533.48 | 1330.62 | 0 | 202.86 | 0 | 0
| 11 | BT14 | Křížový vaz VPA pro šablony | 366.5001 | 353.96 | 0 | 12.5401 | 0 | 0
| 9 | BS05 | Izolátor VPA 135/8a,vč.šroubu M20x40-AlFe (Pařát IV, boční nosník, praporec BZ) | 489.92 | 56.05 | 0 | 433.87 | 0 | 0
| 11 | BS57 | Kloub závěsný pro plastový izolátor (235191.2) v=10 | 3328.38 | 0 | 0 | 3328.38 | 0 | 0
| 17 | EB09 | Hloubení jámy pro sloup,kotvu strojně zem.tř.3-4 | 335.04 | 335.04 | 0 | 0 | 0 | 0
| 168 | 1301-D1 | Podpěrný izolátor VPA 135/8a,vč.šroubu M20x110 demontáž materiálu do šrotu | 84.075 | 84.075 | 0 | 0 | 0 | 0
| 23 | BL70 | Sloup betonový J 12/10 pro VN bez výstroje | 16473.8646 | 2752.64 | 0 | 13721.2246 | 0 | 0
| 19 | EB17 | Odkop zeminy ručně zem.tř.3-4 | 2104.96 | 2104.96 | 0 | 0 | 0 | 0
| 12 | BP01 | Konzola Pařát III nosná (lehká), JB180-225-na zemi | 5868.14 | 365.98 | 0 | 5502.16 | 0 | 0
| 11 | XA97 | Zábrana ptactvu PS hlavy dříku | 2680.435 | 88.605 | 0 | 2591.83 | 0 | 0
| 12 | BU124 | Konzola - příhradový stožár 22kV - A3-U10-R | 4993.03 | 886.05 | 0 | 0 | 0 | 4106.98
| 175 | BL66-D1 | Sloup betonový J 12/6 pro VN bez výstroje demontáž materiálu do šrotu | 1376.32 | 1376.32 | 0 | 0 | 0 | 0
| 115 | 1352-D1 | Kotevní řetězce Jk 3x42/7-120mm2,izolátor 50/435 bez kotev.praporců demontáž materiálu do šrotu | 632.055 | 632.055 | 0 | 0 | 0 | 0
| 1 | 9343 | GZS (SO) | 186543.2127 | 186543.2127 | 0 | 0 | 0 | 0
| 9 | BP01 | Konzola Pařát III nosná (lehká), JB180-225-na zemi | 5868.14 | 365.98 | 0 | 5502.16 | 0 | 0
| 11 | BK52 | Žebřík na DBW 12m | 2613.0587 | 203.08 | 0 | 2409.9787 | 0 | 0
| 3 | PZS | Příspěvek za sklad | 76570.9731 | 0 | 76570.9731 | 0 | 0 | 0
| 18 | EB25 | Odvoz zeminy vč.naložení,rozvozu,úpravy povrchu | 136.592 | 136.592 | 0 | 0 | 0 | 0
| 20 | EB23 | Násyp zeminy vč.složení a rozprostření zem.tř.3-4 | 107.36 | 107.36 | 0 | 0 | 0 | 0
| 10 | BL66 | Sloup betonový J 12/6 pro VN bez výstroje | 12048.6846 | 2752.64 | 0 | 9296.0446 | 0 | 0
| 11 | BK50 | Žebřík na JB 12m | 2075.5587 | 203.08 | 0 | 1872.4787 | 0 | 0
| 23 | BL70 | Sloup betonový J 12/10 pro VN bez výstroje | 16473.8646 | 2752.64 | 0 | 13721.2246 | 0 | 0
| 12 | BP01 | Konzola Pařát III nosná (lehká), JB180-225-na zemi | 5868.14 | 365.98 | 0 | 5502.16 | 0 | 0
| 146 | BP495-D1 | Konzola Rovinná těžká, JB225-na zemi demontáž materiálu do šrotu | 220.23 | 220.23 | 0 | 0 | 0 | 0
| 227 | BP41-P1 | Konzola odbočná Přímá na JB,225-250-na zemi opětná práce (montáž) | 228.28 | 228.28 | 0 | 0 | 0 | 0
| 178 | HY09-D1 | Konzola praporc.1380mm vč.podpěr na J bet.sloup D180 demontáž materiálu do šrotu | 202.295 | 202.295 | 0 | 0 | 0 | 0
| 178 | HY09-D1 | Konzola praporc.1380mm vč.podpěr na J bet.sloup D180 demontáž materiálu do šrotu | 202.295 | 202.295 | 0 | 0 | 0 | 0
| 176 | BP492-D1 | Konzola Rovinná lehká, JB225-na zemi demontáž materiálu do šrotu | 182.99 | 182.99 | 0 | 0 | 0 | 0
| 18 | EB25 | Odvoz zeminy vč.naložení,rozvozu,úpravy povrchu | 1086.7601 | 1086.7601 | 0 | 0 | 0 | 0
| 20 | ZS32 | Montážní plošina MP13 | 5520 | 5520 | 0 | 0 | 0 | 0
| 8 | EA16 | Odstranění dřev.porostu,tvrdý,střed.hustý | 607.2 | 607.2 | 0 | 0 | 0 | 0
| 9 | EA17 | Odstranění dřev.porostu,tvrdý,hustý | 410.96 | 410.96 | 0 | 0 | 0 | 0
| 178 | HY09-D1 | Konzola praporc.1380mm vč.podpěr na J bet.sloup D180 demontáž materiálu do šrotu | 202.295 | 202.295 | 0 | 0 | 0 | 0
| 176 | BP492-D1 | Konzola Rovinná lehká, JB225-na zemi demontáž materiálu do šrotu | 182.99 | 182.99 | 0 | 0 | 0 | 0
| 178 | HY09-D1 | Konzola praporc.1380mm vč.podpěr na J bet.sloup D180 demontáž materiálu do šrotu | 202.295 | 202.295 | 0 | 0 | 0 | 0
| 8 | EA16 | Odstranění dřev.porostu,tvrdý,střed.hustý | 364.32 | 364.32 | 0 | 0 | 0 | 0
| 8 | EC70 | Rozbourání betonového základu | 3638.772 | 3638.772 | 0 | 0 | 0 | 0
| 175 | BL66-D1 | Sloup betonový J 12/6 pro VN bez výstroje demontáž materiálu do šrotu | 1376.32 | 1376.32 | 0 | 0 | 0 | 0
| 176 | BP492-D1 | Konzola Rovinná lehká, JB225-na zemi demontáž materiálu do šrotu | 182.99 | 182.99 | 0 | 0 | 0 | 0
| 159 | 1522-D1 | Jiskřiště pro izolátor VPA, hrot ES,vč.univ.svorek do 110/22 AlFe -3x demontáž materiálu do šrotu | 520.845 | 520.845 | 0 | 0 | 0 | 0
| 127 | 1302-D1 | Podpěrný izolátor VPA 135/8a,vč.šroubu M20x130 demontáž materiálu do šrotu | 168.15 | 168.15 | 0 | 0 | 0 | 0
| 19 | EB17 | Odkop zeminy ručně zem.tř.3-4 | 366.08 | 366.08 | 0 | 0 | 0 | 0
| 12 | 1375 | Kotevní řetězce Jk 3x42/7-120mm2,izolátor plastový bez kotev.praporců | 3498.09 | 1146.51 | 0 | 2351.58 | 0 | 0
| 176 | BP492-D1 | Konzola Rovinná lehká, JB225-na zemi demontáž materiálu do šrotu | 182.99 | 182.99 | 0 | 0 | 0 | 0
| 20 | EB23 | Násyp zeminy vč.složení a rozprostření zem.tř.3-4 | 617.32 | 617.32 | 0 | 0 | 0 | 0
| 176 | BP492-D1 | Konzola Rovinná lehká, JB225-na zemi demontáž materiálu do šrotu | 182.99 | 182.99 | 0 | 0 | 0 | 0
| 20 | EB23 | Násyp zeminy vč.složení a rozprostření zem.tř.3-4 | 107.36 | 107.36 | 0 | 0 | 0 | 0
| 178 | HY09-D1 | Konzola praporc.1380mm vč.podpěr na J bet.sloup D180 demontáž materiálu do šrotu | 404.59 | 404.59 | 0 | 0 | 0 | 0
| 127 | 1302-D1 | Podpěrný izolátor VPA 135/8a,vč.šroubu M20x130 demontáž materiálu do šrotu | 84.075 | 84.075 | 0 | 0 | 0 | 0
| 178 | HY09-D1 | Konzola praporc.1380mm vč.podpěr na J bet.sloup D180 demontáž materiálu do šrotu | 202.295 | 202.295 | 0 | 0 | 0 | 0
| 175 | BL66-D1 | Sloup betonový J 12/6 pro VN bez výstroje demontáž materiálu do šrotu | 1376.32 | 1376.32 | 0 | 0 | 0 | 0
| 175 | BL66-D1 | Sloup betonový J 12/6 pro VN bez výstroje demontáž materiálu do šrotu | 1376.32 | 1376.32 | 0 | 0 | 0 | 0
| 143 | BT20-D1 | Předformovaný vaz pro vodič AlFe 110/22 demontáž materiálu do šrotu | 104.175 | 104.175 | 0 | 0 | 0 | 0
| 128 | BT17-D1 | Třmenový vaz pro vodič AlFe 95-120,100/25, 110/22 demontáž materiálu do šrotu | 132.735 | 132.735 | 0 | 0 | 0 | 0
| 178 | HY09-D1 | Konzola praporc.1380mm vč.podpěr na J bet.sloup D180 demontáž materiálu do šrotu | 202.295 | 202.295 | 0 | 0 | 0 | 0
| 176 | BP492-D1 | Konzola Rovinná lehká, JB225-na zemi demontáž materiálu do šrotu | 182.99 | 182.99 | 0 | 0 | 0 | 0
| 176 | BP492-D1 | Konzola Rovinná lehká, JB225-na zemi demontáž materiálu do šrotu | 182.99 | 182.99 | 0 | 0 | 0 | 0
| 128 | BT17-D1 | Třmenový vaz pro vodič AlFe 95-120,100/25, 110/22 demontáž materiálu do šrotu | 132.735 | 132.735 | 0 | 0 | 0 | 0
| 8 | EA16 | Odstranění dřev.porostu,tvrdý,střed.hustý | 607.2 | 607.2 | 0 | 0 | 0 | 0
| 176 | BP492-D1 | Konzola Rovinná lehká, JB225-na zemi demontáž materiálu do šrotu | 182.99 | 182.99 | 0 | 0 | 0 | 0
| 178 | HY09-D1 | Konzola praporc.1380mm vč.podpěr na J bet.sloup D180 demontáž materiálu do šrotu | 202.295 | 202.295 | 0 | 0 | 0 | 0
| 142 | BS09-D1 | Izolátor VPAv 135/12/8aL,vč.šroubu M20x120-AlFe (Pařát I až III pro BO OPEX) demontáž materiálu do šrotu | 84.075 | 84.075 | 0 | 0 | 0 | 0
| 144 | BT28-D1 | Bezpečnostní závěs pro vodič AlFe 110/22 demontáž materiálu do šrotu | 909.765 | 909.765 | 0 | 0 | 0 | 0
| 178 | HY09-D1 | Konzola praporc.1380mm vč.podpěr na J bet.sloup D180 demontáž materiálu do šrotu | 202.295 | 202.295 | 0 | 0 | 0 | 0
| 8 | EC70 | Rozbourání betonového základu | 6367.851 | 6367.851 | 0 | 0 | 0 | 0
| 180 | BP41-D1 | Konzola odbočná Přímá na JB,225-250-na zemi demontáž materiálu do šrotu | 114.14 | 114.14 | 0 | 0 | 0 | 0
| 10 | EB15 | Záhrn jámy pro sloup,kotvu strojně ve volném terénu | 86.592 | 86.592 | 0 | 0 | 0 | 0
| 207 | 9321 | Mimořádně ztížené dopravní podmínky - krycí list | 32800 | 32800 | 0 | 0 | 0 | 0
| 215 | BT14-P1 | Křížový vaz VPA pro šablony opětná práce (montáž) | 9025.98 | 9025.98 | 0 | 0 | 0 | 0
| 214 | BT14-D2 | Křížový vaz VPA pro šablony demontáž materiálu k opětnému | 9477.279 | 9477.279 | 0 | 0 | 0 | 0
| 208 | EB26 | Zesílení příjezdové cesty | 66042 | 66042 | 0 | 0 | 0 | 0
| 213 | BT14 | Křížový vaz VPA pro šablony | 4672.876 | 4512.99 | 0 | 159.886 | 0 | 0
| 19 | 1404-P1 | Lano AlFe 3x110/22,vč.spojek opětná práce (montáž) | 101978.1928 | 101978.1928 | 0 | 0 | 0 | 0
| 169 | BT14-D1 | Křížový vaz VPA pro šablony demontáž materiálu do šrotu | 44.245 | 44.245 | 0 | 0 | 0 | 0
| 19 | 1401-P1 | Lano AlFe 3x42/7,vč.spojek opětná práce (montáž) | 1736.7224 | 1736.7224 | 0 | 0 | 0 | 0
| 18 | 1401-D2 | Lano AlFe 3x42/7,vč.spojek demontáž materiálu k opětnému | 1215.7056 | 1215.7056 | 0 | 0 | 0 | 0
| 18 | 1404-D2 | Lano AlFe 3x110/22,vč.spojek demontáž materiálu k opětnému | 71384.735 | 71384.735 | 0 | 0 | 0 | 0
| 19 | 1402-P1 | Lano AlFe 3x70/11-1,vč.spojek opětná práce (montáž) | 2315.3744 | 2315.3744 | 0 | 0 | 0 | 0
| 243 | 1302-D2 | Podpěrný izolátor VPA 135/8a,vč.šroubu M20x130 demontáž materiálu k opětnému | 117.705 | 117.705 | 0 | 0 | 0 | 0
| 9 | 1461 | Proudový spoj AlFe 35-120/Al 35-120 šroub.svorkou -3x | 2472.99 | 2058.15 | 0 | 414.84 | 0 | 0
| 233 | BP495-P1 | Konzola Rovinná těžká, JB225-na zemi opětná práce (montáž) | 440.46 | 440.46 | 0 | 0 | 0 | 0
| 113 | 1461-D1 | Proudový spoj AlFe 35-120/Al 35-120 šroub.svorkou -3x demontáž materiálu do šrotu | 1029.075 | 1029.075 | 0 | 0 | 0 | 0
| 232 | BP495-D2 | Konzola Rovinná těžká, JB225-na zemi demontáž materiálu k opětnému | 308.322 | 308.322 | 0 | 0 | 0 | 0
| 213 | BT14 | Křížový vaz VPA pro šablony | 2473.8755 | 2389.23 | 0 | 84.6455 | 0 | 0
| 18 | 1402-D2 | Lano AlFe 3x70/11-1,vč.spojek demontáž materiálu k opětnému | 1620.7621 | 1620.7621 | 0 | 0 | 0 | 0
| 226 | BP41-D2 | Konzola odbočná Přímá na JB,225-250-na zemi demontáž materiálu k opětnému | 159.796 | 159.796 | 0 | 0 | 0 | 0
| 18 | 1404-D2 | Lano AlFe 3x110/22,vč.spojek demontáž materiálu k opětnému | 3189.8165 | 3189.8165 | 0 | 0 | 0 | 0
| 17 | EB09 | Hloubení jámy pro sloup,kotvu strojně zem.tř.3-4 | 335.04 | 335.04 | 0 | 0 | 0 | 0
| 236 | 1375-D2 | Kotevní řetězce Jk 3x42/7-120mm2,izolátor plastový bez kotev.praporců demontáž materiálu k opětnému | 1203.8355 | 1203.8355 | 0 | 0 | 0 | 0
| 19 | 1404-P1 | Lano AlFe 3x110/22,vč.spojek opětná práce (montáž) | 4556.8807 | 4556.8807 | 0 | 0 | 0 | 0
| 248 | BG23-D2 | Kotva provizorní pro bet.sloup VN pr.250 do země demontáž materiálu k opětnému | 5020.008 | 5020.008 | 0 | 0 | 0 | 0
| 243 | 1302-D2 | Podpěrný izolátor VPA 135/8a,vč.šroubu M20x130 demontáž materiálu k opětnému | 117.705 | 117.705 | 0 | 0 | 0 | 0
| 247 | BG23 | Kotva provizorní pro bet.sloup VN pr.250 do země | 5262.77 | 1792.86 | 0 | 3469.91 | 0 | 0
| 225 | BL65-P1 | Sloup betonový J 10,5/6 pro VN bez výstroje opětná práce (montáž) | 2752.64 | 2752.64 | 0 | 0 | 0 | 0
| 127 | 1302-D1 | Podpěrný izolátor VPA 135/8a,vč.šroubu M20x130 demontáž materiálu do šrotu | 84.075 | 84.075 | 0 | 0 | 0 | 0
| 146 | BP495-D1 | Konzola Rovinná těžká, JB225-na zemi demontáž materiálu do šrotu | 220.23 | 220.23 | 0 | 0 | 0 | 0
| 128 | BT17-D1 | Třmenový vaz pro vodič AlFe 95-120,100/25, 110/22 demontáž materiálu do šrotu | 132.735 | 132.735 | 0 | 0 | 0 | 0
| 176 | BP492-D1 | Konzola Rovinná lehká, JB225-na zemi demontáž materiálu do šrotu | 182.99 | 182.99 | 0 | 0 | 0 | 0
| 127 | 1302-D1 | Podpěrný izolátor VPA 135/8a,vč.šroubu M20x130 demontáž materiálu do šrotu | 168.15 | 168.15 | 0 | 0 | 0 | 0
| 175 | BL66-D1 | Sloup betonový J 12/6 pro VN bez výstroje demontáž materiálu do šrotu | 1376.32 | 1376.32 | 0 | 0 | 0 | 0
| 8 | EC70 | Rozbourání betonového základu | 16829.3205 | 16829.3205 | 0 | 0 | 0 | 0
| 8 | EC70 | Rozbourání betonového základu | 3638.772 | 3638.772 | 0 | 0 | 0 | 0
| 144 | BT28-D1 | Bezpečnostní závěs pro vodič AlFe 110/22 demontáž materiálu do šrotu | 909.765 | 909.765 | 0 | 0 | 0 | 0
| 169 | BT14-D1 | Křížový vaz VPA pro šablony demontáž materiálu do šrotu | 132.735 | 132.735 | 0 | 0 | 0 | 0
| 183 | BL78-D1 | Sloup betonový D 12/10 pro VN bez výstroje demontáž materiálu do šrotu | 2515.57 | 2515.57 | 0 | 0 | 0 | 0
| 160 | BP496-D1 | Konzola Rovinná těžká, DBW225-na zemi demontáž materiálu do šrotu | 261.67 | 261.67 | 0 | 0 | 0 | 0
| 19 | EB17 | Odkop zeminy ručně zem.tř.3-4 | 366.08 | 366.08 | 0 | 0 | 0 | 0
| 128 | BT17-D1 | Třmenový vaz pro vodič AlFe 95-120,100/25, 110/22 demontáž materiálu do šrotu | 132.735 | 132.735 | 0 | 0 | 0 | 0
| 16 | 1404 | Lano AlFe 3x110/22,vč.spojek | 854697.0649 | 305982.5455 | 0 | 548714.5193 | 0 | 0
| 128 | BT17-D1 | Třmenový vaz pro vodič AlFe 95-120,100/25, 110/22 demontáž materiálu do šrotu | 132.735 | 132.735 | 0 | 0 | 0 | 0
| 11 | BP19 | Nosník boční Pařát II-III pro VPA-na zemi | 555.06 | 64.86 | 0 | 490.2 | 0 | 0
| 16 | EC76 | Beton.základ C12/15 (B15) do 5m3 bez bedněn.-nakup.směs | 22759.8784 | 4512.2 | 0 | 18247.6784 | 0 | 0
| 8 | EC70 | Rozbourání betonového základu | 3638.772 | 3638.772 | 0 | 0 | 0 | 0
| 175 | BL66-D1 | Sloup betonový J 12/6 pro VN bez výstroje demontáž materiálu do šrotu | 1376.32 | 1376.32 | 0 | 0 | 0 | 0
| 21 | EN03 | Hutnění zeminy strojně,vrstva 20cm | 43.264 | 43.264 | 0 | 0 | 0 | 0
| 175 | BL66-D1 | Sloup betonový J 12/6 pro VN bez výstroje demontáž materiálu do šrotu | 1376.32 | 1376.32 | 0 | 0 | 0 | 0
| 175 | BL66-D1 | Sloup betonový J 12/6 pro VN bez výstroje demontáž materiálu do šrotu | 1376.32 | 1376.32 | 0 | 0 | 0 | 0
| 9 | EA17 | Odstranění dřev.porostu,tvrdý,hustý | 1643.84 | 1643.84 | 0 | 0 | 0 | 0
| 8 | EC70 | Rozbourání betonového základu | 3638.772 | 3638.772 | 0 | 0 | 0 | 0
| 8 | EA16 | Odstranění dřev.porostu,tvrdý,střed.hustý | 1214.4 | 1214.4 | 0 | 0 | 0 | 0
| 178 | HY09-D1 | Konzola praporc.1380mm vč.podpěr na J bet.sloup D180 demontáž materiálu do šrotu | 202.295 | 202.295 | 0 | 0 | 0 | 0
| 178 | HY09-D1 | Konzola praporc.1380mm vč.podpěr na J bet.sloup D180 demontáž materiálu do šrotu | 202.295 | 202.295 | 0 | 0 | 0 | 0
| 8 | EC70 | Rozbourání betonového základu | 3638.772 | 3638.772 | 0 | 0 | 0 | 0
| 143 | BT20-D1 | Předformovaný vaz pro vodič AlFe 110/22 demontáž materiálu do šrotu | 104.175 | 104.175 | 0 | 0 | 0 | 0
| 146 | BP495-D1 | Konzola Rovinná těžká, JB225-na zemi demontáž materiálu do šrotu | 220.23 | 220.23 | 0 | 0 | 0 | 0
| 181 | BS05-D1 | Izolátor VPA 135/8a,vč.šroubu M20x40-AlFe (Pařát IV, boční nosník, praporec BZ) demontáž materiálu do šrotu | 28.025 | 28.025 | 0 | 0 | 0 | 0
| 175 | BL66-D1 | Sloup betonový J 12/6 pro VN bez výstroje demontáž materiálu do šrotu | 1376.32 | 1376.32 | 0 | 0 | 0 | 0
| 128 | BT17-D1 | Třmenový vaz pro vodič AlFe 95-120,100/25, 110/22 demontáž materiálu do šrotu | 132.735 | 132.735 | 0 | 0 | 0 | 0
| 178 | HY09-D1 | Konzola praporc.1380mm vč.podpěr na J bet.sloup D180 demontáž materiálu do šrotu | 202.295 | 202.295 | 0 | 0 | 0 | 0
| 8 | EC70 | Rozbourání betonového základu | 3638.772 | 3638.772 | 0 | 0 | 0 | 0
| 176 | BP492-D1 | Konzola Rovinná lehká, JB225-na zemi demontáž materiálu do šrotu | 182.99 | 182.99 | 0 | 0 | 0 | 0
| 175 | BL66-D1 | Sloup betonový J 12/6 pro VN bez výstroje demontáž materiálu do šrotu | 1376.32 | 1376.32 | 0 | 0 | 0 | 0
| 8 | EC70 | Rozbourání betonového základu | 3638.772 | 3638.772 | 0 | 0 | 0 | 0
| 175 | BL66-D1 | Sloup betonový J 12/6 pro VN bez výstroje demontáž materiálu do šrotu | 1376.32 | 1376.32 | 0 | 0 | 0 | 0
| 127 | 1302-D1 | Podpěrný izolátor VPA 135/8a,vč.šroubu M20x130 demontáž materiálu do šrotu | 84.075 | 84.075 | 0 | 0 | 0 | 0
| 175 | BL66-D1 | Sloup betonový J 12/6 pro VN bez výstroje demontáž materiálu do šrotu | 1376.32 | 1376.32 | 0 | 0 | 0 | 0
| 127 | 1302-D1 | Podpěrný izolátor VPA 135/8a,vč.šroubu M20x130 demontáž materiálu do šrotu | 84.075 | 84.075 | 0 | 0 | 0 | 0
| 8 | EC70 | Rozbourání betonového základu | 3638.772 | 3638.772 | 0 | 0 | 0 | 0
| 175 | BL66-D1 | Sloup betonový J 12/6 pro VN bez výstroje demontáž materiálu do šrotu | 1376.32 | 1376.32 | 0 | 0 | 0 | 0
| 176 | BP492-D1 | Konzola Rovinná lehká, JB225-na zemi demontáž materiálu do šrotu | 182.99 | 182.99 | 0 | 0 | 0 | 0
| 8 | EC70 | Rozbourání betonového základu | 3638.772 | 3638.772 | 0 | 0 | 0 | 0
| 8 | EC70 | Rozbourání betonového základu | 3638.772 | 3638.772 | 0 | 0 | 0 | 0
| 175 | BL66-D1 | Sloup betonový J 12/6 pro VN bez výstroje demontáž materiálu do šrotu | 1376.32 | 1376.32 | 0 | 0 | 0 | 0
| 127 | 1302-D1 | Podpěrný izolátor VPA 135/8a,vč.šroubu M20x130 demontáž materiálu do šrotu | 168.15 | 168.15 | 0 | 0 | 0 | 0
| 156 | 1533-D1 | Zemnící svod na sloup 12m-zem.páska,svorky SR02 a SR03 vč.mont.a upev.Bandimex demontáž materiálu do šrotu | 727.44 | 727.44 | 0 | 0 | 0 | 0
| 144 | BT28-D1 | Bezpečnostní závěs pro vodič AlFe 110/22 demontáž materiálu do šrotu | 909.765 | 909.765 | 0 | 0 | 0 | 0
| 146 | BP495-D1 | Konzola Rovinná těžká, JB225-na zemi demontáž materiálu do šrotu | 220.23 | 220.23 | 0 | 0 | 0 | 0
| 143 | BT20-D1 | Předformovaný vaz pro vodič AlFe 110/22 demontáž materiálu do šrotu | 104.175 | 104.175 | 0 | 0 | 0 | 0
| 142 | BS09-D1 | Izolátor VPAv 135/12/8aL,vč.šroubu M20x120-AlFe (Pařát I až III pro BO OPEX) demontáž materiálu do šrotu | 84.075 | 84.075 | 0 | 0 | 0 | 0
| 8 | EC70 | Rozbourání betonového základu | 3638.772 | 3638.772 | 0 | 0 | 0 | 0
| 175 | BL66-D1 | Sloup betonový J 12/6 pro VN bez výstroje demontáž materiálu do šrotu | 1376.32 | 1376.32 | 0 | 0 | 0 | 0
| 127 | 1302-D1 | Podpěrný izolátor VPA 135/8a,vč.šroubu M20x130 demontáž materiálu do šrotu | 84.075 | 84.075 | 0 | 0 | 0 | 0
| 128 | BT17-D1 | Třmenový vaz pro vodič AlFe 95-120,100/25, 110/22 demontáž materiálu do šrotu | 132.735 | 132.735 | 0 | 0 | 0 | 0
| 175 | BL66-D1 | Sloup betonový J 12/6 pro VN bez výstroje demontáž materiálu do šrotu | 1376.32 | 1376.32 | 0 | 0 | 0 | 0
| 113 | 1461-D1 | Proudový spoj AlFe 35-120/Al 35-120 šroub.svorkou -3x demontáž materiálu do šrotu | 1029.075 | 1029.075 | 0 | 0 | 0 | 0
| 143 | BT20-D1 | Předformovaný vaz pro vodič AlFe 110/22 demontáž materiálu do šrotu | 104.175 | 104.175 | 0 | 0 | 0 | 0
| 178 | HY09-D1 | Konzola praporc.1380mm vč.podpěr na J bet.sloup D180 demontáž materiálu do šrotu | 404.59 | 404.59 | 0 | 0 | 0 | 0
| 176 | BP492-D1 | Konzola Rovinná lehká, JB225-na zemi demontáž materiálu do šrotu | 182.99 | 182.99 | 0 | 0 | 0 | 0
| 128 | BT17-D1 | Třmenový vaz pro vodič AlFe 95-120,100/25, 110/22 demontáž materiálu do šrotu | 132.735 | 132.735 | 0 | 0 | 0 | 0
| 127 | 1302-D1 | Podpěrný izolátor VPA 135/8a,vč.šroubu M20x130 demontáž materiálu do šrotu | 84.075 | 84.075 | 0 | 0 | 0 | 0
| 176 | BP492-D1 | Konzola Rovinná lehká, JB225-na zemi demontáž materiálu do šrotu | 182.99 | 182.99 | 0 | 0 | 0 | 0
| 128 | BT17-D1 | Třmenový vaz pro vodič AlFe 95-120,100/25, 110/22 demontáž materiálu do šrotu | 132.735 | 132.735 | 0 | 0 | 0 | 0
| 128 | BT17-D1 | Třmenový vaz pro vodič AlFe 95-120,100/25, 110/22 demontáž materiálu do šrotu | 265.47 | 265.47 | 0 | 0 | 0 | 0
| 8 | EC70 | Rozbourání betonového základu | 3638.772 | 3638.772 | 0 | 0 | 0 | 0
| 128 | BT17-D1 | Třmenový vaz pro vodič AlFe 95-120,100/25, 110/22 demontáž materiálu do šrotu | 132.735 | 132.735 | 0 | 0 | 0 | 0
| 127 | 1302-D1 | Podpěrný izolátor VPA 135/8a,vč.šroubu M20x130 demontáž materiálu do šrotu | 84.075 | 84.075 | 0 | 0 | 0 | 0
| 127 | 1302-D1 | Podpěrný izolátor VPA 135/8a,vč.šroubu M20x130 demontáž materiálu do šrotu | 84.075 | 84.075 | 0 | 0 | 0 | 0
| 175 | BL66-D1 | Sloup betonový J 12/6 pro VN bez výstroje demontáž materiálu do šrotu | 1376.32 | 1376.32 | 0 | 0 | 0 | 0
| 8 | EC70 | Rozbourání betonového základu | 3638.772 | 3638.772 | 0 | 0 | 0 | 0
| 9 | BS05 | Izolátor VPA 135/8a,vč.šroubu M20x40-AlFe (Pařát IV, boční nosník, praporec BZ) | 979.84 | 112.1 | 0 | 867.74 | 0 | 0
| 169 | BT14-D1 | Křížový vaz VPA pro šablony demontáž materiálu do šrotu | 132.735 | 132.735 | 0 | 0 | 0 | 0
| 17 | EB09 | Hloubení jámy pro sloup,kotvu strojně zem.tř.3-4 | 711.96 | 711.96 | 0 | 0 | 0 | 0
| 30 | EB17 | Odkop zeminy ručně zem.tř.3-4 | 366.08 | 366.08 | 0 | 0 | 0 | 0
| 11 | BK50 | Žebřík na JB 12m | 2075.5587 | 203.08 | 0 | 1872.4787 | 0 | 0
| 18 | EB25 | Odvoz zeminy vč.naložení,rozvozu,úpravy povrchu | 85.37 | 85.37 | 0 | 0 | 0 | 0
| 17 | EB09 | Hloubení jámy pro sloup,kotvu strojně zem.tř.3-4 | 209.4 | 209.4 | 0 | 0 | 0 | 0
| 10 | BL66 | Sloup betonový J 12/6 pro VN bez výstroje | 12048.6846 | 2752.64 | 0 | 9296.0446 | 0 | 0
| 10 | EP26 | Hloubení rýhy 35x80cm strojně pro zemnící pásek zem.tř.3 | 2363.2 | 2363.2 | 0 | 0 | 0 | 0
| 8 | EC70 | Rozbourání betonového základu | 3638.772 | 3638.772 | 0 | 0 | 0 | 0
| 143 | BT20-D1 | Předformovaný vaz pro vodič AlFe 110/22 demontáž materiálu do šrotu | 104.175 | 104.175 | 0 | 0 | 0 | 0
| 176 | BP492-D1 | Konzola Rovinná lehká, JB225-na zemi demontáž materiálu do šrotu | 182.99 | 182.99 | 0 | 0 | 0 | 0
| 8 | EC70 | Rozbourání betonového základu | 3638.772 | 3638.772 | 0 | 0 | 0 | 0
| 8 | EC70 | Rozbourání betonového základu | 3638.772 | 3638.772 | 0 | 0 | 0 | 0
| 142 | BS09-D1 | Izolátor VPAv 135/12/8aL,vč.šroubu M20x120-AlFe (Pařát I až III pro BO OPEX) demontáž materiálu do šrotu | 84.075 | 84.075 | 0 | 0 | 0 | 0
| 146 | BP495-D1 | Konzola Rovinná těžká, JB225-na zemi demontáž materiálu do šrotu | 220.23 | 220.23 | 0 | 0 | 0 | 0
| 176 | BP492-D1 | Konzola Rovinná lehká, JB225-na zemi demontáž materiálu do šrotu | 182.99 | 182.99 | 0 | 0 | 0 | 0
| 148 | 1351-D1 | Kotevní řetězce Jk do 3x35mm2,izolátor 50/435 bez kotev.praporců demontáž materiálu do šrotu | 342.9075 | 342.9075 | 0 | 0 | 0 | 0
| 169 | BT14-D1 | Křížový vaz VPA pro šablony demontáž materiálu do šrotu | 44.245 | 44.245 | 0 | 0 | 0 | 0
| 144 | BT28-D1 | Bezpečnostní závěs pro vodič AlFe 110/22 demontáž materiálu do šrotu | 909.765 | 909.765 | 0 | 0 | 0 | 0
| 128 | BT17-D1 | Třmenový vaz pro vodič AlFe 95-120,100/25, 110/22 demontáž materiálu do šrotu | 265.47 | 265.47 | 0 | 0 | 0 | 0
| 179 | BL70-D1 | Sloup betonový J 12/10 pro VN bez výstroje demontáž materiálu do šrotu | 1376.32 | 1376.32 | 0 | 0 | 0 | 0
| 176 | BP492-D1 | Konzola Rovinná lehká, JB225-na zemi demontáž materiálu do šrotu | 182.99 | 182.99 | 0 | 0 | 0 | 0
| 146 | BP495-D1 | Konzola Rovinná těžká, JB225-na zemi demontáž materiálu do šrotu | 220.23 | 220.23 | 0 | 0 | 0 | 0
| 8 | EA16 | Odstranění dřev.porostu,tvrdý,střed.hustý | 607.2 | 607.2 | 0 | 0 | 0 | 0
| 8 | EC70 | Rozbourání betonového základu | 3638.772 | 3638.772 | 0 | 0 | 0 | 0
| 178 | HY09-D1 | Konzola praporc.1380mm vč.podpěr na J bet.sloup D180 demontáž materiálu do šrotu | 404.59 | 404.59 | 0 | 0 | 0 | 0
| 128 | BT17-D1 | Třmenový vaz pro vodič AlFe 95-120,100/25, 110/22 demontáž materiálu do šrotu | 265.47 | 265.47 | 0 | 0 | 0 | 0
| 115 | 1352-D1 | Kotevní řetězce Jk 3x42/7-120mm2,izolátor 50/435 bez kotev.praporců demontáž materiálu do šrotu | 632.055 | 632.055 | 0 | 0 | 0 | 0
| 113 | 1461-D1 | Proudový spoj AlFe 35-120/Al 35-120 šroub.svorkou -3x demontáž materiálu do šrotu | 1029.075 | 1029.075 | 0 | 0 | 0 | 0
| 178 | HY09-D1 | Konzola praporc.1380mm vč.podpěr na J bet.sloup D180 demontáž materiálu do šrotu | 202.295 | 202.295 | 0 | 0 | 0 | 0
| 175 | BL66-D1 | Sloup betonový J 12/6 pro VN bez výstroje demontáž materiálu do šrotu | 1376.32 | 1376.32 | 0 | 0 | 0 | 0
| 156 | 1533-D1 | Zemnící svod na sloup 12m-zem.páska,svorky SR02 a SR03 vč.mont.a upev.Bandimex demontáž materiálu do šrotu | 727.44 | 727.44 | 0 | 0 | 0 | 0
| 127 | 1302-D1 | Podpěrný izolátor VPA 135/8a,vč.šroubu M20x130 demontáž materiálu do šrotu | 84.075 | 84.075 | 0 | 0 | 0 | 0
| 178 | HY09-D1 | Konzola praporc.1380mm vč.podpěr na J bet.sloup D180 demontáž materiálu do šrotu | 404.59 | 404.59 | 0 | 0 | 0 | 0
| 127 | 1302-D1 | Podpěrný izolátor VPA 135/8a,vč.šroubu M20x130 demontáž materiálu do šrotu | 84.075 | 84.075 | 0 | 0 | 0 | 0
| 176 | BP492-D1 | Konzola Rovinná lehká, JB225-na zemi demontáž materiálu do šrotu | 182.99 | 182.99 | 0 | 0 | 0 | 0
| 23 | ZS42 | Auto nákladní do nosnosti 3,5 t | 1320 | 1320 | 0 | 0 | 0 | 0
| 128 | BT17-D1 | Třmenový vaz pro vodič AlFe 95-120,100/25, 110/22 demontáž materiálu do šrotu | 132.735 | 132.735 | 0 | 0 | 0 | 0
| 176 | BP492-D1 | Konzola Rovinná lehká, JB225-na zemi demontáž materiálu do šrotu | 182.99 | 182.99 | 0 | 0 | 0 | 0
| 142 | BS09-D1 | Izolátor VPAv 135/12/8aL,vč.šroubu M20x120-AlFe (Pařát I až III pro BO OPEX) demontáž materiálu do šrotu | 84.075 | 84.075 | 0 | 0 | 0 | 0
| 142 | BS09-D1 | Izolátor VPAv 135/12/8aL,vč.šroubu M20x120-AlFe (Pařát I až III pro BO OPEX) demontáž materiálu do šrotu | 84.075 | 84.075 | 0 | 0 | 0 | 0
| 159 | 1522-D1 | Jiskřiště pro izolátor VPA, hrot ES,vč.univ.svorek do 110/22 AlFe -3x demontáž materiálu do šrotu | 520.845 | 520.845 | 0 | 0 | 0 | 0
| 175 | BL66-D1 | Sloup betonový J 12/6 pro VN bez výstroje demontáž materiálu do šrotu | 1376.32 | 1376.32 | 0 | 0 | 0 | 0
| 176 | BP492-D1 | Konzola Rovinná lehká, JB225-na zemi demontáž materiálu do šrotu | 182.99 | 182.99 | 0 | 0 | 0 | 0
| 175 | BL66-D1 | Sloup betonový J 12/6 pro VN bez výstroje demontáž materiálu do šrotu | 1376.32 | 1376.32 | 0 | 0 | 0 | 0
| 224 | BL65-D2 | Sloup betonový J 10,5/6 pro VN bez výstroje demontáž materiálu k opětnému | 1926.848 | 1926.848 | 0 | 0 | 0 | 0
| 8 | BS10 | Izolátor VPAv 135/12/8aL,vč.šroubu M20x40-AlFe (Pařát IV) | 1837.38 | 168.15 | 0 | 1669.23 | 0 | 0
| 28 | 1374 | Kotevní řetězce Jk 3x35mm2,izolátor plastový bez kotev.praporců | 1652.325 | 573.255 | 0 | 1079.07 | 0 | 0
| 127 | 1302-D1 | Podpěrný izolátor VPA 135/8a,vč.šroubu M20x130 demontáž materiálu do šrotu | 168.15 | 168.15 | 0 | 0 | 0 | 0
| 12 | BP01 | Konzola Pařát III nosná (lehká), JB180-225-na zemi | 5868.14 | 365.98 | 0 | 5502.16 | 0 | 0
| 20 | EB23 | Násyp zeminy vč.složení a rozprostření zem.tř.3-4 | 107.36 | 107.36 | 0 | 0 | 0 | 0
| 156 | 1533-D1 | Zemnící svod na sloup 12m-zem.páska,svorky SR02 a SR03 vč.mont.a upev.Bandimex demontáž materiálu do šrotu | 727.44 | 727.44 | 0 | 0 | 0 | 0
| 8 | BS10 | Izolátor VPAv 135/12/8aL,vč.šroubu M20x40-AlFe (Pařát IV) | 1837.38 | 168.15 | 0 | 1669.23 | 0 | 0
| 8 | BS10 | Izolátor VPAv 135/12/8aL,vč.šroubu M20x40-AlFe (Pařát IV) | 1837.38 | 168.15 | 0 | 1669.23 | 0 | 0
| 17 | EB09 | Hloubení jámy pro sloup,kotvu strojně zem.tř.3-4 | 335.04 | 335.04 | 0 | 0 | 0 | 0
| 8 | BL65 | Sloup betonový J 10,5/6 pro VN bez výstroje | 10916.8246 | 2752.64 | 0 | 8164.1846 | 0 | 0
| 128 | BT17-D1 | Třmenový vaz pro vodič AlFe 95-120,100/25, 110/22 demontáž materiálu do šrotu | 132.735 | 132.735 | 0 | 0 | 0 | 0
| 20 | EB23 | Násyp zeminy vč.složení a rozprostření zem.tř.3-4 | 107.36 | 107.36 | 0 | 0 | 0 | 0
| 8 | BS10 | Izolátor VPAv 135/12/8aL,vč.šroubu M20x40-AlFe (Pařát IV) | 1837.38 | 168.15 | 0 | 1669.23 | 0 | 0
| 18 | EB25 | Odvoz zeminy vč.naložení,rozvozu,úpravy povrchu | 136.592 | 136.592 | 0 | 0 | 0 | 0
| 21 | EN03 | Hutnění zeminy strojně,vrstva 20cm | 43.264 | 43.264 | 0 | 0 | 0 | 0
| 23 | BP23 | Tyč ptačí dosed 1300 Pařát III-na zemi | 589.6787 | 76.06 | 0 | 513.6187 | 0 | 0
| 17 | EB09 | Hloubení jámy pro sloup,kotvu strojně zem.tř.3-4 | 335.04 | 335.04 | 0 | 0 | 0 | 0
| 23 | BL70 | Sloup betonový J 12/10 pro VN bez výstroje | 16473.8646 | 2752.64 | 0 | 13721.2246 | 0 | 0
| 21 | EN03 | Hutnění zeminy strojně,vrstva 20cm | 43.264 | 43.264 | 0 | 0 | 0 | 0
| 21 | EN03 | Hutnění zeminy strojně,vrstva 20cm | 43.264 | 43.264 | 0 | 0 | 0 | 0
| 19 | EB17 | Odkop zeminy ručně zem.tř.3-4 | 366.08 | 366.08 | 0 | 0 | 0 | 0
| 12 | BP01 | Konzola Pařát III nosná (lehká), JB180-225-na zemi | 5868.14 | 365.98 | 0 | 5502.16 | 0 | 0
| 15 | BU12 | Tabulka výstr.smalt.na bet.sloup VN,vč.upevnění | 178.6346 | 78.4 | 0 | 100.2346 | 0 | 0
| 19 | EB17 | Odkop zeminy ručně zem.tř.3-4 | 366.08 | 366.08 | 0 | 0 | 0 | 0
| 133 | 1392-D2 | Řetězec Jk izol.plast. 3x95-120AlFe pro odpínač komorový,růžkový a odpín.Pařát demontáž materiálu k opětnému | 884.877 | 884.877 | 0 | 0 | 0 | 0
| 17 | EB09 | Hloubení jámy pro sloup,kotvu strojně zem.tř.3-4 | 335.04 | 335.04 | 0 | 0 | 0 | 0
| 12 | 1375 | Kotevní řetězce Jk 3x42/7-120mm2,izolátor plastový bez kotev.praporců | 5247.135 | 1719.765 | 0 | 3527.37 | 0 | 0
| 14 | BT20 | Předformovaný vaz pro vodič AlFe 110/22 | 1088.1 | 208.35 | 0 | 879.75 | 0 | 0
| 8 | BP24 | Zábrana ptactvu Pařát III-na zemi | 141.5 | 64.86 | 0 | 76.64 | 0 | 0
| 18 | EB25 | Odvoz zeminy vč.naložení,rozvozu,úpravy povrchu | 85.37 | 85.37 | 0 | 0 | 0 | 0
| 10 | EP26 | Hloubení rýhy 35x80cm strojně pro zemnící pásek zem.tř.3 | 2363.2 | 2363.2 | 0 | 0 | 0 | 0
| 20 | BS56 | Kloub závěsný pro plastový izolátor (235191.1) v=8 | 3096 | 0 | 0 | 3096 | 0 | 0
| 12 | EP29 | Záhrn rýhy strojně pro zemnící pásek ve volném terénu | 785.456 | 785.456 | 0 | 0 | 0 | 0
| 16 | EC76 | Beton.základ C12/15 (B15) do 5m3 bez bedněn.-nakup.směs | 2601.129 | 515.68 | 0 | 2085.449 | 0 | 0
| 176 | BP492-D1 | Konzola Rovinná lehká, JB225-na zemi demontáž materiálu do šrotu | 182.99 | 182.99 | 0 | 0 | 0 | 0
| 15 | BU12 | Tabulka výstr.smalt.na bet.sloup VN,vč.upevnění | 178.6346 | 78.4 | 0 | 100.2346 | 0 | 0
| 21 | EN03 | Hutnění zeminy strojně,vrstva 20cm | 1254.656 | 1254.656 | 0 | 0 | 0 | 0
| 11 | BK50 | Žebřík na JB 12m | 2075.5587 | 203.08 | 0 | 1872.4787 | 0 | 0
| 85 | BT14 | Křížový vaz VPA pro šablony | 91.625 | 88.49 | 0 | 3.135 | 0 | 0
| 15 | BU12 | Tabulka výstr.smalt.na bet.sloup VN,vč.upevnění | 178.6346 | 78.4 | 0 | 100.2346 | 0 | 0
| 127 | 1302-D1 | Podpěrný izolátor VPA 135/8a,vč.šroubu M20x130 demontáž materiálu do šrotu | 84.075 | 84.075 | 0 | 0 | 0 | 0
| 8 | BS10 | Izolátor VPAv 135/12/8aL,vč.šroubu M20x40-AlFe (Pařát IV) | 1837.38 | 168.15 | 0 | 1669.23 | 0 | 0
| 175 | BL66-D1 | Sloup betonový J 12/6 pro VN bez výstroje demontáž materiálu do šrotu | 1376.32 | 1376.32 | 0 | 0 | 0 | 0
| 18 | EB25 | Odvoz zeminy vč.naložení,rozvozu,úpravy povrchu | 136.592 | 136.592 | 0 | 0 | 0 | 0
| 8 | BS10 | Izolátor VPAv 135/12/8aL,vč.šroubu M20x40-AlFe (Pařát IV) | 1837.38 | 168.15 | 0 | 1669.23 | 0 | 0
| 14 | BT20 | Předformovaný vaz pro vodič AlFe 110/22 | 1088.1 | 208.35 | 0 | 879.75 | 0 | 0
| 19 | EB17 | Odkop zeminy ručně zem.tř.3-4 | 366.08 | 366.08 | 0 | 0 | 0 | 0
| 8 | EC70 | Rozbourání betonového základu | 10461.4695 | 10461.4695 | 0 | 0 | 0 | 0
| 20 | EB23 | Násyp zeminy vč.složení a rozprostření zem.tř.3-4 | 107.36 | 107.36 | 0 | 0 | 0 | 0
| 23 | BP23 | Tyč ptačí dosed 1300 Pařát III-na zemi | 589.6787 | 76.06 | 0 | 513.6187 | 0 | 0
| 11 | BK50 | Žebřík na JB 12m | 2075.5587 | 203.08 | 0 | 1872.4787 | 0 | 0
| 113 | 1461-D1 | Proudový spoj AlFe 35-120/Al 35-120 šroub.svorkou -3x demontáž materiálu do šrotu | 1029.075 | 1029.075 | 0 | 0 | 0 | 0
| 12 | BP01 | Konzola Pařát III nosná (lehká), JB180-225-na zemi | 5868.14 | 365.98 | 0 | 5502.16 | 0 | 0
| 128 | BT17-D1 | Třmenový vaz pro vodič AlFe 95-120,100/25, 110/22 demontáž materiálu do šrotu | 132.735 | 132.735 | 0 | 0 | 0 | 0
| 23 | BL70 | Sloup betonový J 12/10 pro VN bez výstroje | 16473.8646 | 2752.64 | 0 | 13721.2246 | 0 | 0
| 15 | BU12 | Tabulka výstr.smalt.na bet.sloup VN,vč.upevnění | 178.6346 | 78.4 | 0 | 100.2346 | 0 | 0
| 23 | BP23 | Tyč ptačí dosed 1300 Pařát III-na zemi | 589.6787 | 76.06 | 0 | 513.6187 | 0 | 0
| 8 | EC70 | Rozbourání betonového základu | 3638.772 | 3638.772 | 0 | 0 | 0 | 0
| 18 | EB25 | Odvoz zeminy vč.naložení,rozvozu,úpravy povrchu | 136.592 | 136.592 | 0 | 0 | 0 | 0
| 23 | BP23 | Tyč ptačí dosed 1300 Pařát III-na zemi | 589.6787 | 76.06 | 0 | 513.6187 | 0 | 0
| 9 | EA17 | Odstranění dřev.porostu,tvrdý,hustý | 616.44 | 616.44 | 0 | 0 | 0 | 0
| 12 | BP01 | Konzola Pařát III nosná (lehká), JB180-225-na zemi | 5868.14 | 365.98 | 0 | 5502.16 | 0 | 0
| 21 | EN03 | Hutnění zeminy strojně,vrstva 20cm | 43.264 | 43.264 | 0 | 0 | 0 | 0
| 11 | BK50 | Žebřík na JB 12m | 2075.5587 | 203.08 | 0 | 1872.4787 | 0 | 0
| 21 | EN03 | Hutnění zeminy strojně,vrstva 20cm | 43.264 | 43.264 | 0 | 0 | 0 | 0
| 23 | BL70 | Sloup betonový J 12/10 pro VN bez výstroje | 16473.8646 | 2752.64 | 0 | 13721.2246 | 0 | 0
| 175 | BL66-D1 | Sloup betonový J 12/6 pro VN bez výstroje demontáž materiálu do šrotu | 1376.32 | 1376.32 | 0 | 0 | 0 | 0
| 12 | BP01 | Konzola Pařát III nosná (lehká), JB180-225-na zemi | 5868.14 | 365.98 | 0 | 5502.16 | 0 | 0
| 127 | 1302-D1 | Podpěrný izolátor VPA 135/8a,vč.šroubu M20x130 demontáž materiálu do šrotu | 84.075 | 84.075 | 0 | 0 | 0 | 0
| 17 | EB09 | Hloubení jámy pro sloup,kotvu strojně zem.tř.3-4 | 335.04 | 335.04 | 0 | 0 | 0 | 0
| 16 | EC76 | Beton.základ C12/15 (B15) do 5m3 bez bedněn.-nakup.směs | 4551.9757 | 902.44 | 0 | 3649.5357 | 0 | 0
| 9 | EA17 | Odstranění dřev.porostu,tvrdý,hustý | 410.96 | 410.96 | 0 | 0 | 0 | 0
| 23 | BL70 | Sloup betonový J 12/10 pro VN bez výstroje | 16473.8646 | 2752.64 | 0 | 13721.2246 | 0 | 0
| 8 | EC70 | Rozbourání betonového základu | 3638.772 | 3638.772 | 0 | 0 | 0 | 0
| 23 | BL70 | Sloup betonový J 12/10 pro VN bez výstroje | 16473.8646 | 2752.64 | 0 | 13721.2246 | 0 | 0
| 18 | EB25 | Odvoz zeminy vč.naložení,rozvozu,úpravy povrchu | 136.592 | 136.592 | 0 | 0 | 0 | 0
| 14 | BT20 | Předformovaný vaz pro vodič AlFe 110/22 | 1088.1 | 208.35 | 0 | 879.75 | 0 | 0
| 16 | EC76 | Beton.základ C12/15 (B15) do 5m3 bez bedněn.-nakup.směs | 4551.9757 | 902.44 | 0 | 3649.5357 | 0 | 0
| 21 | EN03 | Hutnění zeminy strojně,vrstva 20cm | 1254.656 | 1254.656 | 0 | 0 | 0 | 0
| 11 | BK50 | Žebřík na JB 12m | 2075.5587 | 203.08 | 0 | 1872.4787 | 0 | 0
| 18 | EB25 | Odvoz zeminy vč.naložení,rozvozu,úpravy povrchu | 136.592 | 136.592 | 0 | 0 | 0 | 0
| 8 | EC70 | Rozbourání betonového základu | 3638.772 | 3638.772 | 0 | 0 | 0 | 0
| 128 | BT17-D1 | Třmenový vaz pro vodič AlFe 95-120,100/25, 110/22 demontáž materiálu do šrotu | 132.735 | 132.735 | 0 | 0 | 0 | 0
| 8 | BS10 | Izolátor VPAv 135/12/8aL,vč.šroubu M20x40-AlFe (Pařát IV) | 1837.38 | 168.15 | 0 | 1669.23 | 0 | 0
| 18 | EB25 | Odvoz zeminy vč.naložení,rozvozu,úpravy povrchu | 136.592 | 136.592 | 0 | 0 | 0 | 0
| 12 | BP23 | Tyč ptačí dosed 1300 Pařát III-na zemi | 589.6787 | 76.06 | 0 | 513.6187 | 0 | 0
| 9 | BP01 | Konzola Pařát III nosná (lehká), JB180-225-na zemi | 5868.14 | 365.98 | 0 | 5502.16 | 0 | 0
| 8 | BS10 | Izolátor VPAv 135/12/8aL,vč.šroubu M20x40-AlFe (Pařát IV) | 1837.38 | 168.15 | 0 | 1669.23 | 0 | 0
| 23 | BP23 | Tyč ptačí dosed 1300 Pařát III-na zemi | 589.6787 | 76.06 | 0 | 513.6187 | 0 | 0
| 8 | EC70 | Rozbourání betonového základu | 3638.772 | 3638.772 | 0 | 0 | 0 | 0
| 12 | BP01 | Konzola Pařát III nosná (lehká), JB180-225-na zemi | 5868.14 | 365.98 | 0 | 5502.16 | 0 | 0
| 23 | BP23 | Tyč ptačí dosed 1300 Pařát III-na zemi | 589.6787 | 76.06 | 0 | 513.6187 | 0 | 0
| 20 | EB23 | Násyp zeminy vč.složení a rozprostření zem.tř.3-4 | 107.36 | 107.36 | 0 | 0 | 0 | 0
| 20 | EB23 | Násyp zeminy vč.složení a rozprostření zem.tř.3-4 | 107.36 | 107.36 | 0 | 0 | 0 | 0
| 8 | BS10 | Izolátor VPAv 135/12/8aL,vč.šroubu M20x40-AlFe (Pařát IV) | 1837.38 | 168.15 | 0 | 1669.23 | 0 | 0
| 21 | EN03 | Hutnění zeminy strojně,vrstva 20cm | 43.264 | 43.264 | 0 | 0 | 0 | 0
| 17 | EB09 | Hloubení jámy pro sloup,kotvu strojně zem.tř.3-4 | 335.04 | 335.04 | 0 | 0 | 0 | 0
| 15 | BU12 | Tabulka výstr.smalt.na bet.sloup VN,vč.upevnění | 178.6346 | 78.4 | 0 | 100.2346 | 0 | 0
| 23 | BP23 | Tyč ptačí dosed 1300 Pařát III-na zemi | 589.6787 | 76.06 | 0 | 513.6187 | 0 | 0
| 20 | EB23 | Násyp zeminy vč.složení a rozprostření zem.tř.3-4 | 107.36 | 107.36 | 0 | 0 | 0 | 0
| 11 | BK50 | Žebřík na JB 12m | 2075.5587 | 203.08 | 0 | 1872.4787 | 0 | 0
| 16 | EC76 | Beton.základ C12/15 (B15) do 5m3 bez bedněn.-nakup.směs | 2601.129 | 515.68 | 0 | 2085.449 | 0 | 0
| 19 | EB17 | Odkop zeminy ručně zem.tř.3-4 | 366.08 | 366.08 | 0 | 0 | 0 | 0
| 21 | EN03 | Hutnění zeminy strojně,vrstva 20cm | 43.264 | 43.264 | 0 | 0 | 0 | 0
| 21 | EN03 | Hutnění zeminy strojně,vrstva 20cm | 43.264 | 43.264 | 0 | 0 | 0 | 0
| 127 | 1302-D1 | Podpěrný izolátor VPA 135/8a,vč.šroubu M20x130 demontáž materiálu do šrotu | 84.075 | 84.075 | 0 | 0 | 0 | 0
| 175 | BL66-D1 | Sloup betonový J 12/6 pro VN bez výstroje demontáž materiálu do šrotu | 1376.32 | 1376.32 | 0 | 0 | 0 | 0
| 23 | BP23 | Tyč ptačí dosed 1300 Pařát III-na zemi | 589.6787 | 76.06 | 0 | 513.6187 | 0 | 0
| 11 | BK50 | Žebřík na JB 12m | 2075.5587 | 203.08 | 0 | 1872.4787 | 0 | 0
| 23 | BL70 | Sloup betonový J 12/10 pro VN bez výstroje | 16473.8646 | 2752.64 | 0 | 13721.2246 | 0 | 0
| 127 | 1302-D1 | Podpěrný izolátor VPA 135/8a,vč.šroubu M20x130 demontáž materiálu do šrotu | 84.075 | 84.075 | 0 | 0 | 0 | 0
| 15 | BU12 | Tabulka výstr.smalt.na bet.sloup VN,vč.upevnění | 178.6346 | 78.4 | 0 | 100.2346 | 0 | 0
| 19 | EB17 | Odkop zeminy ručně zem.tř.3-4 | 366.08 | 366.08 | 0 | 0 | 0 | 0
| 12 | BP23 | Tyč ptačí dosed 1300 Pařát III-na zemi | 589.6787 | 76.06 | 0 | 513.6187 | 0 | 0
| 175 | BL66-D1 | Sloup betonový J 12/6 pro VN bez výstroje demontáž materiálu do šrotu | 1376.32 | 1376.32 | 0 | 0 | 0 | 0
| 176 | BP492-D1 | Konzola Rovinná lehká, JB225-na zemi demontáž materiálu do šrotu | 182.99 | 182.99 | 0 | 0 | 0 | 0
| 14 | BT20 | Předformovaný vaz pro vodič AlFe 110/22 | 1088.1 | 208.35 | 0 | 879.75 | 0 | 0
| 19 | EB17 | Odkop zeminy ručně zem.tř.3-4 | 366.08 | 366.08 | 0 | 0 | 0 | 0
| 176 | BP492-D1 | Konzola Rovinná lehká, JB225-na zemi demontáž materiálu do šrotu | 182.99 | 182.99 | 0 | 0 | 0 | 0
| 127 | 1302-D1 | Podpěrný izolátor VPA 135/8a,vč.šroubu M20x130 demontáž materiálu do šrotu | 84.075 | 84.075 | 0 | 0 | 0 | 0
| 20 | EB23 | Násyp zeminy vč.složení a rozprostření zem.tř.3-4 | 107.36 | 107.36 | 0 | 0 | 0 | 0
| 23 | BL70 | Sloup betonový J 12/10 pro VN bez výstroje | 16473.8646 | 2752.64 | 0 | 13721.2246 | 0 | 0
| 60 | BS56 | Kloub závěsný pro plastový izolátor (235191.1) v=8 | 2064 | 0 | 0 | 2064 | 0 | 0
| 34 | 1375 | Kotevní řetězce Jk 3x42/7-120mm2,izolátor plastový bez kotev.praporců | 3498.09 | 1146.51 | 0 | 2351.58 | 0 | 0
| 84 | BS06 | Izolátor VPA 135/8a,vč.šroubu M20x120-AlFe (Pařát I až III pro BO OPEX) | 1011.38 | 112.1 | 0 | 899.28 | 0 | 0
| 21 | EN03 | Hutnění zeminy strojně,vrstva 20cm | 43.264 | 43.264 | 0 | 0 | 0 | 0
| 30 | BP88 | Konzola Čtyřvodič rohová do 20 kN, JB -stáv.sloup | 13574.81 | 1879.82 | 0 | 11694.99 | 0 | 0
| 85 | BT14 | Křížový vaz VPA pro šablony | 183.25 | 176.98 | 0 | 6.27 | 0 | 0
| 9 | 1461 | Proudový spoj AlFe 35-120/Al 35-120 šroub.svorkou -3x | 2472.99 | 2058.15 | 0 | 414.84 | 0 | 0
| 18 | EB25 | Odvoz zeminy vč.naložení,rozvozu,úpravy povrchu | 136.592 | 136.592 | 0 | 0 | 0 | 0
| 8 | EC70 | Rozbourání betonového základu | 3638.772 | 3638.772 | 0 | 0 | 0 | 0
| 8 | BS10 | Izolátor VPAv 135/12/8aL,vč.šroubu M20x40-AlFe (Pařát IV) | 1837.38 | 168.15 | 0 | 1669.23 | 0 | 0
| 12 | EP29 | Záhrn rýhy strojně pro zemnící pásek ve volném terénu | 785.456 | 785.456 | 0 | 0 | 0 | 0
| 11 | BK50 | Žebřík na JB 12m | 2075.5587 | 203.08 | 0 | 1872.4787 | 0 | 0
| 128 | BT17-D1 | Třmenový vaz pro vodič AlFe 95-120,100/25, 110/22 demontáž materiálu do šrotu | 132.735 | 132.735 | 0 | 0 | 0 | 0
| 13 | 1533 | Zemnící svod na sloup 12m-zem.páska,svorky SR02 a SR03 vč.mont.a upev.Bandimex | 1758.7095 | 1454.88 | 0 | 303.8295 | 0 | 0
| 172 | BL03-D1 | Sloup bet. J 12/6 pro ÚO a ÚV (REC) demontáž materiálu do šrotu | 5526.1025 | 5526.1025 | 0 | 0 | 0 | 0
| 142 | BS09-D1 | Izolátor VPAv 135/12/8aL,vč.šroubu M20x120-AlFe (Pařát I až III pro BO OPEX) demontáž materiálu do šrotu | 84.075 | 84.075 | 0 | 0 | 0 | 0
| 8 | EC70 | Rozbourání betonového základu | 3638.772 | 3638.772 | 0 | 0 | 0 | 0
| 23 | BP23 | Tyč ptačí dosed 1300 Pařát III-na zemi | 589.6787 | 76.06 | 0 | 513.6187 | 0 | 0
| 21 | EN03 | Hutnění zeminy strojně,vrstva 20cm | 43.264 | 43.264 | 0 | 0 | 0 | 0
| 16 | EC76 | Beton.základ C12/15 (B15) do 5m3 bez bedněn.-nakup.směs | 4551.9757 | 902.44 | 0 | 3649.5357 | 0 | 0
| 8 | BS10 | Izolátor VPAv 135/12/8aL,vč.šroubu M20x40-AlFe (Pařát IV) | 1837.38 | 168.15 | 0 | 1669.23 | 0 | 0
| 18 | EB25 | Odvoz zeminy vč.naložení,rozvozu,úpravy povrchu | 136.592 | 136.592 | 0 | 0 | 0 | 0
| 19 | EB17 | Odkop zeminy ručně zem.tř.3-4 | 366.08 | 366.08 | 0 | 0 | 0 | 0
| 16 | EC76 | Beton.základ C12/15 (B15) do 5m3 bez bedněn.-nakup.směs | 4551.9757 | 902.44 | 0 | 3649.5357 | 0 | 0
| 20 | EB23 | Násyp zeminy vč.složení a rozprostření zem.tř.3-4 | 107.36 | 107.36 | 0 | 0 | 0 | 0
| 12 | BP01 | Konzola Pařát III nosná (lehká), JB180-225-na zemi | 5868.14 | 365.98 | 0 | 5502.16 | 0 | 0
| 9 | 1461 | Proudový spoj AlFe 35-120/Al 35-120 šroub.svorkou -3x | 4945.98 | 4116.3 | 0 | 829.68 | 0 | 0
| 21 | EN03 | Hutnění zeminy strojně,vrstva 20cm | 43.264 | 43.264 | 0 | 0 | 0 | 0
| 17 | EB09 | Hloubení jámy pro sloup,kotvu strojně zem.tř.3-4 | 335.04 | 335.04 | 0 | 0 | 0 | 0
| 22 | 1551 | Uzemnění zem.páskou 20m v zemi,vč.upevnění na bet.sloup a označení | 1686.5591 | 1048.075 | 0 | 638.4841 | 0 | 0
| 9 | 1523 | Jiskřiště na HV AlFe pro izol.s výřezem VPAv -jednostranné -3x | 1930.3312 | 530.88 | 0 | 1399.4512 | 0 | 0
| 18 | EB25 | Odvoz zeminy vč.naložení,rozvozu,úpravy povrchu | 136.592 | 136.592 | 0 | 0 | 0 | 0
| 11 | 1555 | Rozšíření uzemnění 20m pásky a 4šrouby | 1104.3564 | 560.3 | 0 | 544.0564 | 0 | 0
| 17 | EB09 | Hloubení jámy pro sloup,kotvu strojně zem.tř.3-4 | 335.04 | 335.04 | 0 | 0 | 0 | 0
| 143 | BT20-D1 | Předformovaný vaz pro vodič AlFe 110/22 demontáž materiálu do šrotu | 104.175 | 104.175 | 0 | 0 | 0 | 0
| 8 | BL65 | Sloup betonový J 10,5/6 pro VN bez výstroje | 10916.8246 | 2752.64 | 0 | 8164.1846 | 0 | 0
| 29 | EB09 | Hloubení jámy pro sloup,kotvu strojně zem.tř.3-4 | 711.96 | 711.96 | 0 | 0 | 0 | 0
| 11 | BK50 | Žebřík na JB 12m | 2075.5587 | 203.08 | 0 | 1872.4787 | 0 | 0
| 23 | BL70 | Sloup betonový J 12/10 pro VN bez výstroje | 16473.8646 | 2752.64 | 0 | 13721.2246 | 0 | 0
| 19 | EB17 | Odkop zeminy ručně zem.tř.3-4 | 366.08 | 366.08 | 0 | 0 | 0 | 0
| 16 | EC76 | Beton.základ C12/15 (B15) do 5m3 bez bedněn.-nakup.směs | 4551.9757 | 902.44 | 0 | 3649.5357 | 0 | 0
| 14 | BT20 | Předformovaný vaz pro vodič AlFe 110/22 | 1088.1 | 208.35 | 0 | 879.75 | 0 | 0
| 8 | EC70 | Rozbourání betonového základu | 3638.772 | 3638.772 | 0 | 0 | 0 | 0
| 9 | BP01 | Konzola Pařát III nosná (lehká), JB180-225-na zemi | 5868.14 | 365.98 | 0 | 5502.16 | 0 | 0
| 20 | EB23 | Násyp zeminy vč.složení a rozprostření zem.tř.3-4 | 107.36 | 107.36 | 0 | 0 | 0 | 0
| 9 | BP01 | Konzola Pařát III nosná (lehká), JB180-225-na zemi | 5868.14 | 365.98 | 0 | 5502.16 | 0 | 0
| 23 | BL70 | Sloup betonový J 12/10 pro VN bez výstroje | 16473.8646 | 2752.64 | 0 | 13721.2246 | 0 | 0
| 11 | BK50 | Žebřík na JB 12m | 2075.5587 | 203.08 | 0 | 1872.4787 | 0 | 0
| 8 | BS10 | Izolátor VPAv 135/12/8aL,vč.šroubu M20x40-AlFe (Pařát IV) | 1837.38 | 168.15 | 0 | 1669.23 | 0 | 0
| 12 | BP01 | Konzola Pařát III nosná (lehká), JB180-225-na zemi | 5868.14 | 365.98 | 0 | 5502.16 | 0 | 0
| 15 | BU12 | Tabulka výstr.smalt.na bet.sloup VN,vč.upevnění | 178.6346 | 78.4 | 0 | 100.2346 | 0 | 0
| 15 | BU12 | Tabulka výstr.smalt.na bet.sloup VN,vč.upevnění | 178.6346 | 78.4 | 0 | 100.2346 | 0 | 0
| 16 | EC76 | Beton.základ C12/15 (B15) do 5m3 bez bedněn.-nakup.směs | 4551.9757 | 902.44 | 0 | 3649.5357 | 0 | 0
| 17 | EB09 | Hloubení jámy pro sloup,kotvu strojně zem.tř.3-4 | 209.4 | 209.4 | 0 | 0 | 0 | 0
| 176 | BP492-D1 | Konzola Rovinná lehká, JB225-na zemi demontáž materiálu do šrotu | 182.99 | 182.99 | 0 | 0 | 0 | 0
| 17 | EB09 | Hloubení jámy pro sloup,kotvu strojně zem.tř.3-4 | 167.52 | 167.52 | 0 | 0 | 0 | 0
| 175 | BL66-D1 | Sloup betonový J 12/6 pro VN bez výstroje demontáž materiálu do šrotu | 1376.32 | 1376.32 | 0 | 0 | 0 | 0
| 9 | BP01 | Konzola Pařát III nosná (lehká), JB180-225-na zemi | 5868.14 | 365.98 | 0 | 5502.16 | 0 | 0
| 11 | 1555 | Rozšíření uzemnění 20m pásky a 4šrouby | 1104.3564 | 560.3 | 0 | 544.0564 | 0 | 0
| 16 | BL22 | Pas prodlužovací ÚO PPN na konzolu Pařát N - sada 6ks | 1601.19 | 329.4 | 0 | 1271.79 | 0 | 0
| 19 | EB17 | Odkop zeminy ručně zem.tř.3-4 | 366.08 | 366.08 | 0 | 0 | 0 | 0
| 20 | EB23 | Násyp zeminy vč.složení a rozprostření zem.tř.3-4 | 107.36 | 107.36 | 0 | 0 | 0 | 0
| 127 | 1302-D1 | Podpěrný izolátor VPA 135/8a,vč.šroubu M20x130 demontáž materiálu do šrotu | 84.075 | 84.075 | 0 | 0 | 0 | 0
| 11 | ZN99 | Hodinová zúčtovací sazba - montážní práce | 8960 | 8960 | 0 | 0 | 0 | 0
| 14 | BT20 | Předformovaný vaz pro vodič AlFe 110/22 | 1088.1 | 208.35 | 0 | 879.75 | 0 | 0
| 12 | BP23 | Tyč ptačí dosed 1300 Pařát III-na zemi | 589.6787 | 76.06 | 0 | 513.6187 | 0 | 0
| 23 | BP23 | Tyč ptačí dosed 1300 Pařát III-na zemi | 589.6787 | 76.06 | 0 | 513.6187 | 0 | 0
| 16 | EC76 | Beton.základ C12/15 (B15) do 5m3 bez bedněn.-nakup.směs | 1950.8467 | 386.76 | 0 | 1564.0867 | 0 | 0
| 20 | EB23 | Násyp zeminy vč.složení a rozprostření zem.tř.3-4 | 107.36 | 107.36 | 0 | 0 | 0 | 0
| 8 | BL65 | Sloup betonový J 10,5/6 pro VN bez výstroje | 10916.8246 | 2752.64 | 0 | 8164.1846 | 0 | 0
| 9 | BP01 | Konzola Pařát III nosná (lehká), JB180-225-na zemi | 5868.14 | 365.98 | 0 | 5502.16 | 0 | 0
| 8 | EC70 | Rozbourání betonového základu | 3638.772 | 3638.772 | 0 | 0 | 0 | 0
| 18 | EB25 | Odvoz zeminy vč.naložení,rozvozu,úpravy povrchu | 85.37 | 85.37 | 0 | 0 | 0 | 0
| 13 | EC96 | Beton.základ C12/15 (B15) do bed. horní blok PS -mix nakup.sm. | 15436.8591 | 6938.1928 | 0 | 8498.6663 | 0 | 0
| 12 | BP01 | Konzola Pařát III nosná (lehká), JB180-225-na zemi | 5868.14 | 365.98 | 0 | 5502.16 | 0 | 0
| 127 | 1302-D1 | Podpěrný izolátor VPA 135/8a,vč.šroubu M20x130 demontáž materiálu do šrotu | 84.075 | 84.075 | 0 | 0 | 0 | 0
| 18 | EB25 | Odvoz zeminy vč.naložení,rozvozu,úpravy povrchu | 136.592 | 136.592 | 0 | 0 | 0 | 0
| 10 | BL35 | Kab.oko 150mm2 M12 pro AlFe100/25, 110/22 | 1533.48 | 1330.62 | 0 | 202.86 | 0 | 0
| 169 | BT14-D1 | Křížový vaz VPA pro šablony demontáž materiálu do šrotu | 442.45 | 442.45 | 0 | 0 | 0 | 0
| 127 | 1302-D1 | Podpěrný izolátor VPA 135/8a,vč.šroubu M20x130 demontáž materiálu do šrotu | 84.075 | 84.075 | 0 | 0 | 0 | 0
| 8 | BL224 | ÚO rovinný komorový pod vedení typ PPN pod konzolu Pařát na bet.sl.12m D225-250 | 61756.2093 | 0 | 0 | 61756.2093 | 0 | 0
| 14 | 5632 | Spojení zemnícího pásku svorkou SR02,vč.zalití | 242 | 0 | 0 | 242 | 0 | 0
| 11 | BK50 | Žebřík na JB 12m | 2075.5587 | 203.08 | 0 | 1872.4787 | 0 | 0
| 16 | EC76 | Beton.základ C12/15 (B15) do 5m3 bez bedněn.-nakup.směs | 4551.9757 | 902.44 | 0 | 3649.5357 | 0 | 0
| 23 | BL70 | Sloup betonový J 12/10 pro VN bez výstroje | 16473.8646 | 2752.64 | 0 | 13721.2246 | 0 | 0
| 21 | EN03 | Hutnění zeminy strojně,vrstva 20cm | 43.264 | 43.264 | 0 | 0 | 0 | 0
| 8 | EC70 | Rozbourání betonového základu | 3638.772 | 3638.772 | 0 | 0 | 0 | 0
| 17 | EB09 | Hloubení jámy pro sloup,kotvu strojně zem.tř.3-4 | 335.04 | 335.04 | 0 | 0 | 0 | 0
| 11 | BK50 | Žebřík na JB 12m | 2075.5587 | 203.08 | 0 | 1872.4787 | 0 | 0
| 19 | EB17 | Odkop zeminy ručně zem.tř.3-4 | 366.08 | 366.08 | 0 | 0 | 0 | 0
| 8 | BS10 | Izolátor VPAv 135/12/8aL,vč.šroubu M20x40-AlFe (Pařát IV) | 1837.38 | 168.15 | 0 | 1669.23 | 0 | 0
| 143 | BT20-D1 | Předformovaný vaz pro vodič AlFe 110/22 demontáž materiálu do šrotu | 104.175 | 104.175 | 0 | 0 | 0 | 0
| 12 | BP01 | Konzola Pařát III nosná (lehká), JB180-225-na zemi | 5868.14 | 365.98 | 0 | 5502.16 | 0 | 0
| 23 | BL70 | Sloup betonový J 12/10 pro VN bez výstroje | 16473.8646 | 2752.64 | 0 | 13721.2246 | 0 | 0
| 175 | BL66-D1 | Sloup betonový J 12/6 pro VN bez výstroje demontáž materiálu do šrotu | 1376.32 | 1376.32 | 0 | 0 | 0 | 0
| 17 | EB09 | Hloubení jámy pro sloup,kotvu strojně zem.tř.3-4 | 335.04 | 335.04 | 0 | 0 | 0 | 0
| 175 | BL66-D1 | Sloup betonový J 12/6 pro VN bez výstroje demontáž materiálu do šrotu | 1376.32 | 1376.32 | 0 | 0 | 0 | 0
| 23 | BP23 | Tyč ptačí dosed 1300 Pařát III-na zemi | 589.6787 | 76.06 | 0 | 513.6187 | 0 | 0
| 16 | EC76 | Beton.základ C12/15 (B15) do 5m3 bez bedněn.-nakup.směs | 1950.8467 | 386.76 | 0 | 1564.0867 | 0 | 0
| 19 | EB17 | Odkop zeminy ručně zem.tř.3-4 | 366.08 | 366.08 | 0 | 0 | 0 | 0
| 176 | BP492-D1 | Konzola Rovinná lehká, JB225-na zemi demontáž materiálu do šrotu | 182.99 | 182.99 | 0 | 0 | 0 | 0
| 23 | BL70 | Sloup betonový J 12/10 pro VN bez výstroje | 16473.8646 | 2752.64 | 0 | 13721.2246 | 0 | 0
| 14 | BT20 | Předformovaný vaz pro vodič AlFe 110/22 | 1088.1 | 208.35 | 0 | 879.75 | 0 | 0
| 8 | EC70 | Rozbourání betonového základu | 3638.772 | 3638.772 | 0 | 0 | 0 | 0
| 14 | BT20 | Předformovaný vaz pro vodič AlFe 110/22 | 1088.1 | 208.35 | 0 | 879.75 | 0 | 0
| 175 | BL66-D1 | Sloup betonový J 12/6 pro VN bez výstroje demontáž materiálu do šrotu | 1376.32 | 1376.32 | 0 | 0 | 0 | 0
| 11 | BK50 | Žebřík na JB 12m | 2075.5587 | 203.08 | 0 | 1872.4787 | 0 | 0
| 128 | BT17-D1 | Třmenový vaz pro vodič AlFe 95-120,100/25, 110/22 demontáž materiálu do šrotu | 132.735 | 132.735 | 0 | 0 | 0 | 0
| 142 | BS09-D1 | Izolátor VPAv 135/12/8aL,vč.šroubu M20x120-AlFe (Pařát I až III pro BO OPEX) demontáž materiálu do šrotu | 84.075 | 84.075 | 0 | 0 | 0 | 0
| 15 | BU12 | Tabulka výstr.smalt.na bet.sloup VN,vč.upevnění | 178.6346 | 78.4 | 0 | 100.2346 | 0 | 0
| 21 | EN03 | Hutnění zeminy strojně,vrstva 20cm | 43.264 | 43.264 | 0 | 0 | 0 | 0
| 23 | BL70 | Sloup betonový J 12/10 pro VN bez výstroje | 16473.8646 | 2752.64 | 0 | 13721.2246 | 0 | 0
| 14 | BT20 | Předformovaný vaz pro vodič AlFe 110/22 | 1088.1 | 208.35 | 0 | 879.75 | 0 | 0
| 15 | BU12 | Tabulka výstr.smalt.na bet.sloup VN,vč.upevnění | 178.6346 | 78.4 | 0 | 100.2346 | 0 | 0
| 17 | 1404-D1 | Lano AlFe 3x110/22,vč.spojek demontáž materiálu do šrotu | 149993.325 | 149993.325 | 0 | 0 | 0 | 0
| 21 | EN03 | Hutnění zeminy strojně,vrstva 20cm | 43.264 | 43.264 | 0 | 0 | 0 | 0
| 17 | EB09 | Hloubení jámy pro sloup,kotvu strojně zem.tř.3-4 | 335.04 | 335.04 | 0 | 0 | 0 | 0
| 18 | EB25 | Odvoz zeminy vč.naložení,rozvozu,úpravy povrchu | 136.592 | 136.592 | 0 | 0 | 0 | 0
| 19 | EB17 | Odkop zeminy ručně zem.tř.3-4 | 366.08 | 366.08 | 0 | 0 | 0 | 0
| 16 | EC76 | Beton.základ C12/15 (B15) do 5m3 bez bedněn.-nakup.směs | 4551.9757 | 902.44 | 0 | 3649.5357 | 0 | 0
| 23 | BP23 | Tyč ptačí dosed 1300 Pařát III-na zemi | 589.6787 | 76.06 | 0 | 513.6187 | 0 | 0
| 19 | 1401-P1 | Lano AlFe 3x42/7,vč.spojek opětná práce (montáž) | 1010.4566 | 1010.4566 | 0 | 0 | 0 | 0
| 12 | BP01 | Konzola Pařát III nosná (lehká), JB180-225-na zemi | 5868.14 | 365.98 | 0 | 5502.16 | 0 | 0
| 21 | EN03 | Hutnění zeminy strojně,vrstva 20cm | 43.264 | 43.264 | 0 | 0 | 0 | 0
| 209 | EQ11 | Příjezdová cesta štěrková do šířky 4m | 78979.05 | 78979.05 | 0 | 0 | 0 | 0
| 211 | EQ13 | Podkladová vrstva 8cm ,ze štěrkodrtě | 28553.85 | 11846.25 | 0 | 16707.6 | 0 | 0
| 212 | ZS46 | Auto nákladní do nosnosti 8 t | 67320 | 67320 | 0 | 0 | 0 | 0
| 210 | EQ12 | Podkladová vrstva 25cm ,štěrk z kamene | 86605.2 | 25787.7 | 0 | 60817.5 | 0 | 0
| 232 | BP495-D2 | Konzola Rovinná těžká, JB225-na zemi demontáž materiálu k opětnému | 308.322 | 308.322 | 0 | 0 | 0 | 0
| 224 | BL65-D2 | Sloup betonový J 10,5/6 pro VN bez výstroje demontáž materiálu k opětnému | 1926.848 | 1926.848 | 0 | 0 | 0 | 0
| 113 | 1461-D1 | Proudový spoj AlFe 35-120/Al 35-120 šroub.svorkou -3x demontáž materiálu do šrotu | 1029.075 | 1029.075 | 0 | 0 | 0 | 0
| 21 | EN03 | Hutnění zeminy strojně,vrstva 20cm | 173.056 | 173.056 | 0 | 0 | 0 | 0
| 233 | BP495-P1 | Konzola Rovinná těžká, JB225-na zemi opětná práce (montáž) | 440.46 | 440.46 | 0 | 0 | 0 | 0
| 18 | 1404-D2 | Lano AlFe 3x110/22,vč.spojek demontáž materiálu k opětnému | 1678.8508 | 1678.8508 | 0 | 0 | 0 | 0
| 214 | BT14-D2 | Křížový vaz VPA pro šablony demontáž materiálu k opětnému | 4831.554 | 4831.554 | 0 | 0 | 0 | 0
| 246 | BS56-D2 | Kloub závěsný pro plastový izolátor (235191.1) v=8 demontáž materiálu k opětnému | 0 | 0 | 0 | 0 | 0 | 0
| 19 | 1401-P1 | Lano AlFe 3x42/7,vč.spojek opětná práce (montáž) | 1578.8385 | 1578.8385 | 0 | 0 | 0 | 0
| 176 | BP492-D1 | Konzola Rovinná lehká, JB225-na zemi demontáž materiálu do šrotu | 182.99 | 182.99 | 0 | 0 | 0 | 0
| 128 | BT17-D1 | Třmenový vaz pro vodič AlFe 95-120,100/25, 110/22 demontáž materiálu do šrotu | 132.735 | 132.735 | 0 | 0 | 0 | 0
| 16 | EC76 | Beton.základ C12/15 (B15) do 5m3 bez bedněn.-nakup.směs | 11705.0803 | 2320.56 | 0 | 9384.5203 | 0 | 0
| 18 | EB25 | Odvoz zeminy vč.naložení,rozvozu,úpravy povrchu | 68.296 | 68.296 | 0 | 0 | 0 | 0
| 15 | BU12 | Tabulka výstr.smalt.na bet.sloup VN,vč.upevnění | 178.6346 | 78.4 | 0 | 100.2346 | 0 | 0
| 9 | BS05 | Izolátor VPA 135/8a,vč.šroubu M20x40-AlFe (Pařát IV, boční nosník, praporec BZ) | 1469.76 | 168.15 | 0 | 1301.61 | 0 | 0
| 18 | 1401-D2 | Lano AlFe 3x42/7,vč.spojek demontáž materiálu k opětnému | 1414.6393 | 1414.6393 | 0 | 0 | 0 | 0
| 11 | BT14 | Křížový vaz VPA pro šablony | 274.8751 | 265.47 | 0 | 9.4051 | 0 | 0
| 178 | HY09-D1 | Konzola praporc.1380mm vč.podpěr na J bet.sloup D180 demontáž materiálu do šrotu | 202.295 | 202.295 | 0 | 0 | 0 | 0
| 17 | EB09 | Hloubení jámy pro sloup,kotvu strojně zem.tř.3-4 | 335.04 | 335.04 | 0 | 0 | 0 | 0
| 19 | EB17 | Odkop zeminy ručně zem.tř.3-4 | 366.08 | 366.08 | 0 | 0 | 0 | 0
| 8 | EC70 | Rozbourání betonového základu | 3638.772 | 3638.772 | 0 | 0 | 0 | 0
| 8 | BS10 | Izolátor VPAv 135/12/8aL,vč.šroubu M20x40-AlFe (Pařát IV) | 1837.38 | 168.15 | 0 | 1669.23 | 0 | 0
| 175 | BL66-D1 | Sloup betonový J 12/6 pro VN bez výstroje demontáž materiálu do šrotu | 1376.32 | 1376.32 | 0 | 0 | 0 | 0
| 175 | BL66-D1 | Sloup betonový J 12/6 pro VN bez výstroje demontáž materiálu do šrotu | 1376.32 | 1376.32 | 0 | 0 | 0 | 0
| 21 | EN03 | Hutnění zeminy strojně,vrstva 20cm | 43.264 | 43.264 | 0 | 0 | 0 | 0
| 176 | BP492-D1 | Konzola Rovinná lehká, JB225-na zemi demontáž materiálu do šrotu | 182.99 | 182.99 | 0 | 0 | 0 | 0
| 176 | BP492-D1 | Konzola Rovinná lehká, JB225-na zemi demontáž materiálu do šrotu | 182.99 | 182.99 | 0 | 0 | 0 | 0
| 8 | EC70 | Rozbourání betonového základu | 3638.772 | 3638.772 | 0 | 0 | 0 | 0
| 21 | EN03 | Hutnění zeminy strojně,vrstva 20cm | 43.264 | 43.264 | 0 | 0 | 0 | 0
| 176 | BP492-D1 | Konzola Rovinná lehká, JB225-na zemi demontáž materiálu do šrotu | 182.99 | 182.99 | 0 | 0 | 0 | 0
| 176 | BP492-D1 | Konzola Rovinná lehká, JB225-na zemi demontáž materiálu do šrotu | 182.99 | 182.99 | 0 | 0 | 0 | 0
| 176 | BP492-D1 | Konzola Rovinná lehká, JB225-na zemi demontáž materiálu do šrotu | 182.99 | 182.99 | 0 | 0 | 0 | 0
| 14 | BT20 | Předformovaný vaz pro vodič AlFe 110/22 | 1088.1 | 208.35 | 0 | 879.75 | 0 | 0
| 128 | BT17-D1 | Třmenový vaz pro vodič AlFe 95-120,100/25, 110/22 demontáž materiálu do šrotu | 132.735 | 132.735 | 0 | 0 | 0 | 0
| 8 | BS10 | Izolátor VPAv 135/12/8aL,vč.šroubu M20x40-AlFe (Pařát IV) | 1837.38 | 168.15 | 0 | 1669.23 | 0 | 0
| 15 | BU12 | Tabulka výstr.smalt.na bet.sloup VN,vč.upevnění | 178.6346 | 78.4 | 0 | 100.2346 | 0 | 0
| 17 | EB09 | Hloubení jámy pro sloup,kotvu strojně zem.tř.3-4 | 335.04 | 335.04 | 0 | 0 | 0 | 0
| 12 | BP01 | Konzola Pařát III nosná (lehká), JB180-225-na zemi | 5868.14 | 365.98 | 0 | 5502.16 | 0 | 0
| 18 | EB25 | Odvoz zeminy vč.naložení,rozvozu,úpravy povrchu | 136.592 | 136.592 | 0 | 0 | 0 | 0
| 10 | EP26 | Hloubení rýhy 35x80cm strojně pro zemnící pásek zem.tř.3 | 2363.2 | 2363.2 | 0 | 0 | 0 | 0
| 16 | EC76 | Beton.základ C12/15 (B15) do 5m3 bez bedněn.-nakup.směs | 4551.9757 | 902.44 | 0 | 3649.5357 | 0 | 0
| 9 | EA17 | Odstranění dřev.porostu,tvrdý,hustý | 616.44 | 616.44 | 0 | 0 | 0 | 0
| 23 | BP23 | Tyč ptačí dosed 1300 Pařát III-na zemi | 589.6787 | 76.06 | 0 | 513.6187 | 0 | 0
| 176 | BP492-D1 | Konzola Rovinná lehká, JB225-na zemi demontáž materiálu do šrotu | 182.99 | 182.99 | 0 | 0 | 0 | 0
| 175 | BL66-D1 | Sloup betonový J 12/6 pro VN bez výstroje demontáž materiálu do šrotu | 1376.32 | 1376.32 | 0 | 0 | 0 | 0
| 20 | EB23 | Násyp zeminy vč.složení a rozprostření zem.tř.3-4 | 107.36 | 107.36 | 0 | 0 | 0 | 0
| 249 | BG23-P1 | Kotva provizorní pro bet.sloup VN pr.250 do země opětná práce (montáž) | 5378.58 | 5378.58 | 0 | 0 | 0 | 0
| 8 | BL65 | Sloup betonový J 10,5/6 pro VN bez výstroje | 10916.8246 | 2752.64 | 0 | 8164.1846 | 0 | 0
| 16 | EC76 | Beton.základ C12/15 (B15) do 5m3 bez bedněn.-nakup.směs | 1950.8467 | 386.76 | 0 | 1564.0867 | 0 | 0
| 18 | EB25 | Odvoz zeminy vč.naložení,rozvozu,úpravy povrchu | 136.592 | 136.592 | 0 | 0 | 0 | 0
| 23 | BP23 | Tyč ptačí dosed 1300 Pařát III-na zemi | 589.6787 | 76.06 | 0 | 513.6187 | 0 | 0
| 14 | 5632 | Spojení zemnícího pásku svorkou SR02,vč.zalití | 242 | 0 | 0 | 242 | 0 | 0
| 85 | BT14 | Křížový vaz VPA pro šablony | 183.25 | 176.98 | 0 | 6.27 | 0 | 0
| 14 | BT20 | Předformovaný vaz pro vodič AlFe 110/22 | 1088.1 | 208.35 | 0 | 879.75 | 0 | 0
| 21 | EN03 | Hutnění zeminy strojně,vrstva 20cm | 43.264 | 43.264 | 0 | 0 | 0 | 0
| 8 | XA91 | Boční nosník pro příhradový stožár pro pod.izol.-stáv.stož. | 567.72 | 191.47 | 0 | 376.25 | 0 | 0
| 18 | EB25 | Odvoz zeminy vč.naložení,rozvozu,úpravy povrchu | 1097.8582 | 1097.8582 | 0 | 0 | 0 | 0
| 10 | EP26 | Hloubení rýhy 35x80cm strojně pro zemnící pásek zem.tř.3 | 2363.2 | 2363.2 | 0 | 0 | 0 | 0
| 128 | BT17-D1 | Třmenový vaz pro vodič AlFe 95-120,100/25, 110/22 demontáž materiálu do šrotu | 132.735 | 132.735 | 0 | 0 | 0 | 0
| 9 | BP01 | Konzola Pařát III nosná (lehká), JB180-225-na zemi | 5868.14 | 365.98 | 0 | 5502.16 | 0 | 0
| 13 | 1533 | Zemnící svod na sloup 12m-zem.páska,svorky SR02 a SR03 vč.mont.a upev.Bandimex | 1758.7095 | 1454.88 | 0 | 303.8295 | 0 | 0
| 14 | 5632 | Spojení zemnícího pásku svorkou SR02,vč.zalití | 242 | 0 | 0 | 242 | 0 | 0
| 12 | BP01 | Konzola Pařát III nosná (lehká), JB180-225-na zemi | 5868.14 | 365.98 | 0 | 5502.16 | 0 | 0
| 20 | EB23 | Násyp zeminy vč.složení a rozprostření zem.tř.3-4 | 107.36 | 107.36 | 0 | 0 | 0 | 0
| 8 | BL65 | Sloup betonový J 10,5/6 pro VN bez výstroje | 10916.8246 | 2752.64 | 0 | 8164.1846 | 0 | 0
| 12 | 1375 | Kotevní řetězce Jk 3x42/7-120mm2,izolátor plastový bez kotev.praporců | 5247.135 | 1719.765 | 0 | 3527.37 | 0 | 0
| 95 | BU029 | Stožár příhradový 22kV - 15/50 - Nosný | 69629.9924 | 12525.105 | 0 | 7.8174 | 0 | 57097.07
| 127 | 1302-D1 | Podpěrný izolátor VPA 135/8a,vč.šroubu M20x130 demontáž materiálu do šrotu | 84.075 | 84.075 | 0 | 0 | 0 | 0
| 128 | BT17-D1 | Třmenový vaz pro vodič AlFe 95-120,100/25, 110/22 demontáž materiálu do šrotu | 265.47 | 265.47 | 0 | 0 | 0 | 0
| 176 | BP492-D1 | Konzola Rovinná lehká, JB225-na zemi demontáž materiálu do šrotu | 182.99 | 182.99 | 0 | 0 | 0 | 0
| 8 | BU02 | Tabulka Výstražná + Zákazová smalt.na PS, PS-TS VN | 155.17 | 0 | 0 | 155.17 | 0 | 0
| 8 | EA16 | Odstranění dřev.porostu,tvrdý,střed.hustý | 607.2 | 607.2 | 0 | 0 | 0 | 0
| 8 | BU02 | Tabulka Výstražná + Zákazová smalt.na PS, PS-TS VN | 155.17 | 0 | 0 | 155.17 | 0 | 0
| 17 | EB09 | Hloubení jámy pro sloup,kotvu strojně zem.tř.3-4 | 167.52 | 167.52 | 0 | 0 | 0 | 0
| 20 | EB23 | Násyp zeminy vč.složení a rozprostření zem.tř.3-4 | 107.36 | 107.36 | 0 | 0 | 0 | 0
| 15 | BU12 | Tabulka výstr.smalt.na bet.sloup VN,vč.upevnění | 178.6346 | 78.4 | 0 | 100.2346 | 0 | 0
| 9 | 1523 | Jiskřiště na HV AlFe pro izol.s výřezem VPAv -jednostranné -3x | 1930.3312 | 530.88 | 0 | 1399.4512 | 0 | 0
| 17 | EB09 | Hloubení jámy pro sloup,kotvu strojně zem.tř.3-4 | 167.52 | 167.52 | 0 | 0 | 0 | 0
| 8 | BS10 | Izolátor VPAv 135/12/8aL,vč.šroubu M20x40-AlFe (Pařát IV) | 1837.38 | 168.15 | 0 | 1669.23 | 0 | 0
| 8 | EC70 | Rozbourání betonového základu | 3638.772 | 3638.772 | 0 | 0 | 0 | 0
| 20 | EB23 | Násyp zeminy vč.složení a rozprostření zem.tř.3-4 | 617.32 | 617.32 | 0 | 0 | 0 | 0
| 89 | BU124 | Konzola - příhradový stožár 22kV - A3-U10-R | 9986.06 | 1772.1 | 0 | 0 | 0 | 8213.96
| 19 | EB17 | Odkop zeminy ručně zem.tř.3-4 | 2104.96 | 2104.96 | 0 | 0 | 0 | 0
| 23 | BP23 | Tyč ptačí dosed 1300 Pařát III-na zemi | 589.6787 | 76.06 | 0 | 513.6187 | 0 | 0
| 178 | HY09-D1 | Konzola praporc.1380mm vč.podpěr na J bet.sloup D180 demontáž materiálu do šrotu | 404.59 | 404.59 | 0 | 0 | 0 | 0
| 16 | EC76 | Beton.základ C12/15 (B15) do 5m3 bez bedněn.-nakup.směs | 1950.8467 | 386.76 | 0 | 1564.0867 | 0 | 0
| 17 | EB09 | Hloubení jámy pro sloup,kotvu strojně zem.tř.3-4 | 167.52 | 167.52 | 0 | 0 | 0 | 0
| 128 | BT17-D1 | Třmenový vaz pro vodič AlFe 95-120,100/25, 110/22 demontáž materiálu do šrotu | 132.735 | 132.735 | 0 | 0 | 0 | 0
| 15 | BU12 | Tabulka výstr.smalt.na bet.sloup VN,vč.upevnění | 178.6346 | 78.4 | 0 | 100.2346 | 0 | 0
| 21 | EN03 | Hutnění zeminy strojně,vrstva 20cm | 43.264 | 43.264 | 0 | 0 | 0 | 0
| 12 | BP01 | Konzola Pařát III nosná (lehká), JB180-225-na zemi | 5868.14 | 365.98 | 0 | 5502.16 | 0 | 0
| 9 | BP01 | Konzola Pařát III nosná (lehká), JB180-225-na zemi | 5868.14 | 365.98 | 0 | 5502.16 | 0 | 0
| 14 | BT20 | Předformovaný vaz pro vodič AlFe 110/22 | 1088.1 | 208.35 | 0 | 879.75 | 0 | 0
| 8 | BS10 | Izolátor VPAv 135/12/8aL,vč.šroubu M20x40-AlFe (Pařát IV) | 1837.38 | 168.15 | 0 | 1669.23 | 0 | 0
| 11 | BK50 | Žebřík na JB 12m | 2075.5587 | 203.08 | 0 | 1872.4787 | 0 | 0
| 19 | EB17 | Odkop zeminy ručně zem.tř.3-4 | 366.08 | 366.08 | 0 | 0 | 0 | 0
| 11 | BP19 | Nosník boční Pařát II-III pro VPA-na zemi | 555.06 | 64.86 | 0 | 490.2 | 0 | 0
| 18 | EB25 | Odvoz zeminy vč.naložení,rozvozu,úpravy povrchu | 136.592 | 136.592 | 0 | 0 | 0 | 0
| 16 | EC76 | Beton.základ C12/15 (B15) do 5m3 bez bedněn.-nakup.směs | 2601.129 | 515.68 | 0 | 2085.449 | 0 | 0
| 8 | BP07 | Konzola Pařát rohová 28kN, JB225-na zemi | 7581.02 | 440.46 | 0 | 7140.56 | 0 | 0
| 12 | BP23 | Tyč ptačí dosed 1300 Pařát III-na zemi | 589.6787 | 76.06 | 0 | 513.6187 | 0 | 0
| 17 | EB09 | Hloubení jámy pro sloup,kotvu strojně zem.tř.3-4 | 335.04 | 335.04 | 0 | 0 | 0 | 0
| 12 | BP23 | Tyč ptačí dosed 1300 Pařát III-na zemi | 589.6787 | 76.06 | 0 | 513.6187 | 0 | 0
| 14 | BT20 | Předformovaný vaz pro vodič AlFe 110/22 | 1088.1 | 208.35 | 0 | 879.75 | 0 | 0
| 20 | EB23 | Násyp zeminy vč.složení a rozprostření zem.tř.3-4 | 107.36 | 107.36 | 0 | 0 | 0 | 0
| 11 | BK50 | Žebřík na JB 12m | 2075.5587 | 203.08 | 0 | 1872.4787 | 0 | 0
| 19 | EB17 | Odkop zeminy ručně zem.tř.3-4 | 366.08 | 366.08 | 0 | 0 | 0 | 0
| 8 | BS10 | Izolátor VPAv 135/12/8aL,vč.šroubu M20x40-AlFe (Pařát IV) | 1837.38 | 168.15 | 0 | 1669.23 | 0 | 0
| 20 | EB23 | Násyp zeminy vč.složení a rozprostření zem.tř.3-4 | 107.36 | 107.36 | 0 | 0 | 0 | 0
| 14 | BT20 | Předformovaný vaz pro vodič AlFe 110/22 | 1088.1 | 208.35 | 0 | 879.75 | 0 | 0
| 16 | EC76 | Beton.základ C12/15 (B15) do 5m3 bez bedněn.-nakup.směs | 4551.9757 | 902.44 | 0 | 3649.5357 | 0 | 0
| 23 | BP23 | Tyč ptačí dosed 1300 Pařát III-na zemi | 589.6787 | 76.06 | 0 | 513.6187 | 0 | 0
| 8 | BS10 | Izolátor VPAv 135/12/8aL,vč.šroubu M20x40-AlFe (Pařát IV) | 1837.38 | 168.15 | 0 | 1669.23 | 0 | 0
| 19 | EB17 | Odkop zeminy ručně zem.tř.3-4 | 366.08 | 366.08 | 0 | 0 | 0 | 0
| 177 | BU042-D1 | Stožár příhradový 22kV - 16,5/30 - Nosný demontáž materiálu do šrotu | 5847.9825 | 5847.9825 | 0 | 0 | 0 | 0
| 16 | EC76 | Beton.základ C12/15 (B15) do 5m3 bez bedněn.-nakup.směs | 4551.9757 | 902.44 | 0 | 3649.5357 | 0 | 0
| 12 | BP01 | Konzola Pařát III nosná (lehká), JB180-225-na zemi | 5868.14 | 365.98 | 0 | 5502.16 | 0 | 0
| 18 | EB25 | Odvoz zeminy vč.naložení,rozvozu,úpravy povrchu | 136.592 | 136.592 | 0 | 0 | 0 | 0
| 23 | BL70 | Sloup betonový J 12/10 pro VN bez výstroje | 16473.8646 | 2752.64 | 0 | 13721.2246 | 0 | 0
| 20 | EB23 | Násyp zeminy vč.složení a rozprostření zem.tř.3-4 | 617.32 | 617.32 | 0 | 0 | 0 | 0
| 11 | BK50 | Žebřík na JB 12m | 2075.5587 | 203.08 | 0 | 1872.4787 | 0 | 0
| 16 | EC76 | Beton.základ C12/15 (B15) do 5m3 bez bedněn.-nakup.směs | 1950.8467 | 386.76 | 0 | 1564.0867 | 0 | 0
| 14 | BT20 | Předformovaný vaz pro vodič AlFe 110/22 | 1088.1 | 208.35 | 0 | 879.75 | 0 | 0
| 20 | EB23 | Násyp zeminy vč.složení a rozprostření zem.tř.3-4 | 107.36 | 107.36 | 0 | 0 | 0 | 0
| 23 | BL70 | Sloup betonový J 12/10 pro VN bez výstroje | 16473.8646 | 2752.64 | 0 | 13721.2246 | 0 | 0
| 18 | EB25 | Odvoz zeminy vč.naložení,rozvozu,úpravy povrchu | 136.592 | 136.592 | 0 | 0 | 0 | 0
| 9 | EA17 | Odstranění dřev.porostu,tvrdý,hustý | 1232.88 | 1232.88 | 0 | 0 | 0 | 0
| 8 | EC70 | Rozbourání betonového základu | 3638.772 | 3638.772 | 0 | 0 | 0 | 0
| 127 | 1302-D1 | Podpěrný izolátor VPA 135/8a,vč.šroubu M20x130 demontáž materiálu do šrotu | 280.25 | 280.25 | 0 | 0 | 0 | 0
| 21 | EN03 | Hutnění zeminy strojně,vrstva 20cm | 43.264 | 43.264 | 0 | 0 | 0 | 0
| 15 | BU12 | Tabulka výstr.smalt.na bet.sloup VN,vč.upevnění | 178.6346 | 78.4 | 0 | 100.2346 | 0 | 0
| 178 | HY09-D1 | Konzola praporc.1380mm vč.podpěr na J bet.sloup D180 demontáž materiálu do šrotu | 404.59 | 404.59 | 0 | 0 | 0 | 0
| 175 | BL66-D1 | Sloup betonový J 12/6 pro VN bez výstroje demontáž materiálu do šrotu | 1376.32 | 1376.32 | 0 | 0 | 0 | 0
| 18 | EB25 | Odvoz zeminy vč.naložení,rozvozu,úpravy povrchu | 68.296 | 68.296 | 0 | 0 | 0 | 0
| 8 | EC70 | Rozbourání betonového základu | 3638.772 | 3638.772 | 0 | 0 | 0 | 0
| 169 | BT14-D1 | Křížový vaz VPA pro šablony demontáž materiálu do šrotu | 132.735 | 132.735 | 0 | 0 | 0 | 0
| 127 | 1302-D1 | Podpěrný izolátor VPA 135/8a,vč.šroubu M20x130 demontáž materiálu do šrotu | 84.075 | 84.075 | 0 | 0 | 0 | 0
| 18 | EB25 | Odvoz zeminy vč.naložení,rozvozu,úpravy povrchu | 68.296 | 68.296 | 0 | 0 | 0 | 0
| 127 | 1302-D1 | Podpěrný izolátor VPA 135/8a,vč.šroubu M20x130 demontáž materiálu do šrotu | 84.075 | 84.075 | 0 | 0 | 0 | 0
| 128 | BT17-D1 | Třmenový vaz pro vodič AlFe 95-120,100/25, 110/22 demontáž materiálu do šrotu | 132.735 | 132.735 | 0 | 0 | 0 | 0
| 14 | BT20 | Předformovaný vaz pro vodič AlFe 110/22 | 1088.1 | 208.35 | 0 | 879.75 | 0 | 0
| 17 | EB09 | Hloubení jámy pro sloup,kotvu strojně zem.tř.3-4 | 335.04 | 335.04 | 0 | 0 | 0 | 0
| 8 | EC70 | Rozbourání betonového základu | 3638.772 | 3638.772 | 0 | 0 | 0 | 0
| 30 | EB17 | Odkop zeminy ručně zem.tř.3-4 | 366.08 | 366.08 | 0 | 0 | 0 | 0
| 12 | BP01 | Konzola Pařát III nosná (lehká), JB180-225-na zemi | 5868.14 | 365.98 | 0 | 5502.16 | 0 | 0
| 16 | EC76 | Beton.základ C12/15 (B15) do 5m3 bez bedněn.-nakup.směs | 4551.9757 | 902.44 | 0 | 3649.5357 | 0 | 0
| 17 | EB09 | Hloubení jámy pro sloup,kotvu strojně zem.tř.3-4 | 167.52 | 167.52 | 0 | 0 | 0 | 0
| 178 | HY09-D1 | Konzola praporc.1380mm vč.podpěr na J bet.sloup D180 demontáž materiálu do šrotu | 202.295 | 202.295 | 0 | 0 | 0 | 0
| 21 | EN03 | Hutnění zeminy strojně,vrstva 20cm | 43.264 | 43.264 | 0 | 0 | 0 | 0
| 23 | BP23 | Tyč ptačí dosed 1300 Pařát III-na zemi | 589.6787 | 76.06 | 0 | 513.6187 | 0 | 0
| 22 | 1551 | Uzemnění zem.páskou 20m v zemi,vč.upevnění na bet.sloup a označení | 1686.5591 | 1048.075 | 0 | 638.4841 | 0 | 0
| 21 | EN03 | Hutnění zeminy strojně,vrstva 20cm | 1254.656 | 1254.656 | 0 | 0 | 0 | 0
| 16 | EC76 | Beton.základ C12/15 (B15) do 5m3 bez bedněn.-nakup.směs | 2601.129 | 515.68 | 0 | 2085.449 | 0 | 0
| 17 | EB09 | Hloubení jámy pro sloup,kotvu strojně zem.tř.3-4 | 167.52 | 167.52 | 0 | 0 | 0 | 0
| 19 | EB17 | Odkop zeminy ručně zem.tř.3-4 | 366.08 | 366.08 | 0 | 0 | 0 | 0
| 16 | EC76 | Beton.základ C12/15 (B15) do 5m3 bez bedněn.-nakup.směs | 1950.8467 | 386.76 | 0 | 1564.0867 | 0 | 0
| 20 | EB23 | Násyp zeminy vč.složení a rozprostření zem.tř.3-4 | 107.36 | 107.36 | 0 | 0 | 0 | 0
| 8 | BL224 | ÚO rovinný komorový pod vedení typ PPN pod konzolu Pařát na bet.sl.12m D225-250 | 61756.2093 | 0 | 0 | 61756.2093 | 0 | 0
| 8 | BP24 | Zábrana ptactvu Pařát III-na zemi | 141.5 | 64.86 | 0 | 76.64 | 0 | 0
| 15 | BU12 | Tabulka výstr.smalt.na bet.sloup VN,vč.upevnění | 178.6346 | 78.4 | 0 | 100.2346 | 0 | 0
| 18 | EB25 | Odvoz zeminy vč.naložení,rozvozu,úpravy povrchu | 68.296 | 68.296 | 0 | 0 | 0 | 0
| 18 | EB25 | Odvoz zeminy vč.naložení,rozvozu,úpravy povrchu | 68.296 | 68.296 | 0 | 0 | 0 | 0
| 8 | BS10 | Izolátor VPAv 135/12/8aL,vč.šroubu M20x40-AlFe (Pařát IV) | 1837.38 | 168.15 | 0 | 1669.23 | 0 | 0
| 19 | EB17 | Odkop zeminy ručně zem.tř.3-4 | 366.08 | 366.08 | 0 | 0 | 0 | 0
| 20 | EB23 | Násyp zeminy vč.složení a rozprostření zem.tř.3-4 | 107.36 | 107.36 | 0 | 0 | 0 | 0
| 14 | BT20 | Předformovaný vaz pro vodič AlFe 110/22 | 1088.1 | 208.35 | 0 | 879.75 | 0 | 0
| 15 | BU12 | Tabulka výstr.smalt.na bet.sloup VN,vč.upevnění | 178.6346 | 78.4 | 0 | 100.2346 | 0 | 0
| 15 | BU12 | Tabulka výstr.smalt.na bet.sloup VN,vč.upevnění | 178.6346 | 78.4 | 0 | 100.2346 | 0 | 0
| 14 | BT20 | Předformovaný vaz pro vodič AlFe 110/22 | 1088.1 | 208.35 | 0 | 879.75 | 0 | 0
| 12 | BP23 | Tyč ptačí dosed 1300 Pařát III-na zemi | 589.6787 | 76.06 | 0 | 513.6187 | 0 | 0
| 20 | EB23 | Násyp zeminy vč.složení a rozprostření zem.tř.3-4 | 107.36 | 107.36 | 0 | 0 | 0 | 0
| 17 | EB09 | Hloubení jámy pro sloup,kotvu strojně zem.tř.3-4 | 209.4 | 209.4 | 0 | 0 | 0 | 0
| 18 | EB25 | Odvoz zeminy vč.naložení,rozvozu,úpravy povrchu | 85.37 | 85.37 | 0 | 0 | 0 | 0
| 21 | EN03 | Hutnění zeminy strojně,vrstva 20cm | 43.264 | 43.264 | 0 | 0 | 0 | 0
| 19 | EB17 | Odkop zeminy ručně zem.tř.3-4 | 366.08 | 366.08 | 0 | 0 | 0 | 0
| 17 | EB09 | Hloubení jámy pro sloup,kotvu strojně zem.tř.3-4 | 167.52 | 167.52 | 0 | 0 | 0 | 0
| 14 | BT20 | Předformovaný vaz pro vodič AlFe 110/22 | 1088.1 | 208.35 | 0 | 879.75 | 0 | 0
| 20 | EB23 | Násyp zeminy vč.složení a rozprostření zem.tř.3-4 | 107.36 | 107.36 | 0 | 0 | 0 | 0
| 10 | EP26 | Hloubení rýhy 35x80cm strojně pro zemnící pásek zem.tř.3 | 2363.2 | 2363.2 | 0 | 0 | 0 | 0
| 131 | BL09-D2 | Montáž ÚO nebo ÚV na stávající sloup (při rekonstrukci) demontáž materiálu k opětnému | 5840.457 | 5840.457 | 0 | 0 | 0 | 0
| 159 | 1522-D1 | Jiskřiště pro izolátor VPA, hrot ES,vč.univ.svorek do 110/22 AlFe -3x demontáž materiálu do šrotu | 520.845 | 520.845 | 0 | 0 | 0 | 0
| 11 | 1555 | Rozšíření uzemnění 20m pásky a 4šrouby | 1104.3564 | 560.3 | 0 | 544.0564 | 0 | 0
| 18 | EB25 | Odvoz zeminy vč.naložení,rozvozu,úpravy povrchu | 68.296 | 68.296 | 0 | 0 | 0 | 0
| 134 | BL34-D1 | Kab.oko 120mm2 M12 pro AlFe95/6, JIV120, resp.ukon.na pojist.VN stož.TS demontáž materiálu do šrotu | 527.55 | 527.55 | 0 | 0 | 0 | 0
| 8 | EC70 | Rozbourání betonového základu | 3638.772 | 3638.772 | 0 | 0 | 0 | 0
| 20 | EB23 | Násyp zeminy vč.složení a rozprostření zem.tř.3-4 | 107.36 | 107.36 | 0 | 0 | 0 | 0
| 8 | BS10 | Izolátor VPAv 135/12/8aL,vč.šroubu M20x40-AlFe (Pařát IV) | 1837.38 | 168.15 | 0 | 1669.23 | 0 | 0
| 23 | BL70 | Sloup betonový J 12/10 pro VN bez výstroje | 16473.8646 | 2752.64 | 0 | 13721.2246 | 0 | 0
| 12 | BP01 | Konzola Pařát III nosná (lehká), JB180-225-na zemi | 5868.14 | 365.98 | 0 | 5502.16 | 0 | 0
| 11 | BK50 | Žebřík na JB 12m | 2075.5587 | 203.08 | 0 | 1872.4787 | 0 | 0
| 182 | BS06-D1 | Izolátor VPA 135/8a,vč.šroubu M20x120-AlFe (Pařát I až III pro BO OPEX) demontáž materiálu do šrotu | 168.15 | 168.15 | 0 | 0 | 0 | 0
| 8 | BL65 | Sloup betonový J 10,5/6 pro VN bez výstroje | 10916.8246 | 2752.64 | 0 | 8164.1846 | 0 | 0
| 54 | BL49 | Sloup betonový J 12/15 pro VN bez výstroje | 23006.4846 | 2752.64 | 0 | 20253.8446 | 0 | 0
| 8 | BP07 | Konzola Pařát rohová 28kN, JB225-na zemi | 7581.02 | 440.46 | 0 | 7140.56 | 0 | 0
| 18 | EB25 | Odvoz zeminy vč.naložení,rozvozu,úpravy povrchu | 68.296 | 68.296 | 0 | 0 | 0 | 0
| 20 | EB23 | Násyp zeminy vč.složení a rozprostření zem.tř.3-4 | 107.36 | 107.36 | 0 | 0 | 0 | 0
| 14 | BT20 | Předformovaný vaz pro vodič AlFe 110/22 | 1088.1 | 208.35 | 0 | 879.75 | 0 | 0
| 19 | EB17 | Odkop zeminy ručně zem.tř.3-4 | 366.08 | 366.08 | 0 | 0 | 0 | 0
| 19 | EB17 | Odkop zeminy ručně zem.tř.3-4 | 366.08 | 366.08 | 0 | 0 | 0 | 0
| 8 | BS10 | Izolátor VPAv 135/12/8aL,vč.šroubu M20x40-AlFe (Pařát IV) | 1837.38 | 168.15 | 0 | 1669.23 | 0 | 0
| 21 | EN03 | Hutnění zeminy strojně,vrstva 20cm | 43.264 | 43.264 | 0 | 0 | 0 | 0
| 27 | EC76 | Beton.základ C12/15 (B15) do 5m3 bez bedněn.-nakup.směs | 10404.5158 | 2062.72 | 0 | 8341.7958 | 0 | 0
| 23 | BP23 | Tyč ptačí dosed 1300 Pařát III-na zemi | 589.6787 | 76.06 | 0 | 513.6187 | 0 | 0
| 8 | BP49 | Tyč ptačí dosedací 1000 konzoly ÚO JB/DB-na zemi | 500.89 | 64.86 | 0 | 436.03 | 0 | 0
| 16 | EC76 | Beton.základ C12/15 (B15) do 5m3 bez bedněn.-nakup.směs | 1950.8467 | 386.76 | 0 | 1564.0867 | 0 | 0
| 17 | EB09 | Hloubení jámy pro sloup,kotvu strojně zem.tř.3-4 | 167.52 | 167.52 | 0 | 0 | 0 | 0
| 18 | EB25 | Odvoz zeminy vč.naložení,rozvozu,úpravy povrchu | 68.296 | 68.296 | 0 | 0 | 0 | 0
| 17 | EB09 | Hloubení jámy pro sloup,kotvu strojně zem.tř.3-4 | 335.04 | 335.04 | 0 | 0 | 0 | 0
| 32 | EN03 | Hutnění zeminy strojně,vrstva 20cm | 43.264 | 43.264 | 0 | 0 | 0 | 0
| 156 | 1533-D1 | Zemnící svod na sloup 12m-zem.páska,svorky SR02 a SR03 vč.mont.a upev.Bandimex demontáž materiálu do šrotu | 727.44 | 727.44 | 0 | 0 | 0 | 0
| 14 | BT20 | Předformovaný vaz pro vodič AlFe 110/22 | 1088.1 | 208.35 | 0 | 879.75 | 0 | 0
| 29 | EB09 | Hloubení jámy pro sloup,kotvu strojně zem.tř.3-4 | 711.96 | 711.96 | 0 | 0 | 0 | 0
| 16 | EC76 | Beton.základ C12/15 (B15) do 5m3 bez bedněn.-nakup.směs | 4551.9757 | 902.44 | 0 | 3649.5357 | 0 | 0
| 28 | EB25 | Odvoz zeminy vč.naložení,rozvozu,úpravy povrchu | 290.258 | 290.258 | 0 | 0 | 0 | 0
| 20 | EB23 | Násyp zeminy vč.složení a rozprostření zem.tř.3-4 | 107.36 | 107.36 | 0 | 0 | 0 | 0
| 178 | HY09-D1 | Konzola praporc.1380mm vč.podpěr na J bet.sloup D180 demontáž materiálu do šrotu | 404.59 | 404.59 | 0 | 0 | 0 | 0
| 175 | BL66-D1 | Sloup betonový J 12/6 pro VN bez výstroje demontáž materiálu do šrotu | 1376.32 | 1376.32 | 0 | 0 | 0 | 0
| 8 | BS10 | Izolátor VPAv 135/12/8aL,vč.šroubu M20x40-AlFe (Pařát IV) | 1837.38 | 168.15 | 0 | 1669.23 | 0 | 0
| 146 | BP495-D1 | Konzola Rovinná těžká, JB225-na zemi demontáž materiálu do šrotu | 220.23 | 220.23 | 0 | 0 | 0 | 0
| 176 | BP492-D1 | Konzola Rovinná lehká, JB225-na zemi demontáž materiálu do šrotu | 182.99 | 182.99 | 0 | 0 | 0 | 0
| 15 | BU12 | Tabulka výstr.smalt.na bet.sloup VN,vč.upevnění | 178.6346 | 78.4 | 0 | 100.2346 | 0 | 0
| 8 | BL65 | Sloup betonový J 10,5/6 pro VN bez výstroje | 10916.8246 | 2752.64 | 0 | 8164.1846 | 0 | 0
| 19 | EB17 | Odkop zeminy ručně zem.tř.3-4 | 366.08 | 366.08 | 0 | 0 | 0 | 0
| 11 | BK52 | Žebřík na DBW 12m | 2613.0587 | 203.08 | 0 | 2409.9787 | 0 | 0
| 9 | BP01 | Konzola Pařát III nosná (lehká), JB180-225-na zemi | 5868.14 | 365.98 | 0 | 5502.16 | 0 | 0
| 60 | BS56 | Kloub závěsný pro plastový izolátor (235191.1) v=8 | 2064 | 0 | 0 | 2064 | 0 | 0
| 12 | BP23 | Tyč ptačí dosed 1300 Pařát III-na zemi | 589.6787 | 76.06 | 0 | 513.6187 | 0 | 0
| 20 | EB23 | Násyp zeminy vč.složení a rozprostření zem.tř.3-4 | 107.36 | 107.36 | 0 | 0 | 0 | 0
| 11 | BK50 | Žebřík na JB 12m | 2075.5587 | 203.08 | 0 | 1872.4787 | 0 | 0
| 31 | EB23 | Násyp zeminy vč.složení a rozprostření zem.tř.3-4 | 107.36 | 107.36 | 0 | 0 | 0 | 0
| 23 | BL70 | Sloup betonový J 12/10 pro VN bez výstroje | 16473.8646 | 2752.64 | 0 | 13721.2246 | 0 | 0
| 34 | 1375 | Kotevní řetězce Jk 3x42/7-120mm2,izolátor plastový bez kotev.praporců | 3498.09 | 1146.51 | 0 | 2351.58 | 0 | 0
| 8 | BL31 | Kab.oko 50mm2 M12 pro AlFe35/6, 42/7, JIV50, resp.ukon.na pojist.VN stož.TS | 479.76 | 426.75 | 0 | 53.01 | 0 | 0
| 8 | BL65 | Sloup betonový J 10,5/6 pro VN bez výstroje | 10916.8246 | 2752.64 | 0 | 8164.1846 | 0 | 0
| 8 | BS10 | Izolátor VPAv 135/12/8aL,vč.šroubu M20x40-AlFe (Pařát IV) | 1837.38 | 168.15 | 0 | 1669.23 | 0 | 0
| 8 | EC70 | Rozbourání betonového základu | 3638.772 | 3638.772 | 0 | 0 | 0 | 0
| 12 | BP23 | Tyč ptačí dosed 1300 Pařát III-na zemi | 589.6787 | 76.06 | 0 | 513.6187 | 0 | 0
| 22 | 1551 | Uzemnění zem.páskou 20m v zemi,vč.upevnění na bet.sloup a označení | 1686.5591 | 1048.075 | 0 | 638.4841 | 0 | 0
| 15 | 1532 | Zemnící svod na sloup 10,5m-zem.páska,svorky SR02 a SR03 vč.mont.a upev.Bandimex | 1450.2377 | 1193.64 | 0 | 256.5977 | 0 | 0
| 15 | BU12 | Tabulka výstr.smalt.na bet.sloup VN,vč.upevnění | 178.6346 | 78.4 | 0 | 100.2346 | 0 | 0
| 113 | 1461-D1 | Proudový spoj AlFe 35-120/Al 35-120 šroub.svorkou -3x demontáž materiálu do šrotu | 1029.075 | 1029.075 | 0 | 0 | 0 | 0
| 17 | EB09 | Hloubení jámy pro sloup,kotvu strojně zem.tř.3-4 | 167.52 | 167.52 | 0 | 0 | 0 | 0
| 8 | EA16 | Odstranění dřev.porostu,tvrdý,střed.hustý | 607.2 | 607.2 | 0 | 0 | 0 | 0
| 127 | 1302-D1 | Podpěrný izolátor VPA 135/8a,vč.šroubu M20x130 demontáž materiálu do šrotu | 168.15 | 168.15 | 0 | 0 | 0 | 0
| 19 | EB17 | Odkop zeminy ručně zem.tř.3-4 | 366.08 | 366.08 | 0 | 0 | 0 | 0
| 8 | BS10 | Izolátor VPAv 135/12/8aL,vč.šroubu M20x40-AlFe (Pařát IV) | 1837.38 | 168.15 | 0 | 1669.23 | 0 | 0
| 127 | 1302-D1 | Podpěrný izolátor VPA 135/8a,vč.šroubu M20x130 demontáž materiálu do šrotu | 84.075 | 84.075 | 0 | 0 | 0 | 0
| 15 | BU12 | Tabulka výstr.smalt.na bet.sloup VN,vč.upevnění | 178.6346 | 78.4 | 0 | 100.2346 | 0 | 0
| 8 | EC70 | Rozbourání betonového základu | 3638.772 | 3638.772 | 0 | 0 | 0 | 0
| 178 | HY09-D1 | Konzola praporc.1380mm vč.podpěr na J bet.sloup D180 demontáž materiálu do šrotu | 202.295 | 202.295 | 0 | 0 | 0 | 0
| 127 | 1302-D1 | Podpěrný izolátor VPA 135/8a,vč.šroubu M20x130 demontáž materiálu do šrotu | 168.15 | 168.15 | 0 | 0 | 0 | 0
| 18 | EB25 | Odvoz zeminy vč.naložení,rozvozu,úpravy povrchu | 68.296 | 68.296 | 0 | 0 | 0 | 0
| 14 | BT20 | Předformovaný vaz pro vodič AlFe 110/22 | 1088.1 | 208.35 | 0 | 879.75 | 0 | 0
| 8 | BL65 | Sloup betonový J 10,5/6 pro VN bez výstroje | 10916.8246 | 2752.64 | 0 | 8164.1846 | 0 | 0
| 156 | 1533-D1 | Zemnící svod na sloup 12m-zem.páska,svorky SR02 a SR03 vč.mont.a upev.Bandimex demontáž materiálu do šrotu | 727.44 | 727.44 | 0 | 0 | 0 | 0
| 15 | BU12 | Tabulka výstr.smalt.na bet.sloup VN,vč.upevnění | 178.6346 | 78.4 | 0 | 100.2346 | 0 | 0
| 128 | BT17-D1 | Třmenový vaz pro vodič AlFe 95-120,100/25, 110/22 demontáž materiálu do šrotu | 265.47 | 265.47 | 0 | 0 | 0 | 0
| 22 | 1551 | Uzemnění zem.páskou 20m v zemi,vč.upevnění na bet.sloup a označení | 1686.5591 | 1048.075 | 0 | 638.4841 | 0 | 0
| 8 | BS10 | Izolátor VPAv 135/12/8aL,vč.šroubu M20x40-AlFe (Pařát IV) | 1837.38 | 168.15 | 0 | 1669.23 | 0 | 0
| 133 | 1392-D2 | Řetězec Jk izol.plast. 3x95-120AlFe pro odpínač komorový,růžkový a odpín.Pařát demontáž materiálu k opětnému | 884.877 | 884.877 | 0 | 0 | 0 | 0
| 19 | EB17 | Odkop zeminy ručně zem.tř.3-4 | 366.08 | 366.08 | 0 | 0 | 0 | 0
| 21 | EN03 | Hutnění zeminy strojně,vrstva 20cm | 43.264 | 43.264 | 0 | 0 | 0 | 0
| 8 | EC70 | Rozbourání betonového základu | 3638.772 | 3638.772 | 0 | 0 | 0 | 0
| 237 | 1375-P1 | Kotevní řetězce Jk 3x42/7-120mm2,izolátor plastový bez kotev.praporců opětná práce (montáž) | 1719.765 | 1719.765 | 0 | 0 | 0 | 0
| 175 | BL66-D1 | Sloup betonový J 12/6 pro VN bez výstroje demontáž materiálu do šrotu | 1376.32 | 1376.32 | 0 | 0 | 0 | 0
| 8 | BL65 | Sloup betonový J 10,5/6 pro VN bez výstroje | 10916.8246 | 2752.64 | 0 | 8164.1846 | 0 | 0
| 12 | BP23 | Tyč ptačí dosed 1300 Pařát III-na zemi | 589.6787 | 76.06 | 0 | 513.6187 | 0 | 0
| 9 | BP01 | Konzola Pařát III nosná (lehká), JB180-225-na zemi | 5868.14 | 365.98 | 0 | 5502.16 | 0 | 0
| 16 | EC76 | Beton.základ C12/15 (B15) do 5m3 bez bedněn.-nakup.směs | 1950.8467 | 386.76 | 0 | 1564.0867 | 0 | 0
| 14 | BT20 | Předformovaný vaz pro vodič AlFe 110/22 | 1088.1 | 208.35 | 0 | 879.75 | 0 | 0
| 16 | EC76 | Beton.základ C12/15 (B15) do 5m3 bez bedněn.-nakup.směs | 1950.8467 | 386.76 | 0 | 1564.0867 | 0 | 0
| 17 | EB09 | Hloubení jámy pro sloup,kotvu strojně zem.tř.3-4 | 167.52 | 167.52 | 0 | 0 | 0 | 0
| 20 | EB23 | Násyp zeminy vč.složení a rozprostření zem.tř.3-4 | 107.36 | 107.36 | 0 | 0 | 0 | 0
| 19 | EB17 | Odkop zeminy ručně zem.tř.3-4 | 366.08 | 366.08 | 0 | 0 | 0 | 0
| 18 | EB25 | Odvoz zeminy vč.naložení,rozvozu,úpravy povrchu | 68.296 | 68.296 | 0 | 0 | 0 | 0
| 19 | 1401-P1 | Lano AlFe 3x42/7,vč.spojek opětná práce (montáž) | 1641.992 | 1641.992 | 0 | 0 | 0 | 0
| 14 | BT20 | Předformovaný vaz pro vodič AlFe 110/22 | 1088.1 | 208.35 | 0 | 879.75 | 0 | 0
| 143 | BT20-D1 | Předformovaný vaz pro vodič AlFe 110/22 demontáž materiálu do šrotu | 104.175 | 104.175 | 0 | 0 | 0 | 0
| 178 | HY09-D1 | Konzola praporc.1380mm vč.podpěr na J bet.sloup D180 demontáž materiálu do šrotu | 202.295 | 202.295 | 0 | 0 | 0 | 0
| 19 | EB17 | Odkop zeminy ručně zem.tř.3-4 | 366.08 | 366.08 | 0 | 0 | 0 | 0
| 9 | BS05 | Izolátor VPA 135/8a,vč.šroubu M20x40-AlFe (Pařát IV, boční nosník, praporec BZ) | 489.92 | 56.05 | 0 | 433.87 | 0 | 0
| 143 | BT20-D1 | Předformovaný vaz pro vodič AlFe 110/22 demontáž materiálu do šrotu | 104.175 | 104.175 | 0 | 0 | 0 | 0
| 18 | EB25 | Odvoz zeminy vč.naložení,rozvozu,úpravy povrchu | 332.943 | 332.943 | 0 | 0 | 0 | 0
| 12 | 1375 | Kotevní řetězce Jk 3x42/7-120mm2,izolátor plastový bez kotev.praporců | 3498.09 | 1146.51 | 0 | 2351.58 | 0 | 0
| 142 | BS09-D1 | Izolátor VPAv 135/12/8aL,vč.šroubu M20x120-AlFe (Pařát I až III pro BO OPEX) demontáž materiálu do šrotu | 84.075 | 84.075 | 0 | 0 | 0 | 0
| 21 | EN03 | Hutnění zeminy strojně,vrstva 20cm | 43.264 | 43.264 | 0 | 0 | 0 | 0
| 8 | BS10 | Izolátor VPAv 135/12/8aL,vč.šroubu M20x40-AlFe (Pařát IV) | 1837.38 | 168.15 | 0 | 1669.23 | 0 | 0
| 16 | EC76 | Beton.základ C12/15 (B15) do 5m3 bez bedněn.-nakup.směs | 1950.8467 | 386.76 | 0 | 1564.0867 | 0 | 0
| 142 | BS09-D1 | Izolátor VPAv 135/12/8aL,vč.šroubu M20x120-AlFe (Pařát I až III pro BO OPEX) demontáž materiálu do šrotu | 84.075 | 84.075 | 0 | 0 | 0 | 0
| 11 | BT14 | Křížový vaz VPA pro šablony | 274.8751 | 265.47 | 0 | 9.4051 | 0 | 0
| 15 | BU12 | Tabulka výstr.smalt.na bet.sloup VN,vč.upevnění | 178.6346 | 78.4 | 0 | 100.2346 | 0 | 0
| 162 | 1374-D1 | Kotevní řetězce Jk 3x35mm2,izolátor plastový bez kotev.praporců demontáž materiálu do šrotu | 286.6275 | 286.6275 | 0 | 0 | 0 | 0
| 17 | EB09 | Hloubení jámy pro sloup,kotvu strojně zem.tř.3-4 | 816.66 | 816.66 | 0 | 0 | 0 | 0
| 15 | BU12 | Tabulka výstr.smalt.na bet.sloup VN,vč.upevnění | 178.6346 | 78.4 | 0 | 100.2346 | 0 | 0
| 28 | 1374 | Kotevní řetězce Jk 3x35mm2,izolátor plastový bez kotev.praporců | 1652.325 | 573.255 | 0 | 1079.07 | 0 | 0
| 173 | BK49-D2 | Žebřík na JB 12m pro ÚO rovinný ve vedení,vč.zem.svodu demontáž materiálu k opětnému | 299.432 | 299.432 | 0 | 0 | 0 | 0
| 20 | BS56 | Kloub závěsný pro plastový izolátor (235191.1) v=8 | 3096 | 0 | 0 | 3096 | 0 | 0
| 19 | EB17 | Odkop zeminy ručně zem.tř.3-4 | 366.08 | 366.08 | 0 | 0 | 0 | 0
| 175 | BL66-D1 | Sloup betonový J 12/6 pro VN bez výstroje demontáž materiálu do šrotu | 1376.32 | 1376.32 | 0 | 0 | 0 | 0
| 175 | BL66-D1 | Sloup betonový J 12/6 pro VN bez výstroje demontáž materiálu do šrotu | 1376.32 | 1376.32 | 0 | 0 | 0 | 0
| 236 | 1375-D2 | Kotevní řetězce Jk 3x42/7-120mm2,izolátor plastový bez kotev.praporců demontáž materiálu k opětnému | 802.557 | 802.557 | 0 | 0 | 0 | 0
| 9 | BP01 | Konzola Pařát III nosná (lehká), JB180-225-na zemi | 5868.14 | 365.98 | 0 | 5502.16 | 0 | 0
| 21 | EN03 | Hutnění zeminy strojně,vrstva 20cm | 43.264 | 43.264 | 0 | 0 | 0 | 0
| 20 | EB23 | Násyp zeminy vč.složení a rozprostření zem.tř.3-4 | 107.36 | 107.36 | 0 | 0 | 0 | 0
| 12 | BP45 | Konzola odbočná Přímá na DBV,225-250-na zemi | 3575.9 | 243.4 | 0 | 3332.5 | 0 | 0
| 9 | BP09 | Konzola Pařát rohová 28kN, DBW225-na zemi | 7897.36 | 523.34 | 0 | 7374.02 | 0 | 0
| 26 | BL78 | Sloup betonový D 12/10 pro VN bez výstroje | 32461.5646 | 5031.14 | 0 | 27430.4246 | 0 | 0
| 9 | 1461 | Proudový spoj AlFe 35-120/Al 35-120 šroub.svorkou -3x | 4945.98 | 4116.3 | 0 | 829.68 | 0 | 0
| 19 | EB17 | Odkop zeminy ručně zem.tř.3-4 | 366.08 | 366.08 | 0 | 0 | 0 | 0
| 18 | 1401-D2 | Lano AlFe 3x42/7,vč.spojek demontáž materiálu k opětnému | 1149.3944 | 1149.3944 | 0 | 0 | 0 | 0
| 9 | 1461 | Proudový spoj AlFe 35-120/Al 35-120 šroub.svorkou -3x | 2472.99 | 2058.15 | 0 | 414.84 | 0 | 0
| 11 | 1555 | Rozšíření uzemnění 20m pásky a 4šrouby | 1104.3564 | 560.3 | 0 | 544.0564 | 0 | 0
| 19 | BP07 | Konzola Pařát rohová 28kN, JB225-na zemi | 7581.02 | 440.46 | 0 | 7140.56 | 0 | 0
| 12 | 1375 | Kotevní řetězce Jk 3x42/7-120mm2,izolátor plastový bez kotev.praporců | 3498.09 | 1146.51 | 0 | 2351.58 | 0 | 0
| 34 | 1375 | Kotevní řetězce Jk 3x42/7-120mm2,izolátor plastový bez kotev.praporců | 3498.09 | 1146.51 | 0 | 2351.58 | 0 | 0
| 127 | 1302-D1 | Podpěrný izolátor VPA 135/8a,vč.šroubu M20x130 demontáž materiálu do šrotu | 84.075 | 84.075 | 0 | 0 | 0 | 0
| 178 | HY09-D1 | Konzola praporc.1380mm vč.podpěr na J bet.sloup D180 demontáž materiálu do šrotu | 202.295 | 202.295 | 0 | 0 | 0 | 0
| 27 | EC76 | Beton.základ C12/15 (B15) do 5m3 bez bedněn.-nakup.směs | 10404.5158 | 2062.72 | 0 | 8341.7958 | 0 | 0
| 31 | EB23 | Násyp zeminy vč.složení a rozprostření zem.tř.3-4 | 107.36 | 107.36 | 0 | 0 | 0 | 0
| 54 | BL49 | Sloup betonový J 12/15 pro VN bez výstroje | 23006.4846 | 2752.64 | 0 | 20253.8446 | 0 | 0
| 32 | EN03 | Hutnění zeminy strojně,vrstva 20cm | 43.264 | 43.264 | 0 | 0 | 0 | 0
| 22 | 1551 | Uzemnění zem.páskou 20m v zemi,vč.upevnění na bet.sloup a označení | 1686.5591 | 1048.075 | 0 | 638.4841 | 0 | 0
| 8 | EA16 | Odstranění dřev.porostu,tvrdý,střed.hustý | 364.32 | 364.32 | 0 | 0 | 0 | 0
| 175 | BL66-D1 | Sloup betonový J 12/6 pro VN bez výstroje demontáž materiálu do šrotu | 1376.32 | 1376.32 | 0 | 0 | 0 | 0
| 8 | EC70 | Rozbourání betonového základu | 3638.772 | 3638.772 | 0 | 0 | 0 | 0
| 8 | EC70 | Rozbourání betonového základu | 3638.772 | 3638.772 | 0 | 0 | 0 | 0
| 176 | BP492-D1 | Konzola Rovinná lehká, JB225-na zemi demontáž materiálu do šrotu | 182.99 | 182.99 | 0 | 0 | 0 | 0
| 175 | BL66-D1 | Sloup betonový J 12/6 pro VN bez výstroje demontáž materiálu do šrotu | 1376.32 | 1376.32 | 0 | 0 | 0 | 0
| 127 | 1302-D1 | Podpěrný izolátor VPA 135/8a,vč.šroubu M20x130 demontáž materiálu do šrotu | 84.075 | 84.075 | 0 | 0 | 0 | 0
| 12 | 1375 | Kotevní řetězce Jk 3x42/7-120mm2,izolátor plastový bez kotev.praporců | 3498.09 | 1146.51 | 0 | 2351.58 | 0 | 0
| 20 | EB23 | Násyp zeminy vč.složení a rozprostření zem.tř.3-4 | 107.36 | 107.36 | 0 | 0 | 0 | 0
| 17 | EB09 | Hloubení jámy pro sloup,kotvu strojně zem.tř.3-4 | 816.66 | 816.66 | 0 | 0 | 0 | 0
| 28 | 1374 | Kotevní řetězce Jk 3x35mm2,izolátor plastový bez kotev.praporců | 1652.325 | 573.255 | 0 | 1079.07 | 0 | 0
| 16 | EC76 | Beton.základ C12/15 (B15) do 5m3 bez bedněn.-nakup.směs | 11705.0803 | 2320.56 | 0 | 9384.5203 | 0 | 0
| 21 | EN03 | Hutnění zeminy strojně,vrstva 20cm | 43.264 | 43.264 | 0 | 0 | 0 | 0
| 12 | BP23 | Tyč ptačí dosed 1300 Pařát III-na zemi | 589.6787 | 76.06 | 0 | 513.6187 | 0 | 0
| 19 | 1401-P1 | Lano AlFe 3x42/7,vč.spojek opětná práce (montáž) | 2020.9133 | 2020.9133 | 0 | 0 | 0 | 0
| 14 | BT20 | Předformovaný vaz pro vodič AlFe 110/22 | 1088.1 | 208.35 | 0 | 879.75 | 0 | 0
| 16 | EC76 | Beton.základ C12/15 (B15) do 5m3 bez bedněn.-nakup.směs | 4551.9757 | 902.44 | 0 | 3649.5357 | 0 | 0
| 17 | EB09 | Hloubení jámy pro sloup,kotvu strojně zem.tř.3-4 | 167.52 | 167.52 | 0 | 0 | 0 | 0
| 17 | EB09 | Hloubení jámy pro sloup,kotvu strojně zem.tř.3-4 | 335.04 | 335.04 | 0 | 0 | 0 | 0
| 20 | BS56 | Kloub závěsný pro plastový izolátor (235191.1) v=8 | 3096 | 0 | 0 | 3096 | 0 | 0
| 15 | BU12 | Tabulka výstr.smalt.na bet.sloup VN,vč.upevnění | 178.6346 | 78.4 | 0 | 100.2346 | 0 | 0
| 8 | BL65 | Sloup betonový J 10,5/6 pro VN bez výstroje | 10916.8246 | 2752.64 | 0 | 8164.1846 | 0 | 0
| 9 | 1461 | Proudový spoj AlFe 35-120/Al 35-120 šroub.svorkou -3x | 4945.98 | 4116.3 | 0 | 829.68 | 0 | 0
| 18 | EB25 | Odvoz zeminy vč.naložení,rozvozu,úpravy povrchu | 332.943 | 332.943 | 0 | 0 | 0 | 0
| 31 | BL58 | Sloup betonový D 12/15 pro VN bez výstroje | 45526.8046 | 5031.14 | 0 | 40495.6646 | 0 | 0
| 9 | BS05 | Izolátor VPA 135/8a,vč.šroubu M20x40-AlFe (Pařát IV, boční nosník, praporec BZ) | 1469.76 | 168.15 | 0 | 1301.61 | 0 | 0
| 19 | EB17 | Odkop zeminy ručně zem.tř.3-4 | 366.08 | 366.08 | 0 | 0 | 0 | 0
| 28 | 1374 | Kotevní řetězce Jk 3x35mm2,izolátor plastový bez kotev.praporců | 1652.325 | 573.255 | 0 | 1079.07 | 0 | 0
| 18 | 1402-D2 | Lano AlFe 3x70/11-1,vč.spojek demontáž materiálu k opětnému | 1820.2405 | 1820.2405 | 0 | 0 | 0 | 0
| 8 | EC70 | Rozbourání betonového základu | 3638.772 | 3638.772 | 0 | 0 | 0 | 0
| 178 | HY09-D1 | Konzola praporc.1380mm vč.podpěr na J bet.sloup D180 demontáž materiálu do šrotu | 404.59 | 404.59 | 0 | 0 | 0 | 0
| 13 | 1533 | Zemnící svod na sloup 12m-zem.páska,svorky SR02 a SR03 vč.mont.a upev.Bandimex | 1758.7095 | 1454.88 | 0 | 303.8295 | 0 | 0
| 176 | BP492-D1 | Konzola Rovinná lehká, JB225-na zemi demontáž materiálu do šrotu | 182.99 | 182.99 | 0 | 0 | 0 | 0
| 160 | BP496-D1 | Konzola Rovinná těžká, DBW225-na zemi demontáž materiálu do šrotu | 261.67 | 261.67 | 0 | 0 | 0 | 0
| 127 | 1302-D1 | Podpěrný izolátor VPA 135/8a,vč.šroubu M20x130 demontáž materiálu do šrotu | 84.075 | 84.075 | 0 | 0 | 0 | 0
| 9 | BS05 | Izolátor VPA 135/8a,vč.šroubu M20x40-AlFe (Pařát IV, boční nosník, praporec BZ) | 1469.76 | 168.15 | 0 | 1301.61 | 0 | 0
| 11 | BP19 | Nosník boční Pařát II-III pro VPA-na zemi | 555.06 | 64.86 | 0 | 490.2 | 0 | 0
| 18 | EB25 | Odvoz zeminy vč.naložení,rozvozu,úpravy povrchu | 68.296 | 68.296 | 0 | 0 | 0 | 0
| 12 | 1375 | Kotevní řetězce Jk 3x42/7-120mm2,izolátor plastový bez kotev.praporců | 3498.09 | 1146.51 | 0 | 2351.58 | 0 | 0
| 20 | EB23 | Násyp zeminy vč.složení a rozprostření zem.tř.3-4 | 107.36 | 107.36 | 0 | 0 | 0 | 0
| 178 | HY09-D1 | Konzola praporc.1380mm vč.podpěr na J bet.sloup D180 demontáž materiálu do šrotu | 202.295 | 202.295 | 0 | 0 | 0 | 0
| 127 | 1302-D1 | Podpěrný izolátor VPA 135/8a,vč.šroubu M20x130 demontáž materiálu do šrotu | 84.075 | 84.075 | 0 | 0 | 0 | 0
| 8 | BL03 | Sloup bet. J 12/6 pro ÚO a ÚV (REC) | 20448.4842 | 11052.205 | 0 | 9396.2792 | 0 | 0
| 12 | BP45 | Konzola odbočná Přímá na DBV,225-250-na zemi | 3575.9 | 243.4 | 0 | 3332.5 | 0 | 0
| 17 | EB09 | Hloubení jámy pro sloup,kotvu strojně zem.tř.3-4 | 167.52 | 167.52 | 0 | 0 | 0 | 0
| 11 | 1555 | Rozšíření uzemnění 20m pásky a 4šrouby | 1104.3564 | 560.3 | 0 | 544.0564 | 0 | 0
| 20 | BS56 | Kloub závěsný pro plastový izolátor (235191.1) v=8 | 2064 | 0 | 0 | 2064 | 0 | 0
| 12 | EP29 | Záhrn rýhy strojně pro zemnící pásek ve volném terénu | 785.456 | 785.456 | 0 | 0 | 0 | 0
| 10 | BL66 | Sloup betonový J 12/6 pro VN bez výstroje | 12048.6846 | 2752.64 | 0 | 9296.0446 | 0 | 0
| 8 | BS10 | Izolátor VPAv 135/12/8aL,vč.šroubu M20x40-AlFe (Pařát IV) | 1837.38 | 168.15 | 0 | 1669.23 | 0 | 0
| 12 | BP01 | Konzola Pařát III nosná (lehká), JB180-225-na zemi | 5868.14 | 365.98 | 0 | 5502.16 | 0 | 0
| 23 | BP23 | Tyč ptačí dosed 1300 Pařát III-na zemi | 589.6787 | 76.06 | 0 | 513.6187 | 0 | 0
| 14 | BT20 | Předformovaný vaz pro vodič AlFe 110/22 | 1088.1 | 208.35 | 0 | 879.75 | 0 | 0
| 11 | BK50 | Žebřík na JB 12m | 2075.5587 | 203.08 | 0 | 1872.4787 | 0 | 0
| 19 | EB17 | Odkop zeminy ručně zem.tř.3-4 | 366.08 | 366.08 | 0 | 0 | 0 | 0
| 21 | EN03 | Hutnění zeminy strojně,vrstva 20cm | 43.264 | 43.264 | 0 | 0 | 0 | 0
| 8 | BS10 | Izolátor VPAv 135/12/8aL,vč.šroubu M20x40-AlFe (Pařát IV) | 1837.38 | 168.15 | 0 | 1669.23 | 0 | 0
| 8 | BS10 | Izolátor VPAv 135/12/8aL,vč.šroubu M20x40-AlFe (Pařát IV) | 1837.38 | 168.15 | 0 | 1669.23 | 0 | 0
| 12 | BP23 | Tyč ptačí dosed 1300 Pařát III-na zemi | 589.6787 | 76.06 | 0 | 513.6187 | 0 | 0
| 19 | BP07 | Konzola Pařát rohová 28kN, JB225-na zemi | 7581.02 | 440.46 | 0 | 7140.56 | 0 | 0
| 19 | EB17 | Odkop zeminy ručně zem.tř.3-4 | 366.08 | 366.08 | 0 | 0 | 0 | 0
| 21 | EN03 | Hutnění zeminy strojně,vrstva 20cm | 43.264 | 43.264 | 0 | 0 | 0 | 0
| 15 | BU12 | Tabulka výstr.smalt.na bet.sloup VN,vč.upevnění | 178.6346 | 78.4 | 0 | 100.2346 | 0 | 0
| 20 | EB23 | Násyp zeminy vč.složení a rozprostření zem.tř.3-4 | 107.36 | 107.36 | 0 | 0 | 0 | 0
| 16 | EC76 | Beton.základ C12/15 (B15) do 5m3 bez bedněn.-nakup.směs | 1950.8467 | 386.76 | 0 | 1564.0867 | 0 | 0
| 134 | BL34-D1 | Kab.oko 120mm2 M12 pro AlFe95/6, JIV120, resp.ukon.na pojist.VN stož.TS demontáž materiálu do šrotu | 527.55 | 527.55 | 0 | 0 | 0 | 0
| 8 | EA16 | Odstranění dřev.porostu,tvrdý,střed.hustý | 607.2 | 607.2 | 0 | 0 | 0 | 0
| 8 | BL65 | Sloup betonový J 10,5/6 pro VN bez výstroje | 10916.8246 | 2752.64 | 0 | 8164.1846 | 0 | 0
| 9 | BP01 | Konzola Pařát III nosná (lehká), JB180-225-na zemi | 5868.14 | 365.98 | 0 | 5502.16 | 0 | 0
| 12 | BP23 | Tyč ptačí dosed 1300 Pařát III-na zemi | 589.6787 | 76.06 | 0 | 513.6187 | 0 | 0
| 115 | 1352-D1 | Kotevní řetězce Jk 3x42/7-120mm2,izolátor 50/435 bez kotev.praporců demontáž materiálu do šrotu | 948.0825 | 948.0825 | 0 | 0 | 0 | 0
| 15 | BU12 | Tabulka výstr.smalt.na bet.sloup VN,vč.upevnění | 178.6346 | 78.4 | 0 | 100.2346 | 0 | 0
| 156 | 1533-D1 | Zemnící svod na sloup 12m-zem.páska,svorky SR02 a SR03 vč.mont.a upev.Bandimex demontáž materiálu do šrotu | 727.44 | 727.44 | 0 | 0 | 0 | 0
| 14 | BT20 | Předformovaný vaz pro vodič AlFe 110/22 | 1088.1 | 208.35 | 0 | 879.75 | 0 | 0
| 17 | EB09 | Hloubení jámy pro sloup,kotvu strojně zem.tř.3-4 | 167.52 | 167.52 | 0 | 0 | 0 | 0
| 18 | EB25 | Odvoz zeminy vč.naložení,rozvozu,úpravy povrchu | 68.296 | 68.296 | 0 | 0 | 0 | 0
| 23 | ZS42 | Auto nákladní do nosnosti 3,5 t | 1100 | 1100 | 0 | 0 | 0 | 0
| 20 | EB23 | Násyp zeminy vč.složení a rozprostření zem.tř.3-4 | 107.36 | 107.36 | 0 | 0 | 0 | 0
| 20 | EB23 | Násyp zeminy vč.složení a rozprostření zem.tř.3-4 | 107.36 | 107.36 | 0 | 0 | 0 | 0
| 23 | ZS42 | Auto nákladní do nosnosti 3,5 t | 1100 | 1100 | 0 | 0 | 0 | 0
| 19 | EB17 | Odkop zeminy ručně zem.tř.3-4 | 366.08 | 366.08 | 0 | 0 | 0 | 0
| 128 | BT17-D1 | Třmenový vaz pro vodič AlFe 95-120,100/25, 110/22 demontáž materiálu do šrotu | 132.735 | 132.735 | 0 | 0 | 0 | 0
| 21 | EN03 | Hutnění zeminy strojně,vrstva 20cm | 43.264 | 43.264 | 0 | 0 | 0 | 0
| 245 | EC99 | Štěrk a hutnění štěrku pro dřevěný perforovaný a jednoduchý betonový 6kN sloup | 410.27 | 178.22 | 0 | 232.05 | 0 | 0
| 21 | EN03 | Hutnění zeminy strojně,vrstva 20cm | 173.056 | 173.056 | 0 | 0 | 0 | 0
| 214 | BT14-D2 | Křížový vaz VPA pro šablony demontáž materiálu k opětnému | 4831.554 | 4831.554 | 0 | 0 | 0 | 0
| 238 | BS56 | Kloub závěsný pro plastový izolátor (235191.1) v=8 | 3096 | 0 | 0 | 3096 | 0 | 0
| 233 | BP495-P1 | Konzola Rovinná těžká, JB225-na zemi opětná práce (montáž) | 440.46 | 440.46 | 0 | 0 | 0 | 0
| 10 | EB15 | Záhrn jámy pro sloup,kotvu strojně ve volném terénu | 86.592 | 86.592 | 0 | 0 | 0 | 0
| 8 | BS10 | Izolátor VPAv 135/12/8aL,vč.šroubu M20x40-AlFe (Pařát IV) | 1837.38 | 168.15 | 0 | 1669.23 | 0 | 0
| 17 | EB09 | Hloubení jámy pro sloup,kotvu strojně zem.tř.3-4 | 167.52 | 167.52 | 0 | 0 | 0 | 0
| 12 | BP23 | Tyč ptačí dosed 1300 Pařát III-na zemi | 589.6787 | 76.06 | 0 | 513.6187 | 0 | 0
| 9 | EA17 | Odstranění dřev.porostu,tvrdý,hustý | 616.44 | 616.44 | 0 | 0 | 0 | 0
| 9 | BP01 | Konzola Pařát III nosná (lehká), JB180-225-na zemi | 5868.14 | 365.98 | 0 | 5502.16 | 0 | 0
| 8 | BL65 | Sloup betonový J 10,5/6 pro VN bez výstroje | 10916.8246 | 2752.64 | 0 | 8164.1846 | 0 | 0
| 175 | BL66-D1 | Sloup betonový J 12/6 pro VN bez výstroje demontáž materiálu do šrotu | 1376.32 | 1376.32 | 0 | 0 | 0 | 0
| 9 | 1461 | Proudový spoj AlFe 35-120/Al 35-120 šroub.svorkou -3x | 4945.98 | 4116.3 | 0 | 829.68 | 0 | 0
| 176 | BP492-D1 | Konzola Rovinná lehká, JB225-na zemi demontáž materiálu do šrotu | 182.99 | 182.99 | 0 | 0 | 0 | 0
| 9 | 1461 | Proudový spoj AlFe 35-120/Al 35-120 šroub.svorkou -3x | 2472.99 | 2058.15 | 0 | 414.84 | 0 | 0
| 8 | EC70 | Rozbourání betonového základu | 3638.772 | 3638.772 | 0 | 0 | 0 | 0
| 10 | EB15 | Záhrn jámy pro sloup,kotvu strojně ve volném terénu | 550.9416 | 550.9416 | 0 | 0 | 0 | 0
| 87 | BU119 | Konzola příhradový stožár 22kV B-U10 | 968.79 | 205.54 | 0 | 0 | 0 | 763.25
| 16 | EC76 | Beton.základ C12/15 (B15) do 5m3 bez bedněn.-nakup.směs | 1950.8467 | 386.76 | 0 | 1564.0867 | 0 | 0
| 12 | EP29 | Záhrn rýhy strojně pro zemnící pásek ve volném terénu | 785.456 | 785.456 | 0 | 0 | 0 | 0
| 9 | EA17 | Odstranění dřev.porostu,tvrdý,hustý | 1232.88 | 1232.88 | 0 | 0 | 0 | 0
| 11 | BT14 | Křížový vaz VPA pro šablony | 366.5001 | 353.96 | 0 | 12.5401 | 0 | 0
| 11 | BS57 | Kloub závěsný pro plastový izolátor (235191.2) v=10 | 3328.38 | 0 | 0 | 3328.38 | 0 | 0
| 172 | BL03-D1 | Sloup bet. J 12/6 pro ÚO a ÚV (REC) demontáž materiálu do šrotu | 5526.1025 | 5526.1025 | 0 | 0 | 0 | 0
| 176 | BP492-D1 | Konzola Rovinná lehká, JB225-na zemi demontáž materiálu do šrotu | 182.99 | 182.99 | 0 | 0 | 0 | 0
| 8 | BS10 | Izolátor VPAv 135/12/8aL,vč.šroubu M20x40-AlFe (Pařát IV) | 1837.38 | 168.15 | 0 | 1669.23 | 0 | 0
| 127 | 1302-D1 | Podpěrný izolátor VPA 135/8a,vč.šroubu M20x130 demontáž materiálu do šrotu | 84.075 | 84.075 | 0 | 0 | 0 | 0
| 127 | 1302-D1 | Podpěrný izolátor VPA 135/8a,vč.šroubu M20x130 demontáž materiálu do šrotu | 84.075 | 84.075 | 0 | 0 | 0 | 0
| 17 | EB09 | Hloubení jámy pro sloup,kotvu strojně zem.tř.3-4 | 167.52 | 167.52 | 0 | 0 | 0 | 0
| 133 | 1392-D2 | Řetězec Jk izol.plast. 3x95-120AlFe pro odpínač komorový,růžkový a odpín.Pařát demontáž materiálu k opětnému | 884.877 | 884.877 | 0 | 0 | 0 | 0
| 8 | EC70 | Rozbourání betonového základu | 3638.772 | 3638.772 | 0 | 0 | 0 | 0
| 173 | BK49-D2 | Žebřík na JB 12m pro ÚO rovinný ve vedení,vč.zem.svodu demontáž materiálu k opětnému | 299.432 | 299.432 | 0 | 0 | 0 | 0
| 8 | EC70 | Rozbourání betonového základu | 40572.3078 | 40572.3078 | 0 | 0 | 0 | 0
| 122 | BU104-D1 | Konzola - příhradový stožár 22kV - A3-U8-R demontáž materiálu do šrotu | 743.25 | 743.25 | 0 | 0 | 0 | 0
| 14 | BT20 | Předformovaný vaz pro vodič AlFe 110/22 | 1088.1 | 208.35 | 0 | 879.75 | 0 | 0
| 10 | BP10 | Konzola Pařát koncová 28kN, DBW225-na zemi | 10572.35 | 466.78 | 0 | 10105.57 | 0 | 0
| 8 | BS10 | Izolátor VPAv 135/12/8aL,vč.šroubu M20x40-AlFe (Pařát IV) | 1837.38 | 168.15 | 0 | 1669.23 | 0 | 0
| 14 | BT20 | Předformovaný vaz pro vodič AlFe 110/22 | 1088.1 | 208.35 | 0 | 879.75 | 0 | 0
| 11 | BT14 | Křížový vaz VPA pro šablony | 274.8751 | 265.47 | 0 | 9.4051 | 0 | 0
| 19 | 1402-P1 | Lano AlFe 3x70/11-1,vč.spojek opětná práce (montáž) | 26003.4359 | 26003.4359 | 0 | 0 | 0 | 0
| 22 | 1551 | Uzemnění zem.páskou 20m v zemi,vč.upevnění na bet.sloup a označení | 1686.5591 | 1048.075 | 0 | 638.4841 | 0 | 0
| 20 | EB23 | Násyp zeminy vč.složení a rozprostření zem.tř.3-4 | 107.36 | 107.36 | 0 | 0 | 0 | 0
| 18 | EB25 | Odvoz zeminy vč.naložení,rozvozu,úpravy povrchu | 614.664 | 614.664 | 0 | 0 | 0 | 0
| 18 | EB25 | Odvoz zeminy vč.naložení,rozvozu,úpravy povrchu | 136.592 | 136.592 | 0 | 0 | 0 | 0
| 9 | 1523 | Jiskřiště na HV AlFe pro izol.s výřezem VPAv -jednostranné -3x | 1930.3312 | 530.88 | 0 | 1399.4512 | 0 | 0
| 14 | BT20 | Předformovaný vaz pro vodič AlFe 110/22 | 1088.1 | 208.35 | 0 | 879.75 | 0 | 0
| 11 | BK50 | Žebřík na JB 12m | 2075.5587 | 203.08 | 0 | 1872.4787 | 0 | 0
| 16 | EC76 | Beton.základ C12/15 (B15) do 5m3 bez bedněn.-nakup.směs | 1950.8467 | 386.76 | 0 | 1564.0867 | 0 | 0
| 20 | EB23 | Násyp zeminy vč.složení a rozprostření zem.tř.3-4 | 107.36 | 107.36 | 0 | 0 | 0 | 0
| 8 | BS10 | Izolátor VPAv 135/12/8aL,vč.šroubu M20x40-AlFe (Pařát IV) | 1837.38 | 168.15 | 0 | 1669.23 | 0 | 0
| 12 | BP45 | Konzola odbočná Přímá na DBV,225-250-na zemi | 3575.9 | 243.4 | 0 | 3332.5 | 0 | 0
| 9 | BP09 | Konzola Pařát rohová 28kN, DBW225-na zemi | 7897.36 | 523.34 | 0 | 7374.02 | 0 | 0
| 21 | EN03 | Hutnění zeminy strojně,vrstva 20cm | 43.264 | 43.264 | 0 | 0 | 0 | 0
| 15 | BU12 | Tabulka výstr.smalt.na bet.sloup VN,vč.upevnění | 178.6346 | 78.4 | 0 | 100.2346 | 0 | 0
| 9 | BP01 | Konzola Pařát III nosná (lehká), JB180-225-na zemi | 5868.14 | 365.98 | 0 | 5502.16 | 0 | 0
| 14 | 5632 | Spojení zemnícího pásku svorkou SR02,vč.zalití | 242 | 0 | 0 | 242 | 0 | 0
| 10 | EP26 | Hloubení rýhy 35x80cm strojně pro zemnící pásek zem.tř.3 | 2363.2 | 2363.2 | 0 | 0 | 0 | 0
| 20 | EB23 | Násyp zeminy vč.složení a rozprostření zem.tř.3-4 | 107.36 | 107.36 | 0 | 0 | 0 | 0
| 19 | EB17 | Odkop zeminy ručně zem.tř.3-4 | 366.08 | 366.08 | 0 | 0 | 0 | 0
| 11 | BK52 | Žebřík na DBW 12m | 2613.0587 | 203.08 | 0 | 2409.9787 | 0 | 0
| 17 | EB09 | Hloubení jámy pro sloup,kotvu strojně zem.tř.3-4 | 1507.68 | 1507.68 | 0 | 0 | 0 | 0
| 19 | EB17 | Odkop zeminy ručně zem.tř.3-4 | 366.08 | 366.08 | 0 | 0 | 0 | 0
| 11 | BP19 | Nosník boční Pařát II-III pro VPA-na zemi | 555.06 | 64.86 | 0 | 490.2 | 0 | 0
| 21 | EN03 | Hutnění zeminy strojně,vrstva 20cm | 43.264 | 43.264 | 0 | 0 | 0 | 0
| 26 | BL78 | Sloup betonový D 12/10 pro VN bez výstroje | 32461.5646 | 5031.14 | 0 | 27430.4246 | 0 | 0
| 10 | EP26 | Hloubení rýhy 35x80cm strojně pro zemnící pásek zem.tř.3 | 2363.2 | 2363.2 | 0 | 0 | 0 | 0
| 18 | 1401-D2 | Lano AlFe 3x42/7,vč.spojek demontáž materiálu k opětnému | 707.3196 | 707.3196 | 0 | 0 | 0 | 0
| 16 | EC76 | Beton.základ C12/15 (B15) do 5m3 bez bedněn.-nakup.směs | 4551.9757 | 902.44 | 0 | 3649.5357 | 0 | 0
| 21 | EN03 | Hutnění zeminy strojně,vrstva 20cm | 43.264 | 43.264 | 0 | 0 | 0 | 0
| 12 | EP29 | Záhrn rýhy strojně pro zemnící pásek ve volném terénu | 785.456 | 785.456 | 0 | 0 | 0 | 0
| 18 | EB25 | Odvoz zeminy vč.naložení,rozvozu,úpravy povrchu | 68.296 | 68.296 | 0 | 0 | 0 | 0
| 8 | EC70 | Rozbourání betonového základu | 3638.772 | 3638.772 | 0 | 0 | 0 | 0
| 127 | 1302-D1 | Podpěrný izolátor VPA 135/8a,vč.šroubu M20x130 demontáž materiálu do šrotu | 84.075 | 84.075 | 0 | 0 | 0 | 0
| 14 | 1522 | Jiskřiště pro izolátor VPA, hrot ES,vč.univ.svorek do 110/22 AlFe -3x | 2859.431 | 1041.69 | 0 | 1817.741 | 0 | 0
| 144 | BT28-D1 | Bezpečnostní závěs pro vodič AlFe 110/22 demontáž materiálu do šrotu | 909.765 | 909.765 | 0 | 0 | 0 | 0
| 9 | BS05 | Izolátor VPA 135/8a,vč.šroubu M20x40-AlFe (Pařát IV, boční nosník, praporec BZ) | 489.92 | 56.05 | 0 | 433.87 | 0 | 0
| 9 | EA17 | Odstranění dřev.porostu,tvrdý,hustý | 616.44 | 616.44 | 0 | 0 | 0 | 0
| 11 | XA97 | Zábrana ptactvu PS hlavy dříku | 2680.435 | 88.605 | 0 | 2591.83 | 0 | 0
| 173 | BK49-D2 | Žebřík na JB 12m pro ÚO rovinný ve vedení,vč.zem.svodu demontáž materiálu k opětnému | 299.432 | 299.432 | 0 | 0 | 0 | 0
| 172 | BL03-D1 | Sloup bet. J 12/6 pro ÚO a ÚV (REC) demontáž materiálu do šrotu | 5526.1025 | 5526.1025 | 0 | 0 | 0 | 0
| 11 | XA97 | Zábrana ptactvu PS hlavy dříku | 2680.435 | 88.605 | 0 | 2591.83 | 0 | 0
| 113 | 1461-D1 | Proudový spoj AlFe 35-120/Al 35-120 šroub.svorkou -3x demontáž materiálu do šrotu | 2058.15 | 2058.15 | 0 | 0 | 0 | 0
| 21 | EN03 | Hutnění zeminy strojně,vrstva 20cm | 1254.656 | 1254.656 | 0 | 0 | 0 | 0
| 21 | EN03 | Hutnění zeminy strojně,vrstva 20cm | 1349.8368 | 1349.8368 | 0 | 0 | 0 | 0
| 22 | 1551 | Uzemnění zem.páskou 20m v zemi,vč.upevnění na bet.sloup a označení | 1686.5591 | 1048.075 | 0 | 638.4841 | 0 | 0
| 18 | EB25 | Odvoz zeminy vč.naložení,rozvozu,úpravy povrchu | 68.296 | 68.296 | 0 | 0 | 0 | 0
| 18 | EB25 | Odvoz zeminy vč.naložení,rozvozu,úpravy povrchu | 68.296 | 68.296 | 0 | 0 | 0 | 0
| 12 | BP23 | Tyč ptačí dosed 1300 Pařát III-na zemi | 589.6787 | 76.06 | 0 | 513.6187 | 0 | 0
| 18 | EB25 | Odvoz zeminy vč.naložení,rozvozu,úpravy povrchu | 136.592 | 136.592 | 0 | 0 | 0 | 0
| 20 | EB23 | Násyp zeminy vč.složení a rozprostření zem.tř.3-4 | 107.36 | 107.36 | 0 | 0 | 0 | 0
| 128 | BT17-D1 | Třmenový vaz pro vodič AlFe 95-120,100/25, 110/22 demontáž materiálu do šrotu | 132.735 | 132.735 | 0 | 0 | 0 | 0
| 15 | 1532 | Zemnící svod na sloup 10,5m-zem.páska,svorky SR02 a SR03 vč.mont.a upev.Bandimex | 1450.2377 | 1193.64 | 0 | 256.5977 | 0 | 0
| 127 | 1302-D1 | Podpěrný izolátor VPA 135/8a,vč.šroubu M20x130 demontáž materiálu do šrotu | 84.075 | 84.075 | 0 | 0 | 0 | 0
| 159 | 1522-D1 | Jiskřiště pro izolátor VPA, hrot ES,vč.univ.svorek do 110/22 AlFe -3x demontáž materiálu do šrotu | 520.845 | 520.845 | 0 | 0 | 0 | 0
| 8 | BS10 | Izolátor VPAv 135/12/8aL,vč.šroubu M20x40-AlFe (Pařát IV) | 1837.38 | 168.15 | 0 | 1669.23 | 0 | 0
| 113 | 1461-D1 | Proudový spoj AlFe 35-120/Al 35-120 šroub.svorkou -3x demontáž materiálu do šrotu | 1029.075 | 1029.075 | 0 | 0 | 0 | 0
| 23 | BP23 | Tyč ptačí dosed 1300 Pařát III-na zemi | 589.6787 | 76.06 | 0 | 513.6187 | 0 | 0
| 169 | BT14-D1 | Křížový vaz VPA pro šablony demontáž materiálu do šrotu | 132.735 | 132.735 | 0 | 0 | 0 | 0
| 14 | BT20 | Předformovaný vaz pro vodič AlFe 110/22 | 1088.1 | 208.35 | 0 | 879.75 | 0 | 0
| 8 | EC70 | Rozbourání betonového základu | 3638.772 | 3638.772 | 0 | 0 | 0 | 0
| 128 | BT17-D1 | Třmenový vaz pro vodič AlFe 95-120,100/25, 110/22 demontáž materiálu do šrotu | 132.735 | 132.735 | 0 | 0 | 0 | 0
| 17 | EB09 | Hloubení jámy pro sloup,kotvu strojně zem.tř.3-4 | 209.4 | 209.4 | 0 | 0 | 0 | 0
| 128 | BT17-D1 | Třmenový vaz pro vodič AlFe 95-120,100/25, 110/22 demontáž materiálu do šrotu | 265.47 | 265.47 | 0 | 0 | 0 | 0
| 10 | BL66 | Sloup betonový J 12/6 pro VN bez výstroje | 12048.6846 | 2752.64 | 0 | 9296.0446 | 0 | 0
| 11 | BK50 | Žebřík na JB 12m | 2075.5587 | 203.08 | 0 | 1872.4787 | 0 | 0
| 156 | 1533-D1 | Zemnící svod na sloup 12m-zem.páska,svorky SR02 a SR03 vč.mont.a upev.Bandimex demontáž materiálu do šrotu | 727.44 | 727.44 | 0 | 0 | 0 | 0
| 12 | BP01 | Konzola Pařát III nosná (lehká), JB180-225-na zemi | 5868.14 | 365.98 | 0 | 5502.16 | 0 | 0
| 23 | BP23 | Tyč ptačí dosed 1300 Pařát III-na zemi | 589.6787 | 76.06 | 0 | 513.6187 | 0 | 0
| 16 | EC76 | Beton.základ C12/15 (B15) do 5m3 bez bedněn.-nakup.směs | 2601.129 | 515.68 | 0 | 2085.449 | 0 | 0
| 18 | EB25 | Odvoz zeminy vč.naložení,rozvozu,úpravy povrchu | 85.37 | 85.37 | 0 | 0 | 0 | 0
| 8 | EC70 | Rozbourání betonového základu | 3638.772 | 3638.772 | 0 | 0 | 0 | 0
| 8 | BS10 | Izolátor VPAv 135/12/8aL,vč.šroubu M20x40-AlFe (Pařát IV) | 1837.38 | 168.15 | 0 | 1669.23 | 0 | 0
| 21 | EN03 | Hutnění zeminy strojně,vrstva 20cm | 43.264 | 43.264 | 0 | 0 | 0 | 0
| 14 | BT20 | Předformovaný vaz pro vodič AlFe 110/22 | 1088.1 | 208.35 | 0 | 879.75 | 0 | 0
| 60 | BS56 | Kloub závěsný pro plastový izolátor (235191.1) v=8 | 2064 | 0 | 0 | 2064 | 0 | 0
| 13 | 1533 | Zemnící svod na sloup 12m-zem.páska,svorky SR02 a SR03 vč.mont.a upev.Bandimex | 1758.7095 | 1454.88 | 0 | 303.8295 | 0 | 0
| 175 | BL66-D1 | Sloup betonový J 12/6 pro VN bez výstroje demontáž materiálu do šrotu | 1376.32 | 1376.32 | 0 | 0 | 0 | 0
| 12 | BP23 | Tyč ptačí dosed 1300 Pařát III-na zemi | 589.6787 | 76.06 | 0 | 513.6187 | 0 | 0
| 19 | EB17 | Odkop zeminy ručně zem.tř.3-4 | 366.08 | 366.08 | 0 | 0 | 0 | 0
| 17 | EB09 | Hloubení jámy pro sloup,kotvu strojně zem.tř.3-4 | 209.4 | 209.4 | 0 | 0 | 0 | 0
| 8 | EC70 | Rozbourání betonového základu | 3638.772 | 3638.772 | 0 | 0 | 0 | 0
| 127 | 1302-D1 | Podpěrný izolátor VPA 135/8a,vč.šroubu M20x130 demontáž materiálu do šrotu | 84.075 | 84.075 | 0 | 0 | 0 | 0
| 128 | BT17-D1 | Třmenový vaz pro vodič AlFe 95-120,100/25, 110/22 demontáž materiálu do šrotu | 265.47 | 265.47 | 0 | 0 | 0 | 0
| 15 | BU12 | Tabulka výstr.smalt.na bet.sloup VN,vč.upevnění | 178.6346 | 78.4 | 0 | 100.2346 | 0 | 0
| 11 | BK50 | Žebřík na JB 12m | 2075.5587 | 203.08 | 0 | 1872.4787 | 0 | 0
| 21 | EN03 | Hutnění zeminy strojně,vrstva 20cm | 43.264 | 43.264 | 0 | 0 | 0 | 0
| 18 | EB25 | Odvoz zeminy vč.naložení,rozvozu,úpravy povrchu | 85.37 | 85.37 | 0 | 0 | 0 | 0
| 12 | BP01 | Konzola Pařát III nosná (lehká), JB180-225-na zemi | 5868.14 | 365.98 | 0 | 5502.16 | 0 | 0
| 10 | BL66 | Sloup betonový J 12/6 pro VN bez výstroje | 12048.6846 | 2752.64 | 0 | 9296.0446 | 0 | 0
| 131 | BL09-D2 | Montáž ÚO nebo ÚV na stávající sloup (při rekonstrukci) demontáž materiálu k opětnému | 5840.457 | 5840.457 | 0 | 0 | 0 | 0
| 16 | EC76 | Beton.základ C12/15 (B15) do 5m3 bez bedněn.-nakup.směs | 2601.129 | 515.68 | 0 | 2085.449 | 0 | 0
| 128 | BT17-D1 | Třmenový vaz pro vodič AlFe 95-120,100/25, 110/22 demontáž materiálu do šrotu | 132.735 | 132.735 | 0 | 0 | 0 | 0
| 175 | BL66-D1 | Sloup betonový J 12/6 pro VN bez výstroje demontáž materiálu do šrotu | 1376.32 | 1376.32 | 0 | 0 | 0 | 0
| 127 | 1302-D1 | Podpěrný izolátor VPA 135/8a,vč.šroubu M20x130 demontáž materiálu do šrotu | 84.075 | 84.075 | 0 | 0 | 0 | 0
| 8 | EC70 | Rozbourání betonového základu | 3638.772 | 3638.772 | 0 | 0 | 0 | 0
| 128 | BT17-D1 | Třmenový vaz pro vodič AlFe 95-120,100/25, 110/22 demontáž materiálu do šrotu | 132.735 | 132.735 | 0 | 0 | 0 | 0
| 8 | EC70 | Rozbourání betonového základu | 3638.772 | 3638.772 | 0 | 0 | 0 | 0
| 175 | BL66-D1 | Sloup betonový J 12/6 pro VN bez výstroje demontáž materiálu do šrotu | 1376.32 | 1376.32 | 0 | 0 | 0 | 0
| 175 | BL66-D1 | Sloup betonový J 12/6 pro VN bez výstroje demontáž materiálu do šrotu | 1376.32 | 1376.32 | 0 | 0 | 0 | 0
| 176 | BP492-D1 | Konzola Rovinná lehká, JB225-na zemi demontáž materiálu do šrotu | 182.99 | 182.99 | 0 | 0 | 0 | 0
| 19 | EB17 | Odkop zeminy ručně zem.tř.3-4 | 366.08 | 366.08 | 0 | 0 | 0 | 0
| 8 | BL65 | Sloup betonový J 10,5/6 pro VN bez výstroje | 10916.8246 | 2752.64 | 0 | 8164.1846 | 0 | 0
| 9 | BP01 | Konzola Pařát III nosná (lehká), JB180-225-na zemi | 5868.14 | 365.98 | 0 | 5502.16 | 0 | 0
| 16 | EC76 | Beton.základ C12/15 (B15) do 5m3 bez bedněn.-nakup.směs | 1950.8467 | 386.76 | 0 | 1564.0867 | 0 | 0
| 18 | EB25 | Odvoz zeminy vč.naložení,rozvozu,úpravy povrchu | 68.296 | 68.296 | 0 | 0 | 0 | 0
| 128 | BT17-D1 | Třmenový vaz pro vodič AlFe 95-120,100/25, 110/22 demontáž materiálu do šrotu | 132.735 | 132.735 | 0 | 0 | 0 | 0
| 8 | EC70 | Rozbourání betonového základu | 3638.772 | 3638.772 | 0 | 0 | 0 | 0
| 16 | EC76 | Beton.základ C12/15 (B15) do 5m3 bez bedněn.-nakup.směs | 1950.8467 | 386.76 | 0 | 1564.0867 | 0 | 0
| 8 | EC70 | Rozbourání betonového základu | 44984.3189 | 44984.3189 | 0 | 0 | 0 | 0
| 175 | BL66-D1 | Sloup betonový J 12/6 pro VN bez výstroje demontáž materiálu do šrotu | 1376.32 | 1376.32 | 0 | 0 | 0 | 0
| 122 | BU104-D1 | Konzola - příhradový stožár 22kV - A3-U8-R demontáž materiálu do šrotu | 371.625 | 371.625 | 0 | 0 | 0 | 0
| 21 | EN03 | Hutnění zeminy strojně,vrstva 20cm | 43.264 | 43.264 | 0 | 0 | 0 | 0
| 11 | BK50 | Žebřík na JB 12m | 2075.5587 | 203.08 | 0 | 1872.4787 | 0 | 0
| 11 | 1555 | Rozšíření uzemnění 20m pásky a 4šrouby | 1104.3564 | 560.3 | 0 | 544.0564 | 0 | 0
| 12 | BP23 | Tyč ptačí dosed 1300 Pařát III-na zemi | 589.6787 | 76.06 | 0 | 513.6187 | 0 | 0
| 127 | 1302-D1 | Podpěrný izolátor VPA 135/8a,vč.šroubu M20x130 demontáž materiálu do šrotu | 84.075 | 84.075 | 0 | 0 | 0 | 0
| 18 | EB25 | Odvoz zeminy vč.naložení,rozvozu,úpravy povrchu | 68.296 | 68.296 | 0 | 0 | 0 | 0
| 14 | 5632 | Spojení zemnícího pásku svorkou SR02,vč.zalití | 242 | 0 | 0 | 242 | 0 | 0
| 14 | BT20 | Předformovaný vaz pro vodič AlFe 110/22 | 1088.1 | 208.35 | 0 | 879.75 | 0 | 0
| 18 | EB25 | Odvoz zeminy vč.naložení,rozvozu,úpravy povrchu | 136.592 | 136.592 | 0 | 0 | 0 | 0
| 17 | EB09 | Hloubení jámy pro sloup,kotvu strojně zem.tř.3-4 | 167.52 | 167.52 | 0 | 0 | 0 | 0
| 94 | 1302 | Podpěrný izolátor VPA 135/8a,vč.šroubu M20x130 | 1521.9 | 168.15 | 0 | 1353.75 | 0 | 0
| 17 | EB09 | Hloubení jámy pro sloup,kotvu strojně zem.tř.3-4 | 4824.576 | 4824.576 | 0 | 0 | 0 | 0
| 8 | EC95 | Beton.základ C12/15 (B15) nad 5m3 do bedněn. dolní blok PS -mix nakup.směs | 35065.895 | 6196.7664 | 0 | 28869.1286 | 0 | 0
| 21 | EN03 | Hutnění zeminy strojně,vrstva 20cm | 43.264 | 43.264 | 0 | 0 | 0 | 0
| 108 | BL09-P1 | Montáž ÚO nebo ÚV na stávající sloup (při rekonstrukci) opětná práce (montáž) | 8343.51 | 8343.51 | 0 | 0 | 0 | 0
| 20 | EB23 | Násyp zeminy vč.složení a rozprostření zem.tř.3-4 | 107.36 | 107.36 | 0 | 0 | 0 | 0
| 23 | BL70 | Sloup betonový J 12/10 pro VN bez výstroje | 16473.8646 | 2752.64 | 0 | 13721.2246 | 0 | 0
| 11 | 1555 | Rozšíření uzemnění 20m pásky a 4šrouby | 1104.3564 | 560.3 | 0 | 544.0564 | 0 | 0
| 11 | BK50 | Žebřík na JB 12m | 2075.5587 | 203.08 | 0 | 1872.4787 | 0 | 0
| 19 | EB17 | Odkop zeminy ručně zem.tř.3-4 | 366.08 | 366.08 | 0 | 0 | 0 | 0
| 19 | EB17 | Odkop zeminy ručně zem.tř.3-4 | 366.08 | 366.08 | 0 | 0 | 0 | 0
| 20 | EB23 | Násyp zeminy vč.složení a rozprostření zem.tř.3-4 | 107.36 | 107.36 | 0 | 0 | 0 | 0
| 17 | EB09 | Hloubení jámy pro sloup,kotvu strojně zem.tř.3-4 | 209.4 | 209.4 | 0 | 0 | 0 | 0
| 12 | BP01 | Konzola Pařát III nosná (lehká), JB180-225-na zemi | 5868.14 | 365.98 | 0 | 5502.16 | 0 | 0
| 21 | EN03 | Hutnění zeminy strojně,vrstva 20cm | 43.264 | 43.264 | 0 | 0 | 0 | 0
| 10 | BL66 | Sloup betonový J 12/6 pro VN bez výstroje | 12048.6846 | 2752.64 | 0 | 9296.0446 | 0 | 0
| 15 | BU12 | Tabulka výstr.smalt.na bet.sloup VN,vč.upevnění | 178.6346 | 78.4 | 0 | 100.2346 | 0 | 0
| 18 | EB25 | Odvoz zeminy vč.naložení,rozvozu,úpravy povrchu | 85.37 | 85.37 | 0 | 0 | 0 | 0
| 16 | EC76 | Beton.základ C12/15 (B15) do 5m3 bez bedněn.-nakup.směs | 2601.129 | 515.68 | 0 | 2085.449 | 0 | 0
| 12 | EP29 | Záhrn rýhy strojně pro zemnící pásek ve volném terénu | 785.456 | 785.456 | 0 | 0 | 0 | 0
| 156 | 1533-D1 | Zemnící svod na sloup 12m-zem.páska,svorky SR02 a SR03 vč.mont.a upev.Bandimex demontáž materiálu do šrotu | 727.44 | 727.44 | 0 | 0 | 0 | 0
| 8 | EC70 | Rozbourání betonového základu | 3638.772 | 3638.772 | 0 | 0 | 0 | 0
| 175 | BL66-D1 | Sloup betonový J 12/6 pro VN bez výstroje demontáž materiálu do šrotu | 1376.32 | 1376.32 | 0 | 0 | 0 | 0
| 17 | EB09 | Hloubení jámy pro sloup,kotvu strojně zem.tř.3-4 | 167.52 | 167.52 | 0 | 0 | 0 | 0
| 176 | BP492-D1 | Konzola Rovinná lehká, JB225-na zemi demontáž materiálu do šrotu | 182.99 | 182.99 | 0 | 0 | 0 | 0
| 120 | BU113-D1 | Konzola příhradový stožár 22kV B1-U8 demontáž materiálu do šrotu | 229.945 | 229.945 | 0 | 0 | 0 | 0
| 115 | 1352-D1 | Kotevní řetězce Jk 3x42/7-120mm2,izolátor 50/435 bez kotev.praporců demontáž materiálu do šrotu | 632.055 | 632.055 | 0 | 0 | 0 | 0
| 176 | BP492-D1 | Konzola Rovinná lehká, JB225-na zemi demontáž materiálu do šrotu | 182.99 | 182.99 | 0 | 0 | 0 | 0
| 8 | BL65 | Sloup betonový J 10,5/6 pro VN bez výstroje | 10916.8246 | 2752.64 | 0 | 8164.1846 | 0 | 0
| 176 | BP492-D1 | Konzola Rovinná lehká, JB225-na zemi demontáž materiálu do šrotu | 182.99 | 182.99 | 0 | 0 | 0 | 0
| 19 | EB17 | Odkop zeminy ručně zem.tř.3-4 | 366.08 | 366.08 | 0 | 0 | 0 | 0
| 17 | EB09 | Hloubení jámy pro sloup,kotvu strojně zem.tř.3-4 | 335.04 | 335.04 | 0 | 0 | 0 | 0
| 14 | BT20 | Předformovaný vaz pro vodič AlFe 110/22 | 1088.1 | 208.35 | 0 | 879.75 | 0 | 0
| 20 | EB23 | Násyp zeminy vč.složení a rozprostření zem.tř.3-4 | 107.36 | 107.36 | 0 | 0 | 0 | 0
| 19 | EB17 | Odkop zeminy ručně zem.tř.3-4 | 366.08 | 366.08 | 0 | 0 | 0 | 0
| 19 | EB17 | Odkop zeminy ručně zem.tř.3-4 | 366.08 | 366.08 | 0 | 0 | 0 | 0
| 10 | BL66 | Sloup betonový J 12/6 pro VN bez výstroje | 12048.6846 | 2752.64 | 0 | 9296.0446 | 0 | 0
| 9 | BP01 | Konzola Pařát III nosná (lehká), JB180-225-na zemi | 5868.14 | 365.98 | 0 | 5502.16 | 0 | 0
| 17 | EB09 | Hloubení jámy pro sloup,kotvu strojně zem.tř.3-4 | 209.4 | 209.4 | 0 | 0 | 0 | 0
| 12 | BP01 | Konzola Pařát III nosná (lehká), JB180-225-na zemi | 5868.14 | 365.98 | 0 | 5502.16 | 0 | 0
| 18 | EB25 | Odvoz zeminy vč.naložení,rozvozu,úpravy povrchu | 85.37 | 85.37 | 0 | 0 | 0 | 0
| 8 | EA16 | Odstranění dřev.porostu,tvrdý,střed.hustý | 971.52 | 971.52 | 0 | 0 | 0 | 0
| 21 | EN03 | Hutnění zeminy strojně,vrstva 20cm | 1254.656 | 1254.656 | 0 | 0 | 0 | 0
| 8 | EC70 | Rozbourání betonového základu | 10461.4695 | 10461.4695 | 0 | 0 | 0 | 0
| 162 | 1374-D1 | Kotevní řetězce Jk 3x35mm2,izolátor plastový bez kotev.praporců demontáž materiálu do šrotu | 286.6275 | 286.6275 | 0 | 0 | 0 | 0
| 246 | BS56-D2 | Kloub závěsný pro plastový izolátor (235191.1) v=8 demontáž materiálu k opětnému | 0 | 0 | 0 | 0 | 0 | 0
| 175 | BL66-D1 | Sloup betonový J 12/6 pro VN bez výstroje demontáž materiálu do šrotu | 1376.32 | 1376.32 | 0 | 0 | 0 | 0
| 21 | EN03 | Hutnění zeminy strojně,vrstva 20cm | 43.264 | 43.264 | 0 | 0 | 0 | 0
| 178 | HY09-D1 | Konzola praporc.1380mm vč.podpěr na J bet.sloup D180 demontáž materiálu do šrotu | 202.295 | 202.295 | 0 | 0 | 0 | 0
| 8 | BS10 | Izolátor VPAv 135/12/8aL,vč.šroubu M20x40-AlFe (Pařát IV) | 1837.38 | 168.15 | 0 | 1669.23 | 0 | 0
| 127 | 1302-D1 | Podpěrný izolátor VPA 135/8a,vč.šroubu M20x130 demontáž materiálu do šrotu | 84.075 | 84.075 | 0 | 0 | 0 | 0
| 9 | BP01 | Konzola Pařát III nosná (lehká), JB180-225-na zemi | 5868.14 | 365.98 | 0 | 5502.16 | 0 | 0
| 128 | BT17-D1 | Třmenový vaz pro vodič AlFe 95-120,100/25, 110/22 demontáž materiálu do šrotu | 132.735 | 132.735 | 0 | 0 | 0 | 0
| 128 | BT17-D1 | Třmenový vaz pro vodič AlFe 95-120,100/25, 110/22 demontáž materiálu do šrotu | 132.735 | 132.735 | 0 | 0 | 0 | 0
| 8 | BL65 | Sloup betonový J 10,5/6 pro VN bez výstroje | 10916.8246 | 2752.64 | 0 | 8164.1846 | 0 | 0
| 8 | EA16 | Odstranění dřev.porostu,tvrdý,střed.hustý | 1943.04 | 1943.04 | 0 | 0 | 0 | 0
| 9 | EA17 | Odstranění dřev.porostu,tvrdý,hustý | 1643.84 | 1643.84 | 0 | 0 | 0 | 0
| 16 | EC76 | Beton.základ C12/15 (B15) do 5m3 bez bedněn.-nakup.směs | 1950.8467 | 386.76 | 0 | 1564.0867 | 0 | 0
| 12 | BP23 | Tyč ptačí dosed 1300 Pařát III-na zemi | 589.6787 | 76.06 | 0 | 513.6187 | 0 | 0
| 10 | XA96 | Zábrana ptactva PS (2 ks) k jednomu VPA | 3141.405 | 505.935 | 0 | 2635.47 | 0 | 0
| 21 | EN03 | Hutnění zeminy strojně,vrstva 20cm | 43.264 | 43.264 | 0 | 0 | 0 | 0
| 12 | BP23 | Tyč ptačí dosed 1300 Pařát III-na zemi | 589.6787 | 76.06 | 0 | 513.6187 | 0 | 0
| 9 | BP01 | Konzola Pařát III nosná (lehká), JB180-225-na zemi | 5868.14 | 365.98 | 0 | 5502.16 | 0 | 0
| 8 | BL65 | Sloup betonový J 10,5/6 pro VN bez výstroje | 10916.8246 | 2752.64 | 0 | 8164.1846 | 0 | 0
| 16 | EC76 | Beton.základ C12/15 (B15) do 5m3 bez bedněn.-nakup.směs | 1950.8467 | 386.76 | 0 | 1564.0867 | 0 | 0
| 23 | BP23 | Tyč ptačí dosed 1300 Pařát III-na zemi | 589.6787 | 76.06 | 0 | 513.6187 | 0 | 0
| 14 | BT20 | Předformovaný vaz pro vodič AlFe 110/22 | 1088.1 | 208.35 | 0 | 879.75 | 0 | 0
| 19 | EB17 | Odkop zeminy ručně zem.tř.3-4 | 366.08 | 366.08 | 0 | 0 | 0 | 0
| 20 | EB23 | Násyp zeminy vč.složení a rozprostření zem.tř.3-4 | 107.36 | 107.36 | 0 | 0 | 0 | 0
| 18 | EB25 | Odvoz zeminy vč.naložení,rozvozu,úpravy povrchu | 68.296 | 68.296 | 0 | 0 | 0 | 0
| 165 | BP57-D1 | Konzola Pařát rohová 28kN, JB 225-250-stáv.sloup demontáž materiálu do šrotu | 556.32 | 556.32 | 0 | 0 | 0 | 0
| 12 | BP01 | Konzola Pařát III nosná (lehká), JB180-225-na zemi | 5868.14 | 365.98 | 0 | 5502.16 | 0 | 0
| 8 | BS10 | Izolátor VPAv 135/12/8aL,vč.šroubu M20x40-AlFe (Pařát IV) | 1837.38 | 168.15 | 0 | 1669.23 | 0 | 0
| 14 | BT20 | Předformovaný vaz pro vodič AlFe 110/22 | 1088.1 | 208.35 | 0 | 879.75 | 0 | 0
| 14 | BT20 | Předformovaný vaz pro vodič AlFe 110/22 | 1088.1 | 208.35 | 0 | 879.75 | 0 | 0
| 21 | EN03 | Hutnění zeminy strojně,vrstva 20cm | 43.264 | 43.264 | 0 | 0 | 0 | 0
| 127 | 1302-D1 | Podpěrný izolátor VPA 135/8a,vč.šroubu M20x130 demontáž materiálu do šrotu | 84.075 | 84.075 | 0 | 0 | 0 | 0
| 16 | EC76 | Beton.základ C12/15 (B15) do 5m3 bez bedněn.-nakup.směs | 2601.129 | 515.68 | 0 | 2085.449 | 0 | 0
| 19 | EB17 | Odkop zeminy ručně zem.tř.3-4 | 366.08 | 366.08 | 0 | 0 | 0 | 0
| 175 | BL66-D1 | Sloup betonový J 12/6 pro VN bez výstroje demontáž materiálu do šrotu | 1376.32 | 1376.32 | 0 | 0 | 0 | 0
| 178 | HY09-D1 | Konzola praporc.1380mm vč.podpěr na J bet.sloup D180 demontáž materiálu do šrotu | 202.295 | 202.295 | 0 | 0 | 0 | 0
| 11 | BK50 | Žebřík na JB 12m | 2075.5587 | 203.08 | 0 | 1872.4787 | 0 | 0
| 23 | BP23 | Tyč ptačí dosed 1300 Pařát III-na zemi | 589.6787 | 76.06 | 0 | 513.6187 | 0 | 0
| 131 | BL09-D2 | Montáž ÚO nebo ÚV na stávající sloup (při rekonstrukci) demontáž materiálu k opětnému | 5840.457 | 5840.457 | 0 | 0 | 0 | 0
| 156 | 1533-D1 | Zemnící svod na sloup 12m-zem.páska,svorky SR02 a SR03 vč.mont.a upev.Bandimex demontáž materiálu do šrotu | 727.44 | 727.44 | 0 | 0 | 0 | 0
| 18 | EB25 | Odvoz zeminy vč.naložení,rozvozu,úpravy povrchu | 136.592 | 136.592 | 0 | 0 | 0 | 0
| 16 | EC76 | Beton.základ C12/15 (B15) do 5m3 bez bedněn.-nakup.směs | 4551.9757 | 902.44 | 0 | 3649.5357 | 0 | 0
| 8 | BS10 | Izolátor VPAv 135/12/8aL,vč.šroubu M20x40-AlFe (Pařát IV) | 1837.38 | 168.15 | 0 | 1669.23 | 0 | 0
| 11 | BK50 | Žebřík na JB 12m | 2075.5587 | 203.08 | 0 | 1872.4787 | 0 | 0
| 20 | EB23 | Násyp zeminy vč.složení a rozprostření zem.tř.3-4 | 107.36 | 107.36 | 0 | 0 | 0 | 0
| 23 | BP23 | Tyč ptačí dosed 1300 Pařát III-na zemi | 589.6787 | 76.06 | 0 | 513.6187 | 0 | 0
| 20 | EB23 | Násyp zeminy vč.složení a rozprostření zem.tř.3-4 | 107.36 | 107.36 | 0 | 0 | 0 | 0
| 11 | BK50 | Žebřík na JB 12m | 2075.5587 | 203.08 | 0 | 1872.4787 | 0 | 0
| 19 | EB17 | Odkop zeminy ručně zem.tř.3-4 | 366.08 | 366.08 | 0 | 0 | 0 | 0
| 23 | BP23 | Tyč ptačí dosed 1300 Pařát III-na zemi | 589.6787 | 76.06 | 0 | 513.6187 | 0 | 0
| 14 | BT20 | Předformovaný vaz pro vodič AlFe 110/22 | 1088.1 | 208.35 | 0 | 879.75 | 0 | 0
| 8 | BS10 | Izolátor VPAv 135/12/8aL,vč.šroubu M20x40-AlFe (Pařát IV) | 1837.38 | 168.15 | 0 | 1669.23 | 0 | 0
| 18 | EB25 | Odvoz zeminy vč.naložení,rozvozu,úpravy povrchu | 85.37 | 85.37 | 0 | 0 | 0 | 0
| 14 | BT20 | Předformovaný vaz pro vodič AlFe 110/22 | 1088.1 | 208.35 | 0 | 879.75 | 0 | 0
| 17 | EB09 | Hloubení jámy pro sloup,kotvu strojně zem.tř.3-4 | 209.4 | 209.4 | 0 | 0 | 0 | 0
| 15 | BU12 | Tabulka výstr.smalt.na bet.sloup VN,vč.upevnění | 178.6346 | 78.4 | 0 | 100.2346 | 0 | 0
| 21 | EN03 | Hutnění zeminy strojně,vrstva 20cm | 43.264 | 43.264 | 0 | 0 | 0 | 0
| 10 | BL66 | Sloup betonový J 12/6 pro VN bez výstroje | 12048.6846 | 2752.64 | 0 | 9296.0446 | 0 | 0
| 16 | EC76 | Beton.základ C12/15 (B15) do 5m3 bez bedněn.-nakup.směs | 2601.129 | 515.68 | 0 | 2085.449 | 0 | 0
| 12 | BP01 | Konzola Pařát III nosná (lehká), JB180-225-na zemi | 5868.14 | 365.98 | 0 | 5502.16 | 0 | 0
| 8 | BL65 | Sloup betonový J 10,5/6 pro VN bez výstroje | 10916.8246 | 2752.64 | 0 | 8164.1846 | 0 | 0
| 19 | EB17 | Odkop zeminy ručně zem.tř.3-4 | 366.08 | 366.08 | 0 | 0 | 0 | 0
| 23 | BL70 | Sloup betonový J 12/10 pro VN bez výstroje | 16473.8646 | 2752.64 | 0 | 13721.2246 | 0 | 0
| 20 | EB23 | Násyp zeminy vč.složení a rozprostření zem.tř.3-4 | 107.36 | 107.36 | 0 | 0 | 0 | 0
| 10 | BL35 | Kab.oko 150mm2 M12 pro AlFe100/25, 110/22 | 1533.48 | 1330.62 | 0 | 202.86 | 0 | 0
| 106 | BL40 | Sloup bet. J 12/15 pro ÚO a ÚV (REC) | 31300.2842 | 10946.205 | 0 | 20354.0792 | 0 | 0
| 15 | BU12 | Tabulka výstr.smalt.na bet.sloup VN,vč.upevnění | 178.6346 | 78.4 | 0 | 100.2346 | 0 | 0
| 21 | EN03 | Hutnění zeminy strojně,vrstva 20cm | 43.264 | 43.264 | 0 | 0 | 0 | 0
| 8 | BS10 | Izolátor VPAv 135/12/8aL,vč.šroubu M20x40-AlFe (Pařát IV) | 1837.38 | 168.15 | 0 | 1669.23 | 0 | 0
| 17 | EB09 | Hloubení jámy pro sloup,kotvu strojně zem.tř.3-4 | 335.04 | 335.04 | 0 | 0 | 0 | 0
| 15 | BU12 | Tabulka výstr.smalt.na bet.sloup VN,vč.upevnění | 178.6346 | 78.4 | 0 | 100.2346 | 0 | 0
| 23 | BP23 | Tyč ptačí dosed 1300 Pařát III-na zemi | 589.6787 | 76.06 | 0 | 513.6187 | 0 | 0
| 11 | BK50 | Žebřík na JB 12m | 2075.5587 | 203.08 | 0 | 1872.4787 | 0 | 0
| 20 | BS56 | Kloub závěsný pro plastový izolátor (235191.1) v=8 | 2064 | 0 | 0 | 2064 | 0 | 0
| 8 | BS10 | Izolátor VPAv 135/12/8aL,vč.šroubu M20x40-AlFe (Pařát IV) | 1837.38 | 168.15 | 0 | 1669.23 | 0 | 0
| 12 | BP01 | Konzola Pařát III nosná (lehká), JB180-225-na zemi | 5868.14 | 365.98 | 0 | 5502.16 | 0 | 0
| 10 | BL66 | Sloup betonový J 12/6 pro VN bez výstroje | 12048.6846 | 2752.64 | 0 | 9296.0446 | 0 | 0
| 15 | BU12 | Tabulka výstr.smalt.na bet.sloup VN,vč.upevnění | 178.6346 | 78.4 | 0 | 100.2346 | 0 | 0
| 176 | BP492-D1 | Konzola Rovinná lehká, JB225-na zemi demontáž materiálu do šrotu | 182.99 | 182.99 | 0 | 0 | 0 | 0
| 17 | EB09 | Hloubení jámy pro sloup,kotvu strojně zem.tř.3-4 | 335.04 | 335.04 | 0 | 0 | 0 | 0
| 23 | BP23 | Tyč ptačí dosed 1300 Pařát III-na zemi | 589.6787 | 76.06 | 0 | 513.6187 | 0 | 0
| 16 | EC76 | Beton.základ C12/15 (B15) do 5m3 bez bedněn.-nakup.směs | 4551.9757 | 902.44 | 0 | 3649.5357 | 0 | 0
| 144 | BT28-D1 | Bezpečnostní závěs pro vodič AlFe 110/22 demontáž materiálu do šrotu | 909.765 | 909.765 | 0 | 0 | 0 | 0
| 128 | BT17-D1 | Třmenový vaz pro vodič AlFe 95-120,100/25, 110/22 demontáž materiálu do šrotu | 132.735 | 132.735 | 0 | 0 | 0 | 0
| 19 | EB17 | Odkop zeminy ručně zem.tř.3-4 | 366.08 | 366.08 | 0 | 0 | 0 | 0
| 8 | EC70 | Rozbourání betonového základu | 3638.772 | 3638.772 | 0 | 0 | 0 | 0
| 21 | EN03 | Hutnění zeminy strojně,vrstva 20cm | 43.264 | 43.264 | 0 | 0 | 0 | 0
| 21 | EN03 | Hutnění zeminy strojně,vrstva 20cm | 43.264 | 43.264 | 0 | 0 | 0 | 0
| 16 | EC76 | Beton.základ C12/15 (B15) do 5m3 bez bedněn.-nakup.směs | 4551.9757 | 902.44 | 0 | 3649.5357 | 0 | 0
| 18 | EB25 | Odvoz zeminy vč.naložení,rozvozu,úpravy povrchu | 85.37 | 85.37 | 0 | 0 | 0 | 0
| 15 | BU12 | Tabulka výstr.smalt.na bet.sloup VN,vč.upevnění | 178.6346 | 78.4 | 0 | 100.2346 | 0 | 0
| 113 | 1461-D1 | Proudový spoj AlFe 35-120/Al 35-120 šroub.svorkou -3x demontáž materiálu do šrotu | 1029.075 | 1029.075 | 0 | 0 | 0 | 0
| 12 | BP01 | Konzola Pařát III nosná (lehká), JB180-225-na zemi | 5868.14 | 365.98 | 0 | 5502.16 | 0 | 0
| 11 | BK50 | Žebřík na JB 12m | 2075.5587 | 203.08 | 0 | 1872.4787 | 0 | 0
| 146 | BP495-D1 | Konzola Rovinná těžká, JB225-na zemi demontáž materiálu do šrotu | 220.23 | 220.23 | 0 | 0 | 0 | 0
| 20 | EB23 | Násyp zeminy vč.složení a rozprostření zem.tř.3-4 | 107.36 | 107.36 | 0 | 0 | 0 | 0
| 23 | BP23 | Tyč ptačí dosed 1300 Pařát III-na zemi | 589.6787 | 76.06 | 0 | 513.6187 | 0 | 0
| 178 | HY09-D1 | Konzola praporc.1380mm vč.podpěr na J bet.sloup D180 demontáž materiálu do šrotu | 202.295 | 202.295 | 0 | 0 | 0 | 0
| 17 | EB09 | Hloubení jámy pro sloup,kotvu strojně zem.tř.3-4 | 209.4 | 209.4 | 0 | 0 | 0 | 0
| 16 | EC76 | Beton.základ C12/15 (B15) do 5m3 bez bedněn.-nakup.směs | 4551.9757 | 902.44 | 0 | 3649.5357 | 0 | 0
| 20 | EB23 | Násyp zeminy vč.složení a rozprostření zem.tř.3-4 | 107.36 | 107.36 | 0 | 0 | 0 | 0
| 18 | EB25 | Odvoz zeminy vč.naložení,rozvozu,úpravy povrchu | 85.37 | 85.37 | 0 | 0 | 0 | 0
| 23 | BP23 | Tyč ptačí dosed 1300 Pařát III-na zemi | 589.6787 | 76.06 | 0 | 513.6187 | 0 | 0
| 11 | BK50 | Žebřík na JB 12m | 2075.5587 | 203.08 | 0 | 1872.4787 | 0 | 0
| 23 | BP23 | Tyč ptačí dosed 1300 Pařát III-na zemi | 589.6787 | 76.06 | 0 | 513.6187 | 0 | 0
| 14 | BT20 | Předformovaný vaz pro vodič AlFe 110/22 | 1088.1 | 208.35 | 0 | 879.75 | 0 | 0
| 164 | 1375-D1 | Kotevní řetězce Jk 3x42/7-120mm2,izolátor plastový bez kotev.praporců demontáž materiálu do šrotu | 573.255 | 573.255 | 0 | 0 | 0 | 0
| 20 | EB23 | Násyp zeminy vč.složení a rozprostření zem.tř.3-4 | 107.36 | 107.36 | 0 | 0 | 0 | 0
| 11 | BK50 | Žebřík na JB 12m | 2075.5587 | 203.08 | 0 | 1872.4787 | 0 | 0
| 23 | BL70 | Sloup betonový J 12/10 pro VN bez výstroje | 16473.8646 | 2752.64 | 0 | 13721.2246 | 0 | 0
| 18 | EB25 | Odvoz zeminy vč.naložení,rozvozu,úpravy povrchu | 136.592 | 136.592 | 0 | 0 | 0 | 0
| 12 | BP01 | Konzola Pařát III nosná (lehká), JB180-225-na zemi | 5868.14 | 365.98 | 0 | 5502.16 | 0 | 0
| 17 | EB09 | Hloubení jámy pro sloup,kotvu strojně zem.tř.3-4 | 335.04 | 335.04 | 0 | 0 | 0 | 0
| 171 | 1461-D1 | Proudový spoj AlFe 35-120/Al 35-120 šroub.svorkou -3x demontáž materiálu do šrotu | 2058.15 | 2058.15 | 0 | 0 | 0 | 0
| 19 | EB17 | Odkop zeminy ručně zem.tř.3-4 | 366.08 | 366.08 | 0 | 0 | 0 | 0
| 15 | BU12 | Tabulka výstr.smalt.na bet.sloup VN,vč.upevnění | 178.6346 | 78.4 | 0 | 100.2346 | 0 | 0
| 19 | EB17 | Odkop zeminy ručně zem.tř.3-4 | 366.08 | 366.08 | 0 | 0 | 0 | 0
| 8 | BS10 | Izolátor VPAv 135/12/8aL,vč.šroubu M20x40-AlFe (Pařát IV) | 1837.38 | 168.15 | 0 | 1669.23 | 0 | 0
| 12 | BP01 | Konzola Pařát III nosná (lehká), JB180-225-na zemi | 5868.14 | 365.98 | 0 | 5502.16 | 0 | 0
| 16 | EC76 | Beton.základ C12/15 (B15) do 5m3 bez bedněn.-nakup.směs | 4551.9757 | 902.44 | 0 | 3649.5357 | 0 | 0
| 8 | BS10 | Izolátor VPAv 135/12/8aL,vč.šroubu M20x40-AlFe (Pařát IV) | 1837.38 | 168.15 | 0 | 1669.23 | 0 | 0
| 14 | BT20 | Předformovaný vaz pro vodič AlFe 110/22 | 1088.1 | 208.35 | 0 | 879.75 | 0 | 0
| 14 | BT20 | Předformovaný vaz pro vodič AlFe 110/22 | 1088.1 | 208.35 | 0 | 879.75 | 0 | 0
| 23 | BL70 | Sloup betonový J 12/10 pro VN bez výstroje | 16473.8646 | 2752.64 | 0 | 13721.2246 | 0 | 0
| 156 | 1533-D1 | Zemnící svod na sloup 12m-zem.páska,svorky SR02 a SR03 vč.mont.a upev.Bandimex demontáž materiálu do šrotu | 727.44 | 727.44 | 0 | 0 | 0 | 0
| 23 | BP23 | Tyč ptačí dosed 1300 Pařát III-na zemi | 589.6787 | 76.06 | 0 | 513.6187 | 0 | 0
| 21 | EN03 | Hutnění zeminy strojně,vrstva 20cm | 43.264 | 43.264 | 0 | 0 | 0 | 0
| 32 | EQ02 | Osetí povrchu travou, vč. zalití vodou | 62177.804 | 55008.8 | 0 | 7169.004 | 0 | 0
| 18 | EB25 | Odvoz zeminy vč.naložení,rozvozu,úpravy povrchu | 85.37 | 85.37 | 0 | 0 | 0 | 0
| 174 | BU071-D1 | Stožár příhradový 22kV - 21/20 - Nosný demontáž materiálu do šrotu | 6635.4075 | 6635.4075 | 0 | 0 | 0 | 0
| 21 | EN03 | Hutnění zeminy strojně,vrstva 20cm | 43.264 | 43.264 | 0 | 0 | 0 | 0
| 20 | EB23 | Násyp zeminy vč.složení a rozprostření zem.tř.3-4 | 107.36 | 107.36 | 0 | 0 | 0 | 0
| 17 | EB09 | Hloubení jámy pro sloup,kotvu strojně zem.tř.3-4 | 335.04 | 335.04 | 0 | 0 | 0 | 0
| 14 | BT20 | Předformovaný vaz pro vodič AlFe 110/22 | 1088.1 | 208.35 | 0 | 879.75 | 0 | 0
| 127 | 1302-D1 | Podpěrný izolátor VPA 135/8a,vč.šroubu M20x130 demontáž materiálu do šrotu | 168.15 | 168.15 | 0 | 0 | 0 | 0
| 9 | EA17 | Odstranění dřev.porostu,tvrdý,hustý | 616.44 | 616.44 | 0 | 0 | 0 | 0
| 16 | EC76 | Beton.základ C12/15 (B15) do 5m3 bez bedněn.-nakup.směs | 4551.9757 | 902.44 | 0 | 3649.5357 | 0 | 0
| 12 | BP01 | Konzola Pařát III nosná (lehká), JB180-225-na zemi | 5868.14 | 365.98 | 0 | 5502.16 | 0 | 0
| 14 | BT20 | Předformovaný vaz pro vodič AlFe 110/22 | 1088.1 | 208.35 | 0 | 879.75 | 0 | 0
| 20 | EB23 | Násyp zeminy vč.složení a rozprostření zem.tř.3-4 | 107.36 | 107.36 | 0 | 0 | 0 | 0
| 23 | BP23 | Tyč ptačí dosed 1300 Pařát III-na zemi | 589.6787 | 76.06 | 0 | 513.6187 | 0 | 0
| 178 | HY09-D1 | Konzola praporc.1380mm vč.podpěr na J bet.sloup D180 demontáž materiálu do šrotu | 202.295 | 202.295 | 0 | 0 | 0 | 0
| 16 | EC76 | Beton.základ C12/15 (B15) do 5m3 bez bedněn.-nakup.směs | 2601.129 | 515.68 | 0 | 2085.449 | 0 | 0
| 17 | EB09 | Hloubení jámy pro sloup,kotvu strojně zem.tř.3-4 | 209.4 | 209.4 | 0 | 0 | 0 | 0
| 10 | BL66 | Sloup betonový J 12/6 pro VN bez výstroje | 12048.6846 | 2752.64 | 0 | 9296.0446 | 0 | 0
| 144 | BT28-D1 | Bezpečnostní závěs pro vodič AlFe 110/22 demontáž materiálu do šrotu | 909.765 | 909.765 | 0 | 0 | 0 | 0
| 16 | EC76 | Beton.základ C12/15 (B15) do 5m3 bez bedněn.-nakup.směs | 2601.129 | 515.68 | 0 | 2085.449 | 0 | 0
| 14 | BT20 | Předformovaný vaz pro vodič AlFe 110/22 | 1088.1 | 208.35 | 0 | 879.75 | 0 | 0
| 12 | BP01 | Konzola Pařát III nosná (lehká), JB180-225-na zemi | 5868.14 | 365.98 | 0 | 5502.16 | 0 | 0
| 19 | EB17 | Odkop zeminy ručně zem.tř.3-4 | 366.08 | 366.08 | 0 | 0 | 0 | 0
| 8 | BS10 | Izolátor VPAv 135/12/8aL,vč.šroubu M20x40-AlFe (Pařát IV) | 1837.38 | 168.15 | 0 | 1669.23 | 0 | 0
| 21 | EN03 | Hutnění zeminy strojně,vrstva 20cm | 43.264 | 43.264 | 0 | 0 | 0 | 0
| 128 | BT17-D1 | Třmenový vaz pro vodič AlFe 95-120,100/25, 110/22 demontáž materiálu do šrotu | 132.735 | 132.735 | 0 | 0 | 0 | 0
| 8 | BS10 | Izolátor VPAv 135/12/8aL,vč.šroubu M20x40-AlFe (Pařát IV) | 1837.38 | 168.15 | 0 | 1669.23 | 0 | 0
| 20 | EB23 | Násyp zeminy vč.složení a rozprostření zem.tř.3-4 | 107.36 | 107.36 | 0 | 0 | 0 | 0
| 175 | BL66-D1 | Sloup betonový J 12/6 pro VN bez výstroje demontáž materiálu do šrotu | 1376.32 | 1376.32 | 0 | 0 | 0 | 0
| 128 | BT17-D1 | Třmenový vaz pro vodič AlFe 95-120,100/25, 110/22 demontáž materiálu do šrotu | 265.47 | 265.47 | 0 | 0 | 0 | 0
| 144 | BT28-D1 | Bezpečnostní závěs pro vodič AlFe 110/22 demontáž materiálu do šrotu | 909.765 | 909.765 | 0 | 0 | 0 | 0
| 31 | EQ05 | Provizorní úprava terénu zeminou tř.3 | 924591.36 | 924591.36 | 0 | 0 | 0 | 0
| 214 | BT14-D2 | Křížový vaz VPA pro šablony demontáž materiálu k opětnému | 4831.554 | 4831.554 | 0 | 0 | 0 | 0
| 243 | 1302-D2 | Podpěrný izolátor VPA 135/8a,vč.šroubu M20x130 demontáž materiálu k opětnému | 117.705 | 117.705 | 0 | 0 | 0 | 0
| 244 | 1302-P1 | Podpěrný izolátor VPA 135/8a,vč.šroubu M20x130 opětná práce (montáž) | 168.15 | 168.15 | 0 | 0 | 0 | 0
| 9 | 1461 | Proudový spoj AlFe 35-120/Al 35-120 šroub.svorkou -3x | 4945.98 | 4116.3 | 0 | 829.68 | 0 | 0
| 230 | 1374-D2 | Kotevní řetězce Jk 3x35mm2,izolátor plastový bez kotev.praporců demontáž materiálu k opětnému | 401.2785 | 401.2785 | 0 | 0 | 0 | 0
| 19 | 1404-P1 | Lano AlFe 3x110/22,vč.spojek opětná práce (montáž) | 9113.7614 | 9113.7614 | 0 | 0 | 0 | 0
| 225 | BL65-P1 | Sloup betonový J 10,5/6 pro VN bez výstroje opětná práce (montáž) | 2752.64 | 2752.64 | 0 | 0 | 0 | 0
| 18 | 1404-D2 | Lano AlFe 3x110/22,vč.spojek demontáž materiálu k opětnému | 6547.518 | 6547.518 | 0 | 0 | 0 | 0
| 232 | BP495-D2 | Konzola Rovinná těžká, JB225-na zemi demontáž materiálu k opětnému | 308.322 | 308.322 | 0 | 0 | 0 | 0
| 17 | EB09 | Hloubení jámy pro sloup,kotvu strojně zem.tř.3-4 | 335.04 | 335.04 | 0 | 0 | 0 | 0
| 227 | BP41-P1 | Konzola odbočná Přímá na JB,225-250-na zemi opětná práce (montáž) | 228.28 | 228.28 | 0 | 0 | 0 | 0
| 226 | BP41-D2 | Konzola odbočná Přímá na JB,225-250-na zemi demontáž materiálu k opětnému | 159.796 | 159.796 | 0 | 0 | 0 | 0
| 231 | 1374-P1 | Kotevní řetězce Jk 3x35mm2,izolátor plastový bez kotev.praporců opětná práce (montáž) | 573.255 | 573.255 | 0 | 0 | 0 | 0
| 226 | BP41-D2 | Konzola odbočná Přímá na JB,225-250-na zemi demontáž materiálu k opětnému | 159.796 | 159.796 | 0 | 0 | 0 | 0
| 10 | EB15 | Záhrn jámy pro sloup,kotvu strojně ve volném terénu | 86.592 | 86.592 | 0 | 0 | 0 | 0
| 246 | BS56-D2 | Kloub závěsný pro plastový izolátor (235191.1) v=8 demontáž materiálu k opětnému | 0 | 0 | 0 | 0 | 0 | 0
| 213 | BT14 | Křížový vaz VPA pro šablony | 2473.8755 | 2389.23 | 0 | 84.6455 | 0 | 0
| 18 | 1401-D2 | Lano AlFe 3x42/7,vč.spojek demontáž materiálu k opětnému | 994.6683 | 994.6683 | 0 | 0 | 0 | 0
| 237 | 1375-P1 | Kotevní řetězce Jk 3x42/7-120mm2,izolátor plastový bez kotev.praporců opětná práce (montáž) | 1146.51 | 1146.51 | 0 | 0 | 0 | 0
| 213 | BT14 | Křížový vaz VPA pro šablony | 2473.8755 | 2389.23 | 0 | 84.6455 | 0 | 0
| 176 | BP492-D1 | Konzola Rovinná lehká, JB225-na zemi demontáž materiálu do šrotu | 182.99 | 182.99 | 0 | 0 | 0 | 0
| 2 | 9346 | Silniční provoz | 7728.2188 | 7728.2188 | 0 | 0 | 0 | 0
| 120 | BU113-D1 | Konzola příhradový stožár 22kV B1-U8 demontáž materiálu do šrotu | 229.945 | 229.945 | 0 | 0 | 0 | 0
| 142 | BS09-D1 | Izolátor VPAv 135/12/8aL,vč.šroubu M20x120-AlFe (Pařát I až III pro BO OPEX) demontáž materiálu do šrotu | 84.075 | 84.075 | 0 | 0 | 0 | 0
| 227 | BP41-P1 | Konzola odbočná Přímá na JB,225-250-na zemi opětná práce (montáž) | 228.28 | 228.28 | 0 | 0 | 0 | 0
| 243 | 1302-D2 | Podpěrný izolátor VPA 135/8a,vč.šroubu M20x130 demontáž materiálu k opětnému | 117.705 | 117.705 | 0 | 0 | 0 | 0
| 244 | 1302-P1 | Podpěrný izolátor VPA 135/8a,vč.šroubu M20x130 opětná práce (montáž) | 168.15 | 168.15 | 0 | 0 | 0 | 0
| 231 | 1374-P1 | Kotevní řetězce Jk 3x35mm2,izolátor plastový bez kotev.praporců opětná práce (montáž) | 573.255 | 573.255 | 0 | 0 | 0 | 0
| 237 | 1375-P1 | Kotevní řetězce Jk 3x42/7-120mm2,izolátor plastový bez kotev.praporců opětná práce (montáž) | 1146.51 | 1146.51 | 0 | 0 | 0 | 0
| 18 | 1401-D2 | Lano AlFe 3x42/7,vč.spojek demontáž materiálu k opětnému | 994.6683 | 994.6683 | 0 | 0 | 0 | 0
| 224 | BL65-D2 | Sloup betonový J 10,5/6 pro VN bez výstroje demontáž materiálu k opětnému | 1926.848 | 1926.848 | 0 | 0 | 0 | 0
| 245 | EC99 | Štěrk a hutnění štěrku pro dřevěný perforovaný a jednoduchý betonový 6kN sloup | 410.27 | 178.22 | 0 | 232.05 | 0 | 0
| 214 | BT14-D2 | Křížový vaz VPA pro šablony demontáž materiálu k opětnému | 4831.554 | 4831.554 | 0 | 0 | 0 | 0
| 236 | 1375-D2 | Kotevní řetězce Jk 3x42/7-120mm2,izolátor plastový bez kotev.praporců demontáž materiálu k opětnému | 802.557 | 802.557 | 0 | 0 | 0 | 0
| 233 | BP495-P1 | Konzola Rovinná těžká, JB225-na zemi opětná práce (montáž) | 440.46 | 440.46 | 0 | 0 | 0 | 0
| 19 | 1404-P1 | Lano AlFe 3x110/22,vč.spojek opětná práce (montáž) | 9353.5972 | 9353.5972 | 0 | 0 | 0 | 0
| 17 | EB09 | Hloubení jámy pro sloup,kotvu strojně zem.tř.3-4 | 335.04 | 335.04 | 0 | 0 | 0 | 0
| 237 | 1375-P1 | Kotevní řetězce Jk 3x42/7-120mm2,izolátor plastový bez kotev.praporců opětná práce (montáž) | 1146.51 | 1146.51 | 0 | 0 | 0 | 0
| 9 | 1461 | Proudový spoj AlFe 35-120/Al 35-120 šroub.svorkou -3x | 4945.98 | 4116.3 | 0 | 829.68 | 0 | 0
| 232 | BP495-D2 | Konzola Rovinná těžká, JB225-na zemi demontáž materiálu k opětnému | 308.322 | 308.322 | 0 | 0 | 0 | 0
| 213 | BT14 | Křížový vaz VPA pro šablony | 2473.8755 | 2389.23 | 0 | 84.6455 | 0 | 0
| 113 | 1461-D1 | Proudový spoj AlFe 35-120/Al 35-120 šroub.svorkou -3x demontáž materiálu do šrotu | 1029.075 | 1029.075 | 0 | 0 | 0 | 0
| 230 | 1374-D2 | Kotevní řetězce Jk 3x35mm2,izolátor plastový bez kotev.praporců demontáž materiálu k opětnému | 401.2785 | 401.2785 | 0 | 0 | 0 | 0
| 18 | 1404-D2 | Lano AlFe 3x110/22,vč.spojek demontáž materiálu k opětnému | 6883.2882 | 6883.2882 | 0 | 0 | 0 | 0
| 245 | EC99 | Štěrk a hutnění štěrku pro dřevěný perforovaný a jednoduchý betonový 6kN sloup | 410.27 | 178.22 | 0 | 232.05 | 0 | 0
| 231 | 1374-P1 | Kotevní řetězce Jk 3x35mm2,izolátor plastový bez kotev.praporců opětná práce (montáž) | 573.255 | 573.255 | 0 | 0 | 0 | 0
| 231 | 1374-P1 | Kotevní řetězce Jk 3x35mm2,izolátor plastový bez kotev.praporců opětná práce (montáž) | 573.255 | 573.255 | 0 | 0 | 0 | 0
| 19 | 1401-P1 | Lano AlFe 3x42/7,vč.spojek opětná práce (montáž) | 947.3031 | 947.3031 | 0 | 0 | 0 | 0
| 246 | BS56-D2 | Kloub závěsný pro plastový izolátor (235191.1) v=8 demontáž materiálu k opětnému | 0 | 0 | 0 | 0 | 0 | 0
| 17 | EB09 | Hloubení jámy pro sloup,kotvu strojně zem.tř.3-4 | 335.04 | 335.04 | 0 | 0 | 0 | 0
| 226 | BP41-D2 | Konzola odbočná Přímá na JB,225-250-na zemi demontáž materiálu k opětnému | 159.796 | 159.796 | 0 | 0 | 0 | 0
| 21 | EN03 | Hutnění zeminy strojně,vrstva 20cm | 173.056 | 173.056 | 0 | 0 | 0 | 0
| 244 | 1302-P1 | Podpěrný izolátor VPA 135/8a,vč.šroubu M20x130 opětná práce (montáž) | 168.15 | 168.15 | 0 | 0 | 0 | 0
| 225 | BL65-P1 | Sloup betonový J 10,5/6 pro VN bez výstroje opětná práce (montáž) | 2752.64 | 2752.64 | 0 | 0 | 0 | 0
| 237 | 1375-P1 | Kotevní řetězce Jk 3x42/7-120mm2,izolátor plastový bez kotev.praporců opětná práce (montáž) | 1146.51 | 1146.51 | 0 | 0 | 0 | 0
| 224 | BL65-D2 | Sloup betonový J 10,5/6 pro VN bez výstroje demontáž materiálu k opětnému | 1926.848 | 1926.848 | 0 | 0 | 0 | 0
| 10 | EB15 | Záhrn jámy pro sloup,kotvu strojně ve volném terénu | 86.592 | 86.592 | 0 | 0 | 0 | 0
| 227 | BP41-P1 | Konzola odbočná Přímá na JB,225-250-na zemi opětná práce (montáž) | 228.28 | 228.28 | 0 | 0 | 0 | 0
| 236 | 1375-D2 | Kotevní řetězce Jk 3x42/7-120mm2,izolátor plastový bez kotev.praporců demontáž materiálu k opětnému | 802.557 | 802.557 | 0 | 0 | 0 | 0
| 10 | EB15 | Záhrn jámy pro sloup,kotvu strojně ve volném terénu | 86.592 | 86.592 | 0 | 0 | 0 | 0
| 236 | 1375-D2 | Kotevní řetězce Jk 3x42/7-120mm2,izolátor plastový bez kotev.praporců demontáž materiálu k opětnému | 802.557 | 802.557 | 0 | 0 | 0 | 0
| 230 | 1374-D2 | Kotevní řetězce Jk 3x35mm2,izolátor plastový bez kotev.praporců demontáž materiálu k opětnému | 401.2785 | 401.2785 | 0 | 0 | 0 | 0
| 243 | 1302-D2 | Podpěrný izolátor VPA 135/8a,vč.šroubu M20x130 demontáž materiálu k opětnému | 117.705 | 117.705 | 0 | 0 | 0 | 0
| 9 | 1461 | Proudový spoj AlFe 35-120/Al 35-120 šroub.svorkou -3x | 4945.98 | 4116.3 | 0 | 829.68 | 0 | 0
| 9 | 1461 | Proudový spoj AlFe 35-120/Al 35-120 šroub.svorkou -3x | 4945.98 | 4116.3 | 0 | 829.68 | 0 | 0
| 225 | BL65-P1 | Sloup betonový J 10,5/6 pro VN bez výstroje opětná práce (montáž) | 2752.64 | 2752.64 | 0 | 0 | 0 | 0
| 19 | 1401-P1 | Lano AlFe 3x42/7,vč.spojek opětná práce (montáž) | 1420.9546 | 1420.9546 | 0 | 0 | 0 | 0
| 113 | 1461-D1 | Proudový spoj AlFe 35-120/Al 35-120 šroub.svorkou -3x demontáž materiálu do šrotu | 1029.075 | 1029.075 | 0 | 0 | 0 | 0
| 19 | 1404-P1 | Lano AlFe 3x110/22,vč.spojek opětná práce (montáž) | 9353.5972 | 9353.5972 | 0 | 0 | 0 | 0
| 214 | BT14-D2 | Křížový vaz VPA pro šablony demontáž materiálu k opětnému | 4831.554 | 4831.554 | 0 | 0 | 0 | 0
| 250 | BS56-P1 | Kloub závěsný pro plastový izolátor (235191.1) v=8 opětná práce (montáž) | 0 | 0 | 0 | 0 | 0 | 0
| 244 | 1302-P1 | Podpěrný izolátor VPA 135/8a,vč.šroubu M20x130 opětná práce (montáž) | 168.15 | 168.15 | 0 | 0 | 0 | 0
| 250 | BS56-P1 | Kloub závěsný pro plastový izolátor (235191.1) v=8 opětná práce (montáž) | 0 | 0 | 0 | 0 | 0 | 0
| 113 | 1461-D1 | Proudový spoj AlFe 35-120/Al 35-120 šroub.svorkou -3x demontáž materiálu do šrotu | 1029.075 | 1029.075 | 0 | 0 | 0 | 0
| 18 | 1401-D2 | Lano AlFe 3x42/7,vč.spojek demontáž materiálu k opětnému | 663.1122 | 663.1122 | 0 | 0 | 0 | 0
| 250 | BS56-P1 | Kloub závěsný pro plastový izolátor (235191.1) v=8 opětná práce (montáž) | 0 | 0 | 0 | 0 | 0 | 0
| 226 | BP41-D2 | Konzola odbočná Přímá na JB,225-250-na zemi demontáž materiálu k opětnému | 159.796 | 159.796 | 0 | 0 | 0 | 0
| 246 | BS56-D2 | Kloub závěsný pro plastový izolátor (235191.1) v=8 demontáž materiálu k opětnému | 0 | 0 | 0 | 0 | 0 | 0
| 245 | EC99 | Štěrk a hutnění štěrku pro dřevěný perforovaný a jednoduchý betonový 6kN sloup | 410.27 | 178.22 | 0 | 232.05 | 0 | 0
| 227 | BP41-P1 | Konzola odbočná Přímá na JB,225-250-na zemi opětná práce (montáž) | 228.28 | 228.28 | 0 | 0 | 0 | 0
| 17 | EB09 | Hloubení jámy pro sloup,kotvu strojně zem.tř.3-4 | 335.04 | 335.04 | 0 | 0 | 0 | 0
| 21 | EN03 | Hutnění zeminy strojně,vrstva 20cm | 173.056 | 173.056 | 0 | 0 | 0 | 0
| 251 | BL09-D2 | Montáž ÚO nebo ÚV na stávající sloup (při rekonstrukci) demontáž materiálu k opětnému | 5840.457 | 5840.457 | 0 | 0 | 0 | 0
| 230 | 1374-D2 | Kotevní řetězce Jk 3x35mm2,izolátor plastový bez kotev.praporců demontáž materiálu k opětnému | 401.2785 | 401.2785 | 0 | 0 | 0 | 0
| 18 | 1404-D2 | Lano AlFe 3x110/22,vč.spojek demontáž materiálu k opětnému | 6547.518 | 6547.518 | 0 | 0 | 0 | 0
| 224 | BL65-D2 | Sloup betonový J 10,5/6 pro VN bez výstroje demontáž materiálu k opětnému | 1926.848 | 1926.848 | 0 | 0 | 0 | 0
| 249 | BG23-P1 | Kotva provizorní pro bet.sloup VN pr.250 do země opětná práce (montáž) | 1792.86 | 1792.86 | 0 | 0 | 0 | 0
| 252 | BL09-P1 | Montáž ÚO nebo ÚV na stávající sloup (při rekonstrukci) opětná práce (montáž) | 8343.51 | 8343.51 | 0 | 0 | 0 | 0
| 249 | BG23-P1 | Kotva provizorní pro bet.sloup VN pr.250 do země opětná práce (montáž) | 1792.86 | 1792.86 | 0 | 0 | 0 | 0
| 248 | BG23-D2 | Kotva provizorní pro bet.sloup VN pr.250 do země demontáž materiálu k opětnému | 1255.002 | 1255.002 | 0 | 0 | 0 | 0
| 232 | BP495-D2 | Konzola Rovinná těžká, JB225-na zemi demontáž materiálu k opětnému | 308.322 | 308.322 | 0 | 0 | 0 | 0
| 253 | BL31-D2 | Kab.oko 50mm2 M12 pro AlFe35/6, 42/7, JIV50, resp.ukon.na pojist.VN stož.TS demontáž materiálu k opětnému | 298.725 | 298.725 | 0 | 0 | 0 | 0
| 249 | BG23-P1 | Kotva provizorní pro bet.sloup VN pr.250 do země opětná práce (montáž) | 1792.86 | 1792.86 | 0 | 0 | 0 | 0
| 248 | BG23-D2 | Kotva provizorní pro bet.sloup VN pr.250 do země demontáž materiálu k opětnému | 1255.002 | 1255.002 | 0 | 0 | 0 | 0
| 248 | BG23-D2 | Kotva provizorní pro bet.sloup VN pr.250 do země demontáž materiálu k opětnému | 1255.002 | 1255.002 | 0 | 0 | 0 | 0
| 225 | BL65-P1 | Sloup betonový J 10,5/6 pro VN bez výstroje opětná práce (montáž) | 2752.64 | 2752.64 | 0 | 0 | 0 | 0
| 254 | BL31-P1 | Kab.oko 50mm2 M12 pro AlFe35/6, 42/7, JIV50, resp.ukon.na pojist.VN stož.TS opětná práce (montáž) | 426.75 | 426.75 | 0 | 0 | 0 | 0
| 250 | BS56-P1 | Kloub závěsný pro plastový izolátor (235191.1) v=8 opětná práce (montáž) | 0 | 0 | 0 | 0 | 0 | 0
| 213 | BT14 | Křížový vaz VPA pro šablony | 2473.8755 | 2389.23 | 0 | 84.6455 | 0 | 0
| 19 | 1404-P1 | Lano AlFe 3x110/22,vč.spojek opětná práce (montáž) | 9833.2688 | 9833.2688 | 0 | 0 | 0 | 0
| 233 | BP495-P1 | Konzola Rovinná těžká, JB225-na zemi opětná práce (montáž) | 440.46 | 440.46 | 0 | 0 | 0 | 0
| 249 | BG23-P1 | Kotva provizorní pro bet.sloup VN pr.250 do země opětná práce (montáž) | 1792.86 | 1792.86 | 0 | 0 | 0 | 0
| 248 | BG23-D2 | Kotva provizorní pro bet.sloup VN pr.250 do země demontáž materiálu k opětnému | 1255.002 | 1255.002 | 0 | 0 | 0 | 0
| 244 | 1302-P1 | Podpěrný izolátor VPA 135/8a,vč.šroubu M20x130 opětná práce (montáž) | 168.15 | 168.15 | 0 | 0 | 0 | 0
| 8 | BL31 | Kab.oko 50mm2 M12 pro AlFe35/6, 42/7, JIV50, resp.ukon.na pojist.VN stož.TS | 959.52 | 853.5 | 0 | 106.02 | 0 | 0
| 263 | BP19-D1 | Nosník boční Pařát II-III pro VPA-na zemi demontáž materiálu do šrotu | 32.43 | 32.43 | 0 | 0 | 0 | 0
| 264 | BP45-D1 | Konzola odbočná Přímá na DBV,225-250-na zemi demontáž materiálu do šrotu | 121.7 | 121.7 | 0 | 0 | 0 | 0
| 169 | BT14-D1 | Křížový vaz VPA pro šablony demontáž materiálu do šrotu | 88.49 | 88.49 | 0 | 0 | 0 | 0
| 181 | BS05-D1 | Izolátor VPA 135/8a,vč.šroubu M20x40-AlFe (Pařát IV, boční nosník, praporec BZ) demontáž materiálu do šrotu | 56.05 | 56.05 | 0 | 0 | 0 | 0
| 262 | BL74-D1 | Sloup betonový D 12/6 pro VN bez výstroje demontáž materiálu do šrotu | 2515.57 | 2515.57 | 0 | 0 | 0 | 0
| 16 | 1401 | Lano AlFe 3x42/7,vč.spojek | 314.4455 | 157.8838 | 0 | 156.5616 | 0 | 0
| 262 | BL74-D1 | Sloup betonový D 12/6 pro VN bez výstroje demontáž materiálu do šrotu | 2515.57 | 2515.57 | 0 | 0 | 0 | 0
| 9 | 1461 | Proudový spoj AlFe 35-120/Al 35-120 šroub.svorkou -3x | 2472.99 | 2058.15 | 0 | 414.84 | 0 | 0
| 248 | BG23-D2 | Kotva provizorní pro bet.sloup VN pr.250 do země demontáž materiálu k opětnému | 1255.002 | 1255.002 | 0 | 0 | 0 | 0
| 249 | BG23-P1 | Kotva provizorní pro bet.sloup VN pr.250 do země opětná práce (montáž) | 1792.86 | 1792.86 | 0 | 0 | 0 | 0
| 8 | XC99 | Materiál Vlastní mimo číselník EG.D dle soupisu pro montáže-ZAPOČTENO DO VÝKONU | 17500 | 0 | 0 | 17500 | 0 | 0
| 266 | CU11 | Omezovač přepětí VN 10kA venkovní, včetně montáže | 2197.84 | 462.56 | 0 | 1735.28 | 0 | 0
2 |  |  | CZD00004_00004: Vedení 22kV – venkovní - 1000046193 | 6540399.1259 | 3615319.169 | 27385.1635 | 1553143.9534 | 0 | 1344550.84
| 8 | BU25 | Označení syst.Vd 22kV-tab.bílá vč.upevnění | 748.4664 | 425.6 | 0 | 322.8664 | 0 | 0
| 8 | EC95 | Beton.základ C12/15 (B15) nad 5m3 do bedněn. dolní blok PS -mix nakup.směs | 34394.1345 | 6078.0544 | 0 | 28316.0801 | 0 | 0
| 10 | EB15 | Záhrn jámy pro sloup,kotvu strojně ve volném terénu | 567.1776 | 567.1776 | 0 | 0 | 0 | 0
| 8 | EC96 | Beton.základ C12/15 (B15) do bed. horní blok PS -mix nakup.sm. | 23865.5736 | 10726.5312 | 0 | 13139.0424 | 0 | 0
| 185 | BU106-D1 | Konzola - příhradový stožár 22kV - A4-U10-R demontáž materiálu do šrotu | 478.305 | 478.305 | 0 | 0 | 0 | 0
| 189 | BU072-D1 | Stožár příhradový 22kV - 21/30 - Nosný demontáž materiálu do šrotu | 7666.9625 | 7666.9625 | 0 | 0 | 0 | 0
| 169 | BT14-D1 | Křížový vaz VPA pro šablony demontáž materiálu do šrotu | 88.49 | 88.49 | 0 | 0 | 0 | 0
| 8 | EC70 | Rozbourání betonového základu | 40572.3078 | 40572.3078 | 0 | 0 | 0 | 0
| 8 | EC95 | Beton.základ C12/15 (B15) nad 5m3 do bedněn. dolní blok PS -mix nakup.směs | 22369.6227 | 3953.1096 | 0 | 18416.5131 | 0 | 0
| 21 | EN03 | Hutnění zeminy strojně,vrstva 20cm | 1985.8176 | 1985.8176 | 0 | 0 | 0 | 0
| 9 | 1372 | Nosné řetězce Jn 3x70-120mm2,izolátor plastový vč.nosného třmenu | 6985.17 | 1264.11 | 0 | 5721.06 | 0 | 0
| 12 | BU124 | Konzola - příhradový stožár 22kV - A3-U10-R | 4993.03 | 886.05 | 0 | 0 | 0 | 4106.98
| 20 | EB23 | Násyp zeminy vč.složení a rozprostření zem.tř.3-4 | 617.32 | 617.32 | 0 | 0 | 0 | 0
| 8 | BU106 | Konzola - příhradový stožár 22kV - A4-U10-R | 6074.33 | 956.61 | 0 | 0 | 0 | 5117.72
| 11 | BT14 | Křížový vaz VPA pro šablony | 366.5001 | 353.96 | 0 | 12.5401 | 0 | 0
| 9 | 1461 | Proudový spoj AlFe 35-120/Al 35-120 šroub.svorkou -3x | 4945.98 | 4116.3 | 0 | 829.68 | 0 | 0
| 17 | EB09 | Hloubení jámy pro sloup,kotvu strojně zem.tř.3-4 | 6480.93 | 6480.93 | 0 | 0 | 0 | 0
| 17 | 1404-D1 | Lano AlFe 3x110/22,vč.spojek demontáž materiálu do šrotu | 129607.2798 | 129607.2798 | 0 | 0 | 0 | 0
| 17 | EB09 | Hloubení jámy pro sloup,kotvu strojně zem.tř.3-4 | 5130.3 | 5130.3 | 0 | 0 | 0 | 0
| 18 | EB25 | Odvoz zeminy vč.naložení,rozvozu,úpravy povrchu | 1196.8874 | 1196.8874 | 0 | 0 | 0 | 0
| 8 | BU106 | Konzola - příhradový stožár 22kV - A4-U10-R | 6074.33 | 956.61 | 0 | 0 | 0 | 5117.72
| 9 | BS05 | Izolátor VPA 135/8a,vč.šroubu M20x40-AlFe (Pařát IV, boční nosník, praporec BZ) | 1469.76 | 168.15 | 0 | 1301.61 | 0 | 0
| 8 | BU25 | Označení syst.Vd 22kV-tab.bílá vč.upevnění | 748.4664 | 425.6 | 0 | 322.8664 | 0 | 0
| 8 | BU106 | Konzola - příhradový stožár 22kV - A4-U10-R | 6074.33 | 956.61 | 0 | 0 | 0 | 5117.72
| 12 | BU124 | Konzola - příhradový stožár 22kV - A3-U10-R | 4993.03 | 886.05 | 0 | 0 | 0 | 4106.98
| 8 | BU123 | Konzola - příhradový stožár 22kV - A3-U10 | 4108.67 | 706.29 | 0 | 0 | 0 | 3402.38
| 8 | EC96 | Beton.základ C12/15 (B15) do bed. horní blok PS -mix nakup.sm. | 27274.9412 | 12258.8928 | 0 | 15016.0484 | 0 | 0
| 10 | XA96 | Zábrana ptactva PS (2 ks) k jednomu VPA | 1047.135 | 168.645 | 0 | 878.49 | 0 | 0
| 10 | EB15 | Záhrn jámy pro sloup,kotvu strojně ve volném terénu | 869.1672 | 869.1672 | 0 | 0 | 0 | 0
| 188 | 1332-D1 | Nosné řetězce Jn 3x70-120mm2,izolátor 50/435 vč.nosného třmenu demontáž materiálu do šrotu | 1371.63 | 1371.63 | 0 | 0 | 0 | 0
| 17 | EB09 | Hloubení jámy pro sloup,kotvu strojně zem.tř.3-4 | 4675.902 | 4675.902 | 0 | 0 | 0 | 0
| 97 | BU072 | Stožár příhradový 22kV - 21/30 - Nosný | 70036.1324 | 15333.925 | 0 | 7.8174 | 0 | 54694.39
| 122 | BU104-D1 | Konzola - příhradový stožár 22kV - A3-U8-R demontáž materiálu do šrotu | 743.25 | 743.25 | 0 | 0 | 0 | 0
| 8 | EC70 | Rozbourání betonového základu | 48759.5448 | 48759.5448 | 0 | 0 | 0 | 0
| 190 | BU108-D1 | Konzola příhradový stožár 22kV OD45-U8-R demontáž materiálu do šrotu | 371.625 | 371.625 | 0 | 0 | 0 | 0
| 188 | 1332-D1 | Nosné řetězce Jn 3x70-120mm2,izolátor 50/435 vč.nosného třmenu demontáž materiálu do šrotu | 1371.63 | 1371.63 | 0 | 0 | 0 | 0
| 8 | BU02 | Tabulka Výstražná + Zákazová smalt.na PS, PS-TS VN | 155.17 | 0 | 0 | 155.17 | 0 | 0
| 8 | EC95 | Beton.základ C12/15 (B15) nad 5m3 do bedněn. dolní blok PS -mix nakup.směs | 41581.9712 | 7348.2728 | 0 | 34233.6984 | 0 | 0
| 3 | PZS | Příspěvek za sklad | 27385.1635 | 0 | 27385.1635 | 0 | 0 | 0
| 21 | EN03 | Hutnění zeminy strojně,vrstva 20cm | 1254.656 | 1254.656 | 0 | 0 | 0 | 0
| 17 | EB09 | Hloubení jámy pro sloup,kotvu strojně zem.tř.3-4 | 209.4 | 209.4 | 0 | 0 | 0 | 0
| 16 | EC76 | Beton.základ C12/15 (B15) do 5m3 bez bedněn.-nakup.směs | 2601.129 | 515.68 | 0 | 2085.449 | 0 | 0
| 115 | 1352-D1 | Kotevní řetězce Jk 3x42/7-120mm2,izolátor 50/435 bez kotev.praporců demontáž materiálu do šrotu | 1896.165 | 1896.165 | 0 | 0 | 0 | 0
| 186 | BU071-D1 | Stožár příhradový 22kV - 21/20 - Nosný demontáž materiálu do šrotu | 6635.4075 | 6635.4075 | 0 | 0 | 0 | 0
| 122 | BU104-D1 | Konzola - příhradový stožár 22kV - A3-U8-R demontáž materiálu do šrotu | 743.25 | 743.25 | 0 | 0 | 0 | 0
| 8 | EC95 | Beton.základ C12/15 (B15) nad 5m3 do bedněn. dolní blok PS -mix nakup.směs | 22369.6227 | 3953.1096 | 0 | 18416.5131 | 0 | 0
| 8 | BU123 | Konzola - příhradový stožár 22kV - A3-U10 | 4108.67 | 706.29 | 0 | 0 | 0 | 3402.38
| 8 | BU106 | Konzola - příhradový stožár 22kV - A4-U10-R | 6074.33 | 956.61 | 0 | 0 | 0 | 5117.72
| 12 | BU124 | Konzola - příhradový stožár 22kV - A3-U10-R | 4993.03 | 886.05 | 0 | 0 | 0 | 4106.98
| 113 | 1461-D1 | Proudový spoj AlFe 35-120/Al 35-120 šroub.svorkou -3x demontáž materiálu do šrotu | 1029.075 | 1029.075 | 0 | 0 | 0 | 0
| 127 | 1302-D1 | Podpěrný izolátor VPA 135/8a,vč.šroubu M20x130 demontáž materiálu do šrotu | 56.05 | 56.05 | 0 | 0 | 0 | 0
| 18 | 1404-D2 | Lano AlFe 3x110/22,vč.spojek demontáž materiálu k opětnému | 61680.9775 | 61680.9775 | 0 | 0 | 0 | 0
| 190 | BU108-D1 | Konzola příhradový stožár 22kV OD45-U8-R demontáž materiálu do šrotu | 371.625 | 371.625 | 0 | 0 | 0 | 0
| 223 | 1375-P1 | Kotevní řetězce Jk 3x42/7-120mm2,izolátor plastový bez kotev.praporců opětná práce (montáž) | 20637.18 | 20637.18 | 0 | 0 | 0 | 0
| 188 | 1332-D1 | Nosné řetězce Jn 3x70-120mm2,izolátor 50/435 vč.nosného třmenu demontáž materiálu do šrotu | 1371.63 | 1371.63 | 0 | 0 | 0 | 0
| 15 | BU12 | Tabulka výstr.smalt.na bet.sloup VN,vč.upevnění | 178.6346 | 78.4 | 0 | 100.2346 | 0 | 0
| 20 | BS56 | Kloub závěsný pro plastový izolátor (235191.1) v=8 | 2064 | 0 | 0 | 2064 | 0 | 0
| 22 | 1551 | Uzemnění zem.páskou 20m v zemi,vč.upevnění na bet.sloup a označení | 1686.5591 | 1048.075 | 0 | 638.4841 | 0 | 0
| 12 | 1375 | Kotevní řetězce Jk 3x42/7-120mm2,izolátor plastový bez kotev.praporců | 3498.09 | 1146.51 | 0 | 2351.58 | 0 | 0
| 8 | BP24 | Zábrana ptactvu Pařát III-na zemi | 141.5 | 64.86 | 0 | 76.64 | 0 | 0
| 19 | BP07 | Konzola Pařát rohová 28kN, JB225-na zemi | 7581.02 | 440.46 | 0 | 7140.56 | 0 | 0
| 10 | BL35 | Kab.oko 150mm2 M12 pro AlFe100/25, 110/22 | 1533.48 | 1330.62 | 0 | 202.86 | 0 | 0
| 8 | BL224 | ÚO rovinný komorový pod vedení typ PPN pod konzolu Pařát na bet.sl.12m D225-250 | 61756.2093 | 0 | 0 | 61756.2093 | 0 | 0
| 8 | BL03 | Sloup bet. J 12/6 pro ÚO a ÚV (REC) | 20448.4842 | 11052.205 | 0 | 9396.2792 | 0 | 0
| 207 | 9321 | Mimořádně ztížené dopravní podmínky - krycí list | 32800 | 32800 | 0 | 0 | 0 | 0
| 8 | EA16 | Odstranění dřev.porostu,tvrdý,střed.hustý | 971.52 | 971.52 | 0 | 0 | 0 | 0
| 19 | 1404-P1 | Lano AlFe 3x110/22,vč.spojek opětná práce (montáž) | 88115.6821 | 88115.6821 | 0 | 0 | 0 | 0
| 218 | 1372-D2 | Nosné řetězce Jn 3x70-120mm2,izolátor plastový vč.nosného třmenu demontáž materiálu k opětnému | 7963.893 | 7963.893 | 0 | 0 | 0 | 0
| 186 | BU071-D1 | Stožár příhradový 22kV - 21/20 - Nosný demontáž materiálu do šrotu | 6635.4075 | 6635.4075 | 0 | 0 | 0 | 0
| 8 | EC70 | Rozbourání betonového základu | 40572.3078 | 40572.3078 | 0 | 0 | 0 | 0
| 190 | BU108-D1 | Konzola příhradový stožár 22kV OD45-U8-R demontáž materiálu do šrotu | 371.625 | 371.625 | 0 | 0 | 0 | 0
| 8 | EC70 | Rozbourání betonového základu | 40572.3078 | 40572.3078 | 0 | 0 | 0 | 0
| 188 | 1332-D1 | Nosné řetězce Jn 3x70-120mm2,izolátor 50/435 vč.nosného třmenu demontáž materiálu do šrotu | 1371.63 | 1371.63 | 0 | 0 | 0 | 0
| 122 | BU104-D1 | Konzola - příhradový stožár 22kV - A3-U8-R demontáž materiálu do šrotu | 743.25 | 743.25 | 0 | 0 | 0 | 0
| 185 | BU106-D1 | Konzola - příhradový stožár 22kV - A4-U10-R demontáž materiálu do šrotu | 478.305 | 478.305 | 0 | 0 | 0 | 0
| 219 | 1372-P1 | Nosné řetězce Jn 3x70-120mm2,izolátor plastový vč.nosného třmenu opětná práce (montáž) | 11376.99 | 11376.99 | 0 | 0 | 0 | 0
| 208 | EB26 | Zesílení příjezdové cesty | 68243.4 | 68243.4 | 0 | 0 | 0 | 0
| 209 | EQ11 | Příjezdová cesta štěrková do šířky 4m | 81904.2 | 81904.2 | 0 | 0 | 0 | 0
| 210 | EQ12 | Podkladová vrstva 25cm ,štěrk z kamene | 89492.04 | 26647.29 | 0 | 62844.75 | 0 | 0
| 212 | ZS46 | Auto nákladní do nosnosti 8 t | 77000 | 77000 | 0 | 0 | 0 | 0
| 211 | EQ13 | Podkladová vrstva 8cm ,ze štěrkodrtě | 29505.645 | 12241.125 | 0 | 17264.52 | 0 | 0
| 186 | BU071-D1 | Stožár příhradový 22kV - 21/20 - Nosný demontáž materiálu do šrotu | 6635.4075 | 6635.4075 | 0 | 0 | 0 | 0
| 122 | BU104-D1 | Konzola - příhradový stožár 22kV - A3-U8-R demontáž materiálu do šrotu | 743.25 | 743.25 | 0 | 0 | 0 | 0
| 222 | 1375-D2 | Kotevní řetězce Jk 3x42/7-120mm2,izolátor plastový bez kotev.praporců demontáž materiálu k opětnému | 14446.026 | 14446.026 | 0 | 0 | 0 | 0
| 156 | 1533-D1 | Zemnící svod na sloup 12m-zem.páska,svorky SR02 a SR03 vč.mont.a upev.Bandimex demontáž materiálu do šrotu | 727.44 | 727.44 | 0 | 0 | 0 | 0
| 190 | BU108-D1 | Konzola příhradový stožár 22kV OD45-U8-R demontáž materiálu do šrotu | 371.625 | 371.625 | 0 | 0 | 0 | 0
| 115 | 1352-D1 | Kotevní řetězce Jk 3x42/7-120mm2,izolátor 50/435 bez kotev.praporců demontáž materiálu do šrotu | 1264.11 | 1264.11 | 0 | 0 | 0 | 0
| 8 | EC70 | Rozbourání betonového základu | 40572.3078 | 40572.3078 | 0 | 0 | 0 | 0
| 14 | 5632 | Spojení zemnícího pásku svorkou SR02,vč.zalití | 242 | 0 | 0 | 242 | 0 | 0
| 122 | BU104-D1 | Konzola - příhradový stožár 22kV - A3-U8-R demontáž materiálu do šrotu | 1114.875 | 1114.875 | 0 | 0 | 0 | 0
| 9 | EA17 | Odstranění dřev.porostu,tvrdý,hustý | 1232.88 | 1232.88 | 0 | 0 | 0 | 0
| 188 | 1332-D1 | Nosné řetězce Jn 3x70-120mm2,izolátor 50/435 vč.nosného třmenu demontáž materiálu do šrotu | 1371.63 | 1371.63 | 0 | 0 | 0 | 0
| 190 | BU108-D1 | Konzola příhradový stožár 22kV OD45-U8-R demontáž materiálu do šrotu | 371.625 | 371.625 | 0 | 0 | 0 | 0
| 113 | 1461-D1 | Proudový spoj AlFe 35-120/Al 35-120 šroub.svorkou -3x demontáž materiálu do šrotu | 2058.15 | 2058.15 | 0 | 0 | 0 | 0
| 190 | BU108-D1 | Konzola příhradový stožár 22kV OD45-U8-R demontáž materiálu do šrotu | 371.625 | 371.625 | 0 | 0 | 0 | 0
| 122 | BU104-D1 | Konzola - příhradový stožár 22kV - A3-U8-R demontáž materiálu do šrotu | 743.25 | 743.25 | 0 | 0 | 0 | 0
| 186 | BU071-D1 | Stožár příhradový 22kV - 21/20 - Nosný demontáž materiálu do šrotu | 6635.4075 | 6635.4075 | 0 | 0 | 0 | 0
| 122 | BU104-D1 | Konzola - příhradový stožár 22kV - A3-U8-R demontáž materiálu do šrotu | 743.25 | 743.25 | 0 | 0 | 0 | 0
| 186 | BU071-D1 | Stožár příhradový 22kV - 21/20 - Nosný demontáž materiálu do šrotu | 6635.4075 | 6635.4075 | 0 | 0 | 0 | 0
| 185 | BU106-D1 | Konzola - příhradový stožár 22kV - A4-U10-R demontáž materiálu do šrotu | 478.305 | 478.305 | 0 | 0 | 0 | 0
| 185 | BU106-D1 | Konzola - příhradový stožár 22kV - A4-U10-R demontáž materiálu do šrotu | 478.305 | 478.305 | 0 | 0 | 0 | 0
| 186 | BU071-D1 | Stožár příhradový 22kV - 21/20 - Nosný demontáž materiálu do šrotu | 6635.4075 | 6635.4075 | 0 | 0 | 0 | 0
| 249 | BG23-P1 | Kotva provizorní pro bet.sloup VN pr.250 do země opětná práce (montáž) | 1792.86 | 1792.86 | 0 | 0 | 0 | 0
| 248 | BG23-D2 | Kotva provizorní pro bet.sloup VN pr.250 do země demontáž materiálu k opětnému | 2510.004 | 2510.004 | 0 | 0 | 0 | 0
| 226 | BP41-D2 | Konzola odbočná Přímá na JB,225-250-na zemi demontáž materiálu k opětnému | 159.796 | 159.796 | 0 | 0 | 0 | 0
| 1 | 9343 | GZS (SO) | 179107.5256 | 179107.5256 | 0 | 0 | 0 | 0
| 8 | EC70 | Rozbourání betonového základu | 40572.3078 | 40572.3078 | 0 | 0 | 0 | 0
| 190 | BU108-D1 | Konzola příhradový stožár 22kV OD45-U8-R demontáž materiálu do šrotu | 371.625 | 371.625 | 0 | 0 | 0 | 0
| 190 | BU108-D1 | Konzola příhradový stožár 22kV OD45-U8-R demontáž materiálu do šrotu | 371.625 | 371.625 | 0 | 0 | 0 | 0
| 185 | BU106-D1 | Konzola - příhradový stožár 22kV - A4-U10-R demontáž materiálu do šrotu | 478.305 | 478.305 | 0 | 0 | 0 | 0
| 186 | BU071-D1 | Stožár příhradový 22kV - 21/20 - Nosný demontáž materiálu do šrotu | 6635.4075 | 6635.4075 | 0 | 0 | 0 | 0
| 20 | EB23 | Násyp zeminy vč.složení a rozprostření zem.tř.3-4 | 617.32 | 617.32 | 0 | 0 | 0 | 0
| 19 | EB17 | Odkop zeminy ručně zem.tř.3-4 | 2104.96 | 2104.96 | 0 | 0 | 0 | 0
| 122 | BU104-D1 | Konzola - příhradový stožár 22kV - A3-U8-R demontáž materiálu do šrotu | 743.25 | 743.25 | 0 | 0 | 0 | 0
| 237 | 1375-P1 | Kotevní řetězce Jk 3x42/7-120mm2,izolátor plastový bez kotev.praporců opětná práce (montáž) | 2866.275 | 2866.275 | 0 | 0 | 0 | 0
| 31 | EQ05 | Provizorní úprava terénu zeminou tř.3 | 403603.2 | 403603.2 | 0 | 0 | 0 | 0
| 10 | EB15 | Záhrn jámy pro sloup,kotvu strojně ve volném terénu | 499.5276 | 499.5276 | 0 | 0 | 0 | 0
| 19 | EB17 | Odkop zeminy ručně zem.tř.3-4 | 2104.96 | 2104.96 | 0 | 0 | 0 | 0
| 21 | EN03 | Hutnění zeminy strojně,vrstva 20cm | 1247.0848 | 1247.0848 | 0 | 0 | 0 | 0
| 17 | EB09 | Hloubení jámy pro sloup,kotvu strojně zem.tř.3-4 | 4240.35 | 4240.35 | 0 | 0 | 0 | 0
| 20 | EB23 | Násyp zeminy vč.složení a rozprostření zem.tř.3-4 | 617.32 | 617.32 | 0 | 0 | 0 | 0
| 19 | EB17 | Odkop zeminy ručně zem.tř.3-4 | 2104.96 | 2104.96 | 0 | 0 | 0 | 0
| 18 | EB25 | Odvoz zeminy vč.naložení,rozvozu,úpravy povrchu | 1441.8993 | 1441.8993 | 0 | 0 | 0 | 0
| 28 | 1374 | Kotevní řetězce Jk 3x35mm2,izolátor plastový bez kotev.praporců | 1652.325 | 573.255 | 0 | 1079.07 | 0 | 0
| 12 | BU124 | Konzola - příhradový stožár 22kV - A3-U10-R | 4993.03 | 886.05 | 0 | 0 | 0 | 4106.98
| 19 | EB17 | Odkop zeminy ručně zem.tř.3-4 | 2104.96 | 2104.96 | 0 | 0 | 0 | 0
| 8 | EC70 | Rozbourání betonového základu | 40572.3078 | 40572.3078 | 0 | 0 | 0 | 0
| 122 | BU104-D1 | Konzola - příhradový stožár 22kV - A3-U8-R demontáž materiálu do šrotu | 743.25 | 743.25 | 0 | 0 | 0 | 0
| 186 | BU071-D1 | Stožár příhradový 22kV - 21/20 - Nosný demontáž materiálu do šrotu | 6635.4075 | 6635.4075 | 0 | 0 | 0 | 0
| 185 | BU106-D1 | Konzola - příhradový stožár 22kV - A4-U10-R demontáž materiálu do šrotu | 478.305 | 478.305 | 0 | 0 | 0 | 0
| 190 | BU108-D1 | Konzola příhradový stožár 22kV OD45-U8-R demontáž materiálu do šrotu | 371.625 | 371.625 | 0 | 0 | 0 | 0
| 185 | BU106-D1 | Konzola - příhradový stožár 22kV - A4-U10-R demontáž materiálu do šrotu | 478.305 | 478.305 | 0 | 0 | 0 | 0
| 122 | BU104-D1 | Konzola - příhradový stožár 22kV - A3-U8-R demontáž materiálu do šrotu | 743.25 | 743.25 | 0 | 0 | 0 | 0
| 190 | BU108-D1 | Konzola příhradový stožár 22kV OD45-U8-R demontáž materiálu do šrotu | 371.625 | 371.625 | 0 | 0 | 0 | 0
| 8 | EC70 | Rozbourání betonového základu | 40572.3078 | 40572.3078 | 0 | 0 | 0 | 0
| 188 | 1332-D1 | Nosné řetězce Jn 3x70-120mm2,izolátor 50/435 vč.nosného třmenu demontáž materiálu do šrotu | 1371.63 | 1371.63 | 0 | 0 | 0 | 0
| 188 | 1332-D1 | Nosné řetězce Jn 3x70-120mm2,izolátor 50/435 vč.nosného třmenu demontáž materiálu do šrotu | 1371.63 | 1371.63 | 0 | 0 | 0 | 0
| 8 | EC96 | Beton.základ C12/15 (B15) do bed. horní blok PS -mix nakup.sm. | 23865.5736 | 10726.5312 | 0 | 13139.0424 | 0 | 0
| 9 | 1372 | Nosné řetězce Jn 3x70-120mm2,izolátor plastový vč.nosného třmenu | 6985.17 | 1264.11 | 0 | 5721.06 | 0 | 0
| 21 | EN03 | Hutnění zeminy strojně,vrstva 20cm | 1247.0848 | 1247.0848 | 0 | 0 | 0 | 0
| 8 | BU123 | Konzola - příhradový stožár 22kV - A3-U10 | 4108.67 | 706.29 | 0 | 0 | 0 | 3402.38
| 9 | BU26 | Označení syst.Vd 22kV-tab.červená vč.upevnění | 752.6664 | 425.6 | 0 | 327.0664 | 0 | 0
| 8 | BU25 | Označení syst.Vd 22kV-tab.bílá vč.upevnění | 748.4664 | 425.6 | 0 | 322.8664 | 0 | 0
| 8 | EC95 | Beton.základ C12/15 (B15) nad 5m3 do bedněn. dolní blok PS -mix nakup.směs | 22369.6227 | 3953.1096 | 0 | 18416.5131 | 0 | 0
| 12 | BU124 | Konzola - příhradový stožár 22kV - A3-U10-R | 4993.03 | 886.05 | 0 | 0 | 0 | 4106.98
| 10 | EB15 | Záhrn jámy pro sloup,kotvu strojně ve volném terénu | 499.5276 | 499.5276 | 0 | 0 | 0 | 0
| 19 | EB17 | Odkop zeminy ručně zem.tř.3-4 | 2104.96 | 2104.96 | 0 | 0 | 0 | 0
| 20 | EB23 | Násyp zeminy vč.složení a rozprostření zem.tř.3-4 | 617.32 | 617.32 | 0 | 0 | 0 | 0
| 10 | EP26 | Hloubení rýhy 35x80cm strojně pro zemnící pásek zem.tř.3 | 2363.2 | 2363.2 | 0 | 0 | 0 | 0
| 10 | EB15 | Záhrn jámy pro sloup,kotvu strojně ve volném terénu | 499.5276 | 499.5276 | 0 | 0 | 0 | 0
| 18 | EB25 | Odvoz zeminy vč.naložení,rozvozu,úpravy povrchu | 940.7774 | 940.7774 | 0 | 0 | 0 | 0
| 17 | EB09 | Hloubení jámy pro sloup,kotvu strojně zem.tř.3-4 | 4240.35 | 4240.35 | 0 | 0 | 0 | 0
| 21 | EN03 | Hutnění zeminy strojně,vrstva 20cm | 2593.6768 | 2593.6768 | 0 | 0 | 0 | 0
| 14 | 1522 | Jiskřiště pro izolátor VPA, hrot ES,vč.univ.svorek do 110/22 AlFe -3x | 2859.431 | 1041.69 | 0 | 1817.741 | 0 | 0
| 94 | 1302 | Podpěrný izolátor VPA 135/8a,vč.šroubu M20x130 | 1521.9 | 168.15 | 0 | 1353.75 | 0 | 0
| 14 | 5632 | Spojení zemnícího pásku svorkou SR02,vč.zalití | 242 | 0 | 0 | 242 | 0 | 0
| 12 | EP29 | Záhrn rýhy strojně pro zemnící pásek ve volném terénu | 785.456 | 785.456 | 0 | 0 | 0 | 0
| 11 | BS57 | Kloub závěsný pro plastový izolátor (235191.2) v=10 | 4437.84 | 0 | 0 | 4437.84 | 0 | 0
| 8 | BU25 | Označení syst.Vd 22kV-tab.bílá vč.upevnění | 748.4664 | 425.6 | 0 | 322.8664 | 0 | 0
| 8 | EC96 | Beton.základ C12/15 (B15) do bed. horní blok PS -mix nakup.sm. | 29737.2623 | 13365.5984 | 0 | 16371.6639 | 0 | 0
| 8 | BU25 | Označení syst.Vd 22kV-tab.bílá vč.upevnění | 748.4664 | 425.6 | 0 | 322.8664 | 0 | 0
| 9 | BU26 | Označení syst.Vd 22kV-tab.červená vč.upevnění | 752.6664 | 425.6 | 0 | 327.0664 | 0 | 0
| 98 | BU073 | Stožár příhradový 22kV - 21/40 - Nosný | 84436.0824 | 17062.945 | 0 | 7.8174 | 0 | 67365.32
| 8 | BU02 | Tabulka Výstražná + Zákazová smalt.na PS, PS-TS VN | 155.17 | 0 | 0 | 155.17 | 0 | 0
| 98 | BU073 | Stožár příhradový 22kV - 21/40 - Nosný | 84436.0824 | 17062.945 | 0 | 7.8174 | 0 | 67365.32
| 9 | 1372 | Nosné řetězce Jn 3x70-120mm2,izolátor plastový vč.nosného třmenu | 6985.17 | 1264.11 | 0 | 5721.06 | 0 | 0
| 11 | BS57 | Kloub závěsný pro plastový izolátor (235191.2) v=10 | 4437.84 | 0 | 0 | 4437.84 | 0 | 0
| 8 | BU02 | Tabulka Výstražná + Zákazová smalt.na PS, PS-TS VN | 155.17 | 0 | 0 | 155.17 | 0 | 0
| 8 | BU106 | Konzola - příhradový stožár 22kV - A4-U10-R | 6074.33 | 956.61 | 0 | 0 | 0 | 5117.72
| 18 | EB25 | Odvoz zeminy vč.naložení,rozvozu,úpravy povrchu | 940.7774 | 940.7774 | 0 | 0 | 0 | 0
| 8 | EC70 | Rozbourání betonového základu | 55855.1502 | 55855.1502 | 0 | 0 | 0 | 0
| 18 | 1404-D2 | Lano AlFe 3x110/22,vč.spojek demontáž materiálu k opětnému | 1678.8508 | 1678.8508 | 0 | 0 | 0 | 0
| 9 | 1372 | Nosné řetězce Jn 3x70-120mm2,izolátor plastový vč.nosného třmenu | 6985.17 | 1264.11 | 0 | 5721.06 | 0 | 0
| 8 | BU02 | Tabulka Výstražná + Zákazová smalt.na PS, PS-TS VN | 155.17 | 0 | 0 | 155.17 | 0 | 0
| 8 | BU25 | Označení syst.Vd 22kV-tab.bílá vč.upevnění | 748.4664 | 425.6 | 0 | 322.8664 | 0 | 0
| 97 | BU072 | Stožár příhradový 22kV - 21/30 - Nosný | 70036.1324 | 15333.925 | 0 | 7.8174 | 0 | 54694.39
| 8 | BU123 | Konzola - příhradový stožár 22kV - A3-U10 | 4108.67 | 706.29 | 0 | 0 | 0 | 3402.38
| 9 | BU26 | Označení syst.Vd 22kV-tab.červená vč.upevnění | 752.6664 | 425.6 | 0 | 327.0664 | 0 | 0
| 9 | 1461 | Proudový spoj AlFe 35-120/Al 35-120 šroub.svorkou -3x | 7418.97 | 6174.45 | 0 | 1244.52 | 0 | 0
| 20 | EB23 | Násyp zeminy vč.složení a rozprostření zem.tř.3-4 | 617.32 | 617.32 | 0 | 0 | 0 | 0
| 14 | 1522 | Jiskřiště pro izolátor VPA, hrot ES,vč.univ.svorek do 110/22 AlFe -3x | 2859.431 | 1041.69 | 0 | 1817.741 | 0 | 0
| 12 | EP29 | Záhrn rýhy strojně pro zemnící pásek ve volném terénu | 785.456 | 785.456 | 0 | 0 | 0 | 0
| 10 | XA96 | Zábrana ptactva PS (2 ks) k jednomu VPA | 3141.405 | 505.935 | 0 | 2635.47 | 0 | 0
| 8 | BU02 | Tabulka Výstražná + Zákazová smalt.na PS, PS-TS VN | 155.17 | 0 | 0 | 155.17 | 0 | 0
| 19 | EB17 | Odkop zeminy ručně zem.tř.3-4 | 2104.96 | 2104.96 | 0 | 0 | 0 | 0
| 12 | EP29 | Záhrn rýhy strojně pro zemnící pásek ve volném terénu | 785.456 | 785.456 | 0 | 0 | 0 | 0
| 10 | EP26 | Hloubení rýhy 35x80cm strojně pro zemnící pásek zem.tř.3 | 2363.2 | 2363.2 | 0 | 0 | 0 | 0
| 8 | BU106 | Konzola - příhradový stožár 22kV - A4-U10-R | 6074.33 | 956.61 | 0 | 0 | 0 | 5117.72
| 18 | EB25 | Odvoz zeminy vč.naložení,rozvozu,úpravy povrchu | 2150.4703 | 2150.4703 | 0 | 0 | 0 | 0
| 14 | 5632 | Spojení zemnícího pásku svorkou SR02,vč.zalití | 242 | 0 | 0 | 242 | 0 | 0
| 94 | 1302 | Podpěrný izolátor VPA 135/8a,vč.šroubu M20x130 | 1521.9 | 168.15 | 0 | 1353.75 | 0 | 0
| 11 | BT14 | Křížový vaz VPA pro šablony | 274.8751 | 265.47 | 0 | 9.4051 | 0 | 0
| 11 | 1555 | Rozšíření uzemnění 20m pásky a 4šrouby | 1104.3564 | 560.3 | 0 | 544.0564 | 0 | 0
| 21 | EN03 | Hutnění zeminy strojně,vrstva 20cm | 3705.5616 | 3705.5616 | 0 | 0 | 0 | 0
| 8 | BU25 | Označení syst.Vd 22kV-tab.bílá vč.upevnění | 748.4664 | 425.6 | 0 | 322.8664 | 0 | 0
| 22 | 1551 | Uzemnění zem.páskou 20m v zemi,vč.upevnění na bet.sloup a označení | 1686.5591 | 1048.075 | 0 | 638.4841 | 0 | 0
| 8 | EC95 | Beton.základ C12/15 (B15) nad 5m3 do bedněn. dolní blok PS -mix nakup.směs | 22369.6227 | 3953.1096 | 0 | 18416.5131 | 0 | 0
| 20 | EB23 | Násyp zeminy vč.složení a rozprostření zem.tř.3-4 | 617.32 | 617.32 | 0 | 0 | 0 | 0
| 8 | BU123 | Konzola - příhradový stožár 22kV - A3-U10 | 4108.67 | 706.29 | 0 | 0 | 0 | 3402.38
| 9 | BU26 | Označení syst.Vd 22kV-tab.červená vč.upevnění | 752.6664 | 425.6 | 0 | 327.0664 | 0 | 0
| 8 | EC95 | Beton.základ C12/15 (B15) nad 5m3 do bedněn. dolní blok PS -mix nakup.směs | 34394.1345 | 6078.0544 | 0 | 28316.0801 | 0 | 0
| 8 | BU25 | Označení syst.Vd 22kV-tab.bílá vč.upevnění | 748.4664 | 425.6 | 0 | 322.8664 | 0 | 0
| 17 | EB09 | Hloubení jámy pro sloup,kotvu strojně zem.tř.3-4 | 4240.35 | 4240.35 | 0 | 0 | 0 | 0
| 12 | BU124 | Konzola - příhradový stožár 22kV - A3-U10-R | 4993.03 | 886.05 | 0 | 0 | 0 | 4106.98
| 8 | EC96 | Beton.základ C12/15 (B15) do bed. horní blok PS -mix nakup.sm. | 26612.0086 | 11960.9336 | 0 | 14651.075 | 0 | 0
| 213 | BT14 | Křížový vaz VPA pro šablony | 183.25 | 176.98 | 0 | 6.27 | 0 | 0
| 243 | 1302-D2 | Podpěrný izolátor VPA 135/8a,vč.šroubu M20x130 demontáž materiálu k opětnému | 549.29 | 549.29 | 0 | 0 | 0 | 0
| 9 | BU26 | Označení syst.Vd 22kV-tab.červená vč.upevnění | 752.6664 | 425.6 | 0 | 327.0664 | 0 | 0
| 18 | EB25 | Odvoz zeminy vč.naložení,rozvozu,úpravy povrchu | 940.7774 | 940.7774 | 0 | 0 | 0 | 0
| 8 | BU123 | Konzola - příhradový stožár 22kV - A3-U10 | 4108.67 | 706.29 | 0 | 0 | 0 | 3402.38
| 20 | EB23 | Násyp zeminy vč.složení a rozprostření zem.tř.3-4 | 617.32 | 617.32 | 0 | 0 | 0 | 0
| 19 | EB17 | Odkop zeminy ručně zem.tř.3-4 | 2104.96 | 2104.96 | 0 | 0 | 0 | 0
| 19 | 1404-P1 | Lano AlFe 3x110/22,vč.spojek opětná práce (montáž) | 2398.3583 | 2398.3583 | 0 | 0 | 0 | 0
| 8 | EC70 | Rozbourání betonového základu | 40572.3078 | 40572.3078 | 0 | 0 | 0 | 0
| 8 | EC96 | Beton.základ C12/15 (B15) do bed. horní blok PS -mix nakup.sm. | 26612.0086 | 11960.9336 | 0 | 14651.075 | 0 | 0
| 8 | EC95 | Beton.základ C12/15 (B15) nad 5m3 do bedněn. dolní blok PS -mix nakup.směs | 24653.6081 | 4356.7304 | 0 | 20296.8777 | 0 | 0
| 8 | XA91 | Boční nosník pro příhradový stožár pro pod.izol.-stáv.stož. | 1703.16 | 574.41 | 0 | 1128.75 | 0 | 0
| 13 | 1533 | Zemnící svod na sloup 12m-zem.páska,svorky SR02 a SR03 vč.mont.a upev.Bandimex | 1758.7095 | 1454.88 | 0 | 303.8295 | 0 | 0
| 20 | EB23 | Násyp zeminy vč.složení a rozprostření zem.tř.3-4 | 107.36 | 107.36 | 0 | 0 | 0 | 0
| 8 | EC70 | Rozbourání betonového základu | 40572.3078 | 40572.3078 | 0 | 0 | 0 | 0
| 186 | BU071-D1 | Stožár příhradový 22kV - 21/20 - Nosný demontáž materiálu do šrotu | 6635.4075 | 6635.4075 | 0 | 0 | 0 | 0
| 185 | BU106-D1 | Konzola - příhradový stožár 22kV - A4-U10-R demontáž materiálu do šrotu | 478.305 | 478.305 | 0 | 0 | 0 | 0
| 122 | BU104-D1 | Konzola - příhradový stožár 22kV - A3-U8-R demontáž materiálu do šrotu | 743.25 | 743.25 | 0 | 0 | 0 | 0
| 188 | 1332-D1 | Nosné řetězce Jn 3x70-120mm2,izolátor 50/435 vč.nosného třmenu demontáž materiálu do šrotu | 1371.63 | 1371.63 | 0 | 0 | 0 | 0
| 28 | 1374 | Kotevní řetězce Jk 3x35mm2,izolátor plastový bez kotev.praporců | 1652.325 | 573.255 | 0 | 1079.07 | 0 | 0
| 18 | EB25 | Odvoz zeminy vč.naložení,rozvozu,úpravy povrchu | 1067.9787 | 1067.9787 | 0 | 0 | 0 | 0
| 10 | EB15 | Záhrn jámy pro sloup,kotvu strojně ve volném terénu | 531.4584 | 531.4584 | 0 | 0 | 0 | 0
| 19 | EB17 | Odkop zeminy ručně zem.tř.3-4 | 2104.96 | 2104.96 | 0 | 0 | 0 | 0
| 21 | EN03 | Hutnění zeminy strojně,vrstva 20cm | 1310.8992 | 1310.8992 | 0 | 0 | 0 | 0
| 8 | BU106 | Konzola - příhradový stožár 22kV - A4-U10-R | 6074.33 | 956.61 | 0 | 0 | 0 | 5117.72
| 18 | EB25 | Odvoz zeminy vč.naložení,rozvozu,úpravy povrchu | 940.7774 | 940.7774 | 0 | 0 | 0 | 0
| 8 | BU02 | Tabulka Výstražná + Zákazová smalt.na PS, PS-TS VN | 155.17 | 0 | 0 | 155.17 | 0 | 0
| 8 | EC95 | Beton.základ C12/15 (B15) nad 5m3 do bedněn. dolní blok PS -mix nakup.směs | 22369.6227 | 3953.1096 | 0 | 18416.5131 | 0 | 0
| 9 | 1372 | Nosné řetězce Jn 3x70-120mm2,izolátor plastový vč.nosného třmenu | 6985.17 | 1264.11 | 0 | 5721.06 | 0 | 0
| 9 | BU26 | Označení syst.Vd 22kV-tab.červená vč.upevnění | 752.6664 | 425.6 | 0 | 327.0664 | 0 | 0
| 8 | BU25 | Označení syst.Vd 22kV-tab.bílá vč.upevnění | 748.4664 | 425.6 | 0 | 322.8664 | 0 | 0
| 97 | BU072 | Stožár příhradový 22kV - 21/30 - Nosný | 70036.1324 | 15333.925 | 0 | 7.8174 | 0 | 54694.39
| 9 | 1372 | Nosné řetězce Jn 3x70-120mm2,izolátor plastový vč.nosného třmenu | 6985.17 | 1264.11 | 0 | 5721.06 | 0 | 0
| 9 | BU26 | Označení syst.Vd 22kV-tab.červená vč.upevnění | 752.6664 | 425.6 | 0 | 327.0664 | 0 | 0
| 8 | BU25 | Označení syst.Vd 22kV-tab.bílá vč.upevnění | 748.4664 | 425.6 | 0 | 322.8664 | 0 | 0
| 122 | BU104-D1 | Konzola - příhradový stožár 22kV - A3-U8-R demontáž materiálu do šrotu | 743.25 | 743.25 | 0 | 0 | 0 | 0
| 19 | 1401-P1 | Lano AlFe 3x42/7,vč.spojek opětná práce (montáž) | 1736.7224 | 1736.7224 | 0 | 0 | 0 | 0
| 97 | BU072 | Stožár příhradový 22kV - 21/30 - Nosný | 70036.1324 | 15333.925 | 0 | 7.8174 | 0 | 54694.39
| 18 | 1401-D2 | Lano AlFe 3x42/7,vč.spojek demontáž materiálu k opětnému | 1215.7056 | 1215.7056 | 0 | 0 | 0 | 0
| 18 | EB25 | Odvoz zeminy vč.naložení,rozvozu,úpravy povrchu | 940.7774 | 940.7774 | 0 | 0 | 0 | 0
| 8 | BU02 | Tabulka Výstražná + Zákazová smalt.na PS, PS-TS VN | 155.17 | 0 | 0 | 155.17 | 0 | 0
| 8 | BU106 | Konzola - příhradový stožár 22kV - A4-U10-R | 6074.33 | 956.61 | 0 | 0 | 0 | 5117.72
| 8 | BU123 | Konzola - příhradový stožár 22kV - A3-U10 | 4108.67 | 706.29 | 0 | 0 | 0 | 3402.38
| 8 | BU123 | Konzola - příhradový stožár 22kV - A3-U10 | 4108.67 | 706.29 | 0 | 0 | 0 | 3402.38
| 20 | EB23 | Násyp zeminy vč.složení a rozprostření zem.tř.3-4 | 617.32 | 617.32 | 0 | 0 | 0 | 0
| 12 | BU124 | Konzola - příhradový stožár 22kV - A3-U10-R | 4993.03 | 886.05 | 0 | 0 | 0 | 4106.98
| 8 | BU25 | Označení syst.Vd 22kV-tab.bílá vč.upevnění | 748.4664 | 425.6 | 0 | 322.8664 | 0 | 0
| 19 | EB17 | Odkop zeminy ručně zem.tř.3-4 | 2104.96 | 2104.96 | 0 | 0 | 0 | 0
| 9 | BU26 | Označení syst.Vd 22kV-tab.červená vč.upevnění | 752.6664 | 425.6 | 0 | 327.0664 | 0 | 0
| 10 | EB15 | Záhrn jámy pro sloup,kotvu strojně ve volném terénu | 499.5276 | 499.5276 | 0 | 0 | 0 | 0
| 21 | EN03 | Hutnění zeminy strojně,vrstva 20cm | 1247.0848 | 1247.0848 | 0 | 0 | 0 | 0
| 17 | EB09 | Hloubení jámy pro sloup,kotvu strojně zem.tř.3-4 | 4240.35 | 4240.35 | 0 | 0 | 0 | 0
| 8 | BU02 | Tabulka Výstražná + Zákazová smalt.na PS, PS-TS VN | 155.17 | 0 | 0 | 155.17 | 0 | 0
| 11 | BS57 | Kloub závěsný pro plastový izolátor (235191.2) v=10 | 4437.84 | 0 | 0 | 4437.84 | 0 | 0
| 9 | BU26 | Označení syst.Vd 22kV-tab.červená vč.upevnění | 752.6664 | 425.6 | 0 | 327.0664 | 0 | 0
| 21 | EN03 | Hutnění zeminy strojně,vrstva 20cm | 1382.2848 | 1382.2848 | 0 | 0 | 0 | 0
| 20 | EB23 | Násyp zeminy vč.složení a rozprostření zem.tř.3-4 | 617.32 | 617.32 | 0 | 0 | 0 | 0
| 9 | 1461 | Proudový spoj AlFe 35-120/Al 35-120 šroub.svorkou -3x | 4945.98 | 4116.3 | 0 | 829.68 | 0 | 0
| 17 | EB09 | Hloubení jámy pro sloup,kotvu strojně zem.tř.3-4 | 5130.3 | 5130.3 | 0 | 0 | 0 | 0
| 18 | EB25 | Odvoz zeminy vč.naložení,rozvozu,úpravy povrchu | 1196.8874 | 1196.8874 | 0 | 0 | 0 | 0
| 8 | EC96 | Beton.základ C12/15 (B15) do bed. horní blok PS -mix nakup.sm. | 23865.5736 | 10726.5312 | 0 | 13139.0424 | 0 | 0
| 8 | CG36-D2 | Kabel 22-NA2XS2Y 1x150 mm2 volně uložený demontáž materiálu k opětnému | 526.344 | 526.344 | 0 | 0 | 0 | 0
| 8 | EC95 | Beton.základ C12/15 (B15) nad 5m3 do bedněn. dolní blok PS -mix nakup.směs | 34394.1345 | 6078.0544 | 0 | 28316.0801 | 0 | 0
| 10 | EB15 | Záhrn jámy pro sloup,kotvu strojně ve volném terénu | 567.1776 | 567.1776 | 0 | 0 | 0 | 0
| 19 | EB17 | Odkop zeminy ručně zem.tř.3-4 | 2104.96 | 2104.96 | 0 | 0 | 0 | 0
| 9 | CG36-P1 | Kabel 22-NA2XS2Y 1x150 mm2 volně uložený opětná práce (montáž) | 751.92 | 751.92 | 0 | 0 | 0 | 0
| 12 | 1375 | Kotevní řetězce Jk 3x42/7-120mm2,izolátor plastový bez kotev.praporců | 6996.18 | 2293.02 | 0 | 4703.16 | 0 | 0
| 8 | BU02 | Tabulka Výstražná + Zákazová smalt.na PS, PS-TS VN | 155.17 | 0 | 0 | 155.17 | 0 | 0
| 10 | EB15 | Záhrn jámy pro sloup,kotvu strojně ve volném terénu | 567.1776 | 567.1776 | 0 | 0 | 0 | 0
| 18 | EB25 | Odvoz zeminy vč.naložení,rozvozu,úpravy povrchu | 1196.8874 | 1196.8874 | 0 | 0 | 0 | 0
| 14 | 1522 | Jiskřiště pro izolátor VPA, hrot ES,vč.univ.svorek do 110/22 AlFe -3x | 2859.431 | 1041.69 | 0 | 1817.741 | 0 | 0
| 9 | BU26 | Označení syst.Vd 22kV-tab.červená vč.upevnění | 752.6664 | 425.6 | 0 | 327.0664 | 0 | 0
| 9 | 1372 | Nosné řetězce Jn 3x70-120mm2,izolátor plastový vč.nosného třmenu | 6985.17 | 1264.11 | 0 | 5721.06 | 0 | 0
| 8 | BU25 | Označení syst.Vd 22kV-tab.bílá vč.upevnění | 748.4664 | 425.6 | 0 | 322.8664 | 0 | 0
| 20 | EB23 | Násyp zeminy vč.složení a rozprostření zem.tř.3-4 | 617.32 | 617.32 | 0 | 0 | 0 | 0
| 9 | BU26 | Označení syst.Vd 22kV-tab.červená vč.upevnění | 752.6664 | 425.6 | 0 | 327.0664 | 0 | 0
| 14 | 5632 | Spojení zemnícího pásku svorkou SR02,vč.zalití | 242 | 0 | 0 | 242 | 0 | 0
| 19 | EB17 | Odkop zeminy ručně zem.tř.3-4 | 2104.96 | 2104.96 | 0 | 0 | 0 | 0
| 16 | 1404 | Lano AlFe 3x110/22,vč.spojek | 738531.1525 | 264395.0135 | 0 | 474136.139 | 0 | 0
| 96 | BU082 | Stožár příhradový 22kV - 21/80 - Zesílený | 140480.5324 | 22201.215 | 0 | 7.8174 | 0 | 118271.5
| 10 | XA96 | Zábrana ptactva PS (2 ks) k jednomu VPA | 3141.405 | 505.935 | 0 | 2635.47 | 0 | 0
| 8 | BU25 | Označení syst.Vd 22kV-tab.bílá vč.upevnění | 748.4664 | 425.6 | 0 | 322.8664 | 0 | 0
| 8 | EC95 | Beton.základ C12/15 (B15) nad 5m3 do bedněn. dolní blok PS -mix nakup.směs | 41581.9712 | 7348.2728 | 0 | 34233.6984 | 0 | 0
| 9 | BU26 | Označení syst.Vd 22kV-tab.červená vč.upevnění | 752.6664 | 425.6 | 0 | 327.0664 | 0 | 0
| 22 | 1551 | Uzemnění zem.páskou 20m v zemi,vč.upevnění na bet.sloup a označení | 1686.5591 | 1048.075 | 0 | 638.4841 | 0 | 0
| 18 | EB25 | Odvoz zeminy vč.naložení,rozvozu,úpravy povrchu | 1441.8993 | 1441.8993 | 0 | 0 | 0 | 0
| 8 | DQ18 | Uzemňovací příložka přímá typ ES900-29 pro VN nebo NN | 96.22 | 61.6 | 0 | 34.62 | 0 | 0
| 8 | EC96 | Beton.základ C12/15 (B15) do bed. horní blok PS -mix nakup.sm. | 27274.9412 | 12258.8928 | 0 | 15016.0484 | 0 | 0
| 8 | EC96 | Beton.základ C12/15 (B15) do bed. horní blok PS -mix nakup.sm. | 26612.0086 | 11960.9336 | 0 | 14651.075 | 0 | 0
| 111 | 1100001396 | Svod kabelový odpínaný PS 150,240 | 11762.65 | 0 | 0 | 11762.65 | 0 | 0
| 110 | BU087 | Stožár příhradový 22kV - 24/30 - Nosný | 90336.8324 | 18584.675 | 0 | 7.8174 | 0 | 71744.34
| 18 | EB25 | Odvoz zeminy vč.naložení,rozvozu,úpravy povrchu | 940.7774 | 940.7774 | 0 | 0 | 0 | 0
| 8 | BU106 | Konzola - příhradový stožár 22kV - A4-U10-R | 6074.33 | 956.61 | 0 | 0 | 0 | 5117.72
| 9 | 1372 | Nosné řetězce Jn 3x70-120mm2,izolátor plastový vč.nosného třmenu | 6985.17 | 1264.11 | 0 | 5721.06 | 0 | 0
| 10 | EB15 | Záhrn jámy pro sloup,kotvu strojně ve volném terénu | 499.5276 | 499.5276 | 0 | 0 | 0 | 0
| 19 | EB17 | Odkop zeminy ručně zem.tř.3-4 | 2104.96 | 2104.96 | 0 | 0 | 0 | 0
| 9 | BU26 | Označení syst.Vd 22kV-tab.červená vč.upevnění | 752.6664 | 425.6 | 0 | 327.0664 | 0 | 0
| 17 | EB09 | Hloubení jámy pro sloup,kotvu strojně zem.tř.3-4 | 4240.35 | 4240.35 | 0 | 0 | 0 | 0
| 21 | EN03 | Hutnění zeminy strojně,vrstva 20cm | 1247.0848 | 1247.0848 | 0 | 0 | 0 | 0
| 8 | EC96 | Beton.základ C12/15 (B15) do bed. horní blok PS -mix nakup.sm. | 26612.0086 | 11960.9336 | 0 | 14651.075 | 0 | 0
| 18 | EB25 | Odvoz zeminy vč.naložení,rozvozu,úpravy povrchu | 940.7774 | 940.7774 | 0 | 0 | 0 | 0
| 8 | BU25 | Označení syst.Vd 22kV-tab.bílá vč.upevnění | 748.4664 | 425.6 | 0 | 322.8664 | 0 | 0
| 8 | EC95 | Beton.základ C12/15 (B15) nad 5m3 do bedněn. dolní blok PS -mix nakup.směs | 22369.6227 | 3953.1096 | 0 | 18416.5131 | 0 | 0
| 12 | BU124 | Konzola - příhradový stožár 22kV - A3-U10-R | 4993.03 | 886.05 | 0 | 0 | 0 | 4106.98
| 8 | BU123 | Konzola - příhradový stožár 22kV - A3-U10 | 4108.67 | 706.29 | 0 | 0 | 0 | 3402.38
| 20 | EB23 | Násyp zeminy vč.složení a rozprostření zem.tř.3-4 | 617.32 | 617.32 | 0 | 0 | 0 | 0
| 12 | BU124 | Konzola - příhradový stožár 22kV - A3-U10-R | 4993.03 | 886.05 | 0 | 0 | 0 | 4106.98
| 8 | BU123 | Konzola - příhradový stožár 22kV - A3-U10 | 4108.67 | 706.29 | 0 | 0 | 0 | 3402.38
| 8 | BU25 | Označení syst.Vd 22kV-tab.bílá vč.upevnění | 748.4664 | 425.6 | 0 | 322.8664 | 0 | 0
| 11 | BS57 | Kloub závěsný pro plastový izolátor (235191.2) v=10 | 4437.84 | 0 | 0 | 4437.84 | 0 | 0
| 12 | 1375 | Kotevní řetězce Jk 3x42/7-120mm2,izolátor plastový bez kotev.praporců | 6996.18 | 2293.02 | 0 | 4703.16 | 0 | 0
| 12 | BU124 | Konzola - příhradový stožár 22kV - A3-U10-R | 4993.03 | 886.05 | 0 | 0 | 0 | 4106.98
| 9 | 1461 | Proudový spoj AlFe 35-120/Al 35-120 šroub.svorkou -3x | 9891.96 | 8232.6 | 0 | 1659.36 | 0 | 0
| 8 | BU123 | Konzola - příhradový stožár 22kV - A3-U10 | 4108.67 | 706.29 | 0 | 0 | 0 | 3402.38
| 97 | BU072 | Stožár příhradový 22kV - 21/30 - Nosný | 70036.1324 | 15333.925 | 0 | 7.8174 | 0 | 54694.39
| 12 | BU124 | Konzola - příhradový stožár 22kV - A3-U10-R | 4993.03 | 886.05 | 0 | 0 | 0 | 4106.98
| 8 | EC96 | Beton.základ C12/15 (B15) do bed. horní blok PS -mix nakup.sm. | 26612.0086 | 11960.9336 | 0 | 14651.075 | 0 | 0
| 21 | EN03 | Hutnění zeminy strojně,vrstva 20cm | 1247.0848 | 1247.0848 | 0 | 0 | 0 | 0
| 10 | EB15 | Záhrn jámy pro sloup,kotvu strojně ve volném terénu | 499.5276 | 499.5276 | 0 | 0 | 0 | 0
| 20 | EB23 | Násyp zeminy vč.složení a rozprostření zem.tř.3-4 | 617.32 | 617.32 | 0 | 0 | 0 | 0
| 12 | BU124 | Konzola - příhradový stožár 22kV - A3-U10-R | 9986.06 | 1772.1 | 0 | 0 | 0 | 8213.96
| 11 | BS57 | Kloub závěsný pro plastový izolátor (235191.2) v=10 | 5547.3 | 0 | 0 | 5547.3 | 0 | 0
| 21 | EN03 | Hutnění zeminy strojně,vrstva 20cm | 1247.0848 | 1247.0848 | 0 | 0 | 0 | 0
| 17 | EB09 | Hloubení jámy pro sloup,kotvu strojně zem.tř.3-4 | 5130.3 | 5130.3 | 0 | 0 | 0 | 0
| 8 | EC96 | Beton.základ C12/15 (B15) do bed. horní blok PS -mix nakup.sm. | 26612.0086 | 11960.9336 | 0 | 14651.075 | 0 | 0
| 9 | BU26 | Označení syst.Vd 22kV-tab.červená vč.upevnění | 752.6664 | 425.6 | 0 | 327.0664 | 0 | 0
| 8 | BU106 | Konzola - příhradový stožár 22kV - A4-U10-R | 6074.33 | 956.61 | 0 | 0 | 0 | 5117.72
| 8 | EC95 | Beton.základ C12/15 (B15) nad 5m3 do bedněn. dolní blok PS -mix nakup.směs | 67713.4524 | 11966.1696 | 0 | 55747.2828 | 0 | 0
| 12 | BU124 | Konzola - příhradový stožár 22kV - A3-U10-R | 4993.03 | 886.05 | 0 | 0 | 0 | 4106.98
| 8 | BU02 | Tabulka Výstražná + Zákazová smalt.na PS, PS-TS VN | 155.17 | 0 | 0 | 155.17 | 0 | 0
| 8 | BU02 | Tabulka Výstražná + Zákazová smalt.na PS, PS-TS VN | 155.17 | 0 | 0 | 155.17 | 0 | 0
| 19 | EB17 | Odkop zeminy ručně zem.tř.3-4 | 2104.96 | 2104.96 | 0 | 0 | 0 | 0
| 21 | EN03 | Hutnění zeminy strojně,vrstva 20cm | 1247.0848 | 1247.0848 | 0 | 0 | 0 | 0
| 10 | EB15 | Záhrn jámy pro sloup,kotvu strojně ve volném terénu | 499.5276 | 499.5276 | 0 | 0 | 0 | 0
| 20 | EB23 | Násyp zeminy vč.složení a rozprostření zem.tř.3-4 | 617.32 | 617.32 | 0 | 0 | 0 | 0
| 17 | EB09 | Hloubení jámy pro sloup,kotvu strojně zem.tř.3-4 | 4240.35 | 4240.35 | 0 | 0 | 0 | 0
| 97 | BU072 | Stožár příhradový 22kV - 21/30 - Nosný | 70036.1324 | 15333.925 | 0 | 7.8174 | 0 | 54694.39
| 20 | EB23 | Násyp zeminy vč.složení a rozprostření zem.tř.3-4 | 617.32 | 617.32 | 0 | 0 | 0 | 0
| 21 | EN03 | Hutnění zeminy strojně,vrstva 20cm | 1382.2848 | 1382.2848 | 0 | 0 | 0 | 0
| 9 | BU26 | Označení syst.Vd 22kV-tab.červená vč.upevnění | 752.6664 | 425.6 | 0 | 327.0664 | 0 | 0
| 18 | EB25 | Odvoz zeminy vč.naložení,rozvozu,úpravy povrchu | 1196.8874 | 1196.8874 | 0 | 0 | 0 | 0
| 10 | EB15 | Záhrn jámy pro sloup,kotvu strojně ve volném terénu | 567.1776 | 567.1776 | 0 | 0 | 0 | 0
| 17 | EB09 | Hloubení jámy pro sloup,kotvu strojně zem.tř.3-4 | 5130.3 | 5130.3 | 0 | 0 | 0 | 0
| 8 | EC95 | Beton.základ C12/15 (B15) nad 5m3 do bedněn. dolní blok PS -mix nakup.směs | 34394.1345 | 6078.0544 | 0 | 28316.0801 | 0 | 0
| 19 | EB17 | Odkop zeminy ručně zem.tř.3-4 | 2104.96 | 2104.96 | 0 | 0 | 0 | 0
| 8 | BU106 | Konzola - příhradový stožár 22kV - A4-U10-R | 6074.33 | 956.61 | 0 | 0 | 0 | 5117.72
| 8 | EC96 | Beton.základ C12/15 (B15) do bed. horní blok PS -mix nakup.sm. | 23865.5736 | 10726.5312 | 0 | 13139.0424 | 0 | 0
| 186 | BU071-D1 | Stožár příhradový 22kV - 21/20 - Nosný demontáž materiálu do šrotu | 6635.4075 | 6635.4075 | 0 | 0 | 0 | 0
| 9 | 1372 | Nosné řetězce Jn 3x70-120mm2,izolátor plastový vč.nosného třmenu | 6985.17 | 1264.11 | 0 | 5721.06 | 0 | 0
| 8 | BU02 | Tabulka Výstražná + Zákazová smalt.na PS, PS-TS VN | 155.17 | 0 | 0 | 155.17 | 0 | 0
| 32 | EQ02 | Osetí povrchu travou, vč. zalití vodou | 28547.48 | 25256 | 0 | 3291.48 | 0 | 0
| 8 | BU106 | Konzola - příhradový stožár 22kV - A4-U10-R | 6074.33 | 956.61 | 0 | 0 | 0 | 5117.72
| 97 | BU072 | Stožár příhradový 22kV - 21/30 - Nosný | 70036.1324 | 15333.925 | 0 | 7.8174 | 0 | 54694.39
| 21 | EN03 | Hutnění zeminy strojně,vrstva 20cm | 1382.2848 | 1382.2848 | 0 | 0 | 0 | 0
| 8 | BU02 | Tabulka Výstražná + Zákazová smalt.na PS, PS-TS VN | 155.17 | 0 | 0 | 155.17 | 0 | 0
| 12 | 1375 | Kotevní řetězce Jk 3x42/7-120mm2,izolátor plastový bez kotev.praporců | 6996.18 | 2293.02 | 0 | 4703.16 | 0 | 0
| 8 | BU25 | Označení syst.Vd 22kV-tab.bílá vč.upevnění | 748.4664 | 425.6 | 0 | 322.8664 | 0 | 0
| 9 | BU26 | Označení syst.Vd 22kV-tab.červená vč.upevnění | 752.6664 | 425.6 | 0 | 327.0664 | 0 | 0
| 8 | BU106 | Konzola - příhradový stožár 22kV - A4-U10-R | 6074.33 | 956.61 | 0 | 0 | 0 | 5117.72
| 12 | BU124 | Konzola - příhradový stožár 22kV - A3-U10-R | 9986.06 | 1772.1 | 0 | 0 | 0 | 8213.96
| 8 | BU123 | Konzola - příhradový stožár 22kV - A3-U10 | 4108.67 | 706.29 | 0 | 0 | 0 | 3402.38
| 11 | BT14 | Křížový vaz VPA pro šablony | 549.7501 | 530.94 | 0 | 18.8101 | 0 | 0
| 12 | 1375 | Kotevní řetězce Jk 3x42/7-120mm2,izolátor plastový bez kotev.praporců | 6996.18 | 2293.02 | 0 | 4703.16 | 0 | 0
| 11 | BS57 | Kloub závěsný pro plastový izolátor (235191.2) v=10 | 5547.3 | 0 | 0 | 5547.3 | 0 | 0
| 8 | BU02 | Tabulka Výstražná + Zákazová smalt.na PS, PS-TS VN | 155.17 | 0 | 0 | 155.17 | 0 | 0
| 18 | 1401-D2 | Lano AlFe 3x42/7,vč.spojek demontáž materiálu k opětnému | 994.6683 | 994.6683 | 0 | 0 | 0 | 0
| 9 | BS05 | Izolátor VPA 135/8a,vč.šroubu M20x40-AlFe (Pařát IV, boční nosník, praporec BZ) | 1469.76 | 168.15 | 0 | 1301.61 | 0 | 0
| 9 | 1461 | Proudový spoj AlFe 35-120/Al 35-120 šroub.svorkou -3x | 7418.97 | 6174.45 | 0 | 1244.52 | 0 | 0
| 8 | XA91 | Boční nosník pro příhradový stožár pro pod.izol.-stáv.stož. | 1703.16 | 574.41 | 0 | 1128.75 | 0 | 0
| 19 | 1401-P1 | Lano AlFe 3x42/7,vč.spojek opětná práce (montáž) | 1420.9546 | 1420.9546 | 0 | 0 | 0 | 0
| 12 | BU124 | Konzola - příhradový stožár 22kV - A3-U10-R | 4993.03 | 886.05 | 0 | 0 | 0 | 4106.98
| 12 | 1375 | Kotevní řetězce Jk 3x42/7-120mm2,izolátor plastový bez kotev.praporců | 6996.18 | 2293.02 | 0 | 4703.16 | 0 | 0
| 9 | 1461 | Proudový spoj AlFe 35-120/Al 35-120 šroub.svorkou -3x | 7418.97 | 6174.45 | 0 | 1244.52 | 0 | 0
| 8 | EC95 | Beton.základ C12/15 (B15) nad 5m3 do bedněn. dolní blok PS -mix nakup.směs | 22369.6227 | 3953.1096 | 0 | 18416.5131 | 0 | 0
| 9 | 1461 | Proudový spoj AlFe 35-120/Al 35-120 šroub.svorkou -3x | 4945.98 | 4116.3 | 0 | 829.68 | 0 | 0
| 8 | BU123 | Konzola - příhradový stožár 22kV - A3-U10 | 4108.67 | 706.29 | 0 | 0 | 0 | 3402.38
| 20 | EB23 | Násyp zeminy vč.složení a rozprostření zem.tř.3-4 | 617.32 | 617.32 | 0 | 0 | 0 | 0
| 12 | 1375 | Kotevní řetězce Jk 3x42/7-120mm2,izolátor plastový bez kotev.praporců | 6996.18 | 2293.02 | 0 | 4703.16 | 0 | 0
| 94 | 1302 | Podpěrný izolátor VPA 135/8a,vč.šroubu M20x130 | 507.3 | 56.05 | 0 | 451.25 | 0 | 0
| 9 | 1461 | Proudový spoj AlFe 35-120/Al 35-120 šroub.svorkou -3x | 4945.98 | 4116.3 | 0 | 829.68 | 0 | 0
| 8 | BU25 | Označení syst.Vd 22kV-tab.bílá vč.upevnění | 748.4664 | 425.6 | 0 | 322.8664 | 0 | 0
| 8 | BU02 | Tabulka Výstražná + Zákazová smalt.na PS, PS-TS VN | 155.17 | 0 | 0 | 155.17 | 0 | 0
| 10 | EB15 | Záhrn jámy pro sloup,kotvu strojně ve volném terénu | 869.1672 | 869.1672 | 0 | 0 | 0 | 0
| 105 | BU074 | Stožár příhradový 22kV - 21/50 - Nosný | 98254.7924 | 19607.495 | 0 | 7.8174 | 0 | 78639.48
| 11 | BS57 | Kloub závěsný pro plastový izolátor (235191.2) v=10 | 4437.84 | 0 | 0 | 4437.84 | 0 | 0
| 18 | EB25 | Odvoz zeminy vč.naložení,rozvozu,úpravy povrchu | 1196.8874 | 1196.8874 | 0 | 0 | 0 | 0
| 21 | EN03 | Hutnění zeminy strojně,vrstva 20cm | 2593.6768 | 2593.6768 | 0 | 0 | 0 | 0
| 10 | EB15 | Záhrn jámy pro sloup,kotvu strojně ve volném terénu | 1123.5312 | 1123.5312 | 0 | 0 | 0 | 0
| 17 | EB09 | Hloubení jámy pro sloup,kotvu strojně zem.tř.3-4 | 9621.93 | 9621.93 | 0 | 0 | 0 | 0
| 98 | BU073 | Stožár příhradový 22kV - 21/40 - Nosný | 84436.0824 | 17062.945 | 0 | 7.8174 | 0 | 67365.32
| 10 | XA96 | Zábrana ptactva PS (2 ks) k jednomu VPA | 1047.135 | 168.645 | 0 | 878.49 | 0 | 0
| 10 | EP26 | Hloubení rýhy 35x80cm strojně pro zemnící pásek zem.tř.3 | 2363.2 | 2363.2 | 0 | 0 | 0 | 0
| 21 | EN03 | Hutnění zeminy strojně,vrstva 20cm | 2980.8896 | 2980.8896 | 0 | 0 | 0 | 0
| 11 | 1555 | Rozšíření uzemnění 20m pásky a 4šrouby | 1104.3564 | 560.3 | 0 | 544.0564 | 0 | 0
| 8 | BU123 | Konzola - příhradový stožár 22kV - A3-U10 | 4108.67 | 706.29 | 0 | 0 | 0 | 3402.38
| 8 | EC96 | Beton.základ C12/15 (B15) do bed. horní blok PS -mix nakup.sm. | 23865.5736 | 10726.5312 | 0 | 13139.0424 | 0 | 0
| 8 | BU106 | Konzola - příhradový stožár 22kV - A4-U10-R | 6074.33 | 956.61 | 0 | 0 | 0 | 5117.72
| 8 | BU123 | Konzola - příhradový stožár 22kV - A3-U10 | 4108.67 | 706.29 | 0 | 0 | 0 | 3402.38
| 14 | 5632 | Spojení zemnícího pásku svorkou SR02,vč.zalití | 242 | 0 | 0 | 242 | 0 | 0
| 8 | EC95 | Beton.základ C12/15 (B15) nad 5m3 do bedněn. dolní blok PS -mix nakup.směs | 34394.1345 | 6078.0544 | 0 | 28316.0801 | 0 | 0
| 11 | 1555 | Rozšíření uzemnění 20m pásky a 4šrouby | 1104.3564 | 560.3 | 0 | 544.0564 | 0 | 0
| 105 | BU074 | Stožár příhradový 22kV - 21/50 - Nosný | 98254.7924 | 19607.495 | 0 | 7.8174 | 0 | 78639.48
| 19 | EB17 | Odkop zeminy ručně zem.tř.3-4 | 2104.96 | 2104.96 | 0 | 0 | 0 | 0
| 10 | EB15 | Záhrn jámy pro sloup,kotvu strojně ve volném terénu | 499.5276 | 499.5276 | 0 | 0 | 0 | 0
| 17 | EB09 | Hloubení jámy pro sloup,kotvu strojně zem.tř.3-4 | 4240.35 | 4240.35 | 0 | 0 | 0 | 0
| 102 | 1517-D2 | Omezovač přepětí VN 10kA venkovní, včetně montáže - 3x demontáž materiálu k opětnému | 485.688 | 485.688 | 0 | 0 | 0 | 0
| 9 | XA95 | Konzola podpěrných izolátorů pro příhradový stožár-stáv.stož. | 6577.65 | 1200.15 | 0 | 5377.5 | 0 | 0
| 104 | 1517-P1 | Omezovač přepětí VN 10kA venkovní, včetně montáže - 3x opětná práce (montáž) | 693.84 | 693.84 | 0 | 0 | 0 | 0
| 8 | BU02 | Tabulka Výstražná + Zákazová smalt.na PS, PS-TS VN | 155.17 | 0 | 0 | 155.17 | 0 | 0
| 22 | 1551 | Uzemnění zem.páskou 20m v zemi,vč.upevnění na bet.sloup a označení | 1686.5591 | 1048.075 | 0 | 638.4841 | 0 | 0
| 98 | BU073 | Stožár příhradový 22kV - 21/40 - Nosný | 84436.0824 | 17062.945 | 0 | 7.8174 | 0 | 67365.32
| 8 | XA91 | Boční nosník pro příhradový stožár pro pod.izol.-stáv.stož. | 2838.6 | 957.35 | 0 | 1881.25 | 0 | 0
| 10 | BL35 | Kab.oko 150mm2 M12 pro AlFe100/25, 110/22 | 766.74 | 665.31 | 0 | 101.43 | 0 | 0
| 99 | XB69-D2 | Sestava-1100001396 kab.svodu z PS,vč.odp.komorového pro kab.150-240mm2 demontáž materiálu k opětnému | 5392.5375 | 5392.5375 | 0 | 0 | 0 | 0
| 9 | BS05 | Izolátor VPA 135/8a,vč.šroubu M20x40-AlFe (Pařát IV, boční nosník, praporec BZ) | 9798.4 | 1121 | 0 | 8677.4 | 0 | 0
| 8 | DQ18 | Uzemňovací příložka přímá typ ES900-29 pro VN nebo NN | 96.22 | 61.6 | 0 | 34.62 | 0 | 0
| 11 | BT14 | Křížový vaz VPA pro šablony | 1832.5004 | 1769.8 | 0 | 62.7004 | 0 | 0
| 8 | DQ18 | Uzemňovací příložka přímá typ ES900-29 pro VN nebo NN | 96.22 | 61.6 | 0 | 34.62 | 0 | 0
| 8 | DQ18 | Uzemňovací příložka přímá typ ES900-29 pro VN nebo NN | 96.22 | 61.6 | 0 | 34.62 | 0 | 0
| 100 | XB69-P1 | Sestava-1100001396 kab.svodu z PS,vč.odp.komorového pro kab.150-240mm2 opětná práce (montáž) | 7703.625 | 7703.625 | 0 | 0 | 0 | 0
| 9 | 1461 | Proudový spoj AlFe 35-120/Al 35-120 šroub.svorkou -3x | 4945.98 | 4116.3 | 0 | 829.68 | 0 | 0
| 12 | 1375 | Kotevní řetězce Jk 3x42/7-120mm2,izolátor plastový bez kotev.praporců | 3498.09 | 1146.51 | 0 | 2351.58 | 0 | 0
| 8 | BU123 | Konzola - příhradový stožár 22kV - A3-U10 | 4108.67 | 706.29 | 0 | 0 | 0 | 3402.38
| 19 | HG06 | Tabulka ACON pro PS, vč. krycího plechu a spojovacího materiálu | 415.78 | 140 | 0 | 275.78 | 0 | 0
| 8 | BU106 | Konzola - příhradový stožár 22kV - A4-U10-R | 6074.33 | 956.61 | 0 | 0 | 0 | 5117.72
| 11 | BS57 | Kloub závěsný pro plastový izolátor (235191.2) v=10 | 2218.92 | 0 | 0 | 2218.92 | 0 | 0
| 8 | BU106 | Konzola - příhradový stožár 22kV - A4-U10-R | 6074.33 | 956.61 | 0 | 0 | 0 | 5117.72
| 22 | 1551 | Uzemnění zem.páskou 20m v zemi,vč.upevnění na bet.sloup a označení | 1686.5591 | 1048.075 | 0 | 638.4841 | 0 | 0
| 12 | 1375 | Kotevní řetězce Jk 3x42/7-120mm2,izolátor plastový bez kotev.praporců | 6996.18 | 2293.02 | 0 | 4703.16 | 0 | 0
| 94 | 1302 | Podpěrný izolátor VPA 135/8a,vč.šroubu M20x130 | 1521.9 | 168.15 | 0 | 1353.75 | 0 | 0
| 11 | BT14 | Křížový vaz VPA pro šablony | 274.8751 | 265.47 | 0 | 9.4051 | 0 | 0
| 11 | BS57 | Kloub závěsný pro plastový izolátor (235191.2) v=10 | 4437.84 | 0 | 0 | 4437.84 | 0 | 0
| 11 | 1555 | Rozšíření uzemnění 20m pásky a 4šrouby | 1104.3564 | 560.3 | 0 | 544.0564 | 0 | 0
| 10 | EP26 | Hloubení rýhy 35x80cm strojně pro zemnící pásek zem.tř.3 | 2363.2 | 2363.2 | 0 | 0 | 0 | 0
| 8 | BU02 | Tabulka Výstražná + Zákazová smalt.na PS, PS-TS VN | 155.17 | 0 | 0 | 155.17 | 0 | 0
| 12 | EP29 | Záhrn rýhy strojně pro zemnící pásek ve volném terénu | 785.456 | 785.456 | 0 | 0 | 0 | 0
| 10 | EB15 | Záhrn jámy pro sloup,kotvu strojně ve volném terénu | 567.1776 | 567.1776 | 0 | 0 | 0 | 0
| 17 | EB09 | Hloubení jámy pro sloup,kotvu strojně zem.tř.3-4 | 5130.3 | 5130.3 | 0 | 0 | 0 | 0
| 9 | BU26 | Označení syst.Vd 22kV-tab.červená vč.upevnění | 752.6664 | 425.6 | 0 | 327.0664 | 0 | 0
| 20 | EB23 | Násyp zeminy vč.složení a rozprostření zem.tř.3-4 | 617.32 | 617.32 | 0 | 0 | 0 | 0
| 8 | EC96 | Beton.základ C12/15 (B15) do bed. horní blok PS -mix nakup.sm. | 31489.2985 | 14153.062 | 0 | 17336.2365 | 0 | 0
| 12 | 1375 | Kotevní řetězce Jk 3x42/7-120mm2,izolátor plastový bez kotev.praporců | 6996.18 | 2293.02 | 0 | 4703.16 | 0 | 0
| 19 | EB17 | Odkop zeminy ručně zem.tř.3-4 | 2104.96 | 2104.96 | 0 | 0 | 0 | 0
| 98 | BU073 | Stožár příhradový 22kV - 21/40 - Nosný | 84436.0824 | 17062.945 | 0 | 7.8174 | 0 | 67365.32
| 8 | BU106 | Konzola - příhradový stožár 22kV - A4-U10-R | 6074.33 | 956.61 | 0 | 0 | 0 | 5117.72
| 12 | BU124 | Konzola - příhradový stožár 22kV - A3-U10-R | 4993.03 | 886.05 | 0 | 0 | 0 | 4106.98
| 17 | EB09 | Hloubení jámy pro sloup,kotvu strojně zem.tř.3-4 | 6480.93 | 6480.93 | 0 | 0 | 0 | 0
| 21 | EN03 | Hutnění zeminy strojně,vrstva 20cm | 1247.0848 | 1247.0848 | 0 | 0 | 0 | 0
| 8 | EC95 | Beton.základ C12/15 (B15) nad 5m3 do bedněn. dolní blok PS -mix nakup.směs | 22369.6227 | 3953.1096 | 0 | 18416.5131 | 0 | 0
| 8 | BU123 | Konzola - příhradový stožár 22kV - A3-U10 | 4108.67 | 706.29 | 0 | 0 | 0 | 3402.38
| 8 | EC96 | Beton.základ C12/15 (B15) do bed. horní blok PS -mix nakup.sm. | 26612.0086 | 11960.9336 | 0 | 14651.075 | 0 | 0
| 17 | EB09 | Hloubení jámy pro sloup,kotvu strojně zem.tř.3-4 | 4240.35 | 4240.35 | 0 | 0 | 0 | 0
| 19 | EB17 | Odkop zeminy ručně zem.tř.3-4 | 2104.96 | 2104.96 | 0 | 0 | 0 | 0
| 20 | EB23 | Násyp zeminy vč.složení a rozprostření zem.tř.3-4 | 617.32 | 617.32 | 0 | 0 | 0 | 0
| 97 | BU072 | Stožár příhradový 22kV - 21/30 - Nosný | 70036.1324 | 15333.925 | 0 | 7.8174 | 0 | 54694.39
| 12 | BU124 | Konzola - příhradový stožár 22kV - A3-U10-R | 4993.03 | 886.05 | 0 | 0 | 0 | 4106.98
| 8 | EC96 | Beton.základ C12/15 (B15) do bed. horní blok PS -mix nakup.sm. | 26612.0086 | 11960.9336 | 0 | 14651.075 | 0 | 0
| 18 | EB25 | Odvoz zeminy vč.naložení,rozvozu,úpravy povrchu | 940.7774 | 940.7774 | 0 | 0 | 0 | 0
| 113 | 1461-D1 | Proudový spoj AlFe 35-120/Al 35-120 šroub.svorkou -3x demontáž materiálu do šrotu | 2058.15 | 2058.15 | 0 | 0 | 0 | 0
| 113 | 1461-D1 | Proudový spoj AlFe 35-120/Al 35-120 šroub.svorkou -3x demontáž materiálu do šrotu | 2058.15 | 2058.15 | 0 | 0 | 0 | 0
| 115 | 1352-D1 | Kotevní řetězce Jk 3x42/7-120mm2,izolátor 50/435 bez kotev.praporců demontáž materiálu do šrotu | 1896.165 | 1896.165 | 0 | 0 | 0 | 0
| 185 | BU106-D1 | Konzola - příhradový stožár 22kV - A4-U10-R demontáž materiálu do šrotu | 478.305 | 478.305 | 0 | 0 | 0 | 0
| 184 | BU057-D1 | Stožár příhradový 22kV - 18/30 - Nosný demontáž materiálu do šrotu | 6561.1025 | 6561.1025 | 0 | 0 | 0 | 0
| 122 | BU104-D1 | Konzola - příhradový stožár 22kV - A3-U8-R demontáž materiálu do šrotu | 743.25 | 743.25 | 0 | 0 | 0 | 0
| 8 | EC70 | Rozbourání betonového základu | 40572.3078 | 40572.3078 | 0 | 0 | 0 | 0
| 247 | BG23 | Kotva provizorní pro bet.sloup VN pr.250 do země | 5262.77 | 1792.86 | 0 | 3469.91 | 0 | 0
| 190 | BU108-D1 | Konzola příhradový stožár 22kV OD45-U8-R demontáž materiálu do šrotu | 371.625 | 371.625 | 0 | 0 | 0 | 0
| 8 | EC70 | Rozbourání betonového základu | 40572.3078 | 40572.3078 | 0 | 0 | 0 | 0
| 185 | BU106-D1 | Konzola - příhradový stožár 22kV - A4-U10-R demontáž materiálu do šrotu | 478.305 | 478.305 | 0 | 0 | 0 | 0
| 11 | 1555 | Rozšíření uzemnění 20m pásky a 4šrouby | 1104.3564 | 560.3 | 0 | 544.0564 | 0 | 0
| 8 | EC70 | Rozbourání betonového základu | 40572.3078 | 40572.3078 | 0 | 0 | 0 | 0
| 19 | EB17 | Odkop zeminy ručně zem.tř.3-4 | 366.08 | 366.08 | 0 | 0 | 0 | 0
| 18 | EB25 | Odvoz zeminy vč.naložení,rozvozu,úpravy povrchu | 85.37 | 85.37 | 0 | 0 | 0 | 0
| 113 | 1461-D1 | Proudový spoj AlFe 35-120/Al 35-120 šroub.svorkou -3x demontáž materiálu do šrotu | 1029.075 | 1029.075 | 0 | 0 | 0 | 0
| 8 | EC70 | Rozbourání betonového základu | 40572.3078 | 40572.3078 | 0 | 0 | 0 | 0
| 185 | BU106-D1 | Konzola - příhradový stožár 22kV - A4-U10-R demontáž materiálu do šrotu | 478.305 | 478.305 | 0 | 0 | 0 | 0
| 122 | BU104-D1 | Konzola - příhradový stožár 22kV - A3-U8-R demontáž materiálu do šrotu | 743.25 | 743.25 | 0 | 0 | 0 | 0
| 185 | BU106-D1 | Konzola - příhradový stožár 22kV - A4-U10-R demontáž materiálu do šrotu | 478.305 | 478.305 | 0 | 0 | 0 | 0
| 185 | BU106-D1 | Konzola - příhradový stožár 22kV - A4-U10-R demontáž materiálu do šrotu | 478.305 | 478.305 | 0 | 0 | 0 | 0
| 188 | 1332-D1 | Nosné řetězce Jn 3x70-120mm2,izolátor 50/435 vč.nosného třmenu demontáž materiálu do šrotu | 1371.63 | 1371.63 | 0 | 0 | 0 | 0
| 186 | BU071-D1 | Stožár příhradový 22kV - 21/20 - Nosný demontáž materiálu do šrotu | 6635.4075 | 6635.4075 | 0 | 0 | 0 | 0
| 190 | BU108-D1 | Konzola příhradový stožár 22kV OD45-U8-R demontáž materiálu do šrotu | 371.625 | 371.625 | 0 | 0 | 0 | 0
| 186 | BU071-D1 | Stožár příhradový 22kV - 21/20 - Nosný demontáž materiálu do šrotu | 6635.4075 | 6635.4075 | 0 | 0 | 0 | 0
| 122 | BU104-D1 | Konzola - příhradový stožár 22kV - A3-U8-R demontáž materiálu do šrotu | 743.25 | 743.25 | 0 | 0 | 0 | 0
| 115 | 1352-D1 | Kotevní řetězce Jk 3x42/7-120mm2,izolátor 50/435 bez kotev.praporců demontáž materiálu do šrotu | 1264.11 | 1264.11 | 0 | 0 | 0 | 0
| 185 | BU106-D1 | Konzola - příhradový stožár 22kV - A4-U10-R demontáž materiálu do šrotu | 478.305 | 478.305 | 0 | 0 | 0 | 0
| 122 | BU104-D1 | Konzola - příhradový stožár 22kV - A3-U8-R demontáž materiálu do šrotu | 743.25 | 743.25 | 0 | 0 | 0 | 0
| 2 | 9346 | Silniční provoz | 7420.1689 | 7420.1689 | 0 | 0 | 0 | 0
| 148 | 1351-D1 | Kotevní řetězce Jk do 3x35mm2,izolátor 50/435 bez kotev.praporců demontáž materiálu do šrotu | 342.9075 | 342.9075 | 0 | 0 | 0 | 0
| 186 | BU071-D1 | Stožár příhradový 22kV - 21/20 - Nosný demontáž materiálu do šrotu | 6635.4075 | 6635.4075 | 0 | 0 | 0 | 0
| 237 | 1375-P1 | Kotevní řetězce Jk 3x42/7-120mm2,izolátor plastový bez kotev.praporců opětná práce (montáž) | 2293.02 | 2293.02 | 0 | 0 | 0 | 0
| 188 | 1332-D1 | Nosné řetězce Jn 3x70-120mm2,izolátor 50/435 vč.nosného třmenu demontáž materiálu do šrotu | 1371.63 | 1371.63 | 0 | 0 | 0 | 0
| 188 | 1332-D1 | Nosné řetězce Jn 3x70-120mm2,izolátor 50/435 vč.nosného třmenu demontáž materiálu do šrotu | 2057.445 | 2057.445 | 0 | 0 | 0 | 0
| 185 | BU106-D1 | Konzola - příhradový stožár 22kV - A4-U10-R demontáž materiálu do šrotu | 478.305 | 478.305 | 0 | 0 | 0 | 0
| 18 | 1404-D2 | Lano AlFe 3x110/22,vč.spojek demontáž materiálu k opětnému | 9065.7942 | 9065.7942 | 0 | 0 | 0 | 0
| 186 | BU071-D1 | Stožár příhradový 22kV - 21/20 - Nosný demontáž materiálu do šrotu | 6635.4075 | 6635.4075 | 0 | 0 | 0 | 0
| 12 | EP29 | Záhrn rýhy strojně pro zemnící pásek ve volném terénu | 785.456 | 785.456 | 0 | 0 | 0 | 0
| 10 | EP26 | Hloubení rýhy 35x80cm strojně pro zemnící pásek zem.tř.3 | 2363.2 | 2363.2 | 0 | 0 | 0 | 0
| 131 | BL09-D2 | Montáž ÚO nebo ÚV na stávající sloup (při rekonstrukci) demontáž materiálu k opětnému | 5840.457 | 5840.457 | 0 | 0 | 0 | 0
| 173 | BK49-D2 | Žebřík na JB 12m pro ÚO rovinný ve vedení,vč.zem.svodu demontáž materiálu k opětnému | 299.432 | 299.432 | 0 | 0 | 0 | 0
| 23 | ZS42 | Auto nákladní do nosnosti 3,5 t | 1540 | 1540 | 0 | 0 | 0 | 0
| 134 | BL34-D1 | Kab.oko 120mm2 M12 pro AlFe95/6, JIV120, resp.ukon.na pojist.VN stož.TS demontáž materiálu do šrotu | 527.55 | 527.55 | 0 | 0 | 0 | 0
| 172 | BL03-D1 | Sloup bet. J 12/6 pro ÚO a ÚV (REC) demontáž materiálu do šrotu | 5526.1025 | 5526.1025 | 0 | 0 | 0 | 0
| 133 | 1392-D2 | Řetězec Jk izol.plast. 3x95-120AlFe pro odpínač komorový,růžkový a odpín.Pařát demontáž materiálu k opětnému | 884.877 | 884.877 | 0 | 0 | 0 | 0
| 8 | EC70 | Rozbourání betonového základu | 3638.772 | 3638.772 | 0 | 0 | 0 | 0
| 113 | 1461-D1 | Proudový spoj AlFe 35-120/Al 35-120 šroub.svorkou -3x demontáž materiálu do šrotu | 1029.075 | 1029.075 | 0 | 0 | 0 | 0
| 169 | BT14-D1 | Křížový vaz VPA pro šablony demontáž materiálu do šrotu | 442.45 | 442.45 | 0 | 0 | 0 | 0
| 191 | XA91-D1 | Boční nosník pro příhradový stožár pro pod.izol.-stáv.stož. demontáž materiálu do šrotu | 382.94 | 382.94 | 0 | 0 | 0 | 0
| 8 | EA16 | Odstranění dřev.porostu,tvrdý,střed.hustý | 971.52 | 971.52 | 0 | 0 | 0 | 0
| 192 | XA95-D1 | Konzola podpěrných izolátorů pro příhradový stožár-stáv.stož. demontáž materiálu do šrotu | 240.03 | 240.03 | 0 | 0 | 0 | 0
| 181 | BS05-D1 | Izolátor VPA 135/8a,vč.šroubu M20x40-AlFe (Pařát IV, boční nosník, praporec BZ) demontáž materiálu do šrotu | 280.25 | 280.25 | 0 | 0 | 0 | 0
| 134 | BL34-D1 | Kab.oko 120mm2 M12 pro AlFe95/6, JIV120, resp.ukon.na pojist.VN stož.TS demontáž materiálu do šrotu | 263.775 | 263.775 | 0 | 0 | 0 | 0
| 9 | EA17 | Odstranění dřev.porostu,tvrdý,hustý | 1232.88 | 1232.88 | 0 | 0 | 0 | 0
| 8 | EA16 | Odstranění dřev.porostu,tvrdý,střed.hustý | 971.52 | 971.52 | 0 | 0 | 0 | 0
| 9 | EA17 | Odstranění dřev.porostu,tvrdý,hustý | 1232.88 | 1232.88 | 0 | 0 | 0 | 0
| 115 | 1352-D1 | Kotevní řetězce Jk 3x42/7-120mm2,izolátor 50/435 bez kotev.praporců demontáž materiálu do šrotu | 632.055 | 632.055 | 0 | 0 | 0 | 0
| 113 | 1461-D1 | Proudový spoj AlFe 35-120/Al 35-120 šroub.svorkou -3x demontáž materiálu do šrotu | 1029.075 | 1029.075 | 0 | 0 | 0 | 0
| 9 | EA17 | Odstranění dřev.porostu,tvrdý,hustý | 616.44 | 616.44 | 0 | 0 | 0 | 0
| 8 | EA16 | Odstranění dřev.porostu,tvrdý,střed.hustý | 607.2 | 607.2 | 0 | 0 | 0 | 0
| 9 | EA17 | Odstranění dřev.porostu,tvrdý,hustý | 410.96 | 410.96 | 0 | 0 | 0 | 0
| 8 | EA16 | Odstranění dřev.porostu,tvrdý,střed.hustý | 364.32 | 364.32 | 0 | 0 | 0 | 0
| 185 | BU106-D1 | Konzola - příhradový stožár 22kV - A4-U10-R demontáž materiálu do šrotu | 478.305 | 478.305 | 0 | 0 | 0 | 0
| 188 | 1332-D1 | Nosné řetězce Jn 3x70-120mm2,izolátor 50/435 vč.nosného třmenu demontáž materiálu do šrotu | 1371.63 | 1371.63 | 0 | 0 | 0 | 0
| 8 | EC70 | Rozbourání betonového základu | 40572.3078 | 40572.3078 | 0 | 0 | 0 | 0
| 243 | 1302-D2 | Podpěrný izolátor VPA 135/8a,vč.šroubu M20x130 demontáž materiálu k opětnému | 549.29 | 549.29 | 0 | 0 | 0 | 0
| 259 | BL66-D2 | Sloup betonový J 12/6 pro VN bez výstroje demontáž materiálu k opětnému | 9634.24 | 9634.24 | 0 | 0 | 0 | 0
| 244 | 1302-P1 | Podpěrný izolátor VPA 135/8a,vč.šroubu M20x130 opětná práce (montáž) | 784.7 | 784.7 | 0 | 0 | 0 | 0
| 248 | BG23-D2 | Kotva provizorní pro bet.sloup VN pr.250 do země demontáž materiálu k opětnému | 1673.336 | 1673.336 | 0 | 0 | 0 | 0
| 10 | EB15 | Záhrn jámy pro sloup,kotvu strojně ve volném terénu | 346.368 | 346.368 | 0 | 0 | 0 | 0
| 236 | 1375-D2 | Kotevní řetězce Jk 3x42/7-120mm2,izolátor plastový bez kotev.praporců demontáž materiálu k opětnému | 1605.114 | 1605.114 | 0 | 0 | 0 | 0
| 232 | BP495-D2 | Konzola Rovinná těžká, JB225-na zemi demontáž materiálu k opětnému | 616.644 | 616.644 | 0 | 0 | 0 | 0
| 246 | BS56-D2 | Kloub závěsný pro plastový izolátor (235191.1) v=8 demontáž materiálu k opětnému | 0 | 0 | 0 | 0 | 0 | 0
| 21 | EN03 | Hutnění zeminy strojně,vrstva 20cm | 692.224 | 692.224 | 0 | 0 | 0 | 0
| 233 | BP495-P1 | Konzola Rovinná těžká, JB225-na zemi opětná práce (montáž) | 880.92 | 880.92 | 0 | 0 | 0 | 0
| 214 | BT14-D2 | Křížový vaz VPA pro šablony demontáž materiálu k opětnému | 123.886 | 123.886 | 0 | 0 | 0 | 0
| 213 | BT14 | Křížový vaz VPA pro šablony | 183.25 | 176.98 | 0 | 6.27 | 0 | 0
| 233 | BP495-P1 | Konzola Rovinná těžká, JB225-na zemi opětná práce (montáž) | 880.92 | 880.92 | 0 | 0 | 0 | 0
| 214 | BT14-D2 | Křížový vaz VPA pro šablony demontáž materiálu k opětnému | 123.886 | 123.886 | 0 | 0 | 0 | 0
| 257 | BT17 | Třmenový vaz pro vodič AlFe 95-120,100/25, 110/22 | 1535.0126 | 1061.88 | 0 | 473.1326 | 0 | 0
| 238 | BS56 | Kloub závěsný pro plastový izolátor (235191.1) v=8 | 4128 | 0 | 0 | 4128 | 0 | 0
| 245 | EC99 | Štěrk a hutnění štěrku pro dřevěný perforovaný a jednoduchý betonový 6kN sloup | 1641.08 | 712.88 | 0 | 928.2 | 0 | 0
| 17 | EB09 | Hloubení jámy pro sloup,kotvu strojně zem.tř.3-4 | 1340.16 | 1340.16 | 0 | 0 | 0 | 0
| 9 | 1461 | Proudový spoj AlFe 35-120/Al 35-120 šroub.svorkou -3x | 4945.98 | 4116.3 | 0 | 829.68 | 0 | 0
| 19 | 1404-P1 | Lano AlFe 3x110/22,vč.spojek opětná práce (montáž) | 12951.1346 | 12951.1346 | 0 | 0 | 0 | 0
| 259 | BL66-D2 | Sloup betonový J 12/6 pro VN bez výstroje demontáž materiálu k opětnému | 7707.392 | 7707.392 | 0 | 0 | 0 | 0
| 256 | BP492-P1 | Konzola Rovinná lehká, JB225-na zemi opětná práce (montáž) | 731.96 | 731.96 | 0 | 0 | 0 | 0
| 244 | 1302-P1 | Podpěrný izolátor VPA 135/8a,vč.šroubu M20x130 opětná práce (montáž) | 448.4 | 448.4 | 0 | 0 | 0 | 0
| 256 | BP492-P1 | Konzola Rovinná lehká, JB225-na zemi opětná práce (montáž) | 1463.92 | 1463.92 | 0 | 0 | 0 | 0
| 258 | BT17-D2 | Třmenový vaz pro vodič AlFe 95-120,100/25, 110/22 demontáž materiálu k opětnému | 371.658 | 371.658 | 0 | 0 | 0 | 0
| 243 | 1302-D2 | Podpěrný izolátor VPA 135/8a,vč.šroubu M20x130 demontáž materiálu k opětnému | 313.88 | 313.88 | 0 | 0 | 0 | 0
| 260 | BL66-P1 | Sloup betonový J 12/6 pro VN bez výstroje opětná práce (montáž) | 11010.56 | 11010.56 | 0 | 0 | 0 | 0
| 232 | BP495-D2 | Konzola Rovinná těžká, JB225-na zemi demontáž materiálu k opětnému | 616.644 | 616.644 | 0 | 0 | 0 | 0
| 255 | BP492-D2 | Konzola Rovinná lehká, JB225-na zemi demontáž materiálu k opětnému | 1024.744 | 1024.744 | 0 | 0 | 0 | 0
| 255 | BP492-D2 | Konzola Rovinná lehká, JB225-na zemi demontáž materiálu k opětnému | 512.372 | 512.372 | 0 | 0 | 0 | 0
| 249 | BG23-P1 | Kotva provizorní pro bet.sloup VN pr.250 do země opětná práce (montáž) | 2390.48 | 2390.48 | 0 | 0 | 0 | 0
| 113 | 1461-D1 | Proudový spoj AlFe 35-120/Al 35-120 šroub.svorkou -3x demontáž materiálu do šrotu | 2058.15 | 2058.15 | 0 | 0 | 0 | 0
| 257 | BT17 | Třmenový vaz pro vodič AlFe 95-120,100/25, 110/22 | 767.5063 | 530.94 | 0 | 236.5663 | 0 | 0
| 233 | BP495-P1 | Konzola Rovinná těžká, JB225-na zemi opětná práce (montáž) | 880.92 | 880.92 | 0 | 0 | 0 | 0
| 18 | 1401-D2 | Lano AlFe 3x42/7,vč.spojek demontáž materiálu k opětnému | 1105.187 | 1105.187 | 0 | 0 | 0 | 0
| 245 | EC99 | Štěrk a hutnění štěrku pro dřevěný perforovaný a jednoduchý betonový 6kN sloup | 2461.62 | 1069.32 | 0 | 1392.3 | 0 | 0
| 213 | BT14 | Křížový vaz VPA pro šablony | 183.25 | 176.98 | 0 | 6.27 | 0 | 0
| 246 | BS56-D2 | Kloub závěsný pro plastový izolátor (235191.1) v=8 demontáž materiálu k opětnému | 0 | 0 | 0 | 0 | 0 | 0
| 19 | 1401-P1 | Lano AlFe 3x42/7,vč.spojek opětná práce (montáž) | 1578.8385 | 1578.8385 | 0 | 0 | 0 | 0
| 19 | 1404-P1 | Lano AlFe 3x110/22,vč.spojek opětná práce (montáž) | 14390.1495 | 14390.1495 | 0 | 0 | 0 | 0
| 255 | BP492-D2 | Konzola Rovinná lehká, JB225-na zemi demontáž materiálu k opětnému | 1024.744 | 1024.744 | 0 | 0 | 0 | 0
| 248 | BG23-D2 | Kotva provizorní pro bet.sloup VN pr.250 do země demontáž materiálu k opětnému | 2510.004 | 2510.004 | 0 | 0 | 0 | 0
| 249 | BG23-P1 | Kotva provizorní pro bet.sloup VN pr.250 do země opětná práce (montáž) | 3585.72 | 3585.72 | 0 | 0 | 0 | 0
| 236 | 1375-D2 | Kotevní řetězce Jk 3x42/7-120mm2,izolátor plastový bez kotev.praporců demontáž materiálu k opětnému | 2006.3925 | 2006.3925 | 0 | 0 | 0 | 0
| 227 | BP41-P1 | Konzola odbočná Přímá na JB,225-250-na zemi opětná práce (montáž) | 228.28 | 228.28 | 0 | 0 | 0 | 0
| 10 | EB15 | Záhrn jámy pro sloup,kotvu strojně ve volném terénu | 519.552 | 519.552 | 0 | 0 | 0 | 0
| 250 | BS56-P1 | Kloub závěsný pro plastový izolátor (235191.1) v=8 opětná práce (montáž) | 0 | 0 | 0 | 0 | 0 | 0
| 259 | BL66-D2 | Sloup betonový J 12/6 pro VN bez výstroje demontáž materiálu k opětnému | 9634.24 | 9634.24 | 0 | 0 | 0 | 0
| 246 | BS56-D2 | Kloub závěsný pro plastový izolátor (235191.1) v=8 demontáž materiálu k opětnému | 0 | 0 | 0 | 0 | 0 | 0
| 227 | BP41-P1 | Konzola odbočná Přímá na JB,225-250-na zemi opětná práce (montáž) | 228.28 | 228.28 | 0 | 0 | 0 | 0
| 18 | 1401-D2 | Lano AlFe 3x42/7,vč.spojek demontáž materiálu k opětnému | 884.1496 | 884.1496 | 0 | 0 | 0 | 0
| 19 | 1401-P1 | Lano AlFe 3x42/7,vč.spojek opětná práce (montáž) | 1263.0708 | 1263.0708 | 0 | 0 | 0 | 0
| 250 | BS56-P1 | Kloub závěsný pro plastový izolátor (235191.1) v=8 opětná práce (montáž) | 0 | 0 | 0 | 0 | 0 | 0
| 17 | EB09 | Hloubení jámy pro sloup,kotvu strojně zem.tř.3-4 | 2010.24 | 2010.24 | 0 | 0 | 0 | 0
| 258 | BT17-D2 | Třmenový vaz pro vodič AlFe 95-120,100/25, 110/22 demontáž materiálu k opětnému | 743.316 | 743.316 | 0 | 0 | 0 | 0
| 18 | 1404-D2 | Lano AlFe 3x110/22,vč.spojek demontáž materiálu k opětnému | 10073.1046 | 10073.1046 | 0 | 0 | 0 | 0
| 244 | 1302-P1 | Podpěrný izolátor VPA 135/8a,vč.šroubu M20x130 opětná práce (montáž) | 784.7 | 784.7 | 0 | 0 | 0 | 0
| 258 | BT17-D2 | Třmenový vaz pro vodič AlFe 95-120,100/25, 110/22 demontáž materiálu k opětnému | 743.316 | 743.316 | 0 | 0 | 0 | 0
| 17 | EB09 | Hloubení jámy pro sloup,kotvu strojně zem.tř.3-4 | 2010.24 | 2010.24 | 0 | 0 | 0 | 0
| 236 | 1375-D2 | Kotevní řetězce Jk 3x42/7-120mm2,izolátor plastový bez kotev.praporců demontáž materiálu k opětnému | 2006.3925 | 2006.3925 | 0 | 0 | 0 | 0
| 18 | 1404-D2 | Lano AlFe 3x110/22,vč.spojek demontáž materiálu k opětnému | 10073.1046 | 10073.1046 | 0 | 0 | 0 | 0
| 260 | BL66-P1 | Sloup betonový J 12/6 pro VN bez výstroje opětná práce (montáž) | 16515.84 | 16515.84 | 0 | 0 | 0 | 0
| 256 | BP492-P1 | Konzola Rovinná lehká, JB225-na zemi opětná práce (montáž) | 1463.92 | 1463.92 | 0 | 0 | 0 | 0
| 257 | BT17 | Třmenový vaz pro vodič AlFe 95-120,100/25, 110/22 | 1535.0126 | 1061.88 | 0 | 473.1326 | 0 | 0
| 249 | BG23-P1 | Kotva provizorní pro bet.sloup VN pr.250 do země opětná práce (montáž) | 3585.72 | 3585.72 | 0 | 0 | 0 | 0
| 214 | BT14-D2 | Křížový vaz VPA pro šablony demontáž materiálu k opětnému | 123.886 | 123.886 | 0 | 0 | 0 | 0
| 19 | 1404-P1 | Lano AlFe 3x110/22,vč.spojek opětná práce (montáž) | 14390.1495 | 14390.1495 | 0 | 0 | 0 | 0
| 9 | 1461 | Proudový spoj AlFe 35-120/Al 35-120 šroub.svorkou -3x | 7418.97 | 6174.45 | 0 | 1244.52 | 0 | 0
| 245 | EC99 | Štěrk a hutnění štěrku pro dřevěný perforovaný a jednoduchý betonový 6kN sloup | 2461.62 | 1069.32 | 0 | 1392.3 | 0 | 0
| 237 | 1375-P1 | Kotevní řetězce Jk 3x42/7-120mm2,izolátor plastový bez kotev.praporců opětná práce (montáž) | 2866.275 | 2866.275 | 0 | 0 | 0 | 0
| 21 | EN03 | Hutnění zeminy strojně,vrstva 20cm | 1038.336 | 1038.336 | 0 | 0 | 0 | 0
| 248 | BG23-D2 | Kotva provizorní pro bet.sloup VN pr.250 do země demontáž materiálu k opětnému | 2510.004 | 2510.004 | 0 | 0 | 0 | 0
| 113 | 1461-D1 | Proudový spoj AlFe 35-120/Al 35-120 šroub.svorkou -3x demontáž materiálu do šrotu | 3087.225 | 3087.225 | 0 | 0 | 0 | 0
| 21 | EN03 | Hutnění zeminy strojně,vrstva 20cm | 1038.336 | 1038.336 | 0 | 0 | 0 | 0
| 232 | BP495-D2 | Konzola Rovinná těžká, JB225-na zemi demontáž materiálu k opětnému | 616.644 | 616.644 | 0 | 0 | 0 | 0
| 10 | EB15 | Záhrn jámy pro sloup,kotvu strojně ve volném terénu | 519.552 | 519.552 | 0 | 0 | 0 | 0
| 260 | BL66-P1 | Sloup betonový J 12/6 pro VN bez výstroje opětná práce (montáž) | 16515.84 | 16515.84 | 0 | 0 | 0 | 0
| 226 | BP41-D2 | Konzola odbočná Přímá na JB,225-250-na zemi demontáž materiálu k opětnému | 159.796 | 159.796 | 0 | 0 | 0 | 0
| 113 | 1461-D1 | Proudový spoj AlFe 35-120/Al 35-120 šroub.svorkou -3x demontáž materiálu do šrotu | 3087.225 | 3087.225 | 0 | 0 | 0 | 0
| 9 | 1461 | Proudový spoj AlFe 35-120/Al 35-120 šroub.svorkou -3x | 7418.97 | 6174.45 | 0 | 1244.52 | 0 | 0
2 |  |  | CZD00004_00005: Vedení 22kV – venkovní - 1000044114 | 57684.0175 | 57684.0175 | 0 | 0 | 0 | 0
| 120 | BU113-D1 | Konzola příhradový stožár 22kV B1-U8 demontáž materiálu do šrotu | 229.945 | 229.945 | 0 | 0 | 0 | 0
| 1 | 9343 | GZS (SO) | 2773.1386 | 2773.1386 | 0 | 0 | 0 | 0
| 3 | PZS | Příspěvek za sklad | 0 | 0 | 0 | 0 | 0 | 0
| 115 | 1352-D1 | Kotevní řetězce Jk 3x42/7-120mm2,izolátor 50/435 bez kotev.praporců demontáž materiálu do šrotu | 632.055 | 632.055 | 0 | 0 | 0 | 0
| 122 | BU104-D1 | Konzola - příhradový stožár 22kV - A3-U8-R demontáž materiálu do šrotu | 743.25 | 743.25 | 0 | 0 | 0 | 0
| 8 | EC70 | Rozbourání betonového základu | 44984.3189 | 44984.3189 | 0 | 0 | 0 | 0
| 148 | 1351-D1 | Kotevní řetězce Jk do 3x35mm2,izolátor 50/435 bez kotev.praporců demontáž materiálu do šrotu | 342.9075 | 342.9075 | 0 | 0 | 0 | 0
| 181 | BS05-D1 | Izolátor VPA 135/8a,vč.šroubu M20x40-AlFe (Pařát IV, boční nosník, praporec BZ) demontáž materiálu do šrotu | 28.025 | 28.025 | 0 | 0 | 0 | 0
| 169 | BT14-D1 | Křížový vaz VPA pro šablony demontáž materiálu do šrotu | 44.245 | 44.245 | 0 | 0 | 0 | 0
| 177 | BU042-D1 | Stožár příhradový 22kV - 16,5/30 - Nosný demontáž materiálu do šrotu | 5847.9825 | 5847.9825 | 0 | 0 | 0 | 0
| 113 | 1461-D1 | Proudový spoj AlFe 35-120/Al 35-120 šroub.svorkou -3x demontáž materiálu do šrotu | 2058.15 | 2058.15 | 0 | 0 | 0 | 0
2 |  |  | CZD00004_00006: Vedení 22kV – venkovní - 1000046195 | 75566.2294 | 75566.2294 | 0 | 0 | 0 | 0
| 113 | 1461-D1 | Proudový spoj AlFe 35-120/Al 35-120 šroub.svorkou -3x demontáž materiálu do šrotu | 2058.15 | 2058.15 | 0 | 0 | 0 | 0
| 185 | BU106-D1 | Konzola - příhradový stožár 22kV - A4-U10-R demontáž materiálu do šrotu | 478.305 | 478.305 | 0 | 0 | 0 | 0
| 190 | BU108-D1 | Konzola příhradový stožár 22kV OD45-U8-R demontáž materiálu do šrotu | 743.25 | 743.25 | 0 | 0 | 0 | 0
| 8 | EC70 | Rozbourání betonového základu | 55855.1502 | 55855.1502 | 0 | 0 | 0 | 0
| 117 | 1517-D1 | Omezovač přepětí VN 10kA venkovní, včetně montáže - 3x demontáž materiálu do šrotu | 346.92 | 346.92 | 0 | 0 | 0 | 0
| 122 | BU104-D1 | Konzola - příhradový stožár 22kV - A3-U8-R demontáž materiálu do šrotu | 1114.875 | 1114.875 | 0 | 0 | 0 | 0
| 3 | PZS | Příspěvek za sklad | 0 | 0 | 0 | 0 | 0 | 0
| 1 | 9343 | GZS (SO) | 3691.9142 | 3691.9142 | 0 | 0 | 0 | 0
| 148 | 1351-D1 | Kotevní řetězce Jk do 3x35mm2,izolátor 50/435 bez kotev.praporců demontáž materiálu do šrotu | 342.9075 | 342.9075 | 0 | 0 | 0 | 0
| 188 | 1332-D1 | Nosné řetězce Jn 3x70-120mm2,izolátor 50/435 vč.nosného třmenu demontáž materiálu do šrotu | 1371.63 | 1371.63 | 0 | 0 | 0 | 0
| 189 | BU072-D1 | Stožár příhradový 22kV - 21/30 - Nosný demontáž materiálu do šrotu | 7666.9625 | 7666.9625 | 0 | 0 | 0 | 0
| 115 | 1352-D1 | Kotevní řetězce Jk 3x42/7-120mm2,izolátor 50/435 bez kotev.praporců demontáž materiálu do šrotu | 1896.165 | 1896.165 | 0 | 0 | 0 | 0
2 |  |  | CZD00012_00007: Telekomunikační kabely - PB130 - PB36 | 2406921.0264 | 826405.6997 | 47575.4881 | 1359299.6587 | 168048 | 5592.18
| 3 | PZS | Příspěvek za sklad | 47575.4881 | 0 | 47575.4881 | 0 | 0 | 0
| 7 | PPV-CZD00012 | PPV pro MT CZD00012 - Telekomunikační kabely | 5866.4256 | 5866.4256 | 0 | 0 | 0 | 0
| 41 | QB51 | Příchytka dist.1xSDOK 15-20 mm JB nebo Jp, PS -ve výšce | 21282.7538 | 11237.1 | 0 | 10045.6538 | 0 | 0
| 8 | HY06 | Konzola vvs 1530mm na DBW bet.sloup; i pro SDOK | 1919.8 | 761.96 | 0 | 1157.84 | 0 | 0
| 1 | 9343 | GZS (SO) | 20943.1394 | 20943.1394 | 0 | 0 | 0 | 0
| 45 | QB05 | Montáž spojky SDOK, zadat počet spojů (ks): 48, 72, 96, 120 nebo 144, -bez materiálu | 77760 | 0 | 0 | 0 | 77760 | 0
| 49 | QC09 | Kompletní závěrečné měření celého profilu optického kabelu+2 protokly - 48 vláken | 45360 | 0 | 0 | 0 | 45360 | 0
| 48 | QC05 | Měření optické vzdálenosti před montáží spojky na vybraném vlákně -zadat 1 vlákno na celou spojku | 6048 | 0 | 0 | 0 | 6048 | 0
| 13 | QA05 | Objímka kotevní SDOK 20kN 2x oko JB225 | 3387.64 | 0 | 0 | 3387.64 | 0 | 0
| 29 | QB17 | Závěs kotevní s napínacím šroubem oko-oko ke konzole s kotevními příložkami | 5041.71 | 3245.67 | 0 | 1796.04 | 0 | 0
| 10 | HY15 | Konzola vps 600/280 na J bet.sloup D250; i pro SDOK | 47702.46 | 28063.62 | 0 | 19638.84 | 0 | 0
| 46 | QC01 | Měření met. zpětného rozptylu OTDR vl.d.1310nm při převzetí bubnu+protokol - 48 vláken | 38880 | 0 | 0 | 0 | 38880 | 0
| 23 | QB06 | Spojka SDOK do 72 spojů - pouze materiál (práce Subdodávka QB05) | 22170.6 | 0 | 0 | 22170.6 | 0 | 0
| 28 | QB16 | Závěs kotevní na objímce s okem kotevním nebo konzole s kotevními příložkami | 18082.08 | 4327.56 | 0 | 13754.52 | 0 | 0
| 11 | QA01 | Upevnění konstrukcí (objímek) SDOK bez materiálu - na zemi | 1263.54 | 1263.54 | 0 | 0 | 0 | 0
| 16 | QA31 | Konzola stavitelná PS 0-940 U8 nosná -ve výšce | 10388.25 | 586.63 | 0 | 9801.62 | 0 | 0
| 25 | QB11 | Závěs nosný na konzolu NN 600 U80 | 49477.6 | 16212 | 0 | 33265.6 | 0 | 0
| 34 | QB31 | Spirála protivibrační SDOK 48 vl. | 87573.6 | 26915.04 | 0 | 60658.56 | 0 | 0
| 26 | QB12 | Závěs nosný na konzolu Čtyřvodič 100x100 nebo PS U80 | 1578.33 | 823.26 | 0 | 755.07 | 0 | 0
| 32 | QB26 | Svorka nosná SDOK 48 vl. | 135740.69 | 29932.29 | 0 | 105808.4 | 0 | 0
| 8 | BS56 | Kloub závěsný pro plastový izolátor (235191.1) v=8 | 3096 | 0 | 0 | 3096 | 0 | 0
| 30 | QB21 | Spirála ochranná a spirála kotevní, s očnicí pro SDOK 48 vl. | 52697.19 | 18942.63 | 0 | 33754.56 | 0 | 0
| 9 | BU112 | Konzola příhradový stožár 22kV B-U8-R | 7262.22 | 1670.04 | 0 | 0 | 0 | 5592.18
| 40 | QB48 | Držák O 1,2 m rezervy SDOK 90 m PS s adaptérem držáku rezervy -ve výšce | 24754.52 | 1032 | 0 | 23722.52 | 0 | 0
| 15 | QA11 | Objímka kotevní SDOK 20kN 2x oko DBW225 | 1696.04 | 0 | 0 | 1696.04 | 0 | 0
| 36 | QB41 | Držák O 0,7 m rezervy SDOK 30 m JB -ve výšce | 3573.2393 | 231.62 | 0 | 3341.6193 | 0 | 0
| 39 | QB47 | Držák O 1,2 m rezervy SDOK 90 m DB -ve výšce | 5243.1729 | 231.62 | 0 | 5011.5529 | 0 | 0
| 2 | 9346 | Silniční provoz | 867.6443 | 867.6443 | 0 | 0 | 0 | 0
| 20 | QB01 | Kabel optický samonosný 48 vláken | 1616748.893 | 610311.9104 | 0 | 1006436.9826 | 0 | 0
| 22 | QB04 | Příplatek za tažení SDOK přes překážku -bez materiálu | 42940 | 42940 | 0 | 0 | 0 | 0
2 |  |  | CZD00012_00008: Telekomunikační kabely - PB36 - R.MYDLOVARY | 2159035.4937 | 523389.178 | 45853.1708 | 1310090.5949 | 255744 | 23958.55
| 7 | PPV-CZD00012 | PPV pro MT CZD00012 - Telekomunikační kabely | 3601.4048 | 3601.4048 | 0 | 0 | 0 | 0
| 1 | 9343 | GZS (SO) | 12857.0151 | 12857.0151 | 0 | 0 | 0 | 0
| 3 | PZS | Příspěvek za sklad | 45853.1708 | 0 | 45853.1708 | 0 | 0 | 0
| 30 | QB21 | Spirála ochranná a spirála kotevní, s očnicí pro SDOK 48 vl. | 2509.39 | 902.03 | 0 | 1607.36 | 0 | 0
| 21 | QB02 | Kabel optický samonosný 96 vláken | 1363689.0935 | 365437.0903 | 0 | 998252.0032 | 0 | 0
| 41 | QB51 | Příchytka dist.1xSDOK 15-20 mm JB nebo Jp, PS -ve výšce | 17634.2817 | 9310.74 | 0 | 8323.5417 | 0 | 0
| 47 | QC02 | Měření met. zpětného rozptylu OTDR vl.d.1310nm při převzetí bubnu+protokol - 96 vláken | 32400 | 0 | 0 | 0 | 32400 | 0
| 45 | QB05 | Montáž spojky SDOK, zadat počet spojů (ks): 48, 72, 96, 120 nebo 144, -bez materiálu | 155520 | 0 | 0 | 0 | 155520 | 0
| 28 | QB16 | Závěs kotevní na objímce s okem kotevním nebo konzole s kotevními příložkami | 3013.68 | 721.26 | 0 | 2292.42 | 0 | 0
| 8 | BU114 | Konzola příhradový stožár 22kV B1-U8-R | 25657.08 | 6358.68 | 0 | 0 | 0 | 19298.4
| 16 | QA31 | Konzola stavitelná PS 0-940 U8 nosná -ve výšce | 10388.25 | 586.63 | 0 | 9801.62 | 0 | 0
| 26 | QB12 | Závěs nosný na konzolu Čtyřvodič 100x100 nebo PS U80 | 13152.75 | 6860.5 | 0 | 6292.25 | 0 | 0
| 12 | QA02 | Upevnění konstrukcí (objímek) SDOK bez materiálu - ve výšce | 503.84 | 503.84 | 0 | 0 | 0 | 0
| 40 | QB48 | Držák O 1,2 m rezervy SDOK 90 m PS s adaptérem držáku rezervy -ve výšce | 24754.52 | 1032 | 0 | 23722.52 | 0 | 0
| 33 | QB27 | Svorka nosná SDOK 96 vl. | 43103 | 9015.75 | 0 | 34087.25 | 0 | 0
| 8 | BS56 | Kloub závěsný pro plastový izolátor (235191.1) v=8 | 7568 | 0 | 0 | 7568 | 0 | 0
| 31 | QB22 | Spirála ochranná a spirála kotevní s očnicí pro SDOK 96 vl. | 64599.87 | 20746.69 | 0 | 43853.18 | 0 | 0
| 9 | BU112 | Konzola příhradový stožár 22kV B-U8-R | 6051.85 | 1391.7 | 0 | 0 | 0 | 4660.15
| 24 | QB07 | Spojka SDOK do 144 spojů - pouze materiál (práce Subdodávka QB05) | 17155.96 | 0 | 0 | 17155.96 | 0 | 0
| 17 | QA32 | Konzola stavitelná PS 0-870 U8 kotevní -ve výšce | 130723.97 | 7626.19 | 0 | 123097.78 | 0 | 0
| 13 | QA05 | Objímka kotevní SDOK 20kN 2x oko JB225 | 846.91 | 0 | 0 | 846.91 | 0 | 0
| 29 | QB17 | Závěs kotevní s napínacím šroubem oko-oko ke konzole s kotevními příložkami | 12324.18 | 7933.86 | 0 | 4390.32 | 0 | 0
| 22 | QB04 | Příplatek za tažení SDOK přes překážku -bez materiálu | 55822 | 55822 | 0 | 0 | 0 | 0
| 48 | QC05 | Měření optické vzdálenosti před montáží spojky na vybraném vlákně -zadat 1 vlákno na celou spojku | 3024 | 0 | 0 | 0 | 3024 | 0
| 50 | QC10 | Kompletní závěrečné měření celého profilu optického kabelu+2protokly - 96 vláken | 64800 | 0 | 0 | 0 | 64800 | 0
| 2 | 9346 | Silniční provoz | 532.6478 | 532.6478 | 0 | 0 | 0 | 0
| 35 | QB32 | Spirála protivibrační SDOK 96 vl. | 40340.48 | 11962.24 | 0 | 28378.24 | 0 | 0
| 34 | QB31 | Spirála protivibrační SDOK 48 vl. | 608.15 | 186.91 | 0 | 421.24 | 0 | 0
2 |  |  | CZD00013_00009: Optotrubka | 50296.8719 | 33830.0977 | 300.6542 | 9678.12 | 6488 | 0
| 11 | PA15 | Koncovka/záslepka D 40 pro trubku HDPE | 461.58 | 215.06 | 0 | 246.52 | 0 | 0
| 1 | 9343 | GZS (SO) | 2080.4125 | 2080.4125 | 0 | 0 | 0 | 0
| 3 | PZS | Příspěvek za sklad | 300.6542 | 0 | 300.6542 | 0 | 0 | 0
| 8 | PA01 | Trubka ochranná HDPE SI 40/33 pro optokabel - ve výkopu | 18780.88 | 12564.64 | 0 | 6216.24 | 0 | 0
| 15 | PA31 | Marker - pasivní (v místě spojky a koncovky) | 1181.68 | 138.92 | 0 | 1042.76 | 0 | 0
| 10 | PA20 | Těsnící průchodka JM 13 - 18 pro HDPE 40 | 629.3 | 164.66 | 0 | 464.64 | 0 | 0
| 10 | PA11 | Spojka D 40 přesuvná pro trubku HDPE | 788.62 | 495.06 | 0 | 293.56 | 0 | 0
| 17 | PA91 | Kontrola průchodnosti HDPE trubky, vč. protokolu (Subdodávka) | 1888 | 0 | 0 | 0 | 1888 | 0
| 16 | PA90 | Zkouška tlakutěsnosti HDPE trubky, vč. protokolu/stavba (Subdodávka) | 4600 | 0 | 0 | 0 | 4600 | 0
| 7 | ED22-V1 | Výkop kabel.rýhy 35x80cm ručně zem.tř.3 výkopové práce v obsazené tras | 12503.04 | 12503.04 | 0 | 0 | 0 | 0
| 23 | EJ01 | Kabel.lože pískové š.35cm,bez zakrytí kab. | 2174 | 1086 | 0 | 1088 | 0 | 0
| 25 | EF02 | Zához kabel.rýhy 35x30cm ručně zem.tř.3 | 1320 | 1320 | 0 | 0 | 0 | 0
| 30 | EB25 | Odvoz zeminy vč.naložení,rozvozu,úpravy povrchu | 239.036 | 239.036 | 0 | 0 | 0 | 0
| 29 | EN03 | Hutnění zeminy strojně,vrstva 20cm | 908.544 | 908.544 | 0 | 0 | 0 | 0
| 33 | EA08 | Vytýčení trasy kabel.ved. v zastavěném prostoru | 87.3152 | 87.3152 | 0 | 0 | 0 | 0
| 34 | EJ41 | Folie výstražná PE červená-šíře 32cm | 477.2 | 150.8 | 0 | 326.4 | 0 | 0
| 35 | EN31 | Manipulace s pevnou zábranou pro trasu výkopu -běžný metr | 1548.8 | 1548.8 | 0 | 0 | 0 | 0
| 28 | EI80 | Záhrn kabel.rýhy strojně ve městě | 327.81 | 327.81 | 0 | 0 | 0 | 0
1 |  |  | 4: Ostatní náklady | 3202080 | 3202080 | 0 | 0 | 0 | 0
2 |  |  | 4.1: Ostatní náklady stavby - Nesoutěžené výkony | 505560 | 505560 | 0 | 0 | 0 | 0
| 200 | 1101922 | Vytyčení stávajících podzemních sítí | 33760 | 33760 | 0 | 0 | 0 | 0
| 201 | 1101924 | Náhrady majetkové újmy vlastníkovi nebo nájemci nemovitosti | 138000 | 138000 | 0 | 0 | 0 | 0
| 203 | 1101929 | Dopravní značení projekt a umístění dopravních značek | 9000 | 9000 | 0 | 0 | 0 | 0
| 202 | 1101927 | Poplatky za omezení silniční dopravy | 17000 | 17000 | 0 | 0 | 0 | 0
| 261 | 1101928 | Poplatky za omezení železniční dopravy | 307800 | 307800 | 0 | 0 | 0 | 0
2 |  |  | 4.2: Projektová dokumentace - Inženýring EG.D - Náklady EG.D | 2696520 | 2696520 | 0 | 0 | 0 | 0
| 206 | 9417 | Manipulace vedení | 180000 | 180000 | 0 | 0 | 0 | 0
| 204 | 9100 | Projektové a geodetické práce k PD – dle pravidel EG.D | 1220640 | 1220640 | 0 | 0 | 0 | 0
| 205 | 9150 | Inženýrská činnost EG.D | 1295880 | 1295880 | 0 | 0 | 0 | 0
|  |  | Celkem | 25499431.1949 | 15019396.3161 | 231391.016 | 8149685.6527 | 430280 | 1668678.21

## Rekapitulace pro EBC
|  | Název stavby: | VN Netolice: Rek.4-Netolice–TR MYD_version 2 |  | Číslo stavby: | 001040015549
|  | Název verze: | Schválený rozpočet |  | Verze CÚ: | 2022/09b
Výkony pro EBC / PUD
| Poř. | Kód | Popis | Dodávky EG.D | Materiál EG.D | Příspěvek za sklad | Práce a mechanizace | Subdodávky | Vl. materiál zhotovitele | Výkony zhotovitele bez vl. materiálu | ∑ Výkony zhotovitele | ∑ Dodávky EG.D + Materiál EG.D
1 |  |  | 1: Ostatní náklady zhotovitele stavby - Soutěžené výkony | 0 | 0 | 0 | 1548268 | 0 | 0 | 1548268 | 1548268 | 0
2 |  |  | CZD00001: Projekt.dokumentace a ost.nák | 0 | 0 | 0 | 1548268 | 0 | 0 | 1548268 | 1548268 | 0
| 199 | 1102006 | Doprava materiálu na stavbu z CS 21-40 km CAPEX | 0 | 0 | 0 | 2800 | 0 | 0 | 2800 | 2800 | 0
| 193 | 1101594 | Výchozí revize zařízení VN/NN | 0 | 0 | 0 | 45920 | 0 | 0 | 45920 | 45920 | 0
| 194 | 1101638 | Ekologická likvidace odpadů, vč. dopravy | 0 | 0 | 0 | 1036624 | 0 | 0 | 1036624 | 1036624 | 0
| 197 | 1102001 | Doprava materiálu výnosového | 0 | 0 | 0 | 46200 | 0 | 0 | 46200 | 46200 | 0
| 196 | 1102000 | Geodetické práce zhotovitele stavby | 0 | 0 | 0 | 166600 | 0 | 0 | 166600 | 166600 | 0
| 195 | 1101999 | Inženýring zhotovitele stavby CAPEX - Met.rozp. EMP2022+ | 0 | 0 | 0 | 18900 | 0 | 0 | 18900 | 18900 | 0
| 198 | 1102010 | Dokumentace pro TE | 0 | 0 | 0 | 231224 | 0 | 0 | 231224 | 231224 | 0
1 |  |  | 2: Provozní soubory | 0 | 0 | 0 | 6552 | 0 | 187138 | 6552 | 193690 | 0
2 |  |  | CZD00044_00010: Přenosová zařízení | 0 | 0 | 0 | 6552 | 0 | 187138 | 6552 | 193690 | 0
| 1 | 9223 | GZS (PS) | 0 | 0 | 0 | 952 | 0 | 0 | 952 | 952 | 0
| 3 | PZS | Příspěvek za sklad | 0 | 0 | 0 | 0 | 0 | 0 | 0 | 0 | 0
| 8 | XC99 | Materiál Vlastní mimo číselník EG.D dle soupisu pro montáže-ZAPOČTENO DO VÝKONU | 0 | 0 | 0 | 0 | 0 | 187138 | 0 | 187138 | 0
| 11 | ZN99 | Hodinová zúčtovací sazba - montážní práce | 0 | 0 | 0 | 5600 | 0 | 0 | 5600 | 5600 | 0
1 |  |  | 3: Stavební objekty | 1668678.21 | 6611171.8857 | 231391.016 | 10262496.3161 | 430280 | 1351375.767 | 10924167.3321 | 12275543.0991 | 8279850.0957
2 |  |  | CZD00004_00002: Vedení 22kV – venkovní - 1000045926 | 79704.67 | 963016.1821 | 33705.5664 | 1529427.5898 | 0 | 167004.1874 | 1563133.1562 | 1730137.3436 | 1042720.8521
| 89 | BU124 | Konzola - příhradový stožár 22kV - A3-U10-R | 4106.98 | 0 | 0 | 886.05 | 0 | 0 | 886.05 | 886.05 | 4106.98
| 128 | BT17-D1 | Třmenový vaz pro vodič AlFe 95-120,100/25, 110/22 demontáž materiálu do šrotu | 0 | 0 | 0 | 132.735 | 0 | 0 | 132.735 | 132.735 | 0
| 21 | EN03 | Hutnění zeminy strojně,vrstva 20cm | 0 | 0 | 0 | 1687.296 | 0 | 0 | 1687.296 | 1687.296 | 0
| 121 | BU116-D1 | Konzola příhradový stožár 22kV B3-U8-R demontáž materiálu do šrotu | 0 | 0 | 0 | 264.945 | 0 | 0 | 264.945 | 264.945 | 0
| 13 | EC96 | Beton.základ C12/15 (B15) do bed. horní blok PS -mix nakup.sm. | 0 | 0 | 0 | 9449.5632 | 0 | 11574.8707 | 9449.5632 | 21024.4339 | 0
| 86 | BU066 | Stožár příhradový 22kV - 18/50 - Zesílený | 70870.45 | 7.8174 | 0 | 16819.475 | 0 | 0 | 16819.475 | 16819.475 | 70878.2674
| 9 | BU44 | Odrez.a 3x syntetický nátěr ocel.součástí VN ve výšce | 0 | 0 | 0 | 12700.8 | 0 | 4694.368 | 12700.8 | 17395.168 | 0
| 8 | EA16 | Odstranění dřev.porostu,tvrdý,střed.hustý | 0 | 0 | 0 | 971.52 | 0 | 0 | 971.52 | 971.52 | 0
| 123 | BL65-D1 | Sloup betonový J 10,5/6 pro VN bez výstroje demontáž materiálu do šrotu | 0 | 0 | 0 | 1376.32 | 0 | 0 | 1376.32 | 1376.32 | 0
| 12 | BP01 | Konzola Pařát III nosná (lehká), JB180-225-na zemi | 0 | 5502.16 | 0 | 365.98 | 0 | 0 | 365.98 | 365.98 | 5502.16
| 127 | 1302-D1 | Podpěrný izolátor VPA 135/8a,vč.šroubu M20x130 demontáž materiálu do šrotu | 0 | 0 | 0 | 84.075 | 0 | 0 | 84.075 | 84.075 | 0
| 123 | BL65-D1 | Sloup betonový J 10,5/6 pro VN bez výstroje demontáž materiálu do šrotu | 0 | 0 | 0 | 1376.32 | 0 | 0 | 1376.32 | 1376.32 | 0
| 15 | BU12 | Tabulka výstr.smalt.na bet.sloup VN,vč.upevnění | 0 | 100.2346 | 0 | 78.4 | 0 | 0 | 78.4 | 78.4 | 100.2346
| 23 | BL70 | Sloup betonový J 12/10 pro VN bez výstroje | 0 | 13721.2246 | 0 | 2752.64 | 0 | 0 | 2752.64 | 2752.64 | 13721.2246
| 17 | EB09 | Hloubení jámy pro sloup,kotvu strojně zem.tř.3-4 | 0 | 0 | 0 | 5926.02 | 0 | 0 | 5926.02 | 5926.02 | 0
| 9 | 1461 | Proudový spoj AlFe 35-120/Al 35-120 šroub.svorkou -3x | 0 | 829.68 | 0 | 4116.3 | 0 | 0 | 4116.3 | 4116.3 | 829.68
| 87 | BU119 | Konzola příhradový stožár 22kV B-U10 | 763.25 | 0 | 0 | 205.54 | 0 | 0 | 205.54 | 205.54 | 763.25
| 10 | EB15 | Záhrn jámy pro sloup,kotvu strojně ve volném terénu | 0 | 0 | 0 | 719.796 | 0 | 0 | 719.796 | 719.796 | 0
| 18 | EB25 | Odvoz zeminy vč.naložení,rozvozu,úpravy povrchu | 0 | 0 | 0 | 1280.55 | 0 | 0 | 1280.55 | 1280.55 | 0
| 1 | 9343 | GZS (SO) | 0 | 0 | 0 | 80847.2272 | 0 | 0 | 80847.2272 | 80847.2272 | 0
| 8 | BL65 | Sloup betonový J 10,5/6 pro VN bez výstroje | 0 | 8164.1846 | 0 | 2752.64 | 0 | 0 | 2752.64 | 2752.64 | 8164.1846
| 9 | BP01 | Konzola Pařát III nosná (lehká), JB180-225-na zemi | 0 | 5502.16 | 0 | 365.98 | 0 | 0 | 365.98 | 365.98 | 5502.16
| 8 | BS10 | Izolátor VPAv 135/12/8aL,vč.šroubu M20x40-AlFe (Pařát IV) | 0 | 1669.23 | 0 | 168.15 | 0 | 0 | 168.15 | 168.15 | 1669.23
| 16 | EC76 | Beton.základ C12/15 (B15) do 5m3 bez bedněn.-nakup.směs | 0 | 0 | 0 | 515.68 | 0 | 2085.449 | 515.68 | 2601.129 | 0
| 21 | EN03 | Hutnění zeminy strojně,vrstva 20cm | 0 | 0 | 0 | 43.264 | 0 | 0 | 43.264 | 43.264 | 0
| 113 | 1461-D1 | Proudový spoj AlFe 35-120/Al 35-120 šroub.svorkou -3x demontáž materiálu do šrotu | 0 | 0 | 0 | 2058.15 | 0 | 0 | 2058.15 | 2058.15 | 0
| 141 | BP491-D1 | Konzola Rovinná lehká, JB180-na zemi demontáž materiálu do šrotu | 0 | 0 | 0 | 182.99 | 0 | 0 | 182.99 | 182.99 | 0
| 128 | BT17-D1 | Třmenový vaz pro vodič AlFe 95-120,100/25, 110/22 demontáž materiálu do šrotu | 0 | 0 | 0 | 265.47 | 0 | 0 | 265.47 | 265.47 | 0
| 11 | XA97 | Zábrana ptactvu PS hlavy dříku | 0 | 2591.83 | 0 | 88.605 | 0 | 0 | 88.605 | 88.605 | 2591.83
| 16 | EC76 | Beton.základ C12/15 (B15) do 5m3 bez bedněn.-nakup.směs | 0 | 0 | 0 | 386.76 | 0 | 1564.0867 | 386.76 | 1950.8467 | 0
| 21 | EN03 | Hutnění zeminy strojně,vrstva 20cm | 0 | 0 | 0 | 43.264 | 0 | 0 | 43.264 | 43.264 | 0
| 23 | BP23 | Tyč ptačí dosed 1300 Pařát III-na zemi | 0 | 513.6187 | 0 | 76.06 | 0 | 0 | 76.06 | 76.06 | 513.6187
| 19 | EB17 | Odkop zeminy ručně zem.tř.3-4 | 0 | 0 | 0 | 366.08 | 0 | 0 | 366.08 | 366.08 | 0
| 15 | BU12 | Tabulka výstr.smalt.na bet.sloup VN,vč.upevnění | 0 | 100.2346 | 0 | 78.4 | 0 | 0 | 78.4 | 78.4 | 100.2346
| 12 | EP29 | Záhrn rýhy strojně pro zemnící pásek ve volném terénu | 0 | 0 | 0 | 84.156 | 0 | 0 | 84.156 | 84.156 | 0
| 11 | 1555 | Rozšíření uzemnění 20m pásky a 4šrouby | 0 | 527.4564 | 0 | 560.3 | 0 | 16.6 | 560.3 | 576.9 | 527.4564
| 19 | 1401-P1 | Lano AlFe 3x42/7,vč.spojek opětná práce (montáž) | 0 | 0 | 0 | 1894.6062 | 0 | 0 | 1894.6062 | 1894.6062 | 0
| 21 | EN03 | Hutnění zeminy strojně,vrstva 20cm | 0 | 0 | 0 | 43.264 | 0 | 0 | 43.264 | 43.264 | 0
| 12 | BP23 | Tyč ptačí dosed 1300 Pařát III-na zemi | 0 | 513.6187 | 0 | 76.06 | 0 | 0 | 76.06 | 76.06 | 513.6187
| 9 | BP01 | Konzola Pařát III nosná (lehká), JB180-225-na zemi | 0 | 5502.16 | 0 | 365.98 | 0 | 0 | 365.98 | 365.98 | 5502.16
| 8 | BS10 | Izolátor VPAv 135/12/8aL,vč.šroubu M20x40-AlFe (Pařát IV) | 0 | 1669.23 | 0 | 168.15 | 0 | 0 | 168.15 | 168.15 | 1669.23
| 18 | 1401-D2 | Lano AlFe 3x42/7,vč.spojek demontáž materiálu k opětnému | 0 | 0 | 0 | 1326.2243 | 0 | 0 | 1326.2243 | 1326.2243 | 0
| 20 | EB23 | Násyp zeminy vč.složení a rozprostření zem.tř.3-4 | 0 | 0 | 0 | 107.36 | 0 | 0 | 107.36 | 107.36 | 0
| 141 | BP491-D1 | Konzola Rovinná lehká, JB180-na zemi demontáž materiálu do šrotu | 0 | 0 | 0 | 182.99 | 0 | 0 | 182.99 | 182.99 | 0
| 123 | BL65-D1 | Sloup betonový J 10,5/6 pro VN bez výstroje demontáž materiálu do šrotu | 0 | 0 | 0 | 1376.32 | 0 | 0 | 1376.32 | 1376.32 | 0
| 8 | EA16 | Odstranění dřev.porostu,tvrdý,střed.hustý | 0 | 0 | 0 | 364.32 | 0 | 0 | 364.32 | 364.32 | 0
| 21 | EN03 | Hutnění zeminy strojně,vrstva 20cm | 0 | 0 | 0 | 43.264 | 0 | 0 | 43.264 | 43.264 | 0
| 20 | EB23 | Násyp zeminy vč.složení a rozprostření zem.tř.3-4 | 0 | 0 | 0 | 107.36 | 0 | 0 | 107.36 | 107.36 | 0
| 3 | PZS | Příspěvek za sklad | 0 | 0 | 33705.5664 | 0 | 0 | 0 | 33705.5664 | 33705.5664 | 0
| 16 | EC76 | Beton.základ C12/15 (B15) do 5m3 bez bedněn.-nakup.směs | 0 | 0 | 0 | 386.76 | 0 | 1564.0867 | 386.76 | 1950.8467 | 0
| 19 | 1404-P1 | Lano AlFe 3x110/22,vč.spojek opětná práce (montáž) | 0 | 0 | 0 | 9113.7614 | 0 | 0 | 9113.7614 | 9113.7614 | 0
| 143 | BT20-D1 | Předformovaný vaz pro vodič AlFe 110/22 demontáž materiálu do šrotu | 0 | 0 | 0 | 104.175 | 0 | 0 | 104.175 | 104.175 | 0
| 11 | BS57 | Kloub závěsný pro plastový izolátor (235191.2) v=10 | 0 | 3328.38 | 0 | 0 | 0 | 0 | 0 | 0 | 3328.38
| 13 | 1533 | Zemnící svod na sloup 12m-zem.páska,svorky SR02 a SR03 vč.mont.a upev.Bandimex | 0 | 303.8295 | 0 | 1454.88 | 0 | 0 | 1454.88 | 1454.88 | 303.8295
| 16 | EC76 | Beton.základ C12/15 (B15) do 5m3 bez bedněn.-nakup.směs | 0 | 0 | 0 | 515.68 | 0 | 2085.449 | 515.68 | 2601.129 | 0
| 11 | BK50 | Žebřík na JB 12m | 0 | 1872.4787 | 0 | 203.08 | 0 | 0 | 203.08 | 203.08 | 1872.4787
| 16 | EC76 | Beton.základ C12/15 (B15) do 5m3 bez bedněn.-nakup.směs | 0 | 0 | 0 | 709.06 | 0 | 2867.4923 | 709.06 | 3576.5523 | 0
| 127 | 1302-D1 | Podpěrný izolátor VPA 135/8a,vč.šroubu M20x130 demontáž materiálu do šrotu | 0 | 0 | 0 | 84.075 | 0 | 0 | 84.075 | 84.075 | 0
| 134 | BL34-D1 | Kab.oko 120mm2 M12 pro AlFe95/6, JIV120, resp.ukon.na pojist.VN stož.TS demontáž materiálu do šrotu | 0 | 0 | 0 | 527.55 | 0 | 0 | 527.55 | 527.55 | 0
| 127 | 1302-D1 | Podpěrný izolátor VPA 135/8a,vč.šroubu M20x130 demontáž materiálu do šrotu | 0 | 0 | 0 | 168.15 | 0 | 0 | 168.15 | 168.15 | 0
| 8 | BS10 | Izolátor VPAv 135/12/8aL,vč.šroubu M20x40-AlFe (Pařát IV) | 0 | 1669.23 | 0 | 168.15 | 0 | 0 | 168.15 | 168.15 | 1669.23
| 2 | 9346 | Silniční provoz | 0 | 0 | 0 | 3349.3851 | 0 | 0 | 3349.3851 | 3349.3851 | 0
| 19 | 1401-P1 | Lano AlFe 3x42/7,vč.spojek opětná práce (montáž) | 0 | 0 | 0 | 1420.9546 | 0 | 0 | 1420.9546 | 1420.9546 | 0
| 246 | BS56-D2 | Kloub závěsný pro plastový izolátor (235191.1) v=8 demontáž materiálu k opětnému | 0 | 0 | 0 | 0 | 0 | 0 | 0 | 0 | 0
| 244 | 1302-P1 | Podpěrný izolátor VPA 135/8a,vč.šroubu M20x130 opětná práce (montáž) | 0 | 0 | 0 | 168.15 | 0 | 0 | 168.15 | 168.15 | 0
| 225 | BL65-P1 | Sloup betonový J 10,5/6 pro VN bez výstroje opětná práce (montáž) | 0 | 0 | 0 | 2752.64 | 0 | 0 | 2752.64 | 2752.64 | 0
| 21 | EN03 | Hutnění zeminy strojně,vrstva 20cm | 0 | 0 | 0 | 173.056 | 0 | 0 | 173.056 | 173.056 | 0
| 209 | EQ11 | Příjezdová cesta štěrková do šířky 4m | 0 | 0 | 0 | 13455.69 | 0 | 0 | 13455.69 | 13455.69 | 0
| 208 | EB26 | Zesílení příjezdové cesty | 0 | 0 | 0 | 11007 | 0 | 0 | 11007 | 11007 | 0
| 210 | EQ12 | Podkladová vrstva 25cm ,štěrk z kamene | 0 | 0 | 0 | 4297.95 | 0 | 10136.25 | 4297.95 | 14434.2 | 0
| 212 | ZS46 | Auto nákladní do nosnosti 8 t | 0 | 0 | 0 | 21120 | 0 | 0 | 21120 | 21120 | 0
| 211 | EQ13 | Podkladová vrstva 8cm ,ze štěrkodrtě | 0 | 0 | 0 | 1974.375 | 0 | 2784.6 | 1974.375 | 4758.975 | 0
| 245 | EC99 | Štěrk a hutnění štěrku pro dřevěný perforovaný a jednoduchý betonový 6kN sloup | 0 | 0 | 0 | 178.22 | 0 | 232.05 | 178.22 | 410.27 | 0
| 113 | 1461-D1 | Proudový spoj AlFe 35-120/Al 35-120 šroub.svorkou -3x demontáž materiálu do šrotu | 0 | 0 | 0 | 1029.075 | 0 | 0 | 1029.075 | 1029.075 | 0
| 19 | 1404-P1 | Lano AlFe 3x110/22,vč.spojek opětná práce (montáž) | 0 | 0 | 0 | 48111.0665 | 0 | 0 | 48111.0665 | 48111.0665 | 0
| 213 | BT14 | Křížový vaz VPA pro šablony | 0 | 84.6455 | 0 | 2389.23 | 0 | 0 | 2389.23 | 2389.23 | 84.6455
| 214 | BT14-D2 | Křížový vaz VPA pro šablony demontáž materiálu k opětnému | 0 | 0 | 0 | 4831.554 | 0 | 0 | 4831.554 | 4831.554 | 0
| 233 | BP495-P1 | Konzola Rovinná těžká, JB225-na zemi opětná práce (montáž) | 0 | 0 | 0 | 440.46 | 0 | 0 | 440.46 | 440.46 | 0
| 226 | BP41-D2 | Konzola odbočná Přímá na JB,225-250-na zemi demontáž materiálu k opětnému | 0 | 0 | 0 | 159.796 | 0 | 0 | 159.796 | 159.796 | 0
| 232 | BP495-D2 | Konzola Rovinná těžká, JB225-na zemi demontáž materiálu k opětnému | 0 | 0 | 0 | 308.322 | 0 | 0 | 308.322 | 308.322 | 0
| 227 | BP41-P1 | Konzola odbočná Přímá na JB,225-250-na zemi opětná práce (montáž) | 0 | 0 | 0 | 228.28 | 0 | 0 | 228.28 | 228.28 | 0
| 237 | 1375-P1 | Kotevní řetězce Jk 3x42/7-120mm2,izolátor plastový bez kotev.praporců opětná práce (montáž) | 0 | 0 | 0 | 1146.51 | 0 | 0 | 1146.51 | 1146.51 | 0
| 214 | BT14-D2 | Křížový vaz VPA pro šablony demontáž materiálu k opětnému | 0 | 0 | 0 | 4831.554 | 0 | 0 | 4831.554 | 4831.554 | 0
| 18 | 1401-D2 | Lano AlFe 3x42/7,vč.spojek demontáž materiálu k opětnému | 0 | 0 | 0 | 994.6683 | 0 | 0 | 994.6683 | 994.6683 | 0
| 21 | EN03 | Hutnění zeminy strojně,vrstva 20cm | 0 | 0 | 0 | 389.376 | 0 | 0 | 389.376 | 389.376 | 0
| 249 | BG23-P1 | Kotva provizorní pro bet.sloup VN pr.250 do země opětná práce (montáž) | 0 | 0 | 0 | 1792.86 | 0 | 0 | 1792.86 | 1792.86 | 0
| 19 | EB17 | Odkop zeminy ručně zem.tř.3-4 | 0 | 0 | 0 | 3294.72 | 0 | 0 | 3294.72 | 3294.72 | 0
| 230 | 1374-D2 | Kotevní řetězce Jk 3x35mm2,izolátor plastový bez kotev.praporců demontáž materiálu k opětnému | 0 | 0 | 0 | 401.2785 | 0 | 0 | 401.2785 | 401.2785 | 0
| 17 | EB09 | Hloubení jámy pro sloup,kotvu strojně zem.tř.3-4 | 0 | 0 | 0 | 335.04 | 0 | 0 | 335.04 | 335.04 | 0
| 231 | 1374-P1 | Kotevní řetězce Jk 3x35mm2,izolátor plastový bez kotev.praporců opětná práce (montáž) | 0 | 0 | 0 | 573.255 | 0 | 0 | 573.255 | 573.255 | 0
| 18 | 1404-D2 | Lano AlFe 3x110/22,vč.spojek demontáž materiálu k opětnému | 0 | 0 | 0 | 6379.6329 | 0 | 0 | 6379.6329 | 6379.6329 | 0
| 224 | BL65-D2 | Sloup betonový J 10,5/6 pro VN bez výstroje demontáž materiálu k opětnému | 0 | 0 | 0 | 1926.848 | 0 | 0 | 1926.848 | 1926.848 | 0
| 14 | BT20 | Předformovaný vaz pro vodič AlFe 110/22 | 0 | 879.75 | 0 | 208.35 | 0 | 0 | 208.35 | 208.35 | 879.75
| 20 | HG06 | Tabulka ACON pro PS, vč. krycího plechu a spojovacího materiálu | 0 | 275.78 | 0 | 140 | 0 | 0 | 140 | 140 | 275.78
| 16 | EC76 | Beton.základ C12/15 (B15) do 5m3 bez bedněn.-nakup.směs | 0 | 0 | 0 | 386.76 | 0 | 1564.0867 | 386.76 | 1950.8467 | 0
| 18 | EB25 | Odvoz zeminy vč.naložení,rozvozu,úpravy povrchu | 0 | 0 | 0 | 68.296 | 0 | 0 | 68.296 | 68.296 | 0
| 21 | EN03 | Hutnění zeminy strojně,vrstva 20cm | 0 | 0 | 0 | 43.264 | 0 | 0 | 43.264 | 43.264 | 0
| 19 | EB17 | Odkop zeminy ručně zem.tř.3-4 | 0 | 0 | 0 | 366.08 | 0 | 0 | 366.08 | 366.08 | 0
| 18 | EB25 | Odvoz zeminy vč.naložení,rozvozu,úpravy povrchu | 0 | 0 | 0 | 68.296 | 0 | 0 | 68.296 | 68.296 | 0
| 12 | BP23 | Tyč ptačí dosed 1300 Pařát III-na zemi | 0 | 513.6187 | 0 | 76.06 | 0 | 0 | 76.06 | 76.06 | 513.6187
| 18 | EB25 | Odvoz zeminy vč.naložení,rozvozu,úpravy povrchu | 0 | 0 | 0 | 68.296 | 0 | 0 | 68.296 | 68.296 | 0
| 19 | EB17 | Odkop zeminy ručně zem.tř.3-4 | 0 | 0 | 0 | 366.08 | 0 | 0 | 366.08 | 366.08 | 0
| 15 | 1532 | Zemnící svod na sloup 10,5m-zem.páska,svorky SR02 a SR03 vč.mont.a upev.Bandimex | 0 | 256.5977 | 0 | 1193.64 | 0 | 0 | 1193.64 | 1193.64 | 256.5977
| 21 | EN03 | Hutnění zeminy strojně,vrstva 20cm | 0 | 0 | 0 | 1254.656 | 0 | 0 | 1254.656 | 1254.656 | 0
| 10 | EP26 | Hloubení rýhy 35x80cm strojně pro zemnící pásek zem.tř.3 | 0 | 0 | 0 | 2363.2 | 0 | 0 | 2363.2 | 2363.2 | 0
| 17 | EB09 | Hloubení jámy pro sloup,kotvu strojně zem.tř.3-4 | 0 | 0 | 0 | 167.52 | 0 | 0 | 167.52 | 167.52 | 0
| 9 | 1523 | Jiskřiště na HV AlFe pro izol.s výřezem VPAv -jednostranné -3x | 0 | 1399.4512 | 0 | 530.88 | 0 | 0 | 530.88 | 530.88 | 1399.4512
| 12 | BP23 | Tyč ptačí dosed 1300 Pařát III-na zemi | 0 | 513.6187 | 0 | 76.06 | 0 | 0 | 76.06 | 76.06 | 513.6187
| 17 | EB09 | Hloubení jámy pro sloup,kotvu strojně zem.tř.3-4 | 0 | 0 | 0 | 167.52 | 0 | 0 | 167.52 | 167.52 | 0
| 19 | EB17 | Odkop zeminy ručně zem.tř.3-4 | 0 | 0 | 0 | 366.08 | 0 | 0 | 366.08 | 366.08 | 0
| 8 | BL65 | Sloup betonový J 10,5/6 pro VN bez výstroje | 0 | 8164.1846 | 0 | 2752.64 | 0 | 0 | 2752.64 | 2752.64 | 8164.1846
| 9 | BP01 | Konzola Pařát III nosná (lehká), JB180-225-na zemi | 0 | 5502.16 | 0 | 365.98 | 0 | 0 | 365.98 | 365.98 | 5502.16
| 20 | EB23 | Násyp zeminy vč.složení a rozprostření zem.tř.3-4 | 0 | 0 | 0 | 107.36 | 0 | 0 | 107.36 | 107.36 | 0
| 20 | EB23 | Násyp zeminy vč.složení a rozprostření zem.tř.3-4 | 0 | 0 | 0 | 107.36 | 0 | 0 | 107.36 | 107.36 | 0
| 17 | EB09 | Hloubení jámy pro sloup,kotvu strojně zem.tř.3-4 | 0 | 0 | 0 | 167.52 | 0 | 0 | 167.52 | 167.52 | 0
| 8 | BS10 | Izolátor VPAv 135/12/8aL,vč.šroubu M20x40-AlFe (Pařát IV) | 0 | 1669.23 | 0 | 168.15 | 0 | 0 | 168.15 | 168.15 | 1669.23
| 16 | 1404 | Lano AlFe 3x110/22,vč.spojek | 0 | 263991.983 | 0 | 147211.2294 | 0 | 0 | 147211.2294 | 147211.2294 | 263991.983
| 17 | EB09 | Hloubení jámy pro sloup,kotvu strojně zem.tř.3-4 | 0 | 0 | 0 | 167.52 | 0 | 0 | 167.52 | 167.52 | 0
| 8 | BS10 | Izolátor VPAv 135/12/8aL,vč.šroubu M20x40-AlFe (Pařát IV) | 0 | 1669.23 | 0 | 168.15 | 0 | 0 | 168.15 | 168.15 | 1669.23
| 8 | BL65 | Sloup betonový J 10,5/6 pro VN bez výstroje | 0 | 8164.1846 | 0 | 2752.64 | 0 | 0 | 2752.64 | 2752.64 | 8164.1846
| 14 | BT20 | Předformovaný vaz pro vodič AlFe 110/22 | 0 | 879.75 | 0 | 208.35 | 0 | 0 | 208.35 | 208.35 | 879.75
| 12 | BP23 | Tyč ptačí dosed 1300 Pařát III-na zemi | 0 | 513.6187 | 0 | 76.06 | 0 | 0 | 76.06 | 76.06 | 513.6187
| 9 | BP01 | Konzola Pařát III nosná (lehká), JB180-225-na zemi | 0 | 5502.16 | 0 | 365.98 | 0 | 0 | 365.98 | 365.98 | 5502.16
| 18 | EB25 | Odvoz zeminy vč.naložení,rozvozu,úpravy povrchu | 0 | 0 | 0 | 68.296 | 0 | 0 | 68.296 | 68.296 | 0
| 21 | EN03 | Hutnění zeminy strojně,vrstva 20cm | 0 | 0 | 0 | 43.264 | 0 | 0 | 43.264 | 43.264 | 0
| 19 | EB17 | Odkop zeminy ručně zem.tř.3-4 | 0 | 0 | 0 | 366.08 | 0 | 0 | 366.08 | 366.08 | 0
| 14 | BT20 | Předformovaný vaz pro vodič AlFe 110/22 | 0 | 879.75 | 0 | 208.35 | 0 | 0 | 208.35 | 208.35 | 879.75
| 20 | EB23 | Násyp zeminy vč.složení a rozprostření zem.tř.3-4 | 0 | 0 | 0 | 107.36 | 0 | 0 | 107.36 | 107.36 | 0
| 16 | EC76 | Beton.základ C12/15 (B15) do 5m3 bez bedněn.-nakup.směs | 0 | 0 | 0 | 386.76 | 0 | 1564.0867 | 386.76 | 1950.8467 | 0
| 8 | BS10 | Izolátor VPAv 135/12/8aL,vč.šroubu M20x40-AlFe (Pařát IV) | 0 | 1669.23 | 0 | 168.15 | 0 | 0 | 168.15 | 168.15 | 1669.23
| 12 | BP23 | Tyč ptačí dosed 1300 Pařát III-na zemi | 0 | 513.6187 | 0 | 76.06 | 0 | 0 | 76.06 | 76.06 | 513.6187
| 21 | EN03 | Hutnění zeminy strojně,vrstva 20cm | 0 | 0 | 0 | 43.264 | 0 | 0 | 43.264 | 43.264 | 0
| 18 | EB25 | Odvoz zeminy vč.naložení,rozvozu,úpravy povrchu | 0 | 0 | 0 | 68.296 | 0 | 0 | 68.296 | 68.296 | 0
| 14 | BT20 | Předformovaný vaz pro vodič AlFe 110/22 | 0 | 879.75 | 0 | 208.35 | 0 | 0 | 208.35 | 208.35 | 879.75
| 17 | EB09 | Hloubení jámy pro sloup,kotvu strojně zem.tř.3-4 | 0 | 0 | 0 | 167.52 | 0 | 0 | 167.52 | 167.52 | 0
| 16 | EC76 | Beton.základ C12/15 (B15) do 5m3 bez bedněn.-nakup.směs | 0 | 0 | 0 | 386.76 | 0 | 1564.0867 | 386.76 | 1950.8467 | 0
| 8 | BS10 | Izolátor VPAv 135/12/8aL,vč.šroubu M20x40-AlFe (Pařát IV) | 0 | 1669.23 | 0 | 168.15 | 0 | 0 | 168.15 | 168.15 | 1669.23
| 8 | BL65 | Sloup betonový J 10,5/6 pro VN bez výstroje | 0 | 8164.1846 | 0 | 2752.64 | 0 | 0 | 2752.64 | 2752.64 | 8164.1846
| 23 | BP23 | Tyč ptačí dosed 1300 Pařát III-na zemi | 0 | 513.6187 | 0 | 76.06 | 0 | 0 | 76.06 | 76.06 | 513.6187
| 21 | EN03 | Hutnění zeminy strojně,vrstva 20cm | 0 | 0 | 0 | 43.264 | 0 | 0 | 43.264 | 43.264 | 0
| 19 | EB17 | Odkop zeminy ručně zem.tř.3-4 | 0 | 0 | 0 | 366.08 | 0 | 0 | 366.08 | 366.08 | 0
| 12 | BP01 | Konzola Pařát III nosná (lehká), JB180-225-na zemi | 0 | 5502.16 | 0 | 365.98 | 0 | 0 | 365.98 | 365.98 | 5502.16
| 10 | BL66 | Sloup betonový J 12/6 pro VN bez výstroje | 0 | 9296.0446 | 0 | 2752.64 | 0 | 0 | 2752.64 | 2752.64 | 9296.0446
| 11 | BK50 | Žebřík na JB 12m | 0 | 1872.4787 | 0 | 203.08 | 0 | 0 | 203.08 | 203.08 | 1872.4787
| 14 | BT20 | Předformovaný vaz pro vodič AlFe 110/22 | 0 | 879.75 | 0 | 208.35 | 0 | 0 | 208.35 | 208.35 | 879.75
| 17 | EB09 | Hloubení jámy pro sloup,kotvu strojně zem.tř.3-4 | 0 | 0 | 0 | 209.4 | 0 | 0 | 209.4 | 209.4 | 0
| 16 | EC76 | Beton.základ C12/15 (B15) do 5m3 bez bedněn.-nakup.směs | 0 | 0 | 0 | 902.44 | 0 | 3649.5357 | 902.44 | 4551.9757 | 0
| 18 | EB25 | Odvoz zeminy vč.naložení,rozvozu,úpravy povrchu | 0 | 0 | 0 | 136.592 | 0 | 0 | 136.592 | 136.592 | 0
| 20 | EB23 | Násyp zeminy vč.složení a rozprostření zem.tř.3-4 | 0 | 0 | 0 | 107.36 | 0 | 0 | 107.36 | 107.36 | 0
| 23 | BP23 | Tyč ptačí dosed 1300 Pařát III-na zemi | 0 | 513.6187 | 0 | 76.06 | 0 | 0 | 76.06 | 76.06 | 513.6187
| 21 | EN03 | Hutnění zeminy strojně,vrstva 20cm | 0 | 0 | 0 | 43.264 | 0 | 0 | 43.264 | 43.264 | 0
| 23 | BL70 | Sloup betonový J 12/10 pro VN bez výstroje | 0 | 13721.2246 | 0 | 2752.64 | 0 | 0 | 2752.64 | 2752.64 | 13721.2246
| 19 | EB17 | Odkop zeminy ručně zem.tř.3-4 | 0 | 0 | 0 | 366.08 | 0 | 0 | 366.08 | 366.08 | 0
| 18 | EB25 | Odvoz zeminy vč.naložení,rozvozu,úpravy povrchu | 0 | 0 | 0 | 68.296 | 0 | 0 | 68.296 | 68.296 | 0
| 20 | EB23 | Násyp zeminy vč.složení a rozprostření zem.tř.3-4 | 0 | 0 | 0 | 107.36 | 0 | 0 | 107.36 | 107.36 | 0
| 17 | EB09 | Hloubení jámy pro sloup,kotvu strojně zem.tř.3-4 | 0 | 0 | 0 | 167.52 | 0 | 0 | 167.52 | 167.52 | 0
| 9 | BP01 | Konzola Pařát III nosná (lehká), JB180-225-na zemi | 0 | 5502.16 | 0 | 365.98 | 0 | 0 | 365.98 | 365.98 | 5502.16
| 12 | BP23 | Tyč ptačí dosed 1300 Pařát III-na zemi | 0 | 513.6187 | 0 | 76.06 | 0 | 0 | 76.06 | 76.06 | 513.6187
| 22 | 1551 | Uzemnění zem.páskou 20m v zemi,vč.upevnění na bet.sloup a označení | 0 | 630.9641 | 0 | 1048.075 | 0 | 7.52 | 1048.075 | 1055.595 | 630.9641
| 11 | 1555 | Rozšíření uzemnění 20m pásky a 4šrouby | 0 | 527.4564 | 0 | 560.3 | 0 | 16.6 | 560.3 | 576.9 | 527.4564
| 12 | BP23 | Tyč ptačí dosed 1300 Pařát III-na zemi | 0 | 513.6187 | 0 | 76.06 | 0 | 0 | 76.06 | 76.06 | 513.6187
| 9 | BP01 | Konzola Pařát III nosná (lehká), JB180-225-na zemi | 0 | 5502.16 | 0 | 365.98 | 0 | 0 | 365.98 | 365.98 | 5502.16
| 15 | BU12 | Tabulka výstr.smalt.na bet.sloup VN,vč.upevnění | 0 | 100.2346 | 0 | 78.4 | 0 | 0 | 78.4 | 78.4 | 100.2346
| 8 | BL65 | Sloup betonový J 10,5/6 pro VN bez výstroje | 0 | 8164.1846 | 0 | 2752.64 | 0 | 0 | 2752.64 | 2752.64 | 8164.1846
| 8 | BL65 | Sloup betonový J 10,5/6 pro VN bez výstroje | 0 | 8164.1846 | 0 | 2752.64 | 0 | 0 | 2752.64 | 2752.64 | 8164.1846
| 14 | 5632 | Spojení zemnícího pásku svorkou SR02,vč.zalití | 0 | 129.2 | 0 | 0 | 0 | 112.8 | 0 | 112.8 | 129.2
| 19 | EB17 | Odkop zeminy ručně zem.tř.3-4 | 0 | 0 | 0 | 366.08 | 0 | 0 | 366.08 | 366.08 | 0
| 11 | 1555 | Rozšíření uzemnění 20m pásky a 4šrouby | 0 | 527.4564 | 0 | 560.3 | 0 | 16.6 | 560.3 | 576.9 | 527.4564
| 20 | EB23 | Násyp zeminy vč.složení a rozprostření zem.tř.3-4 | 0 | 0 | 0 | 107.36 | 0 | 0 | 107.36 | 107.36 | 0
| 9 | EA17 | Odstranění dřev.porostu,tvrdý,hustý | 0 | 0 | 0 | 616.44 | 0 | 0 | 616.44 | 616.44 | 0
| 128 | BT17-D1 | Třmenový vaz pro vodič AlFe 95-120,100/25, 110/22 demontáž materiálu do šrotu | 0 | 0 | 0 | 132.735 | 0 | 0 | 132.735 | 132.735 | 0
| 9 | EA17 | Odstranění dřev.porostu,tvrdý,hustý | 0 | 0 | 0 | 1232.88 | 0 | 0 | 1232.88 | 1232.88 | 0
| 128 | BT17-D1 | Třmenový vaz pro vodič AlFe 95-120,100/25, 110/22 demontáž materiálu do šrotu | 0 | 0 | 0 | 132.735 | 0 | 0 | 132.735 | 132.735 | 0
| 18 | EB25 | Odvoz zeminy vč.naložení,rozvozu,úpravy povrchu | 0 | 0 | 0 | 68.296 | 0 | 0 | 68.296 | 68.296 | 0
| 14 | BT20 | Předformovaný vaz pro vodič AlFe 110/22 | 0 | 879.75 | 0 | 208.35 | 0 | 0 | 208.35 | 208.35 | 879.75
| 16 | EC76 | Beton.základ C12/15 (B15) do 5m3 bez bedněn.-nakup.směs | 0 | 0 | 0 | 386.76 | 0 | 1564.0867 | 386.76 | 1950.8467 | 0
| 14 | BT20 | Předformovaný vaz pro vodič AlFe 110/22 | 0 | 879.75 | 0 | 208.35 | 0 | 0 | 208.35 | 208.35 | 879.75
| 15 | BU12 | Tabulka výstr.smalt.na bet.sloup VN,vč.upevnění | 0 | 100.2346 | 0 | 78.4 | 0 | 0 | 78.4 | 78.4 | 100.2346
| 17 | EB09 | Hloubení jámy pro sloup,kotvu strojně zem.tř.3-4 | 0 | 0 | 0 | 167.52 | 0 | 0 | 167.52 | 167.52 | 0
| 19 | EB17 | Odkop zeminy ručně zem.tř.3-4 | 0 | 0 | 0 | 366.08 | 0 | 0 | 366.08 | 366.08 | 0
| 20 | EB23 | Násyp zeminy vč.složení a rozprostření zem.tř.3-4 | 0 | 0 | 0 | 107.36 | 0 | 0 | 107.36 | 107.36 | 0
| 12 | EP29 | Záhrn rýhy strojně pro zemnící pásek ve volném terénu | 0 | 0 | 0 | 7854.56 | 0 | 0 | 7854.56 | 7854.56 | 0
| 14 | 5632 | Spojení zemnícího pásku svorkou SR02,vč.zalití | 0 | 129.2 | 0 | 0 | 0 | 112.8 | 0 | 112.8 | 129.2
| 10 | EP26 | Hloubení rýhy 35x80cm strojně pro zemnící pásek zem.tř.3 | 0 | 0 | 0 | 2363.2 | 0 | 0 | 2363.2 | 2363.2 | 0
| 21 | EN03 | Hutnění zeminy strojně,vrstva 20cm | 0 | 0 | 0 | 43.264 | 0 | 0 | 43.264 | 43.264 | 0
| 15 | 1532 | Zemnící svod na sloup 10,5m-zem.páska,svorky SR02 a SR03 vč.mont.a upev.Bandimex | 0 | 256.5977 | 0 | 1193.64 | 0 | 0 | 1193.64 | 1193.64 | 256.5977
| 16 | EC76 | Beton.základ C12/15 (B15) do 5m3 bez bedněn.-nakup.směs | 0 | 0 | 0 | 386.76 | 0 | 1564.0867 | 386.76 | 1950.8467 | 0
| 15 | BU12 | Tabulka výstr.smalt.na bet.sloup VN,vč.upevnění | 0 | 100.2346 | 0 | 78.4 | 0 | 0 | 78.4 | 78.4 | 100.2346
| 8 | BS10 | Izolátor VPAv 135/12/8aL,vč.šroubu M20x40-AlFe (Pařát IV) | 0 | 1669.23 | 0 | 168.15 | 0 | 0 | 168.15 | 168.15 | 1669.23
| 23 | BP23 | Tyč ptačí dosed 1300 Pařát III-na zemi | 0 | 513.6187 | 0 | 76.06 | 0 | 0 | 76.06 | 76.06 | 513.6187
| 11 | BK50 | Žebřík na JB 12m | 0 | 1872.4787 | 0 | 203.08 | 0 | 0 | 203.08 | 203.08 | 1872.4787
| 19 | EB17 | Odkop zeminy ručně zem.tř.3-4 | 0 | 0 | 0 | 366.08 | 0 | 0 | 366.08 | 366.08 | 0
| 8 | BS10 | Izolátor VPAv 135/12/8aL,vč.šroubu M20x40-AlFe (Pařát IV) | 0 | 1669.23 | 0 | 168.15 | 0 | 0 | 168.15 | 168.15 | 1669.23
| 16 | EC76 | Beton.základ C12/15 (B15) do 5m3 bez bedněn.-nakup.směs | 0 | 0 | 0 | 515.68 | 0 | 2085.449 | 515.68 | 2601.129 | 0
| 21 | EN03 | Hutnění zeminy strojně,vrstva 20cm | 0 | 0 | 0 | 43.264 | 0 | 0 | 43.264 | 43.264 | 0
| 19 | EB17 | Odkop zeminy ručně zem.tř.3-4 | 0 | 0 | 0 | 366.08 | 0 | 0 | 366.08 | 366.08 | 0
| 14 | BT20 | Předformovaný vaz pro vodič AlFe 110/22 | 0 | 879.75 | 0 | 208.35 | 0 | 0 | 208.35 | 208.35 | 879.75
| 23 | BP23 | Tyč ptačí dosed 1300 Pařát III-na zemi | 0 | 513.6187 | 0 | 76.06 | 0 | 0 | 76.06 | 76.06 | 513.6187
| 18 | EB25 | Odvoz zeminy vč.naložení,rozvozu,úpravy povrchu | 0 | 0 | 0 | 85.37 | 0 | 0 | 85.37 | 85.37 | 0
| 17 | EB09 | Hloubení jámy pro sloup,kotvu strojně zem.tř.3-4 | 0 | 0 | 0 | 209.4 | 0 | 0 | 209.4 | 209.4 | 0
| 21 | EN03 | Hutnění zeminy strojně,vrstva 20cm | 0 | 0 | 0 | 43.264 | 0 | 0 | 43.264 | 43.264 | 0
| 19 | EB17 | Odkop zeminy ručně zem.tř.3-4 | 0 | 0 | 0 | 366.08 | 0 | 0 | 366.08 | 366.08 | 0
| 12 | BP01 | Konzola Pařát III nosná (lehká), JB180-225-na zemi | 0 | 5502.16 | 0 | 365.98 | 0 | 0 | 365.98 | 365.98 | 5502.16
| 10 | BL66 | Sloup betonový J 12/6 pro VN bez výstroje | 0 | 9296.0446 | 0 | 2752.64 | 0 | 0 | 2752.64 | 2752.64 | 9296.0446
| 11 | BK50 | Žebřík na JB 12m | 0 | 1872.4787 | 0 | 203.08 | 0 | 0 | 203.08 | 203.08 | 1872.4787
| 17 | EB09 | Hloubení jámy pro sloup,kotvu strojně zem.tř.3-4 | 0 | 0 | 0 | 209.4 | 0 | 0 | 209.4 | 209.4 | 0
| 14 | BT20 | Předformovaný vaz pro vodič AlFe 110/22 | 0 | 879.75 | 0 | 208.35 | 0 | 0 | 208.35 | 208.35 | 879.75
| 16 | EC76 | Beton.základ C12/15 (B15) do 5m3 bez bedněn.-nakup.směs | 0 | 0 | 0 | 515.68 | 0 | 2085.449 | 515.68 | 2601.129 | 0
| 18 | EB25 | Odvoz zeminy vč.naložení,rozvozu,úpravy povrchu | 0 | 0 | 0 | 85.37 | 0 | 0 | 85.37 | 85.37 | 0
| 20 | EB23 | Násyp zeminy vč.složení a rozprostření zem.tř.3-4 | 0 | 0 | 0 | 107.36 | 0 | 0 | 107.36 | 107.36 | 0
| 8 | BS10 | Izolátor VPAv 135/12/8aL,vč.šroubu M20x40-AlFe (Pařát IV) | 0 | 1669.23 | 0 | 168.15 | 0 | 0 | 168.15 | 168.15 | 1669.23
| 23 | BP23 | Tyč ptačí dosed 1300 Pařát III-na zemi | 0 | 513.6187 | 0 | 76.06 | 0 | 0 | 76.06 | 76.06 | 513.6187
| 21 | EN03 | Hutnění zeminy strojně,vrstva 20cm | 0 | 0 | 0 | 43.264 | 0 | 0 | 43.264 | 43.264 | 0
| 19 | EB17 | Odkop zeminy ručně zem.tř.3-4 | 0 | 0 | 0 | 366.08 | 0 | 0 | 366.08 | 366.08 | 0
| 12 | BP01 | Konzola Pařát III nosná (lehká), JB180-225-na zemi | 0 | 5502.16 | 0 | 365.98 | 0 | 0 | 365.98 | 365.98 | 5502.16
| 10 | BL66 | Sloup betonový J 12/6 pro VN bez výstroje | 0 | 9296.0446 | 0 | 2752.64 | 0 | 0 | 2752.64 | 2752.64 | 9296.0446
| 11 | BK50 | Žebřík na JB 12m | 0 | 1872.4787 | 0 | 203.08 | 0 | 0 | 203.08 | 203.08 | 1872.4787
| 17 | EB09 | Hloubení jámy pro sloup,kotvu strojně zem.tř.3-4 | 0 | 0 | 0 | 209.4 | 0 | 0 | 209.4 | 209.4 | 0
| 14 | BT20 | Předformovaný vaz pro vodič AlFe 110/22 | 0 | 879.75 | 0 | 208.35 | 0 | 0 | 208.35 | 208.35 | 879.75
| 16 | EC76 | Beton.základ C12/15 (B15) do 5m3 bez bedněn.-nakup.směs | 0 | 0 | 0 | 515.68 | 0 | 2085.449 | 515.68 | 2601.129 | 0
| 18 | EB25 | Odvoz zeminy vč.naložení,rozvozu,úpravy povrchu | 0 | 0 | 0 | 85.37 | 0 | 0 | 85.37 | 85.37 | 0
| 21 | EN03 | Hutnění zeminy strojně,vrstva 20cm | 0 | 0 | 0 | 43.264 | 0 | 0 | 43.264 | 43.264 | 0
| 14 | BT20 | Předformovaný vaz pro vodič AlFe 110/22 | 0 | 879.75 | 0 | 208.35 | 0 | 0 | 208.35 | 208.35 | 879.75
| 8 | BS10 | Izolátor VPAv 135/12/8aL,vč.šroubu M20x40-AlFe (Pařát IV) | 0 | 1669.23 | 0 | 168.15 | 0 | 0 | 168.15 | 168.15 | 1669.23
| 18 | EB25 | Odvoz zeminy vč.naložení,rozvozu,úpravy povrchu | 0 | 0 | 0 | 68.296 | 0 | 0 | 68.296 | 68.296 | 0
| 25 | BL69 | Sloup betonový J 10,5/10 pro VN bez výstroje | 0 | 10753.6946 | 0 | 2752.64 | 0 | 0 | 2752.64 | 2752.64 | 10753.6946
| 17 | EB09 | Hloubení jámy pro sloup,kotvu strojně zem.tř.3-4 | 0 | 0 | 0 | 272.22 | 0 | 0 | 272.22 | 272.22 | 0
| 9 | BP01 | Konzola Pařát III nosná (lehká), JB180-225-na zemi | 0 | 5502.16 | 0 | 365.98 | 0 | 0 | 365.98 | 365.98 | 5502.16
| 23 | BP23 | Tyč ptačí dosed 1300 Pařát III-na zemi | 0 | 513.6187 | 0 | 76.06 | 0 | 0 | 76.06 | 76.06 | 513.6187
| 12 | BP23 | Tyč ptačí dosed 1300 Pařát III-na zemi | 0 | 513.6187 | 0 | 76.06 | 0 | 0 | 76.06 | 76.06 | 513.6187
| 9 | BP01 | Konzola Pařát III nosná (lehká), JB180-225-na zemi | 0 | 5502.16 | 0 | 365.98 | 0 | 0 | 365.98 | 365.98 | 5502.16
| 10 | BL66 | Sloup betonový J 12/6 pro VN bez výstroje | 0 | 9296.0446 | 0 | 2752.64 | 0 | 0 | 2752.64 | 2752.64 | 9296.0446
| 18 | EB25 | Odvoz zeminy vč.naložení,rozvozu,úpravy povrchu | 0 | 0 | 0 | 85.37 | 0 | 0 | 85.37 | 85.37 | 0
| 20 | EB23 | Násyp zeminy vč.složení a rozprostření zem.tř.3-4 | 0 | 0 | 0 | 107.36 | 0 | 0 | 107.36 | 107.36 | 0
| 16 | EC76 | Beton.základ C12/15 (B15) do 5m3 bez bedněn.-nakup.směs | 0 | 0 | 0 | 386.76 | 0 | 1564.0867 | 386.76 | 1950.8467 | 0
| 14 | BT20 | Předformovaný vaz pro vodič AlFe 110/22 | 0 | 879.75 | 0 | 208.35 | 0 | 0 | 208.35 | 208.35 | 879.75
| 12 | BP01 | Konzola Pařát III nosná (lehká), JB180-225-na zemi | 0 | 5502.16 | 0 | 365.98 | 0 | 0 | 365.98 | 365.98 | 5502.16
| 17 | EB09 | Hloubení jámy pro sloup,kotvu strojně zem.tř.3-4 | 0 | 0 | 0 | 167.52 | 0 | 0 | 167.52 | 167.52 | 0
| 12 | BP01 | Konzola Pařát III nosná (lehká), JB180-225-na zemi | 0 | 5502.16 | 0 | 365.98 | 0 | 0 | 365.98 | 365.98 | 5502.16
| 19 | EB17 | Odkop zeminy ručně zem.tř.3-4 | 0 | 0 | 0 | 366.08 | 0 | 0 | 366.08 | 366.08 | 0
| 21 | EN03 | Hutnění zeminy strojně,vrstva 20cm | 0 | 0 | 0 | 1254.656 | 0 | 0 | 1254.656 | 1254.656 | 0
| 14 | BT20 | Předformovaný vaz pro vodič AlFe 110/22 | 0 | 879.75 | 0 | 208.35 | 0 | 0 | 208.35 | 208.35 | 879.75
| 14 | BT20 | Předformovaný vaz pro vodič AlFe 110/22 | 0 | 879.75 | 0 | 208.35 | 0 | 0 | 208.35 | 208.35 | 879.75
| 17 | EB09 | Hloubení jámy pro sloup,kotvu strojně zem.tř.3-4 | 0 | 0 | 0 | 209.4 | 0 | 0 | 209.4 | 209.4 | 0
| 20 | EB23 | Násyp zeminy vč.složení a rozprostření zem.tř.3-4 | 0 | 0 | 0 | 107.36 | 0 | 0 | 107.36 | 107.36 | 0
| 11 | BK50 | Žebřík na JB 12m | 0 | 1872.4787 | 0 | 203.08 | 0 | 0 | 203.08 | 203.08 | 1872.4787
| 10 | BL66 | Sloup betonový J 12/6 pro VN bez výstroje | 0 | 9296.0446 | 0 | 2752.64 | 0 | 0 | 2752.64 | 2752.64 | 9296.0446
| 18 | EB25 | Odvoz zeminy vč.naložení,rozvozu,úpravy povrchu | 0 | 0 | 0 | 85.37 | 0 | 0 | 85.37 | 85.37 | 0
| 18 | EB25 | Odvoz zeminy vč.naložení,rozvozu,úpravy povrchu | 0 | 0 | 0 | 85.37 | 0 | 0 | 85.37 | 85.37 | 0
| 16 | EC76 | Beton.základ C12/15 (B15) do 5m3 bez bedněn.-nakup.směs | 0 | 0 | 0 | 515.68 | 0 | 2085.449 | 515.68 | 2601.129 | 0
| 8 | BS10 | Izolátor VPAv 135/12/8aL,vč.šroubu M20x40-AlFe (Pařát IV) | 0 | 1669.23 | 0 | 168.15 | 0 | 0 | 168.15 | 168.15 | 1669.23
| 20 | EB23 | Násyp zeminy vč.složení a rozprostření zem.tř.3-4 | 0 | 0 | 0 | 107.36 | 0 | 0 | 107.36 | 107.36 | 0
| 19 | EB17 | Odkop zeminy ručně zem.tř.3-4 | 0 | 0 | 0 | 366.08 | 0 | 0 | 366.08 | 366.08 | 0
| 12 | BP01 | Konzola Pařát III nosná (lehká), JB180-225-na zemi | 0 | 5502.16 | 0 | 365.98 | 0 | 0 | 365.98 | 365.98 | 5502.16
| 18 | EB25 | Odvoz zeminy vč.naložení,rozvozu,úpravy povrchu | 0 | 0 | 0 | 136.592 | 0 | 0 | 136.592 | 136.592 | 0
| 8 | BS10 | Izolátor VPAv 135/12/8aL,vč.šroubu M20x40-AlFe (Pařát IV) | 0 | 1669.23 | 0 | 168.15 | 0 | 0 | 168.15 | 168.15 | 1669.23
| 18 | EB25 | Odvoz zeminy vč.naložení,rozvozu,úpravy povrchu | 0 | 0 | 0 | 110.981 | 0 | 0 | 110.981 | 110.981 | 0
| 23 | BP23 | Tyč ptačí dosed 1300 Pařát III-na zemi | 0 | 513.6187 | 0 | 76.06 | 0 | 0 | 76.06 | 76.06 | 513.6187
| 10 | BL66 | Sloup betonový J 12/6 pro VN bez výstroje | 0 | 9296.0446 | 0 | 2752.64 | 0 | 0 | 2752.64 | 2752.64 | 9296.0446
| 9 | 1523 | Jiskřiště na HV AlFe pro izol.s výřezem VPAv -jednostranné -3x | 0 | 1399.4512 | 0 | 530.88 | 0 | 0 | 530.88 | 530.88 | 1399.4512
| 19 | EB17 | Odkop zeminy ručně zem.tř.3-4 | 0 | 0 | 0 | 366.08 | 0 | 0 | 366.08 | 366.08 | 0
| 14 | BT20 | Předformovaný vaz pro vodič AlFe 110/22 | 0 | 879.75 | 0 | 208.35 | 0 | 0 | 208.35 | 208.35 | 879.75
| 8 | BL65 | Sloup betonový J 10,5/6 pro VN bez výstroje | 0 | 8164.1846 | 0 | 2752.64 | 0 | 0 | 2752.64 | 2752.64 | 8164.1846
| 20 | EB23 | Násyp zeminy vč.složení a rozprostření zem.tř.3-4 | 0 | 0 | 0 | 107.36 | 0 | 0 | 107.36 | 107.36 | 0
| 8 | BS10 | Izolátor VPAv 135/12/8aL,vč.šroubu M20x40-AlFe (Pařát IV) | 0 | 1669.23 | 0 | 168.15 | 0 | 0 | 168.15 | 168.15 | 1669.23
| 8 | BS10 | Izolátor VPAv 135/12/8aL,vč.šroubu M20x40-AlFe (Pařát IV) | 0 | 1669.23 | 0 | 168.15 | 0 | 0 | 168.15 | 168.15 | 1669.23
| 8 | BL65 | Sloup betonový J 10,5/6 pro VN bez výstroje | 0 | 8164.1846 | 0 | 2752.64 | 0 | 0 | 2752.64 | 2752.64 | 8164.1846
| 17 | EB09 | Hloubení jámy pro sloup,kotvu strojně zem.tř.3-4 | 0 | 0 | 0 | 209.4 | 0 | 0 | 209.4 | 209.4 | 0
| 22 | 1551 | Uzemnění zem.páskou 20m v zemi,vč.upevnění na bet.sloup a označení | 0 | 630.9641 | 0 | 1048.075 | 0 | 7.52 | 1048.075 | 1055.595 | 630.9641
| 20 | EB23 | Násyp zeminy vč.složení a rozprostření zem.tř.3-4 | 0 | 0 | 0 | 107.36 | 0 | 0 | 107.36 | 107.36 | 0
| 8 | BS10 | Izolátor VPAv 135/12/8aL,vč.šroubu M20x40-AlFe (Pařát IV) | 0 | 1669.23 | 0 | 168.15 | 0 | 0 | 168.15 | 168.15 | 1669.23
| 16 | EC76 | Beton.základ C12/15 (B15) do 5m3 bez bedněn.-nakup.směs | 0 | 0 | 0 | 515.68 | 0 | 2085.449 | 515.68 | 2601.129 | 0
| 21 | EN03 | Hutnění zeminy strojně,vrstva 20cm | 0 | 0 | 0 | 1254.656 | 0 | 0 | 1254.656 | 1254.656 | 0
| 14 | 5632 | Spojení zemnícího pásku svorkou SR02,vč.zalití | 0 | 129.2 | 0 | 0 | 0 | 112.8 | 0 | 112.8 | 129.2
| 22 | 1551 | Uzemnění zem.páskou 20m v zemi,vč.upevnění na bet.sloup a označení | 0 | 630.9641 | 0 | 1048.075 | 0 | 7.52 | 1048.075 | 1055.595 | 630.9641
| 12 | BP01 | Konzola Pařát III nosná (lehká), JB180-225-na zemi | 0 | 5502.16 | 0 | 365.98 | 0 | 0 | 365.98 | 365.98 | 5502.16
| 20 | EB23 | Násyp zeminy vč.složení a rozprostření zem.tř.3-4 | 0 | 0 | 0 | 107.36 | 0 | 0 | 107.36 | 107.36 | 0
| 20 | EB23 | Násyp zeminy vč.složení a rozprostření zem.tř.3-4 | 0 | 0 | 0 | 107.36 | 0 | 0 | 107.36 | 107.36 | 0
| 14 | BT20 | Předformovaný vaz pro vodič AlFe 110/22 | 0 | 879.75 | 0 | 208.35 | 0 | 0 | 208.35 | 208.35 | 879.75
| 19 | EB17 | Odkop zeminy ručně zem.tř.3-4 | 0 | 0 | 0 | 366.08 | 0 | 0 | 366.08 | 366.08 | 0
| 17 | EB09 | Hloubení jámy pro sloup,kotvu strojně zem.tř.3-4 | 0 | 0 | 0 | 335.04 | 0 | 0 | 335.04 | 335.04 | 0
| 16 | EC76 | Beton.základ C12/15 (B15) do 5m3 bez bedněn.-nakup.směs | 0 | 0 | 0 | 902.44 | 0 | 3649.5357 | 902.44 | 4551.9757 | 0
| 15 | BU12 | Tabulka výstr.smalt.na bet.sloup VN,vč.upevnění | 0 | 100.2346 | 0 | 78.4 | 0 | 0 | 78.4 | 78.4 | 100.2346
| 11 | BK50 | Žebřík na JB 12m | 0 | 1872.4787 | 0 | 203.08 | 0 | 0 | 203.08 | 203.08 | 1872.4787
| 12 | BP01 | Konzola Pařát III nosná (lehká), JB180-225-na zemi | 0 | 5502.16 | 0 | 365.98 | 0 | 0 | 365.98 | 365.98 | 5502.16
| 8 | BS10 | Izolátor VPAv 135/12/8aL,vč.šroubu M20x40-AlFe (Pařát IV) | 0 | 1669.23 | 0 | 168.15 | 0 | 0 | 168.15 | 168.15 | 1669.23
| 21 | EN03 | Hutnění zeminy strojně,vrstva 20cm | 0 | 0 | 0 | 43.264 | 0 | 0 | 43.264 | 43.264 | 0
| 23 | BP23 | Tyč ptačí dosed 1300 Pařát III-na zemi | 0 | 513.6187 | 0 | 76.06 | 0 | 0 | 76.06 | 76.06 | 513.6187
| 14 | BT20 | Předformovaný vaz pro vodič AlFe 110/22 | 0 | 879.75 | 0 | 208.35 | 0 | 0 | 208.35 | 208.35 | 879.75
| 12 | BP01 | Konzola Pařát III nosná (lehká), JB180-225-na zemi | 0 | 5502.16 | 0 | 365.98 | 0 | 0 | 365.98 | 365.98 | 5502.16
| 19 | EB17 | Odkop zeminy ručně zem.tř.3-4 | 0 | 0 | 0 | 366.08 | 0 | 0 | 366.08 | 366.08 | 0
| 15 | BU12 | Tabulka výstr.smalt.na bet.sloup VN,vč.upevnění | 0 | 100.2346 | 0 | 78.4 | 0 | 0 | 78.4 | 78.4 | 100.2346
| 20 | EB23 | Násyp zeminy vč.složení a rozprostření zem.tř.3-4 | 0 | 0 | 0 | 107.36 | 0 | 0 | 107.36 | 107.36 | 0
| 8 | BS10 | Izolátor VPAv 135/12/8aL,vč.šroubu M20x40-AlFe (Pařát IV) | 0 | 1669.23 | 0 | 168.15 | 0 | 0 | 168.15 | 168.15 | 1669.23
| 17 | EB09 | Hloubení jámy pro sloup,kotvu strojně zem.tř.3-4 | 0 | 0 | 0 | 335.04 | 0 | 0 | 335.04 | 335.04 | 0
| 11 | BK50 | Žebřík na JB 12m | 0 | 1872.4787 | 0 | 203.08 | 0 | 0 | 203.08 | 203.08 | 1872.4787
| 21 | EN03 | Hutnění zeminy strojně,vrstva 20cm | 0 | 0 | 0 | 43.264 | 0 | 0 | 43.264 | 43.264 | 0
| 12 | BP01 | Konzola Pařát III nosná (lehká), JB180-225-na zemi | 0 | 5502.16 | 0 | 365.98 | 0 | 0 | 365.98 | 365.98 | 5502.16
| 23 | BL70 | Sloup betonový J 12/10 pro VN bez výstroje | 0 | 13721.2246 | 0 | 2752.64 | 0 | 0 | 2752.64 | 2752.64 | 13721.2246
| 23 | BP23 | Tyč ptačí dosed 1300 Pařát III-na zemi | 0 | 513.6187 | 0 | 76.06 | 0 | 0 | 76.06 | 76.06 | 513.6187
| 19 | EB17 | Odkop zeminy ručně zem.tř.3-4 | 0 | 0 | 0 | 366.08 | 0 | 0 | 366.08 | 366.08 | 0
| 23 | BP23 | Tyč ptačí dosed 1300 Pařát III-na zemi | 0 | 513.6187 | 0 | 76.06 | 0 | 0 | 76.06 | 76.06 | 513.6187
| 12 | BP01 | Konzola Pařát III nosná (lehká), JB180-225-na zemi | 0 | 5502.16 | 0 | 365.98 | 0 | 0 | 365.98 | 365.98 | 5502.16
| 8 | BS10 | Izolátor VPAv 135/12/8aL,vč.šroubu M20x40-AlFe (Pařát IV) | 0 | 1669.23 | 0 | 168.15 | 0 | 0 | 168.15 | 168.15 | 1669.23
| 14 | BT20 | Předformovaný vaz pro vodič AlFe 110/22 | 0 | 879.75 | 0 | 208.35 | 0 | 0 | 208.35 | 208.35 | 879.75
| 17 | EB09 | Hloubení jámy pro sloup,kotvu strojně zem.tř.3-4 | 0 | 0 | 0 | 335.04 | 0 | 0 | 335.04 | 335.04 | 0
| 21 | EN03 | Hutnění zeminy strojně,vrstva 20cm | 0 | 0 | 0 | 43.264 | 0 | 0 | 43.264 | 43.264 | 0
| 17 | ZS36 | Montážní plošina MP27 (nestandardní montáže) | 0 | 0 | 0 | 27600 | 0 | 0 | 27600 | 27600 | 0
| 16 | EC76 | Beton.základ C12/15 (B15) do 5m3 bez bedněn.-nakup.směs | 0 | 0 | 0 | 902.44 | 0 | 3649.5357 | 902.44 | 4551.9757 | 0
| 18 | EB25 | Odvoz zeminy vč.naložení,rozvozu,úpravy povrchu | 0 | 0 | 0 | 136.592 | 0 | 0 | 136.592 | 136.592 | 0
| 20 | EB23 | Násyp zeminy vč.složení a rozprostření zem.tř.3-4 | 0 | 0 | 0 | 107.36 | 0 | 0 | 107.36 | 107.36 | 0
| 11 | BK50 | Žebřík na JB 12m | 0 | 1872.4787 | 0 | 203.08 | 0 | 0 | 203.08 | 203.08 | 1872.4787
| 11 | BK50 | Žebřík na JB 12m | 0 | 1872.4787 | 0 | 203.08 | 0 | 0 | 203.08 | 203.08 | 1872.4787
| 17 | EB09 | Hloubení jámy pro sloup,kotvu strojně zem.tř.3-4 | 0 | 0 | 0 | 335.04 | 0 | 0 | 335.04 | 335.04 | 0
| 16 | EC76 | Beton.základ C12/15 (B15) do 5m3 bez bedněn.-nakup.směs | 0 | 0 | 0 | 902.44 | 0 | 3649.5357 | 902.44 | 4551.9757 | 0
| 18 | EB25 | Odvoz zeminy vč.naložení,rozvozu,úpravy povrchu | 0 | 0 | 0 | 136.592 | 0 | 0 | 136.592 | 136.592 | 0
| 23 | BP23 | Tyč ptačí dosed 1300 Pařát III-na zemi | 0 | 513.6187 | 0 | 76.06 | 0 | 0 | 76.06 | 76.06 | 513.6187
| 15 | XC99 | Materiál Vlastní mimo číselník EG.D dle soupisu pro montáže-ZAPOČTENO DO VÝKONU | 0 | 0 | 0 | 0 | 0 | 15500 | 0 | 15500 | 0
| 8 | BS10 | Izolátor VPAv 135/12/8aL,vč.šroubu M20x40-AlFe (Pařát IV) | 0 | 1669.23 | 0 | 168.15 | 0 | 0 | 168.15 | 168.15 | 1669.23
| 21 | EN03 | Hutnění zeminy strojně,vrstva 20cm | 0 | 0 | 0 | 43.264 | 0 | 0 | 43.264 | 43.264 | 0
| 23 | BP23 | Tyč ptačí dosed 1300 Pařát III-na zemi | 0 | 513.6187 | 0 | 76.06 | 0 | 0 | 76.06 | 76.06 | 513.6187
| 12 | BP01 | Konzola Pařát III nosná (lehká), JB180-225-na zemi | 0 | 5502.16 | 0 | 365.98 | 0 | 0 | 365.98 | 365.98 | 5502.16
| 12 | BP01 | Konzola Pařát III nosná (lehká), JB180-225-na zemi | 0 | 5502.16 | 0 | 365.98 | 0 | 0 | 365.98 | 365.98 | 5502.16
| 11 | BT14 | Křížový vaz VPA pro šablony | 0 | 6.27 | 0 | 176.98 | 0 | 0 | 176.98 | 176.98 | 6.27
| 23 | BL70 | Sloup betonový J 12/10 pro VN bez výstroje | 0 | 13721.2246 | 0 | 2752.64 | 0 | 0 | 2752.64 | 2752.64 | 13721.2246
| 16 | ZN99 | Hodinová zúčtovací sazba - montážní práce | 0 | 0 | 0 | 13440 | 0 | 0 | 13440 | 13440 | 0
| 20 | EB23 | Násyp zeminy vč.složení a rozprostření zem.tř.3-4 | 0 | 0 | 0 | 107.36 | 0 | 0 | 107.36 | 107.36 | 0
| 14 | BT20 | Předformovaný vaz pro vodič AlFe 110/22 | 0 | 879.75 | 0 | 208.35 | 0 | 0 | 208.35 | 208.35 | 879.75
| 23 | BL70 | Sloup betonový J 12/10 pro VN bez výstroje | 0 | 13721.2246 | 0 | 2752.64 | 0 | 0 | 2752.64 | 2752.64 | 13721.2246
| 16 | EC76 | Beton.základ C12/15 (B15) do 5m3 bez bedněn.-nakup.směs | 0 | 0 | 0 | 902.44 | 0 | 3649.5357 | 902.44 | 4551.9757 | 0
| 14 | BT20 | Předformovaný vaz pro vodič AlFe 110/22 | 0 | 879.75 | 0 | 208.35 | 0 | 0 | 208.35 | 208.35 | 879.75
| 12 | BP01 | Konzola Pařát III nosná (lehká), JB180-225-na zemi | 0 | 5502.16 | 0 | 365.98 | 0 | 0 | 365.98 | 365.98 | 5502.16
| 12 | 1375 | Kotevní řetězce Jk 3x42/7-120mm2,izolátor plastový bez kotev.praporců | 0 | 2331.06 | 0 | 1146.51 | 0 | 20.52 | 1146.51 | 1167.03 | 2331.06
| 20 | BS56 | Kloub závěsný pro plastový izolátor (235191.1) v=8 | 0 | 3096 | 0 | 0 | 0 | 0 | 0 | 0 | 3096
| 8 | BS10 | Izolátor VPAv 135/12/8aL,vč.šroubu M20x40-AlFe (Pařát IV) | 0 | 1669.23 | 0 | 168.15 | 0 | 0 | 168.15 | 168.15 | 1669.23
| 19 | EB17 | Odkop zeminy ručně zem.tř.3-4 | 0 | 0 | 0 | 366.08 | 0 | 0 | 366.08 | 366.08 | 0
| 18 | EB25 | Odvoz zeminy vč.naložení,rozvozu,úpravy povrchu | 0 | 0 | 0 | 136.592 | 0 | 0 | 136.592 | 136.592 | 0
| 21 | EN03 | Hutnění zeminy strojně,vrstva 20cm | 0 | 0 | 0 | 43.264 | 0 | 0 | 43.264 | 43.264 | 0
| 23 | BP23 | Tyč ptačí dosed 1300 Pařát III-na zemi | 0 | 513.6187 | 0 | 76.06 | 0 | 0 | 76.06 | 76.06 | 513.6187
| 20 | EB23 | Násyp zeminy vč.složení a rozprostření zem.tř.3-4 | 0 | 0 | 0 | 107.36 | 0 | 0 | 107.36 | 107.36 | 0
| 9 | 1461 | Proudový spoj AlFe 35-120/Al 35-120 šroub.svorkou -3x | 0 | 829.68 | 0 | 4116.3 | 0 | 0 | 4116.3 | 4116.3 | 829.68
| 23 | BL70 | Sloup betonový J 12/10 pro VN bez výstroje | 0 | 13721.2246 | 0 | 2752.64 | 0 | 0 | 2752.64 | 2752.64 | 13721.2246
| 11 | BK50 | Žebřík na JB 12m | 0 | 1872.4787 | 0 | 203.08 | 0 | 0 | 203.08 | 203.08 | 1872.4787
| 19 | EB17 | Odkop zeminy ručně zem.tř.3-4 | 0 | 0 | 0 | 366.08 | 0 | 0 | 366.08 | 366.08 | 0
| 17 | EB09 | Hloubení jámy pro sloup,kotvu strojně zem.tř.3-4 | 0 | 0 | 0 | 335.04 | 0 | 0 | 335.04 | 335.04 | 0
| 14 | BT20 | Předformovaný vaz pro vodič AlFe 110/22 | 0 | 879.75 | 0 | 208.35 | 0 | 0 | 208.35 | 208.35 | 879.75
| 8 | BU02 | Tabulka Výstražná + Zákazová smalt.na PS, PS-TS VN | 0 | 155.17 | 0 | 0 | 0 | 0 | 0 | 0 | 155.17
| 11 | BK50 | Žebřík na JB 12m | 0 | 1872.4787 | 0 | 203.08 | 0 | 0 | 203.08 | 203.08 | 1872.4787
| 13 | EC96 | Beton.základ C12/15 (B15) do bed. horní blok PS -mix nakup.sm. | 0 | 0 | 0 | 5320.7 | 0 | 6517.3821 | 5320.7 | 11838.0821 | 0
| 19 | EB17 | Odkop zeminy ručně zem.tř.3-4 | 0 | 0 | 0 | 366.08 | 0 | 0 | 366.08 | 366.08 | 0
| 16 | EC76 | Beton.základ C12/15 (B15) do 5m3 bez bedněn.-nakup.směs | 0 | 0 | 0 | 902.44 | 0 | 3649.5357 | 902.44 | 4551.9757 | 0
| 14 | EN03 | Hutnění zeminy strojně,vrstva 20cm | 0 | 0 | 0 | 346.112 | 0 | 0 | 346.112 | 346.112 | 0
| 18 | EB25 | Odvoz zeminy vč.naložení,rozvozu,úpravy povrchu | 0 | 0 | 0 | 136.592 | 0 | 0 | 136.592 | 136.592 | 0
| 20 | EB23 | Násyp zeminy vč.složení a rozprostření zem.tř.3-4 | 0 | 0 | 0 | 107.36 | 0 | 0 | 107.36 | 107.36 | 0
| 11 | BK50 | Žebřík na JB 12m | 0 | 1872.4787 | 0 | 203.08 | 0 | 0 | 203.08 | 203.08 | 1872.4787
| 12 | EC70 | Rozbourání betonového základu | 0 | 0 | 0 | 11371.1625 | 0 | 0 | 11371.1625 | 11371.1625 | 0
| 23 | BL70 | Sloup betonový J 12/10 pro VN bez výstroje | 0 | 13721.2246 | 0 | 2752.64 | 0 | 0 | 2752.64 | 2752.64 | 13721.2246
| 8 | BS10 | Izolátor VPAv 135/12/8aL,vč.šroubu M20x40-AlFe (Pařát IV) | 0 | 1669.23 | 0 | 168.15 | 0 | 0 | 168.15 | 168.15 | 1669.23
| 21 | EN03 | Hutnění zeminy strojně,vrstva 20cm | 0 | 0 | 0 | 43.264 | 0 | 0 | 43.264 | 43.264 | 0
| 17 | EB09 | Hloubení jámy pro sloup,kotvu strojně zem.tř.3-4 | 0 | 0 | 0 | 335.04 | 0 | 0 | 335.04 | 335.04 | 0
| 11 | BK50 | Žebřík na JB 12m | 0 | 1872.4787 | 0 | 203.08 | 0 | 0 | 203.08 | 203.08 | 1872.4787
| 19 | EB17 | Odkop zeminy ručně zem.tř.3-4 | 0 | 0 | 0 | 366.08 | 0 | 0 | 366.08 | 366.08 | 0
| 17 | EB09 | Hloubení jámy pro sloup,kotvu strojně zem.tř.3-4 | 0 | 0 | 0 | 335.04 | 0 | 0 | 335.04 | 335.04 | 0
| 9 | 1461 | Proudový spoj AlFe 35-120/Al 35-120 šroub.svorkou -3x | 0 | 829.68 | 0 | 4116.3 | 0 | 0 | 4116.3 | 4116.3 | 829.68
| 14 | BT20 | Předformovaný vaz pro vodič AlFe 110/22 | 0 | 879.75 | 0 | 208.35 | 0 | 0 | 208.35 | 208.35 | 879.75
| 16 | EC76 | Beton.základ C12/15 (B15) do 5m3 bez bedněn.-nakup.směs | 0 | 0 | 0 | 902.44 | 0 | 3649.5357 | 902.44 | 4551.9757 | 0
| 8 | BS10 | Izolátor VPAv 135/12/8aL,vč.šroubu M20x40-AlFe (Pařát IV) | 0 | 1669.23 | 0 | 168.15 | 0 | 0 | 168.15 | 168.15 | 1669.23
| 18 | EB25 | Odvoz zeminy vč.naložení,rozvozu,úpravy povrchu | 0 | 0 | 0 | 136.592 | 0 | 0 | 136.592 | 136.592 | 0
| 16 | EC76 | Beton.základ C12/15 (B15) do 5m3 bez bedněn.-nakup.směs | 0 | 0 | 0 | 902.44 | 0 | 3649.5357 | 902.44 | 4551.9757 | 0
| 20 | EB23 | Násyp zeminy vč.složení a rozprostření zem.tř.3-4 | 0 | 0 | 0 | 107.36 | 0 | 0 | 107.36 | 107.36 | 0
| 20 | BS56 | Kloub závěsný pro plastový izolátor (235191.1) v=8 | 0 | 2064 | 0 | 0 | 0 | 0 | 0 | 0 | 2064
| 12 | 1375 | Kotevní řetězce Jk 3x42/7-120mm2,izolátor plastový bez kotev.praporců | 0 | 2331.06 | 0 | 1146.51 | 0 | 20.52 | 1146.51 | 1167.03 | 2331.06
| 8 | BS10 | Izolátor VPAv 135/12/8aL,vč.šroubu M20x40-AlFe (Pařát IV) | 0 | 1669.23 | 0 | 168.15 | 0 | 0 | 168.15 | 168.15 | 1669.23
| 26 | BL78 | Sloup betonový D 12/10 pro VN bez výstroje | 0 | 27430.4246 | 0 | 5031.14 | 0 | 0 | 5031.14 | 5031.14 | 27430.4246
| 20 | EB23 | Násyp zeminy vč.složení a rozprostření zem.tř.3-4 | 0 | 0 | 0 | 107.36 | 0 | 0 | 107.36 | 107.36 | 0
| 23 | BP23 | Tyč ptačí dosed 1300 Pařát III-na zemi | 0 | 513.6187 | 0 | 76.06 | 0 | 0 | 76.06 | 76.06 | 513.6187
| 23 | BP23 | Tyč ptačí dosed 1300 Pařát III-na zemi | 0 | 513.6187 | 0 | 76.06 | 0 | 0 | 76.06 | 76.06 | 513.6187
| 21 | EN03 | Hutnění zeminy strojně,vrstva 20cm | 0 | 0 | 0 | 43.264 | 0 | 0 | 43.264 | 43.264 | 0
| 23 | BP23 | Tyč ptačí dosed 1300 Pařát III-na zemi | 0 | 513.6187 | 0 | 76.06 | 0 | 0 | 76.06 | 76.06 | 513.6187
| 21 | EN03 | Hutnění zeminy strojně,vrstva 20cm | 0 | 0 | 0 | 43.264 | 0 | 0 | 43.264 | 43.264 | 0
| 12 | BP01 | Konzola Pařát III nosná (lehká), JB180-225-na zemi | 0 | 5502.16 | 0 | 365.98 | 0 | 0 | 365.98 | 365.98 | 5502.16
| 18 | EB25 | Odvoz zeminy vč.naložení,rozvozu,úpravy povrchu | 0 | 0 | 0 | 136.592 | 0 | 0 | 136.592 | 136.592 | 0
| 12 | BP01 | Konzola Pařát III nosná (lehká), JB180-225-na zemi | 0 | 5502.16 | 0 | 365.98 | 0 | 0 | 365.98 | 365.98 | 5502.16
| 23 | BL70 | Sloup betonový J 12/10 pro VN bez výstroje | 0 | 13721.2246 | 0 | 2752.64 | 0 | 0 | 2752.64 | 2752.64 | 13721.2246
| 11 | BK50 | Žebřík na JB 12m | 0 | 1872.4787 | 0 | 203.08 | 0 | 0 | 203.08 | 203.08 | 1872.4787
| 19 | EB17 | Odkop zeminy ručně zem.tř.3-4 | 0 | 0 | 0 | 366.08 | 0 | 0 | 366.08 | 366.08 | 0
| 15 | BU12 | Tabulka výstr.smalt.na bet.sloup VN,vč.upevnění | 0 | 100.2346 | 0 | 78.4 | 0 | 0 | 78.4 | 78.4 | 100.2346
| 140 | 1532-D1 | Zemnící svod na sloup 10,5m-zem.páska,svorky SR02 a SR03 vč.mont.a upev.Bandimex demontáž materiálu do šrotu | 0 | 0 | 0 | 596.82 | 0 | 0 | 596.82 | 596.82 | 0
| 19 | EB17 | Odkop zeminy ručně zem.tř.3-4 | 0 | 0 | 0 | 366.08 | 0 | 0 | 366.08 | 366.08 | 0
| 12 | BP01 | Konzola Pařát III nosná (lehká), JB180-225-na zemi | 0 | 5502.16 | 0 | 365.98 | 0 | 0 | 365.98 | 365.98 | 5502.16
| 23 | BL70 | Sloup betonový J 12/10 pro VN bez výstroje | 0 | 13721.2246 | 0 | 2752.64 | 0 | 0 | 2752.64 | 2752.64 | 13721.2246
| 23 | BL70 | Sloup betonový J 12/10 pro VN bez výstroje | 0 | 13721.2246 | 0 | 2752.64 | 0 | 0 | 2752.64 | 2752.64 | 13721.2246
| 11 | BK50 | Žebřík na JB 12m | 0 | 1872.4787 | 0 | 203.08 | 0 | 0 | 203.08 | 203.08 | 1872.4787
| 19 | EB17 | Odkop zeminy ručně zem.tř.3-4 | 0 | 0 | 0 | 366.08 | 0 | 0 | 366.08 | 366.08 | 0
| 11 | BK52 | Žebřík na DBW 12m | 0 | 2409.9787 | 0 | 203.08 | 0 | 0 | 203.08 | 203.08 | 2409.9787
| 23 | BL70 | Sloup betonový J 12/10 pro VN bez výstroje | 0 | 13721.2246 | 0 | 2752.64 | 0 | 0 | 2752.64 | 2752.64 | 13721.2246
| 12 | BP01 | Konzola Pařát III nosná (lehká), JB180-225-na zemi | 0 | 5502.16 | 0 | 365.98 | 0 | 0 | 365.98 | 365.98 | 5502.16
| 17 | EB09 | Hloubení jámy pro sloup,kotvu strojně zem.tř.3-4 | 0 | 0 | 0 | 335.04 | 0 | 0 | 335.04 | 335.04 | 0
| 11 | BK50 | Žebřík na JB 12m | 0 | 1872.4787 | 0 | 203.08 | 0 | 0 | 203.08 | 203.08 | 1872.4787
| 17 | EB09 | Hloubení jámy pro sloup,kotvu strojně zem.tř.3-4 | 0 | 0 | 0 | 335.04 | 0 | 0 | 335.04 | 335.04 | 0
| 14 | BT20 | Předformovaný vaz pro vodič AlFe 110/22 | 0 | 879.75 | 0 | 208.35 | 0 | 0 | 208.35 | 208.35 | 879.75
| 20 | EB23 | Násyp zeminy vč.složení a rozprostření zem.tř.3-4 | 0 | 0 | 0 | 107.36 | 0 | 0 | 107.36 | 107.36 | 0
| 19 | EB17 | Odkop zeminy ručně zem.tř.3-4 | 0 | 0 | 0 | 366.08 | 0 | 0 | 366.08 | 366.08 | 0
| 16 | EC76 | Beton.základ C12/15 (B15) do 5m3 bez bedněn.-nakup.směs | 0 | 0 | 0 | 902.44 | 0 | 3649.5357 | 902.44 | 4551.9757 | 0
| 16 | EC76 | Beton.základ C12/15 (B15) do 5m3 bez bedněn.-nakup.směs | 0 | 0 | 0 | 902.44 | 0 | 3649.5357 | 902.44 | 4551.9757 | 0
| 14 | BT20 | Předformovaný vaz pro vodič AlFe 110/22 | 0 | 879.75 | 0 | 208.35 | 0 | 0 | 208.35 | 208.35 | 879.75
| 17 | EB09 | Hloubení jámy pro sloup,kotvu strojně zem.tř.3-4 | 0 | 0 | 0 | 335.04 | 0 | 0 | 335.04 | 335.04 | 0
| 18 | EB25 | Odvoz zeminy vč.naložení,rozvozu,úpravy povrchu | 0 | 0 | 0 | 136.592 | 0 | 0 | 136.592 | 136.592 | 0
| 8 | BS10 | Izolátor VPAv 135/12/8aL,vč.šroubu M20x40-AlFe (Pařát IV) | 0 | 1669.23 | 0 | 168.15 | 0 | 0 | 168.15 | 168.15 | 1669.23
| 21 | EN03 | Hutnění zeminy strojně,vrstva 20cm | 0 | 0 | 0 | 43.264 | 0 | 0 | 43.264 | 43.264 | 0
| 17 | EB09 | Hloubení jámy pro sloup,kotvu strojně zem.tř.3-4 | 0 | 0 | 0 | 816.66 | 0 | 0 | 816.66 | 816.66 | 0
| 9 | BS05 | Izolátor VPA 135/8a,vč.šroubu M20x40-AlFe (Pařát IV, boční nosník, praporec BZ) | 0 | 867.74 | 0 | 112.1 | 0 | 0 | 112.1 | 112.1 | 867.74
| 18 | EB25 | Odvoz zeminy vč.naložení,rozvozu,úpravy povrchu | 0 | 0 | 0 | 332.943 | 0 | 0 | 332.943 | 332.943 | 0
| 21 | EN03 | Hutnění zeminy strojně,vrstva 20cm | 0 | 0 | 0 | 43.264 | 0 | 0 | 43.264 | 43.264 | 0
| 20 | EB23 | Násyp zeminy vč.složení a rozprostření zem.tř.3-4 | 0 | 0 | 0 | 107.36 | 0 | 0 | 107.36 | 107.36 | 0
| 12 | BP45 | Konzola odbočná Přímá na DBV,225-250-na zemi | 0 | 3332.5 | 0 | 243.4 | 0 | 0 | 243.4 | 243.4 | 3332.5
| 20 | EB23 | Násyp zeminy vč.složení a rozprostření zem.tř.3-4 | 0 | 0 | 0 | 107.36 | 0 | 0 | 107.36 | 107.36 | 0
| 9 | BP09 | Konzola Pařát rohová 28kN, DBW225-na zemi | 0 | 7374.02 | 0 | 523.34 | 0 | 0 | 523.34 | 523.34 | 7374.02
| 18 | EB25 | Odvoz zeminy vč.naložení,rozvozu,úpravy povrchu | 0 | 0 | 0 | 136.592 | 0 | 0 | 136.592 | 136.592 | 0
| 8 | BS10 | Izolátor VPAv 135/12/8aL,vč.šroubu M20x40-AlFe (Pařát IV) | 0 | 1669.23 | 0 | 168.15 | 0 | 0 | 168.15 | 168.15 | 1669.23
| 17 | EB09 | Hloubení jámy pro sloup,kotvu strojně zem.tř.3-4 | 0 | 0 | 0 | 335.04 | 0 | 0 | 335.04 | 335.04 | 0
| 14 | BT20 | Předformovaný vaz pro vodič AlFe 110/22 | 0 | 879.75 | 0 | 208.35 | 0 | 0 | 208.35 | 208.35 | 879.75
| 16 | EC76 | Beton.základ C12/15 (B15) do 5m3 bez bedněn.-nakup.směs | 0 | 0 | 0 | 902.44 | 0 | 3649.5357 | 902.44 | 4551.9757 | 0
| 16 | EC76 | Beton.základ C12/15 (B15) do 5m3 bez bedněn.-nakup.směs | 0 | 0 | 0 | 2320.56 | 0 | 9384.5203 | 2320.56 | 11705.0803 | 0
| 18 | EB25 | Odvoz zeminy vč.naložení,rozvozu,úpravy povrchu | 0 | 0 | 0 | 136.592 | 0 | 0 | 136.592 | 136.592 | 0
| 14 | BT20 | Předformovaný vaz pro vodič AlFe 110/22 | 0 | 879.75 | 0 | 208.35 | 0 | 0 | 208.35 | 208.35 | 879.75
| 21 | EN03 | Hutnění zeminy strojně,vrstva 20cm | 0 | 0 | 0 | 43.264 | 0 | 0 | 43.264 | 43.264 | 0
| 11 | EB23 | Násyp zeminy vč.složení a rozprostření zem.tř.3-4 | 0 | 0 | 0 | 858.88 | 0 | 0 | 858.88 | 858.88 | 0
| 28 | 1374 | Kotevní řetězce Jk 3x35mm2,izolátor plastový bez kotev.praporců | 0 | 1068.81 | 0 | 573.255 | 0 | 10.26 | 573.255 | 583.515 | 1068.81
| 23 | BP23 | Tyč ptačí dosed 1300 Pařát III-na zemi | 0 | 513.6187 | 0 | 76.06 | 0 | 0 | 76.06 | 76.06 | 513.6187
| 10 | EB17 | Odkop zeminy ručně zem.tř.3-4 | 0 | 0 | 0 | 2928.64 | 0 | 0 | 2928.64 | 2928.64 | 0
| 19 | 1401-P1 | Lano AlFe 3x42/7,vč.spojek opětná práce (montáž) | 0 | 0 | 0 | 1736.7224 | 0 | 0 | 1736.7224 | 1736.7224 | 0
| 18 | 1401-D2 | Lano AlFe 3x42/7,vč.spojek demontáž materiálu k opětnému | 0 | 0 | 0 | 1215.7056 | 0 | 0 | 1215.7056 | 1215.7056 | 0
| 20 | EB23 | Násyp zeminy vč.složení a rozprostření zem.tř.3-4 | 0 | 0 | 0 | 107.36 | 0 | 0 | 107.36 | 107.36 | 0
| 10 | EP26 | Hloubení rýhy 35x80cm strojně pro zemnící pásek zem.tř.3 | 0 | 0 | 0 | 2363.2 | 0 | 0 | 2363.2 | 2363.2 | 0
| 18 | EB25 | Odvoz zeminy vč.naložení,rozvozu,úpravy povrchu | 0 | 0 | 0 | 85.37 | 0 | 0 | 85.37 | 85.37 | 0
| 10 | BL35 | Kab.oko 150mm2 M12 pro AlFe100/25, 110/22 | 0 | 202.86 | 0 | 1330.62 | 0 | 0 | 1330.62 | 1330.62 | 202.86
| 12 | EP29 | Záhrn rýhy strojně pro zemnící pásek ve volném terénu | 0 | 0 | 0 | 785.456 | 0 | 0 | 785.456 | 785.456 | 0
| 12 | 1375 | Kotevní řetězce Jk 3x42/7-120mm2,izolátor plastový bez kotev.praporců | 0 | 2331.06 | 0 | 1146.51 | 0 | 20.52 | 1146.51 | 1167.03 | 2331.06
| 16 | BL22 | Pas prodlužovací ÚO PPN na konzolu Pařát N - sada 6ks | 0 | 1271.79 | 0 | 329.4 | 0 | 0 | 329.4 | 329.4 | 1271.79
| 127 | 1302-D1 | Podpěrný izolátor VPA 135/8a,vč.šroubu M20x130 demontáž materiálu do šrotu | 0 | 0 | 0 | 84.075 | 0 | 0 | 84.075 | 84.075 | 0
| 15 | BU12 | Tabulka výstr.smalt.na bet.sloup VN,vč.upevnění | 0 | 100.2346 | 0 | 78.4 | 0 | 0 | 78.4 | 78.4 | 100.2346
| 17 | EB09 | Hloubení jámy pro sloup,kotvu strojně zem.tř.3-4 | 0 | 0 | 0 | 209.4 | 0 | 0 | 209.4 | 209.4 | 0
| 19 | EB17 | Odkop zeminy ručně zem.tř.3-4 | 0 | 0 | 0 | 366.08 | 0 | 0 | 366.08 | 366.08 | 0
| 9 | EA17 | Odstranění dřev.porostu,tvrdý,hustý | 0 | 0 | 0 | 1232.88 | 0 | 0 | 1232.88 | 1232.88 | 0
| 8 | BL03 | Sloup bet. J 12/6 pro ÚO a ÚV (REC) | 0 | 9396.2792 | 0 | 11052.205 | 0 | 0 | 11052.205 | 11052.205 | 9396.2792
| 8 | EA16 | Odstranění dřev.porostu,tvrdý,střed.hustý | 0 | 0 | 0 | 607.2 | 0 | 0 | 607.2 | 607.2 | 0
| 142 | BS09-D1 | Izolátor VPAv 135/12/8aL,vč.šroubu M20x120-AlFe (Pařát I až III pro BO OPEX) demontáž materiálu do šrotu | 0 | 0 | 0 | 84.075 | 0 | 0 | 84.075 | 84.075 | 0
| 9 | EA17 | Odstranění dřev.porostu,tvrdý,hustý | 0 | 0 | 0 | 616.44 | 0 | 0 | 616.44 | 616.44 | 0
| 8 | EA16 | Odstranění dřev.porostu,tvrdý,střed.hustý | 0 | 0 | 0 | 364.32 | 0 | 0 | 364.32 | 364.32 | 0
| 128 | BT17-D1 | Třmenový vaz pro vodič AlFe 95-120,100/25, 110/22 demontáž materiálu do šrotu | 0 | 0 | 0 | 132.735 | 0 | 0 | 132.735 | 132.735 | 0
| 123 | BL65-D1 | Sloup betonový J 10,5/6 pro VN bez výstroje demontáž materiálu do šrotu | 0 | 0 | 0 | 1376.32 | 0 | 0 | 1376.32 | 1376.32 | 0
| 122 | BU104-D1 | Konzola - příhradový stožár 22kV - A3-U8-R demontáž materiálu do šrotu | 0 | 0 | 0 | 371.625 | 0 | 0 | 371.625 | 371.625 | 0
| 32 | EQ02 | Osetí povrchu travou, vč. zalití vodou | 0 | 0 | 0 | 27874 | 0 | 3632.67 | 27874 | 31506.67 | 0
| 128 | BT17-D1 | Třmenový vaz pro vodič AlFe 95-120,100/25, 110/22 demontáž materiálu do šrotu | 0 | 0 | 0 | 132.735 | 0 | 0 | 132.735 | 132.735 | 0
| 141 | BP491-D1 | Konzola Rovinná lehká, JB180-na zemi demontáž materiálu do šrotu | 0 | 0 | 0 | 182.99 | 0 | 0 | 182.99 | 182.99 | 0
| 31 | EQ05 | Provizorní úprava terénu zeminou tř.3 | 0 | 0 | 0 | 444998.4 | 0 | 0 | 444998.4 | 444998.4 | 0
| 8 | BL224 | ÚO rovinný komorový pod vedení typ PPN pod konzolu Pařát na bet.sl.12m D225-250 | 0 | 61756.2093 | 0 | 0 | 0 | 0 | 0 | 0 | 61756.2093
| 8 | BP24 | Zábrana ptactvu Pařát III-na zemi | 0 | 76.64 | 0 | 64.86 | 0 | 0 | 64.86 | 64.86 | 76.64
| 8 | EA16 | Odstranění dřev.porostu,tvrdý,střed.hustý | 0 | 0 | 0 | 1457.28 | 0 | 0 | 1457.28 | 1457.28 | 0
| 130 | BK48-D2 | Žebřík na JB 9-10,5m pro ÚO rovinný ve vedení,vč.zem.svodu demontáž materiálu k opětnému | 0 | 0 | 0 | 234.276 | 0 | 0 | 234.276 | 234.276 | 0
| 141 | BP491-D1 | Konzola Rovinná lehká, JB180-na zemi demontáž materiálu do šrotu | 0 | 0 | 0 | 182.99 | 0 | 0 | 182.99 | 182.99 | 0
| 23 | ZS42 | Auto nákladní do nosnosti 3,5 t | 0 | 0 | 0 | 1100 | 0 | 0 | 1100 | 1100 | 0
| 123 | BL65-D1 | Sloup betonový J 10,5/6 pro VN bez výstroje demontáž materiálu do šrotu | 0 | 0 | 0 | 1376.32 | 0 | 0 | 1376.32 | 1376.32 | 0
| 127 | 1302-D1 | Podpěrný izolátor VPA 135/8a,vč.šroubu M20x130 demontáž materiálu do šrotu | 0 | 0 | 0 | 84.075 | 0 | 0 | 84.075 | 84.075 | 0
| 128 | BT17-D1 | Třmenový vaz pro vodič AlFe 95-120,100/25, 110/22 demontáž materiálu do šrotu | 0 | 0 | 0 | 132.735 | 0 | 0 | 132.735 | 132.735 | 0
| 128 | BT17-D1 | Třmenový vaz pro vodič AlFe 95-120,100/25, 110/22 demontáž materiálu do šrotu | 0 | 0 | 0 | 132.735 | 0 | 0 | 132.735 | 132.735 | 0
| 18 | 1404-D2 | Lano AlFe 3x110/22,vč.spojek demontáž materiálu k opětnému | 0 | 0 | 0 | 33677.7465 | 0 | 0 | 33677.7465 | 33677.7465 | 0
| 123 | BL65-D1 | Sloup betonový J 10,5/6 pro VN bez výstroje demontáž materiálu do šrotu | 0 | 0 | 0 | 1376.32 | 0 | 0 | 1376.32 | 1376.32 | 0
| 141 | BP491-D1 | Konzola Rovinná lehká, JB180-na zemi demontáž materiálu do šrotu | 0 | 0 | 0 | 182.99 | 0 | 0 | 182.99 | 182.99 | 0
| 128 | BT17-D1 | Třmenový vaz pro vodič AlFe 95-120,100/25, 110/22 demontáž materiálu do šrotu | 0 | 0 | 0 | 132.735 | 0 | 0 | 132.735 | 132.735 | 0
| 123 | BL65-D1 | Sloup betonový J 10,5/6 pro VN bez výstroje demontáž materiálu do šrotu | 0 | 0 | 0 | 1376.32 | 0 | 0 | 1376.32 | 1376.32 | 0
| 128 | BT17-D1 | Třmenový vaz pro vodič AlFe 95-120,100/25, 110/22 demontáž materiálu do šrotu | 0 | 0 | 0 | 132.735 | 0 | 0 | 132.735 | 132.735 | 0
| 141 | BP491-D1 | Konzola Rovinná lehká, JB180-na zemi demontáž materiálu do šrotu | 0 | 0 | 0 | 182.99 | 0 | 0 | 182.99 | 182.99 | 0
| 9 | EA17 | Odstranění dřev.porostu,tvrdý,hustý | 0 | 0 | 0 | 616.44 | 0 | 0 | 616.44 | 616.44 | 0
| 8 | EA16 | Odstranění dřev.porostu,tvrdý,střed.hustý | 0 | 0 | 0 | 607.2 | 0 | 0 | 607.2 | 607.2 | 0
| 128 | BT17-D1 | Třmenový vaz pro vodič AlFe 95-120,100/25, 110/22 demontáž materiálu do šrotu | 0 | 0 | 0 | 132.735 | 0 | 0 | 132.735 | 132.735 | 0
| 8 | EC70 | Rozbourání betonového základu | 0 | 0 | 0 | 96882.3045 | 0 | 0 | 96882.3045 | 96882.3045 | 0
| 131 | BL09-D2 | Montáž ÚO nebo ÚV na stávající sloup (při rekonstrukci) demontáž materiálu k opětnému | 0 | 0 | 0 | 5840.457 | 0 | 0 | 5840.457 | 5840.457 | 0
| 8 | BU02 | Tabulka Výstražná + Zákazová smalt.na PS, PS-TS VN | 0 | 155.17 | 0 | 0 | 0 | 0 | 0 | 0 | 155.17
| 117 | 1517-D1 | Omezovač přepětí VN 10kA venkovní, včetně montáže - 3x demontáž materiálu do šrotu | 0 | 0 | 0 | 346.92 | 0 | 0 | 346.92 | 346.92 | 0
| 20 | EB23 | Násyp zeminy vč.složení a rozprostření zem.tř.3-4 | 0 | 0 | 0 | 617.32 | 0 | 0 | 617.32 | 617.32 | 0
| 19 | EB17 | Odkop zeminy ručně zem.tř.3-4 | 0 | 0 | 0 | 2104.96 | 0 | 0 | 2104.96 | 2104.96 | 0
| 127 | 1302-D1 | Podpěrný izolátor VPA 135/8a,vč.šroubu M20x130 demontáž materiálu do šrotu | 0 | 0 | 0 | 84.075 | 0 | 0 | 84.075 | 84.075 | 0
| 8 | EA16 | Odstranění dřev.porostu,tvrdý,střed.hustý | 0 | 0 | 0 | 607.2 | 0 | 0 | 607.2 | 607.2 | 0
| 11 | BT14 | Křížový vaz VPA pro šablony | 0 | 3.135 | 0 | 88.49 | 0 | 0 | 88.49 | 88.49 | 3.135
| 141 | BP491-D1 | Konzola Rovinná lehká, JB180-na zemi demontáž materiálu do šrotu | 0 | 0 | 0 | 182.99 | 0 | 0 | 182.99 | 182.99 | 0
| 141 | BP491-D1 | Konzola Rovinná lehká, JB180-na zemi demontáž materiálu do šrotu | 0 | 0 | 0 | 182.99 | 0 | 0 | 182.99 | 182.99 | 0
| 128 | BT17-D1 | Třmenový vaz pro vodič AlFe 95-120,100/25, 110/22 demontáž materiálu do šrotu | 0 | 0 | 0 | 132.735 | 0 | 0 | 132.735 | 132.735 | 0
| 8 | EA16 | Odstranění dřev.porostu,tvrdý,střed.hustý | 0 | 0 | 0 | 364.32 | 0 | 0 | 364.32 | 364.32 | 0
| 160 | BP496-D1 | Konzola Rovinná těžká, DBW225-na zemi demontáž materiálu do šrotu | 0 | 0 | 0 | 261.67 | 0 | 0 | 261.67 | 261.67 | 0
| 156 | 1533-D1 | Zemnící svod na sloup 12m-zem.páska,svorky SR02 a SR03 vč.mont.a upev.Bandimex demontáž materiálu do šrotu | 0 | 0 | 0 | 727.44 | 0 | 0 | 727.44 | 727.44 | 0
| 128 | BT17-D1 | Třmenový vaz pro vodič AlFe 95-120,100/25, 110/22 demontáž materiálu do šrotu | 0 | 0 | 0 | 132.735 | 0 | 0 | 132.735 | 132.735 | 0
| 127 | 1302-D1 | Podpěrný izolátor VPA 135/8a,vč.šroubu M20x130 demontáž materiálu do šrotu | 0 | 0 | 0 | 84.075 | 0 | 0 | 84.075 | 84.075 | 0
| 123 | BL65-D1 | Sloup betonový J 10,5/6 pro VN bez výstroje demontáž materiálu do šrotu | 0 | 0 | 0 | 1376.32 | 0 | 0 | 1376.32 | 1376.32 | 0
| 146 | BP495-D1 | Konzola Rovinná těžká, JB225-na zemi demontáž materiálu do šrotu | 0 | 0 | 0 | 220.23 | 0 | 0 | 220.23 | 220.23 | 0
| 141 | BP491-D1 | Konzola Rovinná lehká, JB180-na zemi demontáž materiálu do šrotu | 0 | 0 | 0 | 182.99 | 0 | 0 | 182.99 | 182.99 | 0
| 146 | BP495-D1 | Konzola Rovinná těžká, JB225-na zemi demontáž materiálu do šrotu | 0 | 0 | 0 | 220.23 | 0 | 0 | 220.23 | 220.23 | 0
| 115 | 1352-D1 | Kotevní řetězce Jk 3x42/7-120mm2,izolátor 50/435 bez kotev.praporců demontáž materiálu do šrotu | 0 | 0 | 0 | 948.0825 | 0 | 0 | 948.0825 | 948.0825 | 0
| 215 | BT14-P1 | Křížový vaz VPA pro šablony opětná práce (montáž) | 0 | 0 | 0 | 4512.99 | 0 | 0 | 4512.99 | 4512.99 | 0
| 9 | EA17 | Odstranění dřev.porostu,tvrdý,hustý | 0 | 0 | 0 | 616.44 | 0 | 0 | 616.44 | 616.44 | 0
| 123 | BL65-D1 | Sloup betonový J 10,5/6 pro VN bez výstroje demontáž materiálu do šrotu | 0 | 0 | 0 | 1376.32 | 0 | 0 | 1376.32 | 1376.32 | 0
| 12 | 1375 | Kotevní řetězce Jk 3x42/7-120mm2,izolátor plastový bez kotev.praporců | 0 | 3496.59 | 0 | 1719.765 | 0 | 30.78 | 1719.765 | 1750.545 | 3496.59
| 120 | BU113-D1 | Konzola příhradový stožár 22kV B1-U8 demontáž materiálu do šrotu | 0 | 0 | 0 | 229.945 | 0 | 0 | 229.945 | 229.945 | 0
| 119 | BU114-D1 | Konzola příhradový stožár 22kV B1-U8-R demontáž materiálu do šrotu | 0 | 0 | 0 | 529.89 | 0 | 0 | 529.89 | 529.89 | 0
| 88 | BU120 | Konzola příhradový stožár 22kV B-U10-R | 1057.8 | 0 | 0 | 278.34 | 0 | 0 | 278.34 | 278.34 | 1057.8
| 8 | EA16 | Odstranění dřev.porostu,tvrdý,střed.hustý | 0 | 0 | 0 | 364.32 | 0 | 0 | 364.32 | 364.32 | 0
| 8 | EC95 | Beton.základ C12/15 (B15) nad 5m3 do bedněn. dolní blok PS -mix nakup.směs | 0 | 0 | 0 | 6849.6824 | 0 | 31910.895 | 6849.6824 | 38760.5774 | 0
| 123 | BL65-D1 | Sloup betonový J 10,5/6 pro VN bez výstroje demontáž materiálu do šrotu | 0 | 0 | 0 | 1376.32 | 0 | 0 | 1376.32 | 1376.32 | 0
| 141 | BP491-D1 | Konzola Rovinná lehká, JB180-na zemi demontáž materiálu do šrotu | 0 | 0 | 0 | 182.99 | 0 | 0 | 182.99 | 182.99 | 0
| 127 | 1302-D1 | Podpěrný izolátor VPA 135/8a,vč.šroubu M20x130 demontáž materiálu do šrotu | 0 | 0 | 0 | 84.075 | 0 | 0 | 84.075 | 84.075 | 0
| 127 | 1302-D1 | Podpěrný izolátor VPA 135/8a,vč.šroubu M20x130 demontáž materiálu do šrotu | 0 | 0 | 0 | 84.075 | 0 | 0 | 84.075 | 84.075 | 0
| 142 | BS09-D1 | Izolátor VPAv 135/12/8aL,vč.šroubu M20x120-AlFe (Pařát I až III pro BO OPEX) demontáž materiálu do šrotu | 0 | 0 | 0 | 84.075 | 0 | 0 | 84.075 | 84.075 | 0
| 141 | BP491-D1 | Konzola Rovinná lehká, JB180-na zemi demontáž materiálu do šrotu | 0 | 0 | 0 | 182.99 | 0 | 0 | 182.99 | 182.99 | 0
| 127 | 1302-D1 | Podpěrný izolátor VPA 135/8a,vč.šroubu M20x130 demontáž materiálu do šrotu | 0 | 0 | 0 | 84.075 | 0 | 0 | 84.075 | 84.075 | 0
| 8 | EA16 | Odstranění dřev.porostu,tvrdý,střed.hustý | 0 | 0 | 0 | 607.2 | 0 | 0 | 607.2 | 607.2 | 0
| 127 | 1302-D1 | Podpěrný izolátor VPA 135/8a,vč.šroubu M20x130 demontáž materiálu do šrotu | 0 | 0 | 0 | 84.075 | 0 | 0 | 84.075 | 84.075 | 0
| 17 | 1404-D1 | Lano AlFe 3x110/22,vč.spojek demontáž materiálu do šrotu | 0 | 0 | 0 | 72166.5997 | 0 | 0 | 72166.5997 | 72166.5997 | 0
| 148 | 1351-D1 | Kotevní řetězce Jk do 3x35mm2,izolátor 50/435 bez kotev.praporců demontáž materiálu do šrotu | 0 | 0 | 0 | 342.9075 | 0 | 0 | 342.9075 | 342.9075 | 0
| 9 | EA17 | Odstranění dřev.porostu,tvrdý,hustý | 0 | 0 | 0 | 821.92 | 0 | 0 | 821.92 | 821.92 | 0
| 128 | BT17-D1 | Třmenový vaz pro vodič AlFe 95-120,100/25, 110/22 demontáž materiálu do šrotu | 0 | 0 | 0 | 265.47 | 0 | 0 | 265.47 | 265.47 | 0
| 144 | BT28-D1 | Bezpečnostní závěs pro vodič AlFe 110/22 demontáž materiálu do šrotu | 0 | 0 | 0 | 909.765 | 0 | 0 | 909.765 | 909.765 | 0
| 127 | 1302-D1 | Podpěrný izolátor VPA 135/8a,vč.šroubu M20x130 demontáž materiálu do šrotu | 0 | 0 | 0 | 84.075 | 0 | 0 | 84.075 | 84.075 | 0
| 8 | EA16 | Odstranění dřev.porostu,tvrdý,střed.hustý | 0 | 0 | 0 | 364.32 | 0 | 0 | 364.32 | 364.32 | 0
| 123 | BL65-D1 | Sloup betonový J 10,5/6 pro VN bez výstroje demontáž materiálu do šrotu | 0 | 0 | 0 | 1376.32 | 0 | 0 | 1376.32 | 1376.32 | 0
| 128 | BT17-D1 | Třmenový vaz pro vodič AlFe 95-120,100/25, 110/22 demontáž materiálu do šrotu | 0 | 0 | 0 | 132.735 | 0 | 0 | 132.735 | 132.735 | 0
| 8 | EC70 | Rozbourání betonového základu | 0 | 0 | 0 | 2274.2325 | 0 | 0 | 2274.2325 | 2274.2325 | 0
| 128 | BT17-D1 | Třmenový vaz pro vodič AlFe 95-120,100/25, 110/22 demontáž materiálu do šrotu | 0 | 0 | 0 | 132.735 | 0 | 0 | 132.735 | 132.735 | 0
| 123 | BL65-D1 | Sloup betonový J 10,5/6 pro VN bez výstroje demontáž materiálu do šrotu | 0 | 0 | 0 | 1376.32 | 0 | 0 | 1376.32 | 1376.32 | 0
| 141 | BP491-D1 | Konzola Rovinná lehká, JB180-na zemi demontáž materiálu do šrotu | 0 | 0 | 0 | 182.99 | 0 | 0 | 182.99 | 182.99 | 0
| 9 | EA17 | Odstranění dřev.porostu,tvrdý,hustý | 0 | 0 | 0 | 616.44 | 0 | 0 | 616.44 | 616.44 | 0
| 162 | 1374-D1 | Kotevní řetězce Jk 3x35mm2,izolátor plastový bez kotev.praporců demontáž materiálu do šrotu | 0 | 0 | 0 | 286.6275 | 0 | 0 | 286.6275 | 286.6275 | 0
| 141 | BP491-D1 | Konzola Rovinná lehká, JB180-na zemi demontáž materiálu do šrotu | 0 | 0 | 0 | 182.99 | 0 | 0 | 182.99 | 182.99 | 0
| 123 | BL65-D1 | Sloup betonový J 10,5/6 pro VN bez výstroje demontáž materiálu do šrotu | 0 | 0 | 0 | 1376.32 | 0 | 0 | 1376.32 | 1376.32 | 0
| 127 | 1302-D1 | Podpěrný izolátor VPA 135/8a,vč.šroubu M20x130 demontáž materiálu do šrotu | 0 | 0 | 0 | 84.075 | 0 | 0 | 84.075 | 84.075 | 0
| 9 | BS05 | Izolátor VPA 135/8a,vč.šroubu M20x40-AlFe (Pařát IV, boční nosník, praporec BZ) | 0 | 433.87 | 0 | 56.05 | 0 | 0 | 56.05 | 56.05 | 433.87
| 128 | BT17-D1 | Třmenový vaz pro vodič AlFe 95-120,100/25, 110/22 demontáž materiálu do šrotu | 0 | 0 | 0 | 132.735 | 0 | 0 | 132.735 | 132.735 | 0
| 115 | 1352-D1 | Kotevní řetězce Jk 3x42/7-120mm2,izolátor 50/435 bez kotev.praporců demontáž materiálu do šrotu | 0 | 0 | 0 | 632.055 | 0 | 0 | 632.055 | 632.055 | 0
| 8 | EA16 | Odstranění dřev.porostu,tvrdý,střed.hustý | 0 | 0 | 0 | 728.64 | 0 | 0 | 728.64 | 728.64 | 0
| 128 | BT17-D1 | Třmenový vaz pro vodič AlFe 95-120,100/25, 110/22 demontáž materiálu do šrotu | 0 | 0 | 0 | 132.735 | 0 | 0 | 132.735 | 132.735 | 0
| 123 | BL65-D1 | Sloup betonový J 10,5/6 pro VN bez výstroje demontáž materiálu do šrotu | 0 | 0 | 0 | 1376.32 | 0 | 0 | 1376.32 | 1376.32 | 0
| 127 | 1302-D1 | Podpěrný izolátor VPA 135/8a,vč.šroubu M20x130 demontáž materiálu do šrotu | 0 | 0 | 0 | 84.075 | 0 | 0 | 84.075 | 84.075 | 0
| 113 | 1461-D1 | Proudový spoj AlFe 35-120/Al 35-120 šroub.svorkou -3x demontáž materiálu do šrotu | 0 | 0 | 0 | 2058.15 | 0 | 0 | 2058.15 | 2058.15 | 0
| 118 | BU075-D1 | Stožár příhradový 22kV - 21/60 - Nosný demontáž materiálu do šrotu | 0 | 0 | 0 | 9803.7475 | 0 | 0 | 9803.7475 | 9803.7475 | 0
| 8 | EC70 | Rozbourání betonového základu | 0 | 0 | 0 | 2274.2325 | 0 | 0 | 2274.2325 | 2274.2325 | 0
| 127 | 1302-D1 | Podpěrný izolátor VPA 135/8a,vč.šroubu M20x130 demontáž materiálu do šrotu | 0 | 0 | 0 | 168.15 | 0 | 0 | 168.15 | 168.15 | 0
| 123 | BL65-D1 | Sloup betonový J 10,5/6 pro VN bez výstroje demontáž materiálu do šrotu | 0 | 0 | 0 | 1376.32 | 0 | 0 | 1376.32 | 1376.32 | 0
| 128 | BT17-D1 | Třmenový vaz pro vodič AlFe 95-120,100/25, 110/22 demontáž materiálu do šrotu | 0 | 0 | 0 | 132.735 | 0 | 0 | 132.735 | 132.735 | 0
| 128 | BT17-D1 | Třmenový vaz pro vodič AlFe 95-120,100/25, 110/22 demontáž materiálu do šrotu | 0 | 0 | 0 | 132.735 | 0 | 0 | 132.735 | 132.735 | 0
| 123 | BL65-D1 | Sloup betonový J 10,5/6 pro VN bez výstroje demontáž materiálu do šrotu | 0 | 0 | 0 | 1376.32 | 0 | 0 | 1376.32 | 1376.32 | 0
| 9 | EA17 | Odstranění dřev.porostu,tvrdý,hustý | 0 | 0 | 0 | 410.96 | 0 | 0 | 410.96 | 410.96 | 0
| 141 | BP491-D1 | Konzola Rovinná lehká, JB180-na zemi demontáž materiálu do šrotu | 0 | 0 | 0 | 182.99 | 0 | 0 | 182.99 | 182.99 | 0
| 141 | BP491-D1 | Konzola Rovinná lehká, JB180-na zemi demontáž materiálu do šrotu | 0 | 0 | 0 | 182.99 | 0 | 0 | 182.99 | 182.99 | 0
| 123 | BL65-D1 | Sloup betonový J 10,5/6 pro VN bez výstroje demontáž materiálu do šrotu | 0 | 0 | 0 | 1376.32 | 0 | 0 | 1376.32 | 1376.32 | 0
| 127 | 1302-D1 | Podpěrný izolátor VPA 135/8a,vč.šroubu M20x130 demontáž materiálu do šrotu | 0 | 0 | 0 | 84.075 | 0 | 0 | 84.075 | 84.075 | 0
| 133 | 1392-D2 | Řetězec Jk izol.plast. 3x95-120AlFe pro odpínač komorový,růžkový a odpín.Pařát demontáž materiálu k opětnému | 0 | 0 | 0 | 884.877 | 0 | 0 | 884.877 | 884.877 | 0
| 123 | BL65-D1 | Sloup betonový J 10,5/6 pro VN bez výstroje demontáž materiálu do šrotu | 0 | 0 | 0 | 1376.32 | 0 | 0 | 1376.32 | 1376.32 | 0
| 127 | 1302-D1 | Podpěrný izolátor VPA 135/8a,vč.šroubu M20x130 demontáž materiálu do šrotu | 0 | 0 | 0 | 84.075 | 0 | 0 | 84.075 | 84.075 | 0
| 141 | BP491-D1 | Konzola Rovinná lehká, JB180-na zemi demontáž materiálu do šrotu | 0 | 0 | 0 | 182.99 | 0 | 0 | 182.99 | 182.99 | 0
| 123 | BL65-D1 | Sloup betonový J 10,5/6 pro VN bez výstroje demontáž materiálu do šrotu | 0 | 0 | 0 | 1376.32 | 0 | 0 | 1376.32 | 1376.32 | 0
| 144 | BT28-D1 | Bezpečnostní závěs pro vodič AlFe 110/22 demontáž materiálu do šrotu | 0 | 0 | 0 | 909.765 | 0 | 0 | 909.765 | 909.765 | 0
| 123 | BL65-D1 | Sloup betonový J 10,5/6 pro VN bez výstroje demontáž materiálu do šrotu | 0 | 0 | 0 | 1376.32 | 0 | 0 | 1376.32 | 1376.32 | 0
| 140 | 1532-D1 | Zemnící svod na sloup 10,5m-zem.páska,svorky SR02 a SR03 vč.mont.a upev.Bandimex demontáž materiálu do šrotu | 0 | 0 | 0 | 596.82 | 0 | 0 | 596.82 | 596.82 | 0
| 141 | BP491-D1 | Konzola Rovinná lehká, JB180-na zemi demontáž materiálu do šrotu | 0 | 0 | 0 | 182.99 | 0 | 0 | 182.99 | 182.99 | 0
| 141 | BP491-D1 | Konzola Rovinná lehká, JB180-na zemi demontáž materiálu do šrotu | 0 | 0 | 0 | 182.99 | 0 | 0 | 182.99 | 182.99 | 0
| 127 | 1302-D1 | Podpěrný izolátor VPA 135/8a,vč.šroubu M20x130 demontáž materiálu do šrotu | 0 | 0 | 0 | 84.075 | 0 | 0 | 84.075 | 84.075 | 0
| 127 | 1302-D1 | Podpěrný izolátor VPA 135/8a,vč.šroubu M20x130 demontáž materiálu do šrotu | 0 | 0 | 0 | 84.075 | 0 | 0 | 84.075 | 84.075 | 0
| 123 | BL65-D1 | Sloup betonový J 10,5/6 pro VN bez výstroje demontáž materiálu do šrotu | 0 | 0 | 0 | 1376.32 | 0 | 0 | 1376.32 | 1376.32 | 0
| 8 | EA16 | Odstranění dřev.porostu,tvrdý,střed.hustý | 0 | 0 | 0 | 607.2 | 0 | 0 | 607.2 | 607.2 | 0
| 123 | BL65-D1 | Sloup betonový J 10,5/6 pro VN bez výstroje demontáž materiálu do šrotu | 0 | 0 | 0 | 1376.32 | 0 | 0 | 1376.32 | 1376.32 | 0
| 127 | 1302-D1 | Podpěrný izolátor VPA 135/8a,vč.šroubu M20x130 demontáž materiálu do šrotu | 0 | 0 | 0 | 84.075 | 0 | 0 | 84.075 | 84.075 | 0
| 127 | 1302-D1 | Podpěrný izolátor VPA 135/8a,vč.šroubu M20x130 demontáž materiálu do šrotu | 0 | 0 | 0 | 84.075 | 0 | 0 | 84.075 | 84.075 | 0
| 8 | EC70 | Rozbourání betonového základu | 0 | 0 | 0 | 2274.2325 | 0 | 0 | 2274.2325 | 2274.2325 | 0
| 127 | 1302-D1 | Podpěrný izolátor VPA 135/8a,vč.šroubu M20x130 demontáž materiálu do šrotu | 0 | 0 | 0 | 84.075 | 0 | 0 | 84.075 | 84.075 | 0
| 127 | 1302-D1 | Podpěrný izolátor VPA 135/8a,vč.šroubu M20x130 demontáž materiálu do šrotu | 0 | 0 | 0 | 84.075 | 0 | 0 | 84.075 | 84.075 | 0
| 9 | EA17 | Odstranění dřev.porostu,tvrdý,hustý | 0 | 0 | 0 | 410.96 | 0 | 0 | 410.96 | 410.96 | 0
| 143 | BT20-D1 | Předformovaný vaz pro vodič AlFe 110/22 demontáž materiálu do šrotu | 0 | 0 | 0 | 104.175 | 0 | 0 | 104.175 | 104.175 | 0
| 128 | BT17-D1 | Třmenový vaz pro vodič AlFe 95-120,100/25, 110/22 demontáž materiálu do šrotu | 0 | 0 | 0 | 132.735 | 0 | 0 | 132.735 | 132.735 | 0
| 141 | BP491-D1 | Konzola Rovinná lehká, JB180-na zemi demontáž materiálu do šrotu | 0 | 0 | 0 | 182.99 | 0 | 0 | 182.99 | 182.99 | 0
| 127 | 1302-D1 | Podpěrný izolátor VPA 135/8a,vč.šroubu M20x130 demontáž materiálu do šrotu | 0 | 0 | 0 | 84.075 | 0 | 0 | 84.075 | 84.075 | 0
| 141 | BP491-D1 | Konzola Rovinná lehká, JB180-na zemi demontáž materiálu do šrotu | 0 | 0 | 0 | 182.99 | 0 | 0 | 182.99 | 182.99 | 0
| 129 | BL02-D1 | Sloup bet. J 10,5/6 pro ÚO a ÚV (REC) demontáž materiálu do šrotu | 0 | 0 | 0 | 5521.6025 | 0 | 0 | 5521.6025 | 5521.6025 | 0
| 123 | BL65-D1 | Sloup betonový J 10,5/6 pro VN bez výstroje demontáž materiálu do šrotu | 0 | 0 | 0 | 1376.32 | 0 | 0 | 1376.32 | 1376.32 | 0
| 159 | 1522-D1 | Jiskřiště pro izolátor VPA, hrot ES,vč.univ.svorek do 110/22 AlFe -3x demontáž materiálu do šrotu | 0 | 0 | 0 | 520.845 | 0 | 0 | 520.845 | 520.845 | 0
| 123 | BL65-D1 | Sloup betonový J 10,5/6 pro VN bez výstroje demontáž materiálu do šrotu | 0 | 0 | 0 | 1376.32 | 0 | 0 | 1376.32 | 1376.32 | 0
| 120 | BU113-D1 | Konzola příhradový stožár 22kV B1-U8 demontáž materiálu do šrotu | 0 | 0 | 0 | 229.945 | 0 | 0 | 229.945 | 229.945 | 0
| 8 | EC70 | Rozbourání betonového základu | 0 | 0 | 0 | 10461.4695 | 0 | 0 | 10461.4695 | 10461.4695 | 0
| 127 | 1302-D1 | Podpěrný izolátor VPA 135/8a,vč.šroubu M20x130 demontáž materiálu do šrotu | 0 | 0 | 0 | 84.075 | 0 | 0 | 84.075 | 84.075 | 0
| 113 | 1461-D1 | Proudový spoj AlFe 35-120/Al 35-120 šroub.svorkou -3x demontáž materiálu do šrotu | 0 | 0 | 0 | 1029.075 | 0 | 0 | 1029.075 | 1029.075 | 0
| 128 | BT17-D1 | Třmenový vaz pro vodič AlFe 95-120,100/25, 110/22 demontáž materiálu do šrotu | 0 | 0 | 0 | 132.735 | 0 | 0 | 132.735 | 132.735 | 0
| 141 | BP491-D1 | Konzola Rovinná lehká, JB180-na zemi demontáž materiálu do šrotu | 0 | 0 | 0 | 182.99 | 0 | 0 | 182.99 | 182.99 | 0
| 123 | BL65-D1 | Sloup betonový J 10,5/6 pro VN bez výstroje demontáž materiálu do šrotu | 0 | 0 | 0 | 1376.32 | 0 | 0 | 1376.32 | 1376.32 | 0
| 141 | BP491-D1 | Konzola Rovinná lehká, JB180-na zemi demontáž materiálu do šrotu | 0 | 0 | 0 | 182.99 | 0 | 0 | 182.99 | 182.99 | 0
| 141 | BP491-D1 | Konzola Rovinná lehká, JB180-na zemi demontáž materiálu do šrotu | 0 | 0 | 0 | 182.99 | 0 | 0 | 182.99 | 182.99 | 0
| 128 | BT17-D1 | Třmenový vaz pro vodič AlFe 95-120,100/25, 110/22 demontáž materiálu do šrotu | 0 | 0 | 0 | 132.735 | 0 | 0 | 132.735 | 132.735 | 0
| 128 | BT17-D1 | Třmenový vaz pro vodič AlFe 95-120,100/25, 110/22 demontáž materiálu do šrotu | 0 | 0 | 0 | 132.735 | 0 | 0 | 132.735 | 132.735 | 0
| 141 | BP491-D1 | Konzola Rovinná lehká, JB180-na zemi demontáž materiálu do šrotu | 0 | 0 | 0 | 182.99 | 0 | 0 | 182.99 | 182.99 | 0
| 123 | BL65-D1 | Sloup betonový J 10,5/6 pro VN bez výstroje demontáž materiálu do šrotu | 0 | 0 | 0 | 1376.32 | 0 | 0 | 1376.32 | 1376.32 | 0
| 128 | BT17-D1 | Třmenový vaz pro vodič AlFe 95-120,100/25, 110/22 demontáž materiálu do šrotu | 0 | 0 | 0 | 132.735 | 0 | 0 | 132.735 | 132.735 | 0
| 247 | BG23 | Kotva provizorní pro bet.sloup VN pr.250 do země | 0 | 3469.91 | 0 | 1792.86 | 0 | 0 | 1792.86 | 1792.86 | 3469.91
| 248 | BG23-D2 | Kotva provizorní pro bet.sloup VN pr.250 do země demontáž materiálu k opětnému | 0 | 0 | 0 | 2510.004 | 0 | 0 | 2510.004 | 2510.004 | 0
| 20 | EB23 | Násyp zeminy vč.složení a rozprostření zem.tř.3-4 | 0 | 0 | 0 | 966.24 | 0 | 0 | 966.24 | 966.24 | 0
| 9 | 1461 | Proudový spoj AlFe 35-120/Al 35-120 šroub.svorkou -3x | 0 | 829.68 | 0 | 4116.3 | 0 | 0 | 4116.3 | 4116.3 | 829.68
| 238 | BS56 | Kloub závěsný pro plastový izolátor (235191.1) v=8 | 0 | 3096 | 0 | 0 | 0 | 0 | 0 | 0 | 3096
| 10 | EB15 | Záhrn jámy pro sloup,kotvu strojně ve volném terénu | 0 | 0 | 0 | 86.592 | 0 | 0 | 86.592 | 86.592 | 0
| 236 | 1375-D2 | Kotevní řetězce Jk 3x42/7-120mm2,izolátor plastový bez kotev.praporců demontáž materiálu k opětnému | 0 | 0 | 0 | 802.557 | 0 | 0 | 802.557 | 802.557 | 0
| 213 | BT14 | Křížový vaz VPA pro šablony | 0 | 84.6455 | 0 | 2389.23 | 0 | 0 | 2389.23 | 2389.23 | 84.6455
| 243 | 1302-D2 | Podpěrný izolátor VPA 135/8a,vč.šroubu M20x130 demontáž materiálu k opětnému | 0 | 0 | 0 | 117.705 | 0 | 0 | 117.705 | 117.705 | 0
| 249 | BG23-P1 | Kotva provizorní pro bet.sloup VN pr.250 do země opětná práce (montáž) | 0 | 0 | 0 | 1792.86 | 0 | 0 | 1792.86 | 1792.86 | 0
| 248 | BG23-D2 | Kotva provizorní pro bet.sloup VN pr.250 do země demontáž materiálu k opětnému | 0 | 0 | 0 | 1255.002 | 0 | 0 | 1255.002 | 1255.002 | 0
| 265 | BU118 | Konzola příhradový stožár 22kV B3-U10-R | 2906.19 | 0 | 0 | 677.73 | 0 | 0 | 677.73 | 677.73 | 2906.19
| 264 | BP45-D1 | Konzola odbočná Přímá na DBV,225-250-na zemi demontáž materiálu do šrotu | 0 | 0 | 0 | 121.7 | 0 | 0 | 121.7 | 121.7 | 0
| 262 | BL74-D1 | Sloup betonový D 12/6 pro VN bez výstroje demontáž materiálu do šrotu | 0 | 0 | 0 | 2515.57 | 0 | 0 | 2515.57 | 2515.57 | 0
2 |  |  | CZD00004_00003: Vedení 22kV – venkovní - 1000044039 | 214871.97 | 2187742.0877 | 76570.9731 | 3600874.3349 | 0 | 412572.8686 | 3677445.308 | 4090018.1766 | 2402614.0577
| 19 | EB17 | Odkop zeminy ručně zem.tř.3-4 | 0 | 0 | 0 | 366.08 | 0 | 0 | 366.08 | 366.08 | 0
| 8 | XA91 | Boční nosník pro příhradový stožár pro pod.izol.-stáv.stož. | 0 | 376.25 | 0 | 191.47 | 0 | 0 | 191.47 | 191.47 | 376.25
| 9 | EA17 | Odstranění dřev.porostu,tvrdý,hustý | 0 | 0 | 0 | 616.44 | 0 | 0 | 616.44 | 616.44 | 0
| 8 | EC70 | Rozbourání betonového základu | 0 | 0 | 0 | 3638.772 | 0 | 0 | 3638.772 | 3638.772 | 0
| 127 | 1302-D1 | Podpěrný izolátor VPA 135/8a,vč.šroubu M20x130 demontáž materiálu do šrotu | 0 | 0 | 0 | 28.025 | 0 | 0 | 28.025 | 28.025 | 0
| 177 | BU042-D1 | Stožár příhradový 22kV - 16,5/30 - Nosný demontáž materiálu do šrotu | 0 | 0 | 0 | 5847.9825 | 0 | 0 | 5847.9825 | 5847.9825 | 0
| 122 | BU104-D1 | Konzola - příhradový stožár 22kV - A3-U8-R demontáž materiálu do šrotu | 0 | 0 | 0 | 743.25 | 0 | 0 | 743.25 | 743.25 | 0
| 113 | 1461-D1 | Proudový spoj AlFe 35-120/Al 35-120 šroub.svorkou -3x demontáž materiálu do šrotu | 0 | 0 | 0 | 2058.15 | 0 | 0 | 2058.15 | 2058.15 | 0
| 8 | EC70 | Rozbourání betonového základu | 0 | 0 | 0 | 44984.3189 | 0 | 0 | 44984.3189 | 44984.3189 | 0
| 115 | 1352-D1 | Kotevní řetězce Jk 3x42/7-120mm2,izolátor 50/435 bez kotev.praporců demontáž materiálu do šrotu | 0 | 0 | 0 | 948.0825 | 0 | 0 | 948.0825 | 948.0825 | 0
| 175 | BL66-D1 | Sloup betonový J 12/6 pro VN bez výstroje demontáž materiálu do šrotu | 0 | 0 | 0 | 1376.32 | 0 | 0 | 1376.32 | 1376.32 | 0
| 143 | BT20-D1 | Předformovaný vaz pro vodič AlFe 110/22 demontáž materiálu do šrotu | 0 | 0 | 0 | 104.175 | 0 | 0 | 104.175 | 104.175 | 0
| 11 | ZS12 | Autojeřáb do nosnosti 6 t | 0 | 0 | 0 | 6000 | 0 | 0 | 6000 | 6000 | 0
| 20 | EB23 | Násyp zeminy vč.složení a rozprostření zem.tř.3-4 | 0 | 0 | 0 | 107.36 | 0 | 0 | 107.36 | 107.36 | 0
| 16 | EC76 | Beton.základ C12/15 (B15) do 5m3 bez bedněn.-nakup.směs | 0 | 0 | 0 | 515.68 | 0 | 2085.449 | 515.68 | 2601.129 | 0
| 21 | EN03 | Hutnění zeminy strojně,vrstva 20cm | 0 | 0 | 0 | 1254.656 | 0 | 0 | 1254.656 | 1254.656 | 0
| 8 | BS10 | Izolátor VPAv 135/12/8aL,vč.šroubu M20x40-AlFe (Pařát IV) | 0 | 1669.23 | 0 | 168.15 | 0 | 0 | 168.15 | 168.15 | 1669.23
| 8 | BS10 | Izolátor VPAv 135/12/8aL,vč.šroubu M20x40-AlFe (Pařát IV) | 0 | 1669.23 | 0 | 168.15 | 0 | 0 | 168.15 | 168.15 | 1669.23
| 19 | EB17 | Odkop zeminy ručně zem.tř.3-4 | 0 | 0 | 0 | 366.08 | 0 | 0 | 366.08 | 366.08 | 0
| 21 | EN03 | Hutnění zeminy strojně,vrstva 20cm | 0 | 0 | 0 | 43.264 | 0 | 0 | 43.264 | 43.264 | 0
| 23 | BP23 | Tyč ptačí dosed 1300 Pařát III-na zemi | 0 | 513.6187 | 0 | 76.06 | 0 | 0 | 76.06 | 76.06 | 513.6187
| 14 | BT20 | Předformovaný vaz pro vodič AlFe 110/22 | 0 | 879.75 | 0 | 208.35 | 0 | 0 | 208.35 | 208.35 | 879.75
| 20 | EB23 | Násyp zeminy vč.složení a rozprostření zem.tř.3-4 | 0 | 0 | 0 | 107.36 | 0 | 0 | 107.36 | 107.36 | 0
| 11 | BK50 | Žebřík na JB 12m | 0 | 1872.4787 | 0 | 203.08 | 0 | 0 | 203.08 | 203.08 | 1872.4787
| 20 | EB23 | Násyp zeminy vč.složení a rozprostření zem.tř.3-4 | 0 | 0 | 0 | 107.36 | 0 | 0 | 107.36 | 107.36 | 0
| 12 | BP01 | Konzola Pařát III nosná (lehká), JB180-225-na zemi | 0 | 5502.16 | 0 | 365.98 | 0 | 0 | 365.98 | 365.98 | 5502.16
| 14 | BT20 | Předformovaný vaz pro vodič AlFe 110/22 | 0 | 879.75 | 0 | 208.35 | 0 | 0 | 208.35 | 208.35 | 879.75
| 23 | BP23 | Tyč ptačí dosed 1300 Pařát III-na zemi | 0 | 513.6187 | 0 | 76.06 | 0 | 0 | 76.06 | 76.06 | 513.6187
| 19 | EB17 | Odkop zeminy ručně zem.tř.3-4 | 0 | 0 | 0 | 366.08 | 0 | 0 | 366.08 | 366.08 | 0
| 14 | 5632 | Spojení zemnícího pásku svorkou SR02,vč.zalití | 0 | 129.2 | 0 | 0 | 0 | 112.8 | 0 | 112.8 | 129.2
| 20 | EB23 | Násyp zeminy vč.složení a rozprostření zem.tř.3-4 | 0 | 0 | 0 | 107.36 | 0 | 0 | 107.36 | 107.36 | 0
| 17 | EB09 | Hloubení jámy pro sloup,kotvu strojně zem.tř.3-4 | 0 | 0 | 0 | 167.52 | 0 | 0 | 167.52 | 167.52 | 0
| 8 | EC96 | Beton.základ C12/15 (B15) do bed. horní blok PS -mix nakup.sm. | 0 | 0 | 0 | 8257.7264 | 0 | 10114.9771 | 8257.7264 | 18372.7035 | 0
| 127 | 1302-D1 | Podpěrný izolátor VPA 135/8a,vč.šroubu M20x130 demontáž materiálu do šrotu | 0 | 0 | 0 | 84.075 | 0 | 0 | 84.075 | 84.075 | 0
| 18 | EB25 | Odvoz zeminy vč.naložení,rozvozu,úpravy povrchu | 0 | 0 | 0 | 993.7068 | 0 | 0 | 993.7068 | 993.7068 | 0
| 17 | EB09 | Hloubení jámy pro sloup,kotvu strojně zem.tř.3-4 | 0 | 0 | 0 | 4527.228 | 0 | 0 | 4527.228 | 4527.228 | 0
| 8 | BL224 | ÚO rovinný komorový pod vedení typ PPN pod konzolu Pařát na bet.sl.12m D225-250 | 0 | 61756.2093 | 0 | 0 | 0 | 0 | 0 | 0 | 61756.2093
| 18 | EB25 | Odvoz zeminy vč.naložení,rozvozu,úpravy povrchu | 0 | 0 | 0 | 290.258 | 0 | 0 | 290.258 | 290.258 | 0
| 89 | BU124 | Konzola - příhradový stožár 22kV - A3-U10-R | 8213.96 | 0 | 0 | 1772.1 | 0 | 0 | 1772.1 | 1772.1 | 8213.96
| 19 | 1401-P1 | Lano AlFe 3x42/7,vč.spojek opětná práce (montáž) | 0 | 0 | 0 | 1578.8385 | 0 | 0 | 1578.8385 | 1578.8385 | 0
| 20 | EB23 | Násyp zeminy vč.složení a rozprostření zem.tř.3-4 | 0 | 0 | 0 | 107.36 | 0 | 0 | 107.36 | 107.36 | 0
| 17 | EB09 | Hloubení jámy pro sloup,kotvu strojně zem.tř.3-4 | 0 | 0 | 0 | 209.4 | 0 | 0 | 209.4 | 209.4 | 0
| 18 | 1401-D2 | Lano AlFe 3x42/7,vč.spojek demontáž materiálu k opětnému | 0 | 0 | 0 | 1105.187 | 0 | 0 | 1105.187 | 1105.187 | 0
| 19 | EB17 | Odkop zeminy ručně zem.tř.3-4 | 0 | 0 | 0 | 366.08 | 0 | 0 | 366.08 | 366.08 | 0
| 23 | BP23 | Tyč ptačí dosed 1300 Pařát III-na zemi | 0 | 513.6187 | 0 | 76.06 | 0 | 0 | 76.06 | 76.06 | 513.6187
| 17 | EB09 | Hloubení jámy pro sloup,kotvu strojně zem.tř.3-4 | 0 | 0 | 0 | 4824.576 | 0 | 0 | 4824.576 | 4824.576 | 0
| 21 | EN03 | Hutnění zeminy strojně,vrstva 20cm | 0 | 0 | 0 | 43.264 | 0 | 0 | 43.264 | 43.264 | 0
| 8 | BS10 | Izolátor VPAv 135/12/8aL,vč.šroubu M20x40-AlFe (Pařát IV) | 0 | 1669.23 | 0 | 168.15 | 0 | 0 | 168.15 | 168.15 | 1669.23
| 14 | BT20 | Předformovaný vaz pro vodič AlFe 110/22 | 0 | 879.75 | 0 | 208.35 | 0 | 0 | 208.35 | 208.35 | 879.75
| 10 | BL35 | Kab.oko 150mm2 M12 pro AlFe100/25, 110/22 | 0 | 101.43 | 0 | 665.31 | 0 | 0 | 665.31 | 665.31 | 101.43
| 8 | BP24 | Zábrana ptactvu Pařát III-na zemi | 0 | 76.64 | 0 | 64.86 | 0 | 0 | 64.86 | 64.86 | 76.64
| 14 | BT20 | Předformovaný vaz pro vodič AlFe 110/22 | 0 | 879.75 | 0 | 208.35 | 0 | 0 | 208.35 | 208.35 | 879.75
| 9 | 1461 | Proudový spoj AlFe 35-120/Al 35-120 šroub.svorkou -3x | 0 | 829.68 | 0 | 4116.3 | 0 | 0 | 4116.3 | 4116.3 | 829.68
| 12 | 1375 | Kotevní řetězce Jk 3x42/7-120mm2,izolátor plastový bez kotev.praporců | 0 | 2331.06 | 0 | 1146.51 | 0 | 20.52 | 1146.51 | 1167.03 | 2331.06
| 8 | EC95 | Beton.základ C12/15 (B15) nad 5m3 do bedněn. dolní blok PS -mix nakup.směs | 0 | 0 | 0 | 5834.6948 | 0 | 27182.3308 | 5834.6948 | 33017.0256 | 0
| 10 | BU119 | Konzola příhradový stožár 22kV B-U10 | 763.25 | 0 | 0 | 205.54 | 0 | 0 | 205.54 | 205.54 | 763.25
| 10 | EB15 | Záhrn jámy pro sloup,kotvu strojně ve volném terénu | 0 | 0 | 0 | 540.1176 | 0 | 0 | 540.1176 | 540.1176 | 0
| 21 | EN03 | Hutnění zeminy strojně,vrstva 20cm | 0 | 0 | 0 | 2537.4336 | 0 | 0 | 2537.4336 | 2537.4336 | 0
| 15 | BU12 | Tabulka výstr.smalt.na bet.sloup VN,vč.upevnění | 0 | 100.2346 | 0 | 78.4 | 0 | 0 | 78.4 | 78.4 | 100.2346
| 87 | BU119 | Konzola příhradový stožár 22kV B-U10 | 763.25 | 0 | 0 | 205.54 | 0 | 0 | 205.54 | 205.54 | 763.25
| 9 | 1461 | Proudový spoj AlFe 35-120/Al 35-120 šroub.svorkou -3x | 0 | 829.68 | 0 | 4116.3 | 0 | 0 | 4116.3 | 4116.3 | 829.68
| 94 | 1302 | Podpěrný izolátor VPA 135/8a,vč.šroubu M20x130 | 0 | 1353.75 | 0 | 168.15 | 0 | 0 | 168.15 | 168.15 | 1353.75
| 20 | EB23 | Násyp zeminy vč.složení a rozprostření zem.tř.3-4 | 0 | 0 | 0 | 107.36 | 0 | 0 | 107.36 | 107.36 | 0
| 15 | BU12 | Tabulka výstr.smalt.na bet.sloup VN,vč.upevnění | 0 | 100.2346 | 0 | 78.4 | 0 | 0 | 78.4 | 78.4 | 100.2346
| 19 | EB17 | Odkop zeminy ručně zem.tř.3-4 | 0 | 0 | 0 | 366.08 | 0 | 0 | 366.08 | 366.08 | 0
| 16 | EC76 | Beton.základ C12/15 (B15) do 5m3 bez bedněn.-nakup.směs | 0 | 0 | 0 | 386.76 | 0 | 1564.0867 | 386.76 | 1950.8467 | 0
| 16 | EC76 | Beton.základ C12/15 (B15) do 5m3 bez bedněn.-nakup.směs | 0 | 0 | 0 | 902.44 | 0 | 3649.5357 | 902.44 | 4551.9757 | 0
| 156 | 1533-D1 | Zemnící svod na sloup 12m-zem.páska,svorky SR02 a SR03 vč.mont.a upev.Bandimex demontáž materiálu do šrotu | 0 | 0 | 0 | 727.44 | 0 | 0 | 727.44 | 727.44 | 0
| 13 | EC96 | Beton.základ C12/15 (B15) do bed. horní blok PS -mix nakup.sm. | 0 | 0 | 0 | 7895.9188 | 0 | 9671.7951 | 7895.9188 | 17567.7139 | 0
| 127 | 1302-D1 | Podpěrný izolátor VPA 135/8a,vč.šroubu M20x130 demontáž materiálu do šrotu | 0 | 0 | 0 | 84.075 | 0 | 0 | 84.075 | 84.075 | 0
| 175 | BL66-D1 | Sloup betonový J 12/6 pro VN bez výstroje demontáž materiálu do šrotu | 0 | 0 | 0 | 1376.32 | 0 | 0 | 1376.32 | 1376.32 | 0
| 11 | BK50 | Žebřík na JB 12m | 0 | 1872.4787 | 0 | 203.08 | 0 | 0 | 203.08 | 203.08 | 1872.4787
| 16 | EC76 | Beton.základ C12/15 (B15) do 5m3 bez bedněn.-nakup.směs | 0 | 0 | 0 | 902.44 | 0 | 3649.5357 | 902.44 | 4551.9757 | 0
| 8 | BL03 | Sloup bet. J 12/6 pro ÚO a ÚV (REC) | 0 | 9396.2792 | 0 | 11052.205 | 0 | 0 | 11052.205 | 11052.205 | 9396.2792
| 107 | BL09-D2 | Montáž ÚO nebo ÚV na stávající sloup (při rekonstrukci) demontáž materiálu k opětnému | 0 | 0 | 0 | 5840.457 | 0 | 0 | 5840.457 | 5840.457 | 0
| 14 | BT20 | Předformovaný vaz pro vodič AlFe 110/22 | 0 | 879.75 | 0 | 208.35 | 0 | 0 | 208.35 | 208.35 | 879.75
| 17 | EB09 | Hloubení jámy pro sloup,kotvu strojně zem.tř.3-4 | 0 | 0 | 0 | 209.4 | 0 | 0 | 209.4 | 209.4 | 0
| 134 | BL34-D1 | Kab.oko 120mm2 M12 pro AlFe95/6, JIV120, resp.ukon.na pojist.VN stož.TS demontáž materiálu do šrotu | 0 | 0 | 0 | 527.55 | 0 | 0 | 527.55 | 527.55 | 0
| 12 | BP01 | Konzola Pařát III nosná (lehká), JB180-225-na zemi | 0 | 5502.16 | 0 | 365.98 | 0 | 0 | 365.98 | 365.98 | 5502.16
| 8 | BS10 | Izolátor VPAv 135/12/8aL,vč.šroubu M20x40-AlFe (Pařát IV) | 0 | 1669.23 | 0 | 168.15 | 0 | 0 | 168.15 | 168.15 | 1669.23
| 21 | EN03 | Hutnění zeminy strojně,vrstva 20cm | 0 | 0 | 0 | 1363.8976 | 0 | 0 | 1363.8976 | 1363.8976 | 0
| 11 | BK50 | Žebřík na JB 12m | 0 | 1872.4787 | 0 | 203.08 | 0 | 0 | 203.08 | 203.08 | 1872.4787
| 128 | BT17-D1 | Třmenový vaz pro vodič AlFe 95-120,100/25, 110/22 demontáž materiálu do šrotu | 0 | 0 | 0 | 132.735 | 0 | 0 | 132.735 | 132.735 | 0
| 8 | EC70 | Rozbourání betonového základu | 0 | 0 | 0 | 3638.772 | 0 | 0 | 3638.772 | 3638.772 | 0
| 10 | EB15 | Záhrn jámy pro sloup,kotvu strojně ve volném terénu | 0 | 0 | 0 | 557.9772 | 0 | 0 | 557.9772 | 557.9772 | 0
| 18 | EB25 | Odvoz zeminy vč.naložení,rozvozu,úpravy povrchu | 0 | 0 | 0 | 136.592 | 0 | 0 | 136.592 | 136.592 | 0
| 12 | 1375 | Kotevní řetězce Jk 3x42/7-120mm2,izolátor plastový bez kotev.praporců | 0 | 2331.06 | 0 | 1146.51 | 0 | 20.52 | 1146.51 | 1167.03 | 2331.06
| 11 | BS57 | Kloub závěsný pro plastový izolátor (235191.2) v=10 | 0 | 2218.92 | 0 | 0 | 0 | 0 | 0 | 0 | 2218.92
| 90 | BU058 | Stožár příhradový 22kV - 18/40 - Nosný | 71584.57 | 7.8174 | 0 | 14442.785 | 0 | 0 | 14442.785 | 14442.785 | 71592.3874
| 12 | EP29 | Záhrn rýhy strojně pro zemnící pásek ve volném terénu | 0 | 0 | 0 | 785.456 | 0 | 0 | 785.456 | 785.456 | 0
| 21 | EN03 | Hutnění zeminy strojně,vrstva 20cm | 0 | 0 | 0 | 173.056 | 0 | 0 | 173.056 | 173.056 | 0
| 245 | EC99 | Štěrk a hutnění štěrku pro dřevěný perforovaný a jednoduchý betonový 6kN sloup | 0 | 0 | 0 | 178.22 | 0 | 232.05 | 178.22 | 410.27 | 0
| 19 | EB17 | Odkop zeminy ručně zem.tř.3-4 | 0 | 0 | 0 | 366.08 | 0 | 0 | 366.08 | 366.08 | 0
| 15 | BU12 | Tabulka výstr.smalt.na bet.sloup VN,vč.upevnění | 0 | 100.2346 | 0 | 78.4 | 0 | 0 | 78.4 | 78.4 | 100.2346
| 19 | EB17 | Odkop zeminy ručně zem.tř.3-4 | 0 | 0 | 0 | 2104.96 | 0 | 0 | 2104.96 | 2104.96 | 0
| 128 | BT17-D1 | Třmenový vaz pro vodič AlFe 95-120,100/25, 110/22 demontáž materiálu do šrotu | 0 | 0 | 0 | 132.735 | 0 | 0 | 132.735 | 132.735 | 0
| 16 | EC76 | Beton.základ C12/15 (B15) do 5m3 bez bedněn.-nakup.směs | 0 | 0 | 0 | 2062.72 | 0 | 8341.7958 | 2062.72 | 10404.5158 | 0
| 128 | BT17-D1 | Třmenový vaz pro vodič AlFe 95-120,100/25, 110/22 demontáž materiálu do šrotu | 0 | 0 | 0 | 132.735 | 0 | 0 | 132.735 | 132.735 | 0
| 8 | BS10 | Izolátor VPAv 135/12/8aL,vč.šroubu M20x40-AlFe (Pařát IV) | 0 | 1669.23 | 0 | 168.15 | 0 | 0 | 168.15 | 168.15 | 1669.23
| 14 | BT20 | Předformovaný vaz pro vodič AlFe 110/22 | 0 | 879.75 | 0 | 208.35 | 0 | 0 | 208.35 | 208.35 | 879.75
| 14 | 5632 | Spojení zemnícího pásku svorkou SR02,vč.zalití | 0 | 129.2 | 0 | 0 | 0 | 112.8 | 0 | 112.8 | 129.2
| 10 | XA96 | Zábrana ptactva PS (2 ks) k jednomu VPA | 0 | 2635.47 | 0 | 505.935 | 0 | 0 | 505.935 | 505.935 | 2635.47
| 8 | EC95 | Beton.základ C12/15 (B15) nad 5m3 do bedněn. dolní blok PS -mix nakup.směs | 0 | 0 | 0 | 5247.0704 | 0 | 24444.741 | 5247.0704 | 29691.8114 | 0
| 8 | BU02 | Tabulka Výstražná + Zákazová smalt.na PS, PS-TS VN | 0 | 155.17 | 0 | 0 | 0 | 0 | 0 | 0 | 155.17
| 17 | EB09 | Hloubení jámy pro sloup,kotvu strojně zem.tř.3-4 | 0 | 0 | 0 | 335.04 | 0 | 0 | 335.04 | 335.04 | 0
| 91 | BU050 | Stožár příhradový 22kV - 16,5/40 - Zesílený | 62307.88 | 7.8174 | 0 | 12740.975 | 0 | 0 | 12740.975 | 12740.975 | 62315.6974
| 8 | EA16 | Odstranění dřev.porostu,tvrdý,střed.hustý | 0 | 0 | 0 | 971.52 | 0 | 0 | 971.52 | 971.52 | 0
| 15 | BU12 | Tabulka výstr.smalt.na bet.sloup VN,vč.upevnění | 0 | 100.2346 | 0 | 78.4 | 0 | 0 | 78.4 | 78.4 | 100.2346
| 28 | EB25 | Odvoz zeminy vč.naložení,rozvozu,úpravy povrchu | 0 | 0 | 0 | 290.258 | 0 | 0 | 290.258 | 290.258 | 0
| 88 | BU120 | Konzola příhradový stožár 22kV B-U10-R | 1057.8 | 0 | 0 | 278.34 | 0 | 0 | 278.34 | 278.34 | 1057.8
| 10 | BL35 | Kab.oko 150mm2 M12 pro AlFe100/25, 110/22 | 0 | 202.86 | 0 | 1330.62 | 0 | 0 | 1330.62 | 1330.62 | 202.86
| 11 | BT14 | Křížový vaz VPA pro šablony | 0 | 12.5401 | 0 | 353.96 | 0 | 0 | 353.96 | 353.96 | 12.5401
| 9 | BS05 | Izolátor VPA 135/8a,vč.šroubu M20x40-AlFe (Pařát IV, boční nosník, praporec BZ) | 0 | 433.87 | 0 | 56.05 | 0 | 0 | 56.05 | 56.05 | 433.87
| 11 | BS57 | Kloub závěsný pro plastový izolátor (235191.2) v=10 | 0 | 3328.38 | 0 | 0 | 0 | 0 | 0 | 0 | 3328.38
| 17 | EB09 | Hloubení jámy pro sloup,kotvu strojně zem.tř.3-4 | 0 | 0 | 0 | 335.04 | 0 | 0 | 335.04 | 335.04 | 0
| 168 | 1301-D1 | Podpěrný izolátor VPA 135/8a,vč.šroubu M20x110 demontáž materiálu do šrotu | 0 | 0 | 0 | 84.075 | 0 | 0 | 84.075 | 84.075 | 0
| 23 | BL70 | Sloup betonový J 12/10 pro VN bez výstroje | 0 | 13721.2246 | 0 | 2752.64 | 0 | 0 | 2752.64 | 2752.64 | 13721.2246
| 19 | EB17 | Odkop zeminy ručně zem.tř.3-4 | 0 | 0 | 0 | 2104.96 | 0 | 0 | 2104.96 | 2104.96 | 0
| 12 | BP01 | Konzola Pařát III nosná (lehká), JB180-225-na zemi | 0 | 5502.16 | 0 | 365.98 | 0 | 0 | 365.98 | 365.98 | 5502.16
| 11 | XA97 | Zábrana ptactvu PS hlavy dříku | 0 | 2591.83 | 0 | 88.605 | 0 | 0 | 88.605 | 88.605 | 2591.83
| 12 | BU124 | Konzola - příhradový stožár 22kV - A3-U10-R | 4106.98 | 0 | 0 | 886.05 | 0 | 0 | 886.05 | 886.05 | 4106.98
| 175 | BL66-D1 | Sloup betonový J 12/6 pro VN bez výstroje demontáž materiálu do šrotu | 0 | 0 | 0 | 1376.32 | 0 | 0 | 1376.32 | 1376.32 | 0
| 115 | 1352-D1 | Kotevní řetězce Jk 3x42/7-120mm2,izolátor 50/435 bez kotev.praporců demontáž materiálu do šrotu | 0 | 0 | 0 | 632.055 | 0 | 0 | 632.055 | 632.055 | 0
| 1 | 9343 | GZS (SO) | 0 | 0 | 0 | 186543.2127 | 0 | 0 | 186543.2127 | 186543.2127 | 0
| 9 | BP01 | Konzola Pařát III nosná (lehká), JB180-225-na zemi | 0 | 5502.16 | 0 | 365.98 | 0 | 0 | 365.98 | 365.98 | 5502.16
| 11 | BK52 | Žebřík na DBW 12m | 0 | 2409.9787 | 0 | 203.08 | 0 | 0 | 203.08 | 203.08 | 2409.9787
| 3 | PZS | Příspěvek za sklad | 0 | 0 | 76570.9731 | 0 | 0 | 0 | 76570.9731 | 76570.9731 | 0
| 18 | EB25 | Odvoz zeminy vč.naložení,rozvozu,úpravy povrchu | 0 | 0 | 0 | 136.592 | 0 | 0 | 136.592 | 136.592 | 0
| 20 | EB23 | Násyp zeminy vč.složení a rozprostření zem.tř.3-4 | 0 | 0 | 0 | 107.36 | 0 | 0 | 107.36 | 107.36 | 0
| 10 | BL66 | Sloup betonový J 12/6 pro VN bez výstroje | 0 | 9296.0446 | 0 | 2752.64 | 0 | 0 | 2752.64 | 2752.64 | 9296.0446
| 11 | BK50 | Žebřík na JB 12m | 0 | 1872.4787 | 0 | 203.08 | 0 | 0 | 203.08 | 203.08 | 1872.4787
| 23 | BL70 | Sloup betonový J 12/10 pro VN bez výstroje | 0 | 13721.2246 | 0 | 2752.64 | 0 | 0 | 2752.64 | 2752.64 | 13721.2246
| 12 | BP01 | Konzola Pařát III nosná (lehká), JB180-225-na zemi | 0 | 5502.16 | 0 | 365.98 | 0 | 0 | 365.98 | 365.98 | 5502.16
| 146 | BP495-D1 | Konzola Rovinná těžká, JB225-na zemi demontáž materiálu do šrotu | 0 | 0 | 0 | 220.23 | 0 | 0 | 220.23 | 220.23 | 0
| 227 | BP41-P1 | Konzola odbočná Přímá na JB,225-250-na zemi opětná práce (montáž) | 0 | 0 | 0 | 228.28 | 0 | 0 | 228.28 | 228.28 | 0
| 178 | HY09-D1 | Konzola praporc.1380mm vč.podpěr na J bet.sloup D180 demontáž materiálu do šrotu | 0 | 0 | 0 | 202.295 | 0 | 0 | 202.295 | 202.295 | 0
| 178 | HY09-D1 | Konzola praporc.1380mm vč.podpěr na J bet.sloup D180 demontáž materiálu do šrotu | 0 | 0 | 0 | 202.295 | 0 | 0 | 202.295 | 202.295 | 0
| 176 | BP492-D1 | Konzola Rovinná lehká, JB225-na zemi demontáž materiálu do šrotu | 0 | 0 | 0 | 182.99 | 0 | 0 | 182.99 | 182.99 | 0
| 18 | EB25 | Odvoz zeminy vč.naložení,rozvozu,úpravy povrchu | 0 | 0 | 0 | 1086.7601 | 0 | 0 | 1086.7601 | 1086.7601 | 0
| 20 | ZS32 | Montážní plošina MP13 | 0 | 0 | 0 | 5520 | 0 | 0 | 5520 | 5520 | 0
| 8 | EA16 | Odstranění dřev.porostu,tvrdý,střed.hustý | 0 | 0 | 0 | 607.2 | 0 | 0 | 607.2 | 607.2 | 0
| 9 | EA17 | Odstranění dřev.porostu,tvrdý,hustý | 0 | 0 | 0 | 410.96 | 0 | 0 | 410.96 | 410.96 | 0
| 178 | HY09-D1 | Konzola praporc.1380mm vč.podpěr na J bet.sloup D180 demontáž materiálu do šrotu | 0 | 0 | 0 | 202.295 | 0 | 0 | 202.295 | 202.295 | 0
| 176 | BP492-D1 | Konzola Rovinná lehká, JB225-na zemi demontáž materiálu do šrotu | 0 | 0 | 0 | 182.99 | 0 | 0 | 182.99 | 182.99 | 0
| 178 | HY09-D1 | Konzola praporc.1380mm vč.podpěr na J bet.sloup D180 demontáž materiálu do šrotu | 0 | 0 | 0 | 202.295 | 0 | 0 | 202.295 | 202.295 | 0
| 8 | EA16 | Odstranění dřev.porostu,tvrdý,střed.hustý | 0 | 0 | 0 | 364.32 | 0 | 0 | 364.32 | 364.32 | 0
| 8 | EC70 | Rozbourání betonového základu | 0 | 0 | 0 | 3638.772 | 0 | 0 | 3638.772 | 3638.772 | 0
| 175 | BL66-D1 | Sloup betonový J 12/6 pro VN bez výstroje demontáž materiálu do šrotu | 0 | 0 | 0 | 1376.32 | 0 | 0 | 1376.32 | 1376.32 | 0
| 176 | BP492-D1 | Konzola Rovinná lehká, JB225-na zemi demontáž materiálu do šrotu | 0 | 0 | 0 | 182.99 | 0 | 0 | 182.99 | 182.99 | 0
| 159 | 1522-D1 | Jiskřiště pro izolátor VPA, hrot ES,vč.univ.svorek do 110/22 AlFe -3x demontáž materiálu do šrotu | 0 | 0 | 0 | 520.845 | 0 | 0 | 520.845 | 520.845 | 0
| 127 | 1302-D1 | Podpěrný izolátor VPA 135/8a,vč.šroubu M20x130 demontáž materiálu do šrotu | 0 | 0 | 0 | 168.15 | 0 | 0 | 168.15 | 168.15 | 0
| 19 | EB17 | Odkop zeminy ručně zem.tř.3-4 | 0 | 0 | 0 | 366.08 | 0 | 0 | 366.08 | 366.08 | 0
| 12 | 1375 | Kotevní řetězce Jk 3x42/7-120mm2,izolátor plastový bez kotev.praporců | 0 | 2331.06 | 0 | 1146.51 | 0 | 20.52 | 1146.51 | 1167.03 | 2331.06
| 176 | BP492-D1 | Konzola Rovinná lehká, JB225-na zemi demontáž materiálu do šrotu | 0 | 0 | 0 | 182.99 | 0 | 0 | 182.99 | 182.99 | 0
| 20 | EB23 | Násyp zeminy vč.složení a rozprostření zem.tř.3-4 | 0 | 0 | 0 | 617.32 | 0 | 0 | 617.32 | 617.32 | 0
| 176 | BP492-D1 | Konzola Rovinná lehká, JB225-na zemi demontáž materiálu do šrotu | 0 | 0 | 0 | 182.99 | 0 | 0 | 182.99 | 182.99 | 0
| 20 | EB23 | Násyp zeminy vč.složení a rozprostření zem.tř.3-4 | 0 | 0 | 0 | 107.36 | 0 | 0 | 107.36 | 107.36 | 0
| 178 | HY09-D1 | Konzola praporc.1380mm vč.podpěr na J bet.sloup D180 demontáž materiálu do šrotu | 0 | 0 | 0 | 404.59 | 0 | 0 | 404.59 | 404.59 | 0
| 127 | 1302-D1 | Podpěrný izolátor VPA 135/8a,vč.šroubu M20x130 demontáž materiálu do šrotu | 0 | 0 | 0 | 84.075 | 0 | 0 | 84.075 | 84.075 | 0
| 178 | HY09-D1 | Konzola praporc.1380mm vč.podpěr na J bet.sloup D180 demontáž materiálu do šrotu | 0 | 0 | 0 | 202.295 | 0 | 0 | 202.295 | 202.295 | 0
| 175 | BL66-D1 | Sloup betonový J 12/6 pro VN bez výstroje demontáž materiálu do šrotu | 0 | 0 | 0 | 1376.32 | 0 | 0 | 1376.32 | 1376.32 | 0
| 175 | BL66-D1 | Sloup betonový J 12/6 pro VN bez výstroje demontáž materiálu do šrotu | 0 | 0 | 0 | 1376.32 | 0 | 0 | 1376.32 | 1376.32 | 0
| 143 | BT20-D1 | Předformovaný vaz pro vodič AlFe 110/22 demontáž materiálu do šrotu | 0 | 0 | 0 | 104.175 | 0 | 0 | 104.175 | 104.175 | 0
| 128 | BT17-D1 | Třmenový vaz pro vodič AlFe 95-120,100/25, 110/22 demontáž materiálu do šrotu | 0 | 0 | 0 | 132.735 | 0 | 0 | 132.735 | 132.735 | 0
| 178 | HY09-D1 | Konzola praporc.1380mm vč.podpěr na J bet.sloup D180 demontáž materiálu do šrotu | 0 | 0 | 0 | 202.295 | 0 | 0 | 202.295 | 202.295 | 0
| 176 | BP492-D1 | Konzola Rovinná lehká, JB225-na zemi demontáž materiálu do šrotu | 0 | 0 | 0 | 182.99 | 0 | 0 | 182.99 | 182.99 | 0
| 176 | BP492-D1 | Konzola Rovinná lehká, JB225-na zemi demontáž materiálu do šrotu | 0 | 0 | 0 | 182.99 | 0 | 0 | 182.99 | 182.99 | 0
| 128 | BT17-D1 | Třmenový vaz pro vodič AlFe 95-120,100/25, 110/22 demontáž materiálu do šrotu | 0 | 0 | 0 | 132.735 | 0 | 0 | 132.735 | 132.735 | 0
| 8 | EA16 | Odstranění dřev.porostu,tvrdý,střed.hustý | 0 | 0 | 0 | 607.2 | 0 | 0 | 607.2 | 607.2 | 0
| 176 | BP492-D1 | Konzola Rovinná lehká, JB225-na zemi demontáž materiálu do šrotu | 0 | 0 | 0 | 182.99 | 0 | 0 | 182.99 | 182.99 | 0
| 178 | HY09-D1 | Konzola praporc.1380mm vč.podpěr na J bet.sloup D180 demontáž materiálu do šrotu | 0 | 0 | 0 | 202.295 | 0 | 0 | 202.295 | 202.295 | 0
| 142 | BS09-D1 | Izolátor VPAv 135/12/8aL,vč.šroubu M20x120-AlFe (Pařát I až III pro BO OPEX) demontáž materiálu do šrotu | 0 | 0 | 0 | 84.075 | 0 | 0 | 84.075 | 84.075 | 0
| 144 | BT28-D1 | Bezpečnostní závěs pro vodič AlFe 110/22 demontáž materiálu do šrotu | 0 | 0 | 0 | 909.765 | 0 | 0 | 909.765 | 909.765 | 0
| 178 | HY09-D1 | Konzola praporc.1380mm vč.podpěr na J bet.sloup D180 demontáž materiálu do šrotu | 0 | 0 | 0 | 202.295 | 0 | 0 | 202.295 | 202.295 | 0
| 8 | EC70 | Rozbourání betonového základu | 0 | 0 | 0 | 6367.851 | 0 | 0 | 6367.851 | 6367.851 | 0
| 180 | BP41-D1 | Konzola odbočná Přímá na JB,225-250-na zemi demontáž materiálu do šrotu | 0 | 0 | 0 | 114.14 | 0 | 0 | 114.14 | 114.14 | 0
| 10 | EB15 | Záhrn jámy pro sloup,kotvu strojně ve volném terénu | 0 | 0 | 0 | 86.592 | 0 | 0 | 86.592 | 86.592 | 0
| 207 | 9321 | Mimořádně ztížené dopravní podmínky - krycí list | 0 | 0 | 0 | 32800 | 0 | 0 | 32800 | 32800 | 0
| 215 | BT14-P1 | Křížový vaz VPA pro šablony opětná práce (montáž) | 0 | 0 | 0 | 9025.98 | 0 | 0 | 9025.98 | 9025.98 | 0
| 214 | BT14-D2 | Křížový vaz VPA pro šablony demontáž materiálu k opětnému | 0 | 0 | 0 | 9477.279 | 0 | 0 | 9477.279 | 9477.279 | 0
| 208 | EB26 | Zesílení příjezdové cesty | 0 | 0 | 0 | 66042 | 0 | 0 | 66042 | 66042 | 0
| 213 | BT14 | Křížový vaz VPA pro šablony | 0 | 159.886 | 0 | 4512.99 | 0 | 0 | 4512.99 | 4512.99 | 159.886
| 19 | 1404-P1 | Lano AlFe 3x110/22,vč.spojek opětná práce (montáž) | 0 | 0 | 0 | 101978.1928 | 0 | 0 | 101978.1928 | 101978.1928 | 0
| 169 | BT14-D1 | Křížový vaz VPA pro šablony demontáž materiálu do šrotu | 0 | 0 | 0 | 44.245 | 0 | 0 | 44.245 | 44.245 | 0
| 19 | 1401-P1 | Lano AlFe 3x42/7,vč.spojek opětná práce (montáž) | 0 | 0 | 0 | 1736.7224 | 0 | 0 | 1736.7224 | 1736.7224 | 0
| 18 | 1401-D2 | Lano AlFe 3x42/7,vč.spojek demontáž materiálu k opětnému | 0 | 0 | 0 | 1215.7056 | 0 | 0 | 1215.7056 | 1215.7056 | 0
| 18 | 1404-D2 | Lano AlFe 3x110/22,vč.spojek demontáž materiálu k opětnému | 0 | 0 | 0 | 71384.735 | 0 | 0 | 71384.735 | 71384.735 | 0
| 19 | 1402-P1 | Lano AlFe 3x70/11-1,vč.spojek opětná práce (montáž) | 0 | 0 | 0 | 2315.3744 | 0 | 0 | 2315.3744 | 2315.3744 | 0
| 243 | 1302-D2 | Podpěrný izolátor VPA 135/8a,vč.šroubu M20x130 demontáž materiálu k opětnému | 0 | 0 | 0 | 117.705 | 0 | 0 | 117.705 | 117.705 | 0
| 9 | 1461 | Proudový spoj AlFe 35-120/Al 35-120 šroub.svorkou -3x | 0 | 414.84 | 0 | 2058.15 | 0 | 0 | 2058.15 | 2058.15 | 414.84
| 233 | BP495-P1 | Konzola Rovinná těžká, JB225-na zemi opětná práce (montáž) | 0 | 0 | 0 | 440.46 | 0 | 0 | 440.46 | 440.46 | 0
| 113 | 1461-D1 | Proudový spoj AlFe 35-120/Al 35-120 šroub.svorkou -3x demontáž materiálu do šrotu | 0 | 0 | 0 | 1029.075 | 0 | 0 | 1029.075 | 1029.075 | 0
| 232 | BP495-D2 | Konzola Rovinná těžká, JB225-na zemi demontáž materiálu k opětnému | 0 | 0 | 0 | 308.322 | 0 | 0 | 308.322 | 308.322 | 0
| 213 | BT14 | Křížový vaz VPA pro šablony | 0 | 84.6455 | 0 | 2389.23 | 0 | 0 | 2389.23 | 2389.23 | 84.6455
| 18 | 1402-D2 | Lano AlFe 3x70/11-1,vč.spojek demontáž materiálu k opětnému | 0 | 0 | 0 | 1620.7621 | 0 | 0 | 1620.7621 | 1620.7621 | 0
| 226 | BP41-D2 | Konzola odbočná Přímá na JB,225-250-na zemi demontáž materiálu k opětnému | 0 | 0 | 0 | 159.796 | 0 | 0 | 159.796 | 159.796 | 0
| 18 | 1404-D2 | Lano AlFe 3x110/22,vč.spojek demontáž materiálu k opětnému | 0 | 0 | 0 | 3189.8165 | 0 | 0 | 3189.8165 | 3189.8165 | 0
| 17 | EB09 | Hloubení jámy pro sloup,kotvu strojně zem.tř.3-4 | 0 | 0 | 0 | 335.04 | 0 | 0 | 335.04 | 335.04 | 0
| 236 | 1375-D2 | Kotevní řetězce Jk 3x42/7-120mm2,izolátor plastový bez kotev.praporců demontáž materiálu k opětnému | 0 | 0 | 0 | 1203.8355 | 0 | 0 | 1203.8355 | 1203.8355 | 0
| 19 | 1404-P1 | Lano AlFe 3x110/22,vč.spojek opětná práce (montáž) | 0 | 0 | 0 | 4556.8807 | 0 | 0 | 4556.8807 | 4556.8807 | 0
| 248 | BG23-D2 | Kotva provizorní pro bet.sloup VN pr.250 do země demontáž materiálu k opětnému | 0 | 0 | 0 | 5020.008 | 0 | 0 | 5020.008 | 5020.008 | 0
| 243 | 1302-D2 | Podpěrný izolátor VPA 135/8a,vč.šroubu M20x130 demontáž materiálu k opětnému | 0 | 0 | 0 | 117.705 | 0 | 0 | 117.705 | 117.705 | 0
| 247 | BG23 | Kotva provizorní pro bet.sloup VN pr.250 do země | 0 | 3469.91 | 0 | 1792.86 | 0 | 0 | 1792.86 | 1792.86 | 3469.91
| 225 | BL65-P1 | Sloup betonový J 10,5/6 pro VN bez výstroje opětná práce (montáž) | 0 | 0 | 0 | 2752.64 | 0 | 0 | 2752.64 | 2752.64 | 0
| 127 | 1302-D1 | Podpěrný izolátor VPA 135/8a,vč.šroubu M20x130 demontáž materiálu do šrotu | 0 | 0 | 0 | 84.075 | 0 | 0 | 84.075 | 84.075 | 0
| 146 | BP495-D1 | Konzola Rovinná těžká, JB225-na zemi demontáž materiálu do šrotu | 0 | 0 | 0 | 220.23 | 0 | 0 | 220.23 | 220.23 | 0
| 128 | BT17-D1 | Třmenový vaz pro vodič AlFe 95-120,100/25, 110/22 demontáž materiálu do šrotu | 0 | 0 | 0 | 132.735 | 0 | 0 | 132.735 | 132.735 | 0
| 176 | BP492-D1 | Konzola Rovinná lehká, JB225-na zemi demontáž materiálu do šrotu | 0 | 0 | 0 | 182.99 | 0 | 0 | 182.99 | 182.99 | 0
| 127 | 1302-D1 | Podpěrný izolátor VPA 135/8a,vč.šroubu M20x130 demontáž materiálu do šrotu | 0 | 0 | 0 | 168.15 | 0 | 0 | 168.15 | 168.15 | 0
| 175 | BL66-D1 | Sloup betonový J 12/6 pro VN bez výstroje demontáž materiálu do šrotu | 0 | 0 | 0 | 1376.32 | 0 | 0 | 1376.32 | 1376.32 | 0
| 8 | EC70 | Rozbourání betonového základu | 0 | 0 | 0 | 16829.3205 | 0 | 0 | 16829.3205 | 16829.3205 | 0
| 8 | EC70 | Rozbourání betonového základu | 0 | 0 | 0 | 3638.772 | 0 | 0 | 3638.772 | 3638.772 | 0
| 144 | BT28-D1 | Bezpečnostní závěs pro vodič AlFe 110/22 demontáž materiálu do šrotu | 0 | 0 | 0 | 909.765 | 0 | 0 | 909.765 | 909.765 | 0
| 169 | BT14-D1 | Křížový vaz VPA pro šablony demontáž materiálu do šrotu | 0 | 0 | 0 | 132.735 | 0 | 0 | 132.735 | 132.735 | 0
| 183 | BL78-D1 | Sloup betonový D 12/10 pro VN bez výstroje demontáž materiálu do šrotu | 0 | 0 | 0 | 2515.57 | 0 | 0 | 2515.57 | 2515.57 | 0
| 160 | BP496-D1 | Konzola Rovinná těžká, DBW225-na zemi demontáž materiálu do šrotu | 0 | 0 | 0 | 261.67 | 0 | 0 | 261.67 | 261.67 | 0
| 19 | EB17 | Odkop zeminy ručně zem.tř.3-4 | 0 | 0 | 0 | 366.08 | 0 | 0 | 366.08 | 366.08 | 0
| 128 | BT17-D1 | Třmenový vaz pro vodič AlFe 95-120,100/25, 110/22 demontáž materiálu do šrotu | 0 | 0 | 0 | 132.735 | 0 | 0 | 132.735 | 132.735 | 0
| 16 | 1404 | Lano AlFe 3x110/22,vč.spojek | 0 | 548714.5193 | 0 | 305982.5455 | 0 | 0 | 305982.5455 | 305982.5455 | 548714.5193
| 128 | BT17-D1 | Třmenový vaz pro vodič AlFe 95-120,100/25, 110/22 demontáž materiálu do šrotu | 0 | 0 | 0 | 132.735 | 0 | 0 | 132.735 | 132.735 | 0
| 11 | BP19 | Nosník boční Pařát II-III pro VPA-na zemi | 0 | 490.2 | 0 | 64.86 | 0 | 0 | 64.86 | 64.86 | 490.2
| 16 | EC76 | Beton.základ C12/15 (B15) do 5m3 bez bedněn.-nakup.směs | 0 | 0 | 0 | 4512.2 | 0 | 18247.6784 | 4512.2 | 22759.8784 | 0
| 8 | EC70 | Rozbourání betonového základu | 0 | 0 | 0 | 3638.772 | 0 | 0 | 3638.772 | 3638.772 | 0
| 175 | BL66-D1 | Sloup betonový J 12/6 pro VN bez výstroje demontáž materiálu do šrotu | 0 | 0 | 0 | 1376.32 | 0 | 0 | 1376.32 | 1376.32 | 0
| 21 | EN03 | Hutnění zeminy strojně,vrstva 20cm | 0 | 0 | 0 | 43.264 | 0 | 0 | 43.264 | 43.264 | 0
| 175 | BL66-D1 | Sloup betonový J 12/6 pro VN bez výstroje demontáž materiálu do šrotu | 0 | 0 | 0 | 1376.32 | 0 | 0 | 1376.32 | 1376.32 | 0
| 175 | BL66-D1 | Sloup betonový J 12/6 pro VN bez výstroje demontáž materiálu do šrotu | 0 | 0 | 0 | 1376.32 | 0 | 0 | 1376.32 | 1376.32 | 0
| 9 | EA17 | Odstranění dřev.porostu,tvrdý,hustý | 0 | 0 | 0 | 1643.84 | 0 | 0 | 1643.84 | 1643.84 | 0
| 8 | EC70 | Rozbourání betonového základu | 0 | 0 | 0 | 3638.772 | 0 | 0 | 3638.772 | 3638.772 | 0
| 8 | EA16 | Odstranění dřev.porostu,tvrdý,střed.hustý | 0 | 0 | 0 | 1214.4 | 0 | 0 | 1214.4 | 1214.4 | 0
| 178 | HY09-D1 | Konzola praporc.1380mm vč.podpěr na J bet.sloup D180 demontáž materiálu do šrotu | 0 | 0 | 0 | 202.295 | 0 | 0 | 202.295 | 202.295 | 0
| 178 | HY09-D1 | Konzola praporc.1380mm vč.podpěr na J bet.sloup D180 demontáž materiálu do šrotu | 0 | 0 | 0 | 202.295 | 0 | 0 | 202.295 | 202.295 | 0
| 8 | EC70 | Rozbourání betonového základu | 0 | 0 | 0 | 3638.772 | 0 | 0 | 3638.772 | 3638.772 | 0
| 143 | BT20-D1 | Předformovaný vaz pro vodič AlFe 110/22 demontáž materiálu do šrotu | 0 | 0 | 0 | 104.175 | 0 | 0 | 104.175 | 104.175 | 0
| 146 | BP495-D1 | Konzola Rovinná těžká, JB225-na zemi demontáž materiálu do šrotu | 0 | 0 | 0 | 220.23 | 0 | 0 | 220.23 | 220.23 | 0
| 181 | BS05-D1 | Izolátor VPA 135/8a,vč.šroubu M20x40-AlFe (Pařát IV, boční nosník, praporec BZ) demontáž materiálu do šrotu | 0 | 0 | 0 | 28.025 | 0 | 0 | 28.025 | 28.025 | 0
| 175 | BL66-D1 | Sloup betonový J 12/6 pro VN bez výstroje demontáž materiálu do šrotu | 0 | 0 | 0 | 1376.32 | 0 | 0 | 1376.32 | 1376.32 | 0
| 128 | BT17-D1 | Třmenový vaz pro vodič AlFe 95-120,100/25, 110/22 demontáž materiálu do šrotu | 0 | 0 | 0 | 132.735 | 0 | 0 | 132.735 | 132.735 | 0
| 178 | HY09-D1 | Konzola praporc.1380mm vč.podpěr na J bet.sloup D180 demontáž materiálu do šrotu | 0 | 0 | 0 | 202.295 | 0 | 0 | 202.295 | 202.295 | 0
| 8 | EC70 | Rozbourání betonového základu | 0 | 0 | 0 | 3638.772 | 0 | 0 | 3638.772 | 3638.772 | 0
| 176 | BP492-D1 | Konzola Rovinná lehká, JB225-na zemi demontáž materiálu do šrotu | 0 | 0 | 0 | 182.99 | 0 | 0 | 182.99 | 182.99 | 0
| 175 | BL66-D1 | Sloup betonový J 12/6 pro VN bez výstroje demontáž materiálu do šrotu | 0 | 0 | 0 | 1376.32 | 0 | 0 | 1376.32 | 1376.32 | 0
| 8 | EC70 | Rozbourání betonového základu | 0 | 0 | 0 | 3638.772 | 0 | 0 | 3638.772 | 3638.772 | 0
| 175 | BL66-D1 | Sloup betonový J 12/6 pro VN bez výstroje demontáž materiálu do šrotu | 0 | 0 | 0 | 1376.32 | 0 | 0 | 1376.32 | 1376.32 | 0
| 127 | 1302-D1 | Podpěrný izolátor VPA 135/8a,vč.šroubu M20x130 demontáž materiálu do šrotu | 0 | 0 | 0 | 84.075 | 0 | 0 | 84.075 | 84.075 | 0
| 175 | BL66-D1 | Sloup betonový J 12/6 pro VN bez výstroje demontáž materiálu do šrotu | 0 | 0 | 0 | 1376.32 | 0 | 0 | 1376.32 | 1376.32 | 0
| 127 | 1302-D1 | Podpěrný izolátor VPA 135/8a,vč.šroubu M20x130 demontáž materiálu do šrotu | 0 | 0 | 0 | 84.075 | 0 | 0 | 84.075 | 84.075 | 0
| 8 | EC70 | Rozbourání betonového základu | 0 | 0 | 0 | 3638.772 | 0 | 0 | 3638.772 | 3638.772 | 0
| 175 | BL66-D1 | Sloup betonový J 12/6 pro VN bez výstroje demontáž materiálu do šrotu | 0 | 0 | 0 | 1376.32 | 0 | 0 | 1376.32 | 1376.32 | 0
| 176 | BP492-D1 | Konzola Rovinná lehká, JB225-na zemi demontáž materiálu do šrotu | 0 | 0 | 0 | 182.99 | 0 | 0 | 182.99 | 182.99 | 0
| 8 | EC70 | Rozbourání betonového základu | 0 | 0 | 0 | 3638.772 | 0 | 0 | 3638.772 | 3638.772 | 0
| 8 | EC70 | Rozbourání betonového základu | 0 | 0 | 0 | 3638.772 | 0 | 0 | 3638.772 | 3638.772 | 0
| 175 | BL66-D1 | Sloup betonový J 12/6 pro VN bez výstroje demontáž materiálu do šrotu | 0 | 0 | 0 | 1376.32 | 0 | 0 | 1376.32 | 1376.32 | 0
| 127 | 1302-D1 | Podpěrný izolátor VPA 135/8a,vč.šroubu M20x130 demontáž materiálu do šrotu | 0 | 0 | 0 | 168.15 | 0 | 0 | 168.15 | 168.15 | 0
| 156 | 1533-D1 | Zemnící svod na sloup 12m-zem.páska,svorky SR02 a SR03 vč.mont.a upev.Bandimex demontáž materiálu do šrotu | 0 | 0 | 0 | 727.44 | 0 | 0 | 727.44 | 727.44 | 0
| 144 | BT28-D1 | Bezpečnostní závěs pro vodič AlFe 110/22 demontáž materiálu do šrotu | 0 | 0 | 0 | 909.765 | 0 | 0 | 909.765 | 909.765 | 0
| 146 | BP495-D1 | Konzola Rovinná těžká, JB225-na zemi demontáž materiálu do šrotu | 0 | 0 | 0 | 220.23 | 0 | 0 | 220.23 | 220.23 | 0
| 143 | BT20-D1 | Předformovaný vaz pro vodič AlFe 110/22 demontáž materiálu do šrotu | 0 | 0 | 0 | 104.175 | 0 | 0 | 104.175 | 104.175 | 0
| 142 | BS09-D1 | Izolátor VPAv 135/12/8aL,vč.šroubu M20x120-AlFe (Pařát I až III pro BO OPEX) demontáž materiálu do šrotu | 0 | 0 | 0 | 84.075 | 0 | 0 | 84.075 | 84.075 | 0
| 8 | EC70 | Rozbourání betonového základu | 0 | 0 | 0 | 3638.772 | 0 | 0 | 3638.772 | 3638.772 | 0
| 175 | BL66-D1 | Sloup betonový J 12/6 pro VN bez výstroje demontáž materiálu do šrotu | 0 | 0 | 0 | 1376.32 | 0 | 0 | 1376.32 | 1376.32 | 0
| 127 | 1302-D1 | Podpěrný izolátor VPA 135/8a,vč.šroubu M20x130 demontáž materiálu do šrotu | 0 | 0 | 0 | 84.075 | 0 | 0 | 84.075 | 84.075 | 0
| 128 | BT17-D1 | Třmenový vaz pro vodič AlFe 95-120,100/25, 110/22 demontáž materiálu do šrotu | 0 | 0 | 0 | 132.735 | 0 | 0 | 132.735 | 132.735 | 0
| 175 | BL66-D1 | Sloup betonový J 12/6 pro VN bez výstroje demontáž materiálu do šrotu | 0 | 0 | 0 | 1376.32 | 0 | 0 | 1376.32 | 1376.32 | 0
| 113 | 1461-D1 | Proudový spoj AlFe 35-120/Al 35-120 šroub.svorkou -3x demontáž materiálu do šrotu | 0 | 0 | 0 | 1029.075 | 0 | 0 | 1029.075 | 1029.075 | 0
| 143 | BT20-D1 | Předformovaný vaz pro vodič AlFe 110/22 demontáž materiálu do šrotu | 0 | 0 | 0 | 104.175 | 0 | 0 | 104.175 | 104.175 | 0
| 178 | HY09-D1 | Konzola praporc.1380mm vč.podpěr na J bet.sloup D180 demontáž materiálu do šrotu | 0 | 0 | 0 | 404.59 | 0 | 0 | 404.59 | 404.59 | 0
| 176 | BP492-D1 | Konzola Rovinná lehká, JB225-na zemi demontáž materiálu do šrotu | 0 | 0 | 0 | 182.99 | 0 | 0 | 182.99 | 182.99 | 0
| 128 | BT17-D1 | Třmenový vaz pro vodič AlFe 95-120,100/25, 110/22 demontáž materiálu do šrotu | 0 | 0 | 0 | 132.735 | 0 | 0 | 132.735 | 132.735 | 0
| 127 | 1302-D1 | Podpěrný izolátor VPA 135/8a,vč.šroubu M20x130 demontáž materiálu do šrotu | 0 | 0 | 0 | 84.075 | 0 | 0 | 84.075 | 84.075 | 0
| 176 | BP492-D1 | Konzola Rovinná lehká, JB225-na zemi demontáž materiálu do šrotu | 0 | 0 | 0 | 182.99 | 0 | 0 | 182.99 | 182.99 | 0
| 128 | BT17-D1 | Třmenový vaz pro vodič AlFe 95-120,100/25, 110/22 demontáž materiálu do šrotu | 0 | 0 | 0 | 132.735 | 0 | 0 | 132.735 | 132.735 | 0
| 128 | BT17-D1 | Třmenový vaz pro vodič AlFe 95-120,100/25, 110/22 demontáž materiálu do šrotu | 0 | 0 | 0 | 265.47 | 0 | 0 | 265.47 | 265.47 | 0
| 8 | EC70 | Rozbourání betonového základu | 0 | 0 | 0 | 3638.772 | 0 | 0 | 3638.772 | 3638.772 | 0
| 128 | BT17-D1 | Třmenový vaz pro vodič AlFe 95-120,100/25, 110/22 demontáž materiálu do šrotu | 0 | 0 | 0 | 132.735 | 0 | 0 | 132.735 | 132.735 | 0
| 127 | 1302-D1 | Podpěrný izolátor VPA 135/8a,vč.šroubu M20x130 demontáž materiálu do šrotu | 0 | 0 | 0 | 84.075 | 0 | 0 | 84.075 | 84.075 | 0
| 127 | 1302-D1 | Podpěrný izolátor VPA 135/8a,vč.šroubu M20x130 demontáž materiálu do šrotu | 0 | 0 | 0 | 84.075 | 0 | 0 | 84.075 | 84.075 | 0
| 175 | BL66-D1 | Sloup betonový J 12/6 pro VN bez výstroje demontáž materiálu do šrotu | 0 | 0 | 0 | 1376.32 | 0 | 0 | 1376.32 | 1376.32 | 0
| 8 | EC70 | Rozbourání betonového základu | 0 | 0 | 0 | 3638.772 | 0 | 0 | 3638.772 | 3638.772 | 0
| 9 | BS05 | Izolátor VPA 135/8a,vč.šroubu M20x40-AlFe (Pařát IV, boční nosník, praporec BZ) | 0 | 867.74 | 0 | 112.1 | 0 | 0 | 112.1 | 112.1 | 867.74
| 169 | BT14-D1 | Křížový vaz VPA pro šablony demontáž materiálu do šrotu | 0 | 0 | 0 | 132.735 | 0 | 0 | 132.735 | 132.735 | 0
| 17 | EB09 | Hloubení jámy pro sloup,kotvu strojně zem.tř.3-4 | 0 | 0 | 0 | 711.96 | 0 | 0 | 711.96 | 711.96 | 0
| 30 | EB17 | Odkop zeminy ručně zem.tř.3-4 | 0 | 0 | 0 | 366.08 | 0 | 0 | 366.08 | 366.08 | 0
| 11 | BK50 | Žebřík na JB 12m | 0 | 1872.4787 | 0 | 203.08 | 0 | 0 | 203.08 | 203.08 | 1872.4787
| 18 | EB25 | Odvoz zeminy vč.naložení,rozvozu,úpravy povrchu | 0 | 0 | 0 | 85.37 | 0 | 0 | 85.37 | 85.37 | 0
| 17 | EB09 | Hloubení jámy pro sloup,kotvu strojně zem.tř.3-4 | 0 | 0 | 0 | 209.4 | 0 | 0 | 209.4 | 209.4 | 0
| 10 | BL66 | Sloup betonový J 12/6 pro VN bez výstroje | 0 | 9296.0446 | 0 | 2752.64 | 0 | 0 | 2752.64 | 2752.64 | 9296.0446
| 10 | EP26 | Hloubení rýhy 35x80cm strojně pro zemnící pásek zem.tř.3 | 0 | 0 | 0 | 2363.2 | 0 | 0 | 2363.2 | 2363.2 | 0
| 8 | EC70 | Rozbourání betonového základu | 0 | 0 | 0 | 3638.772 | 0 | 0 | 3638.772 | 3638.772 | 0
| 143 | BT20-D1 | Předformovaný vaz pro vodič AlFe 110/22 demontáž materiálu do šrotu | 0 | 0 | 0 | 104.175 | 0 | 0 | 104.175 | 104.175 | 0
| 176 | BP492-D1 | Konzola Rovinná lehká, JB225-na zemi demontáž materiálu do šrotu | 0 | 0 | 0 | 182.99 | 0 | 0 | 182.99 | 182.99 | 0
| 8 | EC70 | Rozbourání betonového základu | 0 | 0 | 0 | 3638.772 | 0 | 0 | 3638.772 | 3638.772 | 0
| 8 | EC70 | Rozbourání betonového základu | 0 | 0 | 0 | 3638.772 | 0 | 0 | 3638.772 | 3638.772 | 0
| 142 | BS09-D1 | Izolátor VPAv 135/12/8aL,vč.šroubu M20x120-AlFe (Pařát I až III pro BO OPEX) demontáž materiálu do šrotu | 0 | 0 | 0 | 84.075 | 0 | 0 | 84.075 | 84.075 | 0
| 146 | BP495-D1 | Konzola Rovinná těžká, JB225-na zemi demontáž materiálu do šrotu | 0 | 0 | 0 | 220.23 | 0 | 0 | 220.23 | 220.23 | 0
| 176 | BP492-D1 | Konzola Rovinná lehká, JB225-na zemi demontáž materiálu do šrotu | 0 | 0 | 0 | 182.99 | 0 | 0 | 182.99 | 182.99 | 0
| 148 | 1351-D1 | Kotevní řetězce Jk do 3x35mm2,izolátor 50/435 bez kotev.praporců demontáž materiálu do šrotu | 0 | 0 | 0 | 342.9075 | 0 | 0 | 342.9075 | 342.9075 | 0
| 169 | BT14-D1 | Křížový vaz VPA pro šablony demontáž materiálu do šrotu | 0 | 0 | 0 | 44.245 | 0 | 0 | 44.245 | 44.245 | 0
| 144 | BT28-D1 | Bezpečnostní závěs pro vodič AlFe 110/22 demontáž materiálu do šrotu | 0 | 0 | 0 | 909.765 | 0 | 0 | 909.765 | 909.765 | 0
| 128 | BT17-D1 | Třmenový vaz pro vodič AlFe 95-120,100/25, 110/22 demontáž materiálu do šrotu | 0 | 0 | 0 | 265.47 | 0 | 0 | 265.47 | 265.47 | 0
| 179 | BL70-D1 | Sloup betonový J 12/10 pro VN bez výstroje demontáž materiálu do šrotu | 0 | 0 | 0 | 1376.32 | 0 | 0 | 1376.32 | 1376.32 | 0
| 176 | BP492-D1 | Konzola Rovinná lehká, JB225-na zemi demontáž materiálu do šrotu | 0 | 0 | 0 | 182.99 | 0 | 0 | 182.99 | 182.99 | 0
| 146 | BP495-D1 | Konzola Rovinná těžká, JB225-na zemi demontáž materiálu do šrotu | 0 | 0 | 0 | 220.23 | 0 | 0 | 220.23 | 220.23 | 0
| 8 | EA16 | Odstranění dřev.porostu,tvrdý,střed.hustý | 0 | 0 | 0 | 607.2 | 0 | 0 | 607.2 | 607.2 | 0
| 8 | EC70 | Rozbourání betonového základu | 0 | 0 | 0 | 3638.772 | 0 | 0 | 3638.772 | 3638.772 | 0
| 178 | HY09-D1 | Konzola praporc.1380mm vč.podpěr na J bet.sloup D180 demontáž materiálu do šrotu | 0 | 0 | 0 | 404.59 | 0 | 0 | 404.59 | 404.59 | 0
| 128 | BT17-D1 | Třmenový vaz pro vodič AlFe 95-120,100/25, 110/22 demontáž materiálu do šrotu | 0 | 0 | 0 | 265.47 | 0 | 0 | 265.47 | 265.47 | 0
| 115 | 1352-D1 | Kotevní řetězce Jk 3x42/7-120mm2,izolátor 50/435 bez kotev.praporců demontáž materiálu do šrotu | 0 | 0 | 0 | 632.055 | 0 | 0 | 632.055 | 632.055 | 0
| 113 | 1461-D1 | Proudový spoj AlFe 35-120/Al 35-120 šroub.svorkou -3x demontáž materiálu do šrotu | 0 | 0 | 0 | 1029.075 | 0 | 0 | 1029.075 | 1029.075 | 0
| 178 | HY09-D1 | Konzola praporc.1380mm vč.podpěr na J bet.sloup D180 demontáž materiálu do šrotu | 0 | 0 | 0 | 202.295 | 0 | 0 | 202.295 | 202.295 | 0
| 175 | BL66-D1 | Sloup betonový J 12/6 pro VN bez výstroje demontáž materiálu do šrotu | 0 | 0 | 0 | 1376.32 | 0 | 0 | 1376.32 | 1376.32 | 0
| 156 | 1533-D1 | Zemnící svod na sloup 12m-zem.páska,svorky SR02 a SR03 vč.mont.a upev.Bandimex demontáž materiálu do šrotu | 0 | 0 | 0 | 727.44 | 0 | 0 | 727.44 | 727.44 | 0
| 127 | 1302-D1 | Podpěrný izolátor VPA 135/8a,vč.šroubu M20x130 demontáž materiálu do šrotu | 0 | 0 | 0 | 84.075 | 0 | 0 | 84.075 | 84.075 | 0
| 178 | HY09-D1 | Konzola praporc.1380mm vč.podpěr na J bet.sloup D180 demontáž materiálu do šrotu | 0 | 0 | 0 | 404.59 | 0 | 0 | 404.59 | 404.59 | 0
| 127 | 1302-D1 | Podpěrný izolátor VPA 135/8a,vč.šroubu M20x130 demontáž materiálu do šrotu | 0 | 0 | 0 | 84.075 | 0 | 0 | 84.075 | 84.075 | 0
| 176 | BP492-D1 | Konzola Rovinná lehká, JB225-na zemi demontáž materiálu do šrotu | 0 | 0 | 0 | 182.99 | 0 | 0 | 182.99 | 182.99 | 0
| 23 | ZS42 | Auto nákladní do nosnosti 3,5 t | 0 | 0 | 0 | 1320 | 0 | 0 | 1320 | 1320 | 0
| 128 | BT17-D1 | Třmenový vaz pro vodič AlFe 95-120,100/25, 110/22 demontáž materiálu do šrotu | 0 | 0 | 0 | 132.735 | 0 | 0 | 132.735 | 132.735 | 0
| 176 | BP492-D1 | Konzola Rovinná lehká, JB225-na zemi demontáž materiálu do šrotu | 0 | 0 | 0 | 182.99 | 0 | 0 | 182.99 | 182.99 | 0
| 142 | BS09-D1 | Izolátor VPAv 135/12/8aL,vč.šroubu M20x120-AlFe (Pařát I až III pro BO OPEX) demontáž materiálu do šrotu | 0 | 0 | 0 | 84.075 | 0 | 0 | 84.075 | 84.075 | 0
| 142 | BS09-D1 | Izolátor VPAv 135/12/8aL,vč.šroubu M20x120-AlFe (Pařát I až III pro BO OPEX) demontáž materiálu do šrotu | 0 | 0 | 0 | 84.075 | 0 | 0 | 84.075 | 84.075 | 0
| 159 | 1522-D1 | Jiskřiště pro izolátor VPA, hrot ES,vč.univ.svorek do 110/22 AlFe -3x demontáž materiálu do šrotu | 0 | 0 | 0 | 520.845 | 0 | 0 | 520.845 | 520.845 | 0
| 175 | BL66-D1 | Sloup betonový J 12/6 pro VN bez výstroje demontáž materiálu do šrotu | 0 | 0 | 0 | 1376.32 | 0 | 0 | 1376.32 | 1376.32 | 0
| 176 | BP492-D1 | Konzola Rovinná lehká, JB225-na zemi demontáž materiálu do šrotu | 0 | 0 | 0 | 182.99 | 0 | 0 | 182.99 | 182.99 | 0
| 175 | BL66-D1 | Sloup betonový J 12/6 pro VN bez výstroje demontáž materiálu do šrotu | 0 | 0 | 0 | 1376.32 | 0 | 0 | 1376.32 | 1376.32 | 0
| 224 | BL65-D2 | Sloup betonový J 10,5/6 pro VN bez výstroje demontáž materiálu k opětnému | 0 | 0 | 0 | 1926.848 | 0 | 0 | 1926.848 | 1926.848 | 0
| 8 | BS10 | Izolátor VPAv 135/12/8aL,vč.šroubu M20x40-AlFe (Pařát IV) | 0 | 1669.23 | 0 | 168.15 | 0 | 0 | 168.15 | 168.15 | 1669.23
| 28 | 1374 | Kotevní řetězce Jk 3x35mm2,izolátor plastový bez kotev.praporců | 0 | 1068.81 | 0 | 573.255 | 0 | 10.26 | 573.255 | 583.515 | 1068.81
| 127 | 1302-D1 | Podpěrný izolátor VPA 135/8a,vč.šroubu M20x130 demontáž materiálu do šrotu | 0 | 0 | 0 | 168.15 | 0 | 0 | 168.15 | 168.15 | 0
| 12 | BP01 | Konzola Pařát III nosná (lehká), JB180-225-na zemi | 0 | 5502.16 | 0 | 365.98 | 0 | 0 | 365.98 | 365.98 | 5502.16
| 20 | EB23 | Násyp zeminy vč.složení a rozprostření zem.tř.3-4 | 0 | 0 | 0 | 107.36 | 0 | 0 | 107.36 | 107.36 | 0
| 156 | 1533-D1 | Zemnící svod na sloup 12m-zem.páska,svorky SR02 a SR03 vč.mont.a upev.Bandimex demontáž materiálu do šrotu | 0 | 0 | 0 | 727.44 | 0 | 0 | 727.44 | 727.44 | 0
| 8 | BS10 | Izolátor VPAv 135/12/8aL,vč.šroubu M20x40-AlFe (Pařát IV) | 0 | 1669.23 | 0 | 168.15 | 0 | 0 | 168.15 | 168.15 | 1669.23
| 8 | BS10 | Izolátor VPAv 135/12/8aL,vč.šroubu M20x40-AlFe (Pařát IV) | 0 | 1669.23 | 0 | 168.15 | 0 | 0 | 168.15 | 168.15 | 1669.23
| 17 | EB09 | Hloubení jámy pro sloup,kotvu strojně zem.tř.3-4 | 0 | 0 | 0 | 335.04 | 0 | 0 | 335.04 | 335.04 | 0
| 8 | BL65 | Sloup betonový J 10,5/6 pro VN bez výstroje | 0 | 8164.1846 | 0 | 2752.64 | 0 | 0 | 2752.64 | 2752.64 | 8164.1846
| 128 | BT17-D1 | Třmenový vaz pro vodič AlFe 95-120,100/25, 110/22 demontáž materiálu do šrotu | 0 | 0 | 0 | 132.735 | 0 | 0 | 132.735 | 132.735 | 0
| 20 | EB23 | Násyp zeminy vč.složení a rozprostření zem.tř.3-4 | 0 | 0 | 0 | 107.36 | 0 | 0 | 107.36 | 107.36 | 0
| 8 | BS10 | Izolátor VPAv 135/12/8aL,vč.šroubu M20x40-AlFe (Pařát IV) | 0 | 1669.23 | 0 | 168.15 | 0 | 0 | 168.15 | 168.15 | 1669.23
| 18 | EB25 | Odvoz zeminy vč.naložení,rozvozu,úpravy povrchu | 0 | 0 | 0 | 136.592 | 0 | 0 | 136.592 | 136.592 | 0
| 21 | EN03 | Hutnění zeminy strojně,vrstva 20cm | 0 | 0 | 0 | 43.264 | 0 | 0 | 43.264 | 43.264 | 0
| 23 | BP23 | Tyč ptačí dosed 1300 Pařát III-na zemi | 0 | 513.6187 | 0 | 76.06 | 0 | 0 | 76.06 | 76.06 | 513.6187
| 17 | EB09 | Hloubení jámy pro sloup,kotvu strojně zem.tř.3-4 | 0 | 0 | 0 | 335.04 | 0 | 0 | 335.04 | 335.04 | 0
| 23 | BL70 | Sloup betonový J 12/10 pro VN bez výstroje | 0 | 13721.2246 | 0 | 2752.64 | 0 | 0 | 2752.64 | 2752.64 | 13721.2246
| 21 | EN03 | Hutnění zeminy strojně,vrstva 20cm | 0 | 0 | 0 | 43.264 | 0 | 0 | 43.264 | 43.264 | 0
| 21 | EN03 | Hutnění zeminy strojně,vrstva 20cm | 0 | 0 | 0 | 43.264 | 0 | 0 | 43.264 | 43.264 | 0
| 19 | EB17 | Odkop zeminy ručně zem.tř.3-4 | 0 | 0 | 0 | 366.08 | 0 | 0 | 366.08 | 366.08 | 0
| 12 | BP01 | Konzola Pařát III nosná (lehká), JB180-225-na zemi | 0 | 5502.16 | 0 | 365.98 | 0 | 0 | 365.98 | 365.98 | 5502.16
| 15 | BU12 | Tabulka výstr.smalt.na bet.sloup VN,vč.upevnění | 0 | 100.2346 | 0 | 78.4 | 0 | 0 | 78.4 | 78.4 | 100.2346
| 19 | EB17 | Odkop zeminy ručně zem.tř.3-4 | 0 | 0 | 0 | 366.08 | 0 | 0 | 366.08 | 366.08 | 0
| 133 | 1392-D2 | Řetězec Jk izol.plast. 3x95-120AlFe pro odpínač komorový,růžkový a odpín.Pařát demontáž materiálu k opětnému | 0 | 0 | 0 | 884.877 | 0 | 0 | 884.877 | 884.877 | 0
| 17 | EB09 | Hloubení jámy pro sloup,kotvu strojně zem.tř.3-4 | 0 | 0 | 0 | 335.04 | 0 | 0 | 335.04 | 335.04 | 0
| 12 | 1375 | Kotevní řetězce Jk 3x42/7-120mm2,izolátor plastový bez kotev.praporců | 0 | 3496.59 | 0 | 1719.765 | 0 | 30.78 | 1719.765 | 1750.545 | 3496.59
| 14 | BT20 | Předformovaný vaz pro vodič AlFe 110/22 | 0 | 879.75 | 0 | 208.35 | 0 | 0 | 208.35 | 208.35 | 879.75
| 8 | BP24 | Zábrana ptactvu Pařát III-na zemi | 0 | 76.64 | 0 | 64.86 | 0 | 0 | 64.86 | 64.86 | 76.64
| 18 | EB25 | Odvoz zeminy vč.naložení,rozvozu,úpravy povrchu | 0 | 0 | 0 | 85.37 | 0 | 0 | 85.37 | 85.37 | 0
| 10 | EP26 | Hloubení rýhy 35x80cm strojně pro zemnící pásek zem.tř.3 | 0 | 0 | 0 | 2363.2 | 0 | 0 | 2363.2 | 2363.2 | 0
| 20 | BS56 | Kloub závěsný pro plastový izolátor (235191.1) v=8 | 0 | 3096 | 0 | 0 | 0 | 0 | 0 | 0 | 3096
| 12 | EP29 | Záhrn rýhy strojně pro zemnící pásek ve volném terénu | 0 | 0 | 0 | 785.456 | 0 | 0 | 785.456 | 785.456 | 0
| 16 | EC76 | Beton.základ C12/15 (B15) do 5m3 bez bedněn.-nakup.směs | 0 | 0 | 0 | 515.68 | 0 | 2085.449 | 515.68 | 2601.129 | 0
| 176 | BP492-D1 | Konzola Rovinná lehká, JB225-na zemi demontáž materiálu do šrotu | 0 | 0 | 0 | 182.99 | 0 | 0 | 182.99 | 182.99 | 0
| 15 | BU12 | Tabulka výstr.smalt.na bet.sloup VN,vč.upevnění | 0 | 100.2346 | 0 | 78.4 | 0 | 0 | 78.4 | 78.4 | 100.2346
| 21 | EN03 | Hutnění zeminy strojně,vrstva 20cm | 0 | 0 | 0 | 1254.656 | 0 | 0 | 1254.656 | 1254.656 | 0
| 11 | BK50 | Žebřík na JB 12m | 0 | 1872.4787 | 0 | 203.08 | 0 | 0 | 203.08 | 203.08 | 1872.4787
| 85 | BT14 | Křížový vaz VPA pro šablony | 0 | 3.135 | 0 | 88.49 | 0 | 0 | 88.49 | 88.49 | 3.135
| 15 | BU12 | Tabulka výstr.smalt.na bet.sloup VN,vč.upevnění | 0 | 100.2346 | 0 | 78.4 | 0 | 0 | 78.4 | 78.4 | 100.2346
| 127 | 1302-D1 | Podpěrný izolátor VPA 135/8a,vč.šroubu M20x130 demontáž materiálu do šrotu | 0 | 0 | 0 | 84.075 | 0 | 0 | 84.075 | 84.075 | 0
| 8 | BS10 | Izolátor VPAv 135/12/8aL,vč.šroubu M20x40-AlFe (Pařát IV) | 0 | 1669.23 | 0 | 168.15 | 0 | 0 | 168.15 | 168.15 | 1669.23
| 175 | BL66-D1 | Sloup betonový J 12/6 pro VN bez výstroje demontáž materiálu do šrotu | 0 | 0 | 0 | 1376.32 | 0 | 0 | 1376.32 | 1376.32 | 0
| 18 | EB25 | Odvoz zeminy vč.naložení,rozvozu,úpravy povrchu | 0 | 0 | 0 | 136.592 | 0 | 0 | 136.592 | 136.592 | 0
| 8 | BS10 | Izolátor VPAv 135/12/8aL,vč.šroubu M20x40-AlFe (Pařát IV) | 0 | 1669.23 | 0 | 168.15 | 0 | 0 | 168.15 | 168.15 | 1669.23
| 14 | BT20 | Předformovaný vaz pro vodič AlFe 110/22 | 0 | 879.75 | 0 | 208.35 | 0 | 0 | 208.35 | 208.35 | 879.75
| 19 | EB17 | Odkop zeminy ručně zem.tř.3-4 | 0 | 0 | 0 | 366.08 | 0 | 0 | 366.08 | 366.08 | 0
| 8 | EC70 | Rozbourání betonového základu | 0 | 0 | 0 | 10461.4695 | 0 | 0 | 10461.4695 | 10461.4695 | 0
| 20 | EB23 | Násyp zeminy vč.složení a rozprostření zem.tř.3-4 | 0 | 0 | 0 | 107.36 | 0 | 0 | 107.36 | 107.36 | 0
| 23 | BP23 | Tyč ptačí dosed 1300 Pařát III-na zemi | 0 | 513.6187 | 0 | 76.06 | 0 | 0 | 76.06 | 76.06 | 513.6187
| 11 | BK50 | Žebřík na JB 12m | 0 | 1872.4787 | 0 | 203.08 | 0 | 0 | 203.08 | 203.08 | 1872.4787
| 113 | 1461-D1 | Proudový spoj AlFe 35-120/Al 35-120 šroub.svorkou -3x demontáž materiálu do šrotu | 0 | 0 | 0 | 1029.075 | 0 | 0 | 1029.075 | 1029.075 | 0
| 12 | BP01 | Konzola Pařát III nosná (lehká), JB180-225-na zemi | 0 | 5502.16 | 0 | 365.98 | 0 | 0 | 365.98 | 365.98 | 5502.16
| 128 | BT17-D1 | Třmenový vaz pro vodič AlFe 95-120,100/25, 110/22 demontáž materiálu do šrotu | 0 | 0 | 0 | 132.735 | 0 | 0 | 132.735 | 132.735 | 0
| 23 | BL70 | Sloup betonový J 12/10 pro VN bez výstroje | 0 | 13721.2246 | 0 | 2752.64 | 0 | 0 | 2752.64 | 2752.64 | 13721.2246
| 15 | BU12 | Tabulka výstr.smalt.na bet.sloup VN,vč.upevnění | 0 | 100.2346 | 0 | 78.4 | 0 | 0 | 78.4 | 78.4 | 100.2346
| 23 | BP23 | Tyč ptačí dosed 1300 Pařát III-na zemi | 0 | 513.6187 | 0 | 76.06 | 0 | 0 | 76.06 | 76.06 | 513.6187
| 8 | EC70 | Rozbourání betonového základu | 0 | 0 | 0 | 3638.772 | 0 | 0 | 3638.772 | 3638.772 | 0
| 18 | EB25 | Odvoz zeminy vč.naložení,rozvozu,úpravy povrchu | 0 | 0 | 0 | 136.592 | 0 | 0 | 136.592 | 136.592 | 0
| 23 | BP23 | Tyč ptačí dosed 1300 Pařát III-na zemi | 0 | 513.6187 | 0 | 76.06 | 0 | 0 | 76.06 | 76.06 | 513.6187
| 9 | EA17 | Odstranění dřev.porostu,tvrdý,hustý | 0 | 0 | 0 | 616.44 | 0 | 0 | 616.44 | 616.44 | 0
| 12 | BP01 | Konzola Pařát III nosná (lehká), JB180-225-na zemi | 0 | 5502.16 | 0 | 365.98 | 0 | 0 | 365.98 | 365.98 | 5502.16
| 21 | EN03 | Hutnění zeminy strojně,vrstva 20cm | 0 | 0 | 0 | 43.264 | 0 | 0 | 43.264 | 43.264 | 0
| 11 | BK50 | Žebřík na JB 12m | 0 | 1872.4787 | 0 | 203.08 | 0 | 0 | 203.08 | 203.08 | 1872.4787
| 21 | EN03 | Hutnění zeminy strojně,vrstva 20cm | 0 | 0 | 0 | 43.264 | 0 | 0 | 43.264 | 43.264 | 0
| 23 | BL70 | Sloup betonový J 12/10 pro VN bez výstroje | 0 | 13721.2246 | 0 | 2752.64 | 0 | 0 | 2752.64 | 2752.64 | 13721.2246
| 175 | BL66-D1 | Sloup betonový J 12/6 pro VN bez výstroje demontáž materiálu do šrotu | 0 | 0 | 0 | 1376.32 | 0 | 0 | 1376.32 | 1376.32 | 0
| 12 | BP01 | Konzola Pařát III nosná (lehká), JB180-225-na zemi | 0 | 5502.16 | 0 | 365.98 | 0 | 0 | 365.98 | 365.98 | 5502.16
| 127 | 1302-D1 | Podpěrný izolátor VPA 135/8a,vč.šroubu M20x130 demontáž materiálu do šrotu | 0 | 0 | 0 | 84.075 | 0 | 0 | 84.075 | 84.075 | 0
| 17 | EB09 | Hloubení jámy pro sloup,kotvu strojně zem.tř.3-4 | 0 | 0 | 0 | 335.04 | 0 | 0 | 335.04 | 335.04 | 0
| 16 | EC76 | Beton.základ C12/15 (B15) do 5m3 bez bedněn.-nakup.směs | 0 | 0 | 0 | 902.44 | 0 | 3649.5357 | 902.44 | 4551.9757 | 0
| 9 | EA17 | Odstranění dřev.porostu,tvrdý,hustý | 0 | 0 | 0 | 410.96 | 0 | 0 | 410.96 | 410.96 | 0
| 23 | BL70 | Sloup betonový J 12/10 pro VN bez výstroje | 0 | 13721.2246 | 0 | 2752.64 | 0 | 0 | 2752.64 | 2752.64 | 13721.2246
| 8 | EC70 | Rozbourání betonového základu | 0 | 0 | 0 | 3638.772 | 0 | 0 | 3638.772 | 3638.772 | 0
| 23 | BL70 | Sloup betonový J 12/10 pro VN bez výstroje | 0 | 13721.2246 | 0 | 2752.64 | 0 | 0 | 2752.64 | 2752.64 | 13721.2246
| 18 | EB25 | Odvoz zeminy vč.naložení,rozvozu,úpravy povrchu | 0 | 0 | 0 | 136.592 | 0 | 0 | 136.592 | 136.592 | 0
| 14 | BT20 | Předformovaný vaz pro vodič AlFe 110/22 | 0 | 879.75 | 0 | 208.35 | 0 | 0 | 208.35 | 208.35 | 879.75
| 16 | EC76 | Beton.základ C12/15 (B15) do 5m3 bez bedněn.-nakup.směs | 0 | 0 | 0 | 902.44 | 0 | 3649.5357 | 902.44 | 4551.9757 | 0
| 21 | EN03 | Hutnění zeminy strojně,vrstva 20cm | 0 | 0 | 0 | 1254.656 | 0 | 0 | 1254.656 | 1254.656 | 0
| 11 | BK50 | Žebřík na JB 12m | 0 | 1872.4787 | 0 | 203.08 | 0 | 0 | 203.08 | 203.08 | 1872.4787
| 18 | EB25 | Odvoz zeminy vč.naložení,rozvozu,úpravy povrchu | 0 | 0 | 0 | 136.592 | 0 | 0 | 136.592 | 136.592 | 0
| 8 | EC70 | Rozbourání betonového základu | 0 | 0 | 0 | 3638.772 | 0 | 0 | 3638.772 | 3638.772 | 0
| 128 | BT17-D1 | Třmenový vaz pro vodič AlFe 95-120,100/25, 110/22 demontáž materiálu do šrotu | 0 | 0 | 0 | 132.735 | 0 | 0 | 132.735 | 132.735 | 0
| 8 | BS10 | Izolátor VPAv 135/12/8aL,vč.šroubu M20x40-AlFe (Pařát IV) | 0 | 1669.23 | 0 | 168.15 | 0 | 0 | 168.15 | 168.15 | 1669.23
| 18 | EB25 | Odvoz zeminy vč.naložení,rozvozu,úpravy povrchu | 0 | 0 | 0 | 136.592 | 0 | 0 | 136.592 | 136.592 | 0
| 12 | BP23 | Tyč ptačí dosed 1300 Pařát III-na zemi | 0 | 513.6187 | 0 | 76.06 | 0 | 0 | 76.06 | 76.06 | 513.6187
| 9 | BP01 | Konzola Pařát III nosná (lehká), JB180-225-na zemi | 0 | 5502.16 | 0 | 365.98 | 0 | 0 | 365.98 | 365.98 | 5502.16
| 8 | BS10 | Izolátor VPAv 135/12/8aL,vč.šroubu M20x40-AlFe (Pařát IV) | 0 | 1669.23 | 0 | 168.15 | 0 | 0 | 168.15 | 168.15 | 1669.23
| 23 | BP23 | Tyč ptačí dosed 1300 Pařát III-na zemi | 0 | 513.6187 | 0 | 76.06 | 0 | 0 | 76.06 | 76.06 | 513.6187
| 8 | EC70 | Rozbourání betonového základu | 0 | 0 | 0 | 3638.772 | 0 | 0 | 3638.772 | 3638.772 | 0
| 12 | BP01 | Konzola Pařát III nosná (lehká), JB180-225-na zemi | 0 | 5502.16 | 0 | 365.98 | 0 | 0 | 365.98 | 365.98 | 5502.16
| 23 | BP23 | Tyč ptačí dosed 1300 Pařát III-na zemi | 0 | 513.6187 | 0 | 76.06 | 0 | 0 | 76.06 | 76.06 | 513.6187
| 20 | EB23 | Násyp zeminy vč.složení a rozprostření zem.tř.3-4 | 0 | 0 | 0 | 107.36 | 0 | 0 | 107.36 | 107.36 | 0
| 20 | EB23 | Násyp zeminy vč.složení a rozprostření zem.tř.3-4 | 0 | 0 | 0 | 107.36 | 0 | 0 | 107.36 | 107.36 | 0
| 8 | BS10 | Izolátor VPAv 135/12/8aL,vč.šroubu M20x40-AlFe (Pařát IV) | 0 | 1669.23 | 0 | 168.15 | 0 | 0 | 168.15 | 168.15 | 1669.23
| 21 | EN03 | Hutnění zeminy strojně,vrstva 20cm | 0 | 0 | 0 | 43.264 | 0 | 0 | 43.264 | 43.264 | 0
| 17 | EB09 | Hloubení jámy pro sloup,kotvu strojně zem.tř.3-4 | 0 | 0 | 0 | 335.04 | 0 | 0 | 335.04 | 335.04 | 0
| 15 | BU12 | Tabulka výstr.smalt.na bet.sloup VN,vč.upevnění | 0 | 100.2346 | 0 | 78.4 | 0 | 0 | 78.4 | 78.4 | 100.2346
| 23 | BP23 | Tyč ptačí dosed 1300 Pařát III-na zemi | 0 | 513.6187 | 0 | 76.06 | 0 | 0 | 76.06 | 76.06 | 513.6187
| 20 | EB23 | Násyp zeminy vč.složení a rozprostření zem.tř.3-4 | 0 | 0 | 0 | 107.36 | 0 | 0 | 107.36 | 107.36 | 0
| 11 | BK50 | Žebřík na JB 12m | 0 | 1872.4787 | 0 | 203.08 | 0 | 0 | 203.08 | 203.08 | 1872.4787
| 16 | EC76 | Beton.základ C12/15 (B15) do 5m3 bez bedněn.-nakup.směs | 0 | 0 | 0 | 515.68 | 0 | 2085.449 | 515.68 | 2601.129 | 0
| 19 | EB17 | Odkop zeminy ručně zem.tř.3-4 | 0 | 0 | 0 | 366.08 | 0 | 0 | 366.08 | 366.08 | 0
| 21 | EN03 | Hutnění zeminy strojně,vrstva 20cm | 0 | 0 | 0 | 43.264 | 0 | 0 | 43.264 | 43.264 | 0
| 21 | EN03 | Hutnění zeminy strojně,vrstva 20cm | 0 | 0 | 0 | 43.264 | 0 | 0 | 43.264 | 43.264 | 0
| 127 | 1302-D1 | Podpěrný izolátor VPA 135/8a,vč.šroubu M20x130 demontáž materiálu do šrotu | 0 | 0 | 0 | 84.075 | 0 | 0 | 84.075 | 84.075 | 0
| 175 | BL66-D1 | Sloup betonový J 12/6 pro VN bez výstroje demontáž materiálu do šrotu | 0 | 0 | 0 | 1376.32 | 0 | 0 | 1376.32 | 1376.32 | 0
| 23 | BP23 | Tyč ptačí dosed 1300 Pařát III-na zemi | 0 | 513.6187 | 0 | 76.06 | 0 | 0 | 76.06 | 76.06 | 513.6187
| 11 | BK50 | Žebřík na JB 12m | 0 | 1872.4787 | 0 | 203.08 | 0 | 0 | 203.08 | 203.08 | 1872.4787
| 23 | BL70 | Sloup betonový J 12/10 pro VN bez výstroje | 0 | 13721.2246 | 0 | 2752.64 | 0 | 0 | 2752.64 | 2752.64 | 13721.2246
| 127 | 1302-D1 | Podpěrný izolátor VPA 135/8a,vč.šroubu M20x130 demontáž materiálu do šrotu | 0 | 0 | 0 | 84.075 | 0 | 0 | 84.075 | 84.075 | 0
| 15 | BU12 | Tabulka výstr.smalt.na bet.sloup VN,vč.upevnění | 0 | 100.2346 | 0 | 78.4 | 0 | 0 | 78.4 | 78.4 | 100.2346
| 19 | EB17 | Odkop zeminy ručně zem.tř.3-4 | 0 | 0 | 0 | 366.08 | 0 | 0 | 366.08 | 366.08 | 0
| 12 | BP23 | Tyč ptačí dosed 1300 Pařát III-na zemi | 0 | 513.6187 | 0 | 76.06 | 0 | 0 | 76.06 | 76.06 | 513.6187
| 175 | BL66-D1 | Sloup betonový J 12/6 pro VN bez výstroje demontáž materiálu do šrotu | 0 | 0 | 0 | 1376.32 | 0 | 0 | 1376.32 | 1376.32 | 0
| 176 | BP492-D1 | Konzola Rovinná lehká, JB225-na zemi demontáž materiálu do šrotu | 0 | 0 | 0 | 182.99 | 0 | 0 | 182.99 | 182.99 | 0
| 14 | BT20 | Předformovaný vaz pro vodič AlFe 110/22 | 0 | 879.75 | 0 | 208.35 | 0 | 0 | 208.35 | 208.35 | 879.75
| 19 | EB17 | Odkop zeminy ručně zem.tř.3-4 | 0 | 0 | 0 | 366.08 | 0 | 0 | 366.08 | 366.08 | 0
| 176 | BP492-D1 | Konzola Rovinná lehká, JB225-na zemi demontáž materiálu do šrotu | 0 | 0 | 0 | 182.99 | 0 | 0 | 182.99 | 182.99 | 0
| 127 | 1302-D1 | Podpěrný izolátor VPA 135/8a,vč.šroubu M20x130 demontáž materiálu do šrotu | 0 | 0 | 0 | 84.075 | 0 | 0 | 84.075 | 84.075 | 0
| 20 | EB23 | Násyp zeminy vč.složení a rozprostření zem.tř.3-4 | 0 | 0 | 0 | 107.36 | 0 | 0 | 107.36 | 107.36 | 0
| 23 | BL70 | Sloup betonový J 12/10 pro VN bez výstroje | 0 | 13721.2246 | 0 | 2752.64 | 0 | 0 | 2752.64 | 2752.64 | 13721.2246
| 60 | BS56 | Kloub závěsný pro plastový izolátor (235191.1) v=8 | 0 | 2064 | 0 | 0 | 0 | 0 | 0 | 0 | 2064
| 34 | 1375 | Kotevní řetězce Jk 3x42/7-120mm2,izolátor plastový bez kotev.praporců | 0 | 2331.06 | 0 | 1146.51 | 0 | 20.52 | 1146.51 | 1167.03 | 2331.06
| 84 | BS06 | Izolátor VPA 135/8a,vč.šroubu M20x120-AlFe (Pařát I až III pro BO OPEX) | 0 | 899.28 | 0 | 112.1 | 0 | 0 | 112.1 | 112.1 | 899.28
| 21 | EN03 | Hutnění zeminy strojně,vrstva 20cm | 0 | 0 | 0 | 43.264 | 0 | 0 | 43.264 | 43.264 | 0
| 30 | BP88 | Konzola Čtyřvodič rohová do 20 kN, JB -stáv.sloup | 0 | 11694.99 | 0 | 1879.82 | 0 | 0 | 1879.82 | 1879.82 | 11694.99
| 85 | BT14 | Křížový vaz VPA pro šablony | 0 | 6.27 | 0 | 176.98 | 0 | 0 | 176.98 | 176.98 | 6.27
| 9 | 1461 | Proudový spoj AlFe 35-120/Al 35-120 šroub.svorkou -3x | 0 | 414.84 | 0 | 2058.15 | 0 | 0 | 2058.15 | 2058.15 | 414.84
| 18 | EB25 | Odvoz zeminy vč.naložení,rozvozu,úpravy povrchu | 0 | 0 | 0 | 136.592 | 0 | 0 | 136.592 | 136.592 | 0
| 8 | EC70 | Rozbourání betonového základu | 0 | 0 | 0 | 3638.772 | 0 | 0 | 3638.772 | 3638.772 | 0
| 8 | BS10 | Izolátor VPAv 135/12/8aL,vč.šroubu M20x40-AlFe (Pařát IV) | 0 | 1669.23 | 0 | 168.15 | 0 | 0 | 168.15 | 168.15 | 1669.23
| 12 | EP29 | Záhrn rýhy strojně pro zemnící pásek ve volném terénu | 0 | 0 | 0 | 785.456 | 0 | 0 | 785.456 | 785.456 | 0
| 11 | BK50 | Žebřík na JB 12m | 0 | 1872.4787 | 0 | 203.08 | 0 | 0 | 203.08 | 203.08 | 1872.4787
| 128 | BT17-D1 | Třmenový vaz pro vodič AlFe 95-120,100/25, 110/22 demontáž materiálu do šrotu | 0 | 0 | 0 | 132.735 | 0 | 0 | 132.735 | 132.735 | 0
| 13 | 1533 | Zemnící svod na sloup 12m-zem.páska,svorky SR02 a SR03 vč.mont.a upev.Bandimex | 0 | 303.8295 | 0 | 1454.88 | 0 | 0 | 1454.88 | 1454.88 | 303.8295
| 172 | BL03-D1 | Sloup bet. J 12/6 pro ÚO a ÚV (REC) demontáž materiálu do šrotu | 0 | 0 | 0 | 5526.1025 | 0 | 0 | 5526.1025 | 5526.1025 | 0
| 142 | BS09-D1 | Izolátor VPAv 135/12/8aL,vč.šroubu M20x120-AlFe (Pařát I až III pro BO OPEX) demontáž materiálu do šrotu | 0 | 0 | 0 | 84.075 | 0 | 0 | 84.075 | 84.075 | 0
| 8 | EC70 | Rozbourání betonového základu | 0 | 0 | 0 | 3638.772 | 0 | 0 | 3638.772 | 3638.772 | 0
| 23 | BP23 | Tyč ptačí dosed 1300 Pařát III-na zemi | 0 | 513.6187 | 0 | 76.06 | 0 | 0 | 76.06 | 76.06 | 513.6187
| 21 | EN03 | Hutnění zeminy strojně,vrstva 20cm | 0 | 0 | 0 | 43.264 | 0 | 0 | 43.264 | 43.264 | 0
| 16 | EC76 | Beton.základ C12/15 (B15) do 5m3 bez bedněn.-nakup.směs | 0 | 0 | 0 | 902.44 | 0 | 3649.5357 | 902.44 | 4551.9757 | 0
| 8 | BS10 | Izolátor VPAv 135/12/8aL,vč.šroubu M20x40-AlFe (Pařát IV) | 0 | 1669.23 | 0 | 168.15 | 0 | 0 | 168.15 | 168.15 | 1669.23
| 18 | EB25 | Odvoz zeminy vč.naložení,rozvozu,úpravy povrchu | 0 | 0 | 0 | 136.592 | 0 | 0 | 136.592 | 136.592 | 0
| 19 | EB17 | Odkop zeminy ručně zem.tř.3-4 | 0 | 0 | 0 | 366.08 | 0 | 0 | 366.08 | 366.08 | 0
| 16 | EC76 | Beton.základ C12/15 (B15) do 5m3 bez bedněn.-nakup.směs | 0 | 0 | 0 | 902.44 | 0 | 3649.5357 | 902.44 | 4551.9757 | 0
| 20 | EB23 | Násyp zeminy vč.složení a rozprostření zem.tř.3-4 | 0 | 0 | 0 | 107.36 | 0 | 0 | 107.36 | 107.36 | 0
| 12 | BP01 | Konzola Pařát III nosná (lehká), JB180-225-na zemi | 0 | 5502.16 | 0 | 365.98 | 0 | 0 | 365.98 | 365.98 | 5502.16
| 9 | 1461 | Proudový spoj AlFe 35-120/Al 35-120 šroub.svorkou -3x | 0 | 829.68 | 0 | 4116.3 | 0 | 0 | 4116.3 | 4116.3 | 829.68
| 21 | EN03 | Hutnění zeminy strojně,vrstva 20cm | 0 | 0 | 0 | 43.264 | 0 | 0 | 43.264 | 43.264 | 0
| 17 | EB09 | Hloubení jámy pro sloup,kotvu strojně zem.tř.3-4 | 0 | 0 | 0 | 335.04 | 0 | 0 | 335.04 | 335.04 | 0
| 22 | 1551 | Uzemnění zem.páskou 20m v zemi,vč.upevnění na bet.sloup a označení | 0 | 630.9641 | 0 | 1048.075 | 0 | 7.52 | 1048.075 | 1055.595 | 630.9641
| 9 | 1523 | Jiskřiště na HV AlFe pro izol.s výřezem VPAv -jednostranné -3x | 0 | 1399.4512 | 0 | 530.88 | 0 | 0 | 530.88 | 530.88 | 1399.4512
| 18 | EB25 | Odvoz zeminy vč.naložení,rozvozu,úpravy povrchu | 0 | 0 | 0 | 136.592 | 0 | 0 | 136.592 | 136.592 | 0
| 11 | 1555 | Rozšíření uzemnění 20m pásky a 4šrouby | 0 | 527.4564 | 0 | 560.3 | 0 | 16.6 | 560.3 | 576.9 | 527.4564
| 17 | EB09 | Hloubení jámy pro sloup,kotvu strojně zem.tř.3-4 | 0 | 0 | 0 | 335.04 | 0 | 0 | 335.04 | 335.04 | 0
| 143 | BT20-D1 | Předformovaný vaz pro vodič AlFe 110/22 demontáž materiálu do šrotu | 0 | 0 | 0 | 104.175 | 0 | 0 | 104.175 | 104.175 | 0
| 8 | BL65 | Sloup betonový J 10,5/6 pro VN bez výstroje | 0 | 8164.1846 | 0 | 2752.64 | 0 | 0 | 2752.64 | 2752.64 | 8164.1846
| 29 | EB09 | Hloubení jámy pro sloup,kotvu strojně zem.tř.3-4 | 0 | 0 | 0 | 711.96 | 0 | 0 | 711.96 | 711.96 | 0
| 11 | BK50 | Žebřík na JB 12m | 0 | 1872.4787 | 0 | 203.08 | 0 | 0 | 203.08 | 203.08 | 1872.4787
| 23 | BL70 | Sloup betonový J 12/10 pro VN bez výstroje | 0 | 13721.2246 | 0 | 2752.64 | 0 | 0 | 2752.64 | 2752.64 | 13721.2246
| 19 | EB17 | Odkop zeminy ručně zem.tř.3-4 | 0 | 0 | 0 | 366.08 | 0 | 0 | 366.08 | 366.08 | 0
| 16 | EC76 | Beton.základ C12/15 (B15) do 5m3 bez bedněn.-nakup.směs | 0 | 0 | 0 | 902.44 | 0 | 3649.5357 | 902.44 | 4551.9757 | 0
| 14 | BT20 | Předformovaný vaz pro vodič AlFe 110/22 | 0 | 879.75 | 0 | 208.35 | 0 | 0 | 208.35 | 208.35 | 879.75
| 8 | EC70 | Rozbourání betonového základu | 0 | 0 | 0 | 3638.772 | 0 | 0 | 3638.772 | 3638.772 | 0
| 9 | BP01 | Konzola Pařát III nosná (lehká), JB180-225-na zemi | 0 | 5502.16 | 0 | 365.98 | 0 | 0 | 365.98 | 365.98 | 5502.16
| 20 | EB23 | Násyp zeminy vč.složení a rozprostření zem.tř.3-4 | 0 | 0 | 0 | 107.36 | 0 | 0 | 107.36 | 107.36 | 0
| 9 | BP01 | Konzola Pařát III nosná (lehká), JB180-225-na zemi | 0 | 5502.16 | 0 | 365.98 | 0 | 0 | 365.98 | 365.98 | 5502.16
| 23 | BL70 | Sloup betonový J 12/10 pro VN bez výstroje | 0 | 13721.2246 | 0 | 2752.64 | 0 | 0 | 2752.64 | 2752.64 | 13721.2246
| 11 | BK50 | Žebřík na JB 12m | 0 | 1872.4787 | 0 | 203.08 | 0 | 0 | 203.08 | 203.08 | 1872.4787
| 8 | BS10 | Izolátor VPAv 135/12/8aL,vč.šroubu M20x40-AlFe (Pařát IV) | 0 | 1669.23 | 0 | 168.15 | 0 | 0 | 168.15 | 168.15 | 1669.23
| 12 | BP01 | Konzola Pařát III nosná (lehká), JB180-225-na zemi | 0 | 5502.16 | 0 | 365.98 | 0 | 0 | 365.98 | 365.98 | 5502.16
| 15 | BU12 | Tabulka výstr.smalt.na bet.sloup VN,vč.upevnění | 0 | 100.2346 | 0 | 78.4 | 0 | 0 | 78.4 | 78.4 | 100.2346
| 15 | BU12 | Tabulka výstr.smalt.na bet.sloup VN,vč.upevnění | 0 | 100.2346 | 0 | 78.4 | 0 | 0 | 78.4 | 78.4 | 100.2346
| 16 | EC76 | Beton.základ C12/15 (B15) do 5m3 bez bedněn.-nakup.směs | 0 | 0 | 0 | 902.44 | 0 | 3649.5357 | 902.44 | 4551.9757 | 0
| 17 | EB09 | Hloubení jámy pro sloup,kotvu strojně zem.tř.3-4 | 0 | 0 | 0 | 209.4 | 0 | 0 | 209.4 | 209.4 | 0
| 176 | BP492-D1 | Konzola Rovinná lehká, JB225-na zemi demontáž materiálu do šrotu | 0 | 0 | 0 | 182.99 | 0 | 0 | 182.99 | 182.99 | 0
| 17 | EB09 | Hloubení jámy pro sloup,kotvu strojně zem.tř.3-4 | 0 | 0 | 0 | 167.52 | 0 | 0 | 167.52 | 167.52 | 0
| 175 | BL66-D1 | Sloup betonový J 12/6 pro VN bez výstroje demontáž materiálu do šrotu | 0 | 0 | 0 | 1376.32 | 0 | 0 | 1376.32 | 1376.32 | 0
| 9 | BP01 | Konzola Pařát III nosná (lehká), JB180-225-na zemi | 0 | 5502.16 | 0 | 365.98 | 0 | 0 | 365.98 | 365.98 | 5502.16
| 11 | 1555 | Rozšíření uzemnění 20m pásky a 4šrouby | 0 | 527.4564 | 0 | 560.3 | 0 | 16.6 | 560.3 | 576.9 | 527.4564
| 16 | BL22 | Pas prodlužovací ÚO PPN na konzolu Pařát N - sada 6ks | 0 | 1271.79 | 0 | 329.4 | 0 | 0 | 329.4 | 329.4 | 1271.79
| 19 | EB17 | Odkop zeminy ručně zem.tř.3-4 | 0 | 0 | 0 | 366.08 | 0 | 0 | 366.08 | 366.08 | 0
| 20 | EB23 | Násyp zeminy vč.složení a rozprostření zem.tř.3-4 | 0 | 0 | 0 | 107.36 | 0 | 0 | 107.36 | 107.36 | 0
| 127 | 1302-D1 | Podpěrný izolátor VPA 135/8a,vč.šroubu M20x130 demontáž materiálu do šrotu | 0 | 0 | 0 | 84.075 | 0 | 0 | 84.075 | 84.075 | 0
| 11 | ZN99 | Hodinová zúčtovací sazba - montážní práce | 0 | 0 | 0 | 8960 | 0 | 0 | 8960 | 8960 | 0
| 14 | BT20 | Předformovaný vaz pro vodič AlFe 110/22 | 0 | 879.75 | 0 | 208.35 | 0 | 0 | 208.35 | 208.35 | 879.75
| 12 | BP23 | Tyč ptačí dosed 1300 Pařát III-na zemi | 0 | 513.6187 | 0 | 76.06 | 0 | 0 | 76.06 | 76.06 | 513.6187
| 23 | BP23 | Tyč ptačí dosed 1300 Pařát III-na zemi | 0 | 513.6187 | 0 | 76.06 | 0 | 0 | 76.06 | 76.06 | 513.6187
| 16 | EC76 | Beton.základ C12/15 (B15) do 5m3 bez bedněn.-nakup.směs | 0 | 0 | 0 | 386.76 | 0 | 1564.0867 | 386.76 | 1950.8467 | 0
| 20 | EB23 | Násyp zeminy vč.složení a rozprostření zem.tř.3-4 | 0 | 0 | 0 | 107.36 | 0 | 0 | 107.36 | 107.36 | 0
| 8 | BL65 | Sloup betonový J 10,5/6 pro VN bez výstroje | 0 | 8164.1846 | 0 | 2752.64 | 0 | 0 | 2752.64 | 2752.64 | 8164.1846
| 9 | BP01 | Konzola Pařát III nosná (lehká), JB180-225-na zemi | 0 | 5502.16 | 0 | 365.98 | 0 | 0 | 365.98 | 365.98 | 5502.16
| 8 | EC70 | Rozbourání betonového základu | 0 | 0 | 0 | 3638.772 | 0 | 0 | 3638.772 | 3638.772 | 0
| 18 | EB25 | Odvoz zeminy vč.naložení,rozvozu,úpravy povrchu | 0 | 0 | 0 | 85.37 | 0 | 0 | 85.37 | 85.37 | 0
| 13 | EC96 | Beton.základ C12/15 (B15) do bed. horní blok PS -mix nakup.sm. | 0 | 0 | 0 | 6938.1928 | 0 | 8498.6663 | 6938.1928 | 15436.8591 | 0
| 12 | BP01 | Konzola Pařát III nosná (lehká), JB180-225-na zemi | 0 | 5502.16 | 0 | 365.98 | 0 | 0 | 365.98 | 365.98 | 5502.16
| 127 | 1302-D1 | Podpěrný izolátor VPA 135/8a,vč.šroubu M20x130 demontáž materiálu do šrotu | 0 | 0 | 0 | 84.075 | 0 | 0 | 84.075 | 84.075 | 0
| 18 | EB25 | Odvoz zeminy vč.naložení,rozvozu,úpravy povrchu | 0 | 0 | 0 | 136.592 | 0 | 0 | 136.592 | 136.592 | 0
| 10 | BL35 | Kab.oko 150mm2 M12 pro AlFe100/25, 110/22 | 0 | 202.86 | 0 | 1330.62 | 0 | 0 | 1330.62 | 1330.62 | 202.86
| 169 | BT14-D1 | Křížový vaz VPA pro šablony demontáž materiálu do šrotu | 0 | 0 | 0 | 442.45 | 0 | 0 | 442.45 | 442.45 | 0
| 127 | 1302-D1 | Podpěrný izolátor VPA 135/8a,vč.šroubu M20x130 demontáž materiálu do šrotu | 0 | 0 | 0 | 84.075 | 0 | 0 | 84.075 | 84.075 | 0
| 8 | BL224 | ÚO rovinný komorový pod vedení typ PPN pod konzolu Pařát na bet.sl.12m D225-250 | 0 | 61756.2093 | 0 | 0 | 0 | 0 | 0 | 0 | 61756.2093
| 14 | 5632 | Spojení zemnícího pásku svorkou SR02,vč.zalití | 0 | 129.2 | 0 | 0 | 0 | 112.8 | 0 | 112.8 | 129.2
| 11 | BK50 | Žebřík na JB 12m | 0 | 1872.4787 | 0 | 203.08 | 0 | 0 | 203.08 | 203.08 | 1872.4787
| 16 | EC76 | Beton.základ C12/15 (B15) do 5m3 bez bedněn.-nakup.směs | 0 | 0 | 0 | 902.44 | 0 | 3649.5357 | 902.44 | 4551.9757 | 0
| 23 | BL70 | Sloup betonový J 12/10 pro VN bez výstroje | 0 | 13721.2246 | 0 | 2752.64 | 0 | 0 | 2752.64 | 2752.64 | 13721.2246
| 21 | EN03 | Hutnění zeminy strojně,vrstva 20cm | 0 | 0 | 0 | 43.264 | 0 | 0 | 43.264 | 43.264 | 0
| 8 | EC70 | Rozbourání betonového základu | 0 | 0 | 0 | 3638.772 | 0 | 0 | 3638.772 | 3638.772 | 0
| 17 | EB09 | Hloubení jámy pro sloup,kotvu strojně zem.tř.3-4 | 0 | 0 | 0 | 335.04 | 0 | 0 | 335.04 | 335.04 | 0
| 11 | BK50 | Žebřík na JB 12m | 0 | 1872.4787 | 0 | 203.08 | 0 | 0 | 203.08 | 203.08 | 1872.4787
| 19 | EB17 | Odkop zeminy ručně zem.tř.3-4 | 0 | 0 | 0 | 366.08 | 0 | 0 | 366.08 | 366.08 | 0
| 8 | BS10 | Izolátor VPAv 135/12/8aL,vč.šroubu M20x40-AlFe (Pařát IV) | 0 | 1669.23 | 0 | 168.15 | 0 | 0 | 168.15 | 168.15 | 1669.23
| 143 | BT20-D1 | Předformovaný vaz pro vodič AlFe 110/22 demontáž materiálu do šrotu | 0 | 0 | 0 | 104.175 | 0 | 0 | 104.175 | 104.175 | 0
| 12 | BP01 | Konzola Pařát III nosná (lehká), JB180-225-na zemi | 0 | 5502.16 | 0 | 365.98 | 0 | 0 | 365.98 | 365.98 | 5502.16
| 23 | BL70 | Sloup betonový J 12/10 pro VN bez výstroje | 0 | 13721.2246 | 0 | 2752.64 | 0 | 0 | 2752.64 | 2752.64 | 13721.2246
| 175 | BL66-D1 | Sloup betonový J 12/6 pro VN bez výstroje demontáž materiálu do šrotu | 0 | 0 | 0 | 1376.32 | 0 | 0 | 1376.32 | 1376.32 | 0
| 17 | EB09 | Hloubení jámy pro sloup,kotvu strojně zem.tř.3-4 | 0 | 0 | 0 | 335.04 | 0 | 0 | 335.04 | 335.04 | 0
| 175 | BL66-D1 | Sloup betonový J 12/6 pro VN bez výstroje demontáž materiálu do šrotu | 0 | 0 | 0 | 1376.32 | 0 | 0 | 1376.32 | 1376.32 | 0
| 23 | BP23 | Tyč ptačí dosed 1300 Pařát III-na zemi | 0 | 513.6187 | 0 | 76.06 | 0 | 0 | 76.06 | 76.06 | 513.6187
| 16 | EC76 | Beton.základ C12/15 (B15) do 5m3 bez bedněn.-nakup.směs | 0 | 0 | 0 | 386.76 | 0 | 1564.0867 | 386.76 | 1950.8467 | 0
| 19 | EB17 | Odkop zeminy ručně zem.tř.3-4 | 0 | 0 | 0 | 366.08 | 0 | 0 | 366.08 | 366.08 | 0
| 176 | BP492-D1 | Konzola Rovinná lehká, JB225-na zemi demontáž materiálu do šrotu | 0 | 0 | 0 | 182.99 | 0 | 0 | 182.99 | 182.99 | 0
| 23 | BL70 | Sloup betonový J 12/10 pro VN bez výstroje | 0 | 13721.2246 | 0 | 2752.64 | 0 | 0 | 2752.64 | 2752.64 | 13721.2246
| 14 | BT20 | Předformovaný vaz pro vodič AlFe 110/22 | 0 | 879.75 | 0 | 208.35 | 0 | 0 | 208.35 | 208.35 | 879.75
| 8 | EC70 | Rozbourání betonového základu | 0 | 0 | 0 | 3638.772 | 0 | 0 | 3638.772 | 3638.772 | 0
| 14 | BT20 | Předformovaný vaz pro vodič AlFe 110/22 | 0 | 879.75 | 0 | 208.35 | 0 | 0 | 208.35 | 208.35 | 879.75
| 175 | BL66-D1 | Sloup betonový J 12/6 pro VN bez výstroje demontáž materiálu do šrotu | 0 | 0 | 0 | 1376.32 | 0 | 0 | 1376.32 | 1376.32 | 0
| 11 | BK50 | Žebřík na JB 12m | 0 | 1872.4787 | 0 | 203.08 | 0 | 0 | 203.08 | 203.08 | 1872.4787
| 128 | BT17-D1 | Třmenový vaz pro vodič AlFe 95-120,100/25, 110/22 demontáž materiálu do šrotu | 0 | 0 | 0 | 132.735 | 0 | 0 | 132.735 | 132.735 | 0
| 142 | BS09-D1 | Izolátor VPAv 135/12/8aL,vč.šroubu M20x120-AlFe (Pařát I až III pro BO OPEX) demontáž materiálu do šrotu | 0 | 0 | 0 | 84.075 | 0 | 0 | 84.075 | 84.075 | 0
| 15 | BU12 | Tabulka výstr.smalt.na bet.sloup VN,vč.upevnění | 0 | 100.2346 | 0 | 78.4 | 0 | 0 | 78.4 | 78.4 | 100.2346
| 21 | EN03 | Hutnění zeminy strojně,vrstva 20cm | 0 | 0 | 0 | 43.264 | 0 | 0 | 43.264 | 43.264 | 0
| 23 | BL70 | Sloup betonový J 12/10 pro VN bez výstroje | 0 | 13721.2246 | 0 | 2752.64 | 0 | 0 | 2752.64 | 2752.64 | 13721.2246
| 14 | BT20 | Předformovaný vaz pro vodič AlFe 110/22 | 0 | 879.75 | 0 | 208.35 | 0 | 0 | 208.35 | 208.35 | 879.75
| 15 | BU12 | Tabulka výstr.smalt.na bet.sloup VN,vč.upevnění | 0 | 100.2346 | 0 | 78.4 | 0 | 0 | 78.4 | 78.4 | 100.2346
| 17 | 1404-D1 | Lano AlFe 3x110/22,vč.spojek demontáž materiálu do šrotu | 0 | 0 | 0 | 149993.325 | 0 | 0 | 149993.325 | 149993.325 | 0
| 21 | EN03 | Hutnění zeminy strojně,vrstva 20cm | 0 | 0 | 0 | 43.264 | 0 | 0 | 43.264 | 43.264 | 0
| 17 | EB09 | Hloubení jámy pro sloup,kotvu strojně zem.tř.3-4 | 0 | 0 | 0 | 335.04 | 0 | 0 | 335.04 | 335.04 | 0
| 18 | EB25 | Odvoz zeminy vč.naložení,rozvozu,úpravy povrchu | 0 | 0 | 0 | 136.592 | 0 | 0 | 136.592 | 136.592 | 0
| 19 | EB17 | Odkop zeminy ručně zem.tř.3-4 | 0 | 0 | 0 | 366.08 | 0 | 0 | 366.08 | 366.08 | 0
| 16 | EC76 | Beton.základ C12/15 (B15) do 5m3 bez bedněn.-nakup.směs | 0 | 0 | 0 | 902.44 | 0 | 3649.5357 | 902.44 | 4551.9757 | 0
| 23 | BP23 | Tyč ptačí dosed 1300 Pařát III-na zemi | 0 | 513.6187 | 0 | 76.06 | 0 | 0 | 76.06 | 76.06 | 513.6187
| 19 | 1401-P1 | Lano AlFe 3x42/7,vč.spojek opětná práce (montáž) | 0 | 0 | 0 | 1010.4566 | 0 | 0 | 1010.4566 | 1010.4566 | 0
| 12 | BP01 | Konzola Pařát III nosná (lehká), JB180-225-na zemi | 0 | 5502.16 | 0 | 365.98 | 0 | 0 | 365.98 | 365.98 | 5502.16
| 21 | EN03 | Hutnění zeminy strojně,vrstva 20cm | 0 | 0 | 0 | 43.264 | 0 | 0 | 43.264 | 43.264 | 0
| 209 | EQ11 | Příjezdová cesta štěrková do šířky 4m | 0 | 0 | 0 | 78979.05 | 0 | 0 | 78979.05 | 78979.05 | 0
| 211 | EQ13 | Podkladová vrstva 8cm ,ze štěrkodrtě | 0 | 0 | 0 | 11846.25 | 0 | 16707.6 | 11846.25 | 28553.85 | 0
| 212 | ZS46 | Auto nákladní do nosnosti 8 t | 0 | 0 | 0 | 67320 | 0 | 0 | 67320 | 67320 | 0
| 210 | EQ12 | Podkladová vrstva 25cm ,štěrk z kamene | 0 | 0 | 0 | 25787.7 | 0 | 60817.5 | 25787.7 | 86605.2 | 0
| 232 | BP495-D2 | Konzola Rovinná těžká, JB225-na zemi demontáž materiálu k opětnému | 0 | 0 | 0 | 308.322 | 0 | 0 | 308.322 | 308.322 | 0
| 224 | BL65-D2 | Sloup betonový J 10,5/6 pro VN bez výstroje demontáž materiálu k opětnému | 0 | 0 | 0 | 1926.848 | 0 | 0 | 1926.848 | 1926.848 | 0
| 113 | 1461-D1 | Proudový spoj AlFe 35-120/Al 35-120 šroub.svorkou -3x demontáž materiálu do šrotu | 0 | 0 | 0 | 1029.075 | 0 | 0 | 1029.075 | 1029.075 | 0
| 21 | EN03 | Hutnění zeminy strojně,vrstva 20cm | 0 | 0 | 0 | 173.056 | 0 | 0 | 173.056 | 173.056 | 0
| 233 | BP495-P1 | Konzola Rovinná těžká, JB225-na zemi opětná práce (montáž) | 0 | 0 | 0 | 440.46 | 0 | 0 | 440.46 | 440.46 | 0
| 18 | 1404-D2 | Lano AlFe 3x110/22,vč.spojek demontáž materiálu k opětnému | 0 | 0 | 0 | 1678.8508 | 0 | 0 | 1678.8508 | 1678.8508 | 0
| 214 | BT14-D2 | Křížový vaz VPA pro šablony demontáž materiálu k opětnému | 0 | 0 | 0 | 4831.554 | 0 | 0 | 4831.554 | 4831.554 | 0
| 246 | BS56-D2 | Kloub závěsný pro plastový izolátor (235191.1) v=8 demontáž materiálu k opětnému | 0 | 0 | 0 | 0 | 0 | 0 | 0 | 0 | 0
| 19 | 1401-P1 | Lano AlFe 3x42/7,vč.spojek opětná práce (montáž) | 0 | 0 | 0 | 1578.8385 | 0 | 0 | 1578.8385 | 1578.8385 | 0
| 176 | BP492-D1 | Konzola Rovinná lehká, JB225-na zemi demontáž materiálu do šrotu | 0 | 0 | 0 | 182.99 | 0 | 0 | 182.99 | 182.99 | 0
| 128 | BT17-D1 | Třmenový vaz pro vodič AlFe 95-120,100/25, 110/22 demontáž materiálu do šrotu | 0 | 0 | 0 | 132.735 | 0 | 0 | 132.735 | 132.735 | 0
| 16 | EC76 | Beton.základ C12/15 (B15) do 5m3 bez bedněn.-nakup.směs | 0 | 0 | 0 | 2320.56 | 0 | 9384.5203 | 2320.56 | 11705.0803 | 0
| 18 | EB25 | Odvoz zeminy vč.naložení,rozvozu,úpravy povrchu | 0 | 0 | 0 | 68.296 | 0 | 0 | 68.296 | 68.296 | 0
| 15 | BU12 | Tabulka výstr.smalt.na bet.sloup VN,vč.upevnění | 0 | 100.2346 | 0 | 78.4 | 0 | 0 | 78.4 | 78.4 | 100.2346
| 9 | BS05 | Izolátor VPA 135/8a,vč.šroubu M20x40-AlFe (Pařát IV, boční nosník, praporec BZ) | 0 | 1301.61 | 0 | 168.15 | 0 | 0 | 168.15 | 168.15 | 1301.61
| 18 | 1401-D2 | Lano AlFe 3x42/7,vč.spojek demontáž materiálu k opětnému | 0 | 0 | 0 | 1414.6393 | 0 | 0 | 1414.6393 | 1414.6393 | 0
| 11 | BT14 | Křížový vaz VPA pro šablony | 0 | 9.4051 | 0 | 265.47 | 0 | 0 | 265.47 | 265.47 | 9.4051
| 178 | HY09-D1 | Konzola praporc.1380mm vč.podpěr na J bet.sloup D180 demontáž materiálu do šrotu | 0 | 0 | 0 | 202.295 | 0 | 0 | 202.295 | 202.295 | 0
| 17 | EB09 | Hloubení jámy pro sloup,kotvu strojně zem.tř.3-4 | 0 | 0 | 0 | 335.04 | 0 | 0 | 335.04 | 335.04 | 0
| 19 | EB17 | Odkop zeminy ručně zem.tř.3-4 | 0 | 0 | 0 | 366.08 | 0 | 0 | 366.08 | 366.08 | 0
| 8 | EC70 | Rozbourání betonového základu | 0 | 0 | 0 | 3638.772 | 0 | 0 | 3638.772 | 3638.772 | 0
| 8 | BS10 | Izolátor VPAv 135/12/8aL,vč.šroubu M20x40-AlFe (Pařát IV) | 0 | 1669.23 | 0 | 168.15 | 0 | 0 | 168.15 | 168.15 | 1669.23
| 175 | BL66-D1 | Sloup betonový J 12/6 pro VN bez výstroje demontáž materiálu do šrotu | 0 | 0 | 0 | 1376.32 | 0 | 0 | 1376.32 | 1376.32 | 0
| 175 | BL66-D1 | Sloup betonový J 12/6 pro VN bez výstroje demontáž materiálu do šrotu | 0 | 0 | 0 | 1376.32 | 0 | 0 | 1376.32 | 1376.32 | 0
| 21 | EN03 | Hutnění zeminy strojně,vrstva 20cm | 0 | 0 | 0 | 43.264 | 0 | 0 | 43.264 | 43.264 | 0
| 176 | BP492-D1 | Konzola Rovinná lehká, JB225-na zemi demontáž materiálu do šrotu | 0 | 0 | 0 | 182.99 | 0 | 0 | 182.99 | 182.99 | 0
| 176 | BP492-D1 | Konzola Rovinná lehká, JB225-na zemi demontáž materiálu do šrotu | 0 | 0 | 0 | 182.99 | 0 | 0 | 182.99 | 182.99 | 0
| 8 | EC70 | Rozbourání betonového základu | 0 | 0 | 0 | 3638.772 | 0 | 0 | 3638.772 | 3638.772 | 0
| 21 | EN03 | Hutnění zeminy strojně,vrstva 20cm | 0 | 0 | 0 | 43.264 | 0 | 0 | 43.264 | 43.264 | 0
| 176 | BP492-D1 | Konzola Rovinná lehká, JB225-na zemi demontáž materiálu do šrotu | 0 | 0 | 0 | 182.99 | 0 | 0 | 182.99 | 182.99 | 0
| 176 | BP492-D1 | Konzola Rovinná lehká, JB225-na zemi demontáž materiálu do šrotu | 0 | 0 | 0 | 182.99 | 0 | 0 | 182.99 | 182.99 | 0
| 176 | BP492-D1 | Konzola Rovinná lehká, JB225-na zemi demontáž materiálu do šrotu | 0 | 0 | 0 | 182.99 | 0 | 0 | 182.99 | 182.99 | 0
| 14 | BT20 | Předformovaný vaz pro vodič AlFe 110/22 | 0 | 879.75 | 0 | 208.35 | 0 | 0 | 208.35 | 208.35 | 879.75
| 128 | BT17-D1 | Třmenový vaz pro vodič AlFe 95-120,100/25, 110/22 demontáž materiálu do šrotu | 0 | 0 | 0 | 132.735 | 0 | 0 | 132.735 | 132.735 | 0
| 8 | BS10 | Izolátor VPAv 135/12/8aL,vč.šroubu M20x40-AlFe (Pařát IV) | 0 | 1669.23 | 0 | 168.15 | 0 | 0 | 168.15 | 168.15 | 1669.23
| 15 | BU12 | Tabulka výstr.smalt.na bet.sloup VN,vč.upevnění | 0 | 100.2346 | 0 | 78.4 | 0 | 0 | 78.4 | 78.4 | 100.2346
| 17 | EB09 | Hloubení jámy pro sloup,kotvu strojně zem.tř.3-4 | 0 | 0 | 0 | 335.04 | 0 | 0 | 335.04 | 335.04 | 0
| 12 | BP01 | Konzola Pařát III nosná (lehká), JB180-225-na zemi | 0 | 5502.16 | 0 | 365.98 | 0 | 0 | 365.98 | 365.98 | 5502.16
| 18 | EB25 | Odvoz zeminy vč.naložení,rozvozu,úpravy povrchu | 0 | 0 | 0 | 136.592 | 0 | 0 | 136.592 | 136.592 | 0
| 10 | EP26 | Hloubení rýhy 35x80cm strojně pro zemnící pásek zem.tř.3 | 0 | 0 | 0 | 2363.2 | 0 | 0 | 2363.2 | 2363.2 | 0
| 16 | EC76 | Beton.základ C12/15 (B15) do 5m3 bez bedněn.-nakup.směs | 0 | 0 | 0 | 902.44 | 0 | 3649.5357 | 902.44 | 4551.9757 | 0
| 9 | EA17 | Odstranění dřev.porostu,tvrdý,hustý | 0 | 0 | 0 | 616.44 | 0 | 0 | 616.44 | 616.44 | 0
| 23 | BP23 | Tyč ptačí dosed 1300 Pařát III-na zemi | 0 | 513.6187 | 0 | 76.06 | 0 | 0 | 76.06 | 76.06 | 513.6187
| 176 | BP492-D1 | Konzola Rovinná lehká, JB225-na zemi demontáž materiálu do šrotu | 0 | 0 | 0 | 182.99 | 0 | 0 | 182.99 | 182.99 | 0
| 175 | BL66-D1 | Sloup betonový J 12/6 pro VN bez výstroje demontáž materiálu do šrotu | 0 | 0 | 0 | 1376.32 | 0 | 0 | 1376.32 | 1376.32 | 0
| 20 | EB23 | Násyp zeminy vč.složení a rozprostření zem.tř.3-4 | 0 | 0 | 0 | 107.36 | 0 | 0 | 107.36 | 107.36 | 0
| 249 | BG23-P1 | Kotva provizorní pro bet.sloup VN pr.250 do země opětná práce (montáž) | 0 | 0 | 0 | 5378.58 | 0 | 0 | 5378.58 | 5378.58 | 0
| 8 | BL65 | Sloup betonový J 10,5/6 pro VN bez výstroje | 0 | 8164.1846 | 0 | 2752.64 | 0 | 0 | 2752.64 | 2752.64 | 8164.1846
| 16 | EC76 | Beton.základ C12/15 (B15) do 5m3 bez bedněn.-nakup.směs | 0 | 0 | 0 | 386.76 | 0 | 1564.0867 | 386.76 | 1950.8467 | 0
| 18 | EB25 | Odvoz zeminy vč.naložení,rozvozu,úpravy povrchu | 0 | 0 | 0 | 136.592 | 0 | 0 | 136.592 | 136.592 | 0
| 23 | BP23 | Tyč ptačí dosed 1300 Pařát III-na zemi | 0 | 513.6187 | 0 | 76.06 | 0 | 0 | 76.06 | 76.06 | 513.6187
| 14 | 5632 | Spojení zemnícího pásku svorkou SR02,vč.zalití | 0 | 129.2 | 0 | 0 | 0 | 112.8 | 0 | 112.8 | 129.2
| 85 | BT14 | Křížový vaz VPA pro šablony | 0 | 6.27 | 0 | 176.98 | 0 | 0 | 176.98 | 176.98 | 6.27
| 14 | BT20 | Předformovaný vaz pro vodič AlFe 110/22 | 0 | 879.75 | 0 | 208.35 | 0 | 0 | 208.35 | 208.35 | 879.75
| 21 | EN03 | Hutnění zeminy strojně,vrstva 20cm | 0 | 0 | 0 | 43.264 | 0 | 0 | 43.264 | 43.264 | 0
| 8 | XA91 | Boční nosník pro příhradový stožár pro pod.izol.-stáv.stož. | 0 | 376.25 | 0 | 191.47 | 0 | 0 | 191.47 | 191.47 | 376.25
| 18 | EB25 | Odvoz zeminy vč.naložení,rozvozu,úpravy povrchu | 0 | 0 | 0 | 1097.8582 | 0 | 0 | 1097.8582 | 1097.8582 | 0
| 10 | EP26 | Hloubení rýhy 35x80cm strojně pro zemnící pásek zem.tř.3 | 0 | 0 | 0 | 2363.2 | 0 | 0 | 2363.2 | 2363.2 | 0
| 128 | BT17-D1 | Třmenový vaz pro vodič AlFe 95-120,100/25, 110/22 demontáž materiálu do šrotu | 0 | 0 | 0 | 132.735 | 0 | 0 | 132.735 | 132.735 | 0
| 9 | BP01 | Konzola Pařát III nosná (lehká), JB180-225-na zemi | 0 | 5502.16 | 0 | 365.98 | 0 | 0 | 365.98 | 365.98 | 5502.16
| 13 | 1533 | Zemnící svod na sloup 12m-zem.páska,svorky SR02 a SR03 vč.mont.a upev.Bandimex | 0 | 303.8295 | 0 | 1454.88 | 0 | 0 | 1454.88 | 1454.88 | 303.8295
| 14 | 5632 | Spojení zemnícího pásku svorkou SR02,vč.zalití | 0 | 129.2 | 0 | 0 | 0 | 112.8 | 0 | 112.8 | 129.2
| 12 | BP01 | Konzola Pařát III nosná (lehká), JB180-225-na zemi | 0 | 5502.16 | 0 | 365.98 | 0 | 0 | 365.98 | 365.98 | 5502.16
| 20 | EB23 | Násyp zeminy vč.složení a rozprostření zem.tř.3-4 | 0 | 0 | 0 | 107.36 | 0 | 0 | 107.36 | 107.36 | 0
| 8 | BL65 | Sloup betonový J 10,5/6 pro VN bez výstroje | 0 | 8164.1846 | 0 | 2752.64 | 0 | 0 | 2752.64 | 2752.64 | 8164.1846
| 12 | 1375 | Kotevní řetězce Jk 3x42/7-120mm2,izolátor plastový bez kotev.praporců | 0 | 3496.59 | 0 | 1719.765 | 0 | 30.78 | 1719.765 | 1750.545 | 3496.59
| 95 | BU029 | Stožár příhradový 22kV - 15/50 - Nosný | 57097.07 | 7.8174 | 0 | 12525.105 | 0 | 0 | 12525.105 | 12525.105 | 57104.8874
| 127 | 1302-D1 | Podpěrný izolátor VPA 135/8a,vč.šroubu M20x130 demontáž materiálu do šrotu | 0 | 0 | 0 | 84.075 | 0 | 0 | 84.075 | 84.075 | 0
| 128 | BT17-D1 | Třmenový vaz pro vodič AlFe 95-120,100/25, 110/22 demontáž materiálu do šrotu | 0 | 0 | 0 | 265.47 | 0 | 0 | 265.47 | 265.47 | 0
| 176 | BP492-D1 | Konzola Rovinná lehká, JB225-na zemi demontáž materiálu do šrotu | 0 | 0 | 0 | 182.99 | 0 | 0 | 182.99 | 182.99 | 0
| 8 | BU02 | Tabulka Výstražná + Zákazová smalt.na PS, PS-TS VN | 0 | 155.17 | 0 | 0 | 0 | 0 | 0 | 0 | 155.17
| 8 | EA16 | Odstranění dřev.porostu,tvrdý,střed.hustý | 0 | 0 | 0 | 607.2 | 0 | 0 | 607.2 | 607.2 | 0
| 8 | BU02 | Tabulka Výstražná + Zákazová smalt.na PS, PS-TS VN | 0 | 155.17 | 0 | 0 | 0 | 0 | 0 | 0 | 155.17
| 17 | EB09 | Hloubení jámy pro sloup,kotvu strojně zem.tř.3-4 | 0 | 0 | 0 | 167.52 | 0 | 0 | 167.52 | 167.52 | 0
| 20 | EB23 | Násyp zeminy vč.složení a rozprostření zem.tř.3-4 | 0 | 0 | 0 | 107.36 | 0 | 0 | 107.36 | 107.36 | 0
| 15 | BU12 | Tabulka výstr.smalt.na bet.sloup VN,vč.upevnění | 0 | 100.2346 | 0 | 78.4 | 0 | 0 | 78.4 | 78.4 | 100.2346
| 9 | 1523 | Jiskřiště na HV AlFe pro izol.s výřezem VPAv -jednostranné -3x | 0 | 1399.4512 | 0 | 530.88 | 0 | 0 | 530.88 | 530.88 | 1399.4512
| 17 | EB09 | Hloubení jámy pro sloup,kotvu strojně zem.tř.3-4 | 0 | 0 | 0 | 167.52 | 0 | 0 | 167.52 | 167.52 | 0
| 8 | BS10 | Izolátor VPAv 135/12/8aL,vč.šroubu M20x40-AlFe (Pařát IV) | 0 | 1669.23 | 0 | 168.15 | 0 | 0 | 168.15 | 168.15 | 1669.23
| 8 | EC70 | Rozbourání betonového základu | 0 | 0 | 0 | 3638.772 | 0 | 0 | 3638.772 | 3638.772 | 0
| 20 | EB23 | Násyp zeminy vč.složení a rozprostření zem.tř.3-4 | 0 | 0 | 0 | 617.32 | 0 | 0 | 617.32 | 617.32 | 0
| 89 | BU124 | Konzola - příhradový stožár 22kV - A3-U10-R | 8213.96 | 0 | 0 | 1772.1 | 0 | 0 | 1772.1 | 1772.1 | 8213.96
| 19 | EB17 | Odkop zeminy ručně zem.tř.3-4 | 0 | 0 | 0 | 2104.96 | 0 | 0 | 2104.96 | 2104.96 | 0
| 23 | BP23 | Tyč ptačí dosed 1300 Pařát III-na zemi | 0 | 513.6187 | 0 | 76.06 | 0 | 0 | 76.06 | 76.06 | 513.6187
| 178 | HY09-D1 | Konzola praporc.1380mm vč.podpěr na J bet.sloup D180 demontáž materiálu do šrotu | 0 | 0 | 0 | 404.59 | 0 | 0 | 404.59 | 404.59 | 0
| 16 | EC76 | Beton.základ C12/15 (B15) do 5m3 bez bedněn.-nakup.směs | 0 | 0 | 0 | 386.76 | 0 | 1564.0867 | 386.76 | 1950.8467 | 0
| 17 | EB09 | Hloubení jámy pro sloup,kotvu strojně zem.tř.3-4 | 0 | 0 | 0 | 167.52 | 0 | 0 | 167.52 | 167.52 | 0
| 128 | BT17-D1 | Třmenový vaz pro vodič AlFe 95-120,100/25, 110/22 demontáž materiálu do šrotu | 0 | 0 | 0 | 132.735 | 0 | 0 | 132.735 | 132.735 | 0
| 15 | BU12 | Tabulka výstr.smalt.na bet.sloup VN,vč.upevnění | 0 | 100.2346 | 0 | 78.4 | 0 | 0 | 78.4 | 78.4 | 100.2346
| 21 | EN03 | Hutnění zeminy strojně,vrstva 20cm | 0 | 0 | 0 | 43.264 | 0 | 0 | 43.264 | 43.264 | 0
| 12 | BP01 | Konzola Pařát III nosná (lehká), JB180-225-na zemi | 0 | 5502.16 | 0 | 365.98 | 0 | 0 | 365.98 | 365.98 | 5502.16
| 9 | BP01 | Konzola Pařát III nosná (lehká), JB180-225-na zemi | 0 | 5502.16 | 0 | 365.98 | 0 | 0 | 365.98 | 365.98 | 5502.16
| 14 | BT20 | Předformovaný vaz pro vodič AlFe 110/22 | 0 | 879.75 | 0 | 208.35 | 0 | 0 | 208.35 | 208.35 | 879.75
| 8 | BS10 | Izolátor VPAv 135/12/8aL,vč.šroubu M20x40-AlFe (Pařát IV) | 0 | 1669.23 | 0 | 168.15 | 0 | 0 | 168.15 | 168.15 | 1669.23
| 11 | BK50 | Žebřík na JB 12m | 0 | 1872.4787 | 0 | 203.08 | 0 | 0 | 203.08 | 203.08 | 1872.4787
| 19 | EB17 | Odkop zeminy ručně zem.tř.3-4 | 0 | 0 | 0 | 366.08 | 0 | 0 | 366.08 | 366.08 | 0
| 11 | BP19 | Nosník boční Pařát II-III pro VPA-na zemi | 0 | 490.2 | 0 | 64.86 | 0 | 0 | 64.86 | 64.86 | 490.2
| 18 | EB25 | Odvoz zeminy vč.naložení,rozvozu,úpravy povrchu | 0 | 0 | 0 | 136.592 | 0 | 0 | 136.592 | 136.592 | 0
| 16 | EC76 | Beton.základ C12/15 (B15) do 5m3 bez bedněn.-nakup.směs | 0 | 0 | 0 | 515.68 | 0 | 2085.449 | 515.68 | 2601.129 | 0
| 8 | BP07 | Konzola Pařát rohová 28kN, JB225-na zemi | 0 | 7140.56 | 0 | 440.46 | 0 | 0 | 440.46 | 440.46 | 7140.56
| 12 | BP23 | Tyč ptačí dosed 1300 Pařát III-na zemi | 0 | 513.6187 | 0 | 76.06 | 0 | 0 | 76.06 | 76.06 | 513.6187
| 17 | EB09 | Hloubení jámy pro sloup,kotvu strojně zem.tř.3-4 | 0 | 0 | 0 | 335.04 | 0 | 0 | 335.04 | 335.04 | 0
| 12 | BP23 | Tyč ptačí dosed 1300 Pařát III-na zemi | 0 | 513.6187 | 0 | 76.06 | 0 | 0 | 76.06 | 76.06 | 513.6187
| 14 | BT20 | Předformovaný vaz pro vodič AlFe 110/22 | 0 | 879.75 | 0 | 208.35 | 0 | 0 | 208.35 | 208.35 | 879.75
| 20 | EB23 | Násyp zeminy vč.složení a rozprostření zem.tř.3-4 | 0 | 0 | 0 | 107.36 | 0 | 0 | 107.36 | 107.36 | 0
| 11 | BK50 | Žebřík na JB 12m | 0 | 1872.4787 | 0 | 203.08 | 0 | 0 | 203.08 | 203.08 | 1872.4787
| 19 | EB17 | Odkop zeminy ručně zem.tř.3-4 | 0 | 0 | 0 | 366.08 | 0 | 0 | 366.08 | 366.08 | 0
| 8 | BS10 | Izolátor VPAv 135/12/8aL,vč.šroubu M20x40-AlFe (Pařát IV) | 0 | 1669.23 | 0 | 168.15 | 0 | 0 | 168.15 | 168.15 | 1669.23
| 20 | EB23 | Násyp zeminy vč.složení a rozprostření zem.tř.3-4 | 0 | 0 | 0 | 107.36 | 0 | 0 | 107.36 | 107.36 | 0
| 14 | BT20 | Předformovaný vaz pro vodič AlFe 110/22 | 0 | 879.75 | 0 | 208.35 | 0 | 0 | 208.35 | 208.35 | 879.75
| 16 | EC76 | Beton.základ C12/15 (B15) do 5m3 bez bedněn.-nakup.směs | 0 | 0 | 0 | 902.44 | 0 | 3649.5357 | 902.44 | 4551.9757 | 0
| 23 | BP23 | Tyč ptačí dosed 1300 Pařát III-na zemi | 0 | 513.6187 | 0 | 76.06 | 0 | 0 | 76.06 | 76.06 | 513.6187
| 8 | BS10 | Izolátor VPAv 135/12/8aL,vč.šroubu M20x40-AlFe (Pařát IV) | 0 | 1669.23 | 0 | 168.15 | 0 | 0 | 168.15 | 168.15 | 1669.23
| 19 | EB17 | Odkop zeminy ručně zem.tř.3-4 | 0 | 0 | 0 | 366.08 | 0 | 0 | 366.08 | 366.08 | 0
| 177 | BU042-D1 | Stožár příhradový 22kV - 16,5/30 - Nosný demontáž materiálu do šrotu | 0 | 0 | 0 | 5847.9825 | 0 | 0 | 5847.9825 | 5847.9825 | 0
| 16 | EC76 | Beton.základ C12/15 (B15) do 5m3 bez bedněn.-nakup.směs | 0 | 0 | 0 | 902.44 | 0 | 3649.5357 | 902.44 | 4551.9757 | 0
| 12 | BP01 | Konzola Pařát III nosná (lehká), JB180-225-na zemi | 0 | 5502.16 | 0 | 365.98 | 0 | 0 | 365.98 | 365.98 | 5502.16
| 18 | EB25 | Odvoz zeminy vč.naložení,rozvozu,úpravy povrchu | 0 | 0 | 0 | 136.592 | 0 | 0 | 136.592 | 136.592 | 0
| 23 | BL70 | Sloup betonový J 12/10 pro VN bez výstroje | 0 | 13721.2246 | 0 | 2752.64 | 0 | 0 | 2752.64 | 2752.64 | 13721.2246
| 20 | EB23 | Násyp zeminy vč.složení a rozprostření zem.tř.3-4 | 0 | 0 | 0 | 617.32 | 0 | 0 | 617.32 | 617.32 | 0
| 11 | BK50 | Žebřík na JB 12m | 0 | 1872.4787 | 0 | 203.08 | 0 | 0 | 203.08 | 203.08 | 1872.4787
| 16 | EC76 | Beton.základ C12/15 (B15) do 5m3 bez bedněn.-nakup.směs | 0 | 0 | 0 | 386.76 | 0 | 1564.0867 | 386.76 | 1950.8467 | 0
| 14 | BT20 | Předformovaný vaz pro vodič AlFe 110/22 | 0 | 879.75 | 0 | 208.35 | 0 | 0 | 208.35 | 208.35 | 879.75
| 20 | EB23 | Násyp zeminy vč.složení a rozprostření zem.tř.3-4 | 0 | 0 | 0 | 107.36 | 0 | 0 | 107.36 | 107.36 | 0
| 23 | BL70 | Sloup betonový J 12/10 pro VN bez výstroje | 0 | 13721.2246 | 0 | 2752.64 | 0 | 0 | 2752.64 | 2752.64 | 13721.2246
| 18 | EB25 | Odvoz zeminy vč.naložení,rozvozu,úpravy povrchu | 0 | 0 | 0 | 136.592 | 0 | 0 | 136.592 | 136.592 | 0
| 9 | EA17 | Odstranění dřev.porostu,tvrdý,hustý | 0 | 0 | 0 | 1232.88 | 0 | 0 | 1232.88 | 1232.88 | 0
| 8 | EC70 | Rozbourání betonového základu | 0 | 0 | 0 | 3638.772 | 0 | 0 | 3638.772 | 3638.772 | 0
| 127 | 1302-D1 | Podpěrný izolátor VPA 135/8a,vč.šroubu M20x130 demontáž materiálu do šrotu | 0 | 0 | 0 | 280.25 | 0 | 0 | 280.25 | 280.25 | 0
| 21 | EN03 | Hutnění zeminy strojně,vrstva 20cm | 0 | 0 | 0 | 43.264 | 0 | 0 | 43.264 | 43.264 | 0
| 15 | BU12 | Tabulka výstr.smalt.na bet.sloup VN,vč.upevnění | 0 | 100.2346 | 0 | 78.4 | 0 | 0 | 78.4 | 78.4 | 100.2346
| 178 | HY09-D1 | Konzola praporc.1380mm vč.podpěr na J bet.sloup D180 demontáž materiálu do šrotu | 0 | 0 | 0 | 404.59 | 0 | 0 | 404.59 | 404.59 | 0
| 175 | BL66-D1 | Sloup betonový J 12/6 pro VN bez výstroje demontáž materiálu do šrotu | 0 | 0 | 0 | 1376.32 | 0 | 0 | 1376.32 | 1376.32 | 0
| 18 | EB25 | Odvoz zeminy vč.naložení,rozvozu,úpravy povrchu | 0 | 0 | 0 | 68.296 | 0 | 0 | 68.296 | 68.296 | 0
| 8 | EC70 | Rozbourání betonového základu | 0 | 0 | 0 | 3638.772 | 0 | 0 | 3638.772 | 3638.772 | 0
| 169 | BT14-D1 | Křížový vaz VPA pro šablony demontáž materiálu do šrotu | 0 | 0 | 0 | 132.735 | 0 | 0 | 132.735 | 132.735 | 0
| 127 | 1302-D1 | Podpěrný izolátor VPA 135/8a,vč.šroubu M20x130 demontáž materiálu do šrotu | 0 | 0 | 0 | 84.075 | 0 | 0 | 84.075 | 84.075 | 0
| 18 | EB25 | Odvoz zeminy vč.naložení,rozvozu,úpravy povrchu | 0 | 0 | 0 | 68.296 | 0 | 0 | 68.296 | 68.296 | 0
| 127 | 1302-D1 | Podpěrný izolátor VPA 135/8a,vč.šroubu M20x130 demontáž materiálu do šrotu | 0 | 0 | 0 | 84.075 | 0 | 0 | 84.075 | 84.075 | 0
| 128 | BT17-D1 | Třmenový vaz pro vodič AlFe 95-120,100/25, 110/22 demontáž materiálu do šrotu | 0 | 0 | 0 | 132.735 | 0 | 0 | 132.735 | 132.735 | 0
| 14 | BT20 | Předformovaný vaz pro vodič AlFe 110/22 | 0 | 879.75 | 0 | 208.35 | 0 | 0 | 208.35 | 208.35 | 879.75
| 17 | EB09 | Hloubení jámy pro sloup,kotvu strojně zem.tř.3-4 | 0 | 0 | 0 | 335.04 | 0 | 0 | 335.04 | 335.04 | 0
| 8 | EC70 | Rozbourání betonového základu | 0 | 0 | 0 | 3638.772 | 0 | 0 | 3638.772 | 3638.772 | 0
| 30 | EB17 | Odkop zeminy ručně zem.tř.3-4 | 0 | 0 | 0 | 366.08 | 0 | 0 | 366.08 | 366.08 | 0
| 12 | BP01 | Konzola Pařát III nosná (lehká), JB180-225-na zemi | 0 | 5502.16 | 0 | 365.98 | 0 | 0 | 365.98 | 365.98 | 5502.16
| 16 | EC76 | Beton.základ C12/15 (B15) do 5m3 bez bedněn.-nakup.směs | 0 | 0 | 0 | 902.44 | 0 | 3649.5357 | 902.44 | 4551.9757 | 0
| 17 | EB09 | Hloubení jámy pro sloup,kotvu strojně zem.tř.3-4 | 0 | 0 | 0 | 167.52 | 0 | 0 | 167.52 | 167.52 | 0
| 178 | HY09-D1 | Konzola praporc.1380mm vč.podpěr na J bet.sloup D180 demontáž materiálu do šrotu | 0 | 0 | 0 | 202.295 | 0 | 0 | 202.295 | 202.295 | 0
| 21 | EN03 | Hutnění zeminy strojně,vrstva 20cm | 0 | 0 | 0 | 43.264 | 0 | 0 | 43.264 | 43.264 | 0
| 23 | BP23 | Tyč ptačí dosed 1300 Pařát III-na zemi | 0 | 513.6187 | 0 | 76.06 | 0 | 0 | 76.06 | 76.06 | 513.6187
| 22 | 1551 | Uzemnění zem.páskou 20m v zemi,vč.upevnění na bet.sloup a označení | 0 | 630.9641 | 0 | 1048.075 | 0 | 7.52 | 1048.075 | 1055.595 | 630.9641
| 21 | EN03 | Hutnění zeminy strojně,vrstva 20cm | 0 | 0 | 0 | 1254.656 | 0 | 0 | 1254.656 | 1254.656 | 0
| 16 | EC76 | Beton.základ C12/15 (B15) do 5m3 bez bedněn.-nakup.směs | 0 | 0 | 0 | 515.68 | 0 | 2085.449 | 515.68 | 2601.129 | 0
| 17 | EB09 | Hloubení jámy pro sloup,kotvu strojně zem.tř.3-4 | 0 | 0 | 0 | 167.52 | 0 | 0 | 167.52 | 167.52 | 0
| 19 | EB17 | Odkop zeminy ručně zem.tř.3-4 | 0 | 0 | 0 | 366.08 | 0 | 0 | 366.08 | 366.08 | 0
| 16 | EC76 | Beton.základ C12/15 (B15) do 5m3 bez bedněn.-nakup.směs | 0 | 0 | 0 | 386.76 | 0 | 1564.0867 | 386.76 | 1950.8467 | 0
| 20 | EB23 | Násyp zeminy vč.složení a rozprostření zem.tř.3-4 | 0 | 0 | 0 | 107.36 | 0 | 0 | 107.36 | 107.36 | 0
| 8 | BL224 | ÚO rovinný komorový pod vedení typ PPN pod konzolu Pařát na bet.sl.12m D225-250 | 0 | 61756.2093 | 0 | 0 | 0 | 0 | 0 | 0 | 61756.2093
| 8 | BP24 | Zábrana ptactvu Pařát III-na zemi | 0 | 76.64 | 0 | 64.86 | 0 | 0 | 64.86 | 64.86 | 76.64
| 15 | BU12 | Tabulka výstr.smalt.na bet.sloup VN,vč.upevnění | 0 | 100.2346 | 0 | 78.4 | 0 | 0 | 78.4 | 78.4 | 100.2346
| 18 | EB25 | Odvoz zeminy vč.naložení,rozvozu,úpravy povrchu | 0 | 0 | 0 | 68.296 | 0 | 0 | 68.296 | 68.296 | 0
| 18 | EB25 | Odvoz zeminy vč.naložení,rozvozu,úpravy povrchu | 0 | 0 | 0 | 68.296 | 0 | 0 | 68.296 | 68.296 | 0
| 8 | BS10 | Izolátor VPAv 135/12/8aL,vč.šroubu M20x40-AlFe (Pařát IV) | 0 | 1669.23 | 0 | 168.15 | 0 | 0 | 168.15 | 168.15 | 1669.23
| 19 | EB17 | Odkop zeminy ručně zem.tř.3-4 | 0 | 0 | 0 | 366.08 | 0 | 0 | 366.08 | 366.08 | 0
| 20 | EB23 | Násyp zeminy vč.složení a rozprostření zem.tř.3-4 | 0 | 0 | 0 | 107.36 | 0 | 0 | 107.36 | 107.36 | 0
| 14 | BT20 | Předformovaný vaz pro vodič AlFe 110/22 | 0 | 879.75 | 0 | 208.35 | 0 | 0 | 208.35 | 208.35 | 879.75
| 15 | BU12 | Tabulka výstr.smalt.na bet.sloup VN,vč.upevnění | 0 | 100.2346 | 0 | 78.4 | 0 | 0 | 78.4 | 78.4 | 100.2346
| 15 | BU12 | Tabulka výstr.smalt.na bet.sloup VN,vč.upevnění | 0 | 100.2346 | 0 | 78.4 | 0 | 0 | 78.4 | 78.4 | 100.2346
| 14 | BT20 | Předformovaný vaz pro vodič AlFe 110/22 | 0 | 879.75 | 0 | 208.35 | 0 | 0 | 208.35 | 208.35 | 879.75
| 12 | BP23 | Tyč ptačí dosed 1300 Pařát III-na zemi | 0 | 513.6187 | 0 | 76.06 | 0 | 0 | 76.06 | 76.06 | 513.6187
| 20 | EB23 | Násyp zeminy vč.složení a rozprostření zem.tř.3-4 | 0 | 0 | 0 | 107.36 | 0 | 0 | 107.36 | 107.36 | 0
| 17 | EB09 | Hloubení jámy pro sloup,kotvu strojně zem.tř.3-4 | 0 | 0 | 0 | 209.4 | 0 | 0 | 209.4 | 209.4 | 0
| 18 | EB25 | Odvoz zeminy vč.naložení,rozvozu,úpravy povrchu | 0 | 0 | 0 | 85.37 | 0 | 0 | 85.37 | 85.37 | 0
| 21 | EN03 | Hutnění zeminy strojně,vrstva 20cm | 0 | 0 | 0 | 43.264 | 0 | 0 | 43.264 | 43.264 | 0
| 19 | EB17 | Odkop zeminy ručně zem.tř.3-4 | 0 | 0 | 0 | 366.08 | 0 | 0 | 366.08 | 366.08 | 0
| 17 | EB09 | Hloubení jámy pro sloup,kotvu strojně zem.tř.3-4 | 0 | 0 | 0 | 167.52 | 0 | 0 | 167.52 | 167.52 | 0
| 14 | BT20 | Předformovaný vaz pro vodič AlFe 110/22 | 0 | 879.75 | 0 | 208.35 | 0 | 0 | 208.35 | 208.35 | 879.75
| 20 | EB23 | Násyp zeminy vč.složení a rozprostření zem.tř.3-4 | 0 | 0 | 0 | 107.36 | 0 | 0 | 107.36 | 107.36 | 0
| 10 | EP26 | Hloubení rýhy 35x80cm strojně pro zemnící pásek zem.tř.3 | 0 | 0 | 0 | 2363.2 | 0 | 0 | 2363.2 | 2363.2 | 0
| 131 | BL09-D2 | Montáž ÚO nebo ÚV na stávající sloup (při rekonstrukci) demontáž materiálu k opětnému | 0 | 0 | 0 | 5840.457 | 0 | 0 | 5840.457 | 5840.457 | 0
| 159 | 1522-D1 | Jiskřiště pro izolátor VPA, hrot ES,vč.univ.svorek do 110/22 AlFe -3x demontáž materiálu do šrotu | 0 | 0 | 0 | 520.845 | 0 | 0 | 520.845 | 520.845 | 0
| 11 | 1555 | Rozšíření uzemnění 20m pásky a 4šrouby | 0 | 527.4564 | 0 | 560.3 | 0 | 16.6 | 560.3 | 576.9 | 527.4564
| 18 | EB25 | Odvoz zeminy vč.naložení,rozvozu,úpravy povrchu | 0 | 0 | 0 | 68.296 | 0 | 0 | 68.296 | 68.296 | 0
| 134 | BL34-D1 | Kab.oko 120mm2 M12 pro AlFe95/6, JIV120, resp.ukon.na pojist.VN stož.TS demontáž materiálu do šrotu | 0 | 0 | 0 | 527.55 | 0 | 0 | 527.55 | 527.55 | 0
| 8 | EC70 | Rozbourání betonového základu | 0 | 0 | 0 | 3638.772 | 0 | 0 | 3638.772 | 3638.772 | 0
| 20 | EB23 | Násyp zeminy vč.složení a rozprostření zem.tř.3-4 | 0 | 0 | 0 | 107.36 | 0 | 0 | 107.36 | 107.36 | 0
| 8 | BS10 | Izolátor VPAv 135/12/8aL,vč.šroubu M20x40-AlFe (Pařát IV) | 0 | 1669.23 | 0 | 168.15 | 0 | 0 | 168.15 | 168.15 | 1669.23
| 23 | BL70 | Sloup betonový J 12/10 pro VN bez výstroje | 0 | 13721.2246 | 0 | 2752.64 | 0 | 0 | 2752.64 | 2752.64 | 13721.2246
| 12 | BP01 | Konzola Pařát III nosná (lehká), JB180-225-na zemi | 0 | 5502.16 | 0 | 365.98 | 0 | 0 | 365.98 | 365.98 | 5502.16
| 11 | BK50 | Žebřík na JB 12m | 0 | 1872.4787 | 0 | 203.08 | 0 | 0 | 203.08 | 203.08 | 1872.4787
| 182 | BS06-D1 | Izolátor VPA 135/8a,vč.šroubu M20x120-AlFe (Pařát I až III pro BO OPEX) demontáž materiálu do šrotu | 0 | 0 | 0 | 168.15 | 0 | 0 | 168.15 | 168.15 | 0
| 8 | BL65 | Sloup betonový J 10,5/6 pro VN bez výstroje | 0 | 8164.1846 | 0 | 2752.64 | 0 | 0 | 2752.64 | 2752.64 | 8164.1846
| 54 | BL49 | Sloup betonový J 12/15 pro VN bez výstroje | 0 | 20253.8446 | 0 | 2752.64 | 0 | 0 | 2752.64 | 2752.64 | 20253.8446
| 8 | BP07 | Konzola Pařát rohová 28kN, JB225-na zemi | 0 | 7140.56 | 0 | 440.46 | 0 | 0 | 440.46 | 440.46 | 7140.56
| 18 | EB25 | Odvoz zeminy vč.naložení,rozvozu,úpravy povrchu | 0 | 0 | 0 | 68.296 | 0 | 0 | 68.296 | 68.296 | 0
| 20 | EB23 | Násyp zeminy vč.složení a rozprostření zem.tř.3-4 | 0 | 0 | 0 | 107.36 | 0 | 0 | 107.36 | 107.36 | 0
| 14 | BT20 | Předformovaný vaz pro vodič AlFe 110/22 | 0 | 879.75 | 0 | 208.35 | 0 | 0 | 208.35 | 208.35 | 879.75
| 19 | EB17 | Odkop zeminy ručně zem.tř.3-4 | 0 | 0 | 0 | 366.08 | 0 | 0 | 366.08 | 366.08 | 0
| 19 | EB17 | Odkop zeminy ručně zem.tř.3-4 | 0 | 0 | 0 | 366.08 | 0 | 0 | 366.08 | 366.08 | 0
| 8 | BS10 | Izolátor VPAv 135/12/8aL,vč.šroubu M20x40-AlFe (Pařát IV) | 0 | 1669.23 | 0 | 168.15 | 0 | 0 | 168.15 | 168.15 | 1669.23
| 21 | EN03 | Hutnění zeminy strojně,vrstva 20cm | 0 | 0 | 0 | 43.264 | 0 | 0 | 43.264 | 43.264 | 0
| 27 | EC76 | Beton.základ C12/15 (B15) do 5m3 bez bedněn.-nakup.směs | 0 | 0 | 0 | 2062.72 | 0 | 8341.7958 | 2062.72 | 10404.5158 | 0
| 23 | BP23 | Tyč ptačí dosed 1300 Pařát III-na zemi | 0 | 513.6187 | 0 | 76.06 | 0 | 0 | 76.06 | 76.06 | 513.6187
| 8 | BP49 | Tyč ptačí dosedací 1000 konzoly ÚO JB/DB-na zemi | 0 | 436.03 | 0 | 64.86 | 0 | 0 | 64.86 | 64.86 | 436.03
| 16 | EC76 | Beton.základ C12/15 (B15) do 5m3 bez bedněn.-nakup.směs | 0 | 0 | 0 | 386.76 | 0 | 1564.0867 | 386.76 | 1950.8467 | 0
| 17 | EB09 | Hloubení jámy pro sloup,kotvu strojně zem.tř.3-4 | 0 | 0 | 0 | 167.52 | 0 | 0 | 167.52 | 167.52 | 0
| 18 | EB25 | Odvoz zeminy vč.naložení,rozvozu,úpravy povrchu | 0 | 0 | 0 | 68.296 | 0 | 0 | 68.296 | 68.296 | 0
| 17 | EB09 | Hloubení jámy pro sloup,kotvu strojně zem.tř.3-4 | 0 | 0 | 0 | 335.04 | 0 | 0 | 335.04 | 335.04 | 0
| 32 | EN03 | Hutnění zeminy strojně,vrstva 20cm | 0 | 0 | 0 | 43.264 | 0 | 0 | 43.264 | 43.264 | 0
| 156 | 1533-D1 | Zemnící svod na sloup 12m-zem.páska,svorky SR02 a SR03 vč.mont.a upev.Bandimex demontáž materiálu do šrotu | 0 | 0 | 0 | 727.44 | 0 | 0 | 727.44 | 727.44 | 0
| 14 | BT20 | Předformovaný vaz pro vodič AlFe 110/22 | 0 | 879.75 | 0 | 208.35 | 0 | 0 | 208.35 | 208.35 | 879.75
| 29 | EB09 | Hloubení jámy pro sloup,kotvu strojně zem.tř.3-4 | 0 | 0 | 0 | 711.96 | 0 | 0 | 711.96 | 711.96 | 0
| 16 | EC76 | Beton.základ C12/15 (B15) do 5m3 bez bedněn.-nakup.směs | 0 | 0 | 0 | 902.44 | 0 | 3649.5357 | 902.44 | 4551.9757 | 0
| 28 | EB25 | Odvoz zeminy vč.naložení,rozvozu,úpravy povrchu | 0 | 0 | 0 | 290.258 | 0 | 0 | 290.258 | 290.258 | 0
| 20 | EB23 | Násyp zeminy vč.složení a rozprostření zem.tř.3-4 | 0 | 0 | 0 | 107.36 | 0 | 0 | 107.36 | 107.36 | 0
| 178 | HY09-D1 | Konzola praporc.1380mm vč.podpěr na J bet.sloup D180 demontáž materiálu do šrotu | 0 | 0 | 0 | 404.59 | 0 | 0 | 404.59 | 404.59 | 0
| 175 | BL66-D1 | Sloup betonový J 12/6 pro VN bez výstroje demontáž materiálu do šrotu | 0 | 0 | 0 | 1376.32 | 0 | 0 | 1376.32 | 1376.32 | 0
| 8 | BS10 | Izolátor VPAv 135/12/8aL,vč.šroubu M20x40-AlFe (Pařát IV) | 0 | 1669.23 | 0 | 168.15 | 0 | 0 | 168.15 | 168.15 | 1669.23
| 146 | BP495-D1 | Konzola Rovinná těžká, JB225-na zemi demontáž materiálu do šrotu | 0 | 0 | 0 | 220.23 | 0 | 0 | 220.23 | 220.23 | 0
| 176 | BP492-D1 | Konzola Rovinná lehká, JB225-na zemi demontáž materiálu do šrotu | 0 | 0 | 0 | 182.99 | 0 | 0 | 182.99 | 182.99 | 0
| 15 | BU12 | Tabulka výstr.smalt.na bet.sloup VN,vč.upevnění | 0 | 100.2346 | 0 | 78.4 | 0 | 0 | 78.4 | 78.4 | 100.2346
| 8 | BL65 | Sloup betonový J 10,5/6 pro VN bez výstroje | 0 | 8164.1846 | 0 | 2752.64 | 0 | 0 | 2752.64 | 2752.64 | 8164.1846
| 19 | EB17 | Odkop zeminy ručně zem.tř.3-4 | 0 | 0 | 0 | 366.08 | 0 | 0 | 366.08 | 366.08 | 0
| 11 | BK52 | Žebřík na DBW 12m | 0 | 2409.9787 | 0 | 203.08 | 0 | 0 | 203.08 | 203.08 | 2409.9787
| 9 | BP01 | Konzola Pařát III nosná (lehká), JB180-225-na zemi | 0 | 5502.16 | 0 | 365.98 | 0 | 0 | 365.98 | 365.98 | 5502.16
| 60 | BS56 | Kloub závěsný pro plastový izolátor (235191.1) v=8 | 0 | 2064 | 0 | 0 | 0 | 0 | 0 | 0 | 2064
| 12 | BP23 | Tyč ptačí dosed 1300 Pařát III-na zemi | 0 | 513.6187 | 0 | 76.06 | 0 | 0 | 76.06 | 76.06 | 513.6187
| 20 | EB23 | Násyp zeminy vč.složení a rozprostření zem.tř.3-4 | 0 | 0 | 0 | 107.36 | 0 | 0 | 107.36 | 107.36 | 0
| 11 | BK50 | Žebřík na JB 12m | 0 | 1872.4787 | 0 | 203.08 | 0 | 0 | 203.08 | 203.08 | 1872.4787
| 31 | EB23 | Násyp zeminy vč.složení a rozprostření zem.tř.3-4 | 0 | 0 | 0 | 107.36 | 0 | 0 | 107.36 | 107.36 | 0
| 23 | BL70 | Sloup betonový J 12/10 pro VN bez výstroje | 0 | 13721.2246 | 0 | 2752.64 | 0 | 0 | 2752.64 | 2752.64 | 13721.2246
| 34 | 1375 | Kotevní řetězce Jk 3x42/7-120mm2,izolátor plastový bez kotev.praporců | 0 | 2331.06 | 0 | 1146.51 | 0 | 20.52 | 1146.51 | 1167.03 | 2331.06
| 8 | BL31 | Kab.oko 50mm2 M12 pro AlFe35/6, 42/7, JIV50, resp.ukon.na pojist.VN stož.TS | 0 | 53.01 | 0 | 426.75 | 0 | 0 | 426.75 | 426.75 | 53.01
| 8 | BL65 | Sloup betonový J 10,5/6 pro VN bez výstroje | 0 | 8164.1846 | 0 | 2752.64 | 0 | 0 | 2752.64 | 2752.64 | 8164.1846
| 8 | BS10 | Izolátor VPAv 135/12/8aL,vč.šroubu M20x40-AlFe (Pařát IV) | 0 | 1669.23 | 0 | 168.15 | 0 | 0 | 168.15 | 168.15 | 1669.23
| 8 | EC70 | Rozbourání betonového základu | 0 | 0 | 0 | 3638.772 | 0 | 0 | 3638.772 | 3638.772 | 0
| 12 | BP23 | Tyč ptačí dosed 1300 Pařát III-na zemi | 0 | 513.6187 | 0 | 76.06 | 0 | 0 | 76.06 | 76.06 | 513.6187
| 22 | 1551 | Uzemnění zem.páskou 20m v zemi,vč.upevnění na bet.sloup a označení | 0 | 630.9641 | 0 | 1048.075 | 0 | 7.52 | 1048.075 | 1055.595 | 630.9641
| 15 | 1532 | Zemnící svod na sloup 10,5m-zem.páska,svorky SR02 a SR03 vč.mont.a upev.Bandimex | 0 | 256.5977 | 0 | 1193.64 | 0 | 0 | 1193.64 | 1193.64 | 256.5977
| 15 | BU12 | Tabulka výstr.smalt.na bet.sloup VN,vč.upevnění | 0 | 100.2346 | 0 | 78.4 | 0 | 0 | 78.4 | 78.4 | 100.2346
| 113 | 1461-D1 | Proudový spoj AlFe 35-120/Al 35-120 šroub.svorkou -3x demontáž materiálu do šrotu | 0 | 0 | 0 | 1029.075 | 0 | 0 | 1029.075 | 1029.075 | 0
| 17 | EB09 | Hloubení jámy pro sloup,kotvu strojně zem.tř.3-4 | 0 | 0 | 0 | 167.52 | 0 | 0 | 167.52 | 167.52 | 0
| 8 | EA16 | Odstranění dřev.porostu,tvrdý,střed.hustý | 0 | 0 | 0 | 607.2 | 0 | 0 | 607.2 | 607.2 | 0
| 127 | 1302-D1 | Podpěrný izolátor VPA 135/8a,vč.šroubu M20x130 demontáž materiálu do šrotu | 0 | 0 | 0 | 168.15 | 0 | 0 | 168.15 | 168.15 | 0
| 19 | EB17 | Odkop zeminy ručně zem.tř.3-4 | 0 | 0 | 0 | 366.08 | 0 | 0 | 366.08 | 366.08 | 0
| 8 | BS10 | Izolátor VPAv 135/12/8aL,vč.šroubu M20x40-AlFe (Pařát IV) | 0 | 1669.23 | 0 | 168.15 | 0 | 0 | 168.15 | 168.15 | 1669.23
| 127 | 1302-D1 | Podpěrný izolátor VPA 135/8a,vč.šroubu M20x130 demontáž materiálu do šrotu | 0 | 0 | 0 | 84.075 | 0 | 0 | 84.075 | 84.075 | 0
| 15 | BU12 | Tabulka výstr.smalt.na bet.sloup VN,vč.upevnění | 0 | 100.2346 | 0 | 78.4 | 0 | 0 | 78.4 | 78.4 | 100.2346
| 8 | EC70 | Rozbourání betonového základu | 0 | 0 | 0 | 3638.772 | 0 | 0 | 3638.772 | 3638.772 | 0
| 178 | HY09-D1 | Konzola praporc.1380mm vč.podpěr na J bet.sloup D180 demontáž materiálu do šrotu | 0 | 0 | 0 | 202.295 | 0 | 0 | 202.295 | 202.295 | 0
| 127 | 1302-D1 | Podpěrný izolátor VPA 135/8a,vč.šroubu M20x130 demontáž materiálu do šrotu | 0 | 0 | 0 | 168.15 | 0 | 0 | 168.15 | 168.15 | 0
| 18 | EB25 | Odvoz zeminy vč.naložení,rozvozu,úpravy povrchu | 0 | 0 | 0 | 68.296 | 0 | 0 | 68.296 | 68.296 | 0
| 14 | BT20 | Předformovaný vaz pro vodič AlFe 110/22 | 0 | 879.75 | 0 | 208.35 | 0 | 0 | 208.35 | 208.35 | 879.75
| 8 | BL65 | Sloup betonový J 10,5/6 pro VN bez výstroje | 0 | 8164.1846 | 0 | 2752.64 | 0 | 0 | 2752.64 | 2752.64 | 8164.1846
| 156 | 1533-D1 | Zemnící svod na sloup 12m-zem.páska,svorky SR02 a SR03 vč.mont.a upev.Bandimex demontáž materiálu do šrotu | 0 | 0 | 0 | 727.44 | 0 | 0 | 727.44 | 727.44 | 0
| 15 | BU12 | Tabulka výstr.smalt.na bet.sloup VN,vč.upevnění | 0 | 100.2346 | 0 | 78.4 | 0 | 0 | 78.4 | 78.4 | 100.2346
| 128 | BT17-D1 | Třmenový vaz pro vodič AlFe 95-120,100/25, 110/22 demontáž materiálu do šrotu | 0 | 0 | 0 | 265.47 | 0 | 0 | 265.47 | 265.47 | 0
| 22 | 1551 | Uzemnění zem.páskou 20m v zemi,vč.upevnění na bet.sloup a označení | 0 | 630.9641 | 0 | 1048.075 | 0 | 7.52 | 1048.075 | 1055.595 | 630.9641
| 8 | BS10 | Izolátor VPAv 135/12/8aL,vč.šroubu M20x40-AlFe (Pařát IV) | 0 | 1669.23 | 0 | 168.15 | 0 | 0 | 168.15 | 168.15 | 1669.23
| 133 | 1392-D2 | Řetězec Jk izol.plast. 3x95-120AlFe pro odpínač komorový,růžkový a odpín.Pařát demontáž materiálu k opětnému | 0 | 0 | 0 | 884.877 | 0 | 0 | 884.877 | 884.877 | 0
| 19 | EB17 | Odkop zeminy ručně zem.tř.3-4 | 0 | 0 | 0 | 366.08 | 0 | 0 | 366.08 | 366.08 | 0
| 21 | EN03 | Hutnění zeminy strojně,vrstva 20cm | 0 | 0 | 0 | 43.264 | 0 | 0 | 43.264 | 43.264 | 0
| 8 | EC70 | Rozbourání betonového základu | 0 | 0 | 0 | 3638.772 | 0 | 0 | 3638.772 | 3638.772 | 0
| 237 | 1375-P1 | Kotevní řetězce Jk 3x42/7-120mm2,izolátor plastový bez kotev.praporců opětná práce (montáž) | 0 | 0 | 0 | 1719.765 | 0 | 0 | 1719.765 | 1719.765 | 0
| 175 | BL66-D1 | Sloup betonový J 12/6 pro VN bez výstroje demontáž materiálu do šrotu | 0 | 0 | 0 | 1376.32 | 0 | 0 | 1376.32 | 1376.32 | 0
| 8 | BL65 | Sloup betonový J 10,5/6 pro VN bez výstroje | 0 | 8164.1846 | 0 | 2752.64 | 0 | 0 | 2752.64 | 2752.64 | 8164.1846
| 12 | BP23 | Tyč ptačí dosed 1300 Pařát III-na zemi | 0 | 513.6187 | 0 | 76.06 | 0 | 0 | 76.06 | 76.06 | 513.6187
| 9 | BP01 | Konzola Pařát III nosná (lehká), JB180-225-na zemi | 0 | 5502.16 | 0 | 365.98 | 0 | 0 | 365.98 | 365.98 | 5502.16
| 16 | EC76 | Beton.základ C12/15 (B15) do 5m3 bez bedněn.-nakup.směs | 0 | 0 | 0 | 386.76 | 0 | 1564.0867 | 386.76 | 1950.8467 | 0
| 14 | BT20 | Předformovaný vaz pro vodič AlFe 110/22 | 0 | 879.75 | 0 | 208.35 | 0 | 0 | 208.35 | 208.35 | 879.75
| 16 | EC76 | Beton.základ C12/15 (B15) do 5m3 bez bedněn.-nakup.směs | 0 | 0 | 0 | 386.76 | 0 | 1564.0867 | 386.76 | 1950.8467 | 0
| 17 | EB09 | Hloubení jámy pro sloup,kotvu strojně zem.tř.3-4 | 0 | 0 | 0 | 167.52 | 0 | 0 | 167.52 | 167.52 | 0
| 20 | EB23 | Násyp zeminy vč.složení a rozprostření zem.tř.3-4 | 0 | 0 | 0 | 107.36 | 0 | 0 | 107.36 | 107.36 | 0
| 19 | EB17 | Odkop zeminy ručně zem.tř.3-4 | 0 | 0 | 0 | 366.08 | 0 | 0 | 366.08 | 366.08 | 0
| 18 | EB25 | Odvoz zeminy vč.naložení,rozvozu,úpravy povrchu | 0 | 0 | 0 | 68.296 | 0 | 0 | 68.296 | 68.296 | 0
| 19 | 1401-P1 | Lano AlFe 3x42/7,vč.spojek opětná práce (montáž) | 0 | 0 | 0 | 1641.992 | 0 | 0 | 1641.992 | 1641.992 | 0
| 14 | BT20 | Předformovaný vaz pro vodič AlFe 110/22 | 0 | 879.75 | 0 | 208.35 | 0 | 0 | 208.35 | 208.35 | 879.75
| 143 | BT20-D1 | Předformovaný vaz pro vodič AlFe 110/22 demontáž materiálu do šrotu | 0 | 0 | 0 | 104.175 | 0 | 0 | 104.175 | 104.175 | 0
| 178 | HY09-D1 | Konzola praporc.1380mm vč.podpěr na J bet.sloup D180 demontáž materiálu do šrotu | 0 | 0 | 0 | 202.295 | 0 | 0 | 202.295 | 202.295 | 0
| 19 | EB17 | Odkop zeminy ručně zem.tř.3-4 | 0 | 0 | 0 | 366.08 | 0 | 0 | 366.08 | 366.08 | 0
| 9 | BS05 | Izolátor VPA 135/8a,vč.šroubu M20x40-AlFe (Pařát IV, boční nosník, praporec BZ) | 0 | 433.87 | 0 | 56.05 | 0 | 0 | 56.05 | 56.05 | 433.87
| 143 | BT20-D1 | Předformovaný vaz pro vodič AlFe 110/22 demontáž materiálu do šrotu | 0 | 0 | 0 | 104.175 | 0 | 0 | 104.175 | 104.175 | 0
| 18 | EB25 | Odvoz zeminy vč.naložení,rozvozu,úpravy povrchu | 0 | 0 | 0 | 332.943 | 0 | 0 | 332.943 | 332.943 | 0
| 12 | 1375 | Kotevní řetězce Jk 3x42/7-120mm2,izolátor plastový bez kotev.praporců | 0 | 2331.06 | 0 | 1146.51 | 0 | 20.52 | 1146.51 | 1167.03 | 2331.06
| 142 | BS09-D1 | Izolátor VPAv 135/12/8aL,vč.šroubu M20x120-AlFe (Pařát I až III pro BO OPEX) demontáž materiálu do šrotu | 0 | 0 | 0 | 84.075 | 0 | 0 | 84.075 | 84.075 | 0
| 21 | EN03 | Hutnění zeminy strojně,vrstva 20cm | 0 | 0 | 0 | 43.264 | 0 | 0 | 43.264 | 43.264 | 0
| 8 | BS10 | Izolátor VPAv 135/12/8aL,vč.šroubu M20x40-AlFe (Pařát IV) | 0 | 1669.23 | 0 | 168.15 | 0 | 0 | 168.15 | 168.15 | 1669.23
| 16 | EC76 | Beton.základ C12/15 (B15) do 5m3 bez bedněn.-nakup.směs | 0 | 0 | 0 | 386.76 | 0 | 1564.0867 | 386.76 | 1950.8467 | 0
| 142 | BS09-D1 | Izolátor VPAv 135/12/8aL,vč.šroubu M20x120-AlFe (Pařát I až III pro BO OPEX) demontáž materiálu do šrotu | 0 | 0 | 0 | 84.075 | 0 | 0 | 84.075 | 84.075 | 0
| 11 | BT14 | Křížový vaz VPA pro šablony | 0 | 9.4051 | 0 | 265.47 | 0 | 0 | 265.47 | 265.47 | 9.4051
| 15 | BU12 | Tabulka výstr.smalt.na bet.sloup VN,vč.upevnění | 0 | 100.2346 | 0 | 78.4 | 0 | 0 | 78.4 | 78.4 | 100.2346
| 162 | 1374-D1 | Kotevní řetězce Jk 3x35mm2,izolátor plastový bez kotev.praporců demontáž materiálu do šrotu | 0 | 0 | 0 | 286.6275 | 0 | 0 | 286.6275 | 286.6275 | 0
| 17 | EB09 | Hloubení jámy pro sloup,kotvu strojně zem.tř.3-4 | 0 | 0 | 0 | 816.66 | 0 | 0 | 816.66 | 816.66 | 0
| 15 | BU12 | Tabulka výstr.smalt.na bet.sloup VN,vč.upevnění | 0 | 100.2346 | 0 | 78.4 | 0 | 0 | 78.4 | 78.4 | 100.2346
| 28 | 1374 | Kotevní řetězce Jk 3x35mm2,izolátor plastový bez kotev.praporců | 0 | 1068.81 | 0 | 573.255 | 0 | 10.26 | 573.255 | 583.515 | 1068.81
| 173 | BK49-D2 | Žebřík na JB 12m pro ÚO rovinný ve vedení,vč.zem.svodu demontáž materiálu k opětnému | 0 | 0 | 0 | 299.432 | 0 | 0 | 299.432 | 299.432 | 0
| 20 | BS56 | Kloub závěsný pro plastový izolátor (235191.1) v=8 | 0 | 3096 | 0 | 0 | 0 | 0 | 0 | 0 | 3096
| 19 | EB17 | Odkop zeminy ručně zem.tř.3-4 | 0 | 0 | 0 | 366.08 | 0 | 0 | 366.08 | 366.08 | 0
| 175 | BL66-D1 | Sloup betonový J 12/6 pro VN bez výstroje demontáž materiálu do šrotu | 0 | 0 | 0 | 1376.32 | 0 | 0 | 1376.32 | 1376.32 | 0
| 175 | BL66-D1 | Sloup betonový J 12/6 pro VN bez výstroje demontáž materiálu do šrotu | 0 | 0 | 0 | 1376.32 | 0 | 0 | 1376.32 | 1376.32 | 0
| 236 | 1375-D2 | Kotevní řetězce Jk 3x42/7-120mm2,izolátor plastový bez kotev.praporců demontáž materiálu k opětnému | 0 | 0 | 0 | 802.557 | 0 | 0 | 802.557 | 802.557 | 0
| 9 | BP01 | Konzola Pařát III nosná (lehká), JB180-225-na zemi | 0 | 5502.16 | 0 | 365.98 | 0 | 0 | 365.98 | 365.98 | 5502.16
| 21 | EN03 | Hutnění zeminy strojně,vrstva 20cm | 0 | 0 | 0 | 43.264 | 0 | 0 | 43.264 | 43.264 | 0
| 20 | EB23 | Násyp zeminy vč.složení a rozprostření zem.tř.3-4 | 0 | 0 | 0 | 107.36 | 0 | 0 | 107.36 | 107.36 | 0
| 12 | BP45 | Konzola odbočná Přímá na DBV,225-250-na zemi | 0 | 3332.5 | 0 | 243.4 | 0 | 0 | 243.4 | 243.4 | 3332.5
| 9 | BP09 | Konzola Pařát rohová 28kN, DBW225-na zemi | 0 | 7374.02 | 0 | 523.34 | 0 | 0 | 523.34 | 523.34 | 7374.02
| 26 | BL78 | Sloup betonový D 12/10 pro VN bez výstroje | 0 | 27430.4246 | 0 | 5031.14 | 0 | 0 | 5031.14 | 5031.14 | 27430.4246
| 9 | 1461 | Proudový spoj AlFe 35-120/Al 35-120 šroub.svorkou -3x | 0 | 829.68 | 0 | 4116.3 | 0 | 0 | 4116.3 | 4116.3 | 829.68
| 19 | EB17 | Odkop zeminy ručně zem.tř.3-4 | 0 | 0 | 0 | 366.08 | 0 | 0 | 366.08 | 366.08 | 0
| 18 | 1401-D2 | Lano AlFe 3x42/7,vč.spojek demontáž materiálu k opětnému | 0 | 0 | 0 | 1149.3944 | 0 | 0 | 1149.3944 | 1149.3944 | 0
| 9 | 1461 | Proudový spoj AlFe 35-120/Al 35-120 šroub.svorkou -3x | 0 | 414.84 | 0 | 2058.15 | 0 | 0 | 2058.15 | 2058.15 | 414.84
| 11 | 1555 | Rozšíření uzemnění 20m pásky a 4šrouby | 0 | 527.4564 | 0 | 560.3 | 0 | 16.6 | 560.3 | 576.9 | 527.4564
| 19 | BP07 | Konzola Pařát rohová 28kN, JB225-na zemi | 0 | 7140.56 | 0 | 440.46 | 0 | 0 | 440.46 | 440.46 | 7140.56
| 12 | 1375 | Kotevní řetězce Jk 3x42/7-120mm2,izolátor plastový bez kotev.praporců | 0 | 2331.06 | 0 | 1146.51 | 0 | 20.52 | 1146.51 | 1167.03 | 2331.06
| 34 | 1375 | Kotevní řetězce Jk 3x42/7-120mm2,izolátor plastový bez kotev.praporců | 0 | 2331.06 | 0 | 1146.51 | 0 | 20.52 | 1146.51 | 1167.03 | 2331.06
| 127 | 1302-D1 | Podpěrný izolátor VPA 135/8a,vč.šroubu M20x130 demontáž materiálu do šrotu | 0 | 0 | 0 | 84.075 | 0 | 0 | 84.075 | 84.075 | 0
| 178 | HY09-D1 | Konzola praporc.1380mm vč.podpěr na J bet.sloup D180 demontáž materiálu do šrotu | 0 | 0 | 0 | 202.295 | 0 | 0 | 202.295 | 202.295 | 0
| 27 | EC76 | Beton.základ C12/15 (B15) do 5m3 bez bedněn.-nakup.směs | 0 | 0 | 0 | 2062.72 | 0 | 8341.7958 | 2062.72 | 10404.5158 | 0
| 31 | EB23 | Násyp zeminy vč.složení a rozprostření zem.tř.3-4 | 0 | 0 | 0 | 107.36 | 0 | 0 | 107.36 | 107.36 | 0
| 54 | BL49 | Sloup betonový J 12/15 pro VN bez výstroje | 0 | 20253.8446 | 0 | 2752.64 | 0 | 0 | 2752.64 | 2752.64 | 20253.8446
| 32 | EN03 | Hutnění zeminy strojně,vrstva 20cm | 0 | 0 | 0 | 43.264 | 0 | 0 | 43.264 | 43.264 | 0
| 22 | 1551 | Uzemnění zem.páskou 20m v zemi,vč.upevnění na bet.sloup a označení | 0 | 630.9641 | 0 | 1048.075 | 0 | 7.52 | 1048.075 | 1055.595 | 630.9641
| 8 | EA16 | Odstranění dřev.porostu,tvrdý,střed.hustý | 0 | 0 | 0 | 364.32 | 0 | 0 | 364.32 | 364.32 | 0
| 175 | BL66-D1 | Sloup betonový J 12/6 pro VN bez výstroje demontáž materiálu do šrotu | 0 | 0 | 0 | 1376.32 | 0 | 0 | 1376.32 | 1376.32 | 0
| 8 | EC70 | Rozbourání betonového základu | 0 | 0 | 0 | 3638.772 | 0 | 0 | 3638.772 | 3638.772 | 0
| 8 | EC70 | Rozbourání betonového základu | 0 | 0 | 0 | 3638.772 | 0 | 0 | 3638.772 | 3638.772 | 0
| 176 | BP492-D1 | Konzola Rovinná lehká, JB225-na zemi demontáž materiálu do šrotu | 0 | 0 | 0 | 182.99 | 0 | 0 | 182.99 | 182.99 | 0
| 175 | BL66-D1 | Sloup betonový J 12/6 pro VN bez výstroje demontáž materiálu do šrotu | 0 | 0 | 0 | 1376.32 | 0 | 0 | 1376.32 | 1376.32 | 0
| 127 | 1302-D1 | Podpěrný izolátor VPA 135/8a,vč.šroubu M20x130 demontáž materiálu do šrotu | 0 | 0 | 0 | 84.075 | 0 | 0 | 84.075 | 84.075 | 0
| 12 | 1375 | Kotevní řetězce Jk 3x42/7-120mm2,izolátor plastový bez kotev.praporců | 0 | 2331.06 | 0 | 1146.51 | 0 | 20.52 | 1146.51 | 1167.03 | 2331.06
| 20 | EB23 | Násyp zeminy vč.složení a rozprostření zem.tř.3-4 | 0 | 0 | 0 | 107.36 | 0 | 0 | 107.36 | 107.36 | 0
| 17 | EB09 | Hloubení jámy pro sloup,kotvu strojně zem.tř.3-4 | 0 | 0 | 0 | 816.66 | 0 | 0 | 816.66 | 816.66 | 0
| 28 | 1374 | Kotevní řetězce Jk 3x35mm2,izolátor plastový bez kotev.praporců | 0 | 1068.81 | 0 | 573.255 | 0 | 10.26 | 573.255 | 583.515 | 1068.81
| 16 | EC76 | Beton.základ C12/15 (B15) do 5m3 bez bedněn.-nakup.směs | 0 | 0 | 0 | 2320.56 | 0 | 9384.5203 | 2320.56 | 11705.0803 | 0
| 21 | EN03 | Hutnění zeminy strojně,vrstva 20cm | 0 | 0 | 0 | 43.264 | 0 | 0 | 43.264 | 43.264 | 0
| 12 | BP23 | Tyč ptačí dosed 1300 Pařát III-na zemi | 0 | 513.6187 | 0 | 76.06 | 0 | 0 | 76.06 | 76.06 | 513.6187
| 19 | 1401-P1 | Lano AlFe 3x42/7,vč.spojek opětná práce (montáž) | 0 | 0 | 0 | 2020.9133 | 0 | 0 | 2020.9133 | 2020.9133 | 0
| 14 | BT20 | Předformovaný vaz pro vodič AlFe 110/22 | 0 | 879.75 | 0 | 208.35 | 0 | 0 | 208.35 | 208.35 | 879.75
| 16 | EC76 | Beton.základ C12/15 (B15) do 5m3 bez bedněn.-nakup.směs | 0 | 0 | 0 | 902.44 | 0 | 3649.5357 | 902.44 | 4551.9757 | 0
| 17 | EB09 | Hloubení jámy pro sloup,kotvu strojně zem.tř.3-4 | 0 | 0 | 0 | 167.52 | 0 | 0 | 167.52 | 167.52 | 0
| 17 | EB09 | Hloubení jámy pro sloup,kotvu strojně zem.tř.3-4 | 0 | 0 | 0 | 335.04 | 0 | 0 | 335.04 | 335.04 | 0
| 20 | BS56 | Kloub závěsný pro plastový izolátor (235191.1) v=8 | 0 | 3096 | 0 | 0 | 0 | 0 | 0 | 0 | 3096
| 15 | BU12 | Tabulka výstr.smalt.na bet.sloup VN,vč.upevnění | 0 | 100.2346 | 0 | 78.4 | 0 | 0 | 78.4 | 78.4 | 100.2346
| 8 | BL65 | Sloup betonový J 10,5/6 pro VN bez výstroje | 0 | 8164.1846 | 0 | 2752.64 | 0 | 0 | 2752.64 | 2752.64 | 8164.1846
| 9 | 1461 | Proudový spoj AlFe 35-120/Al 35-120 šroub.svorkou -3x | 0 | 829.68 | 0 | 4116.3 | 0 | 0 | 4116.3 | 4116.3 | 829.68
| 18 | EB25 | Odvoz zeminy vč.naložení,rozvozu,úpravy povrchu | 0 | 0 | 0 | 332.943 | 0 | 0 | 332.943 | 332.943 | 0
| 31 | BL58 | Sloup betonový D 12/15 pro VN bez výstroje | 0 | 40495.6646 | 0 | 5031.14 | 0 | 0 | 5031.14 | 5031.14 | 40495.6646
| 9 | BS05 | Izolátor VPA 135/8a,vč.šroubu M20x40-AlFe (Pařát IV, boční nosník, praporec BZ) | 0 | 1301.61 | 0 | 168.15 | 0 | 0 | 168.15 | 168.15 | 1301.61
| 19 | EB17 | Odkop zeminy ručně zem.tř.3-4 | 0 | 0 | 0 | 366.08 | 0 | 0 | 366.08 | 366.08 | 0
| 28 | 1374 | Kotevní řetězce Jk 3x35mm2,izolátor plastový bez kotev.praporců | 0 | 1068.81 | 0 | 573.255 | 0 | 10.26 | 573.255 | 583.515 | 1068.81
| 18 | 1402-D2 | Lano AlFe 3x70/11-1,vč.spojek demontáž materiálu k opětnému | 0 | 0 | 0 | 1820.2405 | 0 | 0 | 1820.2405 | 1820.2405 | 0
| 8 | EC70 | Rozbourání betonového základu | 0 | 0 | 0 | 3638.772 | 0 | 0 | 3638.772 | 3638.772 | 0
| 178 | HY09-D1 | Konzola praporc.1380mm vč.podpěr na J bet.sloup D180 demontáž materiálu do šrotu | 0 | 0 | 0 | 404.59 | 0 | 0 | 404.59 | 404.59 | 0
| 13 | 1533 | Zemnící svod na sloup 12m-zem.páska,svorky SR02 a SR03 vč.mont.a upev.Bandimex | 0 | 303.8295 | 0 | 1454.88 | 0 | 0 | 1454.88 | 1454.88 | 303.8295
| 176 | BP492-D1 | Konzola Rovinná lehká, JB225-na zemi demontáž materiálu do šrotu | 0 | 0 | 0 | 182.99 | 0 | 0 | 182.99 | 182.99 | 0
| 160 | BP496-D1 | Konzola Rovinná těžká, DBW225-na zemi demontáž materiálu do šrotu | 0 | 0 | 0 | 261.67 | 0 | 0 | 261.67 | 261.67 | 0
| 127 | 1302-D1 | Podpěrný izolátor VPA 135/8a,vč.šroubu M20x130 demontáž materiálu do šrotu | 0 | 0 | 0 | 84.075 | 0 | 0 | 84.075 | 84.075 | 0
| 9 | BS05 | Izolátor VPA 135/8a,vč.šroubu M20x40-AlFe (Pařát IV, boční nosník, praporec BZ) | 0 | 1301.61 | 0 | 168.15 | 0 | 0 | 168.15 | 168.15 | 1301.61
| 11 | BP19 | Nosník boční Pařát II-III pro VPA-na zemi | 0 | 490.2 | 0 | 64.86 | 0 | 0 | 64.86 | 64.86 | 490.2
| 18 | EB25 | Odvoz zeminy vč.naložení,rozvozu,úpravy povrchu | 0 | 0 | 0 | 68.296 | 0 | 0 | 68.296 | 68.296 | 0
| 12 | 1375 | Kotevní řetězce Jk 3x42/7-120mm2,izolátor plastový bez kotev.praporců | 0 | 2331.06 | 0 | 1146.51 | 0 | 20.52 | 1146.51 | 1167.03 | 2331.06
| 20 | EB23 | Násyp zeminy vč.složení a rozprostření zem.tř.3-4 | 0 | 0 | 0 | 107.36 | 0 | 0 | 107.36 | 107.36 | 0
| 178 | HY09-D1 | Konzola praporc.1380mm vč.podpěr na J bet.sloup D180 demontáž materiálu do šrotu | 0 | 0 | 0 | 202.295 | 0 | 0 | 202.295 | 202.295 | 0
| 127 | 1302-D1 | Podpěrný izolátor VPA 135/8a,vč.šroubu M20x130 demontáž materiálu do šrotu | 0 | 0 | 0 | 84.075 | 0 | 0 | 84.075 | 84.075 | 0
| 8 | BL03 | Sloup bet. J 12/6 pro ÚO a ÚV (REC) | 0 | 9396.2792 | 0 | 11052.205 | 0 | 0 | 11052.205 | 11052.205 | 9396.2792
| 12 | BP45 | Konzola odbočná Přímá na DBV,225-250-na zemi | 0 | 3332.5 | 0 | 243.4 | 0 | 0 | 243.4 | 243.4 | 3332.5
| 17 | EB09 | Hloubení jámy pro sloup,kotvu strojně zem.tř.3-4 | 0 | 0 | 0 | 167.52 | 0 | 0 | 167.52 | 167.52 | 0
| 11 | 1555 | Rozšíření uzemnění 20m pásky a 4šrouby | 0 | 527.4564 | 0 | 560.3 | 0 | 16.6 | 560.3 | 576.9 | 527.4564
| 20 | BS56 | Kloub závěsný pro plastový izolátor (235191.1) v=8 | 0 | 2064 | 0 | 0 | 0 | 0 | 0 | 0 | 2064
| 12 | EP29 | Záhrn rýhy strojně pro zemnící pásek ve volném terénu | 0 | 0 | 0 | 785.456 | 0 | 0 | 785.456 | 785.456 | 0
| 10 | BL66 | Sloup betonový J 12/6 pro VN bez výstroje | 0 | 9296.0446 | 0 | 2752.64 | 0 | 0 | 2752.64 | 2752.64 | 9296.0446
| 8 | BS10 | Izolátor VPAv 135/12/8aL,vč.šroubu M20x40-AlFe (Pařát IV) | 0 | 1669.23 | 0 | 168.15 | 0 | 0 | 168.15 | 168.15 | 1669.23
| 12 | BP01 | Konzola Pařát III nosná (lehká), JB180-225-na zemi | 0 | 5502.16 | 0 | 365.98 | 0 | 0 | 365.98 | 365.98 | 5502.16
| 23 | BP23 | Tyč ptačí dosed 1300 Pařát III-na zemi | 0 | 513.6187 | 0 | 76.06 | 0 | 0 | 76.06 | 76.06 | 513.6187
| 14 | BT20 | Předformovaný vaz pro vodič AlFe 110/22 | 0 | 879.75 | 0 | 208.35 | 0 | 0 | 208.35 | 208.35 | 879.75
| 11 | BK50 | Žebřík na JB 12m | 0 | 1872.4787 | 0 | 203.08 | 0 | 0 | 203.08 | 203.08 | 1872.4787
| 19 | EB17 | Odkop zeminy ručně zem.tř.3-4 | 0 | 0 | 0 | 366.08 | 0 | 0 | 366.08 | 366.08 | 0
| 21 | EN03 | Hutnění zeminy strojně,vrstva 20cm | 0 | 0 | 0 | 43.264 | 0 | 0 | 43.264 | 43.264 | 0
| 8 | BS10 | Izolátor VPAv 135/12/8aL,vč.šroubu M20x40-AlFe (Pařát IV) | 0 | 1669.23 | 0 | 168.15 | 0 | 0 | 168.15 | 168.15 | 1669.23
| 8 | BS10 | Izolátor VPAv 135/12/8aL,vč.šroubu M20x40-AlFe (Pařát IV) | 0 | 1669.23 | 0 | 168.15 | 0 | 0 | 168.15 | 168.15 | 1669.23
| 12 | BP23 | Tyč ptačí dosed 1300 Pařát III-na zemi | 0 | 513.6187 | 0 | 76.06 | 0 | 0 | 76.06 | 76.06 | 513.6187
| 19 | BP07 | Konzola Pařát rohová 28kN, JB225-na zemi | 0 | 7140.56 | 0 | 440.46 | 0 | 0 | 440.46 | 440.46 | 7140.56
| 19 | EB17 | Odkop zeminy ručně zem.tř.3-4 | 0 | 0 | 0 | 366.08 | 0 | 0 | 366.08 | 366.08 | 0
| 21 | EN03 | Hutnění zeminy strojně,vrstva 20cm | 0 | 0 | 0 | 43.264 | 0 | 0 | 43.264 | 43.264 | 0
| 15 | BU12 | Tabulka výstr.smalt.na bet.sloup VN,vč.upevnění | 0 | 100.2346 | 0 | 78.4 | 0 | 0 | 78.4 | 78.4 | 100.2346
| 20 | EB23 | Násyp zeminy vč.složení a rozprostření zem.tř.3-4 | 0 | 0 | 0 | 107.36 | 0 | 0 | 107.36 | 107.36 | 0
| 16 | EC76 | Beton.základ C12/15 (B15) do 5m3 bez bedněn.-nakup.směs | 0 | 0 | 0 | 386.76 | 0 | 1564.0867 | 386.76 | 1950.8467 | 0
| 134 | BL34-D1 | Kab.oko 120mm2 M12 pro AlFe95/6, JIV120, resp.ukon.na pojist.VN stož.TS demontáž materiálu do šrotu | 0 | 0 | 0 | 527.55 | 0 | 0 | 527.55 | 527.55 | 0
| 8 | EA16 | Odstranění dřev.porostu,tvrdý,střed.hustý | 0 | 0 | 0 | 607.2 | 0 | 0 | 607.2 | 607.2 | 0
| 8 | BL65 | Sloup betonový J 10,5/6 pro VN bez výstroje | 0 | 8164.1846 | 0 | 2752.64 | 0 | 0 | 2752.64 | 2752.64 | 8164.1846
| 9 | BP01 | Konzola Pařát III nosná (lehká), JB180-225-na zemi | 0 | 5502.16 | 0 | 365.98 | 0 | 0 | 365.98 | 365.98 | 5502.16
| 12 | BP23 | Tyč ptačí dosed 1300 Pařát III-na zemi | 0 | 513.6187 | 0 | 76.06 | 0 | 0 | 76.06 | 76.06 | 513.6187
| 115 | 1352-D1 | Kotevní řetězce Jk 3x42/7-120mm2,izolátor 50/435 bez kotev.praporců demontáž materiálu do šrotu | 0 | 0 | 0 | 948.0825 | 0 | 0 | 948.0825 | 948.0825 | 0
| 15 | BU12 | Tabulka výstr.smalt.na bet.sloup VN,vč.upevnění | 0 | 100.2346 | 0 | 78.4 | 0 | 0 | 78.4 | 78.4 | 100.2346
| 156 | 1533-D1 | Zemnící svod na sloup 12m-zem.páska,svorky SR02 a SR03 vč.mont.a upev.Bandimex demontáž materiálu do šrotu | 0 | 0 | 0 | 727.44 | 0 | 0 | 727.44 | 727.44 | 0
| 14 | BT20 | Předformovaný vaz pro vodič AlFe 110/22 | 0 | 879.75 | 0 | 208.35 | 0 | 0 | 208.35 | 208.35 | 879.75
| 17 | EB09 | Hloubení jámy pro sloup,kotvu strojně zem.tř.3-4 | 0 | 0 | 0 | 167.52 | 0 | 0 | 167.52 | 167.52 | 0
| 18 | EB25 | Odvoz zeminy vč.naložení,rozvozu,úpravy povrchu | 0 | 0 | 0 | 68.296 | 0 | 0 | 68.296 | 68.296 | 0
| 23 | ZS42 | Auto nákladní do nosnosti 3,5 t | 0 | 0 | 0 | 1100 | 0 | 0 | 1100 | 1100 | 0
| 20 | EB23 | Násyp zeminy vč.složení a rozprostření zem.tř.3-4 | 0 | 0 | 0 | 107.36 | 0 | 0 | 107.36 | 107.36 | 0
| 20 | EB23 | Násyp zeminy vč.složení a rozprostření zem.tř.3-4 | 0 | 0 | 0 | 107.36 | 0 | 0 | 107.36 | 107.36 | 0
| 23 | ZS42 | Auto nákladní do nosnosti 3,5 t | 0 | 0 | 0 | 1100 | 0 | 0 | 1100 | 1100 | 0
| 19 | EB17 | Odkop zeminy ručně zem.tř.3-4 | 0 | 0 | 0 | 366.08 | 0 | 0 | 366.08 | 366.08 | 0
| 128 | BT17-D1 | Třmenový vaz pro vodič AlFe 95-120,100/25, 110/22 demontáž materiálu do šrotu | 0 | 0 | 0 | 132.735 | 0 | 0 | 132.735 | 132.735 | 0
| 21 | EN03 | Hutnění zeminy strojně,vrstva 20cm | 0 | 0 | 0 | 43.264 | 0 | 0 | 43.264 | 43.264 | 0
| 245 | EC99 | Štěrk a hutnění štěrku pro dřevěný perforovaný a jednoduchý betonový 6kN sloup | 0 | 0 | 0 | 178.22 | 0 | 232.05 | 178.22 | 410.27 | 0
| 21 | EN03 | Hutnění zeminy strojně,vrstva 20cm | 0 | 0 | 0 | 173.056 | 0 | 0 | 173.056 | 173.056 | 0
| 214 | BT14-D2 | Křížový vaz VPA pro šablony demontáž materiálu k opětnému | 0 | 0 | 0 | 4831.554 | 0 | 0 | 4831.554 | 4831.554 | 0
| 238 | BS56 | Kloub závěsný pro plastový izolátor (235191.1) v=8 | 0 | 3096 | 0 | 0 | 0 | 0 | 0 | 0 | 3096
| 233 | BP495-P1 | Konzola Rovinná těžká, JB225-na zemi opětná práce (montáž) | 0 | 0 | 0 | 440.46 | 0 | 0 | 440.46 | 440.46 | 0
| 10 | EB15 | Záhrn jámy pro sloup,kotvu strojně ve volném terénu | 0 | 0 | 0 | 86.592 | 0 | 0 | 86.592 | 86.592 | 0
| 8 | BS10 | Izolátor VPAv 135/12/8aL,vč.šroubu M20x40-AlFe (Pařát IV) | 0 | 1669.23 | 0 | 168.15 | 0 | 0 | 168.15 | 168.15 | 1669.23
| 17 | EB09 | Hloubení jámy pro sloup,kotvu strojně zem.tř.3-4 | 0 | 0 | 0 | 167.52 | 0 | 0 | 167.52 | 167.52 | 0
| 12 | BP23 | Tyč ptačí dosed 1300 Pařát III-na zemi | 0 | 513.6187 | 0 | 76.06 | 0 | 0 | 76.06 | 76.06 | 513.6187
| 9 | EA17 | Odstranění dřev.porostu,tvrdý,hustý | 0 | 0 | 0 | 616.44 | 0 | 0 | 616.44 | 616.44 | 0
| 9 | BP01 | Konzola Pařát III nosná (lehká), JB180-225-na zemi | 0 | 5502.16 | 0 | 365.98 | 0 | 0 | 365.98 | 365.98 | 5502.16
| 8 | BL65 | Sloup betonový J 10,5/6 pro VN bez výstroje | 0 | 8164.1846 | 0 | 2752.64 | 0 | 0 | 2752.64 | 2752.64 | 8164.1846
| 175 | BL66-D1 | Sloup betonový J 12/6 pro VN bez výstroje demontáž materiálu do šrotu | 0 | 0 | 0 | 1376.32 | 0 | 0 | 1376.32 | 1376.32 | 0
| 9 | 1461 | Proudový spoj AlFe 35-120/Al 35-120 šroub.svorkou -3x | 0 | 829.68 | 0 | 4116.3 | 0 | 0 | 4116.3 | 4116.3 | 829.68
| 176 | BP492-D1 | Konzola Rovinná lehká, JB225-na zemi demontáž materiálu do šrotu | 0 | 0 | 0 | 182.99 | 0 | 0 | 182.99 | 182.99 | 0
| 9 | 1461 | Proudový spoj AlFe 35-120/Al 35-120 šroub.svorkou -3x | 0 | 414.84 | 0 | 2058.15 | 0 | 0 | 2058.15 | 2058.15 | 414.84
| 8 | EC70 | Rozbourání betonového základu | 0 | 0 | 0 | 3638.772 | 0 | 0 | 3638.772 | 3638.772 | 0
| 10 | EB15 | Záhrn jámy pro sloup,kotvu strojně ve volném terénu | 0 | 0 | 0 | 550.9416 | 0 | 0 | 550.9416 | 550.9416 | 0
| 87 | BU119 | Konzola příhradový stožár 22kV B-U10 | 763.25 | 0 | 0 | 205.54 | 0 | 0 | 205.54 | 205.54 | 763.25
| 16 | EC76 | Beton.základ C12/15 (B15) do 5m3 bez bedněn.-nakup.směs | 0 | 0 | 0 | 386.76 | 0 | 1564.0867 | 386.76 | 1950.8467 | 0
| 12 | EP29 | Záhrn rýhy strojně pro zemnící pásek ve volném terénu | 0 | 0 | 0 | 785.456 | 0 | 0 | 785.456 | 785.456 | 0
| 9 | EA17 | Odstranění dřev.porostu,tvrdý,hustý | 0 | 0 | 0 | 1232.88 | 0 | 0 | 1232.88 | 1232.88 | 0
| 11 | BT14 | Křížový vaz VPA pro šablony | 0 | 12.5401 | 0 | 353.96 | 0 | 0 | 353.96 | 353.96 | 12.5401
| 11 | BS57 | Kloub závěsný pro plastový izolátor (235191.2) v=10 | 0 | 3328.38 | 0 | 0 | 0 | 0 | 0 | 0 | 3328.38
| 172 | BL03-D1 | Sloup bet. J 12/6 pro ÚO a ÚV (REC) demontáž materiálu do šrotu | 0 | 0 | 0 | 5526.1025 | 0 | 0 | 5526.1025 | 5526.1025 | 0
| 176 | BP492-D1 | Konzola Rovinná lehká, JB225-na zemi demontáž materiálu do šrotu | 0 | 0 | 0 | 182.99 | 0 | 0 | 182.99 | 182.99 | 0
| 8 | BS10 | Izolátor VPAv 135/12/8aL,vč.šroubu M20x40-AlFe (Pařát IV) | 0 | 1669.23 | 0 | 168.15 | 0 | 0 | 168.15 | 168.15 | 1669.23
| 127 | 1302-D1 | Podpěrný izolátor VPA 135/8a,vč.šroubu M20x130 demontáž materiálu do šrotu | 0 | 0 | 0 | 84.075 | 0 | 0 | 84.075 | 84.075 | 0
| 127 | 1302-D1 | Podpěrný izolátor VPA 135/8a,vč.šroubu M20x130 demontáž materiálu do šrotu | 0 | 0 | 0 | 84.075 | 0 | 0 | 84.075 | 84.075 | 0
| 17 | EB09 | Hloubení jámy pro sloup,kotvu strojně zem.tř.3-4 | 0 | 0 | 0 | 167.52 | 0 | 0 | 167.52 | 167.52 | 0
| 133 | 1392-D2 | Řetězec Jk izol.plast. 3x95-120AlFe pro odpínač komorový,růžkový a odpín.Pařát demontáž materiálu k opětnému | 0 | 0 | 0 | 884.877 | 0 | 0 | 884.877 | 884.877 | 0
| 8 | EC70 | Rozbourání betonového základu | 0 | 0 | 0 | 3638.772 | 0 | 0 | 3638.772 | 3638.772 | 0
| 173 | BK49-D2 | Žebřík na JB 12m pro ÚO rovinný ve vedení,vč.zem.svodu demontáž materiálu k opětnému | 0 | 0 | 0 | 299.432 | 0 | 0 | 299.432 | 299.432 | 0
| 8 | EC70 | Rozbourání betonového základu | 0 | 0 | 0 | 40572.3078 | 0 | 0 | 40572.3078 | 40572.3078 | 0
| 122 | BU104-D1 | Konzola - příhradový stožár 22kV - A3-U8-R demontáž materiálu do šrotu | 0 | 0 | 0 | 743.25 | 0 | 0 | 743.25 | 743.25 | 0
| 14 | BT20 | Předformovaný vaz pro vodič AlFe 110/22 | 0 | 879.75 | 0 | 208.35 | 0 | 0 | 208.35 | 208.35 | 879.75
| 10 | BP10 | Konzola Pařát koncová 28kN, DBW225-na zemi | 0 | 10105.57 | 0 | 466.78 | 0 | 0 | 466.78 | 466.78 | 10105.57
| 8 | BS10 | Izolátor VPAv 135/12/8aL,vč.šroubu M20x40-AlFe (Pařát IV) | 0 | 1669.23 | 0 | 168.15 | 0 | 0 | 168.15 | 168.15 | 1669.23
| 14 | BT20 | Předformovaný vaz pro vodič AlFe 110/22 | 0 | 879.75 | 0 | 208.35 | 0 | 0 | 208.35 | 208.35 | 879.75
| 11 | BT14 | Křížový vaz VPA pro šablony | 0 | 9.4051 | 0 | 265.47 | 0 | 0 | 265.47 | 265.47 | 9.4051
| 19 | 1402-P1 | Lano AlFe 3x70/11-1,vč.spojek opětná práce (montáž) | 0 | 0 | 0 | 26003.4359 | 0 | 0 | 26003.4359 | 26003.4359 | 0
| 22 | 1551 | Uzemnění zem.páskou 20m v zemi,vč.upevnění na bet.sloup a označení | 0 | 630.9641 | 0 | 1048.075 | 0 | 7.52 | 1048.075 | 1055.595 | 630.9641
| 20 | EB23 | Násyp zeminy vč.složení a rozprostření zem.tř.3-4 | 0 | 0 | 0 | 107.36 | 0 | 0 | 107.36 | 107.36 | 0
| 18 | EB25 | Odvoz zeminy vč.naložení,rozvozu,úpravy povrchu | 0 | 0 | 0 | 614.664 | 0 | 0 | 614.664 | 614.664 | 0
| 18 | EB25 | Odvoz zeminy vč.naložení,rozvozu,úpravy povrchu | 0 | 0 | 0 | 136.592 | 0 | 0 | 136.592 | 136.592 | 0
| 9 | 1523 | Jiskřiště na HV AlFe pro izol.s výřezem VPAv -jednostranné -3x | 0 | 1399.4512 | 0 | 530.88 | 0 | 0 | 530.88 | 530.88 | 1399.4512
| 14 | BT20 | Předformovaný vaz pro vodič AlFe 110/22 | 0 | 879.75 | 0 | 208.35 | 0 | 0 | 208.35 | 208.35 | 879.75
| 11 | BK50 | Žebřík na JB 12m | 0 | 1872.4787 | 0 | 203.08 | 0 | 0 | 203.08 | 203.08 | 1872.4787
| 16 | EC76 | Beton.základ C12/15 (B15) do 5m3 bez bedněn.-nakup.směs | 0 | 0 | 0 | 386.76 | 0 | 1564.0867 | 386.76 | 1950.8467 | 0
| 20 | EB23 | Násyp zeminy vč.složení a rozprostření zem.tř.3-4 | 0 | 0 | 0 | 107.36 | 0 | 0 | 107.36 | 107.36 | 0
| 8 | BS10 | Izolátor VPAv 135/12/8aL,vč.šroubu M20x40-AlFe (Pařát IV) | 0 | 1669.23 | 0 | 168.15 | 0 | 0 | 168.15 | 168.15 | 1669.23
| 12 | BP45 | Konzola odbočná Přímá na DBV,225-250-na zemi | 0 | 3332.5 | 0 | 243.4 | 0 | 0 | 243.4 | 243.4 | 3332.5
| 9 | BP09 | Konzola Pařát rohová 28kN, DBW225-na zemi | 0 | 7374.02 | 0 | 523.34 | 0 | 0 | 523.34 | 523.34 | 7374.02
| 21 | EN03 | Hutnění zeminy strojně,vrstva 20cm | 0 | 0 | 0 | 43.264 | 0 | 0 | 43.264 | 43.264 | 0
| 15 | BU12 | Tabulka výstr.smalt.na bet.sloup VN,vč.upevnění | 0 | 100.2346 | 0 | 78.4 | 0 | 0 | 78.4 | 78.4 | 100.2346
| 9 | BP01 | Konzola Pařát III nosná (lehká), JB180-225-na zemi | 0 | 5502.16 | 0 | 365.98 | 0 | 0 | 365.98 | 365.98 | 5502.16
| 14 | 5632 | Spojení zemnícího pásku svorkou SR02,vč.zalití | 0 | 129.2 | 0 | 0 | 0 | 112.8 | 0 | 112.8 | 129.2
| 10 | EP26 | Hloubení rýhy 35x80cm strojně pro zemnící pásek zem.tř.3 | 0 | 0 | 0 | 2363.2 | 0 | 0 | 2363.2 | 2363.2 | 0
| 20 | EB23 | Násyp zeminy vč.složení a rozprostření zem.tř.3-4 | 0 | 0 | 0 | 107.36 | 0 | 0 | 107.36 | 107.36 | 0
| 19 | EB17 | Odkop zeminy ručně zem.tř.3-4 | 0 | 0 | 0 | 366.08 | 0 | 0 | 366.08 | 366.08 | 0
| 11 | BK52 | Žebřík na DBW 12m | 0 | 2409.9787 | 0 | 203.08 | 0 | 0 | 203.08 | 203.08 | 2409.9787
| 17 | EB09 | Hloubení jámy pro sloup,kotvu strojně zem.tř.3-4 | 0 | 0 | 0 | 1507.68 | 0 | 0 | 1507.68 | 1507.68 | 0
| 19 | EB17 | Odkop zeminy ručně zem.tř.3-4 | 0 | 0 | 0 | 366.08 | 0 | 0 | 366.08 | 366.08 | 0
| 11 | BP19 | Nosník boční Pařát II-III pro VPA-na zemi | 0 | 490.2 | 0 | 64.86 | 0 | 0 | 64.86 | 64.86 | 490.2
| 21 | EN03 | Hutnění zeminy strojně,vrstva 20cm | 0 | 0 | 0 | 43.264 | 0 | 0 | 43.264 | 43.264 | 0
| 26 | BL78 | Sloup betonový D 12/10 pro VN bez výstroje | 0 | 27430.4246 | 0 | 5031.14 | 0 | 0 | 5031.14 | 5031.14 | 27430.4246
| 10 | EP26 | Hloubení rýhy 35x80cm strojně pro zemnící pásek zem.tř.3 | 0 | 0 | 0 | 2363.2 | 0 | 0 | 2363.2 | 2363.2 | 0
| 18 | 1401-D2 | Lano AlFe 3x42/7,vč.spojek demontáž materiálu k opětnému | 0 | 0 | 0 | 707.3196 | 0 | 0 | 707.3196 | 707.3196 | 0
| 16 | EC76 | Beton.základ C12/15 (B15) do 5m3 bez bedněn.-nakup.směs | 0 | 0 | 0 | 902.44 | 0 | 3649.5357 | 902.44 | 4551.9757 | 0
| 21 | EN03 | Hutnění zeminy strojně,vrstva 20cm | 0 | 0 | 0 | 43.264 | 0 | 0 | 43.264 | 43.264 | 0
| 12 | EP29 | Záhrn rýhy strojně pro zemnící pásek ve volném terénu | 0 | 0 | 0 | 785.456 | 0 | 0 | 785.456 | 785.456 | 0
| 18 | EB25 | Odvoz zeminy vč.naložení,rozvozu,úpravy povrchu | 0 | 0 | 0 | 68.296 | 0 | 0 | 68.296 | 68.296 | 0
| 8 | EC70 | Rozbourání betonového základu | 0 | 0 | 0 | 3638.772 | 0 | 0 | 3638.772 | 3638.772 | 0
| 127 | 1302-D1 | Podpěrný izolátor VPA 135/8a,vč.šroubu M20x130 demontáž materiálu do šrotu | 0 | 0 | 0 | 84.075 | 0 | 0 | 84.075 | 84.075 | 0
| 14 | 1522 | Jiskřiště pro izolátor VPA, hrot ES,vč.univ.svorek do 110/22 AlFe -3x | 0 | 1807.481 | 0 | 1041.69 | 0 | 10.26 | 1041.69 | 1051.95 | 1807.481
| 144 | BT28-D1 | Bezpečnostní závěs pro vodič AlFe 110/22 demontáž materiálu do šrotu | 0 | 0 | 0 | 909.765 | 0 | 0 | 909.765 | 909.765 | 0
| 9 | BS05 | Izolátor VPA 135/8a,vč.šroubu M20x40-AlFe (Pařát IV, boční nosník, praporec BZ) | 0 | 433.87 | 0 | 56.05 | 0 | 0 | 56.05 | 56.05 | 433.87
| 9 | EA17 | Odstranění dřev.porostu,tvrdý,hustý | 0 | 0 | 0 | 616.44 | 0 | 0 | 616.44 | 616.44 | 0
| 11 | XA97 | Zábrana ptactvu PS hlavy dříku | 0 | 2591.83 | 0 | 88.605 | 0 | 0 | 88.605 | 88.605 | 2591.83
| 173 | BK49-D2 | Žebřík na JB 12m pro ÚO rovinný ve vedení,vč.zem.svodu demontáž materiálu k opětnému | 0 | 0 | 0 | 299.432 | 0 | 0 | 299.432 | 299.432 | 0
| 172 | BL03-D1 | Sloup bet. J 12/6 pro ÚO a ÚV (REC) demontáž materiálu do šrotu | 0 | 0 | 0 | 5526.1025 | 0 | 0 | 5526.1025 | 5526.1025 | 0
| 11 | XA97 | Zábrana ptactvu PS hlavy dříku | 0 | 2591.83 | 0 | 88.605 | 0 | 0 | 88.605 | 88.605 | 2591.83
| 113 | 1461-D1 | Proudový spoj AlFe 35-120/Al 35-120 šroub.svorkou -3x demontáž materiálu do šrotu | 0 | 0 | 0 | 2058.15 | 0 | 0 | 2058.15 | 2058.15 | 0
| 21 | EN03 | Hutnění zeminy strojně,vrstva 20cm | 0 | 0 | 0 | 1254.656 | 0 | 0 | 1254.656 | 1254.656 | 0
| 21 | EN03 | Hutnění zeminy strojně,vrstva 20cm | 0 | 0 | 0 | 1349.8368 | 0 | 0 | 1349.8368 | 1349.8368 | 0
| 22 | 1551 | Uzemnění zem.páskou 20m v zemi,vč.upevnění na bet.sloup a označení | 0 | 630.9641 | 0 | 1048.075 | 0 | 7.52 | 1048.075 | 1055.595 | 630.9641
| 18 | EB25 | Odvoz zeminy vč.naložení,rozvozu,úpravy povrchu | 0 | 0 | 0 | 68.296 | 0 | 0 | 68.296 | 68.296 | 0
| 18 | EB25 | Odvoz zeminy vč.naložení,rozvozu,úpravy povrchu | 0 | 0 | 0 | 68.296 | 0 | 0 | 68.296 | 68.296 | 0
| 12 | BP23 | Tyč ptačí dosed 1300 Pařát III-na zemi | 0 | 513.6187 | 0 | 76.06 | 0 | 0 | 76.06 | 76.06 | 513.6187
| 18 | EB25 | Odvoz zeminy vč.naložení,rozvozu,úpravy povrchu | 0 | 0 | 0 | 136.592 | 0 | 0 | 136.592 | 136.592 | 0
| 20 | EB23 | Násyp zeminy vč.složení a rozprostření zem.tř.3-4 | 0 | 0 | 0 | 107.36 | 0 | 0 | 107.36 | 107.36 | 0
| 128 | BT17-D1 | Třmenový vaz pro vodič AlFe 95-120,100/25, 110/22 demontáž materiálu do šrotu | 0 | 0 | 0 | 132.735 | 0 | 0 | 132.735 | 132.735 | 0
| 15 | 1532 | Zemnící svod na sloup 10,5m-zem.páska,svorky SR02 a SR03 vč.mont.a upev.Bandimex | 0 | 256.5977 | 0 | 1193.64 | 0 | 0 | 1193.64 | 1193.64 | 256.5977
| 127 | 1302-D1 | Podpěrný izolátor VPA 135/8a,vč.šroubu M20x130 demontáž materiálu do šrotu | 0 | 0 | 0 | 84.075 | 0 | 0 | 84.075 | 84.075 | 0
| 159 | 1522-D1 | Jiskřiště pro izolátor VPA, hrot ES,vč.univ.svorek do 110/22 AlFe -3x demontáž materiálu do šrotu | 0 | 0 | 0 | 520.845 | 0 | 0 | 520.845 | 520.845 | 0
| 8 | BS10 | Izolátor VPAv 135/12/8aL,vč.šroubu M20x40-AlFe (Pařát IV) | 0 | 1669.23 | 0 | 168.15 | 0 | 0 | 168.15 | 168.15 | 1669.23
| 113 | 1461-D1 | Proudový spoj AlFe 35-120/Al 35-120 šroub.svorkou -3x demontáž materiálu do šrotu | 0 | 0 | 0 | 1029.075 | 0 | 0 | 1029.075 | 1029.075 | 0
| 23 | BP23 | Tyč ptačí dosed 1300 Pařát III-na zemi | 0 | 513.6187 | 0 | 76.06 | 0 | 0 | 76.06 | 76.06 | 513.6187
| 169 | BT14-D1 | Křížový vaz VPA pro šablony demontáž materiálu do šrotu | 0 | 0 | 0 | 132.735 | 0 | 0 | 132.735 | 132.735 | 0
| 14 | BT20 | Předformovaný vaz pro vodič AlFe 110/22 | 0 | 879.75 | 0 | 208.35 | 0 | 0 | 208.35 | 208.35 | 879.75
| 8 | EC70 | Rozbourání betonového základu | 0 | 0 | 0 | 3638.772 | 0 | 0 | 3638.772 | 3638.772 | 0
| 128 | BT17-D1 | Třmenový vaz pro vodič AlFe 95-120,100/25, 110/22 demontáž materiálu do šrotu | 0 | 0 | 0 | 132.735 | 0 | 0 | 132.735 | 132.735 | 0
| 17 | EB09 | Hloubení jámy pro sloup,kotvu strojně zem.tř.3-4 | 0 | 0 | 0 | 209.4 | 0 | 0 | 209.4 | 209.4 | 0
| 128 | BT17-D1 | Třmenový vaz pro vodič AlFe 95-120,100/25, 110/22 demontáž materiálu do šrotu | 0 | 0 | 0 | 265.47 | 0 | 0 | 265.47 | 265.47 | 0
| 10 | BL66 | Sloup betonový J 12/6 pro VN bez výstroje | 0 | 9296.0446 | 0 | 2752.64 | 0 | 0 | 2752.64 | 2752.64 | 9296.0446
| 11 | BK50 | Žebřík na JB 12m | 0 | 1872.4787 | 0 | 203.08 | 0 | 0 | 203.08 | 203.08 | 1872.4787
| 156 | 1533-D1 | Zemnící svod na sloup 12m-zem.páska,svorky SR02 a SR03 vč.mont.a upev.Bandimex demontáž materiálu do šrotu | 0 | 0 | 0 | 727.44 | 0 | 0 | 727.44 | 727.44 | 0
| 12 | BP01 | Konzola Pařát III nosná (lehká), JB180-225-na zemi | 0 | 5502.16 | 0 | 365.98 | 0 | 0 | 365.98 | 365.98 | 5502.16
| 23 | BP23 | Tyč ptačí dosed 1300 Pařát III-na zemi | 0 | 513.6187 | 0 | 76.06 | 0 | 0 | 76.06 | 76.06 | 513.6187
| 16 | EC76 | Beton.základ C12/15 (B15) do 5m3 bez bedněn.-nakup.směs | 0 | 0 | 0 | 515.68 | 0 | 2085.449 | 515.68 | 2601.129 | 0
| 18 | EB25 | Odvoz zeminy vč.naložení,rozvozu,úpravy povrchu | 0 | 0 | 0 | 85.37 | 0 | 0 | 85.37 | 85.37 | 0
| 8 | EC70 | Rozbourání betonového základu | 0 | 0 | 0 | 3638.772 | 0 | 0 | 3638.772 | 3638.772 | 0
| 8 | BS10 | Izolátor VPAv 135/12/8aL,vč.šroubu M20x40-AlFe (Pařát IV) | 0 | 1669.23 | 0 | 168.15 | 0 | 0 | 168.15 | 168.15 | 1669.23
| 21 | EN03 | Hutnění zeminy strojně,vrstva 20cm | 0 | 0 | 0 | 43.264 | 0 | 0 | 43.264 | 43.264 | 0
| 14 | BT20 | Předformovaný vaz pro vodič AlFe 110/22 | 0 | 879.75 | 0 | 208.35 | 0 | 0 | 208.35 | 208.35 | 879.75
| 60 | BS56 | Kloub závěsný pro plastový izolátor (235191.1) v=8 | 0 | 2064 | 0 | 0 | 0 | 0 | 0 | 0 | 2064
| 13 | 1533 | Zemnící svod na sloup 12m-zem.páska,svorky SR02 a SR03 vč.mont.a upev.Bandimex | 0 | 303.8295 | 0 | 1454.88 | 0 | 0 | 1454.88 | 1454.88 | 303.8295
| 175 | BL66-D1 | Sloup betonový J 12/6 pro VN bez výstroje demontáž materiálu do šrotu | 0 | 0 | 0 | 1376.32 | 0 | 0 | 1376.32 | 1376.32 | 0
| 12 | BP23 | Tyč ptačí dosed 1300 Pařát III-na zemi | 0 | 513.6187 | 0 | 76.06 | 0 | 0 | 76.06 | 76.06 | 513.6187
| 19 | EB17 | Odkop zeminy ručně zem.tř.3-4 | 0 | 0 | 0 | 366.08 | 0 | 0 | 366.08 | 366.08 | 0
| 17 | EB09 | Hloubení jámy pro sloup,kotvu strojně zem.tř.3-4 | 0 | 0 | 0 | 209.4 | 0 | 0 | 209.4 | 209.4 | 0
| 8 | EC70 | Rozbourání betonového základu | 0 | 0 | 0 | 3638.772 | 0 | 0 | 3638.772 | 3638.772 | 0
| 127 | 1302-D1 | Podpěrný izolátor VPA 135/8a,vč.šroubu M20x130 demontáž materiálu do šrotu | 0 | 0 | 0 | 84.075 | 0 | 0 | 84.075 | 84.075 | 0
| 128 | BT17-D1 | Třmenový vaz pro vodič AlFe 95-120,100/25, 110/22 demontáž materiálu do šrotu | 0 | 0 | 0 | 265.47 | 0 | 0 | 265.47 | 265.47 | 0
| 15 | BU12 | Tabulka výstr.smalt.na bet.sloup VN,vč.upevnění | 0 | 100.2346 | 0 | 78.4 | 0 | 0 | 78.4 | 78.4 | 100.2346
| 11 | BK50 | Žebřík na JB 12m | 0 | 1872.4787 | 0 | 203.08 | 0 | 0 | 203.08 | 203.08 | 1872.4787
| 21 | EN03 | Hutnění zeminy strojně,vrstva 20cm | 0 | 0 | 0 | 43.264 | 0 | 0 | 43.264 | 43.264 | 0
| 18 | EB25 | Odvoz zeminy vč.naložení,rozvozu,úpravy povrchu | 0 | 0 | 0 | 85.37 | 0 | 0 | 85.37 | 85.37 | 0
| 12 | BP01 | Konzola Pařát III nosná (lehká), JB180-225-na zemi | 0 | 5502.16 | 0 | 365.98 | 0 | 0 | 365.98 | 365.98 | 5502.16
| 10 | BL66 | Sloup betonový J 12/6 pro VN bez výstroje | 0 | 9296.0446 | 0 | 2752.64 | 0 | 0 | 2752.64 | 2752.64 | 9296.0446
| 131 | BL09-D2 | Montáž ÚO nebo ÚV na stávající sloup (při rekonstrukci) demontáž materiálu k opětnému | 0 | 0 | 0 | 5840.457 | 0 | 0 | 5840.457 | 5840.457 | 0
| 16 | EC76 | Beton.základ C12/15 (B15) do 5m3 bez bedněn.-nakup.směs | 0 | 0 | 0 | 515.68 | 0 | 2085.449 | 515.68 | 2601.129 | 0
| 128 | BT17-D1 | Třmenový vaz pro vodič AlFe 95-120,100/25, 110/22 demontáž materiálu do šrotu | 0 | 0 | 0 | 132.735 | 0 | 0 | 132.735 | 132.735 | 0
| 175 | BL66-D1 | Sloup betonový J 12/6 pro VN bez výstroje demontáž materiálu do šrotu | 0 | 0 | 0 | 1376.32 | 0 | 0 | 1376.32 | 1376.32 | 0
| 127 | 1302-D1 | Podpěrný izolátor VPA 135/8a,vč.šroubu M20x130 demontáž materiálu do šrotu | 0 | 0 | 0 | 84.075 | 0 | 0 | 84.075 | 84.075 | 0
| 8 | EC70 | Rozbourání betonového základu | 0 | 0 | 0 | 3638.772 | 0 | 0 | 3638.772 | 3638.772 | 0
| 128 | BT17-D1 | Třmenový vaz pro vodič AlFe 95-120,100/25, 110/22 demontáž materiálu do šrotu | 0 | 0 | 0 | 132.735 | 0 | 0 | 132.735 | 132.735 | 0
| 8 | EC70 | Rozbourání betonového základu | 0 | 0 | 0 | 3638.772 | 0 | 0 | 3638.772 | 3638.772 | 0
| 175 | BL66-D1 | Sloup betonový J 12/6 pro VN bez výstroje demontáž materiálu do šrotu | 0 | 0 | 0 | 1376.32 | 0 | 0 | 1376.32 | 1376.32 | 0
| 175 | BL66-D1 | Sloup betonový J 12/6 pro VN bez výstroje demontáž materiálu do šrotu | 0 | 0 | 0 | 1376.32 | 0 | 0 | 1376.32 | 1376.32 | 0
| 176 | BP492-D1 | Konzola Rovinná lehká, JB225-na zemi demontáž materiálu do šrotu | 0 | 0 | 0 | 182.99 | 0 | 0 | 182.99 | 182.99 | 0
| 19 | EB17 | Odkop zeminy ručně zem.tř.3-4 | 0 | 0 | 0 | 366.08 | 0 | 0 | 366.08 | 366.08 | 0
| 8 | BL65 | Sloup betonový J 10,5/6 pro VN bez výstroje | 0 | 8164.1846 | 0 | 2752.64 | 0 | 0 | 2752.64 | 2752.64 | 8164.1846
| 9 | BP01 | Konzola Pařát III nosná (lehká), JB180-225-na zemi | 0 | 5502.16 | 0 | 365.98 | 0 | 0 | 365.98 | 365.98 | 5502.16
| 16 | EC76 | Beton.základ C12/15 (B15) do 5m3 bez bedněn.-nakup.směs | 0 | 0 | 0 | 386.76 | 0 | 1564.0867 | 386.76 | 1950.8467 | 0
| 18 | EB25 | Odvoz zeminy vč.naložení,rozvozu,úpravy povrchu | 0 | 0 | 0 | 68.296 | 0 | 0 | 68.296 | 68.296 | 0
| 128 | BT17-D1 | Třmenový vaz pro vodič AlFe 95-120,100/25, 110/22 demontáž materiálu do šrotu | 0 | 0 | 0 | 132.735 | 0 | 0 | 132.735 | 132.735 | 0
| 8 | EC70 | Rozbourání betonového základu | 0 | 0 | 0 | 3638.772 | 0 | 0 | 3638.772 | 3638.772 | 0
| 16 | EC76 | Beton.základ C12/15 (B15) do 5m3 bez bedněn.-nakup.směs | 0 | 0 | 0 | 386.76 | 0 | 1564.0867 | 386.76 | 1950.8467 | 0
| 8 | EC70 | Rozbourání betonového základu | 0 | 0 | 0 | 44984.3189 | 0 | 0 | 44984.3189 | 44984.3189 | 0
| 175 | BL66-D1 | Sloup betonový J 12/6 pro VN bez výstroje demontáž materiálu do šrotu | 0 | 0 | 0 | 1376.32 | 0 | 0 | 1376.32 | 1376.32 | 0
| 122 | BU104-D1 | Konzola - příhradový stožár 22kV - A3-U8-R demontáž materiálu do šrotu | 0 | 0 | 0 | 371.625 | 0 | 0 | 371.625 | 371.625 | 0
| 21 | EN03 | Hutnění zeminy strojně,vrstva 20cm | 0 | 0 | 0 | 43.264 | 0 | 0 | 43.264 | 43.264 | 0
| 11 | BK50 | Žebřík na JB 12m | 0 | 1872.4787 | 0 | 203.08 | 0 | 0 | 203.08 | 203.08 | 1872.4787
| 11 | 1555 | Rozšíření uzemnění 20m pásky a 4šrouby | 0 | 527.4564 | 0 | 560.3 | 0 | 16.6 | 560.3 | 576.9 | 527.4564
| 12 | BP23 | Tyč ptačí dosed 1300 Pařát III-na zemi | 0 | 513.6187 | 0 | 76.06 | 0 | 0 | 76.06 | 76.06 | 513.6187
| 127 | 1302-D1 | Podpěrný izolátor VPA 135/8a,vč.šroubu M20x130 demontáž materiálu do šrotu | 0 | 0 | 0 | 84.075 | 0 | 0 | 84.075 | 84.075 | 0
| 18 | EB25 | Odvoz zeminy vč.naložení,rozvozu,úpravy povrchu | 0 | 0 | 0 | 68.296 | 0 | 0 | 68.296 | 68.296 | 0
| 14 | 5632 | Spojení zemnícího pásku svorkou SR02,vč.zalití | 0 | 129.2 | 0 | 0 | 0 | 112.8 | 0 | 112.8 | 129.2
| 14 | BT20 | Předformovaný vaz pro vodič AlFe 110/22 | 0 | 879.75 | 0 | 208.35 | 0 | 0 | 208.35 | 208.35 | 879.75
| 18 | EB25 | Odvoz zeminy vč.naložení,rozvozu,úpravy povrchu | 0 | 0 | 0 | 136.592 | 0 | 0 | 136.592 | 136.592 | 0
| 17 | EB09 | Hloubení jámy pro sloup,kotvu strojně zem.tř.3-4 | 0 | 0 | 0 | 167.52 | 0 | 0 | 167.52 | 167.52 | 0
| 94 | 1302 | Podpěrný izolátor VPA 135/8a,vč.šroubu M20x130 | 0 | 1353.75 | 0 | 168.15 | 0 | 0 | 168.15 | 168.15 | 1353.75
| 17 | EB09 | Hloubení jámy pro sloup,kotvu strojně zem.tř.3-4 | 0 | 0 | 0 | 4824.576 | 0 | 0 | 4824.576 | 4824.576 | 0
| 8 | EC95 | Beton.základ C12/15 (B15) nad 5m3 do bedněn. dolní blok PS -mix nakup.směs | 0 | 0 | 0 | 6196.7664 | 0 | 28869.1286 | 6196.7664 | 35065.895 | 0
| 21 | EN03 | Hutnění zeminy strojně,vrstva 20cm | 0 | 0 | 0 | 43.264 | 0 | 0 | 43.264 | 43.264 | 0
| 108 | BL09-P1 | Montáž ÚO nebo ÚV na stávající sloup (při rekonstrukci) opětná práce (montáž) | 0 | 0 | 0 | 8343.51 | 0 | 0 | 8343.51 | 8343.51 | 0
| 20 | EB23 | Násyp zeminy vč.složení a rozprostření zem.tř.3-4 | 0 | 0 | 0 | 107.36 | 0 | 0 | 107.36 | 107.36 | 0
| 23 | BL70 | Sloup betonový J 12/10 pro VN bez výstroje | 0 | 13721.2246 | 0 | 2752.64 | 0 | 0 | 2752.64 | 2752.64 | 13721.2246
| 11 | 1555 | Rozšíření uzemnění 20m pásky a 4šrouby | 0 | 527.4564 | 0 | 560.3 | 0 | 16.6 | 560.3 | 576.9 | 527.4564
| 11 | BK50 | Žebřík na JB 12m | 0 | 1872.4787 | 0 | 203.08 | 0 | 0 | 203.08 | 203.08 | 1872.4787
| 19 | EB17 | Odkop zeminy ručně zem.tř.3-4 | 0 | 0 | 0 | 366.08 | 0 | 0 | 366.08 | 366.08 | 0
| 19 | EB17 | Odkop zeminy ručně zem.tř.3-4 | 0 | 0 | 0 | 366.08 | 0 | 0 | 366.08 | 366.08 | 0
| 20 | EB23 | Násyp zeminy vč.složení a rozprostření zem.tř.3-4 | 0 | 0 | 0 | 107.36 | 0 | 0 | 107.36 | 107.36 | 0
| 17 | EB09 | Hloubení jámy pro sloup,kotvu strojně zem.tř.3-4 | 0 | 0 | 0 | 209.4 | 0 | 0 | 209.4 | 209.4 | 0
| 12 | BP01 | Konzola Pařát III nosná (lehká), JB180-225-na zemi | 0 | 5502.16 | 0 | 365.98 | 0 | 0 | 365.98 | 365.98 | 5502.16
| 21 | EN03 | Hutnění zeminy strojně,vrstva 20cm | 0 | 0 | 0 | 43.264 | 0 | 0 | 43.264 | 43.264 | 0
| 10 | BL66 | Sloup betonový J 12/6 pro VN bez výstroje | 0 | 9296.0446 | 0 | 2752.64 | 0 | 0 | 2752.64 | 2752.64 | 9296.0446
| 15 | BU12 | Tabulka výstr.smalt.na bet.sloup VN,vč.upevnění | 0 | 100.2346 | 0 | 78.4 | 0 | 0 | 78.4 | 78.4 | 100.2346
| 18 | EB25 | Odvoz zeminy vč.naložení,rozvozu,úpravy povrchu | 0 | 0 | 0 | 85.37 | 0 | 0 | 85.37 | 85.37 | 0
| 16 | EC76 | Beton.základ C12/15 (B15) do 5m3 bez bedněn.-nakup.směs | 0 | 0 | 0 | 515.68 | 0 | 2085.449 | 515.68 | 2601.129 | 0
| 12 | EP29 | Záhrn rýhy strojně pro zemnící pásek ve volném terénu | 0 | 0 | 0 | 785.456 | 0 | 0 | 785.456 | 785.456 | 0
| 156 | 1533-D1 | Zemnící svod na sloup 12m-zem.páska,svorky SR02 a SR03 vč.mont.a upev.Bandimex demontáž materiálu do šrotu | 0 | 0 | 0 | 727.44 | 0 | 0 | 727.44 | 727.44 | 0
| 8 | EC70 | Rozbourání betonového základu | 0 | 0 | 0 | 3638.772 | 0 | 0 | 3638.772 | 3638.772 | 0
| 175 | BL66-D1 | Sloup betonový J 12/6 pro VN bez výstroje demontáž materiálu do šrotu | 0 | 0 | 0 | 1376.32 | 0 | 0 | 1376.32 | 1376.32 | 0
| 17 | EB09 | Hloubení jámy pro sloup,kotvu strojně zem.tř.3-4 | 0 | 0 | 0 | 167.52 | 0 | 0 | 167.52 | 167.52 | 0
| 176 | BP492-D1 | Konzola Rovinná lehká, JB225-na zemi demontáž materiálu do šrotu | 0 | 0 | 0 | 182.99 | 0 | 0 | 182.99 | 182.99 | 0
| 120 | BU113-D1 | Konzola příhradový stožár 22kV B1-U8 demontáž materiálu do šrotu | 0 | 0 | 0 | 229.945 | 0 | 0 | 229.945 | 229.945 | 0
| 115 | 1352-D1 | Kotevní řetězce Jk 3x42/7-120mm2,izolátor 50/435 bez kotev.praporců demontáž materiálu do šrotu | 0 | 0 | 0 | 632.055 | 0 | 0 | 632.055 | 632.055 | 0
| 176 | BP492-D1 | Konzola Rovinná lehká, JB225-na zemi demontáž materiálu do šrotu | 0 | 0 | 0 | 182.99 | 0 | 0 | 182.99 | 182.99 | 0
| 8 | BL65 | Sloup betonový J 10,5/6 pro VN bez výstroje | 0 | 8164.1846 | 0 | 2752.64 | 0 | 0 | 2752.64 | 2752.64 | 8164.1846
| 176 | BP492-D1 | Konzola Rovinná lehká, JB225-na zemi demontáž materiálu do šrotu | 0 | 0 | 0 | 182.99 | 0 | 0 | 182.99 | 182.99 | 0
| 19 | EB17 | Odkop zeminy ručně zem.tř.3-4 | 0 | 0 | 0 | 366.08 | 0 | 0 | 366.08 | 366.08 | 0
| 17 | EB09 | Hloubení jámy pro sloup,kotvu strojně zem.tř.3-4 | 0 | 0 | 0 | 335.04 | 0 | 0 | 335.04 | 335.04 | 0
| 14 | BT20 | Předformovaný vaz pro vodič AlFe 110/22 | 0 | 879.75 | 0 | 208.35 | 0 | 0 | 208.35 | 208.35 | 879.75
| 20 | EB23 | Násyp zeminy vč.složení a rozprostření zem.tř.3-4 | 0 | 0 | 0 | 107.36 | 0 | 0 | 107.36 | 107.36 | 0
| 19 | EB17 | Odkop zeminy ručně zem.tř.3-4 | 0 | 0 | 0 | 366.08 | 0 | 0 | 366.08 | 366.08 | 0
| 19 | EB17 | Odkop zeminy ručně zem.tř.3-4 | 0 | 0 | 0 | 366.08 | 0 | 0 | 366.08 | 366.08 | 0
| 10 | BL66 | Sloup betonový J 12/6 pro VN bez výstroje | 0 | 9296.0446 | 0 | 2752.64 | 0 | 0 | 2752.64 | 2752.64 | 9296.0446
| 9 | BP01 | Konzola Pařát III nosná (lehká), JB180-225-na zemi | 0 | 5502.16 | 0 | 365.98 | 0 | 0 | 365.98 | 365.98 | 5502.16
| 17 | EB09 | Hloubení jámy pro sloup,kotvu strojně zem.tř.3-4 | 0 | 0 | 0 | 209.4 | 0 | 0 | 209.4 | 209.4 | 0
| 12 | BP01 | Konzola Pařát III nosná (lehká), JB180-225-na zemi | 0 | 5502.16 | 0 | 365.98 | 0 | 0 | 365.98 | 365.98 | 5502.16
| 18 | EB25 | Odvoz zeminy vč.naložení,rozvozu,úpravy povrchu | 0 | 0 | 0 | 85.37 | 0 | 0 | 85.37 | 85.37 | 0
| 8 | EA16 | Odstranění dřev.porostu,tvrdý,střed.hustý | 0 | 0 | 0 | 971.52 | 0 | 0 | 971.52 | 971.52 | 0
| 21 | EN03 | Hutnění zeminy strojně,vrstva 20cm | 0 | 0 | 0 | 1254.656 | 0 | 0 | 1254.656 | 1254.656 | 0
| 8 | EC70 | Rozbourání betonového základu | 0 | 0 | 0 | 10461.4695 | 0 | 0 | 10461.4695 | 10461.4695 | 0
| 162 | 1374-D1 | Kotevní řetězce Jk 3x35mm2,izolátor plastový bez kotev.praporců demontáž materiálu do šrotu | 0 | 0 | 0 | 286.6275 | 0 | 0 | 286.6275 | 286.6275 | 0
| 246 | BS56-D2 | Kloub závěsný pro plastový izolátor (235191.1) v=8 demontáž materiálu k opětnému | 0 | 0 | 0 | 0 | 0 | 0 | 0 | 0 | 0
| 175 | BL66-D1 | Sloup betonový J 12/6 pro VN bez výstroje demontáž materiálu do šrotu | 0 | 0 | 0 | 1376.32 | 0 | 0 | 1376.32 | 1376.32 | 0
| 21 | EN03 | Hutnění zeminy strojně,vrstva 20cm | 0 | 0 | 0 | 43.264 | 0 | 0 | 43.264 | 43.264 | 0
| 178 | HY09-D1 | Konzola praporc.1380mm vč.podpěr na J bet.sloup D180 demontáž materiálu do šrotu | 0 | 0 | 0 | 202.295 | 0 | 0 | 202.295 | 202.295 | 0
| 8 | BS10 | Izolátor VPAv 135/12/8aL,vč.šroubu M20x40-AlFe (Pařát IV) | 0 | 1669.23 | 0 | 168.15 | 0 | 0 | 168.15 | 168.15 | 1669.23
| 127 | 1302-D1 | Podpěrný izolátor VPA 135/8a,vč.šroubu M20x130 demontáž materiálu do šrotu | 0 | 0 | 0 | 84.075 | 0 | 0 | 84.075 | 84.075 | 0
| 9 | BP01 | Konzola Pařát III nosná (lehká), JB180-225-na zemi | 0 | 5502.16 | 0 | 365.98 | 0 | 0 | 365.98 | 365.98 | 5502.16
| 128 | BT17-D1 | Třmenový vaz pro vodič AlFe 95-120,100/25, 110/22 demontáž materiálu do šrotu | 0 | 0 | 0 | 132.735 | 0 | 0 | 132.735 | 132.735 | 0
| 128 | BT17-D1 | Třmenový vaz pro vodič AlFe 95-120,100/25, 110/22 demontáž materiálu do šrotu | 0 | 0 | 0 | 132.735 | 0 | 0 | 132.735 | 132.735 | 0
| 8 | BL65 | Sloup betonový J 10,5/6 pro VN bez výstroje | 0 | 8164.1846 | 0 | 2752.64 | 0 | 0 | 2752.64 | 2752.64 | 8164.1846
| 8 | EA16 | Odstranění dřev.porostu,tvrdý,střed.hustý | 0 | 0 | 0 | 1943.04 | 0 | 0 | 1943.04 | 1943.04 | 0
| 9 | EA17 | Odstranění dřev.porostu,tvrdý,hustý | 0 | 0 | 0 | 1643.84 | 0 | 0 | 1643.84 | 1643.84 | 0
| 16 | EC76 | Beton.základ C12/15 (B15) do 5m3 bez bedněn.-nakup.směs | 0 | 0 | 0 | 386.76 | 0 | 1564.0867 | 386.76 | 1950.8467 | 0
| 12 | BP23 | Tyč ptačí dosed 1300 Pařát III-na zemi | 0 | 513.6187 | 0 | 76.06 | 0 | 0 | 76.06 | 76.06 | 513.6187
| 10 | XA96 | Zábrana ptactva PS (2 ks) k jednomu VPA | 0 | 2635.47 | 0 | 505.935 | 0 | 0 | 505.935 | 505.935 | 2635.47
| 21 | EN03 | Hutnění zeminy strojně,vrstva 20cm | 0 | 0 | 0 | 43.264 | 0 | 0 | 43.264 | 43.264 | 0
| 12 | BP23 | Tyč ptačí dosed 1300 Pařát III-na zemi | 0 | 513.6187 | 0 | 76.06 | 0 | 0 | 76.06 | 76.06 | 513.6187
| 9 | BP01 | Konzola Pařát III nosná (lehká), JB180-225-na zemi | 0 | 5502.16 | 0 | 365.98 | 0 | 0 | 365.98 | 365.98 | 5502.16
| 8 | BL65 | Sloup betonový J 10,5/6 pro VN bez výstroje | 0 | 8164.1846 | 0 | 2752.64 | 0 | 0 | 2752.64 | 2752.64 | 8164.1846
| 16 | EC76 | Beton.základ C12/15 (B15) do 5m3 bez bedněn.-nakup.směs | 0 | 0 | 0 | 386.76 | 0 | 1564.0867 | 386.76 | 1950.8467 | 0
| 23 | BP23 | Tyč ptačí dosed 1300 Pařát III-na zemi | 0 | 513.6187 | 0 | 76.06 | 0 | 0 | 76.06 | 76.06 | 513.6187
| 14 | BT20 | Předformovaný vaz pro vodič AlFe 110/22 | 0 | 879.75 | 0 | 208.35 | 0 | 0 | 208.35 | 208.35 | 879.75
| 19 | EB17 | Odkop zeminy ručně zem.tř.3-4 | 0 | 0 | 0 | 366.08 | 0 | 0 | 366.08 | 366.08 | 0
| 20 | EB23 | Násyp zeminy vč.složení a rozprostření zem.tř.3-4 | 0 | 0 | 0 | 107.36 | 0 | 0 | 107.36 | 107.36 | 0
| 18 | EB25 | Odvoz zeminy vč.naložení,rozvozu,úpravy povrchu | 0 | 0 | 0 | 68.296 | 0 | 0 | 68.296 | 68.296 | 0
| 165 | BP57-D1 | Konzola Pařát rohová 28kN, JB 225-250-stáv.sloup demontáž materiálu do šrotu | 0 | 0 | 0 | 556.32 | 0 | 0 | 556.32 | 556.32 | 0
| 12 | BP01 | Konzola Pařát III nosná (lehká), JB180-225-na zemi | 0 | 5502.16 | 0 | 365.98 | 0 | 0 | 365.98 | 365.98 | 5502.16
| 8 | BS10 | Izolátor VPAv 135/12/8aL,vč.šroubu M20x40-AlFe (Pařát IV) | 0 | 1669.23 | 0 | 168.15 | 0 | 0 | 168.15 | 168.15 | 1669.23
| 14 | BT20 | Předformovaný vaz pro vodič AlFe 110/22 | 0 | 879.75 | 0 | 208.35 | 0 | 0 | 208.35 | 208.35 | 879.75
| 14 | BT20 | Předformovaný vaz pro vodič AlFe 110/22 | 0 | 879.75 | 0 | 208.35 | 0 | 0 | 208.35 | 208.35 | 879.75
| 21 | EN03 | Hutnění zeminy strojně,vrstva 20cm | 0 | 0 | 0 | 43.264 | 0 | 0 | 43.264 | 43.264 | 0
| 127 | 1302-D1 | Podpěrný izolátor VPA 135/8a,vč.šroubu M20x130 demontáž materiálu do šrotu | 0 | 0 | 0 | 84.075 | 0 | 0 | 84.075 | 84.075 | 0
| 16 | EC76 | Beton.základ C12/15 (B15) do 5m3 bez bedněn.-nakup.směs | 0 | 0 | 0 | 515.68 | 0 | 2085.449 | 515.68 | 2601.129 | 0
| 19 | EB17 | Odkop zeminy ručně zem.tř.3-4 | 0 | 0 | 0 | 366.08 | 0 | 0 | 366.08 | 366.08 | 0
| 175 | BL66-D1 | Sloup betonový J 12/6 pro VN bez výstroje demontáž materiálu do šrotu | 0 | 0 | 0 | 1376.32 | 0 | 0 | 1376.32 | 1376.32 | 0
| 178 | HY09-D1 | Konzola praporc.1380mm vč.podpěr na J bet.sloup D180 demontáž materiálu do šrotu | 0 | 0 | 0 | 202.295 | 0 | 0 | 202.295 | 202.295 | 0
| 11 | BK50 | Žebřík na JB 12m | 0 | 1872.4787 | 0 | 203.08 | 0 | 0 | 203.08 | 203.08 | 1872.4787
| 23 | BP23 | Tyč ptačí dosed 1300 Pařát III-na zemi | 0 | 513.6187 | 0 | 76.06 | 0 | 0 | 76.06 | 76.06 | 513.6187
| 131 | BL09-D2 | Montáž ÚO nebo ÚV na stávající sloup (při rekonstrukci) demontáž materiálu k opětnému | 0 | 0 | 0 | 5840.457 | 0 | 0 | 5840.457 | 5840.457 | 0
| 156 | 1533-D1 | Zemnící svod na sloup 12m-zem.páska,svorky SR02 a SR03 vč.mont.a upev.Bandimex demontáž materiálu do šrotu | 0 | 0 | 0 | 727.44 | 0 | 0 | 727.44 | 727.44 | 0
| 18 | EB25 | Odvoz zeminy vč.naložení,rozvozu,úpravy povrchu | 0 | 0 | 0 | 136.592 | 0 | 0 | 136.592 | 136.592 | 0
| 16 | EC76 | Beton.základ C12/15 (B15) do 5m3 bez bedněn.-nakup.směs | 0 | 0 | 0 | 902.44 | 0 | 3649.5357 | 902.44 | 4551.9757 | 0
| 8 | BS10 | Izolátor VPAv 135/12/8aL,vč.šroubu M20x40-AlFe (Pařát IV) | 0 | 1669.23 | 0 | 168.15 | 0 | 0 | 168.15 | 168.15 | 1669.23
| 11 | BK50 | Žebřík na JB 12m | 0 | 1872.4787 | 0 | 203.08 | 0 | 0 | 203.08 | 203.08 | 1872.4787
| 20 | EB23 | Násyp zeminy vč.složení a rozprostření zem.tř.3-4 | 0 | 0 | 0 | 107.36 | 0 | 0 | 107.36 | 107.36 | 0
| 23 | BP23 | Tyč ptačí dosed 1300 Pařát III-na zemi | 0 | 513.6187 | 0 | 76.06 | 0 | 0 | 76.06 | 76.06 | 513.6187
| 20 | EB23 | Násyp zeminy vč.složení a rozprostření zem.tř.3-4 | 0 | 0 | 0 | 107.36 | 0 | 0 | 107.36 | 107.36 | 0
| 11 | BK50 | Žebřík na JB 12m | 0 | 1872.4787 | 0 | 203.08 | 0 | 0 | 203.08 | 203.08 | 1872.4787
| 19 | EB17 | Odkop zeminy ručně zem.tř.3-4 | 0 | 0 | 0 | 366.08 | 0 | 0 | 366.08 | 366.08 | 0
| 23 | BP23 | Tyč ptačí dosed 1300 Pařát III-na zemi | 0 | 513.6187 | 0 | 76.06 | 0 | 0 | 76.06 | 76.06 | 513.6187
| 14 | BT20 | Předformovaný vaz pro vodič AlFe 110/22 | 0 | 879.75 | 0 | 208.35 | 0 | 0 | 208.35 | 208.35 | 879.75
| 8 | BS10 | Izolátor VPAv 135/12/8aL,vč.šroubu M20x40-AlFe (Pařát IV) | 0 | 1669.23 | 0 | 168.15 | 0 | 0 | 168.15 | 168.15 | 1669.23
| 18 | EB25 | Odvoz zeminy vč.naložení,rozvozu,úpravy povrchu | 0 | 0 | 0 | 85.37 | 0 | 0 | 85.37 | 85.37 | 0
| 14 | BT20 | Předformovaný vaz pro vodič AlFe 110/22 | 0 | 879.75 | 0 | 208.35 | 0 | 0 | 208.35 | 208.35 | 879.75
| 17 | EB09 | Hloubení jámy pro sloup,kotvu strojně zem.tř.3-4 | 0 | 0 | 0 | 209.4 | 0 | 0 | 209.4 | 209.4 | 0
| 15 | BU12 | Tabulka výstr.smalt.na bet.sloup VN,vč.upevnění | 0 | 100.2346 | 0 | 78.4 | 0 | 0 | 78.4 | 78.4 | 100.2346
| 21 | EN03 | Hutnění zeminy strojně,vrstva 20cm | 0 | 0 | 0 | 43.264 | 0 | 0 | 43.264 | 43.264 | 0
| 10 | BL66 | Sloup betonový J 12/6 pro VN bez výstroje | 0 | 9296.0446 | 0 | 2752.64 | 0 | 0 | 2752.64 | 2752.64 | 9296.0446
| 16 | EC76 | Beton.základ C12/15 (B15) do 5m3 bez bedněn.-nakup.směs | 0 | 0 | 0 | 515.68 | 0 | 2085.449 | 515.68 | 2601.129 | 0
| 12 | BP01 | Konzola Pařát III nosná (lehká), JB180-225-na zemi | 0 | 5502.16 | 0 | 365.98 | 0 | 0 | 365.98 | 365.98 | 5502.16
| 8 | BL65 | Sloup betonový J 10,5/6 pro VN bez výstroje | 0 | 8164.1846 | 0 | 2752.64 | 0 | 0 | 2752.64 | 2752.64 | 8164.1846
| 19 | EB17 | Odkop zeminy ručně zem.tř.3-4 | 0 | 0 | 0 | 366.08 | 0 | 0 | 366.08 | 366.08 | 0
| 23 | BL70 | Sloup betonový J 12/10 pro VN bez výstroje | 0 | 13721.2246 | 0 | 2752.64 | 0 | 0 | 2752.64 | 2752.64 | 13721.2246
| 20 | EB23 | Násyp zeminy vč.složení a rozprostření zem.tř.3-4 | 0 | 0 | 0 | 107.36 | 0 | 0 | 107.36 | 107.36 | 0
| 10 | BL35 | Kab.oko 150mm2 M12 pro AlFe100/25, 110/22 | 0 | 202.86 | 0 | 1330.62 | 0 | 0 | 1330.62 | 1330.62 | 202.86
| 106 | BL40 | Sloup bet. J 12/15 pro ÚO a ÚV (REC) | 0 | 20354.0792 | 0 | 10946.205 | 0 | 0 | 10946.205 | 10946.205 | 20354.0792
| 15 | BU12 | Tabulka výstr.smalt.na bet.sloup VN,vč.upevnění | 0 | 100.2346 | 0 | 78.4 | 0 | 0 | 78.4 | 78.4 | 100.2346
| 21 | EN03 | Hutnění zeminy strojně,vrstva 20cm | 0 | 0 | 0 | 43.264 | 0 | 0 | 43.264 | 43.264 | 0
| 8 | BS10 | Izolátor VPAv 135/12/8aL,vč.šroubu M20x40-AlFe (Pařát IV) | 0 | 1669.23 | 0 | 168.15 | 0 | 0 | 168.15 | 168.15 | 1669.23
| 17 | EB09 | Hloubení jámy pro sloup,kotvu strojně zem.tř.3-4 | 0 | 0 | 0 | 335.04 | 0 | 0 | 335.04 | 335.04 | 0
| 15 | BU12 | Tabulka výstr.smalt.na bet.sloup VN,vč.upevnění | 0 | 100.2346 | 0 | 78.4 | 0 | 0 | 78.4 | 78.4 | 100.2346
| 23 | BP23 | Tyč ptačí dosed 1300 Pařát III-na zemi | 0 | 513.6187 | 0 | 76.06 | 0 | 0 | 76.06 | 76.06 | 513.6187
| 11 | BK50 | Žebřík na JB 12m | 0 | 1872.4787 | 0 | 203.08 | 0 | 0 | 203.08 | 203.08 | 1872.4787
| 20 | BS56 | Kloub závěsný pro plastový izolátor (235191.1) v=8 | 0 | 2064 | 0 | 0 | 0 | 0 | 0 | 0 | 2064
| 8 | BS10 | Izolátor VPAv 135/12/8aL,vč.šroubu M20x40-AlFe (Pařát IV) | 0 | 1669.23 | 0 | 168.15 | 0 | 0 | 168.15 | 168.15 | 1669.23
| 12 | BP01 | Konzola Pařát III nosná (lehká), JB180-225-na zemi | 0 | 5502.16 | 0 | 365.98 | 0 | 0 | 365.98 | 365.98 | 5502.16
| 10 | BL66 | Sloup betonový J 12/6 pro VN bez výstroje | 0 | 9296.0446 | 0 | 2752.64 | 0 | 0 | 2752.64 | 2752.64 | 9296.0446
| 15 | BU12 | Tabulka výstr.smalt.na bet.sloup VN,vč.upevnění | 0 | 100.2346 | 0 | 78.4 | 0 | 0 | 78.4 | 78.4 | 100.2346
| 176 | BP492-D1 | Konzola Rovinná lehká, JB225-na zemi demontáž materiálu do šrotu | 0 | 0 | 0 | 182.99 | 0 | 0 | 182.99 | 182.99 | 0
| 17 | EB09 | Hloubení jámy pro sloup,kotvu strojně zem.tř.3-4 | 0 | 0 | 0 | 335.04 | 0 | 0 | 335.04 | 335.04 | 0
| 23 | BP23 | Tyč ptačí dosed 1300 Pařát III-na zemi | 0 | 513.6187 | 0 | 76.06 | 0 | 0 | 76.06 | 76.06 | 513.6187
| 16 | EC76 | Beton.základ C12/15 (B15) do 5m3 bez bedněn.-nakup.směs | 0 | 0 | 0 | 902.44 | 0 | 3649.5357 | 902.44 | 4551.9757 | 0
| 144 | BT28-D1 | Bezpečnostní závěs pro vodič AlFe 110/22 demontáž materiálu do šrotu | 0 | 0 | 0 | 909.765 | 0 | 0 | 909.765 | 909.765 | 0
| 128 | BT17-D1 | Třmenový vaz pro vodič AlFe 95-120,100/25, 110/22 demontáž materiálu do šrotu | 0 | 0 | 0 | 132.735 | 0 | 0 | 132.735 | 132.735 | 0
| 19 | EB17 | Odkop zeminy ručně zem.tř.3-4 | 0 | 0 | 0 | 366.08 | 0 | 0 | 366.08 | 366.08 | 0
| 8 | EC70 | Rozbourání betonového základu | 0 | 0 | 0 | 3638.772 | 0 | 0 | 3638.772 | 3638.772 | 0
| 21 | EN03 | Hutnění zeminy strojně,vrstva 20cm | 0 | 0 | 0 | 43.264 | 0 | 0 | 43.264 | 43.264 | 0
| 21 | EN03 | Hutnění zeminy strojně,vrstva 20cm | 0 | 0 | 0 | 43.264 | 0 | 0 | 43.264 | 43.264 | 0
| 16 | EC76 | Beton.základ C12/15 (B15) do 5m3 bez bedněn.-nakup.směs | 0 | 0 | 0 | 902.44 | 0 | 3649.5357 | 902.44 | 4551.9757 | 0
| 18 | EB25 | Odvoz zeminy vč.naložení,rozvozu,úpravy povrchu | 0 | 0 | 0 | 85.37 | 0 | 0 | 85.37 | 85.37 | 0
| 15 | BU12 | Tabulka výstr.smalt.na bet.sloup VN,vč.upevnění | 0 | 100.2346 | 0 | 78.4 | 0 | 0 | 78.4 | 78.4 | 100.2346
| 113 | 1461-D1 | Proudový spoj AlFe 35-120/Al 35-120 šroub.svorkou -3x demontáž materiálu do šrotu | 0 | 0 | 0 | 1029.075 | 0 | 0 | 1029.075 | 1029.075 | 0
| 12 | BP01 | Konzola Pařát III nosná (lehká), JB180-225-na zemi | 0 | 5502.16 | 0 | 365.98 | 0 | 0 | 365.98 | 365.98 | 5502.16
| 11 | BK50 | Žebřík na JB 12m | 0 | 1872.4787 | 0 | 203.08 | 0 | 0 | 203.08 | 203.08 | 1872.4787
| 146 | BP495-D1 | Konzola Rovinná těžká, JB225-na zemi demontáž materiálu do šrotu | 0 | 0 | 0 | 220.23 | 0 | 0 | 220.23 | 220.23 | 0
| 20 | EB23 | Násyp zeminy vč.složení a rozprostření zem.tř.3-4 | 0 | 0 | 0 | 107.36 | 0 | 0 | 107.36 | 107.36 | 0
| 23 | BP23 | Tyč ptačí dosed 1300 Pařát III-na zemi | 0 | 513.6187 | 0 | 76.06 | 0 | 0 | 76.06 | 76.06 | 513.6187
| 178 | HY09-D1 | Konzola praporc.1380mm vč.podpěr na J bet.sloup D180 demontáž materiálu do šrotu | 0 | 0 | 0 | 202.295 | 0 | 0 | 202.295 | 202.295 | 0
| 17 | EB09 | Hloubení jámy pro sloup,kotvu strojně zem.tř.3-4 | 0 | 0 | 0 | 209.4 | 0 | 0 | 209.4 | 209.4 | 0
| 16 | EC76 | Beton.základ C12/15 (B15) do 5m3 bez bedněn.-nakup.směs | 0 | 0 | 0 | 902.44 | 0 | 3649.5357 | 902.44 | 4551.9757 | 0
| 20 | EB23 | Násyp zeminy vč.složení a rozprostření zem.tř.3-4 | 0 | 0 | 0 | 107.36 | 0 | 0 | 107.36 | 107.36 | 0
| 18 | EB25 | Odvoz zeminy vč.naložení,rozvozu,úpravy povrchu | 0 | 0 | 0 | 85.37 | 0 | 0 | 85.37 | 85.37 | 0
| 23 | BP23 | Tyč ptačí dosed 1300 Pařát III-na zemi | 0 | 513.6187 | 0 | 76.06 | 0 | 0 | 76.06 | 76.06 | 513.6187
| 11 | BK50 | Žebřík na JB 12m | 0 | 1872.4787 | 0 | 203.08 | 0 | 0 | 203.08 | 203.08 | 1872.4787
| 23 | BP23 | Tyč ptačí dosed 1300 Pařát III-na zemi | 0 | 513.6187 | 0 | 76.06 | 0 | 0 | 76.06 | 76.06 | 513.6187
| 14 | BT20 | Předformovaný vaz pro vodič AlFe 110/22 | 0 | 879.75 | 0 | 208.35 | 0 | 0 | 208.35 | 208.35 | 879.75
| 164 | 1375-D1 | Kotevní řetězce Jk 3x42/7-120mm2,izolátor plastový bez kotev.praporců demontáž materiálu do šrotu | 0 | 0 | 0 | 573.255 | 0 | 0 | 573.255 | 573.255 | 0
| 20 | EB23 | Násyp zeminy vč.složení a rozprostření zem.tř.3-4 | 0 | 0 | 0 | 107.36 | 0 | 0 | 107.36 | 107.36 | 0
| 11 | BK50 | Žebřík na JB 12m | 0 | 1872.4787 | 0 | 203.08 | 0 | 0 | 203.08 | 203.08 | 1872.4787
| 23 | BL70 | Sloup betonový J 12/10 pro VN bez výstroje | 0 | 13721.2246 | 0 | 2752.64 | 0 | 0 | 2752.64 | 2752.64 | 13721.2246
| 18 | EB25 | Odvoz zeminy vč.naložení,rozvozu,úpravy povrchu | 0 | 0 | 0 | 136.592 | 0 | 0 | 136.592 | 136.592 | 0
| 12 | BP01 | Konzola Pařát III nosná (lehká), JB180-225-na zemi | 0 | 5502.16 | 0 | 365.98 | 0 | 0 | 365.98 | 365.98 | 5502.16
| 17 | EB09 | Hloubení jámy pro sloup,kotvu strojně zem.tř.3-4 | 0 | 0 | 0 | 335.04 | 0 | 0 | 335.04 | 335.04 | 0
| 171 | 1461-D1 | Proudový spoj AlFe 35-120/Al 35-120 šroub.svorkou -3x demontáž materiálu do šrotu | 0 | 0 | 0 | 2058.15 | 0 | 0 | 2058.15 | 2058.15 | 0
| 19 | EB17 | Odkop zeminy ručně zem.tř.3-4 | 0 | 0 | 0 | 366.08 | 0 | 0 | 366.08 | 366.08 | 0
| 15 | BU12 | Tabulka výstr.smalt.na bet.sloup VN,vč.upevnění | 0 | 100.2346 | 0 | 78.4 | 0 | 0 | 78.4 | 78.4 | 100.2346
| 19 | EB17 | Odkop zeminy ručně zem.tř.3-4 | 0 | 0 | 0 | 366.08 | 0 | 0 | 366.08 | 366.08 | 0
| 8 | BS10 | Izolátor VPAv 135/12/8aL,vč.šroubu M20x40-AlFe (Pařát IV) | 0 | 1669.23 | 0 | 168.15 | 0 | 0 | 168.15 | 168.15 | 1669.23
| 12 | BP01 | Konzola Pařát III nosná (lehká), JB180-225-na zemi | 0 | 5502.16 | 0 | 365.98 | 0 | 0 | 365.98 | 365.98 | 5502.16
| 16 | EC76 | Beton.základ C12/15 (B15) do 5m3 bez bedněn.-nakup.směs | 0 | 0 | 0 | 902.44 | 0 | 3649.5357 | 902.44 | 4551.9757 | 0
| 8 | BS10 | Izolátor VPAv 135/12/8aL,vč.šroubu M20x40-AlFe (Pařát IV) | 0 | 1669.23 | 0 | 168.15 | 0 | 0 | 168.15 | 168.15 | 1669.23
| 14 | BT20 | Předformovaný vaz pro vodič AlFe 110/22 | 0 | 879.75 | 0 | 208.35 | 0 | 0 | 208.35 | 208.35 | 879.75
| 14 | BT20 | Předformovaný vaz pro vodič AlFe 110/22 | 0 | 879.75 | 0 | 208.35 | 0 | 0 | 208.35 | 208.35 | 879.75
| 23 | BL70 | Sloup betonový J 12/10 pro VN bez výstroje | 0 | 13721.2246 | 0 | 2752.64 | 0 | 0 | 2752.64 | 2752.64 | 13721.2246
| 156 | 1533-D1 | Zemnící svod na sloup 12m-zem.páska,svorky SR02 a SR03 vč.mont.a upev.Bandimex demontáž materiálu do šrotu | 0 | 0 | 0 | 727.44 | 0 | 0 | 727.44 | 727.44 | 0
| 23 | BP23 | Tyč ptačí dosed 1300 Pařát III-na zemi | 0 | 513.6187 | 0 | 76.06 | 0 | 0 | 76.06 | 76.06 | 513.6187
| 21 | EN03 | Hutnění zeminy strojně,vrstva 20cm | 0 | 0 | 0 | 43.264 | 0 | 0 | 43.264 | 43.264 | 0
| 32 | EQ02 | Osetí povrchu travou, vč. zalití vodou | 0 | 0 | 0 | 55008.8 | 0 | 7169.004 | 55008.8 | 62177.804 | 0
| 18 | EB25 | Odvoz zeminy vč.naložení,rozvozu,úpravy povrchu | 0 | 0 | 0 | 85.37 | 0 | 0 | 85.37 | 85.37 | 0
| 174 | BU071-D1 | Stožár příhradový 22kV - 21/20 - Nosný demontáž materiálu do šrotu | 0 | 0 | 0 | 6635.4075 | 0 | 0 | 6635.4075 | 6635.4075 | 0
| 21 | EN03 | Hutnění zeminy strojně,vrstva 20cm | 0 | 0 | 0 | 43.264 | 0 | 0 | 43.264 | 43.264 | 0
| 20 | EB23 | Násyp zeminy vč.složení a rozprostření zem.tř.3-4 | 0 | 0 | 0 | 107.36 | 0 | 0 | 107.36 | 107.36 | 0
| 17 | EB09 | Hloubení jámy pro sloup,kotvu strojně zem.tř.3-4 | 0 | 0 | 0 | 335.04 | 0 | 0 | 335.04 | 335.04 | 0
| 14 | BT20 | Předformovaný vaz pro vodič AlFe 110/22 | 0 | 879.75 | 0 | 208.35 | 0 | 0 | 208.35 | 208.35 | 879.75
| 127 | 1302-D1 | Podpěrný izolátor VPA 135/8a,vč.šroubu M20x130 demontáž materiálu do šrotu | 0 | 0 | 0 | 168.15 | 0 | 0 | 168.15 | 168.15 | 0
| 9 | EA17 | Odstranění dřev.porostu,tvrdý,hustý | 0 | 0 | 0 | 616.44 | 0 | 0 | 616.44 | 616.44 | 0
| 16 | EC76 | Beton.základ C12/15 (B15) do 5m3 bez bedněn.-nakup.směs | 0 | 0 | 0 | 902.44 | 0 | 3649.5357 | 902.44 | 4551.9757 | 0
| 12 | BP01 | Konzola Pařát III nosná (lehká), JB180-225-na zemi | 0 | 5502.16 | 0 | 365.98 | 0 | 0 | 365.98 | 365.98 | 5502.16
| 14 | BT20 | Předformovaný vaz pro vodič AlFe 110/22 | 0 | 879.75 | 0 | 208.35 | 0 | 0 | 208.35 | 208.35 | 879.75
| 20 | EB23 | Násyp zeminy vč.složení a rozprostření zem.tř.3-4 | 0 | 0 | 0 | 107.36 | 0 | 0 | 107.36 | 107.36 | 0
| 23 | BP23 | Tyč ptačí dosed 1300 Pařát III-na zemi | 0 | 513.6187 | 0 | 76.06 | 0 | 0 | 76.06 | 76.06 | 513.6187
| 178 | HY09-D1 | Konzola praporc.1380mm vč.podpěr na J bet.sloup D180 demontáž materiálu do šrotu | 0 | 0 | 0 | 202.295 | 0 | 0 | 202.295 | 202.295 | 0
| 16 | EC76 | Beton.základ C12/15 (B15) do 5m3 bez bedněn.-nakup.směs | 0 | 0 | 0 | 515.68 | 0 | 2085.449 | 515.68 | 2601.129 | 0
| 17 | EB09 | Hloubení jámy pro sloup,kotvu strojně zem.tř.3-4 | 0 | 0 | 0 | 209.4 | 0 | 0 | 209.4 | 209.4 | 0
| 10 | BL66 | Sloup betonový J 12/6 pro VN bez výstroje | 0 | 9296.0446 | 0 | 2752.64 | 0 | 0 | 2752.64 | 2752.64 | 9296.0446
| 144 | BT28-D1 | Bezpečnostní závěs pro vodič AlFe 110/22 demontáž materiálu do šrotu | 0 | 0 | 0 | 909.765 | 0 | 0 | 909.765 | 909.765 | 0
| 16 | EC76 | Beton.základ C12/15 (B15) do 5m3 bez bedněn.-nakup.směs | 0 | 0 | 0 | 515.68 | 0 | 2085.449 | 515.68 | 2601.129 | 0
| 14 | BT20 | Předformovaný vaz pro vodič AlFe 110/22 | 0 | 879.75 | 0 | 208.35 | 0 | 0 | 208.35 | 208.35 | 879.75
| 12 | BP01 | Konzola Pařát III nosná (lehká), JB180-225-na zemi | 0 | 5502.16 | 0 | 365.98 | 0 | 0 | 365.98 | 365.98 | 5502.16
| 19 | EB17 | Odkop zeminy ručně zem.tř.3-4 | 0 | 0 | 0 | 366.08 | 0 | 0 | 366.08 | 366.08 | 0
| 8 | BS10 | Izolátor VPAv 135/12/8aL,vč.šroubu M20x40-AlFe (Pařát IV) | 0 | 1669.23 | 0 | 168.15 | 0 | 0 | 168.15 | 168.15 | 1669.23
| 21 | EN03 | Hutnění zeminy strojně,vrstva 20cm | 0 | 0 | 0 | 43.264 | 0 | 0 | 43.264 | 43.264 | 0
| 128 | BT17-D1 | Třmenový vaz pro vodič AlFe 95-120,100/25, 110/22 demontáž materiálu do šrotu | 0 | 0 | 0 | 132.735 | 0 | 0 | 132.735 | 132.735 | 0
| 8 | BS10 | Izolátor VPAv 135/12/8aL,vč.šroubu M20x40-AlFe (Pařát IV) | 0 | 1669.23 | 0 | 168.15 | 0 | 0 | 168.15 | 168.15 | 1669.23
| 20 | EB23 | Násyp zeminy vč.složení a rozprostření zem.tř.3-4 | 0 | 0 | 0 | 107.36 | 0 | 0 | 107.36 | 107.36 | 0
| 175 | BL66-D1 | Sloup betonový J 12/6 pro VN bez výstroje demontáž materiálu do šrotu | 0 | 0 | 0 | 1376.32 | 0 | 0 | 1376.32 | 1376.32 | 0
| 128 | BT17-D1 | Třmenový vaz pro vodič AlFe 95-120,100/25, 110/22 demontáž materiálu do šrotu | 0 | 0 | 0 | 265.47 | 0 | 0 | 265.47 | 265.47 | 0
| 144 | BT28-D1 | Bezpečnostní závěs pro vodič AlFe 110/22 demontáž materiálu do šrotu | 0 | 0 | 0 | 909.765 | 0 | 0 | 909.765 | 909.765 | 0
| 31 | EQ05 | Provizorní úprava terénu zeminou tř.3 | 0 | 0 | 0 | 924591.36 | 0 | 0 | 924591.36 | 924591.36 | 0
| 214 | BT14-D2 | Křížový vaz VPA pro šablony demontáž materiálu k opětnému | 0 | 0 | 0 | 4831.554 | 0 | 0 | 4831.554 | 4831.554 | 0
| 243 | 1302-D2 | Podpěrný izolátor VPA 135/8a,vč.šroubu M20x130 demontáž materiálu k opětnému | 0 | 0 | 0 | 117.705 | 0 | 0 | 117.705 | 117.705 | 0
| 244 | 1302-P1 | Podpěrný izolátor VPA 135/8a,vč.šroubu M20x130 opětná práce (montáž) | 0 | 0 | 0 | 168.15 | 0 | 0 | 168.15 | 168.15 | 0
| 9 | 1461 | Proudový spoj AlFe 35-120/Al 35-120 šroub.svorkou -3x | 0 | 829.68 | 0 | 4116.3 | 0 | 0 | 4116.3 | 4116.3 | 829.68
| 230 | 1374-D2 | Kotevní řetězce Jk 3x35mm2,izolátor plastový bez kotev.praporců demontáž materiálu k opětnému | 0 | 0 | 0 | 401.2785 | 0 | 0 | 401.2785 | 401.2785 | 0
| 19 | 1404-P1 | Lano AlFe 3x110/22,vč.spojek opětná práce (montáž) | 0 | 0 | 0 | 9113.7614 | 0 | 0 | 9113.7614 | 9113.7614 | 0
| 225 | BL65-P1 | Sloup betonový J 10,5/6 pro VN bez výstroje opětná práce (montáž) | 0 | 0 | 0 | 2752.64 | 0 | 0 | 2752.64 | 2752.64 | 0
| 18 | 1404-D2 | Lano AlFe 3x110/22,vč.spojek demontáž materiálu k opětnému | 0 | 0 | 0 | 6547.518 | 0 | 0 | 6547.518 | 6547.518 | 0
| 232 | BP495-D2 | Konzola Rovinná těžká, JB225-na zemi demontáž materiálu k opětnému | 0 | 0 | 0 | 308.322 | 0 | 0 | 308.322 | 308.322 | 0
| 17 | EB09 | Hloubení jámy pro sloup,kotvu strojně zem.tř.3-4 | 0 | 0 | 0 | 335.04 | 0 | 0 | 335.04 | 335.04 | 0
| 227 | BP41-P1 | Konzola odbočná Přímá na JB,225-250-na zemi opětná práce (montáž) | 0 | 0 | 0 | 228.28 | 0 | 0 | 228.28 | 228.28 | 0
| 226 | BP41-D2 | Konzola odbočná Přímá na JB,225-250-na zemi demontáž materiálu k opětnému | 0 | 0 | 0 | 159.796 | 0 | 0 | 159.796 | 159.796 | 0
| 231 | 1374-P1 | Kotevní řetězce Jk 3x35mm2,izolátor plastový bez kotev.praporců opětná práce (montáž) | 0 | 0 | 0 | 573.255 | 0 | 0 | 573.255 | 573.255 | 0
| 226 | BP41-D2 | Konzola odbočná Přímá na JB,225-250-na zemi demontáž materiálu k opětnému | 0 | 0 | 0 | 159.796 | 0 | 0 | 159.796 | 159.796 | 0
| 10 | EB15 | Záhrn jámy pro sloup,kotvu strojně ve volném terénu | 0 | 0 | 0 | 86.592 | 0 | 0 | 86.592 | 86.592 | 0
| 246 | BS56-D2 | Kloub závěsný pro plastový izolátor (235191.1) v=8 demontáž materiálu k opětnému | 0 | 0 | 0 | 0 | 0 | 0 | 0 | 0 | 0
| 213 | BT14 | Křížový vaz VPA pro šablony | 0 | 84.6455 | 0 | 2389.23 | 0 | 0 | 2389.23 | 2389.23 | 84.6455
| 18 | 1401-D2 | Lano AlFe 3x42/7,vč.spojek demontáž materiálu k opětnému | 0 | 0 | 0 | 994.6683 | 0 | 0 | 994.6683 | 994.6683 | 0
| 237 | 1375-P1 | Kotevní řetězce Jk 3x42/7-120mm2,izolátor plastový bez kotev.praporců opětná práce (montáž) | 0 | 0 | 0 | 1146.51 | 0 | 0 | 1146.51 | 1146.51 | 0
| 213 | BT14 | Křížový vaz VPA pro šablony | 0 | 84.6455 | 0 | 2389.23 | 0 | 0 | 2389.23 | 2389.23 | 84.6455
| 176 | BP492-D1 | Konzola Rovinná lehká, JB225-na zemi demontáž materiálu do šrotu | 0 | 0 | 0 | 182.99 | 0 | 0 | 182.99 | 182.99 | 0
| 2 | 9346 | Silniční provoz | 0 | 0 | 0 | 7728.2188 | 0 | 0 | 7728.2188 | 7728.2188 | 0
| 120 | BU113-D1 | Konzola příhradový stožár 22kV B1-U8 demontáž materiálu do šrotu | 0 | 0 | 0 | 229.945 | 0 | 0 | 229.945 | 229.945 | 0
| 142 | BS09-D1 | Izolátor VPAv 135/12/8aL,vč.šroubu M20x120-AlFe (Pařát I až III pro BO OPEX) demontáž materiálu do šrotu | 0 | 0 | 0 | 84.075 | 0 | 0 | 84.075 | 84.075 | 0
| 227 | BP41-P1 | Konzola odbočná Přímá na JB,225-250-na zemi opětná práce (montáž) | 0 | 0 | 0 | 228.28 | 0 | 0 | 228.28 | 228.28 | 0
| 243 | 1302-D2 | Podpěrný izolátor VPA 135/8a,vč.šroubu M20x130 demontáž materiálu k opětnému | 0 | 0 | 0 | 117.705 | 0 | 0 | 117.705 | 117.705 | 0
| 244 | 1302-P1 | Podpěrný izolátor VPA 135/8a,vč.šroubu M20x130 opětná práce (montáž) | 0 | 0 | 0 | 168.15 | 0 | 0 | 168.15 | 168.15 | 0
| 231 | 1374-P1 | Kotevní řetězce Jk 3x35mm2,izolátor plastový bez kotev.praporců opětná práce (montáž) | 0 | 0 | 0 | 573.255 | 0 | 0 | 573.255 | 573.255 | 0
| 237 | 1375-P1 | Kotevní řetězce Jk 3x42/7-120mm2,izolátor plastový bez kotev.praporců opětná práce (montáž) | 0 | 0 | 0 | 1146.51 | 0 | 0 | 1146.51 | 1146.51 | 0
| 18 | 1401-D2 | Lano AlFe 3x42/7,vč.spojek demontáž materiálu k opětnému | 0 | 0 | 0 | 994.6683 | 0 | 0 | 994.6683 | 994.6683 | 0
| 224 | BL65-D2 | Sloup betonový J 10,5/6 pro VN bez výstroje demontáž materiálu k opětnému | 0 | 0 | 0 | 1926.848 | 0 | 0 | 1926.848 | 1926.848 | 0
| 245 | EC99 | Štěrk a hutnění štěrku pro dřevěný perforovaný a jednoduchý betonový 6kN sloup | 0 | 0 | 0 | 178.22 | 0 | 232.05 | 178.22 | 410.27 | 0
| 214 | BT14-D2 | Křížový vaz VPA pro šablony demontáž materiálu k opětnému | 0 | 0 | 0 | 4831.554 | 0 | 0 | 4831.554 | 4831.554 | 0
| 236 | 1375-D2 | Kotevní řetězce Jk 3x42/7-120mm2,izolátor plastový bez kotev.praporců demontáž materiálu k opětnému | 0 | 0 | 0 | 802.557 | 0 | 0 | 802.557 | 802.557 | 0
| 233 | BP495-P1 | Konzola Rovinná těžká, JB225-na zemi opětná práce (montáž) | 0 | 0 | 0 | 440.46 | 0 | 0 | 440.46 | 440.46 | 0
| 19 | 1404-P1 | Lano AlFe 3x110/22,vč.spojek opětná práce (montáž) | 0 | 0 | 0 | 9353.5972 | 0 | 0 | 9353.5972 | 9353.5972 | 0
| 17 | EB09 | Hloubení jámy pro sloup,kotvu strojně zem.tř.3-4 | 0 | 0 | 0 | 335.04 | 0 | 0 | 335.04 | 335.04 | 0
| 237 | 1375-P1 | Kotevní řetězce Jk 3x42/7-120mm2,izolátor plastový bez kotev.praporců opětná práce (montáž) | 0 | 0 | 0 | 1146.51 | 0 | 0 | 1146.51 | 1146.51 | 0
| 9 | 1461 | Proudový spoj AlFe 35-120/Al 35-120 šroub.svorkou -3x | 0 | 829.68 | 0 | 4116.3 | 0 | 0 | 4116.3 | 4116.3 | 829.68
| 232 | BP495-D2 | Konzola Rovinná těžká, JB225-na zemi demontáž materiálu k opětnému | 0 | 0 | 0 | 308.322 | 0 | 0 | 308.322 | 308.322 | 0
| 213 | BT14 | Křížový vaz VPA pro šablony | 0 | 84.6455 | 0 | 2389.23 | 0 | 0 | 2389.23 | 2389.23 | 84.6455
| 113 | 1461-D1 | Proudový spoj AlFe 35-120/Al 35-120 šroub.svorkou -3x demontáž materiálu do šrotu | 0 | 0 | 0 | 1029.075 | 0 | 0 | 1029.075 | 1029.075 | 0
| 230 | 1374-D2 | Kotevní řetězce Jk 3x35mm2,izolátor plastový bez kotev.praporců demontáž materiálu k opětnému | 0 | 0 | 0 | 401.2785 | 0 | 0 | 401.2785 | 401.2785 | 0
| 18 | 1404-D2 | Lano AlFe 3x110/22,vč.spojek demontáž materiálu k opětnému | 0 | 0 | 0 | 6883.2882 | 0 | 0 | 6883.2882 | 6883.2882 | 0
| 245 | EC99 | Štěrk a hutnění štěrku pro dřevěný perforovaný a jednoduchý betonový 6kN sloup | 0 | 0 | 0 | 178.22 | 0 | 232.05 | 178.22 | 410.27 | 0
| 231 | 1374-P1 | Kotevní řetězce Jk 3x35mm2,izolátor plastový bez kotev.praporců opětná práce (montáž) | 0 | 0 | 0 | 573.255 | 0 | 0 | 573.255 | 573.255 | 0
| 231 | 1374-P1 | Kotevní řetězce Jk 3x35mm2,izolátor plastový bez kotev.praporců opětná práce (montáž) | 0 | 0 | 0 | 573.255 | 0 | 0 | 573.255 | 573.255 | 0
| 19 | 1401-P1 | Lano AlFe 3x42/7,vč.spojek opětná práce (montáž) | 0 | 0 | 0 | 947.3031 | 0 | 0 | 947.3031 | 947.3031 | 0
| 246 | BS56-D2 | Kloub závěsný pro plastový izolátor (235191.1) v=8 demontáž materiálu k opětnému | 0 | 0 | 0 | 0 | 0 | 0 | 0 | 0 | 0
| 17 | EB09 | Hloubení jámy pro sloup,kotvu strojně zem.tř.3-4 | 0 | 0 | 0 | 335.04 | 0 | 0 | 335.04 | 335.04 | 0
| 226 | BP41-D2 | Konzola odbočná Přímá na JB,225-250-na zemi demontáž materiálu k opětnému | 0 | 0 | 0 | 159.796 | 0 | 0 | 159.796 | 159.796 | 0
| 21 | EN03 | Hutnění zeminy strojně,vrstva 20cm | 0 | 0 | 0 | 173.056 | 0 | 0 | 173.056 | 173.056 | 0
| 244 | 1302-P1 | Podpěrný izolátor VPA 135/8a,vč.šroubu M20x130 opětná práce (montáž) | 0 | 0 | 0 | 168.15 | 0 | 0 | 168.15 | 168.15 | 0
| 225 | BL65-P1 | Sloup betonový J 10,5/6 pro VN bez výstroje opětná práce (montáž) | 0 | 0 | 0 | 2752.64 | 0 | 0 | 2752.64 | 2752.64 | 0
| 237 | 1375-P1 | Kotevní řetězce Jk 3x42/7-120mm2,izolátor plastový bez kotev.praporců opětná práce (montáž) | 0 | 0 | 0 | 1146.51 | 0 | 0 | 1146.51 | 1146.51 | 0
| 224 | BL65-D2 | Sloup betonový J 10,5/6 pro VN bez výstroje demontáž materiálu k opětnému | 0 | 0 | 0 | 1926.848 | 0 | 0 | 1926.848 | 1926.848 | 0
| 10 | EB15 | Záhrn jámy pro sloup,kotvu strojně ve volném terénu | 0 | 0 | 0 | 86.592 | 0 | 0 | 86.592 | 86.592 | 0
| 227 | BP41-P1 | Konzola odbočná Přímá na JB,225-250-na zemi opětná práce (montáž) | 0 | 0 | 0 | 228.28 | 0 | 0 | 228.28 | 228.28 | 0
| 236 | 1375-D2 | Kotevní řetězce Jk 3x42/7-120mm2,izolátor plastový bez kotev.praporců demontáž materiálu k opětnému | 0 | 0 | 0 | 802.557 | 0 | 0 | 802.557 | 802.557 | 0
| 10 | EB15 | Záhrn jámy pro sloup,kotvu strojně ve volném terénu | 0 | 0 | 0 | 86.592 | 0 | 0 | 86.592 | 86.592 | 0
| 236 | 1375-D2 | Kotevní řetězce Jk 3x42/7-120mm2,izolátor plastový bez kotev.praporců demontáž materiálu k opětnému | 0 | 0 | 0 | 802.557 | 0 | 0 | 802.557 | 802.557 | 0
| 230 | 1374-D2 | Kotevní řetězce Jk 3x35mm2,izolátor plastový bez kotev.praporců demontáž materiálu k opětnému | 0 | 0 | 0 | 401.2785 | 0 | 0 | 401.2785 | 401.2785 | 0
| 243 | 1302-D2 | Podpěrný izolátor VPA 135/8a,vč.šroubu M20x130 demontáž materiálu k opětnému | 0 | 0 | 0 | 117.705 | 0 | 0 | 117.705 | 117.705 | 0
| 9 | 1461 | Proudový spoj AlFe 35-120/Al 35-120 šroub.svorkou -3x | 0 | 829.68 | 0 | 4116.3 | 0 | 0 | 4116.3 | 4116.3 | 829.68
| 9 | 1461 | Proudový spoj AlFe 35-120/Al 35-120 šroub.svorkou -3x | 0 | 829.68 | 0 | 4116.3 | 0 | 0 | 4116.3 | 4116.3 | 829.68
| 225 | BL65-P1 | Sloup betonový J 10,5/6 pro VN bez výstroje opětná práce (montáž) | 0 | 0 | 0 | 2752.64 | 0 | 0 | 2752.64 | 2752.64 | 0
| 19 | 1401-P1 | Lano AlFe 3x42/7,vč.spojek opětná práce (montáž) | 0 | 0 | 0 | 1420.9546 | 0 | 0 | 1420.9546 | 1420.9546 | 0
| 113 | 1461-D1 | Proudový spoj AlFe 35-120/Al 35-120 šroub.svorkou -3x demontáž materiálu do šrotu | 0 | 0 | 0 | 1029.075 | 0 | 0 | 1029.075 | 1029.075 | 0
| 19 | 1404-P1 | Lano AlFe 3x110/22,vč.spojek opětná práce (montáž) | 0 | 0 | 0 | 9353.5972 | 0 | 0 | 9353.5972 | 9353.5972 | 0
| 214 | BT14-D2 | Křížový vaz VPA pro šablony demontáž materiálu k opětnému | 0 | 0 | 0 | 4831.554 | 0 | 0 | 4831.554 | 4831.554 | 0
| 250 | BS56-P1 | Kloub závěsný pro plastový izolátor (235191.1) v=8 opětná práce (montáž) | 0 | 0 | 0 | 0 | 0 | 0 | 0 | 0 | 0
| 244 | 1302-P1 | Podpěrný izolátor VPA 135/8a,vč.šroubu M20x130 opětná práce (montáž) | 0 | 0 | 0 | 168.15 | 0 | 0 | 168.15 | 168.15 | 0
| 250 | BS56-P1 | Kloub závěsný pro plastový izolátor (235191.1) v=8 opětná práce (montáž) | 0 | 0 | 0 | 0 | 0 | 0 | 0 | 0 | 0
| 113 | 1461-D1 | Proudový spoj AlFe 35-120/Al 35-120 šroub.svorkou -3x demontáž materiálu do šrotu | 0 | 0 | 0 | 1029.075 | 0 | 0 | 1029.075 | 1029.075 | 0
| 18 | 1401-D2 | Lano AlFe 3x42/7,vč.spojek demontáž materiálu k opětnému | 0 | 0 | 0 | 663.1122 | 0 | 0 | 663.1122 | 663.1122 | 0
| 250 | BS56-P1 | Kloub závěsný pro plastový izolátor (235191.1) v=8 opětná práce (montáž) | 0 | 0 | 0 | 0 | 0 | 0 | 0 | 0 | 0
| 226 | BP41-D2 | Konzola odbočná Přímá na JB,225-250-na zemi demontáž materiálu k opětnému | 0 | 0 | 0 | 159.796 | 0 | 0 | 159.796 | 159.796 | 0
| 246 | BS56-D2 | Kloub závěsný pro plastový izolátor (235191.1) v=8 demontáž materiálu k opětnému | 0 | 0 | 0 | 0 | 0 | 0 | 0 | 0 | 0
| 245 | EC99 | Štěrk a hutnění štěrku pro dřevěný perforovaný a jednoduchý betonový 6kN sloup | 0 | 0 | 0 | 178.22 | 0 | 232.05 | 178.22 | 410.27 | 0
| 227 | BP41-P1 | Konzola odbočná Přímá na JB,225-250-na zemi opětná práce (montáž) | 0 | 0 | 0 | 228.28 | 0 | 0 | 228.28 | 228.28 | 0
| 17 | EB09 | Hloubení jámy pro sloup,kotvu strojně zem.tř.3-4 | 0 | 0 | 0 | 335.04 | 0 | 0 | 335.04 | 335.04 | 0
| 21 | EN03 | Hutnění zeminy strojně,vrstva 20cm | 0 | 0 | 0 | 173.056 | 0 | 0 | 173.056 | 173.056 | 0
| 251 | BL09-D2 | Montáž ÚO nebo ÚV na stávající sloup (při rekonstrukci) demontáž materiálu k opětnému | 0 | 0 | 0 | 5840.457 | 0 | 0 | 5840.457 | 5840.457 | 0
| 230 | 1374-D2 | Kotevní řetězce Jk 3x35mm2,izolátor plastový bez kotev.praporců demontáž materiálu k opětnému | 0 | 0 | 0 | 401.2785 | 0 | 0 | 401.2785 | 401.2785 | 0
| 18 | 1404-D2 | Lano AlFe 3x110/22,vč.spojek demontáž materiálu k opětnému | 0 | 0 | 0 | 6547.518 | 0 | 0 | 6547.518 | 6547.518 | 0
| 224 | BL65-D2 | Sloup betonový J 10,5/6 pro VN bez výstroje demontáž materiálu k opětnému | 0 | 0 | 0 | 1926.848 | 0 | 0 | 1926.848 | 1926.848 | 0
| 249 | BG23-P1 | Kotva provizorní pro bet.sloup VN pr.250 do země opětná práce (montáž) | 0 | 0 | 0 | 1792.86 | 0 | 0 | 1792.86 | 1792.86 | 0
| 252 | BL09-P1 | Montáž ÚO nebo ÚV na stávající sloup (při rekonstrukci) opětná práce (montáž) | 0 | 0 | 0 | 8343.51 | 0 | 0 | 8343.51 | 8343.51 | 0
| 249 | BG23-P1 | Kotva provizorní pro bet.sloup VN pr.250 do země opětná práce (montáž) | 0 | 0 | 0 | 1792.86 | 0 | 0 | 1792.86 | 1792.86 | 0
| 248 | BG23-D2 | Kotva provizorní pro bet.sloup VN pr.250 do země demontáž materiálu k opětnému | 0 | 0 | 0 | 1255.002 | 0 | 0 | 1255.002 | 1255.002 | 0
| 232 | BP495-D2 | Konzola Rovinná těžká, JB225-na zemi demontáž materiálu k opětnému | 0 | 0 | 0 | 308.322 | 0 | 0 | 308.322 | 308.322 | 0
| 253 | BL31-D2 | Kab.oko 50mm2 M12 pro AlFe35/6, 42/7, JIV50, resp.ukon.na pojist.VN stož.TS demontáž materiálu k opětnému | 0 | 0 | 0 | 298.725 | 0 | 0 | 298.725 | 298.725 | 0
| 249 | BG23-P1 | Kotva provizorní pro bet.sloup VN pr.250 do země opětná práce (montáž) | 0 | 0 | 0 | 1792.86 | 0 | 0 | 1792.86 | 1792.86 | 0
| 248 | BG23-D2 | Kotva provizorní pro bet.sloup VN pr.250 do země demontáž materiálu k opětnému | 0 | 0 | 0 | 1255.002 | 0 | 0 | 1255.002 | 1255.002 | 0
| 248 | BG23-D2 | Kotva provizorní pro bet.sloup VN pr.250 do země demontáž materiálu k opětnému | 0 | 0 | 0 | 1255.002 | 0 | 0 | 1255.002 | 1255.002 | 0
| 225 | BL65-P1 | Sloup betonový J 10,5/6 pro VN bez výstroje opětná práce (montáž) | 0 | 0 | 0 | 2752.64 | 0 | 0 | 2752.64 | 2752.64 | 0
| 254 | BL31-P1 | Kab.oko 50mm2 M12 pro AlFe35/6, 42/7, JIV50, resp.ukon.na pojist.VN stož.TS opětná práce (montáž) | 0 | 0 | 0 | 426.75 | 0 | 0 | 426.75 | 426.75 | 0
| 250 | BS56-P1 | Kloub závěsný pro plastový izolátor (235191.1) v=8 opětná práce (montáž) | 0 | 0 | 0 | 0 | 0 | 0 | 0 | 0 | 0
| 213 | BT14 | Křížový vaz VPA pro šablony | 0 | 84.6455 | 0 | 2389.23 | 0 | 0 | 2389.23 | 2389.23 | 84.6455
| 19 | 1404-P1 | Lano AlFe 3x110/22,vč.spojek opětná práce (montáž) | 0 | 0 | 0 | 9833.2688 | 0 | 0 | 9833.2688 | 9833.2688 | 0
| 233 | BP495-P1 | Konzola Rovinná těžká, JB225-na zemi opětná práce (montáž) | 0 | 0 | 0 | 440.46 | 0 | 0 | 440.46 | 440.46 | 0
| 249 | BG23-P1 | Kotva provizorní pro bet.sloup VN pr.250 do země opětná práce (montáž) | 0 | 0 | 0 | 1792.86 | 0 | 0 | 1792.86 | 1792.86 | 0
| 248 | BG23-D2 | Kotva provizorní pro bet.sloup VN pr.250 do země demontáž materiálu k opětnému | 0 | 0 | 0 | 1255.002 | 0 | 0 | 1255.002 | 1255.002 | 0
| 244 | 1302-P1 | Podpěrný izolátor VPA 135/8a,vč.šroubu M20x130 opětná práce (montáž) | 0 | 0 | 0 | 168.15 | 0 | 0 | 168.15 | 168.15 | 0
| 8 | BL31 | Kab.oko 50mm2 M12 pro AlFe35/6, 42/7, JIV50, resp.ukon.na pojist.VN stož.TS | 0 | 106.02 | 0 | 853.5 | 0 | 0 | 853.5 | 853.5 | 106.02
| 263 | BP19-D1 | Nosník boční Pařát II-III pro VPA-na zemi demontáž materiálu do šrotu | 0 | 0 | 0 | 32.43 | 0 | 0 | 32.43 | 32.43 | 0
| 264 | BP45-D1 | Konzola odbočná Přímá na DBV,225-250-na zemi demontáž materiálu do šrotu | 0 | 0 | 0 | 121.7 | 0 | 0 | 121.7 | 121.7 | 0
| 169 | BT14-D1 | Křížový vaz VPA pro šablony demontáž materiálu do šrotu | 0 | 0 | 0 | 88.49 | 0 | 0 | 88.49 | 88.49 | 0
| 181 | BS05-D1 | Izolátor VPA 135/8a,vč.šroubu M20x40-AlFe (Pařát IV, boční nosník, praporec BZ) demontáž materiálu do šrotu | 0 | 0 | 0 | 56.05 | 0 | 0 | 56.05 | 56.05 | 0
| 262 | BL74-D1 | Sloup betonový D 12/6 pro VN bez výstroje demontáž materiálu do šrotu | 0 | 0 | 0 | 2515.57 | 0 | 0 | 2515.57 | 2515.57 | 0
| 16 | 1401 | Lano AlFe 3x42/7,vč.spojek | 0 | 156.5616 | 0 | 157.8838 | 0 | 0 | 157.8838 | 157.8838 | 156.5616
| 262 | BL74-D1 | Sloup betonový D 12/6 pro VN bez výstroje demontáž materiálu do šrotu | 0 | 0 | 0 | 2515.57 | 0 | 0 | 2515.57 | 2515.57 | 0
| 9 | 1461 | Proudový spoj AlFe 35-120/Al 35-120 šroub.svorkou -3x | 0 | 414.84 | 0 | 2058.15 | 0 | 0 | 2058.15 | 2058.15 | 414.84
| 248 | BG23-D2 | Kotva provizorní pro bet.sloup VN pr.250 do země demontáž materiálu k opětnému | 0 | 0 | 0 | 1255.002 | 0 | 0 | 1255.002 | 1255.002 | 0
| 249 | BG23-P1 | Kotva provizorní pro bet.sloup VN pr.250 do země opětná práce (montáž) | 0 | 0 | 0 | 1792.86 | 0 | 0 | 1792.86 | 1792.86 | 0
| 8 | XC99 | Materiál Vlastní mimo číselník EG.D dle soupisu pro montáže-ZAPOČTENO DO VÝKONU | 0 | 0 | 0 | 0 | 0 | 17500 | 0 | 17500 | 0
| 266 | CU11 | Omezovač přepětí VN 10kA venkovní, včetně montáže | 0 | 1735.28 | 0 | 462.56 | 0 | 0 | 462.56 | 462.56 | 1735.28
2 |  |  | CZD00004_00004: Vedení 22kV – venkovní - 1000046193 | 1344550.84 | 782433.2424 | 27385.1635 | 3615319.169 | 0 | 770710.711 | 3642704.3325 | 4413415.0435 | 2126984.0824
| 8 | BU25 | Označení syst.Vd 22kV-tab.bílá vč.upevnění | 0 | 322.8664 | 0 | 425.6 | 0 | 0 | 425.6 | 425.6 | 322.8664
| 8 | EC95 | Beton.základ C12/15 (B15) nad 5m3 do bedněn. dolní blok PS -mix nakup.směs | 0 | 0 | 0 | 6078.0544 | 0 | 28316.0801 | 6078.0544 | 34394.1345 | 0
| 10 | EB15 | Záhrn jámy pro sloup,kotvu strojně ve volném terénu | 0 | 0 | 0 | 567.1776 | 0 | 0 | 567.1776 | 567.1776 | 0
| 8 | EC96 | Beton.základ C12/15 (B15) do bed. horní blok PS -mix nakup.sm. | 0 | 0 | 0 | 10726.5312 | 0 | 13139.0424 | 10726.5312 | 23865.5736 | 0
| 185 | BU106-D1 | Konzola - příhradový stožár 22kV - A4-U10-R demontáž materiálu do šrotu | 0 | 0 | 0 | 478.305 | 0 | 0 | 478.305 | 478.305 | 0
| 189 | BU072-D1 | Stožár příhradový 22kV - 21/30 - Nosný demontáž materiálu do šrotu | 0 | 0 | 0 | 7666.9625 | 0 | 0 | 7666.9625 | 7666.9625 | 0
| 169 | BT14-D1 | Křížový vaz VPA pro šablony demontáž materiálu do šrotu | 0 | 0 | 0 | 88.49 | 0 | 0 | 88.49 | 88.49 | 0
| 8 | EC70 | Rozbourání betonového základu | 0 | 0 | 0 | 40572.3078 | 0 | 0 | 40572.3078 | 40572.3078 | 0
| 8 | EC95 | Beton.základ C12/15 (B15) nad 5m3 do bedněn. dolní blok PS -mix nakup.směs | 0 | 0 | 0 | 3953.1096 | 0 | 18416.5131 | 3953.1096 | 22369.6227 | 0
| 21 | EN03 | Hutnění zeminy strojně,vrstva 20cm | 0 | 0 | 0 | 1985.8176 | 0 | 0 | 1985.8176 | 1985.8176 | 0
| 9 | 1372 | Nosné řetězce Jn 3x70-120mm2,izolátor plastový vč.nosného třmenu | 0 | 5700.54 | 0 | 1264.11 | 0 | 20.52 | 1264.11 | 1284.63 | 5700.54
| 12 | BU124 | Konzola - příhradový stožár 22kV - A3-U10-R | 4106.98 | 0 | 0 | 886.05 | 0 | 0 | 886.05 | 886.05 | 4106.98
| 20 | EB23 | Násyp zeminy vč.složení a rozprostření zem.tř.3-4 | 0 | 0 | 0 | 617.32 | 0 | 0 | 617.32 | 617.32 | 0
| 8 | BU106 | Konzola - příhradový stožár 22kV - A4-U10-R | 5117.72 | 0 | 0 | 956.61 | 0 | 0 | 956.61 | 956.61 | 5117.72
| 11 | BT14 | Křížový vaz VPA pro šablony | 0 | 12.5401 | 0 | 353.96 | 0 | 0 | 353.96 | 353.96 | 12.5401
| 9 | 1461 | Proudový spoj AlFe 35-120/Al 35-120 šroub.svorkou -3x | 0 | 829.68 | 0 | 4116.3 | 0 | 0 | 4116.3 | 4116.3 | 829.68
| 17 | EB09 | Hloubení jámy pro sloup,kotvu strojně zem.tř.3-4 | 0 | 0 | 0 | 6480.93 | 0 | 0 | 6480.93 | 6480.93 | 0
| 17 | 1404-D1 | Lano AlFe 3x110/22,vč.spojek demontáž materiálu do šrotu | 0 | 0 | 0 | 129607.2798 | 0 | 0 | 129607.2798 | 129607.2798 | 0
| 17 | EB09 | Hloubení jámy pro sloup,kotvu strojně zem.tř.3-4 | 0 | 0 | 0 | 5130.3 | 0 | 0 | 5130.3 | 5130.3 | 0
| 18 | EB25 | Odvoz zeminy vč.naložení,rozvozu,úpravy povrchu | 0 | 0 | 0 | 1196.8874 | 0 | 0 | 1196.8874 | 1196.8874 | 0
| 8 | BU106 | Konzola - příhradový stožár 22kV - A4-U10-R | 5117.72 | 0 | 0 | 956.61 | 0 | 0 | 956.61 | 956.61 | 5117.72
| 9 | BS05 | Izolátor VPA 135/8a,vč.šroubu M20x40-AlFe (Pařát IV, boční nosník, praporec BZ) | 0 | 1301.61 | 0 | 168.15 | 0 | 0 | 168.15 | 168.15 | 1301.61
| 8 | BU25 | Označení syst.Vd 22kV-tab.bílá vč.upevnění | 0 | 322.8664 | 0 | 425.6 | 0 | 0 | 425.6 | 425.6 | 322.8664
| 8 | BU106 | Konzola - příhradový stožár 22kV - A4-U10-R | 5117.72 | 0 | 0 | 956.61 | 0 | 0 | 956.61 | 956.61 | 5117.72
| 12 | BU124 | Konzola - příhradový stožár 22kV - A3-U10-R | 4106.98 | 0 | 0 | 886.05 | 0 | 0 | 886.05 | 886.05 | 4106.98
| 8 | BU123 | Konzola - příhradový stožár 22kV - A3-U10 | 3402.38 | 0 | 0 | 706.29 | 0 | 0 | 706.29 | 706.29 | 3402.38
| 8 | EC96 | Beton.základ C12/15 (B15) do bed. horní blok PS -mix nakup.sm. | 0 | 0 | 0 | 12258.8928 | 0 | 15016.0484 | 12258.8928 | 27274.9412 | 0
| 10 | XA96 | Zábrana ptactva PS (2 ks) k jednomu VPA | 0 | 878.49 | 0 | 168.645 | 0 | 0 | 168.645 | 168.645 | 878.49
| 10 | EB15 | Záhrn jámy pro sloup,kotvu strojně ve volném terénu | 0 | 0 | 0 | 869.1672 | 0 | 0 | 869.1672 | 869.1672 | 0
| 188 | 1332-D1 | Nosné řetězce Jn 3x70-120mm2,izolátor 50/435 vč.nosného třmenu demontáž materiálu do šrotu | 0 | 0 | 0 | 1371.63 | 0 | 0 | 1371.63 | 1371.63 | 0
| 17 | EB09 | Hloubení jámy pro sloup,kotvu strojně zem.tř.3-4 | 0 | 0 | 0 | 4675.902 | 0 | 0 | 4675.902 | 4675.902 | 0
| 97 | BU072 | Stožár příhradový 22kV - 21/30 - Nosný | 54694.39 | 7.8174 | 0 | 15333.925 | 0 | 0 | 15333.925 | 15333.925 | 54702.2074
| 122 | BU104-D1 | Konzola - příhradový stožár 22kV - A3-U8-R demontáž materiálu do šrotu | 0 | 0 | 0 | 743.25 | 0 | 0 | 743.25 | 743.25 | 0
| 8 | EC70 | Rozbourání betonového základu | 0 | 0 | 0 | 48759.5448 | 0 | 0 | 48759.5448 | 48759.5448 | 0
| 190 | BU108-D1 | Konzola příhradový stožár 22kV OD45-U8-R demontáž materiálu do šrotu | 0 | 0 | 0 | 371.625 | 0 | 0 | 371.625 | 371.625 | 0
| 188 | 1332-D1 | Nosné řetězce Jn 3x70-120mm2,izolátor 50/435 vč.nosného třmenu demontáž materiálu do šrotu | 0 | 0 | 0 | 1371.63 | 0 | 0 | 1371.63 | 1371.63 | 0
| 8 | BU02 | Tabulka Výstražná + Zákazová smalt.na PS, PS-TS VN | 0 | 155.17 | 0 | 0 | 0 | 0 | 0 | 0 | 155.17
| 8 | EC95 | Beton.základ C12/15 (B15) nad 5m3 do bedněn. dolní blok PS -mix nakup.směs | 0 | 0 | 0 | 7348.2728 | 0 | 34233.6984 | 7348.2728 | 41581.9712 | 0
| 3 | PZS | Příspěvek za sklad | 0 | 0 | 27385.1635 | 0 | 0 | 0 | 27385.1635 | 27385.1635 | 0
| 21 | EN03 | Hutnění zeminy strojně,vrstva 20cm | 0 | 0 | 0 | 1254.656 | 0 | 0 | 1254.656 | 1254.656 | 0
| 17 | EB09 | Hloubení jámy pro sloup,kotvu strojně zem.tř.3-4 | 0 | 0 | 0 | 209.4 | 0 | 0 | 209.4 | 209.4 | 0
| 16 | EC76 | Beton.základ C12/15 (B15) do 5m3 bez bedněn.-nakup.směs | 0 | 0 | 0 | 515.68 | 0 | 2085.449 | 515.68 | 2601.129 | 0
| 115 | 1352-D1 | Kotevní řetězce Jk 3x42/7-120mm2,izolátor 50/435 bez kotev.praporců demontáž materiálu do šrotu | 0 | 0 | 0 | 1896.165 | 0 | 0 | 1896.165 | 1896.165 | 0
| 186 | BU071-D1 | Stožár příhradový 22kV - 21/20 - Nosný demontáž materiálu do šrotu | 0 | 0 | 0 | 6635.4075 | 0 | 0 | 6635.4075 | 6635.4075 | 0
| 122 | BU104-D1 | Konzola - příhradový stožár 22kV - A3-U8-R demontáž materiálu do šrotu | 0 | 0 | 0 | 743.25 | 0 | 0 | 743.25 | 743.25 | 0
| 8 | EC95 | Beton.základ C12/15 (B15) nad 5m3 do bedněn. dolní blok PS -mix nakup.směs | 0 | 0 | 0 | 3953.1096 | 0 | 18416.5131 | 3953.1096 | 22369.6227 | 0
| 8 | BU123 | Konzola - příhradový stožár 22kV - A3-U10 | 3402.38 | 0 | 0 | 706.29 | 0 | 0 | 706.29 | 706.29 | 3402.38
| 8 | BU106 | Konzola - příhradový stožár 22kV - A4-U10-R | 5117.72 | 0 | 0 | 956.61 | 0 | 0 | 956.61 | 956.61 | 5117.72
| 12 | BU124 | Konzola - příhradový stožár 22kV - A3-U10-R | 4106.98 | 0 | 0 | 886.05 | 0 | 0 | 886.05 | 886.05 | 4106.98
| 113 | 1461-D1 | Proudový spoj AlFe 35-120/Al 35-120 šroub.svorkou -3x demontáž materiálu do šrotu | 0 | 0 | 0 | 1029.075 | 0 | 0 | 1029.075 | 1029.075 | 0
| 127 | 1302-D1 | Podpěrný izolátor VPA 135/8a,vč.šroubu M20x130 demontáž materiálu do šrotu | 0 | 0 | 0 | 56.05 | 0 | 0 | 56.05 | 56.05 | 0
| 18 | 1404-D2 | Lano AlFe 3x110/22,vč.spojek demontáž materiálu k opětnému | 0 | 0 | 0 | 61680.9775 | 0 | 0 | 61680.9775 | 61680.9775 | 0
| 190 | BU108-D1 | Konzola příhradový stožár 22kV OD45-U8-R demontáž materiálu do šrotu | 0 | 0 | 0 | 371.625 | 0 | 0 | 371.625 | 371.625 | 0
| 223 | 1375-P1 | Kotevní řetězce Jk 3x42/7-120mm2,izolátor plastový bez kotev.praporců opětná práce (montáž) | 0 | 0 | 0 | 20637.18 | 0 | 0 | 20637.18 | 20637.18 | 0
| 188 | 1332-D1 | Nosné řetězce Jn 3x70-120mm2,izolátor 50/435 vč.nosného třmenu demontáž materiálu do šrotu | 0 | 0 | 0 | 1371.63 | 0 | 0 | 1371.63 | 1371.63 | 0
| 15 | BU12 | Tabulka výstr.smalt.na bet.sloup VN,vč.upevnění | 0 | 100.2346 | 0 | 78.4 | 0 | 0 | 78.4 | 78.4 | 100.2346
| 20 | BS56 | Kloub závěsný pro plastový izolátor (235191.1) v=8 | 0 | 2064 | 0 | 0 | 0 | 0 | 0 | 0 | 2064
| 22 | 1551 | Uzemnění zem.páskou 20m v zemi,vč.upevnění na bet.sloup a označení | 0 | 630.9641 | 0 | 1048.075 | 0 | 7.52 | 1048.075 | 1055.595 | 630.9641
| 12 | 1375 | Kotevní řetězce Jk 3x42/7-120mm2,izolátor plastový bez kotev.praporců | 0 | 2331.06 | 0 | 1146.51 | 0 | 20.52 | 1146.51 | 1167.03 | 2331.06
| 8 | BP24 | Zábrana ptactvu Pařát III-na zemi | 0 | 76.64 | 0 | 64.86 | 0 | 0 | 64.86 | 64.86 | 76.64
| 19 | BP07 | Konzola Pařát rohová 28kN, JB225-na zemi | 0 | 7140.56 | 0 | 440.46 | 0 | 0 | 440.46 | 440.46 | 7140.56
| 10 | BL35 | Kab.oko 150mm2 M12 pro AlFe100/25, 110/22 | 0 | 202.86 | 0 | 1330.62 | 0 | 0 | 1330.62 | 1330.62 | 202.86
| 8 | BL224 | ÚO rovinný komorový pod vedení typ PPN pod konzolu Pařát na bet.sl.12m D225-250 | 0 | 61756.2093 | 0 | 0 | 0 | 0 | 0 | 0 | 61756.2093
| 8 | BL03 | Sloup bet. J 12/6 pro ÚO a ÚV (REC) | 0 | 9396.2792 | 0 | 11052.205 | 0 | 0 | 11052.205 | 11052.205 | 9396.2792
| 207 | 9321 | Mimořádně ztížené dopravní podmínky - krycí list | 0 | 0 | 0 | 32800 | 0 | 0 | 32800 | 32800 | 0
| 8 | EA16 | Odstranění dřev.porostu,tvrdý,střed.hustý | 0 | 0 | 0 | 971.52 | 0 | 0 | 971.52 | 971.52 | 0
| 19 | 1404-P1 | Lano AlFe 3x110/22,vč.spojek opětná práce (montáž) | 0 | 0 | 0 | 88115.6821 | 0 | 0 | 88115.6821 | 88115.6821 | 0
| 218 | 1372-D2 | Nosné řetězce Jn 3x70-120mm2,izolátor plastový vč.nosného třmenu demontáž materiálu k opětnému | 0 | 0 | 0 | 7963.893 | 0 | 0 | 7963.893 | 7963.893 | 0
| 186 | BU071-D1 | Stožár příhradový 22kV - 21/20 - Nosný demontáž materiálu do šrotu | 0 | 0 | 0 | 6635.4075 | 0 | 0 | 6635.4075 | 6635.4075 | 0
| 8 | EC70 | Rozbourání betonového základu | 0 | 0 | 0 | 40572.3078 | 0 | 0 | 40572.3078 | 40572.3078 | 0
| 190 | BU108-D1 | Konzola příhradový stožár 22kV OD45-U8-R demontáž materiálu do šrotu | 0 | 0 | 0 | 371.625 | 0 | 0 | 371.625 | 371.625 | 0
| 8 | EC70 | Rozbourání betonového základu | 0 | 0 | 0 | 40572.3078 | 0 | 0 | 40572.3078 | 40572.3078 | 0
| 188 | 1332-D1 | Nosné řetězce Jn 3x70-120mm2,izolátor 50/435 vč.nosného třmenu demontáž materiálu do šrotu | 0 | 0 | 0 | 1371.63 | 0 | 0 | 1371.63 | 1371.63 | 0
| 122 | BU104-D1 | Konzola - příhradový stožár 22kV - A3-U8-R demontáž materiálu do šrotu | 0 | 0 | 0 | 743.25 | 0 | 0 | 743.25 | 743.25 | 0
| 185 | BU106-D1 | Konzola - příhradový stožár 22kV - A4-U10-R demontáž materiálu do šrotu | 0 | 0 | 0 | 478.305 | 0 | 0 | 478.305 | 478.305 | 0
| 219 | 1372-P1 | Nosné řetězce Jn 3x70-120mm2,izolátor plastový vč.nosného třmenu opětná práce (montáž) | 0 | 0 | 0 | 11376.99 | 0 | 0 | 11376.99 | 11376.99 | 0
| 208 | EB26 | Zesílení příjezdové cesty | 0 | 0 | 0 | 68243.4 | 0 | 0 | 68243.4 | 68243.4 | 0
| 209 | EQ11 | Příjezdová cesta štěrková do šířky 4m | 0 | 0 | 0 | 81904.2 | 0 | 0 | 81904.2 | 81904.2 | 0
| 210 | EQ12 | Podkladová vrstva 25cm ,štěrk z kamene | 0 | 0 | 0 | 26647.29 | 0 | 62844.75 | 26647.29 | 89492.04 | 0
| 212 | ZS46 | Auto nákladní do nosnosti 8 t | 0 | 0 | 0 | 77000 | 0 | 0 | 77000 | 77000 | 0
| 211 | EQ13 | Podkladová vrstva 8cm ,ze štěrkodrtě | 0 | 0 | 0 | 12241.125 | 0 | 17264.52 | 12241.125 | 29505.645 | 0
| 186 | BU071-D1 | Stožár příhradový 22kV - 21/20 - Nosný demontáž materiálu do šrotu | 0 | 0 | 0 | 6635.4075 | 0 | 0 | 6635.4075 | 6635.4075 | 0
| 122 | BU104-D1 | Konzola - příhradový stožár 22kV - A3-U8-R demontáž materiálu do šrotu | 0 | 0 | 0 | 743.25 | 0 | 0 | 743.25 | 743.25 | 0
| 222 | 1375-D2 | Kotevní řetězce Jk 3x42/7-120mm2,izolátor plastový bez kotev.praporců demontáž materiálu k opětnému | 0 | 0 | 0 | 14446.026 | 0 | 0 | 14446.026 | 14446.026 | 0
| 156 | 1533-D1 | Zemnící svod na sloup 12m-zem.páska,svorky SR02 a SR03 vč.mont.a upev.Bandimex demontáž materiálu do šrotu | 0 | 0 | 0 | 727.44 | 0 | 0 | 727.44 | 727.44 | 0
| 190 | BU108-D1 | Konzola příhradový stožár 22kV OD45-U8-R demontáž materiálu do šrotu | 0 | 0 | 0 | 371.625 | 0 | 0 | 371.625 | 371.625 | 0
| 115 | 1352-D1 | Kotevní řetězce Jk 3x42/7-120mm2,izolátor 50/435 bez kotev.praporců demontáž materiálu do šrotu | 0 | 0 | 0 | 1264.11 | 0 | 0 | 1264.11 | 1264.11 | 0
| 8 | EC70 | Rozbourání betonového základu | 0 | 0 | 0 | 40572.3078 | 0 | 0 | 40572.3078 | 40572.3078 | 0
| 14 | 5632 | Spojení zemnícího pásku svorkou SR02,vč.zalití | 0 | 129.2 | 0 | 0 | 0 | 112.8 | 0 | 112.8 | 129.2
| 122 | BU104-D1 | Konzola - příhradový stožár 22kV - A3-U8-R demontáž materiálu do šrotu | 0 | 0 | 0 | 1114.875 | 0 | 0 | 1114.875 | 1114.875 | 0
| 9 | EA17 | Odstranění dřev.porostu,tvrdý,hustý | 0 | 0 | 0 | 1232.88 | 0 | 0 | 1232.88 | 1232.88 | 0
| 188 | 1332-D1 | Nosné řetězce Jn 3x70-120mm2,izolátor 50/435 vč.nosného třmenu demontáž materiálu do šrotu | 0 | 0 | 0 | 1371.63 | 0 | 0 | 1371.63 | 1371.63 | 0
| 190 | BU108-D1 | Konzola příhradový stožár 22kV OD45-U8-R demontáž materiálu do šrotu | 0 | 0 | 0 | 371.625 | 0 | 0 | 371.625 | 371.625 | 0
| 113 | 1461-D1 | Proudový spoj AlFe 35-120/Al 35-120 šroub.svorkou -3x demontáž materiálu do šrotu | 0 | 0 | 0 | 2058.15 | 0 | 0 | 2058.15 | 2058.15 | 0
| 190 | BU108-D1 | Konzola příhradový stožár 22kV OD45-U8-R demontáž materiálu do šrotu | 0 | 0 | 0 | 371.625 | 0 | 0 | 371.625 | 371.625 | 0
| 122 | BU104-D1 | Konzola - příhradový stožár 22kV - A3-U8-R demontáž materiálu do šrotu | 0 | 0 | 0 | 743.25 | 0 | 0 | 743.25 | 743.25 | 0
| 186 | BU071-D1 | Stožár příhradový 22kV - 21/20 - Nosný demontáž materiálu do šrotu | 0 | 0 | 0 | 6635.4075 | 0 | 0 | 6635.4075 | 6635.4075 | 0
| 122 | BU104-D1 | Konzola - příhradový stožár 22kV - A3-U8-R demontáž materiálu do šrotu | 0 | 0 | 0 | 743.25 | 0 | 0 | 743.25 | 743.25 | 0
| 186 | BU071-D1 | Stožár příhradový 22kV - 21/20 - Nosný demontáž materiálu do šrotu | 0 | 0 | 0 | 6635.4075 | 0 | 0 | 6635.4075 | 6635.4075 | 0
| 185 | BU106-D1 | Konzola - příhradový stožár 22kV - A4-U10-R demontáž materiálu do šrotu | 0 | 0 | 0 | 478.305 | 0 | 0 | 478.305 | 478.305 | 0
| 185 | BU106-D1 | Konzola - příhradový stožár 22kV - A4-U10-R demontáž materiálu do šrotu | 0 | 0 | 0 | 478.305 | 0 | 0 | 478.305 | 478.305 | 0
| 186 | BU071-D1 | Stožár příhradový 22kV - 21/20 - Nosný demontáž materiálu do šrotu | 0 | 0 | 0 | 6635.4075 | 0 | 0 | 6635.4075 | 6635.4075 | 0
| 249 | BG23-P1 | Kotva provizorní pro bet.sloup VN pr.250 do země opětná práce (montáž) | 0 | 0 | 0 | 1792.86 | 0 | 0 | 1792.86 | 1792.86 | 0
| 248 | BG23-D2 | Kotva provizorní pro bet.sloup VN pr.250 do země demontáž materiálu k opětnému | 0 | 0 | 0 | 2510.004 | 0 | 0 | 2510.004 | 2510.004 | 0
| 226 | BP41-D2 | Konzola odbočná Přímá na JB,225-250-na zemi demontáž materiálu k opětnému | 0 | 0 | 0 | 159.796 | 0 | 0 | 159.796 | 159.796 | 0
| 1 | 9343 | GZS (SO) | 0 | 0 | 0 | 179107.5256 | 0 | 0 | 179107.5256 | 179107.5256 | 0
| 8 | EC70 | Rozbourání betonového základu | 0 | 0 | 0 | 40572.3078 | 0 | 0 | 40572.3078 | 40572.3078 | 0
| 190 | BU108-D1 | Konzola příhradový stožár 22kV OD45-U8-R demontáž materiálu do šrotu | 0 | 0 | 0 | 371.625 | 0 | 0 | 371.625 | 371.625 | 0
| 190 | BU108-D1 | Konzola příhradový stožár 22kV OD45-U8-R demontáž materiálu do šrotu | 0 | 0 | 0 | 371.625 | 0 | 0 | 371.625 | 371.625 | 0
| 185 | BU106-D1 | Konzola - příhradový stožár 22kV - A4-U10-R demontáž materiálu do šrotu | 0 | 0 | 0 | 478.305 | 0 | 0 | 478.305 | 478.305 | 0
| 186 | BU071-D1 | Stožár příhradový 22kV - 21/20 - Nosný demontáž materiálu do šrotu | 0 | 0 | 0 | 6635.4075 | 0 | 0 | 6635.4075 | 6635.4075 | 0
| 20 | EB23 | Násyp zeminy vč.složení a rozprostření zem.tř.3-4 | 0 | 0 | 0 | 617.32 | 0 | 0 | 617.32 | 617.32 | 0
| 19 | EB17 | Odkop zeminy ručně zem.tř.3-4 | 0 | 0 | 0 | 2104.96 | 0 | 0 | 2104.96 | 2104.96 | 0
| 122 | BU104-D1 | Konzola - příhradový stožár 22kV - A3-U8-R demontáž materiálu do šrotu | 0 | 0 | 0 | 743.25 | 0 | 0 | 743.25 | 743.25 | 0
| 237 | 1375-P1 | Kotevní řetězce Jk 3x42/7-120mm2,izolátor plastový bez kotev.praporců opětná práce (montáž) | 0 | 0 | 0 | 2866.275 | 0 | 0 | 2866.275 | 2866.275 | 0
| 31 | EQ05 | Provizorní úprava terénu zeminou tř.3 | 0 | 0 | 0 | 403603.2 | 0 | 0 | 403603.2 | 403603.2 | 0
| 10 | EB15 | Záhrn jámy pro sloup,kotvu strojně ve volném terénu | 0 | 0 | 0 | 499.5276 | 0 | 0 | 499.5276 | 499.5276 | 0
| 19 | EB17 | Odkop zeminy ručně zem.tř.3-4 | 0 | 0 | 0 | 2104.96 | 0 | 0 | 2104.96 | 2104.96 | 0
| 21 | EN03 | Hutnění zeminy strojně,vrstva 20cm | 0 | 0 | 0 | 1247.0848 | 0 | 0 | 1247.0848 | 1247.0848 | 0
| 17 | EB09 | Hloubení jámy pro sloup,kotvu strojně zem.tř.3-4 | 0 | 0 | 0 | 4240.35 | 0 | 0 | 4240.35 | 4240.35 | 0
| 20 | EB23 | Násyp zeminy vč.složení a rozprostření zem.tř.3-4 | 0 | 0 | 0 | 617.32 | 0 | 0 | 617.32 | 617.32 | 0
| 19 | EB17 | Odkop zeminy ručně zem.tř.3-4 | 0 | 0 | 0 | 2104.96 | 0 | 0 | 2104.96 | 2104.96 | 0
| 18 | EB25 | Odvoz zeminy vč.naložení,rozvozu,úpravy povrchu | 0 | 0 | 0 | 1441.8993 | 0 | 0 | 1441.8993 | 1441.8993 | 0
| 28 | 1374 | Kotevní řetězce Jk 3x35mm2,izolátor plastový bez kotev.praporců | 0 | 1068.81 | 0 | 573.255 | 0 | 10.26 | 573.255 | 583.515 | 1068.81
| 12 | BU124 | Konzola - příhradový stožár 22kV - A3-U10-R | 4106.98 | 0 | 0 | 886.05 | 0 | 0 | 886.05 | 886.05 | 4106.98
| 19 | EB17 | Odkop zeminy ručně zem.tř.3-4 | 0 | 0 | 0 | 2104.96 | 0 | 0 | 2104.96 | 2104.96 | 0
| 8 | EC70 | Rozbourání betonového základu | 0 | 0 | 0 | 40572.3078 | 0 | 0 | 40572.3078 | 40572.3078 | 0
| 122 | BU104-D1 | Konzola - příhradový stožár 22kV - A3-U8-R demontáž materiálu do šrotu | 0 | 0 | 0 | 743.25 | 0 | 0 | 743.25 | 743.25 | 0
| 186 | BU071-D1 | Stožár příhradový 22kV - 21/20 - Nosný demontáž materiálu do šrotu | 0 | 0 | 0 | 6635.4075 | 0 | 0 | 6635.4075 | 6635.4075 | 0
| 185 | BU106-D1 | Konzola - příhradový stožár 22kV - A4-U10-R demontáž materiálu do šrotu | 0 | 0 | 0 | 478.305 | 0 | 0 | 478.305 | 478.305 | 0
| 190 | BU108-D1 | Konzola příhradový stožár 22kV OD45-U8-R demontáž materiálu do šrotu | 0 | 0 | 0 | 371.625 | 0 | 0 | 371.625 | 371.625 | 0
| 185 | BU106-D1 | Konzola - příhradový stožár 22kV - A4-U10-R demontáž materiálu do šrotu | 0 | 0 | 0 | 478.305 | 0 | 0 | 478.305 | 478.305 | 0
| 122 | BU104-D1 | Konzola - příhradový stožár 22kV - A3-U8-R demontáž materiálu do šrotu | 0 | 0 | 0 | 743.25 | 0 | 0 | 743.25 | 743.25 | 0
| 190 | BU108-D1 | Konzola příhradový stožár 22kV OD45-U8-R demontáž materiálu do šrotu | 0 | 0 | 0 | 371.625 | 0 | 0 | 371.625 | 371.625 | 0
| 8 | EC70 | Rozbourání betonového základu | 0 | 0 | 0 | 40572.3078 | 0 | 0 | 40572.3078 | 40572.3078 | 0
| 188 | 1332-D1 | Nosné řetězce Jn 3x70-120mm2,izolátor 50/435 vč.nosného třmenu demontáž materiálu do šrotu | 0 | 0 | 0 | 1371.63 | 0 | 0 | 1371.63 | 1371.63 | 0
| 188 | 1332-D1 | Nosné řetězce Jn 3x70-120mm2,izolátor 50/435 vč.nosného třmenu demontáž materiálu do šrotu | 0 | 0 | 0 | 1371.63 | 0 | 0 | 1371.63 | 1371.63 | 0
| 8 | EC96 | Beton.základ C12/15 (B15) do bed. horní blok PS -mix nakup.sm. | 0 | 0 | 0 | 10726.5312 | 0 | 13139.0424 | 10726.5312 | 23865.5736 | 0
| 9 | 1372 | Nosné řetězce Jn 3x70-120mm2,izolátor plastový vč.nosného třmenu | 0 | 5700.54 | 0 | 1264.11 | 0 | 20.52 | 1264.11 | 1284.63 | 5700.54
| 21 | EN03 | Hutnění zeminy strojně,vrstva 20cm | 0 | 0 | 0 | 1247.0848 | 0 | 0 | 1247.0848 | 1247.0848 | 0
| 8 | BU123 | Konzola - příhradový stožár 22kV - A3-U10 | 3402.38 | 0 | 0 | 706.29 | 0 | 0 | 706.29 | 706.29 | 3402.38
| 9 | BU26 | Označení syst.Vd 22kV-tab.červená vč.upevnění | 0 | 327.0664 | 0 | 425.6 | 0 | 0 | 425.6 | 425.6 | 327.0664
| 8 | BU25 | Označení syst.Vd 22kV-tab.bílá vč.upevnění | 0 | 322.8664 | 0 | 425.6 | 0 | 0 | 425.6 | 425.6 | 322.8664
| 8 | EC95 | Beton.základ C12/15 (B15) nad 5m3 do bedněn. dolní blok PS -mix nakup.směs | 0 | 0 | 0 | 3953.1096 | 0 | 18416.5131 | 3953.1096 | 22369.6227 | 0
| 12 | BU124 | Konzola - příhradový stožár 22kV - A3-U10-R | 4106.98 | 0 | 0 | 886.05 | 0 | 0 | 886.05 | 886.05 | 4106.98
| 10 | EB15 | Záhrn jámy pro sloup,kotvu strojně ve volném terénu | 0 | 0 | 0 | 499.5276 | 0 | 0 | 499.5276 | 499.5276 | 0
| 19 | EB17 | Odkop zeminy ručně zem.tř.3-4 | 0 | 0 | 0 | 2104.96 | 0 | 0 | 2104.96 | 2104.96 | 0
| 20 | EB23 | Násyp zeminy vč.složení a rozprostření zem.tř.3-4 | 0 | 0 | 0 | 617.32 | 0 | 0 | 617.32 | 617.32 | 0
| 10 | EP26 | Hloubení rýhy 35x80cm strojně pro zemnící pásek zem.tř.3 | 0 | 0 | 0 | 2363.2 | 0 | 0 | 2363.2 | 2363.2 | 0
| 10 | EB15 | Záhrn jámy pro sloup,kotvu strojně ve volném terénu | 0 | 0 | 0 | 499.5276 | 0 | 0 | 499.5276 | 499.5276 | 0
| 18 | EB25 | Odvoz zeminy vč.naložení,rozvozu,úpravy povrchu | 0 | 0 | 0 | 940.7774 | 0 | 0 | 940.7774 | 940.7774 | 0
| 17 | EB09 | Hloubení jámy pro sloup,kotvu strojně zem.tř.3-4 | 0 | 0 | 0 | 4240.35 | 0 | 0 | 4240.35 | 4240.35 | 0
| 21 | EN03 | Hutnění zeminy strojně,vrstva 20cm | 0 | 0 | 0 | 2593.6768 | 0 | 0 | 2593.6768 | 2593.6768 | 0
| 14 | 1522 | Jiskřiště pro izolátor VPA, hrot ES,vč.univ.svorek do 110/22 AlFe -3x | 0 | 1807.481 | 0 | 1041.69 | 0 | 10.26 | 1041.69 | 1051.95 | 1807.481
| 94 | 1302 | Podpěrný izolátor VPA 135/8a,vč.šroubu M20x130 | 0 | 1353.75 | 0 | 168.15 | 0 | 0 | 168.15 | 168.15 | 1353.75
| 14 | 5632 | Spojení zemnícího pásku svorkou SR02,vč.zalití | 0 | 129.2 | 0 | 0 | 0 | 112.8 | 0 | 112.8 | 129.2
| 12 | EP29 | Záhrn rýhy strojně pro zemnící pásek ve volném terénu | 0 | 0 | 0 | 785.456 | 0 | 0 | 785.456 | 785.456 | 0
| 11 | BS57 | Kloub závěsný pro plastový izolátor (235191.2) v=10 | 0 | 4437.84 | 0 | 0 | 0 | 0 | 0 | 0 | 4437.84
| 8 | BU25 | Označení syst.Vd 22kV-tab.bílá vč.upevnění | 0 | 322.8664 | 0 | 425.6 | 0 | 0 | 425.6 | 425.6 | 322.8664
| 8 | EC96 | Beton.základ C12/15 (B15) do bed. horní blok PS -mix nakup.sm. | 0 | 0 | 0 | 13365.5984 | 0 | 16371.6639 | 13365.5984 | 29737.2623 | 0
| 8 | BU25 | Označení syst.Vd 22kV-tab.bílá vč.upevnění | 0 | 322.8664 | 0 | 425.6 | 0 | 0 | 425.6 | 425.6 | 322.8664
| 9 | BU26 | Označení syst.Vd 22kV-tab.červená vč.upevnění | 0 | 327.0664 | 0 | 425.6 | 0 | 0 | 425.6 | 425.6 | 327.0664
| 98 | BU073 | Stožár příhradový 22kV - 21/40 - Nosný | 67365.32 | 7.8174 | 0 | 17062.945 | 0 | 0 | 17062.945 | 17062.945 | 67373.1374
| 8 | BU02 | Tabulka Výstražná + Zákazová smalt.na PS, PS-TS VN | 0 | 155.17 | 0 | 0 | 0 | 0 | 0 | 0 | 155.17
| 98 | BU073 | Stožár příhradový 22kV - 21/40 - Nosný | 67365.32 | 7.8174 | 0 | 17062.945 | 0 | 0 | 17062.945 | 17062.945 | 67373.1374
| 9 | 1372 | Nosné řetězce Jn 3x70-120mm2,izolátor plastový vč.nosného třmenu | 0 | 5700.54 | 0 | 1264.11 | 0 | 20.52 | 1264.11 | 1284.63 | 5700.54
| 11 | BS57 | Kloub závěsný pro plastový izolátor (235191.2) v=10 | 0 | 4437.84 | 0 | 0 | 0 | 0 | 0 | 0 | 4437.84
| 8 | BU02 | Tabulka Výstražná + Zákazová smalt.na PS, PS-TS VN | 0 | 155.17 | 0 | 0 | 0 | 0 | 0 | 0 | 155.17
| 8 | BU106 | Konzola - příhradový stožár 22kV - A4-U10-R | 5117.72 | 0 | 0 | 956.61 | 0 | 0 | 956.61 | 956.61 | 5117.72
| 18 | EB25 | Odvoz zeminy vč.naložení,rozvozu,úpravy povrchu | 0 | 0 | 0 | 940.7774 | 0 | 0 | 940.7774 | 940.7774 | 0
| 8 | EC70 | Rozbourání betonového základu | 0 | 0 | 0 | 55855.1502 | 0 | 0 | 55855.1502 | 55855.1502 | 0
| 18 | 1404-D2 | Lano AlFe 3x110/22,vč.spojek demontáž materiálu k opětnému | 0 | 0 | 0 | 1678.8508 | 0 | 0 | 1678.8508 | 1678.8508 | 0
| 9 | 1372 | Nosné řetězce Jn 3x70-120mm2,izolátor plastový vč.nosného třmenu | 0 | 5700.54 | 0 | 1264.11 | 0 | 20.52 | 1264.11 | 1284.63 | 5700.54
| 8 | BU02 | Tabulka Výstražná + Zákazová smalt.na PS, PS-TS VN | 0 | 155.17 | 0 | 0 | 0 | 0 | 0 | 0 | 155.17
| 8 | BU25 | Označení syst.Vd 22kV-tab.bílá vč.upevnění | 0 | 322.8664 | 0 | 425.6 | 0 | 0 | 425.6 | 425.6 | 322.8664
| 97 | BU072 | Stožár příhradový 22kV - 21/30 - Nosný | 54694.39 | 7.8174 | 0 | 15333.925 | 0 | 0 | 15333.925 | 15333.925 | 54702.2074
| 8 | BU123 | Konzola - příhradový stožár 22kV - A3-U10 | 3402.38 | 0 | 0 | 706.29 | 0 | 0 | 706.29 | 706.29 | 3402.38
| 9 | BU26 | Označení syst.Vd 22kV-tab.červená vč.upevnění | 0 | 327.0664 | 0 | 425.6 | 0 | 0 | 425.6 | 425.6 | 327.0664
| 9 | 1461 | Proudový spoj AlFe 35-120/Al 35-120 šroub.svorkou -3x | 0 | 1244.52 | 0 | 6174.45 | 0 | 0 | 6174.45 | 6174.45 | 1244.52
| 20 | EB23 | Násyp zeminy vč.složení a rozprostření zem.tř.3-4 | 0 | 0 | 0 | 617.32 | 0 | 0 | 617.32 | 617.32 | 0
| 14 | 1522 | Jiskřiště pro izolátor VPA, hrot ES,vč.univ.svorek do 110/22 AlFe -3x | 0 | 1807.481 | 0 | 1041.69 | 0 | 10.26 | 1041.69 | 1051.95 | 1807.481
| 12 | EP29 | Záhrn rýhy strojně pro zemnící pásek ve volném terénu | 0 | 0 | 0 | 785.456 | 0 | 0 | 785.456 | 785.456 | 0
| 10 | XA96 | Zábrana ptactva PS (2 ks) k jednomu VPA | 0 | 2635.47 | 0 | 505.935 | 0 | 0 | 505.935 | 505.935 | 2635.47
| 8 | BU02 | Tabulka Výstražná + Zákazová smalt.na PS, PS-TS VN | 0 | 155.17 | 0 | 0 | 0 | 0 | 0 | 0 | 155.17
| 19 | EB17 | Odkop zeminy ručně zem.tř.3-4 | 0 | 0 | 0 | 2104.96 | 0 | 0 | 2104.96 | 2104.96 | 0
| 12 | EP29 | Záhrn rýhy strojně pro zemnící pásek ve volném terénu | 0 | 0 | 0 | 785.456 | 0 | 0 | 785.456 | 785.456 | 0
| 10 | EP26 | Hloubení rýhy 35x80cm strojně pro zemnící pásek zem.tř.3 | 0 | 0 | 0 | 2363.2 | 0 | 0 | 2363.2 | 2363.2 | 0
| 8 | BU106 | Konzola - příhradový stožár 22kV - A4-U10-R | 5117.72 | 0 | 0 | 956.61 | 0 | 0 | 956.61 | 956.61 | 5117.72
| 18 | EB25 | Odvoz zeminy vč.naložení,rozvozu,úpravy povrchu | 0 | 0 | 0 | 2150.4703 | 0 | 0 | 2150.4703 | 2150.4703 | 0
| 14 | 5632 | Spojení zemnícího pásku svorkou SR02,vč.zalití | 0 | 129.2 | 0 | 0 | 0 | 112.8 | 0 | 112.8 | 129.2
| 94 | 1302 | Podpěrný izolátor VPA 135/8a,vč.šroubu M20x130 | 0 | 1353.75 | 0 | 168.15 | 0 | 0 | 168.15 | 168.15 | 1353.75
| 11 | BT14 | Křížový vaz VPA pro šablony | 0 | 9.4051 | 0 | 265.47 | 0 | 0 | 265.47 | 265.47 | 9.4051
| 11 | 1555 | Rozšíření uzemnění 20m pásky a 4šrouby | 0 | 527.4564 | 0 | 560.3 | 0 | 16.6 | 560.3 | 576.9 | 527.4564
| 21 | EN03 | Hutnění zeminy strojně,vrstva 20cm | 0 | 0 | 0 | 3705.5616 | 0 | 0 | 3705.5616 | 3705.5616 | 0
| 8 | BU25 | Označení syst.Vd 22kV-tab.bílá vč.upevnění | 0 | 322.8664 | 0 | 425.6 | 0 | 0 | 425.6 | 425.6 | 322.8664
| 22 | 1551 | Uzemnění zem.páskou 20m v zemi,vč.upevnění na bet.sloup a označení | 0 | 630.9641 | 0 | 1048.075 | 0 | 7.52 | 1048.075 | 1055.595 | 630.9641
| 8 | EC95 | Beton.základ C12/15 (B15) nad 5m3 do bedněn. dolní blok PS -mix nakup.směs | 0 | 0 | 0 | 3953.1096 | 0 | 18416.5131 | 3953.1096 | 22369.6227 | 0
| 20 | EB23 | Násyp zeminy vč.složení a rozprostření zem.tř.3-4 | 0 | 0 | 0 | 617.32 | 0 | 0 | 617.32 | 617.32 | 0
| 8 | BU123 | Konzola - příhradový stožár 22kV - A3-U10 | 3402.38 | 0 | 0 | 706.29 | 0 | 0 | 706.29 | 706.29 | 3402.38
| 9 | BU26 | Označení syst.Vd 22kV-tab.červená vč.upevnění | 0 | 327.0664 | 0 | 425.6 | 0 | 0 | 425.6 | 425.6 | 327.0664
| 8 | EC95 | Beton.základ C12/15 (B15) nad 5m3 do bedněn. dolní blok PS -mix nakup.směs | 0 | 0 | 0 | 6078.0544 | 0 | 28316.0801 | 6078.0544 | 34394.1345 | 0
| 8 | BU25 | Označení syst.Vd 22kV-tab.bílá vč.upevnění | 0 | 322.8664 | 0 | 425.6 | 0 | 0 | 425.6 | 425.6 | 322.8664
| 17 | EB09 | Hloubení jámy pro sloup,kotvu strojně zem.tř.3-4 | 0 | 0 | 0 | 4240.35 | 0 | 0 | 4240.35 | 4240.35 | 0
| 12 | BU124 | Konzola - příhradový stožár 22kV - A3-U10-R | 4106.98 | 0 | 0 | 886.05 | 0 | 0 | 886.05 | 886.05 | 4106.98
| 8 | EC96 | Beton.základ C12/15 (B15) do bed. horní blok PS -mix nakup.sm. | 0 | 0 | 0 | 11960.9336 | 0 | 14651.075 | 11960.9336 | 26612.0086 | 0
| 213 | BT14 | Křížový vaz VPA pro šablony | 0 | 6.27 | 0 | 176.98 | 0 | 0 | 176.98 | 176.98 | 6.27
| 243 | 1302-D2 | Podpěrný izolátor VPA 135/8a,vč.šroubu M20x130 demontáž materiálu k opětnému | 0 | 0 | 0 | 549.29 | 0 | 0 | 549.29 | 549.29 | 0
| 9 | BU26 | Označení syst.Vd 22kV-tab.červená vč.upevnění | 0 | 327.0664 | 0 | 425.6 | 0 | 0 | 425.6 | 425.6 | 327.0664
| 18 | EB25 | Odvoz zeminy vč.naložení,rozvozu,úpravy povrchu | 0 | 0 | 0 | 940.7774 | 0 | 0 | 940.7774 | 940.7774 | 0
| 8 | BU123 | Konzola - příhradový stožár 22kV - A3-U10 | 3402.38 | 0 | 0 | 706.29 | 0 | 0 | 706.29 | 706.29 | 3402.38
| 20 | EB23 | Násyp zeminy vč.složení a rozprostření zem.tř.3-4 | 0 | 0 | 0 | 617.32 | 0 | 0 | 617.32 | 617.32 | 0
| 19 | EB17 | Odkop zeminy ručně zem.tř.3-4 | 0 | 0 | 0 | 2104.96 | 0 | 0 | 2104.96 | 2104.96 | 0
| 19 | 1404-P1 | Lano AlFe 3x110/22,vč.spojek opětná práce (montáž) | 0 | 0 | 0 | 2398.3583 | 0 | 0 | 2398.3583 | 2398.3583 | 0
| 8 | EC70 | Rozbourání betonového základu | 0 | 0 | 0 | 40572.3078 | 0 | 0 | 40572.3078 | 40572.3078 | 0
| 8 | EC96 | Beton.základ C12/15 (B15) do bed. horní blok PS -mix nakup.sm. | 0 | 0 | 0 | 11960.9336 | 0 | 14651.075 | 11960.9336 | 26612.0086 | 0
| 8 | EC95 | Beton.základ C12/15 (B15) nad 5m3 do bedněn. dolní blok PS -mix nakup.směs | 0 | 0 | 0 | 4356.7304 | 0 | 20296.8777 | 4356.7304 | 24653.6081 | 0
| 8 | XA91 | Boční nosník pro příhradový stožár pro pod.izol.-stáv.stož. | 0 | 1128.75 | 0 | 574.41 | 0 | 0 | 574.41 | 574.41 | 1128.75
| 13 | 1533 | Zemnící svod na sloup 12m-zem.páska,svorky SR02 a SR03 vč.mont.a upev.Bandimex | 0 | 303.8295 | 0 | 1454.88 | 0 | 0 | 1454.88 | 1454.88 | 303.8295
| 20 | EB23 | Násyp zeminy vč.složení a rozprostření zem.tř.3-4 | 0 | 0 | 0 | 107.36 | 0 | 0 | 107.36 | 107.36 | 0
| 8 | EC70 | Rozbourání betonového základu | 0 | 0 | 0 | 40572.3078 | 0 | 0 | 40572.3078 | 40572.3078 | 0
| 186 | BU071-D1 | Stožár příhradový 22kV - 21/20 - Nosný demontáž materiálu do šrotu | 0 | 0 | 0 | 6635.4075 | 0 | 0 | 6635.4075 | 6635.4075 | 0
| 185 | BU106-D1 | Konzola - příhradový stožár 22kV - A4-U10-R demontáž materiálu do šrotu | 0 | 0 | 0 | 478.305 | 0 | 0 | 478.305 | 478.305 | 0
| 122 | BU104-D1 | Konzola - příhradový stožár 22kV - A3-U8-R demontáž materiálu do šrotu | 0 | 0 | 0 | 743.25 | 0 | 0 | 743.25 | 743.25 | 0
| 188 | 1332-D1 | Nosné řetězce Jn 3x70-120mm2,izolátor 50/435 vč.nosného třmenu demontáž materiálu do šrotu | 0 | 0 | 0 | 1371.63 | 0 | 0 | 1371.63 | 1371.63 | 0
| 28 | 1374 | Kotevní řetězce Jk 3x35mm2,izolátor plastový bez kotev.praporců | 0 | 1068.81 | 0 | 573.255 | 0 | 10.26 | 573.255 | 583.515 | 1068.81
| 18 | EB25 | Odvoz zeminy vč.naložení,rozvozu,úpravy povrchu | 0 | 0 | 0 | 1067.9787 | 0 | 0 | 1067.9787 | 1067.9787 | 0
| 10 | EB15 | Záhrn jámy pro sloup,kotvu strojně ve volném terénu | 0 | 0 | 0 | 531.4584 | 0 | 0 | 531.4584 | 531.4584 | 0
| 19 | EB17 | Odkop zeminy ručně zem.tř.3-4 | 0 | 0 | 0 | 2104.96 | 0 | 0 | 2104.96 | 2104.96 | 0
| 21 | EN03 | Hutnění zeminy strojně,vrstva 20cm | 0 | 0 | 0 | 1310.8992 | 0 | 0 | 1310.8992 | 1310.8992 | 0
| 8 | BU106 | Konzola - příhradový stožár 22kV - A4-U10-R | 5117.72 | 0 | 0 | 956.61 | 0 | 0 | 956.61 | 956.61 | 5117.72
| 18 | EB25 | Odvoz zeminy vč.naložení,rozvozu,úpravy povrchu | 0 | 0 | 0 | 940.7774 | 0 | 0 | 940.7774 | 940.7774 | 0
| 8 | BU02 | Tabulka Výstražná + Zákazová smalt.na PS, PS-TS VN | 0 | 155.17 | 0 | 0 | 0 | 0 | 0 | 0 | 155.17
| 8 | EC95 | Beton.základ C12/15 (B15) nad 5m3 do bedněn. dolní blok PS -mix nakup.směs | 0 | 0 | 0 | 3953.1096 | 0 | 18416.5131 | 3953.1096 | 22369.6227 | 0
| 9 | 1372 | Nosné řetězce Jn 3x70-120mm2,izolátor plastový vč.nosného třmenu | 0 | 5700.54 | 0 | 1264.11 | 0 | 20.52 | 1264.11 | 1284.63 | 5700.54
| 9 | BU26 | Označení syst.Vd 22kV-tab.červená vč.upevnění | 0 | 327.0664 | 0 | 425.6 | 0 | 0 | 425.6 | 425.6 | 327.0664
| 8 | BU25 | Označení syst.Vd 22kV-tab.bílá vč.upevnění | 0 | 322.8664 | 0 | 425.6 | 0 | 0 | 425.6 | 425.6 | 322.8664
| 97 | BU072 | Stožár příhradový 22kV - 21/30 - Nosný | 54694.39 | 7.8174 | 0 | 15333.925 | 0 | 0 | 15333.925 | 15333.925 | 54702.2074
| 9 | 1372 | Nosné řetězce Jn 3x70-120mm2,izolátor plastový vč.nosného třmenu | 0 | 5700.54 | 0 | 1264.11 | 0 | 20.52 | 1264.11 | 1284.63 | 5700.54
| 9 | BU26 | Označení syst.Vd 22kV-tab.červená vč.upevnění | 0 | 327.0664 | 0 | 425.6 | 0 | 0 | 425.6 | 425.6 | 327.0664
| 8 | BU25 | Označení syst.Vd 22kV-tab.bílá vč.upevnění | 0 | 322.8664 | 0 | 425.6 | 0 | 0 | 425.6 | 425.6 | 322.8664
| 122 | BU104-D1 | Konzola - příhradový stožár 22kV - A3-U8-R demontáž materiálu do šrotu | 0 | 0 | 0 | 743.25 | 0 | 0 | 743.25 | 743.25 | 0
| 19 | 1401-P1 | Lano AlFe 3x42/7,vč.spojek opětná práce (montáž) | 0 | 0 | 0 | 1736.7224 | 0 | 0 | 1736.7224 | 1736.7224 | 0
| 97 | BU072 | Stožár příhradový 22kV - 21/30 - Nosný | 54694.39 | 7.8174 | 0 | 15333.925 | 0 | 0 | 15333.925 | 15333.925 | 54702.2074
| 18 | 1401-D2 | Lano AlFe 3x42/7,vč.spojek demontáž materiálu k opětnému | 0 | 0 | 0 | 1215.7056 | 0 | 0 | 1215.7056 | 1215.7056 | 0
| 18 | EB25 | Odvoz zeminy vč.naložení,rozvozu,úpravy povrchu | 0 | 0 | 0 | 940.7774 | 0 | 0 | 940.7774 | 940.7774 | 0
| 8 | BU02 | Tabulka Výstražná + Zákazová smalt.na PS, PS-TS VN | 0 | 155.17 | 0 | 0 | 0 | 0 | 0 | 0 | 155.17
| 8 | BU106 | Konzola - příhradový stožár 22kV - A4-U10-R | 5117.72 | 0 | 0 | 956.61 | 0 | 0 | 956.61 | 956.61 | 5117.72
| 8 | BU123 | Konzola - příhradový stožár 22kV - A3-U10 | 3402.38 | 0 | 0 | 706.29 | 0 | 0 | 706.29 | 706.29 | 3402.38
| 8 | BU123 | Konzola - příhradový stožár 22kV - A3-U10 | 3402.38 | 0 | 0 | 706.29 | 0 | 0 | 706.29 | 706.29 | 3402.38
| 20 | EB23 | Násyp zeminy vč.složení a rozprostření zem.tř.3-4 | 0 | 0 | 0 | 617.32 | 0 | 0 | 617.32 | 617.32 | 0
| 12 | BU124 | Konzola - příhradový stožár 22kV - A3-U10-R | 4106.98 | 0 | 0 | 886.05 | 0 | 0 | 886.05 | 886.05 | 4106.98
| 8 | BU25 | Označení syst.Vd 22kV-tab.bílá vč.upevnění | 0 | 322.8664 | 0 | 425.6 | 0 | 0 | 425.6 | 425.6 | 322.8664
| 19 | EB17 | Odkop zeminy ručně zem.tř.3-4 | 0 | 0 | 0 | 2104.96 | 0 | 0 | 2104.96 | 2104.96 | 0
| 9 | BU26 | Označení syst.Vd 22kV-tab.červená vč.upevnění | 0 | 327.0664 | 0 | 425.6 | 0 | 0 | 425.6 | 425.6 | 327.0664
| 10 | EB15 | Záhrn jámy pro sloup,kotvu strojně ve volném terénu | 0 | 0 | 0 | 499.5276 | 0 | 0 | 499.5276 | 499.5276 | 0
| 21 | EN03 | Hutnění zeminy strojně,vrstva 20cm | 0 | 0 | 0 | 1247.0848 | 0 | 0 | 1247.0848 | 1247.0848 | 0
| 17 | EB09 | Hloubení jámy pro sloup,kotvu strojně zem.tř.3-4 | 0 | 0 | 0 | 4240.35 | 0 | 0 | 4240.35 | 4240.35 | 0
| 8 | BU02 | Tabulka Výstražná + Zákazová smalt.na PS, PS-TS VN | 0 | 155.17 | 0 | 0 | 0 | 0 | 0 | 0 | 155.17
| 11 | BS57 | Kloub závěsný pro plastový izolátor (235191.2) v=10 | 0 | 4437.84 | 0 | 0 | 0 | 0 | 0 | 0 | 4437.84
| 9 | BU26 | Označení syst.Vd 22kV-tab.červená vč.upevnění | 0 | 327.0664 | 0 | 425.6 | 0 | 0 | 425.6 | 425.6 | 327.0664
| 21 | EN03 | Hutnění zeminy strojně,vrstva 20cm | 0 | 0 | 0 | 1382.2848 | 0 | 0 | 1382.2848 | 1382.2848 | 0
| 20 | EB23 | Násyp zeminy vč.složení a rozprostření zem.tř.3-4 | 0 | 0 | 0 | 617.32 | 0 | 0 | 617.32 | 617.32 | 0
| 9 | 1461 | Proudový spoj AlFe 35-120/Al 35-120 šroub.svorkou -3x | 0 | 829.68 | 0 | 4116.3 | 0 | 0 | 4116.3 | 4116.3 | 829.68
| 17 | EB09 | Hloubení jámy pro sloup,kotvu strojně zem.tř.3-4 | 0 | 0 | 0 | 5130.3 | 0 | 0 | 5130.3 | 5130.3 | 0
| 18 | EB25 | Odvoz zeminy vč.naložení,rozvozu,úpravy povrchu | 0 | 0 | 0 | 1196.8874 | 0 | 0 | 1196.8874 | 1196.8874 | 0
| 8 | EC96 | Beton.základ C12/15 (B15) do bed. horní blok PS -mix nakup.sm. | 0 | 0 | 0 | 10726.5312 | 0 | 13139.0424 | 10726.5312 | 23865.5736 | 0
| 8 | CG36-D2 | Kabel 22-NA2XS2Y 1x150 mm2 volně uložený demontáž materiálu k opětnému | 0 | 0 | 0 | 526.344 | 0 | 0 | 526.344 | 526.344 | 0
| 8 | EC95 | Beton.základ C12/15 (B15) nad 5m3 do bedněn. dolní blok PS -mix nakup.směs | 0 | 0 | 0 | 6078.0544 | 0 | 28316.0801 | 6078.0544 | 34394.1345 | 0
| 10 | EB15 | Záhrn jámy pro sloup,kotvu strojně ve volném terénu | 0 | 0 | 0 | 567.1776 | 0 | 0 | 567.1776 | 567.1776 | 0
| 19 | EB17 | Odkop zeminy ručně zem.tř.3-4 | 0 | 0 | 0 | 2104.96 | 0 | 0 | 2104.96 | 2104.96 | 0
| 9 | CG36-P1 | Kabel 22-NA2XS2Y 1x150 mm2 volně uložený opětná práce (montáž) | 0 | 0 | 0 | 751.92 | 0 | 0 | 751.92 | 751.92 | 0
| 12 | 1375 | Kotevní řetězce Jk 3x42/7-120mm2,izolátor plastový bez kotev.praporců | 0 | 4662.12 | 0 | 2293.02 | 0 | 41.04 | 2293.02 | 2334.06 | 4662.12
| 8 | BU02 | Tabulka Výstražná + Zákazová smalt.na PS, PS-TS VN | 0 | 155.17 | 0 | 0 | 0 | 0 | 0 | 0 | 155.17
| 10 | EB15 | Záhrn jámy pro sloup,kotvu strojně ve volném terénu | 0 | 0 | 0 | 567.1776 | 0 | 0 | 567.1776 | 567.1776 | 0
| 18 | EB25 | Odvoz zeminy vč.naložení,rozvozu,úpravy povrchu | 0 | 0 | 0 | 1196.8874 | 0 | 0 | 1196.8874 | 1196.8874 | 0
| 14 | 1522 | Jiskřiště pro izolátor VPA, hrot ES,vč.univ.svorek do 110/22 AlFe -3x | 0 | 1807.481 | 0 | 1041.69 | 0 | 10.26 | 1041.69 | 1051.95 | 1807.481
| 9 | BU26 | Označení syst.Vd 22kV-tab.červená vč.upevnění | 0 | 327.0664 | 0 | 425.6 | 0 | 0 | 425.6 | 425.6 | 327.0664
| 9 | 1372 | Nosné řetězce Jn 3x70-120mm2,izolátor plastový vč.nosného třmenu | 0 | 5700.54 | 0 | 1264.11 | 0 | 20.52 | 1264.11 | 1284.63 | 5700.54
| 8 | BU25 | Označení syst.Vd 22kV-tab.bílá vč.upevnění | 0 | 322.8664 | 0 | 425.6 | 0 | 0 | 425.6 | 425.6 | 322.8664
| 20 | EB23 | Násyp zeminy vč.složení a rozprostření zem.tř.3-4 | 0 | 0 | 0 | 617.32 | 0 | 0 | 617.32 | 617.32 | 0
| 9 | BU26 | Označení syst.Vd 22kV-tab.červená vč.upevnění | 0 | 327.0664 | 0 | 425.6 | 0 | 0 | 425.6 | 425.6 | 327.0664
| 14 | 5632 | Spojení zemnícího pásku svorkou SR02,vč.zalití | 0 | 129.2 | 0 | 0 | 0 | 112.8 | 0 | 112.8 | 129.2
| 19 | EB17 | Odkop zeminy ručně zem.tř.3-4 | 0 | 0 | 0 | 2104.96 | 0 | 0 | 2104.96 | 2104.96 | 0
| 16 | 1404 | Lano AlFe 3x110/22,vč.spojek | 0 | 474136.139 | 0 | 264395.0135 | 0 | 0 | 264395.0135 | 264395.0135 | 474136.139
| 96 | BU082 | Stožár příhradový 22kV - 21/80 - Zesílený | 118271.5 | 7.8174 | 0 | 22201.215 | 0 | 0 | 22201.215 | 22201.215 | 118279.3174
| 10 | XA96 | Zábrana ptactva PS (2 ks) k jednomu VPA | 0 | 2635.47 | 0 | 505.935 | 0 | 0 | 505.935 | 505.935 | 2635.47
| 8 | BU25 | Označení syst.Vd 22kV-tab.bílá vč.upevnění | 0 | 322.8664 | 0 | 425.6 | 0 | 0 | 425.6 | 425.6 | 322.8664
| 8 | EC95 | Beton.základ C12/15 (B15) nad 5m3 do bedněn. dolní blok PS -mix nakup.směs | 0 | 0 | 0 | 7348.2728 | 0 | 34233.6984 | 7348.2728 | 41581.9712 | 0
| 9 | BU26 | Označení syst.Vd 22kV-tab.červená vč.upevnění | 0 | 327.0664 | 0 | 425.6 | 0 | 0 | 425.6 | 425.6 | 327.0664
| 22 | 1551 | Uzemnění zem.páskou 20m v zemi,vč.upevnění na bet.sloup a označení | 0 | 630.9641 | 0 | 1048.075 | 0 | 7.52 | 1048.075 | 1055.595 | 630.9641
| 18 | EB25 | Odvoz zeminy vč.naložení,rozvozu,úpravy povrchu | 0 | 0 | 0 | 1441.8993 | 0 | 0 | 1441.8993 | 1441.8993 | 0
| 8 | DQ18 | Uzemňovací příložka přímá typ ES900-29 pro VN nebo NN | 0 | 34.62 | 0 | 61.6 | 0 | 0 | 61.6 | 61.6 | 34.62
| 8 | EC96 | Beton.základ C12/15 (B15) do bed. horní blok PS -mix nakup.sm. | 0 | 0 | 0 | 12258.8928 | 0 | 15016.0484 | 12258.8928 | 27274.9412 | 0
| 8 | EC96 | Beton.základ C12/15 (B15) do bed. horní blok PS -mix nakup.sm. | 0 | 0 | 0 | 11960.9336 | 0 | 14651.075 | 11960.9336 | 26612.0086 | 0
| 111 | 1100001396 | Svod kabelový odpínaný PS 150,240 | 0 | 11762.65 | 0 | 0 | 0 | 0 | 0 | 0 | 11762.65
| 110 | BU087 | Stožár příhradový 22kV - 24/30 - Nosný | 71744.34 | 7.8174 | 0 | 18584.675 | 0 | 0 | 18584.675 | 18584.675 | 71752.1574
| 18 | EB25 | Odvoz zeminy vč.naložení,rozvozu,úpravy povrchu | 0 | 0 | 0 | 940.7774 | 0 | 0 | 940.7774 | 940.7774 | 0
| 8 | BU106 | Konzola - příhradový stožár 22kV - A4-U10-R | 5117.72 | 0 | 0 | 956.61 | 0 | 0 | 956.61 | 956.61 | 5117.72
| 9 | 1372 | Nosné řetězce Jn 3x70-120mm2,izolátor plastový vč.nosného třmenu | 0 | 5700.54 | 0 | 1264.11 | 0 | 20.52 | 1264.11 | 1284.63 | 5700.54
| 10 | EB15 | Záhrn jámy pro sloup,kotvu strojně ve volném terénu | 0 | 0 | 0 | 499.5276 | 0 | 0 | 499.5276 | 499.5276 | 0
| 19 | EB17 | Odkop zeminy ručně zem.tř.3-4 | 0 | 0 | 0 | 2104.96 | 0 | 0 | 2104.96 | 2104.96 | 0
| 9 | BU26 | Označení syst.Vd 22kV-tab.červená vč.upevnění | 0 | 327.0664 | 0 | 425.6 | 0 | 0 | 425.6 | 425.6 | 327.0664
| 17 | EB09 | Hloubení jámy pro sloup,kotvu strojně zem.tř.3-4 | 0 | 0 | 0 | 4240.35 | 0 | 0 | 4240.35 | 4240.35 | 0
| 21 | EN03 | Hutnění zeminy strojně,vrstva 20cm | 0 | 0 | 0 | 1247.0848 | 0 | 0 | 1247.0848 | 1247.0848 | 0
| 8 | EC96 | Beton.základ C12/15 (B15) do bed. horní blok PS -mix nakup.sm. | 0 | 0 | 0 | 11960.9336 | 0 | 14651.075 | 11960.9336 | 26612.0086 | 0
| 18 | EB25 | Odvoz zeminy vč.naložení,rozvozu,úpravy povrchu | 0 | 0 | 0 | 940.7774 | 0 | 0 | 940.7774 | 940.7774 | 0
| 8 | BU25 | Označení syst.Vd 22kV-tab.bílá vč.upevnění | 0 | 322.8664 | 0 | 425.6 | 0 | 0 | 425.6 | 425.6 | 322.8664
| 8 | EC95 | Beton.základ C12/15 (B15) nad 5m3 do bedněn. dolní blok PS -mix nakup.směs | 0 | 0 | 0 | 3953.1096 | 0 | 18416.5131 | 3953.1096 | 22369.6227 | 0
| 12 | BU124 | Konzola - příhradový stožár 22kV - A3-U10-R | 4106.98 | 0 | 0 | 886.05 | 0 | 0 | 886.05 | 886.05 | 4106.98
| 8 | BU123 | Konzola - příhradový stožár 22kV - A3-U10 | 3402.38 | 0 | 0 | 706.29 | 0 | 0 | 706.29 | 706.29 | 3402.38
| 20 | EB23 | Násyp zeminy vč.složení a rozprostření zem.tř.3-4 | 0 | 0 | 0 | 617.32 | 0 | 0 | 617.32 | 617.32 | 0
| 12 | BU124 | Konzola - příhradový stožár 22kV - A3-U10-R | 4106.98 | 0 | 0 | 886.05 | 0 | 0 | 886.05 | 886.05 | 4106.98
| 8 | BU123 | Konzola - příhradový stožár 22kV - A3-U10 | 3402.38 | 0 | 0 | 706.29 | 0 | 0 | 706.29 | 706.29 | 3402.38
| 8 | BU25 | Označení syst.Vd 22kV-tab.bílá vč.upevnění | 0 | 322.8664 | 0 | 425.6 | 0 | 0 | 425.6 | 425.6 | 322.8664
| 11 | BS57 | Kloub závěsný pro plastový izolátor (235191.2) v=10 | 0 | 4437.84 | 0 | 0 | 0 | 0 | 0 | 0 | 4437.84
| 12 | 1375 | Kotevní řetězce Jk 3x42/7-120mm2,izolátor plastový bez kotev.praporců | 0 | 4662.12 | 0 | 2293.02 | 0 | 41.04 | 2293.02 | 2334.06 | 4662.12
| 12 | BU124 | Konzola - příhradový stožár 22kV - A3-U10-R | 4106.98 | 0 | 0 | 886.05 | 0 | 0 | 886.05 | 886.05 | 4106.98
| 9 | 1461 | Proudový spoj AlFe 35-120/Al 35-120 šroub.svorkou -3x | 0 | 1659.36 | 0 | 8232.6 | 0 | 0 | 8232.6 | 8232.6 | 1659.36
| 8 | BU123 | Konzola - příhradový stožár 22kV - A3-U10 | 3402.38 | 0 | 0 | 706.29 | 0 | 0 | 706.29 | 706.29 | 3402.38
| 97 | BU072 | Stožár příhradový 22kV - 21/30 - Nosný | 54694.39 | 7.8174 | 0 | 15333.925 | 0 | 0 | 15333.925 | 15333.925 | 54702.2074
| 12 | BU124 | Konzola - příhradový stožár 22kV - A3-U10-R | 4106.98 | 0 | 0 | 886.05 | 0 | 0 | 886.05 | 886.05 | 4106.98
| 8 | EC96 | Beton.základ C12/15 (B15) do bed. horní blok PS -mix nakup.sm. | 0 | 0 | 0 | 11960.9336 | 0 | 14651.075 | 11960.9336 | 26612.0086 | 0
| 21 | EN03 | Hutnění zeminy strojně,vrstva 20cm | 0 | 0 | 0 | 1247.0848 | 0 | 0 | 1247.0848 | 1247.0848 | 0
| 10 | EB15 | Záhrn jámy pro sloup,kotvu strojně ve volném terénu | 0 | 0 | 0 | 499.5276 | 0 | 0 | 499.5276 | 499.5276 | 0
| 20 | EB23 | Násyp zeminy vč.složení a rozprostření zem.tř.3-4 | 0 | 0 | 0 | 617.32 | 0 | 0 | 617.32 | 617.32 | 0
| 12 | BU124 | Konzola - příhradový stožár 22kV - A3-U10-R | 8213.96 | 0 | 0 | 1772.1 | 0 | 0 | 1772.1 | 1772.1 | 8213.96
| 11 | BS57 | Kloub závěsný pro plastový izolátor (235191.2) v=10 | 0 | 5547.3 | 0 | 0 | 0 | 0 | 0 | 0 | 5547.3
| 21 | EN03 | Hutnění zeminy strojně,vrstva 20cm | 0 | 0 | 0 | 1247.0848 | 0 | 0 | 1247.0848 | 1247.0848 | 0
| 17 | EB09 | Hloubení jámy pro sloup,kotvu strojně zem.tř.3-4 | 0 | 0 | 0 | 5130.3 | 0 | 0 | 5130.3 | 5130.3 | 0
| 8 | EC96 | Beton.základ C12/15 (B15) do bed. horní blok PS -mix nakup.sm. | 0 | 0 | 0 | 11960.9336 | 0 | 14651.075 | 11960.9336 | 26612.0086 | 0
| 9 | BU26 | Označení syst.Vd 22kV-tab.červená vč.upevnění | 0 | 327.0664 | 0 | 425.6 | 0 | 0 | 425.6 | 425.6 | 327.0664
| 8 | BU106 | Konzola - příhradový stožár 22kV - A4-U10-R | 5117.72 | 0 | 0 | 956.61 | 0 | 0 | 956.61 | 956.61 | 5117.72
| 8 | EC95 | Beton.základ C12/15 (B15) nad 5m3 do bedněn. dolní blok PS -mix nakup.směs | 0 | 0 | 0 | 11966.1696 | 0 | 55747.2828 | 11966.1696 | 67713.4524 | 0
| 12 | BU124 | Konzola - příhradový stožár 22kV - A3-U10-R | 4106.98 | 0 | 0 | 886.05 | 0 | 0 | 886.05 | 886.05 | 4106.98
| 8 | BU02 | Tabulka Výstražná + Zákazová smalt.na PS, PS-TS VN | 0 | 155.17 | 0 | 0 | 0 | 0 | 0 | 0 | 155.17
| 8 | BU02 | Tabulka Výstražná + Zákazová smalt.na PS, PS-TS VN | 0 | 155.17 | 0 | 0 | 0 | 0 | 0 | 0 | 155.17
| 19 | EB17 | Odkop zeminy ručně zem.tř.3-4 | 0 | 0 | 0 | 2104.96 | 0 | 0 | 2104.96 | 2104.96 | 0
| 21 | EN03 | Hutnění zeminy strojně,vrstva 20cm | 0 | 0 | 0 | 1247.0848 | 0 | 0 | 1247.0848 | 1247.0848 | 0
| 10 | EB15 | Záhrn jámy pro sloup,kotvu strojně ve volném terénu | 0 | 0 | 0 | 499.5276 | 0 | 0 | 499.5276 | 499.5276 | 0
| 20 | EB23 | Násyp zeminy vč.složení a rozprostření zem.tř.3-4 | 0 | 0 | 0 | 617.32 | 0 | 0 | 617.32 | 617.32 | 0
| 17 | EB09 | Hloubení jámy pro sloup,kotvu strojně zem.tř.3-4 | 0 | 0 | 0 | 4240.35 | 0 | 0 | 4240.35 | 4240.35 | 0
| 97 | BU072 | Stožár příhradový 22kV - 21/30 - Nosný | 54694.39 | 7.8174 | 0 | 15333.925 | 0 | 0 | 15333.925 | 15333.925 | 54702.2074
| 20 | EB23 | Násyp zeminy vč.složení a rozprostření zem.tř.3-4 | 0 | 0 | 0 | 617.32 | 0 | 0 | 617.32 | 617.32 | 0
| 21 | EN03 | Hutnění zeminy strojně,vrstva 20cm | 0 | 0 | 0 | 1382.2848 | 0 | 0 | 1382.2848 | 1382.2848 | 0
| 9 | BU26 | Označení syst.Vd 22kV-tab.červená vč.upevnění | 0 | 327.0664 | 0 | 425.6 | 0 | 0 | 425.6 | 425.6 | 327.0664
| 18 | EB25 | Odvoz zeminy vč.naložení,rozvozu,úpravy povrchu | 0 | 0 | 0 | 1196.8874 | 0 | 0 | 1196.8874 | 1196.8874 | 0
| 10 | EB15 | Záhrn jámy pro sloup,kotvu strojně ve volném terénu | 0 | 0 | 0 | 567.1776 | 0 | 0 | 567.1776 | 567.1776 | 0
| 17 | EB09 | Hloubení jámy pro sloup,kotvu strojně zem.tř.3-4 | 0 | 0 | 0 | 5130.3 | 0 | 0 | 5130.3 | 5130.3 | 0
| 8 | EC95 | Beton.základ C12/15 (B15) nad 5m3 do bedněn. dolní blok PS -mix nakup.směs | 0 | 0 | 0 | 6078.0544 | 0 | 28316.0801 | 6078.0544 | 34394.1345 | 0
| 19 | EB17 | Odkop zeminy ručně zem.tř.3-4 | 0 | 0 | 0 | 2104.96 | 0 | 0 | 2104.96 | 2104.96 | 0
| 8 | BU106 | Konzola - příhradový stožár 22kV - A4-U10-R | 5117.72 | 0 | 0 | 956.61 | 0 | 0 | 956.61 | 956.61 | 5117.72
| 8 | EC96 | Beton.základ C12/15 (B15) do bed. horní blok PS -mix nakup.sm. | 0 | 0 | 0 | 10726.5312 | 0 | 13139.0424 | 10726.5312 | 23865.5736 | 0
| 186 | BU071-D1 | Stožár příhradový 22kV - 21/20 - Nosný demontáž materiálu do šrotu | 0 | 0 | 0 | 6635.4075 | 0 | 0 | 6635.4075 | 6635.4075 | 0
| 9 | 1372 | Nosné řetězce Jn 3x70-120mm2,izolátor plastový vč.nosného třmenu | 0 | 5700.54 | 0 | 1264.11 | 0 | 20.52 | 1264.11 | 1284.63 | 5700.54
| 8 | BU02 | Tabulka Výstražná + Zákazová smalt.na PS, PS-TS VN | 0 | 155.17 | 0 | 0 | 0 | 0 | 0 | 0 | 155.17
| 32 | EQ02 | Osetí povrchu travou, vč. zalití vodou | 0 | 0 | 0 | 25256 | 0 | 3291.48 | 25256 | 28547.48 | 0
| 8 | BU106 | Konzola - příhradový stožár 22kV - A4-U10-R | 5117.72 | 0 | 0 | 956.61 | 0 | 0 | 956.61 | 956.61 | 5117.72
| 97 | BU072 | Stožár příhradový 22kV - 21/30 - Nosný | 54694.39 | 7.8174 | 0 | 15333.925 | 0 | 0 | 15333.925 | 15333.925 | 54702.2074
| 21 | EN03 | Hutnění zeminy strojně,vrstva 20cm | 0 | 0 | 0 | 1382.2848 | 0 | 0 | 1382.2848 | 1382.2848 | 0
| 8 | BU02 | Tabulka Výstražná + Zákazová smalt.na PS, PS-TS VN | 0 | 155.17 | 0 | 0 | 0 | 0 | 0 | 0 | 155.17
| 12 | 1375 | Kotevní řetězce Jk 3x42/7-120mm2,izolátor plastový bez kotev.praporců | 0 | 4662.12 | 0 | 2293.02 | 0 | 41.04 | 2293.02 | 2334.06 | 4662.12
| 8 | BU25 | Označení syst.Vd 22kV-tab.bílá vč.upevnění | 0 | 322.8664 | 0 | 425.6 | 0 | 0 | 425.6 | 425.6 | 322.8664
| 9 | BU26 | Označení syst.Vd 22kV-tab.červená vč.upevnění | 0 | 327.0664 | 0 | 425.6 | 0 | 0 | 425.6 | 425.6 | 327.0664
| 8 | BU106 | Konzola - příhradový stožár 22kV - A4-U10-R | 5117.72 | 0 | 0 | 956.61 | 0 | 0 | 956.61 | 956.61 | 5117.72
| 12 | BU124 | Konzola - příhradový stožár 22kV - A3-U10-R | 8213.96 | 0 | 0 | 1772.1 | 0 | 0 | 1772.1 | 1772.1 | 8213.96
| 8 | BU123 | Konzola - příhradový stožár 22kV - A3-U10 | 3402.38 | 0 | 0 | 706.29 | 0 | 0 | 706.29 | 706.29 | 3402.38
| 11 | BT14 | Křížový vaz VPA pro šablony | 0 | 18.8101 | 0 | 530.94 | 0 | 0 | 530.94 | 530.94 | 18.8101
| 12 | 1375 | Kotevní řetězce Jk 3x42/7-120mm2,izolátor plastový bez kotev.praporců | 0 | 4662.12 | 0 | 2293.02 | 0 | 41.04 | 2293.02 | 2334.06 | 4662.12
| 11 | BS57 | Kloub závěsný pro plastový izolátor (235191.2) v=10 | 0 | 5547.3 | 0 | 0 | 0 | 0 | 0 | 0 | 5547.3
| 8 | BU02 | Tabulka Výstražná + Zákazová smalt.na PS, PS-TS VN | 0 | 155.17 | 0 | 0 | 0 | 0 | 0 | 0 | 155.17
| 18 | 1401-D2 | Lano AlFe 3x42/7,vč.spojek demontáž materiálu k opětnému | 0 | 0 | 0 | 994.6683 | 0 | 0 | 994.6683 | 994.6683 | 0
| 9 | BS05 | Izolátor VPA 135/8a,vč.šroubu M20x40-AlFe (Pařát IV, boční nosník, praporec BZ) | 0 | 1301.61 | 0 | 168.15 | 0 | 0 | 168.15 | 168.15 | 1301.61
| 9 | 1461 | Proudový spoj AlFe 35-120/Al 35-120 šroub.svorkou -3x | 0 | 1244.52 | 0 | 6174.45 | 0 | 0 | 6174.45 | 6174.45 | 1244.52
| 8 | XA91 | Boční nosník pro příhradový stožár pro pod.izol.-stáv.stož. | 0 | 1128.75 | 0 | 574.41 | 0 | 0 | 574.41 | 574.41 | 1128.75
| 19 | 1401-P1 | Lano AlFe 3x42/7,vč.spojek opětná práce (montáž) | 0 | 0 | 0 | 1420.9546 | 0 | 0 | 1420.9546 | 1420.9546 | 0
| 12 | BU124 | Konzola - příhradový stožár 22kV - A3-U10-R | 4106.98 | 0 | 0 | 886.05 | 0 | 0 | 886.05 | 886.05 | 4106.98
| 12 | 1375 | Kotevní řetězce Jk 3x42/7-120mm2,izolátor plastový bez kotev.praporců | 0 | 4662.12 | 0 | 2293.02 | 0 | 41.04 | 2293.02 | 2334.06 | 4662.12
| 9 | 1461 | Proudový spoj AlFe 35-120/Al 35-120 šroub.svorkou -3x | 0 | 1244.52 | 0 | 6174.45 | 0 | 0 | 6174.45 | 6174.45 | 1244.52
| 8 | EC95 | Beton.základ C12/15 (B15) nad 5m3 do bedněn. dolní blok PS -mix nakup.směs | 0 | 0 | 0 | 3953.1096 | 0 | 18416.5131 | 3953.1096 | 22369.6227 | 0
| 9 | 1461 | Proudový spoj AlFe 35-120/Al 35-120 šroub.svorkou -3x | 0 | 829.68 | 0 | 4116.3 | 0 | 0 | 4116.3 | 4116.3 | 829.68
| 8 | BU123 | Konzola - příhradový stožár 22kV - A3-U10 | 3402.38 | 0 | 0 | 706.29 | 0 | 0 | 706.29 | 706.29 | 3402.38
| 20 | EB23 | Násyp zeminy vč.složení a rozprostření zem.tř.3-4 | 0 | 0 | 0 | 617.32 | 0 | 0 | 617.32 | 617.32 | 0
| 12 | 1375 | Kotevní řetězce Jk 3x42/7-120mm2,izolátor plastový bez kotev.praporců | 0 | 4662.12 | 0 | 2293.02 | 0 | 41.04 | 2293.02 | 2334.06 | 4662.12
| 94 | 1302 | Podpěrný izolátor VPA 135/8a,vč.šroubu M20x130 | 0 | 451.25 | 0 | 56.05 | 0 | 0 | 56.05 | 56.05 | 451.25
| 9 | 1461 | Proudový spoj AlFe 35-120/Al 35-120 šroub.svorkou -3x | 0 | 829.68 | 0 | 4116.3 | 0 | 0 | 4116.3 | 4116.3 | 829.68
| 8 | BU25 | Označení syst.Vd 22kV-tab.bílá vč.upevnění | 0 | 322.8664 | 0 | 425.6 | 0 | 0 | 425.6 | 425.6 | 322.8664
| 8 | BU02 | Tabulka Výstražná + Zákazová smalt.na PS, PS-TS VN | 0 | 155.17 | 0 | 0 | 0 | 0 | 0 | 0 | 155.17
| 10 | EB15 | Záhrn jámy pro sloup,kotvu strojně ve volném terénu | 0 | 0 | 0 | 869.1672 | 0 | 0 | 869.1672 | 869.1672 | 0
| 105 | BU074 | Stožár příhradový 22kV - 21/50 - Nosný | 78639.48 | 7.8174 | 0 | 19607.495 | 0 | 0 | 19607.495 | 19607.495 | 78647.2974
| 11 | BS57 | Kloub závěsný pro plastový izolátor (235191.2) v=10 | 0 | 4437.84 | 0 | 0 | 0 | 0 | 0 | 0 | 4437.84
| 18 | EB25 | Odvoz zeminy vč.naložení,rozvozu,úpravy povrchu | 0 | 0 | 0 | 1196.8874 | 0 | 0 | 1196.8874 | 1196.8874 | 0
| 21 | EN03 | Hutnění zeminy strojně,vrstva 20cm | 0 | 0 | 0 | 2593.6768 | 0 | 0 | 2593.6768 | 2593.6768 | 0
| 10 | EB15 | Záhrn jámy pro sloup,kotvu strojně ve volném terénu | 0 | 0 | 0 | 1123.5312 | 0 | 0 | 1123.5312 | 1123.5312 | 0
| 17 | EB09 | Hloubení jámy pro sloup,kotvu strojně zem.tř.3-4 | 0 | 0 | 0 | 9621.93 | 0 | 0 | 9621.93 | 9621.93 | 0
| 98 | BU073 | Stožár příhradový 22kV - 21/40 - Nosný | 67365.32 | 7.8174 | 0 | 17062.945 | 0 | 0 | 17062.945 | 17062.945 | 67373.1374
| 10 | XA96 | Zábrana ptactva PS (2 ks) k jednomu VPA | 0 | 878.49 | 0 | 168.645 | 0 | 0 | 168.645 | 168.645 | 878.49
| 10 | EP26 | Hloubení rýhy 35x80cm strojně pro zemnící pásek zem.tř.3 | 0 | 0 | 0 | 2363.2 | 0 | 0 | 2363.2 | 2363.2 | 0
| 21 | EN03 | Hutnění zeminy strojně,vrstva 20cm | 0 | 0 | 0 | 2980.8896 | 0 | 0 | 2980.8896 | 2980.8896 | 0
| 11 | 1555 | Rozšíření uzemnění 20m pásky a 4šrouby | 0 | 527.4564 | 0 | 560.3 | 0 | 16.6 | 560.3 | 576.9 | 527.4564
| 8 | BU123 | Konzola - příhradový stožár 22kV - A3-U10 | 3402.38 | 0 | 0 | 706.29 | 0 | 0 | 706.29 | 706.29 | 3402.38
| 8 | EC96 | Beton.základ C12/15 (B15) do bed. horní blok PS -mix nakup.sm. | 0 | 0 | 0 | 10726.5312 | 0 | 13139.0424 | 10726.5312 | 23865.5736 | 0
| 8 | BU106 | Konzola - příhradový stožár 22kV - A4-U10-R | 5117.72 | 0 | 0 | 956.61 | 0 | 0 | 956.61 | 956.61 | 5117.72
| 8 | BU123 | Konzola - příhradový stožár 22kV - A3-U10 | 3402.38 | 0 | 0 | 706.29 | 0 | 0 | 706.29 | 706.29 | 3402.38
| 14 | 5632 | Spojení zemnícího pásku svorkou SR02,vč.zalití | 0 | 129.2 | 0 | 0 | 0 | 112.8 | 0 | 112.8 | 129.2
| 8 | EC95 | Beton.základ C12/15 (B15) nad 5m3 do bedněn. dolní blok PS -mix nakup.směs | 0 | 0 | 0 | 6078.0544 | 0 | 28316.0801 | 6078.0544 | 34394.1345 | 0
| 11 | 1555 | Rozšíření uzemnění 20m pásky a 4šrouby | 0 | 527.4564 | 0 | 560.3 | 0 | 16.6 | 560.3 | 576.9 | 527.4564
| 105 | BU074 | Stožár příhradový 22kV - 21/50 - Nosný | 78639.48 | 7.8174 | 0 | 19607.495 | 0 | 0 | 19607.495 | 19607.495 | 78647.2974
| 19 | EB17 | Odkop zeminy ručně zem.tř.3-4 | 0 | 0 | 0 | 2104.96 | 0 | 0 | 2104.96 | 2104.96 | 0
| 10 | EB15 | Záhrn jámy pro sloup,kotvu strojně ve volném terénu | 0 | 0 | 0 | 499.5276 | 0 | 0 | 499.5276 | 499.5276 | 0
| 17 | EB09 | Hloubení jámy pro sloup,kotvu strojně zem.tř.3-4 | 0 | 0 | 0 | 4240.35 | 0 | 0 | 4240.35 | 4240.35 | 0
| 102 | 1517-D2 | Omezovač přepětí VN 10kA venkovní, včetně montáže - 3x demontáž materiálu k opětnému | 0 | 0 | 0 | 485.688 | 0 | 0 | 485.688 | 485.688 | 0
| 9 | XA95 | Konzola podpěrných izolátorů pro příhradový stožár-stáv.stož. | 0 | 5377.5 | 0 | 1200.15 | 0 | 0 | 1200.15 | 1200.15 | 5377.5
| 104 | 1517-P1 | Omezovač přepětí VN 10kA venkovní, včetně montáže - 3x opětná práce (montáž) | 0 | 0 | 0 | 693.84 | 0 | 0 | 693.84 | 693.84 | 0
| 8 | BU02 | Tabulka Výstražná + Zákazová smalt.na PS, PS-TS VN | 0 | 155.17 | 0 | 0 | 0 | 0 | 0 | 0 | 155.17
| 22 | 1551 | Uzemnění zem.páskou 20m v zemi,vč.upevnění na bet.sloup a označení | 0 | 630.9641 | 0 | 1048.075 | 0 | 7.52 | 1048.075 | 1055.595 | 630.9641
| 98 | BU073 | Stožár příhradový 22kV - 21/40 - Nosný | 67365.32 | 7.8174 | 0 | 17062.945 | 0 | 0 | 17062.945 | 17062.945 | 67373.1374
| 8 | XA91 | Boční nosník pro příhradový stožár pro pod.izol.-stáv.stož. | 0 | 1881.25 | 0 | 957.35 | 0 | 0 | 957.35 | 957.35 | 1881.25
| 10 | BL35 | Kab.oko 150mm2 M12 pro AlFe100/25, 110/22 | 0 | 101.43 | 0 | 665.31 | 0 | 0 | 665.31 | 665.31 | 101.43
| 99 | XB69-D2 | Sestava-1100001396 kab.svodu z PS,vč.odp.komorového pro kab.150-240mm2 demontáž materiálu k opětnému | 0 | 0 | 0 | 5392.5375 | 0 | 0 | 5392.5375 | 5392.5375 | 0
| 9 | BS05 | Izolátor VPA 135/8a,vč.šroubu M20x40-AlFe (Pařát IV, boční nosník, praporec BZ) | 0 | 8677.4 | 0 | 1121 | 0 | 0 | 1121 | 1121 | 8677.4
| 8 | DQ18 | Uzemňovací příložka přímá typ ES900-29 pro VN nebo NN | 0 | 34.62 | 0 | 61.6 | 0 | 0 | 61.6 | 61.6 | 34.62
| 11 | BT14 | Křížový vaz VPA pro šablony | 0 | 62.7004 | 0 | 1769.8 | 0 | 0 | 1769.8 | 1769.8 | 62.7004
| 8 | DQ18 | Uzemňovací příložka přímá typ ES900-29 pro VN nebo NN | 0 | 34.62 | 0 | 61.6 | 0 | 0 | 61.6 | 61.6 | 34.62
| 8 | DQ18 | Uzemňovací příložka přímá typ ES900-29 pro VN nebo NN | 0 | 34.62 | 0 | 61.6 | 0 | 0 | 61.6 | 61.6 | 34.62
| 100 | XB69-P1 | Sestava-1100001396 kab.svodu z PS,vč.odp.komorového pro kab.150-240mm2 opětná práce (montáž) | 0 | 0 | 0 | 7703.625 | 0 | 0 | 7703.625 | 7703.625 | 0
| 9 | 1461 | Proudový spoj AlFe 35-120/Al 35-120 šroub.svorkou -3x | 0 | 829.68 | 0 | 4116.3 | 0 | 0 | 4116.3 | 4116.3 | 829.68
| 12 | 1375 | Kotevní řetězce Jk 3x42/7-120mm2,izolátor plastový bez kotev.praporců | 0 | 2331.06 | 0 | 1146.51 | 0 | 20.52 | 1146.51 | 1167.03 | 2331.06
| 8 | BU123 | Konzola - příhradový stožár 22kV - A3-U10 | 3402.38 | 0 | 0 | 706.29 | 0 | 0 | 706.29 | 706.29 | 3402.38
| 19 | HG06 | Tabulka ACON pro PS, vč. krycího plechu a spojovacího materiálu | 0 | 275.78 | 0 | 140 | 0 | 0 | 140 | 140 | 275.78
| 8 | BU106 | Konzola - příhradový stožár 22kV - A4-U10-R | 5117.72 | 0 | 0 | 956.61 | 0 | 0 | 956.61 | 956.61 | 5117.72
| 11 | BS57 | Kloub závěsný pro plastový izolátor (235191.2) v=10 | 0 | 2218.92 | 0 | 0 | 0 | 0 | 0 | 0 | 2218.92
| 8 | BU106 | Konzola - příhradový stožár 22kV - A4-U10-R | 5117.72 | 0 | 0 | 956.61 | 0 | 0 | 956.61 | 956.61 | 5117.72
| 22 | 1551 | Uzemnění zem.páskou 20m v zemi,vč.upevnění na bet.sloup a označení | 0 | 630.9641 | 0 | 1048.075 | 0 | 7.52 | 1048.075 | 1055.595 | 630.9641
| 12 | 1375 | Kotevní řetězce Jk 3x42/7-120mm2,izolátor plastový bez kotev.praporců | 0 | 4662.12 | 0 | 2293.02 | 0 | 41.04 | 2293.02 | 2334.06 | 4662.12
| 94 | 1302 | Podpěrný izolátor VPA 135/8a,vč.šroubu M20x130 | 0 | 1353.75 | 0 | 168.15 | 0 | 0 | 168.15 | 168.15 | 1353.75
| 11 | BT14 | Křížový vaz VPA pro šablony | 0 | 9.4051 | 0 | 265.47 | 0 | 0 | 265.47 | 265.47 | 9.4051
| 11 | BS57 | Kloub závěsný pro plastový izolátor (235191.2) v=10 | 0 | 4437.84 | 0 | 0 | 0 | 0 | 0 | 0 | 4437.84
| 11 | 1555 | Rozšíření uzemnění 20m pásky a 4šrouby | 0 | 527.4564 | 0 | 560.3 | 0 | 16.6 | 560.3 | 576.9 | 527.4564
| 10 | EP26 | Hloubení rýhy 35x80cm strojně pro zemnící pásek zem.tř.3 | 0 | 0 | 0 | 2363.2 | 0 | 0 | 2363.2 | 2363.2 | 0
| 8 | BU02 | Tabulka Výstražná + Zákazová smalt.na PS, PS-TS VN | 0 | 155.17 | 0 | 0 | 0 | 0 | 0 | 0 | 155.17
| 12 | EP29 | Záhrn rýhy strojně pro zemnící pásek ve volném terénu | 0 | 0 | 0 | 785.456 | 0 | 0 | 785.456 | 785.456 | 0
| 10 | EB15 | Záhrn jámy pro sloup,kotvu strojně ve volném terénu | 0 | 0 | 0 | 567.1776 | 0 | 0 | 567.1776 | 567.1776 | 0
| 17 | EB09 | Hloubení jámy pro sloup,kotvu strojně zem.tř.3-4 | 0 | 0 | 0 | 5130.3 | 0 | 0 | 5130.3 | 5130.3 | 0
| 9 | BU26 | Označení syst.Vd 22kV-tab.červená vč.upevnění | 0 | 327.0664 | 0 | 425.6 | 0 | 0 | 425.6 | 425.6 | 327.0664
| 20 | EB23 | Násyp zeminy vč.složení a rozprostření zem.tř.3-4 | 0 | 0 | 0 | 617.32 | 0 | 0 | 617.32 | 617.32 | 0
| 8 | EC96 | Beton.základ C12/15 (B15) do bed. horní blok PS -mix nakup.sm. | 0 | 0 | 0 | 14153.062 | 0 | 17336.2365 | 14153.062 | 31489.2985 | 0
| 12 | 1375 | Kotevní řetězce Jk 3x42/7-120mm2,izolátor plastový bez kotev.praporců | 0 | 4662.12 | 0 | 2293.02 | 0 | 41.04 | 2293.02 | 2334.06 | 4662.12
| 19 | EB17 | Odkop zeminy ručně zem.tř.3-4 | 0 | 0 | 0 | 2104.96 | 0 | 0 | 2104.96 | 2104.96 | 0
| 98 | BU073 | Stožár příhradový 22kV - 21/40 - Nosný | 67365.32 | 7.8174 | 0 | 17062.945 | 0 | 0 | 17062.945 | 17062.945 | 67373.1374
| 8 | BU106 | Konzola - příhradový stožár 22kV - A4-U10-R | 5117.72 | 0 | 0 | 956.61 | 0 | 0 | 956.61 | 956.61 | 5117.72
| 12 | BU124 | Konzola - příhradový stožár 22kV - A3-U10-R | 4106.98 | 0 | 0 | 886.05 | 0 | 0 | 886.05 | 886.05 | 4106.98
| 17 | EB09 | Hloubení jámy pro sloup,kotvu strojně zem.tř.3-4 | 0 | 0 | 0 | 6480.93 | 0 | 0 | 6480.93 | 6480.93 | 0
| 21 | EN03 | Hutnění zeminy strojně,vrstva 20cm | 0 | 0 | 0 | 1247.0848 | 0 | 0 | 1247.0848 | 1247.0848 | 0
| 8 | EC95 | Beton.základ C12/15 (B15) nad 5m3 do bedněn. dolní blok PS -mix nakup.směs | 0 | 0 | 0 | 3953.1096 | 0 | 18416.5131 | 3953.1096 | 22369.6227 | 0
| 8 | BU123 | Konzola - příhradový stožár 22kV - A3-U10 | 3402.38 | 0 | 0 | 706.29 | 0 | 0 | 706.29 | 706.29 | 3402.38
| 8 | EC96 | Beton.základ C12/15 (B15) do bed. horní blok PS -mix nakup.sm. | 0 | 0 | 0 | 11960.9336 | 0 | 14651.075 | 11960.9336 | 26612.0086 | 0
| 17 | EB09 | Hloubení jámy pro sloup,kotvu strojně zem.tř.3-4 | 0 | 0 | 0 | 4240.35 | 0 | 0 | 4240.35 | 4240.35 | 0
| 19 | EB17 | Odkop zeminy ručně zem.tř.3-4 | 0 | 0 | 0 | 2104.96 | 0 | 0 | 2104.96 | 2104.96 | 0
| 20 | EB23 | Násyp zeminy vč.složení a rozprostření zem.tř.3-4 | 0 | 0 | 0 | 617.32 | 0 | 0 | 617.32 | 617.32 | 0
| 97 | BU072 | Stožár příhradový 22kV - 21/30 - Nosný | 54694.39 | 7.8174 | 0 | 15333.925 | 0 | 0 | 15333.925 | 15333.925 | 54702.2074
| 12 | BU124 | Konzola - příhradový stožár 22kV - A3-U10-R | 4106.98 | 0 | 0 | 886.05 | 0 | 0 | 886.05 | 886.05 | 4106.98
| 8 | EC96 | Beton.základ C12/15 (B15) do bed. horní blok PS -mix nakup.sm. | 0 | 0 | 0 | 11960.9336 | 0 | 14651.075 | 11960.9336 | 26612.0086 | 0
| 18 | EB25 | Odvoz zeminy vč.naložení,rozvozu,úpravy povrchu | 0 | 0 | 0 | 940.7774 | 0 | 0 | 940.7774 | 940.7774 | 0
| 113 | 1461-D1 | Proudový spoj AlFe 35-120/Al 35-120 šroub.svorkou -3x demontáž materiálu do šrotu | 0 | 0 | 0 | 2058.15 | 0 | 0 | 2058.15 | 2058.15 | 0
| 113 | 1461-D1 | Proudový spoj AlFe 35-120/Al 35-120 šroub.svorkou -3x demontáž materiálu do šrotu | 0 | 0 | 0 | 2058.15 | 0 | 0 | 2058.15 | 2058.15 | 0
| 115 | 1352-D1 | Kotevní řetězce Jk 3x42/7-120mm2,izolátor 50/435 bez kotev.praporců demontáž materiálu do šrotu | 0 | 0 | 0 | 1896.165 | 0 | 0 | 1896.165 | 1896.165 | 0
| 185 | BU106-D1 | Konzola - příhradový stožár 22kV - A4-U10-R demontáž materiálu do šrotu | 0 | 0 | 0 | 478.305 | 0 | 0 | 478.305 | 478.305 | 0
| 184 | BU057-D1 | Stožár příhradový 22kV - 18/30 - Nosný demontáž materiálu do šrotu | 0 | 0 | 0 | 6561.1025 | 0 | 0 | 6561.1025 | 6561.1025 | 0
| 122 | BU104-D1 | Konzola - příhradový stožár 22kV - A3-U8-R demontáž materiálu do šrotu | 0 | 0 | 0 | 743.25 | 0 | 0 | 743.25 | 743.25 | 0
| 8 | EC70 | Rozbourání betonového základu | 0 | 0 | 0 | 40572.3078 | 0 | 0 | 40572.3078 | 40572.3078 | 0
| 247 | BG23 | Kotva provizorní pro bet.sloup VN pr.250 do země | 0 | 3469.91 | 0 | 1792.86 | 0 | 0 | 1792.86 | 1792.86 | 3469.91
| 190 | BU108-D1 | Konzola příhradový stožár 22kV OD45-U8-R demontáž materiálu do šrotu | 0 | 0 | 0 | 371.625 | 0 | 0 | 371.625 | 371.625 | 0
| 8 | EC70 | Rozbourání betonového základu | 0 | 0 | 0 | 40572.3078 | 0 | 0 | 40572.3078 | 40572.3078 | 0
| 185 | BU106-D1 | Konzola - příhradový stožár 22kV - A4-U10-R demontáž materiálu do šrotu | 0 | 0 | 0 | 478.305 | 0 | 0 | 478.305 | 478.305 | 0
| 11 | 1555 | Rozšíření uzemnění 20m pásky a 4šrouby | 0 | 527.4564 | 0 | 560.3 | 0 | 16.6 | 560.3 | 576.9 | 527.4564
| 8 | EC70 | Rozbourání betonového základu | 0 | 0 | 0 | 40572.3078 | 0 | 0 | 40572.3078 | 40572.3078 | 0
| 19 | EB17 | Odkop zeminy ručně zem.tř.3-4 | 0 | 0 | 0 | 366.08 | 0 | 0 | 366.08 | 366.08 | 0
| 18 | EB25 | Odvoz zeminy vč.naložení,rozvozu,úpravy povrchu | 0 | 0 | 0 | 85.37 | 0 | 0 | 85.37 | 85.37 | 0
| 113 | 1461-D1 | Proudový spoj AlFe 35-120/Al 35-120 šroub.svorkou -3x demontáž materiálu do šrotu | 0 | 0 | 0 | 1029.075 | 0 | 0 | 1029.075 | 1029.075 | 0
| 8 | EC70 | Rozbourání betonového základu | 0 | 0 | 0 | 40572.3078 | 0 | 0 | 40572.3078 | 40572.3078 | 0
| 185 | BU106-D1 | Konzola - příhradový stožár 22kV - A4-U10-R demontáž materiálu do šrotu | 0 | 0 | 0 | 478.305 | 0 | 0 | 478.305 | 478.305 | 0
| 122 | BU104-D1 | Konzola - příhradový stožár 22kV - A3-U8-R demontáž materiálu do šrotu | 0 | 0 | 0 | 743.25 | 0 | 0 | 743.25 | 743.25 | 0
| 185 | BU106-D1 | Konzola - příhradový stožár 22kV - A4-U10-R demontáž materiálu do šrotu | 0 | 0 | 0 | 478.305 | 0 | 0 | 478.305 | 478.305 | 0
| 185 | BU106-D1 | Konzola - příhradový stožár 22kV - A4-U10-R demontáž materiálu do šrotu | 0 | 0 | 0 | 478.305 | 0 | 0 | 478.305 | 478.305 | 0
| 188 | 1332-D1 | Nosné řetězce Jn 3x70-120mm2,izolátor 50/435 vč.nosného třmenu demontáž materiálu do šrotu | 0 | 0 | 0 | 1371.63 | 0 | 0 | 1371.63 | 1371.63 | 0
| 186 | BU071-D1 | Stožár příhradový 22kV - 21/20 - Nosný demontáž materiálu do šrotu | 0 | 0 | 0 | 6635.4075 | 0 | 0 | 6635.4075 | 6635.4075 | 0
| 190 | BU108-D1 | Konzola příhradový stožár 22kV OD45-U8-R demontáž materiálu do šrotu | 0 | 0 | 0 | 371.625 | 0 | 0 | 371.625 | 371.625 | 0
| 186 | BU071-D1 | Stožár příhradový 22kV - 21/20 - Nosný demontáž materiálu do šrotu | 0 | 0 | 0 | 6635.4075 | 0 | 0 | 6635.4075 | 6635.4075 | 0
| 122 | BU104-D1 | Konzola - příhradový stožár 22kV - A3-U8-R demontáž materiálu do šrotu | 0 | 0 | 0 | 743.25 | 0 | 0 | 743.25 | 743.25 | 0
| 115 | 1352-D1 | Kotevní řetězce Jk 3x42/7-120mm2,izolátor 50/435 bez kotev.praporců demontáž materiálu do šrotu | 0 | 0 | 0 | 1264.11 | 0 | 0 | 1264.11 | 1264.11 | 0
| 185 | BU106-D1 | Konzola - příhradový stožár 22kV - A4-U10-R demontáž materiálu do šrotu | 0 | 0 | 0 | 478.305 | 0 | 0 | 478.305 | 478.305 | 0
| 122 | BU104-D1 | Konzola - příhradový stožár 22kV - A3-U8-R demontáž materiálu do šrotu | 0 | 0 | 0 | 743.25 | 0 | 0 | 743.25 | 743.25 | 0
| 2 | 9346 | Silniční provoz | 0 | 0 | 0 | 7420.1689 | 0 | 0 | 7420.1689 | 7420.1689 | 0
| 148 | 1351-D1 | Kotevní řetězce Jk do 3x35mm2,izolátor 50/435 bez kotev.praporců demontáž materiálu do šrotu | 0 | 0 | 0 | 342.9075 | 0 | 0 | 342.9075 | 342.9075 | 0
| 186 | BU071-D1 | Stožár příhradový 22kV - 21/20 - Nosný demontáž materiálu do šrotu | 0 | 0 | 0 | 6635.4075 | 0 | 0 | 6635.4075 | 6635.4075 | 0
| 237 | 1375-P1 | Kotevní řetězce Jk 3x42/7-120mm2,izolátor plastový bez kotev.praporců opětná práce (montáž) | 0 | 0 | 0 | 2293.02 | 0 | 0 | 2293.02 | 2293.02 | 0
| 188 | 1332-D1 | Nosné řetězce Jn 3x70-120mm2,izolátor 50/435 vč.nosného třmenu demontáž materiálu do šrotu | 0 | 0 | 0 | 1371.63 | 0 | 0 | 1371.63 | 1371.63 | 0
| 188 | 1332-D1 | Nosné řetězce Jn 3x70-120mm2,izolátor 50/435 vč.nosného třmenu demontáž materiálu do šrotu | 0 | 0 | 0 | 2057.445 | 0 | 0 | 2057.445 | 2057.445 | 0
| 185 | BU106-D1 | Konzola - příhradový stožár 22kV - A4-U10-R demontáž materiálu do šrotu | 0 | 0 | 0 | 478.305 | 0 | 0 | 478.305 | 478.305 | 0
| 18 | 1404-D2 | Lano AlFe 3x110/22,vč.spojek demontáž materiálu k opětnému | 0 | 0 | 0 | 9065.7942 | 0 | 0 | 9065.7942 | 9065.7942 | 0
| 186 | BU071-D1 | Stožár příhradový 22kV - 21/20 - Nosný demontáž materiálu do šrotu | 0 | 0 | 0 | 6635.4075 | 0 | 0 | 6635.4075 | 6635.4075 | 0
| 12 | EP29 | Záhrn rýhy strojně pro zemnící pásek ve volném terénu | 0 | 0 | 0 | 785.456 | 0 | 0 | 785.456 | 785.456 | 0
| 10 | EP26 | Hloubení rýhy 35x80cm strojně pro zemnící pásek zem.tř.3 | 0 | 0 | 0 | 2363.2 | 0 | 0 | 2363.2 | 2363.2 | 0
| 131 | BL09-D2 | Montáž ÚO nebo ÚV na stávající sloup (při rekonstrukci) demontáž materiálu k opětnému | 0 | 0 | 0 | 5840.457 | 0 | 0 | 5840.457 | 5840.457 | 0
| 173 | BK49-D2 | Žebřík na JB 12m pro ÚO rovinný ve vedení,vč.zem.svodu demontáž materiálu k opětnému | 0 | 0 | 0 | 299.432 | 0 | 0 | 299.432 | 299.432 | 0
| 23 | ZS42 | Auto nákladní do nosnosti 3,5 t | 0 | 0 | 0 | 1540 | 0 | 0 | 1540 | 1540 | 0
| 134 | BL34-D1 | Kab.oko 120mm2 M12 pro AlFe95/6, JIV120, resp.ukon.na pojist.VN stož.TS demontáž materiálu do šrotu | 0 | 0 | 0 | 527.55 | 0 | 0 | 527.55 | 527.55 | 0
| 172 | BL03-D1 | Sloup bet. J 12/6 pro ÚO a ÚV (REC) demontáž materiálu do šrotu | 0 | 0 | 0 | 5526.1025 | 0 | 0 | 5526.1025 | 5526.1025 | 0
| 133 | 1392-D2 | Řetězec Jk izol.plast. 3x95-120AlFe pro odpínač komorový,růžkový a odpín.Pařát demontáž materiálu k opětnému | 0 | 0 | 0 | 884.877 | 0 | 0 | 884.877 | 884.877 | 0
| 8 | EC70 | Rozbourání betonového základu | 0 | 0 | 0 | 3638.772 | 0 | 0 | 3638.772 | 3638.772 | 0
| 113 | 1461-D1 | Proudový spoj AlFe 35-120/Al 35-120 šroub.svorkou -3x demontáž materiálu do šrotu | 0 | 0 | 0 | 1029.075 | 0 | 0 | 1029.075 | 1029.075 | 0
| 169 | BT14-D1 | Křížový vaz VPA pro šablony demontáž materiálu do šrotu | 0 | 0 | 0 | 442.45 | 0 | 0 | 442.45 | 442.45 | 0
| 191 | XA91-D1 | Boční nosník pro příhradový stožár pro pod.izol.-stáv.stož. demontáž materiálu do šrotu | 0 | 0 | 0 | 382.94 | 0 | 0 | 382.94 | 382.94 | 0
| 8 | EA16 | Odstranění dřev.porostu,tvrdý,střed.hustý | 0 | 0 | 0 | 971.52 | 0 | 0 | 971.52 | 971.52 | 0
| 192 | XA95-D1 | Konzola podpěrných izolátorů pro příhradový stožár-stáv.stož. demontáž materiálu do šrotu | 0 | 0 | 0 | 240.03 | 0 | 0 | 240.03 | 240.03 | 0
| 181 | BS05-D1 | Izolátor VPA 135/8a,vč.šroubu M20x40-AlFe (Pařát IV, boční nosník, praporec BZ) demontáž materiálu do šrotu | 0 | 0 | 0 | 280.25 | 0 | 0 | 280.25 | 280.25 | 0
| 134 | BL34-D1 | Kab.oko 120mm2 M12 pro AlFe95/6, JIV120, resp.ukon.na pojist.VN stož.TS demontáž materiálu do šrotu | 0 | 0 | 0 | 263.775 | 0 | 0 | 263.775 | 263.775 | 0
| 9 | EA17 | Odstranění dřev.porostu,tvrdý,hustý | 0 | 0 | 0 | 1232.88 | 0 | 0 | 1232.88 | 1232.88 | 0
| 8 | EA16 | Odstranění dřev.porostu,tvrdý,střed.hustý | 0 | 0 | 0 | 971.52 | 0 | 0 | 971.52 | 971.52 | 0
| 9 | EA17 | Odstranění dřev.porostu,tvrdý,hustý | 0 | 0 | 0 | 1232.88 | 0 | 0 | 1232.88 | 1232.88 | 0
| 115 | 1352-D1 | Kotevní řetězce Jk 3x42/7-120mm2,izolátor 50/435 bez kotev.praporců demontáž materiálu do šrotu | 0 | 0 | 0 | 632.055 | 0 | 0 | 632.055 | 632.055 | 0
| 113 | 1461-D1 | Proudový spoj AlFe 35-120/Al 35-120 šroub.svorkou -3x demontáž materiálu do šrotu | 0 | 0 | 0 | 1029.075 | 0 | 0 | 1029.075 | 1029.075 | 0
| 9 | EA17 | Odstranění dřev.porostu,tvrdý,hustý | 0 | 0 | 0 | 616.44 | 0 | 0 | 616.44 | 616.44 | 0
| 8 | EA16 | Odstranění dřev.porostu,tvrdý,střed.hustý | 0 | 0 | 0 | 607.2 | 0 | 0 | 607.2 | 607.2 | 0
| 9 | EA17 | Odstranění dřev.porostu,tvrdý,hustý | 0 | 0 | 0 | 410.96 | 0 | 0 | 410.96 | 410.96 | 0
| 8 | EA16 | Odstranění dřev.porostu,tvrdý,střed.hustý | 0 | 0 | 0 | 364.32 | 0 | 0 | 364.32 | 364.32 | 0
| 185 | BU106-D1 | Konzola - příhradový stožár 22kV - A4-U10-R demontáž materiálu do šrotu | 0 | 0 | 0 | 478.305 | 0 | 0 | 478.305 | 478.305 | 0
| 188 | 1332-D1 | Nosné řetězce Jn 3x70-120mm2,izolátor 50/435 vč.nosného třmenu demontáž materiálu do šrotu | 0 | 0 | 0 | 1371.63 | 0 | 0 | 1371.63 | 1371.63 | 0
| 8 | EC70 | Rozbourání betonového základu | 0 | 0 | 0 | 40572.3078 | 0 | 0 | 40572.3078 | 40572.3078 | 0
| 243 | 1302-D2 | Podpěrný izolátor VPA 135/8a,vč.šroubu M20x130 demontáž materiálu k opětnému | 0 | 0 | 0 | 549.29 | 0 | 0 | 549.29 | 549.29 | 0
| 259 | BL66-D2 | Sloup betonový J 12/6 pro VN bez výstroje demontáž materiálu k opětnému | 0 | 0 | 0 | 9634.24 | 0 | 0 | 9634.24 | 9634.24 | 0
| 244 | 1302-P1 | Podpěrný izolátor VPA 135/8a,vč.šroubu M20x130 opětná práce (montáž) | 0 | 0 | 0 | 784.7 | 0 | 0 | 784.7 | 784.7 | 0
| 248 | BG23-D2 | Kotva provizorní pro bet.sloup VN pr.250 do země demontáž materiálu k opětnému | 0 | 0 | 0 | 1673.336 | 0 | 0 | 1673.336 | 1673.336 | 0
| 10 | EB15 | Záhrn jámy pro sloup,kotvu strojně ve volném terénu | 0 | 0 | 0 | 346.368 | 0 | 0 | 346.368 | 346.368 | 0
| 236 | 1375-D2 | Kotevní řetězce Jk 3x42/7-120mm2,izolátor plastový bez kotev.praporců demontáž materiálu k opětnému | 0 | 0 | 0 | 1605.114 | 0 | 0 | 1605.114 | 1605.114 | 0
| 232 | BP495-D2 | Konzola Rovinná těžká, JB225-na zemi demontáž materiálu k opětnému | 0 | 0 | 0 | 616.644 | 0 | 0 | 616.644 | 616.644 | 0
| 246 | BS56-D2 | Kloub závěsný pro plastový izolátor (235191.1) v=8 demontáž materiálu k opětnému | 0 | 0 | 0 | 0 | 0 | 0 | 0 | 0 | 0
| 21 | EN03 | Hutnění zeminy strojně,vrstva 20cm | 0 | 0 | 0 | 692.224 | 0 | 0 | 692.224 | 692.224 | 0
| 233 | BP495-P1 | Konzola Rovinná těžká, JB225-na zemi opětná práce (montáž) | 0 | 0 | 0 | 880.92 | 0 | 0 | 880.92 | 880.92 | 0
| 214 | BT14-D2 | Křížový vaz VPA pro šablony demontáž materiálu k opětnému | 0 | 0 | 0 | 123.886 | 0 | 0 | 123.886 | 123.886 | 0
| 213 | BT14 | Křížový vaz VPA pro šablony | 0 | 6.27 | 0 | 176.98 | 0 | 0 | 176.98 | 176.98 | 6.27
| 233 | BP495-P1 | Konzola Rovinná těžká, JB225-na zemi opětná práce (montáž) | 0 | 0 | 0 | 880.92 | 0 | 0 | 880.92 | 880.92 | 0
| 214 | BT14-D2 | Křížový vaz VPA pro šablony demontáž materiálu k opětnému | 0 | 0 | 0 | 123.886 | 0 | 0 | 123.886 | 123.886 | 0
| 257 | BT17 | Třmenový vaz pro vodič AlFe 95-120,100/25, 110/22 | 0 | 411.5726 | 0 | 1061.88 | 0 | 61.56 | 1061.88 | 1123.44 | 411.5726
| 238 | BS56 | Kloub závěsný pro plastový izolátor (235191.1) v=8 | 0 | 4128 | 0 | 0 | 0 | 0 | 0 | 0 | 4128
| 245 | EC99 | Štěrk a hutnění štěrku pro dřevěný perforovaný a jednoduchý betonový 6kN sloup | 0 | 0 | 0 | 712.88 | 0 | 928.2 | 712.88 | 1641.08 | 0
| 17 | EB09 | Hloubení jámy pro sloup,kotvu strojně zem.tř.3-4 | 0 | 0 | 0 | 1340.16 | 0 | 0 | 1340.16 | 1340.16 | 0
| 9 | 1461 | Proudový spoj AlFe 35-120/Al 35-120 šroub.svorkou -3x | 0 | 829.68 | 0 | 4116.3 | 0 | 0 | 4116.3 | 4116.3 | 829.68
| 19 | 1404-P1 | Lano AlFe 3x110/22,vč.spojek opětná práce (montáž) | 0 | 0 | 0 | 12951.1346 | 0 | 0 | 12951.1346 | 12951.1346 | 0
| 259 | BL66-D2 | Sloup betonový J 12/6 pro VN bez výstroje demontáž materiálu k opětnému | 0 | 0 | 0 | 7707.392 | 0 | 0 | 7707.392 | 7707.392 | 0
| 256 | BP492-P1 | Konzola Rovinná lehká, JB225-na zemi opětná práce (montáž) | 0 | 0 | 0 | 731.96 | 0 | 0 | 731.96 | 731.96 | 0
| 244 | 1302-P1 | Podpěrný izolátor VPA 135/8a,vč.šroubu M20x130 opětná práce (montáž) | 0 | 0 | 0 | 448.4 | 0 | 0 | 448.4 | 448.4 | 0
| 256 | BP492-P1 | Konzola Rovinná lehká, JB225-na zemi opětná práce (montáž) | 0 | 0 | 0 | 1463.92 | 0 | 0 | 1463.92 | 1463.92 | 0
| 258 | BT17-D2 | Třmenový vaz pro vodič AlFe 95-120,100/25, 110/22 demontáž materiálu k opětnému | 0 | 0 | 0 | 371.658 | 0 | 0 | 371.658 | 371.658 | 0
| 243 | 1302-D2 | Podpěrný izolátor VPA 135/8a,vč.šroubu M20x130 demontáž materiálu k opětnému | 0 | 0 | 0 | 313.88 | 0 | 0 | 313.88 | 313.88 | 0
| 260 | BL66-P1 | Sloup betonový J 12/6 pro VN bez výstroje opětná práce (montáž) | 0 | 0 | 0 | 11010.56 | 0 | 0 | 11010.56 | 11010.56 | 0
| 232 | BP495-D2 | Konzola Rovinná těžká, JB225-na zemi demontáž materiálu k opětnému | 0 | 0 | 0 | 616.644 | 0 | 0 | 616.644 | 616.644 | 0
| 255 | BP492-D2 | Konzola Rovinná lehká, JB225-na zemi demontáž materiálu k opětnému | 0 | 0 | 0 | 1024.744 | 0 | 0 | 1024.744 | 1024.744 | 0
| 255 | BP492-D2 | Konzola Rovinná lehká, JB225-na zemi demontáž materiálu k opětnému | 0 | 0 | 0 | 512.372 | 0 | 0 | 512.372 | 512.372 | 0
| 249 | BG23-P1 | Kotva provizorní pro bet.sloup VN pr.250 do země opětná práce (montáž) | 0 | 0 | 0 | 2390.48 | 0 | 0 | 2390.48 | 2390.48 | 0
| 113 | 1461-D1 | Proudový spoj AlFe 35-120/Al 35-120 šroub.svorkou -3x demontáž materiálu do šrotu | 0 | 0 | 0 | 2058.15 | 0 | 0 | 2058.15 | 2058.15 | 0
| 257 | BT17 | Třmenový vaz pro vodič AlFe 95-120,100/25, 110/22 | 0 | 205.7863 | 0 | 530.94 | 0 | 30.78 | 530.94 | 561.72 | 205.7863
| 233 | BP495-P1 | Konzola Rovinná těžká, JB225-na zemi opětná práce (montáž) | 0 | 0 | 0 | 880.92 | 0 | 0 | 880.92 | 880.92 | 0
| 18 | 1401-D2 | Lano AlFe 3x42/7,vč.spojek demontáž materiálu k opětnému | 0 | 0 | 0 | 1105.187 | 0 | 0 | 1105.187 | 1105.187 | 0
| 245 | EC99 | Štěrk a hutnění štěrku pro dřevěný perforovaný a jednoduchý betonový 6kN sloup | 0 | 0 | 0 | 1069.32 | 0 | 1392.3 | 1069.32 | 2461.62 | 0
| 213 | BT14 | Křížový vaz VPA pro šablony | 0 | 6.27 | 0 | 176.98 | 0 | 0 | 176.98 | 176.98 | 6.27
| 246 | BS56-D2 | Kloub závěsný pro plastový izolátor (235191.1) v=8 demontáž materiálu k opětnému | 0 | 0 | 0 | 0 | 0 | 0 | 0 | 0 | 0
| 19 | 1401-P1 | Lano AlFe 3x42/7,vč.spojek opětná práce (montáž) | 0 | 0 | 0 | 1578.8385 | 0 | 0 | 1578.8385 | 1578.8385 | 0
| 19 | 1404-P1 | Lano AlFe 3x110/22,vč.spojek opětná práce (montáž) | 0 | 0 | 0 | 14390.1495 | 0 | 0 | 14390.1495 | 14390.1495 | 0
| 255 | BP492-D2 | Konzola Rovinná lehká, JB225-na zemi demontáž materiálu k opětnému | 0 | 0 | 0 | 1024.744 | 0 | 0 | 1024.744 | 1024.744 | 0
| 248 | BG23-D2 | Kotva provizorní pro bet.sloup VN pr.250 do země demontáž materiálu k opětnému | 0 | 0 | 0 | 2510.004 | 0 | 0 | 2510.004 | 2510.004 | 0
| 249 | BG23-P1 | Kotva provizorní pro bet.sloup VN pr.250 do země opětná práce (montáž) | 0 | 0 | 0 | 3585.72 | 0 | 0 | 3585.72 | 3585.72 | 0
| 236 | 1375-D2 | Kotevní řetězce Jk 3x42/7-120mm2,izolátor plastový bez kotev.praporců demontáž materiálu k opětnému | 0 | 0 | 0 | 2006.3925 | 0 | 0 | 2006.3925 | 2006.3925 | 0
| 227 | BP41-P1 | Konzola odbočná Přímá na JB,225-250-na zemi opětná práce (montáž) | 0 | 0 | 0 | 228.28 | 0 | 0 | 228.28 | 228.28 | 0
| 10 | EB15 | Záhrn jámy pro sloup,kotvu strojně ve volném terénu | 0 | 0 | 0 | 519.552 | 0 | 0 | 519.552 | 519.552 | 0
| 250 | BS56-P1 | Kloub závěsný pro plastový izolátor (235191.1) v=8 opětná práce (montáž) | 0 | 0 | 0 | 0 | 0 | 0 | 0 | 0 | 0
| 259 | BL66-D2 | Sloup betonový J 12/6 pro VN bez výstroje demontáž materiálu k opětnému | 0 | 0 | 0 | 9634.24 | 0 | 0 | 9634.24 | 9634.24 | 0
| 246 | BS56-D2 | Kloub závěsný pro plastový izolátor (235191.1) v=8 demontáž materiálu k opětnému | 0 | 0 | 0 | 0 | 0 | 0 | 0 | 0 | 0
| 227 | BP41-P1 | Konzola odbočná Přímá na JB,225-250-na zemi opětná práce (montáž) | 0 | 0 | 0 | 228.28 | 0 | 0 | 228.28 | 228.28 | 0
| 18 | 1401-D2 | Lano AlFe 3x42/7,vč.spojek demontáž materiálu k opětnému | 0 | 0 | 0 | 884.1496 | 0 | 0 | 884.1496 | 884.1496 | 0
| 19 | 1401-P1 | Lano AlFe 3x42/7,vč.spojek opětná práce (montáž) | 0 | 0 | 0 | 1263.0708 | 0 | 0 | 1263.0708 | 1263.0708 | 0
| 250 | BS56-P1 | Kloub závěsný pro plastový izolátor (235191.1) v=8 opětná práce (montáž) | 0 | 0 | 0 | 0 | 0 | 0 | 0 | 0 | 0
| 17 | EB09 | Hloubení jámy pro sloup,kotvu strojně zem.tř.3-4 | 0 | 0 | 0 | 2010.24 | 0 | 0 | 2010.24 | 2010.24 | 0
| 258 | BT17-D2 | Třmenový vaz pro vodič AlFe 95-120,100/25, 110/22 demontáž materiálu k opětnému | 0 | 0 | 0 | 743.316 | 0 | 0 | 743.316 | 743.316 | 0
| 18 | 1404-D2 | Lano AlFe 3x110/22,vč.spojek demontáž materiálu k opětnému | 0 | 0 | 0 | 10073.1046 | 0 | 0 | 10073.1046 | 10073.1046 | 0
| 244 | 1302-P1 | Podpěrný izolátor VPA 135/8a,vč.šroubu M20x130 opětná práce (montáž) | 0 | 0 | 0 | 784.7 | 0 | 0 | 784.7 | 784.7 | 0
| 258 | BT17-D2 | Třmenový vaz pro vodič AlFe 95-120,100/25, 110/22 demontáž materiálu k opětnému | 0 | 0 | 0 | 743.316 | 0 | 0 | 743.316 | 743.316 | 0
| 17 | EB09 | Hloubení jámy pro sloup,kotvu strojně zem.tř.3-4 | 0 | 0 | 0 | 2010.24 | 0 | 0 | 2010.24 | 2010.24 | 0
| 236 | 1375-D2 | Kotevní řetězce Jk 3x42/7-120mm2,izolátor plastový bez kotev.praporců demontáž materiálu k opětnému | 0 | 0 | 0 | 2006.3925 | 0 | 0 | 2006.3925 | 2006.3925 | 0
| 18 | 1404-D2 | Lano AlFe 3x110/22,vč.spojek demontáž materiálu k opětnému | 0 | 0 | 0 | 10073.1046 | 0 | 0 | 10073.1046 | 10073.1046 | 0
| 260 | BL66-P1 | Sloup betonový J 12/6 pro VN bez výstroje opětná práce (montáž) | 0 | 0 | 0 | 16515.84 | 0 | 0 | 16515.84 | 16515.84 | 0
| 256 | BP492-P1 | Konzola Rovinná lehká, JB225-na zemi opětná práce (montáž) | 0 | 0 | 0 | 1463.92 | 0 | 0 | 1463.92 | 1463.92 | 0
| 257 | BT17 | Třmenový vaz pro vodič AlFe 95-120,100/25, 110/22 | 0 | 411.5726 | 0 | 1061.88 | 0 | 61.56 | 1061.88 | 1123.44 | 411.5726
| 249 | BG23-P1 | Kotva provizorní pro bet.sloup VN pr.250 do země opětná práce (montáž) | 0 | 0 | 0 | 3585.72 | 0 | 0 | 3585.72 | 3585.72 | 0
| 214 | BT14-D2 | Křížový vaz VPA pro šablony demontáž materiálu k opětnému | 0 | 0 | 0 | 123.886 | 0 | 0 | 123.886 | 123.886 | 0
| 19 | 1404-P1 | Lano AlFe 3x110/22,vč.spojek opětná práce (montáž) | 0 | 0 | 0 | 14390.1495 | 0 | 0 | 14390.1495 | 14390.1495 | 0
| 9 | 1461 | Proudový spoj AlFe 35-120/Al 35-120 šroub.svorkou -3x | 0 | 1244.52 | 0 | 6174.45 | 0 | 0 | 6174.45 | 6174.45 | 1244.52
| 245 | EC99 | Štěrk a hutnění štěrku pro dřevěný perforovaný a jednoduchý betonový 6kN sloup | 0 | 0 | 0 | 1069.32 | 0 | 1392.3 | 1069.32 | 2461.62 | 0
| 237 | 1375-P1 | Kotevní řetězce Jk 3x42/7-120mm2,izolátor plastový bez kotev.praporců opětná práce (montáž) | 0 | 0 | 0 | 2866.275 | 0 | 0 | 2866.275 | 2866.275 | 0
| 21 | EN03 | Hutnění zeminy strojně,vrstva 20cm | 0 | 0 | 0 | 1038.336 | 0 | 0 | 1038.336 | 1038.336 | 0
| 248 | BG23-D2 | Kotva provizorní pro bet.sloup VN pr.250 do země demontáž materiálu k opětnému | 0 | 0 | 0 | 2510.004 | 0 | 0 | 2510.004 | 2510.004 | 0
| 113 | 1461-D1 | Proudový spoj AlFe 35-120/Al 35-120 šroub.svorkou -3x demontáž materiálu do šrotu | 0 | 0 | 0 | 3087.225 | 0 | 0 | 3087.225 | 3087.225 | 0
| 21 | EN03 | Hutnění zeminy strojně,vrstva 20cm | 0 | 0 | 0 | 1038.336 | 0 | 0 | 1038.336 | 1038.336 | 0
| 232 | BP495-D2 | Konzola Rovinná těžká, JB225-na zemi demontáž materiálu k opětnému | 0 | 0 | 0 | 616.644 | 0 | 0 | 616.644 | 616.644 | 0
| 10 | EB15 | Záhrn jámy pro sloup,kotvu strojně ve volném terénu | 0 | 0 | 0 | 519.552 | 0 | 0 | 519.552 | 519.552 | 0
| 260 | BL66-P1 | Sloup betonový J 12/6 pro VN bez výstroje opětná práce (montáž) | 0 | 0 | 0 | 16515.84 | 0 | 0 | 16515.84 | 16515.84 | 0
| 226 | BP41-D2 | Konzola odbočná Přímá na JB,225-250-na zemi demontáž materiálu k opětnému | 0 | 0 | 0 | 159.796 | 0 | 0 | 159.796 | 159.796 | 0
| 113 | 1461-D1 | Proudový spoj AlFe 35-120/Al 35-120 šroub.svorkou -3x demontáž materiálu do šrotu | 0 | 0 | 0 | 3087.225 | 0 | 0 | 3087.225 | 3087.225 | 0
| 9 | 1461 | Proudový spoj AlFe 35-120/Al 35-120 šroub.svorkou -3x | 0 | 1244.52 | 0 | 6174.45 | 0 | 0 | 6174.45 | 6174.45 | 1244.52
2 |  |  | CZD00004_00005: Vedení 22kV – venkovní - 1000044114 | 0 | 0 | 0 | 57684.0175 | 0 | 0 | 57684.0175 | 57684.0175 | 0
| 120 | BU113-D1 | Konzola příhradový stožár 22kV B1-U8 demontáž materiálu do šrotu | 0 | 0 | 0 | 229.945 | 0 | 0 | 229.945 | 229.945 | 0
| 1 | 9343 | GZS (SO) | 0 | 0 | 0 | 2773.1386 | 0 | 0 | 2773.1386 | 2773.1386 | 0
| 3 | PZS | Příspěvek za sklad | 0 | 0 | 0 | 0 | 0 | 0 | 0 | 0 | 0
| 115 | 1352-D1 | Kotevní řetězce Jk 3x42/7-120mm2,izolátor 50/435 bez kotev.praporců demontáž materiálu do šrotu | 0 | 0 | 0 | 632.055 | 0 | 0 | 632.055 | 632.055 | 0
| 122 | BU104-D1 | Konzola - příhradový stožár 22kV - A3-U8-R demontáž materiálu do šrotu | 0 | 0 | 0 | 743.25 | 0 | 0 | 743.25 | 743.25 | 0
| 8 | EC70 | Rozbourání betonového základu | 0 | 0 | 0 | 44984.3189 | 0 | 0 | 44984.3189 | 44984.3189 | 0
| 148 | 1351-D1 | Kotevní řetězce Jk do 3x35mm2,izolátor 50/435 bez kotev.praporců demontáž materiálu do šrotu | 0 | 0 | 0 | 342.9075 | 0 | 0 | 342.9075 | 342.9075 | 0
| 181 | BS05-D1 | Izolátor VPA 135/8a,vč.šroubu M20x40-AlFe (Pařát IV, boční nosník, praporec BZ) demontáž materiálu do šrotu | 0 | 0 | 0 | 28.025 | 0 | 0 | 28.025 | 28.025 | 0
| 169 | BT14-D1 | Křížový vaz VPA pro šablony demontáž materiálu do šrotu | 0 | 0 | 0 | 44.245 | 0 | 0 | 44.245 | 44.245 | 0
| 177 | BU042-D1 | Stožár příhradový 22kV - 16,5/30 - Nosný demontáž materiálu do šrotu | 0 | 0 | 0 | 5847.9825 | 0 | 0 | 5847.9825 | 5847.9825 | 0
| 113 | 1461-D1 | Proudový spoj AlFe 35-120/Al 35-120 šroub.svorkou -3x demontáž materiálu do šrotu | 0 | 0 | 0 | 2058.15 | 0 | 0 | 2058.15 | 2058.15 | 0
2 |  |  | CZD00004_00006: Vedení 22kV – venkovní - 1000046195 | 0 | 0 | 0 | 75566.2294 | 0 | 0 | 75566.2294 | 75566.2294 | 0
| 113 | 1461-D1 | Proudový spoj AlFe 35-120/Al 35-120 šroub.svorkou -3x demontáž materiálu do šrotu | 0 | 0 | 0 | 2058.15 | 0 | 0 | 2058.15 | 2058.15 | 0
| 185 | BU106-D1 | Konzola - příhradový stožár 22kV - A4-U10-R demontáž materiálu do šrotu | 0 | 0 | 0 | 478.305 | 0 | 0 | 478.305 | 478.305 | 0
| 190 | BU108-D1 | Konzola příhradový stožár 22kV OD45-U8-R demontáž materiálu do šrotu | 0 | 0 | 0 | 743.25 | 0 | 0 | 743.25 | 743.25 | 0
| 8 | EC70 | Rozbourání betonového základu | 0 | 0 | 0 | 55855.1502 | 0 | 0 | 55855.1502 | 55855.1502 | 0
| 117 | 1517-D1 | Omezovač přepětí VN 10kA venkovní, včetně montáže - 3x demontáž materiálu do šrotu | 0 | 0 | 0 | 346.92 | 0 | 0 | 346.92 | 346.92 | 0
| 122 | BU104-D1 | Konzola - příhradový stožár 22kV - A3-U8-R demontáž materiálu do šrotu | 0 | 0 | 0 | 1114.875 | 0 | 0 | 1114.875 | 1114.875 | 0
| 3 | PZS | Příspěvek za sklad | 0 | 0 | 0 | 0 | 0 | 0 | 0 | 0 | 0
| 1 | 9343 | GZS (SO) | 0 | 0 | 0 | 3691.9142 | 0 | 0 | 3691.9142 | 3691.9142 | 0
| 148 | 1351-D1 | Kotevní řetězce Jk do 3x35mm2,izolátor 50/435 bez kotev.praporců demontáž materiálu do šrotu | 0 | 0 | 0 | 342.9075 | 0 | 0 | 342.9075 | 342.9075 | 0
| 188 | 1332-D1 | Nosné řetězce Jn 3x70-120mm2,izolátor 50/435 vč.nosného třmenu demontáž materiálu do šrotu | 0 | 0 | 0 | 1371.63 | 0 | 0 | 1371.63 | 1371.63 | 0
| 189 | BU072-D1 | Stožár příhradový 22kV - 21/30 - Nosný demontáž materiálu do šrotu | 0 | 0 | 0 | 7666.9625 | 0 | 0 | 7666.9625 | 7666.9625 | 0
| 115 | 1352-D1 | Kotevní řetězce Jk 3x42/7-120mm2,izolátor 50/435 bez kotev.praporců demontáž materiálu do šrotu | 0 | 0 | 0 | 1896.165 | 0 | 0 | 1896.165 | 1896.165 | 0
2 |  |  | CZD00012_00007: Telekomunikační kabely - PB130 - PB36 | 5592.18 | 1359299.6587 | 47575.4881 | 826405.6997 | 168048 | 0 | 1042029.1878 | 1042029.1878 | 1364891.8387
| 3 | PZS | Příspěvek za sklad | 0 | 0 | 47575.4881 | 0 | 0 | 0 | 47575.4881 | 47575.4881 | 0
| 7 | PPV-CZD00012 | PPV pro MT CZD00012 - Telekomunikační kabely | 0 | 0 | 0 | 5866.4256 | 0 | 0 | 5866.4256 | 5866.4256 | 0
| 41 | QB51 | Příchytka dist.1xSDOK 15-20 mm JB nebo Jp, PS -ve výšce | 0 | 10045.6538 | 0 | 11237.1 | 0 | 0 | 11237.1 | 11237.1 | 10045.6538
| 8 | HY06 | Konzola vvs 1530mm na DBW bet.sloup; i pro SDOK | 0 | 1157.84 | 0 | 761.96 | 0 | 0 | 761.96 | 761.96 | 1157.84
| 1 | 9343 | GZS (SO) | 0 | 0 | 0 | 20943.1394 | 0 | 0 | 20943.1394 | 20943.1394 | 0
| 45 | QB05 | Montáž spojky SDOK, zadat počet spojů (ks): 48, 72, 96, 120 nebo 144, -bez materiálu | 0 | 0 | 0 | 0 | 77760 | 0 | 77760 | 77760 | 0
| 49 | QC09 | Kompletní závěrečné měření celého profilu optického kabelu+2 protokly - 48 vláken | 0 | 0 | 0 | 0 | 45360 | 0 | 45360 | 45360 | 0
| 48 | QC05 | Měření optické vzdálenosti před montáží spojky na vybraném vlákně -zadat 1 vlákno na celou spojku | 0 | 0 | 0 | 0 | 6048 | 0 | 6048 | 6048 | 0
| 13 | QA05 | Objímka kotevní SDOK 20kN 2x oko JB225 | 0 | 3387.64 | 0 | 0 | 0 | 0 | 0 | 0 | 3387.64
| 29 | QB17 | Závěs kotevní s napínacím šroubem oko-oko ke konzole s kotevními příložkami | 0 | 1796.04 | 0 | 3245.67 | 0 | 0 | 3245.67 | 3245.67 | 1796.04
| 10 | HY15 | Konzola vps 600/280 na J bet.sloup D250; i pro SDOK | 0 | 19638.84 | 0 | 28063.62 | 0 | 0 | 28063.62 | 28063.62 | 19638.84
| 46 | QC01 | Měření met. zpětného rozptylu OTDR vl.d.1310nm při převzetí bubnu+protokol - 48 vláken | 0 | 0 | 0 | 0 | 38880 | 0 | 38880 | 38880 | 0
| 23 | QB06 | Spojka SDOK do 72 spojů - pouze materiál (práce Subdodávka QB05) | 0 | 22170.6 | 0 | 0 | 0 | 0 | 0 | 0 | 22170.6
| 28 | QB16 | Závěs kotevní na objímce s okem kotevním nebo konzole s kotevními příložkami | 0 | 13754.52 | 0 | 4327.56 | 0 | 0 | 4327.56 | 4327.56 | 13754.52
| 11 | QA01 | Upevnění konstrukcí (objímek) SDOK bez materiálu - na zemi | 0 | 0 | 0 | 1263.54 | 0 | 0 | 1263.54 | 1263.54 | 0
| 16 | QA31 | Konzola stavitelná PS 0-940 U8 nosná -ve výšce | 0 | 9801.62 | 0 | 586.63 | 0 | 0 | 586.63 | 586.63 | 9801.62
| 25 | QB11 | Závěs nosný na konzolu NN 600 U80 | 0 | 33265.6 | 0 | 16212 | 0 | 0 | 16212 | 16212 | 33265.6
| 34 | QB31 | Spirála protivibrační SDOK 48 vl. | 0 | 60658.56 | 0 | 26915.04 | 0 | 0 | 26915.04 | 26915.04 | 60658.56
| 26 | QB12 | Závěs nosný na konzolu Čtyřvodič 100x100 nebo PS U80 | 0 | 755.07 | 0 | 823.26 | 0 | 0 | 823.26 | 823.26 | 755.07
| 32 | QB26 | Svorka nosná SDOK 48 vl. | 0 | 105808.4 | 0 | 29932.29 | 0 | 0 | 29932.29 | 29932.29 | 105808.4
| 8 | BS56 | Kloub závěsný pro plastový izolátor (235191.1) v=8 | 0 | 3096 | 0 | 0 | 0 | 0 | 0 | 0 | 3096
| 30 | QB21 | Spirála ochranná a spirála kotevní, s očnicí pro SDOK 48 vl. | 0 | 33754.56 | 0 | 18942.63 | 0 | 0 | 18942.63 | 18942.63 | 33754.56
| 9 | BU112 | Konzola příhradový stožár 22kV B-U8-R | 5592.18 | 0 | 0 | 1670.04 | 0 | 0 | 1670.04 | 1670.04 | 5592.18
| 40 | QB48 | Držák O 1,2 m rezervy SDOK 90 m PS s adaptérem držáku rezervy -ve výšce | 0 | 23722.52 | 0 | 1032 | 0 | 0 | 1032 | 1032 | 23722.52
| 15 | QA11 | Objímka kotevní SDOK 20kN 2x oko DBW225 | 0 | 1696.04 | 0 | 0 | 0 | 0 | 0 | 0 | 1696.04
| 36 | QB41 | Držák O 0,7 m rezervy SDOK 30 m JB -ve výšce | 0 | 3341.6193 | 0 | 231.62 | 0 | 0 | 231.62 | 231.62 | 3341.6193
| 39 | QB47 | Držák O 1,2 m rezervy SDOK 90 m DB -ve výšce | 0 | 5011.5529 | 0 | 231.62 | 0 | 0 | 231.62 | 231.62 | 5011.5529
| 2 | 9346 | Silniční provoz | 0 | 0 | 0 | 867.6443 | 0 | 0 | 867.6443 | 867.6443 | 0
| 20 | QB01 | Kabel optický samonosný 48 vláken | 0 | 1006436.9826 | 0 | 610311.9104 | 0 | 0 | 610311.9104 | 610311.9104 | 1006436.9826
| 22 | QB04 | Příplatek za tažení SDOK přes překážku -bez materiálu | 0 | 0 | 0 | 42940 | 0 | 0 | 42940 | 42940 | 0
2 |  |  | CZD00012_00008: Telekomunikační kabely - PB36 - R.MYDLOVARY | 23958.55 | 1310090.5949 | 45853.1708 | 523389.178 | 255744 | 0 | 824986.3488 | 824986.3488 | 1334049.1449
| 7 | PPV-CZD00012 | PPV pro MT CZD00012 - Telekomunikační kabely | 0 | 0 | 0 | 3601.4048 | 0 | 0 | 3601.4048 | 3601.4048 | 0
| 1 | 9343 | GZS (SO) | 0 | 0 | 0 | 12857.0151 | 0 | 0 | 12857.0151 | 12857.0151 | 0
| 3 | PZS | Příspěvek za sklad | 0 | 0 | 45853.1708 | 0 | 0 | 0 | 45853.1708 | 45853.1708 | 0
| 30 | QB21 | Spirála ochranná a spirála kotevní, s očnicí pro SDOK 48 vl. | 0 | 1607.36 | 0 | 902.03 | 0 | 0 | 902.03 | 902.03 | 1607.36
| 21 | QB02 | Kabel optický samonosný 96 vláken | 0 | 998252.0032 | 0 | 365437.0903 | 0 | 0 | 365437.0903 | 365437.0903 | 998252.0032
| 41 | QB51 | Příchytka dist.1xSDOK 15-20 mm JB nebo Jp, PS -ve výšce | 0 | 8323.5417 | 0 | 9310.74 | 0 | 0 | 9310.74 | 9310.74 | 8323.5417
| 47 | QC02 | Měření met. zpětného rozptylu OTDR vl.d.1310nm při převzetí bubnu+protokol - 96 vláken | 0 | 0 | 0 | 0 | 32400 | 0 | 32400 | 32400 | 0
| 45 | QB05 | Montáž spojky SDOK, zadat počet spojů (ks): 48, 72, 96, 120 nebo 144, -bez materiálu | 0 | 0 | 0 | 0 | 155520 | 0 | 155520 | 155520 | 0
| 28 | QB16 | Závěs kotevní na objímce s okem kotevním nebo konzole s kotevními příložkami | 0 | 2292.42 | 0 | 721.26 | 0 | 0 | 721.26 | 721.26 | 2292.42
| 8 | BU114 | Konzola příhradový stožár 22kV B1-U8-R | 19298.4 | 0 | 0 | 6358.68 | 0 | 0 | 6358.68 | 6358.68 | 19298.4
| 16 | QA31 | Konzola stavitelná PS 0-940 U8 nosná -ve výšce | 0 | 9801.62 | 0 | 586.63 | 0 | 0 | 586.63 | 586.63 | 9801.62
| 26 | QB12 | Závěs nosný na konzolu Čtyřvodič 100x100 nebo PS U80 | 0 | 6292.25 | 0 | 6860.5 | 0 | 0 | 6860.5 | 6860.5 | 6292.25
| 12 | QA02 | Upevnění konstrukcí (objímek) SDOK bez materiálu - ve výšce | 0 | 0 | 0 | 503.84 | 0 | 0 | 503.84 | 503.84 | 0
| 40 | QB48 | Držák O 1,2 m rezervy SDOK 90 m PS s adaptérem držáku rezervy -ve výšce | 0 | 23722.52 | 0 | 1032 | 0 | 0 | 1032 | 1032 | 23722.52
| 33 | QB27 | Svorka nosná SDOK 96 vl. | 0 | 34087.25 | 0 | 9015.75 | 0 | 0 | 9015.75 | 9015.75 | 34087.25
| 8 | BS56 | Kloub závěsný pro plastový izolátor (235191.1) v=8 | 0 | 7568 | 0 | 0 | 0 | 0 | 0 | 0 | 7568
| 31 | QB22 | Spirála ochranná a spirála kotevní s očnicí pro SDOK 96 vl. | 0 | 43853.18 | 0 | 20746.69 | 0 | 0 | 20746.69 | 20746.69 | 43853.18
| 9 | BU112 | Konzola příhradový stožár 22kV B-U8-R | 4660.15 | 0 | 0 | 1391.7 | 0 | 0 | 1391.7 | 1391.7 | 4660.15
| 24 | QB07 | Spojka SDOK do 144 spojů - pouze materiál (práce Subdodávka QB05) | 0 | 17155.96 | 0 | 0 | 0 | 0 | 0 | 0 | 17155.96
| 17 | QA32 | Konzola stavitelná PS 0-870 U8 kotevní -ve výšce | 0 | 123097.78 | 0 | 7626.19 | 0 | 0 | 7626.19 | 7626.19 | 123097.78
| 13 | QA05 | Objímka kotevní SDOK 20kN 2x oko JB225 | 0 | 846.91 | 0 | 0 | 0 | 0 | 0 | 0 | 846.91
| 29 | QB17 | Závěs kotevní s napínacím šroubem oko-oko ke konzole s kotevními příložkami | 0 | 4390.32 | 0 | 7933.86 | 0 | 0 | 7933.86 | 7933.86 | 4390.32
| 22 | QB04 | Příplatek za tažení SDOK přes překážku -bez materiálu | 0 | 0 | 0 | 55822 | 0 | 0 | 55822 | 55822 | 0
| 48 | QC05 | Měření optické vzdálenosti před montáží spojky na vybraném vlákně -zadat 1 vlákno na celou spojku | 0 | 0 | 0 | 0 | 3024 | 0 | 3024 | 3024 | 0
| 50 | QC10 | Kompletní závěrečné měření celého profilu optického kabelu+2protokly - 96 vláken | 0 | 0 | 0 | 0 | 64800 | 0 | 64800 | 64800 | 0
| 2 | 9346 | Silniční provoz | 0 | 0 | 0 | 532.6478 | 0 | 0 | 532.6478 | 532.6478 | 0
| 35 | QB32 | Spirála protivibrační SDOK 96 vl. | 0 | 28378.24 | 0 | 11962.24 | 0 | 0 | 11962.24 | 11962.24 | 28378.24
| 34 | QB31 | Spirála protivibrační SDOK 48 vl. | 0 | 421.24 | 0 | 186.91 | 0 | 0 | 186.91 | 186.91 | 421.24
2 |  |  | CZD00013_00009: Optotrubka | 0 | 8590.12 | 300.6542 | 33830.0977 | 6488 | 1088 | 40618.7519 | 41706.7519 | 8590.12
| 11 | PA15 | Koncovka/záslepka D 40 pro trubku HDPE | 0 | 246.52 | 0 | 215.06 | 0 | 0 | 215.06 | 215.06 | 246.52
| 1 | 9343 | GZS (SO) | 0 | 0 | 0 | 2080.4125 | 0 | 0 | 2080.4125 | 2080.4125 | 0
| 3 | PZS | Příspěvek za sklad | 0 | 0 | 300.6542 | 0 | 0 | 0 | 300.6542 | 300.6542 | 0
| 8 | PA01 | Trubka ochranná HDPE SI 40/33 pro optokabel - ve výkopu | 0 | 6216.24 | 0 | 12564.64 | 0 | 0 | 12564.64 | 12564.64 | 6216.24
| 15 | PA31 | Marker - pasivní (v místě spojky a koncovky) | 0 | 1042.76 | 0 | 138.92 | 0 | 0 | 138.92 | 138.92 | 1042.76
| 10 | PA20 | Těsnící průchodka JM 13 - 18 pro HDPE 40 | 0 | 464.64 | 0 | 164.66 | 0 | 0 | 164.66 | 164.66 | 464.64
| 10 | PA11 | Spojka D 40 přesuvná pro trubku HDPE | 0 | 293.56 | 0 | 495.06 | 0 | 0 | 495.06 | 495.06 | 293.56
| 17 | PA91 | Kontrola průchodnosti HDPE trubky, vč. protokolu (Subdodávka) | 0 | 0 | 0 | 0 | 1888 | 0 | 1888 | 1888 | 0
| 16 | PA90 | Zkouška tlakutěsnosti HDPE trubky, vč. protokolu/stavba (Subdodávka) | 0 | 0 | 0 | 0 | 4600 | 0 | 4600 | 4600 | 0
| 7 | ED22-V1 | Výkop kabel.rýhy 35x80cm ručně zem.tř.3 výkopové práce v obsazené tras | 0 | 0 | 0 | 12503.04 | 0 | 0 | 12503.04 | 12503.04 | 0
| 23 | EJ01 | Kabel.lože pískové š.35cm,bez zakrytí kab. | 0 | 0 | 0 | 1086 | 0 | 1088 | 1086 | 2174 | 0
| 25 | EF02 | Zához kabel.rýhy 35x30cm ručně zem.tř.3 | 0 | 0 | 0 | 1320 | 0 | 0 | 1320 | 1320 | 0
| 30 | EB25 | Odvoz zeminy vč.naložení,rozvozu,úpravy povrchu | 0 | 0 | 0 | 239.036 | 0 | 0 | 239.036 | 239.036 | 0
| 29 | EN03 | Hutnění zeminy strojně,vrstva 20cm | 0 | 0 | 0 | 908.544 | 0 | 0 | 908.544 | 908.544 | 0
| 33 | EA08 | Vytýčení trasy kabel.ved. v zastavěném prostoru | 0 | 0 | 0 | 87.3152 | 0 | 0 | 87.3152 | 87.3152 | 0
| 34 | EJ41 | Folie výstražná PE červená-šíře 32cm | 0 | 326.4 | 0 | 150.8 | 0 | 0 | 150.8 | 150.8 | 326.4
| 35 | EN31 | Manipulace s pevnou zábranou pro trasu výkopu -běžný metr | 0 | 0 | 0 | 1548.8 | 0 | 0 | 1548.8 | 1548.8 | 0
| 28 | EI80 | Záhrn kabel.rýhy strojně ve městě | 0 | 0 | 0 | 327.81 | 0 | 0 | 327.81 | 327.81 | 0
1 |  |  | 4: Ostatní náklady | 0 | 0 | 0 | 3202080 | 0 | 0 | 505560 | 505560 | 0
2 |  |  | 4.1: Ostatní náklady stavby - Nesoutěžené výkony | 0 | 0 | 0 | 505560 | 0 | 0 | 505560 | 505560 | 0
| 200 | 1101922 | Vytyčení stávajících podzemních sítí | 0 | 0 | 0 | 33760 | 0 | 0 | 33760 | 33760 | 0
| 201 | 1101924 | Náhrady majetkové újmy vlastníkovi nebo nájemci nemovitosti | 0 | 0 | 0 | 138000 | 0 | 0 | 138000 | 138000 | 0
| 203 | 1101929 | Dopravní značení projekt a umístění dopravních značek | 0 | 0 | 0 | 9000 | 0 | 0 | 9000 | 9000 | 0
| 202 | 1101927 | Poplatky za omezení silniční dopravy | 0 | 0 | 0 | 17000 | 0 | 0 | 17000 | 17000 | 0
| 261 | 1101928 | Poplatky za omezení železniční dopravy | 0 | 0 | 0 | 307800 | 0 | 0 | 307800 | 307800 | 0
2 |  |  | 4.2: Projektová dokumentace - Inženýring EG.D - Náklady EG.D | 0 | 0 | 0 | 2696520 | 0 | 0 | 0 | 0 | 0
| 206 | 9417 | Manipulace vedení | 0 | 0 | 0 | 180000 | 0 | 0 | 0 | 0 | 0
| 204 | 9100 | Projektové a geodetické práce k PD – dle pravidel EG.D | 0 | 0 | 0 | 1220640 | 0 | 0 | 0 | 0 | 0
| 205 | 9150 | Inženýrská činnost EG.D | 0 | 0 | 0 | 1295880 | 0 | 0 | 0 | 0 | 0
|  |  | Celkem | 1668678.21 | 6611171.8857 | 231391.016 | 15019396.3161 | 430280 | 1538513.767 | 12984547.3321 | 14523061.0991 | 8279850.0957

## Globální náklady
|  | Název stavby: | VN Netolice: Rek.4-Netolice–TR MYD_version 2 |  | Číslo stavby: | 001040015549
|  | Název verze: | Schválený rozpočet |  | Verze CÚ: | 2022/09b
| Poř. | Kód | Popis | MJ | Výměra | Jedn. Cena | Cena
1 |  |  | 1: Ostatní náklady zhotovitele stavby - Soutěžené výkony |  |  |  | 1548268
2 |  |  | CZD00001: Projekt.dokumentace a ost.nák |  |  |  | 1548268
| 199 | 1102006 | Doprava materiálu na stavbu z CS 21-40 km CAPEX | KS | 1 | 2800 | 2800
| 193 | 1101594 | Výchozí revize zařízení VN/NN | JV | 45920 | 1 | 45920
| 194 | 1101638 | Ekologická likvidace odpadů, vč. dopravy | JV | 1036624 | 1 | 1036624
| 197 | 1102001 | Doprava materiálu výnosového | JV | 46200 | 1 | 46200
| 196 | 1102000 | Geodetické práce zhotovitele stavby | JV | 166600 | 1 | 166600
| 195 | 1101999 | Inženýring zhotovitele stavby CAPEX - Met.rozp. EMP2022+ | JV | 18900 | 1 | 18900
| 198 | 1102010 | Dokumentace pro TE | JV | 231224 | 1 | 231224
1 |  |  | 4: Ostatní náklady |  |  |  | 3202080
2 |  |  | 4.1: Ostatní náklady stavby - Nesoutěžené výkony |  |  |  | 505560
| 200 | 1101922 | Vytyčení stávajících podzemních sítí | JV | 33760 | 1 | 33760
| 201 | 1101924 | Náhrady majetkové újmy vlastníkovi nebo nájemci nemovitosti | JV | 138000 | 1 | 138000
| 203 | 1101929 | Dopravní značení projekt a umístění dopravních značek | JV | 9000 | 1 | 9000
| 202 | 1101927 | Poplatky za omezení silniční dopravy | JV | 17000 | 1 | 17000
| 261 | 1101928 | Poplatky za omezení železniční dopravy | JV | 307800 | 1 | 307800
2 |  |  | 4.2: Projektová dokumentace - Inženýring EG.D - Náklady EG.D |  |  |  | 2696520
| 206 | 9417 | Manipulace vedení | HOD | 200 | 900 | 180000
| 204 | 9100 | Projektové a geodetické práce k PD – dle pravidel EG.D | Kč | 1220640 | 1 | 1220640
| 205 | 9150 | Inženýrská činnost EG.D | Kč | 1295880 | 1 | 1295880
|  |  | Celkem |  |  |  | 4750348

## Práce, mechanizace a ost. nákl.
001040015549
|  | Název stavby: | VN Netolice: Rek.4-Netolice–TR MYD_version 2 |  | Číslo stavby: | 001040015549
|  | Název verze: | Schválený rozpočet |  | Verze CÚ: | 2022/09b | [8 empty] | 2022/09b
| Ident | Kód | Popis | MJ | Výměra | Jedn. hodiny | Celkem hodiny | Hodiny pro PPV | Jedn.h.PPV | Celkem h. PPV | Jedn.hod. PP | Celkem hod. PP | Jedn.hod.PC | Celkem hod. PC | Jedn. hodiny | Celkem hodiny | Jedn. Cena | Cena | Cena | Objekt | Část základny
1 |  |  | 2: Provozní soubory |  |  |  | 10 | 10 | 0 | 0 | 0.1 | 1.7 | 0 | 0 |  | 11.7 |  | 6552 | 6552
2 |  |  | CZD00044_00010: Přenosová zařízení |  |  |  | 10 | 10 | 0 | 0 | 0.1 | 1.7 | 0 | 0 |  | 11.7 |  | 6552 | 6552
3 |  |  | PM: Práce montážní |  |  |  | 10 | 10 | 0 | 0 | 0 | 0 | 0 | 0 |  | 10 |  | 5600 | 6552
| PM | ZN99 | Hodinová zúčtovací sazba - montážní práce | hod | 10 | 1 | 10 | 10 | 0 | 0 | 0 | 0 | 0 | 0 | 1 | 10 | 560 | 5600 | 5600 | CZD00044_00010: Přenosová zařízení
3 |  |  | PP: Přirážky k práci |  |  |  | 0 | 0 | 0 | 0 | 0.1 | 1.7 | 0 | 0 |  | 1.7 |  | 952 | 2993.2
| PP | 9223 | GZS (PS) | % | 17 | 0 | 0 | 0 | 0 | 0 | 0.1 | 1.7 | 0 | 0 | 0.1 | 1.7 | 56 | 952 | 952 | CZD00044_00010: Přenosová zařízení | 0.01
1 |  |  | 3: Stavební objekty |  |  |  | 14295.8166 | 5698.7722 | 8.4534 | 16.9068 | 143.1272 | 1001.8906 | 407.467 | 40.7467 |  | 15355.3608 |  | 10262496.3161 | 10262496.3161
2 |  |  | CZD00004_00002: Vedení 22kV – venkovní - 1000045926 |  |  |  | 2395.0447 | 842.8395 | 0 | 0 | 23.9504 | 167.6531 | 69.4563 | 6.9456 |  | 2569.6434 |  | 1529427.5898 | 10262496.3161
3 |  |  | PM: Práce montážní |  |  |  | 842.8395 | 842.8395 | 0 | 0 | 0 | 0 | 0 | 0 |  | 842.8395 |  | 471990.1267 | 10262496.3161
| PM | 1302-D1 | Podpěrný izolátor VPA 135/8a,vč.šroubu M20x130 demontáž materiálu do šrotu | ks | 81 | 0.045 | 3.645 | 3.645 | 0 | 0 | 0 | 0 | 0 | 0 | 0.045 | 3.645 | 25.2 | 2041.2 | 2041.2 | CZD00004_00002: Vedení 22kV – venkovní - 1000045926
| PM | 1302-D2 | Podpěrný izolátor VPA 135/8a,vč.šroubu M20x130 demontáž materiálu k opětnému | ks | 3 | 0.063 | 0.189 | 0.189 | 0 | 0 | 0 | 0 | 0 | 0 | 0.063 | 0.189 | 35.28 | 105.84 | 105.84 | CZD00004_00002: Vedení 22kV – venkovní - 1000045926
| PM | 1302-P1 | Podpěrný izolátor VPA 135/8a,vč.šroubu M20x130 opětná práce (montáž) | ks | 3 | 0.09 | 0.27 | 0.27 | 0 | 0 | 0 | 0 | 0 | 0 | 0.09 | 0.27 | 50.4 | 151.2 | 151.2 | CZD00004_00002: Vedení 22kV – venkovní - 1000045926
| PM | 1351-D1 | Kotevní řetězce Jk do 3x35mm2,izolátor 50/435 bez kotev.praporců demontáž materiálu do šrotu | sada | 1 | 0.5745 | 0.5745 | 0.5745 | 0 | 0 | 0 | 0 | 0 | 0 | 0.5745 | 0.5745 | 321.72 | 321.72 | 321.72 | CZD00004_00002: Vedení 22kV – venkovní - 1000045926
| PM | 1352-D1 | Kotevní řetězce Jk 3x42/7-120mm2,izolátor 50/435 bez kotev.praporců demontáž materiálu do šrotu | sada | 5 | 0.5265 | 2.6325 | 2.6325 | 0 | 0 | 0 | 0 | 0 | 0 | 0.5265 | 2.6325 | 294.84 | 1474.2 | 1474.2 | CZD00004_00002: Vedení 22kV – venkovní - 1000045926
| PM | 1374 | Kotevní řetězce Jk 3x35mm2,izolátor plastový bez kotev.praporců | sada | 1 | 0.948 | 0.948 | 0.948 | 0 | 0 | 0 | 0 | 0 | 0 | 0.948 | 0.948 | 530.88 | 530.88 | 530.88 | CZD00004_00002: Vedení 22kV – venkovní - 1000045926
| PM | 1374-D1 | Kotevní řetězce Jk 3x35mm2,izolátor plastový bez kotev.praporců demontáž materiálu do šrotu | sada | 1 | 0.474 | 0.474 | 0.474 | 0 | 0 | 0 | 0 | 0 | 0 | 0.474 | 0.474 | 265.44 | 265.44 | 265.44 | CZD00004_00002: Vedení 22kV – venkovní - 1000045926
| PM | 1374-D2 | Kotevní řetězce Jk 3x35mm2,izolátor plastový bez kotev.praporců demontáž materiálu k opětnému | sada | 1 | 0.6636 | 0.6636 | 0.6636 | 0 | 0 | 0 | 0 | 0 | 0 | 0.6636 | 0.6636 | 371.616 | 371.616 | 371.616 | CZD00004_00002: Vedení 22kV – venkovní - 1000045926
| PM | 1374-P1 | Kotevní řetězce Jk 3x35mm2,izolátor plastový bez kotev.praporců opětná práce (montáž) | sada | 1 | 0.948 | 0.948 | 0.948 | 0 | 0 | 0 | 0 | 0 | 0 | 0.948 | 0.948 | 530.88 | 530.88 | 530.88 | CZD00004_00002: Vedení 22kV – venkovní - 1000045926
| PM | 1375 | Kotevní řetězce Jk 3x42/7-120mm2,izolátor plastový bez kotev.praporců | sada | 9 | 0.948 | 8.532 | 8.532 | 0 | 0 | 0 | 0 | 0 | 0 | 0.948 | 8.532 | 530.88 | 4777.92 | 4777.92 | CZD00004_00002: Vedení 22kV – venkovní - 1000045926
| PM | 1375-D2 | Kotevní řetězce Jk 3x42/7-120mm2,izolátor plastový bez kotev.praporců demontáž materiálu k opětnému | sada | 2 | 0.6636 | 1.3272 | 1.3272 | 0 | 0 | 0 | 0 | 0 | 0 | 0.6636 | 1.3272 | 371.616 | 743.232 | 743.232 | CZD00004_00002: Vedení 22kV – venkovní - 1000045926
| PM | 1375-P1 | Kotevní řetězce Jk 3x42/7-120mm2,izolátor plastový bez kotev.praporců opětná práce (montáž) | sada | 2 | 0.948 | 1.896 | 1.896 | 0 | 0 | 0 | 0 | 0 | 0 | 0.948 | 1.896 | 530.88 | 1061.76 | 1061.76 | CZD00004_00002: Vedení 22kV – venkovní - 1000045926
| PM | 1392-D2 | Řetězec Jk izol.plast. 3x95-120AlFe pro odpínač komorový,růžkový a odpín.Pařát demontáž materiálu k opětnému | sada | 2 | 0.7371 | 1.4742 | 1.4742 | 0 | 0 | 0 | 0 | 0 | 0 | 0.7371 | 1.4742 | 412.776 | 825.552 | 825.552 | CZD00004_00002: Vedení 22kV – venkovní - 1000045926
| PM | 1401-D2 | Lano AlFe 3x42/7,vč.spojek demontáž materiálu k opětnému | km | 0.16 | 27.7956 | 4.4473 | 4.4473 | 0 | 0 | 0 | 0 | 0 | 0 | 27.7956 | 4.4473 | 15565.536 | 2490.4858 | 2490.4858 | CZD00004_00002: Vedení 22kV – venkovní - 1000045926
| PM | 1401-P1 | Lano AlFe 3x42/7,vč.spojek opětná práce (montáž) | km | 0.16 | 39.708 | 6.3533 | 6.3533 | 0 | 0 | 0 | 0 | 0 | 0 | 39.708 | 6.3533 | 22236.48 | 3557.8368 | 3557.8368 | CZD00004_00002: Vedení 22kV – venkovní - 1000045926
| PM | 1404 | Lano AlFe 3x110/22,vč.spojek | km | 3.069 | 59.085 | 181.3319 | 181.3319 | 0 | 0 | 0 | 0 | 0 | 0 | 59.085 | 181.3319 | 33087.6 | 101545.8444 | 101545.8444 | CZD00004_00002: Vedení 22kV – venkovní - 1000045926
| PM | 1404-D1 | Lano AlFe 3x110/22,vč.spojek demontáž materiálu do šrotu | km | 3.009 | 29.5425 | 88.8934 | 88.8934 | 0 | 0 | 0 | 0 | 0 | 0 | 29.5425 | 88.8934 | 16543.8 | 49780.2942 | 49780.2942 | CZD00004_00002: Vedení 22kV – venkovní - 1000045926
| PM | 1404-D2 | Lano AlFe 3x110/22,vč.spojek demontáž materiálu k opětnému | km | 1.193 | 41.3595 | 49.3419 | 49.3419 | 0 | 0 | 0 | 0 | 0 | 0 | 41.3595 | 49.3419 | 23161.32 | 27631.4548 | 27631.4548 | CZD00004_00002: Vedení 22kV – venkovní - 1000045926
| PM | 1404-P1 | Lano AlFe 3x110/22,vč.spojek opětná práce (montáž) | km | 1.193 | 59.085 | 70.4884 | 70.4884 | 0 | 0 | 0 | 0 | 0 | 0 | 59.085 | 70.4884 | 33087.6 | 39473.5068 | 39473.5068 | CZD00004_00002: Vedení 22kV – venkovní - 1000045926
| PM | 1461 | Proudový spoj AlFe 35-120/Al 35-120 šroub.svorkou -3x | sada | 8 | 1.821 | 14.568 | 14.568 | 0 | 0 | 0 | 0 | 0 | 0 | 1.821 | 14.568 | 1019.76 | 8158.08 | 8158.08 | CZD00004_00002: Vedení 22kV – venkovní - 1000045926
| PM | 1461-D1 | Proudový spoj AlFe 35-120/Al 35-120 šroub.svorkou -3x demontáž materiálu do šrotu | sada | 6 | 0.9105 | 5.463 | 5.463 | 0 | 0 | 0 | 0 | 0 | 0 | 0.9105 | 5.463 | 509.88 | 3059.28 | 3059.28 | CZD00004_00002: Vedení 22kV – venkovní - 1000045926
| PM | 1517-D1 | Omezovač přepětí VN 10kA venkovní, včetně montáže - 3x demontáž materiálu do šrotu | sada | 1 | 0.6195 | 0.6195 | 0.6195 | 0 | 0 | 0 | 0 | 0 | 0 | 0.6195 | 0.6195 | 346.92 | 346.92 | 346.92 | CZD00004_00002: Vedení 22kV – venkovní - 1000045926
| PM | 1522-D1 | Jiskřiště pro izolátor VPA, hrot ES,vč.univ.svorek do 110/22 AlFe -3x demontáž materiálu do šrotu | sada | 1 | 0.921 | 0.921 | 0.921 | 0 | 0 | 0 | 0 | 0 | 0 | 0.921 | 0.921 | 515.76 | 515.76 | 515.76 | CZD00004_00002: Vedení 22kV – venkovní - 1000045926
| PM | 1523 | Jiskřiště na HV AlFe pro izol.s výřezem VPAv -jednostranné -3x | sada | 2 | 0.948 | 1.896 | 1.896 | 0 | 0 | 0 | 0 | 0 | 0 | 0.948 | 1.896 | 530.88 | 1061.76 | 1061.76 | CZD00004_00002: Vedení 22kV – venkovní - 1000045926
| PM | 1532 | Zemnící svod na sloup 10,5m-zem.páska,svorky SR02 a SR03 vč.mont.a upev.Bandimex | sada | 2 | 2.1315 | 4.263 | 4.263 | 0 | 0 | 0 | 0 | 0 | 0 | 2.1315 | 4.263 | 1193.64 | 2387.28 | 2387.28 | CZD00004_00002: Vedení 22kV – venkovní - 1000045926
| PM | 1532-D1 | Zemnící svod na sloup 10,5m-zem.páska,svorky SR02 a SR03 vč.mont.a upev.Bandimex demontáž materiálu do šrotu | sada | 2 | 1.0657 | 2.1315 | 2.1315 | 0 | 0 | 0 | 0 | 0 | 0 | 1.0657 | 2.1315 | 596.82 | 1193.64 | 1193.64 | CZD00004_00002: Vedení 22kV – venkovní - 1000045926
| PM | 1533 | Zemnící svod na sloup 12m-zem.páska,svorky SR02 a SR03 vč.mont.a upev.Bandimex | sada | 1 | 2.598 | 2.598 | 2.598 | 0 | 0 | 0 | 0 | 0 | 0 | 2.598 | 2.598 | 1454.88 | 1454.88 | 1454.88 | CZD00004_00002: Vedení 22kV – venkovní - 1000045926
| PM | 1533-D1 | Zemnící svod na sloup 12m-zem.páska,svorky SR02 a SR03 vč.mont.a upev.Bandimex demontáž materiálu do šrotu | sada | 1 | 1.299 | 1.299 | 1.299 | 0 | 0 | 0 | 0 | 0 | 0 | 1.299 | 1.299 | 727.44 | 727.44 | 727.44 | CZD00004_00002: Vedení 22kV – venkovní - 1000045926
| PM | 1551 | Uzemnění zem.páskou 20m v zemi,vč.upevnění na bet.sloup a označení | sada | 1 | 1.808 | 1.808 | 1.808 | 0 | 0 | 0 | 0 | 0 | 0 | 1.808 | 1.808 | 1012.48 | 1012.48 | 1012.48 | CZD00004_00002: Vedení 22kV – venkovní - 1000045926
| PM | 1551 | Uzemnění zem.páskou 20m v zemi,vč.upevnění na bet.sloup a označení | sada | 1 | 1.808 | 1.808 | 1.808 | 0 | 0 | 0 | 0 | 0 | 0 | 1.808 | 1.808 | 1012.48 | 1012.48 | 1012.48 | CZD00004_00002: Vedení 22kV – venkovní - 1000045926
| PM | 1551 | Uzemnění zem.páskou 20m v zemi,vč.upevnění na bet.sloup a označení | sada | 1 | 1.808 | 1.808 | 1.808 | 0 | 0 | 0 | 0 | 0 | 0 | 1.808 | 1.808 | 1012.48 | 1012.48 | 1012.48 | CZD00004_00002: Vedení 22kV – venkovní - 1000045926
| PM | 1555 | Rozšíření uzemnění 20m pásky a 4šrouby | sada | 3 | 0.94 | 2.82 | 2.82 | 0 | 0 | 0 | 0 | 0 | 0 | 0.94 | 2.82 | 526.4 | 1579.2 | 1579.2 | CZD00004_00002: Vedení 22kV – venkovní - 1000045926
| PM | BG23 | Kotva provizorní pro bet.sloup VN pr.250 do země | ks | 3 | 1.047 | 3.141 | 3.141 | 0 | 0 | 0 | 0 | 0 | 0 | 1.047 | 3.141 | 586.32 | 1758.96 | 1758.96 | CZD00004_00002: Vedení 22kV – venkovní - 1000045926
| PM | BG23-D2 | Kotva provizorní pro bet.sloup VN pr.250 do země demontáž materiálu k opětnému | ks | 9 | 0.7329 | 6.5961 | 6.5961 | 0 | 0 | 0 | 0 | 0 | 0 | 0.7329 | 6.5961 | 410.424 | 3693.816 | 3693.816 | CZD00004_00002: Vedení 22kV – venkovní - 1000045926
| PM | BG23-P1 | Kotva provizorní pro bet.sloup VN pr.250 do země opětná práce (montáž) | ks | 6 | 1.047 | 6.282 | 6.282 | 0 | 0 | 0 | 0 | 0 | 0 | 1.047 | 6.282 | 586.32 | 3517.92 | 3517.92 | CZD00004_00002: Vedení 22kV – venkovní - 1000045926
| PM | BK48-D2 | Žebřík na JB 9-10,5m pro ÚO rovinný ve vedení,vč.zem.svodu demontáž materiálu k opětnému | ks | 1 | 0.3675 | 0.3675 | 0.3675 | 0 | 0 | 0 | 0 | 0 | 0 | 0.3675 | 0.3675 | 205.8 | 205.8 | 205.8 | CZD00004_00002: Vedení 22kV – venkovní - 1000045926
| PM | BK50 | Žebřík na JB 12m | ks | 17 | 0.29 | 4.93 | 4.93 | 0 | 0 | 0 | 0 | 0 | 0 | 0.29 | 4.93 | 162.4 | 2760.8 | 2760.8 | CZD00004_00002: Vedení 22kV – venkovní - 1000045926
| PM | BK52 | Žebřík na DBW 12m | ks | 1 | 0.29 | 0.29 | 0.29 | 0 | 0 | 0 | 0 | 0 | 0 | 0.29 | 0.29 | 162.4 | 162.4 | 162.4 | CZD00004_00002: Vedení 22kV – venkovní - 1000045926
| PM | BL02-D1 | Sloup bet. J 10,5/6 pro ÚO a ÚV (REC) demontáž materiálu do šrotu | ks | 1 | 8.7815 | 8.7815 | 8.7815 | 0 | 0 | 0 | 0 | 0 | 0 | 8.7815 | 8.7815 | 4917.64 | 4917.64 | 4917.64 | CZD00004_00002: Vedení 22kV – venkovní - 1000045926
| PM | BL03 | Sloup bet. J 12/6 pro ÚO a ÚV (REC) | ks | 1 | 17.563 | 17.563 | 17.563 | 0 | 0 | 0 | 0 | 0 | 0 | 17.563 | 17.563 | 9835.28 | 9835.28 | 9835.28 | CZD00004_00002: Vedení 22kV – venkovní - 1000045926
| PM | BL09-D2 | Montáž ÚO nebo ÚV na stávající sloup (při rekonstrukci) demontáž materiálu k opětnému | ks | 1 | 8.162 | 8.162 | 8.162 | 0 | 0 | 0 | 0 | 0 | 0 | 8.162 | 8.162 | 4570.72 | 4570.72 | 4570.72 | CZD00004_00002: Vedení 22kV – venkovní - 1000045926
| PM | BL22 | Pas prodlužovací ÚO PPN na konzolu Pařát N - sada 6ks | sada | 1 | 0.26 | 0.26 | 0.26 | 0 | 0 | 0 | 0 | 0 | 0 | 0.26 | 0.26 | 145.6 | 145.6 | 145.6 | CZD00004_00002: Vedení 22kV – venkovní - 1000045926
| PM | BL34-D1 | Kab.oko 120mm2 M12 pro AlFe95/6, JIV120, resp.ukon.na pojist.VN stož.TS demontáž materiálu do šrotu | ks | 6 | 0.156 | 0.936 | 0.936 | 0 | 0 | 0 | 0 | 0 | 0 | 0.156 | 0.936 | 87.36 | 524.16 | 524.16 | CZD00004_00002: Vedení 22kV – venkovní - 1000045926
| PM | BL35 | Kab.oko 150mm2 M12 pro AlFe100/25, 110/22 | ks | 6 | 0.394 | 2.364 | 2.364 | 0 | 0 | 0 | 0 | 0 | 0 | 0.394 | 2.364 | 220.64 | 1323.84 | 1323.84 | CZD00004_00002: Vedení 22kV – venkovní - 1000045926
| PM | BL65 | Sloup betonový J 10,5/6 pro VN bez výstroje | ks | 8 | 3.494 | 27.952 | 27.952 | 0 | 0 | 0 | 0 | 0 | 0 | 3.494 | 27.952 | 1956.64 | 15653.12 | 15653.12 | CZD00004_00002: Vedení 22kV – venkovní - 1000045926
| PM | BL65-D1 | Sloup betonový J 10,5/6 pro VN bez výstroje demontáž materiálu do šrotu | ks | 26 | 1.747 | 45.422 | 45.422 | 0 | 0 | 0 | 0 | 0 | 0 | 1.747 | 45.422 | 978.32 | 25436.32 | 25436.32 | CZD00004_00002: Vedení 22kV – venkovní - 1000045926
| PM | BL65-D2 | Sloup betonový J 10,5/6 pro VN bez výstroje demontáž materiálu k opětnému | ks | 1 | 2.4458 | 2.4458 | 2.4458 | 0 | 0 | 0 | 0 | 0 | 0 | 2.4458 | 2.4458 | 1369.648 | 1369.648 | 1369.648 | CZD00004_00002: Vedení 22kV – venkovní - 1000045926
| PM | BL65-P1 | Sloup betonový J 10,5/6 pro VN bez výstroje opětná práce (montáž) | ks | 1 | 3.494 | 3.494 | 3.494 | 0 | 0 | 0 | 0 | 0 | 0 | 3.494 | 3.494 | 1956.64 | 1956.64 | 1956.64 | CZD00004_00002: Vedení 22kV – venkovní - 1000045926
| PM | BL66 | Sloup betonový J 12/6 pro VN bez výstroje | ks | 6 | 3.494 | 20.964 | 20.964 | 0 | 0 | 0 | 0 | 0 | 0 | 3.494 | 20.964 | 1956.64 | 11739.84 | 11739.84 | CZD00004_00002: Vedení 22kV – venkovní - 1000045926
| PM | BL69 | Sloup betonový J 10,5/10 pro VN bez výstroje | ks | 1 | 3.494 | 3.494 | 3.494 | 0 | 0 | 0 | 0 | 0 | 0 | 3.494 | 3.494 | 1956.64 | 1956.64 | 1956.64 | CZD00004_00002: Vedení 22kV – venkovní - 1000045926
| PM | BL70 | Sloup betonový J 12/10 pro VN bez výstroje | ks | 11 | 3.494 | 38.434 | 38.434 | 0 | 0 | 0 | 0 | 0 | 0 | 3.494 | 38.434 | 1956.64 | 21523.04 | 21523.04 | CZD00004_00002: Vedení 22kV – venkovní - 1000045926
| PM | BL74-D1 | Sloup betonový D 12/6 pro VN bez výstroje demontáž materiálu do šrotu | ks | 1 | 2.902 | 2.902 | 2.902 | 0 | 0 | 0 | 0 | 0 | 0 | 2.902 | 2.902 | 1625.12 | 1625.12 | 1625.12 | CZD00004_00002: Vedení 22kV – venkovní - 1000045926
| PM | BL78 | Sloup betonový D 12/10 pro VN bez výstroje | ks | 1 | 5.804 | 5.804 | 5.804 | 0 | 0 | 0 | 0 | 0 | 0 | 5.804 | 5.804 | 3250.24 | 3250.24 | 3250.24 | CZD00004_00002: Vedení 22kV – venkovní - 1000045926
| PM | BP01 | Konzola Pařát III nosná (lehká), JB180-225-na zemi | ks | 27 | 0.423 | 11.421 | 11.421 | 0 | 0 | 0 | 0 | 0 | 0 | 0.423 | 11.421 | 236.88 | 6395.76 | 6395.76 | CZD00004_00002: Vedení 22kV – venkovní - 1000045926
| PM | BP09 | Konzola Pařát rohová 28kN, DBW225-na zemi | ks | 1 | 0.704 | 0.704 | 0.704 | 0 | 0 | 0 | 0 | 0 | 0 | 0.704 | 0.704 | 394.24 | 394.24 | 394.24 | CZD00004_00002: Vedení 22kV – venkovní - 1000045926
| PM | BP23 | Tyč ptačí dosed 1300 Pařát III-na zemi | ks | 26 | 0.126 | 3.276 | 3.276 | 0 | 0 | 0 | 0 | 0 | 0 | 0.126 | 3.276 | 70.56 | 1834.56 | 1834.56 | CZD00004_00002: Vedení 22kV – venkovní - 1000045926
| PM | BP24 | Zábrana ptactvu Pařát III-na zemi | ks | 1 | 0.106 | 0.106 | 0.106 | 0 | 0 | 0 | 0 | 0 | 0 | 0.106 | 0.106 | 59.36 | 59.36 | 59.36 | CZD00004_00002: Vedení 22kV – venkovní - 1000045926
| PM | BP41-D2 | Konzola odbočná Přímá na JB,225-250-na zemi demontáž materiálu k opětnému | ks | 1 | 0.2716 | 0.2716 | 0.2716 | 0 | 0 | 0 | 0 | 0 | 0 | 0.2716 | 0.2716 | 152.096 | 152.096 | 152.096 | CZD00004_00002: Vedení 22kV – venkovní - 1000045926
| PM | BP41-P1 | Konzola odbočná Přímá na JB,225-250-na zemi opětná práce (montáž) | ks | 1 | 0.388 | 0.388 | 0.388 | 0 | 0 | 0 | 0 | 0 | 0 | 0.388 | 0.388 | 217.28 | 217.28 | 217.28 | CZD00004_00002: Vedení 22kV – venkovní - 1000045926
| PM | BP45 | Konzola odbočná Přímá na DBV,225-250-na zemi | ks | 1 | 0.415 | 0.415 | 0.415 | 0 | 0 | 0 | 0 | 0 | 0 | 0.415 | 0.415 | 232.4 | 232.4 | 232.4 | CZD00004_00002: Vedení 22kV – venkovní - 1000045926
| PM | BP45-D1 | Konzola odbočná Přímá na DBV,225-250-na zemi demontáž materiálu do šrotu | ks | 1 | 0.2075 | 0.2075 | 0.2075 | 0 | 0 | 0 | 0 | 0 | 0 | 0.2075 | 0.2075 | 116.2 | 116.2 | 116.2 | CZD00004_00002: Vedení 22kV – venkovní - 1000045926
| PM | BP491-D1 | Konzola Rovinná lehká, JB180-na zemi demontáž materiálu do šrotu | ks | 24 | 0.2115 | 5.076 | 5.076 | 0 | 0 | 0 | 0 | 0 | 0 | 0.2115 | 5.076 | 118.44 | 2842.56 | 2842.56 | CZD00004_00002: Vedení 22kV – venkovní - 1000045926
| PM | BP495-D1 | Konzola Rovinná těžká, JB225-na zemi demontáž materiálu do šrotu | ks | 2 | 0.278 | 0.556 | 0.556 | 0 | 0 | 0 | 0 | 0 | 0 | 0.278 | 0.556 | 155.68 | 311.36 | 311.36 | CZD00004_00002: Vedení 22kV – venkovní - 1000045926
| PM | BP495-D2 | Konzola Rovinná těžká, JB225-na zemi demontáž materiálu k opětnému | ks | 1 | 0.3892 | 0.3892 | 0.3892 | 0 | 0 | 0 | 0 | 0 | 0 | 0.3892 | 0.3892 | 217.952 | 217.952 | 217.952 | CZD00004_00002: Vedení 22kV – venkovní - 1000045926
| PM | BP495-P1 | Konzola Rovinná těžká, JB225-na zemi opětná práce (montáž) | ks | 1 | 0.556 | 0.556 | 0.556 | 0 | 0 | 0 | 0 | 0 | 0 | 0.556 | 0.556 | 311.36 | 311.36 | 311.36 | CZD00004_00002: Vedení 22kV – venkovní - 1000045926
| PM | BP496-D1 | Konzola Rovinná těžká, DBW225-na zemi demontáž materiálu do šrotu | ks | 1 | 0.352 | 0.352 | 0.352 | 0 | 0 | 0 | 0 | 0 | 0 | 0.352 | 0.352 | 197.12 | 197.12 | 197.12 | CZD00004_00002: Vedení 22kV – venkovní - 1000045926
| PM | BS05 | Izolátor VPA 135/8a,vč.šroubu M20x40-AlFe (Pařát IV, boční nosník, praporec BZ) | ks | 3 | 0.09 | 0.27 | 0.27 | 0 | 0 | 0 | 0 | 0 | 0 | 0.09 | 0.27 | 50.4 | 151.2 | 151.2 | CZD00004_00002: Vedení 22kV – venkovní - 1000045926
| PM | BS09-D1 | Izolátor VPAv 135/12/8aL,vč.šroubu M20x120-AlFe (Pařát I až III pro BO OPEX) demontáž materiálu do šrotu | ks | 6 | 0.045 | 0.27 | 0.27 | 0 | 0 | 0 | 0 | 0 | 0 | 0.045 | 0.27 | 25.2 | 151.2 | 151.2 | CZD00004_00002: Vedení 22kV – venkovní - 1000045926
| PM | BS10 | Izolátor VPAv 135/12/8aL,vč.šroubu M20x40-AlFe (Pařát IV) | ks | 78 | 0.09 | 7.02 | 7.02 | 0 | 0 | 0 | 0 | 0 | 0 | 0.09 | 7.02 | 50.4 | 3931.2 | 3931.2 | CZD00004_00002: Vedení 22kV – venkovní - 1000045926
| PM | BT14 | Křížový vaz VPA pro šablony | ks | 57 | 0.156 | 8.892 | 8.892 | 0 | 0 | 0 | 0 | 0 | 0 | 0.156 | 8.892 | 87.36 | 4979.52 | 4979.52 | CZD00004_00002: Vedení 22kV – venkovní - 1000045926
| PM | BT14-D2 | Křížový vaz VPA pro šablony demontáž materiálu k opětnému | ks | 156 | 0.1092 | 17.0352 | 17.0352 | 0 | 0 | 0 | 0 | 0 | 0 | 0.1092 | 17.0352 | 61.152 | 9539.712 | 9539.712 | CZD00004_00002: Vedení 22kV – venkovní - 1000045926
| PM | BT14-P1 | Křížový vaz VPA pro šablony opětná práce (montáž) | ks | 51 | 0.156 | 7.956 | 7.956 | 0 | 0 | 0 | 0 | 0 | 0 | 0.156 | 7.956 | 87.36 | 4455.36 | 4455.36 | CZD00004_00002: Vedení 22kV – venkovní - 1000045926
| PM | BT17-D1 | Třmenový vaz pro vodič AlFe 95-120,100/25, 110/22 demontáž materiálu do šrotu | ks | 81 | 0.078 | 6.318 | 6.318 | 0 | 0 | 0 | 0 | 0 | 0 | 0.078 | 6.318 | 43.68 | 3538.08 | 3538.08 | CZD00004_00002: Vedení 22kV – venkovní - 1000045926
| PM | BT20 | Předformovaný vaz pro vodič AlFe 110/22 | sada | 78 | 0.122 | 9.516 | 9.516 | 0 | 0 | 0 | 0 | 0 | 0 | 0.122 | 9.516 | 68.32 | 5328.96 | 5328.96 | CZD00004_00002: Vedení 22kV – venkovní - 1000045926
| PM | BT20-D1 | Předformovaný vaz pro vodič AlFe 110/22 demontáž materiálu do šrotu | sada | 6 | 0.061 | 0.366 | 0.366 | 0 | 0 | 0 | 0 | 0 | 0 | 0.061 | 0.366 | 34.16 | 204.96 | 204.96 | CZD00004_00002: Vedení 22kV – venkovní - 1000045926
| PM | BT28-D1 | Bezpečnostní závěs pro vodič AlFe 110/22 demontáž materiálu do šrotu | ks | 6 | 0.5385 | 3.231 | 3.231 | 0 | 0 | 0 | 0 | 0 | 0 | 0.5385 | 3.231 | 301.56 | 1809.36 | 1809.36 | CZD00004_00002: Vedení 22kV – venkovní - 1000045926
| PM | BU066 | Stožár příhradový 22kV - 18/50 - Zesílený | ks | 1 | 17.743 | 17.743 | 17.743 | 0 | 0 | 0 | 0 | 0 | 0 | 17.743 | 17.743 | 9936.08 | 9936.08 | 9936.08 | CZD00004_00002: Vedení 22kV – venkovní - 1000045926
| PM | BU075-D1 | Stožár příhradový 22kV - 21/60 - Nosný demontáž materiálu do šrotu | ks | 1 | 10.3925 | 10.3925 | 10.3925 | 0 | 0 | 0 | 0 | 0 | 0 | 10.3925 | 10.3925 | 5819.8 | 5819.8 | 5819.8 | CZD00004_00002: Vedení 22kV – venkovní - 1000045926
| PM | BU104-D1 | Konzola - příhradový stožár 22kV - A3-U8-R demontáž materiálu do šrotu | ks | 1 | 0.508 | 0.508 | 0.508 | 0 | 0 | 0 | 0 | 0 | 0 | 0.508 | 0.508 | 284.48 | 284.48 | 284.48 | CZD00004_00002: Vedení 22kV – venkovní - 1000045926
| PM | BU113-D1 | Konzola příhradový stožár 22kV B1-U8 demontáž materiálu do šrotu | ks | 2 | 0.255 | 0.51 | 0.51 | 0 | 0 | 0 | 0 | 0 | 0 | 0.255 | 0.51 | 142.8 | 285.6 | 285.6 | CZD00004_00002: Vedení 22kV – venkovní - 1000045926
| PM | BU114-D1 | Konzola příhradový stožár 22kV B1-U8-R demontáž materiálu do šrotu | ks | 2 | 0.3175 | 0.635 | 0.635 | 0 | 0 | 0 | 0 | 0 | 0 | 0.3175 | 0.635 | 177.8 | 355.6 | 355.6 | CZD00004_00002: Vedení 22kV – venkovní - 1000045926
| PM | BU116-D1 | Konzola příhradový stožár 22kV B3-U8-R demontáž materiálu do šrotu | ks | 1 | 0.3175 | 0.3175 | 0.3175 | 0 | 0 | 0 | 0 | 0 | 0 | 0.3175 | 0.3175 | 177.8 | 177.8 | 177.8 | CZD00004_00002: Vedení 22kV – venkovní - 1000045926
| PM | BU118 | Konzola příhradový stožár 22kV B3-U10-R | ks | 1 | 0.899 | 0.899 | 0.899 | 0 | 0 | 0 | 0 | 0 | 0 | 0.899 | 0.899 | 503.44 | 503.44 | 503.44 | CZD00004_00002: Vedení 22kV – venkovní - 1000045926
| PM | BU119 | Konzola příhradový stožár 22kV B-U10 | ks | 1 | 0.25 | 0.25 | 0.25 | 0 | 0 | 0 | 0 | 0 | 0 | 0.25 | 0.25 | 140 | 140 | 140 | CZD00004_00002: Vedení 22kV – venkovní - 1000045926
| PM | BU12 | Tabulka výstr.smalt.na bet.sloup VN,vč.upevnění | ks | 9 | 0.14 | 1.26 | 1.26 | 0 | 0 | 0 | 0 | 0 | 0 | 0.14 | 1.26 | 78.4 | 705.6 | 705.6 | CZD00004_00002: Vedení 22kV – venkovní - 1000045926
| PM | BU120 | Konzola příhradový stožár 22kV B-U10-R | ks | 1 | 0.38 | 0.38 | 0.38 | 0 | 0 | 0 | 0 | 0 | 0 | 0.38 | 0.38 | 212.8 | 212.8 | 212.8 | CZD00004_00002: Vedení 22kV – venkovní - 1000045926
| PM | BU124 | Konzola - příhradový stožár 22kV - A3-U10-R | ks | 1 | 1.271 | 1.271 | 1.271 | 0 | 0 | 0 | 0 | 0 | 0 | 1.271 | 1.271 | 711.76 | 711.76 | 711.76 | CZD00004_00002: Vedení 22kV – venkovní - 1000045926
| PM | BU44 | Odrez.a 3x syntetický nátěr ocel.součástí VN ve výšce | m2 | 56 | 0.405 | 22.68 | 22.68 | 0 | 0 | 0 | 0 | 0 | 0 | 0.405 | 22.68 | 226.8 | 12700.8 | 12700.8 | CZD00004_00002: Vedení 22kV – venkovní - 1000045926
| PM | HG06 | Tabulka ACON pro PS, vč. krycího plechu a spojovacího materiálu | ks | 1 | 0.25 | 0.25 | 0.25 | 0 | 0 | 0 | 0 | 0 | 0 | 0.25 | 0.25 | 140 | 140 | 140 | CZD00004_00002: Vedení 22kV – venkovní - 1000045926
| PM | XA97 | Zábrana ptactvu PS hlavy dříku | ks | 1 | 0.133 | 0.133 | 0.133 | 0 | 0 | 0 | 0 | 0 | 0 | 0.133 | 0.133 | 74.48 | 74.48 | 74.48 | CZD00004_00002: Vedení 22kV – venkovní - 1000045926
| PM | ZN99 | Hodinová zúčtovací sazba - montážní práce | hod | 24 | 1 | 24 | 24 | 0 | 0 | 0 | 0 | 0 | 0 | 1 | 24 | 560 | 13440 | 13440 | CZD00004_00002: Vedení 22kV – venkovní - 1000045926
3 |  |  | PP: Přirážky k práci |  |  |  | 0 | 0 | 0 | 0 | 23.9504 | 167.6531 | 69.4563 | 6.9456 |  | 174.5988 |  | 84196.6123 | 9790506.1894
| PP | 9343 | GZS (SO) | % | 7 | 0 | 0 | 0 | 0 | 0 | 23.9504 | 167.6531 | 0 | 0 | 23.9504 | 167.6531 | 11549.6039 | 80847.2272 | 80847.2272 | CZD00004_00002: Vedení 22kV – venkovní - 1000045926 | 0.01
| PP | 9346 | Silniční provoz | p.č. | 0.1 | 0 | 0 | 0 | 0 | 0 | 0 | 0 | 69.4563 | 6.9456 | 69.4563 | 6.9456 | 33493.8513 | 3349.3851 | 3349.3851 | CZD00004_00002: Vedení 22kV – venkovní - 1000045926 | 0.029
3 |  |  | PZ: Práce zemní |  |  |  | 1552.2051 | 0 | 0 | 0 | 0 | 0 | 0 | 0 |  | 1552.2051 |  | 682970.2616 | 9706309.5771
| PZ | EA16 | Odstranění dřev.porostu,tvrdý,střed.hustý | m2 | 66 | 0.276 | 18.216 | 0 | 0 | 0 | 0 | 0 | 0 | 0 | 0.276 | 18.216 | 121.44 | 8015.04 | 8015.04 | CZD00004_00002: Vedení 22kV – venkovní - 1000045926
| PZ | EA17 | Odstranění dřev.porostu,tvrdý,hustý | m2 | 35 | 0.467 | 16.345 | 0 | 0 | 0 | 0 | 0 | 0 | 0 | 0.467 | 16.345 | 205.48 | 7191.8 | 7191.8 | CZD00004_00002: Vedení 22kV – venkovní - 1000045926
| PZ | EB09 | Hloubení jámy pro sloup,kotvu strojně zem.tř.3-4 | m3 | 66.1 | 0.265 | 17.5165 | 0 | 0 | 0 | 0 | 0 | 0 | 0 | 0.265 | 17.5165 | 116.6 | 7707.26 | 7707.26 | CZD00004_00002: Vedení 22kV – venkovní - 1000045926
| PZ | EB15 | Záhrn jámy pro sloup,kotvu strojně ve volném terénu | m3 | 14.9 | 0.054 | 0.8046 | 0 | 0 | 0 | 0 | 0 | 0 | 0 | 0.054 | 0.8046 | 23.76 | 354.024 | 354.024 | CZD00004_00002: Vedení 22kV – venkovní - 1000045926
| PZ | EB17 | Odkop zeminy ručně zem.tř.3-4 | m3 | 20.3 | 2.08 | 42.224 | 0 | 0 | 0 | 0 | 0 | 0 | 0 | 2.08 | 42.224 | 915.2 | 18578.56 | 18578.56 | CZD00004_00002: Vedení 22kV – venkovní - 1000045926
| PZ | EB23 | Násyp zeminy vč.složení a rozprostření zem.tř.3-4 | m3 | 20.3 | 0.61 | 12.383 | 0 | 0 | 0 | 0 | 0 | 0 | 0 | 0.61 | 12.383 | 268.4 | 5448.52 | 5448.52 | CZD00004_00002: Vedení 22kV – venkovní - 1000045926
| PZ | EB25 | Odvoz zeminy vč.naložení,rozvozu,úpravy povrchu | m3 | 51.2 | 0.068 | 3.4816 | 0 | 0 | 0 | 0 | 0 | 0 | 0 | 0.068 | 3.4816 | 29.92 | 1531.904 | 1531.904 | CZD00004_00002: Vedení 22kV – venkovní - 1000045926
| PZ | EB26 | Zesílení příjezdové cesty | m2 | 150 | 0.058 | 8.7 | 0 | 0 | 0 | 0 | 0 | 0 | 0 | 0.058 | 8.7 | 25.52 | 3828 | 3828 | CZD00004_00002: Vedení 22kV – venkovní - 1000045926
| PZ | EC70 | Rozbourání betonového základu | m3 | 27.6 | 7.535 | 207.966 | 0 | 0 | 0 | 0 | 0 | 0 | 0 | 7.535 | 207.966 | 3315.4 | 91505.04 | 91505.04 | CZD00004_00002: Vedení 22kV – venkovní - 1000045926
| PZ | EC76 | Beton.základ C12/15 (B15) do 5m3 bez bedněn.-nakup.směs | m3 | 30.5 | 1.465 | 44.6825 | 0 | 0 | 0 | 0 | 0 | 0 | 0 | 1.465 | 44.6825 | 644.6 | 19660.3 | 19660.3 | CZD00004_00002: Vedení 22kV – venkovní - 1000045926
| PZ | EC95 | Beton.základ C12/15 (B15) nad 5m3 do bedněn. dolní blok PS -mix nakup.směs | m3 | 11.54 | 1.349 | 15.5675 | 0 | 0 | 0 | 0 | 0 | 0 | 0 | 1.349 | 15.5675 | 593.56 | 6849.6824 | 6849.6824 | CZD00004_00002: Vedení 22kV – venkovní - 1000045926
| PZ | EC96 | Beton.základ C12/15 (B15) do bed. horní blok PS -mix nakup.sm. | m3 | 6.94 | 4.837 | 33.5688 | 0 | 0 | 0 | 0 | 0 | 0 | 0 | 4.837 | 33.5688 | 2128.28 | 14770.2632 | 14770.2632 | CZD00004_00002: Vedení 22kV – venkovní - 1000045926
| PZ | EC99 | Štěrk a hutnění štěrku pro dřevěný perforovaný a jednoduchý betonový 6kN sloup | m3 | 0.5 | 0.563 | 0.2815 | 0 | 0 | 0 | 0 | 0 | 0 | 0 | 0.563 | 0.2815 | 247.72 | 123.86 | 123.86 | CZD00004_00002: Vedení 22kV – venkovní - 1000045926
| PZ | EN03 | Hutnění zeminy strojně,vrstva 20cm | m3 | 68.8 | 0.124 | 8.5312 | 0 | 0 | 0 | 0 | 0 | 0 | 0 | 0.124 | 8.5312 | 54.56 | 3753.728 | 3753.728 | CZD00004_00002: Vedení 22kV – venkovní - 1000045926
| PZ | EP26 | Hloubení rýhy 35x80cm strojně pro zemnící pásek zem.tř.3 | m | 120 | 0.059 | 7.08 | 0 | 0 | 0 | 0 | 0 | 0 | 0 | 0.059 | 7.08 | 25.96 | 3115.2 | 3115.2 | CZD00004_00002: Vedení 22kV – venkovní - 1000045926
| PZ | EP29 | Záhrn rýhy strojně pro zemnící pásek ve volném terénu | m3 | 124.4 | 0.07 | 8.708 | 0 | 0 | 0 | 0 | 0 | 0 | 0 | 0.07 | 8.708 | 30.8 | 3831.52 | 3831.52 | CZD00004_00002: Vedení 22kV – venkovní - 1000045926
| PZ | EQ02 | Osetí povrchu travou, vč. zalití vodou | m2 | 1810 | 0.035 | 63.35 | 0 | 0 | 0 | 0 | 0 | 0 | 0 | 0.035 | 63.35 | 15.4 | 27874 | 27874 | CZD00004_00002: Vedení 22kV – venkovní - 1000045926
| PZ | EQ05 | Provizorní úprava terénu zeminou tř.3 | m2 | 9030 | 0.112 | 1011.36 | 0 | 0 | 0 | 0 | 0 | 0 | 0 | 0.112 | 1011.36 | 49.28 | 444998.4 | 444998.4 | CZD00004_00002: Vedení 22kV – venkovní - 1000045926
| PZ | EQ11 | Příjezdová cesta štěrková do šířky 4m | m3 | 23 | 1.093 | 25.139 | 0 | 0 | 0 | 0 | 0 | 0 | 0 | 1.093 | 25.139 | 480.92 | 11061.16 | 11061.16 | CZD00004_00002: Vedení 22kV – venkovní - 1000045926
| PZ | EQ12 | Podkladová vrstva 25cm ,štěrk z kamene | m2 | 75 | 0.057 | 4.275 | 0 | 0 | 0 | 0 | 0 | 0 | 0 | 0.057 | 4.275 | 25.08 | 1881 | 1881 | CZD00004_00002: Vedení 22kV – venkovní - 1000045926
| PZ | EQ13 | Podkladová vrstva 8cm ,ze štěrkodrtě | m2 | 75 | 0.027 | 2.025 | 0 | 0 | 0 | 0 | 0 | 0 | 0 | 0.027 | 2.025 | 11.88 | 891 | 891 | CZD00004_00002: Vedení 22kV – venkovní - 1000045926
3 |  |  | S: Stroje |  |  |  | 0 | 0 | 0 | 0 | 0 | 0 | 0 | 0 |  | 0 |  | 290270.5892 | 9023339.3155
| S | 120 | AUTOJERAB DO 8 TUN - H | HODINA | 59.6633 |  |  | 0 | 0 | 0 | 0 | 0 | 0 | 0 | 0 | 0 | 750 | 44747.5056 | 44747.5056 | CZD00004_00002: Vedení 22kV – venkovní - 1000045926
| S | 160 | AUTOJERAB - 16 TUN | HODINA | 2.085 |  |  | 0 | 0 | 0 | 0 | 0 | 0 | 0 | 0 | 0 | 1010 | 2105.85 | 2105.85 | CZD00004_00002: Vedení 22kV – venkovní - 1000045926
| S | 207 | AUT.NAKL.- 8TUN (SH) | HODINA | 2.062 |  |  | 0 | 0 | 0 | 0 | 0 | 0 | 0 | 0 | 0 | 550 | 1134.1 | 1134.1 | CZD00004_00002: Vedení 22kV – venkovní - 1000045926
| S | 210 | HYDR.RUKA HR2501 | HODINA | 7.344 |  |  | 0 | 0 | 0 | 0 | 0 | 0 | 0 | 0 | 0 | 630 | 4626.72 | 4626.72 | CZD00004_00002: Vedení 22kV – venkovní - 1000045926
| S | 240 | MOTOROVY PECH | HODINA | 12.733 |  |  | 0 | 0 | 0 | 0 | 0 | 0 | 0 | 0 | 0 | 335 | 4265.555 | 4265.555 | CZD00004_00002: Vedení 22kV – venkovní - 1000045926
| S | 340 | Mont. plošina MP do 13m terénní | sh | 39.6452 |  |  | 0 | 0 | 0 | 0 | 0 | 0 | 0 | 0 | 0 | 690 | 27355.2018 | 27355.2018 | CZD00004_00002: Vedení 22kV – venkovní - 1000045926
| S | 360 | MONT.PLOSINA MP27 | HODINA | 24 |  |  | 0 | 0 | 0 | 0 | 0 | 0 | 0 | 0 | 0 | 1150 | 27600 | 27600 | CZD00004_00002: Vedení 22kV – venkovní - 1000045926
| S | 420 | AUT.NAKL. - DO 3,5 T | KM | 167.725 |  |  | 0 | 0 | 0 | 0 | 0 | 0 | 0 | 0 | 0 | 22 | 3689.95 | 3689.95 | CZD00004_00002: Vedení 22kV – venkovní - 1000045926
| S | 440 | AUT.NAKL. - DO 6 TUN | KM | 100.6 |  |  | 0 | 0 | 0 | 0 | 0 | 0 | 0 | 0 | 0 | 35 | 3521 | 3521 | CZD00004_00002: Vedení 22kV – venkovní - 1000045926
| S | 460 | AUT.NAKL. - DO 8 TUN | KM | 480 |  |  | 0 | 0 | 0 | 0 | 0 | 0 | 0 | 0 | 0 | 44 | 21120 | 21120 | CZD00004_00002: Vedení 22kV – venkovní - 1000045926
| S | 520 | RYP.KOLOVE-DO 0,2 M3 | HODINA | 29.6582 |  |  | 0 | 0 | 0 | 0 | 0 | 0 | 0 | 0 | 0 | 690 | 20464.158 | 20464.158 | CZD00004_00002: Vedení 22kV – venkovní - 1000045926
| S | 540 | RYP.KOLOVE-DO 0,5 M3 | HODINA | 7.6676 |  |  | 0 | 0 | 0 | 0 | 0 | 0 | 0 | 0 | 0 | 800 | 6134.08 | 6134.08 | CZD00004_00002: Vedení 22kV – venkovní - 1000045926
| S | 620 | TRAKTOR KOL.VC.MECH. | HODINA | 120.3605 |  |  | 0 | 0 | 0 | 0 | 0 | 0 | 0 | 0 | 0 | 725 | 87261.3718 | 87261.3718 | CZD00004_00002: Vedení 22kV – venkovní - 1000045926
| S | 640 | TRAKTOR KOL.BEZ MECH | HODINA | 7.2191 |  |  | 0 | 0 | 0 | 0 | 0 | 0 | 0 | 0 | 0 | 565 | 4078.815 | 4078.815 | CZD00004_00002: Vedení 22kV – venkovní - 1000045926
| S | 740 | Kompresor do 5,4 m3/min | sh | 88.1268 |  |  | 0 | 0 | 0 | 0 | 0 | 0 | 0 | 0 | 0 | 365 | 32166.282 | 32166.282 | CZD00004_00002: Vedení 22kV – venkovní - 1000045926
2 |  |  | CZD00004_00003: Vedení 22kV – venkovní - 1000044039 |  |  |  | 5508.5712 | 2009.4308 | 0 | 0 | 55.0857 | 385.6 | 159.7486 | 15.9749 |  | 5910.1461 |  | 3600874.3349 | 8733068.7263
3 |  |  | PM: Práce montážní |  |  |  | 2009.4308 | 2009.4308 | 0 | 0 | 0 | 0 | 0 | 0 |  | 2009.4308 |  | 1125281.236 | 8733068.7263
| PM | 1301-D1 | Podpěrný izolátor VPA 135/8a,vč.šroubu M20x110 demontáž materiálu do šrotu | ks | 3 | 0.045 | 0.135 | 0.135 | 0 | 0 | 0 | 0 | 0 | 0 | 0.045 | 0.135 | 25.2 | 75.6 | 75.6 | CZD00004_00003: Vedení 22kV – venkovní - 1000044039
| PM | 1302 | Podpěrný izolátor VPA 135/8a,vč.šroubu M20x130 | ks | 6 | 0.09 | 0.54 | 0.54 | 0 | 0 | 0 | 0 | 0 | 0 | 0.09 | 0.54 | 50.4 | 302.4 | 302.4 | CZD00004_00003: Vedení 22kV – venkovní - 1000044039
| PM | 1302-D1 | Podpěrný izolátor VPA 135/8a,vč.šroubu M20x130 demontáž materiálu do šrotu | ks | 164 | 0.045 | 7.38 | 7.38 | 0 | 0 | 0 | 0 | 0 | 0 | 0.045 | 7.38 | 25.2 | 4132.8 | 4132.8 | CZD00004_00003: Vedení 22kV – venkovní - 1000044039
| PM | 1302-D2 | Podpěrný izolátor VPA 135/8a,vč.šroubu M20x130 demontáž materiálu k opětnému | ks | 15 | 0.063 | 0.945 | 0.945 | 0 | 0 | 0 | 0 | 0 | 0 | 0.063 | 0.945 | 35.28 | 529.2 | 529.2 | CZD00004_00003: Vedení 22kV – venkovní - 1000044039
| PM | 1302-P1 | Podpěrný izolátor VPA 135/8a,vč.šroubu M20x130 opětná práce (montáž) | ks | 15 | 0.09 | 1.35 | 1.35 | 0 | 0 | 0 | 0 | 0 | 0 | 0.09 | 1.35 | 50.4 | 756 | 756 | CZD00004_00003: Vedení 22kV – venkovní - 1000044039
| PM | 1351-D1 | Kotevní řetězce Jk do 3x35mm2,izolátor 50/435 bez kotev.praporců demontáž materiálu do šrotu | sada | 1 | 0.5745 | 0.5745 | 0.5745 | 0 | 0 | 0 | 0 | 0 | 0 | 0.5745 | 0.5745 | 321.72 | 321.72 | 321.72 | CZD00004_00003: Vedení 22kV – venkovní - 1000044039
| PM | 1352-D1 | Kotevní řetězce Jk 3x42/7-120mm2,izolátor 50/435 bez kotev.praporců demontáž materiálu do šrotu | sada | 12 | 0.5265 | 6.318 | 6.318 | 0 | 0 | 0 | 0 | 0 | 0 | 0.5265 | 6.318 | 294.84 | 3538.08 | 3538.08 | CZD00004_00003: Vedení 22kV – venkovní - 1000044039
| PM | 1374 | Kotevní řetězce Jk 3x35mm2,izolátor plastový bez kotev.praporců | sada | 4 | 0.948 | 3.792 | 3.792 | 0 | 0 | 0 | 0 | 0 | 0 | 0.948 | 3.792 | 530.88 | 2123.52 | 2123.52 | CZD00004_00003: Vedení 22kV – venkovní - 1000044039
| PM | 1374-D1 | Kotevní řetězce Jk 3x35mm2,izolátor plastový bez kotev.praporců demontáž materiálu do šrotu | sada | 2 | 0.474 | 0.948 | 0.948 | 0 | 0 | 0 | 0 | 0 | 0 | 0.474 | 0.948 | 265.44 | 530.88 | 530.88 | CZD00004_00003: Vedení 22kV – venkovní - 1000044039
| PM | 1374-D2 | Kotevní řetězce Jk 3x35mm2,izolátor plastový bez kotev.praporců demontáž materiálu k opětnému | sada | 4 | 0.6636 | 2.6544 | 2.6544 | 0 | 0 | 0 | 0 | 0 | 0 | 0.6636 | 2.6544 | 371.616 | 1486.464 | 1486.464 | CZD00004_00003: Vedení 22kV – venkovní - 1000044039
| PM | 1374-P1 | Kotevní řetězce Jk 3x35mm2,izolátor plastový bez kotev.praporců opětná práce (montáž) | sada | 4 | 0.948 | 3.792 | 3.792 | 0 | 0 | 0 | 0 | 0 | 0 | 0.948 | 3.792 | 530.88 | 2123.52 | 2123.52 | CZD00004_00003: Vedení 22kV – venkovní - 1000044039
| PM | 1375 | Kotevní řetězce Jk 3x42/7-120mm2,izolátor plastový bez kotev.praporců | sada | 26 | 0.948 | 24.648 | 24.648 | 0 | 0 | 0 | 0 | 0 | 0 | 0.948 | 24.648 | 530.88 | 13802.88 | 13802.88 | CZD00004_00003: Vedení 22kV – venkovní - 1000044039
| PM | 1375-D1 | Kotevní řetězce Jk 3x42/7-120mm2,izolátor plastový bez kotev.praporců demontáž materiálu do šrotu | sada | 2 | 0.474 | 0.948 | 0.948 | 0 | 0 | 0 | 0 | 0 | 0 | 0.474 | 0.948 | 265.44 | 530.88 | 530.88 | CZD00004_00003: Vedení 22kV – venkovní - 1000044039
| PM | 1375-D2 | Kotevní řetězce Jk 3x42/7-120mm2,izolátor plastový bez kotev.praporců demontáž materiálu k opětnému | sada | 11 | 0.6636 | 7.2996 | 7.2996 | 0 | 0 | 0 | 0 | 0 | 0 | 0.6636 | 7.2996 | 371.616 | 4087.776 | 4087.776 | CZD00004_00003: Vedení 22kV – venkovní - 1000044039
| PM | 1375-P1 | Kotevní řetězce Jk 3x42/7-120mm2,izolátor plastový bez kotev.praporců opětná práce (montáž) | sada | 11 | 0.948 | 10.428 | 10.428 | 0 | 0 | 0 | 0 | 0 | 0 | 0.948 | 10.428 | 530.88 | 5839.68 | 5839.68 | CZD00004_00003: Vedení 22kV – venkovní - 1000044039
| PM | 1392-D2 | Řetězec Jk izol.plast. 3x95-120AlFe pro odpínač komorový,růžkový a odpín.Pařát demontáž materiálu k opětnému | sada | 6 | 0.7371 | 4.4226 | 4.4226 | 0 | 0 | 0 | 0 | 0 | 0 | 0.7371 | 4.4226 | 412.776 | 2476.656 | 2476.656 | CZD00004_00003: Vedení 22kV – venkovní - 1000044039
| PM | 1401 | Lano AlFe 3x42/7,vč.spojek | km | 0.005 | 39.708 | 0.19854 | 0.19854 | 0 | 0 | 0 | 0 | 0 | 0 | 39.708 | 0.19854 | 22236.48 | 111.1824 | 111.1824 | CZD00004_00003: Vedení 22kV – venkovní - 1000044039
| PM | 1401-D2 | Lano AlFe 3x42/7,vč.spojek demontáž materiálu k opětnému | km | 0.373 | 27.7956 | 10.3678 | 10.3678 | 0 | 0 | 0 | 0 | 0 | 0 | 27.7956 | 10.3678 | 15565.536 | 5805.9449 | 5805.9449 | CZD00004_00003: Vedení 22kV – venkovní - 1000044039
| PM | 1401-P1 | Lano AlFe 3x42/7,vč.spojek opětná práce (montáž) | km | 0.378 | 39.708 | 15.0096 | 15.0096 | 0 | 0 | 0 | 0 | 0 | 0 | 39.708 | 15.0096 | 22236.48 | 8405.3894 | 8405.3894 | CZD00004_00003: Vedení 22kV – venkovní - 1000044039
| PM | 1402-D2 | Lano AlFe 3x70/11-1,vč.spojek demontáž materiálu k opětnému | km | 0.138 | 30.8826 | 4.2618 | 4.2618 | 0 | 0 | 0 | 0 | 0 | 0 | 30.8826 | 4.2618 | 17294.256 | 2386.6073 | 2386.6073 | CZD00004_00003: Vedení 22kV – venkovní - 1000044039
| PM | 1402-P1 | Lano AlFe 3x70/11-1,vč.spojek opětná práce (montáž) | km | 0.795 | 44.118 | 35.0738 | 35.0738 | 0 | 0 | 0 | 0 | 0 | 0 | 44.118 | 35.0738 | 24706.08 | 19641.3336 | 19641.3336 | CZD00004_00003: Vedení 22kV – venkovní - 1000044039
| PM | 1404 | Lano AlFe 3x110/22,vč.spojek | km | 6.379 | 59.085 | 376.9032 | 376.9032 | 0 | 0 | 0 | 0 | 0 | 0 | 59.085 | 376.9032 | 33087.6 | 211065.8004 | 211065.8004 | CZD00004_00003: Vedení 22kV – venkovní - 1000044039
| PM | 1404-D1 | Lano AlFe 3x110/22,vč.spojek demontáž materiálu do šrotu | km | 6.254 | 29.5425 | 184.7588 | 184.7588 | 0 | 0 | 0 | 0 | 0 | 0 | 29.5425 | 184.7588 | 16543.8 | 103464.9252 | 103464.9252 | CZD00004_00003: Vedení 22kV – venkovní - 1000044039
| PM | 1404-D2 | Lano AlFe 3x110/22,vč.spojek demontáž materiálu k opětnému | km | 2.866 | 41.3595 | 118.5363 | 118.5363 | 0 | 0 | 0 | 0 | 0 | 0 | 41.3595 | 118.5363 | 23161.32 | 66380.3431 | 66380.3431 | CZD00004_00003: Vedení 22kV – venkovní - 1000044039
| PM | 1404-P1 | Lano AlFe 3x110/22,vč.spojek opětná práce (montáž) | km | 3.006 | 59.085 | 177.6095 | 177.6095 | 0 | 0 | 0 | 0 | 0 | 0 | 59.085 | 177.6095 | 33087.6 | 99461.3256 | 99461.3256 | CZD00004_00003: Vedení 22kV – venkovní - 1000044039
| PM | 1461 | Proudový spoj AlFe 35-120/Al 35-120 šroub.svorkou -3x | sada | 25 | 1.821 | 45.525 | 45.525 | 0 | 0 | 0 | 0 | 0 | 0 | 1.821 | 45.525 | 1019.76 | 25494 | 25494 | CZD00004_00003: Vedení 22kV – venkovní - 1000044039
| PM | 1461-D1 | Proudový spoj AlFe 35-120/Al 35-120 šroub.svorkou -3x demontáž materiálu do šrotu | sada | 17 | 0.9105 | 15.4785 | 15.4785 | 0 | 0 | 0 | 0 | 0 | 0 | 0.9105 | 15.4785 | 509.88 | 8667.96 | 8667.96 | CZD00004_00003: Vedení 22kV – venkovní - 1000044039
| PM | 1522 | Jiskřiště pro izolátor VPA, hrot ES,vč.univ.svorek do 110/22 AlFe -3x | sada | 1 | 1.842 | 1.842 | 1.842 | 0 | 0 | 0 | 0 | 0 | 0 | 1.842 | 1.842 | 1031.52 | 1031.52 | 1031.52 | CZD00004_00003: Vedení 22kV – venkovní - 1000044039
| PM | 1522-D1 | Jiskřiště pro izolátor VPA, hrot ES,vč.univ.svorek do 110/22 AlFe -3x demontáž materiálu do šrotu | sada | 4 | 0.921 | 3.684 | 3.684 | 0 | 0 | 0 | 0 | 0 | 0 | 0.921 | 3.684 | 515.76 | 2063.04 | 2063.04 | CZD00004_00003: Vedení 22kV – venkovní - 1000044039
| PM | 1523 | Jiskřiště na HV AlFe pro izol.s výřezem VPAv -jednostranné -3x | sada | 3 | 0.948 | 2.844 | 2.844 | 0 | 0 | 0 | 0 | 0 | 0 | 0.948 | 2.844 | 530.88 | 1592.64 | 1592.64 | CZD00004_00003: Vedení 22kV – venkovní - 1000044039
| PM | 1532 | Zemnící svod na sloup 10,5m-zem.páska,svorky SR02 a SR03 vč.mont.a upev.Bandimex | sada | 2 | 2.1315 | 4.263 | 4.263 | 0 | 0 | 0 | 0 | 0 | 0 | 2.1315 | 4.263 | 1193.64 | 2387.28 | 2387.28 | CZD00004_00003: Vedení 22kV – venkovní - 1000044039
| PM | 1533 | Zemnící svod na sloup 12m-zem.páska,svorky SR02 a SR03 vč.mont.a upev.Bandimex | sada | 4 | 2.598 | 10.392 | 10.392 | 0 | 0 | 0 | 0 | 0 | 0 | 2.598 | 10.392 | 1454.88 | 5819.52 | 5819.52 | CZD00004_00003: Vedení 22kV – venkovní - 1000044039
| PM | 1533-D1 | Zemnící svod na sloup 12m-zem.páska,svorky SR02 a SR03 vč.mont.a upev.Bandimex demontáž materiálu do šrotu | sada | 11 | 1.299 | 14.289 | 14.289 | 0 | 0 | 0 | 0 | 0 | 0 | 1.299 | 14.289 | 727.44 | 8001.84 | 8001.84 | CZD00004_00003: Vedení 22kV – venkovní - 1000044039
| PM | 1551 | Uzemnění zem.páskou 20m v zemi,vč.upevnění na bet.sloup a označení | sada | 4 | 1.808 | 7.232 | 7.232 | 0 | 0 | 0 | 0 | 0 | 0 | 1.808 | 7.232 | 1012.48 | 4049.92 | 4049.92 | CZD00004_00003: Vedení 22kV – venkovní - 1000044039
| PM | 1551 | Uzemnění zem.páskou 20m v zemi,vč.upevnění na bet.sloup a označení | sada | 1 | 1.808 | 1.808 | 1.808 | 0 | 0 | 0 | 0 | 0 | 0 | 1.808 | 1.808 | 1012.48 | 1012.48 | 1012.48 | CZD00004_00003: Vedení 22kV – venkovní - 1000044039
| PM | 1551 | Uzemnění zem.páskou 20m v zemi,vč.upevnění na bet.sloup a označení | sada | 2 | 1.808 | 3.616 | 3.616 | 0 | 0 | 0 | 0 | 0 | 0 | 1.808 | 3.616 | 1012.48 | 2024.96 | 2024.96 | CZD00004_00003: Vedení 22kV – venkovní - 1000044039
| PM | 1555 | Rozšíření uzemnění 20m pásky a 4šrouby | sada | 7 | 0.94 | 6.58 | 6.58 | 0 | 0 | 0 | 0 | 0 | 0 | 0.94 | 6.58 | 526.4 | 3684.8 | 3684.8 | CZD00004_00003: Vedení 22kV – venkovní - 1000044039
| PM | BG23 | Kotva provizorní pro bet.sloup VN pr.250 do země | ks | 3 | 1.047 | 3.141 | 3.141 | 0 | 0 | 0 | 0 | 0 | 0 | 1.047 | 3.141 | 586.32 | 1758.96 | 1758.96 | CZD00004_00003: Vedení 22kV – venkovní - 1000044039
| PM | BG23-D2 | Kotva provizorní pro bet.sloup VN pr.250 do země demontáž materiálu k opětnému | ks | 27 | 0.7329 | 19.7883 | 19.7883 | 0 | 0 | 0 | 0 | 0 | 0 | 0.7329 | 19.7883 | 410.424 | 11081.448 | 11081.448 | CZD00004_00003: Vedení 22kV – venkovní - 1000044039
| PM | BG23-P1 | Kotva provizorní pro bet.sloup VN pr.250 do země opětná práce (montáž) | ks | 15 | 1.047 | 15.705 | 15.705 | 0 | 0 | 0 | 0 | 0 | 0 | 1.047 | 15.705 | 586.32 | 8794.8 | 8794.8 | CZD00004_00003: Vedení 22kV – venkovní - 1000044039
| PM | BG23-P1 | Kotva provizorní pro bet.sloup VN pr.250 do země opětná práce (montáž) | ks | 9 | 1.047 | 9.423 | 9.423 | 0 | 0 | 0 | 0 | 0 | 0 | 1.047 | 9.423 | 586.32 | 5276.88 | 5276.88 | CZD00004_00003: Vedení 22kV – venkovní - 1000044039
| PM | BK49-D2 | Žebřík na JB 12m pro ÚO rovinný ve vedení,vč.zem.svodu demontáž materiálu k opětnému | ks | 3 | 0.4669 | 1.4007 | 1.4007 | 0 | 0 | 0 | 0 | 0 | 0 | 0.4669 | 1.4007 | 261.464 | 784.392 | 784.392 | CZD00004_00003: Vedení 22kV – venkovní - 1000044039
| PM | BK50 | Žebřík na JB 12m | ks | 35 | 0.29 | 10.15 | 10.15 | 0 | 0 | 0 | 0 | 0 | 0 | 0.29 | 10.15 | 162.4 | 5684 | 5684 | CZD00004_00003: Vedení 22kV – venkovní - 1000044039
| PM | BK52 | Žebřík na DBW 12m | ks | 3 | 0.29 | 0.87 | 0.87 | 0 | 0 | 0 | 0 | 0 | 0 | 0.29 | 0.87 | 162.4 | 487.2 | 487.2 | CZD00004_00003: Vedení 22kV – venkovní - 1000044039
| PM | BL03 | Sloup bet. J 12/6 pro ÚO a ÚV (REC) | ks | 2 | 17.563 | 35.126 | 35.126 | 0 | 0 | 0 | 0 | 0 | 0 | 17.563 | 35.126 | 9835.28 | 19670.56 | 19670.56 | CZD00004_00003: Vedení 22kV – venkovní - 1000044039
| PM | BL03-D1 | Sloup bet. J 12/6 pro ÚO a ÚV (REC) demontáž materiálu do šrotu | ks | 3 | 8.7815 | 26.3445 | 26.3445 | 0 | 0 | 0 | 0 | 0 | 0 | 8.7815 | 26.3445 | 4917.64 | 14752.92 | 14752.92 | CZD00004_00003: Vedení 22kV – venkovní - 1000044039
| PM | BL09-D2 | Montáž ÚO nebo ÚV na stávající sloup (při rekonstrukci) demontáž materiálu k opětnému | ks | 5 | 8.162 | 40.81 | 40.81 | 0 | 0 | 0 | 0 | 0 | 0 | 8.162 | 40.81 | 4570.72 | 22853.6 | 22853.6 | CZD00004_00003: Vedení 22kV – venkovní - 1000044039
| PM | BL09-P1 | Montáž ÚO nebo ÚV na stávající sloup (při rekonstrukci) opětná práce (montáž) | ks | 2 | 11.66 | 23.32 | 23.32 | 0 | 0 | 0 | 0 | 0 | 0 | 11.66 | 23.32 | 6529.6 | 13059.2 | 13059.2 | CZD00004_00003: Vedení 22kV – venkovní - 1000044039
| PM | BL22 | Pas prodlužovací ÚO PPN na konzolu Pařát N - sada 6ks | sada | 1 | 0.26 | 0.26 | 0.26 | 0 | 0 | 0 | 0 | 0 | 0 | 0.26 | 0.26 | 145.6 | 145.6 | 145.6 | CZD00004_00003: Vedení 22kV – venkovní - 1000044039
| PM | BL31 | Kab.oko 50mm2 M12 pro AlFe35/6, 42/7, JIV50, resp.ukon.na pojist.VN stož.TS | ks | 9 | 0.252 | 2.268 | 2.268 | 0 | 0 | 0 | 0 | 0 | 0 | 0.252 | 2.268 | 141.12 | 1270.08 | 1270.08 | CZD00004_00003: Vedení 22kV – venkovní - 1000044039
| PM | BL31-D2 | Kab.oko 50mm2 M12 pro AlFe35/6, 42/7, JIV50, resp.ukon.na pojist.VN stož.TS demontáž materiálu k opětnému | ks | 3 | 0.1764 | 0.5292 | 0.5292 | 0 | 0 | 0 | 0 | 0 | 0 | 0.1764 | 0.5292 | 98.784 | 296.352 | 296.352 | CZD00004_00003: Vedení 22kV – venkovní - 1000044039
| PM | BL31-P1 | Kab.oko 50mm2 M12 pro AlFe35/6, 42/7, JIV50, resp.ukon.na pojist.VN stož.TS opětná práce (montáž) | ks | 3 | 0.252 | 0.756 | 0.756 | 0 | 0 | 0 | 0 | 0 | 0 | 0.252 | 0.756 | 141.12 | 423.36 | 423.36 | CZD00004_00003: Vedení 22kV – venkovní - 1000044039
| PM | BL34-D1 | Kab.oko 120mm2 M12 pro AlFe95/6, JIV120, resp.ukon.na pojist.VN stož.TS demontáž materiálu do šrotu | ks | 18 | 0.156 | 2.808 | 2.808 | 0 | 0 | 0 | 0 | 0 | 0 | 0.156 | 2.808 | 87.36 | 1572.48 | 1572.48 | CZD00004_00003: Vedení 22kV – venkovní - 1000044039
| PM | BL35 | Kab.oko 150mm2 M12 pro AlFe100/25, 110/22 | ks | 21 | 0.394 | 8.274 | 8.274 | 0 | 0 | 0 | 0 | 0 | 0 | 0.394 | 8.274 | 220.64 | 4633.44 | 4633.44 | CZD00004_00003: Vedení 22kV – venkovní - 1000044039
| PM | BL40 | Sloup bet. J 12/15 pro ÚO a ÚV (REC) | ks | 1 | 17.363 | 17.363 | 17.363 | 0 | 0 | 0 | 0 | 0 | 0 | 17.363 | 17.363 | 9723.28 | 9723.28 | 9723.28 | CZD00004_00003: Vedení 22kV – venkovní - 1000044039
| PM | BL49 | Sloup betonový J 12/15 pro VN bez výstroje | ks | 2 | 3.494 | 6.988 | 6.988 | 0 | 0 | 0 | 0 | 0 | 0 | 3.494 | 6.988 | 1956.64 | 3913.28 | 3913.28 | CZD00004_00003: Vedení 22kV – venkovní - 1000044039
| PM | BL58 | Sloup betonový D 12/15 pro VN bez výstroje | ks | 1 | 5.804 | 5.804 | 5.804 | 0 | 0 | 0 | 0 | 0 | 0 | 5.804 | 5.804 | 3250.24 | 3250.24 | 3250.24 | CZD00004_00003: Vedení 22kV – venkovní - 1000044039
| PM | BL65 | Sloup betonový J 10,5/6 pro VN bez výstroje | ks | 18 | 3.494 | 62.892 | 62.892 | 0 | 0 | 0 | 0 | 0 | 0 | 3.494 | 62.892 | 1956.64 | 35219.52 | 35219.52 | CZD00004_00003: Vedení 22kV – venkovní - 1000044039
| PM | BL65-D2 | Sloup betonový J 10,5/6 pro VN bez výstroje demontáž materiálu k opětnému | ks | 5 | 2.4458 | 12.229 | 12.229 | 0 | 0 | 0 | 0 | 0 | 0 | 2.4458 | 12.229 | 1369.648 | 6848.24 | 6848.24 | CZD00004_00003: Vedení 22kV – venkovní - 1000044039
| PM | BL65-P1 | Sloup betonový J 10,5/6 pro VN bez výstroje opětná práce (montáž) | ks | 1 | 3.494 | 3.494 | 3.494 | 0 | 0 | 0 | 0 | 0 | 0 | 3.494 | 3.494 | 1956.64 | 1956.64 | 1956.64 | CZD00004_00003: Vedení 22kV – venkovní - 1000044039
| PM | BL65-P1 | Sloup betonový J 10,5/6 pro VN bez výstroje opětná práce (montáž) | ks | 1 | 3.494 | 3.494 | 3.494 | 0 | 0 | 0 | 0 | 0 | 0 | 3.494 | 3.494 | 1956.64 | 1956.64 | 1956.64 | CZD00004_00003: Vedení 22kV – venkovní - 1000044039
| PM | BL65-P1 | Sloup betonový J 10,5/6 pro VN bez výstroje opětná práce (montáž) | ks | 1 | 3.494 | 3.494 | 3.494 | 0 | 0 | 0 | 0 | 0 | 0 | 3.494 | 3.494 | 1956.64 | 1956.64 | 1956.64 | CZD00004_00003: Vedení 22kV – venkovní - 1000044039
| PM | BL65-P1 | Sloup betonový J 10,5/6 pro VN bez výstroje opětná práce (montáž) | ks | 1 | 3.494 | 3.494 | 3.494 | 0 | 0 | 0 | 0 | 0 | 0 | 3.494 | 3.494 | 1956.64 | 1956.64 | 1956.64 | CZD00004_00003: Vedení 22kV – venkovní - 1000044039
| PM | BL65-P1 | Sloup betonový J 10,5/6 pro VN bez výstroje opětná práce (montáž) | ks | 1 | 3.494 | 3.494 | 3.494 | 0 | 0 | 0 | 0 | 0 | 0 | 3.494 | 3.494 | 1956.64 | 1956.64 | 1956.64 | CZD00004_00003: Vedení 22kV – venkovní - 1000044039
| PM | BL66 | Sloup betonový J 12/6 pro VN bez výstroje | ks | 10 | 3.494 | 34.94 | 34.94 | 0 | 0 | 0 | 0 | 0 | 0 | 3.494 | 34.94 | 1956.64 | 19566.4 | 19566.4 | CZD00004_00003: Vedení 22kV – venkovní - 1000044039
| PM | BL66-D1 | Sloup betonový J 12/6 pro VN bez výstroje demontáž materiálu do šrotu | ks | 50 | 1.747 | 87.35 | 87.35 | 0 | 0 | 0 | 0 | 0 | 0 | 1.747 | 87.35 | 978.32 | 48916 | 48916 | CZD00004_00003: Vedení 22kV – venkovní - 1000044039
| PM | BL70 | Sloup betonový J 12/10 pro VN bez výstroje | ks | 23 | 3.494 | 80.362 | 80.362 | 0 | 0 | 0 | 0 | 0 | 0 | 3.494 | 80.362 | 1956.64 | 45002.72 | 45002.72 | CZD00004_00003: Vedení 22kV – venkovní - 1000044039
| PM | BL70-D1 | Sloup betonový J 12/10 pro VN bez výstroje demontáž materiálu do šrotu | ks | 1 | 1.747 | 1.747 | 1.747 | 0 | 0 | 0 | 0 | 0 | 0 | 1.747 | 1.747 | 978.32 | 978.32 | 978.32 | CZD00004_00003: Vedení 22kV – venkovní - 1000044039
| PM | BL74-D1 | Sloup betonový D 12/6 pro VN bez výstroje demontáž materiálu do šrotu | ks | 2 | 2.902 | 5.804 | 5.804 | 0 | 0 | 0 | 0 | 0 | 0 | 2.902 | 5.804 | 1625.12 | 3250.24 | 3250.24 | CZD00004_00003: Vedení 22kV – venkovní - 1000044039
| PM | BL78 | Sloup betonový D 12/10 pro VN bez výstroje | ks | 2 | 5.804 | 11.608 | 11.608 | 0 | 0 | 0 | 0 | 0 | 0 | 5.804 | 11.608 | 3250.24 | 6500.48 | 6500.48 | CZD00004_00003: Vedení 22kV – venkovní - 1000044039
| PM | BL78-D1 | Sloup betonový D 12/10 pro VN bez výstroje demontáž materiálu do šrotu | ks | 1 | 2.902 | 2.902 | 2.902 | 0 | 0 | 0 | 0 | 0 | 0 | 2.902 | 2.902 | 1625.12 | 1625.12 | 1625.12 | CZD00004_00003: Vedení 22kV – venkovní - 1000044039
| PM | BP01 | Konzola Pařát III nosná (lehká), JB180-225-na zemi | ks | 52 | 0.423 | 21.996 | 21.996 | 0 | 0 | 0 | 0 | 0 | 0 | 0.423 | 21.996 | 236.88 | 12317.76 | 12317.76 | CZD00004_00003: Vedení 22kV – venkovní - 1000044039
| PM | BP07 | Konzola Pařát rohová 28kN, JB225-na zemi | ks | 4 | 0.556 | 2.224 | 2.224 | 0 | 0 | 0 | 0 | 0 | 0 | 0.556 | 2.224 | 311.36 | 1245.44 | 1245.44 | CZD00004_00003: Vedení 22kV – venkovní - 1000044039
| PM | BP09 | Konzola Pařát rohová 28kN, DBW225-na zemi | ks | 2 | 0.704 | 1.408 | 1.408 | 0 | 0 | 0 | 0 | 0 | 0 | 0.704 | 1.408 | 394.24 | 788.48 | 788.48 | CZD00004_00003: Vedení 22kV – venkovní - 1000044039
| PM | BP10 | Konzola Pařát koncová 28kN, DBW225-na zemi | ks | 1 | 0.603 | 0.603 | 0.603 | 0 | 0 | 0 | 0 | 0 | 0 | 0.603 | 0.603 | 337.68 | 337.68 | 337.68 | CZD00004_00003: Vedení 22kV – venkovní - 1000044039
| PM | BP19 | Nosník boční Pařát II-III pro VPA-na zemi | ks | 4 | 0.106 | 0.424 | 0.424 | 0 | 0 | 0 | 0 | 0 | 0 | 0.106 | 0.424 | 59.36 | 237.44 | 237.44 | CZD00004_00003: Vedení 22kV – venkovní - 1000044039
| PM | BP19-D1 | Nosník boční Pařát II-III pro VPA-na zemi demontáž materiálu do šrotu | ks | 1 | 0.053 | 0.053 | 0.053 | 0 | 0 | 0 | 0 | 0 | 0 | 0.053 | 0.053 | 29.68 | 29.68 | 29.68 | CZD00004_00003: Vedení 22kV – venkovní - 1000044039
| PM | BP23 | Tyč ptačí dosed 1300 Pařát III-na zemi | ks | 53 | 0.126 | 6.678 | 6.678 | 0 | 0 | 0 | 0 | 0 | 0 | 0.126 | 6.678 | 70.56 | 3739.68 | 3739.68 | CZD00004_00003: Vedení 22kV – venkovní - 1000044039
| PM | BP24 | Zábrana ptactvu Pařát III-na zemi | ks | 3 | 0.106 | 0.318 | 0.318 | 0 | 0 | 0 | 0 | 0 | 0 | 0.106 | 0.318 | 59.36 | 178.08 | 178.08 | CZD00004_00003: Vedení 22kV – venkovní - 1000044039
| PM | BP41-D1 | Konzola odbočná Přímá na JB,225-250-na zemi demontáž materiálu do šrotu | ks | 1 | 0.194 | 0.194 | 0.194 | 0 | 0 | 0 | 0 | 0 | 0 | 0.194 | 0.194 | 108.64 | 108.64 | 108.64 | CZD00004_00003: Vedení 22kV – venkovní - 1000044039
| PM | BP41-D2 | Konzola odbočná Přímá na JB,225-250-na zemi demontáž materiálu k opětnému | ks | 5 | 0.2716 | 1.358 | 1.358 | 0 | 0 | 0 | 0 | 0 | 0 | 0.2716 | 1.358 | 152.096 | 760.48 | 760.48 | CZD00004_00003: Vedení 22kV – venkovní - 1000044039
| PM | BP41-P1 | Konzola odbočná Přímá na JB,225-250-na zemi opětná práce (montáž) | ks | 5 | 0.388 | 1.94 | 1.94 | 0 | 0 | 0 | 0 | 0 | 0 | 0.388 | 1.94 | 217.28 | 1086.4 | 1086.4 | CZD00004_00003: Vedení 22kV – venkovní - 1000044039
| PM | BP45 | Konzola odbočná Přímá na DBV,225-250-na zemi | ks | 3 | 0.415 | 1.245 | 1.245 | 0 | 0 | 0 | 0 | 0 | 0 | 0.415 | 1.245 | 232.4 | 697.2 | 697.2 | CZD00004_00003: Vedení 22kV – venkovní - 1000044039
| PM | BP45-D1 | Konzola odbočná Přímá na DBV,225-250-na zemi demontáž materiálu do šrotu | ks | 1 | 0.2075 | 0.2075 | 0.2075 | 0 | 0 | 0 | 0 | 0 | 0 | 0.2075 | 0.2075 | 116.2 | 116.2 | 116.2 | CZD00004_00003: Vedení 22kV – venkovní - 1000044039
| PM | BP49 | Tyč ptačí dosedací 1000 konzoly ÚO JB/DB-na zemi | ks | 1 | 0.106 | 0.106 | 0.106 | 0 | 0 | 0 | 0 | 0 | 0 | 0.106 | 0.106 | 59.36 | 59.36 | 59.36 | CZD00004_00003: Vedení 22kV – venkovní - 1000044039
| PM | BP492-D1 | Konzola Rovinná lehká, JB225-na zemi demontáž materiálu do šrotu | ks | 43 | 0.2115 | 9.0945 | 9.0945 | 0 | 0 | 0 | 0 | 0 | 0 | 0.2115 | 9.0945 | 118.44 | 5092.92 | 5092.92 | CZD00004_00003: Vedení 22kV – venkovní - 1000044039
| PM | BP495-D1 | Konzola Rovinná těžká, JB225-na zemi demontáž materiálu do šrotu | ks | 8 | 0.278 | 2.224 | 2.224 | 0 | 0 | 0 | 0 | 0 | 0 | 0.278 | 2.224 | 155.68 | 1245.44 | 1245.44 | CZD00004_00003: Vedení 22kV – venkovní - 1000044039
| PM | BP495-D2 | Konzola Rovinná těžká, JB225-na zemi demontáž materiálu k opětnému | ks | 5 | 0.3892 | 1.946 | 1.946 | 0 | 0 | 0 | 0 | 0 | 0 | 0.3892 | 1.946 | 217.952 | 1089.76 | 1089.76 | CZD00004_00003: Vedení 22kV – venkovní - 1000044039
| PM | BP495-P1 | Konzola Rovinná těžká, JB225-na zemi opětná práce (montáž) | ks | 5 | 0.556 | 2.78 | 2.78 | 0 | 0 | 0 | 0 | 0 | 0 | 0.556 | 2.78 | 311.36 | 1556.8 | 1556.8 | CZD00004_00003: Vedení 22kV – venkovní - 1000044039
| PM | BP496-D1 | Konzola Rovinná těžká, DBW225-na zemi demontáž materiálu do šrotu | ks | 2 | 0.352 | 0.704 | 0.704 | 0 | 0 | 0 | 0 | 0 | 0 | 0.352 | 0.704 | 197.12 | 394.24 | 394.24 | CZD00004_00003: Vedení 22kV – venkovní - 1000044039
| PM | BP57-D1 | Konzola Pařát rohová 28kN, JB 225-250-stáv.sloup demontáž materiálu do šrotu | ks | 1 | 0.5495 | 0.5495 | 0.5495 | 0 | 0 | 0 | 0 | 0 | 0 | 0.5495 | 0.5495 | 307.72 | 307.72 | 307.72 | CZD00004_00003: Vedení 22kV – venkovní - 1000044039
| PM | BP88 | Konzola Čtyřvodič rohová do 20 kN, JB -stáv.sloup | ks | 1 | 1.892 | 1.892 | 1.892 | 0 | 0 | 0 | 0 | 0 | 0 | 1.892 | 1.892 | 1059.52 | 1059.52 | 1059.52 | CZD00004_00003: Vedení 22kV – venkovní - 1000044039
| PM | BS05 | Izolátor VPA 135/8a,vč.šroubu M20x40-AlFe (Pařát IV, boční nosník, praporec BZ) | ks | 14 | 0.09 | 1.26 | 1.26 | 0 | 0 | 0 | 0 | 0 | 0 | 0.09 | 1.26 | 50.4 | 705.6 | 705.6 | CZD00004_00003: Vedení 22kV – venkovní - 1000044039
| PM | BS05-D1 | Izolátor VPA 135/8a,vč.šroubu M20x40-AlFe (Pařát IV, boční nosník, praporec BZ) demontáž materiálu do šrotu | ks | 3 | 0.045 | 0.135 | 0.135 | 0 | 0 | 0 | 0 | 0 | 0 | 0.045 | 0.135 | 25.2 | 75.6 | 75.6 | CZD00004_00003: Vedení 22kV – venkovní - 1000044039
| PM | BS06 | Izolátor VPA 135/8a,vč.šroubu M20x120-AlFe (Pařát I až III pro BO OPEX) | ks | 2 | 0.09 | 0.18 | 0.18 | 0 | 0 | 0 | 0 | 0 | 0 | 0.09 | 0.18 | 50.4 | 100.8 | 100.8 | CZD00004_00003: Vedení 22kV – venkovní - 1000044039
| PM | BS06-D1 | Izolátor VPA 135/8a,vč.šroubu M20x120-AlFe (Pařát I až III pro BO OPEX) demontáž materiálu do šrotu | ks | 6 | 0.045 | 0.27 | 0.27 | 0 | 0 | 0 | 0 | 0 | 0 | 0.045 | 0.27 | 25.2 | 151.2 | 151.2 | CZD00004_00003: Vedení 22kV – venkovní - 1000044039
| PM | BS09-D1 | Izolátor VPAv 135/12/8aL,vč.šroubu M20x120-AlFe (Pařát I až III pro BO OPEX) demontáž materiálu do šrotu | ks | 30 | 0.045 | 1.35 | 1.35 | 0 | 0 | 0 | 0 | 0 | 0 | 0.045 | 1.35 | 25.2 | 756 | 756 | CZD00004_00003: Vedení 22kV – venkovní - 1000044039
| PM | BS10 | Izolátor VPAv 135/12/8aL,vč.šroubu M20x40-AlFe (Pařát IV) | ks | 153 | 0.09 | 13.77 | 13.77 | 0 | 0 | 0 | 0 | 0 | 0 | 0.09 | 13.77 | 50.4 | 7711.2 | 7711.2 | CZD00004_00003: Vedení 22kV – venkovní - 1000044039
| PM | BT14 | Křížový vaz VPA pro šablony | ks | 208 | 0.156 | 32.448 | 32.448 | 0 | 0 | 0 | 0 | 0 | 0 | 0.156 | 32.448 | 87.36 | 18170.88 | 18170.88 | CZD00004_00003: Vedení 22kV – venkovní - 1000044039
| PM | BT14-D1 | Křížový vaz VPA pro šablony demontáž materiálu do šrotu | ks | 26 | 0.078 | 2.028 | 2.028 | 0 | 0 | 0 | 0 | 0 | 0 | 0.078 | 2.028 | 43.68 | 1135.68 | 1135.68 | CZD00004_00003: Vedení 22kV – venkovní - 1000044039
| PM | BT14-D2 | Křížový vaz VPA pro šablony demontáž materiálu k opětnému | ks | 543 | 0.1092 | 59.2956 | 59.2956 | 0 | 0 | 0 | 0 | 0 | 0 | 0.1092 | 59.2956 | 61.152 | 33205.536 | 33205.536 | CZD00004_00003: Vedení 22kV – venkovní - 1000044039
| PM | BT14-P1 | Křížový vaz VPA pro šablony opětná práce (montáž) | ks | 102 | 0.156 | 15.912 | 15.912 | 0 | 0 | 0 | 0 | 0 | 0 | 0.156 | 15.912 | 87.36 | 8910.72 | 8910.72 | CZD00004_00003: Vedení 22kV – venkovní - 1000044039
| PM | BT17-D1 | Třmenový vaz pro vodič AlFe 95-120,100/25, 110/22 demontáž materiálu do šrotu | ks | 150 | 0.078 | 11.7 | 11.7 | 0 | 0 | 0 | 0 | 0 | 0 | 0.078 | 11.7 | 43.68 | 6552 | 6552 | CZD00004_00003: Vedení 22kV – venkovní - 1000044039
| PM | BT20 | Předformovaný vaz pro vodič AlFe 110/22 | sada | 153 | 0.122 | 18.666 | 18.666 | 0 | 0 | 0 | 0 | 0 | 0 | 0.122 | 18.666 | 68.32 | 10452.96 | 10452.96 | CZD00004_00003: Vedení 22kV – venkovní - 1000044039
| PM | BT20-D1 | Předformovaný vaz pro vodič AlFe 110/22 demontáž materiálu do šrotu | sada | 30 | 0.061 | 1.83 | 1.83 | 0 | 0 | 0 | 0 | 0 | 0 | 0.061 | 1.83 | 34.16 | 1024.8 | 1024.8 | CZD00004_00003: Vedení 22kV – venkovní - 1000044039
| PM | BT28-D1 | Bezpečnostní závěs pro vodič AlFe 110/22 demontáž materiálu do šrotu | ks | 24 | 0.5385 | 12.924 | 12.924 | 0 | 0 | 0 | 0 | 0 | 0 | 0.5385 | 12.924 | 301.56 | 7237.44 | 7237.44 | CZD00004_00003: Vedení 22kV – venkovní - 1000044039
| PM | BU029 | Stožár příhradový 22kV - 15/50 - Nosný | ks | 1 | 13.941 | 13.941 | 13.941 | 0 | 0 | 0 | 0 | 0 | 0 | 13.941 | 13.941 | 7806.96 | 7806.96 | 7806.96 | CZD00004_00003: Vedení 22kV – venkovní - 1000044039
| PM | BU042-D1 | Stožár příhradový 22kV - 16,5/30 - Nosný demontáž materiálu do šrotu | ks | 2 | 7.3485 | 14.697 | 14.697 | 0 | 0 | 0 | 0 | 0 | 0 | 7.3485 | 14.697 | 4115.16 | 8230.32 | 8230.32 | CZD00004_00003: Vedení 22kV – venkovní - 1000044039
| PM | BU050 | Stožár příhradový 22kV - 16,5/40 - Zesílený | ks | 1 | 15.118 | 15.118 | 15.118 | 0 | 0 | 0 | 0 | 0 | 0 | 15.118 | 15.118 | 8466.08 | 8466.08 | 8466.08 | CZD00004_00003: Vedení 22kV – venkovní - 1000044039
| PM | BU058 | Stožár příhradový 22kV - 18/40 - Nosný | ks | 1 | 17.419 | 17.419 | 17.419 | 0 | 0 | 0 | 0 | 0 | 0 | 17.419 | 17.419 | 9754.64 | 9754.64 | 9754.64 | CZD00004_00003: Vedení 22kV – venkovní - 1000044039
| PM | BU071-D1 | Stožár příhradový 22kV - 21/20 - Nosný demontáž materiálu do šrotu | ks | 1 | 9.591 | 9.591 | 9.591 | 0 | 0 | 0 | 0 | 0 | 0 | 9.591 | 9.591 | 5370.96 | 5370.96 | 5370.96 | CZD00004_00003: Vedení 22kV – venkovní - 1000044039
| PM | BU104-D1 | Konzola - příhradový stožár 22kV - A3-U8-R demontáž materiálu do šrotu | ks | 5 | 0.508 | 2.54 | 2.54 | 0 | 0 | 0 | 0 | 0 | 0 | 0.508 | 2.54 | 284.48 | 1422.4 | 1422.4 | CZD00004_00003: Vedení 22kV – venkovní - 1000044039
| PM | BU113-D1 | Konzola příhradový stožár 22kV B1-U8 demontáž materiálu do šrotu | ks | 2 | 0.255 | 0.51 | 0.51 | 0 | 0 | 0 | 0 | 0 | 0 | 0.255 | 0.51 | 142.8 | 285.6 | 285.6 | CZD00004_00003: Vedení 22kV – venkovní - 1000044039
| PM | BU119 | Konzola příhradový stožár 22kV B-U10 | ks | 3 | 0.25 | 0.75 | 0.75 | 0 | 0 | 0 | 0 | 0 | 0 | 0.25 | 0.75 | 140 | 420 | 420 | CZD00004_00003: Vedení 22kV – venkovní - 1000044039
| PM | BU12 | Tabulka výstr.smalt.na bet.sloup VN,vč.upevnění | ks | 40 | 0.14 | 5.6 | 5.6 | 0 | 0 | 0 | 0 | 0 | 0 | 0.14 | 5.6 | 78.4 | 3136 | 3136 | CZD00004_00003: Vedení 22kV – venkovní - 1000044039
| PM | BU120 | Konzola příhradový stožár 22kV B-U10-R | ks | 1 | 0.38 | 0.38 | 0.38 | 0 | 0 | 0 | 0 | 0 | 0 | 0.38 | 0.38 | 212.8 | 212.8 | 212.8 | CZD00004_00003: Vedení 22kV – venkovní - 1000044039
| PM | BU124 | Konzola - příhradový stožár 22kV - A3-U10-R | ks | 5 | 1.271 | 6.355 | 6.355 | 0 | 0 | 0 | 0 | 0 | 0 | 1.271 | 6.355 | 711.76 | 3558.8 | 3558.8 | CZD00004_00003: Vedení 22kV – venkovní - 1000044039
| PM | CU11 | Omezovač přepětí VN 10kA venkovní, včetně montáže | ks | 2 | 0.413 | 0.826 | 0.826 | 0 | 0 | 0 | 0 | 0 | 0 | 0.413 | 0.826 | 231.28 | 462.56 | 462.56 | CZD00004_00003: Vedení 22kV – venkovní - 1000044039
| PM | HY09-D1 | Konzola praporc.1380mm vč.podpěr na J bet.sloup D180 demontáž materiálu do šrotu | ks | 38 | 0.2495 | 9.481 | 9.481 | 0 | 0 | 0 | 0 | 0 | 0 | 0.2495 | 9.481 | 139.72 | 5309.36 | 5309.36 | CZD00004_00003: Vedení 22kV – venkovní - 1000044039
| PM | XA91 | Boční nosník pro příhradový stožár pro pod.izol.-stáv.stož. | ks | 2 | 0.216 | 0.432 | 0.432 | 0 | 0 | 0 | 0 | 0 | 0 | 0.216 | 0.432 | 120.96 | 241.92 | 241.92 | CZD00004_00003: Vedení 22kV – venkovní - 1000044039
| PM | XA96 | Zábrana ptactva PS (2 ks) k jednomu VPA | sada | 6 | 0.133 | 0.798 | 0.798 | 0 | 0 | 0 | 0 | 0 | 0 | 0.133 | 0.798 | 74.48 | 446.88 | 446.88 | CZD00004_00003: Vedení 22kV – venkovní - 1000044039
| PM | XA97 | Zábrana ptactvu PS hlavy dříku | ks | 3 | 0.133 | 0.399 | 0.399 | 0 | 0 | 0 | 0 | 0 | 0 | 0.133 | 0.399 | 74.48 | 223.44 | 223.44 | CZD00004_00003: Vedení 22kV – venkovní - 1000044039
| PM | ZN99 | Hodinová zúčtovací sazba - montážní práce | hod | 16 | 1 | 16 | 16 | 0 | 0 | 0 | 0 | 0 | 0 | 1 | 16 | 560 | 8960 | 8960 | CZD00004_00003: Vedení 22kV – venkovní - 1000044039
3 |  |  | PP: Přirážky k práci |  |  |  | 0 | 0 | 0 | 0 | 55.0857 | 385.6 | 159.7486 | 15.9749 |  | 401.5748 |  | 227071.4315 | 7607787.4903
| PP | 9321 | Mimořádně ztížené dopravní podmínky - krycí list | Kč | 32800 | 0 | 0 | 0 | 0 | 0 | 0 | 0 | 0 | 0 | 0 | 0 | 1 | 32800 | 32800 | CZD00004_00003: Vedení 22kV – venkovní - 1000044039
| PP | 9343 | GZS (SO) | % | 7 | 0 | 0 | 0 | 0 | 0 | 55.0857 | 385.6 | 0 | 0 | 55.0857 | 385.6 | 26649.0304 | 186543.2127 | 186543.2127 | CZD00004_00003: Vedení 22kV – venkovní - 1000044039 | 0.01
| PP | 9346 | Silniční provoz | p.č. | 0.1 | 0 | 0 | 0 | 0 | 0 | 0 | 0 | 159.7486 | 15.9749 | 159.7486 | 15.9749 | 77282.1881 | 7728.2188 | 7728.2188 | CZD00004_00003: Vedení 22kV – venkovní - 1000044039 | 0.029
3 |  |  | PZ: Práce zemní |  |  |  | 3499.1405 | 0 | 0 | 0 | 0 | 0 | 0 | 0 |  | 3499.1405 |  | 1539621.8024 | 7380716.0588
| PZ | EA16 | Odstranění dřev.porostu,tvrdý,střed.hustý | m2 | 78 | 0.276 | 21.528 | 0 | 0 | 0 | 0 | 0 | 0 | 0 | 0.276 | 21.528 | 121.44 | 9472.32 | 9472.32 | CZD00004_00003: Vedení 22kV – venkovní - 1000044039
| PZ | EA17 | Odstranění dřev.porostu,tvrdý,hustý | m2 | 50 | 0.467 | 23.35 | 0 | 0 | 0 | 0 | 0 | 0 | 0 | 0.467 | 23.35 | 205.48 | 10274 | 10274 | CZD00004_00003: Vedení 22kV – venkovní - 1000044039
| PZ | EB09 | Hloubení jámy pro sloup,kotvu strojně zem.tř.3-4 | m3 | 164.1 | 0.265 | 43.4865 | 0 | 0 | 0 | 0 | 0 | 0 | 0 | 0.265 | 43.4865 | 116.6 | 19134.06 | 19134.06 | CZD00004_00003: Vedení 22kV – venkovní - 1000044039
| PZ | EB15 | Záhrn jámy pro sloup,kotvu strojně ve volném terénu | m3 | 38.47 | 0.054 | 2.0774 | 0 | 0 | 0 | 0 | 0 | 0 | 0 | 0.054 | 2.0774 | 23.76 | 914.0472 | 914.0472 | CZD00004_00003: Vedení 22kV – venkovní - 1000044039
| PZ | EB17 | Odkop zeminy ručně zem.tř.3-4 | m3 | 30.5 | 2.08 | 63.44 | 0 | 0 | 0 | 0 | 0 | 0 | 0 | 2.08 | 63.44 | 915.2 | 27913.6 | 27913.6 | CZD00004_00003: Vedení 22kV – venkovní - 1000044039
| PZ | EB23 | Násyp zeminy vč.složení a rozprostření zem.tř.3-4 | m3 | 30.5 | 0.61 | 18.605 | 0 | 0 | 0 | 0 | 0 | 0 | 0 | 0.61 | 18.605 | 268.4 | 8186.2 | 8186.2 | CZD00004_00003: Vedení 22kV – venkovní - 1000044039
| PZ | EB25 | Odvoz zeminy vč.naložení,rozvozu,úpravy povrchu | m3 | 125.63 | 0.068 | 8.5428 | 0 | 0 | 0 | 0 | 0 | 0 | 0 | 0.068 | 8.5428 | 29.92 | 3758.8496 | 3758.8496 | CZD00004_00003: Vedení 22kV – venkovní - 1000044039
| PZ | EB26 | Zesílení příjezdové cesty | m2 | 900 | 0.058 | 52.2 | 0 | 0 | 0 | 0 | 0 | 0 | 0 | 0.058 | 52.2 | 25.52 | 22968 | 22968 | CZD00004_00003: Vedení 22kV – venkovní - 1000044039
| PZ | EC70 | Rozbourání betonového základu | m3 | 80.8 | 7.535 | 608.828 | 0 | 0 | 0 | 0 | 0 | 0 | 0 | 7.535 | 608.828 | 3315.4 | 267884.32 | 267884.32 | CZD00004_00003: Vedení 22kV – venkovní - 1000044039
| PZ | EC76 | Beton.základ C12/15 (B15) do 5m3 bez bedněn.-nakup.směs | m3 | 76.4 | 1.465 | 111.926 | 0 | 0 | 0 | 0 | 0 | 0 | 0 | 1.465 | 111.926 | 644.6 | 49247.44 | 49247.44 | CZD00004_00003: Vedení 22kV – venkovní - 1000044039
| PZ | EC95 | Beton.základ C12/15 (B15) nad 5m3 do bedněn. dolní blok PS -mix nakup.směs | m3 | 29.11 | 1.349 | 39.2694 | 0 | 0 | 0 | 0 | 0 | 0 | 0 | 1.349 | 39.2694 | 593.56 | 17278.5316 | 17278.5316 | CZD00004_00003: Vedení 22kV – venkovní - 1000044039
| PZ | EC96 | Beton.základ C12/15 (B15) do bed. horní blok PS -mix nakup.sm. | m3 | 10.85 | 4.837 | 52.4815 | 0 | 0 | 0 | 0 | 0 | 0 | 0 | 4.837 | 52.4815 | 2128.28 | 23091.838 | 23091.838 | CZD00004_00003: Vedení 22kV – venkovní - 1000044039
| PZ | EC99 | Štěrk a hutnění štěrku pro dřevěný perforovaný a jednoduchý betonový 6kN sloup | m3 | 2.5 | 0.563 | 1.4075 | 0 | 0 | 0 | 0 | 0 | 0 | 0 | 0.563 | 1.4075 | 247.72 | 619.3 | 619.3 | CZD00004_00003: Vedení 22kV – venkovní - 1000044039
| PZ | EN03 | Hutnění zeminy strojně,vrstva 20cm | m3 | 147.35 | 0.124 | 18.2714 | 0 | 0 | 0 | 0 | 0 | 0 | 0 | 0.124 | 18.2714 | 54.56 | 8039.416 | 8039.416 | CZD00004_00003: Vedení 22kV – venkovní - 1000044039
| PZ | EP26 | Hloubení rýhy 35x80cm strojně pro zemnící pásek zem.tř.3 | m | 280 | 0.059 | 16.52 | 0 | 0 | 0 | 0 | 0 | 0 | 0 | 0.059 | 16.52 | 25.96 | 7268.8 | 7268.8 | CZD00004_00003: Vedení 22kV – venkovní - 1000044039
| PZ | EP29 | Záhrn rýhy strojně pro zemnící pásek ve volném terénu | m3 | 78.4 | 0.07 | 5.488 | 0 | 0 | 0 | 0 | 0 | 0 | 0 | 0.07 | 5.488 | 30.8 | 2414.72 | 2414.72 | CZD00004_00003: Vedení 22kV – venkovní - 1000044039
| PZ | EQ02 | Osetí povrchu travou, vč. zalití vodou | m2 | 3572 | 0.035 | 125.02 | 0 | 0 | 0 | 0 | 0 | 0 | 0 | 0.035 | 125.02 | 15.4 | 55008.8 | 55008.8 | CZD00004_00003: Vedení 22kV – venkovní - 1000044039
| PZ | EQ05 | Provizorní úprava terénu zeminou tř.3 | m2 | 18762 | 0.112 | 2101.344 | 0 | 0 | 0 | 0 | 0 | 0 | 0 | 0.112 | 2101.344 | 49.28 | 924591.36 | 924591.36 | CZD00004_00003: Vedení 22kV – venkovní - 1000044039
| PZ | EQ11 | Příjezdová cesta štěrková do šířky 4m | m3 | 135 | 1.093 | 147.555 | 0 | 0 | 0 | 0 | 0 | 0 | 0 | 1.093 | 147.555 | 480.92 | 64924.2 | 64924.2 | CZD00004_00003: Vedení 22kV – venkovní - 1000044039
| PZ | EQ12 | Podkladová vrstva 25cm ,štěrk z kamene | m2 | 450 | 0.057 | 25.65 | 0 | 0 | 0 | 0 | 0 | 0 | 0 | 0.057 | 25.65 | 25.08 | 11286 | 11286 | CZD00004_00003: Vedení 22kV – venkovní - 1000044039
| PZ | EQ13 | Podkladová vrstva 8cm ,ze štěrkodrtě | m2 | 450 | 0.027 | 12.15 | 0 | 0 | 0 | 0 | 0 | 0 | 0 | 0.027 | 12.15 | 11.88 | 5346 | 5346 | CZD00004_00003: Vedení 22kV – venkovní - 1000044039
3 |  |  | S: Stroje |  |  |  | 0 | 0 | 0 | 0 | 0 | 0 | 0 | 0 |  | 0 |  | 708899.865 | 5841094.2564
| S | 120 | AUTOJERAB DO 8 TUN - H | HODINA | 136.6386 |  |  | 0 | 0 | 0 | 0 | 0 | 0 | 0 | 0 | 0 | 750 | 102478.9232 | 102478.9232 | CZD00004_00003: Vedení 22kV – venkovní - 1000044039
| S | 160 | AUTOJERAB - 16 TUN | HODINA | 6.255 |  |  | 0 | 0 | 0 | 0 | 0 | 0 | 0 | 0 | 0 | 1010 | 6317.55 | 6317.55 | CZD00004_00003: Vedení 22kV – venkovní - 1000044039
| S | 207 | AUT.NAKL.- 8TUN (SH) | HODINA | 4.685 |  |  | 0 | 0 | 0 | 0 | 0 | 0 | 0 | 0 | 0 | 550 | 2576.75 | 2576.75 | CZD00004_00003: Vedení 22kV – venkovní - 1000044039
| S | 210 | HYDR.RUKA HR2501 | HODINA | 16.15 |  |  | 0 | 0 | 0 | 0 | 0 | 0 | 0 | 0 | 0 | 630 | 10174.5 | 10174.5 | CZD00004_00003: Vedení 22kV – venkovní - 1000044039
| S | 240 | MOTOROVY PECH | HODINA | 33.926 |  |  | 0 | 0 | 0 | 0 | 0 | 0 | 0 | 0 | 0 | 335 | 11365.21 | 11365.21 | CZD00004_00003: Vedení 22kV – venkovní - 1000044039
| S | 340 | Mont. plošina MP do 13m terénní | sh | 120.4555 |  |  | 0 | 0 | 0 | 0 | 0 | 0 | 0 | 0 | 0 | 690 | 83114.2791 | 83114.2791 | CZD00004_00003: Vedení 22kV – venkovní - 1000044039
| S | 420 | AUT.NAKL. - DO 3,5 T | KM | 861.475 |  |  | 0 | 0 | 0 | 0 | 0 | 0 | 0 | 0 | 0 | 22 | 18952.45 | 18952.45 | CZD00004_00003: Vedení 22kV – venkovní - 1000044039
| S | 440 | AUT.NAKL. - DO 6 TUN | KM | 512.815 |  |  | 0 | 0 | 0 | 0 | 0 | 0 | 0 | 0 | 0 | 35 | 17948.525 | 17948.525 | CZD00004_00003: Vedení 22kV – venkovní - 1000044039
| S | 460 | AUT.NAKL. - DO 8 TUN | KM | 1530 |  |  | 0 | 0 | 0 | 0 | 0 | 0 | 0 | 0 | 0 | 44 | 67320 | 67320 | CZD00004_00003: Vedení 22kV – venkovní - 1000044039
| S | 520 | RYP.KOLOVE-DO 0,2 M3 | HODINA | 97.8395 |  |  | 0 | 0 | 0 | 0 | 0 | 0 | 0 | 0 | 0 | 690 | 67509.2757 | 67509.2757 | CZD00004_00003: Vedení 22kV – venkovní - 1000044039
| S | 540 | RYP.KOLOVE-DO 0,5 M3 | HODINA | 19.0356 |  |  | 0 | 0 | 0 | 0 | 0 | 0 | 0 | 0 | 0 | 800 | 15228.48 | 15228.48 | CZD00004_00003: Vedení 22kV – venkovní - 1000044039
| S | 620 | TRAKTOR KOL.VC.MECH. | HODINA | 276.0425 |  |  | 0 | 0 | 0 | 0 | 0 | 0 | 0 | 0 | 0 | 725 | 200130.7958 | 200130.7958 | CZD00004_00003: Vedení 22kV – venkovní - 1000044039
| S | 640 | TRAKTOR KOL.BEZ MECH | HODINA | 20.5578 |  |  | 0 | 0 | 0 | 0 | 0 | 0 | 0 | 0 | 0 | 565 | 11615.1702 | 11615.1702 | CZD00004_00003: Vedení 22kV – venkovní - 1000044039
| S | 740 | Kompresor do 5,4 m3/min | sh | 257.9944 |  |  | 0 | 0 | 0 | 0 | 0 | 0 | 0 | 0 | 0 | 365 | 94167.956 | 94167.956 | CZD00004_00003: Vedení 22kV – venkovní - 1000044039
2 |  |  | CZD00004_00004: Vedení 22kV – venkovní - 1000046193 |  |  |  | 5284.7217 | 1945.0115 | 0 | 0 | 52.8472 | 369.9305 | 153.2569 | 15.3257 |  | 5669.9779 |  | 3615319.169 | 5132194.3914
3 |  |  | PM: Práce montážní |  |  |  | 1945.0115 | 1945.0115 | 0 | 0 | 0 | 0 | 0 | 0 |  | 1945.0115 |  | 1089206.4179 | 5132194.3914
| PM | 1302 | Podpěrný izolátor VPA 135/8a,vč.šroubu M20x130 | ks | 10 | 0.09 | 0.9 | 0.9 | 0 | 0 | 0 | 0 | 0 | 0 | 0.09 | 0.9 | 50.4 | 504 | 504 | CZD00004_00004: Vedení 22kV – venkovní - 1000046193
| PM | 1302-D1 | Podpěrný izolátor VPA 135/8a,vč.šroubu M20x130 demontáž materiálu do šrotu | ks | 2 | 0.045 | 0.09 | 0.09 | 0 | 0 | 0 | 0 | 0 | 0 | 0.045 | 0.09 | 25.2 | 50.4 | 50.4 | CZD00004_00004: Vedení 22kV – venkovní - 1000046193
| PM | 1302-D2 | Podpěrný izolátor VPA 135/8a,vč.šroubu M20x130 demontáž materiálu k opětnému | ks | 36 | 0.063 | 2.268 | 2.268 | 0 | 0 | 0 | 0 | 0 | 0 | 0.063 | 2.268 | 35.28 | 1270.08 | 1270.08 | CZD00004_00004: Vedení 22kV – venkovní - 1000046193
| PM | 1302-P1 | Podpěrný izolátor VPA 135/8a,vč.šroubu M20x130 opětná práce (montáž) | ks | 36 | 0.09 | 3.24 | 3.24 | 0 | 0 | 0 | 0 | 0 | 0 | 0.09 | 3.24 | 50.4 | 1814.4 | 1814.4 | CZD00004_00004: Vedení 22kV – venkovní - 1000046193
| PM | 1332-D1 | Nosné řetězce Jn 3x70-120mm2,izolátor 50/435 vč.nosného třmenu demontáž materiálu do šrotu | sada | 50 | 0.5745 | 28.725 | 28.725 | 0 | 0 | 0 | 0 | 0 | 0 | 0.5745 | 28.725 | 321.72 | 16086 | 16086 | CZD00004_00004: Vedení 22kV – venkovní - 1000046193
| PM | 1351-D1 | Kotevní řetězce Jk do 3x35mm2,izolátor 50/435 bez kotev.praporců demontáž materiálu do šrotu | sada | 1 | 0.5745 | 0.5745 | 0.5745 | 0 | 0 | 0 | 0 | 0 | 0 | 0.5745 | 0.5745 | 321.72 | 321.72 | 321.72 | CZD00004_00004: Vedení 22kV – venkovní - 1000046193
| PM | 1352-D1 | Kotevní řetězce Jk 3x42/7-120mm2,izolátor 50/435 bez kotev.praporců demontáž materiálu do šrotu | sada | 22 | 0.5265 | 11.583 | 11.583 | 0 | 0 | 0 | 0 | 0 | 0 | 0.5265 | 11.583 | 294.84 | 6486.48 | 6486.48 | CZD00004_00004: Vedení 22kV – venkovní - 1000046193
| PM | 1372 | Nosné řetězce Jn 3x70-120mm2,izolátor plastový vč.nosného třmenu | sada | 18 | 1.053 | 18.954 | 18.954 | 0 | 0 | 0 | 0 | 0 | 0 | 1.053 | 18.954 | 589.68 | 10614.24 | 10614.24 | CZD00004_00004: Vedení 22kV – venkovní - 1000046193
| PM | 1372-D2 | Nosné řetězce Jn 3x70-120mm2,izolátor plastový vč.nosného třmenu demontáž materiálu k opětnému | sada | 18 | 0.7371 | 13.2678 | 13.2678 | 0 | 0 | 0 | 0 | 0 | 0 | 0.7371 | 13.2678 | 412.776 | 7429.968 | 7429.968 | CZD00004_00004: Vedení 22kV – venkovní - 1000046193
| PM | 1372-P1 | Nosné řetězce Jn 3x70-120mm2,izolátor plastový vč.nosného třmenu opětná práce (montáž) | sada | 18 | 1.053 | 18.954 | 18.954 | 0 | 0 | 0 | 0 | 0 | 0 | 1.053 | 18.954 | 589.68 | 10614.24 | 10614.24 | CZD00004_00004: Vedení 22kV – venkovní - 1000046193
| PM | 1374 | Kotevní řetězce Jk 3x35mm2,izolátor plastový bez kotev.praporců | sada | 2 | 0.948 | 1.896 | 1.896 | 0 | 0 | 0 | 0 | 0 | 0 | 0.948 | 1.896 | 530.88 | 1061.76 | 1061.76 | CZD00004_00004: Vedení 22kV – venkovní - 1000046193
| PM | 1375 | Kotevní řetězce Jk 3x42/7-120mm2,izolátor plastový bez kotev.praporců | sada | 36 | 0.948 | 34.128 | 34.128 | 0 | 0 | 0 | 0 | 0 | 0 | 0.948 | 34.128 | 530.88 | 19111.68 | 19111.68 | CZD00004_00004: Vedení 22kV – venkovní - 1000046193
| PM | 1375-D2 | Kotevní řetězce Jk 3x42/7-120mm2,izolátor plastový bez kotev.praporců demontáž materiálu k opětnému | sada | 50 | 0.6636 | 33.18 | 33.18 | 0 | 0 | 0 | 0 | 0 | 0 | 0.6636 | 33.18 | 371.616 | 18580.8 | 18580.8 | CZD00004_00004: Vedení 22kV – venkovní - 1000046193
| PM | 1375-P1 | Kotevní řetězce Jk 3x42/7-120mm2,izolátor plastový bez kotev.praporců opětná práce (montáž) | sada | 50 | 0.948 | 47.4 | 47.4 | 0 | 0 | 0 | 0 | 0 | 0 | 0.948 | 47.4 | 530.88 | 26544 | 26544 | CZD00004_00004: Vedení 22kV – venkovní - 1000046193
| PM | 1392-D2 | Řetězec Jk izol.plast. 3x95-120AlFe pro odpínač komorový,růžkový a odpín.Pařát demontáž materiálu k opětnému | sada | 2 | 0.7371 | 1.4742 | 1.4742 | 0 | 0 | 0 | 0 | 0 | 0 | 0.7371 | 1.4742 | 412.776 | 825.552 | 825.552 | CZD00004_00004: Vedení 22kV – venkovní - 1000046193
| PM | 1401-D2 | Lano AlFe 3x42/7,vč.spojek demontáž materiálu k opětnému | km | 0.19 | 27.7956 | 5.2812 | 5.2812 | 0 | 0 | 0 | 0 | 0 | 0 | 27.7956 | 5.2812 | 15565.536 | 2957.4518 | 2957.4518 | CZD00004_00004: Vedení 22kV – venkovní - 1000046193
| PM | 1401-P1 | Lano AlFe 3x42/7,vč.spojek opětná práce (montáž) | km | 0.19 | 39.708 | 7.5445 | 7.5445 | 0 | 0 | 0 | 0 | 0 | 0 | 39.708 | 7.5445 | 22236.48 | 4224.9312 | 4224.9312 | CZD00004_00004: Vedení 22kV – venkovní - 1000046193
| PM | 1404 | Lano AlFe 3x110/22,vč.spojek | km | 5.512 | 59.085 | 325.6765 | 325.6765 | 0 | 0 | 0 | 0 | 0 | 0 | 59.085 | 325.6765 | 33087.6 | 182378.8512 | 182378.8512 | CZD00004_00004: Vedení 22kV – venkovní - 1000046193
| PM | 1404-D1 | Lano AlFe 3x110/22,vč.spojek demontáž materiálu do šrotu | km | 5.404 | 29.5425 | 159.6477 | 159.6477 | 0 | 0 | 0 | 0 | 0 | 0 | 29.5425 | 159.6477 | 16543.8 | 89402.6952 | 89402.6952 | CZD00004_00004: Vedení 22kV – venkovní - 1000046193
| PM | 1404-D2 | Lano AlFe 3x110/22,vč.spojek demontáž materiálu k opětnému | km | 2.757 | 41.3595 | 114.0281 | 114.0281 | 0 | 0 | 0 | 0 | 0 | 0 | 41.3595 | 114.0281 | 23161.32 | 63855.7592 | 63855.7592 | CZD00004_00004: Vedení 22kV – venkovní - 1000046193
| PM | 1404-P1 | Lano AlFe 3x110/22,vč.spojek opětná práce (montáž) | km | 2.757 | 59.085 | 162.8973 | 162.8973 | 0 | 0 | 0 | 0 | 0 | 0 | 59.085 | 162.8973 | 33087.6 | 91222.5132 | 91222.5132 | CZD00004_00004: Vedení 22kV – venkovní - 1000046193
| PM | 1461 | Proudový spoj AlFe 35-120/Al 35-120 šroub.svorkou -3x | sada | 31 | 1.821 | 56.451 | 56.451 | 0 | 0 | 0 | 0 | 0 | 0 | 1.821 | 56.451 | 1019.76 | 31612.56 | 31612.56 | CZD00004_00004: Vedení 22kV – venkovní - 1000046193
| PM | 1461-D1 | Proudový spoj AlFe 35-120/Al 35-120 šroub.svorkou -3x demontáž materiálu do šrotu | sada | 18 | 0.9105 | 16.389 | 16.389 | 0 | 0 | 0 | 0 | 0 | 0 | 0.9105 | 16.389 | 509.88 | 9177.84 | 9177.84 | CZD00004_00004: Vedení 22kV – venkovní - 1000046193
| PM | 1517-D2 | Omezovač přepětí VN 10kA venkovní, včetně montáže - 3x demontáž materiálu k opětnému | sada | 1 | 0.8673 | 0.8673 | 0.8673 | 0 | 0 | 0 | 0 | 0 | 0 | 0.8673 | 0.8673 | 485.688 | 485.688 | 485.688 | CZD00004_00004: Vedení 22kV – venkovní - 1000046193
| PM | 1517-P1 | Omezovač přepětí VN 10kA venkovní, včetně montáže - 3x opětná práce (montáž) | sada | 1 | 1.239 | 1.239 | 1.239 | 0 | 0 | 0 | 0 | 0 | 0 | 1.239 | 1.239 | 693.84 | 693.84 | 693.84 | CZD00004_00004: Vedení 22kV – venkovní - 1000046193
| PM | 1522 | Jiskřiště pro izolátor VPA, hrot ES,vč.univ.svorek do 110/22 AlFe -3x | sada | 3 | 1.842 | 5.526 | 5.526 | 0 | 0 | 0 | 0 | 0 | 0 | 1.842 | 5.526 | 1031.52 | 3094.56 | 3094.56 | CZD00004_00004: Vedení 22kV – venkovní - 1000046193
| PM | 1533 | Zemnící svod na sloup 12m-zem.páska,svorky SR02 a SR03 vč.mont.a upev.Bandimex | sada | 1 | 2.598 | 2.598 | 2.598 | 0 | 0 | 0 | 0 | 0 | 0 | 2.598 | 2.598 | 1454.88 | 1454.88 | 1454.88 | CZD00004_00004: Vedení 22kV – venkovní - 1000046193
| PM | 1533-D1 | Zemnící svod na sloup 12m-zem.páska,svorky SR02 a SR03 vč.mont.a upev.Bandimex demontáž materiálu do šrotu | sada | 1 | 1.299 | 1.299 | 1.299 | 0 | 0 | 0 | 0 | 0 | 0 | 1.299 | 1.299 | 727.44 | 727.44 | 727.44 | CZD00004_00004: Vedení 22kV – venkovní - 1000046193
| PM | 1551 | Uzemnění zem.páskou 20m v zemi,vč.upevnění na bet.sloup a označení | sada | 3 | 1.808 | 5.424 | 5.424 | 0 | 0 | 0 | 0 | 0 | 0 | 1.808 | 5.424 | 1012.48 | 3037.44 | 3037.44 | CZD00004_00004: Vedení 22kV – venkovní - 1000046193
| PM | 1551 | Uzemnění zem.páskou 20m v zemi,vč.upevnění na bet.sloup a označení | sada | 1 | 1.808 | 1.808 | 1.808 | 0 | 0 | 0 | 0 | 0 | 0 | 1.808 | 1.808 | 1012.48 | 1012.48 | 1012.48 | CZD00004_00004: Vedení 22kV – venkovní - 1000046193
| PM | 1551 | Uzemnění zem.páskou 20m v zemi,vč.upevnění na bet.sloup a označení | sada | 1 | 1.808 | 1.808 | 1.808 | 0 | 0 | 0 | 0 | 0 | 0 | 1.808 | 1.808 | 1012.48 | 1012.48 | 1012.48 | CZD00004_00004: Vedení 22kV – venkovní - 1000046193
| PM | 1555 | Rozšíření uzemnění 20m pásky a 4šrouby | sada | 5 | 0.94 | 4.7 | 4.7 | 0 | 0 | 0 | 0 | 0 | 0 | 0.94 | 4.7 | 526.4 | 2632 | 2632 | CZD00004_00004: Vedení 22kV – venkovní - 1000046193
| PM | BG23 | Kotva provizorní pro bet.sloup VN pr.250 do země | ks | 3 | 1.047 | 3.141 | 3.141 | 0 | 0 | 0 | 0 | 0 | 0 | 1.047 | 3.141 | 586.32 | 1758.96 | 1758.96 | CZD00004_00004: Vedení 22kV – venkovní - 1000046193
| PM | BG23-D2 | Kotva provizorní pro bet.sloup VN pr.250 do země demontáž materiálu k opětnému | ks | 22 | 0.7329 | 16.1238 | 16.1238 | 0 | 0 | 0 | 0 | 0 | 0 | 0.7329 | 16.1238 | 410.424 | 9029.328 | 9029.328 | CZD00004_00004: Vedení 22kV – venkovní - 1000046193
| PM | BG23-P1 | Kotva provizorní pro bet.sloup VN pr.250 do země opětná práce (montáž) | ks | 19 | 1.047 | 19.893 | 19.893 | 0 | 0 | 0 | 0 | 0 | 0 | 1.047 | 19.893 | 586.32 | 11140.08 | 11140.08 | CZD00004_00004: Vedení 22kV – venkovní - 1000046193
| PM | BK49-D2 | Žebřík na JB 12m pro ÚO rovinný ve vedení,vč.zem.svodu demontáž materiálu k opětnému | ks | 1 | 0.4669 | 0.4669 | 0.4669 | 0 | 0 | 0 | 0 | 0 | 0 | 0.4669 | 0.4669 | 261.464 | 261.464 | 261.464 | CZD00004_00004: Vedení 22kV – venkovní - 1000046193
| PM | BL03 | Sloup bet. J 12/6 pro ÚO a ÚV (REC) | ks | 1 | 17.563 | 17.563 | 17.563 | 0 | 0 | 0 | 0 | 0 | 0 | 17.563 | 17.563 | 9835.28 | 9835.28 | 9835.28 | CZD00004_00004: Vedení 22kV – venkovní - 1000046193
| PM | BL03-D1 | Sloup bet. J 12/6 pro ÚO a ÚV (REC) demontáž materiálu do šrotu | ks | 1 | 8.7815 | 8.7815 | 8.7815 | 0 | 0 | 0 | 0 | 0 | 0 | 8.7815 | 8.7815 | 4917.64 | 4917.64 | 4917.64 | CZD00004_00004: Vedení 22kV – venkovní - 1000046193
| PM | BL09-D2 | Montáž ÚO nebo ÚV na stávající sloup (při rekonstrukci) demontáž materiálu k opětnému | ks | 1 | 8.162 | 8.162 | 8.162 | 0 | 0 | 0 | 0 | 0 | 0 | 8.162 | 8.162 | 4570.72 | 4570.72 | 4570.72 | CZD00004_00004: Vedení 22kV – venkovní - 1000046193
| PM | BL34-D1 | Kab.oko 120mm2 M12 pro AlFe95/6, JIV120, resp.ukon.na pojist.VN stož.TS demontáž materiálu do šrotu | ks | 9 | 0.156 | 1.404 | 1.404 | 0 | 0 | 0 | 0 | 0 | 0 | 0.156 | 1.404 | 87.36 | 786.24 | 786.24 | CZD00004_00004: Vedení 22kV – venkovní - 1000046193
| PM | BL35 | Kab.oko 150mm2 M12 pro AlFe100/25, 110/22 | ks | 9 | 0.394 | 3.546 | 3.546 | 0 | 0 | 0 | 0 | 0 | 0 | 0.394 | 3.546 | 220.64 | 1985.76 | 1985.76 | CZD00004_00004: Vedení 22kV – venkovní - 1000046193
| PM | BL66-D2 | Sloup betonový J 12/6 pro VN bez výstroje demontáž materiálu k opětnému | ks | 14 | 2.4458 | 34.2412 | 34.2412 | 0 | 0 | 0 | 0 | 0 | 0 | 2.4458 | 34.2412 | 1369.648 | 19175.072 | 19175.072 | CZD00004_00004: Vedení 22kV – venkovní - 1000046193
| PM | BL66-P1 | Sloup betonový J 12/6 pro VN bez výstroje opětná práce (montáž) | ks | 16 | 3.494 | 55.904 | 55.904 | 0 | 0 | 0 | 0 | 0 | 0 | 3.494 | 55.904 | 1956.64 | 31306.24 | 31306.24 | CZD00004_00004: Vedení 22kV – venkovní - 1000046193
| PM | BP07 | Konzola Pařát rohová 28kN, JB225-na zemi | ks | 1 | 0.556 | 0.556 | 0.556 | 0 | 0 | 0 | 0 | 0 | 0 | 0.556 | 0.556 | 311.36 | 311.36 | 311.36 | CZD00004_00004: Vedení 22kV – venkovní - 1000046193
| PM | BP24 | Zábrana ptactvu Pařát III-na zemi | ks | 1 | 0.106 | 0.106 | 0.106 | 0 | 0 | 0 | 0 | 0 | 0 | 0.106 | 0.106 | 59.36 | 59.36 | 59.36 | CZD00004_00004: Vedení 22kV – venkovní - 1000046193
| PM | BP41-D2 | Konzola odbočná Přímá na JB,225-250-na zemi demontáž materiálu k opětnému | ks | 2 | 0.2716 | 0.5432 | 0.5432 | 0 | 0 | 0 | 0 | 0 | 0 | 0.2716 | 0.5432 | 152.096 | 304.192 | 304.192 | CZD00004_00004: Vedení 22kV – venkovní - 1000046193
| PM | BP41-P1 | Konzola odbočná Přímá na JB,225-250-na zemi opětná práce (montáž) | ks | 2 | 0.388 | 0.776 | 0.776 | 0 | 0 | 0 | 0 | 0 | 0 | 0.388 | 0.776 | 217.28 | 434.56 | 434.56 | CZD00004_00004: Vedení 22kV – venkovní - 1000046193
| PM | BP492-D2 | Konzola Rovinná lehká, JB225-na zemi demontáž materiálu k opětnému | ks | 10 | 0.2961 | 2.961 | 2.961 | 0 | 0 | 0 | 0 | 0 | 0 | 0.2961 | 2.961 | 165.816 | 1658.16 | 1658.16 | CZD00004_00004: Vedení 22kV – venkovní - 1000046193
| PM | BP492-P1 | Konzola Rovinná lehká, JB225-na zemi opětná práce (montáž) | ks | 10 | 0.423 | 4.23 | 4.23 | 0 | 0 | 0 | 0 | 0 | 0 | 0.423 | 4.23 | 236.88 | 2368.8 | 2368.8 | CZD00004_00004: Vedení 22kV – venkovní - 1000046193
| PM | BP495-D2 | Konzola Rovinná těžká, JB225-na zemi demontáž materiálu k opětnému | ks | 6 | 0.3892 | 2.3352 | 2.3352 | 0 | 0 | 0 | 0 | 0 | 0 | 0.3892 | 2.3352 | 217.952 | 1307.712 | 1307.712 | CZD00004_00004: Vedení 22kV – venkovní - 1000046193
| PM | BP495-P1 | Konzola Rovinná těžká, JB225-na zemi opětná práce (montáž) | ks | 6 | 0.556 | 3.336 | 3.336 | 0 | 0 | 0 | 0 | 0 | 0 | 0.556 | 3.336 | 311.36 | 1868.16 | 1868.16 | CZD00004_00004: Vedení 22kV – venkovní - 1000046193
| PM | BS05 | Izolátor VPA 135/8a,vč.šroubu M20x40-AlFe (Pařát IV, boční nosník, praporec BZ) | ks | 26 | 0.09 | 2.34 | 2.34 | 0 | 0 | 0 | 0 | 0 | 0 | 0.09 | 2.34 | 50.4 | 1310.4 | 1310.4 | CZD00004_00004: Vedení 22kV – venkovní - 1000046193
| PM | BS05-D1 | Izolátor VPA 135/8a,vč.šroubu M20x40-AlFe (Pařát IV, boční nosník, praporec BZ) demontáž materiálu do šrotu | ks | 10 | 0.045 | 0.45 | 0.45 | 0 | 0 | 0 | 0 | 0 | 0 | 0.045 | 0.45 | 25.2 | 252 | 252 | CZD00004_00004: Vedení 22kV – venkovní - 1000046193
| PM | BT14 | Křížový vaz VPA pro šablony | ks | 42 | 0.156 | 6.552 | 6.552 | 0 | 0 | 0 | 0 | 0 | 0 | 0.156 | 6.552 | 87.36 | 3669.12 | 3669.12 | CZD00004_00004: Vedení 22kV – venkovní - 1000046193
| PM | BT14-D1 | Křížový vaz VPA pro šablony demontáž materiálu do šrotu | ks | 12 | 0.078 | 0.936 | 0.936 | 0 | 0 | 0 | 0 | 0 | 0 | 0.078 | 0.936 | 43.68 | 524.16 | 524.16 | CZD00004_00004: Vedení 22kV – venkovní - 1000046193
| PM | BT14-D2 | Křížový vaz VPA pro šablony demontáž materiálu k opětnému | ks | 6 | 0.1092 | 0.6552 | 0.6552 | 0 | 0 | 0 | 0 | 0 | 0 | 0.1092 | 0.6552 | 61.152 | 366.912 | 366.912 | CZD00004_00004: Vedení 22kV – venkovní - 1000046193
| PM | BT17 | Třmenový vaz pro vodič AlFe 95-120,100/25, 110/22 | ks | 30 | 0.156 | 4.68 | 4.68 | 0 | 0 | 0 | 0 | 0 | 0 | 0.156 | 4.68 | 87.36 | 2620.8 | 2620.8 | CZD00004_00004: Vedení 22kV – venkovní - 1000046193
| PM | BT17-D2 | Třmenový vaz pro vodič AlFe 95-120,100/25, 110/22 demontáž materiálu k opětnému | ks | 30 | 0.1092 | 3.276 | 3.276 | 0 | 0 | 0 | 0 | 0 | 0 | 0.1092 | 3.276 | 61.152 | 1834.56 | 1834.56 | CZD00004_00004: Vedení 22kV – venkovní - 1000046193
| PM | BU057-D1 | Stožár příhradový 22kV - 18/30 - Nosný demontáž materiálu do šrotu | ks | 1 | 8.3005 | 8.3005 | 8.3005 | 0 | 0 | 0 | 0 | 0 | 0 | 8.3005 | 8.3005 | 4648.28 | 4648.28 | 4648.28 | CZD00004_00004: Vedení 22kV – venkovní - 1000046193
| PM | BU071-D1 | Stožár příhradový 22kV - 21/20 - Nosný demontáž materiálu do šrotu | ks | 14 | 9.591 | 134.274 | 134.274 | 0 | 0 | 0 | 0 | 0 | 0 | 9.591 | 134.274 | 5370.96 | 75193.44 | 75193.44 | CZD00004_00004: Vedení 22kV – venkovní - 1000046193
| PM | BU072 | Stožár příhradový 22kV - 21/30 - Nosný | ks | 8 | 19.538 | 156.304 | 156.304 | 0 | 0 | 0 | 0 | 0 | 0 | 19.538 | 156.304 | 10941.28 | 87530.24 | 87530.24 | CZD00004_00004: Vedení 22kV – venkovní - 1000046193
| PM | BU072-D1 | Stožár příhradový 22kV - 21/30 - Nosný demontáž materiálu do šrotu | ks | 1 | 9.769 | 9.769 | 9.769 | 0 | 0 | 0 | 0 | 0 | 0 | 9.769 | 9.769 | 5470.64 | 5470.64 | 5470.64 | CZD00004_00004: Vedení 22kV – venkovní - 1000046193
| PM | BU073 | Stožár příhradový 22kV - 21/40 - Nosný | ks | 5 | 20.705 | 103.525 | 103.525 | 0 | 0 | 0 | 0 | 0 | 0 | 20.705 | 103.525 | 11594.8 | 57974 | 57974 | CZD00004_00004: Vedení 22kV – venkovní - 1000046193
| PM | BU074 | Stožár příhradový 22kV - 21/50 - Nosný | ks | 2 | 20.785 | 41.57 | 41.57 | 0 | 0 | 0 | 0 | 0 | 0 | 20.785 | 41.57 | 11639.6 | 23279.2 | 23279.2 | CZD00004_00004: Vedení 22kV – venkovní - 1000046193
| PM | BU082 | Stožár příhradový 22kV - 21/80 - Zesílený | ks | 1 | 20.922 | 20.922 | 20.922 | 0 | 0 | 0 | 0 | 0 | 0 | 20.922 | 20.922 | 11716.32 | 11716.32 | 11716.32 | CZD00004_00004: Vedení 22kV – venkovní - 1000046193
| PM | BU087 | Stožár příhradový 22kV - 24/30 - Nosný | ks | 1 | 23.863 | 23.863 | 23.863 | 0 | 0 | 0 | 0 | 0 | 0 | 23.863 | 23.863 | 13363.28 | 13363.28 | 13363.28 | CZD00004_00004: Vedení 22kV – venkovní - 1000046193
| PM | BU104-D1 | Konzola - příhradový stožár 22kV - A3-U8-R demontáž materiálu do šrotu | ks | 33 | 0.508 | 16.764 | 16.764 | 0 | 0 | 0 | 0 | 0 | 0 | 0.508 | 16.764 | 284.48 | 9387.84 | 9387.84 | CZD00004_00004: Vedení 22kV – venkovní - 1000046193
| PM | BU106 | Konzola - příhradový stožár 22kV - A4-U10-R | ks | 17 | 1.397 | 23.749 | 23.749 | 0 | 0 | 0 | 0 | 0 | 0 | 1.397 | 23.749 | 782.32 | 13299.44 | 13299.44 | CZD00004_00004: Vedení 22kV – venkovní - 1000046193
| PM | BU106-D1 | Konzola - příhradový stožár 22kV - A4-U10-R demontáž materiálu do šrotu | ks | 16 | 0.6985 | 11.176 | 11.176 | 0 | 0 | 0 | 0 | 0 | 0 | 0.6985 | 11.176 | 391.16 | 6258.56 | 6258.56 | CZD00004_00004: Vedení 22kV – venkovní - 1000046193
| PM | BU108-D1 | Konzola příhradový stožár 22kV OD45-U8-R demontáž materiálu do šrotu | ks | 12 | 0.508 | 6.096 | 6.096 | 0 | 0 | 0 | 0 | 0 | 0 | 0.508 | 6.096 | 284.48 | 3413.76 | 3413.76 | CZD00004_00004: Vedení 22kV – venkovní - 1000046193
| PM | BU12 | Tabulka výstr.smalt.na bet.sloup VN,vč.upevnění | ks | 1 | 0.14 | 0.14 | 0.14 | 0 | 0 | 0 | 0 | 0 | 0 | 0.14 | 0.14 | 78.4 | 78.4 | 78.4 | CZD00004_00004: Vedení 22kV – venkovní - 1000046193
| PM | BU123 | Konzola - příhradový stožár 22kV - A3-U10 | ks | 17 | 0.95 | 16.15 | 16.15 | 0 | 0 | 0 | 0 | 0 | 0 | 0.95 | 16.15 | 532 | 9044 | 9044 | CZD00004_00004: Vedení 22kV – venkovní - 1000046193
| PM | BU124 | Konzola - příhradový stožár 22kV - A3-U10-R | ks | 19 | 1.271 | 24.149 | 24.149 | 0 | 0 | 0 | 0 | 0 | 0 | 1.271 | 24.149 | 711.76 | 13523.44 | 13523.44 | CZD00004_00004: Vedení 22kV – venkovní - 1000046193
| PM | BU25 | Označení syst.Vd 22kV-tab.bílá vč.upevnění | ks | 68 | 0.19 | 12.92 | 12.92 | 0 | 0 | 0 | 0 | 0 | 0 | 0.19 | 12.92 | 106.4 | 7235.2 | 7235.2 | CZD00004_00004: Vedení 22kV – venkovní - 1000046193
| PM | BU26 | Označení syst.Vd 22kV-tab.červená vč.upevnění | ks | 68 | 0.19 | 12.92 | 12.92 | 0 | 0 | 0 | 0 | 0 | 0 | 0.19 | 12.92 | 106.4 | 7235.2 | 7235.2 | CZD00004_00004: Vedení 22kV – venkovní - 1000046193
| PM | CG36-D2 | Kabel 22-NA2XS2Y 1x150 mm2 volně uložený demontáž materiálu k opětnému | m | 24 | 0.0301 | 0.7224 | 0.7224 | 0 | 0 | 0 | 0 | 0 | 0 | 0.0301 | 0.7224 | 16.856 | 404.544 | 404.544 | CZD00004_00004: Vedení 22kV – venkovní - 1000046193
| PM | CG36-P1 | Kabel 22-NA2XS2Y 1x150 mm2 volně uložený opětná práce (montáž) | m | 24 | 0.043 | 1.032 | 1.032 | 0 | 0 | 0 | 0 | 0 | 0 | 0.043 | 1.032 | 24.08 | 577.92 | 577.92 | CZD00004_00004: Vedení 22kV – venkovní - 1000046193
| PM | DQ18 | Uzemňovací příložka přímá typ ES900-29 pro VN nebo NN | ks | 4 | 0.11 | 0.44 | 0.44 | 0 | 0 | 0 | 0 | 0 | 0 | 0.11 | 0.44 | 61.6 | 246.4 | 246.4 | CZD00004_00004: Vedení 22kV – venkovní - 1000046193
| PM | HG06 | Tabulka ACON pro PS, vč. krycího plechu a spojovacího materiálu | ks | 1 | 0.25 | 0.25 | 0.25 | 0 | 0 | 0 | 0 | 0 | 0 | 0.25 | 0.25 | 140 | 140 | 140 | CZD00004_00004: Vedení 22kV – venkovní - 1000046193
| PM | XA91 | Boční nosník pro příhradový stožár pro pod.izol.-stáv.stož. | ks | 11 | 0.216 | 2.376 | 2.376 | 0 | 0 | 0 | 0 | 0 | 0 | 0.216 | 2.376 | 120.96 | 1330.56 | 1330.56 | CZD00004_00004: Vedení 22kV – venkovní - 1000046193
| PM | XA91-D1 | Boční nosník pro příhradový stožár pro pod.izol.-stáv.stož. demontáž materiálu do šrotu | ks | 4 | 0.108 | 0.432 | 0.432 | 0 | 0 | 0 | 0 | 0 | 0 | 0.108 | 0.432 | 60.48 | 241.92 | 241.92 | CZD00004_00004: Vedení 22kV – venkovní - 1000046193
| PM | XA95 | Konzola podpěrných izolátorů pro příhradový stožár-stáv.stož. | ks | 5 | 0.283 | 1.415 | 1.415 | 0 | 0 | 0 | 0 | 0 | 0 | 0.283 | 1.415 | 158.48 | 792.4 | 792.4 | CZD00004_00004: Vedení 22kV – venkovní - 1000046193
| PM | XA95-D1 | Konzola podpěrných izolátorů pro příhradový stožár-stáv.stož. demontáž materiálu do šrotu | ks | 2 | 0.1415 | 0.283 | 0.283 | 0 | 0 | 0 | 0 | 0 | 0 | 0.1415 | 0.283 | 79.24 | 158.48 | 158.48 | CZD00004_00004: Vedení 22kV – venkovní - 1000046193
| PM | XA96 | Zábrana ptactva PS (2 ks) k jednomu VPA | sada | 8 | 0.133 | 1.064 | 1.064 | 0 | 0 | 0 | 0 | 0 | 0 | 0.133 | 1.064 | 74.48 | 595.84 | 595.84 | CZD00004_00004: Vedení 22kV – venkovní - 1000046193
| PM | XB69-D2 | Sestava-1100001396 kab.svodu z PS,vč.odp.komorového pro kab.150-240mm2 demontáž materiálu k opětnému | sada | 1 | 8.9054 | 8.9054 | 8.9054 | 0 | 0 | 0 | 0 | 0 | 0 | 8.9054 | 8.9054 | 4987.024 | 4987.024 | 4987.024 | CZD00004_00004: Vedení 22kV – venkovní - 1000046193
| PM | XB69-P1 | Sestava-1100001396 kab.svodu z PS,vč.odp.komorového pro kab.150-240mm2 opětná práce (montáž) | sada | 1 | 12.722 | 12.722 | 12.722 | 0 | 0 | 0 | 0 | 0 | 0 | 12.722 | 12.722 | 7124.32 | 7124.32 | 7124.32 | CZD00004_00004: Vedení 22kV – venkovní - 1000046193
3 |  |  | PP: Přirážky k práci |  |  |  | 0 | 0 | 0 | 0 | 52.8472 | 369.9305 | 153.2569 | 15.3257 |  | 385.2562 |  | 219327.6945 | 4042987.9735
| PP | 9321 | Mimořádně ztížené dopravní podmínky - krycí list | Kč | 32800 | 0 | 0 | 0 | 0 | 0 | 0 | 0 | 0 | 0 | 0 | 0 | 1 | 32800 | 32800 | CZD00004_00004: Vedení 22kV – venkovní - 1000046193
| PP | 9343 | GZS (SO) | % | 7 | 0 | 0 | 0 | 0 | 0 | 52.8472 | 369.9305 | 0 | 0 | 52.8472 | 369.9305 | 25586.7894 | 179107.5256 | 179107.5256 | CZD00004_00004: Vedení 22kV – venkovní - 1000046193 | 0.01
| PP | 9346 | Silniční provoz | p.č. | 0.1 | 0 | 0 | 0 | 0 | 0 | 0 | 0 | 153.2569 | 15.3257 | 153.2569 | 15.3257 | 74201.6892 | 7420.1689 | 7420.1689 | CZD00004_00004: Vedení 22kV – venkovní - 1000046193 | 0.029
3 |  |  | PZ: Práce zemní |  |  |  | 3339.7103 | 0 | 0 | 0 | 0 | 0 | 0 | 0 |  | 3339.7103 |  | 1469472.5188 | 3823660.279
| PZ | EA16 | Odstranění dřev.porostu,tvrdý,střed.hustý | m2 | 32 | 0.276 | 8.832 | 0 | 0 | 0 | 0 | 0 | 0 | 0 | 0.276 | 8.832 | 121.44 | 3886.08 | 3886.08 | CZD00004_00004: Vedení 22kV – venkovní - 1000046193
| PZ | EA17 | Odstranění dřev.porostu,tvrdý,hustý | m2 | 23 | 0.467 | 10.741 | 0 | 0 | 0 | 0 | 0 | 0 | 0 | 0.467 | 10.741 | 205.48 | 4726.04 | 4726.04 | CZD00004_00004: Vedení 22kV – venkovní - 1000046193
| PZ | EB09 | Hloubení jámy pro sloup,kotvu strojně zem.tř.3-4 | m3 | 441.28 | 0.265 | 116.9392 | 0 | 0 | 0 | 0 | 0 | 0 | 0 | 0.265 | 116.9392 | 116.6 | 51453.248 | 51453.248 | CZD00004_00004: Vedení 22kV – venkovní - 1000046193
| PZ | EB15 | Záhrn jámy pro sloup,kotvu strojně ve volném terénu | m3 | 214.54 | 0.054 | 11.5852 | 0 | 0 | 0 | 0 | 0 | 0 | 0 | 0.054 | 11.5852 | 23.76 | 5097.4704 | 5097.4704 | CZD00004_00004: Vedení 22kV – venkovní - 1000046193
| PZ | EB17 | Odkop zeminy ručně zem.tř.3-4 | m3 | 39.5 | 2.08 | 82.16 | 0 | 0 | 0 | 0 | 0 | 0 | 0 | 2.08 | 82.16 | 915.2 | 36150.4 | 36150.4 | CZD00004_00004: Vedení 22kV – venkovní - 1000046193
| PZ | EB23 | Násyp zeminy vč.složení a rozprostření zem.tř.3-4 | m3 | 39.5 | 0.61 | 24.095 | 0 | 0 | 0 | 0 | 0 | 0 | 0 | 0.61 | 24.095 | 268.4 | 10601.8 | 10601.8 | CZD00004_00004: Vedení 22kV – venkovní - 1000046193
| PZ | EB25 | Odvoz zeminy vč.naložení,rozvozu,úpravy povrchu | m3 | 230.74 | 0.068 | 15.6903 | 0 | 0 | 0 | 0 | 0 | 0 | 0 | 0.068 | 15.6903 | 29.92 | 6903.7408 | 6903.7408 | CZD00004_00004: Vedení 22kV – venkovní - 1000046193
| PZ | EB26 | Zesílení příjezdové cesty | m2 | 930 | 0.058 | 53.94 | 0 | 0 | 0 | 0 | 0 | 0 | 0 | 0.058 | 53.94 | 25.52 | 23733.6 | 23733.6 | CZD00004_00004: Vedení 22kV – venkovní - 1000046193
| PZ | EC70 | Rozbourání betonového základu | m3 | 148.68 | 7.535 | 1120.3038 | 0 | 0 | 0 | 0 | 0 | 0 | 0 | 7.535 | 1120.3038 | 3315.4 | 492933.672 | 492933.672 | CZD00004_00004: Vedení 22kV – venkovní - 1000046193
| PZ | EC76 | Beton.základ C12/15 (B15) do 5m3 bez bedněn.-nakup.směs | m3 | 0.8 | 1.465 | 1.172 | 0 | 0 | 0 | 0 | 0 | 0 | 0 | 1.465 | 1.172 | 644.6 | 515.68 | 515.68 | CZD00004_00004: Vedení 22kV – venkovní - 1000046193
| PZ | EC95 | Beton.základ C12/15 (B15) nad 5m3 do bedněn. dolní blok PS -mix nakup.směs | m3 | 156.74 | 1.349 | 211.4423 | 0 | 0 | 0 | 0 | 0 | 0 | 0 | 1.349 | 211.4423 | 593.56 | 93034.5944 | 93034.5944 | CZD00004_00004: Vedení 22kV – venkovní - 1000046193
| PZ | EC96 | Beton.základ C12/15 (B15) do bed. horní blok PS -mix nakup.sm. | m3 | 94.61 | 4.837 | 457.6286 | 0 | 0 | 0 | 0 | 0 | 0 | 0 | 4.837 | 457.6286 | 2128.28 | 201356.5708 | 201356.5708 | CZD00004_00004: Vedení 22kV – venkovní - 1000046193
| PZ | EC99 | Štěrk a hutnění štěrku pro dřevěný perforovaný a jednoduchý betonový 6kN sloup | m3 | 8 | 0.563 | 4.504 | 0 | 0 | 0 | 0 | 0 | 0 | 0 | 0.563 | 4.504 | 247.72 | 1981.76 | 1981.76 | CZD00004_00004: Vedení 22kV – venkovní - 1000046193
| PZ | EN03 | Hutnění zeminy strojně,vrstva 20cm | m3 | 308.04 | 0.124 | 38.197 | 0 | 0 | 0 | 0 | 0 | 0 | 0 | 0.124 | 38.197 | 54.56 | 16806.6624 | 16806.6624 | CZD00004_00004: Vedení 22kV – venkovní - 1000046193
| PZ | EP26 | Hloubení rýhy 35x80cm strojně pro zemnící pásek zem.tř.3 | m | 200 | 0.059 | 11.8 | 0 | 0 | 0 | 0 | 0 | 0 | 0 | 0.059 | 11.8 | 25.96 | 5192 | 5192 | CZD00004_00004: Vedení 22kV – venkovní - 1000046193
| PZ | EP29 | Záhrn rýhy strojně pro zemnící pásek ve volném terénu | m3 | 56 | 0.07 | 3.92 | 0 | 0 | 0 | 0 | 0 | 0 | 0 | 0.07 | 3.92 | 30.8 | 1724.8 | 1724.8 | CZD00004_00004: Vedení 22kV – venkovní - 1000046193
| PZ | EQ02 | Osetí povrchu travou, vč. zalití vodou | m2 | 1640 | 0.035 | 57.4 | 0 | 0 | 0 | 0 | 0 | 0 | 0 | 0.035 | 57.4 | 15.4 | 25256 | 25256 | CZD00004_00004: Vedení 22kV – venkovní - 1000046193
| PZ | EQ05 | Provizorní úprava terénu zeminou tř.3 | m2 | 8190 | 0.112 | 917.28 | 0 | 0 | 0 | 0 | 0 | 0 | 0 | 0.112 | 917.28 | 49.28 | 403603.2 | 403603.2 | CZD00004_00004: Vedení 22kV – venkovní - 1000046193
| PZ | EQ11 | Příjezdová cesta štěrková do šířky 4m | m3 | 140 | 1.093 | 153.02 | 0 | 0 | 0 | 0 | 0 | 0 | 0 | 1.093 | 153.02 | 480.92 | 67328.8 | 67328.8 | CZD00004_00004: Vedení 22kV – venkovní - 1000046193
| PZ | EQ12 | Podkladová vrstva 25cm ,štěrk z kamene | m2 | 465 | 0.057 | 26.505 | 0 | 0 | 0 | 0 | 0 | 0 | 0 | 0.057 | 26.505 | 25.08 | 11662.2 | 11662.2 | CZD00004_00004: Vedení 22kV – venkovní - 1000046193
| PZ | EQ13 | Podkladová vrstva 8cm ,ze štěrkodrtě | m2 | 465 | 0.027 | 12.555 | 0 | 0 | 0 | 0 | 0 | 0 | 0 | 0.027 | 12.555 | 11.88 | 5524.2 | 5524.2 | CZD00004_00004: Vedení 22kV – venkovní - 1000046193
3 |  |  | S: Stroje |  |  |  | 0 | 0 | 0 | 0 | 0 | 0 | 0 | 0 |  | 0 |  | 837312.5379 | 2354187.7602
| S | 120 | AUTOJERAB DO 8 TUN - H | HODINA | 201.8297 |  |  | 0 | 0 | 0 | 0 | 0 | 0 | 0 | 0 | 0 | 750 | 151372.3119 | 151372.3119 | CZD00004_00004: Vedení 22kV – venkovní - 1000046193
| S | 207 | AUT.NAKL.- 8TUN (SH) | HODINA | 1.206 |  |  | 0 | 0 | 0 | 0 | 0 | 0 | 0 | 0 | 0 | 550 | 663.3 | 663.3 | CZD00004_00004: Vedení 22kV – venkovní - 1000046193
| S | 210 | HYDR.RUKA HR2501 | HODINA | 4.794 |  |  | 0 | 0 | 0 | 0 | 0 | 0 | 0 | 0 | 0 | 630 | 3020.22 | 3020.22 | CZD00004_00004: Vedení 22kV – venkovní - 1000046193
| S | 240 | MOTOROVY PECH | HODINA | 59.9814 |  |  | 0 | 0 | 0 | 0 | 0 | 0 | 0 | 0 | 0 | 335 | 20093.769 | 20093.769 | CZD00004_00004: Vedení 22kV – venkovní - 1000046193
| S | 340 | Mont. plošina MP do 13m terénní | sh | 107.3465 |  |  | 0 | 0 | 0 | 0 | 0 | 0 | 0 | 0 | 0 | 690 | 74069.0712 | 74069.0712 | CZD00004_00004: Vedení 22kV – venkovní - 1000046193
| S | 420 | AUT.NAKL. - DO 3,5 T | KM | 815.67 |  |  | 0 | 0 | 0 | 0 | 0 | 0 | 0 | 0 | 0 | 22 | 17944.74 | 17944.74 | CZD00004_00004: Vedení 22kV – venkovní - 1000046193
| S | 440 | AUT.NAKL. - DO 6 TUN | KM | 580.37 |  |  | 0 | 0 | 0 | 0 | 0 | 0 | 0 | 0 | 0 | 35 | 20312.95 | 20312.95 | CZD00004_00004: Vedení 22kV – venkovní - 1000046193
| S | 460 | AUT.NAKL. - DO 8 TUN | KM | 1750 |  |  | 0 | 0 | 0 | 0 | 0 | 0 | 0 | 0 | 0 | 44 | 77000 | 77000 | CZD00004_00004: Vedení 22kV – venkovní - 1000046193
| S | 520 | RYP.KOLOVE-DO 0,2 M3 | HODINA | 115.2821 |  |  | 0 | 0 | 0 | 0 | 0 | 0 | 0 | 0 | 0 | 690 | 79544.649 | 79544.649 | CZD00004_00004: Vedení 22kV – venkovní - 1000046193
| S | 540 | RYP.KOLOVE-DO 0,5 M3 | HODINA | 51.1885 |  |  | 0 | 0 | 0 | 0 | 0 | 0 | 0 | 0 | 0 | 800 | 40950.784 | 40950.784 | CZD00004_00004: Vedení 22kV – venkovní - 1000046193
| S | 620 | TRAKTOR KOL.VC.MECH. | HODINA | 217.2351 |  |  | 0 | 0 | 0 | 0 | 0 | 0 | 0 | 0 | 0 | 725 | 157495.4582 | 157495.4582 | CZD00004_00004: Vedení 22kV – venkovní - 1000046193
| S | 640 | TRAKTOR KOL.BEZ MECH | HODINA | 38.1715 |  |  | 0 | 0 | 0 | 0 | 0 | 0 | 0 | 0 | 0 | 565 | 21566.922 | 21566.922 | CZD00004_00004: Vedení 22kV – venkovní - 1000046193
| S | 740 | Kompresor do 5,4 m3/min | sh | 474.7352 |  |  | 0 | 0 | 0 | 0 | 0 | 0 | 0 | 0 | 0 | 365 | 173278.3626 | 173278.3626 | CZD00004_00004: Vedení 22kV – venkovní - 1000046193
2 |  |  | CZD00004_00005: Vedení 22kV – venkovní - 1000044114 |  |  |  | 86.7121 | 12.191 | 0 | 0 | 0.86712 | 6.0699 | 0 | 0 |  | 92.782 |  | 57684.0175 | 1516875.2223
3 |  |  | PM: Práce montážní |  |  |  | 12.191 | 12.191 | 0 | 0 | 0 | 0 | 0 | 0 |  | 12.191 |  | 6826.96 | 1516875.2223
| PM | 1351-D1 | Kotevní řetězce Jk do 3x35mm2,izolátor 50/435 bez kotev.praporců demontáž materiálu do šrotu | sada | 1 | 0.5745 | 0.5745 | 0.5745 | 0 | 0 | 0 | 0 | 0 | 0 | 0.5745 | 0.5745 | 321.72 | 321.72 | 321.72 | CZD00004_00005: Vedení 22kV – venkovní - 1000044114
| PM | 1352-D1 | Kotevní řetězce Jk 3x42/7-120mm2,izolátor 50/435 bez kotev.praporců demontáž materiálu do šrotu | sada | 2 | 0.5265 | 1.053 | 1.053 | 0 | 0 | 0 | 0 | 0 | 0 | 0.5265 | 1.053 | 294.84 | 589.68 | 589.68 | CZD00004_00005: Vedení 22kV – venkovní - 1000044114
| PM | 1461-D1 | Proudový spoj AlFe 35-120/Al 35-120 šroub.svorkou -3x demontáž materiálu do šrotu | sada | 2 | 0.9105 | 1.821 | 1.821 | 0 | 0 | 0 | 0 | 0 | 0 | 0.9105 | 1.821 | 509.88 | 1019.76 | 1019.76 | CZD00004_00005: Vedení 22kV – venkovní - 1000044114
| PM | BS05-D1 | Izolátor VPA 135/8a,vč.šroubu M20x40-AlFe (Pařát IV, boční nosník, praporec BZ) demontáž materiálu do šrotu | ks | 1 | 0.045 | 0.045 | 0.045 | 0 | 0 | 0 | 0 | 0 | 0 | 0.045 | 0.045 | 25.2 | 25.2 | 25.2 | CZD00004_00005: Vedení 22kV – venkovní - 1000044114
| PM | BT14-D1 | Křížový vaz VPA pro šablony demontáž materiálu do šrotu | ks | 1 | 0.078 | 0.078 | 0.078 | 0 | 0 | 0 | 0 | 0 | 0 | 0.078 | 0.078 | 43.68 | 43.68 | 43.68 | CZD00004_00005: Vedení 22kV – venkovní - 1000044114
| PM | BU042-D1 | Stožár příhradový 22kV - 16,5/30 - Nosný demontáž materiálu do šrotu | ks | 1 | 7.3485 | 7.3485 | 7.3485 | 0 | 0 | 0 | 0 | 0 | 0 | 7.3485 | 7.3485 | 4115.16 | 4115.16 | 4115.16 | CZD00004_00005: Vedení 22kV – venkovní - 1000044114
| PM | BU104-D1 | Konzola - příhradový stožár 22kV - A3-U8-R demontáž materiálu do šrotu | ks | 2 | 0.508 | 1.016 | 1.016 | 0 | 0 | 0 | 0 | 0 | 0 | 0.508 | 1.016 | 284.48 | 568.96 | 568.96 | CZD00004_00005: Vedení 22kV – venkovní - 1000044114
| PM | BU113-D1 | Konzola příhradový stožár 22kV B1-U8 demontáž materiálu do šrotu | ks | 1 | 0.255 | 0.255 | 0.255 | 0 | 0 | 0 | 0 | 0 | 0 | 0.255 | 0.255 | 142.8 | 142.8 | 142.8 | CZD00004_00005: Vedení 22kV – venkovní - 1000044114
3 |  |  | PP: Přirážky k práci |  |  |  | 0 | 0 | 0 | 0 | 0.86712 | 6.0699 | 0 | 0 |  | 6.0699 |  | 2773.1386 | 1510048.2623
| PP | 9343 | GZS (SO) | % | 7 | 0 | 0 | 0 | 0 | 0 | 0.86712 | 6.0699 | 0 | 0 | 0.86712 | 6.0699 | 396.1627 | 2773.1386 | 2773.1386 | CZD00004_00005: Vedení 22kV – venkovní - 1000044114 | 0.01
3 |  |  | PZ: Práce zemní |  |  |  | 74.5212 | 0 | 0 | 0 | 0 | 0 | 0 | 0 |  | 74.5212 |  | 32789.306 | 1507275.1237
| PZ | EC70 | Rozbourání betonového základu | m3 | 9.89 | 7.535 | 74.5212 | 0 | 0 | 0 | 0 | 0 | 0 | 0 | 7.535 | 74.5212 | 3315.4 | 32789.306 | 32789.306 | CZD00004_00005: Vedení 22kV – venkovní - 1000044114
3 |  |  | S: Stroje |  |  |  | 0 | 0 | 0 | 0 | 0 | 0 | 0 | 0 |  | 0 |  | 15294.6128 | 1474485.8177
| S | 120 | AUTOJERAB DO 8 TUN - H | HODINA | 2.4025 |  |  | 0 | 0 | 0 | 0 | 0 | 0 | 0 | 0 | 0 | 750 | 1801.875 | 1801.875 | CZD00004_00005: Vedení 22kV – venkovní - 1000044114
| S | 340 | Mont. plošina MP do 13m terénní | sh | 1.5 |  |  | 0 | 0 | 0 | 0 | 0 | 0 | 0 | 0 | 0 | 690 | 1035 | 1035 | CZD00004_00005: Vedení 22kV – venkovní - 1000044114
| S | 520 | RYP.KOLOVE-DO 0,2 M3 | HODINA | 0.96922 |  |  | 0 | 0 | 0 | 0 | 0 | 0 | 0 | 0 | 0 | 690 | 668.7618 | 668.7618 | CZD00004_00005: Vedení 22kV – venkovní - 1000044114
| S | 640 | TRAKTOR KOL.BEZ MECH | HODINA | 0.465 |  |  | 0 | 0 | 0 | 0 | 0 | 0 | 0 | 0 | 0 | 565 | 262.725 | 262.725 | CZD00004_00005: Vedení 22kV – venkovní - 1000044114
| S | 740 | Kompresor do 5,4 m3/min | sh | 31.5788 |  |  | 0 | 0 | 0 | 0 | 0 | 0 | 0 | 0 | 0 | 365 | 11526.2511 | 11526.2511 | CZD00004_00005: Vedení 22kV – venkovní - 1000044114
2 |  |  | CZD00004_00006: Vedení 22kV – venkovní - 1000046195 |  |  |  | 114.0093 | 21.4795 | 0 | 0 | 1.1401 | 7.9807 | 0 | 0 |  | 121.99 |  | 75566.2294 | 1459191.2049
3 |  |  | PM: Práce montážní |  |  |  | 21.4795 | 21.4795 | 0 | 0 | 0 | 0 | 0 | 0 |  | 21.4795 |  | 12028.52 | 1459191.2049
| PM | 1332-D1 | Nosné řetězce Jn 3x70-120mm2,izolátor 50/435 vč.nosného třmenu demontáž materiálu do šrotu | sada | 4 | 0.5745 | 2.298 | 2.298 | 0 | 0 | 0 | 0 | 0 | 0 | 0.5745 | 2.298 | 321.72 | 1286.88 | 1286.88 | CZD00004_00006: Vedení 22kV – venkovní - 1000046195
| PM | 1351-D1 | Kotevní řetězce Jk do 3x35mm2,izolátor 50/435 bez kotev.praporců demontáž materiálu do šrotu | sada | 1 | 0.5745 | 0.5745 | 0.5745 | 0 | 0 | 0 | 0 | 0 | 0 | 0.5745 | 0.5745 | 321.72 | 321.72 | 321.72 | CZD00004_00006: Vedení 22kV – venkovní - 1000046195
| PM | 1352-D1 | Kotevní řetězce Jk 3x42/7-120mm2,izolátor 50/435 bez kotev.praporců demontáž materiálu do šrotu | sada | 6 | 0.5265 | 3.159 | 3.159 | 0 | 0 | 0 | 0 | 0 | 0 | 0.5265 | 3.159 | 294.84 | 1769.04 | 1769.04 | CZD00004_00006: Vedení 22kV – venkovní - 1000046195
| PM | 1461-D1 | Proudový spoj AlFe 35-120/Al 35-120 šroub.svorkou -3x demontáž materiálu do šrotu | sada | 2 | 0.9105 | 1.821 | 1.821 | 0 | 0 | 0 | 0 | 0 | 0 | 0.9105 | 1.821 | 509.88 | 1019.76 | 1019.76 | CZD00004_00006: Vedení 22kV – venkovní - 1000046195
| PM | 1517-D1 | Omezovač přepětí VN 10kA venkovní, včetně montáže - 3x demontáž materiálu do šrotu | sada | 1 | 0.6195 | 0.6195 | 0.6195 | 0 | 0 | 0 | 0 | 0 | 0 | 0.6195 | 0.6195 | 346.92 | 346.92 | 346.92 | CZD00004_00006: Vedení 22kV – venkovní - 1000046195
| PM | BU072-D1 | Stožár příhradový 22kV - 21/30 - Nosný demontáž materiálu do šrotu | ks | 1 | 9.769 | 9.769 | 9.769 | 0 | 0 | 0 | 0 | 0 | 0 | 9.769 | 9.769 | 5470.64 | 5470.64 | 5470.64 | CZD00004_00006: Vedení 22kV – venkovní - 1000046195
| PM | BU104-D1 | Konzola - příhradový stožár 22kV - A3-U8-R demontáž materiálu do šrotu | ks | 3 | 0.508 | 1.524 | 1.524 | 0 | 0 | 0 | 0 | 0 | 0 | 0.508 | 1.524 | 284.48 | 853.44 | 853.44 | CZD00004_00006: Vedení 22kV – venkovní - 1000046195
| PM | BU106-D1 | Konzola - příhradový stožár 22kV - A4-U10-R demontáž materiálu do šrotu | ks | 1 | 0.6985 | 0.6985 | 0.6985 | 0 | 0 | 0 | 0 | 0 | 0 | 0.6985 | 0.6985 | 391.16 | 391.16 | 391.16 | CZD00004_00006: Vedení 22kV – venkovní - 1000046195
| PM | BU108-D1 | Konzola příhradový stožár 22kV OD45-U8-R demontáž materiálu do šrotu | ks | 2 | 0.508 | 1.016 | 1.016 | 0 | 0 | 0 | 0 | 0 | 0 | 0.508 | 1.016 | 284.48 | 568.96 | 568.96 | CZD00004_00006: Vedení 22kV – venkovní - 1000046195
3 |  |  | PP: Přirážky k práci |  |  |  | 0 | 0 | 0 | 0 | 1.1401 | 7.9807 | 0 | 0 |  | 7.9807 |  | 3691.9142 | 1447162.6849
| PP | 9343 | GZS (SO) | % | 7 | 0 | 0 | 0 | 0 | 0 | 1.1401 | 7.9807 | 0 | 0 | 1.1401 | 7.9807 | 527.4163 | 3691.9142 | 3691.9142 | CZD00004_00006: Vedení 22kV – venkovní - 1000046195 | 0.01
3 |  |  | PZ: Práce zemní |  |  |  | 92.5298 | 0 | 0 | 0 | 0 | 0 | 0 | 0 |  | 92.5298 |  | 40713.112 | 1443470.7706
| PZ | EC70 | Rozbourání betonového základu | m3 | 12.28 | 7.535 | 92.5298 | 0 | 0 | 0 | 0 | 0 | 0 | 0 | 7.535 | 92.5298 | 3315.4 | 40713.112 | 40713.112 | CZD00004_00006: Vedení 22kV – venkovní - 1000046195
3 |  |  | S: Stroje |  |  |  | 0 | 0 | 0 | 0 | 0 | 0 | 0 | 0 |  | 0 |  | 19132.6832 | 1402757.6586
| S | 120 | AUTOJERAB DO 8 TUN - H | HODINA | 3.238 |  |  | 0 | 0 | 0 | 0 | 0 | 0 | 0 | 0 | 0 | 750 | 2428.5 | 2428.5 | CZD00004_00006: Vedení 22kV – venkovní - 1000046195
| S | 340 | Mont. plošina MP do 13m terénní | sh | 1.5 |  |  | 0 | 0 | 0 | 0 | 0 | 0 | 0 | 0 | 0 | 690 | 1035 | 1035 | CZD00004_00006: Vedení 22kV – venkovní - 1000046195
| S | 520 | RYP.KOLOVE-DO 0,2 M3 | HODINA | 1.2034 |  |  | 0 | 0 | 0 | 0 | 0 | 0 | 0 | 0 | 0 | 690 | 830.3736 | 830.3736 | CZD00004_00006: Vedení 22kV – venkovní - 1000046195
| S | 640 | TRAKTOR KOL.BEZ MECH | HODINA | 0.933 |  |  | 0 | 0 | 0 | 0 | 0 | 0 | 0 | 0 | 0 | 565 | 527.145 | 527.145 | CZD00004_00006: Vedení 22kV – venkovní - 1000046195
| S | 740 | Kompresor do 5,4 m3/min | sh | 39.21 |  |  | 0 | 0 | 0 | 0 | 0 | 0 | 0 | 0 | 0 | 365 | 14311.6646 | 14311.6646 | CZD00004_00006: Vedení 22kV – venkovní - 1000046195
2 |  |  | CZD00012_00007: Telekomunikační kabely - PB130 - PB36 |  |  |  | 523.788 | 523.788 | 5.2379 | 10.4758 | 5.3426 | 37.3985 | 15.4936 | 1.5494 |  | 573.2116 |  | 826405.6997 | 1383624.9754
3 |  |  | PM: Práce montážní |  |  |  | 523.788 | 523.788 | 0 | 0 | 0 | 0 | 0 | 0 |  | 523.788 |  | 293321.28 | 1383624.9754
| PM | BU112 | Konzola příhradový stožár 22kV B-U8-R | ks | 6 | 0.38 | 2.28 | 2.28 | 0 | 0 | 0 | 0 | 0 | 0 | 0.38 | 2.28 | 212.8 | 1276.8 | 1276.8 | CZD00012_00007: Telekomunikační kabely - PB130 - PB36
| PM | HY06 | Konzola vvs 1530mm na DBW bet.sloup; i pro SDOK | ks | 2 | 0.394 | 0.788 | 0.788 | 0 | 0 | 0 | 0 | 0 | 0 | 0.394 | 0.788 | 220.64 | 441.28 | 441.28 | CZD00012_00007: Telekomunikační kabely - PB130 - PB36
| PM | HY15 | Konzola vps 600/280 na J bet.sloup D250; i pro SDOK | ks | 78 | 0.419 | 32.682 | 32.682 | 0 | 0 | 0 | 0 | 0 | 0 | 0.419 | 32.682 | 234.64 | 18301.92 | 18301.92 | CZD00012_00007: Telekomunikační kabely - PB130 - PB36
| PM | QA01 | Upevnění konstrukcí (objímek) SDOK bez materiálu - na zemi | ks | 6 | 0.37 | 2.22 | 2.22 | 0 | 0 | 0 | 0 | 0 | 0 | 0.37 | 2.22 | 207.2 | 1243.2 | 1243.2 | CZD00012_00007: Telekomunikační kabely - PB130 - PB36
| PM | QA31 | Konzola stavitelná PS 0-940 U8 nosná -ve výšce | ks | 1 | 0.417 | 0.417 | 0.417 | 0 | 0 | 0 | 0 | 0 | 0 | 0.417 | 0.417 | 233.52 | 233.52 | 233.52 | CZD00012_00007: Telekomunikační kabely - PB130 - PB36
| PM | QB01 | Kabel optický samonosný 48 vláken | km | 9.927 | 39 | 387.153 | 387.153 | 0 | 0 | 0 | 0 | 0 | 0 | 39 | 387.153 | 21840 | 216805.68 | 216805.68 | CZD00012_00007: Telekomunikační kabely - PB130 - PB36
| PM | QB04 | Příplatek za tažení SDOK přes překážku -bez materiálu | ks | 10 | 2 | 20 | 20 | 0 | 0 | 0 | 0 | 0 | 0 | 2 | 20 | 1120 | 11200 | 11200 | CZD00012_00007: Telekomunikační kabely - PB130 - PB36
| PM | QB11 | Závěs nosný na konzolu NN 600 U80 | ks | 80 | 0.133 | 10.64 | 10.64 | 0 | 0 | 0 | 0 | 0 | 0 | 0.133 | 10.64 | 74.48 | 5958.4 | 5958.4 | CZD00012_00007: Telekomunikační kabely - PB130 - PB36
| PM | QB12 | Závěs nosný na konzolu Čtyřvodič 100x100 nebo PS U80 | ks | 3 | 0.186 | 0.558 | 0.558 | 0 | 0 | 0 | 0 | 0 | 0 | 0.186 | 0.558 | 104.16 | 312.48 | 312.48 | CZD00012_00007: Telekomunikační kabely - PB130 - PB36
| PM | QB16 | Závěs kotevní na objímce s okem kotevním nebo konzole s kotevními příložkami | ks | 12 | 0.25 | 3 | 3 | 0 | 0 | 0 | 0 | 0 | 0 | 0.25 | 3 | 140 | 1680 | 1680 | CZD00012_00007: Telekomunikační kabely - PB130 - PB36
| PM | QB17 | Závěs kotevní s napínacím šroubem oko-oko ke konzole s kotevními příložkami | ks | 9 | 0.25 | 2.25 | 2.25 | 0 | 0 | 0 | 0 | 0 | 0 | 0.25 | 2.25 | 140 | 1260 | 1260 | CZD00012_00007: Telekomunikační kabely - PB130 - PB36
| PM | QB21 | Spirála ochranná a spirála kotevní, s očnicí pro SDOK 48 vl. | ks | 21 | 0.65 | 13.65 | 13.65 | 0 | 0 | 0 | 0 | 0 | 0 | 0.65 | 13.65 | 364 | 7644 | 7644 | CZD00012_00007: Telekomunikační kabely - PB130 - PB36
| PM | QB26 | Svorka nosná SDOK 48 vl. | ks | 83 | 0.25 | 20.75 | 20.75 | 0 | 0 | 0 | 0 | 0 | 0 | 0.25 | 20.75 | 140 | 11620 | 11620 | CZD00012_00007: Telekomunikační kabely - PB130 - PB36
| PM | QB31 | Spirála protivibrační SDOK 48 vl. | ks | 144 | 0.13 | 18.72 | 18.72 | 0 | 0 | 0 | 0 | 0 | 0 | 0.13 | 18.72 | 72.8 | 10483.2 | 10483.2 | CZD00012_00007: Telekomunikační kabely - PB130 - PB36
| PM | QB41 | Držák O 0,7 m rezervy SDOK 30 m JB -ve výšce | ks | 1 | 0.15 | 0.15 | 0.15 | 0 | 0 | 0 | 0 | 0 | 0 | 0.15 | 0.15 | 84 | 84 | 84 | CZD00012_00007: Telekomunikační kabely - PB130 - PB36
| PM | QB47 | Držák O 1,2 m rezervy SDOK 90 m DB -ve výšce | ks | 1 | 0.15 | 0.15 | 0.15 | 0 | 0 | 0 | 0 | 0 | 0 | 0.15 | 0.15 | 84 | 84 | 84 | CZD00012_00007: Telekomunikační kabely - PB130 - PB36
| PM | QB48 | Držák O 1,2 m rezervy SDOK 90 m PS s adaptérem držáku rezervy -ve výšce | ks | 4 | 0.17 | 0.68 | 0.68 | 0 | 0 | 0 | 0 | 0 | 0 | 0.17 | 0.68 | 95.2 | 380.8 | 380.8 | CZD00012_00007: Telekomunikační kabely - PB130 - PB36
| PM | QB51 | Příchytka dist.1xSDOK 15-20 mm JB nebo Jp, PS -ve výšce | ks | 70 | 0.11 | 7.7 | 7.7 | 0 | 0 | 0 | 0 | 0 | 0 | 0.11 | 7.7 | 61.6 | 4312 | 4312 | CZD00012_00007: Telekomunikační kabely - PB130 - PB36
3 |  |  | PP: Přirážky k práci |  |  |  | 0 | 0 | 0 | 0 | 5.3426 | 37.3985 | 15.4936 | 1.5494 |  | 38.9478 |  | 21810.7837 | 1090303.6954
| PP | 9343 | GZS (SO) | % | 7 | 0 | 0 | 0 | 0 | 0 | 5.3426 | 37.3985 | 0 | 0 | 5.3426 | 37.3985 | 2991.8771 | 20943.1394 | 20943.1394 | CZD00012_00007: Telekomunikační kabely - PB130 - PB36 | 0.01
| PP | 9346 | Silniční provoz | p.č. | 0.1 | 0 | 0 | 0 | 0 | 0 | 0 | 0 | 15.4936 | 1.5494 | 15.4936 | 1.5494 | 8676.4435 | 867.6443 | 867.6443 | CZD00012_00007: Telekomunikační kabely - PB130 - PB36 | 0.029
3 |  |  | PPV: PPV automatické přirážky |  |  |  | 0 | 0 | 5.2379 | 10.4758 | 0 | 0 | 0 | 0 |  | 10.4758 |  | 5866.4256 | 1068492.9117
| PPV | PPV-CZD00012 | PPV pro MT CZD00012 - Telekomunikační kabely | % | 2 | 0 | 0 | 0 | 5.2379 | 10.4758 | 0 | 0 | 0 | 0 | 5.2379 | 10.4758 | 2933.2128 | 5866.4256 | 5866.4256 | CZD00012_00007: Telekomunikační kabely - PB130 - PB36
3 |  |  | S: Stroje |  |  |  | 0 | 0 | 0 | 0 | 0 | 0 | 0 | 0 |  | 0 |  | 505407.2104 | 1062626.4861
| S | 120 | AUTOJERAB DO 8 TUN - H | HODINA | 1.3302 |  |  | 0 | 0 | 0 | 0 | 0 | 0 | 0 | 0 | 0 | 750 | 997.6635 | 997.6635 | CZD00012_00007: Telekomunikační kabely - PB130 - PB36
| S | 340 | Mont. plošina MP do 13m terénní | sh | 205.2612 |  |  | 0 | 0 | 0 | 0 | 0 | 0 | 0 | 0 | 0 | 690 | 141630.228 | 141630.228 | CZD00012_00007: Telekomunikační kabely - PB130 - PB36
| S | 640 | TRAKTOR KOL.BEZ MECH | HODINA | 16.0959 |  |  | 0 | 0 | 0 | 0 | 0 | 0 | 0 | 0 | 0 | 565 | 9094.2067 | 9094.2067 | CZD00012_00007: Telekomunikační kabely - PB130 - PB36
| S | 995 | Navíjecí zařízení s dinanometrem 0 až 25 kN SDOK | Sh | 85.3722 |  |  | 0 | 0 | 0 | 0 | 0 | 0 | 0 | 0 | 0 | 4135 | 353014.047 | 353014.047 | CZD00012_00007: Telekomunikační kabely - PB130 - PB36
| S | 996 | Odvíjecí zařízení brzděný kab.buben SDOK | Sh | 12.9051 |  |  | 0 | 0 | 0 | 0 | 0 | 0 | 0 | 0 | 0 | 52 | 671.0652 | 671.0652 | CZD00012_00007: Telekomunikační kabely - PB130 - PB36
2 |  |  | CZD00012_00008: Telekomunikační kabely - PB36 - R.MYDLOVARY |  |  |  | 321.554 | 321.554 | 3.2155 | 6.4311 | 3.2799 | 22.959 | 9.5116 | 0.95116 |  | 351.8952 |  | 523389.178 | 557219.2757
3 |  |  | PM: Práce montážní |  |  |  | 321.554 | 321.554 | 0 | 0 | 0 | 0 | 0 | 0 |  | 321.554 |  | 180070.24 | 557219.2757
| PM | BU112 | Konzola příhradový stožár 22kV B-U8-R | ks | 5 | 0.38 | 1.9 | 1.9 | 0 | 0 | 0 | 0 | 0 | 0 | 0.38 | 1.9 | 212.8 | 1064 | 1064 | CZD00012_00008: Telekomunikační kabely - PB36 - R.MYDLOVARY
| PM | BU114 | Konzola příhradový stožár 22kV B1-U8-R | ks | 12 | 0.635 | 7.62 | 7.62 | 0 | 0 | 0 | 0 | 0 | 0 | 0.635 | 7.62 | 355.6 | 4267.2 | 4267.2 | CZD00012_00008: Telekomunikační kabely - PB36 - R.MYDLOVARY
| PM | QA02 | Upevnění konstrukcí (objímek) SDOK bez materiálu - ve výšce | ks | 1 | 0.37 | 0.37 | 0.37 | 0 | 0 | 0 | 0 | 0 | 0 | 0.37 | 0.37 | 207.2 | 207.2 | 207.2 | CZD00012_00008: Telekomunikační kabely - PB36 - R.MYDLOVARY
| PM | QA31 | Konzola stavitelná PS 0-940 U8 nosná -ve výšce | ks | 1 | 0.417 | 0.417 | 0.417 | 0 | 0 | 0 | 0 | 0 | 0 | 0.417 | 0.417 | 233.52 | 233.52 | 233.52 | CZD00012_00008: Telekomunikační kabely - PB36 - R.MYDLOVARY
| PM | QA32 | Konzola stavitelná PS 0-870 U8 kotevní -ve výšce | ks | 13 | 0.417 | 5.421 | 5.421 | 0 | 0 | 0 | 0 | 0 | 0 | 0.417 | 5.421 | 233.52 | 3035.76 | 3035.76 | CZD00012_00008: Telekomunikační kabely - PB36 - R.MYDLOVARY
| PM | QB02 | Kabel optický samonosný 96 vláken | km | 5.944 | 39 | 231.816 | 231.816 | 0 | 0 | 0 | 0 | 0 | 0 | 39 | 231.816 | 21840 | 129816.96 | 129816.96 | CZD00012_00008: Telekomunikační kabely - PB36 - R.MYDLOVARY
| PM | QB04 | Příplatek za tažení SDOK přes překážku -bez materiálu | ks | 13 | 2 | 26 | 26 | 0 | 0 | 0 | 0 | 0 | 0 | 2 | 26 | 1120 | 14560 | 14560 | CZD00012_00008: Telekomunikační kabely - PB36 - R.MYDLOVARY
| PM | QB12 | Závěs nosný na konzolu Čtyřvodič 100x100 nebo PS U80 | ks | 25 | 0.186 | 4.65 | 4.65 | 0 | 0 | 0 | 0 | 0 | 0 | 0.186 | 4.65 | 104.16 | 2604 | 2604 | CZD00012_00008: Telekomunikační kabely - PB36 - R.MYDLOVARY
| PM | QB16 | Závěs kotevní na objímce s okem kotevním nebo konzole s kotevními příložkami | ks | 2 | 0.25 | 0.5 | 0.5 | 0 | 0 | 0 | 0 | 0 | 0 | 0.25 | 0.5 | 140 | 280 | 280 | CZD00012_00008: Telekomunikační kabely - PB36 - R.MYDLOVARY
| PM | QB17 | Závěs kotevní s napínacím šroubem oko-oko ke konzole s kotevními příložkami | ks | 22 | 0.25 | 5.5 | 5.5 | 0 | 0 | 0 | 0 | 0 | 0 | 0.25 | 5.5 | 140 | 3080 | 3080 | CZD00012_00008: Telekomunikační kabely - PB36 - R.MYDLOVARY
| PM | QB21 | Spirála ochranná a spirála kotevní, s očnicí pro SDOK 48 vl. | ks | 1 | 0.65 | 0.65 | 0.65 | 0 | 0 | 0 | 0 | 0 | 0 | 0.65 | 0.65 | 364 | 364 | 364 | CZD00012_00008: Telekomunikační kabely - PB36 - R.MYDLOVARY
| PM | QB22 | Spirála ochranná a spirála kotevní s očnicí pro SDOK 96 vl. | ks | 23 | 0.65 | 14.95 | 14.95 | 0 | 0 | 0 | 0 | 0 | 0 | 0.65 | 14.95 | 364 | 8372 | 8372 | CZD00012_00008: Telekomunikační kabely - PB36 - R.MYDLOVARY
| PM | QB27 | Svorka nosná SDOK 96 vl. | ks | 25 | 0.25 | 6.25 | 6.25 | 0 | 0 | 0 | 0 | 0 | 0 | 0.25 | 6.25 | 140 | 3500 | 3500 | CZD00012_00008: Telekomunikační kabely - PB36 - R.MYDLOVARY
| PM | QB31 | Spirála protivibrační SDOK 48 vl. | ks | 1 | 0.13 | 0.13 | 0.13 | 0 | 0 | 0 | 0 | 0 | 0 | 0.13 | 0.13 | 72.8 | 72.8 | 72.8 | CZD00012_00008: Telekomunikační kabely - PB36 - R.MYDLOVARY
| PM | QB32 | Spirála protivibrační SDOK 96 vl. | ks | 64 | 0.13 | 8.32 | 8.32 | 0 | 0 | 0 | 0 | 0 | 0 | 0.13 | 8.32 | 72.8 | 4659.2 | 4659.2 | CZD00012_00008: Telekomunikační kabely - PB36 - R.MYDLOVARY
| PM | QB48 | Držák O 1,2 m rezervy SDOK 90 m PS s adaptérem držáku rezervy -ve výšce | ks | 4 | 0.17 | 0.68 | 0.68 | 0 | 0 | 0 | 0 | 0 | 0 | 0.17 | 0.68 | 95.2 | 380.8 | 380.8 | CZD00012_00008: Telekomunikační kabely - PB36 - R.MYDLOVARY
| PM | QB51 | Příchytka dist.1xSDOK 15-20 mm JB nebo Jp, PS -ve výšce | ks | 58 | 0.11 | 6.38 | 6.38 | 0 | 0 | 0 | 0 | 0 | 0 | 0.11 | 6.38 | 61.6 | 3572.8 | 3572.8 | CZD00012_00008: Telekomunikační kabely - PB36 - R.MYDLOVARY
3 |  |  | PP: Přirážky k práci |  |  |  | 0 | 0 | 0 | 0 | 3.2799 | 22.959 | 9.5116 | 0.95116 |  | 23.9101 |  | 13389.6629 | 377149.0357
| PP | 9343 | GZS (SO) | % | 7 | 0 | 0 | 0 | 0 | 0 | 3.2799 | 22.959 | 0 | 0 | 3.2799 | 22.959 | 1836.7164 | 12857.0151 | 12857.0151 | CZD00012_00008: Telekomunikační kabely - PB36 - R.MYDLOVARY | 0.01
| PP | 9346 | Silniční provoz | p.č. | 0.1 | 0 | 0 | 0 | 0 | 0 | 0 | 0 | 9.5116 | 0.95116 | 9.5116 | 0.95116 | 5326.4777 | 532.6478 | 532.6478 | CZD00012_00008: Telekomunikační kabely - PB36 - R.MYDLOVARY | 0.029
3 |  |  | PPV: PPV automatické přirážky |  |  |  | 0 | 0 | 3.2155 | 6.4311 | 0 | 0 | 0 | 0 |  | 6.4311 |  | 3601.4048 | 363759.3728
| PPV | PPV-CZD00012 | PPV pro MT CZD00012 - Telekomunikační kabely | % | 2 | 0 | 0 | 0 | 3.2155 | 6.4311 | 0 | 0 | 0 | 0 | 3.2155 | 6.4311 | 1800.7024 | 3601.4048 | 3601.4048 | CZD00012_00008: Telekomunikační kabely - PB36 - R.MYDLOVARY
3 |  |  | S: Stroje |  |  |  | 0 | 0 | 0 | 0 | 0 | 0 | 0 | 0 |  | 0 |  | 326327.8703 | 360157.968
| S | 120 | AUTOJERAB DO 8 TUN - H | HODINA | 2.5365 |  |  | 0 | 0 | 0 | 0 | 0 | 0 | 0 | 0 | 0 | 750 | 1902.372 | 1902.372 | CZD00012_00008: Telekomunikační kabely - PB36 - R.MYDLOVARY
| S | 340 | Mont. plošina MP do 13m terénní | sh | 155.3894 |  |  | 0 | 0 | 0 | 0 | 0 | 0 | 0 | 0 | 0 | 690 | 107218.686 | 107218.686 | CZD00012_00008: Telekomunikační kabely - PB36 - R.MYDLOVARY
| S | 640 | TRAKTOR KOL.BEZ MECH | HODINA | 9.6114 |  |  | 0 | 0 | 0 | 0 | 0 | 0 | 0 | 0 | 0 | 565 | 5430.4139 | 5430.4139 | CZD00012_00008: Telekomunikační kabely - PB36 - R.MYDLOVARY
| S | 995 | Navíjecí zařízení s dinanometrem 0 až 25 kN SDOK | Sh | 51.1184 |  |  | 0 | 0 | 0 | 0 | 0 | 0 | 0 | 0 | 0 | 4135 | 211374.584 | 211374.584 | CZD00012_00008: Telekomunikační kabely - PB36 - R.MYDLOVARY
| S | 996 | Odvíjecí zařízení brzděný kab.buben SDOK | Sh | 7.7272 |  |  | 0 | 0 | 0 | 0 | 0 | 0 | 0 | 0 | 0 | 52 | 401.8144 | 401.8144 | CZD00012_00008: Telekomunikační kabely - PB36 - R.MYDLOVARY
2 |  |  | CZD00013_00009: Optotrubka |  |  |  | 61.4155 | 22.4779 | 0 | 0 | 0.61416 | 4.2991 | 0 | 0 |  | 65.7146 |  | 33830.0977 | 33830.0977
3 |  |  | PM: Práce montážní |  |  |  | 22.4779 | 22.4779 | 0 | 0 | 0 | 0 | 0 | 0 |  | 22.4779 |  | 12587.6352 | 33830.0977
| PM | EA08 | Vytýčení trasy kabel.ved. v zastavěném prostoru | km | 0.04 | 3.898 | 0.15592 | 0.15592 | 0 | 0 | 0 | 0 | 0 | 0 | 3.898 | 0.15592 | 2182.88 | 87.3152 | 87.3152 | CZD00013_00009: Optotrubka
| PM | PA01 | Trubka ochranná HDPE SI 40/33 pro optokabel - ve výkopu | m | 236 | 0.087 | 20.532 | 20.532 | 0 | 0 | 0 | 0 | 0 | 0 | 0.087 | 20.532 | 48.72 | 11497.92 | 11497.92 | CZD00013_00009: Optotrubka
| PM | PA11 | Spojka D 40 přesuvná pro trubku HDPE | ks | 2 | 0.44 | 0.88 | 0.88 | 0 | 0 | 0 | 0 | 0 | 0 | 0.44 | 0.88 | 246.4 | 492.8 | 492.8 | CZD00013_00009: Optotrubka
| PM | PA15 | Koncovka/záslepka D 40 pro trubku HDPE | ks | 2 | 0.19 | 0.38 | 0.38 | 0 | 0 | 0 | 0 | 0 | 0 | 0.19 | 0.38 | 106.4 | 212.8 | 212.8 | CZD00013_00009: Optotrubka
| PM | PA20 | Těsnící průchodka JM 13 - 18 pro HDPE 40 | ks | 2 | 0.145 | 0.29 | 0.29 | 0 | 0 | 0 | 0 | 0 | 0 | 0.145 | 0.29 | 81.2 | 162.4 | 162.4 | CZD00013_00009: Optotrubka
| PM | PA31 | Marker - pasivní (v místě spojky a koncovky) | ks | 2 | 0.12 | 0.24 | 0.24 | 0 | 0 | 0 | 0 | 0 | 0 | 0.12 | 0.24 | 67.2 | 134.4 | 134.4 | CZD00013_00009: Optotrubka
3 |  |  | PP: Přirážky k práci |  |  |  | 0 | 0 | 0 | 0 | 0.61416 | 4.2991 | 0 | 0 |  | 4.2991 |  | 2080.4125 | 21242.4625
| PP | 9343 | GZS (SO) | % | 7 | 0 | 0 | 0 | 0 | 0 | 0.61416 | 4.2991 | 0 | 0 | 0.61416 | 4.2991 | 297.2018 | 2080.4125 | 2080.4125 | CZD00013_00009: Optotrubka | 0.01
3 |  |  | PZ: Práce zemní |  |  |  | 38.9376 | 0 | 0 | 0 | 0 | 0 | 0 | 0 |  | 38.9376 |  | 17132.544 | 19162.05
| PZ | EB25 | Odvoz zeminy vč.naložení,rozvozu,úpravy povrchu | m3 | 2.8 | 0.068 | 0.1904 | 0 | 0 | 0 | 0 | 0 | 0 | 0 | 0.068 | 0.1904 | 29.92 | 83.776 | 83.776 | CZD00013_00009: Optotrubka
| PZ | ED22-V1 | Výkop kabel.rýhy 35x80cm ručně zem.tř.3 výkopové práce v obsazené tras | m | 40 | 0.7104 | 28.416 | 0 | 0 | 0 | 0 | 0 | 0 | 0 | 0.7104 | 28.416 | 312.576 | 12503.04 | 12503.04 | CZD00013_00009: Optotrubka
| PZ | EF02 | Zához kabel.rýhy 35x30cm ručně zem.tř.3 | m | 40 | 0.075 | 3 | 0 | 0 | 0 | 0 | 0 | 0 | 0 | 0.075 | 3 | 33 | 1320 | 1320 | CZD00013_00009: Optotrubka
| PZ | EI80 | Záhrn kabel.rýhy strojně ve městě | m3 | 4.2 | 0.088 | 0.3696 | 0 | 0 | 0 | 0 | 0 | 0 | 0 | 0.088 | 0.3696 | 38.72 | 162.624 | 162.624 | CZD00013_00009: Optotrubka
| PZ | EJ01 | Kabel.lože pískové š.35cm,bez zakrytí kab. | m | 40 | 0.054 | 2.16 | 0 | 0 | 0 | 0 | 0 | 0 | 0 | 0.054 | 2.16 | 23.76 | 950.4 | 950.4 | CZD00013_00009: Optotrubka
| PZ | EJ41 | Folie výstražná PE červená-šíře 32cm | m | 40 | 0.006 | 0.24 | 0 | 0 | 0 | 0 | 0 | 0 | 0 | 0.006 | 0.24 | 2.64 | 105.6 | 105.6 | CZD00013_00009: Optotrubka
| PZ | EN03 | Hutnění zeminy strojně,vrstva 20cm | m3 | 8.4 | 0.124 | 1.0416 | 0 | 0 | 0 | 0 | 0 | 0 | 0 | 0.124 | 1.0416 | 54.56 | 458.304 | 458.304 | CZD00013_00009: Optotrubka
| PZ | EN31 | Manipulace s pevnou zábranou pro trasu výkopu -běžný metr | m | 40 | 0.088 | 3.52 | 0 | 0 | 0 | 0 | 0 | 0 | 0 | 0.088 | 3.52 | 38.72 | 1548.8 | 1548.8 | CZD00013_00009: Optotrubka
3 |  |  | S: Stroje |  |  |  | 0 | 0 | 0 | 0 | 0 | 0 | 0 | 0 |  | 0 |  | 2029.506 | 2029.506
| S | 240 | MOTOROVY PECH | HODINA | 1.344 |  |  | 0 | 0 | 0 | 0 | 0 | 0 | 0 | 0 | 0 | 335 | 450.24 | 450.24 | CZD00013_00009: Optotrubka
| S | 440 | AUT.NAKL. - DO 6 TUN | KM | 1.4 |  |  | 0 | 0 | 0 | 0 | 0 | 0 | 0 | 0 | 0 | 35 | 49 | 49 | CZD00013_00009: Optotrubka
| S | 520 | RYP.KOLOVE-DO 0,2 M3 | HODINA | 0.3934 |  |  | 0 | 0 | 0 | 0 | 0 | 0 | 0 | 0 | 0 | 690 | 271.446 | 271.446 | CZD00013_00009: Optotrubka
| S | 640 | TRAKTOR KOL.BEZ MECH | HODINA | 2.228 |  |  | 0 | 0 | 0 | 0 | 0 | 0 | 0 | 0 | 0 | 565 | 1258.82 | 1258.82 | CZD00013_00009: Optotrubka
|  |  | Celkem |  |  |  | 15367.0608 | [8 empty] | 15367.0608 |  | 10269048.3161

## Materiál EG.D
| Název stavby: | VN Netolice: Rek.4-Netolice–TR MYD_version 2 |  | Číslo stavby: | 001040015549
| Název verze: | Schválený rozpočet |  | Verze CÚ: | 2022/09b
| Kód | Popis | MJ | Výměra | Jedn. Cena | Cena | Cena
1 |  | 3: Stavební objekty |  |  |  | 6842562.9017
2 |  | CZD00004_00002: Vedení 22kV – venkovní - 1000045926 |  |  |  | 996721.7484
3 |  | M02: Materiály EG.D SAP Centrální sklad |  |  |  | 419840.6821
| 1100000166 | Svorka proudová AlFe 35-120 SL 39.2 | KS | 54 | 69.14 | 3733.56 | 3733.56
| 1100000690 | Tabulka Výstražná + zákazová smalt na PS | KS | 2 | 155.17 | 310.34 | 310.34
| 1100000700 | Zábrana ptactvu PS hlavy dříku | KS | 1 | 2591.83 | 2591.83 | 2591.83
| 1100000802 | Svorka kotevní třmenová 35-70/11-1 AlFe | KS | 3 | 172 | 516 | 516
| 1100001555 | Držák táhla JB podpěrný UO komory | KS | 1 | 3783 | 3783 | 3783
| 1100001556 | Trubka 1,5m prodlouž.táhel JB UO komory | KS | 1 | 624.57 | 624.57 | 624.57
| 1100100042 | Šroub šestihr.hl.M 20 x 40 poz. | KS | 81 | 8.94 | 724.14 | 724.14
| 1100100044 | Šroub šestihr.hl.M 20 x 60 poz. | KS | 6 | 12.52 | 75.12 | 75.12
| 1100100048 | Šroub šestihr.hl.M 20 x 110 poz. | KS | 3 | 24.65 | 73.95 | 73.95
| 1100100060 | Šroub napínací M 20 oko-oko poz. | KS | 3 | 199.56 | 598.68 | 598.68
| 1100100116 | Matice ocelová M 20 pozinkovaná | KS | 9 | 3.04 | 27.36 | 27.36
| 1100100127 | Podložka přesná poz. 21 021702 | KS | 81 | 1.15 | 93.15 | 93.15
| 1100100129 | Podložka pružná poz. 8,2 021740 | KS | 12 | 0.14 | 1.68 | 1.68
| 1100100133 | Podložka pružná poz. 20,5 021740 | KS | 81 | 1.22 | 98.82 | 98.82
| 1100100282 | Objímka kotevní 280 na stož. PNE 348401 | KS | 3 | 109.17 | 327.51 | 327.51
| 1100100334 | Tyč kotevní 20x2200 PNE 348401-29 | KS | 3 | 299.89 | 899.67 | 899.67
| 1100100375 | Pramence ocel.Zn 70mm2 540MPa 024305 | KG | 19.6223 | 57.45 | 1127.3 | 1127.3
| 1100100428 | Hlavice krycí plast na sloup beton. 220 | KS | 29 | 26.1 | 756.9 | 756.9
| 1100100552 | Izolátor VN podpěrný VPA 135/8a | KS | 3 | 422.56 | 1267.68 | 1267.68
| 1100100555 | Izolátor VN podp. VPAv135/12/8a s vl | KS | 78 | 545.1 | 42517.8 | 42517.8
| 1100100682 | Kloub závěsný 80 - oko č.235191.1 | KS | 24 | 344 | 8256 | 8256
| 1100100684 | Kloub závěsný 100 - oko č.235191.2 | KS | 9 | 369.82 | 3328.38 | 3328.38
| 1100100786 | Hrot VPAv opal. jednostr. 3 ks ES 579-04 | KS | 1.998 | 648.81 | 1296.3224 | 1296.3224
| 1100100817 | Růžek VPAv opal. na JIV ENSTO PSS 469 | KS | 6 | 181.29 | 1087.74 | 1087.74
| 1100100858 | Svorka kot.třmen.AlFe 42-120ELBA144110.1 | KS | 27 | 204.24 | 5514.48 | 5514.48
| 1100101100 | Oko kabel. lisovací GPH 150x12 ALU-F | KS | 6 | 33.81 | 202.86 | 202.86
| 1100101240 | Trubice smršť.RPKz 35/12 1m dl.zel.žlutá | KS | 0.24 | 132.35 | 31.764 | 31.764
| 1100101337 | Svorka lanová FE D9-12mm ELBA 194912 | KS | 6 | 37.75 | 226.5 | 226.5
| 1100101341 | Páska zemnící FeZn 30/4 | KG | 142.713 | 27.69 | 3951.723 | 3951.723
| 1100101353 | Svorka zemnící pás/lano SR 03 | KS | 3 | 13.14 | 39.42 | 39.42
| 1100101354 | Svorka zemnící pás/pás SR 02 | KS | 51 | 12.92 | 658.92 | 658.92
| 1100101634 | Odpínač komorový pod ved.rovinný JB PPN | KS | 1 | 39133.23 | 39133.23 | 39133.23
| 1100101980 | Očnice nesvařené D 12mm | KS | 6 | 18.97 | 113.82 | 113.82
| 1100102150 | Štítek číslovací Al 40x60mm | KS | 32 | 4.31 | 137.92 | 137.92
| 1100102154 | Tab: Vysoké napětí 0116 smalt oblá | KS | 10 | 92.52 | 925.2 | 925.2
| 1100102279 | Drát EAl D 3,55mm | KG | 1.8998 | 94.06 | 178.6961 | 178.6961
| 1100102504 | Vaz střed. Alfe 110/22 FCI AWTG 018 | SET | 78 | 293.25 | 22873.5 | 22873.5
| 1100104264 | Izolátor VN záv.plast oko-vidlice přímá | KS | 30 | 184.27 | 5528.1 | 5528.1
| 1100104548 | Spojka lis. dvoudílná 14,96 mm 168511.1 | KS | 9.207 | 244.86 | 2254.426 | 2254.426
| 1100106031 | Lano ALFe 110-AL1/22-ST1A ČSN EN 50182 | KG | 4434.7265 | 59.02 | 261737.557 | 261737.557
| 16806101 | PÁSKA BANDIMEX:B133 9,5MM balení 30m | ROL | 2.521 | 168.29 | 424.2591 | 424.2591
| 16806201 | PÁSKA BANDIMEX:B205 16,0MM balení 30m | ROL | 3.382 | 357.18 | 1207.9828 | 1207.9828
| 16806251 | CLIP BANDIMEX:S153 9,5MM bal.100ks | BAL | 0.67 | 131.96 | 88.4132 | 88.4132
| 16806252 | CLIP BANDIMEX:S255 16,0MM bal.100ks | BAL | 0.89 | 245.65 | 218.6285 | 218.6285
| 20037180 | Tabulka smaltovaná rovná A4 ACON | KS | 1 | 198.56 | 198.56 | 198.56
| 20037182 | Plech krycí pod tabulku rovnou A4 ACON | KS | 1 | 77.22 | 77.22 | 77.22
3 |  | M25: Materiály EG.D SAP Přímá dodávka |  |  |  | 543175.5
| 1100000100 | Tyč ptačí dosed.1300 JB/DB/DS ES 791-00 | KS | 26 | 481.56 | 12520.56 | 12520.56
| 1100000162 | Zábrana ptactvu Pařát horní rameno | KS | 1 | 76.64 | 76.64 | 76.64
| 1100000182 | Nosník boční 2xiz.tah. UO PPN ES 793-01 | KS | 1 | 10100.46 | 10100.46 | 10100.46
| 1100000183 | Pas prodlužovací 800 UO PPN ES 793-03 | SET | 1 | 1271.79 | 1271.79 | 1271.79
| 1100001401 | Přípojnice AlFe pro UO PPN (sada) | KS | 2 | 4049.46 | 8098.92 | 8098.92
| 1100100187 | Konzola odbočná JB-DBV přímá ES 845-00 | KS | 1 | 3332.5 | 3332.5 | 3332.5
| 1100102081 | Sloup beton. čep 220- 225 EPV 10,5/6 | KS | 8 | 8126.06 | 65008.48 | 65008.48
| 1100102082 | Sloup beton. čep 220- 225 EPV 10,5/10 | KS | 1 | 10715.57 | 10715.57 | 10715.57
| 1100102085 | Sloup beton. čep 220- 225 EPV 12/6 | KS | 7 | 9257.92 | 64805.44 | 64805.44
| 1100102086 | Sloup beton. čep 220- 225 EPV 12/10 | KS | 13 | 13683.1 | 177880.3 | 177880.3
| 1100102487 | Konzola Pařát 3 JB-N ES 784-00 | KS | 27 | 5502.16 | 148558.32 | 148558.32
| 1100102489 | Konzola Pařát R28 DBW ES 788-10 | KS | 1 | 7374.02 | 7374.02 | 7374.02
| 1100104421 | Žebřík 500/8 JB 12m ES 882-00 | KS | 17 | 1827.5 | 31067.5 | 31067.5
| 1100104423 | Žebřík 500/8 DBW 12m ES 884-00 | KS | 1 | 2365 | 2365 | 2365
3 |  | PZS: Příspěvek za sklad |  |  |  | 33705.5664
| PZS | Příspěvek za sklad | % | 3.5 | 9630.1618 | 33705.5664 | 33705.5664
2 |  | CZD00004_00003: Vedení 22kV – venkovní - 1000044039 |  |  |  | 2264313.0608
3 |  | M02: Materiály EG.D SAP Centrální sklad |  |  |  | 938287.2077
| 1100000166 | Svorka proudová AlFe 35-120 SL 39.2 | KS | 159 | 69.14 | 10993.26 | 10993.26
| 1100000690 | Tabulka Výstražná + zákazová smalt na PS | KS | 3 | 155.17 | 465.51 | 465.51
| 1100000700 | Zábrana ptactvu PS hlavy dříku | KS | 3 | 2591.83 | 7775.49 | 7775.49
| 1100000802 | Svorka kotevní třmenová 35-70/11-1 AlFe | KS | 12 | 172 | 2064 | 2064
| 1100001555 | Držák táhla JB podpěrný UO komory | KS | 3 | 3783 | 11349 | 11349
| 1100001556 | Trubka 1,5m prodlouž.táhel JB UO komory | KS | 3 | 624.57 | 1873.71 | 1873.71
| 1100100042 | Šroub šestihr.hl.M 20 x 40 poz. | KS | 167 | 8.94 | 1492.98 | 1492.98
| 1100100044 | Šroub šestihr.hl.M 20 x 60 poz. | KS | 6 | 12.52 | 75.12 | 75.12
| 1100100048 | Šroub šestihr.hl.M 20 x 110 poz. | KS | 3 | 24.65 | 73.95 | 73.95
| 1100100049 | Šroub šestihr.hl.M 20 x 120 poz. | KS | 2 | 24.71 | 49.42 | 49.42
| 1100100050 | Šroub šestihr.hl.M 20 x 130 poz. | KS | 6 | 26.32 | 157.92 | 157.92
| 1100100060 | Šroub napínací M 20 oko-oko poz. | KS | 3 | 199.56 | 598.68 | 598.68
| 1100100116 | Matice ocelová M 20 pozinkovaná | KS | 9 | 3.04 | 27.36 | 27.36
| 1100100127 | Podložka přesná poz. 21 021702 | KS | 175 | 1.15 | 201.25 | 201.25
| 1100100129 | Podložka pružná poz. 8,2 021740 | KS | 28 | 0.14 | 3.92 | 3.92
| 1100100133 | Podložka pružná poz. 20,5 021740 | KS | 175 | 1.22 | 213.5 | 213.5
| 1100100282 | Objímka kotevní 280 na stož. PNE 348401 | KS | 3 | 109.17 | 327.51 | 327.51
| 1100100291 | Držák VPA opal. hrotu M16x400 ES 150-04 | KS | 3 | 124.06 | 372.18 | 372.18
| 1100100300 | Třmen VPA opal. hrotu M16x400 ES 150-02 | KS | 3 | 118.26 | 354.78 | 354.78
| 1100100334 | Tyč kotevní 20x2200 PNE 348401-29 | KS | 3 | 299.89 | 899.67 | 899.67
| 1100100375 | Pramence ocel.Zn 70mm2 540MPa 024305 | KG | 19.6223 | 57.45 | 1127.3 | 1127.3
| 1100100428 | Hlavice krycí plast na sloup beton. 220 | KS | 62 | 26.1 | 1618.2 | 1618.2
| 1100100552 | Izolátor VN podpěrný VPA 135/8a | KS | 22 | 422.56 | 9296.32 | 9296.32
| 1100100555 | Izolátor VN podp. VPAv135/12/8a s vl | KS | 153 | 545.1 | 83400.3 | 83400.3
| 1100100682 | Kloub závěsný 80 - oko č.235191.1 | KS | 66 | 344 | 22704 | 22704
| 1100100684 | Kloub závěsný 100 - oko č.235191.2 | KS | 24 | 369.82 | 8875.68 | 8875.68
| 1100100786 | Hrot VPAv opal. jednostr. 3 ks ES 579-04 | KS | 2.997 | 648.81 | 1944.4836 | 1944.4836
| 1100100787 | Hrot opalovací M16x400 ES 900-35 | KS | 3 | 105.18 | 315.54 | 315.54
| 1100100817 | Růžek VPAv opal. na JIV ENSTO PSS 469 | KS | 9 | 181.29 | 1631.61 | 1631.61
| 1100100845 | Spojka vrubová pro 50AlFe6 ELBA 671650 | KS | 0.015 | 66.18 | 0.9927 | 0.9927
| 1100100858 | Svorka kot.třmen.AlFe 42-120ELBA144110.1 | KS | 78 | 204.24 | 15930.72 | 15930.72
| 1100100917 | Svorka univerzální 35-120 669112 | KS | 6 | 116.31 | 697.86 | 697.86
| 1100101094 | Oko kabel. lisovací GPH 50x12 ALU-F | KS | 9 | 17.67 | 159.03 | 159.03
| 1100101100 | Oko kabel. lisovací GPH 150x12 ALU-F | KS | 21 | 33.81 | 710.01 | 710.01
| 1100101240 | Trubice smršť.RPKz 35/12 1m dl.zel.žlutá | KS | 0.52 | 132.35 | 68.822 | 68.822
| 1100101337 | Svorka lanová FE D9-12mm ELBA 194912 | KS | 6 | 37.75 | 226.5 | 226.5
| 1100101341 | Páska zemnící FeZn 30/4 | KG | 329.1913 | 27.69 | 9115.3077 | 9115.3077
| 1100101353 | Svorka zemnící pás/lano SR 03 | KS | 6 | 13.14 | 78.84 | 78.84
| 1100101354 | Svorka zemnící pás/pás SR 02 | KS | 114 | 12.92 | 1472.88 | 1472.88
| 1100101634 | Odpínač komorový pod ved.rovinný JB PPN | KS | 3 | 39133.23 | 117399.69 | 117399.69
| 1100101657 | Omezovač přepětí DA1-30D-L0H0N0-S-207 | KS | 2 | 867.64 | 1735.28 | 1735.28
| 1100101980 | Očnice nesvařené D 12mm | KS | 6 | 18.97 | 113.82 | 113.82
| 1100102150 | Štítek číslovací Al 40x60mm | KS | 69 | 4.31 | 297.39 | 297.39
| 1100102154 | Tab: Vysoké napětí 0116 smalt oblá | KS | 43 | 92.52 | 3978.36 | 3978.36
| 1100102279 | Drát EAl D 3,55mm | KG | 7.2053 | 94.06 | 677.7343 | 677.7343
| 1100102504 | Vaz střed. Alfe 110/22 FCI AWTG 018 | SET | 153 | 293.25 | 44867.25 | 44867.25
| 1100104264 | Izolátor VN záv.plast oko-vidlice přímá | KS | 90 | 184.27 | 16584.3 | 16584.3
| 1100104381 | Nosník boční 1xVPA PS ES 683-00 | KS | 2 | 376.25 | 752.5 | 752.5
| 1100104484 | Pásek ovinovací Al 10x1mm | KS | 0.42 | 98.74 | 41.4708 | 41.4708
| 1100104548 | Spojka lis. dvoudílná 14,96 mm 168511.1 | KS | 19.137 | 244.86 | 4685.8858 | 4685.8858
| 1100106029 | Lano ALFe 42-AL1/7-ST1A ČSN EN 50182 | KG | 2.5937 | 59.98 | 155.5689 | 155.5689
| 1100106031 | Lano ALFe 110-AL1/22-ST1A ČSN EN 50182 | KG | 9217.6997 | 59.02 | 544028.6335 | 544028.6335
| 16806101 | PÁSKA BANDIMEX:B133 9,5MM balení 30m | ROL | 6.195 | 168.29 | 1042.5566 | 1042.5566
| 16806201 | PÁSKA BANDIMEX:B205 16,0MM balení 30m | ROL | 7.03 | 357.18 | 2510.9754 | 2510.9754
| 16806251 | CLIP BANDIMEX:S153 9,5MM bal.100ks | BAL | 1.65 | 131.96 | 217.734 | 217.734
| 16806252 | CLIP BANDIMEX:S255 16,0MM bal.100ks | BAL | 1.85 | 245.65 | 454.4525 | 454.4525
3 |  | M25: Materiály EG.D SAP Přímá dodávka |  |  |  | 1249454.88
| 1100000100 | Tyč ptačí dosed.1300 JB/DB/DS ES 791-00 | KS | 53 | 481.56 | 25522.68 | 25522.68
| 1100000158 | Konzola Pařát R28 JB ES 785-10 | KS | 4 | 7140.56 | 28562.24 | 28562.24
| 1100000162 | Zábrana ptactvu Pařát horní rameno | KS | 3 | 76.64 | 229.92 | 229.92
| 1100000163 | Tyč ptačí dosed.1000 konz.odb. ES 792-00 | KS | 1 | 436.03 | 436.03 | 436.03
| 1100000182 | Nosník boční 2xiz.tah. UO PPN ES 793-01 | KS | 3 | 10100.46 | 30301.38 | 30301.38
| 1100000183 | Pas prodlužovací 800 UO PPN ES 793-03 | SET | 1 | 1271.79 | 1271.79 | 1271.79
| 1100000237 | Zábrana ptactvu PS konzoly VN | SET | 6 | 878.49 | 5270.94 | 5270.94
| 1100001401 | Přípojnice AlFe pro UO PPN (sada) | KS | 6 | 4049.46 | 24296.76 | 24296.76
| 1100100187 | Konzola odbočná JB-DBV přímá ES 845-00 | KS | 3 | 3332.5 | 9997.5 | 9997.5
| 1100102081 | Sloup beton. čep 220- 225 EPV 10,5/6 | KS | 18 | 8126.06 | 146269.08 | 146269.08
| 1100102085 | Sloup beton. čep 220- 225 EPV 12/6 | KS | 12 | 9257.92 | 111095.04 | 111095.04
| 1100102086 | Sloup beton. čep 220- 225 EPV 12/10 | KS | 27 | 13683.1 | 369443.7 | 369443.7
| 1100102087 | Sloup beton. čep 220- 225 EPV 12/15 | KS | 5 | 20215.72 | 101078.6 | 101078.6
| 1100102487 | Konzola Pařát 3 JB-N ES 784-00 | KS | 52 | 5502.16 | 286112.32 | 286112.32
| 1100102489 | Konzola Pařát R28 DBW ES 788-10 | KS | 2 | 7374.02 | 14748.04 | 14748.04
| 1100102490 | Konzola Pařát K28 DBW ES 789-10 | KS | 1 | 10105.57 | 10105.57 | 10105.57
| 1100102493 | Nosník boční 1xVPA Pařát 2-3 ES 807-00 | KS | 4 | 490.2 | 1960.8 | 1960.8
| 1100104421 | Žebřík 500/8 JB 12m ES 882-00 | KS | 35 | 1827.5 | 63962.5 | 63962.5
| 1100104423 | Žebřík 500/8 DBW 12m ES 884-00 | KS | 3 | 2365 | 7095 | 7095
| 20037250 | Konzola 4vodič VN-SDOK R20kN JB | KS | 1 | 11694.99 | 11694.99 | 11694.99
3 |  | PZS: Příspěvek za sklad |  |  |  | 76570.9731
| PZS | Příspěvek za sklad | % | 3.5 | 21877.4209 | 76570.9731 | 76570.9731
2 |  | CZD00004_00004: Vedení 22kV – venkovní - 1000046193 |  |  |  | 809818.4058
3 |  | M02: Materiály EG.D SAP Centrální sklad |  |  |  | 728968.1724
| 1100000166 | Svorka proudová AlFe 35-120 SL 39.2 | KS | 186 | 69.14 | 12860.04 | 12860.04
| 1100000690 | Tabulka Výstražná + zákazová smalt na PS | KS | 17 | 155.17 | 2637.89 | 2637.89
| 1100000802 | Svorka kotevní třmenová 35-70/11-1 AlFe | KS | 6 | 172 | 1032 | 1032
| 1100001555 | Držák táhla JB podpěrný UO komory | KS | 1 | 3783 | 3783 | 3783
| 1100001556 | Trubka 1,5m prodlouž.táhel JB UO komory | KS | 1 | 624.57 | 624.57 | 624.57
| 1100100042 | Šroub šestihr.hl.M 20 x 40 poz. | KS | 26 | 8.94 | 232.44 | 232.44
| 1100100044 | Šroub šestihr.hl.M 20 x 60 poz. | KS | 6 | 12.52 | 75.12 | 75.12
| 1100100048 | Šroub šestihr.hl.M 20 x 110 poz. | KS | 3 | 24.65 | 73.95 | 73.95
| 1100100050 | Šroub šestihr.hl.M 20 x 130 poz. | KS | 10 | 26.32 | 263.2 | 263.2
| 1100100060 | Šroub napínací M 20 oko-oko poz. | KS | 3 | 199.56 | 598.68 | 598.68
| 1100100116 | Matice ocelová M 20 pozinkovaná | KS | 9 | 3.04 | 27.36 | 27.36
| 1100100127 | Podložka přesná poz. 21 021702 | KS | 36 | 1.15 | 41.4 | 41.4
| 1100100129 | Podložka pružná poz. 8,2 021740 | KS | 20 | 0.14 | 2.8 | 2.8
| 1100100133 | Podložka pružná poz. 20,5 021740 | KS | 36 | 1.22 | 43.92 | 43.92
| 1100100251 | Příložka ES přímá uzemňovací 900-29 | KS | 4 | 34.62 | 138.48 | 138.48
| 1100100282 | Objímka kotevní 280 na stož. PNE 348401 | KS | 3 | 109.17 | 327.51 | 327.51
| 1100100291 | Držák VPA opal. hrotu M16x400 ES 150-04 | KS | 9 | 124.06 | 1116.54 | 1116.54
| 1100100300 | Třmen VPA opal. hrotu M16x400 ES 150-02 | KS | 9 | 118.26 | 1064.34 | 1064.34
| 1100100334 | Tyč kotevní 20x2200 PNE 348401-29 | KS | 3 | 299.89 | 899.67 | 899.67
| 1100100353 | Třmen vázací Fe 35 pro VPA ES 150-01 | KS | 30 | 17.19 | 515.7 | 515.7
| 1100100375 | Pramence ocel.Zn 70mm2 540MPa 024305 | KG | 19.6223 | 57.45 | 1127.3 | 1127.3
| 1100100428 | Hlavice krycí plast na sloup beton. 220 | KS | 1 | 26.1 | 26.1 | 26.1
| 1100100552 | Izolátor VN podpěrný VPA 135/8a | KS | 36 | 422.56 | 15212.16 | 15212.16
| 1100100682 | Kloub závěsný 80 - oko č.235191.1 | KS | 18 | 344 | 6192 | 6192
| 1100100684 | Kloub závěsný 100 - oko č.235191.2 | KS | 108 | 369.82 | 39940.56 | 39940.56
| 1100100787 | Hrot opalovací M16x400 ES 900-35 | KS | 9 | 105.18 | 946.62 | 946.62
| 1100100803 | Oko dvojité přímé redukční č.231604 | KS | 54 | 83.77 | 4523.58 | 4523.58
| 1100100858 | Svorka kot.třmen.AlFe 42-120ELBA144110.1 | KS | 108 | 204.24 | 22057.92 | 22057.92
| 1100100917 | Svorka univerzální 35-120 669112 | KS | 18 | 116.31 | 2093.58 | 2093.58
| 1100100935 | Třmen ES závěs. izolátoru 50/U80 649-01 | KS | 54 | 174.69 | 9433.26 | 9433.26
| 1100101100 | Oko kabel. lisovací GPH 150x12 ALU-F | KS | 9 | 33.81 | 304.29 | 304.29
| 1100101240 | Trubice smršť.RPKz 35/12 1m dl.zel.žlutá | KS | 0.24 | 132.35 | 31.764 | 31.764
| 1100101337 | Svorka lanová FE D9-12mm ELBA 194912 | KS | 6 | 37.75 | 226.5 | 226.5
| 1100101341 | Páska zemnící FeZn 30/4 | KG | 212.1667 | 27.69 | 5874.8948 | 5874.8948
| 1100101353 | Svorka zemnící pás/lano SR 03 | KS | 1 | 13.14 | 13.14 | 13.14
| 1100101354 | Svorka zemnící pás/pás SR 02 | KS | 51 | 12.92 | 658.92 | 658.92
| 1100101634 | Odpínač komorový pod ved.rovinný JB PPN | KS | 1 | 39133.23 | 39133.23 | 39133.23
| 1100101980 | Očnice nesvařené D 12mm | KS | 6 | 18.97 | 113.82 | 113.82
| 1100102150 | Štítek číslovací Al 40x60mm | KS | 23 | 4.31 | 99.13 | 99.13
| 1100102154 | Tab: Vysoké napětí 0116 smalt oblá | KS | 2 | 92.52 | 185.04 | 185.04
| 1100102156 | Tabulka systému smalt.100x250 bílá | KS | 68 | 67.98 | 4622.64 | 4622.64
| 1100102157 | Tabulka systému smalt.100x250 červená | KS | 68 | 69.03 | 4694.04 | 4694.04
| 1100102279 | Drát EAl D 3,55mm | KG | 5.218 | 94.06 | 490.8013 | 490.8013
| 1100104264 | Izolátor VN záv.plast oko-vidlice přímá | KS | 168 | 184.27 | 30957.36 | 30957.36
| 1100104381 | Nosník boční 1xVPA PS ES 683-00 | KS | 11 | 376.25 | 4138.75 | 4138.75
| 1100104382 | Konzola podp.iz. ES PS 684-00 | KS | 5 | 1075.5 | 5377.5 | 5377.5
| 1100104484 | Pásek ovinovací Al 10x1mm | KS | 3.6 | 98.74 | 355.464 | 355.464
| 1100104543 | Svorka nosná AlFe 70-120 ELBA 136112.2 | KS | 54 | 507.36 | 27397.44 | 27397.44
| 1100104548 | Spojka lis. dvoudílná 14,96 mm 168511.1 | KS | 16.536 | 244.86 | 4049.005 | 4049.005
| 1100106031 | Lano ALFe 110-AL1/22-ST1A ČSN EN 50182 | KG | 7964.8786 | 59.02 | 470087.134 | 470087.134
| 16806101 | PÁSKA BANDIMEX:B133 9,5MM balení 30m | ROL | 9.179 | 168.29 | 1544.7339 | 1544.7339
| 16806201 | PÁSKA BANDIMEX:B205 16,0MM balení 30m | ROL | 0.038 | 357.18 | 13.5728 | 13.5728
| 16806251 | CLIP BANDIMEX:S153 9,5MM bal.100ks | BAL | 3.1 | 131.96 | 409.076 | 409.076
| 16806252 | CLIP BANDIMEX:S255 16,0MM bal.100ks | BAL | 0.01 | 245.65 | 2.4565 | 2.4565
| 20037180 | Tabulka smaltovaná rovná A4 ACON | KS | 1 | 198.56 | 198.56 | 198.56
| 20037182 | Plech krycí pod tabulku rovnou A4 ACON | KS | 1 | 77.22 | 77.22 | 77.22
3 |  | M25: Materiály EG.D SAP Přímá dodávka |  |  |  | 53465.07
| 1100000158 | Konzola Pařát R28 JB ES 785-10 | KS | 1 | 7140.56 | 7140.56 | 7140.56
| 1100000162 | Zábrana ptactvu Pařát horní rameno | KS | 1 | 76.64 | 76.64 | 76.64
| 1100000182 | Nosník boční 2xiz.tah. UO PPN ES 793-01 | KS | 1 | 10100.46 | 10100.46 | 10100.46
| 1100000237 | Zábrana ptactvu PS konzoly VN | SET | 8 | 878.49 | 7027.92 | 7027.92
| 1100001396 | Svod kabelový odpínaný PS 150,240 | SET | 1 | 11762.65 | 11762.65 | 11762.65
| 1100001401 | Přípojnice AlFe pro UO PPN (sada) | KS | 2 | 4049.46 | 8098.92 | 8098.92
| 1100102085 | Sloup beton. čep 220- 225 EPV 12/6 | KS | 1 | 9257.92 | 9257.92 | 9257.92
3 |  | PZS: Příspěvek za sklad |  |  |  | 27385.1635
| PZS | Příspěvek za sklad | % | 3.5 | 7824.3324 | 27385.1635 | 27385.1635
2 |  | CZD00012_00007: Telekomunikační kabely - PB130 - PB36 |  |  |  | 1406875.1467
3 |  | M02: Materiály EG.D SAP Centrální sklad |  |  |  | 1344414.3587
| 1100001311 | Kabel optický samonosný ADSS 48vl. | M | 10026.27 | 100.38 | 1006436.9826 | 1006436.9826
| 1100001440 | Vidlice s okem křížová; 231561 | KS | 12 | 407.93 | 4895.16 | 4895.16
| 1100001571 | Spirála kotevní SDOK 48vl. na ochr. 18kN | KS | 21 | 798.14 | 16760.94 | 16760.94
| 1100001573 | Spirála ochranná SDOK 48vl. 15,4 mm | KS | 21 | 432.32 | 9078.72 | 9078.72
| 1100001574 | Očnice spirály kotevní SDOK 48vl. 100 kN | KS | 21 | 376.9 | 7914.9 | 7914.9
| 1100001576 | Svorka nosná SDOK 48vl. 15,4 mm 100 kN | KS | 83 | 1274.8 | 105808.4 | 105808.4
| 1100001578 | Spirála protivibrační SDOK 48vl. 15,4 mm | KS | 144 | 421.24 | 60658.56 | 60658.56
| 1100100060 | Šroub napínací M 20 oko-oko poz. | KS | 9 | 199.56 | 1796.04 | 1796.04
| 1100100115 | Matice ocelová M 16 pozinkovaná | KS | 160 | 1.44 | 230.4 | 230.4
| 1100100126 | Podložka přesná poz. 17 021702 | KS | 4 | 0.75 | 3 | 3
| 1100100145 | Podložka konstrukční otvor 18mm galvan. | KS | 156 | 6.37 | 993.72 | 993.72
| 1100100170 | Konzola 1530 na stožár DBW PNE 348401 | KS | 2 | 495.49 | 990.98 | 990.98
| 1100100172 | Konzola 600 na stožár PNE348401 | KS | 78 | 193.5 | 15093 | 15093
| 1100100303 | Třmen svorník. široký 560x320 PNE 348401 | KS | 2 | 79.05 | 158.1 | 158.1
| 1100100312 | Třmen svorník.300x320 pozink.PNE 348401 | KS | 78 | 42.66 | 3327.48 | 3327.48
| 1100100682 | Kloub závěsný 80 - oko č.235191.1 | KS | 9 | 344 | 3096 | 3096
| 1100100801 | Oko dvojité přímé 75/50/20/20/1 č.231400 | KS | 83 | 77 | 6391 | 6391
| 1100100935 | Třmen ES závěs. izolátoru 50/U80 649-01 | KS | 3 | 174.69 | 524.07 | 524.07
| 1100100943 | Vidlice s okem nastav. 300-460mm; 231547 | KS | 12 | 738.28 | 8859.36 | 8859.36
| 1100101299 | Šroub s otevřeným okem č.892549 | KS | 80 | 338.82 | 27105.6 | 27105.6
| 16806201 | PÁSKA BANDIMEX:B205 16,0MM balení 30m | ROL | 2.756 | 357.18 | 984.3881 | 984.3881
| 16806252 | CLIP BANDIMEX:S255 16,0MM bal.100ks | BAL | 0.72 | 245.65 | 176.868 | 176.868
| 20037245 | Příchytka dist.1xSDOK 15-20mm BS-DS-PS | KS | 70 | 127.48 | 8923.6 | 8923.6
| 20037254 | Spojka SDOK 72 vl. | KS | 4 | 5542.65 | 22170.6 | 22170.6
| 20037255 | Držák D0,7m rezervy SDOK 30m JB-DB | KS | 1 | 3325.59 | 3325.59 | 3325.59
| 20037256 | Držák D1,2m rezervy SDOK 90m JB-DB-PS | KS | 5 | 4988.38 | 24941.9 | 24941.9
| 20037257 | Adaptér držáku rezervy SDOK PS stavitelný | KS | 4 | 942.25 | 3769 | 3769
3 |  | M25: Materiály EG.D SAP Přímá dodávka |  |  |  | 14885.3
| 20037241 | Konzola stavitelná PS 0-940 U8 nosná | KS | 1 | 9801.62 | 9801.62 | 9801.62
| 20037242 | Objímka kotevní SDOK 20kN 2xoko JB225 | KS | 4 | 846.91 | 3387.64 | 3387.64
| 20037243 | Objímka kotevní SDOK 20kN 2xoko DBW225 | KS | 2 | 848.02 | 1696.04 | 1696.04
3 |  | PZS: Příspěvek za sklad |  |  |  | 47575.4881
| PZS | Příspěvek za sklad | % | 3.5 | 13592.9966 | 47575.4881 | 47575.4881
2 |  | CZD00012_00008: Telekomunikační kabely - PB36 - R.MYDLOVARY |  |  |  | 1355943.7657
3 |  | M02: Materiály EG.D SAP Centrální sklad |  |  |  | 1176344.2849
| 1100001312 | Spojka venkovní kabel optický 144krimp. | KS | 2 | 8577.98 | 17155.96 | 17155.96
| 1100001320 | Kabel optický samonosný ADSS 96vl. | M | 6003.44 | 166.28 | 998252.0032 | 998252.0032
| 1100001440 | Vidlice s okem křížová; 231561 | KS | 2 | 407.93 | 815.86 | 815.86
| 1100001570 | Spirála ochranná SDOK 96vl. 18,0 mm | KS | 23 | 532.09 | 12238.07 | 12238.07
| 1100001571 | Spirála kotevní SDOK 48vl. na ochr. 18kN | KS | 1 | 798.14 | 798.14 | 798.14
| 1100001572 | Spirála kotevní SDOK 96vl. na ochr. 21kN | KS | 23 | 953.33 | 21926.59 | 21926.59
| 1100001573 | Spirála ochranná SDOK 48vl. 15,4 mm | KS | 1 | 432.32 | 432.32 | 432.32
| 1100001574 | Očnice spirály kotevní SDOK 48vl. 100 kN | KS | 1 | 376.9 | 376.9 | 376.9
| 1100001575 | Očnice spirály kotevní SDOK 96vl. 100 kN | KS | 23 | 421.24 | 9688.52 | 9688.52
| 1100001577 | Svorka nosná SDOK 96vl. 18,0 mm 100 kN | KS | 25 | 1363.49 | 34087.25 | 34087.25
| 1100001578 | Spirála protivibrační SDOK 48vl. 15,4 mm | KS | 1 | 421.24 | 421.24 | 421.24
| 1100001579 | Spirála protivibrační SDOK 96vl. 18,0 mm | KS | 64 | 443.41 | 28378.24 | 28378.24
| 1100100060 | Šroub napínací M 20 oko-oko poz. | KS | 22 | 199.56 | 4390.32 | 4390.32
| 1100100682 | Kloub závěsný 80 - oko č.235191.1 | KS | 22 | 344 | 7568 | 7568
| 1100100801 | Oko dvojité přímé 75/50/20/20/1 č.231400 | KS | 25 | 77 | 1925 | 1925
| 1100100935 | Třmen ES závěs. izolátoru 50/U80 649-01 | KS | 25 | 174.69 | 4367.25 | 4367.25
| 1100100943 | Vidlice s okem nastav. 300-460mm; 231547 | KS | 2 | 738.28 | 1476.56 | 1476.56
| 16806201 | PÁSKA BANDIMEX:B205 16,0MM balení 30m | ROL | 2.204 | 357.18 | 787.2247 | 787.2247
| 16806252 | CLIP BANDIMEX:S255 16,0MM bal.100ks | BAL | 0.58 | 245.65 | 142.477 | 142.477
| 20037245 | Příchytka dist.1xSDOK 15-20mm BS-DS-PS | KS | 58 | 127.48 | 7393.84 | 7393.84
| 20037256 | Držák D1,2m rezervy SDOK 90m JB-DB-PS | KS | 4 | 4988.38 | 19953.52 | 19953.52
| 20037257 | Adaptér držáku rezervy SDOK PS stavitelný | KS | 4 | 942.25 | 3769 | 3769
3 |  | M25: Materiály EG.D SAP Přímá dodávka |  |  |  | 133746.31
| 20037240 | Konzola stavitelná PS 0-870 U8 kotevní | KS | 13 | 9469.06 | 123097.78 | 123097.78
| 20037241 | Konzola stavitelná PS 0-940 U8 nosná | KS | 1 | 9801.62 | 9801.62 | 9801.62
| 20037242 | Objímka kotevní SDOK 20kN 2xoko JB225 | KS | 1 | 846.91 | 846.91 | 846.91
3 |  | PZS: Příspěvek za sklad |  |  |  | 45853.1708
| PZS | Příspěvek za sklad | % | 3.5 | 13100.9059 | 45853.1708 | 45853.1708
2 |  | CZD00013_00009: Optotrubka |  |  |  | 8890.7742
3 |  | M02: Materiály EG.D SAP Centrální sklad |  |  |  | 1833.8
| 1100001409 | Marker elektronický optika | KS | 2 | 521.38 | 1042.76 | 1042.76
| 1100001780 | Průchodka Jackmoon HDPE 40 pr.kab. 13-18 | KS | 2 | 232.32 | 464.64 | 464.64
| 1100102181 | Fólie výstražná červená PE 320 mm | M | 40 | 8.16 | 326.4 | 326.4
3 |  | M25: Materiály EG.D SAP Přímá dodávka |  |  |  | 6756.32
| 1100102376 | Spojka PLASSON D 40 přesuvná | KS | 2 | 146.78 | 293.56 | 293.56
| 1100102377 | Trubka ochranná SI 40/33 pro optokabel | M | 236 | 26.34 | 6216.24 | 6216.24
| 1100102378 | Víko trubky PLASSON D 40 | KS | 2 | 123.26 | 246.52 | 246.52
3 |  | PZS: Příspěvek za sklad |  |  |  | 300.6542
| PZS | Příspěvek za sklad | % | 3.5 | 85.9012 | 300.6542 | 300.6542
|  | Celkem |  |  |  | 6842562.9017

## Materiál vlastní
| Název stavby: | VN Netolice: Rek.4-Netolice–TR MYD_version 2 |  | Číslo stavby: | 001040015549
| Název verze: | Schválený rozpočet |  | Verze CÚ: | 2022/09b
| Kód | Popis | MJ | Výměra | Jedn. Cena | Cena
1 |  | 2: Provozní soubory |  |  |  | 0
2 |  | CZD00044_00010: Přenosová zařízení |  |  |  | 0
3 |  | M06: Materiály Vlastní-zhotovitele stavby |  |  |  | 0
1 |  | 3: Stavební objekty |  |  |  | 0
2 |  | CZD00004_00002: Vedení 22kV – venkovní - 1000045926 |  |  |  | 0
3 |  | M06: Materiály Vlastní-zhotovitele stavby |  |  |  | 0
2 |  | CZD00004_00003: Vedení 22kV – venkovní - 1000044039 |  |  |  | 0
3 |  | M06: Materiály Vlastní-zhotovitele stavby |  |  |  | 0
2 |  | CZD00004_00004: Vedení 22kV – venkovní - 1000046193 |  |  |  | 0
3 |  | M06: Materiály Vlastní-zhotovitele stavby |  |  |  | 0
2 |  | CZD00013_00009: Optotrubka |  |  |  | 0
3 |  | M06: Materiály Vlastní-zhotovitele stavby |  |  |  | 0
|  | Celkem |  |  |  | 0

## Dodávky
| Název stavby: | VN Netolice: Rek.4-Netolice–TR MYD_version 2 |  | Číslo stavby: | 001040015549
| Název verze: | Schválený rozpočet |  | Verze CÚ: | 2022/09b
| Kód | Popis | MJ | Výměra | Jedn. Cena | Cena
1 |  | 3: Stavební objekty |  |  |  | 1668678.21
2 |  | CZD00004_00002: Vedení 22kV – venkovní - 1000045926 |  |  |  | 79704.67
3 |  | M01s: Materiály EG.D SAP Dodávky |  |  |  | 79704.67
| 1100000136 | Konzola příhradový stožár 22kV B-U10 | KS | 1 | 763.25 | 763.25
| 1100000137 | Konzola příhradový stožár 22kV B-U10-R | KS | 1 | 1057.8 | 1057.8
| 1100000282 | Konzola příhradový stožár 22kV A3-U10-R | KS | 1 | 4106.98 | 4106.98
| 1100105942 | Konzola příhradový stožár 22kV B3-U10-R | KS | 1 | 2906.19 | 2906.19
| 1100106002 | Stožár příhradový 22kV - 18/50 - Z | KS | 1 | 70870.45 | 70870.45
2 |  | CZD00004_00003: Vedení 22kV – venkovní - 1000044039 |  |  |  | 214871.97
3 |  | M01s: Materiály EG.D SAP Dodávky |  |  |  | 214871.97
| 1100000136 | Konzola příhradový stožár 22kV B-U10 | KS | 3 | 763.25 | 2289.75
| 1100000137 | Konzola příhradový stožár 22kV B-U10-R | KS | 1 | 1057.8 | 1057.8
| 1100000282 | Konzola příhradový stožár 22kV A3-U10-R | KS | 5 | 4106.98 | 20534.9
| 1100105967 | Stožár příhradový 22kV - 15/50 - N | KS | 1 | 57097.07 | 57097.07
| 1100105987 | Stožár příhradový 22kV - 16,5/40 - Z | KS | 1 | 62307.88 | 62307.88
| 1100105994 | Stožár příhradový 22kV - 18/40 - N | KS | 1 | 71584.57 | 71584.57
2 |  | CZD00004_00004: Vedení 22kV – venkovní - 1000046193 |  |  |  | 1344550.84
3 |  | M01s: Materiály EG.D SAP Dodávky |  |  |  | 1344550.84
| 1100000281 | Konzola příhradový stožár 22kV A3-U10 | KS | 17 | 3402.38 | 57840.46
| 1100000282 | Konzola příhradový stožár 22kV A3-U10-R | KS | 19 | 4106.98 | 78032.62
| 1100105934 | Konzola příhradový stožár 22kV A4-U10-R | KS | 17 | 5117.72 | 87001.24
| 1100106007 | Stožár příhradový 22kV - 21/30 - N | KS | 8 | 54694.39 | 437555.12
| 1100106008 | Stožár příhradový 22kV - 21/40 - N | KS | 5 | 67365.32 | 336826.6
| 1100106009 | Stožár příhradový 22kV - 21/50 - N | KS | 2 | 78639.48 | 157278.96
| 1100106017 | Stožár příhradový 22kV - 21/80 - Z | KS | 1 | 118271.5 | 118271.5
| 1100106019 | Stožár příhradový 22kV - 24/30 - N | KS | 1 | 71744.34 | 71744.34
2 |  | CZD00012_00007: Telekomunikační kabely - PB130 - PB36 |  |  |  | 5592.18
3 |  | M01s: Materiály EG.D SAP Dodávky |  |  |  | 5592.18
| 1100105939 | Konzola příhradový stožár 22kV B-U8-R | KS | 6 | 932.03 | 5592.18
2 |  | CZD00012_00008: Telekomunikační kabely - PB36 - R.MYDLOVARY |  |  |  | 23958.55
3 |  | M01s: Materiály EG.D SAP Dodávky |  |  |  | 23958.55
| 1100105939 | Konzola příhradový stožár 22kV B-U8-R | KS | 5 | 932.03 | 4660.15
| 1100105940 | Konzola příhradový stožár 22kV B1-U8-R | KS | 12 | 1608.2 | 19298.4
|  | Celkem |  |  |  | 1668678.21

## Subdodávky
| Název stavby: | VN Netolice: Rek.4-Netolice–TR MYD_version 2 |  | Číslo stavby: | 001040015549
| Název verze: | Schválený rozpočet |  | Verze CÚ: | 2022/09b
| Kód | Popis | MJ | Výměra | Jedn. Cena | Cena
1 |  | 3: Stavební objekty |  |  |  | 430280
2 |  | CZD00012_00007: Telekomunikační kabely - PB130 - PB36 |  |  |  | 168048
3 |  | SUB: Subdodávky |  |  |  | 168048
| QB05 | Montáž spojky SDOK, zadat počet spojů (ks): 48, 72, 96, 120 nebo 144, -bez materiálu | ks | 144 | 540 | 77760
| QC09 | Kompletní závěrečné měření celého profilu optického kabelu+2 protokly - 48 vláken | ks | 1 | 45360 | 45360
| QC05 | Měření optické vzdálenosti před montáží spojky na vybraném vlákně -zadat 1 vlákno na celou spojku | ks | 4 | 1512 | 6048
| QC01 | Měření met. zpětného rozptylu OTDR vl.d.1310nm při převzetí bubnu+protokol - 48 vláken | ks | 2 | 19440 | 38880
2 |  | CZD00012_00008: Telekomunikační kabely - PB36 - R.MYDLOVARY |  |  |  | 255744
3 |  | SUB: Subdodávky |  |  |  | 255744
| QC02 | Měření met. zpětného rozptylu OTDR vl.d.1310nm při převzetí bubnu+protokol - 96 vláken | ks | 1 | 32400 | 32400
| QB05 | Montáž spojky SDOK, zadat počet spojů (ks): 48, 72, 96, 120 nebo 144, -bez materiálu | ks | 288 | 540 | 155520
| QC05 | Měření optické vzdálenosti před montáží spojky na vybraném vlákně -zadat 1 vlákno na celou spojku | ks | 2 | 1512 | 3024
| QC10 | Kompletní závěrečné měření celého profilu optického kabelu+2protokly - 96 vláken | ks | 1 | 64800 | 64800
2 |  | CZD00013_00009: Optotrubka |  |  |  | 6488
3 |  | SUB: Subdodávky |  |  |  | 6488
| PA91 | Kontrola průchodnosti HDPE trubky, vč. protokolu (Subdodávka) | m | 236 | 8 | 1888
| PA90 | Zkouška tlakutěsnosti HDPE trubky, vč. protokolu/stavba (Subdodávka) | ks | 1 | 4600 | 4600
|  | Celkem |  |  |  | 430280

## Figury
Figura | Výraz | Hodnota | Popis