## Souhrn nákladů stavby
|  |  | Název stavby: | Rekonstrukce VN82 od 33 po 58_version 5 |  | Číslo stavby: | 001040015961
|  |  | Název verze: | Schválený rozpočet |  | Verze CÚ: | 2023/02a
|  | Poř. | Kód | Popis | MJ | Výměra | Jedn. Cena | Cena
1 | 1 |  |  | 1: Ostatní náklady zhotovitele stavby - Soutežené výkony |  |  |  | 1021353.6
1/CZD00001 | 2 |  |  | CZD00001: Projekt.dokumentace a ost.nák |  |  |  | 1021353.6
|  | 984 | 1101594 | Výchozí revize zařízení VN/NN | JV | 7130 | 1 | 7130
|  | 985 | 1101638 | Ekologická likvidace odpadů, vč. dopravy | JV | 505914.6 | 1 | 505914.6
|  | 986 | 1102000 | Geodetické práce zhotovitele stavby | JV | 209200 | 1 | 209200
|  | 987 | 1102003 | Poplatky za používání veřejného prostranství | JV | 263655 | 1 | 263655
|  | 988 | 1102010 | Dokumentace pro TE | JV | 29954 | 1 | 29954
|  | 989 | 1102007 | Doprava materiálu na stavbu z CS 41-80 km CAPEX | KS | 1 | 5060 | 5060
|  | 1084 | 1102001 | Doprava materiálu výnosového | JV | 440 | 1 | 440
3 | 1 |  |  | 3: Stavební objekty |  |  |  | 9218020.176
3/CZD00004_00002 | 2 |  |  | CZD00004_00002: Vedení 22kV – venkovní - koncové stožáry |  |  |  | 589874.3857
|  | 7 | EP05 | Výkop rýhy 35x60cm ručně pro zemnící pásek zem.tř.3 | m | 34 | 199.76 | 6791.84
|  | 8 | EP14 | Zához rýhy 35x60cm ručně pro zemnící pásek zem.tř.3 | m | 34 | 58.52 | 1989.68
|  | 9 | EP08 | Výkop rýhy 35x80cm ručně pro zemnící pásek zem.tř.3 | m | 54 | 260.48 | 14065.92
|  | 10 | EP17 | Zához rýhy 35x80cm ručně pro zemnící pásek zem.tř.3 | m | 54 | 73.92 | 3991.68
|  | 1003 | BU020 | Stožár příhradový 22kV - 13,5/50 - Zesílený | ks | 1 | 57408.7624 | 57408.7624
|  | 1004 | BU043 | Stožár příhradový 22kV - 16,5/40 - Nosný | ks | 1 | 63925.2124 | 63925.2124
|  | 1005 | BU111 | Konzola - příhradový stožár 22kV - B-U8 | ks | 2 | 919.62 | 1839.24
|  | 1006 | BU104 | Konzola - příhradový stožár 22kV - A3-U8-R | ks | 2 | 4699.61 | 9399.22
|  | 1007 | XA97 | Zábrana ptactvu PS hlavy dříku | ks | 2 | 2680.435 | 5360.87
|  | 1008 | XA95 | Konzola podpěrných izolátorů pro příhradový stožár-stáv.stož. | ks | 4 | 1315.53 | 5262.12
|  | 1010 | 1473 | Proudový spoj AlFe 110/22 lisovanou spojkou -3x | sada | 4 | 1688.22 | 6752.88
|  | 1011 | BS75 | Řetězec kotevní plastový izol. Jk 42/7-120 AlFe | ks | 12 | 583.0162 | 6996.1944
|  | 1012 | XB69 | Sestava-1100001396 kab.svodu z PS,vč.odp.komorového pro kab.150-240mm2 | sada | 2 | 59321.905 | 118643.81
|  | 1013 | DQ13 | Uzemnění v zemi-páska FeZn 30x4mm | m | 88 | 54.3598 | 4783.6641
|  | 1014 | DQ08 | Nátěr uzemnění na povrchu (1x) | m | 3 | 58.154 | 174.462
|  | 1015 | DQ62 | Připojení zemnící pásky | ks | 2 | 3.28 | 6.56
|  | 1016 | DQ11 | Smršťovací trubice zelenožlutá barva 32/12mm pro pas | ks | 2 | 66.894 | 133.788
|  | 1017 | DQ09 | Štítek označovací na uzemňovací přívod | ks | 2 | 54.15 | 108.3
|  | 1018 | DQ63 | Suspense SA IV k izolačnímu nátěru uzemnění a spojů | kg | 0.8 | 65 | 52
|  | 1019 | BS56 | Kloub závěsný pro plastový izolátor (235191.1) v=8 | ks | 12 | 344 | 4128
|  | 1021 | 1517 | Omezovač přepětí VN 10kA venkovní, včetně montáže - 3x | sada | 2 | 3296.76 | 6593.52
|  | 1022 | BU02 | Tabulka Výstražná + Zákazová smalt.na PS, PS-TS VN | ks | 2 | 155.17 | 310.34
|  | 1023 | ZS32 | Montážní plošina MP13 | sh | 6 | 690 | 4140
|  | 1024 | ZS12 | Autojeřáb do nosnosti 6 t | sh | 6 | 750 | 4500
|  | 1035 | 1422 | Opětná montáž lana AlFe do 3x120mm2 | km | 0.201 | 37003.335 | 7437.6703
|  | 1038 | 1404-D2 | Lano AlFe 3x110/22,vč.spojek demontáž materiálu k opětnému | km | 0.201 | 33577.0155 | 6748.9801
|  | 1054 | BL65-D1 | Sloup betonový J 10,5/6 pro VN bez výstroje demontáž materiálu do šrotu | ks | 1 | 1376.32 | 1376.32
|  | 1055 | BP492-D1 | Konzola Rovinná lehká, JB225-na zemi demontáž materiálu do šrotu | ks | 1 | 182.99 | 182.99
|  | 1058 | 1307-D1 | Podpěrný izolátor VPAv 135/12/8aL,vč.šroubu M20x130 demontáž materiálu do šrotu | ks | 6 | 28.025 | 168.15
|  | 1059 | BT28-D1 | Bezpečnostní závěs pro vodič AlFe 110/22 demontáž materiálu do šrotu | ks | 3 | 303.255 | 909.765
|  | 1060 | DQ02-D1 | Uzemnění na povrchu-páska FeZn 30x4mm demontáž materiálu do šrotu | m | 8 | 87.08 | 696.64
|  | 1061 | BU12-D1 | Tabulka výstr.smalt.na bet.sloup VN,vč.upevnění demontáž materiálu do šrotu | ks | 1 | 39.2 | 39.2
|  | 1062 | EB17 | Odkop zeminy ručně zem.tř.3-4 | m3 | 0.5 | 915.2 | 457.6
|  | 1063 | EC95 | Beton.základ C12/15 (B15) nad 5m3 do bedněn. dolní blok PS -mix nakup.směs | m3 | 21.55 | 3712.5917 | 80006.3511
|  | 1064 | EC96 | Beton.základ C12/15 (B15) do bed. horní blok PS -mix nakup.sm. | m3 | 5.99 | 5105.1884 | 30580.0788
|  | 1065 | EC52 | Výkop jámy ručně zem.tř.3-4 | m3 | 47.21 | 938.08 | 44286.7568
|  | 1066 | EB12 | Zához jámy pro sloup,kotvu ručně zem.tř.3-4 | m3 | 21.41 | 344.08 | 7366.7528
|  | 1067 | 53041 | Naložení sutě na dopravní prostředek | t | 48.314 | 247 | 11933.558
|  | 1068 | EN03 | Hutnění zeminy strojně,vrstva 20cm | m3 | 26.76 | 108.16 | 2894.3616
|  | 1069 | EC961 | Náklady na bednění z tvarovaných dílů konstrukčně přizpůsobené pro vibrovaný beton k lití hlav betonových základů PS | ks | 2 | 11410 | 22820
|  | 1070 | EN13 | Odstran.pažení v jámě plocha do 10m2,hloubka 2-4m | ks | 2 | 765.05 | 1530.1
|  | 1072 | ZS32 | Montážní plošina MP13 | sh | 4 | 690 | 2760
|  | 1073 | ZS14 | Autojeřáb do nosnosti 8 t | sh | 4 | 750 | 3000
|  | 1074 | EQ05 | Provizorní úprava terénu zeminou tř.3 | m2 | 50 | 49.28 | 2464
|  | 1077 | 1404 | Lano AlFe 3x110/22,vč.spojek | km | 0.02 | 133986.0581 | 2679.7212
|  | 1080 | 1304 | Podpěrný izolátor VPA 135/8a,vč.šroubu M20x40 | ks | 12 | 489.92 | 5879.04
|  | 1082 | 1375 | Kotevní řetězce Jk 3x42/7-120mm2,izolátor plastový bez kotev.praporců | sada | 4 | 1749.0486 | 6996.1944
|  | 1083 | EC70 | Rozbourání betonového základu | m3 | 0.5 | 4548.465 | 2274.2325
|  | 1085 | PZS | Příspěvek za sklad | % | 3.5 | 1418.3596 | 4964.2588
|  | 1086 | 9343 | GZS (SO) | % | 7 | 1686.4573 | 11805.2011
|  | 1087 | 9346 | Silniční provoz | p.č. | 0 | 4890.7262 | 0
|  | 1088 | 9349 | Stimulační přirážka | p.č. | 0 | 18551.0303 | 0
|  | 1091 | DQ53 | Svorka odbočná SR02 pro pásku FeZn 30/4 | ks | 20 | 12.92 | 258.4
3/CZD00005_00003 | 2 |  |  | CZD00005_00003: Vedení 22kV – kabelové + demontáž vvVN |  |  |  | 7642128.849
|  | 1 | ED38-V1 | Výkop kabel.rýhy 50x120cm ručně zem.tř.3 výkopové práce v obsazené tras | m | 819 | 657.888 | 538810.272
|  | 2 | EG33 | Zához kabel.rýhy 50x100cm ručně zem.tř.3 | m | 819 | 101.2 | 82882.8
|  | 3 | EN03 | Hutnění zeminy strojně,vrstva 20cm | m3 | 828 | 108.16 | 89556.48
|  | 4 | 53041 | Naložení sutě na dopravní prostředek | t | 365.625 | 247 | 90309.375
|  | 5 | EN21 | Vyvěšení stávajícího kabelu při souběhu | m | 804 | 59.5581 | 47884.6802
|  | 6 | EN22 | Vyvěšení stávajícího kabelu při křížení | ks | 55 | 119.6221 | 6579.2133
|  | 7 | EN23 | Vyvěšení stávajícího potrubí při křížení | ks | 51 | 124.0611 | 6327.1161
|  | 8 | EK152 | Prostup z umělohmot.roury vrubované ohebné 160/136mm | m | 1214 | 82.8 | 100519.2
|  | 9 | EK162 | Prostup z umělohmot.roury vrapované rovné, vč. jedné spojky 160/137mm | m | 15 | 85.6101 | 1284.1509
|  | 11 | EJ11 | Kabel.lože pískové š.50, plast. desky AROT 100x30cm | m | 1625 | 183.116 | 297563.5
|  | 12 | EJ19 | Kabelové lože pískové, pro chráničku do průměru 200, bez chráničky | m | 1229 | 54.934 | 67513.886
|  | 13 | EN31 | Manipulace s pevnou zábranou pro trasu výkopu -běžný metr | m | 1625 | 38.72 | 62920
|  | 14 | EA34 | Řezání spáry v asfaltu nebo betonu | m | 1968 | 238.2 | 468777.6
|  | 15 | EA331 | Bourání asfaltu (silnice) | m3 | 86.8 | 5488.58 | 476408.744
|  | 16 | 53020 | Def. zádlažba - zálivka asfaltová pro dilatační nebo pracovní spáry | m | 984 | 139 | 136776
|  | 17 | 53001 | Def. zádlažba - komunikace asfaltová, vč. podkladních vrstev a hutnění - nový | m2 | 578.5 | 2559 | 1480381.5
|  | 18 | EC70 | Rozbourání betonového základu | m3 | 86.8 | 4548.465 | 394806.762
|  | 19 | 53018 | Def. zádlažba - chodník bet.dlažba zámková tl.60mm stávající mat., nový mat. 20%, vč. podkladních vrstev a hutnění | m2 | 209 | 922 | 192698
|  | 20 | EA321 | Vytrh.dlažby z malty,zámková dlažba spáry pískem | m2 | 209 | 248.6 | 51957.4
|  | 21 | 53003 | Def. zádlažba - komunikace štěrková cesta, krajnice (nebo provizorní zakrytí vozovky), vč. podkladních vrstev a hutnění - nový | m2 | 13.2 | 564 | 7444.8
|  | 22 | ED39-V1 | Výkop kabel.rýhy 50x120cm ručně zem.tř.4 výkopové práce v obsazené tras | m | 806 | 1082.901 | 872818.206
|  | 23 | EG34 | Zához kabel.rýhy 50x100cm ručně zem.tř.4 | m | 806 | 117.48 | 94688.88
|  | 25 | EI81 | Záhrn kabel.rýhy strojně ve volném terénu | m3 | 148.5 | 70.13 | 10414.305
|  | 26 | EH38 | Hloubení kabel.rýhy 50x120cm strojně zem.tř.3 | m | 297 | 73.96 | 21966.12
|  | 27 | 53041 | Naložení sutě na dopravní prostředek | t | 66.8 | 247 | 16499.6
|  | 28 | EN03 | Hutnění zeminy strojně,vrstva 20cm | m3 | 148.5 | 108.16 | 16061.76
|  | 29 | EJ41 | Folie výstražná PE červená-šíře 32cm | m | 297 | 11.93 | 3543.21
|  | 30 | EJ41 | Folie výstražná PE červená-šíře 32cm | m | 1625 | 11.93 | 19386.25
|  | 32 | EK152 | Prostup z umělohmot.roury vrubované ohebné 160/136mm | m | 21 | 82.8 | 1738.8
|  | 33 | EJ11 | Kabel.lože pískové š.50, plast. desky AROT 100x30cm | m | 297 | 183.116 | 54385.452
|  | 34 | EJ19 | Kabelové lože pískové, pro chráničku do průměru 200, bez chráničky | m | 21 | 54.934 | 1153.614
|  | 35 | CG38 | Kabel 22-NA2XS2Y 1x240 mm2 volně uložený | m | 6152 | 204.1032 | 1255642.8864
|  | 36 | CG78 | Kabel 22-NA2XS2Y 1x240 mm2 pevně uložený | m | 24 | 220.8032 | 5299.2768
|  | 37 | CH37 | Svazkování 1 žilových kabelů VN páskou vázací v zemi | ks | 1367 | 16.02 | 21899.34
|  | 38 | CH33 | Štítek označovací pro kabelová vedení, vč. pásky vázací | ks | 456 | 22.63 | 10319.28
|  | 39 | CH36 | Svazkování 1 žilových kabelů VN z polyesteru vč.spony na vzduchu | ks | 16 | 30.65 | 490.4
|  | 41 | CK32 | Kabel.koncovka 22kV venkovní 3x95-150-240 pro NA2XS2Y-sada | sada | 2 | 3082.59 | 6165.18
|  | 42 | CM08 | Příplatek za montáž konc.VN z plošiny (3x1žíla) | ks | 2 | 2970.68 | 5941.36
|  | 58 | EA06 | Vytýčení trasy kabel.ved. podél silnice | km | 0.031 | 903.84 | 28.019
|  | 59 | EB04 | Výkop jámy pro sloup,kotvu ručně zem.tř.3-4 | m3 | 32 | 938.08 | 30018.56
|  | 60 | EB12 | Zához jámy pro sloup,kotvu ručně zem.tř.3-4 | m3 | 32 | 344.08 | 11010.56
|  | 62 | EK53 | Utěsnění kabelu NN nebo VN v otvoru chráničky-pěna těsnící | ks | 4 | 59.884 | 239.5361
|  | 64 | EN03 | Hutnění zeminy strojně,vrstva 20cm | m3 | 32 | 108.16 | 3461.12
|  | 65 | EN06 | Pažení v jámě plocha do 10m2,hloubka do 2m | ks | 4 | 2047.1075 | 8188.43
|  | 66 | EN12 | Odstran.pažení v jámě plocha do 10m2,hloubka do 2m | ks | 4 | 681.01 | 2724.04
|  | 974 | 9346 | Silniční provoz | p.č. | 0 | 88688.1855 | 0
|  | 975 | 9345 | Rušení dopravy a provozní vlivy v blízkosti VN, VVN | p.č. | 0 | 82571.7589 | 0
|  | 976 | 9343 | GZS (SO) | % | 7 | 30582.1329 | 214074.9305
|  | 977 | PZS | Příspěvek za sklad | % | 3.5 | 12690.6296 | 44417.2037
|  | 978 | PPV-CZD00005 | PPV pro MT CZD00005 - Vedení 22kV kabelové | % | 2 | 3484.981 | 6969.962
|  | 1000 | 47624 | Řízený zemní protlak - vnějšího průměru přes 180 do 225 mm, hloubky do 6m | m | 17 | 2580 | 43860
|  | 1001 | 47629 | Doprava a přistavení soupravy pro řízený protlak (1x na celou stavbu) | ks | 1 | 6000 | 6000
|  | 1002 | EK373 | Roura PE 200 mm svařitelná pro řízený protlak | m | 17 | 1710 | 29070
|  | 1032 | EA38 | Vytrhání obruby stojaté kladené do malty | m | 84 | 99.88 | 8389.92
|  | 1033 | 53022 | Obrubník stávající ke komunikaci + položení, nový mat. 20% | m | 84 | 664 | 55776
|  | 1048 | EN31 | Manipulace s pevnou zábranou pro trasu výkopu -běžný metr | m | 297 | 38.72 | 11499.84
|  | 1049 | EN31 | Manipulace s pevnou zábranou pro trasu výkopu -běžný metr | m | 20 | 38.72 | 774.4
|  | 1050 | CH47 | Příplatek na zatahování kabelu hmotnost do 4kg | m | 3735 | 19.06 | 71189.1
|  | 1051 | EK26 | Protlačování otvoru strojně do prům.220mm-spodní voda | m | 14 | 2758.01 | 38612.14
|  | 1052 | EK36 | Prostup v protlačovaném otvoru umělohm.rourou hladkou 160/5mm | m | 14 | 186.4906 | 2610.868
|  | 1089 | EK41 | Žlab kabelový betonový KZ2 vč. poklopu -pro kabel NN, VN | m | 119 | 272.38 | 32413.22
|  | 1090 | EQ05 | Provizorní úprava terénu zeminou tř.3 | m2 | 20 | 49.28 | 985.6
3/CZD00012_00004 | 2 |  |  | CZD00012_00004: ZOK - zemní optický kabel |  |  |  | 311312.6314
|  | 231 | 9345 | Rušení dopravy a provozní vlivy v blízkosti VN, VVN | p.č. | 0 | 81.8294 | 0
|  | 240 | ZS32 | Montážní plošina MP13 | sh | 2 | 690 | 1380
|  | 253 | X12837 | ukončení optického vlákna - svár v OR do 48 vláken | ks | 96 | 375 | 36000
|  | 254 | QC01 | Měření met. zpětného rozptylu OTDR vl.d.1310nm při převzetí bubnu+protokol - 48 vláken | ks | 1 | 19440 | 19440
|  | 255 | QC09 | Kompletní závěrečné měření celého profilu optického kabelu+2 protokly - 48 vláken | ks | 1 | 45360 | 45360
|  | 256 | X12838 | kontrolní měření OTDR, tři vlnové délky- jednostranné - měření úseku po zatažení (1vl z trubičky, | ks | 48 | 350 | 16800
|  | 257 | X12839 | Těsnící průchodka Jackmoon pro HDPE | ks | 4 | 209 | 836
|  | 259 | X128312 | Vhodnocení parametrů opt. trasy a zpracování měř. protokolů | ks | 1 | 10000 | 10000
|  | 260 | X128313 | kompletace a montáž OS ( trasa KZL) | ks | 1 | 1950 | 1950
|  | 263 | X128316 | zafouknutí OK do HDPE trubky | m | 1607 | 35 | 56245
|  | 264 | X128317 | namotání a fixace rezervy | ks | 2 | 540 | 1080
|  | 265 | X128319 | drobné montážní práce | Kč | 1 | 10806 | 10806
|  | 266 | X128320 | drobný spotřební materiál | karton | 1 | 3450 | 3450
|  | 268 | X128321 | umístění průchodu a protažení HDPE | ks | 2 | 2000 | 4000
|  | 964 | X103137 | zemní optický kabel AT-5BE5CUT-048 | m | 1607 | 57.8 | 92884.6
|  | 965 | EC52 | Výkop jámy ručně zem.tř.3-4 | m3 | 2 | 938.08 | 1876.16
|  | 966 | EC60 | Zához jámy ručně zem.tř.3-4 | m3 | 2 | 325.6 | 651.2
|  | 967 | EN03 | Hutnění zeminy strojně,vrstva 20cm | m3 | 2 | 108.16 | 216.32
|  | 968 | EQ05 | Provizorní úprava terénu zeminou tř.3 | m2 | 8 | 49.28 | 394.24
|  | 969 | X103138 | Pomocné práce při zafukování delší trasy | hod | 8 | 560 | 4480
|  | 970 | PPV-CZD00012 | PPV pro MT CZD00012 - Telekomunikační kabely | % | 2 | 0 | 0
|  | 971 | PZS | Příspěvek za sklad | % | 3.5 | 928.846 | 3250.961
|  | 972 | 9346 | Silniční provoz | p.č. | 0 | 87.8909 | 0
|  | 973 | 9343 | GZS (SO) | % | 7 | 30.3072 | 212.1504
3/CZD00012_00006 | 2 |  |  | CZD00012_00006: SDOK |  |  |  | 350613.787
|  | 253 | X12837 | ukončení optického vlákna - svár v OR do 48 vláken | ks | 96 | 375 | 36000
|  | 1025 | BU114 | Konzola příhradový stožár 22kV B1-U8-R | ks | 1 | 2138.09 | 2138.09
|  | 1026 | BU122 | Konzola příhradový stožár 22kV BZ-U8-R | ks | 1 | 1719.76 | 1719.76
|  | 1027 | QB48 | Držák O 1,2 m rezervy SDOK 90 m PS s adaptérem držáku rezervy -ve výšce | ks | 2 | 6188.63 | 12377.26
|  | 1028 | QB51 | Příchytka dist.1xSDOK 15-20 mm JB nebo Jp, PS -ve výšce | ks | 9 | 304.0393 | 2736.3541
|  | 1029 | QB21 | Spirála ochranná a spirála kotevní, s očnicí pro SDOK 48 vl. | ks | 2 | 2509.39 | 5018.78
|  | 1030 | QB31 | Spirála protivibrační SDOK 48 vl. | ks | 2 | 608.15 | 1216.3
|  | 1031 | QB06 | Spojka SDOK do 72 spojů - pouze materiál (práce Subdodávka QB05) | ks | 3 | 5542.65 | 16627.95
|  | 1039 | QB16 | Závěs kotevní na objímce s okem kotevním nebo konzole s kotevními příložkami | ks | 2 | 1506.84 | 3013.68
|  | 1040 | QB05 | Montáž spojky SDOK, zadat počet spojů (ks): 48, 72, 96, 120 nebo 144, -bez materiálu | ks | 144 | 540 | 77760
|  | 1041 | QC05 | Měření optické vzdálenosti před montáží spojky na vybraném vlákně -zadat 1 vlákno na celou spojku | ks | 96 | 1512 | 145152
|  | 1042 | QC09 | Kompletní závěrečné měření celého profilu optického kabelu+2 protokly - 48 vláken | ks | 1 | 45360 | 45360
|  | 1043 | PZS | Příspěvek za sklad | % | 3.5 | 361.3041 | 1264.5645
|  | 1044 | PPV-CZD00012 | PPV pro MT CZD00012 - Telekomunikační kabely | % | 2 | 25.06 | 50.12
|  | 1045 | 9343 | GZS (SO) | % | 7 | 25.5612 | 178.9284
|  | 1046 | 9345 | Rušení dopravy a provozní vlivy v blízkosti VN, VVN | p.č. | 0 | 69.0152 | 0
|  | 1047 | 9346 | Silniční provoz | p.č. | 0 | 74.1275 | 0
3/CZD00013_00005 | 2 |  |  | CZD00013_00005: Optotrubka |  |  |  | 324090.5229
|  | 298 | EB04 | Výkop jámy pro sloup,kotvu ručně zem.tř.3-4 | m3 | 16 | 938.08 | 15009.28
|  | 300 | EC60 | Zához jámy ručně zem.tř.3-4 | m3 | 14 | 325.6 | 4558.4
|  | 301 | 800000000301 | Písek-projekty frakce 0 - 2 | M3 | 4 | 403.2 | 1612.8
|  | 302 | EN03 | Hutnění zeminy strojně,vrstva 20cm | m3 | 14 | 108.16 | 1514.24
|  | 303 | X82282 | Kabelová komora ROMOLD | kus | 2 | 13750 | 27500
|  | 304 | X82283 | Víko - ke kabelové komoře ROMOLD | kus | 2 | 3712 | 7424
|  | 305 | X82285 | Přípravné práce, osazení , manipulace s komorou po staveništi | hod | 16 | 440 | 7040
|  | 306 | X82286 | zajištění otvorů pro HDPE, ostatní práce | hod | 16 | 560 | 8960
|  | 307 | ZS01 | Auto nákladní do 3,5 t | sh | 10 | 286 | 2860
|  | 425 | X82288 | Drobný nespecifikovaný materíál | Kč | 2 | 2000 | 4000
|  | 426 | PA01 | Trubka ochranná HDPE SI 40/33 pro optokabel - ve výkopu | m | 2050 | 79.58 | 163139
|  | 427 | PA11 | Spojka D 40 přesuvná pro trubku HDPE | ks | 4 | 394.31 | 1577.24
|  | 428 | PA21 | Svazkování HDPE ke kabelu VN | ks | 1367 | 16.02 | 21899.34
|  | 429 | PA23 | Štítek označovací HDPE s upevněním | ks | 456 | 22.63 | 10319.28
|  | 430 | PA26 | Příplatek zatažení svazkované tr. HDPE do chráničky, tvárnic.tras, kolektorů | m | 1214 | 9.16 | 11120.24
|  | 431 | PA31 | Marker - pasivní (v místě spojky a koncovky) | ks | 10 | 590.84 | 5908.4
|  | 432 | PA91 | Kontrola průchodnosti HDPE trubky, vč. protokolu (Subdodávka) | m | 2050 | 8 | 16400
|  | 980 | PZS | Příspěvek za sklad | % | 3.5 | 641.9686 | 2246.8901
|  | 981 | 9346 | Silniční provoz | p.č. | 0 | 4557.7282 | 0
|  | 982 | 9345 | Rušení dopravy a provozní vlivy v blízkosti VN, VVN | p.č. | 0 | 4243.4021 | 0
|  | 983 | 9343 | GZS (SO) | % | 7 | 1571.6304 | 11001.4128
4 | 1 |  |  | 4: Ostatní náklady |  |  |  | 1288210.85
4/4.1 | 2 |  |  | 4.1: Ostatní náklady stavby - Nesoutežené výkony |  |  |  | 282840
|  | 990 | 1101598 | Činnost koordinátora BOZP na staveništi | HOD | 163.4 | 600 | 98040
|  | 991 | 1101922 | Vytyčení stávajících podzemních sítí | JV | 10800 | 1 | 10800
|  | 992 | 1101924 | Náhrady majetkové újmy vlastníkovi nebo nájemci nemovitosti | JV | 150000 | 1 | 150000
|  | 993 | 1101925 | Archeologický dozor | JV | 6000 | 1 | 6000
|  | 994 | 1101929 | Dopravní značení projekt a umístění dopravních značek | JV | 18000 | 1 | 18000
4/4.2 | 2 |  |  | 4.2: Projektová dokumentace - Inženýring EG.D - Náklady EG.D |  |  |  | 1005370.85
|  | 995 | 9150 | Inženýrská činnost EG.D | Kč | 419320 | 1 | 419320
|  | 996 | 9417 | Manipulace vedení | HOD | 24 | 900 | 21600
|  | 997 | 9418 | Zkoušky VN kabelu zvýšeným napětím | HOD | 8 | 1151 | 9208
|  | 998 | 9100 | Projektové a geodetické práce k PD – dle pravidel EG.D | Kč | 555242.85 | 1 | 555242.85
|  |  |  | Celkem |  |  |  | 11527584.626