## Souhrn nákladů stavby
|  | Název stavby: | VN28+Optika; Mostiště - Cyrilov, veVN_version 2 |  | Číslo stavby: | 001040019466
|  | Název verze: | Schválený rozpočet |  | Verze CÚ: | 2023/02a
| Poř. | Kód | Popis | MJ | Výměra | Jedn. Cena | Cena
1 |  |  | 1: Ostatní náklady zhotovitele stavby - Soutěžené výkony |  |  |  | 474886
2 |  |  | CZD00001: Projekt.dokumentace a ost.nák |  |  |  | 474886
| 607 | 1101638 | Ekologická likvidace odpadů, vč. dopravy | JV | 324610 | 1 | 324610
| 608 | 1101999 | Inženýring zhotovitele stavby CAPEX - Met.rozp. EMP2022+ | JV | 16600 | 1 | 16600
| 606 | 1101594 | Výchozí revize zařízení VN/NN | JV | 13168 | 1 | 13168
| 611 | 1102010 | Dokumentace pro TE | JV | 56248 | 1 | 56248
| 612 | 1102007 | Doprava materiálu na stavbu z CS 41-80 km CAPEX | KS | 1 | 5060 | 5060
| 609 | 1102000 | Geodetické práce zhotovitele stavby | JV | 50400 | 1 | 50400
| 610 | 1102001 | Doprava materiálu výnosového | JV | 8800 | 1 | 8800
1 |  |  | 3: Stavební objekty |  |  |  | 6688199.9047
2 |  |  | CZD00004_00002: venk.ved.VN VN28 |  |  |  | 5091885.4736
| 11 | BK52 | Žebřík na DBW 12m | ks | 1 | 2613.0587 | 2613.0587
| 641 | EC99 | Štěrk a hutnění štěrku pro dřevěný perforovaný a jednoduchý betonový 6kN sloup | m3 | 0.5 | 820.54 | 410.27
| 31 | EB23 | Násyp zeminy vč.složení a rozprostření zem.tř.3-4 | m3 | 0.4 | 268.4 | 107.36
| 28 | EB25 | Odvoz zeminy vč.naložení,rozvozu,úpravy povrchu | m3 | 3.9 | 85.37 | 332.943
| 27 | EC76 | Beton.základ C12/15 (B15) do 5m3 bez bedněn.-nakup.směs | m3 | 3.7 | 3621.3467 | 13398.9828
| 18 | 1401-D2 | Lano AlFe 3x42/7,vč.spojek demontáž materiálu k opětnému | km | 0.039 | 22103.739 | 862.0458
| 40 | BR56 | Zábrana ptactvu pro nosník 100x100,nebo pro koncové odbč. staršího provedení v blízkosti vodičů -na zemi | ks | 2 | 1151.64 | 2303.28
| 9 | 1461 | Proudový spoj AlFe 35-120/Al 35-120 šroub.svorkou -3x | sada | 2 | 2472.99 | 4945.98
| 9 | 1461 | Proudový spoj AlFe 35-120/Al 35-120 šroub.svorkou -3x | sada | 2 | 2472.99 | 4945.98
| 32 | EN03 | Hutnění zeminy strojně,vrstva 20cm | m3 | 0.4 | 108.16 | 43.264
| 21 | EN03 | Hutnění zeminy strojně,vrstva 20cm | m3 | 1.4 | 108.16 | 151.424
| 40 | BR56 | Zábrana ptactvu pro nosník 100x100,nebo pro koncové odbč. staršího provedení v blízkosti vodičů -na zemi | ks | 2 | 1151.64 | 2303.28
| 28 | EB25 | Odvoz zeminy vč.naložení,rozvozu,úpravy povrchu | m3 | 2.9 | 85.37 | 247.573
| 37 | BL51 | Sloup betonový J 12/12 pro VN bez výstroje | ks | 1 | 18471.3246 | 18471.3246
| 38 | BP35 | Konzola Čtyřvodič nosná do 12 kN, JB -na zemi | ks | 1 | 11682 | 11682
| 18 | EB25 | Odvoz zeminy vč.naložení,rozvozu,úpravy povrchu | m3 | 1.6 | 85.37 | 136.592
| 577 | BL77-D1 | Sloup betonový D 10,5/10 pro VN bez výstroje demontáž materiálu do šrotu | ks | 1 | 2515.57 | 2515.57
| 16 | EC76 | Beton.základ C12/15 (B15) do 5m3 bez bedněn.-nakup.směs | m3 | 1.4 | 3621.3467 | 5069.8854
| 21 | EN03 | Hutnění zeminy strojně,vrstva 20cm | m3 | 0.4 | 108.16 | 43.264
| 15 | BU12 | Tabulka výstr.smalt.na bet.sloup VN,vč.upevnění | ks | 1 | 178.6346 | 178.6346
| 19 | EB17 | Odkop zeminy ručně zem.tř.3-4 | m3 | 0.4 | 915.2 | 366.08
| 4 | 9349 | Stimulační přirážka | p.č. | 1 | 174602.9662 | 174602.9662
| 11 | BK50 | Žebřík na JB 12m | ks | 1 | 2075.5587 | 2075.5587
| 29 | EB09 | Hloubení jámy pro sloup,kotvu strojně zem.tř.3-4 | m3 | 3.4 | 209.4 | 711.96
| 32 | EN03 | Hutnění zeminy strojně,vrstva 20cm | m3 | 0.4 | 108.16 | 43.264
| 13 | BU12 | Tabulka výstr.smalt.na bet.sloup VN,vč.upevnění | ks | 1 | 178.6346 | 178.6346
| 27 | EC76 | Beton.základ C12/15 (B15) do 5m3 bez bedněn.-nakup.směs | m3 | 3.2 | 3621.3467 | 11588.3094
| 8 | BL95V | Stavba sloupu do stejného místa-montáž | ks | 1 | 5995 | 5995
| 674 | BS56 | Kloub závěsný pro plastový izolátor (235191.1) v=8 | ks | 6 | 344 | 2064
| 8 | BL95V | Stavba sloupu do stejného místa-montáž | ks | 1 | 5995 | 5995
| 84 | BS06 | Izolátor VPA 135/8a,vč.šroubu M20x120-AlFe (Pařát I až III pro BO OPEX) | ks | 2 | 505.69 | 1011.38
| 8 | BL95V | Stavba sloupu do stejného místa-montáž | ks | 1 | 5995 | 5995
| 32 | EN03 | Hutnění zeminy strojně,vrstva 20cm | m3 | 0.4 | 108.16 | 43.264
| 8 | BL95V | Stavba sloupu do stejného místa-montáž | ks | 1 | 5995 | 5995
| 30 | EB17 | Odkop zeminy ručně zem.tř.3-4 | m3 | 0.4 | 915.2 | 366.08
| 8 | BL95V | Stavba sloupu do stejného místa-montáž | ks | 1 | 5995 | 5995
| 22 | BS09 | Izolátor VPAv 135/12/8aL,vč.šroubu M20x120-AlFe (Pařát I až III pro BO OPEX) | ks | 3 | 628.23 | 1884.69
| 17 | 1401-P1 | Lano AlFe 3x42/7,vč.spojek opětná práce (montáž) | km | 0.022 | 31576.77 | 694.6889
| 8 | BL95V | Stavba sloupu do stejného místa-montáž | ks | 1 | 5995 | 5995
| 8 | BL95V | Stavba sloupu do stejného místa-montáž | ks | 1 | 5995 | 5995
| 20 | BS56 | Kloub závěsný pro plastový izolátor (235191.1) v=8 | ks | 6 | 344 | 2064
| 19 | BP07 | Konzola Pařát rohová 28kN, JB225-na zemi | ks | 1 | 7581.02 | 7581.02
| 8 | BL95V | Stavba sloupu do stejného místa-montáž | ks | 1 | 5995 | 5995
| 8 | BL95V | Stavba sloupu do stejného místa-montáž | ks | 1 | 5995 | 5995
| 9 | 1461 | Proudový spoj AlFe 35-120/Al 35-120 šroub.svorkou -3x | sada | 3 | 2472.99 | 7418.97
| 541 | BL95V | Stavba sloupu do stejného místa-montáž | ks | 1 | 5995 | 5995
| 12 | EP29 | Záhrn rýhy strojně pro zemnící pásek ve volném terénu | m3 | 40 | 70.13 | 2805.2
| 28 | EB25 | Odvoz zeminy vč.naložení,rozvozu,úpravy povrchu | m3 | 2.9 | 85.37 | 247.573
| 28 | EB25 | Odvoz zeminy vč.naložení,rozvozu,úpravy povrchu | m3 | 3.4 | 85.37 | 290.258
| 37 | BL51 | Sloup betonový J 12/12 pro VN bez výstroje | ks | 1 | 18471.3246 | 18471.3246
| 13 | 1533 | Zemnící svod na sloup 12m-zem.páska,svorky SR02 a SR03 vč.mont.a upev.Bandimex | sada | 1 | 1758.7095 | 1758.7095
| 13 | BU12 | Tabulka výstr.smalt.na bet.sloup VN,vč.upevnění | ks | 1 | 178.6346 | 178.6346
| 37 | BL51 | Sloup betonový J 12/12 pro VN bez výstroje | ks | 1 | 18471.3246 | 18471.3246
| 8 | BS10 | Izolátor VPAv 135/12/8aL,vč.šroubu M20x40-AlFe (Pařát IV) | ks | 3 | 612.46 | 1837.38
| 31 | EB23 | Násyp zeminy vč.složení a rozprostření zem.tř.3-4 | m3 | 0.4 | 268.4 | 107.36
| 28 | EB25 | Odvoz zeminy vč.naložení,rozvozu,úpravy povrchu | m3 | 2.9 | 85.37 | 247.573
| 30 | EB17 | Odkop zeminy ručně zem.tř.3-4 | m3 | 0.4 | 915.2 | 366.08
| 29 | EB09 | Hloubení jámy pro sloup,kotvu strojně zem.tř.3-4 | m3 | 2.9 | 209.4 | 607.26
| 17 | 1401-P1 | Lano AlFe 3x42/7,vč.spojek opětná práce (montáž) | km | 0.048 | 31576.77 | 1515.685
| 675 | BS56 | Kloub závěsný pro plastový izolátor (235191.1) v=8 | ks | 9 | 344 | 3096
| 678 | BS56 | Kloub závěsný pro plastový izolátor (235191.1) v=8 | ks | 6 | 344 | 2064
| 17 | EB09 | Hloubení jámy pro sloup,kotvu strojně zem.tř.3-4 | m3 | 1.4 | 209.4 | 293.16
| 23 | BT20 | Předformovaný vaz pro vodič AlFe 110/22 | sada | 3 | 362.7 | 1088.1
| 30 | EB17 | Odkop zeminy ručně zem.tř.3-4 | m3 | 0.4 | 915.2 | 366.08
| 29 | EB09 | Hloubení jámy pro sloup,kotvu strojně zem.tř.3-4 | m3 | 2.9 | 209.4 | 607.26
| 10 | EP26 | Hloubení rýhy 35x80cm strojně pro zemnící pásek zem.tř.3 | m | 40 | 59.08 | 2363.2
| 10 | EP26 | Hloubení rýhy 35x80cm strojně pro zemnící pásek zem.tř.3 | m | 40 | 59.08 | 2363.2
| 13 | 1533 | Zemnící svod na sloup 12m-zem.páska,svorky SR02 a SR03 vč.mont.a upev.Bandimex | sada | 1 | 1758.7095 | 1758.7095
| 9 | BS05 | Izolátor VPA 135/8a,vč.šroubu M20x40-AlFe (Pařát IV, boční nosník, praporec BZ) | ks | 1 | 489.92 | 489.92
| 15 | BU12 | Tabulka výstr.smalt.na bet.sloup VN,vč.upevnění | ks | 1 | 178.6346 | 178.6346
| 9 | 1461 | Proudový spoj AlFe 35-120/Al 35-120 šroub.svorkou -3x | sada | 2 | 2472.99 | 4945.98
| 19 | EB17 | Odkop zeminy ručně zem.tř.3-4 | m3 | 0.4 | 915.2 | 366.08
| 8 | BP49 | Tyč ptačí dosedací 1000 konzoly ÚO JB/DB-na zemi | ks | 1 | 500.89 | 500.89
| 11 | BK52 | Žebřík na DBW 12m | ks | 1 | 2613.0587 | 2613.0587
| 10 | 1302 | Podpěrný izolátor VPA 135/8a,vč.šroubu M20x130 | ks | 2 | 507.3 | 1014.6
| 24 | 1832 | Proudový spoj JIV35-120/AlFe35-120 šroubovanou spojkou polopropich. vč.krytu -3x | sada | 1 | 2886.75 | 2886.75
| 10 | BU119 | Konzola příhradový stožár 22kV B-U10 | ks | 1 | 968.79 | 968.79
| 20 | BS56 | Kloub závěsný pro plastový izolátor (235191.1) v=8 | ks | 3 | 344 | 1032
| 20 | EB23 | Násyp zeminy vč.složení a rozprostření zem.tř.3-4 | m3 | 0.4 | 268.4 | 107.36
| 9 | BP09 | Konzola Pařát rohová 28kN, DBW225-na zemi | ks | 1 | 7897.36 | 7897.36
| 9 | BS05 | Izolátor VPA 135/8a,vč.šroubu M20x40-AlFe (Pařát IV, boční nosník, praporec BZ) | ks | 2 | 489.92 | 979.84
| 8 | BP04 | Konzola Pařát III nosná (lehká), DBW225-na zemi | ks | 1 | 5485.1 | 5485.1
| 16 | EC76 | Beton.základ C12/15 (B15) do 5m3 bez bedněn.-nakup.směs | m3 | 7 | 3621.3467 | 25349.4269
| 12 | 1375 | Kotevní řetězce Jk 3x42/7-120mm2,izolátor plastový bez kotev.praporců | sada | 2 | 1749.0486 | 3498.0972
| 20 | EB23 | Násyp zeminy vč.složení a rozprostření zem.tř.3-4 | m3 | 2.3 | 268.4 | 617.32
| 9 | BP85 | Kryt AlFe proti ptactvu na šablonu | ks | 1 | 510.93 | 510.93
| 13 | BU12 | Tabulka výstr.smalt.na bet.sloup VN,vč.upevnění | ks | 1 | 178.6346 | 178.6346
| 37 | BL51 | Sloup betonový J 12/12 pro VN bez výstroje | ks | 1 | 18471.3246 | 18471.3246
| 40 | BR56 | Zábrana ptactvu pro nosník 100x100,nebo pro koncové odbč. staršího provedení v blízkosti vodičů -na zemi | ks | 2 | 1151.64 | 2303.28
| 8 | BL95V | Stavba sloupu do stejného místa-montáž | ks | 1 | 5995 | 5995
| 18 | 1401-D2 | Lano AlFe 3x42/7,vč.spojek demontáž materiálu k opětnému | km | 0.022 | 22103.739 | 486.2823
| 19 | 1402-P1 | Lano AlFe 3x70/11-1,vč.spojek opětná práce (montáž) | km | 0.162 | 35621.145 | 5770.6255
| 622 | BP495-D2 | Konzola Rovinná těžká, JB225-na zemi demontáž materiálu k opětnému | ks | 1 | 308.322 | 308.322
| 623 | BP495-P1 | Konzola Rovinná těžká, JB225-na zemi opětná práce (montáž) | ks | 1 | 440.46 | 440.46
| 629 | BP41-P1 | Konzola odbočná Přímá na JB,225-250-na zemi opětná práce (montáž) | ks | 1 | 228.28 | 228.28
| 633 | 1461 | Proudový spoj AlFe 35-120/Al 35-120 šroub.svorkou -3x | sada | 2 | 2472.99 | 4945.98
| 636 | BS56-P1 | Kloub závěsný pro plastový izolátor (235191.1) v=8 opětná práce (montáž) | ks | 9 |  | 0
| 628 | BP41-D2 | Konzola odbočná Přímá na JB,225-250-na zemi demontáž materiálu k opětnému | ks | 1 | 159.796 | 159.796
| 626 | 1375-D2 | Kotevní řetězce Jk 3x42/7-120mm2,izolátor plastový bez kotev.praporců demontáž materiálu k opětnému | sada | 3 | 401.2785 | 1203.8355
| 28 | EB25 | Odvoz zeminy vč.naložení,rozvozu,úpravy povrchu | m3 | 3.9 | 85.37 | 332.943
| 40 | BR56 | Zábrana ptactvu pro nosník 100x100,nebo pro koncové odbč. staršího provedení v blízkosti vodičů -na zemi | ks | 2 | 1151.64 | 2303.28
| 38 | BP35 | Konzola Čtyřvodič nosná do 12 kN, JB -na zemi | ks | 1 | 11682 | 11682
| 572 | BP491-D1 | Konzola Rovinná lehká, JB180-na zemi demontáž materiálu do šrotu | ks | 1 | 182.99 | 182.99
| 9 | EA17 | Odstranění dřev.porostu,tvrdý,hustý | m2 | 4 | 205.48 | 821.92
| 558 | BT16-D1 | Třmenový vaz pro vodič AlFe 50-70mm2,42/7,70/11-1 demontáž materiálu do šrotu | ks | 3 | 44.245 | 132.735
| 19 | EB17 | Odkop zeminy ručně zem.tř.3-4 | m3 | 0.4 | 915.2 | 366.08
| 9 | EA17 | Odstranění dřev.porostu,tvrdý,hustý | m2 | 2 | 205.48 | 410.96
| 8 | EA16 | Odstranění dřev.porostu,tvrdý,střed.hustý | m2 | 3 | 121.44 | 364.32
| 21 | EN03 | Hutnění zeminy strojně,vrstva 20cm | m3 | 0.4 | 108.16 | 43.264
| 598 | BL65-D1 | Sloup betonový J 10,5/6 pro VN bez výstroje demontáž materiálu do šrotu | ks | 1 | 1376.32 | 1376.32
| 601 | BU007-D1 | Stožár příhradový 22kV - 12/30 - Nosný demontáž materiálu do šrotu | ks | 1 | 4030.9425 | 4030.9425
| 20 | EB23 | Násyp zeminy vč.složení a rozprostření zem.tř.3-4 | m3 | 0.4 | 268.4 | 107.36
| 30 | EB17 | Odkop zeminy ručně zem.tř.3-4 | m3 | 0.4 | 915.2 | 366.08
| 32 | EN03 | Hutnění zeminy strojně,vrstva 20cm | m3 | 0.4 | 108.16 | 43.264
| 11 | BT14 | Křížový vaz VPA pro šablony | ks | 1 | 91.625 | 91.625
| 548 | BL58 | Sloup betonový D 12/15 pro VN bez výstroje | ks | 1 | 45526.8046 | 45526.8046
| 11 | BK52 | Žebřík na DBW 12m | ks | 1 | 2613.0587 | 2613.0587
| 9 | 1461 | Proudový spoj AlFe 35-120/Al 35-120 šroub.svorkou -3x | sada | 2 | 2472.99 | 4945.98
| 10 | EP26 | Hloubení rýhy 35x80cm strojně pro zemnící pásek zem.tř.3 | m | 40 | 59.08 | 2363.2
| 11 | XA97 | Zábrana ptactvu PS hlavy dříku | ks | 1 | 2680.435 | 2680.435
| 12 | EP29 | Záhrn rýhy strojně pro zemnící pásek ve volném terénu | m3 | 11.2 | 70.13 | 785.456
| 13 | 1522 | Jiskřiště pro izolátor VPA, hrot ES,vč.univ.svorek do 110/22 AlFe -3x | sada | 1 | 2859.4346 | 2859.4346
| 31 | EB23 | Násyp zeminy vč.složení a rozprostření zem.tř.3-4 | m3 | 0.4 | 268.4 | 107.36
| 572 | BP491-D1 | Konzola Rovinná lehká, JB180-na zemi demontáž materiálu do šrotu | ks | 1 | 182.99 | 182.99
| 557 | 1302-D1 | Podpěrný izolátor VPA 135/8a,vč.šroubu M20x130 demontáž materiálu do šrotu | ks | 3 | 28.025 | 84.075
| 21 | EN03 | Hutnění zeminy strojně,vrstva 20cm | m3 | 0.4 | 108.16 | 43.264
| 558 | BT16-D1 | Třmenový vaz pro vodič AlFe 50-70mm2,42/7,70/11-1 demontáž materiálu do šrotu | ks | 6 | 44.245 | 265.47
| 598 | BL65-D1 | Sloup betonový J 10,5/6 pro VN bez výstroje demontáž materiálu do šrotu | ks | 1 | 1376.32 | 1376.32
| 21 | EN03 | Hutnění zeminy strojně,vrstva 20cm | m3 | 0.4 | 108.16 | 43.264
| 570 | BT14-D1 | Křížový vaz VPA pro šablony demontáž materiálu do šrotu | ks | 1 | 44.245 | 44.245
| 559 | BT26-D1 | Bezpečnostní závěs pro vodič AlFe 70/11-1 demontáž materiálu do šrotu | ks | 3 | 303.255 | 909.765
| 557 | 1302-D1 | Podpěrný izolátor VPA 135/8a,vč.šroubu M20x130 demontáž materiálu do šrotu | ks | 6 | 28.025 | 168.15
| 19 | EB17 | Odkop zeminy ručně zem.tř.3-4 | m3 | 0.4 | 915.2 | 366.08
| 641 | EC99 | Štěrk a hutnění štěrku pro dřevěný perforovaný a jednoduchý betonový 6kN sloup | m3 | 0.5 | 820.54 | 410.27
| 9 | 1461 | Proudový spoj AlFe 35-120/Al 35-120 šroub.svorkou -3x | sada | 2 | 2472.99 | 4945.98
| 32 | EN03 | Hutnění zeminy strojně,vrstva 20cm | m3 | 0.4 | 108.16 | 43.264
| 32 | EN03 | Hutnění zeminy strojně,vrstva 20cm | m3 | 0.4 | 108.16 | 43.264
| 20 | BS56 | Kloub závěsný pro plastový izolátor (235191.1) v=8 | ks | 9 | 344 | 3096
| 8 | BS10 | Izolátor VPAv 135/12/8aL,vč.šroubu M20x40-AlFe (Pařát IV) | ks | 3 | 612.46 | 1837.38
| 11 | BK50 | Žebřík na JB 12m | ks | 1 | 2075.5587 | 2075.5587
| 21 | EN03 | Hutnění zeminy strojně,vrstva 20cm | m3 | 0.4 | 108.16 | 43.264
| 12 | BP01 | Konzola Pařát III nosná (lehká), JB180-225-na zemi | ks | 1 | 5868.14 | 5868.14
| 23 | BL70 | Sloup betonový J 12/10 pro VN bez výstroje | ks | 1 | 16473.8646 | 16473.8646
| 18 | EB25 | Odvoz zeminy vč.naložení,rozvozu,úpravy povrchu | m3 | 1.6 | 85.37 | 136.592
| 17 | EB09 | Hloubení jámy pro sloup,kotvu strojně zem.tř.3-4 | m3 | 1.6 | 209.4 | 335.04
| 15 | BU12 | Tabulka výstr.smalt.na bet.sloup VN,vč.upevnění | ks | 1 | 178.6346 | 178.6346
| 12 | BP01 | Konzola Pařát III nosná (lehká), JB180-225-na zemi | ks | 1 | 5868.14 | 5868.14
| 32 | EN03 | Hutnění zeminy strojně,vrstva 20cm | m3 | 0.4 | 108.16 | 43.264
| 13 | BU12 | Tabulka výstr.smalt.na bet.sloup VN,vč.upevnění | ks | 1 | 178.6346 | 178.6346
| 565 | BL73-D1 | Sloup betonový D 10,5/6 pro VN bez výstroje demontáž materiálu do šrotu | ks | 1 | 2515.57 | 2515.57
| 570 | BT14-D1 | Křížový vaz VPA pro šablony demontáž materiálu do šrotu | ks | 2 | 44.245 | 88.49
| 559 | BT26-D1 | Bezpečnostní závěs pro vodič AlFe 70/11-1 demontáž materiálu do šrotu | ks | 3 | 303.255 | 909.765
| 21 | EN03 | Hutnění zeminy strojně,vrstva 20cm | m3 | 0.4 | 108.16 | 43.264
| 569 | BS05-D1 | Izolátor VPA 135/8a,vč.šroubu M20x40-AlFe (Pařát IV, boční nosník, praporec BZ) demontáž materiálu do šrotu | ks | 2 | 28.025 | 56.05
| 20 | EB23 | Násyp zeminy vč.složení a rozprostření zem.tř.3-4 | m3 | 0.4 | 268.4 | 107.36
| 571 | BL66-D1 | Sloup betonový J 12/6 pro VN bez výstroje demontáž materiálu do šrotu | ks | 1 | 1376.32 | 1376.32
| 21 | EN03 | Hutnění zeminy strojně,vrstva 20cm | m3 | 0.4 | 108.16 | 43.264
| 8 | EA16 | Odstranění dřev.porostu,tvrdý,střed.hustý | m2 | 8 | 121.44 | 971.52
| 557 | 1302-D1 | Podpěrný izolátor VPA 135/8a,vč.šroubu M20x130 demontáž materiálu do šrotu | ks | 6 | 28.025 | 168.15
| 553 | BL69-D1 | Sloup betonový J 10,5/10 pro VN bez výstroje demontáž materiálu do šrotu | ks | 1 | 1376.32 | 1376.32
| 20 | EB23 | Násyp zeminy vč.složení a rozprostření zem.tř.3-4 | m3 | 0.4 | 268.4 | 107.36
| 20 | EB23 | Násyp zeminy vč.složení a rozprostření zem.tř.3-4 | m3 | 0.4 | 268.4 | 107.36
| 572 | BP491-D1 | Konzola Rovinná lehká, JB180-na zemi demontáž materiálu do šrotu | ks | 1 | 182.99 | 182.99
| 598 | BL65-D1 | Sloup betonový J 10,5/6 pro VN bez výstroje demontáž materiálu do šrotu | ks | 1 | 1376.32 | 1376.32
| 571 | BL66-D1 | Sloup betonový J 12/6 pro VN bez výstroje demontáž materiálu do šrotu | ks | 1 | 1376.32 | 1376.32
| 557 | 1302-D1 | Podpěrný izolátor VPA 135/8a,vč.šroubu M20x130 demontáž materiálu do šrotu | ks | 3 | 28.025 | 84.075
| 19 | EB17 | Odkop zeminy ručně zem.tř.3-4 | m3 | 0.4 | 915.2 | 366.08
| 572 | BP491-D1 | Konzola Rovinná lehká, JB180-na zemi demontáž materiálu do šrotu | ks | 1 | 182.99 | 182.99
| 558 | BT16-D1 | Třmenový vaz pro vodič AlFe 50-70mm2,42/7,70/11-1 demontáž materiálu do šrotu | ks | 3 | 44.245 | 132.735
| 553 | BL69-D1 | Sloup betonový J 10,5/10 pro VN bez výstroje demontáž materiálu do šrotu | ks | 1 | 1376.32 | 1376.32
| 558 | BT16-D1 | Třmenový vaz pro vodič AlFe 50-70mm2,42/7,70/11-1 demontáž materiálu do šrotu | ks | 3 | 44.245 | 132.735
| 21 | EN03 | Hutnění zeminy strojně,vrstva 20cm | m3 | 0.4 | 108.16 | 43.264
| 19 | EB17 | Odkop zeminy ručně zem.tř.3-4 | m3 | 0.4 | 915.2 | 366.08
| 557 | 1302-D1 | Podpěrný izolátor VPA 135/8a,vč.šroubu M20x130 demontáž materiálu do šrotu | ks | 3 | 28.025 | 84.075
| 20 | EB23 | Násyp zeminy vč.složení a rozprostření zem.tř.3-4 | m3 | 0.4 | 268.4 | 107.36
| 12 | EP29 | Záhrn rýhy strojně pro zemnící pásek ve volném terénu | m3 | 11.2 | 70.13 | 785.456
| 8 | BP20 | Nosník boční šikmý Pařát III pro VPA-na zemi | ks | 2 | 430.36 | 860.72
| 11 | BP19 | Nosník boční Pařát II-III pro VPA-na zemi | ks | 1 | 555.06 | 555.06
| 34 | 1375 | Kotevní řetězce Jk 3x42/7-120mm2,izolátor plastový bez kotev.praporců | sada | 2 | 1749.0486 | 3498.0972
| 18 | EB25 | Odvoz zeminy vč.naložení,rozvozu,úpravy povrchu | m3 | 7.2 | 85.37 | 614.664
| 28 | EB25 | Odvoz zeminy vč.naložení,rozvozu,úpravy povrchu | m3 | 3.9 | 85.37 | 332.943
| 10 | EP26 | Hloubení rýhy 35x80cm strojně pro zemnící pásek zem.tř.3 | m | 40 | 59.08 | 2363.2
| 550 | 1801 | Kotevní řetězec pro JIV-plastový izol. Jk,vč.kotev.svorky do 3x 35-120mm2 | sada | 1 | 2446.4286 | 2446.4286
| 18 | 1401-D2 | Lano AlFe 3x42/7,vč.spojek demontáž materiálu k opětnému | km | 0.052 | 22103.739 | 1149.3944
| 31 | EB23 | Násyp zeminy vč.složení a rozprostření zem.tř.3-4 | m3 | 0.4 | 268.4 | 107.36
| 20 | BS56 | Kloub závěsný pro plastový izolátor (235191.1) v=8 | ks | 9 | 344 | 3096
| 11 | BT14 | Křížový vaz VPA pro šablony | ks | 2 | 91.625 | 183.25
| 635 | BS56-D2 | Kloub závěsný pro plastový izolátor (235191.1) v=8 demontáž materiálu k opětnému | ks | 9 |  | 0
| 38 | BP35 | Konzola Čtyřvodič nosná do 12 kN, JB -na zemi | ks | 1 | 11682 | 11682
| 27 | EC76 | Beton.základ C12/15 (B15) do 5m3 bez bedněn.-nakup.směs | m3 | 3.2 | 3621.3467 | 11588.3094
| 541 | BL95V | Stavba sloupu do stejného místa-montáž | ks | 1 | 5995 | 5995
| 14 | 5632 | Spojení zemnícího pásku svorkou SR02,vč.zalití | ks | 10 | 32.42 | 324.2
| 32 | EN03 | Hutnění zeminy strojně,vrstva 20cm | m3 | 0.4 | 108.16 | 43.264
| 31 | EB23 | Násyp zeminy vč.složení a rozprostření zem.tř.3-4 | m3 | 0.4 | 268.4 | 107.36
| 31 | EB23 | Násyp zeminy vč.složení a rozprostření zem.tř.3-4 | m3 | 0.4 | 268.4 | 107.36
| 8 | BL95V | Stavba sloupu do stejného místa-montáž | ks | 1 | 5995 | 5995
| 27 | EC76 | Beton.základ C12/15 (B15) do 5m3 bez bedněn.-nakup.směs | m3 | 1.9 | 3621.3467 | 6880.5587
| 9 | BP09 | Konzola Pařát rohová 28kN, DBW225-na zemi | ks | 1 | 7897.36 | 7897.36
| 34 | 1375 | Kotevní řetězce Jk 3x42/7-120mm2,izolátor plastový bez kotev.praporců | sada | 3 | 1749.0486 | 5247.1458
| 38 | BP35 | Konzola Čtyřvodič nosná do 12 kN, JB -na zemi | ks | 1 | 11682 | 11682
| 634 | 1461-D1 | Proudový spoj AlFe 35-120/Al 35-120 šroub.svorkou -3x demontáž materiálu do šrotu | sada | 2 | 1029.075 | 2058.15
| 8 | BS10 | Izolátor VPAv 135/12/8aL,vč.šroubu M20x40-AlFe (Pařát IV) | ks | 3 | 612.46 | 1837.38
| 32 | EN03 | Hutnění zeminy strojně,vrstva 20cm | m3 | 0.4 | 108.16 | 43.264
| 31 | EB23 | Násyp zeminy vč.složení a rozprostření zem.tř.3-4 | m3 | 0.4 | 268.4 | 107.36
| 29 | EB09 | Hloubení jámy pro sloup,kotvu strojně zem.tř.3-4 | m3 | 2.9 | 209.4 | 607.26
| 23 | BP23 | Tyč ptačí dosed 1300 Pařát III-na zemi | ks | 1 | 589.6787 | 589.6787
| 22 | BS09 | Izolátor VPAv 135/12/8aL,vč.šroubu M20x120-AlFe (Pařát I až III pro BO OPEX) | ks | 3 | 628.23 | 1884.69
| 12 | BP01 | Konzola Pařát III nosná (lehká), JB180-225-na zemi | ks | 1 | 5868.14 | 5868.14
| 23 | BT20 | Předformovaný vaz pro vodič AlFe 110/22 | sada | 3 | 362.7 | 1088.1
| 8 | BS10 | Izolátor VPAv 135/12/8aL,vč.šroubu M20x40-AlFe (Pařát IV) | ks | 3 | 612.46 | 1837.38
| 23 | BT20 | Předformovaný vaz pro vodič AlFe 110/22 | sada | 3 | 362.7 | 1088.1
| 9 | 1461 | Proudový spoj AlFe 35-120/Al 35-120 šroub.svorkou -3x | sada | 2 | 2472.99 | 4945.98
| 10 | BL35 | Kab.oko 150mm2 M12 pro AlFe100/25, 110/22 | ks | 6 | 255.58 | 1533.48
| 19 | EB17 | Odkop zeminy ručně zem.tř.3-4 | m3 | 0.4 | 915.2 | 366.08
| 20 | EB23 | Násyp zeminy vč.složení a rozprostření zem.tř.3-4 | m3 | 0.4 | 268.4 | 107.36
| 14 | BT20 | Předformovaný vaz pro vodič AlFe 110/22 | sada | 3 | 362.7 | 1088.1
| 564 | 1351-D1 | Kotevní řetězce Jk do 3x35mm2,izolátor 50/435 bez kotev.praporců demontáž materiálu do šrotu | sada | 1 | 342.9075 | 342.9075
| 557 | 1302-D1 | Podpěrný izolátor VPA 135/8a,vč.šroubu M20x130 demontáž materiálu do šrotu | ks | 3 | 28.025 | 84.075
| 23 | BL70 | Sloup betonový J 12/10 pro VN bez výstroje | ks | 1 | 16473.8646 | 16473.8646
| 578 | BP493-D1 | Konzola Rovinná lehká, DBW225-na zemi demontáž materiálu do šrotu | ks | 1 | 195.87 | 195.87
| 15 | BU12 | Tabulka výstr.smalt.na bet.sloup VN,vč.upevnění | ks | 1 | 178.6346 | 178.6346
| 558 | BT16-D1 | Třmenový vaz pro vodič AlFe 50-70mm2,42/7,70/11-1 demontáž materiálu do šrotu | ks | 6 | 44.245 | 265.47
| 16 | EC76 | Beton.základ C12/15 (B15) do 5m3 bez bedněn.-nakup.směs | m3 | 1.4 | 3621.3467 | 5069.8854
| 567 | BP45-D1 | Konzola odbočná Přímá na DBV,225-250-na zemi demontáž materiálu do šrotu | ks | 1 | 121.7 | 121.7
| 572 | BP491-D1 | Konzola Rovinná lehká, JB180-na zemi demontáž materiálu do šrotu | ks | 1 | 182.99 | 182.99
| 31 | EB23 | Násyp zeminy vč.složení a rozprostření zem.tř.3-4 | m3 | 0.4 | 268.4 | 107.36
| 13 | BU12 | Tabulka výstr.smalt.na bet.sloup VN,vč.upevnění | ks | 1 | 178.6346 | 178.6346
| 23 | BT20 | Předformovaný vaz pro vodič AlFe 110/22 | sada | 3 | 362.7 | 1088.1
| 32 | EN03 | Hutnění zeminy strojně,vrstva 20cm | m3 | 11.6 | 108.16 | 1254.656
| 27 | EC76 | Beton.základ C12/15 (B15) do 5m3 bez bedněn.-nakup.směs | m3 | 2.7 | 3621.3467 | 9777.6361
| 23 | BT20 | Předformovaný vaz pro vodič AlFe 110/22 | sada | 3 | 362.7 | 1088.1
| 40 | BR56 | Zábrana ptactvu pro nosník 100x100,nebo pro koncové odbč. staršího provedení v blízkosti vodičů -na zemi | ks | 2 | 1151.64 | 2303.28
| 28 | EB25 | Odvoz zeminy vč.naložení,rozvozu,úpravy povrchu | m3 | 2.9 | 85.37 | 247.573
| 11 | 1555 | Rozšíření uzemnění 20m pásky a 4šrouby | sada | 1 | 1121.3564 | 1121.3564
| 32 | EN03 | Hutnění zeminy strojně,vrstva 20cm | m3 | 0.4 | 108.16 | 43.264
| 9 | 1523 | Jiskřiště na HV AlFe pro izol.s výřezem VPAv -jednostranné -3x | sada | 1 | 1930.3312 | 1930.3312
| 13 | BU12 | Tabulka výstr.smalt.na bet.sloup VN,vč.upevnění | ks | 1 | 178.6346 | 178.6346
| 37 | BL51 | Sloup betonový J 12/12 pro VN bez výstroje | ks | 1 | 18471.3246 | 18471.3246
| 30 | EB17 | Odkop zeminy ručně zem.tř.3-4 | m3 | 0.4 | 915.2 | 366.08
| 28 | EB25 | Odvoz zeminy vč.naložení,rozvozu,úpravy povrchu | m3 | 3.4 | 85.37 | 290.258
| 11 | BK50 | Žebřík na JB 12m | ks | 1 | 2075.5587 | 2075.5587
| 13 | BU12 | Tabulka výstr.smalt.na bet.sloup VN,vč.upevnění | ks | 1 | 178.6346 | 178.6346
| 9 | BS05 | Izolátor VPA 135/8a,vč.šroubu M20x40-AlFe (Pařát IV, boční nosník, praporec BZ) | ks | 3 | 489.92 | 1469.76
| 30 | EB17 | Odkop zeminy ručně zem.tř.3-4 | m3 | 0.4 | 915.2 | 366.08
| 551 | BU043 | Stožár příhradový 22kV - 16,5/40 - Nosný | ks | 1 | 63925.2124 | 63925.2124
| 38 | BP35 | Konzola Čtyřvodič nosná do 12 kN, JB -na zemi | ks | 1 | 11682 | 11682
| 30 | EB17 | Odkop zeminy ručně zem.tř.3-4 | m3 | 0.4 | 915.2 | 366.08
| 8 | BL224 | ÚO rovinný komorový pod vedení typ PPN pod konzolu Pařát na bet.sl.12m D225-250 | ks | 1 | 61756.2093 | 61756.2093
| 638 | BS05-P1 | Izolátor VPA 135/8a,vč.šroubu M20x40-AlFe (Pařát IV, boční nosník, praporec BZ) opětná práce (montáž) | ks | 3 | 56.05 | 168.15
| 31 | EB23 | Násyp zeminy vč.složení a rozprostření zem.tř.3-4 | m3 | 0.4 | 268.4 | 107.36
| 16 | EC76 | Beton.základ C12/15 (B15) do 5m3 bez bedněn.-nakup.směs | m3 | 7 | 3621.3467 | 25349.4269
| 29 | EB09 | Hloubení jámy pro sloup,kotvu strojně zem.tř.3-4 | m3 | 2.9 | 209.4 | 607.26
| 8 | BL95V | Stavba sloupu do stejného místa-montáž | ks | 1 | 5995 | 5995
| 8 | BL95V | Stavba sloupu do stejného místa-montáž | ks | 1 | 5995 | 5995
| 18 | 1401-D2 | Lano AlFe 3x42/7,vč.spojek demontáž materiálu k opětnému | km | 0.022 | 22103.739 | 486.2823
| 621 | BL65-P1 | Sloup betonový J 10,5/6 pro VN bez výstroje opětná práce (montáž) | ks | 1 | 2752.64 | 2752.64
| 40 | BR56 | Zábrana ptactvu pro nosník 100x100,nebo pro koncové odbč. staršího provedení v blízkosti vodičů -na zemi | ks | 2 | 1151.64 | 2303.28
| 19 | EB17 | Odkop zeminy ručně zem.tř.3-4 | m3 | 0.4 | 915.2 | 366.08
| 8 | EA16 | Odstranění dřev.porostu,tvrdý,střed.hustý | m2 | 3 | 121.44 | 364.32
| 570 | BT14-D1 | Křížový vaz VPA pro šablony demontáž materiálu do šrotu | ks | 1 | 44.245 | 44.245
| 572 | BP491-D1 | Konzola Rovinná lehká, JB180-na zemi demontáž materiálu do šrotu | ks | 1 | 182.99 | 182.99
| 557 | 1302-D1 | Podpěrný izolátor VPA 135/8a,vč.šroubu M20x130 demontáž materiálu do šrotu | ks | 3 | 28.025 | 84.075
| 558 | BT16-D1 | Třmenový vaz pro vodič AlFe 50-70mm2,42/7,70/11-1 demontáž materiálu do šrotu | ks | 3 | 44.245 | 132.735
| 600 | BP495-D1 | Konzola Rovinná těžká, JB225-na zemi demontáž materiálu do šrotu | ks | 1 | 220.23 | 220.23
| 598 | BL65-D1 | Sloup betonový J 10,5/6 pro VN bez výstroje demontáž materiálu do šrotu | ks | 1 | 1376.32 | 1376.32
| 575 | 1352-D1 | Kotevní řetězce Jk 3x42/7-120mm2,izolátor 50/435 bez kotev.praporců demontáž materiálu do šrotu | sada | 2 | 316.0275 | 632.055
| 622 | BP495-D2 | Konzola Rovinná těžká, JB225-na zemi demontáž materiálu k opětnému | ks | 1 | 308.322 | 308.322
| 31 | EB23 | Násyp zeminy vč.složení a rozprostření zem.tř.3-4 | m3 | 0.4 | 268.4 | 107.36
| 559 | BT26-D1 | Bezpečnostní závěs pro vodič AlFe 70/11-1 demontáž materiálu do šrotu | ks | 3 | 303.255 | 909.765
| 9 | EA17 | Odstranění dřev.porostu,tvrdý,hustý | m2 | 4 | 205.48 | 821.92
| 559 | BT26-D1 | Bezpečnostní závěs pro vodič AlFe 70/11-1 demontáž materiálu do šrotu | ks | 3 | 303.255 | 909.765
| 571 | BL66-D1 | Sloup betonový J 12/6 pro VN bez výstroje demontáž materiálu do šrotu | ks | 1 | 1376.32 | 1376.32
| 561 | 1461-D1 | Proudový spoj AlFe 35-120/Al 35-120 šroub.svorkou -3x demontáž materiálu do šrotu | sada | 1 | 1029.075 | 1029.075
| 20 | EB23 | Násyp zeminy vč.složení a rozprostření zem.tř.3-4 | m3 | 0.4 | 268.4 | 107.36
| 572 | BP491-D1 | Konzola Rovinná lehká, JB180-na zemi demontáž materiálu do šrotu | ks | 1 | 182.99 | 182.99
| 558 | BT16-D1 | Třmenový vaz pro vodič AlFe 50-70mm2,42/7,70/11-1 demontáž materiálu do šrotu | ks | 3 | 44.245 | 132.735
| 558 | BT16-D1 | Třmenový vaz pro vodič AlFe 50-70mm2,42/7,70/11-1 demontáž materiálu do šrotu | ks | 6 | 44.245 | 265.47
| 21 | EN03 | Hutnění zeminy strojně,vrstva 20cm | m3 | 0.4 | 108.16 | 43.264
| 627 | 1375-P1 | Kotevní řetězce Jk 3x42/7-120mm2,izolátor plastový bez kotev.praporců opětná práce (montáž) | sada | 3 | 573.255 | 1719.765
| 19 | EB17 | Odkop zeminy ručně zem.tř.3-4 | m3 | 0.4 | 915.2 | 366.08
| 9 | EC961 | Náklady na bednění z tvarovaných dílů konstrukčně přizpůsobené pro vibrovaný beton k lití hlav betonových základů PS | ks | 1 | 11410 | 11410
| 18 | EB25 | Odvoz zeminy vč.naložení,rozvozu,úpravy povrchu | m3 | 11.64 | 85.37 | 993.7068
| 20 | EB23 | Násyp zeminy vč.složení a rozprostření zem.tř.3-4 | m3 | 0.4 | 268.4 | 107.36
| 8 | EC95 | Beton.základ C12/15 (B15) nad 5m3 do bedněn. dolní blok PS -mix nakup.směs | m3 | 8.84 | 3712.5917 | 32819.3106
| 11 | BS57 | Kloub závěsný pro plastový izolátor (235191.2) v=10 | ks | 6 | 369.82 | 2218.92
| 9 | BS05 | Izolátor VPA 135/8a,vč.šroubu M20x40-AlFe (Pařát IV, boční nosník, praporec BZ) | ks | 1 | 489.92 | 489.92
| 22 | 1551 | Uzemnění zem.páskou 20m v zemi,vč.upevnění na bet.sloup a označení | sada | 1 | 1692.0391 | 1692.0391
| 17 | EB09 | Hloubení jámy pro sloup,kotvu strojně zem.tř.3-4 | m3 | 21.62 | 209.4 | 4527.228
| 21 | EN03 | Hutnění zeminy strojně,vrstva 20cm | m3 | 23.48 | 108.16 | 2539.5968
| 19 | EB17 | Odkop zeminy ručně zem.tř.3-4 | m3 | 2.3 | 915.2 | 2104.96
| 17 | EB09 | Hloubení jámy pro sloup,kotvu strojně zem.tř.3-4 | m3 | 28.31 | 209.4 | 5928.114
| 8 | BU02 | Tabulka Výstražná + Zákazová smalt.na PS, PS-TS VN | ks | 1 | 155.17 | 155.17
| 12 | BU124 | Konzola - příhradový stožár 22kV - A3-U10-R | ks | 1 | 4993.03 | 4993.03
| 11 | BT14 | Křížový vaz VPA pro šablony | ks | 3 | 91.625 | 274.8751
| 8 | EC96 | Beton.základ C12/15 (B15) do bed. horní blok PS -mix nakup.sm. | m3 | 3.71 | 5105.1884 | 18940.2491
| 8 | DQ18 | Uzemňovací příložka přímá typ ES900-29 pro VN nebo NN | ks | 1 | 96.22 | 96.22
| 10 | XA96 | Zábrana ptactva PS (2 ks) k jednomu VPA | sada | 2 | 1047.135 | 2094.27
| 8 | BP84 | Kryt VPA proti ptactvu na šablonu | ks | 2 | 465.2 | 930.4
| 11 | BK52 | Žebřík na DBW 12m | ks | 1 | 2613.0587 | 2613.0587
| 8 | BP49 | Tyč ptačí dosedací 1000 konzoly ÚO JB/DB-na zemi | ks | 2 | 500.89 | 1001.78
| 29 | EB09 | Hloubení jámy pro sloup,kotvu strojně zem.tř.3-4 | m3 | 3.9 | 209.4 | 816.66
| 13 | BU12 | Tabulka výstr.smalt.na bet.sloup VN,vč.upevnění | ks | 1 | 178.6346 | 178.6346
| 11 | BP19 | Nosník boční Pařát II-III pro VPA-na zemi | ks | 2 | 555.06 | 1110.12
| 541 | BL95V | Stavba sloupu do stejného místa-montáž | ks | 1 | 5995 | 5995
| 9 | BS05 | Izolátor VPA 135/8a,vč.šroubu M20x40-AlFe (Pařát IV, boční nosník, praporec BZ) | ks | 1 | 489.92 | 489.92
| 12 | BP45 | Konzola odbočná Přímá na DBV,225-250-na zemi | ks | 1 | 3575.9 | 3575.9
| 40 | BR56 | Zábrana ptactvu pro nosník 100x100,nebo pro koncové odbč. staršího provedení v blízkosti vodičů -na zemi | ks | 2 | 1151.64 | 2303.28
| 626 | 1375-D2 | Kotevní řetězce Jk 3x42/7-120mm2,izolátor plastový bez kotev.praporců demontáž materiálu k opětnému | sada | 3 | 401.2785 | 1203.8355
| 27 | EC76 | Beton.základ C12/15 (B15) do 5m3 bez bedněn.-nakup.směs | m3 | 3.2 | 3621.3467 | 11588.3094
| 34 | BK50 | Žebřík na JB 12m | ks | 1 | 2075.5587 | 2075.5587
| 18 | 1401-D2 | Lano AlFe 3x42/7,vč.spojek demontáž materiálu k opětnému | km | 0.048 | 22103.739 | 1060.9795
| 572 | BP491-D1 | Konzola Rovinná lehká, JB180-na zemi demontáž materiálu do šrotu | ks | 1 | 182.99 | 182.99
| 558 | BT16-D1 | Třmenový vaz pro vodič AlFe 50-70mm2,42/7,70/11-1 demontáž materiálu do šrotu | ks | 6 | 44.245 | 265.47
| 598 | BL65-D1 | Sloup betonový J 10,5/6 pro VN bez výstroje demontáž materiálu do šrotu | ks | 1 | 1376.32 | 1376.32
| 598 | BL65-D1 | Sloup betonový J 10,5/6 pro VN bez výstroje demontáž materiálu do šrotu | ks | 1 | 1376.32 | 1376.32
| 21 | EN03 | Hutnění zeminy strojně,vrstva 20cm | m3 | 0.4 | 108.16 | 43.264
| 20 | EB23 | Násyp zeminy vč.složení a rozprostření zem.tř.3-4 | m3 | 0.4 | 268.4 | 107.36
| 19 | EB17 | Odkop zeminy ručně zem.tř.3-4 | m3 | 0.4 | 915.2 | 366.08
| 20 | EB23 | Násyp zeminy vč.složení a rozprostření zem.tř.3-4 | m3 | 0.4 | 268.4 | 107.36
| 19 | EB17 | Odkop zeminy ručně zem.tř.3-4 | m3 | 0.4 | 915.2 | 366.08
| 21 | EN03 | Hutnění zeminy strojně,vrstva 20cm | m3 | 0.4 | 108.16 | 43.264
| 8 | EC70 | Rozbourání betonového základu | m3 | 3.2 | 4548.465 | 14555.088
| 578 | BP493-D1 | Konzola Rovinná lehká, DBW225-na zemi demontáž materiálu do šrotu | ks | 1 | 195.87 | 195.87
| 20 | EB23 | Násyp zeminy vč.složení a rozprostření zem.tř.3-4 | m3 | 0.4 | 268.4 | 107.36
| 561 | 1461-D1 | Proudový spoj AlFe 35-120/Al 35-120 šroub.svorkou -3x demontáž materiálu do šrotu | sada | 1 | 1029.075 | 1029.075
| 32 | EN03 | Hutnění zeminy strojně,vrstva 20cm | m3 | 0.4 | 108.16 | 43.264
| 20 | EB23 | Násyp zeminy vč.složení a rozprostření zem.tř.3-4 | m3 | 0.4 | 268.4 | 107.36
| 557 | 1302-D1 | Podpěrný izolátor VPA 135/8a,vč.šroubu M20x130 demontáž materiálu do šrotu | ks | 3 | 28.025 | 84.075
| 572 | BP491-D1 | Konzola Rovinná lehká, JB180-na zemi demontáž materiálu do šrotu | ks | 1 | 182.99 | 182.99
| 20 | EB23 | Násyp zeminy vč.složení a rozprostření zem.tř.3-4 | m3 | 0.4 | 268.4 | 107.36
| 19 | EB17 | Odkop zeminy ručně zem.tř.3-4 | m3 | 0.4 | 915.2 | 366.08
| 558 | BT16-D1 | Třmenový vaz pro vodič AlFe 50-70mm2,42/7,70/11-1 demontáž materiálu do šrotu | ks | 3 | 44.245 | 132.735
| 572 | BP491-D1 | Konzola Rovinná lehká, JB180-na zemi demontáž materiálu do šrotu | ks | 1 | 182.99 | 182.99
| 572 | BP491-D1 | Konzola Rovinná lehká, JB180-na zemi demontáž materiálu do šrotu | ks | 1 | 182.99 | 182.99
| 558 | BT16-D1 | Třmenový vaz pro vodič AlFe 50-70mm2,42/7,70/11-1 demontáž materiálu do šrotu | ks | 3 | 44.245 | 132.735
| 598 | BL65-D1 | Sloup betonový J 10,5/6 pro VN bez výstroje demontáž materiálu do šrotu | ks | 1 | 1376.32 | 1376.32
| 557 | 1302-D1 | Podpěrný izolátor VPA 135/8a,vč.šroubu M20x130 demontáž materiálu do šrotu | ks | 3 | 28.025 | 84.075
| 21 | EN03 | Hutnění zeminy strojně,vrstva 20cm | m3 | 0.4 | 108.16 | 43.264
| 19 | EB17 | Odkop zeminy ručně zem.tř.3-4 | m3 | 0.4 | 915.2 | 366.08
| 8 | EA16 | Odstranění dřev.porostu,tvrdý,střed.hustý | m2 | 5 | 121.44 | 607.2
| 598 | BL65-D1 | Sloup betonový J 10,5/6 pro VN bez výstroje demontáž materiálu do šrotu | ks | 1 | 1376.32 | 1376.32
| 557 | 1302-D1 | Podpěrný izolátor VPA 135/8a,vč.šroubu M20x130 demontáž materiálu do šrotu | ks | 3 | 28.025 | 84.075
| 558 | BT16-D1 | Třmenový vaz pro vodič AlFe 50-70mm2,42/7,70/11-1 demontáž materiálu do šrotu | ks | 3 | 44.245 | 132.735
| 20 | EB23 | Násyp zeminy vč.složení a rozprostření zem.tř.3-4 | m3 | 0.4 | 268.4 | 107.36
| 21 | EN03 | Hutnění zeminy strojně,vrstva 20cm | m3 | 0.4 | 108.16 | 43.264
| 572 | BP491-D1 | Konzola Rovinná lehká, JB180-na zemi demontáž materiálu do šrotu | ks | 1 | 182.99 | 182.99
| 19 | EB17 | Odkop zeminy ručně zem.tř.3-4 | m3 | 0.4 | 915.2 | 366.08
| 9 | EA17 | Odstranění dřev.porostu,tvrdý,hustý | m2 | 3 | 205.48 | 616.44
| 598 | BL65-D1 | Sloup betonový J 10,5/6 pro VN bez výstroje demontáž materiálu do šrotu | ks | 1 | 1376.32 | 1376.32
| 19 | EB17 | Odkop zeminy ručně zem.tř.3-4 | m3 | 0.4 | 915.2 | 366.08
| 20 | EB23 | Násyp zeminy vč.složení a rozprostření zem.tř.3-4 | m3 | 0.4 | 268.4 | 107.36
| 21 | EN03 | Hutnění zeminy strojně,vrstva 20cm | m3 | 0.4 | 108.16 | 43.264
| 21 | EN03 | Hutnění zeminy strojně,vrstva 20cm | m3 | 0.4 | 108.16 | 43.264
| 20 | EB23 | Násyp zeminy vč.složení a rozprostření zem.tř.3-4 | m3 | 0.4 | 268.4 | 107.36
| 19 | EB17 | Odkop zeminy ručně zem.tř.3-4 | m3 | 0.4 | 915.2 | 366.08
| 558 | BT16-D1 | Třmenový vaz pro vodič AlFe 50-70mm2,42/7,70/11-1 demontáž materiálu do šrotu | ks | 3 | 44.245 | 132.735
| 572 | BP491-D1 | Konzola Rovinná lehká, JB180-na zemi demontáž materiálu do šrotu | ks | 1 | 182.99 | 182.99
| 557 | 1302-D1 | Podpěrný izolátor VPA 135/8a,vč.šroubu M20x130 demontáž materiálu do šrotu | ks | 3 | 28.025 | 84.075
| 21 | EN03 | Hutnění zeminy strojně,vrstva 20cm | m3 | 0.4 | 108.16 | 43.264
| 572 | BP491-D1 | Konzola Rovinná lehká, JB180-na zemi demontáž materiálu do šrotu | ks | 1 | 182.99 | 182.99
| 19 | EB17 | Odkop zeminy ručně zem.tř.3-4 | m3 | 0.4 | 915.2 | 366.08
| 572 | BP491-D1 | Konzola Rovinná lehká, JB180-na zemi demontáž materiálu do šrotu | ks | 1 | 182.99 | 182.99
| 598 | BL65-D1 | Sloup betonový J 10,5/6 pro VN bez výstroje demontáž materiálu do šrotu | ks | 1 | 1376.32 | 1376.32
| 20 | EB23 | Násyp zeminy vč.složení a rozprostření zem.tř.3-4 | m3 | 0.4 | 268.4 | 107.36
| 598 | BL65-D1 | Sloup betonový J 10,5/6 pro VN bez výstroje demontáž materiálu do šrotu | ks | 1 | 1376.32 | 1376.32
| 627 | 1375-P1 | Kotevní řetězce Jk 3x42/7-120mm2,izolátor plastový bez kotev.praporců opětná práce (montáž) | sada | 3 | 573.255 | 1719.765
| 13 | BU12 | Tabulka výstr.smalt.na bet.sloup VN,vč.upevnění | ks | 1 | 178.6346 | 178.6346
| 18 | 1401-D2 | Lano AlFe 3x42/7,vč.spojek demontáž materiálu k opětnému | km | 0.042 | 22103.739 | 928.357
| 8 | BL95V | Stavba sloupu do stejného místa-montáž | ks | 1 | 5995 | 5995
| 22 | BS09 | Izolátor VPAv 135/12/8aL,vč.šroubu M20x120-AlFe (Pařát I až III pro BO OPEX) | ks | 3 | 628.23 | 1884.69
| 28 | EB25 | Odvoz zeminy vč.naložení,rozvozu,úpravy povrchu | m3 | 3.4 | 85.37 | 290.258
| 13 | BU12 | Tabulka výstr.smalt.na bet.sloup VN,vč.upevnění | ks | 1 | 178.6346 | 178.6346
| 30 | EB17 | Odkop zeminy ručně zem.tř.3-4 | m3 | 0.4 | 915.2 | 366.08
| 54 | BL49 | Sloup betonový J 12/15 pro VN bez výstroje | ks | 1 | 23006.4846 | 23006.4846
| 28 | EB25 | Odvoz zeminy vč.naložení,rozvozu,úpravy povrchu | m3 | 2.9 | 85.37 | 247.573
| 34 | BK50 | Žebřík na JB 12m | ks | 1 | 2075.5587 | 2075.5587
| 27 | EC76 | Beton.základ C12/15 (B15) do 5m3 bez bedněn.-nakup.směs | m3 | 2.7 | 3621.3467 | 9777.6361
| 40 | BR56 | Zábrana ptactvu pro nosník 100x100,nebo pro koncové odbč. staršího provedení v blízkosti vodičů -na zemi | ks | 2 | 1151.64 | 2303.28
| 640 | BT14-D1 | Křížový vaz VPA pro šablony demontáž materiálu do šrotu | ks | 3 | 44.245 | 132.735
| 34 | BK50 | Žebřík na JB 12m | ks | 1 | 2075.5587 | 2075.5587
| 37 | BL51 | Sloup betonový J 12/12 pro VN bez výstroje | ks | 1 | 18471.3246 | 18471.3246
| 8 | BS10 | Izolátor VPAv 135/12/8aL,vč.šroubu M20x40-AlFe (Pařát IV) | ks | 3 | 612.46 | 1837.38
| 30 | EB17 | Odkop zeminy ručně zem.tř.3-4 | m3 | 0.4 | 915.2 | 366.08
| 34 | BK50 | Žebřík na JB 12m | ks | 1 | 2075.5587 | 2075.5587
| 23 | BT20 | Předformovaný vaz pro vodič AlFe 110/22 | sada | 3 | 362.7 | 1088.1
| 13 | BU12 | Tabulka výstr.smalt.na bet.sloup VN,vč.upevnění | ks | 1 | 178.6346 | 178.6346
| 29 | EB09 | Hloubení jámy pro sloup,kotvu strojně zem.tř.3-4 | m3 | 2.9 | 209.4 | 607.26
| 12 | BP01 | Konzola Pařát III nosná (lehká), JB180-225-na zemi | ks | 1 | 5868.14 | 5868.14
| 23 | BP23 | Tyč ptačí dosed 1300 Pařát III-na zemi | ks | 1 | 589.6787 | 589.6787
| 27 | EC76 | Beton.základ C12/15 (B15) do 5m3 bez bedněn.-nakup.směs | m3 | 2.7 | 3621.3467 | 9777.6361
| 31 | EB23 | Násyp zeminy vč.složení a rozprostření zem.tř.3-4 | m3 | 0.4 | 268.4 | 107.36
| 29 | EB09 | Hloubení jámy pro sloup,kotvu strojně zem.tř.3-4 | m3 | 2.9 | 209.4 | 607.26
| 27 | EC76 | Beton.základ C12/15 (B15) do 5m3 bez bedněn.-nakup.směs | m3 | 2.7 | 3621.3467 | 9777.6361
| 32 | EN03 | Hutnění zeminy strojně,vrstva 20cm | m3 | 0.4 | 108.16 | 43.264
| 32 | EN03 | Hutnění zeminy strojně,vrstva 20cm | m3 | 0.4 | 108.16 | 43.264
| 34 | BK50 | Žebřík na JB 12m | ks | 1 | 2075.5587 | 2075.5587
| 23 | BP23 | Tyč ptačí dosed 1300 Pařát III-na zemi | ks | 1 | 589.6787 | 589.6787
| 13 | BU12 | Tabulka výstr.smalt.na bet.sloup VN,vč.upevnění | ks | 1 | 178.6346 | 178.6346
| 30 | EB17 | Odkop zeminy ručně zem.tř.3-4 | m3 | 0.4 | 915.2 | 366.08
| 28 | EB25 | Odvoz zeminy vč.naložení,rozvozu,úpravy povrchu | m3 | 2.9 | 85.37 | 247.573
| 32 | EN03 | Hutnění zeminy strojně,vrstva 20cm | m3 | 0.4 | 108.16 | 43.264
| 8 | EC96 | Beton.základ C12/15 (B15) do bed. horní blok PS -mix nakup.sm. | m3 | 3.79 | 5105.1884 | 19348.6642
| 562 | BP41-D1 | Konzola odbočná Přímá na JB,225-250-na zemi demontáž materiálu do šrotu | ks | 1 | 114.14 | 114.14
| 19 | EB17 | Odkop zeminy ručně zem.tř.3-4 | m3 | 0.4 | 915.2 | 366.08
| 20 | EB23 | Násyp zeminy vč.složení a rozprostření zem.tř.3-4 | m3 | 0.4 | 268.4 | 107.36
| 19 | EB17 | Odkop zeminy ručně zem.tř.3-4 | m3 | 0.4 | 915.2 | 366.08
| 567 | BP45-D1 | Konzola odbočná Přímá na DBV,225-250-na zemi demontáž materiálu do šrotu | ks | 1 | 121.7 | 121.7
| 21 | EN03 | Hutnění zeminy strojně,vrstva 20cm | m3 | 0.4 | 108.16 | 43.264
| 629 | BP41-P1 | Konzola odbočná Přímá na JB,225-250-na zemi opětná práce (montáž) | ks | 1 | 228.28 | 228.28
| 34 | BK50 | Žebřík na JB 12m | ks | 1 | 2075.5587 | 2075.5587
| 30 | EB17 | Odkop zeminy ručně zem.tř.3-4 | m3 | 0.4 | 915.2 | 366.08
| 31 | EB23 | Násyp zeminy vč.složení a rozprostření zem.tř.3-4 | m3 | 0.4 | 268.4 | 107.36
| 29 | EB09 | Hloubení jámy pro sloup,kotvu strojně zem.tř.3-4 | m3 | 2.9 | 209.4 | 607.26
| 31 | EB23 | Násyp zeminy vč.složení a rozprostření zem.tř.3-4 | m3 | 0.4 | 268.4 | 107.36
| 27 | EC76 | Beton.základ C12/15 (B15) do 5m3 bez bedněn.-nakup.směs | m3 | 2.7 | 3621.3467 | 9777.6361
| 32 | EN03 | Hutnění zeminy strojně,vrstva 20cm | m3 | 0.4 | 108.16 | 43.264
| 23 | BP23 | Tyč ptačí dosed 1300 Pařát III-na zemi | ks | 1 | 589.6787 | 589.6787
| 23 | BT20 | Předformovaný vaz pro vodič AlFe 110/22 | sada | 3 | 362.7 | 1088.1
| 34 | BK50 | Žebřík na JB 12m | ks | 1 | 2075.5587 | 2075.5587
| 29 | EB09 | Hloubení jámy pro sloup,kotvu strojně zem.tř.3-4 | m3 | 2.9 | 209.4 | 607.26
| 27 | EC76 | Beton.základ C12/15 (B15) do 5m3 bez bedněn.-nakup.směs | m3 | 2.7 | 3621.3467 | 9777.6361
| 37 | BL51 | Sloup betonový J 12/12 pro VN bez výstroje | ks | 1 | 18471.3246 | 18471.3246
| 28 | EB25 | Odvoz zeminy vč.naložení,rozvozu,úpravy povrchu | m3 | 2.9 | 85.37 | 247.573
| 32 | EN03 | Hutnění zeminy strojně,vrstva 20cm | m3 | 0.4 | 108.16 | 43.264
| 620 | BL65-D2 | Sloup betonový J 10,5/6 pro VN bez výstroje demontáž materiálu k opětnému | ks | 1 | 1926.848 | 1926.848
| 600 | BP495-D1 | Konzola Rovinná těžká, JB225-na zemi demontáž materiálu do šrotu | ks | 1 | 220.23 | 220.23
| 598 | BL65-D1 | Sloup betonový J 10,5/6 pro VN bez výstroje demontáž materiálu do šrotu | ks | 1 | 1376.32 | 1376.32
| 20 | EB23 | Násyp zeminy vč.složení a rozprostření zem.tř.3-4 | m3 | 0.4 | 268.4 | 107.36
| 21 | EN03 | Hutnění zeminy strojně,vrstva 20cm | m3 | 0.4 | 108.16 | 43.264
| 557 | 1302-D1 | Podpěrný izolátor VPA 135/8a,vč.šroubu M20x130 demontáž materiálu do šrotu | ks | 1 | 28.025 | 28.025
| 21 | EN03 | Hutnění zeminy strojně,vrstva 20cm | m3 | 0.4 | 108.16 | 43.264
| 9 | EA17 | Odstranění dřev.porostu,tvrdý,hustý | m2 | 4 | 205.48 | 821.92
| 558 | BT16-D1 | Třmenový vaz pro vodič AlFe 50-70mm2,42/7,70/11-1 demontáž materiálu do šrotu | ks | 3 | 44.245 | 132.735
| 19 | EB17 | Odkop zeminy ručně zem.tř.3-4 | m3 | 0.4 | 915.2 | 366.08
| 8 | EC70 | Rozbourání betonového základu | m3 | 1.1 | 4548.465 | 5003.3115
| 598 | BL65-D1 | Sloup betonový J 10,5/6 pro VN bez výstroje demontáž materiálu do šrotu | ks | 1 | 1376.32 | 1376.32
| 20 | EB23 | Násyp zeminy vč.složení a rozprostření zem.tř.3-4 | m3 | 0.4 | 268.4 | 107.36
| 558 | BT16-D1 | Třmenový vaz pro vodič AlFe 50-70mm2,42/7,70/11-1 demontáž materiálu do šrotu | ks | 3 | 44.245 | 132.735
| 558 | BT16-D1 | Třmenový vaz pro vodič AlFe 50-70mm2,42/7,70/11-1 demontáž materiálu do šrotu | ks | 3 | 44.245 | 132.735
| 8 | EA16 | Odstranění dřev.porostu,tvrdý,střed.hustý | m2 | 8 | 121.44 | 971.52
| 572 | BP491-D1 | Konzola Rovinná lehká, JB180-na zemi demontáž materiálu do šrotu | ks | 1 | 182.99 | 182.99
| 19 | EB17 | Odkop zeminy ručně zem.tř.3-4 | m3 | 0.4 | 915.2 | 366.08
| 21 | EN03 | Hutnění zeminy strojně,vrstva 20cm | m3 | 0.4 | 108.16 | 43.264
| 19 | EB17 | Odkop zeminy ručně zem.tř.3-4 | m3 | 0.4 | 915.2 | 366.08
| 575 | 1352-D1 | Kotevní řetězce Jk 3x42/7-120mm2,izolátor 50/435 bez kotev.praporců demontáž materiálu do šrotu | sada | 3 | 316.0275 | 948.0825
| 34 | BK50 | Žebřík na JB 12m | ks | 1 | 2075.5587 | 2075.5587
| 8 | BS10 | Izolátor VPAv 135/12/8aL,vč.šroubu M20x40-AlFe (Pařát IV) | ks | 3 | 612.46 | 1837.38
| 28 | EB25 | Odvoz zeminy vč.naložení,rozvozu,úpravy povrchu | m3 | 2.9 | 85.37 | 247.573
| 23 | BP23 | Tyč ptačí dosed 1300 Pařát III-na zemi | ks | 1 | 589.6787 | 589.6787
| 54 | BL49 | Sloup betonový J 12/15 pro VN bez výstroje | ks | 1 | 23006.4846 | 23006.4846
| 30 | EB17 | Odkop zeminy ručně zem.tř.3-4 | m3 | 0.4 | 915.2 | 366.08
| 561 | 1461-D1 | Proudový spoj AlFe 35-120/Al 35-120 šroub.svorkou -3x demontáž materiálu do šrotu | sada | 1 | 1029.075 | 1029.075
| 8 | BP84 | Kryt VPA proti ptactvu na šablonu | ks | 2 | 465.2 | 930.4
| 29 | EB09 | Hloubení jámy pro sloup,kotvu strojně zem.tř.3-4 | m3 | 3.4 | 209.4 | 711.96
| 9 | BP85 | Kryt AlFe proti ptactvu na šablonu | ks | 2 | 510.93 | 1021.86
| 12 | BP01 | Konzola Pařát III nosná (lehká), JB180-225-na zemi | ks | 1 | 5868.14 | 5868.14
| 15 | BU12 | Tabulka výstr.smalt.na bet.sloup VN,vč.upevnění | ks | 1 | 178.6346 | 178.6346
| 21 | EN03 | Hutnění zeminy strojně,vrstva 20cm | m3 | 0.4 | 108.16 | 43.264
| 30 | EB17 | Odkop zeminy ručně zem.tř.3-4 | m3 | 0.4 | 915.2 | 366.08
| 19 | EB17 | Odkop zeminy ručně zem.tř.3-4 | m3 | 0.4 | 915.2 | 366.08
| 557 | 1302-D1 | Podpěrný izolátor VPA 135/8a,vč.šroubu M20x130 demontáž materiálu do šrotu | ks | 3 | 28.025 | 84.075
| 30 | EB17 | Odkop zeminy ručně zem.tř.3-4 | m3 | 0.4 | 915.2 | 366.08
| 31 | EB23 | Násyp zeminy vč.složení a rozprostření zem.tř.3-4 | m3 | 0.4 | 268.4 | 107.36
| 598 | BL65-D1 | Sloup betonový J 10,5/6 pro VN bez výstroje demontáž materiálu do šrotu | ks | 1 | 1376.32 | 1376.32
| 20 | EB23 | Násyp zeminy vč.složení a rozprostření zem.tř.3-4 | m3 | 0.4 | 268.4 | 107.36
| 38 | BP35 | Konzola Čtyřvodič nosná do 12 kN, JB -na zemi | ks | 1 | 11682 | 11682
| 557 | 1302-D1 | Podpěrný izolátor VPA 135/8a,vč.šroubu M20x130 demontáž materiálu do šrotu | ks | 6 | 28.025 | 168.15
| 10 | EB15 | Záhrn jámy pro sloup,kotvu strojně ve volném terénu | m3 | 13.4 | 54.12 | 725.208
| 14 | 5632 | Spojení zemnícího pásku svorkou SR02,vč.zalití | ks | 10 | 32.42 | 324.2
| 21 | EN03 | Hutnění zeminy strojně,vrstva 20cm | m3 | 15.7 | 108.16 | 1698.112
| 11 | BK50 | Žebřík na JB 12m | ks | 1 | 2075.5587 | 2075.5587
| 13 | BU12 | Tabulka výstr.smalt.na bet.sloup VN,vč.upevnění | ks | 1 | 178.6346 | 178.6346
| 20 | EB23 | Násyp zeminy vč.složení a rozprostření zem.tř.3-4 | m3 | 0.4 | 268.4 | 107.36
| 23 | BL70 | Sloup betonový J 12/10 pro VN bez výstroje | ks | 1 | 16473.8646 | 16473.8646
| 17 | 1401-P1 | Lano AlFe 3x42/7,vč.spojek opětná práce (montáž) | km | 0.039 | 31576.77 | 1231.494
| 34 | 1375 | Kotevní řetězce Jk 3x42/7-120mm2,izolátor plastový bez kotev.praporců | sada | 2 | 1749.0486 | 3498.0972
| 9 | 1461 | Proudový spoj AlFe 35-120/Al 35-120 šroub.svorkou -3x | sada | 2 | 2472.99 | 4945.98
| 21 | EN03 | Hutnění zeminy strojně,vrstva 20cm | m3 | 1.4 | 108.16 | 151.424
| 667 | BP495 | Konzola Rovinná těžká, JB225-na zemi | ks | 1 | 9742.44 | 9742.44
| 8 | BL95V | Stavba sloupu do stejného místa-montáž | ks | 1 | 5995 | 5995
| 8 | BL95V | Stavba sloupu do stejného místa-montáž | ks | 1 | 5995 | 5995
| 8 | BL95V | Stavba sloupu do stejného místa-montáž | ks | 1 | 5995 | 5995
| 20 | EB23 | Násyp zeminy vč.složení a rozprostření zem.tř.3-4 | m3 | 0.4 | 268.4 | 107.36
| 8 | BL95V | Stavba sloupu do stejného místa-montáž | ks | 1 | 5995 | 5995
| 557 | 1302-D1 | Podpěrný izolátor VPA 135/8a,vč.šroubu M20x130 demontáž materiálu do šrotu | ks | 3 | 28.025 | 84.075
| 19 | EB17 | Odkop zeminy ručně zem.tř.3-4 | m3 | 0.4 | 915.2 | 366.08
| 19 | EB17 | Odkop zeminy ručně zem.tř.3-4 | m3 | 0.4 | 915.2 | 366.08
| 572 | BP491-D1 | Konzola Rovinná lehká, JB180-na zemi demontáž materiálu do šrotu | ks | 1 | 182.99 | 182.99
| 21 | EN03 | Hutnění zeminy strojně,vrstva 20cm | m3 | 0.4 | 108.16 | 43.264
| 568 | BS06-D1 | Izolátor VPA 135/8a,vč.šroubu M20x120-AlFe (Pařát I až III pro BO OPEX) demontáž materiálu do šrotu | ks | 6 | 28.025 | 168.15
| 557 | 1302-D1 | Podpěrný izolátor VPA 135/8a,vč.šroubu M20x130 demontáž materiálu do šrotu | ks | 6 | 28.025 | 168.15
| 558 | BT16-D1 | Třmenový vaz pro vodič AlFe 50-70mm2,42/7,70/11-1 demontáž materiálu do šrotu | ks | 6 | 44.245 | 265.47
| 557 | 1302-D1 | Podpěrný izolátor VPA 135/8a,vč.šroubu M20x130 demontáž materiálu do šrotu | ks | 3 | 28.025 | 84.075
| 8 | BL95V | Stavba sloupu do stejného místa-montáž | ks | 1 | 5995 | 5995
| 31 | EB23 | Násyp zeminy vč.složení a rozprostření zem.tř.3-4 | m3 | 0.4 | 268.4 | 107.36
| 23 | BT20 | Předformovaný vaz pro vodič AlFe 110/22 | sada | 3 | 362.7 | 1088.1
| 628 | BP41-D2 | Konzola odbočná Přímá na JB,225-250-na zemi demontáž materiálu k opětnému | ks | 1 | 159.796 | 159.796
| 29 | EB09 | Hloubení jámy pro sloup,kotvu strojně zem.tř.3-4 | m3 | 2.1 | 209.4 | 439.74
| 13 | BU12 | Tabulka výstr.smalt.na bet.sloup VN,vč.upevnění | ks | 1 | 178.6346 | 178.6346
| 21 | EN03 | Hutnění zeminy strojně,vrstva 20cm | m3 | 0.4 | 108.16 | 43.264
| 561 | 1461-D1 | Proudový spoj AlFe 35-120/Al 35-120 šroub.svorkou -3x demontáž materiálu do šrotu | sada | 1 | 1029.075 | 1029.075
| 557 | 1302-D1 | Podpěrný izolátor VPA 135/8a,vč.šroubu M20x130 demontáž materiálu do šrotu | ks | 1 | 28.025 | 28.025
| 20 | EB23 | Násyp zeminy vč.složení a rozprostření zem.tř.3-4 | m3 | 0.4 | 268.4 | 107.36
| 27 | EC76 | Beton.základ C12/15 (B15) do 5m3 bez bedněn.-nakup.směs | m3 | 2.7 | 3621.3467 | 9777.6361
| 20 | EB23 | Násyp zeminy vč.složení a rozprostření zem.tř.3-4 | m3 | 0.4 | 268.4 | 107.36
| 19 | EB17 | Odkop zeminy ručně zem.tř.3-4 | m3 | 0.4 | 915.2 | 366.08
| 19 | EB17 | Odkop zeminy ručně zem.tř.3-4 | m3 | 0.4 | 915.2 | 366.08
| 20 | EB23 | Násyp zeminy vč.složení a rozprostření zem.tř.3-4 | m3 | 0.4 | 268.4 | 107.36
| 558 | BT16-D1 | Třmenový vaz pro vodič AlFe 50-70mm2,42/7,70/11-1 demontáž materiálu do šrotu | ks | 3 | 44.245 | 132.735
| 19 | EB17 | Odkop zeminy ručně zem.tř.3-4 | m3 | 0.4 | 915.2 | 366.08
| 28 | EB25 | Odvoz zeminy vč.naložení,rozvozu,úpravy povrchu | m3 | 2.1 | 85.37 | 179.277
| 9 | EA17 | Odstranění dřev.porostu,tvrdý,hustý | m2 | 2 | 205.48 | 410.96
| 10 | EB15 | Záhrn jámy pro sloup,kotvu strojně ve volném terénu | m3 | 1.4 | 54.12 | 75.768
| 10 | 1301 | Podpěrný izolátor VPA 135/8a,vč.šroubu M20x110 | ks | 1 | 505.63 | 505.63
| 85 | BT14 | Křížový vaz VPA pro šablony | ks | 2 | 91.625 | 183.25
| 29 | EB09 | Hloubení jámy pro sloup,kotvu strojně zem.tř.3-4 | m3 | 3.4 | 209.4 | 711.96
| 588 | BL09-D2 | Montáž ÚO PPN nebo DOÚV (REC) na stávající sloup JB, Up (při rekonstrukci) demontáž materiálu k opětnému | ks | 1 | 7559.454 | 7559.454
| 596 | 1392-D1 | Řetězec Jk izol.plast. 3x95-120AlFe pro odpínač komorový,růžkový a odpín.Pařát demontáž materiálu do šrotu | sada | 2 | 316.0275 | 632.055
| 586 | 1837 | Růžek zkratovací na kotevní svorku | sada | 1 | 741.24 | 741.24
| 19 | EB17 | Odkop zeminy ručně zem.tř.3-4 | m3 | 0.4 | 915.2 | 366.08
| 557 | 1302-D1 | Podpěrný izolátor VPA 135/8a,vč.šroubu M20x130 demontáž materiálu do šrotu | ks | 6 | 28.025 | 168.15
| 597 | BL33-D1 | Kab.oko 95mm2 M12 pro AlFe70/6, 70/11-1, resp.ukon.na pojist.VN stož.TS demontáž materiálu do šrotu | ks | 6 | 82.325 | 493.95
| 21 | EN03 | Hutnění zeminy strojně,vrstva 20cm | m3 | 0.4 | 108.16 | 43.264
| 582 | 1801-D1 | Kotevní řetězec pro JIV-plastový izol. Jk,vč.kotev.svorky do 3x 35-120mm2 demontáž materiálu do šrotu | sada | 1 | 216.9075 | 216.9075
| 594 | 1532-D1 | Zemnící svod na sloup 10,5m-zem.páska,svorky SR02 a SR03 vč.mont.a upev.Bandimex demontáž materiálu do šrotu | sada | 1 | 596.82 | 596.82
| 23 | ZS42 | Auto nákladní do nosnosti 3,5 t | km | 40 | 22 | 880
| 587 | BL02-D1 | Sloup bet. J 10,5/6 pro ÚO PPN nebo DOÚV (REC) demontáž materiálu do šrotu | ks | 1 | 7139.6525 | 7139.6525
| 20 | EB23 | Násyp zeminy vč.složení a rozprostření zem.tř.3-4 | m3 | 0.4 | 268.4 | 107.36
| 567 | BP45-D1 | Konzola odbočná Přímá na DBV,225-250-na zemi demontáž materiálu do šrotu | ks | 1 | 121.7 | 121.7
| 559 | BT26-D1 | Bezpečnostní závěs pro vodič AlFe 70/11-1 demontáž materiálu do šrotu | ks | 3 | 303.255 | 909.765
| 559 | BT26-D1 | Bezpečnostní závěs pro vodič AlFe 70/11-1 demontáž materiálu do šrotu | ks | 3 | 303.255 | 909.765
| 557 | 1302-D1 | Podpěrný izolátor VPA 135/8a,vč.šroubu M20x130 demontáž materiálu do šrotu | ks | 6 | 28.025 | 168.15
| 8 | EC70 | Rozbourání betonového základu | m3 | 0.5 | 4548.465 | 2274.2325
| 577 | BL77-D1 | Sloup betonový D 10,5/10 pro VN bez výstroje demontáž materiálu do šrotu | ks | 1 | 2515.57 | 2515.57
| 580 | 1832-D1 | Proudový spoj JIV35-120/AlFe35-120 šroubovanou spojkou polopropich. vč.krytu -3x demontáž materiálu do šrotu | sada | 1 | 1029.075 | 1029.075
| 85 | BT14 | Křížový vaz VPA pro šablony | ks | 2 | 91.625 | 183.25
| 18 | 1401-D2 | Lano AlFe 3x42/7,vč.spojek demontáž materiálu k opětnému | km | 0.052 | 22103.739 | 1149.3944
| 31 | EB23 | Násyp zeminy vč.složení a rozprostření zem.tř.3-4 | m3 | 0.4 | 268.4 | 107.36
| 34 | BK50 | Žebřík na JB 12m | ks | 1 | 2075.5587 | 2075.5587
| 11 | BK52 | Žebřík na DBW 12m | ks | 1 | 2613.0587 | 2613.0587
| 28 | EB25 | Odvoz zeminy vč.naložení,rozvozu,úpravy povrchu | m3 | 3.4 | 85.37 | 290.258
| 40 | BR56 | Zábrana ptactvu pro nosník 100x100,nebo pro koncové odbč. staršího provedení v blízkosti vodičů -na zemi | ks | 2 | 1151.64 | 2303.28
| 34 | BK50 | Žebřík na JB 12m | ks | 1 | 2075.5587 | 2075.5587
| 12 | EP29 | Záhrn rýhy strojně pro zemnící pásek ve volném terénu | m3 | 11.2 | 70.13 | 785.456
| 548 | BL58 | Sloup betonový D 12/15 pro VN bez výstroje | ks | 1 | 45526.8046 | 45526.8046
| 22 | 1551 | Uzemnění zem.páskou 20m v zemi,vč.upevnění na bet.sloup a označení | sada | 1 | 1692.0391 | 1692.0391
| 10 | EP26 | Hloubení rýhy 35x80cm strojně pro zemnící pásek zem.tř.3 | m | 40 | 59.08 | 2363.2
| 32 | EN03 | Hutnění zeminy strojně,vrstva 20cm | m3 | 0.4 | 108.16 | 43.264
| 29 | EB09 | Hloubení jámy pro sloup,kotvu strojně zem.tř.3-4 | m3 | 3.4 | 209.4 | 711.96
| 13 | BU12 | Tabulka výstr.smalt.na bet.sloup VN,vč.upevnění | ks | 1 | 178.6346 | 178.6346
| 28 | EB25 | Odvoz zeminy vč.naložení,rozvozu,úpravy povrchu | m3 | 3.4 | 85.37 | 290.258
| 34 | BK50 | Žebřík na JB 12m | ks | 1 | 2075.5587 | 2075.5587
| 34 | BK50 | Žebřík na JB 12m | ks | 1 | 2075.5587 | 2075.5587
| 27 | EC76 | Beton.základ C12/15 (B15) do 5m3 bez bedněn.-nakup.směs | m3 | 3.2 | 3621.3467 | 11588.3094
| 29 | EB09 | Hloubení jámy pro sloup,kotvu strojně zem.tř.3-4 | m3 | 3.4 | 209.4 | 711.96
| 30 | EB17 | Odkop zeminy ručně zem.tř.3-4 | m3 | 0.4 | 915.2 | 366.08
| 32 | EN03 | Hutnění zeminy strojně,vrstva 20cm | m3 | 0.4 | 108.16 | 43.264
| 19 | 1402-P1 | Lano AlFe 3x70/11-1,vč.spojek opětná práce (montáž) | km | 0.126 | 35621.145 | 4488.2643
| 544 | BP38 | Konzola Čtyřvodič rohová do 20 kN, DBW -na zemi | ks | 1 | 12992.83 | 12992.83
| 37 | BL51 | Sloup betonový J 12/12 pro VN bez výstroje | ks | 1 | 18471.3246 | 18471.3246
| 11 | BT14 | Křížový vaz VPA pro šablony | ks | 1 | 91.625 | 91.625
| 13 | 1522 | Jiskřiště pro izolátor VPA, hrot ES,vč.univ.svorek do 110/22 AlFe -3x | sada | 1 | 2859.4346 | 2859.4346
| 22 | BS09 | Izolátor VPAv 135/12/8aL,vč.šroubu M20x120-AlFe (Pařát I až III pro BO OPEX) | ks | 3 | 628.23 | 1884.69
| 28 | EB25 | Odvoz zeminy vč.naložení,rozvozu,úpravy povrchu | m3 | 3.4 | 85.37 | 290.258
| 557 | 1302-D1 | Podpěrný izolátor VPA 135/8a,vč.šroubu M20x130 demontáž materiálu do šrotu | ks | 6 | 28.025 | 168.15
| 576 | BP496-D1 | Konzola Rovinná těžká, DBW225-na zemi demontáž materiálu do šrotu | ks | 1 | 261.67 | 261.67
| 558 | BT16-D1 | Třmenový vaz pro vodič AlFe 50-70mm2,42/7,70/11-1 demontáž materiálu do šrotu | ks | 3 | 44.245 | 132.735
| 20 | EB23 | Násyp zeminy vč.složení a rozprostření zem.tř.3-4 | m3 | 0.4 | 268.4 | 107.36
| 558 | BT16-D1 | Třmenový vaz pro vodič AlFe 50-70mm2,42/7,70/11-1 demontáž materiálu do šrotu | ks | 6 | 44.245 | 265.47
| 21 | EN03 | Hutnění zeminy strojně,vrstva 20cm | m3 | 0.4 | 108.16 | 43.264
| 572 | BP491-D1 | Konzola Rovinná lehká, JB180-na zemi demontáž materiálu do šrotu | ks | 1 | 182.99 | 182.99
| 8 | EC70 | Rozbourání betonového základu | m3 | 1.1 | 4548.465 | 5003.3115
| 559 | BT26-D1 | Bezpečnostní závěs pro vodič AlFe 70/11-1 demontáž materiálu do šrotu | ks | 3 | 303.255 | 909.765
| 8 | EA16 | Odstranění dřev.porostu,tvrdý,střed.hustý | m2 | 4 | 121.44 | 485.76
| 559 | BT26-D1 | Bezpečnostní závěs pro vodič AlFe 70/11-1 demontáž materiálu do šrotu | ks | 3 | 303.255 | 909.765
| 19 | EB17 | Odkop zeminy ručně zem.tř.3-4 | m3 | 0.4 | 915.2 | 366.08
| 570 | BT14-D1 | Křížový vaz VPA pro šablony demontáž materiálu do šrotu | ks | 1 | 44.245 | 44.245
| 572 | BP491-D1 | Konzola Rovinná lehká, JB180-na zemi demontáž materiálu do šrotu | ks | 1 | 182.99 | 182.99
| 571 | BL66-D1 | Sloup betonový J 12/6 pro VN bez výstroje demontáž materiálu do šrotu | ks | 1 | 1376.32 | 1376.32
| 20 | EB23 | Násyp zeminy vč.složení a rozprostření zem.tř.3-4 | m3 | 0.4 | 268.4 | 107.36
| 557 | 1302-D1 | Podpěrný izolátor VPA 135/8a,vč.šroubu M20x130 demontáž materiálu do šrotu | ks | 1 | 28.025 | 28.025
| 21 | EN03 | Hutnění zeminy strojně,vrstva 20cm | m3 | 0.4 | 108.16 | 43.264
| 19 | EB17 | Odkop zeminy ručně zem.tř.3-4 | m3 | 0.4 | 915.2 | 366.08
| 557 | 1302-D1 | Podpěrný izolátor VPA 135/8a,vč.šroubu M20x130 demontáž materiálu do šrotu | ks | 3 | 28.025 | 84.075
| 20 | EB23 | Násyp zeminy vč.složení a rozprostření zem.tř.3-4 | m3 | 0.4 | 268.4 | 107.36
| 19 | EB17 | Odkop zeminy ručně zem.tř.3-4 | m3 | 0.4 | 915.2 | 366.08
| 29 | EB09 | Hloubení jámy pro sloup,kotvu strojně zem.tř.3-4 | m3 | 2.9 | 209.4 | 607.26
| 8 | BL95V | Stavba sloupu do stejného místa-montáž | ks | 1 | 5995 | 5995
| 8 | BL95V | Stavba sloupu do stejného místa-montáž | ks | 1 | 5995 | 5995
| 13 | BU12 | Tabulka výstr.smalt.na bet.sloup VN,vč.upevnění | ks | 1 | 178.6346 | 178.6346
| 8 | BL95V | Stavba sloupu do stejného místa-montáž | ks | 1 | 5995 | 5995
| 8 | BL95V | Stavba sloupu do stejného místa-montáž | ks | 1 | 5995 | 5995
| 17 | EB09 | Hloubení jámy pro sloup,kotvu strojně zem.tř.3-4 | m3 | 1.6 | 209.4 | 335.04
| 14 | BT20 | Předformovaný vaz pro vodič AlFe 110/22 | sada | 3 | 362.7 | 1088.1
| 23 | BL70 | Sloup betonový J 12/10 pro VN bez výstroje | ks | 1 | 16473.8646 | 16473.8646
| 18 | EB25 | Odvoz zeminy vč.naložení,rozvozu,úpravy povrchu | m3 | 1.6 | 85.37 | 136.592
| 16 | EC76 | Beton.základ C12/15 (B15) do 5m3 bez bedněn.-nakup.směs | m3 | 1.4 | 3621.3467 | 5069.8854
| 11 | BK50 | Žebřík na JB 12m | ks | 1 | 2075.5587 | 2075.5587
| 31 | EQ05 | Provizorní úprava terénu zeminou tř.3 | m2 | 10470 | 49.28 | 515961.6
| 10 | 1376 | Kotevní řetězce pro odboč.z boč.ram.kon.Pařát III R,K z kon.odb.Jk 3x42/7-120mm2 | sada | 1 | 1880.2586 | 1880.2586
| 572 | BP491-D1 | Konzola Rovinná lehká, JB180-na zemi demontáž materiálu do šrotu | ks | 1 | 182.99 | 182.99
| 634 | 1461-D1 | Proudový spoj AlFe 35-120/Al 35-120 šroub.svorkou -3x demontáž materiálu do šrotu | sada | 2 | 1029.075 | 2058.15
| 11 | BT14 | Křížový vaz VPA pro šablony | ks | 57 | 91.625 | 5222.6261
| 605 | BT14-P1 | Křížový vaz VPA pro šablony opětná práce (montáž) | ks | 114 | 88.49 | 10087.86
| 603 | BP01-D1 | Konzola Pařát III nosná (lehká), JB180-225-na zemi demontáž materiálu do šrotu | ks | 1 | 182.99 | 182.99
| 637 | BS05-D2 | Izolátor VPA 135/8a,vč.šroubu M20x40-AlFe (Pařát IV, boční nosník, praporec BZ) demontáž materiálu k opětnému | ks | 3 | 39.235 | 117.705
| 19 | 1401-P1 | Lano AlFe 3x42/7,vč.spojek opětná práce (montáž) | km | 0.022 | 31576.77 | 694.6889
| 20 | EB23 | Násyp zeminy vč.složení a rozprostření zem.tř.3-4 | m3 | 0.4 | 268.4 | 107.36
| 604 | BT14-D2 | Křížový vaz VPA pro šablony demontáž materiálu k opětnému | ks | 171 | 61.943 | 10592.253
| 558 | BT16-D1 | Třmenový vaz pro vodič AlFe 50-70mm2,42/7,70/11-1 demontáž materiálu do šrotu | ks | 3 | 44.245 | 132.735
| 19 | EB17 | Odkop zeminy ručně zem.tř.3-4 | m3 | 0.4 | 915.2 | 366.08
| 37 | BL51 | Sloup betonový J 12/12 pro VN bez výstroje | ks | 1 | 18471.3246 | 18471.3246
| 23 | BP23 | Tyč ptačí dosed 1300 Pařát III-na zemi | ks | 1 | 589.6787 | 589.6787
| 29 | EB09 | Hloubení jámy pro sloup,kotvu strojně zem.tř.3-4 | m3 | 2.9 | 209.4 | 607.26
| 12 | BP01 | Konzola Pařát III nosná (lehká), JB180-225-na zemi | ks | 1 | 5868.14 | 5868.14
| 27 | EC76 | Beton.základ C12/15 (B15) do 5m3 bez bedněn.-nakup.směs | m3 | 2.7 | 3621.3467 | 9777.6361
| 31 | EB23 | Násyp zeminy vč.složení a rozprostření zem.tř.3-4 | m3 | 0.4 | 268.4 | 107.36
| 8 | BL95V | Stavba sloupu do stejného místa-montáž | ks | 1 | 5995 | 5995
| 11 | 1555 | Rozšíření uzemnění 20m pásky a 4šrouby | sada | 1 | 1121.3564 | 1121.3564
| 12 | BP45 | Konzola odbočná Přímá na DBV,225-250-na zemi | ks | 1 | 3575.9 | 3575.9
| 27 | EC76 | Beton.základ C12/15 (B15) do 5m3 bez bedněn.-nakup.směs | m3 | 3.7 | 3621.3467 | 13398.9828
| 572 | BP491-D1 | Konzola Rovinná lehká, JB180-na zemi demontáž materiálu do šrotu | ks | 1 | 182.99 | 182.99
| 54 | BL49 | Sloup betonový J 12/15 pro VN bez výstroje | ks | 1 | 23006.4846 | 23006.4846
| 22 | BS09 | Izolátor VPAv 135/12/8aL,vč.šroubu M20x120-AlFe (Pařát I až III pro BO OPEX) | ks | 3 | 628.23 | 1884.69
| 34 | BK50 | Žebřík na JB 12m | ks | 1 | 2075.5587 | 2075.5587
| 13 | BU12 | Tabulka výstr.smalt.na bet.sloup VN,vč.upevnění | ks | 1 | 178.6346 | 178.6346
| 20 | EB23 | Násyp zeminy vč.složení a rozprostření zem.tř.3-4 | m3 | 0.4 | 268.4 | 107.36
| 558 | BT16-D1 | Třmenový vaz pro vodič AlFe 50-70mm2,42/7,70/11-1 demontáž materiálu do šrotu | ks | 3 | 44.245 | 132.735
| 561 | 1461-D1 | Proudový spoj AlFe 35-120/Al 35-120 šroub.svorkou -3x demontáž materiálu do šrotu | sada | 1 | 1029.075 | 1029.075
| 20 | EB23 | Násyp zeminy vč.složení a rozprostření zem.tř.3-4 | m3 | 0.4 | 268.4 | 107.36
| 575 | 1352-D1 | Kotevní řetězce Jk 3x42/7-120mm2,izolátor 50/435 bez kotev.praporců demontáž materiálu do šrotu | sada | 2 | 316.0275 | 632.055
| 598 | BL65-D1 | Sloup betonový J 10,5/6 pro VN bez výstroje demontáž materiálu do šrotu | ks | 1 | 1376.32 | 1376.32
| 557 | 1302-D1 | Podpěrný izolátor VPA 135/8a,vč.šroubu M20x130 demontáž materiálu do šrotu | ks | 3 | 28.025 | 84.075
| 21 | EN03 | Hutnění zeminy strojně,vrstva 20cm | m3 | 0.4 | 108.16 | 43.264
| 558 | BT16-D1 | Třmenový vaz pro vodič AlFe 50-70mm2,42/7,70/11-1 demontáž materiálu do šrotu | ks | 3 | 44.245 | 132.735
| 570 | BT14-D1 | Křížový vaz VPA pro šablony demontáž materiálu do šrotu | ks | 1 | 44.245 | 44.245
| 633 | 1461 | Proudový spoj AlFe 35-120/Al 35-120 šroub.svorkou -3x | sada | 2 | 2472.99 | 4945.98
| 13 | 1533 | Zemnící svod na sloup 12m-zem.páska,svorky SR02 a SR03 vč.mont.a upev.Bandimex | sada | 1 | 1758.7095 | 1758.7095
| 8 | BL95V | Stavba sloupu do stejného místa-montáž | ks | 1 | 5995 | 5995
| 8 | BL95V | Stavba sloupu do stejného místa-montáž | ks | 1 | 5995 | 5995
| 8 | BL95V | Stavba sloupu do stejného místa-montáž | ks | 1 | 5995 | 5995
| 29 | EB09 | Hloubení jámy pro sloup,kotvu strojně zem.tř.3-4 | m3 | 5.6 | 209.4 | 1172.64
| 28 | EB25 | Odvoz zeminy vč.naložení,rozvozu,úpravy povrchu | m3 | 5.6 | 85.37 | 478.072
| 29 | EB09 | Hloubení jámy pro sloup,kotvu strojně zem.tř.3-4 | m3 | 3.4 | 209.4 | 711.96
| 29 | EB09 | Hloubení jámy pro sloup,kotvu strojně zem.tř.3-4 | m3 | 3.4 | 209.4 | 711.96
| 27 | EC76 | Beton.základ C12/15 (B15) do 5m3 bez bedněn.-nakup.směs | m3 | 3.2 | 3621.3467 | 11588.3094
| 32 | EN03 | Hutnění zeminy strojně,vrstva 20cm | m3 | 0.4 | 108.16 | 43.264
| 30 | EB17 | Odkop zeminy ručně zem.tř.3-4 | m3 | 0.4 | 915.2 | 366.08
| 20 | EB23 | Násyp zeminy vč.složení a rozprostření zem.tř.3-4 | m3 | 0.4 | 268.4 | 107.36
| 11 | BK52 | Žebřík na DBW 12m | ks | 1 | 2613.0587 | 2613.0587
| 29 | EB09 | Hloubení jámy pro sloup,kotvu strojně zem.tř.3-4 | m3 | 3.4 | 209.4 | 711.96
| 12 | 1375 | Kotevní řetězce Jk 3x42/7-120mm2,izolátor plastový bez kotev.praporců | sada | 2 | 1749.0486 | 3498.0972
| 34 | BK50 | Žebřík na JB 12m | ks | 1 | 2075.5587 | 2075.5587
| 10 | 1301 | Podpěrný izolátor VPA 135/8a,vč.šroubu M20x110 | ks | 1 | 505.63 | 505.63
| 12 | 1375 | Kotevní řetězce Jk 3x42/7-120mm2,izolátor plastový bez kotev.praporců | sada | 2 | 1749.0486 | 3498.0972
| 620 | BL65-D2 | Sloup betonový J 10,5/6 pro VN bez výstroje demontáž materiálu k opětnému | ks | 1 | 1926.848 | 1926.848
| 29 | EB09 | Hloubení jámy pro sloup,kotvu strojně zem.tř.3-4 | m3 | 2.9 | 209.4 | 607.26
| 54 | BL49 | Sloup betonový J 12/15 pro VN bez výstroje | ks | 1 | 23006.4846 | 23006.4846
| 640 | BT14-D1 | Křížový vaz VPA pro šablony demontáž materiálu do šrotu | ks | 3 | 44.245 | 132.735
| 30 | EB17 | Odkop zeminy ručně zem.tř.3-4 | m3 | 0.4 | 915.2 | 366.08
| 21 | EN03 | Hutnění zeminy strojně,vrstva 20cm | m3 | 0.4 | 108.16 | 43.264
| 12 | BP01 | Konzola Pařát III nosná (lehká), JB180-225-na zemi | ks | 1 | 5868.14 | 5868.14
| 34 | BK50 | Žebřík na JB 12m | ks | 1 | 2075.5587 | 2075.5587
| 34 | BK50 | Žebřík na JB 12m | ks | 1 | 2075.5587 | 2075.5587
| 27 | EC76 | Beton.základ C12/15 (B15) do 5m3 bez bedněn.-nakup.směs | m3 | 2.7 | 3621.3467 | 9777.6361
| 37 | BL51 | Sloup betonový J 12/12 pro VN bez výstroje | ks | 1 | 18471.3246 | 18471.3246
| 23 | BP23 | Tyč ptačí dosed 1300 Pařát III-na zemi | ks | 1 | 589.6787 | 589.6787
| 13 | BU12 | Tabulka výstr.smalt.na bet.sloup VN,vč.upevnění | ks | 1 | 178.6346 | 178.6346
| 31 | EB23 | Násyp zeminy vč.složení a rozprostření zem.tř.3-4 | m3 | 0.4 | 268.4 | 107.36
| 8 | BS10 | Izolátor VPAv 135/12/8aL,vč.šroubu M20x40-AlFe (Pařát IV) | ks | 3 | 612.46 | 1837.38
| 28 | EB25 | Odvoz zeminy vč.naložení,rozvozu,úpravy povrchu | m3 | 2.9 | 85.37 | 247.573
| 23 | BP23 | Tyč ptačí dosed 1300 Pařát III-na zemi | ks | 1 | 589.6787 | 589.6787
| 23 | BP23 | Tyč ptačí dosed 1300 Pařát III-na zemi | ks | 1 | 589.6787 | 589.6787
| 31 | EB23 | Násyp zeminy vč.složení a rozprostření zem.tř.3-4 | m3 | 0.4 | 268.4 | 107.36
| 34 | BK50 | Žebřík na JB 12m | ks | 1 | 2075.5587 | 2075.5587
| 21 | EN03 | Hutnění zeminy strojně,vrstva 20cm | m3 | 0.4 | 108.16 | 43.264
| 27 | EC76 | Beton.základ C12/15 (B15) do 5m3 bez bedněn.-nakup.směs | m3 | 2.7 | 3621.3467 | 9777.6361
| 21 | EN03 | Hutnění zeminy strojně,vrstva 20cm | m3 | 0.4 | 108.16 | 43.264
| 17 | EB09 | Hloubení jámy pro sloup,kotvu strojně zem.tř.3-4 | m3 | 1.6 | 209.4 | 335.04
| 19 | EB17 | Odkop zeminy ručně zem.tř.3-4 | m3 | 0.4 | 915.2 | 366.08
| 15 | BU12 | Tabulka výstr.smalt.na bet.sloup VN,vč.upevnění | ks | 1 | 178.6346 | 178.6346
| 23 | BL70 | Sloup betonový J 12/10 pro VN bez výstroje | ks | 1 | 16473.8646 | 16473.8646
| 8 | BS10 | Izolátor VPAv 135/12/8aL,vč.šroubu M20x40-AlFe (Pařát IV) | ks | 3 | 612.46 | 1837.38
| 20 | EB23 | Násyp zeminy vč.složení a rozprostření zem.tř.3-4 | m3 | 0.4 | 268.4 | 107.36
| 29 | EB09 | Hloubení jámy pro sloup,kotvu strojně zem.tř.3-4 | m3 | 2.9 | 209.4 | 607.26
| 12 | 1375 | Kotevní řetězce Jk 3x42/7-120mm2,izolátor plastový bez kotev.praporců | sada | 2 | 1749.0486 | 3498.0972
| 23 | BP23 | Tyč ptačí dosed 1300 Pařát III-na zemi | ks | 1 | 589.6787 | 589.6787
| 21 | EN03 | Hutnění zeminy strojně,vrstva 20cm | m3 | 0.4 | 108.16 | 43.264
| 12 | BP01 | Konzola Pařát III nosná (lehká), JB180-225-na zemi | ks | 1 | 5868.14 | 5868.14
| 9 | BS05 | Izolátor VPA 135/8a,vč.šroubu M20x40-AlFe (Pařát IV, boční nosník, praporec BZ) | ks | 2 | 489.92 | 979.84
| 27 | EC76 | Beton.základ C12/15 (B15) do 5m3 bez bedněn.-nakup.směs | m3 | 3.2 | 3621.3467 | 11588.3094
| 85 | BT14 | Křížový vaz VPA pro šablony | ks | 5 | 91.625 | 458.1251
| 30 | EB17 | Odkop zeminy ručně zem.tř.3-4 | m3 | 0.4 | 915.2 | 366.08
| 12 | EP29 | Záhrn rýhy strojně pro zemnící pásek ve volném terénu | m3 | 11.2 | 70.13 | 785.456
| 9 | 1461 | Proudový spoj AlFe 35-120/Al 35-120 šroub.svorkou -3x | sada | 3 | 2472.99 | 7418.97
| 14 | 5632 | Spojení zemnícího pásku svorkou SR02,vč.zalití | ks | 10 | 32.42 | 324.2
| 30 | EB17 | Odkop zeminy ručně zem.tř.3-4 | m3 | 0.4 | 915.2 | 366.08
| 13 | BU12 | Tabulka výstr.smalt.na bet.sloup VN,vč.upevnění | ks | 1 | 178.6346 | 178.6346
| 8 | BL95V | Stavba sloupu do stejného místa-montáž | ks | 1 | 5995 | 5995
| 32 | EN03 | Hutnění zeminy strojně,vrstva 20cm | m3 | 11.6 | 108.16 | 1254.656
| 31 | EB23 | Násyp zeminy vč.složení a rozprostření zem.tř.3-4 | m3 | 0.4 | 268.4 | 107.36
| 54 | BL49 | Sloup betonový J 12/15 pro VN bez výstroje | ks | 1 | 23006.4846 | 23006.4846
| 12 | BP45 | Konzola odbočná Přímá na DBV,225-250-na zemi | ks | 1 | 3575.9 | 3575.9
| 27 | EC76 | Beton.základ C12/15 (B15) do 5m3 bez bedněn.-nakup.směs | m3 | 5.4 | 3621.3467 | 19555.2722
| 22 | BS09 | Izolátor VPAv 135/12/8aL,vč.šroubu M20x120-AlFe (Pařát I až III pro BO OPEX) | ks | 3 | 628.23 | 1884.69
| 32 | EN03 | Hutnění zeminy strojně,vrstva 20cm | m3 | 11.6 | 108.16 | 1254.656
| 547 | BL78 | Sloup betonový D 12/10 pro VN bez výstroje | ks | 1 | 32461.5646 | 32461.5646
| 31 | EB23 | Násyp zeminy vč.složení a rozprostření zem.tř.3-4 | m3 | 0.4 | 268.4 | 107.36
| 38 | BP35 | Konzola Čtyřvodič nosná do 12 kN, JB -na zemi | ks | 1 | 11682 | 11682
| 38 | BP35 | Konzola Čtyřvodič nosná do 12 kN, JB -na zemi | ks | 1 | 11682 | 11682
| 37 | BL51 | Sloup betonový J 12/12 pro VN bez výstroje | ks | 1 | 18471.3246 | 18471.3246
| 32 | EN03 | Hutnění zeminy strojně,vrstva 20cm | m3 | 0.4 | 108.16 | 43.264
| 30 | EB17 | Odkop zeminy ručně zem.tř.3-4 | m3 | 0.4 | 915.2 | 366.08
| 22 | BS09 | Izolátor VPAv 135/12/8aL,vč.šroubu M20x120-AlFe (Pařát I až III pro BO OPEX) | ks | 3 | 628.23 | 1884.69
| 34 | BK50 | Žebřík na JB 12m | ks | 1 | 2075.5587 | 2075.5587
| 667 | BP495 | Konzola Rovinná těžká, JB225-na zemi | ks | 1 | 9742.44 | 9742.44
| 637 | BS05-D2 | Izolátor VPA 135/8a,vč.šroubu M20x40-AlFe (Pařát IV, boční nosník, praporec BZ) demontáž materiálu k opětnému | ks | 3 | 39.235 | 117.705
| 16 | 1404 | Lano AlFe 3x110/22,vč.spojek | km | 3.623 | 133986.0581 | 485431.4886
| 31 | EB23 | Násyp zeminy vč.složení a rozprostření zem.tř.3-4 | m3 | 0.4 | 268.4 | 107.36
| 12 | BP01 | Konzola Pařát III nosná (lehká), JB180-225-na zemi | ks | 1 | 5868.14 | 5868.14
| 19 | EB17 | Odkop zeminy ručně zem.tř.3-4 | m3 | 0.4 | 915.2 | 366.08
| 572 | BP491-D1 | Konzola Rovinná lehká, JB180-na zemi demontáž materiálu do šrotu | ks | 1 | 182.99 | 182.99
| 557 | 1302-D1 | Podpěrný izolátor VPA 135/8a,vč.šroubu M20x130 demontáž materiálu do šrotu | ks | 3 | 28.025 | 84.075
| 21 | EN03 | Hutnění zeminy strojně,vrstva 20cm | m3 | 0.4 | 108.16 | 43.264
| 20 | EB23 | Násyp zeminy vč.složení a rozprostření zem.tř.3-4 | m3 | 0.4 | 268.4 | 107.36
| 598 | BL65-D1 | Sloup betonový J 10,5/6 pro VN bez výstroje demontáž materiálu do šrotu | ks | 1 | 1376.32 | 1376.32
| 19 | EB17 | Odkop zeminy ručně zem.tř.3-4 | m3 | 0.4 | 915.2 | 366.08
| 598 | BL65-D1 | Sloup betonový J 10,5/6 pro VN bez výstroje demontáž materiálu do šrotu | ks | 1 | 1376.32 | 1376.32
| 20 | EB23 | Násyp zeminy vč.složení a rozprostření zem.tř.3-4 | m3 | 0.4 | 268.4 | 107.36
| 21 | EN03 | Hutnění zeminy strojně,vrstva 20cm | m3 | 0.4 | 108.16 | 43.264
| 20 | BS56 | Kloub závěsný pro plastový izolátor (235191.1) v=8 | ks | 9 | 344 | 3096
| 30 | EB17 | Odkop zeminy ručně zem.tř.3-4 | m3 | 0.4 | 915.2 | 366.08
| 19 | EB17 | Odkop zeminy ručně zem.tř.3-4 | m3 | 0.4 | 915.2 | 366.08
| 12 | 1375 | Kotevní řetězce Jk 3x42/7-120mm2,izolátor plastový bez kotev.praporců | sada | 2 | 1749.0486 | 3498.0972
| 54 | BL49 | Sloup betonový J 12/15 pro VN bez výstroje | ks | 1 | 23006.4846 | 23006.4846
| 13 | 1533 | Zemnící svod na sloup 12m-zem.páska,svorky SR02 a SR03 vč.mont.a upev.Bandimex | sada | 1 | 1758.7095 | 1758.7095
| 14 | 5632 | Spojení zemnícího pásku svorkou SR02,vč.zalití | ks | 10 | 32.42 | 324.2
| 22 | BS09 | Izolátor VPAv 135/12/8aL,vč.šroubu M20x120-AlFe (Pařát I až III pro BO OPEX) | ks | 3 | 628.23 | 1884.69
| 13 | BU12 | Tabulka výstr.smalt.na bet.sloup VN,vč.upevnění | ks | 1 | 178.6346 | 178.6346
| 11 | BK52 | Žebřík na DBW 12m | ks | 1 | 2613.0587 | 2613.0587
| 20 | EB23 | Násyp zeminy vč.složení a rozprostření zem.tř.3-4 | m3 | 0.4 | 268.4 | 107.36
| 16 | EC76 | Beton.základ C12/15 (B15) do 5m3 bez bedněn.-nakup.směs | m3 | 1.4 | 3621.3467 | 5069.8854
| 18 | EB25 | Odvoz zeminy vč.naložení,rozvozu,úpravy povrchu | m3 | 1.6 | 85.37 | 136.592
| 12 | BP01 | Konzola Pařát III nosná (lehká), JB180-225-na zemi | ks | 1 | 5868.14 | 5868.14
| 23 | BL70 | Sloup betonový J 12/10 pro VN bez výstroje | ks | 1 | 16473.8646 | 16473.8646
| 29 | EB09 | Hloubení jámy pro sloup,kotvu strojně zem.tř.3-4 | m3 | 2.9 | 209.4 | 607.26
| 8 | BL95V | Stavba sloupu do stejného místa-montáž | ks | 1 | 5995 | 5995
| 31 | EB23 | Násyp zeminy vč.složení a rozprostření zem.tř.3-4 | m3 | 0.4 | 268.4 | 107.36
| 8 | BL95V | Stavba sloupu do stejného místa-montáž | ks | 1 | 5995 | 5995
| 8 | BL95V | Stavba sloupu do stejného místa-montáž | ks | 1 | 5995 | 5995
| 40 | BR56 | Zábrana ptactvu pro nosník 100x100,nebo pro koncové odbč. staršího provedení v blízkosti vodičů -na zemi | ks | 2 | 1151.64 | 2303.28
| 40 | BR56 | Zábrana ptactvu pro nosník 100x100,nebo pro koncové odbč. staršího provedení v blízkosti vodičů -na zemi | ks | 2 | 1151.64 | 2303.28
| 27 | EC76 | Beton.základ C12/15 (B15) do 5m3 bez bedněn.-nakup.směs | m3 | 2.7 | 3621.3467 | 9777.6361
| 558 | BT16-D1 | Třmenový vaz pro vodič AlFe 50-70mm2,42/7,70/11-1 demontáž materiálu do šrotu | ks | 6 | 44.245 | 265.47
| 8 | EC70 | Rozbourání betonového základu | m3 | 7.13 | 4548.465 | 32430.5554
| 21 | EN03 | Hutnění zeminy strojně,vrstva 20cm | m3 | 2.3 | 108.16 | 248.768
| 557 | 1302-D1 | Podpěrný izolátor VPA 135/8a,vč.šroubu M20x130 demontáž materiálu do šrotu | ks | 6 | 28.025 | 168.15
| 557 | 1302-D1 | Podpěrný izolátor VPA 135/8a,vč.šroubu M20x130 demontáž materiálu do šrotu | ks | 3 | 28.025 | 84.075
| 21 | EN03 | Hutnění zeminy strojně,vrstva 20cm | m3 | 0.4 | 108.16 | 43.264
| 561 | 1461-D1 | Proudový spoj AlFe 35-120/Al 35-120 šroub.svorkou -3x demontáž materiálu do šrotu | sada | 1 | 1029.075 | 1029.075
| 598 | BL65-D1 | Sloup betonový J 10,5/6 pro VN bez výstroje demontáž materiálu do šrotu | ks | 1 | 1376.32 | 1376.32
| 19 | EB17 | Odkop zeminy ručně zem.tř.3-4 | m3 | 0.4 | 915.2 | 366.08
| 20 | EB23 | Násyp zeminy vč.složení a rozprostření zem.tř.3-4 | m3 | 0.4 | 268.4 | 107.36
| 21 | EN03 | Hutnění zeminy strojně,vrstva 20cm | m3 | 0.4 | 108.16 | 43.264
| 557 | 1302-D1 | Podpěrný izolátor VPA 135/8a,vč.šroubu M20x130 demontáž materiálu do šrotu | ks | 3 | 28.025 | 84.075
| 8 | EC70 | Rozbourání betonového základu | m3 | 0.5 | 4548.465 | 2274.2325
| 19 | EB17 | Odkop zeminy ručně zem.tř.3-4 | m3 | 2.3 | 915.2 | 2104.96
| 558 | BT16-D1 | Třmenový vaz pro vodič AlFe 50-70mm2,42/7,70/11-1 demontáž materiálu do šrotu | ks | 3 | 44.245 | 132.735
| 575 | 1352-D1 | Kotevní řetězce Jk 3x42/7-120mm2,izolátor 50/435 bez kotev.praporců demontáž materiálu do šrotu | sada | 2 | 316.0275 | 632.055
| 20 | EB23 | Násyp zeminy vč.složení a rozprostření zem.tř.3-4 | m3 | 2.3 | 268.4 | 617.32
| 557 | 1302-D1 | Podpěrný izolátor VPA 135/8a,vč.šroubu M20x130 demontáž materiálu do šrotu | ks | 3 | 28.025 | 84.075
| 19 | EB17 | Odkop zeminy ručně zem.tř.3-4 | m3 | 0.4 | 915.2 | 366.08
| 602 | BU114-D1 | Konzola příhradový stožár 22kV B1-U8-R demontáž materiálu do šrotu | ks | 3 | 264.945 | 794.835
| 598 | BL65-D1 | Sloup betonový J 10,5/6 pro VN bez výstroje demontáž materiálu do šrotu | ks | 1 | 1376.32 | 1376.32
| 20 | EB23 | Násyp zeminy vč.složení a rozprostření zem.tř.3-4 | m3 | 0.4 | 268.4 | 107.36
| 554 | BP492-D1 | Konzola Rovinná lehká, JB225-na zemi demontáž materiálu do šrotu | ks | 1 | 182.99 | 182.99
| 572 | BP491-D1 | Konzola Rovinná lehká, JB180-na zemi demontáž materiálu do šrotu | ks | 1 | 182.99 | 182.99
| 559 | BT26-D1 | Bezpečnostní závěs pro vodič AlFe 70/11-1 demontáž materiálu do šrotu | ks | 3 | 303.255 | 909.765
| 22 | BS09 | Izolátor VPAv 135/12/8aL,vč.šroubu M20x120-AlFe (Pařát I až III pro BO OPEX) | ks | 3 | 628.23 | 1884.69
| 17 | EB09 | Hloubení jámy pro sloup,kotvu strojně zem.tř.3-4 | m3 | 7.2 | 209.4 | 1507.68
| 8 | BS10 | Izolátor VPAv 135/12/8aL,vč.šroubu M20x40-AlFe (Pařát IV) | ks | 3 | 612.46 | 1837.38
| 12 | 1812-D2 | JIV vodič 70mm2 s izolací (bez spojek) -3x1km demontáž materiálu k opětnému | km | 0.055 | 20804.9205 | 1144.2706
| 9 | 1523 | Jiskřiště na HV AlFe pro izol.s výřezem VPAv -jednostranné -3x | sada | 1 | 1930.3312 | 1930.3312
| 8 | BP84 | Kryt VPA proti ptactvu na šablonu | ks | 1 | 465.2 | 465.2
| 22 | 1551 | Uzemnění zem.páskou 20m v zemi,vč.upevnění na bet.sloup a označení | sada | 1 | 1692.0391 | 1692.0391
| 14 | BT20 | Předformovaný vaz pro vodič AlFe 110/22 | sada | 3 | 362.7 | 1088.1
| 21 | EN03 | Hutnění zeminy strojně,vrstva 20cm | m3 | 12.6 | 108.16 | 1362.816
| 15 | BU12 | Tabulka výstr.smalt.na bet.sloup VN,vč.upevnění | ks | 1 | 178.6346 | 178.6346
| 13 | 1812-P1 | JIV vodič 70mm2 s izolací (bez spojek) -3x1km opětná práce (montáž) | km | 0.055 | 29721.315 | 1634.6723
| 23 | BP23 | Tyč ptačí dosed 1300 Pařát III-na zemi | ks | 1 | 589.6787 | 589.6787
| 598 | BL65-D1 | Sloup betonový J 10,5/6 pro VN bez výstroje demontáž materiálu do šrotu | ks | 1 | 1376.32 | 1376.32
| 37 | BL51 | Sloup betonový J 12/12 pro VN bez výstroje | ks | 1 | 18471.3246 | 18471.3246
| 21 | EN03 | Hutnění zeminy strojně,vrstva 20cm | m3 | 0.4 | 108.16 | 43.264
| 19 | EB17 | Odkop zeminy ručně zem.tř.3-4 | m3 | 0.4 | 915.2 | 366.08
| 20 | EB23 | Násyp zeminy vč.složení a rozprostření zem.tř.3-4 | m3 | 0.4 | 268.4 | 107.36
| 21 | EN03 | Hutnění zeminy strojně,vrstva 20cm | m3 | 0.4 | 108.16 | 43.264
| 541 | BL95V | Stavba sloupu do stejného místa-montáž | ks | 1 | 5995 | 5995
| 28 | EB25 | Odvoz zeminy vč.naložení,rozvozu,úpravy povrchu | m3 | 3.4 | 85.37 | 290.258
| 27 | EC76 | Beton.základ C12/15 (B15) do 5m3 bez bedněn.-nakup.směs | m3 | 3.2 | 3621.3467 | 11588.3094
| 22 | BS09 | Izolátor VPAv 135/12/8aL,vč.šroubu M20x120-AlFe (Pařát I až III pro BO OPEX) | ks | 3 | 628.23 | 1884.69
| 84 | BS06 | Izolátor VPA 135/8a,vč.šroubu M20x120-AlFe (Pařát I až III pro BO OPEX) | ks | 2 | 505.69 | 1011.38
| 8 | BL95V | Stavba sloupu do stejného místa-montáž | ks | 1 | 5995 | 5995
| 31 | EB23 | Násyp zeminy vč.složení a rozprostření zem.tř.3-4 | m3 | 0.4 | 268.4 | 107.36
| 27 | EC76 | Beton.základ C12/15 (B15) do 5m3 bez bedněn.-nakup.směs | m3 | 2.7 | 3621.3467 | 9777.6361
| 28 | EB25 | Odvoz zeminy vč.naložení,rozvozu,úpravy povrchu | m3 | 2.9 | 85.37 | 247.573
| 29 | EB09 | Hloubení jámy pro sloup,kotvu strojně zem.tř.3-4 | m3 | 3.4 | 209.4 | 711.96
| 598 | BL65-D1 | Sloup betonový J 10,5/6 pro VN bez výstroje demontáž materiálu do šrotu | ks | 1 | 1376.32 | 1376.32
| 557 | 1302-D1 | Podpěrný izolátor VPA 135/8a,vč.šroubu M20x130 demontáž materiálu do šrotu | ks | 3 | 28.025 | 84.075
| 636 | BS56-P1 | Kloub závěsný pro plastový izolátor (235191.1) v=8 opětná práce (montáž) | ks | 9 |  | 0
| 21 | EN03 | Hutnění zeminy strojně,vrstva 20cm | m3 | 0.4 | 108.16 | 43.264
| 568 | BS06-D1 | Izolátor VPA 135/8a,vč.šroubu M20x120-AlFe (Pařát I až III pro BO OPEX) demontáž materiálu do šrotu | ks | 3 | 28.025 | 84.075
| 19 | 1402-P1 | Lano AlFe 3x70/11-1,vč.spojek opětná práce (montáž) | km | 1.63 | 35621.145 | 58062.4664
| 21 | EN03 | Hutnění zeminy strojně,vrstva 20cm | m3 | 0.4 | 108.16 | 43.264
| 10 | 1376 | Kotevní řetězce pro odboč.z boč.ram.kon.Pařát III R,K z kon.odb.Jk 3x42/7-120mm2 | sada | 1 | 1880.2586 | 1880.2586
| 10 | 1376 | Kotevní řetězce pro odboč.z boč.ram.kon.Pařát III R,K z kon.odb.Jk 3x42/7-120mm2 | sada | 1 | 1880.2586 | 1880.2586
| 598 | BL65-D1 | Sloup betonový J 10,5/6 pro VN bez výstroje demontáž materiálu do šrotu | ks | 1 | 1376.32 | 1376.32
| 21 | EN03 | Hutnění zeminy strojně,vrstva 20cm | m3 | 0.4 | 108.16 | 43.264
| 18 | 1402-D2 | Lano AlFe 3x70/11-1,vč.spojek demontáž materiálu k opětnému | km | 0.162 | 24934.8015 | 4039.4378
| 558 | BT16-D1 | Třmenový vaz pro vodič AlFe 50-70mm2,42/7,70/11-1 demontáž materiálu do šrotu | ks | 3 | 44.245 | 132.735
| 21 | EN03 | Hutnění zeminy strojně,vrstva 20cm | m3 | 0.4 | 108.16 | 43.264
| 635 | BS56-D2 | Kloub závěsný pro plastový izolátor (235191.1) v=8 demontáž materiálu k opětnému | ks | 9 |  | 0
| 18 | 1402-D2 | Lano AlFe 3x70/11-1,vč.spojek demontáž materiálu k opětnému | km | 1.63 | 24934.8015 | 40643.7264
| 10 | EB15 | Záhrn jámy pro sloup,kotvu strojně ve volném terénu | m3 | 1.4 | 54.12 | 75.768
| 30 | EB17 | Odkop zeminy ručně zem.tř.3-4 | m3 | 0.4 | 915.2 | 366.08
| 37 | BL51 | Sloup betonový J 12/12 pro VN bez výstroje | ks | 1 | 18471.3246 | 18471.3246
| 23 | BT20 | Předformovaný vaz pro vodič AlFe 110/22 | sada | 3 | 362.7 | 1088.1
| 31 | EB23 | Násyp zeminy vč.složení a rozprostření zem.tř.3-4 | m3 | 0.4 | 268.4 | 107.36
| 30 | EB17 | Odkop zeminy ručně zem.tř.3-4 | m3 | 0.4 | 915.2 | 366.08
| 38 | BP35 | Konzola Čtyřvodič nosná do 12 kN, JB -na zemi | ks | 1 | 11682 | 11682
| 13 | BU12 | Tabulka výstr.smalt.na bet.sloup VN,vč.upevnění | ks | 1 | 178.6346 | 178.6346
| 27 | EC76 | Beton.základ C12/15 (B15) do 5m3 bez bedněn.-nakup.směs | m3 | 2.7 | 3621.3467 | 9777.6361
| 30 | EB17 | Odkop zeminy ručně zem.tř.3-4 | m3 | 0.4 | 915.2 | 366.08
| 34 | BK50 | Žebřík na JB 12m | ks | 1 | 2075.5587 | 2075.5587
| 28 | EB25 | Odvoz zeminy vč.naložení,rozvozu,úpravy povrchu | m3 | 2.9 | 85.37 | 247.573
| 40 | BR56 | Zábrana ptactvu pro nosník 100x100,nebo pro koncové odbč. staršího provedení v blízkosti vodičů -na zemi | ks | 2 | 1151.64 | 2303.28
| 28 | EB25 | Odvoz zeminy vč.naložení,rozvozu,úpravy povrchu | m3 | 2.9 | 85.37 | 247.573
| 22 | 1551 | Uzemnění zem.páskou 20m v zemi,vč.upevnění na bet.sloup a označení | sada | 1 | 1692.0391 | 1692.0391
| 32 | EN03 | Hutnění zeminy strojně,vrstva 20cm | m3 | 0.4 | 108.16 | 43.264
| 34 | BK50 | Žebřík na JB 12m | ks | 1 | 2075.5587 | 2075.5587
| 34 | BK50 | Žebřík na JB 12m | ks | 1 | 2075.5587 | 2075.5587
| 12 | BU124 | Konzola - příhradový stožár 22kV - A3-U10-R | ks | 1 | 4993.03 | 4993.03
| 8 | BU02 | Tabulka Výstražná + Zákazová smalt.na PS, PS-TS VN | ks | 1 | 155.17 | 155.17
| 11 | BS57 | Kloub závěsný pro plastový izolátor (235191.2) v=10 | ks | 6 | 369.82 | 2218.92
| 558 | BT16-D1 | Třmenový vaz pro vodič AlFe 50-70mm2,42/7,70/11-1 demontáž materiálu do šrotu | ks | 3 | 44.245 | 132.735
| 10 | BU119 | Konzola příhradový stožár 22kV B-U10 | ks | 1 | 968.79 | 968.79
| 20 | EB23 | Násyp zeminy vč.složení a rozprostření zem.tř.3-4 | m3 | 2.3 | 268.4 | 617.32
| 9 | BS05 | Izolátor VPA 135/8a,vč.šroubu M20x40-AlFe (Pařát IV, boční nosník, praporec BZ) | ks | 1 | 489.92 | 489.92
| 552 | BU030 | Stožár příhradový 22kV - 15/60 - Nosný | ks | 1 | 71902.5924 | 71902.5924
| 19 | EB17 | Odkop zeminy ručně zem.tř.3-4 | m3 | 2.3 | 915.2 | 2104.96
| 8 | EC95 | Beton.základ C12/15 (B15) nad 5m3 do bedněn. dolní blok PS -mix nakup.směs | m3 | 11.98 | 3712.5917 | 44476.8486
| 11 | XA97 | Zábrana ptactvu PS hlavy dříku | ks | 1 | 2680.435 | 2680.435
| 558 | BT16-D1 | Třmenový vaz pro vodič AlFe 50-70mm2,42/7,70/11-1 demontáž materiálu do šrotu | ks | 6 | 44.245 | 265.47
| 558 | BT16-D1 | Třmenový vaz pro vodič AlFe 50-70mm2,42/7,70/11-1 demontáž materiálu do šrotu | ks | 6 | 44.245 | 265.47
| 18 | EB25 | Odvoz zeminy vč.naložení,rozvozu,úpravy povrchu | m3 | 14.92 | 85.37 | 1273.7204
| 23 | BT20 | Předformovaný vaz pro vodič AlFe 110/22 | sada | 3 | 362.7 | 1088.1
| 27 | EC76 | Beton.základ C12/15 (B15) do 5m3 bez bedněn.-nakup.směs | m3 | 3.2 | 3621.3467 | 11588.3094
| 29 | EB09 | Hloubení jámy pro sloup,kotvu strojně zem.tř.3-4 | m3 | 3.4 | 209.4 | 711.96
| 54 | BL49 | Sloup betonový J 12/15 pro VN bez výstroje | ks | 1 | 23006.4846 | 23006.4846
| 23 | BT20 | Předformovaný vaz pro vodič AlFe 110/22 | sada | 3 | 362.7 | 1088.1
| 13 | BU12 | Tabulka výstr.smalt.na bet.sloup VN,vč.upevnění | ks | 1 | 178.6346 | 178.6346
| 54 | BL49 | Sloup betonový J 12/15 pro VN bez výstroje | ks | 1 | 23006.4846 | 23006.4846
| 28 | EB25 | Odvoz zeminy vč.naložení,rozvozu,úpravy povrchu | m3 | 3.4 | 85.37 | 290.258
| 13 | BU12 | Tabulka výstr.smalt.na bet.sloup VN,vč.upevnění | ks | 1 | 178.6346 | 178.6346
| 38 | BP35 | Konzola Čtyřvodič nosná do 12 kN, JB -na zemi | ks | 1 | 11682 | 11682
| 38 | BP35 | Konzola Čtyřvodič nosná do 12 kN, JB -na zemi | ks | 1 | 11682 | 11682
| 40 | BR56 | Zábrana ptactvu pro nosník 100x100,nebo pro koncové odbč. staršího provedení v blízkosti vodičů -na zemi | ks | 2 | 1151.64 | 2303.28
| 40 | BR56 | Zábrana ptactvu pro nosník 100x100,nebo pro koncové odbč. staršího provedení v blízkosti vodičů -na zemi | ks | 2 | 1151.64 | 2303.28
| 29 | EB09 | Hloubení jámy pro sloup,kotvu strojně zem.tř.3-4 | m3 | 3.4 | 209.4 | 711.96
| 34 | BK50 | Žebřík na JB 12m | ks | 1 | 2075.5587 | 2075.5587
| 27 | EC76 | Beton.základ C12/15 (B15) do 5m3 bez bedněn.-nakup.směs | m3 | 3.2 | 3621.3467 | 11588.3094
| 22 | BS09 | Izolátor VPAv 135/12/8aL,vč.šroubu M20x120-AlFe (Pařát I až III pro BO OPEX) | ks | 3 | 628.23 | 1884.69
| 9 | BP85 | Kryt AlFe proti ptactvu na šablonu | ks | 2 | 510.93 | 1021.86
| 8 | BL95V | Stavba sloupu do stejného místa-montáž | ks | 1 | 5995 | 5995
| 17 | EB09 | Hloubení jámy pro sloup,kotvu strojně zem.tř.3-4 | m3 | 7.2 | 209.4 | 1507.68
| 18 | EB25 | Odvoz zeminy vč.naložení,rozvozu,úpravy povrchu | m3 | 7.2 | 85.37 | 614.664
| 31 | EB23 | Násyp zeminy vč.složení a rozprostření zem.tř.3-4 | m3 | 0.4 | 268.4 | 107.36
| 20 | BS56 | Kloub závěsný pro plastový izolátor (235191.1) v=8 | ks | 6 | 344 | 2064
| 11 | BT14 | Křížový vaz VPA pro šablony | ks | 1 | 91.625 | 91.625
| 20 | EB23 | Násyp zeminy vč.složení a rozprostření zem.tř.3-4 | m3 | 0.4 | 268.4 | 107.36
| 38 | BP35 | Konzola Čtyřvodič nosná do 12 kN, JB -na zemi | ks | 1 | 11682 | 11682
| 575 | 1352-D1 | Kotevní řetězce Jk 3x42/7-120mm2,izolátor 50/435 bez kotev.praporců demontáž materiálu do šrotu | sada | 2 | 316.0275 | 632.055
| 8 | EC70 | Rozbourání betonového základu | m3 | 3.2 | 4548.465 | 14555.088
| 557 | 1302-D1 | Podpěrný izolátor VPA 135/8a,vč.šroubu M20x130 demontáž materiálu do šrotu | ks | 6 | 28.025 | 168.15
| 21 | EN03 | Hutnění zeminy strojně,vrstva 20cm | m3 | 0.4 | 108.16 | 43.264
| 20 | EB23 | Násyp zeminy vč.složení a rozprostření zem.tř.3-4 | m3 | 0.4 | 268.4 | 107.36
| 19 | EB17 | Odkop zeminy ručně zem.tř.3-4 | m3 | 0.4 | 915.2 | 366.08
| 572 | BP491-D1 | Konzola Rovinná lehká, JB180-na zemi demontáž materiálu do šrotu | ks | 1 | 182.99 | 182.99
| 558 | BT16-D1 | Třmenový vaz pro vodič AlFe 50-70mm2,42/7,70/11-1 demontáž materiálu do šrotu | ks | 6 | 44.245 | 265.47
| 21 | EN03 | Hutnění zeminy strojně,vrstva 20cm | m3 | 0.4 | 108.16 | 43.264
| 20 | EB23 | Násyp zeminy vč.složení a rozprostření zem.tř.3-4 | m3 | 0.4 | 268.4 | 107.36
| 23 | BP23 | Tyč ptačí dosed 1300 Pařát III-na zemi | ks | 1 | 589.6787 | 589.6787
| 20 | EB23 | Násyp zeminy vč.složení a rozprostření zem.tř.3-4 | m3 | 0.4 | 268.4 | 107.36
| 8 | BS10 | Izolátor VPAv 135/12/8aL,vč.šroubu M20x40-AlFe (Pařát IV) | ks | 3 | 612.46 | 1837.38
| 15 | BU12 | Tabulka výstr.smalt.na bet.sloup VN,vč.upevnění | ks | 1 | 178.6346 | 178.6346
| 11 | BK50 | Žebřík na JB 12m | ks | 1 | 2075.5587 | 2075.5587
| 17 | EB09 | Hloubení jámy pro sloup,kotvu strojně zem.tř.3-4 | m3 | 1.6 | 209.4 | 335.04
| 16 | EC76 | Beton.základ C12/15 (B15) do 5m3 bez bedněn.-nakup.směs | m3 | 1.4 | 3621.3467 | 5069.8854
| 18 | EB25 | Odvoz zeminy vč.naložení,rozvozu,úpravy povrchu | m3 | 1.6 | 85.37 | 136.592
| 547 | BL78 | Sloup betonový D 12/10 pro VN bez výstroje | ks | 1 | 32461.5646 | 32461.5646
| 34 | 1375 | Kotevní řetězce Jk 3x42/7-120mm2,izolátor plastový bez kotev.praporců | sada | 1 | 1749.0486 | 1749.0486
| 8 | BL95V | Stavba sloupu do stejného místa-montáž | ks | 1 | 5995 | 5995
| 558 | BT16-D1 | Třmenový vaz pro vodič AlFe 50-70mm2,42/7,70/11-1 demontáž materiálu do šrotu | ks | 3 | 44.245 | 132.735
| 557 | 1302-D1 | Podpěrný izolátor VPA 135/8a,vč.šroubu M20x130 demontáž materiálu do šrotu | ks | 6 | 28.025 | 168.15
| 15 | BU12 | Tabulka výstr.smalt.na bet.sloup VN,vč.upevnění | ks | 1 | 178.6346 | 178.6346
| 16 | EC76 | Beton.základ C12/15 (B15) do 5m3 bez bedněn.-nakup.směs | m3 | 1.4 | 3621.3467 | 5069.8854
| 1 | 9343 | GZS (SO) | % | 7 | 15872.9969 | 111110.9785
| 21 | EN03 | Hutnění zeminy strojně,vrstva 20cm | m3 | 0.4 | 108.16 | 43.264
| 21 | EN03 | Hutnění zeminy strojně,vrstva 20cm | m3 | 0.4 | 108.16 | 43.264
| 572 | BP491-D1 | Konzola Rovinná lehká, JB180-na zemi demontáž materiálu do šrotu | ks | 1 | 182.99 | 182.99
| 16 | EC76 | Beton.základ C12/15 (B15) do 5m3 bez bedněn.-nakup.směs | m3 | 1.1 | 3621.3467 | 3983.4814
| 8 | BS10 | Izolátor VPAv 135/12/8aL,vč.šroubu M20x40-AlFe (Pařát IV) | ks | 3 | 612.46 | 1837.38
| 19 | EB17 | Odkop zeminy ručně zem.tř.3-4 | m3 | 0.4 | 915.2 | 366.08
| 2 | 9346 | Silniční provoz | p.č. | 0.1 | 46031.6911 | 4603.1691
| 666 | BL25 | Sloup betonový J 9/15 pro VN bez výstroje | ks | 1 | 15559.2446 | 15559.2446
| 639 | BT14 | Křížový vaz VPA pro šablony | ks | 3 | 91.625 | 274.8751
| 38 | BP35 | Konzola Čtyřvodič nosná do 12 kN, JB -na zemi | ks | 1 | 11682 | 11682
| 30 | EB17 | Odkop zeminy ručně zem.tř.3-4 | m3 | 0.4 | 915.2 | 366.08
| 34 | BK50 | Žebřík na JB 12m | ks | 1 | 2075.5587 | 2075.5587
| 23 | BT20 | Předformovaný vaz pro vodič AlFe 110/22 | sada | 3 | 362.7 | 1088.1
| 31 | EB23 | Násyp zeminy vč.složení a rozprostření zem.tř.3-4 | m3 | 0.4 | 268.4 | 107.36
| 29 | EB09 | Hloubení jámy pro sloup,kotvu strojně zem.tř.3-4 | m3 | 2.9 | 209.4 | 607.26
| 27 | EC76 | Beton.základ C12/15 (B15) do 5m3 bez bedněn.-nakup.směs | m3 | 2.7 | 3621.3467 | 9777.6361
| 8 | BS10 | Izolátor VPAv 135/12/8aL,vč.šroubu M20x40-AlFe (Pařát IV) | ks | 3 | 612.46 | 1837.38
| 14 | 5632 | Spojení zemnícího pásku svorkou SR02,vč.zalití | ks | 10 | 32.42 | 324.2
| 40 | BR56 | Zábrana ptactvu pro nosník 100x100,nebo pro koncové odbč. staršího provedení v blízkosti vodičů -na zemi | ks | 2 | 1151.64 | 2303.28
| 570 | BT14-D1 | Křížový vaz VPA pro šablony demontáž materiálu do šrotu | ks | 1 | 44.245 | 44.245
| 19 | EB17 | Odkop zeminy ručně zem.tř.3-4 | m3 | 0.4 | 915.2 | 366.08
| 558 | BT16-D1 | Třmenový vaz pro vodič AlFe 50-70mm2,42/7,70/11-1 demontáž materiálu do šrotu | ks | 6 | 44.245 | 265.47
| 569 | BS05-D1 | Izolátor VPA 135/8a,vč.šroubu M20x40-AlFe (Pařát IV, boční nosník, praporec BZ) demontáž materiálu do šrotu | ks | 1 | 28.025 | 28.025
| 578 | BP493-D1 | Konzola Rovinná lehká, DBW225-na zemi demontáž materiálu do šrotu | ks | 1 | 195.87 | 195.87
| 584 | 1837-D1 | Růžek zkratovací na kotevní svorku demontáž materiálu do šrotu | sada | 1 | 163.8 | 163.8
| 577 | BL77-D1 | Sloup betonový D 10,5/10 pro VN bez výstroje demontáž materiálu do šrotu | ks | 1 | 2515.57 | 2515.57
| 567 | BP45-D1 | Konzola odbočná Přímá na DBV,225-250-na zemi demontáž materiálu do šrotu | ks | 1 | 121.7 | 121.7
| 559 | BT26-D1 | Bezpečnostní závěs pro vodič AlFe 70/11-1 demontáž materiálu do šrotu | ks | 3 | 303.255 | 909.765
| 21 | EN03 | Hutnění zeminy strojně,vrstva 20cm | m3 | 0.4 | 108.16 | 43.264
| 571 | BL66-D1 | Sloup betonový J 12/6 pro VN bez výstroje demontáž materiálu do šrotu | ks | 1 | 1376.32 | 1376.32
| 572 | BP491-D1 | Konzola Rovinná lehká, JB180-na zemi demontáž materiálu do šrotu | ks | 1 | 182.99 | 182.99
| 20 | EB23 | Násyp zeminy vč.složení a rozprostření zem.tř.3-4 | m3 | 0.4 | 268.4 | 107.36
| 31 | EQ05 | Provizorní úprava terénu zeminou tř.3 | m2 | 16 | 49.28 | 788.48
| 40 | BR56 | Zábrana ptactvu pro nosník 100x100,nebo pro koncové odbč. staršího provedení v blízkosti vodičů -na zemi | ks | 2 | 1151.64 | 2303.28
| 38 | BP35 | Konzola Čtyřvodič nosná do 12 kN, JB -na zemi | ks | 1 | 11682 | 11682
| 54 | BL49 | Sloup betonový J 12/15 pro VN bez výstroje | ks | 1 | 23006.4846 | 23006.4846
| 8 | BL95V | Stavba sloupu do stejného místa-montáž | ks | 1 | 5995 | 5995
| 40 | BR56 | Zábrana ptactvu pro nosník 100x100,nebo pro koncové odbč. staršího provedení v blízkosti vodičů -na zemi | ks | 2 | 1151.64 | 2303.28
| 54 | BL49 | Sloup betonový J 12/15 pro VN bez výstroje | ks | 1 | 23006.4846 | 23006.4846
| 32 | EN03 | Hutnění zeminy strojně,vrstva 20cm | m3 | 0.4 | 108.16 | 43.264
| 22 | BS09 | Izolátor VPAv 135/12/8aL,vč.šroubu M20x120-AlFe (Pařát I až III pro BO OPEX) | ks | 3 | 628.23 | 1884.69
| 30 | EB17 | Odkop zeminy ručně zem.tř.3-4 | m3 | 0.4 | 915.2 | 366.08
| 28 | EB25 | Odvoz zeminy vč.naložení,rozvozu,úpravy povrchu | m3 | 2.9 | 85.37 | 247.573
| 8 | BS10 | Izolátor VPAv 135/12/8aL,vč.šroubu M20x40-AlFe (Pařát IV) | ks | 3 | 612.46 | 1837.38
| 29 | EB09 | Hloubení jámy pro sloup,kotvu strojně zem.tř.3-4 | m3 | 2.9 | 209.4 | 607.26
| 23 | BT20 | Předformovaný vaz pro vodič AlFe 110/22 | sada | 3 | 362.7 | 1088.1
| 32 | EN03 | Hutnění zeminy strojně,vrstva 20cm | m3 | 0.4 | 108.16 | 43.264
| 13 | BU12 | Tabulka výstr.smalt.na bet.sloup VN,vč.upevnění | ks | 1 | 178.6346 | 178.6346
| 27 | EC76 | Beton.základ C12/15 (B15) do 5m3 bez bedněn.-nakup.směs | m3 | 2.7 | 3621.3467 | 9777.6361
| 12 | BP01 | Konzola Pařát III nosná (lehká), JB180-225-na zemi | ks | 1 | 5868.14 | 5868.14
| 37 | BL51 | Sloup betonový J 12/12 pro VN bez výstroje | ks | 1 | 18471.3246 | 18471.3246
| 37 | BL51 | Sloup betonový J 12/12 pro VN bez výstroje | ks | 1 | 18471.3246 | 18471.3246
| 32 | EN03 | Hutnění zeminy strojně,vrstva 20cm | m3 | 0.4 | 108.16 | 43.264
| 28 | EB25 | Odvoz zeminy vč.naložení,rozvozu,úpravy povrchu | m3 | 2.9 | 85.37 | 247.573
| 23 | BP23 | Tyč ptačí dosed 1300 Pařát III-na zemi | ks | 1 | 589.6787 | 589.6787
| 23 | BT20 | Předformovaný vaz pro vodič AlFe 110/22 | sada | 3 | 362.7 | 1088.1
| 30 | EB17 | Odkop zeminy ručně zem.tř.3-4 | m3 | 0.4 | 915.2 | 366.08
| 8 | BS10 | Izolátor VPAv 135/12/8aL,vč.šroubu M20x40-AlFe (Pařát IV) | ks | 3 | 612.46 | 1837.38
| 8 | BS10 | Izolátor VPAv 135/12/8aL,vč.šroubu M20x40-AlFe (Pařát IV) | ks | 3 | 612.46 | 1837.38
| 12 | BP01 | Konzola Pařát III nosná (lehká), JB180-225-na zemi | ks | 1 | 5868.14 | 5868.14
| 13 | BU12 | Tabulka výstr.smalt.na bet.sloup VN,vč.upevnění | ks | 1 | 178.6346 | 178.6346
| 13 | BU12 | Tabulka výstr.smalt.na bet.sloup VN,vč.upevnění | ks | 1 | 178.6346 | 178.6346
| 23 | BP23 | Tyč ptačí dosed 1300 Pařát III-na zemi | ks | 1 | 589.6787 | 589.6787
| 23 | BT20 | Předformovaný vaz pro vodič AlFe 110/22 | sada | 3 | 362.7 | 1088.1
| 572 | BP491-D1 | Konzola Rovinná lehká, JB180-na zemi demontáž materiálu do šrotu | ks | 1 | 182.99 | 182.99
| 561 | 1461-D1 | Proudový spoj AlFe 35-120/Al 35-120 šroub.svorkou -3x demontáž materiálu do šrotu | sada | 1 | 1029.075 | 1029.075
| 8 | EC70 | Rozbourání betonového základu | m3 | 1.1 | 4548.465 | 5003.3115
| 554 | BP492-D1 | Konzola Rovinná lehká, JB225-na zemi demontáž materiálu do šrotu | ks | 1 | 182.99 | 182.99
| 561 | 1461-D1 | Proudový spoj AlFe 35-120/Al 35-120 šroub.svorkou -3x demontáž materiálu do šrotu | sada | 1 | 1029.075 | 1029.075
| 564 | 1351-D1 | Kotevní řetězce Jk do 3x35mm2,izolátor 50/435 bez kotev.praporců demontáž materiálu do šrotu | sada | 1 | 342.9075 | 342.9075
| 566 | BP04-D1 | Konzola Pařát III nosná (lehká), DBW225-na zemi demontáž materiálu do šrotu | ks | 1 | 195.87 | 195.87
| 17 | 1402-D1 | Lano AlFe 3x70/11-1,vč.spojek demontáž materiálu do šrotu | km | 3.265 | 17810.5725 | 58151.5192
| 559 | BT26-D1 | Bezpečnostní závěs pro vodič AlFe 70/11-1 demontáž materiálu do šrotu | ks | 3 | 303.255 | 909.765
| 20 | EB23 | Násyp zeminy vč.složení a rozprostření zem.tř.3-4 | m3 | 0.4 | 268.4 | 107.36
| 8 | EC70 | Rozbourání betonového základu | m3 | 1.1 | 4548.465 | 5003.3115
| 19 | EB17 | Odkop zeminy ručně zem.tř.3-4 | m3 | 0.4 | 915.2 | 366.08
| 54 | BL49 | Sloup betonový J 12/15 pro VN bez výstroje | ks | 1 | 23006.4846 | 23006.4846
| 545 | BP36 | Konzola Čtyřvodič nosná do 12 kN, DBW -na zemi | ks | 1 | 12308.66 | 12308.66
| 85 | BT14 | Křížový vaz VPA pro šablony | ks | 3 | 91.625 | 274.8751
| 27 | EC76 | Beton.základ C12/15 (B15) do 5m3 bez bedněn.-nakup.směs | m3 | 3.2 | 3621.3467 | 11588.3094
| 32 | EN03 | Hutnění zeminy strojně,vrstva 20cm | m3 | 0.4 | 108.16 | 43.264
| 29 | EB09 | Hloubení jámy pro sloup,kotvu strojně zem.tř.3-4 | m3 | 3.9 | 209.4 | 816.66
| 40 | BR56 | Zábrana ptactvu pro nosník 100x100,nebo pro koncové odbč. staršího provedení v blízkosti vodičů -na zemi | ks | 2 | 1151.64 | 2303.28
| 13 | BU12 | Tabulka výstr.smalt.na bet.sloup VN,vč.upevnění | ks | 1 | 178.6346 | 178.6346
| 27 | EC76 | Beton.základ C12/15 (B15) do 5m3 bez bedněn.-nakup.směs | m3 | 3.7 | 3621.3467 | 13398.9828
| 31 | EB23 | Násyp zeminy vč.složení a rozprostření zem.tř.3-4 | m3 | 0.4 | 268.4 | 107.36
| 32 | EN03 | Hutnění zeminy strojně,vrstva 20cm | m3 | 0.4 | 108.16 | 43.264
| 543 | BL55 | Sloup betonový D 12/12 pro VN bez výstroje | ks | 1 | 36456.4846 | 36456.4846
| 22 | 1551 | Uzemnění zem.páskou 20m v zemi,vč.upevnění na bet.sloup a označení | sada | 1 | 1692.0391 | 1692.0391
| 30 | EB17 | Odkop zeminy ručně zem.tř.3-4 | m3 | 0.4 | 915.2 | 366.08
| 11 | 1555 | Rozšíření uzemnění 20m pásky a 4šrouby | sada | 1 | 1121.3564 | 1121.3564
| 621 | BL65-P1 | Sloup betonový J 10,5/6 pro VN bez výstroje opětná práce (montáž) | ks | 1 | 2752.64 | 2752.64
| 8 | EA16 | Odstranění dřev.porostu,tvrdý,střed.hustý | m2 | 8 | 121.44 | 971.52
| 19 | EB17 | Odkop zeminy ručně zem.tř.3-4 | m3 | 0.4 | 915.2 | 366.08
| 557 | 1302-D1 | Podpěrný izolátor VPA 135/8a,vč.šroubu M20x130 demontáž materiálu do šrotu | ks | 3 | 28.025 | 84.075
| 598 | BL65-D1 | Sloup betonový J 10,5/6 pro VN bez výstroje demontáž materiálu do šrotu | ks | 1 | 1376.32 | 1376.32
| 572 | BP491-D1 | Konzola Rovinná lehká, JB180-na zemi demontáž materiálu do šrotu | ks | 1 | 182.99 | 182.99
| 8 | EA16 | Odstranění dřev.porostu,tvrdý,střed.hustý | m2 | 5 | 121.44 | 607.2
| 20 | EB23 | Násyp zeminy vč.složení a rozprostření zem.tř.3-4 | m3 | 0.4 | 268.4 | 107.36
| 21 | EN03 | Hutnění zeminy strojně,vrstva 20cm | m3 | 0.4 | 108.16 | 43.264
| 557 | 1302-D1 | Podpěrný izolátor VPA 135/8a,vč.šroubu M20x130 demontáž materiálu do šrotu | ks | 3 | 28.025 | 84.075
| 558 | BT16-D1 | Třmenový vaz pro vodič AlFe 50-70mm2,42/7,70/11-1 demontáž materiálu do šrotu | ks | 3 | 44.245 | 132.735
| 9 | EA17 | Odstranění dřev.porostu,tvrdý,hustý | m2 | 3 | 205.48 | 616.44
| 8 | BP49 | Tyč ptačí dosedací 1000 konzoly ÚO JB/DB-na zemi | ks | 1 | 500.89 | 500.89
| 598 | BL65-D1 | Sloup betonový J 10,5/6 pro VN bez výstroje demontáž materiálu do šrotu | ks | 1 | 1376.32 | 1376.32
| 9 | EA17 | Odstranění dřev.porostu,tvrdý,hustý | m2 | 2 | 205.48 | 410.96
| 557 | 1302-D1 | Podpěrný izolátor VPA 135/8a,vč.šroubu M20x130 demontáž materiálu do šrotu | ks | 3 | 28.025 | 84.075
| 8 | EA16 | Odstranění dřev.porostu,tvrdý,střed.hustý | m2 | 3 | 121.44 | 364.32
| 21 | EN03 | Hutnění zeminy strojně,vrstva 20cm | m3 | 0.4 | 108.16 | 43.264
| 557 | 1302-D1 | Podpěrný izolátor VPA 135/8a,vč.šroubu M20x130 demontáž materiálu do šrotu | ks | 3 | 28.025 | 84.075
| 19 | EB17 | Odkop zeminy ručně zem.tř.3-4 | m3 | 0.4 | 915.2 | 366.08
| 19 | EB17 | Odkop zeminy ručně zem.tř.3-4 | m3 | 0.4 | 915.2 | 366.08
| 21 | EN03 | Hutnění zeminy strojně,vrstva 20cm | m3 | 0.4 | 108.16 | 43.264
| 598 | BL65-D1 | Sloup betonový J 10,5/6 pro VN bez výstroje demontáž materiálu do šrotu | ks | 1 | 1376.32 | 1376.32
| 8 | EA16 | Odstranění dřev.porostu,tvrdý,střed.hustý | m2 | 5 | 121.44 | 607.2
| 22 | BS09 | Izolátor VPAv 135/12/8aL,vč.šroubu M20x120-AlFe (Pařát I až III pro BO OPEX) | ks | 3 | 628.23 | 1884.69
| 572 | BP491-D1 | Konzola Rovinná lehká, JB180-na zemi demontáž materiálu do šrotu | ks | 1 | 182.99 | 182.99
| 21 | EN03 | Hutnění zeminy strojně,vrstva 20cm | m3 | 0.4 | 108.16 | 43.264
| 558 | BT16-D1 | Třmenový vaz pro vodič AlFe 50-70mm2,42/7,70/11-1 demontáž materiálu do šrotu | ks | 3 | 44.245 | 132.735
| 9 | EA17 | Odstranění dřev.porostu,tvrdý,hustý | m2 | 3 | 205.48 | 616.44
| 558 | BT16-D1 | Třmenový vaz pro vodič AlFe 50-70mm2,42/7,70/11-1 demontáž materiálu do šrotu | ks | 3 | 44.245 | 132.735
| 557 | 1302-D1 | Podpěrný izolátor VPA 135/8a,vč.šroubu M20x130 demontáž materiálu do šrotu | ks | 3 | 28.025 | 84.075
| 19 | EB17 | Odkop zeminy ručně zem.tř.3-4 | m3 | 0.4 | 915.2 | 366.08
| 20 | EB23 | Násyp zeminy vč.složení a rozprostření zem.tř.3-4 | m3 | 0.4 | 268.4 | 107.36
| 557 | 1302-D1 | Podpěrný izolátor VPA 135/8a,vč.šroubu M20x130 demontáž materiálu do šrotu | ks | 3 | 28.025 | 84.075
| 572 | BP491-D1 | Konzola Rovinná lehká, JB180-na zemi demontáž materiálu do šrotu | ks | 1 | 182.99 | 182.99
| 558 | BT16-D1 | Třmenový vaz pro vodič AlFe 50-70mm2,42/7,70/11-1 demontáž materiálu do šrotu | ks | 3 | 44.245 | 132.735
| 19 | EB17 | Odkop zeminy ručně zem.tř.3-4 | m3 | 0.4 | 915.2 | 366.08
| 10 | EB15 | Záhrn jámy pro sloup,kotvu strojně ve volném terénu | m3 | 9.98 | 54.12 | 540.1176
| 20 | EB23 | Násyp zeminy vč.složení a rozprostření zem.tř.3-4 | m3 | 0.4 | 268.4 | 107.36
| 598 | BL65-D1 | Sloup betonový J 10,5/6 pro VN bez výstroje demontáž materiálu do šrotu | ks | 1 | 1376.32 | 1376.32
| 32 | EN03 | Hutnění zeminy strojně,vrstva 20cm | m3 | 0.4 | 108.16 | 43.264
| 31 | EB23 | Násyp zeminy vč.složení a rozprostření zem.tř.3-4 | m3 | 0.4 | 268.4 | 107.36
| 38 | BP35 | Konzola Čtyřvodič nosná do 12 kN, JB -na zemi | ks | 1 | 11682 | 11682
| 8 | BL95V | Stavba sloupu do stejného místa-montáž | ks | 1 | 5995 | 5995
| 542 | BL09 | Montáž ÚO PPN nebo DOÚV (REC) na stávající sloup JB, Up (při rekonstrukci) | ks | 1 | 10799.22 | 10799.22
| 27 | EC76 | Beton.základ C12/15 (B15) do 5m3 bez bedněn.-nakup.směs | m3 | 3.2 | 3621.3467 | 11588.3094
| 40 | BR56 | Zábrana ptactvu pro nosník 100x100,nebo pro koncové odbč. staršího provedení v blízkosti vodičů -na zemi | ks | 2 | 1151.64 | 2303.28
| 37 | BL51 | Sloup betonový J 12/12 pro VN bez výstroje | ks | 1 | 18471.3246 | 18471.3246
| 40 | BR56 | Zábrana ptactvu pro nosník 100x100,nebo pro koncové odbč. staršího provedení v blízkosti vodičů -na zemi | ks | 2 | 1151.64 | 2303.28
| 38 | BP35 | Konzola Čtyřvodič nosná do 12 kN, JB -na zemi | ks | 1 | 11682 | 11682
| 29 | EB09 | Hloubení jámy pro sloup,kotvu strojně zem.tř.3-4 | m3 | 2.9 | 209.4 | 607.26
| 8 | EA16 | Odstranění dřev.porostu,tvrdý,střed.hustý | m2 | 3 | 121.44 | 364.32
| 598 | BL65-D1 | Sloup betonový J 10,5/6 pro VN bez výstroje demontáž materiálu do šrotu | ks | 1 | 1376.32 | 1376.32
| 557 | 1302-D1 | Podpěrný izolátor VPA 135/8a,vč.šroubu M20x130 demontáž materiálu do šrotu | ks | 3 | 28.025 | 84.075
| 9 | EA17 | Odstranění dřev.porostu,tvrdý,hustý | m2 | 2 | 205.48 | 410.96
| 8 | EA16 | Odstranění dřev.porostu,tvrdý,střed.hustý | m2 | 4 | 121.44 | 485.76
| 9 | EA17 | Odstranění dřev.porostu,tvrdý,hustý | m2 | 2 | 205.48 | 410.96
| 558 | BT16-D1 | Třmenový vaz pro vodič AlFe 50-70mm2,42/7,70/11-1 demontáž materiálu do šrotu | ks | 3 | 44.245 | 132.735
| 572 | BP491-D1 | Konzola Rovinná lehká, JB180-na zemi demontáž materiálu do šrotu | ks | 1 | 182.99 | 182.99
| 21 | EN03 | Hutnění zeminy strojně,vrstva 20cm | m3 | 0.4 | 108.16 | 43.264
| 598 | BL65-D1 | Sloup betonový J 10,5/6 pro VN bez výstroje demontáž materiálu do šrotu | ks | 1 | 1376.32 | 1376.32
| 8 | EC70 | Rozbourání betonového základu | m3 | 0.5 | 4548.465 | 2274.2325
| 29 | EB09 | Hloubení jámy pro sloup,kotvu strojně zem.tř.3-4 | m3 | 3.4 | 209.4 | 711.96
| 13 | BU12 | Tabulka výstr.smalt.na bet.sloup VN,vč.upevnění | ks | 1 | 178.6346 | 178.6346
| 13 | BU12 | Tabulka výstr.smalt.na bet.sloup VN,vč.upevnění | ks | 1 | 178.6346 | 178.6346
| 22 | BS09 | Izolátor VPAv 135/12/8aL,vč.šroubu M20x120-AlFe (Pařát I až III pro BO OPEX) | ks | 3 | 628.23 | 1884.69
| 34 | BK50 | Žebřík na JB 12m | ks | 1 | 2075.5587 | 2075.5587
| 9 | 1461 | Proudový spoj AlFe 35-120/Al 35-120 šroub.svorkou -3x | sada | 2 | 2472.99 | 4945.98
| 34 | 1375 | Kotevní řetězce Jk 3x42/7-120mm2,izolátor plastový bez kotev.praporců | sada | 2 | 1749.0486 | 3498.0972
| 31 | EB23 | Násyp zeminy vč.složení a rozprostření zem.tř.3-4 | m3 | 0.4 | 268.4 | 107.36
| 85 | BT14 | Křížový vaz VPA pro šablony | ks | 2 | 91.625 | 183.25
| 424 | BP37 | Konzola Čtyřvodič rohová do 20 kN, JB -na zemi | ks | 1 | 12374.01 | 12374.01
| 11 | 1555 | Rozšíření uzemnění 20m pásky a 4šrouby | sada | 1 | 1121.3564 | 1121.3564
| 30 | EB17 | Odkop zeminy ručně zem.tř.3-4 | m3 | 0.4 | 915.2 | 366.08
| 30 | EB17 | Odkop zeminy ručně zem.tř.3-4 | m3 | 0.4 | 915.2 | 366.08
| 28 | EB25 | Odvoz zeminy vč.naložení,rozvozu,úpravy povrchu | m3 | 2.9 | 85.37 | 247.573
| 38 | BP35 | Konzola Čtyřvodič nosná do 12 kN, JB -na zemi | ks | 1 | 11682 | 11682
| 37 | BL51 | Sloup betonový J 12/12 pro VN bez výstroje | ks | 1 | 18471.3246 | 18471.3246
| 9 | EC961 | Náklady na bednění z tvarovaných dílů konstrukčně přizpůsobené pro vibrovaný beton k lití hlav betonových základů PS | ks | 1 | 11410 | 11410
| 11 | BT14 | Křížový vaz VPA pro šablony | ks | 1 | 91.625 | 91.625
| 12 | 1375 | Kotevní řetězce Jk 3x42/7-120mm2,izolátor plastový bez kotev.praporců | sada | 2 | 1749.0486 | 3498.0972
| 564 | 1351-D1 | Kotevní řetězce Jk do 3x35mm2,izolátor 50/435 bez kotev.praporců demontáž materiálu do šrotu | sada | 1 | 342.9075 | 342.9075
| 8 | BL95V | Stavba sloupu do stejného místa-montáž | ks | 1 | 5995 | 5995
| 28 | EB25 | Odvoz zeminy vč.naložení,rozvozu,úpravy povrchu | m3 | 2.9 | 85.37 | 247.573
| 11 | 1555 | Rozšíření uzemnění 20m pásky a 4šrouby | sada | 1 | 1121.3564 | 1121.3564
| 27 | EC76 | Beton.základ C12/15 (B15) do 5m3 bez bedněn.-nakup.směs | m3 | 2.7 | 3621.3467 | 9777.6361
| 11 | BP19 | Nosník boční Pařát II-III pro VPA-na zemi | ks | 2 | 555.06 | 1110.12
| 546 | BP43 | Konzola odbočná Přímá na DBW,225-250-na zemi | ks | 1 | 2872.5 | 2872.5
| 17 | EB09 | Hloubení jámy pro sloup,kotvu strojně zem.tř.3-4 | m3 | 1.4 | 209.4 | 293.16
| 34 | BK50 | Žebřík na JB 12m | ks | 1 | 2075.5587 | 2075.5587
| 32 | EN03 | Hutnění zeminy strojně,vrstva 20cm | m3 | 0.4 | 108.16 | 43.264
| 12 | BP01 | Konzola Pařát III nosná (lehká), JB180-225-na zemi | ks | 1 | 5868.14 | 5868.14
| 28 | EB25 | Odvoz zeminy vč.naložení,rozvozu,úpravy povrchu | m3 | 2.9 | 85.37 | 247.573
| 8 | BS10 | Izolátor VPAv 135/12/8aL,vč.šroubu M20x40-AlFe (Pařát IV) | ks | 3 | 612.46 | 1837.38
| 27 | EC76 | Beton.základ C12/15 (B15) do 5m3 bez bedněn.-nakup.směs | m3 | 2.7 | 3621.3467 | 9777.6361
| 23 | BP23 | Tyč ptačí dosed 1300 Pařát III-na zemi | ks | 1 | 589.6787 | 589.6787
| 13 | BU12 | Tabulka výstr.smalt.na bet.sloup VN,vč.upevnění | ks | 1 | 178.6346 | 178.6346
| 28 | EB25 | Odvoz zeminy vč.naložení,rozvozu,úpravy povrchu | m3 | 2.9 | 85.37 | 247.573
| 23 | BT20 | Předformovaný vaz pro vodič AlFe 110/22 | sada | 3 | 362.7 | 1088.1
| 29 | EB09 | Hloubení jámy pro sloup,kotvu strojně zem.tř.3-4 | m3 | 3.4 | 209.4 | 711.96
| 23 | BT20 | Předformovaný vaz pro vodič AlFe 110/22 | sada | 3 | 362.7 | 1088.1
| 22 | BS09 | Izolátor VPAv 135/12/8aL,vč.šroubu M20x120-AlFe (Pařát I až III pro BO OPEX) | ks | 3 | 628.23 | 1884.69
| 541 | BL95V | Stavba sloupu do stejného místa-montáž | ks | 1 | 5995 | 5995
| 9 | BS05 | Izolátor VPA 135/8a,vč.šroubu M20x40-AlFe (Pařát IV, boční nosník, praporec BZ) | ks | 3 | 489.92 | 1469.76
| 60 | BS56 | Kloub závěsný pro plastový izolátor (235191.1) v=8 | ks | 6 | 344 | 2064
| 31 | EB23 | Násyp zeminy vč.složení a rozprostření zem.tř.3-4 | m3 | 0.4 | 268.4 | 107.36
| 32 | EN03 | Hutnění zeminy strojně,vrstva 20cm | m3 | 0.4 | 108.16 | 43.264
| 27 | EC76 | Beton.základ C12/15 (B15) do 5m3 bez bedněn.-nakup.směs | m3 | 2.7 | 3621.3467 | 9777.6361
| 38 | BP35 | Konzola Čtyřvodič nosná do 12 kN, JB -na zemi | ks | 1 | 11682 | 11682
| 30 | EB17 | Odkop zeminy ručně zem.tř.3-4 | m3 | 0.4 | 915.2 | 366.08
| 30 | EB17 | Odkop zeminy ručně zem.tř.3-4 | m3 | 0.4 | 915.2 | 366.08
| 31 | EB23 | Násyp zeminy vč.složení a rozprostření zem.tř.3-4 | m3 | 0.4 | 268.4 | 107.36
| 8 | BL95V | Stavba sloupu do stejného místa-montáž | ks | 1 | 5995 | 5995
| 22 | BS09 | Izolátor VPAv 135/12/8aL,vč.šroubu M20x120-AlFe (Pařát I až III pro BO OPEX) | ks | 3 | 628.23 | 1884.69
| 22 | BS09 | Izolátor VPAv 135/12/8aL,vč.šroubu M20x120-AlFe (Pařát I až III pro BO OPEX) | ks | 3 | 628.23 | 1884.69
| 30 | EB17 | Odkop zeminy ručně zem.tř.3-4 | m3 | 0.4 | 915.2 | 366.08
| 13 | BU12 | Tabulka výstr.smalt.na bet.sloup VN,vč.upevnění | ks | 1 | 178.6346 | 178.6346
| 28 | EB25 | Odvoz zeminy vč.naložení,rozvozu,úpravy povrchu | m3 | 3.4 | 85.37 | 290.258
| 34 | BK50 | Žebřík na JB 12m | ks | 1 | 2075.5587 | 2075.5587
| 29 | EB09 | Hloubení jámy pro sloup,kotvu strojně zem.tř.3-4 | m3 | 2.9 | 209.4 | 607.26
| 27 | EC76 | Beton.základ C12/15 (B15) do 5m3 bez bedněn.-nakup.směs | m3 | 3.2 | 3621.3467 | 11588.3094
| 34 | BK50 | Žebřík na JB 12m | ks | 1 | 2075.5587 | 2075.5587
| 13 | BU12 | Tabulka výstr.smalt.na bet.sloup VN,vč.upevnění | ks | 1 | 178.6346 | 178.6346
| 54 | BL49 | Sloup betonový J 12/15 pro VN bez výstroje | ks | 1 | 23006.4846 | 23006.4846
| 32 | EN03 | Hutnění zeminy strojně,vrstva 20cm | m3 | 0.4 | 108.16 | 43.264
| 19 | 1401-P1 | Lano AlFe 3x42/7,vč.spojek opětná práce (montáž) | km | 0.042 | 31576.77 | 1326.2243
| 17 | EB09 | Hloubení jámy pro sloup,kotvu strojně zem.tř.3-4 | m3 | 1.6 | 209.4 | 335.04
| 559 | BT26-D1 | Bezpečnostní závěs pro vodič AlFe 70/11-1 demontáž materiálu do šrotu | ks | 3 | 303.255 | 909.765
| 8 | EC70 | Rozbourání betonového základu | m3 | 3.2 | 4548.465 | 14555.088
| 558 | BT16-D1 | Třmenový vaz pro vodič AlFe 50-70mm2,42/7,70/11-1 demontáž materiálu do šrotu | ks | 3 | 44.245 | 132.735
| 638 | BS05-P1 | Izolátor VPA 135/8a,vč.šroubu M20x40-AlFe (Pařát IV, boční nosník, praporec BZ) opětná práce (montáž) | ks | 3 | 56.05 | 168.15
| 37 | BL51 | Sloup betonový J 12/12 pro VN bez výstroje | ks | 1 | 18471.3246 | 18471.3246
| 12 | BP01 | Konzola Pařát III nosná (lehká), JB180-225-na zemi | ks | 1 | 5868.14 | 5868.14
| 34 | BK50 | Žebřík na JB 12m | ks | 1 | 2075.5587 | 2075.5587
| 28 | EB25 | Odvoz zeminy vč.naložení,rozvozu,úpravy povrchu | m3 | 3.4 | 85.37 | 290.258
| 23 | BT20 | Předformovaný vaz pro vodič AlFe 110/22 | sada | 3 | 362.7 | 1088.1
| 547 | BL78 | Sloup betonový D 12/10 pro VN bez výstroje | ks | 1 | 32461.5646 | 32461.5646
| 9 | BP09 | Konzola Pařát rohová 28kN, DBW225-na zemi | ks | 1 | 7897.36 | 7897.36
| 28 | EB25 | Odvoz zeminy vč.naložení,rozvozu,úpravy povrchu | m3 | 3.9 | 85.37 | 332.943
| 31 | EB23 | Násyp zeminy vč.složení a rozprostření zem.tř.3-4 | m3 | 0.4 | 268.4 | 107.36
| 19 | EB17 | Odkop zeminy ručně zem.tř.3-4 | m3 | 0.4 | 915.2 | 366.08
| 19 | EB17 | Odkop zeminy ručně zem.tř.3-4 | m3 | 0.4 | 915.2 | 366.08
| 554 | BP492-D1 | Konzola Rovinná lehká, JB225-na zemi demontáž materiálu do šrotu | ks | 1 | 182.99 | 182.99
| 565 | BL73-D1 | Sloup betonový D 10,5/6 pro VN bez výstroje demontáž materiálu do šrotu | ks | 1 | 2515.57 | 2515.57
| 559 | BT26-D1 | Bezpečnostní závěs pro vodič AlFe 70/11-1 demontáž materiálu do šrotu | ks | 3 | 303.255 | 909.765
| 598 | BL65-D1 | Sloup betonový J 10,5/6 pro VN bez výstroje demontáž materiálu do šrotu | ks | 1 | 1376.32 | 1376.32
| 561 | 1461-D1 | Proudový spoj AlFe 35-120/Al 35-120 šroub.svorkou -3x demontáž materiálu do šrotu | sada | 1 | 1029.075 | 1029.075
| 598 | BL65-D1 | Sloup betonový J 10,5/6 pro VN bez výstroje demontáž materiálu do šrotu | ks | 1 | 1376.32 | 1376.32
| 21 | EN03 | Hutnění zeminy strojně,vrstva 20cm | m3 | 0.4 | 108.16 | 43.264
| 9 | 1461 | Proudový spoj AlFe 35-120/Al 35-120 šroub.svorkou -3x | sada | 2 | 2472.99 | 4945.98
| 11 | BK50 | Žebřík na JB 12m | ks | 1 | 2075.5587 | 2075.5587
| 23 | BP23 | Tyč ptačí dosed 1300 Pařát III-na zemi | ks | 1 | 589.6787 | 589.6787
| 19 | EB17 | Odkop zeminy ručně zem.tř.3-4 | m3 | 0.4 | 915.2 | 366.08
| 8 | BS10 | Izolátor VPAv 135/12/8aL,vč.šroubu M20x40-AlFe (Pařát IV) | ks | 3 | 612.46 | 1837.38
| 14 | BT20 | Předformovaný vaz pro vodič AlFe 110/22 | sada | 3 | 362.7 | 1088.1
| 23 | BP23 | Tyč ptačí dosed 1300 Pařát III-na zemi | ks | 1 | 589.6787 | 589.6787
| 19 | EB17 | Odkop zeminy ručně zem.tř.3-4 | m3 | 0.4 | 915.2 | 366.08
| 12 | BP01 | Konzola Pařát III nosná (lehká), JB180-225-na zemi | ks | 1 | 5868.14 | 5868.14
| 21 | EN03 | Hutnění zeminy strojně,vrstva 20cm | m3 | 0.4 | 108.16 | 43.264
| 21 | EN03 | Hutnění zeminy strojně,vrstva 20cm | m3 | 0.4 | 108.16 | 43.264
| 31 | EB23 | Násyp zeminy vč.složení a rozprostření zem.tř.3-4 | m3 | 0.4 | 268.4 | 107.36
| 22 | BS09 | Izolátor VPAv 135/12/8aL,vč.šroubu M20x120-AlFe (Pařát I až III pro BO OPEX) | ks | 3 | 628.23 | 1884.69
| 27 | EC76 | Beton.základ C12/15 (B15) do 5m3 bez bedněn.-nakup.směs | m3 | 3.2 | 3621.3467 | 11588.3094
| 31 | EB23 | Násyp zeminy vč.složení a rozprostření zem.tř.3-4 | m3 | 0.4 | 268.4 | 107.36
| 40 | BR56 | Zábrana ptactvu pro nosník 100x100,nebo pro koncové odbč. staršího provedení v blízkosti vodičů -na zemi | ks | 2 | 1151.64 | 2303.28
| 28 | EB25 | Odvoz zeminy vč.naložení,rozvozu,úpravy povrchu | m3 | 3.4 | 85.37 | 290.258
| 38 | BP35 | Konzola Čtyřvodič nosná do 12 kN, JB -na zemi | ks | 1 | 11682 | 11682
| 54 | BL49 | Sloup betonový J 12/15 pro VN bez výstroje | ks | 1 | 23006.4846 | 23006.4846
| 22 | BS09 | Izolátor VPAv 135/12/8aL,vč.šroubu M20x120-AlFe (Pařát I až III pro BO OPEX) | ks | 3 | 628.23 | 1884.69
| 8 | DQ53 | Svorka odbočná SR02 pro pásku FeZn 30/4 | ks | 1 | 12.92 | 12.92
| 623 | BP495-P1 | Konzola Rovinná těžká, JB225-na zemi opětná práce (montáž) | ks | 1 | 440.46 | 440.46
| 29 | EB09 | Hloubení jámy pro sloup,kotvu strojně zem.tř.3-4 | m3 | 3.9 | 209.4 | 816.66
| 32 | EN03 | Hutnění zeminy strojně,vrstva 20cm | m3 | 0.4 | 108.16 | 43.264
| 12 | BP01 | Konzola Pařát III nosná (lehká), JB180-225-na zemi | ks | 1 | 5868.14 | 5868.14
| 12 | BP01 | Konzola Pařát III nosná (lehká), JB180-225-na zemi | ks | 1 | 5868.14 | 5868.14
| 20 | EB23 | Násyp zeminy vč.složení a rozprostření zem.tř.3-4 | m3 | 0.4 | 268.4 | 107.36
| 25 | BL69 | Sloup betonový J 10,5/10 pro VN bez výstroje | ks | 1 | 13506.3346 | 13506.3346
| 16 | EC76 | Beton.základ C12/15 (B15) do 5m3 bez bedněn.-nakup.směs | m3 | 1.4 | 3621.3467 | 5069.8854
| 15 | BU12 | Tabulka výstr.smalt.na bet.sloup VN,vč.upevnění | ks | 1 | 178.6346 | 178.6346
| 20 | EB23 | Násyp zeminy vč.složení a rozprostření zem.tř.3-4 | m3 | 0.4 | 268.4 | 107.36
| 17 | EB09 | Hloubení jámy pro sloup,kotvu strojně zem.tř.3-4 | m3 | 1.6 | 209.4 | 335.04
| 23 | BL70 | Sloup betonový J 12/10 pro VN bez výstroje | ks | 1 | 16473.8646 | 16473.8646
| 18 | EB25 | Odvoz zeminy vč.naložení,rozvozu,úpravy povrchu | m3 | 1.6 | 85.37 | 136.592
| 8 | BS10 | Izolátor VPAv 135/12/8aL,vč.šroubu M20x40-AlFe (Pařát IV) | ks | 3 | 612.46 | 1837.38
| 17 | EB09 | Hloubení jámy pro sloup,kotvu strojně zem.tř.3-4 | m3 | 1.6 | 209.4 | 335.04
| 19 | EB17 | Odkop zeminy ručně zem.tř.3-4 | m3 | 0.4 | 915.2 | 366.08
| 11 | BK50 | Žebřík na JB 12m | ks | 1 | 2075.5587 | 2075.5587
| 20 | EB23 | Násyp zeminy vč.složení a rozprostření zem.tř.3-4 | m3 | 0.4 | 268.4 | 107.36
| 17 | EB09 | Hloubení jámy pro sloup,kotvu strojně zem.tř.3-4 | m3 | 1.3 | 209.4 | 272.22
| 19 | EB17 | Odkop zeminy ručně zem.tř.3-4 | m3 | 0.4 | 915.2 | 366.08
| 18 | EB25 | Odvoz zeminy vč.naložení,rozvozu,úpravy povrchu | m3 | 1.3 | 85.37 | 110.981
| 3 | PZS | Příspěvek za sklad | % | 3.5 | 20256.2362 | 70896.8267
| 28 | EB25 | Odvoz zeminy vč.naložení,rozvozu,úpravy povrchu | m3 | 3.4 | 85.37 | 290.258
| 18 | 1402-D2 | Lano AlFe 3x70/11-1,vč.spojek demontáž materiálu k opětnému | km | 0.126 | 24934.8015 | 3141.785
| 572 | BP491-D1 | Konzola Rovinná lehká, JB180-na zemi demontáž materiálu do šrotu | ks | 1 | 182.99 | 182.99
| 21 | EN03 | Hutnění zeminy strojně,vrstva 20cm | m3 | 0.4 | 108.16 | 43.264
| 9 | EA17 | Odstranění dřev.porostu,tvrdý,hustý | m2 | 2 | 205.48 | 410.96
| 20 | EB23 | Násyp zeminy vč.složení a rozprostření zem.tř.3-4 | m3 | 0.4 | 268.4 | 107.36
| 19 | EB17 | Odkop zeminy ručně zem.tř.3-4 | m3 | 0.4 | 915.2 | 366.08
| 20 | EB23 | Násyp zeminy vč.složení a rozprostření zem.tř.3-4 | m3 | 0.4 | 268.4 | 107.36
| 20 | EB23 | Násyp zeminy vč.složení a rozprostření zem.tř.3-4 | m3 | 0.4 | 268.4 | 107.36
| 21 | EN03 | Hutnění zeminy strojně,vrstva 20cm | m3 | 0.4 | 108.16 | 43.264
| 598 | BL65-D1 | Sloup betonový J 10,5/6 pro VN bez výstroje demontáž materiálu do šrotu | ks | 1 | 1376.32 | 1376.32
| 8 | EA16 | Odstranění dřev.porostu,tvrdý,střed.hustý | m2 | 3 | 121.44 | 364.32
| 558 | BT16-D1 | Třmenový vaz pro vodič AlFe 50-70mm2,42/7,70/11-1 demontáž materiálu do šrotu | ks | 3 | 44.245 | 132.735
| 19 | EB17 | Odkop zeminy ručně zem.tř.3-4 | m3 | 0.4 | 915.2 | 366.08
| 558 | BT16-D1 | Třmenový vaz pro vodič AlFe 50-70mm2,42/7,70/11-1 demontáž materiálu do šrotu | ks | 3 | 44.245 | 132.735
| 572 | BP491-D1 | Konzola Rovinná lehká, JB180-na zemi demontáž materiálu do šrotu | ks | 1 | 182.99 | 182.99
| 29 | EB09 | Hloubení jámy pro sloup,kotvu strojně zem.tř.3-4 | m3 | 2.9 | 209.4 | 607.26
| 572 | BP491-D1 | Konzola Rovinná lehká, JB180-na zemi demontáž materiálu do šrotu | ks | 1 | 182.99 | 182.99
| 29 | EB09 | Hloubení jámy pro sloup,kotvu strojně zem.tř.3-4 | m3 | 3.9 | 209.4 | 816.66
| 541 | BL95V | Stavba sloupu do stejného místa-montáž | ks | 1 | 5995 | 5995
| 85 | BT14 | Křížový vaz VPA pro šablony | ks | 2 | 91.625 | 183.25
| 32 | EN03 | Hutnění zeminy strojně,vrstva 20cm | m3 | 0.4 | 108.16 | 43.264
| 9 | BS05 | Izolátor VPA 135/8a,vč.šroubu M20x40-AlFe (Pařát IV, boční nosník, praporec BZ) | ks | 2 | 489.92 | 979.84
| 20 | EB23 | Násyp zeminy vč.složení a rozprostření zem.tř.3-4 | m3 | 0.4 | 268.4 | 107.36
| 27 | EC76 | Beton.základ C12/15 (B15) do 5m3 bez bedněn.-nakup.směs | m3 | 3.7 | 3621.3467 | 13398.9828
| 12 | BP45 | Konzola odbočná Přímá na DBV,225-250-na zemi | ks | 1 | 3575.9 | 3575.9
| 547 | BL78 | Sloup betonový D 12/10 pro VN bez výstroje | ks | 1 | 32461.5646 | 32461.5646
| 28 | EB25 | Odvoz zeminy vč.naložení,rozvozu,úpravy povrchu | m3 | 3.4 | 85.37 | 290.258
| 9 | BP09 | Konzola Pařát rohová 28kN, DBW225-na zemi | ks | 1 | 7897.36 | 7897.36
| 34 | BK50 | Žebřík na JB 12m | ks | 1 | 2075.5587 | 2075.5587
| 20 | BS56 | Kloub závěsný pro plastový izolátor (235191.1) v=8 | ks | 9 | 344 | 3096
| 22 | BS09 | Izolátor VPAv 135/12/8aL,vč.šroubu M20x120-AlFe (Pařát I až III pro BO OPEX) | ks | 3 | 628.23 | 1884.69
| 599 | BL64-D1 | Sloup betonový J 9/6 pro VN bez výstroje demontáž materiálu do šrotu | ks | 1 | 1376.32 | 1376.32
| 557 | 1302-D1 | Podpěrný izolátor VPA 135/8a,vč.šroubu M20x130 demontáž materiálu do šrotu | ks | 1 | 28.025 | 28.025
| 21 | EN03 | Hutnění zeminy strojně,vrstva 20cm | m3 | 0.4 | 108.16 | 43.264
| 557 | 1302-D1 | Podpěrný izolátor VPA 135/8a,vč.šroubu M20x130 demontáž materiálu do šrotu | ks | 3 | 28.025 | 84.075
| 564 | 1351-D1 | Kotevní řetězce Jk do 3x35mm2,izolátor 50/435 bez kotev.praporců demontáž materiálu do šrotu | sada | 1 | 342.9075 | 342.9075
| 20 | EB23 | Násyp zeminy vč.složení a rozprostření zem.tř.3-4 | m3 | 0.4 | 268.4 | 107.36
| 557 | 1302-D1 | Podpěrný izolátor VPA 135/8a,vč.šroubu M20x130 demontáž materiálu do šrotu | ks | 6 | 28.025 | 168.15
| 562 | BP41-D1 | Konzola odbočná Přímá na JB,225-250-na zemi demontáž materiálu do šrotu | ks | 1 | 114.14 | 114.14
| 557 | 1302-D1 | Podpěrný izolátor VPA 135/8a,vč.šroubu M20x130 demontáž materiálu do šrotu | ks | 3 | 28.025 | 84.075
| 19 | EB17 | Odkop zeminy ručně zem.tř.3-4 | m3 | 0.4 | 915.2 | 366.08
| 20 | BS56 | Kloub závěsný pro plastový izolátor (235191.1) v=8 | ks | 3 | 344 | 1032
| 17 | 1401-P1 | Lano AlFe 3x42/7,vč.spojek opětná práce (montáž) | km | 0.052 | 31576.77 | 1641.992
| 17 | 1401-P1 | Lano AlFe 3x42/7,vč.spojek opětná práce (montáž) | km | 0.052 | 31576.77 | 1641.992
| 30 | EB17 | Odkop zeminy ručně zem.tř.3-4 | m3 | 0.4 | 915.2 | 366.08
| 680 | BS56 | Kloub závěsný pro plastový izolátor (235191.1) v=8 | ks | 6 | 344 | 2064
| 30 | EB17 | Odkop zeminy ručně zem.tř.3-4 | m3 | 0.4 | 915.2 | 366.08
| 8 | BL95V | Stavba sloupu do stejného místa-montáž | ks | 1 | 5995 | 5995
| 31 | EQ05 | Provizorní úprava terénu zeminou tř.3 | m2 | 16 | 49.28 | 788.48
| 600 | BP495-D1 | Konzola Rovinná těžká, JB225-na zemi demontáž materiálu do šrotu | ks | 1 | 220.23 | 220.23
| 8 | EC70 | Rozbourání betonového základu | m3 | 1.1 | 4548.465 | 5003.3115
| 558 | BT16-D1 | Třmenový vaz pro vodič AlFe 50-70mm2,42/7,70/11-1 demontáž materiálu do šrotu | ks | 6 | 44.245 | 265.47
| 570 | BT14-D1 | Křížový vaz VPA pro šablony demontáž materiálu do šrotu | ks | 2 | 44.245 | 88.49
| 553 | BL69-D1 | Sloup betonový J 10,5/10 pro VN bez výstroje demontáž materiálu do šrotu | ks | 1 | 1376.32 | 1376.32
| 19 | EB17 | Odkop zeminy ručně zem.tř.3-4 | m3 | 0.4 | 915.2 | 366.08
| 19 | EB17 | Odkop zeminy ručně zem.tř.3-4 | m3 | 0.4 | 915.2 | 366.08
| 564 | 1351-D1 | Kotevní řetězce Jk do 3x35mm2,izolátor 50/435 bez kotev.praporců demontáž materiálu do šrotu | sada | 1 | 342.9075 | 342.9075
| 558 | BT16-D1 | Třmenový vaz pro vodič AlFe 50-70mm2,42/7,70/11-1 demontáž materiálu do šrotu | ks | 6 | 44.245 | 265.47
| 561 | 1461-D1 | Proudový spoj AlFe 35-120/Al 35-120 šroub.svorkou -3x demontáž materiálu do šrotu | sada | 1 | 1029.075 | 1029.075
| 558 | BT16-D1 | Třmenový vaz pro vodič AlFe 50-70mm2,42/7,70/11-1 demontáž materiálu do šrotu | ks | 3 | 44.245 | 132.735
| 557 | 1302-D1 | Podpěrný izolátor VPA 135/8a,vč.šroubu M20x130 demontáž materiálu do šrotu | ks | 6 | 28.025 | 168.15
| 21 | EN03 | Hutnění zeminy strojně,vrstva 20cm | m3 | 0.4 | 108.16 | 43.264
| 557 | 1302-D1 | Podpěrný izolátor VPA 135/8a,vč.šroubu M20x130 demontáž materiálu do šrotu | ks | 3 | 28.025 | 84.075
| 572 | BP491-D1 | Konzola Rovinná lehká, JB180-na zemi demontáž materiálu do šrotu | ks | 1 | 182.99 | 182.99
| 569 | BS05-D1 | Izolátor VPA 135/8a,vč.šroubu M20x40-AlFe (Pařát IV, boční nosník, praporec BZ) demontáž materiálu do šrotu | ks | 2 | 28.025 | 56.05
| 598 | BL65-D1 | Sloup betonový J 10,5/6 pro VN bez výstroje demontáž materiálu do šrotu | ks | 1 | 1376.32 | 1376.32
| 8 | EC70 | Rozbourání betonového základu | m3 | 0.5 | 4548.465 | 2274.2325
| 20 | EB23 | Násyp zeminy vč.složení a rozprostření zem.tř.3-4 | m3 | 0.4 | 268.4 | 107.36
| 21 | EN03 | Hutnění zeminy strojně,vrstva 20cm | m3 | 0.4 | 108.16 | 43.264
| 598 | BL65-D1 | Sloup betonový J 10,5/6 pro VN bez výstroje demontáž materiálu do šrotu | ks | 1 | 1376.32 | 1376.32
| 18 | EB25 | Odvoz zeminy vč.naložení,rozvozu,úpravy povrchu | m3 | 1.6 | 85.37 | 136.592
| 639 | BT14 | Křížový vaz VPA pro šablony | ks | 3 | 91.625 | 274.8751
2 |  |  | CZD00012_00003: Telekomunikační kabely |  |  |  | 1596314.4311
| 663 | QB05 | Montáž spojky SDOK, zadat počet spojů (ks): 48, 72, 96, 120 nebo 144, -bez materiálu | ks | 192 | 540 | 103680
| 13 | QA05 | Objímka kotevní SDOK 20kN 2x oko JB225 | ks | 2 | 846.91 | 1693.82
| 2 | 9346 | Silniční provoz | p.č. | 0.1 | 4921.2033 | 492.1203
| 659 | QC05 | Měření optické vzdálenosti před montáží spojky na vybraném vlákně -zadat 1 vlákno na celou spojku | ks | 3 | 1512 | 4536
| 649 | QA11 | Objímka kotevní SDOK 20kN 2x oko DBW225 | ks | 4 | 848.02 | 3392.08
| 3 | PZS | Příspěvek za sklad | % | 3.5 | 7885.3761 | 27598.8163
| 646 | QA01 | Upevnění konstrukcí (objímek) SDOK bez materiálu - na zemi | ks | 7 | 210.59 | 1474.13
| 645 | QB06 | Spojka SDOK do 72 spojů - pouze materiál (práce Subdodávka QB05) | ks | 4 | 5542.65 | 22170.6
| 644 | QB48 | Držák O 1,2 m rezervy SDOK 90 m PS s adaptérem držáku rezervy -ve výšce | ks | 3 | 6188.63 | 18565.89
| 643 | QB47 | Držák O 1,2 m rezervy SDOK 90 m DB -ve výšce | ks | 1 | 5243.1729 | 5243.1729
| 1 | 9343 | GZS (SO) | % | 7 | 1696.9667 | 11878.7666
| 648 | HY06 | Konzola vvs 1530mm na DBW bet.sloup; i pro SDOK | ks | 1 | 959.9 | 959.9
| 642 | QB31 | Spirála protivibrační SDOK 48 vl. | ks | 50 | 608.15 | 30407.5
| 650 | BU112 | Konzola příhradový stožár 22kV B-U8-R | ks | 4 | 1210.37 | 4841.48
| 651 | QB21 | Spirála ochranná a spirála kotevní, s očnicí pro SDOK 48 vl. | ks | 22 | 2509.39 | 55206.58
| 653 | QB17 | Závěs kotevní s napínacím šroubem oko-oko ke konzole s kotevními příložkami | ks | 6 | 560.19 | 3361.14
| 7 | PPV-CZD00012 | PPV pro MT CZD00012 - Telekomunikační kabely | % | 2 | 1663.6928 | 3327.3856
| 656 | QB11 | Závěs nosný na konzolu NN 600 U80 | ks | 9 | 618.47 | 5566.23
| 660 | QC09 | Kompletní závěrečné měření celého profilu optického kabelu+2 protokly - 48 vláken | ks | 1 | 45360 | 45360
| 661 | QB01 | Kabel optický samonosný 48 vláken | km | 5.776 | 162863.795 | 940701.2799
| 652 | QB16 | Závěs kotevní na objímce s okem kotevním nebo konzole s kotevními příložkami | ks | 16 | 1506.84 | 24109.44
| 4 | 9349 | Stimulační přirážka | p.č. | 1 | 18666.6332 | 18666.6332
| 664 | QB51 | Příchytka dist.1xSDOK 15-20 mm JB nebo Jp, PS -ve výšce | ks | 36 | 304.0393 | 10945.4162
| 647 | HY15 | Konzola vps 600/280 na J bet.sloup D250; i pro SDOK | ks | 17 | 611.57 | 10396.69
| 654 | BS56 | Kloub závěsný pro plastový izolátor (235191.1) v=8 | ks | 6 | 344 | 2064
| 665 | XC99 | Materiál Vlastní mimo číselník EG.D dle soupisu pro montáže-ZAPOČTENO DO VÝKONU | Kč | 110000 | 1 | 110000
| 655 | QB26 | Svorka nosná SDOK 48 vl. | ks | 42 | 1635.43 | 68688.06
| 657 | QB12 | Závěs nosný na konzolu Čtyřvodič 100x100 nebo PS U80 | ks | 30 | 526.11 | 15783.3
| 662 | QB04 | Příplatek za tažení SDOK přes překážku -bez materiálu | ks | 6 | 4294 | 25764
| 658 | QC01 | Měření met. zpětného rozptylu OTDR vl.d.1310nm při převzetí bubnu+protokol - 48 vláken | ks | 1 | 19440 | 19440
1 |  |  | 4: Ostatní náklady |  |  |  | 1239138
2 |  |  | 4.1: Ostatní náklady stavby - Nesoutěžené výkony |  |  |  | 82518
| 616 | 1101929 | Dopravní značení projekt a umístění dopravních značek | JV | 9000 | 1 | 9000
| 614 | 1101924 | Náhrady majetkové újmy vlastníkovi nebo nájemci nemovitosti | JV | 41880 | 1 | 41880
| 615 | 1101927 | Poplatky za omezení silniční dopravy | JV | 4000 | 1 | 4000
| 613 | 1101922 | Vytyčení stávajících podzemních sítí | JV | 27638 | 1 | 27638
2 |  |  | 4.2: Projektová dokumentace - Inženýring EG.D - Náklady EG.D |  |  |  | 1156620
| 619 | 9417 | Manipulace vedení | HOD | 100 | 900 | 90000
| 617 | 9100 | Projektové a geodetické práce k PD – dle pravidel EG.D | Kč | 538540 | 1 | 538540
| 618 | 9150 | Inženýrská činnost EG.D | Kč | 528080 | 1 | 528080
|  |  | Celkem |  |  |  | 8402223.9047

## Rekapitulace nákladů stavby
|  | Název stavby: | VN28+Optika; Mostiště - Cyrilov, veVN_version 2 |  | Číslo stavby: | 001040019466
|  | Název verze: | Schválený rozpočet |  | Verze CÚ: | 2023/02a
| Poř. | Kód | Popis | Celkem náklady | Práce a mechanizace | Příspěvek za sklad | Materiál | Subdodávky | Dodávky
1 |  |  | 1: Ostatní náklady zhotovitele stavby - Soutěžené výkony | 474886 | 474886 | 0 | 0 | 0 | 0
2 |  |  | CZD00001: Projekt.dokumentace a ost.nák | 474886 | 474886 | 0 | 0 | 0 | 0
| 607 | 1101638 | Ekologická likvidace odpadů, vč. dopravy | 324610 | 324610 | 0 | 0 | 0 | 0
| 608 | 1101999 | Inženýring zhotovitele stavby CAPEX - Met.rozp. EMP2022+ | 16600 | 16600 | 0 | 0 | 0 | 0
| 606 | 1101594 | Výchozí revize zařízení VN/NN | 13168 | 13168 | 0 | 0 | 0 | 0
| 611 | 1102010 | Dokumentace pro TE | 56248 | 56248 | 0 | 0 | 0 | 0
| 612 | 1102007 | Doprava materiálu na stavbu z CS 41-80 km CAPEX | 5060 | 5060 | 0 | 0 | 0 | 0
| 609 | 1102000 | Geodetické práce zhotovitele stavby | 50400 | 50400 | 0 | 0 | 0 | 0
| 610 | 1102001 | Doprava materiálu výnosového | 8800 | 8800 | 0 | 0 | 0 | 0
1 |  |  | 3: Stavební objekty | 6688199.9047 | 2848058.1812 | 98495.643 | 3444615.4105 | 173016 | 124014.67
2 |  |  | CZD00004_00002: venk.ved.VN VN28 | 5091885.4736 | 2354624.2943 | 70896.8267 | 2546077.8025 | 0 | 120286.55
| 11 | BK52 | Žebřík na DBW 12m | 2613.0587 | 203.08 | 0 | 2409.9787 | 0 | 0
| 641 | EC99 | Štěrk a hutnění štěrku pro dřevěný perforovaný a jednoduchý betonový 6kN sloup | 410.27 | 178.22 | 0 | 232.05 | 0 | 0
| 31 | EB23 | Násyp zeminy vč.složení a rozprostření zem.tř.3-4 | 107.36 | 107.36 | 0 | 0 | 0 | 0
| 28 | EB25 | Odvoz zeminy vč.naložení,rozvozu,úpravy povrchu | 332.943 | 332.943 | 0 | 0 | 0 | 0
| 27 | EC76 | Beton.základ C12/15 (B15) do 5m3 bez bedněn.-nakup.směs | 13398.9828 | 2385.02 | 0 | 11013.9628 | 0 | 0
| 18 | 1401-D2 | Lano AlFe 3x42/7,vč.spojek demontáž materiálu k opětnému | 862.0458 | 862.0458 | 0 | 0 | 0 | 0
| 40 | BR56 | Zábrana ptactvu pro nosník 100x100,nebo pro koncové odbč. staršího provedení v blízkosti vodičů -na zemi | 2303.28 | 97.04 | 0 | 2206.24 | 0 | 0
| 9 | 1461 | Proudový spoj AlFe 35-120/Al 35-120 šroub.svorkou -3x | 4945.98 | 4116.3 | 0 | 829.68 | 0 | 0
| 9 | 1461 | Proudový spoj AlFe 35-120/Al 35-120 šroub.svorkou -3x | 4945.98 | 4116.3 | 0 | 829.68 | 0 | 0
| 32 | EN03 | Hutnění zeminy strojně,vrstva 20cm | 43.264 | 43.264 | 0 | 0 | 0 | 0
| 21 | EN03 | Hutnění zeminy strojně,vrstva 20cm | 151.424 | 151.424 | 0 | 0 | 0 | 0
| 40 | BR56 | Zábrana ptactvu pro nosník 100x100,nebo pro koncové odbč. staršího provedení v blízkosti vodičů -na zemi | 2303.28 | 97.04 | 0 | 2206.24 | 0 | 0
| 28 | EB25 | Odvoz zeminy vč.naložení,rozvozu,úpravy povrchu | 247.573 | 247.573 | 0 | 0 | 0 | 0
| 37 | BL51 | Sloup betonový J 12/12 pro VN bez výstroje | 18471.3246 | 2752.64 | 0 | 15718.6846 | 0 | 0
| 38 | BP35 | Konzola Čtyřvodič nosná do 12 kN, JB -na zemi | 11682 | 596.7 | 0 | 11085.3 | 0 | 0
| 18 | EB25 | Odvoz zeminy vč.naložení,rozvozu,úpravy povrchu | 136.592 | 136.592 | 0 | 0 | 0 | 0
| 577 | BL77-D1 | Sloup betonový D 10,5/10 pro VN bez výstroje demontáž materiálu do šrotu | 2515.57 | 2515.57 | 0 | 0 | 0 | 0
| 16 | EC76 | Beton.základ C12/15 (B15) do 5m3 bez bedněn.-nakup.směs | 5069.8854 | 902.44 | 0 | 4167.4454 | 0 | 0
| 21 | EN03 | Hutnění zeminy strojně,vrstva 20cm | 43.264 | 43.264 | 0 | 0 | 0 | 0
| 15 | BU12 | Tabulka výstr.smalt.na bet.sloup VN,vč.upevnění | 178.6346 | 78.4 | 0 | 100.2346 | 0 | 0
| 19 | EB17 | Odkop zeminy ručně zem.tř.3-4 | 366.08 | 366.08 | 0 | 0 | 0 | 0
| 4 | 9349 | Stimulační přirážka | 174602.9662 | 174602.9662 | 0 | 0 | 0 | 0
| 11 | BK50 | Žebřík na JB 12m | 2075.5587 | 203.08 | 0 | 1872.4787 | 0 | 0
| 29 | EB09 | Hloubení jámy pro sloup,kotvu strojně zem.tř.3-4 | 711.96 | 711.96 | 0 | 0 | 0 | 0
| 32 | EN03 | Hutnění zeminy strojně,vrstva 20cm | 43.264 | 43.264 | 0 | 0 | 0 | 0
| 13 | BU12 | Tabulka výstr.smalt.na bet.sloup VN,vč.upevnění | 178.6346 | 78.4 | 0 | 100.2346 | 0 | 0
| 27 | EC76 | Beton.základ C12/15 (B15) do 5m3 bez bedněn.-nakup.směs | 11588.3094 | 2062.72 | 0 | 9525.5894 | 0 | 0
| 8 | BL95V | Stavba sloupu do stejného místa-montáž | 5995 | 5995 | 0 | 0 | 0 | 0
| 674 | BS56 | Kloub závěsný pro plastový izolátor (235191.1) v=8 | 2064 | 0 | 0 | 2064 | 0 | 0
| 8 | BL95V | Stavba sloupu do stejného místa-montáž | 5995 | 5995 | 0 | 0 | 0 | 0
| 84 | BS06 | Izolátor VPA 135/8a,vč.šroubu M20x120-AlFe (Pařát I až III pro BO OPEX) | 1011.38 | 112.1 | 0 | 899.28 | 0 | 0
| 8 | BL95V | Stavba sloupu do stejného místa-montáž | 5995 | 5995 | 0 | 0 | 0 | 0
| 32 | EN03 | Hutnění zeminy strojně,vrstva 20cm | 43.264 | 43.264 | 0 | 0 | 0 | 0
| 8 | BL95V | Stavba sloupu do stejného místa-montáž | 5995 | 5995 | 0 | 0 | 0 | 0
| 30 | EB17 | Odkop zeminy ručně zem.tř.3-4 | 366.08 | 366.08 | 0 | 0 | 0 | 0
| 8 | BL95V | Stavba sloupu do stejného místa-montáž | 5995 | 5995 | 0 | 0 | 0 | 0
| 22 | BS09 | Izolátor VPAv 135/12/8aL,vč.šroubu M20x120-AlFe (Pařát I až III pro BO OPEX) | 1884.69 | 168.15 | 0 | 1716.54 | 0 | 0
| 17 | 1401-P1 | Lano AlFe 3x42/7,vč.spojek opětná práce (montáž) | 694.6889 | 694.6889 | 0 | 0 | 0 | 0
| 8 | BL95V | Stavba sloupu do stejného místa-montáž | 5995 | 5995 | 0 | 0 | 0 | 0
| 8 | BL95V | Stavba sloupu do stejného místa-montáž | 5995 | 5995 | 0 | 0 | 0 | 0
| 20 | BS56 | Kloub závěsný pro plastový izolátor (235191.1) v=8 | 2064 | 0 | 0 | 2064 | 0 | 0
| 19 | BP07 | Konzola Pařát rohová 28kN, JB225-na zemi | 7581.02 | 440.46 | 0 | 7140.56 | 0 | 0
| 8 | BL95V | Stavba sloupu do stejného místa-montáž | 5995 | 5995 | 0 | 0 | 0 | 0
| 8 | BL95V | Stavba sloupu do stejného místa-montáž | 5995 | 5995 | 0 | 0 | 0 | 0
| 9 | 1461 | Proudový spoj AlFe 35-120/Al 35-120 šroub.svorkou -3x | 7418.97 | 6174.45 | 0 | 1244.52 | 0 | 0
| 541 | BL95V | Stavba sloupu do stejného místa-montáž | 5995 | 5995 | 0 | 0 | 0 | 0
| 12 | EP29 | Záhrn rýhy strojně pro zemnící pásek ve volném terénu | 2805.2 | 2805.2 | 0 | 0 | 0 | 0
| 28 | EB25 | Odvoz zeminy vč.naložení,rozvozu,úpravy povrchu | 247.573 | 247.573 | 0 | 0 | 0 | 0
| 28 | EB25 | Odvoz zeminy vč.naložení,rozvozu,úpravy povrchu | 290.258 | 290.258 | 0 | 0 | 0 | 0
| 37 | BL51 | Sloup betonový J 12/12 pro VN bez výstroje | 18471.3246 | 2752.64 | 0 | 15718.6846 | 0 | 0
| 13 | 1533 | Zemnící svod na sloup 12m-zem.páska,svorky SR02 a SR03 vč.mont.a upev.Bandimex | 1758.7095 | 1454.88 | 0 | 303.8295 | 0 | 0
| 13 | BU12 | Tabulka výstr.smalt.na bet.sloup VN,vč.upevnění | 178.6346 | 78.4 | 0 | 100.2346 | 0 | 0
| 37 | BL51 | Sloup betonový J 12/12 pro VN bez výstroje | 18471.3246 | 2752.64 | 0 | 15718.6846 | 0 | 0
| 8 | BS10 | Izolátor VPAv 135/12/8aL,vč.šroubu M20x40-AlFe (Pařát IV) | 1837.38 | 168.15 | 0 | 1669.23 | 0 | 0
| 31 | EB23 | Násyp zeminy vč.složení a rozprostření zem.tř.3-4 | 107.36 | 107.36 | 0 | 0 | 0 | 0
| 28 | EB25 | Odvoz zeminy vč.naložení,rozvozu,úpravy povrchu | 247.573 | 247.573 | 0 | 0 | 0 | 0
| 30 | EB17 | Odkop zeminy ručně zem.tř.3-4 | 366.08 | 366.08 | 0 | 0 | 0 | 0
| 29 | EB09 | Hloubení jámy pro sloup,kotvu strojně zem.tř.3-4 | 607.26 | 607.26 | 0 | 0 | 0 | 0
| 17 | 1401-P1 | Lano AlFe 3x42/7,vč.spojek opětná práce (montáž) | 1515.685 | 1515.685 | 0 | 0 | 0 | 0
| 675 | BS56 | Kloub závěsný pro plastový izolátor (235191.1) v=8 | 3096 | 0 | 0 | 3096 | 0 | 0
| 678 | BS56 | Kloub závěsný pro plastový izolátor (235191.1) v=8 | 2064 | 0 | 0 | 2064 | 0 | 0
| 17 | EB09 | Hloubení jámy pro sloup,kotvu strojně zem.tř.3-4 | 293.16 | 293.16 | 0 | 0 | 0 | 0
| 23 | BT20 | Předformovaný vaz pro vodič AlFe 110/22 | 1088.1 | 208.35 | 0 | 879.75 | 0 | 0
| 30 | EB17 | Odkop zeminy ručně zem.tř.3-4 | 366.08 | 366.08 | 0 | 0 | 0 | 0
| 29 | EB09 | Hloubení jámy pro sloup,kotvu strojně zem.tř.3-4 | 607.26 | 607.26 | 0 | 0 | 0 | 0
| 10 | EP26 | Hloubení rýhy 35x80cm strojně pro zemnící pásek zem.tř.3 | 2363.2 | 2363.2 | 0 | 0 | 0 | 0
| 10 | EP26 | Hloubení rýhy 35x80cm strojně pro zemnící pásek zem.tř.3 | 2363.2 | 2363.2 | 0 | 0 | 0 | 0
| 13 | 1533 | Zemnící svod na sloup 12m-zem.páska,svorky SR02 a SR03 vč.mont.a upev.Bandimex | 1758.7095 | 1454.88 | 0 | 303.8295 | 0 | 0
| 9 | BS05 | Izolátor VPA 135/8a,vč.šroubu M20x40-AlFe (Pařát IV, boční nosník, praporec BZ) | 489.92 | 56.05 | 0 | 433.87 | 0 | 0
| 15 | BU12 | Tabulka výstr.smalt.na bet.sloup VN,vč.upevnění | 178.6346 | 78.4 | 0 | 100.2346 | 0 | 0
| 9 | 1461 | Proudový spoj AlFe 35-120/Al 35-120 šroub.svorkou -3x | 4945.98 | 4116.3 | 0 | 829.68 | 0 | 0
| 19 | EB17 | Odkop zeminy ručně zem.tř.3-4 | 366.08 | 366.08 | 0 | 0 | 0 | 0
| 8 | BP49 | Tyč ptačí dosedací 1000 konzoly ÚO JB/DB-na zemi | 500.89 | 64.86 | 0 | 436.03 | 0 | 0
| 11 | BK52 | Žebřík na DBW 12m | 2613.0587 | 203.08 | 0 | 2409.9787 | 0 | 0
| 10 | 1302 | Podpěrný izolátor VPA 135/8a,vč.šroubu M20x130 | 1014.6 | 112.1 | 0 | 902.5 | 0 | 0
| 24 | 1832 | Proudový spoj JIV35-120/AlFe35-120 šroubovanou spojkou polopropich. vč.krytu -3x | 2886.75 | 2058.15 | 0 | 828.6 | 0 | 0
| 10 | BU119 | Konzola příhradový stožár 22kV B-U10 | 968.79 | 205.54 | 0 | 0 | 0 | 763.25
| 20 | BS56 | Kloub závěsný pro plastový izolátor (235191.1) v=8 | 1032 | 0 | 0 | 1032 | 0 | 0
| 20 | EB23 | Násyp zeminy vč.složení a rozprostření zem.tř.3-4 | 107.36 | 107.36 | 0 | 0 | 0 | 0
| 9 | BP09 | Konzola Pařát rohová 28kN, DBW225-na zemi | 7897.36 | 523.34 | 0 | 7374.02 | 0 | 0
| 9 | BS05 | Izolátor VPA 135/8a,vč.šroubu M20x40-AlFe (Pařát IV, boční nosník, praporec BZ) | 979.84 | 112.1 | 0 | 867.74 | 0 | 0
| 8 | BP04 | Konzola Pařát III nosná (lehká), DBW225-na zemi | 5485.1 | 391.74 | 0 | 5093.36 | 0 | 0
| 16 | EC76 | Beton.základ C12/15 (B15) do 5m3 bez bedněn.-nakup.směs | 25349.4269 | 4512.2 | 0 | 20837.2269 | 0 | 0
| 12 | 1375 | Kotevní řetězce Jk 3x42/7-120mm2,izolátor plastový bez kotev.praporců | 3498.0972 | 1146.51 | 0 | 2351.5872 | 0 | 0
| 20 | EB23 | Násyp zeminy vč.složení a rozprostření zem.tř.3-4 | 617.32 | 617.32 | 0 | 0 | 0 | 0
| 9 | BP85 | Kryt AlFe proti ptactvu na šablonu | 510.93 | 193.8 | 0 | 317.13 | 0 | 0
| 13 | BU12 | Tabulka výstr.smalt.na bet.sloup VN,vč.upevnění | 178.6346 | 78.4 | 0 | 100.2346 | 0 | 0
| 37 | BL51 | Sloup betonový J 12/12 pro VN bez výstroje | 18471.3246 | 2752.64 | 0 | 15718.6846 | 0 | 0
| 40 | BR56 | Zábrana ptactvu pro nosník 100x100,nebo pro koncové odbč. staršího provedení v blízkosti vodičů -na zemi | 2303.28 | 97.04 | 0 | 2206.24 | 0 | 0
| 8 | BL95V | Stavba sloupu do stejného místa-montáž | 5995 | 5995 | 0 | 0 | 0 | 0
| 18 | 1401-D2 | Lano AlFe 3x42/7,vč.spojek demontáž materiálu k opětnému | 486.2823 | 486.2823 | 0 | 0 | 0 | 0
| 19 | 1402-P1 | Lano AlFe 3x70/11-1,vč.spojek opětná práce (montáž) | 5770.6255 | 5770.6255 | 0 | 0 | 0 | 0
| 622 | BP495-D2 | Konzola Rovinná těžká, JB225-na zemi demontáž materiálu k opětnému | 308.322 | 308.322 | 0 | 0 | 0 | 0
| 623 | BP495-P1 | Konzola Rovinná těžká, JB225-na zemi opětná práce (montáž) | 440.46 | 440.46 | 0 | 0 | 0 | 0
| 629 | BP41-P1 | Konzola odbočná Přímá na JB,225-250-na zemi opětná práce (montáž) | 228.28 | 228.28 | 0 | 0 | 0 | 0
| 633 | 1461 | Proudový spoj AlFe 35-120/Al 35-120 šroub.svorkou -3x | 4945.98 | 4116.3 | 0 | 829.68 | 0 | 0
| 636 | BS56-P1 | Kloub závěsný pro plastový izolátor (235191.1) v=8 opětná práce (montáž) | 0 | 0 | 0 | 0 | 0 | 0
| 628 | BP41-D2 | Konzola odbočná Přímá na JB,225-250-na zemi demontáž materiálu k opětnému | 159.796 | 159.796 | 0 | 0 | 0 | 0
| 626 | 1375-D2 | Kotevní řetězce Jk 3x42/7-120mm2,izolátor plastový bez kotev.praporců demontáž materiálu k opětnému | 1203.8355 | 1203.8355 | 0 | 0 | 0 | 0
| 28 | EB25 | Odvoz zeminy vč.naložení,rozvozu,úpravy povrchu | 332.943 | 332.943 | 0 | 0 | 0 | 0
| 40 | BR56 | Zábrana ptactvu pro nosník 100x100,nebo pro koncové odbč. staršího provedení v blízkosti vodičů -na zemi | 2303.28 | 97.04 | 0 | 2206.24 | 0 | 0
| 38 | BP35 | Konzola Čtyřvodič nosná do 12 kN, JB -na zemi | 11682 | 596.7 | 0 | 11085.3 | 0 | 0
| 572 | BP491-D1 | Konzola Rovinná lehká, JB180-na zemi demontáž materiálu do šrotu | 182.99 | 182.99 | 0 | 0 | 0 | 0
| 9 | EA17 | Odstranění dřev.porostu,tvrdý,hustý | 821.92 | 821.92 | 0 | 0 | 0 | 0
| 558 | BT16-D1 | Třmenový vaz pro vodič AlFe 50-70mm2,42/7,70/11-1 demontáž materiálu do šrotu | 132.735 | 132.735 | 0 | 0 | 0 | 0
| 19 | EB17 | Odkop zeminy ručně zem.tř.3-4 | 366.08 | 366.08 | 0 | 0 | 0 | 0
| 9 | EA17 | Odstranění dřev.porostu,tvrdý,hustý | 410.96 | 410.96 | 0 | 0 | 0 | 0
| 8 | EA16 | Odstranění dřev.porostu,tvrdý,střed.hustý | 364.32 | 364.32 | 0 | 0 | 0 | 0
| 21 | EN03 | Hutnění zeminy strojně,vrstva 20cm | 43.264 | 43.264 | 0 | 0 | 0 | 0
| 598 | BL65-D1 | Sloup betonový J 10,5/6 pro VN bez výstroje demontáž materiálu do šrotu | 1376.32 | 1376.32 | 0 | 0 | 0 | 0
| 601 | BU007-D1 | Stožár příhradový 22kV - 12/30 - Nosný demontáž materiálu do šrotu | 4030.9425 | 4030.9425 | 0 | 0 | 0 | 0
| 20 | EB23 | Násyp zeminy vč.složení a rozprostření zem.tř.3-4 | 107.36 | 107.36 | 0 | 0 | 0 | 0
| 30 | EB17 | Odkop zeminy ručně zem.tř.3-4 | 366.08 | 366.08 | 0 | 0 | 0 | 0
| 32 | EN03 | Hutnění zeminy strojně,vrstva 20cm | 43.264 | 43.264 | 0 | 0 | 0 | 0
| 11 | BT14 | Křížový vaz VPA pro šablony | 91.625 | 88.49 | 0 | 3.135 | 0 | 0
| 548 | BL58 | Sloup betonový D 12/15 pro VN bez výstroje | 45526.8046 | 5031.14 | 0 | 40495.6646 | 0 | 0
| 11 | BK52 | Žebřík na DBW 12m | 2613.0587 | 203.08 | 0 | 2409.9787 | 0 | 0
| 9 | 1461 | Proudový spoj AlFe 35-120/Al 35-120 šroub.svorkou -3x | 4945.98 | 4116.3 | 0 | 829.68 | 0 | 0
| 10 | EP26 | Hloubení rýhy 35x80cm strojně pro zemnící pásek zem.tř.3 | 2363.2 | 2363.2 | 0 | 0 | 0 | 0
| 11 | XA97 | Zábrana ptactvu PS hlavy dříku | 2680.435 | 88.605 | 0 | 2591.83 | 0 | 0
| 12 | EP29 | Záhrn rýhy strojně pro zemnící pásek ve volném terénu | 785.456 | 785.456 | 0 | 0 | 0 | 0
| 13 | 1522 | Jiskřiště pro izolátor VPA, hrot ES,vč.univ.svorek do 110/22 AlFe -3x | 2859.4346 | 1041.69 | 0 | 1817.7446 | 0 | 0
| 31 | EB23 | Násyp zeminy vč.složení a rozprostření zem.tř.3-4 | 107.36 | 107.36 | 0 | 0 | 0 | 0
| 572 | BP491-D1 | Konzola Rovinná lehká, JB180-na zemi demontáž materiálu do šrotu | 182.99 | 182.99 | 0 | 0 | 0 | 0
| 557 | 1302-D1 | Podpěrný izolátor VPA 135/8a,vč.šroubu M20x130 demontáž materiálu do šrotu | 84.075 | 84.075 | 0 | 0 | 0 | 0
| 21 | EN03 | Hutnění zeminy strojně,vrstva 20cm | 43.264 | 43.264 | 0 | 0 | 0 | 0
| 558 | BT16-D1 | Třmenový vaz pro vodič AlFe 50-70mm2,42/7,70/11-1 demontáž materiálu do šrotu | 265.47 | 265.47 | 0 | 0 | 0 | 0
| 598 | BL65-D1 | Sloup betonový J 10,5/6 pro VN bez výstroje demontáž materiálu do šrotu | 1376.32 | 1376.32 | 0 | 0 | 0 | 0
| 21 | EN03 | Hutnění zeminy strojně,vrstva 20cm | 43.264 | 43.264 | 0 | 0 | 0 | 0
| 570 | BT14-D1 | Křížový vaz VPA pro šablony demontáž materiálu do šrotu | 44.245 | 44.245 | 0 | 0 | 0 | 0
| 559 | BT26-D1 | Bezpečnostní závěs pro vodič AlFe 70/11-1 demontáž materiálu do šrotu | 909.765 | 909.765 | 0 | 0 | 0 | 0
| 557 | 1302-D1 | Podpěrný izolátor VPA 135/8a,vč.šroubu M20x130 demontáž materiálu do šrotu | 168.15 | 168.15 | 0 | 0 | 0 | 0
| 19 | EB17 | Odkop zeminy ručně zem.tř.3-4 | 366.08 | 366.08 | 0 | 0 | 0 | 0
| 641 | EC99 | Štěrk a hutnění štěrku pro dřevěný perforovaný a jednoduchý betonový 6kN sloup | 410.27 | 178.22 | 0 | 232.05 | 0 | 0
| 9 | 1461 | Proudový spoj AlFe 35-120/Al 35-120 šroub.svorkou -3x | 4945.98 | 4116.3 | 0 | 829.68 | 0 | 0
| 32 | EN03 | Hutnění zeminy strojně,vrstva 20cm | 43.264 | 43.264 | 0 | 0 | 0 | 0
| 32 | EN03 | Hutnění zeminy strojně,vrstva 20cm | 43.264 | 43.264 | 0 | 0 | 0 | 0
| 20 | BS56 | Kloub závěsný pro plastový izolátor (235191.1) v=8 | 3096 | 0 | 0 | 3096 | 0 | 0
| 8 | BS10 | Izolátor VPAv 135/12/8aL,vč.šroubu M20x40-AlFe (Pařát IV) | 1837.38 | 168.15 | 0 | 1669.23 | 0 | 0
| 11 | BK50 | Žebřík na JB 12m | 2075.5587 | 203.08 | 0 | 1872.4787 | 0 | 0
| 21 | EN03 | Hutnění zeminy strojně,vrstva 20cm | 43.264 | 43.264 | 0 | 0 | 0 | 0
| 12 | BP01 | Konzola Pařát III nosná (lehká), JB180-225-na zemi | 5868.14 | 365.98 | 0 | 5502.16 | 0 | 0
| 23 | BL70 | Sloup betonový J 12/10 pro VN bez výstroje | 16473.8646 | 2752.64 | 0 | 13721.2246 | 0 | 0
| 18 | EB25 | Odvoz zeminy vč.naložení,rozvozu,úpravy povrchu | 136.592 | 136.592 | 0 | 0 | 0 | 0
| 17 | EB09 | Hloubení jámy pro sloup,kotvu strojně zem.tř.3-4 | 335.04 | 335.04 | 0 | 0 | 0 | 0
| 15 | BU12 | Tabulka výstr.smalt.na bet.sloup VN,vč.upevnění | 178.6346 | 78.4 | 0 | 100.2346 | 0 | 0
| 12 | BP01 | Konzola Pařát III nosná (lehká), JB180-225-na zemi | 5868.14 | 365.98 | 0 | 5502.16 | 0 | 0
| 32 | EN03 | Hutnění zeminy strojně,vrstva 20cm | 43.264 | 43.264 | 0 | 0 | 0 | 0
| 13 | BU12 | Tabulka výstr.smalt.na bet.sloup VN,vč.upevnění | 178.6346 | 78.4 | 0 | 100.2346 | 0 | 0
| 565 | BL73-D1 | Sloup betonový D 10,5/6 pro VN bez výstroje demontáž materiálu do šrotu | 2515.57 | 2515.57 | 0 | 0 | 0 | 0
| 570 | BT14-D1 | Křížový vaz VPA pro šablony demontáž materiálu do šrotu | 88.49 | 88.49 | 0 | 0 | 0 | 0
| 559 | BT26-D1 | Bezpečnostní závěs pro vodič AlFe 70/11-1 demontáž materiálu do šrotu | 909.765 | 909.765 | 0 | 0 | 0 | 0
| 21 | EN03 | Hutnění zeminy strojně,vrstva 20cm | 43.264 | 43.264 | 0 | 0 | 0 | 0
| 569 | BS05-D1 | Izolátor VPA 135/8a,vč.šroubu M20x40-AlFe (Pařát IV, boční nosník, praporec BZ) demontáž materiálu do šrotu | 56.05 | 56.05 | 0 | 0 | 0 | 0
| 20 | EB23 | Násyp zeminy vč.složení a rozprostření zem.tř.3-4 | 107.36 | 107.36 | 0 | 0 | 0 | 0
| 571 | BL66-D1 | Sloup betonový J 12/6 pro VN bez výstroje demontáž materiálu do šrotu | 1376.32 | 1376.32 | 0 | 0 | 0 | 0
| 21 | EN03 | Hutnění zeminy strojně,vrstva 20cm | 43.264 | 43.264 | 0 | 0 | 0 | 0
| 8 | EA16 | Odstranění dřev.porostu,tvrdý,střed.hustý | 971.52 | 971.52 | 0 | 0 | 0 | 0
| 557 | 1302-D1 | Podpěrný izolátor VPA 135/8a,vč.šroubu M20x130 demontáž materiálu do šrotu | 168.15 | 168.15 | 0 | 0 | 0 | 0
| 553 | BL69-D1 | Sloup betonový J 10,5/10 pro VN bez výstroje demontáž materiálu do šrotu | 1376.32 | 1376.32 | 0 | 0 | 0 | 0
| 20 | EB23 | Násyp zeminy vč.složení a rozprostření zem.tř.3-4 | 107.36 | 107.36 | 0 | 0 | 0 | 0
| 20 | EB23 | Násyp zeminy vč.složení a rozprostření zem.tř.3-4 | 107.36 | 107.36 | 0 | 0 | 0 | 0
| 572 | BP491-D1 | Konzola Rovinná lehká, JB180-na zemi demontáž materiálu do šrotu | 182.99 | 182.99 | 0 | 0 | 0 | 0
| 598 | BL65-D1 | Sloup betonový J 10,5/6 pro VN bez výstroje demontáž materiálu do šrotu | 1376.32 | 1376.32 | 0 | 0 | 0 | 0
| 571 | BL66-D1 | Sloup betonový J 12/6 pro VN bez výstroje demontáž materiálu do šrotu | 1376.32 | 1376.32 | 0 | 0 | 0 | 0
| 557 | 1302-D1 | Podpěrný izolátor VPA 135/8a,vč.šroubu M20x130 demontáž materiálu do šrotu | 84.075 | 84.075 | 0 | 0 | 0 | 0
| 19 | EB17 | Odkop zeminy ručně zem.tř.3-4 | 366.08 | 366.08 | 0 | 0 | 0 | 0
| 572 | BP491-D1 | Konzola Rovinná lehká, JB180-na zemi demontáž materiálu do šrotu | 182.99 | 182.99 | 0 | 0 | 0 | 0
| 558 | BT16-D1 | Třmenový vaz pro vodič AlFe 50-70mm2,42/7,70/11-1 demontáž materiálu do šrotu | 132.735 | 132.735 | 0 | 0 | 0 | 0
| 553 | BL69-D1 | Sloup betonový J 10,5/10 pro VN bez výstroje demontáž materiálu do šrotu | 1376.32 | 1376.32 | 0 | 0 | 0 | 0
| 558 | BT16-D1 | Třmenový vaz pro vodič AlFe 50-70mm2,42/7,70/11-1 demontáž materiálu do šrotu | 132.735 | 132.735 | 0 | 0 | 0 | 0
| 21 | EN03 | Hutnění zeminy strojně,vrstva 20cm | 43.264 | 43.264 | 0 | 0 | 0 | 0
| 19 | EB17 | Odkop zeminy ručně zem.tř.3-4 | 366.08 | 366.08 | 0 | 0 | 0 | 0
| 557 | 1302-D1 | Podpěrný izolátor VPA 135/8a,vč.šroubu M20x130 demontáž materiálu do šrotu | 84.075 | 84.075 | 0 | 0 | 0 | 0
| 20 | EB23 | Násyp zeminy vč.složení a rozprostření zem.tř.3-4 | 107.36 | 107.36 | 0 | 0 | 0 | 0
| 12 | EP29 | Záhrn rýhy strojně pro zemnící pásek ve volném terénu | 785.456 | 785.456 | 0 | 0 | 0 | 0
| 8 | BP20 | Nosník boční šikmý Pařát III pro VPA-na zemi | 860.72 | 129.72 | 0 | 731 | 0 | 0
| 11 | BP19 | Nosník boční Pařát II-III pro VPA-na zemi | 555.06 | 64.86 | 0 | 490.2 | 0 | 0
| 34 | 1375 | Kotevní řetězce Jk 3x42/7-120mm2,izolátor plastový bez kotev.praporců | 3498.0972 | 1146.51 | 0 | 2351.5872 | 0 | 0
| 18 | EB25 | Odvoz zeminy vč.naložení,rozvozu,úpravy povrchu | 614.664 | 614.664 | 0 | 0 | 0 | 0
| 28 | EB25 | Odvoz zeminy vč.naložení,rozvozu,úpravy povrchu | 332.943 | 332.943 | 0 | 0 | 0 | 0
| 10 | EP26 | Hloubení rýhy 35x80cm strojně pro zemnící pásek zem.tř.3 | 2363.2 | 2363.2 | 0 | 0 | 0 | 0
| 550 | 1801 | Kotevní řetězec pro JIV-plastový izol. Jk,vč.kotev.svorky do 3x 35-120mm2 | 2446.4286 | 433.815 | 0 | 2012.6136 | 0 | 0
| 18 | 1401-D2 | Lano AlFe 3x42/7,vč.spojek demontáž materiálu k opětnému | 1149.3944 | 1149.3944 | 0 | 0 | 0 | 0
| 31 | EB23 | Násyp zeminy vč.složení a rozprostření zem.tř.3-4 | 107.36 | 107.36 | 0 | 0 | 0 | 0
| 20 | BS56 | Kloub závěsný pro plastový izolátor (235191.1) v=8 | 3096 | 0 | 0 | 3096 | 0 | 0
| 11 | BT14 | Křížový vaz VPA pro šablony | 183.25 | 176.98 | 0 | 6.27 | 0 | 0
| 635 | BS56-D2 | Kloub závěsný pro plastový izolátor (235191.1) v=8 demontáž materiálu k opětnému | 0 | 0 | 0 | 0 | 0 | 0
| 38 | BP35 | Konzola Čtyřvodič nosná do 12 kN, JB -na zemi | 11682 | 596.7 | 0 | 11085.3 | 0 | 0
| 27 | EC76 | Beton.základ C12/15 (B15) do 5m3 bez bedněn.-nakup.směs | 11588.3094 | 2062.72 | 0 | 9525.5894 | 0 | 0
| 541 | BL95V | Stavba sloupu do stejného místa-montáž | 5995 | 5995 | 0 | 0 | 0 | 0
| 14 | 5632 | Spojení zemnícího pásku svorkou SR02,vč.zalití | 324.2 | 0 | 0 | 324.2 | 0 | 0
| 32 | EN03 | Hutnění zeminy strojně,vrstva 20cm | 43.264 | 43.264 | 0 | 0 | 0 | 0
| 31 | EB23 | Násyp zeminy vč.složení a rozprostření zem.tř.3-4 | 107.36 | 107.36 | 0 | 0 | 0 | 0
| 31 | EB23 | Násyp zeminy vč.složení a rozprostření zem.tř.3-4 | 107.36 | 107.36 | 0 | 0 | 0 | 0
| 8 | BL95V | Stavba sloupu do stejného místa-montáž | 5995 | 5995 | 0 | 0 | 0 | 0
| 27 | EC76 | Beton.základ C12/15 (B15) do 5m3 bez bedněn.-nakup.směs | 6880.5587 | 1224.74 | 0 | 5655.8187 | 0 | 0
| 9 | BP09 | Konzola Pařát rohová 28kN, DBW225-na zemi | 7897.36 | 523.34 | 0 | 7374.02 | 0 | 0
| 34 | 1375 | Kotevní řetězce Jk 3x42/7-120mm2,izolátor plastový bez kotev.praporců | 5247.1458 | 1719.765 | 0 | 3527.3808 | 0 | 0
| 38 | BP35 | Konzola Čtyřvodič nosná do 12 kN, JB -na zemi | 11682 | 596.7 | 0 | 11085.3 | 0 | 0
| 634 | 1461-D1 | Proudový spoj AlFe 35-120/Al 35-120 šroub.svorkou -3x demontáž materiálu do šrotu | 2058.15 | 2058.15 | 0 | 0 | 0 | 0
| 8 | BS10 | Izolátor VPAv 135/12/8aL,vč.šroubu M20x40-AlFe (Pařát IV) | 1837.38 | 168.15 | 0 | 1669.23 | 0 | 0
| 32 | EN03 | Hutnění zeminy strojně,vrstva 20cm | 43.264 | 43.264 | 0 | 0 | 0 | 0
| 31 | EB23 | Násyp zeminy vč.složení a rozprostření zem.tř.3-4 | 107.36 | 107.36 | 0 | 0 | 0 | 0
| 29 | EB09 | Hloubení jámy pro sloup,kotvu strojně zem.tř.3-4 | 607.26 | 607.26 | 0 | 0 | 0 | 0
| 23 | BP23 | Tyč ptačí dosed 1300 Pařát III-na zemi | 589.6787 | 76.06 | 0 | 513.6187 | 0 | 0
| 22 | BS09 | Izolátor VPAv 135/12/8aL,vč.šroubu M20x120-AlFe (Pařát I až III pro BO OPEX) | 1884.69 | 168.15 | 0 | 1716.54 | 0 | 0
| 12 | BP01 | Konzola Pařát III nosná (lehká), JB180-225-na zemi | 5868.14 | 365.98 | 0 | 5502.16 | 0 | 0
| 23 | BT20 | Předformovaný vaz pro vodič AlFe 110/22 | 1088.1 | 208.35 | 0 | 879.75 | 0 | 0
| 8 | BS10 | Izolátor VPAv 135/12/8aL,vč.šroubu M20x40-AlFe (Pařát IV) | 1837.38 | 168.15 | 0 | 1669.23 | 0 | 0
| 23 | BT20 | Předformovaný vaz pro vodič AlFe 110/22 | 1088.1 | 208.35 | 0 | 879.75 | 0 | 0
| 9 | 1461 | Proudový spoj AlFe 35-120/Al 35-120 šroub.svorkou -3x | 4945.98 | 4116.3 | 0 | 829.68 | 0 | 0
| 10 | BL35 | Kab.oko 150mm2 M12 pro AlFe100/25, 110/22 | 1533.48 | 1330.62 | 0 | 202.86 | 0 | 0
| 19 | EB17 | Odkop zeminy ručně zem.tř.3-4 | 366.08 | 366.08 | 0 | 0 | 0 | 0
| 20 | EB23 | Násyp zeminy vč.složení a rozprostření zem.tř.3-4 | 107.36 | 107.36 | 0 | 0 | 0 | 0
| 14 | BT20 | Předformovaný vaz pro vodič AlFe 110/22 | 1088.1 | 208.35 | 0 | 879.75 | 0 | 0
| 564 | 1351-D1 | Kotevní řetězce Jk do 3x35mm2,izolátor 50/435 bez kotev.praporců demontáž materiálu do šrotu | 342.9075 | 342.9075 | 0 | 0 | 0 | 0
| 557 | 1302-D1 | Podpěrný izolátor VPA 135/8a,vč.šroubu M20x130 demontáž materiálu do šrotu | 84.075 | 84.075 | 0 | 0 | 0 | 0
| 23 | BL70 | Sloup betonový J 12/10 pro VN bez výstroje | 16473.8646 | 2752.64 | 0 | 13721.2246 | 0 | 0
| 578 | BP493-D1 | Konzola Rovinná lehká, DBW225-na zemi demontáž materiálu do šrotu | 195.87 | 195.87 | 0 | 0 | 0 | 0
| 15 | BU12 | Tabulka výstr.smalt.na bet.sloup VN,vč.upevnění | 178.6346 | 78.4 | 0 | 100.2346 | 0 | 0
| 558 | BT16-D1 | Třmenový vaz pro vodič AlFe 50-70mm2,42/7,70/11-1 demontáž materiálu do šrotu | 265.47 | 265.47 | 0 | 0 | 0 | 0
| 16 | EC76 | Beton.základ C12/15 (B15) do 5m3 bez bedněn.-nakup.směs | 5069.8854 | 902.44 | 0 | 4167.4454 | 0 | 0
| 567 | BP45-D1 | Konzola odbočná Přímá na DBV,225-250-na zemi demontáž materiálu do šrotu | 121.7 | 121.7 | 0 | 0 | 0 | 0
| 572 | BP491-D1 | Konzola Rovinná lehká, JB180-na zemi demontáž materiálu do šrotu | 182.99 | 182.99 | 0 | 0 | 0 | 0
| 31 | EB23 | Násyp zeminy vč.složení a rozprostření zem.tř.3-4 | 107.36 | 107.36 | 0 | 0 | 0 | 0
| 13 | BU12 | Tabulka výstr.smalt.na bet.sloup VN,vč.upevnění | 178.6346 | 78.4 | 0 | 100.2346 | 0 | 0
| 23 | BT20 | Předformovaný vaz pro vodič AlFe 110/22 | 1088.1 | 208.35 | 0 | 879.75 | 0 | 0
| 32 | EN03 | Hutnění zeminy strojně,vrstva 20cm | 1254.656 | 1254.656 | 0 | 0 | 0 | 0
| 27 | EC76 | Beton.základ C12/15 (B15) do 5m3 bez bedněn.-nakup.směs | 9777.6361 | 1740.42 | 0 | 8037.2161 | 0 | 0
| 23 | BT20 | Předformovaný vaz pro vodič AlFe 110/22 | 1088.1 | 208.35 | 0 | 879.75 | 0 | 0
| 40 | BR56 | Zábrana ptactvu pro nosník 100x100,nebo pro koncové odbč. staršího provedení v blízkosti vodičů -na zemi | 2303.28 | 97.04 | 0 | 2206.24 | 0 | 0
| 28 | EB25 | Odvoz zeminy vč.naložení,rozvozu,úpravy povrchu | 247.573 | 247.573 | 0 | 0 | 0 | 0
| 11 | 1555 | Rozšíření uzemnění 20m pásky a 4šrouby | 1121.3564 | 560.3 | 0 | 561.0564 | 0 | 0
| 32 | EN03 | Hutnění zeminy strojně,vrstva 20cm | 43.264 | 43.264 | 0 | 0 | 0 | 0
| 9 | 1523 | Jiskřiště na HV AlFe pro izol.s výřezem VPAv -jednostranné -3x | 1930.3312 | 530.88 | 0 | 1399.4512 | 0 | 0
| 13 | BU12 | Tabulka výstr.smalt.na bet.sloup VN,vč.upevnění | 178.6346 | 78.4 | 0 | 100.2346 | 0 | 0
| 37 | BL51 | Sloup betonový J 12/12 pro VN bez výstroje | 18471.3246 | 2752.64 | 0 | 15718.6846 | 0 | 0
| 30 | EB17 | Odkop zeminy ručně zem.tř.3-4 | 366.08 | 366.08 | 0 | 0 | 0 | 0
| 28 | EB25 | Odvoz zeminy vč.naložení,rozvozu,úpravy povrchu | 290.258 | 290.258 | 0 | 0 | 0 | 0
| 11 | BK50 | Žebřík na JB 12m | 2075.5587 | 203.08 | 0 | 1872.4787 | 0 | 0
| 13 | BU12 | Tabulka výstr.smalt.na bet.sloup VN,vč.upevnění | 178.6346 | 78.4 | 0 | 100.2346 | 0 | 0
| 9 | BS05 | Izolátor VPA 135/8a,vč.šroubu M20x40-AlFe (Pařát IV, boční nosník, praporec BZ) | 1469.76 | 168.15 | 0 | 1301.61 | 0 | 0
| 30 | EB17 | Odkop zeminy ručně zem.tř.3-4 | 366.08 | 366.08 | 0 | 0 | 0 | 0
| 551 | BU043 | Stožár příhradový 22kV - 16,5/40 - Nosný | 63925.2124 | 12740.975 | 0 | 7.8174 | 0 | 51176.42
| 38 | BP35 | Konzola Čtyřvodič nosná do 12 kN, JB -na zemi | 11682 | 596.7 | 0 | 11085.3 | 0 | 0
| 30 | EB17 | Odkop zeminy ručně zem.tř.3-4 | 366.08 | 366.08 | 0 | 0 | 0 | 0
| 8 | BL224 | ÚO rovinný komorový pod vedení typ PPN pod konzolu Pařát na bet.sl.12m D225-250 | 61756.2093 | 0 | 0 | 61756.2093 | 0 | 0
| 638 | BS05-P1 | Izolátor VPA 135/8a,vč.šroubu M20x40-AlFe (Pařát IV, boční nosník, praporec BZ) opětná práce (montáž) | 168.15 | 168.15 | 0 | 0 | 0 | 0
| 31 | EB23 | Násyp zeminy vč.složení a rozprostření zem.tř.3-4 | 107.36 | 107.36 | 0 | 0 | 0 | 0
| 16 | EC76 | Beton.základ C12/15 (B15) do 5m3 bez bedněn.-nakup.směs | 25349.4269 | 4512.2 | 0 | 20837.2269 | 0 | 0
| 29 | EB09 | Hloubení jámy pro sloup,kotvu strojně zem.tř.3-4 | 607.26 | 607.26 | 0 | 0 | 0 | 0
| 8 | BL95V | Stavba sloupu do stejného místa-montáž | 5995 | 5995 | 0 | 0 | 0 | 0
| 8 | BL95V | Stavba sloupu do stejného místa-montáž | 5995 | 5995 | 0 | 0 | 0 | 0
| 18 | 1401-D2 | Lano AlFe 3x42/7,vč.spojek demontáž materiálu k opětnému | 486.2823 | 486.2823 | 0 | 0 | 0 | 0
| 621 | BL65-P1 | Sloup betonový J 10,5/6 pro VN bez výstroje opětná práce (montáž) | 2752.64 | 2752.64 | 0 | 0 | 0 | 0
| 40 | BR56 | Zábrana ptactvu pro nosník 100x100,nebo pro koncové odbč. staršího provedení v blízkosti vodičů -na zemi | 2303.28 | 97.04 | 0 | 2206.24 | 0 | 0
| 19 | EB17 | Odkop zeminy ručně zem.tř.3-4 | 366.08 | 366.08 | 0 | 0 | 0 | 0
| 8 | EA16 | Odstranění dřev.porostu,tvrdý,střed.hustý | 364.32 | 364.32 | 0 | 0 | 0 | 0
| 570 | BT14-D1 | Křížový vaz VPA pro šablony demontáž materiálu do šrotu | 44.245 | 44.245 | 0 | 0 | 0 | 0
| 572 | BP491-D1 | Konzola Rovinná lehká, JB180-na zemi demontáž materiálu do šrotu | 182.99 | 182.99 | 0 | 0 | 0 | 0
| 557 | 1302-D1 | Podpěrný izolátor VPA 135/8a,vč.šroubu M20x130 demontáž materiálu do šrotu | 84.075 | 84.075 | 0 | 0 | 0 | 0
| 558 | BT16-D1 | Třmenový vaz pro vodič AlFe 50-70mm2,42/7,70/11-1 demontáž materiálu do šrotu | 132.735 | 132.735 | 0 | 0 | 0 | 0
| 600 | BP495-D1 | Konzola Rovinná těžká, JB225-na zemi demontáž materiálu do šrotu | 220.23 | 220.23 | 0 | 0 | 0 | 0
| 598 | BL65-D1 | Sloup betonový J 10,5/6 pro VN bez výstroje demontáž materiálu do šrotu | 1376.32 | 1376.32 | 0 | 0 | 0 | 0
| 575 | 1352-D1 | Kotevní řetězce Jk 3x42/7-120mm2,izolátor 50/435 bez kotev.praporců demontáž materiálu do šrotu | 632.055 | 632.055 | 0 | 0 | 0 | 0
| 622 | BP495-D2 | Konzola Rovinná těžká, JB225-na zemi demontáž materiálu k opětnému | 308.322 | 308.322 | 0 | 0 | 0 | 0
| 31 | EB23 | Násyp zeminy vč.složení a rozprostření zem.tř.3-4 | 107.36 | 107.36 | 0 | 0 | 0 | 0
| 559 | BT26-D1 | Bezpečnostní závěs pro vodič AlFe 70/11-1 demontáž materiálu do šrotu | 909.765 | 909.765 | 0 | 0 | 0 | 0
| 9 | EA17 | Odstranění dřev.porostu,tvrdý,hustý | 821.92 | 821.92 | 0 | 0 | 0 | 0
| 559 | BT26-D1 | Bezpečnostní závěs pro vodič AlFe 70/11-1 demontáž materiálu do šrotu | 909.765 | 909.765 | 0 | 0 | 0 | 0
| 571 | BL66-D1 | Sloup betonový J 12/6 pro VN bez výstroje demontáž materiálu do šrotu | 1376.32 | 1376.32 | 0 | 0 | 0 | 0
| 561 | 1461-D1 | Proudový spoj AlFe 35-120/Al 35-120 šroub.svorkou -3x demontáž materiálu do šrotu | 1029.075 | 1029.075 | 0 | 0 | 0 | 0
| 20 | EB23 | Násyp zeminy vč.složení a rozprostření zem.tř.3-4 | 107.36 | 107.36 | 0 | 0 | 0 | 0
| 572 | BP491-D1 | Konzola Rovinná lehká, JB180-na zemi demontáž materiálu do šrotu | 182.99 | 182.99 | 0 | 0 | 0 | 0
| 558 | BT16-D1 | Třmenový vaz pro vodič AlFe 50-70mm2,42/7,70/11-1 demontáž materiálu do šrotu | 132.735 | 132.735 | 0 | 0 | 0 | 0
| 558 | BT16-D1 | Třmenový vaz pro vodič AlFe 50-70mm2,42/7,70/11-1 demontáž materiálu do šrotu | 265.47 | 265.47 | 0 | 0 | 0 | 0
| 21 | EN03 | Hutnění zeminy strojně,vrstva 20cm | 43.264 | 43.264 | 0 | 0 | 0 | 0
| 627 | 1375-P1 | Kotevní řetězce Jk 3x42/7-120mm2,izolátor plastový bez kotev.praporců opětná práce (montáž) | 1719.765 | 1719.765 | 0 | 0 | 0 | 0
| 19 | EB17 | Odkop zeminy ručně zem.tř.3-4 | 366.08 | 366.08 | 0 | 0 | 0 | 0
| 9 | EC961 | Náklady na bednění z tvarovaných dílů konstrukčně přizpůsobené pro vibrovaný beton k lití hlav betonových základů PS | 11410 | 0 | 0 | 11410 | 0 | 0
| 18 | EB25 | Odvoz zeminy vč.naložení,rozvozu,úpravy povrchu | 993.7068 | 993.7068 | 0 | 0 | 0 | 0
| 20 | EB23 | Násyp zeminy vč.složení a rozprostření zem.tř.3-4 | 107.36 | 107.36 | 0 | 0 | 0 | 0
| 8 | EC95 | Beton.základ C12/15 (B15) nad 5m3 do bedněn. dolní blok PS -mix nakup.směs | 32819.3106 | 5247.0704 | 0 | 27572.2402 | 0 | 0
| 11 | BS57 | Kloub závěsný pro plastový izolátor (235191.2) v=10 | 2218.92 | 0 | 0 | 2218.92 | 0 | 0
| 9 | BS05 | Izolátor VPA 135/8a,vč.šroubu M20x40-AlFe (Pařát IV, boční nosník, praporec BZ) | 489.92 | 56.05 | 0 | 433.87 | 0 | 0
| 22 | 1551 | Uzemnění zem.páskou 20m v zemi,vč.upevnění na bet.sloup a označení | 1692.0391 | 1048.075 | 0 | 643.9641 | 0 | 0
| 17 | EB09 | Hloubení jámy pro sloup,kotvu strojně zem.tř.3-4 | 4527.228 | 4527.228 | 0 | 0 | 0 | 0
| 21 | EN03 | Hutnění zeminy strojně,vrstva 20cm | 2539.5968 | 2539.5968 | 0 | 0 | 0 | 0
| 19 | EB17 | Odkop zeminy ručně zem.tř.3-4 | 2104.96 | 2104.96 | 0 | 0 | 0 | 0
| 17 | EB09 | Hloubení jámy pro sloup,kotvu strojně zem.tř.3-4 | 5928.114 | 5928.114 | 0 | 0 | 0 | 0
| 8 | BU02 | Tabulka Výstražná + Zákazová smalt.na PS, PS-TS VN | 155.17 | 0 | 0 | 155.17 | 0 | 0
| 12 | BU124 | Konzola - příhradový stožár 22kV - A3-U10-R | 4993.03 | 886.05 | 0 | 0 | 0 | 4106.98
| 11 | BT14 | Křížový vaz VPA pro šablony | 274.8751 | 265.47 | 0 | 9.4051 | 0 | 0
| 8 | EC96 | Beton.základ C12/15 (B15) do bed. horní blok PS -mix nakup.sm. | 18940.2491 | 7895.9188 | 0 | 11044.3303 | 0 | 0
| 8 | DQ18 | Uzemňovací příložka přímá typ ES900-29 pro VN nebo NN | 96.22 | 61.6 | 0 | 34.62 | 0 | 0
| 10 | XA96 | Zábrana ptactva PS (2 ks) k jednomu VPA | 2094.27 | 337.29 | 0 | 1756.98 | 0 | 0
| 8 | BP84 | Kryt VPA proti ptactvu na šablonu | 930.4 | 387.6 | 0 | 542.8 | 0 | 0
| 11 | BK52 | Žebřík na DBW 12m | 2613.0587 | 203.08 | 0 | 2409.9787 | 0 | 0
| 8 | BP49 | Tyč ptačí dosedací 1000 konzoly ÚO JB/DB-na zemi | 1001.78 | 129.72 | 0 | 872.06 | 0 | 0
| 29 | EB09 | Hloubení jámy pro sloup,kotvu strojně zem.tř.3-4 | 816.66 | 816.66 | 0 | 0 | 0 | 0
| 13 | BU12 | Tabulka výstr.smalt.na bet.sloup VN,vč.upevnění | 178.6346 | 78.4 | 0 | 100.2346 | 0 | 0
| 11 | BP19 | Nosník boční Pařát II-III pro VPA-na zemi | 1110.12 | 129.72 | 0 | 980.4 | 0 | 0
| 541 | BL95V | Stavba sloupu do stejného místa-montáž | 5995 | 5995 | 0 | 0 | 0 | 0
| 9 | BS05 | Izolátor VPA 135/8a,vč.šroubu M20x40-AlFe (Pařát IV, boční nosník, praporec BZ) | 489.92 | 56.05 | 0 | 433.87 | 0 | 0
| 12 | BP45 | Konzola odbočná Přímá na DBV,225-250-na zemi | 3575.9 | 243.4 | 0 | 3332.5 | 0 | 0
| 40 | BR56 | Zábrana ptactvu pro nosník 100x100,nebo pro koncové odbč. staršího provedení v blízkosti vodičů -na zemi | 2303.28 | 97.04 | 0 | 2206.24 | 0 | 0
| 626 | 1375-D2 | Kotevní řetězce Jk 3x42/7-120mm2,izolátor plastový bez kotev.praporců demontáž materiálu k opětnému | 1203.8355 | 1203.8355 | 0 | 0 | 0 | 0
| 27 | EC76 | Beton.základ C12/15 (B15) do 5m3 bez bedněn.-nakup.směs | 11588.3094 | 2062.72 | 0 | 9525.5894 | 0 | 0
| 34 | BK50 | Žebřík na JB 12m | 2075.5587 | 203.08 | 0 | 1872.4787 | 0 | 0
| 18 | 1401-D2 | Lano AlFe 3x42/7,vč.spojek demontáž materiálu k opětnému | 1060.9795 | 1060.9795 | 0 | 0 | 0 | 0
| 572 | BP491-D1 | Konzola Rovinná lehká, JB180-na zemi demontáž materiálu do šrotu | 182.99 | 182.99 | 0 | 0 | 0 | 0
| 558 | BT16-D1 | Třmenový vaz pro vodič AlFe 50-70mm2,42/7,70/11-1 demontáž materiálu do šrotu | 265.47 | 265.47 | 0 | 0 | 0 | 0
| 598 | BL65-D1 | Sloup betonový J 10,5/6 pro VN bez výstroje demontáž materiálu do šrotu | 1376.32 | 1376.32 | 0 | 0 | 0 | 0
| 598 | BL65-D1 | Sloup betonový J 10,5/6 pro VN bez výstroje demontáž materiálu do šrotu | 1376.32 | 1376.32 | 0 | 0 | 0 | 0
| 21 | EN03 | Hutnění zeminy strojně,vrstva 20cm | 43.264 | 43.264 | 0 | 0 | 0 | 0
| 20 | EB23 | Násyp zeminy vč.složení a rozprostření zem.tř.3-4 | 107.36 | 107.36 | 0 | 0 | 0 | 0
| 19 | EB17 | Odkop zeminy ručně zem.tř.3-4 | 366.08 | 366.08 | 0 | 0 | 0 | 0
| 20 | EB23 | Násyp zeminy vč.složení a rozprostření zem.tř.3-4 | 107.36 | 107.36 | 0 | 0 | 0 | 0
| 19 | EB17 | Odkop zeminy ručně zem.tř.3-4 | 366.08 | 366.08 | 0 | 0 | 0 | 0
| 21 | EN03 | Hutnění zeminy strojně,vrstva 20cm | 43.264 | 43.264 | 0 | 0 | 0 | 0
| 8 | EC70 | Rozbourání betonového základu | 14555.088 | 14555.088 | 0 | 0 | 0 | 0
| 578 | BP493-D1 | Konzola Rovinná lehká, DBW225-na zemi demontáž materiálu do šrotu | 195.87 | 195.87 | 0 | 0 | 0 | 0
| 20 | EB23 | Násyp zeminy vč.složení a rozprostření zem.tř.3-4 | 107.36 | 107.36 | 0 | 0 | 0 | 0
| 561 | 1461-D1 | Proudový spoj AlFe 35-120/Al 35-120 šroub.svorkou -3x demontáž materiálu do šrotu | 1029.075 | 1029.075 | 0 | 0 | 0 | 0
| 32 | EN03 | Hutnění zeminy strojně,vrstva 20cm | 43.264 | 43.264 | 0 | 0 | 0 | 0
| 20 | EB23 | Násyp zeminy vč.složení a rozprostření zem.tř.3-4 | 107.36 | 107.36 | 0 | 0 | 0 | 0
| 557 | 1302-D1 | Podpěrný izolátor VPA 135/8a,vč.šroubu M20x130 demontáž materiálu do šrotu | 84.075 | 84.075 | 0 | 0 | 0 | 0
| 572 | BP491-D1 | Konzola Rovinná lehká, JB180-na zemi demontáž materiálu do šrotu | 182.99 | 182.99 | 0 | 0 | 0 | 0
| 20 | EB23 | Násyp zeminy vč.složení a rozprostření zem.tř.3-4 | 107.36 | 107.36 | 0 | 0 | 0 | 0
| 19 | EB17 | Odkop zeminy ručně zem.tř.3-4 | 366.08 | 366.08 | 0 | 0 | 0 | 0
| 558 | BT16-D1 | Třmenový vaz pro vodič AlFe 50-70mm2,42/7,70/11-1 demontáž materiálu do šrotu | 132.735 | 132.735 | 0 | 0 | 0 | 0
| 572 | BP491-D1 | Konzola Rovinná lehká, JB180-na zemi demontáž materiálu do šrotu | 182.99 | 182.99 | 0 | 0 | 0 | 0
| 572 | BP491-D1 | Konzola Rovinná lehká, JB180-na zemi demontáž materiálu do šrotu | 182.99 | 182.99 | 0 | 0 | 0 | 0
| 558 | BT16-D1 | Třmenový vaz pro vodič AlFe 50-70mm2,42/7,70/11-1 demontáž materiálu do šrotu | 132.735 | 132.735 | 0 | 0 | 0 | 0
| 598 | BL65-D1 | Sloup betonový J 10,5/6 pro VN bez výstroje demontáž materiálu do šrotu | 1376.32 | 1376.32 | 0 | 0 | 0 | 0
| 557 | 1302-D1 | Podpěrný izolátor VPA 135/8a,vč.šroubu M20x130 demontáž materiálu do šrotu | 84.075 | 84.075 | 0 | 0 | 0 | 0
| 21 | EN03 | Hutnění zeminy strojně,vrstva 20cm | 43.264 | 43.264 | 0 | 0 | 0 | 0
| 19 | EB17 | Odkop zeminy ručně zem.tř.3-4 | 366.08 | 366.08 | 0 | 0 | 0 | 0
| 8 | EA16 | Odstranění dřev.porostu,tvrdý,střed.hustý | 607.2 | 607.2 | 0 | 0 | 0 | 0
| 598 | BL65-D1 | Sloup betonový J 10,5/6 pro VN bez výstroje demontáž materiálu do šrotu | 1376.32 | 1376.32 | 0 | 0 | 0 | 0
| 557 | 1302-D1 | Podpěrný izolátor VPA 135/8a,vč.šroubu M20x130 demontáž materiálu do šrotu | 84.075 | 84.075 | 0 | 0 | 0 | 0
| 558 | BT16-D1 | Třmenový vaz pro vodič AlFe 50-70mm2,42/7,70/11-1 demontáž materiálu do šrotu | 132.735 | 132.735 | 0 | 0 | 0 | 0
| 20 | EB23 | Násyp zeminy vč.složení a rozprostření zem.tř.3-4 | 107.36 | 107.36 | 0 | 0 | 0 | 0
| 21 | EN03 | Hutnění zeminy strojně,vrstva 20cm | 43.264 | 43.264 | 0 | 0 | 0 | 0
| 572 | BP491-D1 | Konzola Rovinná lehká, JB180-na zemi demontáž materiálu do šrotu | 182.99 | 182.99 | 0 | 0 | 0 | 0
| 19 | EB17 | Odkop zeminy ručně zem.tř.3-4 | 366.08 | 366.08 | 0 | 0 | 0 | 0
| 9 | EA17 | Odstranění dřev.porostu,tvrdý,hustý | 616.44 | 616.44 | 0 | 0 | 0 | 0
| 598 | BL65-D1 | Sloup betonový J 10,5/6 pro VN bez výstroje demontáž materiálu do šrotu | 1376.32 | 1376.32 | 0 | 0 | 0 | 0
| 19 | EB17 | Odkop zeminy ručně zem.tř.3-4 | 366.08 | 366.08 | 0 | 0 | 0 | 0
| 20 | EB23 | Násyp zeminy vč.složení a rozprostření zem.tř.3-4 | 107.36 | 107.36 | 0 | 0 | 0 | 0
| 21 | EN03 | Hutnění zeminy strojně,vrstva 20cm | 43.264 | 43.264 | 0 | 0 | 0 | 0
| 21 | EN03 | Hutnění zeminy strojně,vrstva 20cm | 43.264 | 43.264 | 0 | 0 | 0 | 0
| 20 | EB23 | Násyp zeminy vč.složení a rozprostření zem.tř.3-4 | 107.36 | 107.36 | 0 | 0 | 0 | 0
| 19 | EB17 | Odkop zeminy ručně zem.tř.3-4 | 366.08 | 366.08 | 0 | 0 | 0 | 0
| 558 | BT16-D1 | Třmenový vaz pro vodič AlFe 50-70mm2,42/7,70/11-1 demontáž materiálu do šrotu | 132.735 | 132.735 | 0 | 0 | 0 | 0
| 572 | BP491-D1 | Konzola Rovinná lehká, JB180-na zemi demontáž materiálu do šrotu | 182.99 | 182.99 | 0 | 0 | 0 | 0
| 557 | 1302-D1 | Podpěrný izolátor VPA 135/8a,vč.šroubu M20x130 demontáž materiálu do šrotu | 84.075 | 84.075 | 0 | 0 | 0 | 0
| 21 | EN03 | Hutnění zeminy strojně,vrstva 20cm | 43.264 | 43.264 | 0 | 0 | 0 | 0
| 572 | BP491-D1 | Konzola Rovinná lehká, JB180-na zemi demontáž materiálu do šrotu | 182.99 | 182.99 | 0 | 0 | 0 | 0
| 19 | EB17 | Odkop zeminy ručně zem.tř.3-4 | 366.08 | 366.08 | 0 | 0 | 0 | 0
| 572 | BP491-D1 | Konzola Rovinná lehká, JB180-na zemi demontáž materiálu do šrotu | 182.99 | 182.99 | 0 | 0 | 0 | 0
| 598 | BL65-D1 | Sloup betonový J 10,5/6 pro VN bez výstroje demontáž materiálu do šrotu | 1376.32 | 1376.32 | 0 | 0 | 0 | 0
| 20 | EB23 | Násyp zeminy vč.složení a rozprostření zem.tř.3-4 | 107.36 | 107.36 | 0 | 0 | 0 | 0
| 598 | BL65-D1 | Sloup betonový J 10,5/6 pro VN bez výstroje demontáž materiálu do šrotu | 1376.32 | 1376.32 | 0 | 0 | 0 | 0
| 627 | 1375-P1 | Kotevní řetězce Jk 3x42/7-120mm2,izolátor plastový bez kotev.praporců opětná práce (montáž) | 1719.765 | 1719.765 | 0 | 0 | 0 | 0
| 13 | BU12 | Tabulka výstr.smalt.na bet.sloup VN,vč.upevnění | 178.6346 | 78.4 | 0 | 100.2346 | 0 | 0
| 18 | 1401-D2 | Lano AlFe 3x42/7,vč.spojek demontáž materiálu k opětnému | 928.357 | 928.357 | 0 | 0 | 0 | 0
| 8 | BL95V | Stavba sloupu do stejného místa-montáž | 5995 | 5995 | 0 | 0 | 0 | 0
| 22 | BS09 | Izolátor VPAv 135/12/8aL,vč.šroubu M20x120-AlFe (Pařát I až III pro BO OPEX) | 1884.69 | 168.15 | 0 | 1716.54 | 0 | 0
| 28 | EB25 | Odvoz zeminy vč.naložení,rozvozu,úpravy povrchu | 290.258 | 290.258 | 0 | 0 | 0 | 0
| 13 | BU12 | Tabulka výstr.smalt.na bet.sloup VN,vč.upevnění | 178.6346 | 78.4 | 0 | 100.2346 | 0 | 0
| 30 | EB17 | Odkop zeminy ručně zem.tř.3-4 | 366.08 | 366.08 | 0 | 0 | 0 | 0
| 54 | BL49 | Sloup betonový J 12/15 pro VN bez výstroje | 23006.4846 | 2752.64 | 0 | 20253.8446 | 0 | 0
| 28 | EB25 | Odvoz zeminy vč.naložení,rozvozu,úpravy povrchu | 247.573 | 247.573 | 0 | 0 | 0 | 0
| 34 | BK50 | Žebřík na JB 12m | 2075.5587 | 203.08 | 0 | 1872.4787 | 0 | 0
| 27 | EC76 | Beton.základ C12/15 (B15) do 5m3 bez bedněn.-nakup.směs | 9777.6361 | 1740.42 | 0 | 8037.2161 | 0 | 0
| 40 | BR56 | Zábrana ptactvu pro nosník 100x100,nebo pro koncové odbč. staršího provedení v blízkosti vodičů -na zemi | 2303.28 | 97.04 | 0 | 2206.24 | 0 | 0
| 640 | BT14-D1 | Křížový vaz VPA pro šablony demontáž materiálu do šrotu | 132.735 | 132.735 | 0 | 0 | 0 | 0
| 34 | BK50 | Žebřík na JB 12m | 2075.5587 | 203.08 | 0 | 1872.4787 | 0 | 0
| 37 | BL51 | Sloup betonový J 12/12 pro VN bez výstroje | 18471.3246 | 2752.64 | 0 | 15718.6846 | 0 | 0
| 8 | BS10 | Izolátor VPAv 135/12/8aL,vč.šroubu M20x40-AlFe (Pařát IV) | 1837.38 | 168.15 | 0 | 1669.23 | 0 | 0
| 30 | EB17 | Odkop zeminy ručně zem.tř.3-4 | 366.08 | 366.08 | 0 | 0 | 0 | 0
| 34 | BK50 | Žebřík na JB 12m | 2075.5587 | 203.08 | 0 | 1872.4787 | 0 | 0
| 23 | BT20 | Předformovaný vaz pro vodič AlFe 110/22 | 1088.1 | 208.35 | 0 | 879.75 | 0 | 0
| 13 | BU12 | Tabulka výstr.smalt.na bet.sloup VN,vč.upevnění | 178.6346 | 78.4 | 0 | 100.2346 | 0 | 0
| 29 | EB09 | Hloubení jámy pro sloup,kotvu strojně zem.tř.3-4 | 607.26 | 607.26 | 0 | 0 | 0 | 0
| 12 | BP01 | Konzola Pařát III nosná (lehká), JB180-225-na zemi | 5868.14 | 365.98 | 0 | 5502.16 | 0 | 0
| 23 | BP23 | Tyč ptačí dosed 1300 Pařát III-na zemi | 589.6787 | 76.06 | 0 | 513.6187 | 0 | 0
| 27 | EC76 | Beton.základ C12/15 (B15) do 5m3 bez bedněn.-nakup.směs | 9777.6361 | 1740.42 | 0 | 8037.2161 | 0 | 0
| 31 | EB23 | Násyp zeminy vč.složení a rozprostření zem.tř.3-4 | 107.36 | 107.36 | 0 | 0 | 0 | 0
| 29 | EB09 | Hloubení jámy pro sloup,kotvu strojně zem.tř.3-4 | 607.26 | 607.26 | 0 | 0 | 0 | 0
| 27 | EC76 | Beton.základ C12/15 (B15) do 5m3 bez bedněn.-nakup.směs | 9777.6361 | 1740.42 | 0 | 8037.2161 | 0 | 0
| 32 | EN03 | Hutnění zeminy strojně,vrstva 20cm | 43.264 | 43.264 | 0 | 0 | 0 | 0
| 32 | EN03 | Hutnění zeminy strojně,vrstva 20cm | 43.264 | 43.264 | 0 | 0 | 0 | 0
| 34 | BK50 | Žebřík na JB 12m | 2075.5587 | 203.08 | 0 | 1872.4787 | 0 | 0
| 23 | BP23 | Tyč ptačí dosed 1300 Pařát III-na zemi | 589.6787 | 76.06 | 0 | 513.6187 | 0 | 0
| 13 | BU12 | Tabulka výstr.smalt.na bet.sloup VN,vč.upevnění | 178.6346 | 78.4 | 0 | 100.2346 | 0 | 0
| 30 | EB17 | Odkop zeminy ručně zem.tř.3-4 | 366.08 | 366.08 | 0 | 0 | 0 | 0
| 28 | EB25 | Odvoz zeminy vč.naložení,rozvozu,úpravy povrchu | 247.573 | 247.573 | 0 | 0 | 0 | 0
| 32 | EN03 | Hutnění zeminy strojně,vrstva 20cm | 43.264 | 43.264 | 0 | 0 | 0 | 0
| 8 | EC96 | Beton.základ C12/15 (B15) do bed. horní blok PS -mix nakup.sm. | 19348.6642 | 8066.1812 | 0 | 11282.483 | 0 | 0
| 562 | BP41-D1 | Konzola odbočná Přímá na JB,225-250-na zemi demontáž materiálu do šrotu | 114.14 | 114.14 | 0 | 0 | 0 | 0
| 19 | EB17 | Odkop zeminy ručně zem.tř.3-4 | 366.08 | 366.08 | 0 | 0 | 0 | 0
| 20 | EB23 | Násyp zeminy vč.složení a rozprostření zem.tř.3-4 | 107.36 | 107.36 | 0 | 0 | 0 | 0
| 19 | EB17 | Odkop zeminy ručně zem.tř.3-4 | 366.08 | 366.08 | 0 | 0 | 0 | 0
| 567 | BP45-D1 | Konzola odbočná Přímá na DBV,225-250-na zemi demontáž materiálu do šrotu | 121.7 | 121.7 | 0 | 0 | 0 | 0
| 21 | EN03 | Hutnění zeminy strojně,vrstva 20cm | 43.264 | 43.264 | 0 | 0 | 0 | 0
| 629 | BP41-P1 | Konzola odbočná Přímá na JB,225-250-na zemi opětná práce (montáž) | 228.28 | 228.28 | 0 | 0 | 0 | 0
| 34 | BK50 | Žebřík na JB 12m | 2075.5587 | 203.08 | 0 | 1872.4787 | 0 | 0
| 30 | EB17 | Odkop zeminy ručně zem.tř.3-4 | 366.08 | 366.08 | 0 | 0 | 0 | 0
| 31 | EB23 | Násyp zeminy vč.složení a rozprostření zem.tř.3-4 | 107.36 | 107.36 | 0 | 0 | 0 | 0
| 29 | EB09 | Hloubení jámy pro sloup,kotvu strojně zem.tř.3-4 | 607.26 | 607.26 | 0 | 0 | 0 | 0
| 31 | EB23 | Násyp zeminy vč.složení a rozprostření zem.tř.3-4 | 107.36 | 107.36 | 0 | 0 | 0 | 0
| 27 | EC76 | Beton.základ C12/15 (B15) do 5m3 bez bedněn.-nakup.směs | 9777.6361 | 1740.42 | 0 | 8037.2161 | 0 | 0
| 32 | EN03 | Hutnění zeminy strojně,vrstva 20cm | 43.264 | 43.264 | 0 | 0 | 0 | 0
| 23 | BP23 | Tyč ptačí dosed 1300 Pařát III-na zemi | 589.6787 | 76.06 | 0 | 513.6187 | 0 | 0
| 23 | BT20 | Předformovaný vaz pro vodič AlFe 110/22 | 1088.1 | 208.35 | 0 | 879.75 | 0 | 0
| 34 | BK50 | Žebřík na JB 12m | 2075.5587 | 203.08 | 0 | 1872.4787 | 0 | 0
| 29 | EB09 | Hloubení jámy pro sloup,kotvu strojně zem.tř.3-4 | 607.26 | 607.26 | 0 | 0 | 0 | 0
| 27 | EC76 | Beton.základ C12/15 (B15) do 5m3 bez bedněn.-nakup.směs | 9777.6361 | 1740.42 | 0 | 8037.2161 | 0 | 0
| 37 | BL51 | Sloup betonový J 12/12 pro VN bez výstroje | 18471.3246 | 2752.64 | 0 | 15718.6846 | 0 | 0
| 28 | EB25 | Odvoz zeminy vč.naložení,rozvozu,úpravy povrchu | 247.573 | 247.573 | 0 | 0 | 0 | 0
| 32 | EN03 | Hutnění zeminy strojně,vrstva 20cm | 43.264 | 43.264 | 0 | 0 | 0 | 0
| 620 | BL65-D2 | Sloup betonový J 10,5/6 pro VN bez výstroje demontáž materiálu k opětnému | 1926.848 | 1926.848 | 0 | 0 | 0 | 0
| 600 | BP495-D1 | Konzola Rovinná těžká, JB225-na zemi demontáž materiálu do šrotu | 220.23 | 220.23 | 0 | 0 | 0 | 0
| 598 | BL65-D1 | Sloup betonový J 10,5/6 pro VN bez výstroje demontáž materiálu do šrotu | 1376.32 | 1376.32 | 0 | 0 | 0 | 0
| 20 | EB23 | Násyp zeminy vč.složení a rozprostření zem.tř.3-4 | 107.36 | 107.36 | 0 | 0 | 0 | 0
| 21 | EN03 | Hutnění zeminy strojně,vrstva 20cm | 43.264 | 43.264 | 0 | 0 | 0 | 0
| 557 | 1302-D1 | Podpěrný izolátor VPA 135/8a,vč.šroubu M20x130 demontáž materiálu do šrotu | 28.025 | 28.025 | 0 | 0 | 0 | 0
| 21 | EN03 | Hutnění zeminy strojně,vrstva 20cm | 43.264 | 43.264 | 0 | 0 | 0 | 0
| 9 | EA17 | Odstranění dřev.porostu,tvrdý,hustý | 821.92 | 821.92 | 0 | 0 | 0 | 0
| 558 | BT16-D1 | Třmenový vaz pro vodič AlFe 50-70mm2,42/7,70/11-1 demontáž materiálu do šrotu | 132.735 | 132.735 | 0 | 0 | 0 | 0
| 19 | EB17 | Odkop zeminy ručně zem.tř.3-4 | 366.08 | 366.08 | 0 | 0 | 0 | 0
| 8 | EC70 | Rozbourání betonového základu | 5003.3115 | 5003.3115 | 0 | 0 | 0 | 0
| 598 | BL65-D1 | Sloup betonový J 10,5/6 pro VN bez výstroje demontáž materiálu do šrotu | 1376.32 | 1376.32 | 0 | 0 | 0 | 0
| 20 | EB23 | Násyp zeminy vč.složení a rozprostření zem.tř.3-4 | 107.36 | 107.36 | 0 | 0 | 0 | 0
| 558 | BT16-D1 | Třmenový vaz pro vodič AlFe 50-70mm2,42/7,70/11-1 demontáž materiálu do šrotu | 132.735 | 132.735 | 0 | 0 | 0 | 0
| 558 | BT16-D1 | Třmenový vaz pro vodič AlFe 50-70mm2,42/7,70/11-1 demontáž materiálu do šrotu | 132.735 | 132.735 | 0 | 0 | 0 | 0
| 8 | EA16 | Odstranění dřev.porostu,tvrdý,střed.hustý | 971.52 | 971.52 | 0 | 0 | 0 | 0
| 572 | BP491-D1 | Konzola Rovinná lehká, JB180-na zemi demontáž materiálu do šrotu | 182.99 | 182.99 | 0 | 0 | 0 | 0
| 19 | EB17 | Odkop zeminy ručně zem.tř.3-4 | 366.08 | 366.08 | 0 | 0 | 0 | 0
| 21 | EN03 | Hutnění zeminy strojně,vrstva 20cm | 43.264 | 43.264 | 0 | 0 | 0 | 0
| 19 | EB17 | Odkop zeminy ručně zem.tř.3-4 | 366.08 | 366.08 | 0 | 0 | 0 | 0
| 575 | 1352-D1 | Kotevní řetězce Jk 3x42/7-120mm2,izolátor 50/435 bez kotev.praporců demontáž materiálu do šrotu | 948.0825 | 948.0825 | 0 | 0 | 0 | 0
| 34 | BK50 | Žebřík na JB 12m | 2075.5587 | 203.08 | 0 | 1872.4787 | 0 | 0
| 8 | BS10 | Izolátor VPAv 135/12/8aL,vč.šroubu M20x40-AlFe (Pařát IV) | 1837.38 | 168.15 | 0 | 1669.23 | 0 | 0
| 28 | EB25 | Odvoz zeminy vč.naložení,rozvozu,úpravy povrchu | 247.573 | 247.573 | 0 | 0 | 0 | 0
| 23 | BP23 | Tyč ptačí dosed 1300 Pařát III-na zemi | 589.6787 | 76.06 | 0 | 513.6187 | 0 | 0
| 54 | BL49 | Sloup betonový J 12/15 pro VN bez výstroje | 23006.4846 | 2752.64 | 0 | 20253.8446 | 0 | 0
| 30 | EB17 | Odkop zeminy ručně zem.tř.3-4 | 366.08 | 366.08 | 0 | 0 | 0 | 0
| 561 | 1461-D1 | Proudový spoj AlFe 35-120/Al 35-120 šroub.svorkou -3x demontáž materiálu do šrotu | 1029.075 | 1029.075 | 0 | 0 | 0 | 0
| 8 | BP84 | Kryt VPA proti ptactvu na šablonu | 930.4 | 387.6 | 0 | 542.8 | 0 | 0
| 29 | EB09 | Hloubení jámy pro sloup,kotvu strojně zem.tř.3-4 | 711.96 | 711.96 | 0 | 0 | 0 | 0
| 9 | BP85 | Kryt AlFe proti ptactvu na šablonu | 1021.86 | 387.6 | 0 | 634.26 | 0 | 0
| 12 | BP01 | Konzola Pařát III nosná (lehká), JB180-225-na zemi | 5868.14 | 365.98 | 0 | 5502.16 | 0 | 0
| 15 | BU12 | Tabulka výstr.smalt.na bet.sloup VN,vč.upevnění | 178.6346 | 78.4 | 0 | 100.2346 | 0 | 0
| 21 | EN03 | Hutnění zeminy strojně,vrstva 20cm | 43.264 | 43.264 | 0 | 0 | 0 | 0
| 30 | EB17 | Odkop zeminy ručně zem.tř.3-4 | 366.08 | 366.08 | 0 | 0 | 0 | 0
| 19 | EB17 | Odkop zeminy ručně zem.tř.3-4 | 366.08 | 366.08 | 0 | 0 | 0 | 0
| 557 | 1302-D1 | Podpěrný izolátor VPA 135/8a,vč.šroubu M20x130 demontáž materiálu do šrotu | 84.075 | 84.075 | 0 | 0 | 0 | 0
| 30 | EB17 | Odkop zeminy ručně zem.tř.3-4 | 366.08 | 366.08 | 0 | 0 | 0 | 0
| 31 | EB23 | Násyp zeminy vč.složení a rozprostření zem.tř.3-4 | 107.36 | 107.36 | 0 | 0 | 0 | 0
| 598 | BL65-D1 | Sloup betonový J 10,5/6 pro VN bez výstroje demontáž materiálu do šrotu | 1376.32 | 1376.32 | 0 | 0 | 0 | 0
| 20 | EB23 | Násyp zeminy vč.složení a rozprostření zem.tř.3-4 | 107.36 | 107.36 | 0 | 0 | 0 | 0
| 38 | BP35 | Konzola Čtyřvodič nosná do 12 kN, JB -na zemi | 11682 | 596.7 | 0 | 11085.3 | 0 | 0
| 557 | 1302-D1 | Podpěrný izolátor VPA 135/8a,vč.šroubu M20x130 demontáž materiálu do šrotu | 168.15 | 168.15 | 0 | 0 | 0 | 0
| 10 | EB15 | Záhrn jámy pro sloup,kotvu strojně ve volném terénu | 725.208 | 725.208 | 0 | 0 | 0 | 0
| 14 | 5632 | Spojení zemnícího pásku svorkou SR02,vč.zalití | 324.2 | 0 | 0 | 324.2 | 0 | 0
| 21 | EN03 | Hutnění zeminy strojně,vrstva 20cm | 1698.112 | 1698.112 | 0 | 0 | 0 | 0
| 11 | BK50 | Žebřík na JB 12m | 2075.5587 | 203.08 | 0 | 1872.4787 | 0 | 0
| 13 | BU12 | Tabulka výstr.smalt.na bet.sloup VN,vč.upevnění | 178.6346 | 78.4 | 0 | 100.2346 | 0 | 0
| 20 | EB23 | Násyp zeminy vč.složení a rozprostření zem.tř.3-4 | 107.36 | 107.36 | 0 | 0 | 0 | 0
| 23 | BL70 | Sloup betonový J 12/10 pro VN bez výstroje | 16473.8646 | 2752.64 | 0 | 13721.2246 | 0 | 0
| 17 | 1401-P1 | Lano AlFe 3x42/7,vč.spojek opětná práce (montáž) | 1231.494 | 1231.494 | 0 | 0 | 0 | 0
| 34 | 1375 | Kotevní řetězce Jk 3x42/7-120mm2,izolátor plastový bez kotev.praporců | 3498.0972 | 1146.51 | 0 | 2351.5872 | 0 | 0
| 9 | 1461 | Proudový spoj AlFe 35-120/Al 35-120 šroub.svorkou -3x | 4945.98 | 4116.3 | 0 | 829.68 | 0 | 0
| 21 | EN03 | Hutnění zeminy strojně,vrstva 20cm | 151.424 | 151.424 | 0 | 0 | 0 | 0
| 667 | BP495 | Konzola Rovinná těžká, JB225-na zemi | 9742.44 | 440.46 | 0 | 9301.98 | 0 | 0
| 8 | BL95V | Stavba sloupu do stejného místa-montáž | 5995 | 5995 | 0 | 0 | 0 | 0
| 8 | BL95V | Stavba sloupu do stejného místa-montáž | 5995 | 5995 | 0 | 0 | 0 | 0
| 8 | BL95V | Stavba sloupu do stejného místa-montáž | 5995 | 5995 | 0 | 0 | 0 | 0
| 20 | EB23 | Násyp zeminy vč.složení a rozprostření zem.tř.3-4 | 107.36 | 107.36 | 0 | 0 | 0 | 0
| 8 | BL95V | Stavba sloupu do stejného místa-montáž | 5995 | 5995 | 0 | 0 | 0 | 0
| 557 | 1302-D1 | Podpěrný izolátor VPA 135/8a,vč.šroubu M20x130 demontáž materiálu do šrotu | 84.075 | 84.075 | 0 | 0 | 0 | 0
| 19 | EB17 | Odkop zeminy ručně zem.tř.3-4 | 366.08 | 366.08 | 0 | 0 | 0 | 0
| 19 | EB17 | Odkop zeminy ručně zem.tř.3-4 | 366.08 | 366.08 | 0 | 0 | 0 | 0
| 572 | BP491-D1 | Konzola Rovinná lehká, JB180-na zemi demontáž materiálu do šrotu | 182.99 | 182.99 | 0 | 0 | 0 | 0
| 21 | EN03 | Hutnění zeminy strojně,vrstva 20cm | 43.264 | 43.264 | 0 | 0 | 0 | 0
| 568 | BS06-D1 | Izolátor VPA 135/8a,vč.šroubu M20x120-AlFe (Pařát I až III pro BO OPEX) demontáž materiálu do šrotu | 168.15 | 168.15 | 0 | 0 | 0 | 0
| 557 | 1302-D1 | Podpěrný izolátor VPA 135/8a,vč.šroubu M20x130 demontáž materiálu do šrotu | 168.15 | 168.15 | 0 | 0 | 0 | 0
| 558 | BT16-D1 | Třmenový vaz pro vodič AlFe 50-70mm2,42/7,70/11-1 demontáž materiálu do šrotu | 265.47 | 265.47 | 0 | 0 | 0 | 0
| 557 | 1302-D1 | Podpěrný izolátor VPA 135/8a,vč.šroubu M20x130 demontáž materiálu do šrotu | 84.075 | 84.075 | 0 | 0 | 0 | 0
| 8 | BL95V | Stavba sloupu do stejného místa-montáž | 5995 | 5995 | 0 | 0 | 0 | 0
| 31 | EB23 | Násyp zeminy vč.složení a rozprostření zem.tř.3-4 | 107.36 | 107.36 | 0 | 0 | 0 | 0
| 23 | BT20 | Předformovaný vaz pro vodič AlFe 110/22 | 1088.1 | 208.35 | 0 | 879.75 | 0 | 0
| 628 | BP41-D2 | Konzola odbočná Přímá na JB,225-250-na zemi demontáž materiálu k opětnému | 159.796 | 159.796 | 0 | 0 | 0 | 0
| 29 | EB09 | Hloubení jámy pro sloup,kotvu strojně zem.tř.3-4 | 439.74 | 439.74 | 0 | 0 | 0 | 0
| 13 | BU12 | Tabulka výstr.smalt.na bet.sloup VN,vč.upevnění | 178.6346 | 78.4 | 0 | 100.2346 | 0 | 0
| 21 | EN03 | Hutnění zeminy strojně,vrstva 20cm | 43.264 | 43.264 | 0 | 0 | 0 | 0
| 561 | 1461-D1 | Proudový spoj AlFe 35-120/Al 35-120 šroub.svorkou -3x demontáž materiálu do šrotu | 1029.075 | 1029.075 | 0 | 0 | 0 | 0
| 557 | 1302-D1 | Podpěrný izolátor VPA 135/8a,vč.šroubu M20x130 demontáž materiálu do šrotu | 28.025 | 28.025 | 0 | 0 | 0 | 0
| 20 | EB23 | Násyp zeminy vč.složení a rozprostření zem.tř.3-4 | 107.36 | 107.36 | 0 | 0 | 0 | 0
| 27 | EC76 | Beton.základ C12/15 (B15) do 5m3 bez bedněn.-nakup.směs | 9777.6361 | 1740.42 | 0 | 8037.2161 | 0 | 0
| 20 | EB23 | Násyp zeminy vč.složení a rozprostření zem.tř.3-4 | 107.36 | 107.36 | 0 | 0 | 0 | 0
| 19 | EB17 | Odkop zeminy ručně zem.tř.3-4 | 366.08 | 366.08 | 0 | 0 | 0 | 0
| 19 | EB17 | Odkop zeminy ručně zem.tř.3-4 | 366.08 | 366.08 | 0 | 0 | 0 | 0
| 20 | EB23 | Násyp zeminy vč.složení a rozprostření zem.tř.3-4 | 107.36 | 107.36 | 0 | 0 | 0 | 0
| 558 | BT16-D1 | Třmenový vaz pro vodič AlFe 50-70mm2,42/7,70/11-1 demontáž materiálu do šrotu | 132.735 | 132.735 | 0 | 0 | 0 | 0
| 19 | EB17 | Odkop zeminy ručně zem.tř.3-4 | 366.08 | 366.08 | 0 | 0 | 0 | 0
| 28 | EB25 | Odvoz zeminy vč.naložení,rozvozu,úpravy povrchu | 179.277 | 179.277 | 0 | 0 | 0 | 0
| 9 | EA17 | Odstranění dřev.porostu,tvrdý,hustý | 410.96 | 410.96 | 0 | 0 | 0 | 0
| 10 | EB15 | Záhrn jámy pro sloup,kotvu strojně ve volném terénu | 75.768 | 75.768 | 0 | 0 | 0 | 0
| 10 | 1301 | Podpěrný izolátor VPA 135/8a,vč.šroubu M20x110 | 505.63 | 56.05 | 0 | 449.58 | 0 | 0
| 85 | BT14 | Křížový vaz VPA pro šablony | 183.25 | 176.98 | 0 | 6.27 | 0 | 0
| 29 | EB09 | Hloubení jámy pro sloup,kotvu strojně zem.tř.3-4 | 711.96 | 711.96 | 0 | 0 | 0 | 0
| 588 | BL09-D2 | Montáž ÚO PPN nebo DOÚV (REC) na stávající sloup JB, Up (při rekonstrukci) demontáž materiálu k opětnému | 7559.454 | 7559.454 | 0 | 0 | 0 | 0
| 596 | 1392-D1 | Řetězec Jk izol.plast. 3x95-120AlFe pro odpínač komorový,růžkový a odpín.Pařát demontáž materiálu do šrotu | 632.055 | 632.055 | 0 | 0 | 0 | 0
| 586 | 1837 | Růžek zkratovací na kotevní svorku | 741.24 | 327.6 | 0 | 413.64 | 0 | 0
| 19 | EB17 | Odkop zeminy ručně zem.tř.3-4 | 366.08 | 366.08 | 0 | 0 | 0 | 0
| 557 | 1302-D1 | Podpěrný izolátor VPA 135/8a,vč.šroubu M20x130 demontáž materiálu do šrotu | 168.15 | 168.15 | 0 | 0 | 0 | 0
| 597 | BL33-D1 | Kab.oko 95mm2 M12 pro AlFe70/6, 70/11-1, resp.ukon.na pojist.VN stož.TS demontáž materiálu do šrotu | 493.95 | 493.95 | 0 | 0 | 0 | 0
| 21 | EN03 | Hutnění zeminy strojně,vrstva 20cm | 43.264 | 43.264 | 0 | 0 | 0 | 0
| 582 | 1801-D1 | Kotevní řetězec pro JIV-plastový izol. Jk,vč.kotev.svorky do 3x 35-120mm2 demontáž materiálu do šrotu | 216.9075 | 216.9075 | 0 | 0 | 0 | 0
| 594 | 1532-D1 | Zemnící svod na sloup 10,5m-zem.páska,svorky SR02 a SR03 vč.mont.a upev.Bandimex demontáž materiálu do šrotu | 596.82 | 596.82 | 0 | 0 | 0 | 0
| 23 | ZS42 | Auto nákladní do nosnosti 3,5 t | 880 | 880 | 0 | 0 | 0 | 0
| 587 | BL02-D1 | Sloup bet. J 10,5/6 pro ÚO PPN nebo DOÚV (REC) demontáž materiálu do šrotu | 7139.6525 | 7139.6525 | 0 | 0 | 0 | 0
| 20 | EB23 | Násyp zeminy vč.složení a rozprostření zem.tř.3-4 | 107.36 | 107.36 | 0 | 0 | 0 | 0
| 567 | BP45-D1 | Konzola odbočná Přímá na DBV,225-250-na zemi demontáž materiálu do šrotu | 121.7 | 121.7 | 0 | 0 | 0 | 0
| 559 | BT26-D1 | Bezpečnostní závěs pro vodič AlFe 70/11-1 demontáž materiálu do šrotu | 909.765 | 909.765 | 0 | 0 | 0 | 0
| 559 | BT26-D1 | Bezpečnostní závěs pro vodič AlFe 70/11-1 demontáž materiálu do šrotu | 909.765 | 909.765 | 0 | 0 | 0 | 0
| 557 | 1302-D1 | Podpěrný izolátor VPA 135/8a,vč.šroubu M20x130 demontáž materiálu do šrotu | 168.15 | 168.15 | 0 | 0 | 0 | 0
| 8 | EC70 | Rozbourání betonového základu | 2274.2325 | 2274.2325 | 0 | 0 | 0 | 0
| 577 | BL77-D1 | Sloup betonový D 10,5/10 pro VN bez výstroje demontáž materiálu do šrotu | 2515.57 | 2515.57 | 0 | 0 | 0 | 0
| 580 | 1832-D1 | Proudový spoj JIV35-120/AlFe35-120 šroubovanou spojkou polopropich. vč.krytu -3x demontáž materiálu do šrotu | 1029.075 | 1029.075 | 0 | 0 | 0 | 0
| 85 | BT14 | Křížový vaz VPA pro šablony | 183.25 | 176.98 | 0 | 6.27 | 0 | 0
| 18 | 1401-D2 | Lano AlFe 3x42/7,vč.spojek demontáž materiálu k opětnému | 1149.3944 | 1149.3944 | 0 | 0 | 0 | 0
| 31 | EB23 | Násyp zeminy vč.složení a rozprostření zem.tř.3-4 | 107.36 | 107.36 | 0 | 0 | 0 | 0
| 34 | BK50 | Žebřík na JB 12m | 2075.5587 | 203.08 | 0 | 1872.4787 | 0 | 0
| 11 | BK52 | Žebřík na DBW 12m | 2613.0587 | 203.08 | 0 | 2409.9787 | 0 | 0
| 28 | EB25 | Odvoz zeminy vč.naložení,rozvozu,úpravy povrchu | 290.258 | 290.258 | 0 | 0 | 0 | 0
| 40 | BR56 | Zábrana ptactvu pro nosník 100x100,nebo pro koncové odbč. staršího provedení v blízkosti vodičů -na zemi | 2303.28 | 97.04 | 0 | 2206.24 | 0 | 0
| 34 | BK50 | Žebřík na JB 12m | 2075.5587 | 203.08 | 0 | 1872.4787 | 0 | 0
| 12 | EP29 | Záhrn rýhy strojně pro zemnící pásek ve volném terénu | 785.456 | 785.456 | 0 | 0 | 0 | 0
| 548 | BL58 | Sloup betonový D 12/15 pro VN bez výstroje | 45526.8046 | 5031.14 | 0 | 40495.6646 | 0 | 0
| 22 | 1551 | Uzemnění zem.páskou 20m v zemi,vč.upevnění na bet.sloup a označení | 1692.0391 | 1048.075 | 0 | 643.9641 | 0 | 0
| 10 | EP26 | Hloubení rýhy 35x80cm strojně pro zemnící pásek zem.tř.3 | 2363.2 | 2363.2 | 0 | 0 | 0 | 0
| 32 | EN03 | Hutnění zeminy strojně,vrstva 20cm | 43.264 | 43.264 | 0 | 0 | 0 | 0
| 29 | EB09 | Hloubení jámy pro sloup,kotvu strojně zem.tř.3-4 | 711.96 | 711.96 | 0 | 0 | 0 | 0
| 13 | BU12 | Tabulka výstr.smalt.na bet.sloup VN,vč.upevnění | 178.6346 | 78.4 | 0 | 100.2346 | 0 | 0
| 28 | EB25 | Odvoz zeminy vč.naložení,rozvozu,úpravy povrchu | 290.258 | 290.258 | 0 | 0 | 0 | 0
| 34 | BK50 | Žebřík na JB 12m | 2075.5587 | 203.08 | 0 | 1872.4787 | 0 | 0
| 34 | BK50 | Žebřík na JB 12m | 2075.5587 | 203.08 | 0 | 1872.4787 | 0 | 0
| 27 | EC76 | Beton.základ C12/15 (B15) do 5m3 bez bedněn.-nakup.směs | 11588.3094 | 2062.72 | 0 | 9525.5894 | 0 | 0
| 29 | EB09 | Hloubení jámy pro sloup,kotvu strojně zem.tř.3-4 | 711.96 | 711.96 | 0 | 0 | 0 | 0
| 30 | EB17 | Odkop zeminy ručně zem.tř.3-4 | 366.08 | 366.08 | 0 | 0 | 0 | 0
| 32 | EN03 | Hutnění zeminy strojně,vrstva 20cm | 43.264 | 43.264 | 0 | 0 | 0 | 0
| 19 | 1402-P1 | Lano AlFe 3x70/11-1,vč.spojek opětná práce (montáž) | 4488.2643 | 4488.2643 | 0 | 0 | 0 | 0
| 544 | BP38 | Konzola Čtyřvodič rohová do 20 kN, DBW -na zemi | 12992.83 | 704.78 | 0 | 12288.05 | 0 | 0
| 37 | BL51 | Sloup betonový J 12/12 pro VN bez výstroje | 18471.3246 | 2752.64 | 0 | 15718.6846 | 0 | 0
| 11 | BT14 | Křížový vaz VPA pro šablony | 91.625 | 88.49 | 0 | 3.135 | 0 | 0
| 13 | 1522 | Jiskřiště pro izolátor VPA, hrot ES,vč.univ.svorek do 110/22 AlFe -3x | 2859.4346 | 1041.69 | 0 | 1817.7446 | 0 | 0
| 22 | BS09 | Izolátor VPAv 135/12/8aL,vč.šroubu M20x120-AlFe (Pařát I až III pro BO OPEX) | 1884.69 | 168.15 | 0 | 1716.54 | 0 | 0
| 28 | EB25 | Odvoz zeminy vč.naložení,rozvozu,úpravy povrchu | 290.258 | 290.258 | 0 | 0 | 0 | 0
| 557 | 1302-D1 | Podpěrný izolátor VPA 135/8a,vč.šroubu M20x130 demontáž materiálu do šrotu | 168.15 | 168.15 | 0 | 0 | 0 | 0
| 576 | BP496-D1 | Konzola Rovinná těžká, DBW225-na zemi demontáž materiálu do šrotu | 261.67 | 261.67 | 0 | 0 | 0 | 0
| 558 | BT16-D1 | Třmenový vaz pro vodič AlFe 50-70mm2,42/7,70/11-1 demontáž materiálu do šrotu | 132.735 | 132.735 | 0 | 0 | 0 | 0
| 20 | EB23 | Násyp zeminy vč.složení a rozprostření zem.tř.3-4 | 107.36 | 107.36 | 0 | 0 | 0 | 0
| 558 | BT16-D1 | Třmenový vaz pro vodič AlFe 50-70mm2,42/7,70/11-1 demontáž materiálu do šrotu | 265.47 | 265.47 | 0 | 0 | 0 | 0
| 21 | EN03 | Hutnění zeminy strojně,vrstva 20cm | 43.264 | 43.264 | 0 | 0 | 0 | 0
| 572 | BP491-D1 | Konzola Rovinná lehká, JB180-na zemi demontáž materiálu do šrotu | 182.99 | 182.99 | 0 | 0 | 0 | 0
| 8 | EC70 | Rozbourání betonového základu | 5003.3115 | 5003.3115 | 0 | 0 | 0 | 0
| 559 | BT26-D1 | Bezpečnostní závěs pro vodič AlFe 70/11-1 demontáž materiálu do šrotu | 909.765 | 909.765 | 0 | 0 | 0 | 0
| 8 | EA16 | Odstranění dřev.porostu,tvrdý,střed.hustý | 485.76 | 485.76 | 0 | 0 | 0 | 0
| 559 | BT26-D1 | Bezpečnostní závěs pro vodič AlFe 70/11-1 demontáž materiálu do šrotu | 909.765 | 909.765 | 0 | 0 | 0 | 0
| 19 | EB17 | Odkop zeminy ručně zem.tř.3-4 | 366.08 | 366.08 | 0 | 0 | 0 | 0
| 570 | BT14-D1 | Křížový vaz VPA pro šablony demontáž materiálu do šrotu | 44.245 | 44.245 | 0 | 0 | 0 | 0
| 572 | BP491-D1 | Konzola Rovinná lehká, JB180-na zemi demontáž materiálu do šrotu | 182.99 | 182.99 | 0 | 0 | 0 | 0
| 571 | BL66-D1 | Sloup betonový J 12/6 pro VN bez výstroje demontáž materiálu do šrotu | 1376.32 | 1376.32 | 0 | 0 | 0 | 0
| 20 | EB23 | Násyp zeminy vč.složení a rozprostření zem.tř.3-4 | 107.36 | 107.36 | 0 | 0 | 0 | 0
| 557 | 1302-D1 | Podpěrný izolátor VPA 135/8a,vč.šroubu M20x130 demontáž materiálu do šrotu | 28.025 | 28.025 | 0 | 0 | 0 | 0
| 21 | EN03 | Hutnění zeminy strojně,vrstva 20cm | 43.264 | 43.264 | 0 | 0 | 0 | 0
| 19 | EB17 | Odkop zeminy ručně zem.tř.3-4 | 366.08 | 366.08 | 0 | 0 | 0 | 0
| 557 | 1302-D1 | Podpěrný izolátor VPA 135/8a,vč.šroubu M20x130 demontáž materiálu do šrotu | 84.075 | 84.075 | 0 | 0 | 0 | 0
| 20 | EB23 | Násyp zeminy vč.složení a rozprostření zem.tř.3-4 | 107.36 | 107.36 | 0 | 0 | 0 | 0
| 19 | EB17 | Odkop zeminy ručně zem.tř.3-4 | 366.08 | 366.08 | 0 | 0 | 0 | 0
| 29 | EB09 | Hloubení jámy pro sloup,kotvu strojně zem.tř.3-4 | 607.26 | 607.26 | 0 | 0 | 0 | 0
| 8 | BL95V | Stavba sloupu do stejného místa-montáž | 5995 | 5995 | 0 | 0 | 0 | 0
| 8 | BL95V | Stavba sloupu do stejného místa-montáž | 5995 | 5995 | 0 | 0 | 0 | 0
| 13 | BU12 | Tabulka výstr.smalt.na bet.sloup VN,vč.upevnění | 178.6346 | 78.4 | 0 | 100.2346 | 0 | 0
| 8 | BL95V | Stavba sloupu do stejného místa-montáž | 5995 | 5995 | 0 | 0 | 0 | 0
| 8 | BL95V | Stavba sloupu do stejného místa-montáž | 5995 | 5995 | 0 | 0 | 0 | 0
| 17 | EB09 | Hloubení jámy pro sloup,kotvu strojně zem.tř.3-4 | 335.04 | 335.04 | 0 | 0 | 0 | 0
| 14 | BT20 | Předformovaný vaz pro vodič AlFe 110/22 | 1088.1 | 208.35 | 0 | 879.75 | 0 | 0
| 23 | BL70 | Sloup betonový J 12/10 pro VN bez výstroje | 16473.8646 | 2752.64 | 0 | 13721.2246 | 0 | 0
| 18 | EB25 | Odvoz zeminy vč.naložení,rozvozu,úpravy povrchu | 136.592 | 136.592 | 0 | 0 | 0 | 0
| 16 | EC76 | Beton.základ C12/15 (B15) do 5m3 bez bedněn.-nakup.směs | 5069.8854 | 902.44 | 0 | 4167.4454 | 0 | 0
| 11 | BK50 | Žebřík na JB 12m | 2075.5587 | 203.08 | 0 | 1872.4787 | 0 | 0
| 31 | EQ05 | Provizorní úprava terénu zeminou tř.3 | 515961.6 | 515961.6 | 0 | 0 | 0 | 0
| 10 | 1376 | Kotevní řetězce pro odboč.z boč.ram.kon.Pařát III R,K z kon.odb.Jk 3x42/7-120mm2 | 1880.2586 | 592.855 | 0 | 1287.4036 | 0 | 0
| 572 | BP491-D1 | Konzola Rovinná lehká, JB180-na zemi demontáž materiálu do šrotu | 182.99 | 182.99 | 0 | 0 | 0 | 0
| 634 | 1461-D1 | Proudový spoj AlFe 35-120/Al 35-120 šroub.svorkou -3x demontáž materiálu do šrotu | 2058.15 | 2058.15 | 0 | 0 | 0 | 0
| 11 | BT14 | Křížový vaz VPA pro šablony | 5222.6261 | 5043.93 | 0 | 178.6961 | 0 | 0
| 605 | BT14-P1 | Křížový vaz VPA pro šablony opětná práce (montáž) | 10087.86 | 10087.86 | 0 | 0 | 0 | 0
| 603 | BP01-D1 | Konzola Pařát III nosná (lehká), JB180-225-na zemi demontáž materiálu do šrotu | 182.99 | 182.99 | 0 | 0 | 0 | 0
| 637 | BS05-D2 | Izolátor VPA 135/8a,vč.šroubu M20x40-AlFe (Pařát IV, boční nosník, praporec BZ) demontáž materiálu k opětnému | 117.705 | 117.705 | 0 | 0 | 0 | 0
| 19 | 1401-P1 | Lano AlFe 3x42/7,vč.spojek opětná práce (montáž) | 694.6889 | 694.6889 | 0 | 0 | 0 | 0
| 20 | EB23 | Násyp zeminy vč.složení a rozprostření zem.tř.3-4 | 107.36 | 107.36 | 0 | 0 | 0 | 0
| 604 | BT14-D2 | Křížový vaz VPA pro šablony demontáž materiálu k opětnému | 10592.253 | 10592.253 | 0 | 0 | 0 | 0
| 558 | BT16-D1 | Třmenový vaz pro vodič AlFe 50-70mm2,42/7,70/11-1 demontáž materiálu do šrotu | 132.735 | 132.735 | 0 | 0 | 0 | 0
| 19 | EB17 | Odkop zeminy ručně zem.tř.3-4 | 366.08 | 366.08 | 0 | 0 | 0 | 0
| 37 | BL51 | Sloup betonový J 12/12 pro VN bez výstroje | 18471.3246 | 2752.64 | 0 | 15718.6846 | 0 | 0
| 23 | BP23 | Tyč ptačí dosed 1300 Pařát III-na zemi | 589.6787 | 76.06 | 0 | 513.6187 | 0 | 0
| 29 | EB09 | Hloubení jámy pro sloup,kotvu strojně zem.tř.3-4 | 607.26 | 607.26 | 0 | 0 | 0 | 0
| 12 | BP01 | Konzola Pařát III nosná (lehká), JB180-225-na zemi | 5868.14 | 365.98 | 0 | 5502.16 | 0 | 0
| 27 | EC76 | Beton.základ C12/15 (B15) do 5m3 bez bedněn.-nakup.směs | 9777.6361 | 1740.42 | 0 | 8037.2161 | 0 | 0
| 31 | EB23 | Násyp zeminy vč.složení a rozprostření zem.tř.3-4 | 107.36 | 107.36 | 0 | 0 | 0 | 0
| 8 | BL95V | Stavba sloupu do stejného místa-montáž | 5995 | 5995 | 0 | 0 | 0 | 0
| 11 | 1555 | Rozšíření uzemnění 20m pásky a 4šrouby | 1121.3564 | 560.3 | 0 | 561.0564 | 0 | 0
| 12 | BP45 | Konzola odbočná Přímá na DBV,225-250-na zemi | 3575.9 | 243.4 | 0 | 3332.5 | 0 | 0
| 27 | EC76 | Beton.základ C12/15 (B15) do 5m3 bez bedněn.-nakup.směs | 13398.9828 | 2385.02 | 0 | 11013.9628 | 0 | 0
| 572 | BP491-D1 | Konzola Rovinná lehká, JB180-na zemi demontáž materiálu do šrotu | 182.99 | 182.99 | 0 | 0 | 0 | 0
| 54 | BL49 | Sloup betonový J 12/15 pro VN bez výstroje | 23006.4846 | 2752.64 | 0 | 20253.8446 | 0 | 0
| 22 | BS09 | Izolátor VPAv 135/12/8aL,vč.šroubu M20x120-AlFe (Pařát I až III pro BO OPEX) | 1884.69 | 168.15 | 0 | 1716.54 | 0 | 0
| 34 | BK50 | Žebřík na JB 12m | 2075.5587 | 203.08 | 0 | 1872.4787 | 0 | 0
| 13 | BU12 | Tabulka výstr.smalt.na bet.sloup VN,vč.upevnění | 178.6346 | 78.4 | 0 | 100.2346 | 0 | 0
| 20 | EB23 | Násyp zeminy vč.složení a rozprostření zem.tř.3-4 | 107.36 | 107.36 | 0 | 0 | 0 | 0
| 558 | BT16-D1 | Třmenový vaz pro vodič AlFe 50-70mm2,42/7,70/11-1 demontáž materiálu do šrotu | 132.735 | 132.735 | 0 | 0 | 0 | 0
| 561 | 1461-D1 | Proudový spoj AlFe 35-120/Al 35-120 šroub.svorkou -3x demontáž materiálu do šrotu | 1029.075 | 1029.075 | 0 | 0 | 0 | 0
| 20 | EB23 | Násyp zeminy vč.složení a rozprostření zem.tř.3-4 | 107.36 | 107.36 | 0 | 0 | 0 | 0
| 575 | 1352-D1 | Kotevní řetězce Jk 3x42/7-120mm2,izolátor 50/435 bez kotev.praporců demontáž materiálu do šrotu | 632.055 | 632.055 | 0 | 0 | 0 | 0
| 598 | BL65-D1 | Sloup betonový J 10,5/6 pro VN bez výstroje demontáž materiálu do šrotu | 1376.32 | 1376.32 | 0 | 0 | 0 | 0
| 557 | 1302-D1 | Podpěrný izolátor VPA 135/8a,vč.šroubu M20x130 demontáž materiálu do šrotu | 84.075 | 84.075 | 0 | 0 | 0 | 0
| 21 | EN03 | Hutnění zeminy strojně,vrstva 20cm | 43.264 | 43.264 | 0 | 0 | 0 | 0
| 558 | BT16-D1 | Třmenový vaz pro vodič AlFe 50-70mm2,42/7,70/11-1 demontáž materiálu do šrotu | 132.735 | 132.735 | 0 | 0 | 0 | 0
| 570 | BT14-D1 | Křížový vaz VPA pro šablony demontáž materiálu do šrotu | 44.245 | 44.245 | 0 | 0 | 0 | 0
| 633 | 1461 | Proudový spoj AlFe 35-120/Al 35-120 šroub.svorkou -3x | 4945.98 | 4116.3 | 0 | 829.68 | 0 | 0
| 13 | 1533 | Zemnící svod na sloup 12m-zem.páska,svorky SR02 a SR03 vč.mont.a upev.Bandimex | 1758.7095 | 1454.88 | 0 | 303.8295 | 0 | 0
| 8 | BL95V | Stavba sloupu do stejného místa-montáž | 5995 | 5995 | 0 | 0 | 0 | 0
| 8 | BL95V | Stavba sloupu do stejného místa-montáž | 5995 | 5995 | 0 | 0 | 0 | 0
| 8 | BL95V | Stavba sloupu do stejného místa-montáž | 5995 | 5995 | 0 | 0 | 0 | 0
| 29 | EB09 | Hloubení jámy pro sloup,kotvu strojně zem.tř.3-4 | 1172.64 | 1172.64 | 0 | 0 | 0 | 0
| 28 | EB25 | Odvoz zeminy vč.naložení,rozvozu,úpravy povrchu | 478.072 | 478.072 | 0 | 0 | 0 | 0
| 29 | EB09 | Hloubení jámy pro sloup,kotvu strojně zem.tř.3-4 | 711.96 | 711.96 | 0 | 0 | 0 | 0
| 29 | EB09 | Hloubení jámy pro sloup,kotvu strojně zem.tř.3-4 | 711.96 | 711.96 | 0 | 0 | 0 | 0
| 27 | EC76 | Beton.základ C12/15 (B15) do 5m3 bez bedněn.-nakup.směs | 11588.3094 | 2062.72 | 0 | 9525.5894 | 0 | 0
| 32 | EN03 | Hutnění zeminy strojně,vrstva 20cm | 43.264 | 43.264 | 0 | 0 | 0 | 0
| 30 | EB17 | Odkop zeminy ručně zem.tř.3-4 | 366.08 | 366.08 | 0 | 0 | 0 | 0
| 20 | EB23 | Násyp zeminy vč.složení a rozprostření zem.tř.3-4 | 107.36 | 107.36 | 0 | 0 | 0 | 0
| 11 | BK52 | Žebřík na DBW 12m | 2613.0587 | 203.08 | 0 | 2409.9787 | 0 | 0
| 29 | EB09 | Hloubení jámy pro sloup,kotvu strojně zem.tř.3-4 | 711.96 | 711.96 | 0 | 0 | 0 | 0
| 12 | 1375 | Kotevní řetězce Jk 3x42/7-120mm2,izolátor plastový bez kotev.praporců | 3498.0972 | 1146.51 | 0 | 2351.5872 | 0 | 0
| 34 | BK50 | Žebřík na JB 12m | 2075.5587 | 203.08 | 0 | 1872.4787 | 0 | 0
| 10 | 1301 | Podpěrný izolátor VPA 135/8a,vč.šroubu M20x110 | 505.63 | 56.05 | 0 | 449.58 | 0 | 0
| 12 | 1375 | Kotevní řetězce Jk 3x42/7-120mm2,izolátor plastový bez kotev.praporců | 3498.0972 | 1146.51 | 0 | 2351.5872 | 0 | 0
| 620 | BL65-D2 | Sloup betonový J 10,5/6 pro VN bez výstroje demontáž materiálu k opětnému | 1926.848 | 1926.848 | 0 | 0 | 0 | 0
| 29 | EB09 | Hloubení jámy pro sloup,kotvu strojně zem.tř.3-4 | 607.26 | 607.26 | 0 | 0 | 0 | 0
| 54 | BL49 | Sloup betonový J 12/15 pro VN bez výstroje | 23006.4846 | 2752.64 | 0 | 20253.8446 | 0 | 0
| 640 | BT14-D1 | Křížový vaz VPA pro šablony demontáž materiálu do šrotu | 132.735 | 132.735 | 0 | 0 | 0 | 0
| 30 | EB17 | Odkop zeminy ručně zem.tř.3-4 | 366.08 | 366.08 | 0 | 0 | 0 | 0
| 21 | EN03 | Hutnění zeminy strojně,vrstva 20cm | 43.264 | 43.264 | 0 | 0 | 0 | 0
| 12 | BP01 | Konzola Pařát III nosná (lehká), JB180-225-na zemi | 5868.14 | 365.98 | 0 | 5502.16 | 0 | 0
| 34 | BK50 | Žebřík na JB 12m | 2075.5587 | 203.08 | 0 | 1872.4787 | 0 | 0
| 34 | BK50 | Žebřík na JB 12m | 2075.5587 | 203.08 | 0 | 1872.4787 | 0 | 0
| 27 | EC76 | Beton.základ C12/15 (B15) do 5m3 bez bedněn.-nakup.směs | 9777.6361 | 1740.42 | 0 | 8037.2161 | 0 | 0
| 37 | BL51 | Sloup betonový J 12/12 pro VN bez výstroje | 18471.3246 | 2752.64 | 0 | 15718.6846 | 0 | 0
| 23 | BP23 | Tyč ptačí dosed 1300 Pařát III-na zemi | 589.6787 | 76.06 | 0 | 513.6187 | 0 | 0
| 13 | BU12 | Tabulka výstr.smalt.na bet.sloup VN,vč.upevnění | 178.6346 | 78.4 | 0 | 100.2346 | 0 | 0
| 31 | EB23 | Násyp zeminy vč.složení a rozprostření zem.tř.3-4 | 107.36 | 107.36 | 0 | 0 | 0 | 0
| 8 | BS10 | Izolátor VPAv 135/12/8aL,vč.šroubu M20x40-AlFe (Pařát IV) | 1837.38 | 168.15 | 0 | 1669.23 | 0 | 0
| 28 | EB25 | Odvoz zeminy vč.naložení,rozvozu,úpravy povrchu | 247.573 | 247.573 | 0 | 0 | 0 | 0
| 23 | BP23 | Tyč ptačí dosed 1300 Pařát III-na zemi | 589.6787 | 76.06 | 0 | 513.6187 | 0 | 0
| 23 | BP23 | Tyč ptačí dosed 1300 Pařát III-na zemi | 589.6787 | 76.06 | 0 | 513.6187 | 0 | 0
| 31 | EB23 | Násyp zeminy vč.složení a rozprostření zem.tř.3-4 | 107.36 | 107.36 | 0 | 0 | 0 | 0
| 34 | BK50 | Žebřík na JB 12m | 2075.5587 | 203.08 | 0 | 1872.4787 | 0 | 0
| 21 | EN03 | Hutnění zeminy strojně,vrstva 20cm | 43.264 | 43.264 | 0 | 0 | 0 | 0
| 27 | EC76 | Beton.základ C12/15 (B15) do 5m3 bez bedněn.-nakup.směs | 9777.6361 | 1740.42 | 0 | 8037.2161 | 0 | 0
| 21 | EN03 | Hutnění zeminy strojně,vrstva 20cm | 43.264 | 43.264 | 0 | 0 | 0 | 0
| 17 | EB09 | Hloubení jámy pro sloup,kotvu strojně zem.tř.3-4 | 335.04 | 335.04 | 0 | 0 | 0 | 0
| 19 | EB17 | Odkop zeminy ručně zem.tř.3-4 | 366.08 | 366.08 | 0 | 0 | 0 | 0
| 15 | BU12 | Tabulka výstr.smalt.na bet.sloup VN,vč.upevnění | 178.6346 | 78.4 | 0 | 100.2346 | 0 | 0
| 23 | BL70 | Sloup betonový J 12/10 pro VN bez výstroje | 16473.8646 | 2752.64 | 0 | 13721.2246 | 0 | 0
| 8 | BS10 | Izolátor VPAv 135/12/8aL,vč.šroubu M20x40-AlFe (Pařát IV) | 1837.38 | 168.15 | 0 | 1669.23 | 0 | 0
| 20 | EB23 | Násyp zeminy vč.složení a rozprostření zem.tř.3-4 | 107.36 | 107.36 | 0 | 0 | 0 | 0
| 29 | EB09 | Hloubení jámy pro sloup,kotvu strojně zem.tř.3-4 | 607.26 | 607.26 | 0 | 0 | 0 | 0
| 12 | 1375 | Kotevní řetězce Jk 3x42/7-120mm2,izolátor plastový bez kotev.praporců | 3498.0972 | 1146.51 | 0 | 2351.5872 | 0 | 0
| 23 | BP23 | Tyč ptačí dosed 1300 Pařát III-na zemi | 589.6787 | 76.06 | 0 | 513.6187 | 0 | 0
| 21 | EN03 | Hutnění zeminy strojně,vrstva 20cm | 43.264 | 43.264 | 0 | 0 | 0 | 0
| 12 | BP01 | Konzola Pařát III nosná (lehká), JB180-225-na zemi | 5868.14 | 365.98 | 0 | 5502.16 | 0 | 0
| 9 | BS05 | Izolátor VPA 135/8a,vč.šroubu M20x40-AlFe (Pařát IV, boční nosník, praporec BZ) | 979.84 | 112.1 | 0 | 867.74 | 0 | 0
| 27 | EC76 | Beton.základ C12/15 (B15) do 5m3 bez bedněn.-nakup.směs | 11588.3094 | 2062.72 | 0 | 9525.5894 | 0 | 0
| 85 | BT14 | Křížový vaz VPA pro šablony | 458.1251 | 442.45 | 0 | 15.6751 | 0 | 0
| 30 | EB17 | Odkop zeminy ručně zem.tř.3-4 | 366.08 | 366.08 | 0 | 0 | 0 | 0
| 12 | EP29 | Záhrn rýhy strojně pro zemnící pásek ve volném terénu | 785.456 | 785.456 | 0 | 0 | 0 | 0
| 9 | 1461 | Proudový spoj AlFe 35-120/Al 35-120 šroub.svorkou -3x | 7418.97 | 6174.45 | 0 | 1244.52 | 0 | 0
| 14 | 5632 | Spojení zemnícího pásku svorkou SR02,vč.zalití | 324.2 | 0 | 0 | 324.2 | 0 | 0
| 30 | EB17 | Odkop zeminy ručně zem.tř.3-4 | 366.08 | 366.08 | 0 | 0 | 0 | 0
| 13 | BU12 | Tabulka výstr.smalt.na bet.sloup VN,vč.upevnění | 178.6346 | 78.4 | 0 | 100.2346 | 0 | 0
| 8 | BL95V | Stavba sloupu do stejného místa-montáž | 5995 | 5995 | 0 | 0 | 0 | 0
| 32 | EN03 | Hutnění zeminy strojně,vrstva 20cm | 1254.656 | 1254.656 | 0 | 0 | 0 | 0
| 31 | EB23 | Násyp zeminy vč.složení a rozprostření zem.tř.3-4 | 107.36 | 107.36 | 0 | 0 | 0 | 0
| 54 | BL49 | Sloup betonový J 12/15 pro VN bez výstroje | 23006.4846 | 2752.64 | 0 | 20253.8446 | 0 | 0
| 12 | BP45 | Konzola odbočná Přímá na DBV,225-250-na zemi | 3575.9 | 243.4 | 0 | 3332.5 | 0 | 0
| 27 | EC76 | Beton.základ C12/15 (B15) do 5m3 bez bedněn.-nakup.směs | 19555.2722 | 3480.84 | 0 | 16074.4322 | 0 | 0
| 22 | BS09 | Izolátor VPAv 135/12/8aL,vč.šroubu M20x120-AlFe (Pařát I až III pro BO OPEX) | 1884.69 | 168.15 | 0 | 1716.54 | 0 | 0
| 32 | EN03 | Hutnění zeminy strojně,vrstva 20cm | 1254.656 | 1254.656 | 0 | 0 | 0 | 0
| 547 | BL78 | Sloup betonový D 12/10 pro VN bez výstroje | 32461.5646 | 5031.14 | 0 | 27430.4246 | 0 | 0
| 31 | EB23 | Násyp zeminy vč.složení a rozprostření zem.tř.3-4 | 107.36 | 107.36 | 0 | 0 | 0 | 0
| 38 | BP35 | Konzola Čtyřvodič nosná do 12 kN, JB -na zemi | 11682 | 596.7 | 0 | 11085.3 | 0 | 0
| 38 | BP35 | Konzola Čtyřvodič nosná do 12 kN, JB -na zemi | 11682 | 596.7 | 0 | 11085.3 | 0 | 0
| 37 | BL51 | Sloup betonový J 12/12 pro VN bez výstroje | 18471.3246 | 2752.64 | 0 | 15718.6846 | 0 | 0
| 32 | EN03 | Hutnění zeminy strojně,vrstva 20cm | 43.264 | 43.264 | 0 | 0 | 0 | 0
| 30 | EB17 | Odkop zeminy ručně zem.tř.3-4 | 366.08 | 366.08 | 0 | 0 | 0 | 0
| 22 | BS09 | Izolátor VPAv 135/12/8aL,vč.šroubu M20x120-AlFe (Pařát I až III pro BO OPEX) | 1884.69 | 168.15 | 0 | 1716.54 | 0 | 0
| 34 | BK50 | Žebřík na JB 12m | 2075.5587 | 203.08 | 0 | 1872.4787 | 0 | 0
| 667 | BP495 | Konzola Rovinná těžká, JB225-na zemi | 9742.44 | 440.46 | 0 | 9301.98 | 0 | 0
| 637 | BS05-D2 | Izolátor VPA 135/8a,vč.šroubu M20x40-AlFe (Pařát IV, boční nosník, praporec BZ) demontáž materiálu k opětnému | 117.705 | 117.705 | 0 | 0 | 0 | 0
| 16 | 1404 | Lano AlFe 3x110/22,vč.spojek | 485431.4886 | 173785.0388 | 0 | 311646.4498 | 0 | 0
| 31 | EB23 | Násyp zeminy vč.složení a rozprostření zem.tř.3-4 | 107.36 | 107.36 | 0 | 0 | 0 | 0
| 12 | BP01 | Konzola Pařát III nosná (lehká), JB180-225-na zemi | 5868.14 | 365.98 | 0 | 5502.16 | 0 | 0
| 19 | EB17 | Odkop zeminy ručně zem.tř.3-4 | 366.08 | 366.08 | 0 | 0 | 0 | 0
| 572 | BP491-D1 | Konzola Rovinná lehká, JB180-na zemi demontáž materiálu do šrotu | 182.99 | 182.99 | 0 | 0 | 0 | 0
| 557 | 1302-D1 | Podpěrný izolátor VPA 135/8a,vč.šroubu M20x130 demontáž materiálu do šrotu | 84.075 | 84.075 | 0 | 0 | 0 | 0
| 21 | EN03 | Hutnění zeminy strojně,vrstva 20cm | 43.264 | 43.264 | 0 | 0 | 0 | 0
| 20 | EB23 | Násyp zeminy vč.složení a rozprostření zem.tř.3-4 | 107.36 | 107.36 | 0 | 0 | 0 | 0
| 598 | BL65-D1 | Sloup betonový J 10,5/6 pro VN bez výstroje demontáž materiálu do šrotu | 1376.32 | 1376.32 | 0 | 0 | 0 | 0
| 19 | EB17 | Odkop zeminy ručně zem.tř.3-4 | 366.08 | 366.08 | 0 | 0 | 0 | 0
| 598 | BL65-D1 | Sloup betonový J 10,5/6 pro VN bez výstroje demontáž materiálu do šrotu | 1376.32 | 1376.32 | 0 | 0 | 0 | 0
| 20 | EB23 | Násyp zeminy vč.složení a rozprostření zem.tř.3-4 | 107.36 | 107.36 | 0 | 0 | 0 | 0
| 21 | EN03 | Hutnění zeminy strojně,vrstva 20cm | 43.264 | 43.264 | 0 | 0 | 0 | 0
| 20 | BS56 | Kloub závěsný pro plastový izolátor (235191.1) v=8 | 3096 | 0 | 0 | 3096 | 0 | 0
| 30 | EB17 | Odkop zeminy ručně zem.tř.3-4 | 366.08 | 366.08 | 0 | 0 | 0 | 0
| 19 | EB17 | Odkop zeminy ručně zem.tř.3-4 | 366.08 | 366.08 | 0 | 0 | 0 | 0
| 12 | 1375 | Kotevní řetězce Jk 3x42/7-120mm2,izolátor plastový bez kotev.praporců | 3498.0972 | 1146.51 | 0 | 2351.5872 | 0 | 0
| 54 | BL49 | Sloup betonový J 12/15 pro VN bez výstroje | 23006.4846 | 2752.64 | 0 | 20253.8446 | 0 | 0
| 13 | 1533 | Zemnící svod na sloup 12m-zem.páska,svorky SR02 a SR03 vč.mont.a upev.Bandimex | 1758.7095 | 1454.88 | 0 | 303.8295 | 0 | 0
| 14 | 5632 | Spojení zemnícího pásku svorkou SR02,vč.zalití | 324.2 | 0 | 0 | 324.2 | 0 | 0
| 22 | BS09 | Izolátor VPAv 135/12/8aL,vč.šroubu M20x120-AlFe (Pařát I až III pro BO OPEX) | 1884.69 | 168.15 | 0 | 1716.54 | 0 | 0
| 13 | BU12 | Tabulka výstr.smalt.na bet.sloup VN,vč.upevnění | 178.6346 | 78.4 | 0 | 100.2346 | 0 | 0
| 11 | BK52 | Žebřík na DBW 12m | 2613.0587 | 203.08 | 0 | 2409.9787 | 0 | 0
| 20 | EB23 | Násyp zeminy vč.složení a rozprostření zem.tř.3-4 | 107.36 | 107.36 | 0 | 0 | 0 | 0
| 16 | EC76 | Beton.základ C12/15 (B15) do 5m3 bez bedněn.-nakup.směs | 5069.8854 | 902.44 | 0 | 4167.4454 | 0 | 0
| 18 | EB25 | Odvoz zeminy vč.naložení,rozvozu,úpravy povrchu | 136.592 | 136.592 | 0 | 0 | 0 | 0
| 12 | BP01 | Konzola Pařát III nosná (lehká), JB180-225-na zemi | 5868.14 | 365.98 | 0 | 5502.16 | 0 | 0
| 23 | BL70 | Sloup betonový J 12/10 pro VN bez výstroje | 16473.8646 | 2752.64 | 0 | 13721.2246 | 0 | 0
| 29 | EB09 | Hloubení jámy pro sloup,kotvu strojně zem.tř.3-4 | 607.26 | 607.26 | 0 | 0 | 0 | 0
| 8 | BL95V | Stavba sloupu do stejného místa-montáž | 5995 | 5995 | 0 | 0 | 0 | 0
| 31 | EB23 | Násyp zeminy vč.složení a rozprostření zem.tř.3-4 | 107.36 | 107.36 | 0 | 0 | 0 | 0
| 8 | BL95V | Stavba sloupu do stejného místa-montáž | 5995 | 5995 | 0 | 0 | 0 | 0
| 8 | BL95V | Stavba sloupu do stejného místa-montáž | 5995 | 5995 | 0 | 0 | 0 | 0
| 40 | BR56 | Zábrana ptactvu pro nosník 100x100,nebo pro koncové odbč. staršího provedení v blízkosti vodičů -na zemi | 2303.28 | 97.04 | 0 | 2206.24 | 0 | 0
| 40 | BR56 | Zábrana ptactvu pro nosník 100x100,nebo pro koncové odbč. staršího provedení v blízkosti vodičů -na zemi | 2303.28 | 97.04 | 0 | 2206.24 | 0 | 0
| 27 | EC76 | Beton.základ C12/15 (B15) do 5m3 bez bedněn.-nakup.směs | 9777.6361 | 1740.42 | 0 | 8037.2161 | 0 | 0
| 558 | BT16-D1 | Třmenový vaz pro vodič AlFe 50-70mm2,42/7,70/11-1 demontáž materiálu do šrotu | 265.47 | 265.47 | 0 | 0 | 0 | 0
| 8 | EC70 | Rozbourání betonového základu | 32430.5554 | 32430.5554 | 0 | 0 | 0 | 0
| 21 | EN03 | Hutnění zeminy strojně,vrstva 20cm | 248.768 | 248.768 | 0 | 0 | 0 | 0
| 557 | 1302-D1 | Podpěrný izolátor VPA 135/8a,vč.šroubu M20x130 demontáž materiálu do šrotu | 168.15 | 168.15 | 0 | 0 | 0 | 0
| 557 | 1302-D1 | Podpěrný izolátor VPA 135/8a,vč.šroubu M20x130 demontáž materiálu do šrotu | 84.075 | 84.075 | 0 | 0 | 0 | 0
| 21 | EN03 | Hutnění zeminy strojně,vrstva 20cm | 43.264 | 43.264 | 0 | 0 | 0 | 0
| 561 | 1461-D1 | Proudový spoj AlFe 35-120/Al 35-120 šroub.svorkou -3x demontáž materiálu do šrotu | 1029.075 | 1029.075 | 0 | 0 | 0 | 0
| 598 | BL65-D1 | Sloup betonový J 10,5/6 pro VN bez výstroje demontáž materiálu do šrotu | 1376.32 | 1376.32 | 0 | 0 | 0 | 0
| 19 | EB17 | Odkop zeminy ručně zem.tř.3-4 | 366.08 | 366.08 | 0 | 0 | 0 | 0
| 20 | EB23 | Násyp zeminy vč.složení a rozprostření zem.tř.3-4 | 107.36 | 107.36 | 0 | 0 | 0 | 0
| 21 | EN03 | Hutnění zeminy strojně,vrstva 20cm | 43.264 | 43.264 | 0 | 0 | 0 | 0
| 557 | 1302-D1 | Podpěrný izolátor VPA 135/8a,vč.šroubu M20x130 demontáž materiálu do šrotu | 84.075 | 84.075 | 0 | 0 | 0 | 0
| 8 | EC70 | Rozbourání betonového základu | 2274.2325 | 2274.2325 | 0 | 0 | 0 | 0
| 19 | EB17 | Odkop zeminy ručně zem.tř.3-4 | 2104.96 | 2104.96 | 0 | 0 | 0 | 0
| 558 | BT16-D1 | Třmenový vaz pro vodič AlFe 50-70mm2,42/7,70/11-1 demontáž materiálu do šrotu | 132.735 | 132.735 | 0 | 0 | 0 | 0
| 575 | 1352-D1 | Kotevní řetězce Jk 3x42/7-120mm2,izolátor 50/435 bez kotev.praporců demontáž materiálu do šrotu | 632.055 | 632.055 | 0 | 0 | 0 | 0
| 20 | EB23 | Násyp zeminy vč.složení a rozprostření zem.tř.3-4 | 617.32 | 617.32 | 0 | 0 | 0 | 0
| 557 | 1302-D1 | Podpěrný izolátor VPA 135/8a,vč.šroubu M20x130 demontáž materiálu do šrotu | 84.075 | 84.075 | 0 | 0 | 0 | 0
| 19 | EB17 | Odkop zeminy ručně zem.tř.3-4 | 366.08 | 366.08 | 0 | 0 | 0 | 0
| 602 | BU114-D1 | Konzola příhradový stožár 22kV B1-U8-R demontáž materiálu do šrotu | 794.835 | 794.835 | 0 | 0 | 0 | 0
| 598 | BL65-D1 | Sloup betonový J 10,5/6 pro VN bez výstroje demontáž materiálu do šrotu | 1376.32 | 1376.32 | 0 | 0 | 0 | 0
| 20 | EB23 | Násyp zeminy vč.složení a rozprostření zem.tř.3-4 | 107.36 | 107.36 | 0 | 0 | 0 | 0
| 554 | BP492-D1 | Konzola Rovinná lehká, JB225-na zemi demontáž materiálu do šrotu | 182.99 | 182.99 | 0 | 0 | 0 | 0
| 572 | BP491-D1 | Konzola Rovinná lehká, JB180-na zemi demontáž materiálu do šrotu | 182.99 | 182.99 | 0 | 0 | 0 | 0
| 559 | BT26-D1 | Bezpečnostní závěs pro vodič AlFe 70/11-1 demontáž materiálu do šrotu | 909.765 | 909.765 | 0 | 0 | 0 | 0
| 22 | BS09 | Izolátor VPAv 135/12/8aL,vč.šroubu M20x120-AlFe (Pařát I až III pro BO OPEX) | 1884.69 | 168.15 | 0 | 1716.54 | 0 | 0
| 17 | EB09 | Hloubení jámy pro sloup,kotvu strojně zem.tř.3-4 | 1507.68 | 1507.68 | 0 | 0 | 0 | 0
| 8 | BS10 | Izolátor VPAv 135/12/8aL,vč.šroubu M20x40-AlFe (Pařát IV) | 1837.38 | 168.15 | 0 | 1669.23 | 0 | 0
| 12 | 1812-D2 | JIV vodič 70mm2 s izolací (bez spojek) -3x1km demontáž materiálu k opětnému | 1144.2706 | 1144.2706 | 0 | 0 | 0 | 0
| 9 | 1523 | Jiskřiště na HV AlFe pro izol.s výřezem VPAv -jednostranné -3x | 1930.3312 | 530.88 | 0 | 1399.4512 | 0 | 0
| 8 | BP84 | Kryt VPA proti ptactvu na šablonu | 465.2 | 193.8 | 0 | 271.4 | 0 | 0
| 22 | 1551 | Uzemnění zem.páskou 20m v zemi,vč.upevnění na bet.sloup a označení | 1692.0391 | 1048.075 | 0 | 643.9641 | 0 | 0
| 14 | BT20 | Předformovaný vaz pro vodič AlFe 110/22 | 1088.1 | 208.35 | 0 | 879.75 | 0 | 0
| 21 | EN03 | Hutnění zeminy strojně,vrstva 20cm | 1362.816 | 1362.816 | 0 | 0 | 0 | 0
| 15 | BU12 | Tabulka výstr.smalt.na bet.sloup VN,vč.upevnění | 178.6346 | 78.4 | 0 | 100.2346 | 0 | 0
| 13 | 1812-P1 | JIV vodič 70mm2 s izolací (bez spojek) -3x1km opětná práce (montáž) | 1634.6723 | 1634.6723 | 0 | 0 | 0 | 0
| 23 | BP23 | Tyč ptačí dosed 1300 Pařát III-na zemi | 589.6787 | 76.06 | 0 | 513.6187 | 0 | 0
| 598 | BL65-D1 | Sloup betonový J 10,5/6 pro VN bez výstroje demontáž materiálu do šrotu | 1376.32 | 1376.32 | 0 | 0 | 0 | 0
| 37 | BL51 | Sloup betonový J 12/12 pro VN bez výstroje | 18471.3246 | 2752.64 | 0 | 15718.6846 | 0 | 0
| 21 | EN03 | Hutnění zeminy strojně,vrstva 20cm | 43.264 | 43.264 | 0 | 0 | 0 | 0
| 19 | EB17 | Odkop zeminy ručně zem.tř.3-4 | 366.08 | 366.08 | 0 | 0 | 0 | 0
| 20 | EB23 | Násyp zeminy vč.složení a rozprostření zem.tř.3-4 | 107.36 | 107.36 | 0 | 0 | 0 | 0
| 21 | EN03 | Hutnění zeminy strojně,vrstva 20cm | 43.264 | 43.264 | 0 | 0 | 0 | 0
| 541 | BL95V | Stavba sloupu do stejného místa-montáž | 5995 | 5995 | 0 | 0 | 0 | 0
| 28 | EB25 | Odvoz zeminy vč.naložení,rozvozu,úpravy povrchu | 290.258 | 290.258 | 0 | 0 | 0 | 0
| 27 | EC76 | Beton.základ C12/15 (B15) do 5m3 bez bedněn.-nakup.směs | 11588.3094 | 2062.72 | 0 | 9525.5894 | 0 | 0
| 22 | BS09 | Izolátor VPAv 135/12/8aL,vč.šroubu M20x120-AlFe (Pařát I až III pro BO OPEX) | 1884.69 | 168.15 | 0 | 1716.54 | 0 | 0
| 84 | BS06 | Izolátor VPA 135/8a,vč.šroubu M20x120-AlFe (Pařát I až III pro BO OPEX) | 1011.38 | 112.1 | 0 | 899.28 | 0 | 0
| 8 | BL95V | Stavba sloupu do stejného místa-montáž | 5995 | 5995 | 0 | 0 | 0 | 0
| 31 | EB23 | Násyp zeminy vč.složení a rozprostření zem.tř.3-4 | 107.36 | 107.36 | 0 | 0 | 0 | 0
| 27 | EC76 | Beton.základ C12/15 (B15) do 5m3 bez bedněn.-nakup.směs | 9777.6361 | 1740.42 | 0 | 8037.2161 | 0 | 0
| 28 | EB25 | Odvoz zeminy vč.naložení,rozvozu,úpravy povrchu | 247.573 | 247.573 | 0 | 0 | 0 | 0
| 29 | EB09 | Hloubení jámy pro sloup,kotvu strojně zem.tř.3-4 | 711.96 | 711.96 | 0 | 0 | 0 | 0
| 598 | BL65-D1 | Sloup betonový J 10,5/6 pro VN bez výstroje demontáž materiálu do šrotu | 1376.32 | 1376.32 | 0 | 0 | 0 | 0
| 557 | 1302-D1 | Podpěrný izolátor VPA 135/8a,vč.šroubu M20x130 demontáž materiálu do šrotu | 84.075 | 84.075 | 0 | 0 | 0 | 0
| 636 | BS56-P1 | Kloub závěsný pro plastový izolátor (235191.1) v=8 opětná práce (montáž) | 0 | 0 | 0 | 0 | 0 | 0
| 21 | EN03 | Hutnění zeminy strojně,vrstva 20cm | 43.264 | 43.264 | 0 | 0 | 0 | 0
| 568 | BS06-D1 | Izolátor VPA 135/8a,vč.šroubu M20x120-AlFe (Pařát I až III pro BO OPEX) demontáž materiálu do šrotu | 84.075 | 84.075 | 0 | 0 | 0 | 0
| 19 | 1402-P1 | Lano AlFe 3x70/11-1,vč.spojek opětná práce (montáž) | 58062.4664 | 58062.4664 | 0 | 0 | 0 | 0
| 21 | EN03 | Hutnění zeminy strojně,vrstva 20cm | 43.264 | 43.264 | 0 | 0 | 0 | 0
| 10 | 1376 | Kotevní řetězce pro odboč.z boč.ram.kon.Pařát III R,K z kon.odb.Jk 3x42/7-120mm2 | 1880.2586 | 592.855 | 0 | 1287.4036 | 0 | 0
| 10 | 1376 | Kotevní řetězce pro odboč.z boč.ram.kon.Pařát III R,K z kon.odb.Jk 3x42/7-120mm2 | 1880.2586 | 592.855 | 0 | 1287.4036 | 0 | 0
| 598 | BL65-D1 | Sloup betonový J 10,5/6 pro VN bez výstroje demontáž materiálu do šrotu | 1376.32 | 1376.32 | 0 | 0 | 0 | 0
| 21 | EN03 | Hutnění zeminy strojně,vrstva 20cm | 43.264 | 43.264 | 0 | 0 | 0 | 0
| 18 | 1402-D2 | Lano AlFe 3x70/11-1,vč.spojek demontáž materiálu k opětnému | 4039.4378 | 4039.4378 | 0 | 0 | 0 | 0
| 558 | BT16-D1 | Třmenový vaz pro vodič AlFe 50-70mm2,42/7,70/11-1 demontáž materiálu do šrotu | 132.735 | 132.735 | 0 | 0 | 0 | 0
| 21 | EN03 | Hutnění zeminy strojně,vrstva 20cm | 43.264 | 43.264 | 0 | 0 | 0 | 0
| 635 | BS56-D2 | Kloub závěsný pro plastový izolátor (235191.1) v=8 demontáž materiálu k opětnému | 0 | 0 | 0 | 0 | 0 | 0
| 18 | 1402-D2 | Lano AlFe 3x70/11-1,vč.spojek demontáž materiálu k opětnému | 40643.7264 | 40643.7264 | 0 | 0 | 0 | 0
| 10 | EB15 | Záhrn jámy pro sloup,kotvu strojně ve volném terénu | 75.768 | 75.768 | 0 | 0 | 0 | 0
| 30 | EB17 | Odkop zeminy ručně zem.tř.3-4 | 366.08 | 366.08 | 0 | 0 | 0 | 0
| 37 | BL51 | Sloup betonový J 12/12 pro VN bez výstroje | 18471.3246 | 2752.64 | 0 | 15718.6846 | 0 | 0
| 23 | BT20 | Předformovaný vaz pro vodič AlFe 110/22 | 1088.1 | 208.35 | 0 | 879.75 | 0 | 0
| 31 | EB23 | Násyp zeminy vč.složení a rozprostření zem.tř.3-4 | 107.36 | 107.36 | 0 | 0 | 0 | 0
| 30 | EB17 | Odkop zeminy ručně zem.tř.3-4 | 366.08 | 366.08 | 0 | 0 | 0 | 0
| 38 | BP35 | Konzola Čtyřvodič nosná do 12 kN, JB -na zemi | 11682 | 596.7 | 0 | 11085.3 | 0 | 0
| 13 | BU12 | Tabulka výstr.smalt.na bet.sloup VN,vč.upevnění | 178.6346 | 78.4 | 0 | 100.2346 | 0 | 0
| 27 | EC76 | Beton.základ C12/15 (B15) do 5m3 bez bedněn.-nakup.směs | 9777.6361 | 1740.42 | 0 | 8037.2161 | 0 | 0
| 30 | EB17 | Odkop zeminy ručně zem.tř.3-4 | 366.08 | 366.08 | 0 | 0 | 0 | 0
| 34 | BK50 | Žebřík na JB 12m | 2075.5587 | 203.08 | 0 | 1872.4787 | 0 | 0
| 28 | EB25 | Odvoz zeminy vč.naložení,rozvozu,úpravy povrchu | 247.573 | 247.573 | 0 | 0 | 0 | 0
| 40 | BR56 | Zábrana ptactvu pro nosník 100x100,nebo pro koncové odbč. staršího provedení v blízkosti vodičů -na zemi | 2303.28 | 97.04 | 0 | 2206.24 | 0 | 0
| 28 | EB25 | Odvoz zeminy vč.naložení,rozvozu,úpravy povrchu | 247.573 | 247.573 | 0 | 0 | 0 | 0
| 22 | 1551 | Uzemnění zem.páskou 20m v zemi,vč.upevnění na bet.sloup a označení | 1692.0391 | 1048.075 | 0 | 643.9641 | 0 | 0
| 32 | EN03 | Hutnění zeminy strojně,vrstva 20cm | 43.264 | 43.264 | 0 | 0 | 0 | 0
| 34 | BK50 | Žebřík na JB 12m | 2075.5587 | 203.08 | 0 | 1872.4787 | 0 | 0
| 34 | BK50 | Žebřík na JB 12m | 2075.5587 | 203.08 | 0 | 1872.4787 | 0 | 0
| 12 | BU124 | Konzola - příhradový stožár 22kV - A3-U10-R | 4993.03 | 886.05 | 0 | 0 | 0 | 4106.98
| 8 | BU02 | Tabulka Výstražná + Zákazová smalt.na PS, PS-TS VN | 155.17 | 0 | 0 | 155.17 | 0 | 0
| 11 | BS57 | Kloub závěsný pro plastový izolátor (235191.2) v=10 | 2218.92 | 0 | 0 | 2218.92 | 0 | 0
| 558 | BT16-D1 | Třmenový vaz pro vodič AlFe 50-70mm2,42/7,70/11-1 demontáž materiálu do šrotu | 132.735 | 132.735 | 0 | 0 | 0 | 0
| 10 | BU119 | Konzola příhradový stožár 22kV B-U10 | 968.79 | 205.54 | 0 | 0 | 0 | 763.25
| 20 | EB23 | Násyp zeminy vč.složení a rozprostření zem.tř.3-4 | 617.32 | 617.32 | 0 | 0 | 0 | 0
| 9 | BS05 | Izolátor VPA 135/8a,vč.šroubu M20x40-AlFe (Pařát IV, boční nosník, praporec BZ) | 489.92 | 56.05 | 0 | 433.87 | 0 | 0
| 552 | BU030 | Stožár příhradový 22kV - 15/60 - Nosný | 71902.5924 | 12525.105 | 0 | 7.8174 | 0 | 59369.67
| 19 | EB17 | Odkop zeminy ručně zem.tř.3-4 | 2104.96 | 2104.96 | 0 | 0 | 0 | 0
| 8 | EC95 | Beton.základ C12/15 (B15) nad 5m3 do bedněn. dolní blok PS -mix nakup.směs | 44476.8486 | 7110.8488 | 0 | 37365.9998 | 0 | 0
| 11 | XA97 | Zábrana ptactvu PS hlavy dříku | 2680.435 | 88.605 | 0 | 2591.83 | 0 | 0
| 558 | BT16-D1 | Třmenový vaz pro vodič AlFe 50-70mm2,42/7,70/11-1 demontáž materiálu do šrotu | 265.47 | 265.47 | 0 | 0 | 0 | 0
| 558 | BT16-D1 | Třmenový vaz pro vodič AlFe 50-70mm2,42/7,70/11-1 demontáž materiálu do šrotu | 265.47 | 265.47 | 0 | 0 | 0 | 0
| 18 | EB25 | Odvoz zeminy vč.naložení,rozvozu,úpravy povrchu | 1273.7204 | 1273.7204 | 0 | 0 | 0 | 0
| 23 | BT20 | Předformovaný vaz pro vodič AlFe 110/22 | 1088.1 | 208.35 | 0 | 879.75 | 0 | 0
| 27 | EC76 | Beton.základ C12/15 (B15) do 5m3 bez bedněn.-nakup.směs | 11588.3094 | 2062.72 | 0 | 9525.5894 | 0 | 0
| 29 | EB09 | Hloubení jámy pro sloup,kotvu strojně zem.tř.3-4 | 711.96 | 711.96 | 0 | 0 | 0 | 0
| 54 | BL49 | Sloup betonový J 12/15 pro VN bez výstroje | 23006.4846 | 2752.64 | 0 | 20253.8446 | 0 | 0
| 23 | BT20 | Předformovaný vaz pro vodič AlFe 110/22 | 1088.1 | 208.35 | 0 | 879.75 | 0 | 0
| 13 | BU12 | Tabulka výstr.smalt.na bet.sloup VN,vč.upevnění | 178.6346 | 78.4 | 0 | 100.2346 | 0 | 0
| 54 | BL49 | Sloup betonový J 12/15 pro VN bez výstroje | 23006.4846 | 2752.64 | 0 | 20253.8446 | 0 | 0
| 28 | EB25 | Odvoz zeminy vč.naložení,rozvozu,úpravy povrchu | 290.258 | 290.258 | 0 | 0 | 0 | 0
| 13 | BU12 | Tabulka výstr.smalt.na bet.sloup VN,vč.upevnění | 178.6346 | 78.4 | 0 | 100.2346 | 0 | 0
| 38 | BP35 | Konzola Čtyřvodič nosná do 12 kN, JB -na zemi | 11682 | 596.7 | 0 | 11085.3 | 0 | 0
| 38 | BP35 | Konzola Čtyřvodič nosná do 12 kN, JB -na zemi | 11682 | 596.7 | 0 | 11085.3 | 0 | 0
| 40 | BR56 | Zábrana ptactvu pro nosník 100x100,nebo pro koncové odbč. staršího provedení v blízkosti vodičů -na zemi | 2303.28 | 97.04 | 0 | 2206.24 | 0 | 0
| 40 | BR56 | Zábrana ptactvu pro nosník 100x100,nebo pro koncové odbč. staršího provedení v blízkosti vodičů -na zemi | 2303.28 | 97.04 | 0 | 2206.24 | 0 | 0
| 29 | EB09 | Hloubení jámy pro sloup,kotvu strojně zem.tř.3-4 | 711.96 | 711.96 | 0 | 0 | 0 | 0
| 34 | BK50 | Žebřík na JB 12m | 2075.5587 | 203.08 | 0 | 1872.4787 | 0 | 0
| 27 | EC76 | Beton.základ C12/15 (B15) do 5m3 bez bedněn.-nakup.směs | 11588.3094 | 2062.72 | 0 | 9525.5894 | 0 | 0
| 22 | BS09 | Izolátor VPAv 135/12/8aL,vč.šroubu M20x120-AlFe (Pařát I až III pro BO OPEX) | 1884.69 | 168.15 | 0 | 1716.54 | 0 | 0
| 9 | BP85 | Kryt AlFe proti ptactvu na šablonu | 1021.86 | 387.6 | 0 | 634.26 | 0 | 0
| 8 | BL95V | Stavba sloupu do stejného místa-montáž | 5995 | 5995 | 0 | 0 | 0 | 0
| 17 | EB09 | Hloubení jámy pro sloup,kotvu strojně zem.tř.3-4 | 1507.68 | 1507.68 | 0 | 0 | 0 | 0
| 18 | EB25 | Odvoz zeminy vč.naložení,rozvozu,úpravy povrchu | 614.664 | 614.664 | 0 | 0 | 0 | 0
| 31 | EB23 | Násyp zeminy vč.složení a rozprostření zem.tř.3-4 | 107.36 | 107.36 | 0 | 0 | 0 | 0
| 20 | BS56 | Kloub závěsný pro plastový izolátor (235191.1) v=8 | 2064 | 0 | 0 | 2064 | 0 | 0
| 11 | BT14 | Křížový vaz VPA pro šablony | 91.625 | 88.49 | 0 | 3.135 | 0 | 0
| 20 | EB23 | Násyp zeminy vč.složení a rozprostření zem.tř.3-4 | 107.36 | 107.36 | 0 | 0 | 0 | 0
| 38 | BP35 | Konzola Čtyřvodič nosná do 12 kN, JB -na zemi | 11682 | 596.7 | 0 | 11085.3 | 0 | 0
| 575 | 1352-D1 | Kotevní řetězce Jk 3x42/7-120mm2,izolátor 50/435 bez kotev.praporců demontáž materiálu do šrotu | 632.055 | 632.055 | 0 | 0 | 0 | 0
| 8 | EC70 | Rozbourání betonového základu | 14555.088 | 14555.088 | 0 | 0 | 0 | 0
| 557 | 1302-D1 | Podpěrný izolátor VPA 135/8a,vč.šroubu M20x130 demontáž materiálu do šrotu | 168.15 | 168.15 | 0 | 0 | 0 | 0
| 21 | EN03 | Hutnění zeminy strojně,vrstva 20cm | 43.264 | 43.264 | 0 | 0 | 0 | 0
| 20 | EB23 | Násyp zeminy vč.složení a rozprostření zem.tř.3-4 | 107.36 | 107.36 | 0 | 0 | 0 | 0
| 19 | EB17 | Odkop zeminy ručně zem.tř.3-4 | 366.08 | 366.08 | 0 | 0 | 0 | 0
| 572 | BP491-D1 | Konzola Rovinná lehká, JB180-na zemi demontáž materiálu do šrotu | 182.99 | 182.99 | 0 | 0 | 0 | 0
| 558 | BT16-D1 | Třmenový vaz pro vodič AlFe 50-70mm2,42/7,70/11-1 demontáž materiálu do šrotu | 265.47 | 265.47 | 0 | 0 | 0 | 0
| 21 | EN03 | Hutnění zeminy strojně,vrstva 20cm | 43.264 | 43.264 | 0 | 0 | 0 | 0
| 20 | EB23 | Násyp zeminy vč.složení a rozprostření zem.tř.3-4 | 107.36 | 107.36 | 0 | 0 | 0 | 0
| 23 | BP23 | Tyč ptačí dosed 1300 Pařát III-na zemi | 589.6787 | 76.06 | 0 | 513.6187 | 0 | 0
| 20 | EB23 | Násyp zeminy vč.složení a rozprostření zem.tř.3-4 | 107.36 | 107.36 | 0 | 0 | 0 | 0
| 8 | BS10 | Izolátor VPAv 135/12/8aL,vč.šroubu M20x40-AlFe (Pařát IV) | 1837.38 | 168.15 | 0 | 1669.23 | 0 | 0
| 15 | BU12 | Tabulka výstr.smalt.na bet.sloup VN,vč.upevnění | 178.6346 | 78.4 | 0 | 100.2346 | 0 | 0
| 11 | BK50 | Žebřík na JB 12m | 2075.5587 | 203.08 | 0 | 1872.4787 | 0 | 0
| 17 | EB09 | Hloubení jámy pro sloup,kotvu strojně zem.tř.3-4 | 335.04 | 335.04 | 0 | 0 | 0 | 0
| 16 | EC76 | Beton.základ C12/15 (B15) do 5m3 bez bedněn.-nakup.směs | 5069.8854 | 902.44 | 0 | 4167.4454 | 0 | 0
| 18 | EB25 | Odvoz zeminy vč.naložení,rozvozu,úpravy povrchu | 136.592 | 136.592 | 0 | 0 | 0 | 0
| 547 | BL78 | Sloup betonový D 12/10 pro VN bez výstroje | 32461.5646 | 5031.14 | 0 | 27430.4246 | 0 | 0
| 34 | 1375 | Kotevní řetězce Jk 3x42/7-120mm2,izolátor plastový bez kotev.praporců | 1749.0486 | 573.255 | 0 | 1175.7936 | 0 | 0
| 8 | BL95V | Stavba sloupu do stejného místa-montáž | 5995 | 5995 | 0 | 0 | 0 | 0
| 558 | BT16-D1 | Třmenový vaz pro vodič AlFe 50-70mm2,42/7,70/11-1 demontáž materiálu do šrotu | 132.735 | 132.735 | 0 | 0 | 0 | 0
| 557 | 1302-D1 | Podpěrný izolátor VPA 135/8a,vč.šroubu M20x130 demontáž materiálu do šrotu | 168.15 | 168.15 | 0 | 0 | 0 | 0
| 15 | BU12 | Tabulka výstr.smalt.na bet.sloup VN,vč.upevnění | 178.6346 | 78.4 | 0 | 100.2346 | 0 | 0
| 16 | EC76 | Beton.základ C12/15 (B15) do 5m3 bez bedněn.-nakup.směs | 5069.8854 | 902.44 | 0 | 4167.4454 | 0 | 0
| 1 | 9343 | GZS (SO) | 111110.9785 | 111110.9785 | 0 | 0 | 0 | 0
| 21 | EN03 | Hutnění zeminy strojně,vrstva 20cm | 43.264 | 43.264 | 0 | 0 | 0 | 0
| 21 | EN03 | Hutnění zeminy strojně,vrstva 20cm | 43.264 | 43.264 | 0 | 0 | 0 | 0
| 572 | BP491-D1 | Konzola Rovinná lehká, JB180-na zemi demontáž materiálu do šrotu | 182.99 | 182.99 | 0 | 0 | 0 | 0
| 16 | EC76 | Beton.základ C12/15 (B15) do 5m3 bez bedněn.-nakup.směs | 3983.4814 | 709.06 | 0 | 3274.4214 | 0 | 0
| 8 | BS10 | Izolátor VPAv 135/12/8aL,vč.šroubu M20x40-AlFe (Pařát IV) | 1837.38 | 168.15 | 0 | 1669.23 | 0 | 0
| 19 | EB17 | Odkop zeminy ručně zem.tř.3-4 | 366.08 | 366.08 | 0 | 0 | 0 | 0
| 2 | 9346 | Silniční provoz | 4603.1691 | 4603.1691 | 0 | 0 | 0 | 0
| 666 | BL25 | Sloup betonový J 9/15 pro VN bez výstroje | 15559.2446 | 2752.64 | 0 | 12806.6046 | 0 | 0
| 639 | BT14 | Křížový vaz VPA pro šablony | 274.8751 | 265.47 | 0 | 9.4051 | 0 | 0
| 38 | BP35 | Konzola Čtyřvodič nosná do 12 kN, JB -na zemi | 11682 | 596.7 | 0 | 11085.3 | 0 | 0
| 30 | EB17 | Odkop zeminy ručně zem.tř.3-4 | 366.08 | 366.08 | 0 | 0 | 0 | 0
| 34 | BK50 | Žebřík na JB 12m | 2075.5587 | 203.08 | 0 | 1872.4787 | 0 | 0
| 23 | BT20 | Předformovaný vaz pro vodič AlFe 110/22 | 1088.1 | 208.35 | 0 | 879.75 | 0 | 0
| 31 | EB23 | Násyp zeminy vč.složení a rozprostření zem.tř.3-4 | 107.36 | 107.36 | 0 | 0 | 0 | 0
| 29 | EB09 | Hloubení jámy pro sloup,kotvu strojně zem.tř.3-4 | 607.26 | 607.26 | 0 | 0 | 0 | 0
| 27 | EC76 | Beton.základ C12/15 (B15) do 5m3 bez bedněn.-nakup.směs | 9777.6361 | 1740.42 | 0 | 8037.2161 | 0 | 0
| 8 | BS10 | Izolátor VPAv 135/12/8aL,vč.šroubu M20x40-AlFe (Pařát IV) | 1837.38 | 168.15 | 0 | 1669.23 | 0 | 0
| 14 | 5632 | Spojení zemnícího pásku svorkou SR02,vč.zalití | 324.2 | 0 | 0 | 324.2 | 0 | 0
| 40 | BR56 | Zábrana ptactvu pro nosník 100x100,nebo pro koncové odbč. staršího provedení v blízkosti vodičů -na zemi | 2303.28 | 97.04 | 0 | 2206.24 | 0 | 0
| 570 | BT14-D1 | Křížový vaz VPA pro šablony demontáž materiálu do šrotu | 44.245 | 44.245 | 0 | 0 | 0 | 0
| 19 | EB17 | Odkop zeminy ručně zem.tř.3-4 | 366.08 | 366.08 | 0 | 0 | 0 | 0
| 558 | BT16-D1 | Třmenový vaz pro vodič AlFe 50-70mm2,42/7,70/11-1 demontáž materiálu do šrotu | 265.47 | 265.47 | 0 | 0 | 0 | 0
| 569 | BS05-D1 | Izolátor VPA 135/8a,vč.šroubu M20x40-AlFe (Pařát IV, boční nosník, praporec BZ) demontáž materiálu do šrotu | 28.025 | 28.025 | 0 | 0 | 0 | 0
| 578 | BP493-D1 | Konzola Rovinná lehká, DBW225-na zemi demontáž materiálu do šrotu | 195.87 | 195.87 | 0 | 0 | 0 | 0
| 584 | 1837-D1 | Růžek zkratovací na kotevní svorku demontáž materiálu do šrotu | 163.8 | 163.8 | 0 | 0 | 0 | 0
| 577 | BL77-D1 | Sloup betonový D 10,5/10 pro VN bez výstroje demontáž materiálu do šrotu | 2515.57 | 2515.57 | 0 | 0 | 0 | 0
| 567 | BP45-D1 | Konzola odbočná Přímá na DBV,225-250-na zemi demontáž materiálu do šrotu | 121.7 | 121.7 | 0 | 0 | 0 | 0
| 559 | BT26-D1 | Bezpečnostní závěs pro vodič AlFe 70/11-1 demontáž materiálu do šrotu | 909.765 | 909.765 | 0 | 0 | 0 | 0
| 21 | EN03 | Hutnění zeminy strojně,vrstva 20cm | 43.264 | 43.264 | 0 | 0 | 0 | 0
| 571 | BL66-D1 | Sloup betonový J 12/6 pro VN bez výstroje demontáž materiálu do šrotu | 1376.32 | 1376.32 | 0 | 0 | 0 | 0
| 572 | BP491-D1 | Konzola Rovinná lehká, JB180-na zemi demontáž materiálu do šrotu | 182.99 | 182.99 | 0 | 0 | 0 | 0
| 20 | EB23 | Násyp zeminy vč.složení a rozprostření zem.tř.3-4 | 107.36 | 107.36 | 0 | 0 | 0 | 0
| 31 | EQ05 | Provizorní úprava terénu zeminou tř.3 | 788.48 | 788.48 | 0 | 0 | 0 | 0
| 40 | BR56 | Zábrana ptactvu pro nosník 100x100,nebo pro koncové odbč. staršího provedení v blízkosti vodičů -na zemi | 2303.28 | 97.04 | 0 | 2206.24 | 0 | 0
| 38 | BP35 | Konzola Čtyřvodič nosná do 12 kN, JB -na zemi | 11682 | 596.7 | 0 | 11085.3 | 0 | 0
| 54 | BL49 | Sloup betonový J 12/15 pro VN bez výstroje | 23006.4846 | 2752.64 | 0 | 20253.8446 | 0 | 0
| 8 | BL95V | Stavba sloupu do stejného místa-montáž | 5995 | 5995 | 0 | 0 | 0 | 0
| 40 | BR56 | Zábrana ptactvu pro nosník 100x100,nebo pro koncové odbč. staršího provedení v blízkosti vodičů -na zemi | 2303.28 | 97.04 | 0 | 2206.24 | 0 | 0
| 54 | BL49 | Sloup betonový J 12/15 pro VN bez výstroje | 23006.4846 | 2752.64 | 0 | 20253.8446 | 0 | 0
| 32 | EN03 | Hutnění zeminy strojně,vrstva 20cm | 43.264 | 43.264 | 0 | 0 | 0 | 0
| 22 | BS09 | Izolátor VPAv 135/12/8aL,vč.šroubu M20x120-AlFe (Pařát I až III pro BO OPEX) | 1884.69 | 168.15 | 0 | 1716.54 | 0 | 0
| 30 | EB17 | Odkop zeminy ručně zem.tř.3-4 | 366.08 | 366.08 | 0 | 0 | 0 | 0
| 28 | EB25 | Odvoz zeminy vč.naložení,rozvozu,úpravy povrchu | 247.573 | 247.573 | 0 | 0 | 0 | 0
| 8 | BS10 | Izolátor VPAv 135/12/8aL,vč.šroubu M20x40-AlFe (Pařát IV) | 1837.38 | 168.15 | 0 | 1669.23 | 0 | 0
| 29 | EB09 | Hloubení jámy pro sloup,kotvu strojně zem.tř.3-4 | 607.26 | 607.26 | 0 | 0 | 0 | 0
| 23 | BT20 | Předformovaný vaz pro vodič AlFe 110/22 | 1088.1 | 208.35 | 0 | 879.75 | 0 | 0
| 32 | EN03 | Hutnění zeminy strojně,vrstva 20cm | 43.264 | 43.264 | 0 | 0 | 0 | 0
| 13 | BU12 | Tabulka výstr.smalt.na bet.sloup VN,vč.upevnění | 178.6346 | 78.4 | 0 | 100.2346 | 0 | 0
| 27 | EC76 | Beton.základ C12/15 (B15) do 5m3 bez bedněn.-nakup.směs | 9777.6361 | 1740.42 | 0 | 8037.2161 | 0 | 0
| 12 | BP01 | Konzola Pařát III nosná (lehká), JB180-225-na zemi | 5868.14 | 365.98 | 0 | 5502.16 | 0 | 0
| 37 | BL51 | Sloup betonový J 12/12 pro VN bez výstroje | 18471.3246 | 2752.64 | 0 | 15718.6846 | 0 | 0
| 37 | BL51 | Sloup betonový J 12/12 pro VN bez výstroje | 18471.3246 | 2752.64 | 0 | 15718.6846 | 0 | 0
| 32 | EN03 | Hutnění zeminy strojně,vrstva 20cm | 43.264 | 43.264 | 0 | 0 | 0 | 0
| 28 | EB25 | Odvoz zeminy vč.naložení,rozvozu,úpravy povrchu | 247.573 | 247.573 | 0 | 0 | 0 | 0
| 23 | BP23 | Tyč ptačí dosed 1300 Pařát III-na zemi | 589.6787 | 76.06 | 0 | 513.6187 | 0 | 0
| 23 | BT20 | Předformovaný vaz pro vodič AlFe 110/22 | 1088.1 | 208.35 | 0 | 879.75 | 0 | 0
| 30 | EB17 | Odkop zeminy ručně zem.tř.3-4 | 366.08 | 366.08 | 0 | 0 | 0 | 0
| 8 | BS10 | Izolátor VPAv 135/12/8aL,vč.šroubu M20x40-AlFe (Pařát IV) | 1837.38 | 168.15 | 0 | 1669.23 | 0 | 0
| 8 | BS10 | Izolátor VPAv 135/12/8aL,vč.šroubu M20x40-AlFe (Pařát IV) | 1837.38 | 168.15 | 0 | 1669.23 | 0 | 0
| 12 | BP01 | Konzola Pařát III nosná (lehká), JB180-225-na zemi | 5868.14 | 365.98 | 0 | 5502.16 | 0 | 0
| 13 | BU12 | Tabulka výstr.smalt.na bet.sloup VN,vč.upevnění | 178.6346 | 78.4 | 0 | 100.2346 | 0 | 0
| 13 | BU12 | Tabulka výstr.smalt.na bet.sloup VN,vč.upevnění | 178.6346 | 78.4 | 0 | 100.2346 | 0 | 0
| 23 | BP23 | Tyč ptačí dosed 1300 Pařát III-na zemi | 589.6787 | 76.06 | 0 | 513.6187 | 0 | 0
| 23 | BT20 | Předformovaný vaz pro vodič AlFe 110/22 | 1088.1 | 208.35 | 0 | 879.75 | 0 | 0
| 572 | BP491-D1 | Konzola Rovinná lehká, JB180-na zemi demontáž materiálu do šrotu | 182.99 | 182.99 | 0 | 0 | 0 | 0
| 561 | 1461-D1 | Proudový spoj AlFe 35-120/Al 35-120 šroub.svorkou -3x demontáž materiálu do šrotu | 1029.075 | 1029.075 | 0 | 0 | 0 | 0
| 8 | EC70 | Rozbourání betonového základu | 5003.3115 | 5003.3115 | 0 | 0 | 0 | 0
| 554 | BP492-D1 | Konzola Rovinná lehká, JB225-na zemi demontáž materiálu do šrotu | 182.99 | 182.99 | 0 | 0 | 0 | 0
| 561 | 1461-D1 | Proudový spoj AlFe 35-120/Al 35-120 šroub.svorkou -3x demontáž materiálu do šrotu | 1029.075 | 1029.075 | 0 | 0 | 0 | 0
| 564 | 1351-D1 | Kotevní řetězce Jk do 3x35mm2,izolátor 50/435 bez kotev.praporců demontáž materiálu do šrotu | 342.9075 | 342.9075 | 0 | 0 | 0 | 0
| 566 | BP04-D1 | Konzola Pařát III nosná (lehká), DBW225-na zemi demontáž materiálu do šrotu | 195.87 | 195.87 | 0 | 0 | 0 | 0
| 17 | 1402-D1 | Lano AlFe 3x70/11-1,vč.spojek demontáž materiálu do šrotu | 58151.5192 | 58151.5192 | 0 | 0 | 0 | 0
| 559 | BT26-D1 | Bezpečnostní závěs pro vodič AlFe 70/11-1 demontáž materiálu do šrotu | 909.765 | 909.765 | 0 | 0 | 0 | 0
| 20 | EB23 | Násyp zeminy vč.složení a rozprostření zem.tř.3-4 | 107.36 | 107.36 | 0 | 0 | 0 | 0
| 8 | EC70 | Rozbourání betonového základu | 5003.3115 | 5003.3115 | 0 | 0 | 0 | 0
| 19 | EB17 | Odkop zeminy ručně zem.tř.3-4 | 366.08 | 366.08 | 0 | 0 | 0 | 0
| 54 | BL49 | Sloup betonový J 12/15 pro VN bez výstroje | 23006.4846 | 2752.64 | 0 | 20253.8446 | 0 | 0
| 545 | BP36 | Konzola Čtyřvodič nosná do 12 kN, DBW -na zemi | 12308.66 | 630.3 | 0 | 11678.36 | 0 | 0
| 85 | BT14 | Křížový vaz VPA pro šablony | 274.8751 | 265.47 | 0 | 9.4051 | 0 | 0
| 27 | EC76 | Beton.základ C12/15 (B15) do 5m3 bez bedněn.-nakup.směs | 11588.3094 | 2062.72 | 0 | 9525.5894 | 0 | 0
| 32 | EN03 | Hutnění zeminy strojně,vrstva 20cm | 43.264 | 43.264 | 0 | 0 | 0 | 0
| 29 | EB09 | Hloubení jámy pro sloup,kotvu strojně zem.tř.3-4 | 816.66 | 816.66 | 0 | 0 | 0 | 0
| 40 | BR56 | Zábrana ptactvu pro nosník 100x100,nebo pro koncové odbč. staršího provedení v blízkosti vodičů -na zemi | 2303.28 | 97.04 | 0 | 2206.24 | 0 | 0
| 13 | BU12 | Tabulka výstr.smalt.na bet.sloup VN,vč.upevnění | 178.6346 | 78.4 | 0 | 100.2346 | 0 | 0
| 27 | EC76 | Beton.základ C12/15 (B15) do 5m3 bez bedněn.-nakup.směs | 13398.9828 | 2385.02 | 0 | 11013.9628 | 0 | 0
| 31 | EB23 | Násyp zeminy vč.složení a rozprostření zem.tř.3-4 | 107.36 | 107.36 | 0 | 0 | 0 | 0
| 32 | EN03 | Hutnění zeminy strojně,vrstva 20cm | 43.264 | 43.264 | 0 | 0 | 0 | 0
| 543 | BL55 | Sloup betonový D 12/12 pro VN bez výstroje | 36456.4846 | 5031.14 | 0 | 31425.3446 | 0 | 0
| 22 | 1551 | Uzemnění zem.páskou 20m v zemi,vč.upevnění na bet.sloup a označení | 1692.0391 | 1048.075 | 0 | 643.9641 | 0 | 0
| 30 | EB17 | Odkop zeminy ručně zem.tř.3-4 | 366.08 | 366.08 | 0 | 0 | 0 | 0
| 11 | 1555 | Rozšíření uzemnění 20m pásky a 4šrouby | 1121.3564 | 560.3 | 0 | 561.0564 | 0 | 0
| 621 | BL65-P1 | Sloup betonový J 10,5/6 pro VN bez výstroje opětná práce (montáž) | 2752.64 | 2752.64 | 0 | 0 | 0 | 0
| 8 | EA16 | Odstranění dřev.porostu,tvrdý,střed.hustý | 971.52 | 971.52 | 0 | 0 | 0 | 0
| 19 | EB17 | Odkop zeminy ručně zem.tř.3-4 | 366.08 | 366.08 | 0 | 0 | 0 | 0
| 557 | 1302-D1 | Podpěrný izolátor VPA 135/8a,vč.šroubu M20x130 demontáž materiálu do šrotu | 84.075 | 84.075 | 0 | 0 | 0 | 0
| 598 | BL65-D1 | Sloup betonový J 10,5/6 pro VN bez výstroje demontáž materiálu do šrotu | 1376.32 | 1376.32 | 0 | 0 | 0 | 0
| 572 | BP491-D1 | Konzola Rovinná lehká, JB180-na zemi demontáž materiálu do šrotu | 182.99 | 182.99 | 0 | 0 | 0 | 0
| 8 | EA16 | Odstranění dřev.porostu,tvrdý,střed.hustý | 607.2 | 607.2 | 0 | 0 | 0 | 0
| 20 | EB23 | Násyp zeminy vč.složení a rozprostření zem.tř.3-4 | 107.36 | 107.36 | 0 | 0 | 0 | 0
| 21 | EN03 | Hutnění zeminy strojně,vrstva 20cm | 43.264 | 43.264 | 0 | 0 | 0 | 0
| 557 | 1302-D1 | Podpěrný izolátor VPA 135/8a,vč.šroubu M20x130 demontáž materiálu do šrotu | 84.075 | 84.075 | 0 | 0 | 0 | 0
| 558 | BT16-D1 | Třmenový vaz pro vodič AlFe 50-70mm2,42/7,70/11-1 demontáž materiálu do šrotu | 132.735 | 132.735 | 0 | 0 | 0 | 0
| 9 | EA17 | Odstranění dřev.porostu,tvrdý,hustý | 616.44 | 616.44 | 0 | 0 | 0 | 0
| 8 | BP49 | Tyč ptačí dosedací 1000 konzoly ÚO JB/DB-na zemi | 500.89 | 64.86 | 0 | 436.03 | 0 | 0
| 598 | BL65-D1 | Sloup betonový J 10,5/6 pro VN bez výstroje demontáž materiálu do šrotu | 1376.32 | 1376.32 | 0 | 0 | 0 | 0
| 9 | EA17 | Odstranění dřev.porostu,tvrdý,hustý | 410.96 | 410.96 | 0 | 0 | 0 | 0
| 557 | 1302-D1 | Podpěrný izolátor VPA 135/8a,vč.šroubu M20x130 demontáž materiálu do šrotu | 84.075 | 84.075 | 0 | 0 | 0 | 0
| 8 | EA16 | Odstranění dřev.porostu,tvrdý,střed.hustý | 364.32 | 364.32 | 0 | 0 | 0 | 0
| 21 | EN03 | Hutnění zeminy strojně,vrstva 20cm | 43.264 | 43.264 | 0 | 0 | 0 | 0
| 557 | 1302-D1 | Podpěrný izolátor VPA 135/8a,vč.šroubu M20x130 demontáž materiálu do šrotu | 84.075 | 84.075 | 0 | 0 | 0 | 0
| 19 | EB17 | Odkop zeminy ručně zem.tř.3-4 | 366.08 | 366.08 | 0 | 0 | 0 | 0
| 19 | EB17 | Odkop zeminy ručně zem.tř.3-4 | 366.08 | 366.08 | 0 | 0 | 0 | 0
| 21 | EN03 | Hutnění zeminy strojně,vrstva 20cm | 43.264 | 43.264 | 0 | 0 | 0 | 0
| 598 | BL65-D1 | Sloup betonový J 10,5/6 pro VN bez výstroje demontáž materiálu do šrotu | 1376.32 | 1376.32 | 0 | 0 | 0 | 0
| 8 | EA16 | Odstranění dřev.porostu,tvrdý,střed.hustý | 607.2 | 607.2 | 0 | 0 | 0 | 0
| 22 | BS09 | Izolátor VPAv 135/12/8aL,vč.šroubu M20x120-AlFe (Pařát I až III pro BO OPEX) | 1884.69 | 168.15 | 0 | 1716.54 | 0 | 0
| 572 | BP491-D1 | Konzola Rovinná lehká, JB180-na zemi demontáž materiálu do šrotu | 182.99 | 182.99 | 0 | 0 | 0 | 0
| 21 | EN03 | Hutnění zeminy strojně,vrstva 20cm | 43.264 | 43.264 | 0 | 0 | 0 | 0
| 558 | BT16-D1 | Třmenový vaz pro vodič AlFe 50-70mm2,42/7,70/11-1 demontáž materiálu do šrotu | 132.735 | 132.735 | 0 | 0 | 0 | 0
| 9 | EA17 | Odstranění dřev.porostu,tvrdý,hustý | 616.44 | 616.44 | 0 | 0 | 0 | 0
| 558 | BT16-D1 | Třmenový vaz pro vodič AlFe 50-70mm2,42/7,70/11-1 demontáž materiálu do šrotu | 132.735 | 132.735 | 0 | 0 | 0 | 0
| 557 | 1302-D1 | Podpěrný izolátor VPA 135/8a,vč.šroubu M20x130 demontáž materiálu do šrotu | 84.075 | 84.075 | 0 | 0 | 0 | 0
| 19 | EB17 | Odkop zeminy ručně zem.tř.3-4 | 366.08 | 366.08 | 0 | 0 | 0 | 0
| 20 | EB23 | Násyp zeminy vč.složení a rozprostření zem.tř.3-4 | 107.36 | 107.36 | 0 | 0 | 0 | 0
| 557 | 1302-D1 | Podpěrný izolátor VPA 135/8a,vč.šroubu M20x130 demontáž materiálu do šrotu | 84.075 | 84.075 | 0 | 0 | 0 | 0
| 572 | BP491-D1 | Konzola Rovinná lehká, JB180-na zemi demontáž materiálu do šrotu | 182.99 | 182.99 | 0 | 0 | 0 | 0
| 558 | BT16-D1 | Třmenový vaz pro vodič AlFe 50-70mm2,42/7,70/11-1 demontáž materiálu do šrotu | 132.735 | 132.735 | 0 | 0 | 0 | 0
| 19 | EB17 | Odkop zeminy ručně zem.tř.3-4 | 366.08 | 366.08 | 0 | 0 | 0 | 0
| 10 | EB15 | Záhrn jámy pro sloup,kotvu strojně ve volném terénu | 540.1176 | 540.1176 | 0 | 0 | 0 | 0
| 20 | EB23 | Násyp zeminy vč.složení a rozprostření zem.tř.3-4 | 107.36 | 107.36 | 0 | 0 | 0 | 0
| 598 | BL65-D1 | Sloup betonový J 10,5/6 pro VN bez výstroje demontáž materiálu do šrotu | 1376.32 | 1376.32 | 0 | 0 | 0 | 0
| 32 | EN03 | Hutnění zeminy strojně,vrstva 20cm | 43.264 | 43.264 | 0 | 0 | 0 | 0
| 31 | EB23 | Násyp zeminy vč.složení a rozprostření zem.tř.3-4 | 107.36 | 107.36 | 0 | 0 | 0 | 0
| 38 | BP35 | Konzola Čtyřvodič nosná do 12 kN, JB -na zemi | 11682 | 596.7 | 0 | 11085.3 | 0 | 0
| 8 | BL95V | Stavba sloupu do stejného místa-montáž | 5995 | 5995 | 0 | 0 | 0 | 0
| 542 | BL09 | Montáž ÚO PPN nebo DOÚV (REC) na stávající sloup JB, Up (při rekonstrukci) | 10799.22 | 10799.22 | 0 | 0 | 0 | 0
| 27 | EC76 | Beton.základ C12/15 (B15) do 5m3 bez bedněn.-nakup.směs | 11588.3094 | 2062.72 | 0 | 9525.5894 | 0 | 0
| 40 | BR56 | Zábrana ptactvu pro nosník 100x100,nebo pro koncové odbč. staršího provedení v blízkosti vodičů -na zemi | 2303.28 | 97.04 | 0 | 2206.24 | 0 | 0
| 37 | BL51 | Sloup betonový J 12/12 pro VN bez výstroje | 18471.3246 | 2752.64 | 0 | 15718.6846 | 0 | 0
| 40 | BR56 | Zábrana ptactvu pro nosník 100x100,nebo pro koncové odbč. staršího provedení v blízkosti vodičů -na zemi | 2303.28 | 97.04 | 0 | 2206.24 | 0 | 0
| 38 | BP35 | Konzola Čtyřvodič nosná do 12 kN, JB -na zemi | 11682 | 596.7 | 0 | 11085.3 | 0 | 0
| 29 | EB09 | Hloubení jámy pro sloup,kotvu strojně zem.tř.3-4 | 607.26 | 607.26 | 0 | 0 | 0 | 0
| 8 | EA16 | Odstranění dřev.porostu,tvrdý,střed.hustý | 364.32 | 364.32 | 0 | 0 | 0 | 0
| 598 | BL65-D1 | Sloup betonový J 10,5/6 pro VN bez výstroje demontáž materiálu do šrotu | 1376.32 | 1376.32 | 0 | 0 | 0 | 0
| 557 | 1302-D1 | Podpěrný izolátor VPA 135/8a,vč.šroubu M20x130 demontáž materiálu do šrotu | 84.075 | 84.075 | 0 | 0 | 0 | 0
| 9 | EA17 | Odstranění dřev.porostu,tvrdý,hustý | 410.96 | 410.96 | 0 | 0 | 0 | 0
| 8 | EA16 | Odstranění dřev.porostu,tvrdý,střed.hustý | 485.76 | 485.76 | 0 | 0 | 0 | 0
| 9 | EA17 | Odstranění dřev.porostu,tvrdý,hustý | 410.96 | 410.96 | 0 | 0 | 0 | 0
| 558 | BT16-D1 | Třmenový vaz pro vodič AlFe 50-70mm2,42/7,70/11-1 demontáž materiálu do šrotu | 132.735 | 132.735 | 0 | 0 | 0 | 0
| 572 | BP491-D1 | Konzola Rovinná lehká, JB180-na zemi demontáž materiálu do šrotu | 182.99 | 182.99 | 0 | 0 | 0 | 0
| 21 | EN03 | Hutnění zeminy strojně,vrstva 20cm | 43.264 | 43.264 | 0 | 0 | 0 | 0
| 598 | BL65-D1 | Sloup betonový J 10,5/6 pro VN bez výstroje demontáž materiálu do šrotu | 1376.32 | 1376.32 | 0 | 0 | 0 | 0
| 8 | EC70 | Rozbourání betonového základu | 2274.2325 | 2274.2325 | 0 | 0 | 0 | 0
| 29 | EB09 | Hloubení jámy pro sloup,kotvu strojně zem.tř.3-4 | 711.96 | 711.96 | 0 | 0 | 0 | 0
| 13 | BU12 | Tabulka výstr.smalt.na bet.sloup VN,vč.upevnění | 178.6346 | 78.4 | 0 | 100.2346 | 0 | 0
| 13 | BU12 | Tabulka výstr.smalt.na bet.sloup VN,vč.upevnění | 178.6346 | 78.4 | 0 | 100.2346 | 0 | 0
| 22 | BS09 | Izolátor VPAv 135/12/8aL,vč.šroubu M20x120-AlFe (Pařát I až III pro BO OPEX) | 1884.69 | 168.15 | 0 | 1716.54 | 0 | 0
| 34 | BK50 | Žebřík na JB 12m | 2075.5587 | 203.08 | 0 | 1872.4787 | 0 | 0
| 9 | 1461 | Proudový spoj AlFe 35-120/Al 35-120 šroub.svorkou -3x | 4945.98 | 4116.3 | 0 | 829.68 | 0 | 0
| 34 | 1375 | Kotevní řetězce Jk 3x42/7-120mm2,izolátor plastový bez kotev.praporců | 3498.0972 | 1146.51 | 0 | 2351.5872 | 0 | 0
| 31 | EB23 | Násyp zeminy vč.složení a rozprostření zem.tř.3-4 | 107.36 | 107.36 | 0 | 0 | 0 | 0
| 85 | BT14 | Křížový vaz VPA pro šablony | 183.25 | 176.98 | 0 | 6.27 | 0 | 0
| 424 | BP37 | Konzola Čtyřvodič rohová do 20 kN, JB -na zemi | 12374.01 | 679.02 | 0 | 11694.99 | 0 | 0
| 11 | 1555 | Rozšíření uzemnění 20m pásky a 4šrouby | 1121.3564 | 560.3 | 0 | 561.0564 | 0 | 0
| 30 | EB17 | Odkop zeminy ručně zem.tř.3-4 | 366.08 | 366.08 | 0 | 0 | 0 | 0
| 30 | EB17 | Odkop zeminy ručně zem.tř.3-4 | 366.08 | 366.08 | 0 | 0 | 0 | 0
| 28 | EB25 | Odvoz zeminy vč.naložení,rozvozu,úpravy povrchu | 247.573 | 247.573 | 0 | 0 | 0 | 0
| 38 | BP35 | Konzola Čtyřvodič nosná do 12 kN, JB -na zemi | 11682 | 596.7 | 0 | 11085.3 | 0 | 0
| 37 | BL51 | Sloup betonový J 12/12 pro VN bez výstroje | 18471.3246 | 2752.64 | 0 | 15718.6846 | 0 | 0
| 9 | EC961 | Náklady na bednění z tvarovaných dílů konstrukčně přizpůsobené pro vibrovaný beton k lití hlav betonových základů PS | 11410 | 0 | 0 | 11410 | 0 | 0
| 11 | BT14 | Křížový vaz VPA pro šablony | 91.625 | 88.49 | 0 | 3.135 | 0 | 0
| 12 | 1375 | Kotevní řetězce Jk 3x42/7-120mm2,izolátor plastový bez kotev.praporců | 3498.0972 | 1146.51 | 0 | 2351.5872 | 0 | 0
| 564 | 1351-D1 | Kotevní řetězce Jk do 3x35mm2,izolátor 50/435 bez kotev.praporců demontáž materiálu do šrotu | 342.9075 | 342.9075 | 0 | 0 | 0 | 0
| 8 | BL95V | Stavba sloupu do stejného místa-montáž | 5995 | 5995 | 0 | 0 | 0 | 0
| 28 | EB25 | Odvoz zeminy vč.naložení,rozvozu,úpravy povrchu | 247.573 | 247.573 | 0 | 0 | 0 | 0
| 11 | 1555 | Rozšíření uzemnění 20m pásky a 4šrouby | 1121.3564 | 560.3 | 0 | 561.0564 | 0 | 0
| 27 | EC76 | Beton.základ C12/15 (B15) do 5m3 bez bedněn.-nakup.směs | 9777.6361 | 1740.42 | 0 | 8037.2161 | 0 | 0
| 11 | BP19 | Nosník boční Pařát II-III pro VPA-na zemi | 1110.12 | 129.72 | 0 | 980.4 | 0 | 0
| 546 | BP43 | Konzola odbočná Přímá na DBW,225-250-na zemi | 2872.5 | 243.4 | 0 | 2629.1 | 0 | 0
| 17 | EB09 | Hloubení jámy pro sloup,kotvu strojně zem.tř.3-4 | 293.16 | 293.16 | 0 | 0 | 0 | 0
| 34 | BK50 | Žebřík na JB 12m | 2075.5587 | 203.08 | 0 | 1872.4787 | 0 | 0
| 32 | EN03 | Hutnění zeminy strojně,vrstva 20cm | 43.264 | 43.264 | 0 | 0 | 0 | 0
| 12 | BP01 | Konzola Pařát III nosná (lehká), JB180-225-na zemi | 5868.14 | 365.98 | 0 | 5502.16 | 0 | 0
| 28 | EB25 | Odvoz zeminy vč.naložení,rozvozu,úpravy povrchu | 247.573 | 247.573 | 0 | 0 | 0 | 0
| 8 | BS10 | Izolátor VPAv 135/12/8aL,vč.šroubu M20x40-AlFe (Pařát IV) | 1837.38 | 168.15 | 0 | 1669.23 | 0 | 0
| 27 | EC76 | Beton.základ C12/15 (B15) do 5m3 bez bedněn.-nakup.směs | 9777.6361 | 1740.42 | 0 | 8037.2161 | 0 | 0
| 23 | BP23 | Tyč ptačí dosed 1300 Pařát III-na zemi | 589.6787 | 76.06 | 0 | 513.6187 | 0 | 0
| 13 | BU12 | Tabulka výstr.smalt.na bet.sloup VN,vč.upevnění | 178.6346 | 78.4 | 0 | 100.2346 | 0 | 0
| 28 | EB25 | Odvoz zeminy vč.naložení,rozvozu,úpravy povrchu | 247.573 | 247.573 | 0 | 0 | 0 | 0
| 23 | BT20 | Předformovaný vaz pro vodič AlFe 110/22 | 1088.1 | 208.35 | 0 | 879.75 | 0 | 0
| 29 | EB09 | Hloubení jámy pro sloup,kotvu strojně zem.tř.3-4 | 711.96 | 711.96 | 0 | 0 | 0 | 0
| 23 | BT20 | Předformovaný vaz pro vodič AlFe 110/22 | 1088.1 | 208.35 | 0 | 879.75 | 0 | 0
| 22 | BS09 | Izolátor VPAv 135/12/8aL,vč.šroubu M20x120-AlFe (Pařát I až III pro BO OPEX) | 1884.69 | 168.15 | 0 | 1716.54 | 0 | 0
| 541 | BL95V | Stavba sloupu do stejného místa-montáž | 5995 | 5995 | 0 | 0 | 0 | 0
| 9 | BS05 | Izolátor VPA 135/8a,vč.šroubu M20x40-AlFe (Pařát IV, boční nosník, praporec BZ) | 1469.76 | 168.15 | 0 | 1301.61 | 0 | 0
| 60 | BS56 | Kloub závěsný pro plastový izolátor (235191.1) v=8 | 2064 | 0 | 0 | 2064 | 0 | 0
| 31 | EB23 | Násyp zeminy vč.složení a rozprostření zem.tř.3-4 | 107.36 | 107.36 | 0 | 0 | 0 | 0
| 32 | EN03 | Hutnění zeminy strojně,vrstva 20cm | 43.264 | 43.264 | 0 | 0 | 0 | 0
| 27 | EC76 | Beton.základ C12/15 (B15) do 5m3 bez bedněn.-nakup.směs | 9777.6361 | 1740.42 | 0 | 8037.2161 | 0 | 0
| 38 | BP35 | Konzola Čtyřvodič nosná do 12 kN, JB -na zemi | 11682 | 596.7 | 0 | 11085.3 | 0 | 0
| 30 | EB17 | Odkop zeminy ručně zem.tř.3-4 | 366.08 | 366.08 | 0 | 0 | 0 | 0
| 30 | EB17 | Odkop zeminy ručně zem.tř.3-4 | 366.08 | 366.08 | 0 | 0 | 0 | 0
| 31 | EB23 | Násyp zeminy vč.složení a rozprostření zem.tř.3-4 | 107.36 | 107.36 | 0 | 0 | 0 | 0
| 8 | BL95V | Stavba sloupu do stejného místa-montáž | 5995 | 5995 | 0 | 0 | 0 | 0
| 22 | BS09 | Izolátor VPAv 135/12/8aL,vč.šroubu M20x120-AlFe (Pařát I až III pro BO OPEX) | 1884.69 | 168.15 | 0 | 1716.54 | 0 | 0
| 22 | BS09 | Izolátor VPAv 135/12/8aL,vč.šroubu M20x120-AlFe (Pařát I až III pro BO OPEX) | 1884.69 | 168.15 | 0 | 1716.54 | 0 | 0
| 30 | EB17 | Odkop zeminy ručně zem.tř.3-4 | 366.08 | 366.08 | 0 | 0 | 0 | 0
| 13 | BU12 | Tabulka výstr.smalt.na bet.sloup VN,vč.upevnění | 178.6346 | 78.4 | 0 | 100.2346 | 0 | 0
| 28 | EB25 | Odvoz zeminy vč.naložení,rozvozu,úpravy povrchu | 290.258 | 290.258 | 0 | 0 | 0 | 0
| 34 | BK50 | Žebřík na JB 12m | 2075.5587 | 203.08 | 0 | 1872.4787 | 0 | 0
| 29 | EB09 | Hloubení jámy pro sloup,kotvu strojně zem.tř.3-4 | 607.26 | 607.26 | 0 | 0 | 0 | 0
| 27 | EC76 | Beton.základ C12/15 (B15) do 5m3 bez bedněn.-nakup.směs | 11588.3094 | 2062.72 | 0 | 9525.5894 | 0 | 0
| 34 | BK50 | Žebřík na JB 12m | 2075.5587 | 203.08 | 0 | 1872.4787 | 0 | 0
| 13 | BU12 | Tabulka výstr.smalt.na bet.sloup VN,vč.upevnění | 178.6346 | 78.4 | 0 | 100.2346 | 0 | 0
| 54 | BL49 | Sloup betonový J 12/15 pro VN bez výstroje | 23006.4846 | 2752.64 | 0 | 20253.8446 | 0 | 0
| 32 | EN03 | Hutnění zeminy strojně,vrstva 20cm | 43.264 | 43.264 | 0 | 0 | 0 | 0
| 19 | 1401-P1 | Lano AlFe 3x42/7,vč.spojek opětná práce (montáž) | 1326.2243 | 1326.2243 | 0 | 0 | 0 | 0
| 17 | EB09 | Hloubení jámy pro sloup,kotvu strojně zem.tř.3-4 | 335.04 | 335.04 | 0 | 0 | 0 | 0
| 559 | BT26-D1 | Bezpečnostní závěs pro vodič AlFe 70/11-1 demontáž materiálu do šrotu | 909.765 | 909.765 | 0 | 0 | 0 | 0
| 8 | EC70 | Rozbourání betonového základu | 14555.088 | 14555.088 | 0 | 0 | 0 | 0
| 558 | BT16-D1 | Třmenový vaz pro vodič AlFe 50-70mm2,42/7,70/11-1 demontáž materiálu do šrotu | 132.735 | 132.735 | 0 | 0 | 0 | 0
| 638 | BS05-P1 | Izolátor VPA 135/8a,vč.šroubu M20x40-AlFe (Pařát IV, boční nosník, praporec BZ) opětná práce (montáž) | 168.15 | 168.15 | 0 | 0 | 0 | 0
| 37 | BL51 | Sloup betonový J 12/12 pro VN bez výstroje | 18471.3246 | 2752.64 | 0 | 15718.6846 | 0 | 0
| 12 | BP01 | Konzola Pařát III nosná (lehká), JB180-225-na zemi | 5868.14 | 365.98 | 0 | 5502.16 | 0 | 0
| 34 | BK50 | Žebřík na JB 12m | 2075.5587 | 203.08 | 0 | 1872.4787 | 0 | 0
| 28 | EB25 | Odvoz zeminy vč.naložení,rozvozu,úpravy povrchu | 290.258 | 290.258 | 0 | 0 | 0 | 0
| 23 | BT20 | Předformovaný vaz pro vodič AlFe 110/22 | 1088.1 | 208.35 | 0 | 879.75 | 0 | 0
| 547 | BL78 | Sloup betonový D 12/10 pro VN bez výstroje | 32461.5646 | 5031.14 | 0 | 27430.4246 | 0 | 0
| 9 | BP09 | Konzola Pařát rohová 28kN, DBW225-na zemi | 7897.36 | 523.34 | 0 | 7374.02 | 0 | 0
| 28 | EB25 | Odvoz zeminy vč.naložení,rozvozu,úpravy povrchu | 332.943 | 332.943 | 0 | 0 | 0 | 0
| 31 | EB23 | Násyp zeminy vč.složení a rozprostření zem.tř.3-4 | 107.36 | 107.36 | 0 | 0 | 0 | 0
| 19 | EB17 | Odkop zeminy ručně zem.tř.3-4 | 366.08 | 366.08 | 0 | 0 | 0 | 0
| 19 | EB17 | Odkop zeminy ručně zem.tř.3-4 | 366.08 | 366.08 | 0 | 0 | 0 | 0
| 554 | BP492-D1 | Konzola Rovinná lehká, JB225-na zemi demontáž materiálu do šrotu | 182.99 | 182.99 | 0 | 0 | 0 | 0
| 565 | BL73-D1 | Sloup betonový D 10,5/6 pro VN bez výstroje demontáž materiálu do šrotu | 2515.57 | 2515.57 | 0 | 0 | 0 | 0
| 559 | BT26-D1 | Bezpečnostní závěs pro vodič AlFe 70/11-1 demontáž materiálu do šrotu | 909.765 | 909.765 | 0 | 0 | 0 | 0
| 598 | BL65-D1 | Sloup betonový J 10,5/6 pro VN bez výstroje demontáž materiálu do šrotu | 1376.32 | 1376.32 | 0 | 0 | 0 | 0
| 561 | 1461-D1 | Proudový spoj AlFe 35-120/Al 35-120 šroub.svorkou -3x demontáž materiálu do šrotu | 1029.075 | 1029.075 | 0 | 0 | 0 | 0
| 598 | BL65-D1 | Sloup betonový J 10,5/6 pro VN bez výstroje demontáž materiálu do šrotu | 1376.32 | 1376.32 | 0 | 0 | 0 | 0
| 21 | EN03 | Hutnění zeminy strojně,vrstva 20cm | 43.264 | 43.264 | 0 | 0 | 0 | 0
| 9 | 1461 | Proudový spoj AlFe 35-120/Al 35-120 šroub.svorkou -3x | 4945.98 | 4116.3 | 0 | 829.68 | 0 | 0
| 11 | BK50 | Žebřík na JB 12m | 2075.5587 | 203.08 | 0 | 1872.4787 | 0 | 0
| 23 | BP23 | Tyč ptačí dosed 1300 Pařát III-na zemi | 589.6787 | 76.06 | 0 | 513.6187 | 0 | 0
| 19 | EB17 | Odkop zeminy ručně zem.tř.3-4 | 366.08 | 366.08 | 0 | 0 | 0 | 0
| 8 | BS10 | Izolátor VPAv 135/12/8aL,vč.šroubu M20x40-AlFe (Pařát IV) | 1837.38 | 168.15 | 0 | 1669.23 | 0 | 0
| 14 | BT20 | Předformovaný vaz pro vodič AlFe 110/22 | 1088.1 | 208.35 | 0 | 879.75 | 0 | 0
| 23 | BP23 | Tyč ptačí dosed 1300 Pařát III-na zemi | 589.6787 | 76.06 | 0 | 513.6187 | 0 | 0
| 19 | EB17 | Odkop zeminy ručně zem.tř.3-4 | 366.08 | 366.08 | 0 | 0 | 0 | 0
| 12 | BP01 | Konzola Pařát III nosná (lehká), JB180-225-na zemi | 5868.14 | 365.98 | 0 | 5502.16 | 0 | 0
| 21 | EN03 | Hutnění zeminy strojně,vrstva 20cm | 43.264 | 43.264 | 0 | 0 | 0 | 0
| 21 | EN03 | Hutnění zeminy strojně,vrstva 20cm | 43.264 | 43.264 | 0 | 0 | 0 | 0
| 31 | EB23 | Násyp zeminy vč.složení a rozprostření zem.tř.3-4 | 107.36 | 107.36 | 0 | 0 | 0 | 0
| 22 | BS09 | Izolátor VPAv 135/12/8aL,vč.šroubu M20x120-AlFe (Pařát I až III pro BO OPEX) | 1884.69 | 168.15 | 0 | 1716.54 | 0 | 0
| 27 | EC76 | Beton.základ C12/15 (B15) do 5m3 bez bedněn.-nakup.směs | 11588.3094 | 2062.72 | 0 | 9525.5894 | 0 | 0
| 31 | EB23 | Násyp zeminy vč.složení a rozprostření zem.tř.3-4 | 107.36 | 107.36 | 0 | 0 | 0 | 0
| 40 | BR56 | Zábrana ptactvu pro nosník 100x100,nebo pro koncové odbč. staršího provedení v blízkosti vodičů -na zemi | 2303.28 | 97.04 | 0 | 2206.24 | 0 | 0
| 28 | EB25 | Odvoz zeminy vč.naložení,rozvozu,úpravy povrchu | 290.258 | 290.258 | 0 | 0 | 0 | 0
| 38 | BP35 | Konzola Čtyřvodič nosná do 12 kN, JB -na zemi | 11682 | 596.7 | 0 | 11085.3 | 0 | 0
| 54 | BL49 | Sloup betonový J 12/15 pro VN bez výstroje | 23006.4846 | 2752.64 | 0 | 20253.8446 | 0 | 0
| 22 | BS09 | Izolátor VPAv 135/12/8aL,vč.šroubu M20x120-AlFe (Pařát I až III pro BO OPEX) | 1884.69 | 168.15 | 0 | 1716.54 | 0 | 0
| 8 | DQ53 | Svorka odbočná SR02 pro pásku FeZn 30/4 | 12.92 | 0 | 0 | 12.92 | 0 | 0
| 623 | BP495-P1 | Konzola Rovinná těžká, JB225-na zemi opětná práce (montáž) | 440.46 | 440.46 | 0 | 0 | 0 | 0
| 29 | EB09 | Hloubení jámy pro sloup,kotvu strojně zem.tř.3-4 | 816.66 | 816.66 | 0 | 0 | 0 | 0
| 32 | EN03 | Hutnění zeminy strojně,vrstva 20cm | 43.264 | 43.264 | 0 | 0 | 0 | 0
| 12 | BP01 | Konzola Pařát III nosná (lehká), JB180-225-na zemi | 5868.14 | 365.98 | 0 | 5502.16 | 0 | 0
| 12 | BP01 | Konzola Pařát III nosná (lehká), JB180-225-na zemi | 5868.14 | 365.98 | 0 | 5502.16 | 0 | 0
| 20 | EB23 | Násyp zeminy vč.složení a rozprostření zem.tř.3-4 | 107.36 | 107.36 | 0 | 0 | 0 | 0
| 25 | BL69 | Sloup betonový J 10,5/10 pro VN bez výstroje | 13506.3346 | 2752.64 | 0 | 10753.6946 | 0 | 0
| 16 | EC76 | Beton.základ C12/15 (B15) do 5m3 bez bedněn.-nakup.směs | 5069.8854 | 902.44 | 0 | 4167.4454 | 0 | 0
| 15 | BU12 | Tabulka výstr.smalt.na bet.sloup VN,vč.upevnění | 178.6346 | 78.4 | 0 | 100.2346 | 0 | 0
| 20 | EB23 | Násyp zeminy vč.složení a rozprostření zem.tř.3-4 | 107.36 | 107.36 | 0 | 0 | 0 | 0
| 17 | EB09 | Hloubení jámy pro sloup,kotvu strojně zem.tř.3-4 | 335.04 | 335.04 | 0 | 0 | 0 | 0
| 23 | BL70 | Sloup betonový J 12/10 pro VN bez výstroje | 16473.8646 | 2752.64 | 0 | 13721.2246 | 0 | 0
| 18 | EB25 | Odvoz zeminy vč.naložení,rozvozu,úpravy povrchu | 136.592 | 136.592 | 0 | 0 | 0 | 0
| 8 | BS10 | Izolátor VPAv 135/12/8aL,vč.šroubu M20x40-AlFe (Pařát IV) | 1837.38 | 168.15 | 0 | 1669.23 | 0 | 0
| 17 | EB09 | Hloubení jámy pro sloup,kotvu strojně zem.tř.3-4 | 335.04 | 335.04 | 0 | 0 | 0 | 0
| 19 | EB17 | Odkop zeminy ručně zem.tř.3-4 | 366.08 | 366.08 | 0 | 0 | 0 | 0
| 11 | BK50 | Žebřík na JB 12m | 2075.5587 | 203.08 | 0 | 1872.4787 | 0 | 0
| 20 | EB23 | Násyp zeminy vč.složení a rozprostření zem.tř.3-4 | 107.36 | 107.36 | 0 | 0 | 0 | 0
| 17 | EB09 | Hloubení jámy pro sloup,kotvu strojně zem.tř.3-4 | 272.22 | 272.22 | 0 | 0 | 0 | 0
| 19 | EB17 | Odkop zeminy ručně zem.tř.3-4 | 366.08 | 366.08 | 0 | 0 | 0 | 0
| 18 | EB25 | Odvoz zeminy vč.naložení,rozvozu,úpravy povrchu | 110.981 | 110.981 | 0 | 0 | 0 | 0
| 3 | PZS | Příspěvek za sklad | 70896.8267 | 0 | 70896.8267 | 0 | 0 | 0
| 28 | EB25 | Odvoz zeminy vč.naložení,rozvozu,úpravy povrchu | 290.258 | 290.258 | 0 | 0 | 0 | 0
| 18 | 1402-D2 | Lano AlFe 3x70/11-1,vč.spojek demontáž materiálu k opětnému | 3141.785 | 3141.785 | 0 | 0 | 0 | 0
| 572 | BP491-D1 | Konzola Rovinná lehká, JB180-na zemi demontáž materiálu do šrotu | 182.99 | 182.99 | 0 | 0 | 0 | 0
| 21 | EN03 | Hutnění zeminy strojně,vrstva 20cm | 43.264 | 43.264 | 0 | 0 | 0 | 0
| 9 | EA17 | Odstranění dřev.porostu,tvrdý,hustý | 410.96 | 410.96 | 0 | 0 | 0 | 0
| 20 | EB23 | Násyp zeminy vč.složení a rozprostření zem.tř.3-4 | 107.36 | 107.36 | 0 | 0 | 0 | 0
| 19 | EB17 | Odkop zeminy ručně zem.tř.3-4 | 366.08 | 366.08 | 0 | 0 | 0 | 0
| 20 | EB23 | Násyp zeminy vč.složení a rozprostření zem.tř.3-4 | 107.36 | 107.36 | 0 | 0 | 0 | 0
| 20 | EB23 | Násyp zeminy vč.složení a rozprostření zem.tř.3-4 | 107.36 | 107.36 | 0 | 0 | 0 | 0
| 21 | EN03 | Hutnění zeminy strojně,vrstva 20cm | 43.264 | 43.264 | 0 | 0 | 0 | 0
| 598 | BL65-D1 | Sloup betonový J 10,5/6 pro VN bez výstroje demontáž materiálu do šrotu | 1376.32 | 1376.32 | 0 | 0 | 0 | 0
| 8 | EA16 | Odstranění dřev.porostu,tvrdý,střed.hustý | 364.32 | 364.32 | 0 | 0 | 0 | 0
| 558 | BT16-D1 | Třmenový vaz pro vodič AlFe 50-70mm2,42/7,70/11-1 demontáž materiálu do šrotu | 132.735 | 132.735 | 0 | 0 | 0 | 0
| 19 | EB17 | Odkop zeminy ručně zem.tř.3-4 | 366.08 | 366.08 | 0 | 0 | 0 | 0
| 558 | BT16-D1 | Třmenový vaz pro vodič AlFe 50-70mm2,42/7,70/11-1 demontáž materiálu do šrotu | 132.735 | 132.735 | 0 | 0 | 0 | 0
| 572 | BP491-D1 | Konzola Rovinná lehká, JB180-na zemi demontáž materiálu do šrotu | 182.99 | 182.99 | 0 | 0 | 0 | 0
| 29 | EB09 | Hloubení jámy pro sloup,kotvu strojně zem.tř.3-4 | 607.26 | 607.26 | 0 | 0 | 0 | 0
| 572 | BP491-D1 | Konzola Rovinná lehká, JB180-na zemi demontáž materiálu do šrotu | 182.99 | 182.99 | 0 | 0 | 0 | 0
| 29 | EB09 | Hloubení jámy pro sloup,kotvu strojně zem.tř.3-4 | 816.66 | 816.66 | 0 | 0 | 0 | 0
| 541 | BL95V | Stavba sloupu do stejného místa-montáž | 5995 | 5995 | 0 | 0 | 0 | 0
| 85 | BT14 | Křížový vaz VPA pro šablony | 183.25 | 176.98 | 0 | 6.27 | 0 | 0
| 32 | EN03 | Hutnění zeminy strojně,vrstva 20cm | 43.264 | 43.264 | 0 | 0 | 0 | 0
| 9 | BS05 | Izolátor VPA 135/8a,vč.šroubu M20x40-AlFe (Pařát IV, boční nosník, praporec BZ) | 979.84 | 112.1 | 0 | 867.74 | 0 | 0
| 20 | EB23 | Násyp zeminy vč.složení a rozprostření zem.tř.3-4 | 107.36 | 107.36 | 0 | 0 | 0 | 0
| 27 | EC76 | Beton.základ C12/15 (B15) do 5m3 bez bedněn.-nakup.směs | 13398.9828 | 2385.02 | 0 | 11013.9628 | 0 | 0
| 12 | BP45 | Konzola odbočná Přímá na DBV,225-250-na zemi | 3575.9 | 243.4 | 0 | 3332.5 | 0 | 0
| 547 | BL78 | Sloup betonový D 12/10 pro VN bez výstroje | 32461.5646 | 5031.14 | 0 | 27430.4246 | 0 | 0
| 28 | EB25 | Odvoz zeminy vč.naložení,rozvozu,úpravy povrchu | 290.258 | 290.258 | 0 | 0 | 0 | 0
| 9 | BP09 | Konzola Pařát rohová 28kN, DBW225-na zemi | 7897.36 | 523.34 | 0 | 7374.02 | 0 | 0
| 34 | BK50 | Žebřík na JB 12m | 2075.5587 | 203.08 | 0 | 1872.4787 | 0 | 0
| 20 | BS56 | Kloub závěsný pro plastový izolátor (235191.1) v=8 | 3096 | 0 | 0 | 3096 | 0 | 0
| 22 | BS09 | Izolátor VPAv 135/12/8aL,vč.šroubu M20x120-AlFe (Pařát I až III pro BO OPEX) | 1884.69 | 168.15 | 0 | 1716.54 | 0 | 0
| 599 | BL64-D1 | Sloup betonový J 9/6 pro VN bez výstroje demontáž materiálu do šrotu | 1376.32 | 1376.32 | 0 | 0 | 0 | 0
| 557 | 1302-D1 | Podpěrný izolátor VPA 135/8a,vč.šroubu M20x130 demontáž materiálu do šrotu | 28.025 | 28.025 | 0 | 0 | 0 | 0
| 21 | EN03 | Hutnění zeminy strojně,vrstva 20cm | 43.264 | 43.264 | 0 | 0 | 0 | 0
| 557 | 1302-D1 | Podpěrný izolátor VPA 135/8a,vč.šroubu M20x130 demontáž materiálu do šrotu | 84.075 | 84.075 | 0 | 0 | 0 | 0
| 564 | 1351-D1 | Kotevní řetězce Jk do 3x35mm2,izolátor 50/435 bez kotev.praporců demontáž materiálu do šrotu | 342.9075 | 342.9075 | 0 | 0 | 0 | 0
| 20 | EB23 | Násyp zeminy vč.složení a rozprostření zem.tř.3-4 | 107.36 | 107.36 | 0 | 0 | 0 | 0
| 557 | 1302-D1 | Podpěrný izolátor VPA 135/8a,vč.šroubu M20x130 demontáž materiálu do šrotu | 168.15 | 168.15 | 0 | 0 | 0 | 0
| 562 | BP41-D1 | Konzola odbočná Přímá na JB,225-250-na zemi demontáž materiálu do šrotu | 114.14 | 114.14 | 0 | 0 | 0 | 0
| 557 | 1302-D1 | Podpěrný izolátor VPA 135/8a,vč.šroubu M20x130 demontáž materiálu do šrotu | 84.075 | 84.075 | 0 | 0 | 0 | 0
| 19 | EB17 | Odkop zeminy ručně zem.tř.3-4 | 366.08 | 366.08 | 0 | 0 | 0 | 0
| 20 | BS56 | Kloub závěsný pro plastový izolátor (235191.1) v=8 | 1032 | 0 | 0 | 1032 | 0 | 0
| 17 | 1401-P1 | Lano AlFe 3x42/7,vč.spojek opětná práce (montáž) | 1641.992 | 1641.992 | 0 | 0 | 0 | 0
| 17 | 1401-P1 | Lano AlFe 3x42/7,vč.spojek opětná práce (montáž) | 1641.992 | 1641.992 | 0 | 0 | 0 | 0
| 30 | EB17 | Odkop zeminy ručně zem.tř.3-4 | 366.08 | 366.08 | 0 | 0 | 0 | 0
| 680 | BS56 | Kloub závěsný pro plastový izolátor (235191.1) v=8 | 2064 | 0 | 0 | 2064 | 0 | 0
| 30 | EB17 | Odkop zeminy ručně zem.tř.3-4 | 366.08 | 366.08 | 0 | 0 | 0 | 0
| 8 | BL95V | Stavba sloupu do stejného místa-montáž | 5995 | 5995 | 0 | 0 | 0 | 0
| 31 | EQ05 | Provizorní úprava terénu zeminou tř.3 | 788.48 | 788.48 | 0 | 0 | 0 | 0
| 600 | BP495-D1 | Konzola Rovinná těžká, JB225-na zemi demontáž materiálu do šrotu | 220.23 | 220.23 | 0 | 0 | 0 | 0
| 8 | EC70 | Rozbourání betonového základu | 5003.3115 | 5003.3115 | 0 | 0 | 0 | 0
| 558 | BT16-D1 | Třmenový vaz pro vodič AlFe 50-70mm2,42/7,70/11-1 demontáž materiálu do šrotu | 265.47 | 265.47 | 0 | 0 | 0 | 0
| 570 | BT14-D1 | Křížový vaz VPA pro šablony demontáž materiálu do šrotu | 88.49 | 88.49 | 0 | 0 | 0 | 0
| 553 | BL69-D1 | Sloup betonový J 10,5/10 pro VN bez výstroje demontáž materiálu do šrotu | 1376.32 | 1376.32 | 0 | 0 | 0 | 0
| 19 | EB17 | Odkop zeminy ručně zem.tř.3-4 | 366.08 | 366.08 | 0 | 0 | 0 | 0
| 19 | EB17 | Odkop zeminy ručně zem.tř.3-4 | 366.08 | 366.08 | 0 | 0 | 0 | 0
| 564 | 1351-D1 | Kotevní řetězce Jk do 3x35mm2,izolátor 50/435 bez kotev.praporců demontáž materiálu do šrotu | 342.9075 | 342.9075 | 0 | 0 | 0 | 0
| 558 | BT16-D1 | Třmenový vaz pro vodič AlFe 50-70mm2,42/7,70/11-1 demontáž materiálu do šrotu | 265.47 | 265.47 | 0 | 0 | 0 | 0
| 561 | 1461-D1 | Proudový spoj AlFe 35-120/Al 35-120 šroub.svorkou -3x demontáž materiálu do šrotu | 1029.075 | 1029.075 | 0 | 0 | 0 | 0
| 558 | BT16-D1 | Třmenový vaz pro vodič AlFe 50-70mm2,42/7,70/11-1 demontáž materiálu do šrotu | 132.735 | 132.735 | 0 | 0 | 0 | 0
| 557 | 1302-D1 | Podpěrný izolátor VPA 135/8a,vč.šroubu M20x130 demontáž materiálu do šrotu | 168.15 | 168.15 | 0 | 0 | 0 | 0
| 21 | EN03 | Hutnění zeminy strojně,vrstva 20cm | 43.264 | 43.264 | 0 | 0 | 0 | 0
| 557 | 1302-D1 | Podpěrný izolátor VPA 135/8a,vč.šroubu M20x130 demontáž materiálu do šrotu | 84.075 | 84.075 | 0 | 0 | 0 | 0
| 572 | BP491-D1 | Konzola Rovinná lehká, JB180-na zemi demontáž materiálu do šrotu | 182.99 | 182.99 | 0 | 0 | 0 | 0
| 569 | BS05-D1 | Izolátor VPA 135/8a,vč.šroubu M20x40-AlFe (Pařát IV, boční nosník, praporec BZ) demontáž materiálu do šrotu | 56.05 | 56.05 | 0 | 0 | 0 | 0
| 598 | BL65-D1 | Sloup betonový J 10,5/6 pro VN bez výstroje demontáž materiálu do šrotu | 1376.32 | 1376.32 | 0 | 0 | 0 | 0
| 8 | EC70 | Rozbourání betonového základu | 2274.2325 | 2274.2325 | 0 | 0 | 0 | 0
| 20 | EB23 | Násyp zeminy vč.složení a rozprostření zem.tř.3-4 | 107.36 | 107.36 | 0 | 0 | 0 | 0
| 21 | EN03 | Hutnění zeminy strojně,vrstva 20cm | 43.264 | 43.264 | 0 | 0 | 0 | 0
| 598 | BL65-D1 | Sloup betonový J 10,5/6 pro VN bez výstroje demontáž materiálu do šrotu | 1376.32 | 1376.32 | 0 | 0 | 0 | 0
| 18 | EB25 | Odvoz zeminy vč.naložení,rozvozu,úpravy povrchu | 136.592 | 136.592 | 0 | 0 | 0 | 0
| 639 | BT14 | Křížový vaz VPA pro šablony | 274.8751 | 265.47 | 0 | 9.4051 | 0 | 0
2 |  |  | CZD00012_00003: Telekomunikační kabely | 1596314.4311 | 493433.8869 | 27598.8163 | 898537.608 | 173016 | 3728.12
| 663 | QB05 | Montáž spojky SDOK, zadat počet spojů (ks): 48, 72, 96, 120 nebo 144, -bez materiálu | 103680 | 0 | 0 | 0 | 103680 | 0
| 13 | QA05 | Objímka kotevní SDOK 20kN 2x oko JB225 | 1693.82 | 0 | 0 | 1693.82 | 0 | 0
| 2 | 9346 | Silniční provoz | 492.1203 | 492.1203 | 0 | 0 | 0 | 0
| 659 | QC05 | Měření optické vzdálenosti před montáží spojky na vybraném vlákně -zadat 1 vlákno na celou spojku | 4536 | 0 | 0 | 0 | 4536 | 0
| 649 | QA11 | Objímka kotevní SDOK 20kN 2x oko DBW225 | 3392.08 | 0 | 0 | 3392.08 | 0 | 0
| 3 | PZS | Příspěvek za sklad | 27598.8163 | 0 | 27598.8163 | 0 | 0 | 0
| 646 | QA01 | Upevnění konstrukcí (objímek) SDOK bez materiálu - na zemi | 1474.13 | 1474.13 | 0 | 0 | 0 | 0
| 645 | QB06 | Spojka SDOK do 72 spojů - pouze materiál (práce Subdodávka QB05) | 22170.6 | 0 | 0 | 22170.6 | 0 | 0
| 644 | QB48 | Držák O 1,2 m rezervy SDOK 90 m PS s adaptérem držáku rezervy -ve výšce | 18565.89 | 774 | 0 | 17791.89 | 0 | 0
| 643 | QB47 | Držák O 1,2 m rezervy SDOK 90 m DB -ve výšce | 5243.1729 | 231.62 | 0 | 5011.5529 | 0 | 0
| 1 | 9343 | GZS (SO) | 11878.7666 | 11878.7666 | 0 | 0 | 0 | 0
| 648 | HY06 | Konzola vvs 1530mm na DBW bet.sloup; i pro SDOK | 959.9 | 380.98 | 0 | 578.92 | 0 | 0
| 642 | QB31 | Spirála protivibrační SDOK 48 vl. | 30407.5 | 9345.5 | 0 | 21062 | 0 | 0
| 650 | BU112 | Konzola příhradový stožár 22kV B-U8-R | 4841.48 | 1113.36 | 0 | 0 | 0 | 3728.12
| 651 | QB21 | Spirála ochranná a spirála kotevní, s očnicí pro SDOK 48 vl. | 55206.58 | 19844.66 | 0 | 35361.92 | 0 | 0
| 653 | QB17 | Závěs kotevní s napínacím šroubem oko-oko ke konzole s kotevními příložkami | 3361.14 | 2163.78 | 0 | 1197.36 | 0 | 0
| 7 | PPV-CZD00012 | PPV pro MT CZD00012 - Telekomunikační kabely | 3327.3856 | 3327.3856 | 0 | 0 | 0 | 0
| 656 | QB11 | Závěs nosný na konzolu NN 600 U80 | 5566.23 | 1823.85 | 0 | 3742.38 | 0 | 0
| 660 | QC09 | Kompletní závěrečné měření celého profilu optického kabelu+2 protokly - 48 vláken | 45360 | 0 | 0 | 0 | 45360 | 0
| 661 | QB01 | Kabel optický samonosný 48 vláken | 940701.2799 | 355108.4511 | 0 | 585592.8288 | 0 | 0
| 652 | QB16 | Závěs kotevní na objímce s okem kotevním nebo konzole s kotevními příložkami | 24109.44 | 5770.08 | 0 | 18339.36 | 0 | 0
| 4 | 9349 | Stimulační přirážka | 18666.6332 | 18666.6332 | 0 | 0 | 0 | 0
| 664 | QB51 | Příchytka dist.1xSDOK 15-20 mm JB nebo Jp, PS -ve výšce | 10945.4162 | 5779.08 | 0 | 5166.3362 | 0 | 0
| 647 | HY15 | Konzola vps 600/280 na J bet.sloup D250; i pro SDOK | 10396.69 | 6116.43 | 0 | 4280.26 | 0 | 0
| 654 | BS56 | Kloub závěsný pro plastový izolátor (235191.1) v=8 | 2064 | 0 | 0 | 2064 | 0 | 0
| 665 | XC99 | Materiál Vlastní mimo číselník EG.D dle soupisu pro montáže-ZAPOČTENO DO VÝKONU | 110000 | 0 | 0 | 110000 | 0 | 0
| 655 | QB26 | Svorka nosná SDOK 48 vl. | 68688.06 | 15146.46 | 0 | 53541.6 | 0 | 0
| 657 | QB12 | Závěs nosný na konzolu Čtyřvodič 100x100 nebo PS U80 | 15783.3 | 8232.6 | 0 | 7550.7 | 0 | 0
| 662 | QB04 | Příplatek za tažení SDOK přes překážku -bez materiálu | 25764 | 25764 | 0 | 0 | 0 | 0
| 658 | QC01 | Měření met. zpětného rozptylu OTDR vl.d.1310nm při převzetí bubnu+protokol - 48 vláken | 19440 | 0 | 0 | 0 | 19440 | 0
1 |  |  | 4: Ostatní náklady | 1239138 | 1239138 | 0 | 0 | 0 | 0
2 |  |  | 4.1: Ostatní náklady stavby - Nesoutěžené výkony | 82518 | 82518 | 0 | 0 | 0 | 0
| 616 | 1101929 | Dopravní značení projekt a umístění dopravních značek | 9000 | 9000 | 0 | 0 | 0 | 0
| 614 | 1101924 | Náhrady majetkové újmy vlastníkovi nebo nájemci nemovitosti | 41880 | 41880 | 0 | 0 | 0 | 0
| 615 | 1101927 | Poplatky za omezení silniční dopravy | 4000 | 4000 | 0 | 0 | 0 | 0
| 613 | 1101922 | Vytyčení stávajících podzemních sítí | 27638 | 27638 | 0 | 0 | 0 | 0
2 |  |  | 4.2: Projektová dokumentace - Inženýring EG.D - Náklady EG.D | 1156620 | 1156620 | 0 | 0 | 0 | 0
| 619 | 9417 | Manipulace vedení | 90000 | 90000 | 0 | 0 | 0 | 0
| 617 | 9100 | Projektové a geodetické práce k PD – dle pravidel EG.D | 538540 | 538540 | 0 | 0 | 0 | 0
| 618 | 9150 | Inženýrská činnost EG.D | 528080 | 528080 | 0 | 0 | 0 | 0
|  |  | Celkem | 8402223.9047 | 4562082.1812 | 98495.643 | 3444615.4105 | 173016 | 124014.67

## Rekapitulace pro EBC
|  | Název stavby: | VN28+Optika; Mostiště - Cyrilov, veVN_version 2 |  | Číslo stavby: | 001040019466
|  | Název verze: | Schválený rozpočet |  | Verze CÚ: | 2023/02a
Výkony pro EBC / PUD
| Poř. | Kód | Popis | Dodávky EG.D | Materiál EG.D | Příspěvek za sklad | Práce a mechanizace | Subdodávky | Vl. materiál zhotovitele | Výkony zhotovitele bez vl. materiálu | ∑ Výkony zhotovitele | ∑ Dodávky EG.D + Materiál EG.D
1 |  |  | 1: Ostatní náklady zhotovitele stavby - Soutěžené výkony | 0 | 0 | 0 | 474886 | 0 | 0 | 474886 | 474886 | 0
2 |  |  | CZD00001: Projekt.dokumentace a ost.nák | 0 | 0 | 0 | 474886 | 0 | 0 | 474886 | 474886 | 0
| 607 | 1101638 | Ekologická likvidace odpadů, vč. dopravy | 0 | 0 | 0 | 324610 | 0 | 0 | 324610 | 324610 | 0
| 608 | 1101999 | Inženýring zhotovitele stavby CAPEX - Met.rozp. EMP2022+ | 0 | 0 | 0 | 16600 | 0 | 0 | 16600 | 16600 | 0
| 606 | 1101594 | Výchozí revize zařízení VN/NN | 0 | 0 | 0 | 13168 | 0 | 0 | 13168 | 13168 | 0
| 611 | 1102010 | Dokumentace pro TE | 0 | 0 | 0 | 56248 | 0 | 0 | 56248 | 56248 | 0
| 612 | 1102007 | Doprava materiálu na stavbu z CS 41-80 km CAPEX | 0 | 0 | 0 | 5060 | 0 | 0 | 5060 | 5060 | 0
| 609 | 1102000 | Geodetické práce zhotovitele stavby | 0 | 0 | 0 | 50400 | 0 | 0 | 50400 | 50400 | 0
| 610 | 1102001 | Doprava materiálu výnosového | 0 | 0 | 0 | 8800 | 0 | 0 | 8800 | 8800 | 0
1 |  |  | 3: Stavební objekty | 124014.67 | 2814161.2291 | 98495.643 | 2848058.1812 | 173016 | 630454.1813 | 3119569.8242 | 3750024.0055 | 2938175.8991
2 |  |  | CZD00004_00002: venk.ved.VN VN28 | 120286.55 | 2025623.6212 | 70896.8267 | 2354624.2943 | 0 | 520454.1813 | 2425521.1211 | 2945975.3024 | 2145910.1712
| 11 | BK52 | Žebřík na DBW 12m | 0 | 2409.9787 | 0 | 203.08 | 0 | 0 | 203.08 | 203.08 | 2409.9787
| 641 | EC99 | Štěrk a hutnění štěrku pro dřevěný perforovaný a jednoduchý betonový 6kN sloup | 0 | 0 | 0 | 178.22 | 0 | 232.05 | 178.22 | 410.27 | 0
| 31 | EB23 | Násyp zeminy vč.složení a rozprostření zem.tř.3-4 | 0 | 0 | 0 | 107.36 | 0 | 0 | 107.36 | 107.36 | 0
| 28 | EB25 | Odvoz zeminy vč.naložení,rozvozu,úpravy povrchu | 0 | 0 | 0 | 332.943 | 0 | 0 | 332.943 | 332.943 | 0
| 27 | EC76 | Beton.základ C12/15 (B15) do 5m3 bez bedněn.-nakup.směs | 0 | 0 | 0 | 2385.02 | 0 | 11013.9628 | 2385.02 | 13398.9828 | 0
| 18 | 1401-D2 | Lano AlFe 3x42/7,vč.spojek demontáž materiálu k opětnému | 0 | 0 | 0 | 862.0458 | 0 | 0 | 862.0458 | 862.0458 | 0
| 40 | BR56 | Zábrana ptactvu pro nosník 100x100,nebo pro koncové odbč. staršího provedení v blízkosti vodičů -na zemi | 0 | 2206.24 | 0 | 97.04 | 0 | 0 | 97.04 | 97.04 | 2206.24
| 9 | 1461 | Proudový spoj AlFe 35-120/Al 35-120 šroub.svorkou -3x | 0 | 829.68 | 0 | 4116.3 | 0 | 0 | 4116.3 | 4116.3 | 829.68
| 9 | 1461 | Proudový spoj AlFe 35-120/Al 35-120 šroub.svorkou -3x | 0 | 829.68 | 0 | 4116.3 | 0 | 0 | 4116.3 | 4116.3 | 829.68
| 32 | EN03 | Hutnění zeminy strojně,vrstva 20cm | 0 | 0 | 0 | 43.264 | 0 | 0 | 43.264 | 43.264 | 0
| 21 | EN03 | Hutnění zeminy strojně,vrstva 20cm | 0 | 0 | 0 | 151.424 | 0 | 0 | 151.424 | 151.424 | 0
| 40 | BR56 | Zábrana ptactvu pro nosník 100x100,nebo pro koncové odbč. staršího provedení v blízkosti vodičů -na zemi | 0 | 2206.24 | 0 | 97.04 | 0 | 0 | 97.04 | 97.04 | 2206.24
| 28 | EB25 | Odvoz zeminy vč.naložení,rozvozu,úpravy povrchu | 0 | 0 | 0 | 247.573 | 0 | 0 | 247.573 | 247.573 | 0
| 37 | BL51 | Sloup betonový J 12/12 pro VN bez výstroje | 0 | 15718.6846 | 0 | 2752.64 | 0 | 0 | 2752.64 | 2752.64 | 15718.6846
| 38 | BP35 | Konzola Čtyřvodič nosná do 12 kN, JB -na zemi | 0 | 11085.3 | 0 | 596.7 | 0 | 0 | 596.7 | 596.7 | 11085.3
| 18 | EB25 | Odvoz zeminy vč.naložení,rozvozu,úpravy povrchu | 0 | 0 | 0 | 136.592 | 0 | 0 | 136.592 | 136.592 | 0
| 577 | BL77-D1 | Sloup betonový D 10,5/10 pro VN bez výstroje demontáž materiálu do šrotu | 0 | 0 | 0 | 2515.57 | 0 | 0 | 2515.57 | 2515.57 | 0
| 16 | EC76 | Beton.základ C12/15 (B15) do 5m3 bez bedněn.-nakup.směs | 0 | 0 | 0 | 902.44 | 0 | 4167.4454 | 902.44 | 5069.8854 | 0
| 21 | EN03 | Hutnění zeminy strojně,vrstva 20cm | 0 | 0 | 0 | 43.264 | 0 | 0 | 43.264 | 43.264 | 0
| 15 | BU12 | Tabulka výstr.smalt.na bet.sloup VN,vč.upevnění | 0 | 100.2346 | 0 | 78.4 | 0 | 0 | 78.4 | 78.4 | 100.2346
| 19 | EB17 | Odkop zeminy ručně zem.tř.3-4 | 0 | 0 | 0 | 366.08 | 0 | 0 | 366.08 | 366.08 | 0
| 4 | 9349 | Stimulační přirážka | 0 | 0 | 0 | 174602.9662 | 0 | 0 | 174602.9662 | 174602.9662 | 0
| 11 | BK50 | Žebřík na JB 12m | 0 | 1872.4787 | 0 | 203.08 | 0 | 0 | 203.08 | 203.08 | 1872.4787
| 29 | EB09 | Hloubení jámy pro sloup,kotvu strojně zem.tř.3-4 | 0 | 0 | 0 | 711.96 | 0 | 0 | 711.96 | 711.96 | 0
| 32 | EN03 | Hutnění zeminy strojně,vrstva 20cm | 0 | 0 | 0 | 43.264 | 0 | 0 | 43.264 | 43.264 | 0
| 13 | BU12 | Tabulka výstr.smalt.na bet.sloup VN,vč.upevnění | 0 | 100.2346 | 0 | 78.4 | 0 | 0 | 78.4 | 78.4 | 100.2346
| 27 | EC76 | Beton.základ C12/15 (B15) do 5m3 bez bedněn.-nakup.směs | 0 | 0 | 0 | 2062.72 | 0 | 9525.5894 | 2062.72 | 11588.3094 | 0
| 8 | BL95V | Stavba sloupu do stejného místa-montáž | 0 | 0 | 0 | 5995 | 0 | 0 | 5995 | 5995 | 0
| 674 | BS56 | Kloub závěsný pro plastový izolátor (235191.1) v=8 | 0 | 2064 | 0 | 0 | 0 | 0 | 0 | 0 | 2064
| 8 | BL95V | Stavba sloupu do stejného místa-montáž | 0 | 0 | 0 | 5995 | 0 | 0 | 5995 | 5995 | 0
| 84 | BS06 | Izolátor VPA 135/8a,vč.šroubu M20x120-AlFe (Pařát I až III pro BO OPEX) | 0 | 899.28 | 0 | 112.1 | 0 | 0 | 112.1 | 112.1 | 899.28
| 8 | BL95V | Stavba sloupu do stejného místa-montáž | 0 | 0 | 0 | 5995 | 0 | 0 | 5995 | 5995 | 0
| 32 | EN03 | Hutnění zeminy strojně,vrstva 20cm | 0 | 0 | 0 | 43.264 | 0 | 0 | 43.264 | 43.264 | 0
| 8 | BL95V | Stavba sloupu do stejného místa-montáž | 0 | 0 | 0 | 5995 | 0 | 0 | 5995 | 5995 | 0
| 30 | EB17 | Odkop zeminy ručně zem.tř.3-4 | 0 | 0 | 0 | 366.08 | 0 | 0 | 366.08 | 366.08 | 0
| 8 | BL95V | Stavba sloupu do stejného místa-montáž | 0 | 0 | 0 | 5995 | 0 | 0 | 5995 | 5995 | 0
| 22 | BS09 | Izolátor VPAv 135/12/8aL,vč.šroubu M20x120-AlFe (Pařát I až III pro BO OPEX) | 0 | 1716.54 | 0 | 168.15 | 0 | 0 | 168.15 | 168.15 | 1716.54
| 17 | 1401-P1 | Lano AlFe 3x42/7,vč.spojek opětná práce (montáž) | 0 | 0 | 0 | 694.6889 | 0 | 0 | 694.6889 | 694.6889 | 0
| 8 | BL95V | Stavba sloupu do stejného místa-montáž | 0 | 0 | 0 | 5995 | 0 | 0 | 5995 | 5995 | 0
| 8 | BL95V | Stavba sloupu do stejného místa-montáž | 0 | 0 | 0 | 5995 | 0 | 0 | 5995 | 5995 | 0
| 20 | BS56 | Kloub závěsný pro plastový izolátor (235191.1) v=8 | 0 | 2064 | 0 | 0 | 0 | 0 | 0 | 0 | 2064
| 19 | BP07 | Konzola Pařát rohová 28kN, JB225-na zemi | 0 | 7140.56 | 0 | 440.46 | 0 | 0 | 440.46 | 440.46 | 7140.56
| 8 | BL95V | Stavba sloupu do stejného místa-montáž | 0 | 0 | 0 | 5995 | 0 | 0 | 5995 | 5995 | 0
| 8 | BL95V | Stavba sloupu do stejného místa-montáž | 0 | 0 | 0 | 5995 | 0 | 0 | 5995 | 5995 | 0
| 9 | 1461 | Proudový spoj AlFe 35-120/Al 35-120 šroub.svorkou -3x | 0 | 1244.52 | 0 | 6174.45 | 0 | 0 | 6174.45 | 6174.45 | 1244.52
| 541 | BL95V | Stavba sloupu do stejného místa-montáž | 0 | 0 | 0 | 5995 | 0 | 0 | 5995 | 5995 | 0
| 12 | EP29 | Záhrn rýhy strojně pro zemnící pásek ve volném terénu | 0 | 0 | 0 | 2805.2 | 0 | 0 | 2805.2 | 2805.2 | 0
| 28 | EB25 | Odvoz zeminy vč.naložení,rozvozu,úpravy povrchu | 0 | 0 | 0 | 247.573 | 0 | 0 | 247.573 | 247.573 | 0
| 28 | EB25 | Odvoz zeminy vč.naložení,rozvozu,úpravy povrchu | 0 | 0 | 0 | 290.258 | 0 | 0 | 290.258 | 290.258 | 0
| 37 | BL51 | Sloup betonový J 12/12 pro VN bez výstroje | 0 | 15718.6846 | 0 | 2752.64 | 0 | 0 | 2752.64 | 2752.64 | 15718.6846
| 13 | 1533 | Zemnící svod na sloup 12m-zem.páska,svorky SR02 a SR03 vč.mont.a upev.Bandimex | 0 | 303.8295 | 0 | 1454.88 | 0 | 0 | 1454.88 | 1454.88 | 303.8295
| 13 | BU12 | Tabulka výstr.smalt.na bet.sloup VN,vč.upevnění | 0 | 100.2346 | 0 | 78.4 | 0 | 0 | 78.4 | 78.4 | 100.2346
| 37 | BL51 | Sloup betonový J 12/12 pro VN bez výstroje | 0 | 15718.6846 | 0 | 2752.64 | 0 | 0 | 2752.64 | 2752.64 | 15718.6846
| 8 | BS10 | Izolátor VPAv 135/12/8aL,vč.šroubu M20x40-AlFe (Pařát IV) | 0 | 1669.23 | 0 | 168.15 | 0 | 0 | 168.15 | 168.15 | 1669.23
| 31 | EB23 | Násyp zeminy vč.složení a rozprostření zem.tř.3-4 | 0 | 0 | 0 | 107.36 | 0 | 0 | 107.36 | 107.36 | 0
| 28 | EB25 | Odvoz zeminy vč.naložení,rozvozu,úpravy povrchu | 0 | 0 | 0 | 247.573 | 0 | 0 | 247.573 | 247.573 | 0
| 30 | EB17 | Odkop zeminy ručně zem.tř.3-4 | 0 | 0 | 0 | 366.08 | 0 | 0 | 366.08 | 366.08 | 0
| 29 | EB09 | Hloubení jámy pro sloup,kotvu strojně zem.tř.3-4 | 0 | 0 | 0 | 607.26 | 0 | 0 | 607.26 | 607.26 | 0
| 17 | 1401-P1 | Lano AlFe 3x42/7,vč.spojek opětná práce (montáž) | 0 | 0 | 0 | 1515.685 | 0 | 0 | 1515.685 | 1515.685 | 0
| 675 | BS56 | Kloub závěsný pro plastový izolátor (235191.1) v=8 | 0 | 3096 | 0 | 0 | 0 | 0 | 0 | 0 | 3096
| 678 | BS56 | Kloub závěsný pro plastový izolátor (235191.1) v=8 | 0 | 2064 | 0 | 0 | 0 | 0 | 0 | 0 | 2064
| 17 | EB09 | Hloubení jámy pro sloup,kotvu strojně zem.tř.3-4 | 0 | 0 | 0 | 293.16 | 0 | 0 | 293.16 | 293.16 | 0
| 23 | BT20 | Předformovaný vaz pro vodič AlFe 110/22 | 0 | 879.75 | 0 | 208.35 | 0 | 0 | 208.35 | 208.35 | 879.75
| 30 | EB17 | Odkop zeminy ručně zem.tř.3-4 | 0 | 0 | 0 | 366.08 | 0 | 0 | 366.08 | 366.08 | 0
| 29 | EB09 | Hloubení jámy pro sloup,kotvu strojně zem.tř.3-4 | 0 | 0 | 0 | 607.26 | 0 | 0 | 607.26 | 607.26 | 0
| 10 | EP26 | Hloubení rýhy 35x80cm strojně pro zemnící pásek zem.tř.3 | 0 | 0 | 0 | 2363.2 | 0 | 0 | 2363.2 | 2363.2 | 0
| 10 | EP26 | Hloubení rýhy 35x80cm strojně pro zemnící pásek zem.tř.3 | 0 | 0 | 0 | 2363.2 | 0 | 0 | 2363.2 | 2363.2 | 0
| 13 | 1533 | Zemnící svod na sloup 12m-zem.páska,svorky SR02 a SR03 vč.mont.a upev.Bandimex | 0 | 303.8295 | 0 | 1454.88 | 0 | 0 | 1454.88 | 1454.88 | 303.8295
| 9 | BS05 | Izolátor VPA 135/8a,vč.šroubu M20x40-AlFe (Pařát IV, boční nosník, praporec BZ) | 0 | 433.87 | 0 | 56.05 | 0 | 0 | 56.05 | 56.05 | 433.87
| 15 | BU12 | Tabulka výstr.smalt.na bet.sloup VN,vč.upevnění | 0 | 100.2346 | 0 | 78.4 | 0 | 0 | 78.4 | 78.4 | 100.2346
| 9 | 1461 | Proudový spoj AlFe 35-120/Al 35-120 šroub.svorkou -3x | 0 | 829.68 | 0 | 4116.3 | 0 | 0 | 4116.3 | 4116.3 | 829.68
| 19 | EB17 | Odkop zeminy ručně zem.tř.3-4 | 0 | 0 | 0 | 366.08 | 0 | 0 | 366.08 | 366.08 | 0
| 8 | BP49 | Tyč ptačí dosedací 1000 konzoly ÚO JB/DB-na zemi | 0 | 436.03 | 0 | 64.86 | 0 | 0 | 64.86 | 64.86 | 436.03
| 11 | BK52 | Žebřík na DBW 12m | 0 | 2409.9787 | 0 | 203.08 | 0 | 0 | 203.08 | 203.08 | 2409.9787
| 10 | 1302 | Podpěrný izolátor VPA 135/8a,vč.šroubu M20x130 | 0 | 902.5 | 0 | 112.1 | 0 | 0 | 112.1 | 112.1 | 902.5
| 24 | 1832 | Proudový spoj JIV35-120/AlFe35-120 šroubovanou spojkou polopropich. vč.krytu -3x | 0 | 828.6 | 0 | 2058.15 | 0 | 0 | 2058.15 | 2058.15 | 828.6
| 10 | BU119 | Konzola příhradový stožár 22kV B-U10 | 763.25 | 0 | 0 | 205.54 | 0 | 0 | 205.54 | 205.54 | 763.25
| 20 | BS56 | Kloub závěsný pro plastový izolátor (235191.1) v=8 | 0 | 1032 | 0 | 0 | 0 | 0 | 0 | 0 | 1032
| 20 | EB23 | Násyp zeminy vč.složení a rozprostření zem.tř.3-4 | 0 | 0 | 0 | 107.36 | 0 | 0 | 107.36 | 107.36 | 0
| 9 | BP09 | Konzola Pařát rohová 28kN, DBW225-na zemi | 0 | 7374.02 | 0 | 523.34 | 0 | 0 | 523.34 | 523.34 | 7374.02
| 9 | BS05 | Izolátor VPA 135/8a,vč.šroubu M20x40-AlFe (Pařát IV, boční nosník, praporec BZ) | 0 | 867.74 | 0 | 112.1 | 0 | 0 | 112.1 | 112.1 | 867.74
| 8 | BP04 | Konzola Pařát III nosná (lehká), DBW225-na zemi | 0 | 5093.36 | 0 | 391.74 | 0 | 0 | 391.74 | 391.74 | 5093.36
| 16 | EC76 | Beton.základ C12/15 (B15) do 5m3 bez bedněn.-nakup.směs | 0 | 0 | 0 | 4512.2 | 0 | 20837.2269 | 4512.2 | 25349.4269 | 0
| 12 | 1375 | Kotevní řetězce Jk 3x42/7-120mm2,izolátor plastový bez kotev.praporců | 0 | 2331.06 | 0 | 1146.51 | 0 | 20.5272 | 1146.51 | 1167.0372 | 2331.06
| 20 | EB23 | Násyp zeminy vč.složení a rozprostření zem.tř.3-4 | 0 | 0 | 0 | 617.32 | 0 | 0 | 617.32 | 617.32 | 0
| 9 | BP85 | Kryt AlFe proti ptactvu na šablonu | 0 | 317.13 | 0 | 193.8 | 0 | 0 | 193.8 | 193.8 | 317.13
| 13 | BU12 | Tabulka výstr.smalt.na bet.sloup VN,vč.upevnění | 0 | 100.2346 | 0 | 78.4 | 0 | 0 | 78.4 | 78.4 | 100.2346
| 37 | BL51 | Sloup betonový J 12/12 pro VN bez výstroje | 0 | 15718.6846 | 0 | 2752.64 | 0 | 0 | 2752.64 | 2752.64 | 15718.6846
| 40 | BR56 | Zábrana ptactvu pro nosník 100x100,nebo pro koncové odbč. staršího provedení v blízkosti vodičů -na zemi | 0 | 2206.24 | 0 | 97.04 | 0 | 0 | 97.04 | 97.04 | 2206.24
| 8 | BL95V | Stavba sloupu do stejného místa-montáž | 0 | 0 | 0 | 5995 | 0 | 0 | 5995 | 5995 | 0
| 18 | 1401-D2 | Lano AlFe 3x42/7,vč.spojek demontáž materiálu k opětnému | 0 | 0 | 0 | 486.2823 | 0 | 0 | 486.2823 | 486.2823 | 0
| 19 | 1402-P1 | Lano AlFe 3x70/11-1,vč.spojek opětná práce (montáž) | 0 | 0 | 0 | 5770.6255 | 0 | 0 | 5770.6255 | 5770.6255 | 0
| 622 | BP495-D2 | Konzola Rovinná těžká, JB225-na zemi demontáž materiálu k opětnému | 0 | 0 | 0 | 308.322 | 0 | 0 | 308.322 | 308.322 | 0
| 623 | BP495-P1 | Konzola Rovinná těžká, JB225-na zemi opětná práce (montáž) | 0 | 0 | 0 | 440.46 | 0 | 0 | 440.46 | 440.46 | 0
| 629 | BP41-P1 | Konzola odbočná Přímá na JB,225-250-na zemi opětná práce (montáž) | 0 | 0 | 0 | 228.28 | 0 | 0 | 228.28 | 228.28 | 0
| 633 | 1461 | Proudový spoj AlFe 35-120/Al 35-120 šroub.svorkou -3x | 0 | 829.68 | 0 | 4116.3 | 0 | 0 | 4116.3 | 4116.3 | 829.68
| 636 | BS56-P1 | Kloub závěsný pro plastový izolátor (235191.1) v=8 opětná práce (montáž) | 0 | 0 | 0 | 0 | 0 | 0 | 0 | 0 | 0
| 628 | BP41-D2 | Konzola odbočná Přímá na JB,225-250-na zemi demontáž materiálu k opětnému | 0 | 0 | 0 | 159.796 | 0 | 0 | 159.796 | 159.796 | 0
| 626 | 1375-D2 | Kotevní řetězce Jk 3x42/7-120mm2,izolátor plastový bez kotev.praporců demontáž materiálu k opětnému | 0 | 0 | 0 | 1203.8355 | 0 | 0 | 1203.8355 | 1203.8355 | 0
| 28 | EB25 | Odvoz zeminy vč.naložení,rozvozu,úpravy povrchu | 0 | 0 | 0 | 332.943 | 0 | 0 | 332.943 | 332.943 | 0
| 40 | BR56 | Zábrana ptactvu pro nosník 100x100,nebo pro koncové odbč. staršího provedení v blízkosti vodičů -na zemi | 0 | 2206.24 | 0 | 97.04 | 0 | 0 | 97.04 | 97.04 | 2206.24
| 38 | BP35 | Konzola Čtyřvodič nosná do 12 kN, JB -na zemi | 0 | 11085.3 | 0 | 596.7 | 0 | 0 | 596.7 | 596.7 | 11085.3
| 572 | BP491-D1 | Konzola Rovinná lehká, JB180-na zemi demontáž materiálu do šrotu | 0 | 0 | 0 | 182.99 | 0 | 0 | 182.99 | 182.99 | 0
| 9 | EA17 | Odstranění dřev.porostu,tvrdý,hustý | 0 | 0 | 0 | 821.92 | 0 | 0 | 821.92 | 821.92 | 0
| 558 | BT16-D1 | Třmenový vaz pro vodič AlFe 50-70mm2,42/7,70/11-1 demontáž materiálu do šrotu | 0 | 0 | 0 | 132.735 | 0 | 0 | 132.735 | 132.735 | 0
| 19 | EB17 | Odkop zeminy ručně zem.tř.3-4 | 0 | 0 | 0 | 366.08 | 0 | 0 | 366.08 | 366.08 | 0
| 9 | EA17 | Odstranění dřev.porostu,tvrdý,hustý | 0 | 0 | 0 | 410.96 | 0 | 0 | 410.96 | 410.96 | 0
| 8 | EA16 | Odstranění dřev.porostu,tvrdý,střed.hustý | 0 | 0 | 0 | 364.32 | 0 | 0 | 364.32 | 364.32 | 0
| 21 | EN03 | Hutnění zeminy strojně,vrstva 20cm | 0 | 0 | 0 | 43.264 | 0 | 0 | 43.264 | 43.264 | 0
| 598 | BL65-D1 | Sloup betonový J 10,5/6 pro VN bez výstroje demontáž materiálu do šrotu | 0 | 0 | 0 | 1376.32 | 0 | 0 | 1376.32 | 1376.32 | 0
| 601 | BU007-D1 | Stožár příhradový 22kV - 12/30 - Nosný demontáž materiálu do šrotu | 0 | 0 | 0 | 4030.9425 | 0 | 0 | 4030.9425 | 4030.9425 | 0
| 20 | EB23 | Násyp zeminy vč.složení a rozprostření zem.tř.3-4 | 0 | 0 | 0 | 107.36 | 0 | 0 | 107.36 | 107.36 | 0
| 30 | EB17 | Odkop zeminy ručně zem.tř.3-4 | 0 | 0 | 0 | 366.08 | 0 | 0 | 366.08 | 366.08 | 0
| 32 | EN03 | Hutnění zeminy strojně,vrstva 20cm | 0 | 0 | 0 | 43.264 | 0 | 0 | 43.264 | 43.264 | 0
| 11 | BT14 | Křížový vaz VPA pro šablony | 0 | 3.135 | 0 | 88.49 | 0 | 0 | 88.49 | 88.49 | 3.135
| 548 | BL58 | Sloup betonový D 12/15 pro VN bez výstroje | 0 | 40495.6646 | 0 | 5031.14 | 0 | 0 | 5031.14 | 5031.14 | 40495.6646
| 11 | BK52 | Žebřík na DBW 12m | 0 | 2409.9787 | 0 | 203.08 | 0 | 0 | 203.08 | 203.08 | 2409.9787
| 9 | 1461 | Proudový spoj AlFe 35-120/Al 35-120 šroub.svorkou -3x | 0 | 829.68 | 0 | 4116.3 | 0 | 0 | 4116.3 | 4116.3 | 829.68
| 10 | EP26 | Hloubení rýhy 35x80cm strojně pro zemnící pásek zem.tř.3 | 0 | 0 | 0 | 2363.2 | 0 | 0 | 2363.2 | 2363.2 | 0
| 11 | XA97 | Zábrana ptactvu PS hlavy dříku | 0 | 2591.83 | 0 | 88.605 | 0 | 0 | 88.605 | 88.605 | 2591.83
| 12 | EP29 | Záhrn rýhy strojně pro zemnící pásek ve volném terénu | 0 | 0 | 0 | 785.456 | 0 | 0 | 785.456 | 785.456 | 0
| 13 | 1522 | Jiskřiště pro izolátor VPA, hrot ES,vč.univ.svorek do 110/22 AlFe -3x | 0 | 1807.481 | 0 | 1041.69 | 0 | 10.2636 | 1041.69 | 1051.9536 | 1807.481
| 31 | EB23 | Násyp zeminy vč.složení a rozprostření zem.tř.3-4 | 0 | 0 | 0 | 107.36 | 0 | 0 | 107.36 | 107.36 | 0
| 572 | BP491-D1 | Konzola Rovinná lehká, JB180-na zemi demontáž materiálu do šrotu | 0 | 0 | 0 | 182.99 | 0 | 0 | 182.99 | 182.99 | 0
| 557 | 1302-D1 | Podpěrný izolátor VPA 135/8a,vč.šroubu M20x130 demontáž materiálu do šrotu | 0 | 0 | 0 | 84.075 | 0 | 0 | 84.075 | 84.075 | 0
| 21 | EN03 | Hutnění zeminy strojně,vrstva 20cm | 0 | 0 | 0 | 43.264 | 0 | 0 | 43.264 | 43.264 | 0
| 558 | BT16-D1 | Třmenový vaz pro vodič AlFe 50-70mm2,42/7,70/11-1 demontáž materiálu do šrotu | 0 | 0 | 0 | 265.47 | 0 | 0 | 265.47 | 265.47 | 0
| 598 | BL65-D1 | Sloup betonový J 10,5/6 pro VN bez výstroje demontáž materiálu do šrotu | 0 | 0 | 0 | 1376.32 | 0 | 0 | 1376.32 | 1376.32 | 0
| 21 | EN03 | Hutnění zeminy strojně,vrstva 20cm | 0 | 0 | 0 | 43.264 | 0 | 0 | 43.264 | 43.264 | 0
| 570 | BT14-D1 | Křížový vaz VPA pro šablony demontáž materiálu do šrotu | 0 | 0 | 0 | 44.245 | 0 | 0 | 44.245 | 44.245 | 0
| 559 | BT26-D1 | Bezpečnostní závěs pro vodič AlFe 70/11-1 demontáž materiálu do šrotu | 0 | 0 | 0 | 909.765 | 0 | 0 | 909.765 | 909.765 | 0
| 557 | 1302-D1 | Podpěrný izolátor VPA 135/8a,vč.šroubu M20x130 demontáž materiálu do šrotu | 0 | 0 | 0 | 168.15 | 0 | 0 | 168.15 | 168.15 | 0
| 19 | EB17 | Odkop zeminy ručně zem.tř.3-4 | 0 | 0 | 0 | 366.08 | 0 | 0 | 366.08 | 366.08 | 0
| 641 | EC99 | Štěrk a hutnění štěrku pro dřevěný perforovaný a jednoduchý betonový 6kN sloup | 0 | 0 | 0 | 178.22 | 0 | 232.05 | 178.22 | 410.27 | 0
| 9 | 1461 | Proudový spoj AlFe 35-120/Al 35-120 šroub.svorkou -3x | 0 | 829.68 | 0 | 4116.3 | 0 | 0 | 4116.3 | 4116.3 | 829.68
| 32 | EN03 | Hutnění zeminy strojně,vrstva 20cm | 0 | 0 | 0 | 43.264 | 0 | 0 | 43.264 | 43.264 | 0
| 32 | EN03 | Hutnění zeminy strojně,vrstva 20cm | 0 | 0 | 0 | 43.264 | 0 | 0 | 43.264 | 43.264 | 0
| 20 | BS56 | Kloub závěsný pro plastový izolátor (235191.1) v=8 | 0 | 3096 | 0 | 0 | 0 | 0 | 0 | 0 | 3096
| 8 | BS10 | Izolátor VPAv 135/12/8aL,vč.šroubu M20x40-AlFe (Pařát IV) | 0 | 1669.23 | 0 | 168.15 | 0 | 0 | 168.15 | 168.15 | 1669.23
| 11 | BK50 | Žebřík na JB 12m | 0 | 1872.4787 | 0 | 203.08 | 0 | 0 | 203.08 | 203.08 | 1872.4787
| 21 | EN03 | Hutnění zeminy strojně,vrstva 20cm | 0 | 0 | 0 | 43.264 | 0 | 0 | 43.264 | 43.264 | 0
| 12 | BP01 | Konzola Pařát III nosná (lehká), JB180-225-na zemi | 0 | 5502.16 | 0 | 365.98 | 0 | 0 | 365.98 | 365.98 | 5502.16
| 23 | BL70 | Sloup betonový J 12/10 pro VN bez výstroje | 0 | 13721.2246 | 0 | 2752.64 | 0 | 0 | 2752.64 | 2752.64 | 13721.2246
| 18 | EB25 | Odvoz zeminy vč.naložení,rozvozu,úpravy povrchu | 0 | 0 | 0 | 136.592 | 0 | 0 | 136.592 | 136.592 | 0
| 17 | EB09 | Hloubení jámy pro sloup,kotvu strojně zem.tř.3-4 | 0 | 0 | 0 | 335.04 | 0 | 0 | 335.04 | 335.04 | 0
| 15 | BU12 | Tabulka výstr.smalt.na bet.sloup VN,vč.upevnění | 0 | 100.2346 | 0 | 78.4 | 0 | 0 | 78.4 | 78.4 | 100.2346
| 12 | BP01 | Konzola Pařát III nosná (lehká), JB180-225-na zemi | 0 | 5502.16 | 0 | 365.98 | 0 | 0 | 365.98 | 365.98 | 5502.16
| 32 | EN03 | Hutnění zeminy strojně,vrstva 20cm | 0 | 0 | 0 | 43.264 | 0 | 0 | 43.264 | 43.264 | 0
| 13 | BU12 | Tabulka výstr.smalt.na bet.sloup VN,vč.upevnění | 0 | 100.2346 | 0 | 78.4 | 0 | 0 | 78.4 | 78.4 | 100.2346
| 565 | BL73-D1 | Sloup betonový D 10,5/6 pro VN bez výstroje demontáž materiálu do šrotu | 0 | 0 | 0 | 2515.57 | 0 | 0 | 2515.57 | 2515.57 | 0
| 570 | BT14-D1 | Křížový vaz VPA pro šablony demontáž materiálu do šrotu | 0 | 0 | 0 | 88.49 | 0 | 0 | 88.49 | 88.49 | 0
| 559 | BT26-D1 | Bezpečnostní závěs pro vodič AlFe 70/11-1 demontáž materiálu do šrotu | 0 | 0 | 0 | 909.765 | 0 | 0 | 909.765 | 909.765 | 0
| 21 | EN03 | Hutnění zeminy strojně,vrstva 20cm | 0 | 0 | 0 | 43.264 | 0 | 0 | 43.264 | 43.264 | 0
| 569 | BS05-D1 | Izolátor VPA 135/8a,vč.šroubu M20x40-AlFe (Pařát IV, boční nosník, praporec BZ) demontáž materiálu do šrotu | 0 | 0 | 0 | 56.05 | 0 | 0 | 56.05 | 56.05 | 0
| 20 | EB23 | Násyp zeminy vč.složení a rozprostření zem.tř.3-4 | 0 | 0 | 0 | 107.36 | 0 | 0 | 107.36 | 107.36 | 0
| 571 | BL66-D1 | Sloup betonový J 12/6 pro VN bez výstroje demontáž materiálu do šrotu | 0 | 0 | 0 | 1376.32 | 0 | 0 | 1376.32 | 1376.32 | 0
| 21 | EN03 | Hutnění zeminy strojně,vrstva 20cm | 0 | 0 | 0 | 43.264 | 0 | 0 | 43.264 | 43.264 | 0
| 8 | EA16 | Odstranění dřev.porostu,tvrdý,střed.hustý | 0 | 0 | 0 | 971.52 | 0 | 0 | 971.52 | 971.52 | 0
| 557 | 1302-D1 | Podpěrný izolátor VPA 135/8a,vč.šroubu M20x130 demontáž materiálu do šrotu | 0 | 0 | 0 | 168.15 | 0 | 0 | 168.15 | 168.15 | 0
| 553 | BL69-D1 | Sloup betonový J 10,5/10 pro VN bez výstroje demontáž materiálu do šrotu | 0 | 0 | 0 | 1376.32 | 0 | 0 | 1376.32 | 1376.32 | 0
| 20 | EB23 | Násyp zeminy vč.složení a rozprostření zem.tř.3-4 | 0 | 0 | 0 | 107.36 | 0 | 0 | 107.36 | 107.36 | 0
| 20 | EB23 | Násyp zeminy vč.složení a rozprostření zem.tř.3-4 | 0 | 0 | 0 | 107.36 | 0 | 0 | 107.36 | 107.36 | 0
| 572 | BP491-D1 | Konzola Rovinná lehká, JB180-na zemi demontáž materiálu do šrotu | 0 | 0 | 0 | 182.99 | 0 | 0 | 182.99 | 182.99 | 0
| 598 | BL65-D1 | Sloup betonový J 10,5/6 pro VN bez výstroje demontáž materiálu do šrotu | 0 | 0 | 0 | 1376.32 | 0 | 0 | 1376.32 | 1376.32 | 0
| 571 | BL66-D1 | Sloup betonový J 12/6 pro VN bez výstroje demontáž materiálu do šrotu | 0 | 0 | 0 | 1376.32 | 0 | 0 | 1376.32 | 1376.32 | 0
| 557 | 1302-D1 | Podpěrný izolátor VPA 135/8a,vč.šroubu M20x130 demontáž materiálu do šrotu | 0 | 0 | 0 | 84.075 | 0 | 0 | 84.075 | 84.075 | 0
| 19 | EB17 | Odkop zeminy ručně zem.tř.3-4 | 0 | 0 | 0 | 366.08 | 0 | 0 | 366.08 | 366.08 | 0
| 572 | BP491-D1 | Konzola Rovinná lehká, JB180-na zemi demontáž materiálu do šrotu | 0 | 0 | 0 | 182.99 | 0 | 0 | 182.99 | 182.99 | 0
| 558 | BT16-D1 | Třmenový vaz pro vodič AlFe 50-70mm2,42/7,70/11-1 demontáž materiálu do šrotu | 0 | 0 | 0 | 132.735 | 0 | 0 | 132.735 | 132.735 | 0
| 553 | BL69-D1 | Sloup betonový J 10,5/10 pro VN bez výstroje demontáž materiálu do šrotu | 0 | 0 | 0 | 1376.32 | 0 | 0 | 1376.32 | 1376.32 | 0
| 558 | BT16-D1 | Třmenový vaz pro vodič AlFe 50-70mm2,42/7,70/11-1 demontáž materiálu do šrotu | 0 | 0 | 0 | 132.735 | 0 | 0 | 132.735 | 132.735 | 0
| 21 | EN03 | Hutnění zeminy strojně,vrstva 20cm | 0 | 0 | 0 | 43.264 | 0 | 0 | 43.264 | 43.264 | 0
| 19 | EB17 | Odkop zeminy ručně zem.tř.3-4 | 0 | 0 | 0 | 366.08 | 0 | 0 | 366.08 | 366.08 | 0
| 557 | 1302-D1 | Podpěrný izolátor VPA 135/8a,vč.šroubu M20x130 demontáž materiálu do šrotu | 0 | 0 | 0 | 84.075 | 0 | 0 | 84.075 | 84.075 | 0
| 20 | EB23 | Násyp zeminy vč.složení a rozprostření zem.tř.3-4 | 0 | 0 | 0 | 107.36 | 0 | 0 | 107.36 | 107.36 | 0
| 12 | EP29 | Záhrn rýhy strojně pro zemnící pásek ve volném terénu | 0 | 0 | 0 | 785.456 | 0 | 0 | 785.456 | 785.456 | 0
| 8 | BP20 | Nosník boční šikmý Pařát III pro VPA-na zemi | 0 | 731 | 0 | 129.72 | 0 | 0 | 129.72 | 129.72 | 731
| 11 | BP19 | Nosník boční Pařát II-III pro VPA-na zemi | 0 | 490.2 | 0 | 64.86 | 0 | 0 | 64.86 | 64.86 | 490.2
| 34 | 1375 | Kotevní řetězce Jk 3x42/7-120mm2,izolátor plastový bez kotev.praporců | 0 | 2331.06 | 0 | 1146.51 | 0 | 20.5272 | 1146.51 | 1167.0372 | 2331.06
| 18 | EB25 | Odvoz zeminy vč.naložení,rozvozu,úpravy povrchu | 0 | 0 | 0 | 614.664 | 0 | 0 | 614.664 | 614.664 | 0
| 28 | EB25 | Odvoz zeminy vč.naložení,rozvozu,úpravy povrchu | 0 | 0 | 0 | 332.943 | 0 | 0 | 332.943 | 332.943 | 0
| 10 | EP26 | Hloubení rýhy 35x80cm strojně pro zemnící pásek zem.tř.3 | 0 | 0 | 0 | 2363.2 | 0 | 0 | 2363.2 | 2363.2 | 0
| 550 | 1801 | Kotevní řetězec pro JIV-plastový izol. Jk,vč.kotev.svorky do 3x 35-120mm2 | 0 | 2002.35 | 0 | 433.815 | 0 | 10.2636 | 433.815 | 444.0786 | 2002.35
| 18 | 1401-D2 | Lano AlFe 3x42/7,vč.spojek demontáž materiálu k opětnému | 0 | 0 | 0 | 1149.3944 | 0 | 0 | 1149.3944 | 1149.3944 | 0
| 31 | EB23 | Násyp zeminy vč.složení a rozprostření zem.tř.3-4 | 0 | 0 | 0 | 107.36 | 0 | 0 | 107.36 | 107.36 | 0
| 20 | BS56 | Kloub závěsný pro plastový izolátor (235191.1) v=8 | 0 | 3096 | 0 | 0 | 0 | 0 | 0 | 0 | 3096
| 11 | BT14 | Křížový vaz VPA pro šablony | 0 | 6.27 | 0 | 176.98 | 0 | 0 | 176.98 | 176.98 | 6.27
| 635 | BS56-D2 | Kloub závěsný pro plastový izolátor (235191.1) v=8 demontáž materiálu k opětnému | 0 | 0 | 0 | 0 | 0 | 0 | 0 | 0 | 0
| 38 | BP35 | Konzola Čtyřvodič nosná do 12 kN, JB -na zemi | 0 | 11085.3 | 0 | 596.7 | 0 | 0 | 596.7 | 596.7 | 11085.3
| 27 | EC76 | Beton.základ C12/15 (B15) do 5m3 bez bedněn.-nakup.směs | 0 | 0 | 0 | 2062.72 | 0 | 9525.5894 | 2062.72 | 11588.3094 | 0
| 541 | BL95V | Stavba sloupu do stejného místa-montáž | 0 | 0 | 0 | 5995 | 0 | 0 | 5995 | 5995 | 0
| 14 | 5632 | Spojení zemnícího pásku svorkou SR02,vč.zalití | 0 | 129.2 | 0 | 0 | 0 | 195 | 0 | 195 | 129.2
| 32 | EN03 | Hutnění zeminy strojně,vrstva 20cm | 0 | 0 | 0 | 43.264 | 0 | 0 | 43.264 | 43.264 | 0
| 31 | EB23 | Násyp zeminy vč.složení a rozprostření zem.tř.3-4 | 0 | 0 | 0 | 107.36 | 0 | 0 | 107.36 | 107.36 | 0
| 31 | EB23 | Násyp zeminy vč.složení a rozprostření zem.tř.3-4 | 0 | 0 | 0 | 107.36 | 0 | 0 | 107.36 | 107.36 | 0
| 8 | BL95V | Stavba sloupu do stejného místa-montáž | 0 | 0 | 0 | 5995 | 0 | 0 | 5995 | 5995 | 0
| 27 | EC76 | Beton.základ C12/15 (B15) do 5m3 bez bedněn.-nakup.směs | 0 | 0 | 0 | 1224.74 | 0 | 5655.8187 | 1224.74 | 6880.5587 | 0
| 9 | BP09 | Konzola Pařát rohová 28kN, DBW225-na zemi | 0 | 7374.02 | 0 | 523.34 | 0 | 0 | 523.34 | 523.34 | 7374.02
| 34 | 1375 | Kotevní řetězce Jk 3x42/7-120mm2,izolátor plastový bez kotev.praporců | 0 | 3496.59 | 0 | 1719.765 | 0 | 30.7908 | 1719.765 | 1750.5558 | 3496.59
| 38 | BP35 | Konzola Čtyřvodič nosná do 12 kN, JB -na zemi | 0 | 11085.3 | 0 | 596.7 | 0 | 0 | 596.7 | 596.7 | 11085.3
| 634 | 1461-D1 | Proudový spoj AlFe 35-120/Al 35-120 šroub.svorkou -3x demontáž materiálu do šrotu | 0 | 0 | 0 | 2058.15 | 0 | 0 | 2058.15 | 2058.15 | 0
| 8 | BS10 | Izolátor VPAv 135/12/8aL,vč.šroubu M20x40-AlFe (Pařát IV) | 0 | 1669.23 | 0 | 168.15 | 0 | 0 | 168.15 | 168.15 | 1669.23
| 32 | EN03 | Hutnění zeminy strojně,vrstva 20cm | 0 | 0 | 0 | 43.264 | 0 | 0 | 43.264 | 43.264 | 0
| 31 | EB23 | Násyp zeminy vč.složení a rozprostření zem.tř.3-4 | 0 | 0 | 0 | 107.36 | 0 | 0 | 107.36 | 107.36 | 0
| 29 | EB09 | Hloubení jámy pro sloup,kotvu strojně zem.tř.3-4 | 0 | 0 | 0 | 607.26 | 0 | 0 | 607.26 | 607.26 | 0
| 23 | BP23 | Tyč ptačí dosed 1300 Pařát III-na zemi | 0 | 513.6187 | 0 | 76.06 | 0 | 0 | 76.06 | 76.06 | 513.6187
| 22 | BS09 | Izolátor VPAv 135/12/8aL,vč.šroubu M20x120-AlFe (Pařát I až III pro BO OPEX) | 0 | 1716.54 | 0 | 168.15 | 0 | 0 | 168.15 | 168.15 | 1716.54
| 12 | BP01 | Konzola Pařát III nosná (lehká), JB180-225-na zemi | 0 | 5502.16 | 0 | 365.98 | 0 | 0 | 365.98 | 365.98 | 5502.16
| 23 | BT20 | Předformovaný vaz pro vodič AlFe 110/22 | 0 | 879.75 | 0 | 208.35 | 0 | 0 | 208.35 | 208.35 | 879.75
| 8 | BS10 | Izolátor VPAv 135/12/8aL,vč.šroubu M20x40-AlFe (Pařát IV) | 0 | 1669.23 | 0 | 168.15 | 0 | 0 | 168.15 | 168.15 | 1669.23
| 23 | BT20 | Předformovaný vaz pro vodič AlFe 110/22 | 0 | 879.75 | 0 | 208.35 | 0 | 0 | 208.35 | 208.35 | 879.75
| 9 | 1461 | Proudový spoj AlFe 35-120/Al 35-120 šroub.svorkou -3x | 0 | 829.68 | 0 | 4116.3 | 0 | 0 | 4116.3 | 4116.3 | 829.68
| 10 | BL35 | Kab.oko 150mm2 M12 pro AlFe100/25, 110/22 | 0 | 202.86 | 0 | 1330.62 | 0 | 0 | 1330.62 | 1330.62 | 202.86
| 19 | EB17 | Odkop zeminy ručně zem.tř.3-4 | 0 | 0 | 0 | 366.08 | 0 | 0 | 366.08 | 366.08 | 0
| 20 | EB23 | Násyp zeminy vč.složení a rozprostření zem.tř.3-4 | 0 | 0 | 0 | 107.36 | 0 | 0 | 107.36 | 107.36 | 0
| 14 | BT20 | Předformovaný vaz pro vodič AlFe 110/22 | 0 | 879.75 | 0 | 208.35 | 0 | 0 | 208.35 | 208.35 | 879.75
| 564 | 1351-D1 | Kotevní řetězce Jk do 3x35mm2,izolátor 50/435 bez kotev.praporců demontáž materiálu do šrotu | 0 | 0 | 0 | 342.9075 | 0 | 0 | 342.9075 | 342.9075 | 0
| 557 | 1302-D1 | Podpěrný izolátor VPA 135/8a,vč.šroubu M20x130 demontáž materiálu do šrotu | 0 | 0 | 0 | 84.075 | 0 | 0 | 84.075 | 84.075 | 0
| 23 | BL70 | Sloup betonový J 12/10 pro VN bez výstroje | 0 | 13721.2246 | 0 | 2752.64 | 0 | 0 | 2752.64 | 2752.64 | 13721.2246
| 578 | BP493-D1 | Konzola Rovinná lehká, DBW225-na zemi demontáž materiálu do šrotu | 0 | 0 | 0 | 195.87 | 0 | 0 | 195.87 | 195.87 | 0
| 15 | BU12 | Tabulka výstr.smalt.na bet.sloup VN,vč.upevnění | 0 | 100.2346 | 0 | 78.4 | 0 | 0 | 78.4 | 78.4 | 100.2346
| 558 | BT16-D1 | Třmenový vaz pro vodič AlFe 50-70mm2,42/7,70/11-1 demontáž materiálu do šrotu | 0 | 0 | 0 | 265.47 | 0 | 0 | 265.47 | 265.47 | 0
| 16 | EC76 | Beton.základ C12/15 (B15) do 5m3 bez bedněn.-nakup.směs | 0 | 0 | 0 | 902.44 | 0 | 4167.4454 | 902.44 | 5069.8854 | 0
| 567 | BP45-D1 | Konzola odbočná Přímá na DBV,225-250-na zemi demontáž materiálu do šrotu | 0 | 0 | 0 | 121.7 | 0 | 0 | 121.7 | 121.7 | 0
| 572 | BP491-D1 | Konzola Rovinná lehká, JB180-na zemi demontáž materiálu do šrotu | 0 | 0 | 0 | 182.99 | 0 | 0 | 182.99 | 182.99 | 0
| 31 | EB23 | Násyp zeminy vč.složení a rozprostření zem.tř.3-4 | 0 | 0 | 0 | 107.36 | 0 | 0 | 107.36 | 107.36 | 0
| 13 | BU12 | Tabulka výstr.smalt.na bet.sloup VN,vč.upevnění | 0 | 100.2346 | 0 | 78.4 | 0 | 0 | 78.4 | 78.4 | 100.2346
| 23 | BT20 | Předformovaný vaz pro vodič AlFe 110/22 | 0 | 879.75 | 0 | 208.35 | 0 | 0 | 208.35 | 208.35 | 879.75
| 32 | EN03 | Hutnění zeminy strojně,vrstva 20cm | 0 | 0 | 0 | 1254.656 | 0 | 0 | 1254.656 | 1254.656 | 0
| 27 | EC76 | Beton.základ C12/15 (B15) do 5m3 bez bedněn.-nakup.směs | 0 | 0 | 0 | 1740.42 | 0 | 8037.2161 | 1740.42 | 9777.6361 | 0
| 23 | BT20 | Předformovaný vaz pro vodič AlFe 110/22 | 0 | 879.75 | 0 | 208.35 | 0 | 0 | 208.35 | 208.35 | 879.75
| 40 | BR56 | Zábrana ptactvu pro nosník 100x100,nebo pro koncové odbč. staršího provedení v blízkosti vodičů -na zemi | 0 | 2206.24 | 0 | 97.04 | 0 | 0 | 97.04 | 97.04 | 2206.24
| 28 | EB25 | Odvoz zeminy vč.naložení,rozvozu,úpravy povrchu | 0 | 0 | 0 | 247.573 | 0 | 0 | 247.573 | 247.573 | 0
| 11 | 1555 | Rozšíření uzemnění 20m pásky a 4šrouby | 0 | 527.4564 | 0 | 560.3 | 0 | 33.6 | 560.3 | 593.9 | 527.4564
| 32 | EN03 | Hutnění zeminy strojně,vrstva 20cm | 0 | 0 | 0 | 43.264 | 0 | 0 | 43.264 | 43.264 | 0
| 9 | 1523 | Jiskřiště na HV AlFe pro izol.s výřezem VPAv -jednostranné -3x | 0 | 1399.4512 | 0 | 530.88 | 0 | 0 | 530.88 | 530.88 | 1399.4512
| 13 | BU12 | Tabulka výstr.smalt.na bet.sloup VN,vč.upevnění | 0 | 100.2346 | 0 | 78.4 | 0 | 0 | 78.4 | 78.4 | 100.2346
| 37 | BL51 | Sloup betonový J 12/12 pro VN bez výstroje | 0 | 15718.6846 | 0 | 2752.64 | 0 | 0 | 2752.64 | 2752.64 | 15718.6846
| 30 | EB17 | Odkop zeminy ručně zem.tř.3-4 | 0 | 0 | 0 | 366.08 | 0 | 0 | 366.08 | 366.08 | 0
| 28 | EB25 | Odvoz zeminy vč.naložení,rozvozu,úpravy povrchu | 0 | 0 | 0 | 290.258 | 0 | 0 | 290.258 | 290.258 | 0
| 11 | BK50 | Žebřík na JB 12m | 0 | 1872.4787 | 0 | 203.08 | 0 | 0 | 203.08 | 203.08 | 1872.4787
| 13 | BU12 | Tabulka výstr.smalt.na bet.sloup VN,vč.upevnění | 0 | 100.2346 | 0 | 78.4 | 0 | 0 | 78.4 | 78.4 | 100.2346
| 9 | BS05 | Izolátor VPA 135/8a,vč.šroubu M20x40-AlFe (Pařát IV, boční nosník, praporec BZ) | 0 | 1301.61 | 0 | 168.15 | 0 | 0 | 168.15 | 168.15 | 1301.61
| 30 | EB17 | Odkop zeminy ručně zem.tř.3-4 | 0 | 0 | 0 | 366.08 | 0 | 0 | 366.08 | 366.08 | 0
| 551 | BU043 | Stožár příhradový 22kV - 16,5/40 - Nosný | 51176.42 | 7.8174 | 0 | 12740.975 | 0 | 0 | 12740.975 | 12740.975 | 51184.2374
| 38 | BP35 | Konzola Čtyřvodič nosná do 12 kN, JB -na zemi | 0 | 11085.3 | 0 | 596.7 | 0 | 0 | 596.7 | 596.7 | 11085.3
| 30 | EB17 | Odkop zeminy ručně zem.tř.3-4 | 0 | 0 | 0 | 366.08 | 0 | 0 | 366.08 | 366.08 | 0
| 8 | BL224 | ÚO rovinný komorový pod vedení typ PPN pod konzolu Pařát na bet.sl.12m D225-250 | 0 | 61756.2093 | 0 | 0 | 0 | 0 | 0 | 0 | 61756.2093
| 638 | BS05-P1 | Izolátor VPA 135/8a,vč.šroubu M20x40-AlFe (Pařát IV, boční nosník, praporec BZ) opětná práce (montáž) | 0 | 0 | 0 | 168.15 | 0 | 0 | 168.15 | 168.15 | 0
| 31 | EB23 | Násyp zeminy vč.složení a rozprostření zem.tř.3-4 | 0 | 0 | 0 | 107.36 | 0 | 0 | 107.36 | 107.36 | 0
| 16 | EC76 | Beton.základ C12/15 (B15) do 5m3 bez bedněn.-nakup.směs | 0 | 0 | 0 | 4512.2 | 0 | 20837.2269 | 4512.2 | 25349.4269 | 0
| 29 | EB09 | Hloubení jámy pro sloup,kotvu strojně zem.tř.3-4 | 0 | 0 | 0 | 607.26 | 0 | 0 | 607.26 | 607.26 | 0
| 8 | BL95V | Stavba sloupu do stejného místa-montáž | 0 | 0 | 0 | 5995 | 0 | 0 | 5995 | 5995 | 0
| 8 | BL95V | Stavba sloupu do stejného místa-montáž | 0 | 0 | 0 | 5995 | 0 | 0 | 5995 | 5995 | 0
| 18 | 1401-D2 | Lano AlFe 3x42/7,vč.spojek demontáž materiálu k opětnému | 0 | 0 | 0 | 486.2823 | 0 | 0 | 486.2823 | 486.2823 | 0
| 621 | BL65-P1 | Sloup betonový J 10,5/6 pro VN bez výstroje opětná práce (montáž) | 0 | 0 | 0 | 2752.64 | 0 | 0 | 2752.64 | 2752.64 | 0
| 40 | BR56 | Zábrana ptactvu pro nosník 100x100,nebo pro koncové odbč. staršího provedení v blízkosti vodičů -na zemi | 0 | 2206.24 | 0 | 97.04 | 0 | 0 | 97.04 | 97.04 | 2206.24
| 19 | EB17 | Odkop zeminy ručně zem.tř.3-4 | 0 | 0 | 0 | 366.08 | 0 | 0 | 366.08 | 366.08 | 0
| 8 | EA16 | Odstranění dřev.porostu,tvrdý,střed.hustý | 0 | 0 | 0 | 364.32 | 0 | 0 | 364.32 | 364.32 | 0
| 570 | BT14-D1 | Křížový vaz VPA pro šablony demontáž materiálu do šrotu | 0 | 0 | 0 | 44.245 | 0 | 0 | 44.245 | 44.245 | 0
| 572 | BP491-D1 | Konzola Rovinná lehká, JB180-na zemi demontáž materiálu do šrotu | 0 | 0 | 0 | 182.99 | 0 | 0 | 182.99 | 182.99 | 0
| 557 | 1302-D1 | Podpěrný izolátor VPA 135/8a,vč.šroubu M20x130 demontáž materiálu do šrotu | 0 | 0 | 0 | 84.075 | 0 | 0 | 84.075 | 84.075 | 0
| 558 | BT16-D1 | Třmenový vaz pro vodič AlFe 50-70mm2,42/7,70/11-1 demontáž materiálu do šrotu | 0 | 0 | 0 | 132.735 | 0 | 0 | 132.735 | 132.735 | 0
| 600 | BP495-D1 | Konzola Rovinná těžká, JB225-na zemi demontáž materiálu do šrotu | 0 | 0 | 0 | 220.23 | 0 | 0 | 220.23 | 220.23 | 0
| 598 | BL65-D1 | Sloup betonový J 10,5/6 pro VN bez výstroje demontáž materiálu do šrotu | 0 | 0 | 0 | 1376.32 | 0 | 0 | 1376.32 | 1376.32 | 0
| 575 | 1352-D1 | Kotevní řetězce Jk 3x42/7-120mm2,izolátor 50/435 bez kotev.praporců demontáž materiálu do šrotu | 0 | 0 | 0 | 632.055 | 0 | 0 | 632.055 | 632.055 | 0
| 622 | BP495-D2 | Konzola Rovinná těžká, JB225-na zemi demontáž materiálu k opětnému | 0 | 0 | 0 | 308.322 | 0 | 0 | 308.322 | 308.322 | 0
| 31 | EB23 | Násyp zeminy vč.složení a rozprostření zem.tř.3-4 | 0 | 0 | 0 | 107.36 | 0 | 0 | 107.36 | 107.36 | 0
| 559 | BT26-D1 | Bezpečnostní závěs pro vodič AlFe 70/11-1 demontáž materiálu do šrotu | 0 | 0 | 0 | 909.765 | 0 | 0 | 909.765 | 909.765 | 0
| 9 | EA17 | Odstranění dřev.porostu,tvrdý,hustý | 0 | 0 | 0 | 821.92 | 0 | 0 | 821.92 | 821.92 | 0
| 559 | BT26-D1 | Bezpečnostní závěs pro vodič AlFe 70/11-1 demontáž materiálu do šrotu | 0 | 0 | 0 | 909.765 | 0 | 0 | 909.765 | 909.765 | 0
| 571 | BL66-D1 | Sloup betonový J 12/6 pro VN bez výstroje demontáž materiálu do šrotu | 0 | 0 | 0 | 1376.32 | 0 | 0 | 1376.32 | 1376.32 | 0
| 561 | 1461-D1 | Proudový spoj AlFe 35-120/Al 35-120 šroub.svorkou -3x demontáž materiálu do šrotu | 0 | 0 | 0 | 1029.075 | 0 | 0 | 1029.075 | 1029.075 | 0
| 20 | EB23 | Násyp zeminy vč.složení a rozprostření zem.tř.3-4 | 0 | 0 | 0 | 107.36 | 0 | 0 | 107.36 | 107.36 | 0
| 572 | BP491-D1 | Konzola Rovinná lehká, JB180-na zemi demontáž materiálu do šrotu | 0 | 0 | 0 | 182.99 | 0 | 0 | 182.99 | 182.99 | 0
| 558 | BT16-D1 | Třmenový vaz pro vodič AlFe 50-70mm2,42/7,70/11-1 demontáž materiálu do šrotu | 0 | 0 | 0 | 132.735 | 0 | 0 | 132.735 | 132.735 | 0
| 558 | BT16-D1 | Třmenový vaz pro vodič AlFe 50-70mm2,42/7,70/11-1 demontáž materiálu do šrotu | 0 | 0 | 0 | 265.47 | 0 | 0 | 265.47 | 265.47 | 0
| 21 | EN03 | Hutnění zeminy strojně,vrstva 20cm | 0 | 0 | 0 | 43.264 | 0 | 0 | 43.264 | 43.264 | 0
| 627 | 1375-P1 | Kotevní řetězce Jk 3x42/7-120mm2,izolátor plastový bez kotev.praporců opětná práce (montáž) | 0 | 0 | 0 | 1719.765 | 0 | 0 | 1719.765 | 1719.765 | 0
| 19 | EB17 | Odkop zeminy ručně zem.tř.3-4 | 0 | 0 | 0 | 366.08 | 0 | 0 | 366.08 | 366.08 | 0
| 9 | EC961 | Náklady na bednění z tvarovaných dílů konstrukčně přizpůsobené pro vibrovaný beton k lití hlav betonových základů PS | 0 | 0 | 0 | 0 | 0 | 11410 | 0 | 11410 | 0
| 18 | EB25 | Odvoz zeminy vč.naložení,rozvozu,úpravy povrchu | 0 | 0 | 0 | 993.7068 | 0 | 0 | 993.7068 | 993.7068 | 0
| 20 | EB23 | Násyp zeminy vč.složení a rozprostření zem.tř.3-4 | 0 | 0 | 0 | 107.36 | 0 | 0 | 107.36 | 107.36 | 0
| 8 | EC95 | Beton.základ C12/15 (B15) nad 5m3 do bedněn. dolní blok PS -mix nakup.směs | 0 | 0 | 0 | 5247.0704 | 0 | 27572.2402 | 5247.0704 | 32819.3106 | 0
| 11 | BS57 | Kloub závěsný pro plastový izolátor (235191.2) v=10 | 0 | 2218.92 | 0 | 0 | 0 | 0 | 0 | 0 | 2218.92
| 9 | BS05 | Izolátor VPA 135/8a,vč.šroubu M20x40-AlFe (Pařát IV, boční nosník, praporec BZ) | 0 | 433.87 | 0 | 56.05 | 0 | 0 | 56.05 | 56.05 | 433.87
| 22 | 1551 | Uzemnění zem.páskou 20m v zemi,vč.upevnění na bet.sloup a označení | 0 | 630.9641 | 0 | 1048.075 | 0 | 13 | 1048.075 | 1061.075 | 630.9641
| 17 | EB09 | Hloubení jámy pro sloup,kotvu strojně zem.tř.3-4 | 0 | 0 | 0 | 4527.228 | 0 | 0 | 4527.228 | 4527.228 | 0
| 21 | EN03 | Hutnění zeminy strojně,vrstva 20cm | 0 | 0 | 0 | 2539.5968 | 0 | 0 | 2539.5968 | 2539.5968 | 0
| 19 | EB17 | Odkop zeminy ručně zem.tř.3-4 | 0 | 0 | 0 | 2104.96 | 0 | 0 | 2104.96 | 2104.96 | 0
| 17 | EB09 | Hloubení jámy pro sloup,kotvu strojně zem.tř.3-4 | 0 | 0 | 0 | 5928.114 | 0 | 0 | 5928.114 | 5928.114 | 0
| 8 | BU02 | Tabulka Výstražná + Zákazová smalt.na PS, PS-TS VN | 0 | 155.17 | 0 | 0 | 0 | 0 | 0 | 0 | 155.17
| 12 | BU124 | Konzola - příhradový stožár 22kV - A3-U10-R | 4106.98 | 0 | 0 | 886.05 | 0 | 0 | 886.05 | 886.05 | 4106.98
| 11 | BT14 | Křížový vaz VPA pro šablony | 0 | 9.4051 | 0 | 265.47 | 0 | 0 | 265.47 | 265.47 | 9.4051
| 8 | EC96 | Beton.základ C12/15 (B15) do bed. horní blok PS -mix nakup.sm. | 0 | 0 | 0 | 7895.9188 | 0 | 11044.3303 | 7895.9188 | 18940.2491 | 0
| 8 | DQ18 | Uzemňovací příložka přímá typ ES900-29 pro VN nebo NN | 0 | 34.62 | 0 | 61.6 | 0 | 0 | 61.6 | 61.6 | 34.62
| 10 | XA96 | Zábrana ptactva PS (2 ks) k jednomu VPA | 0 | 1756.98 | 0 | 337.29 | 0 | 0 | 337.29 | 337.29 | 1756.98
| 8 | BP84 | Kryt VPA proti ptactvu na šablonu | 0 | 542.8 | 0 | 387.6 | 0 | 0 | 387.6 | 387.6 | 542.8
| 11 | BK52 | Žebřík na DBW 12m | 0 | 2409.9787 | 0 | 203.08 | 0 | 0 | 203.08 | 203.08 | 2409.9787
| 8 | BP49 | Tyč ptačí dosedací 1000 konzoly ÚO JB/DB-na zemi | 0 | 872.06 | 0 | 129.72 | 0 | 0 | 129.72 | 129.72 | 872.06
| 29 | EB09 | Hloubení jámy pro sloup,kotvu strojně zem.tř.3-4 | 0 | 0 | 0 | 816.66 | 0 | 0 | 816.66 | 816.66 | 0
| 13 | BU12 | Tabulka výstr.smalt.na bet.sloup VN,vč.upevnění | 0 | 100.2346 | 0 | 78.4 | 0 | 0 | 78.4 | 78.4 | 100.2346
| 11 | BP19 | Nosník boční Pařát II-III pro VPA-na zemi | 0 | 980.4 | 0 | 129.72 | 0 | 0 | 129.72 | 129.72 | 980.4
| 541 | BL95V | Stavba sloupu do stejného místa-montáž | 0 | 0 | 0 | 5995 | 0 | 0 | 5995 | 5995 | 0
| 9 | BS05 | Izolátor VPA 135/8a,vč.šroubu M20x40-AlFe (Pařát IV, boční nosník, praporec BZ) | 0 | 433.87 | 0 | 56.05 | 0 | 0 | 56.05 | 56.05 | 433.87
| 12 | BP45 | Konzola odbočná Přímá na DBV,225-250-na zemi | 0 | 3332.5 | 0 | 243.4 | 0 | 0 | 243.4 | 243.4 | 3332.5
| 40 | BR56 | Zábrana ptactvu pro nosník 100x100,nebo pro koncové odbč. staršího provedení v blízkosti vodičů -na zemi | 0 | 2206.24 | 0 | 97.04 | 0 | 0 | 97.04 | 97.04 | 2206.24
| 626 | 1375-D2 | Kotevní řetězce Jk 3x42/7-120mm2,izolátor plastový bez kotev.praporců demontáž materiálu k opětnému | 0 | 0 | 0 | 1203.8355 | 0 | 0 | 1203.8355 | 1203.8355 | 0
| 27 | EC76 | Beton.základ C12/15 (B15) do 5m3 bez bedněn.-nakup.směs | 0 | 0 | 0 | 2062.72 | 0 | 9525.5894 | 2062.72 | 11588.3094 | 0
| 34 | BK50 | Žebřík na JB 12m | 0 | 1872.4787 | 0 | 203.08 | 0 | 0 | 203.08 | 203.08 | 1872.4787
| 18 | 1401-D2 | Lano AlFe 3x42/7,vč.spojek demontáž materiálu k opětnému | 0 | 0 | 0 | 1060.9795 | 0 | 0 | 1060.9795 | 1060.9795 | 0
| 572 | BP491-D1 | Konzola Rovinná lehká, JB180-na zemi demontáž materiálu do šrotu | 0 | 0 | 0 | 182.99 | 0 | 0 | 182.99 | 182.99 | 0
| 558 | BT16-D1 | Třmenový vaz pro vodič AlFe 50-70mm2,42/7,70/11-1 demontáž materiálu do šrotu | 0 | 0 | 0 | 265.47 | 0 | 0 | 265.47 | 265.47 | 0
| 598 | BL65-D1 | Sloup betonový J 10,5/6 pro VN bez výstroje demontáž materiálu do šrotu | 0 | 0 | 0 | 1376.32 | 0 | 0 | 1376.32 | 1376.32 | 0
| 598 | BL65-D1 | Sloup betonový J 10,5/6 pro VN bez výstroje demontáž materiálu do šrotu | 0 | 0 | 0 | 1376.32 | 0 | 0 | 1376.32 | 1376.32 | 0
| 21 | EN03 | Hutnění zeminy strojně,vrstva 20cm | 0 | 0 | 0 | 43.264 | 0 | 0 | 43.264 | 43.264 | 0
| 20 | EB23 | Násyp zeminy vč.složení a rozprostření zem.tř.3-4 | 0 | 0 | 0 | 107.36 | 0 | 0 | 107.36 | 107.36 | 0
| 19 | EB17 | Odkop zeminy ručně zem.tř.3-4 | 0 | 0 | 0 | 366.08 | 0 | 0 | 366.08 | 366.08 | 0
| 20 | EB23 | Násyp zeminy vč.složení a rozprostření zem.tř.3-4 | 0 | 0 | 0 | 107.36 | 0 | 0 | 107.36 | 107.36 | 0
| 19 | EB17 | Odkop zeminy ručně zem.tř.3-4 | 0 | 0 | 0 | 366.08 | 0 | 0 | 366.08 | 366.08 | 0
| 21 | EN03 | Hutnění zeminy strojně,vrstva 20cm | 0 | 0 | 0 | 43.264 | 0 | 0 | 43.264 | 43.264 | 0
| 8 | EC70 | Rozbourání betonového základu | 0 | 0 | 0 | 14555.088 | 0 | 0 | 14555.088 | 14555.088 | 0
| 578 | BP493-D1 | Konzola Rovinná lehká, DBW225-na zemi demontáž materiálu do šrotu | 0 | 0 | 0 | 195.87 | 0 | 0 | 195.87 | 195.87 | 0
| 20 | EB23 | Násyp zeminy vč.složení a rozprostření zem.tř.3-4 | 0 | 0 | 0 | 107.36 | 0 | 0 | 107.36 | 107.36 | 0
| 561 | 1461-D1 | Proudový spoj AlFe 35-120/Al 35-120 šroub.svorkou -3x demontáž materiálu do šrotu | 0 | 0 | 0 | 1029.075 | 0 | 0 | 1029.075 | 1029.075 | 0
| 32 | EN03 | Hutnění zeminy strojně,vrstva 20cm | 0 | 0 | 0 | 43.264 | 0 | 0 | 43.264 | 43.264 | 0
| 20 | EB23 | Násyp zeminy vč.složení a rozprostření zem.tř.3-4 | 0 | 0 | 0 | 107.36 | 0 | 0 | 107.36 | 107.36 | 0
| 557 | 1302-D1 | Podpěrný izolátor VPA 135/8a,vč.šroubu M20x130 demontáž materiálu do šrotu | 0 | 0 | 0 | 84.075 | 0 | 0 | 84.075 | 84.075 | 0
| 572 | BP491-D1 | Konzola Rovinná lehká, JB180-na zemi demontáž materiálu do šrotu | 0 | 0 | 0 | 182.99 | 0 | 0 | 182.99 | 182.99 | 0
| 20 | EB23 | Násyp zeminy vč.složení a rozprostření zem.tř.3-4 | 0 | 0 | 0 | 107.36 | 0 | 0 | 107.36 | 107.36 | 0
| 19 | EB17 | Odkop zeminy ručně zem.tř.3-4 | 0 | 0 | 0 | 366.08 | 0 | 0 | 366.08 | 366.08 | 0
| 558 | BT16-D1 | Třmenový vaz pro vodič AlFe 50-70mm2,42/7,70/11-1 demontáž materiálu do šrotu | 0 | 0 | 0 | 132.735 | 0 | 0 | 132.735 | 132.735 | 0
| 572 | BP491-D1 | Konzola Rovinná lehká, JB180-na zemi demontáž materiálu do šrotu | 0 | 0 | 0 | 182.99 | 0 | 0 | 182.99 | 182.99 | 0
| 572 | BP491-D1 | Konzola Rovinná lehká, JB180-na zemi demontáž materiálu do šrotu | 0 | 0 | 0 | 182.99 | 0 | 0 | 182.99 | 182.99 | 0
| 558 | BT16-D1 | Třmenový vaz pro vodič AlFe 50-70mm2,42/7,70/11-1 demontáž materiálu do šrotu | 0 | 0 | 0 | 132.735 | 0 | 0 | 132.735 | 132.735 | 0
| 598 | BL65-D1 | Sloup betonový J 10,5/6 pro VN bez výstroje demontáž materiálu do šrotu | 0 | 0 | 0 | 1376.32 | 0 | 0 | 1376.32 | 1376.32 | 0
| 557 | 1302-D1 | Podpěrný izolátor VPA 135/8a,vč.šroubu M20x130 demontáž materiálu do šrotu | 0 | 0 | 0 | 84.075 | 0 | 0 | 84.075 | 84.075 | 0
| 21 | EN03 | Hutnění zeminy strojně,vrstva 20cm | 0 | 0 | 0 | 43.264 | 0 | 0 | 43.264 | 43.264 | 0
| 19 | EB17 | Odkop zeminy ručně zem.tř.3-4 | 0 | 0 | 0 | 366.08 | 0 | 0 | 366.08 | 366.08 | 0
| 8 | EA16 | Odstranění dřev.porostu,tvrdý,střed.hustý | 0 | 0 | 0 | 607.2 | 0 | 0 | 607.2 | 607.2 | 0
| 598 | BL65-D1 | Sloup betonový J 10,5/6 pro VN bez výstroje demontáž materiálu do šrotu | 0 | 0 | 0 | 1376.32 | 0 | 0 | 1376.32 | 1376.32 | 0
| 557 | 1302-D1 | Podpěrný izolátor VPA 135/8a,vč.šroubu M20x130 demontáž materiálu do šrotu | 0 | 0 | 0 | 84.075 | 0 | 0 | 84.075 | 84.075 | 0
| 558 | BT16-D1 | Třmenový vaz pro vodič AlFe 50-70mm2,42/7,70/11-1 demontáž materiálu do šrotu | 0 | 0 | 0 | 132.735 | 0 | 0 | 132.735 | 132.735 | 0
| 20 | EB23 | Násyp zeminy vč.složení a rozprostření zem.tř.3-4 | 0 | 0 | 0 | 107.36 | 0 | 0 | 107.36 | 107.36 | 0
| 21 | EN03 | Hutnění zeminy strojně,vrstva 20cm | 0 | 0 | 0 | 43.264 | 0 | 0 | 43.264 | 43.264 | 0
| 572 | BP491-D1 | Konzola Rovinná lehká, JB180-na zemi demontáž materiálu do šrotu | 0 | 0 | 0 | 182.99 | 0 | 0 | 182.99 | 182.99 | 0
| 19 | EB17 | Odkop zeminy ručně zem.tř.3-4 | 0 | 0 | 0 | 366.08 | 0 | 0 | 366.08 | 366.08 | 0
| 9 | EA17 | Odstranění dřev.porostu,tvrdý,hustý | 0 | 0 | 0 | 616.44 | 0 | 0 | 616.44 | 616.44 | 0
| 598 | BL65-D1 | Sloup betonový J 10,5/6 pro VN bez výstroje demontáž materiálu do šrotu | 0 | 0 | 0 | 1376.32 | 0 | 0 | 1376.32 | 1376.32 | 0
| 19 | EB17 | Odkop zeminy ručně zem.tř.3-4 | 0 | 0 | 0 | 366.08 | 0 | 0 | 366.08 | 366.08 | 0
| 20 | EB23 | Násyp zeminy vč.složení a rozprostření zem.tř.3-4 | 0 | 0 | 0 | 107.36 | 0 | 0 | 107.36 | 107.36 | 0
| 21 | EN03 | Hutnění zeminy strojně,vrstva 20cm | 0 | 0 | 0 | 43.264 | 0 | 0 | 43.264 | 43.264 | 0
| 21 | EN03 | Hutnění zeminy strojně,vrstva 20cm | 0 | 0 | 0 | 43.264 | 0 | 0 | 43.264 | 43.264 | 0
| 20 | EB23 | Násyp zeminy vč.složení a rozprostření zem.tř.3-4 | 0 | 0 | 0 | 107.36 | 0 | 0 | 107.36 | 107.36 | 0
| 19 | EB17 | Odkop zeminy ručně zem.tř.3-4 | 0 | 0 | 0 | 366.08 | 0 | 0 | 366.08 | 366.08 | 0
| 558 | BT16-D1 | Třmenový vaz pro vodič AlFe 50-70mm2,42/7,70/11-1 demontáž materiálu do šrotu | 0 | 0 | 0 | 132.735 | 0 | 0 | 132.735 | 132.735 | 0
| 572 | BP491-D1 | Konzola Rovinná lehká, JB180-na zemi demontáž materiálu do šrotu | 0 | 0 | 0 | 182.99 | 0 | 0 | 182.99 | 182.99 | 0
| 557 | 1302-D1 | Podpěrný izolátor VPA 135/8a,vč.šroubu M20x130 demontáž materiálu do šrotu | 0 | 0 | 0 | 84.075 | 0 | 0 | 84.075 | 84.075 | 0
| 21 | EN03 | Hutnění zeminy strojně,vrstva 20cm | 0 | 0 | 0 | 43.264 | 0 | 0 | 43.264 | 43.264 | 0
| 572 | BP491-D1 | Konzola Rovinná lehká, JB180-na zemi demontáž materiálu do šrotu | 0 | 0 | 0 | 182.99 | 0 | 0 | 182.99 | 182.99 | 0
| 19 | EB17 | Odkop zeminy ručně zem.tř.3-4 | 0 | 0 | 0 | 366.08 | 0 | 0 | 366.08 | 366.08 | 0
| 572 | BP491-D1 | Konzola Rovinná lehká, JB180-na zemi demontáž materiálu do šrotu | 0 | 0 | 0 | 182.99 | 0 | 0 | 182.99 | 182.99 | 0
| 598 | BL65-D1 | Sloup betonový J 10,5/6 pro VN bez výstroje demontáž materiálu do šrotu | 0 | 0 | 0 | 1376.32 | 0 | 0 | 1376.32 | 1376.32 | 0
| 20 | EB23 | Násyp zeminy vč.složení a rozprostření zem.tř.3-4 | 0 | 0 | 0 | 107.36 | 0 | 0 | 107.36 | 107.36 | 0
| 598 | BL65-D1 | Sloup betonový J 10,5/6 pro VN bez výstroje demontáž materiálu do šrotu | 0 | 0 | 0 | 1376.32 | 0 | 0 | 1376.32 | 1376.32 | 0
| 627 | 1375-P1 | Kotevní řetězce Jk 3x42/7-120mm2,izolátor plastový bez kotev.praporců opětná práce (montáž) | 0 | 0 | 0 | 1719.765 | 0 | 0 | 1719.765 | 1719.765 | 0
| 13 | BU12 | Tabulka výstr.smalt.na bet.sloup VN,vč.upevnění | 0 | 100.2346 | 0 | 78.4 | 0 | 0 | 78.4 | 78.4 | 100.2346
| 18 | 1401-D2 | Lano AlFe 3x42/7,vč.spojek demontáž materiálu k opětnému | 0 | 0 | 0 | 928.357 | 0 | 0 | 928.357 | 928.357 | 0
| 8 | BL95V | Stavba sloupu do stejného místa-montáž | 0 | 0 | 0 | 5995 | 0 | 0 | 5995 | 5995 | 0
| 22 | BS09 | Izolátor VPAv 135/12/8aL,vč.šroubu M20x120-AlFe (Pařát I až III pro BO OPEX) | 0 | 1716.54 | 0 | 168.15 | 0 | 0 | 168.15 | 168.15 | 1716.54
| 28 | EB25 | Odvoz zeminy vč.naložení,rozvozu,úpravy povrchu | 0 | 0 | 0 | 290.258 | 0 | 0 | 290.258 | 290.258 | 0
| 13 | BU12 | Tabulka výstr.smalt.na bet.sloup VN,vč.upevnění | 0 | 100.2346 | 0 | 78.4 | 0 | 0 | 78.4 | 78.4 | 100.2346
| 30 | EB17 | Odkop zeminy ručně zem.tř.3-4 | 0 | 0 | 0 | 366.08 | 0 | 0 | 366.08 | 366.08 | 0
| 54 | BL49 | Sloup betonový J 12/15 pro VN bez výstroje | 0 | 20253.8446 | 0 | 2752.64 | 0 | 0 | 2752.64 | 2752.64 | 20253.8446
| 28 | EB25 | Odvoz zeminy vč.naložení,rozvozu,úpravy povrchu | 0 | 0 | 0 | 247.573 | 0 | 0 | 247.573 | 247.573 | 0
| 34 | BK50 | Žebřík na JB 12m | 0 | 1872.4787 | 0 | 203.08 | 0 | 0 | 203.08 | 203.08 | 1872.4787
| 27 | EC76 | Beton.základ C12/15 (B15) do 5m3 bez bedněn.-nakup.směs | 0 | 0 | 0 | 1740.42 | 0 | 8037.2161 | 1740.42 | 9777.6361 | 0
| 40 | BR56 | Zábrana ptactvu pro nosník 100x100,nebo pro koncové odbč. staršího provedení v blízkosti vodičů -na zemi | 0 | 2206.24 | 0 | 97.04 | 0 | 0 | 97.04 | 97.04 | 2206.24
| 640 | BT14-D1 | Křížový vaz VPA pro šablony demontáž materiálu do šrotu | 0 | 0 | 0 | 132.735 | 0 | 0 | 132.735 | 132.735 | 0
| 34 | BK50 | Žebřík na JB 12m | 0 | 1872.4787 | 0 | 203.08 | 0 | 0 | 203.08 | 203.08 | 1872.4787
| 37 | BL51 | Sloup betonový J 12/12 pro VN bez výstroje | 0 | 15718.6846 | 0 | 2752.64 | 0 | 0 | 2752.64 | 2752.64 | 15718.6846
| 8 | BS10 | Izolátor VPAv 135/12/8aL,vč.šroubu M20x40-AlFe (Pařát IV) | 0 | 1669.23 | 0 | 168.15 | 0 | 0 | 168.15 | 168.15 | 1669.23
| 30 | EB17 | Odkop zeminy ručně zem.tř.3-4 | 0 | 0 | 0 | 366.08 | 0 | 0 | 366.08 | 366.08 | 0
| 34 | BK50 | Žebřík na JB 12m | 0 | 1872.4787 | 0 | 203.08 | 0 | 0 | 203.08 | 203.08 | 1872.4787
| 23 | BT20 | Předformovaný vaz pro vodič AlFe 110/22 | 0 | 879.75 | 0 | 208.35 | 0 | 0 | 208.35 | 208.35 | 879.75
| 13 | BU12 | Tabulka výstr.smalt.na bet.sloup VN,vč.upevnění | 0 | 100.2346 | 0 | 78.4 | 0 | 0 | 78.4 | 78.4 | 100.2346
| 29 | EB09 | Hloubení jámy pro sloup,kotvu strojně zem.tř.3-4 | 0 | 0 | 0 | 607.26 | 0 | 0 | 607.26 | 607.26 | 0
| 12 | BP01 | Konzola Pařát III nosná (lehká), JB180-225-na zemi | 0 | 5502.16 | 0 | 365.98 | 0 | 0 | 365.98 | 365.98 | 5502.16
| 23 | BP23 | Tyč ptačí dosed 1300 Pařát III-na zemi | 0 | 513.6187 | 0 | 76.06 | 0 | 0 | 76.06 | 76.06 | 513.6187
| 27 | EC76 | Beton.základ C12/15 (B15) do 5m3 bez bedněn.-nakup.směs | 0 | 0 | 0 | 1740.42 | 0 | 8037.2161 | 1740.42 | 9777.6361 | 0
| 31 | EB23 | Násyp zeminy vč.složení a rozprostření zem.tř.3-4 | 0 | 0 | 0 | 107.36 | 0 | 0 | 107.36 | 107.36 | 0
| 29 | EB09 | Hloubení jámy pro sloup,kotvu strojně zem.tř.3-4 | 0 | 0 | 0 | 607.26 | 0 | 0 | 607.26 | 607.26 | 0
| 27 | EC76 | Beton.základ C12/15 (B15) do 5m3 bez bedněn.-nakup.směs | 0 | 0 | 0 | 1740.42 | 0 | 8037.2161 | 1740.42 | 9777.6361 | 0
| 32 | EN03 | Hutnění zeminy strojně,vrstva 20cm | 0 | 0 | 0 | 43.264 | 0 | 0 | 43.264 | 43.264 | 0
| 32 | EN03 | Hutnění zeminy strojně,vrstva 20cm | 0 | 0 | 0 | 43.264 | 0 | 0 | 43.264 | 43.264 | 0
| 34 | BK50 | Žebřík na JB 12m | 0 | 1872.4787 | 0 | 203.08 | 0 | 0 | 203.08 | 203.08 | 1872.4787
| 23 | BP23 | Tyč ptačí dosed 1300 Pařát III-na zemi | 0 | 513.6187 | 0 | 76.06 | 0 | 0 | 76.06 | 76.06 | 513.6187
| 13 | BU12 | Tabulka výstr.smalt.na bet.sloup VN,vč.upevnění | 0 | 100.2346 | 0 | 78.4 | 0 | 0 | 78.4 | 78.4 | 100.2346
| 30 | EB17 | Odkop zeminy ručně zem.tř.3-4 | 0 | 0 | 0 | 366.08 | 0 | 0 | 366.08 | 366.08 | 0
| 28 | EB25 | Odvoz zeminy vč.naložení,rozvozu,úpravy povrchu | 0 | 0 | 0 | 247.573 | 0 | 0 | 247.573 | 247.573 | 0
| 32 | EN03 | Hutnění zeminy strojně,vrstva 20cm | 0 | 0 | 0 | 43.264 | 0 | 0 | 43.264 | 43.264 | 0
| 8 | EC96 | Beton.základ C12/15 (B15) do bed. horní blok PS -mix nakup.sm. | 0 | 0 | 0 | 8066.1812 | 0 | 11282.483 | 8066.1812 | 19348.6642 | 0
| 562 | BP41-D1 | Konzola odbočná Přímá na JB,225-250-na zemi demontáž materiálu do šrotu | 0 | 0 | 0 | 114.14 | 0 | 0 | 114.14 | 114.14 | 0
| 19 | EB17 | Odkop zeminy ručně zem.tř.3-4 | 0 | 0 | 0 | 366.08 | 0 | 0 | 366.08 | 366.08 | 0
| 20 | EB23 | Násyp zeminy vč.složení a rozprostření zem.tř.3-4 | 0 | 0 | 0 | 107.36 | 0 | 0 | 107.36 | 107.36 | 0
| 19 | EB17 | Odkop zeminy ručně zem.tř.3-4 | 0 | 0 | 0 | 366.08 | 0 | 0 | 366.08 | 366.08 | 0
| 567 | BP45-D1 | Konzola odbočná Přímá na DBV,225-250-na zemi demontáž materiálu do šrotu | 0 | 0 | 0 | 121.7 | 0 | 0 | 121.7 | 121.7 | 0
| 21 | EN03 | Hutnění zeminy strojně,vrstva 20cm | 0 | 0 | 0 | 43.264 | 0 | 0 | 43.264 | 43.264 | 0
| 629 | BP41-P1 | Konzola odbočná Přímá na JB,225-250-na zemi opětná práce (montáž) | 0 | 0 | 0 | 228.28 | 0 | 0 | 228.28 | 228.28 | 0
| 34 | BK50 | Žebřík na JB 12m | 0 | 1872.4787 | 0 | 203.08 | 0 | 0 | 203.08 | 203.08 | 1872.4787
| 30 | EB17 | Odkop zeminy ručně zem.tř.3-4 | 0 | 0 | 0 | 366.08 | 0 | 0 | 366.08 | 366.08 | 0
| 31 | EB23 | Násyp zeminy vč.složení a rozprostření zem.tř.3-4 | 0 | 0 | 0 | 107.36 | 0 | 0 | 107.36 | 107.36 | 0
| 29 | EB09 | Hloubení jámy pro sloup,kotvu strojně zem.tř.3-4 | 0 | 0 | 0 | 607.26 | 0 | 0 | 607.26 | 607.26 | 0
| 31 | EB23 | Násyp zeminy vč.složení a rozprostření zem.tř.3-4 | 0 | 0 | 0 | 107.36 | 0 | 0 | 107.36 | 107.36 | 0
| 27 | EC76 | Beton.základ C12/15 (B15) do 5m3 bez bedněn.-nakup.směs | 0 | 0 | 0 | 1740.42 | 0 | 8037.2161 | 1740.42 | 9777.6361 | 0
| 32 | EN03 | Hutnění zeminy strojně,vrstva 20cm | 0 | 0 | 0 | 43.264 | 0 | 0 | 43.264 | 43.264 | 0
| 23 | BP23 | Tyč ptačí dosed 1300 Pařát III-na zemi | 0 | 513.6187 | 0 | 76.06 | 0 | 0 | 76.06 | 76.06 | 513.6187
| 23 | BT20 | Předformovaný vaz pro vodič AlFe 110/22 | 0 | 879.75 | 0 | 208.35 | 0 | 0 | 208.35 | 208.35 | 879.75
| 34 | BK50 | Žebřík na JB 12m | 0 | 1872.4787 | 0 | 203.08 | 0 | 0 | 203.08 | 203.08 | 1872.4787
| 29 | EB09 | Hloubení jámy pro sloup,kotvu strojně zem.tř.3-4 | 0 | 0 | 0 | 607.26 | 0 | 0 | 607.26 | 607.26 | 0
| 27 | EC76 | Beton.základ C12/15 (B15) do 5m3 bez bedněn.-nakup.směs | 0 | 0 | 0 | 1740.42 | 0 | 8037.2161 | 1740.42 | 9777.6361 | 0
| 37 | BL51 | Sloup betonový J 12/12 pro VN bez výstroje | 0 | 15718.6846 | 0 | 2752.64 | 0 | 0 | 2752.64 | 2752.64 | 15718.6846
| 28 | EB25 | Odvoz zeminy vč.naložení,rozvozu,úpravy povrchu | 0 | 0 | 0 | 247.573 | 0 | 0 | 247.573 | 247.573 | 0
| 32 | EN03 | Hutnění zeminy strojně,vrstva 20cm | 0 | 0 | 0 | 43.264 | 0 | 0 | 43.264 | 43.264 | 0
| 620 | BL65-D2 | Sloup betonový J 10,5/6 pro VN bez výstroje demontáž materiálu k opětnému | 0 | 0 | 0 | 1926.848 | 0 | 0 | 1926.848 | 1926.848 | 0
| 600 | BP495-D1 | Konzola Rovinná těžká, JB225-na zemi demontáž materiálu do šrotu | 0 | 0 | 0 | 220.23 | 0 | 0 | 220.23 | 220.23 | 0
| 598 | BL65-D1 | Sloup betonový J 10,5/6 pro VN bez výstroje demontáž materiálu do šrotu | 0 | 0 | 0 | 1376.32 | 0 | 0 | 1376.32 | 1376.32 | 0
| 20 | EB23 | Násyp zeminy vč.složení a rozprostření zem.tř.3-4 | 0 | 0 | 0 | 107.36 | 0 | 0 | 107.36 | 107.36 | 0
| 21 | EN03 | Hutnění zeminy strojně,vrstva 20cm | 0 | 0 | 0 | 43.264 | 0 | 0 | 43.264 | 43.264 | 0
| 557 | 1302-D1 | Podpěrný izolátor VPA 135/8a,vč.šroubu M20x130 demontáž materiálu do šrotu | 0 | 0 | 0 | 28.025 | 0 | 0 | 28.025 | 28.025 | 0
| 21 | EN03 | Hutnění zeminy strojně,vrstva 20cm | 0 | 0 | 0 | 43.264 | 0 | 0 | 43.264 | 43.264 | 0
| 9 | EA17 | Odstranění dřev.porostu,tvrdý,hustý | 0 | 0 | 0 | 821.92 | 0 | 0 | 821.92 | 821.92 | 0
| 558 | BT16-D1 | Třmenový vaz pro vodič AlFe 50-70mm2,42/7,70/11-1 demontáž materiálu do šrotu | 0 | 0 | 0 | 132.735 | 0 | 0 | 132.735 | 132.735 | 0
| 19 | EB17 | Odkop zeminy ručně zem.tř.3-4 | 0 | 0 | 0 | 366.08 | 0 | 0 | 366.08 | 366.08 | 0
| 8 | EC70 | Rozbourání betonového základu | 0 | 0 | 0 | 5003.3115 | 0 | 0 | 5003.3115 | 5003.3115 | 0
| 598 | BL65-D1 | Sloup betonový J 10,5/6 pro VN bez výstroje demontáž materiálu do šrotu | 0 | 0 | 0 | 1376.32 | 0 | 0 | 1376.32 | 1376.32 | 0
| 20 | EB23 | Násyp zeminy vč.složení a rozprostření zem.tř.3-4 | 0 | 0 | 0 | 107.36 | 0 | 0 | 107.36 | 107.36 | 0
| 558 | BT16-D1 | Třmenový vaz pro vodič AlFe 50-70mm2,42/7,70/11-1 demontáž materiálu do šrotu | 0 | 0 | 0 | 132.735 | 0 | 0 | 132.735 | 132.735 | 0
| 558 | BT16-D1 | Třmenový vaz pro vodič AlFe 50-70mm2,42/7,70/11-1 demontáž materiálu do šrotu | 0 | 0 | 0 | 132.735 | 0 | 0 | 132.735 | 132.735 | 0
| 8 | EA16 | Odstranění dřev.porostu,tvrdý,střed.hustý | 0 | 0 | 0 | 971.52 | 0 | 0 | 971.52 | 971.52 | 0
| 572 | BP491-D1 | Konzola Rovinná lehká, JB180-na zemi demontáž materiálu do šrotu | 0 | 0 | 0 | 182.99 | 0 | 0 | 182.99 | 182.99 | 0
| 19 | EB17 | Odkop zeminy ručně zem.tř.3-4 | 0 | 0 | 0 | 366.08 | 0 | 0 | 366.08 | 366.08 | 0
| 21 | EN03 | Hutnění zeminy strojně,vrstva 20cm | 0 | 0 | 0 | 43.264 | 0 | 0 | 43.264 | 43.264 | 0
| 19 | EB17 | Odkop zeminy ručně zem.tř.3-4 | 0 | 0 | 0 | 366.08 | 0 | 0 | 366.08 | 366.08 | 0
| 575 | 1352-D1 | Kotevní řetězce Jk 3x42/7-120mm2,izolátor 50/435 bez kotev.praporců demontáž materiálu do šrotu | 0 | 0 | 0 | 948.0825 | 0 | 0 | 948.0825 | 948.0825 | 0
| 34 | BK50 | Žebřík na JB 12m | 0 | 1872.4787 | 0 | 203.08 | 0 | 0 | 203.08 | 203.08 | 1872.4787
| 8 | BS10 | Izolátor VPAv 135/12/8aL,vč.šroubu M20x40-AlFe (Pařát IV) | 0 | 1669.23 | 0 | 168.15 | 0 | 0 | 168.15 | 168.15 | 1669.23
| 28 | EB25 | Odvoz zeminy vč.naložení,rozvozu,úpravy povrchu | 0 | 0 | 0 | 247.573 | 0 | 0 | 247.573 | 247.573 | 0
| 23 | BP23 | Tyč ptačí dosed 1300 Pařát III-na zemi | 0 | 513.6187 | 0 | 76.06 | 0 | 0 | 76.06 | 76.06 | 513.6187
| 54 | BL49 | Sloup betonový J 12/15 pro VN bez výstroje | 0 | 20253.8446 | 0 | 2752.64 | 0 | 0 | 2752.64 | 2752.64 | 20253.8446
| 30 | EB17 | Odkop zeminy ručně zem.tř.3-4 | 0 | 0 | 0 | 366.08 | 0 | 0 | 366.08 | 366.08 | 0
| 561 | 1461-D1 | Proudový spoj AlFe 35-120/Al 35-120 šroub.svorkou -3x demontáž materiálu do šrotu | 0 | 0 | 0 | 1029.075 | 0 | 0 | 1029.075 | 1029.075 | 0
| 8 | BP84 | Kryt VPA proti ptactvu na šablonu | 0 | 542.8 | 0 | 387.6 | 0 | 0 | 387.6 | 387.6 | 542.8
| 29 | EB09 | Hloubení jámy pro sloup,kotvu strojně zem.tř.3-4 | 0 | 0 | 0 | 711.96 | 0 | 0 | 711.96 | 711.96 | 0
| 9 | BP85 | Kryt AlFe proti ptactvu na šablonu | 0 | 634.26 | 0 | 387.6 | 0 | 0 | 387.6 | 387.6 | 634.26
| 12 | BP01 | Konzola Pařát III nosná (lehká), JB180-225-na zemi | 0 | 5502.16 | 0 | 365.98 | 0 | 0 | 365.98 | 365.98 | 5502.16
| 15 | BU12 | Tabulka výstr.smalt.na bet.sloup VN,vč.upevnění | 0 | 100.2346 | 0 | 78.4 | 0 | 0 | 78.4 | 78.4 | 100.2346
| 21 | EN03 | Hutnění zeminy strojně,vrstva 20cm | 0 | 0 | 0 | 43.264 | 0 | 0 | 43.264 | 43.264 | 0
| 30 | EB17 | Odkop zeminy ručně zem.tř.3-4 | 0 | 0 | 0 | 366.08 | 0 | 0 | 366.08 | 366.08 | 0
| 19 | EB17 | Odkop zeminy ručně zem.tř.3-4 | 0 | 0 | 0 | 366.08 | 0 | 0 | 366.08 | 366.08 | 0
| 557 | 1302-D1 | Podpěrný izolátor VPA 135/8a,vč.šroubu M20x130 demontáž materiálu do šrotu | 0 | 0 | 0 | 84.075 | 0 | 0 | 84.075 | 84.075 | 0
| 30 | EB17 | Odkop zeminy ručně zem.tř.3-4 | 0 | 0 | 0 | 366.08 | 0 | 0 | 366.08 | 366.08 | 0
| 31 | EB23 | Násyp zeminy vč.složení a rozprostření zem.tř.3-4 | 0 | 0 | 0 | 107.36 | 0 | 0 | 107.36 | 107.36 | 0
| 598 | BL65-D1 | Sloup betonový J 10,5/6 pro VN bez výstroje demontáž materiálu do šrotu | 0 | 0 | 0 | 1376.32 | 0 | 0 | 1376.32 | 1376.32 | 0
| 20 | EB23 | Násyp zeminy vč.složení a rozprostření zem.tř.3-4 | 0 | 0 | 0 | 107.36 | 0 | 0 | 107.36 | 107.36 | 0
| 38 | BP35 | Konzola Čtyřvodič nosná do 12 kN, JB -na zemi | 0 | 11085.3 | 0 | 596.7 | 0 | 0 | 596.7 | 596.7 | 11085.3
| 557 | 1302-D1 | Podpěrný izolátor VPA 135/8a,vč.šroubu M20x130 demontáž materiálu do šrotu | 0 | 0 | 0 | 168.15 | 0 | 0 | 168.15 | 168.15 | 0
| 10 | EB15 | Záhrn jámy pro sloup,kotvu strojně ve volném terénu | 0 | 0 | 0 | 725.208 | 0 | 0 | 725.208 | 725.208 | 0
| 14 | 5632 | Spojení zemnícího pásku svorkou SR02,vč.zalití | 0 | 129.2 | 0 | 0 | 0 | 195 | 0 | 195 | 129.2
| 21 | EN03 | Hutnění zeminy strojně,vrstva 20cm | 0 | 0 | 0 | 1698.112 | 0 | 0 | 1698.112 | 1698.112 | 0
| 11 | BK50 | Žebřík na JB 12m | 0 | 1872.4787 | 0 | 203.08 | 0 | 0 | 203.08 | 203.08 | 1872.4787
| 13 | BU12 | Tabulka výstr.smalt.na bet.sloup VN,vč.upevnění | 0 | 100.2346 | 0 | 78.4 | 0 | 0 | 78.4 | 78.4 | 100.2346
| 20 | EB23 | Násyp zeminy vč.složení a rozprostření zem.tř.3-4 | 0 | 0 | 0 | 107.36 | 0 | 0 | 107.36 | 107.36 | 0
| 23 | BL70 | Sloup betonový J 12/10 pro VN bez výstroje | 0 | 13721.2246 | 0 | 2752.64 | 0 | 0 | 2752.64 | 2752.64 | 13721.2246
| 17 | 1401-P1 | Lano AlFe 3x42/7,vč.spojek opětná práce (montáž) | 0 | 0 | 0 | 1231.494 | 0 | 0 | 1231.494 | 1231.494 | 0
| 34 | 1375 | Kotevní řetězce Jk 3x42/7-120mm2,izolátor plastový bez kotev.praporců | 0 | 2331.06 | 0 | 1146.51 | 0 | 20.5272 | 1146.51 | 1167.0372 | 2331.06
| 9 | 1461 | Proudový spoj AlFe 35-120/Al 35-120 šroub.svorkou -3x | 0 | 829.68 | 0 | 4116.3 | 0 | 0 | 4116.3 | 4116.3 | 829.68
| 21 | EN03 | Hutnění zeminy strojně,vrstva 20cm | 0 | 0 | 0 | 151.424 | 0 | 0 | 151.424 | 151.424 | 0
| 667 | BP495 | Konzola Rovinná těžká, JB225-na zemi | 0 | 9301.98 | 0 | 440.46 | 0 | 0 | 440.46 | 440.46 | 9301.98
| 8 | BL95V | Stavba sloupu do stejného místa-montáž | 0 | 0 | 0 | 5995 | 0 | 0 | 5995 | 5995 | 0
| 8 | BL95V | Stavba sloupu do stejného místa-montáž | 0 | 0 | 0 | 5995 | 0 | 0 | 5995 | 5995 | 0
| 8 | BL95V | Stavba sloupu do stejného místa-montáž | 0 | 0 | 0 | 5995 | 0 | 0 | 5995 | 5995 | 0
| 20 | EB23 | Násyp zeminy vč.složení a rozprostření zem.tř.3-4 | 0 | 0 | 0 | 107.36 | 0 | 0 | 107.36 | 107.36 | 0
| 8 | BL95V | Stavba sloupu do stejného místa-montáž | 0 | 0 | 0 | 5995 | 0 | 0 | 5995 | 5995 | 0
| 557 | 1302-D1 | Podpěrný izolátor VPA 135/8a,vč.šroubu M20x130 demontáž materiálu do šrotu | 0 | 0 | 0 | 84.075 | 0 | 0 | 84.075 | 84.075 | 0
| 19 | EB17 | Odkop zeminy ručně zem.tř.3-4 | 0 | 0 | 0 | 366.08 | 0 | 0 | 366.08 | 366.08 | 0
| 19 | EB17 | Odkop zeminy ručně zem.tř.3-4 | 0 | 0 | 0 | 366.08 | 0 | 0 | 366.08 | 366.08 | 0
| 572 | BP491-D1 | Konzola Rovinná lehká, JB180-na zemi demontáž materiálu do šrotu | 0 | 0 | 0 | 182.99 | 0 | 0 | 182.99 | 182.99 | 0
| 21 | EN03 | Hutnění zeminy strojně,vrstva 20cm | 0 | 0 | 0 | 43.264 | 0 | 0 | 43.264 | 43.264 | 0
| 568 | BS06-D1 | Izolátor VPA 135/8a,vč.šroubu M20x120-AlFe (Pařát I až III pro BO OPEX) demontáž materiálu do šrotu | 0 | 0 | 0 | 168.15 | 0 | 0 | 168.15 | 168.15 | 0
| 557 | 1302-D1 | Podpěrný izolátor VPA 135/8a,vč.šroubu M20x130 demontáž materiálu do šrotu | 0 | 0 | 0 | 168.15 | 0 | 0 | 168.15 | 168.15 | 0
| 558 | BT16-D1 | Třmenový vaz pro vodič AlFe 50-70mm2,42/7,70/11-1 demontáž materiálu do šrotu | 0 | 0 | 0 | 265.47 | 0 | 0 | 265.47 | 265.47 | 0
| 557 | 1302-D1 | Podpěrný izolátor VPA 135/8a,vč.šroubu M20x130 demontáž materiálu do šrotu | 0 | 0 | 0 | 84.075 | 0 | 0 | 84.075 | 84.075 | 0
| 8 | BL95V | Stavba sloupu do stejného místa-montáž | 0 | 0 | 0 | 5995 | 0 | 0 | 5995 | 5995 | 0
| 31 | EB23 | Násyp zeminy vč.složení a rozprostření zem.tř.3-4 | 0 | 0 | 0 | 107.36 | 0 | 0 | 107.36 | 107.36 | 0
| 23 | BT20 | Předformovaný vaz pro vodič AlFe 110/22 | 0 | 879.75 | 0 | 208.35 | 0 | 0 | 208.35 | 208.35 | 879.75
| 628 | BP41-D2 | Konzola odbočná Přímá na JB,225-250-na zemi demontáž materiálu k opětnému | 0 | 0 | 0 | 159.796 | 0 | 0 | 159.796 | 159.796 | 0
| 29 | EB09 | Hloubení jámy pro sloup,kotvu strojně zem.tř.3-4 | 0 | 0 | 0 | 439.74 | 0 | 0 | 439.74 | 439.74 | 0
| 13 | BU12 | Tabulka výstr.smalt.na bet.sloup VN,vč.upevnění | 0 | 100.2346 | 0 | 78.4 | 0 | 0 | 78.4 | 78.4 | 100.2346
| 21 | EN03 | Hutnění zeminy strojně,vrstva 20cm | 0 | 0 | 0 | 43.264 | 0 | 0 | 43.264 | 43.264 | 0
| 561 | 1461-D1 | Proudový spoj AlFe 35-120/Al 35-120 šroub.svorkou -3x demontáž materiálu do šrotu | 0 | 0 | 0 | 1029.075 | 0 | 0 | 1029.075 | 1029.075 | 0
| 557 | 1302-D1 | Podpěrný izolátor VPA 135/8a,vč.šroubu M20x130 demontáž materiálu do šrotu | 0 | 0 | 0 | 28.025 | 0 | 0 | 28.025 | 28.025 | 0
| 20 | EB23 | Násyp zeminy vč.složení a rozprostření zem.tř.3-4 | 0 | 0 | 0 | 107.36 | 0 | 0 | 107.36 | 107.36 | 0
| 27 | EC76 | Beton.základ C12/15 (B15) do 5m3 bez bedněn.-nakup.směs | 0 | 0 | 0 | 1740.42 | 0 | 8037.2161 | 1740.42 | 9777.6361 | 0
| 20 | EB23 | Násyp zeminy vč.složení a rozprostření zem.tř.3-4 | 0 | 0 | 0 | 107.36 | 0 | 0 | 107.36 | 107.36 | 0
| 19 | EB17 | Odkop zeminy ručně zem.tř.3-4 | 0 | 0 | 0 | 366.08 | 0 | 0 | 366.08 | 366.08 | 0
| 19 | EB17 | Odkop zeminy ručně zem.tř.3-4 | 0 | 0 | 0 | 366.08 | 0 | 0 | 366.08 | 366.08 | 0
| 20 | EB23 | Násyp zeminy vč.složení a rozprostření zem.tř.3-4 | 0 | 0 | 0 | 107.36 | 0 | 0 | 107.36 | 107.36 | 0
| 558 | BT16-D1 | Třmenový vaz pro vodič AlFe 50-70mm2,42/7,70/11-1 demontáž materiálu do šrotu | 0 | 0 | 0 | 132.735 | 0 | 0 | 132.735 | 132.735 | 0
| 19 | EB17 | Odkop zeminy ručně zem.tř.3-4 | 0 | 0 | 0 | 366.08 | 0 | 0 | 366.08 | 366.08 | 0
| 28 | EB25 | Odvoz zeminy vč.naložení,rozvozu,úpravy povrchu | 0 | 0 | 0 | 179.277 | 0 | 0 | 179.277 | 179.277 | 0
| 9 | EA17 | Odstranění dřev.porostu,tvrdý,hustý | 0 | 0 | 0 | 410.96 | 0 | 0 | 410.96 | 410.96 | 0
| 10 | EB15 | Záhrn jámy pro sloup,kotvu strojně ve volném terénu | 0 | 0 | 0 | 75.768 | 0 | 0 | 75.768 | 75.768 | 0
| 10 | 1301 | Podpěrný izolátor VPA 135/8a,vč.šroubu M20x110 | 0 | 449.58 | 0 | 56.05 | 0 | 0 | 56.05 | 56.05 | 449.58
| 85 | BT14 | Křížový vaz VPA pro šablony | 0 | 6.27 | 0 | 176.98 | 0 | 0 | 176.98 | 176.98 | 6.27
| 29 | EB09 | Hloubení jámy pro sloup,kotvu strojně zem.tř.3-4 | 0 | 0 | 0 | 711.96 | 0 | 0 | 711.96 | 711.96 | 0
| 588 | BL09-D2 | Montáž ÚO PPN nebo DOÚV (REC) na stávající sloup JB, Up (při rekonstrukci) demontáž materiálu k opětnému | 0 | 0 | 0 | 7559.454 | 0 | 0 | 7559.454 | 7559.454 | 0
| 596 | 1392-D1 | Řetězec Jk izol.plast. 3x95-120AlFe pro odpínač komorový,růžkový a odpín.Pařát demontáž materiálu do šrotu | 0 | 0 | 0 | 632.055 | 0 | 0 | 632.055 | 632.055 | 0
| 586 | 1837 | Růžek zkratovací na kotevní svorku | 0 | 413.64 | 0 | 327.6 | 0 | 0 | 327.6 | 327.6 | 413.64
| 19 | EB17 | Odkop zeminy ručně zem.tř.3-4 | 0 | 0 | 0 | 366.08 | 0 | 0 | 366.08 | 366.08 | 0
| 557 | 1302-D1 | Podpěrný izolátor VPA 135/8a,vč.šroubu M20x130 demontáž materiálu do šrotu | 0 | 0 | 0 | 168.15 | 0 | 0 | 168.15 | 168.15 | 0
| 597 | BL33-D1 | Kab.oko 95mm2 M12 pro AlFe70/6, 70/11-1, resp.ukon.na pojist.VN stož.TS demontáž materiálu do šrotu | 0 | 0 | 0 | 493.95 | 0 | 0 | 493.95 | 493.95 | 0
| 21 | EN03 | Hutnění zeminy strojně,vrstva 20cm | 0 | 0 | 0 | 43.264 | 0 | 0 | 43.264 | 43.264 | 0
| 582 | 1801-D1 | Kotevní řetězec pro JIV-plastový izol. Jk,vč.kotev.svorky do 3x 35-120mm2 demontáž materiálu do šrotu | 0 | 0 | 0 | 216.9075 | 0 | 0 | 216.9075 | 216.9075 | 0
| 594 | 1532-D1 | Zemnící svod na sloup 10,5m-zem.páska,svorky SR02 a SR03 vč.mont.a upev.Bandimex demontáž materiálu do šrotu | 0 | 0 | 0 | 596.82 | 0 | 0 | 596.82 | 596.82 | 0
| 23 | ZS42 | Auto nákladní do nosnosti 3,5 t | 0 | 0 | 0 | 880 | 0 | 0 | 880 | 880 | 0
| 587 | BL02-D1 | Sloup bet. J 10,5/6 pro ÚO PPN nebo DOÚV (REC) demontáž materiálu do šrotu | 0 | 0 | 0 | 7139.6525 | 0 | 0 | 7139.6525 | 7139.6525 | 0
| 20 | EB23 | Násyp zeminy vč.složení a rozprostření zem.tř.3-4 | 0 | 0 | 0 | 107.36 | 0 | 0 | 107.36 | 107.36 | 0
| 567 | BP45-D1 | Konzola odbočná Přímá na DBV,225-250-na zemi demontáž materiálu do šrotu | 0 | 0 | 0 | 121.7 | 0 | 0 | 121.7 | 121.7 | 0
| 559 | BT26-D1 | Bezpečnostní závěs pro vodič AlFe 70/11-1 demontáž materiálu do šrotu | 0 | 0 | 0 | 909.765 | 0 | 0 | 909.765 | 909.765 | 0
| 559 | BT26-D1 | Bezpečnostní závěs pro vodič AlFe 70/11-1 demontáž materiálu do šrotu | 0 | 0 | 0 | 909.765 | 0 | 0 | 909.765 | 909.765 | 0
| 557 | 1302-D1 | Podpěrný izolátor VPA 135/8a,vč.šroubu M20x130 demontáž materiálu do šrotu | 0 | 0 | 0 | 168.15 | 0 | 0 | 168.15 | 168.15 | 0
| 8 | EC70 | Rozbourání betonového základu | 0 | 0 | 0 | 2274.2325 | 0 | 0 | 2274.2325 | 2274.2325 | 0
| 577 | BL77-D1 | Sloup betonový D 10,5/10 pro VN bez výstroje demontáž materiálu do šrotu | 0 | 0 | 0 | 2515.57 | 0 | 0 | 2515.57 | 2515.57 | 0
| 580 | 1832-D1 | Proudový spoj JIV35-120/AlFe35-120 šroubovanou spojkou polopropich. vč.krytu -3x demontáž materiálu do šrotu | 0 | 0 | 0 | 1029.075 | 0 | 0 | 1029.075 | 1029.075 | 0
| 85 | BT14 | Křížový vaz VPA pro šablony | 0 | 6.27 | 0 | 176.98 | 0 | 0 | 176.98 | 176.98 | 6.27
| 18 | 1401-D2 | Lano AlFe 3x42/7,vč.spojek demontáž materiálu k opětnému | 0 | 0 | 0 | 1149.3944 | 0 | 0 | 1149.3944 | 1149.3944 | 0
| 31 | EB23 | Násyp zeminy vč.složení a rozprostření zem.tř.3-4 | 0 | 0 | 0 | 107.36 | 0 | 0 | 107.36 | 107.36 | 0
| 34 | BK50 | Žebřík na JB 12m | 0 | 1872.4787 | 0 | 203.08 | 0 | 0 | 203.08 | 203.08 | 1872.4787
| 11 | BK52 | Žebřík na DBW 12m | 0 | 2409.9787 | 0 | 203.08 | 0 | 0 | 203.08 | 203.08 | 2409.9787
| 28 | EB25 | Odvoz zeminy vč.naložení,rozvozu,úpravy povrchu | 0 | 0 | 0 | 290.258 | 0 | 0 | 290.258 | 290.258 | 0
| 40 | BR56 | Zábrana ptactvu pro nosník 100x100,nebo pro koncové odbč. staršího provedení v blízkosti vodičů -na zemi | 0 | 2206.24 | 0 | 97.04 | 0 | 0 | 97.04 | 97.04 | 2206.24
| 34 | BK50 | Žebřík na JB 12m | 0 | 1872.4787 | 0 | 203.08 | 0 | 0 | 203.08 | 203.08 | 1872.4787
| 12 | EP29 | Záhrn rýhy strojně pro zemnící pásek ve volném terénu | 0 | 0 | 0 | 785.456 | 0 | 0 | 785.456 | 785.456 | 0
| 548 | BL58 | Sloup betonový D 12/15 pro VN bez výstroje | 0 | 40495.6646 | 0 | 5031.14 | 0 | 0 | 5031.14 | 5031.14 | 40495.6646
| 22 | 1551 | Uzemnění zem.páskou 20m v zemi,vč.upevnění na bet.sloup a označení | 0 | 630.9641 | 0 | 1048.075 | 0 | 13 | 1048.075 | 1061.075 | 630.9641
| 10 | EP26 | Hloubení rýhy 35x80cm strojně pro zemnící pásek zem.tř.3 | 0 | 0 | 0 | 2363.2 | 0 | 0 | 2363.2 | 2363.2 | 0
| 32 | EN03 | Hutnění zeminy strojně,vrstva 20cm | 0 | 0 | 0 | 43.264 | 0 | 0 | 43.264 | 43.264 | 0
| 29 | EB09 | Hloubení jámy pro sloup,kotvu strojně zem.tř.3-4 | 0 | 0 | 0 | 711.96 | 0 | 0 | 711.96 | 711.96 | 0
| 13 | BU12 | Tabulka výstr.smalt.na bet.sloup VN,vč.upevnění | 0 | 100.2346 | 0 | 78.4 | 0 | 0 | 78.4 | 78.4 | 100.2346
| 28 | EB25 | Odvoz zeminy vč.naložení,rozvozu,úpravy povrchu | 0 | 0 | 0 | 290.258 | 0 | 0 | 290.258 | 290.258 | 0
| 34 | BK50 | Žebřík na JB 12m | 0 | 1872.4787 | 0 | 203.08 | 0 | 0 | 203.08 | 203.08 | 1872.4787
| 34 | BK50 | Žebřík na JB 12m | 0 | 1872.4787 | 0 | 203.08 | 0 | 0 | 203.08 | 203.08 | 1872.4787
| 27 | EC76 | Beton.základ C12/15 (B15) do 5m3 bez bedněn.-nakup.směs | 0 | 0 | 0 | 2062.72 | 0 | 9525.5894 | 2062.72 | 11588.3094 | 0
| 29 | EB09 | Hloubení jámy pro sloup,kotvu strojně zem.tř.3-4 | 0 | 0 | 0 | 711.96 | 0 | 0 | 711.96 | 711.96 | 0
| 30 | EB17 | Odkop zeminy ručně zem.tř.3-4 | 0 | 0 | 0 | 366.08 | 0 | 0 | 366.08 | 366.08 | 0
| 32 | EN03 | Hutnění zeminy strojně,vrstva 20cm | 0 | 0 | 0 | 43.264 | 0 | 0 | 43.264 | 43.264 | 0
| 19 | 1402-P1 | Lano AlFe 3x70/11-1,vč.spojek opětná práce (montáž) | 0 | 0 | 0 | 4488.2643 | 0 | 0 | 4488.2643 | 4488.2643 | 0
| 544 | BP38 | Konzola Čtyřvodič rohová do 20 kN, DBW -na zemi | 0 | 12288.05 | 0 | 704.78 | 0 | 0 | 704.78 | 704.78 | 12288.05
| 37 | BL51 | Sloup betonový J 12/12 pro VN bez výstroje | 0 | 15718.6846 | 0 | 2752.64 | 0 | 0 | 2752.64 | 2752.64 | 15718.6846
| 11 | BT14 | Křížový vaz VPA pro šablony | 0 | 3.135 | 0 | 88.49 | 0 | 0 | 88.49 | 88.49 | 3.135
| 13 | 1522 | Jiskřiště pro izolátor VPA, hrot ES,vč.univ.svorek do 110/22 AlFe -3x | 0 | 1807.481 | 0 | 1041.69 | 0 | 10.2636 | 1041.69 | 1051.9536 | 1807.481
| 22 | BS09 | Izolátor VPAv 135/12/8aL,vč.šroubu M20x120-AlFe (Pařát I až III pro BO OPEX) | 0 | 1716.54 | 0 | 168.15 | 0 | 0 | 168.15 | 168.15 | 1716.54
| 28 | EB25 | Odvoz zeminy vč.naložení,rozvozu,úpravy povrchu | 0 | 0 | 0 | 290.258 | 0 | 0 | 290.258 | 290.258 | 0
| 557 | 1302-D1 | Podpěrný izolátor VPA 135/8a,vč.šroubu M20x130 demontáž materiálu do šrotu | 0 | 0 | 0 | 168.15 | 0 | 0 | 168.15 | 168.15 | 0
| 576 | BP496-D1 | Konzola Rovinná těžká, DBW225-na zemi demontáž materiálu do šrotu | 0 | 0 | 0 | 261.67 | 0 | 0 | 261.67 | 261.67 | 0
| 558 | BT16-D1 | Třmenový vaz pro vodič AlFe 50-70mm2,42/7,70/11-1 demontáž materiálu do šrotu | 0 | 0 | 0 | 132.735 | 0 | 0 | 132.735 | 132.735 | 0
| 20 | EB23 | Násyp zeminy vč.složení a rozprostření zem.tř.3-4 | 0 | 0 | 0 | 107.36 | 0 | 0 | 107.36 | 107.36 | 0
| 558 | BT16-D1 | Třmenový vaz pro vodič AlFe 50-70mm2,42/7,70/11-1 demontáž materiálu do šrotu | 0 | 0 | 0 | 265.47 | 0 | 0 | 265.47 | 265.47 | 0
| 21 | EN03 | Hutnění zeminy strojně,vrstva 20cm | 0 | 0 | 0 | 43.264 | 0 | 0 | 43.264 | 43.264 | 0
| 572 | BP491-D1 | Konzola Rovinná lehká, JB180-na zemi demontáž materiálu do šrotu | 0 | 0 | 0 | 182.99 | 0 | 0 | 182.99 | 182.99 | 0
| 8 | EC70 | Rozbourání betonového základu | 0 | 0 | 0 | 5003.3115 | 0 | 0 | 5003.3115 | 5003.3115 | 0
| 559 | BT26-D1 | Bezpečnostní závěs pro vodič AlFe 70/11-1 demontáž materiálu do šrotu | 0 | 0 | 0 | 909.765 | 0 | 0 | 909.765 | 909.765 | 0
| 8 | EA16 | Odstranění dřev.porostu,tvrdý,střed.hustý | 0 | 0 | 0 | 485.76 | 0 | 0 | 485.76 | 485.76 | 0
| 559 | BT26-D1 | Bezpečnostní závěs pro vodič AlFe 70/11-1 demontáž materiálu do šrotu | 0 | 0 | 0 | 909.765 | 0 | 0 | 909.765 | 909.765 | 0
| 19 | EB17 | Odkop zeminy ručně zem.tř.3-4 | 0 | 0 | 0 | 366.08 | 0 | 0 | 366.08 | 366.08 | 0
| 570 | BT14-D1 | Křížový vaz VPA pro šablony demontáž materiálu do šrotu | 0 | 0 | 0 | 44.245 | 0 | 0 | 44.245 | 44.245 | 0
| 572 | BP491-D1 | Konzola Rovinná lehká, JB180-na zemi demontáž materiálu do šrotu | 0 | 0 | 0 | 182.99 | 0 | 0 | 182.99 | 182.99 | 0
| 571 | BL66-D1 | Sloup betonový J 12/6 pro VN bez výstroje demontáž materiálu do šrotu | 0 | 0 | 0 | 1376.32 | 0 | 0 | 1376.32 | 1376.32 | 0
| 20 | EB23 | Násyp zeminy vč.složení a rozprostření zem.tř.3-4 | 0 | 0 | 0 | 107.36 | 0 | 0 | 107.36 | 107.36 | 0
| 557 | 1302-D1 | Podpěrný izolátor VPA 135/8a,vč.šroubu M20x130 demontáž materiálu do šrotu | 0 | 0 | 0 | 28.025 | 0 | 0 | 28.025 | 28.025 | 0
| 21 | EN03 | Hutnění zeminy strojně,vrstva 20cm | 0 | 0 | 0 | 43.264 | 0 | 0 | 43.264 | 43.264 | 0
| 19 | EB17 | Odkop zeminy ručně zem.tř.3-4 | 0 | 0 | 0 | 366.08 | 0 | 0 | 366.08 | 366.08 | 0
| 557 | 1302-D1 | Podpěrný izolátor VPA 135/8a,vč.šroubu M20x130 demontáž materiálu do šrotu | 0 | 0 | 0 | 84.075 | 0 | 0 | 84.075 | 84.075 | 0
| 20 | EB23 | Násyp zeminy vč.složení a rozprostření zem.tř.3-4 | 0 | 0 | 0 | 107.36 | 0 | 0 | 107.36 | 107.36 | 0
| 19 | EB17 | Odkop zeminy ručně zem.tř.3-4 | 0 | 0 | 0 | 366.08 | 0 | 0 | 366.08 | 366.08 | 0
| 29 | EB09 | Hloubení jámy pro sloup,kotvu strojně zem.tř.3-4 | 0 | 0 | 0 | 607.26 | 0 | 0 | 607.26 | 607.26 | 0
| 8 | BL95V | Stavba sloupu do stejného místa-montáž | 0 | 0 | 0 | 5995 | 0 | 0 | 5995 | 5995 | 0
| 8 | BL95V | Stavba sloupu do stejného místa-montáž | 0 | 0 | 0 | 5995 | 0 | 0 | 5995 | 5995 | 0
| 13 | BU12 | Tabulka výstr.smalt.na bet.sloup VN,vč.upevnění | 0 | 100.2346 | 0 | 78.4 | 0 | 0 | 78.4 | 78.4 | 100.2346
| 8 | BL95V | Stavba sloupu do stejného místa-montáž | 0 | 0 | 0 | 5995 | 0 | 0 | 5995 | 5995 | 0
| 8 | BL95V | Stavba sloupu do stejného místa-montáž | 0 | 0 | 0 | 5995 | 0 | 0 | 5995 | 5995 | 0
| 17 | EB09 | Hloubení jámy pro sloup,kotvu strojně zem.tř.3-4 | 0 | 0 | 0 | 335.04 | 0 | 0 | 335.04 | 335.04 | 0
| 14 | BT20 | Předformovaný vaz pro vodič AlFe 110/22 | 0 | 879.75 | 0 | 208.35 | 0 | 0 | 208.35 | 208.35 | 879.75
| 23 | BL70 | Sloup betonový J 12/10 pro VN bez výstroje | 0 | 13721.2246 | 0 | 2752.64 | 0 | 0 | 2752.64 | 2752.64 | 13721.2246
| 18 | EB25 | Odvoz zeminy vč.naložení,rozvozu,úpravy povrchu | 0 | 0 | 0 | 136.592 | 0 | 0 | 136.592 | 136.592 | 0
| 16 | EC76 | Beton.základ C12/15 (B15) do 5m3 bez bedněn.-nakup.směs | 0 | 0 | 0 | 902.44 | 0 | 4167.4454 | 902.44 | 5069.8854 | 0
| 11 | BK50 | Žebřík na JB 12m | 0 | 1872.4787 | 0 | 203.08 | 0 | 0 | 203.08 | 203.08 | 1872.4787
| 31 | EQ05 | Provizorní úprava terénu zeminou tř.3 | 0 | 0 | 0 | 515961.6 | 0 | 0 | 515961.6 | 515961.6 | 0
| 10 | 1376 | Kotevní řetězce pro odboč.z boč.ram.kon.Pařát III R,K z kon.odb.Jk 3x42/7-120mm2 | 0 | 1277.14 | 0 | 592.855 | 0 | 10.2636 | 592.855 | 603.1186 | 1277.14
| 572 | BP491-D1 | Konzola Rovinná lehká, JB180-na zemi demontáž materiálu do šrotu | 0 | 0 | 0 | 182.99 | 0 | 0 | 182.99 | 182.99 | 0
| 634 | 1461-D1 | Proudový spoj AlFe 35-120/Al 35-120 šroub.svorkou -3x demontáž materiálu do šrotu | 0 | 0 | 0 | 2058.15 | 0 | 0 | 2058.15 | 2058.15 | 0
| 11 | BT14 | Křížový vaz VPA pro šablony | 0 | 178.6961 | 0 | 5043.93 | 0 | 0 | 5043.93 | 5043.93 | 178.6961
| 605 | BT14-P1 | Křížový vaz VPA pro šablony opětná práce (montáž) | 0 | 0 | 0 | 10087.86 | 0 | 0 | 10087.86 | 10087.86 | 0
| 603 | BP01-D1 | Konzola Pařát III nosná (lehká), JB180-225-na zemi demontáž materiálu do šrotu | 0 | 0 | 0 | 182.99 | 0 | 0 | 182.99 | 182.99 | 0
| 637 | BS05-D2 | Izolátor VPA 135/8a,vč.šroubu M20x40-AlFe (Pařát IV, boční nosník, praporec BZ) demontáž materiálu k opětnému | 0 | 0 | 0 | 117.705 | 0 | 0 | 117.705 | 117.705 | 0
| 19 | 1401-P1 | Lano AlFe 3x42/7,vč.spojek opětná práce (montáž) | 0 | 0 | 0 | 694.6889 | 0 | 0 | 694.6889 | 694.6889 | 0
| 20 | EB23 | Násyp zeminy vč.složení a rozprostření zem.tř.3-4 | 0 | 0 | 0 | 107.36 | 0 | 0 | 107.36 | 107.36 | 0
| 604 | BT14-D2 | Křížový vaz VPA pro šablony demontáž materiálu k opětnému | 0 | 0 | 0 | 10592.253 | 0 | 0 | 10592.253 | 10592.253 | 0
| 558 | BT16-D1 | Třmenový vaz pro vodič AlFe 50-70mm2,42/7,70/11-1 demontáž materiálu do šrotu | 0 | 0 | 0 | 132.735 | 0 | 0 | 132.735 | 132.735 | 0
| 19 | EB17 | Odkop zeminy ručně zem.tř.3-4 | 0 | 0 | 0 | 366.08 | 0 | 0 | 366.08 | 366.08 | 0
| 37 | BL51 | Sloup betonový J 12/12 pro VN bez výstroje | 0 | 15718.6846 | 0 | 2752.64 | 0 | 0 | 2752.64 | 2752.64 | 15718.6846
| 23 | BP23 | Tyč ptačí dosed 1300 Pařát III-na zemi | 0 | 513.6187 | 0 | 76.06 | 0 | 0 | 76.06 | 76.06 | 513.6187
| 29 | EB09 | Hloubení jámy pro sloup,kotvu strojně zem.tř.3-4 | 0 | 0 | 0 | 607.26 | 0 | 0 | 607.26 | 607.26 | 0
| 12 | BP01 | Konzola Pařát III nosná (lehká), JB180-225-na zemi | 0 | 5502.16 | 0 | 365.98 | 0 | 0 | 365.98 | 365.98 | 5502.16
| 27 | EC76 | Beton.základ C12/15 (B15) do 5m3 bez bedněn.-nakup.směs | 0 | 0 | 0 | 1740.42 | 0 | 8037.2161 | 1740.42 | 9777.6361 | 0
| 31 | EB23 | Násyp zeminy vč.složení a rozprostření zem.tř.3-4 | 0 | 0 | 0 | 107.36 | 0 | 0 | 107.36 | 107.36 | 0
| 8 | BL95V | Stavba sloupu do stejného místa-montáž | 0 | 0 | 0 | 5995 | 0 | 0 | 5995 | 5995 | 0
| 11 | 1555 | Rozšíření uzemnění 20m pásky a 4šrouby | 0 | 527.4564 | 0 | 560.3 | 0 | 33.6 | 560.3 | 593.9 | 527.4564
| 12 | BP45 | Konzola odbočná Přímá na DBV,225-250-na zemi | 0 | 3332.5 | 0 | 243.4 | 0 | 0 | 243.4 | 243.4 | 3332.5
| 27 | EC76 | Beton.základ C12/15 (B15) do 5m3 bez bedněn.-nakup.směs | 0 | 0 | 0 | 2385.02 | 0 | 11013.9628 | 2385.02 | 13398.9828 | 0
| 572 | BP491-D1 | Konzola Rovinná lehká, JB180-na zemi demontáž materiálu do šrotu | 0 | 0 | 0 | 182.99 | 0 | 0 | 182.99 | 182.99 | 0
| 54 | BL49 | Sloup betonový J 12/15 pro VN bez výstroje | 0 | 20253.8446 | 0 | 2752.64 | 0 | 0 | 2752.64 | 2752.64 | 20253.8446
| 22 | BS09 | Izolátor VPAv 135/12/8aL,vč.šroubu M20x120-AlFe (Pařát I až III pro BO OPEX) | 0 | 1716.54 | 0 | 168.15 | 0 | 0 | 168.15 | 168.15 | 1716.54
| 34 | BK50 | Žebřík na JB 12m | 0 | 1872.4787 | 0 | 203.08 | 0 | 0 | 203.08 | 203.08 | 1872.4787
| 13 | BU12 | Tabulka výstr.smalt.na bet.sloup VN,vč.upevnění | 0 | 100.2346 | 0 | 78.4 | 0 | 0 | 78.4 | 78.4 | 100.2346
| 20 | EB23 | Násyp zeminy vč.složení a rozprostření zem.tř.3-4 | 0 | 0 | 0 | 107.36 | 0 | 0 | 107.36 | 107.36 | 0
| 558 | BT16-D1 | Třmenový vaz pro vodič AlFe 50-70mm2,42/7,70/11-1 demontáž materiálu do šrotu | 0 | 0 | 0 | 132.735 | 0 | 0 | 132.735 | 132.735 | 0
| 561 | 1461-D1 | Proudový spoj AlFe 35-120/Al 35-120 šroub.svorkou -3x demontáž materiálu do šrotu | 0 | 0 | 0 | 1029.075 | 0 | 0 | 1029.075 | 1029.075 | 0
| 20 | EB23 | Násyp zeminy vč.složení a rozprostření zem.tř.3-4 | 0 | 0 | 0 | 107.36 | 0 | 0 | 107.36 | 107.36 | 0
| 575 | 1352-D1 | Kotevní řetězce Jk 3x42/7-120mm2,izolátor 50/435 bez kotev.praporců demontáž materiálu do šrotu | 0 | 0 | 0 | 632.055 | 0 | 0 | 632.055 | 632.055 | 0
| 598 | BL65-D1 | Sloup betonový J 10,5/6 pro VN bez výstroje demontáž materiálu do šrotu | 0 | 0 | 0 | 1376.32 | 0 | 0 | 1376.32 | 1376.32 | 0
| 557 | 1302-D1 | Podpěrný izolátor VPA 135/8a,vč.šroubu M20x130 demontáž materiálu do šrotu | 0 | 0 | 0 | 84.075 | 0 | 0 | 84.075 | 84.075 | 0
| 21 | EN03 | Hutnění zeminy strojně,vrstva 20cm | 0 | 0 | 0 | 43.264 | 0 | 0 | 43.264 | 43.264 | 0
| 558 | BT16-D1 | Třmenový vaz pro vodič AlFe 50-70mm2,42/7,70/11-1 demontáž materiálu do šrotu | 0 | 0 | 0 | 132.735 | 0 | 0 | 132.735 | 132.735 | 0
| 570 | BT14-D1 | Křížový vaz VPA pro šablony demontáž materiálu do šrotu | 0 | 0 | 0 | 44.245 | 0 | 0 | 44.245 | 44.245 | 0
| 633 | 1461 | Proudový spoj AlFe 35-120/Al 35-120 šroub.svorkou -3x | 0 | 829.68 | 0 | 4116.3 | 0 | 0 | 4116.3 | 4116.3 | 829.68
| 13 | 1533 | Zemnící svod na sloup 12m-zem.páska,svorky SR02 a SR03 vč.mont.a upev.Bandimex | 0 | 303.8295 | 0 | 1454.88 | 0 | 0 | 1454.88 | 1454.88 | 303.8295
| 8 | BL95V | Stavba sloupu do stejného místa-montáž | 0 | 0 | 0 | 5995 | 0 | 0 | 5995 | 5995 | 0
| 8 | BL95V | Stavba sloupu do stejného místa-montáž | 0 | 0 | 0 | 5995 | 0 | 0 | 5995 | 5995 | 0
| 8 | BL95V | Stavba sloupu do stejného místa-montáž | 0 | 0 | 0 | 5995 | 0 | 0 | 5995 | 5995 | 0
| 29 | EB09 | Hloubení jámy pro sloup,kotvu strojně zem.tř.3-4 | 0 | 0 | 0 | 1172.64 | 0 | 0 | 1172.64 | 1172.64 | 0
| 28 | EB25 | Odvoz zeminy vč.naložení,rozvozu,úpravy povrchu | 0 | 0 | 0 | 478.072 | 0 | 0 | 478.072 | 478.072 | 0
| 29 | EB09 | Hloubení jámy pro sloup,kotvu strojně zem.tř.3-4 | 0 | 0 | 0 | 711.96 | 0 | 0 | 711.96 | 711.96 | 0
| 29 | EB09 | Hloubení jámy pro sloup,kotvu strojně zem.tř.3-4 | 0 | 0 | 0 | 711.96 | 0 | 0 | 711.96 | 711.96 | 0
| 27 | EC76 | Beton.základ C12/15 (B15) do 5m3 bez bedněn.-nakup.směs | 0 | 0 | 0 | 2062.72 | 0 | 9525.5894 | 2062.72 | 11588.3094 | 0
| 32 | EN03 | Hutnění zeminy strojně,vrstva 20cm | 0 | 0 | 0 | 43.264 | 0 | 0 | 43.264 | 43.264 | 0
| 30 | EB17 | Odkop zeminy ručně zem.tř.3-4 | 0 | 0 | 0 | 366.08 | 0 | 0 | 366.08 | 366.08 | 0
| 20 | EB23 | Násyp zeminy vč.složení a rozprostření zem.tř.3-4 | 0 | 0 | 0 | 107.36 | 0 | 0 | 107.36 | 107.36 | 0
| 11 | BK52 | Žebřík na DBW 12m | 0 | 2409.9787 | 0 | 203.08 | 0 | 0 | 203.08 | 203.08 | 2409.9787
| 29 | EB09 | Hloubení jámy pro sloup,kotvu strojně zem.tř.3-4 | 0 | 0 | 0 | 711.96 | 0 | 0 | 711.96 | 711.96 | 0
| 12 | 1375 | Kotevní řetězce Jk 3x42/7-120mm2,izolátor plastový bez kotev.praporců | 0 | 2331.06 | 0 | 1146.51 | 0 | 20.5272 | 1146.51 | 1167.0372 | 2331.06
| 34 | BK50 | Žebřík na JB 12m | 0 | 1872.4787 | 0 | 203.08 | 0 | 0 | 203.08 | 203.08 | 1872.4787
| 10 | 1301 | Podpěrný izolátor VPA 135/8a,vč.šroubu M20x110 | 0 | 449.58 | 0 | 56.05 | 0 | 0 | 56.05 | 56.05 | 449.58
| 12 | 1375 | Kotevní řetězce Jk 3x42/7-120mm2,izolátor plastový bez kotev.praporců | 0 | 2331.06 | 0 | 1146.51 | 0 | 20.5272 | 1146.51 | 1167.0372 | 2331.06
| 620 | BL65-D2 | Sloup betonový J 10,5/6 pro VN bez výstroje demontáž materiálu k opětnému | 0 | 0 | 0 | 1926.848 | 0 | 0 | 1926.848 | 1926.848 | 0
| 29 | EB09 | Hloubení jámy pro sloup,kotvu strojně zem.tř.3-4 | 0 | 0 | 0 | 607.26 | 0 | 0 | 607.26 | 607.26 | 0
| 54 | BL49 | Sloup betonový J 12/15 pro VN bez výstroje | 0 | 20253.8446 | 0 | 2752.64 | 0 | 0 | 2752.64 | 2752.64 | 20253.8446
| 640 | BT14-D1 | Křížový vaz VPA pro šablony demontáž materiálu do šrotu | 0 | 0 | 0 | 132.735 | 0 | 0 | 132.735 | 132.735 | 0
| 30 | EB17 | Odkop zeminy ručně zem.tř.3-4 | 0 | 0 | 0 | 366.08 | 0 | 0 | 366.08 | 366.08 | 0
| 21 | EN03 | Hutnění zeminy strojně,vrstva 20cm | 0 | 0 | 0 | 43.264 | 0 | 0 | 43.264 | 43.264 | 0
| 12 | BP01 | Konzola Pařát III nosná (lehká), JB180-225-na zemi | 0 | 5502.16 | 0 | 365.98 | 0 | 0 | 365.98 | 365.98 | 5502.16
| 34 | BK50 | Žebřík na JB 12m | 0 | 1872.4787 | 0 | 203.08 | 0 | 0 | 203.08 | 203.08 | 1872.4787
| 34 | BK50 | Žebřík na JB 12m | 0 | 1872.4787 | 0 | 203.08 | 0 | 0 | 203.08 | 203.08 | 1872.4787
| 27 | EC76 | Beton.základ C12/15 (B15) do 5m3 bez bedněn.-nakup.směs | 0 | 0 | 0 | 1740.42 | 0 | 8037.2161 | 1740.42 | 9777.6361 | 0
| 37 | BL51 | Sloup betonový J 12/12 pro VN bez výstroje | 0 | 15718.6846 | 0 | 2752.64 | 0 | 0 | 2752.64 | 2752.64 | 15718.6846
| 23 | BP23 | Tyč ptačí dosed 1300 Pařát III-na zemi | 0 | 513.6187 | 0 | 76.06 | 0 | 0 | 76.06 | 76.06 | 513.6187
| 13 | BU12 | Tabulka výstr.smalt.na bet.sloup VN,vč.upevnění | 0 | 100.2346 | 0 | 78.4 | 0 | 0 | 78.4 | 78.4 | 100.2346
| 31 | EB23 | Násyp zeminy vč.složení a rozprostření zem.tř.3-4 | 0 | 0 | 0 | 107.36 | 0 | 0 | 107.36 | 107.36 | 0
| 8 | BS10 | Izolátor VPAv 135/12/8aL,vč.šroubu M20x40-AlFe (Pařát IV) | 0 | 1669.23 | 0 | 168.15 | 0 | 0 | 168.15 | 168.15 | 1669.23
| 28 | EB25 | Odvoz zeminy vč.naložení,rozvozu,úpravy povrchu | 0 | 0 | 0 | 247.573 | 0 | 0 | 247.573 | 247.573 | 0
| 23 | BP23 | Tyč ptačí dosed 1300 Pařát III-na zemi | 0 | 513.6187 | 0 | 76.06 | 0 | 0 | 76.06 | 76.06 | 513.6187
| 23 | BP23 | Tyč ptačí dosed 1300 Pařát III-na zemi | 0 | 513.6187 | 0 | 76.06 | 0 | 0 | 76.06 | 76.06 | 513.6187
| 31 | EB23 | Násyp zeminy vč.složení a rozprostření zem.tř.3-4 | 0 | 0 | 0 | 107.36 | 0 | 0 | 107.36 | 107.36 | 0
| 34 | BK50 | Žebřík na JB 12m | 0 | 1872.4787 | 0 | 203.08 | 0 | 0 | 203.08 | 203.08 | 1872.4787
| 21 | EN03 | Hutnění zeminy strojně,vrstva 20cm | 0 | 0 | 0 | 43.264 | 0 | 0 | 43.264 | 43.264 | 0
| 27 | EC76 | Beton.základ C12/15 (B15) do 5m3 bez bedněn.-nakup.směs | 0 | 0 | 0 | 1740.42 | 0 | 8037.2161 | 1740.42 | 9777.6361 | 0
| 21 | EN03 | Hutnění zeminy strojně,vrstva 20cm | 0 | 0 | 0 | 43.264 | 0 | 0 | 43.264 | 43.264 | 0
| 17 | EB09 | Hloubení jámy pro sloup,kotvu strojně zem.tř.3-4 | 0 | 0 | 0 | 335.04 | 0 | 0 | 335.04 | 335.04 | 0
| 19 | EB17 | Odkop zeminy ručně zem.tř.3-4 | 0 | 0 | 0 | 366.08 | 0 | 0 | 366.08 | 366.08 | 0
| 15 | BU12 | Tabulka výstr.smalt.na bet.sloup VN,vč.upevnění | 0 | 100.2346 | 0 | 78.4 | 0 | 0 | 78.4 | 78.4 | 100.2346
| 23 | BL70 | Sloup betonový J 12/10 pro VN bez výstroje | 0 | 13721.2246 | 0 | 2752.64 | 0 | 0 | 2752.64 | 2752.64 | 13721.2246
| 8 | BS10 | Izolátor VPAv 135/12/8aL,vč.šroubu M20x40-AlFe (Pařát IV) | 0 | 1669.23 | 0 | 168.15 | 0 | 0 | 168.15 | 168.15 | 1669.23
| 20 | EB23 | Násyp zeminy vč.složení a rozprostření zem.tř.3-4 | 0 | 0 | 0 | 107.36 | 0 | 0 | 107.36 | 107.36 | 0
| 29 | EB09 | Hloubení jámy pro sloup,kotvu strojně zem.tř.3-4 | 0 | 0 | 0 | 607.26 | 0 | 0 | 607.26 | 607.26 | 0
| 12 | 1375 | Kotevní řetězce Jk 3x42/7-120mm2,izolátor plastový bez kotev.praporců | 0 | 2331.06 | 0 | 1146.51 | 0 | 20.5272 | 1146.51 | 1167.0372 | 2331.06
| 23 | BP23 | Tyč ptačí dosed 1300 Pařát III-na zemi | 0 | 513.6187 | 0 | 76.06 | 0 | 0 | 76.06 | 76.06 | 513.6187
| 21 | EN03 | Hutnění zeminy strojně,vrstva 20cm | 0 | 0 | 0 | 43.264 | 0 | 0 | 43.264 | 43.264 | 0
| 12 | BP01 | Konzola Pařát III nosná (lehká), JB180-225-na zemi | 0 | 5502.16 | 0 | 365.98 | 0 | 0 | 365.98 | 365.98 | 5502.16
| 9 | BS05 | Izolátor VPA 135/8a,vč.šroubu M20x40-AlFe (Pařát IV, boční nosník, praporec BZ) | 0 | 867.74 | 0 | 112.1 | 0 | 0 | 112.1 | 112.1 | 867.74
| 27 | EC76 | Beton.základ C12/15 (B15) do 5m3 bez bedněn.-nakup.směs | 0 | 0 | 0 | 2062.72 | 0 | 9525.5894 | 2062.72 | 11588.3094 | 0
| 85 | BT14 | Křížový vaz VPA pro šablony | 0 | 15.6751 | 0 | 442.45 | 0 | 0 | 442.45 | 442.45 | 15.6751
| 30 | EB17 | Odkop zeminy ručně zem.tř.3-4 | 0 | 0 | 0 | 366.08 | 0 | 0 | 366.08 | 366.08 | 0
| 12 | EP29 | Záhrn rýhy strojně pro zemnící pásek ve volném terénu | 0 | 0 | 0 | 785.456 | 0 | 0 | 785.456 | 785.456 | 0
| 9 | 1461 | Proudový spoj AlFe 35-120/Al 35-120 šroub.svorkou -3x | 0 | 1244.52 | 0 | 6174.45 | 0 | 0 | 6174.45 | 6174.45 | 1244.52
| 14 | 5632 | Spojení zemnícího pásku svorkou SR02,vč.zalití | 0 | 129.2 | 0 | 0 | 0 | 195 | 0 | 195 | 129.2
| 30 | EB17 | Odkop zeminy ručně zem.tř.3-4 | 0 | 0 | 0 | 366.08 | 0 | 0 | 366.08 | 366.08 | 0
| 13 | BU12 | Tabulka výstr.smalt.na bet.sloup VN,vč.upevnění | 0 | 100.2346 | 0 | 78.4 | 0 | 0 | 78.4 | 78.4 | 100.2346
| 8 | BL95V | Stavba sloupu do stejného místa-montáž | 0 | 0 | 0 | 5995 | 0 | 0 | 5995 | 5995 | 0
| 32 | EN03 | Hutnění zeminy strojně,vrstva 20cm | 0 | 0 | 0 | 1254.656 | 0 | 0 | 1254.656 | 1254.656 | 0
| 31 | EB23 | Násyp zeminy vč.složení a rozprostření zem.tř.3-4 | 0 | 0 | 0 | 107.36 | 0 | 0 | 107.36 | 107.36 | 0
| 54 | BL49 | Sloup betonový J 12/15 pro VN bez výstroje | 0 | 20253.8446 | 0 | 2752.64 | 0 | 0 | 2752.64 | 2752.64 | 20253.8446
| 12 | BP45 | Konzola odbočná Přímá na DBV,225-250-na zemi | 0 | 3332.5 | 0 | 243.4 | 0 | 0 | 243.4 | 243.4 | 3332.5
| 27 | EC76 | Beton.základ C12/15 (B15) do 5m3 bez bedněn.-nakup.směs | 0 | 0 | 0 | 3480.84 | 0 | 16074.4322 | 3480.84 | 19555.2722 | 0
| 22 | BS09 | Izolátor VPAv 135/12/8aL,vč.šroubu M20x120-AlFe (Pařát I až III pro BO OPEX) | 0 | 1716.54 | 0 | 168.15 | 0 | 0 | 168.15 | 168.15 | 1716.54
| 32 | EN03 | Hutnění zeminy strojně,vrstva 20cm | 0 | 0 | 0 | 1254.656 | 0 | 0 | 1254.656 | 1254.656 | 0
| 547 | BL78 | Sloup betonový D 12/10 pro VN bez výstroje | 0 | 27430.4246 | 0 | 5031.14 | 0 | 0 | 5031.14 | 5031.14 | 27430.4246
| 31 | EB23 | Násyp zeminy vč.složení a rozprostření zem.tř.3-4 | 0 | 0 | 0 | 107.36 | 0 | 0 | 107.36 | 107.36 | 0
| 38 | BP35 | Konzola Čtyřvodič nosná do 12 kN, JB -na zemi | 0 | 11085.3 | 0 | 596.7 | 0 | 0 | 596.7 | 596.7 | 11085.3
| 38 | BP35 | Konzola Čtyřvodič nosná do 12 kN, JB -na zemi | 0 | 11085.3 | 0 | 596.7 | 0 | 0 | 596.7 | 596.7 | 11085.3
| 37 | BL51 | Sloup betonový J 12/12 pro VN bez výstroje | 0 | 15718.6846 | 0 | 2752.64 | 0 | 0 | 2752.64 | 2752.64 | 15718.6846
| 32 | EN03 | Hutnění zeminy strojně,vrstva 20cm | 0 | 0 | 0 | 43.264 | 0 | 0 | 43.264 | 43.264 | 0
| 30 | EB17 | Odkop zeminy ručně zem.tř.3-4 | 0 | 0 | 0 | 366.08 | 0 | 0 | 366.08 | 366.08 | 0
| 22 | BS09 | Izolátor VPAv 135/12/8aL,vč.šroubu M20x120-AlFe (Pařát I až III pro BO OPEX) | 0 | 1716.54 | 0 | 168.15 | 0 | 0 | 168.15 | 168.15 | 1716.54
| 34 | BK50 | Žebřík na JB 12m | 0 | 1872.4787 | 0 | 203.08 | 0 | 0 | 203.08 | 203.08 | 1872.4787
| 667 | BP495 | Konzola Rovinná těžká, JB225-na zemi | 0 | 9301.98 | 0 | 440.46 | 0 | 0 | 440.46 | 440.46 | 9301.98
| 637 | BS05-D2 | Izolátor VPA 135/8a,vč.šroubu M20x40-AlFe (Pařát IV, boční nosník, praporec BZ) demontáž materiálu k opětnému | 0 | 0 | 0 | 117.705 | 0 | 0 | 117.705 | 117.705 | 0
| 16 | 1404 | Lano AlFe 3x110/22,vč.spojek | 0 | 311646.4498 | 0 | 173785.0388 | 0 | 0 | 173785.0388 | 173785.0388 | 311646.4498
| 31 | EB23 | Násyp zeminy vč.složení a rozprostření zem.tř.3-4 | 0 | 0 | 0 | 107.36 | 0 | 0 | 107.36 | 107.36 | 0
| 12 | BP01 | Konzola Pařát III nosná (lehká), JB180-225-na zemi | 0 | 5502.16 | 0 | 365.98 | 0 | 0 | 365.98 | 365.98 | 5502.16
| 19 | EB17 | Odkop zeminy ručně zem.tř.3-4 | 0 | 0 | 0 | 366.08 | 0 | 0 | 366.08 | 366.08 | 0
| 572 | BP491-D1 | Konzola Rovinná lehká, JB180-na zemi demontáž materiálu do šrotu | 0 | 0 | 0 | 182.99 | 0 | 0 | 182.99 | 182.99 | 0
| 557 | 1302-D1 | Podpěrný izolátor VPA 135/8a,vč.šroubu M20x130 demontáž materiálu do šrotu | 0 | 0 | 0 | 84.075 | 0 | 0 | 84.075 | 84.075 | 0
| 21 | EN03 | Hutnění zeminy strojně,vrstva 20cm | 0 | 0 | 0 | 43.264 | 0 | 0 | 43.264 | 43.264 | 0
| 20 | EB23 | Násyp zeminy vč.složení a rozprostření zem.tř.3-4 | 0 | 0 | 0 | 107.36 | 0 | 0 | 107.36 | 107.36 | 0
| 598 | BL65-D1 | Sloup betonový J 10,5/6 pro VN bez výstroje demontáž materiálu do šrotu | 0 | 0 | 0 | 1376.32 | 0 | 0 | 1376.32 | 1376.32 | 0
| 19 | EB17 | Odkop zeminy ručně zem.tř.3-4 | 0 | 0 | 0 | 366.08 | 0 | 0 | 366.08 | 366.08 | 0
| 598 | BL65-D1 | Sloup betonový J 10,5/6 pro VN bez výstroje demontáž materiálu do šrotu | 0 | 0 | 0 | 1376.32 | 0 | 0 | 1376.32 | 1376.32 | 0
| 20 | EB23 | Násyp zeminy vč.složení a rozprostření zem.tř.3-4 | 0 | 0 | 0 | 107.36 | 0 | 0 | 107.36 | 107.36 | 0
| 21 | EN03 | Hutnění zeminy strojně,vrstva 20cm | 0 | 0 | 0 | 43.264 | 0 | 0 | 43.264 | 43.264 | 0
| 20 | BS56 | Kloub závěsný pro plastový izolátor (235191.1) v=8 | 0 | 3096 | 0 | 0 | 0 | 0 | 0 | 0 | 3096
| 30 | EB17 | Odkop zeminy ručně zem.tř.3-4 | 0 | 0 | 0 | 366.08 | 0 | 0 | 366.08 | 366.08 | 0
| 19 | EB17 | Odkop zeminy ručně zem.tř.3-4 | 0 | 0 | 0 | 366.08 | 0 | 0 | 366.08 | 366.08 | 0
| 12 | 1375 | Kotevní řetězce Jk 3x42/7-120mm2,izolátor plastový bez kotev.praporců | 0 | 2331.06 | 0 | 1146.51 | 0 | 20.5272 | 1146.51 | 1167.0372 | 2331.06
| 54 | BL49 | Sloup betonový J 12/15 pro VN bez výstroje | 0 | 20253.8446 | 0 | 2752.64 | 0 | 0 | 2752.64 | 2752.64 | 20253.8446
| 13 | 1533 | Zemnící svod na sloup 12m-zem.páska,svorky SR02 a SR03 vč.mont.a upev.Bandimex | 0 | 303.8295 | 0 | 1454.88 | 0 | 0 | 1454.88 | 1454.88 | 303.8295
| 14 | 5632 | Spojení zemnícího pásku svorkou SR02,vč.zalití | 0 | 129.2 | 0 | 0 | 0 | 195 | 0 | 195 | 129.2
| 22 | BS09 | Izolátor VPAv 135/12/8aL,vč.šroubu M20x120-AlFe (Pařát I až III pro BO OPEX) | 0 | 1716.54 | 0 | 168.15 | 0 | 0 | 168.15 | 168.15 | 1716.54
| 13 | BU12 | Tabulka výstr.smalt.na bet.sloup VN,vč.upevnění | 0 | 100.2346 | 0 | 78.4 | 0 | 0 | 78.4 | 78.4 | 100.2346
| 11 | BK52 | Žebřík na DBW 12m | 0 | 2409.9787 | 0 | 203.08 | 0 | 0 | 203.08 | 203.08 | 2409.9787
| 20 | EB23 | Násyp zeminy vč.složení a rozprostření zem.tř.3-4 | 0 | 0 | 0 | 107.36 | 0 | 0 | 107.36 | 107.36 | 0
| 16 | EC76 | Beton.základ C12/15 (B15) do 5m3 bez bedněn.-nakup.směs | 0 | 0 | 0 | 902.44 | 0 | 4167.4454 | 902.44 | 5069.8854 | 0
| 18 | EB25 | Odvoz zeminy vč.naložení,rozvozu,úpravy povrchu | 0 | 0 | 0 | 136.592 | 0 | 0 | 136.592 | 136.592 | 0
| 12 | BP01 | Konzola Pařát III nosná (lehká), JB180-225-na zemi | 0 | 5502.16 | 0 | 365.98 | 0 | 0 | 365.98 | 365.98 | 5502.16
| 23 | BL70 | Sloup betonový J 12/10 pro VN bez výstroje | 0 | 13721.2246 | 0 | 2752.64 | 0 | 0 | 2752.64 | 2752.64 | 13721.2246
| 29 | EB09 | Hloubení jámy pro sloup,kotvu strojně zem.tř.3-4 | 0 | 0 | 0 | 607.26 | 0 | 0 | 607.26 | 607.26 | 0
| 8 | BL95V | Stavba sloupu do stejného místa-montáž | 0 | 0 | 0 | 5995 | 0 | 0 | 5995 | 5995 | 0
| 31 | EB23 | Násyp zeminy vč.složení a rozprostření zem.tř.3-4 | 0 | 0 | 0 | 107.36 | 0 | 0 | 107.36 | 107.36 | 0
| 8 | BL95V | Stavba sloupu do stejného místa-montáž | 0 | 0 | 0 | 5995 | 0 | 0 | 5995 | 5995 | 0
| 8 | BL95V | Stavba sloupu do stejného místa-montáž | 0 | 0 | 0 | 5995 | 0 | 0 | 5995 | 5995 | 0
| 40 | BR56 | Zábrana ptactvu pro nosník 100x100,nebo pro koncové odbč. staršího provedení v blízkosti vodičů -na zemi | 0 | 2206.24 | 0 | 97.04 | 0 | 0 | 97.04 | 97.04 | 2206.24
| 40 | BR56 | Zábrana ptactvu pro nosník 100x100,nebo pro koncové odbč. staršího provedení v blízkosti vodičů -na zemi | 0 | 2206.24 | 0 | 97.04 | 0 | 0 | 97.04 | 97.04 | 2206.24
| 27 | EC76 | Beton.základ C12/15 (B15) do 5m3 bez bedněn.-nakup.směs | 0 | 0 | 0 | 1740.42 | 0 | 8037.2161 | 1740.42 | 9777.6361 | 0
| 558 | BT16-D1 | Třmenový vaz pro vodič AlFe 50-70mm2,42/7,70/11-1 demontáž materiálu do šrotu | 0 | 0 | 0 | 265.47 | 0 | 0 | 265.47 | 265.47 | 0
| 8 | EC70 | Rozbourání betonového základu | 0 | 0 | 0 | 32430.5554 | 0 | 0 | 32430.5554 | 32430.5554 | 0
| 21 | EN03 | Hutnění zeminy strojně,vrstva 20cm | 0 | 0 | 0 | 248.768 | 0 | 0 | 248.768 | 248.768 | 0
| 557 | 1302-D1 | Podpěrný izolátor VPA 135/8a,vč.šroubu M20x130 demontáž materiálu do šrotu | 0 | 0 | 0 | 168.15 | 0 | 0 | 168.15 | 168.15 | 0
| 557 | 1302-D1 | Podpěrný izolátor VPA 135/8a,vč.šroubu M20x130 demontáž materiálu do šrotu | 0 | 0 | 0 | 84.075 | 0 | 0 | 84.075 | 84.075 | 0
| 21 | EN03 | Hutnění zeminy strojně,vrstva 20cm | 0 | 0 | 0 | 43.264 | 0 | 0 | 43.264 | 43.264 | 0
| 561 | 1461-D1 | Proudový spoj AlFe 35-120/Al 35-120 šroub.svorkou -3x demontáž materiálu do šrotu | 0 | 0 | 0 | 1029.075 | 0 | 0 | 1029.075 | 1029.075 | 0
| 598 | BL65-D1 | Sloup betonový J 10,5/6 pro VN bez výstroje demontáž materiálu do šrotu | 0 | 0 | 0 | 1376.32 | 0 | 0 | 1376.32 | 1376.32 | 0
| 19 | EB17 | Odkop zeminy ručně zem.tř.3-4 | 0 | 0 | 0 | 366.08 | 0 | 0 | 366.08 | 366.08 | 0
| 20 | EB23 | Násyp zeminy vč.složení a rozprostření zem.tř.3-4 | 0 | 0 | 0 | 107.36 | 0 | 0 | 107.36 | 107.36 | 0
| 21 | EN03 | Hutnění zeminy strojně,vrstva 20cm | 0 | 0 | 0 | 43.264 | 0 | 0 | 43.264 | 43.264 | 0
| 557 | 1302-D1 | Podpěrný izolátor VPA 135/8a,vč.šroubu M20x130 demontáž materiálu do šrotu | 0 | 0 | 0 | 84.075 | 0 | 0 | 84.075 | 84.075 | 0
| 8 | EC70 | Rozbourání betonového základu | 0 | 0 | 0 | 2274.2325 | 0 | 0 | 2274.2325 | 2274.2325 | 0
| 19 | EB17 | Odkop zeminy ručně zem.tř.3-4 | 0 | 0 | 0 | 2104.96 | 0 | 0 | 2104.96 | 2104.96 | 0
| 558 | BT16-D1 | Třmenový vaz pro vodič AlFe 50-70mm2,42/7,70/11-1 demontáž materiálu do šrotu | 0 | 0 | 0 | 132.735 | 0 | 0 | 132.735 | 132.735 | 0
| 575 | 1352-D1 | Kotevní řetězce Jk 3x42/7-120mm2,izolátor 50/435 bez kotev.praporců demontáž materiálu do šrotu | 0 | 0 | 0 | 632.055 | 0 | 0 | 632.055 | 632.055 | 0
| 20 | EB23 | Násyp zeminy vč.složení a rozprostření zem.tř.3-4 | 0 | 0 | 0 | 617.32 | 0 | 0 | 617.32 | 617.32 | 0
| 557 | 1302-D1 | Podpěrný izolátor VPA 135/8a,vč.šroubu M20x130 demontáž materiálu do šrotu | 0 | 0 | 0 | 84.075 | 0 | 0 | 84.075 | 84.075 | 0
| 19 | EB17 | Odkop zeminy ručně zem.tř.3-4 | 0 | 0 | 0 | 366.08 | 0 | 0 | 366.08 | 366.08 | 0
| 602 | BU114-D1 | Konzola příhradový stožár 22kV B1-U8-R demontáž materiálu do šrotu | 0 | 0 | 0 | 794.835 | 0 | 0 | 794.835 | 794.835 | 0
| 598 | BL65-D1 | Sloup betonový J 10,5/6 pro VN bez výstroje demontáž materiálu do šrotu | 0 | 0 | 0 | 1376.32 | 0 | 0 | 1376.32 | 1376.32 | 0
| 20 | EB23 | Násyp zeminy vč.složení a rozprostření zem.tř.3-4 | 0 | 0 | 0 | 107.36 | 0 | 0 | 107.36 | 107.36 | 0
| 554 | BP492-D1 | Konzola Rovinná lehká, JB225-na zemi demontáž materiálu do šrotu | 0 | 0 | 0 | 182.99 | 0 | 0 | 182.99 | 182.99 | 0
| 572 | BP491-D1 | Konzola Rovinná lehká, JB180-na zemi demontáž materiálu do šrotu | 0 | 0 | 0 | 182.99 | 0 | 0 | 182.99 | 182.99 | 0
| 559 | BT26-D1 | Bezpečnostní závěs pro vodič AlFe 70/11-1 demontáž materiálu do šrotu | 0 | 0 | 0 | 909.765 | 0 | 0 | 909.765 | 909.765 | 0
| 22 | BS09 | Izolátor VPAv 135/12/8aL,vč.šroubu M20x120-AlFe (Pařát I až III pro BO OPEX) | 0 | 1716.54 | 0 | 168.15 | 0 | 0 | 168.15 | 168.15 | 1716.54
| 17 | EB09 | Hloubení jámy pro sloup,kotvu strojně zem.tř.3-4 | 0 | 0 | 0 | 1507.68 | 0 | 0 | 1507.68 | 1507.68 | 0
| 8 | BS10 | Izolátor VPAv 135/12/8aL,vč.šroubu M20x40-AlFe (Pařát IV) | 0 | 1669.23 | 0 | 168.15 | 0 | 0 | 168.15 | 168.15 | 1669.23
| 12 | 1812-D2 | JIV vodič 70mm2 s izolací (bez spojek) -3x1km demontáž materiálu k opětnému | 0 | 0 | 0 | 1144.2706 | 0 | 0 | 1144.2706 | 1144.2706 | 0
| 9 | 1523 | Jiskřiště na HV AlFe pro izol.s výřezem VPAv -jednostranné -3x | 0 | 1399.4512 | 0 | 530.88 | 0 | 0 | 530.88 | 530.88 | 1399.4512
| 8 | BP84 | Kryt VPA proti ptactvu na šablonu | 0 | 271.4 | 0 | 193.8 | 0 | 0 | 193.8 | 193.8 | 271.4
| 22 | 1551 | Uzemnění zem.páskou 20m v zemi,vč.upevnění na bet.sloup a označení | 0 | 630.9641 | 0 | 1048.075 | 0 | 13 | 1048.075 | 1061.075 | 630.9641
| 14 | BT20 | Předformovaný vaz pro vodič AlFe 110/22 | 0 | 879.75 | 0 | 208.35 | 0 | 0 | 208.35 | 208.35 | 879.75
| 21 | EN03 | Hutnění zeminy strojně,vrstva 20cm | 0 | 0 | 0 | 1362.816 | 0 | 0 | 1362.816 | 1362.816 | 0
| 15 | BU12 | Tabulka výstr.smalt.na bet.sloup VN,vč.upevnění | 0 | 100.2346 | 0 | 78.4 | 0 | 0 | 78.4 | 78.4 | 100.2346
| 13 | 1812-P1 | JIV vodič 70mm2 s izolací (bez spojek) -3x1km opětná práce (montáž) | 0 | 0 | 0 | 1634.6723 | 0 | 0 | 1634.6723 | 1634.6723 | 0
| 23 | BP23 | Tyč ptačí dosed 1300 Pařát III-na zemi | 0 | 513.6187 | 0 | 76.06 | 0 | 0 | 76.06 | 76.06 | 513.6187
| 598 | BL65-D1 | Sloup betonový J 10,5/6 pro VN bez výstroje demontáž materiálu do šrotu | 0 | 0 | 0 | 1376.32 | 0 | 0 | 1376.32 | 1376.32 | 0
| 37 | BL51 | Sloup betonový J 12/12 pro VN bez výstroje | 0 | 15718.6846 | 0 | 2752.64 | 0 | 0 | 2752.64 | 2752.64 | 15718.6846
| 21 | EN03 | Hutnění zeminy strojně,vrstva 20cm | 0 | 0 | 0 | 43.264 | 0 | 0 | 43.264 | 43.264 | 0
| 19 | EB17 | Odkop zeminy ručně zem.tř.3-4 | 0 | 0 | 0 | 366.08 | 0 | 0 | 366.08 | 366.08 | 0
| 20 | EB23 | Násyp zeminy vč.složení a rozprostření zem.tř.3-4 | 0 | 0 | 0 | 107.36 | 0 | 0 | 107.36 | 107.36 | 0
| 21 | EN03 | Hutnění zeminy strojně,vrstva 20cm | 0 | 0 | 0 | 43.264 | 0 | 0 | 43.264 | 43.264 | 0
| 541 | BL95V | Stavba sloupu do stejného místa-montáž | 0 | 0 | 0 | 5995 | 0 | 0 | 5995 | 5995 | 0
| 28 | EB25 | Odvoz zeminy vč.naložení,rozvozu,úpravy povrchu | 0 | 0 | 0 | 290.258 | 0 | 0 | 290.258 | 290.258 | 0
| 27 | EC76 | Beton.základ C12/15 (B15) do 5m3 bez bedněn.-nakup.směs | 0 | 0 | 0 | 2062.72 | 0 | 9525.5894 | 2062.72 | 11588.3094 | 0
| 22 | BS09 | Izolátor VPAv 135/12/8aL,vč.šroubu M20x120-AlFe (Pařát I až III pro BO OPEX) | 0 | 1716.54 | 0 | 168.15 | 0 | 0 | 168.15 | 168.15 | 1716.54
| 84 | BS06 | Izolátor VPA 135/8a,vč.šroubu M20x120-AlFe (Pařát I až III pro BO OPEX) | 0 | 899.28 | 0 | 112.1 | 0 | 0 | 112.1 | 112.1 | 899.28
| 8 | BL95V | Stavba sloupu do stejného místa-montáž | 0 | 0 | 0 | 5995 | 0 | 0 | 5995 | 5995 | 0
| 31 | EB23 | Násyp zeminy vč.složení a rozprostření zem.tř.3-4 | 0 | 0 | 0 | 107.36 | 0 | 0 | 107.36 | 107.36 | 0
| 27 | EC76 | Beton.základ C12/15 (B15) do 5m3 bez bedněn.-nakup.směs | 0 | 0 | 0 | 1740.42 | 0 | 8037.2161 | 1740.42 | 9777.6361 | 0
| 28 | EB25 | Odvoz zeminy vč.naložení,rozvozu,úpravy povrchu | 0 | 0 | 0 | 247.573 | 0 | 0 | 247.573 | 247.573 | 0
| 29 | EB09 | Hloubení jámy pro sloup,kotvu strojně zem.tř.3-4 | 0 | 0 | 0 | 711.96 | 0 | 0 | 711.96 | 711.96 | 0
| 598 | BL65-D1 | Sloup betonový J 10,5/6 pro VN bez výstroje demontáž materiálu do šrotu | 0 | 0 | 0 | 1376.32 | 0 | 0 | 1376.32 | 1376.32 | 0
| 557 | 1302-D1 | Podpěrný izolátor VPA 135/8a,vč.šroubu M20x130 demontáž materiálu do šrotu | 0 | 0 | 0 | 84.075 | 0 | 0 | 84.075 | 84.075 | 0
| 636 | BS56-P1 | Kloub závěsný pro plastový izolátor (235191.1) v=8 opětná práce (montáž) | 0 | 0 | 0 | 0 | 0 | 0 | 0 | 0 | 0
| 21 | EN03 | Hutnění zeminy strojně,vrstva 20cm | 0 | 0 | 0 | 43.264 | 0 | 0 | 43.264 | 43.264 | 0
| 568 | BS06-D1 | Izolátor VPA 135/8a,vč.šroubu M20x120-AlFe (Pařát I až III pro BO OPEX) demontáž materiálu do šrotu | 0 | 0 | 0 | 84.075 | 0 | 0 | 84.075 | 84.075 | 0
| 19 | 1402-P1 | Lano AlFe 3x70/11-1,vč.spojek opětná práce (montáž) | 0 | 0 | 0 | 58062.4664 | 0 | 0 | 58062.4664 | 58062.4664 | 0
| 21 | EN03 | Hutnění zeminy strojně,vrstva 20cm | 0 | 0 | 0 | 43.264 | 0 | 0 | 43.264 | 43.264 | 0
| 10 | 1376 | Kotevní řetězce pro odboč.z boč.ram.kon.Pařát III R,K z kon.odb.Jk 3x42/7-120mm2 | 0 | 1277.14 | 0 | 592.855 | 0 | 10.2636 | 592.855 | 603.1186 | 1277.14
| 10 | 1376 | Kotevní řetězce pro odboč.z boč.ram.kon.Pařát III R,K z kon.odb.Jk 3x42/7-120mm2 | 0 | 1277.14 | 0 | 592.855 | 0 | 10.2636 | 592.855 | 603.1186 | 1277.14
| 598 | BL65-D1 | Sloup betonový J 10,5/6 pro VN bez výstroje demontáž materiálu do šrotu | 0 | 0 | 0 | 1376.32 | 0 | 0 | 1376.32 | 1376.32 | 0
| 21 | EN03 | Hutnění zeminy strojně,vrstva 20cm | 0 | 0 | 0 | 43.264 | 0 | 0 | 43.264 | 43.264 | 0
| 18 | 1402-D2 | Lano AlFe 3x70/11-1,vč.spojek demontáž materiálu k opětnému | 0 | 0 | 0 | 4039.4378 | 0 | 0 | 4039.4378 | 4039.4378 | 0
| 558 | BT16-D1 | Třmenový vaz pro vodič AlFe 50-70mm2,42/7,70/11-1 demontáž materiálu do šrotu | 0 | 0 | 0 | 132.735 | 0 | 0 | 132.735 | 132.735 | 0
| 21 | EN03 | Hutnění zeminy strojně,vrstva 20cm | 0 | 0 | 0 | 43.264 | 0 | 0 | 43.264 | 43.264 | 0
| 635 | BS56-D2 | Kloub závěsný pro plastový izolátor (235191.1) v=8 demontáž materiálu k opětnému | 0 | 0 | 0 | 0 | 0 | 0 | 0 | 0 | 0
| 18 | 1402-D2 | Lano AlFe 3x70/11-1,vč.spojek demontáž materiálu k opětnému | 0 | 0 | 0 | 40643.7264 | 0 | 0 | 40643.7264 | 40643.7264 | 0
| 10 | EB15 | Záhrn jámy pro sloup,kotvu strojně ve volném terénu | 0 | 0 | 0 | 75.768 | 0 | 0 | 75.768 | 75.768 | 0
| 30 | EB17 | Odkop zeminy ručně zem.tř.3-4 | 0 | 0 | 0 | 366.08 | 0 | 0 | 366.08 | 366.08 | 0
| 37 | BL51 | Sloup betonový J 12/12 pro VN bez výstroje | 0 | 15718.6846 | 0 | 2752.64 | 0 | 0 | 2752.64 | 2752.64 | 15718.6846
| 23 | BT20 | Předformovaný vaz pro vodič AlFe 110/22 | 0 | 879.75 | 0 | 208.35 | 0 | 0 | 208.35 | 208.35 | 879.75
| 31 | EB23 | Násyp zeminy vč.složení a rozprostření zem.tř.3-4 | 0 | 0 | 0 | 107.36 | 0 | 0 | 107.36 | 107.36 | 0
| 30 | EB17 | Odkop zeminy ručně zem.tř.3-4 | 0 | 0 | 0 | 366.08 | 0 | 0 | 366.08 | 366.08 | 0
| 38 | BP35 | Konzola Čtyřvodič nosná do 12 kN, JB -na zemi | 0 | 11085.3 | 0 | 596.7 | 0 | 0 | 596.7 | 596.7 | 11085.3
| 13 | BU12 | Tabulka výstr.smalt.na bet.sloup VN,vč.upevnění | 0 | 100.2346 | 0 | 78.4 | 0 | 0 | 78.4 | 78.4 | 100.2346
| 27 | EC76 | Beton.základ C12/15 (B15) do 5m3 bez bedněn.-nakup.směs | 0 | 0 | 0 | 1740.42 | 0 | 8037.2161 | 1740.42 | 9777.6361 | 0
| 30 | EB17 | Odkop zeminy ručně zem.tř.3-4 | 0 | 0 | 0 | 366.08 | 0 | 0 | 366.08 | 366.08 | 0
| 34 | BK50 | Žebřík na JB 12m | 0 | 1872.4787 | 0 | 203.08 | 0 | 0 | 203.08 | 203.08 | 1872.4787
| 28 | EB25 | Odvoz zeminy vč.naložení,rozvozu,úpravy povrchu | 0 | 0 | 0 | 247.573 | 0 | 0 | 247.573 | 247.573 | 0
| 40 | BR56 | Zábrana ptactvu pro nosník 100x100,nebo pro koncové odbč. staršího provedení v blízkosti vodičů -na zemi | 0 | 2206.24 | 0 | 97.04 | 0 | 0 | 97.04 | 97.04 | 2206.24
| 28 | EB25 | Odvoz zeminy vč.naložení,rozvozu,úpravy povrchu | 0 | 0 | 0 | 247.573 | 0 | 0 | 247.573 | 247.573 | 0
| 22 | 1551 | Uzemnění zem.páskou 20m v zemi,vč.upevnění na bet.sloup a označení | 0 | 630.9641 | 0 | 1048.075 | 0 | 13 | 1048.075 | 1061.075 | 630.9641
| 32 | EN03 | Hutnění zeminy strojně,vrstva 20cm | 0 | 0 | 0 | 43.264 | 0 | 0 | 43.264 | 43.264 | 0
| 34 | BK50 | Žebřík na JB 12m | 0 | 1872.4787 | 0 | 203.08 | 0 | 0 | 203.08 | 203.08 | 1872.4787
| 34 | BK50 | Žebřík na JB 12m | 0 | 1872.4787 | 0 | 203.08 | 0 | 0 | 203.08 | 203.08 | 1872.4787
| 12 | BU124 | Konzola - příhradový stožár 22kV - A3-U10-R | 4106.98 | 0 | 0 | 886.05 | 0 | 0 | 886.05 | 886.05 | 4106.98
| 8 | BU02 | Tabulka Výstražná + Zákazová smalt.na PS, PS-TS VN | 0 | 155.17 | 0 | 0 | 0 | 0 | 0 | 0 | 155.17
| 11 | BS57 | Kloub závěsný pro plastový izolátor (235191.2) v=10 | 0 | 2218.92 | 0 | 0 | 0 | 0 | 0 | 0 | 2218.92
| 558 | BT16-D1 | Třmenový vaz pro vodič AlFe 50-70mm2,42/7,70/11-1 demontáž materiálu do šrotu | 0 | 0 | 0 | 132.735 | 0 | 0 | 132.735 | 132.735 | 0
| 10 | BU119 | Konzola příhradový stožár 22kV B-U10 | 763.25 | 0 | 0 | 205.54 | 0 | 0 | 205.54 | 205.54 | 763.25
| 20 | EB23 | Násyp zeminy vč.složení a rozprostření zem.tř.3-4 | 0 | 0 | 0 | 617.32 | 0 | 0 | 617.32 | 617.32 | 0
| 9 | BS05 | Izolátor VPA 135/8a,vč.šroubu M20x40-AlFe (Pařát IV, boční nosník, praporec BZ) | 0 | 433.87 | 0 | 56.05 | 0 | 0 | 56.05 | 56.05 | 433.87
| 552 | BU030 | Stožár příhradový 22kV - 15/60 - Nosný | 59369.67 | 7.8174 | 0 | 12525.105 | 0 | 0 | 12525.105 | 12525.105 | 59377.4874
| 19 | EB17 | Odkop zeminy ručně zem.tř.3-4 | 0 | 0 | 0 | 2104.96 | 0 | 0 | 2104.96 | 2104.96 | 0
| 8 | EC95 | Beton.základ C12/15 (B15) nad 5m3 do bedněn. dolní blok PS -mix nakup.směs | 0 | 0 | 0 | 7110.8488 | 0 | 37365.9998 | 7110.8488 | 44476.8486 | 0
| 11 | XA97 | Zábrana ptactvu PS hlavy dříku | 0 | 2591.83 | 0 | 88.605 | 0 | 0 | 88.605 | 88.605 | 2591.83
| 558 | BT16-D1 | Třmenový vaz pro vodič AlFe 50-70mm2,42/7,70/11-1 demontáž materiálu do šrotu | 0 | 0 | 0 | 265.47 | 0 | 0 | 265.47 | 265.47 | 0
| 558 | BT16-D1 | Třmenový vaz pro vodič AlFe 50-70mm2,42/7,70/11-1 demontáž materiálu do šrotu | 0 | 0 | 0 | 265.47 | 0 | 0 | 265.47 | 265.47 | 0
| 18 | EB25 | Odvoz zeminy vč.naložení,rozvozu,úpravy povrchu | 0 | 0 | 0 | 1273.7204 | 0 | 0 | 1273.7204 | 1273.7204 | 0
| 23 | BT20 | Předformovaný vaz pro vodič AlFe 110/22 | 0 | 879.75 | 0 | 208.35 | 0 | 0 | 208.35 | 208.35 | 879.75
| 27 | EC76 | Beton.základ C12/15 (B15) do 5m3 bez bedněn.-nakup.směs | 0 | 0 | 0 | 2062.72 | 0 | 9525.5894 | 2062.72 | 11588.3094 | 0
| 29 | EB09 | Hloubení jámy pro sloup,kotvu strojně zem.tř.3-4 | 0 | 0 | 0 | 711.96 | 0 | 0 | 711.96 | 711.96 | 0
| 54 | BL49 | Sloup betonový J 12/15 pro VN bez výstroje | 0 | 20253.8446 | 0 | 2752.64 | 0 | 0 | 2752.64 | 2752.64 | 20253.8446
| 23 | BT20 | Předformovaný vaz pro vodič AlFe 110/22 | 0 | 879.75 | 0 | 208.35 | 0 | 0 | 208.35 | 208.35 | 879.75
| 13 | BU12 | Tabulka výstr.smalt.na bet.sloup VN,vč.upevnění | 0 | 100.2346 | 0 | 78.4 | 0 | 0 | 78.4 | 78.4 | 100.2346
| 54 | BL49 | Sloup betonový J 12/15 pro VN bez výstroje | 0 | 20253.8446 | 0 | 2752.64 | 0 | 0 | 2752.64 | 2752.64 | 20253.8446
| 28 | EB25 | Odvoz zeminy vč.naložení,rozvozu,úpravy povrchu | 0 | 0 | 0 | 290.258 | 0 | 0 | 290.258 | 290.258 | 0
| 13 | BU12 | Tabulka výstr.smalt.na bet.sloup VN,vč.upevnění | 0 | 100.2346 | 0 | 78.4 | 0 | 0 | 78.4 | 78.4 | 100.2346
| 38 | BP35 | Konzola Čtyřvodič nosná do 12 kN, JB -na zemi | 0 | 11085.3 | 0 | 596.7 | 0 | 0 | 596.7 | 596.7 | 11085.3
| 38 | BP35 | Konzola Čtyřvodič nosná do 12 kN, JB -na zemi | 0 | 11085.3 | 0 | 596.7 | 0 | 0 | 596.7 | 596.7 | 11085.3
| 40 | BR56 | Zábrana ptactvu pro nosník 100x100,nebo pro koncové odbč. staršího provedení v blízkosti vodičů -na zemi | 0 | 2206.24 | 0 | 97.04 | 0 | 0 | 97.04 | 97.04 | 2206.24
| 40 | BR56 | Zábrana ptactvu pro nosník 100x100,nebo pro koncové odbč. staršího provedení v blízkosti vodičů -na zemi | 0 | 2206.24 | 0 | 97.04 | 0 | 0 | 97.04 | 97.04 | 2206.24
| 29 | EB09 | Hloubení jámy pro sloup,kotvu strojně zem.tř.3-4 | 0 | 0 | 0 | 711.96 | 0 | 0 | 711.96 | 711.96 | 0
| 34 | BK50 | Žebřík na JB 12m | 0 | 1872.4787 | 0 | 203.08 | 0 | 0 | 203.08 | 203.08 | 1872.4787
| 27 | EC76 | Beton.základ C12/15 (B15) do 5m3 bez bedněn.-nakup.směs | 0 | 0 | 0 | 2062.72 | 0 | 9525.5894 | 2062.72 | 11588.3094 | 0
| 22 | BS09 | Izolátor VPAv 135/12/8aL,vč.šroubu M20x120-AlFe (Pařát I až III pro BO OPEX) | 0 | 1716.54 | 0 | 168.15 | 0 | 0 | 168.15 | 168.15 | 1716.54
| 9 | BP85 | Kryt AlFe proti ptactvu na šablonu | 0 | 634.26 | 0 | 387.6 | 0 | 0 | 387.6 | 387.6 | 634.26
| 8 | BL95V | Stavba sloupu do stejného místa-montáž | 0 | 0 | 0 | 5995 | 0 | 0 | 5995 | 5995 | 0
| 17 | EB09 | Hloubení jámy pro sloup,kotvu strojně zem.tř.3-4 | 0 | 0 | 0 | 1507.68 | 0 | 0 | 1507.68 | 1507.68 | 0
| 18 | EB25 | Odvoz zeminy vč.naložení,rozvozu,úpravy povrchu | 0 | 0 | 0 | 614.664 | 0 | 0 | 614.664 | 614.664 | 0
| 31 | EB23 | Násyp zeminy vč.složení a rozprostření zem.tř.3-4 | 0 | 0 | 0 | 107.36 | 0 | 0 | 107.36 | 107.36 | 0
| 20 | BS56 | Kloub závěsný pro plastový izolátor (235191.1) v=8 | 0 | 2064 | 0 | 0 | 0 | 0 | 0 | 0 | 2064
| 11 | BT14 | Křížový vaz VPA pro šablony | 0 | 3.135 | 0 | 88.49 | 0 | 0 | 88.49 | 88.49 | 3.135
| 20 | EB23 | Násyp zeminy vč.složení a rozprostření zem.tř.3-4 | 0 | 0 | 0 | 107.36 | 0 | 0 | 107.36 | 107.36 | 0
| 38 | BP35 | Konzola Čtyřvodič nosná do 12 kN, JB -na zemi | 0 | 11085.3 | 0 | 596.7 | 0 | 0 | 596.7 | 596.7 | 11085.3
| 575 | 1352-D1 | Kotevní řetězce Jk 3x42/7-120mm2,izolátor 50/435 bez kotev.praporců demontáž materiálu do šrotu | 0 | 0 | 0 | 632.055 | 0 | 0 | 632.055 | 632.055 | 0
| 8 | EC70 | Rozbourání betonového základu | 0 | 0 | 0 | 14555.088 | 0 | 0 | 14555.088 | 14555.088 | 0
| 557 | 1302-D1 | Podpěrný izolátor VPA 135/8a,vč.šroubu M20x130 demontáž materiálu do šrotu | 0 | 0 | 0 | 168.15 | 0 | 0 | 168.15 | 168.15 | 0
| 21 | EN03 | Hutnění zeminy strojně,vrstva 20cm | 0 | 0 | 0 | 43.264 | 0 | 0 | 43.264 | 43.264 | 0
| 20 | EB23 | Násyp zeminy vč.složení a rozprostření zem.tř.3-4 | 0 | 0 | 0 | 107.36 | 0 | 0 | 107.36 | 107.36 | 0
| 19 | EB17 | Odkop zeminy ručně zem.tř.3-4 | 0 | 0 | 0 | 366.08 | 0 | 0 | 366.08 | 366.08 | 0
| 572 | BP491-D1 | Konzola Rovinná lehká, JB180-na zemi demontáž materiálu do šrotu | 0 | 0 | 0 | 182.99 | 0 | 0 | 182.99 | 182.99 | 0
| 558 | BT16-D1 | Třmenový vaz pro vodič AlFe 50-70mm2,42/7,70/11-1 demontáž materiálu do šrotu | 0 | 0 | 0 | 265.47 | 0 | 0 | 265.47 | 265.47 | 0
| 21 | EN03 | Hutnění zeminy strojně,vrstva 20cm | 0 | 0 | 0 | 43.264 | 0 | 0 | 43.264 | 43.264 | 0
| 20 | EB23 | Násyp zeminy vč.složení a rozprostření zem.tř.3-4 | 0 | 0 | 0 | 107.36 | 0 | 0 | 107.36 | 107.36 | 0
| 23 | BP23 | Tyč ptačí dosed 1300 Pařát III-na zemi | 0 | 513.6187 | 0 | 76.06 | 0 | 0 | 76.06 | 76.06 | 513.6187
| 20 | EB23 | Násyp zeminy vč.složení a rozprostření zem.tř.3-4 | 0 | 0 | 0 | 107.36 | 0 | 0 | 107.36 | 107.36 | 0
| 8 | BS10 | Izolátor VPAv 135/12/8aL,vč.šroubu M20x40-AlFe (Pařát IV) | 0 | 1669.23 | 0 | 168.15 | 0 | 0 | 168.15 | 168.15 | 1669.23
| 15 | BU12 | Tabulka výstr.smalt.na bet.sloup VN,vč.upevnění | 0 | 100.2346 | 0 | 78.4 | 0 | 0 | 78.4 | 78.4 | 100.2346
| 11 | BK50 | Žebřík na JB 12m | 0 | 1872.4787 | 0 | 203.08 | 0 | 0 | 203.08 | 203.08 | 1872.4787
| 17 | EB09 | Hloubení jámy pro sloup,kotvu strojně zem.tř.3-4 | 0 | 0 | 0 | 335.04 | 0 | 0 | 335.04 | 335.04 | 0
| 16 | EC76 | Beton.základ C12/15 (B15) do 5m3 bez bedněn.-nakup.směs | 0 | 0 | 0 | 902.44 | 0 | 4167.4454 | 902.44 | 5069.8854 | 0
| 18 | EB25 | Odvoz zeminy vč.naložení,rozvozu,úpravy povrchu | 0 | 0 | 0 | 136.592 | 0 | 0 | 136.592 | 136.592 | 0
| 547 | BL78 | Sloup betonový D 12/10 pro VN bez výstroje | 0 | 27430.4246 | 0 | 5031.14 | 0 | 0 | 5031.14 | 5031.14 | 27430.4246
| 34 | 1375 | Kotevní řetězce Jk 3x42/7-120mm2,izolátor plastový bez kotev.praporců | 0 | 1165.53 | 0 | 573.255 | 0 | 10.2636 | 573.255 | 583.5186 | 1165.53
| 8 | BL95V | Stavba sloupu do stejného místa-montáž | 0 | 0 | 0 | 5995 | 0 | 0 | 5995 | 5995 | 0
| 558 | BT16-D1 | Třmenový vaz pro vodič AlFe 50-70mm2,42/7,70/11-1 demontáž materiálu do šrotu | 0 | 0 | 0 | 132.735 | 0 | 0 | 132.735 | 132.735 | 0
| 557 | 1302-D1 | Podpěrný izolátor VPA 135/8a,vč.šroubu M20x130 demontáž materiálu do šrotu | 0 | 0 | 0 | 168.15 | 0 | 0 | 168.15 | 168.15 | 0
| 15 | BU12 | Tabulka výstr.smalt.na bet.sloup VN,vč.upevnění | 0 | 100.2346 | 0 | 78.4 | 0 | 0 | 78.4 | 78.4 | 100.2346
| 16 | EC76 | Beton.základ C12/15 (B15) do 5m3 bez bedněn.-nakup.směs | 0 | 0 | 0 | 902.44 | 0 | 4167.4454 | 902.44 | 5069.8854 | 0
| 1 | 9343 | GZS (SO) | 0 | 0 | 0 | 111110.9785 | 0 | 0 | 111110.9785 | 111110.9785 | 0
| 21 | EN03 | Hutnění zeminy strojně,vrstva 20cm | 0 | 0 | 0 | 43.264 | 0 | 0 | 43.264 | 43.264 | 0
| 21 | EN03 | Hutnění zeminy strojně,vrstva 20cm | 0 | 0 | 0 | 43.264 | 0 | 0 | 43.264 | 43.264 | 0
| 572 | BP491-D1 | Konzola Rovinná lehká, JB180-na zemi demontáž materiálu do šrotu | 0 | 0 | 0 | 182.99 | 0 | 0 | 182.99 | 182.99 | 0
| 16 | EC76 | Beton.základ C12/15 (B15) do 5m3 bez bedněn.-nakup.směs | 0 | 0 | 0 | 709.06 | 0 | 3274.4214 | 709.06 | 3983.4814 | 0
| 8 | BS10 | Izolátor VPAv 135/12/8aL,vč.šroubu M20x40-AlFe (Pařát IV) | 0 | 1669.23 | 0 | 168.15 | 0 | 0 | 168.15 | 168.15 | 1669.23
| 19 | EB17 | Odkop zeminy ručně zem.tř.3-4 | 0 | 0 | 0 | 366.08 | 0 | 0 | 366.08 | 366.08 | 0
| 2 | 9346 | Silniční provoz | 0 | 0 | 0 | 4603.1691 | 0 | 0 | 4603.1691 | 4603.1691 | 0
| 666 | BL25 | Sloup betonový J 9/15 pro VN bez výstroje | 0 | 12806.6046 | 0 | 2752.64 | 0 | 0 | 2752.64 | 2752.64 | 12806.6046
| 639 | BT14 | Křížový vaz VPA pro šablony | 0 | 9.4051 | 0 | 265.47 | 0 | 0 | 265.47 | 265.47 | 9.4051
| 38 | BP35 | Konzola Čtyřvodič nosná do 12 kN, JB -na zemi | 0 | 11085.3 | 0 | 596.7 | 0 | 0 | 596.7 | 596.7 | 11085.3
| 30 | EB17 | Odkop zeminy ručně zem.tř.3-4 | 0 | 0 | 0 | 366.08 | 0 | 0 | 366.08 | 366.08 | 0
| 34 | BK50 | Žebřík na JB 12m | 0 | 1872.4787 | 0 | 203.08 | 0 | 0 | 203.08 | 203.08 | 1872.4787
| 23 | BT20 | Předformovaný vaz pro vodič AlFe 110/22 | 0 | 879.75 | 0 | 208.35 | 0 | 0 | 208.35 | 208.35 | 879.75
| 31 | EB23 | Násyp zeminy vč.složení a rozprostření zem.tř.3-4 | 0 | 0 | 0 | 107.36 | 0 | 0 | 107.36 | 107.36 | 0
| 29 | EB09 | Hloubení jámy pro sloup,kotvu strojně zem.tř.3-4 | 0 | 0 | 0 | 607.26 | 0 | 0 | 607.26 | 607.26 | 0
| 27 | EC76 | Beton.základ C12/15 (B15) do 5m3 bez bedněn.-nakup.směs | 0 | 0 | 0 | 1740.42 | 0 | 8037.2161 | 1740.42 | 9777.6361 | 0
| 8 | BS10 | Izolátor VPAv 135/12/8aL,vč.šroubu M20x40-AlFe (Pařát IV) | 0 | 1669.23 | 0 | 168.15 | 0 | 0 | 168.15 | 168.15 | 1669.23
| 14 | 5632 | Spojení zemnícího pásku svorkou SR02,vč.zalití | 0 | 129.2 | 0 | 0 | 0 | 195 | 0 | 195 | 129.2
| 40 | BR56 | Zábrana ptactvu pro nosník 100x100,nebo pro koncové odbč. staršího provedení v blízkosti vodičů -na zemi | 0 | 2206.24 | 0 | 97.04 | 0 | 0 | 97.04 | 97.04 | 2206.24
| 570 | BT14-D1 | Křížový vaz VPA pro šablony demontáž materiálu do šrotu | 0 | 0 | 0 | 44.245 | 0 | 0 | 44.245 | 44.245 | 0
| 19 | EB17 | Odkop zeminy ručně zem.tř.3-4 | 0 | 0 | 0 | 366.08 | 0 | 0 | 366.08 | 366.08 | 0
| 558 | BT16-D1 | Třmenový vaz pro vodič AlFe 50-70mm2,42/7,70/11-1 demontáž materiálu do šrotu | 0 | 0 | 0 | 265.47 | 0 | 0 | 265.47 | 265.47 | 0
| 569 | BS05-D1 | Izolátor VPA 135/8a,vč.šroubu M20x40-AlFe (Pařát IV, boční nosník, praporec BZ) demontáž materiálu do šrotu | 0 | 0 | 0 | 28.025 | 0 | 0 | 28.025 | 28.025 | 0
| 578 | BP493-D1 | Konzola Rovinná lehká, DBW225-na zemi demontáž materiálu do šrotu | 0 | 0 | 0 | 195.87 | 0 | 0 | 195.87 | 195.87 | 0
| 584 | 1837-D1 | Růžek zkratovací na kotevní svorku demontáž materiálu do šrotu | 0 | 0 | 0 | 163.8 | 0 | 0 | 163.8 | 163.8 | 0
| 577 | BL77-D1 | Sloup betonový D 10,5/10 pro VN bez výstroje demontáž materiálu do šrotu | 0 | 0 | 0 | 2515.57 | 0 | 0 | 2515.57 | 2515.57 | 0
| 567 | BP45-D1 | Konzola odbočná Přímá na DBV,225-250-na zemi demontáž materiálu do šrotu | 0 | 0 | 0 | 121.7 | 0 | 0 | 121.7 | 121.7 | 0
| 559 | BT26-D1 | Bezpečnostní závěs pro vodič AlFe 70/11-1 demontáž materiálu do šrotu | 0 | 0 | 0 | 909.765 | 0 | 0 | 909.765 | 909.765 | 0
| 21 | EN03 | Hutnění zeminy strojně,vrstva 20cm | 0 | 0 | 0 | 43.264 | 0 | 0 | 43.264 | 43.264 | 0
| 571 | BL66-D1 | Sloup betonový J 12/6 pro VN bez výstroje demontáž materiálu do šrotu | 0 | 0 | 0 | 1376.32 | 0 | 0 | 1376.32 | 1376.32 | 0
| 572 | BP491-D1 | Konzola Rovinná lehká, JB180-na zemi demontáž materiálu do šrotu | 0 | 0 | 0 | 182.99 | 0 | 0 | 182.99 | 182.99 | 0
| 20 | EB23 | Násyp zeminy vč.složení a rozprostření zem.tř.3-4 | 0 | 0 | 0 | 107.36 | 0 | 0 | 107.36 | 107.36 | 0
| 31 | EQ05 | Provizorní úprava terénu zeminou tř.3 | 0 | 0 | 0 | 788.48 | 0 | 0 | 788.48 | 788.48 | 0
| 40 | BR56 | Zábrana ptactvu pro nosník 100x100,nebo pro koncové odbč. staršího provedení v blízkosti vodičů -na zemi | 0 | 2206.24 | 0 | 97.04 | 0 | 0 | 97.04 | 97.04 | 2206.24
| 38 | BP35 | Konzola Čtyřvodič nosná do 12 kN, JB -na zemi | 0 | 11085.3 | 0 | 596.7 | 0 | 0 | 596.7 | 596.7 | 11085.3
| 54 | BL49 | Sloup betonový J 12/15 pro VN bez výstroje | 0 | 20253.8446 | 0 | 2752.64 | 0 | 0 | 2752.64 | 2752.64 | 20253.8446
| 8 | BL95V | Stavba sloupu do stejného místa-montáž | 0 | 0 | 0 | 5995 | 0 | 0 | 5995 | 5995 | 0
| 40 | BR56 | Zábrana ptactvu pro nosník 100x100,nebo pro koncové odbč. staršího provedení v blízkosti vodičů -na zemi | 0 | 2206.24 | 0 | 97.04 | 0 | 0 | 97.04 | 97.04 | 2206.24
| 54 | BL49 | Sloup betonový J 12/15 pro VN bez výstroje | 0 | 20253.8446 | 0 | 2752.64 | 0 | 0 | 2752.64 | 2752.64 | 20253.8446
| 32 | EN03 | Hutnění zeminy strojně,vrstva 20cm | 0 | 0 | 0 | 43.264 | 0 | 0 | 43.264 | 43.264 | 0
| 22 | BS09 | Izolátor VPAv 135/12/8aL,vč.šroubu M20x120-AlFe (Pařát I až III pro BO OPEX) | 0 | 1716.54 | 0 | 168.15 | 0 | 0 | 168.15 | 168.15 | 1716.54
| 30 | EB17 | Odkop zeminy ručně zem.tř.3-4 | 0 | 0 | 0 | 366.08 | 0 | 0 | 366.08 | 366.08 | 0
| 28 | EB25 | Odvoz zeminy vč.naložení,rozvozu,úpravy povrchu | 0 | 0 | 0 | 247.573 | 0 | 0 | 247.573 | 247.573 | 0
| 8 | BS10 | Izolátor VPAv 135/12/8aL,vč.šroubu M20x40-AlFe (Pařát IV) | 0 | 1669.23 | 0 | 168.15 | 0 | 0 | 168.15 | 168.15 | 1669.23
| 29 | EB09 | Hloubení jámy pro sloup,kotvu strojně zem.tř.3-4 | 0 | 0 | 0 | 607.26 | 0 | 0 | 607.26 | 607.26 | 0
| 23 | BT20 | Předformovaný vaz pro vodič AlFe 110/22 | 0 | 879.75 | 0 | 208.35 | 0 | 0 | 208.35 | 208.35 | 879.75
| 32 | EN03 | Hutnění zeminy strojně,vrstva 20cm | 0 | 0 | 0 | 43.264 | 0 | 0 | 43.264 | 43.264 | 0
| 13 | BU12 | Tabulka výstr.smalt.na bet.sloup VN,vč.upevnění | 0 | 100.2346 | 0 | 78.4 | 0 | 0 | 78.4 | 78.4 | 100.2346
| 27 | EC76 | Beton.základ C12/15 (B15) do 5m3 bez bedněn.-nakup.směs | 0 | 0 | 0 | 1740.42 | 0 | 8037.2161 | 1740.42 | 9777.6361 | 0
| 12 | BP01 | Konzola Pařát III nosná (lehká), JB180-225-na zemi | 0 | 5502.16 | 0 | 365.98 | 0 | 0 | 365.98 | 365.98 | 5502.16
| 37 | BL51 | Sloup betonový J 12/12 pro VN bez výstroje | 0 | 15718.6846 | 0 | 2752.64 | 0 | 0 | 2752.64 | 2752.64 | 15718.6846
| 37 | BL51 | Sloup betonový J 12/12 pro VN bez výstroje | 0 | 15718.6846 | 0 | 2752.64 | 0 | 0 | 2752.64 | 2752.64 | 15718.6846
| 32 | EN03 | Hutnění zeminy strojně,vrstva 20cm | 0 | 0 | 0 | 43.264 | 0 | 0 | 43.264 | 43.264 | 0
| 28 | EB25 | Odvoz zeminy vč.naložení,rozvozu,úpravy povrchu | 0 | 0 | 0 | 247.573 | 0 | 0 | 247.573 | 247.573 | 0
| 23 | BP23 | Tyč ptačí dosed 1300 Pařát III-na zemi | 0 | 513.6187 | 0 | 76.06 | 0 | 0 | 76.06 | 76.06 | 513.6187
| 23 | BT20 | Předformovaný vaz pro vodič AlFe 110/22 | 0 | 879.75 | 0 | 208.35 | 0 | 0 | 208.35 | 208.35 | 879.75
| 30 | EB17 | Odkop zeminy ručně zem.tř.3-4 | 0 | 0 | 0 | 366.08 | 0 | 0 | 366.08 | 366.08 | 0
| 8 | BS10 | Izolátor VPAv 135/12/8aL,vč.šroubu M20x40-AlFe (Pařát IV) | 0 | 1669.23 | 0 | 168.15 | 0 | 0 | 168.15 | 168.15 | 1669.23
| 8 | BS10 | Izolátor VPAv 135/12/8aL,vč.šroubu M20x40-AlFe (Pařát IV) | 0 | 1669.23 | 0 | 168.15 | 0 | 0 | 168.15 | 168.15 | 1669.23
| 12 | BP01 | Konzola Pařát III nosná (lehká), JB180-225-na zemi | 0 | 5502.16 | 0 | 365.98 | 0 | 0 | 365.98 | 365.98 | 5502.16
| 13 | BU12 | Tabulka výstr.smalt.na bet.sloup VN,vč.upevnění | 0 | 100.2346 | 0 | 78.4 | 0 | 0 | 78.4 | 78.4 | 100.2346
| 13 | BU12 | Tabulka výstr.smalt.na bet.sloup VN,vč.upevnění | 0 | 100.2346 | 0 | 78.4 | 0 | 0 | 78.4 | 78.4 | 100.2346
| 23 | BP23 | Tyč ptačí dosed 1300 Pařát III-na zemi | 0 | 513.6187 | 0 | 76.06 | 0 | 0 | 76.06 | 76.06 | 513.6187
| 23 | BT20 | Předformovaný vaz pro vodič AlFe 110/22 | 0 | 879.75 | 0 | 208.35 | 0 | 0 | 208.35 | 208.35 | 879.75
| 572 | BP491-D1 | Konzola Rovinná lehká, JB180-na zemi demontáž materiálu do šrotu | 0 | 0 | 0 | 182.99 | 0 | 0 | 182.99 | 182.99 | 0
| 561 | 1461-D1 | Proudový spoj AlFe 35-120/Al 35-120 šroub.svorkou -3x demontáž materiálu do šrotu | 0 | 0 | 0 | 1029.075 | 0 | 0 | 1029.075 | 1029.075 | 0
| 8 | EC70 | Rozbourání betonového základu | 0 | 0 | 0 | 5003.3115 | 0 | 0 | 5003.3115 | 5003.3115 | 0
| 554 | BP492-D1 | Konzola Rovinná lehká, JB225-na zemi demontáž materiálu do šrotu | 0 | 0 | 0 | 182.99 | 0 | 0 | 182.99 | 182.99 | 0
| 561 | 1461-D1 | Proudový spoj AlFe 35-120/Al 35-120 šroub.svorkou -3x demontáž materiálu do šrotu | 0 | 0 | 0 | 1029.075 | 0 | 0 | 1029.075 | 1029.075 | 0
| 564 | 1351-D1 | Kotevní řetězce Jk do 3x35mm2,izolátor 50/435 bez kotev.praporců demontáž materiálu do šrotu | 0 | 0 | 0 | 342.9075 | 0 | 0 | 342.9075 | 342.9075 | 0
| 566 | BP04-D1 | Konzola Pařát III nosná (lehká), DBW225-na zemi demontáž materiálu do šrotu | 0 | 0 | 0 | 195.87 | 0 | 0 | 195.87 | 195.87 | 0
| 17 | 1402-D1 | Lano AlFe 3x70/11-1,vč.spojek demontáž materiálu do šrotu | 0 | 0 | 0 | 58151.5192 | 0 | 0 | 58151.5192 | 58151.5192 | 0
| 559 | BT26-D1 | Bezpečnostní závěs pro vodič AlFe 70/11-1 demontáž materiálu do šrotu | 0 | 0 | 0 | 909.765 | 0 | 0 | 909.765 | 909.765 | 0
| 20 | EB23 | Násyp zeminy vč.složení a rozprostření zem.tř.3-4 | 0 | 0 | 0 | 107.36 | 0 | 0 | 107.36 | 107.36 | 0
| 8 | EC70 | Rozbourání betonového základu | 0 | 0 | 0 | 5003.3115 | 0 | 0 | 5003.3115 | 5003.3115 | 0
| 19 | EB17 | Odkop zeminy ručně zem.tř.3-4 | 0 | 0 | 0 | 366.08 | 0 | 0 | 366.08 | 366.08 | 0
| 54 | BL49 | Sloup betonový J 12/15 pro VN bez výstroje | 0 | 20253.8446 | 0 | 2752.64 | 0 | 0 | 2752.64 | 2752.64 | 20253.8446
| 545 | BP36 | Konzola Čtyřvodič nosná do 12 kN, DBW -na zemi | 0 | 11678.36 | 0 | 630.3 | 0 | 0 | 630.3 | 630.3 | 11678.36
| 85 | BT14 | Křížový vaz VPA pro šablony | 0 | 9.4051 | 0 | 265.47 | 0 | 0 | 265.47 | 265.47 | 9.4051
| 27 | EC76 | Beton.základ C12/15 (B15) do 5m3 bez bedněn.-nakup.směs | 0 | 0 | 0 | 2062.72 | 0 | 9525.5894 | 2062.72 | 11588.3094 | 0
| 32 | EN03 | Hutnění zeminy strojně,vrstva 20cm | 0 | 0 | 0 | 43.264 | 0 | 0 | 43.264 | 43.264 | 0
| 29 | EB09 | Hloubení jámy pro sloup,kotvu strojně zem.tř.3-4 | 0 | 0 | 0 | 816.66 | 0 | 0 | 816.66 | 816.66 | 0
| 40 | BR56 | Zábrana ptactvu pro nosník 100x100,nebo pro koncové odbč. staršího provedení v blízkosti vodičů -na zemi | 0 | 2206.24 | 0 | 97.04 | 0 | 0 | 97.04 | 97.04 | 2206.24
| 13 | BU12 | Tabulka výstr.smalt.na bet.sloup VN,vč.upevnění | 0 | 100.2346 | 0 | 78.4 | 0 | 0 | 78.4 | 78.4 | 100.2346
| 27 | EC76 | Beton.základ C12/15 (B15) do 5m3 bez bedněn.-nakup.směs | 0 | 0 | 0 | 2385.02 | 0 | 11013.9628 | 2385.02 | 13398.9828 | 0
| 31 | EB23 | Násyp zeminy vč.složení a rozprostření zem.tř.3-4 | 0 | 0 | 0 | 107.36 | 0 | 0 | 107.36 | 107.36 | 0
| 32 | EN03 | Hutnění zeminy strojně,vrstva 20cm | 0 | 0 | 0 | 43.264 | 0 | 0 | 43.264 | 43.264 | 0
| 543 | BL55 | Sloup betonový D 12/12 pro VN bez výstroje | 0 | 31425.3446 | 0 | 5031.14 | 0 | 0 | 5031.14 | 5031.14 | 31425.3446
| 22 | 1551 | Uzemnění zem.páskou 20m v zemi,vč.upevnění na bet.sloup a označení | 0 | 630.9641 | 0 | 1048.075 | 0 | 13 | 1048.075 | 1061.075 | 630.9641
| 30 | EB17 | Odkop zeminy ručně zem.tř.3-4 | 0 | 0 | 0 | 366.08 | 0 | 0 | 366.08 | 366.08 | 0
| 11 | 1555 | Rozšíření uzemnění 20m pásky a 4šrouby | 0 | 527.4564 | 0 | 560.3 | 0 | 33.6 | 560.3 | 593.9 | 527.4564
| 621 | BL65-P1 | Sloup betonový J 10,5/6 pro VN bez výstroje opětná práce (montáž) | 0 | 0 | 0 | 2752.64 | 0 | 0 | 2752.64 | 2752.64 | 0
| 8 | EA16 | Odstranění dřev.porostu,tvrdý,střed.hustý | 0 | 0 | 0 | 971.52 | 0 | 0 | 971.52 | 971.52 | 0
| 19 | EB17 | Odkop zeminy ručně zem.tř.3-4 | 0 | 0 | 0 | 366.08 | 0 | 0 | 366.08 | 366.08 | 0
| 557 | 1302-D1 | Podpěrný izolátor VPA 135/8a,vč.šroubu M20x130 demontáž materiálu do šrotu | 0 | 0 | 0 | 84.075 | 0 | 0 | 84.075 | 84.075 | 0
| 598 | BL65-D1 | Sloup betonový J 10,5/6 pro VN bez výstroje demontáž materiálu do šrotu | 0 | 0 | 0 | 1376.32 | 0 | 0 | 1376.32 | 1376.32 | 0
| 572 | BP491-D1 | Konzola Rovinná lehká, JB180-na zemi demontáž materiálu do šrotu | 0 | 0 | 0 | 182.99 | 0 | 0 | 182.99 | 182.99 | 0
| 8 | EA16 | Odstranění dřev.porostu,tvrdý,střed.hustý | 0 | 0 | 0 | 607.2 | 0 | 0 | 607.2 | 607.2 | 0
| 20 | EB23 | Násyp zeminy vč.složení a rozprostření zem.tř.3-4 | 0 | 0 | 0 | 107.36 | 0 | 0 | 107.36 | 107.36 | 0
| 21 | EN03 | Hutnění zeminy strojně,vrstva 20cm | 0 | 0 | 0 | 43.264 | 0 | 0 | 43.264 | 43.264 | 0
| 557 | 1302-D1 | Podpěrný izolátor VPA 135/8a,vč.šroubu M20x130 demontáž materiálu do šrotu | 0 | 0 | 0 | 84.075 | 0 | 0 | 84.075 | 84.075 | 0
| 558 | BT16-D1 | Třmenový vaz pro vodič AlFe 50-70mm2,42/7,70/11-1 demontáž materiálu do šrotu | 0 | 0 | 0 | 132.735 | 0 | 0 | 132.735 | 132.735 | 0
| 9 | EA17 | Odstranění dřev.porostu,tvrdý,hustý | 0 | 0 | 0 | 616.44 | 0 | 0 | 616.44 | 616.44 | 0
| 8 | BP49 | Tyč ptačí dosedací 1000 konzoly ÚO JB/DB-na zemi | 0 | 436.03 | 0 | 64.86 | 0 | 0 | 64.86 | 64.86 | 436.03
| 598 | BL65-D1 | Sloup betonový J 10,5/6 pro VN bez výstroje demontáž materiálu do šrotu | 0 | 0 | 0 | 1376.32 | 0 | 0 | 1376.32 | 1376.32 | 0
| 9 | EA17 | Odstranění dřev.porostu,tvrdý,hustý | 0 | 0 | 0 | 410.96 | 0 | 0 | 410.96 | 410.96 | 0
| 557 | 1302-D1 | Podpěrný izolátor VPA 135/8a,vč.šroubu M20x130 demontáž materiálu do šrotu | 0 | 0 | 0 | 84.075 | 0 | 0 | 84.075 | 84.075 | 0
| 8 | EA16 | Odstranění dřev.porostu,tvrdý,střed.hustý | 0 | 0 | 0 | 364.32 | 0 | 0 | 364.32 | 364.32 | 0
| 21 | EN03 | Hutnění zeminy strojně,vrstva 20cm | 0 | 0 | 0 | 43.264 | 0 | 0 | 43.264 | 43.264 | 0
| 557 | 1302-D1 | Podpěrný izolátor VPA 135/8a,vč.šroubu M20x130 demontáž materiálu do šrotu | 0 | 0 | 0 | 84.075 | 0 | 0 | 84.075 | 84.075 | 0
| 19 | EB17 | Odkop zeminy ručně zem.tř.3-4 | 0 | 0 | 0 | 366.08 | 0 | 0 | 366.08 | 366.08 | 0
| 19 | EB17 | Odkop zeminy ručně zem.tř.3-4 | 0 | 0 | 0 | 366.08 | 0 | 0 | 366.08 | 366.08 | 0
| 21 | EN03 | Hutnění zeminy strojně,vrstva 20cm | 0 | 0 | 0 | 43.264 | 0 | 0 | 43.264 | 43.264 | 0
| 598 | BL65-D1 | Sloup betonový J 10,5/6 pro VN bez výstroje demontáž materiálu do šrotu | 0 | 0 | 0 | 1376.32 | 0 | 0 | 1376.32 | 1376.32 | 0
| 8 | EA16 | Odstranění dřev.porostu,tvrdý,střed.hustý | 0 | 0 | 0 | 607.2 | 0 | 0 | 607.2 | 607.2 | 0
| 22 | BS09 | Izolátor VPAv 135/12/8aL,vč.šroubu M20x120-AlFe (Pařát I až III pro BO OPEX) | 0 | 1716.54 | 0 | 168.15 | 0 | 0 | 168.15 | 168.15 | 1716.54
| 572 | BP491-D1 | Konzola Rovinná lehká, JB180-na zemi demontáž materiálu do šrotu | 0 | 0 | 0 | 182.99 | 0 | 0 | 182.99 | 182.99 | 0
| 21 | EN03 | Hutnění zeminy strojně,vrstva 20cm | 0 | 0 | 0 | 43.264 | 0 | 0 | 43.264 | 43.264 | 0
| 558 | BT16-D1 | Třmenový vaz pro vodič AlFe 50-70mm2,42/7,70/11-1 demontáž materiálu do šrotu | 0 | 0 | 0 | 132.735 | 0 | 0 | 132.735 | 132.735 | 0
| 9 | EA17 | Odstranění dřev.porostu,tvrdý,hustý | 0 | 0 | 0 | 616.44 | 0 | 0 | 616.44 | 616.44 | 0
| 558 | BT16-D1 | Třmenový vaz pro vodič AlFe 50-70mm2,42/7,70/11-1 demontáž materiálu do šrotu | 0 | 0 | 0 | 132.735 | 0 | 0 | 132.735 | 132.735 | 0
| 557 | 1302-D1 | Podpěrný izolátor VPA 135/8a,vč.šroubu M20x130 demontáž materiálu do šrotu | 0 | 0 | 0 | 84.075 | 0 | 0 | 84.075 | 84.075 | 0
| 19 | EB17 | Odkop zeminy ručně zem.tř.3-4 | 0 | 0 | 0 | 366.08 | 0 | 0 | 366.08 | 366.08 | 0
| 20 | EB23 | Násyp zeminy vč.složení a rozprostření zem.tř.3-4 | 0 | 0 | 0 | 107.36 | 0 | 0 | 107.36 | 107.36 | 0
| 557 | 1302-D1 | Podpěrný izolátor VPA 135/8a,vč.šroubu M20x130 demontáž materiálu do šrotu | 0 | 0 | 0 | 84.075 | 0 | 0 | 84.075 | 84.075 | 0
| 572 | BP491-D1 | Konzola Rovinná lehká, JB180-na zemi demontáž materiálu do šrotu | 0 | 0 | 0 | 182.99 | 0 | 0 | 182.99 | 182.99 | 0
| 558 | BT16-D1 | Třmenový vaz pro vodič AlFe 50-70mm2,42/7,70/11-1 demontáž materiálu do šrotu | 0 | 0 | 0 | 132.735 | 0 | 0 | 132.735 | 132.735 | 0
| 19 | EB17 | Odkop zeminy ručně zem.tř.3-4 | 0 | 0 | 0 | 366.08 | 0 | 0 | 366.08 | 366.08 | 0
| 10 | EB15 | Záhrn jámy pro sloup,kotvu strojně ve volném terénu | 0 | 0 | 0 | 540.1176 | 0 | 0 | 540.1176 | 540.1176 | 0
| 20 | EB23 | Násyp zeminy vč.složení a rozprostření zem.tř.3-4 | 0 | 0 | 0 | 107.36 | 0 | 0 | 107.36 | 107.36 | 0
| 598 | BL65-D1 | Sloup betonový J 10,5/6 pro VN bez výstroje demontáž materiálu do šrotu | 0 | 0 | 0 | 1376.32 | 0 | 0 | 1376.32 | 1376.32 | 0
| 32 | EN03 | Hutnění zeminy strojně,vrstva 20cm | 0 | 0 | 0 | 43.264 | 0 | 0 | 43.264 | 43.264 | 0
| 31 | EB23 | Násyp zeminy vč.složení a rozprostření zem.tř.3-4 | 0 | 0 | 0 | 107.36 | 0 | 0 | 107.36 | 107.36 | 0
| 38 | BP35 | Konzola Čtyřvodič nosná do 12 kN, JB -na zemi | 0 | 11085.3 | 0 | 596.7 | 0 | 0 | 596.7 | 596.7 | 11085.3
| 8 | BL95V | Stavba sloupu do stejného místa-montáž | 0 | 0 | 0 | 5995 | 0 | 0 | 5995 | 5995 | 0
| 542 | BL09 | Montáž ÚO PPN nebo DOÚV (REC) na stávající sloup JB, Up (při rekonstrukci) | 0 | 0 | 0 | 10799.22 | 0 | 0 | 10799.22 | 10799.22 | 0
| 27 | EC76 | Beton.základ C12/15 (B15) do 5m3 bez bedněn.-nakup.směs | 0 | 0 | 0 | 2062.72 | 0 | 9525.5894 | 2062.72 | 11588.3094 | 0
| 40 | BR56 | Zábrana ptactvu pro nosník 100x100,nebo pro koncové odbč. staršího provedení v blízkosti vodičů -na zemi | 0 | 2206.24 | 0 | 97.04 | 0 | 0 | 97.04 | 97.04 | 2206.24
| 37 | BL51 | Sloup betonový J 12/12 pro VN bez výstroje | 0 | 15718.6846 | 0 | 2752.64 | 0 | 0 | 2752.64 | 2752.64 | 15718.6846
| 40 | BR56 | Zábrana ptactvu pro nosník 100x100,nebo pro koncové odbč. staršího provedení v blízkosti vodičů -na zemi | 0 | 2206.24 | 0 | 97.04 | 0 | 0 | 97.04 | 97.04 | 2206.24
| 38 | BP35 | Konzola Čtyřvodič nosná do 12 kN, JB -na zemi | 0 | 11085.3 | 0 | 596.7 | 0 | 0 | 596.7 | 596.7 | 11085.3
| 29 | EB09 | Hloubení jámy pro sloup,kotvu strojně zem.tř.3-4 | 0 | 0 | 0 | 607.26 | 0 | 0 | 607.26 | 607.26 | 0
| 8 | EA16 | Odstranění dřev.porostu,tvrdý,střed.hustý | 0 | 0 | 0 | 364.32 | 0 | 0 | 364.32 | 364.32 | 0
| 598 | BL65-D1 | Sloup betonový J 10,5/6 pro VN bez výstroje demontáž materiálu do šrotu | 0 | 0 | 0 | 1376.32 | 0 | 0 | 1376.32 | 1376.32 | 0
| 557 | 1302-D1 | Podpěrný izolátor VPA 135/8a,vč.šroubu M20x130 demontáž materiálu do šrotu | 0 | 0 | 0 | 84.075 | 0 | 0 | 84.075 | 84.075 | 0
| 9 | EA17 | Odstranění dřev.porostu,tvrdý,hustý | 0 | 0 | 0 | 410.96 | 0 | 0 | 410.96 | 410.96 | 0
| 8 | EA16 | Odstranění dřev.porostu,tvrdý,střed.hustý | 0 | 0 | 0 | 485.76 | 0 | 0 | 485.76 | 485.76 | 0
| 9 | EA17 | Odstranění dřev.porostu,tvrdý,hustý | 0 | 0 | 0 | 410.96 | 0 | 0 | 410.96 | 410.96 | 0
| 558 | BT16-D1 | Třmenový vaz pro vodič AlFe 50-70mm2,42/7,70/11-1 demontáž materiálu do šrotu | 0 | 0 | 0 | 132.735 | 0 | 0 | 132.735 | 132.735 | 0
| 572 | BP491-D1 | Konzola Rovinná lehká, JB180-na zemi demontáž materiálu do šrotu | 0 | 0 | 0 | 182.99 | 0 | 0 | 182.99 | 182.99 | 0
| 21 | EN03 | Hutnění zeminy strojně,vrstva 20cm | 0 | 0 | 0 | 43.264 | 0 | 0 | 43.264 | 43.264 | 0
| 598 | BL65-D1 | Sloup betonový J 10,5/6 pro VN bez výstroje demontáž materiálu do šrotu | 0 | 0 | 0 | 1376.32 | 0 | 0 | 1376.32 | 1376.32 | 0
| 8 | EC70 | Rozbourání betonového základu | 0 | 0 | 0 | 2274.2325 | 0 | 0 | 2274.2325 | 2274.2325 | 0
| 29 | EB09 | Hloubení jámy pro sloup,kotvu strojně zem.tř.3-4 | 0 | 0 | 0 | 711.96 | 0 | 0 | 711.96 | 711.96 | 0
| 13 | BU12 | Tabulka výstr.smalt.na bet.sloup VN,vč.upevnění | 0 | 100.2346 | 0 | 78.4 | 0 | 0 | 78.4 | 78.4 | 100.2346
| 13 | BU12 | Tabulka výstr.smalt.na bet.sloup VN,vč.upevnění | 0 | 100.2346 | 0 | 78.4 | 0 | 0 | 78.4 | 78.4 | 100.2346
| 22 | BS09 | Izolátor VPAv 135/12/8aL,vč.šroubu M20x120-AlFe (Pařát I až III pro BO OPEX) | 0 | 1716.54 | 0 | 168.15 | 0 | 0 | 168.15 | 168.15 | 1716.54
| 34 | BK50 | Žebřík na JB 12m | 0 | 1872.4787 | 0 | 203.08 | 0 | 0 | 203.08 | 203.08 | 1872.4787
| 9 | 1461 | Proudový spoj AlFe 35-120/Al 35-120 šroub.svorkou -3x | 0 | 829.68 | 0 | 4116.3 | 0 | 0 | 4116.3 | 4116.3 | 829.68
| 34 | 1375 | Kotevní řetězce Jk 3x42/7-120mm2,izolátor plastový bez kotev.praporců | 0 | 2331.06 | 0 | 1146.51 | 0 | 20.5272 | 1146.51 | 1167.0372 | 2331.06
| 31 | EB23 | Násyp zeminy vč.složení a rozprostření zem.tř.3-4 | 0 | 0 | 0 | 107.36 | 0 | 0 | 107.36 | 107.36 | 0
| 85 | BT14 | Křížový vaz VPA pro šablony | 0 | 6.27 | 0 | 176.98 | 0 | 0 | 176.98 | 176.98 | 6.27
| 424 | BP37 | Konzola Čtyřvodič rohová do 20 kN, JB -na zemi | 0 | 11694.99 | 0 | 679.02 | 0 | 0 | 679.02 | 679.02 | 11694.99
| 11 | 1555 | Rozšíření uzemnění 20m pásky a 4šrouby | 0 | 527.4564 | 0 | 560.3 | 0 | 33.6 | 560.3 | 593.9 | 527.4564
| 30 | EB17 | Odkop zeminy ručně zem.tř.3-4 | 0 | 0 | 0 | 366.08 | 0 | 0 | 366.08 | 366.08 | 0
| 30 | EB17 | Odkop zeminy ručně zem.tř.3-4 | 0 | 0 | 0 | 366.08 | 0 | 0 | 366.08 | 366.08 | 0
| 28 | EB25 | Odvoz zeminy vč.naložení,rozvozu,úpravy povrchu | 0 | 0 | 0 | 247.573 | 0 | 0 | 247.573 | 247.573 | 0
| 38 | BP35 | Konzola Čtyřvodič nosná do 12 kN, JB -na zemi | 0 | 11085.3 | 0 | 596.7 | 0 | 0 | 596.7 | 596.7 | 11085.3
| 37 | BL51 | Sloup betonový J 12/12 pro VN bez výstroje | 0 | 15718.6846 | 0 | 2752.64 | 0 | 0 | 2752.64 | 2752.64 | 15718.6846
| 9 | EC961 | Náklady na bednění z tvarovaných dílů konstrukčně přizpůsobené pro vibrovaný beton k lití hlav betonových základů PS | 0 | 0 | 0 | 0 | 0 | 11410 | 0 | 11410 | 0
| 11 | BT14 | Křížový vaz VPA pro šablony | 0 | 3.135 | 0 | 88.49 | 0 | 0 | 88.49 | 88.49 | 3.135
| 12 | 1375 | Kotevní řetězce Jk 3x42/7-120mm2,izolátor plastový bez kotev.praporců | 0 | 2331.06 | 0 | 1146.51 | 0 | 20.5272 | 1146.51 | 1167.0372 | 2331.06
| 564 | 1351-D1 | Kotevní řetězce Jk do 3x35mm2,izolátor 50/435 bez kotev.praporců demontáž materiálu do šrotu | 0 | 0 | 0 | 342.9075 | 0 | 0 | 342.9075 | 342.9075 | 0
| 8 | BL95V | Stavba sloupu do stejného místa-montáž | 0 | 0 | 0 | 5995 | 0 | 0 | 5995 | 5995 | 0
| 28 | EB25 | Odvoz zeminy vč.naložení,rozvozu,úpravy povrchu | 0 | 0 | 0 | 247.573 | 0 | 0 | 247.573 | 247.573 | 0
| 11 | 1555 | Rozšíření uzemnění 20m pásky a 4šrouby | 0 | 527.4564 | 0 | 560.3 | 0 | 33.6 | 560.3 | 593.9 | 527.4564
| 27 | EC76 | Beton.základ C12/15 (B15) do 5m3 bez bedněn.-nakup.směs | 0 | 0 | 0 | 1740.42 | 0 | 8037.2161 | 1740.42 | 9777.6361 | 0
| 11 | BP19 | Nosník boční Pařát II-III pro VPA-na zemi | 0 | 980.4 | 0 | 129.72 | 0 | 0 | 129.72 | 129.72 | 980.4
| 546 | BP43 | Konzola odbočná Přímá na DBW,225-250-na zemi | 0 | 2629.1 | 0 | 243.4 | 0 | 0 | 243.4 | 243.4 | 2629.1
| 17 | EB09 | Hloubení jámy pro sloup,kotvu strojně zem.tř.3-4 | 0 | 0 | 0 | 293.16 | 0 | 0 | 293.16 | 293.16 | 0
| 34 | BK50 | Žebřík na JB 12m | 0 | 1872.4787 | 0 | 203.08 | 0 | 0 | 203.08 | 203.08 | 1872.4787
| 32 | EN03 | Hutnění zeminy strojně,vrstva 20cm | 0 | 0 | 0 | 43.264 | 0 | 0 | 43.264 | 43.264 | 0
| 12 | BP01 | Konzola Pařát III nosná (lehká), JB180-225-na zemi | 0 | 5502.16 | 0 | 365.98 | 0 | 0 | 365.98 | 365.98 | 5502.16
| 28 | EB25 | Odvoz zeminy vč.naložení,rozvozu,úpravy povrchu | 0 | 0 | 0 | 247.573 | 0 | 0 | 247.573 | 247.573 | 0
| 8 | BS10 | Izolátor VPAv 135/12/8aL,vč.šroubu M20x40-AlFe (Pařát IV) | 0 | 1669.23 | 0 | 168.15 | 0 | 0 | 168.15 | 168.15 | 1669.23
| 27 | EC76 | Beton.základ C12/15 (B15) do 5m3 bez bedněn.-nakup.směs | 0 | 0 | 0 | 1740.42 | 0 | 8037.2161 | 1740.42 | 9777.6361 | 0
| 23 | BP23 | Tyč ptačí dosed 1300 Pařát III-na zemi | 0 | 513.6187 | 0 | 76.06 | 0 | 0 | 76.06 | 76.06 | 513.6187
| 13 | BU12 | Tabulka výstr.smalt.na bet.sloup VN,vč.upevnění | 0 | 100.2346 | 0 | 78.4 | 0 | 0 | 78.4 | 78.4 | 100.2346
| 28 | EB25 | Odvoz zeminy vč.naložení,rozvozu,úpravy povrchu | 0 | 0 | 0 | 247.573 | 0 | 0 | 247.573 | 247.573 | 0
| 23 | BT20 | Předformovaný vaz pro vodič AlFe 110/22 | 0 | 879.75 | 0 | 208.35 | 0 | 0 | 208.35 | 208.35 | 879.75
| 29 | EB09 | Hloubení jámy pro sloup,kotvu strojně zem.tř.3-4 | 0 | 0 | 0 | 711.96 | 0 | 0 | 711.96 | 711.96 | 0
| 23 | BT20 | Předformovaný vaz pro vodič AlFe 110/22 | 0 | 879.75 | 0 | 208.35 | 0 | 0 | 208.35 | 208.35 | 879.75
| 22 | BS09 | Izolátor VPAv 135/12/8aL,vč.šroubu M20x120-AlFe (Pařát I až III pro BO OPEX) | 0 | 1716.54 | 0 | 168.15 | 0 | 0 | 168.15 | 168.15 | 1716.54
| 541 | BL95V | Stavba sloupu do stejného místa-montáž | 0 | 0 | 0 | 5995 | 0 | 0 | 5995 | 5995 | 0
| 9 | BS05 | Izolátor VPA 135/8a,vč.šroubu M20x40-AlFe (Pařát IV, boční nosník, praporec BZ) | 0 | 1301.61 | 0 | 168.15 | 0 | 0 | 168.15 | 168.15 | 1301.61
| 60 | BS56 | Kloub závěsný pro plastový izolátor (235191.1) v=8 | 0 | 2064 | 0 | 0 | 0 | 0 | 0 | 0 | 2064
| 31 | EB23 | Násyp zeminy vč.složení a rozprostření zem.tř.3-4 | 0 | 0 | 0 | 107.36 | 0 | 0 | 107.36 | 107.36 | 0
| 32 | EN03 | Hutnění zeminy strojně,vrstva 20cm | 0 | 0 | 0 | 43.264 | 0 | 0 | 43.264 | 43.264 | 0
| 27 | EC76 | Beton.základ C12/15 (B15) do 5m3 bez bedněn.-nakup.směs | 0 | 0 | 0 | 1740.42 | 0 | 8037.2161 | 1740.42 | 9777.6361 | 0
| 38 | BP35 | Konzola Čtyřvodič nosná do 12 kN, JB -na zemi | 0 | 11085.3 | 0 | 596.7 | 0 | 0 | 596.7 | 596.7 | 11085.3
| 30 | EB17 | Odkop zeminy ručně zem.tř.3-4 | 0 | 0 | 0 | 366.08 | 0 | 0 | 366.08 | 366.08 | 0
| 30 | EB17 | Odkop zeminy ručně zem.tř.3-4 | 0 | 0 | 0 | 366.08 | 0 | 0 | 366.08 | 366.08 | 0
| 31 | EB23 | Násyp zeminy vč.složení a rozprostření zem.tř.3-4 | 0 | 0 | 0 | 107.36 | 0 | 0 | 107.36 | 107.36 | 0
| 8 | BL95V | Stavba sloupu do stejného místa-montáž | 0 | 0 | 0 | 5995 | 0 | 0 | 5995 | 5995 | 0
| 22 | BS09 | Izolátor VPAv 135/12/8aL,vč.šroubu M20x120-AlFe (Pařát I až III pro BO OPEX) | 0 | 1716.54 | 0 | 168.15 | 0 | 0 | 168.15 | 168.15 | 1716.54
| 22 | BS09 | Izolátor VPAv 135/12/8aL,vč.šroubu M20x120-AlFe (Pařát I až III pro BO OPEX) | 0 | 1716.54 | 0 | 168.15 | 0 | 0 | 168.15 | 168.15 | 1716.54
| 30 | EB17 | Odkop zeminy ručně zem.tř.3-4 | 0 | 0 | 0 | 366.08 | 0 | 0 | 366.08 | 366.08 | 0
| 13 | BU12 | Tabulka výstr.smalt.na bet.sloup VN,vč.upevnění | 0 | 100.2346 | 0 | 78.4 | 0 | 0 | 78.4 | 78.4 | 100.2346
| 28 | EB25 | Odvoz zeminy vč.naložení,rozvozu,úpravy povrchu | 0 | 0 | 0 | 290.258 | 0 | 0 | 290.258 | 290.258 | 0
| 34 | BK50 | Žebřík na JB 12m | 0 | 1872.4787 | 0 | 203.08 | 0 | 0 | 203.08 | 203.08 | 1872.4787
| 29 | EB09 | Hloubení jámy pro sloup,kotvu strojně zem.tř.3-4 | 0 | 0 | 0 | 607.26 | 0 | 0 | 607.26 | 607.26 | 0
| 27 | EC76 | Beton.základ C12/15 (B15) do 5m3 bez bedněn.-nakup.směs | 0 | 0 | 0 | 2062.72 | 0 | 9525.5894 | 2062.72 | 11588.3094 | 0
| 34 | BK50 | Žebřík na JB 12m | 0 | 1872.4787 | 0 | 203.08 | 0 | 0 | 203.08 | 203.08 | 1872.4787
| 13 | BU12 | Tabulka výstr.smalt.na bet.sloup VN,vč.upevnění | 0 | 100.2346 | 0 | 78.4 | 0 | 0 | 78.4 | 78.4 | 100.2346
| 54 | BL49 | Sloup betonový J 12/15 pro VN bez výstroje | 0 | 20253.8446 | 0 | 2752.64 | 0 | 0 | 2752.64 | 2752.64 | 20253.8446
| 32 | EN03 | Hutnění zeminy strojně,vrstva 20cm | 0 | 0 | 0 | 43.264 | 0 | 0 | 43.264 | 43.264 | 0
| 19 | 1401-P1 | Lano AlFe 3x42/7,vč.spojek opětná práce (montáž) | 0 | 0 | 0 | 1326.2243 | 0 | 0 | 1326.2243 | 1326.2243 | 0
| 17 | EB09 | Hloubení jámy pro sloup,kotvu strojně zem.tř.3-4 | 0 | 0 | 0 | 335.04 | 0 | 0 | 335.04 | 335.04 | 0
| 559 | BT26-D1 | Bezpečnostní závěs pro vodič AlFe 70/11-1 demontáž materiálu do šrotu | 0 | 0 | 0 | 909.765 | 0 | 0 | 909.765 | 909.765 | 0
| 8 | EC70 | Rozbourání betonového základu | 0 | 0 | 0 | 14555.088 | 0 | 0 | 14555.088 | 14555.088 | 0
| 558 | BT16-D1 | Třmenový vaz pro vodič AlFe 50-70mm2,42/7,70/11-1 demontáž materiálu do šrotu | 0 | 0 | 0 | 132.735 | 0 | 0 | 132.735 | 132.735 | 0
| 638 | BS05-P1 | Izolátor VPA 135/8a,vč.šroubu M20x40-AlFe (Pařát IV, boční nosník, praporec BZ) opětná práce (montáž) | 0 | 0 | 0 | 168.15 | 0 | 0 | 168.15 | 168.15 | 0
| 37 | BL51 | Sloup betonový J 12/12 pro VN bez výstroje | 0 | 15718.6846 | 0 | 2752.64 | 0 | 0 | 2752.64 | 2752.64 | 15718.6846
| 12 | BP01 | Konzola Pařát III nosná (lehká), JB180-225-na zemi | 0 | 5502.16 | 0 | 365.98 | 0 | 0 | 365.98 | 365.98 | 5502.16
| 34 | BK50 | Žebřík na JB 12m | 0 | 1872.4787 | 0 | 203.08 | 0 | 0 | 203.08 | 203.08 | 1872.4787
| 28 | EB25 | Odvoz zeminy vč.naložení,rozvozu,úpravy povrchu | 0 | 0 | 0 | 290.258 | 0 | 0 | 290.258 | 290.258 | 0
| 23 | BT20 | Předformovaný vaz pro vodič AlFe 110/22 | 0 | 879.75 | 0 | 208.35 | 0 | 0 | 208.35 | 208.35 | 879.75
| 547 | BL78 | Sloup betonový D 12/10 pro VN bez výstroje | 0 | 27430.4246 | 0 | 5031.14 | 0 | 0 | 5031.14 | 5031.14 | 27430.4246
| 9 | BP09 | Konzola Pařát rohová 28kN, DBW225-na zemi | 0 | 7374.02 | 0 | 523.34 | 0 | 0 | 523.34 | 523.34 | 7374.02
| 28 | EB25 | Odvoz zeminy vč.naložení,rozvozu,úpravy povrchu | 0 | 0 | 0 | 332.943 | 0 | 0 | 332.943 | 332.943 | 0
| 31 | EB23 | Násyp zeminy vč.složení a rozprostření zem.tř.3-4 | 0 | 0 | 0 | 107.36 | 0 | 0 | 107.36 | 107.36 | 0
| 19 | EB17 | Odkop zeminy ručně zem.tř.3-4 | 0 | 0 | 0 | 366.08 | 0 | 0 | 366.08 | 366.08 | 0
| 19 | EB17 | Odkop zeminy ručně zem.tř.3-4 | 0 | 0 | 0 | 366.08 | 0 | 0 | 366.08 | 366.08 | 0
| 554 | BP492-D1 | Konzola Rovinná lehká, JB225-na zemi demontáž materiálu do šrotu | 0 | 0 | 0 | 182.99 | 0 | 0 | 182.99 | 182.99 | 0
| 565 | BL73-D1 | Sloup betonový D 10,5/6 pro VN bez výstroje demontáž materiálu do šrotu | 0 | 0 | 0 | 2515.57 | 0 | 0 | 2515.57 | 2515.57 | 0
| 559 | BT26-D1 | Bezpečnostní závěs pro vodič AlFe 70/11-1 demontáž materiálu do šrotu | 0 | 0 | 0 | 909.765 | 0 | 0 | 909.765 | 909.765 | 0
| 598 | BL65-D1 | Sloup betonový J 10,5/6 pro VN bez výstroje demontáž materiálu do šrotu | 0 | 0 | 0 | 1376.32 | 0 | 0 | 1376.32 | 1376.32 | 0
| 561 | 1461-D1 | Proudový spoj AlFe 35-120/Al 35-120 šroub.svorkou -3x demontáž materiálu do šrotu | 0 | 0 | 0 | 1029.075 | 0 | 0 | 1029.075 | 1029.075 | 0
| 598 | BL65-D1 | Sloup betonový J 10,5/6 pro VN bez výstroje demontáž materiálu do šrotu | 0 | 0 | 0 | 1376.32 | 0 | 0 | 1376.32 | 1376.32 | 0
| 21 | EN03 | Hutnění zeminy strojně,vrstva 20cm | 0 | 0 | 0 | 43.264 | 0 | 0 | 43.264 | 43.264 | 0
| 9 | 1461 | Proudový spoj AlFe 35-120/Al 35-120 šroub.svorkou -3x | 0 | 829.68 | 0 | 4116.3 | 0 | 0 | 4116.3 | 4116.3 | 829.68
| 11 | BK50 | Žebřík na JB 12m | 0 | 1872.4787 | 0 | 203.08 | 0 | 0 | 203.08 | 203.08 | 1872.4787
| 23 | BP23 | Tyč ptačí dosed 1300 Pařát III-na zemi | 0 | 513.6187 | 0 | 76.06 | 0 | 0 | 76.06 | 76.06 | 513.6187
| 19 | EB17 | Odkop zeminy ručně zem.tř.3-4 | 0 | 0 | 0 | 366.08 | 0 | 0 | 366.08 | 366.08 | 0
| 8 | BS10 | Izolátor VPAv 135/12/8aL,vč.šroubu M20x40-AlFe (Pařát IV) | 0 | 1669.23 | 0 | 168.15 | 0 | 0 | 168.15 | 168.15 | 1669.23
| 14 | BT20 | Předformovaný vaz pro vodič AlFe 110/22 | 0 | 879.75 | 0 | 208.35 | 0 | 0 | 208.35 | 208.35 | 879.75
| 23 | BP23 | Tyč ptačí dosed 1300 Pařát III-na zemi | 0 | 513.6187 | 0 | 76.06 | 0 | 0 | 76.06 | 76.06 | 513.6187
| 19 | EB17 | Odkop zeminy ručně zem.tř.3-4 | 0 | 0 | 0 | 366.08 | 0 | 0 | 366.08 | 366.08 | 0
| 12 | BP01 | Konzola Pařát III nosná (lehká), JB180-225-na zemi | 0 | 5502.16 | 0 | 365.98 | 0 | 0 | 365.98 | 365.98 | 5502.16
| 21 | EN03 | Hutnění zeminy strojně,vrstva 20cm | 0 | 0 | 0 | 43.264 | 0 | 0 | 43.264 | 43.264 | 0
| 21 | EN03 | Hutnění zeminy strojně,vrstva 20cm | 0 | 0 | 0 | 43.264 | 0 | 0 | 43.264 | 43.264 | 0
| 31 | EB23 | Násyp zeminy vč.složení a rozprostření zem.tř.3-4 | 0 | 0 | 0 | 107.36 | 0 | 0 | 107.36 | 107.36 | 0
| 22 | BS09 | Izolátor VPAv 135/12/8aL,vč.šroubu M20x120-AlFe (Pařát I až III pro BO OPEX) | 0 | 1716.54 | 0 | 168.15 | 0 | 0 | 168.15 | 168.15 | 1716.54
| 27 | EC76 | Beton.základ C12/15 (B15) do 5m3 bez bedněn.-nakup.směs | 0 | 0 | 0 | 2062.72 | 0 | 9525.5894 | 2062.72 | 11588.3094 | 0
| 31 | EB23 | Násyp zeminy vč.složení a rozprostření zem.tř.3-4 | 0 | 0 | 0 | 107.36 | 0 | 0 | 107.36 | 107.36 | 0
| 40 | BR56 | Zábrana ptactvu pro nosník 100x100,nebo pro koncové odbč. staršího provedení v blízkosti vodičů -na zemi | 0 | 2206.24 | 0 | 97.04 | 0 | 0 | 97.04 | 97.04 | 2206.24
| 28 | EB25 | Odvoz zeminy vč.naložení,rozvozu,úpravy povrchu | 0 | 0 | 0 | 290.258 | 0 | 0 | 290.258 | 290.258 | 0
| 38 | BP35 | Konzola Čtyřvodič nosná do 12 kN, JB -na zemi | 0 | 11085.3 | 0 | 596.7 | 0 | 0 | 596.7 | 596.7 | 11085.3
| 54 | BL49 | Sloup betonový J 12/15 pro VN bez výstroje | 0 | 20253.8446 | 0 | 2752.64 | 0 | 0 | 2752.64 | 2752.64 | 20253.8446
| 22 | BS09 | Izolátor VPAv 135/12/8aL,vč.šroubu M20x120-AlFe (Pařát I až III pro BO OPEX) | 0 | 1716.54 | 0 | 168.15 | 0 | 0 | 168.15 | 168.15 | 1716.54
| 8 | DQ53 | Svorka odbočná SR02 pro pásku FeZn 30/4 | 0 | 12.92 | 0 | 0 | 0 | 0 | 0 | 0 | 12.92
| 623 | BP495-P1 | Konzola Rovinná těžká, JB225-na zemi opětná práce (montáž) | 0 | 0 | 0 | 440.46 | 0 | 0 | 440.46 | 440.46 | 0
| 29 | EB09 | Hloubení jámy pro sloup,kotvu strojně zem.tř.3-4 | 0 | 0 | 0 | 816.66 | 0 | 0 | 816.66 | 816.66 | 0
| 32 | EN03 | Hutnění zeminy strojně,vrstva 20cm | 0 | 0 | 0 | 43.264 | 0 | 0 | 43.264 | 43.264 | 0
| 12 | BP01 | Konzola Pařát III nosná (lehká), JB180-225-na zemi | 0 | 5502.16 | 0 | 365.98 | 0 | 0 | 365.98 | 365.98 | 5502.16
| 12 | BP01 | Konzola Pařát III nosná (lehká), JB180-225-na zemi | 0 | 5502.16 | 0 | 365.98 | 0 | 0 | 365.98 | 365.98 | 5502.16
| 20 | EB23 | Násyp zeminy vč.složení a rozprostření zem.tř.3-4 | 0 | 0 | 0 | 107.36 | 0 | 0 | 107.36 | 107.36 | 0
| 25 | BL69 | Sloup betonový J 10,5/10 pro VN bez výstroje | 0 | 10753.6946 | 0 | 2752.64 | 0 | 0 | 2752.64 | 2752.64 | 10753.6946
| 16 | EC76 | Beton.základ C12/15 (B15) do 5m3 bez bedněn.-nakup.směs | 0 | 0 | 0 | 902.44 | 0 | 4167.4454 | 902.44 | 5069.8854 | 0
| 15 | BU12 | Tabulka výstr.smalt.na bet.sloup VN,vč.upevnění | 0 | 100.2346 | 0 | 78.4 | 0 | 0 | 78.4 | 78.4 | 100.2346
| 20 | EB23 | Násyp zeminy vč.složení a rozprostření zem.tř.3-4 | 0 | 0 | 0 | 107.36 | 0 | 0 | 107.36 | 107.36 | 0
| 17 | EB09 | Hloubení jámy pro sloup,kotvu strojně zem.tř.3-4 | 0 | 0 | 0 | 335.04 | 0 | 0 | 335.04 | 335.04 | 0
| 23 | BL70 | Sloup betonový J 12/10 pro VN bez výstroje | 0 | 13721.2246 | 0 | 2752.64 | 0 | 0 | 2752.64 | 2752.64 | 13721.2246
| 18 | EB25 | Odvoz zeminy vč.naložení,rozvozu,úpravy povrchu | 0 | 0 | 0 | 136.592 | 0 | 0 | 136.592 | 136.592 | 0
| 8 | BS10 | Izolátor VPAv 135/12/8aL,vč.šroubu M20x40-AlFe (Pařát IV) | 0 | 1669.23 | 0 | 168.15 | 0 | 0 | 168.15 | 168.15 | 1669.23
| 17 | EB09 | Hloubení jámy pro sloup,kotvu strojně zem.tř.3-4 | 0 | 0 | 0 | 335.04 | 0 | 0 | 335.04 | 335.04 | 0
| 19 | EB17 | Odkop zeminy ručně zem.tř.3-4 | 0 | 0 | 0 | 366.08 | 0 | 0 | 366.08 | 366.08 | 0
| 11 | BK50 | Žebřík na JB 12m | 0 | 1872.4787 | 0 | 203.08 | 0 | 0 | 203.08 | 203.08 | 1872.4787
| 20 | EB23 | Násyp zeminy vč.složení a rozprostření zem.tř.3-4 | 0 | 0 | 0 | 107.36 | 0 | 0 | 107.36 | 107.36 | 0
| 17 | EB09 | Hloubení jámy pro sloup,kotvu strojně zem.tř.3-4 | 0 | 0 | 0 | 272.22 | 0 | 0 | 272.22 | 272.22 | 0
| 19 | EB17 | Odkop zeminy ručně zem.tř.3-4 | 0 | 0 | 0 | 366.08 | 0 | 0 | 366.08 | 366.08 | 0
| 18 | EB25 | Odvoz zeminy vč.naložení,rozvozu,úpravy povrchu | 0 | 0 | 0 | 110.981 | 0 | 0 | 110.981 | 110.981 | 0
| 3 | PZS | Příspěvek za sklad | 0 | 0 | 70896.8267 | 0 | 0 | 0 | 70896.8267 | 70896.8267 | 0
| 28 | EB25 | Odvoz zeminy vč.naložení,rozvozu,úpravy povrchu | 0 | 0 | 0 | 290.258 | 0 | 0 | 290.258 | 290.258 | 0
| 18 | 1402-D2 | Lano AlFe 3x70/11-1,vč.spojek demontáž materiálu k opětnému | 0 | 0 | 0 | 3141.785 | 0 | 0 | 3141.785 | 3141.785 | 0
| 572 | BP491-D1 | Konzola Rovinná lehká, JB180-na zemi demontáž materiálu do šrotu | 0 | 0 | 0 | 182.99 | 0 | 0 | 182.99 | 182.99 | 0
| 21 | EN03 | Hutnění zeminy strojně,vrstva 20cm | 0 | 0 | 0 | 43.264 | 0 | 0 | 43.264 | 43.264 | 0
| 9 | EA17 | Odstranění dřev.porostu,tvrdý,hustý | 0 | 0 | 0 | 410.96 | 0 | 0 | 410.96 | 410.96 | 0
| 20 | EB23 | Násyp zeminy vč.složení a rozprostření zem.tř.3-4 | 0 | 0 | 0 | 107.36 | 0 | 0 | 107.36 | 107.36 | 0
| 19 | EB17 | Odkop zeminy ručně zem.tř.3-4 | 0 | 0 | 0 | 366.08 | 0 | 0 | 366.08 | 366.08 | 0
| 20 | EB23 | Násyp zeminy vč.složení a rozprostření zem.tř.3-4 | 0 | 0 | 0 | 107.36 | 0 | 0 | 107.36 | 107.36 | 0
| 20 | EB23 | Násyp zeminy vč.složení a rozprostření zem.tř.3-4 | 0 | 0 | 0 | 107.36 | 0 | 0 | 107.36 | 107.36 | 0
| 21 | EN03 | Hutnění zeminy strojně,vrstva 20cm | 0 | 0 | 0 | 43.264 | 0 | 0 | 43.264 | 43.264 | 0
| 598 | BL65-D1 | Sloup betonový J 10,5/6 pro VN bez výstroje demontáž materiálu do šrotu | 0 | 0 | 0 | 1376.32 | 0 | 0 | 1376.32 | 1376.32 | 0
| 8 | EA16 | Odstranění dřev.porostu,tvrdý,střed.hustý | 0 | 0 | 0 | 364.32 | 0 | 0 | 364.32 | 364.32 | 0
| 558 | BT16-D1 | Třmenový vaz pro vodič AlFe 50-70mm2,42/7,70/11-1 demontáž materiálu do šrotu | 0 | 0 | 0 | 132.735 | 0 | 0 | 132.735 | 132.735 | 0
| 19 | EB17 | Odkop zeminy ručně zem.tř.3-4 | 0 | 0 | 0 | 366.08 | 0 | 0 | 366.08 | 366.08 | 0
| 558 | BT16-D1 | Třmenový vaz pro vodič AlFe 50-70mm2,42/7,70/11-1 demontáž materiálu do šrotu | 0 | 0 | 0 | 132.735 | 0 | 0 | 132.735 | 132.735 | 0
| 572 | BP491-D1 | Konzola Rovinná lehká, JB180-na zemi demontáž materiálu do šrotu | 0 | 0 | 0 | 182.99 | 0 | 0 | 182.99 | 182.99 | 0
| 29 | EB09 | Hloubení jámy pro sloup,kotvu strojně zem.tř.3-4 | 0 | 0 | 0 | 607.26 | 0 | 0 | 607.26 | 607.26 | 0
| 572 | BP491-D1 | Konzola Rovinná lehká, JB180-na zemi demontáž materiálu do šrotu | 0 | 0 | 0 | 182.99 | 0 | 0 | 182.99 | 182.99 | 0
| 29 | EB09 | Hloubení jámy pro sloup,kotvu strojně zem.tř.3-4 | 0 | 0 | 0 | 816.66 | 0 | 0 | 816.66 | 816.66 | 0
| 541 | BL95V | Stavba sloupu do stejného místa-montáž | 0 | 0 | 0 | 5995 | 0 | 0 | 5995 | 5995 | 0
| 85 | BT14 | Křížový vaz VPA pro šablony | 0 | 6.27 | 0 | 176.98 | 0 | 0 | 176.98 | 176.98 | 6.27
| 32 | EN03 | Hutnění zeminy strojně,vrstva 20cm | 0 | 0 | 0 | 43.264 | 0 | 0 | 43.264 | 43.264 | 0
| 9 | BS05 | Izolátor VPA 135/8a,vč.šroubu M20x40-AlFe (Pařát IV, boční nosník, praporec BZ) | 0 | 867.74 | 0 | 112.1 | 0 | 0 | 112.1 | 112.1 | 867.74
| 20 | EB23 | Násyp zeminy vč.složení a rozprostření zem.tř.3-4 | 0 | 0 | 0 | 107.36 | 0 | 0 | 107.36 | 107.36 | 0
| 27 | EC76 | Beton.základ C12/15 (B15) do 5m3 bez bedněn.-nakup.směs | 0 | 0 | 0 | 2385.02 | 0 | 11013.9628 | 2385.02 | 13398.9828 | 0
| 12 | BP45 | Konzola odbočná Přímá na DBV,225-250-na zemi | 0 | 3332.5 | 0 | 243.4 | 0 | 0 | 243.4 | 243.4 | 3332.5
| 547 | BL78 | Sloup betonový D 12/10 pro VN bez výstroje | 0 | 27430.4246 | 0 | 5031.14 | 0 | 0 | 5031.14 | 5031.14 | 27430.4246
| 28 | EB25 | Odvoz zeminy vč.naložení,rozvozu,úpravy povrchu | 0 | 0 | 0 | 290.258 | 0 | 0 | 290.258 | 290.258 | 0
| 9 | BP09 | Konzola Pařát rohová 28kN, DBW225-na zemi | 0 | 7374.02 | 0 | 523.34 | 0 | 0 | 523.34 | 523.34 | 7374.02
| 34 | BK50 | Žebřík na JB 12m | 0 | 1872.4787 | 0 | 203.08 | 0 | 0 | 203.08 | 203.08 | 1872.4787
| 20 | BS56 | Kloub závěsný pro plastový izolátor (235191.1) v=8 | 0 | 3096 | 0 | 0 | 0 | 0 | 0 | 0 | 3096
| 22 | BS09 | Izolátor VPAv 135/12/8aL,vč.šroubu M20x120-AlFe (Pařát I až III pro BO OPEX) | 0 | 1716.54 | 0 | 168.15 | 0 | 0 | 168.15 | 168.15 | 1716.54
| 599 | BL64-D1 | Sloup betonový J 9/6 pro VN bez výstroje demontáž materiálu do šrotu | 0 | 0 | 0 | 1376.32 | 0 | 0 | 1376.32 | 1376.32 | 0
| 557 | 1302-D1 | Podpěrný izolátor VPA 135/8a,vč.šroubu M20x130 demontáž materiálu do šrotu | 0 | 0 | 0 | 28.025 | 0 | 0 | 28.025 | 28.025 | 0
| 21 | EN03 | Hutnění zeminy strojně,vrstva 20cm | 0 | 0 | 0 | 43.264 | 0 | 0 | 43.264 | 43.264 | 0
| 557 | 1302-D1 | Podpěrný izolátor VPA 135/8a,vč.šroubu M20x130 demontáž materiálu do šrotu | 0 | 0 | 0 | 84.075 | 0 | 0 | 84.075 | 84.075 | 0
| 564 | 1351-D1 | Kotevní řetězce Jk do 3x35mm2,izolátor 50/435 bez kotev.praporců demontáž materiálu do šrotu | 0 | 0 | 0 | 342.9075 | 0 | 0 | 342.9075 | 342.9075 | 0
| 20 | EB23 | Násyp zeminy vč.složení a rozprostření zem.tř.3-4 | 0 | 0 | 0 | 107.36 | 0 | 0 | 107.36 | 107.36 | 0
| 557 | 1302-D1 | Podpěrný izolátor VPA 135/8a,vč.šroubu M20x130 demontáž materiálu do šrotu | 0 | 0 | 0 | 168.15 | 0 | 0 | 168.15 | 168.15 | 0
| 562 | BP41-D1 | Konzola odbočná Přímá na JB,225-250-na zemi demontáž materiálu do šrotu | 0 | 0 | 0 | 114.14 | 0 | 0 | 114.14 | 114.14 | 0
| 557 | 1302-D1 | Podpěrný izolátor VPA 135/8a,vč.šroubu M20x130 demontáž materiálu do šrotu | 0 | 0 | 0 | 84.075 | 0 | 0 | 84.075 | 84.075 | 0
| 19 | EB17 | Odkop zeminy ručně zem.tř.3-4 | 0 | 0 | 0 | 366.08 | 0 | 0 | 366.08 | 366.08 | 0
| 20 | BS56 | Kloub závěsný pro plastový izolátor (235191.1) v=8 | 0 | 1032 | 0 | 0 | 0 | 0 | 0 | 0 | 1032
| 17 | 1401-P1 | Lano AlFe 3x42/7,vč.spojek opětná práce (montáž) | 0 | 0 | 0 | 1641.992 | 0 | 0 | 1641.992 | 1641.992 | 0
| 17 | 1401-P1 | Lano AlFe 3x42/7,vč.spojek opětná práce (montáž) | 0 | 0 | 0 | 1641.992 | 0 | 0 | 1641.992 | 1641.992 | 0
| 30 | EB17 | Odkop zeminy ručně zem.tř.3-4 | 0 | 0 | 0 | 366.08 | 0 | 0 | 366.08 | 366.08 | 0
| 680 | BS56 | Kloub závěsný pro plastový izolátor (235191.1) v=8 | 0 | 2064 | 0 | 0 | 0 | 0 | 0 | 0 | 2064
| 30 | EB17 | Odkop zeminy ručně zem.tř.3-4 | 0 | 0 | 0 | 366.08 | 0 | 0 | 366.08 | 366.08 | 0
| 8 | BL95V | Stavba sloupu do stejného místa-montáž | 0 | 0 | 0 | 5995 | 0 | 0 | 5995 | 5995 | 0
| 31 | EQ05 | Provizorní úprava terénu zeminou tř.3 | 0 | 0 | 0 | 788.48 | 0 | 0 | 788.48 | 788.48 | 0
| 600 | BP495-D1 | Konzola Rovinná těžká, JB225-na zemi demontáž materiálu do šrotu | 0 | 0 | 0 | 220.23 | 0 | 0 | 220.23 | 220.23 | 0
| 8 | EC70 | Rozbourání betonového základu | 0 | 0 | 0 | 5003.3115 | 0 | 0 | 5003.3115 | 5003.3115 | 0
| 558 | BT16-D1 | Třmenový vaz pro vodič AlFe 50-70mm2,42/7,70/11-1 demontáž materiálu do šrotu | 0 | 0 | 0 | 265.47 | 0 | 0 | 265.47 | 265.47 | 0
| 570 | BT14-D1 | Křížový vaz VPA pro šablony demontáž materiálu do šrotu | 0 | 0 | 0 | 88.49 | 0 | 0 | 88.49 | 88.49 | 0
| 553 | BL69-D1 | Sloup betonový J 10,5/10 pro VN bez výstroje demontáž materiálu do šrotu | 0 | 0 | 0 | 1376.32 | 0 | 0 | 1376.32 | 1376.32 | 0
| 19 | EB17 | Odkop zeminy ručně zem.tř.3-4 | 0 | 0 | 0 | 366.08 | 0 | 0 | 366.08 | 366.08 | 0
| 19 | EB17 | Odkop zeminy ručně zem.tř.3-4 | 0 | 0 | 0 | 366.08 | 0 | 0 | 366.08 | 366.08 | 0
| 564 | 1351-D1 | Kotevní řetězce Jk do 3x35mm2,izolátor 50/435 bez kotev.praporců demontáž materiálu do šrotu | 0 | 0 | 0 | 342.9075 | 0 | 0 | 342.9075 | 342.9075 | 0
| 558 | BT16-D1 | Třmenový vaz pro vodič AlFe 50-70mm2,42/7,70/11-1 demontáž materiálu do šrotu | 0 | 0 | 0 | 265.47 | 0 | 0 | 265.47 | 265.47 | 0
| 561 | 1461-D1 | Proudový spoj AlFe 35-120/Al 35-120 šroub.svorkou -3x demontáž materiálu do šrotu | 0 | 0 | 0 | 1029.075 | 0 | 0 | 1029.075 | 1029.075 | 0
| 558 | BT16-D1 | Třmenový vaz pro vodič AlFe 50-70mm2,42/7,70/11-1 demontáž materiálu do šrotu | 0 | 0 | 0 | 132.735 | 0 | 0 | 132.735 | 132.735 | 0
| 557 | 1302-D1 | Podpěrný izolátor VPA 135/8a,vč.šroubu M20x130 demontáž materiálu do šrotu | 0 | 0 | 0 | 168.15 | 0 | 0 | 168.15 | 168.15 | 0
| 21 | EN03 | Hutnění zeminy strojně,vrstva 20cm | 0 | 0 | 0 | 43.264 | 0 | 0 | 43.264 | 43.264 | 0
| 557 | 1302-D1 | Podpěrný izolátor VPA 135/8a,vč.šroubu M20x130 demontáž materiálu do šrotu | 0 | 0 | 0 | 84.075 | 0 | 0 | 84.075 | 84.075 | 0
| 572 | BP491-D1 | Konzola Rovinná lehká, JB180-na zemi demontáž materiálu do šrotu | 0 | 0 | 0 | 182.99 | 0 | 0 | 182.99 | 182.99 | 0
| 569 | BS05-D1 | Izolátor VPA 135/8a,vč.šroubu M20x40-AlFe (Pařát IV, boční nosník, praporec BZ) demontáž materiálu do šrotu | 0 | 0 | 0 | 56.05 | 0 | 0 | 56.05 | 56.05 | 0
| 598 | BL65-D1 | Sloup betonový J 10,5/6 pro VN bez výstroje demontáž materiálu do šrotu | 0 | 0 | 0 | 1376.32 | 0 | 0 | 1376.32 | 1376.32 | 0
| 8 | EC70 | Rozbourání betonového základu | 0 | 0 | 0 | 2274.2325 | 0 | 0 | 2274.2325 | 2274.2325 | 0
| 20 | EB23 | Násyp zeminy vč.složení a rozprostření zem.tř.3-4 | 0 | 0 | 0 | 107.36 | 0 | 0 | 107.36 | 107.36 | 0
| 21 | EN03 | Hutnění zeminy strojně,vrstva 20cm | 0 | 0 | 0 | 43.264 | 0 | 0 | 43.264 | 43.264 | 0
| 598 | BL65-D1 | Sloup betonový J 10,5/6 pro VN bez výstroje demontáž materiálu do šrotu | 0 | 0 | 0 | 1376.32 | 0 | 0 | 1376.32 | 1376.32 | 0
| 18 | EB25 | Odvoz zeminy vč.naložení,rozvozu,úpravy povrchu | 0 | 0 | 0 | 136.592 | 0 | 0 | 136.592 | 136.592 | 0
| 639 | BT14 | Křížový vaz VPA pro šablony | 0 | 9.4051 | 0 | 265.47 | 0 | 0 | 265.47 | 265.47 | 9.4051
2 |  |  | CZD00012_00003: Telekomunikační kabely | 3728.12 | 788537.608 | 27598.8163 | 493433.8869 | 173016 | 110000 | 694048.7031 | 804048.7031 | 792265.728
| 663 | QB05 | Montáž spojky SDOK, zadat počet spojů (ks): 48, 72, 96, 120 nebo 144, -bez materiálu | 0 | 0 | 0 | 0 | 103680 | 0 | 103680 | 103680 | 0
| 13 | QA05 | Objímka kotevní SDOK 20kN 2x oko JB225 | 0 | 1693.82 | 0 | 0 | 0 | 0 | 0 | 0 | 1693.82
| 2 | 9346 | Silniční provoz | 0 | 0 | 0 | 492.1203 | 0 | 0 | 492.1203 | 492.1203 | 0
| 659 | QC05 | Měření optické vzdálenosti před montáží spojky na vybraném vlákně -zadat 1 vlákno na celou spojku | 0 | 0 | 0 | 0 | 4536 | 0 | 4536 | 4536 | 0
| 649 | QA11 | Objímka kotevní SDOK 20kN 2x oko DBW225 | 0 | 3392.08 | 0 | 0 | 0 | 0 | 0 | 0 | 3392.08
| 3 | PZS | Příspěvek za sklad | 0 | 0 | 27598.8163 | 0 | 0 | 0 | 27598.8163 | 27598.8163 | 0
| 646 | QA01 | Upevnění konstrukcí (objímek) SDOK bez materiálu - na zemi | 0 | 0 | 0 | 1474.13 | 0 | 0 | 1474.13 | 1474.13 | 0
| 645 | QB06 | Spojka SDOK do 72 spojů - pouze materiál (práce Subdodávka QB05) | 0 | 22170.6 | 0 | 0 | 0 | 0 | 0 | 0 | 22170.6
| 644 | QB48 | Držák O 1,2 m rezervy SDOK 90 m PS s adaptérem držáku rezervy -ve výšce | 0 | 17791.89 | 0 | 774 | 0 | 0 | 774 | 774 | 17791.89
| 643 | QB47 | Držák O 1,2 m rezervy SDOK 90 m DB -ve výšce | 0 | 5011.5529 | 0 | 231.62 | 0 | 0 | 231.62 | 231.62 | 5011.5529
| 1 | 9343 | GZS (SO) | 0 | 0 | 0 | 11878.7666 | 0 | 0 | 11878.7666 | 11878.7666 | 0
| 648 | HY06 | Konzola vvs 1530mm na DBW bet.sloup; i pro SDOK | 0 | 578.92 | 0 | 380.98 | 0 | 0 | 380.98 | 380.98 | 578.92
| 642 | QB31 | Spirála protivibrační SDOK 48 vl. | 0 | 21062 | 0 | 9345.5 | 0 | 0 | 9345.5 | 9345.5 | 21062
| 650 | BU112 | Konzola příhradový stožár 22kV B-U8-R | 3728.12 | 0 | 0 | 1113.36 | 0 | 0 | 1113.36 | 1113.36 | 3728.12
| 651 | QB21 | Spirála ochranná a spirála kotevní, s očnicí pro SDOK 48 vl. | 0 | 35361.92 | 0 | 19844.66 | 0 | 0 | 19844.66 | 19844.66 | 35361.92
| 653 | QB17 | Závěs kotevní s napínacím šroubem oko-oko ke konzole s kotevními příložkami | 0 | 1197.36 | 0 | 2163.78 | 0 | 0 | 2163.78 | 2163.78 | 1197.36
| 7 | PPV-CZD00012 | PPV pro MT CZD00012 - Telekomunikační kabely | 0 | 0 | 0 | 3327.3856 | 0 | 0 | 3327.3856 | 3327.3856 | 0
| 656 | QB11 | Závěs nosný na konzolu NN 600 U80 | 0 | 3742.38 | 0 | 1823.85 | 0 | 0 | 1823.85 | 1823.85 | 3742.38
| 660 | QC09 | Kompletní závěrečné měření celého profilu optického kabelu+2 protokly - 48 vláken | 0 | 0 | 0 | 0 | 45360 | 0 | 45360 | 45360 | 0
| 661 | QB01 | Kabel optický samonosný 48 vláken | 0 | 585592.8288 | 0 | 355108.4511 | 0 | 0 | 355108.4511 | 355108.4511 | 585592.8288
| 652 | QB16 | Závěs kotevní na objímce s okem kotevním nebo konzole s kotevními příložkami | 0 | 18339.36 | 0 | 5770.08 | 0 | 0 | 5770.08 | 5770.08 | 18339.36
| 4 | 9349 | Stimulační přirážka | 0 | 0 | 0 | 18666.6332 | 0 | 0 | 18666.6332 | 18666.6332 | 0
| 664 | QB51 | Příchytka dist.1xSDOK 15-20 mm JB nebo Jp, PS -ve výšce | 0 | 5166.3362 | 0 | 5779.08 | 0 | 0 | 5779.08 | 5779.08 | 5166.3362
| 647 | HY15 | Konzola vps 600/280 na J bet.sloup D250; i pro SDOK | 0 | 4280.26 | 0 | 6116.43 | 0 | 0 | 6116.43 | 6116.43 | 4280.26
| 654 | BS56 | Kloub závěsný pro plastový izolátor (235191.1) v=8 | 0 | 2064 | 0 | 0 | 0 | 0 | 0 | 0 | 2064
| 665 | XC99 | Materiál Vlastní mimo číselník EG.D dle soupisu pro montáže-ZAPOČTENO DO VÝKONU | 0 | 0 | 0 | 0 | 0 | 110000 | 0 | 110000 | 0
| 655 | QB26 | Svorka nosná SDOK 48 vl. | 0 | 53541.6 | 0 | 15146.46 | 0 | 0 | 15146.46 | 15146.46 | 53541.6
| 657 | QB12 | Závěs nosný na konzolu Čtyřvodič 100x100 nebo PS U80 | 0 | 7550.7 | 0 | 8232.6 | 0 | 0 | 8232.6 | 8232.6 | 7550.7
| 662 | QB04 | Příplatek za tažení SDOK přes překážku -bez materiálu | 0 | 0 | 0 | 25764 | 0 | 0 | 25764 | 25764 | 0
| 658 | QC01 | Měření met. zpětného rozptylu OTDR vl.d.1310nm při převzetí bubnu+protokol - 48 vláken | 0 | 0 | 0 | 0 | 19440 | 0 | 19440 | 19440 | 0
1 |  |  | 4: Ostatní náklady | 0 | 0 | 0 | 1239138 | 0 | 0 | 82518 | 82518 | 0
2 |  |  | 4.1: Ostatní náklady stavby - Nesoutěžené výkony | 0 | 0 | 0 | 82518 | 0 | 0 | 82518 | 82518 | 0
| 616 | 1101929 | Dopravní značení projekt a umístění dopravních značek | 0 | 0 | 0 | 9000 | 0 | 0 | 9000 | 9000 | 0
| 614 | 1101924 | Náhrady majetkové újmy vlastníkovi nebo nájemci nemovitosti | 0 | 0 | 0 | 41880 | 0 | 0 | 41880 | 41880 | 0
| 615 | 1101927 | Poplatky za omezení silniční dopravy | 0 | 0 | 0 | 4000 | 0 | 0 | 4000 | 4000 | 0
| 613 | 1101922 | Vytyčení stávajících podzemních sítí | 0 | 0 | 0 | 27638 | 0 | 0 | 27638 | 27638 | 0
2 |  |  | 4.2: Projektová dokumentace - Inženýring EG.D - Náklady EG.D | 0 | 0 | 0 | 1156620 | 0 | 0 | 0 | 0 | 0
| 619 | 9417 | Manipulace vedení | 0 | 0 | 0 | 90000 | 0 | 0 | 0 | 0 | 0
| 617 | 9100 | Projektové a geodetické práce k PD – dle pravidel EG.D | 0 | 0 | 0 | 538540 | 0 | 0 | 0 | 0 | 0
| 618 | 9150 | Inženýrská činnost EG.D | 0 | 0 | 0 | 528080 | 0 | 0 | 0 | 0 | 0
|  |  | Celkem | 124014.67 | 2814161.2291 | 98495.643 | 4562082.1812 | 173016 | 630454.1813 | 3676973.8242 | 4307428.0055 | 2938175.8991

## Globální náklady
|  | Název stavby: | VN28+Optika; Mostiště - Cyrilov, veVN_version 2 |  | Číslo stavby: | 001040019466
|  | Název verze: | Schválený rozpočet |  | Verze CÚ: | 2023/02a
| Poř. | Kód | Popis | MJ | Výměra | Jedn. Cena | Cena
1 |  |  | 1: Ostatní náklady zhotovitele stavby - Soutěžené výkony |  |  |  | 474886
2 |  |  | CZD00001: Projekt.dokumentace a ost.nák |  |  |  | 474886
| 607 | 1101638 | Ekologická likvidace odpadů, vč. dopravy | JV | 324610 | 1 | 324610
| 608 | 1101999 | Inženýring zhotovitele stavby CAPEX - Met.rozp. EMP2022+ | JV | 16600 | 1 | 16600
| 606 | 1101594 | Výchozí revize zařízení VN/NN | JV | 13168 | 1 | 13168
| 611 | 1102010 | Dokumentace pro TE | JV | 56248 | 1 | 56248
| 612 | 1102007 | Doprava materiálu na stavbu z CS 41-80 km CAPEX | KS | 1 | 5060 | 5060
| 609 | 1102000 | Geodetické práce zhotovitele stavby | JV | 50400 | 1 | 50400
| 610 | 1102001 | Doprava materiálu výnosového | JV | 8800 | 1 | 8800
1 |  |  | 4: Ostatní náklady |  |  |  | 1239138
2 |  |  | 4.1: Ostatní náklady stavby - Nesoutěžené výkony |  |  |  | 82518
| 616 | 1101929 | Dopravní značení projekt a umístění dopravních značek | JV | 9000 | 1 | 9000
| 614 | 1101924 | Náhrady majetkové újmy vlastníkovi nebo nájemci nemovitosti | JV | 41880 | 1 | 41880
| 615 | 1101927 | Poplatky za omezení silniční dopravy | JV | 4000 | 1 | 4000
| 613 | 1101922 | Vytyčení stávajících podzemních sítí | JV | 27638 | 1 | 27638
2 |  |  | 4.2: Projektová dokumentace - Inženýring EG.D - Náklady EG.D |  |  |  | 1156620
| 619 | 9417 | Manipulace vedení | HOD | 100 | 900 | 90000
| 617 | 9100 | Projektové a geodetické práce k PD – dle pravidel EG.D | Kč | 538540 | 1 | 538540
| 618 | 9150 | Inženýrská činnost EG.D | Kč | 528080 | 1 | 528080
|  |  | Celkem |  |  |  | 1714024

## Práce, mechanizace a ost. nákl.
001040019466
|  | Název stavby: | VN28+Optika; Mostiště - Cyrilov, veVN_version 2 |  | Číslo stavby: | 001040019466
|  | Název verze: | Schválený rozpočet |  | Verze CÚ: | 2023/02a | [8 empty] | 2023/02a
| Ident | Kód | Popis | MJ | Výměra | Jedn. hodiny | Celkem hodiny | Hodiny pro PPV | Jedn.h.PPV | Celkem h. PPV | Jedn.hod. PP | Celkem hod. PP | Jedn.hod.PC | Celkem hod. PC | Jedn. hodiny | Celkem hodiny | Jedn. Cena | Cena | Cena | Objekt | Část základny
1 |  |  | 3: Stavební objekty |  |  |  | 3533.9063 | 1656.2516 | 2.9709 | 5.9418 | 35.3985 | 247.7894 | 492.0389 | 399.6488 |  | 4187.2863 |  | 2848058.1812 | 2848058.1812
2 |  |  | CZD00004_00002: venk.ved.VN VN28 |  |  |  | 3236.8183 | 1359.1636 | 0 | 0 | 32.3682 | 226.5773 | 449.9177 | 365.4368 |  | 3828.8324 |  | 2354624.2943 | 2848058.1812
3 |  |  | PM: Práce montážní |  |  |  | 1359.1636 | 1359.1636 | 0 | 0 | 0 | 0 | 0 | 0 |  | 1359.1636 |  | 761131.6244 | 2848058.1812
| PM | 1301 | Podpěrný izolátor VPA 135/8a,vč.šroubu M20x110 | ks | 2 | 0.09 | 0.18 | 0.18 | 0 | 0 | 0 | 0 | 0 | 0 | 0.09 | 0.18 | 50.4 | 100.8 | 100.8 | CZD00004_00002: venk.ved.VN VN28
| PM | 1302 | Podpěrný izolátor VPA 135/8a,vč.šroubu M20x130 | ks | 2 | 0.09 | 0.18 | 0.18 | 0 | 0 | 0 | 0 | 0 | 0 | 0.09 | 0.18 | 50.4 | 100.8 | 100.8 | CZD00004_00002: venk.ved.VN VN28
| PM | 1302-D1 | Podpěrný izolátor VPA 135/8a,vč.šroubu M20x130 demontáž materiálu do šrotu | ks | 163 | 0.045 | 7.335 | 7.335 | 0 | 0 | 0 | 0 | 0 | 0 | 0.045 | 7.335 | 25.2 | 4107.6 | 4107.6 | CZD00004_00002: venk.ved.VN VN28
| PM | 1351-D1 | Kotevní řetězce Jk do 3x35mm2,izolátor 50/435 bez kotev.praporců demontáž materiálu do šrotu | sada | 5 | 0.5745 | 2.8725 | 2.8725 | 0 | 0 | 0 | 0 | 0 | 0 | 0.5745 | 2.8725 | 321.72 | 1608.6 | 1608.6 | CZD00004_00002: venk.ved.VN VN28
| PM | 1352-D1 | Kotevní řetězce Jk 3x42/7-120mm2,izolátor 50/435 bez kotev.praporců demontáž materiálu do šrotu | sada | 11 | 0.5265 | 5.7915 | 5.7915 | 0 | 0 | 0 | 0 | 0 | 0 | 0.5265 | 5.7915 | 294.84 | 3243.24 | 3243.24 | CZD00004_00002: venk.ved.VN VN28
| PM | 1375 | Kotevní řetězce Jk 3x42/7-120mm2,izolátor plastový bez kotev.praporců | sada | 22 | 0.948 | 20.856 | 20.856 | 0 | 0 | 0 | 0 | 0 | 0 | 0.948 | 20.856 | 530.88 | 11679.36 | 11679.36 | CZD00004_00002: venk.ved.VN VN28
| PM | 1375-D2 | Kotevní řetězce Jk 3x42/7-120mm2,izolátor plastový bez kotev.praporců demontáž materiálu k opětnému | sada | 6 | 0.6636 | 3.9816 | 3.9816 | 0 | 0 | 0 | 0 | 0 | 0 | 0.6636 | 3.9816 | 371.616 | 2229.696 | 2229.696 | CZD00004_00002: venk.ved.VN VN28
| PM | 1375-P1 | Kotevní řetězce Jk 3x42/7-120mm2,izolátor plastový bez kotev.praporců opětná práce (montáž) | sada | 6 | 0.948 | 5.688 | 5.688 | 0 | 0 | 0 | 0 | 0 | 0 | 0.948 | 5.688 | 530.88 | 3185.28 | 3185.28 | CZD00004_00002: venk.ved.VN VN28
| PM | 1376 | Kotevní řetězce pro odboč.z boč.ram.kon.Pařát III R,K z kon.odb.Jk 3x42/7-120mm2 | sada | 3 | 0.983 | 2.949 | 2.949 | 0 | 0 | 0 | 0 | 0 | 0 | 0.983 | 2.949 | 550.48 | 1651.44 | 1651.44 | CZD00004_00002: venk.ved.VN VN28
| PM | 1392-D1 | Řetězec Jk izol.plast. 3x95-120AlFe pro odpínač komorový,růžkový a odpín.Pařát demontáž materiálu do šrotu | sada | 2 | 0.5265 | 1.053 | 1.053 | 0 | 0 | 0 | 0 | 0 | 0 | 0.5265 | 1.053 | 294.84 | 589.68 | 589.68 | CZD00004_00002: venk.ved.VN VN28
| PM | 1401-D2 | Lano AlFe 3x42/7,vč.spojek demontáž materiálu k opětnému | km | 0.277 | 27.7956 | 7.6994 | 7.6994 | 0 | 0 | 0 | 0 | 0 | 0 | 27.7956 | 7.6994 | 15565.536 | 4311.6535 | 4311.6535 | CZD00004_00002: venk.ved.VN VN28
| PM | 1401-P1 | Lano AlFe 3x42/7,vč.spojek opětná práce (montáž) | km | 0.277 | 39.708 | 10.9991 | 10.9991 | 0 | 0 | 0 | 0 | 0 | 0 | 39.708 | 10.9991 | 22236.48 | 6159.505 | 6159.505 | CZD00004_00002: venk.ved.VN VN28
| PM | 1402-D1 | Lano AlFe 3x70/11-1,vč.spojek demontáž materiálu do šrotu | km | 3.265 | 22.059 | 72.0226 | 72.0226 | 0 | 0 | 0 | 0 | 0 | 0 | 22.059 | 72.0226 | 12353.04 | 40332.6756 | 40332.6756 | CZD00004_00002: venk.ved.VN VN28
| PM | 1402-D2 | Lano AlFe 3x70/11-1,vč.spojek demontáž materiálu k opětnému | km | 1.918 | 30.8826 | 59.2328 | 59.2328 | 0 | 0 | 0 | 0 | 0 | 0 | 30.8826 | 59.2328 | 17294.256 | 33170.383 | 33170.383 | CZD00004_00002: venk.ved.VN VN28
| PM | 1402-P1 | Lano AlFe 3x70/11-1,vč.spojek opětná práce (montáž) | km | 1.918 | 44.118 | 84.6183 | 84.6183 | 0 | 0 | 0 | 0 | 0 | 0 | 44.118 | 84.6183 | 24706.08 | 47386.2614 | 47386.2614 | CZD00004_00002: venk.ved.VN VN28
| PM | 1404 | Lano AlFe 3x110/22,vč.spojek | km | 3.623 | 59.085 | 214.065 | 214.065 | 0 | 0 | 0 | 0 | 0 | 0 | 59.085 | 214.065 | 33087.6 | 119876.3748 | 119876.3748 | CZD00004_00002: venk.ved.VN VN28
| PM | 1461 | Proudový spoj AlFe 35-120/Al 35-120 šroub.svorkou -3x | sada | 28 | 1.821 | 50.988 | 50.988 | 0 | 0 | 0 | 0 | 0 | 0 | 1.821 | 50.988 | 1019.76 | 28553.28 | 28553.28 | CZD00004_00002: venk.ved.VN VN28
| PM | 1461-D1 | Proudový spoj AlFe 35-120/Al 35-120 šroub.svorkou -3x demontáž materiálu do šrotu | sada | 14 | 0.9105 | 12.747 | 12.747 | 0 | 0 | 0 | 0 | 0 | 0 | 0.9105 | 12.747 | 509.88 | 7138.32 | 7138.32 | CZD00004_00002: venk.ved.VN VN28
| PM | 1522 | Jiskřiště pro izolátor VPA, hrot ES,vč.univ.svorek do 110/22 AlFe -3x | sada | 2 | 1.842 | 3.684 | 3.684 | 0 | 0 | 0 | 0 | 0 | 0 | 1.842 | 3.684 | 1031.52 | 2063.04 | 2063.04 | CZD00004_00002: venk.ved.VN VN28
| PM | 1523 | Jiskřiště na HV AlFe pro izol.s výřezem VPAv -jednostranné -3x | sada | 2 | 0.948 | 1.896 | 1.896 | 0 | 0 | 0 | 0 | 0 | 0 | 0.948 | 1.896 | 530.88 | 1061.76 | 1061.76 | CZD00004_00002: venk.ved.VN VN28
| PM | 1532-D1 | Zemnící svod na sloup 10,5m-zem.páska,svorky SR02 a SR03 vč.mont.a upev.Bandimex demontáž materiálu do šrotu | sada | 1 | 1.0657 | 1.0657 | 1.0657 | 0 | 0 | 0 | 0 | 0 | 0 | 1.0657 | 1.0657 | 596.82 | 596.82 | 596.82 | CZD00004_00002: venk.ved.VN VN28
| PM | 1533 | Zemnící svod na sloup 12m-zem.páska,svorky SR02 a SR03 vč.mont.a upev.Bandimex | sada | 4 | 2.598 | 10.392 | 10.392 | 0 | 0 | 0 | 0 | 0 | 0 | 2.598 | 10.392 | 1454.88 | 5819.52 | 5819.52 | CZD00004_00002: venk.ved.VN VN28
| PM | 1551 | Uzemnění zem.páskou 20m v zemi,vč.upevnění na bet.sloup a označení | sada | 3 | 1.808 | 5.424 | 5.424 | 0 | 0 | 0 | 0 | 0 | 0 | 1.808 | 5.424 | 1012.48 | 3037.44 | 3037.44 | CZD00004_00002: venk.ved.VN VN28
| PM | 1551 | Uzemnění zem.páskou 20m v zemi,vč.upevnění na bet.sloup a označení | sada | 1 | 1.808 | 1.808 | 1.808 | 0 | 0 | 0 | 0 | 0 | 0 | 1.808 | 1.808 | 1012.48 | 1012.48 | 1012.48 | CZD00004_00002: venk.ved.VN VN28
| PM | 1551 | Uzemnění zem.páskou 20m v zemi,vč.upevnění na bet.sloup a označení | sada | 1 | 1.808 | 1.808 | 1.808 | 0 | 0 | 0 | 0 | 0 | 0 | 1.808 | 1.808 | 1012.48 | 1012.48 | 1012.48 | CZD00004_00002: venk.ved.VN VN28
| PM | 1555 | Rozšíření uzemnění 20m pásky a 4šrouby | sada | 5 | 0.94 | 4.7 | 4.7 | 0 | 0 | 0 | 0 | 0 | 0 | 0.94 | 4.7 | 526.4 | 2632 | 2632 | CZD00004_00002: venk.ved.VN VN28
| PM | 1801 | Kotevní řetězec pro JIV-plastový izol. Jk,vč.kotev.svorky do 3x 35-120mm2 | sada | 1 | 0.699 | 0.699 | 0.699 | 0 | 0 | 0 | 0 | 0 | 0 | 0.699 | 0.699 | 391.44 | 391.44 | 391.44 | CZD00004_00002: venk.ved.VN VN28
| PM | 1801-D1 | Kotevní řetězec pro JIV-plastový izol. Jk,vč.kotev.svorky do 3x 35-120mm2 demontáž materiálu do šrotu | sada | 1 | 0.3495 | 0.3495 | 0.3495 | 0 | 0 | 0 | 0 | 0 | 0 | 0.3495 | 0.3495 | 195.72 | 195.72 | 195.72 | CZD00004_00002: venk.ved.VN VN28
| PM | 1812-D2 | JIV vodič 70mm2 s izolací (bez spojek) -3x1km demontáž materiálu k opětnému | km | 0.055 | 28.1694 | 1.5493 | 1.5493 | 0 | 0 | 0 | 0 | 0 | 0 | 28.1694 | 1.5493 | 15774.864 | 867.6175 | 867.6175 | CZD00004_00002: venk.ved.VN VN28
| PM | 1812-P1 | JIV vodič 70mm2 s izolací (bez spojek) -3x1km opětná práce (montáž) | km | 0.055 | 40.242 | 2.2133 | 2.2133 | 0 | 0 | 0 | 0 | 0 | 0 | 40.242 | 2.2133 | 22535.52 | 1239.4536 | 1239.4536 | CZD00004_00002: venk.ved.VN VN28
| PM | 1832 | Proudový spoj JIV35-120/AlFe35-120 šroubovanou spojkou polopropich. vč.krytu -3x | sada | 1 | 1.821 | 1.821 | 1.821 | 0 | 0 | 0 | 0 | 0 | 0 | 1.821 | 1.821 | 1019.76 | 1019.76 | 1019.76 | CZD00004_00002: venk.ved.VN VN28
| PM | 1832-D1 | Proudový spoj JIV35-120/AlFe35-120 šroubovanou spojkou polopropich. vč.krytu -3x demontáž materiálu do šrotu | sada | 1 | 0.9105 | 0.9105 | 0.9105 | 0 | 0 | 0 | 0 | 0 | 0 | 0.9105 | 0.9105 | 509.88 | 509.88 | 509.88 | CZD00004_00002: venk.ved.VN VN28
| PM | 1837 | Růžek zkratovací na kotevní svorku | sada | 1 | 0.585 | 0.585 | 0.585 | 0 | 0 | 0 | 0 | 0 | 0 | 0.585 | 0.585 | 327.6 | 327.6 | 327.6 | CZD00004_00002: venk.ved.VN VN28
| PM | 1837-D1 | Růžek zkratovací na kotevní svorku demontáž materiálu do šrotu | sada | 1 | 0.2925 | 0.2925 | 0.2925 | 0 | 0 | 0 | 0 | 0 | 0 | 0.2925 | 0.2925 | 163.8 | 163.8 | 163.8 | CZD00004_00002: venk.ved.VN VN28
| PM | BK50 | Žebřík na JB 12m | ks | 37 | 0.29 | 10.73 | 10.73 | 0 | 0 | 0 | 0 | 0 | 0 | 0.29 | 10.73 | 162.4 | 6008.8 | 6008.8 | CZD00004_00002: venk.ved.VN VN28
| PM | BK52 | Žebřík na DBW 12m | ks | 7 | 0.29 | 2.03 | 2.03 | 0 | 0 | 0 | 0 | 0 | 0 | 0.29 | 2.03 | 162.4 | 1136.8 | 1136.8 | CZD00004_00002: venk.ved.VN VN28
| PM | BL02-D1 | Sloup bet. J 10,5/6 pro ÚO PPN nebo DOÚV (REC) demontáž materiálu do šrotu | ks | 1 | 8.7815 | 8.7815 | 8.7815 | 0 | 0 | 0 | 0 | 0 | 0 | 8.7815 | 8.7815 | 4917.64 | 4917.64 | 4917.64 | CZD00004_00002: venk.ved.VN VN28
| PM | BL09 | Montáž ÚO PPN nebo DOÚV (REC) na stávající sloup JB, Up (při rekonstrukci) | ks | 1 | 11.66 | 11.66 | 11.66 | 0 | 0 | 0 | 0 | 0 | 0 | 11.66 | 11.66 | 6529.6 | 6529.6 | 6529.6 | CZD00004_00002: venk.ved.VN VN28
| PM | BL09-D2 | Montáž ÚO PPN nebo DOÚV (REC) na stávající sloup JB, Up (při rekonstrukci) demontáž materiálu k opětnému | ks | 1 | 8.162 | 8.162 | 8.162 | 0 | 0 | 0 | 0 | 0 | 0 | 8.162 | 8.162 | 4570.72 | 4570.72 | 4570.72 | CZD00004_00002: venk.ved.VN VN28
| PM | BL25 | Sloup betonový J 9/15 pro VN bez výstroje | ks | 1 | 3.494 | 3.494 | 3.494 | 0 | 0 | 0 | 0 | 0 | 0 | 3.494 | 3.494 | 1956.64 | 1956.64 | 1956.64 | CZD00004_00002: venk.ved.VN VN28
| PM | BL33-D1 | Kab.oko 95mm2 M12 pro AlFe70/6, 70/11-1, resp.ukon.na pojist.VN stož.TS demontáž materiálu do šrotu | ks | 6 | 0.146 | 0.876 | 0.876 | 0 | 0 | 0 | 0 | 0 | 0 | 0.146 | 0.876 | 81.76 | 490.56 | 490.56 | CZD00004_00002: venk.ved.VN VN28
| PM | BL35 | Kab.oko 150mm2 M12 pro AlFe100/25, 110/22 | ks | 6 | 0.394 | 2.364 | 2.364 | 0 | 0 | 0 | 0 | 0 | 0 | 0.394 | 2.364 | 220.64 | 1323.84 | 1323.84 | CZD00004_00002: venk.ved.VN VN28
| PM | BL49 | Sloup betonový J 12/15 pro VN bez výstroje | ks | 13 | 3.494 | 45.422 | 45.422 | 0 | 0 | 0 | 0 | 0 | 0 | 3.494 | 45.422 | 1956.64 | 25436.32 | 25436.32 | CZD00004_00002: venk.ved.VN VN28
| PM | BL51 | Sloup betonový J 12/12 pro VN bez výstroje | ks | 18 | 3.494 | 62.892 | 62.892 | 0 | 0 | 0 | 0 | 0 | 0 | 3.494 | 62.892 | 1956.64 | 35219.52 | 35219.52 | CZD00004_00002: venk.ved.VN VN28
| PM | BL55 | Sloup betonový D 12/12 pro VN bez výstroje | ks | 1 | 5.804 | 5.804 | 5.804 | 0 | 0 | 0 | 0 | 0 | 0 | 5.804 | 5.804 | 3250.24 | 3250.24 | 3250.24 | CZD00004_00002: venk.ved.VN VN28
| PM | BL58 | Sloup betonový D 12/15 pro VN bez výstroje | ks | 2 | 5.804 | 11.608 | 11.608 | 0 | 0 | 0 | 0 | 0 | 0 | 5.804 | 11.608 | 3250.24 | 6500.48 | 6500.48 | CZD00004_00002: venk.ved.VN VN28
| PM | BL64-D1 | Sloup betonový J 9/6 pro VN bez výstroje demontáž materiálu do šrotu | ks | 1 | 1.747 | 1.747 | 1.747 | 0 | 0 | 0 | 0 | 0 | 0 | 1.747 | 1.747 | 978.32 | 978.32 | 978.32 | CZD00004_00002: venk.ved.VN VN28
| PM | BL65-D1 | Sloup betonový J 10,5/6 pro VN bez výstroje demontáž materiálu do šrotu | ks | 33 | 1.747 | 57.651 | 57.651 | 0 | 0 | 0 | 0 | 0 | 0 | 1.747 | 57.651 | 978.32 | 32284.56 | 32284.56 | CZD00004_00002: venk.ved.VN VN28
| PM | BL65-D2 | Sloup betonový J 10,5/6 pro VN bez výstroje demontáž materiálu k opětnému | ks | 2 | 2.4458 | 4.8916 | 4.8916 | 0 | 0 | 0 | 0 | 0 | 0 | 2.4458 | 4.8916 | 1369.648 | 2739.296 | 2739.296 | CZD00004_00002: venk.ved.VN VN28
| PM | BL65-P1 | Sloup betonový J 10,5/6 pro VN bez výstroje opětná práce (montáž) | ks | 2 | 3.494 | 6.988 | 6.988 | 0 | 0 | 0 | 0 | 0 | 0 | 3.494 | 6.988 | 1956.64 | 3913.28 | 3913.28 | CZD00004_00002: venk.ved.VN VN28
| PM | BL66-D1 | Sloup betonový J 12/6 pro VN bez výstroje demontáž materiálu do šrotu | ks | 5 | 1.747 | 8.735 | 8.735 | 0 | 0 | 0 | 0 | 0 | 0 | 1.747 | 8.735 | 978.32 | 4891.6 | 4891.6 | CZD00004_00002: venk.ved.VN VN28
| PM | BL69 | Sloup betonový J 10,5/10 pro VN bez výstroje | ks | 1 | 3.494 | 3.494 | 3.494 | 0 | 0 | 0 | 0 | 0 | 0 | 3.494 | 3.494 | 1956.64 | 1956.64 | 1956.64 | CZD00004_00002: venk.ved.VN VN28
| PM | BL69-D1 | Sloup betonový J 10,5/10 pro VN bez výstroje demontáž materiálu do šrotu | ks | 3 | 1.747 | 5.241 | 5.241 | 0 | 0 | 0 | 0 | 0 | 0 | 1.747 | 5.241 | 978.32 | 2934.96 | 2934.96 | CZD00004_00002: venk.ved.VN VN28
| PM | BL70 | Sloup betonový J 12/10 pro VN bez výstroje | ks | 7 | 3.494 | 24.458 | 24.458 | 0 | 0 | 0 | 0 | 0 | 0 | 3.494 | 24.458 | 1956.64 | 13696.48 | 13696.48 | CZD00004_00002: venk.ved.VN VN28
| PM | BL73-D1 | Sloup betonový D 10,5/6 pro VN bez výstroje demontáž materiálu do šrotu | ks | 2 | 2.902 | 5.804 | 5.804 | 0 | 0 | 0 | 0 | 0 | 0 | 2.902 | 5.804 | 1625.12 | 3250.24 | 3250.24 | CZD00004_00002: venk.ved.VN VN28
| PM | BL77-D1 | Sloup betonový D 10,5/10 pro VN bez výstroje demontáž materiálu do šrotu | ks | 3 | 2.902 | 8.706 | 8.706 | 0 | 0 | 0 | 0 | 0 | 0 | 2.902 | 8.706 | 1625.12 | 4875.36 | 4875.36 | CZD00004_00002: venk.ved.VN VN28
| PM | BL78 | Sloup betonový D 12/10 pro VN bez výstroje | ks | 4 | 5.804 | 23.216 | 23.216 | 0 | 0 | 0 | 0 | 0 | 0 | 5.804 | 23.216 | 3250.24 | 13000.96 | 13000.96 | CZD00004_00002: venk.ved.VN VN28
| PM | BL95V | Stavba sloupu do stejného místa-montáž | ks | 45 | 5 | 225 | 225 | 0 | 0 | 0 | 0 | 0 | 0 | 5 | 225 | 2800 | 126000 | 126000 | CZD00004_00002: venk.ved.VN VN28
| PM | BP01 | Konzola Pařát III nosná (lehká), JB180-225-na zemi | ks | 17 | 0.423 | 7.191 | 7.191 | 0 | 0 | 0 | 0 | 0 | 0 | 0.423 | 7.191 | 236.88 | 4026.96 | 4026.96 | CZD00004_00002: venk.ved.VN VN28
| PM | BP01-D1 | Konzola Pařát III nosná (lehká), JB180-225-na zemi demontáž materiálu do šrotu | ks | 1 | 0.2115 | 0.2115 | 0.2115 | 0 | 0 | 0 | 0 | 0 | 0 | 0.2115 | 0.2115 | 118.44 | 118.44 | 118.44 | CZD00004_00002: venk.ved.VN VN28
| PM | BP04 | Konzola Pařát III nosná (lehká), DBW225-na zemi | ks | 1 | 0.469 | 0.469 | 0.469 | 0 | 0 | 0 | 0 | 0 | 0 | 0.469 | 0.469 | 262.64 | 262.64 | 262.64 | CZD00004_00002: venk.ved.VN VN28
| PM | BP04-D1 | Konzola Pařát III nosná (lehká), DBW225-na zemi demontáž materiálu do šrotu | ks | 1 | 0.2345 | 0.2345 | 0.2345 | 0 | 0 | 0 | 0 | 0 | 0 | 0.2345 | 0.2345 | 131.32 | 131.32 | 131.32 | CZD00004_00002: venk.ved.VN VN28
| PM | BP07 | Konzola Pařát rohová 28kN, JB225-na zemi | ks | 1 | 0.556 | 0.556 | 0.556 | 0 | 0 | 0 | 0 | 0 | 0 | 0.556 | 0.556 | 311.36 | 311.36 | 311.36 | CZD00004_00002: venk.ved.VN VN28
| PM | BP09 | Konzola Pařát rohová 28kN, DBW225-na zemi | ks | 4 | 0.704 | 2.816 | 2.816 | 0 | 0 | 0 | 0 | 0 | 0 | 0.704 | 2.816 | 394.24 | 1576.96 | 1576.96 | CZD00004_00002: venk.ved.VN VN28
| PM | BP19 | Nosník boční Pařát II-III pro VPA-na zemi | ks | 5 | 0.106 | 0.53 | 0.53 | 0 | 0 | 0 | 0 | 0 | 0 | 0.106 | 0.53 | 59.36 | 296.8 | 296.8 | CZD00004_00002: venk.ved.VN VN28
| PM | BP20 | Nosník boční šikmý Pařát III pro VPA-na zemi | ks | 2 | 0.106 | 0.212 | 0.212 | 0 | 0 | 0 | 0 | 0 | 0 | 0.106 | 0.212 | 59.36 | 118.72 | 118.72 | CZD00004_00002: venk.ved.VN VN28
| PM | BP23 | Tyč ptačí dosed 1300 Pařát III-na zemi | ks | 17 | 0.126 | 2.142 | 2.142 | 0 | 0 | 0 | 0 | 0 | 0 | 0.126 | 2.142 | 70.56 | 1199.52 | 1199.52 | CZD00004_00002: venk.ved.VN VN28
| PM | BP35 | Konzola Čtyřvodič nosná do 12 kN, JB -na zemi | ks | 19 | 0.835 | 15.865 | 15.865 | 0 | 0 | 0 | 0 | 0 | 0 | 0.835 | 15.865 | 467.6 | 8884.4 | 8884.4 | CZD00004_00002: venk.ved.VN VN28
| PM | BP36 | Konzola Čtyřvodič nosná do 12 kN, DBW -na zemi | ks | 1 | 0.895 | 0.895 | 0.895 | 0 | 0 | 0 | 0 | 0 | 0 | 0.895 | 0.895 | 501.2 | 501.2 | 501.2 | CZD00004_00002: venk.ved.VN VN28
| PM | BP37 | Konzola Čtyřvodič rohová do 20 kN, JB -na zemi | ks | 1 | 0.982 | 0.982 | 0.982 | 0 | 0 | 0 | 0 | 0 | 0 | 0.982 | 0.982 | 549.92 | 549.92 | 549.92 | CZD00004_00002: venk.ved.VN VN28
| PM | BP38 | Konzola Čtyřvodič rohová do 20 kN, DBW -na zemi | ks | 1 | 1.028 | 1.028 | 1.028 | 0 | 0 | 0 | 0 | 0 | 0 | 1.028 | 1.028 | 575.68 | 575.68 | 575.68 | CZD00004_00002: venk.ved.VN VN28
| PM | BP41-D1 | Konzola odbočná Přímá na JB,225-250-na zemi demontáž materiálu do šrotu | ks | 2 | 0.194 | 0.388 | 0.388 | 0 | 0 | 0 | 0 | 0 | 0 | 0.194 | 0.388 | 108.64 | 217.28 | 217.28 | CZD00004_00002: venk.ved.VN VN28
| PM | BP41-D2 | Konzola odbočná Přímá na JB,225-250-na zemi demontáž materiálu k opětnému | ks | 2 | 0.2716 | 0.5432 | 0.5432 | 0 | 0 | 0 | 0 | 0 | 0 | 0.2716 | 0.5432 | 152.096 | 304.192 | 304.192 | CZD00004_00002: venk.ved.VN VN28
| PM | BP41-P1 | Konzola odbočná Přímá na JB,225-250-na zemi opětná práce (montáž) | ks | 2 | 0.388 | 0.776 | 0.776 | 0 | 0 | 0 | 0 | 0 | 0 | 0.388 | 0.776 | 217.28 | 434.56 | 434.56 | CZD00004_00002: venk.ved.VN VN28
| PM | BP43 | Konzola odbočná Přímá na DBW,225-250-na zemi | ks | 1 | 0.415 | 0.415 | 0.415 | 0 | 0 | 0 | 0 | 0 | 0 | 0.415 | 0.415 | 232.4 | 232.4 | 232.4 | CZD00004_00002: venk.ved.VN VN28
| PM | BP45 | Konzola odbočná Přímá na DBV,225-250-na zemi | ks | 4 | 0.415 | 1.66 | 1.66 | 0 | 0 | 0 | 0 | 0 | 0 | 0.415 | 1.66 | 232.4 | 929.6 | 929.6 | CZD00004_00002: venk.ved.VN VN28
| PM | BP45-D1 | Konzola odbočná Přímá na DBV,225-250-na zemi demontáž materiálu do šrotu | ks | 4 | 0.2075 | 0.83 | 0.83 | 0 | 0 | 0 | 0 | 0 | 0 | 0.2075 | 0.83 | 116.2 | 464.8 | 464.8 | CZD00004_00002: venk.ved.VN VN28
| PM | BP49 | Tyč ptačí dosedací 1000 konzoly ÚO JB/DB-na zemi | ks | 4 | 0.106 | 0.424 | 0.424 | 0 | 0 | 0 | 0 | 0 | 0 | 0.106 | 0.424 | 59.36 | 237.44 | 237.44 | CZD00004_00002: venk.ved.VN VN28
| PM | BP491-D1 | Konzola Rovinná lehká, JB180-na zemi demontáž materiálu do šrotu | ks | 35 | 0.2115 | 7.4025 | 7.4025 | 0 | 0 | 0 | 0 | 0 | 0 | 0.2115 | 7.4025 | 118.44 | 4145.4 | 4145.4 | CZD00004_00002: venk.ved.VN VN28
| PM | BP492-D1 | Konzola Rovinná lehká, JB225-na zemi demontáž materiálu do šrotu | ks | 3 | 0.2115 | 0.6345 | 0.6345 | 0 | 0 | 0 | 0 | 0 | 0 | 0.2115 | 0.6345 | 118.44 | 355.32 | 355.32 | CZD00004_00002: venk.ved.VN VN28
| PM | BP493-D1 | Konzola Rovinná lehká, DBW225-na zemi demontáž materiálu do šrotu | ks | 3 | 0.2345 | 0.7035 | 0.7035 | 0 | 0 | 0 | 0 | 0 | 0 | 0.2345 | 0.7035 | 131.32 | 393.96 | 393.96 | CZD00004_00002: venk.ved.VN VN28
| PM | BP495 | Konzola Rovinná těžká, JB225-na zemi | ks | 2 | 0.556 | 1.112 | 1.112 | 0 | 0 | 0 | 0 | 0 | 0 | 0.556 | 1.112 | 311.36 | 622.72 | 622.72 | CZD00004_00002: venk.ved.VN VN28
| PM | BP495-D1 | Konzola Rovinná těžká, JB225-na zemi demontáž materiálu do šrotu | ks | 3 | 0.278 | 0.834 | 0.834 | 0 | 0 | 0 | 0 | 0 | 0 | 0.278 | 0.834 | 155.68 | 467.04 | 467.04 | CZD00004_00002: venk.ved.VN VN28
| PM | BP495-D2 | Konzola Rovinná těžká, JB225-na zemi demontáž materiálu k opětnému | ks | 2 | 0.3892 | 0.7784 | 0.7784 | 0 | 0 | 0 | 0 | 0 | 0 | 0.3892 | 0.7784 | 217.952 | 435.904 | 435.904 | CZD00004_00002: venk.ved.VN VN28
| PM | BP495-P1 | Konzola Rovinná těžká, JB225-na zemi opětná práce (montáž) | ks | 2 | 0.556 | 1.112 | 1.112 | 0 | 0 | 0 | 0 | 0 | 0 | 0.556 | 1.112 | 311.36 | 622.72 | 622.72 | CZD00004_00002: venk.ved.VN VN28
| PM | BP496-D1 | Konzola Rovinná těžká, DBW225-na zemi demontáž materiálu do šrotu | ks | 1 | 0.352 | 0.352 | 0.352 | 0 | 0 | 0 | 0 | 0 | 0 | 0.352 | 0.352 | 197.12 | 197.12 | 197.12 | CZD00004_00002: venk.ved.VN VN28
| PM | BP84 | Kryt VPA proti ptactvu na šablonu | ks | 5 | 0.133 | 0.665 | 0.665 | 0 | 0 | 0 | 0 | 0 | 0 | 0.133 | 0.665 | 74.48 | 372.4 | 372.4 | CZD00004_00002: venk.ved.VN VN28
| PM | BP85 | Kryt AlFe proti ptactvu na šablonu | ks | 5 | 0.133 | 0.665 | 0.665 | 0 | 0 | 0 | 0 | 0 | 0 | 0.133 | 0.665 | 74.48 | 372.4 | 372.4 | CZD00004_00002: venk.ved.VN VN28
| PM | BR56 | Zábrana ptactvu pro nosník 100x100,nebo pro koncové odbč. staršího provedení v blízkosti vodičů -na zemi | ks | 42 | 0.067 | 2.814 | 2.814 | 0 | 0 | 0 | 0 | 0 | 0 | 0.067 | 2.814 | 37.52 | 1575.84 | 1575.84 | CZD00004_00002: venk.ved.VN VN28
| PM | BS05 | Izolátor VPA 135/8a,vč.šroubu M20x40-AlFe (Pařát IV, boční nosník, praporec BZ) | ks | 16 | 0.09 | 1.44 | 1.44 | 0 | 0 | 0 | 0 | 0 | 0 | 0.09 | 1.44 | 50.4 | 806.4 | 806.4 | CZD00004_00002: venk.ved.VN VN28
| PM | BS05-D1 | Izolátor VPA 135/8a,vč.šroubu M20x40-AlFe (Pařát IV, boční nosník, praporec BZ) demontáž materiálu do šrotu | ks | 5 | 0.045 | 0.225 | 0.225 | 0 | 0 | 0 | 0 | 0 | 0 | 0.045 | 0.225 | 25.2 | 126 | 126 | CZD00004_00002: venk.ved.VN VN28
| PM | BS05-D2 | Izolátor VPA 135/8a,vč.šroubu M20x40-AlFe (Pařát IV, boční nosník, praporec BZ) demontáž materiálu k opětnému | ks | 6 | 0.063 | 0.378 | 0.378 | 0 | 0 | 0 | 0 | 0 | 0 | 0.063 | 0.378 | 35.28 | 211.68 | 211.68 | CZD00004_00002: venk.ved.VN VN28
| PM | BS05-P1 | Izolátor VPA 135/8a,vč.šroubu M20x40-AlFe (Pařát IV, boční nosník, praporec BZ) opětná práce (montáž) | ks | 6 | 0.09 | 0.54 | 0.54 | 0 | 0 | 0 | 0 | 0 | 0 | 0.09 | 0.54 | 50.4 | 302.4 | 302.4 | CZD00004_00002: venk.ved.VN VN28
| PM | BS06 | Izolátor VPA 135/8a,vč.šroubu M20x120-AlFe (Pařát I až III pro BO OPEX) | ks | 4 | 0.09 | 0.36 | 0.36 | 0 | 0 | 0 | 0 | 0 | 0 | 0.09 | 0.36 | 50.4 | 201.6 | 201.6 | CZD00004_00002: venk.ved.VN VN28
| PM | BS06-D1 | Izolátor VPA 135/8a,vč.šroubu M20x120-AlFe (Pařát I až III pro BO OPEX) demontáž materiálu do šrotu | ks | 9 | 0.045 | 0.405 | 0.405 | 0 | 0 | 0 | 0 | 0 | 0 | 0.045 | 0.405 | 25.2 | 226.8 | 226.8 | CZD00004_00002: venk.ved.VN VN28
| PM | BS09 | Izolátor VPAv 135/12/8aL,vč.šroubu M20x120-AlFe (Pařát I až III pro BO OPEX) | ks | 60 | 0.09 | 5.4 | 5.4 | 0 | 0 | 0 | 0 | 0 | 0 | 0.09 | 5.4 | 50.4 | 3024 | 3024 | CZD00004_00002: venk.ved.VN VN28
| PM | BS10 | Izolátor VPAv 135/12/8aL,vč.šroubu M20x40-AlFe (Pařát IV) | ks | 54 | 0.09 | 4.86 | 4.86 | 0 | 0 | 0 | 0 | 0 | 0 | 0.09 | 4.86 | 50.4 | 2721.6 | 2721.6 | CZD00004_00002: venk.ved.VN VN28
| PM | BT14 | Křížový vaz VPA pro šablony | ks | 88 | 0.156 | 13.728 | 13.728 | 0 | 0 | 0 | 0 | 0 | 0 | 0.156 | 13.728 | 87.36 | 7687.68 | 7687.68 | CZD00004_00002: venk.ved.VN VN28
| PM | BT14-D1 | Křížový vaz VPA pro šablony demontáž materiálu do šrotu | ks | 15 | 0.078 | 1.17 | 1.17 | 0 | 0 | 0 | 0 | 0 | 0 | 0.078 | 1.17 | 43.68 | 655.2 | 655.2 | CZD00004_00002: venk.ved.VN VN28
| PM | BT14-D2 | Křížový vaz VPA pro šablony demontáž materiálu k opětnému | ks | 171 | 0.1092 | 18.6732 | 18.6732 | 0 | 0 | 0 | 0 | 0 | 0 | 0.1092 | 18.6732 | 61.152 | 10456.992 | 10456.992 | CZD00004_00002: venk.ved.VN VN28
| PM | BT14-P1 | Křížový vaz VPA pro šablony opětná práce (montáž) | ks | 114 | 0.156 | 17.784 | 17.784 | 0 | 0 | 0 | 0 | 0 | 0 | 0.156 | 17.784 | 87.36 | 9959.04 | 9959.04 | CZD00004_00002: venk.ved.VN VN28
| PM | BT16-D1 | Třmenový vaz pro vodič AlFe 50-70mm2,42/7,70/11-1 demontáž materiálu do šrotu | ks | 168 | 0.078 | 13.104 | 13.104 | 0 | 0 | 0 | 0 | 0 | 0 | 0.078 | 13.104 | 43.68 | 7338.24 | 7338.24 | CZD00004_00002: venk.ved.VN VN28
| PM | BT20 | Předformovaný vaz pro vodič AlFe 110/22 | sada | 66 | 0.122 | 8.052 | 8.052 | 0 | 0 | 0 | 0 | 0 | 0 | 0.122 | 8.052 | 68.32 | 4509.12 | 4509.12 | CZD00004_00002: venk.ved.VN VN28
| PM | BT26-D1 | Bezpečnostní závěs pro vodič AlFe 70/11-1 demontáž materiálu do šrotu | ks | 39 | 0.5385 | 21.0015 | 21.0015 | 0 | 0 | 0 | 0 | 0 | 0 | 0.5385 | 21.0015 | 301.56 | 11760.84 | 11760.84 | CZD00004_00002: venk.ved.VN VN28
| PM | BU007-D1 | Stožár příhradový 22kV - 12/30 - Nosný demontáž materiálu do šrotu | ks | 1 | 5.0145 | 5.0145 | 5.0145 | 0 | 0 | 0 | 0 | 0 | 0 | 5.0145 | 5.0145 | 2808.12 | 2808.12 | 2808.12 | CZD00004_00002: venk.ved.VN VN28
| PM | BU030 | Stožár příhradový 22kV - 15/60 - Nosný | ks | 1 | 13.941 | 13.941 | 13.941 | 0 | 0 | 0 | 0 | 0 | 0 | 13.941 | 13.941 | 7806.96 | 7806.96 | 7806.96 | CZD00004_00002: venk.ved.VN VN28
| PM | BU043 | Stožár příhradový 22kV - 16,5/40 - Nosný | ks | 1 | 15.118 | 15.118 | 15.118 | 0 | 0 | 0 | 0 | 0 | 0 | 15.118 | 15.118 | 8466.08 | 8466.08 | 8466.08 | CZD00004_00002: venk.ved.VN VN28
| PM | BU114-D1 | Konzola příhradový stožár 22kV B1-U8-R demontáž materiálu do šrotu | ks | 3 | 0.3175 | 0.9525 | 0.9525 | 0 | 0 | 0 | 0 | 0 | 0 | 0.3175 | 0.9525 | 177.8 | 533.4 | 533.4 | CZD00004_00002: venk.ved.VN VN28
| PM | BU119 | Konzola příhradový stožár 22kV B-U10 | ks | 2 | 0.25 | 0.5 | 0.5 | 0 | 0 | 0 | 0 | 0 | 0 | 0.25 | 0.5 | 140 | 280 | 280 | CZD00004_00002: venk.ved.VN VN28
| PM | BU12 | Tabulka výstr.smalt.na bet.sloup VN,vč.upevnění | ks | 42 | 0.14 | 5.88 | 5.88 | 0 | 0 | 0 | 0 | 0 | 0 | 0.14 | 5.88 | 78.4 | 3292.8 | 3292.8 | CZD00004_00002: venk.ved.VN VN28
| PM | BU124 | Konzola - příhradový stožár 22kV - A3-U10-R | ks | 2 | 1.271 | 2.542 | 2.542 | 0 | 0 | 0 | 0 | 0 | 0 | 1.271 | 2.542 | 711.76 | 1423.52 | 1423.52 | CZD00004_00002: venk.ved.VN VN28
| PM | DQ18 | Uzemňovací příložka přímá typ ES900-29 pro VN nebo NN | ks | 1 | 0.11 | 0.11 | 0.11 | 0 | 0 | 0 | 0 | 0 | 0 | 0.11 | 0.11 | 61.6 | 61.6 | 61.6 | CZD00004_00002: venk.ved.VN VN28
| PM | XA96 | Zábrana ptactva PS (2 ks) k jednomu VPA | sada | 2 | 0.133 | 0.266 | 0.266 | 0 | 0 | 0 | 0 | 0 | 0 | 0.133 | 0.266 | 74.48 | 148.96 | 148.96 | CZD00004_00002: venk.ved.VN VN28
| PM | XA97 | Zábrana ptactvu PS hlavy dříku | ks | 2 | 0.133 | 0.266 | 0.266 | 0 | 0 | 0 | 0 | 0 | 0 | 0.133 | 0.266 | 74.48 | 148.96 | 148.96 | CZD00004_00002: venk.ved.VN VN28
3 |  |  | PP: Přirážky k práci |  |  |  | 0 | 0 | 0 | 0 | 32.3682 | 226.5773 | 449.9177 | 365.4368 |  | 592.0141 |  | 290317.1137 | 2086926.5568
| PP | 9343 | GZS (SO) | % | 7 | 0 | 0 | 0 | 0 | 0 | 32.3682 | 226.5773 | 0 | 0 | 32.3682 | 226.5773 | 15872.9969 | 111110.9785 | 111110.9785 | CZD00004_00002: venk.ved.VN VN28 | 0.01
| PP | 9346 | Silniční provoz | p.č. | 0.1 | 0 | 0 | 0 | 0 | 0 | 0 | 0 | 93.8677 | 9.3868 | 93.8677 | 9.3868 | 46031.6911 | 4603.1691 | 4603.1691 | CZD00004_00002: venk.ved.VN VN28 | 0.029
| PP | 9349 | Stimulační přirážka | p.č. | 1 | 0 | 0 | 0 | 0 | 0 | 0 | 0 | 356.05 | 356.05 | 356.05 | 356.05 | 174602.9662 | 174602.9662 | 174602.9662 | CZD00004_00002: venk.ved.VN VN28 | 0.11
3 |  |  | PZ: Práce zemní |  |  |  | 1877.6547 | 0 | 0 | 0 | 0 | 0 | 0 | 0 |  | 1877.6547 |  | 826168.068 | 1796609.443
| PZ | EA16 | Odstranění dřev.porostu,tvrdý,střed.hustý | m2 | 62 | 0.276 | 17.112 | 0 | 0 | 0 | 0 | 0 | 0 | 0 | 0.276 | 17.112 | 121.44 | 7529.28 | 7529.28 | CZD00004_00002: venk.ved.VN VN28
| PZ | EA17 | Odstranění dřev.porostu,tvrdý,hustý | m2 | 33 | 0.467 | 15.411 | 0 | 0 | 0 | 0 | 0 | 0 | 0 | 0.467 | 15.411 | 205.48 | 6780.84 | 6780.84 | CZD00004_00002: venk.ved.VN VN28
| PZ | EB09 | Hloubení jámy pro sloup,kotvu strojně zem.tř.3-4 | m3 | 199.33 | 0.265 | 52.8225 | 0 | 0 | 0 | 0 | 0 | 0 | 0 | 0.265 | 52.8225 | 116.6 | 23241.878 | 23241.878 | CZD00004_00002: venk.ved.VN VN28
| PZ | EB15 | Záhrn jámy pro sloup,kotvu strojně ve volném terénu | m3 | 26.18 | 0.054 | 1.4137 | 0 | 0 | 0 | 0 | 0 | 0 | 0 | 0.054 | 1.4137 | 23.76 | 622.0368 | 622.0368 | CZD00004_00002: venk.ved.VN VN28
| PZ | EB17 | Odkop zeminy ručně zem.tř.3-4 | m3 | 44.9 | 2.08 | 93.392 | 0 | 0 | 0 | 0 | 0 | 0 | 0 | 2.08 | 93.392 | 915.2 | 41092.48 | 41092.48 | CZD00004_00002: venk.ved.VN VN28
| PZ | EB23 | Násyp zeminy vč.složení a rozprostření zem.tř.3-4 | m3 | 44.9 | 0.61 | 27.389 | 0 | 0 | 0 | 0 | 0 | 0 | 0 | 0.61 | 27.389 | 268.4 | 12051.16 | 12051.16 | CZD00004_00002: venk.ved.VN VN28
| PZ | EB25 | Odvoz zeminy vč.naložení,rozvozu,úpravy povrchu | m3 | 173.16 | 0.068 | 11.7749 | 0 | 0 | 0 | 0 | 0 | 0 | 0 | 0.068 | 11.7749 | 29.92 | 5180.9472 | 5180.9472 | CZD00004_00002: venk.ved.VN VN28
| PZ | EC70 | Rozbourání betonového základu | m3 | 24.23 | 7.535 | 182.573 | 0 | 0 | 0 | 0 | 0 | 0 | 0 | 7.535 | 182.573 | 3315.4 | 80332.142 | 80332.142 | CZD00004_00002: venk.ved.VN VN28
| PZ | EC76 | Beton.základ C12/15 (B15) do 5m3 bez bedněn.-nakup.směs | m3 | 137.2 | 1.465 | 200.998 | 0 | 0 | 0 | 0 | 0 | 0 | 0 | 1.465 | 200.998 | 644.6 | 88439.12 | 88439.12 | CZD00004_00002: venk.ved.VN VN28
| PZ | EC95 | Beton.základ C12/15 (B15) nad 5m3 do bedněn. dolní blok PS -mix nakup.směs | m3 | 20.82 | 1.349 | 28.0862 | 0 | 0 | 0 | 0 | 0 | 0 | 0 | 1.349 | 28.0862 | 593.56 | 12357.9192 | 12357.9192 | CZD00004_00002: venk.ved.VN VN28
| PZ | EC96 | Beton.základ C12/15 (B15) do bed. horní blok PS -mix nakup.sm. | m3 | 7.5 | 4.837 | 36.2775 | 0 | 0 | 0 | 0 | 0 | 0 | 0 | 4.837 | 36.2775 | 2128.28 | 15962.1 | 15962.1 | CZD00004_00002: venk.ved.VN VN28
| PZ | EC99 | Štěrk a hutnění štěrku pro dřevěný perforovaný a jednoduchý betonový 6kN sloup | m3 | 1 | 0.563 | 0.563 | 0 | 0 | 0 | 0 | 0 | 0 | 0 | 0.563 | 0.563 | 247.72 | 247.72 | 247.72 | CZD00004_00002: venk.ved.VN VN28
| PZ | EN03 | Hutnění zeminy strojně,vrstva 20cm | m3 | 128.08 | 0.124 | 15.8819 | 0 | 0 | 0 | 0 | 0 | 0 | 0 | 0.124 | 15.8819 | 54.56 | 6988.0448 | 6988.0448 | CZD00004_00002: venk.ved.VN VN28
| PZ | EP26 | Hloubení rýhy 35x80cm strojně pro zemnící pásek zem.tř.3 | m | 200 | 0.059 | 11.8 | 0 | 0 | 0 | 0 | 0 | 0 | 0 | 0.059 | 11.8 | 25.96 | 5192 | 5192 | CZD00004_00002: venk.ved.VN VN28
| PZ | EP29 | Záhrn rýhy strojně pro zemnící pásek ve volném terénu | m3 | 84.8 | 0.07 | 5.936 | 0 | 0 | 0 | 0 | 0 | 0 | 0 | 0.07 | 5.936 | 30.8 | 2611.84 | 2611.84 | CZD00004_00002: venk.ved.VN VN28
| PZ | EQ05 | Provizorní úprava terénu zeminou tř.3 | m2 | 10502 | 0.112 | 1176.224 | 0 | 0 | 0 | 0 | 0 | 0 | 0 | 0.112 | 1176.224 | 49.28 | 517538.56 | 517538.56 | CZD00004_00002: venk.ved.VN VN28
3 |  |  | S: Stroje |  |  |  | 0 | 0 | 0 | 0 | 0 | 0 | 0 | 0 |  | 0 |  | 477007.4882 | 970441.375
| S | 120 | AUTOJERAB DO 8 TUN - H | HODINA | 145.0332 |  |  | 0 | 0 | 0 | 0 | 0 | 0 | 0 | 0 | 0 | 750 | 108774.922 | 108774.922 | CZD00004_00002: venk.ved.VN VN28
| S | 160 | AUTOJERAB - 16 TUN | HODINA | 13.205 |  |  | 0 | 0 | 0 | 0 | 0 | 0 | 0 | 0 | 0 | 1010 | 13337.05 | 13337.05 | CZD00004_00002: venk.ved.VN VN28
| S | 207 | AUT.NAKL.- 8TUN (SH) | HODINA | 4.554 |  |  | 0 | 0 | 0 | 0 | 0 | 0 | 0 | 0 | 0 | 550 | 2504.7 | 2504.7 | CZD00004_00002: venk.ved.VN VN28
| S | 210 | HYDR.RUKA HR2501 | HODINA | 12.563 |  |  | 0 | 0 | 0 | 0 | 0 | 0 | 0 | 0 | 0 | 630 | 7914.69 | 7914.69 | CZD00004_00002: venk.ved.VN VN28
| S | 240 | MOTOROVY PECH | HODINA | 20.4928 |  |  | 0 | 0 | 0 | 0 | 0 | 0 | 0 | 0 | 0 | 335 | 6865.088 | 6865.088 | CZD00004_00002: venk.ved.VN VN28
| S | 340 | Mont. plošina MP do 13m terénní | sh | 227.5482 |  |  | 0 | 0 | 0 | 0 | 0 | 0 | 0 | 0 | 0 | 690 | 157008.2739 | 157008.2739 | CZD00004_00002: venk.ved.VN VN28
| S | 420 | AUT.NAKL. - DO 3,5 T | KM | 43.75 |  |  | 0 | 0 | 0 | 0 | 0 | 0 | 0 | 0 | 0 | 22 | 962.5 | 962.5 | CZD00004_00002: venk.ved.VN VN28
| S | 440 | AUT.NAKL. - DO 6 TUN | KM | 86.58 |  |  | 0 | 0 | 0 | 0 | 0 | 0 | 0 | 0 | 0 | 35 | 3030.3 | 3030.3 | CZD00004_00002: venk.ved.VN VN28
| S | 520 | RYP.KOLOVE-DO 0,2 M3 | HODINA | 27.5219 |  |  | 0 | 0 | 0 | 0 | 0 | 0 | 0 | 0 | 0 | 690 | 18990.0834 | 18990.0834 | CZD00004_00002: venk.ved.VN VN28
| S | 540 | RYP.KOLOVE-DO 0,5 M3 | HODINA | 23.1223 |  |  | 0 | 0 | 0 | 0 | 0 | 0 | 0 | 0 | 0 | 800 | 18497.824 | 18497.824 | CZD00004_00002: venk.ved.VN VN28
| S | 620 | TRAKTOR KOL.VC.MECH. | HODINA | 141.9055 |  |  | 0 | 0 | 0 | 0 | 0 | 0 | 0 | 0 | 0 | 725 | 102881.488 | 102881.488 | CZD00004_00002: venk.ved.VN VN28
| S | 640 | TRAKTOR KOL.BEZ MECH | HODINA | 14.1625 |  |  | 0 | 0 | 0 | 0 | 0 | 0 | 0 | 0 | 0 | 565 | 8001.8365 | 8001.8365 | CZD00004_00002: venk.ved.VN VN28
| S | 740 | Kompresor do 5,4 m3/min | sh | 77.3664 |  |  | 0 | 0 | 0 | 0 | 0 | 0 | 0 | 0 | 0 | 365 | 28238.7323 | 28238.7323 | CZD00004_00002: venk.ved.VN VN28
2 |  |  | CZD00012_00003: Telekomunikační kabely |  |  |  | 297.088 | 297.088 | 2.9709 | 5.9418 | 3.0303 | 21.2121 | 42.1211 | 34.2121 |  | 358.4539 |  | 493433.8869 | 493433.8869
3 |  |  | PM: Práce montážní |  |  |  | 297.088 | 297.088 | 0 | 0 | 0 | 0 | 0 | 0 |  | 297.088 |  | 166369.28 | 493433.8869
| PM | BU112 | Konzola příhradový stožár 22kV B-U8-R | ks | 4 | 0.38 | 1.52 | 1.52 | 0 | 0 | 0 | 0 | 0 | 0 | 0.38 | 1.52 | 212.8 | 851.2 | 851.2 | CZD00012_00003: Telekomunikační kabely
| PM | HY06 | Konzola vvs 1530mm na DBW bet.sloup; i pro SDOK | ks | 1 | 0.394 | 0.394 | 0.394 | 0 | 0 | 0 | 0 | 0 | 0 | 0.394 | 0.394 | 220.64 | 220.64 | 220.64 | CZD00012_00003: Telekomunikační kabely
| PM | HY15 | Konzola vps 600/280 na J bet.sloup D250; i pro SDOK | ks | 17 | 0.419 | 7.123 | 7.123 | 0 | 0 | 0 | 0 | 0 | 0 | 0.419 | 7.123 | 234.64 | 3988.88 | 3988.88 | CZD00012_00003: Telekomunikační kabely
| PM | QA01 | Upevnění konstrukcí (objímek) SDOK bez materiálu - na zemi | ks | 7 | 0.37 | 2.59 | 2.59 | 0 | 0 | 0 | 0 | 0 | 0 | 0.37 | 2.59 | 207.2 | 1450.4 | 1450.4 | CZD00012_00003: Telekomunikační kabely
| PM | QB01 | Kabel optický samonosný 48 vláken | km | 5.776 | 39 | 225.264 | 225.264 | 0 | 0 | 0 | 0 | 0 | 0 | 39 | 225.264 | 21840 | 126147.84 | 126147.84 | CZD00012_00003: Telekomunikační kabely
| PM | QB04 | Příplatek za tažení SDOK přes překážku -bez materiálu | ks | 6 | 2 | 12 | 12 | 0 | 0 | 0 | 0 | 0 | 0 | 2 | 12 | 1120 | 6720 | 6720 | CZD00012_00003: Telekomunikační kabely
| PM | QB11 | Závěs nosný na konzolu NN 600 U80 | ks | 9 | 0.133 | 1.197 | 1.197 | 0 | 0 | 0 | 0 | 0 | 0 | 0.133 | 1.197 | 74.48 | 670.32 | 670.32 | CZD00012_00003: Telekomunikační kabely
| PM | QB12 | Závěs nosný na konzolu Čtyřvodič 100x100 nebo PS U80 | ks | 30 | 0.186 | 5.58 | 5.58 | 0 | 0 | 0 | 0 | 0 | 0 | 0.186 | 5.58 | 104.16 | 3124.8 | 3124.8 | CZD00012_00003: Telekomunikační kabely
| PM | QB16 | Závěs kotevní na objímce s okem kotevním nebo konzole s kotevními příložkami | ks | 16 | 0.25 | 4 | 4 | 0 | 0 | 0 | 0 | 0 | 0 | 0.25 | 4 | 140 | 2240 | 2240 | CZD00012_00003: Telekomunikační kabely
| PM | QB17 | Závěs kotevní s napínacím šroubem oko-oko ke konzole s kotevními příložkami | ks | 6 | 0.25 | 1.5 | 1.5 | 0 | 0 | 0 | 0 | 0 | 0 | 0.25 | 1.5 | 140 | 840 | 840 | CZD00012_00003: Telekomunikační kabely
| PM | QB21 | Spirála ochranná a spirála kotevní, s očnicí pro SDOK 48 vl. | ks | 22 | 0.65 | 14.3 | 14.3 | 0 | 0 | 0 | 0 | 0 | 0 | 0.65 | 14.3 | 364 | 8008 | 8008 | CZD00012_00003: Telekomunikační kabely
| PM | QB26 | Svorka nosná SDOK 48 vl. | ks | 42 | 0.25 | 10.5 | 10.5 | 0 | 0 | 0 | 0 | 0 | 0 | 0.25 | 10.5 | 140 | 5880 | 5880 | CZD00012_00003: Telekomunikační kabely
| PM | QB31 | Spirála protivibrační SDOK 48 vl. | ks | 50 | 0.13 | 6.5 | 6.5 | 0 | 0 | 0 | 0 | 0 | 0 | 0.13 | 6.5 | 72.8 | 3640 | 3640 | CZD00012_00003: Telekomunikační kabely
| PM | QB47 | Držák O 1,2 m rezervy SDOK 90 m DB -ve výšce | ks | 1 | 0.15 | 0.15 | 0.15 | 0 | 0 | 0 | 0 | 0 | 0 | 0.15 | 0.15 | 84 | 84 | 84 | CZD00012_00003: Telekomunikační kabely
| PM | QB48 | Držák O 1,2 m rezervy SDOK 90 m PS s adaptérem držáku rezervy -ve výšce | ks | 3 | 0.17 | 0.51 | 0.51 | 0 | 0 | 0 | 0 | 0 | 0 | 0.17 | 0.51 | 95.2 | 285.6 | 285.6 | CZD00012_00003: Telekomunikační kabely
| PM | QB51 | Příchytka dist.1xSDOK 15-20 mm JB nebo Jp, PS -ve výšce | ks | 36 | 0.11 | 3.96 | 3.96 | 0 | 0 | 0 | 0 | 0 | 0 | 0.11 | 3.96 | 61.6 | 2217.6 | 2217.6 | CZD00012_00003: Telekomunikační kabely
3 |  |  | PP: Přirážky k práci |  |  |  | 0 | 0 | 0 | 0 | 3.0303 | 21.2121 | 42.1211 | 34.2121 |  | 55.4241 |  | 31037.5201 | 327064.6069
| PP | 9343 | GZS (SO) | % | 7 | 0 | 0 | 0 | 0 | 0 | 3.0303 | 21.2121 | 0 | 0 | 3.0303 | 21.2121 | 1696.9667 | 11878.7666 | 11878.7666 | CZD00012_00003: Telekomunikační kabely | 0.01
| PP | 9346 | Silniční provoz | p.č. | 0.1 | 0 | 0 | 0 | 0 | 0 | 0 | 0 | 8.7879 | 0.87879 | 8.7879 | 0.87879 | 4921.2033 | 492.1203 | 492.1203 | CZD00012_00003: Telekomunikační kabely | 0.029
| PP | 9349 | Stimulační přirážka | p.č. | 1 | 0 | 0 | 0 | 0 | 0 | 0 | 0 | 33.3333 | 33.3333 | 33.3333 | 33.3333 | 18666.6332 | 18666.6332 | 18666.6332 | CZD00012_00003: Telekomunikační kabely | 0.11
3 |  |  | PPV: PPV automatické přirážky |  |  |  | 0 | 0 | 2.9709 | 5.9418 | 0 | 0 | 0 | 0 |  | 5.9418 |  | 3327.3856 | 296027.0867
| PPV | PPV-CZD00012 | PPV pro MT CZD00012 - Telekomunikační kabely | % | 2 | 0 | 0 | 0 | 2.9709 | 5.9418 | 0 | 0 | 0 | 0 | 2.9709 | 5.9418 | 1663.6928 | 3327.3856 | 3327.3856 | CZD00012_00003: Telekomunikační kabely
3 |  |  | S: Stroje |  |  |  | 0 | 0 | 0 | 0 | 0 | 0 | 0 | 0 |  | 0 |  | 292699.7011 | 292699.7011
| S | 120 | AUTOJERAB DO 8 TUN - H | HODINA | 0.77398 |  |  | 0 | 0 | 0 | 0 | 0 | 0 | 0 | 0 | 0 | 750 | 580.488 | 580.488 | CZD00012_00003: Telekomunikační kabely
| S | 340 | Mont. plošina MP do 13m terénní | sh | 118.3456 |  |  | 0 | 0 | 0 | 0 | 0 | 0 | 0 | 0 | 0 | 690 | 81658.464 | 81658.464 | CZD00012_00003: Telekomunikační kabely
| S | 640 | TRAKTOR KOL.BEZ MECH | HODINA | 8.2654 |  |  | 0 | 0 | 0 | 0 | 0 | 0 | 0 | 0 | 0 | 565 | 4669.9555 | 4669.9555 | CZD00012_00003: Telekomunikační kabely
| S | 995 | Navíjecí zařízení s dinanometrem 0 až 25 kN SDOK | Sh | 49.6736 |  |  | 0 | 0 | 0 | 0 | 0 | 0 | 0 | 0 | 0 | 4135 | 205400.336 | 205400.336 | CZD00012_00003: Telekomunikační kabely
| S | 996 | Odvíjecí zařízení brzděný kab.buben SDOK | Sh | 7.5088 |  |  | 0 | 0 | 0 | 0 | 0 | 0 | 0 | 0 | 0 | 52 | 390.4576 | 390.4576 | CZD00012_00003: Telekomunikační kabely
|  |  | Celkem |  |  |  | 4187.2863 | [8 empty] | 4187.2863 |  | 2848058.1812

## Materiál EG.D
| Název stavby: | VN28+Optika; Mostiště - Cyrilov, veVN_version 2 |  | Číslo stavby: | 001040019466
| Název verze: | Schválený rozpočet |  | Verze CÚ: | 2023/02a
| Kód | Popis | MJ | Výměra | Jedn. Cena | Cena | Cena
1 |  | 3: Stavební objekty |  |  |  | 2912656.8722
2 |  | CZD00004_00002: venk.ved.VN VN28 |  |  |  | 2096520.4479
3 |  | M02: Materiály EG.D SAP Centrální sklad |  |  |  | 559930.2112
| 1100000166 | Svorka proudová AlFe 35-120 SL 39.2 | KS | 174 | 69.14 | 12030.36 | 12030.36
| 1100000238 | Kryt VPA proti ptactvu SP45.1 | KS | 5 | 271.4 | 1357 | 1357
| 1100000239 | Kryt AlFe proti ptactvu SP31.1 | KS | 5 | 317.13 | 1585.65 | 1585.65
| 1100000690 | Tabulka Výstražná + zákazová smalt na PS | KS | 2 | 155.17 | 310.34 | 310.34
| 1100000700 | Zábrana ptactvu PS hlavy dříku | KS | 2 | 2591.83 | 5183.66 | 5183.66
| 1100001555 | Držák táhla JB podpěrný UO komory | KS | 1 | 3783 | 3783 | 3783
| 1100001556 | Trubka 1,5m prodlouž.táhel JB UO komory | KS | 1 | 624.57 | 624.57 | 624.57
| 1100100042 | Šroub šestihr.hl.M 20 x 40 poz. | KS | 70 | 8.94 | 625.8 | 625.8
| 1100100048 | Šroub šestihr.hl.M 20 x 110 poz. | KS | 2 | 24.65 | 49.3 | 49.3
| 1100100049 | Šroub šestihr.hl.M 20 x 120 poz. | KS | 64 | 24.71 | 1581.44 | 1581.44
| 1100100050 | Šroub šestihr.hl.M 20 x 130 poz. | KS | 2 | 26.32 | 52.64 | 52.64
| 1100100127 | Podložka přesná poz. 21 021702 | KS | 138 | 1.15 | 158.7 | 158.7
| 1100100129 | Podložka pružná poz. 8,2 021740 | KS | 20 | 0.14 | 2.8 | 2.8
| 1100100133 | Podložka pružná poz. 20,5 021740 | KS | 138 | 1.22 | 168.36 | 168.36
| 1100100251 | Příložka ES přímá uzemňovací 900-29 | KS | 1 | 34.62 | 34.62 | 34.62
| 1100100291 | Držák VPA opal. hrotu M16x400 ES 150-04 | KS | 6 | 124.06 | 744.36 | 744.36
| 1100100300 | Třmen VPA opal. hrotu M16x400 ES 150-02 | KS | 6 | 118.26 | 709.56 | 709.56
| 1100100428 | Hlavice krycí plast na sloup beton. 220 | KS | 54 | 26.1 | 1409.4 | 1409.4
| 1100100552 | Izolátor VN podpěrný VPA 135/8a | KS | 24 | 422.56 | 10141.44 | 10141.44
| 1100100555 | Izolátor VN podp. VPAv135/12/8a s vl | KS | 114 | 545.1 | 62141.4 | 62141.4
| 1100100682 | Kloub závěsný 80 - oko č.235191.1 | KS | 87 | 344 | 29928 | 29928
| 1100100684 | Kloub závěsný 100 - oko č.235191.2 | KS | 12 | 369.82 | 4437.84 | 4437.84
| 1100100786 | Hrot VPAv opal. jednostr. 3 ks ES 579-04 | KS | 1.998 | 648.81 | 1296.3224 | 1296.3224
| 1100100787 | Hrot opalovací M16x400 ES 900-35 | KS | 6 | 105.18 | 631.08 | 631.08
| 1100100789 | Kryt ENSTO SP16 | KS | 3 | 39.69 | 119.07 | 119.07
| 1100100798 | Oko dvojité křížové redukční č.231444.1 | KS | 3 | 111.61 | 334.83 | 334.83
| 1100100816 | Růžek zkratovací na kot.svorku ES 579-02 | KS | 3 | 137.88 | 413.64 | 413.64
| 1100100817 | Růžek VPAv opal. na JIV ENSTO PSS 469 | KS | 6 | 181.29 | 1087.74 | 1087.74
| 1100100858 | Svorka kot.třmen.AlFe 42-120ELBA144110.1 | KS | 75 | 204.24 | 15318 | 15318
| 1100100865 | Svorka kotevní JIV 35-120 ENSTO SO 146 | KS | 3 | 483.18 | 1449.54 | 1449.54
| 1100100917 | Svorka univerzální 35-120 669112 | KS | 12 | 116.31 | 1395.72 | 1395.72
| 1100100949 | Svorka polopropichovací SEW 20 | KS | 3 | 236.51 | 709.53 | 709.53
| 1100101100 | Oko kabel. lisovací GPH 150x12 ALU-F | KS | 6 | 33.81 | 202.86 | 202.86
| 1100101240 | Trubice smršť.RPKz 35/12 1m dl.zel.žlutá | KS | 0.36 | 132.35 | 47.646 | 47.646
| 1100101341 | Páska zemnící FeZn 30/4 | KG | 235.0007 | 27.69 | 6507.1705 | 6507.1705
| 1100101353 | Svorka zemnící pás/lano SR 03 | KS | 4 | 13.14 | 52.56 | 52.56
| 1100101354 | Svorka zemnící pás/pás SR 02 | KS | 99 | 12.92 | 1279.08 | 1279.08
| 1100101634 | Odpínač komorový pod ved.rovinný JB PNN | KS | 1 | 39133.23 | 39133.23 | 39133.23
| 1100102150 | Štítek číslovací Al 40x60mm | KS | 54 | 4.31 | 232.74 | 232.74
| 1100102154 | Tab: Vysoké napětí 0116 smalt oblá | KS | 42 | 92.52 | 3885.84 | 3885.84
| 1100102279 | Drát EAl D 3,55mm | KG | 3.4784 | 94.06 | 327.1821 | 327.1821
| 1100102504 | Vaz střed. Alfe 110/22 FCI AWTG 018 | SET | 66 | 293.25 | 19354.5 | 19354.5
| 1100104264 | Izolátor VN záv.plast oko-vidlice přímá | KS | 78 | 184.27 | 14373.06 | 14373.06
| 1100104484 | Pásek ovinovací Al 10x1mm | KS | 0.84 | 98.74 | 82.9416 | 82.9416
| 1100104548 | Spojka lis. dvoudílná 14,96 mm 168511.1 | KS | 10.869 | 244.86 | 2661.3833 | 2661.3833
| 1100106031 | Lano ALFe 110-AL1/22-ST1A ČSN EN 50182 | KG | 5235.2604 | 59.02 | 308985.0665 | 308985.0665
| 16806101 | PÁSKA BANDIMEX:B133 9,5MM balení 30m | ROL | 5.004 | 168.29 | 842.1232 | 842.1232
| 16806201 | PÁSKA BANDIMEX:B205 16,0MM balení 30m | ROL | 4.674 | 357.18 | 1669.4593 | 1669.4593
| 16806251 | CLIP BANDIMEX:S153 9,5MM bal.100ks | BAL | 1.33 | 131.96 | 175.5068 | 175.5068
| 16806252 | CLIP BANDIMEX:S255 16,0MM bal.100ks | BAL | 1.23 | 245.65 | 302.1495 | 302.1495
3 |  | M25: Materiály EG.D SAP Přímá dodávka |  |  |  | 1465693.41
| 1100000100 | Tyč ptačí dosed.1300 JB/DB/DS ES 791-00 | KS | 17 | 481.56 | 8186.52 | 8186.52
| 1100000158 | Konzola Pařát R28 JB ES 785-10 | KS | 1 | 7140.56 | 7140.56 | 7140.56
| 1100000161 | Nosník boční1xVPA Pařát 3 šikmý ES793-04 | KS | 2 | 365.5 | 731 | 731
| 1100000163 | Tyč ptačí dosed.1000 konz.odb. ES 792-00 | KS | 4 | 436.03 | 1744.12 | 1744.12
| 1100000182 | Nosník boční 2xiz.tah. UO PPN ES 793-01 | KS | 1 | 10100.46 | 10100.46 | 10100.46
| 1100000237 | Zábrana ptactvu PS konzoly VN | SET | 2 | 878.49 | 1756.98 | 1756.98
| 1100001343 | Konzola rovinná těžká JB225 | KS | 2 | 9301.98 | 18603.96 | 18603.96
| 1100001401 | Přípojnice AlFe pro UO PPN (sada) | KS | 2 | 4049.46 | 8098.92 | 8098.92
| 1100100187 | Konzola odbočná JB-DBV přímá ES 845-00 | KS | 4 | 3332.5 | 13330 | 13330
| 1100102074 | Sloup beton. čep 220- 225 EPV 9/15 | KS | 1 | 12768.48 | 12768.48 | 12768.48
| 1100102082 | Sloup beton. čep 220- 225 EPV 10,5/10 | KS | 1 | 10715.57 | 10715.57 | 10715.57
| 1100102086 | Sloup beton. čep 220- 225 EPV 12/10 | KS | 15 | 13683.1 | 205246.5 | 205246.5
| 1100102087 | Sloup beton. čep 220- 225 EPV 12/15 | KS | 17 | 20215.72 | 343667.24 | 343667.24
| 1100102095 | Sloup beton. čep 220- 225 EPV 12/12 | KS | 20 | 15680.56 | 313611.2 | 313611.2
| 1100102487 | Konzola Pařát 3 JB-N ES 784-00 | KS | 17 | 5502.16 | 93536.72 | 93536.72
| 1100102488 | Konzola Pařát 3 DBW-N ES 787-00 | KS | 1 | 5093.36 | 5093.36 | 5093.36
| 1100102489 | Konzola Pařát R28 DBW ES 788-10 | KS | 4 | 7374.02 | 29496.08 | 29496.08
| 1100102493 | Nosník boční 1xVPA Pařát 2-3 ES 807-00 | KS | 5 | 490.2 | 2451 | 2451
| 1100104421 | Žebřík 500/8 JB 12m ES 882-00 | KS | 37 | 1827.5 | 67617.5 | 67617.5
| 1100104423 | Žebřík 500/8 DBW 12m ES 884-00 | KS | 7 | 2365 | 16555 | 16555
| 1100105786 | Konzola odbočná DBW přímá ES 846-00 | KS | 1 | 2629.1 | 2629.1 | 2629.1
| 20037221 | Zábrana ptactvu nosník 100x100 | KS | 42 | 1103.12 | 46331.04 | 46331.04
| 20037248 | Konzola 4vodič VN-SDOK N12kN JB | KS | 19 | 11085.3 | 210620.7 | 210620.7
| 20037249 | Konzola 4vodič VN-SDOK N12kN DBW | KS | 1 | 11678.36 | 11678.36 | 11678.36
| 20037250 | Konzola 4vodič VN-SDOK R20kN JB | KS | 1 | 11694.99 | 11694.99 | 11694.99
| 20037251 | Konzola 4vodič VN-SDOK R20kN DBW | KS | 1 | 12288.05 | 12288.05 | 12288.05
3 |  | PZS: Příspěvek za sklad |  |  |  | 70896.8267
| PZS | Příspěvek za sklad | % | 3.5 | 20256.2362 | 70896.8267 | 70896.8267
2 |  | CZD00012_00003: Telekomunikační kabely |  |  |  | 816136.4243
3 |  | M02: Materiály EG.D SAP Centrální sklad |  |  |  | 783451.708
| 1100001311 | Kabel optický samonosný ADSS 48vl. | M | 5833.76 | 100.38 | 585592.8288 | 585592.8288
| 1100001440 | Vidlice s okem křížová; 231561 | KS | 16 | 407.93 | 6526.88 | 6526.88
| 1100001571 | Spirála kotevní SDOK 48vl. na ochr. 18kN | KS | 22 | 798.14 | 17559.08 | 17559.08
| 1100001573 | Spirála ochranná SDOK 48vl. 15,4 mm | KS | 22 | 432.32 | 9511.04 | 9511.04
| 1100001574 | Očnice spirály kotevní SDOK 48vl. 100 kN | KS | 22 | 376.9 | 8291.8 | 8291.8
| 1100001576 | Svorka nosná SDOK 48vl. 15,4 mm 100 kN | KS | 42 | 1274.8 | 53541.6 | 53541.6
| 1100001578 | Spirála protivibrační SDOK 48vl. 15,4 mm | KS | 50 | 421.24 | 21062 | 21062
| 1100100060 | Šroub napínací M 20 oko-oko poz. | KS | 6 | 199.56 | 1197.36 | 1197.36
| 1100100115 | Matice ocelová M 16 pozinkovaná | KS | 36 | 1.44 | 51.84 | 51.84
| 1100100126 | Podložka přesná poz. 17 021702 | KS | 2 | 0.75 | 1.5 | 1.5
| 1100100145 | Podložka konstrukční otvor 18mm galvan. | KS | 34 | 6.37 | 216.58 | 216.58
| 1100100170 | Konzola 1530 na stožár DBW PNE 348401 | KS | 1 | 495.49 | 495.49 | 495.49
| 1100100172 | Konzola 600 na stožár PNE348401 | KS | 17 | 193.5 | 3289.5 | 3289.5
| 1100100303 | Třmen svorník. široký 560x320 PNE 348401 | KS | 1 | 79.05 | 79.05 | 79.05
| 1100100312 | Třmen svorník.300x320 pozink.PNE 348401 | KS | 17 | 42.66 | 725.22 | 725.22
| 1100100682 | Kloub závěsný 80 - oko č.235191.1 | KS | 6 | 344 | 2064 | 2064
| 1100100801 | Oko dvojité přímé 75/50/20/20/1 č.231400 | KS | 39 | 77 | 3003 | 3003
| 1100100935 | Třmen ES závěs. izolátoru 50/U80 649-01 | KS | 30 | 174.69 | 5240.7 | 5240.7
| 1100100943 | Vidlice s okem nastav. 300-460mm; 231547 | KS | 16 | 738.28 | 11812.48 | 11812.48
| 1100101299 | Šroub s otevřeným okem č.892549 | KS | 9 | 338.82 | 3049.38 | 3049.38
| 16806201 | PÁSKA BANDIMEX:B205 16,0MM balení 30m | ROL | 1.426 | 357.18 | 509.3387 | 509.3387
| 16806252 | CLIP BANDIMEX:S255 16,0MM bal.100ks | BAL | 0.37 | 245.65 | 90.8905 | 90.8905
| 20037245 | Příchytka dist.1xSDOK 15-20mm BS-DS-PS | KS | 36 | 127.48 | 4589.28 | 4589.28
| 20037254 | Spojka SDOK 72 vl. | KS | 4 | 5542.65 | 22170.6 | 22170.6
| 20037256 | Držák D1,2m rezervy SDOK 90m JB-DB-PS | KS | 4 | 4988.38 | 19953.52 | 19953.52
| 20037257 | Adaptér držáku rezervy SDOK PS stavitelný | KS | 3 | 942.25 | 2826.75 | 2826.75
3 |  | M25: Materiály EG.D SAP Přímá dodávka |  |  |  | 5085.9
| 20037242 | Objímka kotevní SDOK 20kN 2xoko JB225 | KS | 2 | 846.91 | 1693.82 | 1693.82
| 20037243 | Objímka kotevní SDOK 20kN 2xoko DBW225 | KS | 4 | 848.02 | 3392.08 | 3392.08
3 |  | PZS: Příspěvek za sklad |  |  |  | 27598.8163
| PZS | Příspěvek za sklad | % | 3.5 | 7885.3761 | 27598.8163 | 27598.8163
|  | Celkem |  |  |  | 2912656.8722

## Materiál vlastní
| Název stavby: | VN28+Optika; Mostiště - Cyrilov, veVN_version 2 |  | Číslo stavby: | 001040019466
| Název verze: | Schválený rozpočet |  | Verze CÚ: | 2023/02a
| Kód | Popis | MJ | Výměra | Jedn. Cena | Cena
1 |  | 3: Stavební objekty |  |  |  | 630454.1813
2 |  | CZD00004_00002: venk.ved.VN VN28 |  |  |  | 520454.1813
3 |  | M06: Materiály Vlastní-zhotovitele stavby |  |  |  | 520454.1813
| 111082113210 | Voda pitná pro ostatní odběratele | M3 | 21.3483 | 52.3 | 1116.5177
| 111449018000 | Vazelina na kontakty - minerální mazací tuk | KG | 0.168 | 1710.6 | 287.3808
| 111633030300 | Gumoasfalt suspenze SA IV | KG | 17 | 65 | 1105
| 309003180820 | Šroub šestihr.hl.M 8 x 30 poz. | KS | 20 | 4.21 | 84.2
| 311120118061 | Matice ocel. M 8 poz. | KS | 20 | 0.94 | 18.8
| 605112110030 | Prkno smrkové omítané 24-32mm síla | M3 | 0.22902 | 9893 | 2265.6949
| 605122612160 | Hranol smrkový 10X10cm 4-6m dlouhý | M3 | 0.08328 | 8365.5 | 696.6788
| 800000000305 | Štěrkodrť 0-32 projekty | T | 1.7 | 273 | 464.1
| 800000000323 | Směs betonová C12/15 (B15) měkká | M3 | 158.02 | 2970 | 469319.4
| 800000000325 | Směs betonová C12/15 (B15) měkká s přísadou Xypex Admin C1000 NF | M3 | 7.5 | 2970 | 22275
| 800000000329 | Geotextilie netkaná separační, ochranná, filtrační, drenážní PES(70%)+PP(30%) 400g/m2 | M2 | 0.041325 | 34.1 | 1.4092
| 800000000330 | Bednění z tvarovaných dílů konstrukčně přizpůsobené pro vibrovaný beton, k lití hlav betonových zákl | KS | 2 | 11410 | 22820
2 |  | CZD00012_00003: Telekomunikační kabely |  |  |  | 110000
3 |  | M06: Materiály Vlastní-zhotovitele stavby |  |  |  | 110000
| 800000000072 | Materiál zhotovitele mimo číselník ECD podle soupisu - výkon zhotovitele | Kč | 110000 | 1 | 110000
|  | Celkem |  |  |  | 630454.1813

## Dodávky
| Název stavby: | VN28+Optika; Mostiště - Cyrilov, veVN_version 2 |  | Číslo stavby: | 001040019466
| Název verze: | Schválený rozpočet |  | Verze CÚ: | 2023/02a
| Kód | Popis | MJ | Výměra | Jedn. Cena | Cena
1 |  | 3: Stavební objekty |  |  |  | 124014.67
2 |  | CZD00004_00002: venk.ved.VN VN28 |  |  |  | 120286.55
3 |  | M01s: Materiály EG.D SAP Dodávky |  |  |  | 120286.55
| 1100000136 | Konzola příhradový stožár 22kV B-U10 | KS | 2 | 763.25 | 1526.5
| 1100000282 | Konzola příhradový stožár 22kV A3-U10-R | KS | 2 | 4106.98 | 8213.96
| 1100105968 | Stožár příhradový 22kV - 15/60 - N | KS | 1 | 59369.67 | 59369.67
| 1100105980 | Stožár příhradový 22kV - 16,5/40 - N | KS | 1 | 51176.42 | 51176.42
2 |  | CZD00012_00003: Telekomunikační kabely |  |  |  | 3728.12
3 |  | M01s: Materiály EG.D SAP Dodávky |  |  |  | 3728.12
| 1100105939 | Konzola příhradový stožár 22kV B-U8-R | KS | 4 | 932.03 | 3728.12
|  | Celkem |  |  |  | 124014.67

## Subdodávky
| Název stavby: | VN28+Optika; Mostiště - Cyrilov, veVN_version 2 |  | Číslo stavby: | 001040019466
| Název verze: | Schválený rozpočet |  | Verze CÚ: | 2023/02a
| Kód | Popis | MJ | Výměra | Jedn. Cena | Cena
1 |  | 3: Stavební objekty |  |  |  | 173016
2 |  | CZD00012_00003: Telekomunikační kabely |  |  |  | 173016
3 |  | SUB: Subdodávky |  |  |  | 173016
| QB05 | Montáž spojky SDOK, zadat počet spojů (ks): 48, 72, 96, 120 nebo 144, -bez materiálu | ks | 192 | 540 | 103680
| QC05 | Měření optické vzdálenosti před montáží spojky na vybraném vlákně -zadat 1 vlákno na celou spojku | ks | 3 | 1512 | 4536
| QC09 | Kompletní závěrečné měření celého profilu optického kabelu+2 protokly - 48 vláken | ks | 1 | 45360 | 45360
| QC01 | Měření met. zpětného rozptylu OTDR vl.d.1310nm při převzetí bubnu+protokol - 48 vláken | ks | 1 | 19440 | 19440
|  | Celkem |  |  |  | 173016

## Figury
Figura | Výraz | Hodnota | Popis