## verze 01 EMP2026
Stanovení příplatku na dopravu písku | verze 01_EMP2026+ |  | Pravidlo:
Předpokládaný způsob dopravy - vozidlo s nosností 28t | 28 | t | - příplatek se nezahrnuje do rozpočtu PD
Cena dopravy | 57 | Kč/km | - zhotovitel vykáže v případě, kdy skutečně bude muset dopravit zásypový materiál na delší vzdálenost
Koeficient pro převod "m3" => "tuny" | 1.5 |  | - zhotovitel bude na vyžádání povinen doložit dopravu ze vzdálenější lokality
Přepočteno na m3 | 18.6667 | m3 | - pro vykázání vzdálenosti se bude počítat nejkratší vzdálenost
- zásypový písek odpovídá požadavkům TNS
Cena přepravy na 1m3 a na 1 km | 3.0536 | Kč/km | - vzdálenost stavby od pískárny je nad 40 km (příplatek tam a zpět)
- do 40 km včetně je doprava v ceně HZS
- zhotovitel vykáže v Extranetu pomocí nesoutěženého výkonu GN 1102213
Vzdálenost pískovny a stavby [km] |  | km
Příplatek je pro vzdálenost nad 40 km
Vzdálenost "nad 40 km" | 0
Množtví písku na stavbu |  | m3
Příplatek na dopravu (započteno tam a zpět) | 0 | Kč
Lze vykázat jako neplánovaný výkon číslo 1102213
Zhotovitel:
Stavba:
Datum: