## List1
Příklad exportu dat z měřící sestavy UM
Kvalimetr - Nepovinné
Čas | Měřené veličiny
Profil měření (defaultně 10 min) | U1prum (V) | U2prum (V) | U3prum (V) | Uvn12prum (kV) | I1prum (A) | I2prum (A) | I3prum (A) | I1rmsmax (A) | I2rmsmax (A) | I3rmsmax (A) | P1 (kW) | P2 (kW) | P3 (kW) | Psum (kW) | Q1 (kVar) | Q2 (kVar) | Q3 (kVar) | Qsum (kVar) | cosφ1 (-) | cosφ2 (-) | cosφ3 (-) | cosφsum (-) | EPsum+ (kWh) | EPsum- (kWh) | EQCsum/EP+ (kVarh) | EQCsum/EP- (kVarh) | Pst1 (-) | Pst2 (-) | Pst3 (-) | Plt1 (-) | Plt2 (-) | Plt3 (-) | Nesymetrie U (%) | THDU (2.-50.) (%) | THDI (2.-50.) (%) | f (Hz)
2024-04-17 07:00 | 240.48 | 239.6 | 241.18 | 23.524 | 317.5 | 384.5 | 306.5 | 384 | 463.5 | 366.5 | 72.105 | 86.825 | 69.92 | 228.85 | 24.84 | 30.475 | 23.805 | 79.12 | 0.94537 | 0.94348 | 0.94629 | 0.94505
2024-04-17 07:10 | 240.4 | 239.76 | 241.2 | 23.528 | 326 | 369.5 | 323 | 404 | 418 | 395 | 74.29 | 83.72 | 74.865 | 232.875 | 24.84 | 28.865 | 21.16 | 74.865 | 0.94824 | 0.94513 | 0.96234 | 0.9519
2024-04-17 07:20 | 240.28 | 239.68 | 241.02 | 23.518 | 353.5 | 380.5 | 331.5 | 431 | 444.5 | 411 | 80.845 | 86.02 | 76.36 | 243.225 | 25.875 | 30.245 | 23.345 | 79.465 | 0.95221 | 0.94324 | 0.95605 | 0.9505
2024-04-17 07:30 | 240.42 | 239.74 | 240.9 | 23.52 | 354.5 | 377 | 334.5 | 470.5 | 503 | 432 | 81.65 | 85.445 | 76.935 | 244.03 | 24.38 | 29.325 | 23.69 | 77.395 | 0.95813 | 0.94556 | 0.95569 | 0.95312
2024-04-17 07:40 | 240.14 | 239.6 | 240.92 | 23.51 | 407.5 | 398.5 | 354 | 499.5 | 502.5 | 450 | 94.53 | 90.39 | 82.11 | 267.03 | 25.185 | 30.705 | 23 | 78.89 | 0.96619 | 0.94666 | 0.96289 | 0.95858
2024-04-17 07:50 | 240.12 | 239.14 | 240.3 | 23.474 | 383 | 414 | 387 | 459 | 492 | 471.5 | 88.78 | 93.84 | 89.47 | 272.09 | 23.575 | 31.51 | 24.955 | 80.04 | 0.96649 | 0.948 | 0.9632 | 0.95923
2024-04-17 08:00 | 240.1 | 239.26 | 240.5 | 23.482 | 359 | 389.5 | 348.5 | 481.5 | 507.5 | 464.5 | 82.455 | 87.86 | 79.81 | 250.125 | 25.07 | 30.82 | 25.53 | 81.42 | 0.9566 | 0.94348 | 0.95227 | 0.95079
2024-04-17 08:10 | 240.52 | 239.3 | 240.8 | 23.502 | 297.5 | 363.5 | 292.5 | 360 | 438 | 361.5 | 68.195 | 81.42 | 66.585 | 216.2 | 21.275 | 30.59 | 22.655 | 74.52 | 0.95453 | 0.93616 | 0.9469 | 0.94586
2024-04-17 08:20 | 240.32 | 239.44 | 240.84 | 23.502 | 314 | 354 | 285 | 399.5 | 430 | 345 | 71.99 | 79.005 | 64.515 | 215.51 | 22.31 | 30.705 | 23.115 | 76.13 | 0.95502 | 0.93213 | 0.94135 | 0.94283
2024-04-17 08:30 | 240.36 | 239.46 | 240.7 | 23.5 | 318 | 361.5 | 310 | 379 | 429 | 369.5 | 73.14 | 80.96 | 70.725 | 224.825 | 21.85 | 30.36 | 23.575 | 75.785 | 0.95819 | 0.93616 | 0.94873 | 0.94769
2024-04-17 08:40 | 240.26 | 239.68 | 240.72 | 23.504 | 314 | 338.5 | 307.5 | 453.5 | 458.5 | 426.5 | 71.415 | 76.015 | 70.265 | 217.695 | 24.15 | 28.06 | 23.23 | 75.44 | 0.94702 | 0.93829 | 0.94946 | 0.94493
2024-04-17 08:50 | 240.12 | 239.5 | 240.4 | 23.484 | 324 | 349 | 309.5 | 425.5 | 438.5 | 424 | 74.29 | 78.545 | 70.035 | 222.87 | 22.77 | 28.405 | 24.725 | 75.9 | 0.95599 | 0.94012 | 0.94275 | 0.94629
2024-04-17 09:00 | 239.52 | 239.02 | 240.16 | 23.446 | 391 | 399.5 | 362.5 | 464 | 461.5 | 457 | 89.585 | 90.16 | 83.26 | 263.005 | 27.025 | 31.165 | 25.415 | 83.605 | 0.95728 | 0.94519 | 0.95636 | 0.95294
2024-04-17 09:10 | 239.8 | 239 | 240.18 | 23.454 | 387 | 412 | 379.5 | 436.5 | 466 | 451 | 89.7 | 93.84 | 88.32 | 271.86 | 23.575 | 29.555 | 22.08 | 75.21 | 0.9671 | 0.9538 | 0.96997 | 0.96362
2024-04-17 09:20 | 239.7 | 239.28 | 240.38 | 23.464 | 370 | 380 | 332 | 481.5 | 477.5 | 426 | 85.33 | 86.25 | 76.59 | 248.17 | 23.92 | 28.405 | 22.31 | 74.635 | 0.96271 | 0.94971 | 0.95996 | 0.95746
2024-04-17 09:30 | 239.82 | 239.36 | 240.44 | 23.472 | 369 | 371 | 346.5 | 426.5 | 431 | 415.5 | 85.215 | 83.835 | 80.04 | 249.09 | 23.575 | 29.21 | 22.77 | 75.555 | 0.96356 | 0.94427 | 0.96167 | 0.9565