## Požadavky
POZICE | OBLAST | PARAMETR | POŽADAVKY ZADAVATELE | Typ požadavku (povinný / hodnocený / informativní) | SPLNĚNO ano/ne | POPIS NABÍZENÉHO PARAMETRU
1 | Konektory, koncepce dobíjecí stanice | CCS (DC) | Osazení DS konektorem CCS (specifikace dle IEC 62196). | povinný | [DOPLNÍ DODAVATEL V NABÍDCE] | [DOPLNÍ DODAVATEL V NABÍDCE]
2 |  | CCS kabel | Kabel s konektorem CCS je součástí DS. Kabel má délku min. 3,5 metry. | povinný | [DOPLNÍ DODAVATEL V NABÍDCE] | [DOPLNÍ DODAVATEL V NABÍDCE]
3 |  | dobíjecí konektor dle normy IEC 62196 konfigurace AA, DC (DC) | Osazení DS dobíjecím konektorem CHAdeMO 1.0 nebo vyšší dle normy IEC 62196 konfigurace AA, DC (specifikace dle JEVS). | povinný | [DOPLNÍ DODAVATEL V NABÍDCE] | [DOPLNÍ DODAVATEL V NABÍDCE]
4 |  | dobíjecí konektor dle normy IEC 62196 konfigurace AA, DCkabel | Kabel s dobíjecím konektorem CHAdeMO 1.0 nebo vyšší dle normy IEC 62196 konfigurace AA, DC součástí DS. Kabel má délku min. 3,5 metry. | povinný | [DOPLNÍ DODAVATEL V NABÍDCE] | [DOPLNÍ DODAVATEL V NABÍDCE]
5 |  | Konektor - Typ 2 (AC) | Osazení DS konektorem Typ 2 zásuvka / kabel 3,5m (specifikace dle IEC 62196). | povinný | [DOPLNÍ DODAVATEL V NABÍDCE] | [DOPLNÍ DODAVATEL V NABÍDCE]
6 |  | Koncepce dobíjecí stanice | Silová a konektorová (výdejní) část dobíjecí stanice jsou součástí jednoho technologického celku, tzn. mají např. společný kryt, jsou situovány na společné základové konstrukci a koncepce dobíjecí stanice nevyžaduje v rámci stavby kabelové propojení jednotlivých technologických celků DS. | povinný | [DOPLNÍ DODAVATEL V NABÍDCE] | [DOPLNÍ DODAVATEL V NABÍDCE]
7 | Režim dobíjení, výkonové parametry DS | DC dobíjení | Režim DC dobíjení konektorem CCS a dobíjecím konektorem CHAdeMO 1.0 nebo vyšší, DC odpovídá módu 4 dle IEC 62196. | povinný | [DOPLNÍ DODAVATEL V NABÍDCE] | [DOPLNÍ DODAVATEL V NABÍDCE]
8 |  |  | Jmenovitý DC dobíjecí výkon je trvale minimálně 50 kW. | povinný | [DOPLNÍ DODAVATEL V NABÍDCE] | [DOPLNÍ DODAVATEL V NABÍDCE]
9 |  |  | Výstupní napětí DC minimálně 500V | povinný | [DOPLNÍ DODAVATEL V NABÍDCE] | [DOPLNÍ DODAVATEL V NABÍDCE]
10 |  | DC + AC dobíjení | DS umožňuje současné dobíjení z konektorů CCS (DC) a Typ 2 (AC) nebo dobíjecích konektorů dle normy IEC 62196 konfigurace AA, (DC) a Typ 2 (AC) | povinný | [DOPLNÍ DODAVATEL V NABÍDCE] | [DOPLNÍ DODAVATEL V NABÍDCE]
11 |  | AC dobíjení | Režim AC dobíjení integrovaným kabelem nebo zásuvkou Typ 2 odpovídá módu 3 dle IEC 62196. | povinný | [DOPLNÍ DODAVATEL V NABÍDCE] | [DOPLNÍ DODAVATEL V NABÍDCE]
12 |  |  | Jmenovitý AC dobíjecí výkon je minimálně 22 kW. | povinný | [DOPLNÍ DODAVATEL V NABÍDCE] | [DOPLNÍ DODAVATEL V NABÍDCE]
13 |  | Výkonové řízení | Technologie DS umožňuje fixní nastavení (jednorázové nastavení povětšinou přímo v lokalitě DS) výstupního výkonu na hodnoty nižší než jsou jmenovité parametry DS (static load management). | povinný | [DOPLNÍ DODAVATEL V NABÍDCE] | [DOPLNÍ DODAVATEL V NABÍDCE]
14 |  |  | Technologie DS umožňuje dynamické nastavení (nastavení řízení výkonu dle provozního stavu např. prostřednictvím backendu) výstupního výkonu na hodnoty nižší než jsou jmenovité parametry DS (dynamic load management) nebo za účelem dodržení maximálního dostupného příkonu odběrného místa DS v lokalitě. | povinný | [DOPLNÍ DODAVATEL V NABÍDCE] | [DOPLNÍ DODAVATEL V NABÍDCE]
15 | Technologické vystrojení DS, další technické parametry DS | Proudové chrániče | DS je osazena proudovým chráničem/chrániči v souladu s ČSN 33 2000-7-722. | povinný | [DOPLNÍ DODAVATEL V NABÍDCE] | [DOPLNÍ DODAVATEL V NABÍDCE]
16 |  | Spolehlivost | Spolehlivost každé stanice musí být min. 97 %, tj. 354 dny v roce | povinný | [DOPLNÍ DODAVATEL V NABÍDCE] | [DOPLNÍ DODAVATEL V NABÍDCE]
17 |  | Účiník | ≥0,95 | povinný | [DOPLNÍ DODAVATEL V NABÍDCE] | [DOPLNÍ DODAVATEL V NABÍDCE]
18 |  | Účinnost stanice | 90% při jmenovitém zatížení | povinný | [DOPLNÍ DODAVATEL V NABÍDCE] | [DOPLNÍ DODAVATEL V NABÍDCE]
19 |  | IP krytí DS | Minimální požadované krytí IP 54 nebo vyšší (pro venkovní použití). | povinný | [DOPLNÍ DODAVATEL V NABÍDCE] | [DOPLNÍ DODAVATEL V NABÍDCE]
20 |  | Materiál provedení | Nerezová ocel, hliník | povinný | [DOPLNÍ DODAVATEL V NABÍDCE] | [DOPLNÍ DODAVATEL V NABÍDCE]
21 |  | Pracovní rozsah teplot | - 30 °C až + 50 °C | povinný | [DOPLNÍ DODAVATEL V NABÍDCE] | [DOPLNÍ DODAVATEL V NABÍDCE]
22 |  | Nouzové vypnutí | DS je osazena nouzovým tlačítkem pro přerušení dobíjení. | povinný | [DOPLNÍ DODAVATEL V NABÍDCE] | [DOPLNÍ DODAVATEL V NABÍDCE]
23 |  | Kompatibilní elektromobily | Dodavatel předloží seznam kompatibilních/nekompatibilních elektromobilů pro technologii DS. | povinný | [DOPLNÍ DODAVATEL V NABÍDCE] | [DOPLNÍ DODAVATEL V NABÍDCE]
24 |  | Platební terminál | DS musí umožňovat dodatečnou instalaci platebního terminálu akceptovatelný některým z bankovních ústavů licencovaných v ČR, přičemž dodatečná instalace nesmí mít vliv na platnost CE certifikace a na soulad zařízení se souborem norem EN 61000-6-2/3. | povinný | [DOPLNÍ DODAVATEL V NABÍDCE] | [DOPLNÍ DODAVATEL V NABÍDCE]
25 |  | Modem | DS je osazena GSM/GPRS/3G modem/4G (LTE)/LAN (ethernet) | povinný | [DOPLNÍ DODAVATEL V NABÍDCE] | [DOPLNÍ DODAVATEL V NABÍDCE]
26 |  | Display | DS je osazena displayem o úhlopříčce 5" a vyšší. | povinný | [DOPLNÍ DODAVATEL V NABÍDCE] | [DOPLNÍ DODAVATEL V NABÍDCE]
27 |  |  | DS podporuje komunikaci v češtině, angličtině a němčině. | povinný | [DOPLNÍ DODAVATEL V NABÍDCE] | [DOPLNÍ DODAVATEL V NABÍDCE]
28 |  |  | Display DS je možno nastavit pro zobrazení loga provozovatele, důležité kontakty apod. (možnost minimálně 2x ročně změny zobrazení v ceně zařízení) | povinný | [DOPLNÍ DODAVATEL V NABÍDCE] | [DOPLNÍ DODAVATEL V NABÍDCE]
29 |  |  | DS zobrazí na konci dobíjecího procesu hodnotu dobitého množství elektřiny. | povinný | [DOPLNÍ DODAVATEL V NABÍDCE] | [DOPLNÍ DODAVATEL V NABÍDCE]
30 |  |  | DS zobrazuje v průběhu dobíjecího procesu dobité množství elektřiny a odhad doby dobíjení pro každý DC výstup. | povinný | [DOPLNÍ DODAVATEL V NABÍDCE] | [DOPLNÍ DODAVATEL V NABÍDCE]
31 |  |  | Pokyny pro ovládání DS jsou zobrazeny přímo na display. | povinný | [DOPLNÍ DODAVATEL V NABÍDCE] | [DOPLNÍ DODAVATEL V NABÍDCE]
32 |  | Autentizace | DS je osazena a podporuje autentizaci RFID čtečkou splňující standardy ISO/IEC 14443A/B, ISO/IEC 15393, NFC reader mode, Mifare 13,56MHz. | povinný | [DOPLNÍ DODAVATEL V NABÍDCE] | [DOPLNÍ DODAVATEL V NABÍDCE]
33 |  |  | DS je osazena a podporuje autentizaci NFC čtečkou. | povinný | [DOPLNÍ DODAVATEL V NABÍDCE] | [DOPLNÍ DODAVATEL V NABÍDCE]
34 |  |  | DS umožňuje off-line autentizaci oprávněných zákazníků, případně se DS při výpadku spojení s back-endem přepne do free-charge režimu. | povinný | [DOPLNÍ DODAVATEL V NABÍDCE] | [DOPLNÍ DODAVATEL V NABÍDCE]
35 |  |  | DS umožňuje vzdálenou autentizaci, resp. je možno zahájit dobíjení zvoleným konektorem DS prostřednictvím back-end systému provozovatele. | povinný | [DOPLNÍ DODAVATEL V NABÍDCE] | [DOPLNÍ DODAVATEL V NABÍDCE]
36 |  | Komunikační protokol, připojení na back-end provozovatele | DS je plně kompatibilní s protokolem OCPP 1.6 JSON a vyšší | povinný | [DOPLNÍ DODAVATEL V NABÍDCE] | [DOPLNÍ DODAVATEL V NABÍDCE]
37 |  |  | Připojení do back-endu provozovatele (Virta) | povinný | [DOPLNÍ DODAVATEL V NABÍDCE] | [DOPLNÍ DODAVATEL V NABÍDCE]
38 |  |  | Reset DS, zahájení a ukončení dobíjení zvoleným konektorem, odemknutí konektoru, konfigurace parametrů DS prostřednictvím vzdáleného ovládání z back-endu provozovatele. | povinný | [DOPLNÍ DODAVATEL V NABÍDCE] | [DOPLNÍ DODAVATEL V NABÍDCE]
39 |  |  | Ověření registrace RFID čipu v backendu zadavatele. | povinný | [DOPLNÍ DODAVATEL V NABÍDCE] | [DOPLNÍ DODAVATEL V NABÍDCE]
40 |  |  | Měřená data o dodané elektřině během dobíjecího procesu jsou přenášena do back-endu provozovatele. | povinný | [DOPLNÍ DODAVATEL V NABÍDCE] | [DOPLNÍ DODAVATEL V NABÍDCE]
41 |  | Měření | DS je osazena měřícími zařízeními spotřeby elektřiny pro všechny výstupy. Možnost dodatečného osazení MID certifikovaným elektroměrem na AC výstupu bez ztráty homologace. | povinný | [DOPLNÍ DODAVATEL V NABÍDCE] | [DOPLNÍ DODAVATEL V NABÍDCE]
42
43 |  | Datasheet DS, manuály k instalaci a údržbě. | Dodavatel DS předloží k nabídce datasheet konkrétního nabízeného modelu DS, zároveň manuál k instalaci dobíjecí stanice a manuál či návod doporučených servisních a údržbových úkonů. | povinný | [DOPLNÍ DODAVATEL V NABÍDCE] | [DOPLNÍ DODAVATEL V NABÍDCE]
44 |  | Brand | Dodavatel dodá DS s celopolepem dle požadavků zákazníka na základě grafického návrhu vytvořeného na základě poskytnutých rozměrových parametrů vítězné technologie. | povinný | [DOPLNÍ DODAVATEL V NABÍDCE] | [DOPLNÍ DODAVATEL V NABÍDCE]
45 |  | Záruka | Na technologické zařízení DS je poskytována záruka 60 měsíců. | povinný | [DOPLNÍ DODAVATEL V NABÍDCE] | [DOPLNÍ DODAVATEL V NABÍDCE]
46 |  | Certifikáty, normy | Zařízení DS má CE certifikaci. | povinný | [DOPLNÍ DODAVATEL V NABÍDCE] | [DOPLNÍ DODAVATEL V NABÍDCE]
47 |  |  | Provedení konektorů je v souladu s normami IEC 62196-1/2/3 | povinný | [DOPLNÍ DODAVATEL V NABÍDCE] | [DOPLNÍ DODAVATEL V NABÍDCE]
48 |  |  | Dobíjecí módy DC jsou v souladu s módy 4 a dobíjecí módy AC jsou v souladu s módy 3 dle ČSN EN 61851. | povinný | [DOPLNÍ DODAVATEL V NABÍDCE] | [DOPLNÍ DODAVATEL V NABÍDCE]
49 |  |  | Elektromagnetická kompatibilita zařízení DS je v souladu se souborem norem EN 61000-6-2/3. | povinný | [DOPLNÍ DODAVATEL V NABÍDCE] | [DOPLNÍ DODAVATEL V NABÍDCE]