## Souhrn nákladů stavby
|  | Název stavby: | VN Netolice: Rek.3-Netolice a okolí_version 2 |  | Číslo stavby: | 001040015548
|  | Název verze: | Schválený rozpočet |  | Verze CÚ: | 2025/02a
| Poř. | Kód | Popis | MJ | Výměra | Jedn. Cena | Cena
1 |  |  | 1: Ostatní náklady zhotovitele stavby - Soutěžené výkony |  |  |  | 770846
2 |  |  | CZD00001: Projekt.dokumentace a ost.nák |  |  |  | 770846
| 529 | 1102001 | Doprava materiálu výnosového | JV | 22000 | 1 | 22000
| 556 | 1102007 | Doprava materiálu na stavbu z CS 41-80 km CAPEX | KS | 1 | 5060 | 5060
| 527 | 1101999 | Inženýring zhotovitele stavby CAPEX - Met.rozp. EMP2022+ | JV | 18900 | 1 | 18900
| 528 | 1102000 | Geodetické práce zhotovitele stavby | JV | 169000 | 1 | 169000
| 530 | 1102010 | Dokumentace pro TE | JV | 84635 | 1 | 84635
| 555 | 1102004 | Kolaudace stavby realizovaná zhotovitelem stavby | KS | 1 | 7600 | 7600
| 540 | 1101594 | Výchozí revize zařízení VN/NN | JV | 25645 | 1 | 25645
| 526 | 1101638 | Ekologická likvidace odpadů, vč. dopravy | JV | 438006 | 1 | 438006
1 |  |  | 2: Provozní soubory |  |  |  | 1814850.2089
2 |  |  | CZD00040_00016: Technologie TS - Prádelna |  |  |  | 1224033.7618
| 13 | DG500 | Smart Rozváděč VN K1M Zapojení KKT, vč. pohonu, RTU, senzorů, vlastní spotřeby | ks | 1 | 902363 | 902363
| 43 | DX63 | Rozvaděč RDD 1099/4825 + Stojan ST-VK8-D - Dodávka pro TS Kiosek | sada | 1 | 176760.76 | 176760.76
| 17 | 4345 | Pojistkové patrony VN podle IEC 16A,vč.montáže 3ks | sada | 1 | 1728.54 | 1728.54
| 24 | XM44 | Tabulka NB.3.01.03 Vysoké napětí-životu nebezpečno | ks | 1 | 13.97 | 13.97
| 12 | EK571 | Tlaková ucpávka NN pro neobsazený kabel vstup (TS kioskové) | ks | 5 | 465.904 | 2329.52
| 2 | PPV-CZD00040 | PPV pro MT CZD00040 - Trafostanice 22/0,4kV - technologie | % | 12 | 27.944 | 335.328
| 11 | EK561 | Tlaková ucpávka VN pro neobsazený kabel vstup (TS kioskové) | ks | 1 | 515.784 | 515.784
| 3 | PZS | Příspěvek za sklad | % | 3.5 | 282.112 | 987.392
| 11 | XM51 | Dielektrický koberec,šířka 1,3m | m2 | 2 | 415.73 | 831.46
| 18 | XM37 | Tabulka NB.1.41.03 Nezapínej - na zařízení se pracuje | ks | 2 | 16.41 | 32.82
| 22 | XM42 | Tabulka NB.3.19.31 Pozor na zařízení se pracuje | ks | 3 | 13.83 | 41.49
| 19 | XM38 | Plakát Pokyny pro první pomoc při úrazu el........... | ks | 1 | 21.83 | 21.83
| 13 | DX13 | NEPOUŽÍVAT Transformátor 22/0,4kV s Cu vinutím 400kVA | ks | 1 | 128500 | 128500
| 23 | XM43 | Tabulka NB3.01.31+NB.2.21.06 Pozor zpětný proud-vypni obě strany | ks | 2 | 13.65 | 27.3
| 20 | XM40 | Tabulka NB.3.01.21 Pozor pod napětím | ks | 2 | 13.99 | 27.98
| 11 | XZ07 | Vložka cylindrická pro TS bloková - jižní Čechy | ks | 2 | 1085.05 | 2170.1
| 10 | XM501 | Rámeček se sklem 25x35cm | ks | 1 | 157.5 | 157.5
| 8 | XM46 | Tabulka smaltov.NB.3.01.13+NB.1.43.01+NB.1.53.01-Vysoké napětí-životu nebez. ... | ks | 1 | 263.87 | 263.87
| 9 | HG07 | Tabulka ACON pro TS kioskovou/zděnou, vč. spoj. mat. | ks | 1 | 412.96 | 412.96
| 13 | HG01 | Montáž tabulky smaltované i provozní tab. na DTS A3-A4, bez tabulky | ks | 1 | 274.96 | 274.96
| 9 | XM50 | Rámeček se sklem 35x46cm | ks | 1 | 224.69 | 224.69
| 21 | XM41 | Tabulka NB.3.01.37 Pozor! uzemněno | ks | 3 | 13.86 | 41.58
| 1 | 9223 | GZS (PS) | % | 17 | 32.7493 | 556.7378
| 10 | DX97 | Zkratování pro vnitřní TS trafo 250-630kVA,svorník M16 | sada | 1 | 531.16 | 531.16
| 8 | CK79 | Stíněný úhlový konektor pro kab.70mm2 -sada | sada | 1 | 4883.03 | 4883.03
2 |  |  | CZD00047_00017: DŘT, telemechanika |  |  |  | 590816.4472
| 2 | BL250 | Dálkově ovládaný úsekový vypínač DOÚV – recloser (REC), vč. konzoly pro DOÚV a napájecí transf., konz. omezovačů a uchycení up. páskou, vč. připojení na napájecí vedení Pařát/Čtyřvodič a připojení spínacího bloku | sada | 1 | 391713.6073 | 391713.6073
| 1 | BL255 | Zařízení pro dálkově ovládaný úsekový odpínač DOÚO, vč. skříně, konzoly, antény a uchycení up. páskou -bez ÚO PPN | sada | 1 | 198045.216 | 198045.216
| 1 | 9223 | GZS (PS) | % | 17 | 50.4 | 856.8
| 3 | PZS | Příspěvek za sklad | % | 3.5 | 57.3782 | 200.8238
1 |  |  | 3: Stavební objekty |  |  |  | 14058075.2849
2 |  |  | CZD00004_00002: VV 22kV – VN NETOLICE 3-181 |  |  |  | 3647454.9009
| 36 | BP07-D2 | Konzola Pařát rohová 28kN, JB225-na zemi | ks | 2 | 308.322 | 616.644
| 10 | BG23-D2 | Kotva provizorní pro bet.sloup VN pr.250 do země | ks | 4 | 418.334 | 1673.336
| 8 | BG23 | Kotva provizorní pro bet.sloup VN pr.250 do země | ks | 4 | 3759.7894 | 15039.1576
| 16 | 1375-D2 | Kotevní řetězce Jk 3x42/7-120mm2,izolátor plastový bez kotev.praporců demontáž materiálu k opětnému | sada | 6 | 401.2785 | 2407.671
| 416 | BU060 | Stožár příhradový 22kV - 18/60 - Nosný | ks | 1 | 157400.7796 | 157400.7796
| 16 | EC76 | Beton.základ C12/15 (B15) do 5m3 bez bedněn.-nakup.směs | m3 | 3.7 | 4413.1269 | 16328.5695
| 9 | 1461 | Proudový spoj vodič 35-120 AlFe šroub.svorkou -3x | sada | 2 | 2751.27 | 5502.54
| 18 | EB25 | Odvoz zeminy vč.naložení,rozvozu,úpravy povrchu | m3 | 3.9 | 85.37 | 332.943
| 19 | EB17 | Odkop zeminy ručně zem.tř.3-4 | m3 | 0.4 | 915.2 | 366.08
| 16 | 1375-D2 | Kotevní řetězce Jk 3x42/7-120mm2,izolátor plastový bez kotev.praporců demontáž materiálu k opětnému | sada | 3 | 401.2785 | 1203.8355
| 20 | EB23 | Násyp zeminy vč.složení a rozprostření zem.tř.3-4 | m3 | 0.7 | 268.4 | 187.88
| 21 | EN03 | Hutnění zeminy strojně,vrstva 20cm | m3 | 0.7 | 108.16 | 75.712
| 457 | BS05-D1 | Izolátor VPA 135/12a,vč.šroubu M20x40 AlFe: boční nosník, praporec BZ; JIV: konzola VPA, boční nosník | ks | 1 | 32.505 | 32.505
| 34 | BL65-D2 | Sloup betonový J 10,5/6 pro VN bez výstroje | ks | 1 | 2438.884 | 2438.884
| 12 | EP29 | Záhrn rýhy strojně pro zemnící pásek ve volném terénu | m3 | 11.2 | 76.4 | 855.68
| 16 | EC76 | Beton.základ C12/15 (B15) do 5m3 bez bedněn.-nakup.směs | m3 | 7 | 4413.1269 | 30891.8883
| 20 | EB23 | Násyp zeminy vč.složení a rozprostření zem.tř.3-4 | m3 | 0.4 | 268.4 | 107.36
| 10 | EB15 | Záhrn jámy pro sloup,kotvu strojně ve volném terénu | m3 | 13.62 | 58.96 | 803.0352
| 12 | 1375 | Kotevní řetězce Jk 3x42/7-120mm2,izolátor plastový bez kotev.praporců | sada | 2 | 2324.649 | 4649.298
| 10 | BL35 | Kab.oko 150mm2 M12 pro AlFe100/25, 110/22 | ks | 3 | 273.07 | 819.21
| 9 | 1461 | Proudový spoj vodič 35-120 AlFe šroub.svorkou -3x | sada | 3 | 2751.27 | 8253.81
| 9 | EC961 | Náklady na bednění z tvarovaných dílů konstrukčně přizpůsobené pro vibrovaný beton k lití hlav betonových základů PS | ks | 1 | 9400 | 9400
| 429 | 1302-D1 | Podpěrný izolátor VPA 135/8a,vč.šroubu M20x130 demontáž materiálu do šrotu | ks | 1 | 28.025 | 28.025
| 20 | EB23 | Násyp zeminy vč.složení a rozprostření zem.tř.3-4 | m3 | 0.4 | 268.4 | 107.36
| 458 | BT14-D1 | Křížový vaz VPA pro šablony | ks | 1 | 44.245 | 44.245
| 13 | 1533 | Zemnící svod na sloup 12m-zem.páska,svorky SR02 a SR03 vč.mont.a upev.Bandimex | sada | 1 | 3131.4308 | 3131.4308
| 19 | EB17 | Odkop zeminy ručně zem.tř.3-4 | m3 | 0.4 | 915.2 | 366.08
| 17 | EB09 | Hloubení jámy pro sloup,kotvu strojně zem.tř.3-4 | m3 | 0.6 | 271.41 | 162.846
| 503 | BT17-D1 | Třmenový vaz pro vodič AlFe 95-120,100/25, 110/22 | ks | 3 | 44.245 | 132.735
| 375 | 1302-D1 | Podpěrný izolátor VPA 135/8a,vč.šroubu M20x130 demontáž materiálu do šrotu | ks | 3 | 28.025 | 84.075
| 19 | EB17 | Odkop zeminy ručně zem.tř.3-4 | m3 | 0.4 | 915.2 | 366.08
| 20 | BS56 | Kloub závěsný pro plastový izolátor (235191.1) v=8 | ks | 9 | 538.65 | 4847.85
| 18 | 1401-D2 | Lano AlFe 3x42/7,vč.spojek demontáž materiálu k opětnému | km | 0.06 | 22103.739 | 1326.2243
| 13 | 1533 | Zemnící svod na sloup 12m-zem.páska,svorky SR02 a SR03 vč.mont.a upev.Bandimex | sada | 1 | 3131.4308 | 3131.4308
| 8 | BT14-D2 | Křížový vaz VPA pro šablony | ks | 3 | 61.943 | 185.829
| 36 | BP07-D2 | Konzola Pařát rohová 28kN, JB225-na zemi | ks | 1 | 308.322 | 308.322
| 20 | EB23 | Násyp zeminy vč.složení a rozprostření zem.tř.3-4 | m3 | 1.8 | 268.4 | 483.12
| 19 | EB17 | Odkop zeminy ručně zem.tř.3-4 | m3 | 1.8 | 915.2 | 1647.36
| 509 | BP51-D2 | Konzola Pařát III nosná (lehká), JB180-225-stáv.sloup | ks | 1 | 646.072 | 646.072
| 22 | BS09 | Izolátor VPAv 135/12/8aL,vč.šroubu M20x130 AlFe: Pařát II až III pro BO OPEX, pro boční rameno DS J, všechny ramena DS U, A; JIV: konzoly IZVE 3II BS | ks | 3 | 1736.12 | 5208.36
| 12 | BP45 | Konzola odbočná Přímá na DBV,225-250-na zemi | ks | 1 | 6228.34 | 6228.34
| 8 | BU106 | Konzola - příhradový stožár 22kV - A4-U10-R | ks | 1 | 9696.79 | 9696.79
| 456 | 1461-D1 | Proudový spoj vodič 35-120 AlFe šroub.svorkou -3x demontáž materiálu do šrotu | sada | 2 | 1029.075 | 2058.15
| 458 | BT14-D1 | Křížový vaz VPA pro šablony | ks | 1 | 44.245 | 44.245
| 456 | 1461-D1 | Proudový spoj vodič 35-120 AlFe šroub.svorkou -3x demontáž materiálu do šrotu | sada | 1 | 1029.075 | 1029.075
| 438 | 1532-D1 | Zemnící svod na sloup 10,5m-zem.páska,svorky SR02 a SR03 vč.mont.a upev.Bandimex demontáž materiálu do šrotu | sada | 1 | 596.82 | 596.82
| 429 | 1302-D1 | Podpěrný izolátor VPA 135/8a,vč.šroubu M20x130 demontáž materiálu do šrotu | ks | 3 | 28.025 | 84.075
| 503 | BT17-D1 | Třmenový vaz pro vodič AlFe 95-120,100/25, 110/22 | ks | 3 | 44.245 | 132.735
| 369 | BP491-D1 | Konzola Rovinná lehká, JB180-na zemi | ks | 1 | 182.99 | 182.99
| 19 | EB17 | Odkop zeminy ručně zem.tř.3-4 | m3 | 0.4 | 915.2 | 366.08
| 41 | BS05-P1 | Izolátor VPA 135/12a,vč.šroubu M20x40 AlFe: boční nosník, praporec BZ; JIV: konzola VPA, boční nosník | ks | 3 | 65.01 | 195.03
| 411 | BP38 | Konzola Čtyřvodič rohová do 20 kN, DBW -na zemi | ks | 1 | 23026.12 | 23026.12
| 16 | EC76 | Beton.základ C12/15 (B15) do 5m3 bez bedněn.-nakup.směs | m3 | 1.4 | 4413.1269 | 6178.3777
| 20 | EB23 | Násyp zeminy vč.složení a rozprostření zem.tř.3-4 | m3 | 0.4 | 268.4 | 107.36
| 11 | BK50 | Žebřík na JB 12m | ks | 1 | 3426.8943 | 3426.8943
| 18 | EB25 | Odvoz zeminy vč.naložení,rozvozu,úpravy povrchu | m3 | 1.6 | 85.37 | 136.592
| 40 | BR56 | Zábrana ptactvu pro nosník 100x100,nebo pro koncové odbč. staršího provedení v blízkosti vodičů -na zemi | ks | 2 | 715.59 | 1431.18
| 23 | BT20 | Předformovaný vaz středový pro izol. VPAv pro vodič AlFe 110/22 | sada | 3 | 433.27 | 1299.81
| 8 | BL66 | Sloup betonový J 12/6 pro VN bez výstroje | ks | 1 | 13951.6581 | 13951.6581
| 8 | BS10 | Izolátor VPAv 135/12/8aL,vč.šroubu M20x50-AlFe: Pařát IV | ks | 3 | 1724.44 | 5173.32
| 21 | EN03 | Hutnění zeminy strojně,vrstva 20cm | m3 | 27.12 | 108.16 | 2933.2992
| 33 | 1461-D1 | Proudový spoj vodič 35-120 AlFe šroub.svorkou -3x demontáž materiálu do šrotu | sada | 2 | 1029.075 | 2058.15
| 11 | BT14 | Křížový vaz VPA pro šablony | ks | 3 | 93.0409 | 279.1226
| 18 | 1402-D2 | Lano AlFe 3x70/11-1,vč.spojek demontáž materiálu k opětnému | km | 0.065 | 24934.8015 | 1620.7621
| 35 | BL65-P1 | Sloup betonový J 10,5/6 pro VN bez výstroje | ks | 1 | 3484.12 | 3484.12
| 10 | EB15 | Záhrn jámy pro sloup,kotvu strojně ve volném terénu | m3 | 1.6 | 58.96 | 94.336
| 17 | EB09 | Hloubení jámy pro sloup,kotvu strojně zem.tř.3-4 | m3 | 1.6 | 271.41 | 434.256
| 20 | EB23 | Násyp zeminy vč.složení a rozprostření zem.tř.3-4 | m3 | 0.4 | 268.4 | 107.36
| 23 | ZS42 | Auto nákladní do nosnosti 3,5 t | km | 40 | 22 | 880
| 19 | EB17 | Odkop zeminy ručně zem.tř.3-4 | m3 | 0.4 | 915.2 | 366.08
| 20 | EB23 | Násyp zeminy vč.složení a rozprostření zem.tř.3-4 | m3 | 2.3 | 268.4 | 617.32
| 8 | EC70 | Rozbourání betonového základu | m3 | 0.5 | 4548.465 | 2274.2325
| 19 | EB17 | Odkop zeminy ručně zem.tř.3-4 | m3 | 0.4 | 915.2 | 366.08
| 442 | BL31-D1 | Kab.oko 50mm2 M12 pro AlFe35/6, 42/7, JIV50, resp.ukon.na pojist.VN stož.TS | ks | 6 | 71.125 | 426.75
| 17 | EB09 | Hloubení jámy pro sloup,kotvu strojně zem.tř.3-4 | m3 | 0.6 | 271.41 | 162.846
| 17 | EB09 | Hloubení jámy pro sloup,kotvu strojně zem.tř.3-4 | m3 | 0.6 | 271.41 | 162.846
| 10 | 1392-D2 | Řetězec Jk izol.plast. 3x95-120AlFe pro odpínač komorový,růžkový a odpín.Pařát demontáž materiálu k opětnému | sada | 2 | 442.4385 | 884.877
| 39 | BP41-P1 | Konzola odbočná Přímá na JB,225-250-na zemi | ks | 1 | 228.28 | 228.28
| 19 | 1404-P1 | Lano AlFe 3x110/22,vč.spojek opětná práce (montáž) | km | 0.19 | 47967.165 | 9113.7614
| 16 | 1375-D2 | Kotevní řetězce Jk 3x42/7-120mm2,izolátor plastový bez kotev.praporců demontáž materiálu k opětnému | sada | 3 | 401.2785 | 1203.8355
| 11 | BT14 | Křížový vaz VPA pro šablony | ks | 3 | 93.0409 | 279.1226
| 31 | EQ05 | Provizorní úprava terénu zeminou tř.3 ručně | m2 | 16 | 49.28 | 788.48
| 38 | BP41-D2 | Konzola odbočná Přímá na JB,225-250-na zemi | ks | 1 | 159.796 | 159.796
| 8 | BG23 | Kotva provizorní pro bet.sloup VN pr.250 do země | ks | 3 | 3759.7894 | 11279.3682
| 22 | 1551 | Uzemnění zem.páskou 20m v zemi,vč.upevnění na bet.sloup a označení | sada | 1 | 2455.7855 | 2455.7855
| 16 | EC76 | Beton.základ C12/15 (B15) do 5m3 bez bedněn.-nakup.směs | m3 | 1.4 | 4413.1269 | 6178.3777
| 20 | EB23 | Násyp zeminy vč.složení a rozprostření zem.tř.3-4 | m3 | 0.4 | 268.4 | 107.36
| 8 | BL66 | Sloup betonový J 12/6 pro VN bez výstroje | ks | 1 | 13951.6581 | 13951.6581
| 16 | EC76 | Beton.základ C12/15 (B15) do 5m3 bez bedněn.-nakup.směs | m3 | 1.4 | 4413.1269 | 6178.3777
| 12 | BP01 | Konzola Pařát III nosná (lehká), JB180-225-na zemi | ks | 1 | 9466.94 | 9466.94
| 11 | BK50 | Žebřík na JB 12m | ks | 1 | 3426.8943 | 3426.8943
| 21 | EN03 | Hutnění zeminy strojně,vrstva 20cm | m3 | 0.4 | 108.16 | 43.264
| 16 | EC76 | Beton.základ C12/15 (B15) do 5m3 bez bedněn.-nakup.směs | m3 | 1.4 | 4413.1269 | 6178.3777
| 18 | EB25 | Odvoz zeminy vč.naložení,rozvozu,úpravy povrchu | m3 | 1.6 | 85.37 | 136.592
| 16 | EC76 | Beton.základ C12/15 (B15) do 5m3 bez bedněn.-nakup.směs | m3 | 0.8 | 4413.1269 | 3530.5015
| 14 | BT20 | Předformovaný vaz středový pro izol. VPAv pro vodič AlFe 110/22 | sada | 3 | 433.27 | 1299.81
| 368 | BL66-D1 | Sloup betonový J 12/6 pro VN bez výstroje | ks | 1 | 1742.06 | 1742.06
| 34 | BL65-D2 | Sloup betonový J 10,5/6 pro VN bez výstroje | ks | 1 | 2438.884 | 2438.884
| 12 | 1375 | Kotevní řetězce Jk 3x42/7-120mm2,izolátor plastový bez kotev.praporců | sada | 3 | 2324.649 | 6973.947
| 17 | EB09 | Hloubení jámy pro sloup,kotvu strojně zem.tř.3-4 | m3 | 1.5 | 271.41 | 407.115
| 511 | BP496-D1 | Konzola Rovinná těžká, DBW225-na zemi | ks | 1 | 261.67 | 261.67
| 490 | BL77-D1 | Sloup betonový D 10,5/10 pro VN bez výstroje | ks | 1 | 3389.13 | 3389.13
| 19 | EB17 | Odkop zeminy ručně zem.tř.3-4 | m3 | 0.4 | 915.2 | 366.08
| 20 | EB23 | Násyp zeminy vč.složení a rozprostření zem.tř.3-4 | m3 | 0.4 | 268.4 | 107.36
| 21 | EN03 | Hutnění zeminy strojně,vrstva 20cm | m3 | 4.9 | 108.16 | 529.984
| 8 | BP84 | Kryt VPA proti ptactvu na šablonu | ks | 2 | 642.3 | 1284.6
| 415 | BU052 | Stožár příhradový 22kV - 16,5/60 - Zesílený | ks | 1 | 138422.1096 | 138422.1096
| 8 | BN29 | Proudový spoj šroubovaný pro JIV35-120mm2 s AlFe35-120mm2 | ks | 2 | 943.25 | 1886.5
| 4 | DC91 | Napájecí transformátor 100 V pro DOÚV a DOÚO | ks | 1 | 19012.32 | 19012.32
| 21 | EN03 | Hutnění zeminy strojně,vrstva 20cm | m3 | 3.6 | 108.16 | 389.376
| 11 | BK50 | Žebřík na JB 12m | ks | 1 | 3426.8943 | 3426.8943
| 11 | BK52 | Žebřík na DBW 12m | ks | 1 | 4321.4743 | 4321.4743
| 16 | EC76 | Beton.základ C12/15 (B15) do 5m3 bez bedněn.-nakup.směs | m3 | 1.4 | 4413.1269 | 6178.3777
| 20 | EB23 | Násyp zeminy vč.složení a rozprostření zem.tř.3-4 | m3 | 2.3 | 268.4 | 617.32
| 23 | BL70 | Sloup betonový J 12/10 pro VN bez výstroje | ks | 1 | 18750.7381 | 18750.7381
| 19 | EB17 | Odkop zeminy ručně zem.tř.3-4 | m3 | 0.4 | 915.2 | 366.08
| 15 | BU12 | Tabulka výstr.smalt.na bet.sloup VN,vč.upevnění | ks | 1 | 359.6481 | 359.6481
| 11 | BP19 | Nosník boční Pařát II-III pro VPA-na zemi | ks | 2 | 857.56 | 1715.12
| 23 | BT20 | Předformovaný vaz středový pro izol. VPAv pro vodič AlFe 110/22 | sada | 3 | 433.27 | 1299.81
| 14 | BS06 | ****VÝBĚH 25/12 Izolátor VPA 135/12a,vč.šroubu M20x120-AlFe Pařát I až III pro BO OPEX | ks | 3 | 1595.55 | 4786.65
| 21 | EN03 | Hutnění zeminy strojně,vrstva 20cm | m3 | 4.1 | 108.16 | 443.456
| 16 | EC76 | Beton.základ C12/15 (B15) do 5m3 bez bedněn.-nakup.směs | m3 | 1.4 | 4413.1269 | 6178.3777
| 38 | BP35 | Konzola Čtyřvodič nosná do 12 kN, JB -na zemi | ks | 1 | 19248.53 | 19248.53
| 20 | BS56 | Kloub závěsný pro plastový izolátor (235191.1) v=8 | ks | 9 | 538.65 | 4847.85
| 18 | EB25 | Odvoz zeminy vč.naložení,rozvozu,úpravy povrchu | m3 | 5.6 | 85.37 | 478.072
| 10 | BG23-D2 | Kotva provizorní pro bet.sloup VN pr.250 do země | ks | 3 | 418.334 | 1255.002
| 8 | BU106 | Konzola - příhradový stožár 22kV - A4-U10-R | ks | 1 | 9696.79 | 9696.79
| 17 | EB09 | Hloubení jámy pro sloup,kotvu strojně zem.tř.3-4 | m3 | 1.6 | 271.41 | 434.256
| 20 | EB23 | Násyp zeminy vč.složení a rozprostření zem.tř.3-4 | m3 | 3.6 | 268.4 | 966.24
| 39 | BP41-P1 | Konzola odbočná Přímá na JB,225-250-na zemi | ks | 1 | 228.28 | 228.28
| 37 | BP07-P1 | Konzola Pařát rohová 28kN, JB225-na zemi | ks | 2 | 440.46 | 880.92
| 18 | 1404-D2 | Lano AlFe 3x110/22,vč.spojek demontáž materiálu k opětnému | km | 0.84 | 33577.0155 | 28204.693
| 19 | 1401-P1 | Lano AlFe 3x42/7,vč.spojek opětná práce (montáž) | km | 0.08 | 31576.77 | 2526.1416
| 39 | BP41-P1 | Konzola odbočná Přímá na JB,225-250-na zemi | ks | 2 | 228.28 | 456.56
| 18 | EB25 | Odvoz zeminy vč.naložení,rozvozu,úpravy povrchu | m3 | 1.6 | 85.37 | 136.592
| 8 | BS10 | Izolátor VPAv 135/12/8aL,vč.šroubu M20x50-AlFe: Pařát IV | ks | 3 | 1724.44 | 5173.32
| 23 | BL70 | Sloup betonový J 12/10 pro VN bez výstroje | ks | 1 | 18750.7381 | 18750.7381
| 40 | BR56 | Zábrana ptactvu pro nosník 100x100,nebo pro koncové odbč. staršího provedení v blízkosti vodičů -na zemi | ks | 2 | 715.59 | 1431.18
| 19 | EB17 | Odkop zeminy ručně zem.tř.3-4 | m3 | 0.4 | 915.2 | 366.08
| 21 | EN03 | Hutnění zeminy strojně,vrstva 20cm | m3 | 11.6 | 108.16 | 1254.656
| 10 | EB15 | Záhrn jámy pro sloup,kotvu strojně ve volném terénu | m3 | 1.6 | 58.96 | 94.336
| 20 | EB23 | Násyp zeminy vč.složení a rozprostření zem.tř.3-4 | m3 | 0.4 | 268.4 | 107.36
| 12 | EP29 | Záhrn rýhy strojně pro zemnící pásek ve volném terénu | m3 | 11.2 | 76.4 | 855.68
| 22 | BS09 | Izolátor VPAv 135/12/8aL,vč.šroubu M20x130 AlFe: Pařát II až III pro BO OPEX, pro boční rameno DS J, všechny ramena DS U, A; JIV: konzoly IZVE 3II BS | ks | 3 | 1736.12 | 5208.36
| 412 | BL78 | Sloup betonový D 12/10 pro VN bez výstroje | ks | 1 | 37287.5181 | 37287.5181
| 40 | BR56 | Zábrana ptactvu pro nosník 100x100,nebo pro koncové odbč. staršího provedení v blízkosti vodičů -na zemi | ks | 2 | 715.59 | 1431.18
| 23 | BT20 | Předformovaný vaz středový pro izol. VPAv pro vodič AlFe 110/22 | sada | 3 | 433.27 | 1299.81
| 16 | EC76 | Beton.základ C12/15 (B15) do 5m3 bez bedněn.-nakup.směs | m3 | 1.4 | 4413.1269 | 6178.3777
| 17 | EB09 | Hloubení jámy pro sloup,kotvu strojně zem.tř.3-4 | m3 | 1.6 | 271.41 | 434.256
| 17 | EB09 | Hloubení jámy pro sloup,kotvu strojně zem.tř.3-4 | m3 | 1.6 | 271.41 | 434.256
| 40 | BR56 | Zábrana ptactvu pro nosník 100x100,nebo pro koncové odbč. staršího provedení v blízkosti vodičů -na zemi | ks | 2 | 715.59 | 1431.18
| 18 | EB25 | Odvoz zeminy vč.naložení,rozvozu,úpravy povrchu | m3 | 1.6 | 85.37 | 136.592
| 424 | BP37 | Konzola Čtyřvodič rohová do 20 kN, JB -na zemi | ks | 1 | 21956.2 | 21956.2
| 514 | BT20-D1 | Předformovaný vaz středový pro izol. VPAv pro vodič AlFe 110/22 | sada | 3 | 34.725 | 104.175
| 20 | EB23 | Násyp zeminy vč.složení a rozprostření zem.tř.3-4 | m3 | 2.3 | 268.4 | 617.32
| 9 | 1461 | Proudový spoj vodič 35-120 AlFe šroub.svorkou -3x | sada | 2 | 2751.27 | 5502.54
| 21 | EN03 | Hutnění zeminy strojně,vrstva 20cm | m3 | 0.4 | 108.16 | 43.264
| 40 | BR56 | Zábrana ptactvu pro nosník 100x100,nebo pro koncové odbč. staršího provedení v blízkosti vodičů -na zemi | ks | 2 | 715.59 | 1431.18
| 19 | EB17 | Odkop zeminy ručně zem.tř.3-4 | m3 | 0.4 | 915.2 | 366.08
| 15 | BU12 | Tabulka výstr.smalt.na bet.sloup VN,vč.upevnění | ks | 1 | 359.6481 | 359.6481
| 20 | EB23 | Násyp zeminy vč.složení a rozprostření zem.tř.3-4 | m3 | 0.4 | 268.4 | 107.36
| 8 | EC70 | Rozbourání betonového základu | m3 | 0.5 | 4548.465 | 2274.2325
| 21 | EN03 | Hutnění zeminy strojně,vrstva 20cm | m3 | 3.7 | 108.16 | 400.192
| 8 | DQ53 | Svorka odbočná SR02 pro pásku FeZn 30/4 | ks | 1 | 20.04 | 20.04
| 503 | BT17-D1 | Třmenový vaz pro vodič AlFe 95-120,100/25, 110/22 | ks | 3 | 44.245 | 132.735
| 11 | 1555 | Rozšíření uzemnění 20m pásky a 4šrouby | sada | 1 | 1506.3168 | 1506.3168
| 38 | BP35 | Konzola Čtyřvodič nosná do 12 kN, JB -na zemi | ks | 1 | 19248.53 | 19248.53
| 23 | BT20 | Předformovaný vaz středový pro izol. VPAv pro vodič AlFe 110/22 | sada | 3 | 433.27 | 1299.81
| 17 | EB09 | Hloubení jámy pro sloup,kotvu strojně zem.tř.3-4 | m3 | 1.6 | 271.41 | 434.256
| 387 | BL65-D1 | Sloup betonový J 10,5/6 pro VN bez výstroje | ks | 1 | 1742.06 | 1742.06
| 438 | 1532-D1 | Zemnící svod na sloup 10,5m-zem.páska,svorky SR02 a SR03 vč.mont.a upev.Bandimex demontáž materiálu do šrotu | sada | 1 | 596.82 | 596.82
| 19 | EB17 | Odkop zeminy ručně zem.tř.3-4 | m3 | 2.3 | 915.2 | 2104.96
| 4 | CU11 | Omezovač přepětí VN 10kA venkovní, včetně montáže | ks | 2 | 1320.29 | 2640.58
| 11 | BK52 | Žebřík na DBW 12m | ks | 1 | 4321.4743 | 4321.4743
| 17 | EB09 | Hloubení jámy pro sloup,kotvu strojně zem.tř.3-4 | m3 | 1 | 271.41 | 271.41
| 10 | EP26 | Hloubení rýhy 35x80cm strojně pro zemnící pásek zem.tř.3 | m | 40 | 59.08 | 2363.2
| 21 | EN03 | Hutnění zeminy strojně,vrstva 20cm | m3 | 0.4 | 108.16 | 43.264
| 23 | BL70 | Sloup betonový J 12/10 pro VN bez výstroje | ks | 1 | 18750.7381 | 18750.7381
| 10 | EP26 | Hloubení rýhy 35x80cm strojně pro zemnící pásek zem.tř.3 | m | 40 | 59.08 | 2363.2
| 18 | EB25 | Odvoz zeminy vč.naložení,rozvozu,úpravy povrchu | m3 | 1.6 | 85.37 | 136.592
| 20 | BS56 | Kloub závěsný pro plastový izolátor (235191.1) v=8 | ks | 6 | 538.65 | 3231.9
| 20 | EB23 | Násyp zeminy vč.složení a rozprostření zem.tř.3-4 | m3 | 0.4 | 268.4 | 107.36
| 464 | BI05-D1 | Roubík kužel.20X225 s izol.VPR-1B bílým | ks | 2 | 40.605 | 81.21
| 11 | BK50 | Žebřík na JB 12m | ks | 1 | 3426.8943 | 3426.8943
| 18 | EB25 | Odvoz zeminy vč.naložení,rozvozu,úpravy povrchu | m3 | 1.6 | 85.37 | 136.592
| 20 | EB23 | Násyp zeminy vč.složení a rozprostření zem.tř.3-4 | m3 | 0.4 | 268.4 | 107.36
| 17 | EB09 | Hloubení jámy pro sloup,kotvu strojně zem.tř.3-4 | m3 | 1.6 | 271.41 | 434.256
| 11 | BK50 | Žebřík na JB 12m | ks | 1 | 3426.8943 | 3426.8943
| 23 | BL70 | Sloup betonový J 12/10 pro VN bez výstroje | ks | 1 | 18750.7381 | 18750.7381
| 20 | EB23 | Násyp zeminy vč.složení a rozprostření zem.tř.3-4 | m3 | 0.4 | 268.4 | 107.36
| 18 | EB25 | Odvoz zeminy vč.naložení,rozvozu,úpravy povrchu | m3 | 1 | 85.37 | 85.37
| 23 | BP23 | Tyč ptačí dosed 1300 Pařát III-na zemi | ks | 1 | 1039.3843 | 1039.3843
| 19 | EB17 | Odkop zeminy ručně zem.tř.3-4 | m3 | 0.4 | 915.2 | 366.08
| 20 | EB23 | Násyp zeminy vč.složení a rozprostření zem.tř.3-4 | m3 | 0.4 | 268.4 | 107.36
| 8 | BP84 | Kryt VPA proti ptactvu na šablonu | ks | 2 | 642.3 | 1284.6
| 35 | BL65-P1 | Sloup betonový J 10,5/6 pro VN bez výstroje | ks | 1 | 3484.12 | 3484.12
| 12 | 1375 | Kotevní řetězce Jk 3x42/7-120mm2,izolátor plastový bez kotev.praporců | sada | 3 | 2324.649 | 6973.947
| 33 | 1461-D1 | Proudový spoj vodič 35-120 AlFe šroub.svorkou -3x demontáž materiálu do šrotu | sada | 4 | 1029.075 | 4116.3
| 12 | 1375 | Kotevní řetězce Jk 3x42/7-120mm2,izolátor plastový bez kotev.praporců | sada | 3 | 2324.649 | 6973.947
| 19 | EB17 | Odkop zeminy ručně zem.tř.3-4 | m3 | 3.6 | 915.2 | 3294.72
| 513 | BS09-D1 | Izolátor VPAv 135/12/8aL,vč.šroubu M20x130 AlFe: Pařát II až III pro BO OPEX, pro boční rameno DS J, všechny ramena DS U, A; JIV: konzoly IZVE 3II BS | ks | 3 | 32.505 | 97.515
| 510 | BP19-D2 | Nosník boční Pařát II-III pro VPA-na zemi | ks | 1 | 45.402 | 45.402
| 12 | BP45 | Konzola odbočná Přímá na DBV,225-250-na zemi | ks | 1 | 6228.34 | 6228.34
| 20 | BS56 | Kloub závěsný pro plastový izolátor (235191.1) v=8 | ks | 6 | 538.65 | 3231.9
| 23 | BT20 | Předformovaný vaz středový pro izol. VPAv pro vodič AlFe 110/22 | sada | 3 | 433.27 | 1299.81
| 8 | BL66 | Sloup betonový J 12/6 pro VN bez výstroje | ks | 1 | 13951.6581 | 13951.6581
| 18 | EB25 | Odvoz zeminy vč.naložení,rozvozu,úpravy povrchu | m3 | 22.53 | 85.37 | 1923.3861
| 17 | EB09 | Hloubení jámy pro sloup,kotvu strojně zem.tř.3-4 | m3 | 5.6 | 271.41 | 1519.896
| 453 | BP493-D1 | Konzola Rovinná lehká, DBW225-na zemi | ks | 1 | 195.87 | 195.87
| 458 | BT14-D1 | Křížový vaz VPA pro šablony | ks | 1 | 44.245 | 44.245
| 364 | 1351-D1 | Kotevní řetězce Jk do 3x35mm2,izolátor 50/435 bez kotev.praporců demontáž materiálu do šrotu | sada | 1 | 342.9075 | 342.9075
| 369 | BP491-D1 | Konzola Rovinná lehká, JB180-na zemi | ks | 1 | 182.99 | 182.99
| 20 | EB23 | Násyp zeminy vč.složení a rozprostření zem.tř.3-4 | m3 | 0.4 | 268.4 | 107.36
| 8 | EC70 | Rozbourání betonového základu | m3 | 1.8 | 4548.465 | 8187.237
| 3 | PZS | Příspěvek za sklad | % | 3.5 | 14226.0117 | 49791.0411
| 456 | 1461-D1 | Proudový spoj vodič 35-120 AlFe šroub.svorkou -3x demontáž materiálu do šrotu | sada | 1 | 1029.075 | 1029.075
| 494 | 1521-D1 | Jiskřiště pro izolátor VPA, hrot ES,vč.univ.svorek do 70 AlFe -3x demontáž materiálu do šrotu | sada | 1 | 520.845 | 520.845
| 10 | BU119 | Konzola příhradový stožár 22kV B-U10 | ks | 1 | 1648.57 | 1648.57
| 9 | EC961 | Náklady na bednění z tvarovaných dílů konstrukčně přizpůsobené pro vibrovaný beton k lití hlav betonových základů PS | ks | 1 | 9400 | 9400
| 40 | BR56 | Zábrana ptactvu pro nosník 100x100,nebo pro koncové odbč. staršího provedení v blízkosti vodičů -na zemi | ks | 2 | 715.59 | 1431.18
| 8 | EC95 | Beton.základ C12/15 (B15) nad 5m3 do bedněn. dolní blok PS -mix nakup.směs | m3 | 18.62 | 4094.0459 | 76231.1347
| 12 | BU124 | Konzola - příhradový stožár 22kV - A3-U10-R | ks | 1 | 7863.43 | 7863.43
| 8 | BU02 | Tabulka Výstražná + Zákazová smalt.na PS, PS-TS VN | ks | 1 | 248.65 | 248.65
| 22 | BS09 | Izolátor VPAv 135/12/8aL,vč.šroubu M20x130 AlFe: Pařát II až III pro BO OPEX, pro boční rameno DS J, všechny ramena DS U, A; JIV: konzoly IZVE 3II BS | ks | 3 | 1736.12 | 5208.36
| 8 | XA91 | Boční nosník pro příhradový stožár pro pod.izol.-stáv.stož. | ks | 2 | 583.4 | 1166.8
| 11 | BS57 | Kloub závěsný pro plastový izolátor (235191.2) v=10 | ks | 9 | 576.55 | 5188.95
| 16 | 1375-D2 | Kotevní řetězce Jk 3x42/7-120mm2,izolátor plastový bez kotev.praporců demontáž materiálu k opětnému | sada | 3 | 401.2785 | 1203.8355
| 369 | BP491-D1 | Konzola Rovinná lehká, JB180-na zemi | ks | 1 | 182.99 | 182.99
| 33 | 1461-D1 | Proudový spoj vodič 35-120 AlFe šroub.svorkou -3x demontáž materiálu do šrotu | sada | 2 | 1029.075 | 2058.15
| 10 | BG23-D2 | Kotva provizorní pro bet.sloup VN pr.250 do země | ks | 3 | 418.334 | 1255.002
| 19 | 1404-P1 | Lano AlFe 3x110/22,vč.spojek opětná práce (montáž) | km | 0.21 | 47967.165 | 10073.1046
| 19 | 1401-P1 | Lano AlFe 3x42/7,vč.spojek opětná práce (montáž) | km | 0.06 | 31576.77 | 1894.6062
| 21 | EN03 | Hutnění zeminy strojně,vrstva 20cm | m3 | 7.2 | 108.16 | 778.752
| 18 | 1404-D2 | Lano AlFe 3x110/22,vč.spojek demontáž materiálu k opětnému | km | 0.21 | 33577.0155 | 7051.1733
| 37 | BP07-P1 | Konzola Pařát rohová 28kN, JB225-na zemi | ks | 1 | 440.46 | 440.46
| 19 | EB17 | Odkop zeminy ručně zem.tř.3-4 | m3 | 1.8 | 915.2 | 1647.36
| 22 | 1551 | Uzemnění zem.páskou 20m v zemi,vč.upevnění na bet.sloup a označení | sada | 1 | 2455.7855 | 2455.7855
| 16 | 1375-D2 | Kotevní řetězce Jk 3x42/7-120mm2,izolátor plastový bez kotev.praporců demontáž materiálu k opětnému | sada | 2 | 401.2785 | 802.557
| 9 | 1461 | Proudový spoj vodič 35-120 AlFe šroub.svorkou -3x | sada | 2 | 2751.27 | 5502.54
| 10 | BG23-D2 | Kotva provizorní pro bet.sloup VN pr.250 do země | ks | 3 | 418.334 | 1255.002
| 19 | 1402-P1 | Lano AlFe 3x70/11-1,vč.spojek opětná práce (montáž) | km | 0.065 | 35621.145 | 2315.3744
| 522 | 1533-D1 | Zemnící svod na sloup 12m-zem.páska,svorky SR02 a SR03 vč.mont.a upev.Bandimex demontáž materiálu do šrotu | sada | 1 | 727.44 | 727.44
| 461 | BU112-D1 | Konzola příhradový stožár 22kV B-U8-R | ks | 1 | 139.17 | 139.17
| 11 | 1555 | Rozšíření uzemnění 20m pásky a 4šrouby | sada | 1 | 1506.3168 | 1506.3168
| 426 | BP492-D1 | Konzola Rovinná lehká, JB225-na zemi | ks | 1 | 182.99 | 182.99
| 503 | BT17-D1 | Třmenový vaz pro vodič AlFe 95-120,100/25, 110/22 | ks | 3 | 44.245 | 132.735
| 458 | BT14-D1 | Křížový vaz VPA pro šablony | ks | 1 | 44.245 | 44.245
| 457 | BS05-D1 | Izolátor VPA 135/12a,vč.šroubu M20x40 AlFe: boční nosník, praporec BZ; JIV: konzola VPA, boční nosník | ks | 1 | 32.505 | 32.505
| 456 | 1461-D1 | Proudový spoj vodič 35-120 AlFe šroub.svorkou -3x demontáž materiálu do šrotu | sada | 3 | 1029.075 | 3087.225
| 426 | BP492-D1 | Konzola Rovinná lehká, JB225-na zemi | ks | 1 | 182.99 | 182.99
| 364 | 1351-D1 | Kotevní řetězce Jk do 3x35mm2,izolátor 50/435 bez kotev.praporců demontáž materiálu do šrotu | sada | 1 | 342.9075 | 342.9075
| 20 | EB23 | Násyp zeminy vč.složení a rozprostření zem.tř.3-4 | m3 | 2.3 | 268.4 | 617.32
| 20 | EB23 | Násyp zeminy vč.složení a rozprostření zem.tř.3-4 | m3 | 0.4 | 268.4 | 107.36
| 18 | EB25 | Odvoz zeminy vč.naložení,rozvozu,úpravy povrchu | m3 | 1.6 | 85.37 | 136.592
| 21 | EN03 | Hutnění zeminy strojně,vrstva 20cm | m3 | 1.5 | 108.16 | 162.24
| 9 | EB14 | Záhrn jámy pro sloup,kotvu strojně ve městě | m3 | 3.3 | 64.72 | 213.576
| 21 | EN03 | Hutnění zeminy strojně,vrstva 20cm | m3 | 1.5 | 108.16 | 162.24
| 494 | 1521-D1 | Jiskřiště pro izolátor VPA, hrot ES,vč.univ.svorek do 70 AlFe -3x demontáž materiálu do šrotu | sada | 1 | 520.845 | 520.845
| 368 | BL66-D1 | Sloup betonový J 12/6 pro VN bez výstroje | ks | 1 | 1742.06 | 1742.06
| 20 | EB23 | Násyp zeminy vč.složení a rozprostření zem.tř.3-4 | m3 | 0.4 | 268.4 | 107.36
| 20 | EB23 | Násyp zeminy vč.složení a rozprostření zem.tř.3-4 | m3 | 0.4 | 268.4 | 107.36
| 19 | EB17 | Odkop zeminy ručně zem.tř.3-4 | m3 | 0.4 | 915.2 | 366.08
| 368 | BL66-D1 | Sloup betonový J 12/6 pro VN bez výstroje | ks | 1 | 1742.06 | 1742.06
| 20 | EB23 | Násyp zeminy vč.složení a rozprostření zem.tř.3-4 | m3 | 0.4 | 268.4 | 107.36
| 9 | EB14 | Záhrn jámy pro sloup,kotvu strojně ve městě | m3 | 1.1 | 64.72 | 71.192
| 8 | EC70 | Rozbourání betonového základu | m3 | 3.4 | 4548.465 | 15464.781
| 368 | BL66-D1 | Sloup betonový J 12/6 pro VN bez výstroje | ks | 1 | 1742.06 | 1742.06
| 375 | 1302-D1 | Podpěrný izolátor VPA 135/8a,vč.šroubu M20x130 demontáž materiálu do šrotu | ks | 3 | 28.025 | 84.075
| 9 | EB14 | Záhrn jámy pro sloup,kotvu strojně ve městě | m3 | 5.2 | 64.72 | 336.544
| 387 | BL65-D1 | Sloup betonový J 10,5/6 pro VN bez výstroje | ks | 1 | 1742.06 | 1742.06
| 17 | EB09 | Hloubení jámy pro sloup,kotvu strojně zem.tř.3-4 | m3 | 0.6 | 271.41 | 162.846
| 17 | 1375-P1 | Kotevní řetězce Jk 3x42/7-120mm2,izolátor plastový bez kotev.praporců opětná práce (montáž) | sada | 2 | 573.255 | 1146.51
| 9 | BP85 | Kryt AlFe proti ptactvu na šablonu | ks | 1 | 635.47 | 635.47
| 414 | BP86 | Konzola Čtyřvodič nosná do 12 kN, JB -stáv.sloup | ks | 1 | 20276.69 | 20276.69
| 8 | BP84 | Kryt VPA proti ptactvu na šablonu | ks | 2 | 642.3 | 1284.6
| 22 | 1551 | Uzemnění zem.páskou 20m v zemi,vč.upevnění na bet.sloup a označení | sada | 1 | 2455.7855 | 2455.7855
| 18 | EB25 | Odvoz zeminy vč.naložení,rozvozu,úpravy povrchu | m3 | 1.6 | 85.37 | 136.592
| 11 | BG23-P1 | Kotva provizorní pro bet.sloup VN pr.250 do země | ks | 5 | 597.62 | 2988.1
| 408 | BL58 | Sloup betonový D 12/15 pro VN bez výstroje | ks | 1 | 48893.8981 | 48893.8981
| 20 | EB23 | Násyp zeminy vč.složení a rozprostření zem.tř.3-4 | m3 | 0.4 | 268.4 | 107.36
| 14 | 5632 | Spojení zemnícího pásku svorkou SR02,vč.zalití | ks | 10 | 39.54 | 395.4
| 9 | BP85 | Kryt AlFe proti ptactvu na šablonu | ks | 2 | 635.47 | 1270.94
| 11 | 1555 | Rozšíření uzemnění 20m pásky a 4šrouby | sada | 1 | 1506.3168 | 1506.3168
| 14 | 1522 | Jiskřiště pro izolátor VPA, hrot ES,vč.univ.svorek do 110/22 AlFe -3x | sada | 1 | 3883.8003 | 3883.8003
| 17 | EB09 | Hloubení jámy pro sloup,kotvu strojně zem.tř.3-4 | m3 | 3.9 | 271.41 | 1058.499
| 18 | EB25 | Odvoz zeminy vč.naložení,rozvozu,úpravy povrchu | m3 | 7.2 | 85.37 | 614.664
| 36 | BP07-D2 | Konzola Pařát rohová 28kN, JB225-na zemi | ks | 1 | 308.322 | 308.322
| 8 | BS10 | Izolátor VPAv 135/12/8aL,vč.šroubu M20x50-AlFe: Pařát IV | ks | 3 | 1724.44 | 5173.32
| 21 | EN03 | Hutnění zeminy strojně,vrstva 20cm | m3 | 0.4 | 108.16 | 43.264
| 11 | BP19 | Nosník boční Pařát II-III pro VPA-na zemi | ks | 2 | 857.56 | 1715.12
| 10 | EB15 | Záhrn jámy pro sloup,kotvu strojně ve volném terénu | m3 | 19.91 | 58.96 | 1173.8936
| 9 | BS05 | Izolátor VPA 135/12a,vč.šroubu M20x40 AlFe: boční nosník, praporec BZ; JIV: konzola VPA, boční nosník | ks | 4 | 1593.05 | 6372.2
| 23 | BT20 | Předformovaný vaz středový pro izol. VPAv pro vodič AlFe 110/22 | sada | 3 | 433.27 | 1299.81
| 12 | BP01 | Konzola Pařát III nosná (lehká), JB180-225-na zemi | ks | 1 | 9466.94 | 9466.94
| 9 | 1461 | Proudový spoj vodič 35-120 AlFe šroub.svorkou -3x | sada | 2 | 2751.27 | 5502.54
| 41 | BS05-P1 | Izolátor VPA 135/12a,vč.šroubu M20x40 AlFe: boční nosník, praporec BZ; JIV: konzola VPA, boční nosník | ks | 3 | 65.01 | 195.03
| 3 | DC92 | Konzola transformátoru DOS na podpěrný bod | ks | 1 | 4721.98 | 4721.98
| 38 | BP35 | Konzola Čtyřvodič nosná do 12 kN, JB -na zemi | ks | 1 | 19248.53 | 19248.53
| 19 | EB17 | Odkop zeminy ručně zem.tř.3-4 | m3 | 0.4 | 915.2 | 366.08
| 8 | BL66 | Sloup betonový J 12/6 pro VN bez výstroje | ks | 1 | 13951.6581 | 13951.6581
| 16 | 1375-D2 | Kotevní řetězce Jk 3x42/7-120mm2,izolátor plastový bez kotev.praporců demontáž materiálu k opětnému | sada | 1 | 401.2785 | 401.2785
| 17 | EB09 | Hloubení jámy pro sloup,kotvu strojně zem.tř.3-4 | m3 | 0.6 | 271.41 | 162.846
| 19 | EB17 | Odkop zeminy ručně zem.tř.3-4 | m3 | 0.4 | 915.2 | 366.08
| 503 | BT17-D1 | Třmenový vaz pro vodič AlFe 95-120,100/25, 110/22 | ks | 3 | 44.245 | 132.735
| 17 | EB09 | Hloubení jámy pro sloup,kotvu strojně zem.tř.3-4 | m3 | 1.5 | 271.41 | 407.115
| 8 | EC70 | Rozbourání betonového základu | m3 | 3.4 | 4548.465 | 15464.781
| 19 | 1404-P1 | Lano AlFe 3x110/22,vč.spojek opětná práce (montáž) | km | 1.07 | 47967.165 | 51324.8665
| 9 | BP09 | Konzola Pařát rohová 28kN, DBW225-na zemi | ks | 1 | 13896.44 | 13896.44
| 9 | 1461 | Proudový spoj vodič 35-120 AlFe šroub.svorkou -3x | sada | 2 | 2751.27 | 5502.54
| 11 | BT14 | Křížový vaz VPA pro šablony | ks | 4 | 93.0409 | 372.1635
| 20 | EB23 | Násyp zeminy vč.složení a rozprostření zem.tř.3-4 | m3 | 0.4 | 268.4 | 107.36
| 411 | BP38 | Konzola Čtyřvodič rohová do 20 kN, DBW -na zemi | ks | 1 | 23026.12 | 23026.12
| 23 | BP23 | Tyč ptačí dosed 1300 Pařát III-na zemi | ks | 1 | 1039.3843 | 1039.3843
| 19 | EB17 | Odkop zeminy ručně zem.tř.3-4 | m3 | 0.4 | 915.2 | 366.08
| 19 | EB17 | Odkop zeminy ručně zem.tř.3-4 | m3 | 0.4 | 915.2 | 366.08
| 40 | BR56 | Zábrana ptactvu pro nosník 100x100,nebo pro koncové odbč. staršího provedení v blízkosti vodičů -na zemi | ks | 2 | 715.59 | 1431.18
| 17 | EB09 | Hloubení jámy pro sloup,kotvu strojně zem.tř.3-4 | m3 | 1 | 271.41 | 271.41
| 20 | EB23 | Násyp zeminy vč.složení a rozprostření zem.tř.3-4 | m3 | 0.4 | 268.4 | 107.36
| 12 | BP01 | Konzola Pařát III nosná (lehká), JB180-225-na zemi | ks | 1 | 9466.94 | 9466.94
| 38 | BP35 | Konzola Čtyřvodič nosná do 12 kN, JB -na zemi | ks | 1 | 19248.53 | 19248.53
| 19 | EB17 | Odkop zeminy ručně zem.tř.3-4 | m3 | 0.4 | 915.2 | 366.08
| 14 | 5632 | Spojení zemnícího pásku svorkou SR02,vč.zalití | ks | 10 | 39.54 | 395.4
| 11 | BK50 | Žebřík na JB 12m | ks | 1 | 3426.8943 | 3426.8943
| 18 | EB25 | Odvoz zeminy vč.naložení,rozvozu,úpravy povrchu | m3 | 1.6 | 85.37 | 136.592
| 22 | BS09 | Izolátor VPAv 135/12/8aL,vč.šroubu M20x130 AlFe: Pařát II až III pro BO OPEX, pro boční rameno DS J, všechny ramena DS U, A; JIV: konzoly IZVE 3II BS | ks | 3 | 1736.12 | 5208.36
| 23 | BL70 | Sloup betonový J 12/10 pro VN bez výstroje | ks | 1 | 18750.7381 | 18750.7381
| 8 | EC70 | Rozbourání betonového základu | m3 | 0.3 | 4548.465 | 1364.5395
| 20 | EB23 | Násyp zeminy vč.složení a rozprostření zem.tř.3-4 | m3 | 0.4 | 268.4 | 107.36
| 23 | BT20 | Předformovaný vaz středový pro izol. VPAv pro vodič AlFe 110/22 | sada | 3 | 433.27 | 1299.81
| 19 | EB17 | Odkop zeminy ručně zem.tř.3-4 | m3 | 0.4 | 915.2 | 366.08
| 38 | BP35 | Konzola Čtyřvodič nosná do 12 kN, JB -na zemi | ks | 1 | 19248.53 | 19248.53
| 10 | EB15 | Záhrn jámy pro sloup,kotvu strojně ve volném terénu | m3 | 3.2 | 58.96 | 188.672
| 9 | BS05 | Izolátor VPA 135/12a,vč.šroubu M20x40 AlFe: boční nosník, praporec BZ; JIV: konzola VPA, boční nosník | ks | 3 | 1593.05 | 4779.15
| 19 | 1401-P1 | Lano AlFe 3x42/7,vč.spojek opětná práce (montáž) | km | 0.07 | 31576.77 | 2210.3739
| 40 | BS05-D2 | Izolátor VPA 135/12a,vč.šroubu M20x40 AlFe: boční nosník, praporec BZ; JIV: konzola VPA, boční nosník | ks | 3 | 45.507 | 136.521
| 40 | BS05-D2 | Izolátor VPA 135/12a,vč.šroubu M20x40 AlFe: boční nosník, praporec BZ; JIV: konzola VPA, boční nosník | ks | 3 | 45.507 | 136.521
| 20 | EB23 | Násyp zeminy vč.složení a rozprostření zem.tř.3-4 | m3 | 1.8 | 268.4 | 483.12
| 20 | BS56 | Kloub závěsný pro plastový izolátor (235191.1) v=8 | ks | 9 | 538.65 | 4847.85
| 34 | BL65-D2 | Sloup betonový J 10,5/6 pro VN bez výstroje | ks | 2 | 2438.884 | 4877.768
| 37 | BP07-P1 | Konzola Pařát rohová 28kN, JB225-na zemi | ks | 1 | 440.46 | 440.46
| 20 | BS56 | Kloub závěsný pro plastový izolátor (235191.1) v=8 | ks | 9 | 538.65 | 4847.85
| 19 | EB17 | Odkop zeminy ručně zem.tř.3-4 | m3 | 1.8 | 915.2 | 1647.36
| 15 | 1523 | Jiskřiště na HV AlFe pro izol.s výřezem VPAv -jednostranné -3x | sada | 1 | 1944.866 | 1944.866
| 8 | HG05 | Tabulka ACON pro betonové p.b. a sloupové TS s UM, vč. upínací pásky | ks | 1 | 190.1381 | 190.1381
| 12 | EP29 | Záhrn rýhy strojně pro zemnící pásek ve volném terénu | m3 | 11.2 | 76.4 | 855.68
| 14 | 1522 | Jiskřiště pro izolátor VPA, hrot ES,vč.univ.svorek do 110/22 AlFe -3x | sada | 1 | 3883.8003 | 3883.8003
| 22 | 1551 | Uzemnění zem.páskou 20m v zemi,vč.upevnění na bet.sloup a označení | sada | 1 | 2455.7855 | 2455.7855
| 9 | BS05 | Izolátor VPA 135/12a,vč.šroubu M20x40 AlFe: boční nosník, praporec BZ; JIV: konzola VPA, boční nosník | ks | 5 | 1593.05 | 7965.25
| 17 | 1375-P1 | Kotevní řetězce Jk 3x42/7-120mm2,izolátor plastový bez kotev.praporců opětná práce (montáž) | sada | 3 | 573.255 | 1719.765
| 9 | 1461 | Proudový spoj vodič 35-120 AlFe šroub.svorkou -3x | sada | 2 | 2751.27 | 5502.54
| 11 | BG23-P1 | Kotva provizorní pro bet.sloup VN pr.250 do země | ks | 3 | 597.62 | 1792.86
| 11 | BL05 | Sloup bet. J 12/10 pro ÚO PPN nebo DOÚV (REC) | ks | 1 | 30548.6262 | 30548.6262
| 23 | BL70 | Sloup betonový J 12/10 pro VN bez výstroje | ks | 1 | 18750.7381 | 18750.7381
| 14 | BT20 | Předformovaný vaz středový pro izol. VPAv pro vodič AlFe 110/22 | sada | 3 | 433.27 | 1299.81
| 18 | 1401-D2 | Lano AlFe 3x42/7,vč.spojek demontáž materiálu k opětnému | km | 0.072 | 22103.739 | 1591.4692
| 9 | 1431 | Ukončení nových vodičů ve stávajících/nahrazených kotevních nebo nosných svorkách z Al slitiny | sada | 1 | 1264.977 | 1264.977
| 11 | BK52 | Žebřík na DBW 12m | ks | 1 | 4321.4743 | 4321.4743
| 21 | EN03 | Hutnění zeminy strojně,vrstva 20cm | m3 | 11.6 | 108.16 | 1254.656
| 11 | BS57 | Kloub závěsný pro plastový izolátor (235191.2) v=10 | ks | 12 | 576.55 | 6918.6
| 10 | BU119 | Konzola příhradový stožár 22kV B-U10 | ks | 1 | 1648.57 | 1648.57
| 12 | EP29 | Záhrn rýhy strojně pro zemnící pásek ve volném terénu | m3 | 11.2 | 76.4 | 855.68
| 8 | BT14-D2 | Křížový vaz VPA pro šablony | ks | 3 | 61.943 | 185.829
| 413 | BL55 | Sloup betonový D 12/12 pro VN bez výstroje | ks | 1 | 39090.8181 | 39090.8181
| 456 | 1461-D1 | Proudový spoj vodič 35-120 AlFe šroub.svorkou -3x demontáž materiálu do šrotu | sada | 2 | 1029.075 | 2058.15
| 19 | EB17 | Odkop zeminy ručně zem.tř.3-4 | m3 | 0.4 | 915.2 | 366.08
| 516 | BU201-D1 | Konzola odbočná Přímá na PS | ks | 4 | 229.175 | 916.7
| 9 | EB14 | Záhrn jámy pro sloup,kotvu strojně ve městě | m3 | 1.1 | 64.72 | 71.192
| 21 | EN03 | Hutnění zeminy strojně,vrstva 20cm | m3 | 1.5 | 108.16 | 162.24
| 21 | EN03 | Hutnění zeminy strojně,vrstva 20cm | m3 | 21.15 | 108.16 | 2287.584
| 17 | EB09 | Hloubení jámy pro sloup,kotvu strojně zem.tř.3-4 | m3 | 0.6 | 271.41 | 162.846
| 9 | EB14 | Záhrn jámy pro sloup,kotvu strojně ve městě | m3 | 1.1 | 64.72 | 71.192
| 8 | EC70 | Rozbourání betonového základu | m3 | 0.5 | 4548.465 | 2274.2325
| 8 | XA91 | Boční nosník pro příhradový stožár pro pod.izol.-stáv.stož. | ks | 4 | 583.4 | 2333.6
| 21 | EN03 | Hutnění zeminy strojně,vrstva 20cm | m3 | 22.21 | 108.16 | 2402.2336
| 18 | EB25 | Odvoz zeminy vč.naložení,rozvozu,úpravy povrchu | m3 | 1 | 85.37 | 85.37
| 11 | BK50 | Žebřík na JB 12m | ks | 1 | 3426.8943 | 3426.8943
| 21 | EN03 | Hutnění zeminy strojně,vrstva 20cm | m3 | 0.4 | 108.16 | 43.264
| 11 | BK50 | Žebřík na JB 12m | ks | 1 | 3426.8943 | 3426.8943
| 11 | BG23-P1 | Kotva provizorní pro bet.sloup VN pr.250 do země | ks | 3 | 597.62 | 1792.86
| 15 | BU12 | Tabulka výstr.smalt.na bet.sloup VN,vč.upevnění | ks | 1 | 359.6481 | 359.6481
| 14 | BS06 | ****VÝBĚH 25/12 Izolátor VPA 135/12a,vč.šroubu M20x120-AlFe Pařát I až III pro BO OPEX | ks | 2 | 1595.55 | 3191.1
| 14 | BT20 | Předformovaný vaz středový pro izol. VPAv pro vodič AlFe 110/22 | sada | 3 | 433.27 | 1299.81
| 11 | BT14 | Křížový vaz VPA pro šablony | ks | 5 | 93.0409 | 465.2044
| 8 | EC96 | Beton.základ C12/15 (B15) do bed. horní blok PS -mix nakup.sm. | m3 | 4.89 | 5503.8201 | 26913.6802
| 21 | EN03 | Hutnění zeminy strojně,vrstva 20cm | m3 | 1.5 | 108.16 | 162.24
| 457 | BS05-D1 | Izolátor VPA 135/12a,vč.šroubu M20x40 AlFe: boční nosník, praporec BZ; JIV: konzola VPA, boční nosník | ks | 1 | 32.505 | 32.505
| 490 | BL77-D1 | Sloup betonový D 10,5/10 pro VN bez výstroje | ks | 1 | 3389.13 | 3389.13
| 21 | EN03 | Hutnění zeminy strojně,vrstva 20cm | m3 | 21.15 | 108.16 | 2287.584
| 515 | BU043-D1 | Stožár příhradový 22kV - 16,5/40 - Nosný | ks | 1 | 6370.4875 | 6370.4875
| 19 | EB17 | Odkop zeminy ručně zem.tř.3-4 | m3 | 2.3 | 915.2 | 2104.96
| 8 | EC70 | Rozbourání betonového základu | m3 | 12.55 | 4548.465 | 57083.2357
| 31 | EQ05 | Provizorní úprava terénu zeminou tř.3 ručně | m2 | 12 | 49.28 | 591.36
| 454 | BP45-D1 | Konzola odbočná Přímá na DBV,225-250-na zemi | ks | 1 | 121.7 | 121.7
| 21 | EN03 | Hutnění zeminy strojně,vrstva 20cm | m3 | 11.6 | 108.16 | 1254.656
| 456 | 1461-D1 | Proudový spoj vodič 35-120 AlFe šroub.svorkou -3x demontáž materiálu do šrotu | sada | 2 | 1029.075 | 2058.15
| 439 | BK48-D2 | Žebřík na JB 9-10,5m pro ÚO rovinný ve vedení,vč.zem.svodu | ks | 1 | 234.276 | 234.276
| 9 | EB14 | Záhrn jámy pro sloup,kotvu strojně ve městě | m3 | 1.1 | 64.72 | 71.192
| 503 | BT17-D1 | Třmenový vaz pro vodič AlFe 95-120,100/25, 110/22 | ks | 3 | 44.245 | 132.735
| 17 | EB09 | Hloubení jámy pro sloup,kotvu strojně zem.tř.3-4 | m3 | 6.3 | 271.41 | 1709.883
| 40 | BR56 | Zábrana ptactvu pro nosník 100x100,nebo pro koncové odbč. staršího provedení v blízkosti vodičů -na zemi | ks | 2 | 715.59 | 1431.18
| 9 | BL222 | ÚO rovinný komorový pod vedení typ PPN pod konzolu Čtyřvodič na bet.sl.12m D225-250 | ks | 1 | 79092.5272 | 79092.5272
| 21 | EN03 | Hutnění zeminy strojně,vrstva 20cm | m3 | 3.6 | 108.16 | 389.376
| 18 | 1404-D2 | Lano AlFe 3x110/22,vč.spojek demontáž materiálu k opětnému | km | 0.19 | 33577.0155 | 6379.6329
| 11 | BT14 | Křížový vaz VPA pro šablony | ks | 2 | 93.0409 | 186.0818
| 18 | EB25 | Odvoz zeminy vč.naložení,rozvozu,úpravy povrchu | m3 | 16.44 | 85.37 | 1403.4828
| 11 | XA97 | Zábrana ptactvu PS hlavy dříku | ks | 1 | 4067.035 | 4067.035
| 11 | BK50 | Žebřík na JB 12m | ks | 1 | 3426.8943 | 3426.8943
| 35 | BL65-P1 | Sloup betonový J 10,5/6 pro VN bez výstroje | ks | 2 | 3484.12 | 6968.24
| 19 | EB17 | Odkop zeminy ručně zem.tř.3-4 | m3 | 0.4 | 915.2 | 366.08
| 21 | EN03 | Hutnění zeminy strojně,vrstva 20cm | m3 | 0.7 | 108.16 | 75.712
| 387 | BL65-D1 | Sloup betonový J 10,5/6 pro VN bez výstroje | ks | 1 | 1742.06 | 1742.06
| 369 | BP491-D1 | Konzola Rovinná lehká, JB180-na zemi | ks | 1 | 182.99 | 182.99
| 21 | EN03 | Hutnění zeminy strojně,vrstva 20cm | m3 | 0.7 | 108.16 | 75.712
| 9 | EB14 | Záhrn jámy pro sloup,kotvu strojně ve městě | m3 | 3.7 | 64.72 | 239.464
| 8 | EC70 | Rozbourání betonového základu | m3 | 0.3 | 4548.465 | 1364.5395
| 20 | EB23 | Násyp zeminy vč.složení a rozprostření zem.tř.3-4 | m3 | 0.7 | 268.4 | 187.88
| 8 | EC70 | Rozbourání betonového základu | m3 | 0.3 | 4548.465 | 1364.5395
| 19 | EB17 | Odkop zeminy ručně zem.tř.3-4 | m3 | 0.4 | 915.2 | 366.08
| 503 | BT17-D1 | Třmenový vaz pro vodič AlFe 95-120,100/25, 110/22 | ks | 3 | 44.245 | 132.735
| 22 | BS09 | Izolátor VPAv 135/12/8aL,vč.šroubu M20x130 AlFe: Pařát II až III pro BO OPEX, pro boční rameno DS J, všechny ramena DS U, A; JIV: konzoly IZVE 3II BS | ks | 3 | 1736.12 | 5208.36
| 12 | BP45 | Konzola odbočná Přímá na DBV,225-250-na zemi | ks | 1 | 6228.34 | 6228.34
| 458 | BT14-D1 | Křížový vaz VPA pro šablony | ks | 1 | 44.245 | 44.245
| 511 | BP496-D1 | Konzola Rovinná těžká, DBW225-na zemi | ks | 1 | 261.67 | 261.67
| 462 | BH54-D1 | Konz.prapor.1185mm,vč.podp.pro střeš.76mm | ks | 1 | 249.615 | 249.615
| 364 | 1351-D1 | Kotevní řetězce Jk do 3x35mm2,izolátor 50/435 bez kotev.praporců demontáž materiálu do šrotu | sada | 1 | 342.9075 | 342.9075
| 466 | 1352-D1 | Kotevní řetězce Jk 3x42/7-120mm2,izolátor 50/435 bez kotev.praporců demontáž materiálu do šrotu | sada | 4 | 316.0275 | 1264.11
| 9 | EB14 | Záhrn jámy pro sloup,kotvu strojně ve městě | m3 | 18.85 | 64.72 | 1219.972
| 19 | EB17 | Odkop zeminy ručně zem.tř.3-4 | m3 | 0.4 | 915.2 | 366.08
| 429 | 1302-D1 | Podpěrný izolátor VPA 135/8a,vč.šroubu M20x130 demontáž materiálu do šrotu | ks | 6 | 28.025 | 168.15
| 21 | EN03 | Hutnění zeminy strojně,vrstva 20cm | m3 | 4.9 | 108.16 | 529.984
| 11 | BT14 | Křížový vaz VPA pro šablony | ks | 6 | 93.0409 | 558.2453
| 503 | BT17-D1 | Třmenový vaz pro vodič AlFe 95-120,100/25, 110/22 | ks | 3 | 44.245 | 132.735
| 464 | BI05-D1 | Roubík kužel.20X225 s izol.VPR-1B bílým | ks | 2 | 40.605 | 81.21
| 20 | BS56 | Kloub závěsný pro plastový izolátor (235191.1) v=8 | ks | 6 | 538.65 | 3231.9
| 387 | BL65-D1 | Sloup betonový J 10,5/6 pro VN bez výstroje | ks | 1 | 1742.06 | 1742.06
| 375 | 1302-D1 | Podpěrný izolátor VPA 135/8a,vč.šroubu M20x130 demontáž materiálu do šrotu | ks | 3 | 28.025 | 84.075
| 9 | 1461 | Proudový spoj vodič 35-120 AlFe šroub.svorkou -3x | sada | 2 | 2751.27 | 5502.54
| 21 | EN03 | Hutnění zeminy strojně,vrstva 20cm | m3 | 0.4 | 108.16 | 43.264
| 41 | BS05-P1 | Izolátor VPA 135/12a,vč.šroubu M20x40 AlFe: boční nosník, praporec BZ; JIV: konzola VPA, boční nosník | ks | 3 | 65.01 | 195.03
| 9 | BS05 | Izolátor VPA 135/12a,vč.šroubu M20x40 AlFe: boční nosník, praporec BZ; JIV: konzola VPA, boční nosník | ks | 2 | 1593.05 | 3186.1
| 12 | EP29 | Záhrn rýhy strojně pro zemnící pásek ve volném terénu | m3 | 11.2 | 76.4 | 855.68
| 22 | BS09 | Izolátor VPAv 135/12/8aL,vč.šroubu M20x130 AlFe: Pařát II až III pro BO OPEX, pro boční rameno DS J, všechny ramena DS U, A; JIV: konzoly IZVE 3II BS | ks | 3 | 1736.12 | 5208.36
| 19 | EB17 | Odkop zeminy ručně zem.tř.3-4 | m3 | 0.4 | 915.2 | 366.08
| 22 | BS09 | Izolátor VPAv 135/12/8aL,vč.šroubu M20x130 AlFe: Pařát II až III pro BO OPEX, pro boční rameno DS J, všechny ramena DS U, A; JIV: konzoly IZVE 3II BS | ks | 3 | 1736.12 | 5208.36
| 16 | EC76 | Beton.základ C12/15 (B15) do 5m3 bez bedněn.-nakup.směs | m3 | 0.8 | 4413.1269 | 3530.5015
| 17 | EB09 | Hloubení jámy pro sloup,kotvu strojně zem.tř.3-4 | m3 | 30.06 | 271.41 | 8158.5846
| 8 | EC70 | Rozbourání betonového základu | m3 | 0.3 | 4548.465 | 1364.5395
| 8 | EC70 | Rozbourání betonového základu | m3 | 0.5 | 4548.465 | 2274.2325
| 494 | 1521-D1 | Jiskřiště pro izolátor VPA, hrot ES,vč.univ.svorek do 70 AlFe -3x demontáž materiálu do šrotu | sada | 1 | 520.845 | 520.845
| 9 | 1461 | Proudový spoj vodič 35-120 AlFe šroub.svorkou -3x | sada | 1 | 2751.27 | 2751.27
| 375 | 1302-D1 | Podpěrný izolátor VPA 135/8a,vč.šroubu M20x130 demontáž materiálu do šrotu | ks | 3 | 28.025 | 84.075
| 17 | EB09 | Hloubení jámy pro sloup,kotvu strojně zem.tř.3-4 | m3 | 1.5 | 271.41 | 407.115
| 503 | BT17-D1 | Třmenový vaz pro vodič AlFe 95-120,100/25, 110/22 | ks | 3 | 44.245 | 132.735
| 368 | BL66-D1 | Sloup betonový J 12/6 pro VN bez výstroje | ks | 1 | 1742.06 | 1742.06
| 10 | EP26 | Hloubení rýhy 35x80cm strojně pro zemnící pásek zem.tř.3 | m | 40 | 59.08 | 2363.2
| 19 | 1402-P1 | Lano AlFe 3x70/11-1,vč.spojek opětná práce (montáž) | km | 0.065 | 35621.145 | 2315.3744
| 453 | BP493-D1 | Konzola Rovinná lehká, DBW225-na zemi | ks | 1 | 195.87 | 195.87
| 17 | EB09 | Hloubení jámy pro sloup,kotvu strojně zem.tř.3-4 | m3 | 1.6 | 271.41 | 434.256
| 18 | EB25 | Odvoz zeminy vč.naložení,rozvozu,úpravy povrchu | m3 | 1.6 | 85.37 | 136.592
| 8 | EC70 | Rozbourání betonového základu | m3 | 12.55 | 4548.465 | 57083.2357
| 19 | EB17 | Odkop zeminy ručně zem.tř.3-4 | m3 | 2.3 | 915.2 | 2104.96
| 10 | 1302 | Podpěrný izolátor VPA 135/8a,vč.šroubu M20x130 | ks | 2 | 1597.86 | 3195.72
| 8 | EC70 | Rozbourání betonového základu | m3 | 2.2 | 4548.465 | 10006.623
| 2 | 9346 | Silniční provoz | p.č. | 0.1 | 33110.6998 | 3311.07
| 514 | BT20-D1 | Předformovaný vaz středový pro izol. VPAv pro vodič AlFe 110/22 | sada | 3 | 34.725 | 104.175
| 9 | EB14 | Záhrn jámy pro sloup,kotvu strojně ve městě | m3 | 18.85 | 64.72 | 1219.972
| 494 | 1521-D1 | Jiskřiště pro izolátor VPA, hrot ES,vč.univ.svorek do 70 AlFe -3x demontáž materiálu do šrotu | sada | 1 | 520.845 | 520.845
| 21 | EN03 | Hutnění zeminy strojně,vrstva 20cm | m3 | 1.5 | 108.16 | 162.24
| 515 | BU043-D1 | Stožár příhradový 22kV - 16,5/40 - Nosný | ks | 1 | 6370.4875 | 6370.4875
| 19 | EB17 | Odkop zeminy ručně zem.tř.3-4 | m3 | 2.3 | 915.2 | 2104.96
| 513 | BS09-D1 | Izolátor VPAv 135/12/8aL,vč.šroubu M20x130 AlFe: Pařát II až III pro BO OPEX, pro boční rameno DS J, všechny ramena DS U, A; JIV: konzoly IZVE 3II BS | ks | 3 | 32.505 | 97.515
| 426 | BP492-D1 | Konzola Rovinná lehká, JB225-na zemi | ks | 1 | 182.99 | 182.99
| 8 | DQ18 | Uzemňovací příložka přímá typ ES900-29 pro VN nebo NN | ks | 1 | 131.95 | 131.95
| 9 | BP85 | Kryt AlFe proti ptactvu na šablonu | ks | 2 | 635.47 | 1270.94
| 466 | 1352-D1 | Kotevní řetězce Jk 3x42/7-120mm2,izolátor 50/435 bez kotev.praporců demontáž materiálu do šrotu | sada | 4 | 316.0275 | 1264.11
| 16 | 1404 | Lano AlFe 3x110/22,vč.spojek | km | 2.206 | 180247.1212 | 397625.1493
| 426 | BP492-D1 | Konzola Rovinná lehká, JB225-na zemi | ks | 1 | 182.99 | 182.99
| 20 | EB23 | Násyp zeminy vč.složení a rozprostření zem.tř.3-4 | m3 | 0.4 | 268.4 | 107.36
| 21 | EN03 | Hutnění zeminy strojně,vrstva 20cm | m3 | 1.5 | 108.16 | 162.24
| 20 | EB23 | Násyp zeminy vč.složení a rozprostření zem.tř.3-4 | m3 | 0.4 | 268.4 | 107.36
| 8 | EC70 | Rozbourání betonového základu | m3 | 0.5 | 4548.465 | 2274.2325
| 426 | BP492-D1 | Konzola Rovinná lehká, JB225-na zemi | ks | 1 | 182.99 | 182.99
| 17 | EB09 | Hloubení jámy pro sloup,kotvu strojně zem.tř.3-4 | m3 | 42.44 | 271.41 | 11518.6404
| 9 | BP85 | Kryt AlFe proti ptactvu na šablonu | ks | 2 | 635.47 | 1270.94
| 8 | EC96 | Beton.základ C12/15 (B15) do bed. horní blok PS -mix nakup.sm. | m3 | 3.94 | 5503.8201 | 21685.0511
| 9 | BS05 | Izolátor VPA 135/12a,vč.šroubu M20x40 AlFe: boční nosník, praporec BZ; JIV: konzola VPA, boční nosník | ks | 3 | 1593.05 | 4779.15
| 9 | EB14 | Záhrn jámy pro sloup,kotvu strojně ve městě | m3 | 1.1 | 64.72 | 71.192
| 375 | 1302-D1 | Podpěrný izolátor VPA 135/8a,vč.šroubu M20x130 demontáž materiálu do šrotu | ks | 3 | 28.025 | 84.075
| 17 | EB09 | Hloubení jámy pro sloup,kotvu strojně zem.tř.3-4 | m3 | 0.6 | 271.41 | 162.846
| 33 | 1461-D1 | Proudový spoj vodič 35-120 AlFe šroub.svorkou -3x demontáž materiálu do šrotu | sada | 2 | 1029.075 | 2058.15
| 11 | BT14 | Křížový vaz VPA pro šablony | ks | 8 | 93.0409 | 744.327
| 20 | EB23 | Násyp zeminy vč.složení a rozprostření zem.tř.3-4 | m3 | 0.7 | 268.4 | 187.88
| 387 | BL65-D1 | Sloup betonový J 10,5/6 pro VN bez výstroje | ks | 1 | 1742.06 | 1742.06
| 431 | BL02-D1 | Sloup bet. J 10,5/6 pro ÚO PPN nebo DOÚV (REC) | ks | 1 | 7492.88 | 7492.88
| 20 | EB23 | Násyp zeminy vč.složení a rozprostření zem.tř.3-4 | m3 | 0.7 | 268.4 | 187.88
| 17 | EB09 | Hloubení jámy pro sloup,kotvu strojně zem.tř.3-4 | m3 | 7.2 | 271.41 | 1954.152
| 8 | EC95 | Beton.základ C12/15 (B15) nad 5m3 do bedněn. dolní blok PS -mix nakup.směs | m3 | 13.41 | 4094.0459 | 54901.1555
| 12 | 1375 | Kotevní řetězce Jk 3x42/7-120mm2,izolátor plastový bez kotev.praporců | sada | 3 | 2324.649 | 6973.947
| 10 | XA96 | Zábrana ptactva PS (2 ks) k jednomu VPA | sada | 2 | 1453.245 | 2906.49
| 17 | EB09 | Hloubení jámy pro sloup,kotvu strojně zem.tř.3-4 | m3 | 1 | 271.41 | 271.41
| 20 | EB23 | Násyp zeminy vč.složení a rozprostření zem.tř.3-4 | m3 | 0.4 | 268.4 | 107.36
| 457 | BS05-D1 | Izolátor VPA 135/12a,vč.šroubu M20x40 AlFe: boční nosník, praporec BZ; JIV: konzola VPA, boční nosník | ks | 1 | 32.505 | 32.505
| 9 | EB14 | Záhrn jámy pro sloup,kotvu strojně ve městě | m3 | 1.1 | 64.72 | 71.192
| 512 | BL73-D1 | Sloup betonový D 10,5/6 pro VN bez výstroje | ks | 1 | 3389.13 | 3389.13
| 31 | EQ05 | Provizorní úprava terénu zeminou tř.3 ručně | m2 | 40 | 49.28 | 1971.2
| 21 | EN03 | Hutnění zeminy strojně,vrstva 20cm | m3 | 0.4 | 108.16 | 43.264
| 16 | EC76 | Beton.základ C12/15 (B15) do 5m3 bez bedněn.-nakup.směs | m3 | 5.4 | 4413.1269 | 23830.8853
| 11 | XA97 | Zábrana ptactvu PS hlavy dříku | ks | 1 | 4067.035 | 4067.035
| 11 | BP19 | Nosník boční Pařát II-III pro VPA-na zemi | ks | 1 | 857.56 | 857.56
| 19 | EB17 | Odkop zeminy ručně zem.tř.3-4 | m3 | 0.4 | 915.2 | 366.08
| 21 | EN03 | Hutnění zeminy strojně,vrstva 20cm | m3 | 0.4 | 108.16 | 43.264
| 15 | 1523 | Jiskřiště na HV AlFe pro izol.s výřezem VPAv -jednostranné -3x | sada | 1 | 1944.866 | 1944.866
| 13 | 1533 | Zemnící svod na sloup 12m-zem.páska,svorky SR02 a SR03 vč.mont.a upev.Bandimex | sada | 1 | 3131.4308 | 3131.4308
| 21 | EN03 | Hutnění zeminy strojně,vrstva 20cm | m3 | 0.4 | 108.16 | 43.264
| 525 | BL74-D1 | Sloup betonový D 12/6 pro VN bez výstroje | ks | 1 | 3389.13 | 3389.13
| 503 | BT17-D1 | Třmenový vaz pro vodič AlFe 95-120,100/25, 110/22 | ks | 3 | 44.245 | 132.735
| 21 | EN03 | Hutnění zeminy strojně,vrstva 20cm | m3 | 0.7 | 108.16 | 75.712
| 375 | 1302-D1 | Podpěrný izolátor VPA 135/8a,vč.šroubu M20x130 demontáž materiálu do šrotu | ks | 3 | 28.025 | 84.075
| 20 | EB23 | Násyp zeminy vč.složení a rozprostření zem.tř.3-4 | m3 | 0.7 | 268.4 | 187.88
| 21 | EN03 | Hutnění zeminy strojně,vrstva 20cm | m3 | 0.7 | 108.16 | 75.712
| 387 | BL65-D1 | Sloup betonový J 10,5/6 pro VN bez výstroje | ks | 1 | 1742.06 | 1742.06
| 1 | 9343 | GZS (SO) | % | 7 | 11417.4827 | 79922.3788
| 39 | BP41-P1 | Konzola odbočná Přímá na JB,225-250-na zemi | ks | 1 | 228.28 | 228.28
| 38 | BP41-D2 | Konzola odbočná Přímá na JB,225-250-na zemi | ks | 2 | 159.796 | 319.592
| 20 | BS56 | Kloub závěsný pro plastový izolátor (235191.1) v=8 | ks | 18 | 538.65 | 9695.7
| 11 | BT14 | Křížový vaz VPA pro šablony | ks | 6 | 93.0409 | 558.2453
| 17 | EB09 | Hloubení jámy pro sloup,kotvu strojně zem.tř.3-4 | m3 | 3.2 | 271.41 | 868.512
| 31 | EQ05 | Provizorní úprava terénu zeminou tř.3 ručně | m2 | 16 | 49.28 | 788.48
| 19 | 1404-P1 | Lano AlFe 3x110/22,vč.spojek opětná práce (montáž) | km | 0.84 | 47967.165 | 40292.4186
| 31 | EQ05 | Provizorní úprava terénu zeminou tř.3 ručně | m2 | 6438 | 49.28 | 317264.64
| 8 | BS10 | Izolátor VPAv 135/12/8aL,vč.šroubu M20x50-AlFe: Pařát IV | ks | 3 | 1724.44 | 5173.32
| 11 | BK50 | Žebřík na JB 12m | ks | 1 | 3426.8943 | 3426.8943
| 16 | EC76 | Beton.základ C12/15 (B15) do 5m3 bez bedněn.-nakup.směs | m3 | 1.4 | 4413.1269 | 6178.3777
| 11 | BT14 | Křížový vaz VPA pro šablony | ks | 6 | 93.0409 | 558.2453
| 12 | BU124 | Konzola - příhradový stožár 22kV - A3-U10-R | ks | 1 | 7863.43 | 7863.43
| 35 | BL65-P1 | Sloup betonový J 10,5/6 pro VN bez výstroje | ks | 1 | 3484.12 | 3484.12
| 21 | EN03 | Hutnění zeminy strojně,vrstva 20cm | m3 | 3.6 | 108.16 | 389.376
| 8 | BT14-D2 | Křížový vaz VPA pro šablony | ks | 3 | 61.943 | 185.829
| 36 | BP07-D2 | Konzola Pařát rohová 28kN, JB225-na zemi | ks | 1 | 308.322 | 308.322
| 38 | BP41-D2 | Konzola odbočná Přímá na JB,225-250-na zemi | ks | 1 | 159.796 | 159.796
| 31 | EQ05 | Provizorní úprava terénu zeminou tř.3 ručně | m2 | 16 | 49.28 | 788.48
| 18 | 1404-D2 | Lano AlFe 3x110/22,vč.spojek demontáž materiálu k opětnému | km | 0.05 | 33577.0155 | 1678.8508
| 8 | BT14-D2 | Křížový vaz VPA pro šablony | ks | 6 | 61.943 | 371.658
| 9 | 1461 | Proudový spoj vodič 35-120 AlFe šroub.svorkou -3x | sada | 2 | 2751.27 | 5502.54
| 8 | BN12 | JIV vodič 70mm2 s izolací | km | 0.004 | 45842.905 | 183.3716
| 8 | BL32 | Kab.oko 70mm2 M12 pro AlFe50/6, JIV70, resp.ukon.na pojist.VN stož.TS | ks | 4 | 179.44 | 717.76
| 40 | BR56 | Zábrana ptactvu pro nosník 100x100,nebo pro koncové odbč. staršího provedení v blízkosti vodičů -na zemi | ks | 2 | 715.59 | 1431.18
| 17 | EB09 | Hloubení jámy pro sloup,kotvu strojně zem.tř.3-4 | m3 | 1.6 | 271.41 | 434.256
| 8 | BP24 | Zábrana ptactvu Pařát III-na zemi | ks | 2 | 225.86 | 451.72
| 21 | EN03 | Hutnění zeminy strojně,vrstva 20cm | m3 | 0.4 | 108.16 | 43.264
| 18 | EB25 | Odvoz zeminy vč.naložení,rozvozu,úpravy povrchu | m3 | 1 | 85.37 | 85.37
| 17 | EB09 | Hloubení jámy pro sloup,kotvu strojně zem.tř.3-4 | m3 | 1.6 | 271.41 | 434.256
| 21 | EN03 | Hutnění zeminy strojně,vrstva 20cm | m3 | 0.4 | 108.16 | 43.264
| 23 | BL70 | Sloup betonový J 12/10 pro VN bez výstroje | ks | 1 | 18750.7381 | 18750.7381
| 38 | BP35 | Konzola Čtyřvodič nosná do 12 kN, JB -na zemi | ks | 1 | 19248.53 | 19248.53
| 17 | EB09 | Hloubení jámy pro sloup,kotvu strojně zem.tř.3-4 | m3 | 6.3 | 271.41 | 1709.883
| 10 | EP26 | Hloubení rýhy 35x80cm strojně pro zemnící pásek zem.tř.3 | m | 40 | 59.08 | 2363.2
| 10 | EB15 | Záhrn jámy pro sloup,kotvu strojně ve volném terénu | m3 | 1.6 | 58.96 | 94.336
| 10 | BG23-D2 | Kotva provizorní pro bet.sloup VN pr.250 do země | ks | 9 | 418.334 | 3765.006
| 8 | BG23 | Kotva provizorní pro bet.sloup VN pr.250 do země | ks | 4 | 3759.7894 | 15039.1576
| 18 | 1401-D2 | Lano AlFe 3x42/7,vč.spojek demontáž materiálu k opětnému | km | 0.07 | 22103.739 | 1547.2617
| 18 | 1404-D2 | Lano AlFe 3x110/22,vč.spojek demontáž materiálu k opětnému | km | 1.07 | 33577.0155 | 35927.4066
| 17 | EB09 | Hloubení jámy pro sloup,kotvu strojně zem.tř.3-4 | m3 | 1.6 | 271.41 | 434.256
| 23 | BL70 | Sloup betonový J 12/10 pro VN bez výstroje | ks | 1 | 18750.7381 | 18750.7381
| 457 | BS05-D1 | Izolátor VPA 135/12a,vč.šroubu M20x40 AlFe: boční nosník, praporec BZ; JIV: konzola VPA, boční nosník | ks | 1 | 32.505 | 32.505
| 387 | BL65-D1 | Sloup betonový J 10,5/6 pro VN bez výstroje | ks | 1 | 1742.06 | 1742.06
| 19 | EB17 | Odkop zeminy ručně zem.tř.3-4 | m3 | 0.4 | 915.2 | 366.08
| 20 | EB23 | Násyp zeminy vč.složení a rozprostření zem.tř.3-4 | m3 | 0.4 | 268.4 | 107.36
| 522 | 1533-D1 | Zemnící svod na sloup 12m-zem.páska,svorky SR02 a SR03 vč.mont.a upev.Bandimex demontáž materiálu do šrotu | sada | 1 | 727.44 | 727.44
| 426 | BP492-D1 | Konzola Rovinná lehká, JB225-na zemi | ks | 1 | 182.99 | 182.99
| 19 | EB17 | Odkop zeminy ručně zem.tř.3-4 | m3 | 0.4 | 915.2 | 366.08
| 21 | EN03 | Hutnění zeminy strojně,vrstva 20cm | m3 | 0.7 | 108.16 | 75.712
| 38 | BP41-D2 | Konzola odbočná Přímá na JB,225-250-na zemi | ks | 1 | 159.796 | 159.796
| 40 | BS05-D2 | Izolátor VPA 135/12a,vč.šroubu M20x40 AlFe: boční nosník, praporec BZ; JIV: konzola VPA, boční nosník | ks | 6 | 45.507 | 273.042
| 40 | BS05-D2 | Izolátor VPA 135/12a,vč.šroubu M20x40 AlFe: boční nosník, praporec BZ; JIV: konzola VPA, boční nosník | ks | 3 | 45.507 | 136.521
| 19 | 1404-P1 | Lano AlFe 3x110/22,vč.spojek opětná práce (montáž) | km | 0.05 | 47967.165 | 2398.3583
| 34 | BL65-D2 | Sloup betonový J 10,5/6 pro VN bez výstroje | ks | 1 | 2438.884 | 2438.884
| 456 | 1461-D1 | Proudový spoj vodič 35-120 AlFe šroub.svorkou -3x demontáž materiálu do šrotu | sada | 1 | 1029.075 | 1029.075
| 15 | BU12 | Tabulka výstr.smalt.na bet.sloup VN,vč.upevnění | ks | 1 | 359.6481 | 359.6481
| 19 | 1401-P1 | Lano AlFe 3x42/7,vč.spojek opětná práce (montáž) | km | 0.082 | 31576.77 | 2589.2951
| 11 | BP19 | Nosník boční Pařát II-III pro VPA-na zemi | ks | 2 | 857.56 | 1715.12
| 503 | BT17-D1 | Třmenový vaz pro vodič AlFe 95-120,100/25, 110/22 | ks | 3 | 44.245 | 132.735
| 9 | EB14 | Záhrn jámy pro sloup,kotvu strojně ve městě | m3 | 5.2 | 64.72 | 336.544
| 438 | 1532-D1 | Zemnící svod na sloup 10,5m-zem.páska,svorky SR02 a SR03 vč.mont.a upev.Bandimex demontáž materiálu do šrotu | sada | 1 | 596.82 | 596.82
| 462 | BH54-D1 | Konz.prapor.1185mm,vč.podp.pro střeš.76mm | ks | 1 | 249.615 | 249.615
| 429 | 1302-D1 | Podpěrný izolátor VPA 135/8a,vč.šroubu M20x130 demontáž materiálu do šrotu | ks | 3 | 28.025 | 84.075
| 429 | 1302-D1 | Podpěrný izolátor VPA 135/8a,vč.šroubu M20x130 demontáž materiálu do šrotu | ks | 3 | 28.025 | 84.075
| 17 | EB09 | Hloubení jámy pro sloup,kotvu strojně zem.tř.3-4 | m3 | 1.5 | 271.41 | 407.115
| 17 | EB09 | Hloubení jámy pro sloup,kotvu strojně zem.tř.3-4 | m3 | 1 | 271.41 | 271.41
| 9 | 1374 | Kotevní řetězce Jk 3x35mm2,izolátor plastový bez kotev.praporců | sada | 2 | 2168.469 | 4336.938
| 11 | 1555 | Rozšíření uzemnění 20m pásky a 4šrouby | sada | 1 | 1506.3168 | 1506.3168
| 15 | BU12 | Tabulka výstr.smalt.na bet.sloup VN,vč.upevnění | ks | 1 | 359.6481 | 359.6481
| 8 | BU02 | Tabulka Výstražná + Zákazová smalt.na PS, PS-TS VN | ks | 1 | 248.65 | 248.65
| 17 | EB09 | Hloubení jámy pro sloup,kotvu strojně zem.tř.3-4 | m3 | 1.6 | 271.41 | 434.256
| 20 | EB23 | Násyp zeminy vč.složení a rozprostření zem.tř.3-4 | m3 | 0.4 | 268.4 | 107.36
| 15 | BU12 | Tabulka výstr.smalt.na bet.sloup VN,vč.upevnění | ks | 1 | 359.6481 | 359.6481
| 9 | 1431 | Ukončení nových vodičů ve stávajících/nahrazených kotevních nebo nosných svorkách z Al slitiny | sada | 2 | 1264.977 | 2529.954
| 460 | BU114-D1 | Konzola příhradový stožár 22kV B1-U8-R | ks | 3 | 264.945 | 794.835
| 364 | 1351-D1 | Kotevní řetězce Jk do 3x35mm2,izolátor 50/435 bez kotev.praporců demontáž materiálu do šrotu | sada | 1 | 342.9075 | 342.9075
| 456 | 1461-D1 | Proudový spoj vodič 35-120 AlFe šroub.svorkou -3x demontáž materiálu do šrotu | sada | 2 | 1029.075 | 2058.15
| 429 | 1302-D1 | Podpěrný izolátor VPA 135/8a,vč.šroubu M20x130 demontáž materiálu do šrotu | ks | 3 | 28.025 | 84.075
| 454 | BP45-D1 | Konzola odbočná Přímá na DBV,225-250-na zemi | ks | 1 | 121.7 | 121.7
| 19 | EB17 | Odkop zeminy ručně zem.tř.3-4 | m3 | 0.4 | 915.2 | 366.08
| 20 | EB23 | Násyp zeminy vč.složení a rozprostření zem.tř.3-4 | m3 | 0.7 | 268.4 | 187.88
| 19 | EB17 | Odkop zeminy ručně zem.tř.3-4 | m3 | 0.4 | 915.2 | 366.08
| 454 | BP45-D1 | Konzola odbočná Přímá na DBV,225-250-na zemi | ks | 1 | 121.7 | 121.7
| 461 | BU112-D1 | Konzola příhradový stožár 22kV B-U8-R | ks | 1 | 139.17 | 139.17
| 8 | EC70 | Rozbourání betonového základu | m3 | 0.5 | 4548.465 | 2274.2325
| 375 | 1302-D1 | Podpěrný izolátor VPA 135/8a,vč.šroubu M20x130 demontáž materiálu do šrotu | ks | 3 | 28.025 | 84.075
| 375 | 1302-D1 | Podpěrný izolátor VPA 135/8a,vč.šroubu M20x130 demontáž materiálu do šrotu | ks | 3 | 28.025 | 84.075
| 369 | BP491-D1 | Konzola Rovinná lehká, JB180-na zemi | ks | 1 | 182.99 | 182.99
| 8 | EC70 | Rozbourání betonového základu | m3 | 0.3 | 4548.465 | 1364.5395
| 369 | BP491-D1 | Konzola Rovinná lehká, JB180-na zemi | ks | 1 | 182.99 | 182.99
| 375 | 1302-D1 | Podpěrný izolátor VPA 135/8a,vč.šroubu M20x130 demontáž materiálu do šrotu | ks | 3 | 28.025 | 84.075
| 8 | EC70 | Rozbourání betonového základu | m3 | 0.5 | 4548.465 | 2274.2325
| 467 | BU104-D1 | Konzola - příhradový stožár 22kV - A3-U8-R | ks | 3 | 371.625 | 1114.875
| 503 | BT17-D1 | Třmenový vaz pro vodič AlFe 95-120,100/25, 110/22 | ks | 3 | 44.245 | 132.735
| 14 | 5632 | Spojení zemnícího pásku svorkou SR02,vč.zalití | ks | 10 | 39.54 | 395.4
| 14 | BT20 | Předformovaný vaz středový pro izol. VPAv pro vodič AlFe 110/22 | sada | 3 | 433.27 | 1299.81
| 22 | BS09 | Izolátor VPAv 135/12/8aL,vč.šroubu M20x130 AlFe: Pařát II až III pro BO OPEX, pro boční rameno DS J, všechny ramena DS U, A; JIV: konzoly IZVE 3II BS | ks | 3 | 1736.12 | 5208.36
| 17 | EB09 | Hloubení jámy pro sloup,kotvu strojně zem.tř.3-4 | m3 | 1.6 | 271.41 | 434.256
| 38 | BP35 | Konzola Čtyřvodič nosná do 12 kN, JB -na zemi | ks | 1 | 19248.53 | 19248.53
| 19 | EB17 | Odkop zeminy ručně zem.tř.3-4 | m3 | 0.4 | 915.2 | 366.08
| 17 | EB09 | Hloubení jámy pro sloup,kotvu strojně zem.tř.3-4 | m3 | 1.6 | 271.41 | 434.256
| 40 | BR56 | Zábrana ptactvu pro nosník 100x100,nebo pro koncové odbč. staršího provedení v blízkosti vodičů -na zemi | ks | 2 | 715.59 | 1431.18
| 20 | EB23 | Násyp zeminy vč.složení a rozprostření zem.tř.3-4 | m3 | 0.4 | 268.4 | 107.36
| 37 | BP07-P1 | Konzola Pařát rohová 28kN, JB225-na zemi | ks | 1 | 440.46 | 440.46
| 41 | BS05-P1 | Izolátor VPA 135/12a,vč.šroubu M20x40 AlFe: boční nosník, praporec BZ; JIV: konzola VPA, boční nosník | ks | 3 | 65.01 | 195.03
| 10 | XA96 | Zábrana ptactva PS (2 ks) k jednomu VPA | sada | 3 | 1453.245 | 4359.735
| 12 | 1375 | Kotevní řetězce Jk 3x42/7-120mm2,izolátor plastový bez kotev.praporců | sada | 2 | 2324.649 | 4649.298
| 38 | BP35 | Konzola Čtyřvodič nosná do 12 kN, JB -na zemi | ks | 1 | 19248.53 | 19248.53
| 23 | BT20 | Předformovaný vaz středový pro izol. VPAv pro vodič AlFe 110/22 | sada | 3 | 433.27 | 1299.81
| 19 | EB17 | Odkop zeminy ručně zem.tř.3-4 | m3 | 0.4 | 915.2 | 366.08
| 22 | BS09 | Izolátor VPAv 135/12/8aL,vč.šroubu M20x130 AlFe: Pařát II až III pro BO OPEX, pro boční rameno DS J, všechny ramena DS U, A; JIV: konzoly IZVE 3II BS | ks | 3 | 1736.12 | 5208.36
| 10 | BL35 | Kab.oko 150mm2 M12 pro AlFe100/25, 110/22 | ks | 6 | 273.07 | 1638.42
| 23 | BP23 | Tyč ptačí dosed 1300 Pařát III-na zemi | ks | 1 | 1039.3843 | 1039.3843
| 16 | EC76 | Beton.základ C12/15 (B15) do 5m3 bez bedněn.-nakup.směs | m3 | 0.8 | 4413.1269 | 3530.5015
| 18 | 1402-D2 | Lano AlFe 3x70/11-1,vč.spojek demontáž materiálu k opětnému | km | 0.065 | 24934.8015 | 1620.7621
| 21 | EN03 | Hutnění zeminy strojně,vrstva 20cm | m3 | 0.4 | 108.16 | 43.264
| 503 | BT17-D1 | Třmenový vaz pro vodič AlFe 95-120,100/25, 110/22 | ks | 3 | 44.245 | 132.735
| 11 | BT14 | Křížový vaz VPA pro šablony | ks | 3 | 93.0409 | 279.1226
| 17 | 1375-P1 | Kotevní řetězce Jk 3x42/7-120mm2,izolátor plastový bez kotev.praporců opětná práce (montáž) | sada | 3 | 573.255 | 1719.765
| 31 | EQ05 | Provizorní úprava terénu zeminou tř.3 ručně | m2 | 32 | 49.28 | 1576.96
| 9 | EB14 | Záhrn jámy pro sloup,kotvu strojně ve městě | m3 | 1.1 | 64.72 | 71.192
| 432 | BL09-D2 | Montáž ÚO nebo DOÚV (REC) na stávající sloup JB, Up (při rekonstrukci) | ks | 1 | 7559.454 | 7559.454
| 21 | EN03 | Hutnění zeminy strojně,vrstva 20cm | m3 | 1.5 | 108.16 | 162.24
| 503 | BT17-D1 | Třmenový vaz pro vodič AlFe 95-120,100/25, 110/22 | ks | 3 | 44.245 | 132.735
| 19 | EB17 | Odkop zeminy ručně zem.tř.3-4 | m3 | 0.4 | 915.2 | 366.08
| 375 | 1302-D1 | Podpěrný izolátor VPA 135/8a,vč.šroubu M20x130 demontáž materiálu do šrotu | ks | 3 | 28.025 | 84.075
| 460 | BU114-D1 | Konzola příhradový stožár 22kV B1-U8-R | ks | 6 | 264.945 | 1589.67
| 18 | 1401-D2 | Lano AlFe 3x42/7,vč.spojek demontáž materiálu k opětnému | km | 0.08 | 22103.739 | 1768.2991
| 9 | 1374 | Kotevní řetězce Jk 3x35mm2,izolátor plastový bez kotev.praporců | sada | 1 | 2168.469 | 2168.469
| 23 | BT20 | Předformovaný vaz středový pro izol. VPAv pro vodič AlFe 110/22 | sada | 3 | 433.27 | 1299.81
| 20 | EB23 | Násyp zeminy vč.složení a rozprostření zem.tř.3-4 | m3 | 0.4 | 268.4 | 107.36
| 16 | EC76 | Beton.základ C12/15 (B15) do 5m3 bez bedněn.-nakup.směs | m3 | 1.4 | 4413.1269 | 6178.3777
| 23 | BL70 | Sloup betonový J 12/10 pro VN bez výstroje | ks | 1 | 18750.7381 | 18750.7381
| 11 | BK50 | Žebřík na JB 12m | ks | 1 | 3426.8943 | 3426.8943
| 11 | BK50 | Žebřík na JB 12m | ks | 1 | 3426.8943 | 3426.8943
| 19 | EB17 | Odkop zeminy ručně zem.tř.3-4 | m3 | 0.4 | 915.2 | 366.08
| 19 | 1401-P1 | Lano AlFe 3x42/7,vč.spojek opětná práce (montáž) | km | 0.072 | 31576.77 | 2273.5274
| 13 | 1533 | Zemnící svod na sloup 12m-zem.páska,svorky SR02 a SR03 vč.mont.a upev.Bandimex | sada | 1 | 3131.4308 | 3131.4308
| 38 | BP35 | Konzola Čtyřvodič nosná do 12 kN, JB -na zemi | ks | 1 | 19248.53 | 19248.53
| 22 | BS09 | Izolátor VPAv 135/12/8aL,vč.šroubu M20x130 AlFe: Pařát II až III pro BO OPEX, pro boční rameno DS J, všechny ramena DS U, A; JIV: konzoly IZVE 3II BS | ks | 3 | 1736.12 | 5208.36
| 14 | 5632 | Spojení zemnícího pásku svorkou SR02,vč.zalití | ks | 10 | 39.54 | 395.4
| 10 | EP26 | Hloubení rýhy 35x80cm strojně pro zemnící pásek zem.tř.3 | m | 40 | 59.08 | 2363.2
| 12 | 1375 | Kotevní řetězce Jk 3x42/7-120mm2,izolátor plastový bez kotev.praporců | sada | 6 | 2324.649 | 13947.894
| 19 | EB17 | Odkop zeminy ručně zem.tř.3-4 | m3 | 0.4 | 915.2 | 366.08
| 18 | EB25 | Odvoz zeminy vč.naložení,rozvozu,úpravy povrchu | m3 | 1 | 85.37 | 85.37
| 14 | 5632 | Spojení zemnícího pásku svorkou SR02,vč.zalití | ks | 10 | 39.54 | 395.4
| 35 | XZ01 | Zámek visací pro rozvaděč NN a ÚO - jižní Čechy | ks | 1 | 735 | 735
| 18 | 1401-D2 | Lano AlFe 3x42/7,vč.spojek demontáž materiálu k opětnému | km | 0.082 | 22103.739 | 1812.5066
| 9 | 1461 | Proudový spoj vodič 35-120 AlFe šroub.svorkou -3x | sada | 1 | 2751.27 | 2751.27
| 10 | 1302 | Podpěrný izolátor VPA 135/8a,vč.šroubu M20x130 | ks | 3 | 1597.86 | 4793.58
| 16 | EC76 | Beton.základ C12/15 (B15) do 5m3 bez bedněn.-nakup.směs | m3 | 0.8 | 4413.1269 | 3530.5015
| 12 | BP01 | Konzola Pařát III nosná (lehká), JB180-225-na zemi | ks | 1 | 9466.94 | 9466.94
| 21 | EN03 | Hutnění zeminy strojně,vrstva 20cm | m3 | 0.4 | 108.16 | 43.264
| 9 | BS05 | Izolátor VPA 135/12a,vč.šroubu M20x40 AlFe: boční nosník, praporec BZ; JIV: konzola VPA, boční nosník | ks | 4 | 1593.05 | 6372.2
| 11 | BK50 | Žebřík na JB 12m | ks | 1 | 3426.8943 | 3426.8943
| 23 | BT20 | Předformovaný vaz středový pro izol. VPAv pro vodič AlFe 110/22 | sada | 3 | 433.27 | 1299.81
| 9 | 1461 | Proudový spoj vodič 35-120 AlFe šroub.svorkou -3x | sada | 4 | 2751.27 | 11005.08
| 21 | EN03 | Hutnění zeminy strojně,vrstva 20cm | m3 | 0.4 | 108.16 | 43.264
| 19 | EB17 | Odkop zeminy ručně zem.tř.3-4 | m3 | 0.4 | 915.2 | 366.08
| 17 | 1375-P1 | Kotevní řetězce Jk 3x42/7-120mm2,izolátor plastový bez kotev.praporců opětná práce (montáž) | sada | 1 | 573.255 | 573.255
| 17 | 1404-D1 | Lano AlFe 3x110/22,vč.spojek demontáž materiálu do šrotu | km | 2.145 | 23983.5825 | 51444.7845
| 12 | 1375 | Kotevní řetězce Jk 3x42/7-120mm2,izolátor plastový bez kotev.praporců | sada | 2 | 2324.649 | 4649.298
| 8 | EC70 | Rozbourání betonového základu | m3 | 0.3 | 4548.465 | 1364.5395
| 375 | 1302-D1 | Podpěrný izolátor VPA 135/8a,vč.šroubu M20x130 demontáž materiálu do šrotu | ks | 3 | 28.025 | 84.075
| 438 | 1532-D1 | Zemnící svod na sloup 10,5m-zem.páska,svorky SR02 a SR03 vč.mont.a upev.Bandimex demontáž materiálu do šrotu | sada | 1 | 596.82 | 596.82
| 503 | BT17-D1 | Třmenový vaz pro vodič AlFe 95-120,100/25, 110/22 | ks | 3 | 44.245 | 132.735
| 16 | EC76 | Beton.základ C12/15 (B15) do 5m3 bez bedněn.-nakup.směs | m3 | 1.4 | 4413.1269 | 6178.3777
| 23 | BP23 | Tyč ptačí dosed 1300 Pařát III-na zemi | ks | 1 | 1039.3843 | 1039.3843
| 8 | BP84 | Kryt VPA proti ptactvu na šablonu | ks | 1 | 642.3 | 642.3
| 20 | EB23 | Násyp zeminy vč.složení a rozprostření zem.tř.3-4 | m3 | 1.8 | 268.4 | 483.12
2 |  |  | CZD00004_00003: VV 22kV NET. SMED. I37 SMEI70 |  |  |  | 29200.5466
| 17 | 1404-D1 | Lano AlFe 3x110/22,vč.spojek demontáž materiálu do šrotu | km | 0.06 | 23983.5825 | 1439.0149
| 470 | 1392-D1 | Řetězec Jk izol.plast. 3x95-120AlFe pro odpínač komorový,růžkový a odpín.Pařát demontáž materiálu do šrotu | sada | 1 | 316.0275 | 316.0275
| 16 | 1404 | Lano AlFe 3x110/22,vč.spojek | km | 0.061 | 180247.1212 | 10995.0744
| 31 | EQ05 | Provizorní úprava terénu zeminou tř.3 ručně | m2 | 180 | 49.28 | 8870.4
| 9 | 1431 | Ukončení nových vodičů ve stávajících/nahrazených kotevních nebo nosných svorkách z Al slitiny | sada | 1 | 1264.977 | 1264.977
| 1 | 9343 | GZS (SO) | % | 7 | 144.2237 | 1009.566
| 3 | PZS | Příspěvek za sklad | % | 3.5 | 114.0751 | 399.2628
| 471 | BL34-D1 | Kab.oko 120mm2 M12 pro AlFe95/6, JIV120, resp.ukon.na pojist.VN stož.TS | ks | 3 | 87.925 | 263.775
| 11 | 1392 | Řetězec Jk izol.plast. 3x95-120AlFe pro odpínač komorový,růžkový a odpín.Pařát | sada | 1 | 3823.239 | 3823.239
| 10 | BL35 | Kab.oko 150mm2 M12 pro AlFe100/25, 110/22 | ks | 3 | 273.07 | 819.21
2 |  |  | CZD00004_00004: VV 22kV NET.OKRUH 128/120 148 |  |  |  | 5276059.907
| 466 | 1352-D1 | Kotevní řetězce Jk 3x42/7-120mm2,izolátor 50/435 bez kotev.praporců demontáž materiálu do šrotu | sada | 4 | 316.0275 | 1264.11
| 23 | BP23 | Tyč ptačí dosed 1300 Pařát III-na zemi | ks | 1 | 1039.3843 | 1039.3843
| 9 | 1461 | Proudový spoj vodič 35-120 AlFe šroub.svorkou -3x | sada | 1 | 2751.27 | 2751.27
| 9 | BS05 | Izolátor VPA 135/12a,vč.šroubu M20x40 AlFe: boční nosník, praporec BZ; JIV: konzola VPA, boční nosník | ks | 18 | 1593.05 | 28674.9
| 16 | EC76 | Beton.základ C12/15 (B15) do 5m3 bez bedněn.-nakup.směs | m3 | 0.8 | 4413.1269 | 3530.5015
| 453 | BP493-D1 | Konzola Rovinná lehká, DBW225-na zemi | ks | 1 | 195.87 | 195.87
| 21 | EN03 | Hutnění zeminy strojně,vrstva 20cm | m3 | 0.7 | 108.16 | 75.712
| 503 | BT17-D1 | Třmenový vaz pro vodič AlFe 95-120,100/25, 110/22 | ks | 3 | 44.245 | 132.735
| 375 | 1302-D1 | Podpěrný izolátor VPA 135/8a,vč.šroubu M20x130 demontáž materiálu do šrotu | ks | 3 | 28.025 | 84.075
| 494 | 1521-D1 | Jiskřiště pro izolátor VPA, hrot ES,vč.univ.svorek do 70 AlFe -3x demontáž materiálu do šrotu | sada | 1 | 520.845 | 520.845
| 387 | BL65-D1 | Sloup betonový J 10,5/6 pro VN bez výstroje | ks | 1 | 1742.06 | 1742.06
| 19 | 1404-P1 | Lano AlFe 3x110/22,vč.spojek opětná práce (montáž) | km | 0.045 | 47967.165 | 2158.5224
| 13 | EC96 | Beton.základ C12/15 (B15) do bed. horní blok PS -mix nakup.sm. | m3 | 2.5 | 5503.8201 | 13759.5502
| 552 | BP73 | Nosník boční Pařát II-III pro VPA-stáv.sloup | ks | 1 | 919.16 | 919.16
| 34 | BL65-D2 | Sloup betonový J 10,5/6 pro VN bez výstroje | ks | 1 | 2438.884 | 2438.884
| 9 | BP85 | Kryt AlFe proti ptactvu na šablonu | ks | 1 | 635.47 | 635.47
| 9 | BU44 | Odrez.a 3x syntetický nátěr ocel.součástí VN ve výšce | m2 | 56 | 319.5 | 17892
| 17 | EB09 | Hloubení jámy pro sloup,kotvu strojně zem.tř.3-4 | m3 | 1 | 271.41 | 271.41
| 20 | EB23 | Násyp zeminy vč.složení a rozprostření zem.tř.3-4 | m3 | 0.4 | 268.4 | 107.36
| 12 | BU124 | Konzola - příhradový stožár 22kV - A3-U10-R | ks | 2 | 7863.43 | 15726.86
| 20 | EB23 | Násyp zeminy vč.složení a rozprostření zem.tř.3-4 | m3 | 0.4 | 268.4 | 107.36
| 17 | EB09 | Hloubení jámy pro sloup,kotvu strojně zem.tř.3-4 | m3 | 1 | 271.41 | 271.41
| 18 | EB25 | Odvoz zeminy vč.naložení,rozvozu,úpravy povrchu | m3 | 1.6 | 85.37 | 136.592
| 369 | BP491-D1 | Konzola Rovinná lehká, JB180-na zemi | ks | 1 | 182.99 | 182.99
| 20 | EB23 | Násyp zeminy vč.složení a rozprostření zem.tř.3-4 | m3 | 0.4 | 268.4 | 107.36
| 369 | BP491-D1 | Konzola Rovinná lehká, JB180-na zemi | ks | 1 | 182.99 | 182.99
| 38 | EQ09 | Vyčištění štěrkového lože a úprava terénu | m2 | 34 | 63.8 | 2169.2
| 9 | BP85 | Kryt AlFe proti ptactvu na šablonu | ks | 1 | 635.47 | 635.47
| 15 | 1523 | Jiskřiště na HV AlFe pro izol.s výřezem VPAv -jednostranné -3x | sada | 1 | 1944.866 | 1944.866
| 11 | EP28 | Záhrn rýhy strojně pro zemnící pásek ve městě | m3 | 5.6 | 76.4 | 427.84
| 456 | 1461-D1 | Proudový spoj vodič 35-120 AlFe šroub.svorkou -3x demontáž materiálu do šrotu | sada | 2 | 1029.075 | 2058.15
| 19 | EB17 | Odkop zeminy ručně zem.tř.3-4 | m3 | 0.4 | 915.2 | 366.08
| 10 | 1392-D2 | Řetězec Jk izol.plast. 3x95-120AlFe pro odpínač komorový,růžkový a odpín.Pařát demontáž materiálu k opětnému | sada | 2 | 442.4385 | 884.877
| 369 | BP491-D1 | Konzola Rovinná lehká, JB180-na zemi | ks | 1 | 182.99 | 182.99
| 439 | BK48-D2 | Žebřík na JB 9-10,5m pro ÚO rovinný ve vedení,vč.zem.svodu | ks | 1 | 234.276 | 234.276
| 431 | BL02-D1 | Sloup bet. J 10,5/6 pro ÚO PPN nebo DOÚV (REC) | ks | 1 | 7492.88 | 7492.88
| 442 | BL31-D1 | Kab.oko 50mm2 M12 pro AlFe35/6, 42/7, JIV50, resp.ukon.na pojist.VN stož.TS | ks | 6 | 71.125 | 426.75
| 20 | EB23 | Násyp zeminy vč.složení a rozprostření zem.tř.3-4 | m3 | 0.4 | 268.4 | 107.36
| 8 | BL66 | Sloup betonový J 12/6 pro VN bez výstroje | ks | 1 | 13951.6581 | 13951.6581
| 11 | EB23 | Násyp zeminy vč.složení a rozprostření zem.tř.3-4 | m3 | 3.2 | 268.4 | 858.88
| 14 | EN03 | Hutnění zeminy strojně,vrstva 20cm | m3 | 3.2 | 108.16 | 346.112
| 18 | EB25 | Odvoz zeminy vč.naložení,rozvozu,úpravy povrchu | m3 | 1 | 85.37 | 85.37
| 16 | ZN99 | Hodinová zúčtovací sazba - montážní práce | hod | 24 | 560 | 13440
| 10 | EB17 | Odkop zeminy ručně zem.tř.3-4 | m3 | 3.2 | 915.2 | 2928.64
| 11 | BK50 | Žebřík na JB 12m | ks | 1 | 3426.8943 | 3426.8943
| 15 | XC99 | Materiál Vlastní mimo číselník EG.D dle soupisu pro montáže-ZAPOČTENO DO VÝKONU | Kč | 22000 | 1 | 22000
| 21 | EN03 | Hutnění zeminy strojně,vrstva 20cm | m3 | 26.81 | 108.16 | 2899.7696
| 11 | BT14 | Křížový vaz VPA pro šablony | ks | 17 | 93.0409 | 1581.6949
| 21 | EN03 | Hutnění zeminy strojně,vrstva 20cm | m3 | 0.4 | 108.16 | 43.264
| 8 | BL66 | Sloup betonový J 12/6 pro VN bez výstroje | ks | 1 | 13951.6581 | 13951.6581
| 14 | BT20 | Předformovaný vaz středový pro izol. VPAv pro vodič AlFe 110/22 | sada | 3 | 433.27 | 1299.81
| 18 | EB25 | Odvoz zeminy vč.naložení,rozvozu,úpravy povrchu | m3 | 1 | 85.37 | 85.37
| 17 | EB09 | Hloubení jámy pro sloup,kotvu strojně zem.tř.3-4 | m3 | 0.8 | 271.41 | 217.128
| 12 | BP23 | Tyč ptačí dosed 1300 Pařát III-na zemi | ks | 1 | 1039.3843 | 1039.3843
| 15 | BU12 | Tabulka výstr.smalt.na bet.sloup VN,vč.upevnění | ks | 1 | 359.6481 | 359.6481
| 8 | BS10 | Izolátor VPAv 135/12/8aL,vč.šroubu M20x50-AlFe: Pařát IV | ks | 3 | 1724.44 | 5173.32
| 21 | EN03 | Hutnění zeminy strojně,vrstva 20cm | m3 | 0.4 | 108.16 | 43.264
| 9 | BP01 | Konzola Pařát III nosná (lehká), JB180-225-na zemi | ks | 1 | 9466.94 | 9466.94
| 8 | BL31 | Kab.oko 50mm2 M12 pro AlFe35/6, 42/7, JIV50, resp.ukon.na pojist.VN stož.TS | ks | 3 | 163.16 | 489.48
| 16 | EC76 | Beton.základ C12/15 (B15) do 5m3 bez bedněn.-nakup.směs | m3 | 0.6 | 4413.1269 | 2647.8761
| 21 | EN03 | Hutnění zeminy strojně,vrstva 20cm | m3 | 0.7 | 108.16 | 75.712
| 19 | EB17 | Odkop zeminy ručně zem.tř.3-4 | m3 | 0.4 | 915.2 | 366.08
| 8 | BS10 | Izolátor VPAv 135/12/8aL,vč.šroubu M20x50-AlFe: Pařát IV | ks | 3 | 1724.44 | 5173.32
| 11 | 1555 | Rozšíření uzemnění 20m pásky a 4šrouby | sada | 1 | 1506.3168 | 1506.3168
| 10 | 1813 | JIV vodič 120mm2 s izolací (bez spojek) -3x1km | km | 0.006 | 167152.005 | 1002.912
| 1 | BK48 | Žebřík na JB 9-10,5m pro ÚO rovinný ve vedení,vč.zem.svodu | ks | 1 | 5021.5544 | 5021.5544
| 16 | EC76 | Beton.základ C12/15 (B15) do 5m3 bez bedněn.-nakup.směs | m3 | 0.6 | 4413.1269 | 2647.8761
| 458 | BT14-D1 | Křížový vaz VPA pro šablony | ks | 2 | 44.245 | 88.49
| 429 | 1302-D1 | Podpěrný izolátor VPA 135/8a,vč.šroubu M20x130 demontáž materiálu do šrotu | ks | 3 | 28.025 | 84.075
| 19 | EB17 | Odkop zeminy ručně zem.tř.3-4 | m3 | 0.4 | 915.2 | 366.08
| 8 | EC70 | Rozbourání betonového základu | m3 | 0.3 | 4548.465 | 1364.5395
| 21 | EN03 | Hutnění zeminy strojně,vrstva 20cm | m3 | 0.7 | 108.16 | 75.712
| 387 | BL65-D1 | Sloup betonový J 10,5/6 pro VN bez výstroje | ks | 1 | 1742.06 | 1742.06
| 8 | BL65 | Sloup betonový J 10,5/6 pro VN bez výstroje | ks | 1 | 12997.0181 | 12997.0181
| 8 | BS10 | Izolátor VPAv 135/12/8aL,vč.šroubu M20x50-AlFe: Pařát IV | ks | 3 | 1724.44 | 5173.32
| 14 | BT20 | Předformovaný vaz středový pro izol. VPAv pro vodič AlFe 110/22 | sada | 3 | 433.27 | 1299.81
| 23 | BP23 | Tyč ptačí dosed 1300 Pařát III-na zemi | ks | 1 | 1039.3843 | 1039.3843
| 14 | BT20 | Předformovaný vaz středový pro izol. VPAv pro vodič AlFe 110/22 | sada | 3 | 433.27 | 1299.81
| 8 | BL66 | Sloup betonový J 12/6 pro VN bez výstroje | ks | 1 | 13951.6581 | 13951.6581
| 19 | 1401-P1 | Lano AlFe 3x42/7,vč.spojek opětná práce (montáž) | km | 0.015 | 31576.77 | 473.6515
| 10 | CM08 | Příplatek za montáž konc.VN z plošiny (ocenění pro celou sadu 3x) | ks | 1 | 2970.68 | 2970.68
| 19 | 1404-P1 | Lano AlFe 3x110/22,vč.spojek opětná práce (montáž) | km | 0.16 | 47967.165 | 7674.7464
| 19 | 1401-P1 | Lano AlFe 3x42/7,vč.spojek opětná práce (montáž) | km | 0.049 | 31576.77 | 1547.2617
| 18 | 1404-D2 | Lano AlFe 3x110/22,vč.spojek demontáž materiálu k opětnému | km | 0.16 | 33577.0155 | 5372.3225
| 10 | BG23-D2 | Kotva provizorní pro bet.sloup VN pr.250 do země | ks | 12 | 418.334 | 5020.008
| 11 | 1517 | Omezovač přepětí VN 10kA venkovní, včetně montáže - 3x | sada | 1 | 3960.87 | 3960.87
| 547 | 1517-D2 | Omezovač přepětí VN 10kA venkovní, včetně montáže - 3x demontáž materiálu k opětnému | sada | 1 | 485.688 | 485.688
| 19 | EB17 | Odkop zeminy ručně zem.tř.3-4 | m3 | 1.8 | 915.2 | 1647.36
| 14 | BT20 | Předformovaný vaz středový pro izol. VPAv pro vodič AlFe 110/22 | sada | 3 | 433.27 | 1299.81
| 23 | ZS42 | Auto nákladní do nosnosti 3,5 t | km | 40 | 22 | 880
| 10 | CG38-D2 | Kabel 22-NA2XS2Y 1x240 mm2 volně uložený | m | 10 | 34.475 | 344.75
| 431 | BL02-D1 | Sloup bet. J 10,5/6 pro ÚO PPN nebo DOÚV (REC) | ks | 1 | 7492.88 | 7492.88
| 20 | EB23 | Násyp zeminy vč.složení a rozprostření zem.tř.3-4 | m3 | 0.4 | 268.4 | 107.36
| 8 | BL66 | Sloup betonový J 12/6 pro VN bez výstroje | ks | 1 | 13951.6581 | 13951.6581
| 15 | BU12 | Tabulka výstr.smalt.na bet.sloup VN,vč.upevnění | ks | 1 | 359.6481 | 359.6481
| 18 | EB25 | Odvoz zeminy vč.naložení,rozvozu,úpravy povrchu | m3 | 3.4 | 85.37 | 290.258
| 20 | BS56 | Kloub závěsný pro plastový izolátor (235191.1) v=8 | ks | 9 | 538.65 | 4847.85
| 17 | EB09 | Hloubení jámy pro sloup,kotvu strojně zem.tř.3-4 | m3 | 0.8 | 271.41 | 217.128
| 21 | EN03 | Hutnění zeminy strojně,vrstva 20cm | m3 | 11.6 | 108.16 | 1254.656
| 9 | 1461 | Proudový spoj vodič 35-120 AlFe šroub.svorkou -3x | sada | 1 | 2751.27 | 2751.27
| 15 | BU12 | Tabulka výstr.smalt.na bet.sloup VN,vč.upevnění | ks | 1 | 359.6481 | 359.6481
| 410 | BU066 | Stožár příhradový 22kV - 18/50 - Zesílený | ks | 1 | 146619.0396 | 146619.0396
| 14 | BT20 | Předformovaný vaz středový pro izol. VPAv pro vodič AlFe 110/22 | sada | 3 | 433.27 | 1299.81
| 23 | BP23 | Tyč ptačí dosed 1300 Pařát III-na zemi | ks | 1 | 1039.3843 | 1039.3843
| 12 | EP29 | Záhrn rýhy strojně pro zemnící pásek ve volném terénu | m3 | 11.2 | 76.4 | 855.68
| 8 | BL66 | Sloup betonový J 12/6 pro VN bez výstroje | ks | 1 | 13951.6581 | 13951.6581
| 36 | BP07-D2 | Konzola Pařát rohová 28kN, JB225-na zemi | ks | 1 | 308.322 | 308.322
| 12 | EC70 | Rozbourání betonového základu | m3 | 2.5 | 4548.465 | 11371.1625
| 8 | BL66 | Sloup betonový J 12/6 pro VN bez výstroje | ks | 1 | 13951.6581 | 13951.6581
| 503 | BT17-D1 | Třmenový vaz pro vodič AlFe 95-120,100/25, 110/22 | ks | 6 | 44.245 | 265.47
| 375 | 1302-D1 | Podpěrný izolátor VPA 135/8a,vč.šroubu M20x130 demontáž materiálu do šrotu | ks | 3 | 28.025 | 84.075
| 504 | BT28-D1 | Bezpečnostní závěs pro vodič AlFe 110/22 | ks | 3 | 303.255 | 909.765
| 21 | EN03 | Hutnění zeminy strojně,vrstva 20cm | m3 | 0.7 | 108.16 | 75.712
| 8 | EC70 | Rozbourání betonového základu | m3 | 0.3 | 4548.465 | 1364.5395
| 35 | BL65-P1 | Sloup betonový J 10,5/6 pro VN bez výstroje | ks | 1 | 3484.12 | 3484.12
| 40 | BS05-D2 | Izolátor VPA 135/12a,vč.šroubu M20x40 AlFe: boční nosník, praporec BZ; JIV: konzola VPA, boční nosník | ks | 3 | 45.507 | 136.521
| 19 | EB17 | Odkop zeminy ručně zem.tř.3-4 | m3 | 1.8 | 915.2 | 1647.36
| 33 | 1461-D1 | Proudový spoj vodič 35-120 AlFe šroub.svorkou -3x demontáž materiálu do šrotu | sada | 2 | 1029.075 | 2058.15
| 426 | BP492-D1 | Konzola Rovinná lehká, JB225-na zemi | ks | 1 | 182.99 | 182.99
| 490 | BL77-D1 | Sloup betonový D 10,5/10 pro VN bez výstroje | ks | 1 | 3389.13 | 3389.13
| 20 | EB23 | Násyp zeminy vč.složení a rozprostření zem.tř.3-4 | m3 | 0.4 | 268.4 | 107.36
| 8 | EC70 | Rozbourání betonového základu | m3 | 0.3 | 4548.465 | 1364.5395
| 19 | EB17 | Odkop zeminy ručně zem.tř.3-4 | m3 | 0.4 | 915.2 | 366.08
| 426 | BP492-D1 | Konzola Rovinná lehká, JB225-na zemi | ks | 1 | 182.99 | 182.99
| 19 | EB17 | Odkop zeminy ručně zem.tř.3-4 | m3 | 0.4 | 915.2 | 366.08
| 8 | BL66 | Sloup betonový J 12/6 pro VN bez výstroje | ks | 1 | 13951.6581 | 13951.6581
| 11 | BK50 | Žebřík na JB 12m | ks | 1 | 3426.8943 | 3426.8943
| 11 | BK50 | Žebřík na JB 12m | ks | 1 | 3426.8943 | 3426.8943
| 20 | EB23 | Násyp zeminy vč.složení a rozprostření zem.tř.3-4 | m3 | 0.4 | 268.4 | 107.36
| 23 | BP23 | Tyč ptačí dosed 1300 Pařát III-na zemi | ks | 1 | 1039.3843 | 1039.3843
| 9 | BS05 | Izolátor VPA 135/12a,vč.šroubu M20x40 AlFe: boční nosník, praporec BZ; JIV: konzola VPA, boční nosník | ks | 15 | 1593.05 | 23895.75
| 20 | EB23 | Násyp zeminy vč.složení a rozprostření zem.tř.3-4 | m3 | 0.4 | 268.4 | 107.36
| 15 | BU12 | Tabulka výstr.smalt.na bet.sloup VN,vč.upevnění | ks | 1 | 359.6481 | 359.6481
| 21 | EN03 | Hutnění zeminy strojně,vrstva 20cm | m3 | 0.4 | 108.16 | 43.264
| 12 | 1375 | Kotevní řetězce Jk 3x42/7-120mm2,izolátor plastový bez kotev.praporců | sada | 3 | 2324.649 | 6973.947
| 14 | BT20 | Předformovaný vaz středový pro izol. VPAv pro vodič AlFe 110/22 | sada | 3 | 433.27 | 1299.81
| 19 | EB17 | Odkop zeminy ručně zem.tř.3-4 | m3 | 0.4 | 915.2 | 366.08
| 456 | 1461-D1 | Proudový spoj vodič 35-120 AlFe šroub.svorkou -3x demontáž materiálu do šrotu | sada | 1 | 1029.075 | 1029.075
| 369 | BP491-D1 | Konzola Rovinná lehká, JB180-na zemi | ks | 1 | 182.99 | 182.99
| 457 | BS05-D1 | Izolátor VPA 135/12a,vč.šroubu M20x40 AlFe: boční nosník, praporec BZ; JIV: konzola VPA, boční nosník | ks | 1 | 32.505 | 32.505
| 387 | BL65-D1 | Sloup betonový J 10,5/6 pro VN bez výstroje | ks | 1 | 1742.06 | 1742.06
| 8 | BS10 | Izolátor VPAv 135/12/8aL,vč.šroubu M20x50-AlFe: Pařát IV | ks | 3 | 1724.44 | 5173.32
| 21 | EN03 | Hutnění zeminy strojně,vrstva 20cm | m3 | 0.4 | 108.16 | 43.264
| 8 | EC70 | Rozbourání betonového základu | m3 | 0.3 | 4548.465 | 1364.5395
| 8 | EC70 | Rozbourání betonového základu | m3 | 0.3 | 4548.465 | 1364.5395
| 504 | BT28-D1 | Bezpečnostní závěs pro vodič AlFe 110/22 | ks | 3 | 303.255 | 909.765
| 490 | BL77-D1 | Sloup betonový D 10,5/10 pro VN bez výstroje | ks | 1 | 3389.13 | 3389.13
| 10 | EP26 | Hloubení rýhy 35x80cm strojně pro zemnící pásek zem.tř.3 | m | 20 | 59.08 | 1181.6
| 551 | 1252 | Sestava pro kab.svod v trase JB12m pro kab.22kV-3x150-240mm2,vč.sv.opd.růžkov. | sada | 1 | 66029.7414 | 66029.7414
| 369 | BP491-D1 | Konzola Rovinná lehká, JB180-na zemi | ks | 1 | 182.99 | 182.99
| 21 | EN03 | Hutnění zeminy strojně,vrstva 20cm | m3 | 0.7 | 108.16 | 75.712
| 21 | EN03 | Hutnění zeminy strojně,vrstva 20cm | m3 | 0.7 | 108.16 | 75.712
| 375 | 1302-D1 | Podpěrný izolátor VPA 135/8a,vč.šroubu M20x130 demontáž materiálu do šrotu | ks | 3 | 28.025 | 84.075
| 369 | BP491-D1 | Konzola Rovinná lehká, JB180-na zemi | ks | 1 | 182.99 | 182.99
| 39 | BP41-P1 | Konzola odbočná Přímá na JB,225-250-na zemi | ks | 1 | 228.28 | 228.28
| 9 | 1461 | Proudový spoj vodič 35-120 AlFe šroub.svorkou -3x | sada | 2 | 2751.27 | 5502.54
| 18 | 1401-D2 | Lano AlFe 3x42/7,vč.spojek demontáž materiálu k opětnému | km | 0.065 | 22103.739 | 1436.743
| 9 | 1461 | Proudový spoj vodič 35-120 AlFe šroub.svorkou -3x | sada | 2 | 2751.27 | 5502.54
| 35 | BL65-P1 | Sloup betonový J 10,5/6 pro VN bez výstroje | ks | 1 | 3484.12 | 3484.12
| 38 | BP41-D2 | Konzola odbočná Přímá na JB,225-250-na zemi | ks | 1 | 159.796 | 159.796
| 40 | BS05-D2 | Izolátor VPA 135/12a,vč.šroubu M20x40 AlFe: boční nosník, praporec BZ; JIV: konzola VPA, boční nosník | ks | 3 | 45.507 | 136.521
| 38 | BP41-D2 | Konzola odbočná Přímá na JB,225-250-na zemi | ks | 1 | 159.796 | 159.796
| 18 | EB25 | Odvoz zeminy vč.naložení,rozvozu,úpravy povrchu | m3 | 3.4 | 85.37 | 290.258
| 19 | EB17 | Odkop zeminy ručně zem.tř.3-4 | m3 | 1.8 | 915.2 | 1647.36
| 40 | BS05-D2 | Izolátor VPA 135/12a,vč.šroubu M20x40 AlFe: boční nosník, praporec BZ; JIV: konzola VPA, boční nosník | ks | 3 | 45.507 | 136.521
| 20 | EB23 | Násyp zeminy vč.složení a rozprostření zem.tř.3-4 | m3 | 1.8 | 268.4 | 483.12
| 37 | BP07-P1 | Konzola Pařát rohová 28kN, JB225-na zemi | ks | 1 | 440.46 | 440.46
| 38 | BP41-D2 | Konzola odbočná Přímá na JB,225-250-na zemi | ks | 1 | 159.796 | 159.796
| 364 | 1351-D1 | Kotevní řetězce Jk do 3x35mm2,izolátor 50/435 bez kotev.praporců demontáž materiálu do šrotu | sada | 1 | 342.9075 | 342.9075
| 14 | BT20 | Předformovaný vaz středový pro izol. VPAv pro vodič AlFe 110/22 | sada | 3 | 433.27 | 1299.81
| 23 | ZS42 | Auto nákladní do nosnosti 3,5 t | km | 40 | 22 | 880
| 504 | BT28-D1 | Bezpečnostní závěs pro vodič AlFe 110/22 | ks | 3 | 303.255 | 909.765
| 21 | EN03 | Hutnění zeminy strojně,vrstva 20cm | m3 | 0.7 | 108.16 | 75.712
| 32 | EN03 | Hutnění zeminy strojně,vrstva 20cm | m3 | 0.4 | 108.16 | 43.264
| 21 | EN03 | Hutnění zeminy strojně,vrstva 20cm | m3 | 0.7 | 108.16 | 75.712
| 19 | EB17 | Odkop zeminy ručně zem.tř.3-4 | m3 | 0.4 | 915.2 | 366.08
| 387 | BL65-D1 | Sloup betonový J 10,5/6 pro VN bez výstroje | ks | 1 | 1742.06 | 1742.06
| 17 | 1401-D1 | Lano AlFe 3x42/7,vč.spojek demontáž materiálu do šrotu | km | 1.509 | 15788.385 | 23824.673
| 19 | EB17 | Odkop zeminy ručně zem.tř.3-4 | m3 | 0.4 | 915.2 | 366.08
| 12 | BP01 | Konzola Pařát III nosná (lehká), JB180-225-na zemi | ks | 1 | 9466.94 | 9466.94
| 11 | BT14 | Křížový vaz VPA pro šablony | ks | 1 | 93.0409 | 93.0409
| 12 | BP23 | Tyč ptačí dosed 1300 Pařát III-na zemi | ks | 1 | 1039.3843 | 1039.3843
| 18 | EB25 | Odvoz zeminy vč.naložení,rozvozu,úpravy povrchu | m3 | 0.8 | 85.37 | 68.296
| 9 | XA95 | Konzola podpěrných izolátorů pro příhradový stožár-stáv.stož. | ks | 3 | 1820.61 | 5461.83
| 11 | BP19 | Nosník boční Pařát II-III pro VPA-na zemi | ks | 1 | 857.56 | 857.56
| 8 | DQ18 | Uzemňovací příložka přímá typ ES900-29 pro VN nebo NN | ks | 1 | 131.95 | 131.95
| 16 | EC76 | Beton.základ C12/15 (B15) do 5m3 bez bedněn.-nakup.směs | m3 | 0.6 | 4413.1269 | 2647.8761
| 11 | XA97 | Zábrana ptactvu PS hlavy dříku | ks | 1 | 4067.035 | 4067.035
| 9 | BP01 | Konzola Pařát III nosná (lehká), JB180-225-na zemi | ks | 1 | 9466.94 | 9466.94
| 22 | 1551 | Uzemnění zem.páskou 20m v zemi,vč.upevnění na bet.sloup a označení | sada | 1 | 2455.7855 | 2455.7855
| 8 | DQ53 | Svorka odbočná SR02 pro pásku FeZn 30/4 | ks | 1 | 20.04 | 20.04
| 553 | BP51 | Konzola Pařát III nosná (lehká), JB180-225-stáv.sloup | ks | 1 | 10023.92 | 10023.92
| 504 | BT28-D1 | Bezpečnostní závěs pro vodič AlFe 110/22 | ks | 3 | 303.255 | 909.765
| 504 | BT28-D1 | Bezpečnostní závěs pro vodič AlFe 110/22 | ks | 3 | 303.255 | 909.765
| 11 | EB23 | Násyp zeminy vč.složení a rozprostření zem.tř.3-4 | m3 | 3.2 | 268.4 | 858.88
| 15 | BU12 | Tabulka výstr.smalt.na bet.sloup VN,vč.upevnění | ks | 1 | 359.6481 | 359.6481
| 20 | EB23 | Násyp zeminy vč.složení a rozprostření zem.tř.3-4 | m3 | 1.8 | 268.4 | 483.12
| 19 | EB17 | Odkop zeminy ručně zem.tř.3-4 | m3 | 0.4 | 915.2 | 366.08
| 9 | 1461 | Proudový spoj vodič 35-120 AlFe šroub.svorkou -3x | sada | 1 | 2751.27 | 2751.27
| 391 | BL53 | Sloup betonový J 10,5/20 pro VN bez výstroje | ks | 1 | 25338.1181 | 25338.1181
| 12 | BP01 | Konzola Pařát III nosná (lehká), JB180-225-na zemi | ks | 1 | 9466.94 | 9466.94
| 54 | BL49 | Sloup betonový J 12/15 pro VN bez výstroje | ks | 1 | 24553.9281 | 24553.9281
| 502 | BT24-D1 | Bezpečnostní závěs pro vodič AlFe 42/7 | ks | 3 | 206.095 | 618.285
| 456 | 1461-D1 | Proudový spoj vodič 35-120 AlFe šroub.svorkou -3x demontáž materiálu do šrotu | sada | 1 | 1029.075 | 1029.075
| 454 | BP45-D1 | Konzola odbočná Přímá na DBV,225-250-na zemi | ks | 1 | 121.7 | 121.7
| 453 | BP493-D1 | Konzola Rovinná lehká, DBW225-na zemi | ks | 1 | 195.87 | 195.87
| 9 | EB14 | Záhrn jámy pro sloup,kotvu strojně ve městě | m3 | 1.1 | 64.72 | 71.192
| 20 | EB23 | Násyp zeminy vč.složení a rozprostření zem.tř.3-4 | m3 | 0.4 | 268.4 | 107.36
| 503 | BT17-D1 | Třmenový vaz pro vodič AlFe 95-120,100/25, 110/22 | ks | 6 | 44.245 | 265.47
| 8 | EC70 | Rozbourání betonového základu | m3 | 0.3 | 4548.465 | 1364.5395
| 17 | ZS36 | Montážní plošina MP27 (nestandardní montáže) | sh | 24 | 1150 | 27600
| 14 | EN03 | Hutnění zeminy strojně,vrstva 20cm | m3 | 3.2 | 108.16 | 346.112
| 11 | BS57 | Kloub závěsný pro plastový izolátor (235191.2) v=10 | ks | 6 | 576.55 | 3459.3
| 369 | BP491-D1 | Konzola Rovinná lehká, JB180-na zemi | ks | 1 | 182.99 | 182.99
| 20 | EB23 | Násyp zeminy vč.složení a rozprostření zem.tř.3-4 | m3 | 0.4 | 268.4 | 107.36
| 375 | 1302-D1 | Podpěrný izolátor VPA 135/8a,vč.šroubu M20x130 demontáž materiálu do šrotu | ks | 6 | 28.025 | 168.15
| 16 | EC76 | Beton.základ C12/15 (B15) do 5m3 bez bedněn.-nakup.směs | m3 | 5.4 | 4413.1269 | 23830.8853
| 11 | 1392 | Řetězec Jk izol.plast. 3x95-120AlFe pro odpínač komorový,růžkový a odpín.Pařát | sada | 2 | 3823.239 | 7646.478
| 8 | BL65 | Sloup betonový J 10,5/6 pro VN bez výstroje | ks | 1 | 12997.0181 | 12997.0181
| 12 | BP23 | Tyč ptačí dosed 1300 Pařát III-na zemi | ks | 1 | 1039.3843 | 1039.3843
| 16 | EC76 | Beton.základ C12/15 (B15) do 5m3 bez bedněn.-nakup.směs | m3 | 0.6 | 4413.1269 | 2647.8761
| 8 | BL31 | Kab.oko 50mm2 M12 pro AlFe35/6, 42/7, JIV50, resp.ukon.na pojist.VN stož.TS | ks | 3 | 163.16 | 489.48
| 40 | EQ16 | Podkladová vrstva ze štěrkopísku | m3 | 3.4 | 607.805 | 2066.537
| 375 | 1302-D1 | Podpěrný izolátor VPA 135/8a,vč.šroubu M20x130 demontáž materiálu do šrotu | ks | 3 | 28.025 | 84.075
| 9 | EC961 | Náklady na bednění z tvarovaných dílů konstrukčně přizpůsobené pro vibrovaný beton k lití hlav betonových základů PS | ks | 1 | 9400 | 9400
| 10 | EP26 | Hloubení rýhy 35x80cm strojně pro zemnící pásek zem.tř.3 | m | 40 | 59.08 | 2363.2
| 20 | EB23 | Násyp zeminy vč.složení a rozprostření zem.tř.3-4 | m3 | 2.3 | 268.4 | 617.32
| 15 | BU12 | Tabulka výstr.smalt.na bet.sloup VN,vč.upevnění | ks | 1 | 359.6481 | 359.6481
| 17 | ZS36 | Montážní plošina MP27 (nestandardní montáže) | sh | 24 | 1150 | 27600
| 11 | EP28 | Záhrn rýhy strojně pro zemnící pásek ve městě | m3 | 11.2 | 76.4 | 855.68
| 9 | BP01 | Konzola Pařát III nosná (lehká), JB180-225-na zemi | ks | 1 | 9466.94 | 9466.94
| 14 | BT20 | Předformovaný vaz středový pro izol. VPAv pro vodič AlFe 110/22 | sada | 3 | 433.27 | 1299.81
| 17 | EB09 | Hloubení jámy pro sloup,kotvu strojně zem.tř.3-4 | m3 | 24.5 | 271.41 | 6649.545
| 10 | EB15 | Záhrn jámy pro sloup,kotvu strojně ve volném terénu | m3 | 10.11 | 58.96 | 596.0856
| 9 | BU44 | Odrez.a 3x syntetický nátěr ocel.součástí VN ve výšce | m2 | 56 | 319.5 | 17892
| 375 | 1302-D1 | Podpěrný izolátor VPA 135/8a,vč.šroubu M20x130 demontáž materiálu do šrotu | ks | 3 | 28.025 | 84.075
| 10 | EP26 | Hloubení rýhy 35x80cm strojně pro zemnící pásek zem.tř.3 | m | 40 | 59.08 | 2363.2
| 9 | 1431 | Ukončení nových vodičů ve stávajících/nahrazených kotevních nebo nosných svorkách z Al slitiny | sada | 2 | 1264.977 | 2529.954
| 3 | PZS | Příspěvek za sklad | % | 3.5 | 19468.8685 | 68141.0397
| 14 | 5632 | Spojení zemnícího pásku svorkou SR02,vč.zalití | ks | 10 | 39.54 | 395.4
| 429 | 1302-D1 | Podpěrný izolátor VPA 135/8a,vč.šroubu M20x130 demontáž materiálu do šrotu | ks | 1 | 28.025 | 28.025
| 456 | 1461-D1 | Proudový spoj vodič 35-120 AlFe šroub.svorkou -3x demontáž materiálu do šrotu | sada | 2 | 1029.075 | 2058.15
| 8 | EC70 | Rozbourání betonového základu | m3 | 0.5 | 4548.465 | 2274.2325
| 19 | EB17 | Odkop zeminy ručně zem.tř.3-4 | m3 | 0.4 | 915.2 | 366.08
| 14 | 5632 | Spojení zemnícího pásku svorkou SR02,vč.zalití | ks | 10 | 39.54 | 395.4
| 406 | BL77 | Sloup betonový D 10,5/10 pro VN bez výstroje | ks | 1 | 31308.0181 | 31308.0181
| 14 | 5632 | Spojení zemnícího pásku svorkou SR02,vč.zalití | ks | 10 | 39.54 | 395.4
| 15 | BU12 | Tabulka výstr.smalt.na bet.sloup VN,vč.upevnění | ks | 1 | 359.6481 | 359.6481
| 13 | EC96 | Beton.základ C12/15 (B15) do bed. horní blok PS -mix nakup.sm. | m3 | 2.5 | 5503.8201 | 13759.5502
| 9 | EC961 | Náklady na bednění z tvarovaných dílů konstrukčně přizpůsobené pro vibrovaný beton k lití hlav betonových základů PS | ks | 1 | 9400 | 9400
| 17 | EB09 | Hloubení jámy pro sloup,kotvu strojně zem.tř.3-4 | m3 | 1.6 | 271.41 | 434.256
| 16 | EC76 | Beton.základ C12/15 (B15) do 5m3 bez bedněn.-nakup.směs | m3 | 3.2 | 4413.1269 | 14122.0061
| 11 | BL05 | Sloup bet. J 12/10 pro ÚO PPN nebo DOÚV (REC) | ks | 1 | 30548.6262 | 30548.6262
| 12 | 1375 | Kotevní řetězce Jk 3x42/7-120mm2,izolátor plastový bez kotev.praporců | sada | 2 | 2324.649 | 4649.298
| 1 | 9343 | GZS (SO) | % | 7 | 17277.4487 | 120942.1409
| 19 | EB17 | Odkop zeminy ručně zem.tř.3-4 | m3 | 0.4 | 915.2 | 366.08
| 10 | BP10 | Konzola Pařát koncová 28kN, DBW225-na zemi | ks | 1 | 19687.96 | 19687.96
| 20 | BS56 | Kloub závěsný pro plastový izolátor (235191.1) v=8 | ks | 6 | 538.65 | 3231.9
| 9 | BS05 | Izolátor VPA 135/12a,vč.šroubu M20x40 AlFe: boční nosník, praporec BZ; JIV: konzola VPA, boční nosník | ks | 5 | 1593.05 | 7965.25
| 16 | ZN99 | Hodinová zúčtovací sazba - montážní práce | hod | 24 | 560 | 13440
| 11 | EB23 | Násyp zeminy vč.složení a rozprostření zem.tř.3-4 | m3 | 3.2 | 268.4 | 858.88
| 10 | BL35 | Kab.oko 150mm2 M12 pro AlFe100/25, 110/22 | ks | 6 | 273.07 | 1638.42
| 9 | 1461 | Proudový spoj vodič 35-120 AlFe šroub.svorkou -3x | sada | 1 | 2751.27 | 2751.27
| 503 | BT17-D1 | Třmenový vaz pro vodič AlFe 95-120,100/25, 110/22 | ks | 6 | 44.245 | 265.47
| 503 | BT17-D1 | Třmenový vaz pro vodič AlFe 95-120,100/25, 110/22 | ks | 3 | 44.245 | 132.735
| 12 | BP23 | Tyč ptačí dosed 1300 Pařát III-na zemi | ks | 1 | 1039.3843 | 1039.3843
| 14 | 5632 | Spojení zemnícího pásku svorkou SR02,vč.zalití | ks | 10 | 39.54 | 395.4
| 8 | BU02 | Tabulka Výstražná + Zákazová smalt.na PS, PS-TS VN | ks | 1 | 248.65 | 248.65
| 19 | 1402-P1 | Lano AlFe 3x70/11-1,vč.spojek opětná práce (montáž) | km | 0.058 | 35621.145 | 2066.0264
| 21 | EN03 | Hutnění zeminy strojně,vrstva 20cm | m3 | 0.4 | 108.16 | 43.264
| 9 | 1431 | Ukončení nových vodičů ve stávajících/nahrazených kotevních nebo nosných svorkách z Al slitiny | sada | 2 | 1264.977 | 2529.954
| 9 | BP01 | Konzola Pařát III nosná (lehká), JB180-225-na zemi | ks | 1 | 9466.94 | 9466.94
| 21 | EN03 | Hutnění zeminy strojně,vrstva 20cm | m3 | 0.7 | 108.16 | 75.712
| 20 | EB23 | Násyp zeminy vč.složení a rozprostření zem.tř.3-4 | m3 | 0.4 | 268.4 | 107.36
| 8 | EC70 | Rozbourání betonového základu | m3 | 0.3 | 4548.465 | 1364.5395
| 11 | BK50 | Žebřík na JB 12m | ks | 1 | 3426.8943 | 3426.8943
| 14 | BT20 | Předformovaný vaz středový pro izol. VPAv pro vodič AlFe 110/22 | sada | 3 | 433.27 | 1299.81
| 456 | 1461-D1 | Proudový spoj vodič 35-120 AlFe šroub.svorkou -3x demontáž materiálu do šrotu | sada | 1 | 1029.075 | 1029.075
| 20 | EB23 | Násyp zeminy vč.složení a rozprostření zem.tř.3-4 | m3 | 0.4 | 268.4 | 107.36
| 19 | EB17 | Odkop zeminy ručně zem.tř.3-4 | m3 | 0.4 | 915.2 | 366.08
| 19 | EB17 | Odkop zeminy ručně zem.tř.3-4 | m3 | 0.4 | 915.2 | 366.08
| 9 | BU44 | Odrez.a 3x syntetický nátěr ocel.součástí VN ve výšce | m2 | 56 | 319.5 | 17892
| 9 | BP41 | Konzola odbočná Přímá na JB,225-250-na zemi | ks | 1 | 6213.22 | 6213.22
| 17 | EB09 | Hloubení jámy pro sloup,kotvu strojně zem.tř.3-4 | m3 | 3.4 | 271.41 | 922.794
| 19 | EB17 | Odkop zeminy ručně zem.tř.3-4 | m3 | 0.4 | 915.2 | 366.08
| 20 | EB23 | Násyp zeminy vč.složení a rozprostření zem.tř.3-4 | m3 | 0.7 | 268.4 | 187.88
| 375 | 1302-D1 | Podpěrný izolátor VPA 135/8a,vč.šroubu M20x130 demontáž materiálu do šrotu | ks | 3 | 28.025 | 84.075
| 387 | BL65-D1 | Sloup betonový J 10,5/6 pro VN bez výstroje | ks | 1 | 1742.06 | 1742.06
| 9 | BP01 | Konzola Pařát III nosná (lehká), JB180-225-na zemi | ks | 1 | 9466.94 | 9466.94
| 430 | BT16-D1 | Třmenový vaz pro vodič AlFe 50-70mm2,42/7,70/11-1 | ks | 3 | 44.245 | 132.735
| 8 | EC70 | Rozbourání betonového základu | m3 | 3.4 | 4548.465 | 15464.781
| 19 | 1404-P1 | Lano AlFe 3x110/22,vč.spojek opětná práce (montáž) | km | 0.155 | 47967.165 | 7434.9106
| 9 | EB14 | Záhrn jámy pro sloup,kotvu strojně ve městě | m3 | 5.2 | 64.72 | 336.544
| 15 | BU12 | Tabulka výstr.smalt.na bet.sloup VN,vč.upevnění | ks | 1 | 359.6481 | 359.6481
| 2 | 9346 | Silniční provoz | p.č. | 0.1 | 50104.6012 | 5010.4601
| 12 | BP01 | Konzola Pařát III nosná (lehká), JB180-225-na zemi | ks | 1 | 9466.94 | 9466.94
| 8 | DQ53 | Svorka odbočná SR02 pro pásku FeZn 30/4 | ks | 1 | 20.04 | 20.04
| 458 | BT14-D1 | Křížový vaz VPA pro šablony | ks | 2 | 44.245 | 88.49
| 505 | BL78-D1 | Sloup betonový D 12/10 pro VN bez výstroje | ks | 1 | 3389.13 | 3389.13
| 456 | 1461-D1 | Proudový spoj vodič 35-120 AlFe šroub.svorkou -3x demontáž materiálu do šrotu | sada | 1 | 1029.075 | 1029.075
| 21 | EN03 | Hutnění zeminy strojně,vrstva 20cm | m3 | 5.2 | 108.16 | 562.432
| 12 | BP01 | Konzola Pařát III nosná (lehká), JB180-225-na zemi | ks | 1 | 9466.94 | 9466.94
| 21 | EN03 | Hutnění zeminy strojně,vrstva 20cm | m3 | 3.6 | 108.16 | 389.376
| 21 | EN03 | Hutnění zeminy strojně,vrstva 20cm | m3 | 11.6 | 108.16 | 1254.656
| 33 | 1517 | Omezovač přepětí VN 10kA venkovní, včetně montáže - 3x | sada | 2 | 3960.87 | 7921.74
| 35 | BL32 | Kab.oko 70mm2 M12 pro AlFe50/6, JIV70, resp.ukon.na pojist.VN stož.TS | ks | 4 | 179.44 | 717.76
| 81 | XZ01 | Zámek visací pro rozvaděč NN a ÚO - jižní Čechy | ks | 1 | 735 | 735
| 40 | BS05-D2 | Izolátor VPA 135/12a,vč.šroubu M20x40 AlFe: boční nosník, praporec BZ; JIV: konzola VPA, boční nosník | ks | 3 | 45.507 | 136.521
| 20 | EB23 | Násyp zeminy vč.složení a rozprostření zem.tř.3-4 | m3 | 0.4 | 268.4 | 107.36
| 17 | 1401-D1 | Lano AlFe 3x42/7,vč.spojek demontáž materiálu do šrotu | km | 0.225 | 15788.385 | 3552.3866
| 19 | EB17 | Odkop zeminy ručně zem.tř.3-4 | m3 | 0.4 | 915.2 | 366.08
| 21 | EN03 | Hutnění zeminy strojně,vrstva 20cm | m3 | 4.9 | 108.16 | 529.984
| 11 | BS57 | Kloub závěsný pro plastový izolátor (235191.2) v=10 | ks | 6 | 576.55 | 3459.3
| 16 | EC76 | Beton.základ C12/15 (B15) do 5m3 bez bedněn.-nakup.směs | m3 | 0.6 | 4413.1269 | 2647.8761
| 21 | EN03 | Hutnění zeminy strojně,vrstva 20cm | m3 | 11.6 | 108.16 | 1254.656
| 10 | BL35 | Kab.oko 150mm2 M12 pro AlFe100/25, 110/22 | ks | 3 | 273.07 | 819.21
| 8 | EC96 | Beton.základ C12/15 (B15) do bed. horní blok PS -mix nakup.sm. | m3 | 4.44 | 5503.8201 | 24436.9612
| 11 | BK50 | Žebřík na JB 12m | ks | 1 | 3426.8943 | 3426.8943
| 11 | BK50 | Žebřík na JB 12m | ks | 1 | 3426.8943 | 3426.8943
| 8 | EC95 | Beton.základ C12/15 (B15) nad 5m3 do bedněn. dolní blok PS -mix nakup.směs | m3 | 11.54 | 4094.0459 | 47245.2897
| 429 | 1302-D1 | Podpěrný izolátor VPA 135/8a,vč.šroubu M20x130 demontáž materiálu do šrotu | ks | 3 | 28.025 | 84.075
| 458 | BT14-D1 | Křížový vaz VPA pro šablony | ks | 3 | 44.245 | 132.735
| 454 | BP45-D1 | Konzola odbočná Přímá na DBV,225-250-na zemi | ks | 2 | 121.7 | 243.4
| 19 | EB17 | Odkop zeminy ručně zem.tř.3-4 | m3 | 0.4 | 915.2 | 366.08
| 12 | BP01 | Konzola Pařát III nosná (lehká), JB180-225-na zemi | ks | 1 | 9466.94 | 9466.94
| 20 | EB23 | Násyp zeminy vč.složení a rozprostření zem.tř.3-4 | m3 | 0.4 | 268.4 | 107.36
| 18 | EB25 | Odvoz zeminy vč.naložení,rozvozu,úpravy povrchu | m3 | 1 | 85.37 | 85.37
| 17 | EB09 | Hloubení jámy pro sloup,kotvu strojně zem.tř.3-4 | m3 | 1 | 271.41 | 271.41
| 466 | 1352-D1 | Kotevní řetězce Jk 3x42/7-120mm2,izolátor 50/435 bez kotev.praporců demontáž materiálu do šrotu | sada | 2 | 316.0275 | 632.055
| 369 | BP491-D1 | Konzola Rovinná lehká, JB180-na zemi | ks | 1 | 182.99 | 182.99
| 430 | BT16-D1 | Třmenový vaz pro vodič AlFe 50-70mm2,42/7,70/11-1 | ks | 3 | 44.245 | 132.735
| 375 | 1302-D1 | Podpěrný izolátor VPA 135/8a,vč.šroubu M20x130 demontáž materiálu do šrotu | ks | 6 | 28.025 | 168.15
| 375 | 1302-D1 | Podpěrný izolátor VPA 135/8a,vč.šroubu M20x130 demontáž materiálu do šrotu | ks | 3 | 28.025 | 84.075
| 31 | EQ05 | Provizorní úprava terénu zeminou tř.3 ručně | m2 | 56 | 49.28 | 2759.68
| 10 | EP26 | Hloubení rýhy 35x80cm strojně pro zemnící pásek zem.tř.3 | m | 40 | 59.08 | 2363.2
| 37 | BP07-P1 | Konzola Pařát rohová 28kN, JB225-na zemi | ks | 1 | 440.46 | 440.46
| 11 | BT14 | Křížový vaz VPA pro šablony | ks | 3 | 93.0409 | 279.1226
| 16 | 1375-D2 | Kotevní řetězce Jk 3x42/7-120mm2,izolátor plastový bez kotev.praporců demontáž materiálu k opětnému | sada | 3 | 401.2785 | 1203.8355
| 10 | EP26 | Hloubení rýhy 35x80cm strojně pro zemnící pásek zem.tř.3 | m | 40 | 59.08 | 2363.2
| 494 | 1521-D1 | Jiskřiště pro izolátor VPA, hrot ES,vč.univ.svorek do 70 AlFe -3x demontáž materiálu do šrotu | sada | 1 | 520.845 | 520.845
| 17 | EB09 | Hloubení jámy pro sloup,kotvu strojně zem.tř.3-4 | m3 | 1.3 | 271.41 | 352.833
| 23 | BP23 | Tyč ptačí dosed 1300 Pařát III-na zemi | ks | 1 | 1039.3843 | 1039.3843
| 20 | EB23 | Násyp zeminy vč.složení a rozprostření zem.tř.3-4 | m3 | 0.4 | 268.4 | 107.36
| 21 | EN03 | Hutnění zeminy strojně,vrstva 20cm | m3 | 0.4 | 108.16 | 43.264
| 12 | 1375 | Kotevní řetězce Jk 3x42/7-120mm2,izolátor plastový bez kotev.praporců | sada | 2 | 2324.649 | 4649.298
| 21 | EN03 | Hutnění zeminy strojně,vrstva 20cm | m3 | 4.9 | 108.16 | 529.984
| 19 | EB17 | Odkop zeminy ručně zem.tř.3-4 | m3 | 0.4 | 915.2 | 366.08
| 15 | BU12 | Tabulka výstr.smalt.na bet.sloup VN,vč.upevnění | ks | 1 | 359.6481 | 359.6481
| 19 | EB17 | Odkop zeminy ručně zem.tř.3-4 | m3 | 0.4 | 915.2 | 366.08
| 15 | BU12 | Tabulka výstr.smalt.na bet.sloup VN,vč.upevnění | ks | 1 | 359.6481 | 359.6481
| 9 | BS05 | Izolátor VPA 135/12a,vč.šroubu M20x40 AlFe: boční nosník, praporec BZ; JIV: konzola VPA, boční nosník | ks | 1 | 1593.05 | 1593.05
| 17 | EB09 | Hloubení jámy pro sloup,kotvu strojně zem.tř.3-4 | m3 | 1 | 271.41 | 271.41
| 19 | EB17 | Odkop zeminy ručně zem.tř.3-4 | m3 | 0.4 | 915.2 | 366.08
| 22 | 1551 | Uzemnění zem.páskou 20m v zemi,vč.upevnění na bet.sloup a označení | sada | 1 | 2455.7855 | 2455.7855
| 8 | BL66 | Sloup betonový J 12/6 pro VN bez výstroje | ks | 1 | 13951.6581 | 13951.6581
| 18 | EB25 | Odvoz zeminy vč.naložení,rozvozu,úpravy povrchu | m3 | 1 | 85.37 | 85.37
| 13 | EC96 | Beton.základ C12/15 (B15) do bed. horní blok PS -mix nakup.sm. | m3 | 2.5 | 5503.8201 | 13759.5502
| 9 | BU44 | Odrez.a 3x syntetický nátěr ocel.součástí VN ve výšce | m2 | 56 | 319.5 | 17892
| 14 | BT20 | Předformovaný vaz středový pro izol. VPAv pro vodič AlFe 110/22 | sada | 3 | 433.27 | 1299.81
| 15 | 1532 | Zemnící svod na sloup 10,5m-zem.páska,svorky SR02 a SR03 vč.mont.a upev.Bandimex | sada | 1 | 2643.3264 | 2643.3264
| 21 | EN03 | Hutnění zeminy strojně,vrstva 20cm | m3 | 11.6 | 108.16 | 1254.656
| 11 | BK50 | Žebřík na JB 12m | ks | 1 | 3426.8943 | 3426.8943
| 430 | BT16-D1 | Třmenový vaz pro vodič AlFe 50-70mm2,42/7,70/11-1 | ks | 6 | 44.245 | 265.47
| 19 | 1404-P1 | Lano AlFe 3x110/22,vč.spojek opětná práce (montáž) | km | 0.79 | 47967.165 | 37894.0603
| 8 | BG23 | Kotva provizorní pro bet.sloup VN pr.250 do země | ks | 5 | 3759.7894 | 18798.947
| 17 | EB09 | Hloubení jámy pro sloup,kotvu strojně zem.tř.3-4 | m3 | 1.6 | 271.41 | 434.256
| 8 | EC70 | Rozbourání betonového základu | m3 | 0.3 | 4548.465 | 1364.5395
| 387 | BL65-D1 | Sloup betonový J 10,5/6 pro VN bez výstroje | ks | 1 | 1742.06 | 1742.06
| 438 | 1532-D1 | Zemnící svod na sloup 10,5m-zem.páska,svorky SR02 a SR03 vč.mont.a upev.Bandimex demontáž materiálu do šrotu | sada | 1 | 596.82 | 596.82
| 19 | EB17 | Odkop zeminy ručně zem.tř.3-4 | m3 | 0.4 | 915.2 | 366.08
| 458 | BT14-D1 | Křížový vaz VPA pro šablony | ks | 1 | 44.245 | 44.245
| 19 | EB17 | Odkop zeminy ručně zem.tř.3-4 | m3 | 0.4 | 915.2 | 366.08
| 16 | 1404 | Lano AlFe 3x110/22,vč.spojek | km | 3.407 | 180247.1212 | 614101.9418
| 12 | EP29 | Záhrn rýhy strojně pro zemnící pásek ve volném terénu | m3 | 11.2 | 76.4 | 855.68
| 11 | BK52 | Žebřík na DBW 12m | ks | 1 | 4321.4743 | 4321.4743
| 14 | 5632 | Spojení zemnícího pásku svorkou SR02,vč.zalití | ks | 10 | 39.54 | 395.4
| 12 | EP29 | Záhrn rýhy strojně pro zemnící pásek ve volném terénu | m3 | 11.2 | 76.4 | 855.68
| 11 | BT14 | Křížový vaz VPA pro šablony | ks | 5 | 93.0409 | 465.2044
| 8 | BS10 | Izolátor VPAv 135/12/8aL,vč.šroubu M20x50-AlFe: Pařát IV | ks | 3 | 1724.44 | 5173.32
| 21 | EN03 | Hutnění zeminy strojně,vrstva 20cm | m3 | 1.5 | 108.16 | 162.24
| 11 | BK50 | Žebřík na JB 12m | ks | 1 | 3426.8943 | 3426.8943
| 375 | 1302-D1 | Podpěrný izolátor VPA 135/8a,vč.šroubu M20x130 demontáž materiálu do šrotu | ks | 3 | 28.025 | 84.075
| 21 | EN03 | Hutnění zeminy strojně,vrstva 20cm | m3 | 0.7 | 108.16 | 75.712
| 20 | EB23 | Násyp zeminy vč.složení a rozprostření zem.tř.3-4 | m3 | 0.7 | 268.4 | 187.88
| 13 | 1533 | Zemnící svod na sloup 12m-zem.páska,svorky SR02 a SR03 vč.mont.a upev.Bandimex | sada | 1 | 3131.4308 | 3131.4308
| 21 | EN03 | Hutnění zeminy strojně,vrstva 20cm | m3 | 0.7 | 108.16 | 75.712
| 17 | EB09 | Hloubení jámy pro sloup,kotvu strojně zem.tř.3-4 | m3 | 0.6 | 271.41 | 162.846
| 458 | BT14-D1 | Křížový vaz VPA pro šablony | ks | 1 | 44.245 | 44.245
| 426 | BP492-D1 | Konzola Rovinná lehká, JB225-na zemi | ks | 1 | 182.99 | 182.99
| 20 | EB23 | Násyp zeminy vč.složení a rozprostření zem.tř.3-4 | m3 | 0.4 | 268.4 | 107.36
| 503 | BT17-D1 | Třmenový vaz pro vodič AlFe 95-120,100/25, 110/22 | ks | 3 | 44.245 | 132.735
| 375 | 1302-D1 | Podpěrný izolátor VPA 135/8a,vč.šroubu M20x130 demontáž materiálu do šrotu | ks | 6 | 28.025 | 168.15
| 409 | BP51 | Konzola Pařát III nosná (lehká), JB180-225-stáv.sloup | ks | 1 | 10023.92 | 10023.92
| 17 | EB09 | Hloubení jámy pro sloup,kotvu strojně zem.tř.3-4 | m3 | 1 | 271.41 | 271.41
| 15 | 1532 | Zemnící svod na sloup 10,5m-zem.páska,svorky SR02 a SR03 vč.mont.a upev.Bandimex | sada | 1 | 2643.3264 | 2643.3264
| 8 | BP07 | Konzola Pařát rohová 28kN, JB225-na zemi | ks | 1 | 13430.09 | 13430.09
| 8 | BL65 | Sloup betonový J 10,5/6 pro VN bez výstroje | ks | 1 | 12997.0181 | 12997.0181
| 10 | BL35 | Kab.oko 150mm2 M12 pro AlFe100/25, 110/22 | ks | 6 | 273.07 | 1638.42
| 9 | BP09 | Konzola Pařát rohová 28kN, DBW225-na zemi | ks | 1 | 13896.44 | 13896.44
| 11 | BP19 | Nosník boční Pařát II-III pro VPA-na zemi | ks | 2 | 857.56 | 1715.12
| 15 | BU12 | Tabulka výstr.smalt.na bet.sloup VN,vč.upevnění | ks | 1 | 359.6481 | 359.6481
| 15 | BU12 | Tabulka výstr.smalt.na bet.sloup VN,vč.upevnění | ks | 1 | 359.6481 | 359.6481
| 13 | 1522 | Jiskřiště pro izolátor VPA, hrot ES,vč.univ.svorek do 110/22 AlFe -3x | sada | 1 | 3883.8003 | 3883.8003
| 35 | BL65-P1 | Sloup betonový J 10,5/6 pro VN bez výstroje | ks | 1 | 3484.12 | 3484.12
| 22 | 1551 | Uzemnění zem.páskou 20m v zemi,vč.upevnění na bet.sloup a označení | sada | 1 | 2455.7855 | 2455.7855
| 10 | BG23-D2 | Kotva provizorní pro bet.sloup VN pr.250 do země | ks | 3 | 418.334 | 1255.002
| 17 | EB09 | Hloubení jámy pro sloup,kotvu strojně zem.tř.3-4 | m3 | 1 | 271.41 | 271.41
| 11 | BG23-P1 | Kotva provizorní pro bet.sloup VN pr.250 do země | ks | 3 | 597.62 | 1792.86
| 18 | 1402-D2 | Lano AlFe 3x70/11-1,vč.spojek demontáž materiálu k opětnému | km | 0.055 | 24934.8015 | 1371.4141
| 39 | BP41-P1 | Konzola odbočná Přímá na JB,225-250-na zemi | ks | 1 | 228.28 | 228.28
| 21 | EN03 | Hutnění zeminy strojně,vrstva 20cm | m3 | 3.6 | 108.16 | 389.376
| 8 | BT14-D2 | Křížový vaz VPA pro šablony | ks | 3 | 61.943 | 185.829
| 12 | 1375 | Kotevní řetězce Jk 3x42/7-120mm2,izolátor plastový bez kotev.praporců | sada | 3 | 2324.649 | 6973.947
| 8 | BG23 | Kotva provizorní pro bet.sloup VN pr.250 do země | ks | 3 | 3759.7894 | 11279.3682
| 22 | 1551 | Uzemnění zem.páskou 20m v zemi,vč.upevnění na bet.sloup a označení | sada | 1 | 2455.7855 | 2455.7855
| 39 | BP41-P1 | Konzola odbočná Přímá na JB,225-250-na zemi | ks | 1 | 228.28 | 228.28
| 442 | BL31-D1 | Kab.oko 50mm2 M12 pro AlFe35/6, 42/7, JIV50, resp.ukon.na pojist.VN stož.TS | ks | 3 | 71.125 | 213.375
| 21 | EN03 | Hutnění zeminy strojně,vrstva 20cm | m3 | 0.6 | 108.16 | 64.896
| 8 | EC70 | Rozbourání betonového základu | m3 | 3.4 | 4548.465 | 15464.781
| 9 | 1461 | Proudový spoj vodič 35-120 AlFe šroub.svorkou -3x | sada | 2 | 2751.27 | 5502.54
| 8 | BS10 | Izolátor VPAv 135/12/8aL,vč.šroubu M20x50-AlFe: Pařát IV | ks | 3 | 1724.44 | 5173.32
| 11 | BT14 | Křížový vaz VPA pro šablony | ks | 1 | 93.0409 | 93.0409
| 12 | BP45 | Konzola odbočná Přímá na DBV,225-250-na zemi | ks | 2 | 6228.34 | 12456.68
| 18 | EB25 | Odvoz zeminy vč.naložení,rozvozu,úpravy povrchu | m3 | 0.8 | 85.37 | 68.296
| 21 | EN03 | Hutnění zeminy strojně,vrstva 20cm | m3 | 0.4 | 108.16 | 43.264
| 17 | EB09 | Hloubení jámy pro sloup,kotvu strojně zem.tř.3-4 | m3 | 0.8 | 271.41 | 217.128
| 387 | BL65-D1 | Sloup betonový J 10,5/6 pro VN bez výstroje | ks | 1 | 1742.06 | 1742.06
| 387 | BL65-D1 | Sloup betonový J 10,5/6 pro VN bez výstroje | ks | 1 | 1742.06 | 1742.06
| 442 | BL31-D1 | Kab.oko 50mm2 M12 pro AlFe35/6, 42/7, JIV50, resp.ukon.na pojist.VN stož.TS | ks | 6 | 71.125 | 426.75
| 387 | BL65-D1 | Sloup betonový J 10,5/6 pro VN bez výstroje | ks | 1 | 1742.06 | 1742.06
| 20 | EB23 | Násyp zeminy vč.složení a rozprostření zem.tř.3-4 | m3 | 0.7 | 268.4 | 187.88
| 21 | EN03 | Hutnění zeminy strojně,vrstva 20cm | m3 | 1.5 | 108.16 | 162.24
| 19 | EB17 | Odkop zeminy ručně zem.tř.3-4 | m3 | 2.3 | 915.2 | 2104.96
| 10 | 1302 | Podpěrný izolátor VPA 135/8a,vč.šroubu M20x130 | ks | 2 | 1597.86 | 3195.72
| 35 | BL65-P1 | Sloup betonový J 10,5/6 pro VN bez výstroje | ks | 1 | 3484.12 | 3484.12
| 15 | BU12 | Tabulka výstr.smalt.na bet.sloup VN,vč.upevnění | ks | 1 | 359.6481 | 359.6481
| 21 | EN03 | Hutnění zeminy strojně,vrstva 20cm | m3 | 3.6 | 108.16 | 389.376
| 33 | 1461-D1 | Proudový spoj vodič 35-120 AlFe šroub.svorkou -3x demontáž materiálu do šrotu | sada | 2 | 1029.075 | 2058.15
| 19 | EB17 | Odkop zeminy ručně zem.tř.3-4 | m3 | 1.8 | 915.2 | 1647.36
| 17 | EB09 | Hloubení jámy pro sloup,kotvu strojně zem.tř.3-4 | m3 | 1.6 | 271.41 | 434.256
| 34 | BL65-D2 | Sloup betonový J 10,5/6 pro VN bez výstroje | ks | 1 | 2438.884 | 2438.884
| 21 | EN03 | Hutnění zeminy strojně,vrstva 20cm | m3 | 1.5 | 108.16 | 162.24
| 430 | BT16-D1 | Třmenový vaz pro vodič AlFe 50-70mm2,42/7,70/11-1 | ks | 3 | 44.245 | 132.735
| 18 | EB25 | Odvoz zeminy vč.naložení,rozvozu,úpravy povrchu | m3 | 0.8 | 85.37 | 68.296
| 21 | EN03 | Hutnění zeminy strojně,vrstva 20cm | m3 | 25.3 | 108.16 | 2736.448
| 17 | EB09 | Hloubení jámy pro sloup,kotvu strojně zem.tř.3-4 | m3 | 7.7 | 271.41 | 2089.857
| 31 | EQ05 | Provizorní úprava terénu zeminou tř.3 ručně | m2 | 12 | 49.28 | 591.36
| 19 | EB17 | Odkop zeminy ručně zem.tř.3-4 | m3 | 0.4 | 915.2 | 366.08
| 387 | BL65-D1 | Sloup betonový J 10,5/6 pro VN bez výstroje | ks | 1 | 1742.06 | 1742.06
| 10 | BG23-D2 | Kotva provizorní pro bet.sloup VN pr.250 do země | ks | 3 | 418.334 | 1255.002
| 19 | 1404-P1 | Lano AlFe 3x110/22,vč.spojek opětná práce (montáž) | km | 0.12 | 47967.165 | 5756.0598
| 12 | EP29 | Záhrn rýhy strojně pro zemnící pásek ve volném terénu | m3 | 11.2 | 76.4 | 855.68
| 430 | BT16-D1 | Třmenový vaz pro vodič AlFe 50-70mm2,42/7,70/11-1 | ks | 3 | 44.245 | 132.735
| 19 | EB17 | Odkop zeminy ručně zem.tř.3-4 | m3 | 0.4 | 915.2 | 366.08
| 14 | BT20 | Předformovaný vaz středový pro izol. VPAv pro vodič AlFe 110/22 | sada | 3 | 433.27 | 1299.81
| 8 | BL65 | Sloup betonový J 10,5/6 pro VN bez výstroje | ks | 1 | 12997.0181 | 12997.0181
| 9 | EB14 | Záhrn jámy pro sloup,kotvu strojně ve městě | m3 | 1.1 | 64.72 | 71.192
| 19 | EB17 | Odkop zeminy ručně zem.tř.3-4 | m3 | 0.4 | 915.2 | 366.08
| 8 | BS10 | Izolátor VPAv 135/12/8aL,vč.šroubu M20x50-AlFe: Pařát IV | ks | 3 | 1724.44 | 5173.32
| 387 | BL65-D1 | Sloup betonový J 10,5/6 pro VN bez výstroje | ks | 1 | 1742.06 | 1742.06
| 387 | BL65-D1 | Sloup betonový J 10,5/6 pro VN bez výstroje | ks | 1 | 1742.06 | 1742.06
| 9 | 1431 | Ukončení nových vodičů ve stávajících/nahrazených kotevních nebo nosných svorkách z Al slitiny | sada | 2 | 1264.977 | 2529.954
| 12 | BP01 | Konzola Pařát III nosná (lehká), JB180-225-na zemi | ks | 1 | 9466.94 | 9466.94
| 12 | BP23 | Tyč ptačí dosed 1300 Pařát III-na zemi | ks | 1 | 1039.3843 | 1039.3843
| 12 | 1375 | Kotevní řetězce Jk 3x42/7-120mm2,izolátor plastový bez kotev.praporců | sada | 3 | 2324.649 | 6973.947
| 10 | BP10 | Konzola Pařát koncová 28kN, DBW225-na zemi | ks | 1 | 19687.96 | 19687.96
| 17 | ZS36 | Montážní plošina MP27 (nestandardní montáže) | sh | 24 | 1150 | 27600
| 16 | 1375-D2 | Kotevní řetězce Jk 3x42/7-120mm2,izolátor plastový bez kotev.praporců demontáž materiálu k opětnému | sada | 1 | 401.2785 | 401.2785
| 20 | EB23 | Násyp zeminy vč.složení a rozprostření zem.tř.3-4 | m3 | 0.4 | 268.4 | 107.36
| 21 | EN03 | Hutnění zeminy strojně,vrstva 20cm | m3 | 1.5 | 108.16 | 162.24
| 19 | EB17 | Odkop zeminy ručně zem.tř.3-4 | m3 | 0.4 | 915.2 | 366.08
| 12 | 1375 | Kotevní řetězce Jk 3x42/7-120mm2,izolátor plastový bez kotev.praporců | sada | 1 | 2324.649 | 2324.649
| 390 | BU051 | Stožár příhradový 22kV - 16,5/50 - Zesílený | ks | 1 | 127509.1796 | 127509.1796
| 21 | EN03 | Hutnění zeminy strojně,vrstva 20cm | m3 | 0.4 | 108.16 | 43.264
| 8 | BS10 | Izolátor VPAv 135/12/8aL,vč.šroubu M20x50-AlFe: Pařát IV | ks | 3 | 1724.44 | 5173.32
| 8 | BS10 | Izolátor VPAv 135/12/8aL,vč.šroubu M20x50-AlFe: Pařát IV | ks | 3 | 1724.44 | 5173.32
| 438 | 1532-D1 | Zemnící svod na sloup 10,5m-zem.páska,svorky SR02 a SR03 vč.mont.a upev.Bandimex demontáž materiálu do šrotu | sada | 1 | 596.82 | 596.82
| 458 | BT14-D1 | Křížový vaz VPA pro šablony | ks | 1 | 44.245 | 44.245
| 23 | BP23 | Tyč ptačí dosed 1300 Pařát III-na zemi | ks | 1 | 1039.3843 | 1039.3843
| 12 | 1375 | Kotevní řetězce Jk 3x42/7-120mm2,izolátor plastový bez kotev.praporců | sada | 2 | 2324.649 | 4649.298
| 11 | BG23-P1 | Kotva provizorní pro bet.sloup VN pr.250 do země | ks | 7 | 597.62 | 4183.34
| 8 | BS10 | Izolátor VPAv 135/12/8aL,vč.šroubu M20x50-AlFe: Pařát IV | ks | 3 | 1724.44 | 5173.32
| 429 | 1302-D1 | Podpěrný izolátor VPA 135/8a,vč.šroubu M20x130 demontáž materiálu do šrotu | ks | 1 | 28.025 | 28.025
| 387 | BL65-D1 | Sloup betonový J 10,5/6 pro VN bez výstroje | ks | 1 | 1742.06 | 1742.06
| 9 | EB14 | Záhrn jámy pro sloup,kotvu strojně ve městě | m3 | 1.1 | 64.72 | 71.192
| 9 | EB14 | Záhrn jámy pro sloup,kotvu strojně ve městě | m3 | 5.2 | 64.72 | 336.544
| 369 | BP491-D1 | Konzola Rovinná lehká, JB180-na zemi | ks | 1 | 182.99 | 182.99
| 9 | 1431 | Ukončení nových vodičů ve stávajících/nahrazených kotevních nebo nosných svorkách z Al slitiny | sada | 2 | 1264.977 | 2529.954
| 8 | XA91 | Boční nosník pro příhradový stožár pro pod.izol.-stáv.stož. | ks | 7 | 583.4 | 4083.8
| 8 | BL09-D2 | Montáž ÚO nebo DOÚV (REC) na stávající sloup JB, Up (při rekonstrukci) | ks | 1 | 7559.454 | 7559.454
| 387 | BL65-D1 | Sloup betonový J 10,5/6 pro VN bez výstroje | ks | 1 | 1742.06 | 1742.06
| 9 | EA17 | Odstranění dřev.porostu,tvrdý,hustý | m2 | 3 | 205.48 | 616.44
| 22 | 1551 | Uzemnění zem.páskou 20m v zemi,vč.upevnění na bet.sloup a označení | sada | 1 | 2455.7855 | 2455.7855
| 8 | BL66 | Sloup betonový J 12/6 pro VN bez výstroje | ks | 1 | 13951.6581 | 13951.6581
| 12 | 1375 | Kotevní řetězce Jk 3x42/7-120mm2,izolátor plastový bez kotev.praporců | sada | 2 | 2324.649 | 4649.298
| 11 | 1555 | Rozšíření uzemnění 20m pásky a 4šrouby | sada | 1 | 1506.3168 | 1506.3168
| 508 | BS06-D1 | ****VÝBĚH 25/12 Izolátor VPA 135/12a,vč.šroubu M20x120-AlFe Pařát I až III pro BO OPEX | ks | 6 | 28.025 | 168.15
| 509 | BP51-D2 | Konzola Pařát III nosná (lehká), JB180-225-stáv.sloup | ks | 1 | 646.072 | 646.072
| 369 | BP491-D1 | Konzola Rovinná lehká, JB180-na zemi | ks | 1 | 182.99 | 182.99
| 15 | BU12 | Tabulka výstr.smalt.na bet.sloup VN,vč.upevnění | ks | 1 | 359.6481 | 359.6481
| 20 | EB23 | Násyp zeminy vč.složení a rozprostření zem.tř.3-4 | m3 | 0.7 | 268.4 | 187.88
| 8 | EC70 | Rozbourání betonového základu | m3 | 0.3 | 4548.465 | 1364.5395
| 20 | EB23 | Násyp zeminy vč.složení a rozprostření zem.tř.3-4 | m3 | 0.6 | 268.4 | 161.04
| 19 | EB17 | Odkop zeminy ručně zem.tř.3-4 | m3 | 0.4 | 915.2 | 366.08
| 21 | EN03 | Hutnění zeminy strojně,vrstva 20cm | m3 | 0.7 | 108.16 | 75.712
| 41 | BS05-P1 | Izolátor VPA 135/12a,vč.šroubu M20x40 AlFe: boční nosník, praporec BZ; JIV: konzola VPA, boční nosník | ks | 3 | 65.01 | 195.03
| 10 | BG23-D2 | Kotva provizorní pro bet.sloup VN pr.250 do země | ks | 2 | 418.334 | 836.668
| 8 | DQ18 | Uzemňovací příložka přímá typ ES900-29 pro VN nebo NN | ks | 1 | 131.95 | 131.95
| 34 | BN12 | JIV vodič 70mm2 s izolací | km | 0.002 | 45842.905 | 91.6858
| 14 | EN03 | Hutnění zeminy strojně,vrstva 20cm | m3 | 3.2 | 108.16 | 346.112
| 11 | EB23 | Násyp zeminy vč.složení a rozprostření zem.tř.3-4 | m3 | 3.2 | 268.4 | 858.88
| 8 | XA91 | Boční nosník pro příhradový stožár pro pod.izol.-stáv.stož. | ks | 1 | 583.4 | 583.4
| 21 | EN03 | Hutnění zeminy strojně,vrstva 20cm | m3 | 0.4 | 108.16 | 43.264
| 21 | EN03 | Hutnění zeminy strojně,vrstva 20cm | m3 | 0.4 | 108.16 | 43.264
| 20 | EB23 | Násyp zeminy vč.složení a rozprostření zem.tř.3-4 | m3 | 0.4 | 268.4 | 107.36
| 21 | EN03 | Hutnění zeminy strojně,vrstva 20cm | m3 | 0.7 | 108.16 | 75.712
| 9 | EB14 | Záhrn jámy pro sloup,kotvu strojně ve městě | m3 | 3.3 | 64.72 | 213.576
| 438 | 1532-D1 | Zemnící svod na sloup 10,5m-zem.páska,svorky SR02 a SR03 vč.mont.a upev.Bandimex demontáž materiálu do šrotu | sada | 1 | 596.82 | 596.82
| 16 | 1401 | Lano AlFe 3x42/7,vč.spojek | km | 0.005 | 79314.3514 | 396.5718
| 21 | EN03 | Hutnění zeminy strojně,vrstva 20cm | m3 | 0.7 | 108.16 | 75.712
| 21 | EN03 | Hutnění zeminy strojně,vrstva 20cm | m3 | 0.9 | 108.16 | 97.344
| 369 | BP491-D1 | Konzola Rovinná lehká, JB180-na zemi | ks | 1 | 182.99 | 182.99
| 369 | BP491-D1 | Konzola Rovinná lehká, JB180-na zemi | ks | 1 | 182.99 | 182.99
| 8 | EC70 | Rozbourání betonového základu | m3 | 0.3 | 4548.465 | 1364.5395
| 21 | EN03 | Hutnění zeminy strojně,vrstva 20cm | m3 | 0.4 | 108.16 | 43.264
| 22 | 1551 | Uzemnění zem.páskou 20m v zemi,vč.upevnění na bet.sloup a označení | sada | 1 | 2455.7855 | 2455.7855
| 18 | EB25 | Odvoz zeminy vč.naložení,rozvozu,úpravy povrchu | m3 | 0.8 | 85.37 | 68.296
| 19 | EB17 | Odkop zeminy ručně zem.tř.3-4 | m3 | 0.4 | 915.2 | 366.08
| 10 | EP26 | Hloubení rýhy 35x80cm strojně pro zemnící pásek zem.tř.3 | m | 40 | 59.08 | 2363.2
| 19 | EB17 | Odkop zeminy ručně zem.tř.3-4 | m3 | 0.4 | 915.2 | 366.08
| 11 | BP19 | Nosník boční Pařát II-III pro VPA-na zemi | ks | 1 | 857.56 | 857.56
| 17 | EB09 | Hloubení jámy pro sloup,kotvu strojně zem.tř.3-4 | m3 | 1 | 271.41 | 271.41
| 16 | 1401 | Lano AlFe 3x42/7,vč.spojek | km | 0.005 | 79314.3514 | 396.5718
| 8 | BS10 | Izolátor VPAv 135/12/8aL,vč.šroubu M20x50-AlFe: Pařát IV | ks | 3 | 1724.44 | 5173.32
| 8 | BL65 | Sloup betonový J 10,5/6 pro VN bez výstroje | ks | 1 | 12997.0181 | 12997.0181
| 9 | BP01 | Konzola Pařát III nosná (lehká), JB180-225-na zemi | ks | 1 | 9466.94 | 9466.94
| 20 | EB23 | Násyp zeminy vč.složení a rozprostření zem.tř.3-4 | m3 | 0.4 | 268.4 | 107.36
| 430 | BT16-D1 | Třmenový vaz pro vodič AlFe 50-70mm2,42/7,70/11-1 | ks | 3 | 44.245 | 132.735
| 16 | ZN99 | Hodinová zúčtovací sazba - montážní práce | hod | 24 | 560 | 13440
| 12 | 1375 | Kotevní řetězce Jk 3x42/7-120mm2,izolátor plastový bez kotev.praporců | sada | 3 | 2324.649 | 6973.947
| 12 | BP01 | Konzola Pařát III nosná (lehká), JB180-225-na zemi | ks | 1 | 9466.94 | 9466.94
| 11 | BK50 | Žebřík na JB 12m | ks | 1 | 3426.8943 | 3426.8943
| 8 | BS10 | Izolátor VPAv 135/12/8aL,vč.šroubu M20x50-AlFe: Pařát IV | ks | 3 | 1724.44 | 5173.32
| 20 | EB23 | Násyp zeminy vč.složení a rozprostření zem.tř.3-4 | m3 | 0.4 | 268.4 | 107.36
| 17 | EB09 | Hloubení jámy pro sloup,kotvu strojně zem.tř.3-4 | m3 | 0.8 | 271.41 | 217.128
| 19 | EB17 | Odkop zeminy ručně zem.tř.3-4 | m3 | 0.4 | 915.2 | 366.08
| 17 | EB09 | Hloubení jámy pro sloup,kotvu strojně zem.tř.3-4 | m3 | 0.8 | 271.41 | 217.128
| 8 | EC70 | Rozbourání betonového základu | m3 | 0.3 | 4548.465 | 1364.5395
| 504 | BT28-D1 | Bezpečnostní závěs pro vodič AlFe 110/22 | ks | 3 | 303.255 | 909.765
| 375 | 1302-D1 | Podpěrný izolátor VPA 135/8a,vč.šroubu M20x130 demontáž materiálu do šrotu | ks | 6 | 28.025 | 168.15
| 9 | EC961 | Náklady na bednění z tvarovaných dílů konstrukčně přizpůsobené pro vibrovaný beton k lití hlav betonových základů PS | ks | 1 | 9400 | 9400
| 9 | 1461 | Proudový spoj vodič 35-120 AlFe šroub.svorkou -3x | sada | 1 | 2751.27 | 2751.27
| 8 | BU02 | Tabulka Výstražná + Zákazová smalt.na PS, PS-TS VN | ks | 1 | 248.65 | 248.65
| 11 | 1555 | Rozšíření uzemnění 20m pásky a 4šrouby | sada | 1 | 1506.3168 | 1506.3168
| 9 | 1461 | Proudový spoj vodič 35-120 AlFe šroub.svorkou -3x | sada | 2 | 2751.27 | 5502.54
| 506 | BK52-D1 | Žebřík na DBW 12m | ks | 1 | 101.54 | 101.54
| 9 | EB14 | Záhrn jámy pro sloup,kotvu strojně ve městě | m3 | 5.2 | 64.72 | 336.544
| 20 | EB23 | Násyp zeminy vč.složení a rozprostření zem.tř.3-4 | m3 | 0.4 | 268.4 | 107.36
| 503 | BT17-D1 | Třmenový vaz pro vodič AlFe 95-120,100/25, 110/22 | ks | 3 | 44.245 | 132.735
| 15 | BU12 | Tabulka výstr.smalt.na bet.sloup VN,vč.upevnění | ks | 1 | 359.6481 | 359.6481
| 12 | BP23 | Tyč ptačí dosed 1300 Pařát III-na zemi | ks | 1 | 1039.3843 | 1039.3843
| 9 | BS05 | Izolátor VPA 135/12a,vč.šroubu M20x40 AlFe: boční nosník, praporec BZ; JIV: konzola VPA, boční nosník | ks | 2 | 1593.05 | 3186.1
| 15 | BU12 | Tabulka výstr.smalt.na bet.sloup VN,vč.upevnění | ks | 1 | 359.6481 | 359.6481
| 430 | BT16-D1 | Třmenový vaz pro vodič AlFe 50-70mm2,42/7,70/11-1 | ks | 6 | 44.245 | 265.47
| 8 | EC70 | Rozbourání betonového základu | m3 | 0.3 | 4548.465 | 1364.5395
| 20 | EB23 | Násyp zeminy vč.složení a rozprostření zem.tř.3-4 | m3 | 0.4 | 268.4 | 107.36
| 14 | BT20 | Předformovaný vaz středový pro izol. VPAv pro vodič AlFe 110/22 | sada | 3 | 433.27 | 1299.81
| 19 | EB17 | Odkop zeminy ručně zem.tř.3-4 | m3 | 0.4 | 915.2 | 366.08
| 12 | 1375 | Kotevní řetězce Jk 3x42/7-120mm2,izolátor plastový bez kotev.praporců | sada | 2 | 2324.649 | 4649.298
| 20 | EB23 | Násyp zeminy vč.složení a rozprostření zem.tř.3-4 | m3 | 0.4 | 268.4 | 107.36
| 22 | 1551 | Uzemnění zem.páskou 20m v zemi,vč.upevnění na bet.sloup a označení | sada | 1 | 2455.7855 | 2455.7855
| 30 | EB17 | Odkop zeminy ručně zem.tř.3-4 | m3 | 0.4 | 915.2 | 366.08
| 15 | BU12 | Tabulka výstr.smalt.na bet.sloup VN,vč.upevnění | ks | 1 | 359.6481 | 359.6481
| 17 | EB09 | Hloubení jámy pro sloup,kotvu strojně zem.tř.3-4 | m3 | 0.6 | 271.41 | 162.846
| 17 | EB09 | Hloubení jámy pro sloup,kotvu strojně zem.tř.3-4 | m3 | 1.5 | 271.41 | 407.115
| 491 | BP992-D1 | Konzola Rovinná lehká, JB225-stáv.sloup | ks | 1 | 461.48 | 461.48
| 18 | EB25 | Odvoz zeminy vč.naložení,rozvozu,úpravy povrchu | m3 | 1 | 85.37 | 85.37
| 375 | 1302-D1 | Podpěrný izolátor VPA 135/8a,vč.šroubu M20x130 demontáž materiálu do šrotu | ks | 6 | 28.025 | 168.15
| 8 | DQ18 | Uzemňovací příložka přímá typ ES900-29 pro VN nebo NN | ks | 1 | 131.95 | 131.95
| 11 | XA97 | Zábrana ptactvu PS hlavy dříku | ks | 1 | 4067.035 | 4067.035
| 18 | EB25 | Odvoz zeminy vč.naložení,rozvozu,úpravy povrchu | m3 | 1 | 85.37 | 85.37
| 19 | EB17 | Odkop zeminy ručně zem.tř.3-4 | m3 | 0.4 | 915.2 | 366.08
| 10 | EB17 | Odkop zeminy ručně zem.tř.3-4 | m3 | 3.2 | 915.2 | 2928.64
| 14 | EN03 | Hutnění zeminy strojně,vrstva 20cm | m3 | 14.4 | 108.16 | 1557.504
| 8 | BS10 | Izolátor VPAv 135/12/8aL,vč.šroubu M20x50-AlFe: Pařát IV | ks | 3 | 1724.44 | 5173.32
| 9 | EC961 | Náklady na bednění z tvarovaných dílů konstrukčně přizpůsobené pro vibrovaný beton k lití hlav betonových základů PS | ks | 1 | 9400 | 9400
| 15 | 1532 | Zemnící svod na sloup 10,5m-zem.páska,svorky SR02 a SR03 vč.mont.a upev.Bandimex | sada | 1 | 2643.3264 | 2643.3264
| 20 | EB23 | Násyp zeminy vč.složení a rozprostření zem.tř.3-4 | m3 | 0.4 | 268.4 | 107.36
| 8 | EC70 | Rozbourání betonového základu | m3 | 0.3 | 4548.465 | 1364.5395
| 430 | BT16-D1 | Třmenový vaz pro vodič AlFe 50-70mm2,42/7,70/11-1 | ks | 3 | 44.245 | 132.735
| 20 | EB23 | Násyp zeminy vč.složení a rozprostření zem.tř.3-4 | m3 | 0.7 | 268.4 | 187.88
| 375 | 1302-D1 | Podpěrný izolátor VPA 135/8a,vč.šroubu M20x130 demontáž materiálu do šrotu | ks | 3 | 28.025 | 84.075
| 468 | BU073-D1 | Stožár příhradový 22kV - 21/40 - Nosný | ks | 1 | 8531.4725 | 8531.4725
| 467 | BU104-D1 | Konzola - příhradový stožár 22kV - A3-U8-R | ks | 1 | 371.625 | 371.625
| 21 | EN03 | Hutnění zeminy strojně,vrstva 20cm | m3 | 23.61 | 108.16 | 2553.6576
| 12 | BP01 | Konzola Pařát III nosná (lehká), JB180-225-na zemi | ks | 1 | 9466.94 | 9466.94
| 14 | 5632 | Spojení zemnícího pásku svorkou SR02,vč.zalití | ks | 10 | 39.54 | 395.4
| 11 | 1555 | Rozšíření uzemnění 20m pásky a 4šrouby | sada | 1 | 1506.3168 | 1506.3168
| 22 | 1551 | Uzemnění zem.páskou 20m v zemi,vč.upevnění na bet.sloup a označení | sada | 1 | 2455.7855 | 2455.7855
| 21 | EN03 | Hutnění zeminy strojně,vrstva 20cm | m3 | 0.4 | 108.16 | 43.264
| 8 | EC70 | Rozbourání betonového základu | m3 | 0.3 | 4548.465 | 1364.5395
| 17 | EB09 | Hloubení jámy pro sloup,kotvu strojně zem.tř.3-4 | m3 | 0.6 | 271.41 | 162.846
| 545 | 1252-D2 | Sestava pro kab.svod v trase JB12m pro kab.22kV-3x150-240mm2,vč.sv.opd.růžkov. demontáž materiálu k opětnému | sada | 1 | 6097.3535 | 6097.3535
| 15 | 1523 | Jiskřiště na HV AlFe pro izol.s výřezem VPAv -jednostranné -3x | sada | 1 | 1944.866 | 1944.866
| 18 | 1401-D2 | Lano AlFe 3x42/7,vč.spojek demontáž materiálu k opětnému | km | 0.05 | 22103.739 | 1105.187
| 17 | EB09 | Hloubení jámy pro sloup,kotvu strojně zem.tř.3-4 | m3 | 1 | 271.41 | 271.41
| 14 | BT20 | Předformovaný vaz středový pro izol. VPAv pro vodič AlFe 110/22 | sada | 3 | 433.27 | 1299.81
| 503 | BT17-D1 | Třmenový vaz pro vodič AlFe 95-120,100/25, 110/22 | ks | 3 | 44.245 | 132.735
| 494 | 1521-D1 | Jiskřiště pro izolátor VPA, hrot ES,vč.univ.svorek do 70 AlFe -3x demontáž materiálu do šrotu | sada | 1 | 520.845 | 520.845
| 12 | BU124 | Konzola - příhradový stožár 22kV - A3-U10-R | ks | 1 | 7863.43 | 7863.43
| 429 | 1302-D1 | Podpěrný izolátor VPA 135/8a,vč.šroubu M20x130 demontáž materiálu do šrotu | ks | 1 | 28.025 | 28.025
| 20 | EB23 | Násyp zeminy vč.složení a rozprostření zem.tř.3-4 | m3 | 0.7 | 268.4 | 187.88
| 387 | BL65-D1 | Sloup betonový J 10,5/6 pro VN bez výstroje | ks | 1 | 1742.06 | 1742.06
| 503 | BT17-D1 | Třmenový vaz pro vodič AlFe 95-120,100/25, 110/22 | ks | 3 | 44.245 | 132.735
| 19 | EB17 | Odkop zeminy ručně zem.tř.3-4 | m3 | 2.3 | 915.2 | 2104.96
| 10 | EP26 | Hloubení rýhy 35x80cm strojně pro zemnící pásek zem.tř.3 | m | 40 | 59.08 | 2363.2
| 19 | 1401-P1 | Lano AlFe 3x42/7,vč.spojek opětná práce (montáž) | km | 0.065 | 31576.77 | 2052.49
| 31 | EQ05 | Provizorní úprava terénu zeminou tř.3 ručně | m2 | 16 | 49.28 | 788.48
| 12 | 1375 | Kotevní řetězce Jk 3x42/7-120mm2,izolátor plastový bez kotev.praporců | sada | 2 | 2324.649 | 4649.298
| 15 | XC99 | Materiál Vlastní mimo číselník EG.D dle soupisu pro montáže-ZAPOČTENO DO VÝKONU | Kč | 22000 | 1 | 22000
| 8 | BU02 | Tabulka Výstražná + Zákazová smalt.na PS, PS-TS VN | ks | 1 | 248.65 | 248.65
| 511 | BP496-D1 | Konzola Rovinná těžká, DBW225-na zemi | ks | 1 | 261.67 | 261.67
| 432 | BL09-D2 | Montáž ÚO nebo DOÚV (REC) na stávající sloup JB, Up (při rekonstrukci) | ks | 1 | 7559.454 | 7559.454
| 23 | ZS42 | Auto nákladní do nosnosti 3,5 t | km | 40 | 22 | 880
| 438 | 1532-D1 | Zemnící svod na sloup 10,5m-zem.páska,svorky SR02 a SR03 vč.mont.a upev.Bandimex demontáž materiálu do šrotu | sada | 1 | 596.82 | 596.82
| 23 | BP23 | Tyč ptačí dosed 1300 Pařát III-na zemi | ks | 1 | 1039.3843 | 1039.3843
| 17 | ZS36 | Montážní plošina MP27 (nestandardní montáže) | sh | 24 | 1150 | 27600
| 387 | BL65-D1 | Sloup betonový J 10,5/6 pro VN bez výstroje | ks | 1 | 1742.06 | 1742.06
| 17 | EB09 | Hloubení jámy pro sloup,kotvu strojně zem.tř.3-4 | m3 | 0.8 | 271.41 | 217.128
| 14 | BT20 | Předformovaný vaz středový pro izol. VPAv pro vodič AlFe 110/22 | sada | 3 | 433.27 | 1299.81
| 36 | BP07-D2 | Konzola Pařát rohová 28kN, JB225-na zemi | ks | 1 | 308.322 | 308.322
| 18 | 1404-D2 | Lano AlFe 3x110/22,vč.spojek demontáž materiálu k opětnému | km | 0.12 | 33577.0155 | 4029.2419
| 20 | EB23 | Násyp zeminy vč.složení a rozprostření zem.tř.3-4 | m3 | 0.7 | 268.4 | 187.88
| 20 | EB23 | Násyp zeminy vč.složení a rozprostření zem.tř.3-4 | m3 | 0.4 | 268.4 | 107.36
| 369 | BP491-D1 | Konzola Rovinná lehká, JB180-na zemi | ks | 1 | 182.99 | 182.99
| 20 | EB23 | Násyp zeminy vč.složení a rozprostření zem.tř.3-4 | m3 | 0.7 | 268.4 | 187.88
| 19 | EB17 | Odkop zeminy ručně zem.tř.3-4 | m3 | 0.4 | 915.2 | 366.08
| 375 | 1302-D1 | Podpěrný izolátor VPA 135/8a,vč.šroubu M20x130 demontáž materiálu do šrotu | ks | 3 | 28.025 | 84.075
| 387 | BL65-D1 | Sloup betonový J 10,5/6 pro VN bez výstroje | ks | 1 | 1742.06 | 1742.06
| 8 | BS10 | Izolátor VPAv 135/12/8aL,vč.šroubu M20x50-AlFe: Pařát IV | ks | 3 | 1724.44 | 5173.32
| 8 | BS10 | Izolátor VPAv 135/12/8aL,vč.šroubu M20x50-AlFe: Pařát IV | ks | 3 | 1724.44 | 5173.32
| 8 | BL66 | Sloup betonový J 12/6 pro VN bez výstroje | ks | 1 | 13951.6581 | 13951.6581
| 18 | EB25 | Odvoz zeminy vč.naložení,rozvozu,úpravy povrchu | m3 | 0.8 | 85.37 | 68.296
| 9 | BP85 | Kryt AlFe proti ptactvu na šablonu | ks | 1 | 635.47 | 635.47
| 8 | BP07 | Konzola Pařát rohová 28kN, JB225-na zemi | ks | 1 | 13430.09 | 13430.09
| 9 | BS05 | Izolátor VPA 135/12a,vč.šroubu M20x40 AlFe: boční nosník, praporec BZ; JIV: konzola VPA, boční nosník | ks | 5 | 1593.05 | 7965.25
| 10 | BU119 | Konzola příhradový stožár 22kV B-U10 | ks | 1 | 1648.57 | 1648.57
| 15 | BU12 | Tabulka výstr.smalt.na bet.sloup VN,vč.upevnění | ks | 1 | 359.6481 | 359.6481
| 16 | EC76 | Beton.základ C12/15 (B15) do 5m3 bez bedněn.-nakup.směs | m3 | 0.8 | 4413.1269 | 3530.5015
| 8 | EA16 | Odstranění dřev.porostu,tvrdý,střed.hustý | m2 | 5 | 121.44 | 607.2
| 16 | EC76 | Beton.základ C12/15 (B15) do 5m3 bez bedněn.-nakup.směs | m3 | 0.8 | 4413.1269 | 3530.5015
| 20 | EB23 | Násyp zeminy vč.složení a rozprostření zem.tř.3-4 | m3 | 0.4 | 268.4 | 107.36
| 14 | BT20 | Předformovaný vaz středový pro izol. VPAv pro vodič AlFe 110/22 | sada | 3 | 433.27 | 1299.81
| 9 | BS05 | Izolátor VPA 135/12a,vč.šroubu M20x40 AlFe: boční nosník, praporec BZ; JIV: konzola VPA, boční nosník | ks | 1 | 1593.05 | 1593.05
| 16 | EC76 | Beton.základ C12/15 (B15) do 5m3 bez bedněn.-nakup.směs | m3 | 0.8 | 4413.1269 | 3530.5015
| 12 | EP29 | Záhrn rýhy strojně pro zemnící pásek ve volném terénu | m3 | 11.2 | 76.4 | 855.68
| 21 | EN03 | Hutnění zeminy strojně,vrstva 20cm | m3 | 11.6 | 108.16 | 1254.656
| 8 | BL65 | Sloup betonový J 10,5/6 pro VN bez výstroje | ks | 1 | 12997.0181 | 12997.0181
| 430 | BT16-D1 | Třmenový vaz pro vodič AlFe 50-70mm2,42/7,70/11-1 | ks | 3 | 44.245 | 132.735
| 12 | BP01 | Konzola Pařát III nosná (lehká), JB180-225-na zemi | ks | 1 | 9466.94 | 9466.94
| 15 | BU12 | Tabulka výstr.smalt.na bet.sloup VN,vč.upevnění | ks | 1 | 359.6481 | 359.6481
| 387 | BL65-D1 | Sloup betonový J 10,5/6 pro VN bez výstroje | ks | 1 | 1742.06 | 1742.06
| 13 | 1533 | Zemnící svod na sloup 12m-zem.páska,svorky SR02 a SR03 vč.mont.a upev.Bandimex | sada | 1 | 3131.4308 | 3131.4308
| 14 | BT20 | Předformovaný vaz středový pro izol. VPAv pro vodič AlFe 110/22 | sada | 3 | 433.27 | 1299.81
| 19 | EB17 | Odkop zeminy ručně zem.tř.3-4 | m3 | 0.4 | 915.2 | 366.08
| 9 | 1523 | Jiskřiště na HV AlFe pro izol.s výřezem VPAv -jednostranné -3x | sada | 1 | 1944.866 | 1944.866
| 18 | 1402-D2 | Lano AlFe 3x70/11-1,vč.spojek demontáž materiálu k opětnému | km | 0.058 | 24934.8015 | 1446.2185
| 11 | BS57 | Kloub závěsný pro plastový izolátor (235191.2) v=10 | ks | 6 | 576.55 | 3459.3
| 9 | EC961 | Náklady na bednění z tvarovaných dílů konstrukčně přizpůsobené pro vibrovaný beton k lití hlav betonových základů PS | ks | 1 | 9400 | 9400
| 17 | EB09 | Hloubení jámy pro sloup,kotvu strojně zem.tř.3-4 | m3 | 1 | 271.41 | 271.41
| 16 | EC76 | Beton.základ C12/15 (B15) do 5m3 bez bedněn.-nakup.směs | m3 | 3.2 | 4413.1269 | 14122.0061
| 430 | BT16-D1 | Třmenový vaz pro vodič AlFe 50-70mm2,42/7,70/11-1 | ks | 3 | 44.245 | 132.735
| 8 | BP84 | Kryt VPA proti ptactvu na šablonu | ks | 1 | 642.3 | 642.3
| 18 | EB25 | Odvoz zeminy vč.naložení,rozvozu,úpravy povrchu | m3 | 1 | 85.37 | 85.37
| 19 | EB17 | Odkop zeminy ručně zem.tř.3-4 | m3 | 2.3 | 915.2 | 2104.96
| 14 | 5632 | Spojení zemnícího pásku svorkou SR02,vč.zalití | ks | 10 | 39.54 | 395.4
| 9 | BP01 | Konzola Pařát III nosná (lehká), JB180-225-na zemi | ks | 1 | 9466.94 | 9466.94
| 9 | 1461 | Proudový spoj vodič 35-120 AlFe šroub.svorkou -3x | sada | 1 | 2751.27 | 2751.27
| 14 | BT20 | Předformovaný vaz středový pro izol. VPAv pro vodič AlFe 110/22 | sada | 3 | 433.27 | 1299.81
| 8 | BS10 | Izolátor VPAv 135/12/8aL,vč.šroubu M20x50-AlFe: Pařát IV | ks | 3 | 1724.44 | 5173.32
| 503 | BT17-D1 | Třmenový vaz pro vodič AlFe 95-120,100/25, 110/22 | ks | 3 | 44.245 | 132.735
| 457 | BS05-D1 | Izolátor VPA 135/12a,vč.šroubu M20x40 AlFe: boční nosník, praporec BZ; JIV: konzola VPA, boční nosník | ks | 1 | 32.505 | 32.505
| 458 | BT14-D1 | Křížový vaz VPA pro šablony | ks | 1 | 44.245 | 44.245
| 21 | EN03 | Hutnění zeminy strojně,vrstva 20cm | m3 | 0.7 | 108.16 | 75.712
| 510 | BP19-D2 | Nosník boční Pařát II-III pro VPA-na zemi | ks | 1 | 45.402 | 45.402
| 387 | BL65-D1 | Sloup betonový J 10,5/6 pro VN bez výstroje | ks | 1 | 1742.06 | 1742.06
| 23 | BP23 | Tyč ptačí dosed 1300 Pařát III-na zemi | ks | 1 | 1039.3843 | 1039.3843
| 11 | EP28 | Záhrn rýhy strojně pro zemnící pásek ve městě | m3 | 11.2 | 76.4 | 855.68
| 16 | EC76 | Beton.základ C12/15 (B15) do 5m3 bez bedněn.-nakup.směs | m3 | 0.8 | 4413.1269 | 3530.5015
| 9 | 1461 | Proudový spoj vodič 35-120 AlFe šroub.svorkou -3x | sada | 1 | 2751.27 | 2751.27
| 36 | BP07-D2 | Konzola Pařát rohová 28kN, JB225-na zemi | ks | 1 | 308.322 | 308.322
| 31 | EQ05 | Provizorní úprava terénu zeminou tř.3 ručně | m2 | 16 | 49.28 | 788.48
| 16 | 1375-D2 | Kotevní řetězce Jk 3x42/7-120mm2,izolátor plastový bez kotev.praporců demontáž materiálu k opětnému | sada | 2 | 401.2785 | 802.557
| 33 | 1461-D1 | Proudový spoj vodič 35-120 AlFe šroub.svorkou -3x demontáž materiálu do šrotu | sada | 1 | 1029.075 | 1029.075
| 20 | EB23 | Násyp zeminy vč.složení a rozprostření zem.tř.3-4 | m3 | 1.8 | 268.4 | 483.12
| 18 | 1401-D2 | Lano AlFe 3x42/7,vč.spojek demontáž materiálu k opětnému | km | 0.049 | 22103.739 | 1083.0832
| 18 | EB25 | Odvoz zeminy vč.naložení,rozvozu,úpravy povrchu | m3 | 15.01 | 85.37 | 1281.4037
| 14 | BT20 | Předformovaný vaz středový pro izol. VPAv pro vodič AlFe 110/22 | sada | 3 | 433.27 | 1299.81
| 18 | 1404-D2 | Lano AlFe 3x110/22,vč.spojek demontáž materiálu k opětnému | km | 0.045 | 33577.0155 | 1510.9657
| 375 | 1302-D1 | Podpěrný izolátor VPA 135/8a,vč.šroubu M20x130 demontáž materiálu do šrotu | ks | 3 | 28.025 | 84.075
| 375 | 1302-D1 | Podpěrný izolátor VPA 135/8a,vč.šroubu M20x130 demontáž materiálu do šrotu | ks | 6 | 28.025 | 168.15
| 9 | EA17 | Odstranění dřev.porostu,tvrdý,hustý | m2 | 3 | 205.48 | 616.44
| 17 | EB09 | Hloubení jámy pro sloup,kotvu strojně zem.tř.3-4 | m3 | 0.6 | 271.41 | 162.846
| 20 | EB23 | Násyp zeminy vč.složení a rozprostření zem.tř.3-4 | m3 | 0.7 | 268.4 | 187.88
| 20 | EB23 | Násyp zeminy vč.složení a rozprostření zem.tř.3-4 | m3 | 0.7 | 268.4 | 187.88
| 19 | EB17 | Odkop zeminy ručně zem.tř.3-4 | m3 | 0.4 | 915.2 | 366.08
| 426 | BP492-D1 | Konzola Rovinná lehká, JB225-na zemi | ks | 1 | 182.99 | 182.99
| 20 | EB23 | Násyp zeminy vč.složení a rozprostření zem.tř.3-4 | m3 | 0.7 | 268.4 | 187.88
| 504 | BT28-D1 | Bezpečnostní závěs pro vodič AlFe 110/22 | ks | 3 | 303.255 | 909.765
| 369 | BP491-D1 | Konzola Rovinná lehká, JB180-na zemi | ks | 1 | 182.99 | 182.99
| 454 | BP45-D1 | Konzola odbočná Přímá na DBV,225-250-na zemi | ks | 1 | 121.7 | 121.7
| 429 | 1302-D1 | Podpěrný izolátor VPA 135/8a,vč.šroubu M20x130 demontáž materiálu do šrotu | ks | 1 | 28.025 | 28.025
| 503 | BT17-D1 | Třmenový vaz pro vodič AlFe 95-120,100/25, 110/22 | ks | 6 | 44.245 | 265.47
| 503 | BT17-D1 | Třmenový vaz pro vodič AlFe 95-120,100/25, 110/22 | ks | 3 | 44.245 | 132.735
| 8 | EC70 | Rozbourání betonového základu | m3 | 0.3 | 4548.465 | 1364.5395
| 20 | EB23 | Násyp zeminy vč.složení a rozprostření zem.tř.3-4 | m3 | 0.7 | 268.4 | 187.88
| 503 | BT17-D1 | Třmenový vaz pro vodič AlFe 95-120,100/25, 110/22 | ks | 6 | 44.245 | 265.47
| 407 | BL57 | Sloup betonový D 10,5/15 pro VN bez výstroje | ks | 1 | 43399.2981 | 43399.2981
| 39 | EQ14 | Podkladová vrstva 10cm ,ze štěrku | m2 | 34 | 94.645 | 3217.93
| 19 | 1401-P1 | Lano AlFe 3x42/7,vč.spojek opětná práce (montáž) | km | 0.87 | 31576.77 | 27471.7899
| 19 | EB17 | Odkop zeminy ručně zem.tř.3-4 | m3 | 0.4 | 915.2 | 366.08
| 508 | BS06-D1 | ****VÝBĚH 25/12 Izolátor VPA 135/12a,vč.šroubu M20x120-AlFe Pařát I až III pro BO OPEX | ks | 6 | 28.025 | 168.15
| 8 | BS10 | Izolátor VPAv 135/12/8aL,vč.šroubu M20x50-AlFe: Pařát IV | ks | 3 | 1724.44 | 5173.32
| 12 | BP23 | Tyč ptačí dosed 1300 Pařát III-na zemi | ks | 1 | 1039.3843 | 1039.3843
| 11 | BK50 | Žebřík na JB 12m | ks | 1 | 3426.8943 | 3426.8943
| 31 | EB23 | Násyp zeminy vč.složení a rozprostření zem.tř.3-4 | m3 | 0.4 | 268.4 | 107.36
| 15 | BU12 | Tabulka výstr.smalt.na bet.sloup VN,vč.upevnění | ks | 1 | 359.6481 | 359.6481
| 12 | BP23 | Tyč ptačí dosed 1300 Pařát III-na zemi | ks | 1 | 1039.3843 | 1039.3843
| 17 | EB09 | Hloubení jámy pro sloup,kotvu strojně zem.tř.3-4 | m3 | 0.8 | 271.41 | 217.128
| 13 | EC96 | Beton.základ C12/15 (B15) do bed. horní blok PS -mix nakup.sm. | m3 | 2.5 | 5503.8201 | 13759.5502
| 21 | EN03 | Hutnění zeminy strojně,vrstva 20cm | m3 | 0.4 | 108.16 | 43.264
| 16 | EC76 | Beton.základ C12/15 (B15) do 5m3 bez bedněn.-nakup.směs | m3 | 0.8 | 4413.1269 | 3530.5015
| 9 | BP01 | Konzola Pařát III nosná (lehká), JB180-225-na zemi | ks | 1 | 9466.94 | 9466.94
| 10 | EB17 | Odkop zeminy ručně zem.tř.3-4 | m3 | 3.2 | 915.2 | 2928.64
| 17 | 1404-D1 | Lano AlFe 3x110/22,vč.spojek demontáž materiálu do šrotu | km | 1.58 | 23983.5825 | 37894.0603
| 14 | BT20 | Předformovaný vaz středový pro izol. VPAv pro vodič AlFe 110/22 | sada | 3 | 433.27 | 1299.81
| 16 | EC76 | Beton.základ C12/15 (B15) do 5m3 bez bedněn.-nakup.směs | m3 | 1.4 | 4413.1269 | 6178.3777
| 8 | BS10 | Izolátor VPAv 135/12/8aL,vč.šroubu M20x50-AlFe: Pařát IV | ks | 3 | 1724.44 | 5173.32
| 21 | EN03 | Hutnění zeminy strojně,vrstva 20cm | m3 | 0.4 | 108.16 | 43.264
| 85 | BT14 | Křížový vaz VPA pro šablony | ks | 1 | 93.0409 | 93.0409
| 17 | EB09 | Hloubení jámy pro sloup,kotvu strojně zem.tř.3-4 | m3 | 0.6 | 271.41 | 162.846
| 442 | BL31-D1 | Kab.oko 50mm2 M12 pro AlFe35/6, 42/7, JIV50, resp.ukon.na pojist.VN stož.TS | ks | 6 | 71.125 | 426.75
| 453 | BP493-D1 | Konzola Rovinná lehká, DBW225-na zemi | ks | 1 | 195.87 | 195.87
| 20 | EB23 | Násyp zeminy vč.složení a rozprostření zem.tř.3-4 | m3 | 0.4 | 268.4 | 107.36
| 14 | BT20 | Předformovaný vaz středový pro izol. VPAv pro vodič AlFe 110/22 | sada | 3 | 433.27 | 1299.81
| 17 | EB09 | Hloubení jámy pro sloup,kotvu strojně zem.tř.3-4 | m3 | 1 | 271.41 | 271.41
| 17 | EB09 | Hloubení jámy pro sloup,kotvu strojně zem.tř.3-4 | m3 | 1.5 | 271.41 | 407.115
| 9 | EB14 | Záhrn jámy pro sloup,kotvu strojně ve městě | m3 | 5.2 | 64.72 | 336.544
| 458 | BT14-D1 | Křížový vaz VPA pro šablony | ks | 1 | 44.245 | 44.245
| 19 | EB17 | Odkop zeminy ručně zem.tř.3-4 | m3 | 0.4 | 915.2 | 366.08
| 10 | EP26 | Hloubení rýhy 35x80cm strojně pro zemnící pásek zem.tř.3 | m | 40 | 59.08 | 2363.2
| 20 | EB23 | Násyp zeminy vč.složení a rozprostření zem.tř.3-4 | m3 | 0.4 | 268.4 | 107.36
| 19 | EB17 | Odkop zeminy ručně zem.tř.3-4 | m3 | 0.4 | 915.2 | 366.08
| 8 | BS10 | Izolátor VPAv 135/12/8aL,vč.šroubu M20x50-AlFe: Pařát IV | ks | 3 | 1724.44 | 5173.32
| 8 | XA91 | Boční nosník pro příhradový stožár pro pod.izol.-stáv.stož. | ks | 2 | 583.4 | 1166.8
| 41 | BS05-P1 | Izolátor VPA 135/12a,vč.šroubu M20x40 AlFe: boční nosník, praporec BZ; JIV: konzola VPA, boční nosník | ks | 3 | 65.01 | 195.03
| 375 | 1302-D1 | Podpěrný izolátor VPA 135/8a,vč.šroubu M20x130 demontáž materiálu do šrotu | ks | 3 | 28.025 | 84.075
| 19 | 1401-P1 | Lano AlFe 3x42/7,vč.spojek opětná práce (montáž) | km | 0.05 | 31576.77 | 1578.8385
| 438 | 1532-D1 | Zemnící svod na sloup 10,5m-zem.páska,svorky SR02 a SR03 vč.mont.a upev.Bandimex demontáž materiálu do šrotu | sada | 1 | 596.82 | 596.82
| 9 | EB14 | Záhrn jámy pro sloup,kotvu strojně ve městě | m3 | 13.4 | 64.72 | 867.248
| 16 | EC76 | Beton.základ C12/15 (B15) do 5m3 bez bedněn.-nakup.směs | m3 | 0.6 | 4413.1269 | 2647.8761
| 20 | EB23 | Násyp zeminy vč.složení a rozprostření zem.tř.3-4 | m3 | 0.4 | 268.4 | 107.36
| 20 | EB23 | Násyp zeminy vč.složení a rozprostření zem.tř.3-4 | m3 | 0.4 | 268.4 | 107.36
| 8 | BS10 | Izolátor VPAv 135/12/8aL,vč.šroubu M20x50-AlFe: Pařát IV | ks | 3 | 1724.44 | 5173.32
| 10 | EB17 | Odkop zeminy ručně zem.tř.3-4 | m3 | 3.2 | 915.2 | 2928.64
| 18 | EB25 | Odvoz zeminy vč.naložení,rozvozu,úpravy povrchu | m3 | 1 | 85.37 | 85.37
| 19 | EB17 | Odkop zeminy ručně zem.tř.3-4 | m3 | 0.4 | 915.2 | 366.08
| 11 | 1555 | Rozšíření uzemnění 20m pásky a 4šrouby | sada | 1 | 1506.3168 | 1506.3168
| 9 | 1431 | Ukončení nových vodičů ve stávajících/nahrazených kotevních nebo nosných svorkách z Al slitiny | sada | 2 | 1264.977 | 2529.954
| 507 | BP01-D2 | Konzola Pařát III nosná (lehká), JB180-225-na zemi | ks | 1 | 256.186 | 256.186
| 19 | EB17 | Odkop zeminy ručně zem.tř.3-4 | m3 | 0.4 | 915.2 | 366.08
| 31 | EQ05 | Provizorní úprava terénu zeminou tř.3 ručně | m2 | 12 | 49.28 | 591.36
| 8 | EC70 | Rozbourání betonového základu | m3 | 0.3 | 4548.465 | 1364.5395
| 489 | 1391-D2 | Řetězec Jk izol.plast. 3x42/7-70 (120)AlFe pro odpínač komor.,růžk.a odpín.Pařát demontáž materiálu k opětnému | sada | 2 | 442.4385 | 884.877
| 21 | EN03 | Hutnění zeminy strojně,vrstva 20cm | m3 | 4.9 | 108.16 | 529.984
| 430 | BT16-D1 | Třmenový vaz pro vodič AlFe 50-70mm2,42/7,70/11-1 | ks | 3 | 44.245 | 132.735
| 429 | 1302-D1 | Podpěrný izolátor VPA 135/8a,vč.šroubu M20x130 demontáž materiálu do šrotu | ks | 3 | 28.025 | 84.075
| 19 | EB17 | Odkop zeminy ručně zem.tř.3-4 | m3 | 0.4 | 915.2 | 366.08
| 17 | EB09 | Hloubení jámy pro sloup,kotvu strojně zem.tř.3-4 | m3 | 1.5 | 271.41 | 407.115
| 439 | BK48-D2 | Žebřík na JB 9-10,5m pro ÚO rovinný ve vedení,vč.zem.svodu | ks | 1 | 234.276 | 234.276
| 369 | BP491-D1 | Konzola Rovinná lehká, JB180-na zemi | ks | 1 | 182.99 | 182.99
| 17 | EB09 | Hloubení jámy pro sloup,kotvu strojně zem.tř.3-4 | m3 | 0.8 | 271.41 | 217.128
| 16 | EC76 | Beton.základ C12/15 (B15) do 5m3 bez bedněn.-nakup.směs | m3 | 0.6 | 4413.1269 | 2647.8761
| 60 | BS56 | Kloub závěsný pro plastový izolátor (235191.1) v=8 | ks | 3 | 538.65 | 1615.95
| 20 | EB23 | Násyp zeminy vč.složení a rozprostření zem.tř.3-4 | m3 | 0.4 | 268.4 | 107.36
| 12 | EC70 | Rozbourání betonového základu | m3 | 2.5 | 4548.465 | 11371.1625
| 8 | BU02 | Tabulka Výstražná + Zákazová smalt.na PS, PS-TS VN | ks | 1 | 248.65 | 248.65
| 34 | 1375 | Kotevní řetězce Jk 3x42/7-120mm2,izolátor plastový bez kotev.praporců | sada | 1 | 2324.649 | 2324.649
| 9 | 1461 | Proudový spoj vodič 35-120 AlFe šroub.svorkou -3x | sada | 2 | 2751.27 | 5502.54
| 8 | EC70 | Rozbourání betonového základu | m3 | 0.5 | 4548.465 | 2274.2325
| 456 | 1461-D1 | Proudový spoj vodič 35-120 AlFe šroub.svorkou -3x demontáž materiálu do šrotu | sada | 1 | 1029.075 | 1029.075
| 17 | EB09 | Hloubení jámy pro sloup,kotvu strojně zem.tř.3-4 | m3 | 3.4 | 271.41 | 922.794
| 494 | 1521-D1 | Jiskřiště pro izolátor VPA, hrot ES,vč.univ.svorek do 70 AlFe -3x demontáž materiálu do šrotu | sada | 1 | 520.845 | 520.845
| 8 | BL02 | Sloup bet. J 10,5/6 pro ÚO PPN nebo DOÚV (REC) | ks | 1 | 24779.9062 | 24779.9062
| 9 | 1461 | Proudový spoj vodič 35-120 AlFe šroub.svorkou -3x | sada | 4 | 2751.27 | 11005.08
| 10 | EP26 | Hloubení rýhy 35x80cm strojně pro zemnící pásek zem.tř.3 | m | 40 | 59.08 | 2363.2
| 18 | EB25 | Odvoz zeminy vč.naložení,rozvozu,úpravy povrchu | m3 | 1.6 | 85.37 | 136.592
| 8 | EC70 | Rozbourání betonového základu | m3 | 0.3 | 4548.465 | 1364.5395
| 429 | 1302-D1 | Podpěrný izolátor VPA 135/8a,vč.šroubu M20x130 demontáž materiálu do šrotu | ks | 2 | 28.025 | 56.05
| 456 | 1461-D1 | Proudový spoj vodič 35-120 AlFe šroub.svorkou -3x demontáž materiálu do šrotu | sada | 2 | 1029.075 | 2058.15
| 466 | 1352-D1 | Kotevní řetězce Jk 3x42/7-120mm2,izolátor 50/435 bez kotev.praporců demontáž materiálu do šrotu | sada | 5 | 316.0275 | 1580.1375
| 8 | EC70 | Rozbourání betonového základu | m3 | 15.27 | 4548.465 | 69455.0605
| 387 | BL65-D1 | Sloup betonový J 10,5/6 pro VN bez výstroje | ks | 1 | 1742.06 | 1742.06
| 458 | BT14-D1 | Křížový vaz VPA pro šablony | ks | 2 | 44.245 | 88.49
| 20 | EB23 | Násyp zeminy vč.složení a rozprostření zem.tř.3-4 | m3 | 2.3 | 268.4 | 617.32
| 19 | EB17 | Odkop zeminy ručně zem.tř.3-4 | m3 | 0.4 | 915.2 | 366.08
| 439 | BK48-D2 | Žebřík na JB 9-10,5m pro ÚO rovinný ve vedení,vč.zem.svodu | ks | 1 | 234.276 | 234.276
| 512 | BL73-D1 | Sloup betonový D 10,5/6 pro VN bez výstroje | ks | 1 | 3389.13 | 3389.13
| 17 | EB09 | Hloubení jámy pro sloup,kotvu strojně zem.tř.3-4 | m3 | 0.6 | 271.41 | 162.846
| 8 | EC70 | Rozbourání betonového základu | m3 | 0.5 | 4548.465 | 2274.2325
| 31 | EQ05 | Provizorní úprava terénu zeminou tř.3 ručně | m2 | 12 | 49.28 | 591.36
| 21 | EN03 | Hutnění zeminy strojně,vrstva 20cm | m3 | 0.7 | 108.16 | 75.712
| 12 | 1375 | Kotevní řetězce Jk 3x42/7-120mm2,izolátor plastový bez kotev.praporců | sada | 2 | 2324.649 | 4649.298
| 9 | BS05 | Izolátor VPA 135/12a,vč.šroubu M20x40 AlFe: boční nosník, praporec BZ; JIV: konzola VPA, boční nosník | ks | 1 | 1593.05 | 1593.05
| 8 | EA16 | Odstranění dřev.porostu,tvrdý,střed.hustý | m2 | 5 | 121.44 | 607.2
| 21 | EN03 | Hutnění zeminy strojně,vrstva 20cm | m3 | 11.6 | 108.16 | 1254.656
| 8 | BL65 | Sloup betonový J 10,5/6 pro VN bez výstroje | ks | 1 | 12997.0181 | 12997.0181
| 11 | BT14 | Křížový vaz VPA pro šablony | ks | 3 | 93.0409 | 279.1226
| 16 | EC76 | Beton.základ C12/15 (B15) do 5m3 bez bedněn.-nakup.směs | m3 | 0.6 | 4413.1269 | 2647.8761
| 8 | BU02 | Tabulka Výstražná + Zákazová smalt.na PS, PS-TS VN | ks | 1 | 248.65 | 248.65
| 11 | BS57 | Kloub závěsný pro plastový izolátor (235191.2) v=10 | ks | 3 | 576.55 | 1729.65
| 19 | EB17 | Odkop zeminy ručně zem.tř.3-4 | m3 | 0.4 | 915.2 | 366.08
| 14 | BT20 | Předformovaný vaz středový pro izol. VPAv pro vodič AlFe 110/22 | sada | 3 | 433.27 | 1299.81
| 375 | 1302-D1 | Podpěrný izolátor VPA 135/8a,vč.šroubu M20x130 demontáž materiálu do šrotu | ks | 6 | 28.025 | 168.15
| 8 | BL65 | Sloup betonový J 10,5/6 pro VN bez výstroje | ks | 1 | 12997.0181 | 12997.0181
| 10 | EB15 | Záhrn jámy pro sloup,kotvu strojně ve volném terénu | m3 | 1.6 | 58.96 | 94.336
| 11 | BT14 | Křížový vaz VPA pro šablony | ks | 3 | 93.0409 | 279.1226
| 8 | BT14-D2 | Křížový vaz VPA pro šablony | ks | 3 | 61.943 | 185.829
| 10 | BG23-D2 | Kotva provizorní pro bet.sloup VN pr.250 do země | ks | 3 | 418.334 | 1255.002
| 23 | BP23 | Tyč ptačí dosed 1300 Pařát III-na zemi | ks | 1 | 1039.3843 | 1039.3843
| 8 | BT14-D2 | Křížový vaz VPA pro šablony | ks | 3 | 61.943 | 185.829
| 11 | BT14 | Křížový vaz VPA pro šablony | ks | 3 | 93.0409 | 279.1226
| 33 | 1461-D1 | Proudový spoj vodič 35-120 AlFe šroub.svorkou -3x demontáž materiálu do šrotu | sada | 2 | 1029.075 | 2058.15
| 37 | BP07-P1 | Konzola Pařát rohová 28kN, JB225-na zemi | ks | 1 | 440.46 | 440.46
| 39 | BP41-P1 | Konzola odbočná Přímá na JB,225-250-na zemi | ks | 1 | 228.28 | 228.28
| 20 | BS56 | Kloub závěsný pro plastový izolátor (235191.1) v=8 | ks | 9 | 538.65 | 4847.85
| 11 | BG23-P1 | Kotva provizorní pro bet.sloup VN pr.250 do země | ks | 3 | 597.62 | 1792.86
| 12 | BP45 | Konzola odbočná Přímá na DBV,225-250-na zemi | ks | 1 | 6228.34 | 6228.34
| 18 | EB25 | Odvoz zeminy vč.naložení,rozvozu,úpravy povrchu | m3 | 7.2 | 85.37 | 614.664
| 18 | EB25 | Odvoz zeminy vč.naložení,rozvozu,úpravy povrchu | m3 | 3.4 | 85.37 | 290.258
| 408 | BL58 | Sloup betonový D 12/15 pro VN bez výstroje | ks | 1 | 48893.8981 | 48893.8981
| 17 | EB09 | Hloubení jámy pro sloup,kotvu strojně zem.tř.3-4 | m3 | 3.4 | 271.41 | 922.794
| 9 | 1461 | Proudový spoj vodič 35-120 AlFe šroub.svorkou -3x | sada | 1 | 2751.27 | 2751.27
| 432 | BL09-D2 | Montáž ÚO nebo DOÚV (REC) na stávající sloup JB, Up (při rekonstrukci) | ks | 1 | 7559.454 | 7559.454
| 369 | BP491-D1 | Konzola Rovinná lehká, JB180-na zemi | ks | 1 | 182.99 | 182.99
| 9 | BS05 | Izolátor VPA 135/12a,vč.šroubu M20x40 AlFe: boční nosník, praporec BZ; JIV: konzola VPA, boční nosník | ks | 1 | 1593.05 | 1593.05
| 11 | BS57 | Kloub závěsný pro plastový izolátor (235191.2) v=10 | ks | 9 | 576.55 | 5188.95
| 12 | BP23 | Tyč ptačí dosed 1300 Pařát III-na zemi | ks | 1 | 1039.3843 | 1039.3843
| 21 | EN03 | Hutnění zeminy strojně,vrstva 20cm | m3 | 0.4 | 108.16 | 43.264
| 14 | 5632 | Spojení zemnícího pásku svorkou SR02,vč.zalití | ks | 10 | 39.54 | 395.4
| 9 | EP17 | Zához rýhy 35x80cm ručně pro zemnící pásek zem.tř.3 | m | 20 | 73.92 | 1478.4
| 11 | 1555 | Rozšíření uzemnění 20m pásky a 4šrouby | sada | 1 | 1506.3168 | 1506.3168
| 9 | 1523 | Jiskřiště na HV AlFe pro izol.s výřezem VPAv -jednostranné -3x | sada | 1 | 1944.866 | 1944.866
| 15 | XC99 | Materiál Vlastní mimo číselník EG.D dle soupisu pro montáže-ZAPOČTENO DO VÝKONU | Kč | 22000 | 1 | 22000
| 16 | ZN99 | Hodinová zúčtovací sazba - montážní práce | hod | 24 | 560 | 13440
| 9 | EB14 | Záhrn jámy pro sloup,kotvu strojně ve městě | m3 | 1.1 | 64.72 | 71.192
| 9 | XA95 | Konzola podpěrných izolátorů pro příhradový stožár-stáv.stož. | ks | 4 | 1820.61 | 7282.44
| 20 | EB23 | Násyp zeminy vč.složení a rozprostření zem.tř.3-4 | m3 | 0.7 | 268.4 | 187.88
| 17 | EB09 | Hloubení jámy pro sloup,kotvu strojně zem.tř.3-4 | m3 | 1.5 | 271.41 | 407.115
| 20 | EB23 | Násyp zeminy vč.složení a rozprostření zem.tř.3-4 | m3 | 0.4 | 268.4 | 107.36
| 19 | EB17 | Odkop zeminy ručně zem.tř.3-4 | m3 | 0.4 | 915.2 | 366.08
| 489 | 1391-D2 | Řetězec Jk izol.plast. 3x42/7-70 (120)AlFe pro odpínač komor.,růžk.a odpín.Pařát demontáž materiálu k opětnému | sada | 2 | 442.4385 | 884.877
| 456 | 1461-D1 | Proudový spoj vodič 35-120 AlFe šroub.svorkou -3x demontáž materiálu do šrotu | sada | 2 | 1029.075 | 2058.15
| 8 | EC70 | Rozbourání betonového základu | m3 | 3.4 | 4548.465 | 15464.781
| 19 | EB17 | Odkop zeminy ručně zem.tř.3-4 | m3 | 0.4 | 915.2 | 366.08
| 438 | 1532-D1 | Zemnící svod na sloup 10,5m-zem.páska,svorky SR02 a SR03 vč.mont.a upev.Bandimex demontáž materiálu do šrotu | sada | 1 | 596.82 | 596.82
| 364 | 1351-D1 | Kotevní řetězce Jk do 3x35mm2,izolátor 50/435 bez kotev.praporců demontáž materiálu do šrotu | sada | 1 | 342.9075 | 342.9075
| 8 | EC70 | Rozbourání betonového základu | m3 | 0.5 | 4548.465 | 2274.2325
| 456 | 1461-D1 | Proudový spoj vodič 35-120 AlFe šroub.svorkou -3x demontáž materiálu do šrotu | sada | 1 | 1029.075 | 1029.075
| 426 | BP492-D1 | Konzola Rovinná lehká, JB225-na zemi | ks | 1 | 182.99 | 182.99
| 457 | BS05-D1 | Izolátor VPA 135/12a,vč.šroubu M20x40 AlFe: boční nosník, praporec BZ; JIV: konzola VPA, boční nosník | ks | 3 | 32.505 | 97.515
| 12 | BP23 | Tyč ptačí dosed 1300 Pařát III-na zemi | ks | 1 | 1039.3843 | 1039.3843
| 19 | EB17 | Odkop zeminy ručně zem.tř.3-4 | m3 | 0.4 | 915.2 | 366.08
| 9 | 1461 | Proudový spoj vodič 35-120 AlFe šroub.svorkou -3x | sada | 1 | 2751.27 | 2751.27
| 16 | EC76 | Beton.základ C12/15 (B15) do 5m3 bez bedněn.-nakup.směs | m3 | 0.6 | 4413.1269 | 2647.8761
| 17 | EB09 | Hloubení jámy pro sloup,kotvu strojně zem.tř.3-4 | m3 | 0.8 | 271.41 | 217.128
| 18 | EB25 | Odvoz zeminy vč.naložení,rozvozu,úpravy povrchu | m3 | 0.8 | 85.37 | 68.296
| 21 | EN03 | Hutnění zeminy strojně,vrstva 20cm | m3 | 0.4 | 108.16 | 43.264
| 20 | EB23 | Násyp zeminy vč.složení a rozprostření zem.tř.3-4 | m3 | 0.4 | 268.4 | 107.36
| 490 | BL77-D1 | Sloup betonový D 10,5/10 pro VN bez výstroje | ks | 1 | 3389.13 | 3389.13
| 457 | BS05-D1 | Izolátor VPA 135/12a,vč.šroubu M20x40 AlFe: boční nosník, praporec BZ; JIV: konzola VPA, boční nosník | ks | 1 | 32.505 | 32.505
| 8 | EC70 | Rozbourání betonového základu | m3 | 0.5 | 4548.465 | 2274.2325
| 438 | 1532-D1 | Zemnící svod na sloup 10,5m-zem.páska,svorky SR02 a SR03 vč.mont.a upev.Bandimex demontáž materiálu do šrotu | sada | 1 | 596.82 | 596.82
| 430 | BT16-D1 | Třmenový vaz pro vodič AlFe 50-70mm2,42/7,70/11-1 | ks | 6 | 44.245 | 265.47
| 8 | EC70 | Rozbourání betonového základu | m3 | 0.3 | 4548.465 | 1364.5395
| 369 | BP491-D1 | Konzola Rovinná lehká, JB180-na zemi | ks | 1 | 182.99 | 182.99
| 387 | BL65-D1 | Sloup betonový J 10,5/6 pro VN bez výstroje | ks | 1 | 1742.06 | 1742.06
| 375 | 1302-D1 | Podpěrný izolátor VPA 135/8a,vč.šroubu M20x130 demontáž materiálu do šrotu | ks | 3 | 28.025 | 84.075
| 15 | 1532 | Zemnící svod na sloup 10,5m-zem.páska,svorky SR02 a SR03 vč.mont.a upev.Bandimex | sada | 1 | 2643.3264 | 2643.3264
| 431 | BL02-D1 | Sloup bet. J 10,5/6 pro ÚO PPN nebo DOÚV (REC) | ks | 1 | 7492.88 | 7492.88
| 17 | EB09 | Hloubení jámy pro sloup,kotvu strojně zem.tř.3-4 | m3 | 0.6 | 271.41 | 162.846
| 466 | 1352-D1 | Kotevní řetězce Jk 3x42/7-120mm2,izolátor 50/435 bez kotev.praporců demontáž materiálu do šrotu | sada | 5 | 316.0275 | 1580.1375
| 8 | BU02 | Tabulka Výstražná + Zákazová smalt.na PS, PS-TS VN | ks | 1 | 248.65 | 248.65
| 375 | 1302-D1 | Podpěrný izolátor VPA 135/8a,vč.šroubu M20x130 demontáž materiálu do šrotu | ks | 3 | 28.025 | 84.075
| 11 | BT14 | Křížový vaz VPA pro šablony | ks | 3 | 93.0409 | 279.1226
| 10 | EB15 | Záhrn jámy pro sloup,kotvu strojně ve volném terénu | m3 | 1.6 | 58.96 | 94.336
| 9 | 1461 | Proudový spoj vodič 35-120 AlFe šroub.svorkou -3x | sada | 2 | 2751.27 | 5502.54
| 20 | BS56 | Kloub závěsný pro plastový izolátor (235191.1) v=8 | ks | 9 | 538.65 | 4847.85
| 456 | 1461-D1 | Proudový spoj vodič 35-120 AlFe šroub.svorkou -3x demontáž materiálu do šrotu | sada | 2 | 1029.075 | 2058.15
| 21 | EN03 | Hutnění zeminy strojně,vrstva 20cm | m3 | 3.7 | 108.16 | 400.192
| 19 | EB17 | Odkop zeminy ručně zem.tř.3-4 | m3 | 0.4 | 915.2 | 366.08
| 430 | BT16-D1 | Třmenový vaz pro vodič AlFe 50-70mm2,42/7,70/11-1 | ks | 3 | 44.245 | 132.735
| 8 | EC70 | Rozbourání betonového základu | m3 | 0.3 | 4548.465 | 1364.5395
| 387 | BL65-D1 | Sloup betonový J 10,5/6 pro VN bez výstroje | ks | 1 | 1742.06 | 1742.06
| 369 | BP491-D1 | Konzola Rovinná lehká, JB180-na zemi | ks | 1 | 182.99 | 182.99
| 387 | BL65-D1 | Sloup betonový J 10,5/6 pro VN bez výstroje | ks | 1 | 1742.06 | 1742.06
| 369 | BP491-D1 | Konzola Rovinná lehká, JB180-na zemi | ks | 1 | 182.99 | 182.99
| 21 | EN03 | Hutnění zeminy strojně,vrstva 20cm | m3 | 0.7 | 108.16 | 75.712
| 15 | BU12 | Tabulka výstr.smalt.na bet.sloup VN,vč.upevnění | ks | 1 | 359.6481 | 359.6481
| 17 | EB09 | Hloubení jámy pro sloup,kotvu strojně zem.tř.3-4 | m3 | 0.8 | 271.41 | 217.128
| 12 | EP29 | Záhrn rýhy strojně pro zemnící pásek ve volném terénu | m3 | 11.2 | 76.4 | 855.68
| 8 | BL65 | Sloup betonový J 10,5/6 pro VN bez výstroje | ks | 1 | 12997.0181 | 12997.0181
| 19 | EB17 | Odkop zeminy ručně zem.tř.3-4 | m3 | 0.4 | 915.2 | 366.08
| 19 | EB17 | Odkop zeminy ručně zem.tř.3-4 | m3 | 0.4 | 915.2 | 366.08
| 19 | EB17 | Odkop zeminy ručně zem.tř.3-4 | m3 | 0.4 | 915.2 | 366.08
| 82 | XZ07 | Vložka cylindrická pro TS bloková - jižní Čechy | ks | 1 | 1085.05 | 1085.05
| 10 | BL35 | Kab.oko 150mm2 M12 pro AlFe100/25, 110/22 | ks | 18 | 273.07 | 4915.26
| 11 | BT14 | Křížový vaz VPA pro šablony | ks | 1 | 93.0409 | 93.0409
| 42 | 1461-P1 | Proudový spoj vodič 35-120 AlFe šroub.svorkou -3x opětná práce (montáž) | sada | 2 | 2058.15 | 4116.3
| 503 | BT17-D1 | Třmenový vaz pro vodič AlFe 95-120,100/25, 110/22 | ks | 6 | 44.245 | 265.47
| 19 | EB17 | Odkop zeminy ručně zem.tř.3-4 | m3 | 0.4 | 915.2 | 366.08
| 17 | EB09 | Hloubení jámy pro sloup,kotvu strojně zem.tř.3-4 | m3 | 0.6 | 271.41 | 162.846
| 454 | BP45-D1 | Konzola odbočná Přímá na DBV,225-250-na zemi | ks | 1 | 121.7 | 121.7
| 8 | EC70 | Rozbourání betonového základu | m3 | 0.5 | 4548.465 | 2274.2325
| 20 | EB23 | Násyp zeminy vč.složení a rozprostření zem.tř.3-4 | m3 | 0.7 | 268.4 | 187.88
| 8 | BP84 | Kryt VPA proti ptactvu na šablonu | ks | 1 | 642.3 | 642.3
| 11 | BS57 | Kloub závěsný pro plastový izolátor (235191.2) v=10 | ks | 6 | 576.55 | 3459.3
| 12 | 1375 | Kotevní řetězce Jk 3x42/7-120mm2,izolátor plastový bez kotev.praporců | sada | 4 | 2324.649 | 9298.596
| 18 | 1404-D2 | Lano AlFe 3x110/22,vč.spojek demontáž materiálu k opětnému | km | 0.12 | 33577.0155 | 4029.2419
| 17 | 1375-P1 | Kotevní řetězce Jk 3x42/7-120mm2,izolátor plastový bez kotev.praporců opětná práce (montáž) | sada | 3 | 573.255 | 1719.765
| 458 | BT14-D1 | Křížový vaz VPA pro šablony | ks | 1 | 44.245 | 44.245
| 9 | EB14 | Záhrn jámy pro sloup,kotvu strojně ve městě | m3 | 1.1 | 64.72 | 71.192
| 12 | BP01 | Konzola Pařát III nosná (lehká), JB180-225-na zemi | ks | 1 | 9466.94 | 9466.94
| 41 | BS05-P1 | Izolátor VPA 135/12a,vč.šroubu M20x40 AlFe: boční nosník, praporec BZ; JIV: konzola VPA, boční nosník | ks | 3 | 65.01 | 195.03
| 503 | BT17-D1 | Třmenový vaz pro vodič AlFe 95-120,100/25, 110/22 | ks | 3 | 44.245 | 132.735
| 11 | BT14 | Křížový vaz VPA pro šablony | ks | 3 | 93.0409 | 279.1226
| 20 | EB23 | Násyp zeminy vč.složení a rozprostření zem.tř.3-4 | m3 | 0.4 | 268.4 | 107.36
| 18 | EB25 | Odvoz zeminy vč.naložení,rozvozu,úpravy povrchu | m3 | 0.8 | 85.37 | 68.296
| 15 | BU12 | Tabulka výstr.smalt.na bet.sloup VN,vč.upevnění | ks | 1 | 359.6481 | 359.6481
| 20 | EB23 | Násyp zeminy vč.složení a rozprostření zem.tř.3-4 | m3 | 0.4 | 268.4 | 107.36
| 15 | BU12 | Tabulka výstr.smalt.na bet.sloup VN,vč.upevnění | ks | 1 | 359.6481 | 359.6481
| 22 | 1551 | Uzemnění zem.páskou 20m v zemi,vč.upevnění na bet.sloup a označení | sada | 1 | 2455.7855 | 2455.7855
| 11 | 1392 | Řetězec Jk izol.plast. 3x95-120AlFe pro odpínač komorový,růžkový a odpín.Pařát | sada | 2 | 3823.239 | 7646.478
| 18 | EB25 | Odvoz zeminy vč.naložení,rozvozu,úpravy povrchu | m3 | 14.4 | 85.37 | 1229.328
| 8 | EC96 | Beton.základ C12/15 (B15) do bed. horní blok PS -mix nakup.sm. | m3 | 3.33 | 5503.8201 | 18327.7209
| 10 | 1302 | Podpěrný izolátor VPA 135/8a,vč.šroubu M20x130 | ks | 1 | 1597.86 | 1597.86
| 14 | BT20 | Předformovaný vaz středový pro izol. VPAv pro vodič AlFe 110/22 | sada | 3 | 433.27 | 1299.81
| 16 | EC76 | Beton.základ C12/15 (B15) do 5m3 bez bedněn.-nakup.směs | m3 | 0.6 | 4413.1269 | 2647.8761
| 9 | BP01 | Konzola Pařát III nosná (lehká), JB180-225-na zemi | ks | 1 | 9466.94 | 9466.94
| 19 | EB17 | Odkop zeminy ručně zem.tř.3-4 | m3 | 0.4 | 915.2 | 366.08
| 457 | BS05-D1 | Izolátor VPA 135/12a,vč.šroubu M20x40 AlFe: boční nosník, praporec BZ; JIV: konzola VPA, boční nosník | ks | 1 | 32.505 | 32.505
| 23 | BP23 | Tyč ptačí dosed 1300 Pařát III-na zemi | ks | 1 | 1039.3843 | 1039.3843
| 461 | BU112-D1 | Konzola příhradový stožár 22kV B-U8-R | ks | 1 | 139.17 | 139.17
| 21 | EN03 | Hutnění zeminy strojně,vrstva 20cm | m3 | 0.7 | 108.16 | 75.712
| 375 | 1302-D1 | Podpěrný izolátor VPA 135/8a,vč.šroubu M20x130 demontáž materiálu do šrotu | ks | 3 | 28.025 | 84.075
| 28 | EB25 | Odvoz zeminy vč.naložení,rozvozu,úpravy povrchu | m3 | 3.4 | 85.37 | 290.258
| 17 | EB09 | Hloubení jámy pro sloup,kotvu strojně zem.tř.3-4 | m3 | 1.6 | 271.41 | 434.256
| 17 | EB09 | Hloubení jámy pro sloup,kotvu strojně zem.tř.3-4 | m3 | 7.2 | 271.41 | 1954.152
| 21 | EN03 | Hutnění zeminy strojně,vrstva 20cm | m3 | 0.4 | 108.16 | 43.264
| 8 | BP07 | Konzola Pařát rohová 28kN, JB225-na zemi | ks | 1 | 13430.09 | 13430.09
| 11 | BT14 | Křížový vaz VPA pro šablony | ks | 5 | 93.0409 | 465.2044
| 15 | BU12 | Tabulka výstr.smalt.na bet.sloup VN,vč.upevnění | ks | 1 | 359.6481 | 359.6481
| 21 | EN03 | Hutnění zeminy strojně,vrstva 20cm | m3 | 0.4 | 108.16 | 43.264
| 11 | 1555 | Rozšíření uzemnění 20m pásky a 4šrouby | sada | 1 | 1506.3168 | 1506.3168
| 14 | 5632 | Spojení zemnícího pásku svorkou SR02,vč.zalití | ks | 10 | 39.54 | 395.4
| 18 | EB25 | Odvoz zeminy vč.naložení,rozvozu,úpravy povrchu | m3 | 0.8 | 85.37 | 68.296
| 25 | BL69 | Sloup betonový J 10,5/10 pro VN bez výstroje | ks | 1 | 15760.9881 | 15760.9881
| 18 | EB25 | Odvoz zeminy vč.naložení,rozvozu,úpravy povrchu | m3 | 0.8 | 85.37 | 68.296
| 8 | BS10 | Izolátor VPAv 135/12/8aL,vč.šroubu M20x50-AlFe: Pařát IV | ks | 3 | 1724.44 | 5173.32
| 8 | DQ53 | Svorka odbočná SR02 pro pásku FeZn 30/4 | ks | 1 | 20.04 | 20.04
| 20 | EB23 | Násyp zeminy vč.složení a rozprostření zem.tř.3-4 | m3 | 0.4 | 268.4 | 107.36
| 11 | BK50 | Žebřík na JB 12m | ks | 1 | 3426.8943 | 3426.8943
| 19 | EB17 | Odkop zeminy ručně zem.tř.3-4 | m3 | 0.4 | 915.2 | 366.08
| 18 | EB25 | Odvoz zeminy vč.naložení,rozvozu,úpravy povrchu | m3 | 1.6 | 85.37 | 136.592
| 11 | BT14 | Křížový vaz VPA pro šablony | ks | 1 | 93.0409 | 93.0409
| 9 | EB14 | Záhrn jámy pro sloup,kotvu strojně ve městě | m3 | 1.1 | 64.72 | 71.192
| 8 | EC70 | Rozbourání betonového základu | m3 | 0.5 | 4548.465 | 2274.2325
| 4 | DC91 | Napájecí transformátor 100 V pro DOÚV a DOÚO | ks | 1 | 19012.32 | 19012.32
| 29 | EB09 | Hloubení jámy pro sloup,kotvu strojně zem.tř.3-4 | m3 | 3.4 | 271.41 | 922.794
| 503 | BT17-D1 | Třmenový vaz pro vodič AlFe 95-120,100/25, 110/22 | ks | 3 | 44.245 | 132.735
| 18 | EB25 | Odvoz zeminy vč.naložení,rozvozu,úpravy povrchu | m3 | 5.6 | 85.37 | 478.072
| 19 | EB17 | Odkop zeminy ručně zem.tř.3-4 | m3 | 0.4 | 915.2 | 366.08
| 11 | EP28 | Záhrn rýhy strojně pro zemnící pásek ve městě | m3 | 11.2 | 76.4 | 855.68
| 17 | EB09 | Hloubení jámy pro sloup,kotvu strojně zem.tř.3-4 | m3 | 1 | 271.41 | 271.41
| 18 | EB25 | Odvoz zeminy vč.naložení,rozvozu,úpravy povrchu | m3 | 1.3 | 85.37 | 110.981
| 12 | BP23 | Tyč ptačí dosed 1300 Pařát III-na zemi | ks | 1 | 1039.3843 | 1039.3843
| 17 | ZS36 | Montážní plošina MP27 (nestandardní montáže) | sh | 24 | 1150 | 27600
| 21 | EN03 | Hutnění zeminy strojně,vrstva 20cm | m3 | 1.5 | 108.16 | 162.24
| 387 | BL65-D1 | Sloup betonový J 10,5/6 pro VN bez výstroje | ks | 1 | 1742.06 | 1742.06
| 11 | BK50 | Žebřík na JB 12m | ks | 1 | 3426.8943 | 3426.8943
| 11 | 1555 | Rozšíření uzemnění 20m pásky a 4šrouby | sada | 1 | 1506.3168 | 1506.3168
| 391 | BL53 | Sloup betonový J 10,5/20 pro VN bez výstroje | ks | 1 | 25338.1181 | 25338.1181
| 13 | 1533 | Zemnící svod na sloup 12m-zem.páska,svorky SR02 a SR03 vč.mont.a upev.Bandimex | sada | 1 | 3131.4308 | 3131.4308
| 12 | BP01 | Konzola Pařát III nosná (lehká), JB180-225-na zemi | ks | 1 | 9466.94 | 9466.94
| 12 | BP01 | Konzola Pařát III nosná (lehká), JB180-225-na zemi | ks | 1 | 9466.94 | 9466.94
| 11 | BU120 | Konzola příhradový stožár 22kV B-U10-R | ks | 1 | 2205.11 | 2205.11
| 14 | BT20 | Předformovaný vaz středový pro izol. VPAv pro vodič AlFe 110/22 | sada | 3 | 433.27 | 1299.81
| 18 | EB25 | Odvoz zeminy vč.naložení,rozvozu,úpravy povrchu | m3 | 1 | 85.37 | 85.37
| 8 | BL66 | Sloup betonový J 12/6 pro VN bez výstroje | ks | 1 | 13951.6581 | 13951.6581
| 511 | BP496-D1 | Konzola Rovinná těžká, DBW225-na zemi | ks | 1 | 261.67 | 261.67
| 19 | EB17 | Odkop zeminy ručně zem.tř.3-4 | m3 | 0.4 | 915.2 | 366.08
| 21 | EN03 | Hutnění zeminy strojně,vrstva 20cm | m3 | 1.5 | 108.16 | 162.24
| 503 | BT17-D1 | Třmenový vaz pro vodič AlFe 95-120,100/25, 110/22 | ks | 6 | 44.245 | 265.47
| 375 | 1302-D1 | Podpěrný izolátor VPA 135/8a,vč.šroubu M20x130 demontáž materiálu do šrotu | ks | 3 | 28.025 | 84.075
| 41 | BS05-P1 | Izolátor VPA 135/12a,vč.šroubu M20x40 AlFe: boční nosník, praporec BZ; JIV: konzola VPA, boční nosník | ks | 3 | 65.01 | 195.03
| 19 | EB17 | Odkop zeminy ručně zem.tř.3-4 | m3 | 0.4 | 915.2 | 366.08
| 442 | BL31-D1 | Kab.oko 50mm2 M12 pro AlFe35/6, 42/7, JIV50, resp.ukon.na pojist.VN stož.TS | ks | 6 | 71.125 | 426.75
| 430 | BT16-D1 | Třmenový vaz pro vodič AlFe 50-70mm2,42/7,70/11-1 | ks | 3 | 44.245 | 132.735
| 12 | BP01 | Konzola Pařát III nosná (lehká), JB180-225-na zemi | ks | 1 | 9466.94 | 9466.94
| 12 | EC70 | Rozbourání betonového základu | m3 | 2.5 | 4548.465 | 11371.1625
| 22 | 1551 | Uzemnění zem.páskou 20m v zemi,vč.upevnění na bet.sloup a označení | sada | 1 | 2455.7855 | 2455.7855
| 9 | 1431 | Ukončení nových vodičů ve stávajících/nahrazených kotevních nebo nosných svorkách z Al slitiny | sada | 3 | 1264.977 | 3794.931
| 375 | 1302-D1 | Podpěrný izolátor VPA 135/8a,vč.šroubu M20x130 demontáž materiálu do šrotu | ks | 3 | 28.025 | 84.075
| 364 | 1351-D1 | Kotevní řetězce Jk do 3x35mm2,izolátor 50/435 bez kotev.praporců demontáž materiálu do šrotu | sada | 2 | 342.9075 | 685.815
| 23 | ZS42 | Auto nákladní do nosnosti 3,5 t | km | 40 | 22 | 880
| 23 | BP23 | Tyč ptačí dosed 1300 Pařát III-na zemi | ks | 1 | 1039.3843 | 1039.3843
| 8 | EC70 | Rozbourání betonového základu | m3 | 0.5 | 4548.465 | 2274.2325
| 21 | EN03 | Hutnění zeminy strojně,vrstva 20cm | m3 | 0.7 | 108.16 | 75.712
| 19 | EB17 | Odkop zeminy ručně zem.tř.3-4 | m3 | 0.4 | 915.2 | 366.08
| 8 | BU02 | Tabulka Výstražná + Zákazová smalt.na PS, PS-TS VN | ks | 1 | 248.65 | 248.65
| 32 | EQ02 | Osetí povrchu travou, vč. zalití vodou | m2 | 28 | 17.7955 | 498.274
| 8 | BP84 | Kryt VPA proti ptactvu na šablonu | ks | 1 | 642.3 | 642.3
| 8 | BG23 | Kotva provizorní pro bet.sloup VN pr.250 do země | ks | 2 | 3759.7894 | 7519.5788
| 9 | BP85 | Kryt AlFe proti ptactvu na šablonu | ks | 1 | 635.47 | 635.47
| 20 | EB23 | Násyp zeminy vč.složení a rozprostření zem.tř.3-4 | m3 | 0.7 | 268.4 | 187.88
| 9 | EB14 | Záhrn jámy pro sloup,kotvu strojně ve městě | m3 | 1.1 | 64.72 | 71.192
| 12 | 1375 | Kotevní řetězce Jk 3x42/7-120mm2,izolátor plastový bez kotev.praporců | sada | 2 | 2324.649 | 4649.298
| 19 | EB17 | Odkop zeminy ručně zem.tř.3-4 | m3 | 0.4 | 915.2 | 366.08
| 11 | BP19 | Nosník boční Pařát II-III pro VPA-na zemi | ks | 1 | 857.56 | 857.56
| 22 | 1551 | Uzemnění zem.páskou 20m v zemi,vč.upevnění na bet.sloup a označení | sada | 1 | 2455.7855 | 2455.7855
| 17 | EB09 | Hloubení jámy pro sloup,kotvu strojně zem.tř.3-4 | m3 | 0.8 | 271.41 | 217.128
| 15 | BU12 | Tabulka výstr.smalt.na bet.sloup VN,vč.upevnění | ks | 1 | 359.6481 | 359.6481
| 9 | BP01 | Konzola Pařát III nosná (lehká), JB180-225-na zemi | ks | 1 | 9466.94 | 9466.94
| 15 | BU12 | Tabulka výstr.smalt.na bet.sloup VN,vč.upevnění | ks | 1 | 359.6481 | 359.6481
| 17 | EB09 | Hloubení jámy pro sloup,kotvu strojně zem.tř.3-4 | m3 | 28.31 | 271.41 | 7683.6171
| 20 | EB23 | Násyp zeminy vč.složení a rozprostření zem.tř.3-4 | m3 | 0.7 | 268.4 | 187.88
| 27 | EC76 | Beton.základ C12/15 (B15) do 5m3 bez bedněn.-nakup.směs | m3 | 3.2 | 4413.1269 | 14122.0061
| 9 | BS05 | Izolátor VPA 135/12a,vč.šroubu M20x40 AlFe: boční nosník, praporec BZ; JIV: konzola VPA, boční nosník | ks | 1 | 1593.05 | 1593.05
| 466 | 1352-D1 | Kotevní řetězce Jk 3x42/7-120mm2,izolátor 50/435 bez kotev.praporců demontáž materiálu do šrotu | sada | 4 | 316.0275 | 1264.11
| 37 | BP07-P1 | Konzola Pařát rohová 28kN, JB225-na zemi | ks | 1 | 440.46 | 440.46
| 19 | 1402-P1 | Lano AlFe 3x70/11-1,vč.spojek opětná práce (montáž) | km | 0.055 | 35621.145 | 1959.163
| 34 | BL65-D2 | Sloup betonový J 10,5/6 pro VN bez výstroje | ks | 1 | 2438.884 | 2438.884
| 23 | BP23 | Tyč ptačí dosed 1300 Pařát III-na zemi | ks | 1 | 1039.3843 | 1039.3843
| 8 | EC70 | Rozbourání betonového základu | m3 | 3.7 | 4548.465 | 16829.3205
| 504 | BT28-D1 | Bezpečnostní závěs pro vodič AlFe 110/22 | ks | 3 | 303.255 | 909.765
| 456 | 1461-D1 | Proudový spoj vodič 35-120 AlFe šroub.svorkou -3x demontáž materiálu do šrotu | sada | 2 | 1029.075 | 2058.15
| 21 | EN03 | Hutnění zeminy strojně,vrstva 20cm | m3 | 1.5 | 108.16 | 162.24
| 387 | BL65-D1 | Sloup betonový J 10,5/6 pro VN bez výstroje | ks | 1 | 1742.06 | 1742.06
| 375 | 1302-D1 | Podpěrný izolátor VPA 135/8a,vč.šroubu M20x130 demontáž materiálu do šrotu | ks | 3 | 28.025 | 84.075
| 458 | BT14-D1 | Křížový vaz VPA pro šablony | ks | 2 | 44.245 | 88.49
| 18 | 1404-D2 | Lano AlFe 3x110/22,vč.spojek demontáž materiálu k opětnému | km | 0.79 | 33577.0155 | 26525.8422
| 18 | 1401-D2 | Lano AlFe 3x42/7,vč.spojek demontáž materiálu k opětnému | km | 0.87 | 22103.739 | 19230.2529
| 19 | 1401-P1 | Lano AlFe 3x42/7,vč.spojek opětná práce (montáž) | km | 0.055 | 31576.77 | 1736.7224
| 8 | EC70 | Rozbourání betonového základu | m3 | 0.5 | 4548.465 | 2274.2325
| 430 | BT16-D1 | Třmenový vaz pro vodič AlFe 50-70mm2,42/7,70/11-1 | ks | 3 | 44.245 | 132.735
| 19 | EB17 | Odkop zeminy ručně zem.tř.3-4 | m3 | 0.4 | 915.2 | 366.08
| 20 | EB23 | Násyp zeminy vč.složení a rozprostření zem.tř.3-4 | m3 | 0.4 | 268.4 | 107.36
| 524 | 1391-D1 | Řetězec Jk izol.plast. 3x42/7-70 (120)AlFe pro odpínač komor.,růžk.a odpín.Pařát demontáž materiálu do šrotu | sada | 2 | 316.0275 | 632.055
| 438 | 1532-D1 | Zemnící svod na sloup 10,5m-zem.páska,svorky SR02 a SR03 vč.mont.a upev.Bandimex demontáž materiálu do šrotu | sada | 1 | 596.82 | 596.82
| 17 | EB09 | Hloubení jámy pro sloup,kotvu strojně zem.tř.3-4 | m3 | 5.6 | 271.41 | 1519.896
| 11 | BK50 | Žebřík na JB 12m | ks | 1 | 3426.8943 | 3426.8943
| 8 | BS10 | Izolátor VPAv 135/12/8aL,vč.šroubu M20x50-AlFe: Pařát IV | ks | 3 | 1724.44 | 5173.32
| 9 | BP01 | Konzola Pařát III nosná (lehká), JB180-225-na zemi | ks | 1 | 9466.94 | 9466.94
| 14 | BT20 | Předformovaný vaz středový pro izol. VPAv pro vodič AlFe 110/22 | sada | 3 | 433.27 | 1299.81
| 16 | EC76 | Beton.základ C12/15 (B15) do 5m3 bez bedněn.-nakup.směs | m3 | 0.8 | 4413.1269 | 3530.5015
| 20 | EB23 | Násyp zeminy vč.složení a rozprostření zem.tř.3-4 | m3 | 0.4 | 268.4 | 107.36
| 18 | EB25 | Odvoz zeminy vč.naložení,rozvozu,úpravy povrchu | m3 | 0.8 | 85.37 | 68.296
| 9 | 1461 | Proudový spoj vodič 35-120 AlFe šroub.svorkou -3x | sada | 2 | 2751.27 | 5502.54
| 503 | BT17-D1 | Třmenový vaz pro vodič AlFe 95-120,100/25, 110/22 | ks | 6 | 44.245 | 265.47
| 460 | BU114-D1 | Konzola příhradový stožár 22kV B1-U8-R | ks | 3 | 264.945 | 794.835
| 387 | BL65-D1 | Sloup betonový J 10,5/6 pro VN bez výstroje | ks | 1 | 1742.06 | 1742.06
| 20 | EB23 | Násyp zeminy vč.složení a rozprostření zem.tř.3-4 | m3 | 0.7 | 268.4 | 187.88
| 375 | 1302-D1 | Podpěrný izolátor VPA 135/8a,vč.šroubu M20x130 demontáž materiálu do šrotu | ks | 3 | 28.025 | 84.075
| 19 | EB17 | Odkop zeminy ručně zem.tř.3-4 | m3 | 0.4 | 915.2 | 366.08
| 3 | BP47 | Konzola odbočná Šikmá na DB,225-250-na zemi | ks | 1 | 7722.01 | 7722.01
| 8 | BS10 | Izolátor VPAv 135/12/8aL,vč.šroubu M20x50-AlFe: Pařát IV | ks | 3 | 1724.44 | 5173.32
| 34 | BL65-D2 | Sloup betonový J 10,5/6 pro VN bez výstroje | ks | 1 | 2438.884 | 2438.884
| 20 | EB23 | Násyp zeminy vč.složení a rozprostření zem.tř.3-4 | m3 | 0.7 | 268.4 | 187.88
| 23 | BP23 | Tyč ptačí dosed 1300 Pařát III-na zemi | ks | 1 | 1039.3843 | 1039.3843
| 20 | EB23 | Násyp zeminy vč.složení a rozprostření zem.tř.3-4 | m3 | 2.3 | 268.4 | 617.32
| 15 | BU12 | Tabulka výstr.smalt.na bet.sloup VN,vč.upevnění | ks | 1 | 359.6481 | 359.6481
| 8 | BP20 | Nosník boční šikmý Pařát III pro VPA-na zemi | ks | 2 | 815.39 | 1630.78
| 12 | EP29 | Záhrn rýhy strojně pro zemnící pásek ve volném terénu | m3 | 11.2 | 76.4 | 855.68
| 20 | EB23 | Násyp zeminy vč.složení a rozprostření zem.tř.3-4 | m3 | 0.4 | 268.4 | 107.36
| 487 | 1533-D1 | Zemnící svod na sloup 12m-zem.páska,svorky SR02 a SR03 vč.mont.a upev.Bandimex demontáž materiálu do šrotu | sada | 1 | 727.44 | 727.44
| 481 | BL03-D1 | Sloup bet. J 12/6 pro ÚO PPN nebo DOÚV (REC) | ks | 1 | 7497.38 | 7497.38
| 13 | 1533 | Zemnící svod na sloup 12m-zem.páska,svorky SR02 a SR03 vč.mont.a upev.Bandimex | sada | 1 | 3131.4308 | 3131.4308
| 10 | EB15 | Záhrn jámy pro sloup,kotvu strojně ve volném terénu | m3 | 1.6 | 58.96 | 94.336
| 20 | EB23 | Násyp zeminy vč.složení a rozprostření zem.tř.3-4 | m3 | 1.8 | 268.4 | 483.12
| 19 | 1404-P1 | Lano AlFe 3x110/22,vč.spojek opětná práce (montáž) | km | 0.12 | 47967.165 | 5756.0598
| 16 | 1375-D2 | Kotevní řetězce Jk 3x42/7-120mm2,izolátor plastový bez kotev.praporců demontáž materiálu k opětnému | sada | 3 | 401.2785 | 1203.8355
| 18 | 1401-D2 | Lano AlFe 3x42/7,vč.spojek demontáž materiálu k opětnému | km | 0.055 | 22103.739 | 1215.7056
| 8 | BL65 | Sloup betonový J 10,5/6 pro VN bez výstroje | ks | 1 | 12997.0181 | 12997.0181
| 16 | ZN99 | Hodinová zúčtovací sazba - montážní práce | hod | 24 | 560 | 13440
| 11 | 1555 | Rozšíření uzemnění 20m pásky a 4šrouby | sada | 1 | 1506.3168 | 1506.3168
| 16 | EC76 | Beton.základ C12/15 (B15) do 5m3 bez bedněn.-nakup.směs | m3 | 0.6 | 4413.1269 | 2647.8761
| 10 | BU119 | Konzola příhradový stožár 22kV B-U10 | ks | 1 | 1648.57 | 1648.57
| 19 | EB17 | Odkop zeminy ručně zem.tř.3-4 | m3 | 0.4 | 915.2 | 366.08
| 10 | EP26 | Hloubení rýhy 35x80cm strojně pro zemnící pásek zem.tř.3 | m | 40 | 59.08 | 2363.2
| 13 | EC96 | Beton.základ C12/15 (B15) do bed. horní blok PS -mix nakup.sm. | m3 | 2.5 | 5503.8201 | 13759.5502
| 20 | EB23 | Násyp zeminy vč.složení a rozprostření zem.tř.3-4 | m3 | 0.4 | 268.4 | 107.36
| 17 | EB09 | Hloubení jámy pro sloup,kotvu strojně zem.tř.3-4 | m3 | 0.8 | 271.41 | 217.128
| 9 | 1461 | Proudový spoj vodič 35-120 AlFe šroub.svorkou -3x | sada | 1 | 2751.27 | 2751.27
| 9 | 1461 | Proudový spoj vodič 35-120 AlFe šroub.svorkou -3x | sada | 1 | 2751.27 | 2751.27
| 8 | BS10 | Izolátor VPAv 135/12/8aL,vč.šroubu M20x50-AlFe: Pařát IV | ks | 3 | 1724.44 | 5173.32
| 15 | BU12 | Tabulka výstr.smalt.na bet.sloup VN,vč.upevnění | ks | 1 | 359.6481 | 359.6481
| 11 | BS57 | Kloub závěsný pro plastový izolátor (235191.2) v=10 | ks | 6 | 576.55 | 3459.3
| 16 | EC76 | Beton.základ C12/15 (B15) do 5m3 bez bedněn.-nakup.směs | m3 | 0.8 | 4413.1269 | 3530.5015
| 18 | 1401-D2 | Lano AlFe 3x42/7,vč.spojek demontáž materiálu k opětnému | km | 0.015 | 22103.739 | 331.5561
| 10 | EB15 | Záhrn jámy pro sloup,kotvu strojně ve volném terénu | m3 | 1.6 | 58.96 | 94.336
| 20 | BS56 | Kloub závěsný pro plastový izolátor (235191.1) v=8 | ks | 6 | 538.65 | 3231.9
| 11 | CG38-P1 | Kabel 22-NA2XS2Y 1x240 mm2 volně uložený | m | 10 | 49.25 | 492.5
| 38 | BP41-D2 | Konzola odbočná Přímá na JB,225-250-na zemi | ks | 1 | 159.796 | 159.796
| 16 | 1375-D2 | Kotevní řetězce Jk 3x42/7-120mm2,izolátor plastový bez kotev.praporců demontáž materiálu k opětnému | sada | 3 | 401.2785 | 1203.8355
| 36 | BP07-D2 | Konzola Pařát rohová 28kN, JB225-na zemi | ks | 1 | 308.322 | 308.322
| 12 | 1375 | Kotevní řetězce Jk 3x42/7-120mm2,izolátor plastový bez kotev.praporců | sada | 2 | 2324.649 | 4649.298
| 23 | BP23 | Tyč ptačí dosed 1300 Pařát III-na zemi | ks | 1 | 1039.3843 | 1039.3843
| 9 | EC961 | Náklady na bednění z tvarovaných dílů konstrukčně přizpůsobené pro vibrovaný beton k lití hlav betonových základů PS | ks | 1 | 9400 | 9400
| 10 | EB15 | Záhrn jámy pro sloup,kotvu strojně ve volném terénu | m3 | 13.31 | 58.96 | 784.7576
| 16 | EC76 | Beton.základ C12/15 (B15) do 5m3 bez bedněn.-nakup.směs | m3 | 0.8 | 4413.1269 | 3530.5015
| 9 | EC961 | Náklady na bednění z tvarovaných dílů konstrukčně přizpůsobené pro vibrovaný beton k lití hlav betonových základů PS | ks | 1 | 9400 | 9400
| 8 | BL66 | Sloup betonový J 12/6 pro VN bez výstroje | ks | 1 | 13951.6581 | 13951.6581
| 21 | EN03 | Hutnění zeminy strojně,vrstva 20cm | m3 | 0.4 | 108.16 | 43.264
| 9 | BS05 | Izolátor VPA 135/12a,vč.šroubu M20x40 AlFe: boční nosník, praporec BZ; JIV: konzola VPA, boční nosník | ks | 3 | 1593.05 | 4779.15
| 19 | EB17 | Odkop zeminy ručně zem.tř.3-4 | m3 | 0.4 | 915.2 | 366.08
| 18 | EB25 | Odvoz zeminy vč.naložení,rozvozu,úpravy povrchu | m3 | 0.8 | 85.37 | 68.296
| 8 | BT14-D2 | Křížový vaz VPA pro šablony | ks | 3 | 61.943 | 185.829
| 31 | EQ05 | Provizorní úprava terénu zeminou tř.3 ručně | m2 | 16 | 49.28 | 788.48
| 17 | EB09 | Hloubení jámy pro sloup,kotvu strojně zem.tř.3-4 | m3 | 1.6 | 271.41 | 434.256
| 20 | BS56 | Kloub závěsný pro plastový izolátor (235191.1) v=8 | ks | 9 | 538.65 | 4847.85
| 17 | 1375-P1 | Kotevní řetězce Jk 3x42/7-120mm2,izolátor plastový bez kotev.praporců opětná práce (montáž) | sada | 3 | 573.255 | 1719.765
| 21 | EN03 | Hutnění zeminy strojně,vrstva 20cm | m3 | 3.6 | 108.16 | 389.376
| 31 | EQ05 | Provizorní úprava terénu zeminou tř.3 ručně | m2 | 16 | 49.28 | 788.48
| 8 | EC70 | Rozbourání betonového základu | m3 | 0.3 | 4548.465 | 1364.5395
| 19 | EB17 | Odkop zeminy ručně zem.tř.3-4 | m3 | 0.4 | 915.2 | 366.08
| 9 | BU44 | Odrez.a 3x syntetický nátěr ocel.součástí VN ve výšce | m2 | 56 | 319.5 | 17892
| 11 | EB23 | Násyp zeminy vč.složení a rozprostření zem.tř.3-4 | m3 | 3.2 | 268.4 | 858.88
| 10 | EP26 | Hloubení rýhy 35x80cm strojně pro zemnící pásek zem.tř.3 | m | 40 | 59.08 | 2363.2
| 20 | BS56 | Kloub závěsný pro plastový izolátor (235191.1) v=8 | ks | 12 | 538.65 | 6463.8
| 10 | EB17 | Odkop zeminy ručně zem.tř.3-4 | m3 | 3.2 | 915.2 | 2928.64
| 14 | EN03 | Hutnění zeminy strojně,vrstva 20cm | m3 | 3.2 | 108.16 | 346.112
| 20 | EB23 | Násyp zeminy vč.složení a rozprostření zem.tř.3-4 | m3 | 0.4 | 268.4 | 107.36
| 16 | EC76 | Beton.základ C12/15 (B15) do 5m3 bez bedněn.-nakup.směs | m3 | 0.8 | 4413.1269 | 3530.5015
| 18 | EB25 | Odvoz zeminy vč.naložení,rozvozu,úpravy povrchu | m3 | 1 | 85.37 | 85.37
| 19 | EB17 | Odkop zeminy ručně zem.tř.3-4 | m3 | 0.4 | 915.2 | 366.08
| 15 | XC99 | Materiál Vlastní mimo číselník EG.D dle soupisu pro montáže-ZAPOČTENO DO VÝKONU | Kč | 22000 | 1 | 22000
| 20 | EB23 | Násyp zeminy vč.složení a rozprostření zem.tř.3-4 | m3 | 0.4 | 268.4 | 107.36
| 11 | 1555 | Rozšíření uzemnění 20m pásky a 4šrouby | sada | 1 | 1506.3168 | 1506.3168
| 20 | EB23 | Násyp zeminy vč.složení a rozprostření zem.tř.3-4 | m3 | 0.9 | 268.4 | 241.56
| 12 | EC70 | Rozbourání betonového základu | m3 | 2.5 | 4548.465 | 11371.1625
| 14 | BT20 | Předformovaný vaz středový pro izol. VPAv pro vodič AlFe 110/22 | sada | 3 | 433.27 | 1299.81
| 16 | EC76 | Beton.základ C12/15 (B15) do 5m3 bez bedněn.-nakup.směs | m3 | 0.8 | 4413.1269 | 3530.5015
| 15 | BU12 | Tabulka výstr.smalt.na bet.sloup VN,vč.upevnění | ks | 1 | 359.6481 | 359.6481
| 20 | EB23 | Násyp zeminy vč.složení a rozprostření zem.tř.3-4 | m3 | 0.4 | 268.4 | 107.36
| 21 | EN03 | Hutnění zeminy strojně,vrstva 20cm | m3 | 0.4 | 108.16 | 43.264
| 20 | EB23 | Násyp zeminy vč.složení a rozprostření zem.tř.3-4 | m3 | 0.7 | 268.4 | 187.88
| 17 | EB09 | Hloubení jámy pro sloup,kotvu strojně zem.tř.3-4 | m3 | 1.5 | 271.41 | 407.115
| 8 | EC70 | Rozbourání betonového základu | m3 | 1.8 | 4548.465 | 8187.237
| 466 | 1352-D1 | Kotevní řetězce Jk 3x42/7-120mm2,izolátor 50/435 bez kotev.praporců demontáž materiálu do šrotu | sada | 1 | 316.0275 | 316.0275
| 20 | EB23 | Násyp zeminy vč.složení a rozprostření zem.tř.3-4 | m3 | 0.7 | 268.4 | 187.88
| 502 | BT24-D1 | Bezpečnostní závěs pro vodič AlFe 42/7 | ks | 3 | 206.095 | 618.285
| 456 | 1461-D1 | Proudový spoj vodič 35-120 AlFe šroub.svorkou -3x demontáž materiálu do šrotu | sada | 1 | 1029.075 | 1029.075
| 429 | 1302-D1 | Podpěrný izolátor VPA 135/8a,vč.šroubu M20x130 demontáž materiálu do šrotu | ks | 1 | 28.025 | 28.025
| 21 | EN03 | Hutnění zeminy strojně,vrstva 20cm | m3 | 1.5 | 108.16 | 162.24
| 11 | BT14 | Křížový vaz VPA pro šablony | ks | 19 | 93.0409 | 1767.7767
| 31 | EQ05 | Provizorní úprava terénu zeminou tř.3 ručně | m2 | 9267 | 49.28 | 456677.76
| 8 | HG05 | Tabulka ACON pro betonové p.b. a sloupové TS s UM, vč. upínací pásky | ks | 1 | 190.1381 | 190.1381
| 21 | EN03 | Hutnění zeminy strojně,vrstva 20cm | m3 | 11.6 | 108.16 | 1254.656
| 21 | EN03 | Hutnění zeminy strojně,vrstva 20cm | m3 | 0.4 | 108.16 | 43.264
| 9 | 1431 | Ukončení nových vodičů ve stávajících/nahrazených kotevních nebo nosných svorkách z Al slitiny | sada | 2 | 1264.977 | 2529.954
| 369 | BP491-D1 | Konzola Rovinná lehká, JB180-na zemi | ks | 1 | 182.99 | 182.99
| 19 | EB17 | Odkop zeminy ručně zem.tř.3-4 | m3 | 0.4 | 915.2 | 366.08
| 12 | BP01 | Konzola Pařát III nosná (lehká), JB180-225-na zemi | ks | 1 | 9466.94 | 9466.94
| 20 | EB23 | Násyp zeminy vč.složení a rozprostření zem.tř.3-4 | m3 | 0.4 | 268.4 | 107.36
| 375 | 1302-D1 | Podpěrný izolátor VPA 135/8a,vč.šroubu M20x130 demontáž materiálu do šrotu | ks | 6 | 28.025 | 168.15
| 20 | BS56 | Kloub závěsný pro plastový izolátor (235191.1) v=8 | ks | 9 | 538.65 | 4847.85
| 21 | EN03 | Hutnění zeminy strojně,vrstva 20cm | m3 | 0.4 | 108.16 | 43.264
| 14 | BT20 | Předformovaný vaz středový pro izol. VPAv pro vodič AlFe 110/22 | sada | 3 | 433.27 | 1299.81
| 16 | EC76 | Beton.základ C12/15 (B15) do 5m3 bez bedněn.-nakup.směs | m3 | 3.2 | 4413.1269 | 14122.0061
| 10 | XA96 | Zábrana ptactva PS (2 ks) k jednomu VPA | sada | 1 | 1453.245 | 1453.245
| 8 | BS10 | Izolátor VPAv 135/12/8aL,vč.šroubu M20x50-AlFe: Pařát IV | ks | 3 | 1724.44 | 5173.32
| 15 | XC99 | Materiál Vlastní mimo číselník EG.D dle soupisu pro montáže-ZAPOČTENO DO VÝKONU | Kč | 22000 | 1 | 22000
| 8 | EC95 | Beton.základ C12/15 (B15) nad 5m3 do bedněn. dolní blok PS -mix nakup.směs | m3 | 11.98 | 4094.0459 | 49046.6699
| 9 | BS05 | Izolátor VPA 135/12a,vč.šroubu M20x40 AlFe: boční nosník, praporec BZ; JIV: konzola VPA, boční nosník | ks | 1 | 1593.05 | 1593.05
| 16 | EC76 | Beton.základ C12/15 (B15) do 5m3 bez bedněn.-nakup.směs | m3 | 0.8 | 4413.1269 | 3530.5015
| 11 | 1555 | Rozšíření uzemnění 20m pásky a 4šrouby | sada | 1 | 1506.3168 | 1506.3168
| 8 | EP08 | Výkop rýhy 35x80cm ručně pro zemnící pásek zem.tř.3 | m | 20 | 260.48 | 5209.6
| 9 | EB14 | Záhrn jámy pro sloup,kotvu strojně ve městě | m3 | 1.1 | 64.72 | 71.192
| 12 | EC70 | Rozbourání betonového základu | m3 | 2.5 | 4548.465 | 11371.1625
| 16 | EC76 | Beton.základ C12/15 (B15) do 5m3 bez bedněn.-nakup.směs | m3 | 7 | 4413.1269 | 30891.8883
| 369 | BP491-D1 | Konzola Rovinná lehká, JB180-na zemi | ks | 1 | 182.99 | 182.99
| 21 | EN03 | Hutnění zeminy strojně,vrstva 20cm | m3 | 0.7 | 108.16 | 75.712
| 14 | BT20 | Předformovaný vaz středový pro izol. VPAv pro vodič AlFe 110/22 | sada | 3 | 433.27 | 1299.81
| 16 | EC76 | Beton.základ C12/15 (B15) do 5m3 bez bedněn.-nakup.směs | m3 | 1.1 | 4413.1269 | 4854.4396
| 19 | EB17 | Odkop zeminy ručně zem.tř.3-4 | m3 | 0.4 | 915.2 | 366.08
| 8 | BL65 | Sloup betonový J 10,5/6 pro VN bez výstroje | ks | 1 | 12997.0181 | 12997.0181
| 11 | BK52 | Žebřík na DBW 12m | ks | 1 | 4321.4743 | 4321.4743
| 8 | BP84 | Kryt VPA proti ptactvu na šablonu | ks | 1 | 642.3 | 642.3
| 19 | EB17 | Odkop zeminy ručně zem.tř.3-4 | m3 | 0.4 | 915.2 | 366.08
| 21 | EN03 | Hutnění zeminy strojně,vrstva 20cm | m3 | 0.4 | 108.16 | 43.264
| 16 | EC76 | Beton.základ C12/15 (B15) do 5m3 bez bedněn.-nakup.směs | m3 | 0.6 | 4413.1269 | 2647.8761
| 18 | 1404-D2 | Lano AlFe 3x110/22,vč.spojek demontáž materiálu k opětnému | km | 0.155 | 33577.0155 | 5204.4374
| 18 | EB25 | Odvoz zeminy vč.naložení,rozvozu,úpravy povrchu | m3 | 0.8 | 85.37 | 68.296
| 364 | 1351-D1 | Kotevní řetězce Jk do 3x35mm2,izolátor 50/435 bez kotev.praporců demontáž materiálu do šrotu | sada | 1 | 342.9075 | 342.9075
| 466 | 1352-D1 | Kotevní řetězce Jk 3x42/7-120mm2,izolátor 50/435 bez kotev.praporců demontáž materiálu do šrotu | sada | 2 | 316.0275 | 632.055
| 21 | EN03 | Hutnění zeminy strojně,vrstva 20cm | m3 | 11.6 | 108.16 | 1254.656
| 8 | BS10 | Izolátor VPAv 135/12/8aL,vč.šroubu M20x50-AlFe: Pařát IV | ks | 3 | 1724.44 | 5173.32
| 17 | EB09 | Hloubení jámy pro sloup,kotvu strojně zem.tř.3-4 | m3 | 1 | 271.41 | 271.41
| 11 | BT14 | Křížový vaz VPA pro šablony | ks | 1 | 93.0409 | 93.0409
| 8 | BS10 | Izolátor VPAv 135/12/8aL,vč.šroubu M20x50-AlFe: Pařát IV | ks | 3 | 1724.44 | 5173.32
2 |  |  | CZD00004_00005: VV 22kV – NETOLICE TRZNI |  |  |  | 438620.5701
| 8 | BL31 | Kab.oko 50mm2 M12 pro AlFe35/6, 42/7, JIV50, resp.ukon.na pojist.VN stož.TS | ks | 3 | 163.16 | 489.48
| 17 | EB09 | Hloubení jámy pro sloup,kotvu strojně zem.tř.3-4 | m3 | 1 | 271.41 | 271.41
| 12 | BP01 | Konzola Pařát III nosná (lehká), JB180-225-na zemi | ks | 1 | 9466.94 | 9466.94
| 31 | EQ05 | Provizorní úprava terénu zeminou tř.3 ručně | m2 | 525 | 49.28 | 25872
| 21 | EN03 | Hutnění zeminy strojně,vrstva 20cm | m3 | 0.7 | 108.16 | 75.712
| 3 | PZS | Příspěvek za sklad | % | 3.5 | 658.7865 | 2305.7528
| 11 | EB23 | Násyp zeminy vč.složení a rozprostření zem.tř.3-4 | m3 | 3.2 | 268.4 | 858.88
| 19 | 1402-P1 | Lano AlFe 3x70/11-1,vč.spojek opětná práce (montáž) | km | 0.13 | 35621.145 | 4630.7488
| 8 | EC70 | Rozbourání betonového základu | m3 | 0.3 | 4548.465 | 1364.5395
| 11 | BS57 | Kloub závěsný pro plastový izolátor (235191.2) v=10 | ks | 6 | 576.55 | 3459.3
| 15 | XC99 | Materiál Vlastní mimo číselník EG.D dle soupisu pro montáže-ZAPOČTENO DO VÝKONU | Kč | 22000 | 1 | 22000
| 10 | EB17 | Odkop zeminy ručně zem.tř.3-4 | m3 | 3.2 | 915.2 | 2928.64
| 364 | 1351-D1 | Kotevní řetězce Jk do 3x35mm2,izolátor 50/435 bez kotev.praporců demontáž materiálu do šrotu | sada | 3 | 342.9075 | 1028.7225
| 364 | 1351-D1 | Kotevní řetězce Jk do 3x35mm2,izolátor 50/435 bez kotev.praporců demontáž materiálu do šrotu | sada | 3 | 342.9075 | 1028.7225
| 383 | 1431 | Ukončení nových vodičů ve stávajících/nahrazených kotevních nebo nosných svorkách z Al slitiny | sada | 2 | 1264.977 | 2529.954
| 369 | BP491-D1 | Konzola Rovinná lehká, JB180-na zemi | ks | 1 | 182.99 | 182.99
| 18 | 1402-D2 | Lano AlFe 3x70/11-1,vč.spojek demontáž materiálu k opětnému | km | 0.13 | 24934.8015 | 3241.5242
| 14 | 5632 | Spojení zemnícího pásku svorkou SR02,vč.zalití | ks | 10 | 39.54 | 395.4
| 362 | 9347 | Železniční provoz do 10 m od koleje | p.č. | 0.17 | 45699.3214 | 7768.8846
| 21 | EN03 | Hutnění zeminy strojně,vrstva 20cm | m3 | 11.6 | 108.16 | 1254.656
| 15 | BU12 | Tabulka výstr.smalt.na bet.sloup VN,vč.upevnění | ks | 1 | 359.6481 | 359.6481
| 32 | EQ02 | Osetí povrchu travou, vč. zalití vodou | m2 | 263 | 17.7955 | 4680.2165
| 11 | BG23-P1 | Kotva provizorní pro bet.sloup VN pr.250 do země | ks | 2 | 597.62 | 1195.24
| 11 | BK50 | Žebřík na JB 12m | ks | 1 | 3426.8943 | 3426.8943
| 12 | EC70 | Rozbourání betonového základu | m3 | 2.5 | 4548.465 | 11371.1625
| 14 | EN03 | Hutnění zeminy strojně,vrstva 20cm | m3 | 3.2 | 108.16 | 346.112
| 17 | ZS36 | Montážní plošina MP27 (nestandardní montáže) | sh | 24 | 1150 | 27600
| 9 | EC961 | Náklady na bednění z tvarovaných dílů konstrukčně přizpůsobené pro vibrovaný beton k lití hlav betonových základů PS | ks | 1 | 9400 | 9400
| 17 | 1401-D1 | Lano AlFe 3x42/7,vč.spojek demontáž materiálu do šrotu | km | 0.245 | 15788.385 | 3868.1543
| 13 | EC96 | Beton.základ C12/15 (B15) do bed. horní blok PS -mix nakup.sm. | m3 | 2.5 | 5503.8201 | 13759.5502
| 9 | EC961 | Náklady na bednění z tvarovaných dílů konstrukčně přizpůsobené pro vibrovaný beton k lití hlav betonových základů PS | ks | 1 | 9400 | 9400
| 16 | ZN99 | Hodinová zúčtovací sazba - montážní práce | hod | 24 | 560 | 13440
| 10 | EP26 | Hloubení rýhy 35x80cm strojně pro zemnící pásek zem.tř.3 | m | 40 | 59.08 | 2363.2
| 8 | BL31 | Kab.oko 50mm2 M12 pro AlFe35/6, 42/7, JIV50, resp.ukon.na pojist.VN stož.TS | ks | 6 | 163.16 | 978.96
| 9 | BU44 | Odrez.a 3x syntetický nátěr ocel.součástí VN ve výšce | m2 | 76 | 319.5 | 24282
| 20 | BS56 | Kloub závěsný pro plastový izolátor (235191.1) v=8 | ks | 3 | 538.65 | 1615.95
| 23 | BP23 | Tyč ptačí dosed 1300 Pařát III-na zemi | ks | 1 | 1039.3843 | 1039.3843
| 18 | EB25 | Odvoz zeminy vč.naložení,rozvozu,úpravy povrchu | m3 | 1 | 85.37 | 85.37
| 367 | 1461-D1 | Proudový spoj vodič 35-120 AlFe šroub.svorkou -3x demontáž materiálu do šrotu | sada | 1 | 1029.075 | 1029.075
| 365 | BL31-D1 | Kab.oko 50mm2 M12 pro AlFe35/6, 42/7, JIV50, resp.ukon.na pojist.VN stož.TS | ks | 6 | 71.125 | 426.75
| 9 | 1461 | Proudový spoj vodič 35-120 AlFe šroub.svorkou -3x | sada | 1 | 2751.27 | 2751.27
| 11 | EB23 | Násyp zeminy vč.složení a rozprostření zem.tř.3-4 | m3 | 3.2 | 268.4 | 858.88
| 11 | 1555 | Rozšíření uzemnění 20m pásky a 4šrouby | sada | 1 | 1506.3168 | 1506.3168
| 14 | EN03 | Hutnění zeminy strojně,vrstva 20cm | m3 | 3.2 | 108.16 | 346.112
| 20 | EB23 | Násyp zeminy vč.složení a rozprostření zem.tř.3-4 | m3 | 0.4 | 268.4 | 107.36
| 9 | 1461 | Proudový spoj vodič 35-120 AlFe šroub.svorkou -3x | sada | 1 | 2751.27 | 2751.27
| 20 | EB23 | Násyp zeminy vč.složení a rozprostření zem.tř.3-4 | m3 | 0.7 | 268.4 | 187.88
| 17 | ZS36 | Montážní plošina MP27 (nestandardní montáže) | sh | 24 | 1150 | 27600
| 367 | 1461-D1 | Proudový spoj vodič 35-120 AlFe šroub.svorkou -3x demontáž materiálu do šrotu | sada | 1 | 1029.075 | 1029.075
| 16 | EC76 | Beton.základ C12/15 (B15) do 5m3 bez bedněn.-nakup.směs | m3 | 0.8 | 4413.1269 | 3530.5015
| 19 | EB17 | Odkop zeminy ručně zem.tř.3-4 | m3 | 0.4 | 915.2 | 366.08
| 10 | BL66 | Sloup betonový J 12/6 pro VN bez výstroje | ks | 1 | 13951.6581 | 13951.6581
| 364 | 1351-D1 | Kotevní řetězce Jk do 3x35mm2,izolátor 50/435 bez kotev.praporců demontáž materiálu do šrotu | sada | 1 | 342.9075 | 342.9075
| 13 | 1533 | Zemnící svod na sloup 12m-zem.páska,svorky SR02 a SR03 vč.mont.a upev.Bandimex | sada | 1 | 3131.4308 | 3131.4308
| 12 | 1375 | Kotevní řetězce Jk 3x42/7-120mm2,izolátor plastový bez kotev.praporců | sada | 2 | 2324.649 | 4649.298
| 10 | EB17 | Odkop zeminy ručně zem.tř.3-4 | m3 | 3.2 | 915.2 | 2928.64
| 380 | 1394-D2 | Řetězec Jk izol.plast. 3x42/7-70AlFe pro odpínač pružinový před TS demontáž materiálu k opětnému | sada | 2 | 442.4385 | 884.877
| 22 | 1551 | Uzemnění zem.páskou 20m v zemi,vč.upevnění na bet.sloup a označení | sada | 1 | 2455.7855 | 2455.7855
| 10 | BS05 | Izolátor VPA 135/12a,vč.šroubu M20x40 AlFe: boční nosník, praporec BZ; JIV: konzola VPA, boční nosník | ks | 3 | 1593.05 | 4779.15
| 377 | BT15-D1 | Třmenový vaz pro vodič AlFe 35mm2 | ks | 3 | 44.245 | 132.735
| 12 | 1375 | Kotevní řetězce Jk 3x42/7-120mm2,izolátor plastový bez kotev.praporců | sada | 2 | 2324.649 | 4649.298
| 11 | BS57 | Kloub závěsný pro plastový izolátor (235191.2) v=10 | ks | 6 | 576.55 | 3459.3
| 19 | EB17 | Odkop zeminy ručně zem.tř.3-4 | m3 | 0.4 | 915.2 | 366.08
| 13 | EC96 | Beton.základ C12/15 (B15) do bed. horní blok PS -mix nakup.sm. | m3 | 2.5 | 5503.8201 | 13759.5502
| 15 | XC99 | Materiál Vlastní mimo číselník EG.D dle soupisu pro montáže-ZAPOČTENO DO VÝKONU | Kč | 22000 | 1 | 22000
| 1 | 9343 | GZS (SO) | % | 7 | 1692.5675 | 11847.9722
| 16 | ZN99 | Hodinová zúčtovací sazba - montážní práce | hod | 24 | 560 | 13440
| 381 | 1394-P1 | Řetězec Jk izol.plast. 3x42/7-70AlFe pro odpínač pružinový před TS opětná práce (montáž) | sada | 2 | 632.055 | 1264.11
| 2 | 9346 | Silniční provoz | p.č. | 1 | 4908.4456 | 4908.4456
| 8 | BU02 | Tabulka Výstražná + Zákazová smalt.na PS, PS-TS VN | ks | 1 | 248.65 | 248.65
| 16 | 1401 | Lano AlFe 3x42/7,vč.spojek | km | 0.261 | 79314.3514 | 20701.0457
| 10 | BG23-D2 | Kotva provizorní pro bet.sloup VN pr.250 do země | ks | 2 | 418.334 | 836.668
| 11 | EP28 | Záhrn rýhy strojně pro zemnící pásek ve městě | m3 | 11.2 | 76.4 | 855.68
| 11 | BT16 | Třmenový vaz pro vodič AlFe 50-70mm2,42/7,70/11-1 | ks | 3 | 159.149 | 477.4471
| 8 | BU02 | Tabulka Výstražná + Zákazová smalt.na PS, PS-TS VN | ks | 1 | 248.65 | 248.65
| 12 | EC70 | Rozbourání betonového základu | m3 | 2.5 | 4548.465 | 11371.1625
| 12 | 1521 | Jiskřiště pro izolátor VPA, hrot ES,vč.univ.svorek do 70 AlFe -3x | sada | 1 | 3427.2003 | 3427.2003
| 368 | BL66-D1 | Sloup betonový J 12/6 pro VN bez výstroje | ks | 1 | 1742.06 | 1742.06
| 375 | 1302-D1 | Podpěrný izolátor VPA 135/8a,vč.šroubu M20x130 demontáž materiálu do šrotu | ks | 3 | 28.025 | 84.075
| 12 | 1375 | Kotevní řetězce Jk 3x42/7-120mm2,izolátor plastový bez kotev.praporců | sada | 1 | 2324.649 | 2324.649
| 365 | BL31-D1 | Kab.oko 50mm2 M12 pro AlFe35/6, 42/7, JIV50, resp.ukon.na pojist.VN stož.TS | ks | 3 | 71.125 | 213.375
| 9 | BU44 | Odrez.a 3x syntetický nátěr ocel.součástí VN ve výšce | m2 | 76 | 319.5 | 24282
2 |  |  | CZD00004_00006: VV 22kV – PODERISTE SP. 20-12 |  |  |  | 701084.6432
| 12 | BP23 | Tyč ptačí dosed 1300 Pařát III-na zemi | ks | 1 | 1039.3843 | 1039.3843
| 375 | 1302-D1 | Podpěrný izolátor VPA 135/8a,vč.šroubu M20x130 demontáž materiálu do šrotu | ks | 3 | 28.025 | 84.075
| 375 | 1302-D1 | Podpěrný izolátor VPA 135/8a,vč.šroubu M20x130 demontáž materiálu do šrotu | ks | 3 | 28.025 | 84.075
| 377 | BT15-D1 | Třmenový vaz pro vodič AlFe 35mm2 | ks | 3 | 44.245 | 132.735
| 19 | EB17 | Odkop zeminy ručně zem.tř.3-4 | m3 | 0.4 | 915.2 | 366.08
| 8 | EC70 | Rozbourání betonového základu | m3 | 0.3 | 4548.465 | 1364.5395
| 21 | EN03 | Hutnění zeminy strojně,vrstva 20cm | m3 | 0.7 | 108.16 | 75.712
| 20 | EB23 | Násyp zeminy vč.složení a rozprostření zem.tř.3-4 | m3 | 0.7 | 268.4 | 187.88
| 8 | EC70 | Rozbourání betonového základu | m3 | 0.3 | 4548.465 | 1364.5395
| 20 | EB23 | Násyp zeminy vč.složení a rozprostření zem.tř.3-4 | m3 | 0.7 | 268.4 | 187.88
| 20 | EB23 | Násyp zeminy vč.složení a rozprostření zem.tř.3-4 | m3 | 0.4 | 268.4 | 107.36
| 18 | EB25 | Odvoz zeminy vč.naložení,rozvozu,úpravy povrchu | m3 | 0.8 | 85.37 | 68.296
| 19 | EB17 | Odkop zeminy ručně zem.tř.3-4 | m3 | 0.4 | 915.2 | 366.08
| 20 | EB23 | Násyp zeminy vč.složení a rozprostření zem.tř.3-4 | m3 | 0.4 | 268.4 | 107.36
| 21 | EN03 | Hutnění zeminy strojně,vrstva 20cm | m3 | 0.4 | 108.16 | 43.264
| 16 | 1375-D2 | Kotevní řetězce Jk 3x42/7-120mm2,izolátor plastový bez kotev.praporců demontáž materiálu k opětnému | sada | 1 | 401.2785 | 401.2785
| 364 | 1351-D1 | Kotevní řetězce Jk do 3x35mm2,izolátor 50/435 bez kotev.praporců demontáž materiálu do šrotu | sada | 3 | 342.9075 | 1028.7225
| 15 | 1532 | Zemnící svod na sloup 10,5m-zem.páska,svorky SR02 a SR03 vč.mont.a upev.Bandimex | sada | 1 | 2643.3264 | 2643.3264
| 9 | EC961 | Náklady na bednění z tvarovaných dílů konstrukčně přizpůsobené pro vibrovaný beton k lití hlav betonových základů PS | ks | 1 | 9400 | 9400
| 18 | EB25 | Odvoz zeminy vč.naložení,rozvozu,úpravy povrchu | m3 | 0.8 | 85.37 | 68.296
| 10 | BG23-D2 | Kotva provizorní pro bet.sloup VN pr.250 do země | ks | 2 | 418.334 | 836.668
| 387 | BL65-D1 | Sloup betonový J 10,5/6 pro VN bez výstroje | ks | 1 | 1742.06 | 1742.06
| 21 | EN03 | Hutnění zeminy strojně,vrstva 20cm | m3 | 0.7 | 108.16 | 75.712
| 369 | BP491-D1 | Konzola Rovinná lehká, JB180-na zemi | ks | 1 | 182.99 | 182.99
| 16 | EC76 | Beton.základ C12/15 (B15) do 5m3 bez bedněn.-nakup.směs | m3 | 0.6 | 4413.1269 | 2647.8761
| 385 | BS09 | Izolátor VPAv 135/12/8aL,vč.šroubu M20x130 AlFe: Pařát II až III pro BO OPEX, pro boční rameno DS J, všechny ramena DS U, A; JIV: konzoly IZVE 3II BS | ks | 3 | 1736.12 | 5208.36
| 17 | EB09 | Hloubení jámy pro sloup,kotvu strojně zem.tř.3-4 | m3 | 0.8 | 271.41 | 217.128
| 21 | EN03 | Hutnění zeminy strojně,vrstva 20cm | m3 | 0.4 | 108.16 | 43.264
| 386 | BK320 | Zábrana proti dosedání ptactva na konzolu rovinnou 2-závěs-na zemi | sada | 1 | 1974.645 | 1974.645
| 386 | BK320 | Zábrana proti dosedání ptactva na konzolu rovinnou 2-závěs-na zemi | sada | 1 | 1974.645 | 1974.645
| 8 | BL65 | Sloup betonový J 10,5/6 pro VN bez výstroje | ks | 1 | 12997.0181 | 12997.0181
| 12 | BP23 | Tyč ptačí dosed 1300 Pařát III-na zemi | ks | 1 | 1039.3843 | 1039.3843
| 12 | 1375 | Kotevní řetězce Jk 3x42/7-120mm2,izolátor plastový bez kotev.praporců | sada | 2 | 2324.649 | 4649.298
| 10 | EP26 | Hloubení rýhy 35x80cm strojně pro zemnící pásek zem.tř.3 | m | 40 | 59.08 | 2363.2
| 19 | EB17 | Odkop zeminy ručně zem.tř.3-4 | m3 | 0.4 | 915.2 | 366.08
| 10 | EB17 | Odkop zeminy ručně zem.tř.3-4 | m3 | 3.2 | 915.2 | 2928.64
| 18 | EB25 | Odvoz zeminy vč.naložení,rozvozu,úpravy povrchu | m3 | 0.8 | 85.37 | 68.296
| 13 | EC96 | Beton.základ C12/15 (B15) do bed. horní blok PS -mix nakup.sm. | m3 | 2.5 | 5503.8201 | 13759.5502
| 375 | 1302-D1 | Podpěrný izolátor VPA 135/8a,vč.šroubu M20x130 demontáž materiálu do šrotu | ks | 3 | 28.025 | 84.075
| 369 | BP491-D1 | Konzola Rovinná lehká, JB180-na zemi | ks | 1 | 182.99 | 182.99
| 377 | BT15-D1 | Třmenový vaz pro vodič AlFe 35mm2 | ks | 3 | 44.245 | 132.735
| 17 | 1401-D1 | Lano AlFe 3x42/7,vč.spojek demontáž materiálu do šrotu | km | 0.679 | 15788.385 | 10720.3134
| 387 | BL65-D1 | Sloup betonový J 10,5/6 pro VN bez výstroje | ks | 1 | 1742.06 | 1742.06
| 369 | BP491-D1 | Konzola Rovinná lehká, JB180-na zemi | ks | 1 | 182.99 | 182.99
| 21 | EN03 | Hutnění zeminy strojně,vrstva 20cm | m3 | 0.7 | 108.16 | 75.712
| 20 | EB23 | Násyp zeminy vč.složení a rozprostření zem.tř.3-4 | m3 | 0.7 | 268.4 | 187.88
| 367 | 1461-D1 | Proudový spoj vodič 35-120 AlFe šroub.svorkou -3x demontáž materiálu do šrotu | sada | 1 | 1029.075 | 1029.075
| 8 | EC70 | Rozbourání betonového základu | m3 | 0.3 | 4548.465 | 1364.5395
| 20 | EB23 | Násyp zeminy vč.složení a rozprostření zem.tř.3-4 | m3 | 0.4 | 268.4 | 107.36
| 375 | 1302-D1 | Podpěrný izolátor VPA 135/8a,vč.šroubu M20x130 demontáž materiálu do šrotu | ks | 3 | 28.025 | 84.075
| 377 | BT15-D1 | Třmenový vaz pro vodič AlFe 35mm2 | ks | 3 | 44.245 | 132.735
| 377 | BT15-D1 | Třmenový vaz pro vodič AlFe 35mm2 | ks | 3 | 44.245 | 132.735
| 21 | EN03 | Hutnění zeminy strojně,vrstva 20cm | m3 | 0.4 | 108.16 | 43.264
| 369 | BP491-D1 | Konzola Rovinná lehká, JB180-na zemi | ks | 1 | 182.99 | 182.99
| 19 | EB17 | Odkop zeminy ručně zem.tř.3-4 | m3 | 0.4 | 915.2 | 366.08
| 8 | EC70 | Rozbourání betonového základu | m3 | 0.3 | 4548.465 | 1364.5395
| 9 | 1431 | Ukončení nových vodičů ve stávajících/nahrazených kotevních nebo nosných svorkách z Al slitiny | sada | 1 | 1264.977 | 1264.977
| 14 | BT20 | Předformovaný vaz středový pro izol. VPAv pro vodič AlFe 110/22 | sada | 3 | 433.27 | 1299.81
| 9 | BP01 | Konzola Pařát III nosná (lehká), JB180-225-na zemi | ks | 1 | 9466.94 | 9466.94
| 19 | EB17 | Odkop zeminy ručně zem.tř.3-4 | m3 | 0.4 | 915.2 | 366.08
| 17 | EB09 | Hloubení jámy pro sloup,kotvu strojně zem.tř.3-4 | m3 | 0.8 | 271.41 | 217.128
| 9 | 1461 | Proudový spoj vodič 35-120 AlFe šroub.svorkou -3x | sada | 1 | 2751.27 | 2751.27
| 18 | EB25 | Odvoz zeminy vč.naložení,rozvozu,úpravy povrchu | m3 | 0.8 | 85.37 | 68.296
| 12 | EC70 | Rozbourání betonového základu | m3 | 2.5 | 4548.465 | 11371.1625
| 18 | 1402-D2 | Lano AlFe 3x70/11-1,vč.spojek demontáž materiálu k opětnému | km | 0.34 | 24934.8015 | 8477.8325
| 19 | 1402-P1 | Lano AlFe 3x70/11-1,vč.spojek opětná práce (montáž) | km | 0.13 | 35621.145 | 4630.7488
| 17 | EB09 | Hloubení jámy pro sloup,kotvu strojně zem.tř.3-4 | m3 | 0.8 | 271.41 | 217.128
| 12 | BP23 | Tyč ptačí dosed 1300 Pařát III-na zemi | ks | 1 | 1039.3843 | 1039.3843
| 17 | EB09 | Hloubení jámy pro sloup,kotvu strojně zem.tř.3-4 | m3 | 0.8 | 271.41 | 217.128
| 12 | BP23 | Tyč ptačí dosed 1300 Pařát III-na zemi | ks | 1 | 1039.3843 | 1039.3843
| 8 | BL65 | Sloup betonový J 10,5/6 pro VN bez výstroje | ks | 1 | 12997.0181 | 12997.0181
| 17 | 1375-P1 | Kotevní řetězce Jk 3x42/7-120mm2,izolátor plastový bez kotev.praporců opětná práce (montáž) | sada | 1 | 573.255 | 573.255
| 21 | EN03 | Hutnění zeminy strojně,vrstva 20cm | m3 | 0.7 | 108.16 | 75.712
| 19 | EB17 | Odkop zeminy ručně zem.tř.3-4 | m3 | 0.4 | 915.2 | 366.08
| 367 | 1461-D1 | Proudový spoj vodič 35-120 AlFe šroub.svorkou -3x demontáž materiálu do šrotu | sada | 1 | 1029.075 | 1029.075
| 387 | BL65-D1 | Sloup betonový J 10,5/6 pro VN bez výstroje | ks | 1 | 1742.06 | 1742.06
| 8 | BL65 | Sloup betonový J 10,5/6 pro VN bez výstroje | ks | 1 | 12997.0181 | 12997.0181
| 9 | 1461 | Proudový spoj vodič 35-120 AlFe šroub.svorkou -3x | sada | 1 | 2751.27 | 2751.27
| 8 | EC70 | Rozbourání betonového základu | m3 | 0.3 | 4548.465 | 1364.5395
| 19 | EB17 | Odkop zeminy ručně zem.tř.3-4 | m3 | 0.4 | 915.2 | 366.08
| 387 | BL65-D1 | Sloup betonový J 10,5/6 pro VN bez výstroje | ks | 1 | 1742.06 | 1742.06
| 21 | EN03 | Hutnění zeminy strojně,vrstva 20cm | m3 | 0.7 | 108.16 | 75.712
| 377 | BT15-D1 | Třmenový vaz pro vodič AlFe 35mm2 | ks | 3 | 44.245 | 132.735
| 9 | BP01 | Konzola Pařát III nosná (lehká), JB180-225-na zemi | ks | 1 | 9466.94 | 9466.94
| 18 | EB25 | Odvoz zeminy vč.naložení,rozvozu,úpravy povrchu | m3 | 0.8 | 85.37 | 68.296
| 384 | BP492 | Konzola Rovinná lehká, JB225-na zemi | ks | 1 | 6788.78 | 6788.78
| 20 | EB23 | Násyp zeminy vč.složení a rozprostření zem.tř.3-4 | m3 | 0.7 | 268.4 | 187.88
| 11 | 1555 | Rozšíření uzemnění 20m pásky a 4šrouby | sada | 1 | 1506.3168 | 1506.3168
| 14 | 5632 | Spojení zemnícího pásku svorkou SR02,vč.zalití | ks | 10 | 39.54 | 395.4
| 19 | EB17 | Odkop zeminy ručně zem.tř.3-4 | m3 | 0.4 | 915.2 | 366.08
| 377 | BT15-D1 | Třmenový vaz pro vodič AlFe 35mm2 | ks | 3 | 44.245 | 132.735
| 20 | EB23 | Násyp zeminy vč.složení a rozprostření zem.tř.3-4 | m3 | 0.4 | 268.4 | 107.36
| 16 | EC76 | Beton.základ C12/15 (B15) do 5m3 bez bedněn.-nakup.směs | m3 | 0.6 | 4413.1269 | 2647.8761
| 14 | BT20 | Předformovaný vaz středový pro izol. VPAv pro vodič AlFe 110/22 | sada | 3 | 433.27 | 1299.81
| 17 | EB09 | Hloubení jámy pro sloup,kotvu strojně zem.tř.3-4 | m3 | 0.8 | 271.41 | 217.128
| 9 | BU44 | Odrez.a 3x syntetický nátěr ocel.součástí VN ve výšce | m2 | 56 | 319.5 | 17892
| 16 | EC76 | Beton.základ C12/15 (B15) do 5m3 bez bedněn.-nakup.směs | m3 | 0.6 | 4413.1269 | 2647.8761
| 9 | 1523 | Jiskřiště na HV AlFe pro izol.s výřezem VPAv -jednostranné -3x | sada | 1 | 1944.866 | 1944.866
| 15 | BU12 | Tabulka výstr.smalt.na bet.sloup VN,vč.upevnění | ks | 1 | 359.6481 | 359.6481
| 375 | 1302-D1 | Podpěrný izolátor VPA 135/8a,vč.šroubu M20x130 demontáž materiálu do šrotu | ks | 3 | 28.025 | 84.075
| 8 | BS10 | Izolátor VPAv 135/12/8aL,vč.šroubu M20x50-AlFe: Pařát IV | ks | 3 | 1724.44 | 5173.32
| 16 | EC76 | Beton.základ C12/15 (B15) do 5m3 bez bedněn.-nakup.směs | m3 | 0.6 | 4413.1269 | 2647.8761
| 12 | BP23 | Tyč ptačí dosed 1300 Pařát III-na zemi | ks | 1 | 1039.3843 | 1039.3843
| 18 | EB25 | Odvoz zeminy vč.naložení,rozvozu,úpravy povrchu | m3 | 0.8 | 85.37 | 68.296
| 384 | BP492 | Konzola Rovinná lehká, JB225-na zemi | ks | 1 | 6788.78 | 6788.78
| 385 | BS09 | Izolátor VPAv 135/12/8aL,vč.šroubu M20x130 AlFe: Pařát II až III pro BO OPEX, pro boční rameno DS J, všechny ramena DS U, A; JIV: konzoly IZVE 3II BS | ks | 3 | 1736.12 | 5208.36
| 385 | BS09 | Izolátor VPAv 135/12/8aL,vč.šroubu M20x130 AlFe: Pařát II až III pro BO OPEX, pro boční rameno DS J, všechny ramena DS U, A; JIV: konzoly IZVE 3II BS | ks | 3 | 1736.12 | 5208.36
| 375 | 1302-D1 | Podpěrný izolátor VPA 135/8a,vč.šroubu M20x130 demontáž materiálu do šrotu | ks | 3 | 28.025 | 84.075
| 15 | BU12 | Tabulka výstr.smalt.na bet.sloup VN,vč.upevnění | ks | 1 | 359.6481 | 359.6481
| 20 | EB23 | Násyp zeminy vč.složení a rozprostření zem.tř.3-4 | m3 | 0.7 | 268.4 | 187.88
| 21 | EN03 | Hutnění zeminy strojně,vrstva 20cm | m3 | 0.4 | 108.16 | 43.264
| 14 | BT20 | Předformovaný vaz středový pro izol. VPAv pro vodič AlFe 110/22 | sada | 3 | 433.27 | 1299.81
| 19 | EB17 | Odkop zeminy ručně zem.tř.3-4 | m3 | 0.4 | 915.2 | 366.08
| 20 | EB23 | Násyp zeminy vč.složení a rozprostření zem.tř.3-4 | m3 | 0.4 | 268.4 | 107.36
| 3 | PZS | Příspěvek za sklad | % | 3.5 | 2834.7354 | 9921.5738
| 14 | BT20 | Předformovaný vaz středový pro izol. VPAv pro vodič AlFe 110/22 | sada | 3 | 433.27 | 1299.81
| 17 | EB09 | Hloubení jámy pro sloup,kotvu strojně zem.tř.3-4 | m3 | 0.8 | 271.41 | 217.128
| 19 | EB17 | Odkop zeminy ručně zem.tř.3-4 | m3 | 0.4 | 915.2 | 366.08
| 19 | EB17 | Odkop zeminy ručně zem.tř.3-4 | m3 | 0.4 | 915.2 | 366.08
| 15 | BU12 | Tabulka výstr.smalt.na bet.sloup VN,vč.upevnění | ks | 1 | 359.6481 | 359.6481
| 14 | BT20 | Předformovaný vaz středový pro izol. VPAv pro vodič AlFe 110/22 | sada | 3 | 433.27 | 1299.81
| 18 | EB25 | Odvoz zeminy vč.naložení,rozvozu,úpravy povrchu | m3 | 0.8 | 85.37 | 68.296
| 386 | BK320 | Zábrana proti dosedání ptactva na konzolu rovinnou 2-závěs-na zemi | sada | 1 | 1974.645 | 1974.645
| 8 | BL65 | Sloup betonový J 10,5/6 pro VN bez výstroje | ks | 1 | 12997.0181 | 12997.0181
| 384 | BP492 | Konzola Rovinná lehká, JB225-na zemi | ks | 1 | 6788.78 | 6788.78
| 21 | EN03 | Hutnění zeminy strojně,vrstva 20cm | m3 | 0.4 | 108.16 | 43.264
| 16 | EC76 | Beton.základ C12/15 (B15) do 5m3 bez bedněn.-nakup.směs | m3 | 0.6 | 4413.1269 | 2647.8761
| 15 | BU12 | Tabulka výstr.smalt.na bet.sloup VN,vč.upevnění | ks | 1 | 359.6481 | 359.6481
| 19 | EB17 | Odkop zeminy ručně zem.tř.3-4 | m3 | 0.4 | 915.2 | 366.08
| 369 | BP491-D1 | Konzola Rovinná lehká, JB180-na zemi | ks | 1 | 182.99 | 182.99
| 377 | BT15-D1 | Třmenový vaz pro vodič AlFe 35mm2 | ks | 3 | 44.245 | 132.735
| 387 | BL65-D1 | Sloup betonový J 10,5/6 pro VN bez výstroje | ks | 1 | 1742.06 | 1742.06
| 369 | BP491-D1 | Konzola Rovinná lehká, JB180-na zemi | ks | 1 | 182.99 | 182.99
| 19 | EB17 | Odkop zeminy ručně zem.tř.3-4 | m3 | 0.4 | 915.2 | 366.08
| 387 | BL65-D1 | Sloup betonový J 10,5/6 pro VN bez výstroje | ks | 1 | 1742.06 | 1742.06
| 8 | BL65 | Sloup betonový J 10,5/6 pro VN bez výstroje | ks | 1 | 12997.0181 | 12997.0181
| 12 | EP29 | Záhrn rýhy strojně pro zemnící pásek ve volném terénu | m3 | 11.2 | 76.4 | 855.68
| 8 | BS10 | Izolátor VPAv 135/12/8aL,vč.šroubu M20x50-AlFe: Pařát IV | ks | 3 | 1724.44 | 5173.32
| 11 | BG23-P1 | Kotva provizorní pro bet.sloup VN pr.250 do země | ks | 2 | 597.62 | 1195.24
| 8 | EC70 | Rozbourání betonového základu | m3 | 0.3 | 4548.465 | 1364.5395
| 369 | BP491-D1 | Konzola Rovinná lehká, JB180-na zemi | ks | 1 | 182.99 | 182.99
| 8 | EC70 | Rozbourání betonového základu | m3 | 0.3 | 4548.465 | 1364.5395
| 20 | EB23 | Násyp zeminy vč.složení a rozprostření zem.tř.3-4 | m3 | 0.7 | 268.4 | 187.88
| 375 | 1302-D1 | Podpěrný izolátor VPA 135/8a,vč.šroubu M20x130 demontáž materiálu do šrotu | ks | 3 | 28.025 | 84.075
| 387 | BL65-D1 | Sloup betonový J 10,5/6 pro VN bez výstroje | ks | 1 | 1742.06 | 1742.06
| 14 | BT20 | Předformovaný vaz středový pro izol. VPAv pro vodič AlFe 110/22 | sada | 3 | 433.27 | 1299.81
| 1 | 9343 | GZS (SO) | % | 7 | 2495.1819 | 17466.2733
| 8 | BU02 | Tabulka Výstražná + Zákazová smalt.na PS, PS-TS VN | ks | 1 | 248.65 | 248.65
| 17 | ZS36 | Montážní plošina MP27 (nestandardní montáže) | sh | 24 | 1150 | 27600
| 14 | EN03 | Hutnění zeminy strojně,vrstva 20cm | m3 | 3.2 | 108.16 | 346.112
| 19 | 1404-P1 | Lano AlFe 3x110/22,vč.spojek opětná práce (montáž) | km | 0.085 | 47967.165 | 4077.209
| 16 | 1404 | Lano AlFe 3x110/22,vč.spojek | km | 0.697 | 180247.1212 | 125632.2434
| 31 | EQ05 | Provizorní úprava terénu zeminou tř.3 ručně | m2 | 2037 | 49.28 | 100383.36
| 11 | BS57 | Kloub závěsný pro plastový izolátor (235191.2) v=10 | ks | 6 | 576.55 | 3459.3
| 8 | BL65 | Sloup betonový J 10,5/6 pro VN bez výstroje | ks | 1 | 12997.0181 | 12997.0181
| 8 | BS10 | Izolátor VPAv 135/12/8aL,vč.šroubu M20x50-AlFe: Pařát IV | ks | 3 | 1724.44 | 5173.32
| 12 | BP23 | Tyč ptačí dosed 1300 Pařát III-na zemi | ks | 1 | 1039.3843 | 1039.3843
| 15 | BU12 | Tabulka výstr.smalt.na bet.sloup VN,vč.upevnění | ks | 1 | 359.6481 | 359.6481
| 21 | EN03 | Hutnění zeminy strojně,vrstva 20cm | m3 | 11.6 | 108.16 | 1254.656
| 19 | EB17 | Odkop zeminy ručně zem.tř.3-4 | m3 | 0.4 | 915.2 | 366.08
| 20 | EB23 | Násyp zeminy vč.složení a rozprostření zem.tř.3-4 | m3 | 0.4 | 268.4 | 107.36
| 16 | EC76 | Beton.základ C12/15 (B15) do 5m3 bez bedněn.-nakup.směs | m3 | 0.6 | 4413.1269 | 2647.8761
| 14 | BT20 | Předformovaný vaz středový pro izol. VPAv pro vodič AlFe 110/22 | sada | 3 | 433.27 | 1299.81
| 9 | BP01 | Konzola Pařát III nosná (lehká), JB180-225-na zemi | ks | 1 | 9466.94 | 9466.94
| 22 | 1551 | Uzemnění zem.páskou 20m v zemi,vč.upevnění na bet.sloup a označení | sada | 1 | 2455.7855 | 2455.7855
| 20 | EB23 | Násyp zeminy vč.složení a rozprostření zem.tř.3-4 | m3 | 0.7 | 268.4 | 187.88
| 8 | BL65 | Sloup betonový J 10,5/6 pro VN bez výstroje | ks | 1 | 12997.0181 | 12997.0181
| 21 | EN03 | Hutnění zeminy strojně,vrstva 20cm | m3 | 0.7 | 108.16 | 75.712
| 20 | EB23 | Násyp zeminy vč.složení a rozprostření zem.tř.3-4 | m3 | 0.4 | 268.4 | 107.36
| 12 | BP23 | Tyč ptačí dosed 1300 Pařát III-na zemi | ks | 1 | 1039.3843 | 1039.3843
| 9 | BP01 | Konzola Pařát III nosná (lehká), JB180-225-na zemi | ks | 1 | 9466.94 | 9466.94
| 21 | EN03 | Hutnění zeminy strojně,vrstva 20cm | m3 | 0.7 | 108.16 | 75.712
| 17 | EB09 | Hloubení jámy pro sloup,kotvu strojně zem.tř.3-4 | m3 | 0.8 | 271.41 | 217.128
| 16 | EC76 | Beton.základ C12/15 (B15) do 5m3 bez bedněn.-nakup.směs | m3 | 0.6 | 4413.1269 | 2647.8761
| 21 | EN03 | Hutnění zeminy strojně,vrstva 20cm | m3 | 0.4 | 108.16 | 43.264
| 8 | BS10 | Izolátor VPAv 135/12/8aL,vč.šroubu M20x50-AlFe: Pařát IV | ks | 3 | 1724.44 | 5173.32
| 18 | 1404-D2 | Lano AlFe 3x110/22,vč.spojek demontáž materiálu k opětnému | km | 0.085 | 33577.0155 | 2854.0463
| 11 | EB23 | Násyp zeminy vč.složení a rozprostření zem.tř.3-4 | m3 | 3.2 | 268.4 | 858.88
| 16 | ZN99 | Hodinová zúčtovací sazba - montážní práce | hod | 24 | 560 | 13440
| 15 | XC99 | Materiál Vlastní mimo číselník EG.D dle soupisu pro montáže-ZAPOČTENO DO VÝKONU | Kč | 22000 | 1 | 22000
2 |  |  | CZD00005_00008: Ka22kV: PS 41-TS Prádelna |  |  |  | 624729.4698
| 466 | 1352-D1 | Kotevní řetězce Jk 3x42/7-120mm2,izolátor 50/435 bez kotev.praporců demontáž materiálu do šrotu | sada | 5 | 316.0275 | 1580.1375
| 456 | 1461-D1 | Proudový spoj vodič 35-120 AlFe šroub.svorkou -3x demontáž materiálu do šrotu | sada | 1 | 1029.075 | 1029.075
| 451 | BT15-D1 | Třmenový vaz pro vodič AlFe 35mm2 | ks | 3 | 44.245 | 132.735
| 29 | EN03 | Hutnění zeminy strojně,vrstva 20cm | m3 | 29.7 | 108.16 | 3212.352
| 452 | BL78-D1 | Sloup betonový D 12/10 pro VN bez výstroje | ks | 1 | 3389.13 | 3389.13
| 39 | EC60 | Zához jámy ručně zem.tř.3-4 | m3 | 6.4 | 325.6 | 2083.84
| 10 | CM08 | Příplatek za montáž konc.VN z plošiny (ocenění pro celou sadu 3x) | ks | 1 | 2970.68 | 2970.68
| 15 | EH38 | Hloubení kabel.rýhy 50x120cm strojně zem.tř.3 | m | 21 | 99.3179 | 2085.6763
| 554 | EC52-V1 | Výkop jámy ručně zem.tř.3-4 výkopové práce v obsazené tras | m3 | 19.2 | 1125.696 | 21613.3632
| 35 | EN31 | Manipulace s pevnou zábranou pro trasu výkopu -běžný metr | m | 21 | 38.72 | 813.12
| 468 | BU073-D1 | Stožár příhradový 22kV - 21/40 - Nosný | ks | 1 | 8531.4725 | 8531.4725
| 20 | EB23 | Násyp zeminy vč.složení a rozprostření zem.tř.3-4 | m3 | 2.3 | 268.4 | 617.32
| 9 | EB14 | Záhrn jámy pro sloup,kotvu strojně ve městě | m3 | 1.1 | 64.72 | 71.192
| 442 | BL31-D1 | Kab.oko 50mm2 M12 pro AlFe35/6, 42/7, JIV50, resp.ukon.na pojist.VN stož.TS | ks | 6 | 71.125 | 426.75
| 27 | CK73 | Stíněný úhlový konektor do 630A 95-240mm2-sada | sada | 1 | 7230.24 | 7230.24
| 462 | BH54-D1 | Konz.prapor.1185mm,vč.podp.pro střeš.76mm | ks | 1 | 249.615 | 249.615
| 9 | 1511 | Omezovač přepětí VN,vč.mont.pro rozvaděč VN SF6 (kompakt a modulár) -3x | sada | 1 | 17722.92 | 17722.92
| 11 | 1517 | Omezovač přepětí VN 10kA venkovní, včetně montáže - 3x | sada | 1 | 3960.87 | 3960.87
| 460 | BU114-D1 | Konzola příhradový stožár 22kV B1-U8-R | ks | 3 | 264.945 | 794.835
| 8 | EC70 | Rozbourání betonového základu | m3 | 8.92 | 4548.465 | 40572.3078
| 49 | EK53 | Utěsnění kabelu NN nebo VN v otvoru chráničky-pěna těsnící | ks | 6 | 58.9 | 353.4
| 429 | 1302-D1 | Podpěrný izolátor VPA 135/8a,vč.šroubu M20x130 demontáž materiálu do šrotu | ks | 3 | 28.025 | 84.075
| 44 | CH48 | Příplatek na zatahování kabelu hmotnost do 6kg | m | 220 | 20.74 | 4562.8
| 459 | BU071-D1 | Stožár příhradový 22kV - 21/20 - Nosný | ks | 1 | 6635.4075 | 6635.4075
| 19 | EB17 | Odkop zeminy ručně zem.tř.3-4 | m3 | 2.3 | 915.2 | 2104.96
| 458 | BT14-D1 | Křížový vaz VPA pro šablony | ks | 3 | 44.245 | 132.735
| 9 | EB14 | Záhrn jámy pro sloup,kotvu strojně ve městě | m3 | 13.4 | 64.72 | 867.248
| 429 | 1302-D1 | Podpěrný izolátor VPA 135/8a,vč.šroubu M20x130 demontáž materiálu do šrotu | ks | 3 | 28.025 | 84.075
| 21 | EN03 | Hutnění zeminy strojně,vrstva 20cm | m3 | 15.7 | 108.16 | 1698.112
| 429 | 1302-D1 | Podpěrný izolátor VPA 135/8a,vč.šroubu M20x130 demontáž materiálu do šrotu | ks | 3 | 28.025 | 84.075
| 20 | EB23 | Násyp zeminy vč.složení a rozprostření zem.tř.3-4 | m3 | 2.3 | 268.4 | 617.32
| 31 | EQ05 | Provizorní úprava terénu zeminou tř.3 ručně | m2 | 12 | 49.28 | 591.36
| 21 | EN03 | Hutnění zeminy strojně,vrstva 20cm | m3 | 1.5 | 108.16 | 162.24
| 17 | 1401-D1 | Lano AlFe 3x42/7,vč.spojek demontáž materiálu do šrotu | km | 0.436 | 15788.385 | 6883.7359
| 8 | EC70 | Rozbourání betonového základu | m3 | 0.5 | 4548.465 | 2274.2325
| 40 | EC62 | Záhrn jámy strojně ve městě | m3 | 12.8 | 64.72 | 828.416
| 17 | EB09 | Hloubení jámy pro sloup,kotvu strojně zem.tř.3-4 | m3 | 0.6 | 271.41 | 162.846
| 19 | EB17 | Odkop zeminy ručně zem.tř.3-4 | m3 | 0.4 | 915.2 | 366.08
| 23 | ZS42 | Auto nákladní do nosnosti 3,5 t | km | 40 | 22 | 880
| 17 | XZ01 | Zámek visací pro rozvaděč NN a ÚO - jižní Čechy | ks | 1 | 735 | 735
| 17 | 1401-D1 | Lano AlFe 3x42/7,vč.spojek demontáž materiálu do šrotu | km | 0.129 | 15788.385 | 2036.7017
| 457 | BS05-D1 | Izolátor VPA 135/12a,vč.šroubu M20x40 AlFe: boční nosník, praporec BZ; JIV: konzola VPA, boční nosník | ks | 2 | 32.505 | 65.01
| 13 | XB69 | Sestava-1100001396 kab.svodu z PS,vč.odp.komorového pro kab.150-240mm2 | sada | 1 | 87698.625 | 87698.625
| 425 | BL65-D1 | Sloup betonový J 10,5/6 pro VN bez výstroje | ks | 1 | 1742.06 | 1742.06
| 30 | EB25 | Odvoz zeminy vč.naložení,rozvozu,úpravy povrchu | m3 | 2.1 | 85.37 | 179.277
| 32 | EQ02 | Osetí povrchu travou, vč. zalití vodou | m2 | 12 | 17.7955 | 213.546
| 20 | EB23 | Násyp zeminy vč.složení a rozprostření zem.tř.3-4 | m3 | 0.4 | 268.4 | 107.36
| 26 | EG51 | Zához kabel.rýhy 50x30cm ručně zem.tř.3 | m | 21 | 45.32 | 951.72
| 31 | EQ05 | Provizorní úprava terénu zeminou tř.3 ručně | m2 | 21 | 49.28 | 1034.88
| 438 | 1532-D1 | Zemnící svod na sloup 10,5m-zem.páska,svorky SR02 a SR03 vč.mont.a upev.Bandimex demontáž materiálu do šrotu | sada | 1 | 596.82 | 596.82
| 9 | EB14 | Záhrn jámy pro sloup,kotvu strojně ve městě | m3 | 1.1 | 64.72 | 71.192
| 429 | 1302-D1 | Podpěrný izolátor VPA 135/8a,vč.šroubu M20x130 demontáž materiálu do šrotu | ks | 3 | 28.025 | 84.075
| 18 | CH37 | Svazkování 1 žilových kabelů VN páskou vázací v zemi | ks | 114 | 15.75 | 1795.5
| 19 | EB17 | Odkop zeminy ručně zem.tř.3-4 | m3 | 0.4 | 915.2 | 366.08
| 31 | EQ05 | Provizorní úprava terénu zeminou tř.3 ručně | m2 | 12 | 49.28 | 591.36
| 9 | EB14 | Záhrn jámy pro sloup,kotvu strojně ve městě | m3 | 13.4 | 64.72 | 867.248
| 31 | EQ05 | Provizorní úprava terénu zeminou tř.3 ručně | m2 | 12 | 49.28 | 591.36
| 17 | EB09 | Hloubení jámy pro sloup,kotvu strojně zem.tř.3-4 | m3 | 7.7 | 271.41 | 2089.857
| 19 | EB17 | Odkop zeminy ručně zem.tř.3-4 | m3 | 2.3 | 915.2 | 2104.96
| 8 | EC70 | Rozbourání betonového základu | m3 | 15.27 | 4548.465 | 69455.0605
| 456 | 1461-D1 | Proudový spoj vodič 35-120 AlFe šroub.svorkou -3x demontáž materiálu do šrotu | sada | 2 | 1029.075 | 2058.15
| 20 | EB23 | Násyp zeminy vč.složení a rozprostření zem.tř.3-4 | m3 | 0.4 | 268.4 | 107.36
| 461 | BU112-D1 | Konzola příhradový stožár 22kV B-U8-R | ks | 1 | 139.17 | 139.17
| 461 | BU112-D1 | Konzola příhradový stožár 22kV B-U8-R | ks | 1 | 139.17 | 139.17
| 1 | 9343 | GZS (SO) | % | 7 | 2232.9151 | 15630.4059
| 431 | BL02-D1 | Sloup bet. J 10,5/6 pro ÚO PPN nebo DOÚV (REC) | ks | 1 | 7492.88 | 7492.88
| 31 | EQ05 | Provizorní úprava terénu zeminou tř.3 ručně | m2 | 12 | 49.28 | 591.36
| 426 | BP492-D1 | Konzola Rovinná lehká, JB225-na zemi | ks | 1 | 182.99 | 182.99
| 20 | EB23 | Násyp zeminy vč.složení a rozprostření zem.tř.3-4 | m3 | 0.4 | 268.4 | 107.36
| 31 | EQ05 | Provizorní úprava terénu zeminou tř.3 ručně | m2 | 12 | 49.28 | 591.36
| 460 | BU114-D1 | Konzola příhradový stožár 22kV B1-U8-R | ks | 3 | 264.945 | 794.835
| 19 | EB17 | Odkop zeminy ručně zem.tř.3-4 | m3 | 0.4 | 915.2 | 366.08
| 364 | 1351-D1 | Kotevní řetězce Jk do 3x35mm2,izolátor 50/435 bez kotev.praporců demontáž materiálu do šrotu | sada | 1 | 342.9075 | 342.9075
| 9 | EB14 | Záhrn jámy pro sloup,kotvu strojně ve městě | m3 | 5.2 | 64.72 | 336.544
| 17 | EB09 | Hloubení jámy pro sloup,kotvu strojně zem.tř.3-4 | m3 | 1.5 | 271.41 | 407.115
| 456 | 1461-D1 | Proudový spoj vodič 35-120 AlFe šroub.svorkou -3x demontáž materiálu do šrotu | sada | 1 | 1029.075 | 1029.075
| 430 | BT16-D1 | Třmenový vaz pro vodič AlFe 50-70mm2,42/7,70/11-1 | ks | 3 | 44.245 | 132.735
| 458 | BT14-D1 | Křížový vaz VPA pro šablony | ks | 2 | 44.245 | 88.49
| 432 | BL09-D2 | Montáž ÚO nebo DOÚV (REC) na stávající sloup JB, Up (při rekonstrukci) | ks | 1 | 7559.454 | 7559.454
| 438 | 1532-D1 | Zemnící svod na sloup 10,5m-zem.páska,svorky SR02 a SR03 vč.mont.a upev.Bandimex demontáž materiálu do šrotu | sada | 1 | 596.82 | 596.82
| 21 | EN03 | Hutnění zeminy strojně,vrstva 20cm | m3 | 1.5 | 108.16 | 162.24
| 454 | BP45-D1 | Konzola odbočná Přímá na DBV,225-250-na zemi | ks | 1 | 121.7 | 121.7
| 464 | BI05-D1 | Roubík kužel.20X225 s izol.VPR-1B bílým | ks | 2 | 40.605 | 81.21
| 34 | EJ41 | Fólie výstražná PE červená-šíře 32cm | m | 21 | 12.9164 | 271.2444
| 25 | CK32 | Kabel.koncovka 22kV venkovní 3x95-150-240 pro NA2XS2Y-sada | sada | 1 | 3135.72 | 3135.72
| 5 | PPV-CZD00005 | PPV pro MT CZD00005 - Vedení 22kV kabelové | % | 2 | 798.1409 | 1596.2819
| 466 | 1352-D1 | Kotevní řetězce Jk 3x42/7-120mm2,izolátor 50/435 bez kotev.praporců demontáž materiálu do šrotu | sada | 5 | 316.0275 | 1580.1375
| 17 | EB09 | Hloubení jámy pro sloup,kotvu strojně zem.tř.3-4 | m3 | 0.6 | 271.41 | 162.846
| 8 | EC70 | Rozbourání betonového základu | m3 | 3.7 | 4548.465 | 16829.3205
| 19 | CH38 | Odjutování a očištění kabelu do 300mm2 | m | 3 | 74.33 | 222.99
| 17 | CH33 | Štítek označovací pro kabelová vedení, vč. pásky vázací | ks | 57 | 23.55 | 1342.35
| 3 | PZS | Příspěvek za sklad | % | 3.5 | 2949.4765 | 10323.1679
| 13 | CG36 | Kabel 22-NA2XS2Y 1x150 mm2 volně uložený | m | 765 | 273.38 | 209135.7
| 441 | 1394-D2 | Řetězec Jk izol.plast. 3x42/7-70AlFe pro odpínač pružinový před TS demontáž materiálu k opětnému | sada | 2 | 442.4385 | 884.877
| 80 | EJ15 | Kabel.lože pískové š.50cm,bet.desky 50x23,4x4,5cm na šířku | m | 21 | 184.575 | 3876.075
| 33 | EA08 | Vytýčení trasy kabel.ved. v zastavěném prostoru | km | 0.021 | 2182.88 | 45.8405
| 28 | EI80 | Záhrn kabel.rýhy strojně ve městě | m3 | 7.4 | 84.32 | 623.968
| 8 | EC70 | Rozbourání betonového základu | m3 | 0.5 | 4548.465 | 2274.2325
| 458 | BT14-D1 | Křížový vaz VPA pro šablony | ks | 3 | 44.245 | 132.735
| 467 | BU104-D1 | Konzola - příhradový stožár 22kV - A3-U8-R | ks | 1 | 371.625 | 371.625
| 21 | EN03 | Hutnění zeminy strojně,vrstva 20cm | m3 | 25.3 | 108.16 | 2736.448
| 480 | 9347 | Železniční provoz do 10 m od koleje | p.č. | 0.1 | 60288.7086 | 6028.8709
| 453 | BP493-D1 | Konzola Rovinná lehká, DBW225-na zemi | ks | 1 | 195.87 | 195.87
| 21 | EN03 | Hutnění zeminy strojně,vrstva 20cm | m3 | 5.6 | 108.16 | 605.696
| 439 | BK48-D2 | Žebřík na JB 9-10,5m pro ÚO rovinný ve vedení,vč.zem.svodu | ks | 1 | 234.276 | 234.276
| 17 | EB09 | Hloubení jámy pro sloup,kotvu strojně zem.tř.3-4 | m3 | 4.5 | 271.41 | 1221.345
2 |  |  | CZD00005_00009: Ka22kV:TS Prádelna-kab.sp.Ben |  |  |  | 1124038.4025
| 11 | 47624 | Řízený zemní protlak - vnějšího průměru přes 180 do 225 mm, hloubky do 6m | m | 61 | 2580 | 157380
| 8 | EQ23 | Kabelový označník "Kabel VN" vč.zemních prací | ks | 2 | 451.3 | 902.6
| 10 | ED38 | Výkop kabel.rýhy 50x120cm ručně zem.tř.3 | m | 77 | 624.5464 | 48090.0728
| 38 | EQ09 | Vyčištění štěrkového lože a úprava terénu | m2 | 29 | 63.8 | 1850.2
| 21 | EN03 | Hutnění zeminy strojně,vrstva 20cm | m3 | 4.2 | 108.16 | 454.272
| 9 | EB14 | Záhrn jámy pro sloup,kotvu strojně ve městě | m3 | 1.1 | 64.72 | 71.192
| 32 | EQ02 | Osetí povrchu travou, vč. zalití vodou | m2 | 106 | 17.7955 | 1886.323
| 34 | EJ41 | Fólie výstražná PE červená-šíře 32cm | m | 302 | 12.9164 | 3900.7528
| 19 | EB17 | Odkop zeminy ručně zem.tř.3-4 | m3 | 0.4 | 915.2 | 366.08
| 8 | CG36-D2 | Kabel 22-NA2XS2Y 1x150 mm2 volně uložený | m | 9 | 21.931 | 197.379
| 28 | CL67 | Kabelová spojka 22kV 1x120-240 pro NA2XS2Y a AXEKVCEY | ks | 6 | 1740.174 | 10441.044
| 429 | 1302-D1 | Podpěrný izolátor VPA 135/8a,vč.šroubu M20x130 demontáž materiálu do šrotu | ks | 3 | 28.025 | 84.075
| 82 | EK172 | Příslušenství pro umělohmot.roury,spojka-dvojhrdlo 160mm | ks | 17 | 53.59 | 911.03
| 17 | EB09 | Hloubení jámy pro sloup,kotvu strojně zem.tř.3-4 | m3 | 0.6 | 271.41 | 162.846
| 37 | EC52 | Výkop jámy ručně zem.tř.3-4 | m3 | 9.3 | 938.08 | 8724.144
| 4 | 1517-D1 | Omezovač přepětí VN 10kA venkovní, včetně montáže - 3x demontáž materiálu do šrotu | sada | 1 | 346.92 | 346.92
| 49 | EN01 | Odvoz zeminy do vzdálenosti 1km (dočasná mezideponie mimo stavbu) | m3 | 115.2 | 61.4 | 7073.28
| 29 | 53020 | Def. zádlažba - zálivka asfaltová pro dilatační nebo pracovní spáry | m | 124 | 139 | 17236
| 20 | EB23 | Násyp zeminy vč.složení a rozprostření zem.tř.3-4 | m3 | 0.4 | 268.4 | 107.36
| 31 | EQ05 | Provizorní úprava terénu zeminou tř.3 ručně | m2 | 12 | 49.28 | 591.36
| 17 | EB09 | Hloubení jámy pro sloup,kotvu strojně zem.tř.3-4 | m3 | 0.6 | 271.41 | 162.846
| 9 | EB14 | Záhrn jámy pro sloup,kotvu strojně ve městě | m3 | 1.1 | 64.72 | 71.192
| 30 | EB25 | Odvoz zeminy vč.naložení,rozvozu,úpravy povrchu | m3 | 29.4 | 85.37 | 2509.878
| 8 | EC70 | Rozbourání betonového základu | m3 | 0.5 | 4548.465 | 2274.2325
| 9 | EB14 | Záhrn jámy pro sloup,kotvu strojně ve městě | m3 | 3.8 | 64.72 | 245.936
| 7 | CG90 | Demontáž olejového kabelu volně, pevně, vč. nařezání 3x do 240 mm2 -bez použití D1 | m | 9 | 175.71 | 1581.39
| 444 | BP495-D1 | Konzola Rovinná těžká, JB225-na zemi | ks | 1 | 220.23 | 220.23
| 443 | BL52-D1 | Sloup betonový J 10,5/15 pro VN bez výstroje | ks | 1 | 1742.06 | 1742.06
| 15 | EK41 | Žlab kabelový betonový KZ2 vč. poklopu -pro kabel NN, VN | m | 18 | 277.08 | 4987.44
| 40 | EC62 | Záhrn jámy strojně ve městě | m3 | 9.3 | 64.72 | 601.896
| 20 | EB23 | Násyp zeminy vč.složení a rozprostření zem.tř.3-4 | m3 | 0.4 | 268.4 | 107.36
| 20 | EB23 | Násyp zeminy vč.složení a rozprostření zem.tř.3-4 | m3 | 0.4 | 268.4 | 107.36
| 17 | 1401-D1 | Lano AlFe 3x42/7,vč.spojek demontáž materiálu do šrotu | km | 0.234 | 15788.385 | 3694.4821
| 11 | EK374 | Roura PE 225 mm svařitelná pro řízený protlak | m | 61 | 1444 | 88084
| 38 | EC57 | Hloubení jámy strojně zem.tř.3-4 | m3 | 9.3 | 217.2 | 2019.96
| 12 | EA33 | Bourání živičných povrchů vrstva do 3-5cm | m2 | 62 | 211.23 | 13096.26
| 438 | 1532-D1 | Zemnící svod na sloup 10,5m-zem.páska,svorky SR02 a SR03 vč.mont.a upev.Bandimex demontáž materiálu do šrotu | sada | 1 | 596.82 | 596.82
| 21 | EN03 | Hutnění zeminy strojně,vrstva 20cm | m3 | 1.5 | 108.16 | 162.24
| 1 | 9343 | GZS (SO) | % | 7 | 2946.5006 | 20625.504
| 24 | EJ19 | ****VÝBĚH 25/02 Kabelové lože pískové, pro chráničku do průměru 200, bez chráničky | m | 102 | 58.56 | 5973.12
| 8 | EC70 | Rozbourání betonového základu | m3 | 0.5 | 4548.465 | 2274.2325
| 11 | ED38-V1 | Výkop kabel.rýhy 50x120cm ručně zem.tř.3 | m | 72 | 730.2557 | 52578.409
| 13 | EA34 | Řezání spáry v asfaltu nebo betonu | m | 124 | 238.2 | 29536.8
| 442 | BL31-D1 | Kab.oko 50mm2 M12 pro AlFe35/6, 42/7, JIV50, resp.ukon.na pojist.VN stož.TS | ks | 3 | 71.125 | 213.375
| 11 | CK32-D1 | Kabel.koncovka 22kV venkovní 3x95-150-240 pro NA2XS2Y-sada | sada | 1 | 701.415 | 701.415
| 17 | EB09 | Hloubení jámy pro sloup,kotvu strojně zem.tř.3-4 | m3 | 1.5 | 271.41 | 407.115
| 430 | BT16-D1 | Třmenový vaz pro vodič AlFe 50-70mm2,42/7,70/11-1 | ks | 3 | 44.245 | 132.735
| 450 | 1231-D1 | Sestava pro kab.svod pod přívod.ved.na bet.sl. JB10,5m pro kab.22kV-3x150-240mm2 demontáž materiálu do šrotu | sada | 1 | 1343.845 | 1343.845
| 9 | EB14 | Záhrn jámy pro sloup,kotvu strojně ve městě | m3 | 1.1 | 64.72 | 71.192
| 446 | 1352-D1 | Kotevní řetězce Jk 3x42/7-120mm2,izolátor 50/435 bez kotev.praporců demontáž materiálu do šrotu | sada | 1 | 316.0275 | 316.0275
| 438 | 1532-D1 | Zemnící svod na sloup 10,5m-zem.páska,svorky SR02 a SR03 vč.mont.a upev.Bandimex demontáž materiálu do šrotu | sada | 1 | 596.82 | 596.82
| 20 | EB23 | Násyp zeminy vč.složení a rozprostření zem.tř.3-4 | m3 | 0.4 | 268.4 | 107.36
| 426 | BP492-D1 | Konzola Rovinná lehká, JB225-na zemi | ks | 1 | 182.99 | 182.99
| 8 | EC70 | Rozbourání betonového základu | m3 | 0.5 | 4548.465 | 2274.2325
| 23 | ZS42 | Auto nákladní do nosnosti 3,5 t | km | 40 | 22 | 880
| 16 | 47629 | Doprava a přistavení soupravy pro řízený protlak (1x na celou stavbu) | ks | 0.5 | 6000 | 3000
| 15 | EH38 | Hloubení kabel.rýhy 50x120cm strojně zem.tř.3 | m | 153 | 99.3179 | 15195.6418
| 40 | EQ16 | Podkladová vrstva ze štěrkopísku | m3 | 2.9 | 607.805 | 1762.6345
| 51 | EL06 | Výkop jámy pro spojku nad 1kV ručně zem.tř.3 | ks | 1 | 6112.48 | 6112.48
| 28 | EI80 | Záhrn kabel.rýhy strojně ve městě | m3 | 106.5 | 84.32 | 8980.08
| 26 | EG51 | Zához kabel.rýhy 50x30cm ručně zem.tř.3 | m | 302 | 45.32 | 13686.64
| 441 | 1394-D2 | Řetězec Jk izol.plast. 3x42/7-70AlFe pro odpínač pružinový před TS demontáž materiálu k opětnému | sada | 2 | 442.4385 | 884.877
| 31 | EQ05 | Provizorní úprava terénu zeminou tř.3 ručně | m2 | 12 | 49.28 | 591.36
| 18 | CH37 | Svazkování 1 žilových kabelů VN páskou vázací v zemi | ks | 164 | 15.75 | 2583
| 19 | EB17 | Odkop zeminy ručně zem.tř.3-4 | m3 | 0.4 | 915.2 | 366.08
| 35 | EN31 | Manipulace s pevnou zábranou pro trasu výkopu -běžný metr | m | 302 | 38.72 | 11693.44
| 49 | EK53 | Utěsnění kabelu NN nebo VN v otvoru chráničky-pěna těsnící | ks | 14 | 58.9 | 824.6
| 2 | 9346 | Silniční provoz | p.č. | 1 | 8544.8517 | 8544.8517
| 17 | CH33 | Štítek označovací pro kabelová vedení, vč. pásky vázací | ks | 82 | 23.55 | 1931.1
| 425 | BL65-D1 | Sloup betonový J 10,5/6 pro VN bez výstroje | ks | 1 | 1742.06 | 1742.06
| 426 | BP492-D1 | Konzola Rovinná lehká, JB225-na zemi | ks | 1 | 182.99 | 182.99
| 429 | 1302-D1 | Podpěrný izolátor VPA 135/8a,vč.šroubu M20x130 demontáž materiálu do šrotu | ks | 3 | 28.025 | 84.075
| 29 | EN03 | Hutnění zeminy strojně,vrstva 20cm | m3 | 172.8 | 108.16 | 18690.048
| 33 | EA08 | Vytýčení trasy kabel.ved. v zastavěném prostoru | km | 0.363 | 2182.88 | 792.3854
| 31 | EQ05 | Provizorní úprava terénu zeminou tř.3 ručně | m2 | 12 | 49.28 | 591.36
| 21 | EN03 | Hutnění zeminy strojně,vrstva 20cm | m3 | 1.5 | 108.16 | 162.24
| 19 | CH38 | Odjutování a očištění kabelu do 300mm2 | m | 3 | 74.33 | 222.99
| 27 | CK73 | Stíněný úhlový konektor do 630A 95-240mm2-sada | sada | 1 | 7230.24 | 7230.24
| 31 | EQ05 | Provizorní úprava terénu zeminou tř.3 ručně | m2 | 12 | 49.28 | 591.36
| 52 | EL10 | Zához jámy pro kabel.spojku ručně zem.tř.3-4 | m3 | 2.4 | 307.12 | 737.088
| 80 | EJ15 | Kabel.lože pískové š.50cm,bet.desky 50x23,4x4,5cm na šířku | m | 200 | 184.575 | 36915
| 18 | 53011 | Def. zádlažba - chodník asfaltový, vč. podkladních vrstev a hutnění - nový | m2 | 62 | 1288 | 79856
| 3 | PZS | Příspěvek za sklad | % | 3.5 | 3348.1276 | 11718.4467
| 5 | PPV-CZD00005 | PPV pro MT CZD00005 - Vedení 22kV kabelové | % | 2 | 642.9971 | 1285.9942
| 17 | EK166 | Prostup z umělohmot.roury hladké rovné 160/5mm | m | 102 | 335.7811 | 34249.6691
| 44 | CH48 | Příplatek na zatahování kabelu hmotnost do 6kg | m | 163 | 20.74 | 3380.62
| 13 | CG36 | Kabel 22-NA2XS2Y 1x150 mm2 volně uložený | m | 1107 | 273.38 | 302631.66
| 430 | BT16-D1 | Třmenový vaz pro vodič AlFe 50-70mm2,42/7,70/11-1 | ks | 3 | 44.245 | 132.735
| 9 | CG36-P1 | Kabel 22-NA2XS2Y 1x150 mm2 volně uložený | m | 9 | 31.33 | 281.97
| 39 | EQ14 | Podkladová vrstva 10cm ,ze štěrku | m2 | 29 | 94.645 | 2744.705
| 17 | EB09 | Hloubení jámy pro sloup,kotvu strojně zem.tř.3-4 | m3 | 0.6 | 271.41 | 162.846
| 19 | EB17 | Odkop zeminy ručně zem.tř.3-4 | m3 | 0.4 | 915.2 | 366.08
| 31 | EQ05 | Provizorní úprava terénu zeminou tř.3 ručně | m2 | 211 | 49.28 | 10398.08
| 39 | EC60 | Zához jámy ručně zem.tř.3-4 | m3 | 9.3 | 325.6 | 3028.08
| 442 | BL31-D1 | Kab.oko 50mm2 M12 pro AlFe35/6, 42/7, JIV50, resp.ukon.na pojist.VN stož.TS | ks | 6 | 71.125 | 426.75
| 425 | BL65-D1 | Sloup betonový J 10,5/6 pro VN bez výstroje | ks | 1 | 1742.06 | 1742.06
| 8 | EC70 | Rozbourání betonového základu | m3 | 2.3 | 4548.465 | 10461.4695
| 431 | BL02-D1 | Sloup bet. J 10,5/6 pro ÚO PPN nebo DOÚV (REC) | ks | 1 | 7492.88 | 7492.88
| 21 | EN03 | Hutnění zeminy strojně,vrstva 20cm | m3 | 1.5 | 108.16 | 162.24
| 439 | BK48-D2 | Žebřík na JB 9-10,5m pro ÚO rovinný ve vedení,vč.zem.svodu | ks | 1 | 234.276 | 234.276
| 432 | BL09-D2 | Montáž ÚO nebo DOÚV (REC) na stávající sloup JB, Up (při rekonstrukci) | ks | 1 | 7559.454 | 7559.454
| 19 | EB17 | Odkop zeminy ručně zem.tř.3-4 | m3 | 0.4 | 915.2 | 366.08
2 |  |  | CZD00005_00010: Ka22kV: TS Benýdkov-PS 37 |  |  |  | 668996.4371
| 30 | EB25 | Odvoz zeminy vč.naložení,rozvozu,úpravy povrchu | m3 | 11.7 | 85.37 | 998.829
| 8 | EA16 | Odstranění dřev.porostu,tvrdý,střed.hustý | m2 | 60 | 121.44 | 7286.4
| 44 | CH48 | Příplatek na zatahování kabelu hmotnost do 6kg | m | 250 | 20.74 | 5185
| 28 | CL67 | Kabelová spojka 22kV 1x120-240 pro NA2XS2Y a AXEKVCEY | ks | 6 | 1740.174 | 10441.044
| 29 | EN03 | Hutnění zeminy strojně,vrstva 20cm | m3 | 91.9 | 108.16 | 9939.904
| 46 | EN22 | Vyvěšení stávajícího kabelu při křížení | ks | 2 | 114.8754 | 229.7509
| 45 | EN21 | Vyvěšení stávajícího kabelu při souběhu | m | 36 | 56.5824 | 2036.9678
| 17 | CH33 | Štítek označovací pro kabelová vedení, vč. pásky vázací | ks | 86 | 23.55 | 2025.3
| 37 | EC52 | Výkop jámy ručně zem.tř.3-4 | m3 | 15.5 | 938.08 | 14540.24
| 9 | EQ28 | Výškový označník vč. tabulky a zemních prací | ks | 2 | 2971.0417 | 5942.0833
| 47 | EN23 | Vyvěšení stávajícího potrubí při křížení | ks | 2 | 118.5964 | 237.1928
| 15 | EK41 | Žlab kabelový betonový KZ2 vč. poklopu -pro kabel NN, VN | m | 42 | 277.08 | 11637.36
| 40 | EC62 | Záhrn jámy strojně ve městě | m3 | 15.5 | 64.72 | 1003.16
| 11 | ED38-V1 | Výkop kabel.rýhy 50x120cm ručně zem.tř.3 | m | 36 | 730.2557 | 26289.2045
| 39 | EC60 | Zához jámy ručně zem.tř.3-4 | m3 | 15.5 | 325.6 | 5046.8
| 13 | CG36 | Kabel 22-NA2XS2Y 1x150 mm2 volně uložený | m | 1152 | 273.38 | 314933.76
| 25 | CK32 | Kabel.koncovka 22kV venkovní 3x95-150-240 pro NA2XS2Y-sada | sada | 1 | 3135.72 | 3135.72
| 31 | EQ05 | Provizorní úprava terénu zeminou tř.3 ručně | m2 | 117 | 49.28 | 5765.76
| 27 | CK73 | Stíněný úhlový konektor do 630A 95-240mm2-sada | sada | 1 | 7230.24 | 7230.24
| 16 | EK56 | Systémové víko pro kabel VN, pro stávající TS kioskové | ks | 1 | 3276.194 | 3276.194
| 80 | EJ15 | Kabel.lože pískové š.50cm,bet.desky 50x23,4x4,5cm na šířku | m | 117 | 184.575 | 21595.275
| 51 | EL06 | Výkop jámy pro spojku nad 1kV ručně zem.tř.3 | ks | 1 | 6112.48 | 6112.48
| 10 | CM08 | Příplatek za montáž konc.VN z plošiny (ocenění pro celou sadu 3x) | ks | 1 | 2970.68 | 2970.68
| 49 | EN01 | Odvoz zeminy do vzdálenosti 1km (dočasná mezideponie mimo stavbu) | m3 | 61.3 | 61.4 | 3763.82
| 13 | XB69 | Sestava-1100001396 kab.svodu z PS,vč.odp.komorového pro kab.150-240mm2 | sada | 1 | 87698.625 | 87698.625
| 19 | CH38 | Odjutování a očištění kabelu do 300mm2 | m | 3 | 74.33 | 222.99
| 1 | 9343 | GZS (SO) | % | 7 | 1794.4258 | 12560.9803
| 26 | EG51 | Zához kabel.rýhy 50x30cm ručně zem.tř.3 | m | 117 | 45.32 | 5302.44
| 35 | EN31 | Manipulace s pevnou zábranou pro trasu výkopu -běžný metr | m | 117 | 38.72 | 4530.24
| 28 | EI80 | Záhrn kabel.rýhy strojně ve městě | m3 | 41 | 84.32 | 3457.12
| 8 | EQ23 | Kabelový označník "Kabel VN" vč.zemních prací | ks | 2 | 451.3 | 902.6
| 34 | EJ41 | Fólie výstražná PE červená-šíře 32cm | m | 117 | 12.9164 | 1511.2188
| 9 | EA17 | Odstranění dřev.porostu,tvrdý,hustý | m2 | 30 | 205.48 | 6164.4
| 15 | EH38 | Hloubení kabel.rýhy 50x120cm strojně zem.tř.3 | m | 54 | 99.3179 | 5363.1677
| 5 | PPV-CZD00005 | PPV pro MT CZD00005 - Vedení 22kV kabelové | % | 2 | 559.572 | 1119.1439
| 2 | 9346 | Silniční provoz | p.č. | 1 | 5203.8347 | 5203.8347
| 3 | PZS | Příspěvek za sklad | % | 3.5 | 4195.5512 | 14684.4292
| 52 | EL10 | Zához jámy pro kabel.spojku ručně zem.tř.3-4 | m3 | 2.4 | 307.12 | 737.088
| 10 | ED38 | Výkop kabel.rýhy 50x120cm ručně zem.tř.3 | m | 27 | 624.5464 | 16862.7528
| 32 | EQ02 | Osetí povrchu travou, vč. zalití vodou | m2 | 59 | 17.7955 | 1049.9345
| 49 | EK53 | Utěsnění kabelu NN nebo VN v otvoru chráničky-pěna těsnící | ks | 12 | 58.9 | 706.8
| 11 | 1517 | Omezovač přepětí VN 10kA venkovní, včetně montáže - 3x | sada | 1 | 3960.87 | 3960.87
| 18 | CH37 | Svazkování 1 žilových kabelů VN páskou vázací v zemi | ks | 172 | 15.75 | 2709
| 9 | 1511 | Omezovač přepětí VN,vč.mont.pro rozvaděč VN SF6 (kompakt a modulár) -3x | sada | 1 | 17722.92 | 17722.92
| 17 | XZ01 | Zámek visací pro rozvaděč NN a ÚO - jižní Čechy | ks | 1 | 735 | 735
| 33 | EA08 | Vytýčení trasy kabel.ved. v zastavěném prostoru | km | 0.367 | 2182.88 | 801.117
| 38 | EC57 | Hloubení jámy strojně zem.tř.3-4 | m3 | 15.5 | 217.2 | 3366.6
2 |  |  | CZD00007_00011: TS 22/0,4kV – Prádelna |  |  |  | 625556.5129
| 69 | EP26 | Hloubení rýhy 35x80cm strojně pro zemnící pásek zem.tř.3 | m | 80 | 59.08 | 4726.4
| 116 | EQ09 | Vyčištění štěrkového lože a úprava terénu | m2 | 17 | 63.8 | 1084.6
| 127 | EQ05 | Provizorní úprava terénu zeminou tř.3 ručně | m2 | 136 | 49.28 | 6702.08
| 19 | EB17 | Odkop zeminy ručně zem.tř.3-4 | m3 | 0.8 | 915.2 | 732.16
| 108 | 5632 | Spojení zemnícího pásku svorkou SR02,vč.zalití | ks | 20 | 39.54 | 790.8
| 355 | 1551 | Uzemnění zem.páskou 20m v zemi,vč.upevnění na bet.sloup a označení | sada | 1 | 2455.7855 | 2455.7855
| 365 | BL31-D1 | Kab.oko 50mm2 M12 pro AlFe35/6, 42/7, JIV50, resp.ukon.na pojist.VN stož.TS | ks | 3 | 71.125 | 213.375
| 118 | EQ16 | Podkladová vrstva ze štěrkopísku | m3 | 0.84 | 607.805 | 510.5562
| 67 | EP08 | Výkop rýhy 35x80cm ručně pro zemnící pásek zem.tř.3 | m | 40 | 260.48 | 10419.2
| 115 | EN03 | Hutnění zeminy strojně,vrstva 20cm | m3 | 33.86 | 108.16 | 3662.2976
| 29 | DE53-D1 | Montáž skříně rozvaděče na konstrukci | ks | 1 | 339.47 | 339.47
| 389 | 4345-D1 | Pojistkové patrony VN podle IEC 16A,vč.montáže 3ks demontáž materiálu do šrotu | sada | 1 | 78.12 | 78.12
| 20 | EB23 | Násyp zeminy vč.složení a rozprostření zem.tř.3-4 | m3 | 0.8 | 268.4 | 214.72
| 109 | EB17 | Odkop zeminy ručně zem.tř.3-4 | m3 | 1.5 | 915.2 | 1372.8
| 15 | 1532-D1 | Zemnící svod na sloup 10,5m-zem.páska,svorky SR02 a SR03 vč.mont.a upev.Bandimex demontáž materiálu do šrotu | sada | 2 | 596.82 | 1193.64
| 22 | 4321-D1 | Stožár.transform.ST do 630kVA na 2bet.sloupu 10,5/15kN,s možností venk.vývodu NN demontáž materiálu do šrotu | sada | 1 | 7833.9375 | 7833.9375
| 8 | DE57-D2 | Montáž transformátoru na stožárovou TS-do 400kVA | ks | 1 | 1387.358 | 1387.358
| 8 | EB12 | Zához jámy pro sloup,kotvu ručně zem.tř.3-4 | m3 | 0.8 | 344.08 | 275.264
| 21 | EN03 | Hutnění zeminy strojně,vrstva 20cm | m3 | 5.6 | 108.16 | 605.696
| 28 | 4384-D1 | Vývodové kab.NN pro TS 100, 400 a 630kVA -NAYY 4x95 (13,5m),vč.napojení demontáž materiálu do šrotu | sada | 1 | 473.555 | 473.555
| 8 | DX01 | Doprava do 2 ks transformátoru, manipulace a přeprava transfor. po staveništi | km | 40 | 63.56 | 2542.4
| 8 | EC70 | Rozbourání betonového základu | m3 | 4.4 | 4548.465 | 20013.246
| 10 | XG34-D1 | Propoj.kabel stož.TS trafo-rozvaděč CYKY 2x4x150,vč.ok | sada | 1 | 2056.43 | 2056.43
| 8 | EB04 | Výkop jámy pro sloup,kotvu ručně zem.tř.3-4 | m3 | 1.8 | 938.08 | 1688.544
| 30 | DE55-D1 | Montáž rozvaděče do skříně | ks | 1 | 197.9 | 197.9
| 43 | 47501 | Desky betonové před rozváděč pro stož.TS do 100kVA, 400kVA TS a PSTS-plocha 1,5m2; 6 dlaždic | sada | 6 | 846.7323 | 5080.3939
| 110 | EB23 | Násyp zeminy vč.složení a rozprostření zem.tř.3-4 | m3 | 1.5 | 268.4 | 402.6
| 35 | 4402-D1 | Svodová trubka (2x63) pro TS 400kVA,vč.upevnění -opravy demontáž materiálu do šrotu | sada | 1 | 176.475 | 176.475
| 111 | EB25 | Odvoz zeminy vč.naložení,rozvozu,úpravy povrchu | m3 | 9.65 | 85.37 | 823.8205
| 112 | EC52 | Výkop jámy ručně zem.tř.3-4 | m3 | 2.6 | 938.08 | 2439.008
| 113 | EC57 | Hloubení jámy strojně zem.tř.3-4 | m3 | 10 | 217.2 | 2172
| 9 | EB14 | Záhrn jámy pro sloup,kotvu strojně ve městě | m3 | 3 | 64.72 | 194.16
| 17 | EB09 | Hloubení jámy pro sloup,kotvu strojně zem.tř.3-4 | m3 | 3 | 271.41 | 814.23
| 32 | XG61-D1 | Propoj.vedení VN mezi pojistkami VN a trans.vč.proud.spoje,ukon.a zap.prop.ved. | sada | 1 | 1385.8875 | 1385.8875
| 25 | 4332-D1 | Vývodová trubka NN pro ST 63, 400 a 630kVA ,vč.upevnění pro sloup 10,5m demontáž materiálu do šrotu | ks | 1 | 473.31 | 473.31
| 99 | 1555 | Rozšíření uzemnění 20m pásky a 4šrouby | sada | 5 | 1506.3168 | 7531.5842
| 105 | 53025 | Obrubník nový k trávníku + položení | m | 18 | 442 | 7956
| 68 | EP17 | Zához rýhy 35x80cm ručně pro zemnící pásek zem.tř.3 | m | 40 | 73.92 | 2956.8
| 70 | EP28 | Záhrn rýhy strojně pro zemnící pásek ve městě | m3 | 19.6 | 76.4 | 1497.44
| 133 | EQ02 | Osetí povrchu travou, vč. zalití vodou | m2 | 68 | 17.7955 | 1210.094
| 9 | 1517-D1 | Omezovač přepětí VN 10kA venkovní, včetně montáže - 3x demontáž materiálu do šrotu | sada | 1 | 346.92 | 346.92
| 364 | 1351-D1 | Kotevní řetězce Jk do 3x35mm2,izolátor 50/435 bez kotev.praporců demontáž materiálu do šrotu | sada | 1 | 342.9075 | 342.9075
| 114 | EC62 | Záhrn jámy strojně ve městě | m3 | 2.96 | 64.72 | 191.5712
| 1 | 9343 | GZS (SO) | % | 7 | 686.2676 | 4803.8731
| 3 | PZS | Příspěvek za sklad | % | 3.5 | 84.6109 | 296.1383
| 117 | EQ14 | Podkladová vrstva 10cm ,ze štěrku | m2 | 17 | 94.645 | 1608.965
| 60 | 4161 | Bloková TS typ UF 2538,vč.střechy vanové,staveb.tech.č.,doprava | ks | 1 | 511282 | 511282
2 |  |  | CZD00009_00012: Vedení NN venkovní-vč. Zá |  |  |  | 48996.2573
| 21 | EN03 | Hutnění zeminy strojně,vrstva 20cm | m3 | 0.4 | 108.16 | 43.264
| 16 | EC76 | Beton.základ C12/15 (B15) do 5m3 bez bedněn.-nakup.směs | m3 | 1.9 | 4413.1269 | 8384.9411
| 17 | EB09 | Hloubení jámy pro sloup,kotvu strojně zem.tř.3-4 | m3 | 2.1 | 271.41 | 569.961
| 19 | EB17 | Odkop zeminy ručně zem.tř.3-4 | m3 | 0.4 | 915.2 | 366.08
| 1 | 9343 | GZS (SO) | % | 7 | 123.4765 | 864.3356
| 356 | BF53 | Sloup betonový J 9/15 bez výstroje | ks | 1 | 15121.0431 | 15121.0431
| 18 | EB25 | Odvoz zeminy vč.naložení,rozvozu,úpravy povrchu | m3 | 2.1 | 85.37 | 179.277
| 19 | 2303-P1 | Lano AlFe 4x70/11-1,vč.spojek opětná práce (montáž) | km | 0.035 | 91439.5 | 3200.3825
| 8 | CJ02 | Smršťovací rozděl.hlava pro venk.kab.NN 50-185mm2 | ks | 1 | 625.28 | 625.28
| 10 | BB31 | Upevnění páskou B205,vč.spony na Jsloup | ks | 3 | 76.9472 | 230.8415
| 8 | BB11 | Trubka ochranná KSR 75/70,6mm-3m,vč.upevnění a montáže na Jsloup | ks | 1 | 1430.6256 | 1430.6256
| 24 | 2411 | Uzemnění bet.sloupu - 20m pásky,vč.svodu,svorek,Bandimexu,napojení a označení | sada | 1 | 4647.2574 | 4647.2574
| 2 | 9346 | Silniční provoz | p.č. | 1 | 358.0819 | 358.0819
| 18 | 2303-D2 | Lano AlFe 4x70/11-1,vč.spojek demontáž materiálu k opětnému | km | 0.035 | 64007.65 | 2240.2677
| 10 | BI92 | Připojení vod.35-70/11-1 AlFe, NAYY RE50-SM95 Al, šr.svorkou | ks | 4 | 449.019 | 1796.076
| 3 | PZS | Příspěvek za sklad | % | 3.5 | 219.1187 | 766.9156
| 361 | 2043 | Konzola vvs koncová 1200+kot.pas pro J bet.sloup D225-250,vč.4x izol.VK | sada | 1 | 4788.14 | 4788.14
| 20 | EB23 | Násyp zeminy vč.složení a rozprostření zem.tř.3-4 | m3 | 0.4 | 268.4 | 107.36
| 28 | 2323 | Ukončení vod.AlFe 70/11-1 svorkováním-4x | sada | 1 | 2265.1068 | 2265.1068
| 23 | 2401 | Omezovače přepětí NN,vč.montáže a zapojení -3x | sada | 1 | 1011.0204 | 1011.0204
2 |  |  | CZD00010_00013: Vedení NN kabelové |  |  |  | 83263.5904
| 8 | DK79 | Označení vývodu z rozvaděče, skříně štítkem | ks | 1 | 16.05 | 16.05
| 478 | BF10-D1 | Sloup betonový J 9/6 bez výstroje | ks | 1 | 892.6375 | 892.6375
| 2 | PPV-CZD00010 | PPV pro MT CZD00010 - Vedení NN kabelové | % | 2 | 142.7523 | 285.5046
| 50 | EL02 | Výkop jámy pro spojku do 1kV ručně zem.tř.3 | ks | 2 | 993.96 | 1987.92
| 18 | CE10-D2 | Kabel 1-NAYY 4x240 mm2 volně uložený | m | 6 | 42.763 | 256.578
| 7 | ED22-V1 | Výkop kabel.rýhy 35x80cm ručně zem.tř.3 | m | 15 | 346.9594 | 5204.3904
| 11 | CE06 | Kabel 1-NAYY 4x95 mm2 volně uložený | m | 35 | 252.258 | 8829.03
| 46 | EN22 | Vyvěšení stávajícího kabelu při křížení | ks | 1 | 114.8754 | 114.8754
| 29 | EN03 | Hutnění zeminy strojně,vrstva 20cm | m3 | 11.8 | 108.16 | 1276.288
| 28 | EI80 | Záhrn kabel.rýhy strojně ve městě | m3 | 4.3 | 84.32 | 362.576
| 31 | EQ05 | Provizorní úprava terénu zeminou tř.3 ručně | m2 | 41 | 49.28 | 2020.48
| 45 | EN21 | Vyvěšení stávajícího kabelu při souběhu | m | 15 | 56.5824 | 848.7366
| 16 | HI85 | Pojistková vložka PN 2 125A,vč.montáže | ks | 3 | 88.91 | 266.73
| 19 | CE10-P1 | Kabel 1-NAYY 4x240 mm2 volně uložený | m | 6 | 61.09 | 366.54
| 19 | EB17 | Odkop zeminy ručně zem.tř.3-4 | m3 | 0.4 | 915.2 | 366.08
| 18 | HI87 | Pojistková vložka PN 2 200A,vč.montáže | ks | 3 | 88.96 | 266.88
| 30 | EB25 | Odvoz zeminy vč.naložení,rozvozu,úpravy povrchu | m3 | 2.9 | 85.37 | 247.573
| 24 | CH27 | Příchytka kabel.typ 637574-kabel D55-74 (NAYY 4x240 mm2) | ks | 2 | 53.66 | 107.32
| 12 | CE08 | Kabel 1-NAYY 4x150 mm2 volně uložený | m | 22 | 362.3719 | 7972.1818
| 17 | 2303-D1 | Lano AlFe 4x70/11-1,vč.spojek demontáž materiálu do šrotu | km | 0.02 | 45719.75 | 914.395
| 21 | EN03 | Hutnění zeminy strojně,vrstva 20cm | m3 | 1.8 | 108.16 | 194.688
| 29 | 2323-D1 | Ukončení vod.AlFe 70/11-1 svorkováním-4x demontáž materiálu do šrotu | sada | 1 | 787.92 | 787.92
| 31 | EQ05 | Provizorní úprava terénu zeminou tř.3 ručně | m2 | 12 | 49.28 | 591.36
| 25 | EF02 | Zához kabel.rýhy 35x30cm ručně zem.tř.3 | m | 41 | 33 | 1353
| 23 | EJ01 | Kabel.lože pískové š.35cm,bez zakrytí kab. | m | 41 | 63.55 | 2605.55
| 32 | EQ02 | Osetí povrchu travou, vč. zalití vodou | m2 | 21 | 17.7955 | 373.7055
| 36 | EK40 | Žlab kabelový betonový TK1 vč. poklopu -pro kabel VN | m | 2 | 171.9 | 343.8
| 33 | EA08 | Vytýčení trasy kabel.ved. v zastavěném prostoru | km | 0.041 | 2182.88 | 89.4981
| 34 | EJ41 | Fólie výstražná PE červená-šíře 32cm | m | 41 | 12.9164 | 529.5724
| 2 | 9346 | Silniční provoz | p.č. | 1 | 1052.2344 | 1052.2344
| 3 | PZS | Příspěvek za sklad | % | 3.5 | 343.9733 | 1203.9064
| 14 | EH22 | Hloubení kabel.rýhy 35x80cm strojně zem.tř.3 | m | 17 | 62.065 | 1055.105
| 23 | CH26 | Příchytka kabel.typ 637554-kabel D41-54 (NAYY 4x 95 a 4x150 mm2) | ks | 2 | 38.58 | 77.16
| 1 | 9343 | GZS (SO) | % | 7 | 362.8395 | 2539.8762
| 18 | CI474 | Ukončení kab.NAYY 4x95mm2 bez ok | sada | 1 | 646.8 | 646.8
| 6 | ED22 | Výkop kabel.rýhy 35x80cm ručně zem.tř.3 | m | 9 | 305.1328 | 2746.1952
| 20 | CI477 | Ukončení kab.NAYY 4x240mm2 bez ok | sada | 2 | 935.76 | 1871.52
| 19 | CI476 | Ukončení kab.NAYY 4x150mm2 bez ok | sada | 1 | 833.84 | 833.84
| 477 | BI92-D1 | Připojení vod.35-70/11-1 AlFe, NAYY RE50-SM95 Al, šr.svorkou | ks | 4 | 178.065 | 712.26
| 9 | EB14 | Záhrn jámy pro sloup,kotvu strojně ve městě | m3 | 1.4 | 64.72 | 90.608
| 52 | EL10 | Zához jámy pro kabel.spojku ručně zem.tř.3-4 | m3 | 3.2 | 307.12 | 982.784
| 476 | 2041-D1 | Konzola vvs nosná 1200 pro J bet.sloup D225-250,vč.4x izol.VR+4x třmen.vaz demontáž materiálu do šrotu | sada | 1 | 628.475 | 628.475
| 20 | EB23 | Násyp zeminy vč.složení a rozprostření zem.tř.3-4 | m3 | 0.4 | 268.4 | 107.36
| 13 | CE10 | Kabel 1-NAYY 4x240 mm2 volně uložený | m | 32 | 567.2732 | 18152.7424
| 8 | EC70 | Rozbourání betonového základu | m3 | 0.9 | 4548.465 | 4093.6185
| 17 | EB09 | Hloubení jámy pro sloup,kotvu strojně zem.tř.3-4 | m3 | 0.5 | 271.41 | 135.705
| 19 | CI476 | Ukončení kab.NAYY 4x150mm2 bez ok | sada | 1 | 833.84 | 833.84
| 8 | DK79 | Označení vývodu z rozvaděče, skříně štítkem | ks | 6 | 16.05 | 96.3
| 20 | HI89 | Pojistková vložka PN 2 250A,vč.montáže | ks | 6 | 88.18 | 529.08
| 11 | CL15 | Šroubová spojka 1kV pro 4x150 - 4x240mm2 (pro opravy 95-240) | ks | 2 | 2439.34 | 4878.68
| 23 | CH26 | Příchytka kabel.typ 637554-kabel D41-54 (NAYY 4x 95 a 4x150 mm2) | ks | 1 | 38.58 | 38.58
| 49 | EN01 | Odvoz zeminy do vzdálenosti 1km (dočasná mezideponie mimo stavbu) | m3 | 7.9 | 61.4 | 485.06
2 |  |  | CZD00012_00014: Telekom. kabely - SDOK |  |  |  | 679459.8865
| 7 | PPV-CZD00012 | PPV pro MT CZD00012 - Telekomunikační kabely | % | 2 | 811.7032 | 1623.4064
| 1 | 9343 | GZS (SO) | % | 7 | 827.9373 | 5795.5608
| 40 | QB48 | Držák O 1,2 m rezervy SDOK 90 m PS s adaptérem držáku rezervy -ve výšce | ks | 2 | 9267.94 | 18535.88
| 29 | QB17 | Závěs kotevní s napínacím šroubem oko-oko ke konzole s kotevními příložkami | ks | 11 | 571.53 | 6286.83
| 48 | QC05 | Měření optické vzdálenosti před montáží spojky na vybraném vlákně -zadat 1 vlákno na celou spojku | ks | 1 | 1512 | 1512
| 42 | QB52 | Příchytka dist.1xSDOK 15-20 mm DB -ve výšce | ks | 20 | 368.0076 | 7360.1512
| 28 | QB16 | Závěs kotevní na objímce s okem kotevním nebo konzole s kotevními příložkami | ks | 2 | 1733.71 | 3467.42
| 10 | HY15 | Konzola vps 600/280 na J bet.sloup D250; i pro SDOK | ks | 4 | 1276.87 | 5107.48
| 45 | QB05 | Montáž spojky SDOK, zadat počet spojů (ks): 12, 24, 48, 72, 96, 120 nebo 144, -bez materiálu | ks | 96 | 540 | 51840
| 49 | QC09 | Kompletní závěrečné měření celého profilu optického kabelu+2 protokly - 48 vláken | ks | 1 | 45360 | 45360
| 46 | QC01 | Měření met. zpětného rozptylu OTDR vl.d.1310nm při převzetí bubnu+protokol - 48 vláken | ks | 1 | 19440 | 19440
| 26 | QB12 | Závěs nosný na konzolu Čtyřvodič 100x100 nebo PS U80 | ks | 10 | 948.2 | 9482
| 25 | QB11 | Závěs nosný na konzolu NN 600 U80 | ks | 4 | 777.8 | 3111.2
| 36 | QB41 | Držák O 0,7 m rezervy SDOK 30 m JB -ve výšce | ks | 1 | 3508.9772 | 3508.9772
| 30 | QB21 | Spirála ochranná a spirála kotevní, s očnicí pro SDOK 48 vl. | ks | 13 | 3063.02 | 39819.26
| 32 | QB26 | Svorka nosná SDOK 48 vl. | ks | 14 | 2755.36 | 38575.04
| 34 | QB31 | Spirála protivibrační SDOK 48 vl. | ks | 31 | 636.9 | 19743.9
| 41 | QB51 | Příchytka dist.1xSDOK 15-20 mm JB nebo Jp, PS -ve výšce | ks | 58 | 356.1172 | 20654.7953
| 15 | QA11 | Objímka kotevní SDOK 20kN 2x oko DBW225 | ks | 1 | 2030 | 2030
| 20 | QB01 | Kabel optický samonosný 48 vláken | km | 2.491 | 126756.295 | 315749.9308
| 8 | BS56 | Kloub závěsný pro plastový izolátor (235191.1) v=8 | ks | 11 | 538.65 | 5925.15
| 9 | BU112 | Konzola příhradový stožár 22kV B-U8-R | ks | 2 | 2041.13 | 4082.26
| 3 | PZS | Příspěvek za sklad | % | 3.5 | 1524.6799 | 5336.3796
| 22 | QB04 | Příplatek za tažení SDOK přes překážku -bez materiálu | ks | 7 | 4294 | 30058
| 39 | QB47 | Držák O 1,2 m rezervy SDOK 90 m DB -ve výšce | ks | 2 | 7421.8376 | 14843.6751
| 11 | QA01 | Upevnění konstrukcí (objímek) SDOK bez materiálu - na zemi | ks | 1 | 210.59 | 210.59
2 |  |  | CZD00013_00015: HDPE Netolice |  |  |  | 110614.1605
| 3 | PZS | Příspěvek za sklad | % | 3.5 | 371.3723 | 1299.8032
| 10 | PA11 | Spojka D 40 přesuvná pro trubku HDPE | ks | 2 | 416.47 | 832.94
| 11 | PA15 | Koncovka/záslepka D 40 pro trubku HDPE | ks | 1 | 339.94 | 339.94
| 11 | PA15 | Koncovka/záslepka D 40 pro trubku HDPE | ks | 2 | 339.94 | 679.88
| 17 | PA91 | Kontrola průchodnosti HDPE trubky, vč. protokolu (Subdodávka) | m | 369 | 8 | 2952
| 2 | 9346 | Silniční provoz | p.č. | 1 | 1287.4747 | 1287.4747
| 1 | 9343 | GZS (SO) | % | 7 | 443.9568 | 3107.6976
| 12 | PA21 | Svazkování: HDPE ke kabelu VN (NN) / Mikrotrubičky ke kabelu NN nebo v kab. prostoru, svodu NN | ks | 116 | 15.75 | 1827
| 13 | PA23 | Štítek označovací HDPE s upevněním, vč. popisu | ks | 58 | 27.47 | 1593.26
| 8 | PA01 | Trubka ochranná HDPE SI 40/33 pro optokabel - ve výkopu | m | 35 | 98.869 | 3460.415
| 17 | PA91 | Kontrola průchodnosti HDPE trubky, vč. protokolu (Subdodávka) | m | 261 | 8 | 2088
| 10 | PA11 | Spojka D 40 přesuvná pro trubku HDPE | ks | 2 | 416.47 | 832.94
| 15 | PA31 | Marker - pasivní (v místě spojky a koncovky) | ks | 2 | 819.71 | 1639.42
| 14 | PA26 | Příplatek zatažení svazkované tr. HDPE do chráničky, tvárnic.tras, kolektorů | m | 163 | 9.16 | 1493.08
| 14 | PA26 | Příplatek zatažení svazkované tr. HDPE do chráničky, tvárnic.tras, kolektorů | m | 250 | 9.16 | 2290
| 15 | PA31 | Marker - pasivní (v místě spojky a koncovky) | ks | 2 | 819.71 | 1639.42
| 10 | PA11 | Spojka D 40 přesuvná pro trubku HDPE | ks | 1 | 416.47 | 416.47
| 15 | PA31 | Marker - pasivní (v místě spojky a koncovky) | ks | 1 | 819.71 | 819.71
| 12 | PA21 | Svazkování: HDPE ke kabelu VN (NN) / Mikrotrubičky ke kabelu NN nebo v kab. prostoru, svodu NN | ks | 16 | 15.75 | 252
| 17 | PA91 | Kontrola průchodnosti HDPE trubky, vč. protokolu (Subdodávka) | m | 35 | 8 | 280
| 11 | PA15 | Koncovka/záslepka D 40 pro trubku HDPE | ks | 1 | 339.94 | 339.94
| 16 | PA90 | Zkouška tlakutěsnosti HDPE trubky, vč. protokolu/stavba (Subdodávka) | ks | 1 | 4600 | 4600
| 13 | PA23 | Štítek označovací HDPE s upevněním, vč. popisu | ks | 8 | 27.47 | 219.76
| 8 | PA01 | Trubka ochranná HDPE SI 40/33 pro optokabel - ve výkopu | m | 369 | 98.869 | 36482.661
| 13 | PA23 | Štítek označovací HDPE s upevněním, vč. popisu | ks | 82 | 27.47 | 2252.54
| 16 | PA90 | Zkouška tlakutěsnosti HDPE trubky, vč. protokolu/stavba (Subdodávka) | ks | 1 | 4600 | 4600
| 8 | PA01 | Trubka ochranná HDPE SI 40/33 pro optokabel - ve výkopu | m | 261 | 98.869 | 25804.809
| 16 | PA90 | Zkouška tlakutěsnosti HDPE trubky, vč. protokolu/stavba (Subdodávka) | ks | 1 | 4600 | 4600
| 12 | PA21 | Svazkování: HDPE ke kabelu VN (NN) / Mikrotrubičky ke kabelu NN nebo v kab. prostoru, svodu NN | ks | 164 | 15.75 | 2583
1 |  |  | 4: Ostatní náklady |  |  |  | 2315930
2 |  |  | 4.1: Ostatní náklady stavby - Nesoutěžené výkony |  |  |  | 174878
| 531 | 1101922 | Vytyčení stávajících podzemních sítí | JV | 23550 | 1 | 23550
| 533 | 1101927 | Poplatky za omezení silniční dopravy | JV | 46778 | 1 | 46778
| 534 | 1101928 | Poplatky za omezení železniční dopravy | JV | 7800 | 1 | 7800
| 535 | 1101929 | Dopravní značení projekt a umístění dopravních značek | JV | 6000 | 1 | 6000
| 532 | 1101925 | Archeologický dozor | JV | 14190 | 1 | 14190
| 541 | 1101924 | Náhrady majetkové újmy vlastníkovi nebo nájemci nemovitosti | JV | 76560 | 1 | 76560
2 |  |  | 4.2: Projektová dokumentace - Inženýring EG.D - Náklady EG.D |  |  |  | 2141052
| 539 | 9418 | Zkoušky VN kabelu zvýšeným napětím | HOD | 12 | 1151 | 13812
| 536 | 9100 | Projektové a geodetické práce k PD – dle pravidel EG.D | Kč | 967340 | 1 | 967340
| 537 | 9150 | Inženýrská činnost EG.D | Kč | 1073500 | 1 | 1073500
| 538 | 9417 | Manipulace vedení | HOD | 96 | 900 | 86400
|  |  | Celkem |  |  |  | 18959701.4938

## Rekapitulace nákladů stavby
|  | Název stavby: | VN Netolice: Rek.3-Netolice a okolí_version 2 |  | Číslo stavby: | 001040015548
|  | Název verze: | Schválený rozpočet |  | Verze CÚ: | 2025/02a
| Poř. | Kód | Popis | Celkem náklady | Práce a mechanizace | Příspěvek za sklad | Materiál | Subdodávky | Dodávky
1 |  |  | 1: Ostatní náklady zhotovitele stavby - Soutěžené výkony | 770846 | 770846 | 0 | 0 | 0 | 0
2 |  |  | CZD00001: Projekt.dokumentace a ost.nák | 770846 | 770846 | 0 | 0 | 0 | 0
| 529 | 1102001 | Doprava materiálu výnosového | 22000 | 22000 | 0 | 0 | 0 | 0
| 556 | 1102007 | Doprava materiálu na stavbu z CS 41-80 km CAPEX | 5060 | 5060 | 0 | 0 | 0 | 0
| 527 | 1101999 | Inženýring zhotovitele stavby CAPEX - Met.rozp. EMP2022+ | 18900 | 18900 | 0 | 0 | 0 | 0
| 528 | 1102000 | Geodetické práce zhotovitele stavby | 169000 | 169000 | 0 | 0 | 0 | 0
| 530 | 1102010 | Dokumentace pro TE | 84635 | 84635 | 0 | 0 | 0 | 0
| 555 | 1102004 | Kolaudace stavby realizovaná zhotovitelem stavby | 7600 | 7600 | 0 | 0 | 0 | 0
| 540 | 1101594 | Výchozí revize zařízení VN/NN | 25645 | 25645 | 0 | 0 | 0 | 0
| 526 | 1101638 | Ekologická likvidace odpadů, vč. dopravy | 438006 | 438006 | 0 | 0 | 0 | 0
1 |  |  | 2: Provozní soubory | 1814850.2089 | 9735.0658 | 1188.2158 | 34062.9274 | 0 | 1769864
2 |  |  | CZD00040_00016: Technologie TS - Prádelna | 1224033.7618 | 3838.2658 | 987.392 | 28325.104 | 0 | 1190883
| 13 | DG500 | Smart Rozváděč VN K1M Zapojení KKT, vč. pohonu, RTU, senzorů, vlastní spotřeby | 902363 | 0 | 0 | 0 | 0 | 902363
| 43 | DX63 | Rozvaděč RDD 1099/4825 + Stojan ST-VK8-D - Dodávka pro TS Kiosek | 176760.76 | 93.52 | 0 | 16647.24 | 0 | 160020
| 17 | 4345 | Pojistkové patrony VN podle IEC 16A,vč.montáže 3ks | 1728.54 | 156.24 | 0 | 1572.3 | 0 | 0
| 24 | XM44 | Tabulka NB.3.01.03 Vysoké napětí-životu nebezpečno | 13.97 | 0 | 0 | 13.97 | 0 | 0
| 12 | EK571 | Tlaková ucpávka NN pro neobsazený kabel vstup (TS kioskové) | 2329.52 | 121 | 0 | 2208.52 | 0 | 0
| 2 | PPV-CZD00040 | PPV pro MT CZD00040 - Trafostanice 22/0,4kV - technologie | 335.328 | 335.328 | 0 | 0 | 0 | 0
| 11 | EK561 | Tlaková ucpávka VN pro neobsazený kabel vstup (TS kioskové) | 515.784 | 24.2 | 0 | 491.584 | 0 | 0
| 3 | PZS | Příspěvek za sklad | 987.392 | 0 | 987.392 | 0 | 0 | 0
| 11 | XM51 | Dielektrický koberec,šířka 1,3m | 831.46 | 0 | 0 | 831.46 | 0 | 0
| 18 | XM37 | Tabulka NB.1.41.03 Nezapínej - na zařízení se pracuje | 32.82 | 0 | 0 | 32.82 | 0 | 0
| 22 | XM42 | Tabulka NB.3.19.31 Pozor na zařízení se pracuje | 41.49 | 0 | 0 | 41.49 | 0 | 0
| 19 | XM38 | Plakát Pokyny pro první pomoc při úrazu el........... | 21.83 | 0 | 0 | 21.83 | 0 | 0
| 13 | DX13 | NEPOUŽÍVAT Transformátor 22/0,4kV s Cu vinutím 400kVA | 128500 | 0 | 0 | 0 | 0 | 128500
| 23 | XM43 | Tabulka NB3.01.31+NB.2.21.06 Pozor zpětný proud-vypni obě strany | 27.3 | 0 | 0 | 27.3 | 0 | 0
| 20 | XM40 | Tabulka NB.3.01.21 Pozor pod napětím | 27.98 | 0 | 0 | 27.98 | 0 | 0
| 11 | XZ07 | Vložka cylindrická pro TS bloková - jižní Čechy | 2170.1 | 0 | 0 | 2170.1 | 0 | 0
| 10 | XM501 | Rámeček se sklem 25x35cm | 157.5 | 0 | 0 | 157.5 | 0 | 0
| 8 | XM46 | Tabulka smaltov.NB.3.01.13+NB.1.43.01+NB.1.53.01-Vysoké napětí-životu nebez. ... | 263.87 | 0 | 0 | 263.87 | 0 | 0
| 9 | HG07 | Tabulka ACON pro TS kioskovou/zděnou, vč. spoj. mat. | 412.96 | 232.96 | 0 | 180 | 0 | 0
| 13 | HG01 | Montáž tabulky smaltované i provozní tab. na DTS A3-A4, bez tabulky | 274.96 | 232.96 | 0 | 42 | 0 | 0
| 9 | XM50 | Rámeček se sklem 35x46cm | 224.69 | 0 | 0 | 224.69 | 0 | 0
| 21 | XM41 | Tabulka NB.3.01.37 Pozor! uzemněno | 41.58 | 0 | 0 | 41.58 | 0 | 0
| 1 | 9223 | GZS (PS) | 556.7378 | 556.7378 | 0 | 0 | 0 | 0
| 10 | DX97 | Zkratování pro vnitřní TS trafo 250-630kVA,svorník M16 | 531.16 | 181.32 | 0 | 349.84 | 0 | 0
| 8 | CK79 | Stíněný úhlový konektor pro kab.70mm2 -sada | 4883.03 | 1904 | 0 | 2979.03 | 0 | 0
2 |  |  | CZD00047_00017: DŘT, telemechanika | 590816.4472 | 5896.8 | 200.8238 | 5737.8234 | 0 | 578981
| 2 | BL250 | Dálkově ovládaný úsekový vypínač DOÚV – recloser (REC), vč. konzoly pro DOÚV a napájecí transf., konz. omezovačů a uchycení up. páskou, vč. připojení na napájecí vedení Pařát/Čtyřvodič a připojení spínacího bloku | 391713.6073 | 0 | 0 | 5634.6073 | 0 | 386079
| 1 | BL255 | Zařízení pro dálkově ovládaný úsekový odpínač DOÚO, vč. skříně, konzoly, antény a uchycení up. páskou -bez ÚO PPN | 198045.216 | 5040 | 0 | 103.216 | 0 | 192902
| 1 | 9223 | GZS (PS) | 856.8 | 856.8 | 0 | 0 | 0 | 0
| 3 | PZS | Příspěvek za sklad | 200.8238 | 0 | 200.8238 | 0 | 0 | 0
1 |  |  | 3: Stavební objekty | 14058075.2849 | 6134981.7967 | 176187.857 | 6099749.1679 | 402700 | 1244456.4633
2 |  |  | CZD00004_00002: VV 22kV – VN NETOLICE 3-181 | 3647454.9009 | 1602466.6612 | 49791.0411 | 1696538.9486 | 0 | 298658.25
| 36 | BP07-D2 | Konzola Pařát rohová 28kN, JB225-na zemi | 616.644 | 616.644 | 0 | 0 | 0 | 0
| 10 | BG23-D2 | Kotva provizorní pro bet.sloup VN pr.250 do země | 1673.336 | 1673.336 | 0 | 0 | 0 | 0
| 8 | BG23 | Kotva provizorní pro bet.sloup VN pr.250 do země | 15039.1576 | 2390.48 | 0 | 12648.6776 | 0 | 0
| 16 | 1375-D2 | Kotevní řetězce Jk 3x42/7-120mm2,izolátor plastový bez kotev.praporců demontáž materiálu k opětnému | 2407.671 | 2407.671 | 0 | 0 | 0 | 0
| 416 | BU060 | Stožár příhradový 22kV - 18/60 - Nosný | 157400.7796 | 16819.475 | 0 | 16.9546 | 0 | 140564.35
| 16 | EC76 | Beton.základ C12/15 (B15) do 5m3 bez bedněn.-nakup.směs | 16328.5695 | 3865.02 | 0 | 12463.5495 | 0 | 0
| 9 | 1461 | Proudový spoj vodič 35-120 AlFe šroub.svorkou -3x | 5502.54 | 4116.3 | 0 | 1386.24 | 0 | 0
| 18 | EB25 | Odvoz zeminy vč.naložení,rozvozu,úpravy povrchu | 332.943 | 332.943 | 0 | 0 | 0 | 0
| 19 | EB17 | Odkop zeminy ručně zem.tř.3-4 | 366.08 | 366.08 | 0 | 0 | 0 | 0
| 16 | 1375-D2 | Kotevní řetězce Jk 3x42/7-120mm2,izolátor plastový bez kotev.praporců demontáž materiálu k opětnému | 1203.8355 | 1203.8355 | 0 | 0 | 0 | 0
| 20 | EB23 | Násyp zeminy vč.složení a rozprostření zem.tř.3-4 | 187.88 | 187.88 | 0 | 0 | 0 | 0
| 21 | EN03 | Hutnění zeminy strojně,vrstva 20cm | 75.712 | 75.712 | 0 | 0 | 0 | 0
| 457 | BS05-D1 | Izolátor VPA 135/12a,vč.šroubu M20x40 AlFe: boční nosník, praporec BZ; JIV: konzola VPA, boční nosník | 32.505 | 32.505 | 0 | 0 | 0 | 0
| 34 | BL65-D2 | Sloup betonový J 10,5/6 pro VN bez výstroje | 2438.884 | 2438.884 | 0 | 0 | 0 | 0
| 12 | EP29 | Záhrn rýhy strojně pro zemnící pásek ve volném terénu | 855.68 | 855.68 | 0 | 0 | 0 | 0
| 16 | EC76 | Beton.základ C12/15 (B15) do 5m3 bez bedněn.-nakup.směs | 30891.8883 | 7312.2 | 0 | 23579.6883 | 0 | 0
| 20 | EB23 | Násyp zeminy vč.složení a rozprostření zem.tř.3-4 | 107.36 | 107.36 | 0 | 0 | 0 | 0
| 10 | EB15 | Záhrn jámy pro sloup,kotvu strojně ve volném terénu | 803.0352 | 803.0352 | 0 | 0 | 0 | 0
| 12 | 1375 | Kotevní řetězce Jk 3x42/7-120mm2,izolátor plastový bez kotev.praporců | 4649.298 | 1146.51 | 0 | 3502.788 | 0 | 0
| 10 | BL35 | Kab.oko 150mm2 M12 pro AlFe100/25, 110/22 | 819.21 | 665.31 | 0 | 153.9 | 0 | 0
| 9 | 1461 | Proudový spoj vodič 35-120 AlFe šroub.svorkou -3x | 8253.81 | 6174.45 | 0 | 2079.36 | 0 | 0
| 9 | EC961 | Náklady na bednění z tvarovaných dílů konstrukčně přizpůsobené pro vibrovaný beton k lití hlav betonových základů PS | 9400 | 0 | 0 | 9400 | 0 | 0
| 429 | 1302-D1 | Podpěrný izolátor VPA 135/8a,vč.šroubu M20x130 demontáž materiálu do šrotu | 28.025 | 28.025 | 0 | 0 | 0 | 0
| 20 | EB23 | Násyp zeminy vč.složení a rozprostření zem.tř.3-4 | 107.36 | 107.36 | 0 | 0 | 0 | 0
| 458 | BT14-D1 | Křížový vaz VPA pro šablony | 44.245 | 44.245 | 0 | 0 | 0 | 0
| 13 | 1533 | Zemnící svod na sloup 12m-zem.páska,svorky SR02 a SR03 vč.mont.a upev.Bandimex | 3131.4308 | 2503.92 | 0 | 627.5108 | 0 | 0
| 19 | EB17 | Odkop zeminy ručně zem.tř.3-4 | 366.08 | 366.08 | 0 | 0 | 0 | 0
| 17 | EB09 | Hloubení jámy pro sloup,kotvu strojně zem.tř.3-4 | 162.846 | 162.846 | 0 | 0 | 0 | 0
| 503 | BT17-D1 | Třmenový vaz pro vodič AlFe 95-120,100/25, 110/22 | 132.735 | 132.735 | 0 | 0 | 0 | 0
| 375 | 1302-D1 | Podpěrný izolátor VPA 135/8a,vč.šroubu M20x130 demontáž materiálu do šrotu | 84.075 | 84.075 | 0 | 0 | 0 | 0
| 19 | EB17 | Odkop zeminy ručně zem.tř.3-4 | 366.08 | 366.08 | 0 | 0 | 0 | 0
| 20 | BS56 | Kloub závěsný pro plastový izolátor (235191.1) v=8 | 4847.85 | 0 | 0 | 4847.85 | 0 | 0
| 18 | 1401-D2 | Lano AlFe 3x42/7,vč.spojek demontáž materiálu k opětnému | 1326.2243 | 1326.2243 | 0 | 0 | 0 | 0
| 13 | 1533 | Zemnící svod na sloup 12m-zem.páska,svorky SR02 a SR03 vč.mont.a upev.Bandimex | 3131.4308 | 2503.92 | 0 | 627.5108 | 0 | 0
| 8 | BT14-D2 | Křížový vaz VPA pro šablony | 185.829 | 185.829 | 0 | 0 | 0 | 0
| 36 | BP07-D2 | Konzola Pařát rohová 28kN, JB225-na zemi | 308.322 | 308.322 | 0 | 0 | 0 | 0
| 20 | EB23 | Násyp zeminy vč.složení a rozprostření zem.tř.3-4 | 483.12 | 483.12 | 0 | 0 | 0 | 0
| 19 | EB17 | Odkop zeminy ručně zem.tř.3-4 | 1647.36 | 1647.36 | 0 | 0 | 0 | 0
| 509 | BP51-D2 | Konzola Pařát III nosná (lehká), JB180-225-stáv.sloup | 646.072 | 646.072 | 0 | 0 | 0 | 0
| 22 | BS09 | Izolátor VPAv 135/12/8aL,vč.šroubu M20x130 AlFe: Pařát II až III pro BO OPEX, pro boční rameno DS J, všechny ramena DS U, A; JIV: konzoly IZVE 3II BS | 5208.36 | 195.03 | 0 | 5013.33 | 0 | 0
| 12 | BP45 | Konzola odbočná Přímá na DBV,225-250-na zemi | 6228.34 | 243.4 | 0 | 5984.94 | 0 | 0
| 8 | BU106 | Konzola - příhradový stožár 22kV - A4-U10-R | 9696.79 | 956.61 | 0 | 0 | 0 | 8740.18
| 456 | 1461-D1 | Proudový spoj vodič 35-120 AlFe šroub.svorkou -3x demontáž materiálu do šrotu | 2058.15 | 2058.15 | 0 | 0 | 0 | 0
| 458 | BT14-D1 | Křížový vaz VPA pro šablony | 44.245 | 44.245 | 0 | 0 | 0 | 0
| 456 | 1461-D1 | Proudový spoj vodič 35-120 AlFe šroub.svorkou -3x demontáž materiálu do šrotu | 1029.075 | 1029.075 | 0 | 0 | 0 | 0
| 438 | 1532-D1 | Zemnící svod na sloup 10,5m-zem.páska,svorky SR02 a SR03 vč.mont.a upev.Bandimex demontáž materiálu do šrotu | 596.82 | 596.82 | 0 | 0 | 0 | 0
| 429 | 1302-D1 | Podpěrný izolátor VPA 135/8a,vč.šroubu M20x130 demontáž materiálu do šrotu | 84.075 | 84.075 | 0 | 0 | 0 | 0
| 503 | BT17-D1 | Třmenový vaz pro vodič AlFe 95-120,100/25, 110/22 | 132.735 | 132.735 | 0 | 0 | 0 | 0
| 369 | BP491-D1 | Konzola Rovinná lehká, JB180-na zemi | 182.99 | 182.99 | 0 | 0 | 0 | 0
| 19 | EB17 | Odkop zeminy ručně zem.tř.3-4 | 366.08 | 366.08 | 0 | 0 | 0 | 0
| 41 | BS05-P1 | Izolátor VPA 135/12a,vč.šroubu M20x40 AlFe: boční nosník, praporec BZ; JIV: konzola VPA, boční nosník | 195.03 | 195.03 | 0 | 0 | 0 | 0
| 411 | BP38 | Konzola Čtyřvodič rohová do 20 kN, DBW -na zemi | 23026.12 | 704.78 | 0 | 22321.34 | 0 | 0
| 16 | EC76 | Beton.základ C12/15 (B15) do 5m3 bez bedněn.-nakup.směs | 6178.3777 | 1462.44 | 0 | 4715.9377 | 0 | 0
| 20 | EB23 | Násyp zeminy vč.složení a rozprostření zem.tř.3-4 | 107.36 | 107.36 | 0 | 0 | 0 | 0
| 11 | BK50 | Žebřík na JB 12m | 3426.8943 | 203.08 | 0 | 3223.8143 | 0 | 0
| 18 | EB25 | Odvoz zeminy vč.naložení,rozvozu,úpravy povrchu | 136.592 | 136.592 | 0 | 0 | 0 | 0
| 40 | BR56 | Zábrana ptactvu pro nosník 100x100,nebo pro koncové odbč. staršího provedení v blízkosti vodičů -na zemi | 1431.18 | 97.04 | 0 | 1334.14 | 0 | 0
| 23 | BT20 | Předformovaný vaz středový pro izol. VPAv pro vodič AlFe 110/22 | 1299.81 | 208.35 | 0 | 1091.46 | 0 | 0
| 8 | BL66 | Sloup betonový J 12/6 pro VN bez výstroje | 13951.6581 | 3484.12 | 0 | 10467.5381 | 0 | 0
| 8 | BS10 | Izolátor VPAv 135/12/8aL,vč.šroubu M20x50-AlFe: Pařát IV | 5173.32 | 195.03 | 0 | 4978.29 | 0 | 0
| 21 | EN03 | Hutnění zeminy strojně,vrstva 20cm | 2933.2992 | 2933.2992 | 0 | 0 | 0 | 0
| 33 | 1461-D1 | Proudový spoj vodič 35-120 AlFe šroub.svorkou -3x demontáž materiálu do šrotu | 2058.15 | 2058.15 | 0 | 0 | 0 | 0
| 11 | BT14 | Křížový vaz VPA pro šablony | 279.1226 | 265.47 | 0 | 13.6526 | 0 | 0
| 18 | 1402-D2 | Lano AlFe 3x70/11-1,vč.spojek demontáž materiálu k opětnému | 1620.7621 | 1620.7621 | 0 | 0 | 0 | 0
| 35 | BL65-P1 | Sloup betonový J 10,5/6 pro VN bez výstroje | 3484.12 | 3484.12 | 0 | 0 | 0 | 0
| 10 | EB15 | Záhrn jámy pro sloup,kotvu strojně ve volném terénu | 94.336 | 94.336 | 0 | 0 | 0 | 0
| 17 | EB09 | Hloubení jámy pro sloup,kotvu strojně zem.tř.3-4 | 434.256 | 434.256 | 0 | 0 | 0 | 0
| 20 | EB23 | Násyp zeminy vč.složení a rozprostření zem.tř.3-4 | 107.36 | 107.36 | 0 | 0 | 0 | 0
| 23 | ZS42 | Auto nákladní do nosnosti 3,5 t | 880 | 880 | 0 | 0 | 0 | 0
| 19 | EB17 | Odkop zeminy ručně zem.tř.3-4 | 366.08 | 366.08 | 0 | 0 | 0 | 0
| 20 | EB23 | Násyp zeminy vč.složení a rozprostření zem.tř.3-4 | 617.32 | 617.32 | 0 | 0 | 0 | 0
| 8 | EC70 | Rozbourání betonového základu | 2274.2325 | 2274.2325 | 0 | 0 | 0 | 0
| 19 | EB17 | Odkop zeminy ručně zem.tř.3-4 | 366.08 | 366.08 | 0 | 0 | 0 | 0
| 442 | BL31-D1 | Kab.oko 50mm2 M12 pro AlFe35/6, 42/7, JIV50, resp.ukon.na pojist.VN stož.TS | 426.75 | 426.75 | 0 | 0 | 0 | 0
| 17 | EB09 | Hloubení jámy pro sloup,kotvu strojně zem.tř.3-4 | 162.846 | 162.846 | 0 | 0 | 0 | 0
| 17 | EB09 | Hloubení jámy pro sloup,kotvu strojně zem.tř.3-4 | 162.846 | 162.846 | 0 | 0 | 0 | 0
| 10 | 1392-D2 | Řetězec Jk izol.plast. 3x95-120AlFe pro odpínač komorový,růžkový a odpín.Pařát demontáž materiálu k opětnému | 884.877 | 884.877 | 0 | 0 | 0 | 0
| 39 | BP41-P1 | Konzola odbočná Přímá na JB,225-250-na zemi | 228.28 | 228.28 | 0 | 0 | 0 | 0
| 19 | 1404-P1 | Lano AlFe 3x110/22,vč.spojek opětná práce (montáž) | 9113.7614 | 9113.7614 | 0 | 0 | 0 | 0
| 16 | 1375-D2 | Kotevní řetězce Jk 3x42/7-120mm2,izolátor plastový bez kotev.praporců demontáž materiálu k opětnému | 1203.8355 | 1203.8355 | 0 | 0 | 0 | 0
| 11 | BT14 | Křížový vaz VPA pro šablony | 279.1226 | 265.47 | 0 | 13.6526 | 0 | 0
| 31 | EQ05 | Provizorní úprava terénu zeminou tř.3 ručně | 788.48 | 788.48 | 0 | 0 | 0 | 0
| 38 | BP41-D2 | Konzola odbočná Přímá na JB,225-250-na zemi | 159.796 | 159.796 | 0 | 0 | 0 | 0
| 8 | BG23 | Kotva provizorní pro bet.sloup VN pr.250 do země | 11279.3682 | 1792.86 | 0 | 9486.5082 | 0 | 0
| 22 | 1551 | Uzemnění zem.páskou 20m v zemi,vč.upevnění na bet.sloup a označení | 2455.7855 | 1310.335 | 0 | 1145.4505 | 0 | 0
| 16 | EC76 | Beton.základ C12/15 (B15) do 5m3 bez bedněn.-nakup.směs | 6178.3777 | 1462.44 | 0 | 4715.9377 | 0 | 0
| 20 | EB23 | Násyp zeminy vč.složení a rozprostření zem.tř.3-4 | 107.36 | 107.36 | 0 | 0 | 0 | 0
| 8 | BL66 | Sloup betonový J 12/6 pro VN bez výstroje | 13951.6581 | 3484.12 | 0 | 10467.5381 | 0 | 0
| 16 | EC76 | Beton.základ C12/15 (B15) do 5m3 bez bedněn.-nakup.směs | 6178.3777 | 1462.44 | 0 | 4715.9377 | 0 | 0
| 12 | BP01 | Konzola Pařát III nosná (lehká), JB180-225-na zemi | 9466.94 | 365.98 | 0 | 9100.96 | 0 | 0
| 11 | BK50 | Žebřík na JB 12m | 3426.8943 | 203.08 | 0 | 3223.8143 | 0 | 0
| 21 | EN03 | Hutnění zeminy strojně,vrstva 20cm | 43.264 | 43.264 | 0 | 0 | 0 | 0
| 16 | EC76 | Beton.základ C12/15 (B15) do 5m3 bez bedněn.-nakup.směs | 6178.3777 | 1462.44 | 0 | 4715.9377 | 0 | 0
| 18 | EB25 | Odvoz zeminy vč.naložení,rozvozu,úpravy povrchu | 136.592 | 136.592 | 0 | 0 | 0 | 0
| 16 | EC76 | Beton.základ C12/15 (B15) do 5m3 bez bedněn.-nakup.směs | 3530.5015 | 835.68 | 0 | 2694.8215 | 0 | 0
| 14 | BT20 | Předformovaný vaz středový pro izol. VPAv pro vodič AlFe 110/22 | 1299.81 | 208.35 | 0 | 1091.46 | 0 | 0
| 368 | BL66-D1 | Sloup betonový J 12/6 pro VN bez výstroje | 1742.06 | 1742.06 | 0 | 0 | 0 | 0
| 34 | BL65-D2 | Sloup betonový J 10,5/6 pro VN bez výstroje | 2438.884 | 2438.884 | 0 | 0 | 0 | 0
| 12 | 1375 | Kotevní řetězce Jk 3x42/7-120mm2,izolátor plastový bez kotev.praporců | 6973.947 | 1719.765 | 0 | 5254.182 | 0 | 0
| 17 | EB09 | Hloubení jámy pro sloup,kotvu strojně zem.tř.3-4 | 407.115 | 407.115 | 0 | 0 | 0 | 0
| 511 | BP496-D1 | Konzola Rovinná těžká, DBW225-na zemi | 261.67 | 261.67 | 0 | 0 | 0 | 0
| 490 | BL77-D1 | Sloup betonový D 10,5/10 pro VN bez výstroje | 3389.13 | 3389.13 | 0 | 0 | 0 | 0
| 19 | EB17 | Odkop zeminy ručně zem.tř.3-4 | 366.08 | 366.08 | 0 | 0 | 0 | 0
| 20 | EB23 | Násyp zeminy vč.složení a rozprostření zem.tř.3-4 | 107.36 | 107.36 | 0 | 0 | 0 | 0
| 21 | EN03 | Hutnění zeminy strojně,vrstva 20cm | 529.984 | 529.984 | 0 | 0 | 0 | 0
| 8 | BP84 | Kryt VPA proti ptactvu na šablonu | 1284.6 | 387.6 | 0 | 897 | 0 | 0
| 415 | BU052 | Stožár příhradový 22kV - 16,5/60 - Zesílený | 138422.1096 | 14632.435 | 0 | 16.9546 | 0 | 123772.72
| 8 | BN29 | Proudový spoj šroubovaný pro JIV35-120mm2 s AlFe35-120mm2 | 1886.5 | 1372.1 | 0 | 514.4 | 0 | 0
| 4 | DC91 | Napájecí transformátor 100 V pro DOÚV a DOÚO | 19012.32 | 1262.32 | 0 | 17750 | 0 | 0
| 21 | EN03 | Hutnění zeminy strojně,vrstva 20cm | 389.376 | 389.376 | 0 | 0 | 0 | 0
| 11 | BK50 | Žebřík na JB 12m | 3426.8943 | 203.08 | 0 | 3223.8143 | 0 | 0
| 11 | BK52 | Žebřík na DBW 12m | 4321.4743 | 203.08 | 0 | 4118.3943 | 0 | 0
| 16 | EC76 | Beton.základ C12/15 (B15) do 5m3 bez bedněn.-nakup.směs | 6178.3777 | 1462.44 | 0 | 4715.9377 | 0 | 0
| 20 | EB23 | Násyp zeminy vč.složení a rozprostření zem.tř.3-4 | 617.32 | 617.32 | 0 | 0 | 0 | 0
| 23 | BL70 | Sloup betonový J 12/10 pro VN bez výstroje | 18750.7381 | 3484.12 | 0 | 15266.6181 | 0 | 0
| 19 | EB17 | Odkop zeminy ručně zem.tř.3-4 | 366.08 | 366.08 | 0 | 0 | 0 | 0
| 15 | BU12 | Tabulka výstr.smalt.na bet.sloup VN,vč.upevnění | 359.6481 | 78.4 | 0 | 281.2481 | 0 | 0
| 11 | BP19 | Nosník boční Pařát II-III pro VPA-na zemi | 1715.12 | 129.72 | 0 | 1585.4 | 0 | 0
| 23 | BT20 | Předformovaný vaz středový pro izol. VPAv pro vodič AlFe 110/22 | 1299.81 | 208.35 | 0 | 1091.46 | 0 | 0
| 14 | BS06 | ****VÝBĚH 25/12 Izolátor VPA 135/12a,vč.šroubu M20x120-AlFe Pařát I až III pro BO OPEX | 4786.65 | 168.15 | 0 | 4618.5 | 0 | 0
| 21 | EN03 | Hutnění zeminy strojně,vrstva 20cm | 443.456 | 443.456 | 0 | 0 | 0 | 0
| 16 | EC76 | Beton.základ C12/15 (B15) do 5m3 bez bedněn.-nakup.směs | 6178.3777 | 1462.44 | 0 | 4715.9377 | 0 | 0
| 38 | BP35 | Konzola Čtyřvodič nosná do 12 kN, JB -na zemi | 19248.53 | 596.7 | 0 | 18651.83 | 0 | 0
| 20 | BS56 | Kloub závěsný pro plastový izolátor (235191.1) v=8 | 4847.85 | 0 | 0 | 4847.85 | 0 | 0
| 18 | EB25 | Odvoz zeminy vč.naložení,rozvozu,úpravy povrchu | 478.072 | 478.072 | 0 | 0 | 0 | 0
| 10 | BG23-D2 | Kotva provizorní pro bet.sloup VN pr.250 do země | 1255.002 | 1255.002 | 0 | 0 | 0 | 0
| 8 | BU106 | Konzola - příhradový stožár 22kV - A4-U10-R | 9696.79 | 956.61 | 0 | 0 | 0 | 8740.18
| 17 | EB09 | Hloubení jámy pro sloup,kotvu strojně zem.tř.3-4 | 434.256 | 434.256 | 0 | 0 | 0 | 0
| 20 | EB23 | Násyp zeminy vč.složení a rozprostření zem.tř.3-4 | 966.24 | 966.24 | 0 | 0 | 0 | 0
| 39 | BP41-P1 | Konzola odbočná Přímá na JB,225-250-na zemi | 228.28 | 228.28 | 0 | 0 | 0 | 0
| 37 | BP07-P1 | Konzola Pařát rohová 28kN, JB225-na zemi | 880.92 | 880.92 | 0 | 0 | 0 | 0
| 18 | 1404-D2 | Lano AlFe 3x110/22,vč.spojek demontáž materiálu k opětnému | 28204.693 | 28204.693 | 0 | 0 | 0 | 0
| 19 | 1401-P1 | Lano AlFe 3x42/7,vč.spojek opětná práce (montáž) | 2526.1416 | 2526.1416 | 0 | 0 | 0 | 0
| 39 | BP41-P1 | Konzola odbočná Přímá na JB,225-250-na zemi | 456.56 | 456.56 | 0 | 0 | 0 | 0
| 18 | EB25 | Odvoz zeminy vč.naložení,rozvozu,úpravy povrchu | 136.592 | 136.592 | 0 | 0 | 0 | 0
| 8 | BS10 | Izolátor VPAv 135/12/8aL,vč.šroubu M20x50-AlFe: Pařát IV | 5173.32 | 195.03 | 0 | 4978.29 | 0 | 0
| 23 | BL70 | Sloup betonový J 12/10 pro VN bez výstroje | 18750.7381 | 3484.12 | 0 | 15266.6181 | 0 | 0
| 40 | BR56 | Zábrana ptactvu pro nosník 100x100,nebo pro koncové odbč. staršího provedení v blízkosti vodičů -na zemi | 1431.18 | 97.04 | 0 | 1334.14 | 0 | 0
| 19 | EB17 | Odkop zeminy ručně zem.tř.3-4 | 366.08 | 366.08 | 0 | 0 | 0 | 0
| 21 | EN03 | Hutnění zeminy strojně,vrstva 20cm | 1254.656 | 1254.656 | 0 | 0 | 0 | 0
| 10 | EB15 | Záhrn jámy pro sloup,kotvu strojně ve volném terénu | 94.336 | 94.336 | 0 | 0 | 0 | 0
| 20 | EB23 | Násyp zeminy vč.složení a rozprostření zem.tř.3-4 | 107.36 | 107.36 | 0 | 0 | 0 | 0
| 12 | EP29 | Záhrn rýhy strojně pro zemnící pásek ve volném terénu | 855.68 | 855.68 | 0 | 0 | 0 | 0
| 22 | BS09 | Izolátor VPAv 135/12/8aL,vč.šroubu M20x130 AlFe: Pařát II až III pro BO OPEX, pro boční rameno DS J, všechny ramena DS U, A; JIV: konzoly IZVE 3II BS | 5208.36 | 195.03 | 0 | 5013.33 | 0 | 0
| 412 | BL78 | Sloup betonový D 12/10 pro VN bez výstroje | 37287.5181 | 6778.26 | 0 | 30509.2581 | 0 | 0
| 40 | BR56 | Zábrana ptactvu pro nosník 100x100,nebo pro koncové odbč. staršího provedení v blízkosti vodičů -na zemi | 1431.18 | 97.04 | 0 | 1334.14 | 0 | 0
| 23 | BT20 | Předformovaný vaz středový pro izol. VPAv pro vodič AlFe 110/22 | 1299.81 | 208.35 | 0 | 1091.46 | 0 | 0
| 16 | EC76 | Beton.základ C12/15 (B15) do 5m3 bez bedněn.-nakup.směs | 6178.3777 | 1462.44 | 0 | 4715.9377 | 0 | 0
| 17 | EB09 | Hloubení jámy pro sloup,kotvu strojně zem.tř.3-4 | 434.256 | 434.256 | 0 | 0 | 0 | 0
| 17 | EB09 | Hloubení jámy pro sloup,kotvu strojně zem.tř.3-4 | 434.256 | 434.256 | 0 | 0 | 0 | 0
| 40 | BR56 | Zábrana ptactvu pro nosník 100x100,nebo pro koncové odbč. staršího provedení v blízkosti vodičů -na zemi | 1431.18 | 97.04 | 0 | 1334.14 | 0 | 0
| 18 | EB25 | Odvoz zeminy vč.naložení,rozvozu,úpravy povrchu | 136.592 | 136.592 | 0 | 0 | 0 | 0
| 424 | BP37 | Konzola Čtyřvodič rohová do 20 kN, JB -na zemi | 21956.2 | 679.02 | 0 | 21277.18 | 0 | 0
| 514 | BT20-D1 | Předformovaný vaz středový pro izol. VPAv pro vodič AlFe 110/22 | 104.175 | 104.175 | 0 | 0 | 0 | 0
| 20 | EB23 | Násyp zeminy vč.složení a rozprostření zem.tř.3-4 | 617.32 | 617.32 | 0 | 0 | 0 | 0
| 9 | 1461 | Proudový spoj vodič 35-120 AlFe šroub.svorkou -3x | 5502.54 | 4116.3 | 0 | 1386.24 | 0 | 0
| 21 | EN03 | Hutnění zeminy strojně,vrstva 20cm | 43.264 | 43.264 | 0 | 0 | 0 | 0
| 40 | BR56 | Zábrana ptactvu pro nosník 100x100,nebo pro koncové odbč. staršího provedení v blízkosti vodičů -na zemi | 1431.18 | 97.04 | 0 | 1334.14 | 0 | 0
| 19 | EB17 | Odkop zeminy ručně zem.tř.3-4 | 366.08 | 366.08 | 0 | 0 | 0 | 0
| 15 | BU12 | Tabulka výstr.smalt.na bet.sloup VN,vč.upevnění | 359.6481 | 78.4 | 0 | 281.2481 | 0 | 0
| 20 | EB23 | Násyp zeminy vč.složení a rozprostření zem.tř.3-4 | 107.36 | 107.36 | 0 | 0 | 0 | 0
| 8 | EC70 | Rozbourání betonového základu | 2274.2325 | 2274.2325 | 0 | 0 | 0 | 0
| 21 | EN03 | Hutnění zeminy strojně,vrstva 20cm | 400.192 | 400.192 | 0 | 0 | 0 | 0
| 8 | DQ53 | Svorka odbočná SR02 pro pásku FeZn 30/4 | 20.04 | 0 | 0 | 20.04 | 0 | 0
| 503 | BT17-D1 | Třmenový vaz pro vodič AlFe 95-120,100/25, 110/22 | 132.735 | 132.735 | 0 | 0 | 0 | 0
| 11 | 1555 | Rozšíření uzemnění 20m pásky a 4šrouby | 1506.3168 | 560.3 | 0 | 946.0168 | 0 | 0
| 38 | BP35 | Konzola Čtyřvodič nosná do 12 kN, JB -na zemi | 19248.53 | 596.7 | 0 | 18651.83 | 0 | 0
| 23 | BT20 | Předformovaný vaz středový pro izol. VPAv pro vodič AlFe 110/22 | 1299.81 | 208.35 | 0 | 1091.46 | 0 | 0
| 17 | EB09 | Hloubení jámy pro sloup,kotvu strojně zem.tř.3-4 | 434.256 | 434.256 | 0 | 0 | 0 | 0
| 387 | BL65-D1 | Sloup betonový J 10,5/6 pro VN bez výstroje | 1742.06 | 1742.06 | 0 | 0 | 0 | 0
| 438 | 1532-D1 | Zemnící svod na sloup 10,5m-zem.páska,svorky SR02 a SR03 vč.mont.a upev.Bandimex demontáž materiálu do šrotu | 596.82 | 596.82 | 0 | 0 | 0 | 0
| 19 | EB17 | Odkop zeminy ručně zem.tř.3-4 | 2104.96 | 2104.96 | 0 | 0 | 0 | 0
| 4 | CU11 | Omezovač přepětí VN 10kA venkovní, včetně montáže | 2640.58 | 462.56 | 0 | 2178.02 | 0 | 0
| 11 | BK52 | Žebřík na DBW 12m | 4321.4743 | 203.08 | 0 | 4118.3943 | 0 | 0
| 17 | EB09 | Hloubení jámy pro sloup,kotvu strojně zem.tř.3-4 | 271.41 | 271.41 | 0 | 0 | 0 | 0
| 10 | EP26 | Hloubení rýhy 35x80cm strojně pro zemnící pásek zem.tř.3 | 2363.2 | 2363.2 | 0 | 0 | 0 | 0
| 21 | EN03 | Hutnění zeminy strojně,vrstva 20cm | 43.264 | 43.264 | 0 | 0 | 0 | 0
| 23 | BL70 | Sloup betonový J 12/10 pro VN bez výstroje | 18750.7381 | 3484.12 | 0 | 15266.6181 | 0 | 0
| 10 | EP26 | Hloubení rýhy 35x80cm strojně pro zemnící pásek zem.tř.3 | 2363.2 | 2363.2 | 0 | 0 | 0 | 0
| 18 | EB25 | Odvoz zeminy vč.naložení,rozvozu,úpravy povrchu | 136.592 | 136.592 | 0 | 0 | 0 | 0
| 20 | BS56 | Kloub závěsný pro plastový izolátor (235191.1) v=8 | 3231.9 | 0 | 0 | 3231.9 | 0 | 0
| 20 | EB23 | Násyp zeminy vč.složení a rozprostření zem.tř.3-4 | 107.36 | 107.36 | 0 | 0 | 0 | 0
| 464 | BI05-D1 | Roubík kužel.20X225 s izol.VPR-1B bílým | 81.21 | 81.21 | 0 | 0 | 0 | 0
| 11 | BK50 | Žebřík na JB 12m | 3426.8943 | 203.08 | 0 | 3223.8143 | 0 | 0
| 18 | EB25 | Odvoz zeminy vč.naložení,rozvozu,úpravy povrchu | 136.592 | 136.592 | 0 | 0 | 0 | 0
| 20 | EB23 | Násyp zeminy vč.složení a rozprostření zem.tř.3-4 | 107.36 | 107.36 | 0 | 0 | 0 | 0
| 17 | EB09 | Hloubení jámy pro sloup,kotvu strojně zem.tř.3-4 | 434.256 | 434.256 | 0 | 0 | 0 | 0
| 11 | BK50 | Žebřík na JB 12m | 3426.8943 | 203.08 | 0 | 3223.8143 | 0 | 0
| 23 | BL70 | Sloup betonový J 12/10 pro VN bez výstroje | 18750.7381 | 3484.12 | 0 | 15266.6181 | 0 | 0
| 20 | EB23 | Násyp zeminy vč.složení a rozprostření zem.tř.3-4 | 107.36 | 107.36 | 0 | 0 | 0 | 0
| 18 | EB25 | Odvoz zeminy vč.naložení,rozvozu,úpravy povrchu | 85.37 | 85.37 | 0 | 0 | 0 | 0
| 23 | BP23 | Tyč ptačí dosed 1300 Pařát III-na zemi | 1039.3843 | 76.06 | 0 | 963.3243 | 0 | 0
| 19 | EB17 | Odkop zeminy ručně zem.tř.3-4 | 366.08 | 366.08 | 0 | 0 | 0 | 0
| 20 | EB23 | Násyp zeminy vč.složení a rozprostření zem.tř.3-4 | 107.36 | 107.36 | 0 | 0 | 0 | 0
| 8 | BP84 | Kryt VPA proti ptactvu na šablonu | 1284.6 | 387.6 | 0 | 897 | 0 | 0
| 35 | BL65-P1 | Sloup betonový J 10,5/6 pro VN bez výstroje | 3484.12 | 3484.12 | 0 | 0 | 0 | 0
| 12 | 1375 | Kotevní řetězce Jk 3x42/7-120mm2,izolátor plastový bez kotev.praporců | 6973.947 | 1719.765 | 0 | 5254.182 | 0 | 0
| 33 | 1461-D1 | Proudový spoj vodič 35-120 AlFe šroub.svorkou -3x demontáž materiálu do šrotu | 4116.3 | 4116.3 | 0 | 0 | 0 | 0
| 12 | 1375 | Kotevní řetězce Jk 3x42/7-120mm2,izolátor plastový bez kotev.praporců | 6973.947 | 1719.765 | 0 | 5254.182 | 0 | 0
| 19 | EB17 | Odkop zeminy ručně zem.tř.3-4 | 3294.72 | 3294.72 | 0 | 0 | 0 | 0
| 513 | BS09-D1 | Izolátor VPAv 135/12/8aL,vč.šroubu M20x130 AlFe: Pařát II až III pro BO OPEX, pro boční rameno DS J, všechny ramena DS U, A; JIV: konzoly IZVE 3II BS | 97.515 | 97.515 | 0 | 0 | 0 | 0
| 510 | BP19-D2 | Nosník boční Pařát II-III pro VPA-na zemi | 45.402 | 45.402 | 0 | 0 | 0 | 0
| 12 | BP45 | Konzola odbočná Přímá na DBV,225-250-na zemi | 6228.34 | 243.4 | 0 | 5984.94 | 0 | 0
| 20 | BS56 | Kloub závěsný pro plastový izolátor (235191.1) v=8 | 3231.9 | 0 | 0 | 3231.9 | 0 | 0
| 23 | BT20 | Předformovaný vaz středový pro izol. VPAv pro vodič AlFe 110/22 | 1299.81 | 208.35 | 0 | 1091.46 | 0 | 0
| 8 | BL66 | Sloup betonový J 12/6 pro VN bez výstroje | 13951.6581 | 3484.12 | 0 | 10467.5381 | 0 | 0
| 18 | EB25 | Odvoz zeminy vč.naložení,rozvozu,úpravy povrchu | 1923.3861 | 1923.3861 | 0 | 0 | 0 | 0
| 17 | EB09 | Hloubení jámy pro sloup,kotvu strojně zem.tř.3-4 | 1519.896 | 1519.896 | 0 | 0 | 0 | 0
| 453 | BP493-D1 | Konzola Rovinná lehká, DBW225-na zemi | 195.87 | 195.87 | 0 | 0 | 0 | 0
| 458 | BT14-D1 | Křížový vaz VPA pro šablony | 44.245 | 44.245 | 0 | 0 | 0 | 0
| 364 | 1351-D1 | Kotevní řetězce Jk do 3x35mm2,izolátor 50/435 bez kotev.praporců demontáž materiálu do šrotu | 342.9075 | 342.9075 | 0 | 0 | 0 | 0
| 369 | BP491-D1 | Konzola Rovinná lehká, JB180-na zemi | 182.99 | 182.99 | 0 | 0 | 0 | 0
| 20 | EB23 | Násyp zeminy vč.složení a rozprostření zem.tř.3-4 | 107.36 | 107.36 | 0 | 0 | 0 | 0
| 8 | EC70 | Rozbourání betonového základu | 8187.237 | 8187.237 | 0 | 0 | 0 | 0
| 3 | PZS | Příspěvek za sklad | 49791.0411 | 0 | 49791.0411 | 0 | 0 | 0
| 456 | 1461-D1 | Proudový spoj vodič 35-120 AlFe šroub.svorkou -3x demontáž materiálu do šrotu | 1029.075 | 1029.075 | 0 | 0 | 0 | 0
| 494 | 1521-D1 | Jiskřiště pro izolátor VPA, hrot ES,vč.univ.svorek do 70 AlFe -3x demontáž materiálu do šrotu | 520.845 | 520.845 | 0 | 0 | 0 | 0
| 10 | BU119 | Konzola příhradový stožár 22kV B-U10 | 1648.57 | 205.54 | 0 | 0 | 0 | 1443.03
| 9 | EC961 | Náklady na bednění z tvarovaných dílů konstrukčně přizpůsobené pro vibrovaný beton k lití hlav betonových základů PS | 9400 | 0 | 0 | 9400 | 0 | 0
| 40 | BR56 | Zábrana ptactvu pro nosník 100x100,nebo pro koncové odbč. staršího provedení v blízkosti vodičů -na zemi | 1431.18 | 97.04 | 0 | 1334.14 | 0 | 0
| 8 | EC95 | Beton.základ C12/15 (B15) nad 5m3 do bedněn. dolní blok PS -mix nakup.směs | 76231.1347 | 11179.8204 | 0 | 65051.3143 | 0 | 0
| 12 | BU124 | Konzola - příhradový stožár 22kV - A3-U10-R | 7863.43 | 886.05 | 0 | 0 | 0 | 6977.38
| 8 | BU02 | Tabulka Výstražná + Zákazová smalt.na PS, PS-TS VN | 248.65 | 0 | 0 | 248.65 | 0 | 0
| 22 | BS09 | Izolátor VPAv 135/12/8aL,vč.šroubu M20x130 AlFe: Pařát II až III pro BO OPEX, pro boční rameno DS J, všechny ramena DS U, A; JIV: konzoly IZVE 3II BS | 5208.36 | 195.03 | 0 | 5013.33 | 0 | 0
| 8 | XA91 | Boční nosník pro příhradový stožár pro pod.izol.-stáv.stož. | 1166.8 | 382.94 | 0 | 783.86 | 0 | 0
| 11 | BS57 | Kloub závěsný pro plastový izolátor (235191.2) v=10 | 5188.95 | 0 | 0 | 5188.95 | 0 | 0
| 16 | 1375-D2 | Kotevní řetězce Jk 3x42/7-120mm2,izolátor plastový bez kotev.praporců demontáž materiálu k opětnému | 1203.8355 | 1203.8355 | 0 | 0 | 0 | 0
| 369 | BP491-D1 | Konzola Rovinná lehká, JB180-na zemi | 182.99 | 182.99 | 0 | 0 | 0 | 0
| 33 | 1461-D1 | Proudový spoj vodič 35-120 AlFe šroub.svorkou -3x demontáž materiálu do šrotu | 2058.15 | 2058.15 | 0 | 0 | 0 | 0
| 10 | BG23-D2 | Kotva provizorní pro bet.sloup VN pr.250 do země | 1255.002 | 1255.002 | 0 | 0 | 0 | 0
| 19 | 1404-P1 | Lano AlFe 3x110/22,vč.spojek opětná práce (montáž) | 10073.1046 | 10073.1046 | 0 | 0 | 0 | 0
| 19 | 1401-P1 | Lano AlFe 3x42/7,vč.spojek opětná práce (montáž) | 1894.6062 | 1894.6062 | 0 | 0 | 0 | 0
| 21 | EN03 | Hutnění zeminy strojně,vrstva 20cm | 778.752 | 778.752 | 0 | 0 | 0 | 0
| 18 | 1404-D2 | Lano AlFe 3x110/22,vč.spojek demontáž materiálu k opětnému | 7051.1733 | 7051.1733 | 0 | 0 | 0 | 0
| 37 | BP07-P1 | Konzola Pařát rohová 28kN, JB225-na zemi | 440.46 | 440.46 | 0 | 0 | 0 | 0
| 19 | EB17 | Odkop zeminy ručně zem.tř.3-4 | 1647.36 | 1647.36 | 0 | 0 | 0 | 0
| 22 | 1551 | Uzemnění zem.páskou 20m v zemi,vč.upevnění na bet.sloup a označení | 2455.7855 | 1310.335 | 0 | 1145.4505 | 0 | 0
| 16 | 1375-D2 | Kotevní řetězce Jk 3x42/7-120mm2,izolátor plastový bez kotev.praporců demontáž materiálu k opětnému | 802.557 | 802.557 | 0 | 0 | 0 | 0
| 9 | 1461 | Proudový spoj vodič 35-120 AlFe šroub.svorkou -3x | 5502.54 | 4116.3 | 0 | 1386.24 | 0 | 0
| 10 | BG23-D2 | Kotva provizorní pro bet.sloup VN pr.250 do země | 1255.002 | 1255.002 | 0 | 0 | 0 | 0
| 19 | 1402-P1 | Lano AlFe 3x70/11-1,vč.spojek opětná práce (montáž) | 2315.3744 | 2315.3744 | 0 | 0 | 0 | 0
| 522 | 1533-D1 | Zemnící svod na sloup 12m-zem.páska,svorky SR02 a SR03 vč.mont.a upev.Bandimex demontáž materiálu do šrotu | 727.44 | 727.44 | 0 | 0 | 0 | 0
| 461 | BU112-D1 | Konzola příhradový stožár 22kV B-U8-R | 139.17 | 139.17 | 0 | 0 | 0 | 0
| 11 | 1555 | Rozšíření uzemnění 20m pásky a 4šrouby | 1506.3168 | 560.3 | 0 | 946.0168 | 0 | 0
| 426 | BP492-D1 | Konzola Rovinná lehká, JB225-na zemi | 182.99 | 182.99 | 0 | 0 | 0 | 0
| 503 | BT17-D1 | Třmenový vaz pro vodič AlFe 95-120,100/25, 110/22 | 132.735 | 132.735 | 0 | 0 | 0 | 0
| 458 | BT14-D1 | Křížový vaz VPA pro šablony | 44.245 | 44.245 | 0 | 0 | 0 | 0
| 457 | BS05-D1 | Izolátor VPA 135/12a,vč.šroubu M20x40 AlFe: boční nosník, praporec BZ; JIV: konzola VPA, boční nosník | 32.505 | 32.505 | 0 | 0 | 0 | 0
| 456 | 1461-D1 | Proudový spoj vodič 35-120 AlFe šroub.svorkou -3x demontáž materiálu do šrotu | 3087.225 | 3087.225 | 0 | 0 | 0 | 0
| 426 | BP492-D1 | Konzola Rovinná lehká, JB225-na zemi | 182.99 | 182.99 | 0 | 0 | 0 | 0
| 364 | 1351-D1 | Kotevní řetězce Jk do 3x35mm2,izolátor 50/435 bez kotev.praporců demontáž materiálu do šrotu | 342.9075 | 342.9075 | 0 | 0 | 0 | 0
| 20 | EB23 | Násyp zeminy vč.složení a rozprostření zem.tř.3-4 | 617.32 | 617.32 | 0 | 0 | 0 | 0
| 20 | EB23 | Násyp zeminy vč.složení a rozprostření zem.tř.3-4 | 107.36 | 107.36 | 0 | 0 | 0 | 0
| 18 | EB25 | Odvoz zeminy vč.naložení,rozvozu,úpravy povrchu | 136.592 | 136.592 | 0 | 0 | 0 | 0
| 21 | EN03 | Hutnění zeminy strojně,vrstva 20cm | 162.24 | 162.24 | 0 | 0 | 0 | 0
| 9 | EB14 | Záhrn jámy pro sloup,kotvu strojně ve městě | 213.576 | 213.576 | 0 | 0 | 0 | 0
| 21 | EN03 | Hutnění zeminy strojně,vrstva 20cm | 162.24 | 162.24 | 0 | 0 | 0 | 0
| 494 | 1521-D1 | Jiskřiště pro izolátor VPA, hrot ES,vč.univ.svorek do 70 AlFe -3x demontáž materiálu do šrotu | 520.845 | 520.845 | 0 | 0 | 0 | 0
| 368 | BL66-D1 | Sloup betonový J 12/6 pro VN bez výstroje | 1742.06 | 1742.06 | 0 | 0 | 0 | 0
| 20 | EB23 | Násyp zeminy vč.složení a rozprostření zem.tř.3-4 | 107.36 | 107.36 | 0 | 0 | 0 | 0
| 20 | EB23 | Násyp zeminy vč.složení a rozprostření zem.tř.3-4 | 107.36 | 107.36 | 0 | 0 | 0 | 0
| 19 | EB17 | Odkop zeminy ručně zem.tř.3-4 | 366.08 | 366.08 | 0 | 0 | 0 | 0
| 368 | BL66-D1 | Sloup betonový J 12/6 pro VN bez výstroje | 1742.06 | 1742.06 | 0 | 0 | 0 | 0
| 20 | EB23 | Násyp zeminy vč.složení a rozprostření zem.tř.3-4 | 107.36 | 107.36 | 0 | 0 | 0 | 0
| 9 | EB14 | Záhrn jámy pro sloup,kotvu strojně ve městě | 71.192 | 71.192 | 0 | 0 | 0 | 0
| 8 | EC70 | Rozbourání betonového základu | 15464.781 | 15464.781 | 0 | 0 | 0 | 0
| 368 | BL66-D1 | Sloup betonový J 12/6 pro VN bez výstroje | 1742.06 | 1742.06 | 0 | 0 | 0 | 0
| 375 | 1302-D1 | Podpěrný izolátor VPA 135/8a,vč.šroubu M20x130 demontáž materiálu do šrotu | 84.075 | 84.075 | 0 | 0 | 0 | 0
| 9 | EB14 | Záhrn jámy pro sloup,kotvu strojně ve městě | 336.544 | 336.544 | 0 | 0 | 0 | 0
| 387 | BL65-D1 | Sloup betonový J 10,5/6 pro VN bez výstroje | 1742.06 | 1742.06 | 0 | 0 | 0 | 0
| 17 | EB09 | Hloubení jámy pro sloup,kotvu strojně zem.tř.3-4 | 162.846 | 162.846 | 0 | 0 | 0 | 0
| 17 | 1375-P1 | Kotevní řetězce Jk 3x42/7-120mm2,izolátor plastový bez kotev.praporců opětná práce (montáž) | 1146.51 | 1146.51 | 0 | 0 | 0 | 0
| 9 | BP85 | Kryt AlFe proti ptactvu na šablonu | 635.47 | 193.8 | 0 | 441.67 | 0 | 0
| 414 | BP86 | Konzola Čtyřvodič nosná do 12 kN, JB -stáv.sloup | 20276.69 | 1624.86 | 0 | 18651.83 | 0 | 0
| 8 | BP84 | Kryt VPA proti ptactvu na šablonu | 1284.6 | 387.6 | 0 | 897 | 0 | 0
| 22 | 1551 | Uzemnění zem.páskou 20m v zemi,vč.upevnění na bet.sloup a označení | 2455.7855 | 1310.335 | 0 | 1145.4505 | 0 | 0
| 18 | EB25 | Odvoz zeminy vč.naložení,rozvozu,úpravy povrchu | 136.592 | 136.592 | 0 | 0 | 0 | 0
| 11 | BG23-P1 | Kotva provizorní pro bet.sloup VN pr.250 do země | 2988.1 | 2988.1 | 0 | 0 | 0 | 0
| 408 | BL58 | Sloup betonový D 12/15 pro VN bez výstroje | 48893.8981 | 6778.26 | 0 | 42115.6381 | 0 | 0
| 20 | EB23 | Násyp zeminy vč.složení a rozprostření zem.tř.3-4 | 107.36 | 107.36 | 0 | 0 | 0 | 0
| 14 | 5632 | Spojení zemnícího pásku svorkou SR02,vč.zalití | 395.4 | 0 | 0 | 395.4 | 0 | 0
| 9 | BP85 | Kryt AlFe proti ptactvu na šablonu | 1270.94 | 387.6 | 0 | 883.34 | 0 | 0
| 11 | 1555 | Rozšíření uzemnění 20m pásky a 4šrouby | 1506.3168 | 560.3 | 0 | 946.0168 | 0 | 0
| 14 | 1522 | Jiskřiště pro izolátor VPA, hrot ES,vč.univ.svorek do 110/22 AlFe -3x | 3883.8003 | 1041.69 | 0 | 2842.1103 | 0 | 0
| 17 | EB09 | Hloubení jámy pro sloup,kotvu strojně zem.tř.3-4 | 1058.499 | 1058.499 | 0 | 0 | 0 | 0
| 18 | EB25 | Odvoz zeminy vč.naložení,rozvozu,úpravy povrchu | 614.664 | 614.664 | 0 | 0 | 0 | 0
| 36 | BP07-D2 | Konzola Pařát rohová 28kN, JB225-na zemi | 308.322 | 308.322 | 0 | 0 | 0 | 0
| 8 | BS10 | Izolátor VPAv 135/12/8aL,vč.šroubu M20x50-AlFe: Pařát IV | 5173.32 | 195.03 | 0 | 4978.29 | 0 | 0
| 21 | EN03 | Hutnění zeminy strojně,vrstva 20cm | 43.264 | 43.264 | 0 | 0 | 0 | 0
| 11 | BP19 | Nosník boční Pařát II-III pro VPA-na zemi | 1715.12 | 129.72 | 0 | 1585.4 | 0 | 0
| 10 | EB15 | Záhrn jámy pro sloup,kotvu strojně ve volném terénu | 1173.8936 | 1173.8936 | 0 | 0 | 0 | 0
| 9 | BS05 | Izolátor VPA 135/12a,vč.šroubu M20x40 AlFe: boční nosník, praporec BZ; JIV: konzola VPA, boční nosník | 6372.2 | 260.04 | 0 | 6112.16 | 0 | 0
| 23 | BT20 | Předformovaný vaz středový pro izol. VPAv pro vodič AlFe 110/22 | 1299.81 | 208.35 | 0 | 1091.46 | 0 | 0
| 12 | BP01 | Konzola Pařát III nosná (lehká), JB180-225-na zemi | 9466.94 | 365.98 | 0 | 9100.96 | 0 | 0
| 9 | 1461 | Proudový spoj vodič 35-120 AlFe šroub.svorkou -3x | 5502.54 | 4116.3 | 0 | 1386.24 | 0 | 0
| 41 | BS05-P1 | Izolátor VPA 135/12a,vč.šroubu M20x40 AlFe: boční nosník, praporec BZ; JIV: konzola VPA, boční nosník | 195.03 | 195.03 | 0 | 0 | 0 | 0
| 3 | DC92 | Konzola transformátoru DOS na podpěrný bod | 4721.98 | 457 | 0 | 4264.98 | 0 | 0
| 38 | BP35 | Konzola Čtyřvodič nosná do 12 kN, JB -na zemi | 19248.53 | 596.7 | 0 | 18651.83 | 0 | 0
| 19 | EB17 | Odkop zeminy ručně zem.tř.3-4 | 366.08 | 366.08 | 0 | 0 | 0 | 0
| 8 | BL66 | Sloup betonový J 12/6 pro VN bez výstroje | 13951.6581 | 3484.12 | 0 | 10467.5381 | 0 | 0
| 16 | 1375-D2 | Kotevní řetězce Jk 3x42/7-120mm2,izolátor plastový bez kotev.praporců demontáž materiálu k opětnému | 401.2785 | 401.2785 | 0 | 0 | 0 | 0
| 17 | EB09 | Hloubení jámy pro sloup,kotvu strojně zem.tř.3-4 | 162.846 | 162.846 | 0 | 0 | 0 | 0
| 19 | EB17 | Odkop zeminy ručně zem.tř.3-4 | 366.08 | 366.08 | 0 | 0 | 0 | 0
| 503 | BT17-D1 | Třmenový vaz pro vodič AlFe 95-120,100/25, 110/22 | 132.735 | 132.735 | 0 | 0 | 0 | 0
| 17 | EB09 | Hloubení jámy pro sloup,kotvu strojně zem.tř.3-4 | 407.115 | 407.115 | 0 | 0 | 0 | 0
| 8 | EC70 | Rozbourání betonového základu | 15464.781 | 15464.781 | 0 | 0 | 0 | 0
| 19 | 1404-P1 | Lano AlFe 3x110/22,vč.spojek opětná práce (montáž) | 51324.8665 | 51324.8665 | 0 | 0 | 0 | 0
| 9 | BP09 | Konzola Pařát rohová 28kN, DBW225-na zemi | 13896.44 | 523.34 | 0 | 13373.1 | 0 | 0
| 9 | 1461 | Proudový spoj vodič 35-120 AlFe šroub.svorkou -3x | 5502.54 | 4116.3 | 0 | 1386.24 | 0 | 0
| 11 | BT14 | Křížový vaz VPA pro šablony | 372.1635 | 353.96 | 0 | 18.2035 | 0 | 0
| 20 | EB23 | Násyp zeminy vč.složení a rozprostření zem.tř.3-4 | 107.36 | 107.36 | 0 | 0 | 0 | 0
| 411 | BP38 | Konzola Čtyřvodič rohová do 20 kN, DBW -na zemi | 23026.12 | 704.78 | 0 | 22321.34 | 0 | 0
| 23 | BP23 | Tyč ptačí dosed 1300 Pařát III-na zemi | 1039.3843 | 76.06 | 0 | 963.3243 | 0 | 0
| 19 | EB17 | Odkop zeminy ručně zem.tř.3-4 | 366.08 | 366.08 | 0 | 0 | 0 | 0
| 19 | EB17 | Odkop zeminy ručně zem.tř.3-4 | 366.08 | 366.08 | 0 | 0 | 0 | 0
| 40 | BR56 | Zábrana ptactvu pro nosník 100x100,nebo pro koncové odbč. staršího provedení v blízkosti vodičů -na zemi | 1431.18 | 97.04 | 0 | 1334.14 | 0 | 0
| 17 | EB09 | Hloubení jámy pro sloup,kotvu strojně zem.tř.3-4 | 271.41 | 271.41 | 0 | 0 | 0 | 0
| 20 | EB23 | Násyp zeminy vč.složení a rozprostření zem.tř.3-4 | 107.36 | 107.36 | 0 | 0 | 0 | 0
| 12 | BP01 | Konzola Pařát III nosná (lehká), JB180-225-na zemi | 9466.94 | 365.98 | 0 | 9100.96 | 0 | 0
| 38 | BP35 | Konzola Čtyřvodič nosná do 12 kN, JB -na zemi | 19248.53 | 596.7 | 0 | 18651.83 | 0 | 0
| 19 | EB17 | Odkop zeminy ručně zem.tř.3-4 | 366.08 | 366.08 | 0 | 0 | 0 | 0
| 14 | 5632 | Spojení zemnícího pásku svorkou SR02,vč.zalití | 395.4 | 0 | 0 | 395.4 | 0 | 0
| 11 | BK50 | Žebřík na JB 12m | 3426.8943 | 203.08 | 0 | 3223.8143 | 0 | 0
| 18 | EB25 | Odvoz zeminy vč.naložení,rozvozu,úpravy povrchu | 136.592 | 136.592 | 0 | 0 | 0 | 0
| 22 | BS09 | Izolátor VPAv 135/12/8aL,vč.šroubu M20x130 AlFe: Pařát II až III pro BO OPEX, pro boční rameno DS J, všechny ramena DS U, A; JIV: konzoly IZVE 3II BS | 5208.36 | 195.03 | 0 | 5013.33 | 0 | 0
| 23 | BL70 | Sloup betonový J 12/10 pro VN bez výstroje | 18750.7381 | 3484.12 | 0 | 15266.6181 | 0 | 0
| 8 | EC70 | Rozbourání betonového základu | 1364.5395 | 1364.5395 | 0 | 0 | 0 | 0
| 20 | EB23 | Násyp zeminy vč.složení a rozprostření zem.tř.3-4 | 107.36 | 107.36 | 0 | 0 | 0 | 0
| 23 | BT20 | Předformovaný vaz středový pro izol. VPAv pro vodič AlFe 110/22 | 1299.81 | 208.35 | 0 | 1091.46 | 0 | 0
| 19 | EB17 | Odkop zeminy ručně zem.tř.3-4 | 366.08 | 366.08 | 0 | 0 | 0 | 0
| 38 | BP35 | Konzola Čtyřvodič nosná do 12 kN, JB -na zemi | 19248.53 | 596.7 | 0 | 18651.83 | 0 | 0
| 10 | EB15 | Záhrn jámy pro sloup,kotvu strojně ve volném terénu | 188.672 | 188.672 | 0 | 0 | 0 | 0
| 9 | BS05 | Izolátor VPA 135/12a,vč.šroubu M20x40 AlFe: boční nosník, praporec BZ; JIV: konzola VPA, boční nosník | 4779.15 | 195.03 | 0 | 4584.12 | 0 | 0
| 19 | 1401-P1 | Lano AlFe 3x42/7,vč.spojek opětná práce (montáž) | 2210.3739 | 2210.3739 | 0 | 0 | 0 | 0
| 40 | BS05-D2 | Izolátor VPA 135/12a,vč.šroubu M20x40 AlFe: boční nosník, praporec BZ; JIV: konzola VPA, boční nosník | 136.521 | 136.521 | 0 | 0 | 0 | 0
| 40 | BS05-D2 | Izolátor VPA 135/12a,vč.šroubu M20x40 AlFe: boční nosník, praporec BZ; JIV: konzola VPA, boční nosník | 136.521 | 136.521 | 0 | 0 | 0 | 0
| 20 | EB23 | Násyp zeminy vč.složení a rozprostření zem.tř.3-4 | 483.12 | 483.12 | 0 | 0 | 0 | 0
| 20 | BS56 | Kloub závěsný pro plastový izolátor (235191.1) v=8 | 4847.85 | 0 | 0 | 4847.85 | 0 | 0
| 34 | BL65-D2 | Sloup betonový J 10,5/6 pro VN bez výstroje | 4877.768 | 4877.768 | 0 | 0 | 0 | 0
| 37 | BP07-P1 | Konzola Pařát rohová 28kN, JB225-na zemi | 440.46 | 440.46 | 0 | 0 | 0 | 0
| 20 | BS56 | Kloub závěsný pro plastový izolátor (235191.1) v=8 | 4847.85 | 0 | 0 | 4847.85 | 0 | 0
| 19 | EB17 | Odkop zeminy ručně zem.tř.3-4 | 1647.36 | 1647.36 | 0 | 0 | 0 | 0
| 15 | 1523 | Jiskřiště na HV AlFe pro izol.s výřezem VPAv -jednostranné -3x | 1944.866 | 530.88 | 0 | 1413.986 | 0 | 0
| 8 | HG05 | Tabulka ACON pro betonové p.b. a sloupové TS s UM, vč. upínací pásky | 190.1381 | 78.4 | 0 | 111.7381 | 0 | 0
| 12 | EP29 | Záhrn rýhy strojně pro zemnící pásek ve volném terénu | 855.68 | 855.68 | 0 | 0 | 0 | 0
| 14 | 1522 | Jiskřiště pro izolátor VPA, hrot ES,vč.univ.svorek do 110/22 AlFe -3x | 3883.8003 | 1041.69 | 0 | 2842.1103 | 0 | 0
| 22 | 1551 | Uzemnění zem.páskou 20m v zemi,vč.upevnění na bet.sloup a označení | 2455.7855 | 1310.335 | 0 | 1145.4505 | 0 | 0
| 9 | BS05 | Izolátor VPA 135/12a,vč.šroubu M20x40 AlFe: boční nosník, praporec BZ; JIV: konzola VPA, boční nosník | 7965.25 | 325.05 | 0 | 7640.2 | 0 | 0
| 17 | 1375-P1 | Kotevní řetězce Jk 3x42/7-120mm2,izolátor plastový bez kotev.praporců opětná práce (montáž) | 1719.765 | 1719.765 | 0 | 0 | 0 | 0
| 9 | 1461 | Proudový spoj vodič 35-120 AlFe šroub.svorkou -3x | 5502.54 | 4116.3 | 0 | 1386.24 | 0 | 0
| 11 | BG23-P1 | Kotva provizorní pro bet.sloup VN pr.250 do země | 1792.86 | 1792.86 | 0 | 0 | 0 | 0
| 11 | BL05 | Sloup bet. J 12/10 pro ÚO PPN nebo DOÚV (REC) | 30548.6262 | 15000.76 | 0 | 15547.8662 | 0 | 0
| 23 | BL70 | Sloup betonový J 12/10 pro VN bez výstroje | 18750.7381 | 3484.12 | 0 | 15266.6181 | 0 | 0
| 14 | BT20 | Předformovaný vaz středový pro izol. VPAv pro vodič AlFe 110/22 | 1299.81 | 208.35 | 0 | 1091.46 | 0 | 0
| 18 | 1401-D2 | Lano AlFe 3x42/7,vč.spojek demontáž materiálu k opětnému | 1591.4692 | 1591.4692 | 0 | 0 | 0 | 0
| 9 | 1431 | Ukončení nových vodičů ve stávajících/nahrazených kotevních nebo nosných svorkách z Al slitiny | 1264.977 | 1261.65 | 0 | 3.327 | 0 | 0
| 11 | BK52 | Žebřík na DBW 12m | 4321.4743 | 203.08 | 0 | 4118.3943 | 0 | 0
| 21 | EN03 | Hutnění zeminy strojně,vrstva 20cm | 1254.656 | 1254.656 | 0 | 0 | 0 | 0
| 11 | BS57 | Kloub závěsný pro plastový izolátor (235191.2) v=10 | 6918.6 | 0 | 0 | 6918.6 | 0 | 0
| 10 | BU119 | Konzola příhradový stožár 22kV B-U10 | 1648.57 | 205.54 | 0 | 0 | 0 | 1443.03
| 12 | EP29 | Záhrn rýhy strojně pro zemnící pásek ve volném terénu | 855.68 | 855.68 | 0 | 0 | 0 | 0
| 8 | BT14-D2 | Křížový vaz VPA pro šablony | 185.829 | 185.829 | 0 | 0 | 0 | 0
| 413 | BL55 | Sloup betonový D 12/12 pro VN bez výstroje | 39090.8181 | 6778.26 | 0 | 32312.5581 | 0 | 0
| 456 | 1461-D1 | Proudový spoj vodič 35-120 AlFe šroub.svorkou -3x demontáž materiálu do šrotu | 2058.15 | 2058.15 | 0 | 0 | 0 | 0
| 19 | EB17 | Odkop zeminy ručně zem.tř.3-4 | 366.08 | 366.08 | 0 | 0 | 0 | 0
| 516 | BU201-D1 | Konzola odbočná Přímá na PS | 916.7 | 916.7 | 0 | 0 | 0 | 0
| 9 | EB14 | Záhrn jámy pro sloup,kotvu strojně ve městě | 71.192 | 71.192 | 0 | 0 | 0 | 0
| 21 | EN03 | Hutnění zeminy strojně,vrstva 20cm | 162.24 | 162.24 | 0 | 0 | 0 | 0
| 21 | EN03 | Hutnění zeminy strojně,vrstva 20cm | 2287.584 | 2287.584 | 0 | 0 | 0 | 0
| 17 | EB09 | Hloubení jámy pro sloup,kotvu strojně zem.tř.3-4 | 162.846 | 162.846 | 0 | 0 | 0 | 0
| 9 | EB14 | Záhrn jámy pro sloup,kotvu strojně ve městě | 71.192 | 71.192 | 0 | 0 | 0 | 0
| 8 | EC70 | Rozbourání betonového základu | 2274.2325 | 2274.2325 | 0 | 0 | 0 | 0
| 8 | XA91 | Boční nosník pro příhradový stožár pro pod.izol.-stáv.stož. | 2333.6 | 765.88 | 0 | 1567.72 | 0 | 0
| 21 | EN03 | Hutnění zeminy strojně,vrstva 20cm | 2402.2336 | 2402.2336 | 0 | 0 | 0 | 0
| 18 | EB25 | Odvoz zeminy vč.naložení,rozvozu,úpravy povrchu | 85.37 | 85.37 | 0 | 0 | 0 | 0
| 11 | BK50 | Žebřík na JB 12m | 3426.8943 | 203.08 | 0 | 3223.8143 | 0 | 0
| 21 | EN03 | Hutnění zeminy strojně,vrstva 20cm | 43.264 | 43.264 | 0 | 0 | 0 | 0
| 11 | BK50 | Žebřík na JB 12m | 3426.8943 | 203.08 | 0 | 3223.8143 | 0 | 0
| 11 | BG23-P1 | Kotva provizorní pro bet.sloup VN pr.250 do země | 1792.86 | 1792.86 | 0 | 0 | 0 | 0
| 15 | BU12 | Tabulka výstr.smalt.na bet.sloup VN,vč.upevnění | 359.6481 | 78.4 | 0 | 281.2481 | 0 | 0
| 14 | BS06 | ****VÝBĚH 25/12 Izolátor VPA 135/12a,vč.šroubu M20x120-AlFe Pařát I až III pro BO OPEX | 3191.1 | 112.1 | 0 | 3079 | 0 | 0
| 14 | BT20 | Předformovaný vaz středový pro izol. VPAv pro vodič AlFe 110/22 | 1299.81 | 208.35 | 0 | 1091.46 | 0 | 0
| 11 | BT14 | Křížový vaz VPA pro šablony | 465.2044 | 442.45 | 0 | 22.7544 | 0 | 0
| 8 | EC96 | Beton.základ C12/15 (B15) do bed. horní blok PS -mix nakup.sm. | 26913.6802 | 10440.8346 | 0 | 16472.8456 | 0 | 0
| 21 | EN03 | Hutnění zeminy strojně,vrstva 20cm | 162.24 | 162.24 | 0 | 0 | 0 | 0
| 457 | BS05-D1 | Izolátor VPA 135/12a,vč.šroubu M20x40 AlFe: boční nosník, praporec BZ; JIV: konzola VPA, boční nosník | 32.505 | 32.505 | 0 | 0 | 0 | 0
| 490 | BL77-D1 | Sloup betonový D 10,5/10 pro VN bez výstroje | 3389.13 | 3389.13 | 0 | 0 | 0 | 0
| 21 | EN03 | Hutnění zeminy strojně,vrstva 20cm | 2287.584 | 2287.584 | 0 | 0 | 0 | 0
| 515 | BU043-D1 | Stožár příhradový 22kV - 16,5/40 - Nosný | 6370.4875 | 6370.4875 | 0 | 0 | 0 | 0
| 19 | EB17 | Odkop zeminy ručně zem.tř.3-4 | 2104.96 | 2104.96 | 0 | 0 | 0 | 0
| 8 | EC70 | Rozbourání betonového základu | 57083.2357 | 57083.2357 | 0 | 0 | 0 | 0
| 31 | EQ05 | Provizorní úprava terénu zeminou tř.3 ručně | 591.36 | 591.36 | 0 | 0 | 0 | 0
| 454 | BP45-D1 | Konzola odbočná Přímá na DBV,225-250-na zemi | 121.7 | 121.7 | 0 | 0 | 0 | 0
| 21 | EN03 | Hutnění zeminy strojně,vrstva 20cm | 1254.656 | 1254.656 | 0 | 0 | 0 | 0
| 456 | 1461-D1 | Proudový spoj vodič 35-120 AlFe šroub.svorkou -3x demontáž materiálu do šrotu | 2058.15 | 2058.15 | 0 | 0 | 0 | 0
| 439 | BK48-D2 | Žebřík na JB 9-10,5m pro ÚO rovinný ve vedení,vč.zem.svodu | 234.276 | 234.276 | 0 | 0 | 0 | 0
| 9 | EB14 | Záhrn jámy pro sloup,kotvu strojně ve městě | 71.192 | 71.192 | 0 | 0 | 0 | 0
| 503 | BT17-D1 | Třmenový vaz pro vodič AlFe 95-120,100/25, 110/22 | 132.735 | 132.735 | 0 | 0 | 0 | 0
| 17 | EB09 | Hloubení jámy pro sloup,kotvu strojně zem.tř.3-4 | 1709.883 | 1709.883 | 0 | 0 | 0 | 0
| 40 | BR56 | Zábrana ptactvu pro nosník 100x100,nebo pro koncové odbč. staršího provedení v blízkosti vodičů -na zemi | 1431.18 | 97.04 | 0 | 1334.14 | 0 | 0
| 9 | BL222 | ÚO rovinný komorový pod vedení typ PPN pod konzolu Čtyřvodič na bet.sl.12m D225-250 | 79092.5272 | 0 | 0 | 79092.5272 | 0 | 0
| 21 | EN03 | Hutnění zeminy strojně,vrstva 20cm | 389.376 | 389.376 | 0 | 0 | 0 | 0
| 18 | 1404-D2 | Lano AlFe 3x110/22,vč.spojek demontáž materiálu k opětnému | 6379.6329 | 6379.6329 | 0 | 0 | 0 | 0
| 11 | BT14 | Křížový vaz VPA pro šablony | 186.0818 | 176.98 | 0 | 9.1018 | 0 | 0
| 18 | EB25 | Odvoz zeminy vč.naložení,rozvozu,úpravy povrchu | 1403.4828 | 1403.4828 | 0 | 0 | 0 | 0
| 11 | XA97 | Zábrana ptactvu PS hlavy dříku | 4067.035 | 88.605 | 0 | 3978.43 | 0 | 0
| 11 | BK50 | Žebřík na JB 12m | 3426.8943 | 203.08 | 0 | 3223.8143 | 0 | 0
| 35 | BL65-P1 | Sloup betonový J 10,5/6 pro VN bez výstroje | 6968.24 | 6968.24 | 0 | 0 | 0 | 0
| 19 | EB17 | Odkop zeminy ručně zem.tř.3-4 | 366.08 | 366.08 | 0 | 0 | 0 | 0
| 21 | EN03 | Hutnění zeminy strojně,vrstva 20cm | 75.712 | 75.712 | 0 | 0 | 0 | 0
| 387 | BL65-D1 | Sloup betonový J 10,5/6 pro VN bez výstroje | 1742.06 | 1742.06 | 0 | 0 | 0 | 0
| 369 | BP491-D1 | Konzola Rovinná lehká, JB180-na zemi | 182.99 | 182.99 | 0 | 0 | 0 | 0
| 21 | EN03 | Hutnění zeminy strojně,vrstva 20cm | 75.712 | 75.712 | 0 | 0 | 0 | 0
| 9 | EB14 | Záhrn jámy pro sloup,kotvu strojně ve městě | 239.464 | 239.464 | 0 | 0 | 0 | 0
| 8 | EC70 | Rozbourání betonového základu | 1364.5395 | 1364.5395 | 0 | 0 | 0 | 0
| 20 | EB23 | Násyp zeminy vč.složení a rozprostření zem.tř.3-4 | 187.88 | 187.88 | 0 | 0 | 0 | 0
| 8 | EC70 | Rozbourání betonového základu | 1364.5395 | 1364.5395 | 0 | 0 | 0 | 0
| 19 | EB17 | Odkop zeminy ručně zem.tř.3-4 | 366.08 | 366.08 | 0 | 0 | 0 | 0
| 503 | BT17-D1 | Třmenový vaz pro vodič AlFe 95-120,100/25, 110/22 | 132.735 | 132.735 | 0 | 0 | 0 | 0
| 22 | BS09 | Izolátor VPAv 135/12/8aL,vč.šroubu M20x130 AlFe: Pařát II až III pro BO OPEX, pro boční rameno DS J, všechny ramena DS U, A; JIV: konzoly IZVE 3II BS | 5208.36 | 195.03 | 0 | 5013.33 | 0 | 0
| 12 | BP45 | Konzola odbočná Přímá na DBV,225-250-na zemi | 6228.34 | 243.4 | 0 | 5984.94 | 0 | 0
| 458 | BT14-D1 | Křížový vaz VPA pro šablony | 44.245 | 44.245 | 0 | 0 | 0 | 0
| 511 | BP496-D1 | Konzola Rovinná těžká, DBW225-na zemi | 261.67 | 261.67 | 0 | 0 | 0 | 0
| 462 | BH54-D1 | Konz.prapor.1185mm,vč.podp.pro střeš.76mm | 249.615 | 249.615 | 0 | 0 | 0 | 0
| 364 | 1351-D1 | Kotevní řetězce Jk do 3x35mm2,izolátor 50/435 bez kotev.praporců demontáž materiálu do šrotu | 342.9075 | 342.9075 | 0 | 0 | 0 | 0
| 466 | 1352-D1 | Kotevní řetězce Jk 3x42/7-120mm2,izolátor 50/435 bez kotev.praporců demontáž materiálu do šrotu | 1264.11 | 1264.11 | 0 | 0 | 0 | 0
| 9 | EB14 | Záhrn jámy pro sloup,kotvu strojně ve městě | 1219.972 | 1219.972 | 0 | 0 | 0 | 0
| 19 | EB17 | Odkop zeminy ručně zem.tř.3-4 | 366.08 | 366.08 | 0 | 0 | 0 | 0
| 429 | 1302-D1 | Podpěrný izolátor VPA 135/8a,vč.šroubu M20x130 demontáž materiálu do šrotu | 168.15 | 168.15 | 0 | 0 | 0 | 0
| 21 | EN03 | Hutnění zeminy strojně,vrstva 20cm | 529.984 | 529.984 | 0 | 0 | 0 | 0
| 11 | BT14 | Křížový vaz VPA pro šablony | 558.2453 | 530.94 | 0 | 27.3053 | 0 | 0
| 503 | BT17-D1 | Třmenový vaz pro vodič AlFe 95-120,100/25, 110/22 | 132.735 | 132.735 | 0 | 0 | 0 | 0
| 464 | BI05-D1 | Roubík kužel.20X225 s izol.VPR-1B bílým | 81.21 | 81.21 | 0 | 0 | 0 | 0
| 20 | BS56 | Kloub závěsný pro plastový izolátor (235191.1) v=8 | 3231.9 | 0 | 0 | 3231.9 | 0 | 0
| 387 | BL65-D1 | Sloup betonový J 10,5/6 pro VN bez výstroje | 1742.06 | 1742.06 | 0 | 0 | 0 | 0
| 375 | 1302-D1 | Podpěrný izolátor VPA 135/8a,vč.šroubu M20x130 demontáž materiálu do šrotu | 84.075 | 84.075 | 0 | 0 | 0 | 0
| 9 | 1461 | Proudový spoj vodič 35-120 AlFe šroub.svorkou -3x | 5502.54 | 4116.3 | 0 | 1386.24 | 0 | 0
| 21 | EN03 | Hutnění zeminy strojně,vrstva 20cm | 43.264 | 43.264 | 0 | 0 | 0 | 0
| 41 | BS05-P1 | Izolátor VPA 135/12a,vč.šroubu M20x40 AlFe: boční nosník, praporec BZ; JIV: konzola VPA, boční nosník | 195.03 | 195.03 | 0 | 0 | 0 | 0
| 9 | BS05 | Izolátor VPA 135/12a,vč.šroubu M20x40 AlFe: boční nosník, praporec BZ; JIV: konzola VPA, boční nosník | 3186.1 | 130.02 | 0 | 3056.08 | 0 | 0
| 12 | EP29 | Záhrn rýhy strojně pro zemnící pásek ve volném terénu | 855.68 | 855.68 | 0 | 0 | 0 | 0
| 22 | BS09 | Izolátor VPAv 135/12/8aL,vč.šroubu M20x130 AlFe: Pařát II až III pro BO OPEX, pro boční rameno DS J, všechny ramena DS U, A; JIV: konzoly IZVE 3II BS | 5208.36 | 195.03 | 0 | 5013.33 | 0 | 0
| 19 | EB17 | Odkop zeminy ručně zem.tř.3-4 | 366.08 | 366.08 | 0 | 0 | 0 | 0
| 22 | BS09 | Izolátor VPAv 135/12/8aL,vč.šroubu M20x130 AlFe: Pařát II až III pro BO OPEX, pro boční rameno DS J, všechny ramena DS U, A; JIV: konzoly IZVE 3II BS | 5208.36 | 195.03 | 0 | 5013.33 | 0 | 0
| 16 | EC76 | Beton.základ C12/15 (B15) do 5m3 bez bedněn.-nakup.směs | 3530.5015 | 835.68 | 0 | 2694.8215 | 0 | 0
| 17 | EB09 | Hloubení jámy pro sloup,kotvu strojně zem.tř.3-4 | 8158.5846 | 8158.5846 | 0 | 0 | 0 | 0
| 8 | EC70 | Rozbourání betonového základu | 1364.5395 | 1364.5395 | 0 | 0 | 0 | 0
| 8 | EC70 | Rozbourání betonového základu | 2274.2325 | 2274.2325 | 0 | 0 | 0 | 0
| 494 | 1521-D1 | Jiskřiště pro izolátor VPA, hrot ES,vč.univ.svorek do 70 AlFe -3x demontáž materiálu do šrotu | 520.845 | 520.845 | 0 | 0 | 0 | 0
| 9 | 1461 | Proudový spoj vodič 35-120 AlFe šroub.svorkou -3x | 2751.27 | 2058.15 | 0 | 693.12 | 0 | 0
| 375 | 1302-D1 | Podpěrný izolátor VPA 135/8a,vč.šroubu M20x130 demontáž materiálu do šrotu | 84.075 | 84.075 | 0 | 0 | 0 | 0
| 17 | EB09 | Hloubení jámy pro sloup,kotvu strojně zem.tř.3-4 | 407.115 | 407.115 | 0 | 0 | 0 | 0
| 503 | BT17-D1 | Třmenový vaz pro vodič AlFe 95-120,100/25, 110/22 | 132.735 | 132.735 | 0 | 0 | 0 | 0
| 368 | BL66-D1 | Sloup betonový J 12/6 pro VN bez výstroje | 1742.06 | 1742.06 | 0 | 0 | 0 | 0
| 10 | EP26 | Hloubení rýhy 35x80cm strojně pro zemnící pásek zem.tř.3 | 2363.2 | 2363.2 | 0 | 0 | 0 | 0
| 19 | 1402-P1 | Lano AlFe 3x70/11-1,vč.spojek opětná práce (montáž) | 2315.3744 | 2315.3744 | 0 | 0 | 0 | 0
| 453 | BP493-D1 | Konzola Rovinná lehká, DBW225-na zemi | 195.87 | 195.87 | 0 | 0 | 0 | 0
| 17 | EB09 | Hloubení jámy pro sloup,kotvu strojně zem.tř.3-4 | 434.256 | 434.256 | 0 | 0 | 0 | 0
| 18 | EB25 | Odvoz zeminy vč.naložení,rozvozu,úpravy povrchu | 136.592 | 136.592 | 0 | 0 | 0 | 0
| 8 | EC70 | Rozbourání betonového základu | 57083.2357 | 57083.2357 | 0 | 0 | 0 | 0
| 19 | EB17 | Odkop zeminy ručně zem.tř.3-4 | 2104.96 | 2104.96 | 0 | 0 | 0 | 0
| 10 | 1302 | Podpěrný izolátor VPA 135/8a,vč.šroubu M20x130 | 3195.72 | 112.1 | 0 | 3083.62 | 0 | 0
| 8 | EC70 | Rozbourání betonového základu | 10006.623 | 10006.623 | 0 | 0 | 0 | 0
| 2 | 9346 | Silniční provoz | 3311.07 | 3311.07 | 0 | 0 | 0 | 0
| 514 | BT20-D1 | Předformovaný vaz středový pro izol. VPAv pro vodič AlFe 110/22 | 104.175 | 104.175 | 0 | 0 | 0 | 0
| 9 | EB14 | Záhrn jámy pro sloup,kotvu strojně ve městě | 1219.972 | 1219.972 | 0 | 0 | 0 | 0
| 494 | 1521-D1 | Jiskřiště pro izolátor VPA, hrot ES,vč.univ.svorek do 70 AlFe -3x demontáž materiálu do šrotu | 520.845 | 520.845 | 0 | 0 | 0 | 0
| 21 | EN03 | Hutnění zeminy strojně,vrstva 20cm | 162.24 | 162.24 | 0 | 0 | 0 | 0
| 515 | BU043-D1 | Stožár příhradový 22kV - 16,5/40 - Nosný | 6370.4875 | 6370.4875 | 0 | 0 | 0 | 0
| 19 | EB17 | Odkop zeminy ručně zem.tř.3-4 | 2104.96 | 2104.96 | 0 | 0 | 0 | 0
| 513 | BS09-D1 | Izolátor VPAv 135/12/8aL,vč.šroubu M20x130 AlFe: Pařát II až III pro BO OPEX, pro boční rameno DS J, všechny ramena DS U, A; JIV: konzoly IZVE 3II BS | 97.515 | 97.515 | 0 | 0 | 0 | 0
| 426 | BP492-D1 | Konzola Rovinná lehká, JB225-na zemi | 182.99 | 182.99 | 0 | 0 | 0 | 0
| 8 | DQ18 | Uzemňovací příložka přímá typ ES900-29 pro VN nebo NN | 131.95 | 61.6 | 0 | 70.35 | 0 | 0
| 9 | BP85 | Kryt AlFe proti ptactvu na šablonu | 1270.94 | 387.6 | 0 | 883.34 | 0 | 0
| 466 | 1352-D1 | Kotevní řetězce Jk 3x42/7-120mm2,izolátor 50/435 bez kotev.praporců demontáž materiálu do šrotu | 1264.11 | 1264.11 | 0 | 0 | 0 | 0
| 16 | 1404 | Lano AlFe 3x110/22,vč.spojek | 397625.1493 | 105815.566 | 0 | 291809.5833 | 0 | 0
| 426 | BP492-D1 | Konzola Rovinná lehká, JB225-na zemi | 182.99 | 182.99 | 0 | 0 | 0 | 0
| 20 | EB23 | Násyp zeminy vč.složení a rozprostření zem.tř.3-4 | 107.36 | 107.36 | 0 | 0 | 0 | 0
| 21 | EN03 | Hutnění zeminy strojně,vrstva 20cm | 162.24 | 162.24 | 0 | 0 | 0 | 0
| 20 | EB23 | Násyp zeminy vč.složení a rozprostření zem.tř.3-4 | 107.36 | 107.36 | 0 | 0 | 0 | 0
| 8 | EC70 | Rozbourání betonového základu | 2274.2325 | 2274.2325 | 0 | 0 | 0 | 0
| 426 | BP492-D1 | Konzola Rovinná lehká, JB225-na zemi | 182.99 | 182.99 | 0 | 0 | 0 | 0
| 17 | EB09 | Hloubení jámy pro sloup,kotvu strojně zem.tř.3-4 | 11518.6404 | 11518.6404 | 0 | 0 | 0 | 0
| 9 | BP85 | Kryt AlFe proti ptactvu na šablonu | 1270.94 | 387.6 | 0 | 883.34 | 0 | 0
| 8 | EC96 | Beton.základ C12/15 (B15) do bed. horní blok PS -mix nakup.sm. | 21685.0511 | 8412.4516 | 0 | 13272.5995 | 0 | 0
| 9 | BS05 | Izolátor VPA 135/12a,vč.šroubu M20x40 AlFe: boční nosník, praporec BZ; JIV: konzola VPA, boční nosník | 4779.15 | 195.03 | 0 | 4584.12 | 0 | 0
| 9 | EB14 | Záhrn jámy pro sloup,kotvu strojně ve městě | 71.192 | 71.192 | 0 | 0 | 0 | 0
| 375 | 1302-D1 | Podpěrný izolátor VPA 135/8a,vč.šroubu M20x130 demontáž materiálu do šrotu | 84.075 | 84.075 | 0 | 0 | 0 | 0
| 17 | EB09 | Hloubení jámy pro sloup,kotvu strojně zem.tř.3-4 | 162.846 | 162.846 | 0 | 0 | 0 | 0
| 33 | 1461-D1 | Proudový spoj vodič 35-120 AlFe šroub.svorkou -3x demontáž materiálu do šrotu | 2058.15 | 2058.15 | 0 | 0 | 0 | 0
| 11 | BT14 | Křížový vaz VPA pro šablony | 744.327 | 707.92 | 0 | 36.407 | 0 | 0
| 20 | EB23 | Násyp zeminy vč.složení a rozprostření zem.tř.3-4 | 187.88 | 187.88 | 0 | 0 | 0 | 0
| 387 | BL65-D1 | Sloup betonový J 10,5/6 pro VN bez výstroje | 1742.06 | 1742.06 | 0 | 0 | 0 | 0
| 431 | BL02-D1 | Sloup bet. J 10,5/6 pro ÚO PPN nebo DOÚV (REC) | 7492.88 | 7492.88 | 0 | 0 | 0 | 0
| 20 | EB23 | Násyp zeminy vč.složení a rozprostření zem.tř.3-4 | 187.88 | 187.88 | 0 | 0 | 0 | 0
| 17 | EB09 | Hloubení jámy pro sloup,kotvu strojně zem.tř.3-4 | 1954.152 | 1954.152 | 0 | 0 | 0 | 0
| 8 | EC95 | Beton.základ C12/15 (B15) nad 5m3 do bedněn. dolní blok PS -mix nakup.směs | 54901.1555 | 8051.6322 | 0 | 46849.5233 | 0 | 0
| 12 | 1375 | Kotevní řetězce Jk 3x42/7-120mm2,izolátor plastový bez kotev.praporců | 6973.947 | 1719.765 | 0 | 5254.182 | 0 | 0
| 10 | XA96 | Zábrana ptactva PS (2 ks) k jednomu VPA | 2906.49 | 337.29 | 0 | 2569.2 | 0 | 0
| 17 | EB09 | Hloubení jámy pro sloup,kotvu strojně zem.tř.3-4 | 271.41 | 271.41 | 0 | 0 | 0 | 0
| 20 | EB23 | Násyp zeminy vč.složení a rozprostření zem.tř.3-4 | 107.36 | 107.36 | 0 | 0 | 0 | 0
| 457 | BS05-D1 | Izolátor VPA 135/12a,vč.šroubu M20x40 AlFe: boční nosník, praporec BZ; JIV: konzola VPA, boční nosník | 32.505 | 32.505 | 0 | 0 | 0 | 0
| 9 | EB14 | Záhrn jámy pro sloup,kotvu strojně ve městě | 71.192 | 71.192 | 0 | 0 | 0 | 0
| 512 | BL73-D1 | Sloup betonový D 10,5/6 pro VN bez výstroje | 3389.13 | 3389.13 | 0 | 0 | 0 | 0
| 31 | EQ05 | Provizorní úprava terénu zeminou tř.3 ručně | 1971.2 | 1971.2 | 0 | 0 | 0 | 0
| 21 | EN03 | Hutnění zeminy strojně,vrstva 20cm | 43.264 | 43.264 | 0 | 0 | 0 | 0
| 16 | EC76 | Beton.základ C12/15 (B15) do 5m3 bez bedněn.-nakup.směs | 23830.8853 | 5640.84 | 0 | 18190.0453 | 0 | 0
| 11 | XA97 | Zábrana ptactvu PS hlavy dříku | 4067.035 | 88.605 | 0 | 3978.43 | 0 | 0
| 11 | BP19 | Nosník boční Pařát II-III pro VPA-na zemi | 857.56 | 64.86 | 0 | 792.7 | 0 | 0
| 19 | EB17 | Odkop zeminy ručně zem.tř.3-4 | 366.08 | 366.08 | 0 | 0 | 0 | 0
| 21 | EN03 | Hutnění zeminy strojně,vrstva 20cm | 43.264 | 43.264 | 0 | 0 | 0 | 0
| 15 | 1523 | Jiskřiště na HV AlFe pro izol.s výřezem VPAv -jednostranné -3x | 1944.866 | 530.88 | 0 | 1413.986 | 0 | 0
| 13 | 1533 | Zemnící svod na sloup 12m-zem.páska,svorky SR02 a SR03 vč.mont.a upev.Bandimex | 3131.4308 | 2503.92 | 0 | 627.5108 | 0 | 0
| 21 | EN03 | Hutnění zeminy strojně,vrstva 20cm | 43.264 | 43.264 | 0 | 0 | 0 | 0
| 525 | BL74-D1 | Sloup betonový D 12/6 pro VN bez výstroje | 3389.13 | 3389.13 | 0 | 0 | 0 | 0
| 503 | BT17-D1 | Třmenový vaz pro vodič AlFe 95-120,100/25, 110/22 | 132.735 | 132.735 | 0 | 0 | 0 | 0
| 21 | EN03 | Hutnění zeminy strojně,vrstva 20cm | 75.712 | 75.712 | 0 | 0 | 0 | 0
| 375 | 1302-D1 | Podpěrný izolátor VPA 135/8a,vč.šroubu M20x130 demontáž materiálu do šrotu | 84.075 | 84.075 | 0 | 0 | 0 | 0
| 20 | EB23 | Násyp zeminy vč.složení a rozprostření zem.tř.3-4 | 187.88 | 187.88 | 0 | 0 | 0 | 0
| 21 | EN03 | Hutnění zeminy strojně,vrstva 20cm | 75.712 | 75.712 | 0 | 0 | 0 | 0
| 387 | BL65-D1 | Sloup betonový J 10,5/6 pro VN bez výstroje | 1742.06 | 1742.06 | 0 | 0 | 0 | 0
| 1 | 9343 | GZS (SO) | 79922.3788 | 79922.3788 | 0 | 0 | 0 | 0
| 39 | BP41-P1 | Konzola odbočná Přímá na JB,225-250-na zemi | 228.28 | 228.28 | 0 | 0 | 0 | 0
| 38 | BP41-D2 | Konzola odbočná Přímá na JB,225-250-na zemi | 319.592 | 319.592 | 0 | 0 | 0 | 0
| 20 | BS56 | Kloub závěsný pro plastový izolátor (235191.1) v=8 | 9695.7 | 0 | 0 | 9695.7 | 0 | 0
| 11 | BT14 | Křížový vaz VPA pro šablony | 558.2453 | 530.94 | 0 | 27.3053 | 0 | 0
| 17 | EB09 | Hloubení jámy pro sloup,kotvu strojně zem.tř.3-4 | 868.512 | 868.512 | 0 | 0 | 0 | 0
| 31 | EQ05 | Provizorní úprava terénu zeminou tř.3 ručně | 788.48 | 788.48 | 0 | 0 | 0 | 0
| 19 | 1404-P1 | Lano AlFe 3x110/22,vč.spojek opětná práce (montáž) | 40292.4186 | 40292.4186 | 0 | 0 | 0 | 0
| 31 | EQ05 | Provizorní úprava terénu zeminou tř.3 ručně | 317264.64 | 317264.64 | 0 | 0 | 0 | 0
| 8 | BS10 | Izolátor VPAv 135/12/8aL,vč.šroubu M20x50-AlFe: Pařát IV | 5173.32 | 195.03 | 0 | 4978.29 | 0 | 0
| 11 | BK50 | Žebřík na JB 12m | 3426.8943 | 203.08 | 0 | 3223.8143 | 0 | 0
| 16 | EC76 | Beton.základ C12/15 (B15) do 5m3 bez bedněn.-nakup.směs | 6178.3777 | 1462.44 | 0 | 4715.9377 | 0 | 0
| 11 | BT14 | Křížový vaz VPA pro šablony | 558.2453 | 530.94 | 0 | 27.3053 | 0 | 0
| 12 | BU124 | Konzola - příhradový stožár 22kV - A3-U10-R | 7863.43 | 886.05 | 0 | 0 | 0 | 6977.38
| 35 | BL65-P1 | Sloup betonový J 10,5/6 pro VN bez výstroje | 3484.12 | 3484.12 | 0 | 0 | 0 | 0
| 21 | EN03 | Hutnění zeminy strojně,vrstva 20cm | 389.376 | 389.376 | 0 | 0 | 0 | 0
| 8 | BT14-D2 | Křížový vaz VPA pro šablony | 185.829 | 185.829 | 0 | 0 | 0 | 0
| 36 | BP07-D2 | Konzola Pařát rohová 28kN, JB225-na zemi | 308.322 | 308.322 | 0 | 0 | 0 | 0
| 38 | BP41-D2 | Konzola odbočná Přímá na JB,225-250-na zemi | 159.796 | 159.796 | 0 | 0 | 0 | 0
| 31 | EQ05 | Provizorní úprava terénu zeminou tř.3 ručně | 788.48 | 788.48 | 0 | 0 | 0 | 0
| 18 | 1404-D2 | Lano AlFe 3x110/22,vč.spojek demontáž materiálu k opětnému | 1678.8508 | 1678.8508 | 0 | 0 | 0 | 0
| 8 | BT14-D2 | Křížový vaz VPA pro šablony | 371.658 | 371.658 | 0 | 0 | 0 | 0
| 9 | 1461 | Proudový spoj vodič 35-120 AlFe šroub.svorkou -3x | 5502.54 | 4116.3 | 0 | 1386.24 | 0 | 0
| 8 | BN12 | JIV vodič 70mm2 s izolací | 183.3716 | 39.6284 | 0 | 143.7432 | 0 | 0
| 8 | BL32 | Kab.oko 70mm2 M12 pro AlFe50/6, JIV70, resp.ukon.na pojist.VN stož.TS | 717.76 | 613.8 | 0 | 103.96 | 0 | 0
| 40 | BR56 | Zábrana ptactvu pro nosník 100x100,nebo pro koncové odbč. staršího provedení v blízkosti vodičů -na zemi | 1431.18 | 97.04 | 0 | 1334.14 | 0 | 0
| 17 | EB09 | Hloubení jámy pro sloup,kotvu strojně zem.tř.3-4 | 434.256 | 434.256 | 0 | 0 | 0 | 0
| 8 | BP24 | Zábrana ptactvu Pařát III-na zemi | 451.72 | 129.72 | 0 | 322 | 0 | 0
| 21 | EN03 | Hutnění zeminy strojně,vrstva 20cm | 43.264 | 43.264 | 0 | 0 | 0 | 0
| 18 | EB25 | Odvoz zeminy vč.naložení,rozvozu,úpravy povrchu | 85.37 | 85.37 | 0 | 0 | 0 | 0
| 17 | EB09 | Hloubení jámy pro sloup,kotvu strojně zem.tř.3-4 | 434.256 | 434.256 | 0 | 0 | 0 | 0
| 21 | EN03 | Hutnění zeminy strojně,vrstva 20cm | 43.264 | 43.264 | 0 | 0 | 0 | 0
| 23 | BL70 | Sloup betonový J 12/10 pro VN bez výstroje | 18750.7381 | 3484.12 | 0 | 15266.6181 | 0 | 0
| 38 | BP35 | Konzola Čtyřvodič nosná do 12 kN, JB -na zemi | 19248.53 | 596.7 | 0 | 18651.83 | 0 | 0
| 17 | EB09 | Hloubení jámy pro sloup,kotvu strojně zem.tř.3-4 | 1709.883 | 1709.883 | 0 | 0 | 0 | 0
| 10 | EP26 | Hloubení rýhy 35x80cm strojně pro zemnící pásek zem.tř.3 | 2363.2 | 2363.2 | 0 | 0 | 0 | 0
| 10 | EB15 | Záhrn jámy pro sloup,kotvu strojně ve volném terénu | 94.336 | 94.336 | 0 | 0 | 0 | 0
| 10 | BG23-D2 | Kotva provizorní pro bet.sloup VN pr.250 do země | 3765.006 | 3765.006 | 0 | 0 | 0 | 0
| 8 | BG23 | Kotva provizorní pro bet.sloup VN pr.250 do země | 15039.1576 | 2390.48 | 0 | 12648.6776 | 0 | 0
| 18 | 1401-D2 | Lano AlFe 3x42/7,vč.spojek demontáž materiálu k opětnému | 1547.2617 | 1547.2617 | 0 | 0 | 0 | 0
| 18 | 1404-D2 | Lano AlFe 3x110/22,vč.spojek demontáž materiálu k opětnému | 35927.4066 | 35927.4066 | 0 | 0 | 0 | 0
| 17 | EB09 | Hloubení jámy pro sloup,kotvu strojně zem.tř.3-4 | 434.256 | 434.256 | 0 | 0 | 0 | 0
| 23 | BL70 | Sloup betonový J 12/10 pro VN bez výstroje | 18750.7381 | 3484.12 | 0 | 15266.6181 | 0 | 0
| 457 | BS05-D1 | Izolátor VPA 135/12a,vč.šroubu M20x40 AlFe: boční nosník, praporec BZ; JIV: konzola VPA, boční nosník | 32.505 | 32.505 | 0 | 0 | 0 | 0
| 387 | BL65-D1 | Sloup betonový J 10,5/6 pro VN bez výstroje | 1742.06 | 1742.06 | 0 | 0 | 0 | 0
| 19 | EB17 | Odkop zeminy ručně zem.tř.3-4 | 366.08 | 366.08 | 0 | 0 | 0 | 0
| 20 | EB23 | Násyp zeminy vč.složení a rozprostření zem.tř.3-4 | 107.36 | 107.36 | 0 | 0 | 0 | 0
| 522 | 1533-D1 | Zemnící svod na sloup 12m-zem.páska,svorky SR02 a SR03 vč.mont.a upev.Bandimex demontáž materiálu do šrotu | 727.44 | 727.44 | 0 | 0 | 0 | 0
| 426 | BP492-D1 | Konzola Rovinná lehká, JB225-na zemi | 182.99 | 182.99 | 0 | 0 | 0 | 0
| 19 | EB17 | Odkop zeminy ručně zem.tř.3-4 | 366.08 | 366.08 | 0 | 0 | 0 | 0
| 21 | EN03 | Hutnění zeminy strojně,vrstva 20cm | 75.712 | 75.712 | 0 | 0 | 0 | 0
| 38 | BP41-D2 | Konzola odbočná Přímá na JB,225-250-na zemi | 159.796 | 159.796 | 0 | 0 | 0 | 0
| 40 | BS05-D2 | Izolátor VPA 135/12a,vč.šroubu M20x40 AlFe: boční nosník, praporec BZ; JIV: konzola VPA, boční nosník | 273.042 | 273.042 | 0 | 0 | 0 | 0
| 40 | BS05-D2 | Izolátor VPA 135/12a,vč.šroubu M20x40 AlFe: boční nosník, praporec BZ; JIV: konzola VPA, boční nosník | 136.521 | 136.521 | 0 | 0 | 0 | 0
| 19 | 1404-P1 | Lano AlFe 3x110/22,vč.spojek opětná práce (montáž) | 2398.3583 | 2398.3583 | 0 | 0 | 0 | 0
| 34 | BL65-D2 | Sloup betonový J 10,5/6 pro VN bez výstroje | 2438.884 | 2438.884 | 0 | 0 | 0 | 0
| 456 | 1461-D1 | Proudový spoj vodič 35-120 AlFe šroub.svorkou -3x demontáž materiálu do šrotu | 1029.075 | 1029.075 | 0 | 0 | 0 | 0
| 15 | BU12 | Tabulka výstr.smalt.na bet.sloup VN,vč.upevnění | 359.6481 | 78.4 | 0 | 281.2481 | 0 | 0
| 19 | 1401-P1 | Lano AlFe 3x42/7,vč.spojek opětná práce (montáž) | 2589.2951 | 2589.2951 | 0 | 0 | 0 | 0
| 11 | BP19 | Nosník boční Pařát II-III pro VPA-na zemi | 1715.12 | 129.72 | 0 | 1585.4 | 0 | 0
| 503 | BT17-D1 | Třmenový vaz pro vodič AlFe 95-120,100/25, 110/22 | 132.735 | 132.735 | 0 | 0 | 0 | 0
| 9 | EB14 | Záhrn jámy pro sloup,kotvu strojně ve městě | 336.544 | 336.544 | 0 | 0 | 0 | 0
| 438 | 1532-D1 | Zemnící svod na sloup 10,5m-zem.páska,svorky SR02 a SR03 vč.mont.a upev.Bandimex demontáž materiálu do šrotu | 596.82 | 596.82 | 0 | 0 | 0 | 0
| 462 | BH54-D1 | Konz.prapor.1185mm,vč.podp.pro střeš.76mm | 249.615 | 249.615 | 0 | 0 | 0 | 0
| 429 | 1302-D1 | Podpěrný izolátor VPA 135/8a,vč.šroubu M20x130 demontáž materiálu do šrotu | 84.075 | 84.075 | 0 | 0 | 0 | 0
| 429 | 1302-D1 | Podpěrný izolátor VPA 135/8a,vč.šroubu M20x130 demontáž materiálu do šrotu | 84.075 | 84.075 | 0 | 0 | 0 | 0
| 17 | EB09 | Hloubení jámy pro sloup,kotvu strojně zem.tř.3-4 | 407.115 | 407.115 | 0 | 0 | 0 | 0
| 17 | EB09 | Hloubení jámy pro sloup,kotvu strojně zem.tř.3-4 | 271.41 | 271.41 | 0 | 0 | 0 | 0
| 9 | 1374 | Kotevní řetězce Jk 3x35mm2,izolátor plastový bez kotev.praporců | 4336.938 | 1146.51 | 0 | 3190.428 | 0 | 0
| 11 | 1555 | Rozšíření uzemnění 20m pásky a 4šrouby | 1506.3168 | 560.3 | 0 | 946.0168 | 0 | 0
| 15 | BU12 | Tabulka výstr.smalt.na bet.sloup VN,vč.upevnění | 359.6481 | 78.4 | 0 | 281.2481 | 0 | 0
| 8 | BU02 | Tabulka Výstražná + Zákazová smalt.na PS, PS-TS VN | 248.65 | 0 | 0 | 248.65 | 0 | 0
| 17 | EB09 | Hloubení jámy pro sloup,kotvu strojně zem.tř.3-4 | 434.256 | 434.256 | 0 | 0 | 0 | 0
| 20 | EB23 | Násyp zeminy vč.složení a rozprostření zem.tř.3-4 | 107.36 | 107.36 | 0 | 0 | 0 | 0
| 15 | BU12 | Tabulka výstr.smalt.na bet.sloup VN,vč.upevnění | 359.6481 | 78.4 | 0 | 281.2481 | 0 | 0
| 9 | 1431 | Ukončení nových vodičů ve stávajících/nahrazených kotevních nebo nosných svorkách z Al slitiny | 2529.954 | 2523.3 | 0 | 6.654 | 0 | 0
| 460 | BU114-D1 | Konzola příhradový stožár 22kV B1-U8-R | 794.835 | 794.835 | 0 | 0 | 0 | 0
| 364 | 1351-D1 | Kotevní řetězce Jk do 3x35mm2,izolátor 50/435 bez kotev.praporců demontáž materiálu do šrotu | 342.9075 | 342.9075 | 0 | 0 | 0 | 0
| 456 | 1461-D1 | Proudový spoj vodič 35-120 AlFe šroub.svorkou -3x demontáž materiálu do šrotu | 2058.15 | 2058.15 | 0 | 0 | 0 | 0
| 429 | 1302-D1 | Podpěrný izolátor VPA 135/8a,vč.šroubu M20x130 demontáž materiálu do šrotu | 84.075 | 84.075 | 0 | 0 | 0 | 0
| 454 | BP45-D1 | Konzola odbočná Přímá na DBV,225-250-na zemi | 121.7 | 121.7 | 0 | 0 | 0 | 0
| 19 | EB17 | Odkop zeminy ručně zem.tř.3-4 | 366.08 | 366.08 | 0 | 0 | 0 | 0
| 20 | EB23 | Násyp zeminy vč.složení a rozprostření zem.tř.3-4 | 187.88 | 187.88 | 0 | 0 | 0 | 0
| 19 | EB17 | Odkop zeminy ručně zem.tř.3-4 | 366.08 | 366.08 | 0 | 0 | 0 | 0
| 454 | BP45-D1 | Konzola odbočná Přímá na DBV,225-250-na zemi | 121.7 | 121.7 | 0 | 0 | 0 | 0
| 461 | BU112-D1 | Konzola příhradový stožár 22kV B-U8-R | 139.17 | 139.17 | 0 | 0 | 0 | 0
| 8 | EC70 | Rozbourání betonového základu | 2274.2325 | 2274.2325 | 0 | 0 | 0 | 0
| 375 | 1302-D1 | Podpěrný izolátor VPA 135/8a,vč.šroubu M20x130 demontáž materiálu do šrotu | 84.075 | 84.075 | 0 | 0 | 0 | 0
| 375 | 1302-D1 | Podpěrný izolátor VPA 135/8a,vč.šroubu M20x130 demontáž materiálu do šrotu | 84.075 | 84.075 | 0 | 0 | 0 | 0
| 369 | BP491-D1 | Konzola Rovinná lehká, JB180-na zemi | 182.99 | 182.99 | 0 | 0 | 0 | 0
| 8 | EC70 | Rozbourání betonového základu | 1364.5395 | 1364.5395 | 0 | 0 | 0 | 0
| 369 | BP491-D1 | Konzola Rovinná lehká, JB180-na zemi | 182.99 | 182.99 | 0 | 0 | 0 | 0
| 375 | 1302-D1 | Podpěrný izolátor VPA 135/8a,vč.šroubu M20x130 demontáž materiálu do šrotu | 84.075 | 84.075 | 0 | 0 | 0 | 0
| 8 | EC70 | Rozbourání betonového základu | 2274.2325 | 2274.2325 | 0 | 0 | 0 | 0
| 467 | BU104-D1 | Konzola - příhradový stožár 22kV - A3-U8-R | 1114.875 | 1114.875 | 0 | 0 | 0 | 0
| 503 | BT17-D1 | Třmenový vaz pro vodič AlFe 95-120,100/25, 110/22 | 132.735 | 132.735 | 0 | 0 | 0 | 0
| 14 | 5632 | Spojení zemnícího pásku svorkou SR02,vč.zalití | 395.4 | 0 | 0 | 395.4 | 0 | 0
| 14 | BT20 | Předformovaný vaz středový pro izol. VPAv pro vodič AlFe 110/22 | 1299.81 | 208.35 | 0 | 1091.46 | 0 | 0
| 22 | BS09 | Izolátor VPAv 135/12/8aL,vč.šroubu M20x130 AlFe: Pařát II až III pro BO OPEX, pro boční rameno DS J, všechny ramena DS U, A; JIV: konzoly IZVE 3II BS | 5208.36 | 195.03 | 0 | 5013.33 | 0 | 0
| 17 | EB09 | Hloubení jámy pro sloup,kotvu strojně zem.tř.3-4 | 434.256 | 434.256 | 0 | 0 | 0 | 0
| 38 | BP35 | Konzola Čtyřvodič nosná do 12 kN, JB -na zemi | 19248.53 | 596.7 | 0 | 18651.83 | 0 | 0
| 19 | EB17 | Odkop zeminy ručně zem.tř.3-4 | 366.08 | 366.08 | 0 | 0 | 0 | 0
| 17 | EB09 | Hloubení jámy pro sloup,kotvu strojně zem.tř.3-4 | 434.256 | 434.256 | 0 | 0 | 0 | 0
| 40 | BR56 | Zábrana ptactvu pro nosník 100x100,nebo pro koncové odbč. staršího provedení v blízkosti vodičů -na zemi | 1431.18 | 97.04 | 0 | 1334.14 | 0 | 0
| 20 | EB23 | Násyp zeminy vč.složení a rozprostření zem.tř.3-4 | 107.36 | 107.36 | 0 | 0 | 0 | 0
| 37 | BP07-P1 | Konzola Pařát rohová 28kN, JB225-na zemi | 440.46 | 440.46 | 0 | 0 | 0 | 0
| 41 | BS05-P1 | Izolátor VPA 135/12a,vč.šroubu M20x40 AlFe: boční nosník, praporec BZ; JIV: konzola VPA, boční nosník | 195.03 | 195.03 | 0 | 0 | 0 | 0
| 10 | XA96 | Zábrana ptactva PS (2 ks) k jednomu VPA | 4359.735 | 505.935 | 0 | 3853.8 | 0 | 0
| 12 | 1375 | Kotevní řetězce Jk 3x42/7-120mm2,izolátor plastový bez kotev.praporců | 4649.298 | 1146.51 | 0 | 3502.788 | 0 | 0
| 38 | BP35 | Konzola Čtyřvodič nosná do 12 kN, JB -na zemi | 19248.53 | 596.7 | 0 | 18651.83 | 0 | 0
| 23 | BT20 | Předformovaný vaz středový pro izol. VPAv pro vodič AlFe 110/22 | 1299.81 | 208.35 | 0 | 1091.46 | 0 | 0
| 19 | EB17 | Odkop zeminy ručně zem.tř.3-4 | 366.08 | 366.08 | 0 | 0 | 0 | 0
| 22 | BS09 | Izolátor VPAv 135/12/8aL,vč.šroubu M20x130 AlFe: Pařát II až III pro BO OPEX, pro boční rameno DS J, všechny ramena DS U, A; JIV: konzoly IZVE 3II BS | 5208.36 | 195.03 | 0 | 5013.33 | 0 | 0
| 10 | BL35 | Kab.oko 150mm2 M12 pro AlFe100/25, 110/22 | 1638.42 | 1330.62 | 0 | 307.8 | 0 | 0
| 23 | BP23 | Tyč ptačí dosed 1300 Pařát III-na zemi | 1039.3843 | 76.06 | 0 | 963.3243 | 0 | 0
| 16 | EC76 | Beton.základ C12/15 (B15) do 5m3 bez bedněn.-nakup.směs | 3530.5015 | 835.68 | 0 | 2694.8215 | 0 | 0
| 18 | 1402-D2 | Lano AlFe 3x70/11-1,vč.spojek demontáž materiálu k opětnému | 1620.7621 | 1620.7621 | 0 | 0 | 0 | 0
| 21 | EN03 | Hutnění zeminy strojně,vrstva 20cm | 43.264 | 43.264 | 0 | 0 | 0 | 0
| 503 | BT17-D1 | Třmenový vaz pro vodič AlFe 95-120,100/25, 110/22 | 132.735 | 132.735 | 0 | 0 | 0 | 0
| 11 | BT14 | Křížový vaz VPA pro šablony | 279.1226 | 265.47 | 0 | 13.6526 | 0 | 0
| 17 | 1375-P1 | Kotevní řetězce Jk 3x42/7-120mm2,izolátor plastový bez kotev.praporců opětná práce (montáž) | 1719.765 | 1719.765 | 0 | 0 | 0 | 0
| 31 | EQ05 | Provizorní úprava terénu zeminou tř.3 ručně | 1576.96 | 1576.96 | 0 | 0 | 0 | 0
| 9 | EB14 | Záhrn jámy pro sloup,kotvu strojně ve městě | 71.192 | 71.192 | 0 | 0 | 0 | 0
| 432 | BL09-D2 | Montáž ÚO nebo DOÚV (REC) na stávající sloup JB, Up (při rekonstrukci) | 7559.454 | 7559.454 | 0 | 0 | 0 | 0
| 21 | EN03 | Hutnění zeminy strojně,vrstva 20cm | 162.24 | 162.24 | 0 | 0 | 0 | 0
| 503 | BT17-D1 | Třmenový vaz pro vodič AlFe 95-120,100/25, 110/22 | 132.735 | 132.735 | 0 | 0 | 0 | 0
| 19 | EB17 | Odkop zeminy ručně zem.tř.3-4 | 366.08 | 366.08 | 0 | 0 | 0 | 0
| 375 | 1302-D1 | Podpěrný izolátor VPA 135/8a,vč.šroubu M20x130 demontáž materiálu do šrotu | 84.075 | 84.075 | 0 | 0 | 0 | 0
| 460 | BU114-D1 | Konzola příhradový stožár 22kV B1-U8-R | 1589.67 | 1589.67 | 0 | 0 | 0 | 0
| 18 | 1401-D2 | Lano AlFe 3x42/7,vč.spojek demontáž materiálu k opětnému | 1768.2991 | 1768.2991 | 0 | 0 | 0 | 0
| 9 | 1374 | Kotevní řetězce Jk 3x35mm2,izolátor plastový bez kotev.praporců | 2168.469 | 573.255 | 0 | 1595.214 | 0 | 0
| 23 | BT20 | Předformovaný vaz středový pro izol. VPAv pro vodič AlFe 110/22 | 1299.81 | 208.35 | 0 | 1091.46 | 0 | 0
| 20 | EB23 | Násyp zeminy vč.složení a rozprostření zem.tř.3-4 | 107.36 | 107.36 | 0 | 0 | 0 | 0
| 16 | EC76 | Beton.základ C12/15 (B15) do 5m3 bez bedněn.-nakup.směs | 6178.3777 | 1462.44 | 0 | 4715.9377 | 0 | 0
| 23 | BL70 | Sloup betonový J 12/10 pro VN bez výstroje | 18750.7381 | 3484.12 | 0 | 15266.6181 | 0 | 0
| 11 | BK50 | Žebřík na JB 12m | 3426.8943 | 203.08 | 0 | 3223.8143 | 0 | 0
| 11 | BK50 | Žebřík na JB 12m | 3426.8943 | 203.08 | 0 | 3223.8143 | 0 | 0
| 19 | EB17 | Odkop zeminy ručně zem.tř.3-4 | 366.08 | 366.08 | 0 | 0 | 0 | 0
| 19 | 1401-P1 | Lano AlFe 3x42/7,vč.spojek opětná práce (montáž) | 2273.5274 | 2273.5274 | 0 | 0 | 0 | 0
| 13 | 1533 | Zemnící svod na sloup 12m-zem.páska,svorky SR02 a SR03 vč.mont.a upev.Bandimex | 3131.4308 | 2503.92 | 0 | 627.5108 | 0 | 0
| 38 | BP35 | Konzola Čtyřvodič nosná do 12 kN, JB -na zemi | 19248.53 | 596.7 | 0 | 18651.83 | 0 | 0
| 22 | BS09 | Izolátor VPAv 135/12/8aL,vč.šroubu M20x130 AlFe: Pařát II až III pro BO OPEX, pro boční rameno DS J, všechny ramena DS U, A; JIV: konzoly IZVE 3II BS | 5208.36 | 195.03 | 0 | 5013.33 | 0 | 0
| 14 | 5632 | Spojení zemnícího pásku svorkou SR02,vč.zalití | 395.4 | 0 | 0 | 395.4 | 0 | 0
| 10 | EP26 | Hloubení rýhy 35x80cm strojně pro zemnící pásek zem.tř.3 | 2363.2 | 2363.2 | 0 | 0 | 0 | 0
| 12 | 1375 | Kotevní řetězce Jk 3x42/7-120mm2,izolátor plastový bez kotev.praporců | 13947.894 | 3439.53 | 0 | 10508.364 | 0 | 0
| 19 | EB17 | Odkop zeminy ručně zem.tř.3-4 | 366.08 | 366.08 | 0 | 0 | 0 | 0
| 18 | EB25 | Odvoz zeminy vč.naložení,rozvozu,úpravy povrchu | 85.37 | 85.37 | 0 | 0 | 0 | 0
| 14 | 5632 | Spojení zemnícího pásku svorkou SR02,vč.zalití | 395.4 | 0 | 0 | 395.4 | 0 | 0
| 35 | XZ01 | Zámek visací pro rozvaděč NN a ÚO - jižní Čechy | 735 | 0 | 0 | 735 | 0 | 0
| 18 | 1401-D2 | Lano AlFe 3x42/7,vč.spojek demontáž materiálu k opětnému | 1812.5066 | 1812.5066 | 0 | 0 | 0 | 0
| 9 | 1461 | Proudový spoj vodič 35-120 AlFe šroub.svorkou -3x | 2751.27 | 2058.15 | 0 | 693.12 | 0 | 0
| 10 | 1302 | Podpěrný izolátor VPA 135/8a,vč.šroubu M20x130 | 4793.58 | 168.15 | 0 | 4625.43 | 0 | 0
| 16 | EC76 | Beton.základ C12/15 (B15) do 5m3 bez bedněn.-nakup.směs | 3530.5015 | 835.68 | 0 | 2694.8215 | 0 | 0
| 12 | BP01 | Konzola Pařát III nosná (lehká), JB180-225-na zemi | 9466.94 | 365.98 | 0 | 9100.96 | 0 | 0
| 21 | EN03 | Hutnění zeminy strojně,vrstva 20cm | 43.264 | 43.264 | 0 | 0 | 0 | 0
| 9 | BS05 | Izolátor VPA 135/12a,vč.šroubu M20x40 AlFe: boční nosník, praporec BZ; JIV: konzola VPA, boční nosník | 6372.2 | 260.04 | 0 | 6112.16 | 0 | 0
| 11 | BK50 | Žebřík na JB 12m | 3426.8943 | 203.08 | 0 | 3223.8143 | 0 | 0
| 23 | BT20 | Předformovaný vaz středový pro izol. VPAv pro vodič AlFe 110/22 | 1299.81 | 208.35 | 0 | 1091.46 | 0 | 0
| 9 | 1461 | Proudový spoj vodič 35-120 AlFe šroub.svorkou -3x | 11005.08 | 8232.6 | 0 | 2772.48 | 0 | 0
| 21 | EN03 | Hutnění zeminy strojně,vrstva 20cm | 43.264 | 43.264 | 0 | 0 | 0 | 0
| 19 | EB17 | Odkop zeminy ručně zem.tř.3-4 | 366.08 | 366.08 | 0 | 0 | 0 | 0
| 17 | 1375-P1 | Kotevní řetězce Jk 3x42/7-120mm2,izolátor plastový bez kotev.praporců opětná práce (montáž) | 573.255 | 573.255 | 0 | 0 | 0 | 0
| 17 | 1404-D1 | Lano AlFe 3x110/22,vč.spojek demontáž materiálu do šrotu | 51444.7845 | 51444.7845 | 0 | 0 | 0 | 0
| 12 | 1375 | Kotevní řetězce Jk 3x42/7-120mm2,izolátor plastový bez kotev.praporců | 4649.298 | 1146.51 | 0 | 3502.788 | 0 | 0
| 8 | EC70 | Rozbourání betonového základu | 1364.5395 | 1364.5395 | 0 | 0 | 0 | 0
| 375 | 1302-D1 | Podpěrný izolátor VPA 135/8a,vč.šroubu M20x130 demontáž materiálu do šrotu | 84.075 | 84.075 | 0 | 0 | 0 | 0
| 438 | 1532-D1 | Zemnící svod na sloup 10,5m-zem.páska,svorky SR02 a SR03 vč.mont.a upev.Bandimex demontáž materiálu do šrotu | 596.82 | 596.82 | 0 | 0 | 0 | 0
| 503 | BT17-D1 | Třmenový vaz pro vodič AlFe 95-120,100/25, 110/22 | 132.735 | 132.735 | 0 | 0 | 0 | 0
| 16 | EC76 | Beton.základ C12/15 (B15) do 5m3 bez bedněn.-nakup.směs | 6178.3777 | 1462.44 | 0 | 4715.9377 | 0 | 0
| 23 | BP23 | Tyč ptačí dosed 1300 Pařát III-na zemi | 1039.3843 | 76.06 | 0 | 963.3243 | 0 | 0
| 8 | BP84 | Kryt VPA proti ptactvu na šablonu | 642.3 | 193.8 | 0 | 448.5 | 0 | 0
| 20 | EB23 | Násyp zeminy vč.složení a rozprostření zem.tř.3-4 | 483.12 | 483.12 | 0 | 0 | 0 | 0
2 |  |  | CZD00004_00003: VV 22kV NET. SMED. I37 SMEI70 | 29200.5466 | 17383.7955 | 399.2628 | 11417.4883 | 0 | 0
| 17 | 1404-D1 | Lano AlFe 3x110/22,vč.spojek demontáž materiálu do šrotu | 1439.0149 | 1439.0149 | 0 | 0 | 0 | 0
| 470 | 1392-D1 | Řetězec Jk izol.plast. 3x95-120AlFe pro odpínač komorový,růžkový a odpín.Pařát demontáž materiálu do šrotu | 316.0275 | 316.0275 | 0 | 0 | 0 | 0
| 16 | 1404 | Lano AlFe 3x110/22,vč.spojek | 10995.0744 | 2925.9971 | 0 | 8069.0773 | 0 | 0
| 31 | EQ05 | Provizorní úprava terénu zeminou tř.3 ručně | 8870.4 | 8870.4 | 0 | 0 | 0 | 0
| 9 | 1431 | Ukončení nových vodičů ve stávajících/nahrazených kotevních nebo nosných svorkách z Al slitiny | 1264.977 | 1261.65 | 0 | 3.327 | 0 | 0
| 1 | 9343 | GZS (SO) | 1009.566 | 1009.566 | 0 | 0 | 0 | 0
| 3 | PZS | Příspěvek za sklad | 399.2628 | 0 | 399.2628 | 0 | 0 | 0
| 471 | BL34-D1 | Kab.oko 120mm2 M12 pro AlFe95/6, JIV120, resp.ukon.na pojist.VN stož.TS | 263.775 | 263.775 | 0 | 0 | 0 | 0
| 11 | 1392 | Řetězec Jk izol.plast. 3x95-120AlFe pro odpínač komorový,růžkový a odpín.Pařát | 3823.239 | 632.055 | 0 | 3191.184 | 0 | 0
| 10 | BL35 | Kab.oko 150mm2 M12 pro AlFe100/25, 110/22 | 819.21 | 665.31 | 0 | 153.9 | 0 | 0
2 |  |  | CZD00004_00004: VV 22kV NET.OKRUH 128/120 148 | 5276059.907 | 2484398.1225 | 68141.0397 | 2455133.3748 | 0 | 268387.37
| 466 | 1352-D1 | Kotevní řetězce Jk 3x42/7-120mm2,izolátor 50/435 bez kotev.praporců demontáž materiálu do šrotu | 1264.11 | 1264.11 | 0 | 0 | 0 | 0
| 23 | BP23 | Tyč ptačí dosed 1300 Pařát III-na zemi | 1039.3843 | 76.06 | 0 | 963.3243 | 0 | 0
| 9 | 1461 | Proudový spoj vodič 35-120 AlFe šroub.svorkou -3x | 2751.27 | 2058.15 | 0 | 693.12 | 0 | 0
| 9 | BS05 | Izolátor VPA 135/12a,vč.šroubu M20x40 AlFe: boční nosník, praporec BZ; JIV: konzola VPA, boční nosník | 28674.9 | 1170.18 | 0 | 27504.72 | 0 | 0
| 16 | EC76 | Beton.základ C12/15 (B15) do 5m3 bez bedněn.-nakup.směs | 3530.5015 | 835.68 | 0 | 2694.8215 | 0 | 0
| 453 | BP493-D1 | Konzola Rovinná lehká, DBW225-na zemi | 195.87 | 195.87 | 0 | 0 | 0 | 0
| 21 | EN03 | Hutnění zeminy strojně,vrstva 20cm | 75.712 | 75.712 | 0 | 0 | 0 | 0
| 503 | BT17-D1 | Třmenový vaz pro vodič AlFe 95-120,100/25, 110/22 | 132.735 | 132.735 | 0 | 0 | 0 | 0
| 375 | 1302-D1 | Podpěrný izolátor VPA 135/8a,vč.šroubu M20x130 demontáž materiálu do šrotu | 84.075 | 84.075 | 0 | 0 | 0 | 0
| 494 | 1521-D1 | Jiskřiště pro izolátor VPA, hrot ES,vč.univ.svorek do 70 AlFe -3x demontáž materiálu do šrotu | 520.845 | 520.845 | 0 | 0 | 0 | 0
| 387 | BL65-D1 | Sloup betonový J 10,5/6 pro VN bez výstroje | 1742.06 | 1742.06 | 0 | 0 | 0 | 0
| 19 | 1404-P1 | Lano AlFe 3x110/22,vč.spojek opětná práce (montáž) | 2158.5224 | 2158.5224 | 0 | 0 | 0 | 0
| 13 | EC96 | Beton.základ C12/15 (B15) do bed. horní blok PS -mix nakup.sm. | 13759.5502 | 5337.85 | 0 | 8421.7002 | 0 | 0
| 552 | BP73 | Nosník boční Pařát II-III pro VPA-stáv.sloup | 919.16 | 126.46 | 0 | 792.7 | 0 | 0
| 34 | BL65-D2 | Sloup betonový J 10,5/6 pro VN bez výstroje | 2438.884 | 2438.884 | 0 | 0 | 0 | 0
| 9 | BP85 | Kryt AlFe proti ptactvu na šablonu | 635.47 | 193.8 | 0 | 441.67 | 0 | 0
| 9 | BU44 | Odrez.a 3x syntetický nátěr ocel.součástí VN ve výšce | 17892 | 12700.8 | 0 | 5191.2 | 0 | 0
| 17 | EB09 | Hloubení jámy pro sloup,kotvu strojně zem.tř.3-4 | 271.41 | 271.41 | 0 | 0 | 0 | 0
| 20 | EB23 | Násyp zeminy vč.složení a rozprostření zem.tř.3-4 | 107.36 | 107.36 | 0 | 0 | 0 | 0
| 12 | BU124 | Konzola - příhradový stožár 22kV - A3-U10-R | 15726.86 | 1772.1 | 0 | 0 | 0 | 13954.76
| 20 | EB23 | Násyp zeminy vč.složení a rozprostření zem.tř.3-4 | 107.36 | 107.36 | 0 | 0 | 0 | 0
| 17 | EB09 | Hloubení jámy pro sloup,kotvu strojně zem.tř.3-4 | 271.41 | 271.41 | 0 | 0 | 0 | 0
| 18 | EB25 | Odvoz zeminy vč.naložení,rozvozu,úpravy povrchu | 136.592 | 136.592 | 0 | 0 | 0 | 0
| 369 | BP491-D1 | Konzola Rovinná lehká, JB180-na zemi | 182.99 | 182.99 | 0 | 0 | 0 | 0
| 20 | EB23 | Násyp zeminy vč.složení a rozprostření zem.tř.3-4 | 107.36 | 107.36 | 0 | 0 | 0 | 0
| 369 | BP491-D1 | Konzola Rovinná lehká, JB180-na zemi | 182.99 | 182.99 | 0 | 0 | 0 | 0
| 38 | EQ09 | Vyčištění štěrkového lože a úprava terénu | 2169.2 | 2169.2 | 0 | 0 | 0 | 0
| 9 | BP85 | Kryt AlFe proti ptactvu na šablonu | 635.47 | 193.8 | 0 | 441.67 | 0 | 0
| 15 | 1523 | Jiskřiště na HV AlFe pro izol.s výřezem VPAv -jednostranné -3x | 1944.866 | 530.88 | 0 | 1413.986 | 0 | 0
| 11 | EP28 | Záhrn rýhy strojně pro zemnící pásek ve městě | 427.84 | 427.84 | 0 | 0 | 0 | 0
| 456 | 1461-D1 | Proudový spoj vodič 35-120 AlFe šroub.svorkou -3x demontáž materiálu do šrotu | 2058.15 | 2058.15 | 0 | 0 | 0 | 0
| 19 | EB17 | Odkop zeminy ručně zem.tř.3-4 | 366.08 | 366.08 | 0 | 0 | 0 | 0
| 10 | 1392-D2 | Řetězec Jk izol.plast. 3x95-120AlFe pro odpínač komorový,růžkový a odpín.Pařát demontáž materiálu k opětnému | 884.877 | 884.877 | 0 | 0 | 0 | 0
| 369 | BP491-D1 | Konzola Rovinná lehká, JB180-na zemi | 182.99 | 182.99 | 0 | 0 | 0 | 0
| 439 | BK48-D2 | Žebřík na JB 9-10,5m pro ÚO rovinný ve vedení,vč.zem.svodu | 234.276 | 234.276 | 0 | 0 | 0 | 0
| 431 | BL02-D1 | Sloup bet. J 10,5/6 pro ÚO PPN nebo DOÚV (REC) | 7492.88 | 7492.88 | 0 | 0 | 0 | 0
| 442 | BL31-D1 | Kab.oko 50mm2 M12 pro AlFe35/6, 42/7, JIV50, resp.ukon.na pojist.VN stož.TS | 426.75 | 426.75 | 0 | 0 | 0 | 0
| 20 | EB23 | Násyp zeminy vč.složení a rozprostření zem.tř.3-4 | 107.36 | 107.36 | 0 | 0 | 0 | 0
| 8 | BL66 | Sloup betonový J 12/6 pro VN bez výstroje | 13951.6581 | 3484.12 | 0 | 10467.5381 | 0 | 0
| 11 | EB23 | Násyp zeminy vč.složení a rozprostření zem.tř.3-4 | 858.88 | 858.88 | 0 | 0 | 0 | 0
| 14 | EN03 | Hutnění zeminy strojně,vrstva 20cm | 346.112 | 346.112 | 0 | 0 | 0 | 0
| 18 | EB25 | Odvoz zeminy vč.naložení,rozvozu,úpravy povrchu | 85.37 | 85.37 | 0 | 0 | 0 | 0
| 16 | ZN99 | Hodinová zúčtovací sazba - montážní práce | 13440 | 13440 | 0 | 0 | 0 | 0
| 10 | EB17 | Odkop zeminy ručně zem.tř.3-4 | 2928.64 | 2928.64 | 0 | 0 | 0 | 0
| 11 | BK50 | Žebřík na JB 12m | 3426.8943 | 203.08 | 0 | 3223.8143 | 0 | 0
| 15 | XC99 | Materiál Vlastní mimo číselník EG.D dle soupisu pro montáže-ZAPOČTENO DO VÝKONU | 22000 | 0 | 0 | 22000 | 0 | 0
| 21 | EN03 | Hutnění zeminy strojně,vrstva 20cm | 2899.7696 | 2899.7696 | 0 | 0 | 0 | 0
| 11 | BT14 | Křížový vaz VPA pro šablony | 1581.6949 | 1504.33 | 0 | 77.3649 | 0 | 0
| 21 | EN03 | Hutnění zeminy strojně,vrstva 20cm | 43.264 | 43.264 | 0 | 0 | 0 | 0
| 8 | BL66 | Sloup betonový J 12/6 pro VN bez výstroje | 13951.6581 | 3484.12 | 0 | 10467.5381 | 0 | 0
| 14 | BT20 | Předformovaný vaz středový pro izol. VPAv pro vodič AlFe 110/22 | 1299.81 | 208.35 | 0 | 1091.46 | 0 | 0
| 18 | EB25 | Odvoz zeminy vč.naložení,rozvozu,úpravy povrchu | 85.37 | 85.37 | 0 | 0 | 0 | 0
| 17 | EB09 | Hloubení jámy pro sloup,kotvu strojně zem.tř.3-4 | 217.128 | 217.128 | 0 | 0 | 0 | 0
| 12 | BP23 | Tyč ptačí dosed 1300 Pařát III-na zemi | 1039.3843 | 76.06 | 0 | 963.3243 | 0 | 0
| 15 | BU12 | Tabulka výstr.smalt.na bet.sloup VN,vč.upevnění | 359.6481 | 78.4 | 0 | 281.2481 | 0 | 0
| 8 | BS10 | Izolátor VPAv 135/12/8aL,vč.šroubu M20x50-AlFe: Pařát IV | 5173.32 | 195.03 | 0 | 4978.29 | 0 | 0
| 21 | EN03 | Hutnění zeminy strojně,vrstva 20cm | 43.264 | 43.264 | 0 | 0 | 0 | 0
| 9 | BP01 | Konzola Pařát III nosná (lehká), JB180-225-na zemi | 9466.94 | 365.98 | 0 | 9100.96 | 0 | 0
| 8 | BL31 | Kab.oko 50mm2 M12 pro AlFe35/6, 42/7, JIV50, resp.ukon.na pojist.VN stož.TS | 489.48 | 426.75 | 0 | 62.73 | 0 | 0
| 16 | EC76 | Beton.základ C12/15 (B15) do 5m3 bez bedněn.-nakup.směs | 2647.8761 | 626.76 | 0 | 2021.1161 | 0 | 0
| 21 | EN03 | Hutnění zeminy strojně,vrstva 20cm | 75.712 | 75.712 | 0 | 0 | 0 | 0
| 19 | EB17 | Odkop zeminy ručně zem.tř.3-4 | 366.08 | 366.08 | 0 | 0 | 0 | 0
| 8 | BS10 | Izolátor VPAv 135/12/8aL,vč.šroubu M20x50-AlFe: Pařát IV | 5173.32 | 195.03 | 0 | 4978.29 | 0 | 0
| 11 | 1555 | Rozšíření uzemnění 20m pásky a 4šrouby | 1506.3168 | 560.3 | 0 | 946.0168 | 0 | 0
| 10 | 1813 | JIV vodič 120mm2 s izolací (bez spojek) -3x1km | 1002.912 | 203.7192 | 0 | 799.1928 | 0 | 0
| 1 | BK48 | Žebřík na JB 9-10,5m pro ÚO rovinný ve vedení,vč.zem.svodu | 5021.5544 | 334.68 | 0 | 4686.8744 | 0 | 0
| 16 | EC76 | Beton.základ C12/15 (B15) do 5m3 bez bedněn.-nakup.směs | 2647.8761 | 626.76 | 0 | 2021.1161 | 0 | 0
| 458 | BT14-D1 | Křížový vaz VPA pro šablony | 88.49 | 88.49 | 0 | 0 | 0 | 0
| 429 | 1302-D1 | Podpěrný izolátor VPA 135/8a,vč.šroubu M20x130 demontáž materiálu do šrotu | 84.075 | 84.075 | 0 | 0 | 0 | 0
| 19 | EB17 | Odkop zeminy ručně zem.tř.3-4 | 366.08 | 366.08 | 0 | 0 | 0 | 0
| 8 | EC70 | Rozbourání betonového základu | 1364.5395 | 1364.5395 | 0 | 0 | 0 | 0
| 21 | EN03 | Hutnění zeminy strojně,vrstva 20cm | 75.712 | 75.712 | 0 | 0 | 0 | 0
| 387 | BL65-D1 | Sloup betonový J 10,5/6 pro VN bez výstroje | 1742.06 | 1742.06 | 0 | 0 | 0 | 0
| 8 | BL65 | Sloup betonový J 10,5/6 pro VN bez výstroje | 12997.0181 | 3484.12 | 0 | 9512.8981 | 0 | 0
| 8 | BS10 | Izolátor VPAv 135/12/8aL,vč.šroubu M20x50-AlFe: Pařát IV | 5173.32 | 195.03 | 0 | 4978.29 | 0 | 0
| 14 | BT20 | Předformovaný vaz středový pro izol. VPAv pro vodič AlFe 110/22 | 1299.81 | 208.35 | 0 | 1091.46 | 0 | 0
| 23 | BP23 | Tyč ptačí dosed 1300 Pařát III-na zemi | 1039.3843 | 76.06 | 0 | 963.3243 | 0 | 0
| 14 | BT20 | Předformovaný vaz středový pro izol. VPAv pro vodič AlFe 110/22 | 1299.81 | 208.35 | 0 | 1091.46 | 0 | 0
| 8 | BL66 | Sloup betonový J 12/6 pro VN bez výstroje | 13951.6581 | 3484.12 | 0 | 10467.5381 | 0 | 0
| 19 | 1401-P1 | Lano AlFe 3x42/7,vč.spojek opětná práce (montáž) | 473.6515 | 473.6515 | 0 | 0 | 0 | 0
| 10 | CM08 | Příplatek za montáž konc.VN z plošiny (ocenění pro celou sadu 3x) | 2970.68 | 2970.68 | 0 | 0 | 0 | 0
| 19 | 1404-P1 | Lano AlFe 3x110/22,vč.spojek opětná práce (montáž) | 7674.7464 | 7674.7464 | 0 | 0 | 0 | 0
| 19 | 1401-P1 | Lano AlFe 3x42/7,vč.spojek opětná práce (montáž) | 1547.2617 | 1547.2617 | 0 | 0 | 0 | 0
| 18 | 1404-D2 | Lano AlFe 3x110/22,vč.spojek demontáž materiálu k opětnému | 5372.3225 | 5372.3225 | 0 | 0 | 0 | 0
| 10 | BG23-D2 | Kotva provizorní pro bet.sloup VN pr.250 do země | 5020.008 | 5020.008 | 0 | 0 | 0 | 0
| 11 | 1517 | Omezovač přepětí VN 10kA venkovní, včetně montáže - 3x | 3960.87 | 693.84 | 0 | 3267.03 | 0 | 0
| 547 | 1517-D2 | Omezovač přepětí VN 10kA venkovní, včetně montáže - 3x demontáž materiálu k opětnému | 485.688 | 485.688 | 0 | 0 | 0 | 0
| 19 | EB17 | Odkop zeminy ručně zem.tř.3-4 | 1647.36 | 1647.36 | 0 | 0 | 0 | 0
| 14 | BT20 | Předformovaný vaz středový pro izol. VPAv pro vodič AlFe 110/22 | 1299.81 | 208.35 | 0 | 1091.46 | 0 | 0
| 23 | ZS42 | Auto nákladní do nosnosti 3,5 t | 880 | 880 | 0 | 0 | 0 | 0
| 10 | CG38-D2 | Kabel 22-NA2XS2Y 1x240 mm2 volně uložený | 344.75 | 344.75 | 0 | 0 | 0 | 0
| 431 | BL02-D1 | Sloup bet. J 10,5/6 pro ÚO PPN nebo DOÚV (REC) | 7492.88 | 7492.88 | 0 | 0 | 0 | 0
| 20 | EB23 | Násyp zeminy vč.složení a rozprostření zem.tř.3-4 | 107.36 | 107.36 | 0 | 0 | 0 | 0
| 8 | BL66 | Sloup betonový J 12/6 pro VN bez výstroje | 13951.6581 | 3484.12 | 0 | 10467.5381 | 0 | 0
| 15 | BU12 | Tabulka výstr.smalt.na bet.sloup VN,vč.upevnění | 359.6481 | 78.4 | 0 | 281.2481 | 0 | 0
| 18 | EB25 | Odvoz zeminy vč.naložení,rozvozu,úpravy povrchu | 290.258 | 290.258 | 0 | 0 | 0 | 0
| 20 | BS56 | Kloub závěsný pro plastový izolátor (235191.1) v=8 | 4847.85 | 0 | 0 | 4847.85 | 0 | 0
| 17 | EB09 | Hloubení jámy pro sloup,kotvu strojně zem.tř.3-4 | 217.128 | 217.128 | 0 | 0 | 0 | 0
| 21 | EN03 | Hutnění zeminy strojně,vrstva 20cm | 1254.656 | 1254.656 | 0 | 0 | 0 | 0
| 9 | 1461 | Proudový spoj vodič 35-120 AlFe šroub.svorkou -3x | 2751.27 | 2058.15 | 0 | 693.12 | 0 | 0
| 15 | BU12 | Tabulka výstr.smalt.na bet.sloup VN,vč.upevnění | 359.6481 | 78.4 | 0 | 281.2481 | 0 | 0
| 410 | BU066 | Stožár příhradový 22kV - 18/50 - Zesílený | 146619.0396 | 16819.475 | 0 | 16.9546 | 0 | 129782.61
| 14 | BT20 | Předformovaný vaz středový pro izol. VPAv pro vodič AlFe 110/22 | 1299.81 | 208.35 | 0 | 1091.46 | 0 | 0
| 23 | BP23 | Tyč ptačí dosed 1300 Pařát III-na zemi | 1039.3843 | 76.06 | 0 | 963.3243 | 0 | 0
| 12 | EP29 | Záhrn rýhy strojně pro zemnící pásek ve volném terénu | 855.68 | 855.68 | 0 | 0 | 0 | 0
| 8 | BL66 | Sloup betonový J 12/6 pro VN bez výstroje | 13951.6581 | 3484.12 | 0 | 10467.5381 | 0 | 0
| 36 | BP07-D2 | Konzola Pařát rohová 28kN, JB225-na zemi | 308.322 | 308.322 | 0 | 0 | 0 | 0
| 12 | EC70 | Rozbourání betonového základu | 11371.1625 | 11371.1625 | 0 | 0 | 0 | 0
| 8 | BL66 | Sloup betonový J 12/6 pro VN bez výstroje | 13951.6581 | 3484.12 | 0 | 10467.5381 | 0 | 0
| 503 | BT17-D1 | Třmenový vaz pro vodič AlFe 95-120,100/25, 110/22 | 265.47 | 265.47 | 0 | 0 | 0 | 0
| 375 | 1302-D1 | Podpěrný izolátor VPA 135/8a,vč.šroubu M20x130 demontáž materiálu do šrotu | 84.075 | 84.075 | 0 | 0 | 0 | 0
| 504 | BT28-D1 | Bezpečnostní závěs pro vodič AlFe 110/22 | 909.765 | 909.765 | 0 | 0 | 0 | 0
| 21 | EN03 | Hutnění zeminy strojně,vrstva 20cm | 75.712 | 75.712 | 0 | 0 | 0 | 0
| 8 | EC70 | Rozbourání betonového základu | 1364.5395 | 1364.5395 | 0 | 0 | 0 | 0
| 35 | BL65-P1 | Sloup betonový J 10,5/6 pro VN bez výstroje | 3484.12 | 3484.12 | 0 | 0 | 0 | 0
| 40 | BS05-D2 | Izolátor VPA 135/12a,vč.šroubu M20x40 AlFe: boční nosník, praporec BZ; JIV: konzola VPA, boční nosník | 136.521 | 136.521 | 0 | 0 | 0 | 0
| 19 | EB17 | Odkop zeminy ručně zem.tř.3-4 | 1647.36 | 1647.36 | 0 | 0 | 0 | 0
| 33 | 1461-D1 | Proudový spoj vodič 35-120 AlFe šroub.svorkou -3x demontáž materiálu do šrotu | 2058.15 | 2058.15 | 0 | 0 | 0 | 0
| 426 | BP492-D1 | Konzola Rovinná lehká, JB225-na zemi | 182.99 | 182.99 | 0 | 0 | 0 | 0
| 490 | BL77-D1 | Sloup betonový D 10,5/10 pro VN bez výstroje | 3389.13 | 3389.13 | 0 | 0 | 0 | 0
| 20 | EB23 | Násyp zeminy vč.složení a rozprostření zem.tř.3-4 | 107.36 | 107.36 | 0 | 0 | 0 | 0
| 8 | EC70 | Rozbourání betonového základu | 1364.5395 | 1364.5395 | 0 | 0 | 0 | 0
| 19 | EB17 | Odkop zeminy ručně zem.tř.3-4 | 366.08 | 366.08 | 0 | 0 | 0 | 0
| 426 | BP492-D1 | Konzola Rovinná lehká, JB225-na zemi | 182.99 | 182.99 | 0 | 0 | 0 | 0
| 19 | EB17 | Odkop zeminy ručně zem.tř.3-4 | 366.08 | 366.08 | 0 | 0 | 0 | 0
| 8 | BL66 | Sloup betonový J 12/6 pro VN bez výstroje | 13951.6581 | 3484.12 | 0 | 10467.5381 | 0 | 0
| 11 | BK50 | Žebřík na JB 12m | 3426.8943 | 203.08 | 0 | 3223.8143 | 0 | 0
| 11 | BK50 | Žebřík na JB 12m | 3426.8943 | 203.08 | 0 | 3223.8143 | 0 | 0
| 20 | EB23 | Násyp zeminy vč.složení a rozprostření zem.tř.3-4 | 107.36 | 107.36 | 0 | 0 | 0 | 0
| 23 | BP23 | Tyč ptačí dosed 1300 Pařát III-na zemi | 1039.3843 | 76.06 | 0 | 963.3243 | 0 | 0
| 9 | BS05 | Izolátor VPA 135/12a,vč.šroubu M20x40 AlFe: boční nosník, praporec BZ; JIV: konzola VPA, boční nosník | 23895.75 | 975.15 | 0 | 22920.6 | 0 | 0
| 20 | EB23 | Násyp zeminy vč.složení a rozprostření zem.tř.3-4 | 107.36 | 107.36 | 0 | 0 | 0 | 0
| 15 | BU12 | Tabulka výstr.smalt.na bet.sloup VN,vč.upevnění | 359.6481 | 78.4 | 0 | 281.2481 | 0 | 0
| 21 | EN03 | Hutnění zeminy strojně,vrstva 20cm | 43.264 | 43.264 | 0 | 0 | 0 | 0
| 12 | 1375 | Kotevní řetězce Jk 3x42/7-120mm2,izolátor plastový bez kotev.praporců | 6973.947 | 1719.765 | 0 | 5254.182 | 0 | 0
| 14 | BT20 | Předformovaný vaz středový pro izol. VPAv pro vodič AlFe 110/22 | 1299.81 | 208.35 | 0 | 1091.46 | 0 | 0
| 19 | EB17 | Odkop zeminy ručně zem.tř.3-4 | 366.08 | 366.08 | 0 | 0 | 0 | 0
| 456 | 1461-D1 | Proudový spoj vodič 35-120 AlFe šroub.svorkou -3x demontáž materiálu do šrotu | 1029.075 | 1029.075 | 0 | 0 | 0 | 0
| 369 | BP491-D1 | Konzola Rovinná lehká, JB180-na zemi | 182.99 | 182.99 | 0 | 0 | 0 | 0
| 457 | BS05-D1 | Izolátor VPA 135/12a,vč.šroubu M20x40 AlFe: boční nosník, praporec BZ; JIV: konzola VPA, boční nosník | 32.505 | 32.505 | 0 | 0 | 0 | 0
| 387 | BL65-D1 | Sloup betonový J 10,5/6 pro VN bez výstroje | 1742.06 | 1742.06 | 0 | 0 | 0 | 0
| 8 | BS10 | Izolátor VPAv 135/12/8aL,vč.šroubu M20x50-AlFe: Pařát IV | 5173.32 | 195.03 | 0 | 4978.29 | 0 | 0
| 21 | EN03 | Hutnění zeminy strojně,vrstva 20cm | 43.264 | 43.264 | 0 | 0 | 0 | 0
| 8 | EC70 | Rozbourání betonového základu | 1364.5395 | 1364.5395 | 0 | 0 | 0 | 0
| 8 | EC70 | Rozbourání betonového základu | 1364.5395 | 1364.5395 | 0 | 0 | 0 | 0
| 504 | BT28-D1 | Bezpečnostní závěs pro vodič AlFe 110/22 | 909.765 | 909.765 | 0 | 0 | 0 | 0
| 490 | BL77-D1 | Sloup betonový D 10,5/10 pro VN bez výstroje | 3389.13 | 3389.13 | 0 | 0 | 0 | 0
| 10 | EP26 | Hloubení rýhy 35x80cm strojně pro zemnící pásek zem.tř.3 | 1181.6 | 1181.6 | 0 | 0 | 0 | 0
| 551 | 1252 | Sestava pro kab.svod v trase JB12m pro kab.22kV-3x150-240mm2,vč.sv.opd.růžkov. | 66029.7414 | 8710.505 | 0 | 57319.2364 | 0 | 0
| 369 | BP491-D1 | Konzola Rovinná lehká, JB180-na zemi | 182.99 | 182.99 | 0 | 0 | 0 | 0
| 21 | EN03 | Hutnění zeminy strojně,vrstva 20cm | 75.712 | 75.712 | 0 | 0 | 0 | 0
| 21 | EN03 | Hutnění zeminy strojně,vrstva 20cm | 75.712 | 75.712 | 0 | 0 | 0 | 0
| 375 | 1302-D1 | Podpěrný izolátor VPA 135/8a,vč.šroubu M20x130 demontáž materiálu do šrotu | 84.075 | 84.075 | 0 | 0 | 0 | 0
| 369 | BP491-D1 | Konzola Rovinná lehká, JB180-na zemi | 182.99 | 182.99 | 0 | 0 | 0 | 0
| 39 | BP41-P1 | Konzola odbočná Přímá na JB,225-250-na zemi | 228.28 | 228.28 | 0 | 0 | 0 | 0
| 9 | 1461 | Proudový spoj vodič 35-120 AlFe šroub.svorkou -3x | 5502.54 | 4116.3 | 0 | 1386.24 | 0 | 0
| 18 | 1401-D2 | Lano AlFe 3x42/7,vč.spojek demontáž materiálu k opětnému | 1436.743 | 1436.743 | 0 | 0 | 0 | 0
| 9 | 1461 | Proudový spoj vodič 35-120 AlFe šroub.svorkou -3x | 5502.54 | 4116.3 | 0 | 1386.24 | 0 | 0
| 35 | BL65-P1 | Sloup betonový J 10,5/6 pro VN bez výstroje | 3484.12 | 3484.12 | 0 | 0 | 0 | 0
| 38 | BP41-D2 | Konzola odbočná Přímá na JB,225-250-na zemi | 159.796 | 159.796 | 0 | 0 | 0 | 0
| 40 | BS05-D2 | Izolátor VPA 135/12a,vč.šroubu M20x40 AlFe: boční nosník, praporec BZ; JIV: konzola VPA, boční nosník | 136.521 | 136.521 | 0 | 0 | 0 | 0
| 38 | BP41-D2 | Konzola odbočná Přímá na JB,225-250-na zemi | 159.796 | 159.796 | 0 | 0 | 0 | 0
| 18 | EB25 | Odvoz zeminy vč.naložení,rozvozu,úpravy povrchu | 290.258 | 290.258 | 0 | 0 | 0 | 0
| 19 | EB17 | Odkop zeminy ručně zem.tř.3-4 | 1647.36 | 1647.36 | 0 | 0 | 0 | 0
| 40 | BS05-D2 | Izolátor VPA 135/12a,vč.šroubu M20x40 AlFe: boční nosník, praporec BZ; JIV: konzola VPA, boční nosník | 136.521 | 136.521 | 0 | 0 | 0 | 0
| 20 | EB23 | Násyp zeminy vč.složení a rozprostření zem.tř.3-4 | 483.12 | 483.12 | 0 | 0 | 0 | 0
| 37 | BP07-P1 | Konzola Pařát rohová 28kN, JB225-na zemi | 440.46 | 440.46 | 0 | 0 | 0 | 0
| 38 | BP41-D2 | Konzola odbočná Přímá na JB,225-250-na zemi | 159.796 | 159.796 | 0 | 0 | 0 | 0
| 364 | 1351-D1 | Kotevní řetězce Jk do 3x35mm2,izolátor 50/435 bez kotev.praporců demontáž materiálu do šrotu | 342.9075 | 342.9075 | 0 | 0 | 0 | 0
| 14 | BT20 | Předformovaný vaz středový pro izol. VPAv pro vodič AlFe 110/22 | 1299.81 | 208.35 | 0 | 1091.46 | 0 | 0
| 23 | ZS42 | Auto nákladní do nosnosti 3,5 t | 880 | 880 | 0 | 0 | 0 | 0
| 504 | BT28-D1 | Bezpečnostní závěs pro vodič AlFe 110/22 | 909.765 | 909.765 | 0 | 0 | 0 | 0
| 21 | EN03 | Hutnění zeminy strojně,vrstva 20cm | 75.712 | 75.712 | 0 | 0 | 0 | 0
| 32 | EN03 | Hutnění zeminy strojně,vrstva 20cm | 43.264 | 43.264 | 0 | 0 | 0 | 0
| 21 | EN03 | Hutnění zeminy strojně,vrstva 20cm | 75.712 | 75.712 | 0 | 0 | 0 | 0
| 19 | EB17 | Odkop zeminy ručně zem.tř.3-4 | 366.08 | 366.08 | 0 | 0 | 0 | 0
| 387 | BL65-D1 | Sloup betonový J 10,5/6 pro VN bez výstroje | 1742.06 | 1742.06 | 0 | 0 | 0 | 0
| 17 | 1401-D1 | Lano AlFe 3x42/7,vč.spojek demontáž materiálu do šrotu | 23824.673 | 23824.673 | 0 | 0 | 0 | 0
| 19 | EB17 | Odkop zeminy ručně zem.tř.3-4 | 366.08 | 366.08 | 0 | 0 | 0 | 0
| 12 | BP01 | Konzola Pařát III nosná (lehká), JB180-225-na zemi | 9466.94 | 365.98 | 0 | 9100.96 | 0 | 0
| 11 | BT14 | Křížový vaz VPA pro šablony | 93.0409 | 88.49 | 0 | 4.5509 | 0 | 0
| 12 | BP23 | Tyč ptačí dosed 1300 Pařát III-na zemi | 1039.3843 | 76.06 | 0 | 963.3243 | 0 | 0
| 18 | EB25 | Odvoz zeminy vč.naložení,rozvozu,úpravy povrchu | 68.296 | 68.296 | 0 | 0 | 0 | 0
| 9 | XA95 | Konzola podpěrných izolátorů pro příhradový stožár-stáv.stož. | 5461.83 | 720.09 | 0 | 4741.74 | 0 | 0
| 11 | BP19 | Nosník boční Pařát II-III pro VPA-na zemi | 857.56 | 64.86 | 0 | 792.7 | 0 | 0
| 8 | DQ18 | Uzemňovací příložka přímá typ ES900-29 pro VN nebo NN | 131.95 | 61.6 | 0 | 70.35 | 0 | 0
| 16 | EC76 | Beton.základ C12/15 (B15) do 5m3 bez bedněn.-nakup.směs | 2647.8761 | 626.76 | 0 | 2021.1161 | 0 | 0
| 11 | XA97 | Zábrana ptactvu PS hlavy dříku | 4067.035 | 88.605 | 0 | 3978.43 | 0 | 0
| 9 | BP01 | Konzola Pařát III nosná (lehká), JB180-225-na zemi | 9466.94 | 365.98 | 0 | 9100.96 | 0 | 0
| 22 | 1551 | Uzemnění zem.páskou 20m v zemi,vč.upevnění na bet.sloup a označení | 2455.7855 | 1310.335 | 0 | 1145.4505 | 0 | 0
| 8 | DQ53 | Svorka odbočná SR02 pro pásku FeZn 30/4 | 20.04 | 0 | 0 | 20.04 | 0 | 0
| 553 | BP51 | Konzola Pařát III nosná (lehká), JB180-225-stáv.sloup | 10023.92 | 922.96 | 0 | 9100.96 | 0 | 0
| 504 | BT28-D1 | Bezpečnostní závěs pro vodič AlFe 110/22 | 909.765 | 909.765 | 0 | 0 | 0 | 0
| 504 | BT28-D1 | Bezpečnostní závěs pro vodič AlFe 110/22 | 909.765 | 909.765 | 0 | 0 | 0 | 0
| 11 | EB23 | Násyp zeminy vč.složení a rozprostření zem.tř.3-4 | 858.88 | 858.88 | 0 | 0 | 0 | 0
| 15 | BU12 | Tabulka výstr.smalt.na bet.sloup VN,vč.upevnění | 359.6481 | 78.4 | 0 | 281.2481 | 0 | 0
| 20 | EB23 | Násyp zeminy vč.složení a rozprostření zem.tř.3-4 | 483.12 | 483.12 | 0 | 0 | 0 | 0
| 19 | EB17 | Odkop zeminy ručně zem.tř.3-4 | 366.08 | 366.08 | 0 | 0 | 0 | 0
| 9 | 1461 | Proudový spoj vodič 35-120 AlFe šroub.svorkou -3x | 2751.27 | 2058.15 | 0 | 693.12 | 0 | 0
| 391 | BL53 | Sloup betonový J 10,5/20 pro VN bez výstroje | 25338.1181 | 3484.12 | 0 | 21853.9981 | 0 | 0
| 12 | BP01 | Konzola Pařát III nosná (lehká), JB180-225-na zemi | 9466.94 | 365.98 | 0 | 9100.96 | 0 | 0
| 54 | BL49 | Sloup betonový J 12/15 pro VN bez výstroje | 24553.9281 | 3484.12 | 0 | 21069.8081 | 0 | 0
| 502 | BT24-D1 | Bezpečnostní závěs pro vodič AlFe 42/7 | 618.285 | 618.285 | 0 | 0 | 0 | 0
| 456 | 1461-D1 | Proudový spoj vodič 35-120 AlFe šroub.svorkou -3x demontáž materiálu do šrotu | 1029.075 | 1029.075 | 0 | 0 | 0 | 0
| 454 | BP45-D1 | Konzola odbočná Přímá na DBV,225-250-na zemi | 121.7 | 121.7 | 0 | 0 | 0 | 0
| 453 | BP493-D1 | Konzola Rovinná lehká, DBW225-na zemi | 195.87 | 195.87 | 0 | 0 | 0 | 0
| 9 | EB14 | Záhrn jámy pro sloup,kotvu strojně ve městě | 71.192 | 71.192 | 0 | 0 | 0 | 0
| 20 | EB23 | Násyp zeminy vč.složení a rozprostření zem.tř.3-4 | 107.36 | 107.36 | 0 | 0 | 0 | 0
| 503 | BT17-D1 | Třmenový vaz pro vodič AlFe 95-120,100/25, 110/22 | 265.47 | 265.47 | 0 | 0 | 0 | 0
| 8 | EC70 | Rozbourání betonového základu | 1364.5395 | 1364.5395 | 0 | 0 | 0 | 0
| 17 | ZS36 | Montážní plošina MP27 (nestandardní montáže) | 27600 | 27600 | 0 | 0 | 0 | 0
| 14 | EN03 | Hutnění zeminy strojně,vrstva 20cm | 346.112 | 346.112 | 0 | 0 | 0 | 0
| 11 | BS57 | Kloub závěsný pro plastový izolátor (235191.2) v=10 | 3459.3 | 0 | 0 | 3459.3 | 0 | 0
| 369 | BP491-D1 | Konzola Rovinná lehká, JB180-na zemi | 182.99 | 182.99 | 0 | 0 | 0 | 0
| 20 | EB23 | Násyp zeminy vč.složení a rozprostření zem.tř.3-4 | 107.36 | 107.36 | 0 | 0 | 0 | 0
| 375 | 1302-D1 | Podpěrný izolátor VPA 135/8a,vč.šroubu M20x130 demontáž materiálu do šrotu | 168.15 | 168.15 | 0 | 0 | 0 | 0
| 16 | EC76 | Beton.základ C12/15 (B15) do 5m3 bez bedněn.-nakup.směs | 23830.8853 | 5640.84 | 0 | 18190.0453 | 0 | 0
| 11 | 1392 | Řetězec Jk izol.plast. 3x95-120AlFe pro odpínač komorový,růžkový a odpín.Pařát | 7646.478 | 1264.11 | 0 | 6382.368 | 0 | 0
| 8 | BL65 | Sloup betonový J 10,5/6 pro VN bez výstroje | 12997.0181 | 3484.12 | 0 | 9512.8981 | 0 | 0
| 12 | BP23 | Tyč ptačí dosed 1300 Pařát III-na zemi | 1039.3843 | 76.06 | 0 | 963.3243 | 0 | 0
| 16 | EC76 | Beton.základ C12/15 (B15) do 5m3 bez bedněn.-nakup.směs | 2647.8761 | 626.76 | 0 | 2021.1161 | 0 | 0
| 8 | BL31 | Kab.oko 50mm2 M12 pro AlFe35/6, 42/7, JIV50, resp.ukon.na pojist.VN stož.TS | 489.48 | 426.75 | 0 | 62.73 | 0 | 0
| 40 | EQ16 | Podkladová vrstva ze štěrkopísku | 2066.537 | 699.737 | 0 | 1366.8 | 0 | 0
| 375 | 1302-D1 | Podpěrný izolátor VPA 135/8a,vč.šroubu M20x130 demontáž materiálu do šrotu | 84.075 | 84.075 | 0 | 0 | 0 | 0
| 9 | EC961 | Náklady na bednění z tvarovaných dílů konstrukčně přizpůsobené pro vibrovaný beton k lití hlav betonových základů PS | 9400 | 0 | 0 | 9400 | 0 | 0
| 10 | EP26 | Hloubení rýhy 35x80cm strojně pro zemnící pásek zem.tř.3 | 2363.2 | 2363.2 | 0 | 0 | 0 | 0
| 20 | EB23 | Násyp zeminy vč.složení a rozprostření zem.tř.3-4 | 617.32 | 617.32 | 0 | 0 | 0 | 0
| 15 | BU12 | Tabulka výstr.smalt.na bet.sloup VN,vč.upevnění | 359.6481 | 78.4 | 0 | 281.2481 | 0 | 0
| 17 | ZS36 | Montážní plošina MP27 (nestandardní montáže) | 27600 | 27600 | 0 | 0 | 0 | 0
| 11 | EP28 | Záhrn rýhy strojně pro zemnící pásek ve městě | 855.68 | 855.68 | 0 | 0 | 0 | 0
| 9 | BP01 | Konzola Pařát III nosná (lehká), JB180-225-na zemi | 9466.94 | 365.98 | 0 | 9100.96 | 0 | 0
| 14 | BT20 | Předformovaný vaz středový pro izol. VPAv pro vodič AlFe 110/22 | 1299.81 | 208.35 | 0 | 1091.46 | 0 | 0
| 17 | EB09 | Hloubení jámy pro sloup,kotvu strojně zem.tř.3-4 | 6649.545 | 6649.545 | 0 | 0 | 0 | 0
| 10 | EB15 | Záhrn jámy pro sloup,kotvu strojně ve volném terénu | 596.0856 | 596.0856 | 0 | 0 | 0 | 0
| 9 | BU44 | Odrez.a 3x syntetický nátěr ocel.součástí VN ve výšce | 17892 | 12700.8 | 0 | 5191.2 | 0 | 0
| 375 | 1302-D1 | Podpěrný izolátor VPA 135/8a,vč.šroubu M20x130 demontáž materiálu do šrotu | 84.075 | 84.075 | 0 | 0 | 0 | 0
| 10 | EP26 | Hloubení rýhy 35x80cm strojně pro zemnící pásek zem.tř.3 | 2363.2 | 2363.2 | 0 | 0 | 0 | 0
| 9 | 1431 | Ukončení nových vodičů ve stávajících/nahrazených kotevních nebo nosných svorkách z Al slitiny | 2529.954 | 2523.3 | 0 | 6.654 | 0 | 0
| 3 | PZS | Příspěvek za sklad | 68141.0397 | 0 | 68141.0397 | 0 | 0 | 0
| 14 | 5632 | Spojení zemnícího pásku svorkou SR02,vč.zalití | 395.4 | 0 | 0 | 395.4 | 0 | 0
| 429 | 1302-D1 | Podpěrný izolátor VPA 135/8a,vč.šroubu M20x130 demontáž materiálu do šrotu | 28.025 | 28.025 | 0 | 0 | 0 | 0
| 456 | 1461-D1 | Proudový spoj vodič 35-120 AlFe šroub.svorkou -3x demontáž materiálu do šrotu | 2058.15 | 2058.15 | 0 | 0 | 0 | 0
| 8 | EC70 | Rozbourání betonového základu | 2274.2325 | 2274.2325 | 0 | 0 | 0 | 0
| 19 | EB17 | Odkop zeminy ručně zem.tř.3-4 | 366.08 | 366.08 | 0 | 0 | 0 | 0
| 14 | 5632 | Spojení zemnícího pásku svorkou SR02,vč.zalití | 395.4 | 0 | 0 | 395.4 | 0 | 0
| 406 | BL77 | Sloup betonový D 10,5/10 pro VN bez výstroje | 31308.0181 | 6778.26 | 0 | 24529.7581 | 0 | 0
| 14 | 5632 | Spojení zemnícího pásku svorkou SR02,vč.zalití | 395.4 | 0 | 0 | 395.4 | 0 | 0
| 15 | BU12 | Tabulka výstr.smalt.na bet.sloup VN,vč.upevnění | 359.6481 | 78.4 | 0 | 281.2481 | 0 | 0
| 13 | EC96 | Beton.základ C12/15 (B15) do bed. horní blok PS -mix nakup.sm. | 13759.5502 | 5337.85 | 0 | 8421.7002 | 0 | 0
| 9 | EC961 | Náklady na bednění z tvarovaných dílů konstrukčně přizpůsobené pro vibrovaný beton k lití hlav betonových základů PS | 9400 | 0 | 0 | 9400 | 0 | 0
| 17 | EB09 | Hloubení jámy pro sloup,kotvu strojně zem.tř.3-4 | 434.256 | 434.256 | 0 | 0 | 0 | 0
| 16 | EC76 | Beton.základ C12/15 (B15) do 5m3 bez bedněn.-nakup.směs | 14122.0061 | 3342.72 | 0 | 10779.2861 | 0 | 0
| 11 | BL05 | Sloup bet. J 12/10 pro ÚO PPN nebo DOÚV (REC) | 30548.6262 | 15000.76 | 0 | 15547.8662 | 0 | 0
| 12 | 1375 | Kotevní řetězce Jk 3x42/7-120mm2,izolátor plastový bez kotev.praporců | 4649.298 | 1146.51 | 0 | 3502.788 | 0 | 0
| 1 | 9343 | GZS (SO) | 120942.1409 | 120942.1409 | 0 | 0 | 0 | 0
| 19 | EB17 | Odkop zeminy ručně zem.tř.3-4 | 366.08 | 366.08 | 0 | 0 | 0 | 0
| 10 | BP10 | Konzola Pařát koncová 28kN, DBW225-na zemi | 19687.96 | 466.78 | 0 | 19221.18 | 0 | 0
| 20 | BS56 | Kloub závěsný pro plastový izolátor (235191.1) v=8 | 3231.9 | 0 | 0 | 3231.9 | 0 | 0
| 9 | BS05 | Izolátor VPA 135/12a,vč.šroubu M20x40 AlFe: boční nosník, praporec BZ; JIV: konzola VPA, boční nosník | 7965.25 | 325.05 | 0 | 7640.2 | 0 | 0
| 16 | ZN99 | Hodinová zúčtovací sazba - montážní práce | 13440 | 13440 | 0 | 0 | 0 | 0
| 11 | EB23 | Násyp zeminy vč.složení a rozprostření zem.tř.3-4 | 858.88 | 858.88 | 0 | 0 | 0 | 0
| 10 | BL35 | Kab.oko 150mm2 M12 pro AlFe100/25, 110/22 | 1638.42 | 1330.62 | 0 | 307.8 | 0 | 0
| 9 | 1461 | Proudový spoj vodič 35-120 AlFe šroub.svorkou -3x | 2751.27 | 2058.15 | 0 | 693.12 | 0 | 0
| 503 | BT17-D1 | Třmenový vaz pro vodič AlFe 95-120,100/25, 110/22 | 265.47 | 265.47 | 0 | 0 | 0 | 0
| 503 | BT17-D1 | Třmenový vaz pro vodič AlFe 95-120,100/25, 110/22 | 132.735 | 132.735 | 0 | 0 | 0 | 0
| 12 | BP23 | Tyč ptačí dosed 1300 Pařát III-na zemi | 1039.3843 | 76.06 | 0 | 963.3243 | 0 | 0
| 14 | 5632 | Spojení zemnícího pásku svorkou SR02,vč.zalití | 395.4 | 0 | 0 | 395.4 | 0 | 0
| 8 | BU02 | Tabulka Výstražná + Zákazová smalt.na PS, PS-TS VN | 248.65 | 0 | 0 | 248.65 | 0 | 0
| 19 | 1402-P1 | Lano AlFe 3x70/11-1,vč.spojek opětná práce (montáž) | 2066.0264 | 2066.0264 | 0 | 0 | 0 | 0
| 21 | EN03 | Hutnění zeminy strojně,vrstva 20cm | 43.264 | 43.264 | 0 | 0 | 0 | 0
| 9 | 1431 | Ukončení nových vodičů ve stávajících/nahrazených kotevních nebo nosných svorkách z Al slitiny | 2529.954 | 2523.3 | 0 | 6.654 | 0 | 0
| 9 | BP01 | Konzola Pařát III nosná (lehká), JB180-225-na zemi | 9466.94 | 365.98 | 0 | 9100.96 | 0 | 0
| 21 | EN03 | Hutnění zeminy strojně,vrstva 20cm | 75.712 | 75.712 | 0 | 0 | 0 | 0
| 20 | EB23 | Násyp zeminy vč.složení a rozprostření zem.tř.3-4 | 107.36 | 107.36 | 0 | 0 | 0 | 0
| 8 | EC70 | Rozbourání betonového základu | 1364.5395 | 1364.5395 | 0 | 0 | 0 | 0
| 11 | BK50 | Žebřík na JB 12m | 3426.8943 | 203.08 | 0 | 3223.8143 | 0 | 0
| 14 | BT20 | Předformovaný vaz středový pro izol. VPAv pro vodič AlFe 110/22 | 1299.81 | 208.35 | 0 | 1091.46 | 0 | 0
| 456 | 1461-D1 | Proudový spoj vodič 35-120 AlFe šroub.svorkou -3x demontáž materiálu do šrotu | 1029.075 | 1029.075 | 0 | 0 | 0 | 0
| 20 | EB23 | Násyp zeminy vč.složení a rozprostření zem.tř.3-4 | 107.36 | 107.36 | 0 | 0 | 0 | 0
| 19 | EB17 | Odkop zeminy ručně zem.tř.3-4 | 366.08 | 366.08 | 0 | 0 | 0 | 0
| 19 | EB17 | Odkop zeminy ručně zem.tř.3-4 | 366.08 | 366.08 | 0 | 0 | 0 | 0
| 9 | BU44 | Odrez.a 3x syntetický nátěr ocel.součástí VN ve výšce | 17892 | 12700.8 | 0 | 5191.2 | 0 | 0
| 9 | BP41 | Konzola odbočná Přímá na JB,225-250-na zemi | 6213.22 | 228.28 | 0 | 5984.94 | 0 | 0
| 17 | EB09 | Hloubení jámy pro sloup,kotvu strojně zem.tř.3-4 | 922.794 | 922.794 | 0 | 0 | 0 | 0
| 19 | EB17 | Odkop zeminy ručně zem.tř.3-4 | 366.08 | 366.08 | 0 | 0 | 0 | 0
| 20 | EB23 | Násyp zeminy vč.složení a rozprostření zem.tř.3-4 | 187.88 | 187.88 | 0 | 0 | 0 | 0
| 375 | 1302-D1 | Podpěrný izolátor VPA 135/8a,vč.šroubu M20x130 demontáž materiálu do šrotu | 84.075 | 84.075 | 0 | 0 | 0 | 0
| 387 | BL65-D1 | Sloup betonový J 10,5/6 pro VN bez výstroje | 1742.06 | 1742.06 | 0 | 0 | 0 | 0
| 9 | BP01 | Konzola Pařát III nosná (lehká), JB180-225-na zemi | 9466.94 | 365.98 | 0 | 9100.96 | 0 | 0
| 430 | BT16-D1 | Třmenový vaz pro vodič AlFe 50-70mm2,42/7,70/11-1 | 132.735 | 132.735 | 0 | 0 | 0 | 0
| 8 | EC70 | Rozbourání betonového základu | 15464.781 | 15464.781 | 0 | 0 | 0 | 0
| 19 | 1404-P1 | Lano AlFe 3x110/22,vč.spojek opětná práce (montáž) | 7434.9106 | 7434.9106 | 0 | 0 | 0 | 0
| 9 | EB14 | Záhrn jámy pro sloup,kotvu strojně ve městě | 336.544 | 336.544 | 0 | 0 | 0 | 0
| 15 | BU12 | Tabulka výstr.smalt.na bet.sloup VN,vč.upevnění | 359.6481 | 78.4 | 0 | 281.2481 | 0 | 0
| 2 | 9346 | Silniční provoz | 5010.4601 | 5010.4601 | 0 | 0 | 0 | 0
| 12 | BP01 | Konzola Pařát III nosná (lehká), JB180-225-na zemi | 9466.94 | 365.98 | 0 | 9100.96 | 0 | 0
| 8 | DQ53 | Svorka odbočná SR02 pro pásku FeZn 30/4 | 20.04 | 0 | 0 | 20.04 | 0 | 0
| 458 | BT14-D1 | Křížový vaz VPA pro šablony | 88.49 | 88.49 | 0 | 0 | 0 | 0
| 505 | BL78-D1 | Sloup betonový D 12/10 pro VN bez výstroje | 3389.13 | 3389.13 | 0 | 0 | 0 | 0
| 456 | 1461-D1 | Proudový spoj vodič 35-120 AlFe šroub.svorkou -3x demontáž materiálu do šrotu | 1029.075 | 1029.075 | 0 | 0 | 0 | 0
| 21 | EN03 | Hutnění zeminy strojně,vrstva 20cm | 562.432 | 562.432 | 0 | 0 | 0 | 0
| 12 | BP01 | Konzola Pařát III nosná (lehká), JB180-225-na zemi | 9466.94 | 365.98 | 0 | 9100.96 | 0 | 0
| 21 | EN03 | Hutnění zeminy strojně,vrstva 20cm | 389.376 | 389.376 | 0 | 0 | 0 | 0
| 21 | EN03 | Hutnění zeminy strojně,vrstva 20cm | 1254.656 | 1254.656 | 0 | 0 | 0 | 0
| 33 | 1517 | Omezovač přepětí VN 10kA venkovní, včetně montáže - 3x | 7921.74 | 1387.68 | 0 | 6534.06 | 0 | 0
| 35 | BL32 | Kab.oko 70mm2 M12 pro AlFe50/6, JIV70, resp.ukon.na pojist.VN stož.TS | 717.76 | 613.8 | 0 | 103.96 | 0 | 0
| 81 | XZ01 | Zámek visací pro rozvaděč NN a ÚO - jižní Čechy | 735 | 0 | 0 | 735 | 0 | 0
| 40 | BS05-D2 | Izolátor VPA 135/12a,vč.šroubu M20x40 AlFe: boční nosník, praporec BZ; JIV: konzola VPA, boční nosník | 136.521 | 136.521 | 0 | 0 | 0 | 0
| 20 | EB23 | Násyp zeminy vč.složení a rozprostření zem.tř.3-4 | 107.36 | 107.36 | 0 | 0 | 0 | 0
| 17 | 1401-D1 | Lano AlFe 3x42/7,vč.spojek demontáž materiálu do šrotu | 3552.3866 | 3552.3866 | 0 | 0 | 0 | 0
| 19 | EB17 | Odkop zeminy ručně zem.tř.3-4 | 366.08 | 366.08 | 0 | 0 | 0 | 0
| 21 | EN03 | Hutnění zeminy strojně,vrstva 20cm | 529.984 | 529.984 | 0 | 0 | 0 | 0
| 11 | BS57 | Kloub závěsný pro plastový izolátor (235191.2) v=10 | 3459.3 | 0 | 0 | 3459.3 | 0 | 0
| 16 | EC76 | Beton.základ C12/15 (B15) do 5m3 bez bedněn.-nakup.směs | 2647.8761 | 626.76 | 0 | 2021.1161 | 0 | 0
| 21 | EN03 | Hutnění zeminy strojně,vrstva 20cm | 1254.656 | 1254.656 | 0 | 0 | 0 | 0
| 10 | BL35 | Kab.oko 150mm2 M12 pro AlFe100/25, 110/22 | 819.21 | 665.31 | 0 | 153.9 | 0 | 0
| 8 | EC96 | Beton.základ C12/15 (B15) do bed. horní blok PS -mix nakup.sm. | 24436.9612 | 9480.0216 | 0 | 14956.9396 | 0 | 0
| 11 | BK50 | Žebřík na JB 12m | 3426.8943 | 203.08 | 0 | 3223.8143 | 0 | 0
| 11 | BK50 | Žebřík na JB 12m | 3426.8943 | 203.08 | 0 | 3223.8143 | 0 | 0
| 8 | EC95 | Beton.základ C12/15 (B15) nad 5m3 do bedněn. dolní blok PS -mix nakup.směs | 47245.2897 | 6928.8468 | 0 | 40316.4429 | 0 | 0
| 429 | 1302-D1 | Podpěrný izolátor VPA 135/8a,vč.šroubu M20x130 demontáž materiálu do šrotu | 84.075 | 84.075 | 0 | 0 | 0 | 0
| 458 | BT14-D1 | Křížový vaz VPA pro šablony | 132.735 | 132.735 | 0 | 0 | 0 | 0
| 454 | BP45-D1 | Konzola odbočná Přímá na DBV,225-250-na zemi | 243.4 | 243.4 | 0 | 0 | 0 | 0
| 19 | EB17 | Odkop zeminy ručně zem.tř.3-4 | 366.08 | 366.08 | 0 | 0 | 0 | 0
| 12 | BP01 | Konzola Pařát III nosná (lehká), JB180-225-na zemi | 9466.94 | 365.98 | 0 | 9100.96 | 0 | 0
| 20 | EB23 | Násyp zeminy vč.složení a rozprostření zem.tř.3-4 | 107.36 | 107.36 | 0 | 0 | 0 | 0
| 18 | EB25 | Odvoz zeminy vč.naložení,rozvozu,úpravy povrchu | 85.37 | 85.37 | 0 | 0 | 0 | 0
| 17 | EB09 | Hloubení jámy pro sloup,kotvu strojně zem.tř.3-4 | 271.41 | 271.41 | 0 | 0 | 0 | 0
| 466 | 1352-D1 | Kotevní řetězce Jk 3x42/7-120mm2,izolátor 50/435 bez kotev.praporců demontáž materiálu do šrotu | 632.055 | 632.055 | 0 | 0 | 0 | 0
| 369 | BP491-D1 | Konzola Rovinná lehká, JB180-na zemi | 182.99 | 182.99 | 0 | 0 | 0 | 0
| 430 | BT16-D1 | Třmenový vaz pro vodič AlFe 50-70mm2,42/7,70/11-1 | 132.735 | 132.735 | 0 | 0 | 0 | 0
| 375 | 1302-D1 | Podpěrný izolátor VPA 135/8a,vč.šroubu M20x130 demontáž materiálu do šrotu | 168.15 | 168.15 | 0 | 0 | 0 | 0
| 375 | 1302-D1 | Podpěrný izolátor VPA 135/8a,vč.šroubu M20x130 demontáž materiálu do šrotu | 84.075 | 84.075 | 0 | 0 | 0 | 0
| 31 | EQ05 | Provizorní úprava terénu zeminou tř.3 ručně | 2759.68 | 2759.68 | 0 | 0 | 0 | 0
| 10 | EP26 | Hloubení rýhy 35x80cm strojně pro zemnící pásek zem.tř.3 | 2363.2 | 2363.2 | 0 | 0 | 0 | 0
| 37 | BP07-P1 | Konzola Pařát rohová 28kN, JB225-na zemi | 440.46 | 440.46 | 0 | 0 | 0 | 0
| 11 | BT14 | Křížový vaz VPA pro šablony | 279.1226 | 265.47 | 0 | 13.6526 | 0 | 0
| 16 | 1375-D2 | Kotevní řetězce Jk 3x42/7-120mm2,izolátor plastový bez kotev.praporců demontáž materiálu k opětnému | 1203.8355 | 1203.8355 | 0 | 0 | 0 | 0
| 10 | EP26 | Hloubení rýhy 35x80cm strojně pro zemnící pásek zem.tř.3 | 2363.2 | 2363.2 | 0 | 0 | 0 | 0
| 494 | 1521-D1 | Jiskřiště pro izolátor VPA, hrot ES,vč.univ.svorek do 70 AlFe -3x demontáž materiálu do šrotu | 520.845 | 520.845 | 0 | 0 | 0 | 0
| 17 | EB09 | Hloubení jámy pro sloup,kotvu strojně zem.tř.3-4 | 352.833 | 352.833 | 0 | 0 | 0 | 0
| 23 | BP23 | Tyč ptačí dosed 1300 Pařát III-na zemi | 1039.3843 | 76.06 | 0 | 963.3243 | 0 | 0
| 20 | EB23 | Násyp zeminy vč.složení a rozprostření zem.tř.3-4 | 107.36 | 107.36 | 0 | 0 | 0 | 0
| 21 | EN03 | Hutnění zeminy strojně,vrstva 20cm | 43.264 | 43.264 | 0 | 0 | 0 | 0
| 12 | 1375 | Kotevní řetězce Jk 3x42/7-120mm2,izolátor plastový bez kotev.praporců | 4649.298 | 1146.51 | 0 | 3502.788 | 0 | 0
| 21 | EN03 | Hutnění zeminy strojně,vrstva 20cm | 529.984 | 529.984 | 0 | 0 | 0 | 0
| 19 | EB17 | Odkop zeminy ručně zem.tř.3-4 | 366.08 | 366.08 | 0 | 0 | 0 | 0
| 15 | BU12 | Tabulka výstr.smalt.na bet.sloup VN,vč.upevnění | 359.6481 | 78.4 | 0 | 281.2481 | 0 | 0
| 19 | EB17 | Odkop zeminy ručně zem.tř.3-4 | 366.08 | 366.08 | 0 | 0 | 0 | 0
| 15 | BU12 | Tabulka výstr.smalt.na bet.sloup VN,vč.upevnění | 359.6481 | 78.4 | 0 | 281.2481 | 0 | 0
| 9 | BS05 | Izolátor VPA 135/12a,vč.šroubu M20x40 AlFe: boční nosník, praporec BZ; JIV: konzola VPA, boční nosník | 1593.05 | 65.01 | 0 | 1528.04 | 0 | 0
| 17 | EB09 | Hloubení jámy pro sloup,kotvu strojně zem.tř.3-4 | 271.41 | 271.41 | 0 | 0 | 0 | 0
| 19 | EB17 | Odkop zeminy ručně zem.tř.3-4 | 366.08 | 366.08 | 0 | 0 | 0 | 0
| 22 | 1551 | Uzemnění zem.páskou 20m v zemi,vč.upevnění na bet.sloup a označení | 2455.7855 | 1310.335 | 0 | 1145.4505 | 0 | 0
| 8 | BL66 | Sloup betonový J 12/6 pro VN bez výstroje | 13951.6581 | 3484.12 | 0 | 10467.5381 | 0 | 0
| 18 | EB25 | Odvoz zeminy vč.naložení,rozvozu,úpravy povrchu | 85.37 | 85.37 | 0 | 0 | 0 | 0
| 13 | EC96 | Beton.základ C12/15 (B15) do bed. horní blok PS -mix nakup.sm. | 13759.5502 | 5337.85 | 0 | 8421.7002 | 0 | 0
| 9 | BU44 | Odrez.a 3x syntetický nátěr ocel.součástí VN ve výšce | 17892 | 12700.8 | 0 | 5191.2 | 0 | 0
| 14 | BT20 | Předformovaný vaz středový pro izol. VPAv pro vodič AlFe 110/22 | 1299.81 | 208.35 | 0 | 1091.46 | 0 | 0
| 15 | 1532 | Zemnící svod na sloup 10,5m-zem.páska,svorky SR02 a SR03 vč.mont.a upev.Bandimex | 2643.3264 | 2111.55 | 0 | 531.7764 | 0 | 0
| 21 | EN03 | Hutnění zeminy strojně,vrstva 20cm | 1254.656 | 1254.656 | 0 | 0 | 0 | 0
| 11 | BK50 | Žebřík na JB 12m | 3426.8943 | 203.08 | 0 | 3223.8143 | 0 | 0
| 430 | BT16-D1 | Třmenový vaz pro vodič AlFe 50-70mm2,42/7,70/11-1 | 265.47 | 265.47 | 0 | 0 | 0 | 0
| 19 | 1404-P1 | Lano AlFe 3x110/22,vč.spojek opětná práce (montáž) | 37894.0603 | 37894.0603 | 0 | 0 | 0 | 0
| 8 | BG23 | Kotva provizorní pro bet.sloup VN pr.250 do země | 18798.947 | 2988.1 | 0 | 15810.847 | 0 | 0
| 17 | EB09 | Hloubení jámy pro sloup,kotvu strojně zem.tř.3-4 | 434.256 | 434.256 | 0 | 0 | 0 | 0
| 8 | EC70 | Rozbourání betonového základu | 1364.5395 | 1364.5395 | 0 | 0 | 0 | 0
| 387 | BL65-D1 | Sloup betonový J 10,5/6 pro VN bez výstroje | 1742.06 | 1742.06 | 0 | 0 | 0 | 0
| 438 | 1532-D1 | Zemnící svod na sloup 10,5m-zem.páska,svorky SR02 a SR03 vč.mont.a upev.Bandimex demontáž materiálu do šrotu | 596.82 | 596.82 | 0 | 0 | 0 | 0
| 19 | EB17 | Odkop zeminy ručně zem.tř.3-4 | 366.08 | 366.08 | 0 | 0 | 0 | 0
| 458 | BT14-D1 | Křížový vaz VPA pro šablony | 44.245 | 44.245 | 0 | 0 | 0 | 0
| 19 | EB17 | Odkop zeminy ručně zem.tř.3-4 | 366.08 | 366.08 | 0 | 0 | 0 | 0
| 16 | 1404 | Lano AlFe 3x110/22,vč.spojek | 614101.9418 | 163424.1312 | 0 | 450677.8106 | 0 | 0
| 12 | EP29 | Záhrn rýhy strojně pro zemnící pásek ve volném terénu | 855.68 | 855.68 | 0 | 0 | 0 | 0
| 11 | BK52 | Žebřík na DBW 12m | 4321.4743 | 203.08 | 0 | 4118.3943 | 0 | 0
| 14 | 5632 | Spojení zemnícího pásku svorkou SR02,vč.zalití | 395.4 | 0 | 0 | 395.4 | 0 | 0
| 12 | EP29 | Záhrn rýhy strojně pro zemnící pásek ve volném terénu | 855.68 | 855.68 | 0 | 0 | 0 | 0
| 11 | BT14 | Křížový vaz VPA pro šablony | 465.2044 | 442.45 | 0 | 22.7544 | 0 | 0
| 8 | BS10 | Izolátor VPAv 135/12/8aL,vč.šroubu M20x50-AlFe: Pařát IV | 5173.32 | 195.03 | 0 | 4978.29 | 0 | 0
| 21 | EN03 | Hutnění zeminy strojně,vrstva 20cm | 162.24 | 162.24 | 0 | 0 | 0 | 0
| 11 | BK50 | Žebřík na JB 12m | 3426.8943 | 203.08 | 0 | 3223.8143 | 0 | 0
| 375 | 1302-D1 | Podpěrný izolátor VPA 135/8a,vč.šroubu M20x130 demontáž materiálu do šrotu | 84.075 | 84.075 | 0 | 0 | 0 | 0
| 21 | EN03 | Hutnění zeminy strojně,vrstva 20cm | 75.712 | 75.712 | 0 | 0 | 0 | 0
| 20 | EB23 | Násyp zeminy vč.složení a rozprostření zem.tř.3-4 | 187.88 | 187.88 | 0 | 0 | 0 | 0
| 13 | 1533 | Zemnící svod na sloup 12m-zem.páska,svorky SR02 a SR03 vč.mont.a upev.Bandimex | 3131.4308 | 2503.92 | 0 | 627.5108 | 0 | 0
| 21 | EN03 | Hutnění zeminy strojně,vrstva 20cm | 75.712 | 75.712 | 0 | 0 | 0 | 0
| 17 | EB09 | Hloubení jámy pro sloup,kotvu strojně zem.tř.3-4 | 162.846 | 162.846 | 0 | 0 | 0 | 0
| 458 | BT14-D1 | Křížový vaz VPA pro šablony | 44.245 | 44.245 | 0 | 0 | 0 | 0
| 426 | BP492-D1 | Konzola Rovinná lehká, JB225-na zemi | 182.99 | 182.99 | 0 | 0 | 0 | 0
| 20 | EB23 | Násyp zeminy vč.složení a rozprostření zem.tř.3-4 | 107.36 | 107.36 | 0 | 0 | 0 | 0
| 503 | BT17-D1 | Třmenový vaz pro vodič AlFe 95-120,100/25, 110/22 | 132.735 | 132.735 | 0 | 0 | 0 | 0
| 375 | 1302-D1 | Podpěrný izolátor VPA 135/8a,vč.šroubu M20x130 demontáž materiálu do šrotu | 168.15 | 168.15 | 0 | 0 | 0 | 0
| 409 | BP51 | Konzola Pařát III nosná (lehká), JB180-225-stáv.sloup | 10023.92 | 922.96 | 0 | 9100.96 | 0 | 0
| 17 | EB09 | Hloubení jámy pro sloup,kotvu strojně zem.tř.3-4 | 271.41 | 271.41 | 0 | 0 | 0 | 0
| 15 | 1532 | Zemnící svod na sloup 10,5m-zem.páska,svorky SR02 a SR03 vč.mont.a upev.Bandimex | 2643.3264 | 2111.55 | 0 | 531.7764 | 0 | 0
| 8 | BP07 | Konzola Pařát rohová 28kN, JB225-na zemi | 13430.09 | 440.46 | 0 | 12989.63 | 0 | 0
| 8 | BL65 | Sloup betonový J 10,5/6 pro VN bez výstroje | 12997.0181 | 3484.12 | 0 | 9512.8981 | 0 | 0
| 10 | BL35 | Kab.oko 150mm2 M12 pro AlFe100/25, 110/22 | 1638.42 | 1330.62 | 0 | 307.8 | 0 | 0
| 9 | BP09 | Konzola Pařát rohová 28kN, DBW225-na zemi | 13896.44 | 523.34 | 0 | 13373.1 | 0 | 0
| 11 | BP19 | Nosník boční Pařát II-III pro VPA-na zemi | 1715.12 | 129.72 | 0 | 1585.4 | 0 | 0
| 15 | BU12 | Tabulka výstr.smalt.na bet.sloup VN,vč.upevnění | 359.6481 | 78.4 | 0 | 281.2481 | 0 | 0
| 15 | BU12 | Tabulka výstr.smalt.na bet.sloup VN,vč.upevnění | 359.6481 | 78.4 | 0 | 281.2481 | 0 | 0
| 13 | 1522 | Jiskřiště pro izolátor VPA, hrot ES,vč.univ.svorek do 110/22 AlFe -3x | 3883.8003 | 1041.69 | 0 | 2842.1103 | 0 | 0
| 35 | BL65-P1 | Sloup betonový J 10,5/6 pro VN bez výstroje | 3484.12 | 3484.12 | 0 | 0 | 0 | 0
| 22 | 1551 | Uzemnění zem.páskou 20m v zemi,vč.upevnění na bet.sloup a označení | 2455.7855 | 1310.335 | 0 | 1145.4505 | 0 | 0
| 10 | BG23-D2 | Kotva provizorní pro bet.sloup VN pr.250 do země | 1255.002 | 1255.002 | 0 | 0 | 0 | 0
| 17 | EB09 | Hloubení jámy pro sloup,kotvu strojně zem.tř.3-4 | 271.41 | 271.41 | 0 | 0 | 0 | 0
| 11 | BG23-P1 | Kotva provizorní pro bet.sloup VN pr.250 do země | 1792.86 | 1792.86 | 0 | 0 | 0 | 0
| 18 | 1402-D2 | Lano AlFe 3x70/11-1,vč.spojek demontáž materiálu k opětnému | 1371.4141 | 1371.4141 | 0 | 0 | 0 | 0
| 39 | BP41-P1 | Konzola odbočná Přímá na JB,225-250-na zemi | 228.28 | 228.28 | 0 | 0 | 0 | 0
| 21 | EN03 | Hutnění zeminy strojně,vrstva 20cm | 389.376 | 389.376 | 0 | 0 | 0 | 0
| 8 | BT14-D2 | Křížový vaz VPA pro šablony | 185.829 | 185.829 | 0 | 0 | 0 | 0
| 12 | 1375 | Kotevní řetězce Jk 3x42/7-120mm2,izolátor plastový bez kotev.praporců | 6973.947 | 1719.765 | 0 | 5254.182 | 0 | 0
| 8 | BG23 | Kotva provizorní pro bet.sloup VN pr.250 do země | 11279.3682 | 1792.86 | 0 | 9486.5082 | 0 | 0
| 22 | 1551 | Uzemnění zem.páskou 20m v zemi,vč.upevnění na bet.sloup a označení | 2455.7855 | 1310.335 | 0 | 1145.4505 | 0 | 0
| 39 | BP41-P1 | Konzola odbočná Přímá na JB,225-250-na zemi | 228.28 | 228.28 | 0 | 0 | 0 | 0
| 442 | BL31-D1 | Kab.oko 50mm2 M12 pro AlFe35/6, 42/7, JIV50, resp.ukon.na pojist.VN stož.TS | 213.375 | 213.375 | 0 | 0 | 0 | 0
| 21 | EN03 | Hutnění zeminy strojně,vrstva 20cm | 64.896 | 64.896 | 0 | 0 | 0 | 0
| 8 | EC70 | Rozbourání betonového základu | 15464.781 | 15464.781 | 0 | 0 | 0 | 0
| 9 | 1461 | Proudový spoj vodič 35-120 AlFe šroub.svorkou -3x | 5502.54 | 4116.3 | 0 | 1386.24 | 0 | 0
| 8 | BS10 | Izolátor VPAv 135/12/8aL,vč.šroubu M20x50-AlFe: Pařát IV | 5173.32 | 195.03 | 0 | 4978.29 | 0 | 0
| 11 | BT14 | Křížový vaz VPA pro šablony | 93.0409 | 88.49 | 0 | 4.5509 | 0 | 0
| 12 | BP45 | Konzola odbočná Přímá na DBV,225-250-na zemi | 12456.68 | 486.8 | 0 | 11969.88 | 0 | 0
| 18 | EB25 | Odvoz zeminy vč.naložení,rozvozu,úpravy povrchu | 68.296 | 68.296 | 0 | 0 | 0 | 0
| 21 | EN03 | Hutnění zeminy strojně,vrstva 20cm | 43.264 | 43.264 | 0 | 0 | 0 | 0
| 17 | EB09 | Hloubení jámy pro sloup,kotvu strojně zem.tř.3-4 | 217.128 | 217.128 | 0 | 0 | 0 | 0
| 387 | BL65-D1 | Sloup betonový J 10,5/6 pro VN bez výstroje | 1742.06 | 1742.06 | 0 | 0 | 0 | 0
| 387 | BL65-D1 | Sloup betonový J 10,5/6 pro VN bez výstroje | 1742.06 | 1742.06 | 0 | 0 | 0 | 0
| 442 | BL31-D1 | Kab.oko 50mm2 M12 pro AlFe35/6, 42/7, JIV50, resp.ukon.na pojist.VN stož.TS | 426.75 | 426.75 | 0 | 0 | 0 | 0
| 387 | BL65-D1 | Sloup betonový J 10,5/6 pro VN bez výstroje | 1742.06 | 1742.06 | 0 | 0 | 0 | 0
| 20 | EB23 | Násyp zeminy vč.složení a rozprostření zem.tř.3-4 | 187.88 | 187.88 | 0 | 0 | 0 | 0
| 21 | EN03 | Hutnění zeminy strojně,vrstva 20cm | 162.24 | 162.24 | 0 | 0 | 0 | 0
| 19 | EB17 | Odkop zeminy ručně zem.tř.3-4 | 2104.96 | 2104.96 | 0 | 0 | 0 | 0
| 10 | 1302 | Podpěrný izolátor VPA 135/8a,vč.šroubu M20x130 | 3195.72 | 112.1 | 0 | 3083.62 | 0 | 0
| 35 | BL65-P1 | Sloup betonový J 10,5/6 pro VN bez výstroje | 3484.12 | 3484.12 | 0 | 0 | 0 | 0
| 15 | BU12 | Tabulka výstr.smalt.na bet.sloup VN,vč.upevnění | 359.6481 | 78.4 | 0 | 281.2481 | 0 | 0
| 21 | EN03 | Hutnění zeminy strojně,vrstva 20cm | 389.376 | 389.376 | 0 | 0 | 0 | 0
| 33 | 1461-D1 | Proudový spoj vodič 35-120 AlFe šroub.svorkou -3x demontáž materiálu do šrotu | 2058.15 | 2058.15 | 0 | 0 | 0 | 0
| 19 | EB17 | Odkop zeminy ručně zem.tř.3-4 | 1647.36 | 1647.36 | 0 | 0 | 0 | 0
| 17 | EB09 | Hloubení jámy pro sloup,kotvu strojně zem.tř.3-4 | 434.256 | 434.256 | 0 | 0 | 0 | 0
| 34 | BL65-D2 | Sloup betonový J 10,5/6 pro VN bez výstroje | 2438.884 | 2438.884 | 0 | 0 | 0 | 0
| 21 | EN03 | Hutnění zeminy strojně,vrstva 20cm | 162.24 | 162.24 | 0 | 0 | 0 | 0
| 430 | BT16-D1 | Třmenový vaz pro vodič AlFe 50-70mm2,42/7,70/11-1 | 132.735 | 132.735 | 0 | 0 | 0 | 0
| 18 | EB25 | Odvoz zeminy vč.naložení,rozvozu,úpravy povrchu | 68.296 | 68.296 | 0 | 0 | 0 | 0
| 21 | EN03 | Hutnění zeminy strojně,vrstva 20cm | 2736.448 | 2736.448 | 0 | 0 | 0 | 0
| 17 | EB09 | Hloubení jámy pro sloup,kotvu strojně zem.tř.3-4 | 2089.857 | 2089.857 | 0 | 0 | 0 | 0
| 31 | EQ05 | Provizorní úprava terénu zeminou tř.3 ručně | 591.36 | 591.36 | 0 | 0 | 0 | 0
| 19 | EB17 | Odkop zeminy ručně zem.tř.3-4 | 366.08 | 366.08 | 0 | 0 | 0 | 0
| 387 | BL65-D1 | Sloup betonový J 10,5/6 pro VN bez výstroje | 1742.06 | 1742.06 | 0 | 0 | 0 | 0
| 10 | BG23-D2 | Kotva provizorní pro bet.sloup VN pr.250 do země | 1255.002 | 1255.002 | 0 | 0 | 0 | 0
| 19 | 1404-P1 | Lano AlFe 3x110/22,vč.spojek opětná práce (montáž) | 5756.0598 | 5756.0598 | 0 | 0 | 0 | 0
| 12 | EP29 | Záhrn rýhy strojně pro zemnící pásek ve volném terénu | 855.68 | 855.68 | 0 | 0 | 0 | 0
| 430 | BT16-D1 | Třmenový vaz pro vodič AlFe 50-70mm2,42/7,70/11-1 | 132.735 | 132.735 | 0 | 0 | 0 | 0
| 19 | EB17 | Odkop zeminy ručně zem.tř.3-4 | 366.08 | 366.08 | 0 | 0 | 0 | 0
| 14 | BT20 | Předformovaný vaz středový pro izol. VPAv pro vodič AlFe 110/22 | 1299.81 | 208.35 | 0 | 1091.46 | 0 | 0
| 8 | BL65 | Sloup betonový J 10,5/6 pro VN bez výstroje | 12997.0181 | 3484.12 | 0 | 9512.8981 | 0 | 0
| 9 | EB14 | Záhrn jámy pro sloup,kotvu strojně ve městě | 71.192 | 71.192 | 0 | 0 | 0 | 0
| 19 | EB17 | Odkop zeminy ručně zem.tř.3-4 | 366.08 | 366.08 | 0 | 0 | 0 | 0
| 8 | BS10 | Izolátor VPAv 135/12/8aL,vč.šroubu M20x50-AlFe: Pařát IV | 5173.32 | 195.03 | 0 | 4978.29 | 0 | 0
| 387 | BL65-D1 | Sloup betonový J 10,5/6 pro VN bez výstroje | 1742.06 | 1742.06 | 0 | 0 | 0 | 0
| 387 | BL65-D1 | Sloup betonový J 10,5/6 pro VN bez výstroje | 1742.06 | 1742.06 | 0 | 0 | 0 | 0
| 9 | 1431 | Ukončení nových vodičů ve stávajících/nahrazených kotevních nebo nosných svorkách z Al slitiny | 2529.954 | 2523.3 | 0 | 6.654 | 0 | 0
| 12 | BP01 | Konzola Pařát III nosná (lehká), JB180-225-na zemi | 9466.94 | 365.98 | 0 | 9100.96 | 0 | 0
| 12 | BP23 | Tyč ptačí dosed 1300 Pařát III-na zemi | 1039.3843 | 76.06 | 0 | 963.3243 | 0 | 0
| 12 | 1375 | Kotevní řetězce Jk 3x42/7-120mm2,izolátor plastový bez kotev.praporců | 6973.947 | 1719.765 | 0 | 5254.182 | 0 | 0
| 10 | BP10 | Konzola Pařát koncová 28kN, DBW225-na zemi | 19687.96 | 466.78 | 0 | 19221.18 | 0 | 0
| 17 | ZS36 | Montážní plošina MP27 (nestandardní montáže) | 27600 | 27600 | 0 | 0 | 0 | 0
| 16 | 1375-D2 | Kotevní řetězce Jk 3x42/7-120mm2,izolátor plastový bez kotev.praporců demontáž materiálu k opětnému | 401.2785 | 401.2785 | 0 | 0 | 0 | 0
| 20 | EB23 | Násyp zeminy vč.složení a rozprostření zem.tř.3-4 | 107.36 | 107.36 | 0 | 0 | 0 | 0
| 21 | EN03 | Hutnění zeminy strojně,vrstva 20cm | 162.24 | 162.24 | 0 | 0 | 0 | 0
| 19 | EB17 | Odkop zeminy ručně zem.tř.3-4 | 366.08 | 366.08 | 0 | 0 | 0 | 0
| 12 | 1375 | Kotevní řetězce Jk 3x42/7-120mm2,izolátor plastový bez kotev.praporců | 2324.649 | 573.255 | 0 | 1751.394 | 0 | 0
| 390 | BU051 | Stožár příhradový 22kV - 16,5/50 - Zesílený | 127509.1796 | 14632.435 | 0 | 16.9546 | 0 | 112859.79
| 21 | EN03 | Hutnění zeminy strojně,vrstva 20cm | 43.264 | 43.264 | 0 | 0 | 0 | 0
| 8 | BS10 | Izolátor VPAv 135/12/8aL,vč.šroubu M20x50-AlFe: Pařát IV | 5173.32 | 195.03 | 0 | 4978.29 | 0 | 0
| 8 | BS10 | Izolátor VPAv 135/12/8aL,vč.šroubu M20x50-AlFe: Pařát IV | 5173.32 | 195.03 | 0 | 4978.29 | 0 | 0
| 438 | 1532-D1 | Zemnící svod na sloup 10,5m-zem.páska,svorky SR02 a SR03 vč.mont.a upev.Bandimex demontáž materiálu do šrotu | 596.82 | 596.82 | 0 | 0 | 0 | 0
| 458 | BT14-D1 | Křížový vaz VPA pro šablony | 44.245 | 44.245 | 0 | 0 | 0 | 0
| 23 | BP23 | Tyč ptačí dosed 1300 Pařát III-na zemi | 1039.3843 | 76.06 | 0 | 963.3243 | 0 | 0
| 12 | 1375 | Kotevní řetězce Jk 3x42/7-120mm2,izolátor plastový bez kotev.praporců | 4649.298 | 1146.51 | 0 | 3502.788 | 0 | 0
| 11 | BG23-P1 | Kotva provizorní pro bet.sloup VN pr.250 do země | 4183.34 | 4183.34 | 0 | 0 | 0 | 0
| 8 | BS10 | Izolátor VPAv 135/12/8aL,vč.šroubu M20x50-AlFe: Pařát IV | 5173.32 | 195.03 | 0 | 4978.29 | 0 | 0
| 429 | 1302-D1 | Podpěrný izolátor VPA 135/8a,vč.šroubu M20x130 demontáž materiálu do šrotu | 28.025 | 28.025 | 0 | 0 | 0 | 0
| 387 | BL65-D1 | Sloup betonový J 10,5/6 pro VN bez výstroje | 1742.06 | 1742.06 | 0 | 0 | 0 | 0
| 9 | EB14 | Záhrn jámy pro sloup,kotvu strojně ve městě | 71.192 | 71.192 | 0 | 0 | 0 | 0
| 9 | EB14 | Záhrn jámy pro sloup,kotvu strojně ve městě | 336.544 | 336.544 | 0 | 0 | 0 | 0
| 369 | BP491-D1 | Konzola Rovinná lehká, JB180-na zemi | 182.99 | 182.99 | 0 | 0 | 0 | 0
| 9 | 1431 | Ukončení nových vodičů ve stávajících/nahrazených kotevních nebo nosných svorkách z Al slitiny | 2529.954 | 2523.3 | 0 | 6.654 | 0 | 0
| 8 | XA91 | Boční nosník pro příhradový stožár pro pod.izol.-stáv.stož. | 4083.8 | 1340.29 | 0 | 2743.51 | 0 | 0
| 8 | BL09-D2 | Montáž ÚO nebo DOÚV (REC) na stávající sloup JB, Up (při rekonstrukci) | 7559.454 | 7559.454 | 0 | 0 | 0 | 0
| 387 | BL65-D1 | Sloup betonový J 10,5/6 pro VN bez výstroje | 1742.06 | 1742.06 | 0 | 0 | 0 | 0
| 9 | EA17 | Odstranění dřev.porostu,tvrdý,hustý | 616.44 | 616.44 | 0 | 0 | 0 | 0
| 22 | 1551 | Uzemnění zem.páskou 20m v zemi,vč.upevnění na bet.sloup a označení | 2455.7855 | 1310.335 | 0 | 1145.4505 | 0 | 0
| 8 | BL66 | Sloup betonový J 12/6 pro VN bez výstroje | 13951.6581 | 3484.12 | 0 | 10467.5381 | 0 | 0
| 12 | 1375 | Kotevní řetězce Jk 3x42/7-120mm2,izolátor plastový bez kotev.praporců | 4649.298 | 1146.51 | 0 | 3502.788 | 0 | 0
| 11 | 1555 | Rozšíření uzemnění 20m pásky a 4šrouby | 1506.3168 | 560.3 | 0 | 946.0168 | 0 | 0
| 508 | BS06-D1 | ****VÝBĚH 25/12 Izolátor VPA 135/12a,vč.šroubu M20x120-AlFe Pařát I až III pro BO OPEX | 168.15 | 168.15 | 0 | 0 | 0 | 0
| 509 | BP51-D2 | Konzola Pařát III nosná (lehká), JB180-225-stáv.sloup | 646.072 | 646.072 | 0 | 0 | 0 | 0
| 369 | BP491-D1 | Konzola Rovinná lehká, JB180-na zemi | 182.99 | 182.99 | 0 | 0 | 0 | 0
| 15 | BU12 | Tabulka výstr.smalt.na bet.sloup VN,vč.upevnění | 359.6481 | 78.4 | 0 | 281.2481 | 0 | 0
| 20 | EB23 | Násyp zeminy vč.složení a rozprostření zem.tř.3-4 | 187.88 | 187.88 | 0 | 0 | 0 | 0
| 8 | EC70 | Rozbourání betonového základu | 1364.5395 | 1364.5395 | 0 | 0 | 0 | 0
| 20 | EB23 | Násyp zeminy vč.složení a rozprostření zem.tř.3-4 | 161.04 | 161.04 | 0 | 0 | 0 | 0
| 19 | EB17 | Odkop zeminy ručně zem.tř.3-4 | 366.08 | 366.08 | 0 | 0 | 0 | 0
| 21 | EN03 | Hutnění zeminy strojně,vrstva 20cm | 75.712 | 75.712 | 0 | 0 | 0 | 0
| 41 | BS05-P1 | Izolátor VPA 135/12a,vč.šroubu M20x40 AlFe: boční nosník, praporec BZ; JIV: konzola VPA, boční nosník | 195.03 | 195.03 | 0 | 0 | 0 | 0
| 10 | BG23-D2 | Kotva provizorní pro bet.sloup VN pr.250 do země | 836.668 | 836.668 | 0 | 0 | 0 | 0
| 8 | DQ18 | Uzemňovací příložka přímá typ ES900-29 pro VN nebo NN | 131.95 | 61.6 | 0 | 70.35 | 0 | 0
| 34 | BN12 | JIV vodič 70mm2 s izolací | 91.6858 | 19.8142 | 0 | 71.8716 | 0 | 0
| 14 | EN03 | Hutnění zeminy strojně,vrstva 20cm | 346.112 | 346.112 | 0 | 0 | 0 | 0
| 11 | EB23 | Násyp zeminy vč.složení a rozprostření zem.tř.3-4 | 858.88 | 858.88 | 0 | 0 | 0 | 0
| 8 | XA91 | Boční nosník pro příhradový stožár pro pod.izol.-stáv.stož. | 583.4 | 191.47 | 0 | 391.93 | 0 | 0
| 21 | EN03 | Hutnění zeminy strojně,vrstva 20cm | 43.264 | 43.264 | 0 | 0 | 0 | 0
| 21 | EN03 | Hutnění zeminy strojně,vrstva 20cm | 43.264 | 43.264 | 0 | 0 | 0 | 0
| 20 | EB23 | Násyp zeminy vč.složení a rozprostření zem.tř.3-4 | 107.36 | 107.36 | 0 | 0 | 0 | 0
| 21 | EN03 | Hutnění zeminy strojně,vrstva 20cm | 75.712 | 75.712 | 0 | 0 | 0 | 0
| 9 | EB14 | Záhrn jámy pro sloup,kotvu strojně ve městě | 213.576 | 213.576 | 0 | 0 | 0 | 0
| 438 | 1532-D1 | Zemnící svod na sloup 10,5m-zem.páska,svorky SR02 a SR03 vč.mont.a upev.Bandimex demontáž materiálu do šrotu | 596.82 | 596.82 | 0 | 0 | 0 | 0
| 16 | 1401 | Lano AlFe 3x42/7,vč.spojek | 396.5718 | 157.8838 | 0 | 238.6879 | 0 | 0
| 21 | EN03 | Hutnění zeminy strojně,vrstva 20cm | 75.712 | 75.712 | 0 | 0 | 0 | 0
| 21 | EN03 | Hutnění zeminy strojně,vrstva 20cm | 97.344 | 97.344 | 0 | 0 | 0 | 0
| 369 | BP491-D1 | Konzola Rovinná lehká, JB180-na zemi | 182.99 | 182.99 | 0 | 0 | 0 | 0
| 369 | BP491-D1 | Konzola Rovinná lehká, JB180-na zemi | 182.99 | 182.99 | 0 | 0 | 0 | 0
| 8 | EC70 | Rozbourání betonového základu | 1364.5395 | 1364.5395 | 0 | 0 | 0 | 0
| 21 | EN03 | Hutnění zeminy strojně,vrstva 20cm | 43.264 | 43.264 | 0 | 0 | 0 | 0
| 22 | 1551 | Uzemnění zem.páskou 20m v zemi,vč.upevnění na bet.sloup a označení | 2455.7855 | 1310.335 | 0 | 1145.4505 | 0 | 0
| 18 | EB25 | Odvoz zeminy vč.naložení,rozvozu,úpravy povrchu | 68.296 | 68.296 | 0 | 0 | 0 | 0
| 19 | EB17 | Odkop zeminy ručně zem.tř.3-4 | 366.08 | 366.08 | 0 | 0 | 0 | 0
| 10 | EP26 | Hloubení rýhy 35x80cm strojně pro zemnící pásek zem.tř.3 | 2363.2 | 2363.2 | 0 | 0 | 0 | 0
| 19 | EB17 | Odkop zeminy ručně zem.tř.3-4 | 366.08 | 366.08 | 0 | 0 | 0 | 0
| 11 | BP19 | Nosník boční Pařát II-III pro VPA-na zemi | 857.56 | 64.86 | 0 | 792.7 | 0 | 0
| 17 | EB09 | Hloubení jámy pro sloup,kotvu strojně zem.tř.3-4 | 271.41 | 271.41 | 0 | 0 | 0 | 0
| 16 | 1401 | Lano AlFe 3x42/7,vč.spojek | 396.5718 | 157.8838 | 0 | 238.6879 | 0 | 0
| 8 | BS10 | Izolátor VPAv 135/12/8aL,vč.šroubu M20x50-AlFe: Pařát IV | 5173.32 | 195.03 | 0 | 4978.29 | 0 | 0
| 8 | BL65 | Sloup betonový J 10,5/6 pro VN bez výstroje | 12997.0181 | 3484.12 | 0 | 9512.8981 | 0 | 0
| 9 | BP01 | Konzola Pařát III nosná (lehká), JB180-225-na zemi | 9466.94 | 365.98 | 0 | 9100.96 | 0 | 0
| 20 | EB23 | Násyp zeminy vč.složení a rozprostření zem.tř.3-4 | 107.36 | 107.36 | 0 | 0 | 0 | 0
| 430 | BT16-D1 | Třmenový vaz pro vodič AlFe 50-70mm2,42/7,70/11-1 | 132.735 | 132.735 | 0 | 0 | 0 | 0
| 16 | ZN99 | Hodinová zúčtovací sazba - montážní práce | 13440 | 13440 | 0 | 0 | 0 | 0
| 12 | 1375 | Kotevní řetězce Jk 3x42/7-120mm2,izolátor plastový bez kotev.praporců | 6973.947 | 1719.765 | 0 | 5254.182 | 0 | 0
| 12 | BP01 | Konzola Pařát III nosná (lehká), JB180-225-na zemi | 9466.94 | 365.98 | 0 | 9100.96 | 0 | 0
| 11 | BK50 | Žebřík na JB 12m | 3426.8943 | 203.08 | 0 | 3223.8143 | 0 | 0
| 8 | BS10 | Izolátor VPAv 135/12/8aL,vč.šroubu M20x50-AlFe: Pařát IV | 5173.32 | 195.03 | 0 | 4978.29 | 0 | 0
| 20 | EB23 | Násyp zeminy vč.složení a rozprostření zem.tř.3-4 | 107.36 | 107.36 | 0 | 0 | 0 | 0
| 17 | EB09 | Hloubení jámy pro sloup,kotvu strojně zem.tř.3-4 | 217.128 | 217.128 | 0 | 0 | 0 | 0
| 19 | EB17 | Odkop zeminy ručně zem.tř.3-4 | 366.08 | 366.08 | 0 | 0 | 0 | 0
| 17 | EB09 | Hloubení jámy pro sloup,kotvu strojně zem.tř.3-4 | 217.128 | 217.128 | 0 | 0 | 0 | 0
| 8 | EC70 | Rozbourání betonového základu | 1364.5395 | 1364.5395 | 0 | 0 | 0 | 0
| 504 | BT28-D1 | Bezpečnostní závěs pro vodič AlFe 110/22 | 909.765 | 909.765 | 0 | 0 | 0 | 0
| 375 | 1302-D1 | Podpěrný izolátor VPA 135/8a,vč.šroubu M20x130 demontáž materiálu do šrotu | 168.15 | 168.15 | 0 | 0 | 0 | 0
| 9 | EC961 | Náklady na bednění z tvarovaných dílů konstrukčně přizpůsobené pro vibrovaný beton k lití hlav betonových základů PS | 9400 | 0 | 0 | 9400 | 0 | 0
| 9 | 1461 | Proudový spoj vodič 35-120 AlFe šroub.svorkou -3x | 2751.27 | 2058.15 | 0 | 693.12 | 0 | 0
| 8 | BU02 | Tabulka Výstražná + Zákazová smalt.na PS, PS-TS VN | 248.65 | 0 | 0 | 248.65 | 0 | 0
| 11 | 1555 | Rozšíření uzemnění 20m pásky a 4šrouby | 1506.3168 | 560.3 | 0 | 946.0168 | 0 | 0
| 9 | 1461 | Proudový spoj vodič 35-120 AlFe šroub.svorkou -3x | 5502.54 | 4116.3 | 0 | 1386.24 | 0 | 0
| 506 | BK52-D1 | Žebřík na DBW 12m | 101.54 | 101.54 | 0 | 0 | 0 | 0
| 9 | EB14 | Záhrn jámy pro sloup,kotvu strojně ve městě | 336.544 | 336.544 | 0 | 0 | 0 | 0
| 20 | EB23 | Násyp zeminy vč.složení a rozprostření zem.tř.3-4 | 107.36 | 107.36 | 0 | 0 | 0 | 0
| 503 | BT17-D1 | Třmenový vaz pro vodič AlFe 95-120,100/25, 110/22 | 132.735 | 132.735 | 0 | 0 | 0 | 0
| 15 | BU12 | Tabulka výstr.smalt.na bet.sloup VN,vč.upevnění | 359.6481 | 78.4 | 0 | 281.2481 | 0 | 0
| 12 | BP23 | Tyč ptačí dosed 1300 Pařát III-na zemi | 1039.3843 | 76.06 | 0 | 963.3243 | 0 | 0
| 9 | BS05 | Izolátor VPA 135/12a,vč.šroubu M20x40 AlFe: boční nosník, praporec BZ; JIV: konzola VPA, boční nosník | 3186.1 | 130.02 | 0 | 3056.08 | 0 | 0
| 15 | BU12 | Tabulka výstr.smalt.na bet.sloup VN,vč.upevnění | 359.6481 | 78.4 | 0 | 281.2481 | 0 | 0
| 430 | BT16-D1 | Třmenový vaz pro vodič AlFe 50-70mm2,42/7,70/11-1 | 265.47 | 265.47 | 0 | 0 | 0 | 0
| 8 | EC70 | Rozbourání betonového základu | 1364.5395 | 1364.5395 | 0 | 0 | 0 | 0
| 20 | EB23 | Násyp zeminy vč.složení a rozprostření zem.tř.3-4 | 107.36 | 107.36 | 0 | 0 | 0 | 0
| 14 | BT20 | Předformovaný vaz středový pro izol. VPAv pro vodič AlFe 110/22 | 1299.81 | 208.35 | 0 | 1091.46 | 0 | 0
| 19 | EB17 | Odkop zeminy ručně zem.tř.3-4 | 366.08 | 366.08 | 0 | 0 | 0 | 0
| 12 | 1375 | Kotevní řetězce Jk 3x42/7-120mm2,izolátor plastový bez kotev.praporců | 4649.298 | 1146.51 | 0 | 3502.788 | 0 | 0
| 20 | EB23 | Násyp zeminy vč.složení a rozprostření zem.tř.3-4 | 107.36 | 107.36 | 0 | 0 | 0 | 0
| 22 | 1551 | Uzemnění zem.páskou 20m v zemi,vč.upevnění na bet.sloup a označení | 2455.7855 | 1310.335 | 0 | 1145.4505 | 0 | 0
| 30 | EB17 | Odkop zeminy ručně zem.tř.3-4 | 366.08 | 366.08 | 0 | 0 | 0 | 0
| 15 | BU12 | Tabulka výstr.smalt.na bet.sloup VN,vč.upevnění | 359.6481 | 78.4 | 0 | 281.2481 | 0 | 0
| 17 | EB09 | Hloubení jámy pro sloup,kotvu strojně zem.tř.3-4 | 162.846 | 162.846 | 0 | 0 | 0 | 0
| 17 | EB09 | Hloubení jámy pro sloup,kotvu strojně zem.tř.3-4 | 407.115 | 407.115 | 0 | 0 | 0 | 0
| 491 | BP992-D1 | Konzola Rovinná lehká, JB225-stáv.sloup | 461.48 | 461.48 | 0 | 0 | 0 | 0
| 18 | EB25 | Odvoz zeminy vč.naložení,rozvozu,úpravy povrchu | 85.37 | 85.37 | 0 | 0 | 0 | 0
| 375 | 1302-D1 | Podpěrný izolátor VPA 135/8a,vč.šroubu M20x130 demontáž materiálu do šrotu | 168.15 | 168.15 | 0 | 0 | 0 | 0
| 8 | DQ18 | Uzemňovací příložka přímá typ ES900-29 pro VN nebo NN | 131.95 | 61.6 | 0 | 70.35 | 0 | 0
| 11 | XA97 | Zábrana ptactvu PS hlavy dříku | 4067.035 | 88.605 | 0 | 3978.43 | 0 | 0
| 18 | EB25 | Odvoz zeminy vč.naložení,rozvozu,úpravy povrchu | 85.37 | 85.37 | 0 | 0 | 0 | 0
| 19 | EB17 | Odkop zeminy ručně zem.tř.3-4 | 366.08 | 366.08 | 0 | 0 | 0 | 0
| 10 | EB17 | Odkop zeminy ručně zem.tř.3-4 | 2928.64 | 2928.64 | 0 | 0 | 0 | 0
| 14 | EN03 | Hutnění zeminy strojně,vrstva 20cm | 1557.504 | 1557.504 | 0 | 0 | 0 | 0
| 8 | BS10 | Izolátor VPAv 135/12/8aL,vč.šroubu M20x50-AlFe: Pařát IV | 5173.32 | 195.03 | 0 | 4978.29 | 0 | 0
| 9 | EC961 | Náklady na bednění z tvarovaných dílů konstrukčně přizpůsobené pro vibrovaný beton k lití hlav betonových základů PS | 9400 | 0 | 0 | 9400 | 0 | 0
| 15 | 1532 | Zemnící svod na sloup 10,5m-zem.páska,svorky SR02 a SR03 vč.mont.a upev.Bandimex | 2643.3264 | 2111.55 | 0 | 531.7764 | 0 | 0
| 20 | EB23 | Násyp zeminy vč.složení a rozprostření zem.tř.3-4 | 107.36 | 107.36 | 0 | 0 | 0 | 0
| 8 | EC70 | Rozbourání betonového základu | 1364.5395 | 1364.5395 | 0 | 0 | 0 | 0
| 430 | BT16-D1 | Třmenový vaz pro vodič AlFe 50-70mm2,42/7,70/11-1 | 132.735 | 132.735 | 0 | 0 | 0 | 0
| 20 | EB23 | Násyp zeminy vč.složení a rozprostření zem.tř.3-4 | 187.88 | 187.88 | 0 | 0 | 0 | 0
| 375 | 1302-D1 | Podpěrný izolátor VPA 135/8a,vč.šroubu M20x130 demontáž materiálu do šrotu | 84.075 | 84.075 | 0 | 0 | 0 | 0
| 468 | BU073-D1 | Stožár příhradový 22kV - 21/40 - Nosný | 8531.4725 | 8531.4725 | 0 | 0 | 0 | 0
| 467 | BU104-D1 | Konzola - příhradový stožár 22kV - A3-U8-R | 371.625 | 371.625 | 0 | 0 | 0 | 0
| 21 | EN03 | Hutnění zeminy strojně,vrstva 20cm | 2553.6576 | 2553.6576 | 0 | 0 | 0 | 0
| 12 | BP01 | Konzola Pařát III nosná (lehká), JB180-225-na zemi | 9466.94 | 365.98 | 0 | 9100.96 | 0 | 0
| 14 | 5632 | Spojení zemnícího pásku svorkou SR02,vč.zalití | 395.4 | 0 | 0 | 395.4 | 0 | 0
| 11 | 1555 | Rozšíření uzemnění 20m pásky a 4šrouby | 1506.3168 | 560.3 | 0 | 946.0168 | 0 | 0
| 22 | 1551 | Uzemnění zem.páskou 20m v zemi,vč.upevnění na bet.sloup a označení | 2455.7855 | 1310.335 | 0 | 1145.4505 | 0 | 0
| 21 | EN03 | Hutnění zeminy strojně,vrstva 20cm | 43.264 | 43.264 | 0 | 0 | 0 | 0
| 8 | EC70 | Rozbourání betonového základu | 1364.5395 | 1364.5395 | 0 | 0 | 0 | 0
| 17 | EB09 | Hloubení jámy pro sloup,kotvu strojně zem.tř.3-4 | 162.846 | 162.846 | 0 | 0 | 0 | 0
| 545 | 1252-D2 | Sestava pro kab.svod v trase JB12m pro kab.22kV-3x150-240mm2,vč.sv.opd.růžkov. demontáž materiálu k opětnému | 6097.3535 | 6097.3535 | 0 | 0 | 0 | 0
| 15 | 1523 | Jiskřiště na HV AlFe pro izol.s výřezem VPAv -jednostranné -3x | 1944.866 | 530.88 | 0 | 1413.986 | 0 | 0
| 18 | 1401-D2 | Lano AlFe 3x42/7,vč.spojek demontáž materiálu k opětnému | 1105.187 | 1105.187 | 0 | 0 | 0 | 0
| 17 | EB09 | Hloubení jámy pro sloup,kotvu strojně zem.tř.3-4 | 271.41 | 271.41 | 0 | 0 | 0 | 0
| 14 | BT20 | Předformovaný vaz středový pro izol. VPAv pro vodič AlFe 110/22 | 1299.81 | 208.35 | 0 | 1091.46 | 0 | 0
| 503 | BT17-D1 | Třmenový vaz pro vodič AlFe 95-120,100/25, 110/22 | 132.735 | 132.735 | 0 | 0 | 0 | 0
| 494 | 1521-D1 | Jiskřiště pro izolátor VPA, hrot ES,vč.univ.svorek do 70 AlFe -3x demontáž materiálu do šrotu | 520.845 | 520.845 | 0 | 0 | 0 | 0
| 12 | BU124 | Konzola - příhradový stožár 22kV - A3-U10-R | 7863.43 | 886.05 | 0 | 0 | 0 | 6977.38
| 429 | 1302-D1 | Podpěrný izolátor VPA 135/8a,vč.šroubu M20x130 demontáž materiálu do šrotu | 28.025 | 28.025 | 0 | 0 | 0 | 0
| 20 | EB23 | Násyp zeminy vč.složení a rozprostření zem.tř.3-4 | 187.88 | 187.88 | 0 | 0 | 0 | 0
| 387 | BL65-D1 | Sloup betonový J 10,5/6 pro VN bez výstroje | 1742.06 | 1742.06 | 0 | 0 | 0 | 0
| 503 | BT17-D1 | Třmenový vaz pro vodič AlFe 95-120,100/25, 110/22 | 132.735 | 132.735 | 0 | 0 | 0 | 0
| 19 | EB17 | Odkop zeminy ručně zem.tř.3-4 | 2104.96 | 2104.96 | 0 | 0 | 0 | 0
| 10 | EP26 | Hloubení rýhy 35x80cm strojně pro zemnící pásek zem.tř.3 | 2363.2 | 2363.2 | 0 | 0 | 0 | 0
| 19 | 1401-P1 | Lano AlFe 3x42/7,vč.spojek opětná práce (montáž) | 2052.49 | 2052.49 | 0 | 0 | 0 | 0
| 31 | EQ05 | Provizorní úprava terénu zeminou tř.3 ručně | 788.48 | 788.48 | 0 | 0 | 0 | 0
| 12 | 1375 | Kotevní řetězce Jk 3x42/7-120mm2,izolátor plastový bez kotev.praporců | 4649.298 | 1146.51 | 0 | 3502.788 | 0 | 0
| 15 | XC99 | Materiál Vlastní mimo číselník EG.D dle soupisu pro montáže-ZAPOČTENO DO VÝKONU | 22000 | 0 | 0 | 22000 | 0 | 0
| 8 | BU02 | Tabulka Výstražná + Zákazová smalt.na PS, PS-TS VN | 248.65 | 0 | 0 | 248.65 | 0 | 0
| 511 | BP496-D1 | Konzola Rovinná těžká, DBW225-na zemi | 261.67 | 261.67 | 0 | 0 | 0 | 0
| 432 | BL09-D2 | Montáž ÚO nebo DOÚV (REC) na stávající sloup JB, Up (při rekonstrukci) | 7559.454 | 7559.454 | 0 | 0 | 0 | 0
| 23 | ZS42 | Auto nákladní do nosnosti 3,5 t | 880 | 880 | 0 | 0 | 0 | 0
| 438 | 1532-D1 | Zemnící svod na sloup 10,5m-zem.páska,svorky SR02 a SR03 vč.mont.a upev.Bandimex demontáž materiálu do šrotu | 596.82 | 596.82 | 0 | 0 | 0 | 0
| 23 | BP23 | Tyč ptačí dosed 1300 Pařát III-na zemi | 1039.3843 | 76.06 | 0 | 963.3243 | 0 | 0
| 17 | ZS36 | Montážní plošina MP27 (nestandardní montáže) | 27600 | 27600 | 0 | 0 | 0 | 0
| 387 | BL65-D1 | Sloup betonový J 10,5/6 pro VN bez výstroje | 1742.06 | 1742.06 | 0 | 0 | 0 | 0
| 17 | EB09 | Hloubení jámy pro sloup,kotvu strojně zem.tř.3-4 | 217.128 | 217.128 | 0 | 0 | 0 | 0
| 14 | BT20 | Předformovaný vaz středový pro izol. VPAv pro vodič AlFe 110/22 | 1299.81 | 208.35 | 0 | 1091.46 | 0 | 0
| 36 | BP07-D2 | Konzola Pařát rohová 28kN, JB225-na zemi | 308.322 | 308.322 | 0 | 0 | 0 | 0
| 18 | 1404-D2 | Lano AlFe 3x110/22,vč.spojek demontáž materiálu k opětnému | 4029.2419 | 4029.2419 | 0 | 0 | 0 | 0
| 20 | EB23 | Násyp zeminy vč.složení a rozprostření zem.tř.3-4 | 187.88 | 187.88 | 0 | 0 | 0 | 0
| 20 | EB23 | Násyp zeminy vč.složení a rozprostření zem.tř.3-4 | 107.36 | 107.36 | 0 | 0 | 0 | 0
| 369 | BP491-D1 | Konzola Rovinná lehká, JB180-na zemi | 182.99 | 182.99 | 0 | 0 | 0 | 0
| 20 | EB23 | Násyp zeminy vč.složení a rozprostření zem.tř.3-4 | 187.88 | 187.88 | 0 | 0 | 0 | 0
| 19 | EB17 | Odkop zeminy ručně zem.tř.3-4 | 366.08 | 366.08 | 0 | 0 | 0 | 0
| 375 | 1302-D1 | Podpěrný izolátor VPA 135/8a,vč.šroubu M20x130 demontáž materiálu do šrotu | 84.075 | 84.075 | 0 | 0 | 0 | 0
| 387 | BL65-D1 | Sloup betonový J 10,5/6 pro VN bez výstroje | 1742.06 | 1742.06 | 0 | 0 | 0 | 0
| 8 | BS10 | Izolátor VPAv 135/12/8aL,vč.šroubu M20x50-AlFe: Pařát IV | 5173.32 | 195.03 | 0 | 4978.29 | 0 | 0
| 8 | BS10 | Izolátor VPAv 135/12/8aL,vč.šroubu M20x50-AlFe: Pařát IV | 5173.32 | 195.03 | 0 | 4978.29 | 0 | 0
| 8 | BL66 | Sloup betonový J 12/6 pro VN bez výstroje | 13951.6581 | 3484.12 | 0 | 10467.5381 | 0 | 0
| 18 | EB25 | Odvoz zeminy vč.naložení,rozvozu,úpravy povrchu | 68.296 | 68.296 | 0 | 0 | 0 | 0
| 9 | BP85 | Kryt AlFe proti ptactvu na šablonu | 635.47 | 193.8 | 0 | 441.67 | 0 | 0
| 8 | BP07 | Konzola Pařát rohová 28kN, JB225-na zemi | 13430.09 | 440.46 | 0 | 12989.63 | 0 | 0
| 9 | BS05 | Izolátor VPA 135/12a,vč.šroubu M20x40 AlFe: boční nosník, praporec BZ; JIV: konzola VPA, boční nosník | 7965.25 | 325.05 | 0 | 7640.2 | 0 | 0
| 10 | BU119 | Konzola příhradový stožár 22kV B-U10 | 1648.57 | 205.54 | 0 | 0 | 0 | 1443.03
| 15 | BU12 | Tabulka výstr.smalt.na bet.sloup VN,vč.upevnění | 359.6481 | 78.4 | 0 | 281.2481 | 0 | 0
| 16 | EC76 | Beton.základ C12/15 (B15) do 5m3 bez bedněn.-nakup.směs | 3530.5015 | 835.68 | 0 | 2694.8215 | 0 | 0
| 8 | EA16 | Odstranění dřev.porostu,tvrdý,střed.hustý | 607.2 | 607.2 | 0 | 0 | 0 | 0
| 16 | EC76 | Beton.základ C12/15 (B15) do 5m3 bez bedněn.-nakup.směs | 3530.5015 | 835.68 | 0 | 2694.8215 | 0 | 0
| 20 | EB23 | Násyp zeminy vč.složení a rozprostření zem.tř.3-4 | 107.36 | 107.36 | 0 | 0 | 0 | 0
| 14 | BT20 | Předformovaný vaz středový pro izol. VPAv pro vodič AlFe 110/22 | 1299.81 | 208.35 | 0 | 1091.46 | 0 | 0
| 9 | BS05 | Izolátor VPA 135/12a,vč.šroubu M20x40 AlFe: boční nosník, praporec BZ; JIV: konzola VPA, boční nosník | 1593.05 | 65.01 | 0 | 1528.04 | 0 | 0
| 16 | EC76 | Beton.základ C12/15 (B15) do 5m3 bez bedněn.-nakup.směs | 3530.5015 | 835.68 | 0 | 2694.8215 | 0 | 0
| 12 | EP29 | Záhrn rýhy strojně pro zemnící pásek ve volném terénu | 855.68 | 855.68 | 0 | 0 | 0 | 0
| 21 | EN03 | Hutnění zeminy strojně,vrstva 20cm | 1254.656 | 1254.656 | 0 | 0 | 0 | 0
| 8 | BL65 | Sloup betonový J 10,5/6 pro VN bez výstroje | 12997.0181 | 3484.12 | 0 | 9512.8981 | 0 | 0
| 430 | BT16-D1 | Třmenový vaz pro vodič AlFe 50-70mm2,42/7,70/11-1 | 132.735 | 132.735 | 0 | 0 | 0 | 0
| 12 | BP01 | Konzola Pařát III nosná (lehká), JB180-225-na zemi | 9466.94 | 365.98 | 0 | 9100.96 | 0 | 0
| 15 | BU12 | Tabulka výstr.smalt.na bet.sloup VN,vč.upevnění | 359.6481 | 78.4 | 0 | 281.2481 | 0 | 0
| 387 | BL65-D1 | Sloup betonový J 10,5/6 pro VN bez výstroje | 1742.06 | 1742.06 | 0 | 0 | 0 | 0
| 13 | 1533 | Zemnící svod na sloup 12m-zem.páska,svorky SR02 a SR03 vč.mont.a upev.Bandimex | 3131.4308 | 2503.92 | 0 | 627.5108 | 0 | 0
| 14 | BT20 | Předformovaný vaz středový pro izol. VPAv pro vodič AlFe 110/22 | 1299.81 | 208.35 | 0 | 1091.46 | 0 | 0
| 19 | EB17 | Odkop zeminy ručně zem.tř.3-4 | 366.08 | 366.08 | 0 | 0 | 0 | 0
| 9 | 1523 | Jiskřiště na HV AlFe pro izol.s výřezem VPAv -jednostranné -3x | 1944.866 | 530.88 | 0 | 1413.986 | 0 | 0
| 18 | 1402-D2 | Lano AlFe 3x70/11-1,vč.spojek demontáž materiálu k opětnému | 1446.2185 | 1446.2185 | 0 | 0 | 0 | 0
| 11 | BS57 | Kloub závěsný pro plastový izolátor (235191.2) v=10 | 3459.3 | 0 | 0 | 3459.3 | 0 | 0
| 9 | EC961 | Náklady na bednění z tvarovaných dílů konstrukčně přizpůsobené pro vibrovaný beton k lití hlav betonových základů PS | 9400 | 0 | 0 | 9400 | 0 | 0
| 17 | EB09 | Hloubení jámy pro sloup,kotvu strojně zem.tř.3-4 | 271.41 | 271.41 | 0 | 0 | 0 | 0
| 16 | EC76 | Beton.základ C12/15 (B15) do 5m3 bez bedněn.-nakup.směs | 14122.0061 | 3342.72 | 0 | 10779.2861 | 0 | 0
| 430 | BT16-D1 | Třmenový vaz pro vodič AlFe 50-70mm2,42/7,70/11-1 | 132.735 | 132.735 | 0 | 0 | 0 | 0
| 8 | BP84 | Kryt VPA proti ptactvu na šablonu | 642.3 | 193.8 | 0 | 448.5 | 0 | 0
| 18 | EB25 | Odvoz zeminy vč.naložení,rozvozu,úpravy povrchu | 85.37 | 85.37 | 0 | 0 | 0 | 0
| 19 | EB17 | Odkop zeminy ručně zem.tř.3-4 | 2104.96 | 2104.96 | 0 | 0 | 0 | 0
| 14 | 5632 | Spojení zemnícího pásku svorkou SR02,vč.zalití | 395.4 | 0 | 0 | 395.4 | 0 | 0
| 9 | BP01 | Konzola Pařát III nosná (lehká), JB180-225-na zemi | 9466.94 | 365.98 | 0 | 9100.96 | 0 | 0
| 9 | 1461 | Proudový spoj vodič 35-120 AlFe šroub.svorkou -3x | 2751.27 | 2058.15 | 0 | 693.12 | 0 | 0
| 14 | BT20 | Předformovaný vaz středový pro izol. VPAv pro vodič AlFe 110/22 | 1299.81 | 208.35 | 0 | 1091.46 | 0 | 0
| 8 | BS10 | Izolátor VPAv 135/12/8aL,vč.šroubu M20x50-AlFe: Pařát IV | 5173.32 | 195.03 | 0 | 4978.29 | 0 | 0
| 503 | BT17-D1 | Třmenový vaz pro vodič AlFe 95-120,100/25, 110/22 | 132.735 | 132.735 | 0 | 0 | 0 | 0
| 457 | BS05-D1 | Izolátor VPA 135/12a,vč.šroubu M20x40 AlFe: boční nosník, praporec BZ; JIV: konzola VPA, boční nosník | 32.505 | 32.505 | 0 | 0 | 0 | 0
| 458 | BT14-D1 | Křížový vaz VPA pro šablony | 44.245 | 44.245 | 0 | 0 | 0 | 0
| 21 | EN03 | Hutnění zeminy strojně,vrstva 20cm | 75.712 | 75.712 | 0 | 0 | 0 | 0
| 510 | BP19-D2 | Nosník boční Pařát II-III pro VPA-na zemi | 45.402 | 45.402 | 0 | 0 | 0 | 0
| 387 | BL65-D1 | Sloup betonový J 10,5/6 pro VN bez výstroje | 1742.06 | 1742.06 | 0 | 0 | 0 | 0
| 23 | BP23 | Tyč ptačí dosed 1300 Pařát III-na zemi | 1039.3843 | 76.06 | 0 | 963.3243 | 0 | 0
| 11 | EP28 | Záhrn rýhy strojně pro zemnící pásek ve městě | 855.68 | 855.68 | 0 | 0 | 0 | 0
| 16 | EC76 | Beton.základ C12/15 (B15) do 5m3 bez bedněn.-nakup.směs | 3530.5015 | 835.68 | 0 | 2694.8215 | 0 | 0
| 9 | 1461 | Proudový spoj vodič 35-120 AlFe šroub.svorkou -3x | 2751.27 | 2058.15 | 0 | 693.12 | 0 | 0
| 36 | BP07-D2 | Konzola Pařát rohová 28kN, JB225-na zemi | 308.322 | 308.322 | 0 | 0 | 0 | 0
| 31 | EQ05 | Provizorní úprava terénu zeminou tř.3 ručně | 788.48 | 788.48 | 0 | 0 | 0 | 0
| 16 | 1375-D2 | Kotevní řetězce Jk 3x42/7-120mm2,izolátor plastový bez kotev.praporců demontáž materiálu k opětnému | 802.557 | 802.557 | 0 | 0 | 0 | 0
| 33 | 1461-D1 | Proudový spoj vodič 35-120 AlFe šroub.svorkou -3x demontáž materiálu do šrotu | 1029.075 | 1029.075 | 0 | 0 | 0 | 0
| 20 | EB23 | Násyp zeminy vč.složení a rozprostření zem.tř.3-4 | 483.12 | 483.12 | 0 | 0 | 0 | 0
| 18 | 1401-D2 | Lano AlFe 3x42/7,vč.spojek demontáž materiálu k opětnému | 1083.0832 | 1083.0832 | 0 | 0 | 0 | 0
| 18 | EB25 | Odvoz zeminy vč.naložení,rozvozu,úpravy povrchu | 1281.4037 | 1281.4037 | 0 | 0 | 0 | 0
| 14 | BT20 | Předformovaný vaz středový pro izol. VPAv pro vodič AlFe 110/22 | 1299.81 | 208.35 | 0 | 1091.46 | 0 | 0
| 18 | 1404-D2 | Lano AlFe 3x110/22,vč.spojek demontáž materiálu k opětnému | 1510.9657 | 1510.9657 | 0 | 0 | 0 | 0
| 375 | 1302-D1 | Podpěrný izolátor VPA 135/8a,vč.šroubu M20x130 demontáž materiálu do šrotu | 84.075 | 84.075 | 0 | 0 | 0 | 0
| 375 | 1302-D1 | Podpěrný izolátor VPA 135/8a,vč.šroubu M20x130 demontáž materiálu do šrotu | 168.15 | 168.15 | 0 | 0 | 0 | 0
| 9 | EA17 | Odstranění dřev.porostu,tvrdý,hustý | 616.44 | 616.44 | 0 | 0 | 0 | 0
| 17 | EB09 | Hloubení jámy pro sloup,kotvu strojně zem.tř.3-4 | 162.846 | 162.846 | 0 | 0 | 0 | 0
| 20 | EB23 | Násyp zeminy vč.složení a rozprostření zem.tř.3-4 | 187.88 | 187.88 | 0 | 0 | 0 | 0
| 20 | EB23 | Násyp zeminy vč.složení a rozprostření zem.tř.3-4 | 187.88 | 187.88 | 0 | 0 | 0 | 0
| 19 | EB17 | Odkop zeminy ručně zem.tř.3-4 | 366.08 | 366.08 | 0 | 0 | 0 | 0
| 426 | BP492-D1 | Konzola Rovinná lehká, JB225-na zemi | 182.99 | 182.99 | 0 | 0 | 0 | 0
| 20 | EB23 | Násyp zeminy vč.složení a rozprostření zem.tř.3-4 | 187.88 | 187.88 | 0 | 0 | 0 | 0
| 504 | BT28-D1 | Bezpečnostní závěs pro vodič AlFe 110/22 | 909.765 | 909.765 | 0 | 0 | 0 | 0
| 369 | BP491-D1 | Konzola Rovinná lehká, JB180-na zemi | 182.99 | 182.99 | 0 | 0 | 0 | 0
| 454 | BP45-D1 | Konzola odbočná Přímá na DBV,225-250-na zemi | 121.7 | 121.7 | 0 | 0 | 0 | 0
| 429 | 1302-D1 | Podpěrný izolátor VPA 135/8a,vč.šroubu M20x130 demontáž materiálu do šrotu | 28.025 | 28.025 | 0 | 0 | 0 | 0
| 503 | BT17-D1 | Třmenový vaz pro vodič AlFe 95-120,100/25, 110/22 | 265.47 | 265.47 | 0 | 0 | 0 | 0
| 503 | BT17-D1 | Třmenový vaz pro vodič AlFe 95-120,100/25, 110/22 | 132.735 | 132.735 | 0 | 0 | 0 | 0
| 8 | EC70 | Rozbourání betonového základu | 1364.5395 | 1364.5395 | 0 | 0 | 0 | 0
| 20 | EB23 | Násyp zeminy vč.složení a rozprostření zem.tř.3-4 | 187.88 | 187.88 | 0 | 0 | 0 | 0
| 503 | BT17-D1 | Třmenový vaz pro vodič AlFe 95-120,100/25, 110/22 | 265.47 | 265.47 | 0 | 0 | 0 | 0
| 407 | BL57 | Sloup betonový D 10,5/15 pro VN bez výstroje | 43399.2981 | 6778.26 | 0 | 36621.0381 | 0 | 0
| 39 | EQ14 | Podkladová vrstva 10cm ,ze štěrku | 3217.93 | 981.07 | 0 | 2236.86 | 0 | 0
| 19 | 1401-P1 | Lano AlFe 3x42/7,vč.spojek opětná práce (montáž) | 27471.7899 | 27471.7899 | 0 | 0 | 0 | 0
| 19 | EB17 | Odkop zeminy ručně zem.tř.3-4 | 366.08 | 366.08 | 0 | 0 | 0 | 0
| 508 | BS06-D1 | ****VÝBĚH 25/12 Izolátor VPA 135/12a,vč.šroubu M20x120-AlFe Pařát I až III pro BO OPEX | 168.15 | 168.15 | 0 | 0 | 0 | 0
| 8 | BS10 | Izolátor VPAv 135/12/8aL,vč.šroubu M20x50-AlFe: Pařát IV | 5173.32 | 195.03 | 0 | 4978.29 | 0 | 0
| 12 | BP23 | Tyč ptačí dosed 1300 Pařát III-na zemi | 1039.3843 | 76.06 | 0 | 963.3243 | 0 | 0
| 11 | BK50 | Žebřík na JB 12m | 3426.8943 | 203.08 | 0 | 3223.8143 | 0 | 0
| 31 | EB23 | Násyp zeminy vč.složení a rozprostření zem.tř.3-4 | 107.36 | 107.36 | 0 | 0 | 0 | 0
| 15 | BU12 | Tabulka výstr.smalt.na bet.sloup VN,vč.upevnění | 359.6481 | 78.4 | 0 | 281.2481 | 0 | 0
| 12 | BP23 | Tyč ptačí dosed 1300 Pařát III-na zemi | 1039.3843 | 76.06 | 0 | 963.3243 | 0 | 0
| 17 | EB09 | Hloubení jámy pro sloup,kotvu strojně zem.tř.3-4 | 217.128 | 217.128 | 0 | 0 | 0 | 0
| 13 | EC96 | Beton.základ C12/15 (B15) do bed. horní blok PS -mix nakup.sm. | 13759.5502 | 5337.85 | 0 | 8421.7002 | 0 | 0
| 21 | EN03 | Hutnění zeminy strojně,vrstva 20cm | 43.264 | 43.264 | 0 | 0 | 0 | 0
| 16 | EC76 | Beton.základ C12/15 (B15) do 5m3 bez bedněn.-nakup.směs | 3530.5015 | 835.68 | 0 | 2694.8215 | 0 | 0
| 9 | BP01 | Konzola Pařát III nosná (lehká), JB180-225-na zemi | 9466.94 | 365.98 | 0 | 9100.96 | 0 | 0
| 10 | EB17 | Odkop zeminy ručně zem.tř.3-4 | 2928.64 | 2928.64 | 0 | 0 | 0 | 0
| 17 | 1404-D1 | Lano AlFe 3x110/22,vč.spojek demontáž materiálu do šrotu | 37894.0603 | 37894.0603 | 0 | 0 | 0 | 0
| 14 | BT20 | Předformovaný vaz středový pro izol. VPAv pro vodič AlFe 110/22 | 1299.81 | 208.35 | 0 | 1091.46 | 0 | 0
| 16 | EC76 | Beton.základ C12/15 (B15) do 5m3 bez bedněn.-nakup.směs | 6178.3777 | 1462.44 | 0 | 4715.9377 | 0 | 0
| 8 | BS10 | Izolátor VPAv 135/12/8aL,vč.šroubu M20x50-AlFe: Pařát IV | 5173.32 | 195.03 | 0 | 4978.29 | 0 | 0
| 21 | EN03 | Hutnění zeminy strojně,vrstva 20cm | 43.264 | 43.264 | 0 | 0 | 0 | 0
| 85 | BT14 | Křížový vaz VPA pro šablony | 93.0409 | 88.49 | 0 | 4.5509 | 0 | 0
| 17 | EB09 | Hloubení jámy pro sloup,kotvu strojně zem.tř.3-4 | 162.846 | 162.846 | 0 | 0 | 0 | 0
| 442 | BL31-D1 | Kab.oko 50mm2 M12 pro AlFe35/6, 42/7, JIV50, resp.ukon.na pojist.VN stož.TS | 426.75 | 426.75 | 0 | 0 | 0 | 0
| 453 | BP493-D1 | Konzola Rovinná lehká, DBW225-na zemi | 195.87 | 195.87 | 0 | 0 | 0 | 0
| 20 | EB23 | Násyp zeminy vč.složení a rozprostření zem.tř.3-4 | 107.36 | 107.36 | 0 | 0 | 0 | 0
| 14 | BT20 | Předformovaný vaz středový pro izol. VPAv pro vodič AlFe 110/22 | 1299.81 | 208.35 | 0 | 1091.46 | 0 | 0
| 17 | EB09 | Hloubení jámy pro sloup,kotvu strojně zem.tř.3-4 | 271.41 | 271.41 | 0 | 0 | 0 | 0
| 17 | EB09 | Hloubení jámy pro sloup,kotvu strojně zem.tř.3-4 | 407.115 | 407.115 | 0 | 0 | 0 | 0
| 9 | EB14 | Záhrn jámy pro sloup,kotvu strojně ve městě | 336.544 | 336.544 | 0 | 0 | 0 | 0
| 458 | BT14-D1 | Křížový vaz VPA pro šablony | 44.245 | 44.245 | 0 | 0 | 0 | 0
| 19 | EB17 | Odkop zeminy ručně zem.tř.3-4 | 366.08 | 366.08 | 0 | 0 | 0 | 0
| 10 | EP26 | Hloubení rýhy 35x80cm strojně pro zemnící pásek zem.tř.3 | 2363.2 | 2363.2 | 0 | 0 | 0 | 0
| 20 | EB23 | Násyp zeminy vč.složení a rozprostření zem.tř.3-4 | 107.36 | 107.36 | 0 | 0 | 0 | 0
| 19 | EB17 | Odkop zeminy ručně zem.tř.3-4 | 366.08 | 366.08 | 0 | 0 | 0 | 0
| 8 | BS10 | Izolátor VPAv 135/12/8aL,vč.šroubu M20x50-AlFe: Pařát IV | 5173.32 | 195.03 | 0 | 4978.29 | 0 | 0
| 8 | XA91 | Boční nosník pro příhradový stožár pro pod.izol.-stáv.stož. | 1166.8 | 382.94 | 0 | 783.86 | 0 | 0
| 41 | BS05-P1 | Izolátor VPA 135/12a,vč.šroubu M20x40 AlFe: boční nosník, praporec BZ; JIV: konzola VPA, boční nosník | 195.03 | 195.03 | 0 | 0 | 0 | 0
| 375 | 1302-D1 | Podpěrný izolátor VPA 135/8a,vč.šroubu M20x130 demontáž materiálu do šrotu | 84.075 | 84.075 | 0 | 0 | 0 | 0
| 19 | 1401-P1 | Lano AlFe 3x42/7,vč.spojek opětná práce (montáž) | 1578.8385 | 1578.8385 | 0 | 0 | 0 | 0
| 438 | 1532-D1 | Zemnící svod na sloup 10,5m-zem.páska,svorky SR02 a SR03 vč.mont.a upev.Bandimex demontáž materiálu do šrotu | 596.82 | 596.82 | 0 | 0 | 0 | 0
| 9 | EB14 | Záhrn jámy pro sloup,kotvu strojně ve městě | 867.248 | 867.248 | 0 | 0 | 0 | 0
| 16 | EC76 | Beton.základ C12/15 (B15) do 5m3 bez bedněn.-nakup.směs | 2647.8761 | 626.76 | 0 | 2021.1161 | 0 | 0
| 20 | EB23 | Násyp zeminy vč.složení a rozprostření zem.tř.3-4 | 107.36 | 107.36 | 0 | 0 | 0 | 0
| 20 | EB23 | Násyp zeminy vč.složení a rozprostření zem.tř.3-4 | 107.36 | 107.36 | 0 | 0 | 0 | 0
| 8 | BS10 | Izolátor VPAv 135/12/8aL,vč.šroubu M20x50-AlFe: Pařát IV | 5173.32 | 195.03 | 0 | 4978.29 | 0 | 0
| 10 | EB17 | Odkop zeminy ručně zem.tř.3-4 | 2928.64 | 2928.64 | 0 | 0 | 0 | 0
| 18 | EB25 | Odvoz zeminy vč.naložení,rozvozu,úpravy povrchu | 85.37 | 85.37 | 0 | 0 | 0 | 0
| 19 | EB17 | Odkop zeminy ručně zem.tř.3-4 | 366.08 | 366.08 | 0 | 0 | 0 | 0
| 11 | 1555 | Rozšíření uzemnění 20m pásky a 4šrouby | 1506.3168 | 560.3 | 0 | 946.0168 | 0 | 0
| 9 | 1431 | Ukončení nových vodičů ve stávajících/nahrazených kotevních nebo nosných svorkách z Al slitiny | 2529.954 | 2523.3 | 0 | 6.654 | 0 | 0
| 507 | BP01-D2 | Konzola Pařát III nosná (lehká), JB180-225-na zemi | 256.186 | 256.186 | 0 | 0 | 0 | 0
| 19 | EB17 | Odkop zeminy ručně zem.tř.3-4 | 366.08 | 366.08 | 0 | 0 | 0 | 0
| 31 | EQ05 | Provizorní úprava terénu zeminou tř.3 ručně | 591.36 | 591.36 | 0 | 0 | 0 | 0
| 8 | EC70 | Rozbourání betonového základu | 1364.5395 | 1364.5395 | 0 | 0 | 0 | 0
| 489 | 1391-D2 | Řetězec Jk izol.plast. 3x42/7-70 (120)AlFe pro odpínač komor.,růžk.a odpín.Pařát demontáž materiálu k opětnému | 884.877 | 884.877 | 0 | 0 | 0 | 0
| 21 | EN03 | Hutnění zeminy strojně,vrstva 20cm | 529.984 | 529.984 | 0 | 0 | 0 | 0
| 430 | BT16-D1 | Třmenový vaz pro vodič AlFe 50-70mm2,42/7,70/11-1 | 132.735 | 132.735 | 0 | 0 | 0 | 0
| 429 | 1302-D1 | Podpěrný izolátor VPA 135/8a,vč.šroubu M20x130 demontáž materiálu do šrotu | 84.075 | 84.075 | 0 | 0 | 0 | 0
| 19 | EB17 | Odkop zeminy ručně zem.tř.3-4 | 366.08 | 366.08 | 0 | 0 | 0 | 0
| 17 | EB09 | Hloubení jámy pro sloup,kotvu strojně zem.tř.3-4 | 407.115 | 407.115 | 0 | 0 | 0 | 0
| 439 | BK48-D2 | Žebřík na JB 9-10,5m pro ÚO rovinný ve vedení,vč.zem.svodu | 234.276 | 234.276 | 0 | 0 | 0 | 0
| 369 | BP491-D1 | Konzola Rovinná lehká, JB180-na zemi | 182.99 | 182.99 | 0 | 0 | 0 | 0
| 17 | EB09 | Hloubení jámy pro sloup,kotvu strojně zem.tř.3-4 | 217.128 | 217.128 | 0 | 0 | 0 | 0
| 16 | EC76 | Beton.základ C12/15 (B15) do 5m3 bez bedněn.-nakup.směs | 2647.8761 | 626.76 | 0 | 2021.1161 | 0 | 0
| 60 | BS56 | Kloub závěsný pro plastový izolátor (235191.1) v=8 | 1615.95 | 0 | 0 | 1615.95 | 0 | 0
| 20 | EB23 | Násyp zeminy vč.složení a rozprostření zem.tř.3-4 | 107.36 | 107.36 | 0 | 0 | 0 | 0
| 12 | EC70 | Rozbourání betonového základu | 11371.1625 | 11371.1625 | 0 | 0 | 0 | 0
| 8 | BU02 | Tabulka Výstražná + Zákazová smalt.na PS, PS-TS VN | 248.65 | 0 | 0 | 248.65 | 0 | 0
| 34 | 1375 | Kotevní řetězce Jk 3x42/7-120mm2,izolátor plastový bez kotev.praporců | 2324.649 | 573.255 | 0 | 1751.394 | 0 | 0
| 9 | 1461 | Proudový spoj vodič 35-120 AlFe šroub.svorkou -3x | 5502.54 | 4116.3 | 0 | 1386.24 | 0 | 0
| 8 | EC70 | Rozbourání betonového základu | 2274.2325 | 2274.2325 | 0 | 0 | 0 | 0
| 456 | 1461-D1 | Proudový spoj vodič 35-120 AlFe šroub.svorkou -3x demontáž materiálu do šrotu | 1029.075 | 1029.075 | 0 | 0 | 0 | 0
| 17 | EB09 | Hloubení jámy pro sloup,kotvu strojně zem.tř.3-4 | 922.794 | 922.794 | 0 | 0 | 0 | 0
| 494 | 1521-D1 | Jiskřiště pro izolátor VPA, hrot ES,vč.univ.svorek do 70 AlFe -3x demontáž materiálu do šrotu | 520.845 | 520.845 | 0 | 0 | 0 | 0
| 8 | BL02 | Sloup bet. J 10,5/6 pro ÚO PPN nebo DOÚV (REC) | 24779.9062 | 14985.76 | 0 | 9794.1462 | 0 | 0
| 9 | 1461 | Proudový spoj vodič 35-120 AlFe šroub.svorkou -3x | 11005.08 | 8232.6 | 0 | 2772.48 | 0 | 0
| 10 | EP26 | Hloubení rýhy 35x80cm strojně pro zemnící pásek zem.tř.3 | 2363.2 | 2363.2 | 0 | 0 | 0 | 0
| 18 | EB25 | Odvoz zeminy vč.naložení,rozvozu,úpravy povrchu | 136.592 | 136.592 | 0 | 0 | 0 | 0
| 8 | EC70 | Rozbourání betonového základu | 1364.5395 | 1364.5395 | 0 | 0 | 0 | 0
| 429 | 1302-D1 | Podpěrný izolátor VPA 135/8a,vč.šroubu M20x130 demontáž materiálu do šrotu | 56.05 | 56.05 | 0 | 0 | 0 | 0
| 456 | 1461-D1 | Proudový spoj vodič 35-120 AlFe šroub.svorkou -3x demontáž materiálu do šrotu | 2058.15 | 2058.15 | 0 | 0 | 0 | 0
| 466 | 1352-D1 | Kotevní řetězce Jk 3x42/7-120mm2,izolátor 50/435 bez kotev.praporců demontáž materiálu do šrotu | 1580.1375 | 1580.1375 | 0 | 0 | 0 | 0
| 8 | EC70 | Rozbourání betonového základu | 69455.0605 | 69455.0605 | 0 | 0 | 0 | 0
| 387 | BL65-D1 | Sloup betonový J 10,5/6 pro VN bez výstroje | 1742.06 | 1742.06 | 0 | 0 | 0 | 0
| 458 | BT14-D1 | Křížový vaz VPA pro šablony | 88.49 | 88.49 | 0 | 0 | 0 | 0
| 20 | EB23 | Násyp zeminy vč.složení a rozprostření zem.tř.3-4 | 617.32 | 617.32 | 0 | 0 | 0 | 0
| 19 | EB17 | Odkop zeminy ručně zem.tř.3-4 | 366.08 | 366.08 | 0 | 0 | 0 | 0
| 439 | BK48-D2 | Žebřík na JB 9-10,5m pro ÚO rovinný ve vedení,vč.zem.svodu | 234.276 | 234.276 | 0 | 0 | 0 | 0
| 512 | BL73-D1 | Sloup betonový D 10,5/6 pro VN bez výstroje | 3389.13 | 3389.13 | 0 | 0 | 0 | 0
| 17 | EB09 | Hloubení jámy pro sloup,kotvu strojně zem.tř.3-4 | 162.846 | 162.846 | 0 | 0 | 0 | 0
| 8 | EC70 | Rozbourání betonového základu | 2274.2325 | 2274.2325 | 0 | 0 | 0 | 0
| 31 | EQ05 | Provizorní úprava terénu zeminou tř.3 ručně | 591.36 | 591.36 | 0 | 0 | 0 | 0
| 21 | EN03 | Hutnění zeminy strojně,vrstva 20cm | 75.712 | 75.712 | 0 | 0 | 0 | 0
| 12 | 1375 | Kotevní řetězce Jk 3x42/7-120mm2,izolátor plastový bez kotev.praporců | 4649.298 | 1146.51 | 0 | 3502.788 | 0 | 0
| 9 | BS05 | Izolátor VPA 135/12a,vč.šroubu M20x40 AlFe: boční nosník, praporec BZ; JIV: konzola VPA, boční nosník | 1593.05 | 65.01 | 0 | 1528.04 | 0 | 0
| 8 | EA16 | Odstranění dřev.porostu,tvrdý,střed.hustý | 607.2 | 607.2 | 0 | 0 | 0 | 0
| 21 | EN03 | Hutnění zeminy strojně,vrstva 20cm | 1254.656 | 1254.656 | 0 | 0 | 0 | 0
| 8 | BL65 | Sloup betonový J 10,5/6 pro VN bez výstroje | 12997.0181 | 3484.12 | 0 | 9512.8981 | 0 | 0
| 11 | BT14 | Křížový vaz VPA pro šablony | 279.1226 | 265.47 | 0 | 13.6526 | 0 | 0
| 16 | EC76 | Beton.základ C12/15 (B15) do 5m3 bez bedněn.-nakup.směs | 2647.8761 | 626.76 | 0 | 2021.1161 | 0 | 0
| 8 | BU02 | Tabulka Výstražná + Zákazová smalt.na PS, PS-TS VN | 248.65 | 0 | 0 | 248.65 | 0 | 0
| 11 | BS57 | Kloub závěsný pro plastový izolátor (235191.2) v=10 | 1729.65 | 0 | 0 | 1729.65 | 0 | 0
| 19 | EB17 | Odkop zeminy ručně zem.tř.3-4 | 366.08 | 366.08 | 0 | 0 | 0 | 0
| 14 | BT20 | Předformovaný vaz středový pro izol. VPAv pro vodič AlFe 110/22 | 1299.81 | 208.35 | 0 | 1091.46 | 0 | 0
| 375 | 1302-D1 | Podpěrný izolátor VPA 135/8a,vč.šroubu M20x130 demontáž materiálu do šrotu | 168.15 | 168.15 | 0 | 0 | 0 | 0
| 8 | BL65 | Sloup betonový J 10,5/6 pro VN bez výstroje | 12997.0181 | 3484.12 | 0 | 9512.8981 | 0 | 0
| 10 | EB15 | Záhrn jámy pro sloup,kotvu strojně ve volném terénu | 94.336 | 94.336 | 0 | 0 | 0 | 0
| 11 | BT14 | Křížový vaz VPA pro šablony | 279.1226 | 265.47 | 0 | 13.6526 | 0 | 0
| 8 | BT14-D2 | Křížový vaz VPA pro šablony | 185.829 | 185.829 | 0 | 0 | 0 | 0
| 10 | BG23-D2 | Kotva provizorní pro bet.sloup VN pr.250 do země | 1255.002 | 1255.002 | 0 | 0 | 0 | 0
| 23 | BP23 | Tyč ptačí dosed 1300 Pařát III-na zemi | 1039.3843 | 76.06 | 0 | 963.3243 | 0 | 0
| 8 | BT14-D2 | Křížový vaz VPA pro šablony | 185.829 | 185.829 | 0 | 0 | 0 | 0
| 11 | BT14 | Křížový vaz VPA pro šablony | 279.1226 | 265.47 | 0 | 13.6526 | 0 | 0
| 33 | 1461-D1 | Proudový spoj vodič 35-120 AlFe šroub.svorkou -3x demontáž materiálu do šrotu | 2058.15 | 2058.15 | 0 | 0 | 0 | 0
| 37 | BP07-P1 | Konzola Pařát rohová 28kN, JB225-na zemi | 440.46 | 440.46 | 0 | 0 | 0 | 0
| 39 | BP41-P1 | Konzola odbočná Přímá na JB,225-250-na zemi | 228.28 | 228.28 | 0 | 0 | 0 | 0
| 20 | BS56 | Kloub závěsný pro plastový izolátor (235191.1) v=8 | 4847.85 | 0 | 0 | 4847.85 | 0 | 0
| 11 | BG23-P1 | Kotva provizorní pro bet.sloup VN pr.250 do země | 1792.86 | 1792.86 | 0 | 0 | 0 | 0
| 12 | BP45 | Konzola odbočná Přímá na DBV,225-250-na zemi | 6228.34 | 243.4 | 0 | 5984.94 | 0 | 0
| 18 | EB25 | Odvoz zeminy vč.naložení,rozvozu,úpravy povrchu | 614.664 | 614.664 | 0 | 0 | 0 | 0
| 18 | EB25 | Odvoz zeminy vč.naložení,rozvozu,úpravy povrchu | 290.258 | 290.258 | 0 | 0 | 0 | 0
| 408 | BL58 | Sloup betonový D 12/15 pro VN bez výstroje | 48893.8981 | 6778.26 | 0 | 42115.6381 | 0 | 0
| 17 | EB09 | Hloubení jámy pro sloup,kotvu strojně zem.tř.3-4 | 922.794 | 922.794 | 0 | 0 | 0 | 0
| 9 | 1461 | Proudový spoj vodič 35-120 AlFe šroub.svorkou -3x | 2751.27 | 2058.15 | 0 | 693.12 | 0 | 0
| 432 | BL09-D2 | Montáž ÚO nebo DOÚV (REC) na stávající sloup JB, Up (při rekonstrukci) | 7559.454 | 7559.454 | 0 | 0 | 0 | 0
| 369 | BP491-D1 | Konzola Rovinná lehká, JB180-na zemi | 182.99 | 182.99 | 0 | 0 | 0 | 0
| 9 | BS05 | Izolátor VPA 135/12a,vč.šroubu M20x40 AlFe: boční nosník, praporec BZ; JIV: konzola VPA, boční nosník | 1593.05 | 65.01 | 0 | 1528.04 | 0 | 0
| 11 | BS57 | Kloub závěsný pro plastový izolátor (235191.2) v=10 | 5188.95 | 0 | 0 | 5188.95 | 0 | 0
| 12 | BP23 | Tyč ptačí dosed 1300 Pařát III-na zemi | 1039.3843 | 76.06 | 0 | 963.3243 | 0 | 0
| 21 | EN03 | Hutnění zeminy strojně,vrstva 20cm | 43.264 | 43.264 | 0 | 0 | 0 | 0
| 14 | 5632 | Spojení zemnícího pásku svorkou SR02,vč.zalití | 395.4 | 0 | 0 | 395.4 | 0 | 0
| 9 | EP17 | Zához rýhy 35x80cm ručně pro zemnící pásek zem.tř.3 | 1478.4 | 1478.4 | 0 | 0 | 0 | 0
| 11 | 1555 | Rozšíření uzemnění 20m pásky a 4šrouby | 1506.3168 | 560.3 | 0 | 946.0168 | 0 | 0
| 9 | 1523 | Jiskřiště na HV AlFe pro izol.s výřezem VPAv -jednostranné -3x | 1944.866 | 530.88 | 0 | 1413.986 | 0 | 0
| 15 | XC99 | Materiál Vlastní mimo číselník EG.D dle soupisu pro montáže-ZAPOČTENO DO VÝKONU | 22000 | 0 | 0 | 22000 | 0 | 0
| 16 | ZN99 | Hodinová zúčtovací sazba - montážní práce | 13440 | 13440 | 0 | 0 | 0 | 0
| 9 | EB14 | Záhrn jámy pro sloup,kotvu strojně ve městě | 71.192 | 71.192 | 0 | 0 | 0 | 0
| 9 | XA95 | Konzola podpěrných izolátorů pro příhradový stožár-stáv.stož. | 7282.44 | 960.12 | 0 | 6322.32 | 0 | 0
| 20 | EB23 | Násyp zeminy vč.složení a rozprostření zem.tř.3-4 | 187.88 | 187.88 | 0 | 0 | 0 | 0
| 17 | EB09 | Hloubení jámy pro sloup,kotvu strojně zem.tř.3-4 | 407.115 | 407.115 | 0 | 0 | 0 | 0
| 20 | EB23 | Násyp zeminy vč.složení a rozprostření zem.tř.3-4 | 107.36 | 107.36 | 0 | 0 | 0 | 0
| 19 | EB17 | Odkop zeminy ručně zem.tř.3-4 | 366.08 | 366.08 | 0 | 0 | 0 | 0
| 489 | 1391-D2 | Řetězec Jk izol.plast. 3x42/7-70 (120)AlFe pro odpínač komor.,růžk.a odpín.Pařát demontáž materiálu k opětnému | 884.877 | 884.877 | 0 | 0 | 0 | 0
| 456 | 1461-D1 | Proudový spoj vodič 35-120 AlFe šroub.svorkou -3x demontáž materiálu do šrotu | 2058.15 | 2058.15 | 0 | 0 | 0 | 0
| 8 | EC70 | Rozbourání betonového základu | 15464.781 | 15464.781 | 0 | 0 | 0 | 0
| 19 | EB17 | Odkop zeminy ručně zem.tř.3-4 | 366.08 | 366.08 | 0 | 0 | 0 | 0
| 438 | 1532-D1 | Zemnící svod na sloup 10,5m-zem.páska,svorky SR02 a SR03 vč.mont.a upev.Bandimex demontáž materiálu do šrotu | 596.82 | 596.82 | 0 | 0 | 0 | 0
| 364 | 1351-D1 | Kotevní řetězce Jk do 3x35mm2,izolátor 50/435 bez kotev.praporců demontáž materiálu do šrotu | 342.9075 | 342.9075 | 0 | 0 | 0 | 0
| 8 | EC70 | Rozbourání betonového základu | 2274.2325 | 2274.2325 | 0 | 0 | 0 | 0
| 456 | 1461-D1 | Proudový spoj vodič 35-120 AlFe šroub.svorkou -3x demontáž materiálu do šrotu | 1029.075 | 1029.075 | 0 | 0 | 0 | 0
| 426 | BP492-D1 | Konzola Rovinná lehká, JB225-na zemi | 182.99 | 182.99 | 0 | 0 | 0 | 0
| 457 | BS05-D1 | Izolátor VPA 135/12a,vč.šroubu M20x40 AlFe: boční nosník, praporec BZ; JIV: konzola VPA, boční nosník | 97.515 | 97.515 | 0 | 0 | 0 | 0
| 12 | BP23 | Tyč ptačí dosed 1300 Pařát III-na zemi | 1039.3843 | 76.06 | 0 | 963.3243 | 0 | 0
| 19 | EB17 | Odkop zeminy ručně zem.tř.3-4 | 366.08 | 366.08 | 0 | 0 | 0 | 0
| 9 | 1461 | Proudový spoj vodič 35-120 AlFe šroub.svorkou -3x | 2751.27 | 2058.15 | 0 | 693.12 | 0 | 0
| 16 | EC76 | Beton.základ C12/15 (B15) do 5m3 bez bedněn.-nakup.směs | 2647.8761 | 626.76 | 0 | 2021.1161 | 0 | 0
| 17 | EB09 | Hloubení jámy pro sloup,kotvu strojně zem.tř.3-4 | 217.128 | 217.128 | 0 | 0 | 0 | 0
| 18 | EB25 | Odvoz zeminy vč.naložení,rozvozu,úpravy povrchu | 68.296 | 68.296 | 0 | 0 | 0 | 0
| 21 | EN03 | Hutnění zeminy strojně,vrstva 20cm | 43.264 | 43.264 | 0 | 0 | 0 | 0
| 20 | EB23 | Násyp zeminy vč.složení a rozprostření zem.tř.3-4 | 107.36 | 107.36 | 0 | 0 | 0 | 0
| 490 | BL77-D1 | Sloup betonový D 10,5/10 pro VN bez výstroje | 3389.13 | 3389.13 | 0 | 0 | 0 | 0
| 457 | BS05-D1 | Izolátor VPA 135/12a,vč.šroubu M20x40 AlFe: boční nosník, praporec BZ; JIV: konzola VPA, boční nosník | 32.505 | 32.505 | 0 | 0 | 0 | 0
| 8 | EC70 | Rozbourání betonového základu | 2274.2325 | 2274.2325 | 0 | 0 | 0 | 0
| 438 | 1532-D1 | Zemnící svod na sloup 10,5m-zem.páska,svorky SR02 a SR03 vč.mont.a upev.Bandimex demontáž materiálu do šrotu | 596.82 | 596.82 | 0 | 0 | 0 | 0
| 430 | BT16-D1 | Třmenový vaz pro vodič AlFe 50-70mm2,42/7,70/11-1 | 265.47 | 265.47 | 0 | 0 | 0 | 0
| 8 | EC70 | Rozbourání betonového základu | 1364.5395 | 1364.5395 | 0 | 0 | 0 | 0
| 369 | BP491-D1 | Konzola Rovinná lehká, JB180-na zemi | 182.99 | 182.99 | 0 | 0 | 0 | 0
| 387 | BL65-D1 | Sloup betonový J 10,5/6 pro VN bez výstroje | 1742.06 | 1742.06 | 0 | 0 | 0 | 0
| 375 | 1302-D1 | Podpěrný izolátor VPA 135/8a,vč.šroubu M20x130 demontáž materiálu do šrotu | 84.075 | 84.075 | 0 | 0 | 0 | 0
| 15 | 1532 | Zemnící svod na sloup 10,5m-zem.páska,svorky SR02 a SR03 vč.mont.a upev.Bandimex | 2643.3264 | 2111.55 | 0 | 531.7764 | 0 | 0
| 431 | BL02-D1 | Sloup bet. J 10,5/6 pro ÚO PPN nebo DOÚV (REC) | 7492.88 | 7492.88 | 0 | 0 | 0 | 0
| 17 | EB09 | Hloubení jámy pro sloup,kotvu strojně zem.tř.3-4 | 162.846 | 162.846 | 0 | 0 | 0 | 0
| 466 | 1352-D1 | Kotevní řetězce Jk 3x42/7-120mm2,izolátor 50/435 bez kotev.praporců demontáž materiálu do šrotu | 1580.1375 | 1580.1375 | 0 | 0 | 0 | 0
| 8 | BU02 | Tabulka Výstražná + Zákazová smalt.na PS, PS-TS VN | 248.65 | 0 | 0 | 248.65 | 0 | 0
| 375 | 1302-D1 | Podpěrný izolátor VPA 135/8a,vč.šroubu M20x130 demontáž materiálu do šrotu | 84.075 | 84.075 | 0 | 0 | 0 | 0
| 11 | BT14 | Křížový vaz VPA pro šablony | 279.1226 | 265.47 | 0 | 13.6526 | 0 | 0
| 10 | EB15 | Záhrn jámy pro sloup,kotvu strojně ve volném terénu | 94.336 | 94.336 | 0 | 0 | 0 | 0
| 9 | 1461 | Proudový spoj vodič 35-120 AlFe šroub.svorkou -3x | 5502.54 | 4116.3 | 0 | 1386.24 | 0 | 0
| 20 | BS56 | Kloub závěsný pro plastový izolátor (235191.1) v=8 | 4847.85 | 0 | 0 | 4847.85 | 0 | 0
| 456 | 1461-D1 | Proudový spoj vodič 35-120 AlFe šroub.svorkou -3x demontáž materiálu do šrotu | 2058.15 | 2058.15 | 0 | 0 | 0 | 0
| 21 | EN03 | Hutnění zeminy strojně,vrstva 20cm | 400.192 | 400.192 | 0 | 0 | 0 | 0
| 19 | EB17 | Odkop zeminy ručně zem.tř.3-4 | 366.08 | 366.08 | 0 | 0 | 0 | 0
| 430 | BT16-D1 | Třmenový vaz pro vodič AlFe 50-70mm2,42/7,70/11-1 | 132.735 | 132.735 | 0 | 0 | 0 | 0
| 8 | EC70 | Rozbourání betonového základu | 1364.5395 | 1364.5395 | 0 | 0 | 0 | 0
| 387 | BL65-D1 | Sloup betonový J 10,5/6 pro VN bez výstroje | 1742.06 | 1742.06 | 0 | 0 | 0 | 0
| 369 | BP491-D1 | Konzola Rovinná lehká, JB180-na zemi | 182.99 | 182.99 | 0 | 0 | 0 | 0
| 387 | BL65-D1 | Sloup betonový J 10,5/6 pro VN bez výstroje | 1742.06 | 1742.06 | 0 | 0 | 0 | 0
| 369 | BP491-D1 | Konzola Rovinná lehká, JB180-na zemi | 182.99 | 182.99 | 0 | 0 | 0 | 0
| 21 | EN03 | Hutnění zeminy strojně,vrstva 20cm | 75.712 | 75.712 | 0 | 0 | 0 | 0
| 15 | BU12 | Tabulka výstr.smalt.na bet.sloup VN,vč.upevnění | 359.6481 | 78.4 | 0 | 281.2481 | 0 | 0
| 17 | EB09 | Hloubení jámy pro sloup,kotvu strojně zem.tř.3-4 | 217.128 | 217.128 | 0 | 0 | 0 | 0
| 12 | EP29 | Záhrn rýhy strojně pro zemnící pásek ve volném terénu | 855.68 | 855.68 | 0 | 0 | 0 | 0
| 8 | BL65 | Sloup betonový J 10,5/6 pro VN bez výstroje | 12997.0181 | 3484.12 | 0 | 9512.8981 | 0 | 0
| 19 | EB17 | Odkop zeminy ručně zem.tř.3-4 | 366.08 | 366.08 | 0 | 0 | 0 | 0
| 19 | EB17 | Odkop zeminy ručně zem.tř.3-4 | 366.08 | 366.08 | 0 | 0 | 0 | 0
| 19 | EB17 | Odkop zeminy ručně zem.tř.3-4 | 366.08 | 366.08 | 0 | 0 | 0 | 0
| 82 | XZ07 | Vložka cylindrická pro TS bloková - jižní Čechy | 1085.05 | 0 | 0 | 1085.05 | 0 | 0
| 10 | BL35 | Kab.oko 150mm2 M12 pro AlFe100/25, 110/22 | 4915.26 | 3991.86 | 0 | 923.4 | 0 | 0
| 11 | BT14 | Křížový vaz VPA pro šablony | 93.0409 | 88.49 | 0 | 4.5509 | 0 | 0
| 42 | 1461-P1 | Proudový spoj vodič 35-120 AlFe šroub.svorkou -3x opětná práce (montáž) | 4116.3 | 4116.3 | 0 | 0 | 0 | 0
| 503 | BT17-D1 | Třmenový vaz pro vodič AlFe 95-120,100/25, 110/22 | 265.47 | 265.47 | 0 | 0 | 0 | 0
| 19 | EB17 | Odkop zeminy ručně zem.tř.3-4 | 366.08 | 366.08 | 0 | 0 | 0 | 0
| 17 | EB09 | Hloubení jámy pro sloup,kotvu strojně zem.tř.3-4 | 162.846 | 162.846 | 0 | 0 | 0 | 0
| 454 | BP45-D1 | Konzola odbočná Přímá na DBV,225-250-na zemi | 121.7 | 121.7 | 0 | 0 | 0 | 0
| 8 | EC70 | Rozbourání betonového základu | 2274.2325 | 2274.2325 | 0 | 0 | 0 | 0
| 20 | EB23 | Násyp zeminy vč.složení a rozprostření zem.tř.3-4 | 187.88 | 187.88 | 0 | 0 | 0 | 0
| 8 | BP84 | Kryt VPA proti ptactvu na šablonu | 642.3 | 193.8 | 0 | 448.5 | 0 | 0
| 11 | BS57 | Kloub závěsný pro plastový izolátor (235191.2) v=10 | 3459.3 | 0 | 0 | 3459.3 | 0 | 0
| 12 | 1375 | Kotevní řetězce Jk 3x42/7-120mm2,izolátor plastový bez kotev.praporců | 9298.596 | 2293.02 | 0 | 7005.576 | 0 | 0
| 18 | 1404-D2 | Lano AlFe 3x110/22,vč.spojek demontáž materiálu k opětnému | 4029.2419 | 4029.2419 | 0 | 0 | 0 | 0
| 17 | 1375-P1 | Kotevní řetězce Jk 3x42/7-120mm2,izolátor plastový bez kotev.praporců opětná práce (montáž) | 1719.765 | 1719.765 | 0 | 0 | 0 | 0
| 458 | BT14-D1 | Křížový vaz VPA pro šablony | 44.245 | 44.245 | 0 | 0 | 0 | 0
| 9 | EB14 | Záhrn jámy pro sloup,kotvu strojně ve městě | 71.192 | 71.192 | 0 | 0 | 0 | 0
| 12 | BP01 | Konzola Pařát III nosná (lehká), JB180-225-na zemi | 9466.94 | 365.98 | 0 | 9100.96 | 0 | 0
| 41 | BS05-P1 | Izolátor VPA 135/12a,vč.šroubu M20x40 AlFe: boční nosník, praporec BZ; JIV: konzola VPA, boční nosník | 195.03 | 195.03 | 0 | 0 | 0 | 0
| 503 | BT17-D1 | Třmenový vaz pro vodič AlFe 95-120,100/25, 110/22 | 132.735 | 132.735 | 0 | 0 | 0 | 0
| 11 | BT14 | Křížový vaz VPA pro šablony | 279.1226 | 265.47 | 0 | 13.6526 | 0 | 0
| 20 | EB23 | Násyp zeminy vč.složení a rozprostření zem.tř.3-4 | 107.36 | 107.36 | 0 | 0 | 0 | 0
| 18 | EB25 | Odvoz zeminy vč.naložení,rozvozu,úpravy povrchu | 68.296 | 68.296 | 0 | 0 | 0 | 0
| 15 | BU12 | Tabulka výstr.smalt.na bet.sloup VN,vč.upevnění | 359.6481 | 78.4 | 0 | 281.2481 | 0 | 0
| 20 | EB23 | Násyp zeminy vč.složení a rozprostření zem.tř.3-4 | 107.36 | 107.36 | 0 | 0 | 0 | 0
| 15 | BU12 | Tabulka výstr.smalt.na bet.sloup VN,vč.upevnění | 359.6481 | 78.4 | 0 | 281.2481 | 0 | 0
| 22 | 1551 | Uzemnění zem.páskou 20m v zemi,vč.upevnění na bet.sloup a označení | 2455.7855 | 1310.335 | 0 | 1145.4505 | 0 | 0
| 11 | 1392 | Řetězec Jk izol.plast. 3x95-120AlFe pro odpínač komorový,růžkový a odpín.Pařát | 7646.478 | 1264.11 | 0 | 6382.368 | 0 | 0
| 18 | EB25 | Odvoz zeminy vč.naložení,rozvozu,úpravy povrchu | 1229.328 | 1229.328 | 0 | 0 | 0 | 0
| 8 | EC96 | Beton.základ C12/15 (B15) do bed. horní blok PS -mix nakup.sm. | 18327.7209 | 7110.0162 | 0 | 11217.7047 | 0 | 0
| 10 | 1302 | Podpěrný izolátor VPA 135/8a,vč.šroubu M20x130 | 1597.86 | 56.05 | 0 | 1541.81 | 0 | 0
| 14 | BT20 | Předformovaný vaz středový pro izol. VPAv pro vodič AlFe 110/22 | 1299.81 | 208.35 | 0 | 1091.46 | 0 | 0
| 16 | EC76 | Beton.základ C12/15 (B15) do 5m3 bez bedněn.-nakup.směs | 2647.8761 | 626.76 | 0 | 2021.1161 | 0 | 0
| 9 | BP01 | Konzola Pařát III nosná (lehká), JB180-225-na zemi | 9466.94 | 365.98 | 0 | 9100.96 | 0 | 0
| 19 | EB17 | Odkop zeminy ručně zem.tř.3-4 | 366.08 | 366.08 | 0 | 0 | 0 | 0
| 457 | BS05-D1 | Izolátor VPA 135/12a,vč.šroubu M20x40 AlFe: boční nosník, praporec BZ; JIV: konzola VPA, boční nosník | 32.505 | 32.505 | 0 | 0 | 0 | 0
| 23 | BP23 | Tyč ptačí dosed 1300 Pařát III-na zemi | 1039.3843 | 76.06 | 0 | 963.3243 | 0 | 0
| 461 | BU112-D1 | Konzola příhradový stožár 22kV B-U8-R | 139.17 | 139.17 | 0 | 0 | 0 | 0
| 21 | EN03 | Hutnění zeminy strojně,vrstva 20cm | 75.712 | 75.712 | 0 | 0 | 0 | 0
| 375 | 1302-D1 | Podpěrný izolátor VPA 135/8a,vč.šroubu M20x130 demontáž materiálu do šrotu | 84.075 | 84.075 | 0 | 0 | 0 | 0
| 28 | EB25 | Odvoz zeminy vč.naložení,rozvozu,úpravy povrchu | 290.258 | 290.258 | 0 | 0 | 0 | 0
| 17 | EB09 | Hloubení jámy pro sloup,kotvu strojně zem.tř.3-4 | 434.256 | 434.256 | 0 | 0 | 0 | 0
| 17 | EB09 | Hloubení jámy pro sloup,kotvu strojně zem.tř.3-4 | 1954.152 | 1954.152 | 0 | 0 | 0 | 0
| 21 | EN03 | Hutnění zeminy strojně,vrstva 20cm | 43.264 | 43.264 | 0 | 0 | 0 | 0
| 8 | BP07 | Konzola Pařát rohová 28kN, JB225-na zemi | 13430.09 | 440.46 | 0 | 12989.63 | 0 | 0
| 11 | BT14 | Křížový vaz VPA pro šablony | 465.2044 | 442.45 | 0 | 22.7544 | 0 | 0
| 15 | BU12 | Tabulka výstr.smalt.na bet.sloup VN,vč.upevnění | 359.6481 | 78.4 | 0 | 281.2481 | 0 | 0
| 21 | EN03 | Hutnění zeminy strojně,vrstva 20cm | 43.264 | 43.264 | 0 | 0 | 0 | 0
| 11 | 1555 | Rozšíření uzemnění 20m pásky a 4šrouby | 1506.3168 | 560.3 | 0 | 946.0168 | 0 | 0
| 14 | 5632 | Spojení zemnícího pásku svorkou SR02,vč.zalití | 395.4 | 0 | 0 | 395.4 | 0 | 0
| 18 | EB25 | Odvoz zeminy vč.naložení,rozvozu,úpravy povrchu | 68.296 | 68.296 | 0 | 0 | 0 | 0
| 25 | BL69 | Sloup betonový J 10,5/10 pro VN bez výstroje | 15760.9881 | 3484.12 | 0 | 12276.8681 | 0 | 0
| 18 | EB25 | Odvoz zeminy vč.naložení,rozvozu,úpravy povrchu | 68.296 | 68.296 | 0 | 0 | 0 | 0
| 8 | BS10 | Izolátor VPAv 135/12/8aL,vč.šroubu M20x50-AlFe: Pařát IV | 5173.32 | 195.03 | 0 | 4978.29 | 0 | 0
| 8 | DQ53 | Svorka odbočná SR02 pro pásku FeZn 30/4 | 20.04 | 0 | 0 | 20.04 | 0 | 0
| 20 | EB23 | Násyp zeminy vč.složení a rozprostření zem.tř.3-4 | 107.36 | 107.36 | 0 | 0 | 0 | 0
| 11 | BK50 | Žebřík na JB 12m | 3426.8943 | 203.08 | 0 | 3223.8143 | 0 | 0
| 19 | EB17 | Odkop zeminy ručně zem.tř.3-4 | 366.08 | 366.08 | 0 | 0 | 0 | 0
| 18 | EB25 | Odvoz zeminy vč.naložení,rozvozu,úpravy povrchu | 136.592 | 136.592 | 0 | 0 | 0 | 0
| 11 | BT14 | Křížový vaz VPA pro šablony | 93.0409 | 88.49 | 0 | 4.5509 | 0 | 0
| 9 | EB14 | Záhrn jámy pro sloup,kotvu strojně ve městě | 71.192 | 71.192 | 0 | 0 | 0 | 0
| 8 | EC70 | Rozbourání betonového základu | 2274.2325 | 2274.2325 | 0 | 0 | 0 | 0
| 4 | DC91 | Napájecí transformátor 100 V pro DOÚV a DOÚO | 19012.32 | 1262.32 | 0 | 17750 | 0 | 0
| 29 | EB09 | Hloubení jámy pro sloup,kotvu strojně zem.tř.3-4 | 922.794 | 922.794 | 0 | 0 | 0 | 0
| 503 | BT17-D1 | Třmenový vaz pro vodič AlFe 95-120,100/25, 110/22 | 132.735 | 132.735 | 0 | 0 | 0 | 0
| 18 | EB25 | Odvoz zeminy vč.naložení,rozvozu,úpravy povrchu | 478.072 | 478.072 | 0 | 0 | 0 | 0
| 19 | EB17 | Odkop zeminy ručně zem.tř.3-4 | 366.08 | 366.08 | 0 | 0 | 0 | 0
| 11 | EP28 | Záhrn rýhy strojně pro zemnící pásek ve městě | 855.68 | 855.68 | 0 | 0 | 0 | 0
| 17 | EB09 | Hloubení jámy pro sloup,kotvu strojně zem.tř.3-4 | 271.41 | 271.41 | 0 | 0 | 0 | 0
| 18 | EB25 | Odvoz zeminy vč.naložení,rozvozu,úpravy povrchu | 110.981 | 110.981 | 0 | 0 | 0 | 0
| 12 | BP23 | Tyč ptačí dosed 1300 Pařát III-na zemi | 1039.3843 | 76.06 | 0 | 963.3243 | 0 | 0
| 17 | ZS36 | Montážní plošina MP27 (nestandardní montáže) | 27600 | 27600 | 0 | 0 | 0 | 0
| 21 | EN03 | Hutnění zeminy strojně,vrstva 20cm | 162.24 | 162.24 | 0 | 0 | 0 | 0
| 387 | BL65-D1 | Sloup betonový J 10,5/6 pro VN bez výstroje | 1742.06 | 1742.06 | 0 | 0 | 0 | 0
| 11 | BK50 | Žebřík na JB 12m | 3426.8943 | 203.08 | 0 | 3223.8143 | 0 | 0
| 11 | 1555 | Rozšíření uzemnění 20m pásky a 4šrouby | 1506.3168 | 560.3 | 0 | 946.0168 | 0 | 0
| 391 | BL53 | Sloup betonový J 10,5/20 pro VN bez výstroje | 25338.1181 | 3484.12 | 0 | 21853.9981 | 0 | 0
| 13 | 1533 | Zemnící svod na sloup 12m-zem.páska,svorky SR02 a SR03 vč.mont.a upev.Bandimex | 3131.4308 | 2503.92 | 0 | 627.5108 | 0 | 0
| 12 | BP01 | Konzola Pařát III nosná (lehká), JB180-225-na zemi | 9466.94 | 365.98 | 0 | 9100.96 | 0 | 0
| 12 | BP01 | Konzola Pařát III nosná (lehká), JB180-225-na zemi | 9466.94 | 365.98 | 0 | 9100.96 | 0 | 0
| 11 | BU120 | Konzola příhradový stožár 22kV B-U10-R | 2205.11 | 278.34 | 0 | 0 | 0 | 1926.77
| 14 | BT20 | Předformovaný vaz středový pro izol. VPAv pro vodič AlFe 110/22 | 1299.81 | 208.35 | 0 | 1091.46 | 0 | 0
| 18 | EB25 | Odvoz zeminy vč.naložení,rozvozu,úpravy povrchu | 85.37 | 85.37 | 0 | 0 | 0 | 0
| 8 | BL66 | Sloup betonový J 12/6 pro VN bez výstroje | 13951.6581 | 3484.12 | 0 | 10467.5381 | 0 | 0
| 511 | BP496-D1 | Konzola Rovinná těžká, DBW225-na zemi | 261.67 | 261.67 | 0 | 0 | 0 | 0
| 19 | EB17 | Odkop zeminy ručně zem.tř.3-4 | 366.08 | 366.08 | 0 | 0 | 0 | 0
| 21 | EN03 | Hutnění zeminy strojně,vrstva 20cm | 162.24 | 162.24 | 0 | 0 | 0 | 0
| 503 | BT17-D1 | Třmenový vaz pro vodič AlFe 95-120,100/25, 110/22 | 265.47 | 265.47 | 0 | 0 | 0 | 0
| 375 | 1302-D1 | Podpěrný izolátor VPA 135/8a,vč.šroubu M20x130 demontáž materiálu do šrotu | 84.075 | 84.075 | 0 | 0 | 0 | 0
| 41 | BS05-P1 | Izolátor VPA 135/12a,vč.šroubu M20x40 AlFe: boční nosník, praporec BZ; JIV: konzola VPA, boční nosník | 195.03 | 195.03 | 0 | 0 | 0 | 0
| 19 | EB17 | Odkop zeminy ručně zem.tř.3-4 | 366.08 | 366.08 | 0 | 0 | 0 | 0
| 442 | BL31-D1 | Kab.oko 50mm2 M12 pro AlFe35/6, 42/7, JIV50, resp.ukon.na pojist.VN stož.TS | 426.75 | 426.75 | 0 | 0 | 0 | 0
| 430 | BT16-D1 | Třmenový vaz pro vodič AlFe 50-70mm2,42/7,70/11-1 | 132.735 | 132.735 | 0 | 0 | 0 | 0
| 12 | BP01 | Konzola Pařát III nosná (lehká), JB180-225-na zemi | 9466.94 | 365.98 | 0 | 9100.96 | 0 | 0
| 12 | EC70 | Rozbourání betonového základu | 11371.1625 | 11371.1625 | 0 | 0 | 0 | 0
| 22 | 1551 | Uzemnění zem.páskou 20m v zemi,vč.upevnění na bet.sloup a označení | 2455.7855 | 1310.335 | 0 | 1145.4505 | 0 | 0
| 9 | 1431 | Ukončení nových vodičů ve stávajících/nahrazených kotevních nebo nosných svorkách z Al slitiny | 3794.931 | 3784.95 | 0 | 9.981 | 0 | 0
| 375 | 1302-D1 | Podpěrný izolátor VPA 135/8a,vč.šroubu M20x130 demontáž materiálu do šrotu | 84.075 | 84.075 | 0 | 0 | 0 | 0
| 364 | 1351-D1 | Kotevní řetězce Jk do 3x35mm2,izolátor 50/435 bez kotev.praporců demontáž materiálu do šrotu | 685.815 | 685.815 | 0 | 0 | 0 | 0
| 23 | ZS42 | Auto nákladní do nosnosti 3,5 t | 880 | 880 | 0 | 0 | 0 | 0
| 23 | BP23 | Tyč ptačí dosed 1300 Pařát III-na zemi | 1039.3843 | 76.06 | 0 | 963.3243 | 0 | 0
| 8 | EC70 | Rozbourání betonového základu | 2274.2325 | 2274.2325 | 0 | 0 | 0 | 0
| 21 | EN03 | Hutnění zeminy strojně,vrstva 20cm | 75.712 | 75.712 | 0 | 0 | 0 | 0
| 19 | EB17 | Odkop zeminy ručně zem.tř.3-4 | 366.08 | 366.08 | 0 | 0 | 0 | 0
| 8 | BU02 | Tabulka Výstražná + Zákazová smalt.na PS, PS-TS VN | 248.65 | 0 | 0 | 248.65 | 0 | 0
| 32 | EQ02 | Osetí povrchu travou, vč. zalití vodou | 498.274 | 431.2 | 0 | 67.074 | 0 | 0
| 8 | BP84 | Kryt VPA proti ptactvu na šablonu | 642.3 | 193.8 | 0 | 448.5 | 0 | 0
| 8 | BG23 | Kotva provizorní pro bet.sloup VN pr.250 do země | 7519.5788 | 1195.24 | 0 | 6324.3388 | 0 | 0
| 9 | BP85 | Kryt AlFe proti ptactvu na šablonu | 635.47 | 193.8 | 0 | 441.67 | 0 | 0
| 20 | EB23 | Násyp zeminy vč.složení a rozprostření zem.tř.3-4 | 187.88 | 187.88 | 0 | 0 | 0 | 0
| 9 | EB14 | Záhrn jámy pro sloup,kotvu strojně ve městě | 71.192 | 71.192 | 0 | 0 | 0 | 0
| 12 | 1375 | Kotevní řetězce Jk 3x42/7-120mm2,izolátor plastový bez kotev.praporců | 4649.298 | 1146.51 | 0 | 3502.788 | 0 | 0
| 19 | EB17 | Odkop zeminy ručně zem.tř.3-4 | 366.08 | 366.08 | 0 | 0 | 0 | 0
| 11 | BP19 | Nosník boční Pařát II-III pro VPA-na zemi | 857.56 | 64.86 | 0 | 792.7 | 0 | 0
| 22 | 1551 | Uzemnění zem.páskou 20m v zemi,vč.upevnění na bet.sloup a označení | 2455.7855 | 1310.335 | 0 | 1145.4505 | 0 | 0
| 17 | EB09 | Hloubení jámy pro sloup,kotvu strojně zem.tř.3-4 | 217.128 | 217.128 | 0 | 0 | 0 | 0
| 15 | BU12 | Tabulka výstr.smalt.na bet.sloup VN,vč.upevnění | 359.6481 | 78.4 | 0 | 281.2481 | 0 | 0
| 9 | BP01 | Konzola Pařát III nosná (lehká), JB180-225-na zemi | 9466.94 | 365.98 | 0 | 9100.96 | 0 | 0
| 15 | BU12 | Tabulka výstr.smalt.na bet.sloup VN,vč.upevnění | 359.6481 | 78.4 | 0 | 281.2481 | 0 | 0
| 17 | EB09 | Hloubení jámy pro sloup,kotvu strojně zem.tř.3-4 | 7683.6171 | 7683.6171 | 0 | 0 | 0 | 0
| 20 | EB23 | Násyp zeminy vč.složení a rozprostření zem.tř.3-4 | 187.88 | 187.88 | 0 | 0 | 0 | 0
| 27 | EC76 | Beton.základ C12/15 (B15) do 5m3 bez bedněn.-nakup.směs | 14122.0061 | 3342.72 | 0 | 10779.2861 | 0 | 0
| 9 | BS05 | Izolátor VPA 135/12a,vč.šroubu M20x40 AlFe: boční nosník, praporec BZ; JIV: konzola VPA, boční nosník | 1593.05 | 65.01 | 0 | 1528.04 | 0 | 0
| 466 | 1352-D1 | Kotevní řetězce Jk 3x42/7-120mm2,izolátor 50/435 bez kotev.praporců demontáž materiálu do šrotu | 1264.11 | 1264.11 | 0 | 0 | 0 | 0
| 37 | BP07-P1 | Konzola Pařát rohová 28kN, JB225-na zemi | 440.46 | 440.46 | 0 | 0 | 0 | 0
| 19 | 1402-P1 | Lano AlFe 3x70/11-1,vč.spojek opětná práce (montáž) | 1959.163 | 1959.163 | 0 | 0 | 0 | 0
| 34 | BL65-D2 | Sloup betonový J 10,5/6 pro VN bez výstroje | 2438.884 | 2438.884 | 0 | 0 | 0 | 0
| 23 | BP23 | Tyč ptačí dosed 1300 Pařát III-na zemi | 1039.3843 | 76.06 | 0 | 963.3243 | 0 | 0
| 8 | EC70 | Rozbourání betonového základu | 16829.3205 | 16829.3205 | 0 | 0 | 0 | 0
| 504 | BT28-D1 | Bezpečnostní závěs pro vodič AlFe 110/22 | 909.765 | 909.765 | 0 | 0 | 0 | 0
| 456 | 1461-D1 | Proudový spoj vodič 35-120 AlFe šroub.svorkou -3x demontáž materiálu do šrotu | 2058.15 | 2058.15 | 0 | 0 | 0 | 0
| 21 | EN03 | Hutnění zeminy strojně,vrstva 20cm | 162.24 | 162.24 | 0 | 0 | 0 | 0
| 387 | BL65-D1 | Sloup betonový J 10,5/6 pro VN bez výstroje | 1742.06 | 1742.06 | 0 | 0 | 0 | 0
| 375 | 1302-D1 | Podpěrný izolátor VPA 135/8a,vč.šroubu M20x130 demontáž materiálu do šrotu | 84.075 | 84.075 | 0 | 0 | 0 | 0
| 458 | BT14-D1 | Křížový vaz VPA pro šablony | 88.49 | 88.49 | 0 | 0 | 0 | 0
| 18 | 1404-D2 | Lano AlFe 3x110/22,vč.spojek demontáž materiálu k opětnému | 26525.8422 | 26525.8422 | 0 | 0 | 0 | 0
| 18 | 1401-D2 | Lano AlFe 3x42/7,vč.spojek demontáž materiálu k opětnému | 19230.2529 | 19230.2529 | 0 | 0 | 0 | 0
| 19 | 1401-P1 | Lano AlFe 3x42/7,vč.spojek opětná práce (montáž) | 1736.7224 | 1736.7224 | 0 | 0 | 0 | 0
| 8 | EC70 | Rozbourání betonového základu | 2274.2325 | 2274.2325 | 0 | 0 | 0 | 0
| 430 | BT16-D1 | Třmenový vaz pro vodič AlFe 50-70mm2,42/7,70/11-1 | 132.735 | 132.735 | 0 | 0 | 0 | 0
| 19 | EB17 | Odkop zeminy ručně zem.tř.3-4 | 366.08 | 366.08 | 0 | 0 | 0 | 0
| 20 | EB23 | Násyp zeminy vč.složení a rozprostření zem.tř.3-4 | 107.36 | 107.36 | 0 | 0 | 0 | 0
| 524 | 1391-D1 | Řetězec Jk izol.plast. 3x42/7-70 (120)AlFe pro odpínač komor.,růžk.a odpín.Pařát demontáž materiálu do šrotu | 632.055 | 632.055 | 0 | 0 | 0 | 0
| 438 | 1532-D1 | Zemnící svod na sloup 10,5m-zem.páska,svorky SR02 a SR03 vč.mont.a upev.Bandimex demontáž materiálu do šrotu | 596.82 | 596.82 | 0 | 0 | 0 | 0
| 17 | EB09 | Hloubení jámy pro sloup,kotvu strojně zem.tř.3-4 | 1519.896 | 1519.896 | 0 | 0 | 0 | 0
| 11 | BK50 | Žebřík na JB 12m | 3426.8943 | 203.08 | 0 | 3223.8143 | 0 | 0
| 8 | BS10 | Izolátor VPAv 135/12/8aL,vč.šroubu M20x50-AlFe: Pařát IV | 5173.32 | 195.03 | 0 | 4978.29 | 0 | 0
| 9 | BP01 | Konzola Pařát III nosná (lehká), JB180-225-na zemi | 9466.94 | 365.98 | 0 | 9100.96 | 0 | 0
| 14 | BT20 | Předformovaný vaz středový pro izol. VPAv pro vodič AlFe 110/22 | 1299.81 | 208.35 | 0 | 1091.46 | 0 | 0
| 16 | EC76 | Beton.základ C12/15 (B15) do 5m3 bez bedněn.-nakup.směs | 3530.5015 | 835.68 | 0 | 2694.8215 | 0 | 0
| 20 | EB23 | Násyp zeminy vč.složení a rozprostření zem.tř.3-4 | 107.36 | 107.36 | 0 | 0 | 0 | 0
| 18 | EB25 | Odvoz zeminy vč.naložení,rozvozu,úpravy povrchu | 68.296 | 68.296 | 0 | 0 | 0 | 0
| 9 | 1461 | Proudový spoj vodič 35-120 AlFe šroub.svorkou -3x | 5502.54 | 4116.3 | 0 | 1386.24 | 0 | 0
| 503 | BT17-D1 | Třmenový vaz pro vodič AlFe 95-120,100/25, 110/22 | 265.47 | 265.47 | 0 | 0 | 0 | 0
| 460 | BU114-D1 | Konzola příhradový stožár 22kV B1-U8-R | 794.835 | 794.835 | 0 | 0 | 0 | 0
| 387 | BL65-D1 | Sloup betonový J 10,5/6 pro VN bez výstroje | 1742.06 | 1742.06 | 0 | 0 | 0 | 0
| 20 | EB23 | Násyp zeminy vč.složení a rozprostření zem.tř.3-4 | 187.88 | 187.88 | 0 | 0 | 0 | 0
| 375 | 1302-D1 | Podpěrný izolátor VPA 135/8a,vč.šroubu M20x130 demontáž materiálu do šrotu | 84.075 | 84.075 | 0 | 0 | 0 | 0
| 19 | EB17 | Odkop zeminy ručně zem.tř.3-4 | 366.08 | 366.08 | 0 | 0 | 0 | 0
| 3 | BP47 | Konzola odbočná Šikmá na DB,225-250-na zemi | 7722.01 | 271.4 | 0 | 7450.61 | 0 | 0
| 8 | BS10 | Izolátor VPAv 135/12/8aL,vč.šroubu M20x50-AlFe: Pařát IV | 5173.32 | 195.03 | 0 | 4978.29 | 0 | 0
| 34 | BL65-D2 | Sloup betonový J 10,5/6 pro VN bez výstroje | 2438.884 | 2438.884 | 0 | 0 | 0 | 0
| 20 | EB23 | Násyp zeminy vč.složení a rozprostření zem.tř.3-4 | 187.88 | 187.88 | 0 | 0 | 0 | 0
| 23 | BP23 | Tyč ptačí dosed 1300 Pařát III-na zemi | 1039.3843 | 76.06 | 0 | 963.3243 | 0 | 0
| 20 | EB23 | Násyp zeminy vč.složení a rozprostření zem.tř.3-4 | 617.32 | 617.32 | 0 | 0 | 0 | 0
| 15 | BU12 | Tabulka výstr.smalt.na bet.sloup VN,vč.upevnění | 359.6481 | 78.4 | 0 | 281.2481 | 0 | 0
| 8 | BP20 | Nosník boční šikmý Pařát III pro VPA-na zemi | 1630.78 | 129.72 | 0 | 1501.06 | 0 | 0
| 12 | EP29 | Záhrn rýhy strojně pro zemnící pásek ve volném terénu | 855.68 | 855.68 | 0 | 0 | 0 | 0
| 20 | EB23 | Násyp zeminy vč.složení a rozprostření zem.tř.3-4 | 107.36 | 107.36 | 0 | 0 | 0 | 0
| 487 | 1533-D1 | Zemnící svod na sloup 12m-zem.páska,svorky SR02 a SR03 vč.mont.a upev.Bandimex demontáž materiálu do šrotu | 727.44 | 727.44 | 0 | 0 | 0 | 0
| 481 | BL03-D1 | Sloup bet. J 12/6 pro ÚO PPN nebo DOÚV (REC) | 7497.38 | 7497.38 | 0 | 0 | 0 | 0
| 13 | 1533 | Zemnící svod na sloup 12m-zem.páska,svorky SR02 a SR03 vč.mont.a upev.Bandimex | 3131.4308 | 2503.92 | 0 | 627.5108 | 0 | 0
| 10 | EB15 | Záhrn jámy pro sloup,kotvu strojně ve volném terénu | 94.336 | 94.336 | 0 | 0 | 0 | 0
| 20 | EB23 | Násyp zeminy vč.složení a rozprostření zem.tř.3-4 | 483.12 | 483.12 | 0 | 0 | 0 | 0
| 19 | 1404-P1 | Lano AlFe 3x110/22,vč.spojek opětná práce (montáž) | 5756.0598 | 5756.0598 | 0 | 0 | 0 | 0
| 16 | 1375-D2 | Kotevní řetězce Jk 3x42/7-120mm2,izolátor plastový bez kotev.praporců demontáž materiálu k opětnému | 1203.8355 | 1203.8355 | 0 | 0 | 0 | 0
| 18 | 1401-D2 | Lano AlFe 3x42/7,vč.spojek demontáž materiálu k opětnému | 1215.7056 | 1215.7056 | 0 | 0 | 0 | 0
| 8 | BL65 | Sloup betonový J 10,5/6 pro VN bez výstroje | 12997.0181 | 3484.12 | 0 | 9512.8981 | 0 | 0
| 16 | ZN99 | Hodinová zúčtovací sazba - montážní práce | 13440 | 13440 | 0 | 0 | 0 | 0
| 11 | 1555 | Rozšíření uzemnění 20m pásky a 4šrouby | 1506.3168 | 560.3 | 0 | 946.0168 | 0 | 0
| 16 | EC76 | Beton.základ C12/15 (B15) do 5m3 bez bedněn.-nakup.směs | 2647.8761 | 626.76 | 0 | 2021.1161 | 0 | 0
| 10 | BU119 | Konzola příhradový stožár 22kV B-U10 | 1648.57 | 205.54 | 0 | 0 | 0 | 1443.03
| 19 | EB17 | Odkop zeminy ručně zem.tř.3-4 | 366.08 | 366.08 | 0 | 0 | 0 | 0
| 10 | EP26 | Hloubení rýhy 35x80cm strojně pro zemnící pásek zem.tř.3 | 2363.2 | 2363.2 | 0 | 0 | 0 | 0
| 13 | EC96 | Beton.základ C12/15 (B15) do bed. horní blok PS -mix nakup.sm. | 13759.5502 | 5337.85 | 0 | 8421.7002 | 0 | 0
| 20 | EB23 | Násyp zeminy vč.složení a rozprostření zem.tř.3-4 | 107.36 | 107.36 | 0 | 0 | 0 | 0
| 17 | EB09 | Hloubení jámy pro sloup,kotvu strojně zem.tř.3-4 | 217.128 | 217.128 | 0 | 0 | 0 | 0
| 9 | 1461 | Proudový spoj vodič 35-120 AlFe šroub.svorkou -3x | 2751.27 | 2058.15 | 0 | 693.12 | 0 | 0
| 9 | 1461 | Proudový spoj vodič 35-120 AlFe šroub.svorkou -3x | 2751.27 | 2058.15 | 0 | 693.12 | 0 | 0
| 8 | BS10 | Izolátor VPAv 135/12/8aL,vč.šroubu M20x50-AlFe: Pařát IV | 5173.32 | 195.03 | 0 | 4978.29 | 0 | 0
| 15 | BU12 | Tabulka výstr.smalt.na bet.sloup VN,vč.upevnění | 359.6481 | 78.4 | 0 | 281.2481 | 0 | 0
| 11 | BS57 | Kloub závěsný pro plastový izolátor (235191.2) v=10 | 3459.3 | 0 | 0 | 3459.3 | 0 | 0
| 16 | EC76 | Beton.základ C12/15 (B15) do 5m3 bez bedněn.-nakup.směs | 3530.5015 | 835.68 | 0 | 2694.8215 | 0 | 0
| 18 | 1401-D2 | Lano AlFe 3x42/7,vč.spojek demontáž materiálu k opětnému | 331.5561 | 331.5561 | 0 | 0 | 0 | 0
| 10 | EB15 | Záhrn jámy pro sloup,kotvu strojně ve volném terénu | 94.336 | 94.336 | 0 | 0 | 0 | 0
| 20 | BS56 | Kloub závěsný pro plastový izolátor (235191.1) v=8 | 3231.9 | 0 | 0 | 3231.9 | 0 | 0
| 11 | CG38-P1 | Kabel 22-NA2XS2Y 1x240 mm2 volně uložený | 492.5 | 492.5 | 0 | 0 | 0 | 0
| 38 | BP41-D2 | Konzola odbočná Přímá na JB,225-250-na zemi | 159.796 | 159.796 | 0 | 0 | 0 | 0
| 16 | 1375-D2 | Kotevní řetězce Jk 3x42/7-120mm2,izolátor plastový bez kotev.praporců demontáž materiálu k opětnému | 1203.8355 | 1203.8355 | 0 | 0 | 0 | 0
| 36 | BP07-D2 | Konzola Pařát rohová 28kN, JB225-na zemi | 308.322 | 308.322 | 0 | 0 | 0 | 0
| 12 | 1375 | Kotevní řetězce Jk 3x42/7-120mm2,izolátor plastový bez kotev.praporců | 4649.298 | 1146.51 | 0 | 3502.788 | 0 | 0
| 23 | BP23 | Tyč ptačí dosed 1300 Pařát III-na zemi | 1039.3843 | 76.06 | 0 | 963.3243 | 0 | 0
| 9 | EC961 | Náklady na bednění z tvarovaných dílů konstrukčně přizpůsobené pro vibrovaný beton k lití hlav betonových základů PS | 9400 | 0 | 0 | 9400 | 0 | 0
| 10 | EB15 | Záhrn jámy pro sloup,kotvu strojně ve volném terénu | 784.7576 | 784.7576 | 0 | 0 | 0 | 0
| 16 | EC76 | Beton.základ C12/15 (B15) do 5m3 bez bedněn.-nakup.směs | 3530.5015 | 835.68 | 0 | 2694.8215 | 0 | 0
| 9 | EC961 | Náklady na bednění z tvarovaných dílů konstrukčně přizpůsobené pro vibrovaný beton k lití hlav betonových základů PS | 9400 | 0 | 0 | 9400 | 0 | 0
| 8 | BL66 | Sloup betonový J 12/6 pro VN bez výstroje | 13951.6581 | 3484.12 | 0 | 10467.5381 | 0 | 0
| 21 | EN03 | Hutnění zeminy strojně,vrstva 20cm | 43.264 | 43.264 | 0 | 0 | 0 | 0
| 9 | BS05 | Izolátor VPA 135/12a,vč.šroubu M20x40 AlFe: boční nosník, praporec BZ; JIV: konzola VPA, boční nosník | 4779.15 | 195.03 | 0 | 4584.12 | 0 | 0
| 19 | EB17 | Odkop zeminy ručně zem.tř.3-4 | 366.08 | 366.08 | 0 | 0 | 0 | 0
| 18 | EB25 | Odvoz zeminy vč.naložení,rozvozu,úpravy povrchu | 68.296 | 68.296 | 0 | 0 | 0 | 0
| 8 | BT14-D2 | Křížový vaz VPA pro šablony | 185.829 | 185.829 | 0 | 0 | 0 | 0
| 31 | EQ05 | Provizorní úprava terénu zeminou tř.3 ručně | 788.48 | 788.48 | 0 | 0 | 0 | 0
| 17 | EB09 | Hloubení jámy pro sloup,kotvu strojně zem.tř.3-4 | 434.256 | 434.256 | 0 | 0 | 0 | 0
| 20 | BS56 | Kloub závěsný pro plastový izolátor (235191.1) v=8 | 4847.85 | 0 | 0 | 4847.85 | 0 | 0
| 17 | 1375-P1 | Kotevní řetězce Jk 3x42/7-120mm2,izolátor plastový bez kotev.praporců opětná práce (montáž) | 1719.765 | 1719.765 | 0 | 0 | 0 | 0
| 21 | EN03 | Hutnění zeminy strojně,vrstva 20cm | 389.376 | 389.376 | 0 | 0 | 0 | 0
| 31 | EQ05 | Provizorní úprava terénu zeminou tř.3 ručně | 788.48 | 788.48 | 0 | 0 | 0 | 0
| 8 | EC70 | Rozbourání betonového základu | 1364.5395 | 1364.5395 | 0 | 0 | 0 | 0
| 19 | EB17 | Odkop zeminy ručně zem.tř.3-4 | 366.08 | 366.08 | 0 | 0 | 0 | 0
| 9 | BU44 | Odrez.a 3x syntetický nátěr ocel.součástí VN ve výšce | 17892 | 12700.8 | 0 | 5191.2 | 0 | 0
| 11 | EB23 | Násyp zeminy vč.složení a rozprostření zem.tř.3-4 | 858.88 | 858.88 | 0 | 0 | 0 | 0
| 10 | EP26 | Hloubení rýhy 35x80cm strojně pro zemnící pásek zem.tř.3 | 2363.2 | 2363.2 | 0 | 0 | 0 | 0
| 20 | BS56 | Kloub závěsný pro plastový izolátor (235191.1) v=8 | 6463.8 | 0 | 0 | 6463.8 | 0 | 0
| 10 | EB17 | Odkop zeminy ručně zem.tř.3-4 | 2928.64 | 2928.64 | 0 | 0 | 0 | 0
| 14 | EN03 | Hutnění zeminy strojně,vrstva 20cm | 346.112 | 346.112 | 0 | 0 | 0 | 0
| 20 | EB23 | Násyp zeminy vč.složení a rozprostření zem.tř.3-4 | 107.36 | 107.36 | 0 | 0 | 0 | 0
| 16 | EC76 | Beton.základ C12/15 (B15) do 5m3 bez bedněn.-nakup.směs | 3530.5015 | 835.68 | 0 | 2694.8215 | 0 | 0
| 18 | EB25 | Odvoz zeminy vč.naložení,rozvozu,úpravy povrchu | 85.37 | 85.37 | 0 | 0 | 0 | 0
| 19 | EB17 | Odkop zeminy ručně zem.tř.3-4 | 366.08 | 366.08 | 0 | 0 | 0 | 0
| 15 | XC99 | Materiál Vlastní mimo číselník EG.D dle soupisu pro montáže-ZAPOČTENO DO VÝKONU | 22000 | 0 | 0 | 22000 | 0 | 0
| 20 | EB23 | Násyp zeminy vč.složení a rozprostření zem.tř.3-4 | 107.36 | 107.36 | 0 | 0 | 0 | 0
| 11 | 1555 | Rozšíření uzemnění 20m pásky a 4šrouby | 1506.3168 | 560.3 | 0 | 946.0168 | 0 | 0
| 20 | EB23 | Násyp zeminy vč.složení a rozprostření zem.tř.3-4 | 241.56 | 241.56 | 0 | 0 | 0 | 0
| 12 | EC70 | Rozbourání betonového základu | 11371.1625 | 11371.1625 | 0 | 0 | 0 | 0
| 14 | BT20 | Předformovaný vaz středový pro izol. VPAv pro vodič AlFe 110/22 | 1299.81 | 208.35 | 0 | 1091.46 | 0 | 0
| 16 | EC76 | Beton.základ C12/15 (B15) do 5m3 bez bedněn.-nakup.směs | 3530.5015 | 835.68 | 0 | 2694.8215 | 0 | 0
| 15 | BU12 | Tabulka výstr.smalt.na bet.sloup VN,vč.upevnění | 359.6481 | 78.4 | 0 | 281.2481 | 0 | 0
| 20 | EB23 | Násyp zeminy vč.složení a rozprostření zem.tř.3-4 | 107.36 | 107.36 | 0 | 0 | 0 | 0
| 21 | EN03 | Hutnění zeminy strojně,vrstva 20cm | 43.264 | 43.264 | 0 | 0 | 0 | 0
| 20 | EB23 | Násyp zeminy vč.složení a rozprostření zem.tř.3-4 | 187.88 | 187.88 | 0 | 0 | 0 | 0
| 17 | EB09 | Hloubení jámy pro sloup,kotvu strojně zem.tř.3-4 | 407.115 | 407.115 | 0 | 0 | 0 | 0
| 8 | EC70 | Rozbourání betonového základu | 8187.237 | 8187.237 | 0 | 0 | 0 | 0
| 466 | 1352-D1 | Kotevní řetězce Jk 3x42/7-120mm2,izolátor 50/435 bez kotev.praporců demontáž materiálu do šrotu | 316.0275 | 316.0275 | 0 | 0 | 0 | 0
| 20 | EB23 | Násyp zeminy vč.složení a rozprostření zem.tř.3-4 | 187.88 | 187.88 | 0 | 0 | 0 | 0
| 502 | BT24-D1 | Bezpečnostní závěs pro vodič AlFe 42/7 | 618.285 | 618.285 | 0 | 0 | 0 | 0
| 456 | 1461-D1 | Proudový spoj vodič 35-120 AlFe šroub.svorkou -3x demontáž materiálu do šrotu | 1029.075 | 1029.075 | 0 | 0 | 0 | 0
| 429 | 1302-D1 | Podpěrný izolátor VPA 135/8a,vč.šroubu M20x130 demontáž materiálu do šrotu | 28.025 | 28.025 | 0 | 0 | 0 | 0
| 21 | EN03 | Hutnění zeminy strojně,vrstva 20cm | 162.24 | 162.24 | 0 | 0 | 0 | 0
| 11 | BT14 | Křížový vaz VPA pro šablony | 1767.7767 | 1681.31 | 0 | 86.4667 | 0 | 0
| 31 | EQ05 | Provizorní úprava terénu zeminou tř.3 ručně | 456677.76 | 456677.76 | 0 | 0 | 0 | 0
| 8 | HG05 | Tabulka ACON pro betonové p.b. a sloupové TS s UM, vč. upínací pásky | 190.1381 | 78.4 | 0 | 111.7381 | 0 | 0
| 21 | EN03 | Hutnění zeminy strojně,vrstva 20cm | 1254.656 | 1254.656 | 0 | 0 | 0 | 0
| 21 | EN03 | Hutnění zeminy strojně,vrstva 20cm | 43.264 | 43.264 | 0 | 0 | 0 | 0
| 9 | 1431 | Ukončení nových vodičů ve stávajících/nahrazených kotevních nebo nosných svorkách z Al slitiny | 2529.954 | 2523.3 | 0 | 6.654 | 0 | 0
| 369 | BP491-D1 | Konzola Rovinná lehká, JB180-na zemi | 182.99 | 182.99 | 0 | 0 | 0 | 0
| 19 | EB17 | Odkop zeminy ručně zem.tř.3-4 | 366.08 | 366.08 | 0 | 0 | 0 | 0
| 12 | BP01 | Konzola Pařát III nosná (lehká), JB180-225-na zemi | 9466.94 | 365.98 | 0 | 9100.96 | 0 | 0
| 20 | EB23 | Násyp zeminy vč.složení a rozprostření zem.tř.3-4 | 107.36 | 107.36 | 0 | 0 | 0 | 0
| 375 | 1302-D1 | Podpěrný izolátor VPA 135/8a,vč.šroubu M20x130 demontáž materiálu do šrotu | 168.15 | 168.15 | 0 | 0 | 0 | 0
| 20 | BS56 | Kloub závěsný pro plastový izolátor (235191.1) v=8 | 4847.85 | 0 | 0 | 4847.85 | 0 | 0
| 21 | EN03 | Hutnění zeminy strojně,vrstva 20cm | 43.264 | 43.264 | 0 | 0 | 0 | 0
| 14 | BT20 | Předformovaný vaz středový pro izol. VPAv pro vodič AlFe 110/22 | 1299.81 | 208.35 | 0 | 1091.46 | 0 | 0
| 16 | EC76 | Beton.základ C12/15 (B15) do 5m3 bez bedněn.-nakup.směs | 14122.0061 | 3342.72 | 0 | 10779.2861 | 0 | 0
| 10 | XA96 | Zábrana ptactva PS (2 ks) k jednomu VPA | 1453.245 | 168.645 | 0 | 1284.6 | 0 | 0
| 8 | BS10 | Izolátor VPAv 135/12/8aL,vč.šroubu M20x50-AlFe: Pařát IV | 5173.32 | 195.03 | 0 | 4978.29 | 0 | 0
| 15 | XC99 | Materiál Vlastní mimo číselník EG.D dle soupisu pro montáže-ZAPOČTENO DO VÝKONU | 22000 | 0 | 0 | 22000 | 0 | 0
| 8 | EC95 | Beton.základ C12/15 (B15) nad 5m3 do bedněn. dolní blok PS -mix nakup.směs | 49046.6699 | 7193.0316 | 0 | 41853.6383 | 0 | 0
| 9 | BS05 | Izolátor VPA 135/12a,vč.šroubu M20x40 AlFe: boční nosník, praporec BZ; JIV: konzola VPA, boční nosník | 1593.05 | 65.01 | 0 | 1528.04 | 0 | 0
| 16 | EC76 | Beton.základ C12/15 (B15) do 5m3 bez bedněn.-nakup.směs | 3530.5015 | 835.68 | 0 | 2694.8215 | 0 | 0
| 11 | 1555 | Rozšíření uzemnění 20m pásky a 4šrouby | 1506.3168 | 560.3 | 0 | 946.0168 | 0 | 0
| 8 | EP08 | Výkop rýhy 35x80cm ručně pro zemnící pásek zem.tř.3 | 5209.6 | 5209.6 | 0 | 0 | 0 | 0
| 9 | EB14 | Záhrn jámy pro sloup,kotvu strojně ve městě | 71.192 | 71.192 | 0 | 0 | 0 | 0
| 12 | EC70 | Rozbourání betonového základu | 11371.1625 | 11371.1625 | 0 | 0 | 0 | 0
| 16 | EC76 | Beton.základ C12/15 (B15) do 5m3 bez bedněn.-nakup.směs | 30891.8883 | 7312.2 | 0 | 23579.6883 | 0 | 0
| 369 | BP491-D1 | Konzola Rovinná lehká, JB180-na zemi | 182.99 | 182.99 | 0 | 0 | 0 | 0
| 21 | EN03 | Hutnění zeminy strojně,vrstva 20cm | 75.712 | 75.712 | 0 | 0 | 0 | 0
| 14 | BT20 | Předformovaný vaz středový pro izol. VPAv pro vodič AlFe 110/22 | 1299.81 | 208.35 | 0 | 1091.46 | 0 | 0
| 16 | EC76 | Beton.základ C12/15 (B15) do 5m3 bez bedněn.-nakup.směs | 4854.4396 | 1149.06 | 0 | 3705.3796 | 0 | 0
| 19 | EB17 | Odkop zeminy ručně zem.tř.3-4 | 366.08 | 366.08 | 0 | 0 | 0 | 0
| 8 | BL65 | Sloup betonový J 10,5/6 pro VN bez výstroje | 12997.0181 | 3484.12 | 0 | 9512.8981 | 0 | 0
| 11 | BK52 | Žebřík na DBW 12m | 4321.4743 | 203.08 | 0 | 4118.3943 | 0 | 0
| 8 | BP84 | Kryt VPA proti ptactvu na šablonu | 642.3 | 193.8 | 0 | 448.5 | 0 | 0
| 19 | EB17 | Odkop zeminy ručně zem.tř.3-4 | 366.08 | 366.08 | 0 | 0 | 0 | 0
| 21 | EN03 | Hutnění zeminy strojně,vrstva 20cm | 43.264 | 43.264 | 0 | 0 | 0 | 0
| 16 | EC76 | Beton.základ C12/15 (B15) do 5m3 bez bedněn.-nakup.směs | 2647.8761 | 626.76 | 0 | 2021.1161 | 0 | 0
| 18 | 1404-D2 | Lano AlFe 3x110/22,vč.spojek demontáž materiálu k opětnému | 5204.4374 | 5204.4374 | 0 | 0 | 0 | 0
| 18 | EB25 | Odvoz zeminy vč.naložení,rozvozu,úpravy povrchu | 68.296 | 68.296 | 0 | 0 | 0 | 0
| 364 | 1351-D1 | Kotevní řetězce Jk do 3x35mm2,izolátor 50/435 bez kotev.praporců demontáž materiálu do šrotu | 342.9075 | 342.9075 | 0 | 0 | 0 | 0
| 466 | 1352-D1 | Kotevní řetězce Jk 3x42/7-120mm2,izolátor 50/435 bez kotev.praporců demontáž materiálu do šrotu | 632.055 | 632.055 | 0 | 0 | 0 | 0
| 21 | EN03 | Hutnění zeminy strojně,vrstva 20cm | 1254.656 | 1254.656 | 0 | 0 | 0 | 0
| 8 | BS10 | Izolátor VPAv 135/12/8aL,vč.šroubu M20x50-AlFe: Pařát IV | 5173.32 | 195.03 | 0 | 4978.29 | 0 | 0
| 17 | EB09 | Hloubení jámy pro sloup,kotvu strojně zem.tř.3-4 | 271.41 | 271.41 | 0 | 0 | 0 | 0
| 11 | BT14 | Křížový vaz VPA pro šablony | 93.0409 | 88.49 | 0 | 4.5509 | 0 | 0
| 8 | BS10 | Izolátor VPAv 135/12/8aL,vč.šroubu M20x50-AlFe: Pařát IV | 5173.32 | 195.03 | 0 | 4978.29 | 0 | 0
2 |  |  | CZD00004_00005: VV 22kV – NETOLICE TRZNI | 438620.5701 | 273093.8958 | 2305.7528 | 163220.9215 | 0 | 0
| 8 | BL31 | Kab.oko 50mm2 M12 pro AlFe35/6, 42/7, JIV50, resp.ukon.na pojist.VN stož.TS | 489.48 | 426.75 | 0 | 62.73 | 0 | 0
| 17 | EB09 | Hloubení jámy pro sloup,kotvu strojně zem.tř.3-4 | 271.41 | 271.41 | 0 | 0 | 0 | 0
| 12 | BP01 | Konzola Pařát III nosná (lehká), JB180-225-na zemi | 9466.94 | 365.98 | 0 | 9100.96 | 0 | 0
| 31 | EQ05 | Provizorní úprava terénu zeminou tř.3 ručně | 25872 | 25872 | 0 | 0 | 0 | 0
| 21 | EN03 | Hutnění zeminy strojně,vrstva 20cm | 75.712 | 75.712 | 0 | 0 | 0 | 0
| 3 | PZS | Příspěvek za sklad | 2305.7528 | 0 | 2305.7528 | 0 | 0 | 0
| 11 | EB23 | Násyp zeminy vč.složení a rozprostření zem.tř.3-4 | 858.88 | 858.88 | 0 | 0 | 0 | 0
| 19 | 1402-P1 | Lano AlFe 3x70/11-1,vč.spojek opětná práce (montáž) | 4630.7488 | 4630.7488 | 0 | 0 | 0 | 0
| 8 | EC70 | Rozbourání betonového základu | 1364.5395 | 1364.5395 | 0 | 0 | 0 | 0
| 11 | BS57 | Kloub závěsný pro plastový izolátor (235191.2) v=10 | 3459.3 | 0 | 0 | 3459.3 | 0 | 0
| 15 | XC99 | Materiál Vlastní mimo číselník EG.D dle soupisu pro montáže-ZAPOČTENO DO VÝKONU | 22000 | 0 | 0 | 22000 | 0 | 0
| 10 | EB17 | Odkop zeminy ručně zem.tř.3-4 | 2928.64 | 2928.64 | 0 | 0 | 0 | 0
| 364 | 1351-D1 | Kotevní řetězce Jk do 3x35mm2,izolátor 50/435 bez kotev.praporců demontáž materiálu do šrotu | 1028.7225 | 1028.7225 | 0 | 0 | 0 | 0
| 364 | 1351-D1 | Kotevní řetězce Jk do 3x35mm2,izolátor 50/435 bez kotev.praporců demontáž materiálu do šrotu | 1028.7225 | 1028.7225 | 0 | 0 | 0 | 0
| 383 | 1431 | Ukončení nových vodičů ve stávajících/nahrazených kotevních nebo nosných svorkách z Al slitiny | 2529.954 | 2523.3 | 0 | 6.654 | 0 | 0
| 369 | BP491-D1 | Konzola Rovinná lehká, JB180-na zemi | 182.99 | 182.99 | 0 | 0 | 0 | 0
| 18 | 1402-D2 | Lano AlFe 3x70/11-1,vč.spojek demontáž materiálu k opětnému | 3241.5242 | 3241.5242 | 0 | 0 | 0 | 0
| 14 | 5632 | Spojení zemnícího pásku svorkou SR02,vč.zalití | 395.4 | 0 | 0 | 395.4 | 0 | 0
| 362 | 9347 | Železniční provoz do 10 m od koleje | 7768.8846 | 7768.8846 | 0 | 0 | 0 | 0
| 21 | EN03 | Hutnění zeminy strojně,vrstva 20cm | 1254.656 | 1254.656 | 0 | 0 | 0 | 0
| 15 | BU12 | Tabulka výstr.smalt.na bet.sloup VN,vč.upevnění | 359.6481 | 78.4 | 0 | 281.2481 | 0 | 0
| 32 | EQ02 | Osetí povrchu travou, vč. zalití vodou | 4680.2165 | 4050.2 | 0 | 630.0165 | 0 | 0
| 11 | BG23-P1 | Kotva provizorní pro bet.sloup VN pr.250 do země | 1195.24 | 1195.24 | 0 | 0 | 0 | 0
| 11 | BK50 | Žebřík na JB 12m | 3426.8943 | 203.08 | 0 | 3223.8143 | 0 | 0
| 12 | EC70 | Rozbourání betonového základu | 11371.1625 | 11371.1625 | 0 | 0 | 0 | 0
| 14 | EN03 | Hutnění zeminy strojně,vrstva 20cm | 346.112 | 346.112 | 0 | 0 | 0 | 0
| 17 | ZS36 | Montážní plošina MP27 (nestandardní montáže) | 27600 | 27600 | 0 | 0 | 0 | 0
| 9 | EC961 | Náklady na bednění z tvarovaných dílů konstrukčně přizpůsobené pro vibrovaný beton k lití hlav betonových základů PS | 9400 | 0 | 0 | 9400 | 0 | 0
| 17 | 1401-D1 | Lano AlFe 3x42/7,vč.spojek demontáž materiálu do šrotu | 3868.1543 | 3868.1543 | 0 | 0 | 0 | 0
| 13 | EC96 | Beton.základ C12/15 (B15) do bed. horní blok PS -mix nakup.sm. | 13759.5502 | 5337.85 | 0 | 8421.7002 | 0 | 0
| 9 | EC961 | Náklady na bednění z tvarovaných dílů konstrukčně přizpůsobené pro vibrovaný beton k lití hlav betonových základů PS | 9400 | 0 | 0 | 9400 | 0 | 0
| 16 | ZN99 | Hodinová zúčtovací sazba - montážní práce | 13440 | 13440 | 0 | 0 | 0 | 0
| 10 | EP26 | Hloubení rýhy 35x80cm strojně pro zemnící pásek zem.tř.3 | 2363.2 | 2363.2 | 0 | 0 | 0 | 0
| 8 | BL31 | Kab.oko 50mm2 M12 pro AlFe35/6, 42/7, JIV50, resp.ukon.na pojist.VN stož.TS | 978.96 | 853.5 | 0 | 125.46 | 0 | 0
| 9 | BU44 | Odrez.a 3x syntetický nátěr ocel.součástí VN ve výšce | 24282 | 17236.8 | 0 | 7045.2 | 0 | 0
| 20 | BS56 | Kloub závěsný pro plastový izolátor (235191.1) v=8 | 1615.95 | 0 | 0 | 1615.95 | 0 | 0
| 23 | BP23 | Tyč ptačí dosed 1300 Pařát III-na zemi | 1039.3843 | 76.06 | 0 | 963.3243 | 0 | 0
| 18 | EB25 | Odvoz zeminy vč.naložení,rozvozu,úpravy povrchu | 85.37 | 85.37 | 0 | 0 | 0 | 0
| 367 | 1461-D1 | Proudový spoj vodič 35-120 AlFe šroub.svorkou -3x demontáž materiálu do šrotu | 1029.075 | 1029.075 | 0 | 0 | 0 | 0
| 365 | BL31-D1 | Kab.oko 50mm2 M12 pro AlFe35/6, 42/7, JIV50, resp.ukon.na pojist.VN stož.TS | 426.75 | 426.75 | 0 | 0 | 0 | 0
| 9 | 1461 | Proudový spoj vodič 35-120 AlFe šroub.svorkou -3x | 2751.27 | 2058.15 | 0 | 693.12 | 0 | 0
| 11 | EB23 | Násyp zeminy vč.složení a rozprostření zem.tř.3-4 | 858.88 | 858.88 | 0 | 0 | 0 | 0
| 11 | 1555 | Rozšíření uzemnění 20m pásky a 4šrouby | 1506.3168 | 560.3 | 0 | 946.0168 | 0 | 0
| 14 | EN03 | Hutnění zeminy strojně,vrstva 20cm | 346.112 | 346.112 | 0 | 0 | 0 | 0
| 20 | EB23 | Násyp zeminy vč.složení a rozprostření zem.tř.3-4 | 107.36 | 107.36 | 0 | 0 | 0 | 0
| 9 | 1461 | Proudový spoj vodič 35-120 AlFe šroub.svorkou -3x | 2751.27 | 2058.15 | 0 | 693.12 | 0 | 0
| 20 | EB23 | Násyp zeminy vč.složení a rozprostření zem.tř.3-4 | 187.88 | 187.88 | 0 | 0 | 0 | 0
| 17 | ZS36 | Montážní plošina MP27 (nestandardní montáže) | 27600 | 27600 | 0 | 0 | 0 | 0
| 367 | 1461-D1 | Proudový spoj vodič 35-120 AlFe šroub.svorkou -3x demontáž materiálu do šrotu | 1029.075 | 1029.075 | 0 | 0 | 0 | 0
| 16 | EC76 | Beton.základ C12/15 (B15) do 5m3 bez bedněn.-nakup.směs | 3530.5015 | 835.68 | 0 | 2694.8215 | 0 | 0
| 19 | EB17 | Odkop zeminy ručně zem.tř.3-4 | 366.08 | 366.08 | 0 | 0 | 0 | 0
| 10 | BL66 | Sloup betonový J 12/6 pro VN bez výstroje | 13951.6581 | 3484.12 | 0 | 10467.5381 | 0 | 0
| 364 | 1351-D1 | Kotevní řetězce Jk do 3x35mm2,izolátor 50/435 bez kotev.praporců demontáž materiálu do šrotu | 342.9075 | 342.9075 | 0 | 0 | 0 | 0
| 13 | 1533 | Zemnící svod na sloup 12m-zem.páska,svorky SR02 a SR03 vč.mont.a upev.Bandimex | 3131.4308 | 2503.92 | 0 | 627.5108 | 0 | 0
| 12 | 1375 | Kotevní řetězce Jk 3x42/7-120mm2,izolátor plastový bez kotev.praporců | 4649.298 | 1146.51 | 0 | 3502.788 | 0 | 0
| 10 | EB17 | Odkop zeminy ručně zem.tř.3-4 | 2928.64 | 2928.64 | 0 | 0 | 0 | 0
| 380 | 1394-D2 | Řetězec Jk izol.plast. 3x42/7-70AlFe pro odpínač pružinový před TS demontáž materiálu k opětnému | 884.877 | 884.877 | 0 | 0 | 0 | 0
| 22 | 1551 | Uzemnění zem.páskou 20m v zemi,vč.upevnění na bet.sloup a označení | 2455.7855 | 1310.335 | 0 | 1145.4505 | 0 | 0
| 10 | BS05 | Izolátor VPA 135/12a,vč.šroubu M20x40 AlFe: boční nosník, praporec BZ; JIV: konzola VPA, boční nosník | 4779.15 | 195.03 | 0 | 4584.12 | 0 | 0
| 377 | BT15-D1 | Třmenový vaz pro vodič AlFe 35mm2 | 132.735 | 132.735 | 0 | 0 | 0 | 0
| 12 | 1375 | Kotevní řetězce Jk 3x42/7-120mm2,izolátor plastový bez kotev.praporců | 4649.298 | 1146.51 | 0 | 3502.788 | 0 | 0
| 11 | BS57 | Kloub závěsný pro plastový izolátor (235191.2) v=10 | 3459.3 | 0 | 0 | 3459.3 | 0 | 0
| 19 | EB17 | Odkop zeminy ručně zem.tř.3-4 | 366.08 | 366.08 | 0 | 0 | 0 | 0
| 13 | EC96 | Beton.základ C12/15 (B15) do bed. horní blok PS -mix nakup.sm. | 13759.5502 | 5337.85 | 0 | 8421.7002 | 0 | 0
| 15 | XC99 | Materiál Vlastní mimo číselník EG.D dle soupisu pro montáže-ZAPOČTENO DO VÝKONU | 22000 | 0 | 0 | 22000 | 0 | 0
| 1 | 9343 | GZS (SO) | 11847.9722 | 11847.9722 | 0 | 0 | 0 | 0
| 16 | ZN99 | Hodinová zúčtovací sazba - montážní práce | 13440 | 13440 | 0 | 0 | 0 | 0
| 381 | 1394-P1 | Řetězec Jk izol.plast. 3x42/7-70AlFe pro odpínač pružinový před TS opětná práce (montáž) | 1264.11 | 1264.11 | 0 | 0 | 0 | 0
| 2 | 9346 | Silniční provoz | 4908.4456 | 4908.4456 | 0 | 0 | 0 | 0
| 8 | BU02 | Tabulka Výstražná + Zákazová smalt.na PS, PS-TS VN | 248.65 | 0 | 0 | 248.65 | 0 | 0
| 16 | 1401 | Lano AlFe 3x42/7,vč.spojek | 20701.0457 | 8241.537 | 0 | 12459.5087 | 0 | 0
| 10 | BG23-D2 | Kotva provizorní pro bet.sloup VN pr.250 do země | 836.668 | 836.668 | 0 | 0 | 0 | 0
| 11 | EP28 | Záhrn rýhy strojně pro zemnící pásek ve městě | 855.68 | 855.68 | 0 | 0 | 0 | 0
| 11 | BT16 | Třmenový vaz pro vodič AlFe 50-70mm2,42/7,70/11-1 | 477.4471 | 265.47 | 0 | 211.9771 | 0 | 0
| 8 | BU02 | Tabulka Výstražná + Zákazová smalt.na PS, PS-TS VN | 248.65 | 0 | 0 | 248.65 | 0 | 0
| 12 | EC70 | Rozbourání betonového základu | 11371.1625 | 11371.1625 | 0 | 0 | 0 | 0
| 12 | 1521 | Jiskřiště pro izolátor VPA, hrot ES,vč.univ.svorek do 70 AlFe -3x | 3427.2003 | 1041.69 | 0 | 2385.5103 | 0 | 0
| 368 | BL66-D1 | Sloup betonový J 12/6 pro VN bez výstroje | 1742.06 | 1742.06 | 0 | 0 | 0 | 0
| 375 | 1302-D1 | Podpěrný izolátor VPA 135/8a,vč.šroubu M20x130 demontáž materiálu do šrotu | 84.075 | 84.075 | 0 | 0 | 0 | 0
| 12 | 1375 | Kotevní řetězce Jk 3x42/7-120mm2,izolátor plastový bez kotev.praporců | 2324.649 | 573.255 | 0 | 1751.394 | 0 | 0
| 365 | BL31-D1 | Kab.oko 50mm2 M12 pro AlFe35/6, 42/7, JIV50, resp.ukon.na pojist.VN stož.TS | 213.375 | 213.375 | 0 | 0 | 0 | 0
| 9 | BU44 | Odrez.a 3x syntetický nátěr ocel.součástí VN ve výšce | 24282 | 17236.8 | 0 | 7045.2 | 0 | 0
2 |  |  | CZD00004_00006: VV 22kV – PODERISTE SP. 20-12 | 701084.6432 | 348281.7844 | 9921.5738 | 342881.285 | 0 | 0
| 12 | BP23 | Tyč ptačí dosed 1300 Pařát III-na zemi | 1039.3843 | 76.06 | 0 | 963.3243 | 0 | 0
| 375 | 1302-D1 | Podpěrný izolátor VPA 135/8a,vč.šroubu M20x130 demontáž materiálu do šrotu | 84.075 | 84.075 | 0 | 0 | 0 | 0
| 375 | 1302-D1 | Podpěrný izolátor VPA 135/8a,vč.šroubu M20x130 demontáž materiálu do šrotu | 84.075 | 84.075 | 0 | 0 | 0 | 0
| 377 | BT15-D1 | Třmenový vaz pro vodič AlFe 35mm2 | 132.735 | 132.735 | 0 | 0 | 0 | 0
| 19 | EB17 | Odkop zeminy ručně zem.tř.3-4 | 366.08 | 366.08 | 0 | 0 | 0 | 0
| 8 | EC70 | Rozbourání betonového základu | 1364.5395 | 1364.5395 | 0 | 0 | 0 | 0
| 21 | EN03 | Hutnění zeminy strojně,vrstva 20cm | 75.712 | 75.712 | 0 | 0 | 0 | 0
| 20 | EB23 | Násyp zeminy vč.složení a rozprostření zem.tř.3-4 | 187.88 | 187.88 | 0 | 0 | 0 | 0
| 8 | EC70 | Rozbourání betonového základu | 1364.5395 | 1364.5395 | 0 | 0 | 0 | 0
| 20 | EB23 | Násyp zeminy vč.složení a rozprostření zem.tř.3-4 | 187.88 | 187.88 | 0 | 0 | 0 | 0
| 20 | EB23 | Násyp zeminy vč.složení a rozprostření zem.tř.3-4 | 107.36 | 107.36 | 0 | 0 | 0 | 0
| 18 | EB25 | Odvoz zeminy vč.naložení,rozvozu,úpravy povrchu | 68.296 | 68.296 | 0 | 0 | 0 | 0
| 19 | EB17 | Odkop zeminy ručně zem.tř.3-4 | 366.08 | 366.08 | 0 | 0 | 0 | 0
| 20 | EB23 | Násyp zeminy vč.složení a rozprostření zem.tř.3-4 | 107.36 | 107.36 | 0 | 0 | 0 | 0
| 21 | EN03 | Hutnění zeminy strojně,vrstva 20cm | 43.264 | 43.264 | 0 | 0 | 0 | 0
| 16 | 1375-D2 | Kotevní řetězce Jk 3x42/7-120mm2,izolátor plastový bez kotev.praporců demontáž materiálu k opětnému | 401.2785 | 401.2785 | 0 | 0 | 0 | 0
| 364 | 1351-D1 | Kotevní řetězce Jk do 3x35mm2,izolátor 50/435 bez kotev.praporců demontáž materiálu do šrotu | 1028.7225 | 1028.7225 | 0 | 0 | 0 | 0
| 15 | 1532 | Zemnící svod na sloup 10,5m-zem.páska,svorky SR02 a SR03 vč.mont.a upev.Bandimex | 2643.3264 | 2111.55 | 0 | 531.7764 | 0 | 0
| 9 | EC961 | Náklady na bednění z tvarovaných dílů konstrukčně přizpůsobené pro vibrovaný beton k lití hlav betonových základů PS | 9400 | 0 | 0 | 9400 | 0 | 0
| 18 | EB25 | Odvoz zeminy vč.naložení,rozvozu,úpravy povrchu | 68.296 | 68.296 | 0 | 0 | 0 | 0
| 10 | BG23-D2 | Kotva provizorní pro bet.sloup VN pr.250 do země | 836.668 | 836.668 | 0 | 0 | 0 | 0
| 387 | BL65-D1 | Sloup betonový J 10,5/6 pro VN bez výstroje | 1742.06 | 1742.06 | 0 | 0 | 0 | 0
| 21 | EN03 | Hutnění zeminy strojně,vrstva 20cm | 75.712 | 75.712 | 0 | 0 | 0 | 0
| 369 | BP491-D1 | Konzola Rovinná lehká, JB180-na zemi | 182.99 | 182.99 | 0 | 0 | 0 | 0
| 16 | EC76 | Beton.základ C12/15 (B15) do 5m3 bez bedněn.-nakup.směs | 2647.8761 | 626.76 | 0 | 2021.1161 | 0 | 0
| 385 | BS09 | Izolátor VPAv 135/12/8aL,vč.šroubu M20x130 AlFe: Pařát II až III pro BO OPEX, pro boční rameno DS J, všechny ramena DS U, A; JIV: konzoly IZVE 3II BS | 5208.36 | 195.03 | 0 | 5013.33 | 0 | 0
| 17 | EB09 | Hloubení jámy pro sloup,kotvu strojně zem.tř.3-4 | 217.128 | 217.128 | 0 | 0 | 0 | 0
| 21 | EN03 | Hutnění zeminy strojně,vrstva 20cm | 43.264 | 43.264 | 0 | 0 | 0 | 0
| 386 | BK320 | Zábrana proti dosedání ptactva na konzolu rovinnou 2-závěs-na zemi | 1974.645 | 146.945 | 0 | 1827.7 | 0 | 0
| 386 | BK320 | Zábrana proti dosedání ptactva na konzolu rovinnou 2-závěs-na zemi | 1974.645 | 146.945 | 0 | 1827.7 | 0 | 0
| 8 | BL65 | Sloup betonový J 10,5/6 pro VN bez výstroje | 12997.0181 | 3484.12 | 0 | 9512.8981 | 0 | 0
| 12 | BP23 | Tyč ptačí dosed 1300 Pařát III-na zemi | 1039.3843 | 76.06 | 0 | 963.3243 | 0 | 0
| 12 | 1375 | Kotevní řetězce Jk 3x42/7-120mm2,izolátor plastový bez kotev.praporců | 4649.298 | 1146.51 | 0 | 3502.788 | 0 | 0
| 10 | EP26 | Hloubení rýhy 35x80cm strojně pro zemnící pásek zem.tř.3 | 2363.2 | 2363.2 | 0 | 0 | 0 | 0
| 19 | EB17 | Odkop zeminy ručně zem.tř.3-4 | 366.08 | 366.08 | 0 | 0 | 0 | 0
| 10 | EB17 | Odkop zeminy ručně zem.tř.3-4 | 2928.64 | 2928.64 | 0 | 0 | 0 | 0
| 18 | EB25 | Odvoz zeminy vč.naložení,rozvozu,úpravy povrchu | 68.296 | 68.296 | 0 | 0 | 0 | 0
| 13 | EC96 | Beton.základ C12/15 (B15) do bed. horní blok PS -mix nakup.sm. | 13759.5502 | 5337.85 | 0 | 8421.7002 | 0 | 0
| 375 | 1302-D1 | Podpěrný izolátor VPA 135/8a,vč.šroubu M20x130 demontáž materiálu do šrotu | 84.075 | 84.075 | 0 | 0 | 0 | 0
| 369 | BP491-D1 | Konzola Rovinná lehká, JB180-na zemi | 182.99 | 182.99 | 0 | 0 | 0 | 0
| 377 | BT15-D1 | Třmenový vaz pro vodič AlFe 35mm2 | 132.735 | 132.735 | 0 | 0 | 0 | 0
| 17 | 1401-D1 | Lano AlFe 3x42/7,vč.spojek demontáž materiálu do šrotu | 10720.3134 | 10720.3134 | 0 | 0 | 0 | 0
| 387 | BL65-D1 | Sloup betonový J 10,5/6 pro VN bez výstroje | 1742.06 | 1742.06 | 0 | 0 | 0 | 0
| 369 | BP491-D1 | Konzola Rovinná lehká, JB180-na zemi | 182.99 | 182.99 | 0 | 0 | 0 | 0
| 21 | EN03 | Hutnění zeminy strojně,vrstva 20cm | 75.712 | 75.712 | 0 | 0 | 0 | 0
| 20 | EB23 | Násyp zeminy vč.složení a rozprostření zem.tř.3-4 | 187.88 | 187.88 | 0 | 0 | 0 | 0
| 367 | 1461-D1 | Proudový spoj vodič 35-120 AlFe šroub.svorkou -3x demontáž materiálu do šrotu | 1029.075 | 1029.075 | 0 | 0 | 0 | 0
| 8 | EC70 | Rozbourání betonového základu | 1364.5395 | 1364.5395 | 0 | 0 | 0 | 0
| 20 | EB23 | Násyp zeminy vč.složení a rozprostření zem.tř.3-4 | 107.36 | 107.36 | 0 | 0 | 0 | 0
| 375 | 1302-D1 | Podpěrný izolátor VPA 135/8a,vč.šroubu M20x130 demontáž materiálu do šrotu | 84.075 | 84.075 | 0 | 0 | 0 | 0
| 377 | BT15-D1 | Třmenový vaz pro vodič AlFe 35mm2 | 132.735 | 132.735 | 0 | 0 | 0 | 0
| 377 | BT15-D1 | Třmenový vaz pro vodič AlFe 35mm2 | 132.735 | 132.735 | 0 | 0 | 0 | 0
| 21 | EN03 | Hutnění zeminy strojně,vrstva 20cm | 43.264 | 43.264 | 0 | 0 | 0 | 0
| 369 | BP491-D1 | Konzola Rovinná lehká, JB180-na zemi | 182.99 | 182.99 | 0 | 0 | 0 | 0
| 19 | EB17 | Odkop zeminy ručně zem.tř.3-4 | 366.08 | 366.08 | 0 | 0 | 0 | 0
| 8 | EC70 | Rozbourání betonového základu | 1364.5395 | 1364.5395 | 0 | 0 | 0 | 0
| 9 | 1431 | Ukončení nových vodičů ve stávajících/nahrazených kotevních nebo nosných svorkách z Al slitiny | 1264.977 | 1261.65 | 0 | 3.327 | 0 | 0
| 14 | BT20 | Předformovaný vaz středový pro izol. VPAv pro vodič AlFe 110/22 | 1299.81 | 208.35 | 0 | 1091.46 | 0 | 0
| 9 | BP01 | Konzola Pařát III nosná (lehká), JB180-225-na zemi | 9466.94 | 365.98 | 0 | 9100.96 | 0 | 0
| 19 | EB17 | Odkop zeminy ručně zem.tř.3-4 | 366.08 | 366.08 | 0 | 0 | 0 | 0
| 17 | EB09 | Hloubení jámy pro sloup,kotvu strojně zem.tř.3-4 | 217.128 | 217.128 | 0 | 0 | 0 | 0
| 9 | 1461 | Proudový spoj vodič 35-120 AlFe šroub.svorkou -3x | 2751.27 | 2058.15 | 0 | 693.12 | 0 | 0
| 18 | EB25 | Odvoz zeminy vč.naložení,rozvozu,úpravy povrchu | 68.296 | 68.296 | 0 | 0 | 0 | 0
| 12 | EC70 | Rozbourání betonového základu | 11371.1625 | 11371.1625 | 0 | 0 | 0 | 0
| 18 | 1402-D2 | Lano AlFe 3x70/11-1,vč.spojek demontáž materiálu k opětnému | 8477.8325 | 8477.8325 | 0 | 0 | 0 | 0
| 19 | 1402-P1 | Lano AlFe 3x70/11-1,vč.spojek opětná práce (montáž) | 4630.7488 | 4630.7488 | 0 | 0 | 0 | 0
| 17 | EB09 | Hloubení jámy pro sloup,kotvu strojně zem.tř.3-4 | 217.128 | 217.128 | 0 | 0 | 0 | 0
| 12 | BP23 | Tyč ptačí dosed 1300 Pařát III-na zemi | 1039.3843 | 76.06 | 0 | 963.3243 | 0 | 0
| 17 | EB09 | Hloubení jámy pro sloup,kotvu strojně zem.tř.3-4 | 217.128 | 217.128 | 0 | 0 | 0 | 0
| 12 | BP23 | Tyč ptačí dosed 1300 Pařát III-na zemi | 1039.3843 | 76.06 | 0 | 963.3243 | 0 | 0
| 8 | BL65 | Sloup betonový J 10,5/6 pro VN bez výstroje | 12997.0181 | 3484.12 | 0 | 9512.8981 | 0 | 0
| 17 | 1375-P1 | Kotevní řetězce Jk 3x42/7-120mm2,izolátor plastový bez kotev.praporců opětná práce (montáž) | 573.255 | 573.255 | 0 | 0 | 0 | 0
| 21 | EN03 | Hutnění zeminy strojně,vrstva 20cm | 75.712 | 75.712 | 0 | 0 | 0 | 0
| 19 | EB17 | Odkop zeminy ručně zem.tř.3-4 | 366.08 | 366.08 | 0 | 0 | 0 | 0
| 367 | 1461-D1 | Proudový spoj vodič 35-120 AlFe šroub.svorkou -3x demontáž materiálu do šrotu | 1029.075 | 1029.075 | 0 | 0 | 0 | 0
| 387 | BL65-D1 | Sloup betonový J 10,5/6 pro VN bez výstroje | 1742.06 | 1742.06 | 0 | 0 | 0 | 0
| 8 | BL65 | Sloup betonový J 10,5/6 pro VN bez výstroje | 12997.0181 | 3484.12 | 0 | 9512.8981 | 0 | 0
| 9 | 1461 | Proudový spoj vodič 35-120 AlFe šroub.svorkou -3x | 2751.27 | 2058.15 | 0 | 693.12 | 0 | 0
| 8 | EC70 | Rozbourání betonového základu | 1364.5395 | 1364.5395 | 0 | 0 | 0 | 0
| 19 | EB17 | Odkop zeminy ručně zem.tř.3-4 | 366.08 | 366.08 | 0 | 0 | 0 | 0
| 387 | BL65-D1 | Sloup betonový J 10,5/6 pro VN bez výstroje | 1742.06 | 1742.06 | 0 | 0 | 0 | 0
| 21 | EN03 | Hutnění zeminy strojně,vrstva 20cm | 75.712 | 75.712 | 0 | 0 | 0 | 0
| 377 | BT15-D1 | Třmenový vaz pro vodič AlFe 35mm2 | 132.735 | 132.735 | 0 | 0 | 0 | 0
| 9 | BP01 | Konzola Pařát III nosná (lehká), JB180-225-na zemi | 9466.94 | 365.98 | 0 | 9100.96 | 0 | 0
| 18 | EB25 | Odvoz zeminy vč.naložení,rozvozu,úpravy povrchu | 68.296 | 68.296 | 0 | 0 | 0 | 0
| 384 | BP492 | Konzola Rovinná lehká, JB225-na zemi | 6788.78 | 365.98 | 0 | 6422.8 | 0 | 0
| 20 | EB23 | Násyp zeminy vč.složení a rozprostření zem.tř.3-4 | 187.88 | 187.88 | 0 | 0 | 0 | 0
| 11 | 1555 | Rozšíření uzemnění 20m pásky a 4šrouby | 1506.3168 | 560.3 | 0 | 946.0168 | 0 | 0
| 14 | 5632 | Spojení zemnícího pásku svorkou SR02,vč.zalití | 395.4 | 0 | 0 | 395.4 | 0 | 0
| 19 | EB17 | Odkop zeminy ručně zem.tř.3-4 | 366.08 | 366.08 | 0 | 0 | 0 | 0
| 377 | BT15-D1 | Třmenový vaz pro vodič AlFe 35mm2 | 132.735 | 132.735 | 0 | 0 | 0 | 0
| 20 | EB23 | Násyp zeminy vč.složení a rozprostření zem.tř.3-4 | 107.36 | 107.36 | 0 | 0 | 0 | 0
| 16 | EC76 | Beton.základ C12/15 (B15) do 5m3 bez bedněn.-nakup.směs | 2647.8761 | 626.76 | 0 | 2021.1161 | 0 | 0
| 14 | BT20 | Předformovaný vaz středový pro izol. VPAv pro vodič AlFe 110/22 | 1299.81 | 208.35 | 0 | 1091.46 | 0 | 0
| 17 | EB09 | Hloubení jámy pro sloup,kotvu strojně zem.tř.3-4 | 217.128 | 217.128 | 0 | 0 | 0 | 0
| 9 | BU44 | Odrez.a 3x syntetický nátěr ocel.součástí VN ve výšce | 17892 | 12700.8 | 0 | 5191.2 | 0 | 0
| 16 | EC76 | Beton.základ C12/15 (B15) do 5m3 bez bedněn.-nakup.směs | 2647.8761 | 626.76 | 0 | 2021.1161 | 0 | 0
| 9 | 1523 | Jiskřiště na HV AlFe pro izol.s výřezem VPAv -jednostranné -3x | 1944.866 | 530.88 | 0 | 1413.986 | 0 | 0
| 15 | BU12 | Tabulka výstr.smalt.na bet.sloup VN,vč.upevnění | 359.6481 | 78.4 | 0 | 281.2481 | 0 | 0
| 375 | 1302-D1 | Podpěrný izolátor VPA 135/8a,vč.šroubu M20x130 demontáž materiálu do šrotu | 84.075 | 84.075 | 0 | 0 | 0 | 0
| 8 | BS10 | Izolátor VPAv 135/12/8aL,vč.šroubu M20x50-AlFe: Pařát IV | 5173.32 | 195.03 | 0 | 4978.29 | 0 | 0
| 16 | EC76 | Beton.základ C12/15 (B15) do 5m3 bez bedněn.-nakup.směs | 2647.8761 | 626.76 | 0 | 2021.1161 | 0 | 0
| 12 | BP23 | Tyč ptačí dosed 1300 Pařát III-na zemi | 1039.3843 | 76.06 | 0 | 963.3243 | 0 | 0
| 18 | EB25 | Odvoz zeminy vč.naložení,rozvozu,úpravy povrchu | 68.296 | 68.296 | 0 | 0 | 0 | 0
| 384 | BP492 | Konzola Rovinná lehká, JB225-na zemi | 6788.78 | 365.98 | 0 | 6422.8 | 0 | 0
| 385 | BS09 | Izolátor VPAv 135/12/8aL,vč.šroubu M20x130 AlFe: Pařát II až III pro BO OPEX, pro boční rameno DS J, všechny ramena DS U, A; JIV: konzoly IZVE 3II BS | 5208.36 | 195.03 | 0 | 5013.33 | 0 | 0
| 385 | BS09 | Izolátor VPAv 135/12/8aL,vč.šroubu M20x130 AlFe: Pařát II až III pro BO OPEX, pro boční rameno DS J, všechny ramena DS U, A; JIV: konzoly IZVE 3II BS | 5208.36 | 195.03 | 0 | 5013.33 | 0 | 0
| 375 | 1302-D1 | Podpěrný izolátor VPA 135/8a,vč.šroubu M20x130 demontáž materiálu do šrotu | 84.075 | 84.075 | 0 | 0 | 0 | 0
| 15 | BU12 | Tabulka výstr.smalt.na bet.sloup VN,vč.upevnění | 359.6481 | 78.4 | 0 | 281.2481 | 0 | 0
| 20 | EB23 | Násyp zeminy vč.složení a rozprostření zem.tř.3-4 | 187.88 | 187.88 | 0 | 0 | 0 | 0
| 21 | EN03 | Hutnění zeminy strojně,vrstva 20cm | 43.264 | 43.264 | 0 | 0 | 0 | 0
| 14 | BT20 | Předformovaný vaz středový pro izol. VPAv pro vodič AlFe 110/22 | 1299.81 | 208.35 | 0 | 1091.46 | 0 | 0
| 19 | EB17 | Odkop zeminy ručně zem.tř.3-4 | 366.08 | 366.08 | 0 | 0 | 0 | 0
| 20 | EB23 | Násyp zeminy vč.složení a rozprostření zem.tř.3-4 | 107.36 | 107.36 | 0 | 0 | 0 | 0
| 3 | PZS | Příspěvek za sklad | 9921.5738 | 0 | 9921.5738 | 0 | 0 | 0
| 14 | BT20 | Předformovaný vaz středový pro izol. VPAv pro vodič AlFe 110/22 | 1299.81 | 208.35 | 0 | 1091.46 | 0 | 0
| 17 | EB09 | Hloubení jámy pro sloup,kotvu strojně zem.tř.3-4 | 217.128 | 217.128 | 0 | 0 | 0 | 0
| 19 | EB17 | Odkop zeminy ručně zem.tř.3-4 | 366.08 | 366.08 | 0 | 0 | 0 | 0
| 19 | EB17 | Odkop zeminy ručně zem.tř.3-4 | 366.08 | 366.08 | 0 | 0 | 0 | 0
| 15 | BU12 | Tabulka výstr.smalt.na bet.sloup VN,vč.upevnění | 359.6481 | 78.4 | 0 | 281.2481 | 0 | 0
| 14 | BT20 | Předformovaný vaz středový pro izol. VPAv pro vodič AlFe 110/22 | 1299.81 | 208.35 | 0 | 1091.46 | 0 | 0
| 18 | EB25 | Odvoz zeminy vč.naložení,rozvozu,úpravy povrchu | 68.296 | 68.296 | 0 | 0 | 0 | 0
| 386 | BK320 | Zábrana proti dosedání ptactva na konzolu rovinnou 2-závěs-na zemi | 1974.645 | 146.945 | 0 | 1827.7 | 0 | 0
| 8 | BL65 | Sloup betonový J 10,5/6 pro VN bez výstroje | 12997.0181 | 3484.12 | 0 | 9512.8981 | 0 | 0
| 384 | BP492 | Konzola Rovinná lehká, JB225-na zemi | 6788.78 | 365.98 | 0 | 6422.8 | 0 | 0
| 21 | EN03 | Hutnění zeminy strojně,vrstva 20cm | 43.264 | 43.264 | 0 | 0 | 0 | 0
| 16 | EC76 | Beton.základ C12/15 (B15) do 5m3 bez bedněn.-nakup.směs | 2647.8761 | 626.76 | 0 | 2021.1161 | 0 | 0
| 15 | BU12 | Tabulka výstr.smalt.na bet.sloup VN,vč.upevnění | 359.6481 | 78.4 | 0 | 281.2481 | 0 | 0
| 19 | EB17 | Odkop zeminy ručně zem.tř.3-4 | 366.08 | 366.08 | 0 | 0 | 0 | 0
| 369 | BP491-D1 | Konzola Rovinná lehká, JB180-na zemi | 182.99 | 182.99 | 0 | 0 | 0 | 0
| 377 | BT15-D1 | Třmenový vaz pro vodič AlFe 35mm2 | 132.735 | 132.735 | 0 | 0 | 0 | 0
| 387 | BL65-D1 | Sloup betonový J 10,5/6 pro VN bez výstroje | 1742.06 | 1742.06 | 0 | 0 | 0 | 0
| 369 | BP491-D1 | Konzola Rovinná lehká, JB180-na zemi | 182.99 | 182.99 | 0 | 0 | 0 | 0
| 19 | EB17 | Odkop zeminy ručně zem.tř.3-4 | 366.08 | 366.08 | 0 | 0 | 0 | 0
| 387 | BL65-D1 | Sloup betonový J 10,5/6 pro VN bez výstroje | 1742.06 | 1742.06 | 0 | 0 | 0 | 0
| 8 | BL65 | Sloup betonový J 10,5/6 pro VN bez výstroje | 12997.0181 | 3484.12 | 0 | 9512.8981 | 0 | 0
| 12 | EP29 | Záhrn rýhy strojně pro zemnící pásek ve volném terénu | 855.68 | 855.68 | 0 | 0 | 0 | 0
| 8 | BS10 | Izolátor VPAv 135/12/8aL,vč.šroubu M20x50-AlFe: Pařát IV | 5173.32 | 195.03 | 0 | 4978.29 | 0 | 0
| 11 | BG23-P1 | Kotva provizorní pro bet.sloup VN pr.250 do země | 1195.24 | 1195.24 | 0 | 0 | 0 | 0
| 8 | EC70 | Rozbourání betonového základu | 1364.5395 | 1364.5395 | 0 | 0 | 0 | 0
| 369 | BP491-D1 | Konzola Rovinná lehká, JB180-na zemi | 182.99 | 182.99 | 0 | 0 | 0 | 0
| 8 | EC70 | Rozbourání betonového základu | 1364.5395 | 1364.5395 | 0 | 0 | 0 | 0
| 20 | EB23 | Násyp zeminy vč.složení a rozprostření zem.tř.3-4 | 187.88 | 187.88 | 0 | 0 | 0 | 0
| 375 | 1302-D1 | Podpěrný izolátor VPA 135/8a,vč.šroubu M20x130 demontáž materiálu do šrotu | 84.075 | 84.075 | 0 | 0 | 0 | 0
| 387 | BL65-D1 | Sloup betonový J 10,5/6 pro VN bez výstroje | 1742.06 | 1742.06 | 0 | 0 | 0 | 0
| 14 | BT20 | Předformovaný vaz středový pro izol. VPAv pro vodič AlFe 110/22 | 1299.81 | 208.35 | 0 | 1091.46 | 0 | 0
| 1 | 9343 | GZS (SO) | 17466.2733 | 17466.2733 | 0 | 0 | 0 | 0
| 8 | BU02 | Tabulka Výstražná + Zákazová smalt.na PS, PS-TS VN | 248.65 | 0 | 0 | 248.65 | 0 | 0
| 17 | ZS36 | Montážní plošina MP27 (nestandardní montáže) | 27600 | 27600 | 0 | 0 | 0 | 0
| 14 | EN03 | Hutnění zeminy strojně,vrstva 20cm | 346.112 | 346.112 | 0 | 0 | 0 | 0
| 19 | 1404-P1 | Lano AlFe 3x110/22,vč.spojek opětná práce (montáž) | 4077.209 | 4077.209 | 0 | 0 | 0 | 0
| 16 | 1404 | Lano AlFe 3x110/22,vč.spojek | 125632.2434 | 33433.114 | 0 | 92199.1294 | 0 | 0
| 31 | EQ05 | Provizorní úprava terénu zeminou tř.3 ručně | 100383.36 | 100383.36 | 0 | 0 | 0 | 0
| 11 | BS57 | Kloub závěsný pro plastový izolátor (235191.2) v=10 | 3459.3 | 0 | 0 | 3459.3 | 0 | 0
| 8 | BL65 | Sloup betonový J 10,5/6 pro VN bez výstroje | 12997.0181 | 3484.12 | 0 | 9512.8981 | 0 | 0
| 8 | BS10 | Izolátor VPAv 135/12/8aL,vč.šroubu M20x50-AlFe: Pařát IV | 5173.32 | 195.03 | 0 | 4978.29 | 0 | 0
| 12 | BP23 | Tyč ptačí dosed 1300 Pařát III-na zemi | 1039.3843 | 76.06 | 0 | 963.3243 | 0 | 0
| 15 | BU12 | Tabulka výstr.smalt.na bet.sloup VN,vč.upevnění | 359.6481 | 78.4 | 0 | 281.2481 | 0 | 0
| 21 | EN03 | Hutnění zeminy strojně,vrstva 20cm | 1254.656 | 1254.656 | 0 | 0 | 0 | 0
| 19 | EB17 | Odkop zeminy ručně zem.tř.3-4 | 366.08 | 366.08 | 0 | 0 | 0 | 0
| 20 | EB23 | Násyp zeminy vč.složení a rozprostření zem.tř.3-4 | 107.36 | 107.36 | 0 | 0 | 0 | 0
| 16 | EC76 | Beton.základ C12/15 (B15) do 5m3 bez bedněn.-nakup.směs | 2647.8761 | 626.76 | 0 | 2021.1161 | 0 | 0
| 14 | BT20 | Předformovaný vaz středový pro izol. VPAv pro vodič AlFe 110/22 | 1299.81 | 208.35 | 0 | 1091.46 | 0 | 0
| 9 | BP01 | Konzola Pařát III nosná (lehká), JB180-225-na zemi | 9466.94 | 365.98 | 0 | 9100.96 | 0 | 0
| 22 | 1551 | Uzemnění zem.páskou 20m v zemi,vč.upevnění na bet.sloup a označení | 2455.7855 | 1310.335 | 0 | 1145.4505 | 0 | 0
| 20 | EB23 | Násyp zeminy vč.složení a rozprostření zem.tř.3-4 | 187.88 | 187.88 | 0 | 0 | 0 | 0
| 8 | BL65 | Sloup betonový J 10,5/6 pro VN bez výstroje | 12997.0181 | 3484.12 | 0 | 9512.8981 | 0 | 0
| 21 | EN03 | Hutnění zeminy strojně,vrstva 20cm | 75.712 | 75.712 | 0 | 0 | 0 | 0
| 20 | EB23 | Násyp zeminy vč.složení a rozprostření zem.tř.3-4 | 107.36 | 107.36 | 0 | 0 | 0 | 0
| 12 | BP23 | Tyč ptačí dosed 1300 Pařát III-na zemi | 1039.3843 | 76.06 | 0 | 963.3243 | 0 | 0
| 9 | BP01 | Konzola Pařát III nosná (lehká), JB180-225-na zemi | 9466.94 | 365.98 | 0 | 9100.96 | 0 | 0
| 21 | EN03 | Hutnění zeminy strojně,vrstva 20cm | 75.712 | 75.712 | 0 | 0 | 0 | 0
| 17 | EB09 | Hloubení jámy pro sloup,kotvu strojně zem.tř.3-4 | 217.128 | 217.128 | 0 | 0 | 0 | 0
| 16 | EC76 | Beton.základ C12/15 (B15) do 5m3 bez bedněn.-nakup.směs | 2647.8761 | 626.76 | 0 | 2021.1161 | 0 | 0
| 21 | EN03 | Hutnění zeminy strojně,vrstva 20cm | 43.264 | 43.264 | 0 | 0 | 0 | 0
| 8 | BS10 | Izolátor VPAv 135/12/8aL,vč.šroubu M20x50-AlFe: Pařát IV | 5173.32 | 195.03 | 0 | 4978.29 | 0 | 0
| 18 | 1404-D2 | Lano AlFe 3x110/22,vč.spojek demontáž materiálu k opětnému | 2854.0463 | 2854.0463 | 0 | 0 | 0 | 0
| 11 | EB23 | Násyp zeminy vč.složení a rozprostření zem.tř.3-4 | 858.88 | 858.88 | 0 | 0 | 0 | 0
| 16 | ZN99 | Hodinová zúčtovací sazba - montážní práce | 13440 | 13440 | 0 | 0 | 0 | 0
| 15 | XC99 | Materiál Vlastní mimo číselník EG.D dle soupisu pro montáže-ZAPOČTENO DO VÝKONU | 22000 | 0 | 0 | 22000 | 0 | 0
2 |  |  | CZD00005_00008: Ka22kV: PS 41-TS Prádelna | 624729.4698 | 318054.2065 | 10323.1679 | 296352.0954 | 0 | 0
| 466 | 1352-D1 | Kotevní řetězce Jk 3x42/7-120mm2,izolátor 50/435 bez kotev.praporců demontáž materiálu do šrotu | 1580.1375 | 1580.1375 | 0 | 0 | 0 | 0
| 456 | 1461-D1 | Proudový spoj vodič 35-120 AlFe šroub.svorkou -3x demontáž materiálu do šrotu | 1029.075 | 1029.075 | 0 | 0 | 0 | 0
| 451 | BT15-D1 | Třmenový vaz pro vodič AlFe 35mm2 | 132.735 | 132.735 | 0 | 0 | 0 | 0
| 29 | EN03 | Hutnění zeminy strojně,vrstva 20cm | 3212.352 | 3212.352 | 0 | 0 | 0 | 0
| 452 | BL78-D1 | Sloup betonový D 12/10 pro VN bez výstroje | 3389.13 | 3389.13 | 0 | 0 | 0 | 0
| 39 | EC60 | Zához jámy ručně zem.tř.3-4 | 2083.84 | 2083.84 | 0 | 0 | 0 | 0
| 10 | CM08 | Příplatek za montáž konc.VN z plošiny (ocenění pro celou sadu 3x) | 2970.68 | 2970.68 | 0 | 0 | 0 | 0
| 15 | EH38 | Hloubení kabel.rýhy 50x120cm strojně zem.tř.3 | 2085.6763 | 2085.6763 | 0 | 0 | 0 | 0
| 554 | EC52-V1 | Výkop jámy ručně zem.tř.3-4 výkopové práce v obsazené tras | 21613.3632 | 21613.3632 | 0 | 0 | 0 | 0
| 35 | EN31 | Manipulace s pevnou zábranou pro trasu výkopu -běžný metr | 813.12 | 813.12 | 0 | 0 | 0 | 0
| 468 | BU073-D1 | Stožár příhradový 22kV - 21/40 - Nosný | 8531.4725 | 8531.4725 | 0 | 0 | 0 | 0
| 20 | EB23 | Násyp zeminy vč.složení a rozprostření zem.tř.3-4 | 617.32 | 617.32 | 0 | 0 | 0 | 0
| 9 | EB14 | Záhrn jámy pro sloup,kotvu strojně ve městě | 71.192 | 71.192 | 0 | 0 | 0 | 0
| 442 | BL31-D1 | Kab.oko 50mm2 M12 pro AlFe35/6, 42/7, JIV50, resp.ukon.na pojist.VN stož.TS | 426.75 | 426.75 | 0 | 0 | 0 | 0
| 27 | CK73 | Stíněný úhlový konektor do 630A 95-240mm2-sada | 7230.24 | 2016 | 0 | 5214.24 | 0 | 0
| 462 | BH54-D1 | Konz.prapor.1185mm,vč.podp.pro střeš.76mm | 249.615 | 249.615 | 0 | 0 | 0 | 0
| 9 | 1511 | Omezovač přepětí VN,vč.mont.pro rozvaděč VN SF6 (kompakt a modulár) -3x | 17722.92 | 1256.64 | 0 | 16466.28 | 0 | 0
| 11 | 1517 | Omezovač přepětí VN 10kA venkovní, včetně montáže - 3x | 3960.87 | 693.84 | 0 | 3267.03 | 0 | 0
| 460 | BU114-D1 | Konzola příhradový stožár 22kV B1-U8-R | 794.835 | 794.835 | 0 | 0 | 0 | 0
| 8 | EC70 | Rozbourání betonového základu | 40572.3078 | 40572.3078 | 0 | 0 | 0 | 0
| 49 | EK53 | Utěsnění kabelu NN nebo VN v otvoru chráničky-pěna těsnící | 353.4 | 158.4 | 0 | 195 | 0 | 0
| 429 | 1302-D1 | Podpěrný izolátor VPA 135/8a,vč.šroubu M20x130 demontáž materiálu do šrotu | 84.075 | 84.075 | 0 | 0 | 0 | 0
| 44 | CH48 | Příplatek na zatahování kabelu hmotnost do 6kg | 4562.8 | 4562.8 | 0 | 0 | 0 | 0
| 459 | BU071-D1 | Stožár příhradový 22kV - 21/20 - Nosný | 6635.4075 | 6635.4075 | 0 | 0 | 0 | 0
| 19 | EB17 | Odkop zeminy ručně zem.tř.3-4 | 2104.96 | 2104.96 | 0 | 0 | 0 | 0
| 458 | BT14-D1 | Křížový vaz VPA pro šablony | 132.735 | 132.735 | 0 | 0 | 0 | 0
| 9 | EB14 | Záhrn jámy pro sloup,kotvu strojně ve městě | 867.248 | 867.248 | 0 | 0 | 0 | 0
| 429 | 1302-D1 | Podpěrný izolátor VPA 135/8a,vč.šroubu M20x130 demontáž materiálu do šrotu | 84.075 | 84.075 | 0 | 0 | 0 | 0
| 21 | EN03 | Hutnění zeminy strojně,vrstva 20cm | 1698.112 | 1698.112 | 0 | 0 | 0 | 0
| 429 | 1302-D1 | Podpěrný izolátor VPA 135/8a,vč.šroubu M20x130 demontáž materiálu do šrotu | 84.075 | 84.075 | 0 | 0 | 0 | 0
| 20 | EB23 | Násyp zeminy vč.složení a rozprostření zem.tř.3-4 | 617.32 | 617.32 | 0 | 0 | 0 | 0
| 31 | EQ05 | Provizorní úprava terénu zeminou tř.3 ručně | 591.36 | 591.36 | 0 | 0 | 0 | 0
| 21 | EN03 | Hutnění zeminy strojně,vrstva 20cm | 162.24 | 162.24 | 0 | 0 | 0 | 0
| 17 | 1401-D1 | Lano AlFe 3x42/7,vč.spojek demontáž materiálu do šrotu | 6883.7359 | 6883.7359 | 0 | 0 | 0 | 0
| 8 | EC70 | Rozbourání betonového základu | 2274.2325 | 2274.2325 | 0 | 0 | 0 | 0
| 40 | EC62 | Záhrn jámy strojně ve městě | 828.416 | 828.416 | 0 | 0 | 0 | 0
| 17 | EB09 | Hloubení jámy pro sloup,kotvu strojně zem.tř.3-4 | 162.846 | 162.846 | 0 | 0 | 0 | 0
| 19 | EB17 | Odkop zeminy ručně zem.tř.3-4 | 366.08 | 366.08 | 0 | 0 | 0 | 0
| 23 | ZS42 | Auto nákladní do nosnosti 3,5 t | 880 | 880 | 0 | 0 | 0 | 0
| 17 | XZ01 | Zámek visací pro rozvaděč NN a ÚO - jižní Čechy | 735 | 0 | 0 | 735 | 0 | 0
| 17 | 1401-D1 | Lano AlFe 3x42/7,vč.spojek demontáž materiálu do šrotu | 2036.7017 | 2036.7017 | 0 | 0 | 0 | 0
| 457 | BS05-D1 | Izolátor VPA 135/12a,vč.šroubu M20x40 AlFe: boční nosník, praporec BZ; JIV: konzola VPA, boční nosník | 65.01 | 65.01 | 0 | 0 | 0 | 0
| 13 | XB69 | Sestava-1100001396 kab.svodu z PS,vč.odp.komorového pro kab.150-240mm2 | 87698.625 | 7703.625 | 0 | 79995 | 0 | 0
| 425 | BL65-D1 | Sloup betonový J 10,5/6 pro VN bez výstroje | 1742.06 | 1742.06 | 0 | 0 | 0 | 0
| 30 | EB25 | Odvoz zeminy vč.naložení,rozvozu,úpravy povrchu | 179.277 | 179.277 | 0 | 0 | 0 | 0
| 32 | EQ02 | Osetí povrchu travou, vč. zalití vodou | 213.546 | 184.8 | 0 | 28.746 | 0 | 0
| 20 | EB23 | Násyp zeminy vč.složení a rozprostření zem.tř.3-4 | 107.36 | 107.36 | 0 | 0 | 0 | 0
| 26 | EG51 | Zához kabel.rýhy 50x30cm ručně zem.tř.3 | 951.72 | 951.72 | 0 | 0 | 0 | 0
| 31 | EQ05 | Provizorní úprava terénu zeminou tř.3 ručně | 1034.88 | 1034.88 | 0 | 0 | 0 | 0
| 438 | 1532-D1 | Zemnící svod na sloup 10,5m-zem.páska,svorky SR02 a SR03 vč.mont.a upev.Bandimex demontáž materiálu do šrotu | 596.82 | 596.82 | 0 | 0 | 0 | 0
| 9 | EB14 | Záhrn jámy pro sloup,kotvu strojně ve městě | 71.192 | 71.192 | 0 | 0 | 0 | 0
| 429 | 1302-D1 | Podpěrný izolátor VPA 135/8a,vč.šroubu M20x130 demontáž materiálu do šrotu | 84.075 | 84.075 | 0 | 0 | 0 | 0
| 18 | CH37 | Svazkování 1 žilových kabelů VN páskou vázací v zemi | 1795.5 | 1659.84 | 0 | 135.66 | 0 | 0
| 19 | EB17 | Odkop zeminy ručně zem.tř.3-4 | 366.08 | 366.08 | 0 | 0 | 0 | 0
| 31 | EQ05 | Provizorní úprava terénu zeminou tř.3 ručně | 591.36 | 591.36 | 0 | 0 | 0 | 0
| 9 | EB14 | Záhrn jámy pro sloup,kotvu strojně ve městě | 867.248 | 867.248 | 0 | 0 | 0 | 0
| 31 | EQ05 | Provizorní úprava terénu zeminou tř.3 ručně | 591.36 | 591.36 | 0 | 0 | 0 | 0
| 17 | EB09 | Hloubení jámy pro sloup,kotvu strojně zem.tř.3-4 | 2089.857 | 2089.857 | 0 | 0 | 0 | 0
| 19 | EB17 | Odkop zeminy ručně zem.tř.3-4 | 2104.96 | 2104.96 | 0 | 0 | 0 | 0
| 8 | EC70 | Rozbourání betonového základu | 69455.0605 | 69455.0605 | 0 | 0 | 0 | 0
| 456 | 1461-D1 | Proudový spoj vodič 35-120 AlFe šroub.svorkou -3x demontáž materiálu do šrotu | 2058.15 | 2058.15 | 0 | 0 | 0 | 0
| 20 | EB23 | Násyp zeminy vč.složení a rozprostření zem.tř.3-4 | 107.36 | 107.36 | 0 | 0 | 0 | 0
| 461 | BU112-D1 | Konzola příhradový stožár 22kV B-U8-R | 139.17 | 139.17 | 0 | 0 | 0 | 0
| 461 | BU112-D1 | Konzola příhradový stožár 22kV B-U8-R | 139.17 | 139.17 | 0 | 0 | 0 | 0
| 1 | 9343 | GZS (SO) | 15630.4059 | 15630.4059 | 0 | 0 | 0 | 0
| 431 | BL02-D1 | Sloup bet. J 10,5/6 pro ÚO PPN nebo DOÚV (REC) | 7492.88 | 7492.88 | 0 | 0 | 0 | 0
| 31 | EQ05 | Provizorní úprava terénu zeminou tř.3 ručně | 591.36 | 591.36 | 0 | 0 | 0 | 0
| 426 | BP492-D1 | Konzola Rovinná lehká, JB225-na zemi | 182.99 | 182.99 | 0 | 0 | 0 | 0
| 20 | EB23 | Násyp zeminy vč.složení a rozprostření zem.tř.3-4 | 107.36 | 107.36 | 0 | 0 | 0 | 0
| 31 | EQ05 | Provizorní úprava terénu zeminou tř.3 ručně | 591.36 | 591.36 | 0 | 0 | 0 | 0
| 460 | BU114-D1 | Konzola příhradový stožár 22kV B1-U8-R | 794.835 | 794.835 | 0 | 0 | 0 | 0
| 19 | EB17 | Odkop zeminy ručně zem.tř.3-4 | 366.08 | 366.08 | 0 | 0 | 0 | 0
| 364 | 1351-D1 | Kotevní řetězce Jk do 3x35mm2,izolátor 50/435 bez kotev.praporců demontáž materiálu do šrotu | 342.9075 | 342.9075 | 0 | 0 | 0 | 0
| 9 | EB14 | Záhrn jámy pro sloup,kotvu strojně ve městě | 336.544 | 336.544 | 0 | 0 | 0 | 0
| 17 | EB09 | Hloubení jámy pro sloup,kotvu strojně zem.tř.3-4 | 407.115 | 407.115 | 0 | 0 | 0 | 0
| 456 | 1461-D1 | Proudový spoj vodič 35-120 AlFe šroub.svorkou -3x demontáž materiálu do šrotu | 1029.075 | 1029.075 | 0 | 0 | 0 | 0
| 430 | BT16-D1 | Třmenový vaz pro vodič AlFe 50-70mm2,42/7,70/11-1 | 132.735 | 132.735 | 0 | 0 | 0 | 0
| 458 | BT14-D1 | Křížový vaz VPA pro šablony | 88.49 | 88.49 | 0 | 0 | 0 | 0
| 432 | BL09-D2 | Montáž ÚO nebo DOÚV (REC) na stávající sloup JB, Up (při rekonstrukci) | 7559.454 | 7559.454 | 0 | 0 | 0 | 0
| 438 | 1532-D1 | Zemnící svod na sloup 10,5m-zem.páska,svorky SR02 a SR03 vč.mont.a upev.Bandimex demontáž materiálu do šrotu | 596.82 | 596.82 | 0 | 0 | 0 | 0
| 21 | EN03 | Hutnění zeminy strojně,vrstva 20cm | 162.24 | 162.24 | 0 | 0 | 0 | 0
| 454 | BP45-D1 | Konzola odbočná Přímá na DBV,225-250-na zemi | 121.7 | 121.7 | 0 | 0 | 0 | 0
| 464 | BI05-D1 | Roubík kužel.20X225 s izol.VPR-1B bílým | 81.21 | 81.21 | 0 | 0 | 0 | 0
| 34 | EJ41 | Fólie výstražná PE červená-šíře 32cm | 271.2444 | 79.17 | 0 | 192.0744 | 0 | 0
| 25 | CK32 | Kabel.koncovka 22kV venkovní 3x95-150-240 pro NA2XS2Y-sada | 3135.72 | 1402.83 | 0 | 1732.89 | 0 | 0
| 5 | PPV-CZD00005 | PPV pro MT CZD00005 - Vedení 22kV kabelové | 1596.2819 | 1596.2819 | 0 | 0 | 0 | 0
| 466 | 1352-D1 | Kotevní řetězce Jk 3x42/7-120mm2,izolátor 50/435 bez kotev.praporců demontáž materiálu do šrotu | 1580.1375 | 1580.1375 | 0 | 0 | 0 | 0
| 17 | EB09 | Hloubení jámy pro sloup,kotvu strojně zem.tř.3-4 | 162.846 | 162.846 | 0 | 0 | 0 | 0
| 8 | EC70 | Rozbourání betonového základu | 16829.3205 | 16829.3205 | 0 | 0 | 0 | 0
| 19 | CH38 | Odjutování a očištění kabelu do 300mm2 | 222.99 | 141.12 | 0 | 81.87 | 0 | 0
| 17 | CH33 | Štítek označovací pro kabelová vedení, vč. pásky vázací | 1342.35 | 989.52 | 0 | 352.83 | 0 | 0
| 3 | PZS | Příspěvek za sklad | 10323.1679 | 0 | 10323.1679 | 0 | 0 | 0
| 13 | CG36 | Kabel 22-NA2XS2Y 1x150 mm2 volně uložený | 209135.7 | 23967.45 | 0 | 185168.25 | 0 | 0
| 441 | 1394-D2 | Řetězec Jk izol.plast. 3x42/7-70AlFe pro odpínač pružinový před TS demontáž materiálu k opětnému | 884.877 | 884.877 | 0 | 0 | 0 | 0
| 80 | EJ15 | Kabel.lože pískové š.50cm,bet.desky 50x23,4x4,5cm na šířku | 3876.075 | 1088.85 | 0 | 2787.225 | 0 | 0
| 33 | EA08 | Vytýčení trasy kabel.ved. v zastavěném prostoru | 45.8405 | 45.8405 | 0 | 0 | 0 | 0
| 28 | EI80 | Záhrn kabel.rýhy strojně ve městě | 623.968 | 623.968 | 0 | 0 | 0 | 0
| 8 | EC70 | Rozbourání betonového základu | 2274.2325 | 2274.2325 | 0 | 0 | 0 | 0
| 458 | BT14-D1 | Křížový vaz VPA pro šablony | 132.735 | 132.735 | 0 | 0 | 0 | 0
| 467 | BU104-D1 | Konzola - příhradový stožár 22kV - A3-U8-R | 371.625 | 371.625 | 0 | 0 | 0 | 0
| 21 | EN03 | Hutnění zeminy strojně,vrstva 20cm | 2736.448 | 2736.448 | 0 | 0 | 0 | 0
| 480 | 9347 | Železniční provoz do 10 m od koleje | 6028.8709 | 6028.8709 | 0 | 0 | 0 | 0
| 453 | BP493-D1 | Konzola Rovinná lehká, DBW225-na zemi | 195.87 | 195.87 | 0 | 0 | 0 | 0
| 21 | EN03 | Hutnění zeminy strojně,vrstva 20cm | 605.696 | 605.696 | 0 | 0 | 0 | 0
| 439 | BK48-D2 | Žebřík na JB 9-10,5m pro ÚO rovinný ve vedení,vč.zem.svodu | 234.276 | 234.276 | 0 | 0 | 0 | 0
| 17 | EB09 | Hloubení jámy pro sloup,kotvu strojně zem.tř.3-4 | 1221.345 | 1221.345 | 0 | 0 | 0 | 0
2 |  |  | CZD00005_00009: Ka22kV:TS Prádelna-kab.sp.Ben | 1124038.4025 | 414301.0869 | 11718.4467 | 440546.8689 | 257472 | 0
| 11 | 47624 | Řízený zemní protlak - vnějšího průměru přes 180 do 225 mm, hloubky do 6m | 157380 | 0 | 0 | 0 | 157380 | 0
| 8 | EQ23 | Kabelový označník "Kabel VN" vč.zemních prací | 902.6 | 182.16 | 0 | 720.44 | 0 | 0
| 10 | ED38 | Výkop kabel.rýhy 50x120cm ručně zem.tř.3 | 48090.0728 | 48090.0728 | 0 | 0 | 0 | 0
| 38 | EQ09 | Vyčištění štěrkového lože a úprava terénu | 1850.2 | 1850.2 | 0 | 0 | 0 | 0
| 21 | EN03 | Hutnění zeminy strojně,vrstva 20cm | 454.272 | 454.272 | 0 | 0 | 0 | 0
| 9 | EB14 | Záhrn jámy pro sloup,kotvu strojně ve městě | 71.192 | 71.192 | 0 | 0 | 0 | 0
| 32 | EQ02 | Osetí povrchu travou, vč. zalití vodou | 1886.323 | 1632.4 | 0 | 253.923 | 0 | 0
| 34 | EJ41 | Fólie výstražná PE červená-šíře 32cm | 3900.7528 | 1138.54 | 0 | 2762.2128 | 0 | 0
| 19 | EB17 | Odkop zeminy ručně zem.tř.3-4 | 366.08 | 366.08 | 0 | 0 | 0 | 0
| 8 | CG36-D2 | Kabel 22-NA2XS2Y 1x150 mm2 volně uložený | 197.379 | 197.379 | 0 | 0 | 0 | 0
| 28 | CL67 | Kabelová spojka 22kV 1x120-240 pro NA2XS2Y a AXEKVCEY | 10441.044 | 5060.34 | 0 | 5380.704 | 0 | 0
| 429 | 1302-D1 | Podpěrný izolátor VPA 135/8a,vč.šroubu M20x130 demontáž materiálu do šrotu | 84.075 | 84.075 | 0 | 0 | 0 | 0
| 82 | EK172 | Příslušenství pro umělohmot.roury,spojka-dvojhrdlo 160mm | 911.03 | 0 | 0 | 911.03 | 0 | 0
| 17 | EB09 | Hloubení jámy pro sloup,kotvu strojně zem.tř.3-4 | 162.846 | 162.846 | 0 | 0 | 0 | 0
| 37 | EC52 | Výkop jámy ručně zem.tř.3-4 | 8724.144 | 8724.144 | 0 | 0 | 0 | 0
| 4 | 1517-D1 | Omezovač přepětí VN 10kA venkovní, včetně montáže - 3x demontáž materiálu do šrotu | 346.92 | 346.92 | 0 | 0 | 0 | 0
| 49 | EN01 | Odvoz zeminy do vzdálenosti 1km (dočasná mezideponie mimo stavbu) | 7073.28 | 7073.28 | 0 | 0 | 0 | 0
| 29 | 53020 | Def. zádlažba - zálivka asfaltová pro dilatační nebo pracovní spáry | 17236 | 0 | 0 | 0 | 17236 | 0
| 20 | EB23 | Násyp zeminy vč.složení a rozprostření zem.tř.3-4 | 107.36 | 107.36 | 0 | 0 | 0 | 0
| 31 | EQ05 | Provizorní úprava terénu zeminou tř.3 ručně | 591.36 | 591.36 | 0 | 0 | 0 | 0
| 17 | EB09 | Hloubení jámy pro sloup,kotvu strojně zem.tř.3-4 | 162.846 | 162.846 | 0 | 0 | 0 | 0
| 9 | EB14 | Záhrn jámy pro sloup,kotvu strojně ve městě | 71.192 | 71.192 | 0 | 0 | 0 | 0
| 30 | EB25 | Odvoz zeminy vč.naložení,rozvozu,úpravy povrchu | 2509.878 | 2509.878 | 0 | 0 | 0 | 0
| 8 | EC70 | Rozbourání betonového základu | 2274.2325 | 2274.2325 | 0 | 0 | 0 | 0
| 9 | EB14 | Záhrn jámy pro sloup,kotvu strojně ve městě | 245.936 | 245.936 | 0 | 0 | 0 | 0
| 7 | CG90 | Demontáž olejového kabelu volně, pevně, vč. nařezání 3x do 240 mm2 -bez použití D1 | 1581.39 | 1581.39 | 0 | 0 | 0 | 0
| 444 | BP495-D1 | Konzola Rovinná těžká, JB225-na zemi | 220.23 | 220.23 | 0 | 0 | 0 | 0
| 443 | BL52-D1 | Sloup betonový J 10,5/15 pro VN bez výstroje | 1742.06 | 1742.06 | 0 | 0 | 0 | 0
| 15 | EK41 | Žlab kabelový betonový KZ2 vč. poklopu -pro kabel NN, VN | 4987.44 | 1816.92 | 0 | 3170.52 | 0 | 0
| 40 | EC62 | Záhrn jámy strojně ve městě | 601.896 | 601.896 | 0 | 0 | 0 | 0
| 20 | EB23 | Násyp zeminy vč.složení a rozprostření zem.tř.3-4 | 107.36 | 107.36 | 0 | 0 | 0 | 0
| 20 | EB23 | Násyp zeminy vč.složení a rozprostření zem.tř.3-4 | 107.36 | 107.36 | 0 | 0 | 0 | 0
| 17 | 1401-D1 | Lano AlFe 3x42/7,vč.spojek demontáž materiálu do šrotu | 3694.4821 | 3694.4821 | 0 | 0 | 0 | 0
| 11 | EK374 | Roura PE 225 mm svařitelná pro řízený protlak | 88084 | 0 | 0 | 88084 | 0 | 0
| 38 | EC57 | Hloubení jámy strojně zem.tř.3-4 | 2019.96 | 2019.96 | 0 | 0 | 0 | 0
| 12 | EA33 | Bourání živičných povrchů vrstva do 3-5cm | 13096.26 | 13096.26 | 0 | 0 | 0 | 0
| 438 | 1532-D1 | Zemnící svod na sloup 10,5m-zem.páska,svorky SR02 a SR03 vč.mont.a upev.Bandimex demontáž materiálu do šrotu | 596.82 | 596.82 | 0 | 0 | 0 | 0
| 21 | EN03 | Hutnění zeminy strojně,vrstva 20cm | 162.24 | 162.24 | 0 | 0 | 0 | 0
| 1 | 9343 | GZS (SO) | 20625.504 | 20625.504 | 0 | 0 | 0 | 0
| 24 | EJ19 | ****VÝBĚH 25/02 Kabelové lože pískové, pro chráničku do průměru 200, bez chráničky | 5973.12 | 2724.42 | 0 | 3248.7 | 0 | 0
| 8 | EC70 | Rozbourání betonového základu | 2274.2325 | 2274.2325 | 0 | 0 | 0 | 0
| 11 | ED38-V1 | Výkop kabel.rýhy 50x120cm ručně zem.tř.3 | 52578.409 | 52578.409 | 0 | 0 | 0 | 0
| 13 | EA34 | Řezání spáry v asfaltu nebo betonu | 29536.8 | 29536.8 | 0 | 0 | 0 | 0
| 442 | BL31-D1 | Kab.oko 50mm2 M12 pro AlFe35/6, 42/7, JIV50, resp.ukon.na pojist.VN stož.TS | 213.375 | 213.375 | 0 | 0 | 0 | 0
| 11 | CK32-D1 | Kabel.koncovka 22kV venkovní 3x95-150-240 pro NA2XS2Y-sada | 701.415 | 701.415 | 0 | 0 | 0 | 0
| 17 | EB09 | Hloubení jámy pro sloup,kotvu strojně zem.tř.3-4 | 407.115 | 407.115 | 0 | 0 | 0 | 0
| 430 | BT16-D1 | Třmenový vaz pro vodič AlFe 50-70mm2,42/7,70/11-1 | 132.735 | 132.735 | 0 | 0 | 0 | 0
| 450 | 1231-D1 | Sestava pro kab.svod pod přívod.ved.na bet.sl. JB10,5m pro kab.22kV-3x150-240mm2 demontáž materiálu do šrotu | 1343.845 | 1343.845 | 0 | 0 | 0 | 0
| 9 | EB14 | Záhrn jámy pro sloup,kotvu strojně ve městě | 71.192 | 71.192 | 0 | 0 | 0 | 0
| 446 | 1352-D1 | Kotevní řetězce Jk 3x42/7-120mm2,izolátor 50/435 bez kotev.praporců demontáž materiálu do šrotu | 316.0275 | 316.0275 | 0 | 0 | 0 | 0
| 438 | 1532-D1 | Zemnící svod na sloup 10,5m-zem.páska,svorky SR02 a SR03 vč.mont.a upev.Bandimex demontáž materiálu do šrotu | 596.82 | 596.82 | 0 | 0 | 0 | 0
| 20 | EB23 | Násyp zeminy vč.složení a rozprostření zem.tř.3-4 | 107.36 | 107.36 | 0 | 0 | 0 | 0
| 426 | BP492-D1 | Konzola Rovinná lehká, JB225-na zemi | 182.99 | 182.99 | 0 | 0 | 0 | 0
| 8 | EC70 | Rozbourání betonového základu | 2274.2325 | 2274.2325 | 0 | 0 | 0 | 0
| 23 | ZS42 | Auto nákladní do nosnosti 3,5 t | 880 | 880 | 0 | 0 | 0 | 0
| 16 | 47629 | Doprava a přistavení soupravy pro řízený protlak (1x na celou stavbu) | 3000 | 0 | 0 | 0 | 3000 | 0
| 15 | EH38 | Hloubení kabel.rýhy 50x120cm strojně zem.tř.3 | 15195.6418 | 15195.6418 | 0 | 0 | 0 | 0
| 40 | EQ16 | Podkladová vrstva ze štěrkopísku | 1762.6345 | 596.8345 | 0 | 1165.8 | 0 | 0
| 51 | EL06 | Výkop jámy pro spojku nad 1kV ručně zem.tř.3 | 6112.48 | 6112.48 | 0 | 0 | 0 | 0
| 28 | EI80 | Záhrn kabel.rýhy strojně ve městě | 8980.08 | 8980.08 | 0 | 0 | 0 | 0
| 26 | EG51 | Zához kabel.rýhy 50x30cm ručně zem.tř.3 | 13686.64 | 13686.64 | 0 | 0 | 0 | 0
| 441 | 1394-D2 | Řetězec Jk izol.plast. 3x42/7-70AlFe pro odpínač pružinový před TS demontáž materiálu k opětnému | 884.877 | 884.877 | 0 | 0 | 0 | 0
| 31 | EQ05 | Provizorní úprava terénu zeminou tř.3 ručně | 591.36 | 591.36 | 0 | 0 | 0 | 0
| 18 | CH37 | Svazkování 1 žilových kabelů VN páskou vázací v zemi | 2583 | 2387.84 | 0 | 195.16 | 0 | 0
| 19 | EB17 | Odkop zeminy ručně zem.tř.3-4 | 366.08 | 366.08 | 0 | 0 | 0 | 0
| 35 | EN31 | Manipulace s pevnou zábranou pro trasu výkopu -běžný metr | 11693.44 | 11693.44 | 0 | 0 | 0 | 0
| 49 | EK53 | Utěsnění kabelu NN nebo VN v otvoru chráničky-pěna těsnící | 824.6 | 369.6 | 0 | 455 | 0 | 0
| 2 | 9346 | Silniční provoz | 8544.8517 | 8544.8517 | 0 | 0 | 0 | 0
| 17 | CH33 | Štítek označovací pro kabelová vedení, vč. pásky vázací | 1931.1 | 1423.52 | 0 | 507.58 | 0 | 0
| 425 | BL65-D1 | Sloup betonový J 10,5/6 pro VN bez výstroje | 1742.06 | 1742.06 | 0 | 0 | 0 | 0
| 426 | BP492-D1 | Konzola Rovinná lehká, JB225-na zemi | 182.99 | 182.99 | 0 | 0 | 0 | 0
| 429 | 1302-D1 | Podpěrný izolátor VPA 135/8a,vč.šroubu M20x130 demontáž materiálu do šrotu | 84.075 | 84.075 | 0 | 0 | 0 | 0
| 29 | EN03 | Hutnění zeminy strojně,vrstva 20cm | 18690.048 | 18690.048 | 0 | 0 | 0 | 0
| 33 | EA08 | Vytýčení trasy kabel.ved. v zastavěném prostoru | 792.3854 | 792.3854 | 0 | 0 | 0 | 0
| 31 | EQ05 | Provizorní úprava terénu zeminou tř.3 ručně | 591.36 | 591.36 | 0 | 0 | 0 | 0
| 21 | EN03 | Hutnění zeminy strojně,vrstva 20cm | 162.24 | 162.24 | 0 | 0 | 0 | 0
| 19 | CH38 | Odjutování a očištění kabelu do 300mm2 | 222.99 | 141.12 | 0 | 81.87 | 0 | 0
| 27 | CK73 | Stíněný úhlový konektor do 630A 95-240mm2-sada | 7230.24 | 2016 | 0 | 5214.24 | 0 | 0
| 31 | EQ05 | Provizorní úprava terénu zeminou tř.3 ručně | 591.36 | 591.36 | 0 | 0 | 0 | 0
| 52 | EL10 | Zához jámy pro kabel.spojku ručně zem.tř.3-4 | 737.088 | 737.088 | 0 | 0 | 0 | 0
| 80 | EJ15 | Kabel.lože pískové š.50cm,bet.desky 50x23,4x4,5cm na šířku | 36915 | 10370 | 0 | 26545 | 0 | 0
| 18 | 53011 | Def. zádlažba - chodník asfaltový, vč. podkladních vrstev a hutnění - nový | 79856 | 0 | 0 | 0 | 79856 | 0
| 3 | PZS | Příspěvek za sklad | 11718.4467 | 0 | 11718.4467 | 0 | 0 | 0
| 5 | PPV-CZD00005 | PPV pro MT CZD00005 - Vedení 22kV kabelové | 1285.9942 | 1285.9942 | 0 | 0 | 0 | 0
| 17 | EK166 | Prostup z umělohmot.roury hladké rovné 160/5mm | 34249.6691 | 2256.24 | 0 | 31993.4291 | 0 | 0
| 44 | CH48 | Příplatek na zatahování kabelu hmotnost do 6kg | 3380.62 | 3380.62 | 0 | 0 | 0 | 0
| 13 | CG36 | Kabel 22-NA2XS2Y 1x150 mm2 volně uložený | 302631.66 | 34682.31 | 0 | 267949.35 | 0 | 0
| 430 | BT16-D1 | Třmenový vaz pro vodič AlFe 50-70mm2,42/7,70/11-1 | 132.735 | 132.735 | 0 | 0 | 0 | 0
| 9 | CG36-P1 | Kabel 22-NA2XS2Y 1x150 mm2 volně uložený | 281.97 | 281.97 | 0 | 0 | 0 | 0
| 39 | EQ14 | Podkladová vrstva 10cm ,ze štěrku | 2744.705 | 836.795 | 0 | 1907.91 | 0 | 0
| 17 | EB09 | Hloubení jámy pro sloup,kotvu strojně zem.tř.3-4 | 162.846 | 162.846 | 0 | 0 | 0 | 0
| 19 | EB17 | Odkop zeminy ručně zem.tř.3-4 | 366.08 | 366.08 | 0 | 0 | 0 | 0
| 31 | EQ05 | Provizorní úprava terénu zeminou tř.3 ručně | 10398.08 | 10398.08 | 0 | 0 | 0 | 0
| 39 | EC60 | Zához jámy ručně zem.tř.3-4 | 3028.08 | 3028.08 | 0 | 0 | 0 | 0
| 442 | BL31-D1 | Kab.oko 50mm2 M12 pro AlFe35/6, 42/7, JIV50, resp.ukon.na pojist.VN stož.TS | 426.75 | 426.75 | 0 | 0 | 0 | 0
| 425 | BL65-D1 | Sloup betonový J 10,5/6 pro VN bez výstroje | 1742.06 | 1742.06 | 0 | 0 | 0 | 0
| 8 | EC70 | Rozbourání betonového základu | 10461.4695 | 10461.4695 | 0 | 0 | 0 | 0
| 431 | BL02-D1 | Sloup bet. J 10,5/6 pro ÚO PPN nebo DOÚV (REC) | 7492.88 | 7492.88 | 0 | 0 | 0 | 0
| 21 | EN03 | Hutnění zeminy strojně,vrstva 20cm | 162.24 | 162.24 | 0 | 0 | 0 | 0
| 439 | BK48-D2 | Žebřík na JB 9-10,5m pro ÚO rovinný ve vedení,vč.zem.svodu | 234.276 | 234.276 | 0 | 0 | 0 | 0
| 432 | BL09-D2 | Montáž ÚO nebo DOÚV (REC) na stávající sloup JB, Up (při rekonstrukci) | 7559.454 | 7559.454 | 0 | 0 | 0 | 0
| 19 | EB17 | Odkop zeminy ručně zem.tř.3-4 | 366.08 | 366.08 | 0 | 0 | 0 | 0
2 |  |  | CZD00005_00010: Ka22kV: TS Benýdkov-PS 37 | 668996.4371 | 226284.0202 | 14684.4292 | 428027.9878 | 0 | 0
| 30 | EB25 | Odvoz zeminy vč.naložení,rozvozu,úpravy povrchu | 998.829 | 998.829 | 0 | 0 | 0 | 0
| 8 | EA16 | Odstranění dřev.porostu,tvrdý,střed.hustý | 7286.4 | 7286.4 | 0 | 0 | 0 | 0
| 44 | CH48 | Příplatek na zatahování kabelu hmotnost do 6kg | 5185 | 5185 | 0 | 0 | 0 | 0
| 28 | CL67 | Kabelová spojka 22kV 1x120-240 pro NA2XS2Y a AXEKVCEY | 10441.044 | 5060.34 | 0 | 5380.704 | 0 | 0
| 29 | EN03 | Hutnění zeminy strojně,vrstva 20cm | 9939.904 | 9939.904 | 0 | 0 | 0 | 0
| 46 | EN22 | Vyvěšení stávajícího kabelu při křížení | 229.7509 | 102.7 | 0 | 127.0509 | 0 | 0
| 45 | EN21 | Vyvěšení stávajícího kabelu při souběhu | 2036.9678 | 644.76 | 0 | 1392.2078 | 0 | 0
| 17 | CH33 | Štítek označovací pro kabelová vedení, vč. pásky vázací | 2025.3 | 1492.96 | 0 | 532.34 | 0 | 0
| 37 | EC52 | Výkop jámy ručně zem.tř.3-4 | 14540.24 | 14540.24 | 0 | 0 | 0 | 0
| 9 | EQ28 | Výškový označník vč. tabulky a zemních prací | 5942.0833 | 432.0833 | 0 | 5510 | 0 | 0
| 47 | EN23 | Vyvěšení stávajícího potrubí při křížení | 237.1928 | 102.7 | 0 | 134.4928 | 0 | 0
| 15 | EK41 | Žlab kabelový betonový KZ2 vč. poklopu -pro kabel NN, VN | 11637.36 | 4239.48 | 0 | 7397.88 | 0 | 0
| 40 | EC62 | Záhrn jámy strojně ve městě | 1003.16 | 1003.16 | 0 | 0 | 0 | 0
| 11 | ED38-V1 | Výkop kabel.rýhy 50x120cm ručně zem.tř.3 | 26289.2045 | 26289.2045 | 0 | 0 | 0 | 0
| 39 | EC60 | Zához jámy ručně zem.tř.3-4 | 5046.8 | 5046.8 | 0 | 0 | 0 | 0
| 13 | CG36 | Kabel 22-NA2XS2Y 1x150 mm2 volně uložený | 314933.76 | 36092.16 | 0 | 278841.6 | 0 | 0
| 25 | CK32 | Kabel.koncovka 22kV venkovní 3x95-150-240 pro NA2XS2Y-sada | 3135.72 | 1402.83 | 0 | 1732.89 | 0 | 0
| 31 | EQ05 | Provizorní úprava terénu zeminou tř.3 ručně | 5765.76 | 5765.76 | 0 | 0 | 0 | 0
| 27 | CK73 | Stíněný úhlový konektor do 630A 95-240mm2-sada | 7230.24 | 2016 | 0 | 5214.24 | 0 | 0
| 16 | EK56 | Systémové víko pro kabel VN, pro stávající TS kioskové | 3276.194 | 112.2 | 0 | 3163.994 | 0 | 0
| 80 | EJ15 | Kabel.lože pískové š.50cm,bet.desky 50x23,4x4,5cm na šířku | 21595.275 | 6066.45 | 0 | 15528.825 | 0 | 0
| 51 | EL06 | Výkop jámy pro spojku nad 1kV ručně zem.tř.3 | 6112.48 | 6112.48 | 0 | 0 | 0 | 0
| 10 | CM08 | Příplatek za montáž konc.VN z plošiny (ocenění pro celou sadu 3x) | 2970.68 | 2970.68 | 0 | 0 | 0 | 0
| 49 | EN01 | Odvoz zeminy do vzdálenosti 1km (dočasná mezideponie mimo stavbu) | 3763.82 | 3763.82 | 0 | 0 | 0 | 0
| 13 | XB69 | Sestava-1100001396 kab.svodu z PS,vč.odp.komorového pro kab.150-240mm2 | 87698.625 | 7703.625 | 0 | 79995 | 0 | 0
| 19 | CH38 | Odjutování a očištění kabelu do 300mm2 | 222.99 | 141.12 | 0 | 81.87 | 0 | 0
| 1 | 9343 | GZS (SO) | 12560.9803 | 12560.9803 | 0 | 0 | 0 | 0
| 26 | EG51 | Zához kabel.rýhy 50x30cm ručně zem.tř.3 | 5302.44 | 5302.44 | 0 | 0 | 0 | 0
| 35 | EN31 | Manipulace s pevnou zábranou pro trasu výkopu -běžný metr | 4530.24 | 4530.24 | 0 | 0 | 0 | 0
| 28 | EI80 | Záhrn kabel.rýhy strojně ve městě | 3457.12 | 3457.12 | 0 | 0 | 0 | 0
| 8 | EQ23 | Kabelový označník "Kabel VN" vč.zemních prací | 902.6 | 182.16 | 0 | 720.44 | 0 | 0
| 34 | EJ41 | Fólie výstražná PE červená-šíře 32cm | 1511.2188 | 441.09 | 0 | 1070.1288 | 0 | 0
| 9 | EA17 | Odstranění dřev.porostu,tvrdý,hustý | 6164.4 | 6164.4 | 0 | 0 | 0 | 0
| 15 | EH38 | Hloubení kabel.rýhy 50x120cm strojně zem.tř.3 | 5363.1677 | 5363.1677 | 0 | 0 | 0 | 0
| 5 | PPV-CZD00005 | PPV pro MT CZD00005 - Vedení 22kV kabelové | 1119.1439 | 1119.1439 | 0 | 0 | 0 | 0
| 2 | 9346 | Silniční provoz | 5203.8347 | 5203.8347 | 0 | 0 | 0 | 0
| 3 | PZS | Příspěvek za sklad | 14684.4292 | 0 | 14684.4292 | 0 | 0 | 0
| 52 | EL10 | Zához jámy pro kabel.spojku ručně zem.tř.3-4 | 737.088 | 737.088 | 0 | 0 | 0 | 0
| 10 | ED38 | Výkop kabel.rýhy 50x120cm ručně zem.tř.3 | 16862.7528 | 16862.7528 | 0 | 0 | 0 | 0
| 32 | EQ02 | Osetí povrchu travou, vč. zalití vodou | 1049.9345 | 908.6 | 0 | 141.3345 | 0 | 0
| 49 | EK53 | Utěsnění kabelu NN nebo VN v otvoru chráničky-pěna těsnící | 706.8 | 316.8 | 0 | 390 | 0 | 0
| 11 | 1517 | Omezovač přepětí VN 10kA venkovní, včetně montáže - 3x | 3960.87 | 693.84 | 0 | 3267.03 | 0 | 0
| 18 | CH37 | Svazkování 1 žilových kabelů VN páskou vázací v zemi | 2709 | 2504.32 | 0 | 204.68 | 0 | 0
| 9 | 1511 | Omezovač přepětí VN,vč.mont.pro rozvaděč VN SF6 (kompakt a modulár) -3x | 17722.92 | 1256.64 | 0 | 16466.28 | 0 | 0
| 17 | XZ01 | Zámek visací pro rozvaděč NN a ÚO - jižní Čechy | 735 | 0 | 0 | 735 | 0 | 0
| 33 | EA08 | Vytýčení trasy kabel.ved. v zastavěném prostoru | 801.117 | 801.117 | 0 | 0 | 0 | 0
| 38 | EC57 | Hloubení jámy strojně zem.tř.3-4 | 3366.6 | 3366.6 | 0 | 0 | 0 | 0
2 |  |  | CZD00007_00011: TS 22/0,4kV – Prádelna | 625556.5129 | 94927.9919 | 296.1383 | 11094.3826 | 7956 | 511282
| 69 | EP26 | Hloubení rýhy 35x80cm strojně pro zemnící pásek zem.tř.3 | 4726.4 | 4726.4 | 0 | 0 | 0 | 0
| 116 | EQ09 | Vyčištění štěrkového lože a úprava terénu | 1084.6 | 1084.6 | 0 | 0 | 0 | 0
| 127 | EQ05 | Provizorní úprava terénu zeminou tř.3 ručně | 6702.08 | 6702.08 | 0 | 0 | 0 | 0
| 19 | EB17 | Odkop zeminy ručně zem.tř.3-4 | 732.16 | 732.16 | 0 | 0 | 0 | 0
| 108 | 5632 | Spojení zemnícího pásku svorkou SR02,vč.zalití | 790.8 | 0 | 0 | 790.8 | 0 | 0
| 355 | 1551 | Uzemnění zem.páskou 20m v zemi,vč.upevnění na bet.sloup a označení | 2455.7855 | 1310.335 | 0 | 1145.4505 | 0 | 0
| 365 | BL31-D1 | Kab.oko 50mm2 M12 pro AlFe35/6, 42/7, JIV50, resp.ukon.na pojist.VN stož.TS | 213.375 | 213.375 | 0 | 0 | 0 | 0
| 118 | EQ16 | Podkladová vrstva ze štěrkopísku | 510.5562 | 172.8762 | 0 | 337.68 | 0 | 0
| 67 | EP08 | Výkop rýhy 35x80cm ručně pro zemnící pásek zem.tř.3 | 10419.2 | 10419.2 | 0 | 0 | 0 | 0
| 115 | EN03 | Hutnění zeminy strojně,vrstva 20cm | 3662.2976 | 3662.2976 | 0 | 0 | 0 | 0
| 29 | DE53-D1 | Montáž skříně rozvaděče na konstrukci | 339.47 | 339.47 | 0 | 0 | 0 | 0
| 389 | 4345-D1 | Pojistkové patrony VN podle IEC 16A,vč.montáže 3ks demontáž materiálu do šrotu | 78.12 | 78.12 | 0 | 0 | 0 | 0
| 20 | EB23 | Násyp zeminy vč.složení a rozprostření zem.tř.3-4 | 214.72 | 214.72 | 0 | 0 | 0 | 0
| 109 | EB17 | Odkop zeminy ručně zem.tř.3-4 | 1372.8 | 1372.8 | 0 | 0 | 0 | 0
| 15 | 1532-D1 | Zemnící svod na sloup 10,5m-zem.páska,svorky SR02 a SR03 vč.mont.a upev.Bandimex demontáž materiálu do šrotu | 1193.64 | 1193.64 | 0 | 0 | 0 | 0
| 22 | 4321-D1 | Stožár.transform.ST do 630kVA na 2bet.sloupu 10,5/15kN,s možností venk.vývodu NN demontáž materiálu do šrotu | 7833.9375 | 7833.9375 | 0 | 0 | 0 | 0
| 8 | DE57-D2 | Montáž transformátoru na stožárovou TS-do 400kVA | 1387.358 | 1387.358 | 0 | 0 | 0 | 0
| 8 | EB12 | Zához jámy pro sloup,kotvu ručně zem.tř.3-4 | 275.264 | 275.264 | 0 | 0 | 0 | 0
| 21 | EN03 | Hutnění zeminy strojně,vrstva 20cm | 605.696 | 605.696 | 0 | 0 | 0 | 0
| 28 | 4384-D1 | Vývodové kab.NN pro TS 100, 400 a 630kVA -NAYY 4x95 (13,5m),vč.napojení demontáž materiálu do šrotu | 473.555 | 473.555 | 0 | 0 | 0 | 0
| 8 | DX01 | Doprava do 2 ks transformátoru, manipulace a přeprava transfor. po staveništi | 2542.4 | 2542.4 | 0 | 0 | 0 | 0
| 8 | EC70 | Rozbourání betonového základu | 20013.246 | 20013.246 | 0 | 0 | 0 | 0
| 10 | XG34-D1 | Propoj.kabel stož.TS trafo-rozvaděč CYKY 2x4x150,vč.ok | 2056.43 | 2056.43 | 0 | 0 | 0 | 0
| 8 | EB04 | Výkop jámy pro sloup,kotvu ručně zem.tř.3-4 | 1688.544 | 1688.544 | 0 | 0 | 0 | 0
| 30 | DE55-D1 | Montáž rozvaděče do skříně | 197.9 | 197.9 | 0 | 0 | 0 | 0
| 43 | 47501 | Desky betonové před rozváděč pro stož.TS do 100kVA, 400kVA TS a PSTS-plocha 1,5m2; 6 dlaždic | 5080.3939 | 2271.3499 | 0 | 2809.044 | 0 | 0
| 110 | EB23 | Násyp zeminy vč.složení a rozprostření zem.tř.3-4 | 402.6 | 402.6 | 0 | 0 | 0 | 0
| 35 | 4402-D1 | Svodová trubka (2x63) pro TS 400kVA,vč.upevnění -opravy demontáž materiálu do šrotu | 176.475 | 176.475 | 0 | 0 | 0 | 0
| 111 | EB25 | Odvoz zeminy vč.naložení,rozvozu,úpravy povrchu | 823.8205 | 823.8205 | 0 | 0 | 0 | 0
| 112 | EC52 | Výkop jámy ručně zem.tř.3-4 | 2439.008 | 2439.008 | 0 | 0 | 0 | 0
| 113 | EC57 | Hloubení jámy strojně zem.tř.3-4 | 2172 | 2172 | 0 | 0 | 0 | 0
| 9 | EB14 | Záhrn jámy pro sloup,kotvu strojně ve městě | 194.16 | 194.16 | 0 | 0 | 0 | 0
| 17 | EB09 | Hloubení jámy pro sloup,kotvu strojně zem.tř.3-4 | 814.23 | 814.23 | 0 | 0 | 0 | 0
| 32 | XG61-D1 | Propoj.vedení VN mezi pojistkami VN a trans.vč.proud.spoje,ukon.a zap.prop.ved. | 1385.8875 | 1385.8875 | 0 | 0 | 0 | 0
| 25 | 4332-D1 | Vývodová trubka NN pro ST 63, 400 a 630kVA ,vč.upevnění pro sloup 10,5m demontáž materiálu do šrotu | 473.31 | 473.31 | 0 | 0 | 0 | 0
| 99 | 1555 | Rozšíření uzemnění 20m pásky a 4šrouby | 7531.5842 | 2801.5 | 0 | 4730.0842 | 0 | 0
| 105 | 53025 | Obrubník nový k trávníku + položení | 7956 | 0 | 0 | 0 | 7956 | 0
| 68 | EP17 | Zához rýhy 35x80cm ručně pro zemnící pásek zem.tř.3 | 2956.8 | 2956.8 | 0 | 0 | 0 | 0
| 70 | EP28 | Záhrn rýhy strojně pro zemnící pásek ve městě | 1497.44 | 1497.44 | 0 | 0 | 0 | 0
| 133 | EQ02 | Osetí povrchu travou, vč. zalití vodou | 1210.094 | 1047.2 | 0 | 162.894 | 0 | 0
| 9 | 1517-D1 | Omezovač přepětí VN 10kA venkovní, včetně montáže - 3x demontáž materiálu do šrotu | 346.92 | 346.92 | 0 | 0 | 0 | 0
| 364 | 1351-D1 | Kotevní řetězce Jk do 3x35mm2,izolátor 50/435 bez kotev.praporců demontáž materiálu do šrotu | 342.9075 | 342.9075 | 0 | 0 | 0 | 0
| 114 | EC62 | Záhrn jámy strojně ve městě | 191.5712 | 191.5712 | 0 | 0 | 0 | 0
| 1 | 9343 | GZS (SO) | 4803.8731 | 4803.8731 | 0 | 0 | 0 | 0
| 3 | PZS | Příspěvek za sklad | 296.1383 | 0 | 296.1383 | 0 | 0 | 0
| 117 | EQ14 | Podkladová vrstva 10cm ,ze štěrku | 1608.965 | 490.535 | 0 | 1118.43 | 0 | 0
| 60 | 4161 | Bloková TS typ UF 2538,vč.střechy vanové,staveb.tech.č.,doprava | 511282 | 0 | 0 | 0 | 0 | 511282
2 |  |  | CZD00009_00012: Vedení NN venkovní-vč. Zá | 48996.2573 | 19882.3948 | 766.9156 | 28346.9469 | 0 | 0
| 21 | EN03 | Hutnění zeminy strojně,vrstva 20cm | 43.264 | 43.264 | 0 | 0 | 0 | 0
| 16 | EC76 | Beton.základ C12/15 (B15) do 5m3 bez bedněn.-nakup.směs | 8384.9411 | 1984.74 | 0 | 6400.2011 | 0 | 0
| 17 | EB09 | Hloubení jámy pro sloup,kotvu strojně zem.tř.3-4 | 569.961 | 569.961 | 0 | 0 | 0 | 0
| 19 | EB17 | Odkop zeminy ručně zem.tř.3-4 | 366.08 | 366.08 | 0 | 0 | 0 | 0
| 1 | 9343 | GZS (SO) | 864.3356 | 864.3356 | 0 | 0 | 0 | 0
| 356 | BF53 | Sloup betonový J 9/15 bez výstroje | 15121.0431 | 1785.275 | 0 | 13335.7681 | 0 | 0
| 18 | EB25 | Odvoz zeminy vč.naložení,rozvozu,úpravy povrchu | 179.277 | 179.277 | 0 | 0 | 0 | 0
| 19 | 2303-P1 | Lano AlFe 4x70/11-1,vč.spojek opětná práce (montáž) | 3200.3825 | 3200.3825 | 0 | 0 | 0 | 0
| 8 | CJ02 | Smršťovací rozděl.hlava pro venk.kab.NN 50-185mm2 | 625.28 | 553.45 | 0 | 71.83 | 0 | 0
| 10 | BB31 | Upevnění páskou B205,vč.spony na Jsloup | 230.8415 | 151.2 | 0 | 79.6415 | 0 | 0
| 8 | BB11 | Trubka ochranná KSR 75/70,6mm-3m,vč.upevnění a montáže na Jsloup | 1430.6256 | 325.4 | 0 | 1105.2256 | 0 | 0
| 24 | 2411 | Uzemnění bet.sloupu - 20m pásky,vč.svodu,svorek,Bandimexu,napojení a označení | 4647.2574 | 2896.72 | 0 | 1750.5374 | 0 | 0
| 2 | 9346 | Silniční provoz | 358.0819 | 358.0819 | 0 | 0 | 0 | 0
| 18 | 2303-D2 | Lano AlFe 4x70/11-1,vč.spojek demontáž materiálu k opětnému | 2240.2677 | 2240.2677 | 0 | 0 | 0 | 0
| 10 | BI92 | Připojení vod.35-70/11-1 AlFe, NAYY RE50-SM95 Al, šr.svorkou | 1796.076 | 1424.52 | 0 | 371.556 | 0 | 0
| 3 | PZS | Příspěvek za sklad | 766.9156 | 0 | 766.9156 | 0 | 0 | 0
| 361 | 2043 | Konzola vvs koncová 1200+kot.pas pro J bet.sloup D225-250,vč.4x izol.VK | 4788.14 | 909.74 | 0 | 3878.4 | 0 | 0
| 20 | EB23 | Násyp zeminy vč.složení a rozprostření zem.tř.3-4 | 107.36 | 107.36 | 0 | 0 | 0 | 0
| 28 | 2323 | Ukončení vod.AlFe 70/11-1 svorkováním-4x | 2265.1068 | 1575.84 | 0 | 689.2668 | 0 | 0
| 23 | 2401 | Omezovače přepětí NN,vč.montáže a zapojení -3x | 1011.0204 | 346.5 | 0 | 664.5204 | 0 | 0
2 |  |  | CZD00010_00013: Vedení NN kabelové | 83263.5904 | 45476.0399 | 1203.9064 | 36583.6441 | 0 | 0
| 8 | DK79 | Označení vývodu z rozvaděče, skříně štítkem | 16.05 | 12.88 | 0 | 3.17 | 0 | 0
| 478 | BF10-D1 | Sloup betonový J 9/6 bez výstroje | 892.6375 | 892.6375 | 0 | 0 | 0 | 0
| 2 | PPV-CZD00010 | PPV pro MT CZD00010 - Vedení NN kabelové | 285.5046 | 285.5046 | 0 | 0 | 0 | 0
| 50 | EL02 | Výkop jámy pro spojku do 1kV ručně zem.tř.3 | 1987.92 | 1987.92 | 0 | 0 | 0 | 0
| 18 | CE10-D2 | Kabel 1-NAYY 4x240 mm2 volně uložený | 256.578 | 256.578 | 0 | 0 | 0 | 0
| 7 | ED22-V1 | Výkop kabel.rýhy 35x80cm ručně zem.tř.3 | 5204.3904 | 5204.3904 | 0 | 0 | 0 | 0
| 11 | CE06 | Kabel 1-NAYY 4x95 mm2 volně uložený | 8829.03 | 1020.6 | 0 | 7808.43 | 0 | 0
| 46 | EN22 | Vyvěšení stávajícího kabelu při křížení | 114.8754 | 51.35 | 0 | 63.5254 | 0 | 0
| 29 | EN03 | Hutnění zeminy strojně,vrstva 20cm | 1276.288 | 1276.288 | 0 | 0 | 0 | 0
| 28 | EI80 | Záhrn kabel.rýhy strojně ve městě | 362.576 | 362.576 | 0 | 0 | 0 | 0
| 31 | EQ05 | Provizorní úprava terénu zeminou tř.3 ručně | 2020.48 | 2020.48 | 0 | 0 | 0 | 0
| 45 | EN21 | Vyvěšení stávajícího kabelu při souběhu | 848.7366 | 268.65 | 0 | 580.0866 | 0 | 0
| 16 | HI85 | Pojistková vložka PN 2 125A,vč.montáže | 266.73 | 23.52 | 0 | 243.21 | 0 | 0
| 19 | CE10-P1 | Kabel 1-NAYY 4x240 mm2 volně uložený | 366.54 | 366.54 | 0 | 0 | 0 | 0
| 19 | EB17 | Odkop zeminy ručně zem.tř.3-4 | 366.08 | 366.08 | 0 | 0 | 0 | 0
| 18 | HI87 | Pojistková vložka PN 2 200A,vč.montáže | 266.88 | 23.52 | 0 | 243.36 | 0 | 0
| 30 | EB25 | Odvoz zeminy vč.naložení,rozvozu,úpravy povrchu | 247.573 | 247.573 | 0 | 0 | 0 | 0
| 24 | CH27 | Příchytka kabel.typ 637574-kabel D55-74 (NAYY 4x240 mm2) | 107.32 | 0 | 0 | 107.32 | 0 | 0
| 12 | CE08 | Kabel 1-NAYY 4x150 mm2 volně uložený | 7972.1818 | 1282.27 | 0 | 6689.9118 | 0 | 0
| 17 | 2303-D1 | Lano AlFe 4x70/11-1,vč.spojek demontáž materiálu do šrotu | 914.395 | 914.395 | 0 | 0 | 0 | 0
| 21 | EN03 | Hutnění zeminy strojně,vrstva 20cm | 194.688 | 194.688 | 0 | 0 | 0 | 0
| 29 | 2323-D1 | Ukončení vod.AlFe 70/11-1 svorkováním-4x demontáž materiálu do šrotu | 787.92 | 787.92 | 0 | 0 | 0 | 0
| 31 | EQ05 | Provizorní úprava terénu zeminou tř.3 ručně | 591.36 | 591.36 | 0 | 0 | 0 | 0
| 25 | EF02 | Zához kabel.rýhy 35x30cm ručně zem.tř.3 | 1353 | 1353 | 0 | 0 | 0 | 0
| 23 | EJ01 | Kabel.lože pískové š.35cm,bez zakrytí kab. | 2605.55 | 1113.15 | 0 | 1492.4 | 0 | 0
| 32 | EQ02 | Osetí povrchu travou, vč. zalití vodou | 373.7055 | 323.4 | 0 | 50.3055 | 0 | 0
| 36 | EK40 | Žlab kabelový betonový TK1 vč. poklopu -pro kabel VN | 343.8 | 79.44 | 0 | 264.36 | 0 | 0
| 33 | EA08 | Vytýčení trasy kabel.ved. v zastavěném prostoru | 89.4981 | 89.4981 | 0 | 0 | 0 | 0
| 34 | EJ41 | Fólie výstražná PE červená-šíře 32cm | 529.5724 | 154.57 | 0 | 375.0024 | 0 | 0
| 2 | 9346 | Silniční provoz | 1052.2344 | 1052.2344 | 0 | 0 | 0 | 0
| 3 | PZS | Příspěvek za sklad | 1203.9064 | 0 | 1203.9064 | 0 | 0 | 0
| 14 | EH22 | Hloubení kabel.rýhy 35x80cm strojně zem.tř.3 | 1055.105 | 1055.105 | 0 | 0 | 0 | 0
| 23 | CH26 | Příchytka kabel.typ 637554-kabel D41-54 (NAYY 4x 95 a 4x150 mm2) | 77.16 | 0 | 0 | 77.16 | 0 | 0
| 1 | 9343 | GZS (SO) | 2539.8762 | 2539.8762 | 0 | 0 | 0 | 0
| 18 | CI474 | Ukončení kab.NAYY 4x95mm2 bez ok | 646.8 | 646.8 | 0 | 0 | 0 | 0
| 6 | ED22 | Výkop kabel.rýhy 35x80cm ručně zem.tř.3 | 2746.1952 | 2746.1952 | 0 | 0 | 0 | 0
| 20 | CI477 | Ukončení kab.NAYY 4x240mm2 bez ok | 1871.52 | 1871.52 | 0 | 0 | 0 | 0
| 19 | CI476 | Ukončení kab.NAYY 4x150mm2 bez ok | 833.84 | 833.84 | 0 | 0 | 0 | 0
| 477 | BI92-D1 | Připojení vod.35-70/11-1 AlFe, NAYY RE50-SM95 Al, šr.svorkou | 712.26 | 712.26 | 0 | 0 | 0 | 0
| 9 | EB14 | Záhrn jámy pro sloup,kotvu strojně ve městě | 90.608 | 90.608 | 0 | 0 | 0 | 0
| 52 | EL10 | Zához jámy pro kabel.spojku ručně zem.tř.3-4 | 982.784 | 982.784 | 0 | 0 | 0 | 0
| 476 | 2041-D1 | Konzola vvs nosná 1200 pro J bet.sloup D225-250,vč.4x izol.VR+4x třmen.vaz demontáž materiálu do šrotu | 628.475 | 628.475 | 0 | 0 | 0 | 0
| 20 | EB23 | Násyp zeminy vč.složení a rozprostření zem.tř.3-4 | 107.36 | 107.36 | 0 | 0 | 0 | 0
| 13 | CE10 | Kabel 1-NAYY 4x240 mm2 volně uložený | 18152.7424 | 1954.88 | 0 | 16197.8624 | 0 | 0
| 8 | EC70 | Rozbourání betonového základu | 4093.6185 | 4093.6185 | 0 | 0 | 0 | 0
| 17 | EB09 | Hloubení jámy pro sloup,kotvu strojně zem.tř.3-4 | 135.705 | 135.705 | 0 | 0 | 0 | 0
| 19 | CI476 | Ukončení kab.NAYY 4x150mm2 bez ok | 833.84 | 833.84 | 0 | 0 | 0 | 0
| 8 | DK79 | Označení vývodu z rozvaděče, skříně štítkem | 96.3 | 77.28 | 0 | 19.02 | 0 | 0
| 20 | HI89 | Pojistková vložka PN 2 250A,vč.montáže | 529.08 | 47.04 | 0 | 482.04 | 0 | 0
| 11 | CL15 | Šroubová spojka 1kV pro 4x150 - 4x240mm2 (pro opravy 95-240) | 4878.68 | 3030.78 | 0 | 1847.9 | 0 | 0
| 23 | CH26 | Příchytka kabel.typ 637554-kabel D41-54 (NAYY 4x 95 a 4x150 mm2) | 38.58 | 0 | 0 | 38.58 | 0 | 0
| 49 | EN01 | Odvoz zeminy do vzdálenosti 1km (dočasná mezideponie mimo stavbu) | 485.06 | 485.06 | 0 | 0 | 0 | 0
2 |  |  | CZD00012_00014: Telekom. kabely - SDOK | 679459.8865 | 237374.6748 | 5336.3796 | 152467.9888 | 118152 | 166128.8433
| 7 | PPV-CZD00012 | PPV pro MT CZD00012 - Telekomunikační kabely | 1623.4064 | 1623.4064 | 0 | 0 | 0 | 0
| 1 | 9343 | GZS (SO) | 5795.5608 | 5795.5608 | 0 | 0 | 0 | 0
| 40 | QB48 | Držák O 1,2 m rezervy SDOK 90 m PS s adaptérem držáku rezervy -ve výšce | 18535.88 | 516 | 0 | 18019.88 | 0 | 0
| 29 | QB17 | Závěs kotevní s napínacím šroubem oko-oko ke konzole s kotevními příložkami | 6286.83 | 3966.93 | 0 | 2319.9 | 0 | 0
| 48 | QC05 | Měření optické vzdálenosti před montáží spojky na vybraném vlákně -zadat 1 vlákno na celou spojku | 1512 | 0 | 0 | 0 | 1512 | 0
| 42 | QB52 | Příchytka dist.1xSDOK 15-20 mm DB -ve výšce | 7360.1512 | 3210.6 | 0 | 4149.5512 | 0 | 0
| 28 | QB16 | Závěs kotevní na objímce s okem kotevním nebo konzole s kotevními příložkami | 3467.42 | 721.26 | 0 | 2746.16 | 0 | 0
| 10 | HY15 | Konzola vps 600/280 na J bet.sloup D250; i pro SDOK | 5107.48 | 1439.16 | 0 | 3668.32 | 0 | 0
| 45 | QB05 | Montáž spojky SDOK, zadat počet spojů (ks): 12, 24, 48, 72, 96, 120 nebo 144, -bez materiálu | 51840 | 0 | 0 | 0 | 51840 | 0
| 49 | QC09 | Kompletní závěrečné měření celého profilu optického kabelu+2 protokly - 48 vláken | 45360 | 0 | 0 | 0 | 45360 | 0
| 46 | QC01 | Měření met. zpětného rozptylu OTDR vl.d.1310nm při převzetí bubnu+protokol - 48 vláken | 19440 | 0 | 0 | 0 | 19440 | 0
| 26 | QB12 | Závěs nosný na konzolu Čtyřvodič 100x100 nebo PS U80 | 9482 | 2744.2 | 0 | 6737.8 | 0 | 0
| 25 | QB11 | Závěs nosný na konzolu NN 600 U80 | 3111.2 | 810.6 | 0 | 2300.6 | 0 | 0
| 36 | QB41 | Držák O 0,7 m rezervy SDOK 30 m JB -ve výšce | 3508.9772 | 231.62 | 0 | 3277.3572 | 0 | 0
| 30 | QB21 | Spirála ochranná a spirála kotevní, s očnicí pro SDOK 48 vl. | 39819.26 | 11726.39 | 0 | 28092.87 | 0 | 0
| 32 | QB26 | Svorka nosná SDOK 48 vl. | 38575.04 | 5048.82 | 0 | 33526.22 | 0 | 0
| 34 | QB31 | Spirála protivibrační SDOK 48 vl. | 19743.9 | 5794.21 | 0 | 13949.69 | 0 | 0
| 41 | QB51 | Příchytka dist.1xSDOK 15-20 mm JB nebo Jp, PS -ve výšce | 20654.7953 | 9310.74 | 0 | 11344.0553 | 0 | 0
| 15 | QA11 | Objímka kotevní SDOK 20kN 2x oko DBW225 | 2030 | 0 | 0 | 2030 | 0 | 0
| 20 | QB01 | Kabel optický samonosný 48 vláken | 315749.9308 | 153146.6675 | 0 | 0 | 0 | 162603.2633
| 8 | BS56 | Kloub závěsný pro plastový izolátor (235191.1) v=8 | 5925.15 | 0 | 0 | 5925.15 | 0 | 0
| 9 | BU112 | Konzola příhradový stožár 22kV B-U8-R | 4082.26 | 556.68 | 0 | 0 | 0 | 3525.58
| 3 | PZS | Příspěvek za sklad | 5336.3796 | 0 | 5336.3796 | 0 | 0 | 0
| 22 | QB04 | Příplatek za tažení SDOK přes překážku -bez materiálu | 30058 | 30058 | 0 | 0 | 0 | 0
| 39 | QB47 | Držák O 1,2 m rezervy SDOK 90 m DB -ve výšce | 14843.6751 | 463.24 | 0 | 14380.4351 | 0 | 0
| 11 | QA01 | Upevnění konstrukcí (objímek) SDOK bez materiálu - na zemi | 210.59 | 210.59 | 0 | 0 | 0 | 0
2 |  |  | CZD00013_00015: HDPE Netolice | 110614.1605 | 53057.1223 | 1299.8032 | 37137.235 | 19120 | 0
| 3 | PZS | Příspěvek za sklad | 1299.8032 | 0 | 1299.8032 | 0 | 0 | 0
| 10 | PA11 | Spojka D 40 přesuvná pro trubku HDPE | 832.94 | 495.06 | 0 | 337.88 | 0 | 0
| 11 | PA15 | Koncovka/záslepka D 40 pro trubku HDPE | 339.94 | 107.53 | 0 | 232.41 | 0 | 0
| 11 | PA15 | Koncovka/záslepka D 40 pro trubku HDPE | 679.88 | 215.06 | 0 | 464.82 | 0 | 0
| 17 | PA91 | Kontrola průchodnosti HDPE trubky, vč. protokolu (Subdodávka) | 2952 | 0 | 0 | 0 | 2952 | 0
| 2 | 9346 | Silniční provoz | 1287.4747 | 1287.4747 | 0 | 0 | 0 | 0
| 1 | 9343 | GZS (SO) | 3107.6976 | 3107.6976 | 0 | 0 | 0 | 0
| 12 | PA21 | Svazkování: HDPE ke kabelu VN (NN) / Mikrotrubičky ke kabelu NN nebo v kab. prostoru, svodu NN | 1827 | 1688.96 | 0 | 138.04 | 0 | 0
| 13 | PA23 | Štítek označovací HDPE s upevněním, vč. popisu | 1593.26 | 1234.24 | 0 | 359.02 | 0 | 0
| 8 | PA01 | Trubka ochranná HDPE SI 40/33 pro optokabel - ve výkopu | 3460.415 | 1863.4 | 0 | 1597.015 | 0 | 0
| 17 | PA91 | Kontrola průchodnosti HDPE trubky, vč. protokolu (Subdodávka) | 2088 | 0 | 0 | 0 | 2088 | 0
| 10 | PA11 | Spojka D 40 přesuvná pro trubku HDPE | 832.94 | 495.06 | 0 | 337.88 | 0 | 0
| 15 | PA31 | Marker - pasivní (v místě spojky a koncovky) | 1639.42 | 138.92 | 0 | 1500.5 | 0 | 0
| 14 | PA26 | Příplatek zatažení svazkované tr. HDPE do chráničky, tvárnic.tras, kolektorů | 1493.08 | 1493.08 | 0 | 0 | 0 | 0
| 14 | PA26 | Příplatek zatažení svazkované tr. HDPE do chráničky, tvárnic.tras, kolektorů | 2290 | 2290 | 0 | 0 | 0 | 0
| 15 | PA31 | Marker - pasivní (v místě spojky a koncovky) | 1639.42 | 138.92 | 0 | 1500.5 | 0 | 0
| 10 | PA11 | Spojka D 40 přesuvná pro trubku HDPE | 416.47 | 247.53 | 0 | 168.94 | 0 | 0
| 15 | PA31 | Marker - pasivní (v místě spojky a koncovky) | 819.71 | 69.46 | 0 | 750.25 | 0 | 0
| 12 | PA21 | Svazkování: HDPE ke kabelu VN (NN) / Mikrotrubičky ke kabelu NN nebo v kab. prostoru, svodu NN | 252 | 232.96 | 0 | 19.04 | 0 | 0
| 17 | PA91 | Kontrola průchodnosti HDPE trubky, vč. protokolu (Subdodávka) | 280 | 0 | 0 | 0 | 280 | 0
| 11 | PA15 | Koncovka/záslepka D 40 pro trubku HDPE | 339.94 | 107.53 | 0 | 232.41 | 0 | 0
| 16 | PA90 | Zkouška tlakutěsnosti HDPE trubky, vč. protokolu/stavba (Subdodávka) | 4600 | 0 | 0 | 0 | 4600 | 0
| 13 | PA23 | Štítek označovací HDPE s upevněním, vč. popisu | 219.76 | 170.24 | 0 | 49.52 | 0 | 0
| 8 | PA01 | Trubka ochranná HDPE SI 40/33 pro optokabel - ve výkopu | 36482.661 | 19645.56 | 0 | 16837.101 | 0 | 0
| 13 | PA23 | Štítek označovací HDPE s upevněním, vč. popisu | 2252.54 | 1744.96 | 0 | 507.58 | 0 | 0
| 16 | PA90 | Zkouška tlakutěsnosti HDPE trubky, vč. protokolu/stavba (Subdodávka) | 4600 | 0 | 0 | 0 | 4600 | 0
| 8 | PA01 | Trubka ochranná HDPE SI 40/33 pro optokabel - ve výkopu | 25804.809 | 13895.64 | 0 | 11909.169 | 0 | 0
| 16 | PA90 | Zkouška tlakutěsnosti HDPE trubky, vč. protokolu/stavba (Subdodávka) | 4600 | 0 | 0 | 0 | 4600 | 0
| 12 | PA21 | Svazkování: HDPE ke kabelu VN (NN) / Mikrotrubičky ke kabelu NN nebo v kab. prostoru, svodu NN | 2583 | 2387.84 | 0 | 195.16 | 0 | 0
1 |  |  | 4: Ostatní náklady | 2315930 | 2315930 | 0 | 0 | 0 | 0
2 |  |  | 4.1: Ostatní náklady stavby - Nesoutěžené výkony | 174878 | 174878 | 0 | 0 | 0 | 0
| 531 | 1101922 | Vytyčení stávajících podzemních sítí | 23550 | 23550 | 0 | 0 | 0 | 0
| 533 | 1101927 | Poplatky za omezení silniční dopravy | 46778 | 46778 | 0 | 0 | 0 | 0
| 534 | 1101928 | Poplatky za omezení železniční dopravy | 7800 | 7800 | 0 | 0 | 0 | 0
| 535 | 1101929 | Dopravní značení projekt a umístění dopravních značek | 6000 | 6000 | 0 | 0 | 0 | 0
| 532 | 1101925 | Archeologický dozor | 14190 | 14190 | 0 | 0 | 0 | 0
| 541 | 1101924 | Náhrady majetkové újmy vlastníkovi nebo nájemci nemovitosti | 76560 | 76560 | 0 | 0 | 0 | 0
2 |  |  | 4.2: Projektová dokumentace - Inženýring EG.D - Náklady EG.D | 2141052 | 2141052 | 0 | 0 | 0 | 0
| 539 | 9418 | Zkoušky VN kabelu zvýšeným napětím | 13812 | 13812 | 0 | 0 | 0 | 0
| 536 | 9100 | Projektové a geodetické práce k PD – dle pravidel EG.D | 967340 | 967340 | 0 | 0 | 0 | 0
| 537 | 9150 | Inženýrská činnost EG.D | 1073500 | 1073500 | 0 | 0 | 0 | 0
| 538 | 9417 | Manipulace vedení | 86400 | 86400 | 0 | 0 | 0 | 0
|  |  | Celkem | 18959701.4938 | 9231492.8625 | 177376.0728 | 6133812.0953 | 402700 | 3014320.4633

## Rekapitulace pro EBC
| Název stavby: | VN Netolice: Rek.3-Netolice a okolí_version 2 |  | Číslo stavby: | 001040015548
| Název verze: | Schválený rozpočet |  | Verze CÚ: | 2025/02a
Výkony pro EBC / PUD
| Kód | Popis | Dodávky EG.D | Materiál EG.D | Příspěvek za sklad | Práce a mechanizace | Subdodávky | Vl. materiál zhotovitele | Výkony zhotovitele bez vl. materiálu | ∑ Výkony zhotovitele | ∑ Dodávky EG.D + Materiál EG.D
1 |  | 1: Ostatní náklady zhotovitele stavby - Soutěžené výkony | 0 | 0 | 0 | 770846 | 0 | 0 | 770846 | 770846 | 0
2 |  | CZD00001: Projekt.dokumentace a ost.nák | 0 | 0 | 0 | 770846 | 0 | 0 | 770846 | 770846 | 0
| 1101594 | Výchozí revize zařízení VN/NN | 0 | 0 | 0 | 25645 | 0 | 0 | 25645 | 25645 | 0
| 1101638 | Ekologická likvidace odpadů, vč. dopravy | 0 | 0 | 0 | 438006 | 0 | 0 | 438006 | 438006 | 0
| 1101999 | Inženýring zhotovitele stavby CAPEX - Met.rozp. EMP2022+ | 0 | 0 | 0 | 18900 | 0 | 0 | 18900 | 18900 | 0
| 1102000 | Geodetické práce zhotovitele stavby | 0 | 0 | 0 | 169000 | 0 | 0 | 169000 | 169000 | 0
| 1102001 | Doprava materiálu výnosového | 0 | 0 | 0 | 22000 | 0 | 0 | 22000 | 22000 | 0
| 1102004 | Kolaudace stavby realizovaná zhotovitelem stavby | 0 | 0 | 0 | 7600 | 0 | 0 | 7600 | 7600 | 0
| 1102007 | Doprava materiálu na stavbu z CS 41-80 km CAPEX | 0 | 0 | 0 | 5060 | 0 | 0 | 5060 | 5060 | 0
| 1102010 | Dokumentace pro TE | 0 | 0 | 0 | 84635 | 0 | 0 | 84635 | 84635 | 0
1 |  | 2: Provozní soubory | 1769864 | 33949.0234 | 1188.2158 | 9735.0658 | 0 | 113.904 | 10923.2816 | 11037.1856 | 1803813.0234
2 |  | CZD00040_00016: Technologie TS - Prádelna | 1190883 | 28211.2 | 987.392 | 3838.2658 | 0 | 113.904 | 4825.6578 | 4939.5618 | 1219094.2
| 4345 | Pojistkové patrony VN podle IEC 16A,vč.montáže 3ks | 0 | 1572.3 | 0 | 156.24 | 0 | 0 | 156.24 | 156.24 | 1572.3
| 9223 | GZS (PS) | 0 | 0 | 0 | 556.7378 | 0 | 0 | 556.7378 | 556.7378 | 0
| CK79 | Stíněný úhlový konektor pro kab.70mm2 -sada | 0 | 2979.03 | 0 | 1904 | 0 | 0 | 1904 | 1904 | 2979.03
| DG500 | Smart Rozváděč VN K1M Zapojení KKT, vč. pohonu, RTU, senzorů, vlastní spotřeby | 902363 | 0 | 0 | 0 | 0 | 0 | 0 | 0 | 902363
| DX13 | NEPOUŽÍVAT Transformátor 22/0,4kV s Cu vinutím 400kVA | 128500 | 0 | 0 | 0 | 0 | 0 | 0 | 0 | 128500
| DX63 | Rozvaděč RDD 1099/4825 + Stojan ST-VK8-D - Dodávka pro TS Kiosek | 160020 | 16647.24 | 0 | 93.52 | 0 | 0 | 93.52 | 93.52 | 176667.24
| DX97 | Zkratování pro vnitřní TS trafo 250-630kVA,svorník M16 | 0 | 349.84 | 0 | 181.32 | 0 | 0 | 181.32 | 181.32 | 349.84
| EK561 | Tlaková ucpávka VN pro neobsazený kabel vstup (TS kioskové) | 0 | 479.6 | 0 | 24.2 | 0 | 11.984 | 24.2 | 36.184 | 479.6
| EK571 | Tlaková ucpávka NN pro neobsazený kabel vstup (TS kioskové) | 0 | 2148.6 | 0 | 121 | 0 | 59.92 | 121 | 180.92 | 2148.6
| HG01 | Montáž tabulky smaltované i provozní tab. na DTS A3-A4, bez tabulky | 0 | 0 | 0 | 232.96 | 0 | 42 | 232.96 | 274.96 | 0
| HG07 | Tabulka ACON pro TS kioskovou/zděnou, vč. spoj. mat. | 0 | 180 | 0 | 232.96 | 0 | 0 | 232.96 | 232.96 | 180
| PPV-CZD00040 | PPV pro MT CZD00040 - Trafostanice 22/0,4kV - technologie | 0 | 0 | 0 | 335.328 | 0 | 0 | 335.328 | 335.328 | 0
| PZS | Příspěvek za sklad | 0 | 0 | 987.392 | 0 | 0 | 0 | 987.392 | 987.392 | 0
| XM37 | Tabulka NB.1.41.03 Nezapínej - na zařízení se pracuje | 0 | 32.82 | 0 | 0 | 0 | 0 | 0 | 0 | 32.82
| XM38 | Plakát Pokyny pro první pomoc při úrazu el........... | 0 | 21.83 | 0 | 0 | 0 | 0 | 0 | 0 | 21.83
| XM40 | Tabulka NB.3.01.21 Pozor pod napětím | 0 | 27.98 | 0 | 0 | 0 | 0 | 0 | 0 | 27.98
| XM41 | Tabulka NB.3.01.37 Pozor! uzemněno | 0 | 41.58 | 0 | 0 | 0 | 0 | 0 | 0 | 41.58
| XM42 | Tabulka NB.3.19.31 Pozor na zařízení se pracuje | 0 | 41.49 | 0 | 0 | 0 | 0 | 0 | 0 | 41.49
| XM43 | Tabulka NB3.01.31+NB.2.21.06 Pozor zpětný proud-vypni obě strany | 0 | 27.3 | 0 | 0 | 0 | 0 | 0 | 0 | 27.3
| XM44 | Tabulka NB.3.01.03 Vysoké napětí-životu nebezpečno | 0 | 13.97 | 0 | 0 | 0 | 0 | 0 | 0 | 13.97
| XM46 | Tabulka smaltov.NB.3.01.13+NB.1.43.01+NB.1.53.01-Vysoké napětí-životu nebez. ... | 0 | 263.87 | 0 | 0 | 0 | 0 | 0 | 0 | 263.87
| XM50 | Rámeček se sklem 35x46cm | 0 | 224.69 | 0 | 0 | 0 | 0 | 0 | 0 | 224.69
| XM501 | Rámeček se sklem 25x35cm | 0 | 157.5 | 0 | 0 | 0 | 0 | 0 | 0 | 157.5
| XM51 | Dielektrický koberec,šířka 1,3m | 0 | 831.46 | 0 | 0 | 0 | 0 | 0 | 0 | 831.46
| XZ07 | Vložka cylindrická pro TS bloková - jižní Čechy | 0 | 2170.1 | 0 | 0 | 0 | 0 | 0 | 0 | 2170.1
2 |  | CZD00047_00017: DŘT, telemechanika | 578981 | 5737.8234 | 200.8238 | 5896.8 | 0 | 0 | 6097.6238 | 6097.6238 | 584718.8234
| 9223 | GZS (PS) | 0 | 0 | 0 | 856.8 | 0 | 0 | 856.8 | 856.8 | 0
| BL250 | Dálkově ovládaný úsekový vypínač DOÚV – recloser (REC), vč. konzoly pro DOÚV a napájecí transf., konz. omezovačů a uchycení up. páskou, vč. připojení na napájecí vedení Pařát/Čtyřvodič a připojení spínacího bloku | 386079 | 5634.6073 | 0 | 0 | 0 | 0 | 0 | 0 | 391713.6073
| BL255 | Zařízení pro dálkově ovládaný úsekový odpínač DOÚO, vč. skříně, konzoly, antény a uchycení up. páskou -bez ÚO PPN | 192902 | 103.216 | 0 | 5040 | 0 | 0 | 5040 | 5040 | 193005.216
| PZS | Příspěvek za sklad | 0 | 0 | 200.8238 | 0 | 0 | 0 | 200.8238 | 200.8238 | 0
1 |  | 3: Stavební objekty | 1244456.4633 | 5033938.7704 | 176187.857 | 6134981.7967 | 402700 | 1065810.3975 | 6713869.6537 | 7779680.0512 | 6278395.2337
2 |  | CZD00004_00002: VV 22kV – VN NETOLICE 3-181 | 298658.25 | 1422601.1731 | 49791.0411 | 1602466.6612 | 0 | 273937.7755 | 1652257.7023 | 1926195.4778 | 1721259.4231
| 1302 | Podpěrný izolátor VPA 135/8a,vč.šroubu M20x130 | 0 | 7709.05 | 0 | 280.25 | 0 | 0 | 280.25 | 280.25 | 7709.05
| 1302-D1 | Podpěrný izolátor VPA 135/8a,vč.šroubu M20x130 demontáž materiálu do šrotu | 0 | 0 | 0 | 1457.3 | 0 | 0 | 1457.3 | 1457.3 | 0
| 1351-D1 | Kotevní řetězce Jk do 3x35mm2,izolátor 50/435 bez kotev.praporců demontáž materiálu do šrotu | 0 | 0 | 0 | 1371.63 | 0 | 0 | 1371.63 | 1371.63 | 0
| 1352-D1 | Kotevní řetězce Jk 3x42/7-120mm2,izolátor 50/435 bez kotev.praporců demontáž materiálu do šrotu | 0 | 0 | 0 | 2528.22 | 0 | 0 | 2528.22 | 2528.22 | 0
| 1374 | Kotevní řetězce Jk 3x35mm2,izolátor plastový bez kotev.praporců | 0 | 4765.68 | 0 | 1719.765 | 0 | 19.962 | 1719.765 | 1739.727 | 4765.68
| 1375 | Kotevní řetězce Jk 3x42/7-120mm2,izolátor plastový bez kotev.praporců | 0 | 41873.76 | 0 | 13758.12 | 0 | 159.696 | 13758.12 | 13917.816 | 41873.76
| 1375-D2 | Kotevní řetězce Jk 3x42/7-120mm2,izolátor plastový bez kotev.praporců demontáž materiálu k opětnému | 0 | 0 | 0 | 7223.013 | 0 | 0 | 7223.013 | 7223.013 | 0
| 1375-P1 | Kotevní řetězce Jk 3x42/7-120mm2,izolátor plastový bez kotev.praporců opětná práce (montáž) | 0 | 0 | 0 | 5159.295 | 0 | 0 | 5159.295 | 5159.295 | 0
| 1392-D2 | Řetězec Jk izol.plast. 3x95-120AlFe pro odpínač komorový,růžkový a odpín.Pařát demontáž materiálu k opětnému | 0 | 0 | 0 | 884.877 | 0 | 0 | 884.877 | 884.877 | 0
| 1401-D2 | Lano AlFe 3x42/7,vč.spojek demontáž materiálu k opětnému | 0 | 0 | 0 | 8045.761 | 0 | 0 | 8045.761 | 8045.761 | 0
| 1401-P1 | Lano AlFe 3x42/7,vč.spojek opětná práce (montáž) | 0 | 0 | 0 | 11493.9443 | 0 | 0 | 11493.9443 | 11493.9443 | 0
| 1402-D2 | Lano AlFe 3x70/11-1,vč.spojek demontáž materiálu k opětnému | 0 | 0 | 0 | 3241.5242 | 0 | 0 | 3241.5242 | 3241.5242 | 0
| 1402-P1 | Lano AlFe 3x70/11-1,vč.spojek opětná práce (montáž) | 0 | 0 | 0 | 4630.7488 | 0 | 0 | 4630.7488 | 4630.7488 | 0
| 1404 | Lano AlFe 3x110/22,vč.spojek | 0 | 291809.5833 | 0 | 105815.566 | 0 | 0 | 105815.566 | 105815.566 | 291809.5833
| 1404-D1 | Lano AlFe 3x110/22,vč.spojek demontáž materiálu do šrotu | 0 | 0 | 0 | 51444.7845 | 0 | 0 | 51444.7845 | 51444.7845 | 0
| 1404-D2 | Lano AlFe 3x110/22,vč.spojek demontáž materiálu k opětnému | 0 | 0 | 0 | 79241.7566 | 0 | 0 | 79241.7566 | 79241.7566 | 0
| 1404-P1 | Lano AlFe 3x110/22,vč.spojek opětná práce (montáž) | 0 | 0 | 0 | 113202.5094 | 0 | 0 | 113202.5094 | 113202.5094 | 0
| 1431 | Ukončení nových vodičů ve stávajících/nahrazených kotevních nebo nosných svorkách z Al slitiny | 0 | 0 | 0 | 3784.95 | 0 | 9.981 | 3784.95 | 3794.931 | 0
| 1461 | Proudový spoj vodič 35-120 AlFe šroub.svorkou -3x | 0 | 17328 | 0 | 51453.75 | 0 | 0 | 51453.75 | 51453.75 | 17328
| 1461-D1 | Proudový spoj vodič 35-120 AlFe šroub.svorkou -3x demontáž materiálu do šrotu | 0 | 0 | 0 | 24697.8 | 0 | 0 | 24697.8 | 24697.8 | 0
| 1521-D1 | Jiskřiště pro izolátor VPA, hrot ES,vč.univ.svorek do 70 AlFe -3x demontáž materiálu do šrotu | 0 | 0 | 0 | 2083.38 | 0 | 0 | 2083.38 | 2083.38 | 0
| 1522 | Jiskřiště pro izolátor VPA, hrot ES,vč.univ.svorek do 110/22 AlFe -3x | 0 | 5670.9125 | 0 | 2083.38 | 0 | 13.308 | 2083.38 | 2096.688 | 5670.9125
| 1523 | Jiskřiště na HV AlFe pro izol.s výřezem VPAv -jednostranné -3x | 0 | 2827.972 | 0 | 1061.76 | 0 | 0 | 1061.76 | 1061.76 | 2827.972
| 1532-D1 | Zemnící svod na sloup 10,5m-zem.páska,svorky SR02 a SR03 vč.mont.a upev.Bandimex demontáž materiálu do šrotu | 0 | 0 | 0 | 2387.28 | 0 | 0 | 2387.28 | 2387.28 | 0
| 1533 | Zemnící svod na sloup 12m-zem.páska,svorky SR02 a SR03 vč.mont.a upev.Bandimex | 0 | 2510.0433 | 0 | 10015.68 | 0 | 0 | 10015.68 | 10015.68 | 2510.0433
| 1533-D1 | Zemnící svod na sloup 12m-zem.páska,svorky SR02 a SR03 vč.mont.a upev.Bandimex demontáž materiálu do šrotu | 0 | 0 | 0 | 1454.88 | 0 | 0 | 1454.88 | 1454.88 | 0
| 1551 | Uzemnění zem.páskou 20m v zemi,vč.upevnění na bet.sloup a označení | 0 | 4529.8019 | 0 | 5241.34 | 0 | 52 | 5241.34 | 5293.34 | 4529.8019
| 1555 | Rozšíření uzemnění 20m pásky a 4šrouby | 0 | 3694.4673 | 0 | 2241.2 | 0 | 89.6 | 2241.2 | 2330.8 | 3694.4673
| 5632 | Spojení zemnícího pásku svorkou SR02,vč.zalití | 0 | 1002 | 0 | 0 | 0 | 975 | 0 | 975 | 1002
| 9343 | GZS (SO) | 0 | 0 | 0 | 79922.3788 | 0 | 0 | 79922.3788 | 79922.3788 | 0
| 9346 | Silniční provoz | 0 | 0 | 0 | 3311.07 | 0 | 0 | 3311.07 | 3311.07 | 0
| BG23 | Kotva provizorní pro bet.sloup VN pr.250 do země | 0 | 34783.8634 | 0 | 6573.82 | 0 | 0 | 6573.82 | 6573.82 | 34783.8634
| BG23-D2 | Kotva provizorní pro bet.sloup VN pr.250 do země | 0 | 0 | 0 | 9203.348 | 0 | 0 | 9203.348 | 9203.348 | 0
| BG23-P1 | Kotva provizorní pro bet.sloup VN pr.250 do země | 0 | 0 | 0 | 6573.82 | 0 | 0 | 6573.82 | 6573.82 | 0
| BH54-D1 | Konz.prapor.1185mm,vč.podp.pro střeš.76mm | 0 | 0 | 0 | 499.23 | 0 | 0 | 499.23 | 499.23 | 0
| BI05-D1 | Roubík kužel.20X225 s izol.VPR-1B bílým | 0 | 0 | 0 | 162.42 | 0 | 0 | 162.42 | 162.42 | 0
| BK48-D2 | Žebřík na JB 9-10,5m pro ÚO rovinný ve vedení,vč.zem.svodu | 0 | 0 | 0 | 234.276 | 0 | 0 | 234.276 | 234.276 | 0
| BK50 | Žebřík na JB 12m | 0 | 41909.5862 | 0 | 2640.04 | 0 | 0 | 2640.04 | 2640.04 | 41909.5862
| BK52 | Žebřík na DBW 12m | 0 | 12355.183 | 0 | 609.24 | 0 | 0 | 609.24 | 609.24 | 12355.183
| BL02-D1 | Sloup bet. J 10,5/6 pro ÚO PPN nebo DOÚV (REC) | 0 | 0 | 0 | 7492.88 | 0 | 0 | 7492.88 | 7492.88 | 0
| BL05 | Sloup bet. J 12/10 pro ÚO PPN nebo DOÚV (REC) | 0 | 15547.8662 | 0 | 15000.76 | 0 | 0 | 15000.76 | 15000.76 | 15547.8662
| BL09-D2 | Montáž ÚO nebo DOÚV (REC) na stávající sloup JB, Up (při rekonstrukci) | 0 | 0 | 0 | 7559.454 | 0 | 0 | 7559.454 | 7559.454 | 0
| BL222 | ÚO rovinný komorový pod vedení typ PPN pod konzolu Čtyřvodič na bet.sl.12m D225-250 | 0 | 79092.5272 | 0 | 0 | 0 | 0 | 0 | 0 | 79092.5272
| BL31-D1 | Kab.oko 50mm2 M12 pro AlFe35/6, 42/7, JIV50, resp.ukon.na pojist.VN stož.TS | 0 | 0 | 0 | 426.75 | 0 | 0 | 426.75 | 426.75 | 0
| BL32 | Kab.oko 70mm2 M12 pro AlFe50/6, JIV70, resp.ukon.na pojist.VN stož.TS | 0 | 103.96 | 0 | 613.8 | 0 | 0 | 613.8 | 613.8 | 103.96
| BL35 | Kab.oko 150mm2 M12 pro AlFe100/25, 110/22 | 0 | 461.7 | 0 | 1995.93 | 0 | 0 | 1995.93 | 1995.93 | 461.7
| BL55 | Sloup betonový D 12/12 pro VN bez výstroje | 0 | 32312.5581 | 0 | 6778.26 | 0 | 0 | 6778.26 | 6778.26 | 32312.5581
| BL58 | Sloup betonový D 12/15 pro VN bez výstroje | 0 | 42115.6381 | 0 | 6778.26 | 0 | 0 | 6778.26 | 6778.26 | 42115.6381
| BL65-D1 | Sloup betonový J 10,5/6 pro VN bez výstroje | 0 | 0 | 0 | 12194.42 | 0 | 0 | 12194.42 | 12194.42 | 0
| BL65-D2 | Sloup betonový J 10,5/6 pro VN bez výstroje | 0 | 0 | 0 | 12194.42 | 0 | 0 | 12194.42 | 12194.42 | 0
| BL65-P1 | Sloup betonový J 10,5/6 pro VN bez výstroje | 0 | 0 | 0 | 17420.6 | 0 | 0 | 17420.6 | 17420.6 | 0
| BL66 | Sloup betonový J 12/6 pro VN bez výstroje | 0 | 41870.1525 | 0 | 13936.48 | 0 | 0 | 13936.48 | 13936.48 | 41870.1525
| BL66-D1 | Sloup betonový J 12/6 pro VN bez výstroje | 0 | 0 | 0 | 8710.3 | 0 | 0 | 8710.3 | 8710.3 | 0
| BL70 | Sloup betonový J 12/10 pro VN bez výstroje | 0 | 137399.5631 | 0 | 31357.08 | 0 | 0 | 31357.08 | 31357.08 | 137399.5631
| BL73-D1 | Sloup betonový D 10,5/6 pro VN bez výstroje | 0 | 0 | 0 | 3389.13 | 0 | 0 | 3389.13 | 3389.13 | 0
| BL74-D1 | Sloup betonový D 12/6 pro VN bez výstroje | 0 | 0 | 0 | 3389.13 | 0 | 0 | 3389.13 | 3389.13 | 0
| BL77-D1 | Sloup betonový D 10,5/10 pro VN bez výstroje | 0 | 0 | 0 | 6778.26 | 0 | 0 | 6778.26 | 6778.26 | 0
| BL78 | Sloup betonový D 12/10 pro VN bez výstroje | 0 | 30509.2581 | 0 | 6778.26 | 0 | 0 | 6778.26 | 6778.26 | 30509.2581
| BN12 | JIV vodič 70mm2 s izolací | 0 | 143.7432 | 0 | 39.6284 | 0 | 0 | 39.6284 | 39.6284 | 143.7432
| BN29 | Proudový spoj šroubovaný pro JIV35-120mm2 s AlFe35-120mm2 | 0 | 514.4 | 0 | 1372.1 | 0 | 0 | 1372.1 | 1372.1 | 514.4
| BP01 | Konzola Pařát III nosná (lehká), JB180-225-na zemi | 0 | 36403.84 | 0 | 1463.92 | 0 | 0 | 1463.92 | 1463.92 | 36403.84
| BP07-D2 | Konzola Pařát rohová 28kN, JB225-na zemi | 0 | 0 | 0 | 1541.61 | 0 | 0 | 1541.61 | 1541.61 | 0
| BP07-P1 | Konzola Pařát rohová 28kN, JB225-na zemi | 0 | 0 | 0 | 2202.3 | 0 | 0 | 2202.3 | 2202.3 | 0
| BP09 | Konzola Pařát rohová 28kN, DBW225-na zemi | 0 | 13373.1 | 0 | 523.34 | 0 | 0 | 523.34 | 523.34 | 13373.1
| BP19 | Nosník boční Pařát II-III pro VPA-na zemi | 0 | 5548.9 | 0 | 454.02 | 0 | 0 | 454.02 | 454.02 | 5548.9
| BP19-D2 | Nosník boční Pařát II-III pro VPA-na zemi | 0 | 0 | 0 | 45.402 | 0 | 0 | 45.402 | 45.402 | 0
| BP23 | Tyč ptačí dosed 1300 Pařát III-na zemi | 0 | 3853.2973 | 0 | 304.24 | 0 | 0 | 304.24 | 304.24 | 3853.2973
| BP24 | Zábrana ptactvu Pařát III-na zemi | 0 | 322 | 0 | 129.72 | 0 | 0 | 129.72 | 129.72 | 322
| BP35 | Konzola Čtyřvodič nosná do 12 kN, JB -na zemi | 0 | 167866.47 | 0 | 5370.3 | 0 | 0 | 5370.3 | 5370.3 | 167866.47
| BP37 | Konzola Čtyřvodič rohová do 20 kN, JB -na zemi | 0 | 21277.18 | 0 | 679.02 | 0 | 0 | 679.02 | 679.02 | 21277.18
| BP38 | Konzola Čtyřvodič rohová do 20 kN, DBW -na zemi | 0 | 44642.68 | 0 | 1409.56 | 0 | 0 | 1409.56 | 1409.56 | 44642.68
| BP41-D2 | Konzola odbočná Přímá na JB,225-250-na zemi | 0 | 0 | 0 | 798.98 | 0 | 0 | 798.98 | 798.98 | 0
| BP41-P1 | Konzola odbočná Přímá na JB,225-250-na zemi | 0 | 0 | 0 | 1141.4 | 0 | 0 | 1141.4 | 1141.4 | 0
| BP45 | Konzola odbočná Přímá na DBV,225-250-na zemi | 0 | 17954.82 | 0 | 730.2 | 0 | 0 | 730.2 | 730.2 | 17954.82
| BP45-D1 | Konzola odbočná Přímá na DBV,225-250-na zemi | 0 | 0 | 0 | 365.1 | 0 | 0 | 365.1 | 365.1 | 0
| BP491-D1 | Konzola Rovinná lehká, JB180-na zemi | 0 | 0 | 0 | 1097.94 | 0 | 0 | 1097.94 | 1097.94 | 0
| BP492-D1 | Konzola Rovinná lehká, JB225-na zemi | 0 | 0 | 0 | 1097.94 | 0 | 0 | 1097.94 | 1097.94 | 0
| BP493-D1 | Konzola Rovinná lehká, DBW225-na zemi | 0 | 0 | 0 | 391.74 | 0 | 0 | 391.74 | 391.74 | 0
| BP496-D1 | Konzola Rovinná těžká, DBW225-na zemi | 0 | 0 | 0 | 523.34 | 0 | 0 | 523.34 | 523.34 | 0
| BP51-D2 | Konzola Pařát III nosná (lehká), JB180-225-stáv.sloup | 0 | 0 | 0 | 646.072 | 0 | 0 | 646.072 | 646.072 | 0
| BP84 | Kryt VPA proti ptactvu na šablonu | 0 | 3139.5 | 0 | 1356.6 | 0 | 0 | 1356.6 | 1356.6 | 3139.5
| BP85 | Kryt AlFe proti ptactvu na šablonu | 0 | 3091.69 | 0 | 1356.6 | 0 | 0 | 1356.6 | 1356.6 | 3091.69
| BP86 | Konzola Čtyřvodič nosná do 12 kN, JB -stáv.sloup | 0 | 18651.83 | 0 | 1624.86 | 0 | 0 | 1624.86 | 1624.86 | 18651.83
| BR56 | Zábrana ptactvu pro nosník 100x100,nebo pro koncové odbč. staršího provedení v blízkosti vodičů -na zemi | 0 | 13341.4 | 0 | 970.4 | 0 | 0 | 970.4 | 970.4 | 13341.4
| BS05 | Izolátor VPA 135/12a,vč.šroubu M20x40 AlFe: boční nosník, praporec BZ; JIV: konzola VPA, boční nosník | 0 | 32088.84 | 0 | 1365.21 | 0 | 0 | 1365.21 | 1365.21 | 32088.84
| BS05-D1 | Izolátor VPA 135/12a,vč.šroubu M20x40 AlFe: boční nosník, praporec BZ; JIV: konzola VPA, boční nosník | 0 | 0 | 0 | 162.525 | 0 | 0 | 162.525 | 162.525 | 0
| BS05-D2 | Izolátor VPA 135/12a,vč.šroubu M20x40 AlFe: boční nosník, praporec BZ; JIV: konzola VPA, boční nosník | 0 | 0 | 0 | 682.605 | 0 | 0 | 682.605 | 682.605 | 0
| BS05-P1 | Izolátor VPA 135/12a,vč.šroubu M20x40 AlFe: boční nosník, praporec BZ; JIV: konzola VPA, boční nosník | 0 | 0 | 0 | 780.12 | 0 | 0 | 780.12 | 780.12 | 0
| BS06 | ****VÝBĚH 25/12 Izolátor VPA 135/12a,vč.šroubu M20x120-AlFe Pařát I až III pro BO OPEX | 0 | 7697.5 | 0 | 280.25 | 0 | 0 | 280.25 | 280.25 | 7697.5
| BS09 | Izolátor VPAv 135/12/8aL,vč.šroubu M20x130 AlFe: Pařát II až III pro BO OPEX, pro boční rameno DS J, všechny ramena DS U, A; JIV: konzoly IZVE 3II BS | 0 | 50133.3 | 0 | 1950.3 | 0 | 0 | 1950.3 | 1950.3 | 50133.3
| BS09-D1 | Izolátor VPAv 135/12/8aL,vč.šroubu M20x130 AlFe: Pařát II až III pro BO OPEX, pro boční rameno DS J, všechny ramena DS U, A; JIV: konzoly IZVE 3II BS | 0 | 0 | 0 | 195.03 | 0 | 0 | 195.03 | 195.03 | 0
| BS10 | Izolátor VPAv 135/12/8aL,vč.šroubu M20x50-AlFe: Pařát IV | 0 | 19913.16 | 0 | 780.12 | 0 | 0 | 780.12 | 780.12 | 19913.16
| BS56 | Kloub závěsný pro plastový izolátor (235191.1) v=8 | 0 | 38782.8 | 0 | 0 | 0 | 0 | 0 | 0 | 38782.8
| BS57 | Kloub závěsný pro plastový izolátor (235191.2) v=10 | 0 | 12107.55 | 0 | 0 | 0 | 0 | 0 | 0 | 12107.55
| BT14 | Křížový vaz VPA pro šablony | 0 | 209.3404 | 0 | 4070.54 | 0 | 0 | 4070.54 | 4070.54 | 209.3404
| BT14-D1 | Křížový vaz VPA pro šablony | 0 | 0 | 0 | 221.225 | 0 | 0 | 221.225 | 221.225 | 0
| BT14-D2 | Křížový vaz VPA pro šablony | 0 | 0 | 0 | 929.145 | 0 | 0 | 929.145 | 929.145 | 0
| BT17-D1 | Třmenový vaz pro vodič AlFe 95-120,100/25, 110/22 | 0 | 0 | 0 | 1991.025 | 0 | 0 | 1991.025 | 1991.025 | 0
| BT20 | Předformovaný vaz středový pro izol. VPAv pro vodič AlFe 110/22 | 0 | 15280.44 | 0 | 2916.9 | 0 | 0 | 2916.9 | 2916.9 | 15280.44
| BT20-D1 | Předformovaný vaz středový pro izol. VPAv pro vodič AlFe 110/22 | 0 | 0 | 0 | 208.35 | 0 | 0 | 208.35 | 208.35 | 0
| BU02 | Tabulka Výstražná + Zákazová smalt.na PS, PS-TS VN | 0 | 497.3 | 0 | 0 | 0 | 0 | 0 | 0 | 497.3
| BU043-D1 | Stožár příhradový 22kV - 16,5/40 - Nosný | 0 | 0 | 0 | 12740.975 | 0 | 0 | 12740.975 | 12740.975 | 0
| BU052 | Stožár příhradový 22kV - 16,5/60 - Zesílený | 123772.72 | 16.9546 | 0 | 14632.435 | 0 | 0 | 14632.435 | 14632.435 | 123789.6746
| BU060 | Stožár příhradový 22kV - 18/60 - Nosný | 140564.35 | 16.9546 | 0 | 16819.475 | 0 | 0 | 16819.475 | 16819.475 | 140581.3046
| BU104-D1 | Konzola - příhradový stožár 22kV - A3-U8-R | 0 | 0 | 0 | 1114.875 | 0 | 0 | 1114.875 | 1114.875 | 0
| BU106 | Konzola - příhradový stožár 22kV - A4-U10-R | 17480.36 | 0 | 0 | 1913.22 | 0 | 0 | 1913.22 | 1913.22 | 17480.36
| BU112-D1 | Konzola příhradový stožár 22kV B-U8-R | 0 | 0 | 0 | 278.34 | 0 | 0 | 278.34 | 278.34 | 0
| BU114-D1 | Konzola příhradový stožár 22kV B1-U8-R | 0 | 0 | 0 | 2384.505 | 0 | 0 | 2384.505 | 2384.505 | 0
| BU119 | Konzola příhradový stožár 22kV B-U10 | 2886.06 | 0 | 0 | 411.08 | 0 | 0 | 411.08 | 411.08 | 2886.06
| BU12 | Tabulka výstr.smalt.na bet.sloup VN,vč.upevnění | 0 | 1687.4887 | 0 | 470.4 | 0 | 0 | 470.4 | 470.4 | 1687.4887
| BU124 | Konzola - příhradový stožár 22kV - A3-U10-R | 13954.76 | 0 | 0 | 1772.1 | 0 | 0 | 1772.1 | 1772.1 | 13954.76
| BU201-D1 | Konzola odbočná Přímá na PS | 0 | 0 | 0 | 916.7 | 0 | 0 | 916.7 | 916.7 | 0
| CU11 | Omezovač přepětí VN 10kA venkovní, včetně montáže | 0 | 2178.02 | 0 | 462.56 | 0 | 0 | 462.56 | 462.56 | 2178.02
| DC91 | Napájecí transformátor 100 V pro DOÚV a DOÚO | 0 | 17750 | 0 | 1262.32 | 0 | 0 | 1262.32 | 1262.32 | 17750
| DC92 | Konzola transformátoru DOS na podpěrný bod | 0 | 4264.98 | 0 | 457 | 0 | 0 | 457 | 457 | 4264.98
| DQ18 | Uzemňovací příložka přímá typ ES900-29 pro VN nebo NN | 0 | 70.35 | 0 | 61.6 | 0 | 0 | 61.6 | 61.6 | 70.35
| DQ53 | Svorka odbočná SR02 pro pásku FeZn 30/4 | 0 | 20.04 | 0 | 0 | 0 | 0 | 0 | 0 | 20.04
| EB09 | Hloubení jámy pro sloup,kotvu strojně zem.tř.3-4 | 0 | 0 | 0 | 37997.4 | 0 | 0 | 37997.4 | 37997.4 | 0
| EB14 | Záhrn jámy pro sloup,kotvu strojně ve městě | 0 | 0 | 0 | 4064.416 | 0 | 0 | 4064.416 | 4064.416 | 0
| EB15 | Záhrn jámy pro sloup,kotvu strojně ve volném terénu | 0 | 0 | 0 | 2448.6088 | 0 | 0 | 2448.6088 | 2448.6088 | 0
| EB17 | Odkop zeminy ručně zem.tř.3-4 | 0 | 0 | 0 | 29103.36 | 0 | 0 | 29103.36 | 29103.36 | 0
| EB23 | Násyp zeminy vč.složení a rozprostření zem.tř.3-4 | 0 | 0 | 0 | 9018.24 | 0 | 0 | 9018.24 | 9018.24 | 0
| EB25 | Odvoz zeminy vč.naložení,rozvozu,úpravy povrchu | 0 | 0 | 0 | 6459.9479 | 0 | 0 | 6459.9479 | 6459.9479 | 0
| EC70 | Rozbourání betonového základu | 0 | 0 | 0 | 187396.758 | 0 | 0 | 187396.758 | 187396.758 | 0
| EC76 | Beton.základ C12/15 (B15) do 5m3 bez bedněn.-nakup.směs | 0 | 0 | 0 | 34785.18 | 0 | 112171.9458 | 34785.18 | 146957.1258 | 0
| EC95 | Beton.základ C12/15 (B15) nad 5m3 do bedněn. dolní blok PS -mix nakup.směs | 0 | 0 | 0 | 19231.4526 | 0 | 111900.8376 | 19231.4526 | 131132.2902 | 0
| EC96 | Beton.základ C12/15 (B15) do bed. horní blok PS -mix nakup.sm. | 0 | 0 | 0 | 18853.2862 | 0 | 29745.4452 | 18853.2862 | 48598.7314 | 0
| EC961 | Náklady na bednění z tvarovaných dílů konstrukčně přizpůsobené pro vibrovaný beton k lití hlav betonových základů PS | 0 | 0 | 0 | 0 | 0 | 18800 | 0 | 18800 | 0
| EN03 | Hutnění zeminy strojně,vrstva 20cm | 0 | 0 | 0 | 19720.8128 | 0 | 0 | 19720.8128 | 19720.8128 | 0
| EP26 | Hloubení rýhy 35x80cm strojně pro zemnící pásek zem.tř.3 | 0 | 0 | 0 | 11816 | 0 | 0 | 11816 | 11816 | 0
| EP29 | Záhrn rýhy strojně pro zemnící pásek ve volném terénu | 0 | 0 | 0 | 4278.4 | 0 | 0 | 4278.4 | 4278.4 | 0
| EQ05 | Provizorní úprava terénu zeminou tř.3 ručně | 0 | 0 | 0 | 323769.6 | 0 | 0 | 323769.6 | 323769.6 | 0
| HG05 | Tabulka ACON pro betonové p.b. a sloupové TS s UM, vč. upínací pásky | 0 | 111.7381 | 0 | 78.4 | 0 | 0 | 78.4 | 78.4 | 111.7381
| PZS | Příspěvek za sklad | 0 | 0 | 49791.0411 | 0 | 0 | 0 | 49791.0411 | 49791.0411 | 0
| XA91 | Boční nosník pro příhradový stožár pro pod.izol.-stáv.stož. | 0 | 2351.58 | 0 | 1148.82 | 0 | 0 | 1148.82 | 1148.82 | 2351.58
| XA96 | Zábrana ptactva PS (2 ks) k jednomu VPA | 0 | 6423 | 0 | 843.225 | 0 | 0 | 843.225 | 843.225 | 6423
| XA97 | Zábrana ptactvu PS hlavy dříku | 0 | 7956.86 | 0 | 177.21 | 0 | 0 | 177.21 | 177.21 | 7956.86
| XZ01 | Zámek visací pro rozvaděč NN a ÚO - jižní Čechy | 0 | 735 | 0 | 0 | 0 | 0 | 0 | 0 | 735
| ZS42 | Auto nákladní do nosnosti 3,5 t | 0 | 0 | 0 | 880 | 0 | 0 | 880 | 880 | 0
2 |  | CZD00004_00003: VV 22kV NET. SMED. I37 SMEI70 | 0 | 11407.5073 | 399.2628 | 17383.7955 | 0 | 9.981 | 17783.0583 | 17793.0393 | 11407.5073
| 1392 | Řetězec Jk izol.plast. 3x95-120AlFe pro odpínač komorový,růžkový a odpín.Pařát | 0 | 3184.53 | 0 | 632.055 | 0 | 6.654 | 632.055 | 638.709 | 3184.53
| 1392-D1 | Řetězec Jk izol.plast. 3x95-120AlFe pro odpínač komorový,růžkový a odpín.Pařát demontáž materiálu do šrotu | 0 | 0 | 0 | 316.0275 | 0 | 0 | 316.0275 | 316.0275 | 0
| 1404 | Lano AlFe 3x110/22,vč.spojek | 0 | 8069.0773 | 0 | 2925.9971 | 0 | 0 | 2925.9971 | 2925.9971 | 8069.0773
| 1404-D1 | Lano AlFe 3x110/22,vč.spojek demontáž materiálu do šrotu | 0 | 0 | 0 | 1439.0149 | 0 | 0 | 1439.0149 | 1439.0149 | 0
| 1431 | Ukončení nových vodičů ve stávajících/nahrazených kotevních nebo nosných svorkách z Al slitiny | 0 | 0 | 0 | 1261.65 | 0 | 3.327 | 1261.65 | 1264.977 | 0
| 9343 | GZS (SO) | 0 | 0 | 0 | 1009.566 | 0 | 0 | 1009.566 | 1009.566 | 0
| BL34-D1 | Kab.oko 120mm2 M12 pro AlFe95/6, JIV120, resp.ukon.na pojist.VN stož.TS | 0 | 0 | 0 | 263.775 | 0 | 0 | 263.775 | 263.775 | 0
| BL35 | Kab.oko 150mm2 M12 pro AlFe100/25, 110/22 | 0 | 153.9 | 0 | 665.31 | 0 | 0 | 665.31 | 665.31 | 153.9
| EQ05 | Provizorní úprava terénu zeminou tř.3 ručně | 0 | 0 | 0 | 8870.4 | 0 | 0 | 8870.4 | 8870.4 | 0
| PZS | Příspěvek za sklad | 0 | 0 | 399.2628 | 0 | 0 | 0 | 399.2628 | 399.2628 | 0
2 |  | CZD00004_00004: VV 22kV NET.OKRUH 128/120 148 | 268387.37 | 1946886.8482 | 68141.0397 | 2484398.1225 | 0 | 508246.5266 | 2552539.1622 | 3060785.6888 | 2215274.2182
| 1252 | Sestava pro kab.svod v trase JB12m pro kab.22kV-3x150-240mm2,vč.sv.opd.růžkov. | 0 | 57319.2364 | 0 | 8710.505 | 0 | 0 | 8710.505 | 8710.505 | 57319.2364
| 1252-D2 | Sestava pro kab.svod v trase JB12m pro kab.22kV-3x150-240mm2,vč.sv.opd.růžkov. demontáž materiálu k opětnému | 0 | 0 | 0 | 6097.3535 | 0 | 0 | 6097.3535 | 6097.3535 | 0
| 1302 | Podpěrný izolátor VPA 135/8a,vč.šroubu M20x130 | 0 | 4625.43 | 0 | 168.15 | 0 | 0 | 168.15 | 168.15 | 4625.43
| 1302-D1 | Podpěrný izolátor VPA 135/8a,vč.šroubu M20x130 demontáž materiálu do šrotu | 0 | 0 | 0 | 3391.025 | 0 | 0 | 3391.025 | 3391.025 | 0
| 1351-D1 | Kotevní řetězce Jk do 3x35mm2,izolátor 50/435 bez kotev.praporců demontáž materiálu do šrotu | 0 | 0 | 0 | 1714.5375 | 0 | 0 | 1714.5375 | 1714.5375 | 0
| 1352-D1 | Kotevní řetězce Jk 3x42/7-120mm2,izolátor 50/435 bez kotev.praporců demontáž materiálu do šrotu | 0 | 0 | 0 | 7268.6325 | 0 | 0 | 7268.6325 | 7268.6325 | 0
| 1375 | Kotevní řetězce Jk 3x42/7-120mm2,izolátor plastový bez kotev.praporců | 0 | 62810.64 | 0 | 20637.18 | 0 | 239.544 | 20637.18 | 20876.724 | 62810.64
| 1375-D2 | Kotevní řetězce Jk 3x42/7-120mm2,izolátor plastový bez kotev.praporců demontáž materiálu k opětnému | 0 | 0 | 0 | 4815.342 | 0 | 0 | 4815.342 | 4815.342 | 0
| 1375-P1 | Kotevní řetězce Jk 3x42/7-120mm2,izolátor plastový bez kotev.praporců opětná práce (montáž) | 0 | 0 | 0 | 3439.53 | 0 | 0 | 3439.53 | 3439.53 | 0
| 1391-D1 | Řetězec Jk izol.plast. 3x42/7-70 (120)AlFe pro odpínač komor.,růžk.a odpín.Pařát demontáž materiálu do šrotu | 0 | 0 | 0 | 632.055 | 0 | 0 | 632.055 | 632.055 | 0
| 1391-D2 | Řetězec Jk izol.plast. 3x42/7-70 (120)AlFe pro odpínač komor.,růžk.a odpín.Pařát demontáž materiálu k opětnému | 0 | 0 | 0 | 1769.754 | 0 | 0 | 1769.754 | 1769.754 | 0
| 1392 | Řetězec Jk izol.plast. 3x95-120AlFe pro odpínač komorový,růžkový a odpín.Pařát | 0 | 12738.12 | 0 | 2528.22 | 0 | 26.616 | 2528.22 | 2554.836 | 12738.12
| 1392-D2 | Řetězec Jk izol.plast. 3x95-120AlFe pro odpínač komorový,růžkový a odpín.Pařát demontáž materiálu k opětnému | 0 | 0 | 0 | 884.877 | 0 | 0 | 884.877 | 884.877 | 0
| 1401 | Lano AlFe 3x42/7,vč.spojek | 0 | 477.3758 | 0 | 315.7677 | 0 | 0 | 315.7677 | 315.7677 | 477.3758
| 1401-D1 | Lano AlFe 3x42/7,vč.spojek demontáž materiálu do šrotu | 0 | 0 | 0 | 27377.0596 | 0 | 0 | 27377.0596 | 27377.0596 | 0
| 1401-D2 | Lano AlFe 3x42/7,vč.spojek demontáž materiálu k opětnému | 0 | 0 | 0 | 24402.5279 | 0 | 0 | 24402.5279 | 24402.5279 | 0
| 1401-P1 | Lano AlFe 3x42/7,vč.spojek opětná práce (montáž) | 0 | 0 | 0 | 34860.7541 | 0 | 0 | 34860.7541 | 34860.7541 | 0
| 1402-D2 | Lano AlFe 3x70/11-1,vč.spojek demontáž materiálu k opětnému | 0 | 0 | 0 | 2817.6326 | 0 | 0 | 2817.6326 | 2817.6326 | 0
| 1402-P1 | Lano AlFe 3x70/11-1,vč.spojek opětná práce (montáž) | 0 | 0 | 0 | 4025.1894 | 0 | 0 | 4025.1894 | 4025.1894 | 0
| 1404 | Lano AlFe 3x110/22,vč.spojek | 0 | 450677.8106 | 0 | 163424.1312 | 0 | 0 | 163424.1312 | 163424.1312 | 450677.8106
| 1404-D1 | Lano AlFe 3x110/22,vč.spojek demontáž materiálu do šrotu | 0 | 0 | 0 | 37894.0603 | 0 | 0 | 37894.0603 | 37894.0603 | 0
| 1404-D2 | Lano AlFe 3x110/22,vč.spojek demontáž materiálu k opětnému | 0 | 0 | 0 | 46672.0515 | 0 | 0 | 46672.0515 | 46672.0515 | 0
| 1404-P1 | Lano AlFe 3x110/22,vč.spojek opětná práce (montáž) | 0 | 0 | 0 | 66674.3593 | 0 | 0 | 66674.3593 | 66674.3593 | 0
| 1431 | Ukončení nových vodičů ve stávajících/nahrazených kotevních nebo nosných svorkách z Al slitiny | 0 | 0 | 0 | 18924.75 | 0 | 49.905 | 18924.75 | 18974.655 | 0
| 1461 | Proudový spoj vodič 35-120 AlFe šroub.svorkou -3x | 0 | 20100.48 | 0 | 59686.35 | 0 | 0 | 59686.35 | 59686.35 | 20100.48
| 1461-D1 | Proudový spoj vodič 35-120 AlFe šroub.svorkou -3x demontáž materiálu do šrotu | 0 | 0 | 0 | 26755.95 | 0 | 0 | 26755.95 | 26755.95 | 0
| 1461-P1 | Proudový spoj vodič 35-120 AlFe šroub.svorkou -3x opětná práce (montáž) | 0 | 0 | 0 | 4116.3 | 0 | 0 | 4116.3 | 4116.3 | 0
| 1517 | Omezovač přepětí VN 10kA venkovní, včetně montáže - 3x | 0 | 9801.09 | 0 | 2081.52 | 0 | 0 | 2081.52 | 2081.52 | 9801.09
| 1517-D2 | Omezovač přepětí VN 10kA venkovní, včetně montáže - 3x demontáž materiálu k opětnému | 0 | 0 | 0 | 485.688 | 0 | 0 | 485.688 | 485.688 | 0
| 1521-D1 | Jiskřiště pro izolátor VPA, hrot ES,vč.univ.svorek do 70 AlFe -3x demontáž materiálu do šrotu | 0 | 0 | 0 | 2083.38 | 0 | 0 | 2083.38 | 2083.38 | 0
| 1522 | Jiskřiště pro izolátor VPA, hrot ES,vč.univ.svorek do 110/22 AlFe -3x | 0 | 2835.4563 | 0 | 1041.69 | 0 | 6.654 | 1041.69 | 1048.344 | 2835.4563
| 1523 | Jiskřiště na HV AlFe pro izol.s výřezem VPAv -jednostranné -3x | 0 | 5655.9439 | 0 | 2123.52 | 0 | 0 | 2123.52 | 2123.52 | 5655.9439
| 1532 | Zemnící svod na sloup 10,5m-zem.páska,svorky SR02 a SR03 vč.mont.a upev.Bandimex | 0 | 2127.1056 | 0 | 8446.2 | 0 | 0 | 8446.2 | 8446.2 | 2127.1056
| 1532-D1 | Zemnící svod na sloup 10,5m-zem.páska,svorky SR02 a SR03 vč.mont.a upev.Bandimex demontáž materiálu do šrotu | 0 | 0 | 0 | 4774.56 | 0 | 0 | 4774.56 | 4774.56 | 0
| 1533 | Zemnící svod na sloup 12m-zem.páska,svorky SR02 a SR03 vč.mont.a upev.Bandimex | 0 | 2510.0433 | 0 | 10015.68 | 0 | 0 | 10015.68 | 10015.68 | 2510.0433
| 1533-D1 | Zemnící svod na sloup 12m-zem.páska,svorky SR02 a SR03 vč.mont.a upev.Bandimex demontáž materiálu do šrotu | 0 | 0 | 0 | 727.44 | 0 | 0 | 727.44 | 727.44 | 0
| 1551 | Uzemnění zem.páskou 20m v zemi,vč.upevnění na bet.sloup a označení | 0 | 12456.9552 | 0 | 14413.685 | 0 | 143 | 14413.685 | 14556.685 | 12456.9552
| 1555 | Rozšíření uzemnění 20m pásky a 4šrouby | 0 | 10159.7852 | 0 | 6163.3 | 0 | 246.4 | 6163.3 | 6409.7 | 10159.7852
| 1813 | JIV vodič 120mm2 s izolací (bez spojek) -3x1km | 0 | 799.1928 | 0 | 203.7192 | 0 | 0 | 203.7192 | 203.7192 | 799.1928
| 5632 | Spojení zemnícího pásku svorkou SR02,vč.zalití | 0 | 1803.6 | 0 | 0 | 0 | 1755 | 0 | 1755 | 1803.6
| 9343 | GZS (SO) | 0 | 0 | 0 | 120942.1409 | 0 | 0 | 120942.1409 | 120942.1409 | 0
| 9346 | Silniční provoz | 0 | 0 | 0 | 5010.4601 | 0 | 0 | 5010.4601 | 5010.4601 | 0
| BG23 | Kotva provizorní pro bet.sloup VN pr.250 do země | 0 | 31621.694 | 0 | 5976.2 | 0 | 0 | 5976.2 | 5976.2 | 31621.694
| BG23-D2 | Kotva provizorní pro bet.sloup VN pr.250 do země | 0 | 0 | 0 | 9621.682 | 0 | 0 | 9621.682 | 9621.682 | 0
| BG23-P1 | Kotva provizorní pro bet.sloup VN pr.250 do země | 0 | 0 | 0 | 7769.06 | 0 | 0 | 7769.06 | 7769.06 | 0
| BK48 | Žebřík na JB 9-10,5m pro ÚO rovinný ve vedení,vč.zem.svodu | 0 | 4686.8744 | 0 | 334.68 | 0 | 0 | 334.68 | 334.68 | 4686.8744
| BK48-D2 | Žebřík na JB 9-10,5m pro ÚO rovinný ve vedení,vč.zem.svodu | 0 | 0 | 0 | 702.828 | 0 | 0 | 702.828 | 702.828 | 0
| BK50 | Žebřík na JB 12m | 0 | 41909.5862 | 0 | 2640.04 | 0 | 0 | 2640.04 | 2640.04 | 41909.5862
| BK52 | Žebřík na DBW 12m | 0 | 8236.7886 | 0 | 406.16 | 0 | 0 | 406.16 | 406.16 | 8236.7886
| BK52-D1 | Žebřík na DBW 12m | 0 | 0 | 0 | 101.54 | 0 | 0 | 101.54 | 101.54 | 0
| BL02 | Sloup bet. J 10,5/6 pro ÚO PPN nebo DOÚV (REC) | 0 | 9794.1462 | 0 | 14985.76 | 0 | 0 | 14985.76 | 14985.76 | 9794.1462
| BL02-D1 | Sloup bet. J 10,5/6 pro ÚO PPN nebo DOÚV (REC) | 0 | 0 | 0 | 22478.64 | 0 | 0 | 22478.64 | 22478.64 | 0
| BL03-D1 | Sloup bet. J 12/6 pro ÚO PPN nebo DOÚV (REC) | 0 | 0 | 0 | 7497.38 | 0 | 0 | 7497.38 | 7497.38 | 0
| BL05 | Sloup bet. J 12/10 pro ÚO PPN nebo DOÚV (REC) | 0 | 15547.8662 | 0 | 15000.76 | 0 | 0 | 15000.76 | 15000.76 | 15547.8662
| BL09-D2 | Montáž ÚO nebo DOÚV (REC) na stávající sloup JB, Up (při rekonstrukci) | 0 | 0 | 0 | 22678.362 | 0 | 0 | 22678.362 | 22678.362 | 0
| BL31 | Kab.oko 50mm2 M12 pro AlFe35/6, 42/7, JIV50, resp.ukon.na pojist.VN stož.TS | 0 | 125.46 | 0 | 853.5 | 0 | 0 | 853.5 | 853.5 | 125.46
| BL31-D1 | Kab.oko 50mm2 M12 pro AlFe35/6, 42/7, JIV50, resp.ukon.na pojist.VN stož.TS | 0 | 0 | 0 | 1920.375 | 0 | 0 | 1920.375 | 1920.375 | 0
| BL32 | Kab.oko 70mm2 M12 pro AlFe50/6, JIV70, resp.ukon.na pojist.VN stož.TS | 0 | 103.96 | 0 | 613.8 | 0 | 0 | 613.8 | 613.8 | 103.96
| BL35 | Kab.oko 150mm2 M12 pro AlFe100/25, 110/22 | 0 | 1692.9 | 0 | 7318.41 | 0 | 0 | 7318.41 | 7318.41 | 1692.9
| BL49 | Sloup betonový J 12/15 pro VN bez výstroje | 0 | 21069.8081 | 0 | 3484.12 | 0 | 0 | 3484.12 | 3484.12 | 21069.8081
| BL53 | Sloup betonový J 10,5/20 pro VN bez výstroje | 0 | 43707.9962 | 0 | 6968.24 | 0 | 0 | 6968.24 | 6968.24 | 43707.9962
| BL57 | Sloup betonový D 10,5/15 pro VN bez výstroje | 0 | 36621.0381 | 0 | 6778.26 | 0 | 0 | 6778.26 | 6778.26 | 36621.0381
| BL58 | Sloup betonový D 12/15 pro VN bez výstroje | 0 | 42115.6381 | 0 | 6778.26 | 0 | 0 | 6778.26 | 6778.26 | 42115.6381
| BL65 | Sloup betonový J 10,5/6 pro VN bez výstroje | 0 | 104641.8793 | 0 | 38325.32 | 0 | 0 | 38325.32 | 38325.32 | 104641.8793
| BL65-D1 | Sloup betonový J 10,5/6 pro VN bez výstroje | 0 | 0 | 0 | 45293.56 | 0 | 0 | 45293.56 | 45293.56 | 0
| BL65-D2 | Sloup betonový J 10,5/6 pro VN bez výstroje | 0 | 0 | 0 | 9755.536 | 0 | 0 | 9755.536 | 9755.536 | 0
| BL65-P1 | Sloup betonový J 10,5/6 pro VN bez výstroje | 0 | 0 | 0 | 13936.48 | 0 | 0 | 13936.48 | 13936.48 | 0
| BL66 | Sloup betonový J 12/6 pro VN bez výstroje | 0 | 125610.4574 | 0 | 41809.44 | 0 | 0 | 41809.44 | 41809.44 | 125610.4574
| BL69 | Sloup betonový J 10,5/10 pro VN bez výstroje | 0 | 12276.8681 | 0 | 3484.12 | 0 | 0 | 3484.12 | 3484.12 | 12276.8681
| BL73-D1 | Sloup betonový D 10,5/6 pro VN bez výstroje | 0 | 0 | 0 | 3389.13 | 0 | 0 | 3389.13 | 3389.13 | 0
| BL77 | Sloup betonový D 10,5/10 pro VN bez výstroje | 0 | 24529.7581 | 0 | 6778.26 | 0 | 0 | 6778.26 | 6778.26 | 24529.7581
| BL77-D1 | Sloup betonový D 10,5/10 pro VN bez výstroje | 0 | 0 | 0 | 10167.39 | 0 | 0 | 10167.39 | 10167.39 | 0
| BL78-D1 | Sloup betonový D 12/10 pro VN bez výstroje | 0 | 0 | 0 | 3389.13 | 0 | 0 | 3389.13 | 3389.13 | 0
| BN12 | JIV vodič 70mm2 s izolací | 0 | 71.8716 | 0 | 19.8142 | 0 | 0 | 19.8142 | 19.8142 | 71.8716
| BP01 | Konzola Pařát III nosná (lehká), JB180-225-na zemi | 0 | 227524 | 0 | 9149.5 | 0 | 0 | 9149.5 | 9149.5 | 227524
| BP01-D2 | Konzola Pařát III nosná (lehká), JB180-225-na zemi | 0 | 0 | 0 | 256.186 | 0 | 0 | 256.186 | 256.186 | 0
| BP07 | Konzola Pařát rohová 28kN, JB225-na zemi | 0 | 38968.89 | 0 | 1321.38 | 0 | 0 | 1321.38 | 1321.38 | 38968.89
| BP07-D2 | Konzola Pařát rohová 28kN, JB225-na zemi | 0 | 0 | 0 | 1233.288 | 0 | 0 | 1233.288 | 1233.288 | 0
| BP07-P1 | Konzola Pařát rohová 28kN, JB225-na zemi | 0 | 0 | 0 | 1761.84 | 0 | 0 | 1761.84 | 1761.84 | 0
| BP09 | Konzola Pařát rohová 28kN, DBW225-na zemi | 0 | 13373.1 | 0 | 523.34 | 0 | 0 | 523.34 | 523.34 | 13373.1
| BP10 | Konzola Pařát koncová 28kN, DBW225-na zemi | 0 | 38442.36 | 0 | 933.56 | 0 | 0 | 933.56 | 933.56 | 38442.36
| BP19 | Nosník boční Pařát II-III pro VPA-na zemi | 0 | 3963.5 | 0 | 324.3 | 0 | 0 | 324.3 | 324.3 | 3963.5
| BP19-D2 | Nosník boční Pařát II-III pro VPA-na zemi | 0 | 0 | 0 | 45.402 | 0 | 0 | 45.402 | 45.402 | 0
| BP20 | Nosník boční šikmý Pařát III pro VPA-na zemi | 0 | 1501.06 | 0 | 129.72 | 0 | 0 | 129.72 | 129.72 | 1501.06
| BP23 | Tyč ptačí dosed 1300 Pařát III-na zemi | 0 | 24083.108 | 0 | 1901.5 | 0 | 0 | 1901.5 | 1901.5 | 24083.108
| BP41 | Konzola odbočná Přímá na JB,225-250-na zemi | 0 | 5984.94 | 0 | 228.28 | 0 | 0 | 228.28 | 228.28 | 5984.94
| BP41-D2 | Konzola odbočná Přímá na JB,225-250-na zemi | 0 | 0 | 0 | 639.184 | 0 | 0 | 639.184 | 639.184 | 0
| BP41-P1 | Konzola odbočná Přímá na JB,225-250-na zemi | 0 | 0 | 0 | 913.12 | 0 | 0 | 913.12 | 913.12 | 0
| BP45 | Konzola odbočná Přímá na DBV,225-250-na zemi | 0 | 17954.82 | 0 | 730.2 | 0 | 0 | 730.2 | 730.2 | 17954.82
| BP45-D1 | Konzola odbočná Přímá na DBV,225-250-na zemi | 0 | 0 | 0 | 608.5 | 0 | 0 | 608.5 | 608.5 | 0
| BP47 | Konzola odbočná Šikmá na DB,225-250-na zemi | 0 | 7450.61 | 0 | 271.4 | 0 | 0 | 271.4 | 271.4 | 7450.61
| BP491-D1 | Konzola Rovinná lehká, JB180-na zemi | 0 | 0 | 0 | 3842.79 | 0 | 0 | 3842.79 | 3842.79 | 0
| BP492-D1 | Konzola Rovinná lehká, JB225-na zemi | 0 | 0 | 0 | 914.95 | 0 | 0 | 914.95 | 914.95 | 0
| BP493-D1 | Konzola Rovinná lehká, DBW225-na zemi | 0 | 0 | 0 | 587.61 | 0 | 0 | 587.61 | 587.61 | 0
| BP496-D1 | Konzola Rovinná těžká, DBW225-na zemi | 0 | 0 | 0 | 523.34 | 0 | 0 | 523.34 | 523.34 | 0
| BP51 | Konzola Pařát III nosná (lehká), JB180-225-stáv.sloup | 0 | 18201.92 | 0 | 1845.92 | 0 | 0 | 1845.92 | 1845.92 | 18201.92
| BP51-D2 | Konzola Pařát III nosná (lehká), JB180-225-stáv.sloup | 0 | 0 | 0 | 646.072 | 0 | 0 | 646.072 | 646.072 | 0
| BP73 | Nosník boční Pařát II-III pro VPA-stáv.sloup | 0 | 792.7 | 0 | 126.46 | 0 | 0 | 126.46 | 126.46 | 792.7
| BP84 | Kryt VPA proti ptactvu na šablonu | 0 | 1794 | 0 | 775.2 | 0 | 0 | 775.2 | 775.2 | 1794
| BP85 | Kryt AlFe proti ptactvu na šablonu | 0 | 1766.68 | 0 | 775.2 | 0 | 0 | 775.2 | 775.2 | 1766.68
| BP992-D1 | Konzola Rovinná lehká, JB225-stáv.sloup | 0 | 0 | 0 | 461.48 | 0 | 0 | 461.48 | 461.48 | 0
| BS05 | Izolátor VPA 135/12a,vč.šroubu M20x40 AlFe: boční nosník, praporec BZ; JIV: konzola VPA, boční nosník | 0 | 82514.16 | 0 | 3510.54 | 0 | 0 | 3510.54 | 3510.54 | 82514.16
| BS05-D1 | Izolátor VPA 135/12a,vč.šroubu M20x40 AlFe: boční nosník, praporec BZ; JIV: konzola VPA, boční nosník | 0 | 0 | 0 | 227.535 | 0 | 0 | 227.535 | 227.535 | 0
| BS05-D2 | Izolátor VPA 135/12a,vč.šroubu M20x40 AlFe: boční nosník, praporec BZ; JIV: konzola VPA, boční nosník | 0 | 0 | 0 | 546.084 | 0 | 0 | 546.084 | 546.084 | 0
| BS05-P1 | Izolátor VPA 135/12a,vč.šroubu M20x40 AlFe: boční nosník, praporec BZ; JIV: konzola VPA, boční nosník | 0 | 0 | 0 | 780.12 | 0 | 0 | 780.12 | 780.12 | 0
| BS06-D1 | ****VÝBĚH 25/12 Izolátor VPA 135/12a,vč.šroubu M20x120-AlFe Pařát I až III pro BO OPEX | 0 | 0 | 0 | 336.3 | 0 | 0 | 336.3 | 336.3 | 0
| BS10 | Izolátor VPAv 135/12/8aL,vč.šroubu M20x50-AlFe: Pařát IV | 0 | 134413.83 | 0 | 5265.81 | 0 | 0 | 5265.81 | 5265.81 | 134413.83
| BS56 | Kloub závěsný pro plastový izolátor (235191.1) v=8 | 0 | 38782.8 | 0 | 0 | 0 | 0 | 0 | 0 | 38782.8
| BS57 | Kloub závěsný pro plastový izolátor (235191.2) v=10 | 0 | 24215.1 | 0 | 0 | 0 | 0 | 0 | 0 | 24215.1
| BT14 | Křížový vaz VPA pro šablony | 0 | 318.5615 | 0 | 6194.3 | 0 | 0 | 6194.3 | 6194.3 | 318.5615
| BT14-D1 | Křížový vaz VPA pro šablony | 0 | 0 | 0 | 752.165 | 0 | 0 | 752.165 | 752.165 | 0
| BT14-D2 | Křížový vaz VPA pro šablony | 0 | 0 | 0 | 743.316 | 0 | 0 | 743.316 | 743.316 | 0
| BT16-D1 | Třmenový vaz pro vodič AlFe 50-70mm2,42/7,70/11-1 | 0 | 0 | 0 | 2389.23 | 0 | 0 | 2389.23 | 2389.23 | 0
| BT17-D1 | Třmenový vaz pro vodič AlFe 95-120,100/25, 110/22 | 0 | 0 | 0 | 3451.11 | 0 | 0 | 3451.11 | 3451.11 | 0
| BT20 | Předformovaný vaz středový pro izol. VPAv pro vodič AlFe 110/22 | 0 | 29469.42 | 0 | 5625.45 | 0 | 0 | 5625.45 | 5625.45 | 29469.42
| BT24-D1 | Bezpečnostní závěs pro vodič AlFe 42/7 | 0 | 0 | 0 | 1236.57 | 0 | 0 | 1236.57 | 1236.57 | 0
| BT28-D1 | Bezpečnostní závěs pro vodič AlFe 110/22 | 0 | 0 | 0 | 7278.12 | 0 | 0 | 7278.12 | 7278.12 | 0
| BU02 | Tabulka Výstražná + Zákazová smalt.na PS, PS-TS VN | 0 | 1740.55 | 0 | 0 | 0 | 0 | 0 | 0 | 1740.55
| BU051 | Stožár příhradový 22kV - 16,5/50 - Zesílený | 112859.79 | 16.9546 | 0 | 14632.435 | 0 | 0 | 14632.435 | 14632.435 | 112876.7446
| BU066 | Stožár příhradový 22kV - 18/50 - Zesílený | 129782.61 | 16.9546 | 0 | 16819.475 | 0 | 0 | 16819.475 | 16819.475 | 129799.5646
| BU073-D1 | Stožár příhradový 22kV - 21/40 - Nosný | 0 | 0 | 0 | 8531.4725 | 0 | 0 | 8531.4725 | 8531.4725 | 0
| BU104-D1 | Konzola - příhradový stožár 22kV - A3-U8-R | 0 | 0 | 0 | 371.625 | 0 | 0 | 371.625 | 371.625 | 0
| BU112-D1 | Konzola příhradový stožár 22kV B-U8-R | 0 | 0 | 0 | 139.17 | 0 | 0 | 139.17 | 139.17 | 0
| BU114-D1 | Konzola příhradový stožár 22kV B1-U8-R | 0 | 0 | 0 | 794.835 | 0 | 0 | 794.835 | 794.835 | 0
| BU119 | Konzola příhradový stožár 22kV B-U10 | 2886.06 | 0 | 0 | 411.08 | 0 | 0 | 411.08 | 411.08 | 2886.06
| BU12 | Tabulka výstr.smalt.na bet.sloup VN,vč.upevnění | 0 | 8156.1955 | 0 | 2273.6 | 0 | 0 | 2273.6 | 2273.6 | 8156.1955
| BU120 | Konzola příhradový stožár 22kV B-U10-R | 1926.77 | 0 | 0 | 278.34 | 0 | 0 | 278.34 | 278.34 | 1926.77
| BU124 | Konzola - příhradový stožár 22kV - A3-U10-R | 20932.14 | 0 | 0 | 2658.15 | 0 | 0 | 2658.15 | 2658.15 | 20932.14
| BU44 | Odrez.a 3x syntetický nátěr ocel.součástí VN ve výšce | 0 | 0 | 0 | 63504 | 0 | 25956 | 63504 | 89460 | 0
| CG38-D2 | Kabel 22-NA2XS2Y 1x240 mm2 volně uložený | 0 | 0 | 0 | 344.75 | 0 | 0 | 344.75 | 344.75 | 0
| CG38-P1 | Kabel 22-NA2XS2Y 1x240 mm2 volně uložený | 0 | 0 | 0 | 492.5 | 0 | 0 | 492.5 | 492.5 | 0
| CM08 | Příplatek za montáž konc.VN z plošiny (ocenění pro celou sadu 3x) | 0 | 0 | 0 | 2970.68 | 0 | 0 | 2970.68 | 2970.68 | 0
| DC91 | Napájecí transformátor 100 V pro DOÚV a DOÚO | 0 | 17750 | 0 | 1262.32 | 0 | 0 | 1262.32 | 1262.32 | 17750
| DQ18 | Uzemňovací příložka přímá typ ES900-29 pro VN nebo NN | 0 | 211.05 | 0 | 184.8 | 0 | 0 | 184.8 | 184.8 | 211.05
| DQ53 | Svorka odbočná SR02 pro pásku FeZn 30/4 | 0 | 60.12 | 0 | 0 | 0 | 0 | 0 | 0 | 60.12
| EA16 | Odstranění dřev.porostu,tvrdý,střed.hustý | 0 | 0 | 0 | 1214.4 | 0 | 0 | 1214.4 | 1214.4 | 0
| EA17 | Odstranění dřev.porostu,tvrdý,hustý | 0 | 0 | 0 | 1232.88 | 0 | 0 | 1232.88 | 1232.88 | 0
| EB09 | Hloubení jámy pro sloup,kotvu strojně zem.tř.3-4 | 0 | 0 | 0 | 35313.1551 | 0 | 0 | 35313.1551 | 35313.1551 | 0
| EB14 | Záhrn jámy pro sloup,kotvu strojně ve městě | 0 | 0 | 0 | 2996.536 | 0 | 0 | 2996.536 | 2996.536 | 0
| EB15 | Záhrn jámy pro sloup,kotvu strojně ve volném terénu | 0 | 0 | 0 | 1758.1872 | 0 | 0 | 1758.1872 | 1758.1872 | 0
| EB17 | Odkop zeminy ručně zem.tř.3-4 | 0 | 0 | 0 | 52074.88 | 0 | 0 | 52074.88 | 52074.88 | 0
| EB23 | Násyp zeminy vč.složení a rozprostření zem.tř.3-4 | 0 | 0 | 0 | 17070.24 | 0 | 0 | 17070.24 | 17070.24 | 0
| EB25 | Odvoz zeminy vč.naložení,rozvozu,úpravy povrchu | 0 | 0 | 0 | 6958.5087 | 0 | 0 | 6958.5087 | 6958.5087 | 0
| EC70 | Rozbourání betonového základu | 0 | 0 | 0 | 245480.656 | 0 | 0 | 245480.656 | 245480.656 | 0
| EC76 | Beton.základ C12/15 (B15) do 5m3 bez bedněn.-nakup.směs | 0 | 0 | 0 | 46484.7 | 0 | 149899.447 | 46484.7 | 196384.147 | 0
| EC95 | Beton.základ C12/15 (B15) nad 5m3 do bedněn. dolní blok PS -mix nakup.směs | 0 | 0 | 0 | 14121.8784 | 0 | 82170.0812 | 14121.8784 | 96291.9596 | 0
| EC96 | Beton.základ C12/15 (B15) do bed. horní blok PS -mix nakup.sm. | 0 | 0 | 0 | 43279.2878 | 0 | 68283.1454 | 43279.2878 | 111562.4332 | 0
| EC961 | Náklady na bednění z tvarovaných dílů konstrukčně přizpůsobené pro vibrovaný beton k lití hlav betonových základů PS | 0 | 0 | 0 | 0 | 0 | 65800 | 0 | 65800 | 0
| EN03 | Hutnění zeminy strojně,vrstva 20cm | 0 | 0 | 0 | 29291.8912 | 0 | 0 | 29291.8912 | 29291.8912 | 0
| EP08 | Výkop rýhy 35x80cm ručně pro zemnící pásek zem.tř.3 | 0 | 0 | 0 | 5209.6 | 0 | 0 | 5209.6 | 5209.6 | 0
| EP17 | Zához rýhy 35x80cm ručně pro zemnící pásek zem.tř.3 | 0 | 0 | 0 | 1478.4 | 0 | 0 | 1478.4 | 1478.4 | 0
| EP26 | Hloubení rýhy 35x80cm strojně pro zemnící pásek zem.tř.3 | 0 | 0 | 0 | 24813.6 | 0 | 0 | 24813.6 | 24813.6 | 0
| EP28 | Záhrn rýhy strojně pro zemnící pásek ve městě | 0 | 0 | 0 | 2994.88 | 0 | 0 | 2994.88 | 2994.88 | 0
| EP29 | Záhrn rýhy strojně pro zemnící pásek ve volném terénu | 0 | 0 | 0 | 5989.76 | 0 | 0 | 5989.76 | 5989.76 | 0
| EQ02 | Osetí povrchu travou, vč. zalití vodou | 0 | 0 | 0 | 431.2 | 0 | 67.074 | 431.2 | 498.274 | 0
| EQ05 | Provizorní úprava terénu zeminou tř.3 ručně | 0 | 0 | 0 | 464365.44 | 0 | 0 | 464365.44 | 464365.44 | 0
| EQ09 | Vyčištění štěrkového lože a úprava terénu | 0 | 0 | 0 | 2169.2 | 0 | 0 | 2169.2 | 2169.2 | 0
| EQ14 | Podkladová vrstva 10cm ,ze štěrku | 0 | 0 | 0 | 981.07 | 0 | 2236.86 | 981.07 | 3217.93 | 0
| EQ16 | Podkladová vrstva ze štěrkopísku | 0 | 0 | 0 | 699.737 | 0 | 1366.8 | 699.737 | 2066.537 | 0
| HG05 | Tabulka ACON pro betonové p.b. a sloupové TS s UM, vč. upínací pásky | 0 | 111.7381 | 0 | 78.4 | 0 | 0 | 78.4 | 78.4 | 111.7381
| PZS | Příspěvek za sklad | 0 | 0 | 68141.0397 | 0 | 0 | 0 | 68141.0397 | 68141.0397 | 0
| XA91 | Boční nosník pro příhradový stožár pro pod.izol.-stáv.stož. | 0 | 3919.3 | 0 | 1914.7 | 0 | 0 | 1914.7 | 1914.7 | 3919.3
| XA95 | Konzola podpěrných izolátorů pro příhradový stožár-stáv.stož. | 0 | 11064.06 | 0 | 1680.21 | 0 | 0 | 1680.21 | 1680.21 | 11064.06
| XA96 | Zábrana ptactva PS (2 ks) k jednomu VPA | 0 | 1284.6 | 0 | 168.645 | 0 | 0 | 168.645 | 168.645 | 1284.6
| XA97 | Zábrana ptactvu PS hlavy dříku | 0 | 7956.86 | 0 | 177.21 | 0 | 0 | 177.21 | 177.21 | 7956.86
| XC99 | Materiál Vlastní mimo číselník EG.D dle soupisu pro montáže-ZAPOČTENO DO VÝKONU | 0 | 0 | 0 | 0 | 0 | 110000 | 0 | 110000 | 0
| XZ01 | Zámek visací pro rozvaděč NN a ÚO - jižní Čechy | 0 | 735 | 0 | 0 | 0 | 0 | 0 | 0 | 735
| XZ07 | Vložka cylindrická pro TS bloková - jižní Čechy | 0 | 1085.05 | 0 | 0 | 0 | 0 | 0 | 0 | 1085.05
| ZN99 | Hodinová zúčtovací sazba - montážní práce | 0 | 0 | 0 | 67200 | 0 | 0 | 67200 | 67200 | 0
| ZS36 | Montážní plošina MP27 (nestandardní montáže) | 0 | 0 | 0 | 138000 | 0 | 0 | 138000 | 138000 | 0
| ZS42 | Auto nákladní do nosnosti 3,5 t | 0 | 0 | 0 | 3520 | 0 | 0 | 3520 | 3520 | 0
2 |  | CZD00004_00005: VV 22kV – NETOLICE TRZNI | 0 | 65878.6511 | 2305.7528 | 273093.8958 | 0 | 97342.2705 | 275399.6486 | 372741.919 | 65878.6511
| 1302-D1 | Podpěrný izolátor VPA 135/8a,vč.šroubu M20x130 demontáž materiálu do šrotu | 0 | 0 | 0 | 84.075 | 0 | 0 | 84.075 | 84.075 | 0
| 1351-D1 | Kotevní řetězce Jk do 3x35mm2,izolátor 50/435 bez kotev.praporců demontáž materiálu do šrotu | 0 | 0 | 0 | 2400.3525 | 0 | 0 | 2400.3525 | 2400.3525 | 0
| 1375 | Kotevní řetězce Jk 3x42/7-120mm2,izolátor plastový bez kotev.praporců | 0 | 8723.7 | 0 | 2866.275 | 0 | 33.27 | 2866.275 | 2899.545 | 8723.7
| 1394-D2 | Řetězec Jk izol.plast. 3x42/7-70AlFe pro odpínač pružinový před TS demontáž materiálu k opětnému | 0 | 0 | 0 | 884.877 | 0 | 0 | 884.877 | 884.877 | 0
| 1394-P1 | Řetězec Jk izol.plast. 3x42/7-70AlFe pro odpínač pružinový před TS opětná práce (montáž) | 0 | 0 | 0 | 1264.11 | 0 | 0 | 1264.11 | 1264.11 | 0
| 1401 | Lano AlFe 3x42/7,vč.spojek | 0 | 12459.5087 | 0 | 8241.537 | 0 | 0 | 8241.537 | 8241.537 | 12459.5087
| 1401-D1 | Lano AlFe 3x42/7,vč.spojek demontáž materiálu do šrotu | 0 | 0 | 0 | 3868.1543 | 0 | 0 | 3868.1543 | 3868.1543 | 0
| 1402-D2 | Lano AlFe 3x70/11-1,vč.spojek demontáž materiálu k opětnému | 0 | 0 | 0 | 3241.5242 | 0 | 0 | 3241.5242 | 3241.5242 | 0
| 1402-P1 | Lano AlFe 3x70/11-1,vč.spojek opětná práce (montáž) | 0 | 0 | 0 | 4630.7488 | 0 | 0 | 4630.7488 | 4630.7488 | 0
| 1431 | Ukončení nových vodičů ve stávajících/nahrazených kotevních nebo nosných svorkách z Al slitiny | 0 | 0 | 0 | 2523.3 | 0 | 6.654 | 2523.3 | 2529.954 | 0
| 1461 | Proudový spoj vodič 35-120 AlFe šroub.svorkou -3x | 0 | 1386.24 | 0 | 4116.3 | 0 | 0 | 4116.3 | 4116.3 | 1386.24
| 1461-D1 | Proudový spoj vodič 35-120 AlFe šroub.svorkou -3x demontáž materiálu do šrotu | 0 | 0 | 0 | 2058.15 | 0 | 0 | 2058.15 | 2058.15 | 0
| 1521 | Jiskřiště pro izolátor VPA, hrot ES,vč.univ.svorek do 70 AlFe -3x | 0 | 2378.8563 | 0 | 1041.69 | 0 | 6.654 | 1041.69 | 1048.344 | 2378.8563
| 1533 | Zemnící svod na sloup 12m-zem.páska,svorky SR02 a SR03 vč.mont.a upev.Bandimex | 0 | 627.5108 | 0 | 2503.92 | 0 | 0 | 2503.92 | 2503.92 | 627.5108
| 1551 | Uzemnění zem.páskou 20m v zemi,vč.upevnění na bet.sloup a označení | 0 | 1132.4505 | 0 | 1310.335 | 0 | 13 | 1310.335 | 1323.335 | 1132.4505
| 1555 | Rozšíření uzemnění 20m pásky a 4šrouby | 0 | 923.6168 | 0 | 560.3 | 0 | 22.4 | 560.3 | 582.7 | 923.6168
| 5632 | Spojení zemnícího pásku svorkou SR02,vč.zalití | 0 | 200.4 | 0 | 0 | 0 | 195 | 0 | 195 | 200.4
| 9343 | GZS (SO) | 0 | 0 | 0 | 11847.9722 | 0 | 0 | 11847.9722 | 11847.9722 | 0
| 9346 | Silniční provoz | 0 | 0 | 0 | 4908.4456 | 0 | 0 | 4908.4456 | 4908.4456 | 0
| 9347 | Železniční provoz do 10 m od koleje | 0 | 0 | 0 | 7768.8846 | 0 | 0 | 7768.8846 | 7768.8846 | 0
| BG23-D2 | Kotva provizorní pro bet.sloup VN pr.250 do země | 0 | 0 | 0 | 836.668 | 0 | 0 | 836.668 | 836.668 | 0
| BG23-P1 | Kotva provizorní pro bet.sloup VN pr.250 do země | 0 | 0 | 0 | 1195.24 | 0 | 0 | 1195.24 | 1195.24 | 0
| BK50 | Žebřík na JB 12m | 0 | 3223.8143 | 0 | 203.08 | 0 | 0 | 203.08 | 203.08 | 3223.8143
| BL31 | Kab.oko 50mm2 M12 pro AlFe35/6, 42/7, JIV50, resp.ukon.na pojist.VN stož.TS | 0 | 188.19 | 0 | 1280.25 | 0 | 0 | 1280.25 | 1280.25 | 188.19
| BL31-D1 | Kab.oko 50mm2 M12 pro AlFe35/6, 42/7, JIV50, resp.ukon.na pojist.VN stož.TS | 0 | 0 | 0 | 640.125 | 0 | 0 | 640.125 | 640.125 | 0
| BL66 | Sloup betonový J 12/6 pro VN bez výstroje | 0 | 10467.5381 | 0 | 3484.12 | 0 | 0 | 3484.12 | 3484.12 | 10467.5381
| BL66-D1 | Sloup betonový J 12/6 pro VN bez výstroje | 0 | 0 | 0 | 1742.06 | 0 | 0 | 1742.06 | 1742.06 | 0
| BP01 | Konzola Pařát III nosná (lehká), JB180-225-na zemi | 0 | 9100.96 | 0 | 365.98 | 0 | 0 | 365.98 | 365.98 | 9100.96
| BP23 | Tyč ptačí dosed 1300 Pařát III-na zemi | 0 | 963.3243 | 0 | 76.06 | 0 | 0 | 76.06 | 76.06 | 963.3243
| BP491-D1 | Konzola Rovinná lehká, JB180-na zemi | 0 | 0 | 0 | 182.99 | 0 | 0 | 182.99 | 182.99 | 0
| BS05 | Izolátor VPA 135/12a,vč.šroubu M20x40 AlFe: boční nosník, praporec BZ; JIV: konzola VPA, boční nosník | 0 | 4584.12 | 0 | 195.03 | 0 | 0 | 195.03 | 195.03 | 4584.12
| BS56 | Kloub závěsný pro plastový izolátor (235191.1) v=8 | 0 | 1615.95 | 0 | 0 | 0 | 0 | 0 | 0 | 1615.95
| BS57 | Kloub závěsný pro plastový izolátor (235191.2) v=10 | 0 | 6918.6 | 0 | 0 | 0 | 0 | 0 | 0 | 6918.6
| BT15-D1 | Třmenový vaz pro vodič AlFe 35mm2 | 0 | 0 | 0 | 132.735 | 0 | 0 | 132.735 | 132.735 | 0
| BT16 | Třmenový vaz pro vodič AlFe 50-70mm2,42/7,70/11-1 | 0 | 205.3231 | 0 | 265.47 | 0 | 6.654 | 265.47 | 272.124 | 205.3231
| BU02 | Tabulka Výstražná + Zákazová smalt.na PS, PS-TS VN | 0 | 497.3 | 0 | 0 | 0 | 0 | 0 | 0 | 497.3
| BU12 | Tabulka výstr.smalt.na bet.sloup VN,vč.upevnění | 0 | 281.2481 | 0 | 78.4 | 0 | 0 | 78.4 | 78.4 | 281.2481
| BU44 | Odrez.a 3x syntetický nátěr ocel.součástí VN ve výšce | 0 | 0 | 0 | 34473.6 | 0 | 14090.4 | 34473.6 | 48564 | 0
| EB09 | Hloubení jámy pro sloup,kotvu strojně zem.tř.3-4 | 0 | 0 | 0 | 271.41 | 0 | 0 | 271.41 | 271.41 | 0
| EB17 | Odkop zeminy ručně zem.tř.3-4 | 0 | 0 | 0 | 6589.44 | 0 | 0 | 6589.44 | 6589.44 | 0
| EB23 | Násyp zeminy vč.složení a rozprostření zem.tř.3-4 | 0 | 0 | 0 | 2013 | 0 | 0 | 2013 | 2013 | 0
| EB25 | Odvoz zeminy vč.naložení,rozvozu,úpravy povrchu | 0 | 0 | 0 | 85.37 | 0 | 0 | 85.37 | 85.37 | 0
| EC70 | Rozbourání betonového základu | 0 | 0 | 0 | 24106.8645 | 0 | 0 | 24106.8645 | 24106.8645 | 0
| EC76 | Beton.základ C12/15 (B15) do 5m3 bez bedněn.-nakup.směs | 0 | 0 | 0 | 835.68 | 0 | 2694.8215 | 835.68 | 3530.5015 | 0
| EC96 | Beton.základ C12/15 (B15) do bed. horní blok PS -mix nakup.sm. | 0 | 0 | 0 | 10675.7 | 0 | 16843.4004 | 10675.7 | 27519.1004 | 0
| EC961 | Náklady na bednění z tvarovaných dílů konstrukčně přizpůsobené pro vibrovaný beton k lití hlav betonových základů PS | 0 | 0 | 0 | 0 | 0 | 18800 | 0 | 18800 | 0
| EN03 | Hutnění zeminy strojně,vrstva 20cm | 0 | 0 | 0 | 2022.592 | 0 | 0 | 2022.592 | 2022.592 | 0
| EP26 | Hloubení rýhy 35x80cm strojně pro zemnící pásek zem.tř.3 | 0 | 0 | 0 | 2363.2 | 0 | 0 | 2363.2 | 2363.2 | 0
| EP28 | Záhrn rýhy strojně pro zemnící pásek ve městě | 0 | 0 | 0 | 855.68 | 0 | 0 | 855.68 | 855.68 | 0
| EQ02 | Osetí povrchu travou, vč. zalití vodou | 0 | 0 | 0 | 4050.2 | 0 | 630.0165 | 4050.2 | 4680.2165 | 0
| EQ05 | Provizorní úprava terénu zeminou tř.3 ručně | 0 | 0 | 0 | 25872 | 0 | 0 | 25872 | 25872 | 0
| PZS | Příspěvek za sklad | 0 | 0 | 2305.7528 | 0 | 0 | 0 | 2305.7528 | 2305.7528 | 0
| XC99 | Materiál Vlastní mimo číselník EG.D dle soupisu pro montáže-ZAPOČTENO DO VÝKONU | 0 | 0 | 0 | 0 | 0 | 44000 | 0 | 44000 | 0
| ZN99 | Hodinová zúčtovací sazba - montážní práce | 0 | 0 | 0 | 26880 | 0 | 0 | 26880 | 26880 | 0
| ZS36 | Montážní plošina MP27 (nestandardní montáže) | 0 | 0 | 0 | 55200 | 0 | 0 | 55200 | 55200 | 0
2 |  | CZD00004_00006: VV 22kV – PODERISTE SP. 20-12 | 0 | 283473.5368 | 9921.5738 | 348281.7844 | 0 | 59407.7482 | 358203.3582 | 417611.1064 | 283473.5368
| 1302-D1 | Podpěrný izolátor VPA 135/8a,vč.šroubu M20x130 demontáž materiálu do šrotu | 0 | 0 | 0 | 588.525 | 0 | 0 | 588.525 | 588.525 | 0
| 1351-D1 | Kotevní řetězce Jk do 3x35mm2,izolátor 50/435 bez kotev.praporců demontáž materiálu do šrotu | 0 | 0 | 0 | 1028.7225 | 0 | 0 | 1028.7225 | 1028.7225 | 0
| 1375 | Kotevní řetězce Jk 3x42/7-120mm2,izolátor plastový bez kotev.praporců | 0 | 3489.48 | 0 | 1146.51 | 0 | 13.308 | 1146.51 | 1159.818 | 3489.48
| 1375-D2 | Kotevní řetězce Jk 3x42/7-120mm2,izolátor plastový bez kotev.praporců demontáž materiálu k opětnému | 0 | 0 | 0 | 401.2785 | 0 | 0 | 401.2785 | 401.2785 | 0
| 1375-P1 | Kotevní řetězce Jk 3x42/7-120mm2,izolátor plastový bez kotev.praporců opětná práce (montáž) | 0 | 0 | 0 | 573.255 | 0 | 0 | 573.255 | 573.255 | 0
| 1401-D1 | Lano AlFe 3x42/7,vč.spojek demontáž materiálu do šrotu | 0 | 0 | 0 | 10720.3134 | 0 | 0 | 10720.3134 | 10720.3134 | 0
| 1402-D2 | Lano AlFe 3x70/11-1,vč.spojek demontáž materiálu k opětnému | 0 | 0 | 0 | 8477.8325 | 0 | 0 | 8477.8325 | 8477.8325 | 0
| 1402-P1 | Lano AlFe 3x70/11-1,vč.spojek opětná práce (montáž) | 0 | 0 | 0 | 4630.7488 | 0 | 0 | 4630.7488 | 4630.7488 | 0
| 1404 | Lano AlFe 3x110/22,vč.spojek | 0 | 92199.1294 | 0 | 33433.114 | 0 | 0 | 33433.114 | 33433.114 | 92199.1294
| 1404-D2 | Lano AlFe 3x110/22,vč.spojek demontáž materiálu k opětnému | 0 | 0 | 0 | 2854.0463 | 0 | 0 | 2854.0463 | 2854.0463 | 0
| 1404-P1 | Lano AlFe 3x110/22,vč.spojek opětná práce (montáž) | 0 | 0 | 0 | 4077.209 | 0 | 0 | 4077.209 | 4077.209 | 0
| 1431 | Ukončení nových vodičů ve stávajících/nahrazených kotevních nebo nosných svorkách z Al slitiny | 0 | 0 | 0 | 1261.65 | 0 | 3.327 | 1261.65 | 1264.977 | 0
| 1461 | Proudový spoj vodič 35-120 AlFe šroub.svorkou -3x | 0 | 1386.24 | 0 | 4116.3 | 0 | 0 | 4116.3 | 4116.3 | 1386.24
| 1461-D1 | Proudový spoj vodič 35-120 AlFe šroub.svorkou -3x demontáž materiálu do šrotu | 0 | 0 | 0 | 2058.15 | 0 | 0 | 2058.15 | 2058.15 | 0
| 1523 | Jiskřiště na HV AlFe pro izol.s výřezem VPAv -jednostranné -3x | 0 | 1413.986 | 0 | 530.88 | 0 | 0 | 530.88 | 530.88 | 1413.986
| 1532 | Zemnící svod na sloup 10,5m-zem.páska,svorky SR02 a SR03 vč.mont.a upev.Bandimex | 0 | 531.7764 | 0 | 2111.55 | 0 | 0 | 2111.55 | 2111.55 | 531.7764
| 1551 | Uzemnění zem.páskou 20m v zemi,vč.upevnění na bet.sloup a označení | 0 | 1132.4505 | 0 | 1310.335 | 0 | 13 | 1310.335 | 1323.335 | 1132.4505
| 1555 | Rozšíření uzemnění 20m pásky a 4šrouby | 0 | 923.6168 | 0 | 560.3 | 0 | 22.4 | 560.3 | 582.7 | 923.6168
| 5632 | Spojení zemnícího pásku svorkou SR02,vč.zalití | 0 | 200.4 | 0 | 0 | 0 | 195 | 0 | 195 | 200.4
| 9343 | GZS (SO) | 0 | 0 | 0 | 17466.2733 | 0 | 0 | 17466.2733 | 17466.2733 | 0
| BG23-D2 | Kotva provizorní pro bet.sloup VN pr.250 do země | 0 | 0 | 0 | 836.668 | 0 | 0 | 836.668 | 836.668 | 0
| BG23-P1 | Kotva provizorní pro bet.sloup VN pr.250 do země | 0 | 0 | 0 | 1195.24 | 0 | 0 | 1195.24 | 1195.24 | 0
| BK320 | Zábrana proti dosedání ptactva na konzolu rovinnou 2-závěs-na zemi | 0 | 5483.1 | 0 | 440.835 | 0 | 0 | 440.835 | 440.835 | 5483.1
| BL65 | Sloup betonový J 10,5/6 pro VN bez výstroje | 0 | 66590.2868 | 0 | 24388.84 | 0 | 0 | 24388.84 | 24388.84 | 66590.2868
| BL65-D1 | Sloup betonový J 10,5/6 pro VN bez výstroje | 0 | 0 | 0 | 12194.42 | 0 | 0 | 12194.42 | 12194.42 | 0
| BP01 | Konzola Pařát III nosná (lehká), JB180-225-na zemi | 0 | 36403.84 | 0 | 1463.92 | 0 | 0 | 1463.92 | 1463.92 | 36403.84
| BP23 | Tyč ptačí dosed 1300 Pařát III-na zemi | 0 | 6743.2702 | 0 | 532.42 | 0 | 0 | 532.42 | 532.42 | 6743.2702
| BP491-D1 | Konzola Rovinná lehká, JB180-na zemi | 0 | 0 | 0 | 1280.93 | 0 | 0 | 1280.93 | 1280.93 | 0
| BP492 | Konzola Rovinná lehká, JB225-na zemi | 0 | 19268.4 | 0 | 1097.94 | 0 | 0 | 1097.94 | 1097.94 | 19268.4
| BS09 | Izolátor VPAv 135/12/8aL,vč.šroubu M20x130 AlFe: Pařát II až III pro BO OPEX, pro boční rameno DS J, všechny ramena DS U, A; JIV: konzoly IZVE 3II BS | 0 | 15039.99 | 0 | 585.09 | 0 | 0 | 585.09 | 585.09 | 15039.99
| BS10 | Izolátor VPAv 135/12/8aL,vč.šroubu M20x50-AlFe: Pařát IV | 0 | 19913.16 | 0 | 780.12 | 0 | 0 | 780.12 | 780.12 | 19913.16
| BS57 | Kloub závěsný pro plastový izolátor (235191.2) v=10 | 0 | 3459.3 | 0 | 0 | 0 | 0 | 0 | 0 | 3459.3
| BT15-D1 | Třmenový vaz pro vodič AlFe 35mm2 | 0 | 0 | 0 | 929.145 | 0 | 0 | 929.145 | 929.145 | 0
| BT20 | Předformovaný vaz středový pro izol. VPAv pro vodič AlFe 110/22 | 0 | 7640.22 | 0 | 1458.45 | 0 | 0 | 1458.45 | 1458.45 | 7640.22
| BU02 | Tabulka Výstražná + Zákazová smalt.na PS, PS-TS VN | 0 | 248.65 | 0 | 0 | 0 | 0 | 0 | 0 | 248.65
| BU12 | Tabulka výstr.smalt.na bet.sloup VN,vč.upevnění | 0 | 1406.2406 | 0 | 392 | 0 | 0 | 392 | 392 | 1406.2406
| BU44 | Odrez.a 3x syntetický nátěr ocel.součástí VN ve výšce | 0 | 0 | 0 | 12700.8 | 0 | 5191.2 | 12700.8 | 17892 | 0
| EB09 | Hloubení jámy pro sloup,kotvu strojně zem.tř.3-4 | 0 | 0 | 0 | 1519.896 | 0 | 0 | 1519.896 | 1519.896 | 0
| EB17 | Odkop zeminy ručně zem.tř.3-4 | 0 | 0 | 0 | 8053.76 | 0 | 0 | 8053.76 | 8053.76 | 0
| EB23 | Násyp zeminy vč.složení a rozprostření zem.tř.3-4 | 0 | 0 | 0 | 2925.56 | 0 | 0 | 2925.56 | 2925.56 | 0
| EB25 | Odvoz zeminy vč.naložení,rozvozu,úpravy povrchu | 0 | 0 | 0 | 478.072 | 0 | 0 | 478.072 | 478.072 | 0
| EC70 | Rozbourání betonového základu | 0 | 0 | 0 | 20922.939 | 0 | 0 | 20922.939 | 20922.939 | 0
| EC76 | Beton.základ C12/15 (B15) do 5m3 bez bedněn.-nakup.směs | 0 | 0 | 0 | 4387.32 | 0 | 14147.813 | 4387.32 | 18535.133 | 0
| EC96 | Beton.základ C12/15 (B15) do bed. horní blok PS -mix nakup.sm. | 0 | 0 | 0 | 5337.85 | 0 | 8421.7002 | 5337.85 | 13759.5502 | 0
| EC961 | Náklady na bednění z tvarovaných dílů konstrukčně přizpůsobené pro vibrovaný beton k lití hlav betonových základů PS | 0 | 0 | 0 | 0 | 0 | 9400 | 0 | 9400 | 0
| EN03 | Hutnění zeminy strojně,vrstva 20cm | 0 | 0 | 0 | 2390.336 | 0 | 0 | 2390.336 | 2390.336 | 0
| EP26 | Hloubení rýhy 35x80cm strojně pro zemnící pásek zem.tř.3 | 0 | 0 | 0 | 2363.2 | 0 | 0 | 2363.2 | 2363.2 | 0
| EP29 | Záhrn rýhy strojně pro zemnící pásek ve volném terénu | 0 | 0 | 0 | 855.68 | 0 | 0 | 855.68 | 855.68 | 0
| EQ05 | Provizorní úprava terénu zeminou tř.3 ručně | 0 | 0 | 0 | 100383.36 | 0 | 0 | 100383.36 | 100383.36 | 0
| PZS | Příspěvek za sklad | 0 | 0 | 9921.5738 | 0 | 0 | 0 | 9921.5738 | 9921.5738 | 0
| XC99 | Materiál Vlastní mimo číselník EG.D dle soupisu pro montáže-ZAPOČTENO DO VÝKONU | 0 | 0 | 0 | 0 | 0 | 22000 | 0 | 22000 | 0
| ZN99 | Hodinová zúčtovací sazba - montážní práce | 0 | 0 | 0 | 13440 | 0 | 0 | 13440 | 13440 | 0
| ZS36 | Montážní plošina MP27 (nestandardní montáže) | 0 | 0 | 0 | 27600 | 0 | 0 | 27600 | 27600 | 0
2 |  | CZD00005_00008: Ka22kV: PS 41-TS Prádelna | 0 | 294947.6544 | 10323.1679 | 318054.2065 | 0 | 1404.441 | 328377.3744 | 329781.8154 | 294947.6544
| 1302-D1 | Podpěrný izolátor VPA 135/8a,vč.šroubu M20x130 demontáž materiálu do šrotu | 0 | 0 | 0 | 336.3 | 0 | 0 | 336.3 | 336.3 | 0
| 1351-D1 | Kotevní řetězce Jk do 3x35mm2,izolátor 50/435 bez kotev.praporců demontáž materiálu do šrotu | 0 | 0 | 0 | 342.9075 | 0 | 0 | 342.9075 | 342.9075 | 0
| 1352-D1 | Kotevní řetězce Jk 3x42/7-120mm2,izolátor 50/435 bez kotev.praporců demontáž materiálu do šrotu | 0 | 0 | 0 | 3160.275 | 0 | 0 | 3160.275 | 3160.275 | 0
| 1394-D2 | Řetězec Jk izol.plast. 3x42/7-70AlFe pro odpínač pružinový před TS demontáž materiálu k opětnému | 0 | 0 | 0 | 884.877 | 0 | 0 | 884.877 | 884.877 | 0
| 1401-D1 | Lano AlFe 3x42/7,vč.spojek demontáž materiálu do šrotu | 0 | 0 | 0 | 8920.4375 | 0 | 0 | 8920.4375 | 8920.4375 | 0
| 1461-D1 | Proudový spoj vodič 35-120 AlFe šroub.svorkou -3x demontáž materiálu do šrotu | 0 | 0 | 0 | 4116.3 | 0 | 0 | 4116.3 | 4116.3 | 0
| 1511 | Omezovač přepětí VN,vč.mont.pro rozvaděč VN SF6 (kompakt a modulár) -3x | 0 | 16466.28 | 0 | 1256.64 | 0 | 0 | 1256.64 | 1256.64 | 16466.28
| 1517 | Omezovač přepětí VN 10kA venkovní, včetně montáže - 3x | 0 | 3267.03 | 0 | 693.84 | 0 | 0 | 693.84 | 693.84 | 3267.03
| 1532-D1 | Zemnící svod na sloup 10,5m-zem.páska,svorky SR02 a SR03 vč.mont.a upev.Bandimex demontáž materiálu do šrotu | 0 | 0 | 0 | 1193.64 | 0 | 0 | 1193.64 | 1193.64 | 0
| 9343 | GZS (SO) | 0 | 0 | 0 | 15630.4059 | 0 | 0 | 15630.4059 | 15630.4059 | 0
| 9347 | Železniční provoz do 10 m od koleje | 0 | 0 | 0 | 6028.8709 | 0 | 0 | 6028.8709 | 6028.8709 | 0
| BH54-D1 | Konz.prapor.1185mm,vč.podp.pro střeš.76mm | 0 | 0 | 0 | 249.615 | 0 | 0 | 249.615 | 249.615 | 0
| BI05-D1 | Roubík kužel.20X225 s izol.VPR-1B bílým | 0 | 0 | 0 | 81.21 | 0 | 0 | 81.21 | 81.21 | 0
| BK48-D2 | Žebřík na JB 9-10,5m pro ÚO rovinný ve vedení,vč.zem.svodu | 0 | 0 | 0 | 234.276 | 0 | 0 | 234.276 | 234.276 | 0
| BL02-D1 | Sloup bet. J 10,5/6 pro ÚO PPN nebo DOÚV (REC) | 0 | 0 | 0 | 7492.88 | 0 | 0 | 7492.88 | 7492.88 | 0
| BL09-D2 | Montáž ÚO nebo DOÚV (REC) na stávající sloup JB, Up (při rekonstrukci) | 0 | 0 | 0 | 7559.454 | 0 | 0 | 7559.454 | 7559.454 | 0
| BL31-D1 | Kab.oko 50mm2 M12 pro AlFe35/6, 42/7, JIV50, resp.ukon.na pojist.VN stož.TS | 0 | 0 | 0 | 426.75 | 0 | 0 | 426.75 | 426.75 | 0
| BL65-D1 | Sloup betonový J 10,5/6 pro VN bez výstroje | 0 | 0 | 0 | 1742.06 | 0 | 0 | 1742.06 | 1742.06 | 0
| BL78-D1 | Sloup betonový D 12/10 pro VN bez výstroje | 0 | 0 | 0 | 3389.13 | 0 | 0 | 3389.13 | 3389.13 | 0
| BP45-D1 | Konzola odbočná Přímá na DBV,225-250-na zemi | 0 | 0 | 0 | 121.7 | 0 | 0 | 121.7 | 121.7 | 0
| BP492-D1 | Konzola Rovinná lehká, JB225-na zemi | 0 | 0 | 0 | 182.99 | 0 | 0 | 182.99 | 182.99 | 0
| BP493-D1 | Konzola Rovinná lehká, DBW225-na zemi | 0 | 0 | 0 | 195.87 | 0 | 0 | 195.87 | 195.87 | 0
| BS05-D1 | Izolátor VPA 135/12a,vč.šroubu M20x40 AlFe: boční nosník, praporec BZ; JIV: konzola VPA, boční nosník | 0 | 0 | 0 | 65.01 | 0 | 0 | 65.01 | 65.01 | 0
| BT14-D1 | Křížový vaz VPA pro šablony | 0 | 0 | 0 | 353.96 | 0 | 0 | 353.96 | 353.96 | 0
| BT15-D1 | Třmenový vaz pro vodič AlFe 35mm2 | 0 | 0 | 0 | 132.735 | 0 | 0 | 132.735 | 132.735 | 0
| BT16-D1 | Třmenový vaz pro vodič AlFe 50-70mm2,42/7,70/11-1 | 0 | 0 | 0 | 132.735 | 0 | 0 | 132.735 | 132.735 | 0
| BU071-D1 | Stožár příhradový 22kV - 21/20 - Nosný | 0 | 0 | 0 | 6635.4075 | 0 | 0 | 6635.4075 | 6635.4075 | 0
| BU073-D1 | Stožár příhradový 22kV - 21/40 - Nosný | 0 | 0 | 0 | 8531.4725 | 0 | 0 | 8531.4725 | 8531.4725 | 0
| BU104-D1 | Konzola - příhradový stožár 22kV - A3-U8-R | 0 | 0 | 0 | 371.625 | 0 | 0 | 371.625 | 371.625 | 0
| BU112-D1 | Konzola příhradový stožár 22kV B-U8-R | 0 | 0 | 0 | 278.34 | 0 | 0 | 278.34 | 278.34 | 0
| BU114-D1 | Konzola příhradový stožár 22kV B1-U8-R | 0 | 0 | 0 | 1589.67 | 0 | 0 | 1589.67 | 1589.67 | 0
| CG36 | Kabel 22-NA2XS2Y 1x150 mm2 volně uložený | 0 | 185168.25 | 0 | 23967.45 | 0 | 0 | 23967.45 | 23967.45 | 185168.25
| CH33 | Štítek označovací pro kabelová vedení, vč. pásky vázací | 0 | 352.83 | 0 | 989.52 | 0 | 0 | 989.52 | 989.52 | 352.83
| CH37 | Svazkování 1 žilových kabelů VN páskou vázací v zemi | 0 | 135.66 | 0 | 1659.84 | 0 | 0 | 1659.84 | 1659.84 | 135.66
| CH38 | Odjutování a očištění kabelu do 300mm2 | 0 | 0 | 0 | 141.12 | 0 | 81.87 | 141.12 | 222.99 | 0
| CH48 | Příplatek na zatahování kabelu hmotnost do 6kg | 0 | 0 | 0 | 4562.8 | 0 | 0 | 4562.8 | 4562.8 | 0
| CK32 | Kabel.koncovka 22kV venkovní 3x95-150-240 pro NA2XS2Y-sada | 0 | 1732.89 | 0 | 1402.83 | 0 | 0 | 1402.83 | 1402.83 | 1732.89
| CK73 | Stíněný úhlový konektor do 630A 95-240mm2-sada | 0 | 5214.24 | 0 | 2016 | 0 | 0 | 2016 | 2016 | 5214.24
| CM08 | Příplatek za montáž konc.VN z plošiny (ocenění pro celou sadu 3x) | 0 | 0 | 0 | 2970.68 | 0 | 0 | 2970.68 | 2970.68 | 0
| EA08 | Vytýčení trasy kabel.ved. v zastavěném prostoru | 0 | 0 | 0 | 45.8405 | 0 | 0 | 45.8405 | 45.8405 | 0
| EB09 | Hloubení jámy pro sloup,kotvu strojně zem.tř.3-4 | 0 | 0 | 0 | 4044.009 | 0 | 0 | 4044.009 | 4044.009 | 0
| EB14 | Záhrn jámy pro sloup,kotvu strojně ve městě | 0 | 0 | 0 | 2213.424 | 0 | 0 | 2213.424 | 2213.424 | 0
| EB17 | Odkop zeminy ručně zem.tř.3-4 | 0 | 0 | 0 | 5308.16 | 0 | 0 | 5308.16 | 5308.16 | 0
| EB23 | Násyp zeminy vč.složení a rozprostření zem.tř.3-4 | 0 | 0 | 0 | 1556.72 | 0 | 0 | 1556.72 | 1556.72 | 0
| EB25 | Odvoz zeminy vč.naložení,rozvozu,úpravy povrchu | 0 | 0 | 0 | 179.277 | 0 | 0 | 179.277 | 179.277 | 0
| EC52-V1 | Výkop jámy ručně zem.tř.3-4 výkopové práce v obsazené tras | 0 | 0 | 0 | 21613.3632 | 0 | 0 | 21613.3632 | 21613.3632 | 0
| EC60 | Zához jámy ručně zem.tř.3-4 | 0 | 0 | 0 | 2083.84 | 0 | 0 | 2083.84 | 2083.84 | 0
| EC62 | Záhrn jámy strojně ve městě | 0 | 0 | 0 | 828.416 | 0 | 0 | 828.416 | 828.416 | 0
| EC70 | Rozbourání betonového základu | 0 | 0 | 0 | 131405.1539 | 0 | 0 | 131405.1539 | 131405.1539 | 0
| EG51 | Zához kabel.rýhy 50x30cm ručně zem.tř.3 | 0 | 0 | 0 | 951.72 | 0 | 0 | 951.72 | 951.72 | 0
| EH38 | Hloubení kabel.rýhy 50x120cm strojně zem.tř.3 | 0 | 0 | 0 | 2085.6763 | 0 | 0 | 2085.6763 | 2085.6763 | 0
| EI80 | Záhrn kabel.rýhy strojně ve městě | 0 | 0 | 0 | 623.968 | 0 | 0 | 623.968 | 623.968 | 0
| EJ15 | Kabel.lože pískové š.50cm,bet.desky 50x23,4x4,5cm na šířku | 0 | 1688.4 | 0 | 1088.85 | 0 | 1098.825 | 1088.85 | 2187.675 | 1688.4
| EJ41 | Fólie výstražná PE červená-šíře 32cm | 0 | 192.0744 | 0 | 79.17 | 0 | 0 | 79.17 | 79.17 | 192.0744
| EK53 | Utěsnění kabelu NN nebo VN v otvoru chráničky-pěna těsnící | 0 | 0 | 0 | 158.4 | 0 | 195 | 158.4 | 353.4 | 0
| EN03 | Hutnění zeminy strojně,vrstva 20cm | 0 | 0 | 0 | 8577.088 | 0 | 0 | 8577.088 | 8577.088 | 0
| EN31 | Manipulace s pevnou zábranou pro trasu výkopu -běžný metr | 0 | 0 | 0 | 813.12 | 0 | 0 | 813.12 | 813.12 | 0
| EQ02 | Osetí povrchu travou, vč. zalití vodou | 0 | 0 | 0 | 184.8 | 0 | 28.746 | 184.8 | 213.546 | 0
| EQ05 | Provizorní úprava terénu zeminou tř.3 ručně | 0 | 0 | 0 | 3991.68 | 0 | 0 | 3991.68 | 3991.68 | 0
| PPV-CZD00005 | PPV pro MT CZD00005 - Vedení 22kV kabelové | 0 | 0 | 0 | 1596.2819 | 0 | 0 | 1596.2819 | 1596.2819 | 0
| PZS | Příspěvek za sklad | 0 | 0 | 10323.1679 | 0 | 0 | 0 | 10323.1679 | 10323.1679 | 0
| XB69 | Sestava-1100001396 kab.svodu z PS,vč.odp.komorového pro kab.150-240mm2 | 0 | 79995 | 0 | 7703.625 | 0 | 0 | 7703.625 | 7703.625 | 79995
| XZ01 | Zámek visací pro rozvaděč NN a ÚO - jižní Čechy | 0 | 735 | 0 | 0 | 0 | 0 | 0 | 0 | 735
| ZS42 | Auto nákladní do nosnosti 3,5 t | 0 | 0 | 0 | 880 | 0 | 0 | 880 | 880 | 0
2 |  | CZD00005_00009: Ka22kV:TS Prádelna-kab.sp.Ben | 0 | 334812.7619 | 11718.4467 | 414301.0869 | 257472 | 105734.107 | 683491.5336 | 789225.6406 | 334812.7619
| 1231-D1 | Sestava pro kab.svod pod přívod.ved.na bet.sl. JB10,5m pro kab.22kV-3x150-240mm2 demontáž materiálu do šrotu | 0 | 0 | 0 | 1343.845 | 0 | 0 | 1343.845 | 1343.845 | 0
| 1302-D1 | Podpěrný izolátor VPA 135/8a,vč.šroubu M20x130 demontáž materiálu do šrotu | 0 | 0 | 0 | 168.15 | 0 | 0 | 168.15 | 168.15 | 0
| 1352-D1 | Kotevní řetězce Jk 3x42/7-120mm2,izolátor 50/435 bez kotev.praporců demontáž materiálu do šrotu | 0 | 0 | 0 | 316.0275 | 0 | 0 | 316.0275 | 316.0275 | 0
| 1394-D2 | Řetězec Jk izol.plast. 3x42/7-70AlFe pro odpínač pružinový před TS demontáž materiálu k opětnému | 0 | 0 | 0 | 884.877 | 0 | 0 | 884.877 | 884.877 | 0
| 1401-D1 | Lano AlFe 3x42/7,vč.spojek demontáž materiálu do šrotu | 0 | 0 | 0 | 3694.4821 | 0 | 0 | 3694.4821 | 3694.4821 | 0
| 1517-D1 | Omezovač přepětí VN 10kA venkovní, včetně montáže - 3x demontáž materiálu do šrotu | 0 | 0 | 0 | 346.92 | 0 | 0 | 346.92 | 346.92 | 0
| 1532-D1 | Zemnící svod na sloup 10,5m-zem.páska,svorky SR02 a SR03 vč.mont.a upev.Bandimex demontáž materiálu do šrotu | 0 | 0 | 0 | 1193.64 | 0 | 0 | 1193.64 | 1193.64 | 0
| 47624 | Řízený zemní protlak - vnějšího průměru přes 180 do 225 mm, hloubky do 6m | 0 | 0 | 0 | 0 | 157380 | 0 | 157380 | 157380 | 0
| 47629 | Doprava a přistavení soupravy pro řízený protlak (1x na celou stavbu) | 0 | 0 | 0 | 0 | 3000 | 0 | 3000 | 3000 | 0
| 53011 | Def. zádlažba - chodník asfaltový, vč. podkladních vrstev a hutnění - nový | 0 | 0 | 0 | 0 | 79856 | 0 | 79856 | 79856 | 0
| 53020 | Def. zádlažba - zálivka asfaltová pro dilatační nebo pracovní spáry | 0 | 0 | 0 | 0 | 17236 | 0 | 17236 | 17236 | 0
| 9343 | GZS (SO) | 0 | 0 | 0 | 20625.504 | 0 | 0 | 20625.504 | 20625.504 | 0
| 9346 | Silniční provoz | 0 | 0 | 0 | 8544.8517 | 0 | 0 | 8544.8517 | 8544.8517 | 0
| BK48-D2 | Žebřík na JB 9-10,5m pro ÚO rovinný ve vedení,vč.zem.svodu | 0 | 0 | 0 | 234.276 | 0 | 0 | 234.276 | 234.276 | 0
| BL02-D1 | Sloup bet. J 10,5/6 pro ÚO PPN nebo DOÚV (REC) | 0 | 0 | 0 | 7492.88 | 0 | 0 | 7492.88 | 7492.88 | 0
| BL09-D2 | Montáž ÚO nebo DOÚV (REC) na stávající sloup JB, Up (při rekonstrukci) | 0 | 0 | 0 | 7559.454 | 0 | 0 | 7559.454 | 7559.454 | 0
| BL31-D1 | Kab.oko 50mm2 M12 pro AlFe35/6, 42/7, JIV50, resp.ukon.na pojist.VN stož.TS | 0 | 0 | 0 | 640.125 | 0 | 0 | 640.125 | 640.125 | 0
| BL52-D1 | Sloup betonový J 10,5/15 pro VN bez výstroje | 0 | 0 | 0 | 1742.06 | 0 | 0 | 1742.06 | 1742.06 | 0
| BL65-D1 | Sloup betonový J 10,5/6 pro VN bez výstroje | 0 | 0 | 0 | 3484.12 | 0 | 0 | 3484.12 | 3484.12 | 0
| BP492-D1 | Konzola Rovinná lehká, JB225-na zemi | 0 | 0 | 0 | 365.98 | 0 | 0 | 365.98 | 365.98 | 0
| BP495-D1 | Konzola Rovinná těžká, JB225-na zemi | 0 | 0 | 0 | 220.23 | 0 | 0 | 220.23 | 220.23 | 0
| BT16-D1 | Třmenový vaz pro vodič AlFe 50-70mm2,42/7,70/11-1 | 0 | 0 | 0 | 265.47 | 0 | 0 | 265.47 | 265.47 | 0
| CG36 | Kabel 22-NA2XS2Y 1x150 mm2 volně uložený | 0 | 267949.35 | 0 | 34682.31 | 0 | 0 | 34682.31 | 34682.31 | 267949.35
| CG36-D2 | Kabel 22-NA2XS2Y 1x150 mm2 volně uložený | 0 | 0 | 0 | 197.379 | 0 | 0 | 197.379 | 197.379 | 0
| CG36-P1 | Kabel 22-NA2XS2Y 1x150 mm2 volně uložený | 0 | 0 | 0 | 281.97 | 0 | 0 | 281.97 | 281.97 | 0
| CG90 | Demontáž olejového kabelu volně, pevně, vč. nařezání 3x do 240 mm2 -bez použití D1 | 0 | 0 | 0 | 1581.39 | 0 | 0 | 1581.39 | 1581.39 | 0
| CH33 | Štítek označovací pro kabelová vedení, vč. pásky vázací | 0 | 507.58 | 0 | 1423.52 | 0 | 0 | 1423.52 | 1423.52 | 507.58
| CH37 | Svazkování 1 žilových kabelů VN páskou vázací v zemi | 0 | 195.16 | 0 | 2387.84 | 0 | 0 | 2387.84 | 2387.84 | 195.16
| CH38 | Odjutování a očištění kabelu do 300mm2 | 0 | 0 | 0 | 141.12 | 0 | 81.87 | 141.12 | 222.99 | 0
| CH48 | Příplatek na zatahování kabelu hmotnost do 6kg | 0 | 0 | 0 | 3380.62 | 0 | 0 | 3380.62 | 3380.62 | 0
| CK32-D1 | Kabel.koncovka 22kV venkovní 3x95-150-240 pro NA2XS2Y-sada | 0 | 0 | 0 | 701.415 | 0 | 0 | 701.415 | 701.415 | 0
| CK73 | Stíněný úhlový konektor do 630A 95-240mm2-sada | 0 | 5214.24 | 0 | 2016 | 0 | 0 | 2016 | 2016 | 5214.24
| CL67 | Kabelová spojka 22kV 1x120-240 pro NA2XS2Y a AXEKVCEY | 0 | 5308.8 | 0 | 5060.34 | 0 | 71.904 | 5060.34 | 5132.244 | 5308.8
| EA08 | Vytýčení trasy kabel.ved. v zastavěném prostoru | 0 | 0 | 0 | 792.3854 | 0 | 0 | 792.3854 | 792.3854 | 0
| EA33 | Bourání živičných povrchů vrstva do 3-5cm | 0 | 0 | 0 | 13096.26 | 0 | 0 | 13096.26 | 13096.26 | 0
| EA34 | Řezání spáry v asfaltu nebo betonu | 0 | 0 | 0 | 29536.8 | 0 | 0 | 29536.8 | 29536.8 | 0
| EB09 | Hloubení jámy pro sloup,kotvu strojně zem.tř.3-4 | 0 | 0 | 0 | 895.653 | 0 | 0 | 895.653 | 895.653 | 0
| EB14 | Záhrn jámy pro sloup,kotvu strojně ve městě | 0 | 0 | 0 | 459.512 | 0 | 0 | 459.512 | 459.512 | 0
| EB17 | Odkop zeminy ručně zem.tř.3-4 | 0 | 0 | 0 | 1464.32 | 0 | 0 | 1464.32 | 1464.32 | 0
| EB23 | Násyp zeminy vč.složení a rozprostření zem.tř.3-4 | 0 | 0 | 0 | 429.44 | 0 | 0 | 429.44 | 429.44 | 0
| EB25 | Odvoz zeminy vč.naložení,rozvozu,úpravy povrchu | 0 | 0 | 0 | 2509.878 | 0 | 0 | 2509.878 | 2509.878 | 0
| EC52 | Výkop jámy ručně zem.tř.3-4 | 0 | 0 | 0 | 8724.144 | 0 | 0 | 8724.144 | 8724.144 | 0
| EC57 | Hloubení jámy strojně zem.tř.3-4 | 0 | 0 | 0 | 2019.96 | 0 | 0 | 2019.96 | 2019.96 | 0
| EC60 | Zához jámy ručně zem.tř.3-4 | 0 | 0 | 0 | 3028.08 | 0 | 0 | 3028.08 | 3028.08 | 0
| EC62 | Záhrn jámy strojně ve městě | 0 | 0 | 0 | 601.896 | 0 | 0 | 601.896 | 601.896 | 0
| EC70 | Rozbourání betonového základu | 0 | 0 | 0 | 17284.167 | 0 | 0 | 17284.167 | 17284.167 | 0
| ED38 | Výkop kabel.rýhy 50x120cm ručně zem.tř.3 | 0 | 0 | 0 | 48090.0728 | 0 | 0 | 48090.0728 | 48090.0728 | 0
| ED38-V1 | Výkop kabel.rýhy 50x120cm ručně zem.tř.3 | 0 | 0 | 0 | 52578.409 | 0 | 0 | 52578.409 | 52578.409 | 0
| EG51 | Zához kabel.rýhy 50x30cm ručně zem.tř.3 | 0 | 0 | 0 | 13686.64 | 0 | 0 | 13686.64 | 13686.64 | 0
| EH38 | Hloubení kabel.rýhy 50x120cm strojně zem.tř.3 | 0 | 0 | 0 | 15195.6418 | 0 | 0 | 15195.6418 | 15195.6418 | 0
| EI80 | Záhrn kabel.rýhy strojně ve městě | 0 | 0 | 0 | 8980.08 | 0 | 0 | 8980.08 | 8980.08 | 0
| EJ15 | Kabel.lože pískové š.50cm,bet.desky 50x23,4x4,5cm na šířku | 0 | 16080 | 0 | 10370 | 0 | 10465 | 10370 | 20835 | 16080
| EJ19 | ****VÝBĚH 25/02 Kabelové lože pískové, pro chráničku do průměru 200, bez chráničky | 0 | 0 | 0 | 2724.42 | 0 | 3248.7 | 2724.42 | 5973.12 | 0
| EJ41 | Fólie výstražná PE červená-šíře 32cm | 0 | 2762.2128 | 0 | 1138.54 | 0 | 0 | 1138.54 | 1138.54 | 2762.2128
| EK166 | Prostup z umělohmot.roury hladké rovné 160/5mm | 0 | 31993.4291 | 0 | 2256.24 | 0 | 0 | 2256.24 | 2256.24 | 31993.4291
| EK172 | Příslušenství pro umělohmot.roury,spojka-dvojhrdlo 160mm | 0 | 911.03 | 0 | 0 | 0 | 0 | 0 | 0 | 911.03
| EK374 | Roura PE 225 mm svařitelná pro řízený protlak | 0 | 0 | 0 | 0 | 0 | 88084 | 0 | 88084 | 0
| EK41 | Žlab kabelový betonový KZ2 vč. poklopu -pro kabel NN, VN | 0 | 3170.52 | 0 | 1816.92 | 0 | 0 | 1816.92 | 1816.92 | 3170.52
| EK53 | Utěsnění kabelu NN nebo VN v otvoru chráničky-pěna těsnící | 0 | 0 | 0 | 369.6 | 0 | 455 | 369.6 | 824.6 | 0
| EL06 | Výkop jámy pro spojku nad 1kV ručně zem.tř.3 | 0 | 0 | 0 | 6112.48 | 0 | 0 | 6112.48 | 6112.48 | 0
| EL10 | Zához jámy pro kabel.spojku ručně zem.tř.3-4 | 0 | 0 | 0 | 737.088 | 0 | 0 | 737.088 | 737.088 | 0
| EN01 | Odvoz zeminy do vzdálenosti 1km (dočasná mezideponie mimo stavbu) | 0 | 0 | 0 | 7073.28 | 0 | 0 | 7073.28 | 7073.28 | 0
| EN03 | Hutnění zeminy strojně,vrstva 20cm | 0 | 0 | 0 | 19631.04 | 0 | 0 | 19631.04 | 19631.04 | 0
| EN31 | Manipulace s pevnou zábranou pro trasu výkopu -běžný metr | 0 | 0 | 0 | 11693.44 | 0 | 0 | 11693.44 | 11693.44 | 0
| EQ02 | Osetí povrchu travou, vč. zalití vodou | 0 | 0 | 0 | 1632.4 | 0 | 253.923 | 1632.4 | 1886.323 | 0
| EQ05 | Provizorní úprava terénu zeminou tř.3 ručně | 0 | 0 | 0 | 12763.52 | 0 | 0 | 12763.52 | 12763.52 | 0
| EQ09 | Vyčištění štěrkového lože a úprava terénu | 0 | 0 | 0 | 1850.2 | 0 | 0 | 1850.2 | 1850.2 | 0
| EQ14 | Podkladová vrstva 10cm ,ze štěrku | 0 | 0 | 0 | 836.795 | 0 | 1907.91 | 836.795 | 2744.705 | 0
| EQ16 | Podkladová vrstva ze štěrkopísku | 0 | 0 | 0 | 596.8345 | 0 | 1165.8 | 596.8345 | 1762.6345 | 0
| EQ23 | Kabelový označník "Kabel VN" vč.zemních prací | 0 | 720.44 | 0 | 182.16 | 0 | 0 | 182.16 | 182.16 | 720.44
| PPV-CZD00005 | PPV pro MT CZD00005 - Vedení 22kV kabelové | 0 | 0 | 0 | 1285.9942 | 0 | 0 | 1285.9942 | 1285.9942 | 0
| PZS | Příspěvek za sklad | 0 | 0 | 11718.4467 | 0 | 0 | 0 | 11718.4467 | 11718.4467 | 0
| ZS42 | Auto nákladní do nosnosti 3,5 t | 0 | 0 | 0 | 880 | 0 | 0 | 880 | 880 | 0
2 |  | CZD00005_00010: Ka22kV: TS Benýdkov-PS 37 | 0 | 419555.1188 | 14684.4292 | 226284.0202 | 0 | 8472.869 | 240968.4493 | 249441.3183 | 419555.1188
| 1511 | Omezovač přepětí VN,vč.mont.pro rozvaděč VN SF6 (kompakt a modulár) -3x | 0 | 16466.28 | 0 | 1256.64 | 0 | 0 | 1256.64 | 1256.64 | 16466.28
| 1517 | Omezovač přepětí VN 10kA venkovní, včetně montáže - 3x | 0 | 3267.03 | 0 | 693.84 | 0 | 0 | 693.84 | 693.84 | 3267.03
| 9343 | GZS (SO) | 0 | 0 | 0 | 12560.9803 | 0 | 0 | 12560.9803 | 12560.9803 | 0
| 9346 | Silniční provoz | 0 | 0 | 0 | 5203.8347 | 0 | 0 | 5203.8347 | 5203.8347 | 0
| CG36 | Kabel 22-NA2XS2Y 1x150 mm2 volně uložený | 0 | 278841.6 | 0 | 36092.16 | 0 | 0 | 36092.16 | 36092.16 | 278841.6
| CH33 | Štítek označovací pro kabelová vedení, vč. pásky vázací | 0 | 532.34 | 0 | 1492.96 | 0 | 0 | 1492.96 | 1492.96 | 532.34
| CH37 | Svazkování 1 žilových kabelů VN páskou vázací v zemi | 0 | 204.68 | 0 | 2504.32 | 0 | 0 | 2504.32 | 2504.32 | 204.68
| CH38 | Odjutování a očištění kabelu do 300mm2 | 0 | 0 | 0 | 141.12 | 0 | 81.87 | 141.12 | 222.99 | 0
| CH48 | Příplatek na zatahování kabelu hmotnost do 6kg | 0 | 0 | 0 | 5185 | 0 | 0 | 5185 | 5185 | 0
| CK32 | Kabel.koncovka 22kV venkovní 3x95-150-240 pro NA2XS2Y-sada | 0 | 1732.89 | 0 | 1402.83 | 0 | 0 | 1402.83 | 1402.83 | 1732.89
| CK73 | Stíněný úhlový konektor do 630A 95-240mm2-sada | 0 | 5214.24 | 0 | 2016 | 0 | 0 | 2016 | 2016 | 5214.24
| CL67 | Kabelová spojka 22kV 1x120-240 pro NA2XS2Y a AXEKVCEY | 0 | 5308.8 | 0 | 5060.34 | 0 | 71.904 | 5060.34 | 5132.244 | 5308.8
| CM08 | Příplatek za montáž konc.VN z plošiny (ocenění pro celou sadu 3x) | 0 | 0 | 0 | 2970.68 | 0 | 0 | 2970.68 | 2970.68 | 0
| EA08 | Vytýčení trasy kabel.ved. v zastavěném prostoru | 0 | 0 | 0 | 801.117 | 0 | 0 | 801.117 | 801.117 | 0
| EA16 | Odstranění dřev.porostu,tvrdý,střed.hustý | 0 | 0 | 0 | 7286.4 | 0 | 0 | 7286.4 | 7286.4 | 0
| EA17 | Odstranění dřev.porostu,tvrdý,hustý | 0 | 0 | 0 | 6164.4 | 0 | 0 | 6164.4 | 6164.4 | 0
| EB25 | Odvoz zeminy vč.naložení,rozvozu,úpravy povrchu | 0 | 0 | 0 | 998.829 | 0 | 0 | 998.829 | 998.829 | 0
| EC52 | Výkop jámy ručně zem.tř.3-4 | 0 | 0 | 0 | 14540.24 | 0 | 0 | 14540.24 | 14540.24 | 0
| EC57 | Hloubení jámy strojně zem.tř.3-4 | 0 | 0 | 0 | 3366.6 | 0 | 0 | 3366.6 | 3366.6 | 0
| EC60 | Zához jámy ručně zem.tř.3-4 | 0 | 0 | 0 | 5046.8 | 0 | 0 | 5046.8 | 5046.8 | 0
| EC62 | Záhrn jámy strojně ve městě | 0 | 0 | 0 | 1003.16 | 0 | 0 | 1003.16 | 1003.16 | 0
| ED38 | Výkop kabel.rýhy 50x120cm ručně zem.tř.3 | 0 | 0 | 0 | 16862.7528 | 0 | 0 | 16862.7528 | 16862.7528 | 0
| ED38-V1 | Výkop kabel.rýhy 50x120cm ručně zem.tř.3 | 0 | 0 | 0 | 26289.2045 | 0 | 0 | 26289.2045 | 26289.2045 | 0
| EG51 | Zához kabel.rýhy 50x30cm ručně zem.tř.3 | 0 | 0 | 0 | 5302.44 | 0 | 0 | 5302.44 | 5302.44 | 0
| EH38 | Hloubení kabel.rýhy 50x120cm strojně zem.tř.3 | 0 | 0 | 0 | 5363.1677 | 0 | 0 | 5363.1677 | 5363.1677 | 0
| EI80 | Záhrn kabel.rýhy strojně ve městě | 0 | 0 | 0 | 3457.12 | 0 | 0 | 3457.12 | 3457.12 | 0
| EJ15 | Kabel.lože pískové š.50cm,bet.desky 50x23,4x4,5cm na šířku | 0 | 9406.8 | 0 | 6066.45 | 0 | 6122.025 | 6066.45 | 12188.475 | 9406.8
| EJ41 | Fólie výstražná PE červená-šíře 32cm | 0 | 1070.1288 | 0 | 441.09 | 0 | 0 | 441.09 | 441.09 | 1070.1288
| EK41 | Žlab kabelový betonový KZ2 vč. poklopu -pro kabel NN, VN | 0 | 7397.88 | 0 | 4239.48 | 0 | 0 | 4239.48 | 4239.48 | 7397.88
| EK53 | Utěsnění kabelu NN nebo VN v otvoru chráničky-pěna těsnící | 0 | 0 | 0 | 316.8 | 0 | 390 | 316.8 | 706.8 | 0
| EK56 | Systémové víko pro kabel VN, pro stávající TS kioskové | 0 | 3152.01 | 0 | 112.2 | 0 | 11.984 | 112.2 | 124.184 | 3152.01
| EL06 | Výkop jámy pro spojku nad 1kV ručně zem.tř.3 | 0 | 0 | 0 | 6112.48 | 0 | 0 | 6112.48 | 6112.48 | 0
| EL10 | Zához jámy pro kabel.spojku ručně zem.tř.3-4 | 0 | 0 | 0 | 737.088 | 0 | 0 | 737.088 | 737.088 | 0
| EN01 | Odvoz zeminy do vzdálenosti 1km (dočasná mezideponie mimo stavbu) | 0 | 0 | 0 | 3763.82 | 0 | 0 | 3763.82 | 3763.82 | 0
| EN03 | Hutnění zeminy strojně,vrstva 20cm | 0 | 0 | 0 | 9939.904 | 0 | 0 | 9939.904 | 9939.904 | 0
| EN21 | Vyvěšení stávajícího kabelu při souběhu | 0 | 0 | 0 | 644.76 | 0 | 1392.2078 | 644.76 | 2036.9678 | 0
| EN22 | Vyvěšení stávajícího kabelu při křížení | 0 | 0 | 0 | 102.7 | 0 | 127.0509 | 102.7 | 229.7509 | 0
| EN23 | Vyvěšení stávajícího potrubí při křížení | 0 | 0 | 0 | 102.7 | 0 | 134.4928 | 102.7 | 237.1928 | 0
| EN31 | Manipulace s pevnou zábranou pro trasu výkopu -běžný metr | 0 | 0 | 0 | 4530.24 | 0 | 0 | 4530.24 | 4530.24 | 0
| EQ02 | Osetí povrchu travou, vč. zalití vodou | 0 | 0 | 0 | 908.6 | 0 | 141.3345 | 908.6 | 1049.9345 | 0
| EQ05 | Provizorní úprava terénu zeminou tř.3 ručně | 0 | 0 | 0 | 5765.76 | 0 | 0 | 5765.76 | 5765.76 | 0
| EQ23 | Kabelový označník "Kabel VN" vč.zemních prací | 0 | 720.44 | 0 | 182.16 | 0 | 0 | 182.16 | 182.16 | 720.44
| EQ28 | Výškový označník vč. tabulky a zemních prací | 0 | 5510 | 0 | 432.0833 | 0 | 0 | 432.0833 | 432.0833 | 5510
| PPV-CZD00005 | PPV pro MT CZD00005 - Vedení 22kV kabelové | 0 | 0 | 0 | 1119.1439 | 0 | 0 | 1119.1439 | 1119.1439 | 0
| PZS | Příspěvek za sklad | 0 | 0 | 14684.4292 | 0 | 0 | 0 | 14684.4292 | 14684.4292 | 0
| XB69 | Sestava-1100001396 kab.svodu z PS,vč.odp.komorového pro kab.150-240mm2 | 0 | 79995 | 0 | 7703.625 | 0 | 0 | 7703.625 | 7703.625 | 79995
| XZ01 | Zámek visací pro rozvaděč NN a ÚO - jižní Čechy | 0 | 735 | 0 | 0 | 0 | 0 | 0 | 0 | 735
2 |  | CZD00007_00011: TS 22/0,4kV – Prádelna | 511282 | 8461.0946 | 296.1383 | 94927.9919 | 7956 | 2633.288 | 103180.1303 | 105813.4183 | 519743.0946
| 1351-D1 | Kotevní řetězce Jk do 3x35mm2,izolátor 50/435 bez kotev.praporců demontáž materiálu do šrotu | 0 | 0 | 0 | 342.9075 | 0 | 0 | 342.9075 | 342.9075 | 0
| 1517-D1 | Omezovač přepětí VN 10kA venkovní, včetně montáže - 3x demontáž materiálu do šrotu | 0 | 0 | 0 | 346.92 | 0 | 0 | 346.92 | 346.92 | 0
| 1532-D1 | Zemnící svod na sloup 10,5m-zem.páska,svorky SR02 a SR03 vč.mont.a upev.Bandimex demontáž materiálu do šrotu | 0 | 0 | 0 | 1193.64 | 0 | 0 | 1193.64 | 1193.64 | 0
| 1551 | Uzemnění zem.páskou 20m v zemi,vč.upevnění na bet.sloup a označení | 0 | 1132.4505 | 0 | 1310.335 | 0 | 13 | 1310.335 | 1323.335 | 1132.4505
| 1555 | Rozšíření uzemnění 20m pásky a 4šrouby | 0 | 4618.0842 | 0 | 2801.5 | 0 | 112 | 2801.5 | 2913.5 | 4618.0842
| 4161 | Bloková TS typ UF 2538,vč.střechy vanové,staveb.tech.č.,doprava | 511282 | 0 | 0 | 0 | 0 | 0 | 0 | 0 | 511282
| 4321-D1 | Stožár.transform.ST do 630kVA na 2bet.sloupu 10,5/15kN,s možností venk.vývodu NN demontáž materiálu do šrotu | 0 | 0 | 0 | 7833.9375 | 0 | 0 | 7833.9375 | 7833.9375 | 0
| 4332-D1 | Vývodová trubka NN pro ST 63, 400 a 630kVA ,vč.upevnění pro sloup 10,5m demontáž materiálu do šrotu | 0 | 0 | 0 | 473.31 | 0 | 0 | 473.31 | 473.31 | 0
| 4345-D1 | Pojistkové patrony VN podle IEC 16A,vč.montáže 3ks demontáž materiálu do šrotu | 0 | 0 | 0 | 78.12 | 0 | 0 | 78.12 | 78.12 | 0
| 4384-D1 | Vývodové kab.NN pro TS 100, 400 a 630kVA -NAYY 4x95 (13,5m),vč.napojení demontáž materiálu do šrotu | 0 | 0 | 0 | 473.555 | 0 | 0 | 473.555 | 473.555 | 0
| 4402-D1 | Svodová trubka (2x63) pro TS 400kVA,vč.upevnění -opravy demontáž materiálu do šrotu | 0 | 0 | 0 | 176.475 | 0 | 0 | 176.475 | 176.475 | 0
| 47501 | Desky betonové před rozváděč pro stož.TS do 100kVA, 400kVA TS a PSTS-plocha 1,5m2; 6 dlaždic | 0 | 2309.76 | 0 | 2271.3499 | 0 | 499.284 | 2271.3499 | 2770.6339 | 2309.76
| 53025 | Obrubník nový k trávníku + položení | 0 | 0 | 0 | 0 | 7956 | 0 | 7956 | 7956 | 0
| 5632 | Spojení zemnícího pásku svorkou SR02,vč.zalití | 0 | 400.8 | 0 | 0 | 0 | 390 | 0 | 390 | 400.8
| 9343 | GZS (SO) | 0 | 0 | 0 | 4803.8731 | 0 | 0 | 4803.8731 | 4803.8731 | 0
| BL31-D1 | Kab.oko 50mm2 M12 pro AlFe35/6, 42/7, JIV50, resp.ukon.na pojist.VN stož.TS | 0 | 0 | 0 | 213.375 | 0 | 0 | 213.375 | 213.375 | 0
| DE53-D1 | Montáž skříně rozvaděče na konstrukci | 0 | 0 | 0 | 339.47 | 0 | 0 | 339.47 | 339.47 | 0
| DE55-D1 | Montáž rozvaděče do skříně | 0 | 0 | 0 | 197.9 | 0 | 0 | 197.9 | 197.9 | 0
| DE57-D2 | Montáž transformátoru na stožárovou TS-do 400kVA | 0 | 0 | 0 | 1387.358 | 0 | 0 | 1387.358 | 1387.358 | 0
| DX01 | Doprava do 2 ks transformátoru, manipulace a přeprava transfor. po staveništi | 0 | 0 | 0 | 2542.4 | 0 | 0 | 2542.4 | 2542.4 | 0
| EB04 | Výkop jámy pro sloup,kotvu ručně zem.tř.3-4 | 0 | 0 | 0 | 1688.544 | 0 | 0 | 1688.544 | 1688.544 | 0
| EB09 | Hloubení jámy pro sloup,kotvu strojně zem.tř.3-4 | 0 | 0 | 0 | 814.23 | 0 | 0 | 814.23 | 814.23 | 0
| EB12 | Zához jámy pro sloup,kotvu ručně zem.tř.3-4 | 0 | 0 | 0 | 275.264 | 0 | 0 | 275.264 | 275.264 | 0
| EB14 | Záhrn jámy pro sloup,kotvu strojně ve městě | 0 | 0 | 0 | 194.16 | 0 | 0 | 194.16 | 194.16 | 0
| EB17 | Odkop zeminy ručně zem.tř.3-4 | 0 | 0 | 0 | 2104.96 | 0 | 0 | 2104.96 | 2104.96 | 0
| EB23 | Násyp zeminy vč.složení a rozprostření zem.tř.3-4 | 0 | 0 | 0 | 617.32 | 0 | 0 | 617.32 | 617.32 | 0
| EB25 | Odvoz zeminy vč.naložení,rozvozu,úpravy povrchu | 0 | 0 | 0 | 823.8205 | 0 | 0 | 823.8205 | 823.8205 | 0
| EC52 | Výkop jámy ručně zem.tř.3-4 | 0 | 0 | 0 | 2439.008 | 0 | 0 | 2439.008 | 2439.008 | 0
| EC57 | Hloubení jámy strojně zem.tř.3-4 | 0 | 0 | 0 | 2172 | 0 | 0 | 2172 | 2172 | 0
| EC62 | Záhrn jámy strojně ve městě | 0 | 0 | 0 | 191.5712 | 0 | 0 | 191.5712 | 191.5712 | 0
| EC70 | Rozbourání betonového základu | 0 | 0 | 0 | 20013.246 | 0 | 0 | 20013.246 | 20013.246 | 0
| EN03 | Hutnění zeminy strojně,vrstva 20cm | 0 | 0 | 0 | 4267.9936 | 0 | 0 | 4267.9936 | 4267.9936 | 0
| EP08 | Výkop rýhy 35x80cm ručně pro zemnící pásek zem.tř.3 | 0 | 0 | 0 | 10419.2 | 0 | 0 | 10419.2 | 10419.2 | 0
| EP17 | Zához rýhy 35x80cm ručně pro zemnící pásek zem.tř.3 | 0 | 0 | 0 | 2956.8 | 0 | 0 | 2956.8 | 2956.8 | 0
| EP26 | Hloubení rýhy 35x80cm strojně pro zemnící pásek zem.tř.3 | 0 | 0 | 0 | 4726.4 | 0 | 0 | 4726.4 | 4726.4 | 0
| EP28 | Záhrn rýhy strojně pro zemnící pásek ve městě | 0 | 0 | 0 | 1497.44 | 0 | 0 | 1497.44 | 1497.44 | 0
| EQ02 | Osetí povrchu travou, vč. zalití vodou | 0 | 0 | 0 | 1047.2 | 0 | 162.894 | 1047.2 | 1210.094 | 0
| EQ05 | Provizorní úprava terénu zeminou tř.3 ručně | 0 | 0 | 0 | 6702.08 | 0 | 0 | 6702.08 | 6702.08 | 0
| EQ09 | Vyčištění štěrkového lože a úprava terénu | 0 | 0 | 0 | 1084.6 | 0 | 0 | 1084.6 | 1084.6 | 0
| EQ14 | Podkladová vrstva 10cm ,ze štěrku | 0 | 0 | 0 | 490.535 | 0 | 1118.43 | 490.535 | 1608.965 | 0
| EQ16 | Podkladová vrstva ze štěrkopísku | 0 | 0 | 0 | 172.8762 | 0 | 337.68 | 172.8762 | 510.5562 | 0
| PZS | Příspěvek za sklad | 0 | 0 | 296.1383 | 0 | 0 | 0 | 296.1383 | 296.1383 | 0
| XG34-D1 | Propoj.kabel stož.TS trafo-rozvaděč CYKY 2x4x150,vč.ok | 0 | 0 | 0 | 2056.43 | 0 | 0 | 2056.43 | 2056.43 | 0
| XG61-D1 | Propoj.vedení VN mezi pojistkami VN a trans.vč.proud.spoje,ukon.a zap.prop.ved. | 0 | 0 | 0 | 1385.8875 | 0 | 0 | 1385.8875 | 1385.8875 | 0
2 |  | CZD00009_00012: Vedení NN venkovní-vč. Zá | 0 | 21911.8738 | 766.9156 | 19882.3948 | 0 | 6435.0731 | 20649.3103 | 27084.3834 | 21911.8738
| 2043 | Konzola vvs koncová 1200+kot.pas pro J bet.sloup D225-250,vč.4x izol.VK | 0 | 3878.4 | 0 | 909.74 | 0 | 0 | 909.74 | 909.74 | 3878.4
| 2303-D2 | Lano AlFe 4x70/11-1,vč.spojek demontáž materiálu k opětnému | 0 | 0 | 0 | 2240.2677 | 0 | 0 | 2240.2677 | 2240.2677 | 0
| 2303-P1 | Lano AlFe 4x70/11-1,vč.spojek opětná práce (montáž) | 0 | 0 | 0 | 3200.3825 | 0 | 0 | 3200.3825 | 3200.3825 | 0
| 2323 | Ukončení vod.AlFe 70/11-1 svorkováním-4x | 0 | 684.8308 | 0 | 1575.84 | 0 | 4.436 | 1575.84 | 1580.276 | 684.8308
| 2401 | Omezovače přepětí NN,vč.montáže a zapojení -3x | 0 | 664.5204 | 0 | 346.5 | 0 | 0 | 346.5 | 346.5 | 664.5204
| 2411 | Uzemnění bet.sloupu - 20m pásky,vč.svodu,svorek,Bandimexu,napojení a označení | 0 | 1724.5374 | 0 | 2896.72 | 0 | 26 | 2896.72 | 2922.72 | 1724.5374
| 9343 | GZS (SO) | 0 | 0 | 0 | 864.3356 | 0 | 0 | 864.3356 | 864.3356 | 0
| 9346 | Silniční provoz | 0 | 0 | 0 | 358.0819 | 0 | 0 | 358.0819 | 358.0819 | 0
| BB11 | Trubka ochranná KSR 75/70,6mm-3m,vč.upevnění a montáže na Jsloup | 0 | 1105.2256 | 0 | 325.4 | 0 | 0 | 325.4 | 325.4 | 1105.2256
| BB31 | Upevnění páskou B205,vč.spony na Jsloup | 0 | 79.6415 | 0 | 151.2 | 0 | 0 | 151.2 | 151.2 | 79.6415
| BF53 | Sloup betonový J 9/15 bez výstroje | 0 | 13335.7681 | 0 | 1785.275 | 0 | 0 | 1785.275 | 1785.275 | 13335.7681
| BI92 | Připojení vod.35-70/11-1 AlFe, NAYY RE50-SM95 Al, šr.svorkou | 0 | 367.12 | 0 | 1424.52 | 0 | 4.436 | 1424.52 | 1428.956 | 367.12
| CJ02 | Smršťovací rozděl.hlava pro venk.kab.NN 50-185mm2 | 0 | 71.83 | 0 | 553.45 | 0 | 0 | 553.45 | 553.45 | 71.83
| EB09 | Hloubení jámy pro sloup,kotvu strojně zem.tř.3-4 | 0 | 0 | 0 | 569.961 | 0 | 0 | 569.961 | 569.961 | 0
| EB17 | Odkop zeminy ručně zem.tř.3-4 | 0 | 0 | 0 | 366.08 | 0 | 0 | 366.08 | 366.08 | 0
| EB23 | Násyp zeminy vč.složení a rozprostření zem.tř.3-4 | 0 | 0 | 0 | 107.36 | 0 | 0 | 107.36 | 107.36 | 0
| EB25 | Odvoz zeminy vč.naložení,rozvozu,úpravy povrchu | 0 | 0 | 0 | 179.277 | 0 | 0 | 179.277 | 179.277 | 0
| EC76 | Beton.základ C12/15 (B15) do 5m3 bez bedněn.-nakup.směs | 0 | 0 | 0 | 1984.74 | 0 | 6400.2011 | 1984.74 | 8384.9411 | 0
| EN03 | Hutnění zeminy strojně,vrstva 20cm | 0 | 0 | 0 | 43.264 | 0 | 0 | 43.264 | 43.264 | 0
| PZS | Příspěvek za sklad | 0 | 0 | 766.9156 | 0 | 0 | 0 | 766.9156 | 766.9156 | 0
2 |  | CZD00010_00013: Vedení NN kabelové | 0 | 34397.3266 | 1203.9064 | 45476.0399 | 0 | 2186.3175 | 46679.9463 | 48866.2638 | 34397.3266
| 2041-D1 | Konzola vvs nosná 1200 pro J bet.sloup D225-250,vč.4x izol.VR+4x třmen.vaz demontáž materiálu do šrotu | 0 | 0 | 0 | 628.475 | 0 | 0 | 628.475 | 628.475 | 0
| 2303-D1 | Lano AlFe 4x70/11-1,vč.spojek demontáž materiálu do šrotu | 0 | 0 | 0 | 914.395 | 0 | 0 | 914.395 | 914.395 | 0
| 2323-D1 | Ukončení vod.AlFe 70/11-1 svorkováním-4x demontáž materiálu do šrotu | 0 | 0 | 0 | 787.92 | 0 | 0 | 787.92 | 787.92 | 0
| 9343 | GZS (SO) | 0 | 0 | 0 | 2539.8762 | 0 | 0 | 2539.8762 | 2539.8762 | 0
| 9346 | Silniční provoz | 0 | 0 | 0 | 1052.2344 | 0 | 0 | 1052.2344 | 1052.2344 | 0
| BF10-D1 | Sloup betonový J 9/6 bez výstroje | 0 | 0 | 0 | 892.6375 | 0 | 0 | 892.6375 | 892.6375 | 0
| BI92-D1 | Připojení vod.35-70/11-1 AlFe, NAYY RE50-SM95 Al, šr.svorkou | 0 | 0 | 0 | 712.26 | 0 | 0 | 712.26 | 712.26 | 0
| CE06 | Kabel 1-NAYY 4x95 mm2 volně uložený | 0 | 7808.43 | 0 | 1020.6 | 0 | 0 | 1020.6 | 1020.6 | 7808.43
| CE08 | Kabel 1-NAYY 4x150 mm2 volně uložený | 0 | 6689.9118 | 0 | 1282.27 | 0 | 0 | 1282.27 | 1282.27 | 6689.9118
| CE10 | Kabel 1-NAYY 4x240 mm2 volně uložený | 0 | 16197.8624 | 0 | 1954.88 | 0 | 0 | 1954.88 | 1954.88 | 16197.8624
| CE10-D2 | Kabel 1-NAYY 4x240 mm2 volně uložený | 0 | 0 | 0 | 256.578 | 0 | 0 | 256.578 | 256.578 | 0
| CE10-P1 | Kabel 1-NAYY 4x240 mm2 volně uložený | 0 | 0 | 0 | 366.54 | 0 | 0 | 366.54 | 366.54 | 0
| CH26 | Příchytka kabel.typ 637554-kabel D41-54 (NAYY 4x 95 a 4x150 mm2) | 0 | 115.74 | 0 | 0 | 0 | 0 | 0 | 0 | 115.74
| CH27 | Příchytka kabel.typ 637574-kabel D55-74 (NAYY 4x240 mm2) | 0 | 107.32 | 0 | 0 | 0 | 0 | 0 | 0 | 107.32
| CI474 | Ukončení kab.NAYY 4x95mm2 bez ok | 0 | 0 | 0 | 646.8 | 0 | 0 | 646.8 | 646.8 | 0
| CI476 | Ukončení kab.NAYY 4x150mm2 bez ok | 0 | 0 | 0 | 1667.68 | 0 | 0 | 1667.68 | 1667.68 | 0
| CI477 | Ukončení kab.NAYY 4x240mm2 bez ok | 0 | 0 | 0 | 1871.52 | 0 | 0 | 1871.52 | 1871.52 | 0
| CL15 | Šroubová spojka 1kV pro 4x150 - 4x240mm2 (pro opravy 95-240) | 0 | 1847.9 | 0 | 3030.78 | 0 | 0 | 3030.78 | 3030.78 | 1847.9
| DK79 | Označení vývodu z rozvaděče, skříně štítkem | 0 | 22.19 | 0 | 90.16 | 0 | 0 | 90.16 | 90.16 | 22.19
| EA08 | Vytýčení trasy kabel.ved. v zastavěném prostoru | 0 | 0 | 0 | 89.4981 | 0 | 0 | 89.4981 | 89.4981 | 0
| EB09 | Hloubení jámy pro sloup,kotvu strojně zem.tř.3-4 | 0 | 0 | 0 | 135.705 | 0 | 0 | 135.705 | 135.705 | 0
| EB14 | Záhrn jámy pro sloup,kotvu strojně ve městě | 0 | 0 | 0 | 90.608 | 0 | 0 | 90.608 | 90.608 | 0
| EB17 | Odkop zeminy ručně zem.tř.3-4 | 0 | 0 | 0 | 366.08 | 0 | 0 | 366.08 | 366.08 | 0
| EB23 | Násyp zeminy vč.složení a rozprostření zem.tř.3-4 | 0 | 0 | 0 | 107.36 | 0 | 0 | 107.36 | 107.36 | 0
| EB25 | Odvoz zeminy vč.naložení,rozvozu,úpravy povrchu | 0 | 0 | 0 | 247.573 | 0 | 0 | 247.573 | 247.573 | 0
| EC70 | Rozbourání betonového základu | 0 | 0 | 0 | 4093.6185 | 0 | 0 | 4093.6185 | 4093.6185 | 0
| ED22 | Výkop kabel.rýhy 35x80cm ručně zem.tř.3 | 0 | 0 | 0 | 2746.1952 | 0 | 0 | 2746.1952 | 2746.1952 | 0
| ED22-V1 | Výkop kabel.rýhy 35x80cm ručně zem.tř.3 | 0 | 0 | 0 | 5204.3904 | 0 | 0 | 5204.3904 | 5204.3904 | 0
| EF02 | Zához kabel.rýhy 35x30cm ručně zem.tř.3 | 0 | 0 | 0 | 1353 | 0 | 0 | 1353 | 1353 | 0
| EH22 | Hloubení kabel.rýhy 35x80cm strojně zem.tř.3 | 0 | 0 | 0 | 1055.105 | 0 | 0 | 1055.105 | 1055.105 | 0
| EI80 | Záhrn kabel.rýhy strojně ve městě | 0 | 0 | 0 | 362.576 | 0 | 0 | 362.576 | 362.576 | 0
| EJ01 | Kabel.lože pískové š.35cm,bez zakrytí kab. | 0 | 0 | 0 | 1113.15 | 0 | 1492.4 | 1113.15 | 2605.55 | 0
| EJ41 | Fólie výstražná PE červená-šíře 32cm | 0 | 375.0024 | 0 | 154.57 | 0 | 0 | 154.57 | 154.57 | 375.0024
| EK40 | Žlab kabelový betonový TK1 vč. poklopu -pro kabel VN | 0 | 264.36 | 0 | 79.44 | 0 | 0 | 79.44 | 79.44 | 264.36
| EL02 | Výkop jámy pro spojku do 1kV ručně zem.tř.3 | 0 | 0 | 0 | 1987.92 | 0 | 0 | 1987.92 | 1987.92 | 0
| EL10 | Zához jámy pro kabel.spojku ručně zem.tř.3-4 | 0 | 0 | 0 | 982.784 | 0 | 0 | 982.784 | 982.784 | 0
| EN01 | Odvoz zeminy do vzdálenosti 1km (dočasná mezideponie mimo stavbu) | 0 | 0 | 0 | 485.06 | 0 | 0 | 485.06 | 485.06 | 0
| EN03 | Hutnění zeminy strojně,vrstva 20cm | 0 | 0 | 0 | 1470.976 | 0 | 0 | 1470.976 | 1470.976 | 0
| EN21 | Vyvěšení stávajícího kabelu při souběhu | 0 | 0 | 0 | 268.65 | 0 | 580.0866 | 268.65 | 848.7366 | 0
| EN22 | Vyvěšení stávajícího kabelu při křížení | 0 | 0 | 0 | 51.35 | 0 | 63.5254 | 51.35 | 114.8754 | 0
| EQ02 | Osetí povrchu travou, vč. zalití vodou | 0 | 0 | 0 | 323.4 | 0 | 50.3055 | 323.4 | 373.7055 | 0
| EQ05 | Provizorní úprava terénu zeminou tř.3 ručně | 0 | 0 | 0 | 2611.84 | 0 | 0 | 2611.84 | 2611.84 | 0
| HI85 | Pojistková vložka PN 2 125A,vč.montáže | 0 | 243.21 | 0 | 23.52 | 0 | 0 | 23.52 | 23.52 | 243.21
| HI87 | Pojistková vložka PN 2 200A,vč.montáže | 0 | 243.36 | 0 | 23.52 | 0 | 0 | 23.52 | 23.52 | 243.36
| HI89 | Pojistková vložka PN 2 250A,vč.montáže | 0 | 482.04 | 0 | 47.04 | 0 | 0 | 47.04 | 47.04 | 482.04
| PPV-CZD00010 | PPV pro MT CZD00010 - Vedení NN kabelové | 0 | 0 | 0 | 285.5046 | 0 | 0 | 285.5046 | 285.5046 | 0
| PZS | Příspěvek za sklad | 0 | 0 | 1203.9064 | 0 | 0 | 0 | 1203.9064 | 1203.9064 | 0
2 |  | CZD00012_00014: Telekom. kabely - SDOK | 166128.8433 | 152467.9888 | 5336.3796 | 237374.6748 | 118152 | 0 | 360863.0544 | 360863.0544 | 318596.8321
| 9343 | GZS (SO) | 0 | 0 | 0 | 5795.5608 | 0 | 0 | 5795.5608 | 5795.5608 | 0
| BS56 | Kloub závěsný pro plastový izolátor (235191.1) v=8 | 0 | 5925.15 | 0 | 0 | 0 | 0 | 0 | 0 | 5925.15
| BU112 | Konzola příhradový stožár 22kV B-U8-R | 3525.58 | 0 | 0 | 556.68 | 0 | 0 | 556.68 | 556.68 | 3525.58
| HY15 | Konzola vps 600/280 na J bet.sloup D250; i pro SDOK | 0 | 3668.32 | 0 | 1439.16 | 0 | 0 | 1439.16 | 1439.16 | 3668.32
| PPV-CZD00012 | PPV pro MT CZD00012 - Telekomunikační kabely | 0 | 0 | 0 | 1623.4064 | 0 | 0 | 1623.4064 | 1623.4064 | 0
| PZS | Příspěvek za sklad | 0 | 0 | 5336.3796 | 0 | 0 | 0 | 5336.3796 | 5336.3796 | 0
| QA01 | Upevnění konstrukcí (objímek) SDOK bez materiálu - na zemi | 0 | 0 | 0 | 210.59 | 0 | 0 | 210.59 | 210.59 | 0
| QA11 | Objímka kotevní SDOK 20kN 2x oko DBW225 | 0 | 2030 | 0 | 0 | 0 | 0 | 0 | 0 | 2030
| QB01 | Kabel optický samonosný 48 vláken | 162603.2633 | 0 | 0 | 153146.6675 | 0 | 0 | 153146.6675 | 153146.6675 | 162603.2633
| QB04 | Příplatek za tažení SDOK přes překážku -bez materiálu | 0 | 0 | 0 | 30058 | 0 | 0 | 30058 | 30058 | 0
| QB05 | Montáž spojky SDOK, zadat počet spojů (ks): 12, 24, 48, 72, 96, 120 nebo 144, -bez materiálu | 0 | 0 | 0 | 0 | 51840 | 0 | 51840 | 51840 | 0
| QB11 | Závěs nosný na konzolu NN 600 U80 | 0 | 2300.6 | 0 | 810.6 | 0 | 0 | 810.6 | 810.6 | 2300.6
| QB12 | Závěs nosný na konzolu Čtyřvodič 100x100 nebo PS U80 | 0 | 6737.8 | 0 | 2744.2 | 0 | 0 | 2744.2 | 2744.2 | 6737.8
| QB16 | Závěs kotevní na objímce s okem kotevním nebo konzole s kotevními příložkami | 0 | 2746.16 | 0 | 721.26 | 0 | 0 | 721.26 | 721.26 | 2746.16
| QB17 | Závěs kotevní s napínacím šroubem oko-oko ke konzole s kotevními příložkami | 0 | 2319.9 | 0 | 3966.93 | 0 | 0 | 3966.93 | 3966.93 | 2319.9
| QB21 | Spirála ochranná a spirála kotevní, s očnicí pro SDOK 48 vl. | 0 | 28092.87 | 0 | 11726.39 | 0 | 0 | 11726.39 | 11726.39 | 28092.87
| QB26 | Svorka nosná SDOK 48 vl. | 0 | 33526.22 | 0 | 5048.82 | 0 | 0 | 5048.82 | 5048.82 | 33526.22
| QB31 | Spirála protivibrační SDOK 48 vl. | 0 | 13949.69 | 0 | 5794.21 | 0 | 0 | 5794.21 | 5794.21 | 13949.69
| QB41 | Držák O 0,7 m rezervy SDOK 30 m JB -ve výšce | 0 | 3277.3572 | 0 | 231.62 | 0 | 0 | 231.62 | 231.62 | 3277.3572
| QB47 | Držák O 1,2 m rezervy SDOK 90 m DB -ve výšce | 0 | 14380.4351 | 0 | 463.24 | 0 | 0 | 463.24 | 463.24 | 14380.4351
| QB48 | Držák O 1,2 m rezervy SDOK 90 m PS s adaptérem držáku rezervy -ve výšce | 0 | 18019.88 | 0 | 516 | 0 | 0 | 516 | 516 | 18019.88
| QB51 | Příchytka dist.1xSDOK 15-20 mm JB nebo Jp, PS -ve výšce | 0 | 11344.0553 | 0 | 9310.74 | 0 | 0 | 9310.74 | 9310.74 | 11344.0553
| QB52 | Příchytka dist.1xSDOK 15-20 mm DB -ve výšce | 0 | 4149.5512 | 0 | 3210.6 | 0 | 0 | 3210.6 | 3210.6 | 4149.5512
| QC01 | Měření met. zpětného rozptylu OTDR vl.d.1310nm při převzetí bubnu+protokol - 48 vláken | 0 | 0 | 0 | 0 | 19440 | 0 | 19440 | 19440 | 0
| QC05 | Měření optické vzdálenosti před montáží spojky na vybraném vlákně -zadat 1 vlákno na celou spojku | 0 | 0 | 0 | 0 | 1512 | 0 | 1512 | 1512 | 0
| QC09 | Kompletní závěrečné měření celého profilu optického kabelu+2 protokly - 48 vláken | 0 | 0 | 0 | 0 | 45360 | 0 | 45360 | 45360 | 0
2 |  | CZD00013_00015: HDPE Netolice | 0 | 37137.235 | 1299.8032 | 53057.1223 | 19120 | 0 | 73476.9255 | 73476.9255 | 37137.235
| 9343 | GZS (SO) | 0 | 0 | 0 | 3107.6976 | 0 | 0 | 3107.6976 | 3107.6976 | 0
| 9346 | Silniční provoz | 0 | 0 | 0 | 1287.4747 | 0 | 0 | 1287.4747 | 1287.4747 | 0
| PA01 | Trubka ochranná HDPE SI 40/33 pro optokabel - ve výkopu | 0 | 30343.285 | 0 | 35404.6 | 0 | 0 | 35404.6 | 35404.6 | 30343.285
| PA11 | Spojka D 40 přesuvná pro trubku HDPE | 0 | 844.7 | 0 | 1237.65 | 0 | 0 | 1237.65 | 1237.65 | 844.7
| PA15 | Koncovka/záslepka D 40 pro trubku HDPE | 0 | 929.64 | 0 | 430.12 | 0 | 0 | 430.12 | 430.12 | 929.64
| PA21 | Svazkování: HDPE ke kabelu VN (NN) / Mikrotrubičky ke kabelu NN nebo v kab. prostoru, svodu NN | 0 | 352.24 | 0 | 4309.76 | 0 | 0 | 4309.76 | 4309.76 | 352.24
| PA23 | Štítek označovací HDPE s upevněním, vč. popisu | 0 | 916.12 | 0 | 3149.44 | 0 | 0 | 3149.44 | 3149.44 | 916.12
| PA26 | Příplatek zatažení svazkované tr. HDPE do chráničky, tvárnic.tras, kolektorů | 0 | 0 | 0 | 3783.08 | 0 | 0 | 3783.08 | 3783.08 | 0
| PA31 | Marker - pasivní (v místě spojky a koncovky) | 0 | 3751.25 | 0 | 347.3 | 0 | 0 | 347.3 | 347.3 | 3751.25
| PA90 | Zkouška tlakutěsnosti HDPE trubky, vč. protokolu/stavba (Subdodávka) | 0 | 0 | 0 | 0 | 13800 | 0 | 13800 | 13800 | 0
| PA91 | Kontrola průchodnosti HDPE trubky, vč. protokolu (Subdodávka) | 0 | 0 | 0 | 0 | 5320 | 0 | 5320 | 5320 | 0
| PZS | Příspěvek za sklad | 0 | 0 | 1299.8032 | 0 | 0 | 0 | 1299.8032 | 1299.8032 | 0
1 |  | 4: Ostatní náklady | 0 | 0 | 0 | 2315930 | 0 | 0 | 174878 | 174878 | 0
2 |  | 4.1: Ostatní náklady stavby - Nesoutěžené výkony | 0 | 0 | 0 | 174878 | 0 | 0 | 174878 | 174878 | 0
| 1101922 | Vytyčení stávajících podzemních sítí | 0 | 0 | 0 | 23550 | 0 | 0 | 23550 | 23550 | 0
| 1101924 | Náhrady majetkové újmy vlastníkovi nebo nájemci nemovitosti | 0 | 0 | 0 | 76560 | 0 | 0 | 76560 | 76560 | 0
| 1101925 | Archeologický dozor | 0 | 0 | 0 | 14190 | 0 | 0 | 14190 | 14190 | 0
| 1101927 | Poplatky za omezení silniční dopravy | 0 | 0 | 0 | 46778 | 0 | 0 | 46778 | 46778 | 0
| 1101928 | Poplatky za omezení železniční dopravy | 0 | 0 | 0 | 7800 | 0 | 0 | 7800 | 7800 | 0
| 1101929 | Dopravní značení projekt a umístění dopravních značek | 0 | 0 | 0 | 6000 | 0 | 0 | 6000 | 6000 | 0
2 |  | 4.2: Projektová dokumentace - Inženýring EG.D - Náklady EG.D | 0 | 0 | 0 | 2141052 | 0 | 0 | 0 | 0 | 0
| 9100 | Projektové a geodetické práce k PD – dle pravidel EG.D | 0 | 0 | 0 | 967340 | 0 | 0 | 0 | 0 | 0
| 9150 | Inženýrská činnost EG.D | 0 | 0 | 0 | 1073500 | 0 | 0 | 0 | 0 | 0
| 9417 | Manipulace vedení | 0 | 0 | 0 | 86400 | 0 | 0 | 0 | 0 | 0
| 9418 | Zkoušky VN kabelu zvýšeným napětím | 0 | 0 | 0 | 13812 | 0 | 0 | 0 | 0 | 0
|  | Celkem | 3014320.4633 | 5067887.7938 | 177376.0728 | 9231492.8625 | 402700 | 1065924.3015 | 7670516.9353 | 8736441.2367 | 8082208.2571

## Globální náklady
| Název stavby: | VN Netolice: Rek.3-Netolice a okolí_version 2 |  | Číslo stavby: | 001040015548
| Název verze: | Schválený rozpočet |  | Verze CÚ: | 2025/02a
| Kód | Popis | MJ | Výměra | Jedn. Cena | Cena
1 |  | 1: Ostatní náklady zhotovitele stavby - Soutěžené výkony |  |  |  | 770846
2 |  | CZD00001: Projekt.dokumentace a ost.nák |  |  |  | 770846
| 1101594 | Výchozí revize zařízení VN/NN | JV | 25645 | 1 | 25645
| 1101638 | Ekologická likvidace odpadů, vč. dopravy | JV | 438006 | 1 | 438006
| 1101999 | Inženýring zhotovitele stavby CAPEX - Met.rozp. EMP2022+ | JV | 18900 | 1 | 18900
| 1102000 | Geodetické práce zhotovitele stavby | JV | 169000 | 1 | 169000
| 1102001 | Doprava materiálu výnosového | JV | 22000 | 1 | 22000
| 1102004 | Kolaudace stavby realizovaná zhotovitelem stavby | KS | 1 | 7600 | 7600
| 1102007 | Doprava materiálu na stavbu z CS 41-80 km CAPEX | KS | 1 | 5060 | 5060
| 1102010 | Dokumentace pro TE | JV | 84635 | 1 | 84635
1 |  | 4: Ostatní náklady |  |  |  | 2315930
2 |  | 4.1: Ostatní náklady stavby - Nesoutěžené výkony |  |  |  | 174878
| 1101922 | Vytyčení stávajících podzemních sítí | JV | 23550 | 1 | 23550
| 1101924 | Náhrady majetkové újmy vlastníkovi nebo nájemci nemovitosti | JV | 76560 | 1 | 76560
| 1101925 | Archeologický dozor | JV | 14190 | 1 | 14190
| 1101927 | Poplatky za omezení silniční dopravy | JV | 46778 | 1 | 46778
| 1101928 | Poplatky za omezení železniční dopravy | JV | 7800 | 1 | 7800
| 1101929 | Dopravní značení projekt a umístění dopravních značek | JV | 6000 | 1 | 6000
2 |  | 4.2: Projektová dokumentace - Inženýring EG.D - Náklady EG.D |  |  |  | 2141052
| 9100 | Projektové a geodetické práce k PD – dle pravidel EG.D | Kč | 967340 | 1 | 967340
| 9150 | Inženýrská činnost EG.D | Kč | 1073500 | 1 | 1073500
| 9417 | Manipulace vedení | HOD | 96 | 900 | 86400
| 9418 | Zkoušky VN kabelu zvýšeným napětím | HOD | 12 | 1151 | 13812
|  | Celkem |  |  |  | 3086776

## Práce, mechanizace a ost. nákl.
|  | Název stavby: | VN Netolice: Rek.3-Netolice a okolí_version 2 |  | Číslo stavby: | 001040015548
|  | Název verze: | Schválený rozpočet |  | Verze CÚ: | 2025/02a
| Ident | Kód | Popis | MJ | Výměra | Jedn. hodiny | Celkem hodiny | Jedn. Cena | Cena | Cena | Jedn. hodiny | Celkem hodiny | Hodiny pro PPV | Jedn.h.PPV | Celkem h. PPV | Jedn.hod. PP | Celkem hod. PP | Jedn.hod.PC | Celkem hod. PC | Objekt | Část základny
1 |  |  | 2: Provozní soubory |  |  |  | 17.455 |  | 9735.0658 | 9735.0658 |  | 14.32 | 13.99 | 0.0499 | 0.5988 | 0.14919 | 2.5362 | 0 | 0
2 |  |  | CZD00040_00016: Technologie TS - Prádelna |  |  |  | 6.925 |  | 3838.2658 | 9735.0658 |  | 5.32 | 4.99 | 0.0499 | 0.5988 | 0.059188 | 1.0062 | 0 | 0
3 |  |  | 51: Práce montážní |  |  |  | 4.99 |  | 2794.4 | 9735.0658 |  | 4.99 | 4.99 | 0 | 0 | 0 | 0 | 0 | 0
| PM | 4345 | Pojistkové patrony VN podle IEC 16A,vč.montáže 3ks | sada | 1 | 0.279 | 0.279 | 156.24 | 156.24 | 156.24 | 0.279 | 0.279 | 0.279 | 0 | 0 | 0 | 0 | 0 | 0 | CZD00040_00016: Technologie TS - Prádelna
| PM | CK79 | Stíněný úhlový konektor pro kab.70mm2 -sada | sada | 1 | 3.4 | 3.4 | 1904 | 1904 | 1904 | 3.4 | 3.4 | 3.4 | 0 | 0 | 0 | 0 | 0 | 0 | CZD00040_00016: Technologie TS - Prádelna
| PM | DX63 | Rozvaděč RDD 1099/4825 + Stojan ST-VK8-D - Dodávka pro TS Kiosek | sada | 1 | 0.167 | 0.167 | 93.52 | 93.52 | 93.52 | 0.167 | 0.167 | 0.167 | 0 | 0 | 0 | 0 | 0 | 0 | CZD00040_00016: Technologie TS - Prádelna
| PM | DX97 | Zkratování pro vnitřní TS trafo 250-630kVA,svorník M16 | sada | 1 | 0.312 | 0.312 | 174.72 | 174.72 | 174.72 | 0.312 | 0.312 | 0.312 | 0 | 0 | 0 | 0 | 0 | 0 | CZD00040_00016: Technologie TS - Prádelna
| PM | HG01 | Montáž tabulky smaltované i provozní tab. na DTS A3-A4, bez tabulky | ks | 1 | 0.416 | 0.416 | 232.96 | 232.96 | 232.96 | 0.416 | 0.416 | 0.416 | 0 | 0 | 0 | 0 | 0 | 0 | CZD00040_00016: Technologie TS - Prádelna
| PM | HG07 | Tabulka ACON pro TS kioskovou/zděnou, vč. spoj. mat. | ks | 1 | 0.416 | 0.416 | 232.96 | 232.96 | 232.96 | 0.416 | 0.416 | 0.416 | 0 | 0 | 0 | 0 | 0 | 0 | CZD00040_00016: Technologie TS - Prádelna
3 |  |  | 52: Práce zemní |  |  |  | 0.33 |  | 145.2 | 7192.6658 |  | 0.33 | 0 | 0 | 0 | 0 | 0 | 0 | 0
| PZ | EK561 | Tlaková ucpávka VN pro neobsazený kabel vstup (TS kioskové) | ks | 1 | 0.055 | 0.055 | 24.2 | 24.2 | 24.2 | 0.055 | 0.055 | 0 | 0 | 0 | 0 | 0 | 0 | 0 | CZD00040_00016: Technologie TS - Prádelna
| PZ | EK571 | Tlaková ucpávka NN pro neobsazený kabel vstup (TS kioskové) | ks | 5 | 0.055 | 0.275 | 24.2 | 121 | 121 | 0.055 | 0.275 | 0 | 0 | 0 | 0 | 0 | 0 | 0 | CZD00040_00016: Technologie TS - Prádelna
3 |  |  | 53: PPV automatické přirážky |  |  |  | 0.5988 |  | 335.328 | 6141777.2625 |  | 0 | 0 | 0.0499 | 0.5988 | 0 | 0 | 0 | 0
| PPV | PPV-CZD00040 | PPV pro MT CZD00040 - Trafostanice 22/0,4kV - technologie | % | 12 | 0.0499 | 0.5988 | 27.944 | 335.328 | 335.328 | 0 | 0 | 0 | 0.0499 | 0.5988 | 0 | 0 | 0 | 0 | CZD00040_00016: Technologie TS - Prádelna
3 |  |  | 54: Přirážky k práci |  |  |  | 1.0062 |  | 556.7378 | 6141441.9345 |  | 0 | 0 | 0 | 0 | 0.059188 | 1.0062 | 0 | 0
| PP | 9223 | GZS (PS) | % | 17 | 0.059188 | 1.0062 | 32.7493 | 556.7378 | 556.7378 | 0 | 0 | 0 | 0 | 0 | 0.059188 | 1.0062 | 0 | 0 | CZD00040_00016: Technologie TS - Prádelna | 0.01
3 |  |  | S: Stroje |  |  |  | 0 |  | 6.6 | 6140885.1967 |  | 0 | 0 | 0 | 0 | 0 | 0 | 0 | 0
| S | 420 | AUT.NAKL. - DO 3,5 T | KM | 0.3 | 0 | 0 | 22 | 6.6 | 6.6 |  |  | 0 | 0 | 0 | 0 | 0 | 0 | 0 | CZD00040_00016: Technologie TS - Prádelna
2 |  |  | CZD00047_00017: DŘT, telemechanika |  |  |  | 10.53 |  | 5896.8 | 551792.3247 |  | 9 | 9 | 0 | 0 | 0.09 | 1.53 | 0 | 0
3 |  |  | 51: Práce montážní |  |  |  | 9 |  | 5040 | 551792.3247 |  | 9 | 9 | 0 | 0 | 0 | 0 | 0 | 0
| PM | BL255 | Zařízení pro dálkově ovládaný úsekový odpínač DOÚO, vč. skříně, konzoly, antény a uchycení up. páskou -bez ÚO PPN | sada | 1 | 9 | 9 | 5040 | 5040 | 5040 | 9 | 9 | 9 | 0 | 0 | 0 | 0 | 0 | 0 | CZD00047_00017: DŘT, telemechanika
3 |  |  | 54: Přirážky k práci |  |  |  | 1.53 |  | 856.8 | 6135838.5967 |  | 0 | 0 | 0 | 0 | 0.09 | 1.53 | 0 | 0
| PP | 9223 | GZS (PS) | % | 17 | 0.09 | 1.53 | 50.4 | 856.8 | 856.8 | 0 | 0 | 0 | 0 | 0 | 0.09 | 1.53 | 0 | 0 | CZD00047_00017: DŘT, telemechanika | 0.01
1 |  |  | 3: Stavební objekty |  |  |  | 9367.6137 |  | 6134981.7967 | 6134981.7967 |  | 8660.6747 | 3565.9595 | 5.2771 | 10.5542 | 86.7123 | 606.986 | 430.6716 | 89.3987
2 |  |  | CZD00004_00002: VV 22kV – VN NETOLICE 3-181 |  |  |  | 2498.8101 |  | 1602466.6612 | 6134981.7967 |  | 2329.0242 | 974.8134 | 0 | 0 | 23.2902 | 163.0317 | 67.5417 | 6.7542
3 |  |  | 51: Práce montážní |  |  |  | 974.8134 |  | 545895.5247 | 6134981.7967 |  | 974.8134 | 974.8134 | 0 | 0 | 0 | 0 | 0 | 0
| PM | 1302 | Podpěrný izolátor VPA 135/8a,vč.šroubu M20x130 | ks | 5 | 0.09 | 0.45 | 50.4 | 252 | 252 | 0.09 | 0.45 | 0.45 | 0 | 0 | 0 | 0 | 0 | 0 | CZD00004_00002: VV 22kV – VN NETOLICE 3-181
| PM | 1302-D1 | Podpěrný izolátor VPA 135/8a,vč.šroubu M20x130 demontáž materiálu do šrotu | ks | 52 | 0.045 | 2.34 | 25.2 | 1310.4 | 1310.4 | 0.045 | 2.34 | 2.34 | 0 | 0 | 0 | 0 | 0 | 0 | CZD00004_00002: VV 22kV – VN NETOLICE 3-181
| PM | 1351-D1 | Kotevní řetězce Jk do 3x35mm2,izolátor 50/435 bez kotev.praporců demontáž materiálu do šrotu | sada | 4 | 0.5745 | 2.298 | 321.72 | 1286.88 | 1286.88 | 0.5745 | 2.298 | 2.298 | 0 | 0 | 0 | 0 | 0 | 0 | CZD00004_00002: VV 22kV – VN NETOLICE 3-181
| PM | 1352-D1 | Kotevní řetězce Jk 3x42/7-120mm2,izolátor 50/435 bez kotev.praporců demontáž materiálu do šrotu | sada | 8 | 0.5265 | 4.212 | 294.84 | 2358.72 | 2358.72 | 0.5265 | 4.212 | 4.212 | 0 | 0 | 0 | 0 | 0 | 0 | CZD00004_00002: VV 22kV – VN NETOLICE 3-181
| PM | 1374 | Kotevní řetězce Jk 3x35mm2,izolátor plastový bez kotev.praporců | sada | 3 | 0.948 | 2.844 | 530.88 | 1592.64 | 1592.64 | 0.948 | 2.844 | 2.844 | 0 | 0 | 0 | 0 | 0 | 0 | CZD00004_00002: VV 22kV – VN NETOLICE 3-181
| PM | 1375 | Kotevní řetězce Jk 3x42/7-120mm2,izolátor plastový bez kotev.praporců | sada | 24 | 0.948 | 22.752 | 530.88 | 12741.12 | 12741.12 | 0.948 | 22.752 | 22.752 | 0 | 0 | 0 | 0 | 0 | 0 | CZD00004_00002: VV 22kV – VN NETOLICE 3-181
| PM | 1375-D2 | Kotevní řetězce Jk 3x42/7-120mm2,izolátor plastový bez kotev.praporců demontáž materiálu k opětnému | sada | 18 | 0.6636 | 11.9448 | 371.616 | 6689.088 | 6689.088 | 0.6636 | 11.9448 | 11.9448 | 0 | 0 | 0 | 0 | 0 | 0 | CZD00004_00002: VV 22kV – VN NETOLICE 3-181
| PM | 1375-P1 | Kotevní řetězce Jk 3x42/7-120mm2,izolátor plastový bez kotev.praporců opětná práce (montáž) | sada | 9 | 0.948 | 8.532 | 530.88 | 4777.92 | 4777.92 | 0.948 | 8.532 | 8.532 | 0 | 0 | 0 | 0 | 0 | 0 | CZD00004_00002: VV 22kV – VN NETOLICE 3-181
| PM | 1392-D2 | Řetězec Jk izol.plast. 3x95-120AlFe pro odpínač komorový,růžkový a odpín.Pařát demontáž materiálu k opětnému | sada | 2 | 0.7371 | 1.4742 | 412.776 | 825.552 | 825.552 | 0.7371 | 1.4742 | 1.4742 | 0 | 0 | 0 | 0 | 0 | 0 | CZD00004_00002: VV 22kV – VN NETOLICE 3-181
| PM | 1401-D2 | Lano AlFe 3x42/7,vč.spojek demontáž materiálu k opětnému | km | 0.364 | 27.7956 | 10.1176 | 15565.536 | 5665.8551 | 5665.8551 | 27.7956 | 10.1176 | 10.1176 | 0 | 0 | 0 | 0 | 0 | 0 | CZD00004_00002: VV 22kV – VN NETOLICE 3-181
| PM | 1401-P1 | Lano AlFe 3x42/7,vč.spojek opětná práce (montáž) | km | 0.364 | 39.708 | 14.4537 | 22236.48 | 8094.0787 | 8094.0787 | 39.708 | 14.4537 | 14.4537 | 0 | 0 | 0 | 0 | 0 | 0 | CZD00004_00002: VV 22kV – VN NETOLICE 3-181
| PM | 1402-D2 | Lano AlFe 3x70/11-1,vč.spojek demontáž materiálu k opětnému | km | 0.13 | 30.8826 | 4.0147 | 17294.256 | 2248.2533 | 2248.2533 | 30.8826 | 4.0147 | 4.0147 | 0 | 0 | 0 | 0 | 0 | 0 | CZD00004_00002: VV 22kV – VN NETOLICE 3-181
| PM | 1402-P1 | Lano AlFe 3x70/11-1,vč.spojek opětná práce (montáž) | km | 0.13 | 44.118 | 5.7353 | 24706.08 | 3211.7904 | 3211.7904 | 44.118 | 5.7353 | 5.7353 | 0 | 0 | 0 | 0 | 0 | 0 | CZD00004_00002: VV 22kV – VN NETOLICE 3-181
| PM | 1404 | Lano AlFe 3x110/22,vč.spojek | km | 2.206 | 59.085 | 130.3415 | 33087.6 | 72991.2456 | 72991.2456 | 59.085 | 130.3415 | 130.3415 | 0 | 0 | 0 | 0 | 0 | 0 | CZD00004_00002: VV 22kV – VN NETOLICE 3-181
| PM | 1404-D1 | Lano AlFe 3x110/22,vč.spojek demontáž materiálu do šrotu | km | 2.145 | 29.5425 | 63.3687 | 16543.8 | 35486.451 | 35486.451 | 29.5425 | 63.3687 | 63.3687 | 0 | 0 | 0 | 0 | 0 | 0 | CZD00004_00002: VV 22kV – VN NETOLICE 3-181
| PM | 1404-D2 | Lano AlFe 3x110/22,vč.spojek demontáž materiálu k opětnému | km | 2.36 | 41.3595 | 97.6084 | 23161.32 | 54660.7152 | 54660.7152 | 41.3595 | 97.6084 | 97.6084 | 0 | 0 | 0 | 0 | 0 | 0 | CZD00004_00002: VV 22kV – VN NETOLICE 3-181
| PM | 1404-P1 | Lano AlFe 3x110/22,vč.spojek opětná práce (montáž) | km | 2.36 | 59.085 | 139.4406 | 33087.6 | 78086.736 | 78086.736 | 59.085 | 139.4406 | 139.4406 | 0 | 0 | 0 | 0 | 0 | 0 | CZD00004_00002: VV 22kV – VN NETOLICE 3-181
| PM | 1431 | Ukončení nových vodičů ve stávajících/nahrazených kotevních nebo nosných svorkách z Al slitiny | sada | 3 | 1.308 | 3.924 | 732.48 | 2197.44 | 2197.44 | 1.308 | 3.924 | 3.924 | 0 | 0 | 0 | 0 | 0 | 0 | CZD00004_00002: VV 22kV – VN NETOLICE 3-181
| PM | 1461 | Proudový spoj vodič 35-120 AlFe šroub.svorkou -3x | sada | 25 | 1.821 | 45.525 | 1019.76 | 25494 | 25494 | 1.821 | 45.525 | 45.525 | 0 | 0 | 0 | 0 | 0 | 0 | CZD00004_00002: VV 22kV – VN NETOLICE 3-181
| PM | 1461-D1 | Proudový spoj vodič 35-120 AlFe šroub.svorkou -3x demontáž materiálu do šrotu | sada | 24 | 0.9105 | 21.852 | 509.88 | 12237.12 | 12237.12 | 0.9105 | 21.852 | 21.852 | 0 | 0 | 0 | 0 | 0 | 0 | CZD00004_00002: VV 22kV – VN NETOLICE 3-181
| PM | 1521-D1 | Jiskřiště pro izolátor VPA, hrot ES,vč.univ.svorek do 70 AlFe -3x demontáž materiálu do šrotu | sada | 4 | 0.921 | 3.684 | 515.76 | 2063.04 | 2063.04 | 0.921 | 3.684 | 3.684 | 0 | 0 | 0 | 0 | 0 | 0 | CZD00004_00002: VV 22kV – VN NETOLICE 3-181
| PM | 1522 | Jiskřiště pro izolátor VPA, hrot ES,vč.univ.svorek do 110/22 AlFe -3x | sada | 2 | 1.842 | 3.684 | 1031.52 | 2063.04 | 2063.04 | 1.842 | 3.684 | 3.684 | 0 | 0 | 0 | 0 | 0 | 0 | CZD00004_00002: VV 22kV – VN NETOLICE 3-181
| PM | 1523 | Jiskřiště na HV AlFe pro izol.s výřezem VPAv -jednostranné -3x | sada | 2 | 0.948 | 1.896 | 530.88 | 1061.76 | 1061.76 | 0.948 | 1.896 | 1.896 | 0 | 0 | 0 | 0 | 0 | 0 | CZD00004_00002: VV 22kV – VN NETOLICE 3-181
| PM | 1532-D1 | Zemnící svod na sloup 10,5m-zem.páska,svorky SR02 a SR03 vč.mont.a upev.Bandimex demontáž materiálu do šrotu | sada | 4 | 1.0657 | 4.263 | 596.82 | 2387.28 | 2387.28 | 1.0657 | 4.263 | 4.263 | 0 | 0 | 0 | 0 | 0 | 0 | CZD00004_00002: VV 22kV – VN NETOLICE 3-181
| PM | 1533 | Zemnící svod na sloup 12m-zem.páska,svorky SR02 a SR03 vč.mont.a upev.Bandimex | sada | 1 | 3.318 | 3.318 | 1858.08 | 1858.08 | 1858.08 | 3.318 | 3.318 | 3.318 | 0 | 0 | 0 | 0 | 0 | 0 | CZD00004_00002: VV 22kV – VN NETOLICE 3-181
| PM | 1533 | Zemnící svod na sloup 12m-zem.páska,svorky SR02 a SR03 vč.mont.a upev.Bandimex | sada | 3 | 3.318 | 9.954 | 1858.08 | 5574.24 | 5574.24 | 3.318 | 9.954 | 9.954 | 0 | 0 | 0 | 0 | 0 | 0 | CZD00004_00002: VV 22kV – VN NETOLICE 3-181
| PM | 1533-D1 | Zemnící svod na sloup 12m-zem.páska,svorky SR02 a SR03 vč.mont.a upev.Bandimex demontáž materiálu do šrotu | sada | 2 | 1.299 | 2.598 | 727.44 | 1454.88 | 1454.88 | 1.299 | 2.598 | 2.598 | 0 | 0 | 0 | 0 | 0 | 0 | CZD00004_00002: VV 22kV – VN NETOLICE 3-181
| PM | 1551 | Uzemnění zem.páskou 20m v zemi,vč.upevnění na bet.sloup a označení | sada | 1 | 1.988 | 1.988 | 1113.28 | 1113.28 | 1113.28 | 1.988 | 1.988 | 1.988 | 0 | 0 | 0 | 0 | 0 | 0 | CZD00004_00002: VV 22kV – VN NETOLICE 3-181
| PM | 1551 | Uzemnění zem.páskou 20m v zemi,vč.upevnění na bet.sloup a označení | sada | 1 | 1.988 | 1.988 | 1113.28 | 1113.28 | 1113.28 | 1.988 | 1.988 | 1.988 | 0 | 0 | 0 | 0 | 0 | 0 | CZD00004_00002: VV 22kV – VN NETOLICE 3-181
| PM | 1551 | Uzemnění zem.páskou 20m v zemi,vč.upevnění na bet.sloup a označení | sada | 2 | 1.988 | 3.976 | 1113.28 | 2226.56 | 2226.56 | 1.988 | 3.976 | 3.976 | 0 | 0 | 0 | 0 | 0 | 0 | CZD00004_00002: VV 22kV – VN NETOLICE 3-181
| PM | 1555 | Rozšíření uzemnění 20m pásky a 4šrouby | sada | 4 | 0.94 | 3.76 | 526.4 | 2105.6 | 2105.6 | 0.94 | 3.76 | 3.76 | 0 | 0 | 0 | 0 | 0 | 0 | CZD00004_00002: VV 22kV – VN NETOLICE 3-181
| PM | BG23 | Kotva provizorní pro bet.sloup VN pr.250 do země | ks | 11 | 1.047 | 11.517 | 586.32 | 6449.52 | 6449.52 | 1.047 | 11.517 | 11.517 | 0 | 0 | 0 | 0 | 0 | 0 | CZD00004_00002: VV 22kV – VN NETOLICE 3-181
| PM | BG23-D2 | Kotva provizorní pro bet.sloup VN pr.250 do země | ks | 22 | 0.7329 | 16.1238 | 410.424 | 9029.328 | 9029.328 | 0.7329 | 16.1238 | 16.1238 | 0 | 0 | 0 | 0 | 0 | 0 | CZD00004_00002: VV 22kV – VN NETOLICE 3-181
| PM | BG23-P1 | Kotva provizorní pro bet.sloup VN pr.250 do země | ks | 11 | 1.047 | 11.517 | 586.32 | 6449.52 | 6449.52 | 1.047 | 11.517 | 11.517 | 0 | 0 | 0 | 0 | 0 | 0 | CZD00004_00002: VV 22kV – VN NETOLICE 3-181
| PM | BH54-D1 | Konz.prapor.1185mm,vč.podp.pro střeš.76mm | ks | 2 | 0.334 | 0.668 | 187.04 | 374.08 | 374.08 | 0.334 | 0.668 | 0.668 | 0 | 0 | 0 | 0 | 0 | 0 | CZD00004_00002: VV 22kV – VN NETOLICE 3-181
| PM | BI05-D1 | Roubík kužel.20X225 s izol.VPR-1B bílým | ks | 4 | 0.0715 | 0.286 | 40.04 | 160.16 | 160.16 | 0.0715 | 0.286 | 0.286 | 0 | 0 | 0 | 0 | 0 | 0 | CZD00004_00002: VV 22kV – VN NETOLICE 3-181
| PM | BK48-D2 | Žebřík na JB 9-10,5m pro ÚO rovinný ve vedení,vč.zem.svodu | ks | 1 | 0.3675 | 0.3675 | 205.8 | 205.8 | 205.8 | 0.3675 | 0.3675 | 0.3675 | 0 | 0 | 0 | 0 | 0 | 0 | CZD00004_00002: VV 22kV – VN NETOLICE 3-181
| PM | BK50 | Žebřík na JB 12m | ks | 13 | 0.29 | 3.77 | 162.4 | 2111.2 | 2111.2 | 0.29 | 3.77 | 3.77 | 0 | 0 | 0 | 0 | 0 | 0 | CZD00004_00002: VV 22kV – VN NETOLICE 3-181
| PM | BK52 | Žebřík na DBW 12m | ks | 3 | 0.29 | 0.87 | 162.4 | 487.2 | 487.2 | 0.29 | 0.87 | 0.87 | 0 | 0 | 0 | 0 | 0 | 0 | CZD00004_00002: VV 22kV – VN NETOLICE 3-181
| PM | BL02-D1 | Sloup bet. J 10,5/6 pro ÚO PPN nebo DOÚV (REC) | ks | 1 | 8.7815 | 8.7815 | 4917.64 | 4917.64 | 4917.64 | 8.7815 | 8.7815 | 8.7815 | 0 | 0 | 0 | 0 | 0 | 0 | CZD00004_00002: VV 22kV – VN NETOLICE 3-181
| PM | BL05 | Sloup bet. J 12/10 pro ÚO PPN nebo DOÚV (REC) | ks | 1 | 17.563 | 17.563 | 9835.28 | 9835.28 | 9835.28 | 17.563 | 17.563 | 17.563 | 0 | 0 | 0 | 0 | 0 | 0 | CZD00004_00002: VV 22kV – VN NETOLICE 3-181
| PM | BL09-D2 | Montáž ÚO nebo DOÚV (REC) na stávající sloup JB, Up (při rekonstrukci) | ks | 1 | 8.162 | 8.162 | 4570.72 | 4570.72 | 4570.72 | 8.162 | 8.162 | 8.162 | 0 | 0 | 0 | 0 | 0 | 0 | CZD00004_00002: VV 22kV – VN NETOLICE 3-181
| PM | BL31-D1 | Kab.oko 50mm2 M12 pro AlFe35/6, 42/7, JIV50, resp.ukon.na pojist.VN stož.TS | ks | 6 | 0.126 | 0.756 | 70.56 | 423.36 | 423.36 | 0.126 | 0.756 | 0.756 | 0 | 0 | 0 | 0 | 0 | 0 | CZD00004_00002: VV 22kV – VN NETOLICE 3-181
| PM | BL32 | Kab.oko 70mm2 M12 pro AlFe50/6, JIV70, resp.ukon.na pojist.VN stož.TS | ks | 4 | 0.272 | 1.088 | 152.32 | 609.28 | 609.28 | 0.272 | 1.088 | 1.088 | 0 | 0 | 0 | 0 | 0 | 0 | CZD00004_00002: VV 22kV – VN NETOLICE 3-181
| PM | BL35 | Kab.oko 150mm2 M12 pro AlFe100/25, 110/22 | ks | 9 | 0.394 | 3.546 | 220.64 | 1985.76 | 1985.76 | 0.394 | 3.546 | 3.546 | 0 | 0 | 0 | 0 | 0 | 0 | CZD00004_00002: VV 22kV – VN NETOLICE 3-181
| PM | BL55 | Sloup betonový D 12/12 pro VN bez výstroje | ks | 1 | 6.2892 | 6.2892 | 3521.952 | 3521.952 | 3521.952 | 6.2892 | 6.2892 | 6.2892 | 0 | 0 | 0 | 0 | 0 | 0 | CZD00004_00002: VV 22kV – VN NETOLICE 3-181
| PM | BL58 | Sloup betonový D 12/15 pro VN bez výstroje | ks | 1 | 6.2892 | 6.2892 | 3521.952 | 3521.952 | 3521.952 | 6.2892 | 6.2892 | 6.2892 | 0 | 0 | 0 | 0 | 0 | 0 | CZD00004_00002: VV 22kV – VN NETOLICE 3-181
| PM | BL65-D1 | Sloup betonový J 10,5/6 pro VN bez výstroje | ks | 7 | 1.747 | 12.229 | 978.32 | 6848.24 | 6848.24 | 1.747 | 12.229 | 12.229 | 0 | 0 | 0 | 0 | 0 | 0 | CZD00004_00002: VV 22kV – VN NETOLICE 3-181
| PM | BL65-D2 | Sloup betonový J 10,5/6 pro VN bez výstroje | ks | 5 | 2.4458 | 12.229 | 1369.648 | 6848.24 | 6848.24 | 2.4458 | 12.229 | 12.229 | 0 | 0 | 0 | 0 | 0 | 0 | CZD00004_00002: VV 22kV – VN NETOLICE 3-181
| PM | BL65-P1 | Sloup betonový J 10,5/6 pro VN bez výstroje | ks | 5 | 3.494 | 17.47 | 1956.64 | 9783.2 | 9783.2 | 3.494 | 17.47 | 17.47 | 0 | 0 | 0 | 0 | 0 | 0 | CZD00004_00002: VV 22kV – VN NETOLICE 3-181
| PM | BL66 | Sloup betonový J 12/6 pro VN bez výstroje | ks | 4 | 3.494 | 13.976 | 1956.64 | 7826.56 | 7826.56 | 3.494 | 13.976 | 13.976 | 0 | 0 | 0 | 0 | 0 | 0 | CZD00004_00002: VV 22kV – VN NETOLICE 3-181
| PM | BL66-D1 | Sloup betonový J 12/6 pro VN bez výstroje | ks | 5 | 1.747 | 8.735 | 978.32 | 4891.6 | 4891.6 | 1.747 | 8.735 | 8.735 | 0 | 0 | 0 | 0 | 0 | 0 | CZD00004_00002: VV 22kV – VN NETOLICE 3-181
| PM | BL70 | Sloup betonový J 12/10 pro VN bez výstroje | ks | 9 | 3.494 | 31.446 | 1956.64 | 17609.76 | 17609.76 | 3.494 | 31.446 | 31.446 | 0 | 0 | 0 | 0 | 0 | 0 | CZD00004_00002: VV 22kV – VN NETOLICE 3-181
| PM | BL73-D1 | Sloup betonový D 10,5/6 pro VN bez výstroje | ks | 1 | 3.1446 | 3.1446 | 1760.976 | 1760.976 | 1760.976 | 3.1446 | 3.1446 | 3.1446 | 0 | 0 | 0 | 0 | 0 | 0 | CZD00004_00002: VV 22kV – VN NETOLICE 3-181
| PM | BL74-D1 | Sloup betonový D 12/6 pro VN bez výstroje | ks | 1 | 3.1446 | 3.1446 | 1760.976 | 1760.976 | 1760.976 | 3.1446 | 3.1446 | 3.1446 | 0 | 0 | 0 | 0 | 0 | 0 | CZD00004_00002: VV 22kV – VN NETOLICE 3-181
| PM | BL77-D1 | Sloup betonový D 10,5/10 pro VN bez výstroje | ks | 2 | 3.1446 | 6.2892 | 1760.976 | 3521.952 | 3521.952 | 3.1446 | 6.2892 | 6.2892 | 0 | 0 | 0 | 0 | 0 | 0 | CZD00004_00002: VV 22kV – VN NETOLICE 3-181
| PM | BL78 | Sloup betonový D 12/10 pro VN bez výstroje | ks | 1 | 6.2892 | 6.2892 | 3521.952 | 3521.952 | 3521.952 | 6.2892 | 6.2892 | 6.2892 | 0 | 0 | 0 | 0 | 0 | 0 | CZD00004_00002: VV 22kV – VN NETOLICE 3-181
| PM | BN12 | JIV vodič 70mm2 s izolací | km | 0.004 | 13.414 | 0.053656 | 7511.84 | 30.0474 | 30.0474 | 13.414 | 0.053656 | 0.053656 | 0 | 0 | 0 | 0 | 0 | 0 | CZD00004_00002: VV 22kV – VN NETOLICE 3-181
| PM | BN29 | Proudový spoj šroubovaný pro JIV35-120mm2 s AlFe35-120mm2 | ks | 2 | 0.607 | 1.214 | 339.92 | 679.84 | 679.84 | 0.607 | 1.214 | 1.214 | 0 | 0 | 0 | 0 | 0 | 0 | CZD00004_00002: VV 22kV – VN NETOLICE 3-181
| PM | BP01 | Konzola Pařát III nosná (lehká), JB180-225-na zemi | ks | 4 | 0.423 | 1.692 | 236.88 | 947.52 | 947.52 | 0.423 | 1.692 | 1.692 | 0 | 0 | 0 | 0 | 0 | 0 | CZD00004_00002: VV 22kV – VN NETOLICE 3-181
| PM | BP07-D2 | Konzola Pařát rohová 28kN, JB225-na zemi | ks | 5 | 0.3892 | 1.946 | 217.952 | 1089.76 | 1089.76 | 0.3892 | 1.946 | 1.946 | 0 | 0 | 0 | 0 | 0 | 0 | CZD00004_00002: VV 22kV – VN NETOLICE 3-181
| PM | BP07-P1 | Konzola Pařát rohová 28kN, JB225-na zemi | ks | 5 | 0.556 | 2.78 | 311.36 | 1556.8 | 1556.8 | 0.556 | 2.78 | 2.78 | 0 | 0 | 0 | 0 | 0 | 0 | CZD00004_00002: VV 22kV – VN NETOLICE 3-181
| PM | BP09 | Konzola Pařát rohová 28kN, DBW225-na zemi | ks | 1 | 0.704 | 0.704 | 394.24 | 394.24 | 394.24 | 0.704 | 0.704 | 0.704 | 0 | 0 | 0 | 0 | 0 | 0 | CZD00004_00002: VV 22kV – VN NETOLICE 3-181
| PM | BP19 | Nosník boční Pařát II-III pro VPA-na zemi | ks | 7 | 0.106 | 0.742 | 59.36 | 415.52 | 415.52 | 0.106 | 0.742 | 0.742 | 0 | 0 | 0 | 0 | 0 | 0 | CZD00004_00002: VV 22kV – VN NETOLICE 3-181
| PM | BP19-D2 | Nosník boční Pařát II-III pro VPA-na zemi | ks | 1 | 0.0742 | 0.0742 | 41.552 | 41.552 | 41.552 | 0.0742 | 0.0742 | 0.0742 | 0 | 0 | 0 | 0 | 0 | 0 | CZD00004_00002: VV 22kV – VN NETOLICE 3-181
| PM | BP23 | Tyč ptačí dosed 1300 Pařát III-na zemi | ks | 4 | 0.126 | 0.504 | 70.56 | 282.24 | 282.24 | 0.126 | 0.504 | 0.504 | 0 | 0 | 0 | 0 | 0 | 0 | CZD00004_00002: VV 22kV – VN NETOLICE 3-181
| PM | BP24 | Zábrana ptactvu Pařát III-na zemi | ks | 2 | 0.106 | 0.212 | 59.36 | 118.72 | 118.72 | 0.106 | 0.212 | 0.212 | 0 | 0 | 0 | 0 | 0 | 0 | CZD00004_00002: VV 22kV – VN NETOLICE 3-181
| PM | BP35 | Konzola Čtyřvodič nosná do 12 kN, JB -na zemi | ks | 9 | 0.835 | 7.515 | 467.6 | 4208.4 | 4208.4 | 0.835 | 7.515 | 7.515 | 0 | 0 | 0 | 0 | 0 | 0 | CZD00004_00002: VV 22kV – VN NETOLICE 3-181
| PM | BP37 | Konzola Čtyřvodič rohová do 20 kN, JB -na zemi | ks | 1 | 0.982 | 0.982 | 549.92 | 549.92 | 549.92 | 0.982 | 0.982 | 0.982 | 0 | 0 | 0 | 0 | 0 | 0 | CZD00004_00002: VV 22kV – VN NETOLICE 3-181
| PM | BP38 | Konzola Čtyřvodič rohová do 20 kN, DBW -na zemi | ks | 2 | 1.028 | 2.056 | 575.68 | 1151.36 | 1151.36 | 1.028 | 2.056 | 2.056 | 0 | 0 | 0 | 0 | 0 | 0 | CZD00004_00002: VV 22kV – VN NETOLICE 3-181
| PM | BP41-D2 | Konzola odbočná Přímá na JB,225-250-na zemi | ks | 5 | 0.2716 | 1.358 | 152.096 | 760.48 | 760.48 | 0.2716 | 1.358 | 1.358 | 0 | 0 | 0 | 0 | 0 | 0 | CZD00004_00002: VV 22kV – VN NETOLICE 3-181
| PM | BP41-P1 | Konzola odbočná Přímá na JB,225-250-na zemi | ks | 5 | 0.388 | 1.94 | 217.28 | 1086.4 | 1086.4 | 0.388 | 1.94 | 1.94 | 0 | 0 | 0 | 0 | 0 | 0 | CZD00004_00002: VV 22kV – VN NETOLICE 3-181
| PM | BP45 | Konzola odbočná Přímá na DBV,225-250-na zemi | ks | 3 | 0.415 | 1.245 | 232.4 | 697.2 | 697.2 | 0.415 | 1.245 | 1.245 | 0 | 0 | 0 | 0 | 0 | 0 | CZD00004_00002: VV 22kV – VN NETOLICE 3-181
| PM | BP45-D1 | Konzola odbočná Přímá na DBV,225-250-na zemi | ks | 3 | 0.2075 | 0.6225 | 116.2 | 348.6 | 348.6 | 0.2075 | 0.6225 | 0.6225 | 0 | 0 | 0 | 0 | 0 | 0 | CZD00004_00002: VV 22kV – VN NETOLICE 3-181
| PM | BP491-D1 | Konzola Rovinná lehká, JB180-na zemi | ks | 6 | 0.2115 | 1.269 | 118.44 | 710.64 | 710.64 | 0.2115 | 1.269 | 1.269 | 0 | 0 | 0 | 0 | 0 | 0 | CZD00004_00002: VV 22kV – VN NETOLICE 3-181
| PM | BP492-D1 | Konzola Rovinná lehká, JB225-na zemi | ks | 6 | 0.2115 | 1.269 | 118.44 | 710.64 | 710.64 | 0.2115 | 1.269 | 1.269 | 0 | 0 | 0 | 0 | 0 | 0 | CZD00004_00002: VV 22kV – VN NETOLICE 3-181
| PM | BP493-D1 | Konzola Rovinná lehká, DBW225-na zemi | ks | 2 | 0.2345 | 0.469 | 131.32 | 262.64 | 262.64 | 0.2345 | 0.469 | 0.469 | 0 | 0 | 0 | 0 | 0 | 0 | CZD00004_00002: VV 22kV – VN NETOLICE 3-181
| PM | BP496-D1 | Konzola Rovinná těžká, DBW225-na zemi | ks | 2 | 0.352 | 0.704 | 197.12 | 394.24 | 394.24 | 0.352 | 0.704 | 0.704 | 0 | 0 | 0 | 0 | 0 | 0 | CZD00004_00002: VV 22kV – VN NETOLICE 3-181
| PM | BP51-D2 | Konzola Pařát III nosná (lehká), JB180-225-stáv.sloup | ks | 1 | 0.6762 | 0.6762 | 378.672 | 378.672 | 378.672 | 0.6762 | 0.6762 | 0.6762 | 0 | 0 | 0 | 0 | 0 | 0 | CZD00004_00002: VV 22kV – VN NETOLICE 3-181
| PM | BP84 | Kryt VPA proti ptactvu na šablonu | ks | 7 | 0.133 | 0.931 | 74.48 | 521.36 | 521.36 | 0.133 | 0.931 | 0.931 | 0 | 0 | 0 | 0 | 0 | 0 | CZD00004_00002: VV 22kV – VN NETOLICE 3-181
| PM | BP85 | Kryt AlFe proti ptactvu na šablonu | ks | 7 | 0.133 | 0.931 | 74.48 | 521.36 | 521.36 | 0.133 | 0.931 | 0.931 | 0 | 0 | 0 | 0 | 0 | 0 | CZD00004_00002: VV 22kV – VN NETOLICE 3-181
| PM | BP86 | Konzola Čtyřvodič nosná do 12 kN, JB -stáv.sloup | ks | 1 | 1.591 | 1.591 | 890.96 | 890.96 | 890.96 | 1.591 | 1.591 | 1.591 | 0 | 0 | 0 | 0 | 0 | 0 | CZD00004_00002: VV 22kV – VN NETOLICE 3-181
| PM | BR56 | Zábrana ptactvu pro nosník 100x100,nebo pro koncové odbč. staršího provedení v blízkosti vodičů -na zemi | ks | 20 | 0.067 | 1.34 | 37.52 | 750.4 | 750.4 | 0.067 | 1.34 | 1.34 | 0 | 0 | 0 | 0 | 0 | 0 | CZD00004_00002: VV 22kV – VN NETOLICE 3-181
| PM | BS05 | Izolátor VPA 135/12a,vč.šroubu M20x40 AlFe: boční nosník, praporec BZ; JIV: konzola VPA, boční nosník | ks | 21 | 0.106 | 2.226 | 59.36 | 1246.56 | 1246.56 | 0.106 | 2.226 | 2.226 | 0 | 0 | 0 | 0 | 0 | 0 | CZD00004_00002: VV 22kV – VN NETOLICE 3-181
| PM | BS05-D1 | Izolátor VPA 135/12a,vč.šroubu M20x40 AlFe: boční nosník, praporec BZ; JIV: konzola VPA, boční nosník | ks | 5 | 0.053 | 0.265 | 29.68 | 148.4 | 148.4 | 0.053 | 0.265 | 0.265 | 0 | 0 | 0 | 0 | 0 | 0 | CZD00004_00002: VV 22kV – VN NETOLICE 3-181
| PM | BS05-D2 | Izolátor VPA 135/12a,vč.šroubu M20x40 AlFe: boční nosník, praporec BZ; JIV: konzola VPA, boční nosník | ks | 15 | 0.0742 | 1.113 | 41.552 | 623.28 | 623.28 | 0.0742 | 1.113 | 1.113 | 0 | 0 | 0 | 0 | 0 | 0 | CZD00004_00002: VV 22kV – VN NETOLICE 3-181
| PM | BS05-P1 | Izolátor VPA 135/12a,vč.šroubu M20x40 AlFe: boční nosník, praporec BZ; JIV: konzola VPA, boční nosník | ks | 12 | 0.106 | 1.272 | 59.36 | 712.32 | 712.32 | 0.106 | 1.272 | 1.272 | 0 | 0 | 0 | 0 | 0 | 0 | CZD00004_00002: VV 22kV – VN NETOLICE 3-181
| PM | BS06 | ****VÝBĚH 25/12 Izolátor VPA 135/12a,vč.šroubu M20x120-AlFe Pařát I až III pro BO OPEX | ks | 5 | 0.09 | 0.45 | 50.4 | 252 | 252 | 0.09 | 0.45 | 0.45 | 0 | 0 | 0 | 0 | 0 | 0 | CZD00004_00002: VV 22kV – VN NETOLICE 3-181
| PM | BS09 | Izolátor VPAv 135/12/8aL,vč.šroubu M20x130 AlFe: Pařát II až III pro BO OPEX, pro boční rameno DS J, všechny ramena DS U, A; JIV: konzoly IZVE 3II BS | ks | 30 | 0.106 | 3.18 | 59.36 | 1780.8 | 1780.8 | 0.106 | 3.18 | 3.18 | 0 | 0 | 0 | 0 | 0 | 0 | CZD00004_00002: VV 22kV – VN NETOLICE 3-181
| PM | BS09-D1 | Izolátor VPAv 135/12/8aL,vč.šroubu M20x130 AlFe: Pařát II až III pro BO OPEX, pro boční rameno DS J, všechny ramena DS U, A; JIV: konzoly IZVE 3II BS | ks | 6 | 0.053 | 0.318 | 29.68 | 178.08 | 178.08 | 0.053 | 0.318 | 0.318 | 0 | 0 | 0 | 0 | 0 | 0 | CZD00004_00002: VV 22kV – VN NETOLICE 3-181
| PM | BS10 | Izolátor VPAv 135/12/8aL,vč.šroubu M20x50-AlFe: Pařát IV | ks | 12 | 0.106 | 1.272 | 59.36 | 712.32 | 712.32 | 0.106 | 1.272 | 1.272 | 0 | 0 | 0 | 0 | 0 | 0 | CZD00004_00002: VV 22kV – VN NETOLICE 3-181
| PM | BT14 | Křížový vaz VPA pro šablony | ks | 46 | 0.156 | 7.176 | 87.36 | 4018.56 | 4018.56 | 0.156 | 7.176 | 7.176 | 0 | 0 | 0 | 0 | 0 | 0 | CZD00004_00002: VV 22kV – VN NETOLICE 3-181
| PM | BT14-D1 | Křížový vaz VPA pro šablony | ks | 5 | 0.078 | 0.39 | 43.68 | 218.4 | 218.4 | 0.078 | 0.39 | 0.39 | 0 | 0 | 0 | 0 | 0 | 0 | CZD00004_00002: VV 22kV – VN NETOLICE 3-181
| PM | BT14-D2 | Křížový vaz VPA pro šablony | ks | 15 | 0.1092 | 1.638 | 61.152 | 917.28 | 917.28 | 0.1092 | 1.638 | 1.638 | 0 | 0 | 0 | 0 | 0 | 0 | CZD00004_00002: VV 22kV – VN NETOLICE 3-181
| PM | BT17-D1 | Třmenový vaz pro vodič AlFe 95-120,100/25, 110/22 | ks | 45 | 0.078 | 3.51 | 43.68 | 1965.6 | 1965.6 | 0.078 | 3.51 | 3.51 | 0 | 0 | 0 | 0 | 0 | 0 | CZD00004_00002: VV 22kV – VN NETOLICE 3-181
| PM | BT20 | Předformovaný vaz středový pro izol. VPAv pro vodič AlFe 110/22 | sada | 42 | 0.122 | 5.124 | 68.32 | 2869.44 | 2869.44 | 0.122 | 5.124 | 5.124 | 0 | 0 | 0 | 0 | 0 | 0 | CZD00004_00002: VV 22kV – VN NETOLICE 3-181
| PM | BT20-D1 | Předformovaný vaz středový pro izol. VPAv pro vodič AlFe 110/22 | sada | 6 | 0.061 | 0.366 | 34.16 | 204.96 | 204.96 | 0.061 | 0.366 | 0.366 | 0 | 0 | 0 | 0 | 0 | 0 | CZD00004_00002: VV 22kV – VN NETOLICE 3-181
| PM | BU043-D1 | Stožár příhradový 22kV - 16,5/40 - Nosný | ks | 2 | 7.559 | 15.118 | 4233.04 | 8466.08 | 8466.08 | 7.559 | 15.118 | 15.118 | 0 | 0 | 0 | 0 | 0 | 0 | CZD00004_00002: VV 22kV – VN NETOLICE 3-181
| PM | BU052 | Stožár příhradový 22kV - 16,5/60 - Zesílený | ks | 1 | 15.209 | 15.209 | 8517.04 | 8517.04 | 8517.04 | 15.209 | 15.209 | 15.209 | 0 | 0 | 0 | 0 | 0 | 0 | CZD00004_00002: VV 22kV – VN NETOLICE 3-181
| PM | BU060 | Stožár příhradový 22kV - 18/60 - Nosný | ks | 1 | 17.743 | 17.743 | 9936.08 | 9936.08 | 9936.08 | 17.743 | 17.743 | 17.743 | 0 | 0 | 0 | 0 | 0 | 0 | CZD00004_00002: VV 22kV – VN NETOLICE 3-181
| PM | BU104-D1 | Konzola - příhradový stožár 22kV - A3-U8-R | ks | 3 | 0.508 | 1.524 | 284.48 | 853.44 | 853.44 | 0.508 | 1.524 | 1.524 | 0 | 0 | 0 | 0 | 0 | 0 | CZD00004_00002: VV 22kV – VN NETOLICE 3-181
| PM | BU106 | Konzola - příhradový stožár 22kV - A4-U10-R | ks | 2 | 1.397 | 2.794 | 782.32 | 1564.64 | 1564.64 | 1.397 | 2.794 | 2.794 | 0 | 0 | 0 | 0 | 0 | 0 | CZD00004_00002: VV 22kV – VN NETOLICE 3-181
| PM | BU112-D1 | Konzola příhradový stožár 22kV B-U8-R | ks | 2 | 0.19 | 0.38 | 106.4 | 212.8 | 212.8 | 0.19 | 0.38 | 0.38 | 0 | 0 | 0 | 0 | 0 | 0 | CZD00004_00002: VV 22kV – VN NETOLICE 3-181
| PM | BU114-D1 | Konzola příhradový stožár 22kV B1-U8-R | ks | 9 | 0.3175 | 2.8575 | 177.8 | 1600.2 | 1600.2 | 0.3175 | 2.8575 | 2.8575 | 0 | 0 | 0 | 0 | 0 | 0 | CZD00004_00002: VV 22kV – VN NETOLICE 3-181
| PM | BU119 | Konzola příhradový stožár 22kV B-U10 | ks | 2 | 0.25 | 0.5 | 140 | 280 | 280 | 0.25 | 0.5 | 0.5 | 0 | 0 | 0 | 0 | 0 | 0 | CZD00004_00002: VV 22kV – VN NETOLICE 3-181
| PM | BU12 | Tabulka výstr.smalt.na bet.sloup VN,vč.upevnění | ks | 6 | 0.14 | 0.84 | 78.4 | 470.4 | 470.4 | 0.14 | 0.84 | 0.84 | 0 | 0 | 0 | 0 | 0 | 0 | CZD00004_00002: VV 22kV – VN NETOLICE 3-181
| PM | BU124 | Konzola - příhradový stožár 22kV - A3-U10-R | ks | 2 | 1.271 | 2.542 | 711.76 | 1423.52 | 1423.52 | 1.271 | 2.542 | 2.542 | 0 | 0 | 0 | 0 | 0 | 0 | CZD00004_00002: VV 22kV – VN NETOLICE 3-181
| PM | BU201-D1 | Konzola odbočná Přímá na PS | ks | 4 | 0.194 | 0.776 | 108.64 | 434.56 | 434.56 | 0.194 | 0.776 | 0.776 | 0 | 0 | 0 | 0 | 0 | 0 | CZD00004_00002: VV 22kV – VN NETOLICE 3-181
| PM | CU11 | Omezovač přepětí VN 10kA venkovní, včetně montáže | ks | 2 | 0.413 | 0.826 | 231.28 | 462.56 | 462.56 | 0.413 | 0.826 | 0.826 | 0 | 0 | 0 | 0 | 0 | 0 | CZD00004_00002: VV 22kV – VN NETOLICE 3-181
| PM | DC91 | Napájecí transformátor 100 V pro DOÚV a DOÚO | ks | 1 | 1.022 | 1.022 | 572.32 | 572.32 | 572.32 | 1.022 | 1.022 | 1.022 | 0 | 0 | 0 | 0 | 0 | 0 | CZD00004_00002: VV 22kV – VN NETOLICE 3-181
| PM | DC92 | Konzola transformátoru DOS na podpěrný bod | ks | 1 | 0.2 | 0.2 | 112 | 112 | 112 | 0.2 | 0.2 | 0.2 | 0 | 0 | 0 | 0 | 0 | 0 | CZD00004_00002: VV 22kV – VN NETOLICE 3-181
| PM | DQ18 | Uzemňovací příložka přímá typ ES900-29 pro VN nebo NN | ks | 1 | 0.11 | 0.11 | 61.6 | 61.6 | 61.6 | 0.11 | 0.11 | 0.11 | 0 | 0 | 0 | 0 | 0 | 0 | CZD00004_00002: VV 22kV – VN NETOLICE 3-181
| PM | HG05 | Tabulka ACON pro betonové p.b. a sloupové TS s UM, vč. upínací pásky | ks | 1 | 0.14 | 0.14 | 78.4 | 78.4 | 78.4 | 0.14 | 0.14 | 0.14 | 0 | 0 | 0 | 0 | 0 | 0 | CZD00004_00002: VV 22kV – VN NETOLICE 3-181
| PM | XA91 | Boční nosník pro příhradový stožár pro pod.izol.-stáv.stož. | ks | 6 | 0.216 | 1.296 | 120.96 | 725.76 | 725.76 | 0.216 | 1.296 | 1.296 | 0 | 0 | 0 | 0 | 0 | 0 | CZD00004_00002: VV 22kV – VN NETOLICE 3-181
| PM | XA96 | Zábrana ptactva PS (2 ks) k jednomu VPA | sada | 5 | 0.133 | 0.665 | 74.48 | 372.4 | 372.4 | 0.133 | 0.665 | 0.665 | 0 | 0 | 0 | 0 | 0 | 0 | CZD00004_00002: VV 22kV – VN NETOLICE 3-181
| PM | XA97 | Zábrana ptactvu PS hlavy dříku | ks | 2 | 0.133 | 0.266 | 74.48 | 148.96 | 148.96 | 0.133 | 0.266 | 0.266 | 0 | 0 | 0 | 0 | 0 | 0 | CZD00004_00002: VV 22kV – VN NETOLICE 3-181
3 |  |  | 52: Práce zemní |  |  |  | 1354.2108 |  | 595852.7432 | 5589086.2721 |  | 1354.2108 | 0 | 0 | 0 | 0 | 0 | 0 | 0
| PZ | EB09 | Hloubení jámy pro sloup,kotvu strojně zem.tř.3-4 | m3 | 140 | 0.265 | 37.1 | 116.6 | 16324 | 16324 | 0.265 | 37.1 | 0 | 0 | 0 | 0 | 0 | 0 | 0 | CZD00004_00002: VV 22kV – VN NETOLICE 3-181
| PZ | EB14 | Záhrn jámy pro sloup,kotvu strojně ve městě | m3 | 62.8 | 0.06 | 3.768 | 26.4 | 1657.92 | 1657.92 | 0.06 | 3.768 | 0 | 0 | 0 | 0 | 0 | 0 | 0 | CZD00004_00002: VV 22kV – VN NETOLICE 3-181
| PZ | EB15 | Záhrn jámy pro sloup,kotvu strojně ve volném terénu | m3 | 41.53 | 0.054 | 2.2426 | 23.76 | 986.7528 | 986.7528 | 0.054 | 2.2426 | 0 | 0 | 0 | 0 | 0 | 0 | 0 | CZD00004_00002: VV 22kV – VN NETOLICE 3-181
| PZ | EB17 | Odkop zeminy ručně zem.tř.3-4 | m3 | 31.8 | 2.08 | 66.144 | 915.2 | 29103.36 | 29103.36 | 2.08 | 66.144 | 0 | 0 | 0 | 0 | 0 | 0 | 0 | CZD00004_00002: VV 22kV – VN NETOLICE 3-181
| PZ | EB23 | Násyp zeminy vč.složení a rozprostření zem.tř.3-4 | m3 | 33.6 | 0.61 | 20.496 | 268.4 | 9018.24 | 9018.24 | 0.61 | 20.496 | 0 | 0 | 0 | 0 | 0 | 0 | 0 | CZD00004_00002: VV 22kV – VN NETOLICE 3-181
| PZ | EB25 | Odvoz zeminy vč.naložení,rozvozu,úpravy povrchu | m3 | 75.67 | 0.068 | 5.1456 | 29.92 | 2264.0464 | 2264.0464 | 0.068 | 5.1456 | 0 | 0 | 0 | 0 | 0 | 0 | 0 | CZD00004_00002: VV 22kV – VN NETOLICE 3-181
| PZ | EC70 | Rozbourání betonového základu | m3 | 41.2 | 7.535 | 310.442 | 3315.4 | 136594.48 | 136594.48 | 7.535 | 310.442 | 0 | 0 | 0 | 0 | 0 | 0 | 0 | CZD00004_00002: VV 22kV – VN NETOLICE 3-181
| PZ | EC76 | Beton.základ C12/15 (B15) do 5m3 bez bedněn.-nakup.směs | m3 | 33.3 | 1.465 | 48.7845 | 644.6 | 21465.18 | 21465.18 | 1.465 | 48.7845 | 0 | 0 | 0 | 0 | 0 | 0 | 0 | CZD00004_00002: VV 22kV – VN NETOLICE 3-181
| PZ | EC95 | Beton.základ C12/15 (B15) nad 5m3 do bedněn. dolní blok PS -mix nakup.směs | m3 | 32.03 | 1.349 | 43.2085 | 593.56 | 19011.7268 | 19011.7268 | 1.349 | 43.2085 | 0 | 0 | 0 | 0 | 0 | 0 | 0 | CZD00004_00002: VV 22kV – VN NETOLICE 3-181
| PZ | EC96 | Beton.základ C12/15 (B15) do bed. horní blok PS -mix nakup.sm. | m3 | 8.83 | 4.837 | 42.7107 | 2128.28 | 18792.7124 | 18792.7124 | 4.837 | 42.7107 | 0 | 0 | 0 | 0 | 0 | 0 | 0 | CZD00004_00002: VV 22kV – VN NETOLICE 3-181
| PZ | EN03 | Hutnění zeminy strojně,vrstva 20cm | m3 | 182.33 | 0.124 | 22.6089 | 54.56 | 9947.9248 | 9947.9248 | 0.124 | 22.6089 | 0 | 0 | 0 | 0 | 0 | 0 | 0 | CZD00004_00002: VV 22kV – VN NETOLICE 3-181
| PZ | EP26 | Hloubení rýhy 35x80cm strojně pro zemnící pásek zem.tř.3 | m | 200 | 0.059 | 11.8 | 25.96 | 5192 | 5192 | 0.059 | 11.8 | 0 | 0 | 0 | 0 | 0 | 0 | 0 | CZD00004_00002: VV 22kV – VN NETOLICE 3-181
| PZ | EP29 | Záhrn rýhy strojně pro zemnící pásek ve volném terénu | m3 | 56 | 0.07 | 3.92 | 30.8 | 1724.8 | 1724.8 | 0.07 | 3.92 | 0 | 0 | 0 | 0 | 0 | 0 | 0 | CZD00004_00002: VV 22kV – VN NETOLICE 3-181
| PZ | EQ05 | Provizorní úprava terénu zeminou tř.3 ručně | m2 | 6570 | 0.112 | 735.84 | 49.28 | 323769.6 | 323769.6 | 0.112 | 735.84 | 0 | 0 | 0 | 0 | 0 | 0 | 0 | CZD00004_00002: VV 22kV – VN NETOLICE 3-181
3 |  |  | 54: Přirážky k práci |  |  |  | 169.7859 |  | 83233.4487 | 4993233.5289 |  | 0 | 0 | 0 | 0 | 23.2902 | 163.0317 | 67.5417 | 6.7542
| PP | 9343 | GZS (SO) | % | 7 | 23.2902 | 163.0317 | 11417.4827 | 79922.3788 | 79922.3788 | 0 | 0 | 0 | 0 | 0 | 23.2902 | 163.0317 | 0 | 0 | CZD00004_00002: VV 22kV – VN NETOLICE 3-181 | 0.01
| PP | 9346 | Silniční provoz | p.č. | 0.1 | 67.5417 | 6.7542 | 33110.6998 | 3311.07 | 3311.07 | 0 | 0 | 0 | 0 | 0 | 0 | 0 | 67.5417 | 6.7542 | CZD00004_00002: VV 22kV – VN NETOLICE 3-181 | 0.029
3 |  |  | S: Stroje |  |  |  | 0 |  | 377484.9446 | 4910000.0801 |  | 0 | 0 | 0 | 0 | 0 | 0 | 0 | 0
| S | 120 | AUTOJERAB DO 8 TUN - H | HODINA | 67.7353 | 0 | 0 | 750 | 50801.4861 | 50801.4861 |  |  | 0 | 0 | 0 | 0 | 0 | 0 | 0 | CZD00004_00002: VV 22kV – VN NETOLICE 3-181
| S | 160 | AUTOJERAB - 16 TUN | HODINA | 9.747 | 0 | 0 | 1010 | 9844.47 | 9844.47 |  |  | 0 | 0 | 0 | 0 | 0 | 0 | 0 | CZD00004_00002: VV 22kV – VN NETOLICE 3-181
| S | 207 | AUT.NAKL.- 8TUN (SH) | HODINA | 2.7695 | 0 | 0 | 550 | 1523.225 | 1523.225 |  |  | 0 | 0 | 0 | 0 | 0 | 0 | 0 | CZD00004_00002: VV 22kV – VN NETOLICE 3-181
| S | 210 | HYDR.RUKA HR2501 | HODINA | 5.865 | 0 | 0 | 630 | 3694.95 | 3694.95 |  |  | 0 | 0 | 0 | 0 | 0 | 0 | 0 | CZD00004_00002: VV 22kV – VN NETOLICE 3-181
| S | 240 | MOTOROVY PECH | HODINA | 29.1728 | 0 | 0 | 335 | 9772.888 | 9772.888 |  |  | 0 | 0 | 0 | 0 | 0 | 0 | 0 | CZD00004_00002: VV 22kV – VN NETOLICE 3-181
| S | 340 | Mont. plošina MP do 13m terénní | sh | 111.7213 | 0 | 0 | 690 | 77087.7287 | 77087.7287 |  |  | 0 | 0 | 0 | 0 | 0 | 0 | 0 | CZD00004_00002: VV 22kV – VN NETOLICE 3-181
| S | 420 | AUT.NAKL. - DO 3,5 T | KM | 40 | 0 | 0 | 22 | 880 | 880 |  |  | 0 | 0 | 0 | 0 | 0 | 0 | 0 | CZD00004_00002: VV 22kV – VN NETOLICE 3-181
| S | 440 | AUT.NAKL. - DO 6 TUN | KM | 37.835 | 0 | 0 | 35 | 1324.225 | 1324.225 |  |  | 0 | 0 | 0 | 0 | 0 | 0 | 0 | CZD00004_00002: VV 22kV – VN NETOLICE 3-181
| S | 520 | RYP.KOLOVE-DO 0,2 M3 | HODINA | 17.7995 | 0 | 0 | 690 | 12281.6205 | 12281.6205 |  |  | 0 | 0 | 0 | 0 | 0 | 0 | 0 | CZD00004_00002: VV 22kV – VN NETOLICE 3-181
| S | 540 | RYP.KOLOVE-DO 0,5 M3 | HODINA | 69.4174 | 0 | 0 | 800 | 55533.952 | 55533.952 |  |  | 0 | 0 | 0 | 0 | 0 | 0 | 0 | CZD00004_00002: VV 22kV – VN NETOLICE 3-181
| S | 620 | TRAKTOR KOL.VC.MECH. | HODINA | 125.8052 | 0 | 0 | 725 | 91208.7579 | 91208.7579 |  |  | 0 | 0 | 0 | 0 | 0 | 0 | 0 | CZD00004_00002: VV 22kV – VN NETOLICE 3-181
| S | 640 | TRAKTOR KOL.BEZ MECH | HODINA | 11.5993 | 0 | 0 | 565 | 6553.6078 | 6553.6078 |  |  | 0 | 0 | 0 | 0 | 0 | 0 | 0 | CZD00004_00002: VV 22kV – VN NETOLICE 3-181
| S | 730 | Rypadlo do 12t bourací kladivo velké | HODINA | 8.19 | 0 | 0 | 1060 | 8681.4 | 8681.4 |  |  | 0 | 0 | 0 | 0 | 0 | 0 | 0 | CZD00004_00002: VV 22kV – VN NETOLICE 3-181
| S | 740 | Kompresor do 5,4 m3/min | sh | 131.5516 | 0 | 0 | 365 | 48016.334 | 48016.334 |  |  | 0 | 0 | 0 | 0 | 0 | 0 | 0 | CZD00004_00002: VV 22kV – VN NETOLICE 3-181
| S | 750 | Ponorný vibrátor s hlavicí D 50 mm s měničem frekvencí | Sh | 4.086 | 0 | 0 | 68.6 | 280.2996 | 280.2996 |  |  | 0 | 0 | 0 | 0 | 0 | 0 | 0 | CZD00004_00002: VV 22kV – VN NETOLICE 3-181
2 |  |  | CZD00004_00003: VV 22kV NET. SMED. I37 SMEI70 |  |  |  | 32.1794 |  | 17383.7955 | 4532515.1355 |  | 30.0742 | 9.9142 | 0 | 0 | 0.30074 | 2.1052 | 0 | 0
3 |  |  | 51: Práce montážní |  |  |  | 9.9142 |  | 5551.9716 | 4532515.1355 |  | 9.9142 | 9.9142 | 0 | 0 | 0 | 0 | 0 | 0
| PM | 1392 | Řetězec Jk izol.plast. 3x95-120AlFe pro odpínač komorový,růžkový a odpín.Pařát | sada | 1 | 1.053 | 1.053 | 589.68 | 589.68 | 589.68 | 1.053 | 1.053 | 1.053 | 0 | 0 | 0 | 0 | 0 | 0 | CZD00004_00003: VV 22kV NET. SMED. I37 SMEI70
| PM | 1392-D1 | Řetězec Jk izol.plast. 3x95-120AlFe pro odpínač komorový,růžkový a odpín.Pařát demontáž materiálu do šrotu | sada | 1 | 0.5265 | 0.5265 | 294.84 | 294.84 | 294.84 | 0.5265 | 0.5265 | 0.5265 | 0 | 0 | 0 | 0 | 0 | 0 | CZD00004_00003: VV 22kV NET. SMED. I37 SMEI70
| PM | 1404 | Lano AlFe 3x110/22,vč.spojek | km | 0.061 | 59.085 | 3.6042 | 33087.6 | 2018.3436 | 2018.3436 | 59.085 | 3.6042 | 3.6042 | 0 | 0 | 0 | 0 | 0 | 0 | CZD00004_00003: VV 22kV NET. SMED. I37 SMEI70
| PM | 1404-D1 | Lano AlFe 3x110/22,vč.spojek demontáž materiálu do šrotu | km | 0.06 | 29.5425 | 1.7726 | 16543.8 | 992.628 | 992.628 | 29.5425 | 1.7726 | 1.7726 | 0 | 0 | 0 | 0 | 0 | 0 | CZD00004_00003: VV 22kV NET. SMED. I37 SMEI70
| PM | 1431 | Ukončení nových vodičů ve stávajících/nahrazených kotevních nebo nosných svorkách z Al slitiny | sada | 1 | 1.308 | 1.308 | 732.48 | 732.48 | 732.48 | 1.308 | 1.308 | 1.308 | 0 | 0 | 0 | 0 | 0 | 0 | CZD00004_00003: VV 22kV NET. SMED. I37 SMEI70
| PM | BL34-D1 | Kab.oko 120mm2 M12 pro AlFe95/6, JIV120, resp.ukon.na pojist.VN stož.TS | ks | 3 | 0.156 | 0.468 | 87.36 | 262.08 | 262.08 | 0.156 | 0.468 | 0.468 | 0 | 0 | 0 | 0 | 0 | 0 | CZD00004_00003: VV 22kV NET. SMED. I37 SMEI70
| PM | BL35 | Kab.oko 150mm2 M12 pro AlFe100/25, 110/22 | ks | 3 | 0.394 | 1.182 | 220.64 | 661.92 | 661.92 | 0.394 | 1.182 | 1.182 | 0 | 0 | 0 | 0 | 0 | 0 | CZD00004_00003: VV 22kV NET. SMED. I37 SMEI70
3 |  |  | 52: Práce zemní |  |  |  | 20.16 |  | 8870.4 | 4526963.1639 |  | 20.16 | 0 | 0 | 0 | 0 | 0 | 0 | 0
| PZ | EQ05 | Provizorní úprava terénu zeminou tř.3 ručně | m2 | 180 | 0.112 | 20.16 | 49.28 | 8870.4 | 8870.4 | 0.112 | 20.16 | 0 | 0 | 0 | 0 | 0 | 0 | 0 | CZD00004_00003: VV 22kV NET. SMED. I37 SMEI70
3 |  |  | 54: Přirážky k práci |  |  |  | 2.1052 |  | 1009.566 | 4518092.7639 |  | 0 | 0 | 0 | 0 | 0.30074 | 2.1052 | 0 | 0
| PP | 9343 | GZS (SO) | % | 7 | 0.30074 | 2.1052 | 144.2237 | 1009.566 | 1009.566 | 0 | 0 | 0 | 0 | 0 | 0.30074 | 2.1052 | 0 | 0 | CZD00004_00003: VV 22kV NET. SMED. I37 SMEI70 | 0.01
3 |  |  | S: Stroje |  |  |  | 0 |  | 1951.8579 | 4517083.1979 |  | 0 | 0 | 0 | 0 | 0 | 0 | 0 | 0
| S | 120 | AUTOJERAB DO 8 TUN - H | HODINA | 0.12449 | 0 | 0 | 750 | 93.366 | 93.366 |  |  | 0 | 0 | 0 | 0 | 0 | 0 | 0 | CZD00004_00003: VV 22kV NET. SMED. I37 SMEI70
| S | 340 | Mont. plošina MP do 13m terénní | sh | 1.0623 | 0 | 0 | 690 | 732.987 | 732.987 |  |  | 0 | 0 | 0 | 0 | 0 | 0 | 0 | CZD00004_00003: VV 22kV NET. SMED. I37 SMEI70
| S | 620 | TRAKTOR KOL.VC.MECH. | HODINA | 1.4526 | 0 | 0 | 725 | 1053.1589 | 1053.1589 |  |  | 0 | 0 | 0 | 0 | 0 | 0 | 0 | CZD00004_00003: VV 22kV NET. SMED. I37 SMEI70
| S | 640 | TRAKTOR KOL.BEZ MECH | HODINA | 0.12805 | 0 | 0 | 565 | 72.346 | 72.346 |  |  | 0 | 0 | 0 | 0 | 0 | 0 | 0 | CZD00004_00003: VV 22kV NET. SMED. I37 SMEI70
2 |  |  | CZD00004_00004: VV 22kV NET.OKRUH 128/120 148 |  |  |  | 3759.2922 |  | 2484398.1225 | 4515131.34 |  | 3503.8608 | 1550.3845 | 0 | 0 | 35.0386 | 245.2703 | 101.612 | 10.1612
3 |  |  | 51: Práce montážní |  |  |  | 1550.3845 |  | 868215.2932 | 4515131.34 |  | 1550.3845 | 1550.3845 | 0 | 0 | 0 | 0 | 0 | 0
| PM | 1252 | Sestava pro kab.svod v trase JB12m pro kab.22kV-3x150-240mm2,vč.sv.opd.růžkov. | sada | 1 | 14.52 | 14.52 | 8131.2 | 8131.2 | 8131.2 | 14.52 | 14.52 | 14.52 | 0 | 0 | 0 | 0 | 0 | 0 | CZD00004_00004: VV 22kV NET.OKRUH 128/120 148
| PM | 1252-D2 | Sestava pro kab.svod v trase JB12m pro kab.22kV-3x150-240mm2,vč.sv.opd.růžkov. demontáž materiálu k opětnému | sada | 1 | 10.164 | 10.164 | 5691.84 | 5691.84 | 5691.84 | 10.164 | 10.164 | 10.164 | 0 | 0 | 0 | 0 | 0 | 0 | CZD00004_00004: VV 22kV NET.OKRUH 128/120 148
| PM | 1302 | Podpěrný izolátor VPA 135/8a,vč.šroubu M20x130 | ks | 3 | 0.09 | 0.27 | 50.4 | 151.2 | 151.2 | 0.09 | 0.27 | 0.27 | 0 | 0 | 0 | 0 | 0 | 0 | CZD00004_00004: VV 22kV NET.OKRUH 128/120 148
| PM | 1302-D1 | Podpěrný izolátor VPA 135/8a,vč.šroubu M20x130 demontáž materiálu do šrotu | ks | 121 | 0.045 | 5.445 | 25.2 | 3049.2 | 3049.2 | 0.045 | 5.445 | 5.445 | 0 | 0 | 0 | 0 | 0 | 0 | CZD00004_00004: VV 22kV NET.OKRUH 128/120 148
| PM | 1351-D1 | Kotevní řetězce Jk do 3x35mm2,izolátor 50/435 bez kotev.praporců demontáž materiálu do šrotu | sada | 5 | 0.5745 | 2.8725 | 321.72 | 1608.6 | 1608.6 | 0.5745 | 2.8725 | 2.8725 | 0 | 0 | 0 | 0 | 0 | 0 | CZD00004_00004: VV 22kV NET.OKRUH 128/120 148
| PM | 1352-D1 | Kotevní řetězce Jk 3x42/7-120mm2,izolátor 50/435 bez kotev.praporců demontáž materiálu do šrotu | sada | 23 | 0.5265 | 12.1095 | 294.84 | 6781.32 | 6781.32 | 0.5265 | 12.1095 | 12.1095 | 0 | 0 | 0 | 0 | 0 | 0 | CZD00004_00004: VV 22kV NET.OKRUH 128/120 148
| PM | 1375 | Kotevní řetězce Jk 3x42/7-120mm2,izolátor plastový bez kotev.praporců | sada | 36 | 0.948 | 34.128 | 530.88 | 19111.68 | 19111.68 | 0.948 | 34.128 | 34.128 | 0 | 0 | 0 | 0 | 0 | 0 | CZD00004_00004: VV 22kV NET.OKRUH 128/120 148
| PM | 1375-D2 | Kotevní řetězce Jk 3x42/7-120mm2,izolátor plastový bez kotev.praporců demontáž materiálu k opětnému | sada | 12 | 0.6636 | 7.9632 | 371.616 | 4459.392 | 4459.392 | 0.6636 | 7.9632 | 7.9632 | 0 | 0 | 0 | 0 | 0 | 0 | CZD00004_00004: VV 22kV NET.OKRUH 128/120 148
| PM | 1375-P1 | Kotevní řetězce Jk 3x42/7-120mm2,izolátor plastový bez kotev.praporců opětná práce (montáž) | sada | 6 | 0.948 | 5.688 | 530.88 | 3185.28 | 3185.28 | 0.948 | 5.688 | 5.688 | 0 | 0 | 0 | 0 | 0 | 0 | CZD00004_00004: VV 22kV NET.OKRUH 128/120 148
| PM | 1391-D1 | Řetězec Jk izol.plast. 3x42/7-70 (120)AlFe pro odpínač komor.,růžk.a odpín.Pařát demontáž materiálu do šrotu | sada | 2 | 0.5265 | 1.053 | 294.84 | 589.68 | 589.68 | 0.5265 | 1.053 | 1.053 | 0 | 0 | 0 | 0 | 0 | 0 | CZD00004_00004: VV 22kV NET.OKRUH 128/120 148
| PM | 1391-D2 | Řetězec Jk izol.plast. 3x42/7-70 (120)AlFe pro odpínač komor.,růžk.a odpín.Pařát demontáž materiálu k opětnému | sada | 4 | 0.7371 | 2.9484 | 412.776 | 1651.104 | 1651.104 | 0.7371 | 2.9484 | 2.9484 | 0 | 0 | 0 | 0 | 0 | 0 | CZD00004_00004: VV 22kV NET.OKRUH 128/120 148
| PM | 1392 | Řetězec Jk izol.plast. 3x95-120AlFe pro odpínač komorový,růžkový a odpín.Pařát | sada | 4 | 1.053 | 4.212 | 589.68 | 2358.72 | 2358.72 | 1.053 | 4.212 | 4.212 | 0 | 0 | 0 | 0 | 0 | 0 | CZD00004_00004: VV 22kV NET.OKRUH 128/120 148
| PM | 1392-D2 | Řetězec Jk izol.plast. 3x95-120AlFe pro odpínač komorový,růžkový a odpín.Pařát demontáž materiálu k opětnému | sada | 2 | 0.7371 | 1.4742 | 412.776 | 825.552 | 825.552 | 0.7371 | 1.4742 | 1.4742 | 0 | 0 | 0 | 0 | 0 | 0 | CZD00004_00004: VV 22kV NET.OKRUH 128/120 148
| PM | 1401 | Lano AlFe 3x42/7,vč.spojek | km | 0.01 | 39.708 | 0.39708 | 22236.48 | 222.3648 | 222.3648 | 39.708 | 0.39708 | 0.39708 | 0 | 0 | 0 | 0 | 0 | 0 | CZD00004_00004: VV 22kV NET.OKRUH 128/120 148
| PM | 1401-D1 | Lano AlFe 3x42/7,vč.spojek demontáž materiálu do šrotu | km | 1.734 | 19.854 | 34.4268 | 11118.24 | 19279.0282 | 19279.0282 | 19.854 | 34.4268 | 34.4268 | 0 | 0 | 0 | 0 | 0 | 0 | CZD00004_00004: VV 22kV NET.OKRUH 128/120 148
| PM | 1401-D2 | Lano AlFe 3x42/7,vč.spojek demontáž materiálu k opětnému | km | 1.104 | 27.7956 | 30.6863 | 15565.536 | 17184.3517 | 17184.3517 | 27.7956 | 30.6863 | 30.6863 | 0 | 0 | 0 | 0 | 0 | 0 | CZD00004_00004: VV 22kV NET.OKRUH 128/120 148
| PM | 1401-P1 | Lano AlFe 3x42/7,vč.spojek opětná práce (montáž) | km | 1.104 | 39.708 | 43.8376 | 22236.48 | 24549.0739 | 24549.0739 | 39.708 | 43.8376 | 43.8376 | 0 | 0 | 0 | 0 | 0 | 0 | CZD00004_00004: VV 22kV NET.OKRUH 128/120 148
| PM | 1402-D2 | Lano AlFe 3x70/11-1,vč.spojek demontáž materiálu k opětnému | km | 0.113 | 30.8826 | 3.4897 | 17294.256 | 1954.2509 | 1954.2509 | 30.8826 | 3.4897 | 3.4897 | 0 | 0 | 0 | 0 | 0 | 0 | CZD00004_00004: VV 22kV NET.OKRUH 128/120 148
| PM | 1402-P1 | Lano AlFe 3x70/11-1,vč.spojek opětná práce (montáž) | km | 0.113 | 44.118 | 4.9853 | 24706.08 | 2791.787 | 2791.787 | 44.118 | 4.9853 | 4.9853 | 0 | 0 | 0 | 0 | 0 | 0 | CZD00004_00004: VV 22kV NET.OKRUH 128/120 148
| PM | 1404 | Lano AlFe 3x110/22,vč.spojek | km | 3.407 | 59.085 | 201.3026 | 33087.6 | 112729.4532 | 112729.4532 | 59.085 | 201.3026 | 201.3026 | 0 | 0 | 0 | 0 | 0 | 0 | CZD00004_00004: VV 22kV NET.OKRUH 128/120 148
| PM | 1404-D1 | Lano AlFe 3x110/22,vč.spojek demontáž materiálu do šrotu | km | 1.58 | 29.5425 | 46.6771 | 16543.8 | 26139.204 | 26139.204 | 29.5425 | 46.6771 | 46.6771 | 0 | 0 | 0 | 0 | 0 | 0 | CZD00004_00004: VV 22kV NET.OKRUH 128/120 148
| PM | 1404-D2 | Lano AlFe 3x110/22,vč.spojek demontáž materiálu k opětnému | km | 1.39 | 41.3595 | 57.4897 | 23161.32 | 32194.2348 | 32194.2348 | 41.3595 | 57.4897 | 57.4897 | 0 | 0 | 0 | 0 | 0 | 0 | CZD00004_00004: VV 22kV NET.OKRUH 128/120 148
| PM | 1404-P1 | Lano AlFe 3x110/22,vč.spojek opětná práce (montáž) | km | 1.39 | 59.085 | 82.1282 | 33087.6 | 45991.764 | 45991.764 | 59.085 | 82.1282 | 82.1282 | 0 | 0 | 0 | 0 | 0 | 0 | CZD00004_00004: VV 22kV NET.OKRUH 128/120 148
| PM | 1431 | Ukončení nových vodičů ve stávajících/nahrazených kotevních nebo nosných svorkách z Al slitiny | sada | 15 | 1.308 | 19.62 | 732.48 | 10987.2 | 10987.2 | 1.308 | 19.62 | 19.62 | 0 | 0 | 0 | 0 | 0 | 0 | CZD00004_00004: VV 22kV NET.OKRUH 128/120 148
| PM | 1461 | Proudový spoj vodič 35-120 AlFe šroub.svorkou -3x | sada | 29 | 1.821 | 52.809 | 1019.76 | 29573.04 | 29573.04 | 1.821 | 52.809 | 52.809 | 0 | 0 | 0 | 0 | 0 | 0 | CZD00004_00004: VV 22kV NET.OKRUH 128/120 148
| PM | 1461-D1 | Proudový spoj vodič 35-120 AlFe šroub.svorkou -3x demontáž materiálu do šrotu | sada | 26 | 0.9105 | 23.673 | 509.88 | 13256.88 | 13256.88 | 0.9105 | 23.673 | 23.673 | 0 | 0 | 0 | 0 | 0 | 0 | CZD00004_00004: VV 22kV NET.OKRUH 128/120 148
| PM | 1461-P1 | Proudový spoj vodič 35-120 AlFe šroub.svorkou -3x opětná práce (montáž) | sada | 2 | 1.821 | 3.642 | 1019.76 | 2039.52 | 2039.52 | 1.821 | 3.642 | 3.642 | 0 | 0 | 0 | 0 | 0 | 0 | CZD00004_00004: VV 22kV NET.OKRUH 128/120 148
| PM | 1517 | Omezovač přepětí VN 10kA venkovní, včetně montáže - 3x | sada | 3 | 1.239 | 3.717 | 693.84 | 2081.52 | 2081.52 | 1.239 | 3.717 | 3.717 | 0 | 0 | 0 | 0 | 0 | 0 | CZD00004_00004: VV 22kV NET.OKRUH 128/120 148
| PM | 1517-D2 | Omezovač přepětí VN 10kA venkovní, včetně montáže - 3x demontáž materiálu k opětnému | sada | 1 | 0.8673 | 0.8673 | 485.688 | 485.688 | 485.688 | 0.8673 | 0.8673 | 0.8673 | 0 | 0 | 0 | 0 | 0 | 0 | CZD00004_00004: VV 22kV NET.OKRUH 128/120 148
| PM | 1521-D1 | Jiskřiště pro izolátor VPA, hrot ES,vč.univ.svorek do 70 AlFe -3x demontáž materiálu do šrotu | sada | 4 | 0.921 | 3.684 | 515.76 | 2063.04 | 2063.04 | 0.921 | 3.684 | 3.684 | 0 | 0 | 0 | 0 | 0 | 0 | CZD00004_00004: VV 22kV NET.OKRUH 128/120 148
| PM | 1522 | Jiskřiště pro izolátor VPA, hrot ES,vč.univ.svorek do 110/22 AlFe -3x | sada | 1 | 1.842 | 1.842 | 1031.52 | 1031.52 | 1031.52 | 1.842 | 1.842 | 1.842 | 0 | 0 | 0 | 0 | 0 | 0 | CZD00004_00004: VV 22kV NET.OKRUH 128/120 148
| PM | 1523 | Jiskřiště na HV AlFe pro izol.s výřezem VPAv -jednostranné -3x | sada | 4 | 0.948 | 3.792 | 530.88 | 2123.52 | 2123.52 | 0.948 | 3.792 | 3.792 | 0 | 0 | 0 | 0 | 0 | 0 | CZD00004_00004: VV 22kV NET.OKRUH 128/120 148
| PM | 1532 | Zemnící svod na sloup 10,5m-zem.páska,svorky SR02 a SR03 vč.mont.a upev.Bandimex | sada | 2 | 2.7615 | 5.523 | 1546.44 | 3092.88 | 3092.88 | 2.7615 | 5.523 | 5.523 | 0 | 0 | 0 | 0 | 0 | 0 | CZD00004_00004: VV 22kV NET.OKRUH 128/120 148
| PM | 1532 | Zemnící svod na sloup 10,5m-zem.páska,svorky SR02 a SR03 vč.mont.a upev.Bandimex | sada | 2 | 2.7615 | 5.523 | 1546.44 | 3092.88 | 3092.88 | 2.7615 | 5.523 | 5.523 | 0 | 0 | 0 | 0 | 0 | 0 | CZD00004_00004: VV 22kV NET.OKRUH 128/120 148
| PM | 1532-D1 | Zemnící svod na sloup 10,5m-zem.páska,svorky SR02 a SR03 vč.mont.a upev.Bandimex demontáž materiálu do šrotu | sada | 8 | 1.0657 | 8.526 | 596.82 | 4774.56 | 4774.56 | 1.0657 | 8.526 | 8.526 | 0 | 0 | 0 | 0 | 0 | 0 | CZD00004_00004: VV 22kV NET.OKRUH 128/120 148
| PM | 1533 | Zemnící svod na sloup 12m-zem.páska,svorky SR02 a SR03 vč.mont.a upev.Bandimex | sada | 3 | 3.318 | 9.954 | 1858.08 | 5574.24 | 5574.24 | 3.318 | 9.954 | 9.954 | 0 | 0 | 0 | 0 | 0 | 0 | CZD00004_00004: VV 22kV NET.OKRUH 128/120 148
| PM | 1533 | Zemnící svod na sloup 12m-zem.páska,svorky SR02 a SR03 vč.mont.a upev.Bandimex | sada | 1 | 3.318 | 3.318 | 1858.08 | 1858.08 | 1858.08 | 3.318 | 3.318 | 3.318 | 0 | 0 | 0 | 0 | 0 | 0 | CZD00004_00004: VV 22kV NET.OKRUH 128/120 148
| PM | 1533-D1 | Zemnící svod na sloup 12m-zem.páska,svorky SR02 a SR03 vč.mont.a upev.Bandimex demontáž materiálu do šrotu | sada | 1 | 1.299 | 1.299 | 727.44 | 727.44 | 727.44 | 1.299 | 1.299 | 1.299 | 0 | 0 | 0 | 0 | 0 | 0 | CZD00004_00004: VV 22kV NET.OKRUH 128/120 148
| PM | 1551 | Uzemnění zem.páskou 20m v zemi,vč.upevnění na bet.sloup a označení | sada | 1 | 1.988 | 1.988 | 1113.28 | 1113.28 | 1113.28 | 1.988 | 1.988 | 1.988 | 0 | 0 | 0 | 0 | 0 | 0 | CZD00004_00004: VV 22kV NET.OKRUH 128/120 148
| PM | 1551 | Uzemnění zem.páskou 20m v zemi,vč.upevnění na bet.sloup a označení | sada | 8 | 1.988 | 15.904 | 1113.28 | 8906.24 | 8906.24 | 1.988 | 15.904 | 15.904 | 0 | 0 | 0 | 0 | 0 | 0 | CZD00004_00004: VV 22kV NET.OKRUH 128/120 148
| PM | 1551 | Uzemnění zem.páskou 20m v zemi,vč.upevnění na bet.sloup a označení | sada | 2 | 1.988 | 3.976 | 1113.28 | 2226.56 | 2226.56 | 1.988 | 3.976 | 3.976 | 0 | 0 | 0 | 0 | 0 | 0 | CZD00004_00004: VV 22kV NET.OKRUH 128/120 148
| PM | 1555 | Rozšíření uzemnění 20m pásky a 4šrouby | sada | 11 | 0.94 | 10.34 | 526.4 | 5790.4 | 5790.4 | 0.94 | 10.34 | 10.34 | 0 | 0 | 0 | 0 | 0 | 0 | CZD00004_00004: VV 22kV NET.OKRUH 128/120 148
| PM | 1813 | JIV vodič 120mm2 s izolací (bez spojek) -3x1km | km | 0.006 | 45.411 | 0.27247 | 25430.16 | 152.581 | 152.581 | 45.411 | 0.27247 | 0.27247 | 0 | 0 | 0 | 0 | 0 | 0 | CZD00004_00004: VV 22kV NET.OKRUH 128/120 148
| PM | BG23 | Kotva provizorní pro bet.sloup VN pr.250 do země | ks | 10 | 1.047 | 10.47 | 586.32 | 5863.2 | 5863.2 | 1.047 | 10.47 | 10.47 | 0 | 0 | 0 | 0 | 0 | 0 | CZD00004_00004: VV 22kV NET.OKRUH 128/120 148
| PM | BG23-D2 | Kotva provizorní pro bet.sloup VN pr.250 do země | ks | 23 | 0.7329 | 16.8567 | 410.424 | 9439.752 | 9439.752 | 0.7329 | 16.8567 | 16.8567 | 0 | 0 | 0 | 0 | 0 | 0 | CZD00004_00004: VV 22kV NET.OKRUH 128/120 148
| PM | BG23-P1 | Kotva provizorní pro bet.sloup VN pr.250 do země | ks | 13 | 1.047 | 13.611 | 586.32 | 7622.16 | 7622.16 | 1.047 | 13.611 | 13.611 | 0 | 0 | 0 | 0 | 0 | 0 | CZD00004_00004: VV 22kV NET.OKRUH 128/120 148
| PM | BK48 | Žebřík na JB 9-10,5m pro ÚO rovinný ve vedení,vč.zem.svodu | ks | 1 | 0.525 | 0.525 | 294 | 294 | 294 | 0.525 | 0.525 | 0.525 | 0 | 0 | 0 | 0 | 0 | 0 | CZD00004_00004: VV 22kV NET.OKRUH 128/120 148
| PM | BK48-D2 | Žebřík na JB 9-10,5m pro ÚO rovinný ve vedení,vč.zem.svodu | ks | 3 | 0.3675 | 1.1025 | 205.8 | 617.4 | 617.4 | 0.3675 | 1.1025 | 1.1025 | 0 | 0 | 0 | 0 | 0 | 0 | CZD00004_00004: VV 22kV NET.OKRUH 128/120 148
| PM | BK50 | Žebřík na JB 12m | ks | 13 | 0.29 | 3.77 | 162.4 | 2111.2 | 2111.2 | 0.29 | 3.77 | 3.77 | 0 | 0 | 0 | 0 | 0 | 0 | CZD00004_00004: VV 22kV NET.OKRUH 128/120 148
| PM | BK52 | Žebřík na DBW 12m | ks | 2 | 0.29 | 0.58 | 162.4 | 324.8 | 324.8 | 0.29 | 0.58 | 0.58 | 0 | 0 | 0 | 0 | 0 | 0 | CZD00004_00004: VV 22kV NET.OKRUH 128/120 148
| PM | BK52-D1 | Žebřík na DBW 12m | ks | 1 | 0.145 | 0.145 | 81.2 | 81.2 | 81.2 | 0.145 | 0.145 | 0.145 | 0 | 0 | 0 | 0 | 0 | 0 | CZD00004_00004: VV 22kV NET.OKRUH 128/120 148
| PM | BL02 | Sloup bet. J 10,5/6 pro ÚO PPN nebo DOÚV (REC) | ks | 1 | 17.563 | 17.563 | 9835.28 | 9835.28 | 9835.28 | 17.563 | 17.563 | 17.563 | 0 | 0 | 0 | 0 | 0 | 0 | CZD00004_00004: VV 22kV NET.OKRUH 128/120 148
| PM | BL02-D1 | Sloup bet. J 10,5/6 pro ÚO PPN nebo DOÚV (REC) | ks | 3 | 8.7815 | 26.3445 | 4917.64 | 14752.92 | 14752.92 | 8.7815 | 26.3445 | 26.3445 | 0 | 0 | 0 | 0 | 0 | 0 | CZD00004_00004: VV 22kV NET.OKRUH 128/120 148
| PM | BL03-D1 | Sloup bet. J 12/6 pro ÚO PPN nebo DOÚV (REC) | ks | 1 | 8.7815 | 8.7815 | 4917.64 | 4917.64 | 4917.64 | 8.7815 | 8.7815 | 8.7815 | 0 | 0 | 0 | 0 | 0 | 0 | CZD00004_00004: VV 22kV NET.OKRUH 128/120 148
| PM | BL05 | Sloup bet. J 12/10 pro ÚO PPN nebo DOÚV (REC) | ks | 1 | 17.563 | 17.563 | 9835.28 | 9835.28 | 9835.28 | 17.563 | 17.563 | 17.563 | 0 | 0 | 0 | 0 | 0 | 0 | CZD00004_00004: VV 22kV NET.OKRUH 128/120 148
| PM | BL09-D2 | Montáž ÚO nebo DOÚV (REC) na stávající sloup JB, Up (při rekonstrukci) | ks | 3 | 8.162 | 24.486 | 4570.72 | 13712.16 | 13712.16 | 8.162 | 24.486 | 24.486 | 0 | 0 | 0 | 0 | 0 | 0 | CZD00004_00004: VV 22kV NET.OKRUH 128/120 148
| PM | BL31 | Kab.oko 50mm2 M12 pro AlFe35/6, 42/7, JIV50, resp.ukon.na pojist.VN stož.TS | ks | 6 | 0.252 | 1.512 | 141.12 | 846.72 | 846.72 | 0.252 | 1.512 | 1.512 | 0 | 0 | 0 | 0 | 0 | 0 | CZD00004_00004: VV 22kV NET.OKRUH 128/120 148
| PM | BL31-D1 | Kab.oko 50mm2 M12 pro AlFe35/6, 42/7, JIV50, resp.ukon.na pojist.VN stož.TS | ks | 27 | 0.126 | 3.402 | 70.56 | 1905.12 | 1905.12 | 0.126 | 3.402 | 3.402 | 0 | 0 | 0 | 0 | 0 | 0 | CZD00004_00004: VV 22kV NET.OKRUH 128/120 148
| PM | BL32 | Kab.oko 70mm2 M12 pro AlFe50/6, JIV70, resp.ukon.na pojist.VN stož.TS | ks | 4 | 0.272 | 1.088 | 152.32 | 609.28 | 609.28 | 0.272 | 1.088 | 1.088 | 0 | 0 | 0 | 0 | 0 | 0 | CZD00004_00004: VV 22kV NET.OKRUH 128/120 148
| PM | BL35 | Kab.oko 150mm2 M12 pro AlFe100/25, 110/22 | ks | 33 | 0.394 | 13.002 | 220.64 | 7281.12 | 7281.12 | 0.394 | 13.002 | 13.002 | 0 | 0 | 0 | 0 | 0 | 0 | CZD00004_00004: VV 22kV NET.OKRUH 128/120 148
| PM | BL49 | Sloup betonový J 12/15 pro VN bez výstroje | ks | 1 | 3.494 | 3.494 | 1956.64 | 1956.64 | 1956.64 | 3.494 | 3.494 | 3.494 | 0 | 0 | 0 | 0 | 0 | 0 | CZD00004_00004: VV 22kV NET.OKRUH 128/120 148
| PM | BL53 | Sloup betonový J 10,5/20 pro VN bez výstroje | ks | 2 | 3.494 | 6.988 | 1956.64 | 3913.28 | 3913.28 | 3.494 | 6.988 | 6.988 | 0 | 0 | 0 | 0 | 0 | 0 | CZD00004_00004: VV 22kV NET.OKRUH 128/120 148
| PM | BL57 | Sloup betonový D 10,5/15 pro VN bez výstroje | ks | 1 | 6.2892 | 6.2892 | 3521.952 | 3521.952 | 3521.952 | 6.2892 | 6.2892 | 6.2892 | 0 | 0 | 0 | 0 | 0 | 0 | CZD00004_00004: VV 22kV NET.OKRUH 128/120 148
| PM | BL58 | Sloup betonový D 12/15 pro VN bez výstroje | ks | 1 | 6.2892 | 6.2892 | 3521.952 | 3521.952 | 3521.952 | 6.2892 | 6.2892 | 6.2892 | 0 | 0 | 0 | 0 | 0 | 0 | CZD00004_00004: VV 22kV NET.OKRUH 128/120 148
| PM | BL65 | Sloup betonový J 10,5/6 pro VN bez výstroje | ks | 11 | 3.494 | 38.434 | 1956.64 | 21523.04 | 21523.04 | 3.494 | 38.434 | 38.434 | 0 | 0 | 0 | 0 | 0 | 0 | CZD00004_00004: VV 22kV NET.OKRUH 128/120 148
| PM | BL65-D1 | Sloup betonový J 10,5/6 pro VN bez výstroje | ks | 26 | 1.747 | 45.422 | 978.32 | 25436.32 | 25436.32 | 1.747 | 45.422 | 45.422 | 0 | 0 | 0 | 0 | 0 | 0 | CZD00004_00004: VV 22kV NET.OKRUH 128/120 148
| PM | BL65-D2 | Sloup betonový J 10,5/6 pro VN bez výstroje | ks | 4 | 2.4458 | 9.7832 | 1369.648 | 5478.592 | 5478.592 | 2.4458 | 9.7832 | 9.7832 | 0 | 0 | 0 | 0 | 0 | 0 | CZD00004_00004: VV 22kV NET.OKRUH 128/120 148
| PM | BL65-P1 | Sloup betonový J 10,5/6 pro VN bez výstroje | ks | 4 | 3.494 | 13.976 | 1956.64 | 7826.56 | 7826.56 | 3.494 | 13.976 | 13.976 | 0 | 0 | 0 | 0 | 0 | 0 | CZD00004_00004: VV 22kV NET.OKRUH 128/120 148
| PM | BL66 | Sloup betonový J 12/6 pro VN bez výstroje | ks | 12 | 3.494 | 41.928 | 1956.64 | 23479.68 | 23479.68 | 3.494 | 41.928 | 41.928 | 0 | 0 | 0 | 0 | 0 | 0 | CZD00004_00004: VV 22kV NET.OKRUH 128/120 148
| PM | BL69 | Sloup betonový J 10,5/10 pro VN bez výstroje | ks | 1 | 3.494 | 3.494 | 1956.64 | 1956.64 | 1956.64 | 3.494 | 3.494 | 3.494 | 0 | 0 | 0 | 0 | 0 | 0 | CZD00004_00004: VV 22kV NET.OKRUH 128/120 148
| PM | BL73-D1 | Sloup betonový D 10,5/6 pro VN bez výstroje | ks | 1 | 3.1446 | 3.1446 | 1760.976 | 1760.976 | 1760.976 | 3.1446 | 3.1446 | 3.1446 | 0 | 0 | 0 | 0 | 0 | 0 | CZD00004_00004: VV 22kV NET.OKRUH 128/120 148
| PM | BL77 | Sloup betonový D 10,5/10 pro VN bez výstroje | ks | 1 | 6.2892 | 6.2892 | 3521.952 | 3521.952 | 3521.952 | 6.2892 | 6.2892 | 6.2892 | 0 | 0 | 0 | 0 | 0 | 0 | CZD00004_00004: VV 22kV NET.OKRUH 128/120 148
| PM | BL77-D1 | Sloup betonový D 10,5/10 pro VN bez výstroje | ks | 3 | 3.1446 | 9.4338 | 1760.976 | 5282.928 | 5282.928 | 3.1446 | 9.4338 | 9.4338 | 0 | 0 | 0 | 0 | 0 | 0 | CZD00004_00004: VV 22kV NET.OKRUH 128/120 148
| PM | BL78-D1 | Sloup betonový D 12/10 pro VN bez výstroje | ks | 1 | 3.1446 | 3.1446 | 1760.976 | 1760.976 | 1760.976 | 3.1446 | 3.1446 | 3.1446 | 0 | 0 | 0 | 0 | 0 | 0 | CZD00004_00004: VV 22kV NET.OKRUH 128/120 148
| PM | BN12 | JIV vodič 70mm2 s izolací | km | 0.002 | 13.414 | 0.026828 | 7511.84 | 15.0237 | 15.0237 | 13.414 | 0.026828 | 0.026828 | 0 | 0 | 0 | 0 | 0 | 0 | CZD00004_00004: VV 22kV NET.OKRUH 128/120 148
| PM | BP01 | Konzola Pařát III nosná (lehká), JB180-225-na zemi | ks | 25 | 0.423 | 10.575 | 236.88 | 5922 | 5922 | 0.423 | 10.575 | 10.575 | 0 | 0 | 0 | 0 | 0 | 0 | CZD00004_00004: VV 22kV NET.OKRUH 128/120 148
| PM | BP01-D2 | Konzola Pařát III nosná (lehká), JB180-225-na zemi | ks | 1 | 0.2961 | 0.2961 | 165.816 | 165.816 | 165.816 | 0.2961 | 0.2961 | 0.2961 | 0 | 0 | 0 | 0 | 0 | 0 | CZD00004_00004: VV 22kV NET.OKRUH 128/120 148
| PM | BP07 | Konzola Pařát rohová 28kN, JB225-na zemi | ks | 3 | 0.556 | 1.668 | 311.36 | 934.08 | 934.08 | 0.556 | 1.668 | 1.668 | 0 | 0 | 0 | 0 | 0 | 0 | CZD00004_00004: VV 22kV NET.OKRUH 128/120 148
| PM | BP07-D2 | Konzola Pařát rohová 28kN, JB225-na zemi | ks | 4 | 0.3892 | 1.5568 | 217.952 | 871.808 | 871.808 | 0.3892 | 1.5568 | 1.5568 | 0 | 0 | 0 | 0 | 0 | 0 | CZD00004_00004: VV 22kV NET.OKRUH 128/120 148
| PM | BP07-P1 | Konzola Pařát rohová 28kN, JB225-na zemi | ks | 4 | 0.556 | 2.224 | 311.36 | 1245.44 | 1245.44 | 0.556 | 2.224 | 2.224 | 0 | 0 | 0 | 0 | 0 | 0 | CZD00004_00004: VV 22kV NET.OKRUH 128/120 148
| PM | BP09 | Konzola Pařát rohová 28kN, DBW225-na zemi | ks | 1 | 0.704 | 0.704 | 394.24 | 394.24 | 394.24 | 0.704 | 0.704 | 0.704 | 0 | 0 | 0 | 0 | 0 | 0 | CZD00004_00004: VV 22kV NET.OKRUH 128/120 148
| PM | BP10 | Konzola Pařát koncová 28kN, DBW225-na zemi | ks | 2 | 0.603 | 1.206 | 337.68 | 675.36 | 675.36 | 0.603 | 1.206 | 1.206 | 0 | 0 | 0 | 0 | 0 | 0 | CZD00004_00004: VV 22kV NET.OKRUH 128/120 148
| PM | BP19 | Nosník boční Pařát II-III pro VPA-na zemi | ks | 5 | 0.106 | 0.53 | 59.36 | 296.8 | 296.8 | 0.106 | 0.53 | 0.53 | 0 | 0 | 0 | 0 | 0 | 0 | CZD00004_00004: VV 22kV NET.OKRUH 128/120 148
| PM | BP19-D2 | Nosník boční Pařát II-III pro VPA-na zemi | ks | 1 | 0.0742 | 0.0742 | 41.552 | 41.552 | 41.552 | 0.0742 | 0.0742 | 0.0742 | 0 | 0 | 0 | 0 | 0 | 0 | CZD00004_00004: VV 22kV NET.OKRUH 128/120 148
| PM | BP20 | Nosník boční šikmý Pařát III pro VPA-na zemi | ks | 2 | 0.106 | 0.212 | 59.36 | 118.72 | 118.72 | 0.106 | 0.212 | 0.212 | 0 | 0 | 0 | 0 | 0 | 0 | CZD00004_00004: VV 22kV NET.OKRUH 128/120 148
| PM | BP23 | Tyč ptačí dosed 1300 Pařát III-na zemi | ks | 25 | 0.126 | 3.15 | 70.56 | 1764 | 1764 | 0.126 | 3.15 | 3.15 | 0 | 0 | 0 | 0 | 0 | 0 | CZD00004_00004: VV 22kV NET.OKRUH 128/120 148
| PM | BP41 | Konzola odbočná Přímá na JB,225-250-na zemi | ks | 1 | 0.388 | 0.388 | 217.28 | 217.28 | 217.28 | 0.388 | 0.388 | 0.388 | 0 | 0 | 0 | 0 | 0 | 0 | CZD00004_00004: VV 22kV NET.OKRUH 128/120 148
| PM | BP41-D2 | Konzola odbočná Přímá na JB,225-250-na zemi | ks | 4 | 0.2716 | 1.0864 | 152.096 | 608.384 | 608.384 | 0.2716 | 1.0864 | 1.0864 | 0 | 0 | 0 | 0 | 0 | 0 | CZD00004_00004: VV 22kV NET.OKRUH 128/120 148
| PM | BP41-P1 | Konzola odbočná Přímá na JB,225-250-na zemi | ks | 4 | 0.388 | 1.552 | 217.28 | 869.12 | 869.12 | 0.388 | 1.552 | 1.552 | 0 | 0 | 0 | 0 | 0 | 0 | CZD00004_00004: VV 22kV NET.OKRUH 128/120 148
| PM | BP45 | Konzola odbočná Přímá na DBV,225-250-na zemi | ks | 3 | 0.415 | 1.245 | 232.4 | 697.2 | 697.2 | 0.415 | 1.245 | 1.245 | 0 | 0 | 0 | 0 | 0 | 0 | CZD00004_00004: VV 22kV NET.OKRUH 128/120 148
| PM | BP45-D1 | Konzola odbočná Přímá na DBV,225-250-na zemi | ks | 5 | 0.2075 | 1.0375 | 116.2 | 581 | 581 | 0.2075 | 1.0375 | 1.0375 | 0 | 0 | 0 | 0 | 0 | 0 | CZD00004_00004: VV 22kV NET.OKRUH 128/120 148
| PM | BP47 | Konzola odbočná Šikmá na DB,225-250-na zemi | ks | 1 | 0.465 | 0.465 | 260.4 | 260.4 | 260.4 | 0.465 | 0.465 | 0.465 | 0 | 0 | 0 | 0 | 0 | 0 | CZD00004_00004: VV 22kV NET.OKRUH 128/120 148
| PM | BP491-D1 | Konzola Rovinná lehká, JB180-na zemi | ks | 21 | 0.2115 | 4.4415 | 118.44 | 2487.24 | 2487.24 | 0.2115 | 4.4415 | 4.4415 | 0 | 0 | 0 | 0 | 0 | 0 | CZD00004_00004: VV 22kV NET.OKRUH 128/120 148
| PM | BP492-D1 | Konzola Rovinná lehká, JB225-na zemi | ks | 5 | 0.2115 | 1.0575 | 118.44 | 592.2 | 592.2 | 0.2115 | 1.0575 | 1.0575 | 0 | 0 | 0 | 0 | 0 | 0 | CZD00004_00004: VV 22kV NET.OKRUH 128/120 148
| PM | BP493-D1 | Konzola Rovinná lehká, DBW225-na zemi | ks | 3 | 0.2345 | 0.7035 | 131.32 | 393.96 | 393.96 | 0.2345 | 0.7035 | 0.7035 | 0 | 0 | 0 | 0 | 0 | 0 | CZD00004_00004: VV 22kV NET.OKRUH 128/120 148
| PM | BP496-D1 | Konzola Rovinná těžká, DBW225-na zemi | ks | 2 | 0.352 | 0.704 | 197.12 | 394.24 | 394.24 | 0.352 | 0.704 | 0.704 | 0 | 0 | 0 | 0 | 0 | 0 | CZD00004_00004: VV 22kV NET.OKRUH 128/120 148
| PM | BP51 | Konzola Pařát III nosná (lehká), JB180-225-stáv.sloup | ks | 2 | 0.966 | 1.932 | 540.96 | 1081.92 | 1081.92 | 0.966 | 1.932 | 1.932 | 0 | 0 | 0 | 0 | 0 | 0 | CZD00004_00004: VV 22kV NET.OKRUH 128/120 148
| PM | BP51-D2 | Konzola Pařát III nosná (lehká), JB180-225-stáv.sloup | ks | 1 | 0.6762 | 0.6762 | 378.672 | 378.672 | 378.672 | 0.6762 | 0.6762 | 0.6762 | 0 | 0 | 0 | 0 | 0 | 0 | CZD00004_00004: VV 22kV NET.OKRUH 128/120 148
| PM | BP73 | Nosník boční Pařát II-III pro VPA-stáv.sloup | ks | 1 | 0.216 | 0.216 | 120.96 | 120.96 | 120.96 | 0.216 | 0.216 | 0.216 | 0 | 0 | 0 | 0 | 0 | 0 | CZD00004_00004: VV 22kV NET.OKRUH 128/120 148
| PM | BP84 | Kryt VPA proti ptactvu na šablonu | ks | 4 | 0.133 | 0.532 | 74.48 | 297.92 | 297.92 | 0.133 | 0.532 | 0.532 | 0 | 0 | 0 | 0 | 0 | 0 | CZD00004_00004: VV 22kV NET.OKRUH 128/120 148
| PM | BP85 | Kryt AlFe proti ptactvu na šablonu | ks | 4 | 0.133 | 0.532 | 74.48 | 297.92 | 297.92 | 0.133 | 0.532 | 0.532 | 0 | 0 | 0 | 0 | 0 | 0 | CZD00004_00004: VV 22kV NET.OKRUH 128/120 148
| PM | BP992-D1 | Konzola Rovinná lehká, JB225-stáv.sloup | ks | 1 | 0.483 | 0.483 | 270.48 | 270.48 | 270.48 | 0.483 | 0.483 | 0.483 | 0 | 0 | 0 | 0 | 0 | 0 | CZD00004_00004: VV 22kV NET.OKRUH 128/120 148
| PM | BS05 | Izolátor VPA 135/12a,vč.šroubu M20x40 AlFe: boční nosník, praporec BZ; JIV: konzola VPA, boční nosník | ks | 54 | 0.106 | 5.724 | 59.36 | 3205.44 | 3205.44 | 0.106 | 5.724 | 5.724 | 0 | 0 | 0 | 0 | 0 | 0 | CZD00004_00004: VV 22kV NET.OKRUH 128/120 148
| PM | BS05-D1 | Izolátor VPA 135/12a,vč.šroubu M20x40 AlFe: boční nosník, praporec BZ; JIV: konzola VPA, boční nosník | ks | 7 | 0.053 | 0.371 | 29.68 | 207.76 | 207.76 | 0.053 | 0.371 | 0.371 | 0 | 0 | 0 | 0 | 0 | 0 | CZD00004_00004: VV 22kV NET.OKRUH 128/120 148
| PM | BS05-D2 | Izolátor VPA 135/12a,vč.šroubu M20x40 AlFe: boční nosník, praporec BZ; JIV: konzola VPA, boční nosník | ks | 12 | 0.0742 | 0.8904 | 41.552 | 498.624 | 498.624 | 0.0742 | 0.8904 | 0.8904 | 0 | 0 | 0 | 0 | 0 | 0 | CZD00004_00004: VV 22kV NET.OKRUH 128/120 148
| PM | BS05-P1 | Izolátor VPA 135/12a,vč.šroubu M20x40 AlFe: boční nosník, praporec BZ; JIV: konzola VPA, boční nosník | ks | 12 | 0.106 | 1.272 | 59.36 | 712.32 | 712.32 | 0.106 | 1.272 | 1.272 | 0 | 0 | 0 | 0 | 0 | 0 | CZD00004_00004: VV 22kV NET.OKRUH 128/120 148
| PM | BS06-D1 | ****VÝBĚH 25/12 Izolátor VPA 135/12a,vč.šroubu M20x120-AlFe Pařát I až III pro BO OPEX | ks | 12 | 0.045 | 0.54 | 25.2 | 302.4 | 302.4 | 0.045 | 0.54 | 0.54 | 0 | 0 | 0 | 0 | 0 | 0 | CZD00004_00004: VV 22kV NET.OKRUH 128/120 148
| PM | BS10 | Izolátor VPAv 135/12/8aL,vč.šroubu M20x50-AlFe: Pařát IV | ks | 81 | 0.106 | 8.586 | 59.36 | 4808.16 | 4808.16 | 0.106 | 8.586 | 8.586 | 0 | 0 | 0 | 0 | 0 | 0 | CZD00004_00004: VV 22kV NET.OKRUH 128/120 148
| PM | BT14 | Křížový vaz VPA pro šablony | ks | 70 | 0.156 | 10.92 | 87.36 | 6115.2 | 6115.2 | 0.156 | 10.92 | 10.92 | 0 | 0 | 0 | 0 | 0 | 0 | CZD00004_00004: VV 22kV NET.OKRUH 128/120 148
| PM | BT14-D1 | Křížový vaz VPA pro šablony | ks | 17 | 0.078 | 1.326 | 43.68 | 742.56 | 742.56 | 0.078 | 1.326 | 1.326 | 0 | 0 | 0 | 0 | 0 | 0 | CZD00004_00004: VV 22kV NET.OKRUH 128/120 148
| PM | BT14-D2 | Křížový vaz VPA pro šablony | ks | 12 | 0.1092 | 1.3104 | 61.152 | 733.824 | 733.824 | 0.1092 | 1.3104 | 1.3104 | 0 | 0 | 0 | 0 | 0 | 0 | CZD00004_00004: VV 22kV NET.OKRUH 128/120 148
| PM | BT16-D1 | Třmenový vaz pro vodič AlFe 50-70mm2,42/7,70/11-1 | ks | 54 | 0.078 | 4.212 | 43.68 | 2358.72 | 2358.72 | 0.078 | 4.212 | 4.212 | 0 | 0 | 0 | 0 | 0 | 0 | CZD00004_00004: VV 22kV NET.OKRUH 128/120 148
| PM | BT17-D1 | Třmenový vaz pro vodič AlFe 95-120,100/25, 110/22 | ks | 78 | 0.078 | 6.084 | 43.68 | 3407.04 | 3407.04 | 0.078 | 6.084 | 6.084 | 0 | 0 | 0 | 0 | 0 | 0 | CZD00004_00004: VV 22kV NET.OKRUH 128/120 148
| PM | BT20 | Předformovaný vaz středový pro izol. VPAv pro vodič AlFe 110/22 | sada | 81 | 0.122 | 9.882 | 68.32 | 5533.92 | 5533.92 | 0.122 | 9.882 | 9.882 | 0 | 0 | 0 | 0 | 0 | 0 | CZD00004_00004: VV 22kV NET.OKRUH 128/120 148
| PM | BT24-D1 | Bezpečnostní závěs pro vodič AlFe 42/7 | ks | 6 | 0.365 | 2.19 | 204.4 | 1226.4 | 1226.4 | 0.365 | 2.19 | 2.19 | 0 | 0 | 0 | 0 | 0 | 0 | CZD00004_00004: VV 22kV NET.OKRUH 128/120 148
| PM | BT28-D1 | Bezpečnostní závěs pro vodič AlFe 110/22 | ks | 24 | 0.5385 | 12.924 | 301.56 | 7237.44 | 7237.44 | 0.5385 | 12.924 | 12.924 | 0 | 0 | 0 | 0 | 0 | 0 | CZD00004_00004: VV 22kV NET.OKRUH 128/120 148
| PM | BU051 | Stožár příhradový 22kV - 16,5/50 - Zesílený | ks | 1 | 15.209 | 15.209 | 8517.04 | 8517.04 | 8517.04 | 15.209 | 15.209 | 15.209 | 0 | 0 | 0 | 0 | 0 | 0 | CZD00004_00004: VV 22kV NET.OKRUH 128/120 148
| PM | BU066 | Stožár příhradový 22kV - 18/50 - Zesílený | ks | 1 | 17.743 | 17.743 | 9936.08 | 9936.08 | 9936.08 | 17.743 | 17.743 | 17.743 | 0 | 0 | 0 | 0 | 0 | 0 | CZD00004_00004: VV 22kV NET.OKRUH 128/120 148
| PM | BU073-D1 | Stožár příhradový 22kV - 21/40 - Nosný | ks | 1 | 10.3525 | 10.3525 | 5797.4 | 5797.4 | 5797.4 | 10.3525 | 10.3525 | 10.3525 | 0 | 0 | 0 | 0 | 0 | 0 | CZD00004_00004: VV 22kV NET.OKRUH 128/120 148
| PM | BU104-D1 | Konzola - příhradový stožár 22kV - A3-U8-R | ks | 1 | 0.508 | 0.508 | 284.48 | 284.48 | 284.48 | 0.508 | 0.508 | 0.508 | 0 | 0 | 0 | 0 | 0 | 0 | CZD00004_00004: VV 22kV NET.OKRUH 128/120 148
| PM | BU112-D1 | Konzola příhradový stožár 22kV B-U8-R | ks | 1 | 0.19 | 0.19 | 106.4 | 106.4 | 106.4 | 0.19 | 0.19 | 0.19 | 0 | 0 | 0 | 0 | 0 | 0 | CZD00004_00004: VV 22kV NET.OKRUH 128/120 148
| PM | BU114-D1 | Konzola příhradový stožár 22kV B1-U8-R | ks | 3 | 0.3175 | 0.9525 | 177.8 | 533.4 | 533.4 | 0.3175 | 0.9525 | 0.9525 | 0 | 0 | 0 | 0 | 0 | 0 | CZD00004_00004: VV 22kV NET.OKRUH 128/120 148
| PM | BU119 | Konzola příhradový stožár 22kV B-U10 | ks | 2 | 0.25 | 0.5 | 140 | 280 | 280 | 0.25 | 0.5 | 0.5 | 0 | 0 | 0 | 0 | 0 | 0 | CZD00004_00004: VV 22kV NET.OKRUH 128/120 148
| PM | BU12 | Tabulka výstr.smalt.na bet.sloup VN,vč.upevnění | ks | 29 | 0.14 | 4.06 | 78.4 | 2273.6 | 2273.6 | 0.14 | 4.06 | 4.06 | 0 | 0 | 0 | 0 | 0 | 0 | CZD00004_00004: VV 22kV NET.OKRUH 128/120 148
| PM | BU120 | Konzola příhradový stožár 22kV B-U10-R | ks | 1 | 0.38 | 0.38 | 212.8 | 212.8 | 212.8 | 0.38 | 0.38 | 0.38 | 0 | 0 | 0 | 0 | 0 | 0 | CZD00004_00004: VV 22kV NET.OKRUH 128/120 148
| PM | BU124 | Konzola - příhradový stožár 22kV - A3-U10-R | ks | 3 | 1.271 | 3.813 | 711.76 | 2135.28 | 2135.28 | 1.271 | 3.813 | 3.813 | 0 | 0 | 0 | 0 | 0 | 0 | CZD00004_00004: VV 22kV NET.OKRUH 128/120 148
| PM | BU44 | Odrez.a 3x syntetický nátěr ocel.součástí VN ve výšce | m2 | 280 | 0.405 | 113.4 | 226.8 | 63504 | 63504 | 0.405 | 113.4 | 113.4 | 0 | 0 | 0 | 0 | 0 | 0 | CZD00004_00004: VV 22kV NET.OKRUH 128/120 148
| PM | CG38-D2 | Kabel 22-NA2XS2Y 1x240 mm2 volně uložený | m | 10 | 0.0525 | 0.525 | 29.4 | 294 | 294 | 0.0525 | 0.525 | 0.525 | 0 | 0 | 0 | 0 | 0 | 0 | CZD00004_00004: VV 22kV NET.OKRUH 128/120 148
| PM | CG38-P1 | Kabel 22-NA2XS2Y 1x240 mm2 volně uložený | m | 10 | 0.075 | 0.75 | 42 | 420 | 420 | 0.075 | 0.75 | 0.75 | 0 | 0 | 0 | 0 | 0 | 0 | CZD00004_00004: VV 22kV NET.OKRUH 128/120 148
| PM | CM08 | Příplatek za montáž konc.VN z plošiny (ocenění pro celou sadu 3x) | ks | 1 | 3.013 | 3.013 | 1687.28 | 1687.28 | 1687.28 | 3.013 | 3.013 | 3.013 | 0 | 0 | 0 | 0 | 0 | 0 | CZD00004_00004: VV 22kV NET.OKRUH 128/120 148
| PM | DC91 | Napájecí transformátor 100 V pro DOÚV a DOÚO | ks | 1 | 1.022 | 1.022 | 572.32 | 572.32 | 572.32 | 1.022 | 1.022 | 1.022 | 0 | 0 | 0 | 0 | 0 | 0 | CZD00004_00004: VV 22kV NET.OKRUH 128/120 148
| PM | DQ18 | Uzemňovací příložka přímá typ ES900-29 pro VN nebo NN | ks | 3 | 0.11 | 0.33 | 61.6 | 184.8 | 184.8 | 0.11 | 0.33 | 0.33 | 0 | 0 | 0 | 0 | 0 | 0 | CZD00004_00004: VV 22kV NET.OKRUH 128/120 148
| PM | HG05 | Tabulka ACON pro betonové p.b. a sloupové TS s UM, vč. upínací pásky | ks | 1 | 0.14 | 0.14 | 78.4 | 78.4 | 78.4 | 0.14 | 0.14 | 0.14 | 0 | 0 | 0 | 0 | 0 | 0 | CZD00004_00004: VV 22kV NET.OKRUH 128/120 148
| PM | XA91 | Boční nosník pro příhradový stožár pro pod.izol.-stáv.stož. | ks | 10 | 0.216 | 2.16 | 120.96 | 1209.6 | 1209.6 | 0.216 | 2.16 | 2.16 | 0 | 0 | 0 | 0 | 0 | 0 | CZD00004_00004: VV 22kV NET.OKRUH 128/120 148
| PM | XA95 | Konzola podpěrných izolátorů pro příhradový stožár-stáv.stož. | ks | 7 | 0.283 | 1.981 | 158.48 | 1109.36 | 1109.36 | 0.283 | 1.981 | 1.981 | 0 | 0 | 0 | 0 | 0 | 0 | CZD00004_00004: VV 22kV NET.OKRUH 128/120 148
| PM | XA96 | Zábrana ptactva PS (2 ks) k jednomu VPA | sada | 1 | 0.133 | 0.133 | 74.48 | 74.48 | 74.48 | 0.133 | 0.133 | 0.133 | 0 | 0 | 0 | 0 | 0 | 0 | CZD00004_00004: VV 22kV NET.OKRUH 128/120 148
| PM | XA97 | Zábrana ptactvu PS hlavy dříku | ks | 2 | 0.133 | 0.266 | 74.48 | 148.96 | 148.96 | 0.133 | 0.266 | 0.266 | 0 | 0 | 0 | 0 | 0 | 0 | CZD00004_00004: VV 22kV NET.OKRUH 128/120 148
| PM | ZN99 | Hodinová zúčtovací sazba - montážní práce | hod | 120 | 1 | 120 | 560 | 67200 | 67200 | 1 | 120 | 120 | 0 | 0 | 0 | 0 | 0 | 0 | CZD00004_00004: VV 22kV NET.OKRUH 128/120 148
3 |  |  | 52: Práce zemní |  |  |  | 1953.4763 |  | 859529.5764 | 3646916.0468 |  | 1953.4763 | 0 | 0 | 0 | 0 | 0 | 0 | 0
| PZ | EA16 | Odstranění dřev.porostu,tvrdý,střed.hustý | m2 | 10 | 0.276 | 2.76 | 121.44 | 1214.4 | 1214.4 | 0.276 | 2.76 | 0 | 0 | 0 | 0 | 0 | 0 | 0 | CZD00004_00004: VV 22kV NET.OKRUH 128/120 148
| PZ | EA17 | Odstranění dřev.porostu,tvrdý,hustý | m2 | 6 | 0.467 | 2.802 | 205.48 | 1232.88 | 1232.88 | 0.467 | 2.802 | 0 | 0 | 0 | 0 | 0 | 0 | 0 | CZD00004_00004: VV 22kV NET.OKRUH 128/120 148
| PZ | EB09 | Hloubení jámy pro sloup,kotvu strojně zem.tř.3-4 | m3 | 130.11 | 0.265 | 34.4791 | 116.6 | 15170.826 | 15170.826 | 0.265 | 34.4791 | 0 | 0 | 0 | 0 | 0 | 0 | 0 | CZD00004_00004: VV 22kV NET.OKRUH 128/120 148
| PZ | EB14 | Záhrn jámy pro sloup,kotvu strojně ve městě | m3 | 46.3 | 0.06 | 2.778 | 26.4 | 1222.32 | 1222.32 | 0.06 | 2.778 | 0 | 0 | 0 | 0 | 0 | 0 | 0 | CZD00004_00004: VV 22kV NET.OKRUH 128/120 148
| PZ | EB15 | Záhrn jámy pro sloup,kotvu strojně ve volném terénu | m3 | 29.82 | 0.054 | 1.6103 | 23.76 | 708.5232 | 708.5232 | 0.054 | 1.6103 | 0 | 0 | 0 | 0 | 0 | 0 | 0 | CZD00004_00004: VV 22kV NET.OKRUH 128/120 148
| PZ | EB17 | Odkop zeminy ručně zem.tř.3-4 | m3 | 56.9 | 2.08 | 118.352 | 915.2 | 52074.88 | 52074.88 | 2.08 | 118.352 | 0 | 0 | 0 | 0 | 0 | 0 | 0 | CZD00004_00004: VV 22kV NET.OKRUH 128/120 148
| PZ | EB23 | Násyp zeminy vč.složení a rozprostření zem.tř.3-4 | m3 | 63.6 | 0.61 | 38.796 | 268.4 | 17070.24 | 17070.24 | 0.61 | 38.796 | 0 | 0 | 0 | 0 | 0 | 0 | 0 | CZD00004_00004: VV 22kV NET.OKRUH 128/120 148
| PZ | EB25 | Odvoz zeminy vč.naložení,rozvozu,úpravy povrchu | m3 | 81.51 | 0.068 | 5.5427 | 29.92 | 2438.7792 | 2438.7792 | 0.068 | 5.5427 | 0 | 0 | 0 | 0 | 0 | 0 | 0 | CZD00004_00004: VV 22kV NET.OKRUH 128/120 148
| PZ | EC70 | Rozbourání betonového základu | m3 | 53.97 | 7.535 | 406.6639 | 3315.4 | 178932.138 | 178932.138 | 7.535 | 406.6639 | 0 | 0 | 0 | 0 | 0 | 0 | 0 | CZD00004_00004: VV 22kV NET.OKRUH 128/120 148
| PZ | EC76 | Beton.základ C12/15 (B15) do 5m3 bez bedněn.-nakup.směs | m3 | 44.5 | 1.465 | 65.1925 | 644.6 | 28684.7 | 28684.7 | 1.465 | 65.1925 | 0 | 0 | 0 | 0 | 0 | 0 | 0 | CZD00004_00004: VV 22kV NET.OKRUH 128/120 148
| PZ | EC95 | Beton.základ C12/15 (B15) nad 5m3 do bedněn. dolní blok PS -mix nakup.směs | m3 | 23.52 | 1.349 | 31.7285 | 593.56 | 13960.5312 | 13960.5312 | 1.349 | 31.7285 | 0 | 0 | 0 | 0 | 0 | 0 | 0 | CZD00004_00004: VV 22kV NET.OKRUH 128/120 148
| PZ | EC96 | Beton.základ C12/15 (B15) do bed. horní blok PS -mix nakup.sm. | m3 | 20.27 | 4.837 | 98.046 | 2128.28 | 43140.2356 | 43140.2356 | 4.837 | 98.046 | 0 | 0 | 0 | 0 | 0 | 0 | 0 | CZD00004_00004: VV 22kV NET.OKRUH 128/120 148
| PZ | EN03 | Hutnění zeminy strojně,vrstva 20cm | m3 | 270.82 | 0.124 | 33.5817 | 54.56 | 14775.9392 | 14775.9392 | 0.124 | 33.5817 | 0 | 0 | 0 | 0 | 0 | 0 | 0 | CZD00004_00004: VV 22kV NET.OKRUH 128/120 148
| PZ | EP08 | Výkop rýhy 35x80cm ručně pro zemnící pásek zem.tř.3 | m | 20 | 0.592 | 11.84 | 260.48 | 5209.6 | 5209.6 | 0.592 | 11.84 | 0 | 0 | 0 | 0 | 0 | 0 | 0 | CZD00004_00004: VV 22kV NET.OKRUH 128/120 148
| PZ | EP17 | Zához rýhy 35x80cm ručně pro zemnící pásek zem.tř.3 | m | 20 | 0.168 | 3.36 | 73.92 | 1478.4 | 1478.4 | 0.168 | 3.36 | 0 | 0 | 0 | 0 | 0 | 0 | 0 | CZD00004_00004: VV 22kV NET.OKRUH 128/120 148
| PZ | EP26 | Hloubení rýhy 35x80cm strojně pro zemnící pásek zem.tř.3 | m | 420 | 0.059 | 24.78 | 25.96 | 10903.2 | 10903.2 | 0.059 | 24.78 | 0 | 0 | 0 | 0 | 0 | 0 | 0 | CZD00004_00004: VV 22kV NET.OKRUH 128/120 148
| PZ | EP28 | Záhrn rýhy strojně pro zemnící pásek ve městě | m3 | 39.2 | 0.07 | 2.744 | 30.8 | 1207.36 | 1207.36 | 0.07 | 2.744 | 0 | 0 | 0 | 0 | 0 | 0 | 0 | CZD00004_00004: VV 22kV NET.OKRUH 128/120 148
| PZ | EP29 | Záhrn rýhy strojně pro zemnící pásek ve volném terénu | m3 | 78.4 | 0.07 | 5.488 | 30.8 | 2414.72 | 2414.72 | 0.07 | 5.488 | 0 | 0 | 0 | 0 | 0 | 0 | 0 | CZD00004_00004: VV 22kV NET.OKRUH 128/120 148
| PZ | EQ02 | Osetí povrchu travou, vč. zalití vodou | m2 | 28 | 0.035 | 0.98 | 15.4 | 431.2 | 431.2 | 0.035 | 0.98 | 0 | 0 | 0 | 0 | 0 | 0 | 0 | CZD00004_00004: VV 22kV NET.OKRUH 128/120 148
| PZ | EQ05 | Provizorní úprava terénu zeminou tř.3 ručně | m2 | 9423 | 0.112 | 1055.376 | 49.28 | 464365.44 | 464365.44 | 0.112 | 1055.376 | 0 | 0 | 0 | 0 | 0 | 0 | 0 | CZD00004_00004: VV 22kV NET.OKRUH 128/120 148
| PZ | EQ09 | Vyčištění štěrkového lože a úprava terénu | m2 | 34 | 0.145 | 4.93 | 63.8 | 2169.2 | 2169.2 | 0.145 | 4.93 | 0 | 0 | 0 | 0 | 0 | 0 | 0 | CZD00004_00004: VV 22kV NET.OKRUH 128/120 148
| PZ | EQ14 | Podkladová vrstva 10cm ,ze štěrku | m2 | 34 | 0.029 | 0.986 | 12.76 | 433.84 | 433.84 | 0.029 | 0.986 | 0 | 0 | 0 | 0 | 0 | 0 | 0 | CZD00004_00004: VV 22kV NET.OKRUH 128/120 148
| PZ | EQ16 | Podkladová vrstva ze štěrkopísku | m3 | 3.4 | 0.194 | 0.6596 | 85.36 | 290.224 | 290.224 | 0.194 | 0.6596 | 0 | 0 | 0 | 0 | 0 | 0 | 0 | CZD00004_00004: VV 22kV NET.OKRUH 128/120 148
3 |  |  | 54: Přirážky k práci |  |  |  | 255.4314 |  | 125952.601 | 2787386.4704 |  | 0 | 0 | 0 | 0 | 35.0386 | 245.2703 | 101.612 | 10.1612
| PP | 9343 | GZS (SO) | % | 7 | 35.0386 | 245.2703 | 17277.4487 | 120942.1409 | 120942.1409 | 0 | 0 | 0 | 0 | 0 | 35.0386 | 245.2703 | 0 | 0 | CZD00004_00004: VV 22kV NET.OKRUH 128/120 148 | 0.01
| PP | 9346 | Silniční provoz | p.č. | 0.1 | 101.612 | 10.1612 | 50104.6012 | 5010.4601 | 5010.4601 | 0 | 0 | 0 | 0 | 0 | 0 | 0 | 101.612 | 10.1612 | CZD00004_00004: VV 22kV NET.OKRUH 128/120 148 | 0.029
3 |  |  | S: Stroje |  |  |  | 0 |  | 630700.6518 | 2661433.8694 |  | 0 | 0 | 0 | 0 | 0 | 0 | 0 | 0
| S | 120 | AUTOJERAB DO 8 TUN - H | HODINA | 91.9404 | 0 | 0 | 750 | 68955.2639 | 68955.2639 |  |  | 0 | 0 | 0 | 0 | 0 | 0 | 0 | CZD00004_00004: VV 22kV NET.OKRUH 128/120 148
| S | 160 | AUTOJERAB - 16 TUN | HODINA | 10.7217 | 0 | 0 | 1010 | 10828.917 | 10828.917 |  |  | 0 | 0 | 0 | 0 | 0 | 0 | 0 | CZD00004_00004: VV 22kV NET.OKRUH 128/120 148
| S | 207 | AUT.NAKL.- 8TUN (SH) | HODINA | 3.683 | 0 | 0 | 550 | 2025.65 | 2025.65 |  |  | 0 | 0 | 0 | 0 | 0 | 0 | 0 | CZD00004_00004: VV 22kV NET.OKRUH 128/120 148
| S | 210 | HYDR.RUKA HR2501 | HODINA | 9.18 | 0 | 0 | 630 | 5783.4 | 5783.4 |  |  | 0 | 0 | 0 | 0 | 0 | 0 | 0 | CZD00004_00004: VV 22kV NET.OKRUH 128/120 148
| S | 240 | MOTOROVY PECH | HODINA | 43.7562 | 0 | 0 | 335 | 14658.327 | 14658.327 |  |  | 0 | 0 | 0 | 0 | 0 | 0 | 0 | CZD00004_00004: VV 22kV NET.OKRUH 128/120 148
| S | 340 | Mont. plošina MP do 13m terénní | sh | 158.6624 | 0 | 0 | 690 | 109477.067 | 109477.067 |  |  | 0 | 0 | 0 | 0 | 0 | 0 | 0 | CZD00004_00004: VV 22kV NET.OKRUH 128/120 148
| S | 360 | MONT.PLOSINA MP27 | HODINA | 120 | 0 | 0 | 1150 | 138000 | 138000 |  |  | 0 | 0 | 0 | 0 | 0 | 0 | 0 | CZD00004_00004: VV 22kV NET.OKRUH 128/120 148
| S | 420 | AUT.NAKL. - DO 3,5 T | KM | 185.5 | 0 | 0 | 22 | 4081 | 4081 |  |  | 0 | 0 | 0 | 0 | 0 | 0 | 0 | CZD00004_00004: VV 22kV NET.OKRUH 128/120 148
| S | 440 | AUT.NAKL. - DO 6 TUN | KM | 40.755 | 0 | 0 | 35 | 1426.425 | 1426.425 |  |  | 0 | 0 | 0 | 0 | 0 | 0 | 0 | CZD00004_00004: VV 22kV NET.OKRUH 128/120 148
| S | 520 | RYP.KOLOVE-DO 0,2 M3 | HODINA | 30.2993 | 0 | 0 | 690 | 20906.5239 | 20906.5239 |  |  | 0 | 0 | 0 | 0 | 0 | 0 | 0 | CZD00004_00004: VV 22kV NET.OKRUH 128/120 148
| S | 540 | RYP.KOLOVE-DO 0,5 M3 | HODINA | 93.1008 | 0 | 0 | 800 | 74480.648 | 74480.648 |  |  | 0 | 0 | 0 | 0 | 0 | 0 | 0 | CZD00004_00004: VV 22kV NET.OKRUH 128/120 148
| S | 620 | TRAKTOR KOL.VC.MECH. | HODINA | 137.625 | 0 | 0 | 725 | 99778.1171 | 99778.1171 |  |  | 0 | 0 | 0 | 0 | 0 | 0 | 0 | CZD00004_00004: VV 22kV NET.OKRUH 128/120 148
| S | 640 | TRAKTOR KOL.BEZ MECH | HODINA | 15.9854 | 0 | 0 | 565 | 9031.7258 | 9031.7258 |  |  | 0 | 0 | 0 | 0 | 0 | 0 | 0 | CZD00004_00004: VV 22kV NET.OKRUH 128/120 148
| S | 730 | Rypadlo do 12t bourací kladivo velké | HODINA | 7.6114 | 0 | 0 | 1060 | 8068.1211 | 8068.1211 |  |  | 0 | 0 | 0 | 0 | 0 | 0 | 0 | CZD00004_00004: VV 22kV NET.OKRUH 128/120 148
| S | 740 | Kompresor do 5,4 m3/min | sh | 172.3262 | 0 | 0 | 365 | 62899.0667 | 62899.0667 |  |  | 0 | 0 | 0 | 0 | 0 | 0 | 0 | CZD00004_00004: VV 22kV NET.OKRUH 128/120 148
| S | 750 | Ponorný vibrátor s hlavicí D 50 mm s měničem frekvencí | Sh | 4.379 | 0 | 0 | 68.6 | 300.3994 | 300.3994 |  |  | 0 | 0 | 0 | 0 | 0 | 0 | 0 | CZD00004_00004: VV 22kV NET.OKRUH 128/120 148
2 |  |  | CZD00004_00005: VV 22kV – NETOLICE TRZNI |  |  |  | 384.9605 |  | 273093.8958 | 2030733.2175 |  | 336.2394 | 177.5951 | 0 | 0 | 3.3624 | 23.5368 | 100.5356 | 25.1843
3 |  |  | 51: Práce montážní |  |  |  | 177.5951 |  | 99453.2538 | 2030733.2175 |  | 177.5951 | 177.5951 | 0 | 0 | 0 | 0 | 0 | 0
| PM | 1302-D1 | Podpěrný izolátor VPA 135/8a,vč.šroubu M20x130 demontáž materiálu do šrotu | ks | 3 | 0.045 | 0.135 | 25.2 | 75.6 | 75.6 | 0.045 | 0.135 | 0.135 | 0 | 0 | 0 | 0 | 0 | 0 | CZD00004_00005: VV 22kV – NETOLICE TRZNI
| PM | 1351-D1 | Kotevní řetězce Jk do 3x35mm2,izolátor 50/435 bez kotev.praporců demontáž materiálu do šrotu | sada | 7 | 0.5745 | 4.0215 | 321.72 | 2252.04 | 2252.04 | 0.5745 | 4.0215 | 4.0215 | 0 | 0 | 0 | 0 | 0 | 0 | CZD00004_00005: VV 22kV – NETOLICE TRZNI
| PM | 1375 | Kotevní řetězce Jk 3x42/7-120mm2,izolátor plastový bez kotev.praporců | sada | 5 | 0.948 | 4.74 | 530.88 | 2654.4 | 2654.4 | 0.948 | 4.74 | 4.74 | 0 | 0 | 0 | 0 | 0 | 0 | CZD00004_00005: VV 22kV – NETOLICE TRZNI
| PM | 1394-D2 | Řetězec Jk izol.plast. 3x42/7-70AlFe pro odpínač pružinový před TS demontáž materiálu k opětnému | sada | 2 | 0.7371 | 1.4742 | 412.776 | 825.552 | 825.552 | 0.7371 | 1.4742 | 1.4742 | 0 | 0 | 0 | 0 | 0 | 0 | CZD00004_00005: VV 22kV – NETOLICE TRZNI
| PM | 1394-P1 | Řetězec Jk izol.plast. 3x42/7-70AlFe pro odpínač pružinový před TS opětná práce (montáž) | sada | 2 | 1.053 | 2.106 | 589.68 | 1179.36 | 1179.36 | 1.053 | 2.106 | 2.106 | 0 | 0 | 0 | 0 | 0 | 0 | CZD00004_00005: VV 22kV – NETOLICE TRZNI
| PM | 1401 | Lano AlFe 3x42/7,vč.spojek | km | 0.261 | 39.708 | 10.3638 | 22236.48 | 5803.7213 | 5803.7213 | 39.708 | 10.3638 | 10.3638 | 0 | 0 | 0 | 0 | 0 | 0 | CZD00004_00005: VV 22kV – NETOLICE TRZNI
| PM | 1401-D1 | Lano AlFe 3x42/7,vč.spojek demontáž materiálu do šrotu | km | 0.245 | 19.854 | 4.8642 | 11118.24 | 2723.9688 | 2723.9688 | 19.854 | 4.8642 | 4.8642 | 0 | 0 | 0 | 0 | 0 | 0 | CZD00004_00005: VV 22kV – NETOLICE TRZNI
| PM | 1402-D2 | Lano AlFe 3x70/11-1,vč.spojek demontáž materiálu k opětnému | km | 0.13 | 30.8826 | 4.0147 | 17294.256 | 2248.2533 | 2248.2533 | 30.8826 | 4.0147 | 4.0147 | 0 | 0 | 0 | 0 | 0 | 0 | CZD00004_00005: VV 22kV – NETOLICE TRZNI
| PM | 1402-P1 | Lano AlFe 3x70/11-1,vč.spojek opětná práce (montáž) | km | 0.13 | 44.118 | 5.7353 | 24706.08 | 3211.7904 | 3211.7904 | 44.118 | 5.7353 | 5.7353 | 0 | 0 | 0 | 0 | 0 | 0 | CZD00004_00005: VV 22kV – NETOLICE TRZNI
| PM | 1431 | Ukončení nových vodičů ve stávajících/nahrazených kotevních nebo nosných svorkách z Al slitiny | sada | 2 | 1.308 | 2.616 | 732.48 | 1464.96 | 1464.96 | 1.308 | 2.616 | 2.616 | 0 | 0 | 0 | 0 | 0 | 0 | CZD00004_00005: VV 22kV – NETOLICE TRZNI
| PM | 1461 | Proudový spoj vodič 35-120 AlFe šroub.svorkou -3x | sada | 2 | 1.821 | 3.642 | 1019.76 | 2039.52 | 2039.52 | 1.821 | 3.642 | 3.642 | 0 | 0 | 0 | 0 | 0 | 0 | CZD00004_00005: VV 22kV – NETOLICE TRZNI
| PM | 1461-D1 | Proudový spoj vodič 35-120 AlFe šroub.svorkou -3x demontáž materiálu do šrotu | sada | 2 | 0.9105 | 1.821 | 509.88 | 1019.76 | 1019.76 | 0.9105 | 1.821 | 1.821 | 0 | 0 | 0 | 0 | 0 | 0 | CZD00004_00005: VV 22kV – NETOLICE TRZNI
| PM | 1521 | Jiskřiště pro izolátor VPA, hrot ES,vč.univ.svorek do 70 AlFe -3x | sada | 1 | 1.842 | 1.842 | 1031.52 | 1031.52 | 1031.52 | 1.842 | 1.842 | 1.842 | 0 | 0 | 0 | 0 | 0 | 0 | CZD00004_00005: VV 22kV – NETOLICE TRZNI
| PM | 1533 | Zemnící svod na sloup 12m-zem.páska,svorky SR02 a SR03 vč.mont.a upev.Bandimex | sada | 1 | 3.318 | 3.318 | 1858.08 | 1858.08 | 1858.08 | 3.318 | 3.318 | 3.318 | 0 | 0 | 0 | 0 | 0 | 0 | CZD00004_00005: VV 22kV – NETOLICE TRZNI
| PM | 1551 | Uzemnění zem.páskou 20m v zemi,vč.upevnění na bet.sloup a označení | sada | 1 | 1.988 | 1.988 | 1113.28 | 1113.28 | 1113.28 | 1.988 | 1.988 | 1.988 | 0 | 0 | 0 | 0 | 0 | 0 | CZD00004_00005: VV 22kV – NETOLICE TRZNI
| PM | 1555 | Rozšíření uzemnění 20m pásky a 4šrouby | sada | 1 | 0.94 | 0.94 | 526.4 | 526.4 | 526.4 | 0.94 | 0.94 | 0.94 | 0 | 0 | 0 | 0 | 0 | 0 | CZD00004_00005: VV 22kV – NETOLICE TRZNI
| PM | BG23-D2 | Kotva provizorní pro bet.sloup VN pr.250 do země | ks | 2 | 0.7329 | 1.4658 | 410.424 | 820.848 | 820.848 | 0.7329 | 1.4658 | 1.4658 | 0 | 0 | 0 | 0 | 0 | 0 | CZD00004_00005: VV 22kV – NETOLICE TRZNI
| PM | BG23-P1 | Kotva provizorní pro bet.sloup VN pr.250 do země | ks | 2 | 1.047 | 2.094 | 586.32 | 1172.64 | 1172.64 | 1.047 | 2.094 | 2.094 | 0 | 0 | 0 | 0 | 0 | 0 | CZD00004_00005: VV 22kV – NETOLICE TRZNI
| PM | BK50 | Žebřík na JB 12m | ks | 1 | 0.29 | 0.29 | 162.4 | 162.4 | 162.4 | 0.29 | 0.29 | 0.29 | 0 | 0 | 0 | 0 | 0 | 0 | CZD00004_00005: VV 22kV – NETOLICE TRZNI
| PM | BL31 | Kab.oko 50mm2 M12 pro AlFe35/6, 42/7, JIV50, resp.ukon.na pojist.VN stož.TS | ks | 9 | 0.252 | 2.268 | 141.12 | 1270.08 | 1270.08 | 0.252 | 2.268 | 2.268 | 0 | 0 | 0 | 0 | 0 | 0 | CZD00004_00005: VV 22kV – NETOLICE TRZNI
| PM | BL31-D1 | Kab.oko 50mm2 M12 pro AlFe35/6, 42/7, JIV50, resp.ukon.na pojist.VN stož.TS | ks | 9 | 0.126 | 1.134 | 70.56 | 635.04 | 635.04 | 0.126 | 1.134 | 1.134 | 0 | 0 | 0 | 0 | 0 | 0 | CZD00004_00005: VV 22kV – NETOLICE TRZNI
| PM | BL66 | Sloup betonový J 12/6 pro VN bez výstroje | ks | 1 | 3.494 | 3.494 | 1956.64 | 1956.64 | 1956.64 | 3.494 | 3.494 | 3.494 | 0 | 0 | 0 | 0 | 0 | 0 | CZD00004_00005: VV 22kV – NETOLICE TRZNI
| PM | BL66-D1 | Sloup betonový J 12/6 pro VN bez výstroje | ks | 1 | 1.747 | 1.747 | 978.32 | 978.32 | 978.32 | 1.747 | 1.747 | 1.747 | 0 | 0 | 0 | 0 | 0 | 0 | CZD00004_00005: VV 22kV – NETOLICE TRZNI
| PM | BP01 | Konzola Pařát III nosná (lehká), JB180-225-na zemi | ks | 1 | 0.423 | 0.423 | 236.88 | 236.88 | 236.88 | 0.423 | 0.423 | 0.423 | 0 | 0 | 0 | 0 | 0 | 0 | CZD00004_00005: VV 22kV – NETOLICE TRZNI
| PM | BP23 | Tyč ptačí dosed 1300 Pařát III-na zemi | ks | 1 | 0.126 | 0.126 | 70.56 | 70.56 | 70.56 | 0.126 | 0.126 | 0.126 | 0 | 0 | 0 | 0 | 0 | 0 | CZD00004_00005: VV 22kV – NETOLICE TRZNI
| PM | BP491-D1 | Konzola Rovinná lehká, JB180-na zemi | ks | 1 | 0.2115 | 0.2115 | 118.44 | 118.44 | 118.44 | 0.2115 | 0.2115 | 0.2115 | 0 | 0 | 0 | 0 | 0 | 0 | CZD00004_00005: VV 22kV – NETOLICE TRZNI
| PM | BS05 | Izolátor VPA 135/12a,vč.šroubu M20x40 AlFe: boční nosník, praporec BZ; JIV: konzola VPA, boční nosník | ks | 3 | 0.106 | 0.318 | 59.36 | 178.08 | 178.08 | 0.106 | 0.318 | 0.318 | 0 | 0 | 0 | 0 | 0 | 0 | CZD00004_00005: VV 22kV – NETOLICE TRZNI
| PM | BT15-D1 | Třmenový vaz pro vodič AlFe 35mm2 | ks | 3 | 0.078 | 0.234 | 43.68 | 131.04 | 131.04 | 0.078 | 0.234 | 0.234 | 0 | 0 | 0 | 0 | 0 | 0 | CZD00004_00005: VV 22kV – NETOLICE TRZNI
| PM | BT16 | Třmenový vaz pro vodič AlFe 50-70mm2,42/7,70/11-1 | ks | 3 | 0.156 | 0.468 | 87.36 | 262.08 | 262.08 | 0.156 | 0.468 | 0.468 | 0 | 0 | 0 | 0 | 0 | 0 | CZD00004_00005: VV 22kV – NETOLICE TRZNI
| PM | BU12 | Tabulka výstr.smalt.na bet.sloup VN,vč.upevnění | ks | 1 | 0.14 | 0.14 | 78.4 | 78.4 | 78.4 | 0.14 | 0.14 | 0.14 | 0 | 0 | 0 | 0 | 0 | 0 | CZD00004_00005: VV 22kV – NETOLICE TRZNI
| PM | BU44 | Odrez.a 3x syntetický nátěr ocel.součástí VN ve výšce | m2 | 152 | 0.405 | 61.56 | 226.8 | 34473.6 | 34473.6 | 0.405 | 61.56 | 61.56 | 0 | 0 | 0 | 0 | 0 | 0 | CZD00004_00005: VV 22kV – NETOLICE TRZNI
| PM | ZN99 | Hodinová zúčtovací sazba - montážní práce | hod | 48 | 1 | 48 | 560 | 26880 | 26880 | 1 | 48 | 48 | 0 | 0 | 0 | 0 | 0 | 0 | CZD00004_00005: VV 22kV – NETOLICE TRZNI
3 |  |  | 52: Práce zemní |  |  |  | 158.6443 |  | 69803.492 | 1931279.9638 |  | 158.6443 | 0 | 0 | 0 | 0 | 0 | 0 | 0
| PZ | EB09 | Hloubení jámy pro sloup,kotvu strojně zem.tř.3-4 | m3 | 1 | 0.265 | 0.265 | 116.6 | 116.6 | 116.6 | 0.265 | 0.265 | 0 | 0 | 0 | 0 | 0 | 0 | 0 | CZD00004_00005: VV 22kV – NETOLICE TRZNI
| PZ | EB17 | Odkop zeminy ručně zem.tř.3-4 | m3 | 7.2 | 2.08 | 14.976 | 915.2 | 6589.44 | 6589.44 | 2.08 | 14.976 | 0 | 0 | 0 | 0 | 0 | 0 | 0 | CZD00004_00005: VV 22kV – NETOLICE TRZNI
| PZ | EB23 | Násyp zeminy vč.složení a rozprostření zem.tř.3-4 | m3 | 7.5 | 0.61 | 4.575 | 268.4 | 2013 | 2013 | 0.61 | 4.575 | 0 | 0 | 0 | 0 | 0 | 0 | 0 | CZD00004_00005: VV 22kV – NETOLICE TRZNI
| PZ | EB25 | Odvoz zeminy vč.naložení,rozvozu,úpravy povrchu | m3 | 1 | 0.068 | 0.068 | 29.92 | 29.92 | 29.92 | 0.068 | 0.068 | 0 | 0 | 0 | 0 | 0 | 0 | 0 | CZD00004_00005: VV 22kV – NETOLICE TRZNI
| PZ | EC70 | Rozbourání betonového základu | m3 | 5.3 | 7.535 | 39.9355 | 3315.4 | 17571.62 | 17571.62 | 7.535 | 39.9355 | 0 | 0 | 0 | 0 | 0 | 0 | 0 | CZD00004_00005: VV 22kV – NETOLICE TRZNI
| PZ | EC76 | Beton.základ C12/15 (B15) do 5m3 bez bedněn.-nakup.směs | m3 | 0.8 | 1.465 | 1.172 | 644.6 | 515.68 | 515.68 | 1.465 | 1.172 | 0 | 0 | 0 | 0 | 0 | 0 | 0 | CZD00004_00005: VV 22kV – NETOLICE TRZNI
| PZ | EC96 | Beton.základ C12/15 (B15) do bed. horní blok PS -mix nakup.sm. | m3 | 5 | 4.837 | 24.185 | 2128.28 | 10641.4 | 10641.4 | 4.837 | 24.185 | 0 | 0 | 0 | 0 | 0 | 0 | 0 | CZD00004_00005: VV 22kV – NETOLICE TRZNI
| PZ | EN03 | Hutnění zeminy strojně,vrstva 20cm | m3 | 18.7 | 0.124 | 2.3188 | 54.56 | 1020.272 | 1020.272 | 0.124 | 2.3188 | 0 | 0 | 0 | 0 | 0 | 0 | 0 | CZD00004_00005: VV 22kV – NETOLICE TRZNI
| PZ | EP26 | Hloubení rýhy 35x80cm strojně pro zemnící pásek zem.tř.3 | m | 40 | 0.059 | 2.36 | 25.96 | 1038.4 | 1038.4 | 0.059 | 2.36 | 0 | 0 | 0 | 0 | 0 | 0 | 0 | CZD00004_00005: VV 22kV – NETOLICE TRZNI
| PZ | EP28 | Záhrn rýhy strojně pro zemnící pásek ve městě | m3 | 11.2 | 0.07 | 0.784 | 30.8 | 344.96 | 344.96 | 0.07 | 0.784 | 0 | 0 | 0 | 0 | 0 | 0 | 0 | CZD00004_00005: VV 22kV – NETOLICE TRZNI
| PZ | EQ02 | Osetí povrchu travou, vč. zalití vodou | m2 | 263 | 0.035 | 9.205 | 15.4 | 4050.2 | 4050.2 | 0.035 | 9.205 | 0 | 0 | 0 | 0 | 0 | 0 | 0 | CZD00004_00005: VV 22kV – NETOLICE TRZNI
| PZ | EQ05 | Provizorní úprava terénu zeminou tř.3 ručně | m2 | 525 | 0.112 | 58.8 | 49.28 | 25872 | 25872 | 0.112 | 58.8 | 0 | 0 | 0 | 0 | 0 | 0 | 0 | CZD00004_00005: VV 22kV – NETOLICE TRZNI
3 |  |  | 54: Přirážky k práci |  |  |  | 48.7211 |  | 24525.3025 | 1861476.4718 |  | 0 | 0 | 0 | 0 | 3.3624 | 23.5368 | 100.5356 | 25.1843
| PP | 9343 | GZS (SO) | % | 7 | 3.3624 | 23.5368 | 1692.5675 | 11847.9722 | 11847.9722 | 0 | 0 | 0 | 0 | 0 | 3.3624 | 23.5368 | 0 | 0 | CZD00004_00005: VV 22kV – NETOLICE TRZNI | 0.01
| PP | 9346 | Silniční provoz | p.č. | 1 | 9.7509 | 9.7509 | 4908.4456 | 4908.4456 | 4908.4456 | 0 | 0 | 0 | 0 | 0 | 0 | 0 | 9.7509 | 9.7509 | CZD00004_00005: VV 22kV – NETOLICE TRZNI | 0.029
| PP | 9347 | Železniční provoz do 10 m od koleje | p.č. | 0.17 | 90.7846 | 15.4334 | 45699.3214 | 7768.8846 | 7768.8846 | 0 | 0 | 0 | 0 | 0 | 0 | 0 | 90.7846 | 15.4334 | CZD00004_00005: VV 22kV – NETOLICE TRZNI | 0.27
3 |  |  | S: Stroje |  |  |  | 0 |  | 79311.8476 | 1836951.1693 |  | 0 | 0 | 0 | 0 | 0 | 0 | 0 | 0
| S | 120 | AUTOJERAB DO 8 TUN - H | HODINA | 2.0589 | 0 | 0 | 750 | 1544.1907 | 1544.1907 |  |  | 0 | 0 | 0 | 0 | 0 | 0 | 0 | CZD00004_00005: VV 22kV – NETOLICE TRZNI
| S | 207 | AUT.NAKL.- 8TUN (SH) | HODINA | 0.07 | 0 | 0 | 550 | 38.5 | 38.5 |  |  | 0 | 0 | 0 | 0 | 0 | 0 | 0 | CZD00004_00005: VV 22kV – NETOLICE TRZNI
| S | 210 | HYDR.RUKA HR2501 | HODINA | 0.255 | 0 | 0 | 630 | 160.65 | 160.65 |  |  | 0 | 0 | 0 | 0 | 0 | 0 | 0 | CZD00004_00005: VV 22kV – NETOLICE TRZNI
| S | 240 | MOTOROVY PECH | HODINA | 2.992 | 0 | 0 | 335 | 1002.32 | 1002.32 |  |  | 0 | 0 | 0 | 0 | 0 | 0 | 0 | CZD00004_00005: VV 22kV – NETOLICE TRZNI
| S | 340 | Mont. plošina MP do 13m terénní | sh | 8.4899 | 0 | 0 | 690 | 5858.0275 | 5858.0275 |  |  | 0 | 0 | 0 | 0 | 0 | 0 | 0 | CZD00004_00005: VV 22kV – NETOLICE TRZNI
| S | 360 | MONT.PLOSINA MP27 | HODINA | 48 | 0 | 0 | 1150 | 55200 | 55200 |  |  | 0 | 0 | 0 | 0 | 0 | 0 | 0 | CZD00004_00005: VV 22kV – NETOLICE TRZNI
| S | 440 | AUT.NAKL. - DO 6 TUN | KM | 0.5 | 0 | 0 | 35 | 17.5 | 17.5 |  |  | 0 | 0 | 0 | 0 | 0 | 0 | 0 | CZD00004_00005: VV 22kV – NETOLICE TRZNI
| S | 520 | RYP.KOLOVE-DO 0,2 M3 | HODINA | 2.4944 | 0 | 0 | 690 | 1721.136 | 1721.136 |  |  | 0 | 0 | 0 | 0 | 0 | 0 | 0 | CZD00004_00005: VV 22kV – NETOLICE TRZNI
| S | 540 | RYP.KOLOVE-DO 0,5 M3 | HODINA | 2.2794 | 0 | 0 | 800 | 1823.52 | 1823.52 |  |  | 0 | 0 | 0 | 0 | 0 | 0 | 0 | CZD00004_00005: VV 22kV – NETOLICE TRZNI
| S | 620 | TRAKTOR KOL.VC.MECH. | HODINA | 6.8207 | 0 | 0 | 725 | 4945.043 | 4945.043 |  |  | 0 | 0 | 0 | 0 | 0 | 0 | 0 | CZD00004_00005: VV 22kV – NETOLICE TRZNI
| S | 640 | TRAKTOR KOL.BEZ MECH | HODINA | 1.2881 | 0 | 0 | 565 | 727.7918 | 727.7918 |  |  | 0 | 0 | 0 | 0 | 0 | 0 | 0 | CZD00004_00005: VV 22kV – NETOLICE TRZNI
| S | 730 | Rypadlo do 12t bourací kladivo velké | HODINA | 0.0585 | 0 | 0 | 1060 | 62.01 | 62.01 |  |  | 0 | 0 | 0 | 0 | 0 | 0 | 0 | CZD00004_00005: VV 22kV – NETOLICE TRZNI
| S | 740 | Kompresor do 5,4 m3/min | sh | 16.9229 | 0 | 0 | 365 | 6176.8585 | 6176.8585 |  |  | 0 | 0 | 0 | 0 | 0 | 0 | 0 | CZD00004_00005: VV 22kV – NETOLICE TRZNI
| S | 750 | Ponorný vibrátor s hlavicí D 50 mm s měničem frekvencí | Sh | 0.5 | 0 | 0 | 68.6 | 34.3 | 34.3 |  |  | 0 | 0 | 0 | 0 | 0 | 0 | 0 | CZD00004_00005: VV 22kV – NETOLICE TRZNI
2 |  |  | CZD00004_00006: VV 22kV – PODERISTE SP. 20-12 |  |  |  | 548.697 |  | 348281.7844 | 1757639.3217 |  | 512.8009 | 199.0482 | 0 | 0 | 5.128 | 35.8961 | 0 | 0
3 |  |  | 51: Práce montážní |  |  |  | 199.0482 |  | 111467.0018 | 1757639.3217 |  | 199.0482 | 199.0482 | 0 | 0 | 0 | 0 | 0 | 0
| PM | 1302-D1 | Podpěrný izolátor VPA 135/8a,vč.šroubu M20x130 demontáž materiálu do šrotu | ks | 21 | 0.045 | 0.945 | 25.2 | 529.2 | 529.2 | 0.045 | 0.945 | 0.945 | 0 | 0 | 0 | 0 | 0 | 0 | CZD00004_00006: VV 22kV – PODERISTE SP. 20-12
| PM | 1351-D1 | Kotevní řetězce Jk do 3x35mm2,izolátor 50/435 bez kotev.praporců demontáž materiálu do šrotu | sada | 3 | 0.5745 | 1.7235 | 321.72 | 965.16 | 965.16 | 0.5745 | 1.7235 | 1.7235 | 0 | 0 | 0 | 0 | 0 | 0 | CZD00004_00006: VV 22kV – PODERISTE SP. 20-12
| PM | 1375 | Kotevní řetězce Jk 3x42/7-120mm2,izolátor plastový bez kotev.praporců | sada | 2 | 0.948 | 1.896 | 530.88 | 1061.76 | 1061.76 | 0.948 | 1.896 | 1.896 | 0 | 0 | 0 | 0 | 0 | 0 | CZD00004_00006: VV 22kV – PODERISTE SP. 20-12
| PM | 1375-D2 | Kotevní řetězce Jk 3x42/7-120mm2,izolátor plastový bez kotev.praporců demontáž materiálu k opětnému | sada | 1 | 0.6636 | 0.6636 | 371.616 | 371.616 | 371.616 | 0.6636 | 0.6636 | 0.6636 | 0 | 0 | 0 | 0 | 0 | 0 | CZD00004_00006: VV 22kV – PODERISTE SP. 20-12
| PM | 1375-P1 | Kotevní řetězce Jk 3x42/7-120mm2,izolátor plastový bez kotev.praporců opětná práce (montáž) | sada | 1 | 0.948 | 0.948 | 530.88 | 530.88 | 530.88 | 0.948 | 0.948 | 0.948 | 0 | 0 | 0 | 0 | 0 | 0 | CZD00004_00006: VV 22kV – PODERISTE SP. 20-12
| PM | 1401-D1 | Lano AlFe 3x42/7,vč.spojek demontáž materiálu do šrotu | km | 0.679 | 19.854 | 13.4809 | 11118.24 | 7549.285 | 7549.285 | 19.854 | 13.4809 | 13.4809 | 0 | 0 | 0 | 0 | 0 | 0 | CZD00004_00006: VV 22kV – PODERISTE SP. 20-12
| PM | 1402-D2 | Lano AlFe 3x70/11-1,vč.spojek demontáž materiálu k opětnému | km | 0.34 | 30.8826 | 10.5001 | 17294.256 | 5880.047 | 5880.047 | 30.8826 | 10.5001 | 10.5001 | 0 | 0 | 0 | 0 | 0 | 0 | CZD00004_00006: VV 22kV – PODERISTE SP. 20-12
| PM | 1402-P1 | Lano AlFe 3x70/11-1,vč.spojek opětná práce (montáž) | km | 0.13 | 44.118 | 5.7353 | 24706.08 | 3211.7904 | 3211.7904 | 44.118 | 5.7353 | 5.7353 | 0 | 0 | 0 | 0 | 0 | 0 | CZD00004_00006: VV 22kV – PODERISTE SP. 20-12
| PM | 1404 | Lano AlFe 3x110/22,vč.spojek | km | 0.697 | 59.085 | 41.1822 | 33087.6 | 23062.0572 | 23062.0572 | 59.085 | 41.1822 | 41.1822 | 0 | 0 | 0 | 0 | 0 | 0 | CZD00004_00006: VV 22kV – PODERISTE SP. 20-12
| PM | 1404-D2 | Lano AlFe 3x110/22,vč.spojek demontáž materiálu k opětnému | km | 0.085 | 41.3595 | 3.5156 | 23161.32 | 1968.7122 | 1968.7122 | 41.3595 | 3.5156 | 3.5156 | 0 | 0 | 0 | 0 | 0 | 0 | CZD00004_00006: VV 22kV – PODERISTE SP. 20-12
| PM | 1404-P1 | Lano AlFe 3x110/22,vč.spojek opětná práce (montáž) | km | 0.085 | 59.085 | 5.0222 | 33087.6 | 2812.446 | 2812.446 | 59.085 | 5.0222 | 5.0222 | 0 | 0 | 0 | 0 | 0 | 0 | CZD00004_00006: VV 22kV – PODERISTE SP. 20-12
| PM | 1431 | Ukončení nových vodičů ve stávajících/nahrazených kotevních nebo nosných svorkách z Al slitiny | sada | 1 | 1.308 | 1.308 | 732.48 | 732.48 | 732.48 | 1.308 | 1.308 | 1.308 | 0 | 0 | 0 | 0 | 0 | 0 | CZD00004_00006: VV 22kV – PODERISTE SP. 20-12
| PM | 1461 | Proudový spoj vodič 35-120 AlFe šroub.svorkou -3x | sada | 2 | 1.821 | 3.642 | 1019.76 | 2039.52 | 2039.52 | 1.821 | 3.642 | 3.642 | 0 | 0 | 0 | 0 | 0 | 0 | CZD00004_00006: VV 22kV – PODERISTE SP. 20-12
| PM | 1461-D1 | Proudový spoj vodič 35-120 AlFe šroub.svorkou -3x demontáž materiálu do šrotu | sada | 2 | 0.9105 | 1.821 | 509.88 | 1019.76 | 1019.76 | 0.9105 | 1.821 | 1.821 | 0 | 0 | 0 | 0 | 0 | 0 | CZD00004_00006: VV 22kV – PODERISTE SP. 20-12
| PM | 1523 | Jiskřiště na HV AlFe pro izol.s výřezem VPAv -jednostranné -3x | sada | 1 | 0.948 | 0.948 | 530.88 | 530.88 | 530.88 | 0.948 | 0.948 | 0.948 | 0 | 0 | 0 | 0 | 0 | 0 | CZD00004_00006: VV 22kV – PODERISTE SP. 20-12
| PM | 1532 | Zemnící svod na sloup 10,5m-zem.páska,svorky SR02 a SR03 vč.mont.a upev.Bandimex | sada | 1 | 2.7615 | 2.7615 | 1546.44 | 1546.44 | 1546.44 | 2.7615 | 2.7615 | 2.7615 | 0 | 0 | 0 | 0 | 0 | 0 | CZD00004_00006: VV 22kV – PODERISTE SP. 20-12
| PM | 1551 | Uzemnění zem.páskou 20m v zemi,vč.upevnění na bet.sloup a označení | sada | 1 | 1.988 | 1.988 | 1113.28 | 1113.28 | 1113.28 | 1.988 | 1.988 | 1.988 | 0 | 0 | 0 | 0 | 0 | 0 | CZD00004_00006: VV 22kV – PODERISTE SP. 20-12
| PM | 1555 | Rozšíření uzemnění 20m pásky a 4šrouby | sada | 1 | 0.94 | 0.94 | 526.4 | 526.4 | 526.4 | 0.94 | 0.94 | 0.94 | 0 | 0 | 0 | 0 | 0 | 0 | CZD00004_00006: VV 22kV – PODERISTE SP. 20-12
| PM | BG23-D2 | Kotva provizorní pro bet.sloup VN pr.250 do země | ks | 2 | 0.7329 | 1.4658 | 410.424 | 820.848 | 820.848 | 0.7329 | 1.4658 | 1.4658 | 0 | 0 | 0 | 0 | 0 | 0 | CZD00004_00006: VV 22kV – PODERISTE SP. 20-12
| PM | BG23-P1 | Kotva provizorní pro bet.sloup VN pr.250 do země | ks | 2 | 1.047 | 2.094 | 586.32 | 1172.64 | 1172.64 | 1.047 | 2.094 | 2.094 | 0 | 0 | 0 | 0 | 0 | 0 | CZD00004_00006: VV 22kV – PODERISTE SP. 20-12
| PM | BK320 | Zábrana proti dosedání ptactva na konzolu rovinnou 2-závěs-na zemi | sada | 3 | 0.217 | 0.651 | 121.52 | 364.56 | 364.56 | 0.217 | 0.651 | 0.651 | 0 | 0 | 0 | 0 | 0 | 0 | CZD00004_00006: VV 22kV – PODERISTE SP. 20-12
| PM | BL65 | Sloup betonový J 10,5/6 pro VN bez výstroje | ks | 7 | 3.494 | 24.458 | 1956.64 | 13696.48 | 13696.48 | 3.494 | 24.458 | 24.458 | 0 | 0 | 0 | 0 | 0 | 0 | CZD00004_00006: VV 22kV – PODERISTE SP. 20-12
| PM | BL65-D1 | Sloup betonový J 10,5/6 pro VN bez výstroje | ks | 7 | 1.747 | 12.229 | 978.32 | 6848.24 | 6848.24 | 1.747 | 12.229 | 12.229 | 0 | 0 | 0 | 0 | 0 | 0 | CZD00004_00006: VV 22kV – PODERISTE SP. 20-12
| PM | BP01 | Konzola Pařát III nosná (lehká), JB180-225-na zemi | ks | 4 | 0.423 | 1.692 | 236.88 | 947.52 | 947.52 | 0.423 | 1.692 | 1.692 | 0 | 0 | 0 | 0 | 0 | 0 | CZD00004_00006: VV 22kV – PODERISTE SP. 20-12
| PM | BP23 | Tyč ptačí dosed 1300 Pařát III-na zemi | ks | 7 | 0.126 | 0.882 | 70.56 | 493.92 | 493.92 | 0.126 | 0.882 | 0.882 | 0 | 0 | 0 | 0 | 0 | 0 | CZD00004_00006: VV 22kV – PODERISTE SP. 20-12
| PM | BP491-D1 | Konzola Rovinná lehká, JB180-na zemi | ks | 7 | 0.2115 | 1.4805 | 118.44 | 829.08 | 829.08 | 0.2115 | 1.4805 | 1.4805 | 0 | 0 | 0 | 0 | 0 | 0 | CZD00004_00006: VV 22kV – PODERISTE SP. 20-12
| PM | BP492 | Konzola Rovinná lehká, JB225-na zemi | ks | 3 | 0.423 | 1.269 | 236.88 | 710.64 | 710.64 | 0.423 | 1.269 | 1.269 | 0 | 0 | 0 | 0 | 0 | 0 | CZD00004_00006: VV 22kV – PODERISTE SP. 20-12
| PM | BS09 | Izolátor VPAv 135/12/8aL,vč.šroubu M20x130 AlFe: Pařát II až III pro BO OPEX, pro boční rameno DS J, všechny ramena DS U, A; JIV: konzoly IZVE 3II BS | ks | 9 | 0.106 | 0.954 | 59.36 | 534.24 | 534.24 | 0.106 | 0.954 | 0.954 | 0 | 0 | 0 | 0 | 0 | 0 | CZD00004_00006: VV 22kV – PODERISTE SP. 20-12
| PM | BS10 | Izolátor VPAv 135/12/8aL,vč.šroubu M20x50-AlFe: Pařát IV | ks | 12 | 0.106 | 1.272 | 59.36 | 712.32 | 712.32 | 0.106 | 1.272 | 1.272 | 0 | 0 | 0 | 0 | 0 | 0 | CZD00004_00006: VV 22kV – PODERISTE SP. 20-12
| PM | BT15-D1 | Třmenový vaz pro vodič AlFe 35mm2 | ks | 21 | 0.078 | 1.638 | 43.68 | 917.28 | 917.28 | 0.078 | 1.638 | 1.638 | 0 | 0 | 0 | 0 | 0 | 0 | CZD00004_00006: VV 22kV – PODERISTE SP. 20-12
| PM | BT20 | Předformovaný vaz středový pro izol. VPAv pro vodič AlFe 110/22 | sada | 21 | 0.122 | 2.562 | 68.32 | 1434.72 | 1434.72 | 0.122 | 2.562 | 2.562 | 0 | 0 | 0 | 0 | 0 | 0 | CZD00004_00006: VV 22kV – PODERISTE SP. 20-12
| PM | BU12 | Tabulka výstr.smalt.na bet.sloup VN,vč.upevnění | ks | 5 | 0.14 | 0.7 | 78.4 | 392 | 392 | 0.14 | 0.7 | 0.7 | 0 | 0 | 0 | 0 | 0 | 0 | CZD00004_00006: VV 22kV – PODERISTE SP. 20-12
| PM | BU44 | Odrez.a 3x syntetický nátěr ocel.součástí VN ve výšce | m2 | 56 | 0.405 | 22.68 | 226.8 | 12700.8 | 12700.8 | 0.405 | 22.68 | 22.68 | 0 | 0 | 0 | 0 | 0 | 0 | CZD00004_00006: VV 22kV – PODERISTE SP. 20-12
| PM | ZN99 | Hodinová zúčtovací sazba - montážní práce | hod | 24 | 1 | 24 | 560 | 13440 | 13440 | 1 | 24 | 24 | 0 | 0 | 0 | 0 | 0 | 0 | CZD00004_00006: VV 22kV – PODERISTE SP. 20-12
3 |  |  | 52: Práce zemní |  |  |  | 313.7527 |  | 138051.188 | 1646172.3199 |  | 313.7527 | 0 | 0 | 0 | 0 | 0 | 0 | 0
| PZ | EB09 | Hloubení jámy pro sloup,kotvu strojně zem.tř.3-4 | m3 | 5.6 | 0.265 | 1.484 | 116.6 | 652.96 | 652.96 | 0.265 | 1.484 | 0 | 0 | 0 | 0 | 0 | 0 | 0 | CZD00004_00006: VV 22kV – PODERISTE SP. 20-12
| PZ | EB17 | Odkop zeminy ručně zem.tř.3-4 | m3 | 8.8 | 2.08 | 18.304 | 915.2 | 8053.76 | 8053.76 | 2.08 | 18.304 | 0 | 0 | 0 | 0 | 0 | 0 | 0 | CZD00004_00006: VV 22kV – PODERISTE SP. 20-12
| PZ | EB23 | Násyp zeminy vč.složení a rozprostření zem.tř.3-4 | m3 | 10.9 | 0.61 | 6.649 | 268.4 | 2925.56 | 2925.56 | 0.61 | 6.649 | 0 | 0 | 0 | 0 | 0 | 0 | 0 | CZD00004_00006: VV 22kV – PODERISTE SP. 20-12
| PZ | EB25 | Odvoz zeminy vč.naložení,rozvozu,úpravy povrchu | m3 | 5.6 | 0.068 | 0.3808 | 29.92 | 167.552 | 167.552 | 0.068 | 0.3808 | 0 | 0 | 0 | 0 | 0 | 0 | 0 | CZD00004_00006: VV 22kV – PODERISTE SP. 20-12
| PZ | EC70 | Rozbourání betonového základu | m3 | 4.6 | 7.535 | 34.661 | 3315.4 | 15250.84 | 15250.84 | 7.535 | 34.661 | 0 | 0 | 0 | 0 | 0 | 0 | 0 | CZD00004_00006: VV 22kV – PODERISTE SP. 20-12
| PZ | EC76 | Beton.základ C12/15 (B15) do 5m3 bez bedněn.-nakup.směs | m3 | 4.2 | 1.465 | 6.153 | 644.6 | 2707.32 | 2707.32 | 1.465 | 6.153 | 0 | 0 | 0 | 0 | 0 | 0 | 0 | CZD00004_00006: VV 22kV – PODERISTE SP. 20-12
| PZ | EC96 | Beton.základ C12/15 (B15) do bed. horní blok PS -mix nakup.sm. | m3 | 2.5 | 4.837 | 12.0925 | 2128.28 | 5320.7 | 5320.7 | 4.837 | 12.0925 | 0 | 0 | 0 | 0 | 0 | 0 | 0 | CZD00004_00006: VV 22kV – PODERISTE SP. 20-12
| PZ | EN03 | Hutnění zeminy strojně,vrstva 20cm | m3 | 22.1 | 0.124 | 2.7404 | 54.56 | 1205.776 | 1205.776 | 0.124 | 2.7404 | 0 | 0 | 0 | 0 | 0 | 0 | 0 | CZD00004_00006: VV 22kV – PODERISTE SP. 20-12
| PZ | EP26 | Hloubení rýhy 35x80cm strojně pro zemnící pásek zem.tř.3 | m | 40 | 0.059 | 2.36 | 25.96 | 1038.4 | 1038.4 | 0.059 | 2.36 | 0 | 0 | 0 | 0 | 0 | 0 | 0 | CZD00004_00006: VV 22kV – PODERISTE SP. 20-12
| PZ | EP29 | Záhrn rýhy strojně pro zemnící pásek ve volném terénu | m3 | 11.2 | 0.07 | 0.784 | 30.8 | 344.96 | 344.96 | 0.07 | 0.784 | 0 | 0 | 0 | 0 | 0 | 0 | 0 | CZD00004_00006: VV 22kV – PODERISTE SP. 20-12
| PZ | EQ05 | Provizorní úprava terénu zeminou tř.3 ručně | m2 | 2037 | 0.112 | 228.144 | 49.28 | 100383.36 | 100383.36 | 0.112 | 228.144 | 0 | 0 | 0 | 0 | 0 | 0 | 0 | CZD00004_00006: VV 22kV – PODERISTE SP. 20-12
3 |  |  | 54: Přirážky k práci |  |  |  | 35.8961 |  | 17466.2733 | 1508121.1319 |  | 0 | 0 | 0 | 0 | 5.128 | 35.8961 | 0 | 0
| PP | 9343 | GZS (SO) | % | 7 | 5.128 | 35.8961 | 2495.1819 | 17466.2733 | 17466.2733 | 0 | 0 | 0 | 0 | 0 | 5.128 | 35.8961 | 0 | 0 | CZD00004_00006: VV 22kV – PODERISTE SP. 20-12 | 0.01
3 |  |  | S: Stroje |  |  |  | 0 |  | 81297.3213 | 1490654.8586 |  | 0 | 0 | 0 | 0 | 0 | 0 | 0 | 0
| S | 120 | AUTOJERAB DO 8 TUN - H | HODINA | 13.0469 | 0 | 0 | 750 | 9785.1442 | 9785.1442 |  |  | 0 | 0 | 0 | 0 | 0 | 0 | 0 | CZD00004_00006: VV 22kV – PODERISTE SP. 20-12
| S | 207 | AUT.NAKL.- 8TUN (SH) | HODINA | 0.49 | 0 | 0 | 550 | 269.5 | 269.5 |  |  | 0 | 0 | 0 | 0 | 0 | 0 | 0 | CZD00004_00006: VV 22kV – PODERISTE SP. 20-12
| S | 210 | HYDR.RUKA HR2501 | HODINA | 1.785 | 0 | 0 | 630 | 1124.55 | 1124.55 |  |  | 0 | 0 | 0 | 0 | 0 | 0 | 0 | CZD00004_00006: VV 22kV – PODERISTE SP. 20-12
| S | 240 | MOTOROVY PECH | HODINA | 3.536 | 0 | 0 | 335 | 1184.56 | 1184.56 |  |  | 0 | 0 | 0 | 0 | 0 | 0 | 0 | CZD00004_00006: VV 22kV – PODERISTE SP. 20-12
| S | 340 | Mont. plošina MP do 13m terénní | sh | 12.2363 | 0 | 0 | 690 | 8443.0228 | 8443.0228 |  |  | 0 | 0 | 0 | 0 | 0 | 0 | 0 | CZD00004_00006: VV 22kV – PODERISTE SP. 20-12
| S | 360 | MONT.PLOSINA MP27 | HODINA | 24 | 0 | 0 | 1150 | 27600 | 27600 |  |  | 0 | 0 | 0 | 0 | 0 | 0 | 0 | CZD00004_00006: VV 22kV – PODERISTE SP. 20-12
| S | 440 | AUT.NAKL. - DO 6 TUN | KM | 2.8 | 0 | 0 | 35 | 98 | 98 |  |  | 0 | 0 | 0 | 0 | 0 | 0 | 0 | CZD00004_00006: VV 22kV – PODERISTE SP. 20-12
| S | 520 | RYP.KOLOVE-DO 0,2 M3 | HODINA | 2.6788 | 0 | 0 | 690 | 1848.372 | 1848.372 |  |  | 0 | 0 | 0 | 0 | 0 | 0 | 0 | CZD00004_00006: VV 22kV – PODERISTE SP. 20-12
| S | 540 | RYP.KOLOVE-DO 0,5 M3 | HODINA | 11.263 | 0 | 0 | 800 | 9010.4 | 9010.4 |  |  | 0 | 0 | 0 | 0 | 0 | 0 | 0 | CZD00004_00006: VV 22kV – PODERISTE SP. 20-12
| S | 620 | TRAKTOR KOL.VC.MECH. | HODINA | 21.4778 | 0 | 0 | 725 | 15571.3981 | 15571.3981 |  |  | 0 | 0 | 0 | 0 | 0 | 0 | 0 | CZD00004_00006: VV 22kV – PODERISTE SP. 20-12
| S | 640 | TRAKTOR KOL.BEZ MECH | HODINA | 1.1273 | 0 | 0 | 565 | 636.9211 | 636.9211 |  |  | 0 | 0 | 0 | 0 | 0 | 0 | 0 | CZD00004_00006: VV 22kV – PODERISTE SP. 20-12
| S | 730 | Rypadlo do 12t bourací kladivo velké | HODINA | 0.3276 | 0 | 0 | 1060 | 347.256 | 347.256 |  |  | 0 | 0 | 0 | 0 | 0 | 0 | 0 | CZD00004_00006: VV 22kV – PODERISTE SP. 20-12
| S | 740 | Kompresor do 5,4 m3/min | sh | 14.6878 | 0 | 0 | 365 | 5361.047 | 5361.047 |  |  | 0 | 0 | 0 | 0 | 0 | 0 | 0 | CZD00004_00006: VV 22kV – PODERISTE SP. 20-12
| S | 750 | Ponorný vibrátor s hlavicí D 50 mm s měničem frekvencí | Sh | 0.25 | 0 | 0 | 68.6 | 17.15 | 17.15 |  |  | 0 | 0 | 0 | 0 | 0 | 0 | 0 | CZD00004_00006: VV 22kV – PODERISTE SP. 20-12
2 |  |  | CZD00005_00008: Ka22kV: PS 41-TS Prádelna |  |  |  | 513.2126 |  | 318054.2065 | 1409357.5373 |  | 464.9823 | 142.5252 | 1.4253 | 2.8505 | 4.6783 | 32.7483 | 126.3149 | 12.6315
3 |  |  | 51: Práce montážní |  |  |  | 142.5252 |  | 79814.0941 | 1409357.5373 |  | 142.5252 | 142.5252 | 0 | 0 | 0 | 0 | 0 | 0
| PM | 1302-D1 | Podpěrný izolátor VPA 135/8a,vč.šroubu M20x130 demontáž materiálu do šrotu | ks | 12 | 0.045 | 0.54 | 25.2 | 302.4 | 302.4 | 0.045 | 0.54 | 0.54 | 0 | 0 | 0 | 0 | 0 | 0 | CZD00005_00008: Ka22kV: PS 41-TS Prádelna
| PM | 1351-D1 | Kotevní řetězce Jk do 3x35mm2,izolátor 50/435 bez kotev.praporců demontáž materiálu do šrotu | sada | 1 | 0.5745 | 0.5745 | 321.72 | 321.72 | 321.72 | 0.5745 | 0.5745 | 0.5745 | 0 | 0 | 0 | 0 | 0 | 0 | CZD00005_00008: Ka22kV: PS 41-TS Prádelna
| PM | 1352-D1 | Kotevní řetězce Jk 3x42/7-120mm2,izolátor 50/435 bez kotev.praporců demontáž materiálu do šrotu | sada | 10 | 0.5265 | 5.265 | 294.84 | 2948.4 | 2948.4 | 0.5265 | 5.265 | 5.265 | 0 | 0 | 0 | 0 | 0 | 0 | CZD00005_00008: Ka22kV: PS 41-TS Prádelna
| PM | 1394-D2 | Řetězec Jk izol.plast. 3x42/7-70AlFe pro odpínač pružinový před TS demontáž materiálu k opětnému | sada | 2 | 0.7371 | 1.4742 | 412.776 | 825.552 | 825.552 | 0.7371 | 1.4742 | 1.4742 | 0 | 0 | 0 | 0 | 0 | 0 | CZD00005_00008: Ka22kV: PS 41-TS Prádelna
| PM | 1401-D1 | Lano AlFe 3x42/7,vč.spojek demontáž materiálu do šrotu | km | 0.565 | 19.854 | 11.2175 | 11118.24 | 6281.8056 | 6281.8056 | 19.854 | 11.2175 | 11.2175 | 0 | 0 | 0 | 0 | 0 | 0 | CZD00005_00008: Ka22kV: PS 41-TS Prádelna
| PM | 1461-D1 | Proudový spoj vodič 35-120 AlFe šroub.svorkou -3x demontáž materiálu do šrotu | sada | 4 | 0.9105 | 3.642 | 509.88 | 2039.52 | 2039.52 | 0.9105 | 3.642 | 3.642 | 0 | 0 | 0 | 0 | 0 | 0 | CZD00005_00008: Ka22kV: PS 41-TS Prádelna
| PM | 1511 | Omezovač přepětí VN,vč.mont.pro rozvaděč VN SF6 (kompakt a modulár) -3x | sada | 1 | 2.244 | 2.244 | 1256.64 | 1256.64 | 1256.64 | 2.244 | 2.244 | 2.244 | 0 | 0 | 0 | 0 | 0 | 0 | CZD00005_00008: Ka22kV: PS 41-TS Prádelna
| PM | 1517 | Omezovač přepětí VN 10kA venkovní, včetně montáže - 3x | sada | 1 | 1.239 | 1.239 | 693.84 | 693.84 | 693.84 | 1.239 | 1.239 | 1.239 | 0 | 0 | 0 | 0 | 0 | 0 | CZD00005_00008: Ka22kV: PS 41-TS Prádelna
| PM | 1532-D1 | Zemnící svod na sloup 10,5m-zem.páska,svorky SR02 a SR03 vč.mont.a upev.Bandimex demontáž materiálu do šrotu | sada | 2 | 1.0657 | 2.1315 | 596.82 | 1193.64 | 1193.64 | 1.0657 | 2.1315 | 2.1315 | 0 | 0 | 0 | 0 | 0 | 0 | CZD00005_00008: Ka22kV: PS 41-TS Prádelna
| PM | BH54-D1 | Konz.prapor.1185mm,vč.podp.pro střeš.76mm | ks | 1 | 0.334 | 0.334 | 187.04 | 187.04 | 187.04 | 0.334 | 0.334 | 0.334 | 0 | 0 | 0 | 0 | 0 | 0 | CZD00005_00008: Ka22kV: PS 41-TS Prádelna
| PM | BI05-D1 | Roubík kužel.20X225 s izol.VPR-1B bílým | ks | 2 | 0.0715 | 0.143 | 40.04 | 80.08 | 80.08 | 0.0715 | 0.143 | 0.143 | 0 | 0 | 0 | 0 | 0 | 0 | CZD00005_00008: Ka22kV: PS 41-TS Prádelna
| PM | BK48-D2 | Žebřík na JB 9-10,5m pro ÚO rovinný ve vedení,vč.zem.svodu | ks | 1 | 0.3675 | 0.3675 | 205.8 | 205.8 | 205.8 | 0.3675 | 0.3675 | 0.3675 | 0 | 0 | 0 | 0 | 0 | 0 | CZD00005_00008: Ka22kV: PS 41-TS Prádelna
| PM | BL02-D1 | Sloup bet. J 10,5/6 pro ÚO PPN nebo DOÚV (REC) | ks | 1 | 8.7815 | 8.7815 | 4917.64 | 4917.64 | 4917.64 | 8.7815 | 8.7815 | 8.7815 | 0 | 0 | 0 | 0 | 0 | 0 | CZD00005_00008: Ka22kV: PS 41-TS Prádelna
| PM | BL09-D2 | Montáž ÚO nebo DOÚV (REC) na stávající sloup JB, Up (při rekonstrukci) | ks | 1 | 8.162 | 8.162 | 4570.72 | 4570.72 | 4570.72 | 8.162 | 8.162 | 8.162 | 0 | 0 | 0 | 0 | 0 | 0 | CZD00005_00008: Ka22kV: PS 41-TS Prádelna
| PM | BL31-D1 | Kab.oko 50mm2 M12 pro AlFe35/6, 42/7, JIV50, resp.ukon.na pojist.VN stož.TS | ks | 6 | 0.126 | 0.756 | 70.56 | 423.36 | 423.36 | 0.126 | 0.756 | 0.756 | 0 | 0 | 0 | 0 | 0 | 0 | CZD00005_00008: Ka22kV: PS 41-TS Prádelna
| PM | BL65-D1 | Sloup betonový J 10,5/6 pro VN bez výstroje | ks | 1 | 1.747 | 1.747 | 978.32 | 978.32 | 978.32 | 1.747 | 1.747 | 1.747 | 0 | 0 | 0 | 0 | 0 | 0 | CZD00005_00008: Ka22kV: PS 41-TS Prádelna
| PM | BL78-D1 | Sloup betonový D 12/10 pro VN bez výstroje | ks | 1 | 3.1446 | 3.1446 | 1760.976 | 1760.976 | 1760.976 | 3.1446 | 3.1446 | 3.1446 | 0 | 0 | 0 | 0 | 0 | 0 | CZD00005_00008: Ka22kV: PS 41-TS Prádelna
| PM | BP45-D1 | Konzola odbočná Přímá na DBV,225-250-na zemi | ks | 1 | 0.2075 | 0.2075 | 116.2 | 116.2 | 116.2 | 0.2075 | 0.2075 | 0.2075 | 0 | 0 | 0 | 0 | 0 | 0 | CZD00005_00008: Ka22kV: PS 41-TS Prádelna
| PM | BP492-D1 | Konzola Rovinná lehká, JB225-na zemi | ks | 1 | 0.2115 | 0.2115 | 118.44 | 118.44 | 118.44 | 0.2115 | 0.2115 | 0.2115 | 0 | 0 | 0 | 0 | 0 | 0 | CZD00005_00008: Ka22kV: PS 41-TS Prádelna
| PM | BP493-D1 | Konzola Rovinná lehká, DBW225-na zemi | ks | 1 | 0.2345 | 0.2345 | 131.32 | 131.32 | 131.32 | 0.2345 | 0.2345 | 0.2345 | 0 | 0 | 0 | 0 | 0 | 0 | CZD00005_00008: Ka22kV: PS 41-TS Prádelna
| PM | BS05-D1 | Izolátor VPA 135/12a,vč.šroubu M20x40 AlFe: boční nosník, praporec BZ; JIV: konzola VPA, boční nosník | ks | 2 | 0.053 | 0.106 | 29.68 | 59.36 | 59.36 | 0.053 | 0.106 | 0.106 | 0 | 0 | 0 | 0 | 0 | 0 | CZD00005_00008: Ka22kV: PS 41-TS Prádelna
| PM | BT14-D1 | Křížový vaz VPA pro šablony | ks | 8 | 0.078 | 0.624 | 43.68 | 349.44 | 349.44 | 0.078 | 0.624 | 0.624 | 0 | 0 | 0 | 0 | 0 | 0 | CZD00005_00008: Ka22kV: PS 41-TS Prádelna
| PM | BT15-D1 | Třmenový vaz pro vodič AlFe 35mm2 | ks | 3 | 0.078 | 0.234 | 43.68 | 131.04 | 131.04 | 0.078 | 0.234 | 0.234 | 0 | 0 | 0 | 0 | 0 | 0 | CZD00005_00008: Ka22kV: PS 41-TS Prádelna
| PM | BT16-D1 | Třmenový vaz pro vodič AlFe 50-70mm2,42/7,70/11-1 | ks | 3 | 0.078 | 0.234 | 43.68 | 131.04 | 131.04 | 0.078 | 0.234 | 0.234 | 0 | 0 | 0 | 0 | 0 | 0 | CZD00005_00008: Ka22kV: PS 41-TS Prádelna
| PM | BU071-D1 | Stožár příhradový 22kV - 21/20 - Nosný | ks | 1 | 9.591 | 9.591 | 5370.96 | 5370.96 | 5370.96 | 9.591 | 9.591 | 9.591 | 0 | 0 | 0 | 0 | 0 | 0 | CZD00005_00008: Ka22kV: PS 41-TS Prádelna
| PM | BU073-D1 | Stožár příhradový 22kV - 21/40 - Nosný | ks | 1 | 10.3525 | 10.3525 | 5797.4 | 5797.4 | 5797.4 | 10.3525 | 10.3525 | 10.3525 | 0 | 0 | 0 | 0 | 0 | 0 | CZD00005_00008: Ka22kV: PS 41-TS Prádelna
| PM | BU104-D1 | Konzola - příhradový stožár 22kV - A3-U8-R | ks | 1 | 0.508 | 0.508 | 284.48 | 284.48 | 284.48 | 0.508 | 0.508 | 0.508 | 0 | 0 | 0 | 0 | 0 | 0 | CZD00005_00008: Ka22kV: PS 41-TS Prádelna
| PM | BU112-D1 | Konzola příhradový stožár 22kV B-U8-R | ks | 2 | 0.19 | 0.38 | 106.4 | 212.8 | 212.8 | 0.19 | 0.38 | 0.38 | 0 | 0 | 0 | 0 | 0 | 0 | CZD00005_00008: Ka22kV: PS 41-TS Prádelna
| PM | BU114-D1 | Konzola příhradový stožár 22kV B1-U8-R | ks | 6 | 0.3175 | 1.905 | 177.8 | 1066.8 | 1066.8 | 0.3175 | 1.905 | 1.905 | 0 | 0 | 0 | 0 | 0 | 0 | CZD00005_00008: Ka22kV: PS 41-TS Prádelna
| PM | CG36 | Kabel 22-NA2XS2Y 1x150 mm2 volně uložený | m | 765 | 0.043 | 32.895 | 24.08 | 18421.2 | 18421.2 | 0.043 | 32.895 | 32.895 | 0 | 0 | 0 | 0 | 0 | 0 | CZD00005_00008: Ka22kV: PS 41-TS Prádelna
| PM | CH33 | Štítek označovací pro kabelová vedení, vč. pásky vázací | ks | 57 | 0.031 | 1.767 | 17.36 | 989.52 | 989.52 | 0.031 | 1.767 | 1.767 | 0 | 0 | 0 | 0 | 0 | 0 | CZD00005_00008: Ka22kV: PS 41-TS Prádelna
| PM | CH37 | Svazkování 1 žilových kabelů VN páskou vázací v zemi | ks | 114 | 0.026 | 2.964 | 14.56 | 1659.84 | 1659.84 | 0.026 | 2.964 | 2.964 | 0 | 0 | 0 | 0 | 0 | 0 | CZD00005_00008: Ka22kV: PS 41-TS Prádelna
| PM | CH38 | Odjutování a očištění kabelu do 300mm2 | m | 3 | 0.084 | 0.252 | 47.04 | 141.12 | 141.12 | 0.084 | 0.252 | 0.252 | 0 | 0 | 0 | 0 | 0 | 0 | CZD00005_00008: Ka22kV: PS 41-TS Prádelna
| PM | CH48 | Příplatek na zatahování kabelu hmotnost do 6kg | m | 220 | 0.029 | 6.38 | 16.24 | 3572.8 | 3572.8 | 0.029 | 6.38 | 6.38 | 0 | 0 | 0 | 0 | 0 | 0 | CZD00005_00008: Ka22kV: PS 41-TS Prádelna
| PM | CK32 | Kabel.koncovka 22kV venkovní 3x95-150-240 pro NA2XS2Y-sada | sada | 1 | 2.499 | 2.499 | 1399.44 | 1399.44 | 1399.44 | 2.499 | 2.499 | 2.499 | 0 | 0 | 0 | 0 | 0 | 0 | CZD00005_00008: Ka22kV: PS 41-TS Prádelna
| PM | CK73 | Stíněný úhlový konektor do 630A 95-240mm2-sada | sada | 1 | 3.6 | 3.6 | 2016 | 2016 | 2016 | 3.6 | 3.6 | 3.6 | 0 | 0 | 0 | 0 | 0 | 0 | CZD00005_00008: Ka22kV: PS 41-TS Prádelna
| PM | CM08 | Příplatek za montáž konc.VN z plošiny (ocenění pro celou sadu 3x) | ks | 1 | 3.013 | 3.013 | 1687.28 | 1687.28 | 1687.28 | 3.013 | 3.013 | 3.013 | 0 | 0 | 0 | 0 | 0 | 0 | CZD00005_00008: Ka22kV: PS 41-TS Prádelna
| PM | EA08 | Vytýčení trasy kabel.ved. v zastavěném prostoru | km | 0.021 | 3.898 | 0.081858 | 2182.88 | 45.8405 | 45.8405 | 3.898 | 0.081858 | 0.081858 | 0 | 0 | 0 | 0 | 0 | 0 | CZD00005_00008: Ka22kV: PS 41-TS Prádelna
| PM | XB69 | Sestava-1100001396 kab.svodu z PS,vč.odp.komorového pro kab.150-240mm2 | sada | 1 | 12.722 | 12.722 | 7124.32 | 7124.32 | 7124.32 | 12.722 | 12.722 | 12.722 | 0 | 0 | 0 | 0 | 0 | 0 | CZD00005_00008: Ka22kV: PS 41-TS Prádelna
3 |  |  | 52: Práce zemní |  |  |  | 322.4571 |  | 141881.1372 | 1329543.4432 |  | 322.4571 | 0 | 0 | 0 | 0 | 0 | 0 | 0
| PZ | EB09 | Hloubení jámy pro sloup,kotvu strojně zem.tř.3-4 | m3 | 14.9 | 0.265 | 3.9485 | 116.6 | 1737.34 | 1737.34 | 0.265 | 3.9485 | 0 | 0 | 0 | 0 | 0 | 0 | 0 | CZD00005_00008: Ka22kV: PS 41-TS Prádelna
| PZ | EB14 | Záhrn jámy pro sloup,kotvu strojně ve městě | m3 | 34.2 | 0.06 | 2.052 | 26.4 | 902.88 | 902.88 | 0.06 | 2.052 | 0 | 0 | 0 | 0 | 0 | 0 | 0 | CZD00005_00008: Ka22kV: PS 41-TS Prádelna
| PZ | EB17 | Odkop zeminy ručně zem.tř.3-4 | m3 | 5.8 | 2.08 | 12.064 | 915.2 | 5308.16 | 5308.16 | 2.08 | 12.064 | 0 | 0 | 0 | 0 | 0 | 0 | 0 | CZD00005_00008: Ka22kV: PS 41-TS Prádelna
| PZ | EB23 | Násyp zeminy vč.složení a rozprostření zem.tř.3-4 | m3 | 5.8 | 0.61 | 3.538 | 268.4 | 1556.72 | 1556.72 | 0.61 | 3.538 | 0 | 0 | 0 | 0 | 0 | 0 | 0 | CZD00005_00008: Ka22kV: PS 41-TS Prádelna
| PZ | EB25 | Odvoz zeminy vč.naložení,rozvozu,úpravy povrchu | m3 | 2.1 | 0.068 | 0.1428 | 29.92 | 62.832 | 62.832 | 0.068 | 0.1428 | 0 | 0 | 0 | 0 | 0 | 0 | 0 | CZD00005_00008: Ka22kV: PS 41-TS Prádelna
| PZ | EC52-V1 | Výkop jámy ručně zem.tř.3-4 výkopové práce v obsazené tras | m3 | 19.2 | 2.5584 | 49.1213 | 1125.696 | 21613.3632 | 21613.3632 | 2.5584 | 49.1213 | 0 | 0 | 0 | 0 | 0 | 0 | 0 | CZD00005_00008: Ka22kV: PS 41-TS Prádelna
| PZ | EC60 | Zához jámy ručně zem.tř.3-4 | m3 | 6.4 | 0.74 | 4.736 | 325.6 | 2083.84 | 2083.84 | 0.74 | 4.736 | 0 | 0 | 0 | 0 | 0 | 0 | 0 | CZD00005_00008: Ka22kV: PS 41-TS Prádelna
| PZ | EC62 | Záhrn jámy strojně ve městě | m3 | 12.8 | 0.06 | 0.768 | 26.4 | 337.92 | 337.92 | 0.06 | 0.768 | 0 | 0 | 0 | 0 | 0 | 0 | 0 | CZD00005_00008: Ka22kV: PS 41-TS Prádelna
| PZ | EC70 | Rozbourání betonového základu | m3 | 28.89 | 7.535 | 217.6861 | 3315.4 | 95781.906 | 95781.906 | 7.535 | 217.6861 | 0 | 0 | 0 | 0 | 0 | 0 | 0 | CZD00005_00008: Ka22kV: PS 41-TS Prádelna
| PZ | EG51 | Zához kabel.rýhy 50x30cm ručně zem.tř.3 | m | 21 | 0.103 | 2.163 | 45.32 | 951.72 | 951.72 | 0.103 | 2.163 | 0 | 0 | 0 | 0 | 0 | 0 | 0 | CZD00005_00008: Ka22kV: PS 41-TS Prádelna
| PZ | EH38 | Hloubení kabel.rýhy 50x120cm strojně zem.tř.3 | m | 21 | 0.082 | 1.722 | 36.08 | 757.68 | 757.68 | 0.082 | 1.722 | 0 | 0 | 0 | 0 | 0 | 0 | 0 | CZD00005_00008: Ka22kV: PS 41-TS Prádelna
| PZ | EI80 | Záhrn kabel.rýhy strojně ve městě | m3 | 7.4 | 0.088 | 0.6512 | 38.72 | 286.528 | 286.528 | 0.088 | 0.6512 | 0 | 0 | 0 | 0 | 0 | 0 | 0 | CZD00005_00008: Ka22kV: PS 41-TS Prádelna
| PZ | EJ15 | Kabel.lože pískové š.50cm,bet.desky 50x23,4x4,5cm na šířku | m | 21 | 0.105 | 2.205 | 46.2 | 970.2 | 970.2 | 0.105 | 2.205 | 0 | 0 | 0 | 0 | 0 | 0 | 0 | CZD00005_00008: Ka22kV: PS 41-TS Prádelna
| PZ | EJ41 | Fólie výstražná PE červená-šíře 32cm | m | 21 | 0.006 | 0.126 | 2.64 | 55.44 | 55.44 | 0.006 | 0.126 | 0 | 0 | 0 | 0 | 0 | 0 | 0 | CZD00005_00008: Ka22kV: PS 41-TS Prádelna
| PZ | EK53 | Utěsnění kabelu NN nebo VN v otvoru chráničky-pěna těsnící | ks | 6 | 0.06 | 0.36 | 26.4 | 158.4 | 158.4 | 0.06 | 0.36 | 0 | 0 | 0 | 0 | 0 | 0 | 0 | CZD00005_00008: Ka22kV: PS 41-TS Prádelna
| PZ | EN03 | Hutnění zeminy strojně,vrstva 20cm | m3 | 79.3 | 0.124 | 9.8332 | 54.56 | 4326.608 | 4326.608 | 0.124 | 9.8332 | 0 | 0 | 0 | 0 | 0 | 0 | 0 | CZD00005_00008: Ka22kV: PS 41-TS Prádelna
| PZ | EN31 | Manipulace s pevnou zábranou pro trasu výkopu -běžný metr | m | 21 | 0.088 | 1.848 | 38.72 | 813.12 | 813.12 | 0.088 | 1.848 | 0 | 0 | 0 | 0 | 0 | 0 | 0 | CZD00005_00008: Ka22kV: PS 41-TS Prádelna
| PZ | EQ02 | Osetí povrchu travou, vč. zalití vodou | m2 | 12 | 0.035 | 0.42 | 15.4 | 184.8 | 184.8 | 0.035 | 0.42 | 0 | 0 | 0 | 0 | 0 | 0 | 0 | CZD00005_00008: Ka22kV: PS 41-TS Prádelna
| PZ | EQ05 | Provizorní úprava terénu zeminou tř.3 ručně | m2 | 81 | 0.112 | 9.072 | 49.28 | 3991.68 | 3991.68 | 0.112 | 9.072 | 0 | 0 | 0 | 0 | 0 | 0 | 0 | CZD00005_00008: Ka22kV: PS 41-TS Prádelna
3 |  |  | 53: PPV automatické přirážky |  |  |  | 2.8505 |  | 1596.2819 | 1187662.306 |  | 0 | 0 | 1.4253 | 2.8505 | 0 | 0 | 0 | 0
| PPV | PPV-CZD00005 | PPV pro MT CZD00005 - Vedení 22kV kabelové | % | 2 | 1.4253 | 2.8505 | 798.1409 | 1596.2819 | 1596.2819 | 0 | 0 | 0 | 1.4253 | 2.8505 | 0 | 0 | 0 | 0 | CZD00005_00008: Ka22kV: PS 41-TS Prádelna
3 |  |  | 54: Přirážky k práci |  |  |  | 45.3798 |  | 21659.2768 | 1186066.0242 |  | 0 | 0 | 0 | 0 | 4.6783 | 32.7483 | 126.3149 | 12.6315
| PP | 9343 | GZS (SO) | % | 7 | 4.6783 | 32.7483 | 2232.9151 | 15630.4059 | 15630.4059 | 0 | 0 | 0 | 0 | 0 | 4.6783 | 32.7483 | 0 | 0 | CZD00005_00008: Ka22kV: PS 41-TS Prádelna | 0.01
| PP | 9347 | Železniční provoz do 10 m od koleje | p.č. | 0.1 | 126.3149 | 12.6315 | 60288.7086 | 6028.8709 | 6028.8709 | 0 | 0 | 0 | 0 | 0 | 0 | 0 | 126.3149 | 12.6315 | CZD00005_00008: Ka22kV: PS 41-TS Prádelna | 0.27
3 |  |  | S: Stroje |  |  |  | 0 |  | 73103.4166 | 1164406.7474 |  | 0 | 0 | 0 | 0 | 0 | 0 | 0 | 0
| S | 120 | AUTOJERAB DO 8 TUN - H | HODINA | 9.1868 | 0 | 0 | 750 | 6890.1337 | 6890.1337 |  |  | 0 | 0 | 0 | 0 | 0 | 0 | 0 | CZD00005_00008: Ka22kV: PS 41-TS Prádelna
| S | 160 | AUTOJERAB - 16 TUN | HODINA | 0.9747 | 0 | 0 | 1010 | 984.447 | 984.447 |  |  | 0 | 0 | 0 | 0 | 0 | 0 | 0 | CZD00005_00008: Ka22kV: PS 41-TS Prádelna
| S | 207 | AUT.NAKL.- 8TUN (SH) | HODINA | 0.1215 | 0 | 0 | 550 | 66.825 | 66.825 |  |  | 0 | 0 | 0 | 0 | 0 | 0 | 0 | CZD00005_00008: Ka22kV: PS 41-TS Prádelna
| S | 210 | HYDR.RUKA HR2501 | HODINA | 0.17 | 0 | 0 | 630 | 107.1 | 107.1 |  |  | 0 | 0 | 0 | 0 | 0 | 0 | 0 | CZD00005_00008: Ka22kV: PS 41-TS Prádelna
| S | 240 | MOTOROVY PECH | HODINA | 12.688 | 0 | 0 | 335 | 4250.48 | 4250.48 |  |  | 0 | 0 | 0 | 0 | 0 | 0 | 0 | CZD00005_00008: Ka22kV: PS 41-TS Prádelna
| S | 340 | Mont. plošina MP do 13m terénní | sh | 11.6853 | 0 | 0 | 690 | 8062.8742 | 8062.8742 |  |  | 0 | 0 | 0 | 0 | 0 | 0 | 0 | CZD00005_00008: Ka22kV: PS 41-TS Prádelna
| S | 420 | AUT.NAKL. - DO 3,5 T | KM | 40 | 0 | 0 | 22 | 880 | 880 |  |  | 0 | 0 | 0 | 0 | 0 | 0 | 0 | CZD00005_00008: Ka22kV: PS 41-TS Prádelna
| S | 440 | AUT.NAKL. - DO 6 TUN | KM | 1.05 | 0 | 0 | 35 | 36.75 | 36.75 |  |  | 0 | 0 | 0 | 0 | 0 | 0 | 0 | CZD00005_00008: Ka22kV: PS 41-TS Prádelna
| S | 520 | RYP.KOLOVE-DO 0,2 M3 | HODINA | 2.9467 | 0 | 0 | 690 | 2033.2368 | 2033.2368 |  |  | 0 | 0 | 0 | 0 | 0 | 0 | 0 | CZD00005_00008: Ka22kV: PS 41-TS Prádelna
| S | 540 | RYP.KOLOVE-DO 0,5 M3 | HODINA | 7.4865 | 0 | 0 | 800 | 5989.1963 | 5989.1963 |  |  | 0 | 0 | 0 | 0 | 0 | 0 | 0 | CZD00005_00008: Ka22kV: PS 41-TS Prádelna
| S | 620 | TRAKTOR KOL.VC.MECH. | HODINA | 10.779 | 0 | 0 | 725 | 7814.7532 | 7814.7532 |  |  | 0 | 0 | 0 | 0 | 0 | 0 | 0 | CZD00005_00008: Ka22kV: PS 41-TS Prádelna
| S | 640 | TRAKTOR KOL.BEZ MECH | HODINA | 2.4672 | 0 | 0 | 565 | 1393.9652 | 1393.9652 |  |  | 0 | 0 | 0 | 0 | 0 | 0 | 0 | CZD00005_00008: Ka22kV: PS 41-TS Prádelna
| S | 730 | Rypadlo do 12t bourací kladivo velké | HODINA | 0.87165 | 0 | 0 | 1060 | 923.949 | 923.949 |  |  | 0 | 0 | 0 | 0 | 0 | 0 | 0 | CZD00005_00008: Ka22kV: PS 41-TS Prádelna
| S | 740 | Kompresor do 5,4 m3/min | sh | 92.2458 | 0 | 0 | 365 | 33669.7061 | 33669.7061 |  |  | 0 | 0 | 0 | 0 | 0 | 0 | 0 | CZD00005_00008: Ka22kV: PS 41-TS Prádelna
2 |  |  | CZD00005_00009: Ka22kV:TS Prádelna-kab.sp.Ben |  |  |  | 700.8522 |  | 414301.0869 | 1091303.3308 |  | 635.4217 | 114.8209 | 1.1482 | 2.2964 | 6.3772 | 44.6403 | 18.4938 | 18.4938
3 |  |  | 51: Práce montážní |  |  |  | 114.8209 |  | 64299.7096 | 1091303.3308 |  | 114.8209 | 114.8209 | 0 | 0 | 0 | 0 | 0 | 0
| PM | 1231-D1 | Sestava pro kab.svod pod přívod.ved.na bet.sl. JB10,5m pro kab.22kV-3x150-240mm2 demontáž materiálu do šrotu | sada | 1 | 2.236 | 2.236 | 1252.16 | 1252.16 | 1252.16 | 2.236 | 2.236 | 2.236 | 0 | 0 | 0 | 0 | 0 | 0 | CZD00005_00009: Ka22kV:TS Prádelna-kab.sp.Ben
| PM | 1302-D1 | Podpěrný izolátor VPA 135/8a,vč.šroubu M20x130 demontáž materiálu do šrotu | ks | 6 | 0.045 | 0.27 | 25.2 | 151.2 | 151.2 | 0.045 | 0.27 | 0.27 | 0 | 0 | 0 | 0 | 0 | 0 | CZD00005_00009: Ka22kV:TS Prádelna-kab.sp.Ben
| PM | 1352-D1 | Kotevní řetězce Jk 3x42/7-120mm2,izolátor 50/435 bez kotev.praporců demontáž materiálu do šrotu | sada | 1 | 0.5265 | 0.5265 | 294.84 | 294.84 | 294.84 | 0.5265 | 0.5265 | 0.5265 | 0 | 0 | 0 | 0 | 0 | 0 | CZD00005_00009: Ka22kV:TS Prádelna-kab.sp.Ben
| PM | 1394-D2 | Řetězec Jk izol.plast. 3x42/7-70AlFe pro odpínač pružinový před TS demontáž materiálu k opětnému | sada | 2 | 0.7371 | 1.4742 | 412.776 | 825.552 | 825.552 | 0.7371 | 1.4742 | 1.4742 | 0 | 0 | 0 | 0 | 0 | 0 | CZD00005_00009: Ka22kV:TS Prádelna-kab.sp.Ben
| PM | 1401-D1 | Lano AlFe 3x42/7,vč.spojek demontáž materiálu do šrotu | km | 0.234 | 19.854 | 4.6458 | 11118.24 | 2601.6682 | 2601.6682 | 19.854 | 4.6458 | 4.6458 | 0 | 0 | 0 | 0 | 0 | 0 | CZD00005_00009: Ka22kV:TS Prádelna-kab.sp.Ben
| PM | 1517-D1 | Omezovač přepětí VN 10kA venkovní, včetně montáže - 3x demontáž materiálu do šrotu | sada | 1 | 0.6195 | 0.6195 | 346.92 | 346.92 | 346.92 | 0.6195 | 0.6195 | 0.6195 | 0 | 0 | 0 | 0 | 0 | 0 | CZD00005_00009: Ka22kV:TS Prádelna-kab.sp.Ben
| PM | 1532-D1 | Zemnící svod na sloup 10,5m-zem.páska,svorky SR02 a SR03 vč.mont.a upev.Bandimex demontáž materiálu do šrotu | sada | 2 | 1.0657 | 2.1315 | 596.82 | 1193.64 | 1193.64 | 1.0657 | 2.1315 | 2.1315 | 0 | 0 | 0 | 0 | 0 | 0 | CZD00005_00009: Ka22kV:TS Prádelna-kab.sp.Ben
| PM | BK48-D2 | Žebřík na JB 9-10,5m pro ÚO rovinný ve vedení,vč.zem.svodu | ks | 1 | 0.3675 | 0.3675 | 205.8 | 205.8 | 205.8 | 0.3675 | 0.3675 | 0.3675 | 0 | 0 | 0 | 0 | 0 | 0 | CZD00005_00009: Ka22kV:TS Prádelna-kab.sp.Ben
| PM | BL02-D1 | Sloup bet. J 10,5/6 pro ÚO PPN nebo DOÚV (REC) | ks | 1 | 8.7815 | 8.7815 | 4917.64 | 4917.64 | 4917.64 | 8.7815 | 8.7815 | 8.7815 | 0 | 0 | 0 | 0 | 0 | 0 | CZD00005_00009: Ka22kV:TS Prádelna-kab.sp.Ben
| PM | BL09-D2 | Montáž ÚO nebo DOÚV (REC) na stávající sloup JB, Up (při rekonstrukci) | ks | 1 | 8.162 | 8.162 | 4570.72 | 4570.72 | 4570.72 | 8.162 | 8.162 | 8.162 | 0 | 0 | 0 | 0 | 0 | 0 | CZD00005_00009: Ka22kV:TS Prádelna-kab.sp.Ben
| PM | BL31-D1 | Kab.oko 50mm2 M12 pro AlFe35/6, 42/7, JIV50, resp.ukon.na pojist.VN stož.TS | ks | 9 | 0.126 | 1.134 | 70.56 | 635.04 | 635.04 | 0.126 | 1.134 | 1.134 | 0 | 0 | 0 | 0 | 0 | 0 | CZD00005_00009: Ka22kV:TS Prádelna-kab.sp.Ben
| PM | BL52-D1 | Sloup betonový J 10,5/15 pro VN bez výstroje | ks | 1 | 1.747 | 1.747 | 978.32 | 978.32 | 978.32 | 1.747 | 1.747 | 1.747 | 0 | 0 | 0 | 0 | 0 | 0 | CZD00005_00009: Ka22kV:TS Prádelna-kab.sp.Ben
| PM | BL65-D1 | Sloup betonový J 10,5/6 pro VN bez výstroje | ks | 2 | 1.747 | 3.494 | 978.32 | 1956.64 | 1956.64 | 1.747 | 3.494 | 3.494 | 0 | 0 | 0 | 0 | 0 | 0 | CZD00005_00009: Ka22kV:TS Prádelna-kab.sp.Ben
| PM | BP492-D1 | Konzola Rovinná lehká, JB225-na zemi | ks | 2 | 0.2115 | 0.423 | 118.44 | 236.88 | 236.88 | 0.2115 | 0.423 | 0.423 | 0 | 0 | 0 | 0 | 0 | 0 | CZD00005_00009: Ka22kV:TS Prádelna-kab.sp.Ben
| PM | BP495-D1 | Konzola Rovinná těžká, JB225-na zemi | ks | 1 | 0.278 | 0.278 | 155.68 | 155.68 | 155.68 | 0.278 | 0.278 | 0.278 | 0 | 0 | 0 | 0 | 0 | 0 | CZD00005_00009: Ka22kV:TS Prádelna-kab.sp.Ben
| PM | BT16-D1 | Třmenový vaz pro vodič AlFe 50-70mm2,42/7,70/11-1 | ks | 6 | 0.078 | 0.468 | 43.68 | 262.08 | 262.08 | 0.078 | 0.468 | 0.468 | 0 | 0 | 0 | 0 | 0 | 0 | CZD00005_00009: Ka22kV:TS Prádelna-kab.sp.Ben
| PM | CG36 | Kabel 22-NA2XS2Y 1x150 mm2 volně uložený | m | 1107 | 0.043 | 47.601 | 24.08 | 26656.56 | 26656.56 | 0.043 | 47.601 | 47.601 | 0 | 0 | 0 | 0 | 0 | 0 | CZD00005_00009: Ka22kV:TS Prádelna-kab.sp.Ben
| PM | CG36-D2 | Kabel 22-NA2XS2Y 1x150 mm2 volně uložený | m | 9 | 0.0301 | 0.2709 | 16.856 | 151.704 | 151.704 | 0.0301 | 0.2709 | 0.2709 | 0 | 0 | 0 | 0 | 0 | 0 | CZD00005_00009: Ka22kV:TS Prádelna-kab.sp.Ben
| PM | CG36-P1 | Kabel 22-NA2XS2Y 1x150 mm2 volně uložený | m | 9 | 0.043 | 0.387 | 24.08 | 216.72 | 216.72 | 0.043 | 0.387 | 0.387 | 0 | 0 | 0 | 0 | 0 | 0 | CZD00005_00009: Ka22kV:TS Prádelna-kab.sp.Ben
| PM | CG90 | Demontáž olejového kabelu volně, pevně, vč. nařezání 3x do 240 mm2 -bez použití D1 | m | 9 | 0.306 | 2.754 | 171.36 | 1542.24 | 1542.24 | 0.306 | 2.754 | 2.754 | 0 | 0 | 0 | 0 | 0 | 0 | CZD00005_00009: Ka22kV:TS Prádelna-kab.sp.Ben
| PM | CH33 | Štítek označovací pro kabelová vedení, vč. pásky vázací | ks | 82 | 0.031 | 2.542 | 17.36 | 1423.52 | 1423.52 | 0.031 | 2.542 | 2.542 | 0 | 0 | 0 | 0 | 0 | 0 | CZD00005_00009: Ka22kV:TS Prádelna-kab.sp.Ben
| PM | CH37 | Svazkování 1 žilových kabelů VN páskou vázací v zemi | ks | 164 | 0.026 | 4.264 | 14.56 | 2387.84 | 2387.84 | 0.026 | 4.264 | 4.264 | 0 | 0 | 0 | 0 | 0 | 0 | CZD00005_00009: Ka22kV:TS Prádelna-kab.sp.Ben
| PM | CH38 | Odjutování a očištění kabelu do 300mm2 | m | 3 | 0.084 | 0.252 | 47.04 | 141.12 | 141.12 | 0.084 | 0.252 | 0.252 | 0 | 0 | 0 | 0 | 0 | 0 | CZD00005_00009: Ka22kV:TS Prádelna-kab.sp.Ben
| PM | CH48 | Příplatek na zatahování kabelu hmotnost do 6kg | m | 163 | 0.029 | 4.727 | 16.24 | 2647.12 | 2647.12 | 0.029 | 4.727 | 4.727 | 0 | 0 | 0 | 0 | 0 | 0 | CZD00005_00009: Ka22kV:TS Prádelna-kab.sp.Ben
| PM | CK32-D1 | Kabel.koncovka 22kV venkovní 3x95-150-240 pro NA2XS2Y-sada | sada | 1 | 1.2495 | 1.2495 | 699.72 | 699.72 | 699.72 | 1.2495 | 1.2495 | 1.2495 | 0 | 0 | 0 | 0 | 0 | 0 | CZD00005_00009: Ka22kV:TS Prádelna-kab.sp.Ben
| PM | CK73 | Stíněný úhlový konektor do 630A 95-240mm2-sada | sada | 1 | 3.6 | 3.6 | 2016 | 2016 | 2016 | 3.6 | 3.6 | 3.6 | 0 | 0 | 0 | 0 | 0 | 0 | CZD00005_00009: Ka22kV:TS Prádelna-kab.sp.Ben
| PM | CL67 | Kabelová spojka 22kV 1x120-240 pro NA2XS2Y a AXEKVCEY | ks | 6 | 1.5 | 9 | 840 | 5040 | 5040 | 1.5 | 9 | 9 | 0 | 0 | 0 | 0 | 0 | 0 | CZD00005_00009: Ka22kV:TS Prádelna-kab.sp.Ben
| PM | EA08 | Vytýčení trasy kabel.ved. v zastavěném prostoru | km | 0.363 | 3.898 | 1.415 | 2182.88 | 792.3854 | 792.3854 | 3.898 | 1.415 | 1.415 | 0 | 0 | 0 | 0 | 0 | 0 | CZD00005_00009: Ka22kV:TS Prádelna-kab.sp.Ben
3 |  |  | 52: Práce zemní |  |  |  | 520.6008 |  | 229064.3538 | 1027003.6212 |  | 520.6008 | 0 | 0 | 0 | 0 | 0 | 0 | 0
| PZ | EA33 | Bourání živičných povrchů vrstva do 3-5cm | m2 | 62 | 0.167 | 10.354 | 73.48 | 4555.76 | 4555.76 | 0.167 | 10.354 | 0 | 0 | 0 | 0 | 0 | 0 | 0 | CZD00005_00009: Ka22kV:TS Prádelna-kab.sp.Ben
| PZ | EA34 | Řezání spáry v asfaltu nebo betonu | m | 124 | 0.155 | 19.22 | 68.2 | 8456.8 | 8456.8 | 0.155 | 19.22 | 0 | 0 | 0 | 0 | 0 | 0 | 0 | CZD00005_00009: Ka22kV:TS Prádelna-kab.sp.Ben
| PZ | EB09 | Hloubení jámy pro sloup,kotvu strojně zem.tř.3-4 | m3 | 3.3 | 0.265 | 0.8745 | 116.6 | 384.78 | 384.78 | 0.265 | 0.8745 | 0 | 0 | 0 | 0 | 0 | 0 | 0 | CZD00005_00009: Ka22kV:TS Prádelna-kab.sp.Ben
| PZ | EB14 | Záhrn jámy pro sloup,kotvu strojně ve městě | m3 | 7.1 | 0.06 | 0.426 | 26.4 | 187.44 | 187.44 | 0.06 | 0.426 | 0 | 0 | 0 | 0 | 0 | 0 | 0 | CZD00005_00009: Ka22kV:TS Prádelna-kab.sp.Ben
| PZ | EB17 | Odkop zeminy ručně zem.tř.3-4 | m3 | 1.6 | 2.08 | 3.328 | 915.2 | 1464.32 | 1464.32 | 2.08 | 3.328 | 0 | 0 | 0 | 0 | 0 | 0 | 0 | CZD00005_00009: Ka22kV:TS Prádelna-kab.sp.Ben
| PZ | EB23 | Násyp zeminy vč.složení a rozprostření zem.tř.3-4 | m3 | 1.6 | 0.61 | 0.976 | 268.4 | 429.44 | 429.44 | 0.61 | 0.976 | 0 | 0 | 0 | 0 | 0 | 0 | 0 | CZD00005_00009: Ka22kV:TS Prádelna-kab.sp.Ben
| PZ | EB25 | Odvoz zeminy vč.naložení,rozvozu,úpravy povrchu | m3 | 29.4 | 0.068 | 1.9992 | 29.92 | 879.648 | 879.648 | 0.068 | 1.9992 | 0 | 0 | 0 | 0 | 0 | 0 | 0 | CZD00005_00009: Ka22kV:TS Prádelna-kab.sp.Ben
| PZ | EC52 | Výkop jámy ručně zem.tř.3-4 | m3 | 9.3 | 2.132 | 19.8276 | 938.08 | 8724.144 | 8724.144 | 2.132 | 19.8276 | 0 | 0 | 0 | 0 | 0 | 0 | 0 | CZD00005_00009: Ka22kV:TS Prádelna-kab.sp.Ben
| PZ | EC57 | Hloubení jámy strojně zem.tř.3-4 | m3 | 9.3 | 0.143 | 1.3299 | 62.92 | 585.156 | 585.156 | 0.143 | 1.3299 | 0 | 0 | 0 | 0 | 0 | 0 | 0 | CZD00005_00009: Ka22kV:TS Prádelna-kab.sp.Ben
| PZ | EC60 | Zához jámy ručně zem.tř.3-4 | m3 | 9.3 | 0.74 | 6.882 | 325.6 | 3028.08 | 3028.08 | 0.74 | 6.882 | 0 | 0 | 0 | 0 | 0 | 0 | 0 | CZD00005_00009: Ka22kV:TS Prádelna-kab.sp.Ben
| PZ | EC62 | Záhrn jámy strojně ve městě | m3 | 9.3 | 0.06 | 0.558 | 26.4 | 245.52 | 245.52 | 0.06 | 0.558 | 0 | 0 | 0 | 0 | 0 | 0 | 0 | CZD00005_00009: Ka22kV:TS Prádelna-kab.sp.Ben
| PZ | EC70 | Rozbourání betonového základu | m3 | 3.8 | 7.535 | 28.633 | 3315.4 | 12598.52 | 12598.52 | 7.535 | 28.633 | 0 | 0 | 0 | 0 | 0 | 0 | 0 | CZD00005_00009: Ka22kV:TS Prádelna-kab.sp.Ben
| PZ | ED38 | Výkop kabel.rýhy 50x120cm ručně zem.tř.3 | m | 77 | 1.3831 | 106.4956 | 608.5464 | 46858.0728 | 46858.0728 | 1.3831 | 106.4956 | 0 | 0 | 0 | 0 | 0 | 0 | 0 | CZD00005_00009: Ka22kV:TS Prádelna-kab.sp.Ben
| PZ | ED38-V1 | Výkop kabel.rýhy 50x120cm ručně zem.tř.3 | m | 72 | 1.6597 | 119.4964 | 730.2557 | 52578.409 | 52578.409 | 1.6597 | 119.4964 | 0 | 0 | 0 | 0 | 0 | 0 | 0 | CZD00005_00009: Ka22kV:TS Prádelna-kab.sp.Ben
| PZ | EG51 | Zához kabel.rýhy 50x30cm ručně zem.tř.3 | m | 302 | 0.103 | 31.106 | 45.32 | 13686.64 | 13686.64 | 0.103 | 31.106 | 0 | 0 | 0 | 0 | 0 | 0 | 0 | CZD00005_00009: Ka22kV:TS Prádelna-kab.sp.Ben
| PZ | EH38 | Hloubení kabel.rýhy 50x120cm strojně zem.tř.3 | m | 153 | 0.082 | 12.546 | 36.08 | 5520.24 | 5520.24 | 0.082 | 12.546 | 0 | 0 | 0 | 0 | 0 | 0 | 0 | CZD00005_00009: Ka22kV:TS Prádelna-kab.sp.Ben
| PZ | EI80 | Záhrn kabel.rýhy strojně ve městě | m3 | 106.5 | 0.088 | 9.372 | 38.72 | 4123.68 | 4123.68 | 0.088 | 9.372 | 0 | 0 | 0 | 0 | 0 | 0 | 0 | CZD00005_00009: Ka22kV:TS Prádelna-kab.sp.Ben
| PZ | EJ15 | Kabel.lože pískové š.50cm,bet.desky 50x23,4x4,5cm na šířku | m | 200 | 0.105 | 21 | 46.2 | 9240 | 9240 | 0.105 | 21 | 0 | 0 | 0 | 0 | 0 | 0 | 0 | CZD00005_00009: Ka22kV:TS Prádelna-kab.sp.Ben
| PZ | EJ19 | ****VÝBĚH 25/02 Kabelové lože pískové, pro chráničku do průměru 200, bez chráničky | m | 102 | 0.053 | 5.406 | 23.32 | 2378.64 | 2378.64 | 0.053 | 5.406 | 0 | 0 | 0 | 0 | 0 | 0 | 0 | CZD00005_00009: Ka22kV:TS Prádelna-kab.sp.Ben
| PZ | EJ41 | Fólie výstražná PE červená-šíře 32cm | m | 302 | 0.006 | 1.812 | 2.64 | 797.28 | 797.28 | 0.006 | 1.812 | 0 | 0 | 0 | 0 | 0 | 0 | 0 | CZD00005_00009: Ka22kV:TS Prádelna-kab.sp.Ben
| PZ | EK166 | Prostup z umělohmot.roury hladké rovné 160/5mm | m | 102 | 0.04 | 4.08 | 17.6 | 1795.2 | 1795.2 | 0.04 | 4.08 | 0 | 0 | 0 | 0 | 0 | 0 | 0 | CZD00005_00009: Ka22kV:TS Prádelna-kab.sp.Ben
| PZ | EK41 | Žlab kabelový betonový KZ2 vč. poklopu -pro kabel NN, VN | m | 18 | 0.214 | 3.852 | 94.16 | 1694.88 | 1694.88 | 0.214 | 3.852 | 0 | 0 | 0 | 0 | 0 | 0 | 0 | CZD00005_00009: Ka22kV:TS Prádelna-kab.sp.Ben
| PZ | EK53 | Utěsnění kabelu NN nebo VN v otvoru chráničky-pěna těsnící | ks | 14 | 0.06 | 0.84 | 26.4 | 369.6 | 369.6 | 0.06 | 0.84 | 0 | 0 | 0 | 0 | 0 | 0 | 0 | CZD00005_00009: Ka22kV:TS Prádelna-kab.sp.Ben
| PZ | EL06 | Výkop jámy pro spojku nad 1kV ručně zem.tř.3 | ks | 1 | 13.892 | 13.892 | 6112.48 | 6112.48 | 6112.48 | 13.892 | 13.892 | 0 | 0 | 0 | 0 | 0 | 0 | 0 | CZD00005_00009: Ka22kV:TS Prádelna-kab.sp.Ben
| PZ | EL10 | Zához jámy pro kabel.spojku ručně zem.tř.3-4 | m3 | 2.4 | 0.698 | 1.6752 | 307.12 | 737.088 | 737.088 | 0.698 | 1.6752 | 0 | 0 | 0 | 0 | 0 | 0 | 0 | CZD00005_00009: Ka22kV:TS Prádelna-kab.sp.Ben
| PZ | EN01 | Odvoz zeminy do vzdálenosti 1km (dočasná mezideponie mimo stavbu) | m3 | 115.2 | 0.059 | 6.7968 | 25.96 | 2990.592 | 2990.592 | 0.059 | 6.7968 | 0 | 0 | 0 | 0 | 0 | 0 | 0 | CZD00005_00009: Ka22kV:TS Prádelna-kab.sp.Ben
| PZ | EN03 | Hutnění zeminy strojně,vrstva 20cm | m3 | 181.5 | 0.124 | 22.506 | 54.56 | 9902.64 | 9902.64 | 0.124 | 22.506 | 0 | 0 | 0 | 0 | 0 | 0 | 0 | CZD00005_00009: Ka22kV:TS Prádelna-kab.sp.Ben
| PZ | EN31 | Manipulace s pevnou zábranou pro trasu výkopu -běžný metr | m | 302 | 0.088 | 26.576 | 38.72 | 11693.44 | 11693.44 | 0.088 | 26.576 | 0 | 0 | 0 | 0 | 0 | 0 | 0 | CZD00005_00009: Ka22kV:TS Prádelna-kab.sp.Ben
| PZ | EQ02 | Osetí povrchu travou, vč. zalití vodou | m2 | 106 | 0.035 | 3.71 | 15.4 | 1632.4 | 1632.4 | 0.035 | 3.71 | 0 | 0 | 0 | 0 | 0 | 0 | 0 | CZD00005_00009: Ka22kV:TS Prádelna-kab.sp.Ben
| PZ | EQ05 | Provizorní úprava terénu zeminou tř.3 ručně | m2 | 259 | 0.112 | 29.008 | 49.28 | 12763.52 | 12763.52 | 0.112 | 29.008 | 0 | 0 | 0 | 0 | 0 | 0 | 0 | CZD00005_00009: Ka22kV:TS Prádelna-kab.sp.Ben
| PZ | EQ09 | Vyčištění štěrkového lože a úprava terénu | m2 | 29 | 0.145 | 4.205 | 63.8 | 1850.2 | 1850.2 | 0.145 | 4.205 | 0 | 0 | 0 | 0 | 0 | 0 | 0 | CZD00005_00009: Ka22kV:TS Prádelna-kab.sp.Ben
| PZ | EQ14 | Podkladová vrstva 10cm ,ze štěrku | m2 | 29 | 0.029 | 0.841 | 12.76 | 370.04 | 370.04 | 0.029 | 0.841 | 0 | 0 | 0 | 0 | 0 | 0 | 0 | CZD00005_00009: Ka22kV:TS Prádelna-kab.sp.Ben
| PZ | EQ16 | Podkladová vrstva ze štěrkopísku | m3 | 2.9 | 0.194 | 0.5626 | 85.36 | 247.544 | 247.544 | 0.194 | 0.5626 | 0 | 0 | 0 | 0 | 0 | 0 | 0 | CZD00005_00009: Ka22kV:TS Prádelna-kab.sp.Ben
| PZ | EQ23 | Kabelový označník "Kabel VN" vč.zemních prací | ks | 2 | 0.207 | 0.414 | 91.08 | 182.16 | 182.16 | 0.207 | 0.414 | 0 | 0 | 0 | 0 | 0 | 0 | 0 | CZD00005_00009: Ka22kV:TS Prádelna-kab.sp.Ben
3 |  |  | 53: PPV automatické přirážky |  |  |  | 2.2964 |  | 1285.9942 | 797939.2674 |  | 0 | 0 | 1.1482 | 2.2964 | 0 | 0 | 0 | 0
| PPV | PPV-CZD00005 | PPV pro MT CZD00005 - Vedení 22kV kabelové | % | 2 | 1.1482 | 2.2964 | 642.9971 | 1285.9942 | 1285.9942 | 0 | 0 | 0 | 1.1482 | 2.2964 | 0 | 0 | 0 | 0 | CZD00005_00009: Ka22kV:TS Prádelna-kab.sp.Ben
3 |  |  | 54: Přirážky k práci |  |  |  | 63.1341 |  | 29170.3557 | 796653.2732 |  | 0 | 0 | 0 | 0 | 6.3772 | 44.6403 | 18.4938 | 18.4938
| PP | 9343 | GZS (SO) | % | 7 | 6.3772 | 44.6403 | 2946.5006 | 20625.504 | 20625.504 | 0 | 0 | 0 | 0 | 0 | 6.3772 | 44.6403 | 0 | 0 | CZD00005_00009: Ka22kV:TS Prádelna-kab.sp.Ben | 0.01
| PP | 9346 | Silniční provoz | p.č. | 1 | 18.4938 | 18.4938 | 8544.8517 | 8544.8517 | 8544.8517 | 0 | 0 | 0 | 0 | 0 | 0 | 0 | 18.4938 | 18.4938 | CZD00005_00009: Ka22kV:TS Prádelna-kab.sp.Ben | 0.029
3 |  |  | S: Stroje |  |  |  | 0 |  | 90480.6737 | 767482.9175 |  | 0 | 0 | 0 | 0 | 0 | 0 | 0 | 0
| S | 120 | AUTOJERAB DO 8 TUN - H | HODINA | 4.2296 | 0 | 0 | 750 | 3172.2165 | 3172.2165 |  |  | 0 | 0 | 0 | 0 | 0 | 0 | 0 | CZD00005_00009: Ka22kV:TS Prádelna-kab.sp.Ben
| S | 207 | AUT.NAKL.- 8TUN (SH) | HODINA | 0.1315 | 0 | 0 | 550 | 72.325 | 72.325 |  |  | 0 | 0 | 0 | 0 | 0 | 0 | 0 | CZD00005_00009: Ka22kV:TS Prádelna-kab.sp.Ben
| S | 210 | HYDR.RUKA HR2501 | HODINA | 0.255 | 0 | 0 | 630 | 160.65 | 160.65 |  |  | 0 | 0 | 0 | 0 | 0 | 0 | 0 | CZD00005_00009: Ka22kV:TS Prádelna-kab.sp.Ben
| S | 240 | MOTOROVY PECH | HODINA | 29.4025 | 0 | 0 | 335 | 9849.8375 | 9849.8375 |  |  | 0 | 0 | 0 | 0 | 0 | 0 | 0 | CZD00005_00009: Ka22kV:TS Prádelna-kab.sp.Ben
| S | 260 | REZAC ASFALTU A BET. | metr | 124 | 0 | 0 | 170 | 21080 | 21080 |  |  | 0 | 0 | 0 | 0 | 0 | 0 | 0 | CZD00005_00009: Ka22kV:TS Prádelna-kab.sp.Ben
| S | 340 | Mont. plošina MP do 13m terénní | sh | 6.2154 | 0 | 0 | 690 | 4288.6191 | 4288.6191 |  |  | 0 | 0 | 0 | 0 | 0 | 0 | 0 | CZD00005_00009: Ka22kV:TS Prádelna-kab.sp.Ben
| S | 420 | AUT.NAKL. - DO 3,5 T | KM | 61.75 | 0 | 0 | 22 | 1358.5 | 1358.5 |  |  | 0 | 0 | 0 | 0 | 0 | 0 | 0 | CZD00005_00009: Ka22kV:TS Prádelna-kab.sp.Ben
| S | 440 | AUT.NAKL. - DO 6 TUN | KM | 72.3 | 0 | 0 | 35 | 2530.5 | 2530.5 |  |  | 0 | 0 | 0 | 0 | 0 | 0 | 0 | CZD00005_00009: Ka22kV:TS Prádelna-kab.sp.Ben
| S | 520 | RYP.KOLOVE-DO 0,2 M3 | HODINA | 5.2978 | 0 | 0 | 690 | 3655.482 | 3655.482 |  |  | 0 | 0 | 0 | 0 | 0 | 0 | 0 | CZD00005_00009: Ka22kV:TS Prádelna-kab.sp.Ben
| S | 540 | RYP.KOLOVE-DO 0,5 M3 | HODINA | 23.4519 | 0 | 0 | 800 | 18761.5298 | 18761.5298 |  |  | 0 | 0 | 0 | 0 | 0 | 0 | 0 | CZD00005_00009: Ka22kV:TS Prádelna-kab.sp.Ben
| S | 620 | TRAKTOR KOL.VC.MECH. | HODINA | 24.3529 | 0 | 0 | 725 | 17655.8467 | 17655.8467 |  |  | 0 | 0 | 0 | 0 | 0 | 0 | 0 | CZD00005_00009: Ka22kV:TS Prádelna-kab.sp.Ben
| S | 640 | TRAKTOR KOL.BEZ MECH | HODINA | 4.7612 | 0 | 0 | 565 | 2690.0791 | 2690.0791 |  |  | 0 | 0 | 0 | 0 | 0 | 0 | 0 | CZD00005_00009: Ka22kV:TS Prádelna-kab.sp.Ben
| S | 730 | Rypadlo do 12t bourací kladivo velké | HODINA | 0.73245 | 0 | 0 | 1060 | 776.397 | 776.397 |  |  | 0 | 0 | 0 | 0 | 0 | 0 | 0 | CZD00005_00009: Ka22kV:TS Prádelna-kab.sp.Ben
| S | 740 | Kompresor do 5,4 m3/min | sh | 12.1334 | 0 | 0 | 365 | 4428.691 | 4428.691 |  |  | 0 | 0 | 0 | 0 | 0 | 0 | 0 | CZD00005_00009: Ka22kV:TS Prádelna-kab.sp.Ben
2 |  |  | CZD00005_00010: Ka22kV: TS Benýdkov-PS 37 |  |  |  | 417.6498 |  | 226284.0202 | 677002.2439 |  | 378.0286 | 99.9236 | 0.99924 | 1.9985 | 3.8003 | 26.6019 | 11.0208 | 11.0208
3 |  |  | 51: Práce montážní |  |  |  | 99.9236 |  | 55957.197 | 677002.2439 |  | 99.9236 | 99.9236 | 0 | 0 | 0 | 0 | 0 | 0
| PM | 1511 | Omezovač přepětí VN,vč.mont.pro rozvaděč VN SF6 (kompakt a modulár) -3x | sada | 1 | 2.244 | 2.244 | 1256.64 | 1256.64 | 1256.64 | 2.244 | 2.244 | 2.244 | 0 | 0 | 0 | 0 | 0 | 0 | CZD00005_00010: Ka22kV: TS Benýdkov-PS 37
| PM | 1517 | Omezovač přepětí VN 10kA venkovní, včetně montáže - 3x | sada | 1 | 1.239 | 1.239 | 693.84 | 693.84 | 693.84 | 1.239 | 1.239 | 1.239 | 0 | 0 | 0 | 0 | 0 | 0 | CZD00005_00010: Ka22kV: TS Benýdkov-PS 37
| PM | CG36 | Kabel 22-NA2XS2Y 1x150 mm2 volně uložený | m | 1152 | 0.043 | 49.536 | 24.08 | 27740.16 | 27740.16 | 0.043 | 49.536 | 49.536 | 0 | 0 | 0 | 0 | 0 | 0 | CZD00005_00010: Ka22kV: TS Benýdkov-PS 37
| PM | CH33 | Štítek označovací pro kabelová vedení, vč. pásky vázací | ks | 86 | 0.031 | 2.666 | 17.36 | 1492.96 | 1492.96 | 0.031 | 2.666 | 2.666 | 0 | 0 | 0 | 0 | 0 | 0 | CZD00005_00010: Ka22kV: TS Benýdkov-PS 37
| PM | CH37 | Svazkování 1 žilových kabelů VN páskou vázací v zemi | ks | 172 | 0.026 | 4.472 | 14.56 | 2504.32 | 2504.32 | 0.026 | 4.472 | 4.472 | 0 | 0 | 0 | 0 | 0 | 0 | CZD00005_00010: Ka22kV: TS Benýdkov-PS 37
| PM | CH38 | Odjutování a očištění kabelu do 300mm2 | m | 3 | 0.084 | 0.252 | 47.04 | 141.12 | 141.12 | 0.084 | 0.252 | 0.252 | 0 | 0 | 0 | 0 | 0 | 0 | CZD00005_00010: Ka22kV: TS Benýdkov-PS 37
| PM | CH48 | Příplatek na zatahování kabelu hmotnost do 6kg | m | 250 | 0.029 | 7.25 | 16.24 | 4060 | 4060 | 0.029 | 7.25 | 7.25 | 0 | 0 | 0 | 0 | 0 | 0 | CZD00005_00010: Ka22kV: TS Benýdkov-PS 37
| PM | CK32 | Kabel.koncovka 22kV venkovní 3x95-150-240 pro NA2XS2Y-sada | sada | 1 | 2.499 | 2.499 | 1399.44 | 1399.44 | 1399.44 | 2.499 | 2.499 | 2.499 | 0 | 0 | 0 | 0 | 0 | 0 | CZD00005_00010: Ka22kV: TS Benýdkov-PS 37
| PM | CK73 | Stíněný úhlový konektor do 630A 95-240mm2-sada | sada | 1 | 3.6 | 3.6 | 2016 | 2016 | 2016 | 3.6 | 3.6 | 3.6 | 0 | 0 | 0 | 0 | 0 | 0 | CZD00005_00010: Ka22kV: TS Benýdkov-PS 37
| PM | CL67 | Kabelová spojka 22kV 1x120-240 pro NA2XS2Y a AXEKVCEY | ks | 6 | 1.5 | 9 | 840 | 5040 | 5040 | 1.5 | 9 | 9 | 0 | 0 | 0 | 0 | 0 | 0 | CZD00005_00010: Ka22kV: TS Benýdkov-PS 37
| PM | CM08 | Příplatek za montáž konc.VN z plošiny (ocenění pro celou sadu 3x) | ks | 1 | 3.013 | 3.013 | 1687.28 | 1687.28 | 1687.28 | 3.013 | 3.013 | 3.013 | 0 | 0 | 0 | 0 | 0 | 0 | CZD00005_00010: Ka22kV: TS Benýdkov-PS 37
| PM | EA08 | Vytýčení trasy kabel.ved. v zastavěném prostoru | km | 0.367 | 3.898 | 1.4306 | 2182.88 | 801.117 | 801.117 | 3.898 | 1.4306 | 1.4306 | 0 | 0 | 0 | 0 | 0 | 0 | CZD00005_00010: Ka22kV: TS Benýdkov-PS 37
| PM | XB69 | Sestava-1100001396 kab.svodu z PS,vč.odp.komorového pro kab.150-240mm2 | sada | 1 | 12.722 | 12.722 | 7124.32 | 7124.32 | 7124.32 | 12.722 | 12.722 | 12.722 | 0 | 0 | 0 | 0 | 0 | 0 | CZD00005_00010: Ka22kV: TS Benýdkov-PS 37
3 |  |  | 52: Práce zemní |  |  |  | 278.1051 |  | 122366.2346 | 621045.0469 |  | 278.1051 | 0 | 0 | 0 | 0 | 0 | 0 | 0
| PZ | EA16 | Odstranění dřev.porostu,tvrdý,střed.hustý | m2 | 60 | 0.276 | 16.56 | 121.44 | 7286.4 | 7286.4 | 0.276 | 16.56 | 0 | 0 | 0 | 0 | 0 | 0 | 0 | CZD00005_00010: Ka22kV: TS Benýdkov-PS 37
| PZ | EA17 | Odstranění dřev.porostu,tvrdý,hustý | m2 | 30 | 0.467 | 14.01 | 205.48 | 6164.4 | 6164.4 | 0.467 | 14.01 | 0 | 0 | 0 | 0 | 0 | 0 | 0 | CZD00005_00010: Ka22kV: TS Benýdkov-PS 37
| PZ | EB25 | Odvoz zeminy vč.naložení,rozvozu,úpravy povrchu | m3 | 11.7 | 0.068 | 0.7956 | 29.92 | 350.064 | 350.064 | 0.068 | 0.7956 | 0 | 0 | 0 | 0 | 0 | 0 | 0 | CZD00005_00010: Ka22kV: TS Benýdkov-PS 37
| PZ | EC52 | Výkop jámy ručně zem.tř.3-4 | m3 | 15.5 | 2.132 | 33.046 | 938.08 | 14540.24 | 14540.24 | 2.132 | 33.046 | 0 | 0 | 0 | 0 | 0 | 0 | 0 | CZD00005_00010: Ka22kV: TS Benýdkov-PS 37
| PZ | EC57 | Hloubení jámy strojně zem.tř.3-4 | m3 | 15.5 | 0.143 | 2.2165 | 62.92 | 975.26 | 975.26 | 0.143 | 2.2165 | 0 | 0 | 0 | 0 | 0 | 0 | 0 | CZD00005_00010: Ka22kV: TS Benýdkov-PS 37
| PZ | EC60 | Zához jámy ručně zem.tř.3-4 | m3 | 15.5 | 0.74 | 11.47 | 325.6 | 5046.8 | 5046.8 | 0.74 | 11.47 | 0 | 0 | 0 | 0 | 0 | 0 | 0 | CZD00005_00010: Ka22kV: TS Benýdkov-PS 37
| PZ | EC62 | Záhrn jámy strojně ve městě | m3 | 15.5 | 0.06 | 0.93 | 26.4 | 409.2 | 409.2 | 0.06 | 0.93 | 0 | 0 | 0 | 0 | 0 | 0 | 0 | CZD00005_00010: Ka22kV: TS Benýdkov-PS 37
| PZ | ED38 | Výkop kabel.rýhy 50x120cm ručně zem.tř.3 | m | 27 | 1.3831 | 37.3426 | 608.5464 | 16430.7528 | 16430.7528 | 1.3831 | 37.3426 | 0 | 0 | 0 | 0 | 0 | 0 | 0 | CZD00005_00010: Ka22kV: TS Benýdkov-PS 37
| PZ | ED38-V1 | Výkop kabel.rýhy 50x120cm ručně zem.tř.3 | m | 36 | 1.6597 | 59.7482 | 730.2557 | 26289.2045 | 26289.2045 | 1.6597 | 59.7482 | 0 | 0 | 0 | 0 | 0 | 0 | 0 | CZD00005_00010: Ka22kV: TS Benýdkov-PS 37
| PZ | EG51 | Zához kabel.rýhy 50x30cm ručně zem.tř.3 | m | 117 | 0.103 | 12.051 | 45.32 | 5302.44 | 5302.44 | 0.103 | 12.051 | 0 | 0 | 0 | 0 | 0 | 0 | 0 | CZD00005_00010: Ka22kV: TS Benýdkov-PS 37
| PZ | EH38 | Hloubení kabel.rýhy 50x120cm strojně zem.tř.3 | m | 54 | 0.082 | 4.428 | 36.08 | 1948.32 | 1948.32 | 0.082 | 4.428 | 0 | 0 | 0 | 0 | 0 | 0 | 0 | CZD00005_00010: Ka22kV: TS Benýdkov-PS 37
| PZ | EI80 | Záhrn kabel.rýhy strojně ve městě | m3 | 41 | 0.088 | 3.608 | 38.72 | 1587.52 | 1587.52 | 0.088 | 3.608 | 0 | 0 | 0 | 0 | 0 | 0 | 0 | CZD00005_00010: Ka22kV: TS Benýdkov-PS 37
| PZ | EJ15 | Kabel.lože pískové š.50cm,bet.desky 50x23,4x4,5cm na šířku | m | 117 | 0.105 | 12.285 | 46.2 | 5405.4 | 5405.4 | 0.105 | 12.285 | 0 | 0 | 0 | 0 | 0 | 0 | 0 | CZD00005_00010: Ka22kV: TS Benýdkov-PS 37
| PZ | EJ41 | Fólie výstražná PE červená-šíře 32cm | m | 117 | 0.006 | 0.702 | 2.64 | 308.88 | 308.88 | 0.006 | 0.702 | 0 | 0 | 0 | 0 | 0 | 0 | 0 | CZD00005_00010: Ka22kV: TS Benýdkov-PS 37
| PZ | EK41 | Žlab kabelový betonový KZ2 vč. poklopu -pro kabel NN, VN | m | 42 | 0.214 | 8.988 | 94.16 | 3954.72 | 3954.72 | 0.214 | 8.988 | 0 | 0 | 0 | 0 | 0 | 0 | 0 | CZD00005_00010: Ka22kV: TS Benýdkov-PS 37
| PZ | EK53 | Utěsnění kabelu NN nebo VN v otvoru chráničky-pěna těsnící | ks | 12 | 0.06 | 0.72 | 26.4 | 316.8 | 316.8 | 0.06 | 0.72 | 0 | 0 | 0 | 0 | 0 | 0 | 0 | CZD00005_00010: Ka22kV: TS Benýdkov-PS 37
| PZ | EK56 | Systémové víko pro kabel VN, pro stávající TS kioskové | ks | 1 | 0.255 | 0.255 | 112.2 | 112.2 | 112.2 | 0.255 | 0.255 | 0 | 0 | 0 | 0 | 0 | 0 | 0 | CZD00005_00010: Ka22kV: TS Benýdkov-PS 37
| PZ | EL06 | Výkop jámy pro spojku nad 1kV ručně zem.tř.3 | ks | 1 | 13.892 | 13.892 | 6112.48 | 6112.48 | 6112.48 | 13.892 | 13.892 | 0 | 0 | 0 | 0 | 0 | 0 | 0 | CZD00005_00010: Ka22kV: TS Benýdkov-PS 37
| PZ | EL10 | Zához jámy pro kabel.spojku ručně zem.tř.3-4 | m3 | 2.4 | 0.698 | 1.6752 | 307.12 | 737.088 | 737.088 | 0.698 | 1.6752 | 0 | 0 | 0 | 0 | 0 | 0 | 0 | CZD00005_00010: Ka22kV: TS Benýdkov-PS 37
| PZ | EN01 | Odvoz zeminy do vzdálenosti 1km (dočasná mezideponie mimo stavbu) | m3 | 61.3 | 0.059 | 3.6167 | 25.96 | 1591.348 | 1591.348 | 0.059 | 3.6167 | 0 | 0 | 0 | 0 | 0 | 0 | 0 | CZD00005_00010: Ka22kV: TS Benýdkov-PS 37
| PZ | EN03 | Hutnění zeminy strojně,vrstva 20cm | m3 | 91.9 | 0.124 | 11.3956 | 54.56 | 5014.064 | 5014.064 | 0.124 | 11.3956 | 0 | 0 | 0 | 0 | 0 | 0 | 0 | CZD00005_00010: Ka22kV: TS Benýdkov-PS 37
| PZ | EN21 | Vyvěšení stávajícího kabelu při souběhu | m | 36 | 0.033 | 1.188 | 14.52 | 522.72 | 522.72 | 0.033 | 1.188 | 0 | 0 | 0 | 0 | 0 | 0 | 0 | CZD00005_00010: Ka22kV: TS Benýdkov-PS 37
| PZ | EN22 | Vyvěšení stávajícího kabelu při křížení | ks | 2 | 0.109 | 0.218 | 47.96 | 95.92 | 95.92 | 0.109 | 0.218 | 0 | 0 | 0 | 0 | 0 | 0 | 0 | CZD00005_00010: Ka22kV: TS Benýdkov-PS 37
| PZ | EN23 | Vyvěšení stávajícího potrubí při křížení | ks | 2 | 0.109 | 0.218 | 47.96 | 95.92 | 95.92 | 0.109 | 0.218 | 0 | 0 | 0 | 0 | 0 | 0 | 0 | CZD00005_00010: Ka22kV: TS Benýdkov-PS 37
| PZ | EN31 | Manipulace s pevnou zábranou pro trasu výkopu -běžný metr | m | 117 | 0.088 | 10.296 | 38.72 | 4530.24 | 4530.24 | 0.088 | 10.296 | 0 | 0 | 0 | 0 | 0 | 0 | 0 | CZD00005_00010: Ka22kV: TS Benýdkov-PS 37
| PZ | EQ02 | Osetí povrchu travou, vč. zalití vodou | m2 | 59 | 0.035 | 2.065 | 15.4 | 908.6 | 908.6 | 0.035 | 2.065 | 0 | 0 | 0 | 0 | 0 | 0 | 0 | CZD00005_00010: Ka22kV: TS Benýdkov-PS 37
| PZ | EQ05 | Provizorní úprava terénu zeminou tř.3 ručně | m2 | 117 | 0.112 | 13.104 | 49.28 | 5765.76 | 5765.76 | 0.112 | 13.104 | 0 | 0 | 0 | 0 | 0 | 0 | 0 | CZD00005_00010: Ka22kV: TS Benýdkov-PS 37
| PZ | EQ23 | Kabelový označník "Kabel VN" vč.zemních prací | ks | 2 | 0.207 | 0.414 | 91.08 | 182.16 | 182.16 | 0.207 | 0.414 | 0 | 0 | 0 | 0 | 0 | 0 | 0 | CZD00005_00010: Ka22kV: TS Benýdkov-PS 37
| PZ | EQ28 | Výškový označník vč. tabulky a zemních prací | ks | 2 | 0.43333 | 0.86667 | 190.6667 | 381.3333 | 381.3333 | 0.43333 | 0.86667 | 0 | 0 | 0 | 0 | 0 | 0 | 0 | CZD00005_00010: Ka22kV: TS Benýdkov-PS 37
3 |  |  | 53: PPV automatické přirážky |  |  |  | 1.9985 |  | 1119.1439 | 498678.8123 |  | 0 | 0 | 0.99924 | 1.9985 | 0 | 0 | 0 | 0
| PPV | PPV-CZD00005 | PPV pro MT CZD00005 - Vedení 22kV kabelové | % | 2 | 0.99924 | 1.9985 | 559.572 | 1119.1439 | 1119.1439 | 0 | 0 | 0 | 0.99924 | 1.9985 | 0 | 0 | 0 | 0 | CZD00005_00010: Ka22kV: TS Benýdkov-PS 37
3 |  |  | 54: Přirážky k práci |  |  |  | 37.6227 |  | 17764.815 | 497559.6683 |  | 0 | 0 | 0 | 0 | 3.8003 | 26.6019 | 11.0208 | 11.0208
| PP | 9343 | GZS (SO) | % | 7 | 3.8003 | 26.6019 | 1794.4258 | 12560.9803 | 12560.9803 | 0 | 0 | 0 | 0 | 0 | 3.8003 | 26.6019 | 0 | 0 | CZD00005_00010: Ka22kV: TS Benýdkov-PS 37 | 0.01
| PP | 9346 | Silniční provoz | p.č. | 1 | 11.0208 | 11.0208 | 5203.8347 | 5203.8347 | 5203.8347 | 0 | 0 | 0 | 0 | 0 | 0 | 0 | 11.0208 | 11.0208 | CZD00005_00010: Ka22kV: TS Benýdkov-PS 37 | 0.029
3 |  |  | S: Stroje |  |  |  | 0 |  | 29076.6297 | 479794.8534 |  | 0 | 0 | 0 | 0 | 0 | 0 | 0 | 0
| S | 120 | AUTOJERAB DO 8 TUN - H | HODINA | 1.5 | 0 | 0 | 750 | 1125 | 1125 |  |  | 0 | 0 | 0 | 0 | 0 | 0 | 0 | CZD00005_00010: Ka22kV: TS Benýdkov-PS 37
| S | 205 | AUT.NAKL.- 6TUN (SH) | HODINA | 0.11667 | 0 | 0 | 435 | 50.75 | 50.75 |  |  | 0 | 0 | 0 | 0 | 0 | 0 | 0 | CZD00005_00010: Ka22kV: TS Benýdkov-PS 37
| S | 240 | MOTOROVY PECH | HODINA | 14.704 | 0 | 0 | 335 | 4925.84 | 4925.84 |  |  | 0 | 0 | 0 | 0 | 0 | 0 | 0 | CZD00005_00010: Ka22kV: TS Benýdkov-PS 37
| S | 340 | Mont. plošina MP do 13m terénní | sh | 2.327 | 0 | 0 | 690 | 1605.63 | 1605.63 |  |  | 0 | 0 | 0 | 0 | 0 | 0 | 0 | CZD00005_00010: Ka22kV: TS Benýdkov-PS 37
| S | 440 | AUT.NAKL. - DO 6 TUN | KM | 36.5 | 0 | 0 | 35 | 1277.5 | 1277.5 |  |  | 0 | 0 | 0 | 0 | 0 | 0 | 0 | CZD00005_00010: Ka22kV: TS Benýdkov-PS 37
| S | 520 | RYP.KOLOVE-DO 0,2 M3 | HODINA | 2.2373 | 0 | 0 | 690 | 1543.737 | 1543.737 |  |  | 0 | 0 | 0 | 0 | 0 | 0 | 0 | CZD00005_00010: Ka22kV: TS Benýdkov-PS 37
| S | 540 | RYP.KOLOVE-DO 0,5 M3 | HODINA | 9.686 | 0 | 0 | 800 | 7748.8077 | 7748.8077 |  |  | 0 | 0 | 0 | 0 | 0 | 0 | 0 | CZD00005_00010: Ka22kV: TS Benýdkov-PS 37
| S | 620 | TRAKTOR KOL.VC.MECH. | HODINA | 11.52 | 0 | 0 | 725 | 8352 | 8352 |  |  | 0 | 0 | 0 | 0 | 0 | 0 | 0 | CZD00005_00010: Ka22kV: TS Benýdkov-PS 37
| S | 640 | TRAKTOR KOL.BEZ MECH | HODINA | 2.645 | 0 | 0 | 565 | 1494.425 | 1494.425 |  |  | 0 | 0 | 0 | 0 | 0 | 0 | 0 | CZD00005_00010: Ka22kV: TS Benýdkov-PS 37
| S | 730 | Rypadlo do 12t bourací kladivo velké | HODINA | 0.899 | 0 | 0 | 1060 | 952.94 | 952.94 |  |  | 0 | 0 | 0 | 0 | 0 | 0 | 0 | CZD00005_00010: Ka22kV: TS Benýdkov-PS 37
2 |  |  | CZD00007_00011: TS 22/0,4kV – Prádelna |  |  |  | 158.4865 |  | 94927.9919 | 450718.2237 |  | 148.1182 | 28.7894 | 0 | 0 | 1.4812 | 10.3683 | 0 | 0
3 |  |  | 51: Práce montážní |  |  |  | 28.7894 |  | 16122.064 | 450718.2237 |  | 28.7894 | 28.7894 | 0 | 0 | 0 | 0 | 0 | 0
| PM | 1351-D1 | Kotevní řetězce Jk do 3x35mm2,izolátor 50/435 bez kotev.praporců demontáž materiálu do šrotu | sada | 1 | 0.5745 | 0.5745 | 321.72 | 321.72 | 321.72 | 0.5745 | 0.5745 | 0.5745 | 0 | 0 | 0 | 0 | 0 | 0 | CZD00007_00011: TS 22/0,4kV – Prádelna
| PM | 1517-D1 | Omezovač přepětí VN 10kA venkovní, včetně montáže - 3x demontáž materiálu do šrotu | sada | 1 | 0.6195 | 0.6195 | 346.92 | 346.92 | 346.92 | 0.6195 | 0.6195 | 0.6195 | 0 | 0 | 0 | 0 | 0 | 0 | CZD00007_00011: TS 22/0,4kV – Prádelna
| PM | 1532-D1 | Zemnící svod na sloup 10,5m-zem.páska,svorky SR02 a SR03 vč.mont.a upev.Bandimex demontáž materiálu do šrotu | sada | 2 | 1.0657 | 2.1315 | 596.82 | 1193.64 | 1193.64 | 1.0657 | 2.1315 | 2.1315 | 0 | 0 | 0 | 0 | 0 | 0 | CZD00007_00011: TS 22/0,4kV – Prádelna
| PM | 1551 | Uzemnění zem.páskou 20m v zemi,vč.upevnění na bet.sloup a označení | sada | 1 | 1.988 | 1.988 | 1113.28 | 1113.28 | 1113.28 | 1.988 | 1.988 | 1.988 | 0 | 0 | 0 | 0 | 0 | 0 | CZD00007_00011: TS 22/0,4kV – Prádelna
| PM | 1555 | Rozšíření uzemnění 20m pásky a 4šrouby | sada | 5 | 0.94 | 4.7 | 526.4 | 2632 | 2632 | 0.94 | 4.7 | 4.7 | 0 | 0 | 0 | 0 | 0 | 0 | CZD00007_00011: TS 22/0,4kV – Prádelna
| PM | 4321-D1 | Stožár.transform.ST do 630kVA na 2bet.sloupu 10,5/15kN,s možností venk.vývodu NN demontáž materiálu do šrotu | sada | 1 | 8.2691 | 8.2691 | 4630.696 | 4630.696 | 4630.696 | 8.2691 | 8.2691 | 8.2691 | 0 | 0 | 0 | 0 | 0 | 0 | CZD00007_00011: TS 22/0,4kV – Prádelna
| PM | 4332-D1 | Vývodová trubka NN pro ST 63, 400 a 630kVA ,vč.upevnění pro sloup 10,5m demontáž materiálu do šrotu | ks | 1 | 0.651 | 0.651 | 364.56 | 364.56 | 364.56 | 0.651 | 0.651 | 0.651 | 0 | 0 | 0 | 0 | 0 | 0 | CZD00007_00011: TS 22/0,4kV – Prádelna
| PM | 4345-D1 | Pojistkové patrony VN podle IEC 16A,vč.montáže 3ks demontáž materiálu do šrotu | sada | 1 | 0.1395 | 0.1395 | 78.12 | 78.12 | 78.12 | 0.1395 | 0.1395 | 0.1395 | 0 | 0 | 0 | 0 | 0 | 0 | CZD00007_00011: TS 22/0,4kV – Prádelna
| PM | 4384-D1 | Vývodové kab.NN pro TS 100, 400 a 630kVA -NAYY 4x95 (13,5m),vč.napojení demontáž materiálu do šrotu | sada | 1 | 0.5725 | 0.5725 | 320.6 | 320.6 | 320.6 | 0.5725 | 0.5725 | 0.5725 | 0 | 0 | 0 | 0 | 0 | 0 | CZD00007_00011: TS 22/0,4kV – Prádelna
| PM | 4402-D1 | Svodová trubka (2x63) pro TS 400kVA,vč.upevnění -opravy demontáž materiálu do šrotu | sada | 1 | 0.3 | 0.3 | 168 | 168 | 168 | 0.3 | 0.3 | 0.3 | 0 | 0 | 0 | 0 | 0 | 0 | CZD00007_00011: TS 22/0,4kV – Prádelna
| PM | BL31-D1 | Kab.oko 50mm2 M12 pro AlFe35/6, 42/7, JIV50, resp.ukon.na pojist.VN stož.TS | ks | 3 | 0.126 | 0.378 | 70.56 | 211.68 | 211.68 | 0.126 | 0.378 | 0.378 | 0 | 0 | 0 | 0 | 0 | 0 | CZD00007_00011: TS 22/0,4kV – Prádelna
| PM | DE53-D1 | Montáž skříně rozvaděče na konstrukci | ks | 1 | 0.1995 | 0.1995 | 111.72 | 111.72 | 111.72 | 0.1995 | 0.1995 | 0.1995 | 0 | 0 | 0 | 0 | 0 | 0 | CZD00007_00011: TS 22/0,4kV – Prádelna
| PM | DE55-D1 | Montáž rozvaděče do skříně | ks | 1 | 0.3475 | 0.3475 | 194.6 | 194.6 | 194.6 | 0.3475 | 0.3475 | 0.3475 | 0 | 0 | 0 | 0 | 0 | 0 | CZD00007_00011: TS 22/0,4kV – Prádelna
| PM | DE57-D2 | Montáž transformátoru na stožárovou TS-do 400kVA | ks | 1 | 1.8998 | 1.8998 | 1063.888 | 1063.888 | 1063.888 | 1.8998 | 1.8998 | 1.8998 | 0 | 0 | 0 | 0 | 0 | 0 | CZD00007_00011: TS 22/0,4kV – Prádelna
| PM | DX01 | Doprava do 2 ks transformátoru, manipulace a přeprava transfor. po staveništi | km | 40 | 0.006 | 0.24 | 3.36 | 134.4 | 134.4 | 0.006 | 0.24 | 0.24 | 0 | 0 | 0 | 0 | 0 | 0 | CZD00007_00011: TS 22/0,4kV – Prádelna
| PM | XG34-D1 | Propoj.kabel stož.TS trafo-rozvaděč CYKY 2x4x150,vč.ok | sada | 1 | 3.478 | 3.478 | 1947.68 | 1947.68 | 1947.68 | 3.478 | 3.478 | 3.478 | 0 | 0 | 0 | 0 | 0 | 0 | CZD00007_00011: TS 22/0,4kV – Prádelna
| PM | XG61-D1 | Propoj.vedení VN mezi pojistkami VN a trans.vč.proud.spoje,ukon.a zap.prop.ved. | sada | 1 | 2.301 | 2.301 | 1288.56 | 1288.56 | 1288.56 | 2.301 | 2.301 | 2.301 | 0 | 0 | 0 | 0 | 0 | 0 | CZD00007_00011: TS 22/0,4kV – Prádelna
3 |  |  | 52: Práce zemní |  |  |  | 119.3289 |  | 52504.694 | 434596.1597 |  | 119.3289 | 0 | 0 | 0 | 0 | 0 | 0 | 0
| PZ | 47501 | Desky betonové před rozváděč pro stož.TS do 100kVA, 400kVA TS a PSTS-plocha 1,5m2; 6 dlaždic | sada | 6 | 0.77077 | 4.6246 | 339.141 | 2034.846 | 2034.846 | 0.77077 | 4.6246 | 0 | 0 | 0 | 0 | 0 | 0 | 0 | CZD00007_00011: TS 22/0,4kV – Prádelna
| PZ | EB04 | Výkop jámy pro sloup,kotvu ručně zem.tř.3-4 | m3 | 1.8 | 2.132 | 3.8376 | 938.08 | 1688.544 | 1688.544 | 2.132 | 3.8376 | 0 | 0 | 0 | 0 | 0 | 0 | 0 | CZD00007_00011: TS 22/0,4kV – Prádelna
| PZ | EB09 | Hloubení jámy pro sloup,kotvu strojně zem.tř.3-4 | m3 | 3 | 0.265 | 0.795 | 116.6 | 349.8 | 349.8 | 0.265 | 0.795 | 0 | 0 | 0 | 0 | 0 | 0 | 0 | CZD00007_00011: TS 22/0,4kV – Prádelna
| PZ | EB12 | Zához jámy pro sloup,kotvu ručně zem.tř.3-4 | m3 | 0.8 | 0.782 | 0.6256 | 344.08 | 275.264 | 275.264 | 0.782 | 0.6256 | 0 | 0 | 0 | 0 | 0 | 0 | 0 | CZD00007_00011: TS 22/0,4kV – Prádelna
| PZ | EB14 | Záhrn jámy pro sloup,kotvu strojně ve městě | m3 | 3 | 0.06 | 0.18 | 26.4 | 79.2 | 79.2 | 0.06 | 0.18 | 0 | 0 | 0 | 0 | 0 | 0 | 0 | CZD00007_00011: TS 22/0,4kV – Prádelna
| PZ | EB17 | Odkop zeminy ručně zem.tř.3-4 | m3 | 2.3 | 2.08 | 4.784 | 915.2 | 2104.96 | 2104.96 | 2.08 | 4.784 | 0 | 0 | 0 | 0 | 0 | 0 | 0 | CZD00007_00011: TS 22/0,4kV – Prádelna
| PZ | EB23 | Násyp zeminy vč.složení a rozprostření zem.tř.3-4 | m3 | 2.3 | 0.61 | 1.403 | 268.4 | 617.32 | 617.32 | 0.61 | 1.403 | 0 | 0 | 0 | 0 | 0 | 0 | 0 | CZD00007_00011: TS 22/0,4kV – Prádelna
| PZ | EB25 | Odvoz zeminy vč.naložení,rozvozu,úpravy povrchu | m3 | 9.65 | 0.068 | 0.6562 | 29.92 | 288.728 | 288.728 | 0.068 | 0.6562 | 0 | 0 | 0 | 0 | 0 | 0 | 0 | CZD00007_00011: TS 22/0,4kV – Prádelna
| PZ | EC52 | Výkop jámy ručně zem.tř.3-4 | m3 | 2.6 | 2.132 | 5.5432 | 938.08 | 2439.008 | 2439.008 | 2.132 | 5.5432 | 0 | 0 | 0 | 0 | 0 | 0 | 0 | CZD00007_00011: TS 22/0,4kV – Prádelna
| PZ | EC57 | Hloubení jámy strojně zem.tř.3-4 | m3 | 10 | 0.143 | 1.43 | 62.92 | 629.2 | 629.2 | 0.143 | 1.43 | 0 | 0 | 0 | 0 | 0 | 0 | 0 | CZD00007_00011: TS 22/0,4kV – Prádelna
| PZ | EC62 | Záhrn jámy strojně ve městě | m3 | 2.96 | 0.06 | 0.1776 | 26.4 | 78.144 | 78.144 | 0.06 | 0.1776 | 0 | 0 | 0 | 0 | 0 | 0 | 0 | CZD00007_00011: TS 22/0,4kV – Prádelna
| PZ | EC70 | Rozbourání betonového základu | m3 | 4.4 | 7.535 | 33.154 | 3315.4 | 14587.76 | 14587.76 | 7.535 | 33.154 | 0 | 0 | 0 | 0 | 0 | 0 | 0 | CZD00007_00011: TS 22/0,4kV – Prádelna
| PZ | EN03 | Hutnění zeminy strojně,vrstva 20cm | m3 | 39.46 | 0.124 | 4.893 | 54.56 | 2152.9376 | 2152.9376 | 0.124 | 4.893 | 0 | 0 | 0 | 0 | 0 | 0 | 0 | CZD00007_00011: TS 22/0,4kV – Prádelna
| PZ | EP08 | Výkop rýhy 35x80cm ručně pro zemnící pásek zem.tř.3 | m | 40 | 0.592 | 23.68 | 260.48 | 10419.2 | 10419.2 | 0.592 | 23.68 | 0 | 0 | 0 | 0 | 0 | 0 | 0 | CZD00007_00011: TS 22/0,4kV – Prádelna
| PZ | EP17 | Zához rýhy 35x80cm ručně pro zemnící pásek zem.tř.3 | m | 40 | 0.168 | 6.72 | 73.92 | 2956.8 | 2956.8 | 0.168 | 6.72 | 0 | 0 | 0 | 0 | 0 | 0 | 0 | CZD00007_00011: TS 22/0,4kV – Prádelna
| PZ | EP26 | Hloubení rýhy 35x80cm strojně pro zemnící pásek zem.tř.3 | m | 80 | 0.059 | 4.72 | 25.96 | 2076.8 | 2076.8 | 0.059 | 4.72 | 0 | 0 | 0 | 0 | 0 | 0 | 0 | CZD00007_00011: TS 22/0,4kV – Prádelna
| PZ | EP28 | Záhrn rýhy strojně pro zemnící pásek ve městě | m3 | 19.6 | 0.07 | 1.372 | 30.8 | 603.68 | 603.68 | 0.07 | 1.372 | 0 | 0 | 0 | 0 | 0 | 0 | 0 | CZD00007_00011: TS 22/0,4kV – Prádelna
| PZ | EQ02 | Osetí povrchu travou, vč. zalití vodou | m2 | 68 | 0.035 | 2.38 | 15.4 | 1047.2 | 1047.2 | 0.035 | 2.38 | 0 | 0 | 0 | 0 | 0 | 0 | 0 | CZD00007_00011: TS 22/0,4kV – Prádelna
| PZ | EQ05 | Provizorní úprava terénu zeminou tř.3 ručně | m2 | 136 | 0.112 | 15.232 | 49.28 | 6702.08 | 6702.08 | 0.112 | 15.232 | 0 | 0 | 0 | 0 | 0 | 0 | 0 | CZD00007_00011: TS 22/0,4kV – Prádelna
| PZ | EQ09 | Vyčištění štěrkového lože a úprava terénu | m2 | 17 | 0.145 | 2.465 | 63.8 | 1084.6 | 1084.6 | 0.145 | 2.465 | 0 | 0 | 0 | 0 | 0 | 0 | 0 | CZD00007_00011: TS 22/0,4kV – Prádelna
| PZ | EQ14 | Podkladová vrstva 10cm ,ze štěrku | m2 | 17 | 0.029 | 0.493 | 12.76 | 216.92 | 216.92 | 0.029 | 0.493 | 0 | 0 | 0 | 0 | 0 | 0 | 0 | CZD00007_00011: TS 22/0,4kV – Prádelna
| PZ | EQ16 | Podkladová vrstva ze štěrkopísku | m3 | 0.84 | 0.194 | 0.16296 | 85.36 | 71.7024 | 71.7024 | 0.194 | 0.16296 | 0 | 0 | 0 | 0 | 0 | 0 | 0 | CZD00007_00011: TS 22/0,4kV – Prádelna
3 |  |  | 54: Přirážky k práci |  |  |  | 10.3683 |  | 4803.8731 | 382091.4657 |  | 0 | 0 | 0 | 0 | 1.4812 | 10.3683 | 0 | 0
| PP | 9343 | GZS (SO) | % | 7 | 1.4812 | 10.3683 | 686.2676 | 4803.8731 | 4803.8731 | 0 | 0 | 0 | 0 | 0 | 1.4812 | 10.3683 | 0 | 0 | CZD00007_00011: TS 22/0,4kV – Prádelna | 0.01
3 |  |  | S: Stroje |  |  |  | 0 |  | 21497.3609 | 377287.5926 |  | 0 | 0 | 0 | 0 | 0 | 0 | 0 | 0
| S | 120 | AUTOJERAB DO 8 TUN - H | HODINA | 1.7016 | 0 | 0 | 750 | 1276.2 | 1276.2 |  |  | 0 | 0 | 0 | 0 | 0 | 0 | 0 | CZD00007_00011: TS 22/0,4kV – Prádelna
| S | 160 | AUTOJERAB - 16 TUN | HODINA | 0.9747 | 0 | 0 | 1010 | 984.447 | 984.447 |  |  | 0 | 0 | 0 | 0 | 0 | 0 | 0 | CZD00007_00011: TS 22/0,4kV – Prádelna
| S | 210 | HYDR.RUKA HR2501 | HODINA | 1.6 | 0 | 0 | 630 | 1008 | 1008 |  |  | 0 | 0 | 0 | 0 | 0 | 0 | 0 | CZD00007_00011: TS 22/0,4kV – Prádelna
| S | 240 | MOTOROVY PECH | HODINA | 6.7382 | 0 | 0 | 335 | 2257.2937 | 2257.2937 |  |  | 0 | 0 | 0 | 0 | 0 | 0 | 0 | CZD00007_00011: TS 22/0,4kV – Prádelna
| S | 340 | Mont. plošina MP do 13m terénní | sh | 0.6893 | 0 | 0 | 690 | 475.617 | 475.617 |  |  | 0 | 0 | 0 | 0 | 0 | 0 | 0 | CZD00007_00011: TS 22/0,4kV – Prádelna
| S | 420 | AUT.NAKL. - DO 3,5 T | KM | 15.8175 | 0 | 0 | 22 | 347.985 | 347.985 |  |  | 0 | 0 | 0 | 0 | 0 | 0 | 0 | CZD00007_00011: TS 22/0,4kV – Prádelna
| S | 440 | AUT.NAKL. - DO 6 TUN | KM | 44.825 | 0 | 0 | 35 | 1568.875 | 1568.875 |  |  | 0 | 0 | 0 | 0 | 0 | 0 | 0 | CZD00007_00011: TS 22/0,4kV – Prádelna
| S | 520 | RYP.KOLOVE-DO 0,2 M3 | HODINA | 5.0001 | 0 | 0 | 690 | 3450.0455 | 3450.0455 |  |  | 0 | 0 | 0 | 0 | 0 | 0 | 0 | CZD00007_00011: TS 22/0,4kV – Prádelna
| S | 540 | RYP.KOLOVE-DO 0,5 M3 | HODINA | 3.5857 | 0 | 0 | 800 | 2868.5472 | 2868.5472 |  |  | 0 | 0 | 0 | 0 | 0 | 0 | 0 | CZD00007_00011: TS 22/0,4kV – Prádelna
| S | 620 | TRAKTOR KOL.VC.MECH. | HODINA | 1.4275 | 0 | 0 | 725 | 1034.9375 | 1034.9375 |  |  | 0 | 0 | 0 | 0 | 0 | 0 | 0 | CZD00007_00011: TS 22/0,4kV – Prádelna
| S | 640 | TRAKTOR KOL.BEZ MECH | HODINA | 0.525 | 0 | 0 | 565 | 296.625 | 296.625 |  |  | 0 | 0 | 0 | 0 | 0 | 0 | 0 | CZD00007_00011: TS 22/0,4kV – Prádelna
| S | 730 | Rypadlo do 12t bourací kladivo velké | HODINA | 0.7555 | 0 | 0 | 1060 | 800.83 | 800.83 |  |  | 0 | 0 | 0 | 0 | 0 | 0 | 0 | CZD00007_00011: TS 22/0,4kV – Prádelna
| S | 740 | Kompresor do 5,4 m3/min | sh | 14.0492 | 0 | 0 | 365 | 5127.958 | 5127.958 |  |  | 0 | 0 | 0 | 0 | 0 | 0 | 0 | CZD00007_00011: TS 22/0,4kV – Prádelna
2 |  |  | CZD00009_00012: Vedení NN venkovní-vč. Zá |  |  |  | 25.3175 |  | 19882.3948 | 355790.2317 |  | 23.0369 | 18.4285 | 0 | 0 | 0.23037 | 1.6126 | 0.66807 | 0.66807
3 |  |  | 51: Práce montážní |  |  |  | 18.4285 |  | 10319.9555 | 355790.2317 |  | 18.4285 | 18.4285 | 0 | 0 | 0 | 0 | 0 | 0
| PM | 2043 | Konzola vvs koncová 1200+kot.pas pro J bet.sloup D225-250,vč.4x izol.VK | sada | 1 | 0.968 | 0.968 | 542.08 | 542.08 | 542.08 | 0.968 | 0.968 | 0.968 | 0 | 0 | 0 | 0 | 0 | 0 | CZD00009_00012: Vedení NN venkovní-vč. Zá
| PM | 2303-D2 | Lano AlFe 4x70/11-1,vč.spojek demontáž materiálu k opětnému | km | 0.035 | 80.7352 | 2.8257 | 45211.712 | 1582.4099 | 1582.4099 | 80.7352 | 2.8257 | 2.8257 | 0 | 0 | 0 | 0 | 0 | 0 | CZD00009_00012: Vedení NN venkovní-vč. Zá
| PM | 2303-P1 | Lano AlFe 4x70/11-1,vč.spojek opětná práce (montáž) | km | 0.035 | 115.336 | 4.0368 | 64588.16 | 2260.5856 | 2260.5856 | 115.336 | 4.0368 | 4.0368 | 0 | 0 | 0 | 0 | 0 | 0 | CZD00009_00012: Vedení NN venkovní-vč. Zá
| PM | 2323 | Ukončení vod.AlFe 70/11-1 svorkováním-4x | sada | 1 | 1.904 | 1.904 | 1066.24 | 1066.24 | 1066.24 | 1.904 | 1.904 | 1.904 | 0 | 0 | 0 | 0 | 0 | 0 | CZD00009_00012: Vedení NN venkovní-vč. Zá
| PM | 2401 | Omezovače přepětí NN,vč.montáže a zapojení -3x | sada | 1 | 0.36 | 0.36 | 201.6 | 201.6 | 201.6 | 0.36 | 0.36 | 0.36 | 0 | 0 | 0 | 0 | 0 | 0 | CZD00009_00012: Vedení NN venkovní-vč. Zá
| PM | 2411 | Uzemnění bet.sloupu - 20m pásky,vč.svodu,svorek,Bandimexu,napojení a označení | sada | 1 | 4.097 | 4.097 | 2294.32 | 2294.32 | 2294.32 | 4.097 | 4.097 | 4.097 | 0 | 0 | 0 | 0 | 0 | 0 | CZD00009_00012: Vedení NN venkovní-vč. Zá
| PM | BB11 | Trubka ochranná KSR 75/70,6mm-3m,vč.upevnění a montáže na Jsloup | ks | 1 | 0.573 | 0.573 | 320.88 | 320.88 | 320.88 | 0.573 | 0.573 | 0.573 | 0 | 0 | 0 | 0 | 0 | 0 | CZD00009_00012: Vedení NN venkovní-vč. Zá
| PM | BB31 | Upevnění páskou B205,vč.spony na Jsloup | ks | 3 | 0.09 | 0.27 | 50.4 | 151.2 | 151.2 | 0.09 | 0.27 | 0.27 | 0 | 0 | 0 | 0 | 0 | 0 | CZD00009_00012: Vedení NN venkovní-vč. Zá
| PM | BF53 | Sloup betonový J 9/15 bez výstroje | ks | 1 | 1.707 | 1.707 | 955.92 | 955.92 | 955.92 | 1.707 | 1.707 | 1.707 | 0 | 0 | 0 | 0 | 0 | 0 | CZD00009_00012: Vedení NN venkovní-vč. Zá
| PM | BI92 | Připojení vod.35-70/11-1 AlFe, NAYY RE50-SM95 Al, šr.svorkou | ks | 4 | 0.284 | 1.136 | 159.04 | 636.16 | 636.16 | 0.284 | 1.136 | 1.136 | 0 | 0 | 0 | 0 | 0 | 0 | CZD00009_00012: Vedení NN venkovní-vč. Zá
| PM | CJ02 | Smršťovací rozděl.hlava pro venk.kab.NN 50-185mm2 | ks | 1 | 0.551 | 0.551 | 308.56 | 308.56 | 308.56 | 0.551 | 0.551 | 0.551 | 0 | 0 | 0 | 0 | 0 | 0 | CZD00009_00012: Vedení NN venkovní-vč. Zá
3 |  |  | 52: Práce zemní |  |  |  | 4.6084 |  | 2027.696 | 345470.2762 |  | 4.6084 | 0 | 0 | 0 | 0 | 0 | 0 | 0
| PZ | EB09 | Hloubení jámy pro sloup,kotvu strojně zem.tř.3-4 | m3 | 2.1 | 0.265 | 0.5565 | 116.6 | 244.86 | 244.86 | 0.265 | 0.5565 | 0 | 0 | 0 | 0 | 0 | 0 | 0 | CZD00009_00012: Vedení NN venkovní-vč. Zá
| PZ | EB17 | Odkop zeminy ručně zem.tř.3-4 | m3 | 0.4 | 2.08 | 0.832 | 915.2 | 366.08 | 366.08 | 2.08 | 0.832 | 0 | 0 | 0 | 0 | 0 | 0 | 0 | CZD00009_00012: Vedení NN venkovní-vč. Zá
| PZ | EB23 | Násyp zeminy vč.složení a rozprostření zem.tř.3-4 | m3 | 0.4 | 0.61 | 0.244 | 268.4 | 107.36 | 107.36 | 0.61 | 0.244 | 0 | 0 | 0 | 0 | 0 | 0 | 0 | CZD00009_00012: Vedení NN venkovní-vč. Zá
| PZ | EB25 | Odvoz zeminy vč.naložení,rozvozu,úpravy povrchu | m3 | 2.1 | 0.068 | 0.1428 | 29.92 | 62.832 | 62.832 | 0.068 | 0.1428 | 0 | 0 | 0 | 0 | 0 | 0 | 0 | CZD00009_00012: Vedení NN venkovní-vč. Zá
| PZ | EC76 | Beton.základ C12/15 (B15) do 5m3 bez bedněn.-nakup.směs | m3 | 1.9 | 1.465 | 2.7835 | 644.6 | 1224.74 | 1224.74 | 1.465 | 2.7835 | 0 | 0 | 0 | 0 | 0 | 0 | 0 | CZD00009_00012: Vedení NN venkovní-vč. Zá
| PZ | EN03 | Hutnění zeminy strojně,vrstva 20cm | m3 | 0.4 | 0.124 | 0.0496 | 54.56 | 21.824 | 21.824 | 0.124 | 0.0496 | 0 | 0 | 0 | 0 | 0 | 0 | 0 | CZD00009_00012: Vedení NN venkovní-vč. Zá
3 |  |  | 54: Přirážky k práci |  |  |  | 2.2807 |  | 1222.4175 | 343442.5802 |  | 0 | 0 | 0 | 0 | 0.23037 | 1.6126 | 0.66807 | 0.66807
| PP | 9343 | GZS (SO) | % | 7 | 0.23037 | 1.6126 | 123.4765 | 864.3356 | 864.3356 | 0 | 0 | 0 | 0 | 0 | 0.23037 | 1.6126 | 0 | 0 | CZD00009_00012: Vedení NN venkovní-vč. Zá | 0.01
| PP | 9346 | Silniční provoz | p.č. | 1 | 0.66807 | 0.66807 | 358.0819 | 358.0819 | 358.0819 | 0 | 0 | 0 | 0 | 0 | 0 | 0 | 0.66807 | 0.66807 | CZD00009_00012: Vedení NN venkovní-vč. Zá | 0.029
3 |  |  | S: Stroje |  |  |  | 0 |  | 6312.3257 | 342220.1627 |  | 0 | 0 | 0 | 0 | 0 | 0 | 0 | 0
| S | 120 | AUTOJERAB DO 8 TUN - H | HODINA | 0.78589 | 0 | 0 | 750 | 589.419 | 589.419 |  |  | 0 | 0 | 0 | 0 | 0 | 0 | 0 | CZD00009_00012: Vedení NN venkovní-vč. Zá
| S | 240 | MOTOROVY PECH | HODINA | 0.064 | 0 | 0 | 335 | 21.44 | 21.44 |  |  | 0 | 0 | 0 | 0 | 0 | 0 | 0 | CZD00009_00012: Vedení NN venkovní-vč. Zá
| S | 340 | Mont. plošina MP do 13m terénní | sh | 4.1046 | 0 | 0 | 690 | 2832.2016 | 2832.2016 |  |  | 0 | 0 | 0 | 0 | 0 | 0 | 0 | CZD00009_00012: Vedení NN venkovní-vč. Zá
| S | 440 | AUT.NAKL. - DO 6 TUN | KM | 1.05 | 0 | 0 | 35 | 36.75 | 36.75 |  |  | 0 | 0 | 0 | 0 | 0 | 0 | 0 | CZD00009_00012: Vedení NN venkovní-vč. Zá
| S | 520 | RYP.KOLOVE-DO 0,2 M3 | HODINA | 0.1155 | 0 | 0 | 690 | 79.695 | 79.695 |  |  | 0 | 0 | 0 | 0 | 0 | 0 | 0 | CZD00009_00012: Vedení NN venkovní-vč. Zá
| S | 540 | RYP.KOLOVE-DO 0,5 M3 | HODINA | 1.1936 | 0 | 0 | 800 | 954.88 | 954.88 |  |  | 0 | 0 | 0 | 0 | 0 | 0 | 0 | CZD00009_00012: Vedení NN venkovní-vč. Zá
| S | 620 | TRAKTOR KOL.VC.MECH. | HODINA | 2.1982 | 0 | 0 | 725 | 1593.7313 | 1593.7313 |  |  | 0 | 0 | 0 | 0 | 0 | 0 | 0 | CZD00009_00012: Vedení NN venkovní-vč. Zá
| S | 640 | TRAKTOR KOL.BEZ MECH | HODINA | 0.13095 | 0 | 0 | 565 | 73.9879 | 73.9879 |  |  | 0 | 0 | 0 | 0 | 0 | 0 | 0 | CZD00009_00012: Vedení NN venkovní-vč. Zá
| S | 730 | Rypadlo do 12t bourací kladivo velké | HODINA | 0.12285 | 0 | 0 | 1060 | 130.221 | 130.221 |  |  | 0 | 0 | 0 | 0 | 0 | 0 | 0 | CZD00009_00012: Vedení NN venkovní-vč. Zá
2 |  |  | CZD00010_00013: Vedení NN kabelové |  |  |  | 82.8341 |  | 45476.0399 | 335907.837 |  | 74.8624 | 25.4915 | 0.25491 | 0.50983 | 0.75372 | 5.2761 | 2.1858 | 2.1858
3 |  |  | 51: Práce montážní |  |  |  | 25.4915 |  | 14275.2277 | 335907.837 |  | 25.4915 | 25.4915 | 0 | 0 | 0 | 0 | 0 | 0
| PM | 2041-D1 | Konzola vvs nosná 1200 pro J bet.sloup D225-250,vč.4x izol.VR+4x třmen.vaz demontáž materiálu do šrotu | sada | 1 | 0.793 | 0.793 | 444.08 | 444.08 | 444.08 | 0.793 | 0.793 | 0.793 | 0 | 0 | 0 | 0 | 0 | 0 | CZD00010_00013: Vedení NN kabelové
| PM | 2303-D1 | Lano AlFe 4x70/11-1,vč.spojek demontáž materiálu do šrotu | km | 0.02 | 57.668 | 1.1534 | 32294.08 | 645.8816 | 645.8816 | 57.668 | 1.1534 | 1.1534 | 0 | 0 | 0 | 0 | 0 | 0 | CZD00010_00013: Vedení NN kabelové
| PM | 2323-D1 | Ukončení vod.AlFe 70/11-1 svorkováním-4x demontáž materiálu do šrotu | sada | 1 | 0.952 | 0.952 | 533.12 | 533.12 | 533.12 | 0.952 | 0.952 | 0.952 | 0 | 0 | 0 | 0 | 0 | 0 | CZD00010_00013: Vedení NN kabelové
| PM | BF10-D1 | Sloup betonový J 9/6 bez výstroje | ks | 1 | 0.8535 | 0.8535 | 477.96 | 477.96 | 477.96 | 0.8535 | 0.8535 | 0.8535 | 0 | 0 | 0 | 0 | 0 | 0 | CZD00010_00013: Vedení NN kabelové
| PM | BI92-D1 | Připojení vod.35-70/11-1 AlFe, NAYY RE50-SM95 Al, šr.svorkou | ks | 4 | 0.142 | 0.568 | 79.52 | 318.08 | 318.08 | 0.142 | 0.568 | 0.568 | 0 | 0 | 0 | 0 | 0 | 0 | CZD00010_00013: Vedení NN kabelové
| PM | CE06 | Kabel 1-NAYY 4x95 mm2 volně uložený | m | 35 | 0.044 | 1.54 | 24.64 | 862.4 | 862.4 | 0.044 | 1.54 | 1.54 | 0 | 0 | 0 | 0 | 0 | 0 | CZD00010_00013: Vedení NN kabelové
| PM | CE08 | Kabel 1-NAYY 4x150 mm2 volně uložený | m | 22 | 0.095 | 2.09 | 53.2 | 1170.4 | 1170.4 | 0.095 | 2.09 | 2.09 | 0 | 0 | 0 | 0 | 0 | 0 | CZD00010_00013: Vedení NN kabelové
| PM | CE10 | Kabel 1-NAYY 4x240 mm2 volně uložený | m | 32 | 0.099 | 3.168 | 55.44 | 1774.08 | 1774.08 | 0.099 | 3.168 | 3.168 | 0 | 0 | 0 | 0 | 0 | 0 | CZD00010_00013: Vedení NN kabelové
| PM | CE10-D2 | Kabel 1-NAYY 4x240 mm2 volně uložený | m | 6 | 0.0693 | 0.4158 | 38.808 | 232.848 | 232.848 | 0.0693 | 0.4158 | 0.4158 | 0 | 0 | 0 | 0 | 0 | 0 | CZD00010_00013: Vedení NN kabelové
| PM | CE10-P1 | Kabel 1-NAYY 4x240 mm2 volně uložený | m | 6 | 0.099 | 0.594 | 55.44 | 332.64 | 332.64 | 0.099 | 0.594 | 0.594 | 0 | 0 | 0 | 0 | 0 | 0 | CZD00010_00013: Vedení NN kabelové
| PM | CI474 | Ukončení kab.NAYY 4x95mm2 bez ok | sada | 1 | 1.155 | 1.155 | 646.8 | 646.8 | 646.8 | 1.155 | 1.155 | 1.155 | 0 | 0 | 0 | 0 | 0 | 0 | CZD00010_00013: Vedení NN kabelové
| PM | CI476 | Ukončení kab.NAYY 4x150mm2 bez ok | sada | 2 | 1.489 | 2.978 | 833.84 | 1667.68 | 1667.68 | 1.489 | 2.978 | 2.978 | 0 | 0 | 0 | 0 | 0 | 0 | CZD00010_00013: Vedení NN kabelové
| PM | CI477 | Ukončení kab.NAYY 4x240mm2 bez ok | sada | 2 | 1.671 | 3.342 | 935.76 | 1871.52 | 1871.52 | 1.671 | 3.342 | 3.342 | 0 | 0 | 0 | 0 | 0 | 0 | CZD00010_00013: Vedení NN kabelové
| PM | CL15 | Šroubová spojka 1kV pro 4x150 - 4x240mm2 (pro opravy 95-240) | ks | 2 | 2.7 | 5.4 | 1512 | 3024 | 3024 | 2.7 | 5.4 | 5.4 | 0 | 0 | 0 | 0 | 0 | 0 | CZD00010_00013: Vedení NN kabelové
| PM | DK79 | Označení vývodu z rozvaděče, skříně štítkem | ks | 7 | 0.023 | 0.161 | 12.88 | 90.16 | 90.16 | 0.023 | 0.161 | 0.161 | 0 | 0 | 0 | 0 | 0 | 0 | CZD00010_00013: Vedení NN kabelové
| PM | EA08 | Vytýčení trasy kabel.ved. v zastavěném prostoru | km | 0.041 | 3.898 | 0.15982 | 2182.88 | 89.4981 | 89.4981 | 3.898 | 0.15982 | 0.15982 | 0 | 0 | 0 | 0 | 0 | 0 | CZD00010_00013: Vedení NN kabelové
| PM | HI85 | Pojistková vložka PN 2 125A,vč.montáže | ks | 3 | 0.014 | 0.042 | 7.84 | 23.52 | 23.52 | 0.014 | 0.042 | 0.042 | 0 | 0 | 0 | 0 | 0 | 0 | CZD00010_00013: Vedení NN kabelové
| PM | HI87 | Pojistková vložka PN 2 200A,vč.montáže | ks | 3 | 0.014 | 0.042 | 7.84 | 23.52 | 23.52 | 0.014 | 0.042 | 0.042 | 0 | 0 | 0 | 0 | 0 | 0 | CZD00010_00013: Vedení NN kabelové
| PM | HI89 | Pojistková vložka PN 2 250A,vč.montáže | ks | 6 | 0.014 | 0.084 | 7.84 | 47.04 | 47.04 | 0.014 | 0.084 | 0.084 | 0 | 0 | 0 | 0 | 0 | 0 | CZD00010_00013: Vedení NN kabelové
3 |  |  | 52: Práce zemní |  |  |  | 49.3709 |  | 21723.2136 | 321632.6093 |  | 49.3709 | 0 | 0 | 0 | 0 | 0 | 0 | 0
| PZ | EB09 | Hloubení jámy pro sloup,kotvu strojně zem.tř.3-4 | m3 | 0.5 | 0.265 | 0.1325 | 116.6 | 58.3 | 58.3 | 0.265 | 0.1325 | 0 | 0 | 0 | 0 | 0 | 0 | 0 | CZD00010_00013: Vedení NN kabelové
| PZ | EB14 | Záhrn jámy pro sloup,kotvu strojně ve městě | m3 | 1.4 | 0.06 | 0.084 | 26.4 | 36.96 | 36.96 | 0.06 | 0.084 | 0 | 0 | 0 | 0 | 0 | 0 | 0 | CZD00010_00013: Vedení NN kabelové
| PZ | EB17 | Odkop zeminy ručně zem.tř.3-4 | m3 | 0.4 | 2.08 | 0.832 | 915.2 | 366.08 | 366.08 | 2.08 | 0.832 | 0 | 0 | 0 | 0 | 0 | 0 | 0 | CZD00010_00013: Vedení NN kabelové
| PZ | EB23 | Násyp zeminy vč.složení a rozprostření zem.tř.3-4 | m3 | 0.4 | 0.61 | 0.244 | 268.4 | 107.36 | 107.36 | 0.61 | 0.244 | 0 | 0 | 0 | 0 | 0 | 0 | 0 | CZD00010_00013: Vedení NN kabelové
| PZ | EB25 | Odvoz zeminy vč.naložení,rozvozu,úpravy povrchu | m3 | 2.9 | 0.068 | 0.1972 | 29.92 | 86.768 | 86.768 | 0.068 | 0.1972 | 0 | 0 | 0 | 0 | 0 | 0 | 0 | CZD00010_00013: Vedení NN kabelové
| PZ | EC70 | Rozbourání betonového základu | m3 | 0.9 | 7.535 | 6.7815 | 3315.4 | 2983.86 | 2983.86 | 7.535 | 6.7815 | 0 | 0 | 0 | 0 | 0 | 0 | 0 | CZD00010_00013: Vedení NN kabelové
| PZ | ED22 | Výkop kabel.rýhy 35x80cm ručně zem.tř.3 | m | 9 | 0.65712 | 5.9141 | 289.1328 | 2602.1952 | 2602.1952 | 0.65712 | 5.9141 | 0 | 0 | 0 | 0 | 0 | 0 | 0 | CZD00010_00013: Vedení NN kabelové
| PZ | ED22-V1 | Výkop kabel.rýhy 35x80cm ručně zem.tř.3 | m | 15 | 0.78854 | 11.8282 | 346.9594 | 5204.3904 | 5204.3904 | 0.78854 | 11.8282 | 0 | 0 | 0 | 0 | 0 | 0 | 0 | CZD00010_00013: Vedení NN kabelové
| PZ | EF02 | Zához kabel.rýhy 35x30cm ručně zem.tř.3 | m | 41 | 0.075 | 3.075 | 33 | 1353 | 1353 | 0.075 | 3.075 | 0 | 0 | 0 | 0 | 0 | 0 | 0 | CZD00010_00013: Vedení NN kabelové
| PZ | EH22 | Hloubení kabel.rýhy 35x80cm strojně zem.tř.3 | m | 17 | 0.065 | 1.105 | 28.6 | 486.2 | 486.2 | 0.065 | 1.105 | 0 | 0 | 0 | 0 | 0 | 0 | 0 | CZD00010_00013: Vedení NN kabelové
| PZ | EI80 | Záhrn kabel.rýhy strojně ve městě | m3 | 4.3 | 0.088 | 0.3784 | 38.72 | 166.496 | 166.496 | 0.088 | 0.3784 | 0 | 0 | 0 | 0 | 0 | 0 | 0 | CZD00010_00013: Vedení NN kabelové
| PZ | EJ01 | Kabel.lože pískové š.35cm,bez zakrytí kab. | m | 41 | 0.054 | 2.214 | 23.76 | 974.16 | 974.16 | 0.054 | 2.214 | 0 | 0 | 0 | 0 | 0 | 0 | 0 | CZD00010_00013: Vedení NN kabelové
| PZ | EJ41 | Fólie výstražná PE červená-šíře 32cm | m | 41 | 0.006 | 0.246 | 2.64 | 108.24 | 108.24 | 0.006 | 0.246 | 0 | 0 | 0 | 0 | 0 | 0 | 0 | CZD00010_00013: Vedení NN kabelové
| PZ | EK40 | Žlab kabelový betonový TK1 vč. poklopu -pro kabel VN | m | 2 | 0.08 | 0.16 | 35.2 | 70.4 | 70.4 | 0.08 | 0.16 | 0 | 0 | 0 | 0 | 0 | 0 | 0 | CZD00010_00013: Vedení NN kabelové
| PZ | EL02 | Výkop jámy pro spojku do 1kV ručně zem.tř.3 | ks | 2 | 2.259 | 4.518 | 993.96 | 1987.92 | 1987.92 | 2.259 | 4.518 | 0 | 0 | 0 | 0 | 0 | 0 | 0 | CZD00010_00013: Vedení NN kabelové
| PZ | EL10 | Zához jámy pro kabel.spojku ručně zem.tř.3-4 | m3 | 3.2 | 0.698 | 2.2336 | 307.12 | 982.784 | 982.784 | 0.698 | 2.2336 | 0 | 0 | 0 | 0 | 0 | 0 | 0 | CZD00010_00013: Vedení NN kabelové
| PZ | EN01 | Odvoz zeminy do vzdálenosti 1km (dočasná mezideponie mimo stavbu) | m3 | 7.9 | 0.059 | 0.4661 | 25.96 | 205.084 | 205.084 | 0.059 | 0.4661 | 0 | 0 | 0 | 0 | 0 | 0 | 0 | CZD00010_00013: Vedení NN kabelové
| PZ | EN03 | Hutnění zeminy strojně,vrstva 20cm | m3 | 13.6 | 0.124 | 1.6864 | 54.56 | 742.016 | 742.016 | 0.124 | 1.6864 | 0 | 0 | 0 | 0 | 0 | 0 | 0 | CZD00010_00013: Vedení NN kabelové
| PZ | EN21 | Vyvěšení stávajícího kabelu při souběhu | m | 15 | 0.033 | 0.495 | 14.52 | 217.8 | 217.8 | 0.033 | 0.495 | 0 | 0 | 0 | 0 | 0 | 0 | 0 | CZD00010_00013: Vedení NN kabelové
| PZ | EN22 | Vyvěšení stávajícího kabelu při křížení | ks | 1 | 0.109 | 0.109 | 47.96 | 47.96 | 47.96 | 0.109 | 0.109 | 0 | 0 | 0 | 0 | 0 | 0 | 0 | CZD00010_00013: Vedení NN kabelové
| PZ | EQ02 | Osetí povrchu travou, vč. zalití vodou | m2 | 21 | 0.035 | 0.735 | 15.4 | 323.4 | 323.4 | 0.035 | 0.735 | 0 | 0 | 0 | 0 | 0 | 0 | 0 | CZD00010_00013: Vedení NN kabelové
| PZ | EQ05 | Provizorní úprava terénu zeminou tř.3 ručně | m2 | 53 | 0.112 | 5.936 | 49.28 | 2611.84 | 2611.84 | 0.112 | 5.936 | 0 | 0 | 0 | 0 | 0 | 0 | 0 | CZD00010_00013: Vedení NN kabelové
3 |  |  | 53: PPV automatické přirážky |  |  |  | 0.50983 |  | 285.5046 | 299909.3957 |  | 0 | 0 | 0.25491 | 0.50983 | 0 | 0 | 0 | 0
| PPV | PPV-CZD00010 | PPV pro MT CZD00010 - Vedení NN kabelové | % | 2 | 0.25491 | 0.50983 | 142.7523 | 285.5046 | 285.5046 | 0 | 0 | 0 | 0.25491 | 0.50983 | 0 | 0 | 0 | 0 | CZD00010_00013: Vedení NN kabelové
3 |  |  | 54: Přirážky k práci |  |  |  | 7.4619 |  | 3592.1106 | 299623.8912 |  | 0 | 0 | 0 | 0 | 0.75372 | 5.2761 | 2.1858 | 2.1858
| PP | 9343 | GZS (SO) | % | 7 | 0.75372 | 5.2761 | 362.8395 | 2539.8762 | 2539.8762 | 0 | 0 | 0 | 0 | 0 | 0.75372 | 5.2761 | 0 | 0 | CZD00010_00013: Vedení NN kabelové | 0.01
| PP | 9346 | Silniční provoz | p.č. | 1 | 2.1858 | 2.1858 | 1052.2344 | 1052.2344 | 1052.2344 | 0 | 0 | 0 | 0 | 0 | 0 | 0 | 2.1858 | 2.1858 | CZD00010_00013: Vedení NN kabelové | 0.029
3 |  |  | S: Stroje |  |  |  | 0 |  | 5599.9834 | 296031.7805 |  | 0 | 0 | 0 | 0 | 0 | 0 | 0 | 0
| S | 120 | AUTOJERAB DO 8 TUN - H | HODINA | 0.38236 | 0 | 0 | 750 | 286.77 | 286.77 |  |  | 0 | 0 | 0 | 0 | 0 | 0 | 0 | CZD00010_00013: Vedení NN kabelové
| S | 240 | MOTOROVY PECH | HODINA | 2.176 | 0 | 0 | 335 | 728.96 | 728.96 |  |  | 0 | 0 | 0 | 0 | 0 | 0 | 0 | CZD00010_00013: Vedení NN kabelové
| S | 340 | Mont. plošina MP do 13m terénní | sh | 1.3012 | 0 | 0 | 690 | 897.828 | 897.828 |  |  | 0 | 0 | 0 | 0 | 0 | 0 | 0 | CZD00010_00013: Vedení NN kabelové
| S | 440 | AUT.NAKL. - DO 6 TUN | KM | 5.4 | 0 | 0 | 35 | 189 | 189 |  |  | 0 | 0 | 0 | 0 | 0 | 0 | 0 | CZD00010_00013: Vedení NN kabelové
| S | 520 | RYP.KOLOVE-DO 0,2 M3 | HODINA | 1.2776 | 0 | 0 | 690 | 881.544 | 881.544 |  |  | 0 | 0 | 0 | 0 | 0 | 0 | 0 | CZD00010_00013: Vedení NN kabelové
| S | 540 | RYP.KOLOVE-DO 0,5 M3 | HODINA | 0.55016 | 0 | 0 | 800 | 440.128 | 440.128 |  |  | 0 | 0 | 0 | 0 | 0 | 0 | 0 | CZD00010_00013: Vedení NN kabelové
| S | 620 | TRAKTOR KOL.VC.MECH. | HODINA | 0.4375 | 0 | 0 | 725 | 317.1875 | 317.1875 |  |  | 0 | 0 | 0 | 0 | 0 | 0 | 0 | CZD00010_00013: Vedení NN kabelové
| S | 640 | TRAKTOR KOL.BEZ MECH | HODINA | 1.3782 | 0 | 0 | 565 | 778.6604 | 778.6604 |  |  | 0 | 0 | 0 | 0 | 0 | 0 | 0 | CZD00010_00013: Vedení NN kabelové
| S | 730 | Rypadlo do 12t bourací kladivo velké | HODINA | 0.02925 | 0 | 0 | 1060 | 31.005 | 31.005 |  |  | 0 | 0 | 0 | 0 | 0 | 0 | 0 | CZD00010_00013: Vedení NN kabelové
| S | 740 | Kompresor do 5,4 m3/min | sh | 2.8737 | 0 | 0 | 365 | 1048.9005 | 1048.9005 |  |  | 0 | 0 | 0 | 0 | 0 | 0 | 0 | CZD00010_00013: Vedení NN kabelové
2 |  |  | CZD00012_00014: Telekom. kabely - SDOK |  |  |  | 158.1952 |  | 237374.6748 | 290431.7971 |  | 144.947 | 144.947 | 1.4495 | 2.8989 | 1.4785 | 10.3492 | 0 | 0
3 |  |  | 51: Práce montážní |  |  |  | 144.947 |  | 81170.32 | 290431.7971 |  | 144.947 | 144.947 | 0 | 0 | 0 | 0 | 0 | 0
| PM | BU112 | Konzola příhradový stožár 22kV B-U8-R | ks | 2 | 0.38 | 0.76 | 212.8 | 425.6 | 425.6 | 0.38 | 0.76 | 0.76 | 0 | 0 | 0 | 0 | 0 | 0 | CZD00012_00014: Telekom. kabely - SDOK
| PM | HY15 | Konzola vps 600/280 na J bet.sloup D250; i pro SDOK | ks | 4 | 0.419 | 1.676 | 234.64 | 938.56 | 938.56 | 0.419 | 1.676 | 1.676 | 0 | 0 | 0 | 0 | 0 | 0 | CZD00012_00014: Telekom. kabely - SDOK
| PM | QA01 | Upevnění konstrukcí (objímek) SDOK bez materiálu - na zemi | ks | 1 | 0.37 | 0.37 | 207.2 | 207.2 | 207.2 | 0.37 | 0.37 | 0.37 | 0 | 0 | 0 | 0 | 0 | 0 | CZD00012_00014: Telekom. kabely - SDOK
| PM | QB01 | Kabel optický samonosný 48 vláken | km | 2.491 | 39 | 97.149 | 21840 | 54403.44 | 54403.44 | 39 | 97.149 | 97.149 | 0 | 0 | 0 | 0 | 0 | 0 | CZD00012_00014: Telekom. kabely - SDOK
| PM | QB04 | Příplatek za tažení SDOK přes překážku -bez materiálu | ks | 7 | 2 | 14 | 1120 | 7840 | 7840 | 2 | 14 | 14 | 0 | 0 | 0 | 0 | 0 | 0 | CZD00012_00014: Telekom. kabely - SDOK
| PM | QB11 | Závěs nosný na konzolu NN 600 U80 | ks | 4 | 0.133 | 0.532 | 74.48 | 297.92 | 297.92 | 0.133 | 0.532 | 0.532 | 0 | 0 | 0 | 0 | 0 | 0 | CZD00012_00014: Telekom. kabely - SDOK
| PM | QB12 | Závěs nosný na konzolu Čtyřvodič 100x100 nebo PS U80 | ks | 10 | 0.186 | 1.86 | 104.16 | 1041.6 | 1041.6 | 0.186 | 1.86 | 1.86 | 0 | 0 | 0 | 0 | 0 | 0 | CZD00012_00014: Telekom. kabely - SDOK
| PM | QB16 | Závěs kotevní na objímce s okem kotevním nebo konzole s kotevními příložkami | ks | 2 | 0.25 | 0.5 | 140 | 280 | 280 | 0.25 | 0.5 | 0.5 | 0 | 0 | 0 | 0 | 0 | 0 | CZD00012_00014: Telekom. kabely - SDOK
| PM | QB17 | Závěs kotevní s napínacím šroubem oko-oko ke konzole s kotevními příložkami | ks | 11 | 0.25 | 2.75 | 140 | 1540 | 1540 | 0.25 | 2.75 | 2.75 | 0 | 0 | 0 | 0 | 0 | 0 | CZD00012_00014: Telekom. kabely - SDOK
| PM | QB21 | Spirála ochranná a spirála kotevní, s očnicí pro SDOK 48 vl. | ks | 13 | 0.65 | 8.45 | 364 | 4732 | 4732 | 0.65 | 8.45 | 8.45 | 0 | 0 | 0 | 0 | 0 | 0 | CZD00012_00014: Telekom. kabely - SDOK
| PM | QB26 | Svorka nosná SDOK 48 vl. | ks | 14 | 0.25 | 3.5 | 140 | 1960 | 1960 | 0.25 | 3.5 | 3.5 | 0 | 0 | 0 | 0 | 0 | 0 | CZD00012_00014: Telekom. kabely - SDOK
| PM | QB31 | Spirála protivibrační SDOK 48 vl. | ks | 31 | 0.13 | 4.03 | 72.8 | 2256.8 | 2256.8 | 0.13 | 4.03 | 4.03 | 0 | 0 | 0 | 0 | 0 | 0 | CZD00012_00014: Telekom. kabely - SDOK
| PM | QB41 | Držák O 0,7 m rezervy SDOK 30 m JB -ve výšce | ks | 1 | 0.15 | 0.15 | 84 | 84 | 84 | 0.15 | 0.15 | 0.15 | 0 | 0 | 0 | 0 | 0 | 0 | CZD00012_00014: Telekom. kabely - SDOK
| PM | QB47 | Držák O 1,2 m rezervy SDOK 90 m DB -ve výšce | ks | 2 | 0.15 | 0.3 | 84 | 168 | 168 | 0.15 | 0.3 | 0.3 | 0 | 0 | 0 | 0 | 0 | 0 | CZD00012_00014: Telekom. kabely - SDOK
| PM | QB48 | Držák O 1,2 m rezervy SDOK 90 m PS s adaptérem držáku rezervy -ve výšce | ks | 2 | 0.17 | 0.34 | 95.2 | 190.4 | 190.4 | 0.17 | 0.34 | 0.34 | 0 | 0 | 0 | 0 | 0 | 0 | CZD00012_00014: Telekom. kabely - SDOK
| PM | QB51 | Příchytka dist.1xSDOK 15-20 mm JB nebo Jp, PS -ve výšce | ks | 58 | 0.11 | 6.38 | 61.6 | 3572.8 | 3572.8 | 0.11 | 6.38 | 6.38 | 0 | 0 | 0 | 0 | 0 | 0 | CZD00012_00014: Telekom. kabely - SDOK
| PM | QB52 | Příchytka dist.1xSDOK 15-20 mm DB -ve výšce | ks | 20 | 0.11 | 2.2 | 61.6 | 1232 | 1232 | 0.11 | 2.2 | 2.2 | 0 | 0 | 0 | 0 | 0 | 0 | CZD00012_00014: Telekom. kabely - SDOK
3 |  |  | 53: PPV automatické přirážky |  |  |  | 2.8989 |  | 1623.4064 | 209261.4771 |  | 0 | 0 | 1.4495 | 2.8989 | 0 | 0 | 0 | 0
| PPV | PPV-CZD00012 | PPV pro MT CZD00012 - Telekomunikační kabely | % | 2 | 1.4495 | 2.8989 | 811.7032 | 1623.4064 | 1623.4064 | 0 | 0 | 0 | 1.4495 | 2.8989 | 0 | 0 | 0 | 0 | CZD00012_00014: Telekom. kabely - SDOK
3 |  |  | 54: Přirážky k práci |  |  |  | 10.3492 |  | 5795.5608 | 207638.0707 |  | 0 | 0 | 0 | 0 | 1.4785 | 10.3492 | 0 | 0
| PP | 9343 | GZS (SO) | % | 7 | 1.4785 | 10.3492 | 827.9373 | 5795.5608 | 5795.5608 | 0 | 0 | 0 | 0 | 0 | 1.4785 | 10.3492 | 0 | 0 | CZD00012_00014: Telekom. kabely - SDOK | 0.01
3 |  |  | S: Stroje |  |  |  | 0 |  | 148785.3875 | 201842.5099 |  | 0 | 0 | 0 | 0 | 0 | 0 | 0 | 0
| S | 120 | AUTOJERAB DO 8 TUN - H | HODINA | 0.33379 | 0 | 0 | 750 | 250.3455 | 250.3455 |  |  | 0 | 0 | 0 | 0 | 0 | 0 | 0 | CZD00012_00014: Telekom. kabely - SDOK
| S | 340 | Mont. plošina MP do 13m terénní | sh | 82.4556 | 0 | 0 | 690 | 56894.364 | 56894.364 |  |  | 0 | 0 | 0 | 0 | 0 | 0 | 0 | CZD00012_00014: Telekom. kabely - SDOK
| S | 640 | TRAKTOR KOL.BEZ MECH | HODINA | 5.1148 | 0 | 0 | 565 | 2889.8354 | 2889.8354 |  |  | 0 | 0 | 0 | 0 | 0 | 0 | 0 | CZD00012_00014: Telekom. kabely - SDOK
| S | 995 | Navíjecí zařízení s dinanometrem 0 až 25 kN SDOK | Sh | 21.4226 | 0 | 0 | 4135 | 88582.451 | 88582.451 |  |  | 0 | 0 | 0 | 0 | 0 | 0 | 0 | CZD00012_00014: Telekom. kabely - SDOK
| S | 996 | Odvíjecí zařízení brzděný kab.buben SDOK | Sh | 3.2383 | 0 | 0 | 52 | 168.3916 | 168.3916 |  |  | 0 | 0 | 0 | 0 | 0 | 0 | 0 | CZD00012_00014: Telekom. kabely - SDOK
2 |  |  | CZD00013_00015: HDPE Netolice |  |  |  | 87.1265 |  | 53057.1223 | 53057.1223 |  | 79.278 | 79.278 | 0 | 0 | 0.79278 | 5.5495 | 2.2991 | 2.2991
3 |  |  | 51: Práce montážní |  |  |  | 79.278 |  | 44395.68 | 53057.1223 |  | 79.278 | 79.278 | 0 | 0 | 0 | 0 | 0 | 0
| PM | PA01 | Trubka ochranná HDPE SI 40/33 pro optokabel - ve výkopu | m | 665 | 0.087 | 57.855 | 48.72 | 32398.8 | 32398.8 | 0.087 | 57.855 | 57.855 | 0 | 0 | 0 | 0 | 0 | 0 | CZD00013_00015: HDPE Netolice
| PM | PA11 | Spojka D 40 přesuvná pro trubku HDPE | ks | 5 | 0.44 | 2.2 | 246.4 | 1232 | 1232 | 0.44 | 2.2 | 2.2 | 0 | 0 | 0 | 0 | 0 | 0 | CZD00013_00015: HDPE Netolice
| PM | PA15 | Koncovka/záslepka D 40 pro trubku HDPE | ks | 4 | 0.19 | 0.76 | 106.4 | 425.6 | 425.6 | 0.19 | 0.76 | 0.76 | 0 | 0 | 0 | 0 | 0 | 0 | CZD00013_00015: HDPE Netolice
| PM | PA21 | Svazkování: HDPE ke kabelu VN (NN) / Mikrotrubičky ke kabelu NN nebo v kab. prostoru, svodu NN | ks | 296 | 0.026 | 7.696 | 14.56 | 4309.76 | 4309.76 | 0.026 | 7.696 | 7.696 | 0 | 0 | 0 | 0 | 0 | 0 | CZD00013_00015: HDPE Netolice
| PM | PA23 | Štítek označovací HDPE s upevněním, vč. popisu | ks | 148 | 0.038 | 5.624 | 21.28 | 3149.44 | 3149.44 | 0.038 | 5.624 | 5.624 | 0 | 0 | 0 | 0 | 0 | 0 | CZD00013_00015: HDPE Netolice
| PM | PA26 | Příplatek zatažení svazkované tr. HDPE do chráničky, tvárnic.tras, kolektorů | m | 413 | 0.011 | 4.543 | 6.16 | 2544.08 | 2544.08 | 0.011 | 4.543 | 4.543 | 0 | 0 | 0 | 0 | 0 | 0 | CZD00013_00015: HDPE Netolice
| PM | PA31 | Marker - pasivní (v místě spojky a koncovky) | ks | 5 | 0.12 | 0.6 | 67.2 | 336 | 336 | 0.12 | 0.6 | 0.6 | 0 | 0 | 0 | 0 | 0 | 0 | CZD00013_00015: HDPE Netolice
3 |  |  | 54: Přirážky k práci |  |  |  | 7.8485 |  | 4395.1723 | 8661.4423 |  | 0 | 0 | 0 | 0 | 0.79278 | 5.5495 | 2.2991 | 2.2991
| PP | 9343 | GZS (SO) | % | 7 | 0.79278 | 5.5495 | 443.9568 | 3107.6976 | 3107.6976 | 0 | 0 | 0 | 0 | 0 | 0.79278 | 5.5495 | 0 | 0 | CZD00013_00015: HDPE Netolice | 0.01
| PP | 9346 | Silniční provoz | p.č. | 1 | 2.2991 | 2.2991 | 1287.4747 | 1287.4747 | 1287.4747 | 0 | 0 | 0 | 0 | 0 | 0 | 0 | 2.2991 | 2.2991 | CZD00013_00015: HDPE Netolice | 0.029
3 |  |  | S: Stroje |  |  |  | 0 |  | 4266.27 | 4266.27 |  | 0 | 0 | 0 | 0 | 0 | 0 | 0 | 0
| S | 120 | AUTOJERAB DO 8 TUN - H | HODINA | 1.652 | 0 | 0 | 750 | 1239 | 1239 |  |  | 0 | 0 | 0 | 0 | 0 | 0 | 0 | CZD00013_00015: HDPE Netolice
| S | 640 | TRAKTOR KOL.BEZ MECH | HODINA | 5.358 | 0 | 0 | 565 | 3027.27 | 3027.27 |  |  | 0 | 0 | 0 | 0 | 0 | 0 | 0 | CZD00013_00015: HDPE Netolice
|  |  | Celkem |  |  |  | 9385.0686 |  | 6144716.8625 |  |  | 9385.0686

## Materiál EG.D
| Název stavby: | VN Netolice: Rek.3-Netolice a okolí_version 2 |  | Číslo stavby: | 001040015548
| Název verze: | Schválený rozpočet |  | Verze CÚ: | 2025/02a
| Kód | Popis | MJ | Výměra | Jedn. Cena | Cena | Cena
1 |  | 2: Provozní soubory |  |  |  | 35137.2392
2 |  | CZD00040_00016: Technologie TS - Prádelna |  |  |  | 29198.592
3 |  | M02: Materiály EG.D SAP Centrální sklad |  |  |  | 28211.2
| 1100001243 | Konektor stíněný úhl.VN 250 A 25-70 mm2 | KS | 3 | 993.01 | 2979.03 | 2979.03
| 1100001645 | Vložka cylindr. typ CY307 N 30 sk. 1U AB | KS | 2 | 1085.05 | 2170.1 | 2170.1
| 1100001705 | Monitor univerz.MEg44PAN včetně MEg101.7 | SET | 1 | 16647.24 | 16647.24 | 16647.24
| 1100101581 | Pojistka VN výkonová IEC 24kV 16A | KS | 3 | 524.1 | 1572.3 | 1572.3
| 1100101726 | Ucpávka tlaková HSI 90-D | KS | 5 | 429.72 | 2148.6 | 2148.6
| 1100101886 | Svorník ES zkratovací M16 přímý 900-23 | KS | 4 | 87.46 | 349.84 | 349.84
| 1100102153 | Tab: č.9002 - rovná (trojtabulka) | KS | 1 | 263.87 | 263.87 | 263.87
| 1100102163 | Rámeček se sklem 25x35 cm | KS | 1 | 157.5 | 157.5 | 157.5
| 1100102164 | Rámeček se sklem 35x46 cm | KS | 1 | 224.69 | 224.69 | 224.69
| 1100102192 | Tabulka Pozor! Uzemněno 0137 | KS | 3 | 13.86 | 41.58 | 41.58
| 1100102194 | Tab: Pozor! Zpětný proud-Vypínej obě | KS | 2 | 13.65 | 27.3 | 27.3
| 1100102198 | Tabulka výstražná 0103 PVC | KS | 1 | 13.97 | 13.97 | 13.97
| 1100102201 | Tabulka výstražná 0121 PVC | KS | 2 | 13.99 | 27.98 | 27.98
| 1100102209 | Tabulka výstražná 1931 PVC | KS | 3 | 13.83 | 41.49 | 41.49
| 1100102214 | Tabulka zákazová 4103 PVC | KS | 2 | 16.41 | 32.82 | 32.82
| 1100102221 | Tabulka 7781 PVC | KS | 1 | 21.83 | 21.83 | 21.83
| 1100102404 | Koberec dielektrický tl. 5mm | M2 | 2 | 415.73 | 831.46 | 831.46
| 1100102478 | Ucpávka tlaková HSI 150-D | KS | 1 | 479.6 | 479.6 | 479.6
| 20037180 | Tabulka smaltovaná rovná A4 ACON | KS | 1 | 180 | 180 | 180
3 |  | PZS: Příspěvek za sklad |  |  |  | 987.392
| PZS | Příspěvek za sklad | % | 3.5 | 282.112 | 987.392 | 987.392
2 |  | CZD00047_00017: DŘT, telemechanika |  |  |  | 5938.6472
3 |  | M02: Materiály EG.D SAP Centrální sklad |  |  |  | 5737.8234
| 1100101096 | Oko kabel. lisovací GPH 70x12 ALU-F | KS | 4 | 25.99 | 103.96 | 103.96
| 1100101099 | Oko kabel. lisovací Al 120x12 | KS | 6 | 35.64 | 213.84 | 213.84
| 1100101100 | Oko kabel. lisovací GPH 150x12 ALU-F | KS | 6 | 51.3 | 307.8 | 307.8
| 1100101354 | Svorka zemnící pás/pás SR 02 | KS | 5 | 20.04 | 100.2 | 100.2
| 1100102482 | Svorka proudová PPN 35-120 AlFe přímá | KS | 6 | 630.24 | 3781.44 | 3781.44
| 1100104198 | Vodič jednoduchý izolovaný 70 mm2 | M | 2.02 | 35.58 | 71.8716 | 71.8716
| 1100104199 | Vodič jednoduchý izolovaný 120 mm2 | M | 6.666 | 43.96 | 293.0374 | 293.0374
| 1100106031 | Lano ALFe 110-AL1/22-ST1A ČSN EN 50182 | KG | 7.5134 | 90.88 | 682.8169 | 682.8169
| 16806201 | PÁSKA BANDIMEX:B205 16,0MM balení 30m | ROL | 0.261 | 594.52 | 155.1697 | 155.1697
| 16806252 | CLIP BANDIMEX:S255 16,0MM bal.100ks | BAL | 0.07 | 395.54 | 27.6878 | 27.6878
3 |  | PZS: Příspěvek za sklad |  |  |  | 200.8238
| PZS | Příspěvek za sklad | % | 3.5 | 57.3782 | 200.8238 | 200.8238
1 |  | 3: Stavební objekty |  |  |  | 5210126.6274
2 |  | CZD00004_00002: VV 22kV – VN NETOLICE 3-181 |  |  |  | 1472392.2141
3 |  | M02: Materiály EG.D SAP Centrální sklad |  |  |  | 700154.3531
| 1100000166 | Svorka proudová AlFe 35-120 SL 39.2 | KS | 156 | 115.52 | 18021.12 | 18021.12
| 1100000237 | Zábrana ptactvu PS konzoly VN | SET | 5 | 1284.6 | 6423 | 6423
| 1100000238 | Kryt VPA proti ptactvu SP45.1 | KS | 7 | 448.5 | 3139.5 | 3139.5
| 1100000239 | Kryt AlFe proti ptactvu SP31.1 | KS | 7 | 441.67 | 3091.69 | 3091.69
| 1100000690 | Tabulka Výstražná + zákazová smalt na PS | KS | 2 | 248.65 | 497.3 | 497.3
| 1100000700 | Zábrana ptactvu PS hlavy dříku | KS | 2 | 3978.43 | 7956.86 | 7956.86
| 1100000802 | Svorka kotevní třmenová 35-70/11-1 AlFe | KS | 9 | 227.5 | 2047.5 | 2047.5
| 1100001555 | Držák táhla JB podpěrný UO komory | KS | 1 | 2395 | 2395 | 2395
| 1100001556 | Trubka 1,5m prodlouž.táhel JB UO komory | KS | 1 | 600.14 | 600.14 | 600.14
| 1100001642 | Zámek visací sk.1U třmen 25mm ABLOY | KS | 1 | 735 | 735 | 735
| 1100100042 | Šroub šestihr.hl.M 20 x 40 poz. | KS | 21 | 10.89 | 228.69 | 228.69
| 1100100043 | Šroub šestihr.hl.M 20 x 50 poz. | KS | 12 | 12.98 | 155.76 | 155.76
| 1100100044 | Šroub šestihr.hl.M 20 x 60 poz. | KS | 22 | 14.44 | 317.68 | 317.68
| 1100100048 | Šroub šestihr.hl.M 20 x 110 poz. | KS | 11 | 22.3 | 245.3 | 245.3
| 1100100049 | Šroub šestihr.hl.M 20 x 120 poz. | KS | 5 | 22.35 | 111.75 | 111.75
| 1100100050 | Šroub šestihr.hl.M 20 x 130 poz. | KS | 35 | 24.66 | 863.1 | 863.1
| 1100100060 | Šroub napínací M 20 oko-oko poz. | KS | 11 | 210.9 | 2319.9 | 2319.9
| 1100100116 | Matice ocelová M 20 pozinkovaná | KS | 33 | 4.6 | 151.8 | 151.8
| 1100100127 | Podložka přesná poz. 21 021702 | KS | 73 | 1.58 | 115.34 | 115.34
| 1100100129 | Podložka pružná poz. 8,2 021740 | KS | 16 | 0.28 | 4.48 | 4.48
| 1100100133 | Podložka pružná poz. 20,5 021740 | KS | 73 | 2.48 | 181.04 | 181.04
| 1100100251 | Příložka ES přímá uzemňovací 900-29 | KS | 1 | 70.35 | 70.35 | 70.35
| 1100100282 | Objímka kotevní 280 na stož. PNE 348401 | KS | 11 | 319.89 | 3518.79 | 3518.79
| 1100100291 | Držák VPA opal. hrotu M16x400 ES 150-04 | KS | 6 | 143.46 | 860.76 | 860.76
| 1100100300 | Třmen VPA opal. hrotu M16x400 ES 150-02 | KS | 6 | 145.31 | 871.86 | 871.86
| 1100100334 | Tyč kotevní 20x2200 PNE 348401-29 | KS | 11 | 1735.23 | 19087.53 | 19087.53
| 1100100375 | Pramence ocel.Zn 70mm2 540MPa 024305 | KG | 71.9484 | 92.11 | 6627.1634 | 6627.1634
| 1100100428 | Hlavice krycí plast na sloup beton. 220 | KS | 20 | 46.52 | 930.4 | 930.4
| 1100100552 | Izolátor VN podpěrný VPA 135/8a | KS | 31 | 1513.09 | 46905.79 | 46905.79
| 1100100555 | Izolátor VN podp. VPAv135/12/8a s vl | KS | 42 | 1642.39 | 68980.38 | 68980.38
| 1100100682 | Kloub závěsný 80 - oko č.235191.1 | KS | 72 | 538.65 | 38782.8 | 38782.8
| 1100100684 | Kloub závěsný 100 - oko č.235191.2 | KS | 21 | 576.55 | 12107.55 | 12107.55
| 1100100786 | Hrot VPAv opal. jednostr. 3 ks ES 579-04 | KS | 1.998 | 814.02 | 1626.412 | 1626.412
| 1100100787 | Hrot opalovací M16x400 ES 900-35 | KS | 6 | 143.77 | 862.62 | 862.62
| 1100100789 | Kryt ENSTO SP16 | KS | 2 | 36.77 | 73.54 | 73.54
| 1100100817 | Růžek VPAv opal. na JIV ENSTO PSS 469 | KS | 6 | 84.74 | 508.44 | 508.44
| 1100100858 | Svorka kot.třmen.AlFe 42-120ELBA144110.1 | KS | 72 | 279.56 | 20128.32 | 20128.32
| 1100100917 | Svorka univerzální 35-120 669112 | KS | 12 | 234.05 | 2808.6 | 2808.6
| 1100100949 | Svorka polopropichovací SEW 20 | KS | 2 | 220.43 | 440.86 | 440.86
| 1100101096 | Oko kabel. lisovací GPH 70x12 ALU-F | KS | 4 | 25.99 | 103.96 | 103.96
| 1100101100 | Oko kabel. lisovací GPH 150x12 ALU-F | KS | 9 | 51.3 | 461.7 | 461.7
| 1100101240 | Trubice smršť.RPKz 35/12 1m dl.zel.žlutá | KS | 0.32 | 181.12 | 57.9584 | 57.9584
| 1100101337 | Svorka lanová FE D9-12mm ELBA 194912 | KS | 22 | 82.06 | 1805.32 | 1805.32
| 1100101341 | Páska zemnící FeZn 30/4 | KG | 194.0897 | 48.48 | 9409.4677 | 9409.4677
| 1100101353 | Svorka zemnící pás/lano SR 03 | KS | 4 | 18.85 | 75.4 | 75.4
| 1100101354 | Svorka zemnící pás/pás SR 02 | KS | 71 | 20.04 | 1422.84 | 1422.84
| 1100101634 | Odpínač komorový pod ved.rovinný JB PNN | KS | 1 | 54494.1 | 54494.1 | 54494.1
| 1100101657 | Omezovač přepětí DA1-30D-L0H0N0-S-207 | KS | 2 | 1089.01 | 2178.02 | 2178.02
| 1100101750 | Transformátor DOS 2f22kV/100V/150VATP0,5 | KS | 1 | 17750 | 17750 | 17750
| 1100101980 | Očnice nesvařené D 12mm | KS | 22 | 32.29 | 710.38 | 710.38
| 1100102150 | Štítek číslovací Al 40x60mm | KS | 23 | 11.24 | 258.52 | 258.52
| 1100102154 | Tab: Vysoké napětí 0116 smalt oblá | KS | 7 | 268.51 | 1879.57 | 1879.57
| 1100102279 | Drát EAl D 3,55mm | KG | 2.0786 | 136.54 | 283.8093 | 283.8093
| 1100102504 | Vaz střed. Alfe 110/22 FCI AWTG 018 | SET | 42 | 363.82 | 15280.44 | 15280.44
| 1100104198 | Vodič jednoduchý izolovaný 70 mm2 | M | 4.04 | 35.58 | 143.7432 | 143.7432
| 1100104264 | Izolátor VN záv.plast oko-vidlice přímá | KS | 81 | 302.02 | 24463.62 | 24463.62
| 1100104484 | Pásek ovinovací Al 10x1mm | KS | 0.84 | 229.29 | 192.6036 | 192.6036
| 1100104548 | Spojka lis. dvoudílná 14,96 mm 168511.1 | KS | 6.618 | 319.24 | 2112.7303 | 2112.7303
| 1100106031 | Lano ALFe 110-AL1/22-ST1A ČSN EN 50182 | KG | 3187.6854 | 90.88 | 289696.853 | 289696.853
| 16806101 | PÁSKA BANDIMEX:B133 9,5MM balení 30m | ROL | 0.976 | 280.94 | 274.1974 | 274.1974
| 16806201 | PÁSKA BANDIMEX:B205 16,0MM balení 30m | ROL | 3.078 | 594.52 | 1829.9326 | 1829.9326
| 16806251 | CLIP BANDIMEX:S153 9,5MM bal.100ks | BAL | 0.27 | 206.24 | 55.6848 | 55.6848
| 16806252 | CLIP BANDIMEX:S255 16,0MM bal.100ks | BAL | 0.81 | 395.54 | 320.3874 | 320.3874
| 20037181 | Tabulka smaltovaná oblá A5 ACON | KS | 1 | 99 | 99 | 99
3 |  | M25: Materiály EG.D SAP Přímá dodávka |  |  |  | 722446.82
| 1100000100 | Tyč ptačí dosed.1300 JB/DB/DS ES 791-00 | KS | 4 | 910.23 | 3640.92 | 3640.92
| 1100000130 | Konzola transform. DOS pro UO ES 505-00 | SET | 1 | 4264.98 | 4264.98 | 4264.98
| 1100000162 | Zábrana ptactvu Pařát horní rameno | KS | 2 | 161 | 322 | 322
| 1100000182 | Nosník boční 2xiz.tah. UO PPN ES 793-01 | KS | 2 | 5934.26 | 11868.52 | 11868.52
| 1100100187 | Konzola odbočná JB-DBV přímá ES 845-00 | KS | 3 | 5984.94 | 17954.82 | 17954.82
| 1100102085 | Sloup beton. čep 220- 225 EPV 12/6 | KS | 4 | 10397.04 | 41588.16 | 41588.16
| 1100102086 | Sloup beton. čep 220- 225 EPV 12/10 | KS | 12 | 15196.12 | 182353.44 | 182353.44
| 1100102087 | Sloup beton. čep 220- 225 EPV 12/15 | KS | 2 | 20999.31 | 41998.62 | 41998.62
| 1100102095 | Sloup beton. čep 220- 225 EPV 12/12 | KS | 2 | 16097.77 | 32195.54 | 32195.54
| 1100102487 | Konzola Pařát 3 JB-N ES 784-00 | KS | 4 | 9100.96 | 36403.84 | 36403.84
| 1100102489 | Konzola Pařát R28 DBW ES 788-10 | KS | 1 | 13373.1 | 13373.1 | 13373.1
| 1100102493 | Nosník boční 1xVPA Pařát 2-3 ES 807-00 | KS | 7 | 792.7 | 5548.9 | 5548.9
| 1100104381 | Nosník boční 1xVPA PS ES 683-00 | KS | 6 | 391.93 | 2351.58 | 2351.58
| 1100104421 | Žebřík 500/8 JB 12m ES 882-00 | KS | 13 | 3150.68 | 40958.84 | 40958.84
| 1100104423 | Žebřík 500/8 DBW 12m ES 884-00 | KS | 3 | 4045.26 | 12135.78 | 12135.78
| 20037221 | Zábrana ptactvu nosník 100x100 | KS | 20 | 667.07 | 13341.4 | 13341.4
| 20037248 | Konzola 4vodič VN-SDOK N12kN JB | KS | 10 | 18651.83 | 186518.3 | 186518.3
| 20037250 | Konzola 4vodič VN-SDOK R20kN JB | KS | 1 | 21277.18 | 21277.18 | 21277.18
| 20037251 | Konzola 4vodič VN-SDOK R20kN DBW | KS | 2 | 22321.34 | 44642.68 | 44642.68
| 20037252 | PřípojniceAlFe110/22 UOPPN 4vodič(sd2+1) | KS | 2 | 4854.11 | 9708.22 | 9708.22
3 |  | PZS: Příspěvek za sklad |  |  |  | 49791.0411
| PZS | Příspěvek za sklad | % | 3.5 | 14226.0117 | 49791.0411 | 49791.0411
2 |  | CZD00004_00003: VV 22kV NET. SMED. I37 SMEI70 |  |  |  | 11806.7701
3 |  | M02: Materiály EG.D SAP Centrální sklad |  |  |  | 11407.5073
| 1100100798 | Oko dvojité křížové redukční č.231444.1 | KS | 3 | 204.34 | 613.02 | 613.02
| 1100100858 | Svorka kot.třmen.AlFe 42-120ELBA144110.1 | KS | 3 | 279.56 | 838.68 | 838.68
| 1100100946 | Vidlice s okem přímá /231524 | KS | 3 | 275.59 | 826.77 | 826.77
| 1100101100 | Oko kabel. lisovací GPH 150x12 ALU-F | KS | 3 | 51.3 | 153.9 | 153.9
| 1100104264 | Izolátor VN záv.plast oko-vidlice přímá | KS | 3 | 302.02 | 906.06 | 906.06
| 1100104548 | Spojka lis. dvoudílná 14,96 mm 168511.1 | KS | 0.183 | 319.24 | 58.4209 | 58.4209
| 1100106031 | Lano ALFe 110-AL1/22-ST1A ČSN EN 50182 | KG | 88.1454 | 90.88 | 8010.6564 | 8010.6564
3 |  | PZS: Příspěvek za sklad |  |  |  | 399.2628
| PZS | Příspěvek za sklad | % | 3.5 | 114.0751 | 399.2628 | 399.2628
2 |  | CZD00004_00004: VV 22kV NET.OKRUH 128/120 148 |  |  |  | 2015027.8879
3 |  | M02: Materiály EG.D SAP Centrální sklad |  |  |  | 1059757.1082
| 1100000166 | Svorka proudová AlFe 35-120 SL 39.2 | KS | 186 | 115.52 | 21486.72 | 21486.72
| 1100000237 | Zábrana ptactvu PS konzoly VN | SET | 1 | 1284.6 | 1284.6 | 1284.6
| 1100000238 | Kryt VPA proti ptactvu SP45.1 | KS | 4 | 448.5 | 1794 | 1794
| 1100000239 | Kryt AlFe proti ptactvu SP31.1 | KS | 4 | 441.67 | 1766.68 | 1766.68
| 1100000690 | Tabulka Výstražná + zákazová smalt na PS | KS | 7 | 248.65 | 1740.55 | 1740.55
| 1100000700 | Zábrana ptactvu PS hlavy dříku | KS | 2 | 3978.43 | 7956.86 | 7956.86
| 1100001642 | Zámek visací sk.1U třmen 25mm ABLOY | KS | 1 | 735 | 735 | 735
| 1100001645 | Vložka cylindr. typ CY307 N 30 sk. 1U AB | KS | 1 | 1085.05 | 1085.05 | 1085.05
| 1100100042 | Šroub šestihr.hl.M 20 x 40 poz. | KS | 54 | 10.89 | 588.06 | 588.06
| 1100100043 | Šroub šestihr.hl.M 20 x 50 poz. | KS | 81 | 12.98 | 1051.38 | 1051.38
| 1100100044 | Šroub šestihr.hl.M 20 x 60 poz. | KS | 20 | 14.44 | 288.8 | 288.8
| 1100100048 | Šroub šestihr.hl.M 20 x 110 poz. | KS | 10 | 22.3 | 223 | 223
| 1100100050 | Šroub šestihr.hl.M 20 x 130 poz. | KS | 3 | 24.66 | 73.98 | 73.98
| 1100100060 | Šroub napínací M 20 oko-oko poz. | KS | 10 | 210.9 | 2109 | 2109
| 1100100116 | Matice ocelová M 20 pozinkovaná | KS | 30 | 4.6 | 138 | 138
| 1100100127 | Podložka přesná poz. 21 021702 | KS | 138 | 1.58 | 218.04 | 218.04
| 1100100129 | Podložka pružná poz. 8,2 021740 | KS | 44 | 0.28 | 12.32 | 12.32
| 1100100133 | Podložka pružná poz. 20,5 021740 | KS | 138 | 2.48 | 342.24 | 342.24
| 1100100251 | Příložka ES přímá uzemňovací 900-29 | KS | 3 | 70.35 | 211.05 | 211.05
| 1100100282 | Objímka kotevní 280 na stož. PNE 348401 | KS | 10 | 319.89 | 3198.9 | 3198.9
| 1100100291 | Držák VPA opal. hrotu M16x400 ES 150-04 | KS | 3 | 143.46 | 430.38 | 430.38
| 1100100300 | Třmen VPA opal. hrotu M16x400 ES 150-02 | KS | 3 | 145.31 | 435.93 | 435.93
| 1100100334 | Tyč kotevní 20x2200 PNE 348401-29 | KS | 10 | 1735.23 | 17352.3 | 17352.3
| 1100100375 | Pramence ocel.Zn 70mm2 540MPa 024305 | KG | 65.4076 | 92.11 | 6024.694 | 6024.694
| 1100100428 | Hlavice krycí plast na sloup beton. 220 | KS | 35 | 46.52 | 1628.2 | 1628.2
| 1100100552 | Izolátor VN podpěrný VPA 135/8a | KS | 57 | 1513.09 | 86246.13 | 86246.13
| 1100100555 | Izolátor VN podp. VPAv135/12/8a s vl | KS | 81 | 1642.39 | 133033.59 | 133033.59
| 1100100682 | Kloub závěsný 80 - oko č.235191.1 | KS | 72 | 538.65 | 38782.8 | 38782.8
| 1100100684 | Kloub závěsný 100 - oko č.235191.2 | KS | 42 | 576.55 | 24215.1 | 24215.1
| 1100100786 | Hrot VPAv opal. jednostr. 3 ks ES 579-04 | KS | 3.996 | 814.02 | 3252.8239 | 3252.8239
| 1100100787 | Hrot opalovací M16x400 ES 900-35 | KS | 3 | 143.77 | 431.31 | 431.31
| 1100100798 | Oko dvojité křížové redukční č.231444.1 | KS | 12 | 204.34 | 2452.08 | 2452.08
| 1100100817 | Růžek VPAv opal. na JIV ENSTO PSS 469 | KS | 12 | 84.74 | 1016.88 | 1016.88
| 1100100845 | Spojka vrubová pro 50AlFe6 ELBA 671650 | KS | 0.03 | 89.35 | 2.6805 | 2.6805
| 1100100858 | Svorka kot.třmen.AlFe 42-120ELBA144110.1 | KS | 120 | 279.56 | 33547.2 | 33547.2
| 1100100917 | Svorka univerzální 35-120 669112 | KS | 6 | 234.05 | 1404.3 | 1404.3
| 1100100946 | Vidlice s okem přímá /231524 | KS | 12 | 275.59 | 3307.08 | 3307.08
| 1100101094 | Oko kabel. lisovací GPH 50x12 ALU-F | KS | 6 | 20.91 | 125.46 | 125.46
| 1100101096 | Oko kabel. lisovací GPH 70x12 ALU-F | KS | 4 | 25.99 | 103.96 | 103.96
| 1100101100 | Oko kabel. lisovací GPH 150x12 ALU-F | KS | 33 | 51.3 | 1692.9 | 1692.9
| 1100101240 | Trubice smršť.RPKz 35/12 1m dl.zel.žlutá | KS | 0.76 | 181.12 | 137.6512 | 137.6512
| 1100101337 | Svorka lanová FE D9-12mm ELBA 194912 | KS | 20 | 82.06 | 1641.2 | 1641.2
| 1100101341 | Páska zemnící FeZn 30/4 | KG | 510.4368 | 48.48 | 24745.9775 | 24745.9775
| 1100101353 | Svorka zemnící pás/lano SR 03 | KS | 9 | 18.85 | 169.65 | 169.65
| 1100101354 | Svorka zemnící pás/pás SR 02 | KS | 117 | 20.04 | 2344.68 | 2344.68
| 1100101630 | Odpínač růžkový pod vedení svislý JB | KS | 1 | 35052.3 | 35052.3 | 35052.3
| 1100101657 | Omezovač přepětí DA1-30D-L0H0N0-S-207 | KS | 9 | 1089.01 | 9801.09 | 9801.09
| 1100101710 | Trubka 1,5m prodlouž.táhel JB UO růžky | KS | 1 | 554.99 | 554.99 | 554.99
| 1100101750 | Transformátor DOS 2f22kV/100V/150VATP0,5 | KS | 1 | 17750 | 17750 | 17750
| 1100101844 | Držák táhla JB podpěrný UO růžky | KS | 1 | 2214.77 | 2214.77 | 2214.77
| 1100101980 | Očnice nesvařené D 12mm | KS | 20 | 32.29 | 645.8 | 645.8
| 1100102150 | Štítek číslovací Al 40x60mm | KS | 45 | 11.24 | 505.8 | 505.8
| 1100102154 | Tab: Vysoké napětí 0116 smalt oblá | KS | 31 | 268.51 | 8323.81 | 8323.81
| 1100102279 | Drát EAl D 3,55mm | KG | 2.6058 | 136.54 | 355.7959 | 355.7959
| 1100102504 | Vaz střed. Alfe 110/22 FCI AWTG 018 | SET | 81 | 363.82 | 29469.42 | 29469.42
| 1100104198 | Vodič jednoduchý izolovaný 70 mm2 | M | 2.02 | 35.58 | 71.8716 | 71.8716
| 1100104199 | Vodič jednoduchý izolovaný 120 mm2 | M | 18.18 | 43.96 | 799.1928 | 799.1928
| 1100104264 | Izolátor VN záv.plast oko-vidlice přímá | KS | 120 | 302.02 | 36242.4 | 36242.4
| 1100104282 | Svod kabel. odp. JB 12 ES 11111122 | SET | 1 | 19285.87 | 19285.87 | 19285.87
| 1100104382 | Konzola podp.iz. ES PS 684-00 | KS | 7 | 1580.58 | 11064.06 | 11064.06
| 1100104484 | Pásek ovinovací Al 10x1mm | KS | 0.42 | 229.29 | 96.3018 | 96.3018
| 1100104548 | Spojka lis. dvoudílná 14,96 mm 168511.1 | KS | 10.221 | 319.24 | 3262.952 | 3262.952
| 1100106029 | Lano ALFe 42-AL1/7-ST1A ČSN EN 50182 | KG | 5.1874 | 91.51 | 474.6953 | 474.6953
| 1100106031 | Lano ALFe 110-AL1/22-ST1A ČSN EN 50182 | KG | 4923.1388 | 90.88 | 447414.8586 | 447414.8586
| 16806101 | PÁSKA BANDIMEX:B133 9,5MM balení 30m | ROL | 2.687 | 280.94 | 754.8858 | 754.8858
| 16806201 | PÁSKA BANDIMEX:B205 16,0MM balení 30m | ROL | 6.498 | 594.52 | 3863.191 | 3863.191
| 16806251 | CLIP BANDIMEX:S153 9,5MM bal.100ks | BAL | 0.72 | 206.24 | 148.4928 | 148.4928
| 16806252 | CLIP BANDIMEX:S255 16,0MM bal.100ks | BAL | 1.71 | 395.54 | 676.3734 | 676.3734
| 20037181 | Tabulka smaltovaná oblá A5 ACON | KS | 1 | 99 | 99 | 99
3 |  | M25: Materiály EG.D SAP Přímá dodávka |  |  |  | 887129.74
| 1100000100 | Tyč ptačí dosed.1300 JB/DB/DS ES 791-00 | KS | 25 | 910.23 | 22755.75 | 22755.75
| 1100000158 | Konzola Pařát R28 JB ES 785-10 | KS | 3 | 12989.63 | 38968.89 | 38968.89
| 1100000161 | Nosník boční1xVPA Pařát 3 šikmý ES793-04 | KS | 2 | 750.53 | 1501.06 | 1501.06
| 1100100187 | Konzola odbočná JB-DBV přímá ES 845-00 | KS | 4 | 5984.94 | 23939.76 | 23939.76
| 1100100188 | Konzola odbočná DBW šikmá ES 847-00 | KS | 1 | 7450.61 | 7450.61 | 7450.61
| 1100102081 | Sloup beton. čep 220- 225 EPV 10,5/6 | KS | 12 | 9442.4 | 113308.8 | 113308.8
| 1100102082 | Sloup beton. čep 220- 225 EPV 10,5/10 | KS | 3 | 12206.37 | 36619.11 | 36619.11
| 1100102083 | Sloup beton. čep 220- 225 EPV 10,5/20 | KS | 2 | 21783.5 | 43567 | 43567
| 1100102085 | Sloup beton. čep 220- 225 EPV 12/6 | KS | 12 | 10397.04 | 124764.48 | 124764.48
| 1100102086 | Sloup beton. čep 220- 225 EPV 12/10 | KS | 1 | 15196.12 | 15196.12 | 15196.12
| 1100102087 | Sloup beton. čep 220- 225 EPV 12/15 | KS | 3 | 20999.31 | 62997.93 | 62997.93
| 1100102093 | Sloup beton. čep 220- 225 EPV 10,5/15 | KS | 2 | 18252.01 | 36504.02 | 36504.02
| 1100102487 | Konzola Pařát 3 JB-N ES 784-00 | KS | 27 | 9100.96 | 245725.92 | 245725.92
| 1100102489 | Konzola Pařát R28 DBW ES 788-10 | KS | 1 | 13373.1 | 13373.1 | 13373.1
| 1100102490 | Konzola Pařát K28 DBW ES 789-10 | KS | 2 | 19221.18 | 38442.36 | 38442.36
| 1100102493 | Nosník boční 1xVPA Pařát 2-3 ES 807-00 | KS | 6 | 792.7 | 4756.2 | 4756.2
| 1100104381 | Nosník boční 1xVPA PS ES 683-00 | KS | 10 | 391.93 | 3919.3 | 3919.3
| 1100104419 | Žebřík 500/8 ÚO JB ES 880-00 | KS | 1 | 4289.97 | 4289.97 | 4289.97
| 1100104421 | Žebřík 500/8 JB 12m ES 882-00 | KS | 13 | 3150.68 | 40958.84 | 40958.84
| 1100104423 | Žebřík 500/8 DBW 12m ES 884-00 | KS | 2 | 4045.26 | 8090.52 | 8090.52
3 |  | PZS: Příspěvek za sklad |  |  |  | 68141.0397
| PZS | Příspěvek za sklad | % | 3.5 | 19468.8685 | 68141.0397 | 68141.0397
2 |  | CZD00004_00005: VV 22kV – NETOLICE TRZNI |  |  |  | 68184.4039
3 |  | M02: Materiály EG.D SAP Centrální sklad |  |  |  | 42319.7411
| 1100000166 | Svorka proudová AlFe 35-120 SL 39.2 | KS | 12 | 115.52 | 1386.24 | 1386.24
| 1100000690 | Tabulka Výstražná + zákazová smalt na PS | KS | 2 | 248.65 | 497.3 | 497.3
| 1100100042 | Šroub šestihr.hl.M 20 x 40 poz. | KS | 3 | 10.89 | 32.67 | 32.67
| 1100100127 | Podložka přesná poz. 21 021702 | KS | 3 | 1.58 | 4.74 | 4.74
| 1100100129 | Podložka pružná poz. 8,2 021740 | KS | 4 | 0.28 | 1.12 | 1.12
| 1100100133 | Podložka pružná poz. 20,5 021740 | KS | 3 | 2.48 | 7.44 | 7.44
| 1100100291 | Držák VPA opal. hrotu M16x400 ES 150-04 | KS | 3 | 143.46 | 430.38 | 430.38
| 1100100300 | Třmen VPA opal. hrotu M16x400 ES 150-02 | KS | 3 | 145.31 | 435.93 | 435.93
| 1100100353 | Třmen vázací Fe 35 pro VPA ES 150-01 | KS | 3 | 40.79 | 122.37 | 122.37
| 1100100428 | Hlavice krycí plast na sloup beton. 220 | KS | 1 | 46.52 | 46.52 | 46.52
| 1100100552 | Izolátor VN podpěrný VPA 135/8a | KS | 3 | 1513.09 | 4539.27 | 4539.27
| 1100100682 | Kloub závěsný 80 - oko č.235191.1 | KS | 3 | 538.65 | 1615.95 | 1615.95
| 1100100684 | Kloub závěsný 100 - oko č.235191.2 | KS | 12 | 576.55 | 6918.6 | 6918.6
| 1100100787 | Hrot opalovací M16x400 ES 900-35 | KS | 3 | 143.77 | 431.31 | 431.31
| 1100100845 | Spojka vrubová pro 50AlFe6 ELBA 671650 | KS | 0.783 | 89.35 | 69.9611 | 69.9611
| 1100100858 | Svorka kot.třmen.AlFe 42-120ELBA144110.1 | KS | 15 | 279.56 | 4193.4 | 4193.4
| 1100100916 | Svorka univerzální 25-95 669109 | KS | 6 | 157.95 | 947.7 | 947.7
| 1100101094 | Oko kabel. lisovací GPH 50x12 ALU-F | KS | 9 | 20.91 | 188.19 | 188.19
| 1100101240 | Trubice smršť.RPKz 35/12 1m dl.zel.žlutá | KS | 0.08 | 181.12 | 14.4896 | 14.4896
| 1100101341 | Páska zemnící FeZn 30/4 | KG | 48.5224 | 48.48 | 2352.3669 | 2352.3669
| 1100101353 | Svorka zemnící pás/lano SR 03 | KS | 1 | 18.85 | 18.85 | 18.85
| 1100101354 | Svorka zemnící pás/pás SR 02 | KS | 12 | 20.04 | 240.48 | 240.48
| 1100102150 | Štítek číslovací Al 40x60mm | KS | 2 | 11.24 | 22.48 | 22.48
| 1100102154 | Tab: Vysoké napětí 0116 smalt oblá | KS | 1 | 268.51 | 268.51 | 268.51
| 1100102279 | Drát EAl D 3,55mm | KG | 0.5427 | 136.54 | 74.1003 | 74.1003
| 1100104264 | Izolátor VN záv.plast oko-vidlice přímá | KS | 15 | 302.02 | 4530.3 | 4530.3
| 1100104484 | Pásek ovinovací Al 10x1mm | KS | 0.621 | 229.29 | 142.3891 | 142.3891
| 1100106029 | Lano ALFe 42-AL1/7-ST1A ČSN EN 50182 | KG | 135.3901 | 91.51 | 12389.5477 | 12389.5477
| 16806101 | PÁSKA BANDIMEX:B133 9,5MM balení 30m | ROL | 0.076 | 280.94 | 21.3514 | 21.3514
| 16806201 | PÁSKA BANDIMEX:B205 16,0MM balení 30m | ROL | 0.532 | 594.52 | 316.2846 | 316.2846
| 16806251 | CLIP BANDIMEX:S153 9,5MM bal.100ks | BAL | 0.02 | 206.24 | 4.1248 | 4.1248
| 16806252 | CLIP BANDIMEX:S255 16,0MM bal.100ks | BAL | 0.14 | 395.54 | 55.3756 | 55.3756
3 |  | M25: Materiály EG.D SAP Přímá dodávka |  |  |  | 23558.91
| 1100000100 | Tyč ptačí dosed.1300 JB/DB/DS ES 791-00 | KS | 1 | 910.23 | 910.23 | 910.23
| 1100102085 | Sloup beton. čep 220- 225 EPV 12/6 | KS | 1 | 10397.04 | 10397.04 | 10397.04
| 1100102487 | Konzola Pařát 3 JB-N ES 784-00 | KS | 1 | 9100.96 | 9100.96 | 9100.96
| 1100104421 | Žebřík 500/8 JB 12m ES 882-00 | KS | 1 | 3150.68 | 3150.68 | 3150.68
3 |  | PZS: Příspěvek za sklad |  |  |  | 2305.7528
| PZS | Příspěvek za sklad | % | 3.5 | 658.7865 | 2305.7528 | 2305.7528
2 |  | CZD00004_00006: VV 22kV – PODERISTE SP. 20-12 |  |  |  | 293395.1106
3 |  | M02: Materiály EG.D SAP Centrální sklad |  |  |  | 155332.8868
| 1100000166 | Svorka proudová AlFe 35-120 SL 39.2 | KS | 15 | 115.52 | 1732.8 | 1732.8
| 1100000257 | Zábrana ptactva Rovinná 2závěs ES 121-00 | SET | 3 | 1827.7 | 5483.1 | 5483.1
| 1100000690 | Tabulka Výstražná + zákazová smalt na PS | KS | 1 | 248.65 | 248.65 | 248.65
| 1100100043 | Šroub šestihr.hl.M 20 x 50 poz. | KS | 12 | 12.98 | 155.76 | 155.76
| 1100100050 | Šroub šestihr.hl.M 20 x 130 poz. | KS | 9 | 24.66 | 221.94 | 221.94
| 1100100127 | Podložka přesná poz. 21 021702 | KS | 21 | 1.58 | 33.18 | 33.18
| 1100100129 | Podložka pružná poz. 8,2 021740 | KS | 4 | 0.28 | 1.12 | 1.12
| 1100100133 | Podložka pružná poz. 20,5 021740 | KS | 21 | 2.48 | 52.08 | 52.08
| 1100100428 | Hlavice krycí plast na sloup beton. 220 | KS | 7 | 46.52 | 325.64 | 325.64
| 1100100555 | Izolátor VN podp. VPAv135/12/8a s vl | KS | 21 | 1642.39 | 34490.19 | 34490.19
| 1100100684 | Kloub závěsný 100 - oko č.235191.2 | KS | 6 | 576.55 | 3459.3 | 3459.3
| 1100100786 | Hrot VPAv opal. jednostr. 3 ks ES 579-04 | KS | 0.999 | 814.02 | 813.206 | 813.206
| 1100100817 | Růžek VPAv opal. na JIV ENSTO PSS 469 | KS | 3 | 84.74 | 254.22 | 254.22
| 1100100858 | Svorka kot.třmen.AlFe 42-120ELBA144110.1 | KS | 6 | 279.56 | 1677.36 | 1677.36
| 1100101240 | Trubice smršť.RPKz 35/12 1m dl.zel.žlutá | KS | 0.08 | 181.12 | 14.4896 | 14.4896
| 1100101341 | Páska zemnící FeZn 30/4 | KG | 47.0953 | 48.48 | 2283.1797 | 2283.1797
| 1100101353 | Svorka zemnící pás/lano SR 03 | KS | 1 | 18.85 | 18.85 | 18.85
| 1100101354 | Svorka zemnící pás/pás SR 02 | KS | 11 | 20.04 | 220.44 | 220.44
| 1100102150 | Štítek číslovací Al 40x60mm | KS | 8 | 11.24 | 89.92 | 89.92
| 1100102154 | Tab: Vysoké napětí 0116 smalt oblá | KS | 5 | 268.51 | 1342.55 | 1342.55
| 1100102504 | Vaz střed. Alfe 110/22 FCI AWTG 018 | SET | 21 | 363.82 | 7640.22 | 7640.22
| 1100104264 | Izolátor VN záv.plast oko-vidlice přímá | KS | 6 | 302.02 | 1812.12 | 1812.12
| 1100104548 | Spojka lis. dvoudílná 14,96 mm 168511.1 | KS | 2.091 | 319.24 | 667.5308 | 667.5308
| 1100106031 | Lano ALFe 110-AL1/22-ST1A ČSN EN 50182 | KG | 1007.1699 | 90.88 | 91531.5986 | 91531.5986
| 16806101 | PÁSKA BANDIMEX:B133 9,5MM balení 30m | ROL | 0.456 | 280.94 | 128.1086 | 128.1086
| 16806201 | PÁSKA BANDIMEX:B205 16,0MM balení 30m | ROL | 0.874 | 594.52 | 519.6105 | 519.6105
| 16806251 | CLIP BANDIMEX:S153 9,5MM bal.100ks | BAL | 0.12 | 206.24 | 24.7488 | 24.7488
| 16806252 | CLIP BANDIMEX:S255 16,0MM bal.100ks | BAL | 0.23 | 395.54 | 90.9742 | 90.9742
3 |  | M25: Materiály EG.D SAP Přímá dodávka |  |  |  | 128140.65
| 1100000100 | Tyč ptačí dosed.1300 JB/DB/DS ES 791-00 | KS | 7 | 910.23 | 6371.61 | 6371.61
| 1100001346 | Konzola rovinná lehká JB225 3kN, vzpěra | KS | 3 | 6422.8 | 19268.4 | 19268.4
| 1100102081 | Sloup beton. čep 220- 225 EPV 10,5/6 | KS | 7 | 9442.4 | 66096.8 | 66096.8
| 1100102487 | Konzola Pařát 3 JB-N ES 784-00 | KS | 4 | 9100.96 | 36403.84 | 36403.84
3 |  | PZS: Příspěvek za sklad |  |  |  | 9921.5738
| PZS | Příspěvek za sklad | % | 3.5 | 2834.7354 | 9921.5738 | 9921.5738
2 |  | CZD00005_00008: Ka22kV: PS 41-TS Prádelna |  |  |  | 305270.8223
3 |  | M02: Materiály EG.D SAP Centrální sklad |  |  |  | 278904.2744
| 1100000269 | Koncovka vnější TO24 BS5 s okem | KS | 3 | 577.63 | 1732.89 | 1732.89
| 1100001554 | Odpínač komory PS | KS | 1 | 63951.62 | 63951.62 | 63951.62
| 1100001642 | Zámek visací sk.1U třmen 25mm ABLOY | KS | 1 | 735 | 735 | 735
| 1100101657 | Omezovač přepětí DA1-30D-L0H0N0-S-207 | KS | 3 | 1089.01 | 3267.03 | 3267.03
| 1100102023 | Pásek vázací na vodiče 7,6x380 mm černý. | KS | 171 | 1.19 | 203.49 | 203.49
| 1100102028 | Štítek PVC označovací 359050 čern | KS | 57 | 5 | 285 | 285
| 1100102059 | Víko KD2 pro KZ2 (500x234x45) | KS | 84 | 20.1 | 1688.4 | 1688.4
| 1100102181 | Fólie výstražná červená PE 320 mm | M | 21.63 | 8.88 | 192.0744 | 192.0744
| 1100102527 | Kabel 22 kV NA2XS2Y 1 x 150RM/25 | M | 787.95 | 235 | 185168.25 | 185168.25
| 20037854 | Omezovač přep. pro konektor-Uc 24kV ELT | KS | 3 | 5488.76 | 16466.28 | 16466.28
| 20037855 | Konektor stíněný úhl.VN 630 A 95-240 ELT | KS | 3 | 1738.08 | 5214.24 | 5214.24
3 |  | M25: Materiály EG.D SAP Přímá dodávka |  |  |  | 16043.38
| 1100001396 | Svod kabelový odpínaný PS 150,240 | SET | 1 | 16043.38 | 16043.38 | 16043.38
3 |  | PZS: Příspěvek za sklad |  |  |  | 10323.1679
| PZS | Příspěvek za sklad | % | 3.5 | 2949.4765 | 10323.1679 | 10323.1679
2 |  | CZD00005_00009: Ka22kV:TS Prádelna-kab.sp.Ben |  |  |  | 346531.2086
3 |  | M02: Materiály EG.D SAP Centrální sklad |  |  |  | 301908.3028
| 1100102023 | Pásek vázací na vodiče 7,6x380 mm černý. | KS | 246 | 1.19 | 292.74 | 292.74
| 1100102028 | Štítek PVC označovací 359050 čern | KS | 82 | 5 | 410 | 410
| 1100102055 | Označník elektrického vedení KABEL VN | KS | 2 | 360.22 | 720.44 | 720.44
| 1100102058 | Žlab kabel.beton KZ2 (500x234x210) | KS | 36 | 67.97 | 2446.92 | 2446.92
| 1100102059 | Víko KD2 pro KZ2 (500x234x45) | KS | 836 | 20.1 | 16803.6 | 16803.6
| 1100102181 | Fólie výstražná červená PE 320 mm | M | 311.06 | 8.88 | 2762.2128 | 2762.2128
| 1100102527 | Kabel 22 kV NA2XS2Y 1 x 150RM/25 | M | 1140.21 | 235 | 267949.35 | 267949.35
| 1100104438 | Spojka kab.přímá VN 93-AS220-1,50-300 | KS | 6 | 884.8 | 5308.8 | 5308.8
| 20037855 | Konektor stíněný úhl.VN 630 A 95-240 ELT | KS | 3 | 1738.08 | 5214.24 | 5214.24
3 |  | M25: Materiály EG.D SAP Přímá dodávka |  |  |  | 32904.4591
| 1100102384 | Trubka PE hladká 160/5 6m | KS | 17.034 | 1878.21 | 31993.4291 | 31993.4291
| 1100102399 | Spojka (dvojhrdlo) $ 160 - přísl.vr.rour | KS | 17 | 53.59 | 911.03 | 911.03
3 |  | PZS: Příspěvek za sklad |  |  |  | 11718.4467
| PZS | Příspěvek za sklad | % | 3.5 | 3348.1276 | 11718.4467 | 11718.4467
2 |  | CZD00005_00010: Ka22kV: TS Benýdkov-PS 37 |  |  |  | 434239.548
3 |  | M02: Materiály EG.D SAP Centrální sklad |  |  |  | 403511.7388
| 1100000269 | Koncovka vnější TO24 BS5 s okem | KS | 3 | 577.63 | 1732.89 | 1732.89
| 1100001554 | Odpínač komory PS | KS | 1 | 63951.62 | 63951.62 | 63951.62
| 1100001642 | Zámek visací sk.1U třmen 25mm ABLOY | KS | 1 | 735 | 735 | 735
| 1100003540 | Označník kabelový výškový | KS | 2 | 2755 | 5510 | 5510
| 1100101281 | Víko systémové VN typ HSI 150-DG 3/24-54 | KS | 1 | 3152.01 | 3152.01 | 3152.01
| 1100101657 | Omezovač přepětí DA1-30D-L0H0N0-S-207 | KS | 3 | 1089.01 | 3267.03 | 3267.03
| 1100102023 | Pásek vázací na vodiče 7,6x380 mm černý. | KS | 258 | 1.19 | 307.02 | 307.02
| 1100102028 | Štítek PVC označovací 359050 čern | KS | 86 | 5 | 430 | 430
| 1100102055 | Označník elektrického vedení KABEL VN | KS | 2 | 360.22 | 720.44 | 720.44
| 1100102058 | Žlab kabel.beton KZ2 (500x234x210) | KS | 84 | 67.97 | 5709.48 | 5709.48
| 1100102059 | Víko KD2 pro KZ2 (500x234x45) | KS | 552 | 20.1 | 11095.2 | 11095.2
| 1100102181 | Fólie výstražná červená PE 320 mm | M | 120.51 | 8.88 | 1070.1288 | 1070.1288
| 1100102527 | Kabel 22 kV NA2XS2Y 1 x 150RM/25 | M | 1186.56 | 235 | 278841.6 | 278841.6
| 1100104438 | Spojka kab.přímá VN 93-AS220-1,50-300 | KS | 6 | 884.8 | 5308.8 | 5308.8
| 20037854 | Omezovač přep. pro konektor-Uc 24kV ELT | KS | 3 | 5488.76 | 16466.28 | 16466.28
| 20037855 | Konektor stíněný úhl.VN 630 A 95-240 ELT | KS | 3 | 1738.08 | 5214.24 | 5214.24
3 |  | M25: Materiály EG.D SAP Přímá dodávka |  |  |  | 16043.38
| 1100001396 | Svod kabelový odpínaný PS 150,240 | SET | 1 | 16043.38 | 16043.38 | 16043.38
3 |  | PZS: Příspěvek za sklad |  |  |  | 14684.4292
| PZS | Příspěvek za sklad | % | 3.5 | 4195.5512 | 14684.4292 | 14684.4292
2 |  | CZD00007_00011: TS 22/0,4kV – Prádelna |  |  |  | 8757.2329
3 |  | M02: Materiály EG.D SAP Centrální sklad |  |  |  | 8461.0946
| 1100100129 | Podložka pružná poz. 8,2 021740 | KS | 20 | 0.28 | 5.6 | 5.6
| 1100101240 | Trubice smršť.RPKz 35/12 1m dl.zel.žlutá | KS | 0.04 | 181.12 | 7.2448 | 7.2448
| 1100101341 | Páska zemnící FeZn 30/4 | KG | 117.0247 | 48.48 | 5673.3555 | 5673.3555
| 1100101354 | Svorka zemnící pás/pás SR 02 | KS | 20 | 20.04 | 400.8 | 400.8
| 1100102066 | Dlaždice betonová 50x50x5cm | M2 | 9 | 256.64 | 2309.76 | 2309.76
| 1100102150 | Štítek číslovací Al 40x60mm | KS | 1 | 11.24 | 11.24 | 11.24
| 16806201 | PÁSKA BANDIMEX:B205 16,0MM balení 30m | ROL | 0.076 | 594.52 | 45.1835 | 45.1835
| 16806252 | CLIP BANDIMEX:S255 16,0MM bal.100ks | BAL | 0.02 | 395.54 | 7.9108 | 7.9108
3 |  | PZS: Příspěvek za sklad |  |  |  | 296.1383
| PZS | Příspěvek za sklad | % | 3.5 | 84.6109 | 296.1383 | 296.1383
2 |  | CZD00009_00012: Vedení NN venkovní-vč. Zá |  |  |  | 22678.7894
3 |  | M02: Materiály EG.D SAP Centrální sklad |  |  |  | 8646.6038
| 1100000129 | Kryt plastové trubky 40-75 mm ES 106-03 | KS | 1 | 178.01 | 178.01 | 178.01
| 1100000255 | Svorka proudová 16-70AlFe/AY16-95 SL4.25 | KS | 4 | 91.78 | 367.12 | 367.12
| 1100100043 | Šroub šestihr.hl.M 20 x 50 poz. | KS | 2 | 12.98 | 25.96 | 25.96
| 1100100048 | Šroub šestihr.hl.M 20 x 110 poz. | KS | 4 | 22.3 | 89.2 | 89.2
| 1100100071 | Svorník M 20x280 oboustr.závit, poz. | KS | 1 | 104.6 | 104.6 | 104.6
| 1100100115 | Matice ocelová M 16 pozinkovaná | KS | 2 | 2.21 | 4.42 | 4.42
| 1100100116 | Matice ocelová M 20 pozinkovaná | KS | 8 | 4.6 | 36.8 | 36.8
| 1100100126 | Podložka přesná poz. 17 021702 | KS | 10 | 1.1 | 11 | 11
| 1100100127 | Podložka přesná poz. 21 021702 | KS | 2 | 1.58 | 3.16 | 3.16
| 1100100152 | Závlačka Fe 4x36 galvanicky pokovená | KS | 8 | 0.73 | 5.84 | 5.84
| 1100100169 | Konzola 1200 na stožár PNE 348401 | KS | 1 | 1067.54 | 1067.54 | 1067.54
| 1100100214 | Příložka koncová 135 PNE 348401 | KS | 8 | 50.39 | 403.12 | 403.12
| 1100100245 | Pas kotevní 940 PNE 348401 | KS | 1 | 263.53 | 263.53 | 263.53
| 1100100312 | Třmen svorník.300x320 pozink.PNE 348401 | KS | 1 | 219.98 | 219.98 | 219.98
| 1100100374 | Pramence ocel.Zn 50mm2 540MPa 024305 | KG | 0.3838 | 80.19 | 30.7769 | 30.7769
| 1100100428 | Hlavice krycí plast na sloup beton. 220 | KS | 1 | 46.52 | 46.52 | 46.52
| 1100100484 | Vodič CY 16 zelenožlut | M | 1.515 | 43.36 | 65.6904 | 65.6904
| 1100100561 | Izolátor NN C 2006 A,VK 1 bílý s čepem | KS | 3 | 409.51 | 1228.53 | 1228.53
| 1100100562 | Izolátor NN C 2006 A,VK 1 hnědý s čepem | KS | 1 | 414.72 | 414.72 | 414.72
| 1100100915 | Svorka univerzální 6-70 669107 | KS | 5 | 141.4 | 707 | 707
| 1100101240 | Trubice smršť.RPKz 35/12 1m dl.zel.žlutá | KS | 0.04 | 181.12 | 7.2448 | 7.2448
| 1100101266 | Hlava rozděl.smršťovací EN4.3 50-185mm2 | KS | 1 | 71.83 | 71.83 | 71.83
| 1100101341 | Páska zemnící FeZn 30/4 | KG | 26.6398 | 48.48 | 1291.4956 | 1291.4956
| 1100101353 | Svorka zemnící pás/lano SR 03 | KS | 3 | 18.85 | 56.55 | 56.55
| 1100101441 | Trubka pevná Univolt KSR 75/3m ES 106-11 | KS | 1 | 792.49 | 792.49 | 792.49
| 1100101655 | Omezovač NN pro AlFe RAY LVA-440B-BSK | KS | 3 | 199.61 | 598.83 | 598.83
| 1100102150 | Štítek číslovací Al 40x60mm | KS | 2 | 11.24 | 22.48 | 22.48
| 1100104484 | Pásek ovinovací Al 10x1mm | KS | 0.52 | 229.29 | 119.2308 | 119.2308
| 16806101 | PÁSKA BANDIMEX:B133 9,5MM balení 30m | ROL | 0.038 | 280.94 | 10.6757 | 10.6757
| 16806201 | PÁSKA BANDIMEX:B205 16,0MM balení 30m | ROL | 0.58 | 594.52 | 344.8216 | 344.8216
| 16806251 | CLIP BANDIMEX:S153 9,5MM bal.100ks | BAL | 0.01 | 206.24 | 2.0624 | 2.0624
| 16806252 | CLIP BANDIMEX:S255 16,0MM bal.100ks | BAL | 0.14 | 395.54 | 55.3756 | 55.3756
3 |  | M25: Materiály EG.D SAP Přímá dodávka |  |  |  | 13265.27
| 1100102074 | Sloup beton. čep 220- 225 EPV 9/15 | KS | 1 | 13265.27 | 13265.27 | 13265.27
3 |  | PZS: Příspěvek za sklad |  |  |  | 766.9156
| PZS | Příspěvek za sklad | % | 3.5 | 219.1187 | 766.9156 | 766.9156
2 |  | CZD00010_00013: Vedení NN kabelové |  |  |  | 35601.233
3 |  | M02: Materiály EG.D SAP Centrální sklad |  |  |  | 34397.3266
| 1100000170 | Spojka kabel.šroub. SJL-7a 95-240 mm2 | KS | 2 | 923.95 | 1847.9 | 1847.9
| 1100101308 | Příchytka kabelová SONAP 41-54 ELBA 6375 | KS | 3 | 38.58 | 115.74 | 115.74
| 1100101309 | Příchytka kabelová SONAP 55-74 ELBA 6375 | KS | 2 | 53.66 | 107.32 | 107.32
| 1100102024 | Pásek vázací na vodiče 3,6x292mm bíl | KS | 7 | 0.43 | 3.01 | 3.01
| 1100102026 | Štítek z PVC 70x30 bíl | KS | 7 | 2.74 | 19.18 | 19.18
| 1100102050 | Víko kabelové KD1 pro TK1 (500x170x45) | KS | 4 | 15.64 | 62.56 | 62.56
| 1100102053 | Žlab kabelový TK1 (1000x170x140) | KS | 2 | 100.9 | 201.8 | 201.8
| 1100102181 | Fólie výstražná červená PE 320 mm | M | 42.23 | 8.88 | 375.0024 | 375.0024
| 1100104275 | Vložka pojistková nožová vel.2 125A gG | KS | 3 | 81.07 | 243.21 | 243.21
| 1100104277 | Vložka pojistková nožová vel.2 200A gG | KS | 3 | 81.12 | 243.36 | 243.36
| 1100104279 | Vložka pojistková nožová vel.2 250A gG | KS | 6 | 80.34 | 482.04 | 482.04
| 51170309 | KABEL NAYY-J 4X240SM mm? BK | M | 32.96 | 491.44 | 16197.8624 | 16197.8624
| 51170319 | KABEL NAYY-J 4X95SM mm? BK | M | 36.05 | 216.6 | 7808.43 | 7808.43
| 51170321 | KABEL NAYY-J 4X150SM mm? BK | M | 22.66 | 295.23 | 6689.9118 | 6689.9118
3 |  | PZS: Příspěvek za sklad |  |  |  | 1203.9064
| PZS | Příspěvek za sklad | % | 3.5 | 343.9733 | 1203.9064 | 1203.9064
2 |  | CZD00012_00014: Telekom. kabely - SDOK |  |  |  | 157804.3684
3 |  | M02: Materiály EG.D SAP Centrální sklad |  |  |  | 150437.9888
| 1100001440 | Vidlice s okem křížová; 231561 | KS | 2 | 594.65 | 1189.3 | 1189.3
| 1100001571 | Spirála kotevní SDOK 48vl. na ochr. 18kN | KS | 13 | 876.61 | 11395.93 | 11395.93
| 1100001573 | Spirála ochranná SDOK 48vl. 15,4 mm | KS | 13 | 876.66 | 11396.58 | 11396.58
| 1100001574 | Očnice spirály kotevní SDOK 48vl. 100 kN | KS | 13 | 407.72 | 5300.36 | 5300.36
| 1100001576 | Svorka nosná SDOK 48vl. 15,4 mm 100 kN | KS | 14 | 2394.73 | 33526.22 | 33526.22
| 1100001578 | Spirála protivibrační SDOK 48vl. 15,4 mm | KS | 31 | 449.99 | 13949.69 | 13949.69
| 1100100060 | Šroub napínací M 20 oko-oko poz. | KS | 11 | 210.9 | 2319.9 | 2319.9
| 1100100115 | Matice ocelová M 16 pozinkovaná | KS | 8 | 2.21 | 17.68 | 17.68
| 1100100145 | Podložka konstrukční otvor 18mm galvan. | KS | 8 | 6.11 | 48.88 | 48.88
| 1100100172 | Konzola 600 na stožár PNE348401 | KS | 4 | 680.46 | 2721.84 | 2721.84
| 1100100312 | Třmen svorník.300x320 pozink.PNE 348401 | KS | 4 | 219.98 | 879.92 | 879.92
| 1100100682 | Kloub závěsný 80 - oko č.235191.1 | KS | 11 | 538.65 | 5925.15 | 5925.15
| 1100100801 | Oko dvojité přímé 75/50/20/20/1 č.231400 | KS | 14 | 223.77 | 3132.78 | 3132.78
| 1100100935 | Třmen ES závěs. izolátoru 50/U80 649-01 | KS | 10 | 450.01 | 4500.1 | 4500.1
| 1100100943 | Vidlice s okem nastav. 300-460mm; 231547 | KS | 2 | 778.43 | 1556.86 | 1556.86
| 1100101299 | Šroub s otevřeným okem č.892549 | KS | 4 | 351.38 | 1405.52 | 1405.52
| 16806201 | PÁSKA BANDIMEX:B205 16,0MM balení 30m | ROL | 3.518 | 594.52 | 2091.5214 | 2091.5214
| 16806252 | CLIP BANDIMEX:S255 16,0MM bal.100ks | BAL | 0.81 | 395.54 | 320.3874 | 320.3874
| 20037245 | Příchytka dist.1xSDOK 15-20mm BS-DS-PS | KS | 78 | 169.04 | 13185.12 | 13185.12
| 20037255 | Držák D0,7m rezervy SDOK 30m JB-DB | KS | 1 | 3250.81 | 3250.81 | 3250.81
| 20037256 | Držák D1,2m rezervy SDOK 90m JB-DB-PS | KS | 4 | 7151.78 | 28607.12 | 28607.12
| 20037257 | Adaptér držáku rezervy SDOK PS stavitelný | KS | 2 | 1858.16 | 3716.32 | 3716.32
3 |  | M25: Materiály EG.D SAP Přímá dodávka |  |  |  | 2030
| 20037243 | Objímka kotevní SDOK 20kN 2xoko DBW225 | KS | 1 | 2030 | 2030 | 2030
3 |  | PZS: Příspěvek za sklad |  |  |  | 5336.3796
| PZS | Příspěvek za sklad | % | 3.5 | 1524.6799 | 5336.3796 | 5336.3796
2 |  | CZD00013_00015: HDPE Netolice |  |  |  | 38437.0382
3 |  | M02: Materiály EG.D SAP Centrální sklad |  |  |  | 5019.61
| 1100001409 | Marker elektronický optika | KS | 5 | 750.25 | 3751.25 | 3751.25
| 1100102023 | Pásek vázací na vodiče 7,6x380 mm černý. | KS | 444 | 1.19 | 528.36 | 528.36
| 1100102028 | Štítek PVC označovací 359050 čern | KS | 148 | 5 | 740 | 740
3 |  | M25: Materiály EG.D SAP Přímá dodávka |  |  |  | 32117.625
| 1100102376 | Spojka PLASSON D 40 přesuvná | KS | 5 | 168.94 | 844.7 | 844.7
| 1100102377 | Trubka ochranná SI 40/33 pro optokabel | M | 684.95 | 44.3 | 30343.285 | 30343.285
| 1100102378 | Víko trubky PLASSON D 40 | KS | 4 | 232.41 | 929.64 | 929.64
3 |  | PZS: Příspěvek za sklad |  |  |  | 1299.8032
| PZS | Příspěvek za sklad | % | 3.5 | 371.3723 | 1299.8032 | 1299.8032
|  | Celkem |  |  |  | 5245263.8666

## Materiál vlastní
| Název stavby: | VN Netolice: Rek.3-Netolice a okolí_version 2 |  | Číslo stavby: | 001040015548
| Název verze: | Schválený rozpočet |  | Verze CÚ: | 2025/02a
| Kód | Popis | MJ | Výměra | Jedn. Cena | Cena
1 |  | 2: Provozní soubory |  |  |  | 113.904
2 |  | CZD00040_00016: Technologie TS - Prádelna |  |  |  | 113.904
3 |  | M06: Materiály Vlastní-zhotovitele stavby |  |  |  | 113.904
| 111113080101 | Benzin 90/150 technický | L | 0.672 | 107 | 71.904
| 800000000192 | Spojovací mat.uchycení Provozní číslovací tab. na DTS nýty/hmoždinky (kiosek, stožárová, zděná)-bez tabulky | SET | 1 | 42 | 42
1 |  | 3: Stavební objekty |  |  |  | 1065810.3975
2 |  | CZD00004_00002: VV 22kV – VN NETOLICE 3-181 |  |  |  | 273937.7755
3 |  | M06: Materiály Vlastní-zhotovitele stavby |  |  |  | 273937.7755
| 111082113210 | Voda pitná pro ostatní odběratele | M3 | 9.5622 | 66.1 | 632.0631
| 111449018000 | Vazelina na kontakty - minerální mazací tuk | KG | 0.183 | 1109 | 202.947
| 111633030300 | Gumoasfalt suspenze SA IV | KG | 16.6 | 65 | 1079
| 309003180820 | Šroub šestihr.hl.M 8 x 30 poz. | KS | 16 | 1.75 | 28
| 311120118061 | Matice ocel. M 8 poz. | KS | 16 | 0.6 | 9.6
| 605112110030 | Prkno smrkové omítané 24-32mm síla | M3 | 0.35233 | 8377 | 2951.4684
| 605122612160 | Hranol smrkový 10X10cm 4-6m dlouhý | M3 | 0.12812 | 8238 | 1055.4526
| 800000000323 | Směs betonová C12/15 (B15) měkká | M3 | 65.33 | 3360 | 219508.8
| 800000000325 | Směs betonová C12/15 (B15) měkká s přísadou Xypex Admin C1000 NF | M3 | 8.83 | 3360 | 29668.8
| 800000000329 | Geotextilie netkaná separační, ochranná, filtrační, drenážní PES(70%)+PP(30%) 400g/m2 | M2 | 0.048653 | 33.8 | 1.6445
| 800000000330 | Bednění z tvarovaných dílů konstrukčně přizpůsobené pro vibrovaný beton, k lití hlav betonových základů PS - doložené zhotovitelem | KS | 2 | 9400 | 18800
2 |  | CZD00004_00003: VV 22kV NET. SMED. I37 SMEI70 |  |  |  | 9.981
3 |  | M06: Materiály Vlastní-zhotovitele stavby |  |  |  | 9.981
| 111449018000 | Vazelina na kontakty - minerální mazací tuk | KG | 0.009 | 1109 | 9.981
2 |  | CZD00004_00004: VV 22kV NET.OKRUH 128/120 148 |  |  |  | 508246.5266
3 |  | M06: Materiály Vlastní-zhotovitele stavby |  |  |  | 508246.5266
| 111082113210 | Voda pitná pro ostatní odběratele | M3 | 11.7993 | 66.1 | 779.9321
| 111449018000 | Vazelina na kontakty - minerální mazací tuk | KG | 0.291 | 1109 | 322.719
| 111633030300 | Gumoasfalt suspenze SA IV | KG | 31.4 | 65 | 2041
| 246221010112 | Barva H syntetická základní pro konstrukce černá ocel | L | 84.84 | 170 | 14422.8
| 246221501102 | Barva H syntetická vrchní pro konstrukce černá ocel | L | 57.96 | 170 | 9853.2
| 246421200001 | Ředidlo F01 | L | 14 | 120 | 1680
| 309003180820 | Šroub šestihr.hl.M 8 x 30 poz. | KS | 44 | 1.75 | 77
| 311120118061 | Matice ocel. M 8 poz. | KS | 44 | 0.6 | 26.4
| 605112110030 | Prkno smrkové omítané 24-32mm síla | M3 | 0.25872 | 8377 | 2167.2974
| 605122612160 | Hranol smrkový 10X10cm 4-6m dlouhý | M3 | 0.09408 | 8238 | 775.031
| 791999807583 | Osivo travní | KG | 0.252 | 156 | 39.312
| 800000000072 | MATER.MIMO CISEL.ECD DLE SAMOST.SOUPISU | Kč | 110000 | 1 | 110000
| 800000000303 | Štěrkopísek projekty B 0-4 betonářský písek | M3 | 3.4 | 402 | 1366.8
| 800000000307 | Štěrkokamen projekty 32-64 | T | 5.78 | 387 | 2236.86
| 800000000323 | Směs betonová C12/15 (B15) měkká | M3 | 68.02 | 3360 | 228547.2
| 800000000325 | Směs betonová C12/15 (B15) měkká s přísadou Xypex Admin C1000 NF | M3 | 20.27 | 3360 | 68107.2
| 800000000329 | Geotextilie netkaná separační, ochranná, filtrační, drenážní PES(70%)+PP(30%) 400g/m2 | M2 | 0.11169 | 33.8 | 3.775
| 800000000330 | Bednění z tvarovaných dílů konstrukčně přizpůsobené pro vibrovaný beton, k lití hlav betonových základů PS - doložené zhotovitelem | KS | 7 | 9400 | 65800
2 |  | CZD00004_00005: VV 22kV – NETOLICE TRZNI |  |  |  | 97342.2705
3 |  | M06: Materiály Vlastní-zhotovitele stavby |  |  |  | 97342.2705
| 111082113210 | Voda pitná pro ostatní odběratele | M3 | 4.6907 | 66.1 | 310.0553
| 111449018000 | Vazelina na kontakty - minerální mazací tuk | KG | 0.048 | 1109 | 53.232
| 111633030300 | Gumoasfalt suspenze SA IV | KG | 3.4 | 65 | 221
| 246221010112 | Barva H syntetická základní pro konstrukce černá ocel | L | 46.056 | 170 | 7829.52
| 246221501102 | Barva H syntetická vrchní pro konstrukce černá ocel | L | 31.464 | 170 | 5348.88
| 246421200001 | Ředidlo F01 | L | 7.6 | 120 | 912
| 309003180820 | Šroub šestihr.hl.M 8 x 30 poz. | KS | 4 | 1.75 | 7
| 311120118061 | Matice ocel. M 8 poz. | KS | 4 | 0.6 | 2.4
| 791999807583 | Osivo travní | KG | 2.367 | 156 | 369.252
| 800000000072 | MATER.MIMO CISEL.ECD DLE SAMOST.SOUPISU | Kč | 44000 | 1 | 44000
| 800000000323 | Směs betonová C12/15 (B15) měkká | M3 | 0.8 | 3360 | 2688
| 800000000325 | Směs betonová C12/15 (B15) měkká s přísadou Xypex Admin C1000 NF | M3 | 5 | 3360 | 16800
| 800000000329 | Geotextilie netkaná separační, ochranná, filtrační, drenážní PES(70%)+PP(30%) 400g/m2 | M2 | 0.02755 | 33.8 | 0.93119
| 800000000330 | Bednění z tvarovaných dílů konstrukčně přizpůsobené pro vibrovaný beton, k lití hlav betonových základů PS - doložené zhotovitelem | KS | 2 | 9400 | 18800
2 |  | CZD00004_00006: VV 22kV – PODERISTE SP. 20-12 |  |  |  | 59407.7482
3 |  | M06: Materiály Vlastní-zhotovitele stavby |  |  |  | 59407.7482
| 111082113210 | Voda pitná pro ostatní odběratele | M3 | 0.86305 | 66.1 | 57.0476
| 111449018000 | Vazelina na kontakty - minerální mazací tuk | KG | 0.015 | 1109 | 16.635
| 111633030300 | Gumoasfalt suspenze SA IV | KG | 3.4 | 65 | 221
| 246221010112 | Barva H syntetická základní pro konstrukce černá ocel | L | 16.968 | 170 | 2884.56
| 246221501102 | Barva H syntetická vrchní pro konstrukce černá ocel | L | 11.592 | 170 | 1970.64
| 246421200001 | Ředidlo F01 | L | 2.8 | 120 | 336
| 309003180820 | Šroub šestihr.hl.M 8 x 30 poz. | KS | 4 | 1.75 | 7
| 311120118061 | Matice ocel. M 8 poz. | KS | 4 | 0.6 | 2.4
| 800000000072 | MATER.MIMO CISEL.ECD DLE SAMOST.SOUPISU | Kč | 22000 | 1 | 22000
| 800000000323 | Směs betonová C12/15 (B15) měkká | M3 | 4.2 | 3360 | 14112
| 800000000325 | Směs betonová C12/15 (B15) měkká s přísadou Xypex Admin C1000 NF | M3 | 2.5 | 3360 | 8400
| 800000000329 | Geotextilie netkaná separační, ochranná, filtrační, drenážní PES(70%)+PP(30%) 400g/m2 | M2 | 0.013775 | 33.8 | 0.46559
| 800000000330 | Bednění z tvarovaných dílů konstrukčně přizpůsobené pro vibrovaný beton, k lití hlav betonových základů PS - doložené zhotovitelem | KS | 1 | 9400 | 9400
2 |  | CZD00005_00008: Ka22kV: PS 41-TS Prádelna |  |  |  | 1404.441
3 |  | M06: Materiály Vlastní-zhotovitele stavby |  |  |  | 1404.441
| 111082113210 | Voda pitná pro ostatní odběratele | M3 | 0.18 | 66.1 | 11.898
| 111113080101 | Benzin 90/150 technický | L | 0.675 | 107 | 72.225
| 691921120000 | Bavlna čistící bílá | KG | 0.3 | 32.15 | 9.645
| 791999807583 | Osivo travní | KG | 0.108 | 156 | 16.848
| 800000000190 | Pěna těsnící sprej 750 ml | KS | 1.5 | 130 | 195
| 800000000301 | Písek-projekty D0 - 2 | M3 | 2.415 | 455 | 1098.825
2 |  | CZD00005_00009: Ka22kV:TS Prádelna-kab.sp.Ben |  |  |  | 105734.107
3 |  | M06: Materiály Vlastní-zhotovitele stavby |  |  |  | 105734.107
| 111082113210 | Voda pitná pro ostatní odběratele | M3 | 1.59 | 66.1 | 105.099
| 111113080101 | Benzin 90/150 technický | L | 1.347 | 107 | 144.129
| 691921120000 | Bavlna čistící bílá | KG | 0.3 | 32.15 | 9.645
| 791999807583 | Osivo travní | KG | 0.954 | 156 | 148.824
| 800000000190 | Pěna těsnící sprej 750 ml | KS | 3.5 | 130 | 455
| 800000000301 | Písek-projekty D0 - 2 | M3 | 30.14 | 455 | 13713.7
| 800000000303 | Štěrkopísek projekty B 0-4 betonářský písek | M3 | 2.9 | 402 | 1165.8
| 800000000307 | Štěrkokamen projekty 32-64 | T | 4.93 | 387 | 1907.91
| 900000000088 | Roura PE 225 mm svařitelná pro řízené protlaky | M | 61 | 1444 | 88084
2 |  | CZD00005_00010: Ka22kV: TS Benýdkov-PS 37 |  |  |  | 8472.869
3 |  | M06: Materiály Vlastní-zhotovitele stavby |  |  |  | 8472.869
| 111082113210 | Voda pitná pro ostatní odběratele | M3 | 0.885 | 66.1 | 58.4985
| 111113080101 | Benzin 90/150 technický | L | 1.459 | 107 | 156.113
| 156111402005 | Drát Fe černý měkký 2mm J.11343 | KG | 5.952 | 38.76 | 230.6995
| 605112110030 | Prkno smrkové omítané 24-32mm síla | M3 | 0.044 | 8377 | 368.588
| 605122612160 | Hranol smrkový 10X10cm 4-6m dlouhý | M3 | 0.128 | 8238 | 1054.464
| 691921120000 | Bavlna čistící bílá | KG | 0.3 | 32.15 | 9.645
| 791999807583 | Osivo travní | KG | 0.531 | 156 | 82.836
| 800000000190 | Pěna těsnící sprej 750 ml | KS | 3 | 130 | 390
| 800000000301 | Písek-projekty D0 - 2 | M3 | 13.455 | 455 | 6122.025
2 |  | CZD00007_00011: TS 22/0,4kV – Prádelna |  |  |  | 2633.288
3 |  | M06: Materiály Vlastní-zhotovitele stavby |  |  |  | 2633.288
| 111082113210 | Voda pitná pro ostatní odběratele | M3 | 1.02 | 66.1 | 67.422
| 111633030300 | Gumoasfalt suspenze SA IV | KG | 7.2 | 65 | 468
| 309003180820 | Šroub šestihr.hl.M 8 x 30 poz. | KS | 20 | 1.75 | 35
| 311120118061 | Matice ocel. M 8 poz. | KS | 20 | 0.6 | 12
| 791999807583 | Osivo travní | KG | 0.612 | 156 | 95.472
| 800000000303 | Štěrkopísek projekty B 0-4 betonářský písek | M3 | 2.082 | 402 | 836.964
| 800000000307 | Štěrkokamen projekty 32-64 | T | 2.89 | 387 | 1118.43
2 |  | CZD00009_00012: Vedení NN venkovní-vč. Zá |  |  |  | 6435.0731
3 |  | M06: Materiály Vlastní-zhotovitele stavby |  |  |  | 6435.0731
| 111082113210 | Voda pitná pro ostatní odběratele | M3 | 0.2451 | 66.1 | 16.2011
| 111449018000 | Vazelina na kontakty - minerální mazací tuk | KG | 0.008 | 1109 | 8.872
| 111633030300 | Gumoasfalt suspenze SA IV | KG | 0.4 | 65 | 26
| 800000000323 | Směs betonová C12/15 (B15) měkká | M3 | 1.9 | 3360 | 6384
2 |  | CZD00010_00013: Vedení NN kabelové |  |  |  | 2186.3175
3 |  | M06: Materiály Vlastní-zhotovitele stavby |  |  |  | 2186.3175
| 111082113210 | Voda pitná pro ostatní odběratele | M3 | 0.315 | 66.1 | 20.8215
| 156111402005 | Drát Fe černý měkký 2mm J.11343 | KG | 2.304 | 38.76 | 89.303
| 605112110030 | Prkno smrkové omítané 24-32mm síla | M3 | 0.017 | 8377 | 142.409
| 605122612160 | Hranol smrkový 10X10cm 4-6m dlouhý | M3 | 0.05 | 8238 | 411.9
| 791999807583 | Osivo travní | KG | 0.189 | 156 | 29.484
| 800000000301 | Písek-projekty D0 - 2 | M3 | 3.28 | 455 | 1492.4
|  | Celkem |  |  |  | 1065924.3015

## Dodávky
| Název stavby: | VN Netolice: Rek.3-Netolice a okolí_version 2 |  | Číslo stavby: | 001040015548
| Název verze: | Schválený rozpočet |  | Verze CÚ: | 2025/02a
| Kód | Popis | MJ | Výměra | Jedn. Cena | Cena
1 |  | 2: Provozní soubory |  |  |  | 1769864
2 |  | CZD00040_00016: Technologie TS - Prádelna |  |  |  | 1190883
3 |  | M01e: Materiály EG.D eC Dodávky |  |  |  | 1062383
| 800000000500 | Smart Rozváděč VN K1M Zapojení KKT | KS | 1 | 902363 | 902363
| D1100002166 | Rozvaděč RDD 1099/4825 + Stojan ST-VK8-D -Dodávka pro nový TS kiosek | SET | 1 | 160020 | 160020
3 |  | M11: Materiály EG.D Transformátory |  |  |  | 128500
| 800000010013 | Transformátor s Cu vinutím 22/0,4kV 400kVA | KS | 1 | 128500 | 128500
2 |  | CZD00047_00017: DŘT, telemechanika |  |  |  | 578981
3 |  | M01s: Materiály EG.D SAP Dodávky |  |  |  | 578981
| 1100001500 | Konzola omezovačů přepětí recloseru JB | SET | 1 | 7413 | 7413
| 1100001501 | Konzola recloseru JB | KS | 1 | 12686 | 12686
| 1100001828 | Skříň ovládací pro DOÚS | KS | 1 | 190080 | 190080
| 1100001829 | Anténa směrová na betonový sloup JB | KS | 1 | 2094 | 2094
| 1100001850 | Konzola k upevnění DOÚS na sloup JB | KS | 1 | 728 | 728
| 20036823 | Recloser včetně ovl.skříně, říd.jednotky | KS | 1 | 365980 | 365980
1 |  | 3: Stavební objekty |  |  |  | 1244456.4633
2 |  | CZD00004_00002: VV 22kV – VN NETOLICE 3-181 |  |  |  | 298658.25
3 |  | M01s: Materiály EG.D SAP Dodávky |  |  |  | 298658.25
| 1100000136 | Konzola příhradový stožár 22kV B-U10 | KS | 2 | 1443.03 | 2886.06
| 1100000282 | Konzola příhradový stožár 22kV A3-U10-R | KS | 2 | 6977.38 | 13954.76
| 1100105934 | Konzola příhradový stožár 22kV A4-U10-R | KS | 2 | 8740.18 | 17480.36
| 1100105989 | Stožár příhradový 22kV - 16,5/60 - Z | KS | 1 | 123772.72 | 123772.72
| 1100105996 | Stožár příhradový 22kV - 18/60 - N | KS | 1 | 140564.35 | 140564.35
2 |  | CZD00004_00004: VV 22kV NET.OKRUH 128/120 148 |  |  |  | 268387.37
3 |  | M01s: Materiály EG.D SAP Dodávky |  |  |  | 268387.37
| 1100000136 | Konzola příhradový stožár 22kV B-U10 | KS | 2 | 1443.03 | 2886.06
| 1100000137 | Konzola příhradový stožár 22kV B-U10-R | KS | 1 | 1926.77 | 1926.77
| 1100000282 | Konzola příhradový stožár 22kV A3-U10-R | KS | 3 | 6977.38 | 20932.14
| 1100105988 | Stožár příhradový 22kV - 16,5/50 - Z | KS | 1 | 112859.79 | 112859.79
| 1100106002 | Stožár příhradový 22kV - 18/50 - Z | KS | 1 | 129782.61 | 129782.61
2 |  | CZD00007_00011: TS 22/0,4kV – Prádelna |  |  |  | 511282
3 |  | M01e: Materiály EG.D eC Dodávky |  |  |  | 511282
| 800000004161 | Bloková TS Betonbau-typ UF 2536,vč.vanové střechy DV-stavební část | KS | 1 | 511282 | 511282
2 |  | CZD00012_00014: Telekom. kabely - SDOK |  |  |  | 166128.8433
3 |  | M01s: Materiály EG.D SAP Dodávky |  |  |  | 166128.8433
| 1100001311 | Kabel optický samonosný ADSS 48vl. | M | 2515.91 | 64.63 | 162603.2633
| 1100105939 | Konzola příhradový stožár 22kV B-U8-R | KS | 2 | 1762.79 | 3525.58
|  | Celkem |  |  |  | 3014320.4633

## Subdodávky
| Název stavby: | VN Netolice: Rek.3-Netolice a okolí_version 2 |  | Číslo stavby: | 001040015548
| Název verze: | Schválený rozpočet |  | Verze CÚ: | 2025/02a
| Kód | Popis | MJ | Výměra | Jedn. Cena | Cena
1 |  | 3: Stavební objekty |  |  |  | 402700
2 |  | CZD00005_00009: Ka22kV:TS Prádelna-kab.sp.Ben |  |  |  | 257472
3 |  | SUB: Subdodávky |  |  |  | 257472
| 47624 | Řízený zemní protlak - vnějšího průměru přes 180 do 225 mm, hloubky do 6m | m | 61 | 2580 | 157380
| 47629 | Doprava a přistavení soupravy pro řízený protlak (1x na celou stavbu) | ks | 0.5 | 6000 | 3000
| 53011 | Def. zádlažba - chodník asfaltový, vč. podkladních vrstev a hutnění - nový | m2 | 62 | 1288 | 79856
| 53020 | Def. zádlažba - zálivka asfaltová pro dilatační nebo pracovní spáry | m | 124 | 139 | 17236
2 |  | CZD00007_00011: TS 22/0,4kV – Prádelna |  |  |  | 7956
3 |  | SUB: Subdodávky |  |  |  | 7956
| 53025 | Obrubník nový k trávníku + položení | m | 18 | 442 | 7956
2 |  | CZD00012_00014: Telekom. kabely - SDOK |  |  |  | 118152
3 |  | SUB: Subdodávky |  |  |  | 118152
| QB05 | Montáž spojky SDOK, zadat počet spojů (ks): 12, 24, 48, 72, 96, 120 nebo 144, -bez materiálu | ks | 96 | 540 | 51840
| QC01 | Měření met. zpětného rozptylu OTDR vl.d.1310nm při převzetí bubnu+protokol - 48 vláken | ks | 1 | 19440 | 19440
| QC05 | Měření optické vzdálenosti před montáží spojky na vybraném vlákně -zadat 1 vlákno na celou spojku | ks | 1 | 1512 | 1512
| QC09 | Kompletní závěrečné měření celého profilu optického kabelu+2 protokly - 48 vláken | ks | 1 | 45360 | 45360
2 |  | CZD00013_00015: HDPE Netolice |  |  |  | 19120
3 |  | SUB: Subdodávky |  |  |  | 19120
| PA90 | Zkouška tlakutěsnosti HDPE trubky, vč. protokolu/stavba (Subdodávka) | ks | 1 | 4600 | 4600
| PA90 | Zkouška tlakutěsnosti HDPE trubky, vč. protokolu/stavba (Subdodávka) | ks | 1 | 4600 | 4600
| PA90 | Zkouška tlakutěsnosti HDPE trubky, vč. protokolu/stavba (Subdodávka) | ks | 1 | 4600 | 4600
| PA91 | Kontrola průchodnosti HDPE trubky, vč. protokolu (Subdodávka) | m | 35 | 8 | 280
| PA91 | Kontrola průchodnosti HDPE trubky, vč. protokolu (Subdodávka) | m | 369 | 8 | 2952
| PA91 | Kontrola průchodnosti HDPE trubky, vč. protokolu (Subdodávka) | m | 261 | 8 | 2088
|  | Celkem |  |  |  | 402700

## Figury
Figura | Výraz | Hodnota | Popis