## 503
Aspe
Příloha k formuláři pro ocenění nabídky
Stavba |  | 17-307-2_SO503 |  | Jižní tangenta České Budějovice (km 0,000 - km 2,706), okr. ČB
číslo a název SO |  | 503 |  | Přeložka STL plynovodu v km 1,14
číslo a název rozpočtu: |  | 503 |  | Přeložka STL plynovodu v km 1,14
Poř. č.pol. | cenová soustava | Kód položky | Varianta položky | Název položky | jednotka | Počet jednotek | CENA
[7 empty] | jednotková | celkem
1 | 2 | 3 | 4 | 5 | 6 | 7 | 8 | 9
|  | 11 |  | Zemní práce - přípravné a přidružené práce
1 | CS ÚRS 2020 01 | 113107161 |  | Odstranění podkladu z kameniva drceného tl do 100 mm strojně pl přes 50 do 200 m2 Odstranění podkladů nebo krytů strojně plochy jednotlivě přes 50 m2 do 200 m2 s přemístěním hmot na skládku na vzdálenost do 20 m nebo s naložením na dopravní prostředek z kameniva hrubého drceného, o tl. vrstvy do 100 mm | M2 | 174.52 |  | 0
recyklovaná vrstva frakce 0/32 s přídavkem asfaltové emulze rýha pro plynovod (nová trasa) asfaltová cyklostezka 54.50*1.0=54,500 [A] = rýha pro přípojky (nová trasa) asfaltová cyklostezka 8.50*1.0=8,500 [C] = rýha pro plynovod (demontáž původního STL) asfaltová cyklostezka 105.5*0.80=84,400 [E] = rýha pro přípojky (demontáž původních STL) asfaltová cyklostezka 11.70*0.80=9,360 [G] = montážní šachta pro odpoje/propoje D 160 STL plynovodu asfaltová cyklostezka (1 ks) 4.0*1.2=4,800 [I] = montážní šachty pro napojení i ukončení přípojek asfaltová cyklostezka (6 ks) 6*1.8*1.2=12,960 [K] Celkem: A+B+C+D+E+F+G+H+I+J+K=
2 | CS ÚRS 2020 01 | 113107162 |  | Odstranění podkladu z kameniva drceného tl 200 mm strojně pl přes 50 do 200 m2 Odstranění podkladů nebo krytů strojně plochy jednotlivě přes 50 m2 do 200 m2 s přemístěním hmot na skládku na vzdálenost do 20 m nebo s naložením na dopravní prostředek z kameniva hrubého drceného, o tl. vrstvy přes 100 do 200 mm | M2 | 192.76 |  | 0
štěrkodrť 0/63 mm rýha pro plynovod (nová trasa) asfaltová cyklostezka 54.50*1.0=54,500 [A] = rýha pro přípojky (nová trasa) asfaltová cyklostezka 8.50*1.0=8,500 [C] = rýha pro plynovod (demontáž původního STL) asfaltová cyklostezka 105.5*0.80=84,400 [E] = rýha pro přípojky (demontáž původních STL) asfaltová cyklostezka 11.70*0.80=9,360 [G] = montážní šachta pro odpoje/propoje D 160 STL plynovodu asfaltová cyklostezka (1 ks) 4.0*1.2=4,800 [I] = montážní šachty pro napojení i ukončení přípojek asfaltová cyklostezka (6 ks) 6*1.8*1.2=12,960 [K] Mezisoučet: A+B+C+D+E+F+G+H+I+J+K= = štěrkodrť ŠD 32/63 mm rýha pro plynovod (nová trasa STL) místní asfaltová komunikace 6.5*0.80=5,200 [N] = rýha pro plynovod (demontáž původního STL) místní asfaltová komunikace 4.9*0.80=3,920 [P] Mezisoučet: M+N+O+P= = mechanicky zpevněné kamenivo rýha pro plynovod (nová trasa STL) místní asfaltová komunikace 6.5*0.80=5,200 [S] = rýha pro plynovod (demontáž původního STL) místní asfaltová komunikace 4.9*0.80=3,920 [U] Mezisoučet: R+S+T+U= Celkem: A+B+C+D+E+F+G+H+I+J+K+M+N+O+P+R+S+T+U=
3 | CS ÚRS 2020 01 | 113107181 |  | Odstranění podkladu živičného tl 50 mm strojně pl přes 50 do 200 m2 Odstranění podkladů nebo krytů strojně plochy jednotlivě přes 50 m2 do 200 m2 s přemístěním hmot na skládku na vzdálenost do 20 m nebo s naložením na dopravní prostředek živičných, o tl. vrstvy do 50 mm | M2 | 174.52 |  | 0
asfaltový beton ACO 11 - tl. 50 mm rýha pro plynovod (nová trasa) asfaltová cyklostezka 54.50*1.0=54,500 [A] = rýha pro přípojky (nová trasa) asfaltová cyklostezka 8.50*1.0=8,500 [C] = rýha pro plynovod (demontáž původního STL) asfaltová cyklostezka 105.5*0.80=84,400 [E] = rýha pro přípojky (demontáž původních STL) asfaltová cyklostezka 11.70*0.80=9,360 [G] = montážní šachta pro odpoje/propoje D 160 STL plynovodu asfaltová cyklostezka (1 ks) 4.0*1.2=4,800 [I] = montážní šachty pro napojení i ukončení přípojek asfaltová cyklostezka (6 ks) 6*1.8*1.2=12,960 [K] Celkem: A+B+C+D+E+F+G+H+I+J+K=
4 | CS ÚRS 2020 01 | 113107341 |  | Odstranění podkladu živičného tl do 50 mm strojně pl do 50 m2 Odstranění podkladů nebo krytů strojně plochy jednotlivě do 50 m2 s přemístěním hmot na skládku na vzdálenost do 3 m nebo s naložením na dopravní prostředek živičných, o tl. vrstvy do 50 mm | M2 | 9.12 |  | 0
asfaltový beton ACO 11 - tl. 40 mm rýha pro plynovod (nová trasa STL) místní asfaltová komunikace 6.5*0.80=5,200 [A] = rýha pro plynovod (demontáž původního STL) místní asfaltová komunikace 4.9*0.80=3,920 [C] Celkem: A+B+C=
5 | CS ÚRS 2020 01 | 113107342 |  | Odstranění podkladu živičného tl přes 50 do 100 mm strojně pl do 50 m2 Odstranění podkladů nebo krytů strojně plochy jednotlivě do 50 m2 s přemístěním hmot na skládku na vzdálenost do 3 m nebo s naložením na dopravní prostředek živičných, o tl. vrstvy přes 50 do 100 mm | M2 | 9.12 |  | 0
asfaltový beton ACP 16 - tl. 60 mm rýha pro plynovod (nová trasa STL) místní asfaltová komunikace 6.5*0.80=5,200 [A] = rýha pro plynovod (demontáž původního STL) místní asfaltová komunikace 4.9*0.80=3,920 [C] Celkem: A+B+C=
6 | CS ÚRS 2020 01 | 113202111 |  | Vytrhání obrub krajníků obrubníků stojatých Vytrhání obrub s vybouráním lože, s přemístěním hmot na skládku na vzdálenost do 3 m nebo s naložením na dopravní prostředek z krajníků nebo obrubníků stojatých | M | 22 |  | 0
betonový obrubník silniční (22 ks) 22*1.0=22,000 [A]
7 | CS ÚRS 2017 01 | 115101201 |  | Čerpání vody na dopravní výšku do 10 m průměrný přítok do 500 l/min Čerpání vody na dopravní výšku do 10 m s uvažovaným průměrným přítokem do 500 l/min | HOD | 240 |  | 0
12 hod/den - 1 úsek/2 čerpací jímky (celkem 10 dní čerpání) 2*10*12=240,000 [A]
8 | CS ÚRS 2017 01 | 115101301 |  | Pohotovost čerpací soupravy pro dopravní výšku do 10 m přítok do 500 l/min Pohotovost záložní čerpací soupravy pro dopravní výšku do 10 m s uvažovaným průměrným přítokem do 500 l/min | DEN | 20 |  | 0
2 jímky - 10 dní 2*10=20,000 [A]
9 | CS ÚRS 2020 01 | 119001402 |  | Dočasné zajištění potrubí ocelového nebo litinového DN do 500 mm Dočasné zajištění podzemního potrubí nebo vedení ve výkopišti ve stavu i poloze, ve kterých byla na začátku zemních prací a to s podepřením, vzepřením nebo vyvěšením, příp. s ochranným bedněním, se zřízením a odstraněním zajišťovací konstrukce, s opotřebením hmot potrubí ocelového nebo litinového, jmenovité světlosti DN přes 200 do 500 mm | M | 8 |  | 0
STL plynovod křížení potrubí D 160 vodovod (ČEVAK, a. s.) - 2x = STL přípojky křížení potrubí D 32 vodovod (ČEVAK, a. s.) - 2x 2.0*(2+2)=8,000 [B]
10 | CS ÚRS 2020 01 | 119001406 |  | Dočasné zajištění potrubí z PE DN do 500 mm Dočasné zajištění podzemního potrubí nebo vedení ve výkopišti ve stavu i poloze, ve kterých byla na začátku zemních prací a to s podepřením, vzepřením nebo vyvěšením, příp. s ochranným bedněním, se zřízením a odstraněním zajišťovací konstrukce, s opotřebením hmot potrubí plastového, jmenovité světlosti DN přes 200 do 500 mm | M | 4 |  | 0
STL plynovod křížení potrubí D 160 plynovod VTL (E.ON Distribuce, a. s.) - 2x 2.0*2=4,000 [A]
11 | CS ÚRS 2014 01 | 119001412 |  | Dočasné zajištění potrubí betonového, ŽB nebo kameninového DN do 500 Dočasné zajištění potrubí betonového, ŽB nebo kameninového DN do 500 | M | 14 |  | 0
STL plynovod křížení potrubí D 160 kanalizace (ČEVAK, a. s.) - 3x meliorace - 4x 2.0*(3+4)=14,000 [A]
12 | CS ÚRS 2014 01 | 119001421 |  | Dočasné zajištění kabelů a kabelových tratí ze 3 volně ložených kabelů Dočasné zajištění kabelů a kabelových tratí ze 3 volně ložených kabelů | M | 4 |  | 0
STL plynovod křížení potrubí D 160 sdělovací kabel (ČD - Telematika, a. s.) - 2x 2.0*2=4,000 [A]
13 | CS ÚRS 2020 01 | 119002121 |  | Přechodová lávka délky do 2 m včetně zábradlí pro zabezpečení výkopu zřízení Pomocné konstrukce při zabezpečení výkopu vodorovné pochozí přechodová lávka délky do 2 m včetně zábradlí zřízení | KUS | 3 |  | 0
14 | CS ÚRS 2020 01 | 119002122 |  | Přechodová lávka délky do 2 m včetně zábradlí pro zabezpečení výkopu odstranění Pomocné konstrukce při zabezpečení výkopu vodorovné pochozí přechodová lávka délky do 2 m včetně zábradlí odstranění | KUS | 3 |  | 0
15 | CS ÚRS 2017 01 | 119003211 |  | Mobilní plotová zábrana s reflexním pásem výšky do 1,5 m pro zabezpečení výkopu zřízení Pomocné konstrukce při zabezpečení výkopu svislé ocelové mobilní oplocení, výšky do 1 500 mm panely s reflexními signalizačními pruhy zřízení | M | 681.9 |  | 0
délka plynovodu a přípojek 668.20+13.7=681,900 [A]
16 | CS ÚRS 2017 01 | 119003212 |  | Mobilní plotová zábrana s reflexním pásem výšky do 1,5 m pro zabezpečení výkopu odstranění Pomocné konstrukce při zabezpečení výkopu svislé ocelové mobilní oplocení, výšky do 1 500 mm panely s reflexními signalizačními pruhy odstranění | M | 681.9 |  | 0
|  | 11 |  | Zemní práce - přípravné a přidružené práce |  |  |  | 0 | 0
|  | 12 |  | Zemní práce - odkopávky a prokopávky
17 | CS ÚRS 2020 01 | 121151103 |  | Sejmutí ornice plochy do 100 m2 tl vrstvy do 200 mm strojně Sejmutí ornice strojně při souvislé ploše do 100 m2, tl. vrstvy do 200 mm | M2 | 10.4 |  | 0
sejmutí ornice v š. 2,0 m nová trasa přípojek travnatá plocha 5.20*2.0=10,400 [A]
18 | CS ÚRS 2020 01 | 121151126 |  | Sejmutí ornice plochy přes 500 m2 tl vrstvy do 400 mm strojně Sejmutí ornice strojně při souvislé ploše přes 500 m2, tl. vrstvy přes 300 do 400 mm | M2 | 9069.4 |  | 0
sejmutí ornice v š. 10,0 m demontáž STL plynovodu orná půda (pole, louka) 214.3*10.0=2 143,000 [A] = sejmutí ornice v š. 12,0 m nová trasa STL plynovodu orná půda (pole, louka) 577.2*12.0=6 926,400 [C] Celkem: A+B+C=
19 | CS ÚRS 2020 01 | 122151406 |  | Vykopávky v zemníku na suchu v hornině třídy těžitelnosti I, skupiny 1 a 2 objem do 5000 m3 strojně Vykopávky v zemnících na suchu strojně zapažených i nezapažených v hornině třídy těžitelnosti I skupiny 1 a 2 přes 1 000 do 5 000 m3 | M3 | 3629.84 |  | 0
ornice na meziskládce 10.40*0.20+9069.40*0.40=3 629,840 [A]
20 | CS ÚRS 2020 01 | 122251406 |  | Vykopávky v zemníku na suchu v hornině třídy těžitelnosti I, skupiny 3 objem do 5000 m3 strojně Vykopávky v zemnících na suchu strojně zapažených i nezapažených v hornině třídy těžitelnosti I skupiny 3 přes 1 000 do 5 000 m3 | M3 | 1167.817 |  | 0
zemina na zásyp 1167.817=1 167,817 [A]
|  | 12 |  | Zemní práce - odkopávky a prokopávky |  |  |  | 0 | 0
|  | 13 |  | Zemní práce - hloubené vykopávky
21 | CS ÚRS 2018 01 | 130001101 |  | Příplatek za ztížení vykopávky v blízkosti podzemního vedení Příplatek k cenám hloubených vykopávek za ztížení vykopávky v blízkosti podzemního vedení nebo výbušnin pro jakoukoliv třídu horniny | M3 | 164.052 |  | 0
v místě křížení sítí (D 160) 2.0*(2+3+4+2+2)*(0.80+1.0)/2*(0.96+1.96+1.66)/3=35,724 [A] v místě křížení sítí (D 32) 2.0*2*(0.8+1.0)/2*(1.96+1.13)/2=5,562 [B] v místě původního demontovaného potrubí D 160 324.70*0.80*0.460=119,490 [C] v místě původního demontovaného potrubí D 32 11.70*0.80*0.350=3,276 [D] Celkem: A+B+C+D=164,052 [E]
22 | CS ÚRS 2020 01 | 132251101 |  | Hloubení rýh nezapažených š do 800 mm v hornině třídy těžitelnosti I, skupiny 3 objem do 20 m3 strojně Hloubení nezapažených rýh šířky do 800 mm strojně s urovnáním dna do předepsaného profilu a spádu v hornině třídy těžitelnosti I skupiny 3 do 20 m3 | M3 | 7.691 |  | 0
stávající trasa STL přípojek - demontáž D 32 cyklostezka - asfaltové plochy 11.70*0.80*0.83=7,769 [A] 99% horniny tř. I 7.769*0.99=7,691 [B]
23 | CS ÚRS 2020 01 | 132254104 |  | Hloubení rýh zapažených š do 800 mm v hornině třídy těžitelnosti I, skupiny 3 objem přes 100 m3 strojně Hloubení zapažených rýh šířky do 800 mm strojně s urovnáním dna do předepsaného profilu a spádu v hornině třídy těžitelnosti I skupiny 3 přes 100 m3 | M3 | 324.1 |  | 0
nová trasa STL plynovodu (D 160) místní asfaltová komunikace 6.50*0.80*0.96=4,992 [A] = nová trasa STL přípojek (D 32) travnaté plochy 5.20*0.80*1.13=4,701 [C] = stávající trasa STL plynovodu - demontáž potrubí D 160 místní asfaltová komunikace 4.90*0.80*0.96=3,763 [E] cyklostezka - asfaltová plocha 105.50*0.80*1.16=97,904 [F] orná půda (pole, louka) 214.30*0.80*1.26=216,014 [G] Mezisoučet: A+B+C+D+E+F+G= 99% horniny tř. I 327.374*0.99=324,100 [I]
24 | CS ÚRS 2020 01 | 132254206 |  | Hloubení zapažených rýh š do 2000 mm v hornině třídy těžitelnosti I, skupiny 3 objem do 5000 m3 Hloubení zapažených rýh šířky přes 800 do 2 000 mm strojně s urovnáním dna do předepsaného profilu a spádu v hornině třídy těžitelnosti I skupiny 3 přes 1 000 do 5 000 m3 | M3 | 1134.73 |  | 0
nová trasa STL plynovodu (D 160) cyklostezka - asfaltová plocha 54.50*1.0*1.96=106,820 [A] orná půda (pole, louka) 577.20*1.0*1.66=958,152 [B] = nová trasa STL přípojek (D 32) cyklostezka - asfaltová plocha 8.50*1.0*1.96=16,660 [D] = montážní šachty - pro odpoje/propoje D 160 STL plynovod orná půda (pole, louka) - 1 ks 4.0*1.2*1.3=6,240 [F] cyklostezka - asfaltová plocha - 1 ks 4.0*1.2*1.3=6,240 [G] = montážní šachty - pro elektrotvarovky STL plynovod orná půda (pole, louka) - 8 ks 8*1.4*1.2*1.1=14,784 [I] = montážní šachty - pro bezvýkopovou technologii STL plynovod travnaté plochy - 2 ks 2*6.0*1.2*1.6=23,040 [K] = montážní šachty - pro napojení i ukončení/propojení přípojek cyklostezka - asfaltová plocha - 6 ks 6*1.8*1.2*1.1=14,256 [M] Mezisoučet: A+B+C+D+E+F+G+H+I+J+K+L+M= 99% horniny tř. I 1146.192*0.99=1 134,730 [O]
25 | CS ÚRS 2020 01 | 132451101 |  | Hloubení rýh nezapažených š do 800 mm v hornině třídy těžitelnosti II, skupiny 5 objem do 20 m3 strojně Hloubení nezapažených rýh šířky do 800 mm strojně s urovnáním dna do předepsaného profilu a spádu v hornině třídy těžitelnosti II skupiny 5 do 20 m3 | M3 | 0.078 |  | 0
1% horniny tř. II 7.769*0.01=0,078 [A]
26 | CS ÚRS 2020 01 | 132454101 |  | Hloubení rýh zapažených š do 800 mm v hornině třídy těžitelnosti II, skupiny 5 objem do 20 m3 strojně Hloubení zapažených rýh šířky do 800 mm strojně s urovnáním dna do předepsaného profilu a spádu v hornině třídy těžitelnosti II skupiny 5 do 20 m3 | M3 | 3.274 |  | 0
1% horniny tř. II 327.374*0.01=3,274 [A]
27 | CS ÚRS 2020 01 | 132454206 |  | Hloubení zapažených rýh š do 2000 mm v hornině třídy těžitelnosti II, skupiny 5 objem do 5000 m3 Hloubení zapažených rýh šířky přes 800 do 2 000 mm strojně s urovnáním dna do předepsaného profilu a spádu v hornině třídy těžitelnosti II skupiny 5 přes 1 000 do 5 000 m3 | M3 | 11.462 |  | 0
1% horniny tř. II 1146.192*0.01=11,462 [A]
|  | 13 |  | Zemní práce - hloubené vykopávky |  |  |  | 0 | 0
|  | 14 |  | Zemní práce - ražení a protlačování
28 |  | R/141721118 |  | Protlaky pod komunikací - šnekové vrtání Perforátorem (cena obvyklá v daném regionu) Řízený zemní protlak v hornině tř. 1 až 4, včetně protlačení trub v hloubce do 6 m vnějšího průměru vrtu přes 315 do 350 mm | M | 30 |  | 0
protlačovací práce pro OCR 400 30.0=30,000 [A]
29 |  | R/141721119 |  | Protlaky pod komunikací - dodávka OCR 400 x 12 mm - (cena obvyklá v daném regionu) Řízený zemní protlak v hornině tř. 1 až 4, včetně protlačení trub v hloubce do 6 m vnějšího průměru vrtu přes 315 do 350 mm | M | 30 |  | 0
30 |  | R/141721120 |  | Protlaky pod komunikací - přeprava technologie (1 nájezd) Řízený zemní protlak v hornině tř. 1 až 4, včetně protlačení trub v hloubce do 6 m vnějšího průměru vrtu přes 315 do 350 mm | KPL | 1 |  | 0
|  | 14 |  | Zemní práce - ražení a protlačování |  |  |  | 0 | 0
|  | 15 |  | Zemní práce - zajištění výkopu, násypu a svahu
31 | CS ÚRS 2018 01 | 151101101 |  | Zřízení příložného pažení a rozepření stěn rýh hl do 2 m Zřízení pažení a rozepření stěn rýh pro podzemní vedení pro všechny šířky rýhy příložné pro jakoukoliv mezerovitost, hloubky do 2 m | M2 | 2073.112 |  | 0
nová trasa STL plynovodu (D 160) místní asfaltová komunikace 6.50*2*1.46=18,980 [A] orná půda (pole, louka) 577.20*2*1.66=1 916,304 [B] = stávající trasa STL plynovodu - demontáž potrubí D 160 místní asfaltová komunikace 4.90*2*1.46=14,308 [D] = montážní šachty - pro odpoje/propoje D 160 STL plynovod orná půda (pole, louka) - 1 ks (4.0+1.2)*2*1.3=13,520 [F] cyklostezka - asfaltová plocha - 1 ks (4.0+1.2)*2*1.3=13,520 [G] = montážní šachty - pro bezvýkopovou technologii STL plynovod travnaté plochy - 2 ks 2*(6.0+1.2)*2*1.6=46,080 [I] = montážní šachty - pro napojení i ukončení/propojení přípojek cyklostezka - asfaltová plocha - 6 ks 6*(1.8+1.2)*2*1.4=50,400 [K] Celkem: A+B+C+D+E+F+G+H+I+J+K=
32 | CS ÚRS 2020 01 | 151101102 |  | Zřízení příložného pažení a rozepření stěn rýh hl do 4 m Zřízení pažení a rozepření stěn rýh pro podzemní vedení příložné pro jakoukoliv mezerovitost, hloubky do 4 m | M2 | 282.55 |  | 0
nová trasa STL plynovodu (D 160) cyklostezka - asfaltová plocha 54.50*2*2.26=246,340 [A] = nová trasa STL přípojek (D 32) cyklostezka - asfaltová plocha 8.50*2*2.13=36,210 [C] Celkem: A+B+C=
33 | CS ÚRS 2018 01 | 151101111 |  | Odstranění příložného pažení a rozepření stěn rýh hl do 2 m Odstranění pažení a rozepření stěn rýh pro podzemní vedení s uložením materiálu na vzdálenost do 3 m od kraje výkopu příložné, hloubky do 2 m | M2 | 2073.112 |  | 0
34 | CS ÚRS 2020 01 | 151101112 |  | Odstranění příložného pažení a rozepření stěn rýh hl do 4 m Odstranění pažení a rozepření stěn rýh pro podzemní vedení s uložením materiálu na vzdálenost do 3 m od kraje výkopu příložné, hloubky přes 2 do 4 m | M2 | 282.55 |  | 0
|  | 15 |  | Zemní práce - zajištění výkopu, násypu a svahu |  |  |  | 0 | 0
|  | 16 |  | Zemní práce - přemístění výkopku
35 | CS ÚRS 2020 01 | 162651112 |  | Vodorovné přemístění do 5000 m výkopku/sypaniny z horniny třídy těžitelnosti I, skupiny 1 až 3 Vodorovné přemístění výkopku nebo sypaniny po suchu na obvyklém dopravním prostředku, bez naložení výkopku, avšak se složením bez rozhrnutí z horniny třídy těžitelnosti I skupiny 1 až 3 na vzdálenost přes 4 000 do 5 000 m | M3 | 2335.634 |  | 0
meziskládka - 5 km zemina na zásyp - odvoz 1167.817=1 167,817 [A] zemina na zásyp - dovoz 1167.817=1 167,817 [B] Celkem: A+B=2 335,634 [C]
36 | CS ÚRS 2020 01 | 162751117 |  | Vodorovné přemístění do 10000 m výkopku/sypaniny z horniny třídy těžitelnosti I, skupiny 1 až 3 Vodorovné přemístění výkopku nebo sypaniny po suchu na obvyklém dopravním prostředku, bez naložení výkopku, avšak se složením bez rozhrnutí z horniny třídy těžitelnosti I skupiny 1 až 3 na vzdálenost přes 9 000 do 10 000 m | M3 | 310.383 |  | 0
odvoz na skládku (20 km) celkem výkop 7.769+327.374+1146.192=1 481,335 [A] odpočet zeminy na zásyp -1167.817=-1 167,817 [B] Mezisoučet: A+B=313,518 [C] 99% horniny I 313.518*0.99=310,383 [D]
37 | CS ÚRS 2020 01 | 162751119 |  | Příplatek k vodorovnému přemístění výkopku/sypaniny z horniny třídy těžitelnosti I, skupiny 1 až 3 ZKD 1000 m přes 10000 m Vodorovné přemístění výkopku nebo sypaniny po suchu na obvyklém dopravním prostředku, bez naložení výkopku, avšak se složením bez rozhrnutí z horniny třídy těžitelnosti I skupiny 1 až 3 na vzdálenost Příplatek k ceně za každých dalších i započatých 1 000 m | M3 | 3103.83 |  | 0
skládka - 20 km POZN: Zhotovitel promítne v rámci položky cenu za odvoz na skládku dle svých zvyklostí a možností skládkování 310.383*10=3 103,830 [A]
38 | CS ÚRS 2020 01 | 162751137 |  | Vodorovné přemístění do 10000 m výkopku/sypaniny z horniny třídy těžitelnosti II, skupiny 4 a 5 Vodorovné přemístění výkopku nebo sypaniny po suchu na obvyklém dopravním prostředku, bez naložení výkopku, avšak se složením bez rozhrnutí z horniny třídy těžitelnosti II na vzdálenost skupiny 4 a 5 na vzdálenost přes 9 000 do 10 000 m | M3 | 3.135 |  | 0
odvoz na skládku (20 km) celkem výkop 7.769+327.374+1146.192=1 481,335 [A] odpočet zeminy na zásyp -1167.817=-1 167,817 [B] Mezisoučet: A+B=313,518 [C] 1% horniny II 313.518*0.01=3,135 [D]
39 | CS ÚRS 2020 01 | 162751139 |  | Příplatek k vodorovnému přemístění výkopku/sypaniny z horniny třídy těžitelnosti II, skupiny 4 a 5 ZKD 1000 m přes 10000 m Vodorovné přemístění výkopku nebo sypaniny po suchu na obvyklém dopravním prostředku, bez naložení výkopku, avšak se složením bez rozhrnutí z horniny třídy těžitelnosti II na vzdálenost skupiny 4 a 5 na vzdálenost Příplatek k ceně za každých dalších i započatých 1 000 m | M3 | 31.35 |  | 0
skládka - 20 km POZN: Zhotovitel promítne v rámci položky cenu za odvoz na skládku dle svých zvyklostí a možností skládkování 3.135*10=31,350 [A]
|  | 16 |  | Zemní práce - přemístění výkopku |  |  |  | 0 | 0
|  | 17 |  | Zemní práce - konstrukce ze zemin
40 | CS ÚRS 2020 01 | 171201221 |  | Poplatek za uložení na skládce (skládkovné) zeminy a kamení kód odpadu 17 05 04 Poplatek za uložení stavebního odpadu na skládce (skládkovné) zeminy a kamení zatříděného do Katalogu odpadů pod kódem 17 05 04 | T | 580.008 |  | 0
přebytečná zemina 313.518*1.85=580,008 [A]
41 | CS ÚRS 2020 01 | 171251201 |  | Uložení sypaniny na skládky nebo meziskládky Uložení sypaniny na skládky nebo meziskládky bez hutnění s upravením uložené sypaniny do předepsaného tvaru | M3 | 5111.175 |  | 0
uložení zeminy na zásyp na meziskládku 1167.817=1 167,817 [A] uložení přebytečné zeminy na skládku 313.518=313,518 [B] uložení ornice na meziskládku 10.40*0.20+9069.40*0.40=3 629,840 [C] Celkem: A+B+C=5 111,175 [D]
42 | CS ÚRS 2018 01 | 174101101 |  | Zásyp jam, šachet rýh nebo kolem objektů sypaninou se zhutněním Zásyp sypaninou z jakékoliv horniny s uložením výkopku ve vrstvách se zhutněním jam, šachet, rýh nebo kolem objektů v těchto vykopávkách | M3 | 1167.817 |  | 0
celkem výkop nezapažená rýha 800 mm 7.769=7,769 [A] zapažené rýhy 800 mm 327.374=327,374 [B] zapažené rýhy 2000 mm 1146.192=1 146,192 [C] Mezisoučet: A+B+C=1 481,335 [D] odpočet lože -69.996=-69,996 [E] odpočet obsypu -243.522=- 243,522 [F] Celkem: A+B+C+E+F=1 167,817 [G]
43 | CS ÚRS 2018 01 | 175151101 |  | Obsypání potrubí strojně sypaninou bez prohození, uloženou do 3 m Obsypání potrubí strojně sypaninou z vhodných hornin tř. 1 až 4 nebo materiálem připraveným podél výkopu ve vzdálenosti do 3 m od jeho kraje, pro jakoukoliv hloubku výkopu a míru zhutnění bez prohození sypaniny | M3 | 243.522 |  | 0
obsyp 200 mm nad horní hranu potrubí nová trasa STL plynovodu (D 160) místní asfaltová komunikace 6.50*0.80*0.360=1,872 [A] cyklostezka - asfaltová plocha 54.50*1.0*0.360=19,620 [B] orná půda (pole, louka) 577.20*1.0*0.360=207,792 [C] = nová trasa STL přípojek (D 32) travnaté plochy 5.20*0.80*0.232=0,965 [E] cyklostezka - asfaltová plocha 8.50*1.0*0.232=1,972 [F] = montážní šachty - pro odpoje/propoje D 160 STL plynovod orná půda (pole, louka) - 1 ks 4.0*1.2*0.360=1,728 [H] cyklostezka - asfaltová plocha - 1 ks 4.0*1.2*0.360=1,728 [I] = montážní šachty - pro elektrotvarovky STL plynovod orná půda (pole, louka) - 8 ks 8*1.4*1.2*0.360=4,838 [K] = montážní šachty - pro napojení i ukončení/propojení přípojek cyklostezka - asfaltová plocha - 6 ks 6*1.8*1.2*0.232=3,007 [M] Celkem: A+B+C+D+E+F+G+H+I+J+K+L+M=
44 | CS ÚRS 2018 01 | 58337302 |  | štěrkopísek frakce 0/16 štěrkopísek frakce 0/16 | T | 418.127 |  | 0
ztratné 1% 243.522*1.7*1.01=418,127 [A]
|  | 17 |  | Zemní práce - konstrukce ze zemin |  |  |  | 0 | 0
|  | 18 |  | Zemní práce - povrchové úpravy terénu
45 | CS ÚRS 2019 01 | 00572470 |  | osivo směs travní univerzál osivo směs travní univerzál | KG | 0.312 |  | 0
0,03 kg/m2 10.40*0.03=0,312 [A]
46 | CS ÚRS 2017 01 | 181114711 |  | Odstranění kamene sebráním a naložením na dopravní prostředek hmotnosti jednotlivě do 15 kg Odstranění kamene z pozemku sebráním kamene, hmotnosti jednotlivě do 15 kg | M3 | 83.798 |  | 0
odhad 0,01m3/m2 (6226.40+2143.0+10.40)*0.01=83,798 [A]
47 | CS ÚRS 2020 01 | 181351003 |  | Rozprostření ornice tl vrstvy do 200 mm pl do 100 m2 v rovině nebo ve svahu do 1:5 strojně Rozprostření a urovnání ornice v rovině nebo ve svahu sklonu do 1:5 strojně při souvislé ploše do 100 m2, tl. vrstvy do 200 mm | M2 | 10.4 |  | 0
rozprostření sejmuté ornice v š. 2,0 m nová trasa STL přípojek travnaté plochy 5.20*2.0=10,400 [A]
48 | CS ÚRS 2020 01 | 181351116 |  | Rozprostření ornice tl vrstvy do 400 mm pl přes 500 m2 v rovině nebo ve svahu do 1:5 strojně Rozprostření a urovnání ornice v rovině nebo ve svahu sklonu do 1:5 strojně při souvislé ploše přes 500 m2, tl. vrstvy přes 300 do 400 mm | M2 | 9069.4 |  | 0
rozprostření ornice v š. 10,0 m demontáž STL plynovodu orná půda (pole, louka) 214.3*10.0=2 143,000 [A] = rozprostření ornice v š. 12,0 m nová trasa STL plynovodu orná půda (pole, louka) 577.2*12.0=6 926,400 [C] Celkem: A+B+C=
49 | CS ÚRS 2017 01 | 181451311 |  | Založení trávníku strojně výsevem včetně utažení v rovině Založení trávníku strojně výsevem včetně utažení na ploše v rovině nebo na svahu do 1:5 | M2 | 10.4 |  | 0
nová trasa STL přípojek travnaté plochy 5.20*2.0=10,400 [A]
|  | 18 |  | Zemní práce - povrchové úpravy terénu |  |  |  | 0 | 0
|  | 2 |  | Zakládání
50 | CS ÚRS 2017 01 | 213141111 |  | Zřízení vrstvy z geotextilie v rovině nebo ve sklonu do 1:5 š do 3 m Zřízení vrstvy z geotextilie filtrační, separační, odvodňovací, ochranné, výztužné nebo protierozní v rovině nebo ve sklonu do 1:5, šířky do 3 m | M2 | 117 |  | 0
prostor ve skružích okolo orientačních sloupků podložený geotextilií proti zarůstání trávou (26 ks) - 2 vrstvy 26*1.5*1.5*2=117,000 [A]
51 | CS ÚRS 2017 01 | 242111111 |  | Osazení pláště kopané studny z betonových skruží celokruhových DN 0,8 m Osazení pláště vodárenské kopané studny z betonových skruží na cementovou maltu MC 10 celokruhových, při vnitřním průměru studny 0,80 m | M | 6 |  | 0
pro čerpání vody - 2 čerpací jímky 2*3.0=6,000 [A]
52 | CS ÚRS 2019 01 | 59225332 |  | skruž betonová studňová kruhová D80x99x8 cm skruž betonová studňová kruhová D80x99x8 cm | KUS | 6 |  | 0
53 | CS ÚRS 2020 01 | 69311068 |  | geotextilie netkaná separační, ochranná, filtrační, drenážní PP 300g/m2 geotextilie netkaná separační, ochranná, filtrační, drenážní PP 300g/m2 | M2 | 134.55 |  | 0
|  | 2 |  | Zakládání |  |  |  | 0 | 0
|  | 23.0 |  | Trasový uzávěr
54 | CS ÚRS 2013 02 | 230220001 |  | Montáž zemní soupravy pro šoupátka ON 13 6580 Montáž zemní soupravy pro šoupátka ON 13 6580 | KUS | 1 |  | 0
zemní souprava D 160 1=1,000 [A]
55 |  | 230220006 |  | Montáž litinového poklopu Montáž litinového poklopu | KUS | 1 |  | 0
56 |  | 3420 |  | klíč uzavírací k šoupěti 50-500 šoupě HAWLE s přivařovacími PE konci PE 100 SDR 11 DN 150/160 | KUS | 1 |  | 0
57 |  | 4055150 |  | šoupě s přivařovacími PE konci PE 100 SDR 11 DN 150/160 šoupě HAWLE s přivařovacími PE konci PE 100 SDR 11 DN 150/160 | KUS | 1 |  | 0
58 |  | 9502150 |  | souprava zemní teleskopická 1,3 - 1,8 m DN 125 - 150 šoupě HAWLE s přivařovacími PE konci PE 100 SDR 11 DN 150/160 | KUS | 1 |  | 0
59 |  | R/9024005 |  | deska betonová pod poklop hydrantový (obdélníková 400/500 mm) deska betonová pod poklop velký | KUS | 1 |  | 0
60 |  | ZL3110500AA005 |  | poklop hydrantový - plyn (GAS), barva víčka žlutá, tvárná šedá litina poklop hydryntový velký - plyn Y4522 | KUS | 1 |  | 0
|  | 23.0 |  | Trasový uzávěr |  |  |  | 0 | 0
|  | 23.00-M |  | Čichačky na chráničkách D 315 + manžety
61 |  | 193-132-555 |  | PE elektrotvarovka sedlová - navrtávací T-kus odbočkový D 315/40 PE elektrotvarovka sedlová - navrtávací T-kus odbočkový D 315/40 | KUS | 6 |  | 0
62 | CS ÚRS 2020 01 | 230201341 |  | Montáž trubního dílu PE elektrotvarovky dn 315 mm en 18,7 mm Montáž elektrotvarovky PE průměru přes 110 mm O 315, tl. stěny 18,7 mm | KUS | 6 |  | 0
PE elektro T-kus přípojkový D 315/40 6=6,000 [A]
63 | CS ÚRS 2020 01 | 230220031 |  | Montáž čichačky na chráničku PN 38 6724 Montáž příslušenství plynovodů čichačky na chráničku plynovodu | KUS | 6 |  | 0
64 |  | P380039 |  | potrubí plynovodní PE 100 SDR 11 PN 0,1MPa tyče 6 m D 40 x 3,7 mm potrubí plynovodní PE 100 | M | 13.2 |  | 0
čichačka - 6 ks (dl. cca 2,2 m) 6*2.2=13,200 [A]
65 |  | R/ 01 |  | manžeta pryžová na chráničku 300/160 manžeta pryžová na chráničku (potr. předizolované D 323,9x5,6/450) | KUS | 6 |  | 0
|  | 23.00-M |  | Čichačky na chráničkách D 315 + manžety |  |  |  | 0 | 0
|  | 23.1.1 |  | Odpoj PE D 160/PE D 160 - propoj PE D 160/PE D 160
66 |  | 193-149-297 |  | PE elektrotvarovka sedlová balonovací /PE nástavec/ D 160- 2 3/4" vč. zátky hrdlo navařovací FASTRA DN 100 - 150 vč. zátky | KUS | 4 |  | 0
67 | CS ÚRS 2020 01 | 230200322 |  | Jednostranné přerušení průtoku plynu 2 balony vloženými pomocí zaváděcích komor v plastovém potrubí dn do 225 mm Přerušení průtoku plynu balony vloženými pomocí zaváděcích komor jednostranné v plastovém potrubí dn do 225 mm | KUS | 2 |  | 0
oboustranné (dvojité) STL balonování - PE D 160 2=2,000 [A]
68 | CS ÚRS 2019 01 | 230201311 |  | Montáž trubního dílu PE elektrotvarovky dn 160 mm en 9,1 mm Montáž elektrotvarovky PE průměru přes 110 mm O 160, tl. stěny 9,1 mm | KUS | 8 |  | 0
PE elektrovíčko D 160 2=2,000 [A] PE koleno 90° D 160 2=2,000 [B] PE elektrospojka (pro tvarovky na tupo) 4=4,000 [C] Celkem: A+B+C=8,000 [D]
69 |  | 753-101-017 |  | PE koleno 90° s prodlouženými konci D 160 GF - PE elektrokoleno 90° D 160 | KUS | 2 |  | 0
70 |  | 753-911-617 |  | PE elektrospojka D 160 GF - PE elektroredukce D 160/110 | KUS | 4 |  | 0
71 |  | 753-961-617 |  | PE elektrovíčko D 160 GF - PE elektrovíčko D 160 kit | KUS | 2 |  | 0
|  | 23.1.1 |  | Odpoj PE D 160/PE D 160 - propoj PE D 160/PE D 160 |  |  |  | 0 | 0
|  | 23.1.2 |  | By-pass PE D 160/PE D 160
72 |  | 193-149-297 |  | PE elektrotvarovka sedlová balonovací /PE nástavec/ D 160- 2 3/4" vč. zátky hrdlo navařovací FASTRA DN 100 - 150 vč. zátky | KUS | 2 |  | 0
73 | CS ÚRS 2018 01 | 230205042 |  | Montáž potrubí plastového svařované na tupo nebo elektrospojkou dn 63 mm en 5,8 mm Montáž potrubí PE průměru do 110 mm návin nebo tyč, svařované na tupo nebo elektrospojkou O 63, tl. stěny 5,8 mm | M | 10 |  | 0
1 ks - 10,0 m 10.0=10,000 [A]
74 |  | P380062 |  | potrubí plynovodní PE 100 SDR 11 0,4 MPa, tyče 6 m, D 63 x 5,8 mm potrubí plynovodní PE 100 SDR 11-0,4 MPa, tyče 6 m, D 40 x 3,7 mm | M | 10.5 |  | 0
ztratné 5% 10.0*1.05=10,500 [A]
75 |  | R/230200499 |  | Vysazení odbočky na plastovém potrubí metodou navrtání (řezy potrubí) Vysazení odbočky na ocelovém potrubí metodou navrtání provozní přetlak do 1,6 MPa DN vysazené odbočky do 100 mm | KUS | 2 |  | 0
potrubí PE D 160 2=2,000 [A]
|  | 23.1.2 |  | By-pass PE D 160/PE D 160 |  |  |  | 0 | 0
|  | 23.2.1 |  | Odpoj PE D 160/PE D 160 - propoj PE D 160/PE D 160
76 |  | 193-149-297 |  | PE elektrotvarovka sedlová balonovací /PE nástavec/ D 160- 2 3/4" vč. zátky hrdlo navařovací FASTRA DN 100 - 150 vč. zátky | KUS | 4 |  | 0
77 | CS ÚRS 2020 01 | 230200322 |  | Jednostranné přerušení průtoku plynu 2 balony vloženými pomocí zaváděcích komor v plastovém potrubí dn do 225 mm Přerušení průtoku plynu balony vloženými pomocí zaváděcích komor jednostranné v plastovém potrubí dn do 225 mm | KUS | 2 |  | 0
oboustranné (dvojité) STL balonování - PE D 160 2=2,000 [A]
78 | CS ÚRS 2019 01 | 230201311 |  | Montáž trubního dílu PE elektrotvarovky dn 160 mm en 9,1 mm Montáž elektrotvarovky PE průměru přes 110 mm O 160, tl. stěny 9,1 mm | KUS | 8 |  | 0
PE elektrovíčko D 160 2=2,000 [A] PE koleno 90° D 160 2=2,000 [B] PE elektrospojka (pro tvarovky na tupo) 4=4,000 [C] Celkem: A+B+C=8,000 [D]
79 |  | 753-101-017 |  | PE koleno 90° s prodlouženými konci D 160 GF - PE elektrokoleno 90° D 160 | KUS | 2 |  | 0
80 |  | 753-911-617 |  | PE elektrospojka D 160 GF - PE elektroredukce D 160/110 | KUS | 4 |  | 0
81 |  | 753-961-617 |  | PE elektrovíčko D 160 GF - PE elektrovíčko D 160 kit | KUS | 2 |  | 0
|  | 23.2.1 |  | Odpoj PE D 160/PE D 160 - propoj PE D 160/PE D 160 |  |  |  | 0 | 0
|  | 23.2.2 |  | By-pass PE D 160/PE D 160
82 |  | 193-149-297 |  | PE elektrotvarovka sedlová balonovací /PE nástavec/ D 160- 2 3/4" vč. zátky hrdlo navařovací FASTRA DN 100 - 150 vč. zátky | KUS | 2 |  | 0
83 | CS ÚRS 2018 01 | 230205042 |  | Montáž potrubí plastového svařované na tupo nebo elektrospojkou dn 63 mm en 5,8 mm Montáž potrubí PE průměru do 110 mm návin nebo tyč, svařované na tupo nebo elektrospojkou O 63, tl. stěny 5,8 mm | M | 10 |  | 0
1 ks - 10,0 m 10.0=10,000 [A]
84 |  | P380062 |  | potrubí plynovodní PE 100 SDR 11 0,4 MPa, tyče 6 m, D 63 x 5,8 mm potrubí plynovodní PE 100 SDR 11-0,4 MPa, tyče 6 m, D 40 x 3,7 mm | M | 10.5 |  | 0
ztratné 5% 10.0*1.05=10,500 [A]
85 |  | R/230200499 |  | Vysazení odbočky na plastovém potrubí metodou navrtání (řezy potrubí) Vysazení odbočky na ocelovém potrubí metodou navrtání provozní přetlak do 1,6 MPa DN vysazené odbočky do 100 mm | KUS | 2 |  | 0
potrubí PE D 160 2=2,000 [A]
|  | 23.2.2 |  | By-pass PE D 160/PE D 160 |  |  |  | 0 | 0
|  | 23.3.1 |  | Odpoj PE D 32/PE D 32
86 | CS ÚRS 2020 01 | 230200251 |  | Jednostranné přerušení průtoku plynu stlačením plastového potrubí do dn 63 mm Jednostranné přerušení průtoku plynu za použití stlačení potrubí v PE potrubí dn do 63 mm | KUS | 6 |  | 0
87 | CS ÚRS 2020 01 | 230205225 |  | Montáž trubního dílu PE elektrotvarovky nebo svařovaného na tupo dn 32 mm en 2,0 mm Montáž trubních dílů PE průměru do 110 mm elektrotvarovky nebo svařované na tupo O 32, tl. stěny 3,0 mm | KUS | 12 |  | 0
PE elektrospojka D 32 6=6,000 [A] PE elektrovíčko D 32 6=6,000 [B] Celkem: A+B=12,000 [C]
88 |  | 753-101-609 |  | PE elektrospojka D 32 PE elektrokoleno 90° D 40 | KUS | 6 |  | 0
89 |  | 753-961-608 |  | PE elektrovíčko D 32 PE elektrovíčko D 32 | KUS | 6 |  | 0
|  | 23.3.1 |  | Odpoj PE D 32/PE D 32 |  |  |  | 0 | 0
|  | 23.4.1 |  | Odpoj D 40/PE D 40
90 | CS ÚRS 2020 01 | 230200251 |  | Jednostranné přerušení průtoku plynu stlačením plastového potrubí do dn 63 mm Jednostranné přerušení průtoku plynu za použití stlačení potrubí v PE potrubí dn do 63 mm | KUS | 4 |  | 0
91 | CS ÚRS 2020 01 | 230205231 |  | Montáž trubního dílu PE elektrotvarovky nebo svařovaného na tupo dn 40 mm en 3,6 mm Montáž trubních dílů PE průměru do 110 mm elektrotvarovky nebo svařované na tupo O 40, tl. stěny 3,7 mm | KUS | 8 |  | 0
PE elektrospojka D 40 4=4,000 [A] PE elektrovíčko D 40 4=4,000 [B] Celkem: A+B=8,000 [C]
92 |  | 753-101-609 |  | PE elektrospojka D 40 PE elektrokoleno 90° D 40 | KUS | 4 |  | 0
93 |  | 753-961-609 |  | PE elektrovíčko D 40 PE elektrovíčko D 32 | KUS | 4 |  | 0
|  | 23.4.1 |  | Odpoj D 40/PE D 40 |  |  |  | 0 | 0
|  | 23-M |  | Montáže potrubí
94 |  | 193-131-494 |  | PE elektrotvarovka sedlová - navrtávací T-kus odbočkový D 160/32 PE elektrotvarovka sedlová - navrtávací T-kus odbočkový D 160/32 | KUS | 2 |  | 0
95 | CS ÚRS 2020 01 | 230040006 |  | Montáž trubní díly závitové DN 1" Montáž trubních dílů závitových DN 1" | KUS | 10 |  | 0
ISIFLO kulový kohout 2=2,000 [A] ISIFLO šroubení s vnějším závitem D 32 x 1 2=2,000 [B] ISIFLO objímka D 32 2=2,000 [C] ISIFLO vsuvka podpůrná D 32 2=2,000 [D] kulový kohout DN 25 - za plynoměr 2=2,000 [E] Celkem: A+B+C+D+E=10,000 [F]
96 | CS ÚRS 2020 01 | 230120041 |  | Čištění potrubí profukováním nebo proplachováním DN 32 Čištění potrubí profukováním nebo proplachováním DN 32 | M | 17.7 |  | 0
potrubí D 32 x 3,0 13.70+2*2.0=17,700 [A]
97 | CS ÚRS 2020 01 | 230120048 |  | Čištění potrubí profukováním nebo proplachováním DN 150 Čištění potrubí profukováním nebo proplachováním DN 150 | M | 668.2 |  | 0
potrubí 160 x 9,5 668.20=668,200 [A]
98 | CS ÚRS 2020 01 | 230200124 |  | Nasunutí potrubní sekce do ocelové chráničky - nasouvané potrubí DN 350, vč. středících objímek Nasunutí potrubní sekce do chráničky jmenovitá světlost nasouvaného potrubí DN 350 | M | 30 |  | 0
nasunutí potrubí D 315 do chráničky pro protlak 30.0=30,000 [A]
99 | CS ÚRS 2020 01 | 230201341 |  | Montáž trubního dílu PE elektrotvarovky dn 315 mm en 18,7 mm Montáž elektrotvarovky PE průměru přes 110 mm O 315, tl. stěny 18,7 mm | KUS | 68 |  | 0
PE elektrospojka D 160 pro trasu - montáž započtena v montáži potrubí (16 ks) PE elektrospojka D 160 (pro tvarovky na tupo) 56=56,000 [A] PE elektrokoleno 90° D 160 2=2,000 [B] PE oblouk 60° D 160 2=2,000 [C] PE oblouk 45° D 160 2=2,000 [D] PE oblouk 30° D 160 4=4,000 [E] PE elektro T-kus přípojkový D 160/32 2=2,000 [F] Celkem: A+B+C+D+E+F=68,000 [G]
100 | CS ÚRS 2020 01 | 230205025 |  | Montáž potrubí plastového svařované na tupo nebo elektrospojkou dn 32 mm en 3,0 mm Montáž potrubí PE průměru do 110 mm návin nebo tyč, svařované na tupo nebo elektrospojkou O 32, tl. stěny 3,0 mm | M | 17.7 |  | 0
potrubí plynovodních přípojek - vodorovná část 13.70=13,700 [A] potrubí plynovodních přípojek - vyvedení do skříně HUP (2x) 2*2.0=4,000 [B] Celkem: A+B=17,700 [C]
101 | CS ÚRS 2019 01 | 230205041 |  | Montáž potrubí plastového svařované na tupo nebo elektrospojkou dn 63 mm en 3,6 mm Montáž potrubí PE průměru do 110 mm návin nebo tyč, svařované na tupo nebo elektrospojkou O 63, tl. stěny 3,6 mm | M | 19 |  | 0
ochranné potrubí - po celé délce přípojek potrubí D 63 x 5,8 13.0=13,000 [A] = ochranné potrubí - na vodorovnou a svislou část přípojky chránička 63/53 - dl. 3,0 m (2 ks) 2*3.0=6,000 [C] Celkem: A+B+C=
102 | CS ÚRS 2020 01 | 230205125 |  | Montáž potrubí plastového svařovaného na tupo nebo elektrospojkou dn 160 mm en 9,1 mm Montáž potrubí PE průměru přes 110 mm O 160, tl. stěny 9,1 mm | M | 668.2 |  | 0
potrubí plynovodu 668.20=668,200 [A]
103 | CS ÚRS 2020 01 | 230205156 |  | Montáž potrubí plastového svařovaného na tupo nebo elektrospojkou dn 315 mm en 17,9 mm Montáž potrubí PE průměru přes 110 mm O 315, tl. stěny 17,9 mm | M | 142 |  | 0
ochranné potrubí křížení trati ČD - 1 ks 30.0=30,000 [A] křížení komunikací - 2 ks 26.5+41.0=67,500 [B] křížení komunikace - 1 ks 17.5=17,500 [C] křížení kanalizace - dl. 3,0 m (3 ks) 3*3.0=9,000 [D] křížení meliorace - dl. 3,0 m (4 ks) 4*3.0=12,000 [E] křížení vodovodů - dl. 3,0 m (2 ks) 2*3.0=6,000 [F] Celkem: A+B+C+D+E+F=142,000 [G]
104 | CS ÚRS 2020 01 | 230205225 |  | Montáž trubního dílu PE elektrotvarovky nebo svařovaného na tupo dn 32 mm en 2,0 mm Montáž trubních dílů PE průměru do 110 mm elektrotvarovky nebo svařované na tupo O 32, tl. stěny 3,0 mm | KUS | 2 |  | 0
PE elektrokoleno 90° D 32 - pro vyvedení potrubí do nového pilíře HUP 2=2,000 [A]
105 | CS ÚRS 2020 01 | 230205231 |  | Montáž trubního dílu PE elektrotvarovky nebo svařovaného na tupo dn 40 mm en 3,6 mm Montáž trubních dílů PE průměru do 110 mm elektrotvarovky nebo svařované na tupo O 40, tl. stěny 3,7 mm | KUS | 4 |  | 0
PE elektrokoleno 90° D 40 2=2,000 [A] PE elektrospojka pro propojení D 40 2=2,000 [B] Celkem: A+B=4,000 [C]
106 | CS ÚRS 2020 01 | 230230016 |  | Hlavní tlaková zkouška vzduchem 0,6 MPa DN 50 Tlakové zkoušky hlavní vzduchem 0,6 MPa DN 50 | M | 17.7 |  | 0
potrubí D 32 x 3,0 13.70+2*2.0=17,700 [A]
107 | CS ÚRS 2020 01 | 230230020 |  | Hlavní tlaková zkouška vzduchem 0,6 MPa DN 150 Tlakové zkoušky hlavní vzduchem 0,6 MPa DN 150 | M | 668.2 |  | 0
potrubí D 160 x 9,5 668.20=668,200 [A]
108 |  | 28613904 |  | potrubí plynovodní PE 100RC SDR 17,6 PN 0,1MPa tyče 12m 160x9,5mm potrubí plynovodní PE 100RC SDR 17,6 PN 0,1MPa tyče 12m 160x9,1mm | M | 701.61 |  | 0
ztratné 5% 668.20*1.05=701,610 [A]
109 |  | 28613911 |  | potrubí plynovodní PE 100RC SDR 11 PN 0,4MPa D 32x3,0mm potrubí plynovodní PE 100RC SDR 11 PN 0,4MPa D 32x3,0mm | M | 18.585 |  | 0
ztratné 5% 17.70*1.05=18,585 [A]
110 |  | 753-051-017 |  | PE oblouk 45° s prodlouženými konci D 160 PE oblouk 45° s prodlouženými konci D 160 | KUS | 2 |  | 0
111 |  | 753-061-017 |  | PE oblouk 30° s prodlouženými konci D 160 PE oblouk 30° s prodlouženými konci D 160 | KUS | 4 |  | 0
112 |  | 753-071-017 |  | PE oblouk 60° s prodlouženými konci D 160 PE oblouk 60° s prodlouženými konci D 160 | KUS | 2 |  | 0
113 |  | 753-101-608 |  | PE elektrokoleno 90° D 32 GF - PE elektrokoleno 90° D 32 | KUS | 2 |  | 0
114 |  | 753-101-609 |  | PE elektrokoleno 90° D 40 PE elektrokoleno 90° D 40 | KUS | 2 |  | 0
115 |  | 753-101-817.1 |  | PE elektrokoleno 90° D 160 PE elektrokoleno 90° D 160 | KUS | 2 |  | 0
116 |  | 753-911-609 |  | PE elektrospojka D 40 PE elektrokoleno 90° D 40 | KUS | 2 |  | 0
117 |  | 753-911-617 |  | PE elektrospojka D 160 GF - PE elektroredukce D 160/110 | KUS | 72 |  | 0
118 |  | P |  | regulátor tlaku plynu (průtok 10 m3/hod) regulátor MESURA B 6 | KUS | 2 |  | 0
119 |  | P199001 |  | ISIFLO držák "A" na zeď ISIFLO držák "A" na zeď | KUS | 2 |  | 0
120 |  | P199032 |  | ISIFLO objímka kulového kohoutu DS 32 ISIFLO objímka kulového kohoutu DS 32 | KUS | 2 |  | 0
121 |  | P199100 |  | ISIFLO kulový kohout s pákou 32 x 1" (DN 25) ISIFLO TYP 116 přítlačné šroubení s vnějším závitem D 63 x 2" | KUS | 2 |  | 0
122 |  | P199123 |  | ISIFLO TYP 110 šroubení s vnějším závitem D 32 x 1" ISIFLO šroubení s vnějším závitem D 32 x 1" | KUS | 2 |  | 0
123 |  | P199232 |  | ISIFLO TYP 180 vnitřní vsuvka podpůrná 32 ISIFLO vsuvka podpůrná 32 | KUS | 2 |  | 0
124 |  | P361013 |  | chránička R 63/53 chránička KOPOFLEX R 63/53 | M | 6.3 |  | 0
ztratné 5% 6.0*1.05=6,300 [A]
125 |  | P380062 |  | potrubí plynovodní PE 100 SDR 11 0,4 MPa, tyče 6 m, D 63 x 5,8 mm potrubí plynovodní PE 100 SDR 11-0,4 MPa, tyče 6 m, D 40 x 3,7 mm | M | 13.65 |  | 0
ztratné 5% 13.0*1.05=13,650 [A]
126 |  | P381315 |  | potrubí plynovodní PE 100 SDR 17,6 PN 0,1MPa tyče 12 m D 315 x 17,9 mm potrubí plynovodní PE 100 SDR 17,6 PN 0,1MPa tyče 12 m D 315 x 17,9 mm | M | 149.1 |  | 0
ztratné 5% 142.0*1.05=149,100 [A]
127 |  | P422304 |  | kulový kohout s motýlem 1" (DN 25) kulový kohout s motýlem 1" (DN 25) | KUS | 2 |  | 0
128 |  | P920011 |  | Tiskopis samolepicí "Hlavní uzávěr plynu" (D+M) Tiskopis samolepicí "Hlavní uzávěr plynu" (D+M) | KUS | 3 |  | 0
129 |  | R/2309990001 |  | Ochrana ocelové chráničky proti bludným proudům (např. galvanická anoda) Ochrana ocelové chráničky proti bludným proudům (např. galvanická anoda) | KUS | 1 |  | 0
|  | 23-M |  | Montáže potrubí |  |  |  | 0 | 0
|  | 3 |  | Svislé a kompletní konstrukce
130 | CS ÚRS 2020 01 | 338171123 |  | Osazování sloupků a vzpěr plotových v do 2,60 m se zabetonováním patky Montáž sloupků a vzpěr plotových ocelových trubkových nebo profilovaných výšky do 2,60 m se zabetonováním do 0,08 m3 do připravených jamek | KUS | 26 |  | 0
orientační sloupek 26=26,000 [A]
131 |  | P920415 |  | sloupek orientační plastový s patkou (žluto - černý) sloupek orientační kovový | KUS | 20 |  | 0
132 |  | P920419 |  | sloupek orientační plastový (žluto - černý) sloupek orientační kovový | KUS | 6 |  | 0
|  | 3 |  | Svislé a kompletní konstrukce |  |  |  | 0 | 0
|  | 4 |  | Vodorovné konstrukce
133 | CS ÚRS 2017 01 | 451572111 |  | Lože pod potrubí otevřený výkop z kameniva drobného těženého (0 až 4 mm) Lože pod potrubí, stoky a drobné objekty v otevřeném výkopu z kameniva drobného těženého 0 až 4 mm | M3 | 69.996 |  | 0
lože pod potrubí - tl. 100 mm nová trasa STL plynovodu (D 160) místní asfaltová komunikace 6.50*0.80*0.10=0,520 [A] cyklostezka - asfaltová plocha 54.50*1.0*0.10=5,450 [B] orná půda (pole, louka) 577.20*1.0*0.10=57,720 [C] = nová trasa STL přípojek (D 32) travnaté plochy 5.20*0.80*0.10=0,416 [E] cyklostezka - asfaltová plocha 8.50*1.0*0.10=0,850 [F] = montážní šachty - pro odpoje/propoje D 160 STL plynovod orná půda (pole, louka) - 1 ks 4.0*1.2*0.10=0,480 [H] cyklostezka - asfaltová plocha - 1 ks 4.0*1.2*0.10=0,480 [I] = montážní šachty - pro elektrotvarovky STL plynovod orná půda (pole, louka) - 8 ks 8*1.4*1.2*0.10=1,344 [K] = montážní šachty - pro bezvýkopovou technologii STL plynovod travnaté plochy - 2 ks 2*6.0*1.2*0.10=1,440 [M] = montážní šachty - pro napojení i ukončení/propojení přípojek cyklostezka - asfaltová plocha - 6 ks 6*1.8*1.2*0.10=1,296 [O] Celkem: A+B+C+D+E+F+G+H+I+J+K+L+M+N+O=
|  | 4 |  | Vodorovné konstrukce |  |  |  | 0 | 0
|  | 46-M |  | Zemní práce při extr.mont.pracích
134 | CS ÚRS 2020 01 | 210801311 |  | Montáž vodiče Cu izolovaný plný 1,5 až 16 mm2 volně (CY, CHAH-R(V)...) Montáž izolovaných vodičů měděných do 1 kV bez ukončení uložených volně plných a laněných s PVC pláštěm, bezhalogenových, ohniodolných (CY, CHAH-R(V),...) průřezu žíly 1,5 až 16 mm2 | M | 750 |  | 0
135 | CS ÚRS 2020 01 | 460490012 |  | Krytí kabelů výstražnou fólií šířky 25 cm Krytí kabelů, spojek, koncovek a odbočnic kabelů výstražnou fólií z PVC včetně vyrovnání povrchu rýhy, rozvinutí a uložení fólie do rýhy, fólie šířky do 25cm | M | 720 |  | 0
žlutá fólie - ozn. Plyn, š. 22 cm 720.0=720,000 [A]
136 |  | 460490012 | 1 | fólie PVC výstražná š. 330 mm červené barvy Fólie PVC výstražná š. 330 mm červené barvy | M | 36.72 |  | 0
ztratné 2% 36.0*1.02 =36,720 [A]
137 | CS ÚRS 2013 02 | 460490013 |  | Krytí kabelů výstražnou fólií šířky 34 cm Krytí kabelů výstražnou fólií šířky 34 cm | M | 36 |  | 0
červená fólie - výstražná, š. 33 cm (2 m/1 křížení) 2.0*(2+2+3+4+3+2+2)=36,000 [A]
138 |  | 460510201 |  | Kanály do rýhy neasfaltované z prefabrikovaných betonových žlabů typ TK 1 Kanály do rýhy neasfaltované z prefabrikovaných betonových žlabů typ TK 1 | M | 4 |  | 0
139 | CS ÚRS 2018 01 | 59213001 |  | žlab kabelový betonový 100 x 18,5/10 x 10 cm žlab kabelový betonový 100 x 18,5/10 x 10 cm | M | 4 |  | 0
140 | CS ÚRS 2019 01 | JTA.0013701.URS |  | výstražná fólie z polyethylenu šíře 22 cm s potiskem "POZOR PLYN" EXTRUNET - výstražná fólie z polyethylenu šíře 22 cm s potiskem | M | 734.4 |  | 0
ztratné 2% 720.0*1.02=734,400 [A]
141 |  | P920219 |  | plastová záslepka signalizačního vodiče plastová záslepka signalizačního vodiče | KUS | 2 |  | 0
142 |  | P92022140 |  | vodič rudý CYY 4, návin 100 m vodič zelenožlutý CY 4 | M | 750 |  | 0
143 |  | R/592134300 |  | deska krycí kabelových žlabů ABD 12-23 50x23x6 cm deska krycí kabelových žlabů ABD 12-23 50x23x6 cm | KUS | 8 |  | 0
2 ks/m 4*2=8,000 [A]
|  | 46-M |  | Zemní práce při extr.mont.pracích |  |  |  | 0 | 0
|  | 5 |  | Komunikace pozemní
144 | CS ÚRS 2017 01 | 564261111 |  | Podklad nebo podsyp ze štěrkopísku ŠP tl 200 mm Podklad nebo podsyp ze štěrkopísku ŠP s rozprostřením, vlhčením a zhutněním, po zhutnění tl. 200 mm | M2 | 13.062 |  | 0
prostor ve skružích okolo orientačních sloupků vysypán štěrkem tl. 200 mm 26*3.14*0.4*0.4=13,062 [A]
145 | CS ÚRS 2020 01 | 564761111 |  | Podklad z kameniva hrubého drceného vel. 32-63 mm tl 200 mm Podklad nebo kryt z kameniva hrubého drceného vel. 32-63 mm s rozprostřením a zhutněním, po zhutnění tl. 200 mm | M2 | 9.12 |  | 0
rýha pro plynovod (nová trasa STL) místní asfaltová komunikace 6.5*0.80=5,200 [A] = rýha pro plynovod (demontáž původního STL) místní asfaltová komunikace 4.9*0.80=3,920 [C] Celkem: A+B+C=
146 | CS ÚRS 2020 01 | 564861111 |  | Podklad ze štěrkodrtě ŠD tl 200 mm Podklad ze štěrkodrti ŠD s rozprostřením a zhutněním, po zhutnění tl. 200 mm | M2 | 174.52 |  | 0
štěrkodrť 0-63 mm rýha pro plynovod (nová trasa) asfaltová cyklostezka 54.50*1.0=54,500 [A] = rýha pro přípojky (nová trasa) asfaltová cyklostezka 8.50*1.0=8,500 [C] = rýha pro plynovod (demontáž původního STL) asfaltová cyklostezka 105.5*0.80=84,400 [E] = rýha pro přípojky (demontáž původních STL) asfaltová cyklostezka 11.70*0.80=9,360 [G] = montážní šachta pro odpoje/propoje D 160 STL plynovodu asfaltová cyklostezka (1 ks) 4.0*1.2=4,800 [I] = montážní šachty pro napojení i ukončení přípojek asfaltová cyklostezka (6 ks) 6*1.8*1.2=12,960 [K] Celkem: A+B+C+D+E+F+G+H+I+J+K=
147 | CS ÚRS 2020 01 | 564911511 |  | Podklad z R-materiálu (frakce 0/32 s přídavkem asfaltové emulze) tl 50 mm Podklad nebo podsyp z R-materiálu s rozprostřením a zhutněním, po zhutnění tl. 50 mm | M2 | 174.52 |  | 0
rýha pro plynovod (nová trasa) asfaltová cyklostezka 54.50*1.0=54,500 [A] = rýha pro přípojky (nová trasa) asfaltová cyklostezka 8.50*1.0=8,500 [C] = rýha pro plynovod (demontáž původního STL) asfaltová cyklostezka 105.5*0.80=84,400 [E] = rýha pro přípojky (demontáž původních STL) asfaltová cyklostezka 11.70*0.80=9,360 [G] = montážní šachta pro odpoje/propoje D 160 STL plynovodu asfaltová cyklostezka (1 ks) 4.0*1.2=4,800 [I] = montážní šachty pro napojení i ukončení přípojek asfaltová cyklostezka (6 ks) 6*1.8*1.2=12,960 [K] Celkem: A+B+C+D+E+F+G+H+I+J+K=
148 | CS ÚRS 2020 01 | 564962111 |  | Podklad z mechanicky zpevněného kameniva MZK tl 200 mm Podklad z mechanicky zpevněného kameniva MZK (minerální beton) s rozprostřením a s hutněním, po zhutnění tl. 200 mm | M2 | 9.12 |  | 0
rýha pro plynovod (nová trasa STL) místní asfaltová komunikace 6.5*0.80=5,200 [A] = rýha pro plynovod (demontáž původního STL) místní asfaltová komunikace 4.9*0.80=3,920 [C] Celkem: A+B+C=
149 | CS ÚRS 2020 01 | 565145101 |  | Asfaltový beton vrstva podkladní ACP 16 (obalované kamenivo OKS) tl 60 mm š do 1,5 m Asfaltový beton vrstva podkladní ACP 16 (obalované kamenivo střednězrnné - OKS) s rozprostřením a zhutněním v pruhu šířky do 1,5 m, po zhutnění tl. 60 mm | M2 | 9.12 |  | 0
rýha pro plynovod (nová trasa STL) místní asfaltová komunikace 6.5*0.80=5,200 [A] = rýha pro plynovod (demontáž původního STL) místní asfaltová komunikace 4.9*0.80=3,920 [C] Celkem: A+B+C=
150 | CS ÚRS 2020 01 | 577134111 |  | Asfaltový beton vrstva obrusná ACO 11 (ABS) tř. I tl 40 mm š do 3 m z nemodifikovaného asfaltu Asfaltový beton vrstva obrusná ACO 11 (ABS) s rozprostřením a se zhutněním z nemodifikovaného asfaltu v pruhu šířky do 3 m tř. I, po zhutnění tl. 40 mm | M2 | 9.12 |  | 0
rýha pro plynovod (nová trasa STL) místní asfaltová komunikace 6.5*0.80=5,200 [A] = rýha pro plynovod (demontáž původního STL) místní asfaltová komunikace 4.9*0.80=3,920 [C] Celkem: A+B+C=
151 | CS ÚRS 2020 01 | 577144111 |  | Asfaltový beton vrstva obrusná ACO 11 (ABS) tř. I tl 50 mm š do 3 m z nemodifikovaného asfaltu Asfaltový beton vrstva obrusná ACO 11 (ABS) s rozprostřením a se zhutněním z nemodifikovaného asfaltu v pruhu šířky do 3 m tř. I, po zhutnění tl. 50 mm | M2 | 174.52 |  | 0
rýha pro plynovod (nová trasa STL) asfaltová cyklostezka 54.50*1.0=54,500 [A] = rýha pro plynovod (demontáž původního STL) asfaltová cyklostezka 105.5*0.80=84,400 [C] = rýha pro přípojky (nová trasa) asfaltová cyklostezka 8.50*1.0=8,500 [E] = rýha pro přípojky (demontáž původních STL) asfaltová cyklostezka 11.70*0.80=9,360 [G] = montážní šachta pro odpoje/propoje D 160 STL plynovodu asfaltová cyklostezka (1 ks) 4.0*1.2=4,800 [I] = montážní šachty pro napojení i ukončení přípojek asfaltová cyklostezka (6 ks) 6*1.8*1.2=12,960 [K] Celkem: A+B+C+D+E+F+G+H+I+J+K=
152 |  | 599141111 |  | Zálivka dilatačních nebo pracovních spár asfaltovou emulzí + zadrcení kameniva Zálivka dilatačních nebo pracovních spár asfaltovou emulzí + zadrcení kameniva - hl. do 50 mm | M | 324.1 |  | 0
zalití spáry mezi stávajícím a budoucím asfaltovým povrchem místní asfaltová komunikace 22.80=22,800 [A] asfaltová cyklostezka 301.30=301,300 [B] Celkem: A+B=324,100 [C]
|  | 5 |  | Komunikace pozemní |  |  |  | 0 | 0
|  | 713 |  | Izolace tepelné
153 | CS ÚRS 2018 01 | 23170001 |  | pěna montážní PUR nízkoexpanzní pěna montážní PUR nízkoexpanzní | LITR | 20 |  | 0
154 | CS ÚRS 2013 02 | 713492815 |  | Montáž tepelné izolace potrubí a ohybů vyplnění montážní pěnou Montáž tepelné izolace potrubí a ohybů vyplnění montážní pěnou | M3 | 0.293 |  | 0
ochranné potrubí D 63 - utěsnění mezikruží konců potrubí plynovodní přípojky - 3 ks 2*3*(3.14*0.0315*0.0315-3.14*0.016*0.016)*0.20=0,003 [A] = ochranné potrubí D 315 - utěsnění mezikruží konců potrubí křížení komunikace - 1 ks 2*(3.14*0.1575*0.1575-3.14*0.08*0.08)*0.25=0,029 [C] křížení kanalizace - 3 ks 3*2*(3.14*0.1575*0.1575-3.14*0.08*0.08)*0.25=0,087 [D] křížení meliorace - 4 ks 4*2*(3.14*0.1575*0.1575-3.14*0.08*0.08)*0.25=0,116 [E] křížení vodovodů - 2 ks 2*2*(3.14*0.1575*0.1575-3.14*0.08*0.08)*0.25=0,058 [F] Celkem: A+B+C+D+E+F=
155 | CS ÚRS 2020 01 | 998713101 |  | Přesun hmot tonážní pro izolace tepelné v objektech v do 6 m Přesun hmot pro izolace tepelné stanovený z hmotnosti přesunovaného materiálu vodorovná dopravní vzdálenost do 50 m v objektech výšky do 6 m | T | 0.021 |  | 0
|  | 713 |  | Izolace tepelné |  |  |  | 0 | 0
|  | 723 |  | Zdravotechnika - vnitřní plynovod
156 | CS ÚRS 2015 02 | 723160205 |  | Přípojka k plynoměru spojované na závit bez ochozu G 5/4 Přípojka k plynoměru spojované na závit bez ochozu G 5/4 | SOUBOR | 2 |  | 0
157 | CS ÚRS 2020 01 | 723160805 |  | Demontáž přípojka k plynoměru na závit bez ochozu G 5/4 Demontáž přípojek k plynoměrům spojovaných na závit bez ochozu G 5/4 | PÁR | 2 |  | 0
158 | CS ÚRS 2020 01 | 723260801 |  | Demontáž plynoměrů G 2 nebo G 4 nebo G 10 max. průtok do 16 m3/hod. Demontáž plynoměrů maximální průtok Q (m3/hod) do 16 m3/h | KUS | 2 |  | 0
159 | CS ÚRS 2020 01 | 723261912 |  | Montáž plynoměrů G-2, G-4 maximální průtok 6 m3/hod. Montáž plynoměrů při rekonstrukci plynoinstalací s odvzdušněním a odzkoušením maximální průtok Q (m3/h) 6 m3/h | KUS | 2 |  | 0
160 | CS ÚRS 2014 01 | 998723101 |  | Přesun hmot tonážní pro vnitřní plynovod v objektech v do 6 m Přesun hmot tonážní pro vnitřní plynovod v objektech v do 6 m | T | 0.01 |  | 0
|  | 723 |  | Zdravotechnika - vnitřní plynovod |  |  |  | 0 | 0
|  | 8 |  | Trubní vedení
161 | CS ÚRS 2020 01 | 59225460 |  | skruž betonová studňová kruhová 80x50x9cm skruž betonová studňová kruhová 80x50x9cm | KUS | 26 |  | 0
162 | CS ÚRS 2017 01 | 894411311 |  | Osazení železobetonových dílců pro šachty skruží rovných Osazení železobetonových dílců pro šachty skruží rovných | KUS | 26 |  | 0
skruže jako ochrana orientačních sloupků 26=26,000 [A]
|  | 8 |  | Trubní vedení |  |  |  | 0 | 0
|  | 91 |  | Doplňující konstrukce a práce pozemních komunikací, letišť a ploch
163 | CS ÚRS 2020 01 | 59217034 |  | obrubník betonový silniční 1000x150x300mm obrubník betonový silniční 1000x150x300mm | M | 4.4 |  | 0
náhrada poškozených 20% 22*0.20=4,400 [A]
164 | CS ÚRS 2020 01 | 916131213 |  | Osazení silničního obrubníku betonového stojatého s boční opěrou do lože z betonu prostého Osazení silničního obrubníku betonového se zřízením lože, s vyplněním a zatřením spár cementovou maltou stojatého s boční opěrou z betonu prostého, do lože z betonu prostého | M | 22 |  | 0
betonový obrubník silniční (22 ks) 22*1.0=22,000 [A]
165 | CS ÚRS 2020 01 | 919735111 |  | Řezání stávajícího živičného krytu hl do 50 mm Řezání stávajícího živičného krytu nebo podkladu hloubky do 50 mm | M | 301.3 |  | 0
uvažováno oboustranné řezání v asfaltové cyklostezce (k. ú. ČB a Včelná) rýha pro novou trasu STL plynovodu 54.50*2=109,000 [A] rýha pro novou trasu STL přípojky 8.50*2=17,000 [B] rýha pro demontáž STL přípojek 11.70*2=23,400 [C] = uvažováno jednostranné řezání v asfaltové cyklostezce (k. ú. ČB a Včelná) rýha pro demontáž STL plynovodu 105.50=105,500 [E] = montážní šachta pro odpoje/propoje D 160 STL plynovodu asfaltová cyklostezka (1 ks) (4.0+1.2)*2=10,400 [G] montážní šachty pro napojení i ukončení přípojek asfaltová cyklostezka (6 ks) 6*(1.8+1.2)*2=36,000 [H] Celkem: A+B+C+D+E+F+G+H=
166 | CS ÚRS 2020 01 | 919735112 |  | Řezání stávajícího živičného krytu hl do 100 mm Řezání stávajícího živičného krytu nebo podkladu hloubky přes 50 do 100 mm | M | 22.8 |  | 0
uvažováno oboustranné řezání v asfaltové komunikaci (k. ú. ČB a Včelná) - asfaltový beton ACO 11 (tl. 40 mm) + asfaltový beton ACP 16+ (tl. 60 mm) rýha pro novou trasu STL plynovodu 6.50*2=13,000 [A] rýha pro demontáž STL plynovodu 4.90*2=9,800 [B] Celkem: A+B=22,800 [C]
|  | 91 |  | Doplňující konstrukce a práce pozemních komunikací, letišť a ploch |  |  |  | 0 | 0
|  | 93 |  | Různé dokončovací konstrukce a práce inženýrských staveb
167 |  | P356439 |  | dodávka pilíře pro HUP, regulátor a plynoměr, vč. skříně, bez základu Dodávka skříně pro HUP, regulátor a plynoměr do oplocení (BRŮNA) | KUS | 2 |  | 0
168 |  | P356440 |  | dodávka základu pilíře HUP Dodávka skříně pro HUP, regulátor a plynoměr do oplocení (BRŮNA) | KUS | 2 |  | 0
169 |  | P356599 |  | klíč skříně plechové klíč skříně plechové | KUS | 2 |  | 0
|  | 93 |  | Různé dokončovací konstrukce a práce inženýrských staveb |  |  |  | 0 | 0
|  | 96 |  | Bourání konstrukcí
170 | CS ÚRS 2020 01 | 230081087 |  | Demontáž potrubí do šrotu do 10 kg D 160 mm, tl 4,5 mm Demontáž ocelového potrubí do šrotu hmotnosti do 10 kg připojovací rozměr O 159 tl. 4,5 mm | KUS | 216 |  | 0
potrubí bude rozřezáno po 1,5 m (váha 1 ks = 6,54 kg) potrubí D 160 324.70/1.5=216,467 [A] zaokrouhleno 216=216,000 [B]
171 | CS ÚRS 2020 01 | 230208513 |  | Odplynění a inertizace ocelového i plastového potrubí DN do 100 mm Odplynění a inertizace ocelového potrubí DN do 100 mm | M | 11.7 |  | 0
stávající potrubí PE D 32 11.70=11,700 [A]
172 | CS ÚRS 2020 01 | 230208514 |  | Odplynění a inertizace ocelového i plastového potrubí DN do 200 mm Odplynění a inertizace ocelového potrubí DN přes 100 do 200 mm | M | 345.7 |  | 0
stávající potrubí PE D 160 345.70=345,700 [A]
173 |  | R/230208599 |  | Zaplnění odpojeného a odplyněného potrubí PE D 160 inertním materiálem Odplynění a inertizace ocelového potrubí DN přes 100 do 200 mm | M | 21 |  | 0
174 |  | R/968010001 |  | Demontáž pilíře HUP (beton 0,5 m3 + plechová skříň + vystrojení), vč. odvozu na skládku Demontáž pilíře HUP (beton 0,5 m3 + plechová skříň + vystrojení), vč. odvozu na skládku | KUS | 2 |  | 0
|  | 96 |  | Bourání konstrukcí |  |  |  | 0 | 0
|  | 97 |  | Prorážení otvorů a ostatní bourací práce
175 | CS ÚRS 2020 01 | 979024443 |  | Očištění vybouraných obrubníků a krajníků silničních Očištění vybouraných prvků komunikací od spojovacího materiálu s odklizením a uložením očištěných hmot a spojovacího materiálu na skládku na vzdálenost do 10 m obrubníků a krajníků, vybouraných z jakéhokoliv lože a s jakoukoliv výplní spár silničních | M | 22 |  | 0
|  | 97 |  | Prorážení otvorů a ostatní bourací práce |  |  |  | 0 | 0
|  | 997 |  | Přesun sutě
176 | CS ÚRS 2020 01 | 997221551 |  | Vodorovná doprava suti ze sypkých materiálů do 1 km Vodorovná doprava suti bez naložení, ale se složením a s hrubým urovnáním ze sypkých materiálů, na vzdálenost do 1 km | T | 110.105 |  | 0
177 | CS ÚRS 2020 01 | 997221559 |  | Příplatek ZKD 1 km u vodorovné dopravy suti ze sypkých materiálů Vodorovná doprava suti bez naložení, ale se složením a s hrubým urovnáním Příplatek k ceně za každý další i započatý 1 km přes 1 km | T | 2091.995 |  | 0
zhotovitel promítne v rámci položky cenu za odvoz na skládku dle svých zvyklostí a možností skládkování 110.105*19=2 091,995 [A]
178 | CS ÚRS 2013 01 | 997221561 |  | Vodorovná doprava suti z kusových materiálů do 1 km Vodorovná doprava suti z kusových materiálů do 1 km | T | 1.419 |  | 0
odvoz na skládku - 20 km potrubí PE D 160 - 4,36 kg/m´ 324.70*4.36*0.001=1,416 [A] potrubí D 32 - 0,279 kg/m´ 11.70*0.279*0.001=0,003 [B] Celkem: A+B=1,419 [C]
179 | CS ÚRS 2015 01 | 997221569 |  | Příplatek ZKD 1 km u vodorovné dopravy suti z kusových materiálů Příplatek ZKD 1 km u vodorovné dopravy suti z kusových materiálů | T | 26.96 |  | 0
odvoz na skládku - 20 km potrubí PE D 160 - 4,36 kg/m´ 324.70*4.36*0.001*19=26,898 [A] potrubí D 32 - 0,279 kg/m´ 11.70*0.279*0.001*19=0,062 [B] Celkem: A+B=26,960 [C]
180 | CS ÚRS 2020 01 | 997221645 |  | Poplatek za uložení na skládce (skládkovné) odpadu asfaltového bez dehtu kód odpadu 17 03 02 Poplatek za uložení stavebního odpadu na skládce (skládkovné) asfaltového bez obsahu dehtu zatříděného do Katalogu odpadů pod kódem 17 03 02 | T | 20.003 |  | 0
17.103+0.894+2.006=20,003 [A]
181 | CS ÚRS 2020 01 | 997221655 |  | Poplatek za uložení na skládce (skládkovné) zeminy a kamení kód odpadu 17 05 04 Poplatek za uložení stavebního odpadu na skládce (skládkovné) zeminy a kamení zatříděného do Katalogu odpadů pod kódem 17 05 04 | T | 85.568 |  | 0
29.668+55.90=85,568 [A]
|  | 997 |  | Přesun sutě |  |  |  | 0 | 0
|  | 998 |  | Přesun hmot
182 | CS ÚRS 2020 01 | 998276101 |  | Přesun hmot pro trubní vedení z trub z plastických hmot otevřený výkop Přesun hmot pro trubní vedení hloubené z trub z plastických hmot nebo sklolaminátových pro vodovody nebo kanalizace v otevřeném výkopu dopravní vzdálenost do 15 m | T | 711.454 |  | 0
|  | 998 |  | Přesun hmot |  |  |  | 0 | 0
|  | HZS |  | Hodinové zúčtovací sazby
183 | CS ÚRS 2020 01 | HZS1301 |  | Hodinová zúčtovací sazba zedník Hodinové zúčtovací sazby profesí HSV provádění konstrukcí zedník | HOD | 20 |  | 0
montáž nového pilíře HUP - 2 ks 2 pracovníci/5 hod/1 pilíř 2*5*2=20,000 [A]
184 | CS ÚRS 2020 01 | HZS3232 |  | Hodinová zúčtovací sazba montér měřících zařízení odborný Hodinové zúčtovací sazby montáží technologických zařízení na stavebních objektech montér měřících zařízení odborný | HOD | 3 |  | 0
montáž regulátoru - 1 pracovník/1,5 hod/1 ks (2 ks) regulátor tlaku plynu (10 m3/hod) 2*1.5=3,000 [A]
185 | CS ÚRS 2013 02 | HZS4212 |  | Hodinová zúčtovací sazba revizní technik specialista Hodinová zúčtovací sazba revizní technik specialista | HOD | 19 |  | 0
revize plynovodu 16=16,000 [A] 1 hod/přípojku 3=3,000 [B] Celkem: A+B=19,000 [C]
|  | HZS |  | Hodinové zúčtovací sazby |  |  |  | 0 | 0
|  | SUB |  | Subdodávky - ostatní práce
186 |  | R/010 |  | Odběr vzorku zeminy ukládané na skládku dle vyhl. č. 130/2019 Sb. Odběr vzorku asfaltové směsi ukládané na skládku dle vyhl. č. 130/2019 Sb. | KPL | 2 |  | 0
|  | SUB |  | Subdodávky - ostatní práce |  |  |  | 0 | 0
|  | VRN1 |  | Průzkumné, geodetické a projektové práce
187 | CS ÚRS 2014 01 | 012103000 |  | Geodetické práce před výstavbou - vytyčení liniové stavby Geodetické práce před výstavbou | BOD | 27 |  | 0
188 | CS ÚRS 2014 01 | 013254000 |  | Dokumentace skutečného provedení stavby Dokumentace skutečného provedení stavby | 100 M | 7 |  | 0
délka plynovodu D 160 670.0/100=6,700 [A] délka plynovodních přípojek D 32 14.0/100=0,140 [B] Mezisoučet: A+B=6,840 [C] zaokrouhleno 7=7,000 [D]
189 |  | R/01 |  | Oznámení o odstavení přípojky, její uvedení do provozu, protokolární předání majiteli Oznámení o odstavení přípojky, její uvedení do provozu, protokolární předání majiteli - RD | KUS | 3 |  | 0
|  | VRN1 |  | Průzkumné, geodetické a projektové práce |  |  |  | 0 | 0
|  | VRN4 |  | Inženýrská činnost
190 | CS ÚRS 2020 01 | 043203002 |  | Monitoring v souvislosti s protlakem pod drenážním tělesem - kompletní provedení veškerých měření s vyhodnocením Monitoring celkem | KPL | 1 |  | 0
191 | CS ÚRS 2014 01 | 045002000 |  | Kompletační činnost Kompletační činnost | % | 0.003 |  | 0
0,3% z ZRN + VRN + HZS 0.003=0,003 [A]
|  | VRN4 |  | Inženýrská činnost |  |  |  | 0 | 0
|  | VRN9 |  | Ostatní náklady
192 | CS ÚRS 2014 01 | 091003000 |  | Vyhotovení přípojkových listů Bez rozlišení | KUS | 3 |  | 0
|  | VRN9 |  | Ostatní náklady |  |  |  | 0 | 0
|  |  |  | C e l k e m |  |  |  | 0 | 0