## rekapitulace
Aspe
Soupis objektů s DPH
Stavba:17-307-2* - Jižní tangenta České Budějovice (km 0,000 - km 2,706), okr. ČB
| Varianta:ZŘ - JćK - |  |  |  | Sazba 1 | 0
| Odbytová cena: | 0 |  |  | Sazba 2 | 15
| OC+DPH: | 0 |  |  | Sazba 3 | 21
Objekt | Popis | OC | DPH | OC+DPH
000 | Vedlejší a ostatní náklady | 0 | 0 | 0
001 | Demolice mostu v km 2,02 | 0 | 0 | 0
002 | Přesun kynologického cvičiště | 0 | 0 | 0
101 | Silnice II/143 | 0 | 0 | 0
101.1 | Sjezd v km 2,480 | 0 | 0 | 0
101.2 | Kácení zeleně | 0 | 0 | 0
101.3 | Chráničky pro kabelové vedení | 0 | 0 | 0
101.4 | Přístupová komunikace v km 0,770 vpravo | 0 | 0 | 0
101.5 | Hospodářský sjezd v km 1,820 vpravo | 0 | 0 | 0
101.P1 | Rámový propust km 0,960 | 0 | 0 | 0
102 | Okružní křižovatka na I/3 | 0 | 0 | 0
103 | Okružní křižovatka s III/00354 | 0 | 0 | 0
103.1 | Sjezd 0,260 vlevo | 0 | 0 | 0
104 | Silnice III/00354 | 0 | 0 | 0
104.1 | Sjezd v km 0,0 | 0 | 0 | 0
105 | MK Boršov | 0 | 0 | 0
105.1 | Sjezd 0,055 vpravo | 0 | 0 | 0
105.2 | Sjezd 0,105 vlevo | 0 | 0 | 0
105.3 | Sjezd 0,12 vpravo | 0 | 0 | 0
106 | MK Včelná | 0 | 0 | 0
106.1 | Sjezd 0,053 vpravo | 0 | 0 | 0
106.2 | Sjezd 0,053 vlevo | 0 | 0 | 0
107 | Přeložka sil. III/15529 (výhled) | 0 | 0 | 0
120 | Polní cesta u I/3 | 0 | 0 | 0
122 | Sjezd U Krbů | 0 | 0 | 0
123 | Sjezd v km 1,98 | 0 | 0 | 0
130 | Cyklistická stezka České Budějovice | 0 | 0 | 0
131 | Cyklistická stezka Včelná | 0 | 0 | 0
131.1 | Vodovodní přípojka | 0 | 0 | 0
132 | Cyklistická stezka Boršov nad Vltavou | 0 | 0 | 0
180.1 | Dopravní opatření po dobu stavby | 0 | 0 | 0
180.2a | Provizorní komunikace Včelná - zřízení | 0 | 0 | 0
180.2b | Provizorní komunikace Včelná - odstranění | 0 | 0 | 0
191 | Dopravní značení silnice I/3 | 0 | 0 | 0
192 | Dopravní značení silnice II/143 | 0 | 0 | 0
193 | Dopravní značení silnice III/00354 | 0 | 0 | 0
194 | Dopravní značení MK Boršov | 0 | 0 | 0
195 | Dopravní značení MK Včelná | 0 | 0 | 0
201 | Most přes polní cestu a vodoteč | 0 | 0 | 0
202 | Železniční most přes kruhový objezd č. 1 | 0 | 0 | 0
203 | Železniční most přes kruhový objezd č. 2 | 0 | 0 | 0
204 | Železniční most přes II/143 | 0 | 0 | 0
205 | Lávka pro cyklisty a pěší č. 1 | 0 | 0 | 0
206 | Lávka pro cyklisty a pěší č. 2 | 0 | 0 | 0
301.1 | Přeložka kanalizace v km 1,40 - STOKA "A" | 0 | 0 | 0
301.2a | Přeložka kanalizace v km 0,650-0,900 - ODLEHČENÍ | 0 | 0 | 0
301.2b | Přeložka kanalizace v km 0,650-0,900 - ODLEHČENÍ - provizorní opatření | 0 | 0 | 0
301.2sj | Sjezd | 0 | 0 | 0
302.1 | Přeložka dešťové kanalizace - stoka 302 | 0 | 0 | 0
302.2 | Přeložka dešťové kanalizace – retenční nádrž | 0 | 0 | 0
310.1 | Ochrana vodovodního řadu DN1000 v km 0,48 | 0 | 0 | 0
310.2 | Katodová ochrana | 0 | 0 | 0
311.1 | Přeložka vodovodu DN 1000 v km 1,42 | 0 | 0 | 0
311.2 | Katodová ochrana | 0 | 0 | 0
350 | Přeložka vodoteče v km 0,72 | 0 | 0 | 0
360 | Vodní plocha v km 0,72 | 0 | 0 | 0
361 | Vodní plocha v km 1,99 | 0 | 0 | 0
362 | Retenční nádrže | 0 | 0 | 0
370 | Přeložky a úpravy meliorací | 0 | 0 | 0
421 | Veřejné osvětlení okružní křižovatky v km 0,0 | 0 | 0 | 0
422 E.ON | Veřejné osvětlení okružní křižovatky v km 1,2 (část E.ON) | 0 | 0 | 0
422 JčK | Veřejné osvětlení okružní křižovatky v km 1,2 (část JčK) | 0 | 0 | 0
422 ŘSD | Veřejné osvětlení okružní křižovatky v km 1,2 (část ŘSD) | 0 | 0 | 0
423 Boršov | 423 Veřejné osvětlení stezky pro cyklisty a pěší (část Boršov) | 0 | 0 | 0
423 smČB | 423 Veřejné osvětlení stezky pro cyklisty a pěší (část smČB) | 0 | 0 | 0
423 Včelná | 423 Veřejné osvětlení stezky pro cyklisty a pěší (část Včelná) | 0 | 0 | 0
650.1 | Dočasný přejezd na přeložce trati | 0 | 0 | 0
650.2 | Dočasný přejezd na definitivní trati | 0 | 0 | 0
651 | Zrušení železničního přejezdu v žkm 2,1 | 0 | 0 | 0
652.1 | Železniční spodek | 0 | 0 | 0
652.2 | Železniční svršek | 0 | 0 | 0
652.3 | Prodloužení propustku km 1,729 | 0 | 0 | 0
652.4 | Prodloužení propustku km 1,795 | 0 | 0 | 0
652.5 | Demolice propustku | 0 | 0 | 0
652.6 | Demolice propustku | 0 | 0 | 0
653.1 | Železniční spodek | 0 | 0 | 0
653.2 | Železniční svršek | 0 | 0 | 0
654.1 | Dočasný přejezd na přeložce trati v km 1,872 | 0 | 0 | 0
654.2 | Dočasný přejezd na definitivní trati v km 1,872 | 0 | 0 | 0
654.3 | Změna PZZ km 2,123 | 0 | 0 | 0
655 | Úpravy drážních sdělovacích kabelů trati č. 194 | 0 | 0 | 0
656 | Úpravy drážních sdělovacích kabelů trati č. 196 | 0 | 0 | 0
657 | Úpravy trakčního vedení trati č. 196 | 0 | 0 | 0
658 | Provizorní vedení trati č. 194 | 0 | 0 | 0
659 | Provizorní vedení trati č. 196 | 0 | 0 | 0
701 | Protihluková opatření | 0 | 0 | 0
702.1 | Náhradní oplocení v km 1,080 vlevo | 0 | 0 | 0
702.2 | Náhradní oplocení v km 1,200 vpravo | 0 | 0 | 0
702.3 | Náhradní oplocení v km 1,14 | 0 | 0 | 0
801.1 | Vegetační úpravy - silnice II/143 | 0 | 0 | 0
801.2 | Vegetační úpravy - ostatní komunikace | 0 | 0 | 0

## 000
Aspe
Příloha k formuláři pro ocenění nabídky
Stavba |  | 17-307-2* |  | Jižní tangenta České Budějovice (km 0,000 - km 2,706), okr. ČB
číslo a název SO |  | 000 |  | Vedlejší a ostatní náklady
číslo a název rozpočtu: |  | 000 |  | Vedlejší a ostatní náklady
Poř. č.pol. | cenová soustava | Kód položky | Varianta položky | Název položky | jednotka | Počet jednotek | CENA |  | Sazba | DPH
[7 empty] | jednotková | celkem | DPH
1 | 2 | 3 | 4 | 5 | 6 | 7 | 8 | 9
|  | 0 |  | Všeobecné konstrukce a práce
1 | 2019_OTSKP | 01450 | R1 | POPLATKY ZA NÁHRADNÍ AUTOBUSOVOU DOPRAVU na trati č.194 etapa II 21 dní a etapa IV 9 dní | KPL | 1 |  | 0 | 21 | 0
2 | 2019_OTSKP | 01450 | R2 | POPLATKY ZA NÁHRADNÍ AUTOBUSOVOU DOPRAVU na trati 196 etapa II 17 dní a etapa III 9 dní | KPL | 1 |  | 0 | 21 | 0
3 | 2019_OTSKP | 02110 |  | PROSTORY PRO OBJEDNATELE - KANCELÁŘE dle. požadavků investora - 2 buňky pro výkon TDS | KPL | 1 |  | 0 | 21 | 0
4 | 2019_OTSKP | 02210 |  | VYBAVENÍ PRO OBJEDNATELE - KANCELÁŘE dle. požadavků investora - min. 4 stoly, 20 židlí, 4 skříně | KPL | 1 |  | 0 | 21 | 0
5 | 2019_OTSKP | 02620 |  | ZKOUŠENÍ KONSTRUKCÍ A PRACÍ NEZÁVISLOU ZKUŠEBNOU zajištění všech zkoušek které bude stavební dozor požadovat v předpokládaném počtu 50 ks | KPL | 1 |  | 0 | 21 | 0
6 | 2019_OTSKP | 02710 |  | POMOC PRÁCE ZŘÍZ NEBO ZAJIŠŤ OBJÍŽĎKY A PŘÍSTUP CESTY zajištění regulace dopravy MHD v době přepojování na provizorní komunikaci a v době převádění dle jednotlivých etap výstavby 5 pracovních dní - náhradní autobusová doprava za linku č. 7 | KPL | 1 |  | 0 | 21 | 0
7 | 2019_OTSKP | 02821 |  | PRŮZKUMNÉ PRÁCE ARCHEOLOGICKÉ NA POVRCHU Archeologický průzkum - čerpání na základě souhlasu investora | KPL | 1 |  | 0 | 21 | 0
8 | 2019_OTSKP | 02832 |  | PRŮZKUMNÉ PRÁCE HYDROLOGICKÉ V PODZEMÍ posouzení možnosti ovlivnění stávajících studní monitoring hladiny podzemních vod ve studních | KPL | 1 |  | 0 | 21 | 0
S1, S2, S3, S4, S5, S6 a S7 - monitorovat hladinu podzemních vod 1x měsíčně během výstavby S2, S3, S7 - kontrolní rozbor kvality 1 x před zahájením stavby 1x za každých 6 měsíců během stavby 1x po dokončení stavby. PŘEDPOKLÁDANÁ DOBA VÝSTAVBY………..2 roky
9 | 2019_OTSKP | 02910 |  | OSTATNÍ POŽADAVKY - ZEMĚMĚŘIČSKÁ MĚŘENÍ - geodetické zaměření před zahájením stavby - geodetické práce v průběhu výstavby, měření ploch a kubatur provedených prací - geodetické zpracování DSPS včetně zaměření - veškeré vytyčovací práce - náklady na geodet. zaměření a zparcování podkladů pro převod objektů 3. osob. - geodetické zaměření všech SO po provedení stavby, vč. podkladů pro zanesení do KN | KPL | 1 |  | 0 | 21 | 0
10 | 2019_OTSKP | 02911a |  | OSTATNÍ POŽADAVKY - VYTYČOVACÍ BOD Body ZVS v celkovém počtu 23 ks položka obsahuje: kompletní polohové a výškové zaměření bodů ZVS - zaměření před a po provedení dokumentace základní vytyčovací sítě - geodetická dokumentace skutečného zaměření po provedení Vrtací práce pro piloty vč. odvozu, uložení na skládku a poplatku za skládku -betonáž základů bodů (beton C30/37-XF4) - PILOTY - vč. armokošů 14 m3 betonu, 0,4 t výztuže -úprava terénu pro osazení a utěsnění ochran. prvků (šachty) - 0,3 x 23 m3 -roura plastová O160 - 144 m -plastová šachta s poklopem - 23 ks -nivelační značka hřebová (mosaz/nerez ocel) - 23 ks -ochranný tyč. znak (červenobílý, délka 2m) vč základu a zemních prací - 23 ks -výstražná tabulka s nápisem - 23 ks -nezamrzavý materiál pro obsyp bodů - 2 m3 -ochranná betonová skuž DN1500, výška 0.5m 23 ks -ochranný nátěr skruže, bílá barva -1,1x23 m2 -ochranný nátěr skruže, červená barva - 1,1x23 m2 | KPL | 1 |  | 0 | 21 | 0
11 | 2019_OTSKP | 02911b |  | OSTATNÍ POŽADAVKY - OCHRANA BODU - ochrana bodu státního bodového pole v dočasném záboru dle přílohy A.3.5 - ochranná skruž DN1500 o výšce 0.5m | KUS | 1 |  | 0 | 21 | 0
12 | 2019_OTSKP | 02930a |  | OSTATNÍ POŽADAVKY - ZÁKLADNÍ KÁMEN dle. požadavků investora | KPL | 1 |  | 0 | 21 | 0
13 | 2019_OTSKP | 02943 |  | OSTATNÍ POŽADAVKY - VYPRACOVÁNÍ RDS na všechny SO v tištěné podobě v 6 paré | KPL | 1 |  | 0 | 21 | 0
14 | 2019_OTSKP | 02944 |  | OSTAT POŽADAVKY - DOKUMENTACE SKUTEČ PROVEDENÍ V DIGIT FORMĚ na všechny SO v tištěné podobě v 6 paré | KPL | 1 |  | 0 | 21 | 0
15 | 2019_OTSKP | 02946 |  | OSTAT POŽADAVKY - FOTODOKUMENTACE Pasportizace objízdných tras před zahájením prací a po dokončení stavby foto i video | KPL | 1 |  | 0 | 21 | 0
16 | 2019_OTSKP | 02950 |  | OSTATNÍ POŽADAVKY - POSUDKY, KONTROLY, REVIZNÍ ZPRÁVY Měření hluku před výstavbou | KPL | 1 |  | 0 | 21 | 0
17 | 2019_OTSKP | 02960 | 01 | OSTATNÍ POŽADAVKY - ODBORNÝ DOZOR Archeologický dozor - - čerpání na základě souhlasu investora | KPL | 1 |  | 0 | 21 | 0
18 | 2019_OTSKP | 02971 |  | OSTAT POŽADAVKY - GEOTECHNICKÝ MONITORING NA POVRCHU diagnostika stávajících vozovek v napojení na jižní tangentu | KPL | 1 |  | 0 | 21 | 0
19 | 2019_OTSKP | 02971 | 01 | OSTAT POŽADAVKY - GEOTECHNICKÝ MONITORING NA POVRCHU Kompletní diagnostika MK Boršov od křižovatky u nádraží ČSD Boršov až ke stavbě SO105 vč. pasportizace před a po výstavbě | KPL | 1 |  | 0 | 21 | 0
20 | 2019_OTSKP | 029725 |  | OSTAT POŽAD - GEOT MONIT V PODZ - ZAŘ NA MĚŘ HYDROST TLAKU měření sedání násypu za rubem opěr hydrostatickou metodou včetně vyhodnocování | KUS | 2 |  | 0 | 21 | 0
přibližně v km 0,660 a km 0,760 2=2,000 [A]
21 | 2019_OTSKP | 02991.01 |  | OSTATNÍ POŽADAVKY - INFORMAČNÍ TABULE - PAMĚTNÍ DESKA Stálá pamětní deska by měla být vyrobena z odolného a trvalého materiálu a její minimální velikost by měla být 0,3 x 0,4 m (lze použít na výšku i na šířku). Musí na ní být uveden název projektu a hlavní cíl projektu. Název musí odpovídat názvu uvedenému v systému MS2014+ a to buď v jeho plné nebo ve zkrácené verzi (v závislosti na prostorových možnostech). dle. požadavků investora | KUS | 1 |  | 0 | 21 | 0
22 | 2019_OTSKP | 02991.02 |  | OSTATNÍ POŽADAVKY - INFORMAČNÍ TABULE - Identifikační tabule stavby se základními údaji o díle | KUS | 2 |  | 0 | 21 | 0
23 | 2019_OTSKP | 02991.03 |  | OSTATNÍ POŽADAVKY - INFORMAČNÍ TABULE Billboard rozměrů 5,1 x 2,4 m | KUS | 1 |  | 0 | 21 | 0
24 | 2019_OTSKP | 03100 |  | ZAŘÍZENÍ STAVENIŠTĚ - ZŘÍZENÍ, PROVOZ, DEMONTÁŽ Kompletní zajištění zařízení staveniště pro potřeby zhotovitele - zpevněné plochy, sklady, buňky, kanceláře, oplcení a pod. vč. zajištění přívodu el. energie, vody, kanalizace vč. zajištění pozemků, projednání s úřady a pod. vč. přemisťování, pronájem, ostraha a pod. vč. likvidace ZS s uvedením do původního stavu | KPL | 1 |  | 0 | 21 | 0
25 | 2019_OTSKP | 03350 | R1 | SLUŽBY ZAJIŠŤUJÍCÍ REGUL, PŘEVED A OCHRANU VEŘEJ DOPRAVY Poplatek za omezení rychlosti na trati 194 | KPL | 1 |  | 0 | 21 | 0
26 | 2019_OTSKP | 03350 | R2 | SLUŽBY ZAJIŠŤUJÍCÍ REGUL, PŘEVED A OCHRANU VEŘEJ DOPRAVY Poplatek za omezení rychlosti na trati 196 | KPL | 1 |  | 0 | 21 | 0
27 | 2019_OTSKP | 03350 | R3 | SLUŽBY ZAJIŠŤUJÍCÍ REGUL, PŘEVED A OCHRANU VEŘEJ DOPRAVY Poplatky za poskytnutí výluky na trati 194 | KPL | 1 |  | 0 | 21 | 0
28 | 2019_OTSKP | 03350 | R4 | SLUŽBY ZAJIŠŤUJÍCÍ REGUL, PŘEVED A OCHRANU VEŘEJ DOPRAVY Poplatky za poskytnutí výluky na trati 196 | KPL | 1 |  | 0 | 21 | 0
29 | 2019_OTSKP | 03710 |  | POMOC PRÁCE ZAJIŠŤ NEBO ZŘÍZ OBJÍŽĎKY A PŘÍSTUP CESTY kompletní zpevnění přístupových cest a sjezdů na staveniště štěrkodrtí nebo panely, pro dostupnost techniky ke všem objektům vč. následného rozebrání a odvozu, uložení a poplatku za skládku vč. uvedení do původního stavu veškeré plochy dle potřeby zhotovitele | KPL | 1 |  | 0 | 21 | 0
30 | 2019_OTSKP | 04810a |  | VYHODNOCENÍ STAVBY Z HLEDISKA JAKOSTI dle. požadavků investora | KPL | 1 |  | 0 | 21 | 0
31 | 2019_OTSKP | 04810b |  | ZÁVĚREČNÉ VYHODNOCENÍ STAVBY dle. požadavků investora | KPL | 1 |  | 0 | 21 | 0
|  | 0 |  | Všeobecné konstrukce a práce |  |  |  | 0 |  | 0
|  | 01 |  | Monitoring
32 | 2019_OTSKP | 01001 |  | Geodetické práce před zahájením, v průběhu výstavby, konečné zaměření - skutečné provedení | KPL | 1 |  | 0 | 21 | 0
33 | 2019_OTSKP | 01002 |  | Situace skutečného provedení měřících bodů | KS | 1 |  | 0 | 21 | 0
34 | 2019_OTSKP | 01004 |  | Velmi přesná nivelace (VPN) objektech (pro VPN) Instalace a dodání geodetických bodů na povrchových obytných objektech (pro VPN) Obec Včelná 4 body na objektech č.p.: 607,608,609,850 2 body na objektech č.p.: 636,655,656,657,675,676,677,687,697,700,717,718,726,731, 742,759, p.č. 723/405 | KS | 49 |  | 0 | 21 | 0
35 | 2019_OTSKP | 01005 |  | Nulové měření VPN | KS | 49 |  | 0 | 21 | 0
36 | 2019_OTSKP | 01006 |  | Průběžné měření VPN | KS | 588 |  | 0 | 21 | 0
ks x počet opakování 49*12=588,000 [A]
37 | 2019_OTSKP | 01007 |  | Sledování kvality vody - Úplný chemický rozbor vody (ZCHR+C10 až C40+kovy, TOC, BTEX, PAU, PCB) | SOUB | 8 |  | 0 | 21 | 0
Přítok do Vltavy u Planského jezu. Soubor zkoušky x počet opakování 1*8=8,000 [A]
38 | 2019_OTSKP | 01008 |  | Roční a závěrečná vyhodnocovací zpráva | KPL | 2 |  | 0 | 21 | 0
ks x počet opakování 1*2=2,000 [A]
39 | 2019_OTSKP | 01009 |  | Měsíční zpráva - pravidelné zasílání výsledků měření objednateli | KPL | 24 |  | 0 | 21 | 0
ks x počet opakování 1*24=24,000 [A]
40 | 2019_OTSKP | 01010 |  | OSTAT POŽADAVKY - FOTODOKUMENTACE podrobná pasportizace objektů - 1 x před výstavbou + 1 x po výstavbě Obec Včelná č.p.: 607,608,609,850, 636,655,656,657,675,676,677,687,697,700,717,718,726,731, 742,759, p.č. 723/405 | KPL | 21 |  | 0 | 21 | 0
41 | 2019_OTSKP | 02940 |  | OSTATNÍ POŽADAVKY - VYPRACOVÁNÍ DOKUMENTACE dokumentace GTM | KPL | 1 |  | 0 | 21 | 0
42 | 2019_OTSKP | 62444 |  | ÚPRAVA POVRCHŮ VNĚJŠ KONSTR ZDĚNÝCH OMÍTKOU ŠTUKOVOU POLOŽKY ČERPATELNÉ SE SOUHLASEM INVESTORA případné opravy nemovitostí v blzkosti stavby oprava fasády po výstavbě komlet, včetně barevné úpravy | M2 | 300 |  | 0 | 21 | 0
43 | 2019_OTSKP | 64713 |  | VÝMĚNA OKEN PLASTOVÝCH POLOŽKY ČERPATELNÉ SE SOUHLASEM INVESTORA případné opravy nemovitostí v blzkosti stavby výměna prasklých okeních výplní (velkoformátové tabule, francouzká okna) | M2 | 25 |  | 0 | 21 | 0
44 | 2019_OTSKP | 89980 |  | TELEVIZNÍ PROHLÍDKA POTRUBÍ POLOŽKY ČERPATELNÉ SE SOUHLASEM INVESTORA případné opravy nemovitostí v blzkosti stavby kontrola stávajících kanalizací | M | 300 |  | 0 | 21 | 0
|  | 01 |  | Monitoring |  |  |  | 0 |  | 0
|  |  |  | C e l k e m |  |  |  | 0 |  | 0
Ostatní ve výkazu nespecifikované práce
Vícepráce
|  |  |  | Vícepráce celkem |  |  |  | 0 |  | 0
Méněpráce
|  |  |  | Méněpráce celkem |  |  |  | 0 |  | 0
|  |  |  | Celkem |  |  |  | 0 |  | 0
|  |  |  | Celkem |  |  |  | 0 |  | 0

## 001
Aspe
Příloha k formuláři pro ocenění nabídky
Stavba |  | 17-307-2* |  | Jižní tangenta České Budějovice (km 0,000 - km 2,706), okr. ČB
číslo a název SO |  | 001 |  | Demolice mostu v km 2,02
číslo a název rozpočtu: |  | 001 |  | Demolice mostu v km 2,02
Poř. č.pol. | cenová soustava | Kód položky | Varianta položky | Název položky | jednotka | Počet jednotek | CENA |  | Sazba | DPH
[7 empty] | jednotková | celkem | DPH
1 | 2 | 3 | 4 | 5 | 6 | 7 | 8 | 9
|  | 0 |  | Všeobecné konstrukce a práce
1 | 2019_OTSKP | 014101 |  | POPLATKY ZA SKLÁDKU zemina, zahliněný štěrk | M3 | 240.47 |  | 0 | 21 | 0
na skládku dle pol.č.13173.A 240,47=240,470 [A]
2 | 2019_OTSKP | 014102 | B | POPLATKY ZA SKLÁDKU kámen, beton, železobeton - poplatek za skládku v případě zpětného použití se jedná o poplatek za recyklaci na mezideponii vč. předrcení a přetřídění (včetně manipulace a dočasného uložení na mezideponii) | T | 1147.453 |  | 0 | 21 | 0
kamen dle pol.č.96613 : 409,625*2,6=1 065,025 [A] beton dle pol.č.96615 : 26,4*2,3=60,720 [B] ž.b. dle pol.č.96616 : 9,045*2,4=21,708 [C] Celkem: A+B+C=1 147,453 [D]
3 | 2019_OTSKP | 014122 |  | POPLATKY ZA SKLÁDKU TYP S-OO (OSTATNÍ ODPAD) plast | T | 0.168 |  | 0 | 21 | 0
dle pol.č.969234 28*0,006=0,168 [A]
4 | 2019_OTSKP | 014132 |  | POPLATKY ZA SKLÁDKU TYP S-NO (NEBEZPEČNÝ ODPAD) asfaltová izolace s geotextilií | T | 1.584 |  | 0 | 21 | 0
dle pol.č.97817 pl. x hmot./m2 132*0,012=1,584 [A]
|  | 0 |  | Všeobecné konstrukce a práce |  |  |  | 0 |  | 0
|  | 1 |  | Zemní práce
5 | 2019_OTSKP | 11332 | B | ODSTRANĚNÍ PODKLADŮ ZPEVNĚNÝCH PLOCH Z KAMENIVA NESTMELENÉHO odvoz a uložení na meziskládku, vhodné do AZ odstranění železničního náspu, Id=0,95 : - ŠD 0/32 0,5 m - drcené kamenivo 8/63 0,5 m - ŠD | M3 | 310 |  | 0 | 21 | 0
pro bourání klenbového mostu dl. x pl.řezu 20*15,5=310,000 [A]
6 | 2019_OTSKP | 12573 |  | VYKOPÁVKY ZE ZEMNÍKŮ A SKLÁDEK TŘ. I | M3 | 467.36 |  | 0 | 21 | 0
dle pol.č.17411 467,36=467,360 [A]
7 | 2019_OTSKP | 13173 | A | HLOUBENÍ JAM ZAPAŽ I NEPAŽ TŘ. I vč. odvozu na skládku, vč. rozvozných vzdáleností | M3 | 240.47 |  | 0 | 21 | 0
pro vybourání základů opěr a křídel: 2 x dl. x hl. x š. zvenku 2*(11,5+7,0+7,0)*4,5*2,5=573,750 [A] uvnitř 11*3,8*1,6+4*7*1,5*1,6=134,080 [B] Celkem: A+B=707,830 [C] odpočet dle pol.č.13173.B -467,36=- 467,360 [D] Celkem: C+D=240,470 [E]
8 | 2019_OTSKP | 13173 | B | HLOUBENÍ JAM ZAPAŽ I NEPAŽ TŘ. I vč. odvozu na mezideponii, včetně rozvozných vzdáleností | M3 | 467.36 |  | 0 | 21 | 0
dle pol.č.17411 467,36=467,360 [A]
9 | 2019_OTSKP | 17120 |  | ULOŽENÍ SYPANINY DO NÁSYPŮ A NA SKLÁDKY BEZ ZHUTNĚNÍ materiály ukládané na mezideponii a skládky | M3 | 707.83 |  | 0 | 21 | 0
na skládku dle pol.č.13173.A 240,47=240,470 [A] na mezideponii dle pol.č.13173.B 467,36=467,360 [B] Celkem: A+B=707,830 [C]
10 | 2019_OTSKP | 17411 |  | ZÁSYP JAM A RÝH ZEMINOU SE ZHUTNĚNÍM Požadavky a výsledné parametry dle ČSN 736133. Kompletní provedení včetně výběru potřebných materiálů, včetně všech souvisejících prací ( úprava ukládaného materiálu vlhčením, tříděním, promícháním nebo vysoušením, příp. jiné úpravy za účelem zlepšení jeho mech. vlastností). Zhotovitel navrhne a ocení pro něj nejvhodnější technologii tak, aby byly splněny definované požadavky. Prokázání vhodnosti bude doloženo splněním definovaných požadovaných parametrů v souladu s TKP a ZTKP. Veškeré práce a použitý materiál musí být odsouhlasem TDI. | M3 | 467.36 |  | 0 | 21 | 0
zpětný zásyp na úroveň původní cesty pod mostem zvenku 2*(11,5+7,0+7,0)*1,6*2,5=204,000 [A] uvnitř 11*3,8*1,6+4*7*1,5*1,6=134,080 [B] v místech vybouraných základů 2*11,0*1,9*1,6+4*6,5*1,5*1,6=129,280 [C] Celkem: A+B+C=467,360 [D]
|  | 1 |  | Zemní práce |  |  |  | 0 |  | 0
|  | 9 |  | Ostatní konstrukce a práce
11 | 2019_OTSKP | 96613 |  | BOURÁNÍ KONSTRUKCÍ Z KAMENE NA MC včetně odvozu a uložení na skládku | M3 | 409.625 |  | 0 | 21 | 0
klenba pl. řezu x dl. : 22,9*11,0=251,900 [A] křídla 4 ks x pl. x tl (1,5 m) : 4*(5,8+1,9)/2*6,5*1,5=150,150 [B] dlažba nad římsou 2 x dl. x š. x tl. 2*10,1*1,5*0,25=7,575 [C] Celkem: A+B+C=409,625 [D]
12 | 2019_OTSKP | 96615 |  | BOURÁNÍ KONSTRUKCÍ Z PROSTÉHO BETONU včetně odvozu a uložení na skládku | M3 | 26.4 |  | 0 | 21 | 0
klíny pod izolací v přech oblasti 2 x pl.řezu x dl. 2*1,2*11,0=26,400 [A]
13 | 2019_OTSKP | 96616 |  | BOURÁNÍ KONSTRUKCÍ ZE ŽELEZOBETONU včetně odvozu a uložení na skládku | M3 | 9.045 |  | 0 | 21 | 0
římsy : 2*0,2*10,1=4,040 [A] přebetonování klenby 6,5*11,0*0,07=5,005 [B] Celkem: A+B=9,045 [C]
14 | 2019_OTSKP | 96618 |  | BOURÁNÍ KONSTRUKCÍ KOVOVÝCH včetně odvozu do sběrných surovin | T | 2.02 |  | 0 | 21 | 0
zábradlí (odhad) : 2*10,1*0,1=2,020 [A]
15 | 2019_OTSKP | 969234 |  | VYBOURÁNÍ POTRUBÍ DN DO 200MM KANALIZAČ s odvozem a uložením na skládku | M | 28 |  | 0 | 21 | 0
drenáž prům 160 mm 2*14=28,000 [A]
16 | 2019_OTSKP | 97817 |  | ODSTRANĚNÍ MOSTNÍ IZOLACE s odvozem a uložením na skládku | M2 | 132 |  | 0 | 21 | 0
asfaltová pásová izolace + 2 x ochranná geotextilie na klenbě š. x dl. 12*11=132,000 [A]
|  | 9 |  | Ostatní konstrukce a práce |  |  |  | 0 |  | 0
|  |  |  | C e l k e m |  |  |  | 0 |  | 0
Ostatní ve výkazu nespecifikované práce
Vícepráce
|  |  |  | Vícepráce celkem |  |  |  | 0 |  | 0
Méněpráce
|  |  |  | Méněpráce celkem |  |  |  | 0 |  | 0
|  |  |  | Celkem |  |  |  | 0 |  | 0
|  |  |  | Celkem |  |  |  | 0 |  | 0

## 002
Aspe
Příloha k formuláři pro ocenění nabídky
Stavba |  | 17-307-2* |  | Jižní tangenta České Budějovice (km 0,000 - km 2,706), okr. ČB
číslo a název SO |  | 002 |  | Přesun kynologického cvičiště
číslo a název rozpočtu: |  | 002 |  | Přesun kynologického cvičiště
Poř. č.pol. | cenová soustava | Kód položky | Varianta položky | Název položky | jednotka | Počet jednotek | CENA |  | Sazba | DPH
[7 empty] | jednotková | celkem | DPH
1 | 2 | 3 | 4 | 5 | 6 | 7 | 8 | 9
|  | 0 |  | Všeobecné konstrukce a práce
1 | 2019_OTSKP | 03710 |  | POMOC PRÁCE ZAJIŠŤ NEBO ZŘÍZ OBJÍŽĎKY A PŘÍSTUP CESTY Přesun kynologického cvičiště kompletní přemístění buňky a vybavení cvičiště dle popisu v TZ na vzdálenost do 15 km | KPL | 1 |  | 0 | 21 | 0
|  | 0 |  | Všeobecné konstrukce a práce |  |  |  | 0 |  | 0
|  | 9 |  | Ostatní konstrukce a práce
2 | 2019_OTSKP | 815237 | R | ODDĚL OPLOCENÍ DRÁTĚNNÉ oplocení pozemku cvičiště na novém pozemku vč. dodávky a osazení sloupků do betonu a pletiva výšky 1,8 m vč. osazení vjezdové brány z původního cvičiště vč. kopletních zemních prací | M | 300 |  | 0 | 21 | 0
předpoklad 300=300,000 [A]
3 | 2019_OTSKP | 966842 | R1 | ODSTRANĚNÍ OPLOCENÍ Z DRÁT PLETIVA pletivo a sloupky z původního cvičiště vč. odvozu a uložení na skládku - předání majiteli beton patky včetně odvozu a uložení na skládku a poplatku za skládku nebo předrcení a zpětné využití na stavbě (včetně manipulace a dočasného uložení na mezideponii) vč. demontáže vjezdové brány a přesunu na nové cvičiště | M | 340 |  | 0 | 21 | 0
zplanimetrováno ze situace délka 295+45=340,000 [A]
|  | 9 |  | Ostatní konstrukce a práce |  |  |  | 0 |  | 0
|  |  |  | C e l k e m |  |  |  | 0 |  | 0
Ostatní ve výkazu nespecifikované práce
Vícepráce
|  |  |  | Vícepráce celkem |  |  |  | 0 |  | 0
Méněpráce
|  |  |  | Méněpráce celkem |  |  |  | 0 |  | 0
|  |  |  | Celkem |  |  |  | 0 |  | 0
|  |  |  | Celkem |  |  |  | 0 |  | 0

## 101
Aspe
Příloha k formuláři pro ocenění nabídky
Stavba |  | 17-307-2* |  | Jižní tangenta České Budějovice (km 0,000 - km 2,706), okr. ČB
číslo a název SO |  | 101 |  | Silnice II/143
číslo a název rozpočtu: |  | 101 |  | Silnice II/143
Poř. č.pol. | cenová soustava | Kód položky | Varianta položky | Název položky | jednotka | Počet jednotek | CENA |  | Sazba | DPH
[7 empty] | jednotková | celkem | DPH
1 | 2 | 3 | 4 | 5 | 6 | 7 | 8 | 9
|  | 0 |  | Všeobecné konstrukce a práce
1 | 2019_OTSKP | 014101 |  | POPLATKY ZA SKLÁDKU zemina, zahliněný štěrk, štěrk | M3 | 56506.92 |  | 0 | 21 | 0
na skládku dle pol.č.11130 120*0,1=12,000 [A] dle pol.č.12373.A 298,725=298,725 [B] dle pol.č.13173.A 49,66=49,660 [C] dle pol.č.13273.A 331,475=331,475 [D] přebytek zeminy dle bilance zemin dle pol.č.12573.A 55815,06=55 815,060 [E] Celkem: A+B+C+D+E=56 506,920 [F]
2 | 2019_OTSKP | 014102 | B | POPLATKY ZA SKLÁDKU beton, železobeton - poplatek za skládku v případě zpětného použití se jedná o poplatek za recyklaci na mezideponii vč. předrcení a přetřídění (včetně manipulace a dočasného uložení na mezideponii) | T | 27 |  | 0 | 21 | 0
dle pol.č.96615 : 11,25*2,4=27,000 [A]
3 | 2019_OTSKP | 014112 |  | POPLATKY ZA SKLÁDKU TYP S-IO (INERTNÍ ODPAD) štěrk s asfaltem | T | 78.016 |  | 0 | 21 | 0
dle pol.č.11333.A 33,92*2,3=78,016 [A]
4 | 2019_OTSKP | 014132 |  | POPLATKY ZA SKLÁDKU TYP S-NO (NEBEZPEČNÝ ODPAD) | T | 23.46 |  | 0 | 21 | 0
dle pol.č.11372.N 10,2*2,3=23,460 [A]
5 | 2019_OTSKP | 03735.R |  | POMOC PRÁCE ZAJIŠŤ NEBO ZŘÍZ OCHRANU ŽIVOČICHŮ Dočasné bariery pro obojživelníky Kompletní provedení dočasných foliových zábran, vč. kolíků, uchycení, vč. odchytových nádob Odchyt a přesun obojživelníků z nádob po dobu výstavby ( denní i noční ) Kompletní kontrola a údržba po dobu výstavby Demontáž po ukončení stavby + zpracování závěrečné zprávy. Vč. biologického dozoru po dobu stavby | M | 1884.3 |  | 0 | 21 | 0
délka o 50% více jak trvalé 1256,2*1,5=1 884,300 [A]
|  | 0 |  | Všeobecné konstrukce a práce |  |  |  | 0 |  | 0
|  | 1 |  | Zemní práce
6 | 2019_OTSKP | 11130 |  | SEJMUTÍ DRNU včetně odvozu na skládku, včetně rozvozných vzdáleností | M2 | 120 |  | 0 | 21 | 0
u stáv bet. vozovky v km 2,500 (34+41)*1,6=120,000 [A]
7 | 2019_OTSKP | 11315 | B | ODSTRANĚNÍ KRYTU ZPEVNĚNÝCH PLOCH Z BETONU vč. odvozu a uložení na mezideponii | M3 | 50.525 |  | 0 | 21 | 0
stávající bet vozovka v km 2,500 zplanimetrováno x tl. 235*0,215=50,525 [A]
8 | 2019_OTSKP | 11332 | B | ODSTRANĚNÍ PODKLADŮ ZPEVNĚNÝCH PLOCH Z KAMENIVA NESTMELENÉHO odvoz a uložení na meziskládku o použití materiálu zpět do násypů rozhodne TDI , nebude použito do konstrukce vozovky | M3 | 146.55 |  | 0 | 21 | 0
pod stávající bet vozovkou v km 2,500 zplanimetrováno x tl. x 10 % na rozšíření pod krajnicí 235*0,3*1,1=77,550 [A] stávající vozovka zplanimetrováno x tl. + % na rozšíření vrstev pod krajnicí dle sond vozovky - MK Boršov ŠD v tl. 300 mm v km 1.060 200*0,30*1,15=69,000 [B] Celkem: A+B=146,550 [C]
9 | 2019_OTSKP | 11333 | A | ODSTRANĚNÍ PODKLADU ZPEVNĚNÝCH PLOCH S ASFALT POJIVEM vč. odvozu a uložení na skládku, včetně rozvozných vzdáleností | M3 | 33.92 |  | 0 | 21 | 0
stávající vozovka zplanimetrováno x tl. + % na rozšíření vrstev pod krajnicí dle sond vozovky - MK Boršov PAM v tl. 160 mm v km 1.060 200*0,16*1,06=33,920 [A]
10 | 2019_OTSKP | 11372 |  | FRÉZOVÁNÍ ZPEVNĚNÝCH PLOCH ASFALTOVÝCH odfrézování živičného krytu vč.odvozu a uložení na meziskládku, odkup zhotovitelem | M3 | 1.794 |  | 0 | 21 | 0
napojení na KÚ ( zplanimetrováno x tl.) 8,5*3,0*0,04+8,6*1,5*0,06=1,794 [A]
11 | 2019_OTSKP | 11372 | N | FRÉZOVÁNÍ ZPEVNĚNÝCH PLOCH ASFALTOVÝCH odfrézování živičného krytu vč.odvozu a uložení na skládku nebezpečného odpadu | M3 | 10.2 |  | 0 | 21 | 0
stávající vozovka zplanimetrováno x tl. + % na rozšíření vrstev pod krajnicí frézování po vrstvách dle sond vozovky - MK Boršov ACO v tl. 50 mm v km 1.060 200*0,05*1,02=10,200 [A]
12 | 2019_OTSKP | 113765 |  | FRÉZOVÁNÍ DRÁŽKY PRŮŘEZU DO 600MM2 V ASFALTOVÉ VOZOVCE | M | 85.5 |  | 0 | 21 | 0
podél obrubníků dle pol.č. 917224.R1 27=27,000 [A] Napojení komunikace na KÚ 8,5=8,500 [B] podél bet žlábku dle pol.č.93532 50=50,000 [C] Celkem: A+B+C=85,500 [D]
13 | 2019_OTSKP | 12110 | O | SEJMUTÍ ORNICE NEBO LESNÍ PŮDY odvoz na mezideponii, vč. rozvozných vzdáleností | M3 | 8089.45 |  | 0 | 21 | 0
pro pol.č.18220 4732,085=4 732,085 [A] pro pol.č.18230 3357,365=3 357,365 [B] Celkem: A+B=8 089,450 [C]
14 | 2019_OTSKP | 12110 | O1 | SEJMUTÍ ORNICE NEBO LESNÍ PŮDY přebytečná ornice - odvoz na pozemky určené objednatelem, včetně rozvozných vzdáleností | M3 | 17155.8 |  | 0 | 21 | 0
objem skrývek v trvalém záboru pl. zplanimetrována ze situace x tl. Orná půda 50625,0*0,38=19 237,500 [A] Zatravněné plochy 24031,0*0,25=6 007,750 [B] Celkem: A+B=25 245,250 [C] odpočet dle pol.č. 12110.O -8089,450=-8 089,450 [D] Celkem: C+D=17 155,800 [E]
15 | 2019_OTSKP | 12373 | A | ODKOP PRO SPOD STAVBU SILNIC A ŽELEZNIC TŘ. I vč. odvozu na skládku, včetně rozvozných vzdáleností | M3 | 298.725 |  | 0 | 21 | 0
nevhodná zemina dle SVK 426,8=426,800 [A] odpočet objemu dle pol.č.11315,B -50,525=-50,525 [B] odpočet části objemu dle pol.č.11332,B -77,55=-77,550 [C] Celkem: A+B+C=298,725 [D]
16 | 2019_OTSKP | 12373 | B | ODKOP PRO SPOD STAVBU SILNIC A ŽELEZNIC TŘ. I vč. odvozu na mezideponii, včetně rozvozných vzdáleností | M3 | 26154.04 |  | 0 | 21 | 0
dle SVK 95 % v hor. I 58243,4*0,95=55 331,230 [A] odpočet dle pol.č.12373.C -26265,02=-26 265,020 [B] odpočet dle pol.č.12383.B -2912,170=-2 912,170 [C] Celkem: A+B+C=26 154,040 [D]
17 | 2019_OTSKP | 12373 | C | ODKOP PRO SPOD STAVBU SILNIC A ŽELEZNIC TŘ. I rozvoz v trase k přímému zabudování, vč. všech případných mezideponií a skládek vč. naložení a odvozu k přímému zabudování vč. všech rozvozných vzdáleností | M3 | 26160.62 |  | 0 | 21 | 0
dle pol.č.17110 4895,60=4 895,600 [A] dle pol.č.17111 21265,02=21 265,020 [B] Celkem: A+B=26 160,620 [C]
18 | 2019_OTSKP | 12383 | B | ODKOP PRO SPOD STAVBU SILNIC A ŽELEZNIC TŘ. II vč. odvozu na mezideponii, včetně rozvozných vzdáleností | M3 | 2912.17 |  | 0 | 21 | 0
dle SVK 5 % v hor. II 58243,4*0,05=2 912,170 [A]
19 | 2019_OTSKP | 12573 |  | VYKOPÁVKY ZE ZEMNÍKŮ A SKLÁDEK TŘ. I natěžení a dovoz materiálů z mezideponie, včetně rozvozných vzdáleností | M3 | 1044.88 |  | 0 | 21 | 0
dle pol.č.17310 933,0=933,000 [A] dle pol.č.17411 111,00=111,000 [B] dle pol.č.17511 0,88=0,880 [C] Celkem: A+B+C=1 044,880 [D]
20 | 2019_OTSKP | 12573 | A | VYKOPÁVKY ZE ZEMNÍKŮ A SKLÁDEK TŘ. I natěžení, naložení a odvoz na skládku | M3 | 55815.06 |  | 0 | 21 | 0
přebytek zeminy dle bilance zemin (přebytek ze všech SO) 53157,2=53 157,200 [A] + 5% na nakypření A*0,05=2 657,860 [B] Celkem: A+B=55 815,060 [C]
21 | 2019_OTSKP | 12573 | O | VYKOPÁVKY ZE ZEMNÍKŮ A SKLÁDEK TŘ. I natěžení a dovoz ornice z mezideponie, včetně rozvozných vzdáleností | M3 | 8413.85 |  | 0 | 21 | 0
ornice na mezideponii, m3 pro pol.č.18220 4732,085=4 732,085 [A] pro pol.č.18230 3357,365=3 357,365 [B] Celkem: A+B=8 089,450 [C] pro pol.č.46611 8110,0*0,4*0,1=324,400 [D] Celkem: C+D=8 413,850 [E]
22 | 2019_OTSKP | 12573 | O1 | VYKOPÁVKY ZE ZEMNÍKŮ A SKLÁDEK TŘ. I natěžení a odvoz ornice z mezideponie na pozemky určené objednatelem, včetně rozvozných vzdáleností | M3 | 6340.23 |  | 0 | 21 | 0
přebytek dle bilance zemin (přebytek ze všech SO) 23496,03=23 496,030 [A] odpočet dle pol.č.12110.O1 -17155,800=-17 155,800 [B] Celkem: A+B=6 340,230 [C]
23 | 2019_OTSKP | 12843 |  | PŘEDRCENÍ VÝKOPKU TŘ. II předrcení výkopku získaného selekcí vhodného materiálu pro jeho další použití, včetně naložení a třídění | M3 | 2912.17 |  | 0 | 21 | 0
dle pol.č.12383.B 2912,17=2 912,170 [A]
24 | 2019_OTSKP | 12893 |  | PŘEDRCENÍ VÝKOPKU TŘ. III vč. třídění, vč. veškeré manipulace | M3 | 50.525 |  | 0 | 21 | 0
beton dle pol.č.11315.B 50,525=50,525 [A]
25 | 2019_OTSKP | 13173 | A | HLOUBENÍ JAM ZAPAŽ I NEPAŽ TŘ. I vč. odvozu na skládku, včetně rozvozných vzdáleností | M3 | 49.66 |  | 0 | 21 | 0
pro propustky dl. x plocha řezu km 0,080 26,6*1,9=50,540 [A] odpočet dle pol.č.13173.B -0,88=-0,880 [B] Celkem: A+B=49,660 [C]
26 | 2019_OTSKP | 13173 | B | HLOUBENÍ JAM ZAPAŽ I NEPAŽ TŘ. I vč. odvozu na mezideponii, včetně rozvozných vzdáleností | M3 | 111.88 |  | 0 | 21 | 0
dle pol.č.17511 0,88=0,880 [A] dle pol.č.17411 Zatrubnění km 2,008-2,038 dl. x pl. řezu vpravo 30,0*1,8=54,000 [B] vlevo 30,0*1,9=57,000 [C] Celkem: A+B+C=111,880 [D]
27 | 2019_OTSKP | 13273 | A | HLOUBENÍ RÝH ŠÍŘ DO 2M PAŽ I NEPAŽ TŘ. I vč. odvozu na skládku, včetně rozvozných vzdáleností | M3 | 331.475 |  | 0 | 21 | 0
pro sanační žebra dle pol.č.21150.R1 256,1=256,100 [A] pro ocelovou chráničku dle pol.č.86660 33,5*1,5*1,5=75,375 [B] Celkem: A+B=331,475 [C]
28 | 2019_OTSKP | 17110 |  | ULOŽENÍ SYPANINY DO NÁSYPŮ SE ZHUTNĚNÍM Základní požadavky a výsledné parametry uložené sypaniny dle ČSN 736133. Položka zahrnuje kompletní provedení zemní konstrukce včetně případného nákupu a dodávky potřebných materiálů, včetně všech souvisejících prací (např. natěžení včetně případného třídění, dopravy, zlepšení, uložení, hutnění, atp.). - Zhotovitel navrhne a ocení technologii tak, aby byly splněny definované požadavky (parametry). Prokázání vhodnosti bude doloženo splněním definovaných požadovaných parametrů v souladu s TKP, dílem 5 Zadávací dokumentace (Výkresy) a Technickou specifikací (ZTKP). natěžení a dovoz v pol.č.12373.C | M3 | 4895.68 |  | 0 | 21 | 0
dle SVK 10 % vhodný materiál 48956,8*0,1=4 895,680 [A]
29 | 2019_OTSKP | 17111 |  | ULOŽENÍ SYPANINY DO NÁSYPŮ SE ZLEPŠENÍM ZEMINY Požadavky a výsledné parametry dle ČSN 736133. Kompletní provedení včetně výběru vhodného materiálu, včetně všech souvisejících prací ( úprava ukládaného materiálu vlhčením, tříděním, promícháním nebo vysoušením, příp. jiné úpravy za účelem zlepšení jeho mech. vlastností). Zhotovitel navrhne a ocení pro něj nejvhodnější technologii tak, aby byly splněny definované požadavky. Prokázání vhodnosti bude doloženo splněním definovaných požadovaných parametrů v souladu s TKP a ZTKP. Veškeré práce a použitý materiál musí být odsouhlasem TDI. natěžení a dovoz v pol.č.12373.C | M3 | 21265.02 |  | 0 | 21 | 0
dle SVK 90 % podmínečně vhodný materiál 48956,8*0,9=44 061,120 [A] odpočet dle pol.č.17111.R -22796,1=-22 796,100 [B] Celkem: A+B=21 265,020 [C]
30 | 2019_OTSKP | 17111 | R | ULOŽENÍ SYPANINY DO NÁSYPŮ SE ZLEPŠENÍM ZEMINY Základní požadavky a výsledné parametry uložené sypaniny dle ČSN 736133. Položka zahrnuje kompletní provedení zemní konstrukce včetně případného nákupu a dodávky potřebných materiálů, včetně všech souvisejících prací (např. natěžení včetně případného třídění, dopravy, zlepšení, uložení, hutnění, atp.). - Zhotovitel navrhne a ocení technologii tak, aby byly splněny definované požadavky (parametry). Prokázání vhodnosti bude doloženo splněním definovaných požadovaných parametrů v souladu s TKP, dílem 5 Zadávací dokumentace (Výkresy) a Technickou specifikací (ZTKP). | M3 | 22796.1 |  | 0 | 21 | 0
vhodný materiál z konstrukcí vozovek přebytek ze všech SO vč. SO 658 a 659 vč. naložení a dovozu z mezideponie, dle BZ materiál z bouraných konstrukcí mínus násypy v AZ všech SO 31753,0-8956,9=22 796,100 [A] ( násypy v AZ všech SO pol.č. 17130.R : 8039+58,7+56,92+180,4+483,9+138,0=8 956,9 )
31 | 2019_OTSKP | 17120 |  | ULOŽENÍ SYPANINY DO NÁSYPŮ A NA SKLÁDKY BEZ ZHUTNĚNÍ materiály ukládané na mezideponii a skládky | M3 | 85673.01 |  | 0 | 21 | 0
na skládku dle pol.č.12373.A 298,725=298,725 [A] dle pol.č.13173.A 49,66=49,660 [B] dle pol.č.13273.A 331,475=331,475 [C] Celkem: A+B+C=679,860 [D] přebytek zeminy dle bilance zemin dle pol.č.12573.A 55815,06=55 815,060 [E] Celkem: D+E=56 494,920 [F] na mezideponii dle pol.č.12373.B 26154,04=26 154,040 [G] dle pol.č.12383,B 2912,17=2 912,170 [H] dle pol.č.13173.B 111,88=111,880 [I] Celkem: G+H+I=29 178,090 [J] Celkem: F+J=85 673,010 [K]
32 | 2019_OTSKP | 17120 | O | ULOŽENÍ SYPANINY DO NÁSYPŮ A NA SKLÁDKY BEZ ZHUTNĚNÍ ornice ukládaná na mezideponii | M3 | 8089.45 |  | 0 | 21 | 0
dle pol.č.12110.O 8089,450=8 089,450 [A]
33 | 2019_OTSKP | 17120 | O1 | ULOŽENÍ SYPANINY DO NÁSYPŮ A NA SKLÁDKY BEZ ZHUTNĚNÍ ornice ukládaná na pozemky investora | M3 | 23496.03 |  | 0 | 21 | 0
dle pol.č.12110.O1 17155,80=17 155,800 [A] dle pol.č.12573.O1 6340,23=6 340,230 [B] Celkem: A+B=23 496,030 [C]
34 | 2019_OTSKP | 17180 | A | ULOŽENÍ SYPANINY DO NÁSYPŮ Z NAKUPOVANÝCH MATERIÁLŮ Výměna AZ v zářezech frakce 16/32 - 32/63 mm | M3 | 6724.5 |  | 0 | 21 | 0
AZ ve výkopu v tl. 0,3 m zplanimetrováno x tl. km 1,020-1,400 (960+2045)*0,3=901,500 [A] km 1,400-2,020 (9060+10350)*0,3=5 823,000 [B] Celkem: A+B=6 724,500 [C]
35 | 2019_OTSKP | 17180 | B | ULOŽENÍ SYPANINY DO NÁSYPŮ Z NAKUPOVANÝCH MATERIÁLŮ Výměna AZ v zářezech + AZ v násypu frakce 0/63-0,125 mm | M3 | 18137.5 |  | 0 | 21 | 0
AZ ve výkopu v tl. 0,5 m zplanimetrováno x tl. km 1,020-1,400 (960+2045)*0,5=1 502,500 [A] km 1,400-2,020 (9060+10350)*0,5=9 705,000 [B] Celkem: A+B=11 207,500 [C] AZ v násypu v tl. 0,5 m zplanimetrováno x tl. km 0,000-1,020 (9360+4500)*0,5=6 930,000 [D] Celkem: C+D=18 137,500 [E]
36 | 2019_OTSKP | 17310 |  | ZEMNÍ KRAJNICE A DOSYPÁVKY SE ZHUTNĚNÍM Požadavky a výsledné parametry dle ČSN 736133. Kompletní provedení včetně výběru vhodného materiálu dle zadávací dokumentace, včetně všech souvisejících prací ( úprava ukládaného materiálu vlhčením, tříděním, promícháním nebo vysoušením, příp. jiné úpravy za účelem zlepšení jeho mech. vlastností). Zhotovitel navrhne a ocení pro něj nejvhodnější technologii tak, aby byly splněny definované požadavky. Prokázání vhodnosti bude doloženo splněním definovaných požadovaných parametrů v souladu s TKP a ZTKP. Veškeré práce a použitý materiál musí být odsouhlasem TDI. | M3 | 933 |  | 0 | 21 | 0
š, krajnice 0,75 m km 0,200-0,430; 1,400-1,960; 2,090-2,706 (230+560+616)*2*0,15=421,800 [A] š, krajnice 1,5 m km 0,000-0,200; 0,430-0,690; 0,735-1,080; 1,270-1,400; 1,960-2,090 (200+260+345+130+130)*2*0,24=511,200 [B] Celkem: A+B=933,000 [C]
37 | 2019_OTSKP | 17411 |  | ZÁSYP JAM A RÝH ZEMINOU SE ZHUTNĚNÍM Požadavky a výsledné parametry dle ČSN 736133. Kompletní provedení včetně výběru potřebných materiálů, včetně všech souvisejících prací ( úprava ukládaného materiálu vlhčením, tříděním, promícháním nebo vysoušením, příp. jiné úpravy za účelem zlepšení jeho mech. vlastností). Zhotovitel navrhne a ocení pro něj nejvhodnější technologii tak, aby byly splněny definované požadavky. Prokázání vhodnosti bude doloženo splněním definovaných požadovaných parametrů v souladu s TKP a ZTKP. Veškeré práce a použitý materiál musí být odsouhlasem TDI. | M3 | 111 |  | 0 | 21 | 0
Zatrubnění km 2,008-2,038 dl. x pl. řezu vpravo 30,0*1,8=54,000 [A] vlevo 30,0*1,9=57,000 [B] Celkem: A+B=111,000 [C]
38 | 2019_OTSKP | 17511 |  | OBSYP POTRUBÍ A OBJEKTŮ SE ZHUTNĚNÍM Požadavky a výsledné parametry dle ČSN 736133, ČSN 721006 a ČSN 736244 Kompletní provedení včetně výběru potřebných materiálů, včetně všech souvisejících prací ( úprava ukládaného materiálu vlhčením, tříděním, promícháním nebo vysoušením, příp. jiné úpravy za účelem zlepšení jeho mech. vlastností). Zhotovitel navrhne a ocení pro něj nejvhodnější technologii tak, aby byly splněny definované požadavky. Prokázání vhodnosti bude doloženo splněním definovaných požadovaných parametrů v souladu s TKP a ZTKP. Veškeré práce a použitý materiál musí být odsouhlasem TDI. | M3 | 0.88 |  | 0 | 21 | 0
propustky dl. x pl.řezu. km 0,080 22,0*0,02*2=0,880 [A]
39 | 2019_OTSKP | 17581 |  | OBSYP POTRUBÍ A OBJEKTŮ Z NAKUPOVANÝCH MATERIÁLŮ Požadavky a výsledné parametry dle ČSN 736133, ČSN 721006 a ČSN 736244 Kompletní provedení včetně nákupu a dodávky potřebných materiálů, včetně všech souvisejících prací (např. natěžení, dopravy, uložení, hutnění atp.). Zhotovitel navrhne a ocení pro něj nejvhodnější technologii tak, aby byly splněny definované požadavky. Prokázání vhodnosti bude doloženo splněním definovaných požadovaných parametrů v souladu s TKP a ZTKP. Veškeré práce a použitý materiál musí být odsouhlasem TDI. | M3 | 151.949 |  | 0 | 21 | 0
propustky dl. x pl.řezu. km 0,080 22,0*2,1*2=92,400 [A] pro ocelovou chráničku dle pol.č.86660 33,5*1,5*1,5-(31,5*3,14*0,4*0,4)=59,549 [B] Celkem: A+B=151,949 [C]
40 | 2019_OTSKP | 18110 |  | ÚPRAVA PLÁNĚ SE ZHUTNĚNÍM V HORNINĚ TŘ. I kompletní provedení pláně, požadavky na výsledné parametry dle ČSN 736133 | M2 | 37162 |  | 0 | 21 | 0
dle SVK 37162=37 162,000 [A]
41 | 2019_OTSKP | 18220 |  | ROZPROSTŘENÍ ORNICE VE SVAHU | M3 | 4732.085 |  | 0 | 21 | 0
dle SVK 36953,9*0,15=5 543,085 [A] odpočet objemu dle plochy vegetačních tvárnic pol.č.46611 -8110,0*0,1=- 811,000 [B] Celkem: A+B=4 732,085 [C]
42 | 2019_OTSKP | 18230 |  | ROZPROSTŘENÍ ORNICE V ROVINĚ | M3 | 3357.365 |  | 0 | 21 | 0
dle SVK 1993,1*0,15=298,965 [A] plocha od hrany tělesa k záboru zplanimetrováno x tl. 7646*0,4=3 058,400 [B] Celkem: A+B=3 357,365 [C]
43 | 2019_OTSKP | 18230 | 01 | ROZPROSTŘENÍ ORNICE V ROVINĚ uložení a rozprostření přebytečné ornice na pozemcích určených investorem | M3 | 23496.03 |  | 0 | 21 | 0
přebytečná ornice ze všech SO dle bilance zemin 23496,03=23 496,030 [A]
44 | 2019_OTSKP | 18241 |  | ZALOŽENÍ TRÁVNÍKU RUČNÍM VÝSEVEM | M2 | 7646 |  | 0 | 21 | 0
dle pol.č.18230 7646=7 646,000 [A]
45 | 2019_OTSKP | 183511 |  | CHEMICKÉ ODPLEVELENÍ CELOPLOŠNÉ | M2 | 11469 |  | 0 | 21 | 0
dle pol.č.18230 1,5*7646=11 469,000 [A]
46 | 2019_OTSKP | 18710 |  | OŠETŘENÍ ORNICE NA SKLÁDCE | M3 | 8413.85 |  | 0 | 21 | 0
ornice na mezideponii, m3 pro pol.č.18220 4732,085=4 732,085 [A] pro pol.č.18230 3357,365=3 357,365 [B] Celkem: A+B=8 089,450 [C] pro pol.č.46611 8110*0,4*0,1=324,400 [D] Celkem: C+D=8 413,850 [E]
|  | 1 |  | Zemní práce |  |  |  | 0 |  | 0
|  | 2 |  | Základy
47 | 2019_OTSKP | 21150 | R1 | SANAČNÍ ŽEBRA Z KAMENIVA HDK 32/63 | M3 | 256.1 |  | 0 | 21 | 0
dle výkazu kubatur 256,1=256,100 [A]
48 | 2019_OTSKP | 21197 |  | OPLÁŠTĚNÍ ODVODŇOVACÍCH ŽEBER Z GEOTEXTILIE filtrační geotextilie | M2 | 5639.1 |  | 0 | 21 | 0
opláštění drenáže - filtrační geotextilie dle PD dl. x rozv š. dle pol.č.212635.A a 212635.B (280+1280)*3,0=4 680,000 [A] opláštění sanačních žeber filtrační geotextilie se separační funkcí 250 g/m2, pevnost v tahu 6 kN/m dle výkazu kubatur 959,1=959,100 [B] Celkem: A+B=5 639,100 [C]
49 | 2019_OTSKP | 212635 | A | TRATIVODY KOMPL Z TRUB Z PLAST HM DN DO 150MM, RÝHA TŘ I výkop rýhy včetně dopravy, uložení přebytečného materiálu na mezideponii drenáž DN 150 mm částečně perforovaná dle PD s ložem z ŠD 0/22 a obsypem z HDK 16/32 | M | 280 |  | 0 | 21 | 0
Podélná drenáž dle PP km 1,270-1,410 L+P 2*140=280,000 [A]
50 | 2019_OTSKP | 212635 | B | TRATIVODY KOMPL Z TRUB Z PLAST HM DN DO 150MM, RÝHA TŘ I výkop rýhy včetně dopravy, uložení přebytečného materiálu na mezideponii drenáž DN 150 mm částečně perforovaná dle PD s ložem z betonu C8/10 v tl. 10 cm a obsypem HDK 16/32 | M | 1280 |  | 0 | 21 | 0
Podélná drenáž dle PP km 1,020-1,080 L 60=60,000 [A] km 1,410-2,020 L+P 2*610=1 220,000 [B] Celkem: A+B=1 280,000 [C]
51 | 2019_OTSKP | 212645 | B | TRATIVODY KOMPL Z TRUB Z PLAST HM DN DO 200MM, RÝHA TŘ I výkop rýhy včetně dopravy, uložení přebytečného materiálu na mezideponii drenáž DN 200 mm HDPE plná SN 12 s obetonováním | M | 20.5 |  | 0 | 21 | 0
v pol. zahrnout případné zaústění navrtávkou do kanalizačních šachet Příčná drenáž v km 1,020 20,5=20,500 [A]
52 | 2019_OTSKP | 21450 |  | SANAČNÍ VRSTVY Z KAMENIVA kamenitý materiál (fr. 0-250) úprava podloží vč. zhutnění dle ČSN, TP, ZTKP. Požadavky a výsledné parametry dle ČSN 736133. Kompletní provedení včetně nákupu a dodávky potřebných materiálů, včetně všech souvisejících prací (např. natěžení, dopravy, uložení, hutnění, předrcení, přetřídění atp.). Zhotovitel navrhne a ocení pro něj nejvhodnější technologii tak, aby byly splněny definované požadavky. Prokázání vhodnosti bude doloženo splněním definovaných požadovaných parametrů v souladu s TKP a ZTKP. Veškeré práce a použitý materiál musí být odsouhlasem TDI. | M3 | 13389 |  | 0 | 21 | 0
první vrstva v násypech v tl. 0,5m v km 0,070-1,015 zplanimetrováno x tl. (17214+9564)*0,5=13 389,000 [A]
53 | 2019_OTSKP | 28997 |  | OPLÁŠTĚNÍ (ZPEVNĚNÍ) Z GEOTEXTILIE A GEOMŘÍŽOVIN separační geotextilie v AZ dle TP 97 + geotextilie s filtrační funkcí dle TP 97 | M2 | 51554.5 |  | 0 | 21 | 0
v AZ na frakci 16/32 - 32/63 2 x plocha + 15% na obalení boku km 1,020-1,400 (960+2045)*2=6 010,000 [A] km 1,400-2,020 (9060+10350)*2=38 820,000 [B] Celkem: (A+B)*1,15=51 554,500 [C]
54 | 2019_OTSKP | 289971 |  | OPLÁŠTĚNÍ (ZPEVNĚNÍ) Z GEOTEXTILIE separační geotextilie | M2 | 10160.48 |  | 0 | 21 | 0
pod opevnění svahu z vegetačních tvárnic s přesahem viz. VPR ( vlevo + vpravo š. x dl.) v km 0,200-0,300 6,28*100+6,12*100=1 240,000 [A] v km 0,300-0,400 7,28*100+6,94*100=1 422,000 [B] v km 0,400-0,500 7,85*100+7,67*100=1 552,000 [C] v km 0,500-0,600 8,40*100+6,80*100=1 520,000 [D] v km 0,600-0,696 8,30*96+5,29*96=1 304,640 [E] v km 0,732-0,800 5,63*68+7,00*68=858,840 [F] v km 0,800-0,900 5,63*100+6,74*100=1 237,000 [G] v km 0,900-1,000 5,50*100+4,76*100=1 026,000 [H] Celkem: A+B+C+D+E+F+G+H=10 160,480 [I]
55 | 2019_OTSKP | 28999 |  | OPLÁŠTĚNÍ (ZPEVNĚNÍ) Z FÓLIE folie HDPE tl. 1,5 mm | M2 | 11496.6 |  | 0 | 21 | 0
nepropustná folie pod příkopy dle TP 83 v místech nepropustných příkopů dle pol.č.935212 dl. x š.. 3028*2,7=8 175,600 [A] dle pol.č.935212.A dl. x š. 1230*2,7=3 321,000 [B] Celkem: A+B=11 496,600 [C]
|  | 2 |  | Základy |  |  |  | 0 |  | 0
|  | 4 |  | Vodorovné konstrukce
56 | 2019_OTSKP | 45131 |  | PODKL A VÝPLŇ VRSTVY Z PROST BET beton C12/15-X0 beton C8/10n-X0 | M3 | 11.055 |  | 0 | 21 | 0
podkladní beton pod propustek dl. x š. x tl. (150 mm) beton C8/10n-X0 km 0,080 (24,55-2*0,4)*1,8*0,1=4,275 [A] zatrubněný příkop km 2,008-2,038 podkladní beton délka x š. x tl. beton C12/15-X0 vpravo 30*1,13*0,1=3,390 [B] vlevo 30*1,13*0,1=3,390 [C] Celkem: A+B+C=11,055 [D]
57 | 2019_OTSKP | 451314 |  | PODKLADNÍ A VÝPLŇOVÉ VRSTVY Z PROSTÉHO BETONU C25/30 beton C25/30-XF3 | M3 | 22.599 |  | 0 | 21 | 0
lože pod propustky dl. x š. x tl.(230 mm) km 0,080 (24,55-2*0,4)*1,8*0,23=9,833 [A] bet. lůžko pod propust dl. x pl.řezu km 0,080 24,55*0,52=12,766 [B] Celkem: A+B=22,599 [C]
58 | 2019_OTSKP | 45131A |  | PODKLADNÍ A VÝPLŇOVÉ VRSTVY Z PROSTÉHO BETONU C20/25 beton C20/25n - XF3 | M3 | 397.161 |  | 0 | 21 | 0
pod dlažby u vtoku a výtoku u propustku u propustku - zplanimetrováno ze situace x 30% na sklon svahů x tl. km 0,080 (14,8+5,6+15,5+8,8)*1,3*0,1=5,811 [A] v km 2,010-2,040 60*0,1=6,000 [B] zatrubněný příkop km 2,008-2,038 betonové lože délka x pl.řezu (0,35 m2) vpravo 30*0,35=10,500 [C] vlevo 30*0,35=10,500 [D] pod příložné desky v místech nepropustných příkopů z bet. tvárnic dl. x š. x tl. (210+260+494+370+6+243+35+83+160+1362+1090+364+80+180+864+1054+432)*0,5*0,1=364,350 [E] Celkem: A+B+C+D+E=397,161 [F]
59 | 2019_OTSKP | 45157 |  | PODKLADNÍ A VÝPLŇOVÉ VRSTVY Z KAMENIVA TĚŽENÉHO štěrkopísek fr. 0-8 | M3 | 832.497 |  | 0 | 21 | 0
zatrubněný příkop km 2,008-2,038 podkladní lože délka x š. x tl. vpravo 30*1,13*0,1=3,390 [A] vlevo 30*1,13*0,1=3,390 [B] pod opevnění svahu v tl. 10 cm dle pol.č.46611 811,0=811,000 [C] pod dlažby u vtoku a výtoku u propustku u propustku - zplanimetrováno ze situace x 30% na sklon svahů x tl. km 0,080 (14,8+5,6+15,5+8,8)*1,3*0,15=8,717 [D] v km 2,010-2,040 60*0,1=6,000 [E] Celkem: A+B+C+D+E=832,497 [F]
60 | 2019_OTSKP | 461314 |  | PATKY Z PROSTÉHO BETONU C25/30 beton 25/30- XF4, XF3 | M3 | 3.68 |  | 0 | 21 | 0
prahy u dlažby propustku dl.x š x hl. + 30% na sklon beton 25/30- XF4 km 0,080 (2,9+3,0+4,0+3,8)*0,3*0,5*1,3=2,672 [A] pod rourou na vtoku a výtoku propustku dl. x š. x hl. beton 25/30- XF3 km 0,080 (2*1,8)*0,4*0,7=1,008 [B] Celkem: A+B=3,680 [C]
61 | 2019_OTSKP | 46131A |  | PATKY Z PROSTÉHO BETONU C20/25 beton C20/25n-XF3 | M3 | 381.61 |  | 0 | 21 | 0
u opevnění svahu dl. x pl.řezu vpravo 0,200-0,568 370*0,31=114,700 [A] vpravo 0,730-0,736 6*0,31=1,860 [B] vpravo 0,737-1,000 243*0,31=75,330 [C] vlevo 0,200-0,688 494*0,31=153,140 [D] vlevo 0,965-1,080 118*0,31=36,580 [E] Celkem: A+B+C+D+E=381,610 [F]
62 | 2019_OTSKP | 465115 |  | DLAŽBY Z DÍLCŮ BETON DO C30/37 bet C 30/37 XF4 | M3 | 291.48 |  | 0 | 21 | 0
příložné desky v místech nepropustných příkopů z bet. tvárnic dl. dle PP x š. x tl. (210+260+494+370+6+243+35+83+160+1362+1090+364+80+180+864+1054+432)*0,5*0,08=291,480 [A]
63 | 2019_OTSKP | 465512 |  | DLAŽBY Z LOMOVÉHO KAMENE NA MC vč. lože z malty a spárování | M3 | 23.622 |  | 0 | 21 | 0
u propustku - zplanimetrováno ze situace x 30% na sklon svahů x tl. km 0,080 (14,8+5,6+15,5+8,8)*1,3*0,2=11,622 [A] v km 2,010-2,040 60*0,2=12,000 [B] Celkem: A+B=23,622 [C]
64 | 2019_OTSKP | 46611 |  | DLAŽBY VEGETAČNÍ Z DÍLCŮ BETONOVÝCH vč. - výplňě otvorů ornicí s osetím | M3 | 811 |  | 0 | 21 | 0
opevnění svahu oboustranně v km 0,200-1,000 dle tab. kubatur plocha x tl. 7889,0=7 889,000 [A] vlevo km 1,000-1,080 111,0+110,0=221,000 [B] Celkem: A+B=8 110,000 [C] Celkem pl. x tl. 0,1m : C*0,1=811,000 [D]
|  | 4 |  | Vodorovné konstrukce |  |  |  | 0 |  | 0
|  | 5 |  | Komunikace
65 | 2019_OTSKP | 56114 |  | PODKLADNÍ BETON TL. DO 200MM beton C20/25n-XF3 | M2 | 23 |  | 0 | 21 | 0
ostrůvek km 2,620 - zplanimetrováno ze situace v tl. 10-20 cm 23,0=23,000 [A]
66 | 2019_OTSKP | 56310 |  | VOZOVKOVÉ VRSTVY Z MECHANICKY ZPEVNĚNÉHO KAMENIVA MZK 0/32 Gc | M3 | 4869.293 |  | 0 | 21 | 0
zplanimetrováno ze situace 6720+3700+15990=26 410,000 [A] přípočet na rozšíření u krajnic (700+345+1436)*2*0,45=2 232,900 [B] celkem pl. x tl. 170 mm Celkem: (A+B)*0,17=4 869,293 [C]
67 | 2019_OTSKP | 56330 |  | VOZOVKOVÉ VRSTVY ZE ŠTĚRKODRTI ŠDa 0/63 mm Ge tl. min 200 mm | M3 | 7454.848 |  | 0 | 21 | 0
zplanimetrováno ze situace (6720+3700+15990)*0,22=5 810,200 [A] přípočet na rozšíření u krajnic š, krajnice 0,75 m km 0,200-0,430; 1,400-1,960; 2,090-2,706 (230+560+616)*2*0,6*0,15+(230+560+616)*2*0,85*0,24=826,728 [B] š, krajnice 1,5 m km 0,000-0,200; 0,430-0,690; 0,735-1,080; 1,270-1,400; 1,960-2,090 (200+260+345+130+130)*2*1,2*0,15+(200+260+345+130+130)*2*0,85*0,24=817,920 [C] Celkem: A+B+C=7 454,848 [D]
68 | 2019_OTSKP | 56933 |  | ZPEVNĚNÍ KRAJNIC ZE ŠTĚRKODRTI TL. DO 150MM ŠD 0/32 | M2 | 5007 |  | 0 | 21 | 0
zplanimetrováno ze situace vpravo 216+150+398+416+94+217+99+300+77+36+107+142+114+165=2 531,000 [A] vlevo 178+150+402+429+97+215+99+304+62+36+107+109+116+172=2 476,000 [B] Celkem: A+B=5 007,000 [C]
69 | 2019_OTSKP | 572123 |  | INFILTRAČNÍ POSTŘIK Z EMULZE DO 1,0KG/M2 PI - C 0,7 kg/m2 ( množství zbytkového pojiva) | M2 | 28642.9 |  | 0 | 21 | 0
dle pol.č.56310 obj/tl 4869,293/0,17=28 642,900 [A]
70 | 2019_OTSKP | 572214 |  | SPOJOVACÍ POSTŘIK Z MODIFIK EMULZE DO 0,5KG/M2 PS - CP 0,35 kg/m2 ( množství zbytkového pojiva) | M2 | 54746.58 |  | 0 | 21 | 0
dle pol.č.574C56 27031,56=27 031,560 [A] dle pol.č.574E46 27676,62=27 676,620 [B] Celkem: A+B=54 708,180 [C] napojení na KÚ 8,5*3,0+8,6*1,5=38,400 [D] Celkem: C+D=54 746,580 [E]
71 | 2019_OTSKP | 57475 |  | VOZOVKOVÉ VÝZTUŽNÉ VRSTVY Z GEOMŘÍŽOVINY výztužná geomříž dvouosá, pevnost v tahu podélně/příčně – min. 50/50 kN/m | M2 | 34.2 |  | 0 | 21 | 0
výztužná vrstva z geomřížoviny dl. x š. 2m napojení na KÚ 8,5*2,0+8,6*2=34,200 [A]
72 | 2019_OTSKP | 574A34 |  | ASFALTOVÝ BETON PRO OBRUSNÉ VRSTVY ACO 11+, 11S TL. 40MM ACO 11+ 50/70 | M2 | 26511.24 |  | 0 | 21 | 0
zplanimetrováno ze situace 6720+3700+15990=26 410,000 [A] přípočet na rozšíření u krajnic (700+345+1436)*2*0,02=99,240 [B] odpočet plochy ostrůvku -23,5=-23,500 [C] Celkem: A+B+C=26 485,740 [D] napojení na KÚ 8,5*3,0=25,500 [E] Celkem: D+E=26 511,240 [F]
73 | 2019_OTSKP | 574C56 |  | ASFALTOVÝ BETON PRO LOŽNÍ VRSTVY ACL 16+, 16S TL. 60MM ACL 16 + 50/70 | M2 | 27044.46 |  | 0 | 21 | 0
zplanimetrováno ze situace 6720+3700+15990=26 410,000 [A] přípočet na rozšíření u krajnic (700+345+1436)*2*0,13=645,060 [B] odpočet plochy ostrůvku -23,5=-23,500 [C] Celkem: A+B+C=27 031,560 [D] napojení na KÚ 8,6*1,5=12,900 [E] Celkem:D+E=27 044,460 [F]
74 | 2019_OTSKP | 574E46 |  | ASFALTOVÝ BETON PRO PODKLADNÍ VRSTVY ACP 16+, 16S TL. 50MM ACP 16+ 50/70 | M2 | 27676.62 |  | 0 | 21 | 0
zplanimetrováno ze situace 6720+3700+15990=26 410,000 [A] přípočet na rozšíření u krajnic (700+345+1436)*2*0,26=1 290,120 [B] odpočet plochy ostrůvku -23,5=-23,500 [C] Celkem: A+B+C=27 676,620 [D]
75 | 2019_OTSKP | 57621 |  | POSYP KAMENIVEM DRCENÝM 5KG/M2 kamenivo frakce 2/4 v množství 3,0 kg/m2 | M2 | 28642.9 |  | 0 | 21 | 0
dle pol.č.572123 28642,9=28 642,900 [A]
76 | 2019_OTSKP | 58212 | A | DLÁŽDĚNÉ KRYTY Z VELKÝCH KOSTEK DO LOŽE Z MC Kostky v tl. 100 mm, povrch mírně čočkovitě vypouklý | M2 | 23 |  | 0 | 21 | 0
zplanimetrováno km 2,620 23,0=23,000 [A]
|  | 5 |  | Komunikace |  |  |  | 0 |  | 0
|  | 7 |  | Přidružená stavební výroba
77 | 2019_OTSKP | 767971.R |  | EKOLOGICKÉ ZÁBRANY Z PLECHU ZÁBRANA PROTI OBOJŽIVELNÍKŮM Z POZINKOVANÉHO PLECHU kompletní provedení vč. kotvení do terénu a na sloupky oplocení vč. nutných zemních prací | M | 1256.2 |  | 0 | 21 | 0
zplanimetrováno ze situace vlevo 0,600-0,705 120=120,000 [A] vlevo 0,722-0,800 110=110,000 [B] vlevo 0,908-0,959 51=51,000 [C] vlevo 0,961-1,012 51=51,000 [D] vlevo 1,920-2,122 254=254,000 [E] vpravo 0,600-0,705 138=138,000 [F] vpravo 0,722-0,800 102=102,000 [G] vpravo 0,908-0,959 51=51,000 [H] vpravo 0,961-1,012 51=51,000 [I] vpravo 1,920-2,122 214=214,000 [J] Celkem + 10% na svahy a napojení SO: (A+B+C+D+E+F+G+H+I+J)*1,1=1 256,200 [K] délka
|  | 7 |  | Přidružená stavební výroba |  |  |  | 0 |  | 0
|  | 8 |  | Potrubí
78 | 2019_OTSKP | 86660 |  | CHRÁNIČKY Z TRUB OCELOVÝCH DN DO 800MM chránička ocelová s pozinkováním DN 800/10 mm, vč. zaslepení konců | M | 31.5 |  | 0 | 21 | 0
31,5=31,500 [A]
79 | 2019_OTSKP | 87460 |  | POTRUBÍ Z TRUB PLAST ODPAD DN DO 800MM PP trouba DN 800, SN16 | M | 60 |  | 0 | 21 | 0
zatrubněný příkop km 2,008-2,038 vpravo 30=30,000 [A] vlevo 30=30,000 [B] Celkem: A+B=60,000 [C]
80 | 2019_OTSKP | 89416 |  | ŠACHTY KANALIZAČ Z BETON DÍLCŮ NA POTRUBÍ DN DO 800MM vč. napojení kanalizace z mostu navrtávkou | KUS | 2 |  | 0 | 21 | 0
zatrubněný příkop km 2,008-2,038 vpravo 1=1,000 [A] vlevo 1=1,000 [B] Celkem: A+B=2,000 [C]
81 | 2019_OTSKP | 895122 |  | DRENÁŽNÍ ŠACHTICE KONTROLNÍ Z BETON DÍLCŮ ŠK 80 kompletní provedení dle PD vč. zemních prací a podkladních vrstev vč. poklopu ( litinové víko) | KUS | 20 |  | 0 | 21 | 0
Podélná drenáž km 1,020-1,080 + 2 x (L+P) km 1,280-2,020 20=20,000 [A]
82 | 2019_OTSKP | 89536 |  | DRENÁŽNÍ VÝUSŤ Z PROST BETONU beton dle TZ | KUS | 2 |  | 0 | 21 | 0
2=2,000 [A]
83 | 2019_OTSKP | 899305 |  | DOPLŇKY NA POTRUBÍ - ORIENTAČ SLOUPKY kompletní provedení vč. základu a zemních prací, vč. ozn. tabulek | KUS | 2 |  | 0 | 21 | 0
pro ocelovou chráničku dle pol.č.86660 2=2,000 [A]
84 | 2019_OTSKP | 899309 |  | DOPLŇKY NA POTRUBÍ - VÝSTRAŽNÁ FÓLIE barva šedá | M | 60 |  | 0 | 21 | 0
dle pol.č.87460 60=60,000 [A]
85 | 2019_OTSKP | 899524 |  | OBETONOVÁNÍ POTRUBÍ Z PROSTÉHO BETONU DO C25/30 bet C25/30-XF2 | M3 | 17.185 |  | 0 | 21 | 0
propustky délka x pl.řezu (0,7 m2) km 0,080 24,55*0,7=17,185 [A]
86 | 2019_OTSKP | 899524 | R1 | OBETONOVÁNÍ POTRUBÍ Z PROSTÉHO BETONU DO C25/30 bet C20/25n-XF3 | M3 | 19.2 |  | 0 | 21 | 0
zatrubněný příkop km 2,008-2,038 délka x pl.řezu (0,32 m2) vpravo 30*0,32=9,600 [A] vlevo 30*0,32=9,600 [B] Celkem: A+B=19,200 [C]
87 | 2019_OTSKP | 89980 |  | TELEVIZNÍ PROHLÍDKA POTRUBÍ 1x před přejímkou | M | 1640.5 |  | 0 | 21 | 0
potrubí DN 800 60=60,000 [A] drenáž 280+1280+20,5=1 580,500 [B] Celkem: A+B=1 640,500 [C]
|  | 8 |  | Potrubí |  |  |  | 0 |  | 0
|  | 9 |  | Ostatní konstrukce a práce
88 | 2019_OTSKP | 9111A1 |  | ZÁBRADLÍ SILNIČNÍ S VODOR MADLY - DODÁVKA A MONTÁŽ vč. osazení do terénu, vč. PKO a nátěrů | M | 5 |  | 0 | 21 | 0
propustek km 0,080 2*2,5=5,000 [A]
89 | 2019_OTSKP | 9113A1 |  | SVODIDLO OCEL SILNIČ JEDNOSTR, ÚROVEŇ ZADRŽ N1, N2 - DODÁVKA A MONTÁŽ N2 vč. náběhů a ukončení kompletní dle schválených technických podmínek, vč. náběhů a všech napojení | M | 1969 |  | 0 | 21 | 0
dle situace C.6.1 a C.6.2 - délka v plné výšce, zhotovitel v rámci položky promítne náběhy dle jím použitého typu svodidla vpravo km 0,070-0,222 152=152,000 [A] + dlouhý náběh km 0,452-0,696 243=243,000 [B] + dlouhý náběh km 0,732-1,080 344=344,000 [C] km 1,270-1,422 152=152,000 [D] + dlouhý náběh km 1,956-2,086 130=130,000 [E] + 2 x dlouhý náběh vlevo km 0,095-0,200 105=105,000 [F] + dlouhý náběh km 0,452-0,696 246=246,000 [G] + dlouhý náběh km 0,731-1,080 353=353,000 [H] km 1,270-1,398 128=128,000 [I] + dlouhý náběh km 1,972-2,088 116=116,000 [J] + 2 x dlouhý náběh Celkem: A+B+C+D+E+F+G+H+I+J=1 969,000 [K]
90 | 2019_OTSKP | 911CA1 |  | SVODIDLO BETON, ÚROVEŇ ZADRŽ N2 VÝŠ 0,8M - DODÁVKA A MONTÁŽ | M | 10 |  | 0 | 21 | 0
na stáv bet. vozovce v km 2,500 L 3*2,0=6,000 [A] v km 1,050 P na pův. MK Boršov 2*2=4,000 [B] Celkem: A+B=10,000 [C]
91 | 2019_OTSKP | 91228 |  | SMĚROVÉ SLOUPKY Z PLAST HMOT VČETNĚ ODRAZNÉHO PÁSKU vzdálenost dle ČSN, sloupky h = 1.05 m, kompletní včetně základu | KUS | 84 |  | 0 | 21 | 0
2 x dl. trasy - 2x dl svodidel v průměru po 40 m (2*2700-2*1020)/40=84 84=84,000 [A]
92 | 2019_OTSKP | 91238 |  | SMĚROVÉ SLOUPKY Z PLAST HMOT - NÁSTAVCE NA SVODIDLA VČETNĚ ODRAZNÉHO PÁSKU | KUS | 60 |  | 0 | 21 | 0
na svodidla Vpravo 30=30,000 [A] Vlevo 30=30,000 [B] Celkem: A+B=60,000 [C]
93 | 2019_OTSKP | 91333 |  | MEZNÍKY BETONOVÉ | KUS | 120 |  | 0 | 21 | 0
předpoklad 120=120,000 [A]
94 | 2019_OTSKP | 917224 | R1 | SILNIČNÍ A CHODNÍKOVÉ OBRUBY Z BETONOVÝCH OBRUBNÍKŮ ŠÍŘ 150MM silniční obrubník 150/150 nájezdový v provedení do prostředí XF4 z betonu 35/45 XF4, včetně včetně zabetonování do betonu C20/25n XF3 a spárování cem. maltou MC25 XF4 vč. oblouků malých poloměrů řezaných | M | 27 |  | 0 | 21 | 0
Podél ostrůvku v km 2,620 - zplanimetrováno ze situace 27=27,000 [A]
95 | 2019_OTSKP | 9183F2 |  | PROPUSTY Z TRUB DN 1000MM ŽELEZOBETONOVÝCH ŽB roury DN 1000 mm , vč. zkrácení - šikmé seříznutí | M | 24.55 |  | 0 | 21 | 0
km 0,080 24,55=24,550 [A]
96 | 2019_OTSKP | 919111 |  | ŘEZÁNÍ ASFALTOVÉHO KRYTU VOZOVEK TL DO 50MM | M | 8.5 |  | 0 | 21 | 0
Napojení komunikace na KÚ 8,5=8,500 [A]
97 | 2019_OTSKP | 919124 |  | ŘEZÁNÍ BETONOVÉHO KRYTU VOZOVEK TL DO 200MM | M | 6 |  | 0 | 21 | 0
zaříznutí stávající betonové vozovky v km 2,500: 6,0=6,000 [A]
98 | 2019_OTSKP | 931325 |  | TĚSNĚNÍ DILATAČ SPAR ASF ZÁLIVKOU MODIFIK PRŮŘ DO 600MM2 zálivka za horka, těsnící zálivka typu N2 dle ČSN EN 14188, včetně úpravy spár adhézním nátěrem a přípravy povrchu | M | 85.5 |  | 0 | 21 | 0
podél obrubníků dle pol.č. 917224.R1 27=27,000 [A] Napojení komunikace na KÚ 8,5=8,500 [B] podél bet žlábku dle pol.č.93532 50=50,000 [C] Celkem: A+B+C=85,500 [D]
99 | 2019_OTSKP | 935212 |  | PŘÍKOPOVÉ ŽLABY Z BETON TVÁRNIC ŠÍŘ DO 600MM DO BETONU TL 100MM příkopová tvárnice šířky 0.6 m, beton C30/37 XF4 do betonového lože C20/25nXF3 spáry utěsnit cementovou maltou M25 XF4, vč.zemních prací, ukončení, spárování, úpravy vtoků a výtoků, základových stupňů (skluzy) | M | 3028 |  | 0 | 21 | 0
zplanimetrováno ze situace Příkopové tvárnice š.600mm do bet.lože tl.100mm vpravo 0,070-0,200 130=130,000 [A] vpravo 1,000-1,080 80=80,000 [B] vpravo 1,270-1,815 545=545,000 [C] vpravo 1,825-2,008 182=182,000 [D] vpravo 2,038-2,471 432=432,000 [E] vpravo 2,490-2,706 216=216,000 [F] vlevo 0,095-0,200 105=105,000 [G] vlevo 1,270-1,952 681=681,000 [H] vlevo 1,969-2,008 40=40,000 [I] vlevo 2,038-2,128 90=90,000 [J] vlevo 2,180-2,706 527=527,000 [K] Celkem: A+B+C+D+E+F+G+H+I+J+K=3 028,000 [L]
100 | 2019_OTSKP | 935212 | A | PŘÍKOPOVÉ ŽLABY Z BETON TVÁRNIC ŠÍŘ DO 600MM DO BETONU příkopová tvárnice šířky 0.6 m, beton C30/37 XF4 s osazením do patky dle pol.č. 461314 , spáry utěsnit cementovou maltou M25 XF4, vč. ukončení, spárování, úpravy vtoků a výtoků podkladní beton vykázán v pol.č.461314 | M | 1231 |  | 0 | 21 | 0
Příkopové tvárnice š.600mm do bet.patky u opevnění svahu dl. vpravo 0,200-0,568 370=370,000 [A] vpravo 0,730-0,736 6=6,000 [B] vpravo 0,737-1,000 243=243,000 [C] vlevo 0,200-0,688 494=494,000 [D] vlevo 0,965-1,080 118=118,000 [E] Celkem: A+B+C+D+E=1 231,000 [F]
101 | 2019_OTSKP | 93532 |  | ŽLABY A RIGOLY MONOLITICKÉ BETONOVÉ PRŮŘEZ 0,12 M2 monolitický rigol š. 0.5 m beton C25/30 - XF4, vč. řezání a těsnění dilatačních spár | M | 54 |  | 0 | 21 | 0
dle PP km 2,010 - 2,035 2*27=54,000 [A]
102 | 2019_OTSKP | 93808 |  | OČIŠTĚNÍ VOZOVEK ZAMETENÍM | M2 | 38.4 |  | 0 | 21 | 0
napojení na KÚ 8,5*3,0+8,6*1,5=38,400 [D]
103 | 2019_OTSKP | 96615 |  | BOURÁNÍ KONSTRUKCÍ Z PROSTÉHO BETONU včetně odvozu a uložení na skládku | M3 | 11.25 |  | 0 | 21 | 0
žlaby v příkopu vč. lože u stáv bet. vozovky v km 2,500 (34+41)*0,6*0,25=11,250 [A]
|  | 9 |  | Ostatní konstrukce a práce |  |  |  | 0 |  | 0
|  |  |  | C e l k e m |  |  |  | 0 |  | 0
Ostatní ve výkazu nespecifikované práce
Vícepráce
|  |  |  | Vícepráce celkem |  |  |  | 0 |  | 0
Méněpráce
|  |  |  | Méněpráce celkem |  |  |  | 0 |  | 0
|  |  |  | Celkem |  |  |  | 0 |  | 0
|  |  |  | Celkem |  |  |  | 0 |  | 0

## 101.1
Aspe
Příloha k formuláři pro ocenění nabídky
Stavba |  | 17-307-2* |  | Jižní tangenta České Budějovice (km 0,000 - km 2,706), okr. ČB
číslo a název SO |  | 101 |  | Silnice II/143
číslo a název rozpočtu: |  | 101.1 |  | Sjezd v km 2,480
Poř. č.pol. | cenová soustava | Kód položky | Varianta položky | Název položky | jednotka | Počet jednotek | CENA |  | Sazba | DPH
[7 empty] | jednotková | celkem | DPH
1 | 2 | 3 | 4 | 5 | 6 | 7 | 8 | 9
|  | 0 |  | Všeobecné konstrukce a práce
1 | 2019_OTSKP | 014101 |  | POPLATKY ZA SKLÁDKU zemina | M3 | 34.11 |  | 0 | 21 | 0
na skládku dle pol.č.11130 86,40*0,1=8,640 [A] dle pol.č.13173,A 25,47=25,470 [B] Celkem: A+B=34,110 [C]
2 | 2019_OTSKP | 014102 | B | POPLATKY ZA SKLÁDKU beton, železobeton - poplatek za skládku v případě zpětného použití se jedná o poplatek za recyklaci na mezideponii vč. předrcení a přetřídění (včetně manipulace a dočasného uložení na mezideponii) | T | 19.44 |  | 0 | 21 | 0
dle pol.č.96615 8,1*2,4=19,440 [A]
|  | 0 |  | Všeobecné konstrukce a práce |  |  |  | 0 |  | 0
|  | 1 |  | Zemní práce
3 | 2019_OTSKP | 11130 |  | SEJMUTÍ DRNU včetně odvozu na skládku, včetně rozvozných vzdáleností | M2 | 86.4 |  | 0 | 21 | 0
ze stávající krajnice (30+24)*1,6=86,400 [A]
4 | 2019_OTSKP | 11315 | B | ODSTRANĚNÍ KRYTU ZPEVNĚNÝCH PLOCH Z BETONU vč. odvozu a uložení na mezideponii | M3 | 29.24 |  | 0 | 21 | 0
stávající bet vozovka zplanimetrováno x tl. 136*0,215=29,240 [A]
5 | 2019_OTSKP | 11332 | B | ODSTRANĚNÍ PODKLADŮ ZPEVNĚNÝCH PLOCH Z KAMENIVA NESTMELENÉHO vč. odvozu a uložení na mezideponii | M3 | 44.88 |  | 0 | 21 | 0
pod stávající bet vozovkou zplanimetrováno x tl. x 10 % na rozšíření pod krajnicí 136*0,3*1,1=44,880 [A]
6 | 2019_OTSKP | 113765 |  | FRÉZOVÁNÍ DRÁŽKY PRŮŘEZU DO 600MM2 V ASFALTOVÉ VOZOVCE | M | 31.5 |  | 0 | 21 | 0
podél kamenné dlažby 12+6,5=18,500 [A] v napojení na stáv. bet. vozovku 6+7=13,000 [B] Celkem: A+B=31,500 [C]
7 | 2019_OTSKP | 12110 | O | SEJMUTÍ ORNICE NEBO LESNÍ PŮDY odvoz na mezideponii, vč. rozvozných vzdáleností | M3 | 69.8 |  | 0 | 21 | 0
dle SVK 61,8=61,800 [A] HS na KÚ vlevo 40*0,2=8,000 [B] Celkem: A+B=69,800 [C]
8 | 2019_OTSKP | 12373 | C | ODKOP PRO SPOD STAVBU SILNIC A ŽELEZNIC TŘ. I rozvoz v trase k přímému zabudování, vč. všech případných mezideponií a skládek vč. naložení a odvozu k přímému zabudování vč. všech rozvozných vzdáleností | M3 | 91.4 |  | 0 | 21 | 0
dle SVK 79,4=79,400 [A] HS na KÚ vlevo 40*0,3=12,000 [B] Celkem: A+B=91,400 [C]
9 | 2019_OTSKP | 12573 |  | VYKOPÁVKY ZE ZEMNÍKŮ A SKLÁDEK TŘ. I natěžení a dovoz materiálů z mezideponie, včetně rozvozných vzdáleností | M3 | 48.6 |  | 0 | 21 | 0
dle pol.č.17310 6,8=6,800 [A]. dle pol.č.17110 a 17111 133,2 =133,200 [B] odpočet dle pol.č.12373.C -91,4=-91,400 [C] Celkem: A+B+C=48,600 [D] .
10 | 2019_OTSKP | 12573 | O | VYKOPÁVKY ZE ZEMNÍKŮ A SKLÁDEK TŘ. I natěžení a dovoz ornice z mezideponie, včetně rozvozných vzdáleností | M3 | 27.2 |  | 0 | 21 | 0
pro pol.č.18220 27,2=27,200 [A]
11 | 2019_OTSKP | 12893 |  | PŘEDRCENÍ VÝKOPKU TŘ. III vč. třídění, vč. veškeré manipulace | M3 | 29.24 |  | 0 | 21 | 0
beton dle pol.č.11315.B 29,24=29,240 [A]
12 | 2019_OTSKP | 13173 | A | HLOUBENÍ JAM ZAPAŽ I NEPAŽ TŘ. I vč. odvozu na skládku, včetně rozvozných vzdáleností | M3 | 25.47 |  | 0 | 21 | 0
pro propustky dl. x plocha řezu 12,6*1,25=15,750 [A] 10,8*0,9=9,720 [B] Celkem: A+B=25,470 [C]
13 | 2019_OTSKP | 17110 |  | ULOŽENÍ SYPANINY DO NÁSYPŮ SE ZHUTNĚNÍM Základní požadavky a výsledné parametry uložené sypaniny dle ČSN 736133. Položka zahrnuje kompletní provedení zemní konstrukce včetně případného nákupu a dodávky potřebných materiálů, včetně všech souvisejících prací (např. natěžení včetně případného třídění, dopravy, zlepšení, uložení, hutnění, atp.). - Zhotovitel navrhne a ocení technologii tak, aby byly splněny definované požadavky (parametry). Prokázání vhodnosti bude doloženo splněním definovaných požadovaných parametrů v souladu s TKP, dílem 5 Zadávací dokumentace (Výkresy) a Technickou specifikací (ZTKP). | M3 | 13.32 |  | 0 | 21 | 0
dle SVK 10% vhodný materiál 133,2*0,1=13,320 [A]
14 | 2019_OTSKP | 17111 |  | ULOŽENÍ SYPANINY DO NÁSYPŮ SE ZLEPŠENÍM ZEMINY Požadavky a výsledné parametry dle ČSN 736133. Kompletní provedení včetně výběru vhodného materiálu, včetně všech souvisejících prací ( úprava ukládaného materiálu vlhčením, tříděním, promícháním nebo vysoušením, příp. jiné úpravy za účelem zlepšení jeho mech. vlastností). Zhotovitel navrhne a ocení pro něj nejvhodnější technologii tak, aby byly splněny definované požadavky. Prokázání vhodnosti bude doloženo splněním definovaných požadovaných parametrů v souladu s TKP a ZTKP. Veškeré práce a použitý materiál musí být odsouhlasem TDI. | M3 | 119.88 |  | 0 | 21 | 0
dle SVK 90 % podmínečně vhodný materiál 133,2*0,9=119,880 [A]
15 | 2019_OTSKP | 17120 |  | ULOŽENÍ SYPANINY DO NÁSYPŮ A NA SKLÁDKY BEZ ZHUTNĚNÍ materiály ukládané na mezideponii a skládky | M3 | 25.47 |  | 0 | 21 | 0
na skládku dle pol.č.13173.A 25,47=25,470 [A]
16 | 2019_OTSKP | 17120 | O | ULOŽENÍ SYPANINY DO NÁSYPŮ A NA SKLÁDKY BEZ ZHUTNĚNÍ ornice ukládaná na mezideponii | M3 | 69.8 |  | 0 | 21 | 0
dle pol.č.12110.O 69,8=69,800 [A]
17 | 2019_OTSKP | 17130 | R | ULOŽENÍ SYPANINY DO NÁSYPŮ V AKTIVNÍ ZÓNĚ SE ZHUTNĚNÍM Základní požadavky a výsledné parametry uložené sypaniny dle ČSN 736133. Položka zahrnuje kompletní provedení zemní konstrukce včetně případného nákupu a dodávky potřebných materiálů, včetně všech souvisejících prací (např. natěžení včetně případného třídění, dopravy, zlepšení, uložení, hutnění, atp.). - Zhotovitel navrhne a ocení technologii tak, aby byly splněny definované požadavky (parametry). Prokázání vhodnosti bude doloženo splněním definovaných požadovaných parametrů v souladu s TKP, dílem 5 Zadávací dokumentace (Výkresy) a Technickou specifikací (ZTKP). | M3 | 58.7 |  | 0 | 21 | 0
AZ dle SVK 58,7=58,700 [A] využití materiálu ŠD z bouraných konstrukcí vozovek ostatních SO
18 | 2019_OTSKP | 17310 |  | ZEMNÍ KRAJNICE A DOSYPÁVKY SE ZHUTNĚNÍM Požadavky a výsledné parametry dle ČSN 736133. Kompletní provedení včetně výběru vhodného materiálu dle zadávací dokumentace, včetně všech souvisejících prací ( úprava ukládaného materiálu vlhčením, tříděním, promícháním nebo vysoušením, příp. jiné úpravy za účelem zlepšení jeho mech. vlastností). Zhotovitel navrhne a ocení pro něj nejvhodnější technologii tak, aby byly splněny definované požadavky. Prokázání vhodnosti bude doloženo splněním definovaných požadovaných parametrů v souladu s TKP a ZTKP. Veškeré práce a použitý materiál musí být odsouhlasem TDI. | M3 | 6.8 |  | 0 | 21 | 0
krajnice dl. x pl.řezu (28+24)*0,1=5,200 [A] HS na KÚ vlevo (8+8)*0,1=1,600 [B] Celkem: A+B=6,800 [C]
19 | 2019_OTSKP | 17581 |  | OBSYP POTRUBÍ A OBJEKTŮ Z NAKUPOVANÝCH MATERIÁLŮ vč. nákupu, naložení a dovozu vhodného materiálu | M3 | 14.15 |  | 0 | 21 | 0
propustky dl. x pl.řezu. DN 600 9,5*0,9=8,550 [A] DN 400 8,0*0,7=5,600 [B] Celkem: A+B=14,150 [C]
20 | 2019_OTSKP | 18110 |  | ÚPRAVA PLÁNĚ SE ZHUTNĚNÍM V HORNINĚ TŘ. I kompletní provedení pláně, požadavky na výsledné parametry dle ČSN 736133 | M2 | 301.4 |  | 0 | 21 | 0
dle SVK 259,6=259,600 [A] HS na KÚ vlevo zplanimetrováno x tl. 31=31,000 [B] přípočet na rozšíření u krajnic (6+6)*0,9=10,800 [C] Celkem: A+B+C=301,400 [D]
21 | 2019_OTSKP | 18220 |  | ROZPROSTŘENÍ ORNICE VE SVAHU | M3 | 27.2 |  | 0 | 21 | 0
dle SVK 27,2=27,200 [A]
22 | 2019_OTSKP | 18242 |  | ZALOŽENÍ TRÁVNÍKU HYDROOSEVEM NA ORNICI | M2 | 181.333 |  | 0 | 21 | 0
ve svahu ohumusování svahů v tl. 0,15m 27,2/0,15=181,333 [A]
23 | 2019_OTSKP | 18247 |  | OŠETŘOVÁNÍ TRÁVNÍKU 4 x pokosení se shrabáním, naložení shrabků na dopravní prostředek, s odvozem a se složením | M2 | 724.444 |  | 0 | 21 | 0
dle pol. 18242 4*181,111=724,444 [A]
24 | 2019_OTSKP | 183511 |  | CHEMICKÉ ODPLEVELENÍ CELOPLOŠNÉ | M2 | 272 |  | 0 | 21 | 0
1,5 x plocha dle pol.č.18242 1,5*181,333=272,000 [A]
25 | 2019_OTSKP | 18710 |  | OŠETŘENÍ ORNICE NA SKLÁDCE | M3 | 27.2 |  | 0 | 21 | 0
ornice na mezideponii, m3 pro pol.č.18220 27,2=27,200 [A]
|  | 1 |  | Zemní práce |  |  |  | 0 |  | 0
|  | 2 |  | Základy
26 | 2019_OTSKP | 28999 |  | OPLÁŠTĚNÍ (ZPEVNĚNÍ) Z FÓLIE folie HDPE tl. 1,5 mm | M2 | 64.5 |  | 0 | 21 | 0
nepropustná folie pod příkopy dle TP 83 v místech nepropustných příkopů dle pol.č.935212 dl. x š.. 43*1,5=64,500 [A]
|  | 2 |  | Základy |  |  |  | 0 |  | 0
|  | 4 |  | Vodorovné konstrukce
27 | 2019_OTSKP | 451314 |  | PODKLADNÍ A VÝPLŇOVÉ VRSTVY Z PROSTÉHO BETONU C25/30 beton C25/30-XF3 | M3 | 0.48 |  | 0 | 21 | 0
lože pod propustek DN 400 dl. x š. x tl. (8,8-2*0,4)*0,6*0,1=0,480 [A]
28 | 2019_OTSKP | 45131A |  | PODKLADNÍ A VÝPLŇOVÉ VRSTVY Z PROSTÉHO BETONU C20/25 beton C20/25n - XF3 | M3 | 5.161 |  | 0 | 21 | 0
pod dlažby u vtoku a výtoku u propustku u propustku - zplanimetrováno ze situace x 30% na sklon svahů x tl. (19,4+15,3+2*2,5)*1,3*0,1=5,161 [A]
29 | 2019_OTSKP | 45152 |  | PODKLADNÍ A VÝPLŇOVÉ VRSTVY Z KAMENIVA DRCENÉHO ŠD 0/32 | M3 | 0.72 |  | 0 | 21 | 0
lože pod propustek DN 400 dl. x š. x tl. (8,8-2*0,4)*0,6*0,15=0,720 [A]
30 | 2019_OTSKP | 45157 |  | PODKLADNÍ A VÝPLŇOVÉ VRSTVY Z KAMENIVA TĚŽENÉHO štěrkopísek | M3 | 6.932 |  | 0 | 21 | 0
pod příkopy dle pol.č.935212 dl.x š x tl. (2*5)*0,6*0,1=0,600 [A] pod dlažby u vtoku a výtoku u propustku u propustku - zplanimetrováno ze situace x 30% na sklon svahů x tl. (19,4+15,3+2*2,5)*1,3*0,1=5,161 [B] lože pod propustek DN 600 dl. x š. x tl. (10,56-2*0,4)*1,2*0,1=1,171 [C] Celkem: A+B+C=6,932 [D]
31 | 2019_OTSKP | 461314 |  | PATKY Z PROSTÉHO BETONU C25/30 beton 25/30- XF4, XF3 | M3 | 4.268 |  | 0 | 21 | 0
prahy u dlažby propustku dl.x š x hl. + 30% na sklon beton 25/30- XF4 (3,15+3,0+1,8+2,5)*0,4*0,6*1,3=3,260 [A] pod rourou na vtoku a výtoku propustku dl. x š. x hl. beton 25/30- XF3 (2*0,6)*0,4*0,7+(2*1,2)*0,4*0,7=1,008 [B] Celkem: A+B=4,268 [C]
32 | 2019_OTSKP | 465512 |  | DLAŽBY Z LOMOVÉHO KAMENE NA MC vč. lože z malty a spárování | M3 | 10.322 |  | 0 | 21 | 0
u propustku - zplanimetrováno ze situace x 30% na sklon svahů x tl. (19,4+15,3+2*2,5)*1,3*0,2=10,322 [A]
|  | 4 |  | Vodorovné konstrukce |  |  |  | 0 |  | 0
|  | 5 |  | Komunikace
33 | 2019_OTSKP | 56114 |  | PODKLADNÍ BETON TL. DO 200MM beton C20/25n-XF3 | M2 | 16.5 |  | 0 | 21 | 0
pod dlažbu dle pol.č.58212 16,5=16,500 [A]
34 | 2019_OTSKP | 56330 |  | VOZOVKOVÉ VRSTVY ZE ŠTĚRKODRTI ŠDb 0/63 mm Gn tl. min 160 mm | M3 | 37.084 |  | 0 | 21 | 0
pod asf. vozovku v tl. min 160 mm zplanimetrováno x tl. (130+16,5)*0,18=26,370 [A] přípočet na rozšíření u krajnic (28+24)*0,43*0,18+(5+5)*0,18*0,10=4,205 [B] Celkem: A+B=30,575 [C] HS na KÚ vlevo zplanimetrováno x tl. 31*0,18=5,580 [D] přípočet na rozšíření u krajnic (6+6)*0,43*0,18=0,929 [E] Celkem: D+E=6,509 [F] Celkem: C+F=37,084 [G]
35 | 2019_OTSKP | 56333 |  | VOZOVKOVÉ VRSTVY ZE ŠTĚRKODRTI TL. DO 150MM ŠDb 0/32 Gn v tl. 140 mm | M2 | 184.22 |  | 0 | 21 | 0
pod asf. vozovku v tl. 140 mm zplanimetrováno . 130=130,000 [A] přípočet na rozšíření u krajnic (23+19)*0,43=18,060 [B] Celkem: A+B=148,060 [C] HS na KÚ vlevo zplanimetrováno x tl. 31=31,000 [D] přípočet na rozšíření u krajnic (6+6)*0,43=5,160 [E] Celkem: D+E=36,160 [F] Celkem: C+F=184,220 [G]
36 | 2019_OTSKP | 56933 |  | ZPEVNĚNÍ KRAJNIC ZE ŠTĚRKODRTI TL. DO 150MM | M2 | 32 |  | 0 | 21 | 0
zplanimetrováno ze situace (28+24+6+6)*0,5=32,000 [A]
37 | 2019_OTSKP | 572123 |  | INFILTRAČNÍ POSTŘIK Z EMULZE DO 1,0KG/M2 PI - C 0,7 kg/m2 ( množství zbytkového pojiva) | M2 | 184.22 |  | 0 | 21 | 0
dle pol.č.56333 184,22=184,220 [A]
38 | 2019_OTSKP | 574A55 |  | ASFALTOVÝ BETON PRO OBRUSNÉ VRSTVY ACO 16 TL. 60MM ACO 16 50/70 | M2 | 162.62 |  | 0 | 21 | 0
zplanimetrováno ze situace 130=130,000 [A] přípočet na rozšíření u krajnic (23+19)*0,03=1,260 [B] Celkem: A+B=131,260 [C] HS na KÚ vlevo zplanimetrováno x tl. 31=31,000 [D] přípočet na rozšíření u krajnic (6+6)*0,03=0,360 [E] Celkem: D+E=31,360 [F] Celkem: C+F=162,620 [G]
39 | 2019_OTSKP | 57621 |  | POSYP KAMENIVEM DRCENÝM 5KG/M2 kamenivo frakce 2/4 v množství 3,0 kg/m2 | M2 | 184.22 |  | 0 | 21 | 0
dle pol.č.572123 184,22=184,220 [A]
40 | 2019_OTSKP | 58212 |  | DLÁŽDĚNÉ KRYTY Z VELKÝCH KOSTEK DO LOŽE Z MC Kostky v tl. 100 mm | M2 | 16.5 |  | 0 | 21 | 0
v napojení na SO 101 zplanimetrováno 16,5=16,500 [A]
|  | 5 |  | Komunikace |  |  |  | 0 |  | 0
|  | 8 |  | Potrubí
41 | 2019_OTSKP | 899524 |  | OBETONOVÁNÍ POTRUBÍ Z PROSTÉHO BETONU DO C25/30 bet C25/30-XF3 | M3 | 1.408 |  | 0 | 21 | 0
prop. DN 400 dl. x pl. řezu 8,80*0,16=1,408 [A]
|  | 8 |  | Potrubí |  |  |  | 0 |  | 0
|  | 9 |  | Ostatní konstrukce a práce
42 | 2019_OTSKP | 91228 |  | SMĚROVÉ SLOUPKY Z PLAST HMOT VČETNĚ ODRAZNÉHO PÁSKU vzdálenost dle ČSN, sloupky h = 1.05 m, kompletní včetně základu | KUS | 2 |  | 0 | 21 | 0
červené 2=2,000 [A]
43 | 2019_OTSKP | 91333 |  | MEZNÍKY BETONOVÉ | KUS | 4 |  | 0 | 21 | 0
4=4,000 [A]
44 | 2019_OTSKP | 9183B3 |  | PROPUSTY Z TRUB DN 400MM PLASTOVÝCH Plastové roury DN 400 mm SN 16, vč. zkrácení - šikmé seříznutí | M | 8.8 |  | 0 | 21 | 0
HS na KÚ vlevo 8,8=8,800 [A]
45 | 2019_OTSKP | 9183D3 |  | PROPUSTY Z TRUB DN 600MM PLASTOVÝCH Plastové roury DN 600 mm SN 16, vč. zkrácení - šikmé seříznutí | M | 10.56 |  | 0 | 21 | 0
10,56=10,560 [A]
46 | 2019_OTSKP | 919124 |  | ŘEZÁNÍ BETONOVÉHO KRYTU VOZOVEK TL DO 200MM | M | 6 |  | 0 | 21 | 0
zaříznutí stávající betonové vozovky : 6,0=6,000 [A]
47 | 2019_OTSKP | 931325 |  | TĚSNĚNÍ DILATAČ SPAR ASF ZÁLIVKOU MODIFIK PRŮŘ DO 600MM2 zálivka za horka, těsnící zálivka typu N2 dle ČSN EN 14188, včetně úpravy spár adhézním nátěrem a přípravy povrchu | M | 31.5 |  | 0 | 21 | 0
podél kamenné dlažby 12+6,5=18,500 [A] v napojení na stáv. bet. vozovku 6+7=13,000 [B] Celkem: A+B=31,500 [C]
48 | 2019_OTSKP | 935212 |  | PŘÍKOPOVÉ ŽLABY Z BETON TVÁRNIC ŠÍŘ DO 600MM DO BETONU TL 100MM příkopová tvárnice šířky 0.6 m, beton C30/37 XF4 do betonového lože C20/25nXF3 spáry utěsnit cementovou maltou M25 XF4, vč.zemních prací, ukončení, spárování, úpravy vtoků a výtoků | M | 43 |  | 0 | 21 | 0
napojení na stávající příkop 2*5=10,000 [A] dle situace P+L 13+20=33,000 [B] Celkem: A+B=43,000 [C]
49 | 2019_OTSKP | 96615 |  | BOURÁNÍ KONSTRUKCÍ Z PROSTÉHO BETONU včetně odvozu a uložení na skládku | M3 | 8.1 |  | 0 | 21 | 0
žlaby v příkopu vč. lože u stáv bet. vozovky (30+24)*0,6*0,25=8,100 [A]
|  | 9 |  | Ostatní konstrukce a práce |  |  |  | 0 |  | 0
|  |  |  | C e l k e m |  |  |  | 0 |  | 0
Ostatní ve výkazu nespecifikované práce
Vícepráce
|  |  |  | Vícepráce celkem |  |  |  | 0 |  | 0
Méněpráce
|  |  |  | Méněpráce celkem |  |  |  | 0 |  | 0
|  |  |  | Celkem |  |  |  | 0 |  | 0
|  |  |  | Celkem |  |  |  | 0 |  | 0

## 101.2
Aspe
Příloha k formuláři pro ocenění nabídky
Stavba |  | 17-307-2* |  | Jižní tangenta České Budějovice (km 0,000 - km 2,706), okr. ČB
číslo a název SO |  | 101 |  | Silnice II/143
číslo a název rozpočtu: |  | 101.2 |  | Kácení zeleně
Poř. č.pol. | cenová soustava | Kód položky | Varianta položky | Název položky | jednotka | Počet jednotek | CENA |  | Sazba | DPH
[7 empty] | jednotková | celkem | DPH
1 | 2 | 3 | 4 | 5 | 6 | 7 | 8 | 9
|  | 0 |  | Všeobecné konstrukce a práce
1 | 2019_OTSKP | 02720 |  | POMOC PRÁCE ZŘÍZ NEBO ZAJIŠŤ REGULACI A OCHRANU DOPRAVY DIO pro zajištění kácení u všech veřejných komunikací, chodníků a železnice - kompletní práce - návrh, projednání a vlastní zabezpeční po dobu kácení, odtranění po dokončení kácení v rámci rozsahu celého objektu kácení kompletní zabezpečení prací v ochranném pásmu dráhy a dráhy s trakčním vedením | KS | 1 |  | 0 | 21 | 0
2 | 2019_OTSKP | 02920 | R | OSTATNÍ POŽADAVKY - OCHRANA ŽIVOTNÍHO PROSTŘEDÍ ochrana zeleně oplocením dodávka a montáž, vč. případného pronájmu po dobu výstavby vč. demontáže a odvozu | M | 1270 |  | 0 | 21 | 0
Porost dřevin - v délce dle TZ 1270=1 270,000 [A]
3 | 2019_OTSKP | 03710 | R | POMOC PRÁCE veškeré práce z hlediska BOZP - zabezpečení vstupu chodců, - kácení v ochranných pásmech vedení a pod. v rámci rozsahu celého objektu kácení | KS | 1 |  | 0 | 21 | 0
|  | 0 |  | Všeobecné konstrukce a práce |  |  |  | 0 |  | 0
|  | 1 |  | Zemní práce
4 | 2019_OTSKP | 11120 | R | ODSTRANĚNÍ KŘOVIN dřeviny o průměru do 10 cm vč. vč. štěpkování s odvozem a uložením na skládku, vč. poplatku za skládku Položka bude finálně vyčíslena dle skutečnosti s odsouhlasením TDI | M2 | 19790 |  | 0 | 21 | 0
dle TZ 19790=19 790,000 [A]
5 | 2019_OTSKP | 11201 | R | KÁCENÍ STROMŮ D KMENE DO 0,5M S ODSTRANĚNÍM PAŘEZŮ vč. štěpkování s odvozem a uložením na skládku, vč. poplatku za skládku vč. odvozu a uložení pařezů na skládku, vč. poplatku za skládku, zásyp jam po pařezech Položka bude finálně vyčíslena dle skutečnosti s odsouhlasením TDI | KUS | 36 |  | 0 | 21 | 0
dle TZ 36=36,000 [A]
6 | 2019_OTSKP | 11202 | R | KÁCENÍ STROMŮ D KMENE DO 0,9M S ODSTRANĚNÍM PAŘEZŮ vč. štěpkování s odvozem a uložením na skládku, vč. poplatku za skládku vč. odvozu a uložení pařezů na skládku, vč. poplatku za skládku, zásyp jam po pařezech Položka bude finálně vyčíslena dle skutečnosti s odsouhlasením TDI | KUS | 19 |  | 0 | 21 | 0
dle TZ 19=19,000 [A]
7 | 2019_OTSKP | 11203 | R | KÁCENÍ STROMŮ D KMENE PŘES 0,9M S ODSTRAN PAŘEZŮ vč. štěpkování s odvozem a uložením na skládku, vč. poplatku za skládku vč. odvozu a uložení pařezů na skládku, vč. poplatku za skládku, zásyp jam po pařezech Položka bude finálně vyčíslena dle skutečnosti s odsouhlasením TDI | KUS | 2 |  | 0 | 21 | 0
dle TZ 2=2,000 [A]
8 | 2019_OTSKP | 11204 | R | KÁCENÍ STROMŮ D KMENE DO 0,3M S ODSTRANĚNÍM PAŘEZŮ vč. štěpkování s odvozem a uložením na skládku, vč. poplatku za skládku vč. odvozu a uložení pařezů na skládku, vč. poplatku za skládku, zásyp jam po pařezech Položka bude finálně vyčíslena dle skutečnosti s odsouhlasením TDI | KUS | 1038 |  | 0 | 21 | 0
dle TZ 1038=1 038,000 [A]
9 | 2019_OTSKP | 18481 |  | OCHRANA STROMŮ BEDNĚNÍM Položka bude finálně vyčíslena dle skutečnosti s odsouhlasením TDI | M2 | 15 |  | 0 | 21 | 0
dle TZ objekt kácení samostatné stromy ks x m2 5*3,0=15,000 [A]
|  | 1 |  | Zemní práce |  |  |  | 0 |  | 0
|  |  |  | C e l k e m |  |  |  | 0 |  | 0
Ostatní ve výkazu nespecifikované práce
Vícepráce
|  |  |  | Vícepráce celkem |  |  |  | 0 |  | 0
Méněpráce
|  |  |  | Méněpráce celkem |  |  |  | 0 |  | 0
|  |  |  | Celkem |  |  |  | 0 |  | 0
|  |  |  | Celkem |  |  |  | 0 |  | 0

## 101.3
Aspe
Příloha k formuláři pro ocenění nabídky
Stavba |  | 17-307-2* |  | Jižní tangenta České Budějovice (km 0,000 - km 2,706), okr. ČB
číslo a název SO |  | 101 |  | Silnice II/143
číslo a název rozpočtu: |  | 101.3 |  | Chráničky pro kabelové vedení
Poř. č.pol. | cenová soustava | Kód položky | Varianta položky | Název položky | jednotka | Počet jednotek | CENA |  | Sazba | DPH
[7 empty] | jednotková | celkem | DPH
1 | 2 | 3 | 4 | 5 | 6 | 7 | 8 | 9
|  | 1 |  | Zemní práce
1 | 2019_OTSKP | 13273 |  | HLOUBENÍ RÝH ŠÍŘ DO 2M PAŽ I NEPAŽ TŘ. I výkop v AZ komunikace s ponecháním pro zpětný zásyp | M3 | 195.04 |  | 0 | 21 | 0
dle pol.č.17411 195,04=195,040 [A]
2 | 2019_OTSKP | 13273 | B | HLOUBENÍ RÝH ŠÍŘ DO 2M PAŽ I NEPAŽ TŘ. I vč. odvozu na mezideponii, včetně rozvozných vzdáleností | M3 | 182.85 |  | 0 | 21 | 0
délka dle TZ x š. x tl. viz VR (1003+1435)*0,5*0,31=377,890 [A] odpočet dle pol.č.13273 -195,04=- 195,040 [B] Celkem: A+B=182,850 [C]
3 | 2019_OTSKP | 17120 |  | ULOŽENÍ SYPANINY DO NÁSYPŮ A NA SKLÁDKY BEZ ZHUTNĚNÍ materiály ukládané na mezideponii a skládky | M3 | 182.85 |  | 0 | 21 | 0
na mezideponii dle pol.č.13273.B 182,85=182,850 [A]
4 | 2019_OTSKP | 17411 |  | ZÁSYP JAM A RÝH ZEMINOU SE ZHUTNĚNÍM původní zemina z AZ | M3 | 195.04 |  | 0 | 21 | 0
(1003+1435)*0,5*0,16=195,040 [A]
5 | 2019_OTSKP | 17581 |  | OBSYP POTRUBÍ A OBJEKTŮ Z NAKUPOVANÝCH MATERIÁLŮ vč. nákupu, natěžení a dovozu vhodného materiálu | M3 | 182.85 |  | 0 | 21 | 0
délka dle TZ x š. x tl. viz VR (1003+1435)*0,5*0,15=182,850 [A]
6 | 2019_OTSKP | 18110 |  | ÚPRAVA PLÁNĚ SE ZHUTNĚNÍM V HORNINĚ TŘ. I | M2 | 1219 |  | 0 | 21 | 0
(1003+1435)*0,5=1 219,000 [A]
|  | 1 |  | Zemní práce |  |  |  | 0 |  | 0
|  | 7 |  | Přidružená stavební výroba
7 | 2019_OTSKP | 702211 |  | KABELOVÁ CHRÁNIČKA ZEMNÍ DN DO 100 MM chráničky 110/94 mm, dvouplášťová korugovaná tyčová trubka z HDPE s hladkým vnitřním povrchem, ochranné trubky (dle PPK-KAB) 110/94 včetně protahovacího lanka a uzavíracích zátek, uložení do do výkopu na betonovou desku | M | 7314 |  | 0 | 21 | 0
délka dle TZ x 3 viz VR (1003+1435)*3=7 314,000 [A]
8 | 2019_OTSKP | 702312 |  | ZAKRYTÍ KABELŮ VÝSTRAŽNOU FÓLIÍ ŠÍŘKY PŘES 20 DO 40 CM fólie výstražná šířky 33 cm | M | 2438 |  | 0 | 21 | 0
délka dle TZ (1003+1435)=2 438,000 [A]
9 | 2019_OTSKP | 741911 |  | UZEMŇOVACÍ VODIČ V ZEMI FEZN DO 120 MM2 | M | 2438 |  | 0 | 21 | 0
1003+1435=2 438,000 [A]
10 | 2019_OTSKP | 75ID11 |  | PLASTOVÁ ZEMNÍ KOMORA PRO ULOŽENÍ REZERVY | KUS | 12 |  | 0 | 21 | 0
předpoklad 12=12,000 [A]
|  | 7 |  | Přidružená stavební výroba |  |  |  | 0 |  | 0
|  |  |  | C e l k e m |  |  |  | 0 |  | 0
Ostatní ve výkazu nespecifikované práce
Vícepráce
|  |  |  | Vícepráce celkem |  |  |  | 0 |  | 0
Méněpráce
|  |  |  | Méněpráce celkem |  |  |  | 0 |  | 0
|  |  |  | Celkem |  |  |  | 0 |  | 0
|  |  |  | Celkem |  |  |  | 0 |  | 0

## 101.4
Aspe
Příloha k formuláři pro ocenění nabídky
Stavba |  | 17-307-2* |  | Jižní tangenta České Budějovice (km 0,000 - km 2,706), okr. ČB
číslo a název SO |  | 101 |  | Silnice II/143
číslo a název rozpočtu: |  | 101.4 |  | Přístupová komunikace v km 0,770 vpravo
Poř. č.pol. | cenová soustava | Kód položky | Varianta položky | Název položky | jednotka | Počet jednotek | CENA |  | Sazba | DPH
[7 empty] | jednotková | celkem | DPH
1 | 2 | 3 | 4 | 5 | 6 | 7 | 8 | 9
|  | 0 |  | Všeobecné konstrukce a práce
1 | 2019_OTSKP | 014101 |  | POPLATKY ZA SKLÁDKU zemina | M3 | 35.05 |  | 0 | 21 | 0
na skládku dle pol.č.13173,A 35,05=35,050 [A]
|  | 0 |  | Všeobecné konstrukce a práce |  |  |  | 0 |  | 0
|  | 1 |  | Zemní práce
2 | 2019_OTSKP | 12110 | O | SEJMUTÍ ORNICE NEBO LESNÍ PŮDY odvoz na mezideponii, vč. rozvozných vzdáleností | M3 | 93.3 |  | 0 | 21 | 0
dle SVK 93,3=93,300 [A]
3 | 2019_OTSKP | 12373 | B | ODKOP PRO SPOD STAVBU SILNIC A ŽELEZNIC TŘ. I vč. odvozu na mezideponii, včetně rozvozných vzdáleností | M3 | 8.4 |  | 0 | 21 | 0
dle SVK 8,4=8,400 [A]
4 | 2019_OTSKP | 12573 |  | VYKOPÁVKY ZE ZEMNÍKŮ A SKLÁDEK TŘ. I natěžení a dovoz materiálů z mezideponie, včetně rozvozných vzdáleností | M3 | 52.6 |  | 0 | 21 | 0
dle pol.č.17111 50,9=50,900 [A]. dle pol.č.17511 1,7 =1,700 [B] Celkem: A+B=52,600 [C] .
5 | 2019_OTSKP | 12573 | O | VYKOPÁVKY ZE ZEMNÍKŮ A SKLÁDEK TŘ. I natěžení a dovoz ornice z mezideponie, včetně rozvozných vzdáleností | M3 | 25.37 |  | 0 | 21 | 0
ornice na mezideponii, m3 pro pol.č.18220 5,37=5,370 [A] pro pol.č.18231 400*0,05=20,000 [B] Celkem: A+B=25,370 [C]
6 | 2019_OTSKP | 13173 | A | HLOUBENÍ JAM ZAPAŽ I NEPAŽ TŘ. I vč. odvozu na skládku, včetně rozvozných vzdáleností | M3 | 35.05 |  | 0 | 21 | 0
pro propustky dl. x plocha řezu (8,5+2)*3,5=36,750 [A] odpočet dle pol.č.13173.B -1,7=-1,700 [B] Celkem: A+B=35,050 [C]
7 | 2019_OTSKP | 13173 | B | HLOUBENÍ JAM ZAPAŽ I NEPAŽ TŘ. I vč. odvozu na mezideponii, včetně rozvozných vzdáleností | M3 | 1.7 |  | 0 | 21 | 0
dle pol.č.17511 1,7=1,700 [A]
8 | 2019_OTSKP | 17111 |  | ULOŽENÍ SYPANINY DO NÁSYPŮ SE ZLEPŠENÍM ZEMINY Požadavky a výsledné parametry dle ČSN 736133. Kompletní provedení včetně výběru vhodného materiálu, včetně všech souvisejících prací ( úprava ukládaného materiálu vlhčením, tříděním, promícháním nebo vysoušením, příp. jiné úpravy za účelem zlepšení jeho mech. vlastností). Zhotovitel navrhne a ocení pro něj nejvhodnější technologii tak, aby byly splněny definované požadavky. Prokázání vhodnosti bude doloženo splněním definovaných požadovaných parametrů v souladu s TKP a ZTKP. Veškeré práce a použitý materiál musí být odsouhlasem TDI. | M3 | 50.9 |  | 0 | 21 | 0
dle SVK 50,9=50,900 [A]
9 | 2019_OTSKP | 17120 |  | ULOŽENÍ SYPANINY DO NÁSYPŮ A NA SKLÁDKY BEZ ZHUTNĚNÍ materiály ukládané na mezideponii a skládky | M3 | 45.15 |  | 0 | 21 | 0
na skládku dle pol.č.13173.A 35,05=35,050 [A] na mezidepnii dle pol.č.12373.B 8,4=8,400 [B] dle pol.č.13173.B 1,7=1,700 [C] Celkem: A+B+C=45,150 [D]
10 | 2019_OTSKP | 17120 | O | ULOŽENÍ SYPANINY DO NÁSYPŮ A NA SKLÁDKY BEZ ZHUTNĚNÍ ornice ukládaná na mezideponii | M3 | 93.3 |  | 0 | 21 | 0
dle pol.č.12110.O 93,3=93,300 [A]
11 | 2019_OTSKP | 17511 |  | OBSYP POTRUBÍ A OBJEKTŮ SE ZHUTNĚNÍM Požadavky a výsledné parametry dle ČSN 736133, ČSN 721006 a ČSN 736244 Kompletní provedení včetně výběru potřebných materiálů, včetně všech souvisejících prací ( úprava ukládaného materiálu vlhčením, tříděním, promícháním nebo vysoušením, příp. jiné úpravy za účelem zlepšení jeho mech. vlastností). Zhotovitel navrhne a ocení pro něj nejvhodnější technologii tak, aby byly splněny definované požadavky. Prokázání vhodnosti bude doloženo splněním definovaných požadovaných parametrů v souladu s TKP a ZTKP. Veškeré práce a použitý materiál musí být odsouhlasem TDI. | M3 | 1.7 |  | 0 | 21 | 0
propustky dl. x pl.řezu. (8,5)*0,1*2=1,700 [A]
12 | 2019_OTSKP | 17581 |  | OBSYP POTRUBÍ A OBJEKTŮ Z NAKUPOVANÝCH MATERIÁLŮ vč. nákupu, naložení a dovozu vhodného materiálu | M3 | 35.7 |  | 0 | 21 | 0
propustky dl. x pl.řezu. (8,5)*2,1*2=35,700 [A]
13 | 2019_OTSKP | 18110 |  | ÚPRAVA PLÁNĚ SE ZHUTNĚNÍM V HORNINĚ TŘ. I kompletní provedení pláně, požadavky na výsledné parametry dle ČSN 736133 | M2 | 473.2 |  | 0 | 21 | 0
zplanimetrováno x tl. 400=400,000 [A] přípočet na rozšíření u krajnic (2*122)*0,3=73,200 [B] Celkem: A+B=473,200 [C]
14 | 2019_OTSKP | 18220 |  | ROZPROSTŘENÍ ORNICE VE SVAHU | M3 | 5.37 |  | 0 | 21 | 0
dle SVK 35,8*0,15=5,370 [A]
15 | 2019_OTSKP | 18231 |  | ROZPROSTŘENÍ ORNICE V ROVINĚ V TL DO 0,10M | M2 | 400 |  | 0 | 21 | 0
Vrchní vrstva vozovky - zatravňovací vrstva zplanimetrováno 400=400,000 [A]
16 | 2019_OTSKP | 18242.R |  | ZALOŽENÍ TRÁVNÍKU HYDROOSEVEM NA ORNICI | M2 | 435.8 |  | 0 | 21 | 0
Vrchní vrstva vozovky - zatravňovací vrstva zplanimetrováno 400=400,000 [A] dle pol.č.18220 35,8=35,800 [B] Celkem: A+B=435,800 [C]
17 | 2019_OTSKP | 18247 |  | OŠETŘOVÁNÍ TRÁVNÍKU 4 x pokosení se shrabáním, naložení shrabků na dopravní prostředek, s odvozem a se složením | M2 | 1743.2 |  | 0 | 21 | 0
4x pol.č.18242 4*435,8=1 743,200 [A]
18 | 2019_OTSKP | 183511 |  | CHEMICKÉ ODPLEVELENÍ CELOPLOŠNÉ | M2 | 653.7 |  | 0 | 21 | 0
1,5x pol. 18242 1,5*435,8=653,700 [A]
19 | 2019_OTSKP | 18710 |  | OŠETŘENÍ ORNICE NA SKLÁDCE | M3 | 25.37 |  | 0 | 21 | 0
ornice na mezideponii, m3 pro pol.č.18220 5,37=5,370 [A] pro pol.č.18231 400*0,05=20,000 [B] Celkem: A+B=25,370 [C]
|  | 1 |  | Zemní práce |  |  |  | 0 |  | 0
|  | 4 |  | Vodorovné konstrukce
20 | 2019_OTSKP | 45131 |  | PODKL A VÝPLŇ VRSTVY Z PROST BET | M3 | 2.295 |  | 0 | 21 | 0
podkladní beton pod propustek dl. x š. x tl. (150 mm) 8,5*1,8*0,15=2,295 [A]
21 | 2019_OTSKP | 451314 |  | PODKLADNÍ A VÝPLŇOVÉ VRSTVY Z PROSTÉHO BETONU C25/30 beton C25/30-XF3 | M3 | 7.608 |  | 0 | 21 | 0
lože pod propustky dl. x š. x tl.(230 mm) (8,5-2*0,4)*1,8*0,23=3,188 [A] bet. lůžko pod propust dl. x pl.řezu (8,5)*0,52=4,420 [B] Celkem: A+B=7,608 [C]
22 | 2019_OTSKP | 45131A |  | PODKLADNÍ A VÝPLŇOVÉ VRSTVY Z PROSTÉHO BETONU C20/25 beton C20/25n - XF3 | M3 | 1.3 |  | 0 | 21 | 0
pod dlažby u vtoku a výtoku u propustku u propustku - zplanimetrováno ze situace x 30% na sklon svahů x tl. (5+5)*1,3*0,1=1,300 [A]
23 | 2019_OTSKP | 45157 |  | PODKLADNÍ A VÝPLŇOVÉ VRSTVY Z KAMENIVA TĚŽENÉHO štěrkopísek | M3 | 1.3 |  | 0 | 21 | 0
u propustku - zplanimetrováno ze situace x 30% na sklon svahů x tl. (5+5)*1,3*0,1=1,300 [A]
24 | 2019_OTSKP | 461314 |  | PATKY Z PROSTÉHO BETONU C25/30 beton 25/30- XF4, XF3 | M3 | 1.008 |  | 0 | 21 | 0
pod rourou na vtoku a výtoku propustku dl. x š. x hl. beton 25/30- XF3 (2*1,8)*0,4*0,7=1,008 [A]
25 | 2019_OTSKP | 465512 |  | DLAŽBY Z LOMOVÉHO KAMENE NA MC vč. lože z malty a spárování | M3 | 2.6 |  | 0 | 21 | 0
u propustku - zplanimetrováno ze situace x 30% na sklon svahů x tl. (5+5)*1,3*0,2=2,600 [A]
|  | 4 |  | Vodorovné konstrukce |  |  |  | 0 |  | 0
|  | 5 |  | Komunikace
26 | 2019_OTSKP | 56330 |  | VOZOVKOVÉ VRSTVY ZE ŠTĚRKODRTI ŠDb 0/63 mm Ge tl. min 300 mm | M3 | 138.3 |  | 0 | 21 | 0
zplanimetrováno x tl. 400*0,3=120,000 [A] přípočet na rozšíření u krajnic (2*122)*0,5*0,15=18,300 [B] Celkem: A+B=138,300 [C]
|  | 5 |  | Komunikace |  |  |  | 0 |  | 0
|  | 8 |  | Potrubí
27 | 2019_OTSKP | 899524 |  | OBETONOVÁNÍ POTRUBÍ Z PROSTÉHO BETONU DO C25/30 bet C25/30-XF2 | M3 | 5.95 |  | 0 | 21 | 0
propustky délka x pl.řezu (0,7 m2) 8,5*0,7=5,950 [A]
|  | 8 |  | Potrubí |  |  |  | 0 |  | 0
|  | 9 |  | Ostatní konstrukce a práce
28 | 2019_OTSKP | 91333 |  | MEZNÍKY BETONOVÉ | KUS | 8 |  | 0 | 21 | 0
8=8,000 [A]
29 | 2019_OTSKP | 91836 |  | PROPUSTY Z TRUB DN 800MM ŽB roury DN 800 mm , vč. zkrácení - šikmé seříznutí | M | 8.5 |  | 0 | 21 | 0
8,5=8,500 [A]
|  | 9 |  | Ostatní konstrukce a práce |  |  |  | 0 |  | 0
|  |  |  | C e l k e m |  |  |  | 0 |  | 0
Ostatní ve výkazu nespecifikované práce
Vícepráce
|  |  |  | Vícepráce celkem |  |  |  | 0 |  | 0
Méněpráce
|  |  |  | Méněpráce celkem |  |  |  | 0 |  | 0
|  |  |  | Celkem |  |  |  | 0 |  | 0
|  |  |  | Celkem |  |  |  | 0 |  | 0

## 101.5
Aspe
Příloha k formuláři pro ocenění nabídky
Stavba |  | 17-307-2* |  | Jižní tangenta České Budějovice (km 0,000 - km 2,706), okr. ČB
číslo a název SO |  | 101 |  | Silnice II/143
číslo a název rozpočtu: |  | 101.5 |  | Hospodářský sjezd v km 1,820 vpravo
Poř. č.pol. | cenová soustava | Kód položky | Varianta položky | Název položky | jednotka | Počet jednotek | CENA |  | Sazba | DPH
[7 empty] | jednotková | celkem | DPH
1 | 2 | 3 | 4 | 5 | 6 | 7 | 8 | 9
|  | 0 |  | Všeobecné konstrukce a práce
1 | 2019_OTSKP | 014101 |  | POPLATKY ZA SKLÁDKU zemina | M3 | 97.35 |  | 0 | 21 | 0
na skládku dle pol.č.12373.A 52,50=52,500 [A] dle pol.č.13173.A 44,85=44,850 [B] Celkem: A+B=97,350 [C]
|  | 0 |  | Všeobecné konstrukce a práce |  |  |  | 0 |  | 0
|  | 1 |  | Zemní práce
2 | 2019_OTSKP | 113765 |  | FRÉZOVÁNÍ DRÁŽKY PRŮŘEZU DO 600MM2 V ASFALTOVÉ VOZOVCE | M | 18.5 |  | 0 | 21 | 0
podél kamenné dlažby 12,0+6,5=18,500 [A]
3 | 2019_OTSKP | 12110 | O | SEJMUTÍ ORNICE NEBO LESNÍ PŮDY odvoz na mezideponii, vč. rozvozných vzdáleností | M3 | 13.5 |  | 0 | 21 | 0
plocha mimo hl.SO. x tl. 45*0,3=13,500 [A]
4 | 2019_OTSKP | 12373 | A | ODKOP PRO SPOD STAVBU SILNIC A ŽELEZNIC TŘ. I vč. odvozu na skládku, včetně rozvozných vzdáleností | M3 | 52.5 |  | 0 | 21 | 0
plocha mimo SO 101. x tl. výkop pro AZ 75*0,7=52,500 [A]
5 | 2019_OTSKP | 12573 |  | VYKOPÁVKY ZE ZEMNÍKŮ A SKLÁDEK TŘ. I natěžení a dovoz materiálů z mezideponie, včetně rozvozných vzdáleností | M3 | 5.9 |  | 0 | 21 | 0
dle pol.č.17511 2,5=2,500 [A] dle pol.č.17310 3,4=3,400 [B] Celkem: A+B=5,900 [C] .
6 | 2019_OTSKP | 12573 | O | VYKOPÁVKY ZE ZEMNÍKŮ A SKLÁDEK TŘ. I natěžení a dovoz ornice z mezideponie, včetně rozvozných vzdáleností | M3 | 2.4 |  | 0 | 21 | 0
pro pol.č.18220 2,4=2,400 [A]
7 | 2019_OTSKP | 13173 | A | HLOUBENÍ JAM ZAPAŽ I NEPAŽ TŘ. I vč. odvozu na skládku, včetně rozvozných vzdáleností | M3 | 44.85 |  | 0 | 21 | 0
pro propustky dl. x plocha řezu (12,5+2)*3,5=50,750 [A] odpočet dle pol.č.13173.B -5,9=-5,900 [B] Celkem: A+B=44,850 [C]
8 | 2019_OTSKP | 13173 | B | HLOUBENÍ JAM ZAPAŽ I NEPAŽ TŘ. I vč. odvozu na mezideponii, včetně rozvozných vzdáleností | M3 | 5.9 |  | 0 | 21 | 0
pro pol.č.17511 2,5=2,500 [A] pro pol.č.17310 3,4=3,400 [B] Celkem: A+B=5,900 [C]
9 | 2019_OTSKP | 17120 |  | ULOŽENÍ SYPANINY DO NÁSYPŮ A NA SKLÁDKY BEZ ZHUTNĚNÍ materiály ukládané na mezideponii a skládky | M3 | 103.25 |  | 0 | 21 | 0
na skládku dle pol.č.12373.A 52,50=52,500 [A] dle pol.č.13173.A 44,85=44,850 [B] na mezideponii dle pol.č.13173.B 5,90=5,900 [C] Celkem: A+B+C=103,250 [D]
10 | 2019_OTSKP | 17120 | O | ULOŽENÍ SYPANINY DO NÁSYPŮ A NA SKLÁDKY BEZ ZHUTNĚNÍ ornice ukládaná na mezideponii | M3 | 13.5 |  | 0 | 21 | 0
dle pol.č.12110.O 13,5=13,500 [A]
11 | 2019_OTSKP | 17130 | R | ULOŽENÍ SYPANINY DO NÁSYPŮ V AKTIVNÍ ZÓNĚ SE ZHUTNĚNÍM Základní požadavky a výsledné parametry uložené sypaniny dle ČSN 736133. Položka zahrnuje kompletní provedení zemní konstrukce včetně případného nákupu a dodávky potřebných materiálů, včetně všech souvisejících prací (např. natěžení včetně případného třídění, dopravy, zlepšení, uložení, hutnění, atp.). - Zhotovitel navrhne a ocení technologii tak, aby byly splněny definované požadavky (parametry). Prokázání vhodnosti bude doloženo splněním definovaných požadovaných parametrů v souladu s TKP, dílem 5 Zadávací dokumentace (Výkresy) a Technickou specifikací (ZTKP). | M3 | 56.92 |  | 0 | 21 | 0
AZ - pl,dle pol.č.18110 x 0,5 m 113,84*0,5=56,920 [A] využití materiálu ŠD z bouraných konstrukcí vozovek ostatních SO
12 | 2019_OTSKP | 17310 |  | ZEMNÍ KRAJNICE A DOSYPÁVKY SE ZHUTNĚNÍM Požadavky a výsledné parametry dle ČSN 736133. Kompletní provedení včetně výběru vhodného materiálu dle zadávací dokumentace, včetně všech souvisejících prací ( úprava ukládaného materiálu vlhčením, tříděním, promícháním nebo vysoušením, příp. jiné úpravy za účelem zlepšení jeho mech. vlastností). Zhotovitel navrhne a ocení pro něj nejvhodnější technologii tak, aby byly splněny definované požadavky. Prokázání vhodnosti bude doloženo splněním definovaných požadovaných parametrů v souladu s TKP a ZTKP. Veškeré práce a použitý materiál musí být odsouhlasem TDI. | M3 | 3.4 |  | 0 | 21 | 0
krajnice dl. x pl.řezu (2*17)*0,1=3,400 [B]
13 | 2019_OTSKP | 17511 |  | OBSYP POTRUBÍ A OBJEKTŮ SE ZHUTNĚNÍM Požadavky a výsledné parametry dle ČSN 736133, ČSN 721006 a ČSN 736244 Kompletní provedení včetně výběru potřebných materiálů, včetně všech souvisejících prací ( úprava ukládaného materiálu vlhčením, tříděním, promícháním nebo vysoušením, příp. jiné úpravy za účelem zlepšení jeho mech. vlastností). Zhotovitel navrhne a ocení pro něj nejvhodnější technologii tak, aby byly splněny definované požadavky. Prokázání vhodnosti bude doloženo splněním definovaných požadovaných parametrů v souladu s TKP a ZTKP. Veškeré práce a použitý materiál musí být odsouhlasem TDI. | M3 | 2.5 |  | 0 | 21 | 0
propustky dl. x pl.řezu. (12,5)*0,1*2=2,500 [A]
14 | 2019_OTSKP | 17581 |  | OBSYP POTRUBÍ A OBJEKTŮ Z NAKUPOVANÝCH MATERIÁLŮ vč. nákupu, naložení a dovozu vhodného materiálu | M3 | 52.5 |  | 0 | 21 | 0
propustky dl. x pl.řezu. (12,5)*2,1*2=52,500 [A]
15 | 2019_OTSKP | 18110 |  | ÚPRAVA PLÁNĚ SE ZHUTNĚNÍM V HORNINĚ TŘ. I kompletní provedení pláně, požadavky na výsledné parametry dle ČSN 736133 | M2 | 113.84 |  | 0 | 21 | 0
zplanimetrováno x tl. 96,5=96,500 [A] přípočet na rozšíření u krajnic (17+17)*0,51=17,340 [B] Celkem: A+B=113,840 [C]
16 | 2019_OTSKP | 18220 |  | ROZPROSTŘENÍ ORNICE VE SVAHU | M3 | 2.4 |  | 0 | 21 | 0
zářez (2*8)*0,15=2,400 [B]
17 | 2019_OTSKP | 18242 |  | ZALOŽENÍ TRÁVNÍKU HYDROOSEVEM NA ORNICI | M2 | 16 |  | 0 | 21 | 0
ve svahu ohumusování svahů v tl. 0,15m 2,4/0,15=16,000 [A]
18 | 2019_OTSKP | 18247 |  | OŠETŘOVÁNÍ TRÁVNÍKU 4 x pokosení se shrabáním, naložení shrabků na dopravní prostředek, s odvozem a se složením | M2 | 64 |  | 0 | 21 | 0
dle pol. 18242 4*16=64,000 [A]
19 | 2019_OTSKP | 183511 |  | CHEMICKÉ ODPLEVELENÍ CELOPLOŠNÉ | M2 | 24 |  | 0 | 21 | 0
1,5 x plocha dle pol.č.18242 1,5*16,0=24,000 [A]
20 | 2019_OTSKP | 18710 |  | OŠETŘENÍ ORNICE NA SKLÁDCE | M3 | 2.4 |  | 0 | 21 | 0
ornice na mezideponii, m3 pro pol.č.18220 2,4=2,400 [A]
|  | 1 |  | Zemní práce |  |  |  | 0 |  | 0
|  | 4 |  | Vodorovné konstrukce
21 | 2019_OTSKP | 45131 |  | PODKL A VÝPLŇ VRSTVY Z PROST BET | M3 | 3.375 |  | 0 | 21 | 0
podkladní beton pod propustek dl. x š. x tl. (150 mm) 12,5*1,8*0,15=3,375 [A]
22 | 2019_OTSKP | 451314 |  | PODKLADNÍ A VÝPLŇOVÉ VRSTVY Z PROSTÉHO BETONU C25/30 beton C25/30-XF3 | M3 | 11.344 |  | 0 | 21 | 0
lože pod propustky dl. x š. x tl.(230 mm) (12,5-2*0,4)*1,8*0,23=4,844 [A] bet. lůžko pod propust dl. x pl.řezu (12,5)*0,52=6,500 [B] Celkem: A+B=11,344 [C]
23 | 2019_OTSKP | 45131A |  | PODKLADNÍ A VÝPLŇOVÉ VRSTVY Z PROSTÉHO BETONU C20/25 beton C20/25n - XF3 | M3 | 2.08 |  | 0 | 21 | 0
pod dlažby u vtoku a výtoku u propustku u propustku - zplanimetrováno ze situace x 30% na sklon svahů x tl. (8+8)*1,3*0,1=2,080 [A]
24 | 2019_OTSKP | 45157 |  | PODKLADNÍ A VÝPLŇOVÉ VRSTVY Z KAMENIVA TĚŽENÉHO štěrkopísek | M3 | 2.08 |  | 0 | 21 | 0
u propustku - zplanimetrováno ze situace x 30% na sklon svahů x tl. (8+8)*1,3*0,1=2,080 [A]
25 | 2019_OTSKP | 461314 |  | PATKY Z PROSTÉHO BETONU C25/30 beton 25/30- XF4, XF3 | M3 | 1.008 |  | 0 | 21 | 0
pod rourou na vtoku a výtoku propustku dl. x š. x hl. beton 25/30- XF3 (2*1,8)*0,4*0,7=1,008 [A]
26 | 2019_OTSKP | 465512 |  | DLAŽBY Z LOMOVÉHO KAMENE NA MC vč. lože z malty a spárování | M3 | 4.16 |  | 0 | 21 | 0
u propustku - zplanimetrováno ze situace x 30% na sklon svahů x tl. (8+8)*1,3*0,2=4,160 [A]
|  | 4 |  | Vodorovné konstrukce |  |  |  | 0 |  | 0
|  | 5 |  | Komunikace
27 | 2019_OTSKP | 56114 |  | PODKLADNÍ BETON TL. DO 200MM beton C20/25n-XF3 | M2 | 16.5 |  | 0 | 21 | 0
pod dlažbu dle pol.č.58212 16,5=16,500 [A]
28 | 2019_OTSKP | 56330 |  | VOZOVKOVÉ VRSTVY ZE ŠTĚRKODRTI ŠDb 0/63 mm Gn tl. min 160 mm | M3 | 20.182 |  | 0 | 21 | 0
pod asf. vozovku v tl. min 160 mm zplanimetrováno x tl. (80+16,5)*0,18=17,370 [A] přípočet na rozšíření u krajnic (17+17)*0,43*0,18+(5+5)*0,18*0,10=2,812 [B] Celkem: A+B=20,182 [C]
29 | 2019_OTSKP | 56333 |  | VOZOVKOVÉ VRSTVY ZE ŠTĚRKODRTI TL. DO 150MM ŠDb 0/32 Gn v tl. 140 mm | M2 | 84.68 |  | 0 | 21 | 0
pod asf. vozovku v tl. 140 mm zplanimetrováno . 80=80,000 [A] přípočet na rozšíření u krajnic (13+13)*0,18=4,680 [B] Celkem: A+B=84,680 [C]
30 | 2019_OTSKP | 56933 |  | ZPEVNĚNÍ KRAJNIC ZE ŠTĚRKODRTI TL. DO 150MM | M2 | 18 |  | 0 | 21 | 0
zplanimetrováno ze situace 2*9=18,000 [A]
31 | 2019_OTSKP | 572123 |  | INFILTRAČNÍ POSTŘIK Z EMULZE DO 1,0KG/M2 PI - C 0,7 kg/m2 ( množství zbytkového pojiva) | M2 | 84.68 |  | 0 | 21 | 0
dle pol.č.56333 84,68=84,680 [A]
32 | 2019_OTSKP | 574A55 |  | ASFALTOVÝ BETON PRO OBRUSNÉ VRSTVY ACO 16 TL. 60MM ACO 16 50/70 | M2 | 80.78 |  | 0 | 21 | 0
zplanimetrováno ze situace 80=80,000 [A] přípočet na rozšíření u krajnic (13+13)*0,03=0,780 [B] Celkem: A+B=80,780 [C]
33 | 2019_OTSKP | 57621 |  | POSYP KAMENIVEM DRCENÝM 5KG/M2 kamenivo frakce 2/4 v množství 3,0 kg/m2 | M2 | 84.68 |  | 0 | 21 | 0
dle pol.č.572123 84,68=84,680 [A]
34 | 2019_OTSKP | 58212 |  | DLÁŽDĚNÉ KRYTY Z VELKÝCH KOSTEK DO LOŽE Z MC Kostky v tl. 100 mm | M2 | 16.5 |  | 0 | 21 | 0
v napojení na SO 101 zplanimetrováno 16,5=16,500 [A]
|  | 5 |  | Komunikace |  |  |  | 0 |  | 0
|  | 8 |  | Potrubí
35 | 2019_OTSKP | 899524 |  | OBETONOVÁNÍ POTRUBÍ Z PROSTÉHO BETONU DO C25/30 bet C25/30-XF2 | M3 | 8.75 |  | 0 | 21 | 0
propustky délka x pl.řezu (0,7 m2) 12,5*0,7=8,750 [A]
|  | 8 |  | Potrubí |  |  |  | 0 |  | 0
|  | 9 |  | Ostatní konstrukce a práce
36 | 2019_OTSKP | 91333 |  | MEZNÍKY BETONOVÉ | KUS | 2 |  | 0 | 21 | 0
2=2,000 [A]
37 | 2019_OTSKP | 91836 |  | PROPUSTY Z TRUB DN 800MM ŽB roury DN 800 mm , vč. zkrácení - šikmé seříznutí | M | 12.5 |  | 0 | 21 | 0
12,5=12,500 [A]
38 | 2019_OTSKP | 931325 |  | TĚSNĚNÍ DILATAČ SPAR ASF ZÁLIVKOU MODIFIK PRŮŘ DO 600MM2 zálivka za horka, těsnící zálivka typu N2 dle ČSN EN 14188, včetně úpravy spár adhézním nátěrem a přípravy povrchu | M | 18.5 |  | 0 | 21 | 0
podél kamenné dlažby 12+6,5=18,500 [A]
|  | 9 |  | Ostatní konstrukce a práce |  |  |  | 0 |  | 0
|  |  |  | C e l k e m |  |  |  | 0 |  | 0
Ostatní ve výkazu nespecifikované práce
Vícepráce
|  |  |  | Vícepráce celkem |  |  |  | 0 |  | 0
Méněpráce
|  |  |  | Méněpráce celkem |  |  |  | 0 |  | 0
|  |  |  | Celkem |  |  |  | 0 |  | 0
|  |  |  | Celkem |  |  |  | 0 |  | 0

## 101.P1
Aspe
Příloha k formuláři pro ocenění nabídky
Stavba |  | 17-307-2* |  | Jižní tangenta České Budějovice (km 0,000 - km 2,706), okr. ČB
číslo a název SO |  | 101 |  | Silnice II/143
číslo a název rozpočtu: |  | 101.P1 |  | Rámový propust km 0,960
Poř. č.pol. | cenová soustava | Kód položky | Varianta položky | Název položky | jednotka | Počet jednotek | CENA |  | Sazba | DPH
[7 empty] | jednotková | celkem | DPH
1 | 2 | 3 | 4 | 5 | 6 | 7 | 8 | 9
|  | 1 |  | Zemní práce
1 | 2019_OTSKP | 12573 |  | VYKOPÁVKY ZE ZEMNÍKŮ A SKLÁDEK TŘ. I natěžení a dovoz materiálů z mezideponie, včetně rozvozných vzdáleností | M3 | 228.96 |  | 0 | 21 | 0
dle pol.č.17421 174,72=174,720 [A] dle pol.č.17511 54,24=54,240 [B] Celkem: A+B=228,960 [C]
2 | 2019_OTSKP | 12843 |  | PŘEDRCENÍ VÝKOPKU TŘ. II předrcení výkopku získaného selekcí vhodného materiálu pro jeho další použití, včetně naložení a třídění | M3 | 25.063 |  | 0 | 21 | 0
dle pol.č.13183.B 25,063=25,063 [A]
3 | 2019_OTSKP | 13173 | B | HLOUBENÍ JAM ZAPAŽ I NEPAŽ TŘ. I vč. odvozu na mezideponii, včetně rozvozných vzdáleností | M3 | 225.563 |  | 0 | 21 | 0
pro založení propustu prům délka x š. x v. 25,5*4,7*1,7=203,745 [A] pro založení křídel dl. x š. x v. 2,0*3,5*1,6*2+2,0*3,6*1,7*2=46,880 [B] Celkem: A+B=250,625 [C] výkop v hor I - 90% 250,625*0,9=225,563 [D]
4 | 2019_OTSKP | 13183 | B | HLOUBENÍ JAM ZAPAŽ I NEPAŽ TŘ II vč. odvozu na mezideponii, včetně rozvozných vzdáleností | M3 | 25.063 |  | 0 | 21 | 0
výkop v hor II - 10% 250,625*0,1=25,063 [A]
5 | 2019_OTSKP | 17120 |  | ULOŽENÍ SYPANINY DO NÁSYPŮ A NA SKLÁDKY BEZ ZHUTNĚNÍ materiály ukládané na mezideponii a skládky | M3 | 250.626 |  | 0 | 21 | 0
na mezideponii dle pol.č.13173.B 225,563=225,563 [A] dle pol.č.13183.B 25,063=25,063 [B] Celkem: A+B=250,626 [C]
6 | 2019_OTSKP | 17421 |  | ZÁSYP JAM A RÝH ZEMINOU BEZ ZHUTNĚNÍ | M3 | 174.72 |  | 0 | 21 | 0
zásyp za opěrou dle čl. 5.4 nad. těsnící folií 2 ks x pl. řezu x dl. prop. 2*3,9*22,4=174,720 [A]
7 | 2019_OTSKP | 17511 |  | OBSYP POTRUBÍ A OBJEKTŮ SE ZHUTNĚNÍM Požadavky a výsledné parametry dle ČSN 736133, ČSN 721006 a ČSN 736244 Kompletní provedení včetně výběru potřebných materiálů, včetně všech souvisejících prací ( úprava ukládaného materiálu vlhčením, tříděním, promícháním nebo vysoušením, příp. jiné úpravy za účelem zlepšení jeho mech. vlastností). Zhotovitel navrhne a ocení pro něj nejvhodnější technologii tak, aby byly splněny definované požadavky. Prokázání vhodnosti bude doloženo splněním definovaných požadovaných parametrů v souladu s TKP a ZTKP. Veškeré práce a použitý materiál musí být odsouhlasem TDI. | M3 | 54.24 |  | 0 | 21 | 0
zásyp základu za opěrou dle čl. 5.4 pod. těsnící folií 2 ks x pl. řezu x dl. prop. 2*1,2*22,6=54,240 [A]
8 | 2019_OTSKP | 17581 |  | OBSYP POTRUBÍ A OBJEKTŮ Z NAKUPOVANÝCH MATERIÁLŮ ŠD 0-32 mm | M3 | 66.444 |  | 0 | 21 | 0
ochranný zásyp dle čl. 5.3 svislá nad drenáží ks x dl. x š. x v. 2*22,6*0,6*0,65=17,628 [A] vodorovná nad rámem dl. x š. x tl. 22,6*3,6*0,6=48,816 [B] Celkem: A+B=66,444 [C]
|  | 1 |  | Zemní práce |  |  |  | 0 |  | 0
|  | 2 |  | Základy
9 | 2019_OTSKP | 21363 |  | DRENÁŽNÍ VRSTVY Z GEOMATRACE Drenážní geokompzit (drenážní jádro + oboustranná geotextilie) min. tl. postlačení 6 mm | M2 | 142.38 |  | 0 | 21 | 0
plošná drenáž na rámových propustech - strop + stěny nad drenáží propust : 22,6*(2,5+1,9*2)=142,380 [A]
10 | 2019_OTSKP | 26164 |  | VRTY PRO KOTVENÍ, INJEKTÁŽ A MIKROPILOTY NA POVRCHU TŘ. VI D DO 200MM vrty v ž.b. křídlech pro chráničku vyvedení drenáže | M | 0.4 |  | 0 | 21 | 0
2*0,2=0,400 [A]
11 | 2019_OTSKP | 272324 |  | ZÁKLADY ZE ŽELEZOBETONU DO C25/30 Beton C25/30 - XA1, XF3 včetně nátěru zasypaných ploch proti zemní vlhkosti, výplně a těsnění pracovních a dilatačních spar, | M3 | 21.5 |  | 0 | 21 | 0
podkladní beton pod rámem 3,0*23,6*0,25=17,700 [A] pod křídly 4*2,0*1,9*0,25=3,800 [B] Celkem: A+B=21,500 [C]
12 | 2019_OTSKP | 272366 |  | VÝZTUŽ ZÁKLADŮ Z KARI SÍTÍ | T | 0.679 |  | 0 | 21 | 0
dle pol.č.272324 pod rámem 3,0*23,6*0,0079=0,559 [A] pod křídly 4*2,0*1,9*0,0079=0,120 [B] Celkem: A+B=0,679 [C]
13 | 2019_OTSKP | 28999 |  | OPLÁŠTĚNÍ (ZPEVNĚNÍ) Z FÓLIE ČSN 73 6244/2010, čl. 5.2 - těsnící vrstva: geomembrána, těsnící fólie z HDPE v přechodové oblasti, | M2 | 94.92 |  | 0 | 21 | 0
ks x š. x dl 2*2,1*22,6=94,920 [A]
|  | 2 |  | Základy |  |  |  | 0 |  | 0
|  | 3 |  | Svislé konstrukce
14 | 2019_OTSKP | 31717 |  | KOVOVÉ KONSTRUKCE PRO KOTVENÍ ŘÍMSY Kotvy říms s povrchovou ochranou dle TZ, TKP 19A, odhad 6 kg/ks, vč. vlepení | KG | 108 |  | 0 | 21 | 0
nad rámem a čely 2*9*6,0=108,000 [A]
15 | 2019_OTSKP | 317325 |  | ŘÍMSY ZE ŽELEZOBETONU DO C30/37 Beton C30/37 - XF4, XD3, vč. lešení a bednění, úpravy a výplně pracovních, dilatačních a smršťovacích spár a úpravy povrchu, včetně povrchové úpravy Bd dle TKP 18, příloha č. 10, čl. 5.6 | M3 | 3.968 |  | 0 | 21 | 0
dl. x pl. řezu (6,40*2)*0,31=3,968 [A]
16 | 2019_OTSKP | 317365 |  | VÝZTUŽ ŘÍMS Z OCELI 10505, B500B Ocel B500B | T | 0.595 |  | 0 | 21 | 0
odhad 150 kg/m3 betonu dle pol.č.317325 3,968*0,150=0,595 [A]
17 | 2019_OTSKP | 327125 |  | ZDI OPĚR, ZÁRUB, NÁBŘEŽ Z DÍLCŮ ŽELEZOBETON DO C30/37 Beton C30/37-XF4+XD3, vč. lešení a bednění, úpravy, výplně a těsnění pracovních a smršťovacích spár, průchodu drenáže, vč. nátěrů zasypaných ploch proti zemní vlhkosti a ochranné geotextilie, včetně povrchové úpravy Bd (viditelné plochy) C1a (neviditelné plochy) dle TKP 18, příloha č. 10, čl. 5.6 | M3 | 5.44 |  | 0 | 21 | 0
křídla ks x dl. x pl. řezu na vtoku 2*2,0*0,68=2,720 [A] na výtoku 2*2,0*0,68=2,720 [B] Celkem: A+B=5,440 [C]
|  | 3 |  | Svislé konstrukce |  |  |  | 0 |  | 0
|  | 4 |  | Vodorovné konstrukce
18 | 2019_OTSKP | 45131A |  | PODKLADNÍ A VÝPLŇOVÉ VRSTVY Z PROSTÉHO BETONU C20/25 beton C20/25n-XF3 | M3 | 21.451 |  | 0 | 21 | 0
pod dlažbou z LK zplanim. půd. plocha x tl. x 1,3 na šikmé plochy vtok (17,5+2,8+1,9+1,8)*0,2*1,3=6,240 [A] výtok (20+2,0+2,0+2,1)*0,2*1,3=6,786 [B] uvnitř propustku dl. x pl.řezu. 23,0*0,32=7,360 [C] lavice u křídel (1,6+1,9+1,6+2,0)*0,15=1,065 [E] Celkem: A+B+C+E=21,451 [F]
19 | 2019_OTSKP | 45152 |  | PODKLADNÍ A VÝPLŇOVÉ VRSTVY Z KAMENIVA DRCENÉHO štěrkodrť 0-32 | M3 | 41.368 |  | 0 | 21 | 0
pod rámy 3,4*24,3*0,4=33,048 [A] pod křídla 2,0*2,6*0,4*4=8,320 [B] Celkem: A+B=41,368 [C]
20 | 2019_OTSKP | 45157 |  | PODKLADNÍ A VÝPLŇOVÉ VRSTVY Z KAMENIVA TĚŽENÉHO písek, štěrkopísek, | M3 | 38.489 |  | 0 | 21 | 0
ochrana folie v přechodové oblasti VL 04 čl. 5.2 2*2,1*22,6*0,15*2=28,476 [A] pod veget tvárnice zplanimetrováno x tl, (4,65+3,1+3,5+6,7)*0,15*1,3=3,500 [B] pod dlažbou z LK zplanim. půd. plocha x tl. x 1,3 na šikmé plochy vtok (17,5+2,8+1,9+1,8)*0,1*1,3=3,120 [C] výtok (20+2,0+2,0+2,1)*0,1*1,3=3,393 [D] Celkem: A+B+C+D=38,489 [E]
21 | 2019_OTSKP | 45160 |  | PODKL A VÝPLŇ VRSTVY Z MEZEROVITÉHO BETONU | M3 | 4.068 |  | 0 | 21 | 0
Obetonování drenáže za ruby opěr 0,3*0,3*22,6*2=4,068 [A]
22 | 2019_OTSKP | 45168 |  | PODKL A VÝPLŇ VRSTVY Z NEPROPUSTNÉ ZEMINY hlinitý jíl | M3 | 1.505 |  | 0 | 21 | 0
uvnitř propustku dl. x š. x tl. 2*23,0*0,5*0,05=1,150 [A] lavice u křídel (1,6+1,9+1,6+2,0)*0,05=0,355 [B] Celkem: A+B=1,505 [C]
23 | 2019_OTSKP | 45731 |  | VYROVNÁVACÍ A SPÁD PROSTÝ BETON Podkladní beton z betonu C 8/10n | M3 | 12.882 |  | 0 | 21 | 0
sokl drenáže 2 x dl x pl.řezu podél rámů 2*22,6*0,285=12,882 [A]
24 | 2019_OTSKP | 461314 |  | PATKY Z PROSTÉHO BETONU C25/30 beton C 25/30-XF4 | M3 | 3.218 |  | 0 | 21 | 0
prahy na koncích dlažby z lom. kamene půd. délka x š. x hl. + 30% na sklon (4+5,3+3,6+3,6)*0,3*0,5*1,3=3,218 [A]
25 | 2019_OTSKP | 465512 |  | DLAŽBY Z LOMOVÉHO KAMENE NA MC vč. spárování | M3 | 23.061 |  | 0 | 21 | 0
zplanim. půd. plocha x tl. x 1,3 na šikmé plochy vtok (17,5+2,8+1,9+1,8)*0,2*1,3=6,240 [A] výtok (20+2,0+2,0+2,1)*0,2*1,3=6,786 [B] uvnitř propustku dl. x š. x tl. x 1,2 na šikmé plochy 23,0*1,0*0,2*1,2=5,520 [C] vystouplé kameny osazeny do betonu uvnitř prop 2*23,0*0,5*0,15=3,450 [D] lavice u křídel (1,6+1,9+1,6+2,0)*0,15=1,065 [E] Celkem: A+B+C+D+E=23,061 [F]
26 | 2019_OTSKP | 46611 |  | DLAŽBY VEGETAČNÍ Z DÍLCŮ BETONOVÝCH polovegetační tvárnice, vč. výplně jílem | M3 | 2.334 |  | 0 | 21 | 0
zplanimetrováno x tl, x 30% na sklon (4,65+3,1+3,5+6,7)*0,1*1,3=2,334 [A]
|  | 4 |  | Vodorovné konstrukce |  |  |  | 0 |  | 0
|  | 7 |  | Přidružená stavební výroba
27 | 2019_OTSKP | 711112 |  | IZOLACE BĚŽNÝCH KONSTRUKCÍ PROTI ZEMNÍ VLHKOSTI ASFALTOVÝMI PÁSY pásová izolace rubu pref. rámu s vytažením na š. 1m na křídla, Np + NAIP vč. očištění a ošetření podkladu | M2 | 142.6 |  | 0 | 21 | 0
rámy zvenku: 23*(2,4+1,9*2)=142,600 [A]
28 | 2019_OTSKP | 711502 |  | OCHRANA IZOLACE NA POVRCHU ASFALTOVÝMI PÁSY asf. pás s hliníkovou vložkou, ochrana izolace pod římsou | M2 | 5.52 |  | 0 | 21 | 0
pod římsou : 2*2,4*1,15=5,520 [C]
|  | 7 |  | Přidružená stavební výroba |  |  |  | 0 |  | 0
|  | 8 |  | Potrubí
29 | 2019_OTSKP | 87334 |  | POTRUBÍ Z TRUB PLASTOVÝCH TLAKOVÝCH SVAŘOVANÝCH DN DO 200MM Prostup drenáže křídly, trubka HDPE DN 180, tl. stěny min. 11 mm, s přírubou 400x400x5 mm, nebo pr. 400x5 mm, vodotěsně navařená na trubku. | M | 0.4 |  | 0 | 21 | 0
0,2*2=0,400 [A]
30 | 2019_OTSKP | 87533 |  | POTRUBÍ DREN Z TRUB PLAST DN DO 150MM vrcholový tlak SN8 | M | 45.2 |  | 0 | 21 | 0
podél rámů 2*22,6=45,200 [A]
|  | 8 |  | Potrubí |  |  |  | 0 |  | 0
|  | 9 |  | Ostatní konstrukce a práce
31 | 2019_OTSKP | 9111C1 |  | ZÁBRADLÍ SILNIČNÍ LANKOVÉ - DODÁVKA A MONTÁŽ D+M zábradlí kompozitní sloupky s lanky vč. kotvení do římsy a ukončení do patek, vč. PKO kompletní provedení dle PD | M | 12 |  | 0 | 21 | 0
2*6,0=12,000 [A]
32 | 2019_OTSKP | 91345 |  | NIVELAČNÍ ZNAČKY KOVOVÉ pro geodetická měření, nerezové provedení, dodání a osazení | KUS | 2 |  | 0 | 21 | 0
2=2,000 [A]
33 | 2019_OTSKP | 91842 |  | PROPUSTY RÁMOVÉ 200/150 | M | 23 |  | 0 | 21 | 0
dle PP 23=23,000 [A]
34 | 2019_OTSKP | 931182 |  | VÝPLŇ DILATAČNÍCH SPAR Z POLYSTYRENU TL 20MM | M2 | 6 |  | 0 | 21 | 0
mezi křídly a rámem ks x pl.řezu křídly. : 4*1,5=6,000 [A]
35 | 2019_OTSKP | 931325 |  | TĚSNĚNÍ DILATAČ SPAR ASF ZÁLIVKOU MODIFIK PRŮŘ DO 600MM2 zálivka za horka, těsnící zálivka typu N2 dle ČSN EN 14188, včetně úpravy spár adhézním nátěrem a přípravy povrchu | M | 12.88 |  | 0 | 21 | 0
mezi římsou a žlabem : 2*6,44=12,880 [A]
36 | 2019_OTSKP | 93135 |  | TĚSNĚNÍ DILATAČ SPAR PRYŽ PÁSKOU NEBO KRUH PROFILEM | M | 42.88 |  | 0 | 21 | 0
mezi rámem a křídly : 4*7,5=30,000 [A] mezi římsou a žlabem : 2*6,44=12,880 [B] Celkem: A+B=42,880 [C]
37 | 2019_OTSKP | 931387 |  | TĚSNĚNÍ DILATAČ SPAR SILIKON TMELEM PRŮŘ PŘES 800MM2 | M | 30 |  | 0 | 21 | 0
mezi rámem a křídly : 4*7,5=30,000 [A]
38 | 2019_OTSKP | 935212 |  | PŘÍKOPOVÉ ŽLABY Z BETON TVÁRNIC ŠÍŘ DO 600MM DO BETONU TL 100MM příkopová tvárnice šířky 0.6 m, beton C30/37 XF4 do betonového lože C20/25nXF3 spáry utěsnit cementovou maltou M25 XF4, vč.zemních prací, ukončení, spárování, úpravy vtoků a výtoků, základových stupňů (skluzy) | M | 17.9 |  | 0 | 21 | 0
skluzy půd dl. + 30 % na sklon svahu (2*1,5)*1,3=3,900 [A] za římsou 2*7=14,000 [B] Celkem: A+B=17,900 [C]
|  | 9 |  | Ostatní konstrukce a práce |  |  |  | 0 |  | 0
|  |  |  | C e l k e m |  |  |  | 0 |  | 0
Ostatní ve výkazu nespecifikované práce
Vícepráce
|  |  |  | Vícepráce celkem |  |  |  | 0 |  | 0
Méněpráce
|  |  |  | Méněpráce celkem |  |  |  | 0 |  | 0
|  |  |  | Celkem |  |  |  | 0 |  | 0
|  |  |  | Celkem |  |  |  | 0 |  | 0

## 102
Aspe
Příloha k formuláři pro ocenění nabídky
Stavba |  | 17-307-2* |  | Jižní tangenta České Budějovice (km 0,000 - km 2,706), okr. ČB
číslo a název SO |  | 102 |  | Okružní křižovatka na I/3
číslo a název rozpočtu: |  | 102 |  | Okružní křižovatka na I/3
Poř. č.pol. | cenová soustava | Kód položky | Varianta položky | Název položky | jednotka | Počet jednotek | CENA |  | Sazba | DPH
[7 empty] | jednotková | celkem | DPH
1 | 2 | 3 | 4 | 5 | 6 | 7 | 8 | 9
|  | 0 |  | Všeobecné konstrukce a práce
1 | 2019_OTSKP | 014101 |  | POPLATKY ZA SKLÁDKU zemina | M3 | 77.6 |  | 0 | 21 | 0
na skládku dle pol.č.13173.A 77,6=77,600 [A]
2 | 2019_OTSKP | 014132 |  | POPLATKY ZA SKLÁDKU TYP S-NO (NEBEZPEČNÝ ODPAD) | T | 990.316 |  | 0 | 21 | 0
dle pol.č.11333.A 112,1*2,3=257,830 [A] dle pol.č.11372.N 318,472*2,3=732,486 [B] Celkem: A+B=990,316 [C]
|  | 0 |  | Všeobecné konstrukce a práce |  |  |  | 0 |  | 0
|  | 1 |  | Zemní práce
3 | 2019_OTSKP | 11332 | B | ODSTRANĚNÍ PODKLADŮ ZPEVNĚNÝCH PLOCH Z KAMENIVA NESTMELENÉHO odvoz a uložení na meziskládku o použití materiálu zpět do násypů rozhodne TDI , nebude použito do konstrukce vozovky | M3 | 112.1 |  | 0 | 21 | 0
stávající polní cesta zplanimetrováno pl. x.tl. 560,5*0,2=112,100 [A]
4 | 2019_OTSKP | 11333 | A | ODSTRANĚNÍ PODKLADU ZPEVNĚNÝCH PLOCH S ASFALT POJIVEM vč. odvozu a uložení na skládku, včetně rozvozných vzdáleností | M3 | 112.1 |  | 0 | 21 | 0
nebezpečný odpad - možnost přítomnosti dehtu stávající polní cesta zplanimetrováno pl. x.tl. 560,5*0,2=112,100 [A]
5 | 2019_OTSKP | 11372 |  | FRÉZOVÁNÍ ZPEVNĚNÝCH PLOCH ASFALTOVÝCH odfrézování živičného krytu vč.odvozu a uložení na meziskládku, odkup zhotovitelem | M3 | 2051.709 |  | 0 | 21 | 0
stávající vozovka zplanimetrováno x tl. + % na rozšíření vrstev pod krajnicí frézování po vrstvách dle sond vozovky ACO v tl. 48 mm 4290*0,05*1,01=216,645 [A] ACP v tl. (60+65+100+53+100 mm) 4290*0,38*1,12=1 825,824 [B] napojení na ZÚ 11,5*6,0*0,04+11,5*2,0*0,09=4,830 [C] napojení na KÚ 10,5*6,0*0,04+10,5*2,0*0,09=4,410 [D] Celkem: A+B+C+D=2 051,709 [E] POZOR ACL s obsahem dehtu - obsaženo v pol.č.11372.N
6 | 2019_OTSKP | 11372 | N | FRÉZOVÁNÍ ZPEVNĚNÝCH PLOCH ASFALTOVÝCH odfrézování živičného krytu vč.odvozu a uložení na skládku nebezpečného odpadu | M3 | 318.472 |  | 0 | 21 | 0
stávající vozovka zplanimetrováno x tl. + % na rozšíření vrstev pod krajnicí frézování po vrstvách dle sond vozovky ACL v tl. 70 mm 4290*0,07*1,04=312,312 [A] napojení na ZÚ 11,5*4,0*0,07=3,220 [B] napojení na KÚ 10,5*4,0*0,07=2,940 [C] Celkem: A+B+C=318,472 [D]
7 | 2019_OTSKP | 113765 |  | FRÉZOVÁNÍ DRÁŽKY PRŮŘEZU DO 600MM2 V ASFALTOVÉ VOZOVCE | M | 871 |  | 0 | 21 | 0
podél obrubníků dle pol.č. 917224.R1 2*27=54,000 [A] podél obrubníků dle pol.č. 917224 146=146,000 [B] podél obrubníků dle pol.č. 917424 209=209,000 [C] podél obrubníků dle pol.č. 917426 2*220=440,000 [D] Napojení komunikace na ZÚ 11,5=11,500 [E] Napojení komunikace na KÚ 10,5=10,500 [F] Celkem: A+B+C+D+E+F=871,000 [G]
8 | 2019_OTSKP | 12110 | O | SEJMUTÍ ORNICE NEBO LESNÍ PŮDY odvoz na mezideponii, vč. rozvozných vzdáleností | M3 | 1975.6 |  | 0 | 21 | 0
dle SVK I/3 199,2+19,9+11,2+22,8+15,3=268,400 [A] II/134 166,0+69,4=235,400 [B] OK 779,8=779,800 [C] Sjezd 1 32,3+94,7+82,7=209,700 [D] Sjezd 2 2+59,4+77,4=138,800 [E] Baypass 343,5=343,500 [F] Celkem: A+B+C+D+E+F=1 975,600 [G]
9 | 2019_OTSKP | 12373 | B | ODKOP PRO SPOD STAVBU SILNIC A ŽELEZNIC TŘ. I vč. odvozu na mezideponii, včetně rozvozných vzdáleností | M3 | 2833.3 |  | 0 | 21 | 0
dle SVK I/3 1771,6+144,0+117,0+168,0+95,4=2 296,000 [A] II/134 9,5=9,500 [B] OK 241,6=241,600 [C] Sjezd 1 10,3+36,9+12,4=59,600 [D] Sjezd 2 3,8+2,6=6,400 [E] Baypass 220,2=220,200 [F] Celkem: A+B+C+D+E+F=2 833,300 [G]
10 | 2019_OTSKP | 12573 |  | VYKOPÁVKY ZE ZEMNÍKŮ A SKLÁDEK TŘ. I natěžení a dovoz materiálů z mezideponie, včetně rozvozných vzdáleností | M3 | 7496.8 |  | 0 | 21 | 0
dle pol.č.17511. 0,8=0,800 [A] dle pol.č.17110. 764,68=764,680 [B] dle pol.č.17111 6882,12=6 882,120 [C] dle pol.č.17310 392,0=392,000 [D] Celkem: A+B+C+D=8 039,600 [E] odpočet dle pol.č.12673.C -542,8=- 542,800 [F] Celkem: E+F=7 496,800 [G]
11 | 2019_OTSKP | 12573 | O | VYKOPÁVKY ZE ZEMNÍKŮ A SKLÁDEK TŘ. I natěžení a dovoz ornice z mezideponie, včetně rozvozných vzdáleností | M3 | 922.32 |  | 0 | 21 | 0
ornice na mezideponii, m3 pro pol.č.18220 771,36=771,360 [A] pro pol.č.18230 150,96=150,960 [B] Celkem: A+B=922,320 [C]
12 | 2019_OTSKP | 12673 | C | ZŘÍZENÍ STUPŇŮ V PODLOŽÍ NÁSYPŮ TŘ. I rozvoz v trase k přímému zabudování, vč. všech případných mezideponií a skládek vč. naložení a odvozu k přímému zabudování vč. všech rozvozných vzdáleností | M3 | 542.8 |  | 0 | 21 | 0
dle tab. kubatur - zazubení svahů 542,8=542,800 [A]
13 | 2019_OTSKP | 13173 | A | HLOUBENÍ JAM ZAPAŽ I NEPAŽ TŘ. I vč. odvozu na skládku, včetně rozvozných vzdáleností | M3 | 77.6 |  | 0 | 21 | 0
pro propustky dl. x plocha řezu km 0,0220 22,4*3,5=78,400 [A] odpočet dle pol.č.13173.B -0,8=-0,800 [B] Celkem: A+B=77,600 [C]
14 | 2019_OTSKP | 13173 | B | HLOUBENÍ JAM ZAPAŽ I NEPAŽ TŘ. I vč. odvozu na mezideponii, včetně rozvozných vzdáleností | M3 | 0.8 |  | 0 | 21 | 0
dle pol.č.17511 0,8=0,800 [A]
15 | 2019_OTSKP | 17110 |  | ULOŽENÍ SYPANINY DO NÁSYPŮ SE ZHUTNĚNÍM Základní požadavky a výsledné parametry uložené sypaniny dle ČSN 736133. Položka zahrnuje kompletní provedení zemní konstrukce včetně případného nákupu a dodávky potřebných materiálů, včetně všech souvisejících prací (např. natěžení včetně případného třídění, dopravy, zlepšení, uložení, hutnění, atp.). - Zhotovitel navrhne a ocení technologii tak, aby byly splněny definované požadavky (parametry). Prokázání vhodnosti bude doloženo splněním definovaných požadovaných parametrů v souladu s TKP, dílem 5 Zadávací dokumentace (Výkresy) a Technickou specifikací (ZTKP). | M3 | 764.68 |  | 0 | 21 | 0
dle SVK 10 % vhodný materiál I/3 2887,2+43,6+48,3+89,4+31,3=3 099,800 [A] II/134 449,2+219,7=668,900 [B] OK (SVK - AZ) 7078,3-4525=2 553,300 [C] Sjezd 1 51,5+258,0+247,8=557,300 [D] Sjezd 2 2,6+112,3+148,7=263,600 [E] Baypass 503,9=503,900 [F] Celkem: (A+B+C+D+E+F)*0,1=764,680 [G]
16 | 2019_OTSKP | 17111 |  | ULOŽENÍ SYPANINY DO NÁSYPŮ SE ZLEPŠENÍM ZEMINY Požadavky a výsledné parametry dle ČSN 736133. Kompletní provedení včetně výběru vhodného materiálu, včetně všech souvisejících prací ( úprava ukládaného materiálu vlhčením, tříděním, promícháním nebo vysoušením, příp. jiné úpravy za účelem zlepšení jeho mech. vlastností). Zhotovitel navrhne a ocení pro něj nejvhodnější technologii tak, aby byly splněny definované požadavky. Prokázání vhodnosti bude doloženo splněním definovaných požadovaných parametrů v souladu s TKP a ZTKP. Veškeré práce a použitý materiál musí být odsouhlasem TDI. | M3 | 6882.12 |  | 0 | 21 | 0
dle SVK 90 % podmínečně vhodný materiál I/3 2887,2+43,6+48,3+89,4+31,3=3 099,800 [A] II/134 449,2+219,7=668,900 [B] OK (SVK - AZ) 7078,3-4525=2 553,300 [C] Sjezd 1 51,5+258,0+247,8=557,300 [D] Sjezd 2 2,6+112,3+148,7=263,600 [E] Baypass 503,9=503,900 [F] Celkem: (A+B+C+D+E+F)*0,9=6 882,120 [G]
17 | 2019_OTSKP | 17120 |  | ULOŽENÍ SYPANINY DO NÁSYPŮ A NA SKLÁDKY BEZ ZHUTNĚNÍ materiály ukládané na mezideponii a skládky | M3 | 2911.7 |  | 0 | 21 | 0
na skládku dle pol.č.13173.A 77,6=77,600 [A] na mezideponii dle pol.č.12373.B 2833,3=2 833,300 [B] dle pol.č.13173.B 0,8=0,800 [C] Celkem: A+B+C=2 911,700 [D]
18 | 2019_OTSKP | 17120 | O | ULOŽENÍ SYPANINY DO NÁSYPŮ A NA SKLÁDKY BEZ ZHUTNĚNÍ ornice ukládaná na mezideponii | M3 | 1975.6 |  | 0 | 21 | 0
dle pol.č.12110.O 1975,6=1 975,600 [A]
19 | 2019_OTSKP | 17130 | R | ULOŽENÍ SYPANINY DO NÁSYPŮ V AKTIVNÍ ZÓNĚ SE ZHUTNĚNÍM Základní požadavky a výsledné parametry uložené sypaniny dle ČSN 736133. Položka zahrnuje kompletní provedení zemní konstrukce včetně případného nákupu a dodávky potřebných materiálů, včetně všech souvisejících prací (např. natěžení včetně případného třídění, dopravy, zlepšení, uložení, hutnění, atp.). - Zhotovitel navrhne a ocení technologii tak, aby byly splněny definované požadavky (parametry). Prokázání vhodnosti bude doloženo splněním definovaných požadovaných parametrů v souladu s TKP, dílem 5 Zadávací dokumentace (Výkresy) a Technickou specifikací (ZTKP). | M3 | 8039 |  | 0 | 21 | 0
AZ dle SVK I/3 1661,0+168,5+112,6+177,1+85,1=2 204,300 [A] II/134 190,1+99,5=289,600 [B] OK pl. zpl. x tl 9050*0,5=4 525,000 [C] Sjezd 1 28,5+99,8+89,0=217,300 [D] Sjezd 2 2,8+73,1+89,2=165,100 [E] Baypass 637,7=637,700 [F] Celkem: A+B+C+D+E+F=8 039,000 [G] využití materiálu ŠD z bouraných konstrukcí vozovek ostatních SO
20 | 2019_OTSKP | 17310 |  | ZEMNÍ KRAJNICE A DOSYPÁVKY SE ZHUTNĚNÍM Požadavky a výsledné parametry dle ČSN 736133. Kompletní provedení včetně výběru vhodného materiálu dle zadávací dokumentace, včetně všech souvisejících prací ( úprava ukládaného materiálu vlhčením, tříděním, promícháním nebo vysoušením, příp. jiné úpravy za účelem zlepšení jeho mech. vlastností). Zhotovitel navrhne a ocení pro něj nejvhodnější technologii tak, aby byly splněny definované požadavky. Prokázání vhodnosti bude doloženo splněním definovaných požadovaných parametrů v souladu s TKP a ZTKP. Veškeré práce a použitý materiál musí být odsouhlasem TDI. | M3 | 392 |  | 0 | 21 | 0
dle pol.č.56330 pl. x tl. 1568,0*0,25=392,000 [A]
21 | 2019_OTSKP | 17511 |  | OBSYP POTRUBÍ A OBJEKTŮ SE ZHUTNĚNÍM Požadavky a výsledné parametry dle ČSN 736133, ČSN 721006 a ČSN 736244 Kompletní provedení včetně výběru potřebných materiálů, včetně všech souvisejících prací ( úprava ukládaného materiálu vlhčením, tříděním, promícháním nebo vysoušením, příp. jiné úpravy za účelem zlepšení jeho mech. vlastností). Zhotovitel navrhne a ocení pro něj nejvhodnější technologii tak, aby byly splněny definované požadavky. Prokázání vhodnosti bude doloženo splněním definovaných požadovaných parametrů v souladu s TKP a ZTKP. Veškeré práce a použitý materiál musí být odsouhlasem TDI. | M3 | 0.8 |  | 0 | 21 | 0
propustky dl. x pl.řezu. km 0,0220 20,0*0,02*2=0,800 [A]
22 | 2019_OTSKP | 17581 |  | OBSYP POTRUBÍ A OBJEKTŮ Z NAKUPOVANÝCH MATERIÁLŮ vč. nákupu, naložení a dovozu vhodného materiálu | M3 | 84 |  | 0 | 21 | 0
propustky dl. x pl.řezu. km 0,0220 20,0*2,1*2=84,000 [A]
23 | 2019_OTSKP | 18110 |  | ÚPRAVA PLÁNĚ SE ZHUTNĚNÍM V HORNINĚ TŘ. I kompletní provedení pláně, požadavky na výsledné parametry dle ČSN 736133 | M2 | 10643.1 |  | 0 | 21 | 0
dle SVK I/3 1988,5+333+220,7+350,6+167,1=3 059,900 [A] II/134 375,9+194,9=570,800 [B] OK 5019,8=5 019,800 [C] Sjezd 1 55,2+197,8+174,4=427,400 [D] Sjezd 2 5,4+145,3+174,4=325,100 [E] Baypass 1240,1=1 240,100 [F] Celkem: A+B+C+D+E+F=10 643,100 [G]
24 | 2019_OTSKP | 18220 |  | ROZPROSTŘENÍ ORNICE VE SVAHU | M3 | 771.36 |  | 0 | 21 | 0
dle SVK I/3 (1083,8+110,8+91,2+155,5+103,1)*0,15=231,660 [A] II/134 (234,8+86,6)*0,15=48,210 [B] OK 1870,1*0,15=280,515 [C] Sjezd 1 (63,9+196,3+147,6)*0,15=61,170 [D] Sjezd 2 (2,7+92,2+110,5)*0,15=30,810 [E] Baypass 793,3*0,15=118,995 [F] Celkem: A+B+C+D+E+F=771,360 [G]
25 | 2019_OTSKP | 18230 |  | ROZPROSTŘENÍ ORNICE V ROVINĚ | M3 | 150.96 |  | 0 | 21 | 0
dle SVK I/3 (217,1+39,8+27,4+39,1+22)*0,15=51,810 [A] II/134 (39,0+25,2)*0,15=9,630 [B] OK 303,0*0,15=45,450 [C] Sjezd 1 (7,9+27,7+24,1)*0,15=8,955 [D] Sjezd 2 (0,6+21,7+24,1)*0,15=6,960 [E] Baypass 187,7*0,15=28,155 [F] Celkem: A+B+C+D+E+F=150,960 [G]
26 | 2019_OTSKP | 18710 |  | OŠETŘENÍ ORNICE NA SKLÁDCE | M3 | 922.32 |  | 0 | 21 | 0
ornice na mezideponii, m3 pro pol.č.18220 771,36=771,360 [A] pro pol.č.18230 150,96=150,960 [B] Celkem: A+B=922,320 [C]
|  | 1 |  | Zemní práce |  |  |  | 0 |  | 0
|  | 2 |  | Základy
27 | 2019_OTSKP | 21197 |  | OPLÁŠTĚNÍ ODVODŇOVACÍCH ŽEBER Z GEOTEXTILIE filtrační geotextilie | M2 | 606 |  | 0 | 21 | 0
opláštění drenáže - filtrační geotextilie dle PD dl. x rozv š. dle pol.č.212635.B 202*3,0=606,000 [A]
28 | 2019_OTSKP | 212635 | B | TRATIVODY KOMPL Z TRUB Z PLAST HM DN DO 150MM, RÝHA TŘ I výkop rýhy včetně dopravy, uložení přebytečného materiálu na mezideponii drenáž DN 150 mm částečně perforovaná dle PD s ložem z betonu C8/10 v tl. 10 cm a obsypem HDK 16/32 | M | 202 |  | 0 | 21 | 0
Podélná drenáž OK 202=202,000 [A]
29 | 2019_OTSKP | 212645 | B | TRATIVODY KOMPL Z TRUB Z PLAST HM DN DO 200MM, RÝHA TŘ I výkop rýhy včetně dopravy, uložení přebytečného materiálu na mezideponii drenáž DN 200 mm HDPE plná SN 12 s obetonováním | M | 28 |  | 0 | 21 | 0
v pol. zahrnout případné zaústění navrtávkou do kanalizačních šachet Příčná drenáž 28=28,000 [A]
30 | 2019_OTSKP | 28999 |  | OPLÁŠTĚNÍ (ZPEVNĚNÍ) Z FÓLIE folie HDPE tl. 1,5 mm | M2 | 1209.6 |  | 0 | 21 | 0
nepropustná folie pod příkopy dle TP 83 v místech nepropustných příkopů dle pol.č.935212 dl. x š.. 448*2,7=1 209,600 [A]
|  | 2 |  | Základy |  |  |  | 0 |  | 0
|  | 4 |  | Vodorovné konstrukce
31 | 2019_OTSKP | 45131 |  | PODKL A VÝPLŇ VRSTVY Z PROST BET | M3 | 3.672 |  | 0 | 21 | 0
podkladní beton pod propustek dl. x š. x tl. (100 mm) beton C8/10n-X0 km 0,0220 20,4*1,8*0,1=3,672 [A]
32 | 2019_OTSKP | 451314 |  | PODKLADNÍ A VÝPLŇOVÉ VRSTVY Z PROSTÉHO BETONU C25/30 beton C25/30-XF3 | M3 | 18.722 |  | 0 | 21 | 0
lože pod propustky dl. x š. x tl.(230 mm) km 0,0220 (20,4-2*0,4)*1,8*0,23=8,114 [A] bet. lůžko pod propust dl. x pl.řezu km 0,0220 20,4*0,52=10,608 [B] Celkem: A+B=18,722 [C]
33 | 2019_OTSKP | 45131A |  | PODKLADNÍ A VÝPLŇOVÉ VRSTVY Z PROSTÉHO BETONU C20/25 beton C20/25n - XF3 | M3 | 53.074 |  | 0 | 21 | 0
pod dlažby u vtoku a výtoku u propustku u propustku - zplanimetrováno ze situace x 30% na sklon svahů x tl. km 0,0220 (30,9+26,9)*1,3*0,1=7,514 [A] u vtokové jímky v km 0,326 L 2*(1,9*2,0)*0,1=0,760 [B] pod příložné desky v místech nepropustných příkopů z bet. tvárnic dle pol.č.935212 dl. x š. x tl. 448*2*0,5*0,1=44,800 [C] Celkem: A+B+C=53,074 [D]
34 | 2019_OTSKP | 45157 |  | PODKLADNÍ A VÝPLŇOVÉ VRSTVY Z KAMENIVA TĚŽENÉHO štěrkopísek | M3 | 12.031 |  | 0 | 21 | 0
pod dlažby u vtoku a výtoku u propustku u propustku - zplanimetrováno ze situace x 30% na sklon svahů x tl. km 0,0220 (30,9+26,9)*1,3*0,15=11,271 [A] u vtokové jímky v km 0,326 L 2*(1,9*2,0)*0,1=0,760 [B] Celkem: A+B=12,031 [C]
35 | 2019_OTSKP | 461314 |  | PATKY Z PROSTÉHO BETONU C25/30 beton 25/30- XF4, XF3 | M3 | 5.658 |  | 0 | 21 | 0
prahy u dlažby propustku dl.x š x hl. + 30% na sklon beton 25/30- XF4 km 0,0220 (3,8+4,1+5+5,1)*0,3*0,5*1,3=3,510 [A] u vtokové jímky v km 0,326 L 4*1,9*0,3*0,5=1,140 [B] pod rourou na vtoku a výtoku propustku dl. x š. x hl. beton 25/30- XF3 km 0,0220 (2*1,8)*0,4*0,7=1,008 [C] Celkem: A+B+C=5,658 [D]
36 | 2019_OTSKP | 465115 |  | DLAŽBY Z DÍLCŮ BETON DO C30/37 bet C 30/37 XF4 | M3 | 35.84 |  | 0 | 21 | 0
příložné desky v místech nepropustných příkopů z bet. tvárnic dle pol.č.935212 dl. x š. x tl. 448*2*0,5*0,08=35,840 [A]
37 | 2019_OTSKP | 465512 |  | DLAŽBY Z LOMOVÉHO KAMENE NA MC vč. lože z malty a spárování | M3 | 16.548 |  | 0 | 21 | 0
u propustku - zplanimetrováno ze situace x 30% na sklon svahů x tl. km 0,0220 (30,9+26,9)*1,3*0,2=15,028 [A] u vtokové jímky v km 0,326 L 2*(1,9*2,0)*0,2=1,520 [B] Celkem: A+B=16,548 [C]
|  | 4 |  | Vodorovné konstrukce |  |  |  | 0 |  | 0
|  | 5 |  | Komunikace
38 | 2019_OTSKP | 56114 |  | PODKLADNÍ BETON TL. DO 200MM beton C20/25n-XF3 | M2 | 46 |  | 0 | 21 | 0
pod dlažbu dle pol.č.58212.A 46,0=46,000 [A]
39 | 2019_OTSKP | 56314 |  | VOZOVKOVÉ VRSTVY Z MECHANICKY ZPEVNĚNÉHO KAMENIVA TL. DO 200MM MZK 0/32 Gc v tl. 200 mm | M2 | 8011.4 |  | 0 | 21 | 0
zplanimetrováno ze situace 1632+219+1764+2051+37+255+936=6 894,000 [A] přípočet na rozšíření u krajnic +10% A*0,10=689,400 [B] střed OK 428=428,000 [C] Celkem: A+B+C=8 011,400 [D]
40 | 2019_OTSKP | 56330 |  | VOZOVKOVÉ VRSTVY ZE ŠTĚRKODRTI ŠDa 0/63 mm Ge tl. min 200 mm | M3 | 1944.51 |  | 0 | 21 | 0
zplanimetrováno ze situace 1632+219+1764+2051+37+255+936=6 894,000 [A] přípočet na rozšíření u krajnic +22% A*0,22=1 516,680 [B] střed OK 428=428,000 [C] Celkem v tl. 0,22 m: (A+B+C)*0,22=1 944,510 [D]
41 | 2019_OTSKP | 56933 |  | ZPEVNĚNÍ KRAJNIC ZE ŠTĚRKODRTI TL. DO 150MM ŠD 0/32 | M2 | 1568 |  | 0 | 21 | 0
zplanimetrováno ze situace 225+115+207+365+404+252=1 568,000 [A]
42 | 2019_OTSKP | 572123 |  | INFILTRAČNÍ POSTŘIK Z EMULZE DO 1,0KG/M2 PI - C 0,7 kg/m2 ( množství zbytkového pojiva) | M2 | 8011.4 |  | 0 | 21 | 0
dle pol.č.56314 8011,4=8 011,400 [A]
43 | 2019_OTSKP | 572214 |  | SPOJOVACÍ POSTŘIK Z MODIFIK EMULZE DO 0,5KG/M2 PS - CP 0,35 kg/m2 ( množství zbytkového pojiva) | M2 | 14988.46 |  | 0 | 21 | 0
dle pol.č.574D66 7368,82=7 368,820 [A] dle pol.č.574F88 7531,64=7 531,640 [B] napojení na ZÚ 11,5*4,0=46,000 [C] napojení na KÚ 10,5*4,0=42,000 [D] Celkem: A+B+C+D=14 988,460 [E]
44 | 2019_OTSKP | 57475 |  | VOZOVKOVÉ VÝZTUŽNÉ VRSTVY Z GEOMŘÍŽOVINY výztužná geomříž dvouosá, pevnost v tahu podélně/příčně – min. 50/50 kN/m | M2 | 88 |  | 0 | 21 | 0
výztužná vrstva z geomřížoviny dl. x š. 2m napojení na ZÚ 11,5*(2,0+2,0)=46,000 [A] napojení na KÚ 10,5*(2,0+2,0)=42,000 [B] Celkem: A+B=88,000 [C]
45 | 2019_OTSKP | 574D66 |  | ASFALTOVÝ BETON PRO LOŽNÍ VRSTVY MODIFIK ACL 16+, 16S TL. 70MM ACL 16 S PMB | M2 | 7368.82 |  | 0 | 21 | 0
zplanimetrováno ze situace 1632+219+1764+2051+37+255+936=6 894,000 [A] přípočet na rozšíření u krajnic +3% A*0,03=206,820 [B] odpočet plochy ostrůvku -23,0*2=-46,000 [C] odpočet zelených ostrůvků -48-20-60-44-30=- 202,000 [D] napojení na ZÚ 11,5*4,0=46,000 [E] napojení na KÚ 10,5*4,0=42,000 [F] střed OK zplanimetrováno 428=428,000 [G] Celkem: A+B+C+D+E+F+G=7 368,820 [H]
46 | 2019_OTSKP | 574F88 |  | ASFALTOVÝ BETON PRO PODKLADNÍ VRSTVY MODIFIK ACP 22+, 22S TL. 90MM ACP 22 S PMB | M2 | 7531.64 |  | 0 | 21 | 0
zplanimetrováno ze situace 1632+219+1764+2051+37+255+936=6 894,000 [A] přípočet na rozšíření u krajnic +6% A*0,06=413,640 [B] odpočet plochy ostrůvku -23,0*2=-46,000 [C] odpočet zelených ostrůvků -48-20-60-44-30=- 202,000 [D] napojení na ZÚ 11,5*2,0=23,000 [E] napojení na KÚ 10,5*2,0=21,000 [F] střed OK zplanimetrováno 428=428,000 [G] Celkem: A+B+C+D+E+F+G=7 531,640 [H]
47 | 2019_OTSKP | 574J54 |  | ASFALTOVÝ KOBEREC MASTIXOVÝ MODIFIK SMA 11+, 11S TL. 40MM SMA 11S PMB | M2 | 7343.88 |  | 0 | 21 | 0
zplanimetrováno ze situace 1632+219+1764+2051+37+255+936=6 894,000 [A] přípočet na rozšíření u krajnic +2% A*0,02=137,880 [B] odpočet plochy ostrůvku -23,0*2=-46,000 [C] odpočet zelených ostrůvků -48-20-60-44-30=- 202,000 [D] napojení na ZÚ 11,5*6,0=69,000 [E] napojení na KÚ 10,5*6,0=63,000 [F] střed OK zplanimetrováno 428=428,000 [G] Celkem: A+B+C+D+E+F+G=7 343,880 [H]
48 | 2019_OTSKP | 57621 |  | POSYP KAMENIVEM DRCENÝM 5KG/M2 kamenivo frakce 2/4 v množství 3,0 kg/m2 | M2 | 8011.4 |  | 0 | 21 | 0
dle pol.č.572123 8011,4=8 011,400 [A]
49 | 2019_OTSKP | 57641 |  | POSYP KAMENIVEM OBALOVANÝM 5KG/M2 předobalené kamenivo 1,5 kg/m2 fr. 2/4 | M2 | 7343.88 |  | 0 | 21 | 0
dle pol.č.574J54 7343,88=7 343,880 [A]
50 | 2019_OTSKP | 57B20 | A | ZVÝŠENÍ DRSNOSTI KAMENIVEM A EPOXIDOVOU PRYSKYŘICÍ A OPTICKÉ ZVÝRAZNĚNÍ BARVOU protismyková bezpečnostní úprava povrchu vozovky dle TP 213 barva modrá dle PD | M2 | 1082 |  | 0 | 21 | 0
zplanimetrováno ze situace 1082=1 082,000 [A]
51 | 2019_OTSKP | 57B20 | B | ZVÝŠENÍ DRSNOSTI KAMENIVEM A EPOXIDOVOU PRYSKYŘICÍ A OPTICKÉ ZVÝRAZNĚNÍ BARVOU protismyková bezpečnostní úprava povrchu vozovky dle TP 213 barva červená dle PD | M2 | 1602 |  | 0 | 21 | 0
zplanimetrováno ze situace 716+886=1 602,000 [A]
52 | 2019_OTSKP | 58212 | A | DLÁŽDĚNÉ KRYTY Z VELKÝCH KOSTEK DO LOŽE Z MC Kostky v tl. 100 mm, povrch mírně čočkovitě vypouklý | M2 | 46 |  | 0 | 21 | 0
ostrůvky - zplanimetrováno 2*23,0=46,000 [A]
|  | 5 |  | Komunikace |  |  |  | 0 |  | 0
|  | 8 |  | Potrubí
53 | 2019_OTSKP | 895122 |  | DRENÁŽNÍ ŠACHTICE KONTROLNÍ Z BETON DÍLCŮ ŠK 80 kompletní provedení dle PD vč. zemních prací a podkladních vrstev vč. poklopu ( litinové víko) | KUS | 4 |  | 0 | 21 | 0
Podélná drenáž 4=4,000 [A]
54 | 2019_OTSKP | 89536 |  | DRENÁŽNÍ VÝUSŤ Z PROST BETONU beton dle TZ | KUS | 2 |  | 0 | 21 | 0
2=2,000 [A]
55 | 2019_OTSKP | 899524 |  | OBETONOVÁNÍ POTRUBÍ Z PROSTÉHO BETONU DO C25/30 bet C25/30-XF2 | M3 | 14.28 |  | 0 | 21 | 0
propustky délka x pl.řezu (0,7 m2) km 0,0220 20,4*0,7=14,280 [A]
56 | 2019_OTSKP | 89980 |  | TELEVIZNÍ PROHLÍDKA POTRUBÍ 1x před přejímkou | M | 230 |  | 0 | 21 | 0
drenáž 202+28=230,000 [A]
|  | 8 |  | Potrubí |  |  |  | 0 |  | 0
|  | 9 |  | Ostatní konstrukce a práce
57 | 2019_OTSKP | 9111A1 |  | ZÁBRADLÍ SILNIČNÍ S VODOR MADLY - DODÁVKA A MONTÁŽ vč. osazení do terénu, vč. PKO a nátěrů | M | 5 |  | 0 | 21 | 0
propustek km 0,0220 2*2,5=5,000 [A]
58 | 2019_OTSKP | 9113A1 |  | SVODIDLO OCEL SILNIČ JEDNOSTR, ÚROVEŇ ZADRŽ N1, N2 - DODÁVKA A MONTÁŽ N2 vč. náběhů a ukončení kompletní dle schválených technických podmínek, vč. náběhů a všech napojení | M | 713 |  | 0 | 21 | 0
dle situace C.6.1 - délka v plné výšce, zhotovitel v rámci položky promítne náběhy dle jím použitého typu svodidla vlevo km 0,005-0,188 245=245,000 [A] km 0,295-0,407 112=112,000 [B] + 2 x dlouhý náběh km 0,042-0,070 (SO 101) 30=30,000 [C] + 1 x dlouhý náběh vpravo km 0,005-0,233 242=242,000 [D] + 1 x dlouhý náběh km 0,295-0,379 84=84,000 [E] + 2 x dlouhý náběh Celkem: A+B+C+D+E=713,000 [F]
59 | 2019_OTSKP | 911CA1 |  | SVODIDLO BETON, ÚROVEŇ ZADRŽ N2 VÝŠ 0,8M - DODÁVKA A MONTÁŽ | M | 40 |  | 0 | 21 | 0
na slepých sjezdech dle situace 2*20=40,000 [A]
60 | 2019_OTSKP | 91228 |  | SMĚROVÉ SLOUPKY Z PLAST HMOT VČETNĚ ODRAZNÉHO PÁSKU vzdálenost dle ČSN, sloupky h = 1.05 m, kompletní včetně základu | KUS | 20 |  | 0 | 21 | 0
20=20,000 [A]
61 | 2019_OTSKP | 91238 |  | SMĚROVÉ SLOUPKY Z PLAST HMOT - NÁSTAVCE NA SVODIDLA VČETNĚ ODRAZNÉHO PÁSKU | KUS | 48 |  | 0 | 21 | 0
na svodidla dl svodidel v průměru po 10-20 m 713/15= 48=48,000 [A]
62 | 2019_OTSKP | 91338 |  | MEZNÍKY Z PLASTICKÝCH HMOT | KUS | 30 |  | 0 | 21 | 0
předpoklad 30=30,000 [A]
63 | 2019_OTSKP | 917224 |  | SILNIČNÍ A CHODNÍKOVÉ OBRUBY Z BETONOVÝCH OBRUBNÍKŮ ŠÍŘ 150MM silniční obrubník 150/250 v provedení do prostředí XF4 z betonu 35/45 XF4, včetně včetně zabetonování do betonu C20/25n XF3 a spárování cem. maltou MC25 XF4 vč. oblouků malých poloměrů řezaných nebo z výroby | M | 146 |  | 0 | 21 | 0
zplanimetrováno ze situace ostrůvky nepřejezdné 31+25+33+20+37=146,000 [A]
64 | 2019_OTSKP | 917224 | R1 | SILNIČNÍ A CHODNÍKOVÉ OBRUBY Z BETONOVÝCH OBRUBNÍKŮ ŠÍŘ 150MM silniční obrubník 150/150 nájezdový v provedení do prostředí XF4 z betonu 35/45 XF4, včetně včetně zabetonování do betonu C20/25n XF3 a spárování cem. maltou MC25 XF4 vč. oblouků malých poloměrů řezaných nebo z výroby | M | 54 |  | 0 | 21 | 0
Podél ostrůvku přejezdného - zplanimetrováno ze situace 2*27=54,000 [A]
65 | 2019_OTSKP | 917424 |  | CHODNÍKOVÉ OBRUBY Z KAMENNÝCH OBRUBNÍKŮ ŠÍŘ 150MM 150/250 včetně zabetonování do lože z betonu C20/25n XF3 a spárování cem. maltou MC25 XF4 | M | 209 |  | 0 | 21 | 0
zplanimetrováno ze situace Prstenec OK na stojato 209=209,000 [A]
66 | 2019_OTSKP | 917426 |  | CHODNÍKOVÉ OBRUBY Z KAMENNÝCH OBRUBNÍKŮ ŠÍŘ 250MM 250/150 včetně zabetonování do lože z betonu C20/25n XF3 a spárování cem. maltou MC25 XF4 | M | 220 |  | 0 | 21 | 0
zplanimetrováno ze situace Prstenec OK na ležato 220=220,000 [A]
67 | 2019_OTSKP | 9182B |  | VTOK JÍMKY BETONOVÉ VČET DLAŽBY PROPUSTU Z TRUB DN DO 400MM kompletní provedení s napojením na stávající kanalizaci DN 400 | KUS | 1 |  | 0 | 21 | 0
km 0,326 L 1=1,000 [A]
68 | 2019_OTSKP | 918371 |  | PROPUSTY Z TRUB DN 1000MM ŽB roury DN 1000 mm , vč. zkrácení - šikmé seříznutí | M | 20.4 |  | 0 | 21 | 0
km 0,0220 20,4=20,400 [A]
69 | 2019_OTSKP | 919111 |  | ŘEZÁNÍ ASFALTOVÉHO KRYTU VOZOVEK TL DO 50MM | M | 22 |  | 0 | 21 | 0
Napojení komunikace na ZÚ 11,5=11,500 [A] Napojení komunikace na KÚ 10,5=10,500 [B] Celkem: A+B=22,000 [C]
70 | 2019_OTSKP | 931325 |  | TĚSNĚNÍ DILATAČ SPAR ASF ZÁLIVKOU MODIFIK PRŮŘ DO 600MM2 zálivka za horka, těsnící zálivka typu N2 dle ČSN EN 14188, včetně úpravy spár adhézním nátěrem a přípravy povrchu | M | 871 |  | 0 | 21 | 0
podél obrubníků dle pol.č. 917224.R1 2*27=54,000 [A] podél obrubníků dle pol.č. 917224 146=146,000 [B] podél obrubníků dle pol.č. 917424 209=209,000 [C] podél obrubníků dle pol.č. 917426 2*220=440,000 [D] Napojení komunikace na ZÚ 11,5=11,500 [E] Napojení komunikace na KÚ 10,5=10,500 [F] Celkem: A+B+C+D+E+F=871,000 [G]
71 | 2019_OTSKP | 935212 |  | PŘÍKOPOVÉ ŽLABY Z BETON TVÁRNIC ŠÍŘ DO 600MM DO BETONU TL 100MM příkopová tvárnice šířky 0.6 m, beton C30/37 XF4 do betonového lože C20/25nXF3 spáry utěsnit cementovou maltou M25 XF4, vč.zemních prací, ukončení, spárování, úpravy vtoků a výtoků, základových stupňů (skluzy) | M | 448 |  | 0 | 21 | 0
zplanimetrováno ze situace 148+83+36+55+67+59=448,000 [A]
72 | 2019_OTSKP | 93808 |  | OČIŠTĚNÍ VOZOVEK ZAMETENÍM | M2 | 264 |  | 0 | 21 | 0
napojení na ZÚ 11,5*(6,0+4,0+2,0)=138,000 [A] napojení na KÚ 10,5*(6,0+4,0+2,0)=126,000 [B] Celkem: A+B=264,000 [C]
|  | 9 |  | Ostatní konstrukce a práce |  |  |  | 0 |  | 0
|  |  |  | C e l k e m |  |  |  | 0 |  | 0
Ostatní ve výkazu nespecifikované práce
Vícepráce
|  |  |  | Vícepráce celkem |  |  |  | 0 |  | 0
Méněpráce
|  |  |  | Méněpráce celkem |  |  |  | 0 |  | 0
|  |  |  | Celkem |  |  |  | 0 |  | 0
|  |  |  | Celkem |  |  |  | 0 |  | 0

## 103
Aspe
Příloha k formuláři pro ocenění nabídky
Stavba |  | 17-307-2* |  | Jižní tangenta České Budějovice (km 0,000 - km 2,706), okr. ČB
číslo a název SO |  | 103 |  | Okružní křižovatka s III/00354
číslo a název rozpočtu: |  | 103 |  | Okružní křižovatka s III/00354
Poř. č.pol. | cenová soustava | Kód položky | Varianta položky | Název položky | jednotka | Počet jednotek | CENA |  | Sazba | DPH
[7 empty] | jednotková | celkem | DPH
1 | 2 | 3 | 4 | 5 | 6 | 7 | 8 | 9
|  | 0 |  | Všeobecné konstrukce a práce
1 | 2019_OTSKP | 014101 |  | POPLATKY ZA SKLÁDKU zemina | M3 | 47619.39 |  | 0 | 21 | 0
na skládku: dle pol.č.12373.A 47230,7=47 230,700 [A] dle pol.č. 12924.A: 314,25*0,2=62,850 [B] dle pol.č. 96614.A: 11,04=11,040 [C] dle pol.č. 11130.A: 3148*0,1=314,800 [D] Celkem: A+B+C+D=47 619,390 [E]
2 | 2019_OTSKP | 014102 | B | POPLATKY ZA SKLÁDKU kámen, beton, železobeton - poplatek za skládku v případě zpětného použití se jedná o poplatek za recyklaci na mezideponii vč. předrcení a přetřídění (včetně manipulace a dočasného uložení na mezideponii) | T | 228.96 |  | 0 | 21 | 0
dle pol.č. 96644: 14*3,6*2,4=120,960 [A] dle pol.č. 96616: 45*2,4=108,000 [B] Celkem: A+B=228,960 [C]
3 | 2019_OTSKP | 014112 |  | POPLATKY ZA SKLÁDKU TYP S-IO (INERTNÍ ODPAD) štěrk s asfaltem | T | 144.33 |  | 0 | 21 | 0
dle pol.č.11333.A 62,752*2,3=144,330 [A]
4 | 2019_OTSKP | 014132 |  | POPLATKY ZA SKLÁDKU TYP S-NO (NEBEZPEČNÝ ODPAD) | T | 435.51 |  | 0 | 21 | 0
dle pol.č.11372.N 189,352*2,3=435,510 [A]
|  | 0 |  | Všeobecné konstrukce a práce |  |  |  | 0 |  | 0
|  | 1 |  | Zemní práce
5 | 2019_OTSKP | 11130 | A | SEJMUTÍ DRNU odvoz na skládku | M2 | 3148 |  | 0 | 21 | 0
násypové svahy stáv. komunikací: 1946+263+771+168=3 148,000 [A]
6 | 2019_OTSKP | 11332 | B | ODSTRANĚNÍ PODKLADŮ ZPEVNĚNÝCH PLOCH Z KAMENIVA NESTMELENÉHO odvoz a uložení na meziskládku o použití materiálu zpět do násypů rozhodne TDI , nebude použito do konstrukce vozovky | M3 | 441.058 |  | 0 | 21 | 0
stávající vozovka zplanimetrováno x tl. + % na rozšíření vrstev pod krajnicí dle sond vozovky MK Boršov v tl. 300 mm 370*0,30*1,15=127,650 [A] stávající vozovka v ploše záboru SO: v tl. 150 mm (1397-370)*0,15*1,15=177,158 [B] stávající nezpevněná cesta podél žel. trati: 135*3*0,25=101,250 [C] stávající nezpevněná cesta u MK Boršov: 140*0,25=35,000 [D] Celkem: A+B+C+D=441,058 [E]
7 | 2019_OTSKP | 11333 | A | ODSTRANĚNÍ PODKLADU ZPEVNĚNÝCH PLOCH S ASFALT POJIVEM vč. odvozu a uložení na skládku, včetně rozvozných vzdáleností | M3 | 62.752 |  | 0 | 21 | 0
stávající vozovka zplanimetrováno x tl. + % na rozšíření vrstev pod krajnicí po vrstvách dle sond vozovky MK Boršov PAM v tl. 160 mm 370*0,16*1,06=62,752 [A]
8 | 2019_OTSKP | 11372 |  | FRÉZOVÁNÍ ZPEVNĚNÝCH PLOCH ASFALTOVÝCH odfrézování živičného krytu, odkup zhotovitelem | M3 | 167.606 |  | 0 | 21 | 0
stávající vozovkav ploše záboru SO: zplanimetrováno x tl. + % na rozšíření vrstev pod krajnicí (1397-370)*0,16*1,02=167,606 [A]
9 | 2019_OTSKP | 11372 | N | FRÉZOVÁNÍ ZPEVNĚNÝCH PLOCH ASFALTOVÝCH odfrézování živičného krytu vč.odvozu a uložení na skládku nebezpečného odpadu | M3 | 189.352 |  | 0 | 21 | 0
stávající vozovka zplanimetrováno x tl. + % na rozšíření vrstev pod krajnicí frézování po vrstvách dle sond vozovky MK Boršov ACO v tl. 50 mm 370*0,05*1,02=18,870 [A] stávající vozovka v ploše záboru SO: ACO v tl. 50 mm (1397-370)*0,05*1,02=52,377 [B] nátěr dehet v tl. 100 mm (1397-370)*0,1*1,15=118,105 [C] Celkem: A+B+C=189,352 [D]
10 | 2019_OTSKP | 113765 |  | FRÉZOVÁNÍ DRÁŽKY PRŮŘEZU DO 600MM2 V ASFALTOVÉ VOZOVCE | M | 536 |  | 0 | 21 | 0
dle pol.č. 917425: 226=226,000 [A] dle pol.č. 917426: 310=310,000 [B] Celkem: A+B=536,000 [C]
11 | 2019_OTSKP | 12110 | O | SEJMUTÍ ORNICE NEBO LESNÍ PŮDY odvoz na mezideponii, vč. rozvozných vzdáleností | M3 | 3042.84 |  | 0 | 21 | 0
dle SVK: 123,5+222,2+1614,5+40,7+130,1+65,5+152,8+74,5+184,3+23,1+50,8+21,3+25,7+23,7+80,1=2 832,800 [A] podél SO v ploše trv.zaboru: 0,6*(92+36+35+19)*0,2=21,840 [B] plocha oka křižovatky: (175+585+181)*0,2=188,200 [C] Celkem: A+B+C=3 042,840 [D]
12 | 2019_OTSKP | 12373 | A | ODKOP PRO SPOD STAVBU SILNIC A ŽELEZNIC TŘ. I vč. odvozu na skládku, včetně rozvozných vzdáleností | M3 | 47230.7 |  | 0 | 21 | 0
dle SVK v hor. I 2542,1+2018+27318,2+1416,3+1406+2093,2+1570,2+1258,6+2006,1+825,4+996,3+1075,2+783,9+1014,1+907,1=47 230,700 [A]
13 | 2019_OTSKP | 12383 | B | ODKOP PRO SPOD STAVBU SILNIC A ŽELEZNIC TŘ. II vč. odvozu na mezideponii, včetně rozvozných vzdáleností | M3 | 26617.2 |  | 0 | 21 | 0
dle SVK v hor. II 1706+809,3+14853,1+935,9+799,6+1591,4+867,5+442,1+1306+625,9+498+469,2+455,5+735,6+522,1=26 617,200 [A]
14 | 2019_OTSKP | 12573 |  | VYKOPÁVKY ZE ZEMNÍKŮ A SKLÁDEK TŘ. I natěžení a dovoz materiálů z mezideponie, včetně rozvozných vzdáleností | M3 | 540.637 |  | 0 | 21 | 0
dle pol.č. 17110: 3,13=3,130 [A] dle pol.č. 17111: 28,17=28,170 [B] dle pol.č.17310: 247,5=247,500 [C] dle pol.č. 17411: 78,797=78,797 [D] dle pol.č.17511: 183,04=183,040 [E] Celkem: A+B+C+D+E=540,637 [F]
15 | 2019_OTSKP | 12573 | O | VYKOPÁVKY ZE ZEMNÍKŮ A SKLÁDEK TŘ. I natěžení a dovoz ornice z mezideponie, včetně rozvozných vzdáleností | M3 | 1979.84 |  | 0 | 21 | 0
ornice na mezideponii, m3 pro pol.č.18220: 1603,44=1 603,440 [A] pro pol.č.18230: 376,4=376,400 [B] Celkem: A+B=1 979,840 [C]
16 | 2019_OTSKP | 12843 |  | PŘEDRCENÍ VÝKOPKU TŘ. II předrcení výkopku získaného selekcí vhodného materiálu pro jeho další použití, včetně naložení a třídění | M3 | 26975.7 |  | 0 | 21 | 0
dle pol.č.12383.B 26617,2=26 617,200 [A] dle pol.č.13283.B 358,5=358,500 [B] Celkem: A+B=26 975,700 [C]
17 | 2019_OTSKP | 12924 | A | ČIŠTĚNÍ KRAJNIC OD NÁNOSU TL. DO 200MM odvoz na skládku | M2 | 314.25 |  | 0 | 21 | 0
stávající nezpevněná krajnice: 0,75*(125+137+85+72)=314,250 [A]
18 | 2019_OTSKP | 13173 | B | HLOUBENÍ JAM ZAPAŽ I NEPAŽ TŘ. I vč. odvozu na mezideponii, včetně rozvozných vzdáleností | M3 | 298.2 |  | 0 | 21 | 0
pro propustky dl. x plocha řezu (14,5+2+68,7)*3,5=298,200 [A]
19 | 2019_OTSKP | 13273 | B | HLOUBENÍ RÝH ŠÍŘ DO 2M PAŽ I NEPAŽ TŘ. I odvoz na mezideponii | M3 | 92.4 |  | 0 | 21 | 0
dle pol.č. 87433 v š. 0,8, hl. 1,5m: 77*0,8*1,5=92,400 [A]
20 | 2019_OTSKP | 13283 | B | HLOUBENÍ RÝH ŠÍŘ DO 2M PAŽ I NEPAŽ TŘ. II odvoz na mezideponii | M3 | 358.5 |  | 0 | 21 | 0
dle pol.č. 21150: 358,5=358,500 [A]
21 | 2019_OTSKP | 17110 |  | ULOŽENÍ SYPANINY DO NÁSYPŮ SE ZHUTNĚNÍM Základní požadavky a výsledné parametry uložené sypaniny dle ČSN 736133. Položka zahrnuje kompletní provedení zemní konstrukce včetně případného nákupu a dodávky potřebných materiálů, včetně všech souvisejících prací (např. natěžení včetně případného třídění, dopravy, zlepšení, uložení, hutnění, atp.). - Zhotovitel navrhne a ocení technologii tak, aby byly splněny definované požadavky (parametry). Prokázání vhodnosti bude doloženo splněním definovaných požadovaných parametrů v souladu s TKP, dílem 5 Zadávací dokumentace (Výkresy) a Technickou specifikací (ZTKP). | M3 | 3.13 |  | 0 | 21 | 0
dle SVK 10 % vhodný materiál (0,6+2,5+26,8+0,6+0,1+0,2+0,4+0,1)*0,1=3,130 [A]
22 | 2019_OTSKP | 17111 |  | ULOŽENÍ SYPANINY DO NÁSYPŮ SE ZLEPŠENÍM ZEMINY Požadavky a výsledné parametry dle ČSN 736133. Kompletní provedení včetně výběru vhodného materiálu, včetně všech souvisejících prací ( úprava ukládaného materiálu vlhčením, tříděním, promícháním nebo vysoušením, příp. jiné úpravy za účelem zlepšení jeho mech. vlastností). Zhotovitel navrhne a ocení pro něj nejvhodnější technologii tak, aby byly splněny definované požadavky. Prokázání vhodnosti bude doloženo splněním definovaných požadovaných parametrů v souladu s TKP a ZTKP. Veškeré práce a použitý materiál musí být odsouhlasem TDI. | M3 | 28.17 |  | 0 | 21 | 0
dle SVK 90 % podmínečně vhodný materiál (0,6+2,5+26,8+0,6+0,1+0,2+0,4+0,1)*0,9=28,170 [A]
23 | 2019_OTSKP | 17120 |  | ULOŽENÍ SYPANINY DO NÁSYPŮ A NA SKLÁDKY BEZ ZHUTNĚNÍ materiály ukládané na mezideponii a skládky | M3 | 74607.125 |  | 0 | 21 | 0
na mezideponii dle pol.č.12383.B: 26617,2=26 617,200 [A] dle pol.č. 13173.B: 298,2=298,200 [B] dle pol.č. 13273.B: 92,4=92,400 [C] dle pol.č. 13283.B: 358,5=358,500 [D] dle pol.č. 96613.B: 10,125=10,125 [E] na skládku: dle pol.č.12373.A 47230,7=47 230,700 [F] Celkem: A+B+C+D+E+F=74 607,125 [G]
24 | 2019_OTSKP | 17120 | O | ULOŽENÍ SYPANINY DO NÁSYPŮ A NA SKLÁDKY BEZ ZHUTNĚNÍ ornice ukládaná na mezideponii | M3 | 3042.84 |  | 0 | 21 | 0
dle pol.č.12110.O 3042,84=3 042,840 [A]
25 | 2019_OTSKP | 17180 |  | ULOŽENÍ SYPANINY DO NÁSYPŮ Z NAKUPOVANÝCH MATERIÁLŮ Základní požadavky a výsledné parametry uložené sypaniny dle ČSN 736133. Položka zahrnuje kompletní provedení zemní konstrukce včetně nákupu a dodávky potřebných materiálů, včetně všech souvisejících prací (např. natěžení včetně případného třídění, dopravy, zlepšení, uložení, hutnění, atp.). - Zhotovitel navrhne a ocení technologii tak, aby byly splněny definované požadavky (parametry). Prokázání vhodnosti bude doloženo splněním definovaných požadovaných parametrů v souladu s TKP, dílem 5 Zadávací dokumentace (Výkresy) a Technickou specifikací (ZTKP). | M3 | 5781.1 |  | 0 | 21 | 0
frakce 16/32 - 32/63 v tl. 0,3 m + 0/63-0,125 v tl. 0,5m AZ dle SVK 270,6+271,7+2885,7+179,6+206,9+296,8+253+201,2+366+118,9+145,2+169,4+108,6+161+146,5=5 781,100 [A]
26 | 2019_OTSKP | 17310 |  | ZEMNÍ KRAJNICE A DOSYPÁVKY SE ZHUTNĚNÍM Požadavky a výsledné parametry dle ČSN 736133. Kompletní provedení včetně výběru vhodného materiálu dle zadávací dokumentace, včetně všech souvisejících prací ( úprava ukládaného materiálu vlhčením, tříděním, promícháním nebo vysoušením, příp. jiné úpravy za účelem zlepšení jeho mech. vlastností). Zhotovitel navrhne a ocení pro něj nejvhodnější technologii tak, aby byly splněny definované požadavky. Prokázání vhodnosti bude doloženo splněním definovaných požadovaných parametrů v souladu s TKP a ZTKP. Veškeré práce a použitý materiál musí být odsouhlasem TDI. | M3 | 247.5 |  | 0 | 21 | 0
dle pol.č.56933 pl. x tl. 990*0,25=247,500 [A]
27 | 2019_OTSKP | 17411 |  | ZÁSYP JAM A RÝH ZEMINOU SE ZHUTNĚNÍM dovoz z mezideponie | M3 | 78.797 |  | 0 | 21 | 0
dle pol.č. 13273.B: 92,4=92,400 [A] odečte se kubatura obsypu a lože dle pol.č. 17581 a 45157: -6,083-6,16=-12,243 [B] odečte se kubatura potrubí: -77*0,075*0,075*3,14=-1,360 [C] Celkem: A+B+C=78,797 [D]
28 | 2019_OTSKP | 17511 |  | OBSYP POTRUBÍ A OBJEKTŮ SE ZHUTNĚNÍM Požadavky a výsledné parametry dle ČSN 736133, ČSN 721006 a ČSN 736244 Kompletní provedení včetně výběru potřebných materiálů, včetně všech souvisejících prací ( úprava ukládaného materiálu vlhčením, tříděním, promícháním nebo vysoušením, příp. jiné úpravy za účelem zlepšení jeho mech. vlastností). Zhotovitel navrhne a ocení pro něj nejvhodnější technologii tak, aby byly splněny definované požadavky. Prokázání vhodnosti bude doloženo splněním definovaných požadovaných parametrů v souladu s TKP a ZTKP. Veškeré práce a použitý materiál musí být odsouhlasem TDI. | M3 | 183.04 |  | 0 | 21 | 0
propustky dl. x pl.řezu. (14,5+68,7)*2,2=183,040 [A]
29 | 2019_OTSKP | 17581 |  | OBSYP POTRUBÍ A OBJEKTŮ Z NAKUPOVANÝCH MATERIÁLŮ jemnozrnný nesoudržný dobře zhutnitelný materiál - ochranná vrstva okolo potrubí (pro zamezení styku povrchu potrubí s ostrohrannými částicemi), nesoudržný materiál + lomová drť | M3 | 6.083 |  | 0 | 21 | 0
celková délka přípojek dle 87433: 77=77,000 [A] obsyp potrubí: A*0,079=6,083 [B]
30 | 2019_OTSKP | 18110 |  | ÚPRAVA PLÁNĚ SE ZHUTNĚNÍM V HORNINĚ TŘ. I kompletní provedení pláně, požadavky na výsledné parametry dle ČSN 736133 | M2 | 7226.375 |  | 0 | 21 | 0
dle pol.č. 17180: 5781,1/0,8=7 226,375 [A]
31 | 2019_OTSKP | 18220 |  | ROZPROSTŘENÍ ORNICE VE SVAHU | M3 | 1603.44 |  | 0 | 21 | 0
dle SVK: 107,2+82+1202,2+9,1+13,6+65,7+49,6+8,9+9,9+4,9+6,2+8,3+4,4+5+4,6=1 581,600 [A] podél SO v ploše trv.zaboru: 0,6*(92+36+35+19)*0,2=21,840 [B] Celkem: A+B=1 603,440 [C]
32 | 2019_OTSKP | 18230 |  | ROZPROSTŘENÍ ORNICE V ROVINĚ | M3 | 376.4 |  | 0 | 21 | 0
plocha oka křižovatky, vyspádování: (175+585+181)*0,4=376,400 [C]
33 | 2019_OTSKP | 18710 |  | OŠETŘENÍ ORNICE NA SKLÁDCE | M3 | 1979.84 |  | 0 | 21 | 0
ornice na mezideponii, m3 pro pol.č.18220: 1603,44=1 603,440 [A] pro pol.č.18230: 376,4=376,400 [B] Celkem: A+B=1 979,840 [C]
|  | 1 |  | Zemní práce |  |  |  | 0 |  | 0
|  | 2 |  | Základy
34 | 2019_OTSKP | 21150 |  | SANAČNÍ ŽEBRA Z KAMENIVA vč. štěrku a jílového těsnění | M3 | 358.5 |  | 0 | 21 | 0
žebra šířky 1,5m: 1,5*(24+22+22+29+21+21+21+29+29+21)=358,500 [A]
35 | 2019_OTSKP | 21197 |  | OPLÁŠTĚNÍ ODVODŇOVACÍCH ŽEBER Z GEOTEXTILIE filtrační geotextilie | M2 | 4384.5 |  | 0 | 21 | 0
opláštění drenáže - filtrační geotextilie dle PD dl. x rozv š. dle pol.č.212636.A 903*3,5=3 160,500 [A] opláštění sanačních žeber, dle pol. č. 21150: (2*(24+22+22+29+21+21+21+29+29+21))+((37+36+36+40+36+36+36+40+40+36)*2)=1 224,000 [B] Celkem: A+B=4 384,500 [C]
36 | 2019_OTSKP | 212636 | A | TRATIVODY KOMPL Z TRUB Z PLAST HM DN DO 150MM, RÝHA TŘ II výkop rýhy včetně dopravy, uložení přebytečného materiálu na mezideponii drenáž DN 150 mm částečně perforovaná dle PD s ložem a obsypem z ŠD | M | 903 |  | 0 | 21 | 0
Podélná drenáž: 21+103+23+25+44+44+19+23+71+82+51+55+36+162+144=903,000 [A]
37 | 2019_OTSKP | 212646 | B | TRATIVODY KOMPL Z TRUB Z PLAST HM DN DO 200MM, RÝHA TŘ II výkop rýhy včetně dopravy, uložení přebytečného materiálu na mezideponii drenáž DN 200 mm HDPE plná SN 12 s obetonováním | M | 92.5 |  | 0 | 21 | 0
v pol. zahrnout případné zaústění navrtávkou do kanalizačních šachet Příčná drenáž: 12,5+12,5+6,5+14,5+7,5+13+14,5+11,5=92,500 [A]
38 | 2019_OTSKP | 28997 |  | OPLÁŠTĚNÍ (ZPEVNĚNÍ) Z GEOTEXTILIE A GEOMŘÍŽOVIN geotextilie v AZ | M2 | 16620.662 |  | 0 | 21 | 0
v AZ na frakci 16/32 - 32/63 2 x plocha + 15% na obalení boku 7226,375*2*1,15=16 620,663 [A]
39 | 2019_OTSKP | 28999 |  | OPLÁŠTĚNÍ (ZPEVNĚNÍ) Z FÓLIE folie HDPE tl. 1,5 mm | M2 | 2030.4 |  | 0 | 21 | 0
nepropustná folie pod příkopy dle TP 83 v místech nepropustných příkopů dle pol.č.935212 dl. x š.. 752*2,7=2 030,400 [A]
|  | 2 |  | Základy |  |  |  | 0 |  | 0
|  | 4 |  | Vodorovné konstrukce
40 | 2019_OTSKP | 451314 |  | PODKLADNÍ A VÝPLŇOVÉ VRSTVY Z PROSTÉHO BETONU C25/30 beton C25/30-XF3 | M3 | 73.216 |  | 0 | 21 | 0
lože pod propustky dl. x š. x tl.(200 mm) (14,5+68,7)*1,8*0,2=29,952 [A] bet. lůžko pod propust dl. x pl.řezu (14,5+68,7)*0,52=43,264 [B] Celkem: A+B=73,216 [C]
41 | 2019_OTSKP | 45131A |  | PODKLADNÍ A VÝPLŇOVÉ VRSTVY Z PROSTÉHO BETONU C20/25 beton C20/25n - XF3 | M3 | 133.7 |  | 0 | 21 | 0
pod dlažby u vtoku a výtoku u propustku u propustku - zplanimetrováno ze situace x 30% na sklon svahů x tl. (5*2*30)*1,3*0,15=58,500 [A] pod příložné desky v místech nepropustných přík dle pol.č.935212 dl. x š. x tl. 752*2*0,5*0,1=75,200 [B] Celkem: A+B=133,700 [C]
42 | 2019_OTSKP | 45152 |  | PODKLADNÍ A VÝPLŇOVÉ VRSTVY Z KAMENIVA DRCENÉHO ŠD 0/32 | M3 | 24.96 |  | 0 | 21 | 0
lože pod propustky dl. x š. x tl.(150 mm) (14,5+68,7)*2*0,15=24,960 [A]
43 | 2019_OTSKP | 45157 |  | PODKLADNÍ A VÝPLŇOVÉ VRSTVY Z KAMENIVA TĚŽENÉHO štěrkopísek | M3 | 45.16 |  | 0 | 21 | 0
celková délka přípojek dle 87433: 77=77,000 [A] lože potrubí: A*0,8*0,1=6,160 [B] pod dlažby u vtoku a výtoku u propustku u propustku - zplanimetrováno ze situace x 30% na sklon svahů x tl. (5*2*30)*1,3*0,1=39,000 [C] Celkem: B+C=45,160 [D]
44 | 2019_OTSKP | 461314 |  | PATKY Z PROSTÉHO BETONU C25/30 beton 25/30- XF4, XF3 | M3 | 14.79 |  | 0 | 21 | 0
prahy u dlažby propustku dl.x š x hl. + 30% na sklon beton 25/30- XF4 5*2*5*0,3*0,5*1,3=9,750 [A] pod rourou na vtoku a výtoku propustku dl. x š. x hl. beton 25/30- XF3 (5*2*1,8)*0,4*0,7=5,040 [B] Celkem: A+B=14,790 [C]
45 | 2019_OTSKP | 465115 |  | DLAŽBY Z DÍLCŮ BETON DO C30/37 bet C 30/37 XF4 | M3 | 60.16 |  | 0 | 21 | 0
příložné desky v místech nepropustných příkopů z bet. tvárnic dle pol.č.935212 dl. x š. x tl. 752*2*0,5*0,08=60,160 [A]
46 | 2019_OTSKP | 465512 |  | DLAŽBY Z LOMOVÉHO KAMENE NA MC vč. lože z malty a spárování | M3 | 78 |  | 0 | 21 | 0
u propustku - zplanimetrováno ze situace x 30% na sklon svahů x tl. (5*2*30)*1,3*0,2=78,000 [A]
|  | 4 |  | Vodorovné konstrukce |  |  |  | 0 |  | 0
|  | 5 |  | Komunikace
47 | 2019_OTSKP | 561401 |  | KAMENIVO ZPEVNĚNÉ CEMENTEM TŘ. I SC C8/10 v tl. 60-150 mm | M3 | 86.842 |  | 0 | 21 | 0
dle pol.č. 58212 v prům.tl.0,12: 620*0,12=74,400 [A] rozšíření u krajnic: 288*(0,15+0,15+0,06)*0,12=12,442 [B] Celkem: A+B=86,842 [C]
48 | 2019_OTSKP | 56313 |  | VOZOVKOVÉ VRSTVY Z MECHANICKY ZPEVNĚNÉHO KAMENIVA TL. DO 150MM MZK 0/32 Gc | M2 | 3682.87 |  | 0 | 21 | 0
zplanimetrováno ze situace 10762-7072=3 690,000 [A] přípočet na rozšíření u krajnic (288+516)*(0,02+0,04+0,05+0,03+0,05+0,15+0,075)=333,660 [B] odečte se plocha ostrůvků: -438=- 438,000 [C] dle pol.č. 58212 v prům.tl.0,12: 620*0,12=74,400 [D] rozšíření u krajnic: 288*(0,15+0,15+0,06+0,15+0,15)*0,12=22,810 [E] Celkem: A+B+C+D+E=3 682,870 [F]
49 | 2019_OTSKP | 56330 |  | VOZOVKOVÉ VRSTVY ZE ŠTĚRKODRTI ŠDa 0/63 mm Ge tl. min 200 mm | M3 | 950.931 |  | 0 | 21 | 0
plocha dle pol.č.56313: 3682,87*0,22=810,231 [A] rozšíření dle VL: (288+516)*(0,1+0,15)*0,22=44,220 [B] přípočet na rozšíření u krajnic (288+516)*0,8*0,15=96,480 [C] Celkem: A+B+C=950,931 [D]
50 | 2019_OTSKP | 56334 |  | VOZOVKOVÉ VRSTVY ZE ŠTĚRKODRTI TL. DO 200MM ŠDa 0/32 Ge | M2 | 438 |  | 0 | 21 | 0
dle pol.č. 582611: 438=438,000 [A]
51 | 2019_OTSKP | 56933 |  | ZPEVNĚNÍ KRAJNIC ZE ŠTĚRKODRTI TL. DO 150MM ŠD 0/32 | M2 | 990 |  | 0 | 21 | 0
dl. bez svodidel v š. 0,75: 288*0,75=216,000 [A] dl. se svodidly v š. 1,5: 516*1,5=774,000 [B] Celkem: A+B=990,000 [C]
52 | 2019_OTSKP | 572123 |  | INFILTRAČNÍ POSTŘIK Z EMULZE DO 1,0KG/M2 PI - C 0,7 kg/m2 ( množství zbytkového pojiva) | M2 | 3675.66 |  | 0 | 21 | 0
dle pol.č.56313: 3675,66=3 675,660 [A]
53 | 2019_OTSKP | 572213 |  | SPOJOVACÍ POSTŘIK Z EMULZE DO 0,5KG/M2 PS - C 0,35 kg/m2 ( množství zbytkového pojiva) | M2 | 3404.46 |  | 0 | 21 | 0
dle pol.č.574E46: 3404,46=3 404,460 [A]
54 | 2019_OTSKP | 572214 |  | SPOJOVACÍ POSTŘIK Z MODIFIK EMULZE DO 0,5KG/M2 PS-CP, C 60 BP 5 0,35kg/m2 | M2 | 3454.56 |  | 0 | 21 | 0
dle pol.č. 574C56: 3454,56=3 454,560 [A]
55 | 2019_OTSKP | 574B34 |  | ASFALTOVÝ BETON PRO OBRUSNÉ VRSTVY MODIFIK ACO 11+, 11S TL. 40MM ACO 11S PMB 45/80-65 | M2 | 3268.08 |  | 0 | 21 | 0
zplanimetrováno ze situace 10762-7072=3 690,000 [A] přípočet na rozšíření u krajnic (288+516)*0,02=16,080 [B] odečte se plocha ostrůvků: -438=- 438,000 [C] Celkem: A+B+C=3 268,080 [D]
56 | 2019_OTSKP | 574C56 |  | ASFALTOVÝ BETON PRO LOŽNÍ VRSTVY ACL 16+, 16S TL. 60MM ACL 16S 50/70 | M2 | 3364.56 |  | 0 | 21 | 0
zplanimetrováno ze situace 10762-7072=3 690,000 [A] přípočet na rozšíření u krajnic (288+516)*(0,02+0,04+0,05+0,03)=112,560 [B] odečte se plocha ostrůvků: -438=- 438,000 [C] Celkem: A+B+C=3 364,560 [D]
57 | 2019_OTSKP | 574E46 |  | ASFALTOVÝ BETON PRO PODKLADNÍ VRSTVY ACP 16+, 16S TL. 50MM ACP 16S 50/70 | M2 | 3404.76 |  | 0 | 21 | 0
zplanimetrováno ze situace 10762-7072=3 690,000 [A] přípočet na rozšíření u krajnic (288+516)*(0,02+0,04+0,05+0,03+0,05)=152,760 [B] odečte se plocha ostrůvků: -438=- 438,000 [C] Celkem: A+B+C=3 404,760 [D]
58 | 2019_OTSKP | 57621 |  | POSYP KAMENIVEM DRCENÝM 5KG/M2 kamenivo frakce 2/4 v množství 3,0 kg/m2 | M2 | 3675.66 |  | 0 | 21 | 0
dle pol.č.572123: 3675,66=3 675,660 [A]
59 | 2019_OTSKP | 58212 |  | DLÁŽDĚNÉ KRYTY Z VELKÝCH KOSTEK DO LOŽE Z MC dlažba z kostek tl 160 mm vč. lože z betonu v tl. 40 mm spáry vyplněné cementovou maltou M10 | M2 | 620 |  | 0 | 21 | 0
dle pol.č. 917426 v š. 2m: 310*2=620,000 [A]
60 | 2019_OTSKP | 582611 |  | KRYTY Z BETON DLAŽDIC SE ZÁMKEM ŠEDÝCH TL 60MM DO LOŽE Z KAM vč. lože z HDK 4/8 v tl. 40 mm | M2 | 438 |  | 0 | 21 | 0
Ostrůvky: 50+82+41+148+72+45=438,000 [A]
|  | 5 |  | Komunikace |  |  |  | 0 |  | 0
|  | 8 |  | Potrubí
61 | 2019_OTSKP | 87433 |  | POTRUBÍ Z TRUB PLASTOVÝCH ODPADNÍCH DN DO 150MM PP DN150 - konstrukce plného žebra v řezu stěny, min. SN 8, vč. tvarovek | M | 77 |  | 0 | 21 | 0
11*7=77,000 [A]
62 | 2019_OTSKP | 895122 |  | DRENÁŽNÍ ŠACHTICE KONTROLNÍ Z BETON DÍLCŮ ŠK 80 kompletní provedení dle PD vč. zemních prací a podkladních vrstev vč. poklopu ( litinové víko D400) | KUS | 14 |  | 0 | 21 | 0
Podélná drenáž 14=14,000 [A]
63 | 2019_OTSKP | 89536 |  | DRENÁŽNÍ VÝUSŤ Z PROST BETONU | KUS | 8 |  | 0 | 21 | 0
vyústění drenáží do příkopů: 8=8,000 [A]
64 | 2019_OTSKP | 89712 |  | VPUSŤ KANALIZAČNÍ ULIČNÍ KOMPLETNÍ Z BETONOVÝCH DÍLCŮ | KUS | 11 |  | 0 | 21 | 0
nové uliční vpusti běžné: 11=11,000 [A]
65 | 2019_OTSKP | 899524 |  | OBETONOVÁNÍ POTRUBÍ Z PROSTÉHO BETONU DO C25/30 bet C25/30-XF3 | M3 | 58.24 |  | 0 | 21 | 0
propustky délka x pl.řezu (0,7 m2) (14,5+68,7)*0,7=58,240 [A]
66 | 2019_OTSKP | 899632 |  | ZKOUŠKA VODOTĚSNOSTI POTRUBÍ DN DO 150MM | M | 77 |  | 0 | 21 | 0
dle pol.č. 87433: 77=77,000 [A]
67 | 2019_OTSKP | 89980 |  | TELEVIZNÍ PROHLÍDKA POTRUBÍ 1x před přejímkou | M | 995.5 |  | 0 | 21 | 0
drenáž: 903+92,5=995,500 [A]
|  | 8 |  | Potrubí |  |  |  | 0 |  | 0
|  | 9 |  | Ostatní konstrukce a práce
68 | 2019_OTSKP | 9111A1 |  | ZÁBRADLÍ SILNIČNÍ S VODOR MADLY - DODÁVKA A MONTÁŽ vč. osazení do terénu, vč. PKO a nátěrů | M | 30 |  | 0 | 21 | 0
5*2*3=30,000 [A]
69 | 2019_OTSKP | 9113A1 |  | SVODIDLO OCEL SILNIČ JEDNOSTR, ÚROVEŇ ZADRŽ N1, N2 - DODÁVKA A MONTÁŽ N2 vč. náběhů a ukončení kompletní dle schválených technických podmínek, vč. náběhů a všech napojení | M | 516 |  | 0 | 21 | 0
dle PP: 60+88+64+84+112+72+36=516,000 [A]
70 | 2019_OTSKP | 9115C3 |  | SVODIDLO OCEL MOSTNÍ JEDNOSTR, ÚROVEŇ ZADRŽ H2 - DEMONTÁŽ S PŘESUNEM odvoz do sběrných surovin vč. odříznutí od stávající římsy | M | 32 |  | 0 | 21 | 0
12+20=32,000 [A]
71 | 2019_OTSKP | 91228 |  | SMĚROVÉ SLOUPKY Z PLAST HMOT VČETNĚ ODRAZNÉHO PÁSKU vzdálenost dle ČSN, sloupky h = 0,8 m, kompletní včetně základu | KUS | 35 |  | 0 | 21 | 0
35=35,000 [A]
72 | 2019_OTSKP | 91238 |  | SMĚROVÉ SLOUPKY Z PLAST HMOT - NÁSTAVCE NA SVODIDLA VČETNĚ ODRAZNÉHO PÁSKU | KUS | 52 |  | 0 | 21 | 0
na svodidla dl svodidel v průměru po 10 m 516/10= 52=52,000 [A]
73 | 2019_OTSKP | 91333 |  | MEZNÍKY BETONOVÉ | KUS | 50 |  | 0 | 21 | 0
předpoklad 50=50,000 [A]
74 | 2019_OTSKP | 915641 |  | VODOR DOPRAV ZNAČ - KNOFLÍKY SKLENĚNÉ OBRUBNÍKOVÉ - DOD A POKLÁD osazeny do obrubníku dělicího ostrůvku | KUS | 452 |  | 0 | 21 | 0
celková délka obrubníkové hrany s odrazkami: 226=226,000 [A] počet knoflíků: A/0,5=452,000 [B]
75 | 2019_OTSKP | 917425 |  | CHODNÍKOVÉ OBRUBY Z KAMENNÝCH OBRUBNÍKŮ ŠÍŘ 200MM silniční kamenný obrubník 200/250, včetně včetně zabetonování do betonu C25/30n XF3 a spárování cem. maltou MC25 XF4 vč. oblouků malých poloměrů, řezání | M | 226 |  | 0 | 21 | 0
zplanimetrováno ze situace: 30,5+42,5+27+58+39+29=226,000 [A]
76 | 2019_OTSKP | 917426 |  | CHODNÍKOVÉ OBRUBY Z KAMENNÝCH OBRUBNÍKŮ ŠÍŘ 250MM obrubník kamenný, včetně včetně zabetonování do betonu C20/25n XF3 a spárování cem. maltou MC25 XF4 | M | 310 |  | 0 | 21 | 0
zplanimetrováno ze situace Prstenec OK na ležato 310=310,000 [A]
77 | 2019_OTSKP | 9183E3 |  | PROPUSTY Z TRUB DN 800MM PLASTOVÝCH Trubky DN800 z PE-HD/PP vč. zkrácení - šikmé seříznutí | M | 14.5 |  | 0 | 21 | 0
dle výkresu propustků: 14,5=14,500 [A]
78 | 2019_OTSKP | 9183F3 |  | PROPUSTY Z TRUB DN 1000MM PLASTOVÝCH Trubky DN1000 z PE-HD/PP vč. zkrácení - šikmé seříznutí | M | 68.7 |  | 0 | 21 | 0
dle výkresu propustků: 22,2+15,4+15,6+15,5=68,700 [A]
79 | 2019_OTSKP | 931325 |  | TĚSNĚNÍ DILATAČ SPAR ASF ZÁLIVKOU MODIFIK PRŮŘ DO 600MM2 zálivka za horka, těsnící zálivka typu N2 dle ČSN EN 14188, včetně úpravy spár adhézním nátěrem a přípravy povrchu | M | 536 |  | 0 | 21 | 0
dle pol.č. 113765: 536=536,000 [A]
80 | 2019_OTSKP | 935212 |  | PŘÍKOPOVÉ ŽLABY Z BETON TVÁRNIC ŠÍŘ DO 600MM DO BETONU TL 100MM příkopová tvárnice šířky 0.6 m, beton C30/37 XF4 do betonového lože C25/30nXF3 spáry utěsnit cementovou maltou M25 XF4, vč.zemních prací, ukončení, spárování, úpravy vtoků a výtoků, základových stupňů (skluzy) | M | 752 |  | 0 | 21 | 0
dle PP: 57+82+61+78+113+68+35+258=752,000 [A]
81 | 2019_OTSKP | 96613 | B | BOURÁNÍ KONSTRUKCÍ Z KAMENE NA MC | M3 | 10.125 |  | 0 | 21 | 0
zídka u bouraného propustku: 9*0,75*1,5=10,125 [A]
82 | 2019_OTSKP | 96614 | A | BOURÁNÍ KONSTRUKCÍ Z CIHEL A TVÁRNIC odvoz na skládku, vč. podkladních konstrukcí a čel | M3 | 11.04 |  | 0 | 21 | 0
propustek pod MK: 9,2*1,2*1=11,040 [A]
83 | 2019_OTSKP | 96616 |  | BOURÁNÍ KONSTRUKCÍ ZE ŽELEZOBETONU odvoz k recyklaci | M3 | 45 |  | 0 | 21 | 0
vybourání čel a křídel propustku: (10+10)*0,9*2,5=45,000 [A]
84 | 2019_OTSKP | 96644 |  | BOURÁNÍ PROPUSTŮ A KANÁLŮ Z PREFABRIK RÁMŮ SVĚTLOSTI 250/200 odvoz k recyklaci vč. podkladních konstrukcí, obetonování, říms apod. | M | 14 |  | 0 | 21 | 0
stávající most ev.č 00354-002: 14=14,000 [A]
|  | 9 |  | Ostatní konstrukce a práce |  |  |  | 0 |  | 0
|  |  |  | C e l k e m |  |  |  | 0 |  | 0
Ostatní ve výkazu nespecifikované práce
Vícepráce
|  |  |  | Vícepráce celkem |  |  |  | 0 |  | 0
Méněpráce
|  |  |  | Méněpráce celkem |  |  |  | 0 |  | 0
|  |  |  | Celkem |  |  |  | 0 |  | 0
|  |  |  | Celkem |  |  |  | 0 |  | 0

## 103.1
Aspe
Příloha k formuláři pro ocenění nabídky
Stavba |  | 17-307-2* |  | Jižní tangenta České Budějovice (km 0,000 - km 2,706), okr. ČB
číslo a název SO |  | 103 |  | Okružní křižovatka s III/00354
číslo a název rozpočtu: |  | 103.1 |  | Sjezd 0,260 vlevo
Poř. č.pol. | cenová soustava | Kód položky | Varianta položky | Název položky | jednotka | Počet jednotek | CENA |  | Sazba | DPH
[7 empty] | jednotková | celkem | DPH
1 | 2 | 3 | 4 | 5 | 6 | 7 | 8 | 9
|  | 1 |  | Zemní práce
1 | 2019_OTSKP | 13173 | B | HLOUBENÍ JAM ZAPAŽ I NEPAŽ TŘ. I vč. odvozu na mezideponii, včetně rozvozných vzdáleností | M3 | 99 |  | 0 | 21 | 0
pro sjezd plocha x šířka: 22*4,5=99,000 [A]
2 | 2019_OTSKP | 17120 |  | ULOŽENÍ SYPANINY DO NÁSYPŮ A NA SKLÁDKY BEZ ZHUTNĚNÍ materiály ukládané na mezideponii a skládky | M3 | 99 |  | 0 | 21 | 0
na mezideponii dle pol.č. 13173.B: 99=99,000 [A]
3 | 2019_OTSKP | 17180 |  | ULOŽENÍ SYPANINY DO NÁSYPŮ Z NAKUPOVANÝCH MATERIÁLŮ Základní požadavky a výsledné parametry uložené sypaniny dle ČSN 736133. Položka zahrnuje kompletní provedení zemní konstrukce včetně nákupu a dodávky potřebných materiálů, včetně všech souvisejících prací (např. natěžení včetně případného třídění, dopravy, zlepšení, uložení, hutnění, atp.). - Zhotovitel navrhne a ocení technologii tak, aby byly splněny definované požadavky (parametry). Prokázání vhodnosti bude doloženo splněním definovaných požadovaných parametrů v souladu s TKP, dílem 5 Zadávací dokumentace (Výkresy) a Technickou specifikací (ZTKP). | M3 | 32.49 |  | 0 | 21 | 0
AZ v tl. 0,3: 108,3*0,3=32,490 [A]
4 | 2019_OTSKP | 17511 |  | OBSYP POTRUBÍ A OBJEKTŮ SE ZHUTNĚNÍM Požadavky a výsledné parametry dle ČSN 736133, ČSN 721006 a ČSN 736244 Kompletní provedení včetně výběru potřebných materiálů, včetně všech souvisejících prací ( úprava ukládaného materiálu vlhčením, tříděním, promícháním nebo vysoušením, příp. jiné úpravy za účelem zlepšení jeho mech. vlastností). Zhotovitel navrhne a ocení pro něj nejvhodnější technologii tak, aby byly splněny definované požadavky. Prokázání vhodnosti bude doloženo splněním definovaných požadovaných parametrů v souladu s TKP a ZTKP. Veškeré práce a použitý materiál musí být odsouhlasem TDI. | M3 | 78.3 |  | 0 | 21 | 0
propustky dl. x pl.řezu. 13,5*5,8=78,300 [A]
5 | 2019_OTSKP | 18110 |  | ÚPRAVA PLÁNĚ SE ZHUTNĚNÍM V HORNINĚ TŘ. I kompletní provedení pláně, požadavky na výsledné parametry dle ČSN 736133 | M2 | 108.3 |  | 0 | 21 | 0
dle pol.č. 56334: 108,3=108,300 [A]
|  | 1 |  | Zemní práce |  |  |  | 0 |  | 0
|  | 4 |  | Vodorovné konstrukce
6 | 2019_OTSKP | 451314 |  | PODKLADNÍ A VÝPLŇOVÉ VRSTVY Z PROSTÉHO BETONU C25/30 beton C25/30-XF3 | M3 | 11.88 |  | 0 | 21 | 0
lože pod propustky dl. x š. x tl.(200 mm) 13,5*1,8*0,2=4,860 [A] bet. lůžko pod propust dl. x pl.řezu 13,5*0,52=7,020 [B] Celkem: A+B=11,880 [C]
7 | 2019_OTSKP | 45131A |  | PODKLADNÍ A VÝPLŇOVÉ VRSTVY Z PROSTÉHO BETONU C20/25 beton C20/25n - XF3 | M3 | 9.6 |  | 0 | 21 | 0
pod dlažby u vtoku a výtoku u propustku u propustku - zplanimetrováno ze situace x 30% na sklon svahů x tl. (2*30)*1,3*0,1=7,800 [A] dle pol.č. 58212: 12*0,15=1,800 [B] Celkem: A+B=9,600 [C]
8 | 2019_OTSKP | 45152 |  | PODKLADNÍ A VÝPLŇOVÉ VRSTVY Z KAMENIVA DRCENÉHO ŠD 0/32 | M3 | 4.05 |  | 0 | 21 | 0
lože pod propustky dl. x š. x tl.(150 mm) 13,5*2*0,15=4,050 [A]
9 | 2019_OTSKP | 45157 |  | PODKLADNÍ A VÝPLŇOVÉ VRSTVY Z KAMENIVA TĚŽENÉHO štěrkopísek | M3 | 7.8 |  | 0 | 21 | 0
pod dlažby u vtoku a výtoku u propustku u propustku - zplanimetrováno ze situace x 30% na sklon svahů x tl. (2*30)*1,3*0,1=7,800 [A]
10 | 2019_OTSKP | 461314 |  | PATKY Z PROSTÉHO BETONU C25/30 beton 25/30- XF4, XF3 | M3 | 2.958 |  | 0 | 21 | 0
prahy u dlažby propustku dl.x š x hl. + 30% na sklon beton 25/30- XF4 2*5*0,3*0,5*1,3=1,950 [A] pod rourou na vtoku a výtoku propustku dl. x š. x hl. beton 25/30- XF3 (2*1,8)*0,4*0,7=1,008 [B] Celkem: A+B=2,958 [C]
11 | 2019_OTSKP | 465512 |  | DLAŽBY Z LOMOVÉHO KAMENE NA MC vč. lože z malty a spárování | M3 | 15.6 |  | 0 | 21 | 0
u propustku - zplanimetrováno ze situace x 30% na sklon svahů x tl. (2*30)*1,3*0,2=15,600 [A]
|  | 4 |  | Vodorovné konstrukce |  |  |  | 0 |  | 0
|  | 5 |  | Komunikace
12 | 2019_OTSKP | 56333 |  | VOZOVKOVÉ VRSTVY ZE ŠTĚRKODRTI TL. DO 150MM ŠDb 0/32 Gn v tl. 150 mm | M2 | 92.1 |  | 0 | 21 | 0
pod asfaltovou vozovkou a pod dlážděným pásem: 12+72=84,000 [A] rozšíření dle VL: 27*2*0,15=8,100 [B] Celkem: A+B=92,100 [C]
13 | 2019_OTSKP | 56334 |  | VOZOVKOVÉ VRSTVY ZE ŠTĚRKODRTI TL. DO 200MM ŠDb 0/63 Gn v tl. 160 mm | M2 | 108.3 |  | 0 | 21 | 0
pod asfaltovou vozovkou a pod dlážděným pásem: 12+72=84,000 [A] rozšíření dle VL: 27*2*(0,15+0,15+0,15)=24,300 [B] Celkem: A+B=108,300 [C]
14 | 2019_OTSKP | 56933 |  | ZPEVNĚNÍ KRAJNIC ZE ŠTĚRKODRTI TL. DO 150MM | M2 | 28 |  | 0 | 21 | 0
2*0,5*28=28,000 [A]
15 | 2019_OTSKP | 572123 |  | INFILTRAČNÍ POSTŘIK Z EMULZE DO 1,0KG/M2 PI - C 0,7 kg/m2 ( množství zbytkového pojiva) | M2 | 72 |  | 0 | 21 | 0
dle pol.č. 574A55: 72=72,000 [A]
16 | 2019_OTSKP | 574A55 |  | ASFALTOVÝ BETON PRO OBRUSNÉ VRSTVY ACO 16 TL. 60MM ACO 16 50/70 | M2 | 72 |  | 0 | 21 | 0
sjezdy zplanimetrováno ze situace 72=72,000 [A]
17 | 2019_OTSKP | 58212 |  | DLÁŽDĚNÉ KRYTY Z VELKÝCH KOSTEK DO LOŽE Z MC Kamenná dlažba DL I 100 mm bet. lože | M2 | 12 |  | 0 | 21 | 0
planimetrováno, pás v napojení: 3*4=12,000 [A]
|  | 5 |  | Komunikace |  |  |  | 0 |  | 0
|  | 8 |  | Potrubí
18 | 2019_OTSKP | 899524 |  | OBETONOVÁNÍ POTRUBÍ Z PROSTÉHO BETONU DO C25/30 bet C25/30-XF2 | M3 | 9.45 |  | 0 | 21 | 0
propustky délka x pl.řezu (0,7 m2) 13,5*0,7=9,450 [A]
|  | 8 |  | Potrubí |  |  |  | 0 |  | 0
|  | 9 |  | Ostatní konstrukce a práce
19 | 2019_OTSKP | 9183F3 |  | PROPUSTY Z TRUB DN 1000MM PLASTOVÝCH Trubky DN1000 z PE-HD/PP vč. zkrácení - šikmé seříznutí | M | 13.5 |  | 0 | 21 | 0
13,5=13,500 [A]
|  | 9 |  | Ostatní konstrukce a práce |  |  |  | 0 |  | 0
|  |  |  | C e l k e m |  |  |  | 0 |  | 0
Ostatní ve výkazu nespecifikované práce
Vícepráce
|  |  |  | Vícepráce celkem |  |  |  | 0 |  | 0
Méněpráce
|  |  |  | Méněpráce celkem |  |  |  | 0 |  | 0
|  |  |  | Celkem |  |  |  | 0 |  | 0
|  |  |  | Celkem |  |  |  | 0 |  | 0

## 104
Aspe
Příloha k formuláři pro ocenění nabídky
Stavba |  | 17-307-2* |  | Jižní tangenta České Budějovice (km 0,000 - km 2,706), okr. ČB
číslo a název SO |  | 104 |  | Silnice III/00354
číslo a název rozpočtu: |  | 104 |  | Silnice III/00354
Poř. č.pol. | cenová soustava | Kód položky | Varianta položky | Název položky | jednotka | Počet jednotek | CENA |  | Sazba | DPH
[7 empty] | jednotková | celkem | DPH
1 | 2 | 3 | 4 | 5 | 6 | 7 | 8 | 9
|  | 0 |  | Všeobecné konstrukce a práce
1 | 2019_OTSKP | 014101 |  | POPLATKY ZA SKLÁDKU | M3 | 10031.65 |  | 0 | 21 | 0
na skládku: dle pol.č.12373.A: 9800,9=9 800,900 [A] dle pol.č. 12924.A: 237,75*0,2=47,550 [B] dle pol.č. 12931.A: 100*0,25=25,000 [C] dle pol.č. 11130.A: 1582*0,1=158,200 [D] Celkem: A+B+C+D=10 031,650 [E]
2 | 2019_OTSKP | 014132 |  | POPLATKY ZA SKLÁDKU TYP S-NO (NEBEZPEČNÝ ODPAD) | T | 471.951 |  | 0 | 21 | 0
dle pol.č.11372.N 205,196*2,3=471,951 [A]
3 | 2019_OTSKP | 02930 |  | OSTATNÍ POŽADAVKY - UMĚLECKÁ DÍLA posun křížku v km 0,07 v rámci stávající parcely kompletní provedení vč. zemních prací, základu apod. | KPL | 1 |  | 0 | 21 | 0
4 | 2019_OTSKP | 03730 |  | POMOC PRÁCE ZAJIŠŤ NEBO ZŘÍZ OCHRANU INŽENÝRSKÝCH SÍTÍ práce spočívající v ochraně nivelačních bodů MZ14-14.3 a MZ14-14.2 umístěných ve skruži v km 0,097 (např. doplnění skruže, ruční obkop, apod) | KPL | 1 |  | 0 | 21 | 0
|  | 0 |  | Všeobecné konstrukce a práce |  |  |  | 0 |  | 0
|  | 1 |  | Zemní práce
5 | 2019_OTSKP | 11130 | A | SEJMUTÍ DRNU odvoz na skládku | M2 | 1582 |  | 0 | 21 | 0
násypové svahy stáv. komunikací: 473+384+531+194=1 582,000 [A]
6 | 2019_OTSKP | 11332 | B | ODSTRANĚNÍ PODKLADŮ ZPEVNĚNÝCH PLOCH Z KAMENIVA NESTMELENÉHO odvoz a uložení na meziskládku o použití materiálu zpět do násypů rozhodne TDI , nebude použito do konstrukce vozovky | M3 | 261.735 |  | 0 | 21 | 0
stávající vozovkav ploše záboru SO:zplanimetrováno x tl. + % na rozšíření vrstev pod krajnicí (708+518)*0,15*1,15=211,485 [A] stávající nezpevněná cesta podél žel. trati: 67*3*0,25=50,250 [B] Celkem: A+B=261,735 [C]
7 | 2019_OTSKP | 11372 |  | FRÉZOVÁNÍ ZPEVNĚNÝCH PLOCH ASFALTOVÝCH odfrézování živičného krytu, odkup zhotovitelem | M3 | 213.533 |  | 0 | 21 | 0
stávající vozovkav ploše záboru SO: zplanimetrováno x tl. + % na rozšíření vrstev pod krajnicí (708+518)*0,16*1,08=211,853 [A] napojení na stáv.vozovku: 14*1,5*0,08=1,680 [B] Celkem: A+B=213,533 [C]
8 | 2019_OTSKP | 11372 | N | FRÉZOVÁNÍ ZPEVNĚNÝCH PLOCH ASFALTOVÝCH odfrézování živičného krytu vč.odvozu a uložení na skládku nebezpečného odpadu | M3 | 205.196 |  | 0 | 21 | 0
stávající vozovka zplanimetrováno x tl. + % na rozšíření vrstev pod krajnicí frézování po vrstvách dle sond vozovky stávající vozovka v ploše záboru SO: ACO v tl. 50 mm (708+518)*0,05*1,02=62,526 [A] napojení na stáv.vozovku: (14*3*0,04)=1,680 [B] nátěr dehet v tl. 100 mm (708+518)*0,1*1,15=140,990 [C] Celkem: A+B+C=205,196 [D]
9 | 2019_OTSKP | 113765 |  | FRÉZOVÁNÍ DRÁŽKY PRŮŘEZU DO 600MM2 V ASFALTOVÉ VOZOVCE | M | 22 |  | 0 | 21 | 0
Napojení komunikace: 7+7+8=22,000 [A]
10 | 2019_OTSKP | 11414 | B | ODSTRAN DLAŽEB VODNÍCH KORYT Z LOM KAM NA SUCHO VČET PODKL | M3 | 47.5 |  | 0 | 21 | 0
38*2,5*0,5=47,500 [A]
11 | 2019_OTSKP | 12110 | O | SEJMUTÍ ORNICE NEBO LESNÍ PŮDY odvoz na mezideponii, vč. rozvozných vzdáleností | M3 | 588.94 |  | 0 | 21 | 0
dle SVK: 158,9+397,4=556,300 [A] podél SO v ploše trv.zaboru: 0,6*(89+79+27+77)*0,2=32,640 [B] Celkem: A+B=588,940 [C]
12 | 2019_OTSKP | 12373 | A | ODKOP PRO SPOD STAVBU SILNIC A ŽELEZNIC TŘ. I vč. odvozu na skládku, včetně rozvozných vzdáleností | M3 | 9800.9 |  | 0 | 21 | 0
dle SVK v hor. I 3190,2+6610,7=9 800,900 [A]
13 | 2019_OTSKP | 12383 | B | ODKOP PRO SPOD STAVBU SILNIC A ŽELEZNIC TŘ. II vč. odvozu na mezideponii, včetně rozvozných vzdáleností | M3 | 1136.1 |  | 0 | 21 | 0
dle SVK v hor. II 214,3+921,8=1 136,100 [A]
14 | 2019_OTSKP | 12573 |  | VYKOPÁVKY ZE ZEMNÍKŮ A SKLÁDEK TŘ. I natěžení a dovoz materiálů z mezideponie, včetně rozvozných vzdáleností | M3 | 292 |  | 0 | 21 | 0
dle pol.č. 17110: 0,2=0,200 [A] dle pol.č. 17111: 1,8=1,800 [B] dle pol.č.17310: 114=114,000 [C] dle pol.č. 17411: 176=176,000 [D] Celkem: A+B+C+D=292,000 [E]
15 | 2019_OTSKP | 12573 | O | VYKOPÁVKY ZE ZEMNÍKŮ A SKLÁDEK TŘ. I natěžení a dovoz ornice z mezideponie, včetně rozvozných vzdáleností | M3 | 155.14 |  | 0 | 21 | 0
ornice na mezideponii, m3 pro pol.č.18220: 155,14=155,140 [A]
16 | 2019_OTSKP | 12843 |  | PŘEDRCENÍ VÝKOPKU TŘ. II předrcení výkopku získaného selekcí vhodného materiálu pro jeho další použití, včetně naložení a třídění | M3 | 1164.9 |  | 0 | 21 | 0
dle pol.č.12383.B 1136,1=1 136,100 [A] dle pol.č.13283.B 28,8=28,800 [B] Celkem: A+B=1 164,900 [C]
17 | 2019_OTSKP | 12924 | A | ČIŠTĚNÍ KRAJNIC OD NÁNOSU TL. DO 200MM odvoz na skládku | M2 | 237.75 |  | 0 | 21 | 0
stávající nezpevněná krajnice: 0,75*(66+87+90+74)=237,750 [A]
18 | 2019_OTSKP | 12931 | A | ČIŠTĚNÍ PŘÍKOPŮ OD NÁNOSU DO 0,25M3/M odvoz na skládku | M | 100 |  | 0 | 21 | 0
čištění stávajících příkopů před začátkem trasy: 50+50=100,000 [A]
19 | 2019_OTSKP | 129958 |  | ČIŠTĚNÍ POTRUBÍ DN DO 600MM vč. likvidace vyzískaného materiálu | M | 5.5 |  | 0 | 21 | 0
čištění stávajícího propustku pod sjezdem na pozemek č. 710,338 k.ú. Včelná: 5,5=5,500 [A]
20 | 2019_OTSKP | 13273 | B | HLOUBENÍ RÝH ŠÍŘ DO 2M PAŽ I NEPAŽ TŘ. I odvoz na mezideponii | M3 | 67.2 |  | 0 | 21 | 0
dle pol.č. 21150: 0,7*96=67,200 [A]
21 | 2019_OTSKP | 13283 | B | HLOUBENÍ RÝH ŠÍŘ DO 2M PAŽ I NEPAŽ TŘ. II odvoz na mezideponii | M3 | 28.8 |  | 0 | 21 | 0
dle pol.č. 21150: 0,3*96=28,800 [A]
22 | 2019_OTSKP | 17110 |  | ULOŽENÍ SYPANINY DO NÁSYPŮ SE ZHUTNĚNÍM Základní požadavky a výsledné parametry uložené sypaniny dle ČSN 736133. Položka zahrnuje kompletní provedení zemní konstrukce včetně případného nákupu a dodávky potřebných materiálů, včetně všech souvisejících prací (např. natěžení včetně případného třídění, dopravy, zlepšení, uložení, hutnění, atp.). - Zhotovitel navrhne a ocení technologii tak, aby byly splněny definované požadavky (parametry). Prokázání vhodnosti bude doloženo splněním definovaných požadovaných parametrů v souladu s TKP, dílem 5 Zadávací dokumentace (Výkresy) a Technickou specifikací (ZTKP). | M3 | 0.2 |  | 0 | 21 | 0
dle SVK 10 % vhodný materiál (1+1)*0,1=0,200 [A]
23 | 2019_OTSKP | 17111 |  | ULOŽENÍ SYPANINY DO NÁSYPŮ SE ZLEPŠENÍM ZEMINY Požadavky a výsledné parametry dle ČSN 736133. Kompletní provedení včetně výběru vhodného materiálu, včetně všech souvisejících prací ( úprava ukládaného materiálu vlhčením, tříděním, promícháním nebo vysoušením, příp. jiné úpravy za účelem zlepšení jeho mech. vlastností). Zhotovitel navrhne a ocení pro něj nejvhodnější technologii tak, aby byly splněny definované požadavky. Prokázání vhodnosti bude doloženo splněním definovaných požadovaných parametrů v souladu s TKP a ZTKP. Veškeré práce a použitý materiál musí být odsouhlasem TDI. | M3 | 1.8 |  | 0 | 21 | 0
dle SVK 90 % podmínečně vhodný materiál (1+1)*0,9=1,800 [A]
24 | 2019_OTSKP | 17120 |  | ULOŽENÍ SYPANINY DO NÁSYPŮ A NA SKLÁDKY BEZ ZHUTNĚNÍ materiály ukládané na mezideponii a skládky | M3 | 11033 |  | 0 | 21 | 0
na mezideponii dle pol.č.12383.B: 1136,1=1 136,100 [A] dle pol.č. 21150: 96=96,000 [B] na skládku: dle pol.č.12373.A: 9800,9=9 800,900 [C] Celkem: A+B+C=11 033,000 [D]
25 | 2019_OTSKP | 17120 | O | ULOŽENÍ SYPANINY DO NÁSYPŮ A NA SKLÁDKY BEZ ZHUTNĚNÍ ornice ukládaná na mezideponii | M3 | 588.94 |  | 0 | 21 | 0
dle pol.č.12110.O 588,94=588,940 [A]
26 | 2019_OTSKP | 17180 |  | ULOŽENÍ SYPANINY DO NÁSYPŮ Z NAKUPOVANÝCH MATERIÁLŮ Základní požadavky a výsledné parametry uložené sypaniny dle ČSN 736133. Položka zahrnuje kompletní provedení zemní konstrukce včetně nákupu a dodávky potřebných materiálů, včetně všech souvisejících prací (např. natěžení včetně případného třídění, dopravy, zlepšení, uložení, hutnění, atp.). - Zhotovitel navrhne a ocení technologii tak, aby byly splněny definované požadavky (parametry). Prokázání vhodnosti bude doloženo splněním definovaných požadovaných parametrů v souladu s TKP, dílem 5 Zadávací dokumentace (Výkresy) a Technickou specifikací (ZTKP). | M3 | 2332.7 |  | 0 | 21 | 0
frakce 16/32 - 32/63 v tl. 0,3 m + 0/63-0,125 v tl. 0,5m AZ dle SVK 903,3+1429,4=2 332,700 [A]
27 | 2019_OTSKP | 17310 |  | ZEMNÍ KRAJNICE A DOSYPÁVKY SE ZHUTNĚNÍM Požadavky a výsledné parametry dle ČSN 736133. Kompletní provedení včetně výběru vhodného materiálu dle zadávací dokumentace, včetně všech souvisejících prací ( úprava ukládaného materiálu vlhčením, tříděním, promícháním nebo vysoušením, příp. jiné úpravy za účelem zlepšení jeho mech. vlastností). Zhotovitel navrhne a ocení pro něj nejvhodnější technologii tak, aby byly splněny definované požadavky. Prokázání vhodnosti bude doloženo splněním definovaných požadovaných parametrů v souladu s TKP a ZTKP. Veškeré práce a použitý materiál musí být odsouhlasem TDI. | M3 | 114 |  | 0 | 21 | 0
dle pol.č.56933 pl. x tl. 456*0,25=114,000 [A]
28 | 2019_OTSKP | 17411 |  | ZÁSYP JAM A RÝH ZEMINOU SE ZHUTNĚNÍM dovoz z mezideponie | M3 | 176 |  | 0 | 21 | 0
zásyp rušené retenční nádrže: 88*2=176,000 [A]
29 | 2019_OTSKP | 18110 |  | ÚPRAVA PLÁNĚ SE ZHUTNĚNÍM V HORNINĚ TŘ. I kompletní provedení pláně, požadavky na výsledné parametry dle ČSN 736133 | M2 | 2915.875 |  | 0 | 21 | 0
dle pol.č. 17180: 2332,7/0,8=2 915,875 [A]
30 | 2019_OTSKP | 18220 |  | ROZPROSTŘENÍ ORNICE VE SVAHU | M3 | 155.14 |  | 0 | 21 | 0
dle SVK: 53,8+68,7=122,500 [A] podél SO v ploše trv.zaboru: 0,6*(89+79+27+77)*0,2=32,640 [B] Celkem: A+B=155,140 [C]
31 | 2019_OTSKP | 18710 |  | OŠETŘENÍ ORNICE NA SKLÁDCE | M3 | 155.14 |  | 0 | 21 | 0
ornice na mezideponii, m3 pro pol.č.18220: 155,14=155,140 [A]
|  | 1 |  | Zemní práce |  |  |  | 0 |  | 0
|  | 2 |  | Základy
32 | 2019_OTSKP | 21150 |  | SANAČNÍ ŽEBRA Z KAMENIVA vč. štěrku a jílového těsnění | M3 | 96 |  | 0 | 21 | 0
žebra šířky 1,5m: 1,5*(6+6+13+13+13+13)=96,000 [A]
33 | 2019_OTSKP | 21197 |  | OPLÁŠTĚNÍ ODVODŇOVACÍCH ŽEBER Z GEOTEXTILIE filtrační geotextilie | M2 | 1823 |  | 0 | 21 | 0
opláštění drenáže - filtrační geotextilie dle PD dl. x rozv š. dle pol.č.212635 410*3,5=1 435,000 [A] opláštění sanačních žeber, dle pol. č. 21150: (2*(6+6+13+13+13+13))+((17+17+24+24+24+24)*2)=388,000 [B] Celkem: A+B=1 823,000 [C]
34 | 2019_OTSKP | 212635 | A | TRATIVODY KOMPL Z TRUB Z PLAST HM DN DO 150MM, RÝHA TŘ I výkop rýhy včetně dopravy, uložení přebytečného materiálu na mezideponii drenáž DN 150 mm částečně perforovaná dle PD s ložem a obsypem z ŠD | M | 410 |  | 0 | 21 | 0
Podélná drenáž: 87+84+116+123=410,000 [A]
35 | 2019_OTSKP | 212645 | B | TRATIVODY KOMPL Z TRUB Z PLAST HM DN DO 200MM, RÝHA TŘ I výkop rýhy včetně dopravy, uložení přebytečného materiálu na mezideponii drenáž DN 200 mm HDPE plná SN 12 s obetonováním | M | 40 |  | 0 | 21 | 0
v pol. zahrnout případné zaústění navrtávkou do kanalizačních šachet Příčná drenáž 4*10=40,000 [A]
36 | 2019_OTSKP | 28997 |  | OPLÁŠTĚNÍ (ZPEVNĚNÍ) Z GEOTEXTILIE A GEOMŘÍŽOVIN geotextilie v AZ | M2 | 6706.513 |  | 0 | 21 | 0
v AZ na frakci 16/32 - 32/63 2 x plocha + 15% na obalení boku 2915,875*2*1,15=6 706,513 [A]
37 | 2019_OTSKP | 28999 |  | OPLÁŠTĚNÍ (ZPEVNĚNÍ) Z FÓLIE folie HDPE tl. 1,5 mm | M2 | 1026 |  | 0 | 21 | 0
nepropustná folie pod příkopy dle TP 83 v místech nepropustných příkopů dle pol.č.935212 dl. x š.. 380*2,7=1 026,000 [A]
|  | 2 |  | Základy |  |  |  | 0 |  | 0
|  | 4 |  | Vodorovné konstrukce
38 | 2019_OTSKP | 45131A |  | PODKLADNÍ A VÝPLŇOVÉ VRSTVY Z PROSTÉHO BETONU C20/25 beton C20/25n - XF3 | M3 | 38 |  | 0 | 21 | 0
pod příložné desky v místech nepropustných přík dle pol.č.935212 dl. x š. x tl. 380*2*0,5*0,1=38,000 [A]
39 | 2019_OTSKP | 465115 |  | DLAŽBY Z DÍLCŮ BETON DO C30/37 bet C 30/37 XF4 | M3 | 30.4 |  | 0 | 21 | 0
příložné desky v místech nepropustných příkopů z bet. tvárnicdle pol.č.935212 dl. x š. x tl. 380*2*0,5*0,08=30,400 [A]
|  | 4 |  | Vodorovné konstrukce |  |  |  | 0 |  | 0
|  | 5 |  | Komunikace
40 | 2019_OTSKP | 56313 |  | VOZOVKOVÉ VRSTVY Z MECHANICKY ZPEVNĚNÉHO KAMENIVA TL. DO 150MM MZK 0/32 Gc | M2 | 1653.81 |  | 0 | 21 | 0
zplanimetrováno ze situace 580+902=1 482,000 [A] přípočet na rozšíření u krajnic 414*(0,02+0,04+0,05+0,03+0,05+0,15+0,075)=171,810 [B] Celkem: A+B=1 653,810 [C]
41 | 2019_OTSKP | 56330 |  | VOZOVKOVÉ VRSTVY ZE ŠTĚRKODRTI ŠDa 0/63 mm Ge tl. min 200 mm | M3 | 430.078 |  | 0 | 21 | 0
plocha dle pol.č.56313: 1653,81*0,22=363,838 [A] rozšíření dle VL: 414*(0,1+0,15)*0,22=22,770 [B] přípočet na rozšíření u krajnic 414*0,7*0,15=43,470 [C] Celkem: A+B+C=430,078 [D]
42 | 2019_OTSKP | 56933 |  | ZPEVNĚNÍ KRAJNIC ZE ŠTĚRKODRTI TL. DO 150MM ŠD 0/32 | M2 | 456 |  | 0 | 21 | 0
dl. bez svodidel v š. 0,75: (414-194)*0,75=165,000 [A] dl. se svodidly v š. 1,5: 194*1,5=291,000 [B] Celkem: A+B=456,000 [C]
43 | 2019_OTSKP | 572123 |  | INFILTRAČNÍ POSTŘIK Z EMULZE DO 1,0KG/M2 PI - C 0,7 kg/m2 ( množství zbytkového pojiva) | M2 | 1686.81 |  | 0 | 21 | 0
dle pol.č.56313: 1653,81=1 653,810 [A] napojení na stávající komunikaci 22*1,5=33,000 [B] Celkem: A+B=1 686,810 [C]
44 | 2019_OTSKP | 572213 |  | SPOJOVACÍ POSTŘIK Z EMULZE DO 0,5KG/M2 PS - C 0,35 kg/m2 ( množství zbytkového pojiva) | M2 | 1560.66 |  | 0 | 21 | 0
dle pol.č.574E46: 1560,66=1 560,660 [A]
45 | 2019_OTSKP | 572214 |  | SPOJOVACÍ POSTŘIK Z MODIFIK EMULZE DO 0,5KG/M2 PS-CP, C 60 BP 5 0,35kg/m2 | M2 | 1572.96 |  | 0 | 21 | 0
dle pol.č. 574C56: 1572,96=1 572,960 [A]
46 | 2019_OTSKP | 57475 |  | VOZOVKOVÉ VÝZTUŽNÉ VRSTVY Z GEOMŘÍŽOVINY výztužná geomříž dvouosá, pevnost v tahu podélně/příčně – min. 50/50 kN/m | M2 | 44 |  | 0 | 21 | 0
výztužná vrstva z geomřížoviny dl. x š. 2m napojení na stáv. kom 22*2=44,000 [A]
47 | 2019_OTSKP | 574B34 |  | ASFALTOVÝ BETON PRO OBRUSNÉ VRSTVY MODIFIK ACO 11+, 11S TL. 40MM ACO 11S PMB 45/80-65 | M2 | 1556.28 |  | 0 | 21 | 0
zplanimetrováno ze situace 580+902=1 482,000 [A] přípočet na rozšíření u krajnic 414*0,02=8,280 [B] Celkem: A+B=1 490,280 [C] napojení na stávající komunikaci 22*3,0=66,000 [D] Celkem: C+D=1 556,280 [E]
48 | 2019_OTSKP | 574C56 |  | ASFALTOVÝ BETON PRO LOŽNÍ VRSTVY ACL 16+, 16S TL. 60MM ACL 16S 50/70 | M2 | 1572.96 |  | 0 | 21 | 0
zplanimetrováno ze situace 580+902=1 482,000 [A] přípočet na rozšíření u krajnic 414*(0,02+0,04+0,05+0,03)=57,960 [B] Celkem: A+B=1 539,960 [C] napojení na stávající komunikaci 22*1,5=33,000 [D] Celkem: C+D=1 572,960 [E]
49 | 2019_OTSKP | 574E46 |  | ASFALTOVÝ BETON PRO PODKLADNÍ VRSTVY ACP 16+, 16S TL. 50MM ACP 16S 50/70 | M2 | 1560.66 |  | 0 | 21 | 0
zplanimetrováno ze situace 580+902=1 482,000 [A] přípočet na rozšíření u krajnic 414*(0,02+0,04+0,05+0,03+0,05)=78,660 [B] Celkem: A+B=1 560,660 [C]
50 | 2019_OTSKP | 57621 |  | POSYP KAMENIVEM DRCENÝM 5KG/M2 kamenivo frakce 2/4 v množství 3,0 kg/m2 | M2 | 1686.81 |  | 0 | 21 | 0
dle pol.č.572123: 1686,81=1 686,810 [A]
|  | 5 |  | Komunikace |  |  |  | 0 |  | 0
|  | 8 |  | Potrubí
51 | 2019_OTSKP | 895122 |  | DRENÁŽNÍ ŠACHTICE KONTROLNÍ Z BETON DÍLCŮ ŠK 80 kompletní provedení dle PD vč. zemních prací a podkladních vrstev vč. poklopu ( litinové víko D400) | KUS | 8 |  | 0 | 21 | 0
Podélná drenáž 8=8,000 [A]
52 | 2019_OTSKP | 89980 |  | TELEVIZNÍ PROHLÍDKA POTRUBÍ 1x před přejímkou | M | 450 |  | 0 | 21 | 0
drenáž 410+40=450,000 [A]
|  | 8 |  | Potrubí |  |  |  | 0 |  | 0
|  | 9 |  | Ostatní konstrukce a práce
53 | 2019_OTSKP | 9113A1 |  | SVODIDLO OCEL SILNIČ JEDNOSTR, ÚROVEŇ ZADRŽ N1, N2 - DODÁVKA A MONTÁŽ N2 vč. náběhů a ukončení kompletní dle schválených technických podmínek, vč. náběhů a všech napojení | M | 194 |  | 0 | 21 | 0
dle PP: 72+12+40+50+20=194,000 [A]
54 | 2019_OTSKP | 91228 |  | SMĚROVÉ SLOUPKY Z PLAST HMOT VČETNĚ ODRAZNÉHO PÁSKU vzdálenost dle ČSN, sloupky h = 0,8 m, kompletní včetně základu | KUS | 10 |  | 0 | 21 | 0
10=10,000 [A]
55 | 2019_OTSKP | 91238 |  | SMĚROVÉ SLOUPKY Z PLAST HMOT - NÁSTAVCE NA SVODIDLA VČETNĚ ODRAZNÉHO PÁSKU | KUS | 19 |  | 0 | 21 | 0
na svodidla dl svodidel v průměru po 10 m 194/10= 19=19,000 [A]
56 | 2019_OTSKP | 91333 |  | MEZNÍKY BETONOVÉ | KUS | 30 |  | 0 | 21 | 0
předpoklad 15+15=30,000 [A]
57 | 2019_OTSKP | 919111 |  | ŘEZÁNÍ ASFALTOVÉHO KRYTU VOZOVEK TL DO 50MM | M | 22 |  | 0 | 21 | 0
Napojení komunikace: 22=22,000 [A]
58 | 2019_OTSKP | 931325 |  | TĚSNĚNÍ DILATAČ SPAR ASF ZÁLIVKOU MODIFIK PRŮŘ DO 600MM2 zálivka za horka, těsnící zálivka typu N2 dle ČSN EN 14188, včetně úpravy spár adhézním nátěrem a přípravy povrchu | M | 22 |  | 0 | 21 | 0
dle pol.č. 113765: 22=22,000 [A]
59 | 2019_OTSKP | 935212 |  | PŘÍKOPOVÉ ŽLABY Z BETON TVÁRNIC ŠÍŘ DO 600MM DO BETONU TL 100MM příkopová tvárnice šířky 0.6 m, beton C30/37 XF4 do betonového lože C25/30nXF3 spáry utěsnit cementovou maltou M25 XF4, vč.zemních prací, ukončení, spárování, úpravy vtoků a výtoků, základových stupňů (skluzy) | M | 380 |  | 0 | 21 | 0
dle PP: 74+40+28+124+114=380,000 [A]
60 | 2019_OTSKP | 935222 |  | PŘÍKOPOVÉ ŽLABY Z BETON TVÁRNIC ŠÍŘ DO 900MM DO BETONU TL 100MM tvárnice pro skluzy | M | 6 |  | 0 | 21 | 0
v dl. svahu, přivedení příkopu v km 0,06: 6=6,000 [A]
61 | 2019_OTSKP | 966842 |  | ODSTRANĚNÍ OPLOCENÍ Z DRÁT PLETIVA vč. sloupků, branky kolem stávající RN odvoz do sběrných surovin | M | 36 |  | 0 | 21 | 0
36=36,000 [A]
|  | 9 |  | Ostatní konstrukce a práce |  |  |  | 0 |  | 0
|  |  |  | C e l k e m |  |  |  | 0 |  | 0
Ostatní ve výkazu nespecifikované práce
Vícepráce
|  |  |  | Vícepráce celkem |  |  |  | 0 |  | 0
Méněpráce
|  |  |  | Méněpráce celkem |  |  |  | 0 |  | 0
|  |  |  | Celkem |  |  |  | 0 |  | 0
|  |  |  | Celkem |  |  |  | 0 |  | 0

## 104.1
Aspe
Příloha k formuláři pro ocenění nabídky
Stavba |  | 17-307-2* |  | Jižní tangenta České Budějovice (km 0,000 - km 2,706), okr. ČB
číslo a název SO |  | 104 |  | Silnice III/00354
číslo a název rozpočtu: |  | 104.1 |  | Sjezd v km 0,0
Poř. č.pol. | cenová soustava | Kód položky | Varianta položky | Název položky | jednotka | Počet jednotek | CENA |  | Sazba | DPH
[7 empty] | jednotková | celkem | DPH
1 | 2 | 3 | 4 | 5 | 6 | 7 | 8 | 9
|  | 1 |  | Zemní práce
1 | 2019_OTSKP | 12373 | B | ODKOP PRO SPOD STAVBU SILNIC A ŽELEZNIC TŘ. I vč. odvozu na mezideponii, včetně rozvozných vzdáleností | M3 | 62.48 |  | 0 | 21 | 0
dle SVK v hor. I 88*0,71=62,480 [A]
2 | 2019_OTSKP | 17120 |  | ULOŽENÍ SYPANINY DO NÁSYPŮ A NA SKLÁDKY BEZ ZHUTNĚNÍ materiály ukládané na mezideponii a skládky | M3 | 62.48 |  | 0 | 21 | 0
na mezideponii dle pol.č.12373.B: 62,48=62,480 [A]
3 | 2019_OTSKP | 17180 |  | ULOŽENÍ SYPANINY DO NÁSYPŮ Z NAKUPOVANÝCH MATERIÁLŮ Základní požadavky a výsledné parametry uložené sypaniny dle ČSN 736133. Položka zahrnuje kompletní provedení zemní konstrukce včetně nákupu a dodávky potřebných materiálů, včetně všech souvisejících prací (např. natěžení včetně případného třídění, dopravy, zlepšení, uložení, hutnění, atp.). - Zhotovitel navrhne a ocení technologii tak, aby byly splněny definované požadavky (parametry). Prokázání vhodnosti bude doloženo splněním definovaných požadovaných parametrů v souladu s TKP, dílem 5 Zadávací dokumentace (Výkresy) a Technickou specifikací (ZTKP). | M3 | 26.4 |  | 0 | 21 | 0
v tl. 0,3m, AZ 88*0,3=26,400 [A]
4 | 2019_OTSKP | 18110 |  | ÚPRAVA PLÁNĚ SE ZHUTNĚNÍM V HORNINĚ TŘ. I kompletní provedení pláně, požadavky na výsledné parametry dle ČSN 736133 | M2 | 88 |  | 0 | 21 | 0
dle pol.č. 17180: 88=88,000 [A]
|  | 1 |  | Zemní práce |  |  |  | 0 |  | 0
|  | 5 |  | Komunikace
5 | 2019_OTSKP | 56330 |  | VOZOVKOVÉ VRSTVY ZE ŠTĚRKODRTI ŠDb 0/63 mm Ge tl. min 190 mm | M3 | 15.447 |  | 0 | 21 | 0
plocha asf. a dlážděné vozovky: (50+16)*0,19=12,540 [A] rozšíření v nezp.kr: 30*(0,06+0,15+0,075+0,15+0,075)*0,19=2,907 [B] Celkem: A+B=15,447 [C]
6 | 2019_OTSKP | 56333 |  | VOZOVKOVÉ VRSTVY ZE ŠTĚRKODRTI TL. DO 150MM ŠD b 0/32 Ge | M2 | 74.55 |  | 0 | 21 | 0
plocha asf: 66=66,000 [A] rozšíření v nezp.kr: 30*(0,06+0,15+0,075)=8,550 [B] Celkem: A+B=74,550 [C]
7 | 2019_OTSKP | 56933 |  | ZPEVNĚNÍ KRAJNIC ZE ŠTĚRKODRTI TL. DO 150MM ŠD 0/32 | M2 | 15 |  | 0 | 21 | 0
dl. bez svodidel v š. 0,75: 30*0,5=15,000 [A]
8 | 2019_OTSKP | 572123 |  | INFILTRAČNÍ POSTŘIK Z EMULZE DO 1,0KG/M2 PI - C 0,7 kg/m2 ( množství zbytkového pojiva) | M2 | 74.55 |  | 0 | 21 | 0
dle pol.č.56333: 74,55=74,550 [A]
9 | 2019_OTSKP | 574A55 |  | ASFALTOVÝ BETON PRO OBRUSNÉ VRSTVY ACO 16 TL. 60MM ACO 16 50/70 | M2 | 66 |  | 0 | 21 | 0
zplanimetrováno ze situace 66=66,000 [A]
10 | 2019_OTSKP | 57621 |  | POSYP KAMENIVEM DRCENÝM 5KG/M2 kamenivo frakce 2/4 v množství 3,0 kg/m2 | M2 | 74.55 |  | 0 | 21 | 0
dle pol.č.572123: 74,55=74,550 [A]
|  | 5 |  | Komunikace |  |  |  | 0 |  | 0
|  |  |  | C e l k e m |  |  |  | 0 |  | 0
Ostatní ve výkazu nespecifikované práce
Vícepráce
|  |  |  | Vícepráce celkem |  |  |  | 0 |  | 0
Méněpráce
|  |  |  | Méněpráce celkem |  |  |  | 0 |  | 0
|  |  |  | Celkem |  |  |  | 0 |  | 0
|  |  |  | Celkem |  |  |  | 0 |  | 0

## 105
Aspe
Příloha k formuláři pro ocenění nabídky
Stavba |  | 17-307-2* |  | Jižní tangenta České Budějovice (km 0,000 - km 2,706), okr. ČB
číslo a název SO |  | 105 |  | MK Boršov
číslo a název rozpočtu: |  | 105 |  | MK Boršov
Poř. č.pol. | cenová soustava | Kód položky | Varianta položky | Název položky | jednotka | Počet jednotek | CENA |  | Sazba | DPH
[7 empty] | jednotková | celkem | DPH
1 | 2 | 3 | 4 | 5 | 6 | 7 | 8 | 9
|  | 0 |  | Všeobecné konstrukce a práce
1 | 2019_OTSKP | 014101 |  | POPLATKY ZA SKLÁDKU | M3 | 12598.75 |  | 0 | 21 | 0
na skládku: dle pol.č.12373.A: 12434,3=12 434,300 [A] dle pol.č. 12931.A: 50*0,25=12,500 [B] dle pol.č. 12924.A: 182,25*0,2=36,450 [C] dle pol.č. 11130.A: 1155*0,1=115,500 [D] Celkem: A+B+C+D=12 598,750 [E]
2 | 2019_OTSKP | 014112 |  | POPLATKY ZA SKLÁDKU TYP S-IO (INERTNÍ ODPAD) štěrk s asfaltem | T | 271.106 |  | 0 | 21 | 0
dle pol.č.11333.A 117,872*2,3=271,106 [A]
3 | 2019_OTSKP | 014132 |  | POPLATKY ZA SKLÁDKU TYP S-NO (NEBEZPEČNÝ ODPAD) | T | 82.904 |  | 0 | 21 | 0
dle pol.č.11372.N 36,045*2,3=82,904 [A]
|  | 0 |  | Všeobecné konstrukce a práce |  |  |  | 0 |  | 0
|  | 1 |  | Zemní práce
4 | 2019_OTSKP | 11130 | A | SEJMUTÍ DRNU odvoz na skládku | M2 | 1155 |  | 0 | 21 | 0
násypové svahy stáv. komunikací: 335+820=1 155,000 [A]
5 | 2019_OTSKP | 11332 | B | ODSTRANĚNÍ PODKLADŮ ZPEVNĚNÝCH PLOCH Z KAMENIVA NESTMELENÉHO odvoz a uložení na meziskládku o použití materiálu zpět do násypů rozhodne TDI , nebude použito do konstrukce vozovky | M3 | 239.775 |  | 0 | 21 | 0
stávající vozovka zplanimetrováno x tl. + % na rozšíření vrstev pod krajnicí dle sond vozovky MK Boršov v tl. 300 mm 695*0,30*1,15=239,775 [A]
6 | 2019_OTSKP | 11333 | A | ODSTRANĚNÍ PODKLADU ZPEVNĚNÝCH PLOCH S ASFALT POJIVEM vč. odvozu a uložení na skládku, včetně rozvozných vzdáleností | M3 | 117.872 |  | 0 | 21 | 0
stávající vozovka zplanimetrováno x tl. + % na rozšíření vrstev pod krajnicí po vrstvách dle sond vozovky MK Boršov PAM v tl. 160 mm 695*0,16*1,06=117,872 [A]
7 | 2019_OTSKP | 11372 |  | FRÉZOVÁNÍ ZPEVNĚNÝCH PLOCH ASFALTOVÝCH odfrézování živičného krytu, odkup zhotovitelem | M3 | 0.6 |  | 0 | 21 | 0
napojení na stáv.vozovku: (5*1,5*0,08)=0,600 [A]
8 | 2019_OTSKP | 11372 | N | FRÉZOVÁNÍ ZPEVNĚNÝCH PLOCH ASFALTOVÝCH odfrézování živičného krytu vč.odvozu a uložení na skládku nebezpečného odpadu | M3 | 36.045 |  | 0 | 21 | 0
stávající vozovka zplanimetrováno x tl. + % na rozšíření vrstev pod krajnicí frézování po vrstvách dle sond vozovky MK Boršov ACO v tl. 50 mm 695*0,05*1,02=35,445 [A] napojení na stáv.vozovku: (5*3*0,04)=0,600 [B] Celkem: A+B=36,045 [C]
9 | 2019_OTSKP | 113765 |  | FRÉZOVÁNÍ DRÁŽKY PRŮŘEZU DO 600MM2 V ASFALTOVÉ VOZOVCE | M | 5 |  | 0 | 21 | 0
Napojení komunikace 5=5,000 [A]
10 | 2019_OTSKP | 12110 | O | SEJMUTÍ ORNICE NEBO LESNÍ PŮDY odvoz na mezideponii, vč. rozvozných vzdáleností | M3 | 1452.74 |  | 0 | 21 | 0
dle SVK: 1419,5=1 419,500 [A] podél SO v ploše trv.zaboru: 0,6*(132+145)*0,2=33,240 [B] Celkem: A+B=1 452,740 [C]
11 | 2019_OTSKP | 12373 | A | ODKOP PRO SPOD STAVBU SILNIC A ŽELEZNIC TŘ. I vč. odvozu na skládku, včetně rozvozných vzdáleností | M3 | 12434.3 |  | 0 | 21 | 0
dle SVK v hor. I 12434,3=12 434,300 [A]
12 | 2019_OTSKP | 12383 | B | ODKOP PRO SPOD STAVBU SILNIC A ŽELEZNIC TŘ. II vč. odvozu na mezideponii, včetně rozvozných vzdáleností | M3 | 2363.3 |  | 0 | 21 | 0
dle SVK v hor. II 2363,3=2 363,300 [A]
13 | 2019_OTSKP | 12573 |  | VYKOPÁVKY ZE ZEMNÍKŮ A SKLÁDEK TŘ. I natěžení a dovoz materiálů z mezideponie, včetně rozvozných vzdáleností | M3 | 167.51 |  | 0 | 21 | 0
dle pol.č. 17110: 2,63=2,630 [A] dle pol.č. 17111: 23,67=23,670 [B] dle pol.č.17310: 137,25=137,250 [C] dle pol.č. 17411: 3,96=3,960 [D] Celkem: A+B+C+D=167,510 [E]
14 | 2019_OTSKP | 12573 | O | VYKOPÁVKY ZE ZEMNÍKŮ A SKLÁDEK TŘ. I natěžení a dovoz ornice z mezideponie, včetně rozvozných vzdáleností | M3 | 174.64 |  | 0 | 21 | 0
ornice na mezideponii, m3 pro pol.č.18220: 174,64=174,640 [A]
15 | 2019_OTSKP | 12843 |  | PŘEDRCENÍ VÝKOPKU TŘ. II předrcení výkopku získaného selekcí vhodného materiálu pro jeho další použití, včetně naložení a třídění | M3 | 2420.32 |  | 0 | 21 | 0
dle pol.č.12383.B 2363,3=2 363,300 [A] dle pol.č.13283.B 57,02=57,020 [B] Celkem: A+B=2 420,320 [C]
16 | 2019_OTSKP | 12924 | A | ČIŠTĚNÍ KRAJNIC OD NÁNOSU TL. DO 200MM odvoz na skládku | M2 | 182.25 |  | 0 | 21 | 0
stávající nezpevněná krajnice: 0,75*(122+121)=182,250 [A]
17 | 2019_OTSKP | 12931 | A | ČIŠTĚNÍ PŘÍKOPŮ OD NÁNOSU DO 0,25M3/M odvoz na skládku | M | 50 |  | 0 | 21 | 0
čištění stávajících příkopů před začátkem trasy: 50=50,000 [A]
18 | 2019_OTSKP | 13273 | B | HLOUBENÍ RÝH ŠÍŘ DO 2M PAŽ I NEPAŽ TŘ. I odvoz na mezideponii | M3 | 178.8 |  | 0 | 21 | 0
dle pol.č. 21150: 0,8*223,5=178,800 [A]
19 | 2019_OTSKP | 13283 | B | HLOUBENÍ RÝH ŠÍŘ DO 2M PAŽ I NEPAŽ TŘ. II odvoz na mezideponii | M3 | 57.02 |  | 0 | 21 | 0
dle pol.č. 21150: 0,2*223,5=44,700 [A] výkop pro vývařiště: 5,6*2,2=12,320 [B] Celkem: A+B=57,020 [C]
20 | 2019_OTSKP | 17110 |  | ULOŽENÍ SYPANINY DO NÁSYPŮ SE ZHUTNĚNÍM Základní požadavky a výsledné parametry uložené sypaniny dle ČSN 736133. Položka zahrnuje kompletní provedení zemní konstrukce včetně případného nákupu a dodávky potřebných materiálů, včetně všech souvisejících prací (např. natěžení včetně případného třídění, dopravy, zlepšení, uložení, hutnění, atp.). - Zhotovitel navrhne a ocení technologii tak, aby byly splněny definované požadavky (parametry). Prokázání vhodnosti bude doloženo splněním definovaných požadovaných parametrů v souladu s TKP, dílem 5 Zadávací dokumentace (Výkresy) a Technickou specifikací (ZTKP). | M3 | 2.63 |  | 0 | 21 | 0
dle SVK 10 % vhodný materiál (26,3)*0,1=2,630 [A]
21 | 2019_OTSKP | 17111 |  | ULOŽENÍ SYPANINY DO NÁSYPŮ SE ZLEPŠENÍM ZEMINY Požadavky a výsledné parametry dle ČSN 736133. Kompletní provedení včetně výběru vhodného materiálu, včetně všech souvisejících prací ( úprava ukládaného materiálu vlhčením, tříděním, promícháním nebo vysoušením, příp. jiné úpravy za účelem zlepšení jeho mech. vlastností). Zhotovitel navrhne a ocení pro něj nejvhodnější technologii tak, aby byly splněny definované požadavky. Prokázání vhodnosti bude doloženo splněním definovaných požadovaných parametrů v souladu s TKP a ZTKP. Veškeré práce a použitý materiál musí být odsouhlasem TDI. | M3 | 23.67 |  | 0 | 21 | 0
dle SVK 90 % podmínečně vhodný materiál (26,3)*0,9=23,670 [A]
22 | 2019_OTSKP | 17120 |  | ULOŽENÍ SYPANINY DO NÁSYPŮ A NA SKLÁDKY BEZ ZHUTNĚNÍ materiály ukládané na mezideponii a skládky | M3 | 15033.42 |  | 0 | 21 | 0
na mezideponii dle pol.č.12383.B: 2363,3=2 363,300 [A] dle pol.č. 21150: 223,5=223,500 [B] dle pol.č. 13283.B: 12,32=12,320 [C] na skládku: dle pol.č.12373.A: 12434,3=12 434,300 [D] Celkem: A+B+C+D=15 033,420 [E]
23 | 2019_OTSKP | 17120 | O | ULOŽENÍ SYPANINY DO NÁSYPŮ A NA SKLÁDKY BEZ ZHUTNĚNÍ ornice ukládaná na mezideponii | M3 | 1452.74 |  | 0 | 21 | 0
dle pol.č.12110.O 1452,74=1 452,740 [A]
24 | 2019_OTSKP | 17180 |  | ULOŽENÍ SYPANINY DO NÁSYPŮ Z NAKUPOVANÝCH MATERIÁLŮ Základní požadavky a výsledné parametry uložené sypaniny dle ČSN 736133. Položka zahrnuje kompletní provedení zemní konstrukce včetně nákupu a dodávky potřebných materiálů, včetně všech souvisejících prací (např. natěžení včetně případného třídění, dopravy, zlepšení, uložení, hutnění, atp.). - Zhotovitel navrhne a ocení technologii tak, aby byly splněny definované požadavky (parametry). Prokázání vhodnosti bude doloženo splněním definovaných požadovaných parametrů v souladu s TKP, dílem 5 Zadávací dokumentace (Výkresy) a Technickou specifikací (ZTKP). | M3 | 2907.6 |  | 0 | 21 | 0
frakce 16/32 - 32/63 v tl. 0,3 m + 0/63-0,125 v tl. 0,5m AZ dle SVK 2907,6=2 907,600 [A]
25 | 2019_OTSKP | 17310 |  | ZEMNÍ KRAJNICE A DOSYPÁVKY SE ZHUTNĚNÍM Požadavky a výsledné parametry dle ČSN 736133. Kompletní provedení včetně výběru vhodného materiálu dle zadávací dokumentace, včetně všech souvisejících prací ( úprava ukládaného materiálu vlhčením, tříděním, promícháním nebo vysoušením, příp. jiné úpravy za účelem zlepšení jeho mech. vlastností). Zhotovitel navrhne a ocení pro něj nejvhodnější technologii tak, aby byly splněny definované požadavky. Prokázání vhodnosti bude doloženo splněním definovaných požadovaných parametrů v souladu s TKP a ZTKP. Veškeré práce a použitý materiál musí být odsouhlasem TDI. | M3 | 137.25 |  | 0 | 21 | 0
dle pol.č.56933 pl. x tl. 549*0,25=137,250 [A]
26 | 2019_OTSKP | 17411 |  | ZÁSYP JAM A RÝH ZEMINOU SE ZHUTNĚNÍM | M3 | 3.96 |  | 0 | 21 | 0
zásyp za vývařištěm: 1,8*2,2=3,960 [A]
27 | 2019_OTSKP | 18110 |  | ÚPRAVA PLÁNĚ SE ZHUTNĚNÍM V HORNINĚ TŘ. I kompletní provedení pláně, požadavky na výsledné parametry dle ČSN 736133 | M2 | 3634.5 |  | 0 | 21 | 0
dle pol.č. 17180: 2907,6/0,8=3 634,500 [A]
28 | 2019_OTSKP | 18220 |  | ROZPROSTŘENÍ ORNICE VE SVAHU | M3 | 174.64 |  | 0 | 21 | 0
dle SVK: 141,4=141,400 [A] podél SO v ploše trv.zaboru: 0,6*(132+145)*0,2=33,240 [B] Celkem: A+B=174,640 [C]
29 | 2019_OTSKP | 18710 |  | OŠETŘENÍ ORNICE NA SKLÁDCE | M3 | 174.64 |  | 0 | 21 | 0
ornice na mezideponii, m3 pro pol.č.18220 174,64=174,640 [A]
|  | 1 |  | Zemní práce |  |  |  | 0 |  | 0
|  | 2 |  | Základy
30 | 2019_OTSKP | 21150 |  | SANAČNÍ ŽEBRA Z KAMENIVA vč. štěrku a jílového těsnění | M3 | 223.5 |  | 0 | 21 | 0
žebra šířky 1,5m: 1,5*(27+27+21+21+21+16+16)=223,500 [A]
31 | 2019_OTSKP | 21197 |  | OPLÁŠTĚNÍ ODVODŇOVACÍCH ŽEBER Z GEOTEXTILIE filtrační geotextilie | M2 | 2506 |  | 0 | 21 | 0
opláštění drenáže - filtrační geotextilie dle PD dl. x rozv š. dle pol.č.212635 504*3,5=1 764,000 [A] opláštění sanačních žeber, dle pol. č. 21150: (2*(27+27+21+21+21+16+16))+((37+37+32+32+32+26+26)*2)=742,000 [B] Celkem: A+B=2 506,000 [C]
32 | 2019_OTSKP | 212635 | A | TRATIVODY KOMPL Z TRUB Z PLAST HM DN DO 150MM, RÝHA TŘ I výkop rýhy včetně dopravy, uložení přebytečného materiálu na mezideponii drenáž DN 150 mm částečně perforovaná dle PD s ložem a obsypem z ŠD | M | 504 |  | 0 | 21 | 0
Podélná drenáž: 2*252=504,000 [A]
33 | 2019_OTSKP | 212645 | B | TRATIVODY KOMPL Z TRUB Z PLAST HM DN DO 200MM, RÝHA TŘ I výkop rýhy včetně dopravy, uložení přebytečného materiálu na mezideponii drenáž DN 200 mm HDPE plná SN 12 s obetonováním | M | 10 |  | 0 | 21 | 0
v pol. zahrnout případné zaústění navrtávkou do kanalizačních šachet Příčná drenáž 10=10,000 [A]
34 | 2019_OTSKP | 28997 |  | OPLÁŠTĚNÍ (ZPEVNĚNÍ) Z GEOTEXTILIE A GEOMŘÍŽOVIN geotextilie v AZ | M2 | 8359.35 |  | 0 | 21 | 0
v AZ na frakci 16/32 - 32/63 2 x plocha + 15% na obalení boku 3634,5*2*1,15=8 359,350 [A]
35 | 2019_OTSKP | 28999 |  | OPLÁŠTĚNÍ (ZPEVNĚNÍ) Z FÓLIE folie HDPE tl. 1,5 mm | M2 | 1066.5 |  | 0 | 21 | 0
nepropustná folie pod příkopy dle TP 83 v místech nepropustných příkopů dle pol.č.935212 dl. x š.. 395*2,7=1 066,500 [A]
|  | 2 |  | Základy |  |  |  | 0 |  | 0
|  | 3 |  | Svislé konstrukce
36 | 2019_OTSKP | 353314 |  | ZDIVO STOK Z BETONU PROST DO C25/30 beton C25/30-XF3 vytvoření betonových částí skluzu | M3 | 2.13 |  | 0 | 21 | 0
příčné stěny: 1,6*(0,7+0,2)=1,440 [A] podélné stěny: 2,3*0,3=0,690 [B] Celkem: A+B=2,130 [C]
|  | 3 |  | Svislé konstrukce |  |  |  | 0 |  | 0
|  | 4 |  | Vodorovné konstrukce
37 | 2019_OTSKP | 45131A |  | PODKLADNÍ A VÝPLŇOVÉ VRSTVY Z PROSTÉHO BETONU C20/25 beton C20/25n - XF3 | M3 | 40.4 |  | 0 | 21 | 0
pod dlažby u vývařiště: 3*2*0,15=0,900 [A] pod příložné desky: 395*2*0,5*0,1=39,500 [B] Celkem: A+B=40,400 [C]
38 | 2019_OTSKP | 465115 |  | DLAŽBY Z DÍLCŮ BETON DO C30/37 bet C 30/37 XF4 | M3 | 31.6 |  | 0 | 21 | 0
příložné desky v místech nepropustných příkopů z bet. tvárnicdle pol.č.935212 dl. x š. x tl. 395*2*0,5*0,08=31,600 [A]
39 | 2019_OTSKP | 465512 |  | DLAŽBY Z LOMOVÉHO KAMENE NA MC vč. lože z malty a spárování | M3 | 1.2 |  | 0 | 21 | 0
vytvoření vývařiště u skluzu: 3*2*0,2=1,200 [A]
|  | 4 |  | Vodorovné konstrukce |  |  |  | 0 |  | 0
|  | 5 |  | Komunikace
40 | 2019_OTSKP | 56313 |  | VOZOVKOVÉ VRSTVY Z MECHANICKY ZPEVNĚNÉHO KAMENIVA TL. DO 150MM MZK 0/32 Gc | M2 | 2047 |  | 0 | 21 | 0
zplanimetrováno ze situace 1858=1 858,000 [A] přípočet na rozšíření u krajnic 504*(0,02+0,04+0,05+0,04+0,15+0,075)=189,000 [B] Celkem: A+B=2 047,000 [C]
41 | 2019_OTSKP | 56330 |  | VOZOVKOVÉ VRSTVY ZE ŠTĚRKODRTI ŠDa 0/63 mm Ge tl. min 200 mm | M3 | 530.98 |  | 0 | 21 | 0
plocha dle pol.č.56313: 2047*0,22=450,340 [A] rozšíření dle VL: 504*(0,1+0,15)*0,22=27,720 [B] přípočet na rozšíření u krajnic 504*0,7*0,15=52,920 [C] Celkem: A+B+C=530,980 [D]
42 | 2019_OTSKP | 56933 |  | ZPEVNĚNÍ KRAJNIC ZE ŠTĚRKODRTI TL. DO 150MM ŠD 0/32 | M2 | 549 |  | 0 | 21 | 0
dl. bez svodidel v š. 0,75: (504+20-208)*0,75=237,000 [A] dl. se svodidly v š. 1,5: 208*1,5=312,000 [B] Celkem: A+B=549,000 [C]
43 | 2019_OTSKP | 572123 |  | INFILTRAČNÍ POSTŘIK Z EMULZE DO 1,0KG/M2 PI - C 0,7 kg/m2 ( množství zbytkového pojiva) | M2 | 2054.5 |  | 0 | 21 | 0
dle pol.č.56313: 2047=2 047,000 [A] napojení na stávající komunikaci 5*1,5=7,500 [B] Celkem: A+B=2 054,500 [C]
44 | 2019_OTSKP | 572213 |  | SPOJOVACÍ POSTŘIK Z EMULZE DO 0,5KG/M2 PS - C 0,35 kg/m2 ( množství zbytkového pojiva) | M2 | 1941.1 |  | 0 | 21 | 0
dle pol.č.574E76: 1941,1=1 941,100 [A]
45 | 2019_OTSKP | 57475 |  | VOZOVKOVÉ VÝZTUŽNÉ VRSTVY Z GEOMŘÍŽOVINY výztužná geomříž dvouosá, pevnost v tahu podélně/příčně – min. 50/50 kN/m | M2 | 10 |  | 0 | 21 | 0
výztužná vrstva z geomřížoviny dl. x š. 2m napojení na stáv. kom 5*2=10,000 [A]
46 | 2019_OTSKP | 574A34 |  | ASFALTOVÝ BETON PRO OBRUSNÉ VRSTVY ACO 11+, 11S TL. 40MM ACO 11+ 50/70 | M2 | 1883.08 |  | 0 | 21 | 0
zplanimetrováno ze situace 1858=1 858,000 [A] přípočet na rozšíření u krajnic 504*0,02=10,080 [B] Celkem: A+B=1 868,080 [C] napojení na stávající komunikaci 5*3,0=15,000 [D] Celkem: C+D=1 883,080 [E]
47 | 2019_OTSKP | 574E76 |  | ASFALTOVÝ BETON PRO PODKLADNÍ VRSTVY ACP 16+, 16S TL. 80MM | M2 | 1941.1 |  | 0 | 21 | 0
zplanimetrováno ze situace 1858=1 858,000 [A] přípočet na rozšíření u krajnic 504*(0,02+0,04+0,05+0,04)=75,600 [B] Celkem: A+B=1 933,600 [C] napojení na stávající komunikaci 5*1,5=7,500 [D] Celkem: C+D=1 941,100 [E]
48 | 2019_OTSKP | 57621 |  | POSYP KAMENIVEM DRCENÝM 5KG/M2 kamenivo frakce 2/4 v množství 3,0 kg/m2 | M2 | 1941.1 |  | 0 | 21 | 0
dle pol.č.572123: 1941,1=1 941,100 [A]
|  | 5 |  | Komunikace |  |  |  | 0 |  | 0
|  | 8 |  | Potrubí
49 | 2019_OTSKP | 87427 |  | POTRUBÍ Z TRUB PLASTOVÝCH ODPADNÍCH DN DO 100MM | M | 0.8 |  | 0 | 21 | 0
potrubí vývařiště: 2*0,4=0,800 [A]
50 | 2019_OTSKP | 895122 |  | DRENÁŽNÍ ŠACHTICE KONTROLNÍ Z BETON DÍLCŮ ŠK 80 kompletní provedení dle PD vč. zemních prací a podkladních vrstev vč. poklopu ( litinové víko D400) | KUS | 8 |  | 0 | 21 | 0
Podélná drenáž 8=8,000 [A]
51 | 2019_OTSKP | 89980 |  | TELEVIZNÍ PROHLÍDKA POTRUBÍ 1x před přejímkou | M | 514 |  | 0 | 21 | 0
drenáž 504+10=514,000 [A]
|  | 8 |  | Potrubí |  |  |  | 0 |  | 0
|  | 9 |  | Ostatní konstrukce a práce
52 | 2019_OTSKP | 9113A1 |  | SVODIDLO OCEL SILNIČ JEDNOSTR, ÚROVEŇ ZADRŽ N1, N2 - DODÁVKA A MONTÁŽ N2 vč. náběhů a ukončení kompletní dle schválených technických podmínek, vč. náběhů a všech napojení | M | 208 |  | 0 | 21 | 0
dle PP: 56+100+52=208,000 [A]
53 | 2019_OTSKP | 91228 |  | SMĚROVÉ SLOUPKY Z PLAST HMOT VČETNĚ ODRAZNÉHO PÁSKU vzdálenost dle ČSN, sloupky h = 0,8 m, kompletní včetně základu | KUS | 18 |  | 0 | 21 | 0
18=18,000 [A]
54 | 2019_OTSKP | 91238 |  | SMĚROVÉ SLOUPKY Z PLAST HMOT - NÁSTAVCE NA SVODIDLA VČETNĚ ODRAZNÉHO PÁSKU | KUS | 21 |  | 0 | 21 | 0
na svodidla dl svodidel v průměru po 10 m 208/10= 21=21,000 [A]
55 | 2019_OTSKP | 91333 |  | MEZNÍKY BETONOVÉ | KUS | 16 |  | 0 | 21 | 0
předpoklad 16=16,000 [A]
56 | 2019_OTSKP | 919111 |  | ŘEZÁNÍ ASFALTOVÉHO KRYTU VOZOVEK TL DO 50MM | M | 5 |  | 0 | 21 | 0
Napojení komunikace 5=5,000 [A]
57 | 2019_OTSKP | 931325 |  | TĚSNĚNÍ DILATAČ SPAR ASF ZÁLIVKOU MODIFIK PRŮŘ DO 600MM2 zálivka za horka, těsnící zálivka typu N2 dle ČSN EN 14188, včetně úpravy spár adhézním nátěrem a přípravy povrchu | M | 5 |  | 0 | 21 | 0
dle pol.č. 113765: 5=5,000 [A]
58 | 2019_OTSKP | 935212 |  | PŘÍKOPOVÉ ŽLABY Z BETON TVÁRNIC ŠÍŘ DO 600MM DO BETONU TL 100MM příkopová tvárnice šířky 0.6 m, beton C30/37 XF4 do betonového lože C25/30nXF3 spáry utěsnit cementovou maltou M25 XF4, vč.zemních prací, ukončení, spárování, úpravy vtoků a výtoků, základových stupňů (skluzy) | M | 395 |  | 0 | 21 | 0
dle PP: 254+141=395,000 [A]
59 | 2019_OTSKP | 935222 |  | PŘÍKOPOVÉ ŽLABY Z BETON TVÁRNIC ŠÍŘ DO 900MM DO BETONU TL 100MM tvárnice pro skluzy | M | 12 |  | 0 | 21 | 0
v dl. svahu: 12=12,000 [A]
|  | 9 |  | Ostatní konstrukce a práce |  |  |  | 0 |  | 0
|  |  |  | C e l k e m |  |  |  | 0 |  | 0
Ostatní ve výkazu nespecifikované práce
Vícepráce
|  |  |  | Vícepráce celkem |  |  |  | 0 |  | 0
Méněpráce
|  |  |  | Méněpráce celkem |  |  |  | 0 |  | 0
|  |  |  | Celkem |  |  |  | 0 |  | 0
|  |  |  | Celkem |  |  |  | 0 |  | 0

## 105.1
Aspe
Příloha k formuláři pro ocenění nabídky
Stavba |  | 17-307-2* |  | Jižní tangenta České Budějovice (km 0,000 - km 2,706), okr. ČB
číslo a název SO |  | 105 |  | MK Boršov
číslo a název rozpočtu: |  | 105.1 |  | Sjezd 0,055 vpravo
Poř. č.pol. | cenová soustava | Kód položky | Varianta položky | Název položky | jednotka | Počet jednotek | CENA |  | Sazba | DPH
[7 empty] | jednotková | celkem | DPH
1 | 2 | 3 | 4 | 5 | 6 | 7 | 8 | 9
|  | 1 |  | Zemní práce
1 | 2019_OTSKP | 13173 | B | HLOUBENÍ JAM ZAPAŽ I NEPAŽ TŘ. I vč. odvozu na mezideponii, včetně rozvozných vzdáleností | M3 | 54 |  | 0 | 21 | 0
pro propustky dl. x plocha řezu 10*5,4=54,000 [A]
2 | 2019_OTSKP | 17120 |  | ULOŽENÍ SYPANINY DO NÁSYPŮ A NA SKLÁDKY BEZ ZHUTNĚNÍ materiály ukládané na mezideponii a skládky | M3 | 54 |  | 0 | 21 | 0
na mezideponii dle pol.č. 13173.B: 54=54,000 [A]
3 | 2019_OTSKP | 17180 |  | ULOŽENÍ SYPANINY DO NÁSYPŮ Z NAKUPOVANÝCH MATERIÁLŮ Základní požadavky a výsledné parametry uložené sypaniny dle ČSN 736133. Položka zahrnuje kompletní provedení zemní konstrukce včetně nákupu a dodávky potřebných materiálů, včetně všech souvisejících prací (např. natěžení včetně případného třídění, dopravy, zlepšení, uložení, hutnění, atp.). - Zhotovitel navrhne a ocení technologii tak, aby byly splněny definované požadavky (parametry). Prokázání vhodnosti bude doloženo splněním definovaných požadovaných parametrů v souladu s TKP, dílem 5 Zadávací dokumentace (Výkresy) a Technickou specifikací (ZTKP). | M3 | 19.77 |  | 0 | 21 | 0
AZ v tl. 0,3: 65,9*0,3=19,770 [A]
4 | 2019_OTSKP | 17511 |  | OBSYP POTRUBÍ A OBJEKTŮ SE ZHUTNĚNÍM Požadavky a výsledné parametry dle ČSN 736133, ČSN 721006 a ČSN 736244 Kompletní provedení včetně výběru potřebných materiálů, včetně všech souvisejících prací ( úprava ukládaného materiálu vlhčením, tříděním, promícháním nebo vysoušením, příp. jiné úpravy za účelem zlepšení jeho mech. vlastností). Zhotovitel navrhne a ocení pro něj nejvhodnější technologii tak, aby byly splněny definované požadavky. Prokázání vhodnosti bude doloženo splněním definovaných požadovaných parametrů v souladu s TKP a ZTKP. Veškeré práce a použitý materiál musí být odsouhlasem TDI. | M3 | 4 |  | 0 | 21 | 0
propustky dl. x pl.řezu. 10*0,2*2=4,000 [A]
5 | 2019_OTSKP | 17581 |  | OBSYP POTRUBÍ A OBJEKTŮ Z NAKUPOVANÝCH MATERIÁLŮ vč. nákupu, naložení a dovozu vhodného materiálu | M3 | 36 |  | 0 | 21 | 0
propustky dl. x pl.řezu. 10*3,6=36,000 [A]
6 | 2019_OTSKP | 18110 |  | ÚPRAVA PLÁNĚ SE ZHUTNĚNÍM V HORNINĚ TŘ. I kompletní provedení pláně, požadavky na výsledné parametry dle ČSN 736133 | M2 | 65.9 |  | 0 | 21 | 0
dle pol.č. 56334: 65,9=65,900 [A]
|  | 1 |  | Zemní práce |  |  |  | 0 |  | 0
|  | 4 |  | Vodorovné konstrukce
7 | 2019_OTSKP | 45131 |  | PODKL A VÝPLŇ VRSTVY Z PROST BET beton C 8/10n-X0 | M3 | 2.7 |  | 0 | 21 | 0
podkladní beton pod propustek dl. x š. x tl. (150 mm) 10*1,8*0,15=2,700 [A]
8 | 2019_OTSKP | 451314 |  | PODKLADNÍ A VÝPLŇOVÉ VRSTVY Z PROSTÉHO BETONU C25/30 beton C25/30-XF3 | M3 | 9.009 |  | 0 | 21 | 0
Prop DN800 lože pod propustky dl. x š. x tl.(230 mm) (10-2*0,4)*1,8*0,23=3,809 [D] bet. lůžko pod propust dl. x pl.řezu 10*0,52=5,200 [E] Celkem: D+E=9,009 [F]
9 | 2019_OTSKP | 45131A |  | PODKLADNÍ A VÝPLŇOVÉ VRSTVY Z PROSTÉHO BETONU C20/25 beton C20/25n - XF3 | M3 | 6.78 |  | 0 | 21 | 0
pod dlažby u vtoku a výtoku u propustku u propustku - zplanimetrováno ze situace x 30% na sklon svahů x tl. (2*18)*1,3*0,1=4,680 [A] dle pol.č. 58212: 14*0,15=2,100 [B] Celkem: A+B=6,780 [C]
10 | 2019_OTSKP | 45157 |  | PODKLADNÍ A VÝPLŇOVÉ VRSTVY Z KAMENIVA TĚŽENÉHO štěrkopísek | M3 | 4.68 |  | 0 | 21 | 0
pod dlažby u vtoku a výtoku u propustku u propustku - zplanimetrováno ze situace x 30% na sklon svahů x tl. (2*18,0)*1,3*0,1=4,680 [A]
11 | 2019_OTSKP | 461314 |  | PATKY Z PROSTÉHO BETONU C25/30 beton 25/30- XF4, XF3 | M3 | 2.958 |  | 0 | 21 | 0
Prop DN800 prahy u dlažby propustku dl.x š x hl. + 30% na sklon beton 25/30- XF4 2*5*0,3*0,5*1,3=1,950 [D] pod rourou na vtoku a výtoku propustku dl. x š. x hl. beton 25/30- XF3 (2*1,8)*0,4*0,7=1,008 [E] Celkem: D+E=2,958 [F]
12 | 2019_OTSKP | 465512 |  | DLAŽBY Z LOMOVÉHO KAMENE NA MC vč. lože z malty a spárování | M3 | 9.36 |  | 0 | 21 | 0
u propustku - zplanimetrováno ze situace x 30% na sklon svahů x tl. (2*18,0)*1,3*0,2=9,360 [A]
|  | 4 |  | Vodorovné konstrukce |  |  |  | 0 |  | 0
|  | 5 |  | Komunikace
13 | 2019_OTSKP | 56333 |  | VOZOVKOVÉ VRSTVY ZE ŠTĚRKODRTI TL. DO 150MM ŠDb 0/32 Gn v tl. 150 mm | M2 | 65.3 |  | 0 | 21 | 0
pod asfaltovou vozovkou a pod dlážděným pásem: 48+14=62,000 [A] rozšíření dle VL: 11*2*0,15=3,300 [B] Celkem: A+B=65,300 [C]
14 | 2019_OTSKP | 56334 |  | VOZOVKOVÉ VRSTVY ZE ŠTĚRKODRTI TL. DO 200MM ŠDb 0/63 Gn v tl. 160 mm | M2 | 71.9 |  | 0 | 21 | 0
pod asfaltovou vozovkou a pod dlážděným pásem: 48+14=62,000 [A] rozšíření dle VL: 11*2*(0,15+0,15+0,15)=9,900 [B] Celkem: A+B=71,900 [C]
15 | 2019_OTSKP | 56933 |  | ZPEVNĚNÍ KRAJNIC ZE ŠTĚRKODRTI TL. DO 150MM | M2 | 12 |  | 0 | 21 | 0
2*0,5*12=12,000 [A]
16 | 2019_OTSKP | 572123 |  | INFILTRAČNÍ POSTŘIK Z EMULZE DO 1,0KG/M2 PI - C 0,7 kg/m2 ( množství zbytkového pojiva) | M2 | 48 |  | 0 | 21 | 0
dle pol.č. 574A55: 48=48,000 [A]
17 | 2019_OTSKP | 574A55 |  | ASFALTOVÝ BETON PRO OBRUSNÉ VRSTVY ACO 16 TL. 60MM ACO 16 50/70 | M2 | 48 |  | 0 | 21 | 0
sjezdy zplanimetrováno ze situace 48=48,000 [A]
18 | 2019_OTSKP | 58212 |  | DLÁŽDĚNÉ KRYTY Z VELKÝCH KOSTEK DO LOŽE Z MC Kamenná dlažba DL I 100 mm bet. lože | M2 | 14 |  | 0 | 21 | 0
planimetrováno, pás v napojení: 2*7=14,000 [A]
|  | 5 |  | Komunikace |  |  |  | 0 |  | 0
|  | 8 |  | Potrubí
19 | 2019_OTSKP | 899524 |  | OBETONOVÁNÍ POTRUBÍ Z PROSTÉHO BETONU DO C25/30 bet C25/30-XF2 | M3 | 7 |  | 0 | 21 | 0
propustky délka x pl.řezu (0,7 m2) 10*0,7=7,000 [A]
|  | 8 |  | Potrubí |  |  |  | 0 |  | 0
|  | 9 |  | Ostatní konstrukce a práce
20 | 2019_OTSKP | 91836 |  | PROPUSTY Z TRUB DN 800MM ŽB roury DN 800 mm , vč. zkrácení - šikmé seříznutí | M | 10 |  | 0 | 21 | 0
10=10,000 [A]
|  | 9 |  | Ostatní konstrukce a práce |  |  |  | 0 |  | 0
|  |  |  | C e l k e m |  |  |  | 0 |  | 0
Ostatní ve výkazu nespecifikované práce
Vícepráce
|  |  |  | Vícepráce celkem |  |  |  | 0 |  | 0
Méněpráce
|  |  |  | Méněpráce celkem |  |  |  | 0 |  | 0
|  |  |  | Celkem |  |  |  | 0 |  | 0
|  |  |  | Celkem |  |  |  | 0 |  | 0

## 105.2
Aspe
Příloha k formuláři pro ocenění nabídky
Stavba |  | 17-307-2* |  | Jižní tangenta České Budějovice (km 0,000 - km 2,706), okr. ČB
číslo a název SO |  | 105 |  | MK Boršov
číslo a název rozpočtu: |  | 105.2 |  | Sjezd 0,105 vlevo
Poř. č.pol. | cenová soustava | Kód položky | Varianta položky | Název položky | jednotka | Počet jednotek | CENA |  | Sazba | DPH
[7 empty] | jednotková | celkem | DPH
1 | 2 | 3 | 4 | 5 | 6 | 7 | 8 | 9
|  | 0 |  | Všeobecné konstrukce a práce
1 | 2019_OTSKP | 014132 |  | POPLATKY ZA SKLÁDKU TYP S-NO (NEBEZPEČNÝ ODPAD) | T | 17.181 |  | 0 | 21 | 0
dle pol.č.11372.N 7,47*2,3=17,181 [A]
|  | 0 |  | Všeobecné konstrukce a práce |  |  |  | 0 |  | 0
|  | 1 |  | Zemní práce
2 | 2019_OTSKP | 11332 | B | ODSTRANĚNÍ PODKLADŮ ZPEVNĚNÝCH PLOCH Z KAMENIVA NESTMELENÉHO odvoz a uložení na meziskládku o použití materiálu zpět do násypů rozhodne TDI , nebude použito do konstrukce vozovky | M3 | 0.69 |  | 0 | 21 | 0
stávající vozovkav ploše záboru SO:zplanimetrováno x tl. + % na rozšíření vrstev pod krajnicí 45*0,15*1,15=0,690 [A]
3 | 2019_OTSKP | 11372 |  | FRÉZOVÁNÍ ZPEVNĚNÝCH PLOCH ASFALTOVÝCH odfrézování živičného krytu, odkup zhotovitelem | M3 | 0.691 |  | 0 | 21 | 0
stávající vozovkav ploše záboru SO: zplanimetrováno x tl. + % na rozšíření vrstev pod krajnicí ACL + ACP 45*0,16*1,08=0,691 [A]
4 | 2019_OTSKP | 11372 | N | FRÉZOVÁNÍ ZPEVNĚNÝCH PLOCH ASFALTOVÝCH odfrézování živičného krytu vč.odvozu a uložení na skládku nebezpečného odpadu | M3 | 7.47 |  | 0 | 21 | 0
stávající vozovka zplanimetrováno x tl. + % na rozšíření vrstev pod krajnicí frézování po vrstvách dle sond vozovky stávající vozovka v ploše záboru SO: ACO v tl. 50 mm 45*0,05*1,02=2,295 [A] nátěr dehet v tl. 100 mm 45*0,1*1,15=5,175 [B] Celkem: A+B=7,470 [C]
5 | 2019_OTSKP | 13173 | B | HLOUBENÍ JAM ZAPAŽ I NEPAŽ TŘ. I vč. odvozu na mezideponii, včetně rozvozných vzdáleností | M3 | 33.732 |  | 0 | 21 | 0
dle pol.č. 18110: 93,7*0,36=33,732 [A]
6 | 2019_OTSKP | 17120 |  | ULOŽENÍ SYPANINY DO NÁSYPŮ A NA SKLÁDKY BEZ ZHUTNĚNÍ materiály ukládané na mezideponii a skládky | M3 | 33.732 |  | 0 | 21 | 0
na mezideponii dle pol.č. 13173.B: 33,732=33,732 [A]
7 | 2019_OTSKP | 17180 |  | ULOŽENÍ SYPANINY DO NÁSYPŮ Z NAKUPOVANÝCH MATERIÁLŮ Základní požadavky a výsledné parametry uložené sypaniny dle ČSN 736133. Položka zahrnuje kompletní provedení zemní konstrukce včetně nákupu a dodávky potřebných materiálů, včetně všech souvisejících prací (např. natěžení včetně případného třídění, dopravy, zlepšení, uložení, hutnění, atp.). - Zhotovitel navrhne a ocení technologii tak, aby byly splněny definované požadavky (parametry). Prokázání vhodnosti bude doloženo splněním definovaných požadovaných parametrů v souladu s TKP, dílem 5 Zadávací dokumentace (Výkresy) a Technickou specifikací (ZTKP). | M3 | 28.11 |  | 0 | 21 | 0
AZ v tl. 0,3: 93,7*0,3=28,110 [A]
8 | 2019_OTSKP | 18110 |  | ÚPRAVA PLÁNĚ SE ZHUTNĚNÍM V HORNINĚ TŘ. I kompletní provedení pláně, požadavky na výsledné parametry dle ČSN 736133 | M2 | 93.7 |  | 0 | 21 | 0
dle pol.č. 56334: 93,7=93,700 [A]
|  | 1 |  | Zemní práce |  |  |  | 0 |  | 0
|  | 4 |  | Vodorovné konstrukce
9 | 2019_OTSKP | 45131A |  | PODKLADNÍ A VÝPLŇOVÉ VRSTVY Z PROSTÉHO BETONU C20/25 | M3 | 2.55 |  | 0 | 21 | 0
dle pol.č. 58212: 17*0,15=2,550 [A]
|  | 4 |  | Vodorovné konstrukce |  |  |  | 0 |  | 0
|  | 5 |  | Komunikace
10 | 2019_OTSKP | 56333 |  | VOZOVKOVÉ VRSTVY ZE ŠTĚRKODRTI TL. DO 150MM ŠDb 0/32 Gn v tl. 150 mm | M2 | 85.9 |  | 0 | 21 | 0
pod asfaltovou vozovkou a pod dlážděným pásem: 65+17=82,000 [A] rozšíření dle VL: (8+18)*0,15=3,900 [B] Celkem: A+B=85,900 [C]
11 | 2019_OTSKP | 56334 |  | VOZOVKOVÉ VRSTVY ZE ŠTĚRKODRTI TL. DO 200MM ŠDb 0/63 Gn v tl. 160 mm | M2 | 93.7 |  | 0 | 21 | 0
pod asfaltovou vozovkou a pod dlážděným pásem: 65+17=82,000 [A] rozšíření dle VL: (8+18)*(0,15+0,15+0,15)=11,700 [B] Celkem: A+B=93,700 [C]
12 | 2019_OTSKP | 56933 |  | ZPEVNĚNÍ KRAJNIC ZE ŠTĚRKODRTI TL. DO 150MM | M2 | 13 |  | 0 | 21 | 0
0,5*(8+18)=13,000 [A]
13 | 2019_OTSKP | 572123 |  | INFILTRAČNÍ POSTŘIK Z EMULZE DO 1,0KG/M2 PI - C 0,7 kg/m2 ( množství zbytkového pojiva) | M2 | 42 |  | 0 | 21 | 0
dle pol.č. 574A55: 42=42,000 [A]
14 | 2019_OTSKP | 574A55 |  | ASFALTOVÝ BETON PRO OBRUSNÉ VRSTVY ACO 16 TL. 60MM ACO 16 50/70 | M2 | 65 |  | 0 | 21 | 0
sjezdy zplanimetrováno ze situace 65=65,000 [A]
15 | 2019_OTSKP | 58212 |  | DLÁŽDĚNÉ KRYTY Z VELKÝCH KOSTEK DO LOŽE Z MC Kamenná dlažba DL I 100 mm bet. lože | M2 | 17 |  | 0 | 21 | 0
planimetrováno, pás v napojení: 2*8,5=17,000 [A]
|  | 5 |  | Komunikace |  |  |  | 0 |  | 0
|  | 9 |  | Ostatní konstrukce a práce
16 | 2019_OTSKP | 919111 |  | ŘEZÁNÍ ASFALTOVÉHO KRYTU VOZOVEK TL DO 50MM | M | 5.5 |  | 0 | 21 | 0
Napojení komunikace 5,5=5,500 [A]
17 | 2019_OTSKP | 931325 |  | TĚSNĚNÍ DILATAČ SPAR ASF ZÁLIVKOU MODIFIK PRŮŘ DO 600MM2 zálivka za horka, těsnící zálivka typu N2 dle ČSN EN 14188, včetně úpravy spár adhézním nátěrem a přípravy povrchu | M | 5.5 |  | 0 | 21 | 0
dle pol.č. 113765: 5,5=5,500 [A]
|  | 9 |  | Ostatní konstrukce a práce |  |  |  | 0 |  | 0
|  |  |  | C e l k e m |  |  |  | 0 |  | 0
Ostatní ve výkazu nespecifikované práce
Vícepráce
|  |  |  | Vícepráce celkem |  |  |  | 0 |  | 0
Méněpráce
|  |  |  | Méněpráce celkem |  |  |  | 0 |  | 0
|  |  |  | Celkem |  |  |  | 0 |  | 0
|  |  |  | Celkem |  |  |  | 0 |  | 0

## 105.3
Aspe
Příloha k formuláři pro ocenění nabídky
Stavba |  | 17-307-2* |  | Jižní tangenta České Budějovice (km 0,000 - km 2,706), okr. ČB
číslo a název SO |  | 105 |  | MK Boršov
číslo a název rozpočtu: |  | 105.3 |  | Sjezd 0,12 vpravo
Poř. č.pol. | cenová soustava | Kód položky | Varianta položky | Název položky | jednotka | Počet jednotek | CENA |  | Sazba | DPH
[7 empty] | jednotková | celkem | DPH
1 | 2 | 3 | 4 | 5 | 6 | 7 | 8 | 9
|  | 1 |  | Zemní práce
1 | 2019_OTSKP | 13173 | B | HLOUBENÍ JAM ZAPAŽ I NEPAŽ TŘ. I vč. odvozu na mezideponii, včetně rozvozných vzdáleností | M3 | 54 |  | 0 | 21 | 0
pro propustky dl. x plocha řezu 10*5,4=54,000 [A]
2 | 2019_OTSKP | 17120 |  | ULOŽENÍ SYPANINY DO NÁSYPŮ A NA SKLÁDKY BEZ ZHUTNĚNÍ materiály ukládané na mezideponii a skládky | M3 | 54 |  | 0 | 21 | 0
na mezideponii dle pol.č. 13173.B: 54=54,000 [A]
3 | 2019_OTSKP | 17180 |  | ULOŽENÍ SYPANINY DO NÁSYPŮ Z NAKUPOVANÝCH MATERIÁLŮ Základní požadavky a výsledné parametry uložené sypaniny dle ČSN 736133. Položka zahrnuje kompletní provedení zemní konstrukce včetně nákupu a dodávky potřebných materiálů, včetně všech souvisejících prací (např. natěžení včetně případného třídění, dopravy, zlepšení, uložení, hutnění, atp.). - Zhotovitel navrhne a ocení technologii tak, aby byly splněny definované požadavky (parametry). Prokázání vhodnosti bude doloženo splněním definovaných požadovaných parametrů v souladu s TKP, dílem 5 Zadávací dokumentace (Výkresy) a Technickou specifikací (ZTKP). | M3 | 29.07 |  | 0 | 21 | 0
AZ v tl. 0,3: 96,9*0,3=29,070 [A]
4 | 2019_OTSKP | 17511 |  | OBSYP POTRUBÍ A OBJEKTŮ SE ZHUTNĚNÍM Požadavky a výsledné parametry dle ČSN 736133, ČSN 721006 a ČSN 736244 Kompletní provedení včetně výběru potřebných materiálů, včetně všech souvisejících prací ( úprava ukládaného materiálu vlhčením, tříděním, promícháním nebo vysoušením, příp. jiné úpravy za účelem zlepšení jeho mech. vlastností). Zhotovitel navrhne a ocení pro něj nejvhodnější technologii tak, aby byly splněny definované požadavky. Prokázání vhodnosti bude doloženo splněním definovaných požadovaných parametrů v souladu s TKP a ZTKP. Veškeré práce a použitý materiál musí být odsouhlasem TDI. | M3 | 4 |  | 0 | 21 | 0
propustky dl. x pl.řezu. 10*0,2*2=4,000 [A]
5 | 2019_OTSKP | 17581 |  | OBSYP POTRUBÍ A OBJEKTŮ Z NAKUPOVANÝCH MATERIÁLŮ vč. nákupu, naložení a dovozu vhodného materiálu | M3 | 36 |  | 0 | 21 | 0
propustky dl. x pl.řezu. 10*3,6=36,000 [A]
6 | 2019_OTSKP | 18110 |  | ÚPRAVA PLÁNĚ SE ZHUTNĚNÍM V HORNINĚ TŘ. I kompletní provedení pláně, požadavky na výsledné parametry dle ČSN 736133 | M2 | 65.9 |  | 0 | 21 | 0
dle pol.č. 56334: 65,9=65,900 [A]
|  | 1 |  | Zemní práce |  |  |  | 0 |  | 0
|  | 4 |  | Vodorovné konstrukce
7 | 2019_OTSKP | 45131 |  | PODKL A VÝPLŇ VRSTVY Z PROST BET beton C 8/10n-X0 | M3 | 2.7 |  | 0 | 21 | 0
podkladní beton pod propustek dl. x š. x tl. (150 mm) 10*1,8*0,15=2,700 [A]
8 | 2019_OTSKP | 451314 |  | PODKLADNÍ A VÝPLŇOVÉ VRSTVY Z PROSTÉHO BETONU C25/30 beton C25/30-XF3 | M3 | 9.009 |  | 0 | 21 | 0
Prop DN800 lože pod propustky dl. x š. x tl.(230 mm) (10-2*0,4)*1,8*0,23=3,809 [D] bet. lůžko pod propust dl. x pl.řezu 10*0,52=5,200 [E] Celkem: D+E=9,009 [F]
9 | 2019_OTSKP | 45131A |  | PODKLADNÍ A VÝPLŇOVÉ VRSTVY Z PROSTÉHO BETONU C20/25 beton C20/25n - XF3 | M3 | 6.78 |  | 0 | 21 | 0
pod dlažby u vtoku a výtoku u propustku u propustku - zplanimetrováno ze situace x 30% na sklon svahů x tl. (2*18)*1,3*0,1=4,680 [A] dle pol.č. 58212: 14*0,15=2,100 [B] Celkem: A+B=6,780 [C]
10 | 2019_OTSKP | 45157 |  | PODKLADNÍ A VÝPLŇOVÉ VRSTVY Z KAMENIVA TĚŽENÉHO štěrkopísek | M3 | 4.68 |  | 0 | 21 | 0
pod dlažby u vtoku a výtoku u propustku u propustku - zplanimetrováno ze situace x 30% na sklon svahů x tl. (2*18,0)*1,3*0,1=4,680 [A]
11 | 2019_OTSKP | 461314 |  | PATKY Z PROSTÉHO BETONU C25/30 beton 25/30- XF4, XF3 | M3 | 2.958 |  | 0 | 21 | 0
Prop DN800 prahy u dlažby propustku dl.x š x hl. + 30% na sklon beton 25/30- XF4 2*5*0,3*0,5*1,3=1,950 [D] pod rourou na vtoku a výtoku propustku dl. x š. x hl. beton 25/30- XF3 (2*1,8)*0,4*0,7=1,008 [E] Celkem: D+E=2,958 [F]
12 | 2019_OTSKP | 465512 |  | DLAŽBY Z LOMOVÉHO KAMENE NA MC vč. lože z malty a spárování | M3 | 9.36 |  | 0 | 21 | 0
u propustku - zplanimetrováno ze situace x 30% na sklon svahů x tl. (2*18,0)*1,3*0,2=9,360 [A]
|  | 4 |  | Vodorovné konstrukce |  |  |  | 0 |  | 0
|  | 5 |  | Komunikace
13 | 2019_OTSKP | 56333 |  | VOZOVKOVÉ VRSTVY ZE ŠTĚRKODRTI TL. DO 150MM ŠDb 0/32 Gn v tl. 150 mm | M2 | 59.3 |  | 0 | 21 | 0
pod asfaltovou vozovkou a pod dlážděným pásem: 42+14=56,000 [A] rozšíření dle VL: 11*2*0,15=3,300 [B] Celkem: A+B=59,300 [C]
14 | 2019_OTSKP | 56334 |  | VOZOVKOVÉ VRSTVY ZE ŠTĚRKODRTI TL. DO 200MM ŠDb 0/63 Gn v tl. 160 mm | M2 | 65.9 |  | 0 | 21 | 0
pod asfaltovou vozovkou a pod dlážděným pásem: 42+14=56,000 [A] rozšíření dle VL: 11*2*(0,15+0,15+0,15)=9,900 [B] Celkem: A+B=65,900 [C]
15 | 2019_OTSKP | 56933 |  | ZPEVNĚNÍ KRAJNIC ZE ŠTĚRKODRTI TL. DO 150MM | M2 | 11 |  | 0 | 21 | 0
2*0,5*11=11,000 [A]
16 | 2019_OTSKP | 572123 |  | INFILTRAČNÍ POSTŘIK Z EMULZE DO 1,0KG/M2 PI - C 0,7 kg/m2 ( množství zbytkového pojiva) | M2 | 42 |  | 0 | 21 | 0
dle pol.č. 574A55: 42=42,000 [A]
17 | 2019_OTSKP | 574A55 |  | ASFALTOVÝ BETON PRO OBRUSNÉ VRSTVY ACO 16 TL. 60MM ACO 16 50/70 | M2 | 42 |  | 0 | 21 | 0
sjezdy zplanimetrováno ze situace 42=42,000 [A]
18 | 2019_OTSKP | 58212 |  | DLÁŽDĚNÉ KRYTY Z VELKÝCH KOSTEK DO LOŽE Z MC Kamenná dlažba DL I 100 mm bet. lože | M2 | 14 |  | 0 | 21 | 0
planimetrováno, pás v napojení: 2*7=14,000 [A]
|  | 5 |  | Komunikace |  |  |  | 0 |  | 0
|  | 8 |  | Potrubí
19 | 2019_OTSKP | 899524 |  | OBETONOVÁNÍ POTRUBÍ Z PROSTÉHO BETONU DO C25/30 bet C25/30-XF2 | M3 | 7 |  | 0 | 21 | 0
propustky délka x pl.řezu (0,7 m2) 10*0,7=7,000 [A]
|  | 8 |  | Potrubí |  |  |  | 0 |  | 0
|  | 9 |  | Ostatní konstrukce a práce
20 | 2019_OTSKP | 91836 |  | PROPUSTY Z TRUB DN 800MM ŽB roury DN 800 mm , vč. zkrácení - šikmé seříznutí | M | 10 |  | 0 | 21 | 0
10=10,000 [A]
|  | 9 |  | Ostatní konstrukce a práce |  |  |  | 0 |  | 0
|  |  |  | C e l k e m |  |  |  | 0 |  | 0
Ostatní ve výkazu nespecifikované práce
Vícepráce
|  |  |  | Vícepráce celkem |  |  |  | 0 |  | 0
Méněpráce
|  |  |  | Méněpráce celkem |  |  |  | 0 |  | 0
|  |  |  | Celkem |  |  |  | 0 |  | 0
|  |  |  | Celkem |  |  |  | 0 |  | 0

## 106
Aspe
Příloha k formuláři pro ocenění nabídky
Stavba |  | 17-307-2* |  | Jižní tangenta České Budějovice (km 0,000 - km 2,706), okr. ČB
číslo a název SO |  | 106 |  | MK Včelná
číslo a název rozpočtu: |  | 106 |  | MK Včelná
Poř. č.pol. | cenová soustava | Kód položky | Varianta položky | Název položky | jednotka | Počet jednotek | CENA |  | Sazba | DPH
[7 empty] | jednotková | celkem | DPH
1 | 2 | 3 | 4 | 5 | 6 | 7 | 8 | 9
|  | 0 |  | Všeobecné konstrukce a práce
1 | 2019_OTSKP | 014101 |  | POPLATKY ZA SKLÁDKU | M3 | 6002.7 |  | 0 | 21 | 0
na skládku: dle pol.č.12373.B: 5928,7=5 928,700 [A] dle pol.č. 12931.A: 100*0,25=25,000 [B] dle pol.č. 12924.A: 70,5*0,2=14,100 [C] dle pol.č. 11130.A: 349*0,1=34,900 [D] Celkem: A+B+C+D=6 002,700 [E]
2 | 2019_OTSKP | 014112 |  | POPLATKY ZA SKLÁDKU TYP S-IO (INERTNÍ ODPAD) štěrk s asfaltem | T | 184.575 |  | 0 | 21 | 0
dle pol.č.11333.A 80,25*2,3=184,575 [A]
3 | 2019_OTSKP | 014132 |  | POPLATKY ZA SKLÁDKU TYP S-NO (NEBEZPEČNÝ ODPAD) | T | 96.499 |  | 0 | 21 | 0
dle pol.č.11372.N 41,956*2,3=96,499 [A]
|  | 0 |  | Všeobecné konstrukce a práce |  |  |  | 0 |  | 0
|  | 1 |  | Zemní práce
4 | 2019_OTSKP | 11130 | A | SEJMUTÍ DRNU odvoz na skládku | M2 | 349 |  | 0 | 21 | 0
násypové svahy stáv. komunikací: 182+167=349,000 [A]
5 | 2019_OTSKP | 11332 | B | ODSTRANĚNÍ PODKLADŮ ZPEVNĚNÝCH PLOCH Z KAMENIVA NESTMELENÉHO odvoz a uložení na meziskládku o použití materiálu zpět do násypů rozhodne TDI , nebude použito do konstrukce vozovky | M3 | 43.125 |  | 0 | 21 | 0
stávající vozovkav ploše záboru SO:zplanimetrováno x tl. + % na rozšíření vrstev pod krajnicí 250*0,15*1,15=43,125 [A]
6 | 2019_OTSKP | 11333 | A | ODSTRANĚNÍ PODKLADU ZPEVNĚNÝCH PLOCH S ASFALT POJIVEM vč. odvozu a uložení na skládku, včetně rozvozných vzdáleností | M3 | 80.25 |  | 0 | 21 | 0
stávající nezpevněá cesta podél žel. trati: 107*3*0,25=80,250 [A]
7 | 2019_OTSKP | 11372 |  | FRÉZOVÁNÍ ZPEVNĚNÝCH PLOCH ASFALTOVÝCH odfrézování živičného krytu, odkup zhotovitelem | M3 | 43.656 |  | 0 | 21 | 0
stávající vozovkav ploše záboru SO: zplanimetrováno x tl. + % na rozšíření vrstev pod krajnicí ACL + ACP 250*0,16*1,08=43,200 [A] napojení na stáv.vozovku: 3,8*1,5*0,08=0,456 [B] Celkem: A+B=43,656 [C]
8 | 2019_OTSKP | 11372 | N | FRÉZOVÁNÍ ZPEVNĚNÝCH PLOCH ASFALTOVÝCH odfrézování živičného krytu vč.odvozu a uložení na skládku nebezpečného odpadu | M3 | 41.956 |  | 0 | 21 | 0
stávající vozovka zplanimetrováno x tl. + % na rozšíření vrstev pod krajnicí frézování po vrstvách dle sond vozovky stávající vozovka v ploše záboru SO: ACO v tl. 50 mm 250*0,05*1,02=12,750 [A] napojení na stáv.vozovku: (3,8*3*0,04)=0,456 [B] nátěr dehet v tl. 100 mm 250*0,1*1,15=28,750 [C] Celkem: A+B+C=41,956 [D]
9 | 2019_OTSKP | 113765 |  | FRÉZOVÁNÍ DRÁŽKY PRŮŘEZU DO 600MM2 V ASFALTOVÉ VOZOVCE | M | 3.8 |  | 0 | 21 | 0
Napojení komunikace 3,8=3,800 [A]
10 | 2019_OTSKP | 12110 | O | SEJMUTÍ ORNICE NEBO LESNÍ PŮDY odvoz na mezideponii, vč. rozvozných vzdáleností | M3 | 1022.54 |  | 0 | 21 | 0
dle SVK: 983,3=983,300 [A] podél SO v ploše trv.zaboru: 0,6*(145+182)*0,2=39,240 [B] Celkem: A+B=1 022,540 [C]
11 | 2019_OTSKP | 12373 | A | ODKOP PRO SPOD STAVBU SILNIC A ŽELEZNIC TŘ. I vč. odvozu na skládku, včetně rozvozných vzdáleností | M3 | 5928.7 |  | 0 | 21 | 0
dle SVK v hor. I 5928,7=5 928,700 [A]
12 | 2019_OTSKP | 12383 | B | ODKOP PRO SPOD STAVBU SILNIC A ŽELEZNIC TŘ. II vč. odvozu na mezideponii, včetně rozvozných vzdáleností | M3 | 609.1 |  | 0 | 21 | 0
dle SVK v hor. II 609,1=609,100 [A]
13 | 2019_OTSKP | 12573 |  | VYKOPÁVKY ZE ZEMNÍKŮ A SKLÁDEK TŘ. I natěžení a dovoz materiálů z mezideponie, včetně rozvozných vzdáleností | M3 | 125.95 |  | 0 | 21 | 0
dle pol.č. 17110: 3,52=3,520 [A] dle pol.č. 17111: 31,68=31,680 [B] dle pol.č.17310: 90,75=90,750 [C] Celkem: A+B+C=125,950 [D]
14 | 2019_OTSKP | 12573 | O | VYKOPÁVKY ZE ZEMNÍKŮ A SKLÁDEK TŘ. I natěžení a dovoz ornice z mezideponie, včetně rozvozných vzdáleností | M3 | 148.64 |  | 0 | 21 | 0
ornice na mezideponii, m3 pro pol.č.18220 148,64=148,640 [A]
15 | 2019_OTSKP | 12843 |  | PŘEDRCENÍ VÝKOPKU TŘ. II předrcení výkopku získaného selekcí vhodného materiálu pro jeho další použití, včetně naložení a třídění | M3 | 640.6 |  | 0 | 21 | 0
dle pol.č.12383.B 609,1=609,100 [A] dle pol.č.13283.B 31,5=31,500 [B] Celkem: A+B=640,600 [C]
16 | 2019_OTSKP | 12924 | A | ČIŠTĚNÍ KRAJNIC OD NÁNOSU TL. DO 200MM odvoz na skládku | M2 | 70.5 |  | 0 | 21 | 0
stávající nezpevněná krajnice: 0,75*(42+52)=70,500 [A]
17 | 2019_OTSKP | 12931 | A | ČIŠTĚNÍ PŘÍKOPŮ OD NÁNOSU DO 0,25M3/M odvoz na skládku | M | 100 |  | 0 | 21 | 0
čištění stávajících příkopů před začátkem trasy: 2*50=100,000 [A]
18 | 2019_OTSKP | 13273 | B | HLOUBENÍ RÝH ŠÍŘ DO 2M PAŽ I NEPAŽ TŘ. I odvoz na mezideponii | M3 | 126 |  | 0 | 21 | 0
dle pol.č. 21150: 0,8*157,5=126,000 [A]
19 | 2019_OTSKP | 13283 | B | HLOUBENÍ RÝH ŠÍŘ DO 2M PAŽ I NEPAŽ TŘ. II odvoz na mezideponii | M3 | 31.5 |  | 0 | 21 | 0
dle pol.č. 21150: 0,2*157,5=31,500 [A]
20 | 2019_OTSKP | 17110 |  | ULOŽENÍ SYPANINY DO NÁSYPŮ SE ZHUTNĚNÍM Základní požadavky a výsledné parametry uložené sypaniny dle ČSN 736133. Položka zahrnuje kompletní provedení zemní konstrukce včetně případného nákupu a dodávky potřebných materiálů, včetně všech souvisejících prací (např. natěžení včetně případného třídění, dopravy, zlepšení, uložení, hutnění, atp.). - Zhotovitel navrhne a ocení technologii tak, aby byly splněny definované požadavky (parametry). Prokázání vhodnosti bude doloženo splněním definovaných požadovaných parametrů v souladu s TKP, dílem 5 Zadávací dokumentace (Výkresy) a Technickou specifikací (ZTKP). | M3 | 3.52 |  | 0 | 21 | 0
dle SVK 10 % vhodný materiál (35,2)*0,1=3,520 [A]
21 | 2019_OTSKP | 17111 |  | ULOŽENÍ SYPANINY DO NÁSYPŮ SE ZLEPŠENÍM ZEMINY Požadavky a výsledné parametry dle ČSN 736133. Kompletní provedení včetně výběru vhodného materiálu, včetně všech souvisejících prací ( úprava ukládaného materiálu vlhčením, tříděním, promícháním nebo vysoušením, příp. jiné úpravy za účelem zlepšení jeho mech. vlastností). Zhotovitel navrhne a ocení pro něj nejvhodnější technologii tak, aby byly splněny definované požadavky. Prokázání vhodnosti bude doloženo splněním definovaných požadovaných parametrů v souladu s TKP a ZTKP. Veškeré práce a použitý materiál musí být odsouhlasem TDI. | M3 | 31.68 |  | 0 | 21 | 0
dle SVK 90 % podmínečně vhodný materiál (35,2)*0,9=31,680 [A]
22 | 2019_OTSKP | 17120 |  | ULOŽENÍ SYPANINY DO NÁSYPŮ A NA SKLÁDKY BEZ ZHUTNĚNÍ materiály ukládané na mezideponii a skládky | M3 | 12624 |  | 0 | 21 | 0
na mezideponii dle pol.č.12373.B: 5928,7=5 928,700 [A] dle pol.č.12383.B: 609,1=609,100 [B] dle pol.č. 21150: 157,5=157,500 [C] na skládku: dle pol.č.12373.B: 5928,7=5 928,700 [D] Celkem: A+B+C+D=12 624,000 [E]
23 | 2019_OTSKP | 17120 | O | ULOŽENÍ SYPANINY DO NÁSYPŮ A NA SKLÁDKY BEZ ZHUTNĚNÍ ornice ukládaná na mezideponii | M3 | 1022.54 |  | 0 | 21 | 0
dle pol.č.12110.O 1022,54=1 022,540 [A]
24 | 2019_OTSKP | 17180 |  | ULOŽENÍ SYPANINY DO NÁSYPŮ Z NAKUPOVANÝCH MATERIÁLŮ Základní požadavky a výsledné parametry uložené sypaniny dle ČSN 736133. Položka zahrnuje kompletní provedení zemní konstrukce včetně nákupu a dodávky potřebných materiálů, včetně všech souvisejících prací (např. natěžení včetně případného třídění, dopravy, zlepšení, uložení, hutnění, atp.). - Zhotovitel navrhne a ocení technologii tak, aby byly splněny definované požadavky (parametry). Prokázání vhodnosti bude doloženo splněním definovaných požadovaných parametrů v souladu s TKP, dílem 5 Zadávací dokumentace (Výkresy) a Technickou specifikací (ZTKP). | M3 | 1466.9 |  | 0 | 21 | 0
frakce 16/32 - 32/63 v tl. 0,3 m + 0/63-0,125 v tl. 0,5m AZ dle SVK 1466,9=1 466,900 [A]
25 | 2019_OTSKP | 17310 |  | ZEMNÍ KRAJNICE A DOSYPÁVKY SE ZHUTNĚNÍM Požadavky a výsledné parametry dle ČSN 736133. Kompletní provedení včetně výběru vhodného materiálu dle zadávací dokumentace, včetně všech souvisejících prací ( úprava ukládaného materiálu vlhčením, tříděním, promícháním nebo vysoušením, příp. jiné úpravy za účelem zlepšení jeho mech. vlastností). Zhotovitel navrhne a ocení pro něj nejvhodnější technologii tak, aby byly splněny definované požadavky. Prokázání vhodnosti bude doloženo splněním definovaných požadovaných parametrů v souladu s TKP a ZTKP. Veškeré práce a použitý materiál musí být odsouhlasem TDI. | M3 | 90.75 |  | 0 | 21 | 0
dle pol.č.56933 pl. x tl. 363*0,25=90,750 [A]
26 | 2019_OTSKP | 18110 |  | ÚPRAVA PLÁNĚ SE ZHUTNĚNÍM V HORNINĚ TŘ. I kompletní provedení pláně, požadavky na výsledné parametry dle ČSN 736133 | M2 | 1833.625 |  | 0 | 21 | 0
dle pol.č. 17180: 1466,9/0,8=1 833,625 [A]
27 | 2019_OTSKP | 18220 |  | ROZPROSTŘENÍ ORNICE VE SVAHU | M3 | 148.64 |  | 0 | 21 | 0
dle SVK: 109,4=109,400 [A] podél SO v ploše trv.zaboru: 0,6*(145+182)*0,2=39,240 [B] Celkem: A+B=148,640 [C]
28 | 2019_OTSKP | 18710 |  | OŠETŘENÍ ORNICE NA SKLÁDCE | M3 | 148.64 |  | 0 | 21 | 0
ornice na mezideponii, m3 pro pol.č.18220 148,64=148,640 [A]
|  | 1 |  | Zemní práce |  |  |  | 0 |  | 0
|  | 2 |  | Základy
29 | 2019_OTSKP | 21150 |  | SANAČNÍ ŽEBRA Z KAMENIVA vč. štěrku a jílového těsnění | M3 | 157.5 |  | 0 | 21 | 0
žebra šířky 1,5m: 1,5*(30+30+14+14+9+8)=157,500 [A]
30 | 2019_OTSKP | 21197 |  | OPLÁŠTĚNÍ ODVODŇOVACÍCH ŽEBER Z GEOTEXTILIE filtrační geotextilie | M2 | 1763.5 |  | 0 | 21 | 0
opláštění drenáže - filtrační geotextilie dle PD dl. x rozv š. dle pol.č.212635 341*3,5=1 193,500 [A] opláštění sanačních žeber, dle pol. č. 21150: (2*(30+30+14+14+9+8))+((46+24+20)*2*2)=570,000 [B] Celkem: A+B=1 763,500 [C]
31 | 2019_OTSKP | 212635 | A | TRATIVODY KOMPL Z TRUB Z PLAST HM DN DO 150MM, RÝHA TŘ I výkop rýhy včetně dopravy, uložení přebytečného materiálu na mezideponii drenáž DN 150 mm částečně perforovaná dle PD s ložem a obsypem z ŠD | M | 341 |  | 0 | 21 | 0
Podélná drenáž 167+174=341,000 [A]
32 | 2019_OTSKP | 212645 | B | TRATIVODY KOMPL Z TRUB Z PLAST HM DN DO 200MM, RÝHA TŘ I výkop rýhy včetně dopravy, uložení přebytečného materiálu na mezideponii drenáž DN 200 mm HDPE plná SN 12 s obetonováním | M | 10 |  | 0 | 21 | 0
v pol. zahrnout případné zaústění navrtávkou do kanalizačních šachet Příčná drenáž 10=10,000 [A]
33 | 2019_OTSKP | 28997 |  | OPLÁŠTĚNÍ (ZPEVNĚNÍ) Z GEOTEXTILIE A GEOMŘÍŽOVIN geotextilie v AZ | M2 | 4217.338 |  | 0 | 21 | 0
v AZ na frakci 16/32 - 32/63 2 x plocha + 15% na obalení boku 1833,625*2*1,15=4 217,338 [A]
34 | 2019_OTSKP | 28999 |  | OPLÁŠTĚNÍ (ZPEVNĚNÍ) Z FÓLIE folie HDPE tl. 1,5 mm | M2 | 923.4 |  | 0 | 21 | 0
nepropustná folie pod příkopy dle TP 83 v místech nepropustných příkopů dle pol.č.935212 dl. x š.. 342*2,7=923,400 [A]
|  | 2 |  | Základy |  |  |  | 0 |  | 0
|  | 4 |  | Vodorovné konstrukce
35 | 2019_OTSKP | 45131A |  | PODKLADNÍ A VÝPLŇOVÉ VRSTVY Z PROSTÉHO BETONU C20/25 beton C20/25n - XF3 | M3 | 34.2 |  | 0 | 21 | 0
pod příložné desky: 342*2*0,5*0,1=34,200 [A]
36 | 2019_OTSKP | 465115 |  | DLAŽBY Z DÍLCŮ BETON DO C30/37 bet C 30/37 XF4 | M3 | 267.36 |  | 0 | 21 | 0
příložné desky v místech nepropustných příkopů z bet. tvárnicdle pol.č.935212 dl. x š. x tl. 3342*2*0,5*0,08=267,360 [A]
|  | 4 |  | Vodorovné konstrukce |  |  |  | 0 |  | 0
|  | 5 |  | Komunikace
37 | 2019_OTSKP | 56313 |  | VOZOVKOVÉ VRSTVY Z MECHANICKY ZPEVNĚNÉHO KAMENIVA TL. DO 150MM MZK 0/32 Gc | M2 | 891.375 |  | 0 | 21 | 0
zplanimetrováno ze situace 762=762,000 [A] přípočet na rozšíření u krajnic 345*(0,02+0,04+0,05+0,04+0,15+0,075)=129,375 [B] Celkem: A+B=891,375 [C]
38 | 2019_OTSKP | 56330 |  | VOZOVKOVÉ VRSTVY ZE ŠTĚRKODRTI ŠDa 0/63 mm Ge tl. min 200 mm | M3 | 251.303 |  | 0 | 21 | 0
plocha dle pol.č.56313: 891,375*0,22=196,103 [A] rozšíření dle VL: 345*(0,1+0,15)*0,22=18,975 [B] přípočet na rozšíření u krajnic 345*0,7*0,15=36,225 [C] Celkem: A+B+C=251,303 [D]
39 | 2019_OTSKP | 56933 |  | ZPEVNĚNÍ KRAJNIC ZE ŠTĚRKODRTI TL. DO 150MM ŠD 0/32 | M2 | 363 |  | 0 | 21 | 0
dl. bez svodidel v š. 0,75: (170+170-144)*0,75=147,000 [A] dl. se svodidly v š. 1,5: 144*1,5=216,000 [B] Celkem: A+B=363,000 [C]
40 | 2019_OTSKP | 572123 |  | INFILTRAČNÍ POSTŘIK Z EMULZE DO 1,0KG/M2 PI - C 0,7 kg/m2 ( množství zbytkového pojiva) | M2 | 897.075 |  | 0 | 21 | 0
dle pol.č.56313: 891,375=891,375 [A] napojení na stávající komunikaci 3,8*1,5=5,700 [B] Celkem: A+B=897,075 [C]
41 | 2019_OTSKP | 572213 |  | SPOJOVACÍ POSTŘIK Z EMULZE DO 0,5KG/M2 PS - C 0,35 kg/m2 ( množství zbytkového pojiva) | M2 | 819.45 |  | 0 | 21 | 0
dle pol.č.574E76 819,45=819,450 [A]
42 | 2019_OTSKP | 57475 |  | VOZOVKOVÉ VÝZTUŽNÉ VRSTVY Z GEOMŘÍŽOVINY výztužná geomříž dvouosá, pevnost v tahu podélně/příčně – min. 50/50 kN/m | M2 | 7.6 |  | 0 | 21 | 0
výztužná vrstva z geomřížoviny dl. x š. 2m napojení na stáv. kom 3,8*2=7,600 [A]
43 | 2019_OTSKP | 574A34 |  | ASFALTOVÝ BETON PRO OBRUSNÉ VRSTVY ACO 11+, 11S TL. 40MM ACO 11+ 50/70 | M2 | 780.3 |  | 0 | 21 | 0
zplanimetrováno ze situace 762=762,000 [A] přípočet na rozšíření u krajnic 345*0,02=6,900 [B] Celkem: A+B=768,900 [C] napojení na stávající komunikaci 3,8*3,0=11,400 [D] Celkem: C+D=780,300 [E]
44 | 2019_OTSKP | 574E76 |  | ASFALTOVÝ BETON PRO PODKLADNÍ VRSTVY ACP 16+, 16S TL. 80MM | M2 | 819.45 |  | 0 | 21 | 0
zplanimetrováno ze situace 762=762,000 [A] přípočet na rozšíření u krajnic 345*(0,02+0,04+0,05+0,04)=51,750 [B] Celkem: A+B=813,750 [C] napojení na stávající komunikaci 3,8*1,5=5,700 [D] Celkem: C+D=819,450 [E]
45 | 2019_OTSKP | 57621 |  | POSYP KAMENIVEM DRCENÝM 5KG/M2 kamenivo frakce 2/4 v množství 3,0 kg/m2 | M2 | 897.075 |  | 0 | 21 | 0
dle pol.č.572123: 897,075=897,075 [A]
46 | 2019_OTSKP | 58401 |  | VOZOVKOVÉ KRYTY Z VEGETAČNÍCH DÍLCŮ DO LOŽE Z KAM TL DO 100MM | M2 | 18 |  | 0 | 21 | 0
vegetační tvárnice zpevňující svahy příkopů u vyústění odkalení vodovodu: 0,6*15*2=18,000 [A]
|  | 5 |  | Komunikace |  |  |  | 0 |  | 0
|  | 8 |  | Potrubí
47 | 2019_OTSKP | 895122 |  | DRENÁŽNÍ ŠACHTICE KONTROLNÍ Z BETON DÍLCŮ ŠK 80 kompletní provedení dle PD vč. zemních prací a podkladních vrstev vč. poklopu ( litinové víko D400) | KUS | 6 |  | 0 | 21 | 0
Podélná drenáž 6=6,000 [A]
48 | 2019_OTSKP | 89980 |  | TELEVIZNÍ PROHLÍDKA POTRUBÍ 1x před přejímkou | M | 351 |  | 0 | 21 | 0
drenáž 341+10=351,000 [A]
|  | 8 |  | Potrubí |  |  |  | 0 |  | 0
|  | 9 |  | Ostatní konstrukce a práce
49 | 2019_OTSKP | 9113A1 |  | SVODIDLO OCEL SILNIČ JEDNOSTR, ÚROVEŇ ZADRŽ N1, N2 - DODÁVKA A MONTÁŽ N2 vč. náběhů a ukončení kompletní dle schválených technických podmínek, vč. náběhů a všech napojení | M | 144 |  | 0 | 21 | 0
dle PP: 32+112=144,000 [A]
50 | 2019_OTSKP | 91228 |  | SMĚROVÉ SLOUPKY Z PLAST HMOT VČETNĚ ODRAZNÉHO PÁSKU vzdálenost dle ČSN, sloupky h = 0,8 m, kompletní včetně základu | KUS | 13 |  | 0 | 21 | 0
13=13,000 [A]
51 | 2019_OTSKP | 91238 |  | SMĚROVÉ SLOUPKY Z PLAST HMOT - NÁSTAVCE NA SVODIDLA VČETNĚ ODRAZNÉHO PÁSKU | KUS | 15 |  | 0 | 21 | 0
na svodidla dl svodidel v průměru po 10 m 144/10= 15=15,000 [A]
52 | 2019_OTSKP | 91333 |  | MEZNÍKY BETONOVÉ | KUS | 10 |  | 0 | 21 | 0
předpoklad 10=10,000 [A]
53 | 2019_OTSKP | 919111 |  | ŘEZÁNÍ ASFALTOVÉHO KRYTU VOZOVEK TL DO 50MM | M | 3.8 |  | 0 | 21 | 0
Napojení komunikace 3,8=3,800 [A]
54 | 2019_OTSKP | 931325 |  | TĚSNĚNÍ DILATAČ SPAR ASF ZÁLIVKOU MODIFIK PRŮŘ DO 600MM2 zálivka za horka, těsnící zálivka typu N2 dle ČSN EN 14188, včetně úpravy spár adhézním nátěrem a přípravy povrchu | M | 3.8 |  | 0 | 21 | 0
dle pol.č. 113765: 3,8=3,800 [A]
55 | 2019_OTSKP | 935212 |  | PŘÍKOPOVÉ ŽLABY Z BETON TVÁRNIC ŠÍŘ DO 600MM DO BETONU TL 100MM příkopová tvárnice šířky 0.6 m, beton C30/37 XF4 do betonového lože C25/30nXF3 spáry utěsnit cementovou maltou M25 XF4, vč.zemních prací, ukončení, spárování, úpravy vtoků a výtoků, základových stupňů (skluzy) | M | 342 |  | 0 | 21 | 0
dle PP: 176+166=342,000 [A]
|  | 9 |  | Ostatní konstrukce a práce |  |  |  | 0 |  | 0
|  |  |  | C e l k e m |  |  |  | 0 |  | 0
Ostatní ve výkazu nespecifikované práce
Vícepráce
|  |  |  | Vícepráce celkem |  |  |  | 0 |  | 0
Méněpráce
|  |  |  | Méněpráce celkem |  |  |  | 0 |  | 0
|  |  |  | Celkem |  |  |  | 0 |  | 0
|  |  |  | Celkem |  |  |  | 0 |  | 0

## 106.1
Aspe
Příloha k formuláři pro ocenění nabídky
Stavba |  | 17-307-2* |  | Jižní tangenta České Budějovice (km 0,000 - km 2,706), okr. ČB
číslo a název SO |  | 106 |  | MK Včelná
číslo a název rozpočtu: |  | 106.1 |  | Sjezd 0,053 vpravo
Poř. č.pol. | cenová soustava | Kód položky | Varianta položky | Název položky | jednotka | Počet jednotek | CENA |  | Sazba | DPH
[7 empty] | jednotková | celkem | DPH
1 | 2 | 3 | 4 | 5 | 6 | 7 | 8 | 9
|  | 1 |  | Zemní práce
1 | 2019_OTSKP | 13173 | B | HLOUBENÍ JAM ZAPAŽ I NEPAŽ TŘ. I vč. odvozu na mezideponii, včetně rozvozných vzdáleností | M3 | 59.4 |  | 0 | 21 | 0
pro propustky dl. x plocha řezu 11*5,4=59,400 [A]
2 | 2019_OTSKP | 17120 |  | ULOŽENÍ SYPANINY DO NÁSYPŮ A NA SKLÁDKY BEZ ZHUTNĚNÍ materiály ukládané na mezideponii a skládky | M3 | 59.4 |  | 0 | 21 | 0
na mezideponii dle pol.č. 13173.B: 59,4=59,400 [A]
3 | 2019_OTSKP | 17180 |  | ULOŽENÍ SYPANINY DO NÁSYPŮ Z NAKUPOVANÝCH MATERIÁLŮ Základní požadavky a výsledné parametry uložené sypaniny dle ČSN 736133. Položka zahrnuje kompletní provedení zemní konstrukce včetně nákupu a dodávky potřebných materiálů, včetně všech souvisejících prací (např. natěžení včetně případného třídění, dopravy, zlepšení, uložení, hutnění, atp.). - Zhotovitel navrhne a ocení technologii tak, aby byly splněny definované požadavky (parametry). Prokázání vhodnosti bude doloženo splněním definovaných požadovaných parametrů v souladu s TKP, dílem 5 Zadávací dokumentace (Výkresy) a Technickou specifikací (ZTKP). | M3 | 32 |  | 0 | 21 | 0
AZ v tl. 0,3: 64*0,5=32,000 [A]
4 | 2019_OTSKP | 17511 |  | OBSYP POTRUBÍ A OBJEKTŮ SE ZHUTNĚNÍM Požadavky a výsledné parametry dle ČSN 736133, ČSN 721006 a ČSN 736244 Kompletní provedení včetně výběru potřebných materiálů, včetně všech souvisejících prací ( úprava ukládaného materiálu vlhčením, tříděním, promícháním nebo vysoušením, příp. jiné úpravy za účelem zlepšení jeho mech. vlastností). Zhotovitel navrhne a ocení pro něj nejvhodnější technologii tak, aby byly splněny definované požadavky. Prokázání vhodnosti bude doloženo splněním definovaných požadovaných parametrů v souladu s TKP a ZTKP. Veškeré práce a použitý materiál musí být odsouhlasem TDI. | M3 | 4.4 |  | 0 | 21 | 0
propustky dl. x pl.řezu. 11*0,2*2=4,400 [A]
5 | 2019_OTSKP | 17581 |  | OBSYP POTRUBÍ A OBJEKTŮ Z NAKUPOVANÝCH MATERIÁLŮ vč. nákupu, naložení a dovozu vhodného materiálu | M3 | 39.6 |  | 0 | 21 | 0
propustky dl. x pl.řezu. 11*3,6=39,600 [A]
6 | 2019_OTSKP | 18110 |  | ÚPRAVA PLÁNĚ SE ZHUTNĚNÍM V HORNINĚ TŘ. I kompletní provedení pláně, požadavky na výsledné parametry dle ČSN 736133 | M2 | 64 |  | 0 | 21 | 0
dle pol.č. 56334: 64=64,000 [A]
|  | 1 |  | Zemní práce |  |  |  | 0 |  | 0
|  | 4 |  | Vodorovné konstrukce
7 | 2019_OTSKP | 45131 |  | PODKL A VÝPLŇ VRSTVY Z PROST BET beton C 8/10n-X0 | M3 | 2.97 |  | 0 | 21 | 0
podkladní beton pod propustek dl. x š. x tl. (150 mm) 11*1,8*0,15=2,970 [A]
8 | 2019_OTSKP | 451314 |  | PODKLADNÍ A VÝPLŇOVÉ VRSTVY Z PROSTÉHO BETONU C25/30 beton C25/30-XF3 | M3 | 9.943 |  | 0 | 21 | 0
Prop DN800 lože pod propustky dl. x š. x tl.(230 mm) (11-2*0,4)*1,8*0,23=4,223 [D] bet. lůžko pod propust dl. x pl.řezu 11*0,52=5,720 [E] Celkem: D+E=9,943 [F]
9 | 2019_OTSKP | 45131A |  | PODKLADNÍ A VÝPLŇOVÉ VRSTVY Z PROSTÉHO BETONU C20/25 beton C20/25n - XF3 | M3 | 7.53 |  | 0 | 21 | 0
pod dlažby u vtoku a výtoku u propustku u propustku - zplanimetrováno ze situace x 30% na sklon svahů x tl. (2*18)*1,3*0,1=4,680 [A] dle pol.č. 58212: 19*0,15=2,850 [B] Celkem: A+B=7,530 [C]
10 | 2019_OTSKP | 45157 |  | PODKLADNÍ A VÝPLŇOVÉ VRSTVY Z KAMENIVA TĚŽENÉHO štěrkopísek | M3 | 4.68 |  | 0 | 21 | 0
pod dlažby u vtoku a výtoku u propustku u propustku - zplanimetrováno ze situace x 30% na sklon svahů x tl. (2*18,0)*1,3*0,1=4,680 [A]
11 | 2019_OTSKP | 461314 |  | PATKY Z PROSTÉHO BETONU C25/30 beton 25/30- XF4, XF3 | M3 | 2.958 |  | 0 | 21 | 0
Prop DN800 prahy u dlažby propustku dl.x š x hl. + 30% na sklon beton 25/30- XF4 2*5*0,3*0,5*1,3=1,950 [D] pod rourou na vtoku a výtoku propustku dl. x š. x hl. beton 25/30- XF3 (2*1,8)*0,4*0,7=1,008 [E] Celkem: D+E=2,958 [F]
12 | 2019_OTSKP | 465512 |  | DLAŽBY Z LOMOVÉHO KAMENE NA MC vč. lože z malty a spárování | M3 | 9.36 |  | 0 | 21 | 0
u propustku - zplanimetrováno ze situace x 30% na sklon svahů x tl. (2*18,0)*1,3*0,2=9,360 [A]
|  | 4 |  | Vodorovné konstrukce |  |  |  | 0 |  | 0
|  | 5 |  | Komunikace
13 | 2019_OTSKP | 56333 |  | VOZOVKOVÉ VRSTVY ZE ŠTĚRKODRTI TL. DO 150MM ŠDb 0/32 Gn v tl. 150 mm | M2 | 58 |  | 0 | 21 | 0
pod asfaltovou vozovkou a pod dlážděným pásem: 36+19=55,000 [A] rozšíření dle VL: 10*2*0,15=3,000 [B] Celkem: A+B=58,000 [C]
14 | 2019_OTSKP | 56334 |  | VOZOVKOVÉ VRSTVY ZE ŠTĚRKODRTI TL. DO 200MM ŠDb 0/63 Gn v tl. 160 mm | M2 | 64 |  | 0 | 21 | 0
pod asfaltovou vozovkou a pod dlážděným pásem: 36+19=55,000 [A] rozšíření dle VL: 10*2*(0,15+0,15+0,15)=9,000 [B] Celkem: A+B=64,000 [C]
15 | 2019_OTSKP | 56933 |  | ZPEVNĚNÍ KRAJNIC ZE ŠTĚRKODRTI TL. DO 150MM | M2 | 10 |  | 0 | 21 | 0
2*0,5*10=10,000 [A]
16 | 2019_OTSKP | 572123 |  | INFILTRAČNÍ POSTŘIK Z EMULZE DO 1,0KG/M2 PI - C 0,7 kg/m2 ( množství zbytkového pojiva) | M2 | 36 |  | 0 | 21 | 0
dle pol.č. 574A55: 36=36,000 [A]
17 | 2019_OTSKP | 574A55 |  | ASFALTOVÝ BETON PRO OBRUSNÉ VRSTVY ACO 16 TL. 60MM ACO 16 50/70 | M2 | 36 |  | 0 | 21 | 0
sjezdy zplanimetrováno ze situace 36=36,000 [A]
18 | 2019_OTSKP | 58212 |  | DLÁŽDĚNÉ KRYTY Z VELKÝCH KOSTEK DO LOŽE Z MC Kamenná dlažba DL I 100 mm bet. lože | M2 | 19 |  | 0 | 21 | 0
planimetrováno, pás v napojení: 2*9,5=19,000 [A]
|  | 5 |  | Komunikace |  |  |  | 0 |  | 0
|  | 8 |  | Potrubí
19 | 2019_OTSKP | 899524 |  | OBETONOVÁNÍ POTRUBÍ Z PROSTÉHO BETONU DO C25/30 bet C25/30-XF2 | M3 | 7.7 |  | 0 | 21 | 0
propustky délka x pl.řezu (0,7 m2) 11*0,7=7,700 [A]
|  | 8 |  | Potrubí |  |  |  | 0 |  | 0
|  | 9 |  | Ostatní konstrukce a práce
20 | 2019_OTSKP | 91836 |  | PROPUSTY Z TRUB DN 800MM ŽB roury DN 800 mm , vč. zkrácení - šikmé seříznutí | M | 11 |  | 0 | 21 | 0
11=11,000 [A]
|  | 9 |  | Ostatní konstrukce a práce |  |  |  | 0 |  | 0
|  |  |  | C e l k e m |  |  |  | 0 |  | 0
Ostatní ve výkazu nespecifikované práce
Vícepráce
|  |  |  | Vícepráce celkem |  |  |  | 0 |  | 0
Méněpráce
|  |  |  | Méněpráce celkem |  |  |  | 0 |  | 0
|  |  |  | Celkem |  |  |  | 0 |  | 0
|  |  |  | Celkem |  |  |  | 0 |  | 0

## 106.2
Aspe
Příloha k formuláři pro ocenění nabídky
Stavba |  | 17-307-2* |  | Jižní tangenta České Budějovice (km 0,000 - km 2,706), okr. ČB
číslo a název SO |  | 106 |  | MK Včelná
číslo a název rozpočtu: |  | 106.2 |  | Sjezd 0,053 vlevo
Poř. č.pol. | cenová soustava | Kód položky | Varianta položky | Název položky | jednotka | Počet jednotek | CENA |  | Sazba | DPH
[7 empty] | jednotková | celkem | DPH
1 | 2 | 3 | 4 | 5 | 6 | 7 | 8 | 9
|  | 1 |  | Zemní práce
1 | 2019_OTSKP | 13173 | B | HLOUBENÍ JAM ZAPAŽ I NEPAŽ TŘ. I vč. odvozu na mezideponii, včetně rozvozných vzdáleností | M3 | 59.4 |  | 0 | 21 | 0
pro propustky dl. x plocha řezu 11*5,4=59,400 [A]
2 | 2019_OTSKP | 17120 |  | ULOŽENÍ SYPANINY DO NÁSYPŮ A NA SKLÁDKY BEZ ZHUTNĚNÍ materiály ukládané na mezideponii a skládky | M3 | 59.4 |  | 0 | 21 | 0
na mezideponii dle pol.č. 13173.B: 59,4=59,400 [A]
3 | 2019_OTSKP | 17180 |  | ULOŽENÍ SYPANINY DO NÁSYPŮ Z NAKUPOVANÝCH MATERIÁLŮ Základní požadavky a výsledné parametry uložené sypaniny dle ČSN 736133. Položka zahrnuje kompletní provedení zemní konstrukce včetně nákupu a dodávky potřebných materiálů, včetně všech souvisejících prací (např. natěžení včetně případného třídění, dopravy, zlepšení, uložení, hutnění, atp.). - Zhotovitel navrhne a ocení technologii tak, aby byly splněny definované požadavky (parametry). Prokázání vhodnosti bude doloženo splněním definovaných požadovaných parametrů v souladu s TKP, dílem 5 Zadávací dokumentace (Výkresy) a Technickou specifikací (ZTKP). | M3 | 32 |  | 0 | 21 | 0
AZ v tl. 0,3: 64*0,5=32,000 [A]
4 | 2019_OTSKP | 17511 |  | OBSYP POTRUBÍ A OBJEKTŮ SE ZHUTNĚNÍM Požadavky a výsledné parametry dle ČSN 736133, ČSN 721006 a ČSN 736244 Kompletní provedení včetně výběru potřebných materiálů, včetně všech souvisejících prací ( úprava ukládaného materiálu vlhčením, tříděním, promícháním nebo vysoušením, příp. jiné úpravy za účelem zlepšení jeho mech. vlastností). Zhotovitel navrhne a ocení pro něj nejvhodnější technologii tak, aby byly splněny definované požadavky. Prokázání vhodnosti bude doloženo splněním definovaných požadovaných parametrů v souladu s TKP a ZTKP. Veškeré práce a použitý materiál musí být odsouhlasem TDI. | M3 | 4.4 |  | 0 | 21 | 0
propustky dl. x pl.řezu. 11*0,2*2=4,400 [A]
5 | 2019_OTSKP | 17581 |  | OBSYP POTRUBÍ A OBJEKTŮ Z NAKUPOVANÝCH MATERIÁLŮ vč. nákupu, naložení a dovozu vhodného materiálu | M3 | 39.6 |  | 0 | 21 | 0
propustky dl. x pl.řezu. 11*3,6=39,600 [A]
6 | 2019_OTSKP | 18110 |  | ÚPRAVA PLÁNĚ SE ZHUTNĚNÍM V HORNINĚ TŘ. I kompletní provedení pláně, požadavky na výsledné parametry dle ČSN 736133 | M2 | 64 |  | 0 | 21 | 0
dle pol.č. 56334: 64=64,000 [A]
|  | 1 |  | Zemní práce |  |  |  | 0 |  | 0
|  | 4 |  | Vodorovné konstrukce
7 | 2019_OTSKP | 45131 |  | PODKL A VÝPLŇ VRSTVY Z PROST BET beton C 8/10n-X0 | M3 | 2.97 |  | 0 | 21 | 0
podkladní beton pod propustek dl. x š. x tl. (150 mm) 11*1,8*0,15=2,970 [A]
8 | 2019_OTSKP | 451314 |  | PODKLADNÍ A VÝPLŇOVÉ VRSTVY Z PROSTÉHO BETONU C25/30 beton C25/30-XF3 | M3 | 9.943 |  | 0 | 21 | 0
Prop DN800 lože pod propustky dl. x š. x tl.(230 mm) (11-2*0,4)*1,8*0,23=4,223 [D] bet. lůžko pod propust dl. x pl.řezu 11*0,52=5,720 [E] Celkem: D+E=9,943 [F]
9 | 2019_OTSKP | 45131A |  | PODKLADNÍ A VÝPLŇOVÉ VRSTVY Z PROSTÉHO BETONU C20/25 beton C20/25n - XF3 | M3 | 7.53 |  | 0 | 21 | 0
pod dlažby u vtoku a výtoku u propustku u propustku - zplanimetrováno ze situace x 30% na sklon svahů x tl. (2*18)*1,3*0,1=4,680 [A] dle pol.č. 58212: 19*0,15=2,850 [B] Celkem: A+B=7,530 [C]
10 | 2019_OTSKP | 45157 |  | PODKLADNÍ A VÝPLŇOVÉ VRSTVY Z KAMENIVA TĚŽENÉHO štěrkopísek | M3 | 7.02 |  | 0 | 21 | 0
pod dlažby u vtoku a výtoku u propustku u propustku - zplanimetrováno ze situace x 30% na sklon svahů x tl. (2*18,0)*1,3*0,15=7,020 [A]
11 | 2019_OTSKP | 461314 |  | PATKY Z PROSTÉHO BETONU C25/30 beton 25/30- XF4, XF3 | M3 | 2.958 |  | 0 | 21 | 0
Prop DN800 prahy u dlažby propustku dl.x š x hl. + 30% na sklon beton 25/30- XF4 2*5*0,3*0,5*1,3=1,950 [D] pod rourou na vtoku a výtoku propustku dl. x š. x hl. beton 25/30- XF3 (2*1,8)*0,4*0,7=1,008 [E] Celkem: D+E=2,958 [F]
12 | 2019_OTSKP | 465512 |  | DLAŽBY Z LOMOVÉHO KAMENE NA MC vč. lože z malty a spárování | M3 | 9.36 |  | 0 | 21 | 0
u propustku - zplanimetrováno ze situace x 30% na sklon svahů x tl. (2*18,0)*1,3*0,2=9,360 [A]
|  | 4 |  | Vodorovné konstrukce |  |  |  | 0 |  | 0
|  | 5 |  | Komunikace
13 | 2019_OTSKP | 56333 |  | VOZOVKOVÉ VRSTVY ZE ŠTĚRKODRTI TL. DO 150MM ŠDb 0/32 Gn v tl. 150 mm | M2 | 58 |  | 0 | 21 | 0
pod asfaltovou vozovkou a pod dlážděným pásem: 36+19=55,000 [A] rozšíření dle VL: 10*2*0,15=3,000 [B] Celkem: A+B=58,000 [C]
14 | 2019_OTSKP | 56334 |  | VOZOVKOVÉ VRSTVY ZE ŠTĚRKODRTI TL. DO 200MM ŠDb 0/63 Gn v tl. 160 mm | M2 | 64 |  | 0 | 21 | 0
pod asfaltovou vozovkou a pod dlážděným pásem: 36+19=55,000 [A] rozšíření dle VL: 10*2*(0,15+0,15+0,15)=9,000 [B] Celkem: A+B=64,000 [C]
15 | 2019_OTSKP | 56933 |  | ZPEVNĚNÍ KRAJNIC ZE ŠTĚRKODRTI TL. DO 150MM | M2 | 10 |  | 0 | 21 | 0
2*0,5*10=10,000 [A]
16 | 2019_OTSKP | 572123 |  | INFILTRAČNÍ POSTŘIK Z EMULZE DO 1,0KG/M2 PI - C 0,7 kg/m2 ( množství zbytkového pojiva) | M2 | 36 |  | 0 | 21 | 0
dle pol.č. 574A55: 36=36,000 [A]
17 | 2019_OTSKP | 574A55 |  | ASFALTOVÝ BETON PRO OBRUSNÉ VRSTVY ACO 16 TL. 60MM ACO 16 50/70 | M2 | 36 |  | 0 | 21 | 0
sjezdy zplanimetrováno ze situace 36=36,000 [A]
18 | 2019_OTSKP | 58212 |  | DLÁŽDĚNÉ KRYTY Z VELKÝCH KOSTEK DO LOŽE Z MC Kamenná dlažba DL I 100 mm bet. lože | M2 | 19 |  | 0 | 21 | 0
planimetrováno, pás v napojení: 2*9,5=19,000 [A]
|  | 5 |  | Komunikace |  |  |  | 0 |  | 0
|  | 8 |  | Potrubí
19 | 2019_OTSKP | 899524 |  | OBETONOVÁNÍ POTRUBÍ Z PROSTÉHO BETONU DO C25/30 bet C25/30-XF2 | M3 | 7.7 |  | 0 | 21 | 0
propustky délka x pl.řezu (0,7 m2) 11*0,7=7,700 [A]
|  | 8 |  | Potrubí |  |  |  | 0 |  | 0
|  | 9 |  | Ostatní konstrukce a práce
20 | 2019_OTSKP | 91836 |  | PROPUSTY Z TRUB DN 800MM ŽB roury DN 800 mm , vč. zkrácení - šikmé seříznutí | M | 11 |  | 0 | 21 | 0
11=11,000 [A]
|  | 9 |  | Ostatní konstrukce a práce |  |  |  | 0 |  | 0
|  |  |  | C e l k e m |  |  |  | 0 |  | 0
Ostatní ve výkazu nespecifikované práce
Vícepráce
|  |  |  | Vícepráce celkem |  |  |  | 0 |  | 0
Méněpráce
|  |  |  | Méněpráce celkem |  |  |  | 0 |  | 0
|  |  |  | Celkem |  |  |  | 0 |  | 0
|  |  |  | Celkem |  |  |  | 0 |  | 0

## 107
Aspe
Příloha k formuláři pro ocenění nabídky
Stavba |  | 17-307-2* |  | Jižní tangenta České Budějovice (km 0,000 - km 2,706), okr. ČB
číslo a název SO |  | 107 |  | Přeložka sil. III/15529 (výhled)
číslo a název rozpočtu: |  | 107 |  | Přeložka sil. III/15529 (výhled)
Poř. č.pol. | cenová soustava | Kód položky | Varianta položky | Název položky | jednotka | Počet jednotek | CENA |  | Sazba | DPH
[7 empty] | jednotková | celkem | DPH
1 | 2 | 3 | 4 | 5 | 6 | 7 | 8 | 9
|  | 0 |  | Všeobecné konstrukce a práce
1 | 2019_OTSKP | 014101 |  | POPLATKY ZA SKLÁDKU zemina | M3 | 47.2 |  | 0 | 21 | 0
na skládku dle pol.č.13173,A 47,2=47,200 [A]
|  | 0 |  | Všeobecné konstrukce a práce |  |  |  | 0 |  | 0
|  | 1 |  | Zemní práce
2 | 2019_OTSKP | 113765 |  | FRÉZOVÁNÍ DRÁŽKY PRŮŘEZU DO 600MM2 V ASFALTOVÉ VOZOVCE | M | 96 |  | 0 | 21 | 0
napojení na SO 101 50=50,000 [A] u obrubníku ostrůvku dle pol.č.917224.R1 46=46,000 [B] Celkem: A+B=96,000 [C]
3 | 2019_OTSKP | 12110 | O | SEJMUTÍ ORNICE NEBO LESNÍ PŮDY odvoz na mezideponii, vč. rozvozných vzdáleností | M3 | 218.7 |  | 0 | 21 | 0
dle SVK 72,8+103,7+42,2=218,700 [A]
4 | 2019_OTSKP | 12373 | C | ODKOP PRO SPOD STAVBU SILNIC A ŽELEZNIC TŘ. I rozvoz v trase k přímému zabudování, vč. všech případných mezideponií a skládek vč. naložení a odvozu k přímému zabudování vč. všech rozvozných vzdáleností | M3 | 56 |  | 0 | 21 | 0
dle SVK 13,5+29,4+13,1=56,000 [A]
5 | 2019_OTSKP | 12573 |  | VYKOPÁVKY ZE ZEMNÍKŮ A SKLÁDEK TŘ. I natěžení a dovoz materiálů z mezideponie, včetně rozvozných vzdáleností | M3 | 213.04 |  | 0 | 21 | 0
dle pol.č.17110 23,29=23,290 [A] dle pol.č.17111 209,61=209,610 [B] odpočet dle pol.č.12373.C -56,0=-56,000 [C] dle pol.č.17310 35,5=35,500 [D] dle pol.č.17511. 0,64=0,640 [E] Celkem: A+B+C+D+E=213,040 [F]
6 | 2019_OTSKP | 12573 | O | VYKOPÁVKY ZE ZEMNÍKŮ A SKLÁDEK TŘ. I natěžení a dovoz ornice z mezideponie, včetně rozvozných vzdáleností | M3 | 58.065 |  | 0 | 21 | 0
pro pol.č.18220 58,065=58,065 [A]
7 | 2019_OTSKP | 13173 | A | HLOUBENÍ JAM ZAPAŽ I NEPAŽ TŘ. I vč. odvozu na skládku, včetně rozvozných vzdáleností | M3 | 47.2 |  | 0 | 21 | 0
pro propustky dl. x plocha řezu km 0,020 18,4*2,6=47,840 [A] odpočet dle pol.č.13173.B -0,64=-0,640 [B] Celkem: A+B=47,200 [C]
8 | 2019_OTSKP | 13173 | B | HLOUBENÍ JAM ZAPAŽ I NEPAŽ TŘ. I vč. odvozu na mezideponii, včetně rozvozných vzdáleností | M3 | 0.64 |  | 0 | 21 | 0
dle pol.č.17511 0,64=0,640 [A]
9 | 2019_OTSKP | 17110 |  | ULOŽENÍ SYPANINY DO NÁSYPŮ SE ZHUTNĚNÍM Základní požadavky a výsledné parametry uložené sypaniny dle ČSN 736133. Položka zahrnuje kompletní provedení zemní konstrukce včetně případného nákupu a dodávky potřebných materiálů, včetně všech souvisejících prací (např. natěžení včetně případného třídění, dopravy, zlepšení, uložení, hutnění, atp.). - Zhotovitel navrhne a ocení technologii tak, aby byly splněny definované požadavky (parametry). Prokázání vhodnosti bude doloženo splněním definovaných požadovaných parametrů v souladu s TKP, dílem 5 Zadávací dokumentace (Výkresy) a Technickou specifikací (ZTKP). | M3 | 23.29 |  | 0 | 21 | 0
dle SVK 10% vhodný materiál (65,5+73,1+94,3)*0,1=23,290 [A]
10 | 2019_OTSKP | 17111 |  | ULOŽENÍ SYPANINY DO NÁSYPŮ SE ZLEPŠENÍM ZEMINY Požadavky a výsledné parametry dle ČSN 736133. Kompletní provedení včetně výběru vhodného materiálu, včetně všech souvisejících prací ( úprava ukládaného materiálu vlhčením, tříděním, promícháním nebo vysoušením, příp. jiné úpravy za účelem zlepšení jeho mech. vlastností). Zhotovitel navrhne a ocení pro něj nejvhodnější technologii tak, aby byly splněny definované požadavky. Prokázání vhodnosti bude doloženo splněním definovaných požadovaných parametrů v souladu s TKP a ZTKP. Veškeré práce a použitý materiál musí být odsouhlasem TDI. | M3 | 209.61 |  | 0 | 21 | 0
dle SVK 90 % podmínečně vhodný materiál (65,5+73,1+94,3)*0,9=209,610 [A]
11 | 2019_OTSKP | 17120 |  | ULOŽENÍ SYPANINY DO NÁSYPŮ A NA SKLÁDKY BEZ ZHUTNĚNÍ materiály ukládané na mezideponii a skládky | M3 | 47.84 |  | 0 | 21 | 0
na skládku dle pol.č.13173.A 47,2=47,200 [A] na mezideponii dle pol.č.13173.B 0,64=0,640 [B] Celkem: A+B=47,840 [C]
12 | 2019_OTSKP | 17120 | O | ULOŽENÍ SYPANINY DO NÁSYPŮ A NA SKLÁDKY BEZ ZHUTNĚNÍ ornice ukládaná na mezideponii | M3 | 218.7 |  | 0 | 21 | 0
dle pol.č.12110.O 218,7=218,700 [A]
13 | 2019_OTSKP | 17130 | R | ULOŽENÍ SYPANINY DO NÁSYPŮ V AKTIVNÍ ZÓNĚ SE ZHUTNĚNÍM Základní požadavky a výsledné parametry uložené sypaniny dle ČSN 736133. Položka zahrnuje kompletní provedení zemní konstrukce včetně případného nákupu a dodávky potřebných materiálů, včetně všech souvisejících prací (např. natěžení včetně případného třídění, dopravy, zlepšení, uložení, hutnění, atp.). - Zhotovitel navrhne a ocení technologii tak, aby byly splněny definované požadavky (parametry). Prokázání vhodnosti bude doloženo splněním definovaných požadovaných parametrů v souladu s TKP, dílem 5 Zadávací dokumentace (Výkresy) a Technickou specifikací (ZTKP). | M3 | 180.4 |  | 0 | 21 | 0
dle SVK 180,4=180,400 [A] využití materiálu ŠD z bouraných konstrukcí vozovek ostatních SO
14 | 2019_OTSKP | 17310 |  | ZEMNÍ KRAJNICE A DOSYPÁVKY SE ZHUTNĚNÍM Požadavky a výsledné parametry dle ČSN 736133. Kompletní provedení včetně výběru vhodného materiálu dle zadávací dokumentace, včetně všech souvisejících prací ( úprava ukládaného materiálu vlhčením, tříděním, promícháním nebo vysoušením, příp. jiné úpravy za účelem zlepšení jeho mech. vlastností). Zhotovitel navrhne a ocení pro něj nejvhodnější technologii tak, aby byly splněny definované požadavky. Prokázání vhodnosti bude doloženo splněním definovaných požadovaných parametrů v souladu s TKP a ZTKP. Veškeré práce a použitý materiál musí být odsouhlasem TDI. | M3 | 35.5 |  | 0 | 21 | 0
krajnice dl. x pl.řezu (2*71)*0,25=35,500 [B]
15 | 2019_OTSKP | 17511 |  | OBSYP POTRUBÍ A OBJEKTŮ SE ZHUTNĚNÍM Požadavky a výsledné parametry dle ČSN 736133, ČSN 721006 a ČSN 736244 Kompletní provedení včetně výběru potřebných materiálů, včetně všech souvisejících prací ( úprava ukládaného materiálu vlhčením, tříděním, promícháním nebo vysoušením, příp. jiné úpravy za účelem zlepšení jeho mech. vlastností). Zhotovitel navrhne a ocení pro něj nejvhodnější technologii tak, aby byly splněny definované požadavky. Prokázání vhodnosti bude doloženo splněním definovaných požadovaných parametrů v souladu s TKP a ZTKP. Veškeré práce a použitý materiál musí být odsouhlasem TDI. | M3 | 0.64 |  | 0 | 21 | 0
propustky dl. x pl.řezu. km 0,020 16,0*0,02*2=0,640 [A]
16 | 2019_OTSKP | 17581 |  | OBSYP POTRUBÍ A OBJEKTŮ Z NAKUPOVANÝCH MATERIÁLŮ vč. nákupu, naložení a dovozu vhodného materiálu | M3 | 35.2 |  | 0 | 21 | 0
propustky dl. x pl.řezu. km 0,020 16,0*2,2=35,200 [A]
17 | 2019_OTSKP | 18110 |  | ÚPRAVA PLÁNĚ SE ZHUTNĚNÍM V HORNINĚ TŘ. I kompletní provedení pláně, požadavky na výsledné parametry dle ČSN 736133 | M2 | 814.5 |  | 0 | 21 | 0
dle SVK 349,5+223,3+241,7=814,500 [A]
18 | 2019_OTSKP | 18220 |  | ROZPROSTŘENÍ ORNICE VE SVAHU | M3 | 58.065 |  | 0 | 21 | 0
dle SVK (88,6+140,3+158,2)*0,15=58,065 [A]
19 | 2019_OTSKP | 18710 |  | OŠETŘENÍ ORNICE NA SKLÁDCE | M3 | 58.065 |  | 0 | 21 | 0
ornice na mezideponii, m3 pro pol.č.18220 58,065=58,065 [A]
|  | 1 |  | Zemní práce |  |  |  | 0 |  | 0
|  | 2 |  | Základy
20 | 2019_OTSKP | 28999 |  | OPLÁŠTĚNÍ (ZPEVNĚNÍ) Z FÓLIE folie HDPE tl. 1,5 mm | M2 | 51 |  | 0 | 21 | 0
nepropustná folie pod příkopy dle TP 83 v místech nepropustných příkopů dle pol.č.935212 dl. x š.. 34*1,5=51,000 [A]
|  | 2 |  | Základy |  |  |  | 0 |  | 0
|  | 4 |  | Vodorovné konstrukce
21 | 2019_OTSKP | 45131 |  | PODKL A VÝPLŇ VRSTVY Z PROST BET beton C 8/10n-X0 | M3 | 1.561 |  | 0 | 21 | 0
podkladní beton pod propustek dl. x š. x tl. (100 mm) (16,41-2*0,4)*1,0*0,1=1,561 [A]
22 | 2019_OTSKP | 451314 |  | PODKLADNÍ A VÝPLŇOVÉ VRSTVY Z PROSTÉHO BETONU C25/30 beton C25/30-XF3 | M3 | 5.639 |  | 0 | 21 | 0
lože pod propustky dl. x š. x tl.(130 mm) km 0,020 (16,41-2*0,4)*1,0*0,13=2,029 [A] bet. lůžko pod propust dl. x pl.řezu km 0,020 16,41*0,22=3,610 [B] Celkem: A+B=5,639 [C]
23 | 2019_OTSKP | 45131A |  | PODKLADNÍ A VÝPLŇOVÉ VRSTVY Z PROSTÉHO BETONU C20/25 beton C20/25n - XF3 | M3 | 3.887 |  | 0 | 21 | 0
pod dlažby u vtoku a výtoku u propustku u propustku - zplanimetrováno ze situace x 30% na sklon svahů x tl. km 0,020 (15,1+14,8)*1,3*0,1=3,887 [A]
24 | 2019_OTSKP | 45157 |  | PODKLADNÍ A VÝPLŇOVÉ VRSTVY Z KAMENIVA TĚŽENÉHO štěrkopísek | M3 | 3.887 |  | 0 | 21 | 0
pod dlažby u vtoku a výtoku u propustku u propustku - zplanimetrováno ze situace x 30% na sklon svahů x tl. km 0,020 (15,1+14,8)*1,3*0,1=3,887 [A]
25 | 2019_OTSKP | 461314 |  | PATKY Z PROSTÉHO BETONU C25/30 beton 25/30- XF4, XF3 | M3 | 2.783 |  | 0 | 21 | 0
prahy u dlažby propustku dl.x š x hl. + 30% na sklon beton 25/30- XF4 km 0,020 (2,9*2+2,8*2)*0,3*0,5*1,3=2,223 [A] pod rourou na vtoku a výtoku propustku dl. x š. x hl. beton 25/30- XF3 km 0,020 (2*1,0)*0,4*0,7=0,560 [B] Celkem: A+B=2,783 [C]
26 | 2019_OTSKP | 465512 |  | DLAŽBY Z LOMOVÉHO KAMENE NA MC vč. lože z malty a spárování | M3 | 7.774 |  | 0 | 21 | 0
u propustku - zplanimetrováno ze situace x 30% na sklon svahů x tl. km 0,020 (15,1+14,8)*1,3*0,2=7,774 [A]
|  | 4 |  | Vodorovné konstrukce |  |  |  | 0 |  | 0
|  | 5 |  | Komunikace
27 | 2019_OTSKP | 56114 |  | PODKLADNÍ BETON TL. DO 200MM beton C20/25n-XF3 | M2 | 47.2 |  | 0 | 21 | 0
ostrůvek - zplanimetrováno ze situace v tl. 10-20 cm. 47,2=47,200 [A]
28 | 2019_OTSKP | 56310 |  | VOZOVKOVÉ VRSTVY Z MECHANICKY ZPEVNĚNÉHO KAMENIVA MZK 0/32 Gc | M3 | 73.27 |  | 0 | 21 | 0
zplanimetrováno ze situace 360=360,000 [A] přípočet na rozšíření u krajnic (71*2)*0,5=71,000 [B] celkem pl. x tl. 170 mm Celkem: (A+B)*0,17=73,270 [C]
29 | 2019_OTSKP | 56330 |  | VOZOVKOVÉ VRSTVY ZE ŠTĚRKODRTI ŠDa 0/63 mm Ge tl. min 200 mm | M3 | 102.63 |  | 0 | 21 | 0
zplanimetrováno ze situace 360*0,22=79,200 [A] přípočet na rozšíření u krajnic (71*2)*0,75*0,22=23,430 [B] Celkem: A+B=102,630 [C]
30 | 2019_OTSKP | 56933 |  | ZPEVNĚNÍ KRAJNIC ZE ŠTĚRKODRTI TL. DO 150MM ŠD 0/32 | M2 | 113.5 |  | 0 | 21 | 0
zplanimetrováno 2*26,5=53,000 [A] ukončení rozjezdu 60,5=60,500 [B] Celkem: A+B=113,500 [C]
31 | 2019_OTSKP | 572123 |  | INFILTRAČNÍ POSTŘIK Z EMULZE DO 1,0KG/M2 PI - C 0,7 kg/m2 ( množství zbytkového pojiva) | M2 | 431 |  | 0 | 21 | 0
dle pol.č. 56310 73,27/0,17=431,000 [A]
32 | 2019_OTSKP | 572213 |  | SPOJOVACÍ POSTŘIK Z EMULZE DO 0,5KG/M2 PS - C 0,35 kg/m2 ( množství zbytkového pojiva) | M2 | 680.98 |  | 0 | 21 | 0
dle pol.č.574C56 331,26=331,260 [A] dle pol.č.574E46 349,72=349,720 [B] Celkem: A+B=680,980 [C]
33 | 2019_OTSKP | 574A34 |  | ASFALTOVÝ BETON PRO OBRUSNÉ VRSTVY ACO 11+, 11S TL. 40MM ACO 11+ 50/70 | M2 | 315.64 |  | 0 | 21 | 0
zplanimetrováno ze situace 360=360,000 [A] přípočet na rozšíření u krajnic (71*2)*0,02=2,840 [B] odpočet plochy ostrůvku -47,2=-47,200 [C] Celkem: A+B+C=315,640 [D]
34 | 2019_OTSKP | 574C56 |  | ASFALTOVÝ BETON PRO LOŽNÍ VRSTVY ACL 16+, 16S TL. 60MM ACL 16 + 50/70 | M2 | 331.26 |  | 0 | 21 | 0
zplanimetrováno ze situace 360=360,000 [A] přípočet na rozšíření u krajnic (71*2)*0,13=18,460 [B] odpočet plochy ostrůvku -47,2=-47,200 [C] Celkem: A+B+C=331,260 [D]
35 | 2019_OTSKP | 574E46 |  | ASFALTOVÝ BETON PRO PODKLADNÍ VRSTVY ACP 16+, 16S TL. 50MM ACP 16+ 50/70 | M2 | 349.72 |  | 0 | 21 | 0
zplanimetrováno ze situace 360=360,000 [A] přípočet na rozšíření u krajnic (71*2)*0,26=36,920 [B] odpočet plochy ostrůvku -47,2=-47,200 [C] Celkem: A+B+C=349,720 [D]
36 | 2019_OTSKP | 57621 |  | POSYP KAMENIVEM DRCENÝM 5KG/M2 kamenivo frakce 2/4 v množství 3,0 kg/m2 | M2 | 431 |  | 0 | 21 | 0
dle pol.č.572123 431,0=431,000 [A]
37 | 2019_OTSKP | 58212 | A | DLÁŽDĚNÉ KRYTY Z VELKÝCH KOSTEK DO LOŽE Z MC Kostky v tl. 100 mm, povrch mírně čočkovitě vypouklý | M2 | 47.2 |  | 0 | 21 | 0
ostrůvek - zplanimetrováno ze situace 47,2=47,200 [A]
|  | 5 |  | Komunikace |  |  |  | 0 |  | 0
|  | 8 |  | Potrubí
38 | 2019_OTSKP | 899524 |  | OBETONOVÁNÍ POTRUBÍ Z PROSTÉHO BETONU DO C25/30 bet C25/30-XF2 | M3 | 4.103 |  | 0 | 21 | 0
propustky délka x pl.řezu (0,25 m2) km 0,020 16,41*0,25=4,103 [A]
|  | 8 |  | Potrubí |  |  |  | 0 |  | 0
|  | 9 |  | Ostatní konstrukce a práce
39 | 2019_OTSKP | 9111A1 |  | ZÁBRADLÍ SILNIČNÍ S VODOR MADLY - DODÁVKA A MONTÁŽ vč. osazení do terénu, vč. PKO a nátěrů | M | 6 |  | 0 | 21 | 0
propustek km 0,020 2*3,0=6,000 [A]
40 | 2019_OTSKP | 91228 |  | SMĚROVÉ SLOUPKY Z PLAST HMOT VČETNĚ ODRAZNÉHO PÁSKU vzdálenost dle ČSN, sloupky h = 1.05 m, kompletní včetně základu | KUS | 8 |  | 0 | 21 | 0
8=8,000 [A]
41 | 2019_OTSKP | 91333 |  | MEZNÍKY BETONOVÉ | KUS | 8 |  | 0 | 21 | 0
8=8,000 [A]
42 | 2019_OTSKP | 917224 | R1 | SILNIČNÍ A CHODNÍKOVÉ OBRUBY Z BETONOVÝCH OBRUBNÍKŮ ŠÍŘ 150MM silniční obrubník 150/150 nájezdový v provedení do prostředí XF4 z betonu 35/45 XF4, včetně včetně zabetonování do betonu C20/25n XF3 a spárování cem. maltou MC25 XF4 vč. oblouků malých poloměrů řezaných | M | 46 |  | 0 | 21 | 0
Podél ostrůvku - zplanimetrováno ze situace 46=46,000 [A]
43 | 2019_OTSKP | 9183D2 |  | PROPUSTY Z TRUB DN 600MM ŽELEZOBETONOVÝCH ŽB roury DN 600 mm , vč. zkrácení - šikmé seříznutí | M | 16.41 |  | 0 | 21 | 0
km 0,020 16,41=16,410 [A]
44 | 2019_OTSKP | 931325 |  | TĚSNĚNÍ DILATAČ SPAR ASF ZÁLIVKOU MODIFIK PRŮŘ DO 600MM2 zálivka za horka, těsnící zálivka typu N2 dle ČSN EN 14188, včetně úpravy spár adhézním nátěrem a přípravy povrchu | M | 96 |  | 0 | 21 | 0
dle pol.č.113765 96=96,000 [A]
45 | 2019_OTSKP | 935212 |  | PŘÍKOPOVÉ ŽLABY Z BETON TVÁRNIC ŠÍŘ DO 600MM DO BETONU TL 100MM příkopová tvárnice šířky 0.6 m, beton C30/37 XF4 do betonového lože C20/25nXF3 spáry utěsnit cementovou maltou M25 XF4, vč.zemních prací, ukončení, spárování, úpravy vtoků a výtoků | M | 34 |  | 0 | 21 | 0
dle situace 34=34,000 [A]
|  | 9 |  | Ostatní konstrukce a práce |  |  |  | 0 |  | 0
|  |  |  | C e l k e m |  |  |  | 0 |  | 0
Ostatní ve výkazu nespecifikované práce
Vícepráce
|  |  |  | Vícepráce celkem |  |  |  | 0 |  | 0
Méněpráce
|  |  |  | Méněpráce celkem |  |  |  | 0 |  | 0
|  |  |  | Celkem |  |  |  | 0 |  | 0
|  |  |  | Celkem |  |  |  | 0 |  | 0

## 120
Aspe
Příloha k formuláři pro ocenění nabídky
Stavba |  | 17-307-2* |  | Jižní tangenta České Budějovice (km 0,000 - km 2,706), okr. ČB
číslo a název SO |  | 120 |  | Polní cesta u I/3
číslo a název rozpočtu: |  | 120 |  | Polní cesta u I/3
Poř. č.pol. | cenová soustava | Kód položky | Varianta položky | Název položky | jednotka | Počet jednotek | CENA |  | Sazba | DPH
[7 empty] | jednotková | celkem | DPH
1 | 2 | 3 | 4 | 5 | 6 | 7 | 8 | 9
|  | 0 |  | Všeobecné konstrukce a práce
1 | 2019_OTSKP | 014101 |  | POPLATKY ZA SKLÁDKU zemina | M3 | 61 |  | 0 | 21 | 0
na skládku dle pol.č.13173,A 50,56=50,560 [A] dle pol.č.13273.A 10,44=10,440 [B] Celkem: A+B=61,000 [C]
2 | 2019_OTSKP | 014132 |  | POPLATKY ZA SKLÁDKU TYP S-NO (NEBEZPEČNÝ ODPAD) | T | 61.64 |  | 0 | 21 | 0
dle pol.č.11333.A 26,8*2,3=61,640 [A]
|  | 0 |  | Všeobecné konstrukce a práce |  |  |  | 0 |  | 0
|  | 1 |  | Zemní práce
3 | 2019_OTSKP | 11130 |  | SEJMUTÍ DRNU včetně odvozu na skládku, včetně rozvozných vzdáleností | M2 | 270 |  | 0 | 21 | 0
ze stávající krajnice (2*15+2*120)*1,0=270,000 [A]
4 | 2019_OTSKP | 11332 | B | ODSTRANĚNÍ PODKLADŮ ZPEVNĚNÝCH PLOCH Z KAMENIVA NESTMELENÉHO vč. odvozu a uložení na mezideponii | M3 | 26.8 |  | 0 | 21 | 0
stávající cesta dle SVK nevhodná zemina 50% 53,6*0,5=26,800 [A]
5 | 2019_OTSKP | 11333 | A | ODSTRANĚNÍ PODKLADU ZPEVNĚNÝCH PLOCH S ASFALT POJIVEM vč. odvozu a uložení na skládku, včetně rozvozných vzdáleností | M3 | 26.8 |  | 0 | 21 | 0
nebezpečný odpad - možnost přítomnosti dehtu stávající cesta dle SVK nevhodná zemina 50% 53,6*0,5=26,800 [A]
6 | 2019_OTSKP | 12110 | O | SEJMUTÍ ORNICE NEBO LESNÍ PŮDY odvoz na mezideponii, vč. rozvozných vzdáleností | M3 | 245.6 |  | 0 | 21 | 0
dle SVK 245,6=245,600 [A]
7 | 2019_OTSKP | 12373 | B | ODKOP PRO SPOD STAVBU SILNIC A ŽELEZNIC TŘ. I vč. odvozu na mezideponii, včetně rozvozných vzdáleností | M3 | 95.8 |  | 0 | 21 | 0
dle SVK 161,4=161,400 [A] odpočet dle pol.č.12373.C -65,6=-65,600 [B] Celkem: A+B=95,800 [C]
8 | 2019_OTSKP | 12373 | C | ODKOP PRO SPOD STAVBU SILNIC A ŽELEZNIC TŘ. I rozvoz v trase k přímému zabudování, vč. všech případných mezideponií a skládek vč. naložení a odvozu k přímému zabudování vč. všech rozvozných vzdáleností | M3 | 65.6 |  | 0 | 21 | 0
dle SVK pro položku násypů 65,6=65,600 [A]
9 | 2019_OTSKP | 12573 |  | VYKOPÁVKY ZE ZEMNÍKŮ A SKLÁDEK TŘ. I natěžení a dovoz materiálů z mezideponie, včetně rozvozných vzdáleností | M3 | 147.48 |  | 0 | 21 | 0
dle pol.č.17310 90,88=90,880 [A] dle pol.č.17411 3,96=3,960 [B] dle pol.č.17511 52,64=52,640 [C] Celkem: A+B+C=147,480 [D]
10 | 2019_OTSKP | 12573 | O | VYKOPÁVKY ZE ZEMNÍKŮ A SKLÁDEK TŘ. I natěžení a dovoz ornice z mezideponie, včetně rozvozných vzdáleností | M3 | 19.02 |  | 0 | 21 | 0
pro pol.č.18220 19,02=19,020 [A]
11 | 2019_OTSKP | 13173 | A | HLOUBENÍ JAM ZAPAŽ I NEPAŽ TŘ. I vč. odvozu na skládku, včetně rozvozných vzdáleností | M3 | 50.56 |  | 0 | 21 | 0
pro propustky dl. x plocha řezu km 0,01889 11,6*1,5=17,400 [A] km 0,17320 15,6*5,5=85,800 [B] odpočet dle pol.č.13173.B -52,64=-52,640 [C] Celkem: A+B+C=50,560 [D]
12 | 2019_OTSKP | 13173 | B | HLOUBENÍ JAM ZAPAŽ I NEPAŽ TŘ. I vč. odvozu na mezideponii, včetně rozvozných vzdáleností | M3 | 52.64 |  | 0 | 21 | 0
dle pol.č.17511 52,64=52,640 [A]
13 | 2019_OTSKP | 13273 | A | HLOUBENÍ RÝH ŠÍŘ DO 2M PAŽ I NEPAŽ TŘ. I vč. odvozu na skládku, včetně rozvozných vzdáleností | M3 | 10.44 |  | 0 | 21 | 0
pro HV a odpadní potrubí v kn 0,258 8*1,2*1,5=14,400 [A] odpočet dle pol.č.13273.B -3,96=-3,960 [B] Celkem: A+B=10,440 [C]
14 | 2019_OTSKP | 13273 | B | HLOUBENÍ RÝH ŠÍŘ DO 2M PAŽ I NEPAŽ TŘ. I vč. odvozu na mezideponii, včetně rozvozných vzdáleností | M3 | 3.96 |  | 0 | 21 | 0
dle pol.č.17411 3,96=3,960 [A]
15 | 2019_OTSKP | 17110 |  | ULOŽENÍ SYPANINY DO NÁSYPŮ SE ZHUTNĚNÍM Základní požadavky a výsledné parametry uložené sypaniny dle ČSN 736133. Položka zahrnuje kompletní provedení zemní konstrukce včetně případného nákupu a dodávky potřebných materiálů, včetně všech souvisejících prací (např. natěžení včetně případného třídění, dopravy, zlepšení, uložení, hutnění, atp.). - Zhotovitel navrhne a ocení technologii tak, aby byly splněny definované požadavky (parametry). Prokázání vhodnosti bude doloženo splněním definovaných požadovaných parametrů v souladu s TKP, dílem 5 Zadávací dokumentace (Výkresy) a Technickou specifikací (ZTKP). natěžení a dovoz dle pol.č.12373.C | M3 | 6.56 |  | 0 | 21 | 0
dle SVK 10 % vhodná zemina 65,6*0,1=6,560 [A]
16 | 2019_OTSKP | 17111 |  | ULOŽENÍ SYPANINY DO NÁSYPŮ SE ZLEPŠENÍM ZEMINY Požadavky a výsledné parametry dle ČSN 736133. Kompletní provedení včetně výběru vhodného materiálu, včetně všech souvisejících prací ( úprava ukládaného materiálu vlhčením, tříděním, promícháním nebo vysoušením, příp. jiné úpravy za účelem zlepšení jeho mech. vlastností). Zhotovitel navrhne a ocení pro něj nejvhodnější technologii tak, aby byly splněny definované požadavky. Prokázání vhodnosti bude doloženo splněním definovaných požadovaných parametrů v souladu s TKP a ZTKP. Veškeré práce a použitý materiál musí být odsouhlasem TDI. natěžení a dovoz dle pol.č.12373.C | M3 | 59.04 |  | 0 | 21 | 0
dle SVK 90 % podmínečně vhodný materiál 65,6*0,9=59,040 [A]
17 | 2019_OTSKP | 17120 |  | ULOŽENÍ SYPANINY DO NÁSYPŮ A NA SKLÁDKY BEZ ZHUTNĚNÍ materiály ukládané na mezideponii a skládky | M3 | 213.4 |  | 0 | 21 | 0
na skládku dle pol.č.13173.A 50,56=50,560 [A] dle pol.č.13273.A 10,44=10,440 [B] na mezideponii dle pol.č.13173.B 52,64=52,640 [C] dle pol.č.13273.B 3,96=3,960 [D] dle pol.č.12373.B 95,8=95,800 [E] Celkem: A+B+C+D+E=213,400 [F]
18 | 2019_OTSKP | 17120 | O | ULOŽENÍ SYPANINY DO NÁSYPŮ A NA SKLÁDKY BEZ ZHUTNĚNÍ ornice ukládaná na mezideponii | M3 | 245.6 |  | 0 | 21 | 0
dle pol.č.12110.O 245,6=245,600 [A]
19 | 2019_OTSKP | 17130 | R | ULOŽENÍ SYPANINY DO NÁSYPŮ V AKTIVNÍ ZÓNĚ SE ZHUTNĚNÍM Základní požadavky a výsledné parametry uložené sypaniny dle ČSN 736133. Položka zahrnuje kompletní provedení zemní konstrukce včetně případného nákupu a dodávky potřebných materiálů, včetně všech souvisejících prací (např. natěžení včetně případného třídění, dopravy, zlepšení, uložení, hutnění, atp.). - Zhotovitel navrhne a ocení technologii tak, aby byly splněny definované požadavky (parametry). Prokázání vhodnosti bude doloženo splněním definovaných požadovaných parametrů v souladu s TKP, dílem 5 Zadávací dokumentace (Výkresy) a Technickou specifikací (ZTKP). | M3 | 483.9 |  | 0 | 21 | 0
dle SVK 483,9=483,900 [A] využití materiálu ŠD z bouraných konstrukcí vozovek ostatních SO
20 | 2019_OTSKP | 17310 |  | ZEMNÍ KRAJNICE A DOSYPÁVKY SE ZHUTNĚNÍM Požadavky a výsledné parametry dle ČSN 736133. Kompletní provedení včetně výběru vhodného materiálu dle zadávací dokumentace, včetně všech souvisejících prací ( úprava ukládaného materiálu vlhčením, tříděním, promícháním nebo vysoušením, příp. jiné úpravy za účelem zlepšení jeho mech. vlastností). Zhotovitel navrhne a ocení pro něj nejvhodnější technologii tak, aby byly splněny definované požadavky. Prokázání vhodnosti bude doloženo splněním definovaných požadovaných parametrů v souladu s TKP a ZTKP. Veškeré práce a použitý materiál musí být odsouhlasem TDI. | M3 | 90.88 |  | 0 | 21 | 0
krajnice dl. x pl.řezu (2*284)*0,16=90,880 [B]
21 | 2019_OTSKP | 17411 |  | ZÁSYP JAM A RÝH ZEMINOU SE ZHUTNĚNÍM Požadavky a výsledné parametry dle ČSN 736133. Kompletní provedení včetně výběru vhodného materiálu, včetně všech souvisejících prací ( úprava ukládaného materiálu vlhčením, tříděním, promícháním nebo vysoušením, příp. jiné úpravy za účelem zlepšení jeho mech. vlastností). Zhotovitel navrhne a ocení pro něj nejvhodnější technologii tak, aby byly splněny definované požadavky. Prokázání vhodnosti bude doloženo splněním definovaných požadovaných parametrů v souladu s TKP a ZTKP. Veškeré práce a použitý materiál musí být odsouhlasem TDI. | M3 | 3.96 |  | 0 | 21 | 0
pro HV a odpadní potrubí v kn 0,258 6*1,2*0,55=3,960 [A]
22 | 2019_OTSKP | 17511 |  | OBSYP POTRUBÍ A OBJEKTŮ SE ZHUTNĚNÍM Požadavky a výsledné parametry dle ČSN 736133, ČSN 721006 a ČSN 736244 Kompletní provedení včetně výběru potřebných materiálů, včetně všech souvisejících prací ( úprava ukládaného materiálu vlhčením, tříděním, promícháním nebo vysoušením, příp. jiné úpravy za účelem zlepšení jeho mech. vlastností). Zhotovitel navrhne a ocení pro něj nejvhodnější technologii tak, aby byly splněny definované požadavky. Prokázání vhodnosti bude doloženo splněním definovaných požadovaných parametrů v souladu s TKP a ZTKP. Veškeré práce a použitý materiál musí být odsouhlasem TDI. | M3 | 52.64 |  | 0 | 21 | 0
propustky dl. x pl.řezu. km 0,01889 9,0*0,88=7,920 [A] km 0,17320 13*3,44=44,720 [B] Celkem: A+B=52,640 [C]
23 | 2019_OTSKP | 17581 |  | OBSYP POTRUBÍ A OBJEKTŮ Z NAKUPOVANÝCH MATERIÁLŮ vč. nákupu, naložení a dovozu vhodného materiálu | M3 | 12.27 |  | 0 | 21 | 0
propustky dl. x pl.řezu. km 0,01889 9,0*0,28=2,520 [A] km 0,17320 13,0*0,75=9,750 [B] Celkem: A+B=12,270 [C]
24 | 2019_OTSKP | 18110 |  | ÚPRAVA PLÁNĚ SE ZHUTNĚNÍM V HORNINĚ TŘ. I kompletní provedení pláně, požadavky na výsledné parametry dle ČSN 736133 | M2 | 1385.9 |  | 0 | 21 | 0
dle SVK 1385,9=1 385,900 [A]
25 | 2019_OTSKP | 18220 |  | ROZPROSTŘENÍ ORNICE VE SVAHU | M3 | 19.02 |  | 0 | 21 | 0
dle SVK 126,8*0,15=19,020 [A]
26 | 2019_OTSKP | 18242 |  | ZALOŽENÍ TRÁVNÍKU HYDROOSEVEM NA ORNICI | M2 | 126.8 |  | 0 | 21 | 0
dle pol.č. 18220 126,8=126,800 [A]
27 | 2019_OTSKP | 18247 |  | OŠETŘOVÁNÍ TRÁVNÍKU | M2 | 507.2 |  | 0 | 21 | 0
dle pol.č.18242 4 x 126,8*4=507,200 [A]
28 | 2019_OTSKP | 183511 |  | CHEMICKÉ ODPLEVELENÍ CELOPLOŠNÉ | M2 | 190.2 |  | 0 | 21 | 0
1,5 x plocha dle pol.č.18242 126,8*1,5=190,200 [A]
29 | 2019_OTSKP | 18481 |  | OCHRANA STROMŮ BEDNĚNÍM položka zahrnuje veškerý materiál, výrobky a polotovary, včetně mimostaveništní a vnitrostaveništní dopravy (rovněž přesuny), včetně naložení a složení | M2 | 25 |  | 0 | 21 | 0
5*2,0*2,5=25,000 [A]
30 | 2019_OTSKP | 18710 |  | OŠETŘENÍ ORNICE NA SKLÁDCE | M3 | 19.02 |  | 0 | 21 | 0
ornice na mezideponii, m3 pro pol.č.18220 19,02=19,020 [A]
|  | 1 |  | Zemní práce |  |  |  | 0 |  | 0
|  | 4 |  | Vodorovné konstrukce
31 | 2019_OTSKP | 451314 |  | PODKLADNÍ A VÝPLŇOVÉ VRSTVY Z PROSTÉHO BETONU C25/30 beton C25/30-XF3 | M3 | 0.529 |  | 0 | 21 | 0
lože pod propustky dl. x š. x tl. km 0,01889 (9,61-2*0,4)*0,6*0,1=0,529 [A]
32 | 2019_OTSKP | 45131A |  | PODKLADNÍ A VÝPLŇOVÉ VRSTVY Z PROSTÉHO BETONU C20/25 beton C20/25n - XF3 | M3 | 10.062 |  | 0 | 21 | 0
pod dlažby u vtoku a výtoku u propustku u propustku - zplanimetrováno ze situace x 30% na sklon svahů x tl. km 0,01889 (10,5+11,2)*1,3*0,1=2,821 [A] km 0,17320 (30,9+24,8)*1,3*0,1=7,241 [B] Celkem: A+B=10,062 [C]
33 | 2019_OTSKP | 45157 |  | PODKLADNÍ A VÝPLŇOVÉ VRSTVY Z KAMENIVA TĚŽENÉHO štěrkopísek fr. 0-20 | M3 | 15.799 |  | 0 | 21 | 0
pod propustky dl. x š. x tl. km 0,17320 (13,61-2*0,4)*1,2*0,1=1,537 [A] pod příkopy dle pol.č.935212 dl.x š x tl. 70*0,6*0,1=4,200 [B] pod dlažby u vtoku a výtoku u propustku u propustku - zplanimetrováno ze situace x 30% na sklon svahů x tl. km 0,01889 (10,5+11,2)*1,3*0,1=2,821 [C] km 0,17320 (30,9+24,8)*1,3*0,1=7,241 [D] Celkem: A+B+C+D=15,799 [E]
34 | 2019_OTSKP | 461314 |  | PATKY Z PROSTÉHO BETONU C25/30 beton 25/30- XF4, XF3 | M3 | 6.967 |  | 0 | 21 | 0
prahy u dlažby propustku dl.x š x hl. + 30% na sklon beton 25/30- XF4 km 0,01889 (4,2+4,4)*0,4*0,6*1,3=2,683 [A] km 0,17320 (4,3+6,2)*0,4*0,6*1,3=3,276 [B] Celkem: A+B=5,959 [C] pod rourou na vtoku a výtoku propustku dl. x š. x hl. beton 25/30- XF3 km 0,01889 (2*0,6)*0,4*0,7=0,336 [D] km 0,17320 (2*1,2)*0,4*0,7=0,672 [E] Celkem: D+E=1,008 [F] Celkem: C+F=6,967 [G]
35 | 2019_OTSKP | 465512 |  | DLAŽBY Z LOMOVÉHO KAMENE NA MC vč. lože z malty a spárování | M3 | 20.124 |  | 0 | 21 | 0
u propustku - zplanimetrováno ze situace x 30% na sklon svahů x tl. km 0,01889 (10,5+11,2)*1,3*0,2=5,642 [A] km 0,17320 (30,9+24,8)*1,3*0,2=14,482 [B] Celkem: A+B=20,124 [C]
|  | 4 |  | Vodorovné konstrukce |  |  |  | 0 |  | 0
|  | 5 |  | Komunikace
36 | 2019_OTSKP | 56335 |  | VOZOVKOVÉ VRSTVY ZE ŠTĚRKODRTI TL. DO 250MM ŠD v tl. min. 250 mm | M2 | 1180.4 |  | 0 | 21 | 0
zplanimetrováno ze situace 1010,0=1 010,000 [A] rozšíření vrstvy pod krajnicí 2*284*0,30=170,400 [B] Celkem: A+B=1 180,400 [C]
37 | 2019_OTSKP | 564632 |  | VOZOVKOVÉ VRSTVY Z PENETRAČNÍHO MAKADAMU HRUBÉHO TL. 100MM | M2 | 1038.4 |  | 0 | 21 | 0
zplanimetrováno ze situace 1010,0=1 010,000 [A] rozšíření vrstvy pod krajnicí 2*284*0,05=28,400 [B] Celkem: A+B=1 038,400 [C]
38 | 2019_OTSKP | 56933 |  | ZPEVNĚNÍ KRAJNIC ZE ŠTĚRKODRTI TL. DO 150MM ŠD 0/32 | M2 | 249 |  | 0 | 21 | 0
2 x délka x š. 2*284*0,5-70*0,5=249,000 [A]
39 | 2019_OTSKP | 572751 |  | DVOUVRSTVÝ ASFALTOVÝ NÁTĚR DO 2,5KG/M2 | M2 | 1010 |  | 0 | 21 | 0
zplanimetrováno ze situace 1010,0=1 010,000 [A]l
|  | 5 |  | Komunikace |  |  |  | 0 |  | 0
|  | 8 |  | Potrubí
40 | 2019_OTSKP | 87444 |  | POTRUBÍ Z TRUB PLASTOVÝCH ODPADNÍCH DN DO 250MM PP DN250 SN 16, vč. tvarovek | M | 6 |  | 0 | 21 | 0
od HV v km 0,258 6=6,000 [A]
41 | 2019_OTSKP | 89536 |  | DRENÁŽNÍ VÝUSŤ Z PROST BETONU | KUS | 1 |  | 0 | 21 | 0
ukončení roury DN 250 1=1,000 [A]
42 | 2019_OTSKP | 89721 |  | VPUSŤ KANALIZAČNÍ HORSKÁ KOMPLETNÍ MONOLITICKÁ BETONOVÁ | KUS | 1 |  | 0 | 21 | 0
km 0,258 1=1,000 [A]
43 | 2019_OTSKP | 899309 |  | DOPLŇKY NA POTRUBÍ - VÝSTRAŽNÁ FÓLIE | M | 6 |  | 0 | 21 | 0
6=6,000 [A]
44 | 2019_OTSKP | 899524 |  | OBETONOVÁNÍ POTRUBÍ Z PROSTÉHO BETONU DO C25/30 bet C25/30-XF2 | M3 | 1.922 |  | 0 | 21 | 0
prop. km 0,01889 dl. x pl. řezu 9,61*0,2=1,922 [A]
45 | 2019_OTSKP | 899652 |  | ZKOUŠKA VODOTĚSNOSTI POTRUBÍ DN DO 300MM | M | 6 |  | 0 | 21 | 0
dle pol.č.87444 6=6,000 [A]
46 | 2019_OTSKP | 89980 |  | TELEVIZNÍ PROHLÍDKA POTRUBÍ | M | 6 |  | 0 | 21 | 0
6=6,000 [A]
|  | 8 |  | Potrubí |  |  |  | 0 |  | 0
|  | 9 |  | Ostatní konstrukce a práce
47 | 2019_OTSKP | 91333 |  | MEZNÍKY BETONOVÉ | KUS | 12 |  | 0 | 21 | 0
12=12,000 [A]
48 | 2019_OTSKP | 9183C3 |  | PROPUSTY Z TRUB DN 500MM PLASTOVÝCH Plastové roury DN 500 mm SN 16, vč. zkrácení - šikmé seříznutí | M | 9.61 |  | 0 | 21 | 0
km 0,01889 9,61=9,610 [A]
49 | 2019_OTSKP | 9183D3 |  | PROPUSTY Z TRUB DN 600MM PLASTOVÝCH Plastové roury DN 600 mm SN 16, vč. zkrácení - šikmé seříznutí | M | 13.61 |  | 0 | 21 | 0
km 0,17320 13,61=13,610 [A]
50 | 2019_OTSKP | 935212 |  | PŘÍKOPOVÉ ŽLABY Z BETON TVÁRNIC ŠÍŘ DO 600MM DO BETONU TL 100MM příkopová tvárnice šířky 0.6 m, beton C30/37 XF4 do betonového lože C20/25nXF3 spáry utěsnit cementovou maltou M25 XF4, vč.zemních prací, ukončení, spárování, úpravy vtoků a výtoků | M | 70 |  | 0 | 21 | 0
dle situace 70=70,000 [A]
|  | 9 |  | Ostatní konstrukce a práce |  |  |  | 0 |  | 0
|  |  |  | C e l k e m |  |  |  | 0 |  | 0
Ostatní ve výkazu nespecifikované práce
Vícepráce
|  |  |  | Vícepráce celkem |  |  |  | 0 |  | 0
Méněpráce
|  |  |  | Méněpráce celkem |  |  |  | 0 |  | 0
|  |  |  | Celkem |  |  |  | 0 |  | 0
|  |  |  | Celkem |  |  |  | 0 |  | 0

## 122
Aspe
Příloha k formuláři pro ocenění nabídky
Stavba |  | 17-307-2* |  | Jižní tangenta České Budějovice (km 0,000 - km 2,706), okr. ČB
číslo a název SO |  | 122 |  | Sjezd U Krbů
číslo a název rozpočtu: |  | 122 |  | Sjezd U Krbů
Poř. č.pol. | cenová soustava | Kód položky | Varianta položky | Název položky | jednotka | Počet jednotek | CENA |  | Sazba | DPH
[7 empty] | jednotková | celkem | DPH
1 | 2 | 3 | 4 | 5 | 6 | 7 | 8 | 9
|  | 0 |  | Všeobecné konstrukce a práce
1 | 2019_OTSKP | 014101 |  | POPLATKY ZA SKLÁDKU | M3 | 20 |  | 0 | 21 | 0
dle pol.č. 12932.A: 40*0,5=20,000 [G]
2 | 2019_OTSKP | 014132 |  | POPLATKY ZA SKLÁDKU TYP S-NO (NEBEZPEČNÝ ODPAD) | T | 16.417 |  | 0 | 21 | 0
dle pol.č.11372.N 7,138*2,3=16,417 [A]
|  | 0 |  | Všeobecné konstrukce a práce |  |  |  | 0 |  | 0
|  | 1 |  | Zemní práce
3 | 2019_OTSKP | 11332 | B | ODSTRANĚNÍ PODKLADŮ ZPEVNĚNÝCH PLOCH Z KAMENIVA NESTMELENÉHO odvoz a uložení na meziskládku o použití materiálu zpět do násypů rozhodne TDI , nebude použito do konstrukce vozovky | M3 | 7.418 |  | 0 | 21 | 0
stávající vozovkav ploše záboru SO:zplanimetrováno x tl. + % na rozšíření vrstev pod krajnicí 43*0,15*1,15=7,418 [A]
4 | 2019_OTSKP | 11372 |  | FRÉZOVÁNÍ ZPEVNĚNÝCH PLOCH ASFALTOVÝCH odfrézování živičného krytu, odkup zhotovitelem | M3 | 7.43 |  | 0 | 21 | 0
stávající vozovkav ploše záboru SO: zplanimetrováno x tl. + % na rozšíření vrstev pod krajnicí ACL + ACP 43*0,16*1,08=7,430 [A]
5 | 2019_OTSKP | 11372 | N | FRÉZOVÁNÍ ZPEVNĚNÝCH PLOCH ASFALTOVÝCH odfrézování živičného krytu vč.odvozu a uložení na skládku nebezpečného odpadu | M3 | 7.138 |  | 0 | 21 | 0
stávající vozovka zplanimetrováno x tl. + % na rozšíření vrstev pod krajnicí frézování po vrstvách dle sond vozovky stávající vozovka v ploše záboru SO: ACO v tl. 50 mm 43*0,05*1,02=2,193 [A] nátěr dehet v tl. 100 mm 43*0,1*1,15=4,945 [B] Celkem: A+B=7,138 [C]
6 | 2019_OTSKP | 113765 |  | FRÉZOVÁNÍ DRÁŽKY PRŮŘEZU DO 600MM2 V ASFALTOVÉ VOZOVCE | M | 27 |  | 0 | 21 | 0
podél dlážděného pásu: 8,5+18,5=27,000 [A]
7 | 2019_OTSKP | 11414 | B | ODSTRAN DLAŽEB VODNÍCH KORYT Z LOM KAM NA SUCHO VČET PODKL | M3 | 22.5 |  | 0 | 21 | 0
18*2,5*0,5=22,500 [A]
8 | 2019_OTSKP | 12110 | O | SEJMUTÍ ORNICE NEBO LESNÍ PŮDY odvoz na mezideponii, vč. rozvozných vzdáleností | M3 | 26 |  | 0 | 21 | 0
dle SVK: 26=26,000 [A]
9 | 2019_OTSKP | 12373 | B | ODKOP PRO SPOD STAVBU SILNIC A ŽELEZNIC TŘ. I vč. odvozu na mezideponii, včetně rozvozných vzdáleností | M3 | 215 |  | 0 | 21 | 0
dle SVK v hor. I 215=215,000 [A]
10 | 2019_OTSKP | 12573 |  | VYKOPÁVKY ZE ZEMNÍKŮ A SKLÁDEK TŘ. I natěžení a dovoz materiálů z mezideponie, včetně rozvozných vzdáleností | M3 | 58.15 |  | 0 | 21 | 0
dle pol.č. 17110: 4,54=4,540 [A] dle pol.č. 17111: 40,86=40,860 [B] dle pol.č.17310: 12,75=12,750 [C] Celkem: A+B+C=58,150 [D]
11 | 2019_OTSKP | 12573 | O | VYKOPÁVKY ZE ZEMNÍKŮ A SKLÁDEK TŘ. I natěžení a dovoz ornice z mezideponie, včetně rozvozných vzdáleností | M3 | 13.2 |  | 0 | 21 | 0
ornice na mezideponii, m3 pro pol.č.18220 13,2=13,200 [A]
12 | 2019_OTSKP | 12932 | A | ČIŠTĚNÍ PŘÍKOPŮ OD NÁNOSU DO 0,5M3/M odvoz na skládku | M | 40 |  | 0 | 21 | 0
pročištění (přespádování) stáv. příkopu: 40=40,000 [A]
13 | 2019_OTSKP | 17110 |  | ULOŽENÍ SYPANINY DO NÁSYPŮ SE ZHUTNĚNÍM Základní požadavky a výsledné parametry uložené sypaniny dle ČSN 736133. Položka zahrnuje kompletní provedení zemní konstrukce včetně případného nákupu a dodávky potřebných materiálů, včetně všech souvisejících prací (např. natěžení včetně případného třídění, dopravy, zlepšení, uložení, hutnění, atp.). - Zhotovitel navrhne a ocení technologii tak, aby byly splněny definované požadavky (parametry). Prokázání vhodnosti bude doloženo splněním definovaných požadovaných parametrů v souladu s TKP, dílem 5 Zadávací dokumentace (Výkresy) a Technickou specifikací (ZTKP). | M3 | 4.54 |  | 0 | 21 | 0
dle SVK 10 % vhodný materiál (45,4)*0,1=4,540 [A]
14 | 2019_OTSKP | 17111 |  | ULOŽENÍ SYPANINY DO NÁSYPŮ SE ZLEPŠENÍM ZEMINY Požadavky a výsledné parametry dle ČSN 736133. Kompletní provedení včetně výběru vhodného materiálu, včetně všech souvisejících prací ( úprava ukládaného materiálu vlhčením, tříděním, promícháním nebo vysoušením, příp. jiné úpravy za účelem zlepšení jeho mech. vlastností). Zhotovitel navrhne a ocení pro něj nejvhodnější technologii tak, aby byly splněny definované požadavky. Prokázání vhodnosti bude doloženo splněním definovaných požadovaných parametrů v souladu s TKP a ZTKP. Veškeré práce a použitý materiál musí být odsouhlasem TDI. | M3 | 40.86 |  | 0 | 21 | 0
dle SVK 90 % podmínečně vhodný materiál (45,4)*0,9=40,860 [A]
15 | 2019_OTSKP | 17120 |  | ULOŽENÍ SYPANINY DO NÁSYPŮ A NA SKLÁDKY BEZ ZHUTNĚNÍ materiály ukládané na mezideponii a skládky | M3 | 215 |  | 0 | 21 | 0
na mezideponii dle pol.č.12373.B: 215=215,000 [A]
16 | 2019_OTSKP | 17120 | O | ULOŽENÍ SYPANINY DO NÁSYPŮ A NA SKLÁDKY BEZ ZHUTNĚNÍ ornice ukládaná na mezideponii | M3 | 26 |  | 0 | 21 | 0
dle pol.č.12110.O 26=26,000 [A]
17 | 2019_OTSKP | 17180 |  | ULOŽENÍ SYPANINY DO NÁSYPŮ Z NAKUPOVANÝCH MATERIÁLŮ Základní požadavky a výsledné parametry uložené sypaniny dle ČSN 736133. Položka zahrnuje kompletní provedení zemní konstrukce včetně nákupu a dodávky potřebných materiálů, včetně všech souvisejících prací (např. natěžení včetně případného třídění, dopravy, zlepšení, uložení, hutnění, atp.). - Zhotovitel navrhne a ocení technologii tak, aby byly splněny definované požadavky (parametry). Prokázání vhodnosti bude doloženo splněním definovaných požadovaných parametrů v souladu s TKP, dílem 5 Zadávací dokumentace (Výkresy) a Technickou specifikací (ZTKP). | M3 | 139.2 |  | 0 | 21 | 0
v tl. 0,5m, AZ dle SVK 139,2=139,200 [A]
18 | 2019_OTSKP | 17310 |  | ZEMNÍ KRAJNICE A DOSYPÁVKY SE ZHUTNĚNÍM Požadavky a výsledné parametry dle ČSN 736133. Kompletní provedení včetně výběru vhodného materiálu dle zadávací dokumentace, včetně všech souvisejících prací ( úprava ukládaného materiálu vlhčením, tříděním, promícháním nebo vysoušením, příp. jiné úpravy za účelem zlepšení jeho mech. vlastností). Zhotovitel navrhne a ocení pro něj nejvhodnější technologii tak, aby byly splněny definované požadavky. Prokázání vhodnosti bude doloženo splněním definovaných požadovaných parametrů v souladu s TKP a ZTKP. Veškeré práce a použitý materiál musí být odsouhlasem TDI. | M3 | 12.75 |  | 0 | 21 | 0
dle pol.č.56933 pl. x tl. 51*0,25=12,750 [A]
19 | 2019_OTSKP | 18110 |  | ÚPRAVA PLÁNĚ SE ZHUTNĚNÍM V HORNINĚ TŘ. I kompletní provedení pláně, požadavky na výsledné parametry dle ČSN 736133 | M2 | 278.4 |  | 0 | 21 | 0
dle pol.č. 17180: 139,2/0,5=278,400 [A]
20 | 2019_OTSKP | 18220 |  | ROZPROSTŘENÍ ORNICE VE SVAHU | M3 | 13.2 |  | 0 | 21 | 0
dle SVK: 13,2=13,200 [A]
21 | 2019_OTSKP | 18242 |  | ZALOŽENÍ TRÁVNÍKU HYDROOSEVEM NA ORNICI včetně dodávky travní směsi | M2 | 88 |  | 0 | 21 | 0
dle SVK: 13,2/0,15=88,000 [A]
22 | 2019_OTSKP | 18247 |  | OŠETŘOVÁNÍ TRÁVNÍKU 4x pokosení se shrabáním, naložení shrabkůna dopravní prostředek, s odvozem a se složením, vč. zalévání vodou v množství 0,002 m3/m2 | M2 | 352 |  | 0 | 21 | 0
dle pol.č. 18242: 4*88=352,000 [A]
23 | 2019_OTSKP | 183511 |  | CHEMICKÉ ODPLEVELENÍ CELOPLOŠNÉ uvažuje se s odplevelením 1,5x | M2 | 132 |  | 0 | 21 | 0
dle pol.č. 18242: 1,5*88=132,000 [A]
24 | 2019_OTSKP | 18710 |  | OŠETŘENÍ ORNICE NA SKLÁDCE | M3 | 13.2 |  | 0 | 21 | 0
ornice na mezideponii, m3 pro pol.č.18220 13,2=13,200 [A]
|  | 1 |  | Zemní práce |  |  |  | 0 |  | 0
|  | 4 |  | Vodorovné konstrukce
25 | 2019_OTSKP | 45131A |  | PODKLADNÍ A VÝPLŇOVÉ VRSTVY Z PROSTÉHO BETONU C20/25 beton C20/25n - XF3 | M3 | 3.6 |  | 0 | 21 | 0
dle pol.č. 58212: 24*0,15=3,600 [A]
|  | 4 |  | Vodorovné konstrukce |  |  |  | 0 |  | 0
|  | 5 |  | Komunikace
26 | 2019_OTSKP | 56330 |  | VOZOVKOVÉ VRSTVY ZE ŠTĚRKODRTI ŠDa 0/63 mm Ge tl. min 190 mm | M3 | 36.799 |  | 0 | 21 | 0
plocha asf. a dlážděné vozovky: (135+24)*0,19=30,210 [A] rozšíření v nezp.kr: 2*34*(0,06+0,15+0,075+0,15+0,075)*0,19=6,589 [B] Celkem: A+B=36,799 [C]
27 | 2019_OTSKP | 56333 |  | VOZOVKOVÉ VRSTVY ZE ŠTĚRKODRTI TL. DO 150MM ŠD a 0/32 Ge | M2 | 178.38 |  | 0 | 21 | 0
plocha asf. a dlážděné vozovky: 135+24=159,000 [A] rozšíření v nezp.kr: 2*34*(0,06+0,15+0,075)=19,380 [B] Celkem: A+B=178,380 [C]
28 | 2019_OTSKP | 56933 |  | ZPEVNĚNÍ KRAJNIC ZE ŠTĚRKODRTI TL. DO 150MM ŠD 0/32 | M2 | 51 |  | 0 | 21 | 0
dl. bez svodidel v š. 0,75: 2*34*0,75=51,000 [A]
29 | 2019_OTSKP | 572123 |  | INFILTRAČNÍ POSTŘIK Z EMULZE DO 1,0KG/M2 PI - C 0,7 kg/m2 ( množství zbytkového pojiva) | M2 | 178.38 |  | 0 | 21 | 0
dle pol.č.56333: 178,38=178,380 [A]
30 | 2019_OTSKP | 574A55 |  | ASFALTOVÝ BETON PRO OBRUSNÉ VRSTVY ACO 16 TL. 60MM ACO 16 50/70 | M2 | 135 |  | 0 | 21 | 0
zplanimetrováno ze situace 135=135,000 [A]
31 | 2019_OTSKP | 57621 |  | POSYP KAMENIVEM DRCENÝM 5KG/M2 kamenivo frakce 2/4 v množství 3,0 kg/m2 | M2 | 178.38 |  | 0 | 21 | 0
dle pol.č.572123: 178,38=178,380 [A]
32 | 2019_OTSKP | 58212 |  | DLÁŽDĚNÉ KRYTY Z VELKÝCH KOSTEK DO LOŽE Z MC Kamenná dlažba DL I 100 mm lože z bet. | M2 | 24 |  | 0 | 21 | 0
planimetrováno, pás v napojení: 2*12=24,000 [A]
|  | 5 |  | Komunikace |  |  |  | 0 |  | 0
|  | 9 |  | Ostatní konstrukce a práce
33 | 2019_OTSKP | 91228 |  | SMĚROVÉ SLOUPKY Z PLAST HMOT VČETNĚ ODRAZNÉHO PÁSKU | KUS | 2 |  | 0 | 21 | 0
Z11g: 2=2,000 [A]
34 | 2019_OTSKP | 91333 |  | MEZNÍKY BETONOVÉ | KUS | 4 |  | 0 | 21 | 0
předpoklad 4=4,000 [A]
35 | 2019_OTSKP | 931325 |  | TĚSNĚNÍ DILATAČ SPAR ASF ZÁLIVKOU MODIFIK PRŮŘ DO 600MM2 zálivka za horka, těsnící zálivka typu N2 dle ČSN EN 14188, včetně úpravy spár adhézním nátěrem a přípravy povrchu | M | 27 |  | 0 | 21 | 0
dle pol.č. 113765: 27=27,000 [A]
|  | 9 |  | Ostatní konstrukce a práce |  |  |  | 0 |  | 0
|  |  |  | C e l k e m |  |  |  | 0 |  | 0
Ostatní ve výkazu nespecifikované práce
Vícepráce
|  |  |  | Vícepráce celkem |  |  |  | 0 |  | 0
Méněpráce
|  |  |  | Méněpráce celkem |  |  |  | 0 |  | 0
|  |  |  | Celkem |  |  |  | 0 |  | 0
|  |  |  | Celkem |  |  |  | 0 |  | 0

## 123
Aspe
Příloha k formuláři pro ocenění nabídky
Stavba |  | 17-307-2* |  | Jižní tangenta České Budějovice (km 0,000 - km 2,706), okr. ČB
číslo a název SO |  | 123 |  | Sjezd v km 1,98
číslo a název rozpočtu: |  | 123 |  | Sjezd v km 1,98
Poř. č.pol. | cenová soustava | Kód položky | Varianta položky | Název položky | jednotka | Počet jednotek | CENA |  | Sazba | DPH
[7 empty] | jednotková | celkem | DPH
1 | 2 | 3 | 4 | 5 | 6 | 7 | 8 | 9
|  | 0 |  | Všeobecné konstrukce a práce
1 | 2019_OTSKP | 014101 |  | POPLATKY ZA SKLÁDKU zemina | M3 | 15.75 |  | 0 | 21 | 0
na skládku dle pol.č.13173,A 15,75=15,750 [A]
|  | 0 |  | Všeobecné konstrukce a práce |  |  |  | 0 |  | 0
|  | 1 |  | Zemní práce
2 | 2019_OTSKP | 113765 |  | FRÉZOVÁNÍ DRÁŽKY PRŮŘEZU DO 600MM2 V ASFALTOVÉ VOZOVCE | M | 24 |  | 0 | 21 | 0
podél kamenné dlažby 16,5+7,5=24,000 [A]
3 | 2019_OTSKP | 12110 | O | SEJMUTÍ ORNICE NEBO LESNÍ PŮDY odvoz na mezideponii, vč. rozvozných vzdáleností | M3 | 76.4 |  | 0 | 21 | 0
dle SVK 76,4=76,400 [A]
4 | 2019_OTSKP | 12373 | B | ODKOP PRO SPOD STAVBU SILNIC A ŽELEZNIC TŘ. I vč. odvozu na mezideponii, včetně rozvozných vzdáleností | M3 | 364.2 |  | 0 | 21 | 0
dle SVK 364,2=364,200 [A]
5 | 2019_OTSKP | 12573 |  | VYKOPÁVKY ZE ZEMNÍKŮ A SKLÁDEK TŘ. I natěžení a dovoz materiálů z mezideponie, včetně rozvozných vzdáleností | M3 | 11.025 |  | 0 | 21 | 0
dle pol.č.17310 11,025=11,025 [A]
6 | 2019_OTSKP | 12573 | O | VYKOPÁVKY ZE ZEMNÍKŮ A SKLÁDEK TŘ. I natěžení a dovoz ornice z mezideponie, včetně rozvozných vzdáleností | M3 | 42.39 |  | 0 | 21 | 0
pro pol.č.18220 42,39=42,390 [A]
7 | 2019_OTSKP | 13173 | A | HLOUBENÍ JAM ZAPAŽ I NEPAŽ TŘ. I vč. odvozu na skládku, včetně rozvozných vzdáleností | M3 | 15.75 |  | 0 | 21 | 0
pro propustky dl. x plocha řezu km 0,010 12,6*1,25=15,750 [A]
8 | 2019_OTSKP | 17120 |  | ULOŽENÍ SYPANINY DO NÁSYPŮ A NA SKLÁDKY BEZ ZHUTNĚNÍ materiály ukládané na mezideponii a skládky | M3 | 379.95 |  | 0 | 21 | 0
na skládku dle pol.č.13173.A 15,75=15,750 [A] na mezideponii dle pol.č.12373.B 364,2=364,200 [B] Celkem: A+B=379,950 [C]
9 | 2019_OTSKP | 17120 | O | ULOŽENÍ SYPANINY DO NÁSYPŮ A NA SKLÁDKY BEZ ZHUTNĚNÍ ornice ukládaná na mezideponii | M3 | 76.4 |  | 0 | 21 | 0
dle pol.č.12110.O 76,4=76,400 [A]
10 | 2019_OTSKP | 17130 | R | ULOŽENÍ SYPANINY DO NÁSYPŮ V AKTIVNÍ ZÓNĚ SE ZHUTNĚNÍM Základní požadavky a výsledné parametry uložené sypaniny dle ČSN 736133. Položka zahrnuje kompletní provedení zemní konstrukce včetně případného nákupu a dodávky potřebných materiálů, včetně všech souvisejících prací (např. natěžení včetně případného třídění, dopravy, zlepšení, uložení, hutnění, atp.). - Zhotovitel navrhne a ocení technologii tak, aby byly splněny definované požadavky (parametry). Prokázání vhodnosti bude doloženo splněním definovaných požadovaných parametrů v souladu s TKP, dílem 5 Zadávací dokumentace (Výkresy) a Technickou specifikací (ZTKP). | M3 | 138 |  | 0 | 21 | 0
dle SVK 138,0=138,000 [A] využití materiálu ŠD z bouraných konstrukcí vozovek ostatních SO
11 | 2019_OTSKP | 17310 |  | ZEMNÍ KRAJNICE A DOSYPÁVKY SE ZHUTNĚNÍM Požadavky a výsledné parametry dle ČSN 736133. Kompletní provedení včetně výběru vhodného materiálu dle zadávací dokumentace, včetně všech souvisejících prací ( úprava ukládaného materiálu vlhčením, tříděním, promícháním nebo vysoušením, příp. jiné úpravy za účelem zlepšení jeho mech. vlastností). Zhotovitel navrhne a ocení pro něj nejvhodnější technologii tak, aby byly splněny definované požadavky. Prokázání vhodnosti bude doloženo splněním definovaných požadovaných parametrů v souladu s TKP a ZTKP. Veškeré práce a použitý materiál musí být odsouhlasem TDI. | M3 | 11.025 |  | 0 | 21 | 0
krajnice dl. x pl.řezu (33,5+40)*0,15=11,025 [B]
12 | 2019_OTSKP | 17581 |  | OBSYP POTRUBÍ A OBJEKTŮ Z NAKUPOVANÝCH MATERIÁLŮ vč. nákupu, naložení a dovozu vhodného materiálu | M3 | 8.55 |  | 0 | 21 | 0
propustky dl. x pl.řezu. km 0,010 9,5*0,9=8,550 [A]
13 | 2019_OTSKP | 18110 |  | ÚPRAVA PLÁNĚ SE ZHUTNĚNÍM V HORNINĚ TŘ. I kompletní provedení pláně, požadavky na výsledné parametry dle ČSN 736133 | M2 | 267.4 |  | 0 | 21 | 0
dle SVK 267,4=267,400 [A]
14 | 2019_OTSKP | 18220 |  | ROZPROSTŘENÍ ORNICE VE SVAHU | M3 | 42.24 |  | 0 | 21 | 0
dle SVK pl. x tl. 281,6*0,15=42,240 [A]
15 | 2019_OTSKP | 18710 |  | OŠETŘENÍ ORNICE NA SKLÁDCE | M3 | 42.24 |  | 0 | 21 | 0
ornice na mezideponii, m3 pro pol.č.18220 42,24=42,240 [A]
|  | 1 |  | Zemní práce |  |  |  | 0 |  | 0
|  | 2 |  | Základy
16 | 2019_OTSKP | 28999 |  | OPLÁŠTĚNÍ (ZPEVNĚNÍ) Z FÓLIE folie HDPE tl. 1,5 mm | M2 | 85.95 |  | 0 | 21 | 0
nepropustná folie pod příkopy dle TP 83 dle pol.č.935212 x š 57,3*1,5=85,950 [A]
|  | 2 |  | Základy |  |  |  | 0 |  | 0
|  | 4 |  | Vodorovné konstrukce
17 | 2019_OTSKP | 451314 |  | PODKLADNÍ A VÝPLŇOVÉ VRSTVY Z PROSTÉHO BETONU C25/30 beton C25/30-XF3 | M3 | 0.782 |  | 0 | 21 | 0
lože pod propustky dl. x š. x tl. km 0,010 (10,58-2*0,4)*0,8*0,1=0,782 [A]
18 | 2019_OTSKP | 45131A |  | PODKLADNÍ A VÝPLŇOVÉ VRSTVY Z PROSTÉHO BETONU C20/25 beton C20/25n - XF3 | M3 | 4.433 |  | 0 | 21 | 0
pod dlažby u vtoku a výtoku u propustku u propustku - zplanimetrováno ze situace x 30% na sklon svahů x tl. km 0,010 (16,3+17,8)*1,3*0,1=4,433 [A]
19 | 2019_OTSKP | 45157 |  | PODKLADNÍ A VÝPLŇOVÉ VRSTVY Z KAMENIVA TĚŽENÉHO štěrkopísek | M3 | 4.871 |  | 0 | 21 | 0
pod příkopy uv kamenné dlažbě dle pol.č.935212 dl.x š x tl. 7,3*0,6*0,1=0,438 [A] pod dlažby u vtoku a výtoku u propustku u propustku - zplanimetrováno ze situace x 30% na sklon svahů x tl. km 0,010 (16,3+17,8)*1,3*0,1=4,433 [B] Celkem: A+B=4,871 [C]
20 | 2019_OTSKP | 461314 |  | PATKY Z PROSTÉHO BETONU C25/30 beton 25/30- XF4, XF3 | M3 | 4.192 |  | 0 | 21 | 0
prahy u dlažby propustku dl.x š x hl. + 30% na sklon beton 25/30- XF4 km 0,010 (4*3,0)*0,4*0,6*1,3=3,744 [A] pod rourou na vtoku a výtoku propustku dl. x š. x hl. beton 25/30- XF3 km 0,010 (2*0,8)*0,4*0,7=0,448 [B] Celkem: A+B=4,192 [C]
21 | 2019_OTSKP | 465512 |  | DLAŽBY Z LOMOVÉHO KAMENE NA MC vč. lože z malty a spárování | M3 | 8.866 |  | 0 | 21 | 0
u propustku - zplanimetrováno ze situace x 30% na sklon svahů x tl. km 0,010 (16,3+17,8)*1,3*0,2=8,866 [A]
|  | 4 |  | Vodorovné konstrukce |  |  |  | 0 |  | 0
|  | 5 |  | Komunikace
22 | 2019_OTSKP | 56114 |  | PODKLADNÍ BETON TL. DO 200MM beton C20/25n-XF3 | M2 | 20.5 |  | 0 | 21 | 0
pod dlažbu dle pol.č.58212 20,5=20,500 [A]
23 | 2019_OTSKP | 56330 |  | VOZOVKOVÉ VRSTVY ZE ŠTĚRKODRTI ŠDb 0/63 mm Gn tl. min 160 mm | M3 | 34.524 |  | 0 | 21 | 0
pod asf. vozovku v tl. min 160 mm zplanimetrováno x tl. (136+20,5)*0,18=28,170 [A] přípočet na rozšíření u krajnic (33,5+40)*0,43*0,18+5,5*0,7*0,1+5,5*0,51*0,1=6,354 [B] Celkem: A+B=34,524 [C]
24 | 2019_OTSKP | 56333 |  | VOZOVKOVÉ VRSTVY ZE ŠTĚRKODRTI TL. DO 150MM ŠDb 0/32 Gn v tl. 140 mm | M2 | 147.25 |  | 0 | 21 | 0
pod asf. vozovku v tl. 140 mm zplanimetrováno . 136=136,000 [A] přípočet na rozšíření u krajnic (28+34,5)*0,18=11,250 [B] Celkem: A+B=147,250 [C]
25 | 2019_OTSKP | 56933 |  | ZPEVNĚNÍ KRAJNIC ZE ŠTĚRKODRTI TL. DO 150MM | M2 | 42.1 |  | 0 | 21 | 0
zplanimetrováno ze situace 23,7+18,4=42,100 [A]
26 | 2019_OTSKP | 572123 |  | INFILTRAČNÍ POSTŘIK Z EMULZE DO 1,0KG/M2 PI - C 0,7 kg/m2 ( množství zbytkového pojiva) | M2 | 147.25 |  | 0 | 21 | 0
dle pol.č.56333 147,25=147,250 [A]
27 | 2019_OTSKP | 574A55 |  | ASFALTOVÝ BETON PRO OBRUSNÉ VRSTVY ACO 16 TL. 60MM ACO 16 50/70 | M2 | 137.875 |  | 0 | 21 | 0
zplanimetrováno ze situace 136=136,000 [A] přípočet na rozšíření u krajnic (28,0+34,5)*0,03=1,875 [B] Celkem: A+B=137,875 [C]
28 | 2019_OTSKP | 57621 |  | POSYP KAMENIVEM DRCENÝM 5KG/M2 kamenivo frakce 2/4 v množství 3,0 kg/m2 | M2 | 147.25 |  | 0 | 21 | 0
dle pol.č.572123 147,25=147,250 [A]
29 | 2019_OTSKP | 58212 |  | DLÁŽDĚNÉ KRYTY Z VELKÝCH KOSTEK DO LOŽE Z MC Kostky v tl. 100 mm | M2 | 20.5 |  | 0 | 21 | 0
v napojení na SO 101 zplanimetrováno 20,5=20,500 [A]
|  | 5 |  | Komunikace |  |  |  | 0 |  | 0
|  | 8 |  | Potrubí
30 | 2019_OTSKP | 899524 |  | OBETONOVÁNÍ POTRUBÍ Z PROSTÉHO BETONU DO C25/30 bet C25/30-XF3 | M3 | 2.116 |  | 0 | 21 | 0
prop. km 0,010 dl. x pl. řezu 10,58*0,2=2,116 [A]
|  | 8 |  | Potrubí |  |  |  | 0 |  | 0
|  | 9 |  | Ostatní konstrukce a práce
31 | 2019_OTSKP | 91228 |  | SMĚROVÉ SLOUPKY Z PLAST HMOT VČETNĚ ODRAZNÉHO PÁSKU vzdálenost dle ČSN, sloupky h = 1.05 m, kompletní včetně základu | KUS | 2 |  | 0 | 21 | 0
červené 2=2,000 [A]
32 | 2019_OTSKP | 91333 |  | MEZNÍKY BETONOVÉ | KUS | 4 |  | 0 | 21 | 0
4=4,000 [A]
33 | 2019_OTSKP | 9183D3 |  | PROPUSTY Z TRUB DN 600MM PLASTOVÝCH Plastové roury DN 600 mm SN 16, vč. zkrácení - šikmé seříznutí | M | 10.58 |  | 0 | 21 | 0
km 0,010 10,58=10,580 [A]
34 | 2019_OTSKP | 931325 |  | TĚSNĚNÍ DILATAČ SPAR ASF ZÁLIVKOU MODIFIK PRŮŘ DO 600MM2 zálivka za horka, těsnící zálivka typu N2 dle ČSN EN 14188, včetně úpravy spár adhézním nátěrem a přípravy povrchu | M | 24 |  | 0 | 21 | 0
podél kamenné dlažby 16,5+7,5=24,000 [A]
35 | 2019_OTSKP | 935212 |  | PŘÍKOPOVÉ ŽLABY Z BETON TVÁRNIC ŠÍŘ DO 600MM DO BETONU TL 100MM příkopová tvárnice šířky 0.6 m, beton C30/37 XF4 do betonového lože C20/25nXF3 spáry utěsnit cementovou maltou M25 XF4, vč.zemních prací, ukončení, spárování, úpravy vtoků a výtoků | M | 57.3 |  | 0 | 21 | 0
u propustku v dlažbě z LK 7,3=7,300 [A] dle PP 18+32=50,000 [B] Celkem: A+B=57,300 [C]
|  | 9 |  | Ostatní konstrukce a práce |  |  |  | 0 |  | 0
|  |  |  | C e l k e m |  |  |  | 0 |  | 0
Ostatní ve výkazu nespecifikované práce
Vícepráce
|  |  |  | Vícepráce celkem |  |  |  | 0 |  | 0
Méněpráce
|  |  |  | Méněpráce celkem |  |  |  | 0 |  | 0
|  |  |  | Celkem |  |  |  | 0 |  | 0
|  |  |  | Celkem |  |  |  | 0 |  | 0

## 130
Aspe
Příloha k formuláři pro ocenění nabídky
Stavba |  | 17-307-2* |  | Jižní tangenta České Budějovice (km 0,000 - km 2,706), okr. ČB
číslo a název SO |  | 130 |  | Cyklistická stezka České Budějovice
číslo a název rozpočtu: |  | 130 |  | Cyklistická stezka České Budějovice
Poř. č.pol. | cenová soustava | Kód položky | Varianta položky | Název položky | jednotka | Počet jednotek | CENA |  | Sazba | DPH
[7 empty] | jednotková | celkem | DPH
1 | 2 | 3 | 4 | 5 | 6 | 7 | 8 | 9
|  | 0 |  | Všeobecné konstrukce a práce
1 | 2019_OTSKP | 014101 |  | POPLATKY ZA SKLÁDKU | M3 | 1.95 |  | 0 | 21 | 0
dle pol.č. 12924: 9,75*0,2=1,950 [A]
2 | 2019_OTSKP | 014132 |  | POPLATKY ZA SKLÁDKU TYP S-NO (NEBEZPEČNÝ ODPAD) | T | 23.672 |  | 0 | 21 | 0
dle pol.č.11372.N 10,292*2,3=23,672 [A]
|  | 0 |  | Všeobecné konstrukce a práce |  |  |  | 0 |  | 0
|  | 1 |  | Zemní práce
3 | 2019_OTSKP | 11332 | B | ODSTRANĚNÍ PODKLADŮ ZPEVNĚNÝCH PLOCH Z KAMENIVA NESTMELENÉHO odvoz a uložení na meziskládku o použití materiálu zpět do násypů rozhodne TDI , nebude použito do konstrukce vozovky | M3 | 10.695 |  | 0 | 21 | 0
stávající vozovkav ploše záboru SO:zplanimetrováno x tl. + % na rozšíření vrstev pod krajnicí (52+10)*0,15*1,15=10,695 [A]
4 | 2019_OTSKP | 11372 |  | FRÉZOVÁNÍ ZPEVNĚNÝCH PLOCH ASFALTOVÝCH odfrézování živičného krytu, odkup zhotovitelem | M3 | 10.714 |  | 0 | 21 | 0
stávající vozovkav ploše záboru SO: zplanimetrováno x tl. + % na rozšíření vrstev pod krajnicí ACL + ACP (52+10)*0,16*1,08=10,714 [A]
5 | 2019_OTSKP | 11372 | N | FRÉZOVÁNÍ ZPEVNĚNÝCH PLOCH ASFALTOVÝCH odfrézování živičného krytu vč.odvozu a uložení na skládku nebezpečného odpadu | M3 | 10.292 |  | 0 | 21 | 0
stávající vozovka zplanimetrováno x tl. + % na rozšíření vrstev pod krajnicí frézování po vrstvách dle sond vozovky stávající vozovka v ploše záboru SO: ACO v tl. 50 mm (52+10)*0,05*1,02=3,162 [A] nátěr dehet v tl. 100 mm (52+10)*0,1*1,15=7,130 [B] Celkem: A+B=10,292 [C]
6 | 2019_OTSKP | 113765 |  | FRÉZOVÁNÍ DRÁŽKY PRŮŘEZU DO 600MM2 V ASFALTOVÉ VOZOVCE | M | 153 |  | 0 | 21 | 0
podél obrubníku u asfaltové stezky: 99+29+22+3=153,000 [A]
7 | 2019_OTSKP | 12110 | O | SEJMUTÍ ORNICE NEBO LESNÍ PŮDY odvoz na mezideponii, vč. rozvozných vzdáleností | M3 | 276.44 |  | 0 | 21 | 0
dle SVK: 246,2=246,200 [A] podél SO v ploše trv.zaboru: 0,6*(92+95+20+23+9+13)*0,2=30,240 [B] Celkem: A+B=276,440 [C]
8 | 2019_OTSKP | 12373 | B | ODKOP PRO SPOD STAVBU SILNIC A ŽELEZNIC TŘ. I vč. odvozu na mezideponii, včetně rozvozných vzdáleností | M3 | 67.6 |  | 0 | 21 | 0
dle SVK v hor. I 67,6=67,600 [A]
9 | 2019_OTSKP | 12573 |  | VYKOPÁVKY ZE ZEMNÍKŮ A SKLÁDEK TŘ. I natěžení a dovoz materiálů z mezideponie, včetně rozvozných vzdáleností | M3 | 941.488 |  | 0 | 21 | 0
dle pol.č. 17110: 85,28=85,280 [A] dle pol.č. 17111: 833,52=833,520 [B] dle pol.č.17310: 22,688=22,688 [C] Celkem: A+B+C=941,488 [D]
10 | 2019_OTSKP | 12573 | O | VYKOPÁVKY ZE ZEMNÍKŮ A SKLÁDEK TŘ. I natěžení a dovoz ornice z mezideponie, včetně rozvozných vzdáleností | M3 | 170.64 |  | 0 | 21 | 0
ornice na mezideponii, m3 pro pol.č.18220: 170,64=170,640 [A]
11 | 2019_OTSKP | 12924 | A | ČIŠTĚNÍ KRAJNIC OD NÁNOSU TL. DO 200MM odvoz na skládku | M2 | 9.75 |  | 0 | 21 | 0
stávající nezpevněná krajnice: 0,75*(13)=9,750 [A]
12 | 2019_OTSKP | 17110 |  | ULOŽENÍ SYPANINY DO NÁSYPŮ SE ZHUTNĚNÍM Základní požadavky a výsledné parametry uložené sypaniny dle ČSN 736133. Položka zahrnuje kompletní provedení zemní konstrukce včetně případného nákupu a dodávky potřebných materiálů, včetně všech souvisejících prací (např. natěžení včetně případného třídění, dopravy, zlepšení, uložení, hutnění, atp.). - Zhotovitel navrhne a ocení technologii tak, aby byly splněny definované požadavky (parametry). Prokázání vhodnosti bude doloženo splněním definovaných požadovaných parametrů v souladu s TKP, dílem 5 Zadávací dokumentace (Výkresy) a Technickou specifikací (ZTKP). | M3 | 85.28 |  | 0 | 21 | 0
dle SVK 10 % vhodný materiál (852,8)*0,1=85,280 [A]
13 | 2019_OTSKP | 17111 |  | ULOŽENÍ SYPANINY DO NÁSYPŮ SE ZLEPŠENÍM ZEMINY Požadavky a výsledné parametry dle ČSN 736133. Kompletní provedení včetně výběru vhodného materiálu, včetně všech souvisejících prací ( úprava ukládaného materiálu vlhčením, tříděním, promícháním nebo vysoušením, příp. jiné úpravy za účelem zlepšení jeho mech. vlastností). Zhotovitel navrhne a ocení pro něj nejvhodnější technologii tak, aby byly splněny definované požadavky. Prokázání vhodnosti bude doloženo splněním definovaných požadovaných parametrů v souladu s TKP a ZTKP. Veškeré práce a použitý materiál musí být odsouhlasem TDI. | M3 | 833.52 |  | 0 | 21 | 0
dle SVK 90 % podmínečně vhodný materiál (852,8)*0,9=767,520 [A] vytvoření oboustranného nezpevněného zemního sjezdu v km 0,155: 2*5,5*6=66,000 [B] Celkem: A+B=833,520 [C]
14 | 2019_OTSKP | 17120 |  | ULOŽENÍ SYPANINY DO NÁSYPŮ A NA SKLÁDKY BEZ ZHUTNĚNÍ materiály ukládané na mezideponii a skládky | M3 | 67.6 |  | 0 | 21 | 0
na mezideponii dle pol.č.12373.B: 67,6=67,600 [A]
15 | 2019_OTSKP | 17120 | O | ULOŽENÍ SYPANINY DO NÁSYPŮ A NA SKLÁDKY BEZ ZHUTNĚNÍ ornice ukládaná na mezideponii | M3 | 276.44 |  | 0 | 21 | 0
dle pol.č.12110.O 276,44=276,440 [A]
16 | 2019_OTSKP | 17180 |  | ULOŽENÍ SYPANINY DO NÁSYPŮ Z NAKUPOVANÝCH MATERIÁLŮ Základní požadavky a výsledné parametry uložené sypaniny dle ČSN 736133. Položka zahrnuje kompletní provedení zemní konstrukce včetně nákupu a dodávky potřebných materiálů, včetně všech souvisejících prací (např. natěžení včetně případného třídění, dopravy, zlepšení, uložení, hutnění, atp.). - Zhotovitel navrhne a ocení technologii tak, aby byly splněny definované požadavky (parametry). Prokázání vhodnosti bude doloženo splněním definovaných požadovaných parametrů v souladu s TKP, dílem 5 Zadávací dokumentace (Výkresy) a Technickou specifikací (ZTKP). | M3 | 462 |  | 0 | 21 | 0
frakce 0,125 v tl. 0,4m AZ dle SVK 462=462,000 [A]
17 | 2019_OTSKP | 17310 |  | ZEMNÍ KRAJNICE A DOSYPÁVKY SE ZHUTNĚNÍM Požadavky a výsledné parametry dle ČSN 736133. Kompletní provedení včetně výběru vhodného materiálu dle zadávací dokumentace, včetně všech souvisejících prací ( úprava ukládaného materiálu vlhčením, tříděním, promícháním nebo vysoušením, příp. jiné úpravy za účelem zlepšení jeho mech. vlastností). Zhotovitel navrhne a ocení pro něj nejvhodnější technologii tak, aby byly splněny definované požadavky. Prokázání vhodnosti bude doloženo splněním definovaných požadovaných parametrů v souladu s TKP a ZTKP. Veškeré práce a použitý materiál musí být odsouhlasem TDI. | M3 | 22.688 |  | 0 | 21 | 0
dle pol.č.56933 pl. x tl. 90,75*0,25=22,688 [A]
18 | 2019_OTSKP | 18110 |  | ÚPRAVA PLÁNĚ SE ZHUTNĚNÍM V HORNINĚ TŘ. I kompletní provedení pláně, požadavky na výsledné parametry dle ČSN 736133 | M2 | 1155 |  | 0 | 21 | 0
dle pol.č. 17180: 462/0,4=1 155,000 [A]
19 | 2019_OTSKP | 18220 |  | ROZPROSTŘENÍ ORNICE VE SVAHU | M3 | 170.64 |  | 0 | 21 | 0
dle SVK: 140,4=140,400 [A] podél SO v ploše trv.zaboru: 0,6*(92+95+20+23+9+13)*0,2=30,240 [B] Celkem: A+B=170,640 [C]
20 | 2019_OTSKP | 18710 |  | OŠETŘENÍ ORNICE NA SKLÁDCE | M3 | 170.64 |  | 0 | 21 | 0
ornice na mezideponii, m3 pro pol.č.18220: 170,64=170,640 [A]
|  | 1 |  | Zemní práce |  |  |  | 0 |  | 0
|  | 2 |  | Základy
21 | 2019_OTSKP | 28997 |  | OPLÁŠTĚNÍ (ZPEVNĚNÍ) Z GEOTEXTILIE A GEOMŘÍŽOVIN geotextilie v AZ | M2 | 1328.25 |  | 0 | 21 | 0
oddělení podloží 1 x plocha AZ + 15% na obalení boku 1155*1,15=1 328,250 [A]
|  | 2 |  | Základy |  |  |  | 0 |  | 0
|  | 5 |  | Komunikace
22 | 2019_OTSKP | 56330 |  | VOZOVKOVÉ VRSTVY ZE ŠTĚRKODRTI ŠDa 0/63 mm Ge tl. min 200 mm | M3 | 163.152 |  | 0 | 21 | 0
plocha dle pol.č.56361: 417,25*0,22=91,795 [A] plocha dle pol.č. 582612: 228*0,22=50,160 [B] plocha dle pol..č. 58261B: 5,6*0,22=1,232 [C] rozšíření dle VL: (22+19+29+99+97+48+49)*(0,1+0,15)*0,22=19,965 [D] Celkem: A+B+C+D=163,152 [E]
23 | 2019_OTSKP | 56361 |  | VOZOVKOVÉ VRSTVY Z RECYKLOVANÉHO MATERIÁLU TL DO 50MM RS 0/32 A frakce 0/32 s přidáním kationaktivní asfaltové emulze | M2 | 417.25 |  | 0 | 21 | 0
zplanimetrováno ze situace 305+79=384,000 [A] přípočet na rozšíření u krajnic (22+19+29+99+97)*(0,025+0,05+0,05)=33,250 [B] Celkem: A+B=417,250 [C]
24 | 2019_OTSKP | 56933 |  | ZPEVNĚNÍ KRAJNIC ZE ŠTĚRKODRTI TL. DO 150MM ŠD 0/32 | M2 | 90.75 |  | 0 | 21 | 0
(22+19+29+99+97+48+49)*0,25=90,750 [A]
25 | 2019_OTSKP | 572213 |  | SPOJOVACÍ POSTŘIK Z EMULZE DO 0,5KG/M2 PS - C 0,35 kg/m2 ( množství zbytkového pojiva) | M2 | 417.25 |  | 0 | 21 | 0
dle pol.č.56361: 417,25=417,250 [A]
26 | 2019_OTSKP | 574A44 |  | ASFALTOVÝ BETON PRO OBRUSNÉ VRSTVY ACO 11+, 11S TL. 50MM ACO 11+ 50/70 | M2 | 390.65 |  | 0 | 21 | 0
zplanimetrováno ze situace 305+79=384,000 [A] přípočet na rozšíření u krajnic (22+19+29+99+97)*0,025=6,650 [B] Celkem: A+B=390,650 [C]
27 | 2019_OTSKP | 582612 |  | KRYTY Z BETON DLAŽDIC SE ZÁMKEM ŠEDÝCH TL 80MM DO LOŽE Z KAM vč. lože z HDK 4/8 v tl. 40 mm | M2 | 228 |  | 0 | 21 | 0
plochy u lávek: 35+159+34=228,000 [A]
28 | 2019_OTSKP | 58261B |  | KRYTY Z BETON DLAŽDIC SE ZÁMKEM BAREV RELIÉF TL 80MM DO LOŽE Z KAM vč. lože z HDK 4/8 v tl. 40 mm plochy varovných a signálních pásů | M2 | 5.6 |  | 0 | 21 | 0
dle Koor.sit.: 0,4*(3+3)+0,8*4=5,600 [A]
|  | 5 |  | Komunikace |  |  |  | 0 |  | 0
|  | 9 |  | Ostatní konstrukce a práce
29 | 2019_OTSKP | 91333 |  | MEZNÍKY BETONOVÉ | KUS | 4 |  | 0 | 21 | 0
předpoklad 4=4,000 [A]
30 | 2019_OTSKP | 914121 |  | DOPRAVNÍ ZNAČKY ZÁKLADNÍ VELIKOSTI OCELOVÉ FÓLIE TŘ 1 - DODÁVKA A MONTÁŽ včetně upevňovacích prvků | KUS | 6 |  | 0 | 21 | 0
IS19a: 1=1,000 [A] IS19b: 1=1,000 [B] IS19c: 2=2,000 [C] IS21a: 2=2,000 [D] Celkem: A+B+C+D=6,000 [E]
31 | 2019_OTSKP | 914321 |  | DOPRAV ZNAČKY ZMENŠ VEL OCEL FÓLIE TŘ 1 - DODÁVKA A MONT | KUS | 2 |  | 0 | 21 | 0
C9a: 1=1,000 [A] C9b: 1=1,000 [B] Celkem: A+B=2,000 [C]
32 | 2019_OTSKP | 914921 |  | SLOUPKY A STOJKY DOPRAVNÍCH ZNAČEK Z OCEL TRUBEK DO PATKY - DODÁVKA A MONTÁŽ včetně zemních prací a základu | KUS | 3 |  | 0 | 21 | 0
3=3,000 [A]
33 | 2019_OTSKP | 915111 |  | VODOROVNÉ DOPRAVNÍ ZNAČENÍ BARVOU HLADKÉ - DODÁVKA A POKLÁDKA | M2 | 7.125 |  | 0 | 21 | 0
V2a (1/3/0.125): 228*0,125/4=7,125 [A]
34 | 2019_OTSKP | 915211 |  | VODOROVNÉ DOPRAVNÍ ZNAČENÍ PLASTEM HLADKÉ - DODÁVKA A POKLÁDKA | M2 | 7.125 |  | 0 | 21 | 0
V2a (1/3/0.125): 228*0,125/4=7,125 [A]
35 | 2019_OTSKP | 917212 |  | ZÁHONOVÉ OBRUBY Z BETONOVÝCH OBRUBNÍKŮ ŠÍŘ 80MM Betonový obrubník - chodníkový 1000/250/80 betonové lože C20/25nXF3, tl. min. 0,15m vč. řezání, obloukových dílů apod. | M | 300 |  | 0 | 21 | 0
zplanimetrováno ze situace 124+105+54+17=300,000 [A]
36 | 2019_OTSKP | 917224 |  | SILNIČNÍ A CHODNÍKOVÉ OBRUBY Z BETONOVÝCH OBRUBNÍKŮ ŠÍŘ 150MM Betonový obrubník - nájezdový 1000/250/150 betonové lože C20/25nXF3, tl. min. 0,15m | M | 3 |  | 0 | 21 | 0
napojení na ZU: 3=3,000 [A]
37 | 2019_OTSKP | 931325 |  | TĚSNĚNÍ DILATAČ SPAR ASF ZÁLIVKOU MODIFIK PRŮŘ DO 600MM2 zálivka za horka, těsnící zálivka typu N2 dle ČSN EN 14188, včetně úpravy spár adhézním nátěrem a přípravy povrchu | M | 153 |  | 0 | 21 | 0
dle pol.č. 113765: 153=153,000 [A]
|  | 9 |  | Ostatní konstrukce a práce |  |  |  | 0 |  | 0
|  |  |  | C e l k e m |  |  |  | 0 |  | 0
Ostatní ve výkazu nespecifikované práce
Vícepráce
|  |  |  | Vícepráce celkem |  |  |  | 0 |  | 0
Méněpráce
|  |  |  | Méněpráce celkem |  |  |  | 0 |  | 0
|  |  |  | Celkem |  |  |  | 0 |  | 0
|  |  |  | Celkem |  |  |  | 0 |  | 0

## 131
Aspe
Příloha k formuláři pro ocenění nabídky
Stavba |  | 17-307-2* |  | Jižní tangenta České Budějovice (km 0,000 - km 2,706), okr. ČB
číslo a název SO |  | 131 |  | Cyklistická stezka Včelná
číslo a název rozpočtu: |  | 131 |  | Cyklistická stezka Včelná
Poř. č.pol. | cenová soustava | Kód položky | Varianta položky | Název položky | jednotka | Počet jednotek | CENA |  | Sazba | DPH
[7 empty] | jednotková | celkem | DPH
1 | 2 | 3 | 4 | 5 | 6 | 7 | 8 | 9
|  | 0 |  | Všeobecné konstrukce a práce
1 | 2019_OTSKP | 014101 |  | POPLATKY ZA SKLÁDKU | M3 | 740.6 |  | 0 | 21 | 0
na skládku: dle pol.č.12373.A: 725,6=725,600 [A] dle pol.č. 12924.A: 61,5*0,2=12,300 [B] dle pol.č. 966346.B: 9*0,3=2,700 [C] Celkem: A+B+C=740,600 [D]
2 | 2019_OTSKP | 014132 |  | POPLATKY ZA SKLÁDKU TYP S-NO (NEBEZPEČNÝ ODPAD) | T | 92.396 |  | 0 | 21 | 0
dle pol.č.11372.N 40,172*2,3=92,396 [A]
|  | 0 |  | Všeobecné konstrukce a práce |  |  |  | 0 |  | 0
|  | 1 |  | Zemní práce
3 | 2019_OTSKP | 11332 | B | ODSTRANĚNÍ PODKLADŮ ZPEVNĚNÝCH PLOCH Z KAMENIVA NESTMELENÉHO odvoz a uložení na meziskládku o použití materiálu zpět do násypů rozhodne TDI , nebude použito do konstrukce vozovky | M3 | 41.745 |  | 0 | 21 | 0
stávající vozovkav ploše záboru SO:zplanimetrováno x tl. + % na rozšíření vrstev pod krajnicí (242)*0,15*1,15=41,745 [A]
4 | 2019_OTSKP | 11372 |  | FRÉZOVÁNÍ ZPEVNĚNÝCH PLOCH ASFALTOVÝCH odfrézování živičného krytu, odkup zhotovitelem | M3 | 41.818 |  | 0 | 21 | 0
stávající vozovkav ploše záboru SO: zplanimetrováno x tl. + % na rozšíření vrstev pod krajnicí ACL + ACP (242)*0,16*1,08=41,818 [A]
5 | 2019_OTSKP | 11372 | N | FRÉZOVÁNÍ ZPEVNĚNÝCH PLOCH ASFALTOVÝCH odfrézování živičného krytu vč.odvozu a uložení na skládku nebezpečného odpadu | M3 | 40.172 |  | 0 | 21 | 0
stávající vozovka zplanimetrováno x tl. + % na rozšíření vrstev pod krajnicí frézování po vrstvách dle sond vozovky stávající vozovka v ploše záboru SO: ACO v tl. 50 mm (242)*0,05*1,02=12,342 [A] nátěr dehet v tl. 100 mm (242)*0,1*1,15=27,830 [B] Celkem: A+B=40,172 [C]
6 | 2019_OTSKP | 113765 |  | FRÉZOVÁNÍ DRÁŽKY PRŮŘEZU DO 600MM2 V ASFALTOVÉ VOZOVCE | M | 144.5 |  | 0 | 21 | 0
podél obrubníku u asfaltové stezky: 53+5+69+5+6,5+6=144,500 [A]
7 | 2019_OTSKP | 12110 | O | SEJMUTÍ ORNICE NEBO LESNÍ PŮDY odvoz na mezideponii, vč. rozvozných vzdáleností | M3 | 88.16 |  | 0 | 21 | 0
dle SVK: 81,2=81,200 [A] podél SO v ploše trv.zaboru: 0,6*58*0,2=6,960 [B] Celkem: A+B=88,160 [C]
8 | 2019_OTSKP | 12373 | A | ODKOP PRO SPOD STAVBU SILNIC A ŽELEZNIC TŘ. I vč. odvozu na skládku, včetně rozvozných vzdáleností | M3 | 725.6 |  | 0 | 21 | 0
dle SVK v hor. I 725,6=725,600 [A]
9 | 2019_OTSKP | 12383 | B | ODKOP PRO SPOD STAVBU SILNIC A ŽELEZNIC TŘ. II vč. odvozu na mezideponii, včetně rozvozných vzdáleností | M3 | 1.4 |  | 0 | 21 | 0
dle SVK v hor. II 1,4=1,400 [A]
10 | 2019_OTSKP | 12573 |  | VYKOPÁVKY ZE ZEMNÍKŮ A SKLÁDEK TŘ. I natěžení a dovoz materiálů z mezideponie, včetně rozvozných vzdáleností | M3 | 320.06 |  | 0 | 21 | 0
dle pol.č. 17110: 9,8=9,800 [A] dle pol.č.17310: 247,5=247,500 [C] dle pol.č. 17411: 37,8=37,800 [D] dle pol.č.17511: 24,96=24,960 [E] Celkem: A+C+D+E=320,060 [F]
11 | 2019_OTSKP | 12573 | O | VYKOPÁVKY ZE ZEMNÍKŮ A SKLÁDEK TŘ. I natěžení a dovoz ornice z mezideponie, včetně rozvozných vzdáleností | M3 | 57.86 |  | 0 | 21 | 0
ornice na mezideponii, m3 pro pol.č.18220: 57,86=57,860 [A]
12 | 2019_OTSKP | 12843 |  | PŘEDRCENÍ VÝKOPKU TŘ. II předrcení výkopku získaného selekcí vhodného materiálu pro jeho další použití, včetně naložení a třídění | M3 | 1.4 |  | 0 | 21 | 0
dle pol.č.12383.B 1,4=1,400 [A]
13 | 2019_OTSKP | 12924 | A | ČIŠTĚNÍ KRAJNIC OD NÁNOSU TL. DO 200MM odvoz na skládku | M2 | 61.5 |  | 0 | 21 | 0
stávající nezpevněná krajnice: 0,75*(45+37)=61,500 [A]
14 | 2019_OTSKP | 13173 | B | HLOUBENÍ JAM ZAPAŽ I NEPAŽ TŘ. I vč. odvozu na mezideponii, včetně rozvozných vzdáleností | M3 | 40.56 |  | 0 | 21 | 0
pro propustky dl. x plocha řezu 15,6*2,6=40,560 [A]
15 | 2019_OTSKP | 13273 | B | HLOUBENÍ RÝH ŠÍŘ DO 2M PAŽ I NEPAŽ TŘ. I | M3 | 61.6 |  | 0 | 21 | 0
odkop pro palisádovou zídku: 0,8*2,2*35=61,600 [A]
16 | 2019_OTSKP | 17110 |  | ULOŽENÍ SYPANINY DO NÁSYPŮ SE ZHUTNĚNÍM Základní požadavky a výsledné parametry uložené sypaniny dle ČSN 736133. Položka zahrnuje kompletní provedení zemní konstrukce včetně případného nákupu a dodávky potřebných materiálů, včetně všech souvisejících prací (např. natěžení včetně případného třídění, dopravy, zlepšení, uložení, hutnění, atp.). - Zhotovitel navrhne a ocení technologii tak, aby byly splněny definované požadavky (parametry). Prokázání vhodnosti bude doloženo splněním definovaných požadovaných parametrů v souladu s TKP, dílem 5 Zadávací dokumentace (Výkresy) a Technickou specifikací (ZTKP). | M3 | 9.8 |  | 0 | 21 | 0
dle SVK vhodný materiál 9,8=9,800 [A]
17 | 2019_OTSKP | 17120 |  | ULOŽENÍ SYPANINY DO NÁSYPŮ A NA SKLÁDKY BEZ ZHUTNĚNÍ materiály ukládané na mezideponii a skládky | M3 | 829.16 |  | 0 | 21 | 0
na mezideponii dle pol.č.12383.B: 1,4=1,400 [A] dle pol.č. 13173.B: 40,56=40,560 [B] dle pol.č. 13273.B: 61,6=61,600 [C] na skládku: dle pol.č.12373.A: 725,6=725,600 [D] Celkem: A+B+C+D=829,160 [E]
18 | 2019_OTSKP | 17120 | O | ULOŽENÍ SYPANINY DO NÁSYPŮ A NA SKLÁDKY BEZ ZHUTNĚNÍ ornice ukládaná na mezideponii | M3 | 86.16 |  | 0 | 21 | 0
dle pol.č.12110.O 86,16=86,160 [A]
19 | 2019_OTSKP | 17180 |  | ULOŽENÍ SYPANINY DO NÁSYPŮ Z NAKUPOVANÝCH MATERIÁLŮ Základní požadavky a výsledné parametry uložené sypaniny dle ČSN 736133. Položka zahrnuje kompletní provedení zemní konstrukce včetně nákupu a dodávky potřebných materiálů, včetně všech souvisejících prací (např. natěžení včetně případného třídění, dopravy, zlepšení, uložení, hutnění, atp.). - Zhotovitel navrhne a ocení technologii tak, aby byly splněny definované požadavky (parametry). Prokázání vhodnosti bude doloženo splněním definovaných požadovaných parametrů v souladu s TKP, dílem 5 Zadávací dokumentace (Výkresy) a Technickou specifikací (ZTKP). | M3 | 175.9 |  | 0 | 21 | 0
frakce 0,125 v tl. 0,4m AZ dle SVK 175,9=175,900 [A]
20 | 2019_OTSKP | 17310 |  | ZEMNÍ KRAJNICE A DOSYPÁVKY SE ZHUTNĚNÍM Požadavky a výsledné parametry dle ČSN 736133. Kompletní provedení včetně výběru vhodného materiálu dle zadávací dokumentace, včetně všech souvisejících prací ( úprava ukládaného materiálu vlhčením, tříděním, promícháním nebo vysoušením, příp. jiné úpravy za účelem zlepšení jeho mech. vlastností). Zhotovitel navrhne a ocení pro něj nejvhodnější technologii tak, aby byly splněny definované požadavky. Prokázání vhodnosti bude doloženo splněním definovaných požadovaných parametrů v souladu s TKP a ZTKP. Veškeré práce a použitý materiál musí být odsouhlasem TDI. | M3 | 14.875 |  | 0 | 21 | 0
dle pol.č.56933 pl. x tl. 59,5*0,25=14,875 [A]
21 | 2019_OTSKP | 17411 |  | ZÁSYP JAM A RÝH ZEMINOU SE ZHUTNĚNÍM dovoz z mezideponie | M3 | 37.8 |  | 0 | 21 | 0
za palisádovou zídkou: 0,6*1,8*35=37,800 [A]
22 | 2019_OTSKP | 17511 |  | OBSYP POTRUBÍ A OBJEKTŮ SE ZHUTNĚNÍM Požadavky a výsledné parametry dle ČSN 736133, ČSN 721006 a ČSN 736244 Kompletní provedení včetně výběru potřebných materiálů, včetně všech souvisejících prací ( úprava ukládaného materiálu vlhčením, tříděním, promícháním nebo vysoušením, příp. jiné úpravy za účelem zlepšení jeho mech. vlastností). Zhotovitel navrhne a ocení pro něj nejvhodnější technologii tak, aby byly splněny definované požadavky. Prokázání vhodnosti bude doloženo splněním definovaných požadovaných parametrů v souladu s TKP a ZTKP. Veškeré práce a použitý materiál musí být odsouhlasem TDI. | M3 | 24.96 |  | 0 | 21 | 0
propustky dl. x pl.řezu. 15,6*1,6=24,960 [A]
23 | 2019_OTSKP | 18110 |  | ÚPRAVA PLÁNĚ SE ZHUTNĚNÍM V HORNINĚ TŘ. I kompletní provedení pláně, požadavky na výsledné parametry dle ČSN 736133 | M2 | 439.75 |  | 0 | 21 | 0
dle pol.č. 17180: 175,9/0,4=439,750 [A]
24 | 2019_OTSKP | 18220 |  | ROZPROSTŘENÍ ORNICE VE SVAHU | M3 | 57.86 |  | 0 | 21 | 0
dle SVK: 50,9=50,900 [A] podél SO v ploše trv.zaboru: 0,6*58*0,2=6,960 [B] Celkem: A+B=57,860 [C]
25 | 2019_OTSKP | 18710 |  | OŠETŘENÍ ORNICE NA SKLÁDCE | M3 | 57.86 |  | 0 | 21 | 0
ornice na mezideponii, m3 pro pol.č.18220: 57,86=57,860 [A]
|  | 1 |  | Zemní práce |  |  |  | 0 |  | 0
|  | 2 |  | Základy
26 | 2019_OTSKP | 28997 |  | OPLÁŠTĚNÍ (ZPEVNĚNÍ) Z GEOTEXTILIE A GEOMŘÍŽOVIN geotextilie v AZ | M2 | 575.713 |  | 0 | 21 | 0
geotextilie v AZ oddělení podloží 1 x plocha AZ + 15% na obalení boku 439,75*1,15=505,713 [A] ochránění rubu palisádové zídky izolační fólií 35*2=70,000 [B] Celkem: A+B=575,713 [C]
|  | 2 |  | Základy |  |  |  | 0 |  | 0
|  | 4 |  | Vodorovné konstrukce
27 | 2019_OTSKP | 451314 |  | PODKLADNÍ A VÝPLŇOVÉ VRSTVY Z PROSTÉHO BETONU C25/30 beton C25/30-XF3 | M3 | 7.644 |  | 0 | 21 | 0
lože pod propustky dl. x š. x tl.(200 mm) 15,6*1,2*0,2=3,744 [A] bet. lůžko pod propust dl. x pl.řezu 15,6*0,25=3,900 [B] Celkem: A+B=7,644 [C]
28 | 2019_OTSKP | 45131A |  | PODKLADNÍ A VÝPLŇOVÉ VRSTVY Z PROSTÉHO BETONU C20/25 beton C20/25n - XF3 | M3 | 11.7 |  | 0 | 21 | 0
pod dlažby u vtoku a výtoku u propustku u propustku - zplanimetrováno ze situace x 30% na sklon svahů x tl. (2*2*15)*1,3*0,15=11,700 [A]
29 | 2019_OTSKP | 45152 |  | PODKLADNÍ A VÝPLŇOVÉ VRSTVY Z KAMENIVA DRCENÉHO ŠD 0/32 | M3 | 2.808 |  | 0 | 21 | 0
lože pod propustky dl. x š. x tl.(150 mm) 15,6*1,2*0,15=2,808 [A]
30 | 2019_OTSKP | 45157 |  | PODKLADNÍ A VÝPLŇOVÉ VRSTVY Z KAMENIVA TĚŽENÉHO štěrkopísek | M3 | 19.5 |  | 0 | 21 | 0
pod dlažby u vtoku a výtoku u propustku u propustku - zplanimetrováno ze situace x 30% na sklon svahů x tl. (5*2*15)*1,3*0,1=19,500 [A]
31 | 2019_OTSKP | 461314 |  | PATKY Z PROSTÉHO BETONU C25/30 beton 25/30- XF4, XF3 | M3 | 3.46 |  | 0 | 21 | 0
prahy u dlažby propustku dl.x š x hl. + 30% na sklon beton 25/30- XF4 2*2*3*0,3*0,5*1,3=2,340 [A] pod rourou na vtoku a výtoku propustku dl. x š. x hl. beton 25/30- XF3 (2*2*1)*0,4*0,7=1,120 [B] Celkem: A+B=3,460 [C]
32 | 2019_OTSKP | 465512 |  | DLAŽBY Z LOMOVÉHO KAMENE NA MC vč. lože z malty a spárování | M3 | 15.6 |  | 0 | 21 | 0
u propustku - zplanimetrováno ze situace x 30% na sklon svahů x tl. (2*2*15)*1,3*0,2=15,600 [A]
|  | 4 |  | Vodorovné konstrukce |  |  |  | 0 |  | 0
|  | 5 |  | Komunikace
33 | 2019_OTSKP | 56330 |  | VOZOVKOVÉ VRSTVY ZE ŠTĚRKODRTI ŠDa 0/63 mm Ge tl. min 200 mm | M3 | 107.052 |  | 0 | 21 | 0
plocha dle pol.č.56361: 402,75*0,22=88,605 [A] plocha dle pol.č. 582611: 8,75*0,22=1,925 [B] plocha dle pol..č. 58261B: 15,6*0,22=3,432 [C] rozšíření dle VL: (53+52+65+68)*(0,1+0,15)*0,22=13,090 [D] Celkem: A+B+C+D=107,052 [E]
34 | 2019_OTSKP | 56361 |  | VOZOVKOVÉ VRSTVY Z RECYKLOVANÉHO MATERIÁLU TL DO 50MM RS 0/32 A frakce 0/32 s přidáním kationaktivní asfaltové emulze | M2 | 402.75 |  | 0 | 21 | 0
zplanimetrováno ze situace 166+207=373,000 [A] přípočet na rozšíření u krajnic (53+52+65+68)*(0,025+0,05+0,05)=29,750 [B] Celkem: A+B=402,750 [C]
35 | 2019_OTSKP | 56933 |  | ZPEVNĚNÍ KRAJNIC ZE ŠTĚRKODRTI TL. DO 150MM ŠD 0/32 | M2 | 59.5 |  | 0 | 21 | 0
(53+52+65+68)*0,25=59,500 [A]
36 | 2019_OTSKP | 572213 |  | SPOJOVACÍ POSTŘIK Z EMULZE DO 0,5KG/M2 PS - C 0,35 kg/m2 ( množství zbytkového pojiva) | M2 | 402.75 |  | 0 | 21 | 0
dle pol.č.56361: 402,75=402,750 [A]
37 | 2019_OTSKP | 574A44 |  | ASFALTOVÝ BETON PRO OBRUSNÉ VRSTVY ACO 11+, 11S TL. 50MM ACO 11+ 50/70 | M2 | 378.95 |  | 0 | 21 | 0
zplanimetrováno ze situace 166+207=373,000 [A] přípočet na rozšíření u krajnic (53+52+65+68)*0,025=5,950 [B] Celkem: A+B=378,950 [C]
38 | 2019_OTSKP | 582611 |  | KRYTY Z BETON DLAŽDIC SE ZÁMKEM ŠEDÝCH TL 60MM DO LOŽE Z KAM vč. lože z HDK 4/8 v tl. 40 mm | M2 | 8.75 |  | 0 | 21 | 0
odrazný proužek u palisády: 0,25*35=8,750 [A]
39 | 2019_OTSKP | 58261B |  | KRYTY Z BETON DLAŽDIC SE ZÁMKEM BAREV RELIÉF TL 80MM DO LOŽE Z KAM vč. lože z HDK 4/8 v tl. 40 mm plochy varovných a signálních pásů | M2 | 15.6 |  | 0 | 21 | 0
dle Koor.sit.: 0,4*(3+6+6)+0,8*(4+4+4)=15,600 [A]
|  | 5 |  | Komunikace |  |  |  | 0 |  | 0
|  | 8 |  | Potrubí
40 | 2019_OTSKP | 899524 |  | OBETONOVÁNÍ POTRUBÍ Z PROSTÉHO BETONU DO C25/30 bet C25/30-XF3 | M3 | 7.8 |  | 0 | 21 | 0
propustky délka x pl.řezu (0,5 m2) 15,6*0,5=7,800 [A]
|  | 8 |  | Potrubí |  |  |  | 0 |  | 0
|  | 9 |  | Ostatní konstrukce a práce
41 | 2019_OTSKP | 91333 |  | MEZNÍKY BETONOVÉ | KUS | 4 |  | 0 | 21 | 0
předpoklad 4=4,000 [A]
42 | 2019_OTSKP | 914121 |  | DOPRAVNÍ ZNAČKY ZÁKLADNÍ VELIKOSTI OCELOVÉ FÓLIE TŘ 1 - DODÁVKA A MONTÁŽ včetně upevňovacích prvků | KUS | 4 |  | 0 | 21 | 0
IS21a: 2=2,000 [A] IS21d: 2=2,000 [B] Celkem: A+B=4,000 [C]
43 | 2019_OTSKP | 914321 |  | DOPRAV ZNAČKY ZMENŠ VEL OCEL FÓLIE TŘ 1 - DODÁVKA A MONT | KUS | 4 |  | 0 | 21 | 0
C9a: 2=2,000 [A] C9b: 2=2,000 [B] Celkem: A+B=4,000 [C]
44 | 2019_OTSKP | 914921 |  | SLOUPKY A STOJKY DOPRAVNÍCH ZNAČEK Z OCEL TRUBEK DO PATKY - DODÁVKA A MONTÁŽ včetně zemních prací a základu | KUS | 1 |  | 0 | 21 | 0
1=1,000 [A]
45 | 2019_OTSKP | 915111 |  | VODOROVNÉ DOPRAVNÍ ZNAČENÍ BARVOU HLADKÉ - DODÁVKA A POKLÁDKA | M2 | 2.75 |  | 0 | 21 | 0
V2a (1/3/0.125): (58+30)*0,125/4=2,750 [A]
46 | 2019_OTSKP | 915211 |  | VODOROVNÉ DOPRAVNÍ ZNAČENÍ PLASTEM HLADKÉ - DODÁVKA A POKLÁDKA | M2 | 2.75 |  | 0 | 21 | 0
V2a (1/3/0.125): (58+30)*0,125/4=2,750 [A]
47 | 2019_OTSKP | 91710 |  | OBRUBY Z BETONOVÝCH PALISÁD palisády 200/2000 do betonového lože C25/30nXF3 min. tl. 0,15 resp. min. 1/3 výšky palisády | M3 | 14 |  | 0 | 21 | 0
2*0,2*35=14,000 [A]
48 | 2019_OTSKP | 917212 |  | ZÁHONOVÉ OBRUBY Z BETONOVÝCH OBRUBNÍKŮ ŠÍŘ 80MM Betonový obrubník - chodníkový 1000/250/80 betonové lože C20/25nXF3, tl. min. 0,15m vč. řezání, obloukových dílů apod. | M | 132 |  | 0 | 21 | 0
zplanimetrováno ze situace 53+5+69+5=132,000 [A]
49 | 2019_OTSKP | 917224 |  | SILNIČNÍ A CHODNÍKOVÉ OBRUBY Z BETONOVÝCH OBRUBNÍKŮ ŠÍŘ 150MM Betonový obrubník - nájezdový 1000/250/150 betonové lože C20/25nXF3, tl. min. 0,15m | M | 12.5 |  | 0 | 21 | 0
napojení na sil.III/00354: 6,5+6=12,500 [A]
50 | 2019_OTSKP | 9183D3 |  | PROPUSTY Z TRUB DN 600MM PLASTOVÝCH DN600 z PE-HD/PP | M | 15.6 |  | 0 | 21 | 0
7,8+7,8=15,600 [A]
51 | 2019_OTSKP | 931325 |  | TĚSNĚNÍ DILATAČ SPAR ASF ZÁLIVKOU MODIFIK PRŮŘ DO 600MM2 zálivka za horka, těsnící zálivka typu N2 dle ČSN EN 14188, včetně úpravy spár adhézním nátěrem a přípravy povrchu | M | 144.5 |  | 0 | 21 | 0
dle pol.č. 113765: 144,5=144,500 [A]
52 | 2019_OTSKP | 966346 | B | BOURÁNÍ PROPUSTŮ Z TRUB DN DO 400MM odvoz na skládku | M | 9 |  | 0 | 21 | 0
propustek pod cestou podél žel. trati: 9=9,000 [A]
|  | 9 |  | Ostatní konstrukce a práce |  |  |  | 0 |  | 0
|  |  |  | C e l k e m |  |  |  | 0 |  | 0
Ostatní ve výkazu nespecifikované práce
Vícepráce
|  |  |  | Vícepráce celkem |  |  |  | 0 |  | 0
Méněpráce
|  |  |  | Méněpráce celkem |  |  |  | 0 |  | 0
|  |  |  | Celkem |  |  |  | 0 |  | 0
|  |  |  | Celkem |  |  |  | 0 |  | 0

## 131.1
Aspe
Příloha k formuláři pro ocenění nabídky
Stavba |  | 17-307-2* |  | Jižní tangenta České Budějovice (km 0,000 - km 2,706), okr. ČB
číslo a název SO |  | 131 |  | Cyklistická stezka Včelná
číslo a název rozpočtu: |  | 131.1 |  | Vodovodní přípojka
Poř. č.pol. | cenová soustava | Kód položky | Varianta položky | Název položky | jednotka | Počet jednotek | CENA |  | Sazba | DPH
[7 empty] | jednotková | celkem | DPH
1 | 2 | 3 | 4 | 5 | 6 | 7 | 8 | 9
|  | 0 |  | Všeobecné konstrukce a práce
1 | 2019_OTSKP | 014101 |  | POPLATKY ZA SKLÁDKU zemina | M3 | 12.122 |  | 0 | 21 | 0
na skládku dle pol.č.13273.A 12,122=12,122 [A]
2 | 2019_OTSKP | 014132 |  | POPLATKY ZA SKLÁDKU TYP S-NO (NEBEZPEČNÝ ODPAD) asfalt s obsahem dehtu | T | 5.865 |  | 0 | 21 | 0
dle pol.č.11372.N 2,55*2,3=5,865 [A]
3 | 2019_OTSKP | 01431 |  | POPLATKY ZA VYPUŠTĚNOU VODU poplatek za vypuštění vody ze stávajícího potrubí v úseku mezi uzávěry na překládaném řadu | KPL | 1 |  | 0 | 21 | 0
4 | 2019_OTSKP | 015190 |  | POPLATKY ZA LIKVIDACŮ ODPADŮ NEKONTAMINOVANÝCH - 17 02 03 PLASTY Z INTERIÉRŮ REKONSTRUOVANÝCH OBJEKTŮ | T | 0.046 |  | 0 | 21 | 0
potrubí PE40 plast dle pol.č.96911 23*0,002=0,046 [A]
5 | 2019_OTSKP | 03220 |  | ZAŘÍZENÍ PRO DODÁVKU PITNÉ VODY zajištění pitnou vodou (zásobování cisternami) po dobu provádění přepojení | KPL | 1 |  | 0 | 21 | 0
|  | 0 |  | Všeobecné konstrukce a práce |  |  |  | 0 |  | 0
|  | 1 |  | Zemní práce
6 | 2019_OTSKP | 11332 | B | ODSTRANĚNÍ PODKLADŮ ZPEVNĚNÝCH PLOCH Z KAMENIVA NESTMELENÉHO odvoz a uložení na meziskládku o použití materiálu zpět do násypů rozhodne TDI , nebude použito do konstrukce vozovky | M3 | 2.76 |  | 0 | 21 | 0
stávající vozovka - překop 4 7,5*1,6*0,15=1,800 [A] Stávající cyklostezky-recyklát 4,0*1,6*0,15=0,960 [B] Celkem: A+B=2,760 [C]
7 | 2019_OTSKP | 11372 |  | FRÉZOVÁNÍ ZPEVNĚNÝCH PLOCH ASFALTOVÝCH odfrézování živičného krytu vč.odvozu a uložení na meziskládku, odkup zhotovitelem | M3 | 2.52 |  | 0 | 21 | 0
stávající vozovka - překop 4 ACL + ACP 7,5*2,1*0,16=2,520 [A]
8 | 2019_OTSKP | 11372 | N | FRÉZOVÁNÍ ZPEVNĚNÝCH PLOCH ASFALTOVÝCH odfrézování živičného krytu vč.odvozu a uložení na skládku nebezpečného odpadu | M3 | 2.55 |  | 0 | 21 | 0
stávající vozovka - překop 4 ACO v tl. 50 mm 7,5*2,6*0,05=0,975 [A] nátěr pod stávajícím ACP v tl. 100 mm 7,5*2,1*0,1=1,575 [B] Celkem: A+B=2,550 [C]
9 | 2019_OTSKP | 113765 |  | FRÉZOVÁNÍ DRÁŽKY PRŮŘEZU DO 600MM2 V ASFALTOVÉ VOZOVCE | M | 15 |  | 0 | 21 | 0
překop 2*7,5=15,000 [A]
10 | 2019_OTSKP | 12573 |  | VYKOPÁVKY ZE ZEMNÍKŮ A SKLÁDEK TŘ. I natěžení a dovoz materiálů z mezideponie, včetně rozvozných vzdáleností | M3 | 32.153 |  | 0 | 21 | 0
dle pol.č.17411 : 32,153=32,153 [A]
11 | 2019_OTSKP | 13273 | A | HLOUBENÍ RÝH ŠÍŘ DO 2M PAŽ I NEPAŽ TŘ. I vč. odvozu na skládku, včetně rozvozných vzdáleností | M3 | 12.122 |  | 0 | 21 | 0
Délka*šířka*průměrná hloubka nové potrubí 23,0*1,1*1,75=44,275 [A] odpočet dle pol.č 13273.B -32,153=-32,153 [B] Celkem: A+B=12,122 [C]
12 | 2019_OTSKP | 13273 | B | HLOUBENÍ RÝH ŠÍŘ DO 2M PAŽ I NEPAŽ TŘ. I vč. odvozu na mezideponii, včetně rozvozných vzdáleností | M3 | 32.153 |  | 0 | 21 | 0
dle pol.č.17411: 32,153=32,153 [A]
13 | 2019_OTSKP | 17120 |  | ULOŽENÍ SYPANINY DO NÁSYPŮ A NA SKLÁDKY BEZ ZHUTNĚNÍ materiály ukládané na mezideponii a skládky | M3 | 44.275 |  | 0 | 21 | 0
na skládku dle pol.č.13273.A 12,122=12,122 [A] na mezideponii dle pol.č.13273.B 32,153=32,153 [B] Celkem: A+B=44,275 [C]
14 | 2019_OTSKP | 17411 |  | ZÁSYP JAM A RÝH ZEMINOU SE ZHUTNĚNÍM Požadavky a výsledné parametry dle ČSN 736133. Kompletní provedení včetně případného nákupu a dodávky potřebných materiálů, včetně všech souvisejících prací (např. natěžení, dopravy, uložení, hutnění, atp.). Zhotovitel navrhne a ocení pro něj nejvhodnější technologii tak, aby byly splněny definované požadavky(parametry). Prokázání vhodnosti bude doloženo splněním definovaných požadovaných parametrů v souladu s TKP a ZTKP. Veškeré práce a použitý materiál musí být odsouhlasen TDI. | M3 | 32.153 |  | 0 | 21 | 0
celkový objem výkopů 44,275=44,275 [A] odpočet objem lože -2,530=-2,530 [B] objem obsypu -9,592=-9,592 [C] Celkem: A+B+C=32,153 [D]
15 | 2019_OTSKP | 17581 |  | OBSYP POTRUBÍ A OBJEKTŮ Z NAKUPOVANÝCH MATERIÁLŮ Požadavky a výsledné parametry dle ČSN 736133, ČSN 721006. Kompletní provedení včetně nákupu a dodávky potřebných materiálů, včetně všech souvisejících prací (např. natěžení, dopravy, uložení, hutnění atp.). Zhotovitel navrhne a ocení pro něj nejvhodnější technologii tak, aby byly splněny definované požadavky. Prokázání vhodnosti bude doloženo splněním definovaných požadovaných parametrů v souladu s TKP a ZTKP. Veškeré práce a použitý materiál musí být odsouhlasem TDI. | M3 | 9.592 |  | 0 | 21 | 0
PE40 8,0*1,1*0,34=2,992 [A] chránička DN100 15,0*1,1*0,4=6,600 [B] Celkem: A+B=9,592 [C]
16 | 2019_OTSKP | 18110 |  | ÚPRAVA PLÁNĚ SE ZHUTNĚNÍM V HORNINĚ TŘ. I | M2 | 12 |  | 0 | 21 | 0
Dle situace délka * šířka překop 7,5*1,6=12,000 [A]
|  | 1 |  | Zemní práce |  |  |  | 0 |  | 0
|  | 4 |  | Vodorovné konstrukce
17 | 2019_OTSKP | 45157 |  | PODKLADNÍ A VÝPLŇOVÉ VRSTVY Z KAMENIVA TĚŽENÉHO písek, štěrkopísek | M3 | 2.53 |  | 0 | 21 | 0
lože potrubí délka x šířka x tl. 0,1m 23,0*1,1*0,1=2,530 [A]
|  | 4 |  | Vodorovné konstrukce |  |  |  | 0 |  | 0
|  | 5 |  | Komunikace
18 | 2019_OTSKP | 567301 |  | VRSTVY PRO OBNOVU A OPRAVY Z MECHAN ZPEV KAMENIVA MZK 0/32 | M3 | 1.8 |  | 0 | 21 | 0
překop 7,5*1,60*0,15=1,800 [A]
19 | 2019_OTSKP | 567303 |  | VRSTVY PRO OBNOVU A OPRAVY ZE ŠTĚRKODRTI ŠDb 0/63 mm tl. min 250 mm | M3 | 3 |  | 0 | 21 | 0
překop 7,5*1,6*0,25=3,000 [A]
20 | 2019_OTSKP | 572123 |  | INFILTRAČNÍ POSTŘIK Z EMULZE DO 1,0KG/M2 PI - C 0,7 kg/m2 ( množství zbytkového pojiva) | M2 | 15.75 |  | 0 | 21 | 0
Překop 7,5*2,1=15,750 [A]
21 | 2019_OTSKP | 572213 |  | SPOJOVACÍ POSTŘIK Z EMULZE DO 0,5KG/M2 PS - C 0,35 kg/m2 ( množství zbytkového pojiva) | M2 | 19.5 |  | 0 | 21 | 0
překop 7,5*2,6=19,500 [A]
22 | 2019_OTSKP | 57621 |  | POSYP KAMENIVEM DRCENÝM 5KG/M2 kamenivo frakce 2/4 v množství 3,0 kg/m2 | M2 | 15.75 |  | 0 | 21 | 0
dle pol.č.572123 15,75=15,750 [A]
23 | 2019_OTSKP | 5774AE |  | VRSTVY PRO OBNOVU A OPRAVY Z ASF BETONU ACO 11+, 11S ACO 11+ | M3 | 0.78 |  | 0 | 21 | 0
Překop 7,5*2,6*0,04=0,780 [A]
24 | 2019_OTSKP | 5774EG |  | VRSTVY PRO OBNOVU A OPRAVY Z ASF BETONU ACP 16+, 16S ACP 16+ | M3 | 1.26 |  | 0 | 21 | 0
Překop 7,5*2,1*0,08=1,260 [A]
|  | 5 |  | Komunikace |  |  |  | 0 |  | 0
|  | 8 |  | Potrubí
25 | 2019_OTSKP | 86815 | R1 | NASUNUTÍ PLASTOVÉ POTRUBNÍ SEKCE DN DO 50MM DO OCELOVÉ CHRÁNIČKY včetně středících objímek a manžet - kompletní provedení dle TZ | M | 15 |  | 0 | 21 | 0
dle pol.č.87627 15=15,000 [A]
26 | 2019_OTSKP | 87314 |  | POTRUBÍ Z TRUB PLASTOVÝCH TLAKOVÝCH SVAŘOVANÝCH DN DO 40MM PE 40, včetně tvarovek a napojení na stávající potrubí | M | 23 |  | 0 | 21 | 0
dle situace a PP 23=23,000 [A]
27 | 2019_OTSKP | 87627 |  | CHRÁNIČKY Z TRUB PLASTOVÝCH DN DO 100MM | M | 15 |  | 0 | 21 | 0
dle situace a PP 15=15,000 [A]
28 | 2019_OTSKP | 899308 |  | DOPLŇKY NA POTRUBÍ - SIGNALIZAČ VODIČ CY 6 mm2 vč. zkoušky funkčnosti | M | 23 |  | 0 | 21 | 0
23=23,000 [A]
29 | 2019_OTSKP | 899309 |  | DOPLŇKY NA POTRUBÍ - VÝSTRAŽNÁ FÓLIE bílá fólie ( dle ČSN 73 6006 ) | M | 23 |  | 0 | 21 | 0
23=23,000 [A]
30 | 2019_OTSKP | 899611 |  | TLAKOVÉ ZKOUŠKY POTRUBÍ DN DO 80MM včetně potřebných armatur a tvarovek pro natlakování | M | 23 |  | 0 | 21 | 0
DN 40 mm vypuštění a napuštění vody, dodání vody a dezinfekčního prostředku, bakteriologický rozbor vody - včetně potřebných tvarovek, spotřeba vody orientačně 10-12 objemů 23=23,000 [A]
31 | 2019_OTSKP | 89971 | R | PROPLACH A DEZINFEKCE VODOVODNÍHO POTRUBÍ DN DO 80MM DN 40 mm celý odstavený úsek-vypuštění a napustění vody, dodání vody, odvzdušnění, 3xodkalení, spotřeba vody orientačně 2,5-3 objemy | M | 27 |  | 0 | 21 | 0
27=27,000 [A]
32 | 2019_OTSKP | 899901 |  | PŘEPOJENÍ PŘÍPOJEK přepojení vodovodu vč. odstavení, zprovoznění, odvzdušnění, odkalení - uvedení vodovodního řadu do řádného provozu, vč. tvarovek | KUS | 2 |  | 0 | 21 | 0
2=2,000 [A]
|  | 8 |  | Potrubí |  |  |  | 0 |  | 0
|  | 9 |  | Ostatní konstrukce a práce
33 | 2019_OTSKP | 919112 |  | ŘEZÁNÍ ASFALTOVÉHO KRYTU VOZOVEK TL DO 100MM | M | 15 |  | 0 | 21 | 0
překop 2*7,5=15,000 [A]
34 | 2019_OTSKP | 931325 |  | TĚSNĚNÍ DILATAČ SPAR ASF ZÁLIVKOU MODIFIK PRŮŘ DO 600MM2 zálivka za horka, těsnící zálivka typu N2 dle ČSN EN 14188, včetně úpravy spár adhézním nátěrem a přípravy povrchu | M | 15 |  | 0 | 21 | 0
překop 2*7,5=15,000 [A]
35 | 2019_OTSKP | 96911 |  | VYBOURÁNÍ POTRUBÍ DN DO 50MM VODOVODNÍCH DN 40 odvoz na skládku vč. složení | M | 23 |  | 0 | 21 | 0
23=23,000 [A]
|  | 9 |  | Ostatní konstrukce a práce |  |  |  | 0 |  | 0
|  |  |  | C e l k e m |  |  |  | 0 |  | 0
Ostatní ve výkazu nespecifikované práce
Vícepráce
|  |  |  | Vícepráce celkem |  |  |  | 0 |  | 0
Méněpráce
|  |  |  | Méněpráce celkem |  |  |  | 0 |  | 0
|  |  |  | Celkem |  |  |  | 0 |  | 0
|  |  |  | Celkem |  |  |  | 0 |  | 0

## 132
Aspe
Příloha k formuláři pro ocenění nabídky
Stavba |  | 17-307-2* |  | Jižní tangenta České Budějovice (km 0,000 - km 2,706), okr. ČB
číslo a název SO |  | 132 |  | Cyklistická stezka Boršov nad Vltavou
číslo a název rozpočtu: |  | 132 |  | Cyklistická stezka Boršov nad Vltavou
Poř. č.pol. | cenová soustava | Kód položky | Varianta položky | Název položky | jednotka | Počet jednotek | CENA |  | Sazba | DPH
[7 empty] | jednotková | celkem | DPH
1 | 2 | 3 | 4 | 5 | 6 | 7 | 8 | 9
|  | 1 |  | Zemní práce
1 | 2019_OTSKP | 113765 |  | FRÉZOVÁNÍ DRÁŽKY PRŮŘEZU DO 600MM2 V ASFALTOVÉ VOZOVCE | M | 104.5 |  | 0 | 21 | 0
podél obrubníku u asfaltové stezky: 98+6,5=104,500 [A]
2 | 2019_OTSKP | 12110 | O | SEJMUTÍ ORNICE NEBO LESNÍ PŮDY odvoz na mezideponii, vč. rozvozných vzdáleností | M3 | 262.38 |  | 0 | 21 | 0
dle SVK: 252,3=252,300 [A] podél SO v ploše trv.zaboru: 0,6*84*0,2=10,080 [B] Celkem: A+B=262,380 [C]
3 | 2019_OTSKP | 12373 | B | ODKOP PRO SPOD STAVBU SILNIC A ŽELEZNIC TŘ. I vč. odvozu na mezideponii, včetně rozvozných vzdáleností | M3 | 1140.2 |  | 0 | 21 | 0
dle SVK v hor. I 1140,2=1 140,200 [A]
4 | 2019_OTSKP | 12573 |  | VYKOPÁVKY ZE ZEMNÍKŮ A SKLÁDEK TŘ. I natěžení a dovoz materiálů z mezideponie, včetně rozvozných vzdáleností | M3 | 30.925 |  | 0 | 21 | 0
dle pol.č. 17110: 1,5=1,500 [A] dle pol.č.17310: 12,125=12,125 [C] dle pol.č.17511: 17,3=17,300 [D] Celkem: A+C+D=30,925 [E]
5 | 2019_OTSKP | 12573 | O | VYKOPÁVKY ZE ZEMNÍKŮ A SKLÁDEK TŘ. I natěžení a dovoz ornice z mezideponie, včetně rozvozných vzdáleností | M3 | 78.28 |  | 0 | 21 | 0
ornice na mezideponii, m3 pro pol.č.18220: 78,28=78,280 [A]
6 | 2019_OTSKP | 13173 | B | HLOUBENÍ JAM ZAPAŽ I NEPAŽ TŘ. I vč. odvozu na mezideponii, včetně rozvozných vzdáleností | M3 | 33.2 |  | 0 | 21 | 0
pro propustky dl. x plocha řezu (8,5*2,6)+(7,4*1,5)=33,200 [A]
7 | 2019_OTSKP | 17110 |  | ULOŽENÍ SYPANINY DO NÁSYPŮ SE ZHUTNĚNÍM Základní požadavky a výsledné parametry uložené sypaniny dle ČSN 736133. Položka zahrnuje kompletní provedení zemní konstrukce včetně případného nákupu a dodávky potřebných materiálů, včetně všech souvisejících prací (např. natěžení včetně případného třídění, dopravy, zlepšení, uložení, hutnění, atp.). - Zhotovitel navrhne a ocení technologii tak, aby byly splněny definované požadavky (parametry). Prokázání vhodnosti bude doloženo splněním definovaných požadovaných parametrů v souladu s TKP, dílem 5 Zadávací dokumentace (Výkresy) a Technickou specifikací (ZTKP). | M3 | 1.5 |  | 0 | 21 | 0
dle SVK vhodný materiál 1,5=1,500 [A]
8 | 2019_OTSKP | 17120 |  | ULOŽENÍ SYPANINY DO NÁSYPŮ A NA SKLÁDKY BEZ ZHUTNĚNÍ materiály ukládané na mezideponii a skládky | M3 | 1173.4 |  | 0 | 21 | 0
na mezideponii dle pol.č.12373.B: 1140,2=1 140,200 [A] dle pol.č. 13173.B: 33,2=33,200 [B] Celkem: A+B=1 173,400 [C]
9 | 2019_OTSKP | 17120 | O | ULOŽENÍ SYPANINY DO NÁSYPŮ A NA SKLÁDKY BEZ ZHUTNĚNÍ ornice ukládaná na mezideponii | M3 | 262.38 |  | 0 | 21 | 0
dle pol.č.12110.O 262,38=262,380 [A]
10 | 2019_OTSKP | 17180 |  | ULOŽENÍ SYPANINY DO NÁSYPŮ Z NAKUPOVANÝCH MATERIÁLŮ Základní požadavky a výsledné parametry uložené sypaniny dle ČSN 736133. Položka zahrnuje kompletní provedení zemní konstrukce včetně nákupu a dodávky potřebných materiálů, včetně všech souvisejících prací (např. natěžení včetně případného třídění, dopravy, zlepšení, uložení, hutnění, atp.). - Zhotovitel navrhne a ocení technologii tak, aby byly splněny definované požadavky (parametry). Prokázání vhodnosti bude doloženo splněním definovaných požadovaných parametrů v souladu s TKP, dílem 5 Zadávací dokumentace (Výkresy) a Technickou specifikací (ZTKP). | M3 | 232.8 |  | 0 | 21 | 0
frakce 0,125 v tl. 0,4m AZ dle SVK 232,8=232,800 [A]
11 | 2019_OTSKP | 17310 |  | ZEMNÍ KRAJNICE A DOSYPÁVKY SE ZHUTNĚNÍM Požadavky a výsledné parametry dle ČSN 736133. Kompletní provedení včetně výběru vhodného materiálu dle zadávací dokumentace, včetně všech souvisejících prací ( úprava ukládaného materiálu vlhčením, tříděním, promícháním nebo vysoušením, příp. jiné úpravy za účelem zlepšení jeho mech. vlastností). Zhotovitel navrhne a ocení pro něj nejvhodnější technologii tak, aby byly splněny definované požadavky. Prokázání vhodnosti bude doloženo splněním definovaných požadovaných parametrů v souladu s TKP a ZTKP. Veškeré práce a použitý materiál musí být odsouhlasem TDI. | M3 | 12.125 |  | 0 | 21 | 0
dle pol.č.56933 pl. x tl. 48,5*0,25=12,125 [A]
12 | 2019_OTSKP | 17511 |  | OBSYP POTRUBÍ A OBJEKTŮ SE ZHUTNĚNÍM Požadavky a výsledné parametry dle ČSN 736133, ČSN 721006 a ČSN 736244 Kompletní provedení včetně výběru potřebných materiálů, včetně všech souvisejících prací ( úprava ukládaného materiálu vlhčením, tříděním, promícháním nebo vysoušením, příp. jiné úpravy za účelem zlepšení jeho mech. vlastností). Zhotovitel navrhne a ocení pro něj nejvhodnější technologii tak, aby byly splněny definované požadavky. Prokázání vhodnosti bude doloženo splněním definovaných požadovaných parametrů v souladu s TKP a ZTKP. Veškeré práce a použitý materiál musí být odsouhlasem TDI. | M3 | 17.3 |  | 0 | 21 | 0
propustky dl. x pl.řezu. (8,5*1,6)+(7,4*0,5)=17,300 [A]
13 | 2019_OTSKP | 18110 |  | ÚPRAVA PLÁNĚ SE ZHUTNĚNÍM V HORNINĚ TŘ. I kompletní provedení pláně, požadavky na výsledné parametry dle ČSN 736133 | M2 | 582 |  | 0 | 21 | 0
dle pol.č. 17180: 232,8/0,4=582,000 [A]
14 | 2019_OTSKP | 18220 |  | ROZPROSTŘENÍ ORNICE VE SVAHU | M3 | 78.28 |  | 0 | 21 | 0
dle SVK: 68,2=68,200 [A] podél SO v ploše trv.zaboru: 0,6*84*0,2=10,080 [B] Celkem: A+B=78,280 [C]
15 | 2019_OTSKP | 18710 |  | OŠETŘENÍ ORNICE NA SKLÁDCE | M3 | 78.28 |  | 0 | 21 | 0
ornice na mezideponii, m3 pro pol.č.18220: 78,28=78,280 [A]
|  | 1 |  | Zemní práce |  |  |  | 0 |  | 0
|  | 2 |  | Základy
16 | 2019_OTSKP | 28997 |  | OPLÁŠTĚNÍ (ZPEVNĚNÍ) Z GEOTEXTILIE A GEOMŘÍŽOVIN geotextilie v AZ | M2 | 669.3 |  | 0 | 21 | 0
geotextilie v AZ oddělení podloží 1 x plocha AZ + 15% na obalení boku 582*1,15=669,300 [A]
|  | 2 |  | Základy |  |  |  | 0 |  | 0
|  | 4 |  | Vodorovné konstrukce
17 | 2019_OTSKP | 451314 |  | PODKLADNÍ A VÝPLŇOVÉ VRSTVY Z PROSTÉHO BETONU C25/30 beton C25/30-XF3 | M3 | 7.051 |  | 0 | 21 | 0
lože pod propustky dl. x š. x tl.(200 mm) (8,5+7,4)*1,2*0,2=3,816 [A] bet. lůžko pod propust dl. x pl.řezu (8,5*0,25)+(7,4*0,15)=3,235 [B] Celkem: A+B=7,051 [C]
18 | 2019_OTSKP | 45131A |  | PODKLADNÍ A VÝPLŇOVÉ VRSTVY Z PROSTÉHO BETONU C20/25 beton C20/25n - XF3 | M3 | 11.7 |  | 0 | 21 | 0
pod dlažby u vtoku a výtoku u propustku u propustku - zplanimetrováno ze situace x 30% na sklon svahů x tl. (2*2*15)*1,3*0,15=11,700 [A]
19 | 2019_OTSKP | 45152 |  | PODKLADNÍ A VÝPLŇOVÉ VRSTVY Z KAMENIVA DRCENÉHO ŠD 0/32 | M3 | 2.862 |  | 0 | 21 | 0
lože pod propustky dl. x š. x tl.(150 mm) (8,5+7,4)*1,2*0,15=2,862 [A]
20 | 2019_OTSKP | 45157 |  | PODKLADNÍ A VÝPLŇOVÉ VRSTVY Z KAMENIVA TĚŽENÉHO štěrkopísek | M3 | 19.5 |  | 0 | 21 | 0
pod dlažby u vtoku a výtoku u propustku u propustku - zplanimetrováno ze situace x 30% na sklon svahů x tl. (5*2*15)*1,3*0,1=19,500 [A]
21 | 2019_OTSKP | 461314 |  | PATKY Z PROSTÉHO BETONU C25/30 beton 25/30- XF4, XF3 | M3 | 3.46 |  | 0 | 21 | 0
prahy u dlažby propustku dl.x š x hl. + 30% na sklon beton 25/30- XF4 2*2*3*0,3*0,5*1,3=2,340 [A] pod rourou na vtoku a výtoku propustku dl. x š. x hl. beton 25/30- XF3 (2*2*1)*0,4*0,7=1,120 [B] Celkem: A+B=3,460 [C]
22 | 2019_OTSKP | 465512 |  | DLAŽBY Z LOMOVÉHO KAMENE NA MC vč. lože z malty a spárování | M3 | 15.6 |  | 0 | 21 | 0
u propustku - zplanimetrováno ze situace x 30% na sklon svahů x tl. (2*2*15)*1,3*0,2=15,600 [A]
|  | 4 |  | Vodorovné konstrukce |  |  |  | 0 |  | 0
|  | 5 |  | Komunikace
23 | 2019_OTSKP | 56330 |  | VOZOVKOVÉ VRSTVY ZE ŠTĚRKODRTI ŠDa 0/63 mm Ge tl. min 200 mm | M3 | 80.289 |  | 0 | 21 | 0
plocha dle pol.č.56361: 314,25*0,22=69,135 [A] plocha dle pol..č. 58261B: 2,2*0,22=0,484 [B] rozšíření dle VL: (97+97)*(0,1+0,15)*0,22=10,670 [C] Celkem: A+B+C=80,289 [D]
24 | 2019_OTSKP | 56361 |  | VOZOVKOVÉ VRSTVY Z RECYKLOVANÉHO MATERIÁLU TL DO 50MM RS 0/32 A frakce 0/32 s přidáním kationaktivní asfaltové emulze | M2 | 314.25 |  | 0 | 21 | 0
zplanimetrováno ze situace 290=290,000 [A] přípočet na rozšíření u krajnic (97+97)*(0,025+0,05+0,05)=24,250 [B] Celkem: A+B=314,250 [C]
25 | 2019_OTSKP | 56933 |  | ZPEVNĚNÍ KRAJNIC ZE ŠTĚRKODRTI TL. DO 150MM ŠD 0/32 | M2 | 48.5 |  | 0 | 21 | 0
(97+97)*0,25=48,500 [A]
26 | 2019_OTSKP | 572213 |  | SPOJOVACÍ POSTŘIK Z EMULZE DO 0,5KG/M2 PS - C 0,35 kg/m2 ( množství zbytkového pojiva) | M2 | 314.25 |  | 0 | 21 | 0
dle pol.č.56361: 314,25=314,250 [A]
27 | 2019_OTSKP | 574A44 |  | ASFALTOVÝ BETON PRO OBRUSNÉ VRSTVY ACO 11+, 11S TL. 50MM ACO 11+ 50/70 | M2 | 294.85 |  | 0 | 21 | 0
zplanimetrováno ze situace 290=290,000 [A] přípočet na rozšíření u krajnic (97+97)*0,025=4,850 [B] Celkem: A+B=294,850 [C]
28 | 2019_OTSKP | 58261B |  | KRYTY Z BETON DLAŽDIC SE ZÁMKEM BAREV RELIÉF TL 80MM DO LOŽE Z KAM vč. lože z HDK 4/8 v tl. 40 mm plochy varovných a signálních pásů | M2 | 2.2 |  | 0 | 21 | 0
dle Koor.sit.: 0,4*5,5=2,200 [A]
|  | 5 |  | Komunikace |  |  |  | 0 |  | 0
|  | 8 |  | Potrubí
29 | 2019_OTSKP | 899524 |  | OBETONOVÁNÍ POTRUBÍ Z PROSTÉHO BETONU DO C25/30 bet C25/30-XF3 | M3 | 6.47 |  | 0 | 21 | 0
propustky délka x pl.řezu (8,5*0,5)+(7,4*0,3)=6,470 [A]
|  | 8 |  | Potrubí |  |  |  | 0 |  | 0
|  | 9 |  | Ostatní konstrukce a práce
30 | 2019_OTSKP | 91333 |  | MEZNÍKY BETONOVÉ | KUS | 4 |  | 0 | 21 | 0
předpoklad 4=4,000 [A]
31 | 2019_OTSKP | 914121 |  | DOPRAVNÍ ZNAČKY ZÁKLADNÍ VELIKOSTI OCELOVÉ FÓLIE TŘ 1 - DODÁVKA A MONTÁŽ včetně upevňovacích prvků | KUS | 3 |  | 0 | 21 | 0
IS19a: 1=1,000 [A] IS19b: 1=1,000 [B] IS20: 1=1,000 [C] Celkem: A+B+C=3,000 [D]
32 | 2019_OTSKP | 914321 |  | DOPRAV ZNAČKY ZMENŠ VEL OCEL FÓLIE TŘ 1 - DODÁVKA A MONT | KUS | 2 |  | 0 | 21 | 0
C9a: 1=1,000 [A] C9b: 1=1,000 [B] Celkem: A+B=2,000 [C]
33 | 2019_OTSKP | 914921 |  | SLOUPKY A STOJKY DOPRAVNÍCH ZNAČEK Z OCEL TRUBEK DO PATKY - DODÁVKA A MONTÁŽ včetně zemních prací a základu | KUS | 2 |  | 0 | 21 | 0
2=2,000 [A]
34 | 2019_OTSKP | 915111 |  | VODOROVNÉ DOPRAVNÍ ZNAČENÍ BARVOU HLADKÉ - DODÁVKA A POKLÁDKA | M2 | 4.75 |  | 0 | 21 | 0
V1a (0,125): 20*0,125=2,500 [A] V2a (1/3/0.125): 72*0,125/4=2,250 [B] Celkem: A+B=4,750 [C]
35 | 2019_OTSKP | 915211 |  | VODOROVNÉ DOPRAVNÍ ZNAČENÍ PLASTEM HLADKÉ - DODÁVKA A POKLÁDKA | M2 | 4.75 |  | 0 | 21 | 0
V1a (0,125): 20*0,125=2,500 [A] V2a (1/3/0.125): 72*0,125/4=2,250 [B] Celkem: A+B=4,750 [C]
36 | 2019_OTSKP | 917212 |  | ZÁHONOVÉ OBRUBY Z BETONOVÝCH OBRUBNÍKŮ ŠÍŘ 80MM Betonový obrubník - chodníkový 1000/250/80 betonové lože C20/25nXF3, tl. min. 0,15m vč. řezání, obloukových dílů apod. | M | 98 |  | 0 | 21 | 0
zplanimetrováno ze situace 98=98,000 [A]
37 | 2019_OTSKP | 917224 |  | SILNIČNÍ A CHODNÍKOVÉ OBRUBY Z BETONOVÝCH OBRUBNÍKŮ ŠÍŘ 150MM Betonový obrubník - nájezdový 1000/250/150 betonové lože C20/25nXF3, tl. min. 0,15m | M | 6.5 |  | 0 | 21 | 0
napojení na MK: 6,5=6,500 [A]
38 | 2019_OTSKP | 9183B3 |  | PROPUSTY Z TRUB DN 400MM PLASTOVÝCH Trubky DN400 z PP | M | 7.4 |  | 0 | 21 | 0
7,4=7,400 [A]
39 | 2019_OTSKP | 9183D3 |  | PROPUSTY Z TRUB DN 600MM PLASTOVÝCH DN600 z PE-HD/PP | M | 8.5 |  | 0 | 21 | 0
8,5=8,500 [A]
40 | 2019_OTSKP | 931325 |  | TĚSNĚNÍ DILATAČ SPAR ASF ZÁLIVKOU MODIFIK PRŮŘ DO 600MM2 zálivka za horka, těsnící zálivka typu N2 dle ČSN EN 14188, včetně úpravy spár adhézním nátěrem a přípravy povrchu | M | 104.5 |  | 0 | 21 | 0
dle pol.č. 113765: 104,5=104,500 [A]
|  | 9 |  | Ostatní konstrukce a práce |  |  |  | 0 |  | 0
|  |  |  | C e l k e m |  |  |  | 0 |  | 0
Ostatní ve výkazu nespecifikované práce
Vícepráce
|  |  |  | Vícepráce celkem |  |  |  | 0 |  | 0
Méněpráce
|  |  |  | Méněpráce celkem |  |  |  | 0 |  | 0
|  |  |  | Celkem |  |  |  | 0 |  | 0
|  |  |  | Celkem |  |  |  | 0 |  | 0

## 180.1
Aspe
Příloha k formuláři pro ocenění nabídky
Stavba |  | 17-307-2* |  | Jižní tangenta České Budějovice (km 0,000 - km 2,706), okr. ČB
číslo a název SO |  | 180 |  | Dopravní opatření po dobu stavby
číslo a název rozpočtu: |  | 180.1 |  | Dopravní opatření po dobu stavby
Poř. č.pol. | cenová soustava | Kód položky | Varianta položky | Název položky | jednotka | Počet jednotek | CENA |  | Sazba | DPH
[7 empty] | jednotková | celkem | DPH
1 | 2 | 3 | 4 | 5 | 6 | 7 | 8 | 9
|  | 0 |  | Všeobecné konstrukce a práce
1 | 2019_OTSKP | 03720 | 01 | POMOC PRÁCE ZAJIŠŤ NEBO ZŘÍZ REGULACI A OCHRANU DOPRAVY Dopravně inženýrská opatření Kompletní dopravně inženýrská opatření pro realizaci stavby dle zadávací dokumentace zahrnující: •Přechodné svislé i vodorovné dopravní značení, dopravní zařízení a světelné signály, jejich dodávka, montáž, demontáž, kontrola, údržba, servis, přemisťování, přeznačování a manipulace s nimi. •Dočasnou úpravu stávajícího dopravního značení, zakrytí, demontáž či zneplatnění zakrývací páskou, úpravy SSZ. •Další zařízení k zajištění dopravy – výstražné a předzvěstné vozíky se spojitým i nespojitým zobrazením včetně jejich dodávky, montáže, demontáže, kontroly, údržby, servisu, přemisťování, manipulace s nimi; •Zajištění inženýrské činnosti pro projednání DIO. V SO zahrnuto veškeré značení uzavírek všech dotčených komunikací dle PD vč. zřízení 2 ks dočasných zastávek MHD u Kaštanu po dobu výluky - vč. panelů a DZ | KPL | 1 |  | 0 | 21 | 0
|  | 0 |  | Všeobecné konstrukce a práce |  |  |  | 0 |  | 0
|  | 5 |  | Komunikace
2 | 2019_OTSKP | 57791A | R | VÝSPRAVA VÝTLUKŮ SMĚSÍ ACO (HMOTNOST) Oprava objízdných tras dle výsledku pasportizace ( SO 000 pol.č.02946 a 02971.01) , vč. odvozu odfrézovaného materiálu na skláku, vč. poplatku za skládku V případě výskytu dehtu odvoz na skládku nebezpečného odpadu s poplatkem za skládku | T | 1560 |  | 0 | 21 | 0
předpoklad 10000 m2 plocha x tl. x obj. hmotnost 10000*0,06*2,6=1 560,000 [A]
|  | 5 |  | Komunikace |  |  |  | 0 |  | 0
|  |  |  | C e l k e m |  |  |  | 0 |  | 0
Ostatní ve výkazu nespecifikované práce
Vícepráce
|  |  |  | Vícepráce celkem |  |  |  | 0 |  | 0
Méněpráce
|  |  |  | Méněpráce celkem |  |  |  | 0 |  | 0
|  |  |  | Celkem |  |  |  | 0 |  | 0
|  |  |  | Celkem |  |  |  | 0 |  | 0

## 180.2a
Aspe
Příloha k formuláři pro ocenění nabídky
Stavba |  | 17-307-2* |  | Jižní tangenta České Budějovice (km 0,000 - km 2,706), okr. ČB
číslo a název SO |  | 180 |  | Dopravní opatření po dobu stavby
číslo a název rozpočtu: |  | 180.2a |  | Provizorní komunikace Včelná - zřízení
Poř. č.pol. | cenová soustava | Kód položky | Varianta položky | Název položky | jednotka | Počet jednotek | CENA |  | Sazba | DPH
[7 empty] | jednotková | celkem | DPH
1 | 2 | 3 | 4 | 5 | 6 | 7 | 8 | 9
|  | 0 |  | Všeobecné konstrukce a práce
1 | 2019_OTSKP | 014101 |  | POPLATKY ZA SKLÁDKU zemina | M3 | 942.65 |  | 0 | 21 | 0
na skládku dle pol.č.13173.A 142,60=142,600 [A] dle pol.č.12373.A 800,05=800,050 [B] Celkem: A+B=942,650 [C]
2 | 2019_OTSKP | 014112 |  | POPLATKY ZA SKLÁDKU TYP S-IO (INERTNÍ ODPAD) použitý asfaltový recyklát | T | 81.714 |  | 0 | 21 | 0
dle pol.č.11333.A řádek (B) 35,528*2,3=81,714 [A]
3 | 2019_OTSKP | 014132 |  | POPLATKY ZA SKLÁDKU TYP S-NO (NEBEZPEČNÝ ODPAD) asfalt s obsahem dehtu | T | 132.94 |  | 0 | 21 | 0
dle pol.č.11333.A řádek (A) 57,8*2,3=132,940 [A]
|  | 0 |  | Všeobecné konstrukce a práce |  |  |  | 0 |  | 0
|  | 1 |  | Zemní práce
4 | 2019_OTSKP | 11332 | B | ODSTRANĚNÍ PODKLADŮ ZPEVNĚNÝCH PLOCH Z KAMENIVA NESTMELENÉHO odvoz a uložení na meziskládku o použití materiálu zpět do násypů rozhodne TDI , nebude použito do konstrukce vozovky | M3 | 310.84 |  | 0 | 21 | 0
( zplanimetrováno x tl.) stávající vozovka km 0,000-0,115 578*0,25=144,500 [A] úprava nivelety v km 0,063115-0,132521 odbourání ŠD a krajnic III. fáze dle SVK 155,99+2*69*0,5*0,15=166,340 [B] Celkem: A+B=310,840 [C]
5 | 2019_OTSKP | 11333 | A | ODSTRANĚNÍ PODKLADU ZPEVNĚNÝCH PLOCH S ASFALT POJIVEM vč. odvozu a uložení na skládku, včetně rozvozných vzdáleností | M3 | 93.328 |  | 0 | 21 | 0
( zplanimetrováno x tl.) stávající vozovka km 0,000-0,115 578*0,1=57,800 [A] úprava nivelety v km 0,063115-0,132521 odbourání RS0/32 III. fáze dle SVK 592,14*0,06=35,528 [B] Celkem: A+B=93,328 [C]
6 | 2019_OTSKP | 11372 |  | FRÉZOVÁNÍ ZPEVNĚNÝCH PLOCH ASFALTOVÝCH odfrézování živičného krytu vč.odvozu a uložení na meziskládku, odkup zhotovitelem | M3 | 71.552 |  | 0 | 21 | 0
( zplanimetrováno x tl.) stávající vozovka km 0,000-0,115 578*0,06=34,680 [A] napojení na ZÚ a KÚ 2*6,5*3,0*0,06=2,340 [B] Celkem: A+B=37,020 [C] úprava nivelety v km 0,063115-0,132521 III. fáze dle SVK 575,54*0,06=34,532 [D] Celkem: C+D=71,552 [E]
7 | 2019_OTSKP | 113765 |  | FRÉZOVÁNÍ DRÁŽKY PRŮŘEZU DO 600MM2 V ASFALTOVÉ VOZOVCE | M | 28.9 |  | 0 | 21 | 0
Napojení komunikace na ZÚ 6,5=6,500 [A] Napojení komunikace na KÚ 6,5=6,500 [B] Celkem: A+B=13,000 [C] úprava nivelety v km 0,063115-0,132521 III. fáze 7,6+8,3=15,900 [D] Celkem: C+D=28,900 [E]
8 | 2019_OTSKP | 12110 | O | SEJMUTÍ ORNICE NEBO LESNÍ PŮDY odvoz na mezideponii, vč. rozvozných vzdáleností | M3 | 1499.7 |  | 0 | 21 | 0
dle SVK 1402,8=1 402,800 [A] úprava nivelety v km 0,063115-0,132521 III. fáze dle SVK 96,9=96,900 [B] Celkem: A+B=1 499,700 [C]
9 | 2019_OTSKP | 12373 | A | ODKOP PRO SPOD STAVBU SILNIC A ŽELEZNIC TŘ. I vč. odvozu na skládku, včetně rozvozných vzdáleností | M3 | 800.05 |  | 0 | 21 | 0
dle SVK 95 % v hor. I 1626,3*0,95=1 544,985 [A] úprava nivelety v km 0,063115-0,132521 II. fáze 2,4=2,400 [B] úprava nivelety v km 0,063115-0,132521 III. fáze 79,7=79,700 [C] odpočet dle pol.č.12373.B -827,035=- 827,035 [D] Celkem: A+B+C+D=800,050 [E]
10 | 2019_OTSKP | 12373 | B | ODKOP PRO SPOD STAVBU SILNIC A ŽELEZNIC TŘ. I vč. odvozu na mezideponii, včetně rozvozných vzdáleností | M3 | 827.035 |  | 0 | 21 | 0
dle pol.č.17310 147,50=147,500 [A] dle pol.č.17111 760,85=760,850 [B] odpočet dle pol.č.12383.B -81,315=-81,315 [C] Celkem: A+B+C=827,035 [D]
11 | 2019_OTSKP | 12383 | B | ODKOP PRO SPOD STAVBU SILNIC A ŽELEZNIC TŘ. II vč. odvozu na mezideponii, včetně rozvozných vzdáleností | M3 | 81.315 |  | 0 | 21 | 0
dle SVK 5 % v hor. II 1626,3*0,05=81,315 [A]
12 | 2019_OTSKP | 12573 |  | VYKOPÁVKY ZE ZEMNÍKŮ A SKLÁDEK TŘ. I natěžení a dovoz materiálů z mezideponie, včetně rozvozných vzdáleností | M3 | 908.35 |  | 0 | 21 | 0
dle pol.č.17310 147,50=147,500 [A] dle pol.č.17111 760,85=760,850 [B] Celkem: A+B=908,350 [C]
13 | 2019_OTSKP | 12573 | O | VYKOPÁVKY ZE ZEMNÍKŮ A SKLÁDEK TŘ. I natěžení a dovoz ornice z mezideponie, včetně rozvozných vzdáleností | M3 | 204.57 |  | 0 | 21 | 0
ornice na mezideponii, m3 pro pol.č.18220 204,57=204,570 [A]
14 | 2019_OTSKP | 12843 |  | PŘEDRCENÍ VÝKOPKU TŘ. II předrcení výkopku získaného selekcí vhodného materiálu pro jeho další použití, včetně naložení a třídění | M3 | 81.315 |  | 0 | 21 | 0
dle pol.č.12383.B 81,315=81,315 [A]
15 | 2019_OTSKP | 13173 | A | HLOUBENÍ JAM ZAPAŽ I NEPAŽ TŘ. I vč. odvozu na skládku, včetně rozvozných vzdáleností | M3 | 142.6 |  | 0 | 21 | 0
pro propustky dl. x plocha řezu 62,0*2,5=155,000 [A] odpočet dle pol.č.13173.B -12,4=-12,400 [B] Celkem: A+B=142,600 [C]
16 | 2019_OTSKP | 13173 | B | HLOUBENÍ JAM ZAPAŽ I NEPAŽ TŘ. I vč. odvozu na mezideponii, včetně rozvozných vzdáleností | M3 | 12.4 |  | 0 | 21 | 0
dle pol.č.17511 12,4=12,400 [A]
17 | 2019_OTSKP | 17111 |  | ULOŽENÍ SYPANINY DO NÁSYPŮ SE ZLEPŠENÍM ZEMINY Požadavky a výsledné parametry dle ČSN 736133. Kompletní provedení včetně výběru vhodného materiálu, včetně všech souvisejících prací ( úprava ukládaného materiálu vlhčením, tříděním, promícháním nebo vysoušením, příp. jiné úpravy za účelem zlepšení jeho mech. vlastností). Zhotovitel navrhne a ocení pro něj nejvhodnější technologii tak, aby byly splněny definované požadavky. Prokázání vhodnosti bude doloženo splněním definovaných požadovaných parametrů v souladu s TKP a ZTKP. Veškeré práce a použitý materiál musí být odsouhlasem TDI. | M3 | 760.5 |  | 0 | 21 | 0
dle SVK 685,6=685,600 [A] úprava nivelety v km 0,063115-0,132521 II. fáze 36,9=36,900 [B] úprava nivelety v km 0,063115-0,132521 III. fáze 38,0=38,000 [C] Celkem: A+B+C=760,500 [D]
18 | 2019_OTSKP | 17120 |  | ULOŽENÍ SYPANINY DO NÁSYPŮ A NA SKLÁDKY BEZ ZHUTNĚNÍ materiály ukládané na mezideponii a skládky | M3 | 1863.4 |  | 0 | 21 | 0
na skládku dle pol.č.13173.A 142,60=142,600 [A] dle pol.č.12373.A 800,05=800,050 [B] na mezideponii dle pol.č.12373.B 827,035=827,035 [C] dle pol.č.12383.B 81,315=81,315 [D] dle pol.č.13173.B 12,400=12,400 [E] Celkem: A+B+C+D+E=1 863,400 [F]
19 | 2019_OTSKP | 17120 | O | ULOŽENÍ SYPANINY DO NÁSYPŮ A NA SKLÁDKY BEZ ZHUTNĚNÍ ornice ukládaná na mezideponii | M3 | 1499.7 |  | 0 | 21 | 0
dle pol.č.12110.O 1499,7=1 499,700 [A]
20 | 2019_OTSKP | 17180 |  | ULOŽENÍ SYPANINY DO NÁSYPŮ Z NAKUPOVANÝCH MATERIÁLŮ Základní požadavky a výsledné parametry uložené sypaniny dle ČSN 736133. Položka zahrnuje kompletní provedení zemní konstrukce včetně nákupu a dodávky potřebných materiálů, včetně všech souvisejících prací (např. natěžení včetně případného třídění, dopravy, zlepšení, uložení, hutnění, atp.). - Zhotovitel navrhne a ocení technologii tak, aby byly splněny definované požadavky (parametry). Prokázání vhodnosti bude doloženo splněním definovaných požadovaných parametrů v souladu s TKP, dílem 5 Zadávací dokumentace (Výkresy) a Technickou specifikací (ZTKP). | M3 | 2251.8 |  | 0 | 21 | 0
AZ dle SVK 1981,7=1 981,700 [A] úprava nivelety v km 0,063115-0,132521 II. fáze 22,3=22,300 [B] úprava nivelety v km 0,063115-0,132521 III. fáze 247,8=247,800 [C] Celkem: A+B+C=2 251,800 [D]
21 | 2019_OTSKP | 17310 |  | ZEMNÍ KRAJNICE A DOSYPÁVKY SE ZHUTNĚNÍM Požadavky a výsledné parametry dle ČSN 736133. Kompletní provedení včetně výběru vhodného materiálu dle zadávací dokumentace, včetně všech souvisejících prací ( úprava ukládaného materiálu vlhčením, tříděním, promícháním nebo vysoušením, příp. jiné úpravy za účelem zlepšení jeho mech. vlastností). Zhotovitel navrhne a ocení pro něj nejvhodnější technologii tak, aby byly splněny definované požadavky. Prokázání vhodnosti bude doloženo splněním definovaných požadovaných parametrů v souladu s TKP a ZTKP. Veškeré práce a použitý materiál musí být odsouhlasem TDI. | M3 | 147.85 |  | 0 | 21 | 0
dle SVK 132,33=132,330 [A] úprava nivelety v km 0,063115-0,132521 dle SVK 15,52=15,520 [B] Celkem: A+B=147,850 [C]
22 | 2019_OTSKP | 17511 |  | OBSYP POTRUBÍ A OBJEKTŮ SE ZHUTNĚNÍM Požadavky a výsledné parametry dle ČSN 736133, ČSN 721006 a ČSN 736244 Kompletní provedení včetně výběru potřebných materiálů, včetně všech souvisejících prací ( úprava ukládaného materiálu vlhčením, tříděním, promícháním nebo vysoušením, příp. jiné úpravy za účelem zlepšení jeho mech. vlastností). Zhotovitel navrhne a ocení pro něj nejvhodnější technologii tak, aby byly splněny definované požadavky. Prokázání vhodnosti bude doloženo splněním definovaných požadovaných parametrů v souladu s TKP a ZTKP. Veškeré práce a použitý materiál musí být odsouhlasem TDI. | M3 | 12.4 |  | 0 | 21 | 0
propustky dl. x pl.řezu. 62,0*0,1*2=12,400 [A]
23 | 2019_OTSKP | 17581 |  | OBSYP POTRUBÍ A OBJEKTŮ Z NAKUPOVANÝCH MATERIÁLŮ vč. nákupu, naložení a dovozu vhodného materiálu | M3 | 136.4 |  | 0 | 21 | 0
propustky dl. x pl.řezu. 62,0*2,2=136,400 [A]
24 | 2019_OTSKP | 18110 |  | ÚPRAVA PLÁNĚ SE ZHUTNĚNÍM V HORNINĚ TŘ. I kompletní provedení pláně, požadavky na výsledné parametry dle ČSN 736133 | M2 | 5993.5 |  | 0 | 21 | 0
dle SVK 5219,1=5 219,100 [A] úprava nivelety v km 0,063115-0,132521 II. fáze 60,6=60,600 [B] úprava nivelety v km 0,063115-0,132521 III. fáze 713,8=713,800 [C] Celkem: A+B+C=5 993,500 [D]
25 | 2019_OTSKP | 18220 |  | ROZPROSTŘENÍ ORNICE VE SVAHU | M3 | 204.57 |  | 0 | 21 | 0
dle SVK 1011,8*0,15=151,770 [A] úprava nivelety v km 0,063115-0,132521 dle SVK III. fáze 352*0,15=52,800 [B] Celkem: A+B=204,570 [C]
26 | 2019_OTSKP | 18710 |  | OŠETŘENÍ ORNICE NA SKLÁDCE | M3 | 204.57 |  | 0 | 21 | 0
ornice na mezideponii, m3 pro pol.č.18220 204,57=204,570 [A]
|  | 1 |  | Zemní práce |  |  |  | 0 |  | 0
|  | 5 |  | Komunikace
27 | 2019_OTSKP | 56330 |  | VOZOVKOVÉ VRSTVY ZE ŠTĚRKODRTI ŠDb 0/63 mm Ge tl. min 250 mm | M3 | 1350.66 |  | 0 | 21 | 0
dle SVK 1194,67=1 194,670 [A] úprava nivelety v km 0,063115-0,132521 III. fáze dle SVK 155,99=155,990 [B] Celkem: A+B=1 350,660 [C]
28 | 2019_OTSKP | 56360 |  | VOZOVKOVÉ VRSTVY Z RECYKLOVANÉHO MATERIÁLU frakce 0/32 A s přidáním katioaktivní emulze | M3 | 285.087 |  | 0 | 21 | 0
dle SVK x tl. 60 mm 4159,32*0,06=249,559 [A] úprava nivelety v km 0,063115-0,132521 III. fáze dle SVK 592,14*0,06=35,528 [B] Celkem: A+B=285,087 [C]
29 | 2019_OTSKP | 56933 |  | ZPEVNĚNÍ KRAJNIC ZE ŠTĚRKODRTI TL. DO 150MM ŠDb 0/32 Gn | M2 | 629 |  | 0 | 21 | 0
zplanimetrováno ze situace 2*560*0,5=560,000 [A] úprava nivelety v km 0,063115-0,132521 III. fáze dle SVK 2*69*0,5=69,000 [B] Celkem: A+B=629,000 [C]
30 | 2019_OTSKP | 572213 |  | SPOJOVACÍ POSTŘIK Z EMULZE DO 0,5KG/M2 PS - C 0,35 kg/m2 ( množství zbytkového pojiva) | M2 | 4790.46 |  | 0 | 21 | 0
dle pol.č.56360 4159,32+592,14=4 751,460 [A] napojení na ZÚ a KÚ 2*6,5*3,0=39,000 [B] Celkem: A+B=4 790,460 [C]
31 | 2019_OTSKP | 574A55 |  | ASFALTOVÝ BETON PRO OBRUSNÉ VRSTVY ACO 16 TL. 60MM ACO 16+ 50/70 | M2 | 4653.3 |  | 0 | 21 | 0
dle SVK 4038,76=4 038,760 [A] napojení na stávající komunikaci 2*6,5*3,0=39,000 [B] Celkem: A+B=4 077,760 [C] úprava nivelety v km 0,063115-0,132521 III. fáze dle SVK 575,54=575,540 [D] Celkem: C+D=4 653,300 [E]
|  | 5 |  | Komunikace |  |  |  | 0 |  | 0
|  | 9 |  | Ostatní konstrukce a práce
32 | 2019_OTSKP | 911CA1 |  | SVODIDLO BETON, ÚROVEŇ ZADRŽ N2 VÝŠ 0,8M - DODÁVKA A MONTÁŽ dočasné | M | 200 |  | 0 | 21 | 0
odměřeno ze situace km 0,160-0,460 200=200,000 [A]
33 | 2019_OTSKP | 91228 |  | SMĚROVÉ SLOUPKY Z PLAST HMOT VČETNĚ ODRAZNÉHO PÁSKU vzdálenost dle ČSN, sloupky h = 1.05 m, kompletní včetně základu | KUS | 50 |  | 0 | 21 | 0
2*500/20=50,000 [A]
34 | 2019_OTSKP | 915111 |  | VODOROVNÉ DOPRAVNÍ ZNAČENÍ BARVOU HLADKÉ - DODÁVKA A POKLÁDKA | M2 | 204.375 |  | 0 | 21 | 0
V1a (0,125) 550*0,125=68,750 [A] V4 (0,125) (560+525)*0,125=135,625 [B] Celkem: A+B=204,375 [C]
35 | 2019_OTSKP | 918358 |  | PROPUSTY Z TRUB DN 600MM ocel. roury DN 600 mm , vč. zkrácení - šikmé seříznutí | M | 62 |  | 0 | 21 | 0
zatrubnění drážního příkopu km 0,10483 vlevo 12=12,000 [A] zatrubnění silnič. příkopu na KÚ 50=50,000 [B] Celkem: A+B=62,000 [C]
36 | 2019_OTSKP | 919112 |  | ŘEZÁNÍ ASFALTOVÉHO KRYTU VOZOVEK TL DO 100MM | M | 28.9 |  | 0 | 21 | 0
Napojení komunikace na ZÚ 6,5=6,500 [A] Napojení komunikace na KÚ 6,5=6,500 [B] úprava nivelety v km 0,063115-0,132521 7,6+8,3=15,900 [C] Celkem: A+B+C=28,900 [D]
37 | 2019_OTSKP | 931325 |  | TĚSNĚNÍ DILATAČ SPAR ASF ZÁLIVKOU MODIFIK PRŮŘ DO 600MM2 zálivka za horka, těsnící zálivka typu N2 dle ČSN EN 14188, včetně úpravy spár adhézním nátěrem a přípravy povrchu | M | 28.9 |  | 0 | 21 | 0
dle pol.č.113765 28,9=28,900 [A]
38 | 2019_OTSKP | 966358 |  | BOURÁNÍ PROPUSTŮ Z TRUB DN DO 600MM vč. odvozu a uložení na skládku, vč. poplatku ze skládku | M | 1 |  | 0 | 21 | 0
vybourání otvoru v propustku km 0,10483 vpravo pro zaústění příkopu 1=1,000 [A]
|  | 9 |  | Ostatní konstrukce a práce |  |  |  | 0 |  | 0
|  |  |  | C e l k e m |  |  |  | 0 |  | 0
Ostatní ve výkazu nespecifikované práce
Vícepráce
|  |  |  | Vícepráce celkem |  |  |  | 0 |  | 0
Méněpráce
|  |  |  | Méněpráce celkem |  |  |  | 0 |  | 0
|  |  |  | Celkem |  |  |  | 0 |  | 0
|  |  |  | Celkem |  |  |  | 0 |  | 0

## 180.2b
Aspe
Příloha k formuláři pro ocenění nabídky
Stavba |  | 17-307-2* |  | Jižní tangenta České Budějovice (km 0,000 - km 2,706), okr. ČB
číslo a název SO |  | 180 |  | Dopravní opatření po dobu stavby
číslo a název rozpočtu: |  | 180.2b |  | Provizorní komunikace Včelná - odstranění
Poř. č.pol. | cenová soustava | Kód položky | Varianta položky | Název položky | jednotka | Počet jednotek | CENA |  | Sazba | DPH
[7 empty] | jednotková | celkem | DPH
1 | 2 | 3 | 4 | 5 | 6 | 7 | 8 | 9
|  | 0 |  | Všeobecné konstrukce a práce
1 | 2019_OTSKP | 014101 |  | POPLATKY ZA SKLÁDKU zemina | M3 | 1367.8 |  | 0 | 21 | 0
na skládku na skládku dle pol.č.12373.A 1367,8=1 367,800 [A]
2 | 2019_OTSKP | 014112 |  | POPLATKY ZA SKLÁDKU TYP S-IO (INERTNÍ ODPAD) použitý asfaltový recyklát | T | 541.694 |  | 0 | 21 | 0
dle pol.č.11333.A 235,519*2,3=541,694 [A]
|  | 0 |  | Všeobecné konstrukce a práce |  |  |  | 0 |  | 0
|  | 1 |  | Zemní práce
3 | 2019_OTSKP | 11332 | B | ODSTRANĚNÍ PODKLADŮ ZPEVNĚNÝCH PLOCH Z KAMENIVA NESTMELENÉHO odvoz a uložení na meziskládku o použití materiálu zpět do násypů rozhodne TDI , nebude použito do konstrukce vozovky | M3 | 1698.33 |  | 0 | 21 | 0
dle pol.č.56330 (SO 180.2a ) 1194,67=1 194,670 [A] dle pol.č.56933 (SO 180.2a ) 560,0=560,000 [B] Celkem: A+B=1 754,670 [C] odpočet ponechané vozovky na ZÚ + pro kam kostky -216*0,25-18*0,13=-56,340 [D] Celkem: C+D=1 698,330 [E]
4 | 2019_OTSKP | 11333 | A | ODSTRANĚNÍ PODKLADU ZPEVNĚNÝCH PLOCH S ASFALT POJIVEM vč. odvozu a uložení na skládku, včetně rozvozných vzdáleností | M3 | 235.519 |  | 0 | 21 | 0
dle pol.č.56360 (SO180.2a ) 249,559=249,559 [A] odpočet ponechané vozovky na ZÚ + pro kam kostky -(216+18)*0,06=-14,040 [B] Celkem: A+B=235,519 [C]
5 | 2019_OTSKP | 11372 |  | FRÉZOVÁNÍ ZPEVNĚNÝCH PLOCH ASFALTOVÝCH odfrézování živičného krytu vč.odvozu a uložení na meziskládku, odkup zhotovitelem | M3 | 230.626 |  | 0 | 21 | 0
dle pol.č.574A55 (SO180.2a ) 4077,76*0,06=244,666 [A] odpočet ponechané vozovky na ZÚ + pro kam kostky -(216+18)*0,06=-14,040 [B] Celkem: A+B=230,626 [C]
6 | 2019_OTSKP | 113765 |  | FRÉZOVÁNÍ DRÁŽKY PRŮŘEZU DO 600MM2 V ASFALTOVÉ VOZOVCE | M | 21 |  | 0 | 21 | 0
u dlažby na ZÚ 14+7=21,000 [B]
7 | 2019_OTSKP | 12373 | A | ODKOP PRO SPOD STAVBU SILNIC A ŽELEZNIC TŘ. I vč. odvozu na skládku, včetně rozvozných vzdáleností | M3 | 1367.8 |  | 0 | 21 | 0
odstranění násypů z SO 180.2a dle tab kubatur 1441,5=1 441,500 [A] odpočet dle pol.č.12373.B -73,7=-73,700 [B] Celkem: A+B=1 367,800 [C]
8 | 2019_OTSKP | 12373 | B | ODKOP PRO SPOD STAVBU SILNIC A ŽELEZNIC TŘ. I vč. odvozu na mezideponii, včetně rozvozných vzdáleností | M3 | 73.7 |  | 0 | 21 | 0
dle pol.č.17110 73,7=73,700 [A]
9 | 2019_OTSKP | 12573 | O | VYKOPÁVKY ZE ZEMNÍKŮ A SKLÁDEK TŘ. I natěžení a dovoz ornice z mezideponie, včetně rozvozných vzdáleností | M3 | 1093.5 |  | 0 | 21 | 0
ornice na mezideponii, m3 pro pol.č.18230 1093,5=1 093,500 [A]
10 | 2019_OTSKP | 17110 |  | ULOŽENÍ SYPANINY DO NÁSYPŮ SE ZHUTNĚNÍM | M3 | 73.7 |  | 0 | 21 | 0
dle tab kubatur 73,7=73,700 [A]
11 | 2019_OTSKP | 17120 |  | ULOŽENÍ SYPANINY DO NÁSYPŮ A NA SKLÁDKY BEZ ZHUTNĚNÍ materiály ukládané na mezideponii a skládky | M3 | 1441.5 |  | 0 | 21 | 0
na skládku dle pol.č.12373.A 1367,8=1 367,800 [A] na mezideponii dle pol.č.12373.B 73,7=73,700 [B] Celkem: A+B=1 441,500 [C]
12 | 2019_OTSKP | 18230 |  | ROZPROSTŘENÍ ORNICE V ROVINĚ | M3 | 1093.5 |  | 0 | 21 | 0
km 0,000-0,060 P (72+82)*0,25=38,500 [A] km 0,060-těleso dráhy 508*0,25=127,000 [B] km 0,106 34*0,25=8,500 [C] km 0,120-0,150 134*0,25=33,500 [D] km 0,200-0,285 1065*0,4=426,000 [E] km 0,335-0,490 1840*0,25=460,000 [F] Celkem: A+B+C+D+E+F=1 093,500 [G]
13 | 2019_OTSKP | 18520 |  | BIOLOGICKÁ REKULTIVACE TŘÍLETÁ | M2 | 1065 |  | 0 | 21 | 0
dle pol.č.18230 km 0,200-0,285 1065=1 065,000 [A]
14 | 2019_OTSKP | 18710 |  | OŠETŘENÍ ORNICE NA SKLÁDCE | M3 | 1093.5 |  | 0 | 21 | 0
ornice na mezideponii, m3 pro pol.č.18230 1093,5=1 093,500 [A]
|  | 1 |  | Zemní práce |  |  |  | 0 |  | 0
|  | 5 |  | Komunikace
15 | 2019_OTSKP | 56114 |  | PODKLADNÍ BETON TL. DO 200MM beton C20/25n-XF3 | M2 | 18 |  | 0 | 21 | 0
pod dlažbu dle pol.č.58212 18=18,000 [A]
16 | 2019_OTSKP | 56360 |  | VOZOVKOVÉ VRSTVY Z RECYKLOVANÉHO MATERIÁLU frakce 0/32 A s přidáním katioaktivní emulze | M3 | 2.25 |  | 0 | 21 | 0
sjazd na KÚ v km 0,060 22,5*0,1=2,250 [A]
17 | 2019_OTSKP | 58212 |  | DLÁŽDĚNÉ KRYTY Z VELKÝCH KOSTEK DO LOŽE Z MC Kostky v tl. 100 mm | M2 | 18 |  | 0 | 21 | 0
v napojení na SO 104 zplanimetrováno 18=18,000 [A]
|  | 5 |  | Komunikace |  |  |  | 0 |  | 0
|  | 9 |  | Ostatní konstrukce a práce
18 | 2019_OTSKP | 911CA3 |  | SVODIDLO BETON, ÚROVEŇ ZADRŽ N2 VÝŠ 0,8M - DEMONTÁŽ S PŘESUNEM s odvozem a uložením u zhotovitele | M | 200 |  | 0 | 21 | 0
dle pol.č.911CA1 z rozp 180.2a 200=200,000 [A]
19 | 2019_OTSKP | 912283 |  | SMĚROVÉ SLOUPKY Z PLAST HMOT - DEMONTÁŽ A ODVOZ s odvozem na skládku | KUS | 50 |  | 0 | 21 | 0
2*500/20=50,000 [A]
20 | 2019_OTSKP | 919112 |  | ŘEZÁNÍ ASFALTOVÉHO KRYTU VOZOVEK TL DO 100MM | M | 84 |  | 0 | 21 | 0
Napojení komunikace na ZÚ 63=63,000 [A] u dlažby na ZÚ 14+7=21,000 [B] Celkem: A+B=84,000 [C]
21 | 2019_OTSKP | 931325 |  | TĚSNĚNÍ DILATAČ SPAR ASF ZÁLIVKOU MODIFIK PRŮŘ DO 600MM2 zálivka za horka, těsnící zálivka typu N2 dle ČSN EN 14188, včetně úpravy spár adhézním nátěrem a přípravy povrchu | M | 21 |  | 0 | 21 | 0
dle pol.č.113765 21,0=21,000 [A]
22 | 2019_OTSKP | 966358 |  | BOURÁNÍ PROPUSTŮ Z TRUB DN DO 600MM vč. odvozu a uložení na skl. zhotovitele | M | 62 |  | 0 | 21 | 0
dle pol.č.918358 (SO 180.2a) 62=62,000 [A]
|  | 9 |  | Ostatní konstrukce a práce |  |  |  | 0 |  | 0
|  |  |  | C e l k e m |  |  |  | 0 |  | 0
Ostatní ve výkazu nespecifikované práce
Vícepráce
|  |  |  | Vícepráce celkem |  |  |  | 0 |  | 0
Méněpráce
|  |  |  | Méněpráce celkem |  |  |  | 0 |  | 0
|  |  |  | Celkem |  |  |  | 0 |  | 0
|  |  |  | Celkem |  |  |  | 0 |  | 0

## 191
Aspe
Příloha k formuláři pro ocenění nabídky
Stavba |  | 17-307-2* |  | Jižní tangenta České Budějovice (km 0,000 - km 2,706), okr. ČB
číslo a název SO |  | 191 |  | Dopravní značení silnice I/3
číslo a název rozpočtu: |  | 191 |  | Dopravní značení silnice I/3
Poř. č.pol. | cenová soustava | Kód položky | Varianta položky | Název položky | jednotka | Počet jednotek | CENA |  | Sazba | DPH
[7 empty] | jednotková | celkem | DPH
1 | 2 | 3 | 4 | 5 | 6 | 7 | 8 | 9
|  | 9 |  | Ostatní konstrukce a práce
1 | 2019_OTSKP | 912A8 |  | BALISETY Z PLASTICKÝCH HMOT | KUS | 11 |  | 0 | 21 | 0
6ks+5ks 6+5=11,000 [A]
2 | 2019_OTSKP | 914121 |  | DOPRAVNÍ ZNAČKY ZÁKLADNÍ VELIKOSTI OCELOVÉ FÓLIE TŘ 1 - DODÁVKA A MONTÁŽ včetně upevňovacích prvků | KUS | 2 |  | 0 | 21 | 0
B1: 2ks 2=2,000 [A]
3 | 2019_OTSKP | 914131 |  | DOPRAVNÍ ZNAČKY ZÁKLADNÍ VELIKOSTI OCELOVÉ FÓLIE TŘ 2 - DODÁVKA A MONTÁŽ včetně upevňovacích prvků | KUS | 29 |  | 0 | 21 | 0
B20a: 2ks B21a: 1ks B24a: 2ks C1: 3ks C4a: 7ks C4c: 1ks P4: 3ks IS16b: 4ks IS1c: 1ks IS3c: 5ks 2+1+2+3+7+1+3+4+1+5=29,000 [A]
4 | 2019_OTSKP | 914133 |  | DOPRAVNÍ ZNAČKY ZÁKLADNÍ VELIKOSTI OCELOVÉ FÓLIE TŘ 2 - DEMONTÁŽ Demontáž stávajících | KUS | 1 |  | 0 | 21 | 0
viz situace B21b: 1ks 1=1,000 [A]
5 | 2019_OTSKP | 914231 |  | DOPRAVNÍ ZNAČKY ZVĚTŠENÉ VELIKOSTI OCELOVÉ FÓLIE TŘ 2 - DODÁVKA A MONTÁŽ včetně upevňovacích prvků | KUS | 8 |  | 0 | 21 | 0
A4: 4ks B20a (70): 4ks 4+4=8,000 [A]
6 | 2019_OTSKP | 914521 |  | DOPRAV ZNAČ VELKOPLOŠ OCEL LAMELY FÓLIE TŘ 2 - DOD A MONT včetně upevňovacích prvků | M2 | 25.9 |  | 0 | 21 | 0
přesná specifikace dílčích rozměrů viz příloha Výkresy VLKP 25,9=25,900 [A]
7 | 2019_OTSKP | 914522 |  | DOPR ZNAČ VELKOPLOŠ OCEL LAMELY FÓLIE TŘ 2 - MONT S PŘESUNEM demontáž stávající dopravní značky s příslušenstvím, její přemístění z původního místa a její osazení a montáž na místě určeném projektem | M2 | 2.8 |  | 0 | 21 | 0
IS23 2,8=2,800 [A]
8 | 2019_OTSKP | 914731 | R | STÁLÁ DOPRAV ZAŘÍZ Z3 OCEL S FÓLIÍ TŘ 2 DODÁVKA A MONTÁŽ ZKRÁCENÉ | KUS | 18 |  | 0 | 21 | 0
Z3 zkrácené 500x500 mm: 6ks Z3 zkrácené, zvýrazněné 500x500 mm: 12ks 6+12=18,000 [A]
9 | 2019_OTSKP | 914831 |  | STÁLÁ DOPRAV ZAŘÍZ Z4 OCEL S FÓLIÍ TŘ 2 DODÁVKA A MONTÁŽ | KUS | 8 |  | 0 | 21 | 0
Z4b: 7ks Z4c: 1ks 7+1=8,000 [A]
10 | 2019_OTSKP | 914921 |  | SLOUPKY A STOJKY DOPRAVNÍCH ZNAČEK Z OCEL TRUBEK DO PATKY - DODÁVKA A MONTÁŽ včetně zemních prací a základu | KUS | 42 |  | 0 | 21 | 0
viz situace 12+18+12=42,000 [A]
11 | 2019_OTSKP | 914981 |  | SLOUPKY A STOJKY DZ Z PŘÍHRAD KONSTR DOD A MONTÁŽ včetně zemních prací a základu | KUS | 6 |  | 0 | 21 | 0
celkem pro IS9b+IS23: 4ks+2ks 4+2=6,000 [A]
12 | 2019_OTSKP | 914983 |  | SLOUPKY A STOJKY DZ Z PŘÍHRAD KONSTR DEMONTÁŽ Položka zahrnuje odstranění, demontáž a odklizení materiálu s odvozem na předepsané místo | KUS | 2 |  | 0 | 21 | 0
pro IS23: 2ks 2=2,000 [A]
13 | 2019_OTSKP | 915111 |  | VODOROVNÉ DOPRAVNÍ ZNAČENÍ BARVOU HLADKÉ - DODÁVKA A POKLÁDKA | M2 | 876.552 |  | 0 | 21 | 0
V4 (0.25) (756,389+1810,425)*0,25=641,704 [A] V2b (3/1.5/0.125) 87,971*0,125/1,5=7,331 [B] V2b (1.5/1.5/0.25) 218,564*0,25/2=27,321 [C] V1a (0.125) 186,143*0,125=23,268 [D] V1a (0.25) 30*0,25=7,500 [E] V13 (0.5) 338,855*0,5=169,428 [F] Celkem: A+B+C+D+E+F=876,552 [G]
14 | 2019_OTSKP | 915211 |  | VODOROVNÉ DOPRAVNÍ ZNAČENÍ PLASTEM HLADKÉ - DODÁVKA A POKLÁDKA | M2 | 169.428 |  | 0 | 21 | 0
V13 (0.5) 338,855*0,5=169,428 [A]
15 | 2019_OTSKP | 915221 |  | VODOR DOPRAV ZNAČ PLASTEM STRUKTURÁLNÍ NEHLUČNÉ - DOD A POKLÁDKA | M2 | 227.017 |  | 0 | 21 | 0
V1a (0.125) 186,143*0,125=23,268 [A] V4 (0.25) 676,389*0,25=169,097 [B] V2b (3/1.5/0.125) 87,971*0,125/1,5=7,331 [C] V2b (1.5/1.5/0.25) 218,564*0,25/2=27,321 [D] Celkem: A+B+C+D=227,017 [E]
16 | 2019_OTSKP | 915231 |  | VODOR DOPRAV ZNAČ PLASTEM PROFIL ZVUČÍCÍ - DOD A POKLÁDKA | M2 | 460.106 |  | 0 | 21 | 0
V4 (0.25) 1810,425*0,25=452,606 [A] V1a (0.25) 30*0,25=7,500 [B] Celkem: A+B=460,106 [C]
17 | 2019_OTSKP | 91551 |  | VODOROVNÉ DOPRAVNÍ ZNAČENÍ - PŘEDEM PŘIPRAVENÉ SYMBOLY | KUS | 5 |  | 0 | 21 | 0
V9b: 5ks 5=5,000 [A]
|  | 9 |  | Ostatní konstrukce a práce |  |  |  | 0 |  | 0
|  |  |  | C e l k e m |  |  |  | 0 |  | 0
Ostatní ve výkazu nespecifikované práce
Vícepráce
|  |  |  | Vícepráce celkem |  |  |  | 0 |  | 0
Méněpráce
|  |  |  | Méněpráce celkem |  |  |  | 0 |  | 0
|  |  |  | Celkem |  |  |  | 0 |  | 0
|  |  |  | Celkem |  |  |  | 0 |  | 0

## 192
Aspe
Příloha k formuláři pro ocenění nabídky
Stavba |  | 17-307-2* |  | Jižní tangenta České Budějovice (km 0,000 - km 2,706), okr. ČB
číslo a název SO |  | 192 |  | Dopravní značení silnice II/143
číslo a název rozpočtu: |  | 192 |  | Dopravní značení silnice II/143
Poř. č.pol. | cenová soustava | Kód položky | Varianta položky | Název položky | jednotka | Počet jednotek | CENA |  | Sazba | DPH
[7 empty] | jednotková | celkem | DPH
1 | 2 | 3 | 4 | 5 | 6 | 7 | 8 | 9
|  | 9 |  | Ostatní konstrukce a práce
1 | 2019_OTSKP | 91228 |  | SMĚROVÉ SLOUPKY Z PLAST HMOT VČETNĚ ODRAZNÉHO PÁSKU | KUS | 4 |  | 0 | 21 | 0
Z11g: 4ks 4=4,000 [A]
2 | 2019_OTSKP | 914121 |  | DOPRAVNÍ ZNAČKY ZÁKLADNÍ VELIKOSTI OCELOVÉ FÓLIE TŘ 1 - DODÁVKA A MONTÁŽ včetně upevňovacích prvků | KUS | 4 |  | 0 | 21 | 0
B1: 2ks E13: 2ks 2+2=4,000 [A]
3 | 2019_OTSKP | 914131 |  | DOPRAVNÍ ZNAČKY ZÁKLADNÍ VELIKOSTI OCELOVÉ FÓLIE TŘ 2 - DODÁVKA A MONTÁŽ včetně upevňovacích prvků | KUS | 33 |  | 0 | 21 | 0
A4: 4ks B13: 2ks B21a: 5ks B21b: 3ks B24a: 1ks C1: 2ks P4: 2ks E7b: 2ks E13: 3ks IS1c: 1ks IS3c: 4ks IS4c: 1ks IS5: 1ks IS16b: 2ks 4+2+5+3+1+2+2+2+3+1+4+1+1+2=33,000 [A]
4 | 2019_OTSKP | 914231 |  | DOPRAVNÍ ZNAČKY ZVĚTŠENÉ VELIKOSTI OCELOVÉ FÓLIE TŘ 2 - DODÁVKA A MONTÁŽ včetně upevňovacích prvků | KUS | 4 |  | 0 | 21 | 0
C4a: 4ks 4=4,000 [A]
5 | 2019_OTSKP | 914521 |  | DOPRAV ZNAČ VELKOPLOŠ OCEL LAMELY FÓLIE TŘ 2 - DOD A MONT včetně upevňovacích prvků | M2 | 52.6 |  | 0 | 21 | 0
přesná specifikace dílčích rozměrů viz příloha Výkresy VLKP 52,6=52,600 [A]
6 | 2019_OTSKP | 914731 | R | STÁLÁ DOPRAV ZAŘÍZ Z3 OCEL S FÓLIÍ TŘ 2 DODÁVKA A MONTÁŽ ZKRÁCENÉ | KUS | 18 |  | 0 | 21 | 0
Z3 zkrácené v provedení 500x500 mm 6*3=18,000 [A]
7 | 2019_OTSKP | 914831 |  | STÁLÁ DOPRAV ZAŘÍZ Z4 OCEL S FÓLIÍ TŘ 2 DODÁVKA A MONTÁŽ | KUS | 4 |  | 0 | 21 | 0
Z4b: 4ks 4=4,000 [A]
8 | 2019_OTSKP | 914921 |  | SLOUPKY A STOJKY DOPRAVNÍCH ZNAČEK Z OCEL TRUBEK DO PATKY - DODÁVKA A MONTÁŽ včetně zemních prací a základu | KUS | 46 |  | 0 | 21 | 0
8+22+16=46,000 [A]
9 | 2019_OTSKP | 914981 |  | SLOUPKY A STOJKY DZ Z PŘÍHRAD KONSTR DOD A MONTÁŽ včetně zemních prací a základu | KUS | 8 |  | 0 | 21 | 0
8=8,000 [A]
10 | 2019_OTSKP | 914A21 |  | EV ČÍSLO MOSTU OCEL S FÓLIÍ TŘ.1 DODÁVKA A MONTÁŽ | KUS | 8 |  | 0 | 21 | 0
8=8,000 [A]
11 | 2019_OTSKP | 914C21 |  | OZNAČ ÚNIKŮ V PHS OCEL S FÓLIÍ TŘ.1 DODÁVKA A MONTÁŽ | KUS | 3 |  | 0 | 21 | 0
3=3,000 [A]
12 | 2019_OTSKP | 915111 |  | VODOROVNÉ DOPRAVNÍ ZNAČENÍ BARVOU HLADKÉ - DODÁVKA A POKLÁDKA | M2 | 2175.823 |  | 0 | 21 | 0
V4 (0.25) 6120,297*0,25=1 530,074 [A] V2a (3/6/0.125) 248,258*0,125/3=10,344 [B] V2b (3/1.5/0.125) 825,069*0,125/1,5=68,756 [C] V2b (1.5/1.5/0.25) 198,566*0,25/2=24,821 [D] V1a (0.125) 1735,483*0,125=216,935 [E] V1a (0.25) 30*0,25=7,500 [F] V13 (0.5) 634,785*0,5=317,393 [G] Celkem: A+B+C+D+E+F+G=2 175,823 [H] VDZ V3 je počítáno jako suma V2b (3/1.5/0.125) + V1a (0.125) na délce V3
13 | 2019_OTSKP | 915211 |  | VODOROVNÉ DOPRAVNÍ ZNAČENÍ PLASTEM HLADKÉ - DODÁVKA A POKLÁDKA | M2 | 317.393 |  | 0 | 21 | 0
V13 (0.5) 634,785*0,5=317,393 [A]
14 | 2019_OTSKP | 915221 |  | VODOR DOPRAV ZNAČ PLASTEM STRUKTURÁLNÍ NEHLUČNÉ - DOD A POKLÁDKA | M2 | 1858.43 |  | 0 | 21 | 0
V4 (0.25) 6120,297*0,25=1 530,074 [A] V2a (3/6/0.125) 248,258*0,125/3=10,344 [B] V2b (3/1.5/0.125) 825,069*0,125/1,5=68,756 [C] V2b (1.5/1.5/0.25) 198,566*0,25/2=24,821 [D] V1a (0.125) 1735,483*0,125=216,935 [E] V1a (0.25) 30*0,25=7,500 [F] Celkem: A+B+C+D+E+F=1 858,430 [G] VDZ V3 je počítáno jako suma V2b (3/1.5/0.125) + V1a (0.125) na délce V3
15 | 2019_OTSKP | 91551 |  | VODOROVNÉ DOPRAVNÍ ZNAČENÍ - PŘEDEM PŘIPRAVENÉ SYMBOLY | KUS | 20 |  | 0 | 21 | 0
V9b: 20ks 20=20,000 [A]
|  | 9 |  | Ostatní konstrukce a práce |  |  |  | 0 |  | 0
|  |  |  | C e l k e m |  |  |  | 0 |  | 0
Ostatní ve výkazu nespecifikované práce
Vícepráce
|  |  |  | Vícepráce celkem |  |  |  | 0 |  | 0
Méněpráce
|  |  |  | Méněpráce celkem |  |  |  | 0 |  | 0
|  |  |  | Celkem |  |  |  | 0 |  | 0
|  |  |  | Celkem |  |  |  | 0 |  | 0

## 193
Aspe
Příloha k formuláři pro ocenění nabídky
Stavba |  | 17-307-2* |  | Jižní tangenta České Budějovice (km 0,000 - km 2,706), okr. ČB
číslo a název SO |  | 193 |  | Dopravní značení silnice III/00354
číslo a název rozpočtu: |  | 193 |  | Dopravní značení silnice III/00354
Poř. č.pol. | cenová soustava | Kód položky | Varianta položky | Název položky | jednotka | Počet jednotek | CENA |  | Sazba | DPH
[7 empty] | jednotková | celkem | DPH
1 | 2 | 3 | 4 | 5 | 6 | 7 | 8 | 9
|  | 9 |  | Ostatní konstrukce a práce
1 | 2019_OTSKP | 91228 |  | SMĚROVÉ SLOUPKY Z PLAST HMOT VČETNĚ ODRAZNÉHO PÁSKU | KUS | 4 |  | 0 | 21 | 0
Z11g: 4ks 4=4,000 [A]
2 | 2019_OTSKP | 914121 |  | DOPRAVNÍ ZNAČKY ZÁKLADNÍ VELIKOSTI OCELOVÉ FÓLIE TŘ 1 - DODÁVKA A MONTÁŽ včetně upevňovacích prvků | KUS | 11 |  | 0 | 21 | 0
A4: 2ks B20a (50): 2ks C1: 2ks P4: 2ks E3a: 1ks IP6: 2ks 2+2+2+2+1+2=11,000 [A]
3 | 2019_OTSKP | 914123 |  | DOPRAVNÍ ZNAČKY ZÁKLADNÍ VELIKOSTI OCELOVÉ FÓLIE TŘ 1 - DEMONTÁŽ Demontáž stávajících | KUS | 33 |  | 0 | 21 | 0
viz skutečný stav 33=33,000 [A]
4 | 2019_OTSKP | 914321 |  | DOPRAV ZNAČKY ZMENŠ VEL OCEL FÓLIE TŘ 1 - DODÁVKA A MONT včetně upevňovacích prvků | KUS | 2 |  | 0 | 21 | 0
C4a: 2ks 2=2,000 [A]
5 | 2019_OTSKP | 914511 |  | DOPRAV ZNAČ VELKOPLOŠ OCEL LAMELY FÓLIE TŘ 1 - DOD A MONT včetně upevňovacích prvků | M2 | 24.4 |  | 0 | 21 | 0
přesná specifikace dílčích rozměrů viz příloha Výkresy VLKP 24,4=24,400 [A]
6 | 2019_OTSKP | 914821 |  | STÁLÁ DOPRAV ZAŘÍZ Z4 OCEL S FÓLIÍ TŘ 1 DODÁVKA A MONTÁŽ včetně upevňovacích prvků | KUS | 2 |  | 0 | 21 | 0
2=2,000 [A]
7 | 2019_OTSKP | 914921 |  | SLOUPKY A STOJKY DOPRAVNÍCH ZNAČEK Z OCEL TRUBEK DO PATKY - DODÁVKA A MONTÁŽ včetně zemních prací a základu | KUS | 8 |  | 0 | 21 | 0
8=8,000 [A]
8 | 2019_OTSKP | 914923 |  | SLOUPKY A STOJKY DZ Z OCEL TRUBEK DO PATKY DEMONTÁŽ včetně základu | KUS | 8 |  | 0 | 21 | 0
8=8,000 [A]
9 | 2019_OTSKP | 914981 |  | SLOUPKY A STOJKY DZ Z PŘÍHRAD KONSTR DOD A MONTÁŽ včetně zemních prací a základu | KUS | 4 |  | 0 | 21 | 0
4=4,000 [A]
10 | 2019_OTSKP | 914A23 |  | EV ČÍSLO MOSTU OCEL S FÓLIÍ TŘ.1 DEMONTÁŽ | KUS | 2 |  | 0 | 21 | 0
2=2,000 [A]
11 | 2019_OTSKP | 915111 |  | VODOROVNÉ DOPRAVNÍ ZNAČENÍ BARVOU HLADKÉ - DODÁVKA A POKLÁDKA | M2 | 144.815 |  | 0 | 21 | 0
"V4 (0.125) (655,42+80)*0,125=91,928 [A] V1a (0.125) (205+40)*0,125=30,625 [B] V13 (0.5) 16,524*0,5=8,262 [C] V7a (0.5) 28*0,5=14,000 [D] Celkem: A+B+C+D=144,815 [E]
12 | 2019_OTSKP | 915211 |  | VODOROVNÉ DOPRAVNÍ ZNAČENÍ PLASTEM HLADKÉ - DODÁVKA A POKLÁDKA | M2 | 22.262 |  | 0 | 21 | 0
V13 (0.5) 16,524*0,5=8,262 [A] V7a (0.5) 28*0,5=14,000 [B] Celkem: A+B=22,262 [C]
13 | 2019_OTSKP | 915221 |  | VODOR DOPRAV ZNAČ PLASTEM STRUKTURÁLNÍ NEHLUČNÉ - DOD A POKLÁDKA | M2 | 107.553 |  | 0 | 21 | 0
V4 (0.125) 655,42*0,125=81,928 [A] V1a (0.125) 205*0,125=25,625 [B] Celkem: A+B=107,553 [C]
|  | 9 |  | Ostatní konstrukce a práce |  |  |  | 0 |  | 0
|  |  |  | C e l k e m |  |  |  | 0 |  | 0
Ostatní ve výkazu nespecifikované práce
Vícepráce
|  |  |  | Vícepráce celkem |  |  |  | 0 |  | 0
Méněpráce
|  |  |  | Méněpráce celkem |  |  |  | 0 |  | 0
|  |  |  | Celkem |  |  |  | 0 |  | 0
|  |  |  | Celkem |  |  |  | 0 |  | 0

## 194
Aspe
Příloha k formuláři pro ocenění nabídky
Stavba |  | 17-307-2* |  | Jižní tangenta České Budějovice (km 0,000 - km 2,706), okr. ČB
číslo a název SO |  | 194 |  | Dopravní značení MK Boršov
číslo a název rozpočtu: |  | 194 |  | Dopravní značení MK Boršov
Poř. č.pol. | cenová soustava | Kód položky | Varianta položky | Název položky | jednotka | Počet jednotek | CENA |  | Sazba | DPH
[7 empty] | jednotková | celkem | DPH
1 | 2 | 3 | 4 | 5 | 6 | 7 | 8 | 9
|  | 9 |  | Ostatní konstrukce a práce
1 | 2019_OTSKP | 91228 |  | SMĚROVÉ SLOUPKY Z PLAST HMOT VČETNĚ ODRAZNÉHO PÁSKU | KUS | 2 |  | 0 | 21 | 0
Z11g: 2ks 2=2,000 [A]
2 | 2019_OTSKP | 914121 |  | DOPRAVNÍ ZNAČKY ZÁKLADNÍ VELIKOSTI OCELOVÉ FÓLIE TŘ 1 - DODÁVKA A MONTÁŽ včetně upevňovacích prvků | KUS | 10 |  | 0 | 21 | 0
A4: 1ks A19: 2ks B13: 1ks C1: 1ks P4: 1ks E13: 1ks IP7: 2ks IS21c: 1ks 1+2+1+1+1+1+2+1=10,000 [A]
3 | 2019_OTSKP | 914123 |  | DOPRAVNÍ ZNAČKY ZÁKLADNÍ VELIKOSTI OCELOVÉ FÓLIE TŘ 1 - DEMONTÁŽ Demontáž stávajících | KUS | 4 |  | 0 | 21 | 0
viz skutečný stav 4=4,000 [A]
4 | 2019_OTSKP | 914321 |  | DOPRAV ZNAČKY ZMENŠ VEL OCEL FÓLIE TŘ 1 - DODÁVKA A MONT včetně upevňovacích prvků | KUS | 1 |  | 0 | 21 | 0
C4a: 1ks 1=1,000 [A]
5 | 2019_OTSKP | 914511 |  | DOPRAV ZNAČ VELKOPLOŠ OCEL LAMELY FÓLIE TŘ 1 - DOD A MONT včetně upevňovacích prvků | M2 | 13.2 |  | 0 | 21 | 0
přesná specifikace dílčích rozměrů viz příloha Výkresy VLKP 13,2=13,200 [A]
6 | 2019_OTSKP | 914821 |  | STÁLÁ DOPRAV ZAŘÍZ Z4 OCEL S FÓLIÍ TŘ 1 DODÁVKA A MONTÁŽ včetně upevňovacích prvků | KUS | 1 |  | 0 | 21 | 0
1=1,000 [A]
7 | 2019_OTSKP | 914921 |  | SLOUPKY A STOJKY DOPRAVNÍCH ZNAČEK Z OCEL TRUBEK DO PATKY - DODÁVKA A MONTÁŽ včetně zemních prací a základu | KUS | 8 |  | 0 | 21 | 0
8=8,000 [A]
8 | 2019_OTSKP | 914923 |  | SLOUPKY A STOJKY DZ Z OCEL TRUBEK DO PATKY DEMONTÁŽ včetně základu | KUS | 2 |  | 0 | 21 | 0
2=2,000 [A]
9 | 2019_OTSKP | 914981 |  | SLOUPKY A STOJKY DZ Z PŘÍHRAD KONSTR DOD A MONTÁŽ včetně zemních prací a základu | KUS | 2 |  | 0 | 21 | 0
2=2,000 [A]
10 | 2019_OTSKP | 915111 |  | VODOROVNÉ DOPRAVNÍ ZNAČENÍ BARVOU HLADKÉ - DODÁVKA A POKLÁDKA | M2 | 125.211 |  | 0 | 21 | 0
V4 (0.125) 684,624*0,125=85,578 [A] V1a (0.125) 200*0,125=25,000 [B] V13 (0.5) 23,766*0,5=11,883 [C] V8a (0,5) 5,5*0,5=2,750 [D] Celkem: A+B+C+D=125,211 [E]
11 | 2019_OTSKP | 915211 |  | VODOROVNÉ DOPRAVNÍ ZNAČENÍ PLASTEM HLADKÉ - DODÁVKA A POKLÁDKA | M2 | 14.633 |  | 0 | 21 | 0
V13 (0.5) 23,766*0,5=11,883 [A] V8a (0,5) 5,5*0,5=2,750 [B] Celkem: A+B=14,633 [C]
12 | 2019_OTSKP | 915221 |  | VODOR DOPRAV ZNAČ PLASTEM STRUKTURÁLNÍ NEHLUČNÉ - DOD A POKLÁDKA | M2 | 110.578 |  | 0 | 21 | 0
V4 (0.125) 684,624*0,125=85,578 [A] V1a (0.125) 200*0,125=25,000 [B] Celkem: A+B=110,578 [C]
13 | 2019_OTSKP | 91551 |  | VODOROVNÉ DOPRAVNÍ ZNAČENÍ - PŘEDEM PŘIPRAVENÉ SYMBOLY | KUS | 5 |  | 0 | 21 | 0
V14: 2ks V20: 3ks 2+3=5,000 [A]
|  | 9 |  | Ostatní konstrukce a práce |  |  |  | 0 |  | 0
|  |  |  | C e l k e m |  |  |  | 0 |  | 0
Ostatní ve výkazu nespecifikované práce
Vícepráce
|  |  |  | Vícepráce celkem |  |  |  | 0 |  | 0
Méněpráce
|  |  |  | Méněpráce celkem |  |  |  | 0 |  | 0
|  |  |  | Celkem |  |  |  | 0 |  | 0
|  |  |  | Celkem |  |  |  | 0 |  | 0

## 195
Aspe
Příloha k formuláři pro ocenění nabídky
Stavba |  | 17-307-2* |  | Jižní tangenta České Budějovice (km 0,000 - km 2,706), okr. ČB
číslo a název SO |  | 195 |  | Dopravní značení MK Včelná
číslo a název rozpočtu: |  | 195 |  | Dopravní značení MK Včelná
Poř. č.pol. | cenová soustava | Kód položky | Varianta položky | Název položky | jednotka | Počet jednotek | CENA |  | Sazba | DPH
[7 empty] | jednotková | celkem | DPH
1 | 2 | 3 | 4 | 5 | 6 | 7 | 8 | 9
|  | 9 |  | Ostatní konstrukce a práce
1 | 2019_OTSKP | 914121 |  | DOPRAVNÍ ZNAČKY ZÁKLADNÍ VELIKOSTI OCELOVÉ FÓLIE TŘ 1 - DODÁVKA A MONTÁŽ včetně upevňovacích prvků | KUS | 7 |  | 0 | 21 | 0
A1b: 1ks A4: 1ks A6a: 1ks B13: 1ks C1: 1ks P4: 1ks E13: 1ks 1*7=7,000 [A]
2 | 2019_OTSKP | 914123 |  | DOPRAVNÍ ZNAČKY ZÁKLADNÍ VELIKOSTI OCELOVÉ FÓLIE TŘ 1 - DEMONTÁŽ Demontáž stávajících | KUS | 15 |  | 0 | 21 | 0
viz skutečný stav 15=15,000 [A]
3 | 2019_OTSKP | 914321 |  | DOPRAV ZNAČKY ZMENŠ VEL OCEL FÓLIE TŘ 1 - DODÁVKA A MONT včetně upevňovacích prvků | KUS | 1 |  | 0 | 21 | 0
C4a: 1ks 1=1,000 [A]
4 | 2019_OTSKP | 914511 |  | DOPRAV ZNAČ VELKOPLOŠ OCEL LAMELY FÓLIE TŘ 1 - DOD A MONT včetně upevňovacích prvků | M2 | 14 |  | 0 | 21 | 0
přesná specifikace dílčích rozměrů viz příloha Výkresy VLKP 14,0=14,000 [A]
5 | 2019_OTSKP | 914723 |  | STÁLÁ DOPRAV ZAŘÍZ Z3 OCEL S FÓLIÍ TŘ 1 DEMONTÁŽ | KUS | 1 |  | 0 | 21 | 0
1=1,000 [A]
6 | 2019_OTSKP | 914821 |  | STÁLÁ DOPRAV ZAŘÍZ Z4 OCEL S FÓLIÍ TŘ 1 DODÁVKA A MONTÁŽ včetně upevňovacích prvků | KUS | 1 |  | 0 | 21 | 0
1=1,000 [A]
7 | 2019_OTSKP | 914921 |  | SLOUPKY A STOJKY DOPRAVNÍCH ZNAČEK Z OCEL TRUBEK DO PATKY - DODÁVKA A MONTÁŽ včetně zemních prací a základu | KUS | 5 |  | 0 | 21 | 0
5=5,000 [A]
8 | 2019_OTSKP | 914923 |  | SLOUPKY A STOJKY DZ Z OCEL TRUBEK DO PATKY DEMONTÁŽ včetně základuvčetně základu | KUS | 10 |  | 0 | 21 | 0
10=10,000 [A]
9 | 2019_OTSKP | 914981 |  | SLOUPKY A STOJKY DZ Z PŘÍHRAD KONSTR DOD A MONTÁŽ včetně zemních prací a základu | KUS | 2 |  | 0 | 21 | 0
2=2,000 [A]
10 | 2019_OTSKP | 915111 |  | VODOROVNÉ DOPRAVNÍ ZNAČENÍ BARVOU HLADKÉ - DODÁVKA A POKLÁDKA | M2 | 38.634 |  | 0 | 21 | 0
V4 (0.125) 246,024*0,125=30,753 [A] V1a (0.125) 30*0,125=3,750 [B] V13 (0.5) 8,262*0,5=4,131 [C] Celkem: A+B+C=38,634 [D]
11 | 2019_OTSKP | 915211 |  | VODOROVNÉ DOPRAVNÍ ZNAČENÍ PLASTEM HLADKÉ - DODÁVKA A POKLÁDKA | M2 | 4.131 |  | 0 | 21 | 0
V13 (0.5) 8,262*0,5=4,131 [A]
12 | 2019_OTSKP | 915221 |  | VODOR DOPRAV ZNAČ PLASTEM STRUKTURÁLNÍ NEHLUČNÉ - DOD A POKLÁDKA | M2 | 34.503 |  | 0 | 21 | 0
V4 (0.125) 246,024*0,125=30,753 [A] V1a (0.125) 30*0,125=3,750 [B] Celkem: A+B=34,503 [C]
|  | 9 |  | Ostatní konstrukce a práce |  |  |  | 0 |  | 0
|  |  |  | C e l k e m |  |  |  | 0 |  | 0
Ostatní ve výkazu nespecifikované práce
Vícepráce
|  |  |  | Vícepráce celkem |  |  |  | 0 |  | 0
Méněpráce
|  |  |  | Méněpráce celkem |  |  |  | 0 |  | 0
|  |  |  | Celkem |  |  |  | 0 |  | 0
|  |  |  | Celkem |  |  |  | 0 |  | 0

## 201
Aspe
Příloha k formuláři pro ocenění nabídky
Stavba |  | 17-307-2* |  | Jižní tangenta České Budějovice (km 0,000 - km 2,706), okr. ČB
číslo a název SO |  | 201 |  | Most přes polní cestu a vodoteč
číslo a název rozpočtu: |  | 201 |  | Most přes polní cestu a vodoteč
Poř. č.pol. | cenová soustava | Kód položky | Varianta položky | Název položky | jednotka | Počet jednotek | CENA |  | Sazba | DPH
[7 empty] | jednotková | celkem | DPH
1 | 2 | 3 | 4 | 5 | 6 | 7 | 8 | 9
|  | 0 |  | Všeobecné konstrukce a práce
1 | 2019_OTSKP | 014101 |  | POPLATKY ZA SKLÁDKU | M3 | 1179.242 |  | 0 | 21 | 0
dle pol. 11130: 545,0*0,05=27,250 [A] dle pol. 13173.A: 890,872=890,872 [B] piloty (bez hluchého vrtání): 2*12*17,0*0,64=261,120 [C] Celkem: A+B+C=1 179,242 [D]
2 | 2019_OTSKP | 02620 |  | ZKOUŠENÍ KONSTRUKCÍ A PRACÍ NEZÁVISLOU ZKUŠEBNOU Kontrolní měření dle TP 124 provedených opatření na ochranu proti bludným proudům stupně č. 3 včetně vypracování DEM. | KPL | 9 |  | 0 | 21 | 0
3 | 2019_OTSKP | 02912 |  | OSTATNÍ POŽADAVKY - VYTYČOVACÍ BOD MIKROSÍTĚ | KUS | 4 |  | 0 | 21 | 0
4 | 2019_OTSKP | 02940 |  | OSTATNÍ POŽADAVKY - VYPRACOVÁNÍ DOKUMENTACE Stanovení zatížitelnosti mostu dle ČSN 73 6222 | KPL | 1 |  | 0 | 21 | 0
5 | 2019_OTSKP | 029412 |  | OSTATNÍ POŽADAVKY - VYPRACOVÁNÍ MOSTNÍHO LISTU mostní list ve formátu pdf včetně zadání do BMS | KUS | 1 |  | 0 | 21 | 0
6 | 2019_OTSKP | 02953 |  | OSTATNÍ POŽADAVKY - HLAVNÍ MOSTNÍ PROHLÍDKA První hlavní mostní prohlídka (1.HPM) provedená v BMS, tištěný výstup. Vč. nájmu prohlížecí plošiny pro provední 1.HPM, předpoklad: 8 hodin. | KUS | 1 |  | 0 | 21 | 0
|  | 0 |  | Všeobecné konstrukce a práce |  |  |  | 0 |  | 0
|  | 1 |  | Zemní práce
7 | 2019_OTSKP | 11130 |  | SEJMUTÍ DRNU včetně odvozu na skládku, včetně rozvozových vzdáleností | M2 | 545 |  | 0 | 21 | 0
zplanimetrováno 545=545,000 [A]
8 | 2019_OTSKP | 113767 |  | FRÉZOVÁNÍ DRÁŽKY PRŮŘEZU DO 1000MM2 V ASFALTOVÉ VOZOVCE | M | 258.4 |  | 0 | 21 | 0
6*35,4+4*11,5=258,400 [A]
9 | 2019_OTSKP | 12573 |  | VYKOPÁVKY ZE ZEMNÍKŮ A SKLÁDEK TŘ. I natěžení a dovoz zemin z mezideponie, včetně rozvozných vzdáleností | M3 | 4877.04 |  | 0 | 21 | 0
dle pol. 17111: 4877,04=4 877,040 [A]
10 | 2019_OTSKP | 12573 | O | VYKOPÁVKY ZE ZEMNÍKŮ A SKLÁDEK TŘ. I natěžení a dovoz ornice z mezideponie, včetně rozvozných vzdáleností | M3 | 338.728 |  | 0 | 21 | 0
ornice na mezideponii, m3 dle pol.č.18220: 185,196=185,196 [A] dle pol.č.18230: 143,600=143,600 [B] Celkem: A+B=328,796 [C] pro pol.č.46611 40% objemu (49,0+53,0+41,0+48,0)*0,1*1,3*0,4=9,932 [D] Celkem: C+D=338,728 [E]
11 | 2019_OTSKP | 13173 | A | HLOUBENÍ JAM ZAPAŽ I NEPAŽ TŘ. I vč. odvozu na skládku, vč. rozvozných vzdáleností | M3 | 890.872 |  | 0 | 21 | 0
základy opěr: 10,4*1,9*17,1+10,4*1,4*17,1=586,872 [A] výměna zeminy: 2*0,5*8,0*38,0=304,000 [B] Celkem: A+B=890,872 [C]
12 | 2019_OTSKP | 17111 |  | ULOŽENÍ SYPANINY DO NÁSYPŮ SE ZLEPŠENÍM ZEMINY Požadavky a výsledné parametry dle ČSN 736133. Kompletní provedení včetně výběru vhodného materiálu, včetně všech souvisejících prací ( úprava ukládaného materiálu vlhčením, tříděním, promícháním nebo vysoušením, příp. jiné úpravy za účelem zlepšení jeho mech. vlastností). Zhotovitel navrhne a ocení pro něj nejvhodnější technologii tak, aby byly splněny definované požadavky. Prokázání vhodnosti bude doloženo splněním definovaných požadovaných parametrů v souladu s TKP a ZTKP. Veškeré práce a použitý materiál musí být odsouhlasem TDI. | M3 | 4877.04 |  | 0 | 21 | 0
výměna: 2*0,5*8,0*38,0=304,000 [A] zásypy za opěrou: (33,5+33,5)*11,5=770,500 [B] obsyp opěr: (6,5+2,6+6,5+2,6)*13,7+4*5,8*3,5=330,540 [C] kužely: 4*6,0*(48,0+42,5)+4*325,0=3 472,000 [D] Celkem: A+B+C+D=4 877,040 [E]
13 | 2019_OTSKP | 17120 |  | ULOŽENÍ SYPANINY DO NÁSYPŮ A NA SKLÁDKY BEZ ZHUTNĚNÍ materiály ukládané na mezideponii a skládky | M3 | 1151.992 |  | 0 | 21 | 0
na skládku dle pol.č.13173.A 890,872=890,872 [A] piloty (bez hluchého vrtání): 2*12*17,0*0,64=261,120 [B] Celkem: A+B=1 151,992 [C]
14 | 2019_OTSKP | 17180 |  | ULOŽENÍ SYPANINY DO NÁSYPŮ Z NAKUPOVANÝCH MATERIÁLŮ Základní požadavky a výsledné parametry uložené sypaniny dle ČSN 736133. Položka zahrnuje kompletní provedení zemní konstrukce včetně nákupu a dodávky potřebných materiálů, včetně všech souvisejících prací (např. natěžení včetně případného třídění, dopravy, zlepšení, uložení, hutnění, atp.). - Zhotovitel navrhne a ocení technologii tak, aby byly splněny definované požadavky (parametry). Prokázání vhodnosti bude doloženo splněním definovaných požadovaných parametrů v souladu s TKP, dílem 5 Zadávací dokumentace (Výkresy) a Technickou specifikací (ZTKP). | M3 | 278.53 |  | 0 | 21 | 0
přechodové klíny: 2*10,1*11,5=232,300 [A] těsnicí vrstva: 2*0,3*6,7*11,5=46,230 [B] Celkem: A+B=278,530 [C]
15 | 2019_OTSKP | 17581 |  | OBSYP POTRUBÍ A OBJEKTŮ Z NAKUPOVANÝCH MATERIÁLŮ ŠD 0/32, hutněno na Id=0,85 | M3 | 57.5 |  | 0 | 21 | 0
ochranný obsyp rubu opěr: 2*2,5*11,5=57,500 [A]
16 | 2019_OTSKP | 18110 |  | ÚPRAVA PLÁNĚ SE ZHUTNĚNÍM V HORNINĚ TŘ. I kompletní provedení pláně, požadavky na výsledné parametry dle ČSN 736133 | M2 | 540.5 |  | 0 | 21 | 0
2*11,5*(11,5+12,0)=540,500 [A]
17 | 2019_OTSKP | 18220 |  | ROZPROSTŘENÍ ORNICE VE SVAHU | M3 | 185.196 |  | 0 | 21 | 0
kužely v tl. 0,20 m :0,20*759*1,22=185,196 [A]
18 | 2019_OTSKP | 18230 |  | ROZPROSTŘENÍ ORNICE V ROVINĚ | M3 | 143.6 |  | 0 | 21 | 0
0,2*(173,0+545,0)=143,600 [A]
19 | 2019_OTSKP | 18710 |  | OŠETŘENÍ ORNICE NA SKLÁDCE | M3 | 328.796 |  | 0 | 21 | 0
dle pol.č.18220: 185,196=185,196 [A] dle pol.č.18230: 143,600=143,600 [B] Celkem: A+B=328,796 [C]
|  | 1 |  | Zemní práce |  |  |  | 0 |  | 0
|  | 2 |  | Základy
20 | 2019_OTSKP | 21331 |  | DRENÁŽNÍ VRSTVY Z BETONU MEZEROVITÉHO (DRENÁŽNÍHO) Obetonování drenáže za ruby opěr | M3 | 1.926 |  | 0 | 21 | 0
0,3*0,3*10,7*2=1,926 [A]
21 | 2019_OTSKP | 21341 |  | DRENÁŽNÍ VRSTVY Z PLASTBETONU (PLASTMALTY) odv. proužek v úžlabí NK, kolem odv. trubiček, odvodňovačů, podél mostních závěrů (dle VL4.406.22) | M3 | 0.289 |  | 0 | 21 | 0
úžlabí n.k.: 19,4*0,04*0,3=0,233 [A] trubičky a odvodňovače: 7*0,04*0,4*0,5=0,056 [B] Celkem: A+B=0,289 [C]
22 | 2019_OTSKP | 21363 |  | DRENÁŽNÍ VRSTVY Z GEOMATRACE drenážní geokompozit, min. tl. po stlačení 6 mm | M2 | 233 |  | 0 | 21 | 0
rub opěr: 2*5,0*11,5=115,000 [A] rub křídel: 4*29,5=118,000 [B] Celkem: A+B=233,000 [C]
23 | 2019_OTSKP | 224324 |  | PILOTY ZE ŽELEZOBETONU C25/30 průměr 880 mm | M3 | 261.12 |  | 0 | 21 | 0
2*12*17,0*0,64=261,120 [A]
24 | 2019_OTSKP | 224365 |  | VÝZTUŽ PILOT Z OCELI 10505, B500B odhad 80 kg/m3 piloty | T | 20.89 |  | 0 | 21 | 0
dle pol. 224324: 261,12*0,08=20,890 [A]
25 | 2019_OTSKP | 264141 |  | VRTY PRO PILOTY TŘ. I D DO 1000MM průměr 880 mm vč. odvozu na skládku | M | 331.2 |  | 0 | 21 | 0
2*12*(17,0-3,2)=331,200 [A]
26 | 2019_OTSKP | 264341 |  | VRTY PRO PILOTY TŘ. III D DO 1000MM průměr 880 mm, geotechnický typ Q3 | M | 76.8 |  | 0 | 21 | 0
2*12*3,2=76,800 [A]
27 | 2019_OTSKP | 272323 |  | ZÁKLADY ZE ŽELEZOBETONU DO C16/20 C16/20-XA1, šablony pro vrtání pilot, ponechané jako podkladní beton | M3 | 34.32 |  | 0 | 21 | 0
2*0,2*85,8=34,320 [A]
28 | 2019_OTSKP | 272324 |  | ZÁKLADY ZE ŽELEZOBETONU DO C25/30 C25/30-XA1,XF2 | M3 | 183.84 |  | 0 | 21 | 0
2*76,6*1,2=183,840 [A]
29 | 2019_OTSKP | 272365 |  | VÝZTUŽ ZÁKLADŮ Z OCELI 10505, B500B odhad 150 kg/m3 | T | 27.576 |  | 0 | 21 | 0
dle pol.č.272324 183,84*0,150=27,576 [A]
30 | 2019_OTSKP | 272366 |  | VÝZTUŽ ZÁKLADŮ Z KARI SÍTÍ odhad 100 kg/m3 | T | 3.432 |  | 0 | 21 | 0
dle pol.č.272323 34,32*0,100=3,432 [A]
31 | 2019_OTSKP | 28999 |  | OPLÁŠTĚNÍ (ZPEVNĚNÍ) Z FÓLIE folie HDPE tl. 1,5 mm | M2 | 410.8 |  | 0 | 21 | 0
opevnění paty svahu půdorysná plocha x 30% na sklon fólie s přesahem 2,0 m nahoru (78,0+85,0+69,0+84,0)*1,3=410,800 [A]
|  | 2 |  | Základy |  |  |  | 0 |  | 0
|  | 3 |  | Svislé konstrukce
32 | 2019_OTSKP | 31717 |  | KOVOVÉ KONSTRUKCE PRO KOTVENÍ ŘÍMSY kotvy říms s povrchovou ochranou dle TZ, TKP 19A, odhad 6 kg/ks, vč. vlepení kotvy, vč. vrtání otvoru | KG | 240 |  | 0 | 21 | 0
2*20*6,0=240,000 [A]
33 | 2019_OTSKP | 317325 |  | ŘÍMSY ZE ŽELEZOBETONU DO C30/37 beton C30/37-XF4+XD3, vč. lešení a bednění, úpravy a výplně pracovních, dilatačních a smršťovacích spár a úpravy povrchu | M3 | 26.904 |  | 0 | 21 | 0
2*0,38*35,40=26,904 [A]
34 | 2019_OTSKP | 317365 |  | VÝZTUŽ ŘÍMS Z OCELI 10505, B500B odhad 150 kg/m3 | T | 4.035 |  | 0 | 21 | 0
dle pol.č.317325 0,150*26,90=4,035 [A]
35 | 2019_OTSKP | 333324 |  | MOSTNÍ OPĚRY A KŘÍDLA ZE ŽELEZOVÉHO BETONU DO C25/30 beton C25/30-XF2,XD1, vč. lešení a bednění, úpravy, výplně a těsnění pracovních a smršťovacích spár, průchodu drenáže, vč. nátěrů zasypaných ploch proti zemní vlhkosti | M3 | 219.36 |  | 0 | 21 | 0
2*(2,40*45,70)=219,360 [A]
36 | 2019_OTSKP | 333325 |  | MOSTNÍ OPĚRY A KŘÍDLA ZE ŽELEZOVÉHO BETONU DO C30/37 beton C30/37-XF4+XD3, vč. lešení a bednění, úpravy, výplně a těsnění pracovních a mršťovacích spár, průchodu drenáže, vč. nátěrů zasypaných ploch proti zemní vlhkosti, vč. vyznačení letopočtu a zhotovitele dle VL 4 209.01 (2 ks) | M3 | 210.506 |  | 0 | 21 | 0
2*(4,00*12,70+3,90*1,00*(4,77+5,34)+2*12,52*0,60)=210,506 [A]
37 | 2019_OTSKP | 333365 |  | VÝZTUŽ MOSTNÍCH OPĚR A KŘÍDEL Z OCELI 10505, B500B odhad 120 kg/m3 | T | 51.584 |  | 0 | 21 | 0
dle pol. č. 333325 a 333324 (219,36+210,506)*0,120=51,584 [A]
|  | 3 |  | Svislé konstrukce |  |  |  | 0 |  | 0
|  | 4 |  | Vodorovné konstrukce
38 | 2019_OTSKP | 420324 |  | PŘECHODOVÉ DESKY MOSTNÍCH OPĚR ZE ŽELEZOBETONU C25/30 Beton C 25/30-XF2 | M3 | 29.21 |  | 0 | 21 | 0
2*11,5*1,27=29,210 [A]
39 | 2019_OTSKP | 420365 |  | VÝZTUŽ PŘECHODOVÝCH DESEK MOSTNÍCH OPĚR Z OCELI 10505, B500B | T | 4.966 |  | 0 | 21 | 0
Odhad 170 kg/m3 dle pol. 420324 . 29,21*0,170=4,966 [A]
40 | 2019_OTSKP | 421335 |  | MOSTNÍ NOSNÉ DESKOVÉ KONSTRUKCE Z PŘEDPJATÉHO BETONU C30/37 beton C30/37 XF2, vč. skruže a bednění, včetně povrchové úpravy | M3 | 197.54 |  | 0 | 21 | 0
17,00*9,82+2*1,20*12,75=197,540 [A]
41 | 2019_OTSKP | 421365 |  | VÝZTUŽ MOSTNÍ DESKOVÉ KONSTRUKCE Z OCELI 10505, B500B odhad 90 kg/m3 | T | 17.779 |  | 0 | 21 | 0
dle pol.č.421335 197,540*0,090=17,779 [A]
42 | 2019_OTSKP | 421373 |  | VÝZTUŽ MOST NOSNÉ DESK KONSTR PŘEDP Z LAN PRO VNITŘ PŘEDPJ odhad 30 kg/m3 | T | 5.926 |  | 0 | 21 | 0
dle pol.č.421335 197,540*0,030=5,926 [A]
43 | 2019_OTSKP | 42854 |  | MOSTNÍ LOŽISKA HRNCOVÁ PRO ZATÍŽ PŘES 5,0MN | KUS | 4 |  | 0 | 21 | 0
pevné 1 ks jednosměrně pohyblivé 2 ks všesměrné pohyblivé 1 ks
44 | 2019_OTSKP | 434125 |  | SCHODIŠŤOVÉ STUPNĚ, Z DÍLCŮ ŽELEZOBETON DO C30/37 beton C30/37-XF4 | M3 | 4.59 |  | 0 | 21 | 0
(33+35)*0,18*0,5*0,75=4,590 [A]
45 | 2019_OTSKP | 451311 |  | PODKL A VÝPLŇ VRSTVY Z PROST BET DO C8/10 beton C8/10 - X0 | M3 | 21.39 |  | 0 | 21 | 0
sokl pod drenáží : 2*11,5*0,3*1,0=6,900 [A] podkladní beton přechodových desek : 2*11,5*4,2*0,15=14,490 [B] Celkem: A+B=21,390 [C]
46 | 2019_OTSKP | 451314 |  | PODKLADNÍ A VÝPLŇOVÉ VRSTVY Z PROSTÉHO BETONU C25/30 beton C20/25n-XF3, podkladní beton pod dlažbami s malým sklonem v dosahu CHRL | M3 | 10.053 |  | 0 | 21 | 0
tl.0,10 m dle pol. 465512:0,1*53,13=5,313 [A] prům. tl. 0,3 pod schodišti: 0,3*2*7,9=4,740 [B] Celkem: A+B=10,053 [C]
47 | 2019_OTSKP | 45157 |  | PODKLADNÍ A VÝPLŇOVÉ VRSTVY Z KAMENIVA TĚŽENÉHO štěrkopísek fr. 0-8 | M3 | 24.83 |  | 0 | 21 | 0
opevnění paty svahu půdorysná plocha x tl. x 30% na sklon (49,0+53,0+41,0+48,0)*0,1*1,3=24,830 [A]
48 | 2019_OTSKP | 465512 |  | DLAŽBY Z LOMOVÉHO KAMENE NA MC odláždění svahů a ploch kolem mostu z lom. kamene tl. do 200 mm do bet. lože, včetně spárováníi cementovou maltou MC 25 XF4, dlažba dle ČSN 72 1860, třída jakosti I | M3 | 53.132 |  | 0 | 21 | 0
podél křídel: (7,5+2,8+7,5+2,8)*1,22=25,132 [A] přídlažby: 6,1+7,6+7,9+6,4=28,000 [B] Celkem: A+B=53,132 [C]
49 | 2019_OTSKP | 46611 |  | DLAŽBY VEGETAČNÍ Z DÍLCŮ BETONOVÝCH vč. - výplňě otvorů ornicí s osetím | M3 | 24.83 |  | 0 | 21 | 0
opevnění paty svahu půdorysná plocha x tl. x 30% na sklon (49,0+53,0+41,0+48,0)*0,1*1,3=24,830 [A]
|  | 4 |  | Vodorovné konstrukce |  |  |  | 0 |  | 0
|  | 5 |  | Komunikace
50 | 2019_OTSKP | 56313 |  | VOZOVKOVÉ VRSTVY Z MECHANICKY ZPEVNĚNÉHO KAMENIVA TL. DO 150MM MZK 0/32 Gc | M2 | 269.1 |  | 0 | 21 | 0
předpolí mostu: 11,5*(11,8+11,6)=269,100 [A]
51 | 2019_OTSKP | 56330 |  | VOZOVKOVÉ VRSTVY ZE ŠTĚRKODRTI ŠDa 0/63 mm Ge v tl. min. 200 mm | M3 | 53.82 |  | 0 | 21 | 0
předpolí mostu: (11,8+11,6)*11,5*0,2=53,820 [A]
52 | 2019_OTSKP | 56933 |  | ZPEVNĚNÍ KRAJNIC ZE ŠTĚRKODRTI TL. DO 150MM ŠD fr. 0-32 mm tř.B | M2 | 4 |  | 0 | 21 | 0
53 | 2019_OTSKP | 572123 |  | INFILTRAČNÍ POSTŘIK Z EMULZE DO 1,0KG/M2 PI - CP 0,7 kg/m2 ( množství zbytkového pojiva) | M2 | 269.1 |  | 0 | 21 | 0
předpolí mostu: (11,8+11,6)*11,5=269,100 [A]
54 | 2019_OTSKP | 572213 |  | SPOJOVACÍ POSTŘIK Z EMULZE DO 0,5KG/M2 PS - C 0,35 kg/m2 ( množství zbytkového pojiva) | M2 | 784.3 |  | 0 | 21 | 0
PS 0,30 kg/m2, mezi ochranou izolace a ložnou vrstvou - mezi MZ a na z. zídce: 22,4*11,5=257,600 [A] PS 0,35 kg/m2, mezi ložnou vrstvou a obrusnou vrstvou - mezi MZ a na z. zídce: 22,4*11,5=257,600 [B] PS 0,35 kg/m2, mezi podkladní vrstvou a obrusnou vrstvou - předpolí mostu: (11,8+11,6)*11,5=269,100 [C] Celkem: A+B+C=784,300 [D]
55 | 2019_OTSKP | 574A34 |  | ASFALTOVÝ BETON PRO OBRUSNÉ VRSTVY ACO 11+, 11S TL. 40MM ACO 11+ 50/70 | M2 | 526.7 |  | 0 | 21 | 0
vozovka na mostě, mezi MZ a na z. zídce: 22,4*11,5=257,600 [A] předpolí mostu: (11,8+11,6)*11,5=269,100 [B] Celkem: A+B=526,700 [C]
56 | 2019_OTSKP | 574C45 |  | ASFALTOVÝ BETON PRO LOŽNÍ VRSTVY ACL 16 TL. 50MM vozovka na mostě, mezi MZ a na z. zídce: | M2 | 257.6 |  | 0 | 21 | 0
22,4*11,5=257,600 [A]
57 | 2019_OTSKP | 574E56 |  | ASFALTOVÝ BETON PRO PODKLADNÍ VRSTVY ACP 16+, 16S TL. 60MM ACP 16+ 50/70 | M2 | 269.1 |  | 0 | 21 | 0
předpolí mostu: (11,8+11,6)*11,5=269,100 [A]
58 | 2019_OTSKP | 575A01 |  | LITÝ ASFALT MA I (SILNICE, DÁLNICE) 8 odvodňovací proužek tl. 0,030 m, š. 0,5 m, mezi MZ | M3 | 0.291 |  | 0 | 21 | 0
0,03*0,5*19,4=0,291 [A]
59 | 2019_OTSKP | 575A03 |  | LITÝ ASFALT MA I (SILNICE, DÁLNICE) 11 vč. zvláštních opatření pro sklony větší než 4% | M3 | 0.485 |  | 0 | 21 | 0
litý asfalt odv. proužku v ložné vrtsvě vozovky, tl. 50 mm: 0,05*0,5*19,4=0,485 [A]
60 | 2019_OTSKP | 575C53 |  | LITÝ ASFALT MA IV (OCHRANA MOSTNÍ IZOLACE) 11 TL. 40MM vč. zvláštních opatření pro sklony větší než 4% | M2 | 10.304 |  | 0 | 21 | 0
mezi MZ a na závěrných zídkách: 0,04*22,4*11,5=10,304 [A]
61 | 2019_OTSKP | 57621 |  | POSYP KAMENIVEM DRCENÝM 5KG/M2 kamenivo frakce 2/4 v množství 3,0 kg/m2 | M2 | 269.1 |  | 0 | 21 | 0
předpolí mostu: (11,8+11,6)*11,5=269,100 [A]
62 | 2019_OTSKP | 57641 |  | POSYP KAMENIVEM OBALOVANÝM 5KG/M2 posyp ochrany izolace předobalenou drtí 4/8, 2 až 4 kg/m2 | M2 | 257.6 |  | 0 | 21 | 0
22,4*11,5=257,600 [A]
63 | 2019_OTSKP | 58212 |  | DLÁŽDĚNÉ KRYTY Z VELKÝCH KOSTEK DO LOŽE Z MC vč. spárování maltou MC25-XF4, kostky 150/150 mm | M2 | 59.18 |  | 0 | 21 | 0
přechodové bloky říms: 6,2+7,8+8,1+6,4=28,500 [A] skluzy (půdorys. délka + 30% na sklon): 1,0*(11,0+12,6)*1,3=30,680 [B] Celkem: A+B=59,180 [C]
|  | 5 |  | Komunikace |  |  |  | 0 |  | 0
|  | 7 |  | Přidružená stavební výroba
64 | 2019_OTSKP | 711112 |  | IZOLACE BĚŽNÝCH KONSTRUKCÍ PROTI ZEMNÍ VLHKOSTI ASFALTOVÝMI PÁSY ALP + NAIP | M2 | 290.8 |  | 0 | 21 | 0
rub opěr : 2*67,7=135,400 [A] rub křídel : 2*(30,7+6,0*0,6+6,0*0,6)+2*(32,6+6,0*0,6+6,0*0,6)=155,400 [B] Celkem: A+B=290,800 [C]
65 | 2019_OTSKP | 711442 |  | IZOLACE MOSTOVEK CELOPLOŠNÁ ASFALTOVÝMI PÁSY S PEČETÍCÍ VRSTVOU | M2 | 309.88 |  | 0 | 21 | 0
mostovka + přetažení na přech. desku : 24,4*12,7=309,880 [A]
66 | 2019_OTSKP | 711502 |  | OCHRANA IZOLACE NA POVRCHU ASFALTOVÝMI PÁSY asf. pás s hliníkovou vložkou + přesah 150 mm | M2 | 33.6 |  | 0 | 21 | 0
22,4*(0,75+0,75)=33,600 [A]
67 | 2019_OTSKP | 721173 |  | VNITŘNÍ KANALIZACE Z PLAST TRUB DN 150 Odvodnění mostu DN 150 mm, HDPE, vč. upevnění (závěsů) z nerez oceli, kotvení závěsů, Tech. specifikace - viz TZ. Vč. šedého krycího nátěru závěsů | M | 19 |  | 0 | 21 | 0
19=19,000 [A]
68 | 2019_OTSKP | 721174 |  | VNITŘNÍ KANALIZACE Z PLAST TRUB DN 200 HDPE, vč. upevnění (závěsů) z nerez oceli, kotvení závěsů, vč. kompenzátorů, vč. šedého krycího nátěru závěsů. | M | 6 |  | 0 | 21 | 0
6=6,000 [A]
69 | 2019_OTSKP | 78382 |  | NÁTĚRY BETON KONSTR TYP S2 (OS-B) ochranný nátěr typ S2 (dle TKP, kap. 31) | M2 | 57.76 |  | 0 | 21 | 0
svislé plochy konců konzol a podhledu NK k okapničce: (0,6+0,6)*19,4=23,280 [A] koncové příčníky (svislá plocha změřena + podhled x dl. př.): 2*(12,8+0,3*(12,7+1,0+1,1))=34,480 [B] Celkem: A+B=57,760 [C]
70 | 2019_OTSKP | 78383 |  | NÁTĚRY BETON KONSTR TYP S4 (OS-C) nátěr obruby římsy (typ S4, dle TKP, kap. 31) | M2 | 21.24 |  | 0 | 21 | 0
2*(0,15+0,15)*35,4=21,240 [A]
|  | 7 |  | Přidružená stavební výroba |  |  |  | 0 |  | 0
|  | 8 |  | Potrubí
71 | 2019_OTSKP | 87533 |  | POTRUBÍ DREN Z TRUB PLAST DN DO 150MM | M | 21.4 |  | 0 | 21 | 0
2*10,7=21,400 [A]
72 | 2019_OTSKP | 87627 |  | CHRÁNIČKY Z TRUB PLASTOVÝCH DN DO 100MM chránička 110/94 mm v římsách | M | 272.4 |  | 0 | 21 | 0
6*(35,4+5,0+5,0)=272,400 [A]
|  | 8 |  | Potrubí |  |  |  | 0 |  | 0
|  | 9 |  | Ostatní konstrukce a práce
73 | 2019_OTSKP | 9113B1 |  | SVODIDLO OCEL SILNIČ JEDNOSTR, ÚROVEŇ ZADRŽ H1 -DODÁVKA A MONTÁŽ vč. koncových náběhů madla zábradelního (mostního) svodidla, přechodové pole mezi zábradelním (mostním) a silničním svodidlem | M | 8 |  | 0 | 21 | 0
4*2,0=8,000 [A]
74 | 2019_OTSKP | 9117C1 |  | SVOD OCEL ZÁBRADEL ÚROVEŇ ZADRŽ H2 - DODÁVKA A MONTÁŽ včetně kotvení, dilat. styků a povrchové ochrany dle TKP, kap. 19B, vč. výplně | M | 68 |  | 0 | 21 | 0
2*34=68,000 [A]
75 | 2019_OTSKP | 91238 |  | SMĚROVÉ SLOUPKY Z PLAST HMOT - NÁSTAVCE NA SVODIDLA VČETNĚ ODRAZNÉHO PÁSKU modré a bílá nástavce na mostě po 50 m (most v přímé), vč. odrazek a upevnění | KUS | 12 |  | 0 | 21 | 0
76 | 2019_OTSKP | 91345 |  | NIVELAČNÍ ZNAČKY KOVOVÉ | KUS | 10 |  | 0 | 21 | 0
spodní stavba: 2*2=4,000 [A] nosná konstrukce: 2*3=6,000 [B] Celkem: A+B=10,000 [C]
77 | 2019_OTSKP | 917223 |  | SILNIČNÍ A CHODNÍKOVÉ OBRUBY Z BETONOVÝCH OBRUBNÍKŮ ŠÍŘ 100MM obrubník 100/250 z betonu C35/45 XF4, vč. spárování cem. maltou MC25 XF4, vč. beton. lože C20/25 nXF3 | M | 84.744 |  | 0 | 21 | 0
př. bloky říms (i kolem dlažby u př. bloků říms): 2*(2,5+1,0+1,0+5,8)+2*(1,2+2,2+1,4+5,8)=41,800 [A] podél křídel, u schodišť (2x): 4*8,8*1,22=42,944 [B] Celkem: A+B=84,744 [C]
78 | 2019_OTSKP | 917224 |  | SILNIČNÍ A CHODNÍKOVÉ OBRUBY Z BETONOVÝCH OBRUBNÍKŮ ŠÍŘ 150MM silniční obrubník 150/300 v provedení do prostředí XF4 z betonu 35/45 XF4, včetně zabetonování do betonu C20/25n XF3 a spárování cem. maltou MC25 XF4 | M | 20 |  | 0 | 21 | 0
4*5,0=20,000 [A]
79 | 2019_OTSKP | 93132 |  | TĚSNĚNÍ DILATAČ SPAR ASF ZÁLIVKOU MODIFIK zálivka za horka, těsnící zálivka typu N2 dle ČSN EN 14188, včetně úpravy spár a přípravy povrchu podél obrubníků v obrusné vrstvě | M3 | 0.121 |  | 0 | 21 | 0
podél obrubníků - římsy na NK (obrus a ochrana izolace): 0,02*0,04*2*2*19,4=0,062 [A] podél obrubníků - římsy na křídlech (obrus): 0,02*0,04*4*7,85=0,025 [B] podél odvod. proužku (obrus): 0,01*0,03*19,4=0,006 [C] podél MZ ve vozovce (obrus): 0,015*0,04*11,5*4=0,028 [D] Celkem: A+B+C+D=0,121 [E]
80 | 2019_OTSKP | 93152 |  | MOSTNÍ ZÁVĚRY POVRCHOVÉ POSUN DO 100MM Mostní závěr vodotěsný až po dolní okraj říms. Výška krajních profilů min. 110 mm. | M | 26.6 |  | 0 | 21 | 0
Uvedena půdorysná délka závěrů: 2*13,3=26,600 [A]
81 | 2019_OTSKP | 933331 |  | ZKOUŠKA INTEGRITY ULTRAZVUKEM V TRUBKÁCH PILOT SYSTÉMOVÝCH zkouška integrity pilot transparetní metodou (ultrazvuk), min. 20% pilot, vč. dodávky a montáže ocelových trubek | KUS | 5 |  | 0 | 21 | 0
82 | 2019_OTSKP | 933333 |  | ZKOUŠKA INTEGRITY ULTRAZVUKEM ODRAZ METOD PIT PILOT SYSTÉMOVÝCH zkouška integrity pilot akustickou metodou, všechny piloty | KUS | 24 |  | 0 | 21 | 0
83 | 2019_OTSKP | 93542 |  | ŽLABY Z DÍLCŮ Z POLYMERBETONU SVĚTLÉ ŠÍŘKY DO 150MM VČETNĚ MŘÍŽÍ ŽLABY Z TAVENÉHO ČEDIČE ŠÍŘKY DO 100 mm, odvodnění úložného prahu včetně lože z PC malty a PUR tmelu | M | 1.32 |  | 0 | 21 | 0
2*2*0,33=1,320 [A]
84 | 2019_OTSKP | 93639 |  | ZAÚSTĚNÍ SKLUZŮ (VČET DLAŽBY Z LOM KAMENE) | KUS | 3 |  | 0 | 21 | 0
zaústění skluzů: 2ks zaústění svislého svodu odvodnění včetně stružky do vodoteče dl. 2,0 m : 1ks
85 | 2019_OTSKP | 936532 |  | MOSTNÍ ODVODŇOVACÍ SOUPRAVA 300/500 odvodňovač s lapačem splavenin a svislým odpadem DN150, uzamykatelná mříž, vč. PKO | KUS | 3 |  | 0 | 21 | 0
86 | 2019_OTSKP | 936541 |  | MOSTNÍ ODVODŇOVACÍ TRUBKA (POVRCHŮ IZOLACE) Z NEREZ OCELI vč. zřízení prostupu NK, vč. osazení do lože ze sanační malty, vč. napojení na odpadní potrubí | KUS | 4 |  | 0 | 21 | 0
|  | 9 |  | Ostatní konstrukce a práce |  |  |  | 0 |  | 0
|  |  |  | C e l k e m |  |  |  | 0 |  | 0
Ostatní ve výkazu nespecifikované práce
Vícepráce
|  |  |  | Vícepráce celkem |  |  |  | 0 |  | 0
Méněpráce
|  |  |  | Méněpráce celkem |  |  |  | 0 |  | 0
|  |  |  | Celkem |  |  |  | 0 |  | 0
|  |  |  | Celkem |  |  |  | 0 |  | 0

## 202
Aspe
Příloha k formuláři pro ocenění nabídky
Stavba |  | 17-307-2* |  | Jižní tangenta České Budějovice (km 0,000 - km 2,706), okr. ČB
číslo a název SO |  | 202 |  | Železniční most přes kruhový objezd č. 1
číslo a název rozpočtu: |  | 202 |  | Železniční most přes kruhový objezd č. 1
Poř. č.pol. | cenová soustava | Kód položky | Varianta položky | Název položky | jednotka | Počet jednotek | CENA |  | Sazba | DPH
[7 empty] | jednotková | celkem | DPH
1 | 2 | 3 | 4 | 5 | 6 | 7 | 8 | 9
|  | 0 |  | Všeobecné konstrukce a práce
1 | 2019_OTSKP | 014101 |  | POPLATKY ZA SKLÁDKU zemina, zahliněný štěrk | M3 | 8884.935 |  | 0 | 21 | 0
na skládku dle pol.č.13183.A 7608,978=7 608,978 [A] dle pol.č.26112 1584*3,14*0,05*0,05=12,434 [B] dle pol.č.264154 462,98*3,14*0,78*0,78=884,466 [C] dle pol.č.264254 198,42*3,14*0,78*0,78=379,057 [D] Celkem: A+B+C+D=8 884,935 [E]
2 | 2019_OTSKP | 014102 | B | POPLATKY ZA SKLÁDKU beton, železobeton - poplatek za skládku v případě zpětného použití se jedná o poplatek za recyklaci na mezideponii vč. předrcení a přetřídění (včetně manipulace a dočasného uložení na mezideponii) | T | 141.677 |  | 0 | 21 | 0
dle pol.č.96616 59,032*2,4=141,677 [A]
3 | 2019_OTSKP | 02620 |  | ZKOUŠENÍ KONSTRUKCÍ A PRACÍ NEZÁVISLOU ZKUŠEBNOU Kontrolní měření dle TP 124 provedených opatření na ochranu proti bludným proudům stupně č. 3 včetně vypracování DEM. | KUS | 2 |  | 0 | 21 | 0
4 | 2019_OTSKP | 02912 |  | OSTATNÍ POŽADAVKY - VYTYČOVACÍ BOD MIKROSÍTĚ | KUS | 3 |  | 0 | 21 | 0
celkem: 3=3,000 [A]
5 | 2019_OTSKP | 02940 |  | OSTATNÍ POŽADAVKY - VYPRACOVÁNÍ DOKUMENTACE Stanovení zatížitelnosti mostu dle ČSN 73 6222 | KPL | 1 |  | 0 | 21 | 0
6 | 2019_OTSKP | 029412 |  | OSTATNÍ POŽADAVKY - VYPRACOVÁNÍ MOSTNÍHO LISTU mostní list ve formátu pdf včetně zadání do BMS | KUS | 1 |  | 0 | 21 | 0
7 | 2019_OTSKP | 02953 |  | OSTATNÍ POŽADAVKY - HLAVNÍ MOSTNÍ PROHLÍDKA První hlavní mostní prohlídka (1.HPM) provedená v BMS, tištěný výstup. Vč. nájmu prohlížecí plošiny pro provední 1.HPM, předpoklad: 8 hodin. | KUS | 1 |  | 0 | 21 | 0
|  | 0 |  | Všeobecné konstrukce a práce |  |  |  | 0 |  | 0
|  | 1 |  | Zemní práce
8 | 2019_OTSKP | 11316 |  | ODSTRANĚNÍ KRYTU ZPEVNĚNÝCH PLOCH ZE SILNIČNÍCH DÍLCŮ vč. odvozu a uložení u zhotovitele | M3 | 151.2 |  | 0 | 21 | 0
demontáž panelové staveništní komunikace dle pol. č. 58303 720*0,21=151,200 [B]
9 | 2019_OTSKP | 11332 | B | ODSTRANĚNÍ PODKLADŮ ZPEVNĚNÝCH PLOCH Z KAMENIVA NESTMELENÉHO odvoz a uložení na meziskládku o použití materiálu zpět do násypů rozhodne TDI , nebude použito do konstrukce vozovky vč. odstranění geotextilie a odvozu na placenou skládku, vč poplatku | M3 | 108 |  | 0 | 21 | 0
po ukončení prací na SO pod silniční panely dle pol.č.56333 720*0,15=108,000 [A]
10 | 2019_OTSKP | 11512 |  | ČERPÁNÍ VODY DO 1000 L/MIN | HOD | 1200 |  | 0 | 21 | 0
50*24=1 200,000 [A]
11 | 2019_OTSKP | 12110 | O | SEJMUTÍ ORNICE NEBO LESNÍ PŮDY odvoz na mezideponii, vč. rozvozných vzdáleností | M3 | 299.4 |  | 0 | 21 | 0
pl. x tl. (653+345)*0,3=299,400 [A]
12 | 2019_OTSKP | 12573 |  | VYKOPÁVKY ZE ZEMNÍKŮ A SKLÁDEK TŘ. I natěžení a dovoz zemin z mezideponie, včetně rozvozných vzdáleností | M3 | 6734.23 |  | 0 | 21 | 0
dle pol.č.17411: 521,193=521,193 [A] dle pol.č.17511: 6213,037=6 213,037 [B] Celkem: A+B=6 734,230 [C]
13 | 2019_OTSKP | 12573 | O | VYKOPÁVKY ZE ZEMNÍKŮ A SKLÁDEK TŘ. I natěžení a dovoz ornice z mezideponie, včetně rozvozných vzdáleností | M3 | 242.475 |  | 0 | 21 | 0
ornice na mezideponii, m3 pro pol.č.18220 92,775=92,775 [A] pro pol.č.18230 149,700=149,700 [B] Celkem: A+B=242,475 [C]
14 | 2019_OTSKP | 13173 | B | HLOUBENÍ JAM ZAPAŽ I NEPAŽ TŘ. I vč. odvozu na mezideponii, vč. rozvozných vzdáleností | M3 | 3729.546 |  | 0 | 21 | 0
zeminy vhodné pro zpěný zásyp - odvoz na deponii stavby (67,92m2+62,4m2)/2*48,35+32,17m2*18 (67,92+62,4)/2*48,35+32,17*18=3 729,546 [A]
15 | 2019_OTSKP | 13183 | A | HLOUBENÍ JAM ZAPAŽ I NEPAŽ TŘ II vč. odvozu na skládku, včetně rozvozných vzdáleností | M3 | 7608.978 |  | 0 | 21 | 0
zeminy nevhodné pro zpěný zásyp - odvoz na skládku (104,63m2+143,7m2)/2*48,35+62,7m2*18+31,8m2/2*30 (104,63+143,7)/2*48,35+62,7*18+31,8/2*30=7 608,978 [A]
16 | 2019_OTSKP | 17120 |  | ULOŽENÍ SYPANINY DO NÁSYPŮ A NA SKLÁDKY BEZ ZHUTNĚNÍ materiály ukládané na mezideponii a skládky | M3 | 12614.481 |  | 0 | 21 | 0
na skládku dle pol.č.13183.A 7608,978=7 608,978 [A] dle pol.č.26112 1584*3,14*0,05*0,05=12,434 [B] dle pol.č.264154 462,98*3,14*0,78*0,78=884,466 [C] dle pol.č.264254 198,42*3,14*0,78*0,78=379,057 [D] na mezideponii dle pol.č.13173.B 3729,546=3 729,546 [E] Celkem: A+B+C+D+E=12 614,481 [F]
17 | 2019_OTSKP | 17120 | O | ULOŽENÍ SYPANINY DO NÁSYPŮ A NA SKLÁDKY BEZ ZHUTNĚNÍ ornice ukládaná na mezideponii | M3 | 299.4 |  | 0 | 21 | 0
dle pol.č.12110.O 299,4=299,400 [A]
18 | 2019_OTSKP | 17411 |  | ZÁSYP JAM A RÝH ZEMINOU SE ZHUTNĚNÍM Požadavky a výsledné parametry dle ČSN 736133. Kompletní provedení včetně nákupu potřebných materiálů, včetně všech souvisejících prací ( úprava ukládaného materiálu vlhčením, tříděním, promícháním nebo vysoušením, příp. jiné úpravy za účelem zlepšení jeho mech. vlastností). Zhotovitel navrhne a ocení pro něj nejvhodnější technologii tak, aby byly splněny definované požadavky. Prokázání vhodnosti bude doloženo splněním definovaných požadovaných parametrů v souladu s TKP a ZTKP. Veškeré práce a použitý materiál musí být odsouhlasem TDI. | M3 | 521.194 |  | 0 | 21 | 0
zásyp základů OP1: (6,5*13,8+2,55*13,8+2,55*9,35+2,3*9,35)*1,4=238,333 [A] zásyp základů OP2: (6,5*14,37+2,55*14,37+5,0*9,35+2,7*9,35)*1,4=282,861 [B] Celkem: A+B=521,194 [C]
19 | 2019_OTSKP | 17511 |  | OBSYP POTRUBÍ A OBJEKTŮ SE ZHUTNĚNÍM Požadavky a výsledné parametry dle ČSN 736133. Kompletní provedení včetně nákupu potřebných materiálů, včetně všech souvisejících prací ( úprava ukládaného materiálu vlhčením, tříděním, promícháním nebo vysoušením, příp. jiné úpravy za účelem zlepšení jeho mech. vlastností). Zhotovitel navrhne a ocení pro něj nejvhodnější technologii tak, aby byly splněny definované požadavky. Prokázání vhodnosti bude doloženo splněním definovaných požadovaných parametrů v souladu s TKP a ZTKP. Veškeré práce a použitý materiál musí být odsouhlasem TDI. | M3 | 6213.037 |  | 0 | 21 | 0
zásyp přechodové oblasti OP1: 82,71m2*5,3+49,92m2*0,8*2 zásyp přechodové oblasti OP2: 101,35m2*5,3+58,23m2*0,8*2 zásyp vlevo mezi křídly a pažením 92,68m2*7,85+100,11m2*8 zásyp vpravo křídel: 84,95m2*7,1+98,73m2*8,35 zásyp prostoru mezi přechodovými oblastmi 90,64m2*18+31,8/2*30 82,71*5,3+49,92*0,8*2+101,35*5,3+58,23*0,8*2+92,68*7,85+100,11*8+84,95*7,1+98,73*8,35+90,64*18+31,8/2*30=6 213,037 [A]
20 | 2019_OTSKP | 18220 |  | ROZPROSTŘENÍ ORNICE VE SVAHU | M3 | 92.775 |  | 0 | 21 | 0
(13*(7,5+13)+16*(7,5+14,5))*0,15=92,775 [A]
21 | 2019_OTSKP | 18230 |  | ROZPROSTŘENÍ ORNICE V ROVINĚ | M3 | 149.7 |  | 0 | 21 | 0
(653+345)*0,15=149,700 [A]
22 | 2019_OTSKP | 18710 |  | OŠETŘENÍ ORNICE NA SKLÁDCE | M3 | 242.475 |  | 0 | 21 | 0
ornice na mezideponii, m3 pro pol.č.18220 92,775=92,775 [A] pro pol.č.18230 149,700=149,700 [B] Celkem: A+B=242,475 [C]
|  | 1 |  | Zemní práce |  |  |  | 0 |  | 0
|  | 2 |  | Základy
23 | 2019_OTSKP | 21263 |  | TRATIVODY KOMPLET Z TRUB Z PLAST HMOT DN DO 150MM vč. zemních prací. lože a obsypu kam drceným | M | 13 |  | 0 | 21 | 0
drenáž za rubem opěr 2*6,5=13,000 [A]
24 | 2019_OTSKP | 224324 |  | PILOTY ZE ŽELEZOBETONU C25/30 beton C25/30-XA2,XC3,XF3 | M3 | 1169.14 |  | 0 | 21 | 0
2*21,5*12*1,56*1,56*0,25*3,141*1,05=1 035,371 [A] nesystémová 2*35*1*1,56*1,56*0,25*3,141=133,769 [B] Celkem: A+B=1 169,140 [C]
25 | 2019_OTSKP | 224365 |  | VÝZTUŽ PILOT Z OCELI 10505, B500B | T | 40.488 |  | 0 | 21 | 0
dle výkresu č. 7 24*1,5742=37,781 [A] nesystémová: 1*2,6237=2,624 [B] doplněk pro CHA testy 8*0,0104=0,083 [C] Celkem: A+B+C=40,488 [D]
26 | 2019_OTSKP | 23217A |  | ŠTĚTOVÉ STĚNY BERANĚNÉ Z KOVOVÝCH DÍLCŮ DOČASNÉ (PLOCHA) | M2 | 642 |  | 0 | 21 | 0
pažení vlevo pro jeřáb 46*12=552,000 [A] pažení vpravo u koleje 15*6=90,000 [B] Celkem: A+B=642,000 [C]
27 | 2019_OTSKP | 23717A |  | ODSTRANĚNÍ ŠTĚTOVÝCH STĚN Z KOVOVÝCH DÍLCŮ V PLOŠE | M2 | 642 |  | 0 | 21 | 0
dle pol.č.23217A 642=642,000 [A]
28 | 2019_OTSKP | 26112 |  | VRTY PRO KOTVENÍ, INJEKTÁŽ A MIKROPILOTY NA POVRCHU TŘ. I D DO 100MM vč. odvozu zeminy na skládku | M | 1584 |  | 0 | 21 | 0
kotvení pažení: 48*33=1 584,000 [A] m
29 | 2019_OTSKP | 264154 |  | VRTY PRO PILOTY TŘ. I D DO 1600MM vč. odvozu na skládku, | M | 462.98 |  | 0 | 21 | 0
vč. hluchého vrtání 70% v tř.I 0,7*(25,7*12 +26,5*12)=438,480 [A] pro nesystémové piloty 0,7*35=24,500 [B] Celkem: A+B=462,980 [C]
30 | 2019_OTSKP | 264254 |  | VRTY PRO PILOTY TŘ. II D DO 1600MM vč. odvozu na skládku, | M | 198.42 |  | 0 | 21 | 0
vč. hluchého vrtání 30% v tř.II 0,3*(25,7*12 +26,5*12)=187,920 [A] pro nesystémové piloty 0,3*35=10,500 [B] Celkem: A+B=198,420 [C]
31 | 2019_OTSKP | 272325 |  | ZÁKLADY ZE ŽELEZOBETONU DO C30/37 beton C25/30-XA2,XC3,XF3 | M3 | 227.089 |  | 0 | 21 | 0
(9*9,35*1,2+(2,3*7,15+5,95*0,8*2)*0,3+5,95*5,35*0,3/2)*2=227,089 [A]
32 | 2019_OTSKP | 272365 |  | VÝZTUŽ ZÁKLADŮ Z OCELI 10505, B500B | T | 25.584 |  | 0 | 21 | 0
dle výkresu 11.3 a 12.3 OP1: 12,7915=12,792 [A] OP2: 12,7915=12,792 [B] Celkem: A+B=25,584 [C]
33 | 2019_OTSKP | 27512 |  | HRANICE PODPĚRNÉ Z DÍLCŮ ŽELEZOBETONOVÝCH | M3 | 109.8 |  | 0 | 21 | 0
panelová plocha podpěrných skruží: 2*6*12*0,45=64,800 [A] panelová plocha pro jeřáb 10*10*0,45=45,000 [B] Celkem: A+B=109,800 [C]
34 | 2019_OTSKP | 285378 |  | KOTVENÍ NA POVRCHU Z PŘEDPÍNACÍ VÝZTUŽE DL. DO 10M | KUS | 48 |  | 0 | 21 | 0
48=48,000 [A]
35 | 2019_OTSKP | 285379 |  | PŘÍPLATEK ZA DALŠÍ 1M KOTVENÍ NA POVRCHU Z PŘEDPÍNACÍ VÝZTUŽE | M | 1104 |  | 0 | 21 | 0
doplnění pol. č. 285378 do délky 33 m 48*(33-10)=1 104,000 [A]
36 | 2019_OTSKP | 28997 |  | OPLÁŠTĚNÍ (ZPEVNĚNÍ) Z GEOTEXTILIE A GEOMŘÍŽOVIN | M2 | 720 |  | 0 | 21 | 0
pod pol.č.58303 720=720,000 [A]
37 | 2019_OTSKP | 289971 |  | OPLÁŠTĚNÍ (ZPEVNĚNÍ) Z GEOTEXTILIE | M2 | 872.174 |  | 0 | 21 | 0
výměra dle pol. č. 711132 872,174=872,174 [A]
|  | 2 |  | Základy |  |  |  | 0 |  | 0
|  | 3 |  | Svislé konstrukce
38 | 2019_OTSKP | 317325 |  | ŘÍMSY ZE ŽELEZOBETONU DO C30/37 beton C30/37-XD3,XF4, vč. lešení a bednění, úpravy a výplně pracovních, dilatačních a smršťovacích spár a úpravy povrchu | M3 | 5.818 |  | 0 | 21 | 0
OP1: 0,44*0,26*(6,65+5,6)*2+0,24*0,49*0,9=2,909 [A] OP2: 0,44*0,26*(6,65+5,6)*2+0,24*0,49*0,9=2,909 [B] Celkem: A+B=5,818 [C]
39 | 2019_OTSKP | 317365 |  | VÝZTUŽ ŘÍMS Z OCELI 10505, B500B | T | 0.442 |  | 0 | 21 | 0
dle výkresu 11.3 a 12.3 OP1: 0,1994=0,199 [A] OP2: 0,2425=0,243 [B] Celkem: A+B=0,442 [C]
40 | 2019_OTSKP | 333325 |  | MOSTNÍ OPĚRY A KŘÍDLA ZE ŽELEZOVÉHO BETONU DO C30/37 beton C30/37-XD3,XA2,XF4, vč. lešení a bednění, úpravy, výplně a těsnění pracovních a mršťovacích spár, průchodu drenáže, vč. nátěrů zasypaných ploch proti zemní vlhkosti, vč. vyznačení letopočtu a zhotovitele dle VL 4 209.01 (2*2 ks) | M3 | 359.17 |  | 0 | 21 | 0
dřík OP1: 2,3*7,15*1,616+1,9*7,15*3,21=70,183 [A] dřík OP2: 2,3*7,15*1,616+1,9*7,15*4,1=82,274 [B] úložné prahy OP1 a OP2: 1,6*2*1,2*2*2=15,360 [C] závěrná zídka OP1 a OP2: (0,6*7,15*2,24+0,57*0,4*7,15+1,27*0,62*1+0,96*0,68*1)*2=25,360 [D] křídla OP1: 48,15m2*0,31+44,34*0,49+49,64m2*0,31+42,85*0,49=73,038 [E] křídla OP2: 64,95m2*0,31+57,97*0,49+59,39m2*0,31+53,07*0,49=92,955 [F] Celkem: A+B+C+D+E+F=359,170 [G]
41 | 2019_OTSKP | 333365 |  | VÝZTUŽ MOSTNÍCH OPĚR A KŘÍDEL Z OCELI 10505, B500B | T | 48.886 |  | 0 | 21 | 0
dle výkresu 11.3 a 12.3 OP1: 22,273=22,273 [A] OP2: 26,6127=26,613 [B] Celkem: A+B=48,886 [C]
42 | 2019_OTSKP | 348173 |  | ZÁBRADLÍ Z DÍLCŮ KOVOVÝCH ŽÁROVĚ ZINK PONOREM S NÁTĚREM | KG | 2505.8 |  | 0 | 21 | 0
(10,34*2+11,94+12,94)*55=2 505,800 [A]
|  | 3 |  | Svislé konstrukce |  |  |  | 0 |  | 0
|  | 4 |  | Vodorovné konstrukce
43 | 2019_OTSKP | 42194C | R | MOSTNÍ NOSNÉ DESKOVÉ KONSTR Z OCELI S 52 kompletní provedení dle PD vč. štítku výrobce | T | 75.912 |  | 0 | 21 | 0
dle výkaz NK 75,912=75,912 [A]
44 | 2019_OTSKP | 42194C9R |  | MANIPULACE S NOSNÍKY NOK JEŘÁBEM NOSNOSTI 400t | DEN | 4 |  | 0 | 21 | 0
45 | 2019_OTSKP | 425126 |  | POSUN MOST POLÍ ŠÍŘ DO 10M HMOT DO 400T NA VZD DO 5M | KUS | 1 |  | 0 | 21 | 0
46 | 2019_OTSKP | 425131 |  | SYNCHR ZVED MOST POLE ŠÍŘ DO 10M HM PŘES 400T NA VÝŠ DO 0,5M | KUS | 1 |  | 0 | 21 | 0
47 | 2019_OTSKP | 428731 |  | KALOTOVÉ LOŽISKO PRO ZATÍŽ. DO 5MN, VŠESMĚRNÉ | KUS | 1 |  | 0 | 21 | 0
1=1,000 [A]
48 | 2019_OTSKP | 428732 |  | KALOTOVÉ LOŽISKO PRO ZATÍŽ. DO 5MN, JEDNOSMĚRNÉ | KUS | 2 |  | 0 | 21 | 0
2=2,000 [A]
49 | 2019_OTSKP | 428733 |  | KALOTOVÉ LOŽISKO PRO ZATÍŽ. DO 5MN, PEVNÉ | KUS | 1 |  | 0 | 21 | 0
1=1,000 [A]
50 | 2019_OTSKP | 431125 |  | SCHODIŠŤ KONSTR Z DÍLCŮ ŽELEZOBETON DO C30/37 (B37) | M3 | 4.86 |  | 0 | 21 | 0
schodiště podél křídel vpravo tratě: (34+38)*0,18*0,5*0,75=4,860 [A]
51 | 2019_OTSKP | 451312 |  | PODKLADNÍ A VÝPLŇOVÉ VRSTVY Z PROSTÉHO BETONU C12/15 beton C12/15-X0 | M3 | 73.53 |  | 0 | 21 | 0
pod základ s pilotami 9,5*9,85*0,2*2=37,430 [A] vrtací šablona pro piloty 9,5*9,5*0,2*2=36,100 [B] Celkem: A+B=73,530 [C]
52 | 2019_OTSKP | 451314 |  | PODKLADNÍ A VÝPLŇOVÉ VRSTVY Z PROSTÉHO BETONU C25/30 beton C25/30-XA2,XC2,XF1 | M3 | 40.529 |  | 0 | 21 | 0
betonový podklad za rubem opěr (2,7+2,6)/2*5,33*0,6*2=16,949 [A] pod izolační deskou za rubem opěr 9*5,2*0,2*2=18,720 [B] pod schodištěm (13+14)*1,2*0,15=4,860 [C] Celkem: A+B+C=40,529 [D]
53 | 2019_OTSKP | 457324 |  | VYROVNÁVACÍ A SPÁD ŽELEZOBETON DO C25/30 | M3 | 11.37 |  | 0 | 21 | 0
tvrdá ochrana tl. 50 mm základ OP1 a OP2: (9,35*0,75+8,25*1,1+8,25*1,3+5,35*5,95)*2=117,290 [A] záv. zdi OP1 a OP2: 5,1*1*2=10,200 [B] izolační desky OP1 a OP2: 9*5,55*2=99,900 [C] Celkem: (A+B+C)*0,05=11,370 [D]
54 | 2019_OTSKP | 45734 |  | VYROVNÁVACÍ A SPÁD BETON ZVLÁŠTNÍ (PLASTBETON) | M3 | 0.098 |  | 0 | 21 | 0
podlití ložisek 4*0,7*0,7*0,05=0,098 [A]
55 | 2019_OTSKP | 457368 |  | VÝZTUŽ VYROV A SPÁD BETONU ZE SVAŘ SÍTÍ výztuž tvrdé ochrany z KARI sítě 100x100x4 - 2kg/m2 | T | 0.435 |  | 0 | 21 | 0
základ OP1 a OP2: (9,35*0,75+8,25*1,1+8,25*1,3+5,35*5,95)*2*0,002=0,235 [A] izolační desky OP1 a OP2: 9*5,55*2*0,002=0,200 [B] Celkem: A+B=0,435 [C]
56 | 2019_OTSKP | 46321 |  | ROVNANINA Z LOMOVÉHO KAMENE | M3 | 29.537 |  | 0 | 21 | 0
rovnanina za rubem opěr 0,6*5,55*(3,94+4,93)=29,537 [A]
57 | 2019_OTSKP | 465512 |  | DLAŽBY Z LOMOVÉHO KAMENE NA MC | M3 | 5.104 |  | 0 | 21 | 0
odláždění podél křídel vlevo trati, vč. podkladního betonu a spárování (14,2+0,55+16,55+0,6)*0,4*0,4=5,104 [A]
|  | 4 |  | Vodorovné konstrukce |  |  |  | 0 |  | 0
|  | 5 |  | Komunikace
58 | 2019_OTSKP | 56333 |  | VOZOVKOVÉ VRSTVY ZE ŠTĚRKODRTI TL. DO 150MM | M2 | 720 |  | 0 | 21 | 0
pod pol.č.58303 720=720,000 [A]
59 | 2019_OTSKP | 58303 |  | KRYT ZE SINIČNÍCH DÍLCŮ (PANELŮ) TL 210MM | M2 | 720 |  | 0 | 21 | 0
dle přílohy č. 6- planimetricky odměřeno přístupová staveništní komunikace: 720 m2
|  | 5 |  | Komunikace |  |  |  | 0 |  | 0
|  | 7 |  | Přidružená stavební výroba
60 | 2019_OTSKP | 711132 |  | IZOLACE BĚŽNÝCH KONSTRUKCÍ PROTI VOLNĚ STÉKAJÍCÍ VODĚ ASFALTOVÝMI PÁSY | M2 | 872.174 |  | 0 | 21 | 0
základy OP1 a OP2: ((9+9,35)*2*1,2+9,35*0,75+8,25*1,1+8,25*1,3+5,35*5,95+(8,25*2+7,15+0,8*2+5,95*2+5,55)*0,26)*2=227,574 [A] dřík + závěrná zídka OP1: 6,59*5,55+1,09*7,15+(2,41+1,09)/2*2,3*2=52,418 [B] dřík + závěrná zídka OP2: 7,48*5,55+1,08*7,15+(2,15+1,08)/2*2,3*2=56,665 [C] křídla OP1: 49,64m2+25,61m2+(3,75+0,75)*0,31+4,27*0,8+48,15m2+23,86m2+(3,75+0,75)*0,31+4,02*0,8=156,682 [D] křídla OP2: 64,95m2+26,66m2+(6,65+0,75)*0,31+3,99*0,8+59,39m2+25,92m2+(5,53+0,75)*0,31+4,24*0,8=187,745 [E] izolační deska za rubem OP1 a OP2: ((9+0,3+0,5)*(5,55+2*0,5))*2=128,380 [F] zesílení izolace pracovních spar v š. 0,5m: ((8,25*2+7,15+0,8*2+5,95*2+5,55)*2+5,95*2+0,3+0,55+0,8+5,55+5,95*2+1,21+1,46+0,8+5,55)*0,5=62,710 [G] Celkem: A+B+C+D+E+F+G=872,174 [H]
61 | 2019_OTSKP | 711425 |  | IZOLACE MOSTOVEK POD VOZOVKOU POLYMERNÍ | M2 | 136.104 |  | 0 | 21 | 0
izolace mostovky vč. povrchu záv zdi (4,2+0,89+0,6+0,67)*(19+(1+0,2)*2)=136,104 [A]
62 | 2019_OTSKP | 711507 |  | OCHRANA IZOLACE NA POVRCHU Z PE FÓLIE | M2 | 227.39 |  | 0 | 21 | 0
separační vrstva pod tvrdou ochranu izolace základ OP1 a OP2: (9,35*0,75+8,25*1,1+8,25*1,3+5,35*5,95)*2=117,290 [A] záv. zdi OP1 a OP2: 5,1*1*2=10,200 [B] izolační desky OP1 a OP2: 9*5,55*2=99,900 [C] Celkem: A+B+C=227,390 [D]
63 | 2019_OTSKP | 71311 |  | IZOLACE TEPELNÁ BĚŽNÝCH KONSTRUKCÍ PEVNÁ | M2 | 563.794 |  | 0 | 21 | 0
ochrana svislých ploch izolace extrudovaným polystyrenem tl. 50 mm základy OP1 a OP2: ((9+9,35)*2*1,2+(8,25*2+7,15+0,8*2+5,95*2+5,55)*0,26)*2=110,284 [A] dřík + závěrná zídka OP1: 6,59*5,55+1,09*7,15+(2,41+1,09)/2*2,3*2=52,418 [B] dřík + závěrná zídka OP2: 7,48*5,55+1,08*7,15+(2,15+1,08)/2*2,3*2=56,665 [C] křídla OP1: 49,64m2+25,61m2+(3,75+0,75)*0,31+4,27*0,8+48,15m2+23,86m2+(3,75+0,75)*0,31+4,02*0,8=156,682 [D] křídla OP2: 64,95m2+26,66m2+(6,65+0,75)*0,31+3,99*0,8+59,39m2+25,92m2+(5,53+0,75)*0,31+4,24*0,8=187,745 [E] Celkem: A+B+C+D+E=563,794 [F]
64 | 2019_OTSKP | 721133 | R | VNITŘNÍ KANALIZACE Z TRUB Z NEREZ OCELI DN DO 150MM odvodnění ocelové kce. vč. dilatačních kusů u opěr (2 ks) | M | 21.9 |  | 0 | 21 | 0
ležatý svod a napojení do mostovky: 10,25+6,65+10*0,5=21,900 [A]
65 | 2019_OTSKP | 721174 |  | VNITŘNÍ KANALIZACE Z PLAST TRUB DN 200 | M | 10.9 |  | 0 | 21 | 0
svislé svody ze silnostěnného HDPE: 5+5,9=10,900 [A]
66 | 2019_OTSKP | 74C921 |  | PŘÍMÉ UKOLEJNĚNÍ KONSTRUKCE VŠECH TYPŮ (VČETNĚ VÝZTUŽNÝCH DVOJIC) - 1 VODIČ | KUS | 2 |  | 0 | 21 | 0
67 | 2019_OTSKP | 76799 | R | OSTATNÍ KOVOVÉ DOPLŇK KONSTRUKCE ZKUŠEBNÍ DESKY OK VČ. ZKOUŠEK | KS | 10 |  | 0 | 21 | 0
68 | 2019_OTSKP | 783161 |  | PROTIKOROZ OCHRANA OK KOMBIN POVLAKEM S NÁSTŘIKEM METALIZACÍ | M2 | 843 |  | 0 | 21 | 0
dle výkaz NK 843=843,000 [A]
|  | 7 |  | Přidružená stavební výroba |  |  |  | 0 |  | 0
|  | 8 |  | Potrubí
69 | 2019_OTSKP | 87634 |  | CHRÁNIČKY Z TRUB PLASTOVÝCH DN DO 200MM | M | 2 |  | 0 | 21 | 0
"Tvrzený plast (HDPE) DN200 (SN8) s navařenou přírubou 400x400x5 mm pro vytvoření prostupů drenáže křídly: 2x1m"
|  | 8 |  | Potrubí |  |  |  | 0 |  | 0
|  | 9 |  | Ostatní konstrukce a práce
70 | 2019_OTSKP | 91345 |  | NIVELAČNÍ ZNAČKY KOVOVÉ | KUS | 18 |  | 0 | 21 | 0
71 | 2019_OTSKP | 917223 |  | SILNIČNÍ A CHODNÍKOVÉ OBRUBY Z BETONOVÝCH OBRUBNÍKŮ ŠÍŘ 100MM obrubník 100/250 z betonu C35/45 XF4, vč. spárování cem. maltou MC25 XF4, vč. beton. lože C20/25 nXF3 | M | 91 |  | 0 | 21 | 0
podél odláždění kolem křídel z vnější strany a podéíl schodišť z obou stran: 15+17+2*14+2*15,5=91,000 [A]
72 | 2019_OTSKP | 931182 |  | VÝPLŇ DILATAČNÍCH SPAR Z POLYSTYRENU TL 20MM | M2 | 0.475 |  | 0 | 21 | 0
dilatace říms křídel: 0,27*0,44*2*2=0,475 [A]
73 | 2019_OTSKP | 931335 |  | TĚSNĚNÍ DILATAČNÍCH SPAR POLYURETANOVÝM TMELEM PRŮŘEZU DO 600MM2 | M | 4.6 |  | 0 | 21 | 0
dilatace říms křídel: (0,25+0,44+0,29+0,1+0,07)*2*2=4,600 [A]
74 | 2019_OTSKP | 93152 | Ž | MOSTNÍ ZÁVĚRY POVRCHOVÉ POSUN DO 100MM včetně elektricky nevodivé krycí desky (včetně svislé části), s upevněním desky na kci. Mostu | M | 12.48 |  | 0 | 21 | 0
2*6,24=12,480 [A]
75 | 2019_OTSKP | 93311 |  | ZATĚŽOVACÍ ZKOUŠKA MOSTU STATICKÁ 1. POLE DO 300M2 statická zatěžovací zkouška - 2 zatěžovací stavy | KUS | 1 |  | 0 | 21 | 0
76 | 2019_OTSKP | 933331 |  | ZKOUŠKA INTEGRITY ULTRAZVUKEM V TRUBKÁCH PILOT SYSTÉMOVÝCH zkouška integrity pilot transparetní metodou (ultrazvuk), min. 20% pilot, vč. dodávky a montáže ocelových trubek CHA test - na každé opěře 4 ks pilot | KUS | 8 |  | 0 | 21 | 0
77 | 2019_OTSKP | 933333 |  | ZKOUŠKA INTEGRITY ULTRAZVUKEM ODRAZ METOD PIT PILOT SYSTÉMOVÝCH zkouška integrity pilot akustickou metodou, všechny piloty | KUS | 16 |  | 0 | 21 | 0
78 | 2019_OTSKP | 93341 |  | ZATĚŽ ZKOUŠKA PILOT NESYSTÉMOVÝCH STATICKÁ | KUS | 1 |  | 0 | 21 | 0
79 | 2019_OTSKP | 933433 |  | ZKOUŠKA INTEGRITY ULTRAZVUKEM ODRAZ METOD PIT PILOT NESYSTÉMOVÝCH | KUS | 1 |  | 0 | 21 | 0
80 | 2019_OTSKP | 936501 |  | DROBNÉ DOPLŇK KONSTR KOVOVÉ NEREZ | KG | 230.746 |  | 0 | 21 | 0
lišty 40*4 mm pro kotvení izolace na líci křídel a opěr, rubu závěrných zídek a pod vnitřním ozubem říms: 0,04*0,004*8000*(9,99+10,04+12,87+11,96+7,15*2+7,4*2+10,34*2+11,94+12,94)=152,986 [A] krycí plechy dilatace tl.4 mm: (1,27+0,1+0,96+0,1)*0,5*0,004*2*8000=77,760 [B] Celkem: A+B=230,746 [C]
81 | 2019_OTSKP | 936502 |  | DROBNÉ DOPLŇK KONSTR KOVOVÉ POZINK | KG | 6.4 |  | 0 | 21 | 0
měřící bod, hmotnost 1 ks = 1,6 kg, 4 ks 4*1,6=6,400 [A]
82 | 2019_OTSKP | 94190 |  | LEHKÉ PRACOVNÍ LEŠENÍ DO 1,5 KPA | M3OP | 388.8 |  | 0 | 21 | 0
pro dvě opěry včetně křídel: šířka * délka*výška lešení 2*1,5*( 5+2*5,6)*8=388,800 [A] M3OP
83 | 2019_OTSKP | 94490 |  | OCHRANNÁ KONSTRUKCE | M2 | 108 |  | 0 | 21 | 0
18*6=108,000 [A]
84 | 2019_OTSKP | 94890 |  | PODPĚRNÉ SKRUŽE - ZŘÍZENÍ A ODSTRANĚNÍ | M3OP | 680 |  | 0 | 21 | 0
Pro 2 opěry - šířka*délka*výška skruže 2*4*10*8,5=680,000 [A]
85 | 2019_OTSKP | 94894 |  | PODPĚRNÉ SKRUŽE KOVOVÉ | T | 98.6 |  | 0 | 21 | 0
Pro předpoklad hmotosti 0,145 tuny/m3 680*0,145=98,600 [A]
86 | 2019_OTSKP | 96611 | R | BOURÁNÍ KONSTRUKCÍ Z BETONOVÝCH DÍLCŮ panely mont plošiny vč. odvozu ke zhotoviteli | M3 | 109.8 |  | 0 | 21 | 0
demontáž panelové plochy podpěrných skruží a jeřábu, výměra dle pol. č. 27512 109,8=109,800 [A]
87 | 2019_OTSKP | 96616 |  | BOURÁNÍ KONSTRUKCÍ ZE ŽELEZOBETONU vč. odvozu a uložení na skládku | M3 | 59.032 |  | 0 | 21 | 0
odbourání hlav pilot 1,56*1,56*0,25*3,141*2*12*0,5+2*9,5*9,5*0,2=59,032 [A]
|  | 9 |  | Ostatní konstrukce a práce |  |  |  | 0 |  | 0
|  |  |  | C e l k e m |  |  |  | 0 |  | 0
Ostatní ve výkazu nespecifikované práce
Vícepráce
|  |  |  | Vícepráce celkem |  |  |  | 0 |  | 0
Méněpráce
|  |  |  | Méněpráce celkem |  |  |  | 0 |  | 0
|  |  |  | Celkem |  |  |  | 0 |  | 0
|  |  |  | Celkem |  |  |  | 0 |  | 0

## 203
Aspe
Příloha k formuláři pro ocenění nabídky
Stavba |  | 17-307-2* |  | Jižní tangenta České Budějovice (km 0,000 - km 2,706), okr. ČB
číslo a název SO |  | 203 |  | Železniční most přes kruhový objezd č. 2
číslo a název rozpočtu: |  | 203 |  | Železniční most přes kruhový objezd č. 2
Poř. č.pol. | cenová soustava | Kód položky | Varianta položky | Název položky | jednotka | Počet jednotek | CENA |  | Sazba | DPH
[7 empty] | jednotková | celkem | DPH
1 | 2 | 3 | 4 | 5 | 6 | 7 | 8 | 9
|  | 0 |  | Všeobecné konstrukce a práce
1 | 2019_OTSKP | 014101 |  | POPLATKY ZA SKLÁDKU zemina, zahliněný štěrk | M3 | 10008.186 |  | 0 | 21 | 0
na skládku dle pol.č.13183.A 8732,229=8 732,229 [A] dle pol.č.26112 1584*3,14*0,05*0,05=12,434 [B] dle pol.č.264154 462,98*3,14*0,78*0,78=884,466 [C] dle pol.č.264254 198,42*3,14*0,78*0,78=379,057 [D] Celkem: A+B+C+D=10 008,186 [E]
2 | 2019_OTSKP | 014102 | B | POPLATKY ZA SKLÁDKU beton, železobeton - poplatek za skládku v případě zpětného použití se jedná o poplatek za recyklaci na mezideponii vč. předrcení a přetřídění (včetně manipulace a dočasného uložení na mezideponii) | T | 141.677 |  | 0 | 21 | 0
dle pol.č.96616 59,032*2,4=141,677 [A]
3 | 2019_OTSKP | 02620 |  | ZKOUŠENÍ KONSTRUKCÍ A PRACÍ NEZÁVISLOU ZKUŠEBNOU Kontrolní měření dle TP 124 provedených opatření na ochranu proti bludným proudům stupně č. 3 včetně vypracování DEM. | KUS | 2 |  | 0 | 21 | 0
4 | 2019_OTSKP | 02912 |  | OSTATNÍ POŽADAVKY - VYTYČOVACÍ BOD MIKROSÍTĚ | KUS | 3 |  | 0 | 21 | 0
celkem: 3=3,000 [A]
5 | 2019_OTSKP | 02940 |  | OSTATNÍ POŽADAVKY - VYPRACOVÁNÍ DOKUMENTACE Stanovení zatížitelnosti mostu dle ČSN 73 6222 | KPL | 1 |  | 0 | 21 | 0
6 | 2019_OTSKP | 029412 |  | OSTATNÍ POŽADAVKY - VYPRACOVÁNÍ MOSTNÍHO LISTU mostní list ve formátu pdf včetně zadání do BMS | KUS | 1 |  | 0 | 21 | 0
7 | 2019_OTSKP | 02953 |  | OSTATNÍ POŽADAVKY - HLAVNÍ MOSTNÍ PROHLÍDKA První hlavní mostní prohlídka (1.HPM) provedená v BMS, tištěný výstup. Vč. nájmu prohlížecí plošiny pro provední 1.HPM, předpoklad: 8 hodin. | KUS | 1 |  | 0 | 21 | 0
|  | 0 |  | Všeobecné konstrukce a práce |  |  |  | 0 |  | 0
|  | 1 |  | Zemní práce
8 | 2019_OTSKP | 11316 |  | ODSTRANĚNÍ KRYTU ZPEVNĚNÝCH PLOCH ZE SILNIČNÍCH DÍLCŮ vč. odvozu a uložení u zhotovitele | M3 | 346.5 |  | 0 | 21 | 0
demontáž panelové staveništní komunikace dle pol. č. 58303 1650*0,21=346,500 [B]
9 | 2019_OTSKP | 11332 | B | ODSTRANĚNÍ PODKLADŮ ZPEVNĚNÝCH PLOCH Z KAMENIVA NESTMELENÉHO odvoz a uložení na meziskládku o použití materiálu zpět do násypů rozhodne TDI , nebude použito do konstrukce vozovky vč. odstranění geotextilie a odvozu na placenou skládku, vč poplatku | M3 | 247.5 |  | 0 | 21 | 0
po ukončení prací na SO pod silniční panely dle pol.č.56333 1650*0,15=247,500 [A]
10 | 2019_OTSKP | 11512 |  | ČERPÁNÍ VODY DO 1000 L/MIN | HOD | 1200 |  | 0 | 21 | 0
50*24=1 200,000 [A]
11 | 2019_OTSKP | 12573 |  | VYKOPÁVKY ZE ZEMNÍKŮ A SKLÁDEK TŘ. I natěžení a dovoz zemin z mezideponie, včetně rozvozných vzdáleností | M3 | 6507.025 |  | 0 | 21 | 0
dle pol.č.17411: 517,328=517,328 [A] dle pol.č.17511: 5989,697=5 989,697 [B] Celkem: A+B=6 507,025 [C]
12 | 2019_OTSKP | 12573 | O | VYKOPÁVKY ZE ZEMNÍKŮ A SKLÁDEK TŘ. I natěžení a dovoz ornice z mezideponie, včetně rozvozných vzdáleností | M3 | 79.53 |  | 0 | 21 | 0
ornice na mezideponii, m3 pro pol.č.18220 79,53=79,530 [A]
13 | 2019_OTSKP | 13173 | B | HLOUBENÍ JAM ZAPAŽ I NEPAŽ TŘ. I vč. odvozu na mezideponii, vč. rozvozných vzdáleností | M3 | 3012.438 |  | 0 | 21 | 0
zeminy vhodné pro zpěný zásyp - odvoz na deponii stavby (50,79m2+50,79m2)/2*50,20+25,71m2*18 (50,79+50,79)/2*50,20+25,71*18=3 012,438 [A]
14 | 2019_OTSKP | 13183 | A | HLOUBENÍ JAM ZAPAŽ I NEPAŽ TŘ II vč. odvozu na skládku, včetně rozvozných vzdáleností | M3 | 8732.229 |  | 0 | 21 | 0
zeminy nevhodné pro zpěný zásyp - odvoz na skládku (163,01m2+136,87m2)/2*48,35+55,11m2*18+32,71m2/2*30 (163,01+136,87)/2*48,35+55,11*18+32,71/2*30=8 732,229 [A]
15 | 2019_OTSKP | 17120 |  | ULOŽENÍ SYPANINY DO NÁSYPŮ A NA SKLÁDKY BEZ ZHUTNĚNÍ materiály ukládané na mezideponii a skládky | M3 | 13020.624 |  | 0 | 21 | 0
na skládku dle pol.č.13183.A 8732,229=8 732,229 [A] dle pol.č.26112 1584*3,14*0,05*0,05=12,434 [B] dle pol.č.264154 462,98*3,14*0,78*0,78=884,466 [C] dle pol.č.264254 198,42*3,14*0,78*0,78=379,057 [D] na mezideponii dle pol.č.13173.B 3012,438=3 012,438 [E] Celkem: A+B+C+D+E=13 020,624 [F]
16 | 2019_OTSKP | 17411 |  | ZÁSYP JAM A RÝH ZEMINOU SE ZHUTNĚNÍM Požadavky a výsledné parametry dle ČSN 736133. Kompletní provedení včetně nákupu potřebných materiálů, včetně všech souvisejících prací ( úprava ukládaného materiálu vlhčením, tříděním, promícháním nebo vysoušením, příp. jiné úpravy za účelem zlepšení jeho mech. vlastností). Zhotovitel navrhne a ocení pro něj nejvhodnější technologii tak, aby byly splněny definované požadavky. Prokázání vhodnosti bude doloženo splněním definovaných požadovaných parametrů v souladu s TKP a ZTKP. Veškeré práce a použitý materiál musí být odsouhlasem TDI. | M3 | 517.328 |  | 0 | 21 | 0
zásyp základů OP1: (6,5*14,37+2,55*14,37+5,0*9,13+2,7*9,13)*1,4=280,489 [A] zásyp základů OP2: (6,5*13,8+2,55*13,8+2,55*9,13+2,3*9,13)*1,4=236,839 [B] Celkem: A+B=517,328 [C]
17 | 2019_OTSKP | 17511 |  | OBSYP POTRUBÍ A OBJEKTŮ SE ZHUTNĚNÍM Požadavky a výsledné parametry dle ČSN 736133. Kompletní provedení včetně nákupu potřebných materiálů, včetně všech souvisejících prací ( úprava ukládaného materiálu vlhčením, tříděním, promícháním nebo vysoušením, příp. jiné úpravy za účelem zlepšení jeho mech. vlastností). Zhotovitel navrhne a ocení pro něj nejvhodnější technologii tak, aby byly splněny definované požadavky. Prokázání vhodnosti bude doloženo splněním definovaných požadovaných parametrů v souladu s TKP a ZTKP. Veškeré práce a použitý materiál musí být odsouhlasem TDI. | M3 | 5989.697 |  | 0 | 21 | 0
zásyp přechodové oblasti OP1: 98,91m2*5,33+55,60m2*0,8*2 zásyp přechodové oblasti OP2: 95,62m2*5,33+36,94m2*0,8*2 zásyp vlevo mezi křídly a pažením: 92,68m2*7,6+100,11m2*8 zásyp vpravo křídel: 84,95m2*7,1+98,73m2*8,35 zásyp prostoru mezi přechodovými oblastmi: 77,50m2*18+31,8/2*30 98,91*5,33+55,6*0,8*2+95,62*5,33+36,94*0,8*2+92,68*7,6+100,11*8+84,95*7,1+98,73*8,35+77,5*18+31,8/2*30=5 989,697 [A]
18 | 2019_OTSKP | 18220 |  | ROZPROSTŘENÍ ORNICE VE SVAHU | M3 | 79.53 |  | 0 | 21 | 0
(16*(7,5+9,7)+15*(7,5+9,5))*0,15=79,530 [A]
19 | 2019_OTSKP | 18710 |  | OŠETŘENÍ ORNICE NA SKLÁDCE | M3 | 79.53 |  | 0 | 21 | 0
ornice na mezideponii, m3 pro pol.č.18220 79,53=79,530 [A]
|  | 1 |  | Zemní práce |  |  |  | 0 |  | 0
|  | 2 |  | Základy
20 | 2019_OTSKP | 21263 |  | TRATIVODY KOMPLET Z TRUB Z PLAST HMOT DN DO 150MM vč. zemních prací. lože a obsypu kam drceným | M | 14.2 |  | 0 | 21 | 0
drenáž za rubem opěr 2*7,1=14,200 [A]
21 | 2019_OTSKP | 224324 |  | PILOTY ZE ŽELEZOBETONU C25/30 beton C25/30-XA2,XC3,XF3 | M3 | 1169.14 |  | 0 | 21 | 0
2*21,5*12*1,56*1,56*0,25*3,141*1,05=1 035,371 [A] nesystémová 2*35*1*1,56*1,56*0,25*3,141=133,769 [B] Celkem: A+B=1 169,140 [C]
22 | 2019_OTSKP | 224365 |  | VÝZTUŽ PILOT Z OCELI 10505, B500B | T | 40.488 |  | 0 | 21 | 0
dle výkresu č. 7 24*1,5742=37,781 [A] nesystémová: 1*2,6237=2,624 [B] doplněk pro CHA testy 8*0,0104=0,083 [C] Celkem: A+B+C=40,488 [D]
23 | 2019_OTSKP | 23217A |  | ŠTĚTOVÉ STĚNY BERANĚNÉ Z KOVOVÝCH DÍLCŮ DOČASNÉ (PLOCHA) | M2 | 642 |  | 0 | 21 | 0
pažení vlevo pro jeřáb 46*12=552,000 [A] pažení vpravo u koleje 15*6=90,000 [B] Celkem: A+B=642,000 [C]
24 | 2019_OTSKP | 23717A |  | ODSTRANĚNÍ ŠTĚTOVÝCH STĚN Z KOVOVÝCH DÍLCŮ V PLOŠE | M2 | 642 |  | 0 | 21 | 0
dle pol.č.23217A 642=642,000 [A]
25 | 2019_OTSKP | 26112 |  | VRTY PRO KOTVENÍ, INJEKTÁŽ A MIKROPILOTY NA POVRCHU TŘ. I D DO 100MM vč. odvozu zeminy na skládku | M | 1584 |  | 0 | 21 | 0
kotvení pažení: 48*33=1 584,000 [A] m
26 | 2019_OTSKP | 264154 |  | VRTY PRO PILOTY TŘ. I D DO 1600MM vč. odvozu na skládku, | M | 462.98 |  | 0 | 21 | 0
vč. hluchého vrtání 70% v tř.I 0,7*(25,7*12 +26,5*12)=438,480 [A] pro nesystémové piloty 0,7*35=24,500 [B] Celkem: A+B=462,980 [C]
27 | 2019_OTSKP | 264254 |  | VRTY PRO PILOTY TŘ. II D DO 1600MM vč. odvozu na skládku, | M | 198.42 |  | 0 | 21 | 0
vč. hluchého vrtání 30% v tř.II 0,3*(25,7*12 +26,5*12)=187,920 [A] pro nesystémové piloty 0,3*35=10,500 [B] Celkem: A+B=198,420 [C]
28 | 2019_OTSKP | 272325 |  | ZÁKLADY ZE ŽELEZOBETONU DO C30/37 beton C25/30-XA2,XC3,XF3 | M3 | 221.997 |  | 0 | 21 | 0
(9*9,13*1,2+(2,3*6,93+5,95*0,8*2)*0,3+5,95*5,33*0,3/2)*2=221,997 [A]
29 | 2019_OTSKP | 272365 |  | VÝZTUŽ ZÁKLADŮ Z OCELI 10505, B500B | T | 25.02 |  | 0 | 21 | 0
dle výkresu 11.3 a 12.3 OP1: 12,5096=12,510 [A] OP2: 12,5096=12,510 [B] Celkem: A+B=25,020 [C]
30 | 2019_OTSKP | 27512 |  | HRANICE PODPĚRNÉ Z DÍLCŮ ŽELEZOBETONOVÝCH | M3 | 109.8 |  | 0 | 21 | 0
panelová plocha podpěrných skruží: 2*6*12*0,45=64,800 [A] panelová plocha pro jeřáb 10*10*0,45=45,000 [B] Celkem: A+B=109,800 [C]
31 | 2019_OTSKP | 285378 |  | KOTVENÍ NA POVRCHU Z PŘEDPÍNACÍ VÝZTUŽE DL. DO 10M | KUS | 48 |  | 0 | 21 | 0
48=48,000 [A]
32 | 2019_OTSKP | 285379 |  | PŘÍPLATEK ZA DALŠÍ 1M KOTVENÍ NA POVRCHU Z PŘEDPÍNACÍ VÝZTUŽE | M | 1104 |  | 0 | 21 | 0
doplnění pol. č. 285378 do délky 33 m 48*(33-10)=1 104,000 [A]
33 | 2019_OTSKP | 28997 |  | OPLÁŠTĚNÍ (ZPEVNĚNÍ) Z GEOTEXTILIE A GEOMŘÍŽOVIN | M2 | 1650 |  | 0 | 21 | 0
pod pol.č.58303 1650=1 650,000 [A]
34 | 2019_OTSKP | 289971 |  | OPLÁŠTĚNÍ (ZPEVNĚNÍ) Z GEOTEXTILIE | M2 | 871.142 |  | 0 | 21 | 0
výměra dle pol. č. 711132 871,142=871,142 [A]
|  | 2 |  | Základy |  |  |  | 0 |  | 0
|  | 3 |  | Svislé konstrukce
35 | 2019_OTSKP | 317325 |  | ŘÍMSY ZE ŽELEZOBETONU DO C30/37 beton C30/37-XD3,XF4, vč. lešení a bednění, úpravy a výplně pracovních, dilatačních a smršťovacích spár a úpravy povrchu | M3 | 5.068 |  | 0 | 21 | 0
OP1: 0,44*0,26*(4,56+7,04+5,91+5,19)=2,597 [A] OP2: 0,44*0,26*(6,12+4,68+4,85+5,95)=2,471 [B] Celkem: A+B=5,068 [C]
36 | 2019_OTSKP | 317365 |  | VÝZTUŽ ŘÍMS Z OCELI 10505, B500B | T | 0.467 |  | 0 | 21 | 0
dle výkresu 11.3 a 12.3 OP1: 0,2394=0,239 [A] OP2: 0,2278=0,228 [B] Celkem: A+B=0,467 [C]
37 | 2019_OTSKP | 333325 |  | MOSTNÍ OPĚRY A KŘÍDLA ZE ŽELEZOVÉHO BETONU DO C30/37 beton C30/37-XD3,XA2,XF4, vč. lešení a bednění, úpravy, výplně a těsnění pracovních a mršťovacích spár, průchodu drenáže, vč. nátěrů zasypaných ploch proti zemní vlhkosti, vč. vyznačení letopočtu a zhotovitele dle VL 4 209.01 (2*2 ks) | M3 | 366.844 |  | 0 | 21 | 0
dřík OP1: 2,3*6,93*1,616+1,9*6,93*3,919=77,359 [A] dřík OP2: 2,3*6,93*1,616+1,9*6,93*3,608=73,264 [B] úložné prahy OP1 a OP2: 1,6*2*1,2*2*2=15,360 [C] závěrná zídka OP1 a OP2: (0,6*6,93*2,24+0,57*0,4*6,93+1,1*0,62*1+0,96*0,68*1)*2=24,458 [D] křídla OP1: 61,35m2*0,31+56,68m2*0,49+58,60m2*0,31+54,33m2*0,49=91,579 [E] křídla OP2: 56,50m2*0,31+52,24m2*0,49+55,98m2*0,31+49,71m2*0,49=84,824 [F] Celkem: A+B+C+D+E+F=366,844 [G]
38 | 2019_OTSKP | 333365 |  | VÝZTUŽ MOSTNÍCH OPĚR A KŘÍDEL Z OCELI 10505, B500B | T | 50.535 |  | 0 | 21 | 0
dle výkresu 11.3 a 12.3 OP1: 25,067=25,067 [A] OP2: 25,468=25,468 [B] Celkem: A+B=50,535 [C]
39 | 2019_OTSKP | 348173 |  | ZÁBRADLÍ Z DÍLCŮ KOVOVÝCH ŽÁROVĚ ZINK PONOREM S NÁTĚREM | KG | 2387 |  | 0 | 21 | 0
(9,3+10,3+11,9*2)*55=2 387,000 [A]
|  | 3 |  | Svislé konstrukce |  |  |  | 0 |  | 0
|  | 4 |  | Vodorovné konstrukce
40 | 2019_OTSKP | 42194C | R | MOSTNÍ NOSNÉ DESKOVÉ KONSTR Z OCELI S 52 kompletní provedení dle PD vč. štítku výrobce | T | 77.193 |  | 0 | 21 | 0
dle výkaz NK 77,193=77,193 [A]
41 | 2019_OTSKP | 42194C9R |  | MANIPULACE S NOSNÍKY NOK JEŘÁBEM NOSNOSTI 400t | DEN | 4 |  | 0 | 21 | 0
42 | 2019_OTSKP | 425126 |  | POSUN MOST POLÍ ŠÍŘ DO 10M HMOT DO 400T NA VZD DO 5M | KUS | 1 |  | 0 | 21 | 0
43 | 2019_OTSKP | 425131 |  | SYNCHR ZVED MOST POLE ŠÍŘ DO 10M HM PŘES 400T NA VÝŠ DO 0,5M | KUS | 1 |  | 0 | 21 | 0
44 | 2019_OTSKP | 428731 |  | KALOTOVÉ LOŽISKO PRO ZATÍŽ. DO 5MN, VŠESMĚRNÉ | KUS | 1 |  | 0 | 21 | 0
1=1,000 [A]
45 | 2019_OTSKP | 428732 |  | KALOTOVÉ LOŽISKO PRO ZATÍŽ. DO 5MN, JEDNOSMĚRNÉ | KUS | 2 |  | 0 | 21 | 0
2=2,000 [A]
46 | 2019_OTSKP | 428733 |  | KALOTOVÉ LOŽISKO PRO ZATÍŽ. DO 5MN, PEVNÉ | KUS | 1 |  | 0 | 21 | 0
1=1,000 [A]
47 | 2019_OTSKP | 431125 |  | SCHODIŠŤ KONSTR Z DÍLCŮ ŽELEZOBETON DO C30/37 (B37) | M3 | 4.928 |  | 0 | 21 | 0
schodiště podél křídel vpravo tratě: (37+36)*0,18*0,5*0,75=4,928 [A]
48 | 2019_OTSKP | 451312 |  | PODKLADNÍ A VÝPLŇOVÉ VRSTVY Z PROSTÉHO BETONU C12/15 beton C12/15-X0 | M3 | 72.694 |  | 0 | 21 | 0
pod základ s pilotami 9,5*9,63*0,2*2=36,594 [A] vrtací šablona pro piloty 9,5*9,5*0,2*2=36,100 [B] Celkem: A+B=72,694 [C]
49 | 2019_OTSKP | 451314 |  | PODKLADNÍ A VÝPLŇOVÉ VRSTVY Z PROSTÉHO BETONU C25/30 beton C25/30-XA2,XC2,XF1 | M3 | 41.258 |  | 0 | 21 | 0
betonový podklad za rubem opěr (2,48+2,69)/2*5,33*0,6*2=16,534 [A] pod izolační deskou za rubem opěr 8,62*5,22*0,2*2=17,999 [B] pod schodištěm (37,36)*1,2*0,15=6,725 [C] Celkem: A+B+C=41,258 [D]
50 | 2019_OTSKP | 457324 |  | VYROVNÁVACÍ A SPÁD ŽELEZOBETON DO C25/30 | M3 | 10.371 |  | 0 | 21 | 0
tvrdá ochrana tl. 50 mm základ OP1 a OP2: (9,13*0,75+8,25*1,1+8,25*1,2+5,3*5,95)*2=114,715 [A] izolační desky OP1 a OP2: 9*5,15*2=92,700 [B] Celkem: (A+B)*0,05=10,371 [C]
51 | 2019_OTSKP | 45734 |  | VYROVNÁVACÍ A SPÁD BETON ZVLÁŠTNÍ (PLASTBETON) | M3 | 0.098 |  | 0 | 21 | 0
podlití ložisek 4*0,7*0,7*0,05=0,098 [A]
52 | 2019_OTSKP | 457368 |  | VÝZTUŽ VYROV A SPÁD BETONU ZE SVAŘ SÍTÍ výztuž tvrdé ochrany z KARI sítě 100x100x4 - 2kg/m2 | T | 0.414 |  | 0 | 21 | 0
základ OP1 a OP2: (9,13*0,75+8,25*1,1+8,25*1,2+5,3*5,95)*2*0,002=0,229 [A] izolační desky OP1 a OP2: 9*5,15*2*0,002=0,185 [B] Celkem: A+B=0,414 [C]
53 | 2019_OTSKP | 46321 |  | ROVNANINA Z LOMOVÉHO KAMENE | M3 | 29.486 |  | 0 | 21 | 0
rovnanina za rubem opěr 0,6*5,33*(4,8+4,42)=29,486 [A]
54 | 2019_OTSKP | 465512 |  | DLAŽBY Z LOMOVÉHO KAMENE NA MC | M3 | 5.128 |  | 0 | 21 | 0
odláždění podél křídel vlevo trati, vč. podkladního betonu a spárování (15,9+0,52+14,99+0,64)*0,4*0,4=5,128 [A]
|  | 4 |  | Vodorovné konstrukce |  |  |  | 0 |  | 0
|  | 5 |  | Komunikace
55 | 2019_OTSKP | 56333 |  | VOZOVKOVÉ VRSTVY ZE ŠTĚRKODRTI TL. DO 150MM | M2 | 1650 |  | 0 | 21 | 0
pod pol.č.58303 1650=1 650,000 [A]
56 | 2019_OTSKP | 58303 |  | KRYT ZE SINIČNÍCH DÍLCŮ (PANELŮ) TL 210MM | M2 | 1650 |  | 0 | 21 | 0
přístupová staveništní komunikace: 1650=1 650,000 [A] m2
|  | 5 |  | Komunikace |  |  |  | 0 |  | 0
|  | 7 |  | Přidružená stavební výroba
57 | 2019_OTSKP | 711132 |  | IZOLACE BĚŽNÝCH KONSTRUKCÍ PROTI VOLNĚ STÉKAJÍCÍ VODĚ ASFALTOVÝMI PÁSY | M2 | 871.142 |  | 0 | 21 | 0
základy OP1 a OP2: ((9+9,13)*2*1,2+9,13*0,75+8,25*1,1+8,25*1,3+5,1*5,95+(8,25*2+6,93+0,8*2+5,95*2+5,33)*0,26)*2=222,984 [A] dřík + závěrná zídka OP1: 7,47*5,33+1,09*6,93+(2,0+1,09)/2*2,3*2=54,476 [B] dřík + závěrná zídka OP2: 7,16*5,33+1,20*6,93+(2,15+1,1)/2*2,3*2=53,954 [C] křídla OP1: 61,3+26,22+(3,75+0,75)*0,31+3,8*0,8+58,79+24,79+(5,76+0,75)*0,31+3,8*0,8=180,593 [D] křídla OP2: 56,64+26,84+(5,42+0,75)*0,31+3,95*0,8+59,98+24,12+(5,42+0,75)*0,31+3,7*0,8=177,525 [E] izolační deska za rubem OP1 a OP2: ((9+0,3+0,5)*(5,1+2*0,5))*2=119,560 [F] zesílení izolace pracovních spar v š. 0,5m: ((8,25*2+6,93+0,8*2+5,95*2+5,33)*2+5,95*2+0,3+0,55+0,8+5,33+5,95*2+1,21+1,46+0,8+5,33)*0,5=62,050 [G] Celkem: A+B+C+D+E+F+G=871,142 [H]
58 | 2019_OTSKP | 711425 |  | IZOLACE MOSTOVEK POD VOZOVKOU POLYMERNÍ | M2 | 133.536 |  | 0 | 21 | 0
izolace mostovky vč. povrchu záv zdi (4,12+0,92+0,6*2)*(19+(1+0,2)*2)=133,536 [A]
59 | 2019_OTSKP | 711507 |  | OCHRANA IZOLACE NA POVRCHU Z PE FÓLIE | M2 | 207.415 |  | 0 | 21 | 0
separační vrstva pod tvrdou ochranu izolace základ OP1 a OP2: (9,13*0,75+8,25*1,1+8,25*1,2+5,3*5,95)*2=114,715 [A] izolační desky OP1 a OP2: 9*5,15*2=92,700 [B] Celkem: A+B=207,415 [C]
60 | 2019_OTSKP | 71311 |  | IZOLACE TEPELNÁ BĚŽNÝCH KONSTRUKCÍ PEVNÁ | M2 | 575.547 |  | 0 | 21 | 0
ochrana svislých ploch izolace extrudovaným polystyrenem tl. 50 mm základy OP1 a OP2: ((9+9,13)*2*1,2+(8,25*2+6,93+0,8*2+5,95*2+5,33)*0,26)*2=108,999 [A] dřík + závěrná zídka OP1: 7,47*5,33+1,09*6,93+(2,0+1,09)/2*2,3*2=54,476 [B] dřík + závěrná zídka OP2: 7,16*5,33+1,20*6,93+(2,15+1,1)/2*2,3*2=53,954 [C] křídla OP1: 61,3m2+26,22m2+(3,75+0,75)*0,31+3,8*0,8+58,79m2+24,79m2+(5,76+0,75)*0,31+3,8*0,8=180,593 [D] křídla OP2: 56,64m2+26,84m2+(5,42+0,75)*0,31+3,95*0,8+59,98m2+24,12m2+(5,42+0,75)*0,31+3,7*0,8=177,525 [E] Celkem: A+B+C+D+E=575,547 [F]
61 | 2019_OTSKP | 721133 | R | VNITŘNÍ KANALIZACE Z TRUB Z NEREZ OCELI DN DO 150MM odvodnění ocelové kce. vč. dilatačních kusů u opěr (2 ks) | M | 21.9 |  | 0 | 21 | 0
ležatý svod a napojení do mostovky: 10,25+6,65+10*0,5=21,900 [A]
62 | 2019_OTSKP | 721174 |  | VNITŘNÍ KANALIZACE Z PLAST TRUB DN 200 | M | 11.3 |  | 0 | 21 | 0
svislé svody ze silnostěnného HDPE: 5,8+5,5=11,300 [A]
63 | 2019_OTSKP | 74C921 |  | PŘÍMÉ UKOLEJNĚNÍ KONSTRUKCE VŠECH TYPŮ (VČETNĚ VÝZTUŽNÝCH DVOJIC) - 1 VODIČ | KUS | 2 |  | 0 | 21 | 0
64 | 2019_OTSKP | 76799 | R | OSTATNÍ KOVOVÉ DOPLŇK KONSTRUKCE ZKUŠEBNÍ DESKY OK VČ. ZKOUŠEK | KS | 10 |  | 0 | 21 | 0
65 | 2019_OTSKP | 783161 |  | PROTIKOROZ OCHRANA OK KOMBIN POVLAKEM S NÁSTŘIKEM METALIZACÍ | M2 | 856 |  | 0 | 21 | 0
dle výkaz NK 856=856,000 [A]
|  | 7 |  | Přidružená stavební výroba |  |  |  | 0 |  | 0
|  | 8 |  | Potrubí
66 | 2019_OTSKP | 87634 |  | CHRÁNIČKY Z TRUB PLASTOVÝCH DN DO 200MM | M | 2 |  | 0 | 21 | 0
"Tvrzený plast (HDPE) DN200 (SN8) s navařenou přírubou 400x400x5 mm pro vytvoření prostupů drenáže křídly: 2x1m"
|  | 8 |  | Potrubí |  |  |  | 0 |  | 0
|  | 9 |  | Ostatní konstrukce a práce
67 | 2019_OTSKP | 91345 |  | NIVELAČNÍ ZNAČKY KOVOVÉ | KUS | 18 |  | 0 | 21 | 0
68 | 2019_OTSKP | 917223 |  | SILNIČNÍ A CHODNÍKOVÉ OBRUBY Z BETONOVÝCH OBRUBNÍKŮ ŠÍŘ 100MM obrubník 100/250 z betonu C35/45 XF4, vč. spárování cem. maltou MC25 XF4, vč. beton. lože C20/25 nXF3 | M | 109.46 |  | 0 | 21 | 0
podél odláždění kolem křídel z vnější strany a podéíl schodišť z obou stran: 15,9+0,52+0,5+17+(14,9+0,6)*2+15+0,64+0,5+(13,7+0,5)*2=109,460 [A]
69 | 2019_OTSKP | 931182 |  | VÝPLŇ DILATAČNÍCH SPAR Z POLYSTYRENU TL 20MM | M2 | 0.475 |  | 0 | 21 | 0
dilatace říms křídel: 0,27*0,44*2*2=0,475 [A]
70 | 2019_OTSKP | 931335 |  | TĚSNĚNÍ DILATAČNÍCH SPAR POLYURETANOVÝM TMELEM PRŮŘEZU DO 600MM2 | M | 4.6 |  | 0 | 21 | 0
dilatace říms křídel: (0,25+0,44+0,29+0,1+0,07)*2*2=4,600 [A]
71 | 2019_OTSKP | 93152 | Ž | MOSTNÍ ZÁVĚRY POVRCHOVÉ POSUN DO 100MM včetně elektricky nevodivé krycí desky (včetně svislé části), s upevněním desky na kci. Mostu | M | 12.2 |  | 0 | 21 | 0
2*6,1=12,200 [A]
72 | 2019_OTSKP | 93311 |  | ZATĚŽOVACÍ ZKOUŠKA MOSTU STATICKÁ 1. POLE DO 300M2 statická zatěžovací zkouška - 2 zatěžovací stavy | KUS | 1 |  | 0 | 21 | 0
73 | 2019_OTSKP | 933331 |  | ZKOUŠKA INTEGRITY ULTRAZVUKEM V TRUBKÁCH PILOT SYSTÉMOVÝCH zkouška integrity pilot transparetní metodou (ultrazvuk), min. 20% pilot, vč. dodávky a montáže ocelových trubek CHA test - na každé opěře 4 ks pilot | KUS | 8 |  | 0 | 21 | 0
74 | 2019_OTSKP | 933333 |  | ZKOUŠKA INTEGRITY ULTRAZVUKEM ODRAZ METOD PIT PILOT SYSTÉMOVÝCH zkouška integrity pilot akustickou metodou, všechny piloty | KUS | 16 |  | 0 | 21 | 0
75 | 2019_OTSKP | 93341 |  | ZATĚŽ ZKOUŠKA PILOT NESYSTÉMOVÝCH STATICKÁ | KUS | 1 |  | 0 | 21 | 0
76 | 2019_OTSKP | 933433 |  | ZKOUŠKA INTEGRITY ULTRAZVUKEM ODRAZ METOD PIT PILOT NESYSTÉMOVÝCH | KUS | 1 |  | 0 | 21 | 0
77 | 2019_OTSKP | 936501 |  | DROBNÉ DOPLŇK KONSTR KOVOVÉ NEREZ | KG | 239.949 |  | 0 | 21 | 0
lišty 40*4 mm pro kotvení izolace na líci křídel a opěr, rubu závěrných zídek a pod vnitřním ozubem říms: 0,04*0,004*8000*(14,7+15,14+6,93+7,15+5,95+5,19+4,59+7,04+14,15+14,35+6,93+7,15+4,72+6,12+6,0+4,85)=167,629 [A] krycí plechy dilatace tl.4 mm: (1,1+0,1+0,96+0,1)*0,5*0,004*2*8000=72,320 [B] Celkem: A+B=239,949 [C]
78 | 2019_OTSKP | 936502 |  | DROBNÉ DOPLŇK KONSTR KOVOVÉ POZINK | KG | 6.4 |  | 0 | 21 | 0
měřící bod, hmotnost 1 ks = 1,6 kg, 4 ks 4*1,6=6,400 [A]
79 | 2019_OTSKP | 94190 |  | LEHKÉ PRACOVNÍ LEŠENÍ DO 1,5 KPA | M3OP | 388.8 |  | 0 | 21 | 0
pro dvě opěry včetně křídel: šířka * délka*výška lešení 2*1,5*( 5+2*5,6)*8=388,800 [A] m3OP
80 | 2019_OTSKP | 94490 |  | OCHRANNÁ KONSTRUKCE | M2 | 108 |  | 0 | 21 | 0
18*6=108,000 [A]
81 | 2019_OTSKP | 94890 |  | PODPĚRNÉ SKRUŽE - ZŘÍZENÍ A ODSTRANĚNÍ | M3OP | 680 |  | 0 | 21 | 0
Pro 2 opěry - šířka*délka*výška skruže 2*4*10*8,5=680,000 [A]
82 | 2019_OTSKP | 94894 |  | PODPĚRNÉ SKRUŽE KOVOVÉ | T | 98.6 |  | 0 | 21 | 0
Pro předpoklad hmotosti 0,145 tuny/m3 680*0,145=98,600 [A]
83 | 2019_OTSKP | 96611 | R | BOURÁNÍ KONSTRUKCÍ Z BETONOVÝCH DÍLCŮ panely mont plošiny vč. odvozu ke zhotoviteli | M3 | 109.8 |  | 0 | 21 | 0
demontáž panelové plochy podpěrných skruží a jeřábu, výměra dle pol. č. 27512 109,8=109,800 [A]
84 | 2019_OTSKP | 96616 |  | BOURÁNÍ KONSTRUKCÍ ZE ŽELEZOBETONU vč. odvozu a uložení na skládku | M3 | 59.032 |  | 0 | 21 | 0
odbourání hlav pilot 1,56*1,56*0,25*3,141*2*12*0,5+2*9,5*9,5*0,2=59,032 [A]
|  | 9 |  | Ostatní konstrukce a práce |  |  |  | 0 |  | 0
|  |  |  | C e l k e m |  |  |  | 0 |  | 0
Ostatní ve výkazu nespecifikované práce
Vícepráce
|  |  |  | Vícepráce celkem |  |  |  | 0 |  | 0
Méněpráce
|  |  |  | Méněpráce celkem |  |  |  | 0 |  | 0
|  |  |  | Celkem |  |  |  | 0 |  | 0
|  |  |  | Celkem |  |  |  | 0 |  | 0

## 204
Aspe
Příloha k formuláři pro ocenění nabídky
Stavba |  | 17-307-2* |  | Jižní tangenta České Budějovice (km 0,000 - km 2,706), okr. ČB
číslo a název SO |  | 204 |  | Železniční most přes II/143
číslo a název rozpočtu: |  | 204 |  | Železniční most přes II/143
Poř. č.pol. | cenová soustava | Kód položky | Varianta položky | Název položky | jednotka | Počet jednotek | CENA |  | Sazba | DPH
[7 empty] | jednotková | celkem | DPH
1 | 2 | 3 | 4 | 5 | 6 | 7 | 8 | 9
|  | 0 |  | Všeobecné konstrukce a práce
1 | 2019_OTSKP | 014101 |  | POPLATKY ZA SKLÁDKU zemina, zahliněný štěrk | M3 | 5654.727 |  | 0 | 21 | 0
na skládku dle pol.č.13173.A 3887,606=3 887,606 [A] dle pol.č.264154 623,7*3,14*0,78*0,78*1,05=1 251,077 [B] dle pol.č.264254 267,3*3,14*0,78*0,78=510,644 [C] dle pol.č.13273.A 5,4=5,400 [D] Celkem: A+B+C+D=5 654,727 [E]
2 | 2019_OTSKP | 014102 | B | POPLATKY ZA SKLÁDKU beton, železobeton - poplatek za skládku v případě zpětného použití se jedná o poplatek za recyklaci na mezideponii vč. předrcení a přetřídění (včetně manipulace a dočasného uložení na mezideponii) | T | 181.997 |  | 0 | 21 | 0
dle pol.č.96616 75,832*2,4=181,997 [A]
3 | 2019_OTSKP | 02620 |  | ZKOUŠENÍ KONSTRUKCÍ A PRACÍ NEZÁVISLOU ZKUŠEBNOU Kontrolní měření dle TP 124 provedených opatření na ochranu proti bludným proudům stupně č. 3 včetně vypracování DEM. | KUS | 2 |  | 0 | 21 | 0
4 | 2019_OTSKP | 02912 |  | OSTATNÍ POŽADAVKY - VYTYČOVACÍ BOD MIKROSÍTĚ | KUS | 3 |  | 0 | 21 | 0
celkem: 3=3,000 [A]
5 | 2019_OTSKP | 02940 |  | OSTATNÍ POŽADAVKY - VYPRACOVÁNÍ DOKUMENTACE Stanovení zatížitelnosti mostu dle ČSN 73 6222 | KPL | 1 |  | 0 | 21 | 0
6 | 2019_OTSKP | 029412 |  | OSTATNÍ POŽADAVKY - VYPRACOVÁNÍ MOSTNÍHO LISTU mostní list ve formátu pdf včetně zadání do BMS | KUS | 1 |  | 0 | 21 | 0
7 | 2019_OTSKP | 02953 |  | OSTATNÍ POŽADAVKY - HLAVNÍ MOSTNÍ PROHLÍDKA První hlavní mostní prohlídka (1.HPM) provedená v BMS, tištěný výstup. Vč. nájmu prohlížecí plošiny pro provední 1.HPM, předpoklad: 8 hodin. | KUS | 1 |  | 0 | 21 | 0
|  | 0 |  | Všeobecné konstrukce a práce |  |  |  | 0 |  | 0
|  | 1 |  | Zemní práce
8 | 2019_OTSKP | 11316 |  | ODSTRANĚNÍ KRYTU ZPEVNĚNÝCH PLOCH ZE SILNIČNÍCH DÍLCŮ vč. odvozu a uložení u zhotovitele | M3 | 178.5 |  | 0 | 21 | 0
demontáž panelové staveništní komunikace dle pol. č. 58303 850*0,21=178,500 [B]
9 | 2019_OTSKP | 11332 | B | ODSTRANĚNÍ PODKLADŮ ZPEVNĚNÝCH PLOCH Z KAMENIVA NESTMELENÉHO odvoz a uložení na meziskládku o použití materiálu zpět do násypů rozhodne TDI , nebude použito do konstrukce vozovky vč. odstranění geotextilie a odvozu na placenou skládku, vč poplatku | M3 | 127.5 |  | 0 | 21 | 0
po ukončení prací na SO pod silniční panely dle pol.č.56333 850*0,15=127,500 [A]
10 | 2019_OTSKP | 11512 |  | ČERPÁNÍ VODY DO 1000 L/MIN | HOD | 900 |  | 0 | 21 | 0
3*30*10=900,000 [A]
11 | 2019_OTSKP | 12573 |  | VYKOPÁVKY ZE ZEMNÍKŮ A SKLÁDEK TŘ. I natěžení a dovoz zemin z mezideponie, včetně rozvozných vzdáleností | M3 | 2939.449 |  | 0 | 21 | 0
dle pol.č.17411: 188,028=188,028 [A] dle pol.č.17511: 2751,421=2 751,421 [B] Celkem: A+B=2 939,449 [C]
12 | 2019_OTSKP | 12573 | O | VYKOPÁVKY ZE ZEMNÍKŮ A SKLÁDEK TŘ. I natěžení a dovoz ornice z mezideponie, včetně rozvozných vzdáleností | M3 | 40.327 |  | 0 | 21 | 0
ornice na mezideponii, m3 pro pol.č.18220 40,327=40,327 [A]
13 | 2019_OTSKP | 13173 | A | HLOUBENÍ JAM ZAPAŽ I NEPAŽ TŘ. I vč. odvozu na skládku, včetně rozvozných vzdáleností | M3 | 3887.606 |  | 0 | 21 | 0
zeminy vhodné pro zpěný zásyp - odvoz na deponii stavby (44,9m2+41,73m2)*14,5+(162,09m2+130,69m2)*19 (44,9+41,73)*14,5+(162,09+130,69)*19=6 818,955 [A] odpočet dle pol.č.13173,B -2931,349=-2 931,349 [B] Celkem: A+B=3 887,606 [C]
14 | 2019_OTSKP | 13173 | B | HLOUBENÍ JAM ZAPAŽ I NEPAŽ TŘ. I vč. odvozu na mezideponii, vč. rozvozných vzdáleností | M3 | 2939.449 |  | 0 | 21 | 0
zeminy vhodné pro zpěný zásyp - odvoz na deponii stavby dle pol.č.17411: 188,028=188,028 [A] dle pol.č.17511: 2751,421=2 751,421 [B] Celkem: A+B=2 939,449 [C]
15 | 2019_OTSKP | 13273 | A | HLOUBENÍ RÝH ŠÍŘ DO 2M PAŽ I NEPAŽ TŘ. I vč. odvozu na skládku, včetně rozvozných vzdáleností | M3 | 5.4 |  | 0 | 21 | 0
Délka*šířka*průměrná hloubka nové potrubí DN 200 9,0*1,0*1,5=13,500 [A] odpočet dle pol.č.13273.B -8,1=-8,100 [B] Celkem: A+B=5,400 [C]
16 | 2019_OTSKP | 13273 | B | HLOUBENÍ RÝH ŠÍŘ DO 2M PAŽ I NEPAŽ TŘ. I vč. odvozu na mezideponii, včetně rozvozných vzdáleností | M3 | 8.1 |  | 0 | 21 | 0
pro zpětný zásyp potrubí dle pol.č.17411 8,1=8,100 [A]
17 | 2019_OTSKP | 17120 |  | ULOŽENÍ SYPANINY DO NÁSYPŮ A NA SKLÁDKY BEZ ZHUTNĚNÍ materiály ukládané na mezideponii a skládky | M3 | 8602.276 |  | 0 | 21 | 0
na skládku dle pol.č.13173.A 3887,606=3 887,606 [A] dle pol.č.264154 623,7*3,14*0,78*0,78*1,05=1 251,077 [B] dle pol.č.264254 267,3*3,14*0,78*0,78=510,644 [C] dle pol.č.13273.A 5,4=5,400 [D] na mezideponii dle pol.č.13173.B 2939,449=2 939,449 [E] dle pol.č.13273.B 8,1=8,100 [F] Celkem: A+B+C+D+E+F=8 602,276 [G]
18 | 2019_OTSKP | 17411 |  | ZÁSYP JAM A RÝH ZEMINOU SE ZHUTNĚNÍM Požadavky a výsledné parametry dle ČSN 736133. Kompletní provedení včetně nákupu potřebných materiálů, včetně všech souvisejících prací ( úprava ukládaného materiálu vlhčením, tříděním, promícháním nebo vysoušením, příp. jiné úpravy za účelem zlepšení jeho mech. vlastností). Zhotovitel navrhne a ocení pro něj nejvhodnější technologii tak, aby byly splněny definované požadavky. Prokázání vhodnosti bude doloženo splněním definovaných požadovaných parametrů v souladu s TKP a ZTKP. Veškeré práce a použitý materiál musí být odsouhlasem TDI. | M3 | 188.028 |  | 0 | 21 | 0
zásyp základů OP1: (1,7*13,4*2+1,7*11)*1,4=89,964 [A] zásyp základů OP2: (1,7*13,4*2+1,7*11)*1,4=89,964 [B] Celkem: A+B=179,928 [C] potrubí DN200 9,0*1,0*(1,5-0,5-0,1)=8,100 [D] Celkem: C+D=188,028 [E]
19 | 2019_OTSKP | 17511 |  | OBSYP POTRUBÍ A OBJEKTŮ SE ZHUTNĚNÍM Požadavky a výsledné parametry dle ČSN 736133. Kompletní provedení včetně nákupu potřebných materiálů, včetně všech souvisejících prací ( úprava ukládaného materiálu vlhčením, tříděním, promícháním nebo vysoušením, příp. jiné úpravy za účelem zlepšení jeho mech. vlastností). Zhotovitel navrhne a ocení pro něj nejvhodnější technologii tak, aby byly splněny definované požadavky. Prokázání vhodnosti bude doloženo splněním definovaných požadovaných parametrů v souladu s TKP a ZTKP. Veškeré práce a použitý materiál musí být odsouhlasem TDI. | M3 | 2751.421 |  | 0 | 21 | 0
zásyp přechodové oblasti OP1: 96,28m2*5,4+34,91m2*0,8*2 zásyp přechodové oblasti OP2: 88,29m2*5,4+35,64m2*0,8*2 obsypy křídel OP1: 71,26m2*6,04*2 obsypy křídel OP2: 66,19m2*5,9*2 96,28*5,4+34,91*0,8*2+88,29*5,4+35,64*0,8*2+71,26*6,04*2+66,19*5,9*2=2 751,421 [A]
20 | 2019_OTSKP | 17581 |  | OBSYP POTRUBÍ A OBJEKTŮ Z NAKUPOVANÝCH MATERIÁLŮ Požadavky a výsledné parametry dle ČSN 736133, ČSN 721006. Kompletní provedení včetně nákupu a dodávky potřebných materiálů, včetně všech souvisejících prací (např. natěžení, dopravy, uložení, hutnění atp.). Zhotovitel navrhne a ocení pro něj nejvhodnější technologii tak, aby byly splněny definované požadavky. Prokázání vhodnosti bude doloženo splněním definovaných požadovaných parametrů v souladu s TKP a ZTKP. Veškeré práce a použitý materiál musí být odsouhlasem TDI. | M3 | 4.217 |  | 0 | 21 | 0
potrubí DN200 9,0*1,0*0,5-9,0*3,14*0,1*0,1=4,217 [A]
21 | 2019_OTSKP | 18220 |  | ROZPROSTŘENÍ ORNICE VE SVAHU | M3 | 40.327 |  | 0 | 21 | 0
(3,14*12*7,1+3,14*12*7,5+3,14*12,5*6,8+3,14*12,1*6,8)/4*0,15=40,327 [A]
22 | 2019_OTSKP | 18710 |  | OŠETŘENÍ ORNICE NA SKLÁDCE | M3 | 40.327 |  | 0 | 21 | 0
ornice na mezideponii, m3 pro pol.č.18220 40,327=40,327 [A]
|  | 1 |  | Zemní práce |  |  |  | 0 |  | 0
|  | 2 |  | Základy
23 | 2019_OTSKP | 21263 |  | TRATIVODY KOMPLET Z TRUB Z PLAST HMOT DN DO 150MM vč. zemních prací. lože a obsypu kam drceným | M | 10.8 |  | 0 | 21 | 0
drenáž za rubem opěr 2*5,4=10,800 [A]
24 | 2019_OTSKP | 224324 |  | PILOTY ZE ŽELEZOBETONU C25/30 beton C25/30-XA2,XC3,XF3 | M3 | 1608.093 |  | 0 | 21 | 0
objem, za obě opěry 2*25,5*16*1,56*1,56*0,25*3,141=1 559,363 [A] nesystémová objem 25,5*1*1,56*1,56*0,25*3,141=48,730 [B] Celkem: A+B=1 608,093 [C]
25 | 2019_OTSKP | 224365 |  | VÝZTUŽ PILOT Z OCELI 10505, B500B | T | 61.04 |  | 0 | 21 | 0
dle výkresu č. 7 32*1,8417=58,934 [A] nesystémová: 1*2,0259=2,026 [B] doplněk pro CHA testy 8*0,01006=0,080 [C] Celkem: A+B+C=61,040 [D]
26 | 2019_OTSKP | 264154 |  | VRTY PRO PILOTY TŘ. I D DO 1600MM vč. odvozu na skládku, | M | 623.7 |  | 0 | 21 | 0
vč. hluchého vrtání 70% v tř.I 0,7*27*16*2=604,800 [A] pro nesystémové piloty 0,7*27=18,900 [B] Celkem: A+B=623,700 [C]
27 | 2019_OTSKP | 264254 |  | VRTY PRO PILOTY TŘ. II D DO 1600MM vč. odvozu na skládku, | M | 267.3 |  | 0 | 21 | 0
vč. hluchého vrtání 30% v tř.II 0,3*27*16*2=259,200 [A] pro nesystémové piloty 0,3*27=8,100 [B] Celkem: A+B=267,300 [C]
28 | 2019_OTSKP | 272325 |  | ZÁKLADY ZE ŽELEZOBETONU DO C30/37 beton C25/30-XA2,XC3,XF3 | M3 | 345.912 |  | 0 | 21 | 0
základ opěry: (11*10*1,2+(2,3*7,0+5,6*0,8*2)*0,3+7,95*5,4*0,2/2)*2=287,622 [A] základ polorámového křídla: (6,65+5,65)*(6,54+7)/2*(0,6+0,8)/2=58,290 [B] Celkem: A+B=345,912 [C]
29 | 2019_OTSKP | 272365 |  | VÝZTUŽ ZÁKLADŮ Z OCELI 10505, B500B | T | 41.187 |  | 0 | 21 | 0
dle výkresu 11.4 a 12.4 OP1: 20,9156=20,916 [A] OP2: 20,2706=20,271 [B] Celkem: A+B=41,187 [C]
30 | 2019_OTSKP | 27512 |  | HRANICE PODPĚRNÉ Z DÍLCŮ ŽELEZOBETONOVÝCH | M3 | 64.8 |  | 0 | 21 | 0
panelová plocha podpěrných skruží: 2*6*12*0,45=64,800 [A]
31 | 2019_OTSKP | 28997 |  | OPLÁŠTĚNÍ (ZPEVNĚNÍ) Z GEOTEXTILIE A GEOMŘÍŽOVIN | M2 | 850 |  | 0 | 21 | 0
pod pol.č.58303 850=850,000 [A]
32 | 2019_OTSKP | 289971 |  | OPLÁŠTĚNÍ (ZPEVNĚNÍ) Z GEOTEXTILIE | M2 | 1225.18 |  | 0 | 21 | 0
výměra dle pol. č. 711132 1225,18=1 225,180 [A]
|  | 2 |  | Základy |  |  |  | 0 |  | 0
|  | 3 |  | Svislé konstrukce
33 | 2019_OTSKP | 317325 |  | ŘÍMSY ZE ŽELEZOBETONU DO C30/37 beton C30/37-XF4, vč. lešení a bednění, úpravy a výplně pracovních, dilatačních a smršťovacích spár a úpravy povrchu | M3 | 5.818 |  | 0 | 21 | 0
OP1: 0,44*0,26*(6,65+5,6)*2+0,24*0,49*0,9=2,909 [A] OP2: 0,44*0,26*(6,65+5,6)*2+0,24*0,49*0,9=2,909 [B] Celkem: A+B=5,818 [C]
34 | 2019_OTSKP | 317365 |  | VÝZTUŽ ŘÍMS Z OCELI 10505, B500B | T | 0.483 |  | 0 | 21 | 0
dle výkresu 11.4 a 12.4 OP1: 0,2474=0,247 [A] OP2: 0,2356=0,236 [B] Celkem: A+B=0,483 [C]
35 | 2019_OTSKP | 333325 |  | MOSTNÍ OPĚRY A KŘÍDLA ZE ŽELEZOVÉHO BETONU DO C30/37 beton C30/37-XD3,XA2,XF4, vč. lešení a bednění, úpravy, výplně a těsnění pracovních a mršťovacích spár, průchodu drenáže, vč. nátěrů zasypaných ploch proti zemní vlhkosti, vč. vyznačení letopočtu a zhotovitele dle VL 4 209.01 (2*2 ks) | M3 | 401.655 |  | 0 | 21 | 0
dřík OP1: 2,3*7,0*1,216+1,9*7,0*4,31=76,901 [A] dřík OP2: 2,3*7,0*1,216+1,9*7,0*4,03=73,177 [B] úložné prahy OP1 a OP2: 1,6*2*1,2*2*2=15,360 [C] závěrná zídka OP1 a OP2: (0,6*7,0*2,37+0,57*0,4*7,0+1,06*0,68*1+1,06*0,59*1)*2=25,792 [D] křídla OP1: (7,67*0,8+0,35*0,31)*5,6+(3,73*0,8+0,35*0,31)*6,65+(7,67*0,8+0,6*0,31)*5,6+(3,73*0,8+0,6*0,31)*6,65+0,85*0,49*0,8=112,351 [E] křídla OP2: (7,29*0,8+0,35*0,31)*5,6+(3,22*0,8+0,35*0,31)*5,65+(7,29*0,8+0,6*0,31)*5,6+(3,22*0,8+0,6*0,31)*5,65+0,85*0,49*0,8=98,074 [F] Celkem: A+B+C+D+E+F=401,655 [G]
36 | 2019_OTSKP | 333365 |  | VÝZTUŽ MOSTNÍCH OPĚR A KŘÍDEL Z OCELI 10505, B500B | T | 52.799 |  | 0 | 21 | 0
dle výkresu 11.4 a 12.4 OP1: 27,0062=27,006 [A] OP2: 25,7929=25,793 [B] Celkem: A+B=52,799 [C]
37 | 2019_OTSKP | 348173 |  | ZÁBRADLÍ Z DÍLCŮ KOVOVÝCH ŽÁROVĚ ZINK PONOREM S NÁTĚREM | KG | 2585 |  | 0 | 21 | 0
zábradlí na křídlech 55kg/m ((5,6+6,65)*2+(5,6+5,65)*2)*55=2 585,000 [A]
|  | 3 |  | Svislé konstrukce |  |  |  | 0 |  | 0
|  | 4 |  | Vodorovné konstrukce
38 | 2019_OTSKP | 42194C | R | MOSTNÍ NOSNÉ DESKOVÉ KONSTR Z OCELI S 52 kompletní provedení dle PD vč. štítku výrobce | T | 120.845 |  | 0 | 21 | 0
dle výkaz NK 120,845=120,845 [A]
39 | 2019_OTSKP | 42194C9R |  | MANIPULACE S NOSNÍKY NOK JEŘÁBEM NOSNOSTI 400t | DEN | 6 |  | 0 | 21 | 0
40 | 2019_OTSKP | 425126 |  | POSUN MOST POLÍ ŠÍŘ DO 10M HMOT DO 400T NA VZD DO 5M | KUS | 1 |  | 0 | 21 | 0
41 | 2019_OTSKP | 425131 |  | SYNCHR ZVED MOST POLE ŠÍŘ DO 10M HM PŘES 400T NA VÝŠ DO 0,5M | KUS | 1 |  | 0 | 21 | 0
42 | 2019_OTSKP | 428731 |  | KALOTOVÉ LOŽISKO PRO ZATÍŽ. DO 5MN, VŠESMĚRNÉ | KUS | 1 |  | 0 | 21 | 0
1=1,000 [A]
43 | 2019_OTSKP | 428732 |  | KALOTOVÉ LOŽISKO PRO ZATÍŽ. DO 5MN, JEDNOSMĚRNÉ | KUS | 2 |  | 0 | 21 | 0
2=2,000 [A]
44 | 2019_OTSKP | 428733 |  | KALOTOVÉ LOŽISKO PRO ZATÍŽ. DO 5MN, PEVNÉ | KUS | 1 |  | 0 | 21 | 0
1=1,000 [A]
45 | 2019_OTSKP | 431125 |  | SCHODIŠŤ KONSTR Z DÍLCŮ ŽELEZOBETON DO C30/37 (B37) | M3 | 5.198 |  | 0 | 21 | 0
schodiště vlevo tratě: (36+41)*0,18*0,5*0,75=5,198 [A]
46 | 2019_OTSKP | 451312 |  | PODKLADNÍ A VÝPLŇOVÉ VRSTVY Z PROSTÉHO BETONU C12/15 beton C12/15-X0 | M3 | 94.444 |  | 0 | 21 | 0
od základ s pilotami 11,5*10,5*0,2*2=48,300 [A] vrtací šablona pro piloty 11,2*10,3*0,2*2=46,144 [B] Celkem: A+B=94,444 [C]
47 | 2019_OTSKP | 451314 |  | PODKLADNÍ A VÝPLŇOVÉ VRSTVY Z PROSTÉHO BETONU C25/30 beton C25/30-XA2,XC2,XF1 | M3 | 30.373 |  | 0 | 21 | 0
betonový podklad za rubem opěr (2,12+1,91)/2*5,4*0,6*2=13,057 [A] pod izolační deskou za rubem opěr 5,6*5,36*0,2*2=12,006 [B] pod schodištěm (14+15,5)*1,2*0,15=5,310 [C] Celkem: A+B+C=30,373 [D]
48 | 2019_OTSKP | 45157 |  | PODKLADNÍ A VÝPLŇOVÉ VRSTVY Z KAMENIVA TĚŽENÉHO písek, štěrkopísek | M3 | 0.9 |  | 0 | 21 | 0
lože potrubí délka*šířka*tloušťka 0,1m 9*1,0*0,1=0,900 [A]
49 | 2019_OTSKP | 457324 |  | VYROVNÁVACÍ A SPÁD ŽELEZOBETON DO C25/30 | M3 | 15.382 |  | 0 | 21 | 0
tvrdá ochrana tl. 50 mm základ OP1 a OP2: (10,0*0,75+10,25*1,5*2+7*2,35+5,4*5,6)*2=169,880 [A] základ polorámového křídla OP1 a OP2: (6,65+5,65)*5,15=63,345 [B] záv. zdi OP1 a OP2: 5,05*1*2=10,100 [C] izolační desky OP1 a OP2: 6*5,36*2=64,320 [D] Celkem: (A+B+C+D)*0,05=15,382 [E]
50 | 2019_OTSKP | 45734 |  | VYROVNÁVACÍ A SPÁD BETON ZVLÁŠTNÍ (PLASTBETON) | M3 | 0.098 |  | 0 | 21 | 0
podlití ložisek 4*0,7*0,7*0,05=0,098 [A]
51 | 2019_OTSKP | 457368 |  | VÝZTUŽ VYROV A SPÁD BETONU ZE SVAŘ SÍTÍ výztuž tvrdé ochrany z KARI sítě 100x100x4 - 2kg/m2 | T | 0.596 |  | 0 | 21 | 0
základ OP1 a OP2: (10,0*0,75+10,25*1,5*2+7*2,35+5,4*5,6)*2*0,002=0,340 [A] základ polorámového křídla OP1 a OP2: (6,65+5,65)*5,15*0,002=0,127 [B] izolační desky OP1 a OP2: 6*5,36*2*0,002=0,129 [C] Celkem: A+B+C=0,596 [D]
52 | 2019_OTSKP | 46321 |  | ROVNANINA Z LOMOVÉHO KAMENE | M3 | 35.834 |  | 0 | 21 | 0
rovnanina za rubem opěr 0,6*5,4*(5,68+5,38)=35,834 [A]
53 | 2019_OTSKP | 465512 |  | DLAŽBY Z LOMOVÉHO KAMENE NA MC | M3 | 9.6 |  | 0 | 21 | 0
odláždění podél křídel vlevo trati, vč. podkladního betonu a spárování (15,5+14,5)*2*0,4*0,4=9,600 [A]
|  | 4 |  | Vodorovné konstrukce |  |  |  | 0 |  | 0
|  | 5 |  | Komunikace
54 | 2019_OTSKP | 56333 |  | VOZOVKOVÉ VRSTVY ZE ŠTĚRKODRTI TL. DO 150MM | M2 | 850 |  | 0 | 21 | 0
pod pol.č.58303 850=850,000 [A]
55 | 2019_OTSKP | 58303 |  | KRYT ZE SINIČNÍCH DÍLCŮ (PANELŮ) TL 210MM | M2 | 850 |  | 0 | 21 | 0
přístupová staveništní komunikace: 30*15+8*50=850,000 [A] m2
|  | 5 |  | Komunikace |  |  |  | 0 |  | 0
|  | 7 |  | Přidružená stavební výroba
56 | 2019_OTSKP | 711132 |  | IZOLACE BĚŽNÝCH KONSTRUKCÍ PROTI VOLNĚ STÉKAJÍCÍ VODĚ ASFALTOVÝMI PÁSY | M2 | 1225.182 |  | 0 | 21 | 0
základy OP1 a OP2: ((11+10)*2*1,2+10*0,75+7,9*1,5*2+10*2,35+5,6*5,4+(7,9*2+7,0+0,8*2+5,6*2+5,4)*0,26)*2=292,000 [A] základ polorámového křídla OP1 a OP2: 6,65*0,9*2+6,54*0,8+7*0,6+6,65*5,165+6,65*0,2*2+5,65*0,9*2+6,54*0,8+7*0,6+5,65*5,165+5,65*0,2*2=109,454 [B] dřík + závěrná zídka OP1: 7,67*5,4+0,8*7,0+(1,38+0,7)/2*2,3*2=51,802 [C] dřík + závěrná zídka OP2: 7,37*5,4+0,8*7,0+(1,38+0,7)/2*2,3*2=50,182 [D] křídla OP1: 75,1m2+35,12m2+(2,8+4,32)*0,8+78,23m2+35,19+(2,8+4,3)*0,8=235,016 [E] křídla OP2: 65,87m2+30,63m2+(2,8+3,48)*0,8+68,72m2+30,78m2+(2,8+3,73)*0,8=206,248 [F] izolační deska za rubem OP1 a OP2: ((6+0,3+0,5)*(5,4+2*0,5))*2=87,040 [G] zesílení izolace pracovních spar v š. 0,5m: (7,9*2+7,0+0,8*2+5,6*2+5,4)*2+5,6*2+5,4+6,65*2*2+0,8*2+4,9*2+1,78*2+5,6*2+5,4+5,65*2*2+0,8*2+4,46*2+1,78*2=193,440 [H] Celkem: A+B+C+D+E+F+G+H=1 225,182 [I]
57 | 2019_OTSKP | 711425 |  | IZOLACE MOSTOVEK POD VOZOVKOU POLYMERNÍ | M2 | 188.093 |  | 0 | 21 | 0
dno a boky žlabu: (0,586+0,921+4,125+0,68)*27,4=172,949 [A] přesah závěrné zdi: obvod dtto MZ tj. 2*6,31*1,2=15,144 [B] Celkem: A+B=188,093 [C]
58 | 2019_OTSKP | 711507 |  | OCHRANA IZOLACE NA POVRCHU Z PE FÓLIE separační vrstva pod tvrdou ochranu izolace | M2 | 307.645 |  | 0 | 21 | 0
základ OP1 a OP2: (10,0*0,75+10,25*1,5*2+7*2,35+5,4*5,6)*2=169,880 [A] základ polorámového křídla OP1 a OP2: (6,65+5,65)*5,15=63,345 [B] záv. zdi OP1 a OP2: 5,05*1*2=10,100 [C] izolační desky OP1 a OP2: 6*5,36*2=64,320 [D] Celkem: A+B+C+D=307,645 [E]
59 | 2019_OTSKP | 71311 |  | IZOLACE TEPELNÁ BĚŽNÝCH KONSTRUKCÍ PEVNÁ | M2 | 917.58 |  | 0 | 21 | 0
ochrana svislých ploch izolace extrudovaným polystyrenem tl. 50 mm pol. č. 711132 mínus plocha tvrdé izolace z pol. č. 457324 1225,18m2-15,38m3/0,05 1225,18-15,38/0,05=917,580 [A]
60 | 2019_OTSKP | 721133 |  | VNITŘNÍ KANALIZACE Z TRUB Z NEREZ OCELI DN DO 150MM odvodnění ocelové kce vč. dilatačních kusů u opěr (2 ks) | M | 33 |  | 0 | 21 | 0
ležatý svod a napojení na mostovku 27+12*0,5=33,000 [A]
61 | 2019_OTSKP | 721174 |  | VNITŘNÍ KANALIZACE Z PLAST TRUB DN 200 | M | 12.7 |  | 0 | 21 | 0
svislé svody ze silnostěnného HDPE: 6,5+6,2=12,700 [A]
62 | 2019_OTSKP | 74C921 |  | PŘÍMÉ UKOLEJNĚNÍ KONSTRUKCE VŠECH TYPŮ (VČETNĚ VÝZTUŽNÝCH DVOJIC) - 1 VODIČ | KUS | 2 |  | 0 | 21 | 0
63 | 2019_OTSKP | 783161 |  | PROTIKOROZ OCHRANA OK KOMBIN POVLAKEM S NÁSTŘIKEM METALIZACÍ | M2 | 1285 |  | 0 | 21 | 0
dle výkaz NK 1285=1 285,000 [A]
|  | 7 |  | Přidružená stavební výroba |  |  |  | 0 |  | 0
|  | 8 |  | Potrubí
64 | 2019_OTSKP | 87434 |  | POTRUBÍ Z TRUB PLASTOVÝCH ODPADNÍCH DN DO 200MM | M | 9 |  | 0 | 21 | 0
od UV 5+4=9,000 [A]
65 | 2019_OTSKP | 87634 |  | CHRÁNIČKY Z TRUB PLASTOVÝCH DN DO 200MM | M | 2 |  | 0 | 21 | 0
Tvrzený plast (HDPE) DN200 (SN8) s navařenou přírubou 400x400x5 mm pro vytvoření prostupů drenáže křídly: 2x1m
66 | 2019_OTSKP | 89712 |  | VPUSŤ KANALIZAČNÍ ULIČNÍ KOMPLETNÍ Z BETONOVÝCH DÍLCŮ | KUS | 2 |  | 0 | 21 | 0
pod vyústění svodů 2=2,000 [A]
67 | 2019_OTSKP | 899642 |  | ZKOUŠKA VODOTĚSNOSTI POTRUBÍ DN DO 200MM | M | 9 |  | 0 | 21 | 0
dle pol.č.87434 9=9,000 [A]
68 | 2019_OTSKP | 89980 |  | TELEVIZNÍ PROHLÍDKA POTRUBÍ | M | 9 |  | 0 | 21 | 0
9=9,000 [A]
|  | 8 |  | Potrubí |  |  |  | 0 |  | 0
|  | 9 |  | Ostatní konstrukce a práce
69 | 2019_OTSKP | 91345 |  | NIVELAČNÍ ZNAČKY KOVOVÉ | KUS | 22 |  | 0 | 21 | 0
na každé opěře 4 ks, na OK mostu 6 ks, na přechod dílcích á 4 ks 22=22,000 [A]
70 | 2019_OTSKP | 917223 |  | SILNIČNÍ A CHODNÍKOVÉ OBRUBY Z BETONOVÝCH OBRUBNÍKŮ ŠÍŘ 100MM obrubník 100/250 z betonu C35/45 XF4, vč. spárování cem. maltou MC25 XF4, vč. beton. lože C20/25 nXF3 | M | 119 |  | 0 | 21 | 0
podél odláždění kolem křídel z vnější strany a podéíl schodišť z obou stran: (15,5+14,5)*2+(14+15,5)*2=119,000 [A]
71 | 2019_OTSKP | 931182 |  | VÝPLŇ DILATAČNÍCH SPAR Z POLYSTYRENU TL 20MM | M2 | 17.779 |  | 0 | 21 | 0
dilatace říms a křídel: 0,27*0,44*2*2+(5,5+5,77+5,06+5,3)*0,8=17,779 [A]
72 | 2019_OTSKP | 931335 |  | TĚSNĚNÍ DILATAČNÍCH SPAR POLYURETANOVÝM TMELEM PRŮŘEZU DO 600MM2 | M | 26.23 |  | 0 | 21 | 0
dilatace říms a křídel: (0,25+0,44+0,29+0,1+0,07)*2*2+5,5+5,77+5,06+5,3=26,230 [A]
73 | 2019_OTSKP | 93152 | Ž | MOSTNÍ ZÁVĚRY POVRCHOVÉ POSUN DO 100MM včetně elektricky nevodivé krycí desky (včetně svislé části), s upevněním desky na kci. Mostu | M | 12.3 |  | 0 | 21 | 0
2*6,15=12,300 [A]
74 | 2019_OTSKP | 93311 |  | ZATĚŽOVACÍ ZKOUŠKA MOSTU STATICKÁ 1. POLE DO 300M2 statická zatěžovací zkouška - 2 zatěžovací stavy | KUS | 1 |  | 0 | 21 | 0
75 | 2019_OTSKP | 933331 |  | ZKOUŠKA INTEGRITY ULTRAZVUKEM V TRUBKÁCH PILOT SYSTÉMOVÝCH zkouška integrity pilot transparetní metodou (ultrazvuk), min. 20% pilot, vč. dodávky a montáže ocelových trubek CHA test - na každé opěře 4 ks pilot | KUS | 8 |  | 0 | 21 | 0
76 | 2019_OTSKP | 933333 |  | ZKOUŠKA INTEGRITY ULTRAZVUKEM ODRAZ METOD PIT PILOT SYSTÉMOVÝCH zkouška integrity pilot akustickou metodou, všechny piloty na každé opěře 12 ks pilot ( tj mimo piloty pro CHA test) | KUS | 24 |  | 0 | 21 | 0
77 | 2019_OTSKP | 93341 |  | ZATĚŽ ZKOUŠKA PILOT NESYSTÉMOVÝCH STATICKÁ | KUS | 1 |  | 0 | 21 | 0
78 | 2019_OTSKP | 933433 |  | ZKOUŠKA INTEGRITY ULTRAZVUKEM ODRAZ METOD PIT PILOT NESYSTÉMOVÝCH | KUS | 1 |  | 0 | 21 | 0
79 | 2019_OTSKP | 936501 |  | DROBNÉ DOPLŇK KONSTR KOVOVÉ NEREZ | KG | 249.37 |  | 0 | 21 | 0
lišty 40*4 mm pro kotvení izolace na líci křídel a opěr, rubu závěrných zídek a pod vnitřním ozubem říms: 0,04*0,004*8000*(1,1+14,4+1,1+14,8+7+7,55+(6,67+5,6)*2+1,1+13,3+1,1+13,7+7+7,55+(5,69+5,6)*2) =175,130 [A] krycí plechy dilatace tl.4 mm: (1,06+0,1+1,06+0,1)*0,5*0,004*2*8000=74,240 [B] Celkem: A+B=249,370 [C]
80 | 2019_OTSKP | 936502 |  | DROBNÉ DOPLŇK KONSTR KOVOVÉ POZINK | KG | 12.8 |  | 0 | 21 | 0
měřící bod, hmotnost 1 ks = 1,6 kg, 8 ks 8*1,6=12,800 [A]
81 | 2019_OTSKP | 94190 |  | LEHKÉ PRACOVNÍ LEŠENÍ DO 1,5 KPA | M3OP | 576 |  | 0 | 21 | 0
pro dvě opěry včetně křídel: šířka * délka*výška lešení 2*1,5*(5,2+2*5,4)*9+ 4*1,5*6*4=576,000 [A] m3OP
82 | 2019_OTSKP | 94490 |  | OCHRANNÁ KONSTRUKCE | M2 | 156 |  | 0 | 21 | 0
26*6=156,000 [A]
83 | 2019_OTSKP | 94890 |  | PODPĚRNÉ SKRUŽE - ZŘÍZENÍ A ODSTRANĚNÍ | M3OP | 720 |  | 0 | 21 | 0
Pro 2 opěry - šířka*délka*výška skruže 2*4*10*9=720,000 [A]
84 | 2019_OTSKP | 94894 |  | PODPĚRNÉ SKRUŽE KOVOVÉ | T | 104.4 |  | 0 | 21 | 0
podpěrná skruž- cca 145 kg/ m3OP 720*0,145=104,400 [A]
85 | 2019_OTSKP | 96611 | R | BOURÁNÍ KONSTRUKCÍ Z BETONOVÝCH DÍLCŮ panely mont plošiny vč. odvozu ke zhotoviteli | M3 | 64.8 |  | 0 | 21 | 0
demontáž panelové plochy podpěrných skruží a jeřábu, výměra dle pol. č. 27512 64,8=64,800 [A]
86 | 2019_OTSKP | 96616 |  | BOURÁNÍ KONSTRUKCÍ ZE ŽELEZOBETONU vč. odvozu a uložení na skládku | M3 | 75.832 |  | 0 | 21 | 0
odbourání přebetonované části pilot : 1,56*1,56*0,25*3,141*24*0,5=22,932 [A] odbourání vrtací šablony: 2*11,5*11,5*0,2=52,900 [B] Celkem: A+B=75,832 [C]
|  | 9 |  | Ostatní konstrukce a práce |  |  |  | 0 |  | 0
|  |  |  | C e l k e m |  |  |  | 0 |  | 0
Ostatní ve výkazu nespecifikované práce
Vícepráce
|  |  |  | Vícepráce celkem |  |  |  | 0 |  | 0
Méněpráce
|  |  |  | Méněpráce celkem |  |  |  | 0 |  | 0
|  |  |  | Celkem |  |  |  | 0 |  | 0
|  |  |  | Celkem |  |  |  | 0 |  | 0

## 205
Aspe
Příloha k formuláři pro ocenění nabídky
Stavba |  | 17-307-2* |  | Jižní tangenta České Budějovice (km 0,000 - km 2,706), okr. ČB
číslo a název SO |  | 205 |  | Lávka pro cyklisty a pěší č. 1
číslo a název rozpočtu: |  | 205 |  | Lávka pro cyklisty a pěší č. 1
Poř. č.pol. | cenová soustava | Kód položky | Varianta položky | Název položky | jednotka | Počet jednotek | CENA |  | Sazba | DPH
[7 empty] | jednotková | celkem | DPH
1 | 2 | 3 | 4 | 5 | 6 | 7 | 8 | 9
|  | 0 |  | Všeobecné konstrukce a práce
1 | 2019_OTSKP | 014101 |  | POPLATKY ZA SKLÁDKU | M3 | 404 |  | 0 | 21 | 0
dle pol. 13173.A: 404,0=404,000 [A]
2 | 2019_OTSKP | 02620 |  | ZKOUŠENÍ KONSTRUKCÍ A PRACÍ NEZÁVISLOU ZKUŠEBNOU Kontrolní měření dle TP 124 provedených opatření na ochranu proti bludným proudům stupně č. 3 včetně vypracování DEM. | KPL | 9 |  | 0 | 21 | 0
3 | 2019_OTSKP | 02912 |  | OSTATNÍ POŽADAVKY - VYTYČOVACÍ BOD MIKROSÍTĚ | KUS | 4 |  | 0 | 21 | 0
4 | 2019_OTSKP | 02940 |  | OSTATNÍ POŽADAVKY - VYPRACOVÁNÍ DOKUMENTACE Stanovení zatížitelnosti mostu dle ČSN 73 6222 | KPL | 1 |  | 0 | 21 | 0
5 | 2019_OTSKP | 029412 |  | OSTATNÍ POŽADAVKY - VYPRACOVÁNÍ MOSTNÍHO LISTU mostní list ve formátu pdf včetně zadání do BMS | KUS | 1 |  | 0 | 21 | 0
6 | 2019_OTSKP | 02953 |  | OSTATNÍ POŽADAVKY - HLAVNÍ MOSTNÍ PROHLÍDKA První hlavní mostní prohlídka (1.HPM) provedená v BMS, tištěný výstup. Vč. nájmu prohlížecí plošiny pro provední 1.HPM, předpoklad: 8 hodin. | KUS | 1 |  | 0 | 21 | 0
|  | 0 |  | Všeobecné konstrukce a práce |  |  |  | 0 |  | 0
|  | 1 |  | Zemní práce
7 | 2019_OTSKP | 12573 |  | VYKOPÁVKY ZE ZEMNÍKŮ A SKLÁDEK TŘ. I natěžení a dovoz materiálů z mezideponie, včetně rozvozných vzdáleností | M3 | 516.2 |  | 0 | 21 | 0
dle pol.č.17610 : 96,0=96,000 [A] dle pol.č.17111: 260,2=260,200 [B] dle pol.č.17110: 160=160,000 [C] Celkem: A+B+C=516,200 [D]
8 | 2019_OTSKP | 12673 | B | ZŘÍZENÍ STUPŇŮ V PODLOŽÍ NÁSYPŮ TŘ. I vč. odvozu na mezideponii, vč. rozvozných vzdáleností | M3 | 160 |  | 0 | 21 | 0
zřízení provizorního sjezdu do středu OK 160=160,000 [A] m3
9 | 2019_OTSKP | 13173 | A | HLOUBENÍ JAM ZAPAŽ I NEPAŽ TŘ. I vč. odvozu na skládku, včetně rozvozných vzdáleností | M3 | 404 |  | 0 | 21 | 0
opěra O1 : 8,0*21,5=172,000 [A] opěra O2 : 8,0*29,0=232,000 [B] Celkem: A+B=404,000 [C]
10 | 2019_OTSKP | 17110 |  | ULOŽENÍ SYPANINY DO NÁSYPŮ SE ZHUTNĚNÍM | M3 | 160 |  | 0 | 21 | 0
zpětný zásyp sjezdu dle pol.č.12673.B 160=160,000 [A]
11 | 2019_OTSKP | 17111 |  | ULOŽENÍ SYPANINY DO NÁSYPŮ SE ZLEPŠENÍM ZEMINY Požadavky a výsledné parametry dle ČSN 736133. Kompletní provedení včetně výběru vhodného materiálu, včetně všech souvisejících prací ( úprava ukládaného materiálu vlhčením, tříděním, promícháním nebo vysoušením, příp. jiné úpravy za účelem zlepšení jeho mech. vlastností). Zhotovitel navrhne a ocení pro něj nejvhodnější technologii tak, aby byly splněny definované požadavky. Prokázání vhodnosti bude doloženo splněním definovaných požadovaných parametrů v souladu s TKP a ZTKP. Veškeré práce a použitý materiál musí být odsouhlasen TDI. | M3 | 260.2 |  | 0 | 21 | 0
zásypy za opěrami: 1,5*8,0+3,0*8,0=36,000 [A] obsyp opěr: 2*1,0*17,6+2*1,0*30,5=96,200 [B] kužely: 4*32,0=128,000 [C] Celkem: A+B+C=260,200 [D]
12 | 2018_OTSKP | 17120 |  | ULOŽENÍ SYPANINY DO NÁSYPŮ A NA SKLÁDKY BEZ ZHUTNĚNÍ | M3 | 564 |  | 0 | 21 | 0
na skládku dle pol.č.13173.A 404,0=404,000 [A] na mezideponii dle pol.č.12673.B 160=160,000 [B] Celkem: A+B=564,000 [C]
13 | 2019_OTSKP | 17581 |  | OBSYP POTRUBÍ A OBJEKTŮ Z NAKUPOVANÝCH MATERIÁLŮ ŠP nebo ŠD fr. 0-4 mm + fr. 0-22 mm | M3 | 3.74 |  | 0 | 21 | 0
ochranný zásyp rubu opěr : 2*0,5*1,7*2,2=3,740 [A]
14 | 2019_OTSKP | 17610 |  | VÝPLNĚ ZE ZEMIN SE ZHUT Požadavky a výsledné parametry dle ČSN 736133. Kompletní provedení včetně výběru vhodného materiálu, včetně všech souvisejících prací ( úprava ukládaného materiálu vlhčením, tříděním, promícháním nebo vysoušením, příp. jiné úpravy za účelem zlepšení jeho mech. vlastností, vč. zlepšení hydraulickými pojivy). Zhotovitel navrhne a ocení pro něj nejvhodnější technologii tak, aby byly splněny definované požadavky. Prokázání vhodnosti bude doloženo splněním definovaných požadovaných parametrů v souladu s TKP a ZTKP. Veškeré práce a použitý materiál musí být odsouhlasem TDI. | M3 | 96 |  | 0 | 21 | 0
Výplň mezi gabiony předpolí O1 : 4,8*9,0=43,200 [A] předpolí O2 : 4,8*11,0=52,800 [B] Celkem: A+B=96,000 [C]
15 | 2019_OTSKP | 17980 |  | NÁSYPY Z ARMOVANÝCH ZEMIN Z NAKUPOVANÝCH MATERÁLŮ výztuž geomříží s dlouhodobou pevností min. 38 kN/m je součástí pol.č.32813 | M3 | 204.425 |  | 0 | 21 | 0
ŠDA 0/63 opěra O1 : 4,25*17,6=74,800 [A] opěra O2 : 4,25*30,5=129,625 [B] Celkem: A+B=204,425 [C]
16 | 2019_OTSKP | 17980 | 2 | NÁSYPY Z ARMOVANÝCH ZEMIN Z NAKUPOVANÝCH MATERÁLŮ výztuž geomříží s dlouhodobou pevností min. 38 kN/m je součástí pol.č.32813 | M3 | 77.6 |  | 0 | 21 | 0
drenážní zásyp šířky 0,5 m na rubu lícových prefabrikátů ŠDA 8/16 vč. hutnění Id=0,85 opěra O1 : 0,5*(6,0*5,9+2*17,6)=35,300 [A] opěra O2 : 0,5*(4,0*5,9+2*30,5)=42,300 [B] Celkem: A+B=77,600 [C]
|  | 1 |  | Zemní práce |  |  |  | 0 |  | 0
|  | 2 |  | Základy
17 | 2019_OTSKP | 21263 |  | TRATIVODY KOMPLET Z TRUB Z PLAST HMOT DN DO 150MM | M | 61.6 |  | 0 | 21 | 0
Drenáž rubu lícových prefabrikátů O1: 2*5,5+5,0+2*5,3=26,600 [A] O2: 2*5,0+5,0+2*5,5+2*4,5=35,000 [B] Celkem: A+B=61,600 [C]
18 | 2019_OTSKP | 22694R |  | ZÁPOROVÉ PAŽENÍ Z KOVU DOČASNÉ HEB 200 4ks na každou boční záporu: vč. případného vrtání a zabetonování, nebo zarážení, vč. následného odstranění | T | 9.563 |  | 0 | 21 | 0
2*3*4*6,5*0,0613=9,563 [A]
19 | 2019_OTSKP | 22695A |  | VÝDŘEVA ZÁPOROVÉHO PAŽENÍ DOČASNÁ (PLOCHA) | M2 | 84 |  | 0 | 21 | 0
(2+4)*14,0=84,000 [A]
20 | 2019_OTSKP | 23117 |  | ŠTĚTOVÉ STĚNY BERANĚNÉ Z KOVOVÝCH DÍLCŮ TRVALÉ (HMOTNOST) | T | 24.18 |  | 0 | 21 | 0
opěra O1: 1*(6,5*8,0)*0,155=8,060 [A] opěra O2 : 2*(6,5*8,0)*0,155=16,120 [B] Celkem: A+B=24,180 [C]
21 | 2019_OTSKP | 27152 |  | POLŠTÁŘE POD ZÁKLADY Z KAMENIVA DRCENÉHO ŠDA 32/63, včetně hutnění Id=85% | M3 | 148.62 |  | 0 | 21 | 0
opěra O1 pod blokem: 5,4*5,5+5,4*3,7=49,680 [A] pod gabiony: 2*(0,3*2,9*8,0)=13,920 [B] opěra O2 pod blokem: 5,4*5,3+5,4*3,2+5,4*3,7=65,880 [C] pod gabiony: 2*(0,3*2,9*11,0)=19,140 [D] Celkem: A+B+C+D=148,620 [E]
22 | 2019_OTSKP | 272324 |  | ZÁKLADY ZE ŽELEZOBETONU DO C25/30 | M3 | 18.042 |  | 0 | 21 | 0
pod lícovými prefabrikáty : 0,3*0,9*(3,0+4,4+3,0+4,4+6,0)+0,3*0,9*(2,9+3,2+4,4+2,9+3,2+4,4+6,0)=12,906 [A] pod opěrami : 2*5,35*2,4*0,2=5,136 [B] Celkem: A+B=18,042 [C]
23 | 2019_OTSKP | 272366 |  | VÝZTUŽ ZÁKLADŮ Z KARI SÍTÍ | T | 0.473 |  | 0 | 21 | 0
pod lícovými prefabrikáty : 0,008*0,7*(3,0+4,4+3,0+4,4+6,0)+0,008*0,7*(2,9+3,2+4,4+2,9+3,2+4,4+6,0)=0,268 [A] pod opěrami : 0,008*2*5,35*2,4=0,205 [B] Celkem: A+B=0,473 [C]
|  | 2 |  | Základy |  |  |  | 0 |  | 0
|  | 3 |  | Svislé konstrukce
24 | 2019_OTSKP | 317325 |  | ŘÍMSY ZE ŽELEZOBETONU DO C30/37 beton C30/37-XF4,XD3, včetně lešení, bednění a provedení pracovních a dilatačních spár | M3 | 6.69 |  | 0 | 21 | 0
opěra O1 : 0,15*(7,0+5,3+7,0)=2,895 [A] opěra O2 : 0,15*(10,0+5,3+10,0)=3,795 [B] Celkem: A+B=6,690 [C]
25 | 2019_OTSKP | 317365 |  | VÝZTUŽ ŘÍMS Z OCELI 10505, B500B odhad 150 kg/m3 | T | 1.004 |  | 0 | 21 | 0
dle pol.č.317325 6,69*0,15=1,004 [A]
26 | 2019_OTSKP | 3272A9 |  | ZDI OPĚR, ZÁRUB, NÁBŘEŽ Z GABIONŮ RUČNĚ ROVNANÝCH, DRÁT O4,0MM, POVRCHOVÁ ÚPRAVA Zn + Al + PA6 | M3 | 76 |  | 0 | 21 | 0
opěra O1 : 2*2,0*8,0=32,000 [A] opěra O2 : 2*2,0*11,0=44,000 [B] Celkem: A+B=76,000 [C]
27 | 2019_OTSKP | 32813 |  | OPĚRNÝ SYSTÉM S LÍCEM Z BETON TVAROVEK VÝŠ 4M - 6M tvarovky z betonu min. C30/37-XF4,XD3 včetně výztuže geomříží s dlouhodobou pevností min. 38 kN/m, včetně probetonování horních pěti řad prefabrikátů betonem min. C30/37-XF4,XD3 pro kotvení říms (kotevní výztuž je uvedena v rámci položky 317365) | M2 | 147.53 |  | 0 | 21 | 0
opěra O1 : 3,7*5,9+2*17,6=57,030 [A] opěra O2 : 5,0*5,9+2*30,5=90,500 [B] Celkem: A+B=147,530 [C]
28 | 2019_OTSKP | 333325 |  | MOSTNÍ OPĚRY A KŘÍDLA ZE ŽELEZOVÉHO BETONU DO C30/37 beton C30/37-XF4+XD3, vč. lešení a bednění, úpravy, výplně a těsnění pracovních a mršťovacích spár, průchodu drenáže, vč. nátěrů zasypaných ploch proti zemní vlhkosti, vč. vyznačení letopočtu a zhotovitele dle VL 4 209.01 (2*2 ks) | M3 | 21 |  | 0 | 21 | 0
2*2,5*4,2=21,000 [A]
29 | 2019_OTSKP | 333326 |  | MOSTNÍ OPĚRY A KŘÍDLA ZE ŽELEZOVÉHO BETONU DO C40/50 beton C35/45-XF4 | M3 | 0.5 |  | 0 | 21 | 0
ložiskové bloky: 0,5 m3
30 | 2019_OTSKP | 333365 |  | VÝZTUŽ MOSTNÍCH OPĚR A KŘÍDEL Z OCELI 10505, B500B odhad 120 kg/m3 | T | 2.58 |  | 0 | 21 | 0
dle pol. 333325 + 333326: (21,0+0,5)*0,12=2,580 [A]
|  | 3 |  | Svislé konstrukce |  |  |  | 0 |  | 0
|  | 4 |  | Vodorovné konstrukce
31 | 2019_OTSKP | 42194C | R | MOSTNÍ NOSNÉ DESKOVÉ KONSTR Z OCELI Mostní konstrukce z příhradových nosníků se spodní mostovkou z oceli S235J2+N, S355J2H+N, S235JR+AR kompletní provedení dle PD vč. štítku výrobce | T | 28.521 |  | 0 | 21 | 0
dle výkaz NK 28,521=28,521 [A]
32 | 2019_OTSKP | 42851 |  | MOSTNÍ LOŽISKA HRNCOVÁ PRO ZATÍŽ DO 1,0MN | KUS | 4 |  | 0 | 21 | 0
33 | 2019_OTSKP | 451314 |  | PODKLADNÍ A VÝPLŇOVÉ VRSTVY Z PROSTÉHO BETONU C25/30 bet C20/25n-XF3, podkladní beton pod dlažbami s malým sklonem v dosahu CHRL | M3 | 21.536 |  | 0 | 21 | 0
pod dlažbami tl. 0,15 m - O1 : 0,15*(0,53*(6,50+6,50)+0,60*5,30+0,80*(7,00+7,00)+0,50*(3,50+1,70+3,50+1,70+1,00+1,00)+32,00*1,3)=10,361 [A] O2 : 0,15*(0,53*(9,5+9,5)+0,60*5,30+0,80*(10,50+10,50)+0,50*(3,50+1,50+3,50+1,70+1,00+1,00)+29,5*1,3)=11,175 [B] Celkem: A+B=21,536 [C]
34 | 2019_OTSKP | 45157 |  | PODKLADNÍ A VÝPLŇOVÉ VRSTVY Z KAMENIVA TĚŽENÉHO štěrkopísek | M3 | 14.357 |  | 0 | 21 | 0
pod dlažbami tl. 0,10 m - dle pol. 451314: 21,536/0,15*0,1=14,357 [A]
35 | 2019_OTSKP | 461315 |  | PATKY Z PROSTÉHO BETONU C30/37 beton C30/37-XF4 | M3 | 6.1 |  | 0 | 21 | 0
patní prahy v odláždění svahu: 0,5*0,8*2*7,0=5,600 [A] patky pro kotvení zábradlí pro zamezení přístupu: 4*0,5*0,5*0,5=0,500 [B] Celkem: A+B=6,100 [C]
36 | 2019_OTSKP | 465512 |  | DLAŽBY Z LOMOVÉHO KAMENE NA MC odláždění svahů a ploch kolem mostu z lom. kamene tl. do 200 mm do bet. lože, včetně spárováníi cementovou maltou MC 25 XF4, dlažba dle ČSN 72 1860, třída jakosti I | M3 | 28.714 |  | 0 | 21 | 0
O1 : 0,2*(0,53*(6,50+6,50)+0,60*5,30+0,80*(7,00+7,00)+0,50*(3,50+1,70+3,50+1,70+1,00+1,00)+32,00*1,3)=13,814 [A] O2 : 0,2*(0,53*(9,5+9,5)+0,60*5,30+0,80*(10,50+10,50)+0,50*(3,50+1,50+3,50+1,70+1,00+1,00)+29,5*1,3)=14,900 [B] Celkem: A+B=28,714 [C]
|  | 4 |  | Vodorovné konstrukce |  |  |  | 0 |  | 0
|  | 5 |  | Komunikace
37 | 2019_OTSKP | 575C51 |  | LITÝ ASFALT MA IV (OCHRANA MOSTNÍ IZOLACE) 8 TL. 40MM | M2 | 99.4 |  | 0 | 21 | 0
3,5*28,4=99,400 [A]
|  | 5 |  | Komunikace |  |  |  | 0 |  | 0
|  | 7 |  | Přidružená stavební výroba
38 | 2019_OTSKP | 711112 |  | IZOLACE BĚŽNÝCH KONSTRUKCÍ PROTI ZEMNÍ VLHKOSTI ASFALTOVÝMI PÁSY ALP + NAIP | M2 | 24.36 |  | 0 | 21 | 0
2*2,9*4,2=24,360 [A]
39 | 2019_OTSKP | 711412 |  | IZOLACE MOSTOVEK CELOPLOŠNÁ ASFALTOVÝMI PÁSY Schválený izolační systém pro použití na ocelový podklad pod vrstvu litého asfaltu. | M2 | 102.6 |  | 0 | 21 | 0
3,60*28,50=102,600 [A]
40 | 2019_OTSKP | 721173 |  | VNITŘNÍ KANALIZACE Z PLAST TRUB DN 150 Odvodnění mostu DN 150 mm, HDPE, vč. upevnění (závěsů) z nerez oceli, kotvení závěsů | M | 24 |  | 0 | 21 | 0
odměřeno z PP 24,0=24,000 [A]
41 | 2019_OTSKP | 721174 |  | VNITŘNÍ KANALIZACE Z PLAST TRUB DN 200 HDPE, vč. upevnění (závěsů) z nerez oceli, kotvení závěsů, vč. kompenzátorů | M | 4.5 |  | 0 | 21 | 0
odměřeno z PP 4,5=4,500 [A]
42 | 2019_OTSKP | 783161 |  | PROTIKOROZ OCHRANA OK KOMBIN POVLAKEM S NÁSTŘIKEM METALIZACÍ | M2 | 434 |  | 0 | 21 | 0
dle výkaz NK 434=434,000 [A]
|  | 7 |  | Přidružená stavební výroba |  |  |  | 0 |  | 0
|  | 9 |  | Ostatní konstrukce a práce
43 | 2019_OTSKP | 9112B1 |  | ZÁBRADLÍ MOSTNÍ SE SVISLOU VÝPLNÍ - DODÁVKA A MONTÁŽ Protikorozní ochrana se provede dle TKP, kapitola 19. Minimální životnost dle ČSN EN 12944-2 je (V). Stupeň korozní agresivity podle ČSN EN 12944-2 a tabulky III b TKP 19B je C4 + K7 (speciální). Ochranné protikorozní povlaky určuje TKP 19 tabulka I v příloze 19.B.P5 části B. Ochranný povlak III A, III B. Spojovací prostředky z korozivzdorné ocele A4 do prostředí s CHRL Včetně provedení kotvení do gabionů. | M | 42 |  | 0 | 21 | 0
na gabionech: 8,0+8,0+11,0+11,0=38,000 [A] pro zamezení přístupu na opěru: 4*1,0=4,000 [B] Celkem: A+B=42,000 [C]
44 | 2019_OTSKP | 917223 |  | SILNIČNÍ A CHODNÍKOVÉ OBRUBY Z BETONOVÝCH OBRUBNÍKŮ ŠÍŘ 100MM obrubník 100/250 z betonu C35/45 XF4, vč. spárování cem. maltou MC25 XF4, vč. beton. lože C20/25 nXF3 | M | 115.7 |  | 0 | 21 | 0
41,5*1,30+47,5*1,3=115,700 [A]
45 | 2019_OTSKP | 93152 |  | MOSTNÍ ZÁVĚRY POVRCHOVÉ POSUN DO 100MM | M | 8.4 |  | 0 | 21 | 0
2*4,2=8,400 [A]
46 | 2019_OTSKP | 935212 |  | PŘÍKOPOVÉ ŽLABY Z BETON TVÁRNIC ŠÍŘ DO 600MM DO BETONU TL 100MM příkopová tvárnice šířky 0.6 m, beton C20/25nXF3 do betonového lože C25/30nXF3 spáry utěsnit cementovou maltou M25 XF4, vč.zemních prací, ukončení, spárování, úpravy vtoků a výtoků | M | 38 |  | 0 | 21 | 0
od rubové drenáže do silničního příkopu O1: 2*7,5=15,000 [A] O2: 2*11,5=23,000 [B] Celkem: A+B=38,000 [C]
47 | 2019_OTSKP | 93542 |  | ŽLABY Z DÍLCŮ Z POLYMERBETONU SVĚTLÉ ŠÍŘKY DO 150MM VČETNĚ MŘÍŽÍ ŽLABY Z TAVENÉHO ČEDIČE ŠÍŘKY DO 100 mm, odvodnění úložného prahu včetně lože z PC malty a PUR tmelu | M | 1.32 |  | 0 | 21 | 0
2*2*0,33=1,320 [A]
48 | 2019_OTSKP | 93653 |  | MOSTNÍ ODVODŇOVACÍ SOUPRAVA | KUS | 6 |  | 0 | 21 | 0
|  | 9 |  | Ostatní konstrukce a práce |  |  |  | 0 |  | 0
|  |  |  | C e l k e m |  |  |  | 0 |  | 0
Ostatní ve výkazu nespecifikované práce
Vícepráce
|  |  |  | Vícepráce celkem |  |  |  | 0 |  | 0
Méněpráce
|  |  |  | Méněpráce celkem |  |  |  | 0 |  | 0
|  |  |  | Celkem |  |  |  | 0 |  | 0
|  |  |  | Celkem |  |  |  | 0 |  | 0

## 206
Aspe
Příloha k formuláři pro ocenění nabídky
Stavba |  | 17-307-2* |  | Jižní tangenta České Budějovice (km 0,000 - km 2,706), okr. ČB
číslo a název SO |  | 206 |  | Lávka pro cyklisty a pěší č. 2
číslo a název rozpočtu: |  | 206 |  | Lávka pro cyklisty a pěší č. 2
Poř. č.pol. | cenová soustava | Kód položky | Varianta položky | Název položky | jednotka | Počet jednotek | CENA |  | Sazba | DPH
[7 empty] | jednotková | celkem | DPH
1 | 2 | 3 | 4 | 5 | 6 | 7 | 8 | 9
|  | 0 |  | Všeobecné konstrukce a práce
1 | 2019_OTSKP | 014101 |  | POPLATKY ZA SKLÁDKU | M3 | 460 |  | 0 | 21 | 0
dle pol. 13173.A: 460,0=460,000 [A]
2 | 2019_OTSKP | 02620 |  | ZKOUŠENÍ KONSTRUKCÍ A PRACÍ NEZÁVISLOU ZKUŠEBNOU Kontrolní měření dle TP 124 provedených opatření na ochranu proti bludným proudům stupně č. 3 včetně vypracování DEM. | KPL | 9 |  | 0 | 21 | 0
3 | 2019_OTSKP | 02912 |  | OSTATNÍ POŽADAVKY - VYTYČOVACÍ BOD MIKROSÍTĚ | KUS | 4 |  | 0 | 21 | 0
4 | 2019_OTSKP | 02940 |  | OSTATNÍ POŽADAVKY - VYPRACOVÁNÍ DOKUMENTACE Stanovení zatížitelnosti mostu dle ČSN 73 6222 | KPL | 1 |  | 0 | 21 | 0
5 | 2019_OTSKP | 029412 |  | OSTATNÍ POŽADAVKY - VYPRACOVÁNÍ MOSTNÍHO LISTU mostní list ve formátu pdf včetně zadání do BMS | KUS | 1 |  | 0 | 21 | 0
6 | 2019_OTSKP | 02953 |  | OSTATNÍ POŽADAVKY - HLAVNÍ MOSTNÍ PROHLÍDKA První hlavní mostní prohlídka (1.HPM) provedená v BMS, tištěný výstup. Vč. nájmu prohlížecí plošiny pro provední 1.HPM, předpoklad: 8 hodin. | KUS | 1 |  | 0 | 21 | 0
|  | 0 |  | Všeobecné konstrukce a práce |  |  |  | 0 |  | 0
|  | 1 |  | Zemní práce
7 | 2019_OTSKP | 12573 |  | VYKOPÁVKY ZE ZEMNÍKŮ A SKLÁDEK TŘ. I natěžení a dovoz materiálů z mezideponie, včetně rozvozných vzdáleností | M3 | 404.2 |  | 0 | 21 | 0
dle pol.č.17610 : 110,4=110,400 [A] dle pol.č.17111: 293,8=293,800 [B] Celkem: A+B=404,200 [C]
8 | 2019_OTSKP | 13173 | A | HLOUBENÍ JAM ZAPAŽ I NEPAŽ TŘ. I vč. odvozu na skládku, včetně rozvozných vzdáleností | M3 | 460 |  | 0 | 21 | 0
opěra O1 : 8,0*29,5=236,000 [A] opěra O2 : 8,0*28,0=224,000 [B] Celkem: A+B=460,000 [C]
9 | 2019_OTSKP | 17111 |  | ULOŽENÍ SYPANINY DO NÁSYPŮ SE ZLEPŠENÍM ZEMINY Požadavky a výsledné parametry dle ČSN 736133. Kompletní provedení včetně výběru vhodného materiálu, včetně všech souvisejících prací ( úprava ukládaného materiálu vlhčením, tříděním, promícháním nebo vysoušením, příp. jiné úpravy za účelem zlepšení jeho mech. vlastností). Zhotovitel navrhne a ocení pro něj nejvhodnější technologii tak, aby byly splněny definované požadavky. Prokázání vhodnosti bude doloženo splněním definovaných požadovaných parametrů v souladu s TKP a ZTKP. Veškeré práce a použitý materiál musí být odsouhlasen TDI. | M3 | 293.8 |  | 0 | 21 | 0
zásypy za opěrami: 1,5*8,0+3,0*8,0=36,000 [A] obsyp opěr: 2*1,0*42,2+2*1,0*22,7=129,800 [B] kužely: 4*32,0=128,000 [C] Celkem: A+B+C=293,800 [D]
10 | 2018_OTSKP | 17120 |  | ULOŽENÍ SYPANINY DO NÁSYPŮ A NA SKLÁDKY BEZ ZHUTNĚNÍ | M3 | 460 |  | 0 | 21 | 0
na skládku dle pol.č.13173.A 460,0=460,000 [A]
11 | 2019_OTSKP | 17581 |  | OBSYP POTRUBÍ A OBJEKTŮ Z NAKUPOVANÝCH MATERIÁLŮ ŠP nebo ŠD fr. 0-4 mm + fr. 0-22 mm | M3 | 3.74 |  | 0 | 21 | 0
ochranný zásyp rubu opěr : 2*0,5*1,7*2,2=3,740 [A]
12 | 2019_OTSKP | 17610 |  | VÝPLNĚ ZE ZEMIN SE ZHUT Požadavky a výsledné parametry dle ČSN 736133. Kompletní provedení včetně výběru vhodného materiálu, včetně všech souvisejících prací ( úprava ukládaného materiálu vlhčením, tříděním, promícháním nebo vysoušením, příp. jiné úpravy za účelem zlepšení jeho mech. vlastností, vč. zlepšení hydraulickými pojivy). Zhotovitel navrhne a ocení pro něj nejvhodnější technologii tak, aby byly splněny definované požadavky. Prokázání vhodnosti bude doloženo splněním definovaných požadovaných parametrů v souladu s TKP a ZTKP. Veškeré práce a použitý materiál musí být odsouhlasem TDI. | M3 | 110.4 |  | 0 | 21 | 0
Výplň mezi gabiony předpolí O1 : 4,8*12,0=57,600 [A] předpolí O2 : 4,8*11,0=52,800 [B] Celkem: A+B=110,400 [C]
13 | 2019_OTSKP | 17980 |  | NÁSYPY Z ARMOVANÝCH ZEMIN Z NAKUPOVANÝCH MATERÁLŮ výztuž geomříží s dlouhodobou pevností min. 38 kN/m je součástí pol.č.32813 | M3 | 275.825 |  | 0 | 21 | 0
ŠDA 0/63 opěra O1 : 4,25*42,2=179,350 [A] opěra O2 : 4,25*22,7=96,475 [B] Celkem: A+B=275,825 [C]
14 | 2019_OTSKP | 17980 | 2 | NÁSYPY Z ARMOVANÝCH ZEMIN Z NAKUPOVANÝCH MATERÁLŮ výztuž geomříží s dlouhodobou pevností min. 38 kN/m je součástí pol.č.32813 | M3 | 94.4 |  | 0 | 21 | 0
drenážní zásyp šířky 0,5 m na rubu lícových prefabrikátů ŠDA 8/16 vč. hutnění Id=0,85 opěra O1 : 0,5*(6,0*5,9+2*42,2)=59,900 [A] opěra O2 : 0,5*(4,0*5,9+2*22,7)=34,500 [B] Celkem: A+B=94,400 [C]
|  | 1 |  | Zemní práce |  |  |  | 0 |  | 0
|  | 2 |  | Základy
15 | 2019_OTSKP | 21263 |  | TRATIVODY KOMPLET Z TRUB Z PLAST HMOT DN DO 150MM | M | 69 |  | 0 | 21 | 0
Drenáž rubu lícových prefabrikátů O1: 2*5,5+5,0+2*6,5+2*5,0=39,000 [A] O2: 2*5,5+5,0+2*7,0=30,000 [B] Celkem: A+B=69,000 [C]
16 | 2019_OTSKP | 22694R |  | ZÁPOROVÉ PAŽENÍ Z KOVU DOČASNÉ HEB 200 4ks na každou boční záporu: vč. případného vrtání a zabetonování, nebo zarážení, vč. následného odstranění | T | 12.75 |  | 0 | 21 | 0
2*4*4*6,5*0,0613=12,750 [A]
17 | 2019_OTSKP | 22695A |  | VÝDŘEVA ZÁPOROVÉHO PAŽENÍ DOČASNÁ (PLOCHA) | M2 | 112 |  | 0 | 21 | 0
2*4*14,0=112,000 [A]
18 | 2019_OTSKP | 23117 |  | ŠTĚTOVÉ STĚNY BERANĚNÉ Z KOVOVÝCH DÍLCŮ TRVALÉ (HMOTNOST) | T | 32.24 |  | 0 | 21 | 0
opěra O1: 2*(6,5*8,0)*0,155=16,120 [A] opěra O2 : 2*(6,5*8,0)*0,155=16,120 [B] Celkem: A+B=32,240 [C]
19 | 2019_OTSKP | 27152 |  | POLŠTÁŘE POD ZÁKLADY Z KAMENIVA DRCENÉHO ŠDA 32/63, včetně hutnění Id=85% | M3 | 151.35 |  | 0 | 21 | 0
opěra O1 pod blokem: 5,4*5,5+5,4*4,1+5,4*3,7=71,820 [A] pod gabiony: 2*(0,3*2,1*12,5)=15,750 [B] opěra O2 pod blokem: 5,4*5,3+5,4*4,1=50,760 [C] pod gabiony: (0,3*2,1*9,5)+(0,3*2,1*8,5)+(0,3*1,6*3,5)=13,020 [D] Celkem: A+B+C+D=151,350 [E]
20 | 2019_OTSKP | 272324 |  | ZÁKLADY ZE ŽELEZOBETONU DO C25/30 | M3 | 19.284 |  | 0 | 21 | 0
pod lícovými prefabrikáty : 0,3*0,9*(3,0+4,2+4,4+3,0+4,2+4,4+6,0)+0,3*0,9*(4,4+4,2+4,4+4,2+6,0)=14,148 [A] pod opěrami : 2*5,35*2,4*0,2=5,136 [B] Celkem: A+B=19,284 [C]
21 | 2019_OTSKP | 272366 |  | VÝZTUŽ ZÁKLADŮ Z KARI SÍTÍ | T | 0.498 |  | 0 | 21 | 0
pod lícovými prefabrikáty : 0,008*0,7*(3,0+4,2+4,4+3,0+4,2+4,4+6,0)+0,008*0,7*(4,4+4,2+4,4+4,2+6,0)=0,293 [A] pod opěrami : 0,008*2*5,35*2,4=0,205 [B] Celkem: A+B=0,498 [C]
|  | 2 |  | Základy |  |  |  | 0 |  | 0
|  | 3 |  | Svislé konstrukce
22 | 2019_OTSKP | 317325 |  | ŘÍMSY ZE ŽELEZOBETONU DO C30/37 beton C30/37-XF4,XD3, včetně lešení, bednění a provedení pracovních a dilatačních spár | M3 | 7.38 |  | 0 | 21 | 0
opěra O1 : 0,15*(11,0+5,3+11,0)=4,095 [A] opěra O2 : 0,15*(8,3+5,3+8,3)=3,285 [B] Celkem: A+B=7,380 [C]
23 | 2019_OTSKP | 317365 |  | VÝZTUŽ ŘÍMS Z OCELI 10505, B500B odhad 150 kg/m3 | T | 1.107 |  | 0 | 21 | 0
dle pol.č.317325 7,38*0,15=1,107 [A]
24 | 2019_OTSKP | 3272A9 |  | ZDI OPĚR, ZÁRUB, NÁBŘEŽ Z GABIONŮ RUČNĚ ROVNANÝCH, DRÁT O4,0MM, POVRCHOVÁ ÚPRAVA Zn + Al + PA6 | M3 | 85.75 |  | 0 | 21 | 0
opěra O1 : 2*2,0*12=48,000 [A] opěra O2 : 2,0*(8,0+9,0)+1,25*3,0=37,750 [B] Celkem: A+B=85,750 [C]
25 | 2019_OTSKP | 32813 |  | OPĚRNÝ SYSTÉM S LÍCEM Z BETON TVAROVEK VÝŠ 4M - 6M tvarovky z betonu min. C30/37-XF4,XD3 včetně výztuže geomříží s dlouhodobou pevností min. 38 kN/m, včetně probetonování horních pěti řad prefabrikátů betonem min. C30/37-XF4,XD3 pro kotvení říms (kotevní výztuž je uvedena v rámci položky 317365) | M2 | 188.8 |  | 0 | 21 | 0
opěra O1 : 6,0*5,9+2*42,2=119,800 [A] opěra O2 : 4,0*5,9+2*22,7=69,000 [B] Celkem: A+B=188,800 [C]
26 | 2019_OTSKP | 333325 |  | MOSTNÍ OPĚRY A KŘÍDLA ZE ŽELEZOVÉHO BETONU DO C30/37 beton C30/37-XF4+XD3, vč. lešení a bednění, úpravy, výplně a těsnění pracovních a mršťovacích spár, průchodu drenáže, vč. nátěrů zasypaných ploch proti zemní vlhkosti, vč. vyznačení letopočtu a zhotovitele dle VL 4 209.01 (2*2 ks) | M3 | 21 |  | 0 | 21 | 0
2*2,5*4,2=21,000 [A]
27 | 2019_OTSKP | 333326 |  | MOSTNÍ OPĚRY A KŘÍDLA ZE ŽELEZOVÉHO BETONU DO C40/50 beton C35/45-XF4 | M3 | 0.5 |  | 0 | 21 | 0
ložiskové bloky: 0,5 m3
28 | 2019_OTSKP | 333365 |  | VÝZTUŽ MOSTNÍCH OPĚR A KŘÍDEL Z OCELI 10505, B500B odhad 120 kg/m3 | T | 2.58 |  | 0 | 21 | 0
dle pol. 333325 + 333326: (21,0+0,5)*0,12=2,580 [A]
|  | 3 |  | Svislé konstrukce |  |  |  | 0 |  | 0
|  | 4 |  | Vodorovné konstrukce
29 | 2019_OTSKP | 42194C | R | MOSTNÍ NOSNÉ DESKOVÉ KONSTR Z OCELI Mostní konstrukce z příhradových nosníků se spodní mostovkou z oceli S235J2+N, S355J2H+N, S235JR+AR kompletní provedení dle PD vč. štítku výrobce | T | 28.521 |  | 0 | 21 | 0
dle výkaz NK 28,521=28,521 [A]
30 | 2019_OTSKP | 42851 |  | MOSTNÍ LOŽISKA HRNCOVÁ PRO ZATÍŽ DO 1,0MN | KUS | 4 |  | 0 | 21 | 0
31 | 2019_OTSKP | 451314 |  | PODKLADNÍ A VÝPLŇOVÉ VRSTVY Z PROSTÉHO BETONU C25/30 bet C20/25n-XF3, podkladní beton pod dlažbami s malým sklonem v dosahu CHRL | M3 | 22.134 |  | 0 | 21 | 0
pod dlažbami tl. 0,15 m - O1 : 0,15*(0,53*(10,50+10,50)+0,60*5,30+0,8*(12,0+12,0)+0,5*(3,5+1,5+3,5+1,5+1,0+1,0)+19,5*1,3)=9,729 [A] O2 : 0,15*(0,53*(7,80+7,80)+0,60*5,30+0,8*(7,0+8,5)+0,5*(3,5+1,5+3,5+4,5+1,0+1,0)+39,5*1,3)=12,405 [B] Celkem: A+B=22,134 [C]
32 | 2019_OTSKP | 45157 |  | PODKLADNÍ A VÝPLŇOVÉ VRSTVY Z KAMENIVA TĚŽENÉHO štěrkopísek | M3 | 14.756 |  | 0 | 21 | 0
pod dlažbami tl. 0,10 m - dle pol. 451314: 22,134/0,15*0,1=14,756 [A]
33 | 2019_OTSKP | 461315 |  | PATKY Z PROSTÉHO BETONU C30/37 beton C30/37-XF4 | M3 | 6.1 |  | 0 | 21 | 0
patní prahy v odláždění svahu: 0,5*0,8*2*7,0=5,600 [A] patky pro kotvení zábradlí pro zamezení přístupu: 4*0,5*0,5*0,5=0,500 [B] Celkem: A+B=6,100 [C]
34 | 2019_OTSKP | 465512 |  | DLAŽBY Z LOMOVÉHO KAMENE NA MC odláždění svahů a ploch kolem mostu z lom. kamene tl. do 200 mm do bet. lože, včetně spárováníi cementovou maltou MC 25 XF4, dlažba dle ČSN 72 1860, třída jakosti I | M3 | 29.512 |  | 0 | 21 | 0
O1 : 0,2*(0,53*(10,50+10,50)+0,60*5,30+0,8*(12,0+12,0)+0,5*(3,5+1,5+3,5+1,5+1,0+1,0)+19,5*1,3)=12,972 [A] O2 : 0,2*(0,53*(7,80+7,80)+0,60*5,30+0,8*(7,0+8,5)+0,5*(3,5+1,5+3,5+4,5+1,0+1,0)+39,5*1,3)=16,540 [B] Celkem: A+B=29,512 [C]
|  | 4 |  | Vodorovné konstrukce |  |  |  | 0 |  | 0
|  | 5 |  | Komunikace
35 | 2019_OTSKP | 575C51 |  | LITÝ ASFALT MA IV (OCHRANA MOSTNÍ IZOLACE) 8 TL. 40MM | M2 | 99.4 |  | 0 | 21 | 0
3,5*28,4=99,400 [A]
|  | 5 |  | Komunikace |  |  |  | 0 |  | 0
|  | 7 |  | Přidružená stavební výroba
36 | 2019_OTSKP | 711112 |  | IZOLACE BĚŽNÝCH KONSTRUKCÍ PROTI ZEMNÍ VLHKOSTI ASFALTOVÝMI PÁSY ALP + NAIP | M2 | 24.36 |  | 0 | 21 | 0
2*2,9*4,2=24,360 [A]
37 | 2019_OTSKP | 711412 |  | IZOLACE MOSTOVEK CELOPLOŠNÁ ASFALTOVÝMI PÁSY Schválený izolační systém pro použití na ocelový podklad pod vrstvu litého asfaltu. | M2 | 102.6 |  | 0 | 21 | 0
3,60*28,50=102,600 [A]
38 | 2019_OTSKP | 721173 |  | VNITŘNÍ KANALIZACE Z PLAST TRUB DN 150 Odvodnění mostu DN 150 mm, HDPE, vč. upevnění (závěsů) z nerez oceli, kotvení závěsů | M | 24 |  | 0 | 21 | 0
odměřeno z PP 24,0=24,000 [A]
39 | 2019_OTSKP | 721174 |  | VNITŘNÍ KANALIZACE Z PLAST TRUB DN 200 HDPE, vč. upevnění (závěsů) z nerez oceli, kotvení závěsů, vč. kompenzátorů | M | 6.5 |  | 0 | 21 | 0
odměřeno z PP 6,5=6,500 [A]
40 | 2019_OTSKP | 783161 |  | PROTIKOROZ OCHRANA OK KOMBIN POVLAKEM S NÁSTŘIKEM METALIZACÍ | M2 | 434 |  | 0 | 21 | 0
dle výkaz NK 434=434,000 [A]
|  | 7 |  | Přidružená stavební výroba |  |  |  | 0 |  | 0
|  | 9 |  | Ostatní konstrukce a práce
41 | 2019_OTSKP | 9112B1 |  | ZÁBRADLÍ MOSTNÍ SE SVISLOU VÝPLNÍ - DODÁVKA A MONTÁŽ Protikorozní ochrana se provede dle TKP, kapitola 19. Minimální životnost dle ČSN EN 12944-2 je (V). Stupeň korozní agresivity podle ČSN EN 12944-2 a tabulky III b TKP 19B je C4 + K7 (speciální). Ochranné protikorozní povlaky určuje TKP 19 tabulka I v příloze 19.B.P5 části B. Ochranný povlak III A, III B. Spojovací prostředky z korozivzdorné ocele A4 do prostředí s CHRL Včetně provedení kotvení do gabionů. | M | 48 |  | 0 | 21 | 0
na gabionech: 12,0+12,0+11,0+9,0=44,000 [A] pro zamezení přístupu na opěru: 4*1,0=4,000 [B] Celkem: A+B=48,000 [C]
42 | 2019_OTSKP | 917223 |  | SILNIČNÍ A CHODNÍKOVÉ OBRUBY Z BETONOVÝCH OBRUBNÍKŮ ŠÍŘ 100MM obrubník 100/250 z betonu C35/45 XF4, vč. spárování cem. maltou MC25 XF4, vč. beton. lože C20/25 nXF3 | M | 124.54 |  | 0 | 21 | 0
48,1*1,30+47,7*1,3=124,540 [A]
43 | 2019_OTSKP | 93152 |  | MOSTNÍ ZÁVĚRY POVRCHOVÉ POSUN DO 100MM | M | 8.4 |  | 0 | 21 | 0
2*4,2=8,400 [A]
44 | 2019_OTSKP | 935212 |  | PŘÍKOPOVÉ ŽLABY Z BETON TVÁRNIC ŠÍŘ DO 600MM DO BETONU TL 100MM příkopová tvárnice šířky 0.6 m, beton C30/37 XF4 do betonového lože C20/25nXF3 spáry utěsnit cementovou maltou M25 XF4, vč.zemních prací, ukončení, spárování, úpravy vtoků a výtoků | M | 40 |  | 0 | 21 | 0
od rubové drenáže do silničního příkopu O1: 2*11,5=23,000 [A] O2: 2*8,5=17,000 [B] Celkem: A+B=40,000 [C]
45 | 2019_OTSKP | 93542 |  | ŽLABY Z DÍLCŮ Z POLYMERBETONU SVĚTLÉ ŠÍŘKY DO 150MM VČETNĚ MŘÍŽÍ ŽLABY Z TAVENÉHO ČEDIČE ŠÍŘKY DO 100 mm, odvodnění úložného prahu včetně lože z PC malty a PUR tmelu | M | 1.32 |  | 0 | 21 | 0
2*2*0,33=1,320 [A]
46 | 2019_OTSKP | 93653 |  | MOSTNÍ ODVODŇOVACÍ SOUPRAVA | KUS | 6 |  | 0 | 21 | 0
|  | 9 |  | Ostatní konstrukce a práce |  |  |  | 0 |  | 0
|  |  |  | C e l k e m |  |  |  | 0 |  | 0
Ostatní ve výkazu nespecifikované práce
Vícepráce
|  |  |  | Vícepráce celkem |  |  |  | 0 |  | 0
Méněpráce
|  |  |  | Méněpráce celkem |  |  |  | 0 |  | 0
|  |  |  | Celkem |  |  |  | 0 |  | 0
|  |  |  | Celkem |  |  |  | 0 |  | 0

## 301.1
Aspe
Příloha k formuláři pro ocenění nabídky
Stavba |  | 17-307-2* |  | Jižní tangenta České Budějovice (km 0,000 - km 2,706), okr. ČB
číslo a název SO |  | 301 |  | Přeložka kanalizace v km 1,40
číslo a název rozpočtu: |  | 301.1 |  | Přeložka kanalizace v km 1,40 - STOKA "A"
Poř. č.pol. | cenová soustava | Kód položky | Varianta položky | Název položky | jednotka | Počet jednotek | CENA |  | Sazba | DPH
[7 empty] | jednotková | celkem | DPH
1 | 2 | 3 | 4 | 5 | 6 | 7 | 8 | 9
|  | 0 |  | Všeobecné konstrukce a práce
1 | 2019_OTSKP | 014101 |  | POPLATKY ZA SKLÁDKU zemina | M3 | 1794.108 |  | 0 | 21 | 0
na skládku dle pol.č.13273.A 1794,108=1 794,108 [A]
2 | 2019_OTSKP | 014102 | B | POPLATKY ZA SKLÁDKU beton, železobeton - poplatek za skládku v případě zpětného použití se jedná o poplatek za recyklaci na mezideponii vč. předrcení a přetřídění (včetně manipulace a dočasného uložení na mezideponii) | T | 72.2 |  | 0 | 21 | 0
dle pol.č.96688 19*3,8=72,200 [A]
3 | 2019_OTSKP | 014122 | P | POPLATKY ZA SKLÁDKU TYP S-OO (OSTATNÍ ODPAD) Plast | T | 4.617 |  | 0 | 21 | 0
potrubí DN250 - plast 114*0,0055=0,627 [A] potrubí DN300 - plast 570*0,007=3,990 [B] Celkem: A+B=4,617 [C]
4 | 2019_OTSKP | 014132 |  | POPLATKY ZA SKLÁDKU TYP S-NO (NEBEZPEČNÝ ODPAD) asfalt s obsahem dehtu | T | 5.713 |  | 0 | 21 | 0
dle pol.č.11372.N 2,484*2,3=5,713 [A]
5 | 2019_OTSKP | 02971 |  | OSTAT POŽADAVKY - GEOTECHNICKÝ MONITORING NA POVRCHU Monitoring v souvislosti s protakem pod drážním tělesem kompletní provedení veškerých měření s vyhodnocením | KPL | 1 |  | 0 | 21 | 0
|  | 0 |  | Všeobecné konstrukce a práce |  |  |  | 0 |  | 0
|  | 1 |  | Zemní práce
6 | 2019_OTSKP | 11332 | B | ODSTRANĚNÍ PODKLADŮ ZPEVNĚNÝCH PLOCH Z KAMENIVA NESTMELENÉHO odvoz a uložení na meziskládku o použití materiálu zpět do násypů rozhodne TDI , nebude použito do konstrukce vozovky vč. odstranění geotextilie a odvozu na placenou skládku, vč poplatku | M3 | 2239.152 |  | 0 | 21 | 0
pro potrubí DN 500 - stávající vozovka - překop 1 8*2,9*0,31=7,192 [A] pro potrubí DN 500 - stávající vozovka - překop 2 8*2,9*0,30=6,960 [B] Celkem: A+B=14,152 [C] po ukončení prací na SO zpevnění plochy v místě stavby - předpoklad 890*5*0,5=2 225,000 [D] Celkem: C+D=2 239,152 [E]
7 | 2019_OTSKP | 11372 |  | FRÉZOVÁNÍ ZPEVNĚNÝCH PLOCH ASFALTOVÝCH odfrézování živičného krytu vč.odvozu a uložení na meziskládku, odkup zhotovitelem | M3 | 5.984 |  | 0 | 21 | 0
pro potrubí DN 500 - stávající vozovka - překop 1 8,0*3,4*0,06=1,632 [A] pro potrubí DN 500 - stávající vozovka-podkladní vrstva ACL a ACP - překop 2 8,0*3,4*0,16=4,352 [B] Celkem: A+B=5,984 [C]
8 | 2019_OTSKP | 11372 | N | FRÉZOVÁNÍ ZPEVNĚNÝCH PLOCH ASFALTOVÝCH odfrézování živičného krytu vč.odvozu a uložení na skládku nebezpečného odpadu | M3 | 2.484 |  | 0 | 21 | 0
pro potrubí DN 500 - stávající vozovka-kryt - překop 2 ACO v tl. 35 mm 8,0*3,9*0,035=1,092 [A] nátěr pod stávajícím ACP v tl. 60 mm 8,0*2,9*0,06=1,392 [B] Celkem: A+B=2,484 [C]
9 | 2019_OTSKP | 113765 |  | FRÉZOVÁNÍ DRÁŽKY PRŮŘEZU DO 600MM2 V ASFALTOVÉ VOZOVCE | M | 32 |  | 0 | 21 | 0
překop 1 8*2=16,000 [A] překop 2 8*2=16,000 [B] Celkem: A+B=32,000 [C]
10 | 2019_OTSKP | 11511 |  | ČERPÁNÍ VODY DO 500 L/MIN přečerpávání po dobu výstavby | HOD | 800 |  | 0 | 21 | 0
odhadem 800=800,000 [A]
11 | 2019_OTSKP | 12110 | O | SEJMUTÍ ORNICE NEBO LESNÍ PŮDY odvoz na mezideponii, vč. rozvozných vzdáleností | M3 | 4074.8 |  | 0 | 21 | 0
planimetrováno ze situace záboru. x tl. nové potrubí + stávající potrubí 10187*0,4=4 074,800 [A]
12 | 2019_OTSKP | 12573 |  | VYKOPÁVKY ZE ZEMNÍKŮ A SKLÁDEK TŘ. I natěžení a dovoz materiálů z mezideponie, včetně rozvozných vzdáleností | M3 | 5864.62 |  | 0 | 21 | 0
dle pol.č.17411 : 5864,62=5 864,620 [A]
13 | 2019_OTSKP | 12573 | O | VYKOPÁVKY ZE ZEMNÍKŮ A SKLÁDEK TŘ. I natěžení a dovoz ornice z mezideponie, včetně rozvozných vzdáleností | M3 | 4074.8 |  | 0 | 21 | 0
ornice na mezideponii, m3 pro pol.č.18230 4074,8=4 074,800 [A]
14 | 2019_OTSKP | 13273 | A | HLOUBENÍ RÝH ŠÍŘ DO 2M PAŽ I NEPAŽ TŘ. I vč. odvozu na skládku, včetně rozvozných vzdáleností | M3 | 1794.108 |  | 0 | 21 | 0
Délka*šířka*průměrná hloubka stávající potrubí DN300 570,0*0,8*2,1-570,0*3,14*0,15*0,15=917,330 [A] stávající potrubí DN250 114,0*0,8*1,7-114,0*3,14*0,125*0,125=149,447 [B] napojení na stávající kanalizaci DN250 2,0*1,2*1,7-2,0*3,14*0,125*0,125=3,982 [C] napojení na stávající kanalizaci DN400 2,0*1,45*2,6-2,0*3,14*0,2*0,2=7,289 [D] nové potrubí DN 500 852,0*2,4*3,1=6 338,880 [E] rozšíření pro šachty DN 500 2,0*1,5*3,1*26=241,800 [F] Celkem: A+B+C+D+E+F=7 658,728 [G] odpočet dle pol.č.13273.B -5864,62=-5 864,620 [H] Celkem: G+H=1 794,108 [I]
15 | 2019_OTSKP | 13273 | B | HLOUBENÍ RÝH ŠÍŘ DO 2M PAŽ I NEPAŽ TŘ. I vč. odvozu na mezideponii, včetně rozvozných vzdáleností | M3 | 5864.62 |  | 0 | 21 | 0
dle pol.č.17411: 5864,62=5 864,620 [A]
16 | 2019_OTSKP | 14116 | R1 | PROTLAČOVÁNÍ OCELOVÉHO POTRUBÍ DN DO 800MM kompletní provedení vč. dodání trub, utěsnění konců, vč. kompletního provedení startovací a cílové jámy s případným pažením z ocelových štětovnic vč. odvozu a uložení přebytku zeminy na skládku, vč. poplatku za skládku | M | 38 |  | 0 | 21 | 0
dle PP 14+24=38,000 [A]
17 | 2019_OTSKP | 17120 |  | ULOŽENÍ SYPANINY DO NÁSYPŮ A NA SKLÁDKY BEZ ZHUTNĚNÍ materiály ukládané na mezideponii a skládky | M3 | 7658.728 |  | 0 | 21 | 0
na skládku dle pol.č.13273.A 1794,108=1 794,108 [A] na mezideponii dle pol.č.13273.B 5864,62=5 864,620 [B] Celkem: A+B=7 658,728 [C]
18 | 2019_OTSKP | 17120 | O | ULOŽENÍ SYPANINY DO NÁSYPŮ A NA SKLÁDKY BEZ ZHUTNĚNÍ ornice ukládaná na mezideponii | M3 | 4074.8 |  | 0 | 21 | 0
dle pol.č.12110.O 4074,8=4 074,800 [A]
19 | 2019_OTSKP | 17411 |  | ZÁSYP JAM A RÝH ZEMINOU SE ZHUTNĚNÍM Požadavky a výsledné parametry dle ČSN 736133. Kompletní provedení včetně případného nákupu a dodávky potřebných materiálů, včetně všech souvisejících prací (např. natěžení, dopravy, uložení, hutnění, atp.). Zhotovitel navrhne a ocení pro něj nejvhodnější technologii tak, aby byly splněny definované požadavky(parametry). Prokázání vhodnosti bude doloženo splněním definovaných požadovaných parametrů v souladu s TKP a ZTKP. Veškeré práce a použitý materiál musí být odsouhlasen TDI. | M3 | 5864.62 |  | 0 | 21 | 0
nové potrubí dl. x š. x hl. DN 500 852,0*2,4*(3,1-0,9)+241,8=4 740,360 [A] zásyp rýhy po vyjmutém stávajícím potrubí stávající potrubí DN300 570,0*0,8*2,1=957,600 [B] stávající potrubí DN250 114,0*0,8*1,7=155,040 [C] napojení na stávající kanalizaci DN250 2,0*1,2*1,7=4,080 [D] napojení na stávající kanalizaci DN400 2,0*1,45*2,6=7,540 [E] Celkem: A+B+C+D+E=5 864,620 [F]
20 | 2019_OTSKP | 17581 |  | OBSYP POTRUBÍ A OBJEKTŮ Z NAKUPOVANÝCH MATERIÁLŮ Požadavky a výsledné parametry dle ČSN 736133, ČSN 721006. Kompletní provedení včetně nákupu a dodávky potřebných materiálů, včetně všech souvisejících prací (např. natěžení, dopravy, uložení, hutnění atp.). Zhotovitel navrhne a ocení pro něj nejvhodnější technologii tak, aby byly splněny definované požadavky. Prokázání vhodnosti bude doloženo splněním definovaných požadovaných parametrů v souladu s TKP a ZTKP. Veškeré práce a použitý materiál musí být odsouhlasem TDI. | M3 | 1432.276 |  | 0 | 21 | 0
DN250 2,0*1,2*0,55-2,0*3,14*0,125*0,125=1,222 [A] DN400 2,0*1,45*0,7-2,0*3,14*0,2*0,2=1,779 [B] DN500 852,0*2,4*0,8-852,0*3,14*0,25*0,25=1 468,635 [C] ODPOČET OBETONOVÁNÍ (dle pol.899574) -39,36=-39,360 [D] Celkem: A+B+C+D=1 432,276 [E]
21 | 2019_OTSKP | 18110 |  | ÚPRAVA PLÁNĚ SE ZHUTNĚNÍM V HORNINĚ TŘ. I | M2 | 46.4 |  | 0 | 21 | 0
Dle situace délka * šířka překop 1 8,0*2,9=23,200 [A] překop 2 8,0*2,9=23,200 [B] Celkem: A+B=46,400 [C]
22 | 2019_OTSKP | 18130 |  | ÚPRAVA PLÁNĚ BEZ ZHUTNĚNÍ | M2 | 10187 |  | 0 | 21 | 0
před zpětným rozprostřením ornice dle pol. 18230 10187=10 187,000 [A]
23 | 2019_OTSKP | 18230 |  | ROZPROSTŘENÍ ORNICE V ROVINĚ | M3 | 4074.8 |  | 0 | 21 | 0
nové potrubí + stávající potrubí v tl. 0,4 m 10187,0*0,4=4 074,800 [A]
|  | 1 |  | Zemní práce |  |  |  | 0 |  | 0
|  | 2 |  | Základy
24 | 2019_OTSKP | 23217A |  | ŠTĚTOVÉ STĚNY BERANĚNÉ Z KOVOVÝCH DÍLCŮ DOČASNÉ (PLOCHA) štětovnice včetně převázek, rozpěr, rozpěrných rámů u šachet a kotvení, délka 6m | M2 | 10224 |  | 0 | 21 | 0
pažení výkopu rýhy 2 x dl. x hl. 2*852,0*6,0=10 224,000 [A]
25 | 2019_OTSKP | 23717A |  | ODSTRANĚNÍ ŠTĚTOVÝCH STĚN Z KOVOVÝCH DÍLCŮ V PLOŠE | M2 | 10224 |  | 0 | 21 | 0
dle pol.č.23217A 10224,0=10 224,000 [A]
26 | 2019_OTSKP | 281611 |  | INJEKTOVÁNÍ NÍZKOTLAKÉ Z CEMENTOVÝCH POJIV NA POVRCHU VYPLNĚNÍ MEZIKRUŽÍ CHRÁNIČKY - písek nebo popílko-cementová směs | M3 | 7.069 |  | 0 | 21 | 0
rozdíl objemů 38,0*3,14*0,371*0,371-38,0*3,14*0,28*0,28=7,069 [A]
27 | 2019_OTSKP | 289971 |  | OPLÁŠTĚNÍ (ZPEVNĚNÍ) Z GEOTEXTILIE | M2 | 4450 |  | 0 | 21 | 0
zpevnění plochy v místě stavby - předpoklad 890*5=4 450,000 [A]
|  | 2 |  | Základy |  |  |  | 0 |  | 0
|  | 4 |  | Vodorovné konstrukce
28 | 2019_OTSKP | 451312 |  | PODKLADNÍ A VÝPLŇOVÉ VRSTVY Z PROSTÉHO BETONU C12/15 | M3 | 9.984 |  | 0 | 21 | 0
pod kanalizační šachty 26*1,6*1,6*0,15=9,984 [A]
29 | 2019_OTSKP | 45138A |  | PODKL VRSTVY ZE ŽELEZOBET DO C20/25 VČET VÝZTUŽE beton C 20/25n-XF3 včetně KARI sítě - 150/150/6 | M3 | 29.232 |  | 0 | 21 | 0
betonová deska pod potrubím (obetonování potrubí) DN500 121,8*2,4*0,1=29,232 [A]
30 | 2019_OTSKP | 45157 |  | PODKLADNÍ A VÝPLŇOVÉ VRSTVY Z KAMENIVA TĚŽENÉHO písek, štěrkopísek | M3 | 182.434 |  | 0 | 21 | 0
lože potrubí délka*šířka*tloušťka 0,1m DN250 2,0*1,2*0,1=0,240 [A] DN400 2,0*1,45*0,1=0,290 [B] DN500 (890-38-121,8)*2,4*0,1=175,248 [C] Celkem: A+B+C=175,778 [D] podklad pod kanalizační šachty na potrubí DN500 1,6*1,6*0,1*26=6,656 [E] Celkem: D+E=182,434 [F]
|  | 4 |  | Vodorovné konstrukce |  |  |  | 0 |  | 0
|  | 5 |  | Komunikace
31 | 2019_OTSKP | 56330 |  | VOZOVKOVÉ VRSTVY ZE ŠTĚRKODRTI | M3 | 2225 |  | 0 | 21 | 0
zpevnění plochy v místě stavby - předpoklad 890*5*0,5=2 225,000 [A]
32 | 2019_OTSKP | 567301 |  | VRSTVY PRO OBNOVU A OPRAVY Z MECHAN ZPEV KAMENIVA MZK 0/32 | M3 | 3.48 |  | 0 | 21 | 0
překop 2 8*2,90*0,15=3,480 [A]
33 | 2019_OTSKP | 567303 |  | VRSTVY PRO OBNOVU A OPRAVY ZE ŠTĚRKODRTI ŠDb 0/63 mm tl. min 250 mm | M3 | 10.44 |  | 0 | 21 | 0
překop 1 8*2,9*0,25=5,800 [A] překop 2 8*2,9*0,20=4,640 [B] Celkem: A+B=10,440 [C]
34 | 2019_OTSKP | 567306 |  | VRSTVY PRO OBNOVU A OPRAVY Z RECYKLOVANÉHO MATERIÁLU R-mat | M3 | 1.392 |  | 0 | 21 | 0
Překop 1 8,0*2,90*0,06=1,392 [A]
35 | 2019_OTSKP | 572123 |  | INFILTRAČNÍ POSTŘIK Z EMULZE DO 1,0KG/M2 PI - C 0,7 kg/m2 ( množství zbytkového pojiva) | M2 | 27.2 |  | 0 | 21 | 0
Překop 2. 8,0*3,4=27,200 [A]
36 | 2019_OTSKP | 572213 |  | SPOJOVACÍ POSTŘIK Z EMULZE DO 0,5KG/M2 PS - C 0,35 kg/m2 ( množství zbytkového pojiva) | M2 | 58.4 |  | 0 | 21 | 0
překop 1 8*3,4=27,200 [A] překop 2 8*3,9=31,200 [B] Celkem: A+B=58,400 [C]
37 | 2019_OTSKP | 57621 |  | POSYP KAMENIVEM DRCENÝM 5KG/M2 kamenivo frakce 2/4 v množství 3,0 kg/m2 | M2 | 27.2 |  | 0 | 21 | 0
dle pol.č.572123 27,2=27,200 [A]
38 | 2019_OTSKP | 5774AE |  | VRSTVY PRO OBNOVU A OPRAVY Z ASF BETONU ACO 11+, 11S ACO 11+ | M3 | 1.248 |  | 0 | 21 | 0
Překop 2. 8,0*3,9*0,04=1,248 [A]
39 | 2019_OTSKP | 5774AF |  | VRSTVY PRO OBNOVU A OPRAVY Z ASF BETONU ACO 16 ACO 16 | M3 | 1.632 |  | 0 | 21 | 0
překop 1 8*3,4*0,06=1,632 [A]
40 | 2019_OTSKP | 5774EG |  | VRSTVY PRO OBNOVU A OPRAVY Z ASF BETONU ACP 16+, 16S ACP 16+ | M3 | 2.176 |  | 0 | 21 | 0
Překop 2. 8,0*3,4*0,08=2,176 [A]
|  | 5 |  | Komunikace |  |  |  | 0 |  | 0
|  | 8 |  | Potrubí
41 | 2019_OTSKP | 86857 | R1 | NASUNUTÍ PLASTOVÉHO POTRUBNÍ DN DO 800MM DO OCELOVÉ CHRÁNIČKY | M | 38 |  | 0 | 21 | 0
dle pol.č.14116.R1 38=38,000 [A]
42 | 2019_OTSKP | 87434.R |  | POTRUBÍ Z TRUB PLASTOVÝCH ODPADNÍCH DN DO 200MM DN200 - příprava pro napojení potrubí domovní přípojky do Š5, včetně zemních prací, lože a obsypu a zásypu potřebných tvarovek a spojek | M | 2 |  | 0 | 21 | 0
2=2,000 [A]
43 | 2019_OTSKP | 87444 |  | POTRUBÍ Z TRUB PLASTOVÝCH ODPADNÍCH DN DO 250MM PP 250, vč. potřebných tvarovek a spojek | M | 2 |  | 0 | 21 | 0
dopojení stávajícího potrubí do nové šachty Š19 2=2,000 [A]
44 | 2019_OTSKP | 87446 |  | POTRUBÍ Z TRUB PLASTOVÝCH ODPADNÍCH DN DO 400MM PVC 400 , vč.potřebných tvarovek a spojek | M | 2 |  | 0 | 21 | 0
dopojení na ZÚ stávajícího potrubí do nové šachty 2=2,000 [A]
45 | 2019_OTSKP | 87457 |  | POTRUBÍ Z TRUB PLASTOVÝCH ODPADNÍCH DN DO 500MM průměr 500 mm - dle popisu v TZ, včetně potřebných tvarovek | M | 890 |  | 0 | 21 | 0
dle situace a PP 890=890,000 [A]
46 | 2019_OTSKP | 894157 |  | ŠACHTY KANALIZAČNÍ Z BETON DÍLCŮ NA POTRUBÍ DN DO 500MM kompletní vč. zemních prací a podkladních vrstev šachtová dna vč. výstelky pro splaškové vody, vč. poklopu | KUS | 25 |  | 0 | 21 | 0
ze situace a podélného profilu: 25=25,000 [A]
47 | 2019_OTSKP | 896157 |  | SPADIŠTĚ KANALIZAČ Z BETON DÍLCŮ NA POTRUBÍ DN DO 500MM kompletní vč. zemních prací a podkladních vrstev čedičová výstelka - šacht. dna a stěny spádová hlavice včetně poklopu | KUS | 1 |  | 0 | 21 | 0
1=1,000 [A]
48 | 2019_OTSKP | 899305 |  | DOPLŇKY NA POTRUBÍ - ORIENTAČ SLOUPKY kompletní provedení vč. základu a zemních prací | KUS | 26 |  | 0 | 21 | 0
26=26,000 [A]
49 | 2019_OTSKP | 899309 |  | DOPLŇKY NA POTRUBÍ - VÝSTRAŽNÁ FÓLIE barva šedá, provedení dle ČSN 736006, v potřebné šířce dle DN potrubí | M | 894 |  | 0 | 21 | 0
2+2+890=894,000 [A]
50 | 2019_OTSKP | 899574 |  | OBETONOVÁNÍ POTRUBÍ ZE ŽELEZOBETONU DO C25/30 VČETNĚ VÝZTUŽE beton C 20/25n-XF3, včetně KARI sítě | M3 | 38.976 |  | 0 | 21 | 0
obetonování potrubí DN500 dl. x pl.řezu 121,8*0,32=38,976 [A]
51 | 2019_OTSKP | 899672 |  | ZKOUŠKA VODOTĚSNOSTI POTRUBÍ DN DO 600MM kompletní provedení, vč. zkoušek šachet | M | 890 |  | 0 | 21 | 0
DN 500 890,0=890,000 [A]
52 | 2019_OTSKP | 89980 |  | TELEVIZNÍ PROHLÍDKA POTRUBÍ prohlídka potrubí televizní kamerou, záznam prohlídky na nosičích DVD a vyhotovení závěrečného písemného protokolu 1x před přejímkou | M | 894 |  | 0 | 21 | 0
2+2+890=894,000 [A]
53 | 2019_OTSKP | 899901 |  | PŘEPOJENÍ PŘÍPOJEK | KUS | 3 |  | 0 | 21 | 0
přepojení stávajícího potrubí do nové šachty Š1,Š5 a Š19 3=3,000 [A]
|  | 8 |  | Potrubí |  |  |  | 0 |  | 0
|  | 9 |  | Ostatní konstrukce a práce
54 | 2019_OTSKP | 919112 |  | ŘEZÁNÍ ASFALTOVÉHO KRYTU VOZOVEK TL DO 100MM | M | 32 |  | 0 | 21 | 0
překop 1 8*2=16,000 [A] překop 2 8*2=16,000 [B] Celkem: A+B=32,000 [C]
55 | 2019_OTSKP | 931325 |  | TĚSNĚNÍ DILATAČ SPAR ASF ZÁLIVKOU MODIFIK PRŮŘ DO 600MM2 zálivka za horka, těsnící zálivka typu N2 dle ČSN EN 14188, včetně úpravy spár adhézním nátěrem a přípravy povrchu | M | 32 |  | 0 | 21 | 0
překop 1 8*2=16,000 [A] překop 2 8*2=16,000 [B] Celkem: A+B=32,000 [C]
56 | 2019_OTSKP | 96688 |  | VYBOURÁNÍ KANALIZAČ ŠACHET KOMPLETNÍCH včetně odvozu a uložení na skládku včetně zemních prací | KUS | 19 |  | 0 | 21 | 0
dle TZ 14+5=19,000 [A]
57 | 2019_OTSKP | 969245 |  | VYBOURÁNÍ POTRUBÍ DN DO 300MM KANALIZAČ včetně odvozu a uložení na skládku včetně případného obetonování | M | 684 |  | 0 | 21 | 0
dle TZ DN 250 114=114,000 [A] DN 300 570=570,000 [B] Celkem: A+B=684,000 [C]
|  | 9 |  | Ostatní konstrukce a práce |  |  |  | 0 |  | 0
|  |  |  | C e l k e m |  |  |  | 0 |  | 0
Ostatní ve výkazu nespecifikované práce
Vícepráce
|  |  |  | Vícepráce celkem |  |  |  | 0 |  | 0
Méněpráce
|  |  |  | Méněpráce celkem |  |  |  | 0 |  | 0
|  |  |  | Celkem |  |  |  | 0 |  | 0
|  |  |  | Celkem |  |  |  | 0 |  | 0

## 301.2a
Aspe
Příloha k formuláři pro ocenění nabídky
Stavba |  | 17-307-2* |  | Jižní tangenta České Budějovice (km 0,000 - km 2,706), okr. ČB
číslo a název SO |  | 301 |  | Přeložka kanalizace v km 1,40
číslo a název rozpočtu: |  | 301.2a |  | Přeložka kanalizace v km 0,650-0,900 - ODLEHČENÍ
Poř. č.pol. | cenová soustava | Kód položky | Varianta položky | Název položky | jednotka | Počet jednotek | CENA |  | Sazba | DPH
[7 empty] | jednotková | celkem | DPH
1 | 2 | 3 | 4 | 5 | 6 | 7 | 8 | 9
|  | 00 |  | Přípravné a související práce
1 | RTS 2019 | 01 |  | Podrobná dodavatelská dokumentace stavby Položka zahrnuje: - kladečské schéma trub velkých pofilů - podrobné výkresy sklolaminátových segmentových oblouků - objekt OK1+RŠ: výkresy výztuže - objekt VO1: výkresy výztuže - objekt Š03: výkresy výztuže - objekt Š15: výkresy výztuže | SOUBOR | 1 |  | 0 | 21 | 0
|  | 00 |  | Přípravné a související práce |  |  |  | 0 |  | 0
|  | 1 |  | Zemní práce
2 | RTS 2019 | 01 301.2 01 |  | Zkouška PAU u asfaltových vrstev Zkouška PAU u asfaltových vrstev | KUS | 1 |  | 0 | 21 | 0
3 | RTS 2019 | 01 301.2 02 |  | Kopaná sonda Kopaná sonda | KUS | 9 |  | 0 | 21 | 0
4 | RTS 2019 | 113106241R00 |  | Rozebrání ploch komunikací ze silničních panelů vč. dočasného uložení panelů na staveništi Rozebrání stávající panelové komunikace. Panely budou očištěny a uloženy v prostoru staveniště. Po ukončení stavebních prací bude komunikace znovu obnovena. | M2 | 110 |  | 0 | 21 | 0
5 | RTS 2019 | 113107317R00 |  | Odstranění podkladu pl. 50 m2,kam.těžené tl.17 cm Překop asfaltové komunikace. | M2 | 12.69 |  | 0 | 21 | 0
stoka OS-1 ŽB1000, 65,2-70,6, asf.komunikace, 5,4m: (2.15+0.2)*5.4=12,690 [A]
6 | RTS 2019 | 113107320R00 |  | Odstranění podkladu pl. 50 m2,kam.těžené tl.20 cm Překop asfaltové komunikace. Výkaz výměr viz položka 113107317R00. | M2 | 12.69 |  | 0 | 21 | 0
7 | RTS 2019 | 113108310R00 |  | Odstranění asfaltové vrstvy pl. do 50 m2, tl.10 cm Překop asfaltové komunikace. | M2 | 14.85 |  | 0 | 21 | 0
stoka OS-1 ŽB1000, 65,2-70,6, asf.komunikace, 5,4m: (2.15+0.2+0.2*2)*5.4=14,850 [A]
8 | RTS 2019 | 115001101R00 |  | Převedení vody potrubím o průměru do DN 100 mm Převedení vody potrubím o průměru do DN 100 mm | M | 100 |  | 0 | 21 | 0
100=100,000 [A]
9 | RTS 2019 | 115101201R00 |  | Čerpání vody na výšku do 10 m, přítok do 500 l/min Čerpání vody na výšku do 10 m, přítok do 500 l/min | H | 180 |  | 0 | 21 | 0
čerpání v jámách pro monolity, předpoklad 15h na objekt, 4ks:4*15 čerpání v cílové jámě pro protlak, předpoklad:15 čerpání v jámách pro atypy, předpoklad 5h na objekt, 11ks:11*5 čerpání v rýhách pro potrubí, předpoklad:50 60+15+55+50=180,000 [A]
10 | RTS 2019 | 115101301R00 |  | Pohotovost čerp.soupravy, výška 10 m, přítok 500 l Pohotovost čerp.soupravy, výška 10 m, přítok 500 l | DEN | 280 |  | 0 | 21 | 0
čerpání v jámách pro monolity, předpoklad 15dní na objekt, 4ks:4*15 čerpání v cílové jámě pro protlak, předpoklad:15 čerpání v jámách pro atypy, předpoklad 5dní na objekt, 11ks:11*5 čerpání v rýhách pro potrubí, předpoklad:150 60+15+55+150=280,000 [A]
11 | RTS 2019 | 119001421R00 |  | Dočasné zajištění kabelů - do počtu 3 kabelů Dočasné zajištění kabelů - do počtu 3 kabelů | M | 2.35 |  | 0 | 21 | 0
stoka OS-1 ŽB1000:(2.15+0.2)*1=2,350 [A]
12 | RTS 2019 | 121101101R00 |  | Sejmutí ornice s přemístěním do 50 m Sejmutá ornice bude dočasně uložena na mezideponiích v rámci staveniště. | M3 | 908 |  | 0 | 21 | 0
(430.0+2750.0+1360.0)*0.2=908,000 [A] Celkem: A=908,000 [B]
13 | RTS 2019 | 130001101R00 |  | Příplatek za ztížené hloubení v blízkosti vedení Příplatek za ztížené hloubení v blízkosti vedení | M3 | 3.525 |  | 0 | 21 | 0
kabel:1.0*1.5*2.35=3,525 [A]
14 | RTS 2019 | 131201201R00 |  | Hloubení zapažených jam v hor.3 do 100 m3 Objem hloubení v hornině 3 ... 60% výkopku. Hornina určená pro zpětný zásyp bude přemístěna na mezideponie v rámci staveniště, přebytečná hornina bude převezena na skládku. | M3 | 504.51 |  | 0 | 21 | 0
jáma pro RK1, atyp:25,9*(2,6-0,2)*0,6 jáma pro VO-1:33,8*(2,2-0,2)*0,6 jáma pro Š04, atyp (zároveň cílová jáma pro protlak):24,0*(2,9-0,2)*0,6 jáma pro Š06, atyp:20,4*(2,55-0,2)*0,6 jáma pro Š08, atyp:18,8*(2,4-0,2)*0,6 jáma pro Š09, atyp:17,0*(3,6-0,2)*0,6 jáma pro Š10, atyp:15,5*(3,9-0,2)*0,6 jáma pro Š12, atyp:20,4*(3,5-0,2)*0,6 jáma pro Š14, atyp:16,3*(3,1-0,2)*0,6 jáma pro Š15, monolit:53,9*(2,0-0,2)*0,6 jáma pro Š16, atyp:13,3*(3,5-0,2)*0,6 jáma pro Š17, atyp:30,3*(4,0-0,2)*0,6 startovací jáma pro protlak:8,3*3,3*(2,8-0,2)*0,6 37.30+40.56+38.88+28.76+24.82+34.68+34.41+40.39+28.36+58.21+26.33+69.08+42.73=504,510 [A]
15 | RTS 2019 | 131201202R00 |  | Hloubení zapažených jam v hor.3 do 1000 m3 Objem hloubení v hornině 3 ... 60% výkopku. Hornina určená pro zpětný zásyp bude přemístěna na mezideponie v rámci staveniště, přebytečná hornina bude převezena na skládku. | M3 | 207.24 |  | 0 | 21 | 0
jáma pro OK1 a RŠ, monolit:69,2*(3,4-0,2)*0,6 jáma pro Š02, atyp a Š03, monolit:50,6*(2,65-0,2)*0,6 132.86+74.38=207,240 [A]
16 | RTS 2019 | 131201209R00 |  | Příplatek za lepivost - hloubení zapaž.jam v hor.3 Lepivost v hornině 3 ... 30%. | M3 | 213.529 |  | 0 | 21 | 0
(504.5184+207.2460)*0.3=213,529 [A] Celkem: A=213,529 [B]
17 | RTS 2019 | 131301201R00 |  | Hloubení zapažených jam v hor.4 do 100 m3 Objem hloubení v hornině 4 ... 30% výkopku. Hornina určená pro zpětný zásyp bude přemístěna na mezideponie v rámci staveniště, přebytečná hornina bude převezena na skládku. | M3 | 252.26 |  | 0 | 21 | 0
jáma pro RK1, atyp:25,9*(2,6-0,2)*0,3 18,65 jáma pro VO-1:33,8*(2,2-0,2)*0,3 20,28 jáma pro Š04, atyp (zároveň cílová jáma pro protlak):24,0*(2,9-0,2)*0,3 19,44 jáma pro Š06, atyp:20,4*(2,55-0,2)*0,3 14,38 jáma pro Š08, atyp:18,8*(2,4-0,2)*0,3 12,41 jáma pro Š09, atyp:17,0*(3,6-0,2)*0,3 17,34 jáma pro Š10, atyp:15,5*(3,9-0,2)*0,3 17,21 jáma pro Š12, atyp:20,4*(3,5-0,2)*0,3 20,20 jáma pro Š14, atyp:16,3*(3,1-0,2)*0,3 14,18 jáma pro Š15, monolit:53,9*(2,0-0,2)*0,3 29,11 jáma pro Š16, atyp:13,3*(3,5-0,2)*0,3 13,17 jáma pro Š17, atyp:30,3*(4,0-0,2)*0,3 34,54 startovací jáma pro protlak:8,3*3,3*(2,8-0,2)*0,3 21,36 252,26=252,260 [A]
18 | RTS 2019 | 131301202R00 |  | Hloubení zapažených jam v hor.4 do 1000 m3 Objem hloubení v hornině 4 ... 30% výkopku. Hornina určená pro zpětný zásyp bude přemístěna na mezideponie v rámci staveniště, přebytečná hornina bude převezena na skládku. | M3 | 103.623 |  | 0 | 21 | 0
jáma pro OK1 a RŠ, monolit:69,2*(3,4-0,2)*0,3 jáma pro Š02, atyp a Š03, monolit:50,6*(2,65-0,2)*0,3 103.623=103,623 [A]
19 | RTS 2019 | 131301209R00 |  | Příplatek za lepivost - hloubení zapaž.jam v hor.4 Lepivost v hornině 4 ... 30%. | M3 | 106.765 |  | 0 | 21 | 0
(252.2592+103.6230)*0.3=106,765 [A] Celkem: A=106,765 [B]
20 | RTS 2019 | 131401201R00 |  | Hloubení zapažených jam v hor.5 do 100 m3 Hloubení v hornině 5 ... 10% výkopku. Vyhloubená hornina bude jako nevhodná pro zpětný zásyp odvezena na skládku. | M3 | 84.086 |  | 0 | 21 | 0
jáma pro RK1, atyp:25,9*(2,6-0,2)*0,1 jáma pro VO-1:33,8*(2,2-0,2)*0,1 jáma pro Š04, atyp (zároveň cílová jáma pro protlak):24,0*(2,9-0,2)*0,1 jáma pro Š06, atyp:20,4*(2,55-0,2)*0,1 jáma pro Š08, atyp:18,8*(2,4-0,2)*0,1 jáma pro Š09, atyp:17,0*(3,6-0,2)*0,1 jáma pro Š10, atyp:15,5*(3,9-0,2)*0,1 jáma pro Š12, atyp:20,4*(3,5-0,2)*0,1 jáma pro Š14, atyp:16,3*(3,1-0,2)*0,1 jáma pro Š15, monolit:53,9*(2,0-0,2)*0,1 jáma pro Š16, atyp:13,3*(3,5-0,2)*0,1 jáma pro Š17, atyp:30,3*(4,0-0,2)*0,1 startovací jáma pro protlak:8,3*3,3*(2,8-0,2)*0,1 84.086=84,086 [A]
21 | RTS 2019 | 131401202R00 |  | Hloubení zapažených jam v hor.5 do 1000 m3 Hloubení v hornině 5 ... 10% výkopku. Vyhloubená hornina bude jako nevhodná pro zpětný zásyp odvezena na skládku. | M3 | 34.541 |  | 0 | 21 | 0
jáma pro OK1 a RŠ, monolit:69,2*(3,4-0,2)*0,1 jáma pro Š02, atyp a Š03, monolit:50,6*(2,65-0,2)*0,1 34.541=34,541 [A]
22 | RTS 2019 | 132201212R00 |  | Hloubení rýh š.do 200 cm hor.3 do 1000m3,STROJNĚ Objem hloubení v hornině 3 ... 60% výkopku. Hornina určená pro zpětný zásyp a pro zřízení obsypu potrubí z prohozeného výkopku bude přemístěna na mezideponie v rámci staveniště, přebytečná hornina bude převezena na skládku. | M3 | 171.65 |  | 0 | 21 | 0
stoka A1 PVC/PP500, 0,5-3,45, ornice, dl.2,95m:(1,2+0,2)*(2,55-0,2)*2,95*0,6 stoka A1-1 SKLL800, 0,0-21,25, ornice, dl.21,25m:(1,65+0,2)*(2,0-0,2)*21,25*0,6 stoka A1-1 SKLL800, 22,45-54,3, ornice, dl.31,85m:(1,65+0,2)*(2,1-0,2)*31,85*0,6 stoka A1-2 SKLL600, 0,0-9,9, ornice, dl.9,9m:(1,3+0,2)*(2,05-0,2)*9,9*0,6 stoka A1-2 ŽB600, 11,0-13,0, ornice, dl.2,0m:(1,5+0,2)*(2,3-0,2)*2,0*0,6 stoka OS-2 SKLL800, 120,5-130,4, ornice, 9,9m:(1,65+0,2)*(2,75-0,2)*9,9*0,6 stoka OS-2 SKLL800 oblouk, 130,4-132,7, ornice, 2,3m:(1,65+0,2)*(3,1-0,2)*2,3*0,6 171.65=171,650 [A]
23 | RTS 2019 | 132301212R00 |  | Hloubení rýh š.do 200 cm hor.4 do 1000 m3, STROJNĚ Objem hloubení v hornině 4 ... 30% výkopku. Hornina určená pro zpětný zásyp a pro zřízení obsypu potrubí z prohozeného výkopku bude přemístěna na mezideponie v rámci staveniště, přebytečná hornina bude převezena na skládku. | M3 | 85.823 |  | 0 | 21 | 0
stoka A1 PVC/PP500, 0,5-3,45, ornice, dl.2,95m:(1,2+0,2)*(2,55-0,2)*2,95*0,3 stoka A1-1 SKLL800, 0,0-21,25, ornice, dl.21,25m:(1,65+0,2)*(2,0-0,2)*21,25*0,3 stoka A1-1 SKLL800, 22,45-54,3, ornice, dl.31,85m:(1,65+0,2)*(2,1-0,2)*31,85*0,3 stoka A1-2 SKLL600, 0,0-9,9, ornice, dl.9,9m:(1,3+0,2)*(2,05-0,2)*9,9*0,3 stoka A1-2 ŽB600, 11,0-13,0, ornice, dl.2,0m:(1,5+0,2)*(2,3-0,2)*2,0*0,3 stoka OS-2 SKLL800, 120,5-130,4, ornice, 9,9m:(1,65+0,2)*(2,75-0,2)*9,9*0,3 stoka OS-2 SKLL800 oblouk, 130,4-132,7, ornice, 2,3m:(1,65+0,2)*(3,1-0,2)*2,3*0,3 85.823=85,823 [A]
24 | RTS 2019 | 132401211R00 |  | Hloubení rýh šířky do 200 cm v hor.5, STROJNĚ Hloubení v hornině 5 ... 10% výkopku. Vyhloubená hornina bude jako nevhodná pro zpětný zásyp odvezena na skládku. | M3 | 28.608 |  | 0 | 21 | 0
stoka A1 PVC/PP500, 0,5-3,45, ornice, dl.2,95m:(1,2+0,2)*(2,55-0,2)*2,95*0,1 stoka A1-1 SKLL800, 0,0-21,25, ornice, dl.21,25m:(1,65+0,2)*(2,0-0,2)*21,25*0,1 stoka A1-1 SKLL800, 22,45-54,3, ornice, dl.31,85m:(1,65+0,2)*(2,1-0,2)*31,85*0,1 stoka A1-2 SKLL600, 0,0-9,9, ornice, dl.9,9m:(1,3+0,2)*(2,05-0,2)*9,9*0,1 stoka A1-2 ŽB600, 11,0-13,0, ornice, dl.2,0m:(1,5+0,2)*(2,3-0,2)*2,0*0,1 stoka OS-2 SKLL800, 120,5-130,4, ornice, 9,9m:(1,65+0,2)*(2,75-0,2)*9,9*0,1 stoka OS-2 SKLL800 oblouk, 130,4-132,7, ornice, 2,3m:(1,65+0,2)*(3,1-0,2)*2,3*0,1 28.608=28,608 [A]
25 | RTS 2019 | 133201101R00 |  | Hloubení šachet v hor.3 do 100 m3 Objem hloubení v hornině 3 ... 60% výkopku. Hornina určená pro zpětný zásyp bude přemístěna na mezideponie v rámci staveniště, přebytečná hornina bude převezena na skládku. V položce je kalkulováno i svislé přemístění výkopku. | M3 | 50.84 |  | 0 | 21 | 0
výkop pro Š01 DN1000:(2,1+0,2)*(2,1+0,2)*(2,85-0,2)*0,6 výkop pro Š05 DN1200:(2,3+0,2)*(2,3+0,2)*(2,7-0,2)*0,6 výkop pro Š07 DN1200:(2,3+0,2)*(2,3+0,2)*(2,8-0,2)*0,6 výkop pro Š11 DN1500:(2,6+0,2)*(2,6+0,2)*(3,4-0,2)*0,6 výkop pro Š13 DN1200:(2,3+0,2)*(2,3+0,2)*(2,4-0,2)*0,6 8.41+9.38+9.75+15.05+8.25=50,840 [A]
26 | RTS 2019 | 133201109R00 |  | Příplatek za lepivost - hloubení šachet v hor.3 Lepivost v hornině 3 ... 30%. | M3 | 15.252 |  | 0 | 21 | 0
50.8389*0.3=15,252 [A] Celkem: A=15,252 [B]
27 | RTS 2019 | 133301101R00 |  | Hloubení šachet v hor.4 do 100 m3 Objem hloubení v hornině 4 ... 30% výkopku. Hornina určená pro zpětný zásyp bude přemístěna na mezideponie v rámci staveniště, přebytečná hornina bude převezena na skládku. V položce je kalkulováno i svislé přemístění výkopku. | M3 | 25.419 |  | 0 | 21 | 0
výkop pro Š01 DN1000:(2,1+0,2)*(2,1+0,2)*(2,85-0,2)*0,3 výkop pro Š05 DN1200:(2,3+0,2)*(2,3+0,2)*(2,7-0,2)*0,3 výkop pro Š07 DN1200:(2,3+0,2)*(2,3+0,2)*(2,8-0,2)*0,3 výkop pro Š11 DN1500:(2,6+0,2)*(2,6+0,2)*(3,4-0,2)*0,3 výkop pro Š13 DN1200:(2,3+0,2)*(2,3+0,2)*(2,4-0,2)*0,3 25.419=25,419 [A]
28 | RTS 2019 | 133301109R00 |  | Příplatek za lepivost - hloubení šachet v hor.4 Lepivost v hornině 4 ... 30%. | M3 | 7.626 |  | 0 | 21 | 0
25.4194*0.3=7,626 [A] Celkem: A=7,626 [B]
29 | RTS 2019 | 133401101R00 |  | Hloubení šachet v hornině 5 Hloubení v hornině 5 ... 10% výkopku. Vyhloubená hornina bude jako nevhodná pro zpětný zásyp odvezena na skládku. V položce je kalkulováno i svislé přemístění výkopku. | M3 | 8.473 |  | 0 | 21 | 0
výkop pro Š01 DN1000:(2,1+0,2)*(2,1+0,2)*(2,85-0,2)*0,1 výkop pro Š05 DN1200:(2,3+0,2)*(2,3+0,2)*(2,7-0,2)*0,1 výkop pro Š07 DN1200:(2,3+0,2)*(2,3+0,2)*(2,8-0,2)*0,1 výkop pro Š11 DN1500:(2,6+0,2)*(2,6+0,2)*(3,4-0,2)*0,1 výkop pro Š13 DN1200:(2,3+0,2)*(2,3+0,2)*(2,4-0,2)*0,1 8.473=8,473 [A]
30 | RTS 2019 | 161101101R00 |  | Svislé přemístění výkopku z hor.1-4 do 2,5 m hloubení jam objemu do 100 m3 100 % objemu do 1000 m3 8 % hloubení rýh objemu do 100 m3 100 % objemu nad 100 m3 50 % | M3 | 295.061 |  | 0 | 21 | 0
stoka A1 PVC/PP500, 0,5-3,45, ornice, dl.2,95m:(1,2+0,2)*(2,55-0,2)*2,95*0,9*0,5 stoka A1 SKLL1200, 11,5-13,4, ornice, dl.1,9m:(2,1+0,2)*(2,35-0,2)*1,9*0,9*0,5 stoka A1 SKLL1000, 16,0-19,9, ornice, dl.3,9m:(1,9+0,2)*(2,1-0,2)*3,9*0,9*0,5 stoka A1 SKLL1000, 24,7-29,5, ornice, dl.4,8m:(1,9+0,2)*(2,2-0,2)*4,8*0,9*0,5 stoka A1 SKLL1000, 43,9-45,1, ornice, dl.1,2m:(1,9+0,2)*(2,55-0,2)*1,2*0,9*0,5 stoka A1 SKLL1000, 47,5-55,1, ornice, dl.7,6m:(1,9+0,2)*(2,25-0,2)*7,6*0,9*0,5 stoka A1-1 SKLL800, 0,0-21,25, ornice, dl.21,25m:(1,65+0,2)*(2,0-0,2)*21,25*0,9*0,5 stoka A1-1 SKLL800, 22,45-54,3, ornice, dl.31,85m:(1,65+0,2)*(2,1-0,2)*31,85*0,9*0,5 stoka A1-2 SKLL600, 0,0-9,9, ornice, dl.9,9m:(1,3+0,2)*(2,05-0,2)*9,9*0,9*0,5 stoka A1-2 ŽB600, 11,0-13,0, ornice, dl.2,0m:(1,5+0,2)*(2,3-0,2)*2,0*0,9*0,5 Propoj stáv.OK1 SKLL1000, 25,2-27,2, ornice, 2,0m:(1,9+0,2)*(2,45-0,2)*2,0*0,9*0,5 Propoj stáv.OK2 ŽB800, 0,0-5,0, ornice, 5,0m:(1,9+0,2)*(2,7-0,2)*5,0*0,9*0,5 stoka OS-1 ŽB1000, 0,0-12,7, ornice, 12,7m:(2,15+0,2)*(2,3-0,2)*12,7*0,9*0,5 stoka OS-1 ŽB1000, 12,7-17,6, panely, 4,9m:(2,15+0,2)*(2,45-0,35)*4,9*0,9*0,5 stoka OS-1 ŽB1000, 17,6-19,7, ornice, 2,1m:(2,15+0,2)*(2,45-0,2)*2,1*0,9*0,5 stoka OS-1 ŽBCV1000, 38,5-42,1, ornice, 3,6m:(2,15+0,2)*(2,6-0,2)*3,6*0,9*0,5 stoka OS-2 ŽB800, 12,5-14,8, ornice, 2,3m:(1,9+0,2)*(1,7-0,2)*2,3*0,9*0,5 stoka OS-2 ŽB800, 18,6-28,1, ornice, 9,5m:(1,9+0,2)*(2,15-0,2)*9,5*0,9*0,5 stoka OS-2 ŽB800, 28,1-39,8, panely, 11,7m:(1,9+0,2)*(2,75-0,35)*11,7*0,9*0,5 stoka OS-2 ŽB800, 61,0-62,1, ornice, 1,1m:(1,9+0,2)*(2,6-0,2)*1,1*0,9*0,5 stoka OS-2 ŽB800, 79,1-81,1, ornice, 2,0m:(1,9+0,2)*(2,55-0,2)*2,0*0,9*0,5 jáma pro RK1, atyp:25,9*(2,6-0,2)*0,9*0,08 jáma pro VO-1:33,8*(2,2-0,2)*0,9*0,08 jáma pro Š02, atyp a Š03, monolit:50,6*(2,65-0,2)*0,9*0,08 jáma pro Š06, atyp:20,4*(2,55-0,2)*0,9*0,08 jáma pro Š08, atyp:18,8*(2,4-0,2)*0,9*0,08 jáma pro Š15, monolit:53,9*(2,0-0,2)*0,9*0,08 295.061=295,061 [A]
31 | RTS 2019 | 161101102R00 |  | Svislé přemístění výkopku z hor.1-4 do 4,0 m hloubení jam objemu do 100 m3 100 % objemu do 1000 m3 16 % hloubení rýh objemu do 100 m3 100 % objemu nad 100 m3 55 % | M3 | 658.388 |  | 0 | 21 | 0
stoka A1 ŽB1200, 58,25-65,8, ornice, dl.7,55m:(2,4+0,2)*(2,75-0,2)*7,55*0,9*0,55 stoka OS-1 ŽB1000, 21,7-36,5, ornice, 14,8m:(2,15+0,2)*(3,0-0,2)*14,8*0,9*0,55 stoka OS-1 ŽBCV1000, 42,1-50,1, štěrk, 8,0m:(2,15+0,2)*2,8*8,0*0,9*0,55 stoka OS-1 ŽBCV1000, 50,1-62,4, ornice, 12,3m:(2,15+0,2)*(3,45-0,2)*12,3*0,9*0,55 stoka OS-1 ŽB1000, 63,8-65,2, ornice, 1,4m:(2,15+0,2)*(3,2-0,2)*1,4*0,9*0,55 stoka OS-1 ŽB1000, 65,2-70,6, asf.komunikace, 5,4m:(2,15+0,2)*(3,35-0,48)*5,4*0,9*0,55 stoka OS-1 ŽB1000, 70,6-75,1, ornice, 4,5m:(2,15+0,2)*(3,2-0,2)*4,5*0,9*0,55 stoka OS-1 ŽB1000, 76,6-120,5, ornice, 43,9m:(2,15+0,2)*(3,1-0,2)*43,9*0,9*0,55 stoka OS-1 SKLL1000, 123,0-131,8, ornice, 8,8m:(1,9+0,2)*(2,95-0,2)*8,8*0,9*0,55 stoka OS-1 SKLL1000 oblouk, 131,8-135,3, ornice, 3,5m:(1,9+0,2)*(3,3-0,2)*3,5*0,9*0,55 stoka OS-2 ŽB800, 39,8-43,3, ornice, 3,5m:(1,9+0,2)*(3,3-0,2)*3,5*0,9*0,55 stoka OS-2 ŽB800, 44,5-52,1, štěrk, 7,6m:(1,9+0,2)*2,75*7,6*0,9*0,55 stoka OS-2 ŽB800, 52,1-59,3, ornice, 7,2m:(1,9+0,2)*(3,45-0,2)*7,2*0,9*0,55 stoka OS-2 ŽB800, 82,3-118,4, ornice, 36,1m:(1,9+0,2)*(2,75-0,2)*36,1*0,9*0,55 stoka OS-2 SKLL800, 120,5-130,4, ornice, 9,9m:(1,65+0,2)*(2,75-0,2)*9,9*0,9*0,55 stoka OS-2 SKLL800 oblouk, 130,4-132,7, ornice, 2,3m:(1,65+0,2)*(3,1-0,2)*2,3*0,9*0,55 jáma pro OK1 a RŠ, monolit:69,2*(3,4-0,2)*0,9*0,16 jáma pro Š04, atyp (zároveň cílová jáma pro protlak):24,0*(2,9-0,2)*0,9*0,16 jáma pro Š09, atyp:17,0*(3,6-0,2)*0,9*0,16 jáma pro Š10, atyp:15,5*(3,9-0,2)*0,9*0,16 jáma pro Š12, atyp:20,4*(3,5-0,2)*0,9*0,16 jáma pro Š14, atyp:16,3*(3,1-0,2)*0,9*0,16 jáma pro Š16, atyp:13,3*(3,5-0,2)*0,9*0,16 jáma pro Š17, atyp:30,3*(4,0-0,2)*0,9*0,16 startovací jáma pro protlak:8,3*3,3*(2,8-0,2)*0,9*0,16 658.388=658,388 [A]
32 | RTS 2019 | 161101151R00 |  | Svislé přemístění výkopku z hor.5-7 do 2,5 m hloubení jam objemu do 100 m3 100 % hloubení rýh objemu do 100 m3 100 % objemu nad 100 m3 50 % | M3 | 102.533 |  | 0 | 21 | 0
stoka A1 PVC/PP500, 0,5-3,45, ornice, dl.2,95m:(1,2+0,2)*(2,55-0,2)*2,95*0,1 stoka A1 SKLL1200, 11,5-13,4, ornice, dl.1,9m:(2,1+0,2)*(2,35-0,2)*1,9*0,1 stoka A1 SKLL1000, 16,0-19,9, ornice, dl.3,9m:(1,9+0,2)*(2,1-0,2)*3,9*0,1 stoka A1 SKLL1000, 24,7-29,5, ornice, dl.4,8m:(1,9+0,2)*(2,2-0,2)*4,8*0,1 stoka A1 SKLL1000, 43,9-45,1, ornice, dl.1,2m:(1,9+0,2)*(2,55-0,2)*1,2*0,1 stoka A1 SKLL1000, 47,5-55,1, ornice, dl.7,6m:(1,9+0,2)*(2,25-0,2)*7,6*0,1 stoka A1-1 SKLL800, 0,0-21,25, ornice, dl.21,25m:(1,65+0,2)*(2,0-0,2)*21,25*0,1 stoka A1-1 SKLL800, 22,45-54,3, ornice, dl.31,85m:(1,65+0,2)*(2,1-0,2)*31,85*0,1 stoka A1-2 SKLL600, 0,0-9,9, ornice, dl.9,9m:(1,3+0,2)*(2,05-0,2)*9,9*0,1 stoka A1-2 ŽB600, 11,0-13,0, ornice, dl.2,0m:(1,5+0,2)*(2,3-0,2)*2,0*0,1 Propoj stáv.OK1 SKLL1000, 25,2-27,2, ornice, 2,0m:(1,9+0,2)*(2,45-0,2)*2,0*0,1 Propoj stáv.OK2 ŽB800, 0,0-5,0, ornice, 5,0m:(1,9+0,2)*(2,7-0,2)*5,0*0,1 stoka OS-1 ŽB1000, 0,0-12,7, ornice, 12,7m:(2,15+0,2)*(2,3-0,2)*12,7*0,1 stoka OS-1 ŽB1000, 12,7-17,6, panely, 4,9m:(2,15+0,2)*(2,45-0,35)*4,9*0,1 stoka OS-1 ŽB1000, 17,6-19,7, ornice, 2,1m:(2,15+0,2)*(2,45-0,2)*2,1*0,1 stoka OS-1 ŽBCV1000, 38,5-42,1, ornice, 3,6m:(2,15+0,2)*(2,6-0,2)*3,6*0,1 stoka OS-2 ŽB800, 12,5-14,8, ornice, 2,3m:(1,9+0,2)*(1,7-0,2)*2,3*0,1 stoka OS-2 ŽB800, 18,6-28,1, ornice, 9,5m:(1,9+0,2)*(2,15-0,2)*9,5*0,1 stoka OS-2 ŽB800, 28,1-39,8, panely, 11,7m:(1,9+0,2)*(2,75-0,35)*11,7*0,1 stoka OS-2 ŽB800, 61,0-62,1, ornice, 1,1m:(1,9+0,2)*(2,6-0,2)*1,1*0,1 stoka OS-2 ŽB800, 79,1-81,1, ornice, 2,0m:(1,9+0,2)*(2,55-0,2)*2,0*0,1 jáma pro RK1, atyp:25,9*(2,6-0,2)*0,1 jáma pro VO-1:33,8*(2,2-0,2)*0,1 jáma pro Š02, atyp a Š03, monolit:50,6*(2,65-0,2)*0,1 jáma pro Š06, atyp:20,4*(2,55-0,2)*0,1 jáma pro Š08, atyp:18,8*(2,4-0,2)*0,1 jáma pro Š15, monolit:53,9*(2,0-0,2)*0,1 102.533=102,533 [A]
33 | RTS 2019 | 161101152R00 |  | Svislé přemístění výkopku z hor.5-7 do 4,0 m hloubení jam objemu do 100 m3 100 % hloubení rýh objemu do 100 m3 100 % objemu nad 100 m3 55 % | M3 | 135.837 |  | 0 | 21 | 0
stoka A1 ŽB1200, 58,25-65,8, ornice, dl.7,55m:(2,4+0,2)*(2,75-0,2)*7,55*0,1*0,55 stoka OS-1 ŽB1000, 21,7-36,5, ornice, 14,8m:(2,15+0,2)*(3,0-0,2)*14,8*0,1*0,55 stoka OS-1 ŽBCV1000, 42,1-50,1, štěrk, 8,0m:(2,15+0,2)*2,8*8,0*0,1*0,55 stoka OS-1 ŽBCV1000, 50,1-62,4, ornice, 12,3m:(2,15+0,2)*(3,45-0,2)*12,3*0,1*0,55 stoka OS-1 ŽB1000, 63,8-65,2, ornice, 1,4m:(2,15+0,2)*(3,2-0,2)*1,4*0,1*0,55 stoka OS-1 ŽB1000, 65,2-70,6, asf.komunikace, 5,4m:(2,15+0,2)*(3,35-0,48)*5,4*0,1*0,55 stoka OS-1 ŽB1000, 70,6-75,1, ornice, 4,5m:(2,15+0,2)*(3,2-0,2)*4,5*0,1*0,55 stoka OS-1 ŽB1000, 76,6-120,5, ornice, 43,9m:(2,15+0,2)*(3,1-0,2)*43,9*0,1*0,55 stoka OS-1 SKLL1000, 123,0-131,8, ornice, 8,8m:(1,9+0,2)*(2,95-0,2)*8,8*0,1*0,55 stoka OS-1 SKLL1000 oblouk, 131,8-135,3, ornice, 3,5m:(1,9+0,2)*(3,3-0,2)*3,5*0,1*0,55 stoka OS-2 ŽB800, 39,8-43,3, ornice, 3,5m:(1,9+0,2)*(3,3-0,2)*3,5*0,1*0,55 stoka OS-2 ŽB800, 44,5-52,1, štěrk, 7,6m:(1,9+0,2)*2,75*7,6*0,1*0,55 stoka OS-2 ŽB800, 52,1-59,3, ornice, 7,2m:(1,9+0,2)*(3,45-0,2)*7,2*0,1*0,55 stoka OS-2 ŽB800, 82,3-118,4, ornice, 36,1m:(1,9+0,2)*(2,75-0,2)*36,1*0,1*0,55 stoka OS-2 SKLL800, 120,5-130,4, ornice, 9,9m:(1,65+0,2)*(2,75-0,2)*9,9*0,1*0,55 stoka OS-2 SKLL800 oblouk, 130,4-132,7, ornice, 2,3m:(1,65+0,2)*(3,1-0,2)*2,3*0,1*0,55 jáma pro OK1 a RŠ, monolit:69,2*(3,4-0,2)*0,1 jáma pro Š04, atyp (zároveň cílová jáma pro protlak):24,0*(2,9-0,2)*0,1 jáma pro Š09, atyp:17,0*(3,6-0,2)*0,1 jáma pro Š10, atyp:15,5*(3,9-0,2)*0,1 jáma pro Š12, atyp:20,4*(3,5-0,2)*0,1 jáma pro Š14, atyp:16,3*(3,1-0,2)*0,1 jáma pro Š16, atyp:13,3*(3,5-0,2)*0,1 jáma pro Š17, atyp:30,3*(4,0-0,2)*0,1 startovací jáma pro protlak:8,3*3,3*(2,8-0,2)*0,1 135.837=135,837 [A]
34 | RTS 2019 | 162201102R00 |  | Vodorovné přemístění výkopku z hor.1-4 do 50 m Přemístění výkopku určeného pro zpětný zásyp a pro obsyp potrubí z prohozené zeminy na mezideponie v rámci staveniště. | M3 | 1853.818 |  | 0 | 21 | 0
objem obsypu potrubí z prohozeného výkopku:377,7765 objem zásypu:1476,0418 1853.818=1 853,818 [A]
35 | RTS 2019 | 162201102R00 | 1 | Vodorovné přemístění výkopku z hor.1-4 do 50 m Přemístění výkopku určeného pro zpětný zásyp a pro obsyp potrubí z prohozené zeminy z mezideponií v rámci staveniště na místo určení. Výkaz výměr viz položka 167101102R00. | M3 | 2761.818 |  | 0 | 21 | 0
36 | RTS 2019 | 162701105R00 |  | Vodorovné přemístění výkopku z hor.1-4 do 10000 m Vodorovné přemístění výkopku z hor.1-4 do 10000 m | M3 | 818.536 |  | 0 | 21 | 0
objem výkopku v hornině 3 z jam do 100m3:504,5184 objem výkopku v hornině 3 z jam do 1000m3:207,2460 objem výkopku v hornině 3 ze šachet:50,8389 objem výkopku v hornině 3 z rýh do 2m:171,6456 objem výkopku v hornině 3 z rýh nad 2m:847,3205 objem výkopku v hornině 4 z jam do 100m3:252,2592 objem výkopku v hornině 4 z jam do 1000m3:103,6230 objem výkopku v hornině 4 ze šachet:25,4194 objem výkopku v hornině 4 z rýh do 2m:85,8228 objem výkopku v hornině 4 z rýh nad 2m:423,6602 objem obsypu potrubí z prohozeného výkopku:-377,7765 objem zásypu:-1476,0418 818.536=818,536 [A]
37 | RTS 2019 | 162701155R00 |  | Vodorovné přemístění výkopku z hor.5-7 do 10000 m Přemístění veškerého výkopku v hornině 5 na skládku. | M3 | 296.928 |  | 0 | 21 | 0
objem výkopku v hornině 5 z jam do 100m3:84,0864 objem výkopku v hornině 5 z jam do 1000m3:34,5410 objem výkopku v hornině 5 ze šachet:8,4732 objem výkopku v hornině 5 z rýh do 2m:28,6076 objem výkopku v hornině 5 z rýh nad 2m:141,2201 296.928=296,928 [A]
38 | RTS 2019 | 167101102R00 |  | Nakládání výkopku z hor.1-4 v množství nad 100 m3 Nakládání ornice, výkopku určeného pro zpětný zásyp a pro obsyp potrubí z prohozené zeminy na mezideponiích v rámci staveniště. | M3 | 2761.818 |  | 0 | 21 | 0
objem obsypu potrubí z prohozeného výkopku:377,7765 objem zásypu:1476,0418 objem ornice:908,0 2761.818=2 761,818 [A]
39 | RTS 2019 | 171201101R00 |  | Uložení sypaniny do násypů nezhutněných Uložení sypaniny do násypů nebo na skládku s rozprostřením sypaniny ve vrstvách a s hrubým urovnáním. | M3 | 1115.464 |  | 0 | 21 | 0
objem přebytečné horniny 1-4:818,5357 objem přebytečné horniny 5:296,9283 1115.464=1 115,464 [A]
40 | RTS 2019 | 171201201R00 |  | Uložení sypaniny na skl.-sypanina na výšku přes 2m Uložení výkopku určeného pro zpětný zásyp a pro obsyp potrubí z prohozené zeminy na mezideponiích v rámci staveniště. Výkaz výměr viz položka 162201102R00. | M3 | 1853.818 |  | 0 | 21 | 0
41 | RTS 2019 | 174101101R00 |  | Zásyp jam, rýh, šachet se zhutněním Zásyp jam, rýh, šachet se zhutněním | M3 | 1476.042 |  | 0 | 21 | 0
stoka A1 PVC/PP500, 0,5-3,45, ornice, dl.2,95m:(1,2+0,2)*(2,55-0,2-0,8-0,1)*2,95 stoka A1 SKLL1200, 11,5-13,4, ornice, dl.1,9m:(2,1+0,2)*(2,35-0,2-0,55-0,31-0,2)*1,9 stoka A1 SKLL1000, 16,0-19,9, ornice, dl.3,9m:(1,9+0,2)*(2,1-0,2-0,46-0,26-0,2)*3,9 stoka A1 SKLL1000, 24,7-29,5, ornice, dl.4,8m:(1,9+0,2)*(2,2-0,2-0,46-0,26-0,2)*4,8 stoka A1 SKLL1000, 29,5-43,9, protlak, dl.14,4m: stoka A1 SKLL1000, 43,9-45,1, ornice, dl.1,2m:(1,9+0,2)*(2,55-0,2-0,46-0,26-0,2)*1,2 stoka A1 SKLL1000, 47,5-55,1, ornice, dl.7,6m:(1,9+0,2)*(2,25-0,2-0,46-0,26-0,2)*7,6 stoka A1 ŽB1200, 58,25-65,8, ornice, dl.7,55m:(2,4+0,2)*(2,75-0,2-1,45-0,5-0,1-0,125)*7,55 stoka A1-1 SKLL800, 0,0-21,25, ornice, dl.21,25m:(1,65+0,2)*(2,0-0,2-0,37-0,2-0,2)*21,25 stoka A1-1 SKLL800, 22,45-54,3, ornice, dl.31,85m:(1,65+0,2)*(2,1-0,2-0,37-0,2-0,2)*31,85 stoka A1-2 SKLL600, 0,0-9,9, ornice, dl.9,9m:(1,3+0,2)*(2,05-0,2-0,28-0,15-0,2)*9,9 stoka A1-2 ŽB600, 11,0-13,0, ornice, dl.2,0m:(1,5+0,2)*(2,3-0,2-0,91-0,3-0,1-0,125)*2,0 Propoj stáv.OK1 SKLL1000, 25,2-27,2, ornice, 2,0m:(1,9+0,2)*(2,45-0,2)*2,0-1,6*1,6*1,0 Propoj stáv.OK2 ŽB800, 0,0-5,0, ornice, 5,0m:(1,9+0,2)*(2,7-0,2-1,14-0,38-0,1-0,125)*5,0 stoka OS-1 ŽB1000, 0,0-12,7, ornice, 12,7m:(2,15+0,2)*(2,3-0,2-1,29-0,45-0,1-0,125)*12,7 stoka OS-1 ŽB1000, 12,7-17,6, panely, 4,9m:(2,15+0,2)*(2,45-0,35-1,29-0,45-0,1-0,125)*4,9 stoka OS-1 ŽB1000, 17,6-19,7, ornice, 2,1m:(2,15+0,2)*(2,45-0,2-1,29-0,45-0,1-0,125)*2,1 stoka OS-1 ŽB1000, 21,7-36,5, ornice, 14,8m:(2,15+0,2)*(3,0-0,2-1,29-0,45-0,1-0,125)*14,8 stoka OS-1 ŽBCV1000, 38,5-42,1, ornice, 3,6m:(2,15+0,2)*(2,6-0,2-1,29-0,45-0,1-0,125)*3,6 stoka OS-1 ŽBCV1000, 42,1-50,1, štěrk, 8,0m:(2,15+0,2)*(2,8-0,2-1,29-0,45-0,1-0,125)*8,0 stoka OS-1 ŽBCV1000, 50,1-62,4, ornice, 12,3m:(2,15+0,2)*(3,45-0,2-1,29-0,45-0,1-0,125)*12,3 stoka OS-1 ŽB1000, 63,8-65,2, ornice, 1,4m:(2,15+0,2)*(3,2-0,2-1,29-0,45-0,1-0,125)*1,4 stoka OS-1 ŽB1000, 65,2-70,6, asf.komunikace, 5,4m:(2,15+0,2)*(3,35-0,48-1,29-0,45-0,1-0,125)*5,4 stoka OS-1 ŽB1000, 70,6-75,1, ornice, 4,5m:(2,15+0,2)*(3,2-0,2-1,29-0,45-0,1-0,125)*4,5 stoka OS-1 ŽB1000, 76,6-120,5, ornice, 43,9m:(2,15+0,2)*(3,1-0,2-1,29-0,45-0,1-0,125)*43,9 stoka OS-1 SKLL1000, 123,0-131,8, ornice, 8,8m:(1,9+0,2)*(2,95-0,2-0,46-0,26-0,2)*8,8 stoka OS-1 SKLL1000 oblouk, 131,8-135,3, ornice, 3,5m:(1,9+0,2)*(3,3-0,2-0,3-1,026-0,3-0,1-0,15)*3,5 stoka OS-2 ŽB800, 12,5-14,8, ornice, 2,3m:(1,9+0,2)*(1,7-0,2-0,895-0,38-0,1-0,125)*2,3 stoka OS-2 ŽB800, 18,6-28,1, ornice, 9,5m:(1,9+0,2)*(2,15-0,2-1,14-0,38-0,1-0,125)*9,5 stoka OS-2 ŽB800, 28,1-39,8, panely, 11,7m:(1,9+0,2)*(2,75-0,35-1,14-0,38-0,1-0,125)*11,7 stoka OS-2 ŽB800, 39,8-43,3, ornice, 3,5m:(1,9+0,2)*(3,3-0,2-1,14-0,38-0,1-0,125)*3,5 stoka OS-2 ŽB800, 44,5-52,1, štěrk, 7,6m:(1,9+0,2)*(2,75-0,2-1,14-0,38-0,1-0,125)*7,6 stoka OS-2 ŽB800, 52,1-59,3, ornice, 7,2m:(1,9+0,2)*(3,45-0,2-1,14-0,38-0,1-0,125)*7,2 stoka OS-2 ŽB800, 61,0-62,1, ornice, 1,1m:(1,9+0,2)*(2,6-0,2-1,14-0,38-0,1-0,125)*1,1 stoka OS-2 ŽB800, 79,1-81,1, ornice, 2,0m:(1,9+0,2)*(2,55-0,2-1,14-0,38-0,1-0,125)*2,0 stoka OS-2 ŽB800, 82,3-118,4, ornice, 36,1m:(1,9+0,2)*(2,75-0,2-1,14-0,38-0,1-0,125)*36,1 stoka OS-2 SKLL800, 120,5-130,4, ornice, 9,9m:(1,65+0,2)*(2,75-0,2-0,37-0,2-0,2)*9,9 stoka OS-2 SKLL800 oblouk, 130,4-132,7, ornice, 2,3m:(1,65+0,2)*(3,1-0,2-0,3-0,82-0,3-0,1-0,15)*2,3 objem potrubí SKLL600:-0,076*9,9 objem potrubí SKLL800:-0,136*(21,25+31,85+9,9) objem potrubí SKLL1000:-0,207*(3,9+4,8+1,2+7,6+8,8) objem potrubí SKLL1200:-0,3*1,9 zásyp stávající OK1:3,3*4,5*(2,7-0,2)-1,4*1,2*4,5 jáma pro OK1 a RŠ, monolit:69,2*(3,4-0,2)-37,66*0,3-29,67*(2,85-0,2) jáma pro RK1, atyp:25,9*(2,6-0,2)-9,87*(2,4-0,2) jáma pro VO-1:33,8*(2,2-0,2)-5,0*4,3-8,0 výkop pro Š01 DN1000:(2,1+0,2)*(2,1+0,2)*(2,85-0,2)-3,0 jáma pro Š02, atyp a Š03, monolit:50,6*(2,65-0,2)-8,53*(2,4-0,2)-20,5*0,3-15,4*(1,95-0,2) jáma pro Š04, atyp (zároveň cílová jáma pro protlak):24,0*(2,9-0,2)-8,12*(2,65-0,2) výkop pro Š05 DN1200:(2,3+0,2)*(2,3+0,2)*(2,7-0,2)-4,6 jáma pro Š06, atyp:20,4*(2,55-0,2)-6,9*(2,3-0,2) výkop pro Š07 DN1200:(2,3+0,2)*(2,3+0,2)*(2,8-0,2)-3,6 jáma pro Š08, atyp:18,8*(2,4-0,2)-7,65*(2,15-0,2) jáma pro Š09, atyp:17,0*(3,6-0,2)-5,3*3,0 jáma pro Š10, atyp:15,5*(3,9-0,2)-4,2*2,65-Pi*0,6^2*(1,0-0,2) výkop pro Š11 DN1500:(2,6+0,2)*(2,6+0,2)*(3,4-0,2)-7,0 jáma pro Š12, atyp:20,4*(3,5-0,2)-9,04*2,9-Pi*0,6^2*(0,35-0,2) výkop pro Š13 DN1200:(2,3+0,2)*(2,3+0,2)*(2,4-0,2)-4,6 jáma pro Š14, atyp:16,3*(3,1-0,2)-5,6*(2,7-0,05) jáma pro Š15, monolit:53,9*(2,0-0,2)-13,0*(1,8-0,2) jáma pro Š16, atyp:13,3*(3,5-0,2)-3,0*2,65-Pi*0,6^2*(0,55-0,2) jáma pro Š17, atyp:30,3*(4,0-0,2)-4,9*3,0-Pi*0,6^2*(0,75-0,2) startovací jáma pro protlak:8,3*3,3*(2,8-0,2) objem polštářů z kameniva pro všechny objekty a šachty:-34,6193 objem podkladních betonů pro všechny objekty a šachty:-19,3378 1476.042=1 476,042 [A]
42 | RTS 2019 | 175101101R00 |  | Obsyp potrubí bez prohození sypaniny Obsyp potrubí bez prohození sypaniny | M3 | 377.777 |  | 0 | 21 | 0
stoka A1 ŽB1200, 58,25-65,8, ornice, dl.7,55m:(2,4+0,2)*1,45*7,55 stoka A1-2 ŽB600, 11,0-13,0, ornice, dl.2,0m:(1,5+0,2)*0,91*2,0 Propoj stáv.OK2 ŽB800, 0,0-5,0, ornice, 5,0m:(1,9+0,2)*1,14*5,0 stoka OS-1 ŽB1000, 0,0-12,7, ornice, 12,7m:(2,15+0,2)*1,29*12,7 stoka OS-1 ŽB1000, 12,7-17,6, panely, 4,9m:(2,15+0,2)*1,29*4,9 stoka OS-1 ŽB1000, 17,6-19,7, ornice, 2,1m:(2,15+0,2)*1,29*2,1 stoka OS-1 ŽB1000, 21,7-36,5, ornice, 14,8m:(2,15+0,2)*1,29*14,8 stoka OS-1 ŽBCV1000, 38,5-42,1, ornice, 3,6m:(2,15+0,2)*1,29*3,6 stoka OS-1 ŽBCV1000, 42,1-50,1, štěrk, 8,0m:(2,15+0,2)*1,29*8,0 stoka OS-1 ŽBCV1000, 50,1-62,4, ornice, 12,3m:(2,15+0,2)*1,29*12,3 stoka OS-1 ŽB1000, 63,8-65,2, ornice, 1,4m:(2,15+0,2)*1,29*1,4 stoka OS-1 ŽB1000, 65,2-70,6, asf.komunikace, 5,4m:(2,15+0,2)*1,29*5,4 stoka OS-1 ŽB1000, 70,6-75,1, ornice, 4,5m:(2,15+0,2)*1,29*4,5 stoka OS-1 ŽB1000, 76,6-120,5, ornice, 43,9m:(2,15+0,2)*1,29*43,9 stoka OS-2 ŽB800, 12,5-14,8, ornice, 2,3m:(1,9+0,2)*0,895*2,3 stoka OS-2 ŽB800, 18,6-28,1, ornice, 9,5m:(1,9+0,2)*1,14*9,5 stoka OS-2 ŽB800, 28,1-39,8, panely, 11,7m:(1,9+0,2)*1,14*11,7 stoka OS-2 ŽB800, 39,8-43,3, ornice, 3,5m:(1,9+0,2)*1,14*3,5 stoka OS-2 ŽB800, 44,5-52,1, štěrk, 7,6m:(1,9+0,2)*1,14*7,6 stoka OS-2 ŽB800, 52,1-59,3, ornice, 7,2m:(1,9+0,2)*1,14*7,2 stoka OS-2 ŽB800, 61,0-62,1, ornice, 1,1m:(1,9+0,2)*1,14*1,1 stoka OS-2 ŽB800, 79,1-81,1, ornice, 2,0m:(1,9+0,2)*1,14*2,0 stoka OS-2 ŽB800, 82,3-118,4, ornice, 36,1m:(1,9+0,2)*1,14*36,1 objem potrubí ŽB600:-0,415*2,0 objem potrubí ŽB800:-0,765*(5,0+2,3+9,5+11,7+3,5+7,6+7,2+1,1+2,0+36,1) objem potrubí ŽB1000:-1,101*(12,7+4,9+2,1+14,8+3,6+8,0+12,3+1,4+5,4+4,5+43,9) objem potrubí ŽB1200:-1,479*7,55 377.777=377,777 [A]
43 | RTS 2019 | 175101101RT2 |  | Obsyp potrubí bez prohození sypaniny s dodáním štěrkopísku frakce 0 - 20 mm Obsyp potrubí bez prohození sypaniny s dodáním štěrkopísku frakce 0 - 20 mm | M3 | 45.212 |  | 0 | 21 | 0
stoka A1 PVC/PP500, 0,5-3,45, ornice, dl.2,95m:(1,2+0,2)*0,8*2,95 stoka A1 SKLL1200, 11,5-13,4, ornice, dl.1,9m:(2,1+0,2)*0,55*1,9 stoka A1 SKLL1000, 16,0-19,9, ornice, dl.3,9m:(1,9+0,2)*0,46*3,9 stoka A1 SKLL1000, 24,7-29,5, ornice, dl.4,8m:(1,9+0,2)*0,46*4,8 stoka A1 SKLL1000, 43,9-45,1, ornice, dl.1,2m:(1,9+0,2)*0,46*1,2 stoka A1 SKLL1000, 47,5-55,1, ornice, dl.7,6m:(1,9+0,2)*0,46*7,6 stoka A1-1 SKLL800, 0,0-21,25, ornice, dl.21,25m:(1,65+0,2)*0,37*21,25 stoka A1-1 SKLL800, 22,45-54,3, ornice, dl.31,85m:(1,65+0,2)*0,37*31,85 stoka A1-1, propoj u Š06 PP600, ornice, 0,6m:(1,3+0,2)*0,9*0,6 stoka A1-2 SKLL600, 0,0-9,9, ornice, dl.9,9m:(1,3+0,2)*0,28*9,9 stoka OS-1 SKLL1000, 123,0-131,8, ornice, 8,8m:(1,9+0,2)*0,46*8,8 stoka OS-2 SKLL800, 120,5-130,4, ornice, 9,9m:(1,65+0,2)*0,37*9,9 objem potrubí PVC/PP500:-Pi*0,25^2*2,95 objem potrubí PP600:-Pi*0,3^2*0,6 objem potrubí SKLL600:-0,166*9,9 objem potrubí SKLL800:-0,2921*(21,25+31,85+9,9) objem potrubí SKLL1000:-0,4548*(3,9+4,8+1,2+7,6+8,8) objem potrubí SKLL1200:-0,6513*1,9 45.212=45,212 [A]
44 | RTS 2019 | 175101109R00 |  | Příplatek za prohození sypaniny pro obsyp potrubí Výkaz výměr viz položka 175101101R00. | M3 | 377.777 |  | 0 | 21 | 0
45 | RTS 2019 | 180400020RA0 |  | Založení trávníku parkového, dodání osiva Včetně prvního pokosení, naložení odpadu a odvezení do 20 km, se složením. | M2 | 4540 |  | 0 | 21 | 0
430.0+2750.0+1360.0=4 540,000 [A] Celkem: A=4 540,000 [B]
46 | RTS 2019 | 181301113R00 |  | Rozprostření ornice, rovina, tl.15-20 cm,nad 500m2 Rozprostření ornice, rovina, tl.15-20 cm,nad 500m2 | M2 | 4540 |  | 0 | 21 | 0
430.0+2750.0+1360.0=4 540,000 [A] Celkem: A=4 540,000 [B]
47 | RTS 2019 | 199000002R00 |  | Poplatek za skládku horniny 1- 4 Výkaz výměr viz položka 162701105R00. | M3 | 818.536 |  | 0 | 21 | 0
48 | RTS 2019 | 199000003R00 |  | Poplatek za skládku horniny 5 - 7 Výkaz výměr viz položka 162701155R00. | M3 | 296.928 |  | 0 | 21 | 0
49 | RTS 2019 | 979094441R00 |  | Očištění vybour. panelů s výplní kamen. těženým Očištění vybour. panelů s výplní kamen. těženým | M2 | 110 |  | 0 | 21 | 0
50 | RTS 2019 | R 132201213.1 |  | Hloubení rýh š.nad 200 cm hor.3 do 10000 m3 STROJNĚ Objem hloubení v hornině 3 ... 60% výkopku. Hornina určená pro zpětný zásyp a pro zřízení obsypu potrubí z prohozeného výkopku bude přemístěna na mezideponie v rámci staveniště, přebytečná hornina bude převezena na skládku. | M3 | 847.32 |  | 0 | 21 | 0
stoka A1 SKLL1200, 11,5-13,4, ornice, dl.1,9m:(2.1+0.2)*(2.35-0.2)*1.9*0.6=5,637 [A] stoka A1 SKLL1000, 16,0-19,9, ornice, dl.3,9m:(1.9+0.2)*(2.1-0.2)*3.9*0.6=9,337 [B] stoka A1 SKLL1000, 24,7-29,5, ornice, dl.4,8m:(1.9+0.2)*(2.2-0.2)*4.8*0.6=12,096 [C] stoka A1 SKLL1000, 43,9-45,1, ornice, dl.1,2m:(1.9+0.2)*(2.55-0.2)*1.2*0.6=3,553 [D] stoka A1 SKLL1000, 47,5-55,1, ornice, dl.7,6m:(1.9+0.2)*(2.25-0.2)*7.6*0.6=19,631 [E] stoka A1 ŽB1200, 58,25-65,8, ornice, dl.7,55m:(2.4+0.2)*(2.75-0.2)*7.55*0.6=30,034 [F] Propoj stáv.OK1 SKLL1000, 25,2-27,2, ornice, 2,0m:(1.9+0.2)*(2.45-0.2)*2.0*0.6=5,670 [G] Propoj stáv.OK2 ŽB800, 0,0-5,0, ornice, 5,0m:(1.9+0.2)*(2.7-0.2)*5.0*0.6=15,750 [H] stoka OS-1 ŽB1000, 0,0-12,7, ornice, 12,7m:(2.15+0.2)*(2.3-0.2)*12.7*0.6=37,605 [I] stoka OS-1 ŽB1000, 12,7-17,6, panely, 4,9m:(2.15+0.2)*(2.45-0.35)*4.9*0.6=14,509 [J] stoka OS-1 ŽB1000, 17,6-19,7, ornice, 2,1m:(2.15+0.2)*(2.45-0.2)*2.1*0.6=6,662 [K] stoka OS-1 ŽB1000, 21,7-36,5, ornice, 14,8m:(2.15+0.2)*(3.0-0.2)*14.8*0.6=58,430 [L] stoka OS-1 ŽBCV1000, 38,5-42,1, ornice, 3,6m:(2.15+0.2)*(2.6-0.2)*3.6*0.6=12,182 [M] stoka OS-1 ŽBCV1000, 42,1-50,1, štěrk, 8,0m:(2.15+0.2)*2.8*8.0*0.6=31,584 [N] stoka OS-1 ŽBCV1000, 50,1-62,4, ornice, 12,3m:(2.15+0.2)*(3.45-0.2)*12.3*0.6=56,365 [O] stoka OS-1 ŽB1000, 63,8-65,2, ornice, 1,4m:(2.15+0.2)*(3.2-0.2)*1.4*0.6=5,922 [P] stoka OS-1 ŽB1000, 65,2-70,6, asf.komunikace, 5,4m:(2.15+0.2)*(3.35-0.48)*5.4*0.6=21,852 [Q] stoka OS-1 ŽB1000, 70,6-75,1, ornice, 4,5m:(2.15+0.2)*(3.2-0.2)*4.5*0.6=19,035 [R] stoka OS-1 ŽB1000, 76,6-120,5, ornice, 43,9m:(2.15+0.2)*(3.1-0.2)*43.9*0.6=179,507 [S] stoka OS-1 SKLL1000, 123,0-131,8, ornice, 8,8m:(1.9+0.2)*(2.95-0.2)*8.8*0.6=30,492 [T] stoka OS-1 SKLL1000 oblouk, 131,8-135,3, ornice, 3,5m:(1.9+0.2)*(3.3-0.2)*3.5*0.6=13,671 [U] stoka OS-2 ŽB800, 12,5-14,8, ornice, 2,3m:(1.9+0.2)*(1.7-0.2)*2.3*0.6=4,347 [V] stoka OS-2 ŽB800, 18,6-28,1, ornice, 9,5m:(1.9+0.2)*(2.15-0.2)*9.5*0.6=23,342 [W] stoka OS-2 ŽB800, 28,1-39,8, panely, 11,7m:(1.9+0.2)*(2.75-0.35)*11.7*0.6=35,381 [X] stoka OS-2 ŽB800, 39,8-43,3, ornice, 3,5m:(1.9+0.2)*(3.3-0.2)*3.5*0.6=13,671 [Y] stoka OS-2 ŽB800, 44,5-52,1, štěrk, 7,6m:(1.9+0.2)*2.75*7.6*0.6=26,334 [Z] stoka OS-2 ŽB800, 52,1-59,3, ornice, 7,2m:(1.9+0.2)*(3.45-0.2)*7.2*0.6=29,484 [AA] stoka OS-2 ŽB800, 61,0-62,1, ornice, 1,1m:(1.9+0.2)*(2.6-0.2)*1.1*0.6=3,326 [AB] stoka OS-2 ŽB800, 79,1-81,1, ornice, 2,0m:(1.9+0.2)*(2.55-0.2)*2.0*0.6=5,922 [AC] stoka OS-2 ŽB800, 82,3-118,4, ornice, 36,1m:(1.9+0.2)*(2.75-0.2)*36.1*0.6=115,989 [AD] Celkem: A+B+C+D+E+F+G+H+I+J+K+L+M+N+O+P+Q+R+S+T+U+V+W+X+Y+Z+AA+AB+AC+AD=847,320 [AE]
51 | RTS 2019 | R 132201219.1 |  | Přípl.za lepivost,hloubení rýh, hor.3, STROJNĚ Lepivost v hornině 3 ... 30%. | M3 | 305.69 |  | 0 | 21 | 0
(171.6456+847.3205)*0.3=305,690 [A] Celkem: A=305,690 [B]
52 | RTS 2019 | R 132301213.1 |  | Hloubení rýh š.nad 200 cm hor.4 do 10000 m3 STROJNĚ Objem hloubení v hornině 4 ... 30% výkopku. Hornina určená pro zpětný zásyp a pro zřízení obsypu potrubí z prohozeného výkopku bude přemístěna na mezideponie v rámci staveniště, přebytečná hornina bude převezena na skládku. | M3 | 423.66 |  | 0 | 21 | 0
stoka A1 SKLL1200, 11,5-13,4, ornice, dl.1,9m:(2,1+0,2)*(2,35-0,2)*1,9*0,3 stoka A1 SKLL1000, 16,0-19,9, ornice, dl.3,9m:(1,9+0,2)*(2,1-0,2)*3,9*0,3 stoka A1 SKLL1000, 24,7-29,5, ornice, dl.4,8m:(1,9+0,2)*(2,2-0,2)*4,8*0,3 stoka A1 SKLL1000, 43,9-45,1, ornice, dl.1,2m:(1,9+0,2)*(2,55-0,2)*1,2*0,3 stoka A1 SKLL1000, 47,5-55,1, ornice, dl.7,6m:(1,9+0,2)*(2,25-0,2)*7,6*0,3 stoka A1 ŽB1200, 58,25-65,8, ornice, dl.7,55m:(2,4+0,2)*(2,75-0,2)*7,55*0,3 Propoj stáv.OK1 SKLL1000, 25,2-27,2, ornice, 2,0m:(1,9+0,2)*(2,45-0,2)*2,0*0,3 Propoj stáv.OK2 ŽB800, 0,0-5,0, ornice, 5,0m:(1,9+0,2)*(2,7-0,2)*5,0*0,3 stoka OS-1 ŽB1000, 0,0-12,7, ornice, 12,7m:(2,15+0,2)*(2,3-0,2)*12,7*0,3 stoka OS-1 ŽB1000, 12,7-17,6, panely, 4,9m:(2,15+0,2)*(2,45-0,35)*4,9*0,3 stoka OS-1 ŽB1000, 17,6-19,7, ornice, 2,1m:(2,15+0,2)*(2,45-0,2)*2,1*0,3 stoka OS-1 ŽB1000, 21,7-36,5, ornice, 14,8m:(2,15+0,2)*(3,0-0,2)*14,8*0,3 stoka OS-1 ŽBCV1000, 38,5-42,1, ornice, 3,6m:(2,15+0,2)*(2,6-0,2)*3,6*0,3 stoka OS-1 ŽBCV1000, 42,1-50,1, štěrk, 8,0m:(2,15+0,2)*2,8*8,0*0,3 stoka OS-1 ŽBCV1000, 50,1-62,4, ornice, 12,3m:(2,15+0,2)*(3,45-0,2)*12,3*0,3 stoka OS-1 ŽB1000, 63,8-65,2, ornice, 1,4m:(2,15+0,2)*(3,2-0,2)*1,4*0,3 stoka OS-1 ŽB1000, 65,2-70,6, asf.komunikace, 5,4m:(2,15+0,2)*(3,35-0,48)*5,4*0,3 stoka OS-1 ŽB1000, 70,6-75,1, ornice, 4,5m:(2,15+0,2)*(3,2-0,2)*4,5*0,3 stoka OS-1 ŽB1000, 76,6-120,5, ornice, 43,9m:(2,15+0,2)*(3,1-0,2)*43,9*0,3 stoka OS-1 SKLL1000, 123,0-131,8, ornice, 8,8m:(1,9+0,2)*(2,95-0,2)*8,8*0,3 stoka OS-1 SKLL1000 oblouk, 131,8-135,3, ornice, 3,5m:(1,9+0,2)*(3,3-0,2)*3,5*0,3 stoka OS-2 ŽB800, 12,5-14,8, ornice, 2,3m:(1,9+0,2)*(1,7-0,2)*2,3*0,3 stoka OS-2 ŽB800, 18,6-28,1, ornice, 9,5m:(1,9+0,2)*(2,15-0,2)*9,5*0,3 stoka OS-2 ŽB800, 28,1-39,8, panely, 11,7m:(1,9+0,2)*(2,75-0,35)*11,7*0,3 stoka OS-2 ŽB800, 39,8-43,3, ornice, 3,5m:(1,9+0,2)*(3,3-0,2)*3,5*0,3 stoka OS-2 ŽB800, 44,5-52,1, štěrk, 7,6m:(1,9+0,2)*2,75*7,6*0,3 stoka OS-2 ŽB800, 52,1-59,3, ornice, 7,2m:(1,9+0,2)*(3,45-0,2)*7,2*0,3 stoka OS-2 ŽB800, 61,0-62,1, ornice, 1,1m:(1,9+0,2)*(2,6-0,2)*1,1*0,3 stoka OS-2 ŽB800, 79,1-81,1, ornice, 2,0m:(1,9+0,2)*(2,55-0,2)*2,0*0,3 stoka OS-2 ŽB800, 82,3-118,4, ornice, 36,1m:(1,9+0,2)*(2,75-0,2)*36,1*0,3 423.66=423,660 [A]
53 | RTS 2019 | R 132301219.1 |  | Přípl.za lepivost,hloubení rýh, hor.4, STROJNĚ Lepivost v hornině 4 ... 30%. | M3 | 152.845 |  | 0 | 21 | 0
(85.8228+423.6602)*0.3=152,845 [A] Celkem: A=152,845 [B]
54 | RTS 2019 | R 132401211.1 |  | Hloubení rýh šířky nad 200 cm v hor.5, STROJNĚ Hloubení v hornině 5 ... 10% výkopku. Vyhloubená hornina bude jako nevhodná pro zpětný zásyp odvezena na skládku. | M3 | 141.22 |  | 0 | 21 | 0
stoka A1 SKLL1200, 11,5-13,4, ornice, dl.1,9m:(2,1+0,2)*(2,35-0,2)*1,9*0,1 stoka A1 SKLL1000, 16,0-19,9, ornice, dl.3,9m:(1,9+0,2)*(2,1-0,2)*3,9*0,1 stoka A1 SKLL1000, 24,7-29,5, ornice, dl.4,8m:(1,9+0,2)*(2,2-0,2)*4,8*0,1 stoka A1 SKLL1000, 43,9-45,1, ornice, dl.1,2m:(1,9+0,2)*(2,55-0,2)*1,2*0,1 stoka A1 SKLL1000, 47,5-55,1, ornice, dl.7,6m:(1,9+0,2)*(2,25-0,2)*7,6*0,1 stoka A1 ŽB1200, 58,25-65,8, ornice, dl.7,55m:(2,4+0,2)*(2,75-0,2)*7,55*0,1 Propoj stáv.OK1 SKLL1000, 25,2-27,2, ornice, 2,0m:(1,9+0,2)*(2,45-0,2)*2,0*0,1 Propoj stáv.OK2 ŽB800, 0,0-5,0, ornice, 5,0m:(1,9+0,2)*(2,7-0,2)*5,0*0,1 stoka OS-1 ŽB1000, 0,0-12,7, ornice, 12,7m:(2,15+0,2)*(2,3-0,2)*12,7*0,1 stoka OS-1 ŽB1000, 12,7-17,6, panely, 4,9m:(2,15+0,2)*(2,45-0,35)*4,9*0,1 stoka OS-1 ŽB1000, 17,6-19,7, ornice, 2,1m:(2,15+0,2)*(2,45-0,2)*2,1*0,1 stoka OS-1 ŽB1000, 21,7-36,5, ornice, 14,8m:(2,15+0,2)*(3,0-0,2)*14,8*0,1 stoka OS-1 ŽBCV1000, 38,5-42,1, ornice, 3,6m:(2,15+0,2)*(2,6-0,2)*3,6*0,1 stoka OS-1 ŽBCV1000, 42,1-50,1, štěrk, 8,0m:(2,15+0,2)*2,8*8,0*0,1 stoka OS-1 ŽBCV1000, 50,1-62,4, ornice, 12,3m:(2,15+0,2)*(3,45-0,2)*12,3*0,1 stoka OS-1 ŽB1000, 63,8-65,2, ornice, 1,4m:(2,15+0,2)*(3,2-0,2)*1,4*0,1 stoka OS-1 ŽB1000, 65,2-70,6, asf.komunikace, 5,4m:(2,15+0,2)*(3,35-0,48)*5,4*0,1 stoka OS-1 ŽB1000, 70,6-75,1, ornice, 4,5m:(2,15+0,2)*(3,2-0,2)*4,5*0,1 stoka OS-1 ŽB1000, 76,6-120,5, ornice, 43,9m:(2,15+0,2)*(3,1-0,2)*43,9*0,1 stoka OS-1 SKLL1000, 123,0-131,8, ornice, 8,8m:(1,9+0,2)*(2,95-0,2)*8,8*0,1 stoka OS-1 SKLL1000 oblouk, 131,8-135,3, ornice, 3,5m:(1,9+0,2)*(3,3-0,2)*3,5*0,1 stoka OS-2 ŽB800, 12,5-14,8, ornice, 2,3m:(1,9+0,2)*(1,7-0,2)*2,3*0,1 stoka OS-2 ŽB800, 18,6-28,1, ornice, 9,5m:(1,9+0,2)*(2,15-0,2)*9,5*0,1 stoka OS-2 ŽB800, 28,1-39,8, panely, 11,7m:(1,9+0,2)*(2,75-0,35)*11,7*0,1 stoka OS-2 ŽB800, 39,8-43,3, ornice, 3,5m:(1,9+0,2)*(3,3-0,2)*3,5*0,1 stoka OS-2 ŽB800, 44,5-52,1, štěrk, 7,6m:(1,9+0,2)*2,75*7,6*0,1 stoka OS-2 ŽB800, 52,1-59,3, ornice, 7,2m:(1,9+0,2)*(3,45-0,2)*7,2*0,1 stoka OS-2 ŽB800, 61,0-62,1, ornice, 1,1m:(1,9+0,2)*(2,6-0,2)*1,1*0,1 stoka OS-2 ŽB800, 79,1-81,1, ornice, 2,0m:(1,9+0,2)*(2,55-0,2)*2,0*0,1 stoka OS-2 ŽB800, 82,3-118,4, ornice, 36,1m:(1,9+0,2)*(2,75-0,2)*36,1*0,1 141.22=141,220 [A]
55 | RTS 2019 | R 151101101.1 |  | Pažení a rozepření stěn rýh - hl.do 2 m Pažení a rozepření stěn rýh - hl.do 2 m | M2 | 235.36 |  | 0 | 21 | 0
stoka A1-1 SKLL800, 0,0-21,25, ornice, dl.21,25m:(2,0-0,2)*21,25*2 stoka A1-1 SKLL800, 22,45-54,3, ornice, dl.31,85m:(2,1-0,2)*31,85*2 stoka A1-1, propoj u Š06 PP600, ornice, 0,6m:1,0*0,6*2 stoka A1-2 SKLL600, 0,0-9,9, ornice, dl.9,9m:(2,05-0,2)*9,9*2 235.36=235,360 [A]
56 | RTS 2019 | R 151101101.2 |  | Pažení a rozepření stěn rýh nad 2m - hl.do 2 m Pažení a rozepření stěn rýh nad 2m - hl.do 2 m | M2 | 77.97 |  | 0 | 21 | 0
stoka A1 SKLL1000, 16,0-19,9, ornice, dl.3,9m:(2,1-0,2)*3,9*2 stoka A1 SKLL1000, 24,7-29,5, ornice, dl.4,8m:(2,2-0,2)*4,8*2 stoka OS-2 ŽB800, 12,5-14,8, ornice, 2,3m:(1,7-0,2)*2,3*2 stoka OS-2 ŽB800, 18,6-28,1, ornice, 9,5m:(2,15-0,2)*9,5*2 77.97=77,970 [A]
57 | RTS 2019 | R 151101102.1 |  | Pažení a rozepření stěn rýh - hl.do 4 m Pažení a rozepření stěn rýh - hl.do 4 m | M2 | 86.095 |  | 0 | 21 | 0
stoka A1 PVC/PP500, 0,5-3,45, ornice, dl.2,95m:(2,55-0,2)*2,95*2 stoka A1-2 ŽB600, 11,0-13,0, ornice, dl.2,0m:(2,3-0,2)*2,0*2 stoka OS-2 SKLL800, 120,5-130,4, ornice, 9,9m:(2,75-0,2)*9,9*2 stoka OS-2 SKLL800 oblouk, 130,4-132,7, ornice, 2,3m:(3,1-0,2)*2,3*2 86.095=86,095 [A]
58 | RTS 2019 | R 151101102.2 |  | Pažení a rozepření stěn rýh nad 2m - hl.do 4 m Pažení a rozepření stěn rýh nad 2m - hl.do 4 m | M2 | 1187.305 |  | 0 | 21 | 0
stoka A1 SKLL1200, 11,5-13,4, ornice, dl.1,9m:(2,35-0,2)*1,9*2 stoka A1 SKLL1000, 43,9-45,1, ornice, dl.1,2m:(2,55-0,2)*1,2*2 stoka A1 SKLL1000, 47,5-55,1, ornice, dl.7,6m:(2,25-0,2)*7,6*2 stoka A1 ŽB1200, 58,25-65,8, ornice, dl.7,55m:(2,75-0,2)*7,55*2 Propoj stáv.OK1 SKLL1000, 25,2-27,2, ornice, 2,0m:(2,45-0,2)*2,0*2 Propoj stáv.OK2 ŽB800, 0,0-5,0, ornice, 5,0m:(2,7-0,2)*5,0*2 stoka OS-1 ŽB1000, 0,0-12,7, ornice, 12,7m:(2,3-0,2)*12,7*2 stoka OS-1 ŽB1000, 12,7-17,6, panely, 4,9m:(2,45-0,35)*4,9*2 stoka OS-1 ŽB1000, 17,6-19,7, ornice, 2,1m:(2,45-0,2)*2,1*2 stoka OS-1 ŽB1000, 21,7-36,5, ornice, 14,8m:(3,0-0,2)*14,8*2 stoka OS-1 ŽBCV1000, 38,5-42,1, ornice, 3,6m:(2,6-0,2)*3,6*2 stoka OS-1 ŽBCV1000, 42,1-50,1, štěrk, 8,0m:2,8*8,0*2 stoka OS-1 ŽBCV1000, 50,1-62,4, ornice, 12,3m:(3,45-0,2)*12,3*2 stoka OS-1 ŽB1000, 63,8-65,2, ornice, 1,4m:(3,2-0,2)*1,4*2 stoka OS-1 ŽB1000, 65,2-70,6, asf.komunikace, 5,4m:3,35*5,4*2 stoka OS-1 ŽB1000, 70,6-75,1, ornice, 4,5m:(3,2-0,2)*4,5*2 stoka OS-1 ŽB1000, 76,6-120,5, ornice, 43,9m:(3,1-0,2)*43,9*2 stoka OS-1 SKLL1000, 123,0-131,8, ornice, 8,8m:(2,95-0,2)*8,8*2 stoka OS-1 SKLL1000 oblouk, 131,8-135,3, ornice, 3,5m:(3,3-0,2)*3,5*2 stoka OS-2 ŽB800, 28,1-39,8, panely, 11,7m:(2,75-0,35)*11,7*2 stoka OS-2 ŽB800, 39,8-43,3, ornice, 3,5m:(3,3-0,2)*3,5*2 stoka OS-2 ŽB800, 44,5-52,1, štěrk, 7,6m:2,75*7,6*2 stoka OS-2 ŽB800, 52,1-59,3, ornice, 7,2m:(3,45-0,2)*7,2*2 stoka OS-2 ŽB800, 61,0-62,1, ornice, 1,1m:(2,6-0,2)*1,1*2 stoka OS-2 ŽB800, 79,1-81,1, ornice, 2,0m:(2,55-0,2)*2,0*2 stoka OS-2 ŽB800, 82,3-118,4, ornice, 36,1m:(2,75-0,2)*36,1*2 1187.305=1 187,305 [A]
59 | RTS 2019 | R 151101111.1 |  | Odstranění pažení stěn rýh - hl. do 2 m Výkaz výměr viz položka R 151101101.1. | M2 | 235.36 |  | 0 | 21 | 0
60 | RTS 2019 | R 151101111.2 |  | Odstranění pažení stěn rýh nad 2m - hl. do 2 m Výkaz výměr viz položka R 151101101.2. | M2 | 77.97 |  | 0 | 21 | 0
61 | RTS 2019 | R 151101112.1 |  | Odstranění pažení stěn rýh - hl. do 4 m Výkaz výměr viz položka R 151101102.1. | M2 | 86.095 |  | 0 | 21 | 0
62 | RTS 2019 | R 151101112.2 |  | Odstranění pažení stěn rýh nad 2m - hl. do 4 m Výkaz výměr viz položka R 151101102.2. | M2 | 1187.305 |  | 0 | 21 | 0
63 | RTS 2019 | R 151101201.1 |  | Pažení stěn výkopu - hloubky do 4 m Pažení stěn výkopu - hloubky do 4 m | M2 | 133.22 |  | 0 | 21 | 0
výkop pro Š01 DN1000:(2,1+0,2)*4*(2,85-0,2) výkop pro Š05 DN1200:(2,3+0,2)*4*(2,7-0,2) výkop pro Š07 DN1200:(2,3+0,2)*4*(2,8-0,2) výkop pro Š11 DN1500:(2,6+0,2)*4*(3,4-0,2) výkop pro Š13 DN1200:(2,3+0,2)*4*(2,4-0,2) 133.22=133,220 [A]
64 | RTS 2019 | R 151101211.1 |  | Odstranění pažení stěn - hl. do 4 m Výkaz výměr viz položka R 151101201.1. | M2 | 133.22 |  | 0 | 21 | 0
65 | RTS 2019 | R 151101301.1 |  | Rozepření stěn pažení - hl. do 4 m Rozepření stěn pažení - hl. do 4 m | M3 | 84.732 |  | 0 | 21 | 0
výkop pro Š01 DN1000:(2,1+0,2)*(2,1+0,2)*(2,85-0,2) výkop pro Š05 DN1200:(2,3+0,2)*(2,3+0,2)*(2,7-0,2) výkop pro Š07 DN1200:(2,3+0,2)*(2,3+0,2)*(2,8-0,2) výkop pro Š11 DN1500:(2,6+0,2)*(2,6+0,2)*(3,4-0,2) výkop pro Š13 DN1200:(2,3+0,2)*(2,3+0,2)*(2,4-0,2) 84.732=84,732 [A]
66 | RTS 2019 | R 151101311.1 |  | Odstranění rozepření stěn - hl. do 4 m Výkaz výměr viz položka R 151101301.1. | M3 | 84.732 |  | 0 | 21 | 0
|  | 1 |  | Zemní práce |  |  |  | 0 |  | 0
|  | 2 |  | Základy a zvláštní zakládání
67 | RTS 2019 | 212572121R00 |  | Lože trativodu z kameniva drobného těženého Včetně vyčištění dna rýh. | M3 | 63.03 |  | 0 | 21 | 0
stoka A1 PVC/PP500, 0,5-3,45, ornice, dl.2,95m:(0,25+0,4)*0,5*0,15*2,95 stoka A1 SKLL1200, 11,5-13,4, ornice, dl.1,9m:(0,13+0,25)*0,5*0,2*1,9 stoka A1 SKLL1000, 16,0-19,9, ornice, dl.3,9m:(0,13+0,25)*0,5*0,2*3,9 stoka A1 SKLL1000, 24,7-29,5, ornice, dl.4,8m:(0,13+0,25)*0,5*0,2*4,8 stoka A1 SKLL1000, 29,5-43,9, protlak, dl.14,4m: stoka A1 SKLL1000, 43,9-45,1, ornice, dl.1,2m:(0,13+0,25)*0,5*0,2*1,2 stoka A1 SKLL1000, 47,5-55,1, ornice, dl.7,6m:(0,13+0,25)*0,5*0,2*7,6 stoka A1 ŽB1200, 58,25-65,8, ornice, dl.7,55m:(2,4+0,2)*0,125*7,55 stoka A1-1 SKLL800, 0,0-21,25, ornice, dl.21,25m:(0,13+0,25)*0,5*0,2*21,25 stoka A1-1 SKLL800, 22,45-54,3, ornice, dl.31,85m:(0,13+0,25)*0,5*0,2*31,85 stoka A1-2 SKLL600, 0,0-9,9, ornice, dl.9,9m:(0,13+0,25)*0,5*0,2*9,9 stoka A1-2 ŽB600, 11,0-13,0, ornice, dl.2,0m:(1,5+0,2)*0,125*2,0 Propoj stáv.OK2 ŽB800, 0,0-5,0, ornice, 5,0m:(1,9+0,2)*0,125*5,0 stoka OS-1 ŽB1000, 0,0-12,7, ornice, 12,7m:(2,15+0,2)*0,125*12,7 stoka OS-1 ŽB1000, 12,7-17,6, panely, 4,9m:(2,15+0,2)*0,125*4,9 stoka OS-1 ŽB1000, 17,6-19,7, ornice, 2,1m:(2,15+0,2)*0,125*2,1 stoka OS-1 ŽB1000, 21,7-36,5, ornice, 14,8m:(2,15+0,2)*0,125*14,8 stoka OS-1 ŽBCV1000, 38,5-42,1, ornice, 3,6m:(2,15+0,2)*0,125*3,6 stoka OS-1 ŽBCV1000, 42,1-50,1, štěrk, 8,0m:(2,15+0,2)*0,125*8,0 stoka OS-1 ŽBCV1000, 50,1-62,4, ornice, 12,3m:(2,15+0,2)*0,125*12,3 stoka OS-1 ŽB1000, 63,8-65,2, ornice, 1,4m:(2,15+0,2)*0,125*1,4 stoka OS-1 ŽB1000, 65,2-70,6, asf.komunikace, 5,4m:(2,15+0,2)*0,125*5,4 stoka OS-1 ŽB1000, 70,6-75,1, ornice, 4,5m:(2,15+0,2)*0,125*4,5 stoka OS-1 ŽB1000, 76,6-120,5, ornice, 43,9m:(2,15+0,2)*0,125*43,9 stoka OS-1 SKLL1000, 123,0-131,8, ornice, 8,8m:(0,13+0,25)*0,5*0,2*8,8 stoka OS-1 SKLL1000 oblouk, 131,8-135,3, ornice, 3,5m:(0,13+0,25)*0,5*0,2*3,5 stoka OS-2 ŽB800, 12,5-14,8, ornice, 2,3m:(1,9+0,2)*0,125*2,3 stoka OS-2 ŽB800, 18,6-28,1, ornice, 9,5m:(1,9+0,2)*0,125*9,5 stoka OS-2 ŽB800, 28,1-39,8, panely, 11,7m:(1,9+0,2)*0,125*11,7 stoka OS-2 ŽB800, 39,8-43,3, ornice, 3,5m:(1,9+0,2)*0,125*3,5 stoka OS-2 ŽB800, 44,5-52,1, štěrk, 7,6m:(1,9+0,2)*0,125*7,6 stoka OS-2 ŽB800, 52,1-59,3, ornice, 7,2m:(1,9+0,2)*0,125*7,2 stoka OS-2 ŽB800, 61,0-62,1, ornice, 1,1m:(1,9+0,2)*0,125*1,1 stoka OS-2 ŽB800, 79,1-81,1, ornice, 2,0m:(1,9+0,2)*0,125*2,0 stoka OS-2 ŽB800, 82,3-118,4, ornice, 36,1m:(1,9+0,2)*0,125*36,1 stoka OS-2 SKLL800, 120,5-130,4, ornice, 9,9m:(0,13+0,25)*0,5*0,2*9,9 stoka OS-2 SKLL800 oblouk, 130,4-132,7, ornice, 2,3m:(0,13+0,25)*0,5*0,2*2,3 63.03=63,030 [A]
68 | RTS 2019 | 212753114R00 |  | Montáž ohebné dren. trubky do rýhy DN 100,bez lože Včetně zaslepení po ukončení prací. Dodávka trubek se oceňuje ve specifikaci, ztratné se doporučuje ve výši 1 %. | M | 319 |  | 0 | 21 | 0
stoka A1 PVC/PP500, 0,5-3,45, ornice, dl.2,95m:2,95 stoka A1 SKLL1200, 11,5-13,4, ornice, dl.1,9m:1,9 stoka A1 SKLL1000, 16,0-19,9, ornice, dl.3,9m:3,9 stoka A1 SKLL1000, 24,7-29,5, ornice, dl.4,8m:4,8 stoka A1 SKLL1000, 29,5-43,9, protlak, dl.14,4m: stoka A1 SKLL1000, 43,9-45,1, ornice, dl.1,2m:1,2 stoka A1 SKLL1000, 47,5-55,1, ornice, dl.7,6m:7,6 stoka A1 ŽB1200, 58,25-65,8, ornice, dl.7,55m:7,55 stoka A1-1 SKLL800, 0,0-21,25, ornice, dl.21,25m:21,25 stoka A1-1 SKLL800, 22,45-54,3, ornice, dl.31,85m:31,85 stoka A1-2 SKLL600, 0,0-9,9, ornice, dl.9,9m:9,9 stoka A1-2 ŽB600, 11,0-13,0, ornice, dl.2,0m:2,0 Propoj stáv.OK2 ŽB800, 0,0-5,0, ornice, 5,0m:5,0 stoka OS-1 ŽB1000, 0,0-12,7, ornice, 12,7m:12,7 stoka OS-1 ŽB1000, 12,7-17,6, panely, 4,9m:4,9 stoka OS-1 ŽB1000, 17,6-19,7, ornice, 2,1m:2,1 stoka OS-1 ŽB1000, 21,7-36,5, ornice, 14,8m:14,8 stoka OS-1 ŽBCV1000, 38,5-42,1, ornice, 3,6m:3,6 stoka OS-1 ŽBCV1000, 42,1-50,1, štěrk, 8,0m:8,0 stoka OS-1 ŽBCV1000, 50,1-62,4, ornice, 12,3m:12,3 stoka OS-1 ŽB1000, 63,8-65,2, ornice, 1,4m:1,4 stoka OS-1 ŽB1000, 65,2-70,6, asf.komunikace, 5,4m:5,4 stoka OS-1 ŽB1000, 70,6-75,1, ornice, 4,5m:4,5 stoka OS-1 ŽB1000, 76,6-120,5, ornice, 43,9m:43,9 stoka OS-1 SKLL1000, 123,0-131,8, ornice, 8,8m:8,8 stoka OS-1 SKLL1000 oblouk, 131,8-135,3, ornice, 3,5m:3,5 stoka OS-2 ŽB800, 12,5-14,8, ornice, 2,3m:2,3 stoka OS-2 ŽB800, 18,6-28,1, ornice, 9,5m:9,5 stoka OS-2 ŽB800, 28,1-39,8, panely, 11,7m:11,7 stoka OS-2 ŽB800, 39,8-43,3, ornice, 3,5m:3,5 stoka OS-2 ŽB800, 44,5-52,1, štěrk, 7,6m:7,6 stoka OS-2 ŽB800, 52,1-59,3, ornice, 7,2m:7,2 stoka OS-2 ŽB800, 61,0-62,1, ornice, 1,1m:1,1 stoka OS-2 ŽB800, 79,1-81,1, ornice, 2,0m:2,0 stoka OS-2 ŽB800, 82,3-118,4, ornice, 36,1m:36,1 stoka OS-2 SKLL800, 120,5-130,4, ornice, 9,9m:9,9 stoka OS-2 SKLL800 oblouk, 130,4-132,7, ornice, 2,3m:2,3 319.0=319,000 [A]
69 | RTS 2019 | 273313511R00 |  | Beton základových desek prostý C 12/15 Beton základových desek prostý C 12/15 | M3 | 19.338 |  | 0 | 21 | 0
OK a RŠ, monolit:(9,45*4,7-1,3*3,05)*0,1 VO-1:10,95*0,1 RK1, atyp:3,7*3,2*0,1 Š01, šachta DN1000:1,5*1,5*0,1 Š02, atyp:3,2*3,4*0,1 Š03, monolit:5,1*2,4*0,1 (5.1+2.4)*0.5*2.65*0.1=0,994 [A] Š04, atyp:3,0*3,35*0,1 Š05, šachta DN1200:1,7*1,7*0,1 Š06, atyp:2,95*2,75*0,1 Š07, šachta DN1200:1,7*1,7*0,1 Š08, atyp:3,35*2,9*0,1 Š09, atyp:2,85*2,4*0,1 Š10, atyp:2,2*2,55*0,1 Š11, šachta DN1500:2,0*2,0*0,1 Š12, atyp:3,6*3,1*0,1 Š13, šachta DN1200:1,7*1,7*0,1 Š14, atyp:2,9*2,45*0,1 Š15, monolit:12,97*0,1 Š16, atyp:1,95*2,05*0,1 Š17, atyp:2,4*2,75*0,1 19.338=19,338 [B]
70 | RTS 2019 | 273351215R00 |  | Bednění stěn základových desek - zřízení Bednění stěn základových desek - zřízení | M2 | 23.704 |  | 0 | 21 | 0
OK a RŠ, monolit:(9,45+3,4+3,05+1,3+6,4+4,7)*0,1 VO-1:(2,02+0,55+4,2+0,45+2,61+4,83)*0,1 RK1, atyp:(3,7*2+3,2*2)*0,1 Š01, šachta DN1000:1,5*4*0,1 Š02, atyp:(3,2*2+3,4*2)*0,1 Š03, monolit:(5,1*2+2,4*2+4,1)*0,1 Š04, atyp:(3,0*2+3,35*2)*0,1 Š05, šachta DN1200:1,7*4*0,1 Š06, atyp:(2,95*2+2,75*2)*0,1 Š07, šachta DN1200:1,7*4*0,1 Š08, atyp:(3,35*2+2,9*2)*0,1 Š09, atyp:(2,85*2+2,4*2)*0,1 Š10, atyp:(2,2*2+2,55*2)*0,1 Š11, šachta DN1500:2,0*4*0,1 Š12, atyp:(3,6*2+3,1*2)*0,1 Š13, šachta DN1200:1,7*4*0,1 Š14, atyp:(2,9*2+2,45*2)*0,1 Š15, monolit:(4,6+1,89*2+4,13+2,07)*0,1 Š16, atyp:(1,95*2+2,05*2)*0,1 Š17, atyp:(2,4*2+2,75*2)*0,1 23.704=23,704 [A]
71 | RTS 2019 | 273351216R00 |  | Bednění stěn základových desek - odstranění Včetně očištění, vytřídění a uložení bednicího materiálu. Výkaz výměr viz položka 273351215R00. | M2 | 23.704 |  | 0 | 21 | 0
72 | RTS 2019 | 28611223.A |  | Trubka PVC drenážní flexibilní d 100 mm Trubka PVC drenážní flexibilní d 100 mm | M | 328.957 |  | 0 | 21 | 0
325.7*1.01=328,957 [A] Celkem: A=328,957 [B]
73 | RTS 2019 | R 271531114 |  | Polštář základu z kameniva drceného 8-16 mm Polštář základu z kameniva drceného 8-16 mm | M3 | 34.619 |  | 0 | 21 | 0
OK a RŠ, monolit:(9,75*5,0-1,3*3,05)*0,15 VO-1:4,5*0,75*0,15 (5.2+4.6)*0.5*2.05*0.15=1,507 [A] RK1, atyp:4,0*3,5*0,15 Š01, šachta DN1000:1,8*1,8*0,15 Š02, atyp:3,5*3,7*0,15 Š03, monolit:5,4*2,6*0,15 (5.4+2.6)*0.5*2.7*0.15=1,620 [B] Š04, atyp:3,3*3,65*0,15 Š05, šachta DN1200:2,0*2,0*0,15 Š06, atyp:3,25*3,05*0,15 Š07, šachta DN1200:2,0*2,0*0,15 Š08, atyp:3,65*3,2*0,15 Š09, atyp:3,15*2,7*0,15 Š10, atyp:2,5*2,85*0,15 Š11, šachta DN1500:2,3*2,3*0,15 Š12, atyp:3,9*3,4*0,15 Š13, šachta DN1200:2,0*2,0*0,15 Š14, atyp:3,2*2,75*0,15 Š15, monolit:(4,4+5,4)*0,5*2,1*0,15 5.4*1.9*0.5*0.15=0,770 [C] Š16, atyp:2,25*2,35*0,15 Š17, atyp:2,7*3,05*0,15 34.619=34,619 [D]
|  | 2 |  | Základy a zvláštní zakládání |  |  |  | 0 |  | 0
|  | 23 |  | Štětové stěny
74 | RTS 2019 | 023 301.1 01 |  | Stěna z beraněných ocelových štětovnic zaberanění na délku do 6m, D+MTŽ+DMTŽ Stěna z beraněných ocelových štětovnic, beranění z terénu, zaberanění na délku do 6m, vč.veškerých souvisejících prací (řezání, zřízení rozpěrné konstrukce z ocelových profilů, vzepření, ...), vč.rozebrání pomocných konstrukcí a vytažení. | M2 | 898.765 |  | 0 | 21 | 0
jáma pro RK1:(3,35+2,2+4,0+4,9+5,5)*4,8 95,760 jáma pro VO-1:(3,75+7,9+1,0+4,35+3,0+3,5)*6,0 141,000 jáma pro Š02 a Š03:(1,8+12,2+4,3)*4,9 89,670 jáma pro Š04 (zároveň cílová jáma pro protlak):(4,7+5,3+3,8+2,2+3,3)*5,4 104,220 jáma pro Š06:(4,65+4,45+2,6+2,1+4,15)*4,7 84,365 jáma pro Š08:(4,65+4,4+3,1+2,6+2,35)*4,4 75,240 jáma pro Š14:(4,4+2,3+2,15+3,05+3,95)*5,8 91,930 jáma pro Š15:(3,1+9,8+8,9+4,85)*3,6 95,940 startovací jáma pro protlak:(8,3*2+3,3*2)*5,2 120,640 898,765=898,765 [A]
75 | RTS 2019 | 023 301.1 02 |  | Stěna z beraněných ocelových štětovnic zaberanění na délku do 9m, D+MTŽ+DMTŽ Stěna z beraněných ocelových štětovnic, beranění z terénu, zaberanění na délku do 9m, vč.veškerých souvisejících prací (řezání, zřízení rozpěrné konstrukce z ocelových profilů, vzepření, ...), vč.rozebrání pomocných konstrukcí a vytažení. | M2 | 788.36 |  | 0 | 21 | 0
jáma pro OK1 a RŠ:(6,25+8,0+3,45+5,05+12,0)*6,4 222,400 jáma pro Š09:(4,05+3,45+2,9+1,8+4,1)*6,8 110,840 jáma pro Š10:(3,9+4,25+3,0+2,65+1,75)*7,4 115,070 jáma pro Š12:(4,85+3,1+2,2+3,15+4,45)*6,6 117,150 jáma pro Š16:(3,8+3,8+3,35+3,75)*6,4 94,080 jáma pro Š17:(4,7+4,5+5,2+2,55)*7,6 128,820 788,36=788,360 [A]
76 | RTS 2019 | 023 301.1 03 |  | Vyříznutí otvoru pro provedení protlaku ve štětovnicové stěně Vyříznutí otvoru pro provedení protlaku ve štětovnicové stěně | KUS | 2 |  | 0 | 21 | 0
|  | 23 |  | Štětové stěny |  |  |  | 0 |  | 0
|  | 38.1 |  | Výústní objekt VO-1
77 | RTS 2019 | 212792112R00 |  | Montáž trativodů z flexibilních trubek, lože Dodávka trubek se oceňuje ve specifikaci, ztratné se doporučuje ve výši 1 %. | M | 19.6 |  | 0 | 21 | 0
VO-1:2.7+1.35+4.95+4.0+0.55+5.65+0.4=19,600 [A]
78 | RTS 2019 | 271571112R00 |  | Polštář základu ze štěrkopísku netříděného Dobetonávka stěn VO-1 ke stávajícímu opevnění. | M3 | 1.5 |  | 0 | 21 | 0
79 | RTS 2019 | 273313511R00 |  | Beton základových desek prostý C 12/15 Beton základových desek prostý C 12/15 | M3 | 1.095 |  | 0 | 21 | 0
VO-1:10.95*0.1=1,095 [A] Celkem: A=1,095 [B]
80 | RTS 2019 | 273351215R00 |  | Bednění stěn základových desek - zřízení Bednění stěn základových desek - zřízení | M2 | 1.466 |  | 0 | 21 | 0
VO-1:(2.02+0.55+4.2+0.45+2.61+4.83)*0.1=1,466 [A] Celkem: A=1,466 [B]
81 | RTS 2019 | 273351216R00 |  | Bednění stěn základových desek - odstranění Včetně očištění, vytřídění a uložení bednicího materiálu. | M2 | 1.466 |  | 0 | 21 | 0
82 | RTS 2019 | 279312111R00 |  | Beton základových zdí prostý C 30/37 Dobetonávka stěn VO-1 ke stávajícímu opevnění. | M3 | 1.44 |  | 0 | 21 | 0
3.0*0.8*0.3*2=1,440 [A] Celkem: A=1,440 [B]
83 | RTS 2019 | 279351105R00 |  | Bednění stěn základových zdí, oboustranné-zřízení Dobetonávka stěn VO-1 ke stávajícímu opevnění. | M2 | 10.08 |  | 0 | 21 | 0
(3.0*2+0.3)*0.8*2=10,080 [A] Celkem: A=10,080 [B]
84 | RTS 2019 | 279351106R00 |  | Bednění stěn základových zdí, oboustranné-odstran. Včetně očištění, vytřídění a uložení bednicího materiálu. Výkaz výměr viz položka 279351105R00. | M2 | 10.08 |  | 0 | 21 | 0
85 | RTS 2019 | 28611223.A |  | Trubka PVC drenážní flexibilní d 100 mm Trubka PVC drenážní flexibilní d 100 mm | M | 19.796 |  | 0 | 21 | 0
19.6*1.01=19,796 [A]
86 | RTS 2019 | 38.1 301.2 01 |  | Čerpací jímka DN 800, D+MTŽ+DMTŽ Čerpací jímka ze 2ks studničních skruží 800/1000/90mm, včetně výplně dna kamenivem těženým do výšky 300mm. | KPL | 1 |  | 0 | 21 | 0
87 | RTS 2019 | 380356241R00 |  | Bednění kompl.konstr.neomít.BV pl.rovinných,zříz. Bednění kompl.konstr.neomít.BV pl.rovinných,zříz. | M2 | 40.95 |  | 0 | 21 | 0
VO-1, dno:(1.85+0.3+3.8+0.3+2.25+4.3)*0.5=6,400 [A] VO-1, čela:(4.3+3.52)*0.5=3,910 [B] (3.8+0.3*2+3.16)*2.0=15,120 [C] VO-1, křídla:(0.5+2.0)*0.5*1.85*2-0.34*0.5=4,455 [D] (0.5+2.0)*2.25*2-0.37*0.5=11,065 [E] Celkem: A+B+C+D+E=40,950 [F]
88 | RTS 2019 | 380356242R00 |  | Bednění kompl.konstr.neomít.BV pl.rovinných,odbed. Bednění kompl.konstr.neomít.BV pl.rovinných,odbed. | M2 | 40.95 |  | 0 | 21 | 0
40.95=40,950 [A]
89 | RTS 2019 | 380361007R00 |  | Výztuž kompletních konstrukcí z oceli 10 505(R) Výztuž kompletních konstrukcí z oceli 10 505(R) | T | 1.394 |  | 0 | 21 | 0
VO-1, výztuž 150kg/m3:9.2945*0.15=1,394 [A] Celkem: A=1,394 [B]
90 | RTS 2019 | 564851111R00 |  | Podklad ze štěrkodrti po zhutnění tloušťky 15 cm Podkladní vrstva pod opevnění návodního svahu ze silničních panelů. | M2 | 13.5 |  | 0 | 21 | 0
panely 3000x1500mm, 3ks:3.0*1.5*3=13,500 [A] Celkem: A=13,500 [B]
91 | RTS 2019 | 931981015R00 |  | Těsnění trubních prostupů bentonit.páskou Položka obsahuje montáž a dodávku samolepicího těsnění. | M | 9.26 |  | 0 | 21 | 0
prostup potrubí ŽB1000 čelem propustku, 2 pásky:2*Pi*(0,81+0,66+sqrt(2*(0,81^2+0,66^2)))/2 9.26=9,260 [A]
92 | RTS 2019 | 931981021R00 |  | Těsnění pracovní spáry bitumenovým plechem Těsnění pracovní spáry bitumenovým plechem | M | 11.45 |  | 0 | 21 | 0
VO-1:3.9+1.7+2.05+3.5+0.15*2=11,450 [A] Celkem: A=11,450 [B]
93 | RTS 2019 | R 113151111.1 |  | Rozebrání stávajícího opevnění návodního svahu ze silničních panelů Rozebrání stávajícího opevnění návodního svahu ze silničních panelů | M2 | 31.5 |  | 0 | 21 | 0
panely 3000x1500mm, 7ks: 3.0*1.5*7=31,500 [A] Celkem: A=31,500 [B]
94 | RTS 2019 | R 271531114.1 |  | Polštář základu z kameniva drceného 0-16 mm Polštář základu z kameniva drceného 0-16 mm | M3 | 2.013 |  | 0 | 21 | 0
VO-1:4.5*0.75*0.15=0,506 [A] (5.2+4.6)*0.5*2.05*0.15=1,507 [B] Celkem: A+B=2,013 [C]
95 | RTS 2019 | R 341351903.1 |  | Bednění trubního prostupu v bednění plochy do 2,25 m2 Bednění trubního prostupu v bednění plochy do 2,25 m2 | KUS | 1 |  | 0 | 21 | 0
potrubí ŽB DN1000:1=1,000 [A]
96 | RTS 2019 | R 380326142.1 |  | Beton komplet.konstr.vodostavební C 30/37 železobeton, vliv prostředí XC3 Beton komplet.konstr.vodostavební C 30/37 železobeton, vliv prostředí XC3 | M3 | 9.295 |  | 0 | 21 | 0
VO-1, dno:8.2*0.5=4,100 [A] VO-1, čela:(3.59+3.52)*0.5*0.3*0.5=0,533 [B] 3.8*0.3*2.0=2,280 [C] VO-1, křídla:(0.5+2.0)*0.5*1.85*0.3=0,694 [D] (0.5+2.0)*2.25*0.3=1,688 [E] Celkem: A+B+C+D+E=9,295 [F]
97 | RTS 2019 | R 463211111.1 |  | Zához z lomového kamene prolitý řídkým betonem C12/15 Zához z lomového kamene prolitý řídkým betonem C12/15 | M3 | 8.084 |  | 0 | 21 | 0
VO-1:1.4*1.0*4.3=6,020 [A] (1.0+0.7)*0.5*0.4*4.3=1,462 [B] 0.4*0.7*0.5*4.3=0,602 [C] Celkem: A+B+C=8,084 [D]
98 | RTS 2019 | R 584921121.1 |  | Obnova opevnění návodního svahu ze silničních panelů, lože z kameniva tl.5cm Včetně: - kameniva frakce 0 - 32 mm, - rozprostření podkladu, - osazení silničních panelů. - včetně panelu IZD 300/150/15. | M2 | 13.5 |  | 0 | 21 | 0
panely 3000x1500mm, 3ks:3.0*1.5*3=13,500 [A] Celkem: A=13,500 [B]
99 | RTS 2019 | R 594511111.1 |  | Dlažba z lomového kamene tl. 200 mm vč. dodávky kamene, vč. betonového lože Průměrná tloušťka betonového lože 150mm. | M2 | 5 |  | 0 | 21 | 0
VO-1:5.0=5,000 [A] Celkem: A=5,000 [B]
|  | 38.1 |  | Výústní objekt VO-1 |  |  |  | 0 |  | 0
|  | 38.2 |  | Odlehčovací komora a regulační šachta
100 | RTS 2019 | 038.2 301.2 02 |  | Šachtová vložka pro potrubí PVC/PP DN500 D+M Šachtová vložka pro potrubí PVC/PP DN500 D+M | KUS | 1 |  | 0 | 21 | 0
101 | RTS 2019 | 038.2 301.2 03 |  | Stěnová vložka opískovaná pro potrubí SKLL1200 s límcem, D+M Stěnová vložka opískovaná pro potrubí SKLL1200 s límcem, D+M | KUS | 1 |  | 0 | 21 | 0
102 | RTS 2019 | 038.2 301.2 04 |  | Stěnová vložka opískovaná pro potrubí SKLL1000 s límcem, D+M Stěnová vložka opískovaná pro potrubí SKLL1000 s límcem, D+M | KUS | 1 |  | 0 | 21 | 0
103 | RTS 2019 | 038.2 301.2 05 |  | Stěnová vložka opískovaná pro potrubí SKLL800 s límcem, D+M Stěnová vložka opískovaná pro potrubí SKLL800 s límcem, D+M | KUS | 1 |  | 0 | 21 | 0
104 | RTS 2019 | 038.2 301.2 06 |  | Bednění staveništních prefabrikátů - zřízení Bednění staveništních prefabrikátů - zřízení | M2 | 46.705 |  | 0 | 21 | 0
stropní deska 1750x3900mm tl.300mm s otvorem 700x700mm, 1ks:1,75*3,9+(1,75*2+3,9*2+0,7*4)*0,3 stropní deska 1850x3900mm tl.300mm s otvorem 700x700mm, 2ks:(1,85*3,9+(1,85*2+3,9*2+0,7*4)*0,3)*2 stropní deska 3200x2600mm tl.300mm s otvorem 700x700mm, 1ks:3,2*2,6+(3,2*2+2,6*2+0,7*4)*0,3 46.705=46,705 [A]
105 | RTS 2019 | 038.2 301.2 07 |  | Bednění staveništních prefabrikátů - odstranění Včetně očištění, vytřídění a uložení bednicího materiálu. | M2 | 46.705 |  | 0 | 21 | 0
46.705=46,705 [A]
106 | RTS 2019 | 038.2 301.2 08 |  | Železobeton staveništních prefabrikátů C 30/37 vliv prostředí XC3 Železobeton staveništních prefabrikátů C 30/37 vliv prostředí XC3 | M3 | 8.285 |  | 0 | 21 | 0
stropní deska 1750x3900mm tl.300mm s otvorem 700x700mm, 1ks:(1.75*3.9-0.7*0.7)*0.3=1,901 [A] stropní deska 1850x3900mm tl.300mm s otvorem 700x700mm, 2ks:(1.85*3.9-0.7*0.7)*0.3*2=4,035 [B] stropní deska 3200x2600mm tl.300mm s otvorem 700x700mm, 1ks:(3.2*2.6-0.7*0.7)*0.3=2,349 [C] Celkem: A+B+C=8,285 [D]
107 | RTS 2019 | 038.2 301.2 09 |  | Výztuž staveništních prefabrikátů z beton. oceli 10505 (R) výztuž ... 160kg/m3 | T | 1.326 |  | 0 | 21 | 0
stropní deska 1750x3900mm tl.300mm s otvorem 700x700mm, 1ks:(1,75*3,9-0,7*0,7)*0,3*0,16 stropní deska 1850x3900mm tl.300mm s otvorem 700x700mm, 2ks:(1,85*3,9-0,7*0,7)*0,3*2*0,16 stropní deska 3200x2600mm tl.300mm s otvorem 700x700mm, 1ks:(3,2*2,6-0,7*0,7)*0,3*0,16 1.326=1,326 [A]
108 | RTS 2019 | 038.2 301.2 10 |  | Osazení staveništních prefabrikátů Osazení staveništních prefabrikátů | T | 22.244 |  | 0 | 21 | 0
stropní deska 1750x3900mm tl.300mm, 1ks, beton:(1,75*3,9-0,7*0,7)*0,3*2,525 stropní deska 1850x3900mm tl.300mm, 2ks, beton:(1,85*3,9-0,7*0,7)*0,3*2*2,525 stropní deska 3200x2600mm tl.300mm, 1ks, beton:(3,2*2,6-0,7*0,7)*0,3*2,525 stropní deska 1750x3900mm tl.300mm, 1ks, výztuž:(1,75*3,9-0,7*0,7)*0,3*0,16 stropní deska 1850x3900mm tl.300mm, 2ks, výztuž:(1,85*3,9-0,7*0,7)*0,3*2*0,16 stropní deska 3200x2600mm tl.300mm, 1ks, výztuž:(3,2*2,6-0,7*0,7)*0,3*0,16 22.244=22,244 [A]
109 | RTS 2019 | 038.2 301.2 11 |  | Plovákový regulátor průtoku, D+M Specifikace: Druh zařízení: samočinný kontejnerový mechanický regulátor průtoku odpadních vod. Princip činnosti: mechanické propojení plováku umístěného uvnitř skříně přes páky na přítokové a odtokové šoupátko. Technické parametry: max. odtok: 120 l/s pásmo regulace: 65-165 l/s DN přítoku: 350 rozměry regulátoru d/š/v: 1 500x900x900 mm Součásti dodávky: vlastní regulátor nastavení na požadovanou hodnotu škrcení šoupátkové uzávěry DN 350 (1 ks), DN 200 (1 ks); vč. ovládacích koleček; trubní nátok DN 350; trubní odtok DN 350; montáž zařízení. Funkční provedení: standardní; s nouzovým vyprazdňováním; samočinné odblokování ucpaných hradítek; regulace i při zpětném vzdutí; s možností následné úpravy hodnoty škrcení (uvnitř pracovního pásma regulátoru). Materiálové provedení: regulátor … nerezová ocel; vodicí lišty šoupat a kladky … vysoce resistentní plastická hmota. Osazení: do vlastní instalační šachty (RŠ), před pokládkou stropních prefabrikátů. Montáž: na otočné příruby přívodních trubek DN 350 a 200 (stavební připravenost). | KPL | 1 |  | 0 | 21 | 0
110 | RTS 2019 | 038.2 301.2 12 |  | Prostup pro potrubí NO 354x2mm, vodotěsný, D+M Položka zahrnuje : - provedení jádrového vývrtu v ŽB stěně tl.300mm, - trubku z nerezové oceli 354x2mm dl.540mm, - její utěsnění v provedeném prostupu segmentovým těsněním, - dodávku a montáž točivé příruby z nerezové oceli DN350, - dodávku a montáž lemového/přivařovacího kroužku DN350. | KPL | 1 |  | 0 | 21 | 0
111 | RTS 2019 | 038.2 301.2 13 |  | Prostup pro potrubí NO 204x2mm, vodotěsný, D+M Položka zahrnuje : - provedení jádrového vývrtu v ŽB stěně tl.300mm, - 1ks trubky z nerezové oceli 204x2mm dl.540mm, - její utěsnění v provedeném prostupu segmentovým těsněním, - 1ks trubky z nerezové oceli 204x2mm dl.985mm, - dodávku a montáž 2ks točivé příruby z nerezové oceli DN200, - dodávku a montáž 2ks lemového/přivařovacího kroužku DN200. | KPL | 1 |  | 0 | 21 | 0
112 | RTS 2019 | 038.2 301.2 14 |  | Penetrační impregrační nátěr, vodoodpudivý jednovrstvý Penetrační impregrační nátěr, vodoodpudivý jednovrstvý | M2 | 87.675 |  | 0 | 21 | 0
OK1 a RŠ, dno:(9.25+3.2+3.05+1.3+6.2+4.5)*0.3=8,250 [A] (9.25*4.5-3.05*1.3)-(8.65*3.9-3.05*1.3)=7,890 [B] OK1 a RŠ, stěny vně:(8.65+2.6+3.05+1.3+5.6+3.9)*2.85=71,535 [C] Celkem: A+B+C=87,675 [D]
113 | RTS 2019 | 212792112R00 |  | Montáž trativodů z flexibilních trubek, lože Dodávka trubek se oceňuje ve specifikaci, ztratné se doporučuje ve výši 1 %. | M | 31.9 |  | 0 | 21 | 0
10.5+4.4+3.25+7.55+5.75+0.45=31,900 [A] Celkem: A=31,900 [B]
114 | RTS 2019 | 28611223.A |  | Trubka PVC drenážní flexibilní d 100 mm Trubka PVC drenážní flexibilní d 100 mm | M | 32.219 |  | 0 | 21 | 0
31.9*1.01=32,219 [A] Celkem: A=32,219 [B]
115 | RTS 2019 | 341351901R00 |  | Bednění trubního prostupu v bednění plochy do 0,5 m2 Bednění trubního prostupu v bednění plochy do 0,5 m2 | KUS | 1 |  | 0 | 21 | 0
potrubí PVC/PP DN500:1=1,000 [A]
116 | RTS 2019 | 38.2 301.2 01 |  | Čerpací jímka DN 800, D+MTŽ+DMTŽ Čerpací jímka ze 2ks studničních skruží 800/1000/90mm, včetně výplně dna kamenivem těženým do výšky 300mm. | KPL | 1 |  | 0 | 21 | 0
117 | RTS 2019 | 380356241R00 |  | Bednění kompl.konstr.neomít.BV pl.rovinných,zříz. Bednění kompl.konstr.neomít.BV pl.rovinných,zříz. | M2 | 170.04 |  | 0 | 21 | 0
OK1 a RŠ, dno:(9,25+3,2+3,05+1,3+6,2+4,5)*0,3 OK1 a RŠ, stěny vně:(8,65+2,6+3,05+1,3+5,6+3,9)*2,9 OK1 a RŠ, stěny uvnitř, OK:(5,0*2+3,3*2)*2,9 OK1 a RŠ, stěny uvnitř, RŠ:(2,75*2+2,0*2)*2,9 OK1 a RŠ, příčky v OK1:(5,0+2,35*2+1,2*2)*1,1 170.04=170,040 [A]
118 | RTS 2019 | 380356242R00 |  | Bednění kompl.konstr.neomít.BV pl.rovinných,odbed. Bednění kompl.konstr.neomít.BV pl.rovinných,odbed. | M2 | 170.04 |  | 0 | 21 | 0
170.04=170,040 [A]
119 | RTS 2019 | 380361007R00 |  | Výztuž kompletních konstrukcí z oceli 10 505(R) Výztuž kompletních konstrukcí z oceli 10 505(R) | T | 5.652 |  | 0 | 21 | 0
OK1 a RŠ, výztuž 160kg/m3:35.327*0.16=5,652 [A] Celkem: A=5,652 [B]
120 | RTS 2019 | 631312811RM1 |  | Mazanina betonová tl. 5 - 8 cm C 30/37 z betonu prostého Mazanina betonová tl. 5 - 8 cm C 30/37 z betonu prostého | M3 | 1.947 |  | 0 | 21 | 0
OK1 a RŠ, mazanina tl.70mm:(8.65*3.9-3.05*1.3-0.7*0.7*4)*0.07=1,947 [A] Celkem: A=1,947 [B]
121 | RTS 2019 | 931981021R00 |  | Těsnění pracovní spáry bitumenovým plechem Těsnění pracovní spáry bitumenovým plechem | M | 32.95 |  | 0 | 21 | 0
OK1 a RŠ:8.35+2.3+3.05+3.6*2+5.3*2+1.45=32,950 [A] Celkem: A=32,950 [B]
122 | RTS 2019 | R 341351902.1 |  | Bednění trubního prostupu v bednění plochy do 1,0 m2 Bednění trubního prostupu v bednění plochy do 1,0 m2 | KUS | 2 |  | 0 | 21 | 0
potrubí SKLL DN1000:1 potrubí SKLL DN800:1 1+1=2,000 [A]
123 | RTS 2019 | R 341351903.1 |  | Bednění trubního prostupu v bednění plochy do 2,25 m2 Bednění trubního prostupu v bednění plochy do 2,25 m2 | KUS | 1 |  | 0 | 21 | 0
potrubí SKLL DN1200:1=1,000 [A]
124 | RTS 2019 | R 380326142.1 |  | Beton komplet.konstr.vodostavební C 30/37 železobeton, vliv prostředí XC3 Beton komplet.konstr.vodostavební C 30/37 železobeton, vliv prostředí XC3 | M3 | 35.327 |  | 0 | 21 | 0
OK1 a RŠ, dno:(9.25*4.5-3.05*1.3)*0.3=11,298 [A] OK1 a RŠ, stěny :(5.6*3.9-5.0*3.3)*2.9=15,486 [B] (3.05*2.6-2.75*2.0)*2.9=7,047 [C] OK1 a RŠ, příčky v OK1:5.0*1.1*0.2=1,100 [D] 1.2*1.1*0.3=0,396 [E] Celkem: A+B+C+D+E=35,327 [F]
125 | RTS 2019 | R 457311118.1 |  | Vyrovnávací beton výplňový nebo spádový C 30/37 Vyrovnávací beton výplňový nebo spádový C 30/37 | M3 | 15.375 |  | 0 | 21 | 0
OK1:5.0*1.9*1.1-1.5=8,950 [A] 2.35*1.2*0.35=0,987 [B] 2.35*1.2*0.55=1,551 [C] RŠ:2.75*2.0*0.8-1.5*0.9*0.38=3,887 [D] Celkem: A+B+C+D=15,375 [E]
|  | 38.2 |  | Odlehčovací komora a regulační šachta |  |  |  | 0 |  | 0
|  | 38.3 |  | Monolitická šachta Š03
126 | RTS 2019 | 038.3 301.3 01 |  | Stěnová vložka opískovaná pro potrubí SKLL1000 s límcem, D+M Stěnová vložka opískovaná pro potrubí SKLL1000 s límcem, D+M | KUS | 2 |  | 0 | 21 | 0
127 | RTS 2019 | 038.3 301.3 02 |  | Stěnová vložka opískovaná pro potrubí SKLL800 s límcem, D+M Stěnová vložka opískovaná pro potrubí SKLL800 s límcem, D+M | KUS | 1 |  | 0 | 21 | 0
128 | RTS 2019 | 038.3 301.3 03 |  | Bednění staveništních prefabrikátů - zřízení Bednění staveništních prefabrikátů - zřízení | M2 | 25.294 |  | 0 | 21 | 0
stropní desky:(4.75+(3.24+3.58+1.0+1.83)*0.3)*2=15,290 [A] 5.93+(1.06*2+3.58*2+1.5+0.7*4)*0.3=10,004 [B] Celkem: A+B=25,294 [C]
129 | RTS 2019 | 038.3 301.3 04 |  | Bednění staveništních prefabrikátů - odstranění Včetně očištění, vytřídění a uložení bednicího materiálu. | M2 | 25.294 |  | 0 | 21 | 0
25.294=25,294 [A]
130 | RTS 2019 | 038.3 301.3 05 |  | Železobeton staveništních prefabrikátů C 30/37 vliv prostředí XC3 Železobeton staveništních prefabrikátů C 30/37 vliv prostředí XC3 | M3 | 4.482 |  | 0 | 21 | 0
stropní desky:4.75*0.3*2=2,850 [A] (5.93-0.7*0.7)*0.3=1,632 [B] Celkem: A+B=4,482 [C]
131 | RTS 2019 | 038.3 301.3 06 |  | Výztuž staveništních prefabrikátů z beton. oceli 10505 (R) výztuž ... 150kg/m3 | T | 0.673 |  | 0 | 21 | 0
stropní desky:4.75*0.3*2*0.15=0,428 [A] (5.93-0.7*0.7)*0.3*0.15=0,245 [B] Celkem: A+B=0,673 [C]
132 | RTS 2019 | 038.3 301.3 07 |  | Osazení staveništních prefabrikátů Osazení staveništních prefabrikátů | T | 11.99 |  | 0 | 21 | 0
stropní desky, beton:4.75*0.3*2*2.525=7,196 [A] (5.93-0.7*0.7)*0.3*2.525=4,121 [B] stropní desky, výztuž:4.75*0.3*2*0.15=0,428 [C] (5.93-0.7*0.7)*0.3*0.15=0,245 [D] Celkem: A+B+C+D=11,990 [E]
133 | RTS 2019 | 038.3 301.3 08 |  | Penetrační impregrační nátěr, vodoodpudivý jednovrstvý Penetrační impregrační nátěr, vodoodpudivý jednovrstvý | M2 | 41.231 |  | 0 | 21 | 0
Š03, dno:(4.9*2+2.25*2+3.75)*0.3=5,415 [A] (4.9*4.9-2.65*2.65*0.5)-(4.3*4.3-2.48*2.48*0.5)=5,084 [B] Š03, stěny vně:(4.3*2+1.83*2+3.5)*1.95=30,732 [C] Celkem: A+B+C=41,231 [D]
134 | RTS 2019 | 212792112R00 |  | Montáž trativodů z flexibilních trubek, lože Dodávka trubek se oceňuje ve specifikaci, ztratné se doporučuje ve výši 1 %. | M | 17.75 |  | 0 | 21 | 0
5.95*2+5.85=17,750 [A] Celkem: A=17,750 [B]
135 | RTS 2019 | 28611223.A |  | Trubka PVC drenážní flexibilní d 100 mm Trubka PVC drenážní flexibilní d 100 mm | M | 17.928 |  | 0 | 21 | 0
17.75*1.01=17,928 [A] Celkem: A=17,928 [B]
136 | RTS 2019 | 380356241R00 |  | Bednění kompl.konstr.neomít.BV pl.rovinných,zříz. Bednění kompl.konstr.neomít.BV pl.rovinných,zříz. | M2 | 69.677 |  | 0 | 21 | 0
Š03, dno:(4.9*2+2.25*2+3.75)*0.3=5,415 [A] Š03, stěny vně:(4.3*2+1.83*2+3.5)*2.2=34,672 [B] Š03, stěny uvnitř:(3.7*2+1.4*2+3.25)*2.2=29,590 [C] Celkem: A+B+C=69,677 [D]
137 | RTS 2019 | 380356242R00 |  | Bednění kompl.konstr.neomít.BV pl.rovinných,odbed. Bednění kompl.konstr.neomít.BV pl.rovinných,odbed. | M2 | 69.677 |  | 0 | 21 | 0
69.677=69,677 [A]
138 | RTS 2019 | 380361007R00 |  | Výztuž kompletních konstrukcí z oceli 10 505(R) Výztuž kompletních konstrukcí z oceli 10 505(R) | T | 2.342 |  | 0 | 21 | 0
Š03, výztuž 150kg/m3:15.6152*0.15=2,342 [A] Celkem: A=2,342 [B]
139 | RTS 2019 | 631312811RM1 |  | Mazanina betonová tl. 5 - 8 cm C 30/37 z betonu prostého Mazanina betonová tl. 5 - 8 cm C 30/37 z betonu prostého | M3 | 1.045 |  | 0 | 21 | 0
Š03, mazanina tl.70mm:(4.3*1.82+(4.3+1.82)*0.5*2.48-0.7*0.7)*0.07=1,045 [A] Celkem: A=1,045 [B]
140 | RTS 2019 | 931981021R00 |  | Těsnění pracovní spáry bitumenovým plechem Těsnění pracovní spáry bitumenovým plechem | M | 14.65 |  | 0 | 21 | 0
Š03:4.0*2+1.65*2+3.35=14,650 [A] Celkem: A=14,650 [B]
141 | RTS 2019 | R 341351902.1 |  | Bednění trubního prostupu v bednění plochy do 1,0 m2 Bednění trubního prostupu v bednění plochy do 1,0 m2 | KUS | 3 |  | 0 | 21 | 0
potrubí SKLL DN1000:2=2,000 [A] potrubí SKLL DN800:1=1,000 [B] Celkem: A+B=3,000 [C]
142 | RTS 2019 | R 380326142.1 |  | Beton komplet.konstr.vodostavební C 30/37 železobeton, vliv prostředí XC3 Beton komplet.konstr.vodostavební C 30/37 železobeton, vliv prostředí XC3 | M3 | 15.616 |  | 0 | 21 | 0
Š03, dno:4.9*2.25*0.3=3,308 [A] (4.9+2.25)*0.5*2.65*0.3=2,842 [B] Š03, stěny :(4.3*1.83+(4.3+1.83)*0.5*2.47)*2.2=33,967 [C] -(3.7*1.4+(3.7*1.4)*0.5*2.3)*2.2=-24,501 [D] Celkem: A+B+C+D=15,616 [E]
143 | RTS 2019 | R 457311118.1 |  | Vyrovnávací beton výplňový nebo spádový C 30/37 Vyrovnávací beton výplňový nebo spádový C 30/37 | M3 | 3.69 |  | 0 | 21 | 0
Š03:(2.2+1.4+0.9)*0.6+6.6*0.15=3,690 [A] Celkem: A=3,690 [B]
|  | 38.3 |  | Monolitická šachta Š03 |  |  |  | 0 |  | 0
|  | 38.4 |  | Monolitická šachta Š15
144 | RTS 2019 | 038.4 301.2 01 |  | Čerpací jímka DN 800, D+MTŽ+DMTŽ Čerpací jímka ze 2ks studničních skruží 800/1000/90mm, včetně výplně dna kamenivem těženým do výšky 300mm. | KPL | 1 |  | 0 | 21 | 0
145 | RTS 2019 | 038.4 301.2 02 |  | Bednění staveništních prefabrikátů - zřízení Bednění staveništních prefabrikátů - zřízení | M2 | 15.698 |  | 0 | 21 | 0
stropní deska:11,55+(4,4+1,76*2+3,97+1,9+0,7*4)*0,25 15,698=15,698 [A]
146 | RTS 2019 | 038.4 301.2 03 |  | Bednění staveništních prefabrikátů - odstranění Včetně očištění, vytřídění a uložení bednicího materiálu. | M2 | 15.698 |  | 0 | 21 | 0
15,698=15,698 [A]
147 | RTS 2019 | 038.4 301.2 04 |  | Železobeton staveništních prefabrikátů C 30/37 vliv prostředí XC3 Železobeton staveništních prefabrikátů C 30/37 vliv prostředí XC3 | M3 | 2.765 |  | 0 | 21 | 0
stropní deska:(11,55-0,7*0,7)*0,25 2,765=2,765 [A]
148 | RTS 2019 | 038.4 301.2 05 |  | Výztuž staveništních prefabrikátů z beton. oceli 10505 (R) výztuž ... 150kg/m3 | T | 0.415 |  | 0 | 21 | 0
stropní deska:(11,55-0,7*0,7)*0,25*0,15 0,415=0,415 [A]
149 | RTS 2019 | 038.4 301.2 06 |  | Osazení staveništních prefabrikátů Osazení staveništních prefabrikátů | T | 7.397 |  | 0 | 21 | 0
stropní deska, beton:(11,55-0,7*0,7)*0,25*2,525 6,982 stropní deska, výztuž:(11,55-0,7*0,7)*0,25*0,15 0,415 6,982+0,415=7,397 [A]
150 | RTS 2019 | 038.4 301.3 07 |  | Penetrační impregrační nátěr, vodoodpudivý jednovrstvý Penetrační impregrační nátěr, vodoodpudivý jednovrstvý | M2 | 26.201 |  | 0 | 21 | 0
Š15, dno:(4.4+1.76*2+3.97+1.9)*0.3=4,137 [A] Š15, stěny vně:(4.4+1.76*2+3.97+1.9)*1.6=22,064 [B] Celkem: A+B=26,201 [C]
151 | RTS 2019 | 038.4 301.3 08 |  | Vodotěsné zaslepení otvoru po dočasném propoji ŽB DN800, včetně povrchových úprav Vodotěsné zaslepení otvoru po dočasném propoji ŽB DN800, včetně povrchových úprav | KPL | 1 |  | 0 | 21 | 0
152 | RTS 2019 | 212792112R00 |  | Montáž trativodů z flexibilních trubek, lože Dodávka trubek se oceňuje ve specifikaci, ztratné se doporučuje ve výši 1 %. | M | 18.55 |  | 0 | 21 | 0
0.6+5.1+2.45+2.45+4.7+2.95+0.3=18,550 [A] Celkem: A=18,550 [B]
153 | RTS 2019 | 28611223.A |  | Trubka PVC drenážní flexibilní d 100 mm Trubka PVC drenážní flexibilní d 100 mm | M | 18.736 |  | 0 | 21 | 0
18.55*1.01=18,736 [A] Celkem: A=18,736 [B]
154 | RTS 2019 | 380356241R00 |  | Bednění kompl.konstr.neomít.BV pl.rovinných,zříz. Bednění kompl.konstr.neomít.BV pl.rovinných,zříz. | M2 | 48.36 |  | 0 | 21 | 0
Š15, dno:(4.4+1.76*2+3.97+1.9)*0.3=4,137 [A] Š15, stěny vně:(4.4+1.76*2+3.97+1.9)*1.75=24,133 [B] Š15, stěny uvnitř:(3.8+1.4*2+3.48+1.4)*1.75=20,090 [C] Celkem: A+B+C=48,360 [D]
155 | RTS 2019 | 380356242R00 |  | Bednění kompl.konstr.neomít.BV pl.rovinných,odbed. Bednění kompl.konstr.neomít.BV pl.rovinných,odbed. | M2 | 48.36 |  | 0 | 21 | 0
Š15, dno:(4.4+1.76*2+3.97+1.9)*0.3=4,137 [A] Š15, stěny vně:(4.4+1.76*2+3.97+1.9)*1.75=24,133 [B] Š15, stěny uvnitř:(3.8+1.4*2+3.48+1.4)*1.75=20,090 [C] Celkem: A+B+C=48,360 [D]
156 | RTS 2019 | 380361007R00 |  | Výztuž kompletních konstrukcí z oceli 10 505(R) Výztuž kompletních konstrukcí z oceli 10 505(R) | T | 1.515 |  | 0 | 21 | 0
Š15, výztuž 150kg/m3:10.0975*0.15=1,515 [A] Celkem: A=1,515 [B]
157 | RTS 2019 | 631312811RM1 |  | Mazanina betonová tl. 5 - 8 cm C 30/37 z betonu prostého Mazanina betonová tl. 5 - 8 cm C 30/37 z betonu prostého | M3 | 0.774 |  | 0 | 21 | 0
Š15, mazanina tl.70mm:(11.55-0.7*0.7)*0.07=0,774 [A] Celkem: A=0,774 [B]
158 | RTS 2019 | 931981015R00 |  | Těsnění trubních prostupů bentonit.páskou Položka obsahuje montáž a dodávku samolepicího těsnění. | M | 10.367 |  | 0 | 21 | 0
prostup potrubí ŽB800, 3ks:Pi*1.1*3= Celkem: A=
159 | RTS 2019 | 931981021R00 |  | Těsnění pracovní spáry bitumenovým plechem Těsnění pracovní spáry bitumenovým plechem | M | 12.65 |  | 0 | 21 | 0
Š15:4.0+1.65*2+3.7+1.65=12,650 [A] Celkem: A=12,650 [B]
160 | RTS 2019 | R 341351902.1 |  | Bednění trubního prostupu v bednění plochy do 1,0 m2 Bednění trubního prostupu v bednění plochy do 1,0 m2 | KUS | 3 |  | 0 | 21 | 0
potrubí ŽB DN800:3=3,000 [A] Celkem: A=3,000 [B]
161 | RTS 2019 | R 380326142.1 |  | Beton komplet.konstr.vodostavební C 30/37 železobeton, vliv prostředí XC3 Beton komplet.konstr.vodostavební C 30/37 železobeton, vliv prostředí XC3 | M3 | 10.098 |  | 0 | 21 | 0
Š15, dno:11.55*0.3=3,465 [A] Š15, stěny :(11.55-7.76)*1.75=6,633 [B] Celkem: A+B=10,098 [C]
162 | RTS 2019 | R 457311118.1 |  | Vyrovnávací beton výplňový nebo spádový C 30/37 Vyrovnávací beton výplňový nebo spádový C 30/37 | M3 | 2.523 |  | 0 | 21 | 0
Š15:(1.3+1.15+0.3)*0.55+5.05*0.2=2,523 [A] Celkem: A=2,523 [B]
|  | 38.4 |  | Monolitická šachta Š15 |  |  |  | 0 |  | 0
|  | 4 |  | Vodorovné konstrukce
163 | RTS 2019 | 004 301.2 01 |  | Kotvení sklolaminátového oblouku DN800 třmenem Položka zahrnuje : - kotevní ocelový třmen 50/5mm dl.2040mm, - 2ks profilu L 100/100/10mm dl.100mm, - 2ks chemických kotev M16, včetně vyvrtání otvoru d18mm hl.100mm, - provedení svaru třmenu k L profilu. Viz výkres C 301.2.11b "Vzorové uložení potrubí - sklolaminát". | KPL | 3 |  | 0 | 21 | 0
164 | RTS 2019 | 004 301.2 02 |  | Kotvení sklolaminátového oblouku DN1000 třmenem Položka zahrnuje : - kotevní ocelový třmen 50/5mm dl.2550mm, - 2ks profilu L 100/100/10mm dl.100mm, - 2ks chemických kotev M16, včetně vyvrtání otvoru d18mm hl.100mm, - provedení svaru třmenu k L profilu. Viz výkres C 301.2.11b "Vzorové uložení potrubí - sklolaminát". | KPL | 4 |  | 0 | 21 | 0
165 | RTS 2019 | 451572111R00 |  | Lože pod potrubí z kameniva těženého 0 - 4 mm Lože pod potrubí z kameniva těženého 0 - 4 mm | M3 | 28.812 |  | 0 | 21 | 0
stoka A1 SKLL1200, 11,5-13,4, ornice, dl.1,9m:(2,1+0,2)*0,31*1,9 stoka A1 SKLL1000, 16,0-19,9, ornice, dl.3,9m:(1,9+0,2)*0,26*3,9 stoka A1 SKLL1000, 24,7-29,5, ornice, dl.4,8m:(1,9+0,2)*0,26*4,8 stoka A1 SKLL1000, 43,9-45,1, ornice, dl.1,2m:(1,9+0,2)*0,26*1,2 stoka A1 SKLL1000, 47,5-55,1, ornice, dl.7,6m:(1,9+0,2)*0,26*7,6 stoka A1-1 SKLL800, 0,0-21,25, ornice, dl.21,25m:(1,65+0,2)*0,2*21,25 stoka A1-1 SKLL800, 22,45-54,3, ornice, dl.31,85m:(1,65+0,2)*0,2*31,85 stoka A1-2 SKLL600, 0,0-9,9, ornice, dl.9,9m:(1,3+0,2)*0,15*9,9 stoka OS-1 SKLL1000, 123,0-131,8, ornice, 8,8m:(1,9+0,2)*0,26*8,8 stoka OS-2 SKLL800, 120,5-130,4, ornice, 9,9m:(1,65+0,2)*0,2*9,9 objem potrubí SKLL600:-0,056*9,9 objem potrubí SKLL800:-0,1*(21,25+31,85+4,7+9,9) objem potrubí SKLL1000:-0,165*(3,9+4,8+1,2+7,6+2,0+8,8) objem potrubí SKLL1200:-0,235*1,9 28.812=28,812 [A]
166 | RTS 2019 | 452311131R00 |  | Desky podkladní pod potrubí z betonu C 12/15 Desky podkladní pod potrubí z betonu C 12/15 | M3 | 49.089 |  | 0 | 21 | 0
stoka A1 ŽB1200, 58,25-65,8, ornice, dl.7,55m:(2,4+0,2)*0,1*7,55 stoka A1-2 ŽB600, 11,0-13,0, ornice, dl.2,0m:(1,5+0,2)*0,1*2,0 Propoj stáv.OK1 SKLL800, 0,0-4,7, stáv.OK, 4,7m:(1,65+0,2)*0,1*4,7 Propoj stáv.OK2 ŽB800, 0,0-5,0, ornice, 5,0m:(1,9+0,2)*0,1*5,0 stoka OS-1 ŽB1000, 0,0-12,7, ornice, 12,7m:(2,15+0,2)*0,1*12,7 stoka OS-1 ŽB1000, 12,7-17,6, panely, 4,9m:(2,15+0,2)*0,1*4,9 stoka OS-1 ŽB1000, 17,6-19,7, ornice, 2,1m:(2,15+0,2)*0,1*2,1 stoka OS-1 ŽB1000, 21,7-36,5, ornice, 14,8m:(2,15+0,2)*0,1*14,8 stoka OS-1 ŽBCV1000, 38,5-42,1, ornice, 3,6m:(2,15+0,2)*0,1*3,6 stoka OS-1 ŽBCV1000, 42,1-50,1, štěrk, 8,0m:(2,15+0,2)*0,1*8,0 stoka OS-1 ŽBCV1000, 50,1-62,4, ornice, 12,3m:(2,15+0,2)*0,1*12,3 stoka OS-1 ŽB1000, 63,8-65,2, ornice, 1,4m:(2,15+0,2)*0,1*1,4 stoka OS-1 ŽB1000, 65,2-70,6, asf.komunikace, 5,4m:(2,15+0,2)*0,1*5,4 stoka OS-1 ŽB1000, 70,6-75,1, ornice, 4,5m:(2,15+0,2)*0,1*4,5 stoka OS-1 ŽB1000, 76,6-120,5, ornice, 43,9m:(2,15+0,2)*0,1*43,9 stoka OS-1 SKLL1000 oblouk, 131,8-135,3, ornice, 3,5m:(1,9+0,2)*0,1*3,5 stoka OS-2 ŽB800, 12,5-14,8, ornice, 2,3m:(1,9+0,2)*0,1*2,3 stoka OS-2 ŽB800, 18,6-28,1, ornice, 9,5m:(1,9+0,2)*0,1*9,5 stoka OS-2 ŽB800, 28,1-39,8, panely, 11,7m:(1,9+0,2)*0,1*11,7 stoka OS-2 ŽB800, 39,8-43,3, ornice, 3,5m:(1,9+0,2)*0,1*3,5 stoka OS-2 ŽB800, 44,5-52,1, štěrk, 7,6m:(1,9+0,2)*0,1*7,6 stoka OS-2 ŽB800, 52,1-59,3, ornice, 7,2m:(1,9+0,2)*0,1*7,2 stoka OS-2 ŽB800, 61,0-62,1, ornice, 1,1m:(1,9+0,2)*0,1*1,1 stoka OS-2 ŽB800, 79,1-81,1, ornice, 2,0m:(1,9+0,2)*0,1*2,0 stoka OS-2 ŽB800, 82,3-118,4, ornice, 36,1m:(1,9+0,2)*0,1*36,1 stoka OS-2 SKLL800 oblouk, 130,4-132,7, ornice, 2,3m:(1,65+0,2)*0,1*2,3 49.089=49,089 [A]
167 | RTS 2019 | 452312161R00 |  | Sedlové lože pod potrubí z betonu C 25/30 Sedlové lože pod potrubí z betonu C 25/30 | M3 | 150.242 |  | 0 | 21 | 0
stoka A1 ŽB1200, 58,25-65,8, ornice, dl.7,55m:(2,4+0,2)*0,5*7,55 stoka A1-2 ŽB600, 11,0-13,0, ornice, dl.2,0m:(1,5+0,2)*0,3*2,0 Propoj stáv.OK2 ŽB800, 0,0-5,0, ornice, 5,0m:(1,9+0,2)*0,38*5,0 stoka OS-1 ŽB1000, 0,0-12,7, ornice, 12,7m:(2,15+0,2)*0,45*12,7 stoka OS-1 ŽB1000, 12,7-17,6, panely, 4,9m:(2,15+0,2)*0,45*4,9 stoka OS-1 ŽB1000, 17,6-19,7, ornice, 2,1m:(2,15+0,2)*0,45*2,1 stoka OS-1 ŽB1000, 21,7-36,5, ornice, 14,8m:(2,15+0,2)*0,45*14,8 stoka OS-1 ŽBCV1000, 38,5-42,1, ornice, 3,6m:(2,15+0,2)*0,45*3,6 stoka OS-1 ŽBCV1000, 42,1-50,1, štěrk, 8,0m:(2,15+0,2)*0,45*8,0 stoka OS-1 ŽBCV1000, 50,1-62,4, ornice, 12,3m:(2,15+0,2)*0,45*12,3 stoka OS-1 ŽB1000, 63,8-65,2, ornice, 1,4m:(2,15+0,2)*0,45*1,4 stoka OS-1 ŽB1000, 65,2-70,6, asf.komunikace, 5,4m:(2,15+0,2)*0,45*5,4 stoka OS-1 ŽB1000, 70,6-75,1, ornice, 4,5m:(2,15+0,2)*0,45*4,5 stoka OS-1 ŽB1000, 76,6-120,5, ornice, 43,9m:(2,15+0,2)*0,45*43,9 stoka OS-2 ŽB800, 12,5-14,8, ornice, 2,3m:(1,9+0,2)*0,38*2,3 stoka OS-2 ŽB800, 18,6-28,1, ornice, 9,5m:(1,9+0,2)*0,38*9,5 stoka OS-2 ŽB800, 28,1-39,8, panely, 11,7m:(1,9+0,2)*0,38*11,7 stoka OS-2 ŽB800, 39,8-43,3, ornice, 3,5m:(1,9+0,2)*0,38*3,5 stoka OS-2 ŽB800, 44,5-52,1, štěrk, 7,6m:(1,9+0,2)*0,38*7,6 stoka OS-2 ŽB800, 52,1-59,3, ornice, 7,2m:(1,9+0,2)*0,38*7,2 stoka OS-2 ŽB800, 61,0-62,1, ornice, 1,1m:(1,9+0,2)*0,38*1,1 stoka OS-2 ŽB800, 79,1-81,1, ornice, 2,0m:(1,9+0,2)*0,38*2,0 stoka OS-2 ŽB800, 82,3-118,4, ornice, 36,1m:(1,9+0,2)*0,38*36,1 objem potrubí ŽB600:-0,101*2,0 objem potrubí ŽB800:-0,186*(5,0+2,3+9,5+11,7+3,5+7,6+7,2+1,1+2,0+36,1) objem potrubí ŽB1000:-0,268*(12,7+4,9+2,1+14,8+3,6+8,0+12,3+1,4+5,4+4,5+43,9) objem potrubí ŽB1200:-0,359*7,55 150.242=150,242 [A]
168 | RTS 2019 | 899623171R00 |  | Obetonování potrubí nebo zdiva stok betonem C25/30 Obetonování potrubí nebo zdiva stok betonem C25/30 | M3 | 11.437 |  | 0 | 21 | 0
Propoj stáv.OK1 SKLL800, 0,0-4,7, stáv.OK, 4,7m:1,4*0,8*4,7 Propoj stáv.OK1 SKLL1000, 25,2-27,2, ornice, 2,0m:1,6*1,6*1,0 stoka OS-1 SKLL1000 oblouk, 131,8-135,3, ornice, 3,5m:(1,9+0,2)*1,026*3,5 stoka OS-2 SKLL800 oblouk, 130,4-132,7, ornice, 2,3m:(1,65+0,2)*0,82*2,3 objem potrubí SKLL1000:-Pi*0,513^2*(1,0+3,5) objem potrubí SKLL800:-Pi*0,41^2*(4,7+2,3) 11.437=11,437 [A]
169 | RTS 2019 | 899643111R00 |  | Bednění pro obetonování potrubí v otevřeném výkopu Bednění pro obetonování potrubí v otevřeném výkopu | M2 | 10.72 |  | 0 | 21 | 0
Propoj stáv.OK1 SKLL800, 0,0-4,7, stáv.OK, 4,7m:0.8*4.7*2=7,520 [A] Propoj stáv.OK1 SKLL1000, 25,2-27,2, ornice, 2,0m:1.6*1.0*2=3,200 [B] Celkem: A+B=10,720 [C]
170 | RTS 2019 | R 273361921.1 |  | Výztuž desek podkl. pod potrubí a desek krycích ze svařovaných sítí 9,0/100 x 9,0/100 Výztuž podkladních (2 vrstvy při dolním a horním povrchu) a krycích (1 vrstva při dolním povrchu) desek tloušťky 300mm. Hmotnost svařované sítě 9,0/100 x 9,0/100 ... 9,98kg/m2. | T | 0.413 |  | 0 | 21 | 0
Propoj stáv.OK1 SKLL800, 0,0-4,7, stáv.OK, 4,7m:1.4*4.7*1*0.00998=0,066 [A] stoka OS-1 SKLL1000 oblouk, 131,8-135,3, ornice, 3,5m:(1.9+0.2)*3.5*3*0.00998=0,220 [B] stoka OS-2 SKLL800 oblouk, 130,4-132,7, ornice, 2,3m:(1.65+0.2)*2.3*3*0.00998=0,127 [C] Celkem: A+B+C=0,413 [D]
171 | RTS 2019 | R 451572111.1 |  | Lože pod potrubí ze štěrkopísku frakce 0 - 20 mm Lože pod potrubí ze štěrkopísku frakce 0 - 20 mm | M3 | 38.703 |  | 0 | 21 | 0
stoka A1 PVC/PP500, 0,5-3,45, ornice, dl.2,95m:(1,2+0,2)*0,1*2,95 stoka A1 SKLL1200, 11,5-13,4, ornice, dl.1,9m:(2,1+0,2)*0,2*1,9 stoka A1 SKLL1000, 16,0-19,9, ornice, dl.3,9m:(1,9+0,2)*0,2*3,9 stoka A1 SKLL1000, 24,7-29,5, ornice, dl.4,8m:(1,9+0,2)*0,2*4,8 stoka A1 SKLL1000, 43,9-45,1, ornice, dl.1,2m:(1,9+0,2)*0,2*1,2 stoka A1 SKLL1000, 47,5-55,1, ornice, dl.7,6m:(1,9+0,2)*0,2*7,6 stoka A1-1 SKLL800, 0,0-21,25, ornice, dl.21,25m:(1,65+0,2)*0,2*21,25 stoka A1-1 SKLL800, 22,45-54,3, ornice, dl.31,85m:(1,65+0,2)*0,2*31,85 stoka A1-1, propoj u Š06 PP600, ornice, 0,6m:(1,3+0,2)*0,1*0,6 stoka A1-2 SKLL600, 0,0-9,9, ornice, dl.9,9m:(1,3+0,2)*0,2*9,9 stoka OS-1 SKLL1000, 123,0-131,8, ornice, 8,8m:(1,9+0,2)*0,2*8,8 stoka OS-2 SKLL800, 120,5-130,4, ornice, 9,9m:(1,65+0,2)*0,2*9,9 38.703=38,703 [A]
172 | RTS 2019 | R 451572211.1 |  | Drenážní vrstva z kameniva těženého frakce 8 -16 mm Drenážní vrstva pod uložením sklolaminátových segmentových oblouků. Pouze v případě zastižení hladiny podzemní vody. | M3 | 1.741 |  | 0 | 21 | 0
stoka OS-1 SKLL1000 oblouk, 131,8-135,3, ornice, 3,5m:(1.9+0.2)*0.15*3.5=1,103 [A] stoka OS-2 SKLL800 oblouk, 130,4-132,7, ornice, 2,3m:(1.65+0.2)*0.15*2.3=0,638 [B] Celkem: A+B=1,741 [C]
173 | RTS 2019 | R 452311161.1 |  | Desky podkladní pod potrubí a desky krycí ze železobetonu C 25/30 Podkladní a krycí deska tloušťky 300mm pro uložení sklolaminátových segmentových oblouků. | M3 | 8.937 |  | 0 | 21 | 0
Propoj stáv.OK1 SKLL800, 0,0-4,7, stáv.OK, 4,7m:1.4*0.3*4.7*1=1,974 [A] stoka OS-1 SKLL1000 oblouk, 131,8-135,3, ornice, 3,5m:(1.9+0.2)*0.3*3.5*2=4,410 [B] stoka OS-2 SKLL800 oblouk, 130,4-132,7, ornice, 2,3m:(1.65+0.2)*0.3*2.3*2=2,553 [C] Celkem: A+B+C=8,937 [D]
174 | RTS 2019 | R 457311118.1 |  | Vyrovnávací beton výplňový nebo spádový C 30/37 Rozdělovací komora RK2 - stavební úpravy stávající OK2. Provedení nového žlabu a manipulační lavičky. | M3 | 0.3 |  | 0 | 21 | 0
|  | 4 |  | Vodorovné konstrukce |  |  |  | 0 |  | 0
|  | 5 |  | Komunikace
175 | RTS 2019 | 564851113RT2 |  | Podklad ze štěrkodrti po zhutnění tloušťky 17 cm štěrkodrť frakce 0-32 mm Rekonstrukce asfaltové komunikace po překopu. | M2 | 12.69 |  | 0 | 21 | 0
stoka OS-1 ŽB1000, 65,2-70,6, asf.komunikace, 5,4m:(2.15+0.2)*5.4=12,690 [A] Celkem: A=12,690 [B]
176 | RTS 2019 | 564861111RT4 |  | Podklad ze štěrkodrti po zhutnění tloušťky 20 cm štěrkodrť frakce 0-63 mm Rekonstrukce asfaltové komunikace po překopu. Výkaz výměr viz položka 564851113RT2. | M2 | 12.69 |  | 0 | 21 | 0
177 | RTS 2019 | 565151111RT3 |  | Podklad z obal kam.ACP 16+, do 3 m, tl. 7 cm Rekonstrukce asfaltové komunikace po překopu. Výkaz výměr viz položka 577131111RT3. | M2 | 14.85 |  | 0 | 21 | 0
178 | RTS 2019 | 566901111R00 |  | Vyspravení podkladu po překopech štěrkopískem Vyspravení nezpevněných cest po překopech (2 vrstvy štěrkopísku tl.20cm). | M3 | 13.904 |  | 0 | 21 | 0
stoka OS-1 ŽBCV1000, 42,1-50,1, štěrk, 8,0m:(2.15+0.2)*8.0*0.2*2=7,520 [A] stoka OS-2 ŽB800, 44,5-52,1, štěrk, 7,6m:(1.9+0.2)*7.6*0.2*2=6,384 [B] Celkem: A+B=13,904 [C]
179 | RTS 2019 | 573211112R00 |  | Postřik živičný spojovací z asfaltu 0,25 kg/m2 Rekonstrukce asfaltové komunikace po překopu. Výkaz výměr viz položka 577131111RT3. | M2 | 14.85 |  | 0 | 21 | 0
180 | RTS 2019 | 573231110R00 |  | Postřik živičný spojovací z emulze 0,3-0,5 kg/m2 Rekonstrukce asfaltové komunikace po překopu. Výkaz výměr viz položka 577131111RT3. | M2 | 14.85 |  | 0 | 21 | 0
181 | RTS 2019 | 577131111RT3 |  | Beton asfalt. ACO 11+ obrusný, š. do 3 m, tl. 4 cm Rekonstrukce asfaltové komunikace po překopu. | M2 | 14.85 |  | 0 | 21 | 0
stoka OS-1 ŽB1000, 65,2-70,6, asf.komunikace, 5,4m:(2.15+0.2+0.2*2)*5.4=14,850 [A] Celkem: A=14,850 [B]
|  | 5 |  | Komunikace |  |  |  | 0 |  | 0
|  | 61 |  | Upravy povrchů vnitřní
182 | RTS 2019 | 614471713R00 |  | Vyspravení beton. konstrukcí cem. maltou Rozdělovací komora RK2 - stavební úpravy stávající OK2. Zapravení povrchu vnitřních stěn po bouracích pracích. | M2 | 2 |  | 0 | 21 | 0
|  | 61 |  | Upravy povrchů vnitřní |  |  |  | 0 |  | 0
|  | 63 |  | Podlahy a podlahové konstrukce
183 | RTS 2019 | 631312811RM1 |  | Mazanina betonová tl. 5 - 8 cm C 30/37 z betonu prostého Mazanina betonová tl. 5 - 8 cm C 30/37 z betonu prostého | M3 | 4.477 |  | 0 | 21 | 0
RK1, atyp:(3,5*3,0-1,12*1,13*0,5-0,7*0,7)*0,07 Š02, atyp:(3,0*3,2-1,36*1,63*0,5-0,7*0,7)*0,07 Š04, atyp:(2,8*3,15-1,22*1,15*0,5-0,7*0,7)*0,07 Š06, atyp:(2,75*2,55-0,18*1,2*0,5-0,7*0,7)*0,07 Š08, atyp:(2,75*2,5-1,1*1,45*0,5-Pi*0,5^2)*0,07 Š09, atyp:(2,2*2,6-1,2*0,2*0,5-0,35*2,0*0,5-Pi*0,5^2)*0,07 Š10, atyp:(2,0*2,35-0,61*1,72*0,5-Pi*0,5^2)*0,07 Š12, atyp:(3,4*2,9-1,43*1,14*0,5-Pi*0,5^2)*0,07 Š14, atyp:(2,7*2,25-0,905*1,095*0,5-Pi*0,5^2)*0,07 Š16, atyp:((1,75+1,53)*0,5*1,85-Pi*0,5^2)*0,07 Š17, atyp:(2,2*2,55-0,4*1,61*0,5-0,88*0,94*0,5-Pi*0,5^2)*0,07 4.477=4,477 [A]
|  | 63 |  | Podlahy a podlahové konstrukce |  |  |  | 0 |  | 0
|  | 767 |  | Konstrukce zámečnické
184 | RTS 2019 | 767 301.2 01 |  | Stupadlo šachtové žebříkové ocelové jádro, PE - povlak, D+M Kovení pomocí chemických kotev M10-100mm do vyvrtaných otvorů viz položka R 953981202.1. | KUS | 34 |  | 0 | 21 | 0
OK1:6*3 RŠ:6 Š03:6 Š15:4 34=34,000 [A]
185 | RTS 2019 | 767 301.2 02 |  | Poklop světlosti 700x700mm, výšky 70mm kompozitní, tř. A15, D+M Poklop s odvětrávací hlavicí, s pantem, uzamykatelný. Včetně rámu a veškerého příslušenství. | KUS | 10 |  | 0 | 21 | 0
OK1, monolit:3 RŠ, monolit:1 RK1, atyp:1 Š02, atyp:1 Š03, monolit:1 Š04, atyp:1 Š06, atyp:1 Š15, monolit:1 10=10,000 [A]
186 | RTS 2019 | 767 301.2 02 | 1 | Poklop kanalizační DN625, výšky 100mm z tvárné litiny, tř. B125, D+M S pantem, s odvětráním, uzamykatelný. Včetně rámu a veškerého příslušenství. | KUS | 12 |  | 0 | 21 | 0
Š01 DN1000:1 Š05 DN1200:1 Š07 DN1200:1 Š08, atyp:1 Š09, atyp:1 Š10, atyp:1 Š11 DN1500:1 Š12, atyp:1 Š13 DN1200:1 Š14, atyp:1 Š16, atyp:1 Š17, atyp:1 12=12,000 [A]
187 | RTS 2019 | 767 301.2 03 |  | Výsuvné vstupní madlo z pozinkované oceli manipulační délka 1,5m, D+M Kovení pomocí chemických kotev M10-100mm do vyvrtaných otvorů viz položka R 953981202.1. | KUS | 10 |  | 0 | 21 | 0
OK1, monolit:3 RŠ, monolit:1 RK1, atyp:1 Š02, atyp:1 Š03, monolit:1 Š04, atyp:1 Š06, atyp:1 Š15, monolit:1 10=10,000 [A]
188 | RTS 2019 | 767 301.2 04 |  | Oplocení z poplastovaného pletiva v.2,0m ocelové sloupky, podhrabové desky, D+M Položka zahrnuje veškeré práce a materiály související s výstavbou nového oplocení, včetně hloubení jamek pro patky sloupků a vlastních patek sloupků, kotvení sloupků do základových patek, včetně ocelových Pz držáků podhrabových desek. | M | 10 |  | 0 | 21 | 0
189 | RTS 2019 | 998767101R00 |  | Přesun hmot pro zámečnické konstr., výšky do 6 m Přesun hmot pro zámečnické konstr., výšky do 6 m | T | 1.549 |  | 0 | 21 | 0
190 | RTS 2019 | R 767900040.1 |  | Demontáž oplocení z pletiva, vč.likvidace Demontáž o oplocení z pletiva, včetně demontáže ocelových sloupků (4ks) a podhrabových desek. | M | 10 |  | 0 | 21 | 0
|  | 767 |  | Konstrukce zámečnické |  |  |  | 0 |  | 0
|  | 82 |  | Potrubí z trub železobetonových
191 | RTS 2019 | 59223782 |  | Podkladek pod hrdlovou troubu DN600-800 Podkladek pod hrdlovou troubu DN600-800 | KUS | 39 |  | 0 | 21 | 0
192 | RTS 2019 | 59223783 |  | Podkladek pod hrdlovou troubu DN1000 Podkladek pod hrdlovou troubu DN1000 | KUS | 49 |  | 0 | 21 | 0
193 | RTS 2019 | 59223784 |  | Podkladek pod hrdlovou troubu DN1200 Podkladek pod hrdlovou troubu DN1200 | KUS | 2 |  | 0 | 21 | 0
194 | RTS 2019 | 822442111R00 |  | Montáž trub ŽB těs. pryžovými kroužky DN 600 Montáž trub ŽB těs. pryžovými kroužky DN 600 | M | 2 |  | 0 | 21 | 0
stoka A1-2 ŽB600:2.0=2,000 [A] Celkem: A=2,000 [B]
195 | RTS 2019 | 822472111R00 |  | Montáž trub ŽB těs. pryžovými kroužky DN 800 Montáž trub ŽB těs. pryžovými kroužky DN 800 | M | 86 |  | 0 | 21 | 0
stoka OS-2 ŽB800, severní větev:42,9 stoka OS-2 ŽB800, severní větev:38,1 Propoj stáv.OK2 ŽB800:5,0 86=86,000 [A]
196 | RTS 2019 | 822492111R00 |  | Montáž trub ŽB těs. pryžovými kroužky DN 1000 Montáž trub ŽB těs. pryžovými kroužky DN 1000 | M | 113.6 |  | 0 | 21 | 0
stoka OS-1 ŽB1000:89.7=89,700 [A] stoka OS-1 ŽBCV1000:23.9=23,900 [B] Celkem: A+B=113,600 [C]
197 | RTS 2019 | 822522111R00 |  | Montáž trub ŽB těs. pryžovými kroužky DN 1200 Montáž trub ŽB těs. pryžovými kroužky DN 1200 | M | 7.5 |  | 0 | 21 | 0
stoka A1 ŽB1200:7.5=7,500 [A] Celkem: A=7,500 [B]
198 | RTS 2019 | R 59222410.1 |  | Trouba železobet hrdlová DN 600, vč.dopravy Trouba železobet hrdlová DN 600, vč.dopravy | M | 2 |  | 0 | 21 | 0
199 | RTS 2019 | R 59222412.1 |  | Trouba železobet hrdlová DN 800, vč.dopravy Trouba železobet hrdlová DN 800, vč.dopravy | M | 86 |  | 0 | 21 | 0
stoka OS-2 ŽB800, severní větev:42,9 stoka OS-2 ŽB800, severní větev:38,1 Propoj stáv.OK2 ŽB800:5,0 86=86,000 [A]
200 | RTS 2019 | R 59222414.1 |  | Trouba železobet hrdlová DN 1000, vč.dopravy Trouba železobet hrdlová DN 1000, vč.dopravy | M | 89.7 |  | 0 | 21 | 0
stoka OS-1 ŽB1000:89.7=89,700 [A] Celkem: A=89,700 [B]
201 | RTS 2019 | R 59222416.1 |  | Trouba železobet hrdlová DN 1200, vč.dopravy Trouba železobet hrdlová DN 1200, vč.dopravy | M | 7.5 |  | 0 | 21 | 0
stoka A1 ŽB1200:7.5=7,500 [A] Celkem: A=7,500 [B]
202 | RTS 2019 | R 59222544.1 |  | Trouba železobet hrdlová DN 1000 s čedičovou výstelkou 180°, vč.dopravy Trouba železobet hrdlová DN 1000 s čedičovou výstelkou 180°, vč.dopravy | M | 23.9 |  | 0 | 21 | 0
stoka OS-1 ŽBCV1000:23.9=23,900 [A] Celkem: A=23,900 [B]
|  | 82 |  | Potrubí z trub železobetonových |  |  |  | 0 |  | 0
|  | 87 |  | Potrubí z trub z plastických hmot
203 | RTS 2019 | 087 301.2 01 |  | Plastové potrubí žebrované nebo hladké PP nebo PVC DN500, SN12 Plastové potrubí jednovrstvé žebrované (plné žebro v řezu, nikoliv korugované) nebo hladké PP nebo PVC (kompaktní stěna), SN min.12. (hrdlo při výrobě vytlačováno z trubky samotné, nikoli navařeno). | M | 2.95 |  | 0 | 21 | 0
stoka A1 PVC/PP500:2.95=2,950 [A] Celkem: A=2,950 [B]
204 | RTS 2019 | 087 301.2 02 |  | Koleno z PP nebo PVC 30° DN500 Koleno z PP nebo PVC 30° DN500 | KUS | 1 |  | 0 | 21 | 0
stoka A1 PVC/PP500, koleno 30°:1=1,000 [A] Celkem: A=1,000 [B]
205 | RTS 2019 | 087 301.2 03 |  | Plastové potrubí žebrované nebo hladké PP DN600, SN12 Plastové potrubí jednovrstvé žebrované (plné žebro v řezu, nikoliv korugované) nebo hladké PP (kompaktní stěna), SN min.12. (hrdlo při výrobě vytlačováno z trubky samotné, nikoli navařeno). | M | 0.6 |  | 0 | 21 | 0
stoka A1-1, propoj u Š06 PP600:0.6=0,600 [A] Celkem: A=0,600 [B]
206 | RTS 2019 | 871413121R00 |  | Montáž trub z plastu, gumový kroužek, DN 500 Montáž trub z plastu, gumový kroužek, DN 500 | M | 2.95 |  | 0 | 21 | 0
stoka A1 PVC/PP500:2.95=2,950 [A] Celkem: A=2,950 [B]
207 | RTS 2019 | 871423121R00 |  | Montáž trub z plastu, gumový kroužek, DN 600 Montáž trub z plastu, gumový kroužek, DN 600 | M | 0.6 |  | 0 | 21 | 0
stoka A1-1, propoj u Š06 PP600:0.6=0,600 [A] Celkem: A=0,600 [B]
208 | RTS 2019 | 877413123R00 |  | Montáž tvarovek jednoos. plast. gum.kroužek DN 500 Montáž tvarovek jednoos. plast. gum.kroužek DN 500 | KUS | 1 |  | 0 | 21 | 0
stoka A1 PVC/PP500, koleno 30°:1=1,000 [A] Celkem: A=1,000 [B]
|  | 87 |  | Potrubí z trub z plastických hmot |  |  |  | 0 |  | 0
|  | 87.1 |  | Potrubí z trub sklolaminátových
209 | RTS 2019 | 087.1 301.2 01 |  | Potrubí sklolaminátové DN 600 SN 10.000 Zahrnuje potrubí v délce 6m, krátké trouby a spojky a dopravu. | M | 9.9 |  | 0 | 21 | 0
stoka A1-2 SKLL600:9.9=9,900 [A] Celkem: A=9,900 [B]
210 | RTS 2019 | 087.1 301.2 02 |  | Potrubí sklolaminátové DN 800 SN 10.000 Zahrnuje potrubí v délce 6m, krátké trouby a spojky a dopravu. | M | 67.7 |  | 0 | 21 | 0
stoka A1-1 SKLL800:53,1 stoka OS-2 SKLL800:9,9 Propoj stáv.OK1 SKLL800:4,7 67.7=67,700 [A]
211 | RTS 2019 | 087.1 301.2 03 |  | Potrubí sklolaminátové DN 1000 SN 10.000 Zahrnuje potrubí v délce 6m, krátké trouby a spojky a dopravu. | M | 42.7 |  | 0 | 21 | 0
stoka A1 SKLL1000:31,9 stoka OS-1 SKLL1000:8,8 Propoj stáv.OK1 SKLL1000:2,0 42.7=42,700 [A]
212 | RTS 2019 | 087.1 301.2 04 |  | Potrubí sklolaminátové DN 1200 SN 10.000 Zahrnuje krátkou troubu a spojku a dopravu. | M | 2 |  | 0 | 21 | 0
2=2,000 [A]
213 | RTS 2019 | 087.1 301.2 05 |  | Oblouk standardní DN1000/50°, 4 segmentový vč.dopravy, D+M Oblouk standardní DN1000/50°, 4 segmentový vč.dopravy, D+M | KUS | 1 |  | 0 | 21 | 0
stoka OS-1 SKLL1000 oblouk:1=1,000 [A] Celkem: A=1,000 [B]
214 | RTS 2019 | 087.1 301.2 06 |  | Oblouk standardní DN800/39°, 3 segmentový vč.dopravy, D+M Oblouk standardní DN800/39°, 3 segmentový vč.dopravy, D+M | KUS | 1 |  | 0 | 21 | 0
stoka OS-2 SKLL800 oblouk:1=1,000 [A] Celkem: A=1,000 [B]
215 | RTS 2019 | 870100018R00 |  | Montáž potrubí sklolaminátového ve výkopu, DN 600 Montáž potrubí sklolaminátového ve výkopu, DN 600 | M | 9.9 |  | 0 | 21 | 0
stoka A1-2 SKLL600:9.9=9,900 [A] Celkem: A=9,900 [B]
216 | RTS 2019 | 870100020R00 |  | Montáž potrubí sklolaminátového ve výkopu, DN 800 Montáž potrubí sklolaminátového ve výkopu, DN 800 | M | 67.7 |  | 0 | 21 | 0
stoka A1-1 SKLL800:53.1=53,100 [A] stoka OS-2 SKLL800:9.9=9,900 [B] Propoj stáv.OK1 SKLL800:4.7=4,700 [C] Celkem: A+B+C=67,700 [D]
217 | RTS 2019 | 870100022R00 |  | Montáž potrubí sklolaminátového ve výkopu, DN 1000 Montáž potrubí sklolaminátového ve výkopu, DN 1000 | M | 42.7 |  | 0 | 21 | 0
stoka A1 SKLL1000:31.9=31,900 [A] stoka OS-1 SKLL1000:8.8=8,800 [B] Propoj stáv.OK1 SKLL1000:2.0=2,000 [C] Celkem: A+B+C=42,700 [D]
218 | RTS 2019 | 870100024R00 |  | Montáž potrubí sklolaminátového ve výkopu, DN 1200 Montáž potrubí sklolaminátového ve výkopu, DN 1200 | M | 2 |  | 0 | 21 | 0
stoka A1 SKLL1200:2.0=2,000 [A] Celkem: A=2,000 [B]
|  | 87.1 |  | Potrubí z trub sklolaminátových |  |  |  | 0 |  | 0
|  | 89 |  | Ostatní konstrukce na trubním vedení
219 | RTS 2019 | 089 301.2 01 |  | Šedá výstražná folie Šedá výstražná folie | M | 340.75 |  | 0 | 21 | 0
stoka A1 PVC/PP500:2,95 stoka A1 SKLL1000:31,9 stoka A1 SKLL1200:2,0 stoka A1 ŽB1200:7,5 stoka A1-1 SKLL800:53,1 stoka A1-1 PP600:0,6 stoka A1-2 SKLL600:9,9 stoka A1-2 ŽB600:2,0 Propoj stáv.OK1 SKLL800:4,7 Propoj stáv.OK1 SKLL1000:2,0 Propoj stáv.OK2 ŽB800:5,0 stoka OS-1 ŽB1000:89,7 stoka OS-1 ŽBCV1000:23,9 stoka OS-1 SKLL1000:12,3 stoka OS-2 ŽB800:42,9+38,1 stoka OS-2 SKLL800:12,2 340.75=340,750 [A]
220 | RTS 2019 | 089 301.2 02 |  | Revize nového potrubí TV kamerou s videozáznamem Revize nového potrubí TV kamerou s videozáznamem | M | 340.75 |  | 0 | 21 | 0
stoka A1 PVC/PP500:2,95 stoka A1 SKLL1000:31,9 stoka A1 SKLL1200:2,0 stoka A1 ŽB1200:7,5 stoka A1-1 SKLL800:53,1 stoka A1-1 PP600:0,6 stoka A1-2 SKLL600:9,9 stoka A1-2 ŽB600:2,0 Propoj stáv.OK1 SKLL800:4,7 Propoj stáv.OK1 SKLL1000:2,0 Propoj stáv.OK2 ŽB800:5,0 stoka OS-1 ŽB1000:89,7 stoka OS-1 ŽBCV1000:23,9 stoka OS-1 SKLL1000:12,3 stoka OS-2 ŽB800:42,9+38,1 stoka OS-2 SKLL800:12,2 340.75=340,750 [A]
221 | RTS 2019 | 089 301.2 03 |  | Prefabrikovaná kanalizační šachta, atyp, RK1, D+M Položka zahrnuje ocenění dodávky a montáže celého kompletu atypické kanalizační šachty z prefabrikovaných dílců : - dodávku atypických ŽB prefabrikovaných dílců (šachtového dna bez kynety a zákrytové desky s otvorem 700x700mm), včetně dopravy nadměrného nákladu na místo stavby, se zohledněním možných objížděk, - osazení ŽB prefabrikovaných dílců, - provedení výplňového betonu (kynety), - zajištění vodotěsnosti konstrukce, - stupadla, - 2ks šachtové vložky pro potrubí SKLL DN1000, - 1ks vstupu s těsněním pro napojení potrubí ŽB DN1200, - penetrační impregrační nátěr dna, vodoodpudivý, jednovrstvý. Viz výkresová část dokumentace č. D.1.301.2.09a. | KPL | 1 |  | 0 | 21 | 0
222 | RTS 2019 | 089 301.2 04 |  | Prefabrikovaná kanal. šachta revizní DN1000 Š01 D+M Položka zahrnuje ocenění dodávky a montáže celého kompletu revizní kanalizační šachty DN1000 z prefabrikovaných dílců : - dodávku a montáž ŽB prefabrikovaných dílců (šachtového dna DN1000, šachetních skruží DN1000 v.1000 a 250mm, konusu), - dodávku a montáž 2ks šachtových vložek pro potrubí PVC/PP DN500, - vč. elastomerového těsnění. | KPL | 1 |  | 0 | 21 | 0
223 | RTS 2019 | 089 301.2 05 |  | Prefabrikovaná kanal. šachta revizní DN1200 Š05 D+M Položka zahrnuje ocenění dodávky a montáže celého kompletu revizní kanalizační šachty DN1200 z prefabrikovaných dílců : - dodávku a montáž ŽB prefabrikovaných dílců (šachtového dna DN1200, šachetní skruže DN1200 v.1000mm, zákrytové desky DN 1200/630), - dodávku a montáž 2ks šachtových vložek pro potrubí SKLL DN800, - vč. elastomerového těsnění. | KPL | 1 |  | 0 | 21 | 0
224 | RTS 2019 | 089 301.2 06 |  | Prefabrikovaná kanal. šachta revizní DN1200 Š07 D+M Položka zahrnuje ocenění dodávky a montáže celého kompletu revizní kanalizační šachty DN1200 z prefabrikovaných dílců : - dodávku a montáž ŽB prefabrikovaných dílců (šachtového dna DN1200, šachetní skruže DN1200 v.500mm, zákrytové desky DN 1200/630), - dodávku a montáž 1ks šachtové vložky pro potrubí SKLL DN600, - 1ks vstupu s těsněním pro napojení potrubí ŽB DN600, - vč. elastomerového těsnění. | KPL | 1 |  | 0 | 21 | 0
225 | RTS 2019 | 089 301.2 07 |  | Prefabrikovaná kanal. šachta revizní DN1500 Š11 D+M Položka zahrnuje ocenění dodávky a montáže celého kompletu revizní kanalizační šachty DN1500 z prefabrikovaných dílců : - dodávku a montáž ŽB prefabrikovaných dílců (šachtového dna DN1500, přechodové desky DN1500/1000, šachetní skruže DN1000 v.500mm, konusu), - 2ks vstupu s těsněním pro napojení potrubí ŽB DN1000, - vč. elastomerového těsnění. | KPL | 1 |  | 0 | 21 | 0
226 | RTS 2019 | 089 301.2 08 |  | Prefabrikovaná kanal. šachta revizní DN1200 Š13 D+M Položka zahrnuje ocenění dodávky a montáže celého kompletu revizní kanalizační šachty DN1200 z prefabrikovaných dílců : - dodávku a montáž ŽB prefabrikovaných dílců (šachtového dna DN1200, šachetní skruže DN1200 v.1000mm, zákrytové desky DN 1200/630), KLL DN600, - 2ks vstupu s těsněním pro napojení potrubí ŽB DN800, - vč. elastomerového těsnění. | KPL | 1 |  | 0 | 21 | 0
227 | RTS 2019 | 089 301.2 09 |  | Prefabrikovaná kanalizační šachta, atyp, Š02, D+M Položka zahrnuje ocenění dodávky a montáže celého kompletu atypické kanalizační šachty z prefabrikovaných dílců : - dodávku atypických ŽB prefabrikovaných dílců (šachtového dna bez kynety a zákrytové desky s otvorem 700x700mm), včetně dopravy nadměrného nákladu na místo stavby, se zohledněním možných objížděk, - osazení ŽB prefabrikovaných dílců, - provedení výplňového betonu (kynety), - zajištění vodotěsnosti konstrukce, - stupadla, - 1ks šachtové vložky pro potrubí SKLL DN800, - 1ks šachtové vložky pro potrubí SKLL DN1000, - 1ks šachtové vložky pro potrubí SKLL DN1200, - penetrační impregrační nátěr dna, vodoodpudivý, jednovrstvý. Viz výkresová část dokumentace č. D.1.301.2.09a. | KPL | 1 |  | 0 | 21 | 0
228 | RTS 2019 | 089 301.2 10 |  | Prefabrikovaná kanalizační šachta, atyp, Š04, D+M Položka zahrnuje ocenění dodávky a montáže celého kompletu atypické kanalizační šachty z prefabrikovaných dílců : - dodávku atypických ŽB prefabrikovaných dílců (šachtového dna bez kynety a zákrytové desky s otvorem 700x700mm), včetně dopravy nadměrného nákladu na místo stavby, se zohledněním možných objížděk, - osazení ŽB prefabrikovaných dílců, - provedení výplňového betonu (kynety), - zajištění vodotěsnosti konstrukce, - stupadla, - 1ks šachtové vložky pro potrubí SKLL DN600, - 3ks šachtové vložky pro potrubí SKLL DN1000, - vodotěsné zaslepení otvoru po dočasném propoji SKLL1000, včetně povrchových úprav, - penetrační impregrační nátěr dna, vodoodpudivý, jednovrstvý. Viz výkresová část dokumentace č. D.1.301.2.09a. | KPL | 1 |  | 0 | 21 | 0
229 | RTS 2019 | 089 301.2 11 |  | Prefabrikovaná kanalizační šachta, atyp, Š06, D+M Položka zahrnuje ocenění dodávky a montáže celého kompletu atypické kanalizační šachty z prefabrikovaných dílců : - dodávku atypických ŽB prefabrikovaných dílců (šachtového dna s kynetou a zákrytové desky s otvorem 700x700mm), včetně dopravy nadměrného nákladu na místo stavby, se zohledněním možných objížděk, - osazení ŽB prefabrikovaných dílců, - zajištění vodotěsnosti konstrukce, - stupadla, - 1ks šachtové vložky pro potrubí SKLL DN600, - 1ks šachtové vložky pro potrubí SKLL DN800, - penetrační impregrační nátěr dna, vodoodpudivý, jednovrstvý. Viz výkresová část dokumentace č. D.1.301.2.09b. | KPL | 1 |  | 0 | 21 | 0
230 | RTS 2019 | 089 301.2 12 |  | Prefabrikovaná kanalizační šachta, atyp, Š08, D+M Položka zahrnuje ocenění dodávky a montáže celého kompletu atypické kanalizační šachty z prefabrikovaných dílců : - dodávku atypických ŽB prefabrikovaných dílců (šachtového dna s kynetou a zákrytové desky s s kruhovým otvorem DN1000), včetně dopravy nadměrného nákladu na místo stavby, se zohledněním možných objížděk, - osazení ŽB prefabrikovaných dílců, - dodávka a montáž šachetního konusu, - zajištění vodotěsnosti konstrukce, - stupadla, - 2ks vstupu s těsněním pro napojení potrubí ŽB DN1000, - penetrační impregrační nátěr dna, vodoodpudivý, jednovrstvý. Viz výkresová část dokumentace č. D.1.301.2.09b. | KPL | 1 |  | 0 | 21 | 0
231 | RTS 2019 | 089 301.2 13 |  | Prefabrikovaná kanalizační šachta, atyp, Š09, D+M Položka zahrnuje ocenění dodávky a montáže celého kompletu atypické kanalizační šachty z prefabrikovaných dílců : - dodávku atypických ŽB prefabrikovaných dílců (šachtového dna s kynetou a zákrytové desky s s kruhovým otvorem DN1000), včetně dopravy nadměrného nákladu na místo stavby, se zohledněním možných objížděk, - osazení ŽB prefabrikovaných dílců, - dodávka a montáž šachetního konusu, - čedičový obklad dna s kynetou, - zajištění vodotěsnosti konstrukce, - stupadla, - 2ks vstupu s těsněním pro napojení potrubí ŽB DN1000, - penetrační impregrační nátěr dna, vodoodpudivý, jednovrstvý. Viz výkresová část dokumentace č. D.1.301.2.09b. | KPL | 1 |  | 0 | 21 | 0
232 | RTS 2019 | 089 301.2 14 |  | Prefabrikovaná kanalizační šachta, atyp, Š10, D+M Položka zahrnuje ocenění dodávky a montáže celého kompletu atypické kanalizační šachty z prefabrikovaných dílců : - dodávku atypických ŽB prefabrikovaných dílců (šachtového dna s kynetou a zákrytové desky s s kruhovým otvorem DN1000), včetně dopravy nadměrného nákladu na místo stavby, se zohledněním možných objížděk, - osazení ŽB prefabrikovaných dílců, - dodávka a montáž šachetní skruže DN1000 v.0,5m, - dodávka a montáž šachetního konusu, - čedičový obklad dna s kynetou, - zajištění vodotěsnosti konstrukce, - stupadla, - 2ks vstupu s těsněním pro napojení potrubí ŽB DN1000, - penetrační impregrační nátěr dna, vodoodpudivý, jednovrstvý. Viz výkresová část dokumentace č. D.1.301.2.09c. | KPL | 1 |  | 0 | 21 | 0
233 | RTS 2019 | 089 301.2 15 |  | Prefabrikovaná kanalizační šachta, atyp, Š12, D+M Položka zahrnuje ocenění dodávky a montáže celého kompletu atypické kanalizační šachty z prefabrikovaných dílců : - dodávku atypických ŽB prefabrikovaných dílců (šachtového dna s kynetou a zákrytové desky s s kruhovým otvorem DN1000), včetně dopravy nadměrného nákladu na místo stavby, se zohledněním možných objížděk, - osazení ŽB prefabrikovaných dílců, - dodávka a montáž šachetního konusu, - zajištění vodotěsnosti konstrukce, - stupadla, - 1ks šachtové vložky pro potrubí SKLL DN1000, - 1ks vstupu s těsněním pro napojení potrubí ŽB DN1000, - penetrační impregrační nátěr dna, vodoodpudivý, jednovrstvý. Viz výkresová část dokumentace č. D.1.301.2.09c. | KPL | 1 |  | 0 | 21 | 0
234 | RTS 2019 | 089 301.2 16 |  | Prefabrikovaná kanalizační šachta, atyp, Š14, D+M Položka zahrnuje ocenění dodávky a montáže celého kompletu atypické kanalizační šachty z prefabrikovaných dílců : - dodávku atypických ŽB prefabrikovaných dílců (šachtového dna s kynetou a zákrytové desky s s kruhovým otvorem DN1000), včetně dopravy nadměrného nákladu na místo stavby, se zohledněním možných objížděk, - osazení ŽB prefabrikovaných dílců, - dodávka a montáž šachetního konusu, - zajištění vodotěsnosti konstrukce, - stupadla, - 1ks šachtové vložky pro potrubí SKLL DN1000, - 1ks vstupu s těsněním pro napojení potrubí ŽB DN1000, - penetrační impregrační nátěr dna, vodoodpudivý, jednovrstvý. Viz výkresová část dokumentace č. D.1.301.2.09c. | KPL | 1 |  | 0 | 21 | 0
235 | RTS 2019 | 089 301.2 17 |  | Prefabrikovaná kanalizační šachta, atyp, Š16, D+M Položka zahrnuje ocenění dodávky a montáže celého kompletu atypické kanalizační šachty z prefabrikovaných dílců : - dodávku atypických ŽB prefabrikovaných dílců (šachtového dna s kynetou a zákrytové desky s kruhovým otvorem DN1000), včetně dopravy nadměrného nákladu na místo stavby, se zohledněním možných objížděk, - osazení ŽB prefabrikovaných dílců, - dodávka a montáž šachetního konusu, - čedičový obklad dna s kynetou, - zajištění vodotěsnosti konstrukce, - stupadla, - 2ks vstupu s těsněním pro napojení potrubí ŽB DN800, - penetrační impregrační nátěr dna, vodoodpudivý, jednovrstvý. Viz výkresová část dokumentace č. D.1.301.2.09d. | KPL | 1 |  | 0 | 21 | 0
236 | RTS 2019 | 089 301.2 18 |  | Prefabrikovaná kanalizační šachta, atyp, Š17, D+M Položka zahrnuje ocenění dodávky a montáže celého kompletu atypické kanalizační šachty z prefabrikovaných dílců : - dodávku atypických ŽB prefabrikovaných dílců (šachtového dna s kynetou a zákrytové desky s kruhovým otvorem DN1000), včetně dopravy nadměrného nákladu na místo stavby, se zohledněním možných objížděk, - osazení ŽB prefabrikovaných dílců, - dodávka a montáž šachetního konusu, - zajištění vodotěsnosti konstrukce, - stupadla, - 2ks vstupu s těsněním pro napojení potrubí ŽB DN800, - 1ks vstupu s těsněním pro napojení potrubí ŽB DN600, - vodotěsné zaslepení otvoru po dočasném propoji ŽB DN600, včetně povrchové úpravy vnitřní stěny šachty, - penetrační impregrační nátěr dna, vodoodpudivý, jednovrstvý. Viz výkresová část dokumentace č. D.1.301.2.09d. | KPL | 1 |  | 0 | 21 | 0
237 | RTS 2019 | 089 301.2 19 |  | Pružná stahovací pryžová spojka pro spojení trub PP DN600 a PP DN600, D+M Pružná stahovací pryžová spojka pro spojení trub PP DN600 a PP DN600, D+M | KUS | 1 |  | 0 | 21 | 0
stoka A1-1 PP600, st.0,0563:1=1,000 [A] Celkem: A=1,000 [B]
238 | RTS 2019 | 089 301.2 20 |  | Pružná stahovací pryžová spojka pro spojení trub ŽB DN600 a B DN600, D+M Pružná stahovací pryžová spojka pro spojení trub ŽB DN600 a B DN600, D+M | KUS | 1 |  | 0 | 21 | 0
stoka A1-2 ŽB600, st.0,0130:1=1,000 [A] Celkem: A=1,000 [B]
239 | RTS 2019 | 089 301.2 21 |  | Pružná stahovací pryžová spojka pro spojení trub ŽB DN800 a BET DN800, D+M Pružná stahovací pryžová spojka pro spojení trub ŽB DN800 a BET DN800, D+M | KUS | 4 |  | 0 | 21 | 0
stoka OS-2 ŽB800, st.0,0125:1 stoka OS-2 ŽB800, st.0,0621:1 stoka OS-2 ŽB800, st.0,0791:1 Propoj stáv.OK2 ŽB800, st.0,0050:1 4=4,000 [A]
240 | RTS 2019 | 089 301.2 22 |  | Pružná stahovací pryžová spojka pro spojení trub ŽB DN1200 a BET DN1200, D+M Pružná stahovací pryžová spojka pro spojení trub ŽB DN1200 a BET DN1200, D+M | KUS | 1 |  | 0 | 21 | 0
stoka A1 ŽB1200, st.0,0658:1=1,000 [A] Celkem: A=1,000 [B]
241 | RTS 2019 | 089 301.2 23 |  | Pružná stahovací pryžová spojka pro spojení trub SKLL DN800 a BET DN800, D+M Včetně vyrovnávacích pryžových koužků pro srovnání rozdílů vnějších průměrů, eventuálně atypická stahovací pryžová spojka pro spojení trub stejných dimenzí, ale různých materiálů s odlišnou tloušťkou potrubí. | KUS | 1 |  | 0 | 21 | 0
Propoj stáv.OK1 SKLL800, st.0,0047:1=1,000 [A] Celkem: A=1,000 [B]
242 | RTS 2019 | 089 301.2 24 |  | Provedení protlaku ocelové chráničky 1220x10mm včetně dodávky ocelové trouby Položka zahrnuje : - dopravu technologie na místo, - zatlačení ocelové chráničky se současným ručním odtěžením zeminy, - dodávku ocelové trouby 1220x10mm. | M | 14.4 |  | 0 | 21 | 0
stoka A1 SKLL1000, 29,5-43,9, protlak, dl.14,4m:14.4=14,400 [A] Celkem: A=14,400 [B]
243 | RTS 2019 | 089 301.2 25 |  | Manžeta pro utěsnění konců chráničky OC 1220x10mm / SKLL DN1000, atyp, D+M Včetně nerezových upínacích pásků daných průměrů. | KUS | 2 |  | 0 | 21 | 0
244 | RTS 2019 | 089 301.2 26 |  | Distanční objímka pro uložení potrubí SKLL DN1000 v ocelové chráničce 1220x10mm, D+M Distanční objímka pro uložení potrubí SKLL DN1000 v ocelové chráničce 1220x10mm, D+M | KUS | 9 |  | 0 | 21 | 0
|  | 89 |  | Ostatní konstrukce na trubním vedení |  |  |  | 0 |  | 0
|  | 898 |  | Demontáže potrubí
245 | RTS 2019 | R 822442111.2 |  | Demontáž trub BET DN 600 vč. naložení na dopravní prostředek Demontáž trub BET DN 600 vč. naložení na dopravní prostředek | M | 117 |  | 0 | 21 | 0
41.0+11.0+65.0=117,000 [A] Celkem: A=117,000 [B]
246 | RTS 2019 | R 822472111.2 |  | Demontáž trub BET DN 800 vč. naložení na dopravní prostředek Demontáž trub BET DN 800 vč. naložení na dopravní prostředek | M | 96 |  | 0 | 21 | 0
247 | RTS 2019 | R 822522111.2 |  | Demontáž trub BET DN 1200 vč. naložení na dopravní prostředek Demontáž trub BET DN 1200 vč. naložení na dopravní prostředek | M | 13 |  | 0 | 21 | 0
|  | 898 |  | Demontáže potrubí |  |  |  | 0 |  | 0
|  | 91 |  | Doplňující práce na komunikaci
248 | RTS 2019 | 091 301.2 01 |  | Styčná pracovní spára napojení nového živičného povrchu na stávající Rekonstrukce asfaltové komunikace po překopu. Položka zahrnuje prořezání spáry, zalití za tepla modifikovanou asfaltovou hmotou s posypem vápenným hydrátem. | M | 10.8 |  | 0 | 21 | 0
stoka OS-1 ŽB1000, 65,2-70,6, asf.komunikace, 5,4m:5.4*2=10,800 [A] Celkem: A=10,800 [B]
249 | RTS 2019 | 091 301.2 02 |  | Přechodné dopravní značení po dobu výstavby Položka zahrnuje pronájem, umístění a oddtranění dočasných dopravních značek, jejich kompletní popis viz Technická zpráva. | KPL | 1 |  | 0 | 21 | 0
250 | RTS 2019 | 919735112R00 |  | Řezání stávajícího živičného krytu tl. 5 - 10 cm Překop asfaltové komunikace. | M | 10.8 |  | 0 | 21 | 0
stoka OS-1 ŽB1000, 65,2-70,6, asf.komunikace, 5,4m:5.4*2=10,800 [A] Celkem: A=10,800 [B]
|  | 91 |  | Doplňující práce na komunikaci |  |  |  | 0 |  | 0
|  | 93 |  | Dokončovací práce inženýrskách staveb
251 | RTS 2019 | 936451111R00 |  | Výplň dutin cementopopílkovou suspenzí Výplň dutin cementopopílkovou suspenzí | M3 | 1.178 |  | 0 | 21 | 0
ubourání kanalizační šachty, 1ks::Pi*0.5^2*1.5= Celkem: A=
252 | RTS 2019 | 936452115R00 |  | Výplň potrubí cementopopílkovou suspenzí DN 300 Výplň potrubí cementopopílkovou suspenzí DN 300 | M | 14 |  | 0 | 21 | 0
PVC300:14.0=14,000 [A] Celkem: A=14,000 [B]
253 | RTS 2019 | R 936452117.1 |  | Výplň potrubí cementopopílkovou suspenzí DN 600 Výplň potrubí cementopopílkovou suspenzí DN 600 | M | 40 |  | 0 | 21 | 0
BET600:25.0+15.0=40,000 [A] Celkem: A=40,000 [B]
254 | RTS 2019 | R 936452117.2 |  | Výplň potrubí cementopopílkovou suspenzí DN 600 Výplň potrubí cementopopílkovou suspenzí DN 600 | M | 12 |  | 0 | 21 | 0
BET800:12.0=12,000 [A] Celkem: A=12,000 [B]
|  | 93 |  | Dokončovací práce inženýrskách staveb |  |  |  | 0 |  | 0
|  | 95 |  | Dokončovací konstrukce na pozemních stavbách
255 | RTS 2019 | R 953981202.1 |  | Chemické kotvy, beton, hl. 100 mm, M10, malta V položce je zakalkulováno vyvrtání a vyčištění otvoru požadovaného průměru a hloubky, vyplnění otvoru chemickou maltou pomocí aplikační pistole z patrony a zasunutí svorníku pro chemické kotvení s hrotem, maticí a podložkou pozink. | KUS | 88 |  | 0 | 21 | 0
OK1, monolit, kotvení stupadel, 18ks:18*2 RŠ, monolit, kotvení stupadel, 6ks:6*2 Š03, monolit, kotvení stupadel, 6ks:6*2 Š15, monolit, kotvení stupadel, 4ks:4*2 OK1, monolit, kotvení madel, 3ks:3*2 RŠ, monolit, kotvení madel, 1ks:1*2 RK1, atyp, kotvení madel, 1ks:1*2 Š02, atyp, kotvení madel, 1ks:1*2 Š03, monolit, kotvení madel, 1ks:1*2 Š04, atyp, kotvení madel, 1ks:1*2 Š06, atyp, kotvení madel, 1ks:1*2 Š15, monolit, kotvení madel, 1ks:1*2 88=88,000 [A]
|  | 95 |  | Dokončovací konstrukce na pozemních stavbách |  |  |  | 0 |  | 0
|  | 96 |  | Bourání konstrukcí
256 | RTS 2019 | R 961044111.1 |  | Bourání výplňových betonů Demolice stávající OK1. Rozdělovací komora RK2 - stavební úpravy stávající OK2. Vybourání obloukového žlabu, od přítoku B 800 k původnímu odlehčení B 600. | M3 | 1.4 |  | 0 | 21 | 0
stáv.OK1:1,0 stáv.OK2:0,4 1.4=1,400 [A]
257 | RTS 2019 | R 961055111.1 |  | Bourání konstrukcí železobetonových Bourání konstrukcí železobetonových | M3 | 27.595 |  | 0 | 21 | 0
demolice stáv. OK1, krycí deska:3,3*4,5*0,3 demolice stáv. OK1, stěny:(3,3*4,5-2,7*3,9)*2,0 úplná demolice kanalizační šachty, 7ks:7*2,0 ubourání kanalizační šachty, 1ks:1*0,5 27.595=27,595 [A]
258 | RTS 2019 | R 970241400.1 |  | Řezání prostého betonu hl. řezu 600 mm Rozdělovací komora RK2 - stavební úpravy stávající OK2. Odřezání přelivné hrany v celé délce do úrovně +0,65 m. | M | 3 |  | 0 | 21 | 0
259 | RTS 2019 | R 976085211.1 |  | Vybourání kanal.rámů a poklopů plochy do 0,3 m2 vč.likvidace Vybourání kanal.rámů a poklopů plochy do 0,3 m2 vč.likvidace | KUS | 9 |  | 0 | 21 | 0
stáv.OK1:1 rušené šachty:8 9=9,000 [A]
|  | 96 |  | Bourání konstrukcí |  |  |  | 0 |  | 0
|  | 99 |  | Staveništní přesun hmot
260 | RTS 2019 | 998274101R00 |  | Přesun hmot, trubní vedení, otevř. výkop Přesun hmot, trubní vedení, otevř. výkop | T | 2003.885 |  | 0 | 21 | 0
|  | 99 |  | Staveništní přesun hmot |  |  |  | 0 |  | 0
|  | D96 |  | Přesuny suti a vybouraných hmot
261 | RTS 2019 | 979083117R00 |  | Vodorovné přemístění suti na skládku do 6000 m Vodorovné přemístění suti na skládku do 6000 m | T | 280.219 |  | 0 | 21 | 0
262 | RTS 2019 | 979083513R00 |  | Vodorovné přemístění suti do 1 km Celková vzdálenost na skládku 10km, zde příplatek za další 4km. | T | 1120.877 |  | 0 | 21 | 0
263 | RTS 2019 | 979093111R00 |  | Uložení suti na skládku bez zhutnění Uložení suti na skládku bez zhutnění | T | 280.219 |  | 0 | 21 | 0
264 | RTS 2019 | D96 01 001 |  | Předrcení stavebního odpadu z demolic S přemístěním do 100m a s naložením do drtícího zařízení. V ceně jsou započteny i náklady na případné oddělení kovového odpadu (např. výztuže). | T | 258.707 |  | 0 | 21 | 0
živice tl.10cm:14,85*0,22 trouby BET600:117,0*0,59793 trouby BET800:96,0*0,96759 trouby BET1200:13,0*1,74167 ŽB konstrukce:27,595*2,4 výplňový beton:1,4*2,0 odřezaná přelivná hrana beton:3,0*0,308 258.707=258,707 [A]
265 | RTS 2019 | R 979990103.1 |  | Poplatek za skládku suti - beton drcený Poplatek za skládku suti - beton drcený | T | 255.44 |  | 0 | 21 | 0
trouby BET600:117,0*0,59793 trouby BET800:96,0*0,96759 trouby BET1200:13,0*1,74167 ŽB konstrukce:27,595*2,4 výplňový beton:1,4*2,0 odřezaná přelivná hrana beton:3,0*0,308 255.44=255,440 [A]
266 | RTS 2019 | R 979990103.K |  | Poplatek za skládku suti - kamenivo Poplatek za skládku suti - kamenivo | T | 10.33 |  | 0 | 21 | 0
kamenivo tl.vrstvy 17cm:12.69*0.374=4,746 [A] kamenivo tl.vrstvy 20cm:12.69*0.44=5,584 [B] Celkem: A+B=10,330 [C]
267 | RTS 2019 | R 979990104.1 |  | Poplatek za skládku suti - beton nad 30x30 cm Poplatek za skládku suti - beton nad 30x30 cm | T | 11.183 |  | 0 | 21 | 0
silniční panely:31.5*0.355=11,183 [A] Celkem: A=11,183 [B]
268 | RTS 2019 | R 979990112.A |  | Poplatek za skládku suti - živice drcená Poplatek za skládku suti - živice drcená | T | 3.267 |  | 0 | 21 | 0
živice tl.10cm:14.85*0.22=3,267 [A] Celkem: A=3,267 [B]
|  | D96 |  | Přesuny suti a vybouraných hmot |  |  |  | 0 |  | 0
|  |  |  | C e l k e m |  |  |  | 0 |  | 0
Ostatní ve výkazu nespecifikované práce
Vícepráce
|  |  |  | Vícepráce celkem |  |  |  | 0 |  | 0
Méněpráce
|  |  |  | Méněpráce celkem |  |  |  | 0 |  | 0
|  |  |  | Celkem |  |  |  | 0 |  | 0
|  |  |  | Celkem |  |  |  | 0 |  | 0

## 301.2b
Aspe
Příloha k formuláři pro ocenění nabídky
Stavba |  | 17-307-2* |  | Jižní tangenta České Budějovice (km 0,000 - km 2,706), okr. ČB
číslo a název SO |  | 301 |  | Přeložka kanalizace v km 1,40
číslo a název rozpočtu: |  | 301.2b |  | Přeložka kanalizace v km 0,650-0,900 - ODLEHČENÍ - provizorní opatření
Poř. č.pol. | cenová soustava | Kód položky | Varianta položky | Název položky | jednotka | Počet jednotek | CENA |  | Sazba | DPH
[7 empty] | jednotková | celkem | DPH
1 | 2 | 3 | 4 | 5 | 6 | 7 | 8 | 9
|  | 1 |  | Zemní práce
1 | RTS 2019 | 115101301R00 |  | Pohotovost čerp.soupravy, výška 10 m, přítok 500 l Pohotovost čerp.soupravy, výška 10 m, přítok 500 l | DEN | 10 |  | 0 | 21 | 0
předpoklad:10=10,000 [A] Celkem: A=10,000 [B]
2 | RTS 2019 | 132201212R00 |  | Hloubení rýh š.do 200 cm hor.3 do 1000m3,STROJNĚ Označení dočasných propojů : - provizorní potrubí 1 ... SKLL1000 ... dočasný propoj kmenové stoky B 1200 ze Včelné (stáv.) a šachty Š04, - provizorní potrubí 2 ... SKLL800 ... dočasný propoj nové šachty Š08 a lomové šachty na stávajícím potrubí B800, - provizorní potrubí 3 ... SKLL600 ... dočasný propoj odlehčovací stoky B800 ze stávající OK1 do odlehčovací stoky B600 ze stávající OK2, - provizorní potrubí 4 ... SKLL600 ... dočasný propoj kmenové stoky B800 do stoky A1-1, - provizorní potrubí 5 ... PVC300 ... dočasný propoj škrtící trati B600 ze stávající OK2 do kmenové stoky B1200 ze Včelné, - provizorní potrubí 6 ... SKLL700 ... dočasný propoj šachty Š02 a stávající OK1, - provizorní potrubí 7 ... ŽB800 ... dočasné podchycení stávající odlehčovací stoky B 800 u Š15, - provizorní potrubí 8 ... ŽB600 ...dočasný propoj nové šachty Š17 a stávající stoky B 600. Vyhloubená hornina určená pro zřízení lože a obsypu provizorního potrubí z prohozeného výkopku bude dočasně uložena v blízkosti výkopu, ostatní hornina bude přemístěna na mezideponie v rámci staveniště. Při rušení propojů zůstane odstraněný obsyp vedle výkopu a po demontáži potrubí bude použit pro zásyp. | M3 | 157.723 |  | 0 | 21 | 0
potrubí 2, SKLL800, dl.4,3m, hloubení pro zřízení propoje:(1,65+0,2)*(2,1-0,2)*4,3 potrubí 3, SKLL600, dl.6,0m, hloubení pro zřízení propoje:(1,3+0,2)*(2,0-0,2)*6,0 potrubí 4, SKLL600, dl.9,0m, hloubení pro zřízení propoje:(1,3+0,2)*(2,5-0,2)*9,0 potrubí 5, PVC300, dl.22,5m, hloubení pro zřízení propoje:(0,9+0,2)*(2,5-0,2)*22,5 potrubí 2, SKLL800, dl.4,3m, odstranění obsypu v rámci rušení propoje:(1,65+0,2)*1,0*4,3-Pi*0,4^2*4,3 potrubí 3, SKLL600, dl.6,0m, odstranění obsypu v rámci rušení propoje:(1,3+0,2)*0,8*6,0-Pi*0,3^2*6,0 potrubí 4, SKLL600, dl.9,0m, odstranění obsypu v rámci rušení propoje:(1,3+0,2)*0,8*9,0-Pi*0,3^2*9,0 potrubí 5, PVC300, dl.22,5m, odstranění obsypu v rámci rušení propoje:(0,9+0,2)*0,5*22,5-Pi*0,15^2*22,5 potrubí 6, SKLL700, dl.1,2m, odstranění obsypu v rámci rušení propoje:1,5*0,9*1,2-Pi*0,35^2*1,2 potrubí 8, ŽB600, dl.1,1m, odstranění obsypu v rámci rušení propoje:1,5*0,8*1,1-Pi*0,3^2*1,1 dočasné zatrubnění příkopu ŽB400, odstranění obsypu v rámci rušení:1,0*0,6*12,5-Pi*0,2^2*12,5 157.723=157,723 [A]
3 | RTS 2019 | 161101101R00 |  | Svislé přemístění výkopku z hor.1-4 do 2,5 m hloubení rýh š. do 200 cm objemu do 100 m3 100 % objemu nad 100 m3 50 % | M3 | 155.717 |  | 0 | 21 | 0
potrubí 1, SKLL1000, dl.18,0m, hloubení pro zřízení propoje:(1,9+0,2)*(2,4-0,2)*18,0*0,5 potrubí 2, SKLL800, dl.4,3m, hloubení pro zřízení propoje:(1,65+0,2)*(2,1-0,2)*4,3*0,5 potrubí 3, SKLL600, dl.6,0m, hloubení pro zřízení propoje:(1,3+0,2)*(2,0-0,2)*6,0*0,5 potrubí 4, SKLL600, dl.9,0m, hloubení pro zřízení propoje:(1,3+0,2)*(2,5-0,2)*9,0*0,5 potrubí 5, PVC300, dl.22,5m, hloubení pro zřízení propoje:(0,9+0,2)*(2,5-0,2)*22,5*0,5 potrubí 7, ŽB800, dl.2,5m, hloubení pro zřízení propoje:(1,9+0,2)*(2,3-0,2)*2,5*0,5 potrubí 1, SKLL1000, dl.18,0m, odstranění obsypu a zásypu při rušení propoje:((1,9+0,2)*(2,4-0,2-0,2)*18,0-Pi*0,5^2*18,0)*0,5 potrubí 2, SKLL800, dl.4,3m, odstranění obsypu v rámci rušení propoje:((1,65+0,2)*1,0*4,3-Pi*0,4^2*4,3)*0,5 potrubí 3, SKLL600, dl.6,0m, odstranění obsypu v rámci rušení propoje:((1,3+0,2)*0,8*6,0-Pi*0,3^2*6,0)*0,5 potrubí 4, SKLL600, dl.9,0m, odstranění obsypu v rámci rušení propoje:((1,3+0,2)*0,8*9,0-Pi*0,3^2*9,0)*0,5 potrubí 5, PVC300, dl.22,5m, odstranění obsypu v rámci rušení propoje:((0,9+0,2)*0,5*22,5-Pi*0,15^2*22,5)*0,5 potrubí 6, SKLL700, dl.1,2m, odstranění obsypu v rámci rušení propoje:(1,5*0,9*1,2-Pi*0,35^2*1,2)*0,5 potrubí 7, ŽB800, dl.2,5m, odstranění obsypu v rámci rušení propoje:((1,9+0,2)*1,0*2,5-Pi*0,4^2*2,5)*0,5 potrubí 8, ŽB600, dl.1,1m, odstranění obsypu v rámci rušení propoje:(1,5*0,8*1,1-Pi*0,3^2*1,1)*0,5 155.717=155,717 [A]
4 | RTS 2019 | 162201102R00 |  | Vodorovné přemístění výkopku z hor.1-4 do 50 m Přemístění výkopku na mezideponie v rámci staveniště. | M3 | 119.484 |  | 0 | 21 | 0
potrubí 1, SKLL1000, dl.18,0m, hloubení pro zřízení propoje:(1,9+0,2)*(2,4-0,2)*18,0 potrubí 2, SKLL800, dl.4,3m, hloubení pro zřízení propoje:(1,65+0,2)*(2,1-0,2)*4,3 potrubí 3, SKLL600, dl.6,0m, hloubení pro zřízení propoje:(1,3+0,2)*(2,0-0,2)*6,0 potrubí 4, SKLL600, dl.9,0m, hloubení pro zřízení propoje:(1,3+0,2)*(2,5-0,2)*9,0 potrubí 5, PVC300, dl.22,5m, hloubení pro zřízení propoje:(0,9+0,2)*(2,5-0,2)*22,5 potrubí 7, ŽB800, dl.2,5m, hloubení pro zřízení propoje:(1,9+0,2)*(2,3-0,2)*2,5 výkopek určený pro lože potrubí:-20,3410 výkopek určený pro obsypy potrubí:-73,6496 119.484=119,484 [A]
5 | RTS 2019 | 162201102R00 | 1 | Vodorovné přemístění výkopku z hor.1-4 do 50 m Přemístění horniny z mezideponií v rámci staveniště na místo konečných zásypů po demontáži potrubí. Výkaz výměr viz položka 162201102R00. | M3 | 119.484 |  | 0 | 21 | 0
6 | RTS 2019 | 167101102R00 |  | Nakládání výkopku z hor.1-4 v množství nad 100 m3 Nakládání horniny určené pro konečné zásypy na mezideponiích v rámci staveniště. Výkaz výměr viz položka 162201102R00. | M3 | 119.484 |  | 0 | 21 | 0
7 | RTS 2019 | 171201201R00 |  | Uložení sypaniny na skl.-sypanina na výšku přes 2m Výkaz výměr viz položka 162201102R00. | M3 | 119.484 |  | 0 | 21 | 0
8 | RTS 2019 | 174101101R00 |  | Zásyp jam, rýh, šachet se zhutněním Zásyp jam, rýh, šachet se zhutněním | M3 | 224.064 |  | 0 | 21 | 0
potrubí 1, SKLL1000, dl.18,0m, zásyp po zřízení propoje:(1,9+0,2)*(2,4-0,2-1,2-0,2)*18,0 potrubí 1, SKLL1000, dl.18,0m, zásyp po zrušení propoje:(1,9+0,2)*(2,4-0,2-0,2)*18,0 potrubí 2, SKLL800, dl.4,3m, zásyp po zrušení propoje:(1,65+0,2)*(2,1-0,2-0,2)*4,3 potrubí 3, SKLL600, dl.6,0m, zásyp po zrušení propoje:(1,3+0,2)*(2,0-0,2-0,2)*6,0 potrubí 4, SKLL600, dl.9,0m, zásyp po zrušení propoje:(1,3+0,2)*(2,5-0,2-0,2)*9,0 potrubí 5, PVC300, dl.22,5m, zásyp po zrušení propoje:(0,9+0,2)*(2,5-0,2-0,2)*22,5 potrubí 7, ŽB800, dl.2,5m, zásyp po zrušení propoje:(1,9+0,2)*(2,3-0,2-0,2)*2,5 224.064=224,064 [A]
9 | RTS 2019 | 175101101R00 |  | Obsyp potrubí bez prohození sypaniny Obsyp potrubí bez prohození sypaniny | M3 | 73.65 |  | 0 | 21 | 0
potrubí 1, SKLL1000, dl.18,0m:(1,9+0,2)*1,2*18,0 potrubí 2, SKLL800, dl.4,3m:(1,65+0,2)*1,0*4,3 potrubí 3, SKLL600, dl.6,0m:(1,3+0,2)*0,8*6,0 potrubí 4, SKLL600, dl.9,0m:(1,3+0,2)*0,8*9,0 potrubí 5, PVC300, dl.22,5m:(0,9+0,2)*0,5*22,5 potrubí 6, SKLL700, dl.1,2m:1,5*0,9*1,2 potrubí 7, ŽB800, dl.2,5m:(1,9+0,2)*1,0*2,5 potrubí 8, ŽB600, dl.1,1m:1,5*0,8*1,1 objem potrubí DN1000:-Pi*0,5^2*18,0 objem potrubí DN800:-Pi*0,4^2*(4,3+2,5) objem potrubí DN700:-Pi*0,35^2*1,2 objem potrubí DN600:-Pi*0,3^2*(6,0+9,0+1,1) objem potrubí DN300:-Pi*0,15^2*22,5 dočasné zatrubnění příkopu ŽB400, dl.12,5m:1,0*0,6*12,5 obejm potrubí ŽB400:-Pi*0,2^2*12,5 73.65=73,650 [A]
10 | RTS 2019 | 175101109R00 |  | Příplatek za prohození sypaniny pro obsyp potrubí Výkaz výměr viz položka 175101101R00. | M3 | 73.65 |  | 0 | 21 | 0
11 | RTS 2019 | R 115001101.1 |  | Převedení vody potrubím o průměru do DN 100 mm při přečerpávání odpadních vod Převedení vody potrubím o průměru do DN 100 mm při přečerpávání odpadních vod | M | 50 |  | 0 | 21 | 0
12 | RTS 2019 | R 115101201.1 |  | Přečerpávání odpadních vod na výšku do 10 m Přečerpávání odpadních vod na výšku do 10 m | H | 150 |  | 0 | 21 | 0
předpoklad:150=150,000 [A] Celkem: A=150,000 [B]
13 | RTS 2019 | R 132201212.1 |  | Hloubení rýh š.nad 200 cm hor.3 do 1000m3,STROJNĚ Vyhloubená hornina určená pro zřízení lože a obsypu provizorního potrubí z prohozeného výkopku a pro zásyp potrubí 1 SKLL1000 bude dočasně uložena v blízkosti výkopu, ostatní hornina bude přemístěna na mezideponie v rámci staveniště. | M3 | 159.641 |  | 0 | 21 | 0
potrubí 1, SKLL1000, dl.18,0m, hloubení pro zřízení propoje:(1,9+0,2)*(2,4-0,2)*18,0 potrubí 7, ŽB800, dl.2,5m, hloubení pro zřízení propoje:(1,9+0,2)*(2,3-0,2)*2,5 potrubí 1, SKLL1000, dl.18,0m, odstranění obsypu a zásypu při rušení propoje:(1,9+0,2)*(2,4-0,2-0,2)*18,0-Pi*0,5^2*18,0 potrubí 7, ŽB800, dl.2,5m, odstranění obsypu v rámci rušení propoje:(1,9+0,2)*1,0*2,5-Pi*0,4^2*2,5 159.641=159,641 [A]
14 | RTS 2019 | R 151101101.1 |  | Pažení a rozepření stěn rýh - hl.do 2 m Pažení a rozepření stěn rýh - hl.do 2 m | M2 | 37.94 |  | 0 | 21 | 0
potrubí 2, SKLL800, dl.4,3m:(2.1-0.2)*4.3*2=16,340 [A] potrubí 3, SKLL600, dl.6,0m:(2.0-0.2)*6.0*2=21,600 [B] Celkem: A+B=37,940 [C]
15 | RTS 2019 | R 151101102.1 |  | Pažení a rozepření stěn rýh - hl.do 4 m Pažení a rozepření stěn rýh - hl.do 4 m | M2 | 144.9 |  | 0 | 21 | 0
potrubí 4, SKLL600, dl.9,0m:(2.5-0.2)*9.0*2=41,400 [A] potrubí 5, PVC300, dl.22,5m:(2.5-0.2)*22.5*2=103,500 [B] Celkem: A+B=144,900 [C]
16 | RTS 2019 | R 151101102.2 |  | Pažení a rozepření stěn rýh nad 2m - hl.do 4 m Pažení a rozepření stěn rýh nad 2m - hl.do 4 m | M2 | 89.7 |  | 0 | 21 | 0
potrubí 1, SKLL1000, dl.18,0m:(2.4-0.2)*18.0*2=79,200 [A] potrubí 7, ŽB800, dl.2,5m, hloubení pro zřízení propoje:(2.3-0.2)*2.5*2=10,500 [B] Celkem: A+B=89,700 [C]
17 | RTS 2019 | R 151101111.1 |  | Odstranění pažení stěn rýh - hl. do 2 m Výkaz výměr viz položka R 151101101.1. | M2 | 37.94 |  | 0 | 21 | 0
18 | RTS 2019 | R 151101112.1 |  | Odstranění pažení stěn rýh - hl. do 4 m Výkaz výměr viz položka R 151101102.1. | M2 | 144.9 |  | 0 | 21 | 0
19 | RTS 2019 | R 151101112.2 |  | Odstranění pažení stěn rýh nad 2m - hl. do 4 m Výkaz výměr viz položka R 151101102.2. | M2 | 89.7 |  | 0 | 21 | 0
|  | 1 |  | Zemní práce |  |  |  | 0 |  | 0
|  | 4 |  | Vodorovné konstrukce
20 | RTS 2019 | 451573111R00 |  | Lože pod potrubí ze štěrkopísku Lože pod potrubí ze štěrkopísku | M3 | 1.875 |  | 0 | 21 | 0
dočasné zatrubnění příkopu:1.0*0.15*12.5=1,875 [A] Celkem: A=1,875 [B]
21 | RTS 2019 | 451595111R00 |  | Lože pod potrubí z prohozeného výkopku Včetně prohození výkopku získaného při zemních pracích. | M3 | 20.341 |  | 0 | 21 | 0
potrubí 1, SKLL1000, dl.18,0m:(1,9+0,2)*0,2*18,0 potrubí 2, SKLL800, dl.4,3m:(1,65+0,2)*0,2*4,3 potrubí 3, SKLL600, dl.6,0m:(1,3+0,2)*0,2*6,0 potrubí 4, SKLL600, dl.9,0m:(1,3+0,2)*0,2*9,0 potrubí 5, PVC300, dl.22,5m:(0,9+0,2)*0,2*22,5 potrubí 6, SKLL700, dl.1,2m:1,5*0,2*1,2 potrubí 7, ŽB800, dl.2,5m:(1,9+0,2)*0,2*2,5 potrubí 8, ŽB600, dl.1,1m:1,5*0,2*1,1 20.341=20,341 [A]
|  | 4 |  | Vodorovné konstrukce |  |  |  | 0 |  | 0
|  | 82 |  | Potrubí z trub železobetonových
22 | RTS 2019 | 822392111RT2 |  | Montáž trub ŽB těs. pryžovými kroužky DN 400 včetně dodávky trub TZH-Q 40/250 Montáž trub ŽB těs. pryžovými kroužky DN 400 včetně dodávky trub TZH-Q 40/250 | M | 12.5 |  | 0 | 21 | 0
dočasné zatrubnění příkopu:12.5=12,500 [A] Celkem: A=12,500 [B]
23 | RTS 2019 | 822442111RT2 |  | Montáž trub ŽB těs. pryžovými kroužky DN 600 včetně dodávky trub TZH-Q 60/250 Montáž trub ŽB těs. pryžovými kroužky DN 600 včetně dodávky trub TZH-Q 60/250 | M | 1.1 |  | 0 | 21 | 0
potrubí 8, ŽB600:1.1=1,100 [A] Celkem: A=1,100 [B]
24 | RTS 2019 | 822472111RT3 |  | Montáž trub ŽB těs. pryžovými kroužky DN 800 včetně dodávky trub TZH-Q 80/250 Montáž trub ŽB těs. pryžovými kroužky DN 800 včetně dodávky trub TZH-Q 80/250 | M | 2.5 |  | 0 | 21 | 0
potrubí 7, ŽB800:2.5=2,500 [A] Celkem: A=2,500 [B]
|  | 82 |  | Potrubí z trub železobetonových |  |  |  | 0 |  | 0
|  | 87 |  | Potrubí z trub z plastických hmot
25 | RTS 2019 | 28651675.A |  | Koleno kanalizační 315/ 30° PVC Koleno kanalizační 315/ 30° PVC | KUS | 1 |  | 0 | 21 | 0
potrubí 5, PVC300:1=1,000 [A] Celkem: A=1,000 [B]
26 | RTS 2019 | 28651676.A |  | Koleno kanalizační 315/ 45° PVC Koleno kanalizační 315/ 45° PVC | KUS | 1 |  | 0 | 21 | 0
potrubí 5, PVC300:1=1,000 [A] Celkem: A=1,000 [B]
27 | RTS 2019 | 871373121R00 |  | Montáž trub z plastu, gumový kroužek, DN 300 Montáž trub z plastu, gumový kroužek, DN 300 | M | 22.5 |  | 0 | 21 | 0
potrubí 5, PVC300:22.5=22,500 [A] Celkem: A=22,500 [B]
28 | RTS 2019 | 877373123R00 |  | Montáž tvarovek jednoos. plast. gum.kroužek DN 300 Montáž tvarovek jednoos. plast. gum.kroužek DN 300 | KUS | 2 |  | 0 | 21 | 0
potrubí 5, PVC300:2=2,000 [A] Celkem: A=2,000 [B]
29 | RTS 2019 | R 28611272.1 |  | Trubka kanalizační SN 8 PVC 315x9,2mm Trubka kanalizační SN 8 PVC 315x9,2mm | M | 22.5 |  | 0 | 21 | 0
22.5=22,500 [A]
|  | 87 |  | Potrubí z trub z plastických hmot |  |  |  | 0 |  | 0
|  | 87.1 |  | Potrubí z trub sklolaminátových
30 | RTS 2019 | 087.1 301.21 01 |  | Potrubí sklolaminátové DN 600 SN 10.000 Zahrnuje potrubí v délce 6m, krátké trouby, spojky a dopravu. | M | 15 |  | 0 | 21 | 0
potrubí 3, SKLL600:6,0 potrubí 4, SKLL600:9,0 15=15,000 [A]
31 | RTS 2019 | 087.1 301.21 02 |  | Potrubí sklolaminátové DN 700 SN 10.000 Zahrnuje krátkou troubu, spojku a dopravu. | M | 1.2 |  | 0 | 21 | 0
potrubí 6, SKLL700:1.2=1,200 [A] Celkem: A=1,200 [B]
32 | RTS 2019 | 087.1 301.21 03 |  | Potrubí sklolaminátové DN 800 SN 10.000 Zahrnuje krátkou troubu, spojky a dopravu. | M | 4.3 |  | 0 | 21 | 0
potrubí 2, SKLL800:4.3=4,300 [A] Celkem: A=4,300 [B]
33 | RTS 2019 | 087.1 301.21 04 |  | Potrubí sklolaminátové DN 1000 SN 10.000 Zahrnuje potrubí v délce 6m, krátké trouby, spojky a dopravu. | M | 18 |  | 0 | 21 | 0
potrubí 1, SKLL1000:18.0=18,000 [A] Celkem: A=18,000 [B]
34 | RTS 2019 | 087.1 301.21 05 |  | Oblouk standardní DN600/60°, 4 segmentový vč.dopravy, D+M Oblouk standardní DN600/60°, 4 segmentový vč.dopravy, D+M | KUS | 3 |  | 0 | 21 | 0
potrubí 3, SKLL600:1 potrubí 4, SKLL600:2 3=3,000 [A]
35 | RTS 2019 | 087.1 301.21 06 |  | Oblouk standardní DN800/45°, 3 segmentový vč.dopravy, D+M Oblouk standardní DN800/45°, 3 segmentový vč.dopravy, D+M | KUS | 1 |  | 0 | 21 | 0
potrubí 2, SKLL800:1 1=1,000 [A]
36 | RTS 2019 | 087.1 301.21 07 |  | Oblouk standardní DN1000/45°, 3 segmentový vč.dopravy, D+M Oblouk standardní DN1000/45°, 3 segmentový vč.dopravy, D+M | KUS | 2 |  | 0 | 21 | 0
potrubí 1, SKLL1000:2=2,000 [A] Celkem: A=2,000 [B]
37 | RTS 2019 | 870100018R00 |  | Montáž potrubí sklolaminátového ve výkopu, DN 600 Montáž potrubí sklolaminátového ve výkopu, DN 600 | M | 15 |  | 0 | 21 | 0
potrubí 3, SKLL600:6,0 potrubí 4, SKLL600:9,0 15=15,000 [A]
38 | RTS 2019 | 870100019R00 |  | Montáž potrubí sklolaminátového ve výkopu, DN 700 Montáž potrubí sklolaminátového ve výkopu, DN 700 | M | 1.2 |  | 0 | 21 | 0
potrubí 6, SKLL700:1.2=1,200 [A] Celkem: A=1,200 [B]
39 | RTS 2019 | 870100020R00 |  | Montáž potrubí sklolaminátového ve výkopu, DN 800 Montáž potrubí sklolaminátového ve výkopu, DN 800 | M | 4.3 |  | 0 | 21 | 0
potrubí 2, SKLL800:4.3=4,300 [A] Celkem: A=4,300 [B]
40 | RTS 2019 | 870100022R00 |  | Montáž potrubí sklolaminátového ve výkopu, DN 1000 Montáž potrubí sklolaminátového ve výkopu, DN 1000 | M | 18 |  | 0 | 21 | 0
potrubí 1, SKLL1000:18.0=18,000 [A] Celkem: A=18,000 [B]
|  | 87.1 |  | Potrubí z trub sklolaminátových |  |  |  | 0 |  | 0
|  | 89 |  | Ostatní konstrukce na trubním vedení
41 | RTS 2019 | 089 301.21 01 |  | Šedá výstražná folie Šedá výstražná folie | M | 18 |  | 0 | 21 | 0
potrubí 1, SKLL1000:18.0=18,000 [A] Celkem: A=18,000 [B]
42 | RTS 2019 | 089 301.21 02 |  | Pružná stahovací pryžová spojka pro spojení trub SKLL DN600 a BET DN800, atypická, D+M Pružná stahovací pryžová spojka pro spojení trub SKLL DN600 a BET DN800, atypická, D+M | KUS | 2 |  | 0 | 21 | 0
potrubí 3, SKLL600:1 potrubí 4, SKLL600:1 2=2,000 [A]
43 | RTS 2019 | 089 301.21 03 |  | Pružná stahovací pryžová spojka pro spojení trub SKLL DN800 a BET DN800, D+M Včetně vyrovnávacích pryžových koužků pro srovnání rozdílů vnějších průměrů, eventuálně atypická stahovací pryžová spojka pro spojení trub stejných dimenzí, ale různých materiálů s odlišnou tloušťkou potrubí. | KUS | 1 |  | 0 | 21 | 0
potrubí 2, SKLL800:1=1,000 [A] Celkem: A=1,000 [B]
44 | RTS 2019 | 089 301.21 04 |  | Pružná stahovací pryžová spojka pro spojení trub ŽB SKLL1000 a BET DN1200, atypická, D+M Pružná stahovací pryžová spojka pro spojení trub ŽB SKLL1000 a BET DN1200, atypická, D+M | KUS | 1 |  | 0 | 21 | 0
potrubí 1, SKLL1000:1=1,000 [A] Celkem: A=1,000 [B]
45 | RTS 2019 | 089 301.21 05 |  | Pružná stahovací pryžová spojka pro spojení trub PVC DN300 a BET DN600, atypická, D+M Pružná stahovací pryžová spojka pro spojení trub PVC DN300 a BET DN600, atypická, D+M | KUS | 1 |  | 0 | 21 | 0
potrubí 5, PVC300:1=1,000 [A] Celkem: A=1,000 [B]
46 | RTS 2019 | 089 301.21 06 |  | Pružná stahovací pryžová spojka pro spojení trub ŽB DN600 a B DN600, D+M Pružná stahovací pryžová spojka pro spojení trub ŽB DN600 a B DN600, D+M | KUS | 1 |  | 0 | 21 | 0
potrubí 8, ŽB600:1=1,000 [A] Celkem: A=1,000 [B]
47 | RTS 2019 | 089 301.21 07 |  | Pružná stahovací pryžová spojka pro spojení trub ŽB DN800 a BET DN800, D+M Pružná stahovací pryžová spojka pro spojení trub ŽB DN800 a BET DN800, D+M | KUS | 1 |  | 0 | 21 | 0
potrubí 7, ŽB800:1=1,000 [A] Celkem: A=1,000 [B]
48 | RTS 2019 | 089 301.21 08 |  | Napojení provizorního potrubí SKLL DN600 do stávající kanalizační šachty, D+M Položka zahrnuje ruční vybourání otvoru ve stěně stávající kanalizační šachty pro zavedení provizorního potrubí SKLL DN600 do šachty a dočasně zatěsnění prostupu montážní těsnící pěnou. | KPL | 2 |  | 0 | 21 | 0
potrubí 3, SKLL600:1 potrubí 4, SKLL600:1 2=2,000 [A]
49 | RTS 2019 | 089 301.21 09 |  | Napojení provizorního potrubí PVC DN300 do stávajícího potrubí BET DN1200 Položka zahrnuje jádrový vývrt ve stěně stávajícího kanalizačního potrubí BET DN1200 (průměr dle dodavatele těsnícího kroužku) a dodávku a osazení těsnícího pryžového kroužku, vhodného pro napojení potrubí PVC DN300. | KPL | 1 |  | 0 | 21 | 0
potrubí 5, PVC300, dl.22,5m:1=1,000 [A] Celkem: A=1,000 [B]
50 | RTS 2019 | 089 301.21 10 |  | Rekonstrukce stávající kanalizační šachty po zrušení dočasného propoje Položka zahrnuje : - demontáž poklopu a vyrovnávacích prstenců, - odkopání zeminy do potřebné hloubky, - demontáž šachtového konusu, - případná demontáž skruže, - výměna skruže s prostupem pro dočasný propoj za novou, - osazení demontovaných dílců, - osazení demontovaného poklopu. | KPL | 1 |  | 0 | 21 | 0
potrubí 4, SKLL600:1=1,000 [A] Celkem: A=1,000 [B]
|  | 89 |  | Ostatní konstrukce na trubním vedení |  |  |  | 0 |  | 0
|  | 898 |  | Demontáže potrubí
51 | RTS 2019 | 898 301.21 01 |  | Demontáž oblouku SKLL DN600/60°, 4 segmentového vč. naložení na dopravní prostředek Demontáž oblouku SKLL DN600/60°, 4 segmentového vč. naložení na dopravní prostředek | KUS | 3 |  | 0 | 21 | 0
potrubí 3, SKLL600:1 potrubí 4, SKLL600:2 3=3,000 [A]
52 | RTS 2019 | 898 301.21 01 | 1 | Demontáže ostatních součástí provizorních propojů vč. naložení na dopravní prostředek Položka zahrnuje demontáže stahovacích pryžových spojek. | KPL | 1 |  | 0 | 21 | 0
53 | RTS 2019 | 898 301.21 02 |  | Demontáž oblouku SKLL DN800/45°, 3 segmentového vč. naložení na dopravní prostředek Demontáž oblouku SKLL DN800/45°, 3 segmentového vč. naložení na dopravní prostředek | KUS | 1 |  | 0 | 21 | 0
potrubí 2, SKLL800:1=1,000 [A] Celkem: A=1,000 [B]
54 | RTS 2019 | 898 301.21 03 |  | Demontáž oblouku SKLL DN1000/45°, 3 segmentového vč. naložení na dopravní prostředek Demontáž oblouku SKLL DN1000/45°, 3 segmentového vč. naložení na dopravní prostředek | KUS | 2 |  | 0 | 21 | 0
potrubí 1, SKLL1000:2=2,000 [A] Celkem: A=2,000 [B]
55 | RTS 2019 | R 822392111.1 |  | Demontáž trub ŽB těs. pryžovými kroužky DN 400 vč. naložení na dopravní prostředek Demontáž trub ŽB těs. pryžovými kroužky DN 400 vč. naložení na dopravní prostředek | M | 12.5 |  | 0 | 21 | 0
dočasné zatrubnění příkopu:12.5=12,500 [A] Celkem: A=12,500 [B]
56 | RTS 2019 | R 822442111.1 |  | Demontáž trub ŽB těs. pryžovými kroužky DN 600 vč. naložení na dopravní prostředek Demontáž trub ŽB těs. pryžovými kroužky DN 600 vč. naložení na dopravní prostředek | M | 1.1 |  | 0 | 21 | 0
potrubí 8, ŽB600:1.1=1,100 [A] Celkem: A=1,100 [B]
57 | RTS 2019 | R 822472111.1 |  | Demontáž trub ŽB těs. pryžovými kroužky DN 800 vč. naložení na dopravní prostředek Demontáž trub ŽB těs. pryžovými kroužky DN 800 vč. naložení na dopravní prostředek | M | 2.5 |  | 0 | 21 | 0
potrubí 7, ŽB800:2.5=2,500 [A] Celkem: A=2,500 [B]
58 | RTS 2019 | R 870100018.1 |  | Demontáž potrubí sklolaminátového ve výkopu DN 600, vč. naložení na dopravní prostředek Demontáž potrubí sklolaminátového ve výkopu DN 600, vč. naložení na dopravní prostředek | M | 15 |  | 0 | 21 | 0
potrubí 3, SKLL600:6,0 potrubí 4, SKLL600:9,0 15=15,000 [A]
59 | RTS 2019 | R 870100019.1 |  | Demontáž potrubí sklolaminátového ve výkopu DN 700, vč. naložení na dopravní prostředek Demontáž potrubí sklolaminátového ve výkopu DN 700, vč. naložení na dopravní prostředek | M | 1.2 |  | 0 | 21 | 0
potrubí 6, SKLL700:1.2=1,200 [A] Celkem: A=1,200 [B]
60 | RTS 2019 | R 870100020.1 |  | Demontáž potrubí sklolaminátového ve výkopu DN 800, vč. naložení na dopravní prostředek Demontáž potrubí sklolaminátového ve výkopu DN 800, vč. naložení na dopravní prostředek | M | 4.3 |  | 0 | 21 | 0
potrubí 2, SKLL800:4.3=4,300 [A] Celkem: A=4,300 [B]
61 | RTS 2019 | R 870100022.1 |  | Demontáž potrubí sklolaminátového ve výkopu DN 1000, vč. naložení na dopravní prostředek Demontáž potrubí sklolaminátového ve výkopu DN 1000, vč. naložení na dopravní prostředek | M | 18 |  | 0 | 21 | 0
potrubí 1, SKLL1000:18.0=18,000 [A] Celkem: A=18,000 [B]
62 | RTS 2019 | R 871373121.1 |  | Demontáž trub z plastu, gumový kroužek, DN 300 vč. naložení na dopravní prostředek Demontáž trub z plastu, gumový kroužek, DN 300 vč. naložení na dopravní prostředek | M | 22.5 |  | 0 | 21 | 0
potrubí 5, PVC300:22.5=22,500 [A] Celkem: A=22,500 [B]
63 | RTS 2019 | R 877373123.1 |  | Demontáž tvarovek jednoos. plast. gum.kroužek DN 300, vč. naložení na dopravní prostředek Demontáž tvarovek jednoos. plast. gum.kroužek DN 300, vč. naložení na dopravní prostředek | KUS | 2 |  | 0 | 21 | 0
potrubí 5, PVC300:2=2,000 [A] Celkem: A=2,000 [B]
|  | 898 |  | Demontáže potrubí |  |  |  | 0 |  | 0
|  | 99 |  | Staveništní přesun hmot
64 | RTS 2019 | 998276101R00 |  | Přesun hmot, trubní vedení, otevř. výkop Přesun hmot, trubní vedení, otevř. výkop | T | 16.403 |  | 0 | 21 | 0
|  | 99 |  | Staveništní přesun hmot |  |  |  | 0 |  | 0
|  | D96 |  | Přesuny suti a vybouraných hmot
65 | RTS 2019 | 979084313R00 |  | Vodorovná doprava vybour.trub do 1 km, do DN 800 Vodorovná doprava vybour.trub do 1 km, do DN 800 | T | 9.112 |  | 0 | 21 | 0
dočasné zatrubnění příkopu, ŽB400:12,5*0,32321 potrubí 2, SKLL800:4,3*0,098+0,138 potrubí 3, SKLL600:6,0*0,056+0,073 potrubí 4, SKLL600:9,0*0,056+0,073*2 potrubí 5, PVC300:22,5*0,0124+0,004*2 potrubí 6, SKLL700:1,2*0,075 potrubí 7, ŽB800:2,5*0,96759 potrubí 8, ŽB600:1,1*0,59793 9.112=9,112 [A]
66 | RTS 2019 | 979084315R00 |  | Vodorovná doprava vybour.trub do 1 km, od DN 1000 Vodorovná doprava vybour.trub do 1 km, od DN 1000 | T | 3.158 |  | 0 | 21 | 0
potrubí 1, SKLL1000:18.0*0.151+0.22*2=3,158 [A] Celkem: A=3,158 [B]
67 | RTS 2019 | 979084319R00 |  | Přípl.k dopravě vybour.trub za dalš.1 km,do DN 800 Celková vzdálenost přepravy 10km, zde příplatek za dalších 9km. | T | 82.01 |  | 0 | 21 | 0
9.1122*9=82,010 [A] Celkem: A=82,010 [B]
68 | RTS 2019 | 979084321R00 |  | Přípl.k dopravě vybour.trub za dalš.1km,od DN 1000 Celková vzdálenost přepravy 10km, zde příplatek za dalších 9km. | T | 28.422 |  | 0 | 21 | 0
3.158*9=28,422 [A] Celkem: A=28,422 [B]
69 | RTS 2019 | R 979093111.1 |  | Uložení vybouraných hmot na skládku bez zhutnění Uložení vybouraných hmot na skládku bez zhutnění | T | 12.27 |  | 0 | 21 | 0
70 | RTS 2019 | R 979990001.1 |  | Poplatek za skládku vybouraných hmot Poplatek za skládku vybouraných hmot | T | 12.27 |  | 0 | 21 | 0
|  | D96 |  | Přesuny suti a vybouraných hmot |  |  |  | 0 |  | 0
|  |  |  | C e l k e m |  |  |  | 0 |  | 0
Ostatní ve výkazu nespecifikované práce
Vícepráce
|  |  |  | Vícepráce celkem |  |  |  | 0 |  | 0
Méněpráce
|  |  |  | Méněpráce celkem |  |  |  | 0 |  | 0
|  |  |  | Celkem |  |  |  | 0 |  | 0
|  |  |  | Celkem |  |  |  | 0 |  | 0

## 301.2sj
Aspe
Příloha k formuláři pro ocenění nabídky
Stavba |  | 17-307-2* |  | Jižní tangenta České Budějovice (km 0,000 - km 2,706), okr. ČB
číslo a název SO |  | 301 |  | Přeložka kanalizace v km 1,40
číslo a název rozpočtu: |  | 301.2sj |  | Sjezd
Poř. č.pol. | cenová soustava | Kód položky | Varianta položky | Název položky | jednotka | Počet jednotek | CENA |  | Sazba | DPH
[7 empty] | jednotková | celkem | DPH
1 | 2 | 3 | 4 | 5 | 6 | 7 | 8 | 9
|  | 1 |  | Zemní práce
1 | 2019_OTSKP | 11372 |  | FRÉZOVÁNÍ ZPEVNĚNÝCH PLOCH ASFALTOVÝCH odfrézování živičného krytu vč.odvozu a uložení na meziskládku, odkup zhotovitelem | M3 | 1.6 |  | 0 | 21 | 0
pro osazení žlabu dl. x š. x tl. 20*0,4*0,2=1,600 [A]
2 | 2019_OTSKP | 113765 |  | FRÉZOVÁNÍ DRÁŽKY PRŮŘEZU DO 600MM2 V ASFALTOVÉ VOZOVCE | M | 20 |  | 0 | 21 | 0
podél žlabu 20=20,000 [A]
3 | 2019_OTSKP | 12273 | B | ODKOPÁVKY A PROKOPÁVKY OBECNÉ TŘ. I vč. odvozu na mezideponii, včetně rozvozných vzdáleností | M3 | 6 |  | 0 | 21 | 0
pro obrubník a žlab 20*1,0*0,3=6,000 [C]
4 | 2019_OTSKP | 13273 |  | HLOUBENÍ RÝH ŠÍŘ DO 2M PAŽ I NEPAŽ TŘ. I s ponecháním pro zpětný zásyp | M3 | 0.72 |  | 0 | 21 | 0
pro potrubí 3*0,6*0,4=0,720 [A]
5 | 2019_OTSKP | 17120 |  | ULOŽENÍ SYPANINY DO NÁSYPŮ A NA SKLÁDKY BEZ ZHUTNĚNÍ materiály ukládané na mezideponii a skládky | M3 | 6 |  | 0 | 21 | 0
na mezideponii dle pol.č.12273,B 6,0=6,000 [A]
6 | 2019_OTSKP | 17411 |  | ZÁSYP JAM A RÝH ZEMINOU SE ZHUTNĚNÍM Požadavky a výsledné parametry dle ČSN 736133. Kompletní provedení včetně případného nákupu a dodávky potřebných materiálů, včetně všech souvisejících prací (např. natěžení, dopravy, uložení, hutnění, atp.). Zhotovitel navrhne a ocení pro něj nejvhodnější technologii tak, aby byly splněny definované požadavky(parametry). Prokázání vhodnosti bude doloženo splněním definovaných požadovaných parametrů v souladu s TKP a ZTKP. Veškeré práce a použitý materiál musí být odsouhlasen TDI. | M3 | 0.72 |  | 0 | 21 | 0
nové potrubí dl. x š. x hl. 3*0,6*0,4=0,720 [A]
7 | 2019_OTSKP | 18130 |  | ÚPRAVA PLÁNĚ BEZ ZHUTNĚNÍ | M2 | 1.8 |  | 0 | 21 | 0
pro potrubí 3*0,6=1,800 [A]
|  | 1 |  | Zemní práce |  |  |  | 0 |  | 0
|  | 4 |  | Vodorovné konstrukce
8 | 2019_OTSKP | 451114 |  | PODKL A VÝPLŇ VRSTVY Z DÍLCŮ BETON DO C25/30 | M3 | 1.6 |  | 0 | 21 | 0
pod žlab dle pol.č.93542 : 20*0,4*0,2=1,600 [A]
|  | 4 |  | Vodorovné konstrukce |  |  |  | 0 |  | 0
|  | 8 |  | Potrubí
9 | 2019_OTSKP | 87433 |  | POTRUBÍ Z TRUB PLASTOVÝCH ODPADNÍCH DN DO 150MM s vyústěním do příkopu | M | 3 |  | 0 | 21 | 0
od odv. žlabu 3=3,000 [A]
|  | 8 |  | Potrubí |  |  |  | 0 |  | 0
|  | 9 |  | Ostatní konstrukce a práce
10 | 2019_OTSKP | 917224 |  | SILNIČNÍ A CHODNÍKOVÉ OBRUBY Z BETONOVÝCH OBRUBNÍKŮ ŠÍŘ 150MM silniční obrubník 150/250 v provedení do prostředí XF4 z betonu 35/45 XF4, včetně včetně zabetonování do betonu C20/25n XF3 a spárování cem. maltou MC25 XF4 | M | 20 |  | 0 | 21 | 0
u sjezdu na pozemek 20=20,000 [A]
11 | 2019_OTSKP | 919112 |  | ŘEZÁNÍ ASFALTOVÉHO KRYTU VOZOVEK TL DO 100MM | M | 20 |  | 0 | 21 | 0
podél žlabu 20=20,000 [A]
12 | 2019_OTSKP | 931325 |  | TĚSNĚNÍ DILATAČ SPAR ASF ZÁLIVKOU MODIFIK PRŮŘ DO 600MM2 zálivka za horka, těsnící zálivka typu N2 dle ČSN EN 14188, včetně úpravy spár adhézním nátěrem a přípravy povrchu | M | 20 |  | 0 | 21 | 0
podél žlabu 20=20,000 [A]
13 | 2019_OTSKP | 93542 |  | ŽLABY Z DÍLCŮ Z POLYMERBETONU SVĚTLÉ ŠÍŘKY DO 150MM VČETNĚ MŘÍŽÍ | M | 20 |  | 0 | 21 | 0
podél obrubníku : 20=20,000 [A]
|  | 9 |  | Ostatní konstrukce a práce |  |  |  | 0 |  | 0
|  |  |  | C e l k e m |  |  |  | 0 |  | 0
Ostatní ve výkazu nespecifikované práce
Vícepráce
|  |  |  | Vícepráce celkem |  |  |  | 0 |  | 0
Méněpráce
|  |  |  | Méněpráce celkem |  |  |  | 0 |  | 0
|  |  |  | Celkem |  |  |  | 0 |  | 0
|  |  |  | Celkem |  |  |  | 0 |  | 0

## 302.1
Aspe
Příloha k formuláři pro ocenění nabídky
Stavba |  | 17-307-2* |  | Jižní tangenta České Budějovice (km 0,000 - km 2,706), okr. ČB
číslo a název SO |  | 302 |  | Přeložka dešťové kanalizace
číslo a název rozpočtu: |  | 302.1 |  | Přeložka dešťové kanalizace - stoka 302
Poř. č.pol. | cenová soustava | Kód položky | Varianta položky | Název položky | jednotka | Počet jednotek | CENA |  | Sazba | DPH
[7 empty] | jednotková | celkem | DPH
1 | 2 | 3 | 4 | 5 | 6 | 7 | 8 | 9
|  | 0 |  | Všeobecné konstrukce a práce
1 | URS 2019 | 014101 |  | POPLATKY ZA SKLÁDKU zemina | M3 | 638.263 |  | 0 | 21 | 0
na skládku dle pol.č.13273.A 638,263=638,263 [A]
2 | URS 2019 | 014102 | B | POPLATKY ZA SKLÁDKU beton, železobeton - poplatek za skládku v případě zpětného použití se jedná o poplatek za recyklaci na mezideponii vč. předrcení a přetřídění (včetně manipulace a dočasného uložení na mezideponii) | T | 15.2 |  | 0 | 21 | 0
dle pol.č.96688 4*3,8=15,200 [A]
3 | URS 2019 | 014122 | P | POPLATKY ZA SKLÁDKU TYP S-OO (OSTATNÍ ODPAD) Plast | T | 3.66 |  | 0 | 21 | 0
potrubí DN500 - plast dla pol.č.969257 183*0,020=3,660 [A]
4 | URS 2019 | 02971 |  | OSTAT POŽADAVKY - GEOTECHNICKÝ MONITORING NA POVRCHU Monitoring v souvislosti s protakem pod drážním tělesem kompletní provedení veškerých měření s vyhodnocením | KPL | 1 |  | 0 | 21 | 0
|  | 0 |  | Všeobecné konstrukce a práce |  |  |  | 0 |  | 0
|  | 1 |  | Zemní práce
5 | URS 2019 | 11332 | B | ODSTRANĚNÍ PODKLADŮ ZPEVNĚNÝCH PLOCH Z KAMENIVA NESTMELENÉHO odvoz a uložení na meziskládku o použití materiálu zpět do násypů rozhodne TDI , nebude použito do konstrukce vozovky vč. odstranění geotextilie a odvozu na placenou skládku, vč poplatku | M3 | 250 |  | 0 | 21 | 0
po ukončení prací na SO zpevnění plochy v místě stavby - předpoklad provizorium č.1 100*5*0,5=250,000 [A]
6 | URS 2019 | 11511 |  | ČERPÁNÍ VODY DO 500 L/MIN přečerpávání na stávajícím přítoku | HOD | 200 |  | 0 | 21 | 0
odhadem 200=200,000 [A]
7 | URS 2019 | 12110 | O | SEJMUTÍ ORNICE NEBO LESNÍ PŮDY odvoz na mezideponii, vč. rozvozných vzdáleností | M3 | 122.4 |  | 0 | 21 | 0
provizorní potrubí DN500 pl. x tl. 306*0,4=122,400 [A]
8 | URS 2019 | 12273 | B | ODKOPÁVKY A PROKOPÁVKY OBECNÉ TŘ. I vč. odvozu na mezideponii, vč. rozvozných vzdáleností | M3 | 31.5 |  | 0 | 21 | 0
pro odláždění příkopu dl. x š. x tl. 5,0*14,0*0,45=31,500 [A]
9 | URS 2019 | 12573 |  | VYKOPÁVKY ZE ZEMNÍKŮ A SKLÁDEK TŘ. I natěžení a dovoz materiálů z mezideponie, včetně rozvozných vzdáleností | M3 | 1719.36 |  | 0 | 21 | 0
dle pol.č.17411 : 1719,36=1 719,360 [A]
10 | URS 2019 | 12843 |  | PŘEDRCENÍ VÝKOPKU TŘ. II předrcení výkopku získaného selekcí vhodného materiálu pro jeho další použití, včetně naložení a třídění | M3 | 1452.96 |  | 0 | 21 | 0
dle pol.č.13283.B 1452,96=1 452,960 [A]
11 | URS 2019 | 13273 | A | HLOUBENÍ RÝH ŠÍŘ DO 2M PAŽ I NEPAŽ TŘ. I vč. odvozu na skládku, včetně rozvozných vzdáleností | M3 | 638.263 |  | 0 | 21 | 0
Délka*šířka*průměrná hloubka nové potrubí DN 500 178,0*2,4*3,0=1 281,600 [A] provizorium č.1 DN500 100,0*2,4*2,7=648,000 [B] provizorium č.2 DN500 13,0*2,4*2,5=78,000 [C] odstranění provizoria č.1 DN500 100,0*0,8*2,7-100,0*3,14*0,25*0,25=196,375 [D] odstranění provizoria č.2 DN500 13,0*0,8*2,5-13,0*3,14*0,25*0,25=23,449 [E] rozšíření pro šachty 12*2,0*0,6*3,0=43,200 [F] odpočet dle pol.č. 13283.B -1452,96=-1 452,960 [G] Celkem: A+B+C+D+E+F+G=817,664 [H] stávající potrubí 70,0*0,8*1,7-70,0*3,14*0,25*0,25=81,463 [I] napojení na stávající kanalizaci 2,0*1,56*1,9-2,0*3,14*0,25*0,25=5,536 [J] Celkem: I+J=86,999 [K] odpočet dle pol.č.13273.B -266,400=- 266,400 [L] Celkem: H+K+L=638,263 [M]
12 | URS 2019 | 13273 | B | HLOUBENÍ RÝH ŠÍŘ DO 2M PAŽ I NEPAŽ TŘ. I vč. odvozu na mezideponii, včetně rozvozných vzdáleností | M3 | 266.4 |  | 0 | 21 | 0
dle pol.č.17411: 1719,36=1 719,360 [A] odpočet dle pol.č.13283.B -1452,96=-1 452,960 [B] Celkem: A+B=266,400 [C]
13 | URS 2019 | 13283 | B | HLOUBENÍ RÝH ŠÍŘ DO 2M PAŽ I NEPAŽ TŘ. II vč. odvozu na mezideponii, včetně rozvozných vzdáleností | M3 | 1452.96 |  | 0 | 21 | 0
nové potrubí 95 % v hor. II DN 500 178,0*2,4*3,0*0,95=1 217,520 [A] rozšíření pro šachty DN 500 12*2,0*0,6*3,0*0,95=41,040 [B] provizorium 1 30% v hor. II DN 500 100,0*2,4*2,7*0,3=194,400 [C] Celkem: A+B+C=1 452,960 [D]
14 | URS 2019 | 14116 | R1 | PROTLAČOVÁNÍ OCELOVÉHO POTRUBÍ DN DO 800MM kompletní provedení vč. dodání trub, utěsnění konců, vč. kompletního provedení startovací a cílové jámy s případným pažením z ocelových štětovnic vč. odvozu a uložení přebytku zeminy na skládku, vč. poplatku za skládku | M | 27 |  | 0 | 21 | 0
dle PP 27=27,000 [A]
15 | URS 2019 | 17120 |  | ULOŽENÍ SYPANINY DO NÁSYPŮ A NA SKLÁDKY BEZ ZHUTNĚNÍ materiály ukládané na mezideponii a skládky | M3 | 2389.123 |  | 0 | 21 | 0
na skládku dle pol.č.13273.A 638,263=638,263 [A] na mezideponii dle pol.č.13273.B 266,400=266,400 [B] dle pol.č.13283.B 1452,96=1 452,960 [C] dle pol.č.12273.B 31,5=31,500 [D] Celkem: A+B+C+D=2 389,123 [E]
16 | URS 2019 | 17120 | O | ULOŽENÍ SYPANINY DO NÁSYPŮ A NA SKLÁDKY BEZ ZHUTNĚNÍ ornice ukládaná na mezideponii | M3 | 122.4 |  | 0 | 21 | 0
dle pol.č.12110.O 122,4=122,400 [A]
17 | URS 2019 | 17411 |  | ZÁSYP JAM A RÝH ZEMINOU SE ZHUTNĚNÍM Požadavky a výsledné parametry dle ČSN 736133. Kompletní provedení včetně případného nákupu a dodávky potřebných materiálů, včetně všech souvisejících prací (např. natěžení, dopravy, uložení, hutnění, atp.). Zhotovitel navrhne a ocení pro něj nejvhodnější technologii tak, aby byly splněny definované požadavky(parametry). Prokázání vhodnosti bude doloženo splněním definovaných požadovaných parametrů v souladu s TKP a ZTKP. Veškeré práce a použitý materiál musí být odsouhlasen TDI. | M3 | 1719.36 |  | 0 | 21 | 0
nové potrubí dl. x š. x hl. DN 500 178,0*2,4*2,1=897,120 [A] zásyp rýhy po vyjmutém stávajícím potrubí DN500 70*0,8*1,7=95,200 [B] provizorium č.1 100,0*2,4*1,8=432,000 [C] provizorium č.2 13,0*2,4*1,6=49,920 [D] odstranění provizoria č.1 DN500 100*0,8*2,7=216,000 [E] odstranění provizoria č.2 DN500 13*0,8*2,5=26,000 [F] napojení na stávající kanalizaci DN500 2,0*1,56*1,0=3,120 [G] Celkem: A+B+C+D+E+F+G=1 719,360 [H]
18 | URS 2019 | 17581 |  | OBSYP POTRUBÍ A OBJEKTŮ Z NAKUPOVANÝCH MATERIÁLŮ Požadavky a výsledné parametry dle ČSN 736133, ČSN 721006. Kompletní provedení včetně nákupu a dodávky potřebných materiálů, včetně všech souvisejících prací (např. natěžení, dopravy, uložení, hutnění atp.). Zhotovitel navrhne a ocení pro něj nejvhodnější technologii tak, aby byly splněny definované požadavky. Prokázání vhodnosti bude doloženo splněním definovaných požadovaných parametrů v souladu s TKP a ZTKP. Veškeré práce a použitý materiál musí být odsouhlasem TDI. | M3 | 529.457 |  | 0 | 21 | 0
nové potrubí DN500 178,0*2,4*0,8-178,0*3,14*0,25*0,25=306,828 [A] provizorium č.1 DN500 127,0*2,4*0,8-127,0*3,14*0,25*0,25=218,916 [B] provizorium č.2 DN500 13,0*2,4*0,8-13,0*3,14*0,25*0,25=22,409 [C] napojení na stávající kanalizaci DN500 2,0*1,56*0,8-2,0*3,14*0,25*0,25=2,104 [D] ODPOČET OBETONOVÁNÍ (dle pol.899574) -20,8=-20,800 [E] Celkem: A+B+C+D+E=529,457 [F]
|  | 1 |  | Zemní práce |  |  |  | 0 |  | 0
|  | 2 |  | Základy
19 | URS 2019 | 23217A |  | ŠTĚTOVÉ STĚNY BERANĚNÉ Z KOVOVÝCH DÍLCŮ DOČASNÉ (PLOCHA) štětovnice včetně převázek, rozpěr, rozpěrných rámů u šachet a kotvení, délka 6 a 9 m | M2 | 4086 |  | 0 | 21 | 0
pažení výkopu rýhy 2 x dl. x hl. pažení výkopu rýhy - štětovnice včetně převázek, rozpěr, rozpěrných rámů u šachet a kotvení, délka 6m 2*310,5*6=3 726,000 [A] pažení výkopu rýhy u Š2 - štětovnice včetně převázek, rozpěr, rozpěrných rámů u šachet a kotvení, délka 9m 2*20*9=360,000 [B] Celkem: A+B=4 086,000 [C]
20 | URS 2019 | 23717A |  | ODSTRANĚNÍ ŠTĚTOVÝCH STĚN Z KOVOVÝCH DÍLCŮ V PLOŠE | M2 | 4086 |  | 0 | 21 | 0
dle pol.č.23217A 4086,0=4 086,000 [A]
21 | URS 2019 | 281611 |  | INJEKTOVÁNÍ NÍZKOTLAKÉ Z CEMENTOVÝCH POJIV NA POVRCHU | M3 | 10.321 |  | 0 | 21 | 0
VYPLNĚNÍ MEZIKRUŽÍ CHRÁNIČKY - písek nebo popílko-cementová směs 27,0*3,14*0,371*0,371-27,0*3,14*0,28*0,28=5,022 [A] Vyplnění potrubí průměru 500mm - zrušení protlaku 27,0*3,14*0,25*0,25=5,299 [B] Celkem: A+B=10,321 [C]
22 | URS 2019 | 289971 |  | OPLÁŠTĚNÍ (ZPEVNĚNÍ) Z GEOTEXTILIE | M2 | 500 |  | 0 | 21 | 0
zpevnění plochy v místě stavby - předpoklad provizorium č.1 100*5=500,000 [A]
|  | 2 |  | Základy |  |  |  | 0 |  | 0
|  | 4 |  | Vodorovné konstrukce
23 | URS 2019 | 451312 |  | PODKLADNÍ A VÝPLŇOVÉ VRSTVY Z PROSTÉHO BETONU C12/15 | M3 | 4.608 |  | 0 | 21 | 0
pod kanalizační šachty 12*1,6*1,6*0,15=4,608 [A]
24 | URS 2019 | 45131A |  | PODKLADNÍ A VÝPLŇOVÉ VRSTVY Z PROSTÉHO BETONU C20/25 beton C20/25n - XF3 | M3 | 10.5 |  | 0 | 21 | 0
odláždění příkopu u vyústění potrubí - podklad lože dlažby 5,0*14,0*0,15=10,500 [A]
25 | URS 2019 | 45138A |  | PODKL VRSTVY ZE ŽELEZOBET DO C20/25 VČET VÝZTUŽE beton C 20/25n-XF3 včetně KARI sítě - 150/150/6 | M3 | 15.6 |  | 0 | 21 | 0
betonová deska pod potrubím (obetonování potrubí) DN500 65,0*2,4*0,1=15,600 [A]
26 | URS 2019 | 45157 |  | PODKLADNÍ A VÝPLŇOVÉ VRSTVY Z KAMENIVA TĚŽENÉHO písek, štěrkopísek | M3 | 71.272 |  | 0 | 21 | 0
lože potrubí délka*šířka*tloušťka 0,1m DN500 255,0*2,4*0,1=61,200 [A] podklad pod kanalizační šachty na potrubí DN500 1,6*1,6*0,1*12=3,072 [B] odláždění příkopu u vyústění potrubí - podklad lože dlažby 5,0*14,0*0,1=7,000 [C] Celkem: A+B+C=71,272 [D]
27 | URS 2019 | 461314 |  | PATKY Z PROSTÉHO BETONU C25/30 beton 25/30- XF4, | M3 | 5.7 |  | 0 | 21 | 0
betonové prahy v sil. příkopu-podél dlažby 2*14,0*0,3*0,5=4,200 [A] betonové prahy v sil. příkopu-ukončení ve svahu 2*5,0*0,3*0,5=1,500 [B] Celkem: A+B=5,700 [C]
28 | URS 2019 | 465512 |  | DLAŽBY Z LOMOVÉHO KAMENE NA MC vč. lože z malty a spárování | M3 | 14 |  | 0 | 21 | 0
odláždění příkopu u vyústění potrubí 5,0*14,0*0,2=14,000 [A]
|  | 4 |  | Vodorovné konstrukce |  |  |  | 0 |  | 0
|  | 5 |  | Komunikace
29 | URS 2019 | 56330 |  | VOZOVKOVÉ VRSTVY ZE ŠTĚRKODRTI | M3 | 250 |  | 0 | 21 | 0
zpevnění plochy v místě stavby - předpoklad provizorium č.1 100*5*0,5=250,000 [A]
|  | 5 |  | Komunikace |  |  |  | 0 |  | 0
|  | 8 |  | Potrubí
30 | URS 2019 | 86857 | R1 | NASUNUTÍ PLASTOVÉHO POTRUBNÍ SEKCE DN DO 500MM DO OCELOVÉ CHRÁNIČKY | M | 27 |  | 0 | 21 | 0
dle pol.č.14116 27=27,000 [A]
31 | URS 2019 | 87457 |  | POTRUBÍ Z TRUB PLASTOVÝCH ODPADNÍCH DN DO 500MM DN500 - dle popisu v TZ, včetně potřebných tvarovek a spojek | M | 320 |  | 0 | 21 | 0
DN500 - dle popisu v TZ, včetně potřebných tvarovek potrubí DN500 - nové 178,0=178,000 [A] Potrubí DN 500 - provizorium č.1 127,0=127,000 [B] Potrubí DN 500 - provizorium č.2 13,0=13,000 [C] napojení stávajícího potrubí do nové šachty 2,0=2,000 [D] Celkem: A+B+C+D=320,000 [E]
32 | URS 2019 | 894157 | A | ŠACHTY KANALIZAČNÍ Z BETON DÍLCŮ NA POTRUBÍ DN DO 500MM kompletní vč. zemních prací a podkladních vrstev šachtová dna jednolitá monolitická vč. poklopu | KUS | 8 |  | 0 | 21 | 0
ze situace a podélného profilu: 8=8,000 [A]
33 | URS 2019 | 894157 | B | ŠACHTY KANALIZAČNÍ Z BETON DÍLCŮ NA POTRUBÍ DN DO 500MM kompletní vč. zemních prací a podkladních vrstev vč. poklopu | KUS | 2 |  | 0 | 21 | 0
šachta P0 včetně úpravy na Š2 1=1,000 [A] šachta Š6 včetně úpravy po napojení provizoria 1=1,000 [B] Celkem: A+B=2,000 [C]
34 | URS 2019 | 896157 |  | SPADIŠTĚ KANALIZAČ Z BETON DÍLCŮ NA POTRUBÍ DN DO 500MM kompletní vč. zemních prací a podkladních vrstev čedičová výstelka - šacht. dna a stěny včetně poklopu | KUS | 2 |  | 0 | 21 | 0
2=2,000 [A]
35 | URS 2019 | 89918 | R | DOPLŇKY TRUB VEDENÍ | KUS | 1 |  | 0 | 21 | 0
zaslepení otvoru ve dně šachty P0 1=1,000 [A]
36 | URS 2019 | 89919 | R | DOPLŇKY TRUB VEDENÍ - DEMONTÁŽ | KS | 1 |  | 0 | 21 | 0
odstranění zaslepení potrubí 1=1,000 [A]
37 | URS 2019 | 899305 |  | DOPLŇKY NA POTRUBÍ - ORIENTAČ SLOUPKY kompletní provedení vč. základu a zemních prací | KUS | 1 |  | 0 | 21 | 0
1=1,000 [A]
38 | URS 2019 | 899309 |  | DOPLŇKY NA POTRUBÍ - VÝSTRAŽNÁ FÓLIE barva šedá, provedení dle ČSN 736006, v potřebné šířce dle DN potrubí | M | 180 |  | 0 | 21 | 0
180=180,000 [A]
39 | URS 2019 | 899574 | R1 | OBETONOVÁNÍ POTRUBÍ ZE ŽELEZOBETONU DO C25/30 VČETNĚ VÝZTUŽE beton C 20/25n-XF3, včetně KARI sítě | M3 | 20.8 |  | 0 | 21 | 0
obetonování potrubí DN500 dl. x pl.řezu 65,0*0,32=20,800 [A]
40 | URS 2019 | 899672 |  | ZKOUŠKA VODOTĚSNOSTI POTRUBÍ DN DO 600MM kompletní provedení, vč. zkoušek šachet | M | 318 |  | 0 | 21 | 0
DN 500 178+127+13=318,000 [A]
41 | URS 2019 | 89980 |  | TELEVIZNÍ PROHLÍDKA POTRUBÍ prohlídka potrubí televizní kamerou, záznam prohlídky na nosičích DVD a vyhotovení závěrečného písemného protokolu 1x před přejímkou | M | 180 |  | 0 | 21 | 0
178+2=180,000 [A]
42 | URS 2019 | 899901 |  | PŘEPOJENÍ PŘÍPOJEK | KUS | 1 |  | 0 | 21 | 0
přepojení stávajícího potrubí do nové šachty Š8 1=1,000 [A]
|  | 8 |  | Potrubí |  |  |  | 0 |  | 0
|  | 9 |  | Ostatní konstrukce a práce
43 | URS 2019 | 96688 |  | VYBOURÁNÍ KANALIZAČ ŠACHET KOMPLETNÍCH včetně odvozu a uložení na skládku včetně zemních prací | KUS | 4 |  | 0 | 21 | 0
dle TZ 4=4,000 [A]
44 | URS 2019 | 969257 |  | VYBOURÁNÍ POTRUBÍ DN DO 500MM KANALIZAČ včetně odvozu a uložení na skládku včetně případného obetonování | M | 183 |  | 0 | 21 | 0
dle TZ DN 500 70=70,000 [A] odstranění provizoria č.1 100=100,000 [B] odstranění provizoria č.2 13=13,000 [C] Celkem: A+B+C=183,000 [D]
|  | 9 |  | Ostatní konstrukce a práce |  |  |  | 0 |  | 0
|  |  |  | C e l k e m |  |  |  | 0 |  | 0
Ostatní ve výkazu nespecifikované práce
Vícepráce
|  |  |  | Vícepráce celkem |  |  |  | 0 |  | 0
Méněpráce
|  |  |  | Méněpráce celkem |  |  |  | 0 |  | 0
|  |  |  | Celkem |  |  |  | 0 |  | 0
|  |  |  | Celkem |  |  |  | 0 |  | 0

## 302.2
Aspe
Příloha k formuláři pro ocenění nabídky
Stavba |  | 17-307-2* |  | Jižní tangenta České Budějovice (km 0,000 - km 2,706), okr. ČB
číslo a název SO |  | 302 |  | Přeložka dešťové kanalizace
číslo a název rozpočtu: |  | 302.2 |  | Přeložka dešťové kanalizace – retenční nádrž
Poř. č.pol. | cenová soustava | Kód položky | Varianta položky | Název položky | jednotka | Počet jednotek | CENA |  | Sazba | DPH
[7 empty] | jednotková | celkem | DPH
1 | 2 | 3 | 4 | 5 | 6 | 7 | 8 | 9
|  | 0 |  | Všeobecné konstrukce a práce
1 | URS 2019 | 014101 |  | POPLATKY ZA SKLÁDKU zemina | M3 | 130.05 |  | 0 | 21 | 0
na skládku dle pol.č.12273.A 130,050=130,050 [A]
2 | URS 2019 | 014102 | B | POPLATKY ZA SKLÁDKU beton, železobeton - poplatek za skládku v případě zpětného použití se jedná o poplatek za recyklaci na mezideponii vč. předrcení a přetřídění (včetně manipulace a dočasného uložení na mezideponii) | T | 7.286 |  | 0 | 21 | 0
dle pol.č.96611 5,28*0,6*2,3=7,286 [A]
3 | URS 2019 | 014122 | P | POPLATKY ZA SKLÁDKU TYP S-OO (OSTATNÍ ODPAD) Plast | T | 0.28 |  | 0 | 21 | 0
potrubí DN300 - plast dla pol.č.969245 20*0,014=0,280 [A]
|  | 0 |  | Všeobecné konstrukce a práce |  |  |  | 0 |  | 0
|  | 1 |  | Zemní práce
4 | URS 2019 | 11332 | B | ODSTRANĚNÍ PODKLADŮ ZPEVNĚNÝCH PLOCH Z KAMENIVA NESTMELENÉHO vč. odvozu a uložení na mezideponii | M3 | 6.75 |  | 0 | 21 | 0
odstranění recyklátu dl. x š. x tl. 15,0*3,0*0,15=6,750 [A]
5 | URS 2019 | 11511 |  | ČERPÁNÍ VODY DO 500 L/MIN | HOD | 100 |  | 0 | 21 | 0
přečerpávání 100=100,000 [A]
6 | URS 2019 | 12110 | O | SEJMUTÍ ORNICE NEBO LESNÍ PŮDY odvoz na mezideponii, vč. rozvozných vzdáleností | M3 | 110 |  | 0 | 21 | 0
pl. x tl. 275*0,4=110,000 [A]
7 | URS 2019 | 12273 | A | ODKOPÁVKY A PROKOPÁVKY OBECNÉ TŘ. I vč. odvozu na skládku, včetně rozvozných vzdáleností | M3 | 130.05 |  | 0 | 21 | 0
retenční prostor (pl. dno + pl. terén)/2 * hl. (21,5+123)/2*1,8=130,050 [A]
8 | URS 2019 | 12573 |  | VYKOPÁVKY ZE ZEMNÍKŮ A SKLÁDEK TŘ. I natěžení a dovoz materiálů z mezideponie, včetně rozvozných vzdáleností | M3 | 69.81 |  | 0 | 21 | 0
dle pol.č.17411 : 69,81=69,810 [A]
9 | URS 2019 | 12573 | O | VYKOPÁVKY ZE ZEMNÍKŮ A SKLÁDEK TŘ. I natěžení a dovoz ornice z mezideponie, včetně rozvozných vzdáleností | M3 | 67.796 |  | 0 | 21 | 0
pro pol.č.18230 60,8=60,800 [A] v RN dle pol.č.46611 40% plochy x tl. 174,9*0,4*0,1=6,996 [B] Celkem: A+B=67,796 [C]
10 | URS 2019 | 13273 | B | HLOUBENÍ RÝH ŠÍŘ DO 2M PAŽ I NEPAŽ TŘ. I vč. odvozu na mezideponii, včetně rozvozných vzdáleností | M3 | 74.919 |  | 0 | 21 | 0
Délka*šířka*průměrná hloubka nové potrubí průměr 150mm 6,0*1,1*2,1=13,860 [A] nové potrubí průměr 250mm 17,0*1,2*2,1=42,840 [B] stávající potrubí 20,0*0,8*1,2-20*3,14*0,125*0,125=18,219 [C] Celkem: A+B+C=74,919 [D]
11 | URS 2019 | 17120 |  | ULOŽENÍ SYPANINY DO NÁSYPŮ A NA SKLÁDKY BEZ ZHUTNĚNÍ materiály ukládané na mezideponii a skládky | M3 | 204.969 |  | 0 | 21 | 0
na skládku dle pol.č.12273.A 130,050=130,050 [A] na mezideponii dle pol.č.13273.B 74,919=74,919 [B] Celkem: A+B=204,969 [C]
12 | URS 2019 | 17120 | O | ULOŽENÍ SYPANINY DO NÁSYPŮ A NA SKLÁDKY BEZ ZHUTNĚNÍ ornice ukládaná na mezideponii | M3 | 110 |  | 0 | 21 | 0
dle pol.č.12110.O 110,0=110,000 [A]
13 | URS 2019 | 17411 |  | ZÁSYP JAM A RÝH ZEMINOU SE ZHUTNĚNÍM Požadavky a výsledné parametry dle ČSN 736133. Kompletní provedení včetně případného nákupu a dodávky potřebných materiálů, včetně všech souvisejících prací (např. natěžení, dopravy, uložení, hutnění, atp.). Zhotovitel navrhne a ocení pro něj nejvhodnější technologii tak, aby byly splněny definované požadavky(parametry). Prokázání vhodnosti bude doloženo splněním definovaných požadovaných parametrů v souladu s TKP a ZTKP. Veškeré práce a použitý materiál musí být odsouhlasen TDI. | M3 | 69.81 |  | 0 | 21 | 0
nové potrubí průměr 150mm 6,0*1,1*(2,1-0,45-0,1)=10,230 [A] nové potrubí průměr 250mm 17,0*1,2*(2,1-0,55-0,1)=29,580 [B] stávající potrubí 5,0*0,8*1,2=4,800 [C] Celkem: A+B+C=44,610 [D] zásyp stávající RN 21,0*1,2=25,200 [E] Celkem: D+E=69,810 [F]
14 | URS 2019 | 17581 |  | OBSYP POTRUBÍ A OBJEKTŮ Z NAKUPOVANÝCH MATERIÁLŮ Požadavky a výsledné parametry dle ČSN 736133, ČSN 721006. Kompletní provedení včetně nákupu a dodávky potřebných materiálů, včetně všech souvisejících prací (např. natěžení, dopravy, uložení, hutnění atp.). Zhotovitel navrhne a ocení pro něj nejvhodnější technologii tak, aby byly splněny definované požadavky. Prokázání vhodnosti bude doloženo splněním definovaných požadovaných parametrů v souladu s TKP a ZTKP. Veškeré práce a použitý materiál musí být odsouhlasem TDI. | M3 | 13.356 |  | 0 | 21 | 0
nové potrubí průměr 150mm 6,0*1,1*0,45=2,970 [A] nové potrubí průměr 250mm 17,0*1,2*0,55-(17,0*3,14*0,125*0,125)=10,386 [B] Celkem: A+B=13,356 [C]
15 | URS 2019 | 18130 |  | ÚPRAVA PLÁNĚ BEZ ZHUTNĚNÍ | M2 | 297.5 |  | 0 | 21 | 0
svahy RN 31,0*4,0=124,000 [A] dno RN 21,5=21,500 [B] oklolní prostor pod rozprostření ornice 152,0=152,000 [C] Celkem: A+B+C=297,500 [D]
16 | URS 2019 | 18230 |  | ROZPROSTŘENÍ ORNICE V ROVINĚ | M3 | 60.8 |  | 0 | 21 | 0
okolní prostor RN zplanimetrováno x tl. 152*0,4=60,800 [A]
17 | URS 2019 | 18241 |  | ZALOŽENÍ TRÁVNÍKU RUČNÍM VÝSEVEM | M2 | 152 |  | 0 | 21 | 0
dle pol.č. 18230 152,0=152,000 [A]
18 | URS 2019 | 18247 |  | OŠETŘOVÁNÍ TRÁVNÍKU | M2 | 1307.6 |  | 0 | 21 | 0
dle pol.č.18241 4 x 152*4=608,000 [A] v RN dle pol.č.46611 174,9*4=699,600 [B] Celkem: A+B=1 307,600 [C]
19 | URS 2019 | 183511 |  | CHEMICKÉ ODPLEVELENÍ CELOPLOŠNÉ | M2 | 490.35 |  | 0 | 21 | 0
1,5 x plocha dle pol.č.18241 152*1,5=228,000 [A] v RN dle pol.č.46611 174,9*1,5=262,350 [B] Celkem: A+B=490,350 [C]
|  | 1 |  | Zemní práce |  |  |  | 0 |  | 0
|  | 4 |  | Vodorovné konstrukce
20 | URS 2019 | 451312 |  | PODKLADNÍ A VÝPLŇOVÉ VRSTVY Z PROSTÉHO BETONU C12/15 | M3 | 0.338 |  | 0 | 21 | 0
pod kanalizační šachtu 1,5*1,5*0,15=0,338 [A]
21 | URS 2019 | 45157 |  | PODKLADNÍ A VÝPLŇOVÉ VRSTVY Z KAMENIVA TĚŽENÉHO písek, štěrkopísek | M3 | 29.273 |  | 0 | 21 | 0
lože délka*šířka*tloušťka potrubí průměr 150mm 6,0*1,1*0,1=0,660 [A] potrubí průměr 250mm 17,0*1,2*0,1=2,040 [B] podklad pod kanalizační šachtu 1,5*1,5*0,15=0,338 [C] dno retenčního prostoru 21,5*0,15=3,225 [D] svahy retenčního prostoru 124,0*0,15=18,600 [E] zavázání do terénu 42*0,7*0,15=4,410 [F] Celkem: A+B+C+D+E+F=29,273 [G]
22 | URS 2019 | 46611 |  | DLAŽBY VEGETAČNÍ Z DÍLCŮ BETONOVÝCH vč. - výplňě otvorů ornicí s osetím | M3 | 17.49 |  | 0 | 21 | 0
plochy zplanimetrovány ze situace dno retenčního prostoru 21,5=21,500 [A] svahy retenčního prostoru 124=124,000 [B] zavázání do terénu 42,0*0,7=29,400 [C] Celkem: A+B+C=174,900 [D] Celkem pl. x tl.: (D)*0,1=17,490 [E]
|  | 4 |  | Vodorovné konstrukce |  |  |  | 0 |  | 0
|  | 8 |  | Potrubí
23 | URS 2019 | 87433 |  | POTRUBÍ Z TRUB PLASTOVÝCH ODPADNÍCH DN DO 150MM průměr 150 - dle popisu v TZ, včetně potřebných tvarovek a spojek | M | 6 |  | 0 | 21 | 0
6=6,000 [A]
24 | URS 2019 | 87444 |  | POTRUBÍ Z TRUB PLASTOVÝCH ODPADNÍCH DN DO 250MM průměr 250 - dle popisu v TZ, včetně potřebných tvarovek a spojek | M | 17 |  | 0 | 21 | 0
17=17,000 [A]
25 | URS 2019 | 894145 |  | ŠACHTY KANALIZAČNÍ Z BETON DÍLCŮ NA POTRUBÍ DN DO 300MM kompletní vč. zemních prací a podkladních vrstev šachtová dna jednolitá monolitická včetně poklopu | KUS | 1 |  | 0 | 21 | 0
ze situace a podélného profilu: 1=1,000 [A]
26 | URS 2019 | 89722 |  | VPUSŤ KANALIZAČNÍ HORSKÁ KOMPLETNÍ Z BETON DÍLCŮ VTOKOVÝ OBJEKT - kompletní vč. zemních prací a podkladních vrstev + plastová mříž | KUS | 1 |  | 0 | 21 | 0
1=1,000 [A]
27 | URS 2019 | 899305 |  | DOPLŇKY NA POTRUBÍ - ORIENTAČ SLOUPKY kompletní provedení vč. základu a zemních prací, vč. ozn. tabulek | KUS | 1 |  | 0 | 21 | 0
1=1,000 [A]
28 | URS 2019 | 899309 |  | DOPLŇKY NA POTRUBÍ - VÝSTRAŽNÁ FÓLIE barva šedá | M | 23 |  | 0 | 21 | 0
23=23,000 [A]
29 | URS 2019 | 899632 |  | ZKOUŠKA VODOTĚSNOSTI POTRUBÍ DN DO 150MM | M | 6 |  | 0 | 21 | 0
6=6,000 [A]
30 | URS 2019 | 899652 |  | ZKOUŠKA VODOTĚSNOSTI POTRUBÍ DN DO 300MM DN 250 | M | 17 |  | 0 | 21 | 0
17=17,000 [A]
31 | URS 2019 | 89980 |  | TELEVIZNÍ PROHLÍDKA POTRUBÍ prohlídka potrubí televizní kamerou, záznam prohlídky na nosičích DVD a vyhotovení závěrečného písemného protokolu 1x před přejímkou | M | 23 |  | 0 | 21 | 0
6+17=23,000 [A]
|  | 8 |  | Potrubí |  |  |  | 0 |  | 0
|  | 9 |  | Ostatní konstrukce a práce
32 | URS 2019 | 917224 |  | SILNIČNÍ A CHODNÍKOVÉ OBRUBY Z BETONOVÝCH OBRUBNÍKŮ ŠÍŘ 150MM silniční obrubník 300/150 v provedení do prostředí XF4 z betonu 35/45 XF4, včetně včetně zabetonování do betonu C20/25n XF3 a spárování cem. maltou MC25 XF4 | M | 20 |  | 0 | 21 | 0
obvod dna RN zplanimetrováno ze situace 20=20,000 [A]
33 | URS 2019 | 96611 |  | BOURÁNÍ KONSTRUKCÍ Z BETONOVÝCH DÍLCŮ včetně odvozu a uložení na skládku včetně zemních prací | M3 | 5.28 |  | 0 | 21 | 0
ODSTRANÉNÍ VEGETAČNÍCH TVÁRNIC 24,0*2,2*0,1=5,280 [A]
34 | URS 2019 | 966842 | R | ODSTRANĚNÍ OPLOCENÍ Z DRÁT PLETIVA pletivo a sloupky vč. odvozu a uložení na skládku - odkup zhotovitelem beton patky včetně odvozu a uložení na skládku a poplatku za skládku nebo předrcení a zpětné využití na stavbě (včetně manipulace a dočasného uložení na mezideponii) | M | 34 |  | 0 | 21 | 0
zplanimetrováno ze situace 34=34,000 [A]
35 | URS 2019 | 969245 |  | VYBOURÁNÍ POTRUBÍ DN DO 300MM KANALIZAČ včetně odvozu a uložení na skládku včetně případného obetonování | M | 20 |  | 0 | 21 | 0
20=20,000 [A]
|  | 9 |  | Ostatní konstrukce a práce |  |  |  | 0 |  | 0
|  |  |  | C e l k e m |  |  |  | 0 |  | 0
Ostatní ve výkazu nespecifikované práce
Vícepráce
|  |  |  | Vícepráce celkem |  |  |  | 0 |  | 0
Méněpráce
|  |  |  | Méněpráce celkem |  |  |  | 0 |  | 0
|  |  |  | Celkem |  |  |  | 0 |  | 0
|  |  |  | Celkem |  |  |  | 0 |  | 0

## 310.1
Aspe
Příloha k formuláři pro ocenění nabídky
Stavba |  | 17-307-2* |  | Jižní tangenta České Budějovice (km 0,000 - km 2,706), okr. ČB
číslo a název SO |  | 310 |  | Ochrana vodovodního řadu DN1000 v km 0,48
číslo a název rozpočtu: |  | 310.1 |  | Ochrana vodovodního řadu DN1000 v km 0,48
Poř. č.pol. | cenová soustava | Kód položky | Varianta položky | Název položky | jednotka | Počet jednotek | CENA |  | Sazba | DPH
[7 empty] | jednotková | celkem | DPH
1 | 2 | 3 | 4 | 5 | 6 | 7 | 8 | 9
|  | 1 |  | Zemní práce
1 | 2019_OTSKP | 11332 | B | ODSTRANĚNÍ PODKLADŮ ZPEVNĚNÝCH PLOCH Z KAMENIVA NESTMELENÉHO odvoz a uložení na meziskládku o použití materiálu zpět do násypů rozhodne TDI , nebude použito do konstrukce vozovky vč. odstranění geotextilie a odvozu na placenou skládku, vč poplatku | M3 | 150 |  | 0 | 21 | 0
po ukončení prací na SO zpevnění plochy v místě stavby - předpoklad 50*6*0,5=150,000 [A]
2 | 2019_OTSKP | 11511 |  | ČERPÁNÍ VODY DO 500 L/MIN | HOD | 40 |  | 0 | 21 | 0
1 místo 8hod/den, předpoklad 5 dní 8*5=40,000 [A]
3 | 2019_OTSKP | 12110 | O | SEJMUTÍ ORNICE NEBO LESNÍ PŮDY odvoz na mezideponii, vč. rozvozných vzdáleností | M3 | 760 |  | 0 | 21 | 0
v ploše pro dočasný zábor: dl. x š. x tl. 95*20*0,4=760,000 [A]
4 | 2019_OTSKP | 12573 |  | VYKOPÁVKY ZE ZEMNÍKŮ A SKLÁDEK TŘ. I natěžení a dovoz materiálů z mezideponie, včetně rozvozných vzdáleností | M3 | 355.02 |  | 0 | 21 | 0
dle pol.č.17411 : 355,02=355,020 [A]
5 | 2019_OTSKP | 12573 | O | VYKOPÁVKY ZE ZEMNÍKŮ A SKLÁDEK TŘ. I natěžení a dovoz ornice z mezideponie, včetně rozvozných vzdáleností | M3 | 440 |  | 0 | 21 | 0
ornice na mezideponii, m3 pro pol.č.18230 440=440,000 [A]
6 | 2019_OTSKP | 13173 | B | HLOUBENÍ JAM ZAPAŽ I NEPAŽ TŘ. I vč. odvozu na mezideponii, včetně rozvozných vzdáleností | M3 | 598.4 |  | 0 | 21 | 0
dl.*š*pr.hl. 44,0*3,4*4,0=598,400 [A]
7 | 2019_OTSKP | 17120 |  | ULOŽENÍ SYPANINY DO NÁSYPŮ A NA SKLÁDKY BEZ ZHUTNĚNÍ materiály ukládané na mezideponii a skládky | M3 | 598.4 |  | 0 | 21 | 0
na mezideponii dle pol.č.13173.B 598,4=598,400 [A]
8 | 2019_OTSKP | 17120 | O | ULOŽENÍ SYPANINY DO NÁSYPŮ A NA SKLÁDKY BEZ ZHUTNĚNÍ ornice ukládaná na mezideponii | M3 | 760 |  | 0 | 21 | 0
dle pol.č.12110.O 760,0=760,000 [A]
9 | 2019_OTSKP | 17411 |  | ZÁSYP JAM A RÝH ZEMINOU SE ZHUTNĚNÍM Požadavky a výsledné parametry dle ČSN 736133. Kompletní provedení včetně případného nákupu a dodávky potřebných materiálů, včetně všech souvisejících prací (např. natěžení, dopravy, uložení, hutnění, atp.). Zhotovitel navrhne a ocení pro něj nejvhodnější technologii tak, aby byly splněny definované požadavky(parametry). Prokázání vhodnosti bude doloženo splněním definovaných požadovaných parametrů v souladu s TKP a ZTKP. Veškeré práce a použitý materiál musí být odsouhlasen TDI. | M3 | 355.02 |  | 0 | 21 | 0
objem výkopu jámy - obsyp - lože ŠP - lože ŠD 598,4-198,0-22,94-22,44=355,020 [A]
10 | 2019_OTSKP | 17581 |  | OBSYP POTRUBÍ A OBJEKTŮ Z NAKUPOVANÝCH MATERIÁLŮ Požadavky a výsledné parametry dle ČSN 736133, ČSN 721006. Kompletní provedení včetně nákupu a dodávky potřebných materiálů, včetně všech souvisejících prací (např. natěžení, dopravy, uložení, hutnění atp.). Zhotovitel navrhne a ocení pro něj nejvhodnější technologii tak, aby byly splněny definované požadavky. Prokázání vhodnosti bude doloženo splněním definovaných požadovaných parametrů v souladu s TKP a ZTKP. Veškeré práce a použitý materiál musí být odsouhlasem TDI. | M3 | 198 |  | 0 | 21 | 0
ŠP 8-16mm 30CM NAD VRCH POTRUBÍ plocha 1mb*dl. 4,5*44=198,000 [A]
11 | 2019_OTSKP | 18130 |  | ÚPRAVA PLÁNĚ BEZ ZHUTNĚNÍ | M2 | 1100 |  | 0 | 21 | 0
před zpětným rozprostřením ornice dle pol. 18230 440/0,4=1 100,000 [A]
12 | 2019_OTSKP | 18230 |  | ROZPROSTŘENÍ ORNICE V ROVINĚ | M3 | 440 |  | 0 | 21 | 0
v ploše doč. záboru mimo objekt SO101 dl.*š*tl. = 55*20*0,4=440,000 [A]
|  | 1 |  | Zemní práce |  |  |  | 0 |  | 0
|  | 2 |  | Základy
13 | 2019_OTSKP | 21197 |  | OPLÁŠTĚNÍ ODVODŇOVACÍCH ŽEBER Z GEOTEXTILIE filtrační geotextilie | M2 | 149.6 |  | 0 | 21 | 0
opláštění drenáže - filtrační geotextilie dle PD dl. x š. 44*3,4=149,600 [A]
14 | 2019_OTSKP | 23217A |  | ŠTĚTOVÉ STĚNY BERANĚNÉ Z KOVOVÝCH DÍLCŮ DOČASNÉ (PLOCHA) kompletní provedení dle PD - zřízení | M2 | 528 |  | 0 | 21 | 0
délka*šířka 6,0*44*2=528,000 [A]
15 | 2019_OTSKP | 23717A |  | ODSTRANĚNÍ ŠTĚTOVÝCH STĚN Z KOVOVÝCH DÍLCŮ V PLOŠE | M2 | 528 |  | 0 | 21 | 0
dle pol.č.23217A 528=528,000 [A]
16 | 2019_OTSKP | 289971 |  | OPLÁŠTĚNÍ (ZPEVNĚNÍ) Z GEOTEXTILIE | M2 | 300 |  | 0 | 21 | 0
zpevnění plochy v místě stavby - předpoklad 50*6=300,000 [A]
|  | 2 |  | Základy |  |  |  | 0 |  | 0
|  | 4 |  | Vodorovné konstrukce
17 | 2019_OTSKP | 45152 |  | PODKLADNÍ A VÝPLŇOVÉ VRSTVY Z KAMENIVA DRCENÉHO fr. 16/32 | M3 | 22.94 |  | 0 | 21 | 0
drenážní vrstva dno výkopu 44*3,4*0,15=22,440 [A] výplň skruží u orient.sloupků - 0,25 m3/ kus 0,25*2=0,500 [B] Celkem: A+B=22,940 [C]
18 | 2019_OTSKP | 45157 |  | PODKLADNÍ A VÝPLŇOVÉ VRSTVY Z KAMENIVA TĚŽENÉHO písek, štěrkopísek, fr. 0-8 mm | M3 | 22.44 |  | 0 | 21 | 0
lože potrubí délka*šířka*tloušťka 0,15m 44*3,4*0,15=22,440 [A]
|  | 4 |  | Vodorovné konstrukce |  |  |  | 0 |  | 0
|  | 5 |  | Komunikace
19 | 2019_OTSKP | 56330 |  | VOZOVKOVÉ VRSTVY ZE ŠTĚRKODRTI | M3 | 150 |  | 0 | 21 | 0
zpevnění plochy v místě stavby - předpoklad 50*6*0,5=150,000 [A]
|  | 5 |  | Komunikace |  |  |  | 0 |  | 0
|  | 8 |  | Potrubí
20 | 2019_OTSKP | 863711 |  | POTRUBÍ Z TRUB OCELOVÝCH DN DO 1000MM S CEMENTACÍ Ocelové potrubí 1016/10 - třívrstvá plastová izolace vnitřní cementová výstelka vč. napojení na stávající potrubí kompletní provedení dle PD | M | 42 |  | 0 | 21 | 0
dle PP 42=42,000 [A]
21 | 2019_OTSKP | 86684 |  | CHRÁNIČKY Z TRUB OCELOVÝCH DN DO 1600MM Ocelové potrubí 1620/14.0 - chránička s pozinkováním dle PD | M | 39 |  | 0 | 21 | 0
dle PP 39=39,000 [A]
22 | 2019_OTSKP | 86684 | R1 | CHRÁNIČKY Z TRUB OCELOVÝCH DN DO 1600MM přechod OC DN 1600/1200 k osazení těsnících manžet s pozinkováním dle PD - vnitřní i vnější | M | 1 |  | 0 | 21 | 0
2 x 0,5 m 2*0,5=1,000 [A]
23 | 2019_OTSKP | 86871 |  | NASUNUTÍ OCELOVÉ POTRUBNÍ SEKCE DN DO 1000MM DO OCELOVÉ CHRÁNIČKY nasunutí ocel. svařovaných trub pr 1016 do ocelové chráničky pr 1620, vč.uzavírací pryž.manžety 1220/1016 EPDM (2ks), vč.kluzných objímek d.1016 po 1,5 m dle PD | M | 42 |  | 0 | 21 | 0
42=42,000 [A]
24 | 2019_OTSKP | 875272 |  | POTRUBÍ DREN Z TRUB PLAST (I FLEXIBIL) DN DO 100MM DĚROVANÝCH DN100, perforované, vč. tvarovek a spoj. materiálu | M | 44 |  | 0 | 21 | 0
44=44,000 [A]
25 | 2019_OTSKP | 89518 |  | PRAMENNÍ JÍMKA Z BETON TRUB | KUS | 2 |  | 0 | 21 | 0
ČERPACÍ JÍMKY 2=2,000 [A]
26 | 2019_OTSKP | 89914 |  | ŠACHTOVÉ BETONOVÉ SKRUŽE SAMOSTATNÉ | KUS | 2 |  | 0 | 21 | 0
k orientačním sloupkům 2=2,000 [A]
27 | 2019_OTSKP | 899305 |  | DOPLŇKY NA POTRUBÍ - ORIENTAČ SLOUPKY kompletní provedení vč. základu a zemních prací, vč. ozn. tabulek | KUS | 2 |  | 0 | 21 | 0
2=2,000 [A]
28 | 2019_OTSKP | 899306 |  | DOPLŇKY NA POTRUBÍ - IZOLAČNÍ SPOJE Izolační mezipřírubový spoj DN 1000 (izolační trubky, podložky a kroužky, těsnění, šrouby, matky) | KUS | 2 |  | 0 | 21 | 0
2=2,000 [A]
29 | 2019_OTSKP | 899309 |  | DOPLŇKY NA POTRUBÍ - VÝSTRAŽNÁ FÓLIE | M | 44 |  | 0 | 21 | 0
44=44,000 [A]
30 | 2019_OTSKP | 89949 |  | VÝŘEZ, VÝSEK, ÚTES NA POTRUBÍ DN PŘES 800MM vyřez na stávajícím ocel. potrubí DN 1000 v místě napojení přeložky | KUS | 2 |  | 0 | 21 | 0
2=2,000 [A]
31 | 2019_OTSKP | 899603 | R | RENTGENOVÁ ZKOUŠKA SVARŮ rentgenová / ultrazvuková zkouška kvality svarů ocelového potrubí - veškeré spoje | SOUB | 1 |  | 0 | 21 | 0
32 | 2019_OTSKP | 899691 |  | TLAKOVÉ ZKOUŠKY POTRUBÍ DN PŘES 800MM tlaková zkouška potrubí z oceli DN 1000, vč.zajištění konců potrubí | M | 42 |  | 0 | 21 | 0
42=42,000 [A]
33 | 2019_OTSKP | 89979 | R1 | PROPLACH A DEZINFEKCE VODOVOD POTRUBÍ DN PŘES 800MM potrubí z oceli do DN 1000 vč. jímání a nakládání s vodami použitými při desinfekci (viz. popis v TZ - provedení provizorní retenční nádrží a jejich následné odstranění) dl. 42m, objem =33,0m3, předpoklad proplach 8x = 8*33m3=264 | M | 42 |  | 0 | 21 | 0
42=42,000 [A]
34 | 2019_OTSKP | 899799 | R2 | PROPLACH A ODKALENÍ ŘADU V CELÉM ÚSEKU proplach a odkalení řadu v celém úseku, celkové náklady na spotřebu vody a technické zajištění v úseku mezi uzávěry na překládaném řadu | KS | 1 |  | 0 | 21 | 0
Po provedení nové chráničky bude nutné provést odkalení celého úseku Včelná- Litvínovice v délce 4240 m, objem řadu 3328 m3. Předpokládaný objem vody na proplach a odkalení je cca 2,5 objemu řadu – tedy cca 8300 m3. Přesné množství se změří podle skutečnosti dle IP na odtoku VDJ Včelná. mj. 1 ks 1=1,000 [A]
|  | 8 |  | Potrubí |  |  |  | 0 |  | 0
|  | 9 |  | Ostatní konstrukce a práce
35 | 2019_OTSKP | 969171 | R | VYBOURÁNÍ POTRUBÍ DN DO 1000MM VODOVODNÍCH vybourání stávajícího vodovodního potrubí z oceli DN 1000, rozřezání na kusy vhodné pro odvoz, vč. odvozu a likvidace, s případným poplatkem za uložení na skl. | M | 42 |  | 0 | 21 | 0
42=42,000 [A]
|  | 9 |  | Ostatní konstrukce a práce |  |  |  | 0 |  | 0
|  |  |  | C e l k e m |  |  |  | 0 |  | 0
Ostatní ve výkazu nespecifikované práce
Vícepráce
|  |  |  | Vícepráce celkem |  |  |  | 0 |  | 0
Méněpráce
|  |  |  | Méněpráce celkem |  |  |  | 0 |  | 0
|  |  |  | Celkem |  |  |  | 0 |  | 0
|  |  |  | Celkem |  |  |  | 0 |  | 0

## 310.2
Aspe
Příloha k formuláři pro ocenění nabídky
Stavba |  | 17-307-2* |  | Jižní tangenta České Budějovice (km 0,000 - km 2,706), okr. ČB
číslo a název SO |  | 310 |  | Ochrana vodovodního řadu DN1000 v km 0,48
číslo a název rozpočtu: |  | 310.2 |  | Katodová ochrana
Poř. č.pol. | cenová soustava | Kód položky | Varianta položky | Název položky | jednotka | Počet jednotek | CENA |  | Sazba | DPH
[7 empty] | jednotková | celkem | DPH
1 | 2 | 3 | 4 | 5 | 6 | 7 | 8 | 9
|  | 01 |  | Materiál
1 | URS 2019 | 111631781 |  | Páska izolační Covelange | KS | 2 |  | 0 | 21 | 0
2 | URS 2019 | 312164170 |  | Aluminotermické připojení + doizolování potrubí | KS | 8 |  | 0 | 21 | 0
3 | URS 2019 | 34111012 |  | Kabel silový CYKY 2x4mm2 | M | 32 |  | 0 | 21 | 0
4 | URS 2019 | 34111036 |  | Kabel silový CYKY 3x2,5mm2 | M | 8 |  | 0 | 21 | 0
5 | URS 2019 | 358898330 |  | Sonda měřící MS 110 | KS | 1 |  | 0 | 21 | 0
|  | 01 |  | Materiál |  |  |  | 0 |  | 0
|  | 09 |  | Osratní práce
6 | URS 2019 | 09001 |  | Propojovací objekt - PLAST (KOTE K 2) | KS | 1 |  | 0 | 21 | 0
7 | URS 2019 | 09002 |  | Kabelová koncovka | KS | 3 |  | 0 | 21 | 0
8 | URS 2019 | 09003 |  | Betonová skruž prům 80 cm | KS | 1 |  | 0 | 21 | 0
9 | URS 2019 | 09004 |  | Geodetické zaměření | BOD | 5 |  | 0 | 21 | 0
10 | URS 2019 | 09005 |  | Inženýrská činnost | KS | 1 |  | 0 | 21 | 0
|  | 09 |  | Osratní práce |  |  |  | 0 |  | 0
|  | 21-M |  | Elektromontáže
11 | URS 2019 | 210100002 |  | Ukončení vodičů v rozváděči nebo na přístroji včetně zapojení průřezu žíly do 6 mm2 | KS | 11 |  | 0 | 21 | 0
12 | URS 2019 | 210100421 |  | Ukončení kabelů a vodičů kabelovou koncovkou do 4 žil do 1 kV včetně zapojení KSM 21 do 4x6 mm2 | KS | 3 |  | 0 | 21 | 0
13 | URS 2019 | 210280010 |  | Měření KAO, nastavení + Revize | KS | 1 |  | 0 | 21 | 0
14 | URS 2019 | 210812001 |  | Montáž kabelů do 1 kV CYKY 2x4 mm2 | M | 32 |  | 0 | 21 | 0
15 | URS 2019 | 210812011 |  | Montáž kabelů do 1 kV CYKY 3x2,5 mm2 | M | 8 |  | 0 | 21 | 0
|  | 21-M |  | Elektromontáže |  |  |  | 0 |  | 0
|  | 23-M |  | Montáže potrubí
16 | URS 2019 | 230210002 |  | Oprava tovární izolace | M2 | 2 |  | 0 | 21 | 0
17 | URS 2019 | 230250034 |  | Montáž propojovacího objektu POCH | KS | 1 |  | 0 | 21 | 0
18 | URS 2019 | 230250038 |  | Montáž propoj. objektů-snímací elektroda MS 110 | KS | 1 |  | 0 | 21 | 0
|  | 23-M |  | Montáže potrubí |  |  |  | 0 |  | 0
|  | 46-M |  | Zemní práce při extr. mont. pracích
19 | URS 2019 | 460010024 |  | Vytýčení trasy vedení kabel v zast. prostoru | KM | 0.01 |  | 0 | 21 | 0
20 | URS 2019 | 460050812 |  | Hloubení nezapažených jam strojně v hornině tř. 2 | M3 | 7 |  | 0 | 21 | 0
21 | URS 2019 | 460202162 |  | Hloubení nezapaž. kabel. rýh strojně, š 35, hl. 80, zem. tř. 2 | M | 8 |  | 0 | 21 | 0
22 | URS 2019 | 460300002 |  | Zásyp jam nebo rýh strojně včetně zhutnění ve volném terénu : 2,24 m3-kabel. rýha, 7 m3-montážní jámy | M3 | 9.24 |  | 0 | 21 | 0
23 | URS 2019 | 460421182 |  | Lože kabelu z prohozeného výkopku tl. 5 cm nad kabel, kryté plastovou folií š lože do 50 cm | M | 8 |  | 0 | 21 | 0
|  | 46-M |  | Zemní práce při extr. mont. pracích |  |  |  | 0 |  | 0
|  |  |  | C e l k e m |  |  |  | 0 |  | 0
Ostatní ve výkazu nespecifikované práce
Vícepráce
|  |  |  | Vícepráce celkem |  |  |  | 0 |  | 0
Méněpráce
|  |  |  | Méněpráce celkem |  |  |  | 0 |  | 0
|  |  |  | Celkem |  |  |  | 0 |  | 0
|  |  |  | Celkem |  |  |  | 0 |  | 0

## 311.1
Aspe
Příloha k formuláři pro ocenění nabídky
Stavba |  | 17-307-2* |  | Jižní tangenta České Budějovice (km 0,000 - km 2,706), okr. ČB
číslo a název SO |  | 311 |  | Přeložka vodovodu DN1000 v km 1,42
číslo a název rozpočtu: |  | 311.1 |  | Přeložka vodovodu DN 1000 v km 1,42
Poř. č.pol. | cenová soustava | Kód položky | Varianta položky | Název položky | jednotka | Počet jednotek | CENA |  | Sazba | DPH
[7 empty] | jednotková | celkem | DPH
1 | 2 | 3 | 4 | 5 | 6 | 7 | 8 | 9
|  | 0 |  | Všeobecné konstrukce a práce
1 | 2019_OTSKP | 014102 | B | POPLATKY ZA SKLÁDKU beton, železobeton - poplatek za skládku v případě zpětného použití se jedná o poplatek za recyklaci na mezideponii vč. předrcení a přetřídění (včetně manipulace a dočasného uložení na mezideponii) | T | 60 |  | 0 | 21 | 0
dle pol.č.96616 : 25*2,4=60,000 [A]
2 | 2019_OTSKP | 02971 |  | OSTAT POŽADAVKY - GEOTECHNICKÝ MONITORING NA POVRCHU Monitoring v souvislosti s protakem pod drážním tělesem kompletní provedení veškerých měření s vyhodnocením | KPL | 1 |  | 0 | 21 | 0
|  | 0 |  | Všeobecné konstrukce a práce |  |  |  | 0 |  | 0
|  | 1 |  | Zemní práce
3 | 2019_OTSKP | 11316 |  | ODSTRANĚNÍ KRYTU ZPEVNĚNÝCH PLOCH ZE SILNIČNÍCH DÍLCŮ vč. odvozu a uložení u zhotovitele | M3 | 7.29 |  | 0 | 21 | 0
dle pol.č.58302 40,5*0,18=7,290 [A]
4 | 2019_OTSKP | 11332 | B | ODSTRANĚNÍ PODKLADŮ ZPEVNĚNÝCH PLOCH Z KAMENIVA NESTMELENÉHO odvoz a uložení na meziskládku o použití materiálu zpět do násypů rozhodne TDI , nebude použito do konstrukce vozovky vč. odstranění geotextilie a odvozu na placenou skládku, vč poplatku | M3 | 881.075 |  | 0 | 21 | 0
po ukončení prací na SO pro příjezd mechanizace na místo stavby - předpoklad dl.350 š5,0 tl. 0,5m 350*5,0*0,5=875,000 [A] pod silniční panely dle pol.č.58302 40,5*0,15=6,075 [B] Celkem: A+B=881,075 [C]
5 | 2019_OTSKP | 11511 |  | ČERPÁNÍ VODY DO 500 L/MIN | HOD | 480 |  | 0 | 21 | 0
2 místa 8 hod/den, předpoklad 30 dní 2*8*30=480,000 [A]
6 | 2019_OTSKP | 12110 | O | SEJMUTÍ ORNICE NEBO LESNÍ PŮDY odvoz na mezideponii, vč. rozvozných vzdáleností | M3 | 2140 |  | 0 | 21 | 0
v ploše pro dočasný zábor - plocha odměřením ze sit: 3550m2*tl.0,4 3550*0,4=1 420,000 [A] v ploše doč. záboru pro rušené potrubí 270*6*0,4=648,000 [B] rušené potrubí 30*6,0*0,4=72,000 [C] Celkem: A+B+C=2 140,000 [D]
7 | 2019_OTSKP | 12573 |  | VYKOPÁVKY ZE ZEMNÍKŮ A SKLÁDEK TŘ. I natěžení a dovoz materiálů z mezideponie, včetně rozvozných vzdáleností | M3 | 3324.24 |  | 0 | 21 | 0
dle pol.č.17411 : 3324,24=3 324,240 [A]
8 | 2019_OTSKP | 12573 | O | VYKOPÁVKY ZE ZEMNÍKŮ A SKLÁDEK TŘ. I natěžení a dovoz ornice z mezideponie, včetně rozvozných vzdáleností | M3 | 1908 |  | 0 | 21 | 0
ornice na mezideponii, m3 pro pol.č.18230 1908=1 908,000 [A]
9 | 2019_OTSKP | 13173 | B | HLOUBENÍ JAM ZAPAŽ I NEPAŽ TŘ. I vč. odvozu na mezideponii, včetně rozvozných vzdáleností | M3 | 4173.16 |  | 0 | 21 | 0
dl.*š*pr.hl. (344,0-21,0)*3,4*3,8=4 173,160 [A]
10 | 2019_OTSKP | 13273 | B | HLOUBENÍ RÝH ŠÍŘ DO 2M PAŽ I NEPAŽ TŘ. I vč. odvozu na mezideponii, včetně rozvozných vzdáleností | M3 | 1134.722 |  | 0 | 21 | 0
rýha pro odstranění stáv. potrubí -dl.xš*pr.hl. 270*1,5*3,0=1 215,000 [A](-předpoklad) po odpočtu objemu potrubí Dn 1000 (270*0,5*0,5*3,14)=211,950 [B] Celkem: A-B=1 003,050 [C] rýha pro potrubí DN150 : dl*š*pr.hl 5,0*1,2*2,3=13,800 [D] rýha pro potrubí DN300: dl*š*pr.hl 4,0*1,2*4,0=19,200 [E] rýha pro příkop 7*3,5*1,4/2=17,150 [F] odstr. stáv. potrubí DN 600 dl. x š. x hl. 30*1,2*2,5=90,000 [G] odpočet objemu potrubí -30*3,14*0,3*0,3=-8,478 [H] Celkem: C+D+E+F+G+H=1 134,722 [I]
11 | 2019_OTSKP | 13373 |  | HLOUBENÍ ŠACHET ZAPAŽ I NEPAŽ TŘ. I zemina se ponechá na místě pro zpětný obsyp nebo se rozprostře v okolí výkopku | M3 | 43.68 |  | 0 | 21 | 0
kal. šachta + tlumící objekt 2,8*2,6*4,7+2,6*2,6*1,4=43,680 [A]
12 | 2019_OTSKP | 14118 |  | PROTLAČOVÁNÍ OCEL POTRUBÍ DN DO 1600MM vč.vystrojení, startovací a koncové jámy s případným pažením z ocelových štětovnic, vč.dodávky potrubí, vč.příslušenství vč. zemních prací s odvozem a uložením na placenou skládku, vč. poplatku za skládku Ocelové potrubí 1620/20 - chránička, dvojnásobný nátěr vnitřní a vnější | M | 21 |  | 0 | 21 | 0
protlak pod drahou 21=21,000 [A]
13 | 2019_OTSKP | 17120 |  | ULOŽENÍ SYPANINY DO NÁSYPŮ A NA SKLÁDKY BEZ ZHUTNĚNÍ materiály ukládané na mezideponii a skládky | M3 | 5307.882 |  | 0 | 21 | 0
na mezideponii dle pol.č.13173.B 4173,16=4 173,160 [A] dle pol.č.13273.B 1134,722=1 134,722 [B] Celkem: A+B=5 307,882 [C]
14 | 2019_OTSKP | 17120 | O | ULOŽENÍ SYPANINY DO NÁSYPŮ A NA SKLÁDKY BEZ ZHUTNĚNÍ ornice ukládaná na mezideponii | M3 | 2140 |  | 0 | 21 | 0
dle pol.č.12110.O 2140=2 140,000 [A]
15 | 2019_OTSKP | 17411 |  | ZÁSYP JAM A RÝH ZEMINOU SE ZHUTNĚNÍM Požadavky a výsledné parametry dle ČSN 736133. Kompletní provedení včetně případného nákupu a dodávky potřebných materiálů, včetně všech souvisejících prací (např. natěžení, dopravy, uložení, hutnění, atp.). Zhotovitel navrhne a ocení pro něj nejvhodnější technologii tak, aby byly splněny definované požadavky(parametry). Prokázání vhodnosti bude doloženo splněním definovaných požadovaných parametrů v souladu s TKP a ZTKP. Veškeré práce a použitý materiál musí být odsouhlasen TDI. | M3 | 3324.24 |  | 0 | 21 | 0
zásyp v trase přeložky: 4173,16(výkop)-175,44(podsyp)- 175,44 (dren. vrstva)-1548(obsyp)-(344*0,5*0,5*3,14 - odpočet objemu potrubí DN 1000) 4173,16-175,44-175,44-1548,0-(344*0,5*0,5*3,14)=2 004,240 [A] zásyp v rýze ruš.potr.600 30,0*1,2*2,5=90,000 [B] zásyp v rýze ruš.potr.1000 290,0*1,5*2,8=1 218,000 [C] zásyp potrubí DN 300 a 150 19,2-1,08-6,12=12,000 [D] Celkem: A+B+C+D=3 324,240 [E]
16 | 2019_OTSKP | 17581 |  | OBSYP POTRUBÍ A OBJEKTŮ Z NAKUPOVANÝCH MATERIÁLŮ ŠP 8/16 | M3 | 1554.12 |  | 0 | 21 | 0
ŠP 8-16mm 30CM NAD VRCH POTRUBÍ plocha 1mb*dl. 4,5*344=1 548,000 [A] pro DN 150 a 300 0,68*(5,0+4,0)=6,120 [B] Celkem: A+B=1 554,120 [C]
17 | 2019_OTSKP | 18130 |  | ÚPRAVA PLÁNĚ BEZ ZHUTNĚNÍ | M2 | 4770 |  | 0 | 21 | 0
před zpětným rozprostřením ornice plochy dle pol. 12110 s odpočtem ploch SO 101 a 106: 3550+270*6-400=4 770,000 [A]
18 | 2019_OTSKP | 18210 |  | ÚPRAVA POVRCHŮ SROVNÁNÍM ÚZEMÍ | M3 | 43.68 |  | 0 | 21 | 0
dle pol.č.13373 43,680=43,680 [A]
19 | 2019_OTSKP | 18230 |  | ROZPROSTŘENÍ ORNICE V ROVINĚ | M3 | 1908 |  | 0 | 21 | 0
dle pol. 18130: 4770*0,4=1 908,000 [A]
|  | 1 |  | Zemní práce |  |  |  | 0 |  | 0
|  | 2 |  | Základy
20 | 2019_OTSKP | 21197 |  | OPLÁŠTĚNÍ ODVODŇOVACÍCH ŽEBER Z GEOTEXTILIE filtrační geotextilie | M2 | 1169.6 |  | 0 | 21 | 0
opláštění drenáže - filtrační geotextilie dle PD dl. x š. 344*3,4=1 169,600 [A]
21 | 2019_OTSKP | 23217A |  | ŠTĚTOVÉ STĚNY BERANĚNÉ Z KOVOVÝCH DÍLCŮ DOČASNÉ (PLOCHA) | M2 | 4192.8 |  | 0 | 21 | 0
přeložka hl. x délka x 2 str 6,0*344*2=4 128,000 [A] kalníková šachta (2*2,8+2*2,6)*6,0=64,800 [B] Celkem: A+B=4 192,800 [C]
22 | 2019_OTSKP | 23717A |  | ODSTRANĚNÍ ŠTĚTOVÝCH STĚN Z KOVOVÝCH DÍLCŮ V PLOŠE | M2 | 4192.8 |  | 0 | 21 | 0
4192,8=4 192,800 [A]
23 | 2019_OTSKP | 289971 |  | OPLÁŠTĚNÍ (ZPEVNĚNÍ) Z GEOTEXTILIE | M2 | 1750 |  | 0 | 21 | 0
pro příjezd mechanizace na místo stavby - předpoklad dl.350 š5,0 350*5,0=1 750,000 [A]
|  | 2 |  | Základy |  |  |  | 0 |  | 0
|  | 4 |  | Vodorovné konstrukce
24 | 2019_OTSKP | 451313 |  | PODKLADNÍ A VÝPLŇOVÉ VRSTVY Z PROSTÉHO BETONU C16/20 beton C16/20n | M3 | 1.404 |  | 0 | 21 | 0
pod tlum. obj. 2,6*2,6*0,1=0,676 [A] pod kal. šachtou 2,8*2,6*0,1=0,728 [B] Celkem: A+B=1,404 [C]
25 | 2019_OTSKP | 45131A |  | PODKLADNÍ A VÝPLŇOVÉ VRSTVY Z PROSTÉHO BETONU C20/25 beton C20/25n - XF3 | M3 | 5.956 |  | 0 | 21 | 0
pod dlažbou z lom. kamene (dno + břehy + sil. příkop) 7,0*1,0*0,1+7*(1,8+1,8)*0,1+2*2,7*0,1*5=5,920 [A] pod kotevní blok tlum obj. 0,3*0,3*0,4=0,036 [B] Celkem: A+B=5,956 [C]
26 | 2019_OTSKP | 45152 |  | PODKLADNÍ A VÝPLŇOVÉ VRSTVY Z KAMENIVA DRCENÉHO fr. 16/32 | M3 | 183.11 |  | 0 | 21 | 0
drenážní vrstva dno výkopu 344*3,4*0,15=175,440 [A] výplň skruží u orient.sloupků - 0,25 m3/ kus 0,25*7=1,750 [B] pod dl. příkopů dle pol.č.465512 11,84/2=5,920 [C] Celkem: A+B+C=183,110 [D]
27 | 2019_OTSKP | 45157 |  | PODKLADNÍ A VÝPLŇOVÉ VRSTVY Z KAMENIVA TĚŽENÉHO písek, štěrkopísek, fr. 0-8 mm | M3 | 178.384 |  | 0 | 21 | 0
lože potrubí délka*šířka*tloušťka 0,15m 344*3,4*0,15=175,440 [A] pod kal.šachtou a pod tlum.obj: 3,0*2,8*0,1+2,8*2,8*0,1=1,624 [B] pod potrubím DN 300 a 150: (5,0+6,0)*1,2*0,1=1,320 [C] Celkem: A+B+C=178,384 [D]
28 | 2019_OTSKP | 45169 |  | PODKL A VÝPLŇ VRSTVY ZE STABILIZOVANÉHO POPÍLKU cementopopílková suspenze | M3 | 15.7 |  | 0 | 21 | 0
st.potrubí DN 1000 pod drahou, dl.20m = 3,14*0,5*0,5*20=15,700 [A]
29 | 2019_OTSKP | 46131A |  | PATKY Z PROSTÉHO BETONU C20/25 beton C20/25-XC2 | M3 | 39.744 |  | 0 | 21 | 0
opěrné bloky na ZÚ a KÚ (2 x 18,5 m3) a u odkal. odboč. 2*18,5+1,4*1,4*1,4=39,744 [A]
30 | 2019_OTSKP | 465114 |  | DLAŽBY Z DÍLCŮ BETON DO C25/30 BETONOVÉ DLAŽDICE 500x500 mm | M3 | 0.168 |  | 0 | 21 | 0
okolo kalníkové šachty 2,8*0,06=0,168 [A]
31 | 2019_OTSKP | 465512 |  | DLAŽBY Z LOMOVÉHO KAMENE NA MC vč. lože z malty a spárování | M3 | 11.84 |  | 0 | 21 | 0
vč. vyspárování MC odolnosti XF4 dno 7,0*1,0*0,2=1,400 [A] břehy 7,0*(1,8+1,8)*0,2=5,040 [B] sil. příkop 2*2,7*0,2*5=5,400 [C] Celkem: A+B+C=11,840 [D]
|  | 4 |  | Vodorovné konstrukce |  |  |  | 0 |  | 0
|  | 5 |  | Komunikace
32 | 2019_OTSKP | 56330 |  | VOZOVKOVÉ VRSTVY ZE ŠTĚRKODRTI | M3 | 881.075 |  | 0 | 21 | 0
pro příjezd mechanizace na místo stavby - předpoklad dl.350 š5,0 tl. 0,5m 350*5,0*0,5=875,000 [A] pod silniční panely dle pol.č.58302 40,5*0,15=6,075 [B] Celkem: A+B=881,075 [C]
33 | 2019_OTSKP | 58302 |  | KRYT ZE SINIČNÍCH DÍLCŮ (PANELŮ) TL 180MM | M2 | 40.5 |  | 0 | 21 | 0
ochrana stáv. vodovodu před ZÚ 9*3,0*1,5=40,500 [A]
|  | 5 |  | Komunikace |  |  |  | 0 |  | 0
|  | 8 |  | Potrubí
34 | 2019_OTSKP | 85245 |  | POTRUBÍ Z TRUB LITINOVÝCH TLAKOVÝCH PŘÍRUBOVÝCH DN DO 300MM provizorní propoj vč. tvarovek, armatur a příslušenství dle PD | M | 5 |  | 0 | 21 | 0
5,0=5,000 [A]
35 | 2019_OTSKP | 86333 |  | POTRUBÍ Z TRUB OCELOVÝCH DN DO 150MM ocelové potrubí DN150 s vnější PE ochranou | M | 6 |  | 0 | 21 | 0
kalová odbočka 6,0=6,000 [A]
36 | 2019_OTSKP | 86345 |  | POTRUBÍ Z TRUB OCELOVÝCH DN DO 300MM ocelové potrubí DN300 s vnější PE ochranou vč. kolen, oblouků apod; | M | 5 |  | 0 | 21 | 0
5,0=5,000 [A]
37 | 2019_OTSKP | 863711 | A | POTRUBÍ Z TRUB OCELOVÝCH DN DO 1000MM S CEMENTACÍ Ocelové potrubí 1016/20 - třívrstvá plastová izolace vnitřní cementová výstelka vč. napojení na stávající potrubí | M | 69.2 |  | 0 | 21 | 0
dle PP 69,2=69,200 [A]
38 | 2019_OTSKP | 863711 | B | POTRUBÍ Z TRUB OCELOVÝCH DN DO 1000MM S CEMENTACÍ Ocelové potrubí 1016/10 - třívrstvá plastová izolace vnitřní cementová výstelka vč. napojení na stávající potrubí | M | 274.8 |  | 0 | 21 | 0
dle PP 274,8=274,800 [A]
39 | 2019_OTSKP | 86684 | 01 | CHRÁNIČKY Z TRUB OCELOVÝCH DN DO 1600MM přechod OC DN 1600/1200 k osazení těsnících manžet vč. pozinkování dle PD - vnitřní i vnější | M | 2 |  | 0 | 21 | 0
4 x 0,5 m 4*0,5=2,000 [A]
40 | 2019_OTSKP | 86684 | A | CHRÁNIČKY Z TRUB OCELOVÝCH DN DO 1600MM Ocelové potrubí 1620/14.0 - chránička, pozinkování vnitřní a vnější | M | 48 |  | 0 | 21 | 0
dle PP 48=48,000 [A]
41 | 2019_OTSKP | 86684 | B | CHRÁNIČKY Z TRUB OCELOVÝCH DN DO 1600MM Ocelové potrubí 1620/20.0 - chránička, pozinkování vnitřní a vnější | M | 39 |  | 0 | 21 | 0
dle PP 60-21=39,000 [A] 21 m protlakem v pol.č.14118
42 | 2019_OTSKP | 86871 |  | NASUNUTÍ OCELOVÉ POTRUBNÍ SEKCE DN DO 1000MM DO OCELOVÉ CHRÁNIČKY nasunutí ocel. svařovaných trub DN 1000 do ocelové chráničky DN 1600, vč.uzavírací pryž.manžety 1220/1016 EPDM (1ks), vč.kluzných objímek dle PD | M | 108 |  | 0 | 21 | 0
60+48=108,000 [A]
43 | 2019_OTSKP | 87333 |  | POTRUBÍ Z TRUB PLASTOVÝCH TLAKOVÝCH SVAŘOVANÝCH DN DO 150MM PE DN 150 SDR 11 vč. elektrotvarovek K90° a vč. T-kusu | M | 2.5 |  | 0 | 21 | 0
v tlumícím objektu 2,5=2,500 [A]
44 | 2019_OTSKP | 875272 |  | POTRUBÍ DREN Z TRUB PLAST (I FLEXIBIL) DN DO 100MM DĚROVANÝCH DN100, perforované, vč. tvarovek a spoj. materiálu | M | 344 |  | 0 | 21 | 0
344=344,000 [A]
45 | 2019_OTSKP | 891134 |  | ŠOUPÁTKA DN DO 200MM VODÁRENSKÉ ŠOUPĚ DN 200 vč. příslušenství a zemní soupravy (poklop, podkl. deska, ovládací tyč) | KUS | 2 |  | 0 | 21 | 0
2=2,000 [A]
46 | 2019_OTSKP | 891145 |  | ŠOUPÁTKA DN DO 300MM VODÁRENSKÉ ŠOUPĚ DN 300 vč. příslušenství a zemní soupravy (poklop, podkl. deska, ovládací tyč) dle PD | KUS | 3 |  | 0 | 21 | 0
3=3,000 [A]
47 | 2019_OTSKP | 891245 |  | VENTILY DN DO 300MM automatický vzdušník dle PD kompletní provedení vč. napojení | KUS | 1 |  | 0 | 21 | 0
1=1,000 [A]
48 | 2019_OTSKP | 891345 |  | MONTÁŽNÍ VLOŽKY DN DO 300MM | KUS | 1 |  | 0 | 21 | 0
1=1,000 [A]
49 | 2019_OTSKP | 893387 |  | ŠACHTY ARMATUR ZE ŽELBET VČET VÝZT PŮDOR PLOCHY DO 7,5M2 Kalníková šachta + tlumící objekt Kompletní provedení dle PD bet. C30/37-XF3, včetně výztuže a pomocných prvků vč. poklopu s rámem, žebříku, stropu z bet. dílců, podkladního betonu vč. těsnění prostupů potrubí | KUS | 2 |  | 0 | 21 | 0
Kalníková šachta 1=1,000 [A] tlumící objekt 1=1,000 [B] Celkem: A+B=2,000 [C]
50 | 2019_OTSKP | 89518 |  | PRAMENNÍ JÍMKA Z BETON TRUB | KUS | 2 |  | 0 | 21 | 0
ČERPACÍ JÍMKY 2=2,000 [A]
51 | 2019_OTSKP | 89914 |  | ŠACHTOVÉ BETONOVÉ SKRUŽE SAMOSTATNÉ | KUS | 7 |  | 0 | 21 | 0
k orientačním sloupkům 7=7,000 [A]
52 | 2019_OTSKP | 899305 |  | DOPLŇKY NA POTRUBÍ - ORIENTAČ SLOUPKY kompletní provedení vč. základu a zemních prací, vč. ozn. tabulek | KUS | 7 |  | 0 | 21 | 0
7=7,000 [A]
53 | 2019_OTSKP | 899306 |  | DOPLŇKY NA POTRUBÍ - IZOLAČNÍ SPOJE Izolační mezipřírubový spoj DN 1000 (izolační trubky, podložky a kroužky, těsnění, šrouby, matky) | KUS | 2 |  | 0 | 21 | 0
2=2,000 [A]
54 | 2019_OTSKP | 899309 |  | DOPLŇKY NA POTRUBÍ - VÝSTRAŽNÁ FÓLIE | M | 344 |  | 0 | 21 | 0
344=344,000 [A]
55 | 2019_OTSKP | 89949 |  | VÝŘEZ, VÝSEK, ÚTES NA POTRUBÍ DN PŘES 800MM vyřez na stávajícím ocel. potrubí DN 1000 v místě napojení přeložky | KUS | 4 |  | 0 | 21 | 0
4=4,000 [A]
56 | 2019_OTSKP | 899603 | R | RENTGENOVÁ ZKOUŠKA SVARŮ rentgenová / ultrazvuková zkouška kvality svarů ocelového potrubí - veškeré spoje | SOUB | 1 |  | 0 | 21 | 0
57 | 2019_OTSKP | 899651 |  | TLAKOVÉ ZKOUŠKY POTRUBÍ DN DO 300MM | M | 13.5 |  | 0 | 21 | 0
odkalení 13,5=13,500 [A]
58 | 2019_OTSKP | 899691 |  | TLAKOVÉ ZKOUŠKY POTRUBÍ DN PŘES 800MM tlaková zkouška potrubí z oceli DN 1000, vč.zajištění konců potrubí | M | 344 |  | 0 | 21 | 0
344=344,000 [A]
59 | 2019_OTSKP | 89979 |  | PROPLACH A DEZINFEKCE VODOVOD POTRUBÍ DN PŘES 800MM potrubí z oceli DN 1000 vč. jímání a nakládání s vodami použitými při desinfekci (viz. popis v TZ - provedení provizorní retenční nádrží a jejich následné odstranění) dle PD - vyj. provozovatele | M | 344 |  | 0 | 21 | 0
344=344,000 [A]
60 | 2019_OTSKP | 89979R | 01 | PROPLACH A ODKALENÍ ŘADU V CELÉM ÚSEKU proplach a odkalení řadu v celém úseku, celkové náklady na spotřebu vody a technické zajištění v úseku mezi uzávěry na překládaném řadu | KS | 1 |  | 0 | 21 | 0
Na starém řadu DN 1000 VDJ Včelná- Rožnov-šachta Litvínovice ( délka 3,920 km) je první sekční armatura až na staničení 2086 m. Bude nutné celý úsek vypustit a odkalit. Na tomto řadu jsou dva odběry pro ČB část Rožnov a Planá- Homole. Po dobu odstávky řadu bude nutné zajistit změnu zásobení vodou v ČB. Při souběžném převodu vody i pro větev Včelná Hlavatce se budou max. průtoky pohybovat kolem 650 l/s. Při délce řadu 3920 m je objem 3077 m3 předpokládaný objem na odkalení 7700 m3 . mj. 1 ks 1=1,000 [A]
|  | 8 |  | Potrubí |  |  |  | 0 |  | 0
|  | 9 |  | Ostatní konstrukce a práce
61 | 2019_OTSKP | 96616 |  | BOURÁNÍ KONSTRUKCÍ ZE ŽELEZOBETONU včetně odvozu a uložení na skládku | M3 | 25 |  | 0 | 21 | 0
VYBOURÁNÍ STÁV. ARMATURNÍ ŠACHTY předpoklad 25=25,000 [A]
62 | 2019_OTSKP | 96916 |  | VYBOURÁNÍ POTRUBÍ DN DO 800MM VODOVODNÍCH vybourání odstaveného vodovodu 630/8 rozřezání na kusy vhodné pro odvoz, vč. odvozu a likvidace, s případným poplatkem za uložení na skl. | M | 30 |  | 0 | 21 | 0
30=30,000 [A]
63 | 2019_OTSKP | 969171 |  | VYBOURÁNÍ POTRUBÍ DN DO 1000MM VODOVODNÍCH vybourání stávajícího vodovodního potrubí z oceli DN 1000 , rozřezání na kusy vhodné pro odvoz, vč. odvozu a likvidace, s případným poplatkem za uložení na skl. | M | 290 |  | 0 | 21 | 0
290=290,000 [A]
|  | 9 |  | Ostatní konstrukce a práce |  |  |  | 0 |  | 0
|  |  |  | C e l k e m |  |  |  | 0 |  | 0
Ostatní ve výkazu nespecifikované práce
Vícepráce
|  |  |  | Vícepráce celkem |  |  |  | 0 |  | 0
Méněpráce
|  |  |  | Méněpráce celkem |  |  |  | 0 |  | 0
|  |  |  | Celkem |  |  |  | 0 |  | 0
|  |  |  | Celkem |  |  |  | 0 |  | 0

## 311.2
Aspe
Příloha k formuláři pro ocenění nabídky
Stavba |  | 17-307-2* |  | Jižní tangenta České Budějovice (km 0,000 - km 2,706), okr. ČB
číslo a název SO |  | 311 |  | Přeložka vodovodu DN1000 v km 1,42
číslo a název rozpočtu: |  | 311.2 |  | Katodová ochrana
Poř. č.pol. | cenová soustava | Kód položky | Varianta položky | Název položky | jednotka | Počet jednotek | CENA |  | Sazba | DPH
[7 empty] | jednotková | celkem | DPH
1 | 2 | 3 | 4 | 5 | 6 | 7 | 8 | 9
|  | 01 |  | Materiál
1 | URS 2019 | 111631781 |  | Páska izolační Covelange | KS | 4 |  | 0 | 21 | 0
2 | URS 2019 | 312164170 |  | Aluminotermické připojení + doizolování potrubí | KS | 16 |  | 0 | 21 | 0
3 | URS 2019 | 34111012 |  | Kabel silový CYKY 2x4mm2 | M | 64 |  | 0 | 21 | 0
4 | URS 2019 | 34111036 |  | Kabel silový CYKY 3x2,5mm2 | M | 16 |  | 0 | 21 | 0
5 | URS 2019 | 358898330 |  | Sonda měřící MS 110 | KS | 2 |  | 0 | 21 | 0
|  | 01 |  | Materiál |  |  |  | 0 |  | 0
|  | 09 |  | Ostatní práce
6 | URS 2019 | 09001 |  | Propojovací objekt - PLAST (KOTE K 2) | KS | 2 |  | 0 | 21 | 0
7 | URS 2019 | 09002 |  | Kabelová koncovka | KS | 6 |  | 0 | 21 | 0
8 | URS 2019 | 09003 |  | Betonová skruž prům 80 cm | KS | 2 |  | 0 | 21 | 0
9 | URS 2019 | 09004 |  | Geodetické zaměření | BOD | 10 |  | 0 | 21 | 0
10 | URS 2019 | 09005 |  | Inženýrská činnost | KS | 1 |  | 0 | 21 | 0
|  | 09 |  | Ostatní práce |  |  |  | 0 |  | 0
|  | 21-M |  | Elektromontáže
11 | URS 2019 | 210100002 |  | Ukončení vodičů v rozváděči nebo na přístroji včetně zapojení průřezu žíly do 6 mm2 | KS | 11 |  | 0 | 21 | 0
12 | URS 2019 | 210100421 |  | Ukončení kabelů a vodičů kabelovou koncovkou do 4 žil do 1 kV včetně zapojení KSM 21 do 4x6 mm2 | KS | 3 |  | 0 | 21 | 0
13 | URS 2019 | 210280010 |  | Měření KAO, nastavení + Revize | KS | 1 |  | 0 | 21 | 0
14 | URS 2019 | 210812001 |  | Montáž kabelů do 1 kV CYKY 2x4 mm2 | M | 32 |  | 0 | 21 | 0
15 | URS 2019 | 210812011 |  | Montáž kabelů do 1 kV CYKY 3x2,5 mm2 | M | 8 |  | 0 | 21 | 0
|  | 21-M |  | Elektromontáže |  |  |  | 0 |  | 0
|  | 23-M |  | Montáže potrubí
16 | URS 2019 | 230210002 |  | Oprava tovární izolace | M2 | 4 |  | 0 | 21 | 0
17 | URS 2019 | 230250034 |  | Montáž propojovacího objektu POCH | KS | 2 |  | 0 | 21 | 0
18 | URS 2019 | 230250038 |  | Montáž propoj. objektů-snímací elektroda MS 110 | KS | 2 |  | 0 | 21 | 0
|  | 23-M |  | Montáže potrubí |  |  |  | 0 |  | 0
|  | 46-M |  | Zemní práce při extr. mont. pracích
19 | URS 2019 | 460010024 |  | Vytýčení trasy vedení kabel v zast. prostoru | KM | 0.02 |  | 0 | 21 | 0
20 | URS 2019 | 460050812 |  | Hloubení nezapažených jam strojně v hornině tř. 2 | M3 | 14 |  | 0 | 21 | 0
21 | URS 2019 | 460202162 |  | Hloubení nezapaž. kabel. rýh strojně, š 35, hl. 80, zem. tř. 2 | M | 16 |  | 0 | 21 | 0
22 | URS 2019 | 460300002 |  | Zásyp jam nebo rýh strojně včetně zhutnění ve volném terénu 4,48 m3-kabel. rýha, 14 m3-montážní jámy | M3 | 18.48 |  | 0 | 21 | 0
23 | URS 2019 | 460421182 |  | Lože kabelu z prohozeného výkopku tl. 5 cm nad kabel, kryté plastovou folií š lože do 50 cm | M | 16 |  | 0 | 21 | 0
|  | 46-M |  | Zemní práce při extr. mont. pracích |  |  |  | 0 |  | 0
|  |  |  | C e l k e m |  |  |  | 0 |  | 0
Ostatní ve výkazu nespecifikované práce
Vícepráce
|  |  |  | Vícepráce celkem |  |  |  | 0 |  | 0
Méněpráce
|  |  |  | Méněpráce celkem |  |  |  | 0 |  | 0
|  |  |  | Celkem |  |  |  | 0 |  | 0
|  |  |  | Celkem |  |  |  | 0 |  | 0

## 350
Aspe
Příloha k formuláři pro ocenění nabídky
Stavba |  | 17-307-2* |  | Jižní tangenta České Budějovice (km 0,000 - km 2,706), okr. ČB
číslo a název SO |  | 350 |  | Přeložka vodoteče v km 0,72
číslo a název rozpočtu: |  | 350 |  | Přeložka vodoteče v km 0,72
Poř. č.pol. | cenová soustava | Kód položky | Varianta položky | Název položky | jednotka | Počet jednotek | CENA |  | Sazba | DPH
[7 empty] | jednotková | celkem | DPH
1 | 2 | 3 | 4 | 5 | 6 | 7 | 8 | 9
|  | 0 |  | Všeobecné konstrukce a práce
1 | 2019_OTSKP | 014102 | B | POPLATKY ZA SKLÁDKU beton, železobeton - poplatek za skládku v případě zpětného použití se jedná o poplatek za recyklaci na mezideponii vč. předrcení a přetřídění (včetně manipulace a dočasného uložení na mezideponii) | T | 37.62 |  | 0 | 21 | 0
dle pol.č.96611 15,675*2,4=37,620 [A]
|  | 0 |  | Všeobecné konstrukce a práce |  |  |  | 0 |  | 0
|  | 1 |  | Zemní práce
2 | 2019_OTSKP | 12110 | O | SEJMUTÍ ORNICE NEBO LESNÍ PŮDY odvoz na mezideponii, vč. rozvozných vzdáleností | M3 | 345.25 |  | 0 | 21 | 0
plocha ze situace x tl. pole 740*0,4=296,000 [A] louka 197*0,25=49,250 [B] Celkem: A+B=345,250 [C]
3 | 2019_OTSKP | 12473 | B | VYKOPÁVKY PRO KORYTA VODOTEČÍ TŘ. I vč. odvozu na mezideponii, vč. rozvozných vzdáleností | M3 | 549.5 |  | 0 | 21 | 0
pro novou vodoteč viz kubaturový list 333,5=333,500 [A] pro obtoková koryta dl.x š. x tl. 60,0*4,0*0,9=216,000 [B] Celkem: A+B=549,500 [C]
4 | 2019_OTSKP | 12573 |  | VYKOPÁVKY ZE ZEMNÍKŮ A SKLÁDEK TŘ. I natěžení a dovoz materiálů z mezideponie, včetně rozvozných vzdáleností | M3 | 271.9 |  | 0 | 21 | 0
dle pol.č.17411 : 271,9=271,900 [A]
5 | 2019_OTSKP | 12573 | O | VYKOPÁVKY ZE ZEMNÍKŮ A SKLÁDEK TŘ. I natěžení a dovoz ornice z mezideponie, včetně rozvozných vzdáleností | M3 | 146.51 |  | 0 | 21 | 0
ornice na mezideponii, m3 pro pol.č.18220 26,61=26,610 [A] pro pol.č.18230 119,900=119,900 [B] Celkem: A+B=146,510 [C]
6 | 2019_OTSKP | 12960 |  | ČIŠTĚNÍ VODOTEČÍ A MELIORAČ KANÁLŮ OD NÁNOSŮ zemina se rozprostře v okolí vodoteče ( 0,2m3/m) | M3 | 10.8 |  | 0 | 21 | 0
stávající vodoteč na ZÚ a KÚ 40,0*0,2=8,000 [A] stávající zasypávaná vodoteč (rušená vodoteč) 14,0*0,2=2,800 [B] Celkem: A+B=10,800 [C]
7 | 2019_OTSKP | 17120 |  | ULOŽENÍ SYPANINY DO NÁSYPŮ A NA SKLÁDKY BEZ ZHUTNĚNÍ materiály ukládané na mezideponii a skládky | M3 | 549.5 |  | 0 | 21 | 0
na mezideponii dle pol.č.12473.B 549,5=549,500 [A]
8 | 2019_OTSKP | 17120 | O | ULOŽENÍ SYPANINY DO NÁSYPŮ A NA SKLÁDKY BEZ ZHUTNĚNÍ ornice ukládaná na mezideponii | M3 | 345.25 |  | 0 | 21 | 0
dle pol.č.12110.O 345,25=345,250 [A]
9 | 2019_OTSKP | 17411 |  | ZÁSYP JAM A RÝH ZEMINOU SE ZHUTNĚNÍM Požadavky a výsledné parametry dle ČSN 736133. Kompletní provedení včetně případného nákupu a dodávky potřebných materiálů, včetně všech souvisejících prací (např. natěžení, dopravy, uložení, hutnění, atp.). Zhotovitel navrhne a ocení pro něj nejvhodnější technologii tak, aby byly splněny definované požadavky(parametry). Prokázání vhodnosti bude doloženo splněním definovaných požadovaných parametrů v souladu s TKP a ZTKP. Veškeré práce a použitý materiál musí být odsouhlasen TDI. | M3 | 271.9 |  | 0 | 21 | 0
zpětný zásyp obtokových koryt 216=216,000 [A] zásyp opuštěného koryta 14,0*3,0*1,0=42,000 [B] případný zásyp částí hlavního koryta viz kubaturový list 13,9=13,900 [C] Celkem: A+B+C=271,900 [D]
10 | 2019_OTSKP | 18130 |  | ÚPRAVA PLÁNĚ BEZ ZHUTNĚNÍ | M2 | 521 |  | 0 | 21 | 0
podél nového koryta (kolem kamenné dlažby) 2*14,5*0,5=14,500 [A] rekultivace opuštěného koryta 14,0*5,0=70,000 [B] rekultivace obtokového koryta 240=240,000 [C] podél nového koryta-ohumusovaného - v šířce 0,5m 83,5=83,500 [D] sejmuté plochy v záboru 113,0=113,000 [E] Celkem: A+B+C+D+E=521,000 [F]
11 | 2019_OTSKP | 18210 |  | ÚPRAVA POVRCHŮ SROVNÁNÍM ÚZEMÍ | M3 | 10.8 |  | 0 | 21 | 0
rozprostření přebytečného výkopku z čištění koryta dle pol.č.12960 10,8=10,800 [A]
12 | 2019_OTSKP | 18220 |  | ROZPROSTŘENÍ ORNICE VE SVAHU | M3 | 26.61 |  | 0 | 21 | 0
ohumusování svahů v tl. 0,15m pl. x tl. 177,4*0,15=26,610 [A]
13 | 2019_OTSKP | 18230 |  | ROZPROSTŘENÍ ORNICE V ROVINĚ | M3 | 119.9 |  | 0 | 21 | 0
v tl.0,15m podél dlažby - v šířce 0,5m 2*14,5*0,5*0,15=2,175 [A] podél nového koryta-ohumusovaného - v šířce 0,5m 2*83,5*0,5*0,15=12,525 [B] rekultivace - obtokové koryto 60,0*4,0*0,25=60,000 [C] sejmuté plochy v záboru 113*0,4=45,200 [D] Celkem: A+B+C+D=119,900 [E]
14 | 2019_OTSKP | 18241 |  | ZALOŽENÍ TRÁVNÍKU RUČNÍM VÝSEVEM | M2 | 515.4 |  | 0 | 21 | 0
v rovině podél dlažby - v šířce 0,5m 2*14,5*0,5=14,500 [A] podél nového koryta-ohumusovaného - v šířce 0,5m 2*83,5*0,5=83,500 [B] rekultivace - obtokové koryto 60*4,0=240,000 [C] ve svahu ohumusování svahů v tl. 0,15m 177,4=177,400 [D] Celkem: A+B+C+D=515,400 [E]
15 | 2019_OTSKP | 18247 |  | OŠETŘOVÁNÍ TRÁVNÍKU 3xpokosení se shrabáním, naložení shrabků na dopravní prostředek, s odvozem a se složením | M2 | 1546.2 |  | 0 | 21 | 0
dle pol. 18241 3*515,4=1 546,200 [A]
16 | 2019_OTSKP | 183511 |  | CHEMICKÉ ODPLEVELENÍ CELOPLOŠNÉ | M2 | 773.1 |  | 0 | 21 | 0
1,5 x plocha dle pol.č.18241 1,5*515,4=773,100 [A]
|  | 1 |  | Zemní práce |  |  |  | 0 |  | 0
|  | 4 |  | Vodorovné konstrukce
17 | 2019_OTSKP | 45131A |  | PODKLADNÍ A VÝPLŇOVÉ VRSTVY Z PROSTÉHO BETONU C20/25 beton C20/25n - XF3 | M3 | 13.35 |  | 0 | 21 | 0
tl. 0,15m lože dlažby z lomového kamene svahy vodoteče ( pl. dle kub. listu x tl.) 60*0,15=9,000 [A] dno vodoteče (dl.x š.x tl. ) 14,5*1,0*0,15=2,175 [B] zavázání do terénu (dl.x š.x tl. x 2 str. ) 14,5*0,5*0,15*2=2,175 [C] Celkem: A+B+C=13,350 [D]
18 | 2019_OTSKP | 45157 |  | PODKLADNÍ A VÝPLŇOVÉ VRSTVY Z KAMENIVA TĚŽENÉHO ze štěrkopísku, tl.0,10m | M3 | 8.9 |  | 0 | 21 | 0
tl. 0,10m lože dlažby z lomového kamene svahy vodoteče ( pl. dle kub. listu x tl.) 60*0,10=6,000 [A] dno vodoteče (dl.x š.x tl. ) 14,5*1,0*0,10=1,450 [B] zavázání do terénu (dl.x š.x tl. x 2 str. ) 14,5*0,5*0,10*2=1,450 [C] Celkem: A+B+C=8,900 [D]
19 | 2019_OTSKP | 46321 |  | ROVNANINA Z LOMOVÉHO KAMENE kamenná rovnanina s vyklínováním | M3 | 124.6 |  | 0 | 21 | 0
svahy vodoteče (pl.dlr kubat. listu x tl.) 165,7*0,5=82,850 [A] dno vodoteče (dl.x š. x tl.) 83,5*1,0*0,5=41,750 [B] Celkem: A+B=124,600 [C]
20 | 2019_OTSKP | 465512 |  | DLAŽBY Z LOMOVÉHO KAMENE NA MC vč. lože z malty a spárování | M3 | 22.25 |  | 0 | 21 | 0
tl. 0,25m dlažby z lomového kamene svahy vodoteče ( pl. dle kub. listu x tl.) 60*0,25=15,000 [A] dno vodoteče (dl.x š.x tl. ) 14,5*1,0*0,25=3,625 [B] zavázání do terénu (dl.x š.x tl. x 2 str. ) 14,5*0,5*0,25*2=3,625 [C] Celkem: A+B+C=22,250 [D]
21 | 2019_OTSKP | 467314 |  | STUPNĚ A PRAHY VODNÍCH KORYT Z PROSTÉHO BETONU C25/30 Beton C 25/30 XF3 vč. zemních prací, odvoz a uložení na skládku | M3 | 13.92 |  | 0 | 21 | 0
betonové prahy v korytě vodního toku 43,5*0,4*0,8=13,920 [A]
|  | 4 |  | Vodorovné konstrukce |  |  |  | 0 |  | 0
|  | 7 |  | Přidružená stavební výroba
22 | 2019_OTSKP | 767911 | R | OPLOCENÍ Z DRÁTĚNÉHO PLETIVA POZINKOVANÉHO STANDARDNÍHO znovuosazení, případně zřízení nového, včetně nutných zemních prací a beton. patek pro osazení plotu | M2 | 27 |  | 0 | 21 | 0
oplocení stávající nádrže dle situace 15*1,8=27,000 [A]
|  | 7 |  | Přidružená stavební výroba |  |  |  | 0 |  | 0
|  | 9 |  | Ostatní konstrukce a práce
23 | 2019_OTSKP | 916812 |  | ODDĚL OPLOCENÍ S PODSTAVCI DRÁTĚNNÉ - MONTÁŽ S PŘESUNEM dočasné provizorní oplocení pozemků otevřených v době stavby ( původní oplocení části nádrže ) | M | 15 |  | 0 | 21 | 0
dle situace 15=15,000 [A]
24 | 2019_OTSKP | 916813 |  | ODDĚL OPLOCENÍ S PODSTAVCI DRÁTĚNNÉ - DEMONTÁŽ vč. odvozu | M | 15 |  | 0 | 21 | 0
dle pol.č.916812 15=15,000 [A]
25 | 2019_OTSKP | 916819 | R1 | ODDĚL OPLOCENÍ S PODSTAVCI DRÁTĚNNÉ - NÁJEMNÉ pronájem provizorního oplocení pozemků otevřených v době stavby dlouhodobý pronájem | MDEN | 4500 |  | 0 | 21 | 0
po dobu výstavby předpoklad 10 měsíců dle pol.č.916812 10*30*15=4 500,000 [A] zhotovitel promítne v rámci položky kompletní nájemné provizorního plotu dle svého harmonogramu bez ohledu na uvedený předpoklad
26 | 2019_OTSKP | 96611 |  | BOURÁNÍ KONSTRUKCÍ Z BETONOVÝCH DÍLCŮ vč. odvozu a uložení na skládku | M3 | 15.675 |  | 0 | 21 | 0
stávajícího opevnění stávajícího koryta-polovegetační tvárnice 75% objemu betonu (dl. x š. x tl. x 75%) 95,0*2,2*0,1*0,75=15,675 [A]
27 | 2019_OTSKP | 966842 | R | ODSTRANĚNÍ OPLOCENÍ Z DRÁT PLETIVA pletivo vč. odvozu a uložení na skládku - odkup zhotovitelem beton sloupky a beton patky včetně odvozu a uložení na skládku a poplatku za skládku nebo předrcení a zpětné využití na stavbě (včetně manipulace a dočasného uložení na mezideponii) | M | 15 |  | 0 | 21 | 0
bourání oplocení stávající nádrže 15=15,000 [A]
|  | 9 |  | Ostatní konstrukce a práce |  |  |  | 0 |  | 0
|  |  |  | C e l k e m |  |  |  | 0 |  | 0
Ostatní ve výkazu nespecifikované práce
Vícepráce
|  |  |  | Vícepráce celkem |  |  |  | 0 |  | 0
Méněpráce
|  |  |  | Méněpráce celkem |  |  |  | 0 |  | 0
|  |  |  | Celkem |  |  |  | 0 |  | 0
|  |  |  | Celkem |  |  |  | 0 |  | 0

## 360
Aspe
Příloha k formuláři pro ocenění nabídky
Stavba |  | 17-307-2* |  | Jižní tangenta České Budějovice (km 0,000 - km 2,706), okr. ČB
číslo a název SO |  | 360 |  | Vodní plocha v km 0,72
číslo a název rozpočtu: |  | 360 |  | Vodní plocha v km 0,72
Poř. č.pol. | cenová soustava | Kód položky | Varianta položky | Název položky | jednotka | Počet jednotek | CENA |  | Sazba | DPH
[7 empty] | jednotková | celkem | DPH
1 | 2 | 3 | 4 | 5 | 6 | 7 | 8 | 9
|  | 1 |  | Zemní práce
1 | 2019_OTSKP | 12110 | O | SEJMUTÍ ORNICE NEBO LESNÍ PŮDY odvoz na mezideponii, vč. rozvozných vzdáleností | M3 | 717.6 |  | 0 | 21 | 0
plocha dle záboru x tl. 1794,0*0,4=717,600 [A]
2 | 2019_OTSKP | 12473 | B | VYKOPÁVKY PRO KORYTA VODOTEČÍ TŘ. I vč. odvozu na mezideponii, vč. rozvozných vzdáleností | M3 | 1101.17 |  | 0 | 21 | 0
vodní plocha (plo.př x dl) 47,5*13,0=617,500 [A] teréní úprava (půd. pl. x prum tl.) 1061,0*0,37=392,570 [B] odtokové koryto dle kubaturového listu 47,6=47,600 [C] brod dle kubaturového listu 43,5=43,500 [D] Celkem: A+B+C+D=1 101,170 [E]
3 | 2019_OTSKP | 12573 |  | VYKOPÁVKY ZE ZEMNÍKŮ A SKLÁDEK TŘ. I natěžení a dovoz materiálů z mezideponie, včetně rozvozných vzdáleností | M3 | 67.8 |  | 0 | 21 | 0
dle pol.č.17411 67,8=67,800 [A]
4 | 2019_OTSKP | 12573 | O | VYKOPÁVKY ZE ZEMNÍKŮ A SKLÁDEK TŘ. I natěžení a dovoz ornice z mezideponie, včetně rozvozných vzdáleností | M3 | 548.869 |  | 0 | 21 | 0
pro pol.č.18220 38,558=38,558 [A] pro pol.č.18230 510,311=510,311 [B] Celkem: A+B=548,869 [C]
5 | 2019_OTSKP | 17120 |  | ULOŽENÍ SYPANINY DO NÁSYPŮ A NA SKLÁDKY BEZ ZHUTNĚNÍ materiály ukládané na mezideponii a skládky | M3 | 1101.17 |  | 0 | 21 | 0
dle pol.č.12473.B 1101,17=1 101,170 [A]
6 | 2019_OTSKP | 17120 | O | ULOŽENÍ SYPANINY DO NÁSYPŮ A NA SKLÁDKY BEZ ZHUTNĚNÍ ornice ukládaná na mezideponii | M3 | 717.6 |  | 0 | 21 | 0
dle pol.č.12110.O 717,6=717,600 [A]
7 | 2019_OTSKP | 17411 |  | ZÁSYP JAM A RÝH ZEMINOU SE ZHUTNĚNÍM Požadavky a výsledné parametry dle ČSN 736133. Kompletní provedení včetně případného nákupu a dodávky potřebných materiálů, včetně všech souvisejících prací (např. natěžení, dopravy, uložení, hutnění, atp.). Zhotovitel navrhne a ocení pro něj nejvhodnější technologii tak, aby byly splněny definované požadavky(parametry). Prokázání vhodnosti bude doloženo splněním definovaných požadovaných parametrů v souladu s TKP a ZTKP. Veškeré práce a použitý materiál musí být odsouhlasen TDI. | M3 | 67.8 |  | 0 | 21 | 0
dle kubaturového listu zásyp části koryta-odtoková strouha 0,4=0,400 [A] zásyp části koryta-brod 0,2=0,200 [B] dno vodní plochy (pl. x tl.) 224,0*0,3=67,200 [C] Celkem: A+B+C=67,800 [D]
8 | 2019_OTSKP | 18110 |  | ÚPRAVA PLÁNĚ SE ZHUTNĚNÍM V HORNINĚ TŘ. I kompletní provedení pláně, požadavky na výsledné parametry dle ČSN 736133 | M2 | 224 |  | 0 | 21 | 0
dno vodní plochy změřeno ze situace 224,0=224,000 [A]
9 | 2019_OTSKP | 18130 |  | ÚPRAVA PLÁNĚ BEZ ZHUTNĚNÍ | M2 | 1552.453 |  | 0 | 21 | 0
před rozprostřením ornice ve svahu 38,558/0,15=257,053 [A] v rovině 4,71/0,15=31,400 [B] změřeno ze situace 1264=1 264,000 [C] Celkem: A+B+C=1 552,453 [D]
10 | 2019_OTSKP | 18220 |  | ROZPROSTŘENÍ ORNICE VE SVAHU | M3 | 38.558 |  | 0 | 21 | 0
ohumusování svahů v tl. 0,15m - odtoková strouha (80,2-34,7*0,5)*0,15=9,428 [A] ohumusování svahů v tl. 0,15m - brod 36,7*0,15=5,505 [B] ohumusování svahů v tl. 0,15m - vodní plocha 157,5*0,15=23,625 [C] Celkem: A+B+C=38,558 [D]
11 | 2019_OTSKP | 18230 |  | ROZPROSTŘENÍ ORNICE V ROVINĚ | M3 | 510.311 |  | 0 | 21 | 0
v šířce 0,5m, tl. 0,15m podél nového koryta - odtoková strouha 34,7*0,5*0,15=2,603 [A] dno - odtoková strouha 5,3*0,15=0,795 [B] podél nového koryta - brod 15,7*0,5*0,15=1,178 [C] dno - brod 0,9*0,15=0,135 [D] Celkem: A+B+C+D=4,711 [E] okolí vodní plochy změřeno ze situace pl. x tl. 1264*0,4=505,600 [F] Celkem: E+F=510,311 [G]
12 | 2019_OTSKP | 18241 |  | ZALOŽENÍ TRÁVNÍKU RUČNÍM VÝSEVEM | M2 | 288.45 |  | 0 | 21 | 0
v rovině - odtoková strouha - podél nového koryta 34,7*0,5=17,350 [A] v rovině - odtoková strouha - dno 5,3=5,300 [B] v rovině - brod -podél nového koryta 15,7*0,5=7,850 [C] v rovině - brod - dno 0,9=0,900 [D] ve svahu - odtoková strouha 62,85=62,850 [E] ve svahu - brod 36,7=36,700 [F] ve svahu - vodní plocha 157,5=157,500 [G] Celkem: A+B+C+D+E+F+G=288,450 [H]
13 | 2019_OTSKP | 18247 |  | OŠETŘOVÁNÍ TRÁVNÍKU 3xpokosení se shrabáním, naložení shrabků na dopravní prostředek, s odvozem a se složením | M2 | 865.35 |  | 0 | 21 | 0
dle pol. 18241 3*288,45=865,350 [A]
14 | 2019_OTSKP | 183511 |  | CHEMICKÉ ODPLEVELENÍ CELOPLOŠNÉ | M2 | 432.675 |  | 0 | 21 | 0
1,5 x plocha dle pol.č.18241 1,5*288,45=432,675 [A]
|  | 1 |  | Zemní práce |  |  |  | 0 |  | 0
|  | 4 |  | Vodorovné konstrukce
15 | 2019_OTSKP | 45131A |  | PODKLADNÍ A VÝPLŇOVÉ VRSTVY Z PROSTÉHO BETONU C20/25 bet C20/25n-XF3, podkladní beton pod dlažbami | M3 | 6.72 |  | 0 | 21 | 0
pod dlažbami tl. 0,15 m - dle pol. 465512: brod dl. x š. x tl. 12,8*3,5*0,15=6,720 [A]
16 | 2019_OTSKP | 45157 |  | PODKLADNÍ A VÝPLŇOVÉ VRSTVY Z KAMENIVA TĚŽENÉHO štěrkopísek | M3 | 4.48 |  | 0 | 21 | 0
pod dlažbami tl. 0,10 m - dle pol. 465512: brod dl. x š. x tl. 12,8*3,5*0,10=4,480 [A]
17 | 2019_OTSKP | 465512 |  | DLAŽBY Z LOMOVÉHO KAMENE NA MC dlažba z lom. kamene tl. do 250 mm do bet. lože, včetně spárováníi cementovou maltou MC 25 XF4, | M3 | 11.2 |  | 0 | 21 | 0
brod dl. x š. x tl. 12,8*3,5*0,25=11,200 [A]
18 | 2019_OTSKP | 467314 |  | STUPNĚ A PRAHY VODNÍCH KORYT Z PROSTÉHO BETONU C25/30 beton C25/30-XF3 | M3 | 8.832 |  | 0 | 21 | 0
(prostý beton se snižuje na C25/30) vč. zemních prací, odvoz a uložení na skládku betonové prahy podél brodu 12,8*0,4*0,6*2=6,144 [A] betonové prahy brodu-příčné 5,6*0,4*0,6*2=2,688 [B] Celkem: A+B=8,832 [C]
|  | 4 |  | Vodorovné konstrukce |  |  |  | 0 |  | 0
|  |  |  | C e l k e m |  |  |  | 0 |  | 0
Ostatní ve výkazu nespecifikované práce
Vícepráce
|  |  |  | Vícepráce celkem |  |  |  | 0 |  | 0
Méněpráce
|  |  |  | Méněpráce celkem |  |  |  | 0 |  | 0
|  |  |  | Celkem |  |  |  | 0 |  | 0
|  |  |  | Celkem |  |  |  | 0 |  | 0

## 361
Aspe
Příloha k formuláři pro ocenění nabídky
Stavba |  | 17-307-2* |  | Jižní tangenta České Budějovice (km 0,000 - km 2,706), okr. ČB
číslo a název SO |  | 361 |  | Vodní plocha v km 1,99
číslo a název rozpočtu: |  | 361 |  | Vodní plocha v km 1,99
Poř. č.pol. | cenová soustava | Kód položky | Varianta položky | Název položky | jednotka | Počet jednotek | CENA |  | Sazba | DPH
[7 empty] | jednotková | celkem | DPH
1 | 2 | 3 | 4 | 5 | 6 | 7 | 8 | 9
|  | 1 |  | Zemní práce
1 | 2019_OTSKP | 12110 | O | SEJMUTÍ ORNICE NEBO LESNÍ PŮDY odvoz na mezideponii, vč. rozvozných vzdáleností | M3 | 307.2 |  | 0 | 21 | 0
dle situace trvalý zábor pl. x tl. 768,0*0,4=307,200 [A]
2 | 2019_OTSKP | 12473 | B | VYKOPÁVKY PRO KORYTA VODOTEČÍ TŘ. I vč. odvozu na mezideponii, vč. rozvozných vzdáleností | M3 | 325.4 |  | 0 | 21 | 0
vodní plocha (plo.př x dl) 14,5*22,20=321,900 [A] odtokové koryto dle kubaturového listu 3,5=3,500 [B] Celkem: A+B=325,400 [C]
3 | 2019_OTSKP | 12573 |  | VYKOPÁVKY ZE ZEMNÍKŮ A SKLÁDEK TŘ. I natěžení a dovoz materiálů z mezideponie, včetně rozvozných vzdáleností | M3 | 1.475 |  | 0 | 21 | 0
dle pol.č.17411 1,475=1,475 [A]
4 | 2019_OTSKP | 12573 | O | VYKOPÁVKY ZE ZEMNÍKŮ A SKLÁDEK TŘ. I natěžení a dovoz ornice z mezideponie, včetně rozvozných vzdáleností | M3 | 177.42 |  | 0 | 21 | 0
pro pol.č.18220 35,04=35,040 [A] pro pol.č.18230 142,38=142,380 [B] Celkem: A+B=177,420 [C]
5 | 2019_OTSKP | 17120 |  | ULOŽENÍ SYPANINY DO NÁSYPŮ A NA SKLÁDKY BEZ ZHUTNĚNÍ materiály ukládané na mezideponii a skládky | M3 | 325.4 |  | 0 | 21 | 0
dle pol.č.12473.B 325,4=325,400 [A]
6 | 2019_OTSKP | 17120 | O | ULOŽENÍ SYPANINY DO NÁSYPŮ A NA SKLÁDKY BEZ ZHUTNĚNÍ ornice ukládaná na mezideponii | M3 | 307.2 |  | 0 | 21 | 0
dle pol.č.12110.O 307,2=307,200 [A]
7 | 2019_OTSKP | 17411 |  | ZÁSYP JAM A RÝH ZEMINOU SE ZHUTNĚNÍM Požadavky a výsledné parametry dle ČSN 736133. Kompletní provedení včetně případného nákupu a dodávky potřebných materiálů, včetně všech souvisejících prací (např. natěžení, dopravy, uložení, hutnění, atp.). Zhotovitel navrhne a ocení pro něj nejvhodnější technologii tak, aby byly splněny definované požadavky(parametry). Prokázání vhodnosti bude doloženo splněním definovaných požadovaných parametrů v souladu s TKP a ZTKP. Veškeré práce a použitý materiál musí být odsouhlasen TDI. | M3 | 1.475 |  | 0 | 21 | 0
dle kubaturového listu zásyp části koryta-odtoková strouha 0,8=0,800 [A] dno vodní plochy (pl. x tl.) 2,25*0,3=0,675 [B] Celkem: A+B=1,475 [C]
8 | 2019_OTSKP | 18110 |  | ÚPRAVA PLÁNĚ SE ZHUTNĚNÍM V HORNINĚ TŘ. I kompletní provedení pláně, požadavky na výsledné parametry dle ČSN 736133 | M2 | 2.25 |  | 0 | 21 | 0
dno vodní plochy změřeno ze situace 2,25=2,250 [A]
9 | 2019_OTSKP | 18130 |  | ÚPRAVA PLÁNĚ BEZ ZHUTNĚNÍ | M2 | 592.8 |  | 0 | 21 | 0
ve svahu 35,04/0,15=233,600 [A] v rovině 0,78/0,15=5,200 [B] v rovině - okolí vodní plochy 354=354,000 [C] Celkem: A+B+C=592,800 [D]
10 | 2019_OTSKP | 18220 |  | ROZPROSTŘENÍ ORNICE VE SVAHU | M3 | 35.04 |  | 0 | 21 | 0
ohumusování svahů v tl. 0,15m - odtoková strouha kubaturový list 13,1*0,15=1,965 [A] ohumusování svahů v tl. 0,15m - vodní plocha 220,5*0,15=33,075 [B] Celkem: A+B=35,040 [C]
11 | 2019_OTSKP | 18230 |  | ROZPROSTŘENÍ ORNICE V ROVINĚ | M3 | 142.38 |  | 0 | 21 | 0
tl. 0,15m kubaturový list podél nového koryta - odtoková strouha 4,0*0,15=0,600 [A] dno - odtoková strouha 1,2*0,15=0,180 [B] Celkem: A+B=0,780 [C] okolí vodní plochy 354*0,4=141,600 [D] Celkem: C+D=142,380 [E]
12 | 2019_OTSKP | 18241 |  | ZALOŽENÍ TRÁVNÍKU RUČNÍM VÝSEVEM | M2 | 592.8 |  | 0 | 21 | 0
v rovině - odtoková strouha - podél nového koryta 4,0=4,000 [A] v rovině - odtoková strouha - dno 1,2=1,200 [B] ve svahu - odtoková strouha 13,1=13,100 [C] ve svahu-vodní plocha 220,5=220,500 [D] v rovině - okolí vodní plochy 354,0=354,000 [E] Celkem: A+B+C+D+E=592,800 [F]
13 | 2019_OTSKP | 18247 |  | OŠETŘOVÁNÍ TRÁVNÍKU 3xpokosení se shrabáním, naložení shrabků na dopravní prostředek, s odvozem a se složením | M2 | 1778.4 |  | 0 | 21 | 0
dle pol. 18241 3*592,8=1 778,400 [A]
14 | 2019_OTSKP | 183511 |  | CHEMICKÉ ODPLEVELENÍ CELOPLOŠNÉ | M2 | 889.2 |  | 0 | 21 | 0
1,5 x plocha dle pol.č.18241 1,5*592,8=889,200 [A]
|  | 1 |  | Zemní práce |  |  |  | 0 |  | 0
|  |  |  | C e l k e m |  |  |  | 0 |  | 0
Ostatní ve výkazu nespecifikované práce
Vícepráce
|  |  |  | Vícepráce celkem |  |  |  | 0 |  | 0
Méněpráce
|  |  |  | Méněpráce celkem |  |  |  | 0 |  | 0
|  |  |  | Celkem |  |  |  | 0 |  | 0
|  |  |  | Celkem |  |  |  | 0 |  | 0

## 362
Aspe
Příloha k formuláři pro ocenění nabídky
Stavba |  | 17-307-2* |  | Jižní tangenta České Budějovice (km 0,000 - km 2,706), okr. ČB
číslo a název SO |  | 362 |  | Retenční nádrže
číslo a název rozpočtu: |  | 362 |  | Retenční nádrže
Poř. č.pol. | cenová soustava | Kód položky | Varianta položky | Název položky | jednotka | Počet jednotek | CENA |  | Sazba | DPH
[7 empty] | jednotková | celkem | DPH
1 | 2 | 3 | 4 | 5 | 6 | 7 | 8 | 9
|  | 0 |  | Všeobecné konstrukce a práce
1 | 2019_OTSKP | 014101 |  | POPLATKY ZA SKLÁDKU zemina | M3 | 46.864 |  | 0 | 21 | 0
na skládku dle pol.č.12273.A 23,76=23,760 [A] dle pol.č.13273.A 23,104=23,104 [B] Celkem: A+B=46,864 [C]
|  | 0 |  | Všeobecné konstrukce a práce |  |  |  | 0 |  | 0
|  | 1 |  | Zemní práce
2 | 2019_OTSKP | 11511 |  | ČERPÁNÍ VODY DO 500 L/MIN | HOD | 300 |  | 0 | 21 | 0
čerpání z jímek po dobu provádění odláždění předpoklad 30 dní 10 hod denně 30*10=300,000 [A]
3 | 2019_OTSKP | 12110 | O | SEJMUTÍ ORNICE NEBO LESNÍ PŮDY odvoz na mezideponii, vč. rozvozných vzdáleností | M3 | 40.75 |  | 0 | 21 | 0
planimetrováno ze situace záboru. x tl. RN2-odtokové potrubí 163*0,25=40,750 [A]
4 | 2019_OTSKP | 12273 | A | ODKOPÁVKY A PROKOPÁVKY OBECNÉ TŘ. I odvoz na skládku, vč. dovozných vzdáleností | M3 | 23.76 |  | 0 | 21 | 0
odstranění nevhodné zeminy RN1-odtokové potrubí dl. x š. x hl. 22,0*1,2*0,9=23,760 [A]
5 | 2019_OTSKP | 12273 | B | ODKOPÁVKY A PROKOPÁVKY OBECNÉ TŘ. I vč. odvozu na mezideponii, včetně rozvozných vzdáleností | M3 | 1787.475 |  | 0 | 21 | 0
RN1 - pro opevnění na svazích 801,9*0,5=400,950 [A] RN2 - pro opevnění na svazích 1006,0*0,5=503,000 [B] RN1 - pro opevnění ve dně 444,5*0,5=222,250 [C] RN2 - pro opevnění ve dně 1087,0*0,5=543,500 [D] zavázání do terénu u RN1 126,0*0,5*0,5=31,500 [E] zavázání do terénu u RN2 228,0*0,5*0,5=57,000 [F] RN1 - hrázka 29,3*0,5=14,650 [G] RN2 - hrázka - návodní svah 29,25*0,5=14,625 [H] Celkem: A+B+C+D+E+F+G+H=1 787,475 [I]
6 | 2019_OTSKP | 12573 | O | VYKOPÁVKY ZE ZEMNÍKŮ A SKLÁDEK TŘ. I natěžení a dovoz ornice z mezideponie, včetně rozvozných vzdáleností | M3 | 46.03 |  | 0 | 21 | 0
pro pol.č.18230 46,03=46,030 [A]
7 | 2019_OTSKP | 13273 | A | HLOUBENÍ RÝH ŠÍŘ DO 2M PAŽ I NEPAŽ TŘ. I vč. odvozu na skládku, včetně rozvozných vzdáleností | M3 | 23.104 |  | 0 | 21 | 0
Délka*šířka*průměrná hloubka nové potrubí DN250 44*1,2*0,4=21,120 [A] rozšíření pro šachty DN 250 2,0*2*1,24*0,4=1,984 [B] Celkem: A+B=23,104 [C]
8 | 2019_OTSKP | 17120 |  | ULOŽENÍ SYPANINY DO NÁSYPŮ A NA SKLÁDKY BEZ ZHUTNĚNÍ materiály ukládané na mezideponii a skládky | M3 | 1834.339 |  | 0 | 21 | 0
na skládku dle pol.č.12273.A 23,76=23,760 [A] dle pol.č.13273.A 23,104=23,104 [B] Celkem: A+B=46,864 [C] na mezideponii dle pol.č.12273.B 1787,475=1 787,475 [D] Celkem: C+D=1 834,339 [E]
9 | 2019_OTSKP | 17120 | O | ULOŽENÍ SYPANINY DO NÁSYPŮ A NA SKLÁDKY BEZ ZHUTNĚNÍ ornice ukládaná na mezideponii | M3 | 40.75 |  | 0 | 21 | 0
dle pol.č.12110.O 40.75=40,750 [A]
10 | 2019_OTSKP | 17581 |  | OBSYP POTRUBÍ A OBJEKTŮ Z NAKUPOVANÝCH MATERIÁLŮ Požadavky a výsledné parametry dle ČSN 736133, ČSN 721006. Kompletní provedení včetně nákupu a dodávky potřebných materiálů, včetně všech souvisejících prací (např. natěžení, dopravy, uložení, hutnění atp.). Zhotovitel navrhne a ocení pro něj nejvhodnější technologii tak, aby byly splněny definované požadavky. Prokázání vhodnosti bude doloženo splněním definovaných požadovaných parametrů v souladu s TKP a ZTKP. Veškeré práce a použitý materiál musí být odsouhlasem TDI. | M3 | 20.281 |  | 0 | 21 | 0
jemnozrnný nesoudržný dobře zhutnitelný materiál - ochranná vrstva okolo potrubí (pro zamezení styku povrchu potrubí s ostrohrannými částicemi), nesoudržný materiál + lomová drť DN250 44*1,2*0,55-44*3,14*0,125*0,125=26,881 [A] odpočet objemu obetonování -6,6=-6,600 [B] Celkem: A+B=20,281 [C]
11 | 2019_OTSKP | 18130 |  | ÚPRAVA PLÁNĚ BEZ ZHUTNĚNÍ | M2 | 3764.35 |  | 0 | 21 | 0
pod kamennou dlažbu svahy RN1 801,9=801,900 [A] svahy RN2 1006=1 006,000 [B] dno RN1 444,5=444,500 [C] dno RN2 1087=1 087,000 [D] zavázání do terénu u RN1 126*0,5=63,000 [E] zavázání do terénu u RN2 228*0,5=114,000 [F] hrázka RN1 29,3=29,300 [G] hrázka RN2 - návodní svah 29,25=29,250 [H] pod ohumusování a osetí RN1-odtokové potrubí 22*1,2=26,400 [I] RN2-odtokové potrubí 163=163,000 [J] Celkem: A+B+C+D+E+F+G+H+I+J=3 764,350 [K]
12 | 2019_OTSKP | 18230 |  | ROZPROSTŘENÍ ORNICE V ROVINĚ | M3 | 46.03 |  | 0 | 21 | 0
RN1-odtokové potrubí 22,0*1,2*0,2=5,280 [A] RN2-odtokové potrubí 163,0*0,25=40,750 [B] Celkem: A+B=46,030 [C]
13 | 2019_OTSKP | 18241 |  | ZALOŽENÍ TRÁVNÍKU RUČNÍM VÝSEVEM | M2 | 163 |  | 0 | 21 | 0
RN2-odtokové potrubí 163=163,000 [A]
14 | 2019_OTSKP | 18247 |  | OŠETŘOVÁNÍ TRÁVNÍKU 3xpokosení se shrabáním, naložení shrabků na dopravní prostředek, s odvozem a se složením | M2 | 489 |  | 0 | 21 | 0
dle pol. 18241 3*163=489,000 [A]
15 | 2019_OTSKP | 183511 |  | CHEMICKÉ ODPLEVELENÍ CELOPLOŠNÉ | M2 | 244.5 |  | 0 | 21 | 0
1,5 x plocha dle pol.č.18241 1,5*163=244,500 [A]
|  | 1 |  | Zemní práce |  |  |  | 0 |  | 0
|  | 2 |  | Základy
16 | 2019_OTSKP | 212525 |  | TRATIVODY KOMPLET Z TRUB PÁL DREN DN DO 100MM, RÝHA TŘ I výkop rýhy včetně dopravy, uložení přebytečného materiálu na mezideponii drenáž DN 100 mm částečně perforovaná dle PD s ložem a obsypem z ŠD | M | 354 |  | 0 | 21 | 0
126+228=354,000 [A]
|  | 2 |  | Základy |  |  |  | 0 |  | 0
|  | 4 |  | Vodorovné konstrukce
17 | 2019_OTSKP | 451312 |  | PODKLADNÍ A VÝPLŇOVÉ VRSTVY Z PROSTÉHO BETONU C12/15 | M3 | 0.45 |  | 0 | 21 | 0
pod šachtu 2*1,5*1,5*0,1=0,450 [A]
18 | 2019_OTSKP | 45131A |  | PODKLADNÍ A VÝPLŇOVÉ VRSTVY Z PROSTÉHO BETONU C20/25 bet C20/25n-XF3, podkladní beton pod dlažbami | M3 | 536.25 |  | 0 | 21 | 0
pod dlažbami tl. 0,15 m - dle pol. 465512: svahy RN1 801,9*0,15=120,285 [A] svahy RN2 1006,0*0,15=150,900 [B] dno RN1 444,5*0,15=66,675 [C] dno RN2 1087,0*0,15=163,050 [D] zavázání do terénu u RN1 126,0*0,5*0,15=9,450 [E] zavázání do terénu u RN2 228,0*0,5*0,15=17,100 [F] hrázka RN1 29,3*0,15=4,395 [G] hrázka RN2 - návodní svah 29,3*0,15=4,395 [H] Celkem: A+B+C+D+E+F+G+H=536,250 [I]
19 | 2019_OTSKP | 45138A |  | PODKL VRSTVY ZE ŽELEZOBET DO C20/25 VČET VÝZTUŽE C 20/25n-XF3 včetně KARI sítě - 150/150/6 | M3 | 3.6 |  | 0 | 21 | 0
lože pod potrubím DN 250 40,0*0,9*0,1=3,600 [A]
20 | 2019_OTSKP | 45157 |  | PODKLADNÍ A VÝPLŇOVÉ VRSTVY Z KAMENIVA TĚŽENÉHO štěrkopísek | M3 | 357.945 |  | 0 | 21 | 0
pod dlažbami tl. 0,10 m - dle pol. 465512: svahy RN1 801,9*0,1=80,190 [A] svahy RN2 1006,0*0,1=100,600 [B] dno RN1 444,5*0,1=44,450 [C] dno RN2 1087,0*0,1=108,700 [D] zavázání do terénu u RN1 126,0*0,5*0,1=6,300 [E] zavázání do terénu u RN2 228,0*0,5*0,1=11,400 [F] hrázka RN1 29,3*0,1=2,930 [G] hrázka RN2 - návodní svah 29,25*0,1=2,925 [H] Celkem: A+B+C+D+E+F+G+H=357,495 [I] podklad pod kanalizační šachty na potrubí DN250 2*1,5*1,5*0,1=0,450 [J] Celkem: I+J=357,945 [K]
21 | 2019_OTSKP | 465512 |  | DLAŽBY Z LOMOVÉHO KAMENE NA MC dlažba z lom. kamene tl. do 250 mm do bet. lože, včetně spárováníi cementovou maltou MC 25 XF4, | M3 | 893.738 |  | 0 | 21 | 0
tl. 0,25 m svahy RN1 801,9*0,25=200,475 [A] svahy RN2 1006,0*0,25=251,500 [B] dno RN1 444,5*0,25=111,125 [C] dno RN2 1087,0*0,25=271,750 [D] zavázání do terénu u RN1 126,0*0,5*0,25=15,750 [E] zavázání do terénu u RN2 228,0*0,5*0,25=28,500 [F] hrázka RN1 29,3*0,25=7,325 [G] hrázka RN2 - návodní svah 29,25*0,25=7,313 [H] Celkem: A+B+C+D+E+F+G+H=893,738 [I]
22 | 2019_OTSKP | 467314 |  | STUPNĚ A PRAHY VODNÍCH KORYT Z PROSTÉHO BETONU C25/30 Beton C 30/37 XF4 vč. zemních prací, odvoz a uložení na skládku | M3 | 3.6 |  | 0 | 21 | 0
betonové prahy na ukončení dlažby v RN1 8,0*0,4*0,6=1,920 [A] betonové prahy na ukončení dlažby v RN2 7,0*0,4*0,6=1,680 [B] Celkem: A+B=3,600 [C]
|  | 4 |  | Vodorovné konstrukce |  |  |  | 0 |  | 0
|  | 8 |  | Potrubí
23 | 2019_OTSKP | 87444 |  | POTRUBÍ Z TRUB PLASTOVÝCH ODPADNÍCH DN DO 250MM průměr 250 mm, SN16, včetně potřebných tvarovek | M | 44 |  | 0 | 21 | 0
dle situace a PP 22+22=44,000 [A]
24 | 2019_OTSKP | 894145 |  | ŠACHTY KANALIZAČNÍ Z BETON DÍLCŮ NA POTRUBÍ DN DO 300MM kompletní vč. zemních prací a podkladních vrstev šachtová dna jednolitá monolitická včetně poklopu | KUS | 2 |  | 0 | 21 | 0
2=2,000 [A]
25 | 2019_OTSKP | 89518 |  | PRAMENNÍ JÍMKA Z BETON TRUB vč. poklopů | KUS | 8 |  | 0 | 21 | 0
ČERPACÍ JÍMKY NA DRENÁŽI případné ponechání jako revizní šachty vč. poklopů 8=8,000 [A]
26 | 2019_OTSKP | 899305 |  | DOPLŇKY NA POTRUBÍ - ORIENTAČ SLOUPKY kompletní provedení vč. základu a zemních prací | KUS | 2 |  | 0 | 21 | 0
2=2,000 [A]
27 | 2019_OTSKP | 899309 |  | DOPLŇKY NA POTRUBÍ - VÝSTRAŽNÁ FÓLIE barva šedá, provedení dle ČSN 736006, v potřebné šířce dle DN potrubí | M | 44 |  | 0 | 21 | 0
44=44,000 [A]
28 | 2019_OTSKP | 899524 |  | OBETONOVÁNÍ POTRUBÍ Z PROSTÉHO BETONU DO C25/30 beton C25/30 XF3 | M3 | 1.61 |  | 0 | 21 | 0
obet.vyústění potrubí DN250 do svahu 2*2,3*0,7*0,5=1,610 [A]
29 | 2019_OTSKP | 899574 | R1 | OBETONOVÁNÍ POTRUBÍ ZE ŽELEZOBETONU DO C25/30 VČETNĚ VÝZTUŽE C 20/25n-XF3, včetně KARI sítě | M3 | 6 |  | 0 | 21 | 0
obetonování potrubí DN250 dl. x pl. řezu 40,0*0,15=6,000 [A]
30 | 2019_OTSKP | 899652 |  | ZKOUŠKA VODOTĚSNOSTI POTRUBÍ DN DO 300MM průměr 250 mm kompletní provedení, vč. zkoušek šachet | M | 44 |  | 0 | 21 | 0
dle pol.č.87444 44=44,000 [A]
31 | 2019_OTSKP | 89980 |  | TELEVIZNÍ PROHLÍDKA POTRUBÍ | M | 44 |  | 0 | 21 | 0
dle pol.č.87444 44=44,000 [A]
|  | 8 |  | Potrubí |  |  |  | 0 |  | 0
|  |  |  | C e l k e m |  |  |  | 0 |  | 0
Ostatní ve výkazu nespecifikované práce
Vícepráce
|  |  |  | Vícepráce celkem |  |  |  | 0 |  | 0
Méněpráce
|  |  |  | Méněpráce celkem |  |  |  | 0 |  | 0
|  |  |  | Celkem |  |  |  | 0 |  | 0
|  |  |  | Celkem |  |  |  | 0 |  | 0

## 370
Aspe
Příloha k formuláři pro ocenění nabídky
Stavba |  | 17-307-2* |  | Jižní tangenta České Budějovice (km 0,000 - km 2,706), okr. ČB
číslo a název SO |  | 370 |  | Přeložky a úpravy meliorací
číslo a název rozpočtu: |  | 370 |  | Přeložky a úpravy meliorací
Poř. č.pol. | cenová soustava | Kód položky | Varianta položky | Název položky | jednotka | Počet jednotek | CENA |  | Sazba | DPH
[7 empty] | jednotková | celkem | DPH
1 | 2 | 3 | 4 | 5 | 6 | 7 | 8 | 9
|  | 0 |  | Všeobecné konstrukce a práce
1 | 2019_OTSKP | 014102 | B | POPLATKY ZA SKLÁDKU beton, železobeton - poplatek za skládku v případě zpětného použití se jedná o poplatek za recyklaci na mezideponii vč. předrcení a přetřídění (včetně manipulace a dočasného uložení na mezideponii) | T | 84.3 |  | 0 | 21 | 0
dle pol.č.96688 11*3,8=41,800 [A] potrubí DN500 s příp obetonováním 85,0*0,520=42,500 [B] Celkem: A+B=84,300 [C]
|  | 0 |  | Všeobecné konstrukce a práce |  |  |  | 0 |  | 0
|  | 1 |  | Zemní práce
2 | 2019_OTSKP | 12110 | O | SEJMUTÍ ORNICE NEBO LESNÍ PŮDY odvoz na mezideponii, vč. rozvozných vzdáleností | M3 | 5311.62 |  | 0 | 21 | 0
dl. x š. x hl. meliorační potrubí dle pol.č.875232 + 875272 + 875332 + 875342 (1608+1043+213+19 = 2883) 2883,0*6,0*0,3=5 189,400 [A] potrubí DN500 67,9*6,0*0,3=122,220 [B] Celkem: A+B=5 311,620 [C]
3 | 2019_OTSKP | 12573 |  | VYKOPÁVKY ZE ZEMNÍKŮ A SKLÁDEK TŘ. I natěžení a dovoz materiálů z mezideponie, včetně rozvozných vzdáleností | M3 | 2459.348 |  | 0 | 21 | 0
dle pol.č.17411 2459,348=2 459,348 [A]
4 | 2019_OTSKP | 12573 | O | VYKOPÁVKY ZE ZEMNÍKŮ A SKLÁDEK TŘ. I natěžení a dovoz ornice z mezideponie, včetně rozvozných vzdáleností | M3 | 5311.62 |  | 0 | 21 | 0
pro pol.č.18230 5311,62=5 311,620 [A]
5 | 2019_OTSKP | 13273 | B | HLOUBENÍ RÝH ŠÍŘ DO 2M PAŽ I NEPAŽ TŘ. I odvoz na mezideponii, vč. rozvozných vzdáleností | M3 | 3354.995 |  | 0 | 21 | 0
dl. x š. x tl. meliorační potrubí dle pol.č.875232 + 875272 + 875332 + 875342 (1608+1043+213+19 = 2883) 2883,0*0,8*1,2=2 767,680 [A] potrubí DN500 113,0*1,56*0,7=123,396 [B] potrubí melioračních podchodů 285,0*1,0*1,4=399,000 [C] Celkem: A+B+C=3 290,076 [D] odstranění stávajícího potrubí DN500 85,0*0,8*1,2-85*3,14*0,25*0,25=64,919 [E] Celkem: D+E=3 354,995 [F]
6 | 2019_OTSKP | 17120 |  | ULOŽENÍ SYPANINY DO NÁSYPŮ A NA SKLÁDKY BEZ ZHUTNĚNÍ materiály ukládané na mezideponii a skládky | M3 | 3354.995 |  | 0 | 21 | 0
na mezideponii dle pol.č.13273.B 3354,995=3 354,995 [A]
7 | 2019_OTSKP | 17120 | O | ULOŽENÍ SYPANINY DO NÁSYPŮ A NA SKLÁDKY BEZ ZHUTNĚNÍ ornice ukládaná na mezideponii | M3 | 5311.62 |  | 0 | 21 | 0
dle pol.č.12110.O 5311,62=5 311,620 [A]
8 | 2019_OTSKP | 17411 |  | ZÁSYP JAM A RÝH ZEMINOU SE ZHUTNĚNÍM Požadavky a výsledné parametry dle ČSN 736133. Kompletní provedení včetně případného nákupu a dodávky potřebných materiálů, včetně všech souvisejících prací (např. natěžení, dopravy, uložení, hutnění, atp.). Zhotovitel navrhne a ocení pro něj nejvhodnější technologii tak, aby byly splněny definované požadavky(parametry). Prokázání vhodnosti bude doloženo splněním definovaných požadovaných parametrů v souladu s TKP a ZTKP. Veškeré práce a použitý materiál musí být odsouhlasen TDI. | M3 | 2432.745 |  | 0 | 21 | 0
zásyp rýhy po odstraněném potrubí DN500 dl. x š. x hl. 85,0*0,8*1,2=81,600 [A] zásyp rýh nového potrubí objem výkopu 3290,076=3 290,076 [B] mínus objem šp lože -28,500=-28,500 [C] mínus objem obeton -110,724=- 110,724 [D] mínus podkl. beton -34,375=-34,375 [E] mínus obsyp -765,332=- 765,332 [F] Celkem: B+C+D+E+F=2 351,145 [G] Celkem: A+G=2 432,745 [H]
9 | 2019_OTSKP | 17581 |  | OBSYP POTRUBÍ A OBJEKTŮ Z NAKUPOVANÝCH MATERIÁLŮ ŠD 8/16 | M3 | 765.332 |  | 0 | 21 | 0
ŠD fr.8-16 mm dl. x š. x hl. meliorační potrubí 2883,0*0,8*0,3=691,920 [A] potrubí DN500 69,8*1,56*0,8-69,8*3,14*0,25*0,25=73,412 [B] Celkem: A+B=765,332 [C]
10 | 2019_OTSKP | 18130 |  | ÚPRAVA PLÁNĚ BEZ ZHUTNĚNÍ | M2 | 17705.4 |  | 0 | 21 | 0
dle pol.č.18230 meliorační potrubí 5189,4/0,3=17 298,000 [A] potrubí DN500 122,22/0,3=407,400 [B] Celkem: A+B=17 705,400 [C]
11 | 2019_OTSKP | 18230 |  | ROZPROSTŘENÍ ORNICE V ROVINĚ | M3 | 5311.62 |  | 0 | 21 | 0
v tl. 30 cm dl. x. š. x tl. meliorační potrubí 2883*6,0*0,3=5 189,400 [A] potrubí DN500 67,9*6,0*0,3=122,220 [B] Celkem: A+B=5 311,620 [C]
12 | 2019_OTSKP | 18241 |  | ZALOŽENÍ TRÁVNÍKU RUČNÍM VÝSEVEM | M2 | 17705.4 |  | 0 | 21 | 0
dle pol.č.18130 17705,4=17 705,400 [A]
13 | 2019_OTSKP | 18247 |  | OŠETŘOVÁNÍ TRÁVNÍKU 3xpokosení se shrabáním, naložení shrabků na dopravní prostředek, s odvozem a se složením | M2 | 53116.2 |  | 0 | 21 | 0
dle pol. 18241 3* 17705,4=53 116,200 [A]
14 | 2019_OTSKP | 183511 |  | CHEMICKÉ ODPLEVELENÍ CELOPLOŠNÉ | M2 | 26558.1 |  | 0 | 21 | 0
1,5 x plocha dle pol.č.18241 1,5* 17705,4=26 558,100 [A]
|  | 1 |  | Zemní práce |  |  |  | 0 |  | 0
|  | 4 |  | Vodorovné konstrukce
15 | 2019_OTSKP | 451312 |  | PODKLADNÍ A VÝPLŇOVÉ VRSTVY Z PROSTÉHO BETONU C12/15 beton C12/15 | M3 | 13.52 |  | 0 | 21 | 0
pod drenážní šachticí : 1,3*1,3*0,1=0,169 m3 ks x obj. 70*0,169=11,830 [A] pod revizní šachtu : 1,5*1,5*0,15=0,338 m3 ks x obj. 5*0,338=1,690 [B] Celkem: A+B=13,520 [C]
16 | 2019_OTSKP | 45138A |  | PODKL VRSTVY ZE ŽELEZOBET DO C20/25 VČET VÝZTUŽE beton C20/25n-XF3 včetně KARI sítě - 150/150/6 | M3 | 34.375 |  | 0 | 21 | 0
beton. deska pod potrubím mel.podchodu 285,0*1,0*0,1=28,500 [A] beton. deska pod potrubím DN500 43,2*1,36*0,1=5,875 [B] Celkem: A+B=34,375 [C]
17 | 2019_OTSKP | 45152 |  | PODKLADNÍ A VÝPLŇOVÉ VRSTVY Z KAMENIVA DRCENÉHO fr. 0/22mm | M3 | 28.5 |  | 0 | 21 | 0
lože pod melioračním podchodem 285,0*1,0*0,1=28,500 [A]
18 | 2019_OTSKP | 465115 |  | DLAŽBY Z DÍLCŮ BETON DO C30/37 bet C 30/37 XF4 | M3 | 0.8 |  | 0 | 21 | 0
příložné desky z bet. tvárnic - silniční příkop u vyústění mel. potrubí v délce 10 m dl. x š. x tl. 10*2*0,5*0,08=0,800 [A]
|  | 4 |  | Vodorovné konstrukce |  |  |  | 0 |  | 0
|  | 8 |  | Potrubí
19 | 2019_OTSKP | 87457 |  | POTRUBÍ Z TRUB PLASTOVÝCH ODPADNÍCH DN DO 500MM SN 16 | M | 113 |  | 0 | 21 | 0
113=113,000 [A]
20 | 2019_OTSKP | 875262 |  | POTRUBÍ DREN Z TRUB PLAST (I FLEXIBIL) DN DO 80MM DĚROVANÝCH DN80, perforované, vč. tvarovek a spoj. materiálu | M | 1608 |  | 0 | 21 | 0
hl. trasa 1462,00=1 462,000 [A] napojení přerušených pér (na 10m 1péro-1m) 146=146,000 [B] Celkem: A+B=1 608,000 [C]
21 | 2019_OTSKP | 875272 |  | POTRUBÍ DREN Z TRUB PLAST (I FLEXIBIL) DN DO 100MM DĚROVANÝCH DN100, perforované, vč. tvarovek a spoj. materiálu | M | 1043 |  | 0 | 21 | 0
hl. trasa 948=948,000 [A] napojení přerušených pér (na 10m 1péro-1m) 95=95,000 [B] Celkem: A+B=1 043,000 [C]
22 | 2019_OTSKP | 875332 |  | POTRUBÍ DREN Z TRUB PLAST DN DO 150MM DĚROVANÝCH DN150, perforované, vč. tvarovek a spoj. materiálu | M | 213 |  | 0 | 21 | 0
hl. trasa 194,0=194,000 [A] napojení přerušených per (na 10m 1péro-1m) 19=19,000 [B] Celkem: A+B=213,000 [C]
23 | 2019_OTSKP | 87534 |  | POTRUBÍ DREN Z TRUB PLAST DN DO 200MM PLNÉ POTRUBÍ SN16, SN12 | M | 285 |  | 0 | 21 | 0
meliorační podchody 285,0=285,000 [A]
24 | 2019_OTSKP | 875342 |  | POTRUBÍ DREN Z TRUB PLAST DN DO 200MM DĚROVANÝCH DN200, perforované, vč. tvarovek a spoj. materiálu | M | 19 |  | 0 | 21 | 0
19=19,000 [A]
25 | 2019_OTSKP | 89413 |  | ŠACHTY KANALIZAČNÍ Z BETON DÍLCŮ NA POTRUBÍ DN DO 200MM kompletní vč. zemních prací a podkladních vrstev šachtová dna jednolitá monolitická vč. poklopu | KUS | 2 |  | 0 | 21 | 0
2=2,000 [A]
26 | 2019_OTSKP | 894157 |  | ŠACHTY KANALIZAČNÍ Z BETON DÍLCŮ NA POTRUBÍ DN DO 500MM "kompletní vč. zemních prací a podkladních vrstev šachtová dna jednolitá monolitická vč. poklopu " | KUS | 3 |  | 0 | 21 | 0
3=3,000 [A]
27 | 2019_OTSKP | 895122 |  | DRENÁŽNÍ ŠACHTICE KONTROLNÍ Z BETON DÍLCŮ ŠK 80 kompletní provedení dle PD, vč. zemních prací | KUS | 70 |  | 0 | 21 | 0
70=70,000 [A]
28 | 2019_OTSKP | 89536 |  | DRENÁŽNÍ VÝUSŤ Z PROST BETONU kompletní provedení dle PD | KUS | 4 |  | 0 | 21 | 0
4=4,000 [A]
29 | 2019_OTSKP | 899309 |  | DOPLŇKY NA POTRUBÍ - VÝSTRAŽNÁ FÓLIE barva šedá | M | 113 |  | 0 | 21 | 0
na potrubí DN 500 mm 113=113,000 [A]
30 | 2019_OTSKP | 899524 | R1 | OBETONOVÁNÍ POTRUBÍ Z PROSTÉHO BETONU DO C25/30 beton C20/25n-XF3 | M3 | 110.724 |  | 0 | 21 | 0
obetonování podchodů dl. x pl.řezu 285,0*0,34=96,900 [A] obetonování potrubí DN500 43,2*0,32=13,824 [B] Celkem: A+B=110,724 [C]
|  | 8 |  | Potrubí |  |  |  | 0 |  | 0
|  | 9 |  | Ostatní konstrukce a práce
31 | 2019_OTSKP | 935211 | R | PŘÍKOPOVÉ ŽLABY Z BETON TVÁRNIC ŠÍŘ DO 600MM DO ŠTĚRKOPÍSKU TL 100MM lichoběžníkové prefabrikované žlabovky vnitřní š.0,6m kaskádovitě uspořádané, do lože ze štěrkopísku tl. 150mm, včetně výplně spár MC, kompletní provedení dle VL 2.2, včetně zemních prací | M | 31 |  | 0 | 21 | 0
pro vyústění meliorace do svahu 15+13+3=31,000 [A]
32 | 2019_OTSKP | 96688 |  | VYBOURÁNÍ KANALIZAČ ŠACHET KOMPLETNÍCH vč. vybourání a odvozu na skládku | KUS | 11 |  | 0 | 21 | 0
stávající meliorační šachty 11=11,000 [A]
33 | 2019_OTSKP | 969257 |  | VYBOURÁNÍ POTRUBÍ DN DO 500MM KANALIZAČ vč. vybourání a odvozu na skládku vč. případného obetonování | M | 85 |  | 0 | 21 | 0
85=85,000 [A]
|  | 9 |  | Ostatní konstrukce a práce |  |  |  | 0 |  | 0
|  |  |  | C e l k e m |  |  |  | 0 |  | 0
Ostatní ve výkazu nespecifikované práce
Vícepráce
|  |  |  | Vícepráce celkem |  |  |  | 0 |  | 0
Méněpráce
|  |  |  | Méněpráce celkem |  |  |  | 0 |  | 0
|  |  |  | Celkem |  |  |  | 0 |  | 0
|  |  |  | Celkem |  |  |  | 0 |  | 0

## 421
Aspe
Příloha k formuláři pro ocenění nabídky
Stavba |  | 17-307-2* |  | Jižní tangenta České Budějovice (km 0,000 - km 2,706), okr. ČB
číslo a název SO |  | 421 |  | Veřejné osvětlení okružní křižovatky v km 0,0
číslo a název rozpočtu: |  | 421 |  | Veřejné osvětlení okružní křižovatky v km 0,0
Poř. č.pol. | cenová soustava | Kód položky | Varianta položky | Název položky | jednotka | Počet jednotek | CENA |  | Sazba | DPH
[7 empty] | jednotková | celkem | DPH
1 | 2 | 3 | 4 | 5 | 6 | 7 | 8 | 9
|  | 0 |  | Všeobecné konstrukce a práce
1 | 2019_OTSKP | 014111 |  | POPLATKY ZA SKLÁDKU TYP S-IO (INERTNÍ ODPAD) | M3 | 254.158 |  | 0 | 21 | 0
počet sloupů: 32=32,000 [A] základ jednoho sloupu: 0,85*0,85*1,7=1,228 [B] počet pilířů: 1=1,000 [C] základ jednoho pilíře: 2*2*1=4,000 [D] chráničky - délky úseků v uvedeném pořadí: 21-22 § 24-25 § 26-27 § 29-30 10,24+10,77+10,86+12,24+11,04+ chráničky - délky úseků v uvedeném přadí: 31-32 § 33-34 § 35-35 § 37-38 § 39-40 12,28+17,02+9,58+10,89+10,84=115,760 [E] průřez chráničky: 0,5*1,31=0,655 [F] kabelová trasa se třemi kabely - úsek PJ2-33 délka: 22,03=22,030 [G] kabelová trasa se třemi kabely průřez: 0,5*0,2+0,1*0,1=0,110 [H] kabelová trasa se dvěma kabely - délka v uvedeném pořadí: spojkoviště 1 - 33 - 208 § 203-254 § 36-263 § PJ2-110 § 25-152 § 28-162 1193,01+142,78+95,18+177,28+69,17+96,04=1 773,460 [I] kabelová trasa se dvěma kabely průřez: 0,35*0,2+0,1*0,1=0,080 [J] A*B+C*D+E*F+G*H+(I-E)*J=254,158 [K]
2 | 2019_OTSKP | 02911 |  | OSTATNÍ POŽADAVKY - GEODETICKÉ ZAMĚŘENÍ vytyčení stavby | HM | 17.955 |  | 0 | 21 | 0
kabelová trasa se třemi kabely - úsek PJ2-33 délka: 22,03=22,030 [G] kabelová trasa se dvěma kabely - délka v uvedeném pořadí: spojkoviště 1 - 33 - 208 § 203-254 § 36-263 § PJ2-110 § 25-152 § 28-162 1193,01+142,78+95,18+177,28+69,17+96,04=1 773,460 [I] (G+I)/100=17,955 [J]
3 | 2019_OTSKP | 02911 | 1 | OSTATNÍ POŽADAVKY - GEODETICKÉ ZAMĚŘENÍ zaměření skutečného provedení stavby | HM | 17.955 |  | 0 | 21 | 0
kabelová trasa se třemi kabely - úsek PJ2-33 délka: 22,03=22,030 [G] kabelová trasa se dvěma kabely - délka v uvedeném pořadí: spojkoviště 1 - 33 - 208 § 203-254 § 36-263 § PJ2-110 § 25-152 § 28-162 1193,01+142,78+95,18+177,28+69,17+96,04=1 773,460 [I] (G+I)/100=17,955 [J]
4 | 2019_OTSKP | 029522 |  | OSTATNÍ POŽADAVKY - REVIZNÍ ZPRÁVY výchozí revize elektrického zařízení | KUS | 1 |  | 0 | 21 | 0
|  | 0 |  | Všeobecné konstrukce a práce |  |  |  | 0 |  | 0
|  | 1 |  | Zemní práce
5 | 2019_OTSKP | 13173 | A | HLOUBENÍ JAM ZAPAŽ I NEPAŽ TŘ. I včetně odvozu na skládku | M3 | 43.296 |  | 0 | 21 | 0
počet sloupů: 32=32,000 [A] základ jednoho sloupu: 0,85*0,85*1,7=1,228 [B] počet pilířů: 1=1,000 [C] základ jednoho pilíře: 2*2*1=4,000 [D] A*B+C*D=43,296 [E]
6 | 2019_OTSKP | 13273 |  | HLOUBENÍ RÝH ŠÍŘ DO 2M PAŽ I NEPAŽ TŘ. I včetně uložení vedle výkopu | M3 | 386.273 |  | 0 | 21 | 0
pro pol.č.17411 386,273=386,273 [A]
7 | 2019_OTSKP | 13273 | A | HLOUBENÍ RÝH ŠÍŘ DO 2M PAŽ I NEPAŽ TŘ. I včetně odvozu na skládku | M3 | 210.862 |  | 0 | 21 | 0
chráničky - délky úseků v uvedeném pořadí: 21-22 § 24-25 § 26-27 § 29-30 10,24+10,77+10,86+12,24+11,04+ chráničky - délky úseků v uvedeném přadí: 31-32 § 33-34 § 35-35 § 37-38 § 39-40 12,28+17,02+9,58+10,89+10,84=115,760 [E] průřez chráničky: 0,5*1,31=0,655 [F] kabelová trasa se třemi kabely - úsek PJ2-33 délka: 22,03=22,030 [G] kabelová trasa se třemi kabely průřez: 0,5*0,2+0,1*0,1=0,110 [H] kabelová trasa se dvěma kabely - délka v uvedeném pořadí: spojkoviště 1 - 33 - 208 § 203-254 § 36-263 § PJ2-110 § 25-152 § 28-162 1193,01+142,78+95,18+177,28+69,17+96,04=1 773,460 [I] kabelová trasa se dvěma kabely průřez: 0,35*0,2+0,1*0,1=0,080 [J] E*F+G*H+(I-E)*J=210,862 [K]
8 | 2019_OTSKP | 17120 |  | ULOŽENÍ SYPANINY DO NÁSYPŮ A NA SKLÁDKY BEZ ZHUTNĚNÍ | M3 | 254.158 |  | 0 | 21 | 0
na skládku dle pol.č.13173.A 43,296=43,296 [A] dle pol.č.13273.A 210,862=210,862 [B] Celkem: A+B=254,158 [C]
9 | 2019_OTSKP | 17411 |  | ZÁSYP JAM A RÝH ZEMINOU SE ZHUTNĚNÍM | M3 | 386.273 |  | 0 | 21 | 0
chráničky - délky úseků v uvedeném pořadí: 21-22 § 24-25 § 26-27 § 29-30 10,24+10,77+10,86+12,24+11,04+ chráničky - délky úseků v uvedeném přadí: 31-32 § 33-34 § 35-35 § 37-38 § 39-40 12,28+17,02+9,58+10,89+10,84=115,760 [E] průřez chráničky: 0,1*0,1=0,010 [F] kabelová trasa se třemi kabely - úsek PJ2-33 délka: 22,03=22,030 [G] kabelová trasa se třemi kabely průřez: 0,5*0,65=0,325 [H] kabelová trasa se dvěma kabely - délka v uvedeném pořadí: spojkoviště 1 - 33 - 208 § 203-254 § 36-263 § PJ2-110 § 25-152 § 28-162 1193,01+142,78+95,18+177,28+69,17+96,04=1 773,460 [I] kabelová trasa se dvěma kabely průřez: 0,35*0,65=0,228 [J] E*F+G*H+(I-E)*J=386,273 [K]
10 | 2019_OTSKP | 17481 |  | ZÁSYP JAM A RÝH Z NAKUPOVANÝCH MATERIÁLŮ štěrkopísek frakce 0 až 32 mm | M3 | 59.732 |  | 0 | 21 | 0
chráničky - délky úseků v uvedeném pořadí: 21-22 § 24-25 § 26-27 § 29-30 10,24+10,77+10,86+12,24+11,04+ chráničky - délky úseků v uvedeném přadí: 31-32 § 33-34 § 35-35 § 37-38 § 39-40 12,28+17,02+9,58+10,89+10,84=115,760 [E] průřez chráničky: 0,5*1,00+0,05*0,31=0,516 [F] E*F=59,732 [K]
11 | 2019_OTSKP | 17581 |  | OBSYP POTRUBÍ A OBJEKTŮ Z NAKUPOVANÝCH MATERIÁLŮ písek jemnozrnný frakce 0 až 4 mm | M3 | 138.655 |  | 0 | 21 | 0
počet sloupů: 32=32,000 [A] základ jednoho sloupu: 3,14*0,15*0,15*1,6=0,113 [B] chráničky - délky úseků v uvedeném pořadí: 21-22 § 24-25 § 26-27 § 29-30 10,24+10,77+10,86+12,24+11,04+ chráničky - délky úseků v uvedeném přadí: 31-32 § 33-34 § 35-35 § 37-38 § 39-40 12,28+17,02+9,58+10,89+10,84=115,760 [E] kabelová trasa se třemi kabely - úsek PJ2-33 délka: 22,03=22,030 [G] kabelová trasa se třemi kabely průřez: 0,5*0,2+0,1*0,1=0,110 [H] kabelová trasa se dvěma kabely - délka v uvedeném pořadí: spojkoviště 1 - 33 - 208 § 203-254 § 36-263 § PJ2-110 § 25-152 § 28-162 1193,01+142,78+95,18+177,28+69,17+96,04=1 773,460 [I] kabelová trasa se dvěma kabely průřez: 0,35*0,2+0,1*0,1=0,080 [J] A*B+G*H+(I-E)*J=138,655 [K]
|  | 1 |  | Zemní práce |  |  |  | 0 |  | 0
|  | 2 |  | Základy
12 | 2019_OTSKP | 272314 |  | ZÁKLADY Z PROSTÉHO BETONU DO C25/30 | M3 | 113.223 |  | 0 | 21 | 0
průřez otvoru chráničky: 3,14*0,055*0,055=0,009 [L] počet sloupů: 32=32,000 [A] základ jednoho sloupu: 0,85*0,85*1,7-3,14*0,15*0,15*1,5=1,122 [B] počet pilířů: 1=1,000 [C] základ jednoho pilíře: 2*2*1-0,35*0,8*1,5=3,580 [D] chráničky - délky úseků v uvedeném pořadí: 21-22 § 24-25 § 26-27 § 29-30 10,24+10,77+10,86+12,24+11,04+ chráničky - délky úseků v uvedeném přadí: 31-32 § 33-34 § 35-35 § 37-38 § 39-40 12,28+17,02+9,58+10,89+10,84=115,760 [E] průřez chráničky: 0,5*1,31-2*L=0,637 [F] A*B+C*D+E*F=113,223 [K]
|  | 2 |  | Základy |  |  |  | 0 |  | 0
|  | 4 |  | Vodorovné konstrukce
13 | 2019_OTSKP | 46611 |  | DLAŽBY VEGETAČNÍ Z DÍLCŮ BETONOVÝCH tloušťka 0,25 m odláždění před pilířem jistícím | M3 | 1 |  | 0 | 21 | 0
2*2*0,25=1,000 [A]
|  | 4 |  | Vodorovné konstrukce |  |  |  | 0 |  | 0
|  | 7 |  | Přidružená stavební výroba
14 | 2019_OTSKP | 702211 |  | KABELOVÁ CHRÁNIČKA ZEMNÍ DN DO 100 MM trubka HDPE/LDPE 110/94 mm | M | 264 |  | 0 | 21 | 0
(zaokrouhleno na výrobní délku 6 metrů) chráničky - délky úseků v uvedeném pořadí: 21-22 § 24-25 § 26-27 § 29-30 12+12+12+15+12+ chráničky - délky úseků v uvedeném přadí: 31-32 § 33-34 § 35-35 § 37-38 § 39-40 15+18+12+12+12=132,000 [A] A*2=264,000 [B]
15 | 2019_OTSKP | 702312 |  | ZAKRYTÍ KABELŮ VÝSTRAŽNOU FÓLIÍ ŠÍŘKY PŘES 20 DO 40 CM červená s nápisem "veřejné osvětlení" | M | 1849.355 |  | 0 | 21 | 0
kabelová trasa se třemi kabely - úsek PJ2-33 délka: 22,03=22,030 [A] kabelová trasa se dvěma kabely - délka v uvedeném pořadí: spojkoviště 1 - 33 - 208 § 203-254 § 36-263 § PJ2-110 § 25-152 § 28-162 1193,01+142,78+95,18+177,28+69,17+96,04=1 773,460 [B] 3% na zvlnění a prostřih: 1,03=1,030 [C] (A+B)*C=1 849,355 [D]
16 | 2019_OTSKP | 702332 |  | ZAKRYTÍ KABELŮ PLASTOVOU DESKOU/PÁSEM ŠÍŘKY PŘES 20 DO 40 CM deska 1000x300x4 mm červená s nápisem "veřejné osvětlení" | M | 1680 |  | 0 | 21 | 0
chráničky - délky úseků v uvedeném pořadí: 21-22 § 24-25 § 26-27 § 29-30 10,24+10,77+10,86+12,24+11,04+ chráničky - délky úseků v uvedeném přadí: 31-32 § 33-34 § 35-35 § 37-38 § 39-40 12,28+17,02+9,58+10,89+10,84=115,760 [A] kabelová trasa se třemi kabely - úsek PJ2-33 délka: 22,03=22,030 [B] kabelová trasa se dvěma kabely - délka v uvedeném pořadí: spojkoviště 1 - 33 - 208 § 203-254 § 36-263 § PJ2-110 § 25-152 § 28-162 1193,01+142,78+95,18+177,28+69,17+96,04=1 773,460 [C] B+C-A=1 679,730 [D] zaokrouhlení na celé desky: D+0,27=1 680,000 [E]
17 | 2019_OTSKP | 741911 |  | UZEMŇOVACÍ VODIČ V ZEMI FEZN DO 120 MM2 FeZn 10 mm | M | 1172.433 |  | 0 | 21 | 0
úseky: PJ-110 § 103-152 § 105-162 § PJ-208 § 254-263 § 201-303 177,28+75,08+102,54+255,75+224,48+104,33=939,460 [A] 5% na zvlnění a prostřih: 1,05=1,050 [B] počet propojení sloupů: 31=31,000 [C] rezerva a svislé části při zavedení do sloupu nebo skříně: 3=3,000 [D] A*B+2*C*D=1 172,433 [E]
18 | 2019_OTSKP | 742H12 |  | KABEL NN ČTYŘ- A PĚTIŽÍLOVÝ CU S PLASTOVOU IZOLACÍ OD 4 DO 16 MM2 CYKY 4x10 mm2 | M | 1226.261 |  | 0 | 21 | 0
úseky: PJ-110 § 103-152 § 105-162 § PJ-208 § 203-254 § 251-263 § PJ-303 177,28+75,08+102,54+255,75+142,78+110,29+121,29=985,010 [A] 5% na zvlnění a prostřih: 1,05=1,050 [B] počet propojení sloupů: 32=32,000 [C] rezerva a svislé části při zavedení do sloupu nebo skříně: 3=3,000 [D] A*B+2*C*D=1 226,261 [E]
19 | 2019_OTSKP | 742H25 |  | KABEL NN ČTYŘ- A PĚTIŽÍLOVÝ AL S PLASTOVOU IZOLACÍ OD 150 DO 240 MM2 AYKY 3x240+120 mm2 | M | 1033.418 |  | 0 | 21 | 0
naměřená půdorysná délka 981,35=981,350 [A] 5% na zvlnění a prostřih: 1,05=1,050 [B] početu končení ve skříni: 1=1,000 [C] rezerva a svislé části při zavedení do skříně: 3=3,000 [D] A*B+C*D=1 033,418 [E]
20 | 2019_OTSKP | 742L12 |  | UKONČENÍ DVOU AŽ PĚTIŽÍLOVÉHO KABELU V ROZVADĚČI NEBO NA PŘÍSTROJI OD 4 DO 16 MM2 CYKY 4x10 mm2 | KUS | 64 |  | 0 | 21 | 0
počet sloupů: 32=32,000 [A] A*2=64,000 [B]
21 | 2019_OTSKP | 742L15 |  | UKONČENÍ DVOU AŽ PĚTIŽÍLOVÉHO KABELU V ROZVADĚČI NEBO NA PŘÍSTROJI OD 150 DO 240 MM2 AYKY 3x240+120 mm2 | KUS | 1 |  | 0 | 21 | 0
22 | 2019_OTSKP | 742L25 |  | UKONČENÍ DVOU AŽ PĚTIŽÍLOVÉHO KABELU KABELOVOU SPOJKOU OD 150 DO 240 MM2 AYKY 3x240+120 mm2, výrobní délka kabelu 500 m | KUS | 3 |  | 0 | 21 | 0
23 | 2019_OTSKP | 743122 |  | OSVĚTLOVACÍ STOŽÁR PEVNÝ ŽÁROVĚ ZINKOVANÝ DÉLKY PŘES 6,5 DO 12 M dálniční (tj. zesílený pro prostory nechráněné proti větru), závěsná výška svítidla 10 metrů | KUS | 19 |  | 0 | 21 | 0
24 | 2019_OTSKP | 743122 | 1 | OSVĚTLOVACÍ STOŽÁR PEVNÝ ŽÁROVĚ ZINKOVANÝ DÉLKY PŘES 6,5 DO 12 M dálniční (tj. zesílený pro prostory nechráněné proti větru), závěsná výška svítidla 8 metrů | KUS | 13 |  | 0 | 21 | 0
25 | 2019_OTSKP | 743151 |  | OSVĚTLOVACÍ STOŽÁR - STOŽÁROVÁ ROZVODNICE S 1-2 JISTÍCÍMI PRVKY | KUS | 31 |  | 0 | 21 | 0
26 | 2019_OTSKP | 743152 |  | OSVĚTLOVACÍ STOŽÁR - STOŽÁROVÁ ROZVODNICE S 3-4 JISTÍCÍMI PRVKY | KUS | 1 |  | 0 | 21 | 0
27 | 2019_OTSKP | 743311 |  | VÝLOŽNÍK PRO MONTÁŽ SVÍTIDLA NA STOŽÁR JEDNORAMENNÝ DÉLKA VYLOŽENÍ DO 1 M dálniční 0,5 vyložení metru | KUS | 30 |  | 0 | 21 | 0
28 | 2019_OTSKP | 743311 | 1 | VÝLOŽNÍK PRO MONTÁŽ SVÍTIDLA NA STOŽÁR JEDNORAMENNÝ DÉLKA VYLOŽENÍ DO 1 M pomocný pro montáž svítidla z boku stožáru | KUS | 2 |  | 0 | 21 | 0
sloupy 104, 204
29 | 2019_OTSKP | 743322 |  | VÝLOŽNÍK PRO MONTÁŽ SVÍTIDLA NA STOŽÁR DVOURAMENNÝ DÉLKA VYLOŽENÍ PŘES 1 DO 2 M dálniční 2x1,5metry/60° | KUS | 1 |  | 0 | 21 | 0
sloup 204
30 | 2019_OTSKP | 743322 | 1 | VÝLOŽNÍK PRO MONTÁŽ SVÍTIDLA NA STOŽÁR DVOURAMENNÝ DÉLKA VYLOŽENÍ PŘES 1 DO 2 M dálniční atyp. 2x1,5metru/105° | KUS | 1 |  | 0 | 21 | 0
sloup 262
31 | 2019_OTSKP | 743552 |  | SVÍTIDLO VENKOVNÍ VŠEOBECNÉ LED, MIN. IP 44, PŘES 10 DO 25 W IP66, 16LED, 2,24 klm 3000K | KUS | 2 |  | 0 | 21 | 0
32 | 2019_OTSKP | 743553 |  | SVÍTIDLO VENKOVNÍ VŠEOBECNÉ LED, MIN. IP 44, PŘES 25 DO 45 W IP66, 24LED, 3,36 klm 3000K | KUS | 3 |  | 0 | 21 | 0
33 | 2019_OTSKP | 743553 | 1 | SVÍTIDLO VENKOVNÍ VŠEOBECNÉ LED, MIN. IP 44, PŘES 25 DO 45 W IP66, 32LED, 4,48 klm 3000K | KUS | 2 |  | 0 | 21 | 0
34 | 2019_OTSKP | 743554 |  | SVÍTIDLO VENKOVNÍ VŠEOBECNÉ LED, MIN. IP 44, PŘES 45 W IP66, 48LED, 6,72 klm 3000K | KUS | 12 |  | 0 | 21 | 0
35 | 2019_OTSKP | 743554 | 1 | SVÍTIDLO VENKOVNÍ VŠEOBECNÉ LED, MIN. IP 44, PŘES 45 W IP66, 64LED, 8,96 klm 3000K | KUS | 12 |  | 0 | 21 | 0
36 | 2019_OTSKP | 743554 | 2 | SVÍTIDLO VENKOVNÍ VŠEOBECNÉ LED, MIN. IP 44, PŘES 45 W IP66, 80LED, 11,2 klm 3000K | KUS | 1 |  | 0 | 21 | 0
37 | 2019_OTSKP | 743563 |  | SVÍTIDLO VENKOVNÍ VŠEOBECNÉ - KOMUNIKAČNÍ A DIAGNOSTICKÝ MODUL S ADRESACÍ | KUS | 36 |  | 0 | 21 | 0
38 | 2019_OTSKP | 743D22 |  | SKŘÍŇ PŘÍPOJKOVÁ POJISTKOVÁ KOMPAKTNÍ PILÍŘOVÁ OD 80 DO 160 A, DO 240 MM2, SE 3-4 SADAMI JISTÍCÍCH PRVKŮ 3x vývod PH000 | KUS | 1 |  | 0 | 21 | 0
39 | 2019_OTSKP | 744I01 |  | POJISTKOVÁ VLOŽKA DO 160 A PH00 20A | KUS | 9 |  | 0 | 21 | 0
|  | 7 |  | Přidružená stavební výroba |  |  |  | 0 |  | 0
|  |  |  | C e l k e m |  |  |  | 0 |  | 0
Ostatní ve výkazu nespecifikované práce
Vícepráce
|  |  |  | Vícepráce celkem |  |  |  | 0 |  | 0
Méněpráce
|  |  |  | Méněpráce celkem |  |  |  | 0 |  | 0
|  |  |  | Celkem |  |  |  | 0 |  | 0
|  |  |  | Celkem |  |  |  | 0 |  | 0

## 422 E.ON
Aspe
Příloha k formuláři pro ocenění nabídky
Stavba |  | 17-307-2* |  | Jižní tangenta České Budějovice (km 0,000 - km 2,706), okr. ČB
číslo a název SO |  | 422 |  | Veřejné osvětlení okružní křižovatky v km 1,2
číslo a název rozpočtu: |  | 422 E.ON |  | Veřejné osvětlení okružní křižovatky v km 1,2 (část E.ON)
Poř. č.pol. | cenová soustava | Kód položky | Varianta položky | Název položky | jednotka | Počet jednotek | CENA |  | Sazba | DPH
[7 empty] | jednotková | celkem | DPH
1 | 2 | 3 | 4 | 5 | 6 | 7 | 8 | 9
|  | 0 |  | Všeobecné konstrukce a práce
1 | 2019_OTSKP | 014111 |  | POPLATKY ZA SKLÁDKU TYP S-IO (INERTNÍ ODPAD) | M3 | 11.838 |  | 0 | 21 | 0
počet pilířů: 2=2,000 [A] základ jednoho pilíře: 2*2*1=4,000 [B] chránička 41-42 délka: 1,69=1,690 [C] průřez chráničky: 0,5*1,31=0,655 [D] kabelová trasa samostatná (úsek skříň přípojková 3 až napojení na trasu u 42): 8,79=8,790 [E] kabelová trasa samostatná průřez: 0,35*0,2=0,070 [F] kabelová trasa přiložená k VO (úsek napojení na trasu u 42 až pilíř pojistkový 4) délka: 63,84=63,840 [G] kabelová trasa přiložená k VO průřez: 0,35/2*0,2=0,035 [H] A*B+C*D+(E-C)*F+G*H=11,838 [I]
2 | 2019_OTSKP | 02910 |  | OSTATNÍ POŽADAVKY - ZEMĚMĚŘIČSKÁ MĚŘENÍ vytyčení stavby | KPL | 1 |  | 0 | 21 | 0
3 | 2019_OTSKP | 02910 | 1 | OSTATNÍ POŽADAVKY - ZEMĚMĚŘIČSKÁ MĚŘENÍ zaměření skutečného provedení stavby | KPL | 1 |  | 0 | 21 | 0
1
4 | 2019_OTSKP | 02943 |  | OSTATNÍ POŽADAVKY - VYPRACOVÁNÍ RDS | KPL | 1 |  | 0 | 21 | 0
5 | 2019_OTSKP | 029522 |  | OSTATNÍ POŽADAVKY - REVIZNÍ ZPRÁVY výchozí revize elektrického zařízení | KUS | 1 |  | 0 | 21 | 0
6 | 2019_OTSKP | 02960 |  | OSTATNÍ POŽADAVKY - ODBORNÝ DOZOR potřebné manipulace v síti E.ON | KPL | 1 |  | 0 | 21 | 0
|  | 0 |  | Všeobecné konstrukce a práce |  |  |  | 0 |  | 0
|  | 1 |  | Zemní práce
7 | 2019_OTSKP | 13173 | A | HLOUBENÍ JAM ZAPAŽ I NEPAŽ TŘ. I včetně odvozu na skládku | M3 | 8 |  | 0 | 21 | 0
počet pilířů: 2=2,000 [A] základ jednoho pilíře: 2*2*1=4,000 [B] A*B=8,000 [C]
8 | 2019_OTSKP | 13273 |  | HLOUBENÍ RÝH ŠÍŘ DO 2M PAŽ I NEPAŽ TŘ. I včetně uložení vedle výkopu | M3 | 8.897 |  | 0 | 21 | 0
chránička 41-42 délka: 1,69=1,690 [C] kabelová trasa samostatná (úsek skříň přípojková 3 až napojení na trasu u 42): 8,79=8,790 [E] kabelová trasa samostatná průřez: 0,35*0,65=0,228 [F] kabelová trasa přiložená k VO (úsek napojení na trasu u 42 až pilíř pojistkový 4) délka: 63,84=63,840 [G] kabelová trasa přiložená k VO průřez: 0,35/2*0,65=0,114 [H] (E-C)*F+G*H=8,897 [I]
9 | 2019_OTSKP | 13273 | A | HLOUBENÍ RÝH ŠÍŘ DO 2M PAŽ I NEPAŽ TŘ. I včetně odvozu na skládku | M3 | 3.838 |  | 0 | 21 | 0
chránička 41-42 délka: 1,69=1,690 [C] průřez chráničky: 0,5*1,31=0,655 [D] kabelová trasa samostatná (úsek skříň přípojková 3 až napojení na trasu u 42): 8,79=8,790 [E] kabelová trasa samostatná průřez: 0,35*0,2=0,070 [F] kabelová trasa přiložená k VO (úsek napojení na trasu u 42 až pilíř pojistkový 4) délka: 63,84=63,840 [G] kabelová trasa přiložená k VO průřez: 0,35/2*0,2=0,035 [H] C*D+(E-C)*F+G*H=3,838 [I]
10 | 2019_OTSKP | 17120 |  | ULOŽENÍ SYPANINY DO NÁSYPŮ A NA SKLÁDKY BEZ ZHUTNĚNÍ | M3 | 11.838 |  | 0 | 21 | 0
na skládku dle pol.č.13173.A 8,000=8,000 [A] dle pol.č.13273.A 3,838=3,838 [B] Celkem: A+B=11,838 [C]
11 | 2019_OTSKP | 17411 |  | ZÁSYP JAM A RÝH ZEMINOU SE ZHUTNĚNÍM | M3 | 8.897 |  | 0 | 21 | 0
chránička 41-42 délka: 1,69=1,690 [C] kabelová trasa samostatná (úsek skříň přípojková 3 až napojení na trasu u 42): 8,79=8,790 [E] kabelová trasa samostatná průřez: 0,35*0,65=0,228 [F] kabelová trasa přiložená k VO (úsek napojení na trasu u 42 až pilíř pojistkový 4) délka: 63,84=63,840 [G] kabelová trasa přiložená k VO průřez: 0,35/2*0,65=0,114 [H] (E-C)*F+G*H=8,897 [I]
12 | 2019_OTSKP | 17481 |  | ZÁSYP JAM A RÝH Z NAKUPOVANÝCH MATERIÁLŮ štěrkopísek frakce 0 až 32 mm | M3 | 0.872 |  | 0 | 21 | 0
chránička 41-42 délka: 1,69=1,690 [A] průřez chráničky: 0,5*1,00+0,05*0,31=0,516 [B] A*B=0,872 [C]
13 | 2019_OTSKP | 17581 |  | OBSYP POTRUBÍ A OBJEKTŮ Z NAKUPOVANÝCH MATERIÁLŮ písek jemnozrnný frakce 0 až 4 mm | M3 | 2.731 |  | 0 | 21 | 0
chránička 41-42 délka: 1,69=1,690 [C] kabelová trasa samostatná (úsek skříň přípojková 3 až napojení na trasu u 42): 8,79=8,790 [E] kabelová trasa samostatná průřez: 0,35*0,2=0,070 [F] kabelová trasa přiložená k VO (úsek napojení na trasu u 42 až pilíř pojistkový 4) délka: 63,84=63,840 [G] kabelová trasa přiložená k VO průřez: 0,35/2*0,2=0,035 [H] (E-C)*F+G*H=2,731 [I]
|  | 1 |  | Zemní práce |  |  |  | 0 |  | 0
|  | 2 |  | Základy
14 | 2019_OTSKP | 272314 |  | ZÁKLADY Z PROSTÉHO BETONU DO C25/30 | M3 | 8.232 |  | 0 | 21 | 0
průřez otvoru chráničky: 3,14*0,055*0,055=0,009 [E] počet pilířů: 2=2,000 [A] základ jednoho pilíře: 2*2*1=4,000 [B] chránička 41-42 délka: 1,69=1,690 [C] průřez chráničky: 0,5*0,31-2*E=0,137 [D] A*B+C*D=8,232 [F]
|  | 2 |  | Základy |  |  |  | 0 |  | 0
|  | 7 |  | Přidružená stavební výroba
15 | 2019_OTSKP | 702211 |  | KABELOVÁ CHRÁNIČKA ZEMNÍ DN DO 100 MM trubka HDPE/LDPE 110/94 mm | M | 6 |  | 0 | 21 | 0
(zaokrouhleno na výrobní délku 6 metrů) 6=6,000 [A]
16 | 2019_OTSKP | 702312 |  | ZAKRYTÍ KABELŮ VÝSTRAŽNOU FÓLIÍ ŠÍŘKY PŘES 20 DO 40 CM červená s nápisem "distribuční rozvod nn" | M | 74.809 |  | 0 | 21 | 0
kabelová trasa samostatná (úsek skříň přípojková 3 až napojení na trasu u 42): 8,79=8,790 [A] kabelová trasa přiložená k VO (úsek napojení na trasu u 42 až pilíř pojistkový 4) délka: 63,84=63,840 [B] 3% na zvlnění a prostřih: 1,03=1,030 [C] (A+B)*C=74,809 [D]
17 | 2019_OTSKP | 702332 |  | ZAKRYTÍ KABELŮ PLASTOVOU DESKOU/PÁSEM ŠÍŘKY PŘES 20 DO 40 CM deska 1000x300x4 mm červená s nápisem "distribuční rozvod nn" | M | 71 |  | 0 | 21 | 0
chránička 41-42 délka: 1,69=1,690 [A] kabelová trasa samostatná (úsek skříň přípojková 3 až napojení na trasu u 42): 8,79=8,790 [B] kabelová trasa přiložená k VO (úsek napojení na trasu u 42 až pilíř pojistkový 4) délka: 63,84=63,840 [C] B+C-A=70,940 [D] zaokrouhlení na celé desky: D+0,06=71,000 [E]
18 | 2019_OTSKP | 742H25 |  | KABEL NN ČTYŘ- A PĚTIŽÍLOVÝ AL S PLASTOVOU IZOLACÍ OD 150 DO 240 MM2 AYKY 3x240+120 mm2 | M | 82.262 |  | 0 | 21 | 0
kabelová trasa samostatná (úsek skříň přípojková 3 až napojení na trasu u 42): 8,79=8,790 [A] kabelová trasa přiložená k VO (úsek napojení na trasu u 42 až pilíř pojistkový 4) délka: 63,84=63,840 [B] 5% na zvlnění a prostřih: 1,05=1,050 [C] početu končení ve skříni: 2=2,000 [D] rezerva a svislé části při zavedení do skříně: 3=3,000 [E] (A+B)*C+D*E=82,262 [F]
19 | 2019_OTSKP | 742L15 |  | UKONČENÍ DVOU AŽ PĚTIŽÍLOVÉHO KABELU V ROZVADĚČI NEBO NA PŘÍSTROJI OD 150 DO 240 MM2 AYKY 3x240+120 mm2 | KUS | 6 |  | 0 | 21 | 0
20 | 2019_OTSKP | 743D22 |  | SKŘÍŇ PŘÍPOJKOVÁ POJISTKOVÁ KOMPAKTNÍ PILÍŘOVÁ OD 80 DO 160 A, DO 240 MM2, SE 3-4 SADAMI JISTÍCÍCH PRVKŮ 3x vývod PH000 | KUS | 1 |  | 0 | 21 | 0
21 | 2019_OTSKP | 743E22 |  | SKŘÍŇ ROZPOJOVACÍ POJISTKOVÁ DO 400 A, DO 240 MM2, V KOMPAKTNÍM PILÍŘI S POJISTKOVÝMI SPODKY SE 4-6 SADAMI JISTÍCÍCH PRVKŮ | KUS | 1 |  | 0 | 21 | 0
22 | 2019_OTSKP | 743Z71 |  | DEMONTÁŽ KABELOVÉ SKŘÍNĚ | KUS | 1 |  | 0 | 21 | 0
23 | 2019_OTSKP | 744I01 |  | POJISTKOVÁ VLOŽKA DO 160 A PH000 - 20A | KUS | 3 |  | 0 | 21 | 0
|  | 7 |  | Přidružená stavební výroba |  |  |  | 0 |  | 0
|  | 9 |  | Ostatní konstrukce a práce
24 | 2019_OTSKP | 96615 |  | BOURÁNÍ KONSTRUKCÍ Z PROSTÉHO BETONU | M3 | 4 |  | 0 | 21 | 0
počet základů: 1=1,000 [A] rozměry základu: 2*2*1=4,000 [B] A*B=4,000 [C]
|  | 9 |  | Ostatní konstrukce a práce |  |  |  | 0 |  | 0
|  |  |  | C e l k e m |  |  |  | 0 |  | 0
Ostatní ve výkazu nespecifikované práce
Vícepráce
|  |  |  | Vícepráce celkem |  |  |  | 0 |  | 0
Méněpráce
|  |  |  | Méněpráce celkem |  |  |  | 0 |  | 0
|  |  |  | Celkem |  |  |  | 0 |  | 0
|  |  |  | Celkem |  |  |  | 0 |  | 0

## 422 JčK
Aspe
Příloha k formuláři pro ocenění nabídky
Stavba |  | 17-307-2* |  | Jižní tangenta České Budějovice (km 0,000 - km 2,706), okr. ČB
číslo a název SO |  | 422 |  | Veřejné osvětlení okružní křižovatky v km 1,2
číslo a název rozpočtu: |  | 422 JčK |  | Veřejné osvětlení okružní křižovatky v km 1,2 (část JčK)
Poř. č.pol. | cenová soustava | Kód položky | Varianta položky | Název položky | jednotka | Počet jednotek | CENA |  | Sazba | DPH
[7 empty] | jednotková | celkem | DPH
1 | 2 | 3 | 4 | 5 | 6 | 7 | 8 | 9
|  | 0 |  | Všeobecné konstrukce a práce
1 | 2019_OTSKP | 014111 |  | POPLATKY ZA SKLÁDKU TYP S-IO (INERTNÍ ODPAD) | M3 | 262.688 |  | 0 | 21 | 0
na skládku dle pol.č.13173.A 66,628=66,628 [A] dle pol.č.13273.A 196,060=196,060 [B] Celkem: A+B=262,688 [C]
2 | 2019_OTSKP | 02911 |  | OSTATNÍ POŽADAVKY - GEODETICKÉ ZAMĚŘENÍ vytyčení stavby | KPL | 1 |  | 0 | 21 | 0
3 | 2019_OTSKP | 02911 | 1 | OSTATNÍ POŽADAVKY - GEODETICKÉ ZAMĚŘENÍ zaměření skutečného provedení stavby | KPL | 1 |  | 0 | 21 | 0
4 | 2019_OTSKP | 029522 |  | OSTATNÍ POŽADAVKY - REVIZNÍ ZPRÁVY výchozí revize elektrického zařízení | KUS | 1 |  | 0 | 21 | 0
|  | 0 |  | Všeobecné konstrukce a práce |  |  |  | 0 |  | 0
|  | 1 |  | Zemní práce
5 | 2019_OTSKP | 13173 | A | HLOUBENÍ JAM ZAPAŽ I NEPAŽ TŘ. I včetně odvozu na skládku | M3 | 66.628 |  | 0 | 21 | 0
počet sloupů: 51=51,000 [A] základ jednoho sloupu: 0,85*0,85*1,7=1,228 [B] počet pilířů: 1=1,000 [C] základ jednoho pilíře: 2*2*1=4,000 [D] A*B+C*D=66,628 [E]
6 | 2019_OTSKP | 13273 |  | HLOUBENÍ RÝH ŠÍŘ DO 2M PAŽ I NEPAŽ TŘ. I včetně uložení vedle výkopu | M3 | 286.807 |  | 0 | 21 | 0
chráničky dvouotvorové obyčejné, délky úseků v uvedeném pořadí: 45-46 § 47-48 § 49-50 § 51-52 délka úseků: 8,1+7,31+8,29+8,11+ chráničky dvouotvorové obyčejné, délky úseků v uvedeném pořadí: 53-54 § 55-56 § 57-58 § 59-60 § 61-62 délka úseků: 8,12+8,18+7,61+7,49+7,41+ chráničky dvouotvorové obyčejné, délky úseků v uvedeném pořadí: 63-64 § 69-70 § 71-72 § 91-92 § 97-98 délka úseků: 12,13+4,2+5,9+10,33+12,13=115,310 [A] chráničky 93-94 tříotvorová obyčejná: 9,66=9,660 [B] chráničky tříotvorové do rozpočtu zahrnuté z poloviny, délky úseků v uvedeném pořadí: 65-66 § 67-68 délka úseků: 8,89+6,78=15,670 [C] chránička 43-44 čtyřotvorová, zahrnutá ze 2/3 délka 5,48=5,480 [D] trasa 1-2 kabely úseky: ZM-100 § ZM-111 § ZM-207 § 49-211-271-308 § 52-262 délka úseků: 24,16+393,63+167,94+144,46+89,95+ trasa 1-2 kabely úseky: 56-214 § 45-302-356 § 67-304-362 § 64-310 § 61-373 délka úseků: 70,64+197,18+130,01+147,13+115,72=1 480,820 [E] z toho trasa 1 kabel, ke kterému je přiložen kabel ŘSD, délky úseků v uvedeném pořadí: 45-302 § 67-304 § 64-362 délka úseků: 35,48+27,69+90,38=153,550 [F] trasa 1-2 kabely průřez: 0,35*0,65=0,228 [G] (E-A-B-C-D-F/2)*G=286,807 [H]
7 | 2019_OTSKP | 13273 | A | HLOUBENÍ RÝH ŠÍŘ DO 2M PAŽ I NEPAŽ TŘ. I včetně odvozu na skládku | M3 | 196.06 |  | 0 | 21 | 0
chráničky dvouotvorové obyčejné, délky úseků v uvedeném pořadí: 45-46 § 47-48 § 49-50 § 51-52 délka úseků: 8,1+7,31+8,29+8,11+ chráničky dvouotvorové obyčejné, délky úseků v uvedeném pořadí: 53-54 § 55-56 § 57-58 § 59-60 § 61-62 délka úseků: 8,12+8,18+7,61+7,49+7,41+ chráničky dvouotvorové obyčejné, délky úseků v uvedeném pořadí: 63-64 § 69-70 § 71-72 § 91-92 § 97-98 délka úseků: 12,13+4,2+5,9+10,33+12,13=115,310 [E] chránička 95-96 dvouotvorová prázdná : 3,73=3,730 [F] průřez chráničky dvouotvorové: 0,5*1,31=0,655 [G] chráničky 93-94 tříotvorová obyčejná: 9,66=9,660 [H] chráničky tříotvorové do rozpočtu zahrnuté z poloviny, délky úseků v uvedeném pořadí: 65-66 § 67-68 délka úseků: 8,89+6,78=15,670 [I] průřez chráničky tříotvorové: 0,59*1,31=0,773 [J] chránička 43-44 čtyřotvorová, zahrnutá ze 2/3 délka 5,48=5,480 [K] průřez chráničky čtyřotvorové: 0,73*1,31=0,956 [L] trasa 1-2 kabely úseky: ZM-100 § ZM-111 § ZM-207 § 49-211-271-308 § 52-262 délka úseků: 24,16+393,63+167,94+144,46+89,95+ trasa 1-2 kabely úseky: 56-214 § 45-302-356 § 67-304-362 § 64-310 § 61-373 délka úseků: 70,64+197,18+130,01+147,13+115,72=1 480,820 [M] z toho trasa 1 kabel, ke kterému je přiložen kabel ŘSD, délky úseků v uvedeném pořadí: 45-302 § 67-304 § 64-362 délka úseků: 35,48+27,69+90,38=153,550 [N] trasa 1-2 kabely průřez: 0,35*0,2+0,1*0,1=0,080 [O] (E+F)*G+(H+I/2)*J+K*2/3*L+(M-N/2-E-H-I)*O=196,060 [P]
8 | 2019_OTSKP | 17120 |  | ULOŽENÍ SYPANINY DO NÁSYPŮ A NA SKLÁDKY BEZ ZHUTNĚNÍ | M3 | 262.688 |  | 0 | 21 | 0
na skládku dle pol.č.13173.A 66,628=66,628 [A] dle pol.č.13273.A 196,060=196,060 [B] Celkem: A+B=262,688 [C]
9 | 2019_OTSKP | 17411 |  | ZÁSYP JAM A RÝH ZEMINOU SE ZHUTNĚNÍM | M3 | 286.807 |  | 0 | 21 | 0
chráničky dvouotvorové obyčejné, délky úseků v uvedeném pořadí: 45-46 § 47-48 § 49-50 § 51-52 délka úseků: 8,1+7,31+8,29+8,11+ chráničky dvouotvorové obyčejné, délky úseků v uvedeném pořadí: 53-54 § 55-56 § 57-58 § 59-60 § 61-62 délka úseků: 8,12+8,18+7,61+7,49+7,41+ chráničky dvouotvorové obyčejné, délky úseků v uvedeném pořadí: 63-64 § 69-70 § 71-72 § 91-92 § 97-98 délka úseků: 12,13+4,2+5,9+10,33+12,13=115,310 [A] chráničky 93-94 tříotvorová obyčejná: 9,66=9,660 [B] chráničky tříotvorové do rozpočtu zahrnuté z poloviny, délky úseků v uvedeném pořadí: 65-66 § 67-68 délka úseků: 8,89+6,78=15,670 [C] chránička 43-44 čtyřotvorová, zahrnutá ze 2/3 délka 5,48=5,480 [D] trasa 1-2 kabely úseky: ZM-100 § ZM-111 § ZM-207 § 49-211-271-308 § 52-262 délka úseků: 24,16+393,63+167,94+144,46+89,95+ trasa 1-2 kabely úseky: 56-214 § 45-302-356 § 67-304-362 § 64-310 § 61-373 délka úseků: 70,64+197,18+130,01+147,13+115,72=1 480,820 [E] z toho trasa 1 kabel, ke kterému je přiložen kabel ŘSD, délky úseků v uvedeném pořadí: 45-302 § 67-304 § 64-362 délka úseků: 35,48+27,69+90,38=153,550 [F] trasa 1-2 kabely průřez: 0,35*0,65=0,228 [G] (E-A-B-C-D-F/2)*G=286,807 [H]
10 | 2019_OTSKP | 17481 |  | ZÁSYP JAM A RÝH Z NAKUPOVANÝCH MATERIÁLŮ štěrkopísek frakce 0 až 32 mm | M3 | 76.199 |  | 0 | 21 | 0
chráničky dvouotvorové obyčejné, délky úseků v uvedeném pořadí: § 45-46 § 47-48 § 49-50 § 51-52 délka úseků: 8,1+7,31+8,29+8,11+ chráničky dvouotvorové obyčejné, délky úseků v uvedeném pořadí: 53-54 § 55-56 § 57-58 § 59-60 § 61-62 délka úseků: 8,12+8,18+7,61+7,49+7,41+ chráničky dvouotvorové obyčejné, délky úseků v uvedeném pořadí: 63-64 § 69-70 § 71-72 § 91-92 § 97-98 délka úseků: 12,13+4,2+5,9+10,33+12,13=115,310 [A] chránička 95-96 dvouotvorová prázdná : 3,73=3,730 [B] průřez chráničky dvouotvorové: 0,5*1,0+0,31*0,1=0,531 [C] chráničky 93-94 tříotvorová obyčejná: 9,66=9,660 [D] chráničky tříotvorové do rozpočtu zahrnuté z poloviny, délky úseků v uvedeném pořadí: 65-66 § 67-68 délka úseků: 8,89+6,78=15,670 [E] průřez chráničky tříotvorové: 0,59*1,0=0,590 [F] chránička 43-44 čtyřotvorová, zahrnutá ze 2/3 délka 5,48=5,480 [G] průřez chráničky čtyřotvorové: 0,73*1,0=0,730 [H] (A+B)*C+(D+E/2)*F+G*2/3*H=76,199 [I]
11 | 2019_OTSKP | 17581 |  | OBSYP POTRUBÍ A OBJEKTŮ Z NAKUPOVANÝCH MATERIÁLŮ písek jemnozrnný frakce 0 až 4 mm | M3 | 105.509 |  | 0 | 21 | 0
počet sloupů: 51=51,000 [A] základ jednoho sloupu: 3,14*0,15*0,15=0,071 [B] chráničky dvouotvorové obyčejné, délky úseků v uvedeném pořadí: § 45-46 § 47-48 § 49-50 § 51-52 délka úseků: 8,1+7,31+8,29+8,11+ chráničky dvouotvorové obyčejné, délky úseků v uvedeném pořadí: 53-54 § 55-56 § 57-58 § 59-60 § 61-62 délka úseků: 8,12+8,18+7,61+7,49+7,41+ chráničky dvouotvorové obyčejné, délky úseků v uvedeném pořadí: 63-64 § 69-70 § 71-72 § 91-92 § 97-98 délka úseků: 12,13+4,2+5,9+10,33+12,13=115,310 [C] chráničky 93-94 tříotvorová obyčejná: 9,66=9,660 [D] chráničky tříotvorové do rozpočtu zahrnuté z poloviny, délky úseků v uvedeném pořadí: 65-66 § 67-68 délka úseků: 8,89+6,78=15,670 [E] chránička 43-44 čtyřotvorová, zahrnutá ze 2/3 délka 5,48=5,480 [F] trasa 1-2 kabely úseky: ZM-100 § ZM-111 § ZM-207 § 49-211-271-308 § 52-262 délka úseků: 24,16+393,63+167,94+144,46+89,95+ trasa 1-2 kabely úseky: 56-214 § 45-302-356 § 67-304-362 § 64-310 § 61-373 délka úseků: 70,64+197,18+130,01+147,13+115,72=1 480,820 [G] z toho trasa 1 kabel, ke kterému je přiložen kabel ŘSD, délky úseků v uvedeném pořadí: 45-302 § 67-304 § 64-362 délka úseků: 35,48+27,69+90,38=153,550 [H] trasa 1-2 kabely průřez: 0,35*0,2+0,1*0,1=0,080 [I] A*B+(G-H/2-C-D-F)*I=105,509 [J]
|  | 1 |  | Zemní práce |  |  |  | 0 |  | 0
|  | 2 |  | Základy
12 | 2019_OTSKP | 272314 |  | ZÁKLADY Z PROSTÉHO BETONU DO C25/30 | M3 | 82.79 |  | 0 | 21 | 0
průřez otvoru chráničky: 3,14*0,055*0,055=0,009 [P] počet sloupů: 51=51,000 [A] základ jednoho sloupu: 0,85*0,85*1,7-3,14*0,15*0,15=1,158 [B] počet pilířů: 1=1,000 [C] základ jednoho pilíře: 2*2*1=4,000 [D] chráničky dvouotvorové obyčejné, délky úseků v uvedeném pořadí: 45-46 § 47-48 § 49-50 § 51-52 délka úseků: 8,1+7,31+8,29+8,11+ chráničky dvouotvorové obyčejné, délky úseků v uvedeném pořadí: 53-54 § 55-56 § 57-58 § 59-60 § 61-62 délka úseků: 8,12+8,18+7,61+7,49+7,41+ chráničky dvouotvorové obyčejné, délky úseků v uvedeném pořadí: 63-64 § 69-70 § 71-72 § 91-92 § 97-98 délka úseků: 12,13+4,2+5,9+10,33+12,13=115,310 [E] chránička 95-96 dvouotvorová prázdná : 3,73=3,730 [F] průřez chráničky dvouotvorové: 0,5*0,31-2*P=0,137 [G] chráničky 93-94 tříotvorová obyčejná: 9,66=9,660 [H] chráničky tříotvorové do rozpočtu zahrnuté z poloviny, délky úseků v uvedeném pořadí: 65-66 § 67-68 délka úseků: 8,89+6,78=15,670 [I] průřez chráničky tříotvorové: 0,59*0,31-3*P=0,156 [J] chránička 43-44 čtyřotvorová, zahrnutá ze 2/3 délka 5,48=5,480 [K] průřez chráničky čtyřotvorové: 0,73*0,31-4*P=0,190 [L] A*B+C*D+(E+F)*G+(H+I/2)*J+K*2/3*L=82,790 [Q]
|  | 2 |  | Základy |  |  |  | 0 |  | 0
|  | 4 |  | Vodorovné konstrukce
13 | 2019_OTSKP | 46611 |  | DLAŽBY VEGETAČNÍ Z DÍLCŮ BETONOVÝCH tloušťka 0,25 m odláždění před zapínacím místem | M3 | 1 |  | 0 | 21 | 0
2*2*0,25=1,000 [A]
|  | 4 |  | Vodorovné konstrukce |  |  |  | 0 |  | 0
|  | 5 |  | Komunikace
14 | 2019_OTSKP | 58710 |  | VRSTVY PRO OBNOVU A OPRAVY KRYTU Z CEMENTOBETONU rozbití a obnovení vozovky | M3 | 15.074 |  | 0 | 21 | 0
nad chráničkou 97-98 9,7*(0,59+2*1)*0,6=15,074 [A] tloušťka vozovky 0,6 metru
15 | 2019_OTSKP | 587206 |  | PŘEDLÁŽDĚNÍ KRYTU Z BETONOVÝCH DLAŽDIC SE ZÁMKEM rozložení a obnovení chodníku | M2 | 7.77 |  | 0 | 21 | 0
3*(0,59+2*1)=7,770 [A]
|  | 5 |  | Komunikace |  |  |  | 0 |  | 0
|  | 7 |  | Přidružená stavební výroba
16 | 2019_OTSKP | 702211 |  | KABELOVÁ CHRÁNIČKA ZEMNÍ DN DO 100 MM trubka HDPE/LDPE 110/94 mm | M | 341.98 |  | 0 | 21 | 0
(zaokrouhleno na výrobní délku 6 metrů) chráničky dvouotvorové obyčejné, délky úseků v uvedeném pořadí: 45-46 § 47-48 § 49-50 § 51-52 délka úseků: 9+9+9+9+ chráničky dvouotvorové obyčejné, délky úseků v uvedeném pořadí: 53-54 § 55-56 § 57-58 § 59-60 § 61-62 délka úseků: 9+9+9+9+9+ chráničky dvouotvorové obyčejné, délky úseků v uvedeném pořadí: 63-64 § 69-70 § 71-72 § 91-92 § 97-98 délka úseků: 9+6+6+12+15=129,000 [A] chránička 95-96 dvouotvorová prázdná : 6=6,000 [B] chráničky 93-94 tříotvorová obyčejná: 9,66=9,660 [C] chráničky tříotvorové do rozpočtu zahrnuté z poloviny, délky úseků v uvedeném pořadí: 65-66 § 67-68 délka úseků: 9+9=18,000 [D] chránička 43-44 čtyřotvorová, zahrnutá ze 2/3 délka 6=6,000 [E] A*2+B*2+C*3+D*3/2+6*4*2/3=341,980 [F]
17 | 2019_OTSKP | 702312 |  | ZAKRYTÍ KABELŮ VÝSTRAŽNOU FÓLIÍ ŠÍŘKY PŘES 20 DO 40 CM červená s nápisem "veřejné osvětlení" | M | 1370.971 |  | 0 | 21 | 0
chránička 95-96 dvouotvorová prázdná : 3,73=3,730 [A] trasa 1-2 kabely úseky: ZM-100 § ZM-111 § ZM-207 § 49-211-271-308 § 52-262 délka úseků: 24,16+393,63+167,94+144,46+89,95+ trasa 1-2 kabely úseky: 56-214 § 45-302-356 § 67-304-362 § 64-310 § 61-373 délka úseků: 70,64+197,22+130,01+147,13+115,72=1 480,860 [B] z toho trasa 1 kabel, ke kterému je přiložen kabel ŘSD, délky úseků v uvedeném pořadí: 45-302 § 68-304 § 64-362 délka úseků: 35,48+27,69+90,38=153,550 [C] 3% na zvlnění a prostřih: 1,03=1,030 [D] (A+B-C)*D=1 370,971 [E]
18 | 2019_OTSKP | 702332 |  | ZAKRYTÍ KABELŮ PLASTOVOU DESKOU/PÁSEM ŠÍŘKY PŘES 20 DO 40 CM deska 1000x300x4 mm červená s nápisem "veřejné osvětlení" | M | 1334.93 |  | 0 | 21 | 0
chráničky dvouotvorové obyčejné, délky úseků v uvedeném pořadí: 45-46 § 47-48 § 49-50 § 51-52 délka úseků: 8,1+7,31+8,29+8,11+ chráničky dvouotvorové obyčejné, délky úseků v uvedeném pořadí: 53-54 § 55-56 § 57-58 § 59-60 § 61-62 délka úseků: 8,12+8,18+7,61+7,49+7,41+ chráničky dvouotvorové obyčejné, délky úseků v uvedeném pořadí: 63-64 § 69-70 § 71-72 § 91-92 § 97-98 délka úseků: 12,13+4,2+5,9+10,33+12,13=115,310 [A] chráničky 93-94 tříotvorová obyčejná: 9,66=9,660 [B] chráničky tříotvorové do rozpočtu zahrnuté z poloviny, délky úseků v uvedeném pořadí: 65-66 § 67-68 délka úseků: 8,89+6,78=15,670 [C] chránička 43-44 čtyřotvorová, zahrnutá ze 2/3 délka 5,48=5,480 [D] trasa 1-2 kabely úseky: ZM-100 § ZM-111 § ZM-207 § 49-211-271-308 § 52-262 délka úseků: 24,16+393,63+167,94+144,46+89,95+ trasa 1-2 kabely úseky: 56-214 § 45-302-356 § 67-304-362 § 64-310 § 61-373 délka úseků: 70,64+197,18+130,01+147,13+115,72=1 480,820 [E] z toho trasa 1 kabel, ke kterému je přiložen kabel ŘSD, délky úseků v uvedeném pořadí: 45-302 § 67-304 § 64-362 E-A-B-C-D=1 334,700 [F] zaokrouhlení na celé desky: F+0,23=1 334,930 [G]
19 | 2019_OTSKP | 741911 |  | UZEMŇOVACÍ VODIČ V ZEMI FEZN DO 120 MM2 FeZn 10 mm | M | 1860.903 |  | 0 | 21 | 0
úseky: ZM-100 § ZM-111 § ZM-207 § 49-211-271-308 § 52-262 délka úseků: 24,16+393,63+167,94+144,46+89,95+ úseky: 56-214 § 45-302-356 § 67-304-362 § 64-310 § 61-373 délka úseků: 70,64+197,22+130,01+147,13+115,72=1 480,860 [A] 5% na zvlnění a prostřih: 1,05=1,050 [B] počet propojení sloupů: 51=51,000 [C] rezerva a svislé části při zavedení do sloupu nebo skříně: 3=3,000 [D] A*B+2*C*D=1 860,903 [E]
20 | 2019_OTSKP | 742H12 |  | KABEL NN ČTYŘ- A PĚTIŽÍLOVÝ CU S PLASTOVOU IZOLACÍ OD 4 DO 16 MM2 CYKY 4x10 mm2 | M | 2005.877 |  | 0 | 21 | 0
úseky: ZM-100 § ZM-111 § ZM-207 § 207-211-271-308 § 209-262 délka úseků: 24,16+393,63+167,94+144,46+89,95+ úseky: 211-214 § ZM-302-356 § 302-304-362 § 304-310 § 306-373 délka úseků: 81,7+279,22+144,95+159,08+133,84=1 618,930 [A] 5% na zvlnění a prostřih: 1,05=1,050 [B] počet propojení sloupů: 51=51,000 [C] rezerva a svislé části při zavedení do sloupu nebo skříně: 3=3,000 [D] A*B+2*C*D=2 005,877 [E]
21 | 2019_OTSKP | 742H24 |  | KABEL NN ČTYŘ- A PĚTIŽÍLOVÝ AL S PLASTOVOU IZOLACÍ OD 70 DO 120 MM2 AYKY 4x70 mm2 | M | 10 |  | 0 | 21 | 0
22 | 2019_OTSKP | 742L12 |  | UKONČENÍ DVOU AŽ PĚTIŽÍLOVÉHO KABELU V ROZVADĚČI NEBO NA PŘÍSTROJI OD 4 DO 16 MM2 CYKY 4x10 mm2 | KUS | 102 |  | 0 | 21 | 0
počet sloupů: 51=51,000 [A] A*2=102,000 [B]
23 | 2019_OTSKP | 742L14 |  | UKONČENÍ DVOU AŽ PĚTIŽÍLOVÉHO KABELU V ROZVADĚČI NEBO NA PŘÍSTROJI OD 70 DO 120 MM2 AYKY 4x70 mm2 | KUS | 2 |  | 0 | 21 | 0
24 | 2019_OTSKP | 743122 |  | OSVĚTLOVACÍ STOŽÁR PEVNÝ ŽÁROVĚ ZINKOVANÝ DÉLKY PŘES 6,5 DO 12 M dálniční (tj. zesílený pro prostory nechráněné proti větru), závěsná výška svítidla 10 metrů | KUS | 12 |  | 0 | 21 | 0
25 | 2019_OTSKP | 743122 | 1 | OSVĚTLOVACÍ STOŽÁR PEVNÝ ŽÁROVĚ ZINKOVANÝ DÉLKY PŘES 6,5 DO 12 M dálniční (tj. zesílený pro prostory nechráněné proti větru), závěsná výška svítidla 8 metrů | KUS | 39 |  | 0 | 21 | 0
26 | 2019_OTSKP | 743151 |  | OSVĚTLOVACÍ STOŽÁR - STOŽÁROVÁ ROZVODNICE S 1-2 JISTÍCÍMI PRVKY | KUS | 50 |  | 0 | 21 | 0
27 | 2019_OTSKP | 743152 |  | OSVĚTLOVACÍ STOŽÁR - STOŽÁROVÁ ROZVODNICE S 3-4 JISTÍCÍMI PRVKY | KUS | 1 |  | 0 | 21 | 0
28 | 2019_OTSKP | 743311 |  | VÝLOŽNÍK PRO MONTÁŽ SVÍTIDLA NA STOŽÁR JEDNORAMENNÝ DÉLKA VYLOŽENÍ DO 1 M dálniční 0,5 vyložení metru | KUS | 40 |  | 0 | 21 | 0
29 | 2019_OTSKP | 743311 | 1 | VÝLOŽNÍK PRO MONTÁŽ SVÍTIDLA NA STOŽÁR JEDNORAMENNÝ DÉLKA VYLOŽENÍ DO 1 M pomocný pro montáž svítidla z boku stožáru | KUS | 5 |  | 0 | 21 | 0
sloupy 104,204, 208, 210, 305
30 | 2019_OTSKP | 743312 |  | VÝLOŽNÍK PRO MONTÁŽ SVÍTIDLA NA STOŽÁR JEDNORAMENNÝ DÉLKA VYLOŽENÍ PŘES 1 DO 2 M dálniční 1,5 m | KUS | 1 |  | 0 | 21 | 0
31 | 2019_OTSKP | 743313 |  | VÝLOŽNÍK PRO MONTÁŽ SVÍTIDLA NA STOŽÁR JEDNORAMENNÝ DÉLKA VYLOŽENÍ PŘES 2 M dálniční 2,5 metru | KUS | 10 |  | 0 | 21 | 0
32 | 2019_OTSKP | 743552 |  | SVÍTIDLO VENKOVNÍ VŠEOBECNÉ LED, MIN. IP 44, PŘES 10 DO 25 W IP66, 16LED, 2,24 klm 3000K | KUS | 1 |  | 0 | 21 | 0
33 | 2019_OTSKP | 743553 |  | SVÍTIDLO VENKOVNÍ VŠEOBECNÉ LED, MIN. IP 44, PŘES 25 DO 45 W IP66, 24LED, 3,36 klm 3000K | KUS | 2 |  | 0 | 21 | 0
34 | 2019_OTSKP | 743553 | 1 | SVÍTIDLO VENKOVNÍ VŠEOBECNÉ LED, MIN. IP 44, PŘES 25 DO 45 W IP66, 32LED, 4,48 klm 3000K | KUS | 6 |  | 0 | 21 | 0
35 | 2019_OTSKP | 743554 |  | SVÍTIDLO VENKOVNÍ VŠEOBECNÉ LED, MIN. IP 44, PŘES 45 W IP66, 48LED, 6,72 klm 3000K | KUS | 27 |  | 0 | 21 | 0
36 | 2019_OTSKP | 743554 | 1 | SVÍTIDLO VENKOVNÍ VŠEOBECNÉ LED, MIN. IP 44, PŘES 45 W IP66, 64LED, 8,96 klm 3000K | KUS | 16 |  | 0 | 21 | 0
37 | 2019_OTSKP | 743554 | 2 | SVÍTIDLO VENKOVNÍ VŠEOBECNÉ LED, MIN. IP 44, PŘES 45 W IP66, 96LED, 13,44 klm 3000K | KUS | 2 |  | 0 | 21 | 0
38 | 2019_OTSKP | 743554 | 3 | SVÍTIDLO VENKOVNÍ VŠEOBECNÉ LED, MIN. IP 44, PŘES 45 W IP66, 128LED, 20,48 klm 4000K | KUS | 2 |  | 0 | 21 | 0
39 | 2019_OTSKP | 743712 |  | ROZVADĚČ PRO VEŘEJNÉ OSVĚTLENÍ S MĚŘENÍM SPOTŘEBY EL. ENERGIE PŘES 4 KS TŘÍFÁZOVÝCH VĚTVÍ v rozvaděči prostor na doplnění dalšího vývodu | KUS | 1 |  | 0 | 21 | 0
40 | 2019_OTSKP | 744I01 |  | POJISTKOVÁ VLOŽKA DO 160 A PH000 - 20A | KUS | 9 |  | 0 | 21 | 0
|  | 7 |  | Přidružená stavební výroba |  |  |  | 0 |  | 0
|  |  |  | C e l k e m |  |  |  | 0 |  | 0
Ostatní ve výkazu nespecifikované práce
Vícepráce
|  |  |  | Vícepráce celkem |  |  |  | 0 |  | 0
Méněpráce
|  |  |  | Méněpráce celkem |  |  |  | 0 |  | 0
|  |  |  | Celkem |  |  |  | 0 |  | 0
|  |  |  | Celkem |  |  |  | 0 |  | 0

## 422 ŘSD
Aspe
Příloha k formuláři pro ocenění nabídky
Stavba |  | 17-307-2* |  | Jižní tangenta České Budějovice (km 0,000 - km 2,706), okr. ČB
číslo a název SO |  | 422 |  | Veřejné osvětlení okružní křižovatky v km 1,2
číslo a název rozpočtu: |  | 422 ŘSD |  | Veřejné osvětlení okružní křižovatky v km 1,2 (část ŘSD)
Poř. č.pol. | cenová soustava | Kód položky | Varianta položky | Název položky | jednotka | Počet jednotek | CENA |  | Sazba | DPH
[7 empty] | jednotková | celkem | DPH
1 | 2 | 3 | 4 | 5 | 6 | 7 | 8 | 9
|  | 0 |  | Všeobecné konstrukce a práce
1 | 2019_OTSKP | 014111 |  | POPLATKY ZA SKLÁDKU TYP S-IO (INERTNÍ ODPAD) | M3 | 24.242 |  | 0 | 21 | 0
na skládku dle pol.č.13173.A 4,000=4,000 [A] dle pol.č.13273.A 20,242=20,242 [B] Celkem: A+B=24,242 [C]
2 | 2019_OTSKP | 02910 |  | OSTATNÍ POŽADAVKY - ZEMĚMĚŘIČSKÁ MĚŘENÍ vytyčení stavby | KPL | 1 |  | 0 | 21 | 0
3 | 2019_OTSKP | 02910 | 1 | OSTATNÍ POŽADAVKY - ZEMĚMĚŘIČSKÁ MĚŘENÍ zaměření skutečného provedení stavby | KPL | 1 |  | 0 | 21 | 0
4 | 2019_OTSKP | 029522 |  | OSTATNÍ POŽADAVKY - REVIZNÍ ZPRÁVY výchozí revize elektrického zařízení | KUS | 1 |  | 0 | 21 | 0
|  | 0 |  | Všeobecné konstrukce a práce |  |  |  | 0 |  | 0
|  | 1 |  | Zemní práce
5 | 2019_OTSKP | 13173 | A | HLOUBENÍ JAM ZAPAŽ I NEPAŽ TŘ. I včetně odvozu na skládku | M3 | 4 |  | 0 | 21 | 0
počet pilířů: 1=1,000 [A] základ jednoho pilíře: 2*2*1=4,000 [B] A*B=4,000 [C]
6 | 2019_OTSKP | 13273 |  | HLOUBENÍ RÝH ŠÍŘ DO 2M PAŽ I NEPAŽ TŘ. I včetně uložení vedle výkopu | M3 | 27.506 |  | 0 | 21 | 0
chránička čtyřotvorová délka (chránička 43-44): 5,48=5,480 [A] chráničky třítvorové délka (chráničky v pořadí: 65-66 § 67-68): 8,89+6,78=15,670 [B] kabelová trasa přílož k VO délka: 262,43=262,430 [C] kabelová trasa přílož k VO průřez: 0,35/2*0,65=0,114 [D] (C-A-B)*D=27,506 [E]
7 | 2019_OTSKP | 13273 | A | HLOUBENÍ RÝH ŠÍŘ DO 2M PAŽ I NEPAŽ TŘ. I včetně odvozu na skládku | M3 | 20.242 |  | 0 | 21 | 0
počet pilířů: 1=1,000 [A] základ jednoho pilíře: 2*2*1=4,000 [B] chránička čtyřotvorová délka (chránička 43-44): 5,48=5,480 [C] průřez chráničky čtyřotvorové (započtena třetina): 0,73/3*1,31=0,319 [D] chráničky třítvorové délka (chráničky v pořadí: 65-66 § 67-68): 8,89+6,78=15,670 [E] průřez chráničky tříotvorové (započtena polovina): 0,59/2*1,31=0,386 [F] kabelová trasa přílož k VO délka: 262,43=262,430 [G] kabelová trasa přílož k VO průřez: 0,35/2*0,2=0,035 [H] A*B+C*D+E*F+(G-C-E)*H=20,242 [I]
8 | 2019_OTSKP | 17120 |  | ULOŽENÍ SYPANINY DO NÁSYPŮ A NA SKLÁDKY BEZ ZHUTNĚNÍ | M3 | 24.242 |  | 0 | 21 | 0
na skládku dle pol.č.13173.A 4,000=4,000 [A] dle pol.č.13273.A 20,242=20,242 [B] Celkem: A+B=24,242 [C]
9 | 2019_OTSKP | 17411 |  | ZÁSYP JAM A RÝH ZEMINOU SE ZHUTNĚNÍM | M3 | 27.506 |  | 0 | 21 | 0
chránička čtyřotvorová délka (chránička 43-44): 5,48=5,480 [A] chráničky třítvorové délka (chráničky v pořadí: 65-66 § 67-68): 8,89+6,78=15,670 [B] kabelová trasa přílož k VO délka: 262,43=262,430 [C] kabelová trasa přílož k VO průřez: 0,35/2*0,65=0,114 [D] (C-A-B)*D=27,506 [E]
10 | 2019_OTSKP | 17481 |  | ZÁSYP JAM A RÝH Z NAKUPOVANÝCH MATERIÁLŮ štěrkopísek frakce 0 až 32 mm | M3 | 5.954 |  | 0 | 21 | 0
chránička čtyřotvorová délka (chránička 43-44): 5,48=5,480 [A] průřez chráničky čtyřotvorové (započtena třetina): 0,73/3*1,00=0,243 [B] chráničky třítvorové délka (chráničky v pořadí: 65-66 § 67-68): 8,89+6,78=15,670 [C] průřez chráničky tříotvorové (započtena polovina): 0,59/2*1,00=0,295 [D] A*B+C*D=5,954 [E]
11 | 2019_OTSKP | 17581 |  | OBSYP POTRUBÍ A OBJEKTŮ Z NAKUPOVANÝCH MATERIÁLŮ písek jemnozrnný frakce 0 až 4 mm | M3 | 8.445 |  | 0 | 21 | 0
chránička čtyřotvorová délka (chránička 43-44): 5,48=5,480 [A] chráničky třítvorové délka (chráničky v pořadí: 65-66 § 67-68): 8,89+6,78=15,670 [B] kabelová trasa přílož k VO délka: 262,43=262,430 [C] kabelová trasa přílož k VO průřez: 0,35/2*0,2=0,035 [D] (C-A-B)*D=8,445 [E]
|  | 1 |  | Zemní práce |  |  |  | 0 |  | 0
|  | 2 |  | Základy
12 | 2019_OTSKP | 272314 |  | ZÁKLADY Z PROSTÉHO BETONU DO C25/30 | M3 | 5.568 |  | 0 | 21 | 0
průřez otvoru chráničky: 3,14*0,055*0,055=0,009 [L] počet pilířů: 1=1,000 [A] základ jednoho pilíře: 2*2*1=4,000 [B] chránička čtyřotvorová délka (chránička 43-44): 5,48=5,480 [C] průřez chráničky čtyřotvorové (započtena třetina): (0,73*0,31-4*L)/3=0,063 [D] chráničky třítvorové délka (chráničky v pořadí: 65-66 § 67-68): 8,89+6,78=15,670 [E] průřez chráničky tříotvorové (započtena polovina): (0,59*0,31-3*L)/2=0,078 [F] A*B+C*D+E*F=5,568 [M]
|  | 2 |  | Základy |  |  |  | 0 |  | 0
|  | 4 |  | Vodorovné konstrukce
13 | 2019_OTSKP | 46611 |  | DLAŽBY VEGETAČNÍ Z DÍLCŮ BETONOVÝCH tloušťka 0,25 m odláždění před zapínacím místem | M3 | 0.5 |  | 0 | 21 | 0
2*1*0,25=0,500 [A]
|  | 4 |  | Vodorovné konstrukce |  |  |  | 0 |  | 0
|  | 7 |  | Přidružená stavební výroba
14 | 2019_OTSKP | 702211 |  | KABELOVÁ CHRÁNIČKA ZEMNÍ DN DO 100 MM trubka HDPE/LDPE 110/94 mm | M | 35 |  | 0 | 21 | 0
(pro výstavbu zaokrouhleno na výrobní délku 6 metrů; pro zpočítání ceny jíž toto zaokrouhlení není nutné) chránička čtyřotvorová délka (chránička 43-44): 6=6,000 [A] třetina: A*4/3=8,000 [B] chráničky třítvorové délka (chráničky v pořadí: 65-66 § 67-68): 9+9=18,000 [C] polovina: C*3/2=27,000 [D] B+D=35,000 [E]
15 | 2019_OTSKP | 702312 |  | ZAKRYTÍ KABELŮ VÝSTRAŽNOU FÓLIÍ ŠÍŘKY PŘES 20 DO 40 CM červená s nápisem "veřejné osvětlení" | M | 270.303 |  | 0 | 21 | 0
kabelová trasa přílož k VO délka: 262,43=262,430 [A] 3% na zvlnění a prostřih: 1,03=1,030 [B] A*B=270,303 [C]
16 | 2019_OTSKP | 702332 |  | ZAKRYTÍ KABELŮ PLASTOVOU DESKOU/PÁSEM ŠÍŘKY PŘES 20 DO 40 CM deska 1000x300x4 mm červená s nápisem "veřejné osvětlení" | M | 242 |  | 0 | 21 | 0
chránička čtyřotvorová délka (chránička 43-44): 5,48=5,480 [A] chráničky třítvorové délka (chráničky v pořadí: 65-66 § 67-68): 8,89+6,78=15,670 [B] kabelová trasa přílož k VO délka: 262,43=262,430 [C] C-A-B=241,280 [D] zaokrouhlení na celé desky: D+0,72=242,000 [E]
17 | 2019_OTSKP | 705100 |  | ZDĚNÝ PILÍŘ PRO KABELOVOU NEBO ROZVADĚČOVOU SKŘÍŇ Zapínací místo ŘSD obezdít a zabezpečit proti vandalům a zlodějům | KUS | 1 |  | 0 | 21 | 0
18 | 2019_OTSKP | 742H25 |  | KABEL NN ČTYŘ- A PĚTIŽÍLOVÝ AL S PLASTOVOU IZOLACÍ OD 150 DO 240 MM2 AYKY 3x240+120 mm2 | M | 284.552 |  | 0 | 21 | 0
naměřená půdorysná délka 262,43=262,430 [A] 5% na zvlnění a prostřih: 1,05=1,050 [B] početu končení ve skříni: 3=3,000 [C] rezerva a svislé části při zavedení do skříně: 3=3,000 [D] A*B+C*D=284,552 [E]
19 | 2019_OTSKP | 742L15 |  | UKONČENÍ DVOU AŽ PĚTIŽÍLOVÉHO KABELU V ROZVADĚČI NEBO NA PŘÍSTROJI OD 150 DO 240 MM2 AYKY 3x240+120 mm2 | KUS | 1 |  | 0 | 21 | 0
20 | 2019_OTSKP | 742L25 |  | UKONČENÍ DVOU AŽ PĚTIŽÍLOVÉHO KABELU KABELOVOU SPOJKOU OD 150 DO 240 MM2 AYKY 3x240+120 mm2, výrobní délka kabelu 500 m | KUS | 1 |  | 0 | 21 | 0
21 | 2019_OTSKP | 743711 |  | ROZVADĚČ PRO VEŘEJNÉ OSVĚTLENÍ S MĚŘENÍM SPOTŘEBY EL. ENERGIE DO 4 KS TŘÍFÁZOVÝCH VĚTVÍ provedení viz výkres | KUS | 1 |  | 0 | 21 | 0
22 | 2019_OTSKP | 743732 |  | ROZVADĚČ PRO VEŘEJNÉ OSVĚTLENÍ - ROZŠÍŘENÍ O KOMUNIKAČNÍ MODUL PRO PŘENOS INFORMACÍ NA DISPEČINK pouze příprava (prostory) pro budoucí zabudování, vlastní komunikační modul nebude instalován | KUS | 1 |  | 0 | 21 | 0
23 | 2019_OTSKP | 744I01 |  | POJISTKOVÁ VLOŽKA DO 160 A | KUS | 3 |  | 0 | 21 | 0
|  | 7 |  | Přidružená stavební výroba |  |  |  | 0 |  | 0
|  |  |  | C e l k e m |  |  |  | 0 |  | 0
Ostatní ve výkazu nespecifikované práce
Vícepráce
|  |  |  | Vícepráce celkem |  |  |  | 0 |  | 0
Méněpráce
|  |  |  | Méněpráce celkem |  |  |  | 0 |  | 0
|  |  |  | Celkem |  |  |  | 0 |  | 0
|  |  |  | Celkem |  |  |  | 0 |  | 0

## 423 Boršov
Aspe
Příloha k formuláři pro ocenění nabídky
Stavba |  | 17-307-2* |  | Jižní tangenta České Budějovice (km 0,000 - km 2,706), okr. ČB
číslo a název SO |  | 423 |  | Veřejné osvětlení stezky pro cyklisty a pěší
číslo a název rozpočtu: |  | 423 Boršov |  | 423 Veřejné osvětlení stezky pro cyklisty a pěší (část Boršov)
Poř. č.pol. | cenová soustava | Kód položky | Varianta položky | Název položky | jednotka | Počet jednotek | CENA |  | Sazba | DPH
[7 empty] | jednotková | celkem | DPH
1 | 2 | 3 | 4 | 5 | 6 | 7 | 8 | 9
|  | 0 |  | Všeobecné konstrukce a práce
1 | 2019_OTSKP | 014111 |  | POPLATKY ZA SKLÁDKU TYP S-IO (INERTNÍ ODPAD) | M3 | 8.056 |  | 0 | 21 | 0
počet sloupů 6 metrů: 3=3,000 [A] základ jednoho sloupu 6 metrů: 0,5*0,5*1,0=0,250 [B] trasa 1-2 kabely úsek 53-311 délka: 87,42=87,420 [C] trasa 1-2 kabely úsek 308-53 délka (započítávána z 1/2): 7,82=7,820 [D] průřez kabelové trasy 1-2 kabely: 0,35*0,2+0,1*0,1=0,080 [E] A*B+(C+D/2)*E=8,056 [F]
2 | 2019_OTSKP | 02910 |  | OSTATNÍ POŽADAVKY - ZEMĚMĚŘIČSKÁ MĚŘENÍ vytyčení stavby | KPL | 1 |  | 0 | 21 | 0
3 | 2019_OTSKP | 02910 | 1 | OSTATNÍ POŽADAVKY - ZEMĚMĚŘIČSKÁ MĚŘENÍ | KPL | 1 |  | 0 | 21 | 0
4 | 2019_OTSKP | 029522 |  | OSTATNÍ POŽADAVKY - REVIZNÍ ZPRÁVY výchozí revize elektrického zařízení | KUS | 1 |  | 0 | 21 | 0
5 | 2019_OTSKP | 02960 |  | OSTATNÍ POŽADAVKY - ODBORNÝ DOZOR spolupráce se správcem VO Boršov | KPL | 1 |  | 0 | 21 | 0
|  | 0 |  | Všeobecné konstrukce a práce |  |  |  | 0 |  | 0
|  | 1 |  | Zemní práce
6 | 2019_OTSKP | 13173 | A | HLOUBENÍ JAM ZAPAŽ I NEPAŽ TŘ. I včetně odvozu na skládku | M3 | 0.75 |  | 0 | 21 | 0
počet sloupů 6 metrů: 3=3,000 [A] základ jednoho sloupu 6 metrů: 0,5*0,5*1,0=0,250 [B] A*B=0,750 [C]
7 | 2019_OTSKP | 13273 |  | HLOUBENÍ RÝH ŠÍŘ DO 2M PAŽ I NEPAŽ TŘ. I včetně uložení vedle výkopu | M3 | 20.823 |  | 0 | 21 | 0
trasa 1-2 kabely úsek 53-311 délka: 87,42=87,420 [A] trasa 1-2 kabely úsek 308-53 délka (započítávána z 1/2): 7,82=7,820 [B] průřez kabelové trasy 1-2 kabely: 0,35*0,65=0,228 [C] (A+B/2)*C=20,823 [D]
8 | 2019_OTSKP | 13273 | A | HLOUBENÍ RÝH ŠÍŘ DO 2M PAŽ I NEPAŽ TŘ. I včetně odvozu na skládku | M3 | 7.306 |  | 0 | 21 | 0
trasa 1-2 kabely úsek 53-311 délka: 87,42=87,420 [A] trasa 1-2 kabely úsek 308-53 délka (započítávána z 1/2): 7,82=7,820 [B] průřez kabelové trasy 1-2 kabely: 0,35*0,2+0,1*0,1=0,080 [C] (A+B/2)*C=7,306 [D]
9 | 2019_OTSKP | 17120 |  | ULOŽENÍ SYPANINY DO NÁSYPŮ A NA SKLÁDKY BEZ ZHUTNĚNÍ | M3 | 8.056 |  | 0 | 21 | 0
na skládku dle pol.č.13173.A 0,750=0,750 [A] dle pol.č.13273.A 7,306=7,306 [B] Celkem: A+B=8,056 [C]
10 | 2019_OTSKP | 17411 |  | ZÁSYP JAM A RÝH ZEMINOU SE ZHUTNĚNÍM | M3 | 20.823 |  | 0 | 21 | 0
trasa 1-2 kabely úsek 53-311 délka: 87,42=87,420 [A] trasa 1-2 kabely úsek 308-53 délka (započítávána z 1/2): 7,82=7,820 [B] průřez kabelové trasy 1-2 kabely: 0,35*0,65=0,228 [C] (A+B/2)*C=20,823 [D]
11 | 2019_OTSKP | 17581 |  | OBSYP POTRUBÍ A OBJEKTŮ Z NAKUPOVANÝCH MATERIÁLŮ písek jemnozrnný frakce 0 až 4 mm | M3 | 7.354 |  | 0 | 21 | 0
počet sloupů 6 metrů: 3=3,000 [A] základ jednoho sloupu 6 metrů: 3,14*0,1*0,1*0,5=0,016 [B] trasa 1-2 kabely úsek 53-311 délka: 87,42=87,420 [C] trasa 1-2 kabely úsek 308-53 délka (započítávána z 1/2): 7,82=7,820 [D] průřez kabelové trasy 1-2 kabely: 0,35*0,2+0,1*0,1=0,080 [E] A*B+(C+D/2)*E=7,354 [F]
|  | 1 |  | Zemní práce |  |  |  | 0 |  | 0
|  | 2 |  | Základy
12 | 2019_OTSKP | 272314 |  | ZÁKLADY Z PROSTÉHO BETONU DO C25/30 | M3 | 0.75 |  | 0 | 21 | 0
počet sloupů 6 metrů: 3=3,000 [A] základ jednoho sloupu 6 metrů: 0,5*0,5*1,0=0,250 [B] A*B=0,750 [C]
|  | 2 |  | Základy |  |  |  | 0 |  | 0
|  | 7 |  | Přidružená stavební výroba
13 | 2019_OTSKP | 702312 |  | ZAKRYTÍ KABELŮ VÝSTRAŽNOU FÓLIÍ ŠÍŘKY PŘES 20 DO 40 CM červená s nápisem "veřejné osvětlení" | M | 98.097 |  | 0 | 21 | 0
trasa 1-2 kabely úsek 53-311 délka: 87,42=87,420 [A] trasa 1-2 kabely úsek 308-53 délka (započítávána z 1/2): 7,82=7,820 [B] 3% na zvlnění a prostřih: 1,03=1,030 [C] (A+B)*C=98,097 [D]
14 | 2019_OTSKP | 702332 |  | ZAKRYTÍ KABELŮ PLASTOVOU DESKOU/PÁSEM ŠÍŘKY PŘES 20 DO 40 CM deska 1000x300x4 mm červená s nápisem "veřejné osvětlení" | M | 96 |  | 0 | 21 | 0
trasa 1-2 kabely úsek 53-311 délka: 87,42=87,420 [A] trasa 1-2 kabely úsek 308-53 délka (započítávána z 1/2): 7,82=7,820 [B] A+B=95,240 [C] zaokrouhlení na celé desky: C+0,76=96,000 [D]
15 | 2019_OTSKP | 741911 |  | UZEMŇOVACÍ VODIČ V ZEMI FEZN DO 120 MM2 FeZn 10 mm | M | 99.291 |  | 0 | 21 | 0
trasa 1-2 kabely úsek 53-311 délka: 87,42=87,420 [A] 5% na zvlnění a prostřih: 1,05=1,050 [B] počet propojení sloupů: 2,5=2,500 [C] rezerva a svislé části při zavedení do sloupu nebo skříně: 3=3,000 [D] A*B+C*D=99,291 [E]
16 | 2019_OTSKP | 742H12 |  | KABEL NN ČTYŘ- A PĚTIŽÍLOVÝ CU S PLASTOVOU IZOLACÍ OD 4 DO 16 MM2 CYKY 4x16 mm2 | M | 109.002 |  | 0 | 21 | 0
trasa 1-2 kabely úsek 53-311 délka: 87,42=87,420 [A] trasa 1-2 kabely úsek 308-53 délka (započítávána z 1/2): 7,82=7,820 [B] 5% na zvlnění a prostřih: 1,05=1,050 [C] počet propojení sloupů: 3=3,000 [D] rezerva a svislé části při zavedení do sloupu nebo skříně: 3=3,000 [E] (A+B)*C+D*E=109,002 [F]
17 | 2019_OTSKP | 742L12 |  | UKONČENÍ DVOU AŽ PĚTIŽÍLOVÉHO KABELU V ROZVADĚČI NEBO NA PŘÍSTROJI OD 4 DO 16 MM2 CYKY 4x16 mm2 | KUS | 6 |  | 0 | 21 | 0
počet sloupů: 3=3,000 [A] A*2=6,000 [B]
18 | 2019_OTSKP | 743121 |  | OSVĚTLOVACÍ STOŽÁR PEVNÝ ŽÁROVĚ ZINKOVANÝ DÉLKY DO 6 M dálniční (tj. zesílený pro prostory nechráněné proti větru), závěsná výška svítidla 6 metrů | KUS | 3 |  | 0 | 21 | 0
19 | 2019_OTSKP | 743151 |  | OSVĚTLOVACÍ STOŽÁR - STOŽÁROVÁ ROZVODNICE S 1-2 JISTÍCÍMI PRVKY | KUS | 3 |  | 0 | 21 | 0
20 | 2019_OTSKP | 743554 |  | SVÍTIDLO VENKOVNÍ VŠEOBECNÉ LED, MIN. IP 44, PŘES 45 W IP66, 48LED, 6,72 klm 3000K | KUS | 3 |  | 0 | 21 | 0
|  | 7 |  | Přidružená stavební výroba |  |  |  | 0 |  | 0
|  |  |  | C e l k e m |  |  |  | 0 |  | 0
Ostatní ve výkazu nespecifikované práce
Vícepráce
|  |  |  | Vícepráce celkem |  |  |  | 0 |  | 0
Méněpráce
|  |  |  | Méněpráce celkem |  |  |  | 0 |  | 0
|  |  |  | Celkem |  |  |  | 0 |  | 0
|  |  |  | Celkem |  |  |  | 0 |  | 0

## 423 smČB
Aspe
Příloha k formuláři pro ocenění nabídky
Stavba |  | 17-307-2* |  | Jižní tangenta České Budějovice (km 0,000 - km 2,706), okr. ČB
číslo a název SO |  | 423 |  | Veřejné osvětlení stezky pro cyklisty a pěší
číslo a název rozpočtu: |  | 423 smČB |  | 423 Veřejné osvětlení stezky pro cyklisty a pěší (část smČB)
Poř. č.pol. | cenová soustava | Kód položky | Varianta položky | Název položky | jednotka | Počet jednotek | CENA |  | Sazba | DPH
[7 empty] | jednotková | celkem | DPH
1 | 2 | 3 | 4 | 5 | 6 | 7 | 8 | 9
|  | 0 |  | Všeobecné konstrukce a práce
1 | 2019_OTSKP | 014111 |  | POPLATKY ZA SKLÁDKU TYP S-IO (INERTNÍ ODPAD) | M3 | 24.552 |  | 0 | 21 | 0
počet sloupů 6 metrů: 4=4,000 [A] základ jednoho sloupu 6 metrů: 0,5*0,5*1,0=0,250 [B] počet sloupů 8 metrů: 4=4,000 [C] základ jednoho sloupu 8 metrů: 0,85*0,85*1,7=1,228 [D] chránička 53-54 dvouotvorová délka: 4,25=4,250 [E] chránička dvootvorová průřez: 0,5*1,31=0,655 [F] trasa 1-2 kabely úseky: hlavní trasa § odbočka k 304 § odbočka k 305 § odbočka k 306 § odbočka k 307 délka úseků: 288,94+9,51+10,6+9,47+8,84=327,360 [G] kabelová trasa v mostech mezi 304-305 § 306-307 délka úseků: 43+78=121,000 [H] z toho trasa 1 kabel, ke kterému je přiložen kabel obce Boršov (308-53) 7,82=7,820 [I] průřez kabelové trasy 1-2 kabely: 0,35*0,2+0,1*0,1=0,080 [J] A*B+C*D+E*F+(G-E-H-I/2)*J=24,552 [K]
2 | 2019_OTSKP | 02910 |  | OSTATNÍ POŽADAVKY - ZEMĚMĚŘIČSKÁ MĚŘENÍ vytyčení stavby | KPL | 1 |  | 0 | 21 | 0
3 | 2019_OTSKP | 02910 | 1 | OSTATNÍ POŽADAVKY - ZEMĚMĚŘIČSKÁ MĚŘENÍ | KPL | 1 |  | 0 | 21 | 0
4 | 2019_OTSKP | 029522 |  | OSTATNÍ POŽADAVKY - REVIZNÍ ZPRÁVY výchozí revize elektrického zařízení | KUS | 1 |  | 0 | 21 | 0
5 | 2019_OTSKP | 02960 |  | OSTATNÍ POŽADAVKY - ODBORNÝ DOZOR spolupráce se správcem VO České Budějovice (včetně manipulací v rozvodu VO) | KPL | 1 |  | 0 | 21 | 0
|  | 0 |  | Všeobecné konstrukce a práce |  |  |  | 0 |  | 0
|  | 1 |  | Zemní práce
6 | 2019_OTSKP | 13173 | A | HLOUBENÍ JAM ZAPAŽ I NEPAŽ TŘ. I včetně odvozu na skládku | M3 | 5.912 |  | 0 | 21 | 0
počet sloupů 6 metrů: 4=4,000 [A] základ jednoho sloupu 6 metrů: 0,5*0,5*1,0=0,250 [B] počet sloupů 8 metrů: 4=4,000 [C] základ jednoho sloupu 8 metrů: 0,85*0,85*1,7=1,228 [D] A*B+C*D=5,912 [E]
7 | 2019_OTSKP | 13273 |  | HLOUBENÍ RÝH ŠÍŘ DO 2M PAŽ I NEPAŽ TŘ. I včetně uložení vedle výkopu | M3 | 45.19 |  | 0 | 21 | 0
chránička 53-54 dvouotvorová délka: 4,25=4,250 [A] trasa 1-2 kabely úseky: hlavní trasa § odbočka k 304 § odbočka k 305 § odbočka k 306 § odbočka k 307 délka úseků: 288,94+9,51+10,6+9,47+8,84=327,360 [C] kabelová trasa v mostech mezi 304-305 § 306-307 délka úseků: 43+78=121,000 [D] z toho trasa 1 kabel, ke kterému je přiložen kabel obce Boršov (308-53) 7,82=7,820 [E] průřez kabelové trasy 1-2 kabely: 0,35*0,65=0,228 [F] (C-A-D-E/2)*F=45,190 [G]
8 | 2019_OTSKP | 13273 | A | HLOUBENÍ RÝH ŠÍŘ DO 2M PAŽ I NEPAŽ TŘ. I včetně odvozu na skládku | M3 | 18.64 |  | 0 | 21 | 0
chránička 53-54 dvouotvorová délka: 4,25=4,250 [A] chránička dvootvorová průřez: 0,5*1,31=0,655 [B] trasa 1-2 kabely úseky: hlavní trasa § odbočka k 304 § odbočka k 305 § odbočka k 306 § odbočka k 307 délka úseků: 288,94+9,51+10,6+9,47+8,84=327,360 [C] kabelová trasa v mostech mezi 304-305 § 306-307 délka úseků: 43+78=121,000 [D] z toho trasa 1 kabel, ke kterému je přiložen kabel obce Boršov (308-53) 7,82=7,820 [E] průřez kabelové trasy 1-2 kabely: 0,35*0,2+0,1*0,1=0,080 [F] A*B+(C-A-D-E/2)*F=18,640 [G]
9 | 2019_OTSKP | 17120 |  | ULOŽENÍ SYPANINY DO NÁSYPŮ A NA SKLÁDKY BEZ ZHUTNĚNÍ | M3 | 24.552 |  | 0 | 21 | 0
na skládku dle pol.č.13173.A 5,912=5,912 [A] dle pol.č.13273.A 18,640=18,640 [B] Celkem: A+B=24,552 [C]
10 | 2019_OTSKP | 17411 |  | ZÁSYP JAM A RÝH ZEMINOU SE ZHUTNĚNÍM | M3 | 45.19 |  | 0 | 21 | 0
chránička 53-54 dvouotvorová délka: 4,25=4,250 [A] trasa 1-2 kabely úseky: hlavní trasa § odbočka k 304 § odbočka k 305 § odbočka k 306 § odbočka k 307 délka úseků: 288,94+9,51+10,6+9,47+8,84=327,360 [C] kabelová trasa v mostech mezi 304-305 § 306-307 délka úseků: 43+78=121,000 [D] z toho trasa 1 kabel, ke kterému je přiložen kabel obce Boršov (308-53) 7,82=7,820 [E] průřez kabelové trasy 1-2 kabely: 0,35*0,65=0,228 [F] (C-A-D-E/2)*F=45,190 [G]
11 | 2019_OTSKP | 17481 |  | ZÁSYP JAM A RÝH Z NAKUPOVANÝCH MATERIÁLŮ štěrkopísek frakce 0 až 32 mm | M3 | 2.193 |  | 0 | 21 | 0
chránička 53-54 dvouotvorová délka: 4,25=4,250 [A] chránička dvootvorová průřez: 0,5*1,00+0,05*0,31=0,516 [B] A*B=2,193 [C]
12 | 2019_OTSKP | 17581 |  | OBSYP POTRUBÍ A OBJEKTŮ Z NAKUPOVANÝCH MATERIÁLŮ písek jemnozrnný frakce 0 až 4 mm | M3 | 16.392 |  | 0 | 21 | 0
počet sloupů 6 metrů: 4=4,000 [A] základ jednoho sloupu 6 metrů: 3,14*0,1*0,1*0,9=0,028 [B] počet sloupů 8 metrů: 4=4,000 [C] základ jednoho sloupu 8 metrů: 3,15*0,15*0,15*1,5=0,106 [D] chránička 53-54 dvouotvorová délka: 4,25=4,250 [E] trasa 1-2 kabely úseky: hlavní trasa § odbočka k 304 § odbočka k 305 § odbočka k 306 § odbočka k 307 délka úseků: 288,94+9,51+10,6+9,47+8,84=327,360 [G] kabelová trasa v mostech mezi 304-305 § 306-307 délka úseků: 43+78=121,000 [H] z toho trasa 1 kabel, ke kterému je přiložen kabel obce Boršov (308-53) 7,82=7,820 [I] průřez kabelové trasy 1-2 kabely: 0,35*0,2+0,1*0,1=0,080 [J] A*B+C*D+(G-E-H-I/2)*J=16,392 [K]
|  | 1 |  | Zemní práce |  |  |  | 0 |  | 0
|  | 2 |  | Základy
13 | 2019_OTSKP | 272314 |  | ZÁKLADY Z PROSTÉHO BETONU DO C25/30 | M3 | 6.439 |  | 0 | 21 | 0
počet sloupů 6 metrů: 4=4,000 [A] základ jednoho sloupu 6 metrů: 0,5*0,5*1,0=0,250 [B] počet sloupů 8 metrů: 4=4,000 [C] základ jednoho sloupu 8 metrů: 0,85*0,85*1,7=1,228 [D] chránička 53-54 dvouotvorová délka: 4,25=4,250 [E] průřez otvoru v chráničce: 3,14*0,05*0,05=0,008 [F] chránička dvootvorová průřez: 0,45*0,31-2*F=0,124 [G] A*B+C*D+E*G=6,439 [H]
|  | 2 |  | Základy |  |  |  | 0 |  | 0
|  | 7 |  | Přidružená stavební výroba
14 | 2019_OTSKP | 702211 |  | KABELOVÁ CHRÁNIČKA ZEMNÍ DN DO 100 MM trubka HDPE/LDPE 110/94 mm | M | 12 |  | 0 | 21 | 0
(zaokrouhleno na výrobní délku 6 metrů) 2*6=12,000 [A]
15 | 2019_OTSKP | 702312 |  | ZAKRYTÍ KABELŮ VÝSTRAŽNOU FÓLIÍ ŠÍŘKY PŘES 20 DO 40 CM červená s nápisem "veřejné osvětlení" | M | 212.551 |  | 0 | 21 | 0
trasa 1-2 kabely úseky: hlavní trasa § odbočka k 304 § odbočka k 305 § odbočka k 306 § odbočka k 307 délka úseků: 288,94+9,51+10,6+9,47+8,84=327,360 [A] kabelová trasa v mostech mezi 304-305 § 306-307 délka úseků: 43+78=121,000 [B] 3% na zvlnění a prostřih: 1,03=1,030 [C] (A-B)*C=212,551 [D]
16 | 2019_OTSKP | 702332 |  | ZAKRYTÍ KABELŮ PLASTOVOU DESKOU/PÁSEM ŠÍŘKY PŘES 20 DO 40 CM deska 1000x300x4 mm červená s nápisem "veřejné osvětlení" | M | 203 |  | 0 | 21 | 0
chránička 53-54 dvouotvorová délka: 4,25=4,250 [A] trasa 1-2 kabely úseky: hlavní trasa § odbočka k 304 § odbočka k 305 § odbočka k 306 § odbočka k 307 délka úseků: 288,94+9,51+10,6+9,47+8,84=327,360 [B] kabelová trasa v mostech mezi 304-305 § 306-307 délka úseků: 43+78=121,000 [C] B-A-C=202,110 [D] zaokrouhlení na celé desky: D+0,89=203,000 [E]
17 | 2019_OTSKP | 741911 |  | UZEMŇOVACÍ VODIČ V ZEMI FEZN DO 120 MM2 FeZn 10 mm | M | 270.938 |  | 0 | 21 | 0
úseky: 300-304 § 305-306 § 307-308 délka úseků: 140,38+43,72+39,65=223,750 [A] 5% na zvlnění a prostřih: 1,05=1,050 [B] počet propojení sloupů: 6=6,000 [C] rezerva a svislé části při zavedení do sloupu nebo skříně: 3=3,000 [D] A*B+2*C*D=270,938 [E]
18 | 2019_OTSKP | 742H12 |  | KABEL NN ČTYŘ- A PĚTIŽÍLOVÝ CU S PLASTOVOU IZOLACÍ OD 4 DO 16 MM2 CYKY 4x16 mm2 | M | 408.069 |  | 0 | 21 | 0
trasa 1-2 kabely úseky hlavní trasa délka 288,94=288,940 [A] trasa 1-2 kabely úseky odbočka k 304 § odbočka k 305 § odbočka k 306 § odbočka k 307 délka úseků: 9,51+10,6+9,47+8,84=38,420 [B] 5% na zvlnění a prostřih: 1,05=1,050 [C] počet propojení sloupů: 8=8,000 [D] rezerva a svislé části při zavedení do sloupu nebo skříně: 3=3,000 [E] (A+2*B)*C+D*E=408,069 [F]
19 | 2019_OTSKP | 742L12 |  | UKONČENÍ DVOU AŽ PĚTIŽÍLOVÉHO KABELU V ROZVADĚČI NEBO NA PŘÍSTROJI OD 4 DO 16 MM2 CYKY 4x16 mm2 | KUS | 16 |  | 0 | 21 | 0
počet sloupů: 8=8,000 [A] A*2=16,000 [B]
20 | 2019_OTSKP | 743121 |  | OSVĚTLOVACÍ STOŽÁR PEVNÝ ŽÁROVĚ ZINKOVANÝ DÉLKY DO 6 M dálniční (tj. zesílený pro prostory nechráněné proti větru), závěsná výška svítidla 6 metrů | KUS | 4 |  | 0 | 21 | 0
21 | 2019_OTSKP | 743122 |  | OSVĚTLOVACÍ STOŽÁR PEVNÝ ŽÁROVĚ ZINKOVANÝ DÉLKY PŘES 6,5 DO 12 M dálniční (tj. zesílený pro prostory nechráněné proti větru), závěsná výška svítidla 8 metrů | KUS | 4 |  | 0 | 21 | 0
22 | 2019_OTSKP | 743151 |  | OSVĚTLOVACÍ STOŽÁR - STOŽÁROVÁ ROZVODNICE S 1-2 JISTÍCÍMI PRVKY | KUS | 7 |  | 0 | 21 | 0
23 | 2019_OTSKP | 743152 |  | OSVĚTLOVACÍ STOŽÁR - STOŽÁROVÁ ROZVODNICE S 3-4 JISTÍCÍMI PRVKY ve sloupu 301 umožnit odjištění kabelu do 302 | KUS | 1 |  | 0 | 21 | 0
24 | 2019_OTSKP | 743313 |  | VÝLOŽNÍK PRO MONTÁŽ SVÍTIDLA NA STOŽÁR JEDNORAMENNÝ DÉLKA VYLOŽENÍ PŘES 2 M dálniční 2,5 metru | KUS | 4 |  | 0 | 21 | 0
25 | 2019_OTSKP | 743554 |  | SVÍTIDLO VENKOVNÍ VŠEOBECNÉ LED, MIN. IP 44, PŘES 45 W IP66, 48LED, 6,72 klm 3000K | KUS | 8 |  | 0 | 21 | 0
|  | 7 |  | Přidružená stavební výroba |  |  |  | 0 |  | 0
|  |  |  | C e l k e m |  |  |  | 0 |  | 0
Ostatní ve výkazu nespecifikované práce
Vícepráce
|  |  |  | Vícepráce celkem |  |  |  | 0 |  | 0
Méněpráce
|  |  |  | Méněpráce celkem |  |  |  | 0 |  | 0
|  |  |  | Celkem |  |  |  | 0 |  | 0
|  |  |  | Celkem |  |  |  | 0 |  | 0

## 423 Včelná
Aspe
Příloha k formuláři pro ocenění nabídky
Stavba |  | 17-307-2* |  | Jižní tangenta České Budějovice (km 0,000 - km 2,706), okr. ČB
číslo a název SO |  | 423 |  | Veřejné osvětlení stezky pro cyklisty a pěší
číslo a název rozpočtu: |  | 423 Včelná |  | 423 Veřejné osvětlení stezky pro cyklisty a pěší (část Včelná)
Poř. č.pol. | cenová soustava | Kód položky | Varianta položky | Název položky | jednotka | Počet jednotek | CENA |  | Sazba | DPH
[7 empty] | jednotková | celkem | DPH
1 | 2 | 3 | 4 | 5 | 6 | 7 | 8 | 9
|  | 0 |  | Všeobecné konstrukce a práce
1 | 2019_OTSKP | 014111 |  | POPLATKY ZA SKLÁDKU TYP S-IO (INERTNÍ ODPAD) | M3 | 3.764 |  | 0 | 21 | 0
počet sloupů 6 metrů: 2=2,000 [A] základ jednoho sloupu 6 metrů: 0,5*0,5*1,0=0,250 [B] trasa 1-2 kabely délka: 40,8=40,800 [C] průřez kabelové trasy 1-2 kabely: 0,35*0,2+0,1*0,1=0,080 [D] A*B+C*D=3,764 [E]
2 | 2019_OTSKP | 02910 |  | OSTATNÍ POŽADAVKY - ZEMĚMĚŘIČSKÁ MĚŘENÍ vytyčení stavby | KPL | 1 |  | 0 | 21 | 0
3 | 2019_OTSKP | 02910 | 1 | OSTATNÍ POŽADAVKY - ZEMĚMĚŘIČSKÁ MĚŘENÍ | KPL | 1 |  | 0 | 21 | 0
4 | 2019_OTSKP | 029522 |  | OSTATNÍ POŽADAVKY - REVIZNÍ ZPRÁVY výchozí revize elektrického zařízení | KUS | 1 |  | 0 | 21 | 0
5 | 2019_OTSKP | 02960 |  | OSTATNÍ POŽADAVKY - ODBORNÝ DOZOR spolupráce se správcem VO Včelná | KPL | 1 |  | 0 | 21 | 0
|  | 0 |  | Všeobecné konstrukce a práce |  |  |  | 0 |  | 0
|  | 1 |  | Zemní práce
6 | 2019_OTSKP | 13173 | A | HLOUBENÍ JAM ZAPAŽ I NEPAŽ TŘ. I včetně odvozu na skládku | M3 | 0.5 |  | 0 | 21 | 0
počet sloupů 6 metrů: 2=2,000 [A] základ jednoho sloupu 6 metrů: 0,5*0,5*1,0=0,250 [B] A*B=0,500 [C]
7 | 2019_OTSKP | 13273 |  | HLOUBENÍ RÝH ŠÍŘ DO 2M PAŽ I NEPAŽ TŘ. I včetně uložení vedle výkopu | M3 | 9.302 |  | 0 | 21 | 0
trasa 1-2 kabely délka: 40,8=40,800 [A] průřez kabelové trasy 1-2 kabely: 0,35*0,65=0,228 [B] A*B=9,302 [C]
8 | 2019_OTSKP | 13273 | A | HLOUBENÍ RÝH ŠÍŘ DO 2M PAŽ I NEPAŽ TŘ. I včetně odvozu na skládku | M3 | 3.264 |  | 0 | 21 | 0
trasa 1-2 kabely délka: 40,8=40,800 [A] průřez kabelové trasy 1-2 kabely: 0,35*0,2+0,1*0,1=0,080 [B] A*B=3,264 [C]
9 | 2019_OTSKP | 17120 |  | ULOŽENÍ SYPANINY DO NÁSYPŮ A NA SKLÁDKY BEZ ZHUTNĚNÍ | M3 | 3.764 |  | 0 | 21 | 0
na skládku dle pol.č.13173.A 0,500=0,500 [A] dle pol.č.13273.A 3,264=3,264 [B] Celkem: A+B=3,764 [C]
10 | 2019_OTSKP | 17411 |  | ZÁSYP JAM A RÝH ZEMINOU SE ZHUTNĚNÍM | M3 | 9.302 |  | 0 | 21 | 0
trasa 1-2 kabely délka: 40,8=40,800 [A] průřez kabelové trasy 1-2 kabely: 0,35*0,65=0,228 [B] A*B=9,302 [C]
11 | 2019_OTSKP | 17581 |  | OBSYP POTRUBÍ A OBJEKTŮ Z NAKUPOVANÝCH MATERIÁLŮ písek jemnozrnný frakce 0 až 4 mm | M3 | 3.264 |  | 0 | 21 | 0
trasa 1-2 kabely délka: 40,8=40,800 [A] průřez kabelové trasy 1-2 kabely: 0,35*0,2+0,1*0,1=0,080 [B] A*B=3,264 [C]
|  | 1 |  | Zemní práce |  |  |  | 0 |  | 0
|  | 2 |  | Základy
12 | 2019_OTSKP | 272314 |  | ZÁKLADY Z PROSTÉHO BETONU DO C25/30 | M3 | 0.5 |  | 0 | 21 | 0
počet sloupů 6 metrů: 2=2,000 [A] základ jednoho sloupu 6 metrů: 0,5*0,5*1,0=0,250 [B] A*B=0,500 [C]
|  | 2 |  | Základy |  |  |  | 0 |  | 0
|  | 4 |  | Vodorovné konstrukce
13 | 2019_OTSKP | 46611 |  | DLAŽBY VEGETAČNÍ Z DÍLCŮ BETONOVÝCH tloušťka 0,25 m odláždění před zapínacím místem | M3 | 0.5 |  | 0 | 21 | 0
2*1*0,25=0,500 [A]
|  | 4 |  | Vodorovné konstrukce |  |  |  | 0 |  | 0
|  | 7 |  | Přidružená stavební výroba
14 | 2019_OTSKP | 702312 |  | ZAKRYTÍ KABELŮ VÝSTRAŽNOU FÓLIÍ ŠÍŘKY PŘES 20 DO 40 CM červená s nápisem "veřejné osvětlení" | M | 42.024 |  | 0 | 21 | 0
trasa 1-2 kabely délka: 40,8=40,800 [A] 3% na zvlnění a prostřih: 1,03=1,030 [B] A*B=42,024 [C]
15 | 2019_OTSKP | 702332 |  | ZAKRYTÍ KABELŮ PLASTOVOU DESKOU/PÁSEM ŠÍŘKY PŘES 20 DO 40 CM deska 1000x300x4 mm červená s nápisem "veřejné osvětlení" | M | 41 |  | 0 | 21 | 0
trasa 1-2 kabely délka: 40,8=40,800 [A] zaokrouhlení na celé desky: A+0,2=41,000 [B]
16 | 2019_OTSKP | 741911 |  | UZEMŇOVACÍ VODIČ V ZEMI FEZN DO 120 MM2 FeZn 10 mm | M | 48.84 |  | 0 | 21 | 0
trasa 1-2 kabely délka: 40,8=40,800 [A] 5% na zvlnění a prostřih: 1,05=1,050 [B] počet propojení sloupů: 2=2,000 [C] rezerva a svislé části při zavedení do sloupu nebo skříně: 3=3,000 [D] A*B+C*D=48,840 [E]
17 | 2019_OTSKP | 742H12 |  | KABEL NN ČTYŘ- A PĚTIŽÍLOVÝ CU S PLASTOVOU IZOLACÍ OD 4 DO 16 MM2 CYKY 4x16 mm2 | M | 48.84 |  | 0 | 21 | 0
trasa 1-2 kabely délka: 40,8=40,800 [A] 5% na zvlnění a prostřih: 1,05=1,050 [B] počet propojení sloupů: 2=2,000 [C] rezerva a svislé části při zavedení do sloupu nebo skříně: 3=3,000 [D] A*B+C*D=48,840 [E]
18 | 2019_OTSKP | 742L12 |  | UKONČENÍ DVOU AŽ PĚTIŽÍLOVÉHO KABELU V ROZVADĚČI NEBO NA PŘÍSTROJI OD 4 DO 16 MM2 CYKY 4x16 mm2 | KUS | 4 |  | 0 | 21 | 0
počet sloupů: 2=2,000 [A] A*2=4,000 [B]
19 | 2019_OTSKP | 743121 |  | OSVĚTLOVACÍ STOŽÁR PEVNÝ ŽÁROVĚ ZINKOVANÝ DÉLKY DO 6 M dálniční (tj. zesílený pro prostory nechráněné proti větru), závěsná výška svítidla 6 metrů | KUS | 2 |  | 0 | 21 | 0
20 | 2019_OTSKP | 743151 |  | OSVĚTLOVACÍ STOŽÁR - STOŽÁROVÁ ROZVODNICE S 1-2 JISTÍCÍMI PRVKY | KUS | 2 |  | 0 | 21 | 0
21 | 2019_OTSKP | 743322 |  | VÝLOŽNÍK PRO MONTÁŽ SVÍTIDLA NA STOŽÁR DVOURAMENNÝ DÉLKA VYLOŽENÍ PŘES 1 DO 2 M 2x1,5m/90° dálniční | KUS | 1 |  | 0 | 21 | 0
22 | 2019_OTSKP | 743554 |  | SVÍTIDLO VENKOVNÍ VŠEOBECNÉ LED, MIN. IP 44, PŘES 45 W IP66, 48LED, 6,72 klm 3000K | KUS | 3 |  | 0 | 21 | 0
23 | 2019_OTSKP | 743711 |  | ROZVADĚČ PRO VEŘEJNÉ OSVĚTLENÍ S MĚŘENÍM SPOTŘEBY EL. ENERGIE DO 4 KS TŘÍFÁZOVÝCH VĚTVÍ v rozvaděči prostor na doplnění dalšícho dvou vývodů | KUS | 1 |  | 0 | 21 | 0
|  | 7 |  | Přidružená stavební výroba |  |  |  | 0 |  | 0
|  |  |  | C e l k e m |  |  |  | 0 |  | 0
Ostatní ve výkazu nespecifikované práce
Vícepráce
|  |  |  | Vícepráce celkem |  |  |  | 0 |  | 0
Méněpráce
|  |  |  | Méněpráce celkem |  |  |  | 0 |  | 0
|  |  |  | Celkem |  |  |  | 0 |  | 0
|  |  |  | Celkem |  |  |  | 0 |  | 0

## 650.1
Aspe
Příloha k formuláři pro ocenění nabídky
Stavba |  | 17-307-2* |  | Jižní tangenta České Budějovice (km 0,000 - km 2,706), okr. ČB
číslo a název SO |  | 650 |  | Zrušení železničního přejezdu v km 1,9
číslo a název rozpočtu: |  | 650.1 |  | Dočasný přejezd na přeložce trati
Poř. č.pol. | cenová soustava | Kód položky | Varianta položky | Název položky | jednotka | Počet jednotek | CENA |  | Sazba | DPH
[7 empty] | jednotková | celkem | DPH
1 | 2 | 3 | 4 | 5 | 6 | 7 | 8 | 9
|  | 0 |  | Všeobecné konstrukce a práce
1 | 2019_OTSKP | 014102 |  | POPLATKY ZA SKLÁDKU beton, železobeton - poplatek za skládku v případě zpětného použití se jedná o poplatek za recyklaci na mezideponii vč. předrcení a přetřídění (včetně manipulace a dočasného uložení na mezideponii) | T | 2.925 |  | 0 | 21 | 0
pol.965312R 2,925=2,925 [A]
2 | 2019_OTSKP | 014132 |  | POPLATKY ZA SKLÁDKU TYP S-NO (NEBEZPEČNÝ ODPAD) živice | T | 4.633 |  | 0 | 21 | 0
k pol. 965322R 4,633=4,633 [A]
|  | 0 |  | Všeobecné konstrukce a práce |  |  |  | 0 |  | 0
|  | 9 |  | Ostatní konstrukce a práce
3 | 2019_OTSKP | 921211 |  | ŽELEZNIČNÍ PŘEJEZD A PŘECHOD ŽIVIČNÝ LEHKÉ KONSTRUKCE | M2 | 11.7 |  | 0 | 21 | 0
9,0*1,3=11,700 [A]
4 | 2019_OTSKP | 965311 |  | ROZEBRÁNÍ PŘEJEZDU, PŘECHODU Z DÍLCŮ | M2 | 7.8 |  | 0 | 21 | 0
odstranění přejezdu ze žlb. panelů 6*1,3=7,800 [A]
5 | 2019_OTSKP | 965312R |  | ROZEBRÁNÍ PŘEJEZDU, PŘECHODU Z DÍLCŮ - ODVOZ (NA LIKVIDACI ODPADŮ NEBO JINÉ URČENÉ MÍSTO) | T | 2.925 |  | 0 | 21 | 0
7,8*0,15*2,5=2,925 [A]
6 | 2019_OTSKP | 965321 |  | ROZEBRÁNÍ PŘEJEZDU, PŘECHODU OSTATNÍCH | M2 | 11.7 |  | 0 | 21 | 0
odstranění živičného přejezdu 9,0*1,3=11,700 [A]
7 | 2019_OTSKP | 965322R |  | ROZEBRÁNÍ PŘEJEZDU, PŘECHODU OSTATNÍCH - ODVOZ (NA LIKVIDACI ODPADŮ NEBO JINÉ URČENÉ MÍSTO) | T | 4.633 |  | 0 | 21 | 0
odstranění živičného přejezdu 11,70*0,15*2,64=4,633 [A]
|  | 9 |  | Ostatní konstrukce a práce |  |  |  | 0 |  | 0
|  |  |  | C e l k e m |  |  |  | 0 |  | 0
Ostatní ve výkazu nespecifikované práce
Vícepráce
|  |  |  | Vícepráce celkem |  |  |  | 0 |  | 0
Méněpráce
|  |  |  | Méněpráce celkem |  |  |  | 0 |  | 0
|  |  |  | Celkem |  |  |  | 0 |  | 0
|  |  |  | Celkem |  |  |  | 0 |  | 0

## 650.2
Aspe
Příloha k formuláři pro ocenění nabídky
Stavba |  | 17-307-2* |  | Jižní tangenta České Budějovice (km 0,000 - km 2,706), okr. ČB
číslo a název SO |  | 650 |  | Zrušení železničního přejezdu v km 1,9
číslo a název rozpočtu: |  | 650.2 |  | Dočasný přejezd na definitivní trati
Poř. č.pol. | cenová soustava | Kód položky | Varianta položky | Název položky | jednotka | Počet jednotek | CENA |  | Sazba | DPH
[7 empty] | jednotková | celkem | DPH
1 | 2 | 3 | 4 | 5 | 6 | 7 | 8 | 9
|  | 0 |  | Všeobecné konstrukce a práce
1 | 2019_OTSKP | 014132 |  | POPLATKY ZA SKLÁDKU TYP S-NO (NEBEZPEČNÝ ODPAD) živice, pryž | T | 1.463 |  | 0 | 21 | 0
k pol. 965312R 1,463=1,463 [A]
|  | 0 |  | Všeobecné konstrukce a práce |  |  |  | 0 |  | 0
|  | 5 |  | Komunikace
2 | 2019_OTSKP | 502941 |  | ZŘÍZENÍ KONSTRUKČNÍ VRSTVY TĚLESA ŽELEZNIČNÍHO SPODKU Z GEOTEXTILIE | M2 | 51.3 |  | 0 | 21 | 0
zplanimetrováno dl. x š. 9*5,7=51,300 [A]
|  | 5 |  | Komunikace |  |  |  | 0 |  | 0
|  | 9 |  | Ostatní konstrukce a práce
3 | 2019_OTSKP | 921112 |  | ŽELEZNIČNÍ PŘEJEZD CELOPRYŽOVÝ NA BETONOVÝCH PRAŽCÍCH | M2 | 11.7 |  | 0 | 21 | 0
9,0*1,3=11,700 [A]
4 | 2019_OTSKP | 965311 |  | ROZEBRÁNÍ PŘEJEZDU, PŘECHODU Z DÍLCŮ | M2 | 11.7 |  | 0 | 21 | 0
demontáž celopryžového přejezdu 9,0*1,3=11,700 [B]
5 | 2019_OTSKP | 965312R |  | ROZEBRÁNÍ PŘEJEZDU, PŘECHODU Z DÍLCŮ - ODVOZ (NA LIKVIDACI ODPADŮ NEBO JINÉ URČENÉ MÍSTO) | T | 1.463 |  | 0 | 21 | 0
11,7*0,125=1,463 [A]
|  | 9 |  | Ostatní konstrukce a práce |  |  |  | 0 |  | 0
|  |  |  | C e l k e m |  |  |  | 0 |  | 0
Ostatní ve výkazu nespecifikované práce
Vícepráce
|  |  |  | Vícepráce celkem |  |  |  | 0 |  | 0
Méněpráce
|  |  |  | Méněpráce celkem |  |  |  | 0 |  | 0
|  |  |  | Celkem |  |  |  | 0 |  | 0
|  |  |  | Celkem |  |  |  | 0 |  | 0

## 651
Aspe
Příloha k formuláři pro ocenění nabídky
Stavba |  | 17-307-2* |  | Jižní tangenta České Budějovice (km 0,000 - km 2,706), okr. ČB
číslo a název SO |  | 651 |  | Zrušení železničního přejezdu v žkm 2,1
číslo a název rozpočtu: |  | 651 |  | Zrušení železničního přejezdu v žkm 2,1
Poř. č.pol. | cenová soustava | Kód položky | Varianta položky | Název položky | jednotka | Počet jednotek | CENA |  | Sazba | DPH
[7 empty] | jednotková | celkem | DPH
1 | 2 | 3 | 4 | 5 | 6 | 7 | 8 | 9
|  | 0 |  | Všeobecné konstrukce a práce
1 | 2019_OTSKP | 014102 |  | POPLATKY ZA SKLÁDKU beton, železobeton - poplatek za skládku v případě zpětného použití se jedná o poplatek za recyklaci na mezideponii vč. předrcení a přetřídění (včetně manipulace a dočasného uložení na mezideponii) | T | 12.49 |  | 0 | 21 | 0
pol.96716R 5,204*2,4=12,490 [A]
2 | 2019_OTSKP | 014132 |  | POPLATKY ZA SKLÁDKU TYP S-NO (NEBEZPEČNÝ ODPAD) živice, pryž | T | 7.56 |  | 0 | 21 | 0
k pol. 965312R 7,56=7,560 [A]
|  | 0 |  | Všeobecné konstrukce a práce |  |  |  | 0 |  | 0
|  | 9 |  | Ostatní konstrukce a práce
3 | 2019_OTSKP | 921122 |  | ŽELEZNIČNÍ PŘECHOD CELOPRYŽOVÝ NA BETONOVÝCH PRAŽCÍCH | M2 | 17.76 |  | 0 | 21 | 0
4,8*3,7=17,760 [A]
4 | 2019_OTSKP | 965311 |  | ROZEBRÁNÍ PŘEJEZDU, PŘECHODU Z DÍLCŮ | M2 | 60.48 |  | 0 | 21 | 0
demontáž celopryžového přejezdu 16,8*3,6=60,480 [B]
5 | 2019_OTSKP | 965312R |  | ROZEBRÁNÍ PŘEJEZDU, PŘECHODU Z DÍLCŮ - ODVOZ (NA LIKVIDACI ODPADŮ NEBO JINÉ URČENÉ MÍSTO) | T | 7.56 |  | 0 | 21 | 0
60,48*0,125=7,560 [A]
6 | 2019_OTSKP | 96716R |  | VYBOURÁNÍ ČÁSTÍ KONSTRUKCÍ ŽELEZOBET S DOPRAVOU vč odvozu na skládku | M3 | 5.204 |  | 0 | 21 | 0
závěrná zídka 26,02*0,2=5,204 [A]
|  | 9 |  | Ostatní konstrukce a práce |  |  |  | 0 |  | 0
|  |  |  | C e l k e m |  |  |  | 0 |  | 0
Ostatní ve výkazu nespecifikované práce
Vícepráce
|  |  |  | Vícepráce celkem |  |  |  | 0 |  | 0
Méněpráce
|  |  |  | Méněpráce celkem |  |  |  | 0 |  | 0
|  |  |  | Celkem |  |  |  | 0 |  | 0
|  |  |  | Celkem |  |  |  | 0 |  | 0

## 652.1
Aspe
Příloha k formuláři pro ocenění nabídky
Stavba |  | 17-307-2* |  | Jižní tangenta České Budějovice (km 0,000 - km 2,706), okr. ČB
číslo a název SO |  | 652 |  | Kolejové úpravy trati č. 194
číslo a název rozpočtu: |  | 652.1 |  | Železniční spodek
Poř. č.pol. | cenová soustava | Kód položky | Varianta položky | Název položky | jednotka | Počet jednotek | CENA |  | Sazba | DPH
[7 empty] | jednotková | celkem | DPH
1 | 2 | 3 | 4 | 5 | 6 | 7 | 8 | 9
|  | 1 |  | Zemní práce
1 | 2019_OTSKP | 12110 | O | SEJMUTÍ ORNICE NEBO LESNÍ PŮDY odvoz na mezideponii, vč. rozvozných vzdáleností | M3 | 159.775 |  | 0 | 21 | 0
dle situace úpravy území ornice tl. 0,20 (211+17,5+138+90 m2)*0,2=91,300 [A] podornice tl. 0,15 (211+17,5+138+90 m2)*0,15=68,475 [B] Celkem: A+B=159,775 [C]
2 | 2019_OTSKP | 12373 | B | ODKOP PRO SPOD STAVBU SILNIC A ŽELEZNIC TŘ. I vč. odvozu na mezideponii, včetně rozvozných vzdáleností | M3 | 1806 |  | 0 | 21 | 0
VPaK 1806=1 806,000 [A]
3 | 2019_OTSKP | 12573 | O | VYKOPÁVKY ZE ZEMNÍKŮ A SKLÁDEK TŘ. I natěžení a dovoz ornice z mezideponie, včetně rozvozných vzdáleností | M3 | 155.8 |  | 0 | 21 | 0
dle pol.č.18221 1558*0,1=155,800 [A]
4 | 2019_OTSKP | 17120 |  | ULOŽENÍ SYPANINY DO NÁSYPŮ A NA SKLÁDKY BEZ ZHUTNĚNÍ | M3 | 1806 |  | 0 | 21 | 0
na mezidepomii dle pol.č.12373.B 1806=1 806,000 [A]
5 | 2019_OTSKP | 17120 | O | ULOŽENÍ SYPANINY DO NÁSYPŮ A NA SKLÁDKY BEZ ZHUTNĚNÍ | M3 | 159.775 |  | 0 | 21 | 0
dle pol.č.12110.O 159,775=159,775 [A]
6 | 2019_OTSKP | 18221 |  | ROZPROSTŘENÍ ORNICE VE SVAHU V TL DO 0,10M | M2 | 1558 |  | 0 | 21 | 0
VPaK 1558=1 558,000 [A]
7 | 2019_OTSKP | 18242 |  | ZALOŽENÍ TRÁVNÍKU HYDROOSEVEM NA ORNICI | M2 | 1558 |  | 0 | 21 | 0
dle pol.č.18221 1558=1 558,000 [A]
8 | 2019_OTSKP | 18247 |  | OŠETŘOVÁNÍ TRÁVNÍKU 4 x pokosení se shrabáním, naložení shrabků na dopravní prostředek, s odvozem a se složením | M2 | 6232 |  | 0 | 21 | 0
dle pol.č.18242 4x 1558*4=6 232,000 [A]
9 | 2019_OTSKP | 183511 |  | CHEMICKÉ ODPLEVELENÍ CELOPLOŠNÉ | M2 | 2337 |  | 0 | 21 | 0
1,5 x plocha dle pol.č.18242 1,5*1558,0=2 337,000 [A]
10 | 2019_OTSKP | 18710 |  | OŠETŘENÍ ORNICE NA SKLÁDCE | M3 | 159.775 |  | 0 | 21 | 0
dle pol.č.12110.O 159,775=159,775 [A]
|  | 1 |  | Zemní práce |  |  |  | 0 |  | 0
|  | 2 |  | Základy
11 | 2019_OTSKP | 21450 |  | SANAČNÍ VRSTVY Z KAMENIVA | M3 | 35.16 |  | 0 | 21 | 0
VPaK 117,2*0,3=35,160 [A]
|  | 2 |  | Základy |  |  |  | 0 |  | 0
|  | 5 |  | Komunikace
12 | 2019_OTSKP | 501101 |  | ZŘÍZENÍ KONSTRUKČNÍ VRSTVY TĚLESA ŽELEZNIČNÍHO SPODKU ZE ŠTĚRKODRTI NOVÉ | M3 | 653.9 |  | 0 | 21 | 0
(370-19-19+190-19)*6,5*0,2=653,900 [A]
13 | 2019_OTSKP | 502941 |  | ZŘÍZENÍ KONSTRUKČNÍ VRSTVY TĚLESA ŽELEZNIČNÍHO SPODKU Z GEOTEXTILIE | M2 | 4270.7 |  | 0 | 21 | 0
zplanimetrováno 3393+760,5+117,2=4 270,700 [A]
14 | 2019_OTSKP | 502942 |  | ZŘÍZENÍ KONSTRUKČNÍ VRSTVY TĚLESA ŽELEZNIČNÍHO SPODKU Z GEOMŘÍŽKY Geomřížka 2(5x25 mm, min 30 kN/m) | M2 | 117.2 |  | 0 | 21 | 0
VPaK 117,2=117,200 [A]
15 | 2019_OTSKP | 56330 |  | VOZOVKOVÉ VRSTVY ZE ŠTĚRKODRTI | M3 | 84 |  | 0 | 21 | 0
násyp hutněný ŠD dle VPaK 84=84,000 [A]
|  | 5 |  | Komunikace |  |  |  | 0 |  | 0
|  | 9 |  | Ostatní konstrukce a práce
16 | 2019_OTSKP | 935212 |  | PŘÍKOPOVÉ ŽLABY Z BETON TVÁRNIC ŠÍŘ DO 600MM DO BETONU TL 100MM z bet C 30/37-XF1 vč. lože z betonu C15/20 | M | 172 |  | 0 | 21 | 0
např. TZZ 4 dl. PP 106+66=172,000 [A]
17 | 2019_OTSKP | 935232 |  | PŘÍKOPOVÉ ŽLABY Z BETON TVÁRNIC ŠÍŘ DO 1200MM DO BETONU TL 100MM z bet C 30/37-XF1 vč. lože z betonu C15/20 | M | 349 |  | 0 | 21 | 0
TZZ3 dle PP 66+37+140+106=349,000 [A]
|  | 9 |  | Ostatní konstrukce a práce |  |  |  | 0 |  | 0
|  |  |  | C e l k e m |  |  |  | 0 |  | 0
Ostatní ve výkazu nespecifikované práce
Vícepráce
|  |  |  | Vícepráce celkem |  |  |  | 0 |  | 0
Méněpráce
|  |  |  | Méněpráce celkem |  |  |  | 0 |  | 0
|  |  |  | Celkem |  |  |  | 0 |  | 0
|  |  |  | Celkem |  |  |  | 0 |  | 0

## 652.2
Aspe
Příloha k formuláři pro ocenění nabídky
Stavba |  | 17-307-2* |  | Jižní tangenta České Budějovice (km 0,000 - km 2,706), okr. ČB
číslo a název SO |  | 652 |  | Kolejové úpravy trati č. 194
číslo a název rozpočtu: |  | 652.2 |  | Železniční svršek
Poř. č.pol. | cenová soustava | Kód položky | Varianta položky | Název položky | jednotka | Počet jednotek | CENA |  | Sazba | DPH
[7 empty] | jednotková | celkem | DPH
1 | 2 | 3 | 4 | 5 | 6 | 7 | 8 | 9
|  | 0 |  | Všeobecné konstrukce a práce
1 | 2019_OTSKP | 014102 | B | POPLATKY ZA SKLÁDKU beton, železobeton - poplatek za skládku v případě zpětného použití se jedná o poplatek za recyklaci na mezideponii vč. předrcení a přetřídění (včetně manipulace a dočasného uložení na mezideponii) | T | 5.4 |  | 0 | 21 | 0
pražce 178*0,300=5,400 [A]
|  | 0 |  | Všeobecné konstrukce a práce |  |  |  | 0 |  | 0
|  | 5 |  | Komunikace
2 | 2019_OTSKP | 512550 |  | KOLEJOVÉ LOŽE - ZŘÍZENÍ Z KAMENIVA HRUBÉHO DRCENÉHO (ŠTĚRK) | M3 | 1821.74 |  | 0 | 21 | 0
délka x pl.řezu 360*2,71+289*2,46+1,3*104=1 821,740 [A]
3 | 2019_OTSKP | 528152 |  | KOLEJ 49 E1, ROZD. "C", BEZSTYKOVÁ, PR. BET. BEZPODKLADNICOVÝ, UP. PRUŽNÉ | M | 654 |  | 0 | 21 | 0
dle PP 649=649,000 [A] Upevňovadla na přejezdu pro cyklisty v antikorozním provedení. 5=5,000 [B] Celkem: A+B=654,000 [C]
4 | 2019_OTSKP | 542121 |  | SMĚROVÉ A VÝŠKOVÉ VYROVNÁNÍ KOLEJE NA PRAŽCÍCH BETONOVÝCH DO 0,05 M | M | 93 |  | 0 | 21 | 0
dle PP 20+23+50=93,000 [A]
5 | 2019_OTSKP | 543490 |  | VÝMĚNA OSTATNÍHO DROBNÉHO KOLEJIVA výměna svěrek ŽS3 za ŽS4 | PÁR | 456 |  | 0 | 21 | 0
(150*1,52*4)/2=456,000 [A]
6 | 2019_OTSKP | 545122 |  | SVAR KOLEJNIC (STEJNÉHO TVARU) 49 E1, T SPOJITĚ | KUS | 68 |  | 0 | 21 | 0
68=68,000 [A]
7 | 2019_OTSKP | 549111 |  | BROUŠENÍ KOLEJE A VÝHYBEK | M | 649 |  | 0 | 21 | 0
dle pol.č.528152 649=649,000 [A]
8 | 2019_OTSKP | 549510R |  | ŘEZÁNÍ KOLEJNIC BEZ OHLEDU NA TVAR | KUS | 14 |  | 0 | 21 | 0
14=14,000 [A]
|  | 5 |  | Komunikace |  |  |  | 0 |  | 0
|  | 9 |  | Ostatní konstrukce a práce
9 | 2019_OTSKP | 923121 |  | HEKTOMETROVNÍK betonový | KUS | 3 |  | 0 | 21 | 0
3=3,000 [A]
10 | 2019_OTSKP | 923311 |  | PŘEDVĚSTNÍK N - TROJÚHELNÍKOVÝ ŠTÍT | KUS | 1 |  | 0 | 21 | 0
1=1,000 [A]
11 | 2019_OTSKP | 923341 |  | RYCHLOSTNÍK N - TABULE | KUS | 1 |  | 0 | 21 | 0
1=1,000 [A]
12 | 2019_OTSKP | 923481 |  | STANIČNÍK - TABULE "ÚZKÁ" | KUS | 3 |  | 0 | 21 | 0
km 1,8; 2,0; 2,2 3=3,000 [A]
13 | 2019_OTSKP | 923821 |  | SLOUPEK DN 60 PRO NÁVĚST | KUS | 5 |  | 0 | 21 | 0
km 1,8; 2,0; 2,2 + 2,400; 3,100 5=5,000 [A]
14 | 2019_OTSKP | 923941 |  | ZAJIŠŤOVACÍ ZNAČKA KONZOLOVÁ (K) VČETNĚ OCELOVÉHO SLOUPKU | KUS | 10 |  | 0 | 21 | 0
po 50 m 10=10,000 [A]
15 | 2019_OTSKP | 965010 |  | ODSTRANĚNÍ KOLEJOVÉHO LOŽE A DRÁŽNÍCH STEZEK | M3 | 252.72 |  | 0 | 21 | 0
117*2,16=252,720 [A]
16 | 2019_OTSKP | 965022 |  | ODSTRANĚNÍ KOLEJOVÉHO LOŽE A DRÁŽNÍCH STEZEK - ODVOZ NA MEZIDEPONII | M3KM | 758.16 |  | 0 | 21 | 0
dle pol.č.965010 252,72*3=758,160 [A]
17 | 2019_OTSKP | 965113 |  | DEMONTÁŽ KOLEJE NA BETONOVÝCH PRAŽCÍCH DO KOLEJOVÝCH POLÍ S ODVOZEM NA MONTÁŽNÍ ZÁKLADNU S NÁSLEDNÝM ROZEBRÁNÍM | M | 120 |  | 0 | 21 | 0
120=120,000 [A]
18 | 2019_OTSKP | 96616B | R | BOURÁNÍ KONSTRUKCÍ ZE ŽELEZOBETONU - DOPRAVA Položka obsahuje dopravu demontovaných pražců na skládku , polplatek je v pol.č.014102.B M.J. = počet v KS | KS | 178 |  | 0 | 21 | 0
ŽB pražce - odvoz na skládku demontáž je obsažena v pol.č.965113 117*1,52=178 ks 178=178,000 [A]
|  | 9 |  | Ostatní konstrukce a práce |  |  |  | 0 |  | 0
|  |  |  | C e l k e m |  |  |  | 0 |  | 0
Ostatní ve výkazu nespecifikované práce
Vícepráce
|  |  |  | Vícepráce celkem |  |  |  | 0 |  | 0
Méněpráce
|  |  |  | Méněpráce celkem |  |  |  | 0 |  | 0
|  |  |  | Celkem |  |  |  | 0 |  | 0
|  |  |  | Celkem |  |  |  | 0 |  | 0

## 652.3
Aspe
Příloha k formuláři pro ocenění nabídky
Stavba |  | 17-307-2* |  | Jižní tangenta České Budějovice (km 0,000 - km 2,706), okr. ČB
číslo a název SO |  | 652 |  | Kolejové úpravy trati č. 194
číslo a název rozpočtu: |  | 652.3 |  | Prodloužení propustku km 1,729
Poř. č.pol. | cenová soustava | Kód položky | Varianta položky | Název položky | jednotka | Počet jednotek | CENA |  | Sazba | DPH
[7 empty] | jednotková | celkem | DPH
1 | 2 | 3 | 4 | 5 | 6 | 7 | 8 | 9
|  | 0 |  | Všeobecné konstrukce a práce
1 | 2019_OTSKP | 014101 |  | POPLATKY ZA SKLÁDKU zemina, zahliněný štěrk | M3 | 5.808 |  | 0 | 21 | 0
na skládku dle pol.č.13173.A 5,808=5,808 [A]
2 | 2019_OTSKP | 014102 | B | POPLATKY ZA SKLÁDKU beton, železobeton, kámen - poplatek za skládku v případě zpětného použití se jedná o poplatek za recyklaci na mezideponii vč. předrcení a přetřídění (včetně manipulace a dočasného uložení na mezideponii) | T | 10.631 |  | 0 | 21 | 0
dle pol.č.96713 0,9*2,6=2,340 [A] dle pol.č.96715 1,066*2,4=2,558 [B] dle pol.č.96636 5,85*0,98=5,733 [C] Celkem: A+B+C=10,631 [D]
|  | 0 |  | Všeobecné konstrukce a práce |  |  |  | 0 |  | 0
|  | 1 |  | Zemní práce
3 | 2019_OTSKP | 13173 | A | HLOUBENÍ JAM ZAPAŽ I NEPAŽ TŘ. I vč. odvozu na skládku, vč. rozvozných vzdáleností | M3 | 5.808 |  | 0 | 21 | 0
objem výkopu na výtoku 2,4*1,6*0,8+ 2*0,5*1,2*1,9*1,2=5,808 [A]
4 | 2019_OTSKP | 17120 |  | ULOŽENÍ SYPANINY DO NÁSYPŮ A NA SKLÁDKY BEZ ZHUTNĚNÍ materiály ukládané na mezideponii a skládky | M3 | 5.808 |  | 0 | 21 | 0
dle pol.č. 13273.A: 5,808 =5,808 [A]
5 | 2019_OTSKP | 17481 |  | ZÁSYP JAM A RÝH Z NAKUPOVANÝCH MATERIÁLŮ Požadavky a výsledné parametry dle ČSN 736133. Kompletní provedení včetně nákupu potřebných materiálů, včetně všech souvisejících prací ( úprava ukládaného materiálu vlhčením, tříděním, promícháním nebo vysoušením, příp. jiné úpravy za účelem zlepšení jeho mech. vlastností). Zhotovitel navrhne a ocení pro něj nejvhodnější technologii tak, aby byly splněny definované požadavky. Prokázání vhodnosti bude doloženo splněním definovaných požadovaných parametrů v souladu s TKP a ZTKP. Veškeré práce a použitý materiál musí být odsouhlasem TDI. | M3 | 3.495 |  | 0 | 21 | 0
Od výkopu odečet pol. 451312 a objem trouby 0,81*1,3 5,808-0,81*1,3-1,26=3,495 [A]
|  | 1 |  | Zemní práce |  |  |  | 0 |  | 0
|  | 2 |  | Základy
6 | 2019_OTSKP | 23117A |  | ŠTĚTOVÉ STĚNY BERANĚNÉ Z KOVOVÝCH DÍLCŮ TRVALÉ (PLOCHA) | M2 | 48 |  | 0 | 21 | 0
zajištění výkopu v místě napojení : 6*(4+4)=48,000 [A]
7 | 2019_OTSKP | 23717A |  | ODSTRANĚNÍ ŠTĚTOVÝCH STĚN Z KOVOVÝCH DÍLCŮ V PLOŠE | M2 | 48 |  | 0 | 21 | 0
dle 23117A 48=48,000 [A]
|  | 2 |  | Základy |  |  |  | 0 |  | 0
|  | 4 |  | Vodorovné konstrukce
8 | 2019_OTSKP | 451312 |  | PODKLADNÍ A VÝPLŇOVÉ VRSTVY Z PROSTÉHO BETONU C12/15 | M3 | 1.758 |  | 0 | 21 | 0
pod prodloužením propustku 1,5*0,7*1,2=1,260 [A] pod čelem: 0,83*0,15*4=0,498 [B] Celkem: A+B=1,758 [C]
9 | 2019_OTSKP | 451314 |  | PODKLADNÍ A VÝPLŇOVÉ VRSTVY Z PROSTÉHO BETONU C25/30 beton C25/30n - XF3 | M3 | 0.762 |  | 0 | 21 | 0
pod dlažby dle pol..č.465512 7,62*0,1=0,762 [A]
10 | 2019_OTSKP | 465512 |  | DLAŽBY Z LOMOVÉHO KAMENE NA MC z lom. kamene tl. do 200 mm do bet. lože, včetně spárování cementovou maltou MC 25 XF4, dlažba dle ČSN 72 1860, třída jakosti I; | M3 | 1.524 |  | 0 | 21 | 0
odláždění plochy na výtoku 7,62*0,2=1,524 [A]
|  | 4 |  | Vodorovné konstrukce |  |  |  | 0 |  | 0
|  | 6 |  | Úpravy povrchů, podlahy, výplně otvorů
11 | 2019_OTSKP | 626112 |  | REPROFILACE PODHLEDŮ, SVISLÝCH PLOCH SANAČNÍ MALTOU JEDNOVRST TL 20MM | M2 | 2 |  | 0 | 21 | 0
odborný odhad viz pol. 938544 tj 2 m2 2=2,000 [A]
12 | 2019_OTSKP | 626212 |  | REPROFILACE VODOROVNÝCH PLOCH SHORA SANAČNÍ MALTOU JEDNOVRST TL 20MM | M2 | 5.255 |  | 0 | 21 | 0
odborný odhad viz pol. 938544 tj 3,25*0,5+(2*0,3+0,5)*3,3=5,255 [A]
13 | 2019_OTSKP | 62631 |  | SPOJOVACÍ MŮSTEK MEZI STARÝM A NOVÝM BETONEM | M2 | 7.255 |  | 0 | 21 | 0
odborný odhad viz pol. 938544 7,255=7,255 [A]
14 | 2019_OTSKP | 62641 |  | SJEDNOCUJÍCÍ STĚRKA JEMNOU MALTOU TL CCA 2MM | M2 | 7.255 |  | 0 | 21 | 0
odborný odhad viz pol. 938544 7,255=7,255 [A]
15 | 2019_OTSKP | 62745 |  | SPÁROVÁNÍ STARÉHO ZDIVA CEMENTOVOU MALTOU | M2 | 3.684 |  | 0 | 21 | 0
plocha čelní zdi : 3,2*1,35-3,1414*0,45*0,45=3,684 [A]
|  | 6 |  | Úpravy povrchů, podlahy, výplně otvorů |  |  |  | 0 |  | 0
|  | 7 |  | Přidružená stavební výroba
16 | 2019_OTSKP | 711132 |  | IZOLACE BĚŽNÝCH KONSTRUKCÍ PROTI VOLNĚ STÉKAJÍCÍ VODĚ ASFALTOVÝMI PÁSY | M2 | 8 |  | 0 | 21 | 0
dle pol.č.711509 8=8,000 [A]
17 | 2019_OTSKP | 711509 |  | OCHRANA IZOLACE NA POVRCHU TEXTILIÍ | M2 | 8 |  | 0 | 21 | 0
překrytí spáry mezi starou a novou částí - dl. 3,2 m*0,5 m čelo z rubu: 4*1,6 3,2*0,5+4*1,6=8,000 [A]
18 | 2019_OTSKP | 78382 |  | NÁTĚRY BETON KONSTR TYP S2 (OS-B) | M2 | 7.255 |  | 0 | 21 | 0
sjednocující nátěr - odhad viz pol. 938544 7,255=7,255 [A]
|  | 7 |  | Přidružená stavební výroba |  |  |  | 0 |  | 0
|  | 9 |  | Ostatní konstrukce a práce
19 | 2019_OTSKP | 9181E5 |  | ČELA PROPUSTU Z TRUB DN DO 800MM Z BETONU DO C 30/37 | KUS | 1 |  | 0 | 21 | 0
1=1,000 [A]
20 | 2019_OTSKP | 91836 |  | PROPUSTY Z TRUB DN 800MM | M | 2 |  | 0 | 21 | 0
prodloužení propustku o 1,76 m - tedy nákup trouby dl. 2 m
21 | 2019_OTSKP | 938442 |  | OČIŠTĚNÍ ZDIVA OTRYSKÁNÍM TLAKOVOU VODOU DO 500 BARŮ | M2 | 3.684 |  | 0 | 21 | 0
plocha čelní zdi : 3,2*1,35-3,1414*0,45*0,45=3,684 [A]
22 | 2019_OTSKP | 938544 |  | OČIŠTĚNÍ BETON KONSTR OTRYSKÁNÍM TLAK VODOU PŘES 1000 BARŮ | M2 | 7.255 |  | 0 | 21 | 0
plocha pod římsou : 3,25*0,5=1,625 [A] plocha trouby a čelní zdi u napojení - odhad 2 m2 2=2,000 [B] plocha římsy: (2*0,3+0,5)*3,3=3,630 [C] Celkem: A+B+C=7,255 [D]
23 | 2019_OTSKP | 96636 |  | BOURÁNÍ PROPUSTŮ Z TRUB DN DO 800MM vč. odvozu a uložení na skládku, vč. rozvozných vzdáleností | M | 5.85 |  | 0 | 21 | 0
vybourání navazujícího propustku vedle tratě 5,85=5,850 [A]
24 | 2019_OTSKP | 96713 |  | VYBOURÁNÍ ČÁSTÍ KONSTRUKCÍ KAMENNÝCH NA MC vč. odvozu a uložení na skládku, vč. rozvozných vzdáleností | M3 | 0.9 |  | 0 | 21 | 0
na výtoku- odhad bourání kamenného čela pro přístup ke styku původní a nové trouby 2*1,25*0,6*0,6=0,900 [A]
25 | 2019_OTSKP | 96715 |  | VYBOURÁNÍ ČÁSTÍ KONSTRUKCÍ BETON vč. odvozu a uložení na skládku, vč. rozvozných vzdáleností | M3 | 1.066 |  | 0 | 21 | 0
čela propustku u výtoku: 3,2*0,5*0,25=0,400 [A] kaliště: 0,6*(1,4*0,3+1,4*0,15+2*0,3*0,8)=0,666 [B] Celkem: A+B=1,066 [C]
|  | 9 |  | Ostatní konstrukce a práce |  |  |  | 0 |  | 0
|  |  |  | C e l k e m |  |  |  | 0 |  | 0
Ostatní ve výkazu nespecifikované práce
Vícepráce
|  |  |  | Vícepráce celkem |  |  |  | 0 |  | 0
Méněpráce
|  |  |  | Méněpráce celkem |  |  |  | 0 |  | 0
|  |  |  | Celkem |  |  |  | 0 |  | 0
|  |  |  | Celkem |  |  |  | 0 |  | 0

## 652.4
Aspe
Příloha k formuláři pro ocenění nabídky
Stavba |  | 17-307-2* |  | Jižní tangenta České Budějovice (km 0,000 - km 2,706), okr. ČB
číslo a název SO |  | 652 |  | Kolejové úpravy trati č. 194
číslo a název rozpočtu: |  | 652.4 |  | Prodloužení propustku km 1,795
Poř. č.pol. | cenová soustava | Kód položky | Varianta položky | Název položky | jednotka | Počet jednotek | CENA |  | Sazba | DPH
[7 empty] | jednotková | celkem | DPH
1 | 2 | 3 | 4 | 5 | 6 | 7 | 8 | 9
|  | 0 |  | Všeobecné konstrukce a práce
1 | 2019_OTSKP | 014101 |  | POPLATKY ZA SKLÁDKU zemina, zahliněný štěrk | M3 | 4.912 |  | 0 | 21 | 0
na skládku dle pol.č.13173.A 4,912=4,912 [A]
2 | 2019_OTSKP | 014102 | B | POPLATKY ZA SKLÁDKU beton, železobeton, kámen - poplatek za skládku v případě zpětného použití se jedná o poplatek za recyklaci na mezideponii vč. předrcení a přetřídění (včetně manipulace a dočasného uložení na mezideponii) | T | 4.637 |  | 0 | 21 | 0
dle pol.č.96713 0,828*2,6=2,153 [A] dle pol.č.96715 1,035*2,4=2,484 [B] Celkem: A+B=4,637 [C]
|  | 0 |  | Všeobecné konstrukce a práce |  |  |  | 0 |  | 0
|  | 1 |  | Zemní práce
3 | 2019_OTSKP | 13173 | A | HLOUBENÍ JAM ZAPAŽ I NEPAŽ TŘ. I vč. odvozu na skládku, vč. rozvozných vzdáleností | M3 | 4.912 |  | 0 | 21 | 0
objem výkopu na výtoku 1,7*1,6*0,8+ 2*0,5*1,2*1,9*1,2=4,912 [A]
4 | 2019_OTSKP | 17120 |  | ULOŽENÍ SYPANINY DO NÁSYPŮ A NA SKLÁDKY BEZ ZHUTNĚNÍ materiály ukládané na mezideponii a skládky | M3 | 4.912 |  | 0 | 21 | 0
dle pol.č. 13273.A: 4,912 =4,912 [A]
5 | 2019_OTSKP | 17481 |  | ZÁSYP JAM A RÝH Z NAKUPOVANÝCH MATERIÁLŮ Požadavky a výsledné parametry dle ČSN 736133. Kompletní provedení včetně nákupu potřebných materiálů, včetně všech souvisejících prací ( úprava ukládaného materiálu vlhčením, tříděním, promícháním nebo vysoušením, příp. jiné úpravy za účelem zlepšení jeho mech. vlastností). Zhotovitel navrhne a ocení pro něj nejvhodnější technologii tak, aby byly splněny definované požadavky. Prokázání vhodnosti bude doloženo splněním definovaných požadovaných parametrů v souladu s TKP a ZTKP. Veškeré práce a použitý materiál musí být odsouhlasem TDI. | M3 | 3.18 |  | 0 | 21 | 0
Od výkopu odečet pol. 451312 a objem trouby 0,81*1,05 4,912-0,81*1,05-0,882=3,180 [A]
|  | 1 |  | Zemní práce |  |  |  | 0 |  | 0
|  | 2 |  | Základy
6 | 2019_OTSKP | 23117A |  | ŠTĚTOVÉ STĚNY BERANĚNÉ Z KOVOVÝCH DÍLCŮ TRVALÉ (PLOCHA) | M2 | 36 |  | 0 | 21 | 0
zajištění výkopu v místě napojení : 6*(3+3)=36,000 [A]
7 | 2019_OTSKP | 23717A |  | ODSTRANĚNÍ ŠTĚTOVÝCH STĚN Z KOVOVÝCH DÍLCŮ V PLOŠE | M2 | 36 |  | 0 | 21 | 0
dle 23117A 36=36,000 [A]
|  | 2 |  | Základy |  |  |  | 0 |  | 0
|  | 4 |  | Vodorovné konstrukce
8 | 2019_OTSKP | 451312 |  | PODKLADNÍ A VÝPLŇOVÉ VRSTVY Z PROSTÉHO BETONU C12/15 | M3 | 1.38 |  | 0 | 21 | 0
pod prodloužením propustku 1,05*0,7*1,2=0,882 [A] pod čelem: 0,83*0,15*4=0,498 [B] Celkem: A+B=1,380 [C]
9 | 2019_OTSKP | 451314 |  | PODKLADNÍ A VÝPLŇOVÉ VRSTVY Z PROSTÉHO BETONU C25/30 beton C25/30n - XF3 | M3 | 0.456 |  | 0 | 21 | 0
pod dlažby dle pol..č.465512 4,56*0,1=0,456 [A]
10 | 2019_OTSKP | 465512 |  | DLAŽBY Z LOMOVÉHO KAMENE NA MC z lom. kamene tl. do 200 mm do bet. lože, včetně spárování cementovou maltou MC 25 XF4, dlažba dle ČSN 72 1860, třída jakosti I; | M3 | 0.912 |  | 0 | 21 | 0
odláždění plochy na výtoku 4,56*0,2=0,912 [A]
|  | 4 |  | Vodorovné konstrukce |  |  |  | 0 |  | 0
|  | 6 |  | Úpravy povrchů, podlahy, výplně otvorů
11 | 2019_OTSKP | 626112 |  | REPROFILACE PODHLEDŮ, SVISLÝCH PLOCH SANAČNÍ MALTOU JEDNOVRST TL 20MM | M2 | 2 |  | 0 | 21 | 0
odborný odhad viz pol. 938544 tj 2 m2 2=2,000 [A]
12 | 2019_OTSKP | 626212 |  | REPROFILACE VODOROVNÝCH PLOCH SHORA SANAČNÍ MALTOU JEDNOVRST TL 20MM | M2 | 4.885 |  | 0 | 21 | 0
odborný odhad viz pol. 938544 tj 2,95*0,5+(2*0,3+0,5)*3,1=4,885 [A]
13 | 2019_OTSKP | 62631 |  | SPOJOVACÍ MŮSTEK MEZI STARÝM A NOVÝM BETONEM | M2 | 6.885 |  | 0 | 21 | 0
odborný odhad viz pol. 938544 6,885=6,885 [A]
14 | 2019_OTSKP | 62641 |  | SJEDNOCUJÍCÍ STĚRKA JEMNOU MALTOU TL CCA 2MM | M2 | 6.885 |  | 0 | 21 | 0
odborný odhad viz pol. 938544 6,885=6,885 [A]
15 | 2019_OTSKP | 62745 |  | SPÁROVÁNÍ STARÉHO ZDIVA CEMENTOVOU MALTOU | M2 | 3.549 |  | 0 | 21 | 0
plocha čelní zdi : 3,1*1,35-3,1414*0,45*0,45=3,549 [A]
|  | 6 |  | Úpravy povrchů, podlahy, výplně otvorů |  |  |  | 0 |  | 0
|  | 7 |  | Přidružená stavební výroba
16 | 2019_OTSKP | 711132 |  | IZOLACE BĚŽNÝCH KONSTRUKCÍ PROTI VOLNĚ STÉKAJÍCÍ VODĚ ASFALTOVÝMI PÁSY | M2 | 8 |  | 0 | 21 | 0
dle pol.č.711509 8=8,000 [A]
17 | 2019_OTSKP | 711509 |  | OCHRANA IZOLACE NA POVRCHU TEXTILIÍ | M2 | 8 |  | 0 | 21 | 0
překrytí spáry mezi starou a novou částí - dl. 3,2 m*0,5 m čelo z rubu: 4*1,6 3,2*0,5+4*1,6=8,000 [A]
18 | 2019_OTSKP | 78382 |  | NÁTĚRY BETON KONSTR TYP S2 (OS-B) | M2 | 6.885 |  | 0 | 21 | 0
sjednocující nátěr - odhad viz pol. 938544 6,885=6,885 [A]
|  | 7 |  | Přidružená stavební výroba |  |  |  | 0 |  | 0
|  | 9 |  | Ostatní konstrukce a práce
19 | 2019_OTSKP | 9181E5 |  | ČELA PROPUSTU Z TRUB DN DO 800MM Z BETONU DO C 30/37 | KUS | 1 |  | 0 | 21 | 0
1=1,000 [A]
20 | 2019_OTSKP | 91836 |  | PROPUSTY Z TRUB DN 800MM | M | 2 |  | 0 | 21 | 0
prodloužení propustku o 1,76 m - tedy nákup trouby dl. 2 m
21 | 2019_OTSKP | 938442 |  | OČIŠTĚNÍ ZDIVA OTRYSKÁNÍM TLAKOVOU VODOU DO 500 BARŮ | M2 | 3.549 |  | 0 | 21 | 0
plocha čelní zdi : 3,1*1,35-3,1414*0,45*0,45=3,549 [A]
22 | 2019_OTSKP | 938544 |  | OČIŠTĚNÍ BETON KONSTR OTRYSKÁNÍM TLAK VODOU PŘES 1000 BARŮ | M2 | 6.885 |  | 0 | 21 | 0
plocha pod římsou : 2,95*0,5=1,475 [A] plocha trouby a čelní zdi u napojení - odhad 2 m2 2=2,000 [B] plocha římsy: (2*0,3+0,5)*3,1=3,410 [C] Celkem: A+B+C=6,885 [D]
23 | 2019_OTSKP | 96713 |  | VYBOURÁNÍ ČÁSTÍ KONSTRUKCÍ KAMENNÝCH NA MC vč. odvozu a uložení na skládku, vč. rozvozných vzdáleností | M3 | 0.828 |  | 0 | 21 | 0
na výtoku- odhad bourání kamenného čela pro přístup ke styku původní a nové trouby 2*1,15*0,6*0,6=0,828 [A]
24 | 2019_OTSKP | 96715 |  | VYBOURÁNÍ ČÁSTÍ KONSTRUKCÍ BETON vč. odvozu a uložení na skládku, vč. rozvozných vzdáleností | M3 | 1.035 |  | 0 | 21 | 0
čela propustku u výtoku: 2,95*0,5*0,25=0,369 [A] kaliště: 0,6*(1,4*0,3+1,4*0,15+2*0,3*0,8)=0,666 [B] Celkem: A+B=1,035 [C]
|  | 9 |  | Ostatní konstrukce a práce |  |  |  | 0 |  | 0
|  |  |  | C e l k e m |  |  |  | 0 |  | 0
Ostatní ve výkazu nespecifikované práce
Vícepráce
|  |  |  | Vícepráce celkem |  |  |  | 0 |  | 0
Méněpráce
|  |  |  | Méněpráce celkem |  |  |  | 0 |  | 0
|  |  |  | Celkem |  |  |  | 0 |  | 0
|  |  |  | Celkem |  |  |  | 0 |  | 0

## 652.5
Aspe
Příloha k formuláři pro ocenění nabídky
Stavba |  | 17-307-2* |  | Jižní tangenta České Budějovice (km 0,000 - km 2,706), okr. ČB
číslo a název SO |  | 652 |  | Kolejové úpravy trati č. 194
číslo a název rozpočtu: |  | 652.5 |  | Demolice propustku
Poř. č.pol. | cenová soustava | Kód položky | Varianta položky | Název položky | jednotka | Počet jednotek | CENA |  | Sazba | DPH
[7 empty] | jednotková | celkem | DPH
1 | 2 | 3 | 4 | 5 | 6 | 7 | 8 | 9
|  | 0 |  | Všeobecné konstrukce a práce
1 | 2019_OTSKP | 014101 |  | POPLATKY ZA SKLÁDKU zemina, zahliněný štěrk | M3 | 39.564 |  | 0 | 21 | 0
na skládku dle pol.č.13173.A 39,564=39,564 [A]
2 | 2019_OTSKP | 014102 | B | POPLATKY ZA SKLÁDKU beton, železobeton, kámen - poplatek za skládku v případě zpětného použití se jedná o poplatek za recyklaci na mezideponii vč. předrcení a přetřídění (včetně manipulace a dočasného uložení na mezideponii) | T | 291.898 |  | 0 | 21 | 0
dle pol.č.96713 69,796*2,6=181,470 [A] dle pol.č.96715 42,358*2,3=97,423 [B] dle pol.č.966383 7,65*0,98=7,497 [C] dle pol.č.96616 2,295*2,4=5,508 [D] Celkem: A+B+C+D=291,898 [E]
|  | 0 |  | Všeobecné konstrukce a práce |  |  |  | 0 |  | 0
|  | 1 |  | Zemní práce
3 | 2019_OTSKP | 13173 | A | HLOUBENÍ JAM ZAPAŽ I NEPAŽ TŘ. I vč. odvozu na skládku, vč. rozvozných vzdáleností | M3 | 39.564 |  | 0 | 21 | 0
1,8*2,8*7,85=39,564 [A]
4 | 2019_OTSKP | 17120 |  | ULOŽENÍ SYPANINY DO NÁSYPŮ A NA SKLÁDKY BEZ ZHUTNĚNÍ materiály ukládané na mezideponii a skládky | M3 | 39.564 |  | 0 | 21 | 0
dle pol.č. 13273.A: 39,564 =39,564 [A]
5 | 2019_OTSKP | 17481 |  | ZÁSYP JAM A RÝH Z NAKUPOVANÝCH MATERIÁLŮ Požadavky a výsledné parametry dle ČSN 736133. Kompletní provedení včetně nákupu potřebných materiálů, včetně všech souvisejících prací ( úprava ukládaného materiálu vlhčením, tříděním, promícháním nebo vysoušením, příp. jiné úpravy za účelem zlepšení jeho mech. vlastností). Zhotovitel navrhne a ocení pro něj nejvhodnější technologii tak, aby byly splněny definované požadavky. Prokázání vhodnosti bude doloženo splněním definovaných požadovaných parametrů v souladu s TKP a ZTKP. Veškeré práce a použitý materiál musí být odsouhlasem TDI. | M3 | 156.125 |  | 0 | 21 | 0
prostor do úrovně terénu: 1,2*0,5*(5,9+4,7)*(7,85+1,2)=57,558 [A] prostor pod pláň: 0,5*(10,7+7)*1,65*6,75=98,567 [B] Celkem: A+B=156,125 [C]
|  | 1 |  | Zemní práce |  |  |  | 0 |  | 0
|  | 9 |  | Ostatní konstrukce a práce
6 | 2019_OTSKP | 96616 |  | BOURÁNÍ KONSTRUKCÍ ZE ŽELEZOBETONU vč. odvozu a uložení na skládku, vč. rozvozných vzdáleností | M3 | 2.295 |  | 0 | 21 | 0
vybourání žlb. říms (6,39+6,36)*0,3*0,6=2,295 [A]
7 | 2019_OTSKP | 966383 |  | BOURÁNÍ PROPUSTŮ Z TRUB DN DO 1400MM vč. odvozu a uložení na skládku, vč. rozvozných vzdáleností | M | 7.65 |  | 0 | 21 | 0
7,65=7,650 [A]
8 | 2019_OTSKP | 96713 |  | VYBOURÁNÍ ČÁSTÍ KONSTRUKCÍ KAMENNÝCH NA MC vč. odvozu a uložení na skládku, vč. rozvozných vzdáleností | M3 | 69.796 |  | 0 | 21 | 0
základy opěr: 2*1,2*4,85*1,53=17,809 [A] opěry: 2*4,85*0,5*(1+1,35)*1,75=19,946 [B] křídla: 4*0,6*3,0*1,15=8,280 [C] líc čelních zdí: 2*(0,25*6,36*1,5-3,141*0,75*0,75)=1,236 [D] odláždění svahů a příkopů: odměřená plocha svahů 71,5 m2, plocha příkopu 1,2*(2,15+4,7+ 3,15+4,8+0,7) tl. odláždění 0,25 m (71,5+1,2*(2,15+4,7+3,15+4,8+0,7))*0,25=22,525 [E] Celkem: A+B+C+D+E=69,796 [F]
9 | 2019_OTSKP | 96715 |  | VYBOURÁNÍ ČÁSTÍ KONSTRUKCÍ BETON vč. odvozu a uložení na skládku, vč. rozvozných vzdáleností | M3 | 42.358 |  | 0 | 21 | 0
čela propustku po odečtení obkladu: 2*(1-0,25)*6,36*1,4+1,1*1,15*6,36+1,1*1,4*6,39=31,242 [A] kaliště: 1*1*0,4+0,4*1,4*(1,8+1+1)=2,528 [B] podklad trub: 5,65*(2*1,75 - 1,98)=8,588 [C] ( objem vyplněný troubou) Celkem: A+B+C=42,358 [D]
|  | 9 |  | Ostatní konstrukce a práce |  |  |  | 0 |  | 0
|  |  |  | C e l k e m |  |  |  | 0 |  | 0
Ostatní ve výkazu nespecifikované práce
Vícepráce
|  |  |  | Vícepráce celkem |  |  |  | 0 |  | 0
Méněpráce
|  |  |  | Méněpráce celkem |  |  |  | 0 |  | 0
|  |  |  | Celkem |  |  |  | 0 |  | 0
|  |  |  | Celkem |  |  |  | 0 |  | 0

## 652.6
Aspe
Příloha k formuláři pro ocenění nabídky
Stavba |  | 17-307-2* |  | Jižní tangenta České Budějovice (km 0,000 - km 2,706), okr. ČB
číslo a název SO |  | 652 |  | Kolejové úpravy trati č. 194
číslo a název rozpočtu: |  | 652.6 |  | Demolice propustku
Poř. č.pol. | cenová soustava | Kód položky | Varianta položky | Název položky | jednotka | Počet jednotek | CENA |  | Sazba | DPH
[7 empty] | jednotková | celkem | DPH
1 | 2 | 3 | 4 | 5 | 6 | 7 | 8 | 9
|  | 0 |  | Všeobecné konstrukce a práce
1 | 2019_OTSKP | 014101 |  | POPLATKY ZA SKLÁDKU zemina, zahliněný štěrk | M3 | 9.126 |  | 0 | 21 | 0
na skládku dle pol.č.13173.A 9,126=9,126 [A]
2 | 2019_OTSKP | 014102 | B | POPLATKY ZA SKLÁDKU beton, železobeton, kámen - poplatek za skládku v případě zpětného použití se jedná o poplatek za recyklaci na mezideponii vč. předrcení a přetřídění (včetně manipulace a dočasného uložení na mezideponii) | T | 52.47 |  | 0 | 21 | 0
dle pol.č.96713 3,419*2,6=8,889 [A] dle pol.č.96715 14,493*2,3=33,334 [B] dle pol.č.96616 3,52*2,4=8,448 [C] dle pol.č.97816 0,782*2,3=1,799 [D] Celkem: A+B+C+D=52,470 [E]
3 | 2019_OTSKP | 014132 |  | POPLATKY ZA SKLÁDKU TYP S-NO (NEBEZPEČNÝ ODPAD) | T | 0.204 |  | 0 | 21 | 0
dle pol.č.97817 pl. x hmot./m2 17,02*0,012=0,204 [A]
|  | 0 |  | Všeobecné konstrukce a práce |  |  |  | 0 |  | 0
|  | 1 |  | Zemní práce
4 | 2019_OTSKP | 13173 | A | HLOUBENÍ JAM ZAPAŽ I NEPAŽ TŘ. I vč. odvozu na skládku, vč. rozvozných vzdáleností | M3 | 9.126 |  | 0 | 21 | 0
výkop za opěrami: (6,3+1,55)*2*0,5*0,75*1,55=9,126 [A]
5 | 2019_OTSKP | 17120 | 01 | ULOŽENÍ SYPANINY DO NÁSYPŮ A NA SKLÁDKY BEZ ZHUTNĚNÍ materiály ukládané na mezideponii a skládky | M3 | 9.126 |  | 0 | 21 | 0
dle pol.č. 13273.A: 9,126 =9,126 [A]
|  | 1 |  | Zemní práce |  |  |  | 0 |  | 0
|  | 9 |  | Ostatní konstrukce a práce
6 | 2019_OTSKP | 96616 |  | BOURÁNÍ KONSTRUKCÍ ZE ŽELEZOBETONU vč. odvozu a uložení na skládku, vč. rozvozných vzdáleností | M3 | 3.52 |  | 0 | 21 | 0
deska s kolejnicemi: 2,2*0,17*4,6=1,720 [A] římsy desky: 2*4,0*0,5*(0,62-0,17)=1,800 [B] Celkem: A+B=3,520 [C]
7 | 2019_OTSKP | 96713 |  | VYBOURÁNÍ ČÁSTÍ KONSTRUKCÍ KAMENNÝCH NA MC vč. odvozu a uložení na skládku, vč. rozvozných vzdáleností | M3 | 3.419 |  | 0 | 21 | 0
zídka u kaliště: 0,5*2,35*2,25=2,644 [A] odláždění svahů: plocha 3,1*0,25=0,775 [B] Celkem: A+B=3,419 [C]
8 | 2019_OTSKP | 96715 |  | VYBOURÁNÍ ČÁSTÍ KONSTRUKCÍ BETON vč. odvozu a uložení na skládku, vč. rozvozných vzdáleností | M3 | 14.493 |  | 0 | 21 | 0
základy a opěry: 2*((0,75*0,65+0,6*1)*4,6)=10,005 [A] kaliště: 0,3*1,2*1,2+1,05*0,4*(1,2+2*1,6)=2,280 [B] deska dna : 0,4*1,2*4,6=2,208 [C] Celkem: A+B+C=14,493 [D]
9 | 2019_OTSKP | 97816 |  | ODSEKÁNÍ VRSTVY VYROVNÁVACÍHO BETONU NA MOSTECH vč. odvozu a uložení na skládku, vč. rozvozných vzdáleností | M3 | 0.782 |  | 0 | 21 | 0
(0,2+3+0,2)*4,6*0,05=0,782 [A]
10 | 2019_OTSKP | 97817 |  | ODSTRANĚNÍ MOSTNÍ IZOLACE vč. odvozu a uložení na skládku, vč. rozvozných vzdáleností | M2 | 17.02 |  | 0 | 21 | 0
(1+1,7+1)*4,6=17,020 [A]
|  | 9 |  | Ostatní konstrukce a práce |  |  |  | 0 |  | 0
|  |  |  | C e l k e m |  |  |  | 0 |  | 0
Ostatní ve výkazu nespecifikované práce
Vícepráce
|  |  |  | Vícepráce celkem |  |  |  | 0 |  | 0
Méněpráce
|  |  |  | Méněpráce celkem |  |  |  | 0 |  | 0
|  |  |  | Celkem |  |  |  | 0 |  | 0
|  |  |  | Celkem |  |  |  | 0 |  | 0

## 653.1
Aspe
Příloha k formuláři pro ocenění nabídky
Stavba |  | 17-307-2* |  | Jižní tangenta České Budějovice (km 0,000 - km 2,706), okr. ČB
číslo a název SO |  | 653 |  | Kolejové úpravy trati č. 196
číslo a název rozpočtu: |  | 653.1 |  | Železniční spodek
Poř. č.pol. | cenová soustava | Kód položky | Varianta položky | Název položky | jednotka | Počet jednotek | CENA |  | Sazba | DPH
[7 empty] | jednotková | celkem | DPH
1 | 2 | 3 | 4 | 5 | 6 | 7 | 8 | 9
|  | 1 |  | Zemní práce
1 | 2019_OTSKP | 12573 | O | VYKOPÁVKY ZE ZEMNÍKŮ A SKLÁDEK TŘ. I natěžení a dovoz ornice z mezideponie, včetně rozvozných vzdáleností | M3 | 345.5 |  | 0 | 21 | 0
dle pol.č.18231 3455*0,1=345,500 [A]
2 | 2019_OTSKP | 18231 |  | ROZPROSTŘENÍ ORNICE V ROVINĚ V TL DO 0,10M | M2 | 3455 |  | 0 | 21 | 0
dle VPaK 3455=3 455,000 [A]
3 | 2019_OTSKP | 18242 |  | ZALOŽENÍ TRÁVNÍKU HYDROOSEVEM NA ORNICI | M2 | 3455 |  | 0 | 21 | 0
dle VPaK 3455=3 455,000 [A]
4 | 2019_OTSKP | 18247 |  | OŠETŘOVÁNÍ TRÁVNÍKU 4 x pokosení se shrabáním, naložení shrabků na dopravní prostředek, s odvozem a se složením | M2 | 13820 |  | 0 | 21 | 0
3455*4=13 820,000 [A]
5 | 2019_OTSKP | 183511 |  | CHEMICKÉ ODPLEVELENÍ CELOPLOŠNÉ | M2 | 5182.5 |  | 0 | 21 | 0
1,5 x plocha dle pol.č.18242 1,5*3455,0=5 182,500 [A]
|  | 1 |  | Zemní práce |  |  |  | 0 |  | 0
|  | 2 |  | Základy
6 | 2019_OTSKP | 28997D |  | OPLÁŠTĚNÍ (ZPEVNĚNÍ) Z GEOTEXTILIE DO 400G/M2 protierozní síťovina pro zatravnění | M2 | 3455 |  | 0 | 21 | 0
plocha jako zatravnění, t.j. 3455 m2.
|  | 2 |  | Základy |  |  |  | 0 |  | 0
|  | 5 |  | Komunikace
7 | 2019_OTSKP | 501101 |  | ZŘÍZENÍ KONSTRUKČNÍ VRSTVY TĚLESA ŽELEZNIČNÍHO SPODKU ZE ŠTĚRKODRTI NOVÉ | M3 | 130 |  | 0 | 21 | 0
2*20*6,50*0,50=130,000 [A]
|  | 5 |  | Komunikace |  |  |  | 0 |  | 0
|  |  |  | C e l k e m |  |  |  | 0 |  | 0
Ostatní ve výkazu nespecifikované práce
Vícepráce
|  |  |  | Vícepráce celkem |  |  |  | 0 |  | 0
Méněpráce
|  |  |  | Méněpráce celkem |  |  |  | 0 |  | 0
|  |  |  | Celkem |  |  |  | 0 |  | 0
|  |  |  | Celkem |  |  |  | 0 |  | 0

## 653.2
Aspe
Příloha k formuláři pro ocenění nabídky
Stavba |  | 17-307-2* |  | Jižní tangenta České Budějovice (km 0,000 - km 2,706), okr. ČB
číslo a název SO |  | 653 |  | Kolejové úpravy trati č. 196
číslo a název rozpočtu: |  | 653.2 |  | Železniční svršek
Poř. č.pol. | cenová soustava | Kód položky | Varianta položky | Název položky | jednotka | Počet jednotek | CENA |  | Sazba | DPH
[7 empty] | jednotková | celkem | DPH
1 | 2 | 3 | 4 | 5 | 6 | 7 | 8 | 9
|  | 0 |  | Všeobecné konstrukce a práce
1 | 2019_OTSKP | 02914 |  | OSTATNÍ POŽADAVKY - BOD ZÁKLADNÍ VYTYČOVACÍ SÍTĚ | KUS | 1 |  | 0 | 21 | 0
|  | 0 |  | Všeobecné konstrukce a práce |  |  |  | 0 |  | 0
|  | 5 |  | Komunikace
2 | 2019_OTSKP | 512550 |  | KOLEJOVÉ LOŽE - ZŘÍZENÍ Z KAMENIVA HRUBÉHO DRCENÉHO (ŠTĚRK) | M3 | 1032 |  | 0 | 21 | 0
490*2+40*1,3=1 032,000 [A]
3 | 2019_OTSKP | 528352 |  | KOLEJ 49 E1, ROZD. "U", BEZSTYKOVÁ, PR. BET. BEZPODKLADNICOVÝ, UP. PRUŽNÉ | M | 490 |  | 0 | 21 | 0
490=490,000 [A]
4 | 2019_OTSKP | 542121 |  | SMĚROVÉ A VÝŠKOVÉ VYROVNÁNÍ KOLEJE NA PRAŽCÍCH BETONOVÝCH DO 0,05 M | M | 257 |  | 0 | 21 | 0
100+157=257,000 [A]
5 | 2019_OTSKP | 545122 |  | SVAR KOLEJNIC (STEJNÉHO TVARU) 49 E1, T SPOJITĚ | KUS | 52 |  | 0 | 21 | 0
2*(490/20+1)=cca 52 52=52,000 [A]
6 | 2019_OTSKP | 549111 |  | BROUŠENÍ KOLEJE A VÝHYBEK | M | 490 |  | 0 | 21 | 0
490=490,000 [A]
|  | 5 |  | Komunikace |  |  |  | 0 |  | 0
|  | 9 |  | Ostatní konstrukce a práce
7 | 2019_OTSKP | 923121 |  | HEKTOMETROVNÍK betonový | KUS | 3 |  | 0 | 21 | 0
km 113,3; 113,5; 113,7 3=3,000 [A]
8 | 2019_OTSKP | 923491 |  | STANIČNÍK - TABULE "ŠIROKÁ" | KUS | 2 |  | 0 | 21 | 0
km 113,4; 113,6 2=2,000 [A]
9 | 2019_OTSKP | 923971 |  | ZAJIŠŤOVACÍ ZNAČKA KONZOLOVÁ (K) NA ZÁKLADU TRAKČNÍHO STOŽÁRU konzolová na stožáru TV | KUS | 8 |  | 0 | 21 | 0
TV30-TV37 8=8,000 [A]
10 | 2019_OTSKP | 925110 |  | DRÁŽNÍ STEZKY Z DRTI TL. DO 50 MM | M2 | 710.5 |  | 0 | 21 | 0
490*1,45=710,500 [A]
|  | 9 |  | Ostatní konstrukce a práce |  |  |  | 0 |  | 0
|  |  |  | C e l k e m |  |  |  | 0 |  | 0
Ostatní ve výkazu nespecifikované práce
Vícepráce
|  |  |  | Vícepráce celkem |  |  |  | 0 |  | 0
Méněpráce
|  |  |  | Méněpráce celkem |  |  |  | 0 |  | 0
|  |  |  | Celkem |  |  |  | 0 |  | 0
|  |  |  | Celkem |  |  |  | 0 |  | 0

## 654.1
Aspe
Příloha k formuláři pro ocenění nabídky
Stavba |  | 17-307-2* |  | Jižní tangenta České Budějovice (km 0,000 - km 2,706), okr. ČB
číslo a název SO |  | 654 |  | Úpravy zabezpečovacích zařízení trati č. 194
číslo a název rozpočtu: |  | 654.1 |  | Dočasný přejezd na přeložce trati v km 1,872
Poř. č.pol. | cenová soustava | Kód položky | Varianta položky | Název položky | jednotka | Počet jednotek | CENA |  | Sazba | DPH
[7 empty] | jednotková | celkem | DPH
1 | 2 | 3 | 4 | 5 | 6 | 7 | 8 | 9
|  | 1 |  | Zemní práce
1 | 2018_OTSKP | 701AAE-R |  | Vytyčení kabelového vedení v zastavěném prostoru Vytyčení kabelového vedení v zastavěném prostoru | KM | 0.807 |  | 0 | 21 | 0
2 | 2018_OTSKP | 701AAEB-R |  | Vytyčení kabelového vedení - pevná částka Vytyčení kabelového vedení - pevná částka | KUS | 1 |  | 0 | 21 | 0
3 | 2018_OTSKP | 13173 |  | HLOUBENÍ JAM ZAPAŽ I NEPAŽ TŘ. I HLOUBENÍ JAM ZAPAŽ I NEPAŽ TŘ. I | M3 | 9.9 |  | 0 | 21 | 0
4 | 2018_OTSKP | 13273 |  | HLOUBENÍ RÝH ŠÍŘ DO 2M PAŽ I NEPAŽ TŘ. I HLOUBENÍ RÝH ŠÍŘ DO 2M PAŽ I NEPAŽ TŘ. I | M3 | 27 |  | 0 | 21 | 0
5 | 2018_OTSKP | 17411 |  | ZÁSYP JAM A RÝH ZEMINOU SE ZHUTNĚNÍM ZÁSYP JAM A RÝH ZEMINOU SE ZHUTNĚNÍM | M3 | 29 |  | 0 | 21 | 0
6 | 2018_OTSKP | 702211 |  | KABELOVÁ CHRÁNIČKA ZEMNÍ DN DO 100 MM KABELOVÁ CHRÁNIČKA ZEMNÍ DN DO 100 MM | M | 57 |  | 0 | 21 | 0
7 | 2018_OTSKP | 702212 |  | KABELOVÁ CHRÁNIČKA ZEMNÍ DN PŘES 100 DO 200 MM KABELOVÁ CHRÁNIČKA ZEMNÍ DN PŘES 100 DO 200 MM | M | 120 |  | 0 | 21 | 0
8 | 2018_OTSKP | 702112 |  | KABELOVÝ ŽLAB ZEMNÍ VČETNĚ KRYTU SVĚTLÉ ŠÍŘKY PŘES 120 DO 250 MM KABELOVÝ ŽLAB ZEMNÍ VČETNĚ KRYTU SVĚTLÉ ŠÍŘKY PŘES 120 DO 250 MM | M | 360 |  | 0 | 21 | 0
|  | 1 |  | Zemní práce |  |  |  | 0 |  | 0
|  | 2 |  | Pokládka, montáž
9 | 2018_OTSKP | 75A131 |  | KABEL METALICKÝ DVOUPLÁŠŤOVÝ DO 12 PÁRŮ - DODÁVKA KABEL METALICKÝ DVOUPLÁŠŤOVÝ DO 12 PÁRŮ - DODÁVKA | KMPÁR | 11.54 |  | 0 | 21 | 0
10 | 2018_OTSKP | 75A151 |  | KABEL METALICKÝ SE STÍNĚNÍM DO 12 PÁRŮ - DODÁVKA KABEL METALICKÝ SE STÍNĚNÍM DO 12 PÁRŮ - DODÁVKA | KMPÁR | 11.77 |  | 0 | 21 | 0
11 | 2018_OTSKP | 75A217 |  | ZATAŽENÍ A SPOJKOVÁNÍ KABELŮ DO 12 PÁRŮ - MONTÁŽ ZATAŽENÍ A SPOJKOVÁNÍ KABELŮ DO 12 PÁRŮ - MONTÁŽ | KMPÁR | 11.54 |  | 0 | 21 | 0
12 | 2018_OTSKP | 75A237 |  | ZATAŽENÍ A SPOJKOVÁNÍ KABELŮ SE STÍNĚNÍM DO 12 PÁRŮ - MONTÁŽ ZATAŽENÍ A SPOJKOVÁNÍ KABELŮ SE STÍNĚNÍM DO 12 PÁRŮ - MONTÁŽ | KMPÁR | 11.77 |  | 0 | 21 | 0
13 | 2018_OTSKP | 75A321 |  | SPOJKA ROVNÁ PRO PLASTOVÉ KABELY S JÁDRY O PRŮMĚRU 1 MM2 DO 12 PÁRŮ SPOJKA ROVNÁ PRO PLASTOVÉ KABELY S JÁDRY O PRŮMĚRU 1 MM2 DO 12 PÁRŮ | KUS | 2 |  | 0 | 21 | 0
14 | 2018_OTSKP | 75A331 |  | SPOJKA ROVNÁ PRO PLASTOVÉ KABELY SE STÍNĚNÍM S JÁDRY O PRŮMĚRU 1 MM2 DO 12 PÁRŮ SPOJKA ROVNÁ PRO PLASTOVÉ KABELY SE STÍNĚNÍM S JÁDRY O PRŮMĚRU 1 MM2 DO 12 PÁRŮ | KUS | 2 |  | 0 | 21 | 0
15 | 2018_OTSKP | 75A311 |  | KABELOVÁ FORMA (UKONČENÍ KABELŮ) PRO KABELY ZABEZPEČOVACÍ DO 12 PÁRŮ KABELOVÁ FORMA (UKONČENÍ KABELŮ) PRO KABELY ZABEZPEČOVACÍ DO 12 PÁRŮ | KUS | 8 |  | 0 | 21 | 0
16 | 2018_OTSKP | 75A312 |  | KABELOVÁ FORMA (UKONČENÍ KABELŮ) PRO KABELY ZABEZPEČOVACÍ PŘES 12 PÁRŮ KABELOVÁ FORMA (UKONČENÍ KABELŮ) PRO KABELY ZABEZPEČOVACÍ PŘES 12 PÁRŮ | KUS | 8 |  | 0 | 21 | 0
17 | 2018_OTSKP | 75I322 |  | KABEL ZEMNÍ DVOUPLÁŠŤOVÝ S PANCÍŘEM PRŮMĚRU ŽÍLY 0,8 MM DO 25XN KABEL ZEMNÍ DVOUPLÁŠŤOVÝ S PANCÍŘEM PRŮMĚRU ŽÍLY 0,8 MM DO 25XN | KMČTYŘKA | 17.283 |  | 0 | 21 | 0
18 | 2018_OTSKP | 75I32X |  | KABEL ZEMNÍ DVOUPLÁŠŤOVÝ S PANCÍŘEM PRŮMĚRU ŽÍLY 0,8 MM - MONTÁŽ KABEL ZEMNÍ DVOUPLÁŠŤOVÝ S PANCÍŘEM PRŮMĚRU ŽÍLY 0,8 MM - MONTÁŽ | M | 542 |  | 0 | 21 | 0
19 | 2018_OTSKP | 75IH32 |  | UKONČENÍ KABELU FORMA KABELOVÁ DÉLKY DO 0,5 M DO 25XN UKONČENÍ KABELU FORMA KABELOVÁ DÉLKY DO 0,5 M DO 25XN | KUS | 4 |  | 0 | 21 | 0
20 | 2018_OTSKP | 742H12 |  | KABEL NN ČTYŘ- A PĚTIŽÍLOVÝ CU S PLASTOVOU IZOLACÍ OD 4 DO 16 MM2 KABEL NN ČTYŘ- A PĚTIŽÍLOVÝ CU S PLASTOVOU IZOLACÍ OD 4 DO 16 MM2 | M | 790 |  | 0 | 21 | 0
21 | 2018_OTSKP | 742L12 |  | UKONČENÍ DVOU AŽ PĚTIŽÍLOVÉHO KABELU V ROZVADĚČI NEBO NA PŘÍSTROJI OD 4 DO 16 MM2 UKONČENÍ DVOU AŽ PĚTIŽÍLOVÉHO KABELU V ROZVADĚČI NEBO NA PŘÍSTROJI OD 4 DO 16 MM2 | KUS | 7 |  | 0 | 21 | 0
22 | 2018_OTSKP | 742L22 |  | UKONČENÍ DVOU AŽ PĚTIŽÍLOVÉHO KABELU KABELOVOU SPOJKOU OD 4 DO 16 MM2 UKONČENÍ DVOU AŽ PĚTIŽÍLOVÉHO KABELU KABELOVOU SPOJKOU OD 4 DO 16 MM2 | KUS | 2 |  | 0 | 21 | 0
23 | 2018_OTSKP | 75IH71 |  | UKONČENÍ KABELU SMRŠŤOVACÍ KONCOVKA DO 40 MM UKONČENÍ KABELU SMRŠŤOVACÍ KONCOVKA DO 40 MM | KUS | 1 |  | 0 | 21 | 0
24 | 2018_OTSKP | 75IH7X |  | UKONČENÍ KABELU SMRŠŤOVACÍ KONCOVKA - MONTÁŽ UKONČENÍ KABELU SMRŠŤOVACÍ KONCOVKA - MONTÁŽ | KUS | 1 |  | 0 | 21 | 0
25 | 2018_OTSKP | 742P15 |  | OZNAČOVACÍ ŠTÍTEK NA KABEL OZNAČOVACÍ ŠTÍTEK NA KABEL | KUS | 54 |  | 0 | 21 | 0
26 | 2018_OTSKP | 75A410 |  | OZNAČENÍ KABELŮ ZNAČKOVACÍ KABELOVOU OBJÍMKOU OZNAČENÍ KABELŮ ZNAČKOVACÍ KABELOVOU OBJÍMKOU | KUS | 22 |  | 0 | 21 | 0
27 | 2018_OTSKP | 75I85XD-R |  | ZATAŽENÍ KABELU Z KABELOVÉ REZERVY ZATAŽENÍ KABELU Z KABELOVÉ REZERVY | KPL | 2 |  | 0 | 21 | 0
28 | 2018_OTSKP | 15111 |  | POPLATKY ZA LIKVIDACŮ ODPADŮ NEKONTAMINOVANÝCH - 17 05 04 VYTĚŽENÉ ZEMINY A HORNINY - I. TŘÍDA TĚŽITELNOSTI POPLATKY ZA LIKVIDACŮ ODPADŮ NEKONTAMINOVANÝCH - 17 05 04 VYTĚŽENÉ ZEMINY A HORNINY - I. TŘÍDA TĚŽITELNOSTI | T | 5 |  | 0 | 21 | 0
29 | 2018_OTSKP | 15140 |  | POPLATKY ZA LIKVIDACŮ ODPADŮ NEKONTAMINOVANÝCH - 17 01 01 BETON Z DEMOLIC OBJEKTŮ, ZÁKLADŮ TV POPLATKY ZA LIKVIDACŮ ODPADŮ NEKONTAMINOVANÝCH - 17 01 01 BETON Z DEMOLIC OBJEKTŮ, ZÁKLADŮ TV | T | 2 |  | 0 | 21 | 0
30 | 2018_OTSKP | 15310 |  | POPLATKY ZA LIKVIDACŮ ODPADŮ NEKONTAMINOVANÝCH - 16 02 14 ELEKTROŠROT (VYŘAZENÁ EL. ZAŘÍZENÍ A PŘÍSTR. - AL, CU A VZ. KOVY) POPLATKY ZA LIKVIDACŮ ODPADŮ NEKONTAMINOVANÝCH - 16 02 14 ELEKTROŠROT (VYŘAZENÁ EL. ZAŘÍZENÍ A PŘÍSTR. - AL, CU A VZ. KOVY) | T | 0.1 |  | 0 | 21 | 0
|  | 2 |  | Pokládka, montáž |  |  |  | 0 |  | 0
|  | 4 |  | Zabezp.zařízení - venkovní
31 | 2018_OTSKP | 75D217 |  | VÝSTRAŽNÍK SE ZÁVOROU, 1 SKŘÍŇ - MONTÁŽ VÝSTRAŽNÍK SE ZÁVOROU, 1 SKŘÍŇ - MONTÁŽ | KUS | 1 |  | 0 | 21 | 0
32 | 2018_OTSKP | 75C727 |  | VZDÁLENOSTNÍ UPOZORNOVADLO, NEPROMĚNNÉ NÁVĚSTIDLO SE ZÁKLADEM - MONTÁŽ VZDÁLENOSTNÍ UPOZORNOVADLO, NEPROMĚNNÉ NÁVĚSTIDLO SE ZÁKLADEM - MONTÁŽ | KUS | 6 |  | 0 | 21 | 0
33 | 2018_OTSKP | 75C728 |  | VZDÁLENOSTNÍ UPOZORNOVADLO, NEPROMĚNNÉ NÁVĚSTIDLO SE ZÁKLADEM - DEMONTÁŽ VZDÁLENOSTNÍ UPOZORNOVADLO, NEPROMĚNNÉ NÁVĚSTIDLO SE ZÁKLADEM - DEMONTÁŽ | KUS | 6 |  | 0 | 21 | 0
|  | 4 |  | Zabezp.zařízení - venkovní |  |  |  | 0 |  | 0
|  | O |  | Ostatní
34 | 2018_OTSKP | 29611 |  | OSTATNÍ POŽADAVKY - ODBORNÝ DOZOR OSTATNÍ POŽADAVKY - ODBORNÝ DOZOR | HOD | 50 |  | 0 | 21 | 0
|  | O |  | Ostatní |  |  |  | 0 |  | 0
|  |  |  | C e l k e m |  |  |  | 0 |  | 0
Ostatní ve výkazu nespecifikované práce
Vícepráce
|  |  |  | Vícepráce celkem |  |  |  | 0 |  | 0
Méněpráce
|  |  |  | Méněpráce celkem |  |  |  | 0 |  | 0
|  |  |  | Celkem |  |  |  | 0 |  | 0
|  |  |  | Celkem |  |  |  | 0 |  | 0

## 654.2
Aspe
Příloha k formuláři pro ocenění nabídky
Stavba |  | 17-307-2* |  | Jižní tangenta České Budějovice (km 0,000 - km 2,706), okr. ČB
číslo a název SO |  | 654 |  | Úpravy zabezpečovacích zařízení trati č. 194
číslo a název rozpočtu: |  | 654.2 |  | Dočasný přejezd na definitivní trati v km 1,872
Poř. č.pol. | cenová soustava | Kód položky | Varianta položky | Název položky | jednotka | Počet jednotek | CENA |  | Sazba | DPH
[7 empty] | jednotková | celkem | DPH
1 | 2 | 3 | 4 | 5 | 6 | 7 | 8 | 9
|  | 1 |  | Zemní práce
2 | 2018_OTSKP | 13173 |  | HLOUBENÍ JAM ZAPAŽ I NEPAŽ TŘ. I HLOUBENÍ JAM ZAPAŽ I NEPAŽ TŘ. I | M3 | 9.9 |  | 0 | 21 | 0
3 | 2018_OTSKP | 13273 |  | HLOUBENÍ RÝH ŠÍŘ DO 2M PAŽ I NEPAŽ TŘ. I HLOUBENÍ RÝH ŠÍŘ DO 2M PAŽ I NEPAŽ TŘ. I | M3 | 216 |  | 0 | 21 | 0
4 | 2018_OTSKP | 17411 |  | ZÁSYP JAM A RÝH ZEMINOU SE ZHUTNĚNÍM ZÁSYP JAM A RÝH ZEMINOU SE ZHUTNĚNÍM | M3 | 230 |  | 0 | 21 | 0
5 | 2018_OTSKP | 702901-R |  | Zřízení kab.lože z prosáté zeminy bez zakrytí v rýze do š.65cm, tl.vrstvy 5cm Zřízení kab.lože z prosáté zeminy bez zakrytí v rýze do š.65cm, tl.vrstvy 5cm | M | 780 |  | 0 | 21 | 0
6 | 2018_OTSKP | 702312 |  | ZAKRYTÍ KABELŮ VÝSTRAŽNOU FÓLIÍ ŠÍŘKY PŘES 20 DO 40 CM ZAKRYTÍ KABELŮ VÝSTRAŽNOU FÓLIÍ ŠÍŘKY PŘES 20 DO 40 CM | M | 780 |  | 0 | 21 | 0
7 | 2018_OTSKP | 18214 |  | ÚPRAVA POVRCHŮ SROVNÁNÍM ÚZEMÍ V TL DO 0,25M ÚPRAVA POVRCHŮ SROVNÁNÍM ÚZEMÍ V TL DO 0,25M | M2 | 273 |  | 0 | 21 | 0
8 | 2018_OTSKP | 2911 |  | OSTATNÍ POŽADAVKY - GEODETICKÉ ZAMĚŘENÍ OSTATNÍ POŽADAVKY - GEODETICKÉ ZAMĚŘENÍ | HM | 8.07 |  | 0 | 21 | 0
|  | 1 |  | Zemní práce |  |  |  | 0 |  | 0
|  | 2 |  | Pokládka, montáž
9 | 2018_OTSKP | 75I32X |  | KABEL ZEMNÍ DVOUPLÁŠŤOVÝ S PANCÍŘEM PRŮMĚRU ŽÍLY 0,8 MM - MONTÁŽ KABEL ZEMNÍ DVOUPLÁŠŤOVÝ S PANCÍŘEM PRŮMĚRU ŽÍLY 0,8 MM - MONTÁŽ | M | 542 |  | 0 | 21 | 0
10 | 2018_OTSKP | 75IJ12-R.1 |  | Měření a zkoušení metalických a sdělovacích kabelů, vč. protokolu Měření a zkoušení metalických a sdělovacích kabelů, vč. protokolu | KPL | 1 |  | 0 | 21 | 0
11 | 2018_OTSKP | 75IJ12-R.1 | 1 | Měření a zkoušení silových kabelů, vč. protokolu Měření a zkoušení silových kabelů, vč. protokolu | KPL | 1 |  | 0 | 21 | 0
12 | 2018_OTSKP | 75IE41 |  | SLOUPKOVÝ ROZVADĚČ DO 100 PÁRŮ SLOUPKOVÝ ROZVADĚČ DO 100 PÁRŮ | KUS | 2 |  | 0 | 21 | 0
13 | 2018_OTSKP | 75IE4X |  | SLOUPKOVÝ ROZVADĚČ DO 100 PÁRŮ - MONTÁŽ SLOUPKOVÝ ROZVADĚČ DO 100 PÁRŮ - MONTÁŽ | KUS | 2 |  | 0 | 21 | 0
14 | 2018_OTSKP | 75IF21 |  | ROZPOJOVACÍ SVORKOVNICE 2/10, 2/8 ROZPOJOVACÍ SVORKOVNICE 2/10, 2/8 | KUS | 5 |  | 0 | 21 | 0
15 | 2018_OTSKP | 75IF2X |  | ROZPOJOVACÍ SVORKOVNICE 2/10, 2/8 - MONTÁŽ ROZPOJOVACÍ SVORKOVNICE 2/10, 2/8 - MONTÁŽ | KUS | 5 |  | 0 | 21 | 0
16 | 2018_OTSKP | 741911 |  | UZEMŇOVACÍ VODIČ V ZEMI FEZN DO 120 MM2 UZEMŇOVACÍ VODIČ V ZEMI FEZN DO 120 MM2 | M | 50 |  | 0 | 21 | 0
17 | 2018_OTSKP | 741B11 |  | ZEMNÍCÍ TYČ FEZN DÉLKY DO 2 M ZEMNÍCÍ TYČ FEZN DÉLKY DO 2 M | KUS | 4 |  | 0 | 21 | 0
18 | 2018_OTSKP | 75A238-R |  | DEMONTÁŽ STÁVAJÍCÍCH ZABEZPEČOVACÍCH KABELŮ DEMONTÁŽ STÁVAJÍCÍCH ZABEZPEČOVACÍCH KABELŮ | M | 50 |  | 0 | 21 | 0
19 | 2018_OTSKP | 15111 |  | POPLATKY ZA LIKVIDACŮ ODPADŮ NEKONTAMINOVANÝCH - 17 05 04 VYTĚŽENÉ ZEMINY A HORNINY - I. TŘÍDA TĚŽITELNOSTI POPLATKY ZA LIKVIDACŮ ODPADŮ NEKONTAMINOVANÝCH - 17 05 04 VYTĚŽENÉ ZEMINY A HORNINY - I. TŘÍDA TĚŽITELNOSTI | T | 60 |  | 0 | 21 | 0
20 | 2018_OTSKP | 15140 |  | POPLATKY ZA LIKVIDACŮ ODPADŮ NEKONTAMINOVANÝCH - 17 01 01 BETON Z DEMOLIC OBJEKTŮ, ZÁKLADŮ TV POPLATKY ZA LIKVIDACŮ ODPADŮ NEKONTAMINOVANÝCH - 17 01 01 BETON Z DEMOLIC OBJEKTŮ, ZÁKLADŮ TV | T | 8 |  | 0 | 21 | 0
21 | 2018_OTSKP | 15310 |  | POPLATKY ZA LIKVIDACŮ ODPADŮ NEKONTAMINOVANÝCH - 16 02 14 ELEKTROŠROT (VYŘAZENÁ EL. ZAŘÍZENÍ A PŘÍSTR. - AL, CU A VZ. KOVY) POPLATKY ZA LIKVIDACŮ ODPADŮ NEKONTAMINOVANÝCH - 16 02 14 ELEKTROŠROT (VYŘAZENÁ EL. ZAŘÍZENÍ A PŘÍSTR. - AL, CU A VZ. KOVY) | T | 0.3 |  | 0 | 21 | 0
|  | 2 |  | Pokládka, montáž |  |  |  | 0 |  | 0
|  | 3 |  | Zabezp.zařízení - vnitřní
22 | 2018_OTSKP | 75B919-R |  | ÚPRAVA SW ZAB. ZAŘ. BORŠOV ÚPRAVA SW ZAB. ZAŘ. BORŠOV | KUS | 1 |  | 0 | 21 | 0
23 | 2018_OTSKP | 75E1B7-R |  | ÚPRAVA STANIČNÍHO ZAB. ZAŘÍZENÍ ÚPRAVA STANIČNÍHO ZAB. ZAŘÍZENÍ | KUS | 1 |  | 0 | 21 | 0
|  | 3 |  | Zabezp.zařízení - vnitřní |  |  |  | 0 |  | 0
|  | 4 |  | Zabezp.zařízení - venkovní
24 | 2018_OTSKP | 75D168 |  | RELÉOVÝ DOMEK (DO 9 M2) PREFABRIKOVANÝ - DEMONTÁŽ RELÉOVÝ DOMEK (DO 9 M2) PREFABRIKOVANÝ - DEMONTÁŽ | KUS | 1 |  | 0 | 21 | 0
25 | 2018_OTSKP | 75D218 |  | VÝSTRAŽNÍK SE ZÁVOROU, 1 SKŘÍŇ - DEMONTÁŽ VÝSTRAŽNÍK SE ZÁVOROU, 1 SKŘÍŇ - DEMONTÁŽ | KUS | 2 |  | 0 | 21 | 0
26 | 2018_OTSKP | 75D228 |  | VÝSTRAŽNÍK BEZ ZÁVORY, 1 SKŘÍŇ - DEMONTÁŽ VÝSTRAŽNÍK BEZ ZÁVORY, 1 SKŘÍŇ - DEMONTÁŽ | KUS | 2 |  | 0 | 21 | 0
27 | 2018_OTSKP | 75D158 |  | KABELOVÝ OBJEKT - DEMONTÁŽ KABELOVÝ OBJEKT - DEMONTÁŽ | KUS | 4 |  | 0 | 21 | 0
|  | 4 |  | Zabezp.zařízení - venkovní |  |  |  | 0 |  | 0
|  | O |  | Ostatní
28 | 2018_OTSKP | 29611 |  | OSTATNÍ POŽADAVKY - ODBORNÝ DOZOR OSTATNÍ POŽADAVKY - ODBORNÝ DOZOR | HOD | 50 |  | 0 | 21 | 0
29 | 2018_OTSKP | 75E226-R |  | KOMPLETNÍ GEODETICKÉ PRÁCE KOMPLETNÍ GEODETICKÉ PRÁCE | HOD | 10 |  | 0 | 21 | 0
30 | 2018_OTSKP | 2940 |  | OSTATNÍ POŽADAVKY - VYPRACOVÁNÍ DOKUMENTACE OSTATNÍ POŽADAVKY - VYPRACOVÁNÍ DOKUMENTACE | KPL | 1 |  | 0 | 21 | 0
|  | O |  | Ostatní |  |  |  | 0 |  | 0
|  |  |  | C e l k e m |  |  |  | 0 |  | 0
Ostatní ve výkazu nespecifikované práce
Vícepráce
|  |  |  | Vícepráce celkem |  |  |  | 0 |  | 0
Méněpráce
|  |  |  | Méněpráce celkem |  |  |  | 0 |  | 0
|  |  |  | Celkem |  |  |  | 0 |  | 0
|  |  |  | Celkem |  |  |  | 0 |  | 0

## 654.3
Aspe
Příloha k formuláři pro ocenění nabídky
Stavba |  | 17-307-2* |  | Jižní tangenta České Budějovice (km 0,000 - km 2,706), okr. ČB
číslo a název SO |  | 654 |  | Úpravy zabezpečovacích zařízení trati č. 194
číslo a název rozpočtu: |  | 654.3 |  | Změna PZZ km 2,123
Poř. č.pol. | cenová soustava | Kód položky | Varianta položky | Název položky | jednotka | Počet jednotek | CENA |  | Sazba | DPH
[7 empty] | jednotková | celkem | DPH
1 | 2 | 3 | 4 | 5 | 6 | 7 | 8 | 9
|  | 1 |  | Zemní práce
1 | 2018_OTSKP | 701AAE-R |  | Vytyčení kabelového vedení v zastavěném prostoru Vytyčení kabelového vedení v zastavěném prostoru | KM | 0.403 |  | 0 | 21 | 0
2 | 2018_OTSKP | 701AAEB-R |  | Vytyčení kabelového vedení - pevná částka Vytyčení kabelového vedení - pevná částka | KUS | 1 |  | 0 | 21 | 0
3 | 2018_OTSKP | 13173 |  | HLOUBENÍ JAM ZAPAŽ I NEPAŽ TŘ. I HLOUBENÍ JAM ZAPAŽ I NEPAŽ TŘ. I | M3 | 19.8 |  | 0 | 21 | 0
4 | 2018_OTSKP | 13273 |  | HLOUBENÍ RÝH ŠÍŘ DO 2M PAŽ I NEPAŽ TŘ. I HLOUBENÍ RÝH ŠÍŘ DO 2M PAŽ I NEPAŽ TŘ. I | M3 | 121 |  | 0 | 21 | 0
5 | 2018_OTSKP | 17411 |  | ZÁSYP JAM A RÝH ZEMINOU SE ZHUTNĚNÍM ZÁSYP JAM A RÝH ZEMINOU SE ZHUTNĚNÍM | M3 | 129 |  | 0 | 21 | 0
6 | 2018_OTSKP | 702901-R |  | Zřízení kab.lože z prosáté zeminy bez zakrytí v rýze do š.65cm, tl.vrstvy 5cm Zřízení kab.lože z prosáté zeminy bez zakrytí v rýze do š.65cm, tl.vrstvy 5cm | M | 390 |  | 0 | 21 | 0
7 | 2018_OTSKP | 702312 |  | ZAKRYTÍ KABELŮ VÝSTRAŽNOU FÓLIÍ ŠÍŘKY PŘES 20 DO 40 CM ZAKRYTÍ KABELŮ VÝSTRAŽNOU FÓLIÍ ŠÍŘKY PŘES 20 DO 40 CM | M | 390 |  | 0 | 21 | 0
8 | 2018_OTSKP | 18214 |  | ÚPRAVA POVRCHŮ SROVNÁNÍM ÚZEMÍ V TL DO 0,25M ÚPRAVA POVRCHŮ SROVNÁNÍM ÚZEMÍ V TL DO 0,25M | M2 | 136.5 |  | 0 | 21 | 0
9 | 2018_OTSKP | 702211 |  | KABELOVÁ CHRÁNIČKA ZEMNÍ DN DO 100 MM KABELOVÁ CHRÁNIČKA ZEMNÍ DN DO 100 MM | M | 28 |  | 0 | 21 | 0
10 | 2018_OTSKP | 702212 |  | KABELOVÁ CHRÁNIČKA ZEMNÍ DN PŘES 100 DO 200 MM KABELOVÁ CHRÁNIČKA ZEMNÍ DN PŘES 100 DO 200 MM | M | 60 |  | 0 | 21 | 0
11 | 2018_OTSKP | 702112 |  | KABELOVÝ ŽLAB ZEMNÍ VČETNĚ KRYTU SVĚTLÉ ŠÍŘKY PŘES 120 DO 250 MM KABELOVÝ ŽLAB ZEMNÍ VČETNĚ KRYTU SVĚTLÉ ŠÍŘKY PŘES 120 DO 250 MM | M | 180 |  | 0 | 21 | 0
12 | 2018_OTSKP | 2911 |  | OSTATNÍ POŽADAVKY - GEODETICKÉ ZAMĚŘENÍ OSTATNÍ POŽADAVKY - GEODETICKÉ ZAMĚŘENÍ | HM | 4.3 |  | 0 | 21 | 0
|  | 1 |  | Zemní práce |  |  |  | 0 |  | 0
|  | 2 |  | Pokládka, montáž
13 | 2018_OTSKP | 75A131 |  | KABEL METALICKÝ DVOUPLÁŠŤOVÝ DO 12 PÁRŮ - DODÁVKA KABEL METALICKÝ DVOUPLÁŠŤOVÝ DO 12 PÁRŮ - DODÁVKA | KMPÁR | 5.77 |  | 0 | 21 | 0
14 | 2018_OTSKP | 75A151 |  | KABEL METALICKÝ SE STÍNĚNÍM DO 12 PÁRŮ - DODÁVKA KABEL METALICKÝ SE STÍNĚNÍM DO 12 PÁRŮ - DODÁVKA | KMPÁR | 5.885 |  | 0 | 21 | 0
15 | 2018_OTSKP | 75A217 |  | ZATAŽENÍ A SPOJKOVÁNÍ KABELŮ DO 12 PÁRŮ - MONTÁŽ ZATAŽENÍ A SPOJKOVÁNÍ KABELŮ DO 12 PÁRŮ - MONTÁŽ | KMPÁR | 5.77 |  | 0 | 21 | 0
16 | 2018_OTSKP | 75A237 |  | ZATAŽENÍ A SPOJKOVÁNÍ KABELŮ SE STÍNĚNÍM DO 12 PÁRŮ - MONTÁŽ ZATAŽENÍ A SPOJKOVÁNÍ KABELŮ SE STÍNĚNÍM DO 12 PÁRŮ - MONTÁŽ | KMPÁR | 5.885 |  | 0 | 21 | 0
17 | 2018_OTSKP | 75A321 |  | SPOJKA ROVNÁ PRO PLASTOVÉ KABELY S JÁDRY O PRŮMĚRU 1 MM2 DO 12 PÁRŮ SPOJKA ROVNÁ PRO PLASTOVÉ KABELY S JÁDRY O PRŮMĚRU 1 MM2 DO 12 PÁRŮ | KUS | 5 |  | 0 | 21 | 0
18 | 2018_OTSKP | 75A331 |  | SPOJKA ROVNÁ PRO PLASTOVÉ KABELY SE STÍNĚNÍM S JÁDRY O PRŮMĚRU 1 MM2 DO 12 PÁRŮ SPOJKA ROVNÁ PRO PLASTOVÉ KABELY SE STÍNĚNÍM S JÁDRY O PRŮMĚRU 1 MM2 DO 12 PÁRŮ | KUS | 7 |  | 0 | 21 | 0
19 | 2018_OTSKP | 75A311 |  | KABELOVÁ FORMA (UKONČENÍ KABELŮ) PRO KABELY ZABEZPEČOVACÍ DO 12 PÁRŮ KABELOVÁ FORMA (UKONČENÍ KABELŮ) PRO KABELY ZABEZPEČOVACÍ DO 12 PÁRŮ | KUS | 16 |  | 0 | 21 | 0
20 | 2018_OTSKP | 75A312 |  | KABELOVÁ FORMA (UKONČENÍ KABELŮ) PRO KABELY ZABEZPEČOVACÍ PŘES 12 PÁRŮ KABELOVÁ FORMA (UKONČENÍ KABELŮ) PRO KABELY ZABEZPEČOVACÍ PŘES 12 PÁRŮ | KUS | 16 |  | 0 | 21 | 0
21 | 2018_OTSKP | 75I322 |  | KABEL ZEMNÍ DVOUPLÁŠŤOVÝ S PANCÍŘEM PRŮMĚRU ŽÍLY 0,8 MM DO 25XN KABEL ZEMNÍ DVOUPLÁŠŤOVÝ S PANCÍŘEM PRŮMĚRU ŽÍLY 0,8 MM DO 25XN | KMČTYŘKA | 8.642 |  | 0 | 21 | 0
22 | 2018_OTSKP | 75I32X |  | KABEL ZEMNÍ DVOUPLÁŠŤOVÝ S PANCÍŘEM PRŮMĚRU ŽÍLY 0,8 MM - MONTÁŽ KABEL ZEMNÍ DVOUPLÁŠŤOVÝ S PANCÍŘEM PRŮMĚRU ŽÍLY 0,8 MM - MONTÁŽ | M | 541 |  | 0 | 21 | 0
23 | 2018_OTSKP | 75IH32 |  | UKONČENÍ KABELU FORMA KABELOVÁ DÉLKY DO 0,5 M DO 25XN UKONČENÍ KABELU FORMA KABELOVÁ DÉLKY DO 0,5 M DO 25XN | KUS | 10 |  | 0 | 21 | 0
24 | 2018_OTSKP | 75II21 |  | SPOJKA PRO CELOPLASTOVÉ KABELY S PANCÍŘEM DO 100 ŽIL SPOJKA PRO CELOPLASTOVÉ KABELY S PANCÍŘEM DO 100 ŽIL | KUS | 10 |  | 0 | 21 | 0
25 | 2018_OTSKP | 75II2X |  | SPOJKA PRO CELOPLASTOVÉ KABELY S PANCÍŘEM - MONTÁŽ SPOJKA PRO CELOPLASTOVÉ KABELY S PANCÍŘEM - MONTÁŽ | KUS | 10 |  | 0 | 21 | 0
26 | 2018_OTSKP | 742H12 |  | KABEL NN ČTYŘ- A PĚTIŽÍLOVÝ CU S PLASTOVOU IZOLACÍ OD 4 DO 16 MM2 KABEL NN ČTYŘ- A PĚTIŽÍLOVÝ CU S PLASTOVOU IZOLACÍ OD 4 DO 16 MM2 | M | 395 |  | 0 | 21 | 0
27 | 2018_OTSKP | 742L12 |  | UKONČENÍ DVOU AŽ PĚTIŽÍLOVÉHO KABELU V ROZVADĚČI NEBO NA PŘÍSTROJI OD 4 DO 16 MM2 UKONČENÍ DVOU AŽ PĚTIŽÍLOVÉHO KABELU V ROZVADĚČI NEBO NA PŘÍSTROJI OD 4 DO 16 MM2 | KUS | 13 |  | 0 | 21 | 0
28 | 2018_OTSKP | 742L22 |  | UKONČENÍ DVOU AŽ PĚTIŽÍLOVÉHO KABELU KABELOVOU SPOJKOU OD 4 DO 16 MM2 UKONČENÍ DVOU AŽ PĚTIŽÍLOVÉHO KABELU KABELOVOU SPOJKOU OD 4 DO 16 MM2 | KUS | 3 |  | 0 | 21 | 0
29 | 2018_OTSKP | 75IH71 |  | UKONČENÍ KABELU SMRŠŤOVACÍ KONCOVKA DO 40 MM UKONČENÍ KABELU SMRŠŤOVACÍ KONCOVKA DO 40 MM | KUS | 3 |  | 0 | 21 | 0
30 | 2018_OTSKP | 75IH7X |  | UKONČENÍ KABELU SMRŠŤOVACÍ KONCOVKA - MONTÁŽ UKONČENÍ KABELU SMRŠŤOVACÍ KONCOVKA - MONTÁŽ | KUS | 3 |  | 0 | 21 | 0
31 | 2018_OTSKP | 75IJ12-R.1 |  | Měření a zkoušení metalických a sdělovacích kabelů, vč. protokolu Měření a zkoušení metalických a sdělovacích kabelů, vč. protokolu | KPL | 1 |  | 0 | 21 | 0
32 | 2018_OTSKP | 75IJ12-R.1 | 1 | Měření a zkoušení silových kabelů, vč. protokolu Měření a zkoušení silových kabelů, vč. protokolu | KPL | 1 |  | 0 | 21 | 0
33 | 2018_OTSKP | 742P15 |  | OZNAČOVACÍ ŠTÍTEK NA KABEL OZNAČOVACÍ ŠTÍTEK NA KABEL | KUS | 106 |  | 0 | 21 | 0
34 | 2018_OTSKP | 75A410 |  | OZNAČENÍ KABELŮ ZNAČKOVACÍ KABELOVOU OBJÍMKOU OZNAČENÍ KABELŮ ZNAČKOVACÍ KABELOVOU OBJÍMKOU | KUS | 43 |  | 0 | 21 | 0
35 | 2018_OTSKP | 741911 |  | UZEMŇOVACÍ VODIČ V ZEMI FEZN DO 120 MM2 UZEMŇOVACÍ VODIČ V ZEMI FEZN DO 120 MM2 | M | 130 |  | 0 | 21 | 0
36 | 2018_OTSKP | 741B11 |  | ZEMNÍCÍ TYČ FEZN DÉLKY DO 2 M ZEMNÍCÍ TYČ FEZN DÉLKY DO 2 M | KUS | 8 |  | 0 | 21 | 0
37 | 2018_OTSKP | 75A238-R |  | DEMONTÁŽ STÁVAJÍCÍCH ZABEZPEČOVACÍCH KABELŮ DEMONTÁŽ STÁVAJÍCÍCH ZABEZPEČOVACÍCH KABELŮ | M | 180 |  | 0 | 21 | 0
38 | 2018_OTSKP | 15111 |  | POPLATKY ZA LIKVIDACŮ ODPADŮ NEKONTAMINOVANÝCH - 17 05 04 VYTĚŽENÉ ZEMINY A HORNINY - I. TŘÍDA TĚŽITELNOSTI POPLATKY ZA LIKVIDACŮ ODPADŮ NEKONTAMINOVANÝCH - 17 05 04 VYTĚŽENÉ ZEMINY A HORNINY - I. TŘÍDA TĚŽITELNOSTI | T | 32.11 |  | 0 | 21 | 0
39 | 2018_OTSKP | 15140 |  | POPLATKY ZA LIKVIDACŮ ODPADŮ NEKONTAMINOVANÝCH - 17 01 01 BETON Z DEMOLIC OBJEKTŮ, ZÁKLADŮ TV POPLATKY ZA LIKVIDACŮ ODPADŮ NEKONTAMINOVANÝCH - 17 01 01 BETON Z DEMOLIC OBJEKTŮ, ZÁKLADŮ TV | T | 10.2 |  | 0 | 21 | 0
40 | 2018_OTSKP | 15310 |  | POPLATKY ZA LIKVIDACŮ ODPADŮ NEKONTAMINOVANÝCH - 16 02 14 ELEKTROŠROT (VYŘAZENÁ EL. ZAŘÍZENÍ A PŘÍSTR. - AL, CU A VZ. KOVY) POPLATKY ZA LIKVIDACŮ ODPADŮ NEKONTAMINOVANÝCH - 16 02 14 ELEKTROŠROT (VYŘAZENÁ EL. ZAŘÍZENÍ A PŘÍSTR. - AL, CU A VZ. KOVY) | T | 0.3 |  | 0 | 21 | 0
|  | 2 |  | Pokládka, montáž |  |  |  | 0 |  | 0
|  | 3 |  | Zabezp.zařízení - vnitřní
41 | 2018_OTSKP | 75B421 |  | STOJANOVÁ ŘADA PRO 2 STOJANY - DODÁVKA STOJANOVÁ ŘADA PRO 2 STOJANY - DODÁVKA | KUS | 1 |  | 0 | 21 | 0
42 | 2018_OTSKP | 75B427 |  | STOJANOVÁ ŘADA PRO 2 STOJANY - MONTÁŽ STOJANOVÁ ŘADA PRO 2 STOJANY - MONTÁŽ | KUS | 1 |  | 0 | 21 | 0
43 | 2018_OTSKP | 75B6M1 |  | BEZÚDRŽBOVÁ BATERIE 24 V/250 AH - DODÁVKA BEZÚDRŽBOVÁ BATERIE 24 V/250 AH - DODÁVKA | KUS | 1 |  | 0 | 21 | 0
44 | 2018_OTSKP | 75B6T7 |  | BATERIE - MONTÁŽ BATERIE - MONTÁŽ | KUS | 1 |  | 0 | 21 | 0
45 | 2018_OTSKP | 75B633-R |  | Dobíječ, dodávka Dobíječ, dodávka | KUS | 2 |  | 0 | 21 | 0
46 | 2018_OTSKP | 75B675-R |  | Dobíječ, montáž Dobíječ, montáž | KUS | 2 |  | 0 | 21 | 0
47 | 2018_OTSKP | 759250-R |  | ZÁZNAMOVÉ ZAŘÍZENÍ ZÁZNAMOVÉ ZAŘÍZENÍ | KUS | 1 |  | 0 | 21 | 0
48 | 2018_OTSKP | 75B561-R |  | DODÁVKA RELÉOVÝCH, NAPÁJECÍCH NEBO KABELOVÝCH STOJANŮ DODÁVKA RELÉOVÝCH, NAPÁJECÍCH NEBO KABELOVÝCH STOJANŮ | KUS | 1 |  | 0 | 21 | 0
49 | 2018_OTSKP | 75B567-R |  | MONTÁŽ RELÉOVÝCH, NAPÁJECÍCH NEBO KABELOVÝCH STOJANŮ MONTÁŽ RELÉOVÝCH, NAPÁJECÍCH NEBO KABELOVÝCH STOJANŮ | KUS | 1 |  | 0 | 21 | 0
50 | 2018_OTSKP | 75B569 |  | ÚPRAVA RELÉOVÝCH, NAPÁJECÍCH NEBO KABELOVÝCH STOJANŮ NEBO SKŘÍNÍ ÚPRAVA RELÉOVÝCH, NAPÁJECÍCH NEBO KABELOVÝCH STOJANŮ NEBO SKŘÍNÍ | KUS | 1 |  | 0 | 21 | 0
51 | 2018_OTSKP | 75B471 |  | KABELOVÝ ROŠT VODOROVNÝ - DODÁVKA KABELOVÝ ROŠT VODOROVNÝ - DODÁVKA | KUS | 1 |  | 0 | 21 | 0
52 | 2018_OTSKP | 75B477 |  | KABELOVÝ ROŠT VODOROVNÝ - MONTÁŽ KABELOVÝ ROŠT VODOROVNÝ - MONTÁŽ | KUS | 1 |  | 0 | 21 | 0
53 | 2018_OTSKP | 744121 |  | ROZVODNICE NN MODULÁRNÍ, MIN. IP 55, TŘÍDA IZOLACE II, DO 24 MODULŮ ROZVODNICE NN MODULÁRNÍ, MIN. IP 55, TŘÍDA IZOLACE II, DO 24 MODULŮ | KUS | 1 |  | 0 | 21 | 0
54 | 2018_OTSKP | 75B919-R |  | ÚPRAVA SW ZAB. ZAŘ. BORŠOV ÚPRAVA SW ZAB. ZAŘ. BORŠOV | KUS | 1 |  | 0 | 21 | 0
55 | 2018_OTSKP | 75E1B7-R |  | ÚPRAVA STANIČNÍHO ZAB. ZAŘÍZENÍ ÚPRAVA STANIČNÍHO ZAB. ZAŘÍZENÍ | KUS | 1 |  | 0 | 21 | 0
|  | 3 |  | Zabezp.zařízení - vnitřní |  |  |  | 0 |  | 0
|  | 4 |  | Zabezp.zařízení - venkovní
56 | 2018_OTSKP | 75D161 |  | RELÉOVÝ DOMEK (DO 9 M2) PREFABRIKOVANÝ, IZOLOVANÝ, S KLIMATIZACÍ A VNITŘNÍ KABELIZACÍ - DODÁVKA RELÉOVÝ DOMEK (DO 9 M2) PREFABRIKOVANÝ, IZOLOVANÝ, S KLIMATIZACÍ A VNITŘNÍ KABELIZACÍ - DODÁVKA | KUS | 1 |  | 0 | 21 | 0
57 | 2018_OTSKP | 75D167 |  | RELÉOVÝ DOMEK (DO 9 M2) PREFABRIKOVANÝ - MONTÁŽ RELÉOVÝ DOMEK (DO 9 M2) PREFABRIKOVANÝ - MONTÁŽ | KUS | 1 |  | 0 | 21 | 0
58 | 2018_OTSKP | 75D168 |  | RELÉOVÝ DOMEK (DO 9 M2) PREFABRIKOVANÝ - DEMONTÁŽ RELÉOVÝ DOMEK (DO 9 M2) PREFABRIKOVANÝ - DEMONTÁŽ | KUS | 1 |  | 0 | 21 | 0
59 | 2018_OTSKP | 744231 |  | KABELOVÁ SKŘÍŇ VENKOVNÍ SPOLEČNÁ PŘÍSTROJOVÁ PRO PŘEJEZDY KABELOVÁ SKŘÍŇ VENKOVNÍ SPOLEČNÁ PŘÍSTROJOVÁ PRO PŘEJEZDY | KUS | 1 |  | 0 | 21 | 0
60 | 2018_OTSKP | 75D211 |  | VÝSTRAŽNÍK SE ZÁVOROU, 1 SKŘÍŇ - DODÁVKA VÝSTRAŽNÍK SE ZÁVOROU, 1 SKŘÍŇ - DODÁVKA | KUS | 2 |  | 0 | 21 | 0
61 | 2018_OTSKP | 75D217 |  | VÝSTRAŽNÍK SE ZÁVOROU, 1 SKŘÍŇ - MONTÁŽ VÝSTRAŽNÍK SE ZÁVOROU, 1 SKŘÍŇ - MONTÁŽ | KUS | 5 |  | 0 | 21 | 0
62 | 2018_OTSKP | 75D218 |  | VÝSTRAŽNÍK SE ZÁVOROU, 1 SKŘÍŇ - DEMONTÁŽ VÝSTRAŽNÍK SE ZÁVOROU, 1 SKŘÍŇ - DEMONTÁŽ | KUS | 2 |  | 0 | 21 | 0
63 | 2018_OTSKP | 75D228 |  | VÝSTRAŽNÍK BEZ ZÁVORY, 1 SKŘÍŇ - DEMONTÁŽ VÝSTRAŽNÍK BEZ ZÁVORY, 1 SKŘÍŇ - DEMONTÁŽ | KUS | 2 |  | 0 | 21 | 0
64 | 2018_OTSKP | 27211 |  | ZÁKLADY Z DÍLCŮ BETONOVÝCH ZÁKLADY Z DÍLCŮ BETONOVÝCH | M3 | 3 |  | 0 | 21 | 0
65 | 2018_OTSKP | 75C517 |  | STOŽÁROVÉ NÁVĚSTIDLO DO DVOU SVĚTEL - MONTÁŽ STOŽÁROVÉ NÁVĚSTIDLO DO DVOU SVĚTEL - MONTÁŽ | KUS | 3 |  | 0 | 21 | 0
66 | 2018_OTSKP | 75C518 |  | STOŽÁROVÉ NÁVĚSTIDLO DO DVOU SVĚTEL - DEMONTÁŽ STOŽÁROVÉ NÁVĚSTIDLO DO DVOU SVĚTEL - DEMONTÁŽ | KUS | 3 |  | 0 | 21 | 0
67 | 2018_OTSKP | 75D157 |  | KABELOVÝ OBJEKT - MONTÁŽ KABELOVÝ OBJEKT - MONTÁŽ | KUS | 4 |  | 0 | 21 | 0
68 | 2018_OTSKP | 75D158 |  | KABELOVÝ OBJEKT - DEMONTÁŽ KABELOVÝ OBJEKT - DEMONTÁŽ | KUS | 4 |  | 0 | 21 | 0
69 | 2018_OTSKP | 74C971 |  | POSPOJOVÁNÍ VODIVÝCH KONSTRUKCÍ PROUDOVOU PROPOJKOU POSPOJOVÁNÍ VODIVÝCH KONSTRUKCÍ PROUDOVOU PROPOJKOU | KUS | 4 |  | 0 | 21 | 0
70 | 2018_OTSKP | 75C727 |  | VZDÁLENOSTNÍ UPOZORNOVADLO, NEPROMĚNNÉ NÁVĚSTIDLO SE ZÁKLADEM - MONTÁŽ VZDÁLENOSTNÍ UPOZORNOVADLO, NEPROMĚNNÉ NÁVĚSTIDLO SE ZÁKLADEM - MONTÁŽ | KUS | 6 |  | 0 | 21 | 0
71 | 2018_OTSKP | 75C728 |  | VZDÁLENOSTNÍ UPOZORNOVADLO, NEPROMĚNNÉ NÁVĚSTIDLO SE ZÁKLADEM - DEMONTÁŽ VZDÁLENOSTNÍ UPOZORNOVADLO, NEPROMĚNNÉ NÁVĚSTIDLO SE ZÁKLADEM - DEMONTÁŽ | KUS | 6 |  | 0 | 21 | 0
72 | 2018_OTSKP | 75C911 |  | SNÍMAČ POČÍTAČE NÁPRAV - DODÁVKA SNÍMAČ POČÍTAČE NÁPRAV - DODÁVKA | KUS | 1 |  | 0 | 21 | 0
73 | 2018_OTSKP | 75C917 |  | SNÍMAČ POČÍTAČE NÁPRAV - MONTÁŽ SNÍMAČ POČÍTAČE NÁPRAV - MONTÁŽ | KUS | 7 |  | 0 | 21 | 0
74 | 2018_OTSKP | 75C918 |  | SNÍMAČ POČÍTAČE NÁPRAV - DEMONTÁŽ SNÍMAČ POČÍTAČE NÁPRAV - DEMONTÁŽ | KUS | 7 |  | 0 | 21 | 0
75 | 2018_OTSKP | 75D271 |  | ZAŘÍZENÍ (PZZ) PRO NEVIDOMÉ - DODÁVKA ZAŘÍZENÍ (PZZ) PRO NEVIDOMÉ - DODÁVKA | KUS | 2 |  | 0 | 21 | 0
76 | 2018_OTSKP | 75D277 |  | ZAŘÍZENÍ (PZZ) PRO NEVIDOMÉ - MONTÁŽ ZAŘÍZENÍ (PZZ) PRO NEVIDOMÉ - MONTÁŽ | KUS | 2 |  | 0 | 21 | 0
|  | 4 |  | Zabezp.zařízení - venkovní |  |  |  | 0 |  | 0
|  | O |  | Ostatní
77 | 2018_OTSKP | 29611 |  | OSTATNÍ POŽADAVKY - ODBORNÝ DOZOR OSTATNÍ POŽADAVKY - ODBORNÝ DOZOR | HOD | 254 |  | 0 | 21 | 0
78 | 2018_OTSKP | 75E137 |  | PŘEZKOUŠENÍ VLAKOVÝCH CEST PŘEZKOUŠENÍ VLAKOVÝCH CEST | KUS | 4 |  | 0 | 21 | 0
79 | 2018_OTSKP | 75E157 |  | PŘEZKOUŠENÍ A REGULACE NÁVĚSTIDEL PŘEZKOUŠENÍ A REGULACE NÁVĚSTIDEL | KUS | 3 |  | 0 | 21 | 0
80 | 2018_OTSKP | 75E197 |  | PŘÍPRAVA A CELKOVÉ ZKOUŠKY PŘEJEZDOVÉHO ZABEZPEČOVACÍHO ZAŘÍZENÍ PRO JEDNU KOLEJ PŘÍPRAVA A CELKOVÉ ZKOUŠKY PŘEJEZDOVÉHO ZABEZPEČOVACÍHO ZAŘÍZENÍ PRO JEDNU KOLEJ | KUS | 1 |  | 0 | 21 | 0
81 | 2018_OTSKP | 75E1C7 |  | PROTOKOL UTZ PROTOKOL UTZ | KUS | 1 |  | 0 | 21 | 0
82 | 2018_OTSKP | 75E127 |  | CELKOVÁ PROHLÍDKA ZAŘÍZENÍ A VYHOTOVENÍ REVIZNÍ ZPRÁVY CELKOVÁ PROHLÍDKA ZAŘÍZENÍ A VYHOTOVENÍ REVIZNÍ ZPRÁVY | HOD | 48 |  | 0 | 21 | 0
83 | 2018_OTSKP | 747703 |  | ZKUŠEBNÍ PROVOZ ZKUŠEBNÍ PROVOZ | HOD | 24 |  | 0 | 21 | 0
84 | 2018_OTSKP | 75E1B7 |  | REGULACE A ZKOUŠENÍ ZABEZPEČOVACÍHO ZAŘÍZENÍ REGULACE A ZKOUŠENÍ ZABEZPEČOVACÍHO ZAŘÍZENÍ | HOD | 92 |  | 0 | 21 | 0
85 | 2018_OTSKP | 75E226-R |  | KOMPLETNÍ GEODETICKÉ PRÁCE KOMPLETNÍ GEODETICKÉ PRÁCE | HOD | 22 |  | 0 | 21 | 0
86 | 2018_OTSKP | 2940 |  | OSTATNÍ POŽADAVKY - VYPRACOVÁNÍ DOKUMENTACE OSTATNÍ POŽADAVKY - VYPRACOVÁNÍ DOKUMENTACE | KPL | 1 |  | 0 | 21 | 0
|  | O |  | Ostatní |  |  |  | 0 |  | 0
|  |  |  | C e l k e m |  |  |  | 0 |  | 0
Ostatní ve výkazu nespecifikované práce
Vícepráce
|  |  |  | Vícepráce celkem |  |  |  | 0 |  | 0
Méněpráce
|  |  |  | Méněpráce celkem |  |  |  | 0 |  | 0
|  |  |  | Celkem |  |  |  | 0 |  | 0
|  |  |  | Celkem |  |  |  | 0 |  | 0

## 655
Aspe
Příloha k formuláři pro ocenění nabídky
Stavba |  | 17-307-2* |  | Jižní tangenta České Budějovice (km 0,000 - km 2,706), okr. ČB
číslo a název SO |  | 655 |  | Úpravy drážních sdělovacích kabelů trati č. 194
číslo a název rozpočtu: |  | 655 |  | Úpravy drážních sdělovacích kabelů trati č. 194
Poř. č.pol. | cenová soustava | Kód položky | Varianta položky | Název položky | jednotka | Počet jednotek | CENA |  | Sazba | DPH
[7 empty] | jednotková | celkem | DPH
1 | 2 | 3 | 4 | 5 | 6 | 7 | 8 | 9
|  | 1 |  | Zemní práce
1 | 2018_OTSKP | 11120 |  | ODSTRANĚNÍ KŘOVIN ODSTRANĚNÍ KŘOVIN | M2 | 100 |  | 0 | 21 | 0
2 | 2018_OTSKP | 13173 |  | HLOUBENÍ JAM ZAPAŽ I NEPAŽ TŘ. I HLOUBENÍ JAM ZAPAŽ I NEPAŽ TŘ. I | M3 | 2.5 |  | 0 | 21 | 0
2,5=2,500 [A]
3 | 2018_OTSKP | 13273 |  | HLOUBENÍ RÝH ŠÍŘ DO 2M PAŽ I NEPAŽ TŘ. I HLOUBENÍ RÝH ŠÍŘ DO 2M PAŽ I NEPAŽ TŘ. I | M3 | 132.4 |  | 0 | 21 | 0
132,4=132,400 [A]
4 | 2018_OTSKP | 13273-R |  | HLOUBENÍ RÝH ŠÍŘ DO 2M PAŽ I NEPAŽ TŘ. I - příplatek 20% za kopání v obsazené trase položka zahrnuje: - vodorovná a svislá doprava, přemístění, přeložení, manipulace s výkopkem - kompletní provedení vykopávky nezapažené i zapažené - ošetření výkopiště po celou dobu práce v něm vč. klimatických opatření - ztížení vykopávek v blízkosti podzemního vedení, konstrukcí a objektů vč. jejich dočasného zajištění - ztížení pod vodou, v okolí výbušnin, ve stísněných prostorech a pod. - těžení po vrstvách, pásech a po jiných nutných částech (figurách) - čerpání vody vč. čerpacích jímek, potrubí a pohotovostní čerpací soupravy (viz ustanovení k pol. 1151,2) - potřebné snížení hladiny podzemní vody - těžení a rozpojování jednotlivých balvanů - vytahování a nošení výkopku - svahování a přesvah. svahů do konečného tvaru, výměna hornin v podloží a v pláni znehodnocené klimatickými vlivy - eventuelně nutné druhotné rozpojení odstřelené horniny - ruční vykopávky, odstranění kořenů a napadávek - pažení, vzepření a rozepření vč. přepažování (vyjma štětových stěn) - úpravu, ochranu a očištění dna, základové spáry, stěn a svahů - odvedení nebo obvedení vody v okolí výkopiště a ve výkopišti - třídění výkopku - veškeré pomocné konstrukce umožňující provedení vykopávky (příjezdy, sjezdy, nájezdy, lešení, podpěr. konstr., přemostění, zpevněné plochy, zakrytí a pod.) - nezahrnuje uložení zeminy (na skládku, do násypu) ani poplatky za skládku, vykazují se v položce č.0141**, vč. 20% příplatku za kopání v obsazené trase | M3 | 138.6 |  | 0 | 21 | 0
138,6=138,600 [A]
5 | 2018_OTSKP | 17411 |  | ZÁSYP JAM A RÝH ZEMINOU SE ZHUTNĚNÍM ZÁSYP JAM A RÝH ZEMINOU SE ZHUTNĚNÍM | M3 | 273.5 |  | 0 | 21 | 0
6 | 2018_OTSKP | 18214 |  | ÚPRAVA POVRCHŮ SROVNÁNÍM ÚZEMÍ V TL DO 0,25M ÚPRAVA POVRCHŮ SROVNÁNÍM ÚZEMÍ V TL DO 0,25M | M2 | 318 |  | 0 | 21 | 0
7 | 2018_OTSKP | 2911 |  | OSTATNÍ POŽADAVKY - GEODETICKÉ ZAMĚŘENÍ OSTATNÍ POŽADAVKY - GEODETICKÉ ZAMĚŘENÍ | HM | 4.73 |  | 0 | 21 | 0
8 | 2018_OTSKP | 701AAEB-R |  | Vytyčení kabelového vedení - pevná částka Pevné náklady za vytýčení kabelového vedení | KUS | 1 |  | 0 | 21 | 0
9 | 2018_OTSKP | 701AAE-R |  | Vytyčení kabelového vedení v zastavěném prostoru Položka obsahuje: Pochůzka projektovanou trasou kabelového vedení, vyznačení trasy kabelu číslovanými kolíky nebo psanými značkami včetně zhotovení a číslování kolíků. Stanovení a označení míst pro kabelové prostupy a podchodové štoly a vyznačení překážek. Dále obsahuje cenu za pom. mechanismy včetně všech ostatních vedlejších nákladů. | KM | 0.495 |  | 0 | 21 | 0
10 | 2018_OTSKP | 702111 |  | KABELOVÝ ŽLAB ZEMNÍ VČETNĚ KRYTU SVĚTLÉ ŠÍŘKY DO 120 MM KABELOVÝ ŽLAB ZEMNÍ VČETNĚ KRYTU SVĚTLÉ ŠÍŘKY DO 120 MM | M | 422 |  | 0 | 21 | 0
11 | 2018_OTSKP | 702112 |  | KABELOVÝ ŽLAB ZEMNÍ VČETNĚ KRYTU SVĚTLÉ ŠÍŘKY PŘES 120 DO 250 MM KABELOVÝ ŽLAB ZEMNÍ VČETNĚ KRYTU SVĚTLÉ ŠÍŘKY PŘES 120 DO 250 MM | M | 84 |  | 0 | 21 | 0
12 | 2018_OTSKP | 702212 |  | KABELOVÁ CHRÁNIČKA ZEMNÍ DN PŘES 100 DO 200 MM KABELOVÁ CHRÁNIČKA ZEMNÍ DN PŘES 100 DO 200 MM | M | 34 |  | 0 | 21 | 0
13 | 2018_OTSKP | 702232 |  | KABELOVÁ CHRÁNIČKA ZEMNÍ DĚLENÁ DN PŘES 100 DO 200 MM KABELOVÁ CHRÁNIČKA ZEMNÍ DĚLENÁ DN PŘES 100 DO 200 MM | M | 22 |  | 0 | 21 | 0
14 | 2018_OTSKP | 702312 |  | ZAKRYTÍ KABELŮ VÝSTRAŽNOU FÓLIÍ ŠÍŘKY PŘES 20 DO 40 CM ZAKRYTÍ KABELŮ VÝSTRAŽNOU FÓLIÍ ŠÍŘKY PŘES 20 DO 40 CM | M | 473 |  | 0 | 21 | 0
15 | 2018_OTSKP | 702901-R |  | Zřízení kab.lože z prosáté zeminy bez zakrytí v rýze do š.65cm, tl.vrstvy 5cm 1. Položka obsahuje: – veškeré zemní práce včetně dodání zásypového materiálu 2. Položka neobsahuje: X 3. Způsob měření: Měří se metr délkový. | M | 473 |  | 0 | 21 | 0
16 | 2018_OTSKP | 75ID1X |  | PLASTOVÁ ZEMNÍ KOMORA PRO ULOŽENÍ REZERVY - MONTÁŽ PLASTOVÁ ZEMNÍ KOMORA PRO ULOŽENÍ REZERVY - MONTÁŽ | KUS | 2 |  | 0 | 21 | 0
17 | 2018_OTSKP | 75ID1Y |  | PLASTOVÁ ZEMNÍ KOMORA PRO ULOŽENÍ REZERVY - DEMONTÁŽ PLASTOVÁ ZEMNÍ KOMORA PRO ULOŽENÍ REZERVY - DEMONTÁŽ | KUS | 2 |  | 0 | 21 | 0
|  | 1 |  | Zemní práce |  |  |  | 0 |  | 0
|  | 2 |  | Pokládka, montáž
18 | 2018_OTSKP | 701DBF-R |  | Zajištění otvoru proti vniknutí vody - utěsnění trubek Položka obsahuje: Příprava těsnící pěny a ucpání otvoru .Dále obsahuje cenu za pom. mechanismy včetně všech ostatních vedlejších nákladů a nákladů na pořízení potřebného materiálu | KUS | 4 |  | 0 | 21 | 0
19 | 2018_OTSKP | 709110-R |  | ZAJIŠTĚNÍ OPTOTRUBKY MIMO VÝKOP 1. Položka obsahuje: ZAJIŠTĚNÍ OPTOTRUBKY MIMO VÝKOP – kompletní montáž, rozměření, upevnění na provizorní konstrukce, řezání, spojování a pod. – veškerý spojovací a montážní materiál vč. upevňovacího materiálu ( držáky apod.) – pomocné mechanismy 2. Položka neobsahuje: X 3. Způsob měření: Udává se počet kusů kompletní konstrukce nebo práce. | KUS | 2 |  | 0 | 21 | 0
20 | 2018_OTSKP | 741911 |  | UZEMŇOVACÍ VODIČ V ZEMI FEZN DO 120 MM2 UZEMŇOVACÍ VODIČ V ZEMI FEZN DO 120 MM2 | M | 25 |  | 0 | 21 | 0
21 | 2018_OTSKP | 742P15 |  | OZNAČOVACÍ ŠTÍTEK NA KABEL OZNAČOVACÍ ŠTÍTEK NA KABEL | KUS | 25 |  | 0 | 21 | 0
22 | 2018_OTSKP | 75A410 |  | OZNAČENÍ KABELŮ ZNAČKOVACÍ KABELOVOU OBJÍMKOU OZNAČENÍ KABELŮ ZNAČKOVACÍ KABELOVOU OBJÍMKOU | KUS | 10 |  | 0 | 21 | 0
23 | 2018_OTSKP | 75H112 |  | STOŽÁR (SLOUP) DŘEVĚNÝ JEDNODUCHÝ NEPATKOVANNÝ STOŽÁR (SLOUP) DŘEVĚNÝ JEDNODUCHÝ NEPATKOVANNÝ | KUS | 3 |  | 0 | 21 | 0
24 | 2018_OTSKP | 75H11X |  | STOŽÁR (SLOUP) DŘEVĚNÝ JEDNODUCHÝ - MONTÁŽ STOŽÁR (SLOUP) DŘEVĚNÝ JEDNODUCHÝ - MONTÁŽ | KUS | 3 |  | 0 | 21 | 0
25 | 2018_OTSKP | 75H11Y |  | STOŽÁR (SLOUP) DŘEVĚNÝ JEDNODUCHÝ - DEMONTÁŽ STOŽÁR (SLOUP) DŘEVĚNÝ JEDNODUCHÝ - DEMONTÁŽ | KUS | 3 |  | 0 | 21 | 0
26 | 2018_OTSKP | 75I322 |  | KABEL ZEMNÍ DVOUPLÁŠŤOVÝ S PANCÍŘEM PRŮMĚRU ŽÍLY 0,8 MM DO 25XN KABEL ZEMNÍ DVOUPLÁŠŤOVÝ S PANCÍŘEM PRŮMĚRU ŽÍLY 0,8 MM DO 25XN | KMČTYŘKA | 15.6 |  | 0 | 21 | 0
27 | 2018_OTSKP | 75I32X |  | KABEL ZEMNÍ DVOUPLÁŠŤOVÝ S PANCÍŘEM PRŮMĚRU ŽÍLY 0,8 MM - MONTÁŽ KABEL ZEMNÍ DVOUPLÁŠŤOVÝ S PANCÍŘEM PRŮMĚRU ŽÍLY 0,8 MM - MONTÁŽ | M | 1040 |  | 0 | 21 | 0
28 | 2018_OTSKP | 75I81X |  | KABEL OPTICKÝ SINGLEMODE - MONTÁŽ KABEL OPTICKÝ SINGLEMODE - MONTÁŽ | M | 152 |  | 0 | 21 | 0
29 | 2018_OTSKP | 75I81Y |  | KABEL OPTICKÝ SINGLEMODE - DEMONTÁŽ KABEL OPTICKÝ SINGLEMODE - DEMONTÁŽ | M | 152 |  | 0 | 21 | 0
30 | 2018_OTSKP | 75I85X-R |  | ZATAŽENÍ KABELU PRO KABELOVOU REZERVU, ULOŽENÍ - MONTÁŽ 1. Položka obsahuje: – kompletní montáž specifikovaného bloku/zařízení a souvisejícího příslušenství včetně potřebného drobného montážního materiálu – veškeré potřebné mechanizmy, včetně obsluhy, náklady na mzdy a přibližné (průměrné) náklady na pořízení potřebných materiálů včetně všech ostatních vedlejších nákladů 2. Položka neobsahuje: X 3. Způsob měření: Udává se počet kusů kompletní konstrukce nebo práce. | M | 28 |  | 0 | 21 | 0
31 | 2018_OTSKP | 75I91X |  | OPTOTRUBKA HDPE - MONTÁŽ OPTOTRUBKA HDPE - MONTÁŽ | M | 1862 |  | 0 | 21 | 0
32 | 2018_OTSKP | 75I91Y |  | OPTOTRUBKA HDPE - DEMONTÁŽ OPTOTRUBKA HDPE - DEMONTÁŽ | M | 1862 |  | 0 | 21 | 0
33 | 2018_OTSKP | 75I91Y-R |  | PŘERUŠENÍ OPTOTRUBKY HDPE PŘERUŠENÍ OPTOTRUBKY HDPE A PŘÍPRAVA PRO VYFUKOVÁNÍ A ZAFUKOVÁNÍ OPTICKÉHO KABELU | KUS | 4 |  | 0 | 21 | 0
34 | 2018_OTSKP | 75I951 |  | OPTOTRUBKA HDPE DĚLENÁ PRŮMĚRU DO 40 MM OPTOTRUBKA HDPE DĚLENÁ PRŮMĚRU DO 40 MM | M | 37 |  | 0 | 21 | 0
35 | 2018_OTSKP | 75I95X |  | OPTOTRUBKA HDPE DĚLENÁ - MONTÁŽ OPTOTRUBKA HDPE DĚLENÁ - MONTÁŽ | M | 37 |  | 0 | 21 | 0
36 | 2018_OTSKP | 75I961 |  | OPTOTRUBKA - HERMETIZACE ÚSEKU DO 2000 M OPTOTRUBKA - HERMETIZACE ÚSEKU DO 2000 M | ÚSEK | 2 |  | 0 | 21 | 0
37 | 2018_OTSKP | 75I962 |  | OPTOTRUBKA - KALIBRACE OPTOTRUBKA - KALIBRACE | M | 968 |  | 0 | 21 | 0
38 | 2018_OTSKP | 75IA11 |  | OPTOTRUBKOVÁ SPOJKA PRŮMĚRU DO 40 MM OPTOTRUBKOVÁ SPOJKA PRŮMĚRU DO 40 MM | KUS | 4 |  | 0 | 21 | 0
39 | 2018_OTSKP | 75IA1X |  | OPTOTRUBKOVÁ SPOJKA - MONTÁŽ OPTOTRUBKOVÁ SPOJKA - MONTÁŽ | KUS | 4 |  | 0 | 21 | 0
40 | 2018_OTSKP | 75IE41 |  | SLOUPKOVÝ ROZVADĚČ DO 100 PÁRŮ SLOUPKOVÝ ROZVADĚČ DO 100 PÁRŮ | KUS | 1 |  | 0 | 21 | 0
41 | 2018_OTSKP | 75IE4X |  | SLOUPKOVÝ ROZVADĚČ DO 100 PÁRŮ - MONTÁŽ SLOUPKOVÝ ROZVADĚČ DO 100 PÁRŮ - MONTÁŽ | KUS | 1 |  | 0 | 21 | 0
42 | 2018_OTSKP | 75IF21 |  | ROZPOJOVACÍ SVORKOVNICE 2/10, 2/8 ROZPOJOVACÍ SVORKOVNICE 2/10, 2/8 | KUS | 10 |  | 0 | 21 | 0
43 | 2018_OTSKP | 75IF2X |  | ROZPOJOVACÍ SVORKOVNICE 2/10, 2/8 - MONTÁŽ ROZPOJOVACÍ SVORKOVNICE 2/10, 2/8 - MONTÁŽ | KUS | 10 |  | 0 | 21 | 0
44 | 2018_OTSKP | 75IH32 |  | UKONČENÍ KABELU FORMA KABELOVÁ DÉLKY DO 0,5 M DO 25XN UKONČENÍ KABELU FORMA KABELOVÁ DÉLKY DO 0,5 M DO 25XN | KUS | 8 |  | 0 | 21 | 0
45 | 2018_OTSKP | 75II21 |  | SPOJKA PRO CELOPLASTOVÉ KABELY S PANCÍŘEM DO 100 ŽIL SPOJKA PRO CELOPLASTOVÉ KABELY S PANCÍŘEM DO 100 ŽIL | KUS | 10 |  | 0 | 21 | 0
46 | 2018_OTSKP | 75II2X |  | SPOJKA PRO CELOPLASTOVÉ KABELY S PANCÍŘEM - MONTÁŽ SPOJKA PRO CELOPLASTOVÉ KABELY S PANCÍŘEM - MONTÁŽ | KUS | 10 |  | 0 | 21 | 0
47 | 2018_OTSKP | 75IJ12-R |  | Měření a zkoušení sdělovacích kabelů, vč. protokolu 1. Položka obsahuje: – práce spojené s měřením specifikované kabelizace specifikovaným způsobem včetně potřebného drobného montážního materiálu – veškeré potřebné mechanizmy (měřicí přístroje a měřící příslušenství), včetně obsluhy, náklady na mzdy a přibližné (průměrné) náklady na pořízení potřebných materiálů včetně všech ostatních vedlejších nákladů 2. Položka neobsahuje: X 3. Způsob měření: Udává se vždy pár, tj. po dvou kusech. | KPL | 1 |  | 0 | 21 | 0
48 | 2018_OTSKP | 75IJ15 |  | MĚŘENÍ A VYROVNÁNÍ KAPACITNÍCH NEROVNOVÁH NA MÍSTNÍM SDĚLOVACÍM KABELU, KABEL DO 4 KM DÉLKY, 1 ČTYŘKA MĚŘENÍ A VYROVNÁNÍ KAPACITNÍCH NEROVNOVÁH NA MÍSTNÍM SDĚLOVACÍM KABELU, KABEL DO 4 KM DÉLKY, 1 ČTYŘKA | ÚSEK | 4 |  | 0 | 21 | 0
49 | 2018_OTSKP | 75IK21 |  | MĚŘENÍ KOMPLEXNÍ OPTICKÉHO KABELU MĚŘENÍ KOMPLEXNÍ OPTICKÉHO KABELU | VLÁKNO | 192 |  | 0 | 21 | 0
|  | 2 |  | Pokládka, montáž |  |  |  | 0 |  | 0
|  | O |  | Ostatní
50 | 2018_OTSKP | 2940 |  | OSTATNÍ POŽADAVKY - VYPRACOVÁNÍ DOKUMENTACE OSTATNÍ POŽADAVKY - VYPRACOVÁNÍ DOKUMENTACE | KPL | 1 |  | 0 | 21 | 0
51 | 2018_OTSKP | 29611 |  | OSTATNÍ POŽADAVKY - ODBORNÝ DOZOR OSTATNÍ POŽADAVKY - ODBORNÝ DOZOR | HOD | 192 |  | 0 | 21 | 0
52 | 2018_OTSKP | 29611-R |  | OSTATNÍ POŽADAVKY - INŽENÝRSKÁ ČINNOST Práce spojené s koordinační činností, pomocnou projektovou činností, přidruženými pracemi, apod. | HOD | 16 |  | 0 | 21 | 0
53 | 2018_OTSKP | 75E127 |  | CELKOVÁ PROHLÍDKA ZAŘÍZENÍ A VYHOTOVENÍ REVIZNÍ ZPRÁVY CELKOVÁ PROHLÍDKA ZAŘÍZENÍ A VYHOTOVENÍ REVIZNÍ ZPRÁVY | HOD | 24 |  | 0 | 21 | 0
54 | 2018_OTSKP | 75E226-R |  | KOMPLETNÍ GEODETICKÉ PRÁCE Provedení veškerého zaměření a zobrazení, tvorba počítačových souborů, zpracování kompletní geodetické dokumentace včetně všech dalších geodetických činností. Položka se měří v časových jednotkách (hod) za činost pověřeného geodeta .Položka obsahuje všechny náklady na provedení geod.prací se všemi pomocnými a doplňujícími pracemi a součástmi, případné použití mechanizmů,náklady na mzdy | HOD | 32 |  | 0 | 21 | 0
|  | O |  | Ostatní |  |  |  | 0 |  | 0
|  |  |  | C e l k e m |  |  |  | 0 |  | 0
Ostatní ve výkazu nespecifikované práce
Vícepráce
|  |  |  | Vícepráce celkem |  |  |  | 0 |  | 0
Méněpráce
|  |  |  | Méněpráce celkem |  |  |  | 0 |  | 0
|  |  |  | Celkem |  |  |  | 0 |  | 0
|  |  |  | Celkem |  |  |  | 0 |  | 0

## 656
Aspe
Příloha k formuláři pro ocenění nabídky
Stavba |  | 17-307-2* |  | Jižní tangenta České Budějovice (km 0,000 - km 2,706), okr. ČB
číslo a název SO |  | 656 |  | Úpravy drážních sdělovacích kabelů trati č. 196
číslo a název rozpočtu: |  | 656 |  | Úpravy drážních sdělovacích kabelů trati č. 196
Poř. č.pol. | cenová soustava | Kód položky | Varianta položky | Název položky | jednotka | Počet jednotek | CENA |  | Sazba | DPH
[7 empty] | jednotková | celkem | DPH
1 | 2 | 3 | 4 | 5 | 6 | 7 | 8 | 9
|  | 1 |  | Zemní práce
1 | 2018_OTSKP | 11120 |  | ODSTRANĚNÍ KŘOVIN ODSTRANĚNÍ KŘOVIN | M2 | 18 |  | 0 | 21 | 0
2 | 2018_OTSKP | 11130 |  | SEJMUTÍ DRNU SEJMUTÍ DRNU | M2 | 18.55 |  | 0 | 21 | 0
0,35*53=18,550 [A]
3 | 2018_OTSKP | 13173 |  | HLOUBENÍ JAM ZAPAŽ I NEPAŽ TŘ. I HLOUBENÍ JAM ZAPAŽ I NEPAŽ TŘ. I | M3 | 5.8 |  | 0 | 21 | 0
6*0,8+1=5,800 [A]
4 | 2018_OTSKP | 13273 |  | HLOUBENÍ RÝH ŠÍŘ DO 2M PAŽ I NEPAŽ TŘ. I HLOUBENÍ RÝH ŠÍŘ DO 2M PAŽ I NEPAŽ TŘ. I | M3 | 140.24 |  | 0 | 21 | 0
0,35*0,8*53+1,5*2,2*38=140,240 [A]
5 | 2018_OTSKP | 13273-R |  | HLOUBENÍ RÝH ŠÍŘ DO 2M PAŽ I NEPAŽ TŘ. I - příplatek 20% za kopání v obsazené trase položka zahrnuje: - vodorovná a svislá doprava, přemístění, přeložení, manipulace s výkopkem - kompletní provedení vykopávky nezapažené i zapažené - ošetření výkopiště po celou dobu práce v něm vč. klimatických opatření - ztížení vykopávek v blízkosti podzemního vedení, konstrukcí a objektů vč. jejich dočasného zajištění - ztížení pod vodou, v okolí výbušnin, ve stísněných prostorech a pod. - těžení po vrstvách, pásech a po jiných nutných částech (figurách) - čerpání vody vč. čerpacích jímek, potrubí a pohotovostní čerpací soupravy (viz ustanovení k pol. 1151,2) - potřebné snížení hladiny podzemní vody - těžení a rozpojování jednotlivých balvanů - vytahování a nošení výkopku - svahování a přesvah. svahů do konečného tvaru, výměna hornin v podloží a v pláni znehodnocené klimatickými vlivy - eventuelně nutné druhotné rozpojení odstřelené horniny - ruční vykopávky, odstranění kořenů a napadávek - pažení, vzepření a rozepření vč. přepažování (vyjma štětových stěn) - úpravu, ochranu a očištění dna, základové spáry, stěn a svahů - odvedení nebo obvedení vody v okolí výkopiště a ve výkopišti - třídění výkopku - veškeré pomocné konstrukce umožňující provedení vykopávky (příjezdy, sjezdy, nájezdy, lešení, podpěr. konstr., přemostění, zpevněné plochy, zakrytí a pod.) - nezahrnuje uložení zeminy (na skládku, do násypu) ani poplatky za skládku, vykazují se v položce č.0141**, vč. 20% příplatku za kopání v obsazené trase | M3 | 25.48 |  | 0 | 21 | 0
0,35*0,8*91=25,480 [A]
6 | 2018_OTSKP | 17411 |  | ZÁSYP JAM A RÝH ZEMINOU SE ZHUTNĚNÍM ZÁSYP JAM A RÝH ZEMINOU SE ZHUTNĚNÍM | M3 | 171.52 |  | 0 | 21 | 0
0,35*0,8*53+0,35*0,8*91+2,2*1,5*38+6*0,8+1=171,520 [A]
7 | 2018_OTSKP | 18214 |  | ÚPRAVA POVRCHŮ SROVNÁNÍM ÚZEMÍ V TL DO 0,25M ÚPRAVA POVRCHŮ SROVNÁNÍM ÚZEMÍ V TL DO 0,25M | M2 | 107.4 |  | 0 | 21 | 0
0,35*53+1,5*38+0,35*91=107,400 [A]
8 | 2018_OTSKP | 22694 |  | ZÁPOROVÉ PAŽENÍ Z KOVU DOČASNÉ ZÁPOROVÉ PAŽENÍ Z KOVU DOČASNÉ | T | 8 |  | 0 | 21 | 0
9 | 2018_OTSKP | 22694D-R |  | DEMONTÁŽ PAŽENÍ KABELOVÉ RÝHY DEMONTÁŽ PAŽENÍ KABELOVÉ RÝHY | KPL | 1 |  | 0 | 21 | 0
10 | 2018_OTSKP | 22695A |  | VÝDŘEVA ZÁPOROVÉHO PAŽENÍ DOČASNÁ (PLOCHA) VÝDŘEVA ZÁPOROVÉHO PAŽENÍ DOČASNÁ (PLOCHA) | M2 | 168 |  | 0 | 21 | 0
11 | 2018_OTSKP | 2911 |  | OSTATNÍ POŽADAVKY - GEODETICKÉ ZAMĚŘENÍ OSTATNÍ POŽADAVKY - GEODETICKÉ ZAMĚŘENÍ | HM | 0.91 |  | 0 | 21 | 0
12 | 2018_OTSKP | 701004 |  | VYHLEDÁVACÍ MARKER ZEMNÍ VYHLEDÁVACÍ MARKER ZEMNÍ | KUS | 8 |  | 0 | 21 | 0
13 | 2018_OTSKP | 701AAEB-R |  | Vytyčení kabelového vedení - pevná částka Pevné náklady za vytýčení kabelového vedení | KUS | 1 |  | 0 | 21 | 0
14 | 2018_OTSKP | 701AAE-R |  | Vytyčení kabelového vedení v zastavěném prostoru Položka obsahuje: Pochůzka projektovanou trasou kabelového vedení, vyznačení trasy kabelu číslovanými kolíky nebo psanými značkami včetně zhotovení a číslování kolíků. Stanovení a označení míst pro kabelové prostupy a podchodové štoly a vyznačení překážek. Dále obsahuje cenu za pom. mechanismy včetně všech ostatních vedlejších nákladů. | KM | 0.091 |  | 0 | 21 | 0
15 | 2018_OTSKP | 701DBF-R |  | Zajištění otvoru proti vniknutí vody - utěsnění trubek Položka obsahuje: Příprava těsnící pěny a ucpání otvoru .Dále obsahuje cenu za pom. mechanismy včetně všech ostatních vedlejších nákladů a nákladů na pořízení potřebného materiálu | KUS | 4 |  | 0 | 21 | 0
16 | 2018_OTSKP | 702111 |  | KABELOVÝ ŽLAB ZEMNÍ VČETNĚ KRYTU SVĚTLÉ ŠÍŘKY DO 120 MM KABELOVÝ ŽLAB ZEMNÍ VČETNĚ KRYTU SVĚTLÉ ŠÍŘKY DO 120 MM | M | 20 |  | 0 | 21 | 0
17 | 2018_OTSKP | 702212 |  | KABELOVÁ CHRÁNIČKA ZEMNÍ DN PŘES 100 DO 200 MM KABELOVÁ CHRÁNIČKA ZEMNÍ DN PŘES 100 DO 200 MM | M | 33 |  | 0 | 21 | 0
18 | 2018_OTSKP | 702232 |  | KABELOVÁ CHRÁNIČKA ZEMNÍ DĚLENÁ DN PŘES 100 DO 200 MM KABELOVÁ CHRÁNIČKA ZEMNÍ DĚLENÁ DN PŘES 100 DO 200 MM | M | 33 |  | 0 | 21 | 0
19 | 2018_OTSKP | 702312 |  | ZAKRYTÍ KABELŮ VÝSTRAŽNOU FÓLIÍ ŠÍŘKY PŘES 20 DO 40 CM ZAKRYTÍ KABELŮ VÝSTRAŽNOU FÓLIÍ ŠÍŘKY PŘES 20 DO 40 CM | M | 91 |  | 0 | 21 | 0
20 | 2018_OTSKP | 702901-R |  | Zřízení kab.lože z prosáté zeminy bez zakrytí v rýze do š.65cm, tl.vrstvy 5cm 1. Položka obsahuje: – veškeré zemní práce včetně dodání zásypového materiálu 2. Položka neobsahuje: X 3. Způsob měření: Měří se metr délkový. | M | 91 |  | 0 | 21 | 0
21 | 2018_OTSKP | 75ID1X |  | PLASTOVÁ ZEMNÍ KOMORA PRO ULOŽENÍ REZERVY - MONTÁŽ PLASTOVÁ ZEMNÍ KOMORA PRO ULOŽENÍ REZERVY - MONTÁŽ | KUS | 1 |  | 0 | 21 | 0
22 | 2018_OTSKP | 75ID1Y |  | PLASTOVÁ ZEMNÍ KOMORA PRO ULOŽENÍ REZERVY - DEMONTÁŽ PLASTOVÁ ZEMNÍ KOMORA PRO ULOŽENÍ REZERVY - DEMONTÁŽ | KUS | 1 |  | 0 | 21 | 0
23 | 2018_OTSKP | 89952 |  | OBETONOVÁNÍ POTRUBÍ Z PROSTÉHO BETONU OBETONOVÁNÍ POTRUBÍ Z PROSTÉHO BETONU | M3 | 1.65 |  | 0 | 21 | 0
|  | 1 |  | Zemní práce |  |  |  | 0 |  | 0
|  | 2 |  | Pokládka, montáž
24 | 2018_OTSKP | 15111 |  | POPLATKY ZA LIKVIDACŮ ODPADŮ NEKONTAMINOVANÝCH - 17 05 04 VYTĚŽENÉ ZEMINY A HORNINY - I. TŘÍDA TĚŽITELNOSTI POPLATKY ZA LIKVIDACŮ ODPADŮ NEKONTAMINOVANÝCH - 17 05 04 VYTĚŽENÉ ZEMINY A HORNINY - I. TŘÍDA TĚŽITELNOSTI | T | 13.608 |  | 0 | 21 | 0
25 | 2018_OTSKP | 15140 |  | POPLATKY ZA LIKVIDACŮ ODPADŮ NEKONTAMINOVANÝCH - 17 01 01 BETON Z DEMOLIC OBJEKTŮ, ZÁKLADŮ TV POPLATKY ZA LIKVIDACŮ ODPADŮ NEKONTAMINOVANÝCH - 17 01 01 BETON Z DEMOLIC OBJEKTŮ, ZÁKLADŮ TV | T | 52 |  | 0 | 21 | 0
26 | 2018_OTSKP | 15160 |  | POPLATKY ZA LIKVIDACŮ ODPADŮ NEKONTAMINOVANÝCH - 02 01 03 SMÝCENÉ STROMY A KEŘE POPLATKY ZA LIKVIDACŮ ODPADŮ NEKONTAMINOVANÝCH - 02 01 03 SMÝCENÉ STROMY A KEŘE | T | 0.9 |  | 0 | 21 | 0
27 | 2018_OTSKP | 701003 |  | BETONOVÝ OZNAČNÍK BETONOVÝ OZNAČNÍK | KUS | 2 |  | 0 | 21 | 0
28 | 2018_OTSKP | 709110-R |  | ZAJIŠTĚNÍ OPTOTRUBKY MIMO VÝKOP 1. Položka obsahuje: ZAJIŠTĚNÍ OPTOTRUBKY MIMO VÝKOP – kompletní montáž, rozměření, upevnění na provizorní konstrukce, řezání, spojování a pod. – veškerý spojovací a montážní materiál vč. upevňovacího materiálu ( držáky apod.) – pomocné mechanismy 2. Položka neobsahuje: X 3. Způsob měření: Udává se počet kusů kompletní konstrukce nebo práce. | KUS | 2 |  | 0 | 21 | 0
29 | 2018_OTSKP | 742P15 |  | OZNAČOVACÍ ŠTÍTEK NA KABEL OZNAČOVACÍ ŠTÍTEK NA KABEL | KUS | 7 |  | 0 | 21 | 0
30 | 2018_OTSKP | 75A151 |  | KABEL METALICKÝ SE STÍNĚNÍM DO 12 PÁRŮ - DODÁVKA KABEL METALICKÝ SE STÍNĚNÍM DO 12 PÁRŮ - DODÁVKA | KMPÁR | 0.938 |  | 0 | 21 | 0
7*0,134=0,938 [A]
31 | 2018_OTSKP | 75A217 |  | ZATAŽENÍ A SPOJKOVÁNÍ KABELŮ DO 12 PÁRŮ - MONTÁŽ ZATAŽENÍ A SPOJKOVÁNÍ KABELŮ DO 12 PÁRŮ - MONTÁŽ | KMPÁR | 0.938 |  | 0 | 21 | 0
7*0,134=0,938 [A]
32 | 2018_OTSKP | 75A311 |  | KABELOVÁ FORMA (UKONČENÍ KABELŮ) PRO KABELY ZABEZPEČOVACÍ DO 12 PÁRŮ KABELOVÁ FORMA (UKONČENÍ KABELŮ) PRO KABELY ZABEZPEČOVACÍ DO 12 PÁRŮ | KUS | 2 |  | 0 | 21 | 0
33 | 2018_OTSKP | 75A331 |  | SPOJKA ROVNÁ PRO PLASTOVÉ KABELY SE STÍNĚNÍM S JÁDRY O PRŮMĚRU 1 MM2 DO 12 PÁRŮ SPOJKA ROVNÁ PRO PLASTOVÉ KABELY SE STÍNĚNÍM S JÁDRY O PRŮMĚRU 1 MM2 DO 12 PÁRŮ | KUS | 4 |  | 0 | 21 | 0
34 | 2018_OTSKP | 75A410 |  | OZNAČENÍ KABELŮ ZNAČKOVACÍ KABELOVOU OBJÍMKOU OZNAČENÍ KABELŮ ZNAČKOVACÍ KABELOVOU OBJÍMKOU | KUS | 4 |  | 0 | 21 | 0
35 | 2018_OTSKP | 75I322 |  | KABEL ZEMNÍ DVOUPLÁŠŤOVÝ S PANCÍŘEM PRŮMĚRU ŽÍLY 0,8 MM DO 25XN KABEL ZEMNÍ DVOUPLÁŠŤOVÝ S PANCÍŘEM PRŮMĚRU ŽÍLY 0,8 MM DO 25XN | KMČTYŘKA | 1.605 |  | 0 | 21 | 0
15*0,107=1,605 [A]
36 | 2018_OTSKP | 75I32X |  | KABEL ZEMNÍ DVOUPLÁŠŤOVÝ S PANCÍŘEM PRŮMĚRU ŽÍLY 0,8 MM - MONTÁŽ KABEL ZEMNÍ DVOUPLÁŠŤOVÝ S PANCÍŘEM PRŮMĚRU ŽÍLY 0,8 MM - MONTÁŽ | M | 107 |  | 0 | 21 | 0
37 | 2018_OTSKP | 75I81X |  | KABEL OPTICKÝ SINGLEMODE - MONTÁŽ KABEL OPTICKÝ SINGLEMODE - MONTÁŽ | M | 90 |  | 0 | 21 | 0
38 | 2018_OTSKP | 75I81Y |  | KABEL OPTICKÝ SINGLEMODE - DEMONTÁŽ KABEL OPTICKÝ SINGLEMODE - DEMONTÁŽ | M | 90 |  | 0 | 21 | 0
39 | 2018_OTSKP | 75I85X-R |  | ZATAŽENÍ KABELU PRO KABELOVOU REZERVU, ULOŽENÍ - MONTÁŽ 1. Položka obsahuje: – kompletní montáž specifikovaného bloku/zařízení a souvisejícího příslušenství včetně potřebného drobného montážního materiálu – veškeré potřebné mechanizmy, včetně obsluhy, náklady na mzdy a přibližné (průměrné) náklady na pořízení potřebných materiálů včetně všech ostatních vedlejších nákladů 2. Položka neobsahuje: X 3. Způsob měření: Udává se počet kusů kompletní konstrukce nebo práce. | M | 55 |  | 0 | 21 | 0
40 | 2018_OTSKP | 75I91X |  | OPTOTRUBKA HDPE - MONTÁŽ OPTOTRUBKA HDPE - MONTÁŽ | M | 182 |  | 0 | 21 | 0
41 | 2018_OTSKP | 75I91Y |  | OPTOTRUBKA HDPE - DEMONTÁŽ OPTOTRUBKA HDPE - DEMONTÁŽ | M | 182 |  | 0 | 21 | 0
42 | 2018_OTSKP | 75I91Y-R |  | PŘERUŠENÍ OPTOTRUBKY HDPE PŘERUŠENÍ OPTOTRUBKY HDPE A PŘÍPRAVA PRO VYFUKOVÁNÍ A ZAFUKOVÁNÍ OPTICKÉHO KABELU | KUS | 4 |  | 0 | 21 | 0
43 | 2018_OTSKP | 75I951 |  | OPTOTRUBKA HDPE DĚLENÁ PRŮMĚRU DO 40 MM OPTOTRUBKA HDPE DĚLENÁ PRŮMĚRU DO 40 MM | M | 22 |  | 0 | 21 | 0
44 | 2018_OTSKP | 75I95X |  | OPTOTRUBKA HDPE DĚLENÁ - MONTÁŽ OPTOTRUBKA HDPE DĚLENÁ - MONTÁŽ | M | 22 |  | 0 | 21 | 0
45 | 2018_OTSKP | 75I961 |  | OPTOTRUBKA - HERMETIZACE ÚSEKU DO 2000 M OPTOTRUBKA - HERMETIZACE ÚSEKU DO 2000 M | ÚSEK | 2 |  | 0 | 21 | 0
46 | 2018_OTSKP | 75I962 |  | OPTOTRUBKA - KALIBRACE OPTOTRUBKA - KALIBRACE | M | 182 |  | 0 | 21 | 0
47 | 2018_OTSKP | 75IA11 |  | OPTOTRUBKOVÁ SPOJKA PRŮMĚRU DO 40 MM OPTOTRUBKOVÁ SPOJKA PRŮMĚRU DO 40 MM | KUS | 4 |  | 0 | 21 | 0
48 | 2018_OTSKP | 75IA1X |  | OPTOTRUBKOVÁ SPOJKA - MONTÁŽ OPTOTRUBKOVÁ SPOJKA - MONTÁŽ | KUS | 4 |  | 0 | 21 | 0
49 | 2018_OTSKP | 75IH32 |  | UKONČENÍ KABELU FORMA KABELOVÁ DÉLKY DO 0,5 M DO 25XN UKONČENÍ KABELU FORMA KABELOVÁ DÉLKY DO 0,5 M DO 25XN | KUS | 2 |  | 0 | 21 | 0
50 | 2018_OTSKP | 75II21 |  | SPOJKA PRO CELOPLASTOVÉ KABELY S PANCÍŘEM DO 100 ŽIL SPOJKA PRO CELOPLASTOVÉ KABELY S PANCÍŘEM DO 100 ŽIL | KUS | 2 |  | 0 | 21 | 0
51 | 2018_OTSKP | 75II2X |  | SPOJKA PRO CELOPLASTOVÉ KABELY S PANCÍŘEM - MONTÁŽ SPOJKA PRO CELOPLASTOVÉ KABELY S PANCÍŘEM - MONTÁŽ | KUS | 2 |  | 0 | 21 | 0
52 | 2018_OTSKP | 75IJ12-R |  | Měření a zkoušení metalických a sdělovacích kabelů, vč. protokolu 1. Položka obsahuje: – práce spojené s měřením specifikované kabelizace specifikovaným způsobem včetně potřebného drobného montážního materiálu – veškeré potřebné mechanizmy (měřicí přístroje a měřící příslušenství), včetně obsluhy, náklady na mzdy a přibližné (průměrné) náklady na pořízení potřebných materiálů včetně všech ostatních vedlejších nákladů 2. Položka neobsahuje: X 3. Způsob měření: Udává se vždy pár, tj. po dvou kusech. | KPL | 1 |  | 0 | 21 | 0
53 | 2018_OTSKP | 75IJ15 |  | MĚŘENÍ A VYROVNÁNÍ KAPACITNÍCH NEROVNOVÁH NA MÍSTNÍM SDĚLOVACÍM KABELU, KABEL DO 4 KM DÉLKY, 1 ČTYŘKA MĚŘENÍ A VYROVNÁNÍ KAPACITNÍCH NEROVNOVÁH NA MÍSTNÍM SDĚLOVACÍM KABELU, KABEL DO 4 KM DÉLKY, 1 ČTYŘKA | ÚSEK | 4 |  | 0 | 21 | 0
54 | 2018_OTSKP | 75IK21 |  | MĚŘENÍ KOMPLEXNÍ OPTICKÉHO KABELU MĚŘENÍ KOMPLEXNÍ OPTICKÉHO KABELU | VLÁKNO | 192 |  | 0 | 21 | 0
55 | 2018_OTSKP | 921920D-R |  | ODSTRANĚNÍ BETONOVÉHO PANELU ŠÍŘKY 1,5 M V PŘECHODU TĚLES 1. Položka obsahuje: – dodání a pokládka panelů včetně lože – příplatky za ztížené podmínky vyskytující se při zřízení kolejových vah, např. za překážky na straně koleje apod. 2. Položka neobsahuje: – zemní práce – hutnění podloží – zřízení, pronájem a odstranění dopravního značení objízdné trasy 3. Způsob měření: | M | 65 |  | 0 | 21 | 0
56 | 2018_OTSKP | 921920-R |  | BETONOVÉ PANELY ŠÍŘKY 1,5 M V PŘECHODU TĚLES 1. Položka obsahuje: – dodání a pokládka panelů včetně lože – příplatky za ztížené podmínky vyskytující se při zřízení kolejových vah, např. za překážky na straně koleje apod. 2. Položka neobsahuje: – zemní práce – hutnění podloží – zřízení, pronájem a odstranění dopravního značení objízdné trasy 3. Způsob měření: | M | 65 |  | 0 | 21 | 0
|  | 2 |  | Pokládka, montáž |  |  |  | 0 |  | 0
|  | O |  | Ostatní
57 | 2018_OTSKP | 2940 |  | OSTATNÍ POŽADAVKY - VYPRACOVÁNÍ DOKUMENTACE OSTATNÍ POŽADAVKY - VYPRACOVÁNÍ DOKUMENTACE | KPL | 1 |  | 0 | 21 | 0
58 | 2018_OTSKP | 29611 |  | OSTATNÍ POŽADAVKY - ODBORNÝ DOZOR OSTATNÍ POŽADAVKY - ODBORNÝ DOZOR | HOD | 48 |  | 0 | 21 | 0
59 | 2018_OTSKP | 29611-R |  | OSTATNÍ POŽADAVKY - INŽENÝRSKÁ ČINNOST Práce spojené s koordinační činností, pomocnou projektovou činností, přidruženými pracemi, apod. | HOD | 16 |  | 0 | 21 | 0
60 | 2018_OTSKP | 75E127 |  | CELKOVÁ PROHLÍDKA ZAŘÍZENÍ A VYHOTOVENÍ REVIZNÍ ZPRÁVY CELKOVÁ PROHLÍDKA ZAŘÍZENÍ A VYHOTOVENÍ REVIZNÍ ZPRÁVY | HOD | 24 |  | 0 | 21 | 0
61 | 2018_OTSKP | 75E1B7 |  | REGULACE A ZKOUŠENÍ ZABEZPEČOVACÍHO ZAŘÍZENÍ REGULACE A ZKOUŠENÍ ZABEZPEČOVACÍHO ZAŘÍZENÍ | HOD | 48 |  | 0 | 21 | 0
62 | 2018_OTSKP | 75E226-R |  | KOMPLETNÍ GEODETICKÉ PRÁCE Provedení veškerého zaměření a zobrazení, tvorba počítačových souborů, zpracování kompletní geodetické dokumentace včetně všech dalších geodetických činností. Položka se měří v časových jednotkách (hod) za činost pověřeného geodeta .Položka obsahuje všechny náklady na provedení geod.prací se všemi pomocnými a doplňujícími pracemi a součástmi, případné použití mechanizmů,náklady na mzdy | HOD | 32 |  | 0 | 21 | 0
|  | O |  | Ostatní |  |  |  | 0 |  | 0
|  |  |  | C e l k e m |  |  |  | 0 |  | 0
Ostatní ve výkazu nespecifikované práce
Vícepráce
|  |  |  | Vícepráce celkem |  |  |  | 0 |  | 0
Méněpráce
|  |  |  | Méněpráce celkem |  |  |  | 0 |  | 0
|  |  |  | Celkem |  |  |  | 0 |  | 0
|  |  |  | Celkem |  |  |  | 0 |  | 0

## 657
Aspe
Příloha k formuláři pro ocenění nabídky
Stavba |  | 17-307-2* |  | Jižní tangenta České Budějovice (km 0,000 - km 2,706), okr. ČB
číslo a název SO |  | 657 |  | Úpravy trakčního vedení trati č. 196
číslo a název rozpočtu: |  | 657 |  | Úpravy trakčního vedení trati č. 196
Poř. č.pol. | cenová soustava | Kód položky | Varianta položky | Název položky | jednotka | Počet jednotek | CENA |  | Sazba | DPH
[7 empty] | jednotková | celkem | DPH
1 | 2 | 3 | 4 | 5 | 6 | 7 | 8 | 9
|  | 7 |  | Přidružená stavební výroba
1 | 2019_OTSKP | 015112 |  | POPLATKY ZA LIKVIDACŮ ODPADŮ NEKONTAMINOVANÝCH - 17 05 04 VYTĚŽENÉ ZEMINY A HORNINY - II. TŘÍDA TĚŽITELNOSTI POPLATKY ZA LIKVIDACŮ ODPADŮ NEKONTAMINOVANÝCH - 17 05 04 VYTĚŽENÉ ZEMINY A HORNINY - II. TŘÍDA TĚŽITELNOSTI | T | 129.6 |  | 0 | 21 | 0
Technická zpráva
2 | 2019_OTSKP | 015140 |  | POPLATKY ZA LIKVIDACŮ ODPADŮ NEKONTAMINOVANÝCH - 17 01 01 BETON Z DEMOLIC OBJEKTŮ, ZÁKLADŮ TV POPLATKY ZA LIKVIDACŮ ODPADŮ NEKONTAMINOVANÝCH - 17 01 01 BETON Z DEMOLIC OBJEKTŮ, ZÁKLADŮ TV | T | 55 |  | 0 | 21 | 0
Technická zpráva
3 | 2019_OTSKP | 015220 |  | POPLATKY ZA LIKVIDACŮ ODPADŮ NEKONTAMINOVANÝCH - 17 01 01 KŮLY A SLOUPY BETONOVÉ POPLATKY ZA LIKVIDACŮ ODPADŮ NEKONTAMINOVANÝCH - 17 01 01 KŮLY A SLOUPY BETONOVÉ | T | 1.2 |  | 0 | 21 | 0
Technická zpráva
4 | 2019_OTSKP | 015270 |  | POPLATKY ZA LIKVIDACŮ ODPADŮ NEKONTAMINOVANÝCH - 17 01 03 IZOLÁTORY PORCELÁNOVÉ POPLATKY ZA LIKVIDACŮ ODPADŮ NEKONTAMINOVANÝCH - 17 01 03 IZOLÁTORY PORCELÁNOVÉ | T | 0.4 |  | 0 | 21 | 0
Technická zpráva
5 | 2019_OTSKP | 74A110 |  | ZÁKLAD TV HLOUBENÝ V JAKÉKOLIV TŘÍDĚ ZEMINY | M3 | 72 |  | 0 | 21 | 0
8x4m3+4x10m3 8*4+4*10=72,000 [A] Stavební tabulky, Soupis prací
6 | 2019_OTSKP | 74A150 |  | ODVOZ ZEMINY Z VÝKOPU (NA LIKVIDACI ODPADŮ NEBO JINÉ URČENÉ MÍSTO) ODVOZ ZEMINY Z VÝKOPU (NA LIKVIDACI ODPADŮ NEBO JINÉ URČENÉ MÍSTO) | M3KM | 1368 |  | 0 | 21 | 0
20 km Stavební tabulky, Soupis prací
7 | 2019_OTSKP | 74A310 |  | PŘÍDAVNÁ VÝZTUŽ PRO ZÁKLAD TV PŘÍDAVNÁ VÝZTUŽ PRO ZÁKLAD TV | KUS | 10 |  | 0 | 21 | 0
37P,37AP,37BP,37N Stavební tabulky, Soupis prací
8 | 2019_OTSKP | 74A320 |  | KOVANÝ SVORNÍK PRO ZÁKLAD TV KOVANÝ SVORNÍK PRO ZÁKLAD TV | KUS | 48 |  | 0 | 21 | 0
37P,37AP,37BP,37N Stavební tabulky, Soupis prací
9 | 2019_OTSKP | 74A330 |  | SVORNÍKOVÝ KOŠ PRO ZÁKLAD TV SVORNÍKOVÝ KOŠ PRO ZÁKLAD TV | KUS | 10 |  | 0 | 21 | 0
30P-36P a 30N,33N,34N Stavební tabulky, Soupis prací
10 | 2019_OTSKP | 74AF11 |  | TAŽNÉ HNACÍ VOZIDLO K PRACOVNÍM SOUPRAVÁM (PRO ZÁKLADY - MONTÁŽ) TAŽNÉ HNACÍ VOZIDLO K PRACOVNÍM SOUPRAVÁM (PRO ZÁKLADY - MONTÁŽ) | HOD | 75 |  | 0 | 21 | 0
Technická zpráva
11 | 2019_OTSKP | 74B213 |  | STOŽÁR TV OCELOVÝ TRUBKOVÝ JEDNODUCHÝ NA SVORNÍKY, TYPU TS219 NEBO TSI219, DÉLKY DO 10 M VČETNĚ STOŽÁR TV OCELOVÝ TRUBKOVÝ JEDNODUCHÝ NA SVORNÍKY, TYPU TS219 NEBO TSI219, DÉLKY DO 10 M VČETNĚ | KUS | 2 |  | 0 | 21 | 0
33N,34N Stavební tabulky, Soupis prací
12 | 2019_OTSKP | 74B511 |  | STOŽÁR TV BETONOVÝ TYPU PS, PSI 3, DÉLKY 9 M STOŽÁR TV BETONOVÝ TYPU PS, PSI 3, DÉLKY 9 M | KUS | 8 |  | 0 | 21 | 0
30P-36P a 30N Stavební tabulky, Soupis prací
13 | 2019_OTSKP | 74B601 |  | STOŽÁR TV OCELOVÝ PŘÍHRADOVÝ TYPU BP DÉLKY 9 M STOŽÁR TV OCELOVÝ PŘÍHRADOVÝ TYPU BP DÉLKY 9 M | KUS | 4 |  | 0 | 21 | 0
37P,37AP,37BP,37N Stavební tabulky, Soupis prací
14 | 2019_OTSKP | 74BF11 |  | TAŽNÉ HNACÍ VOZIDLO K PRACOVNÍM SOUPRAVÁM (PRO STOŽÁRY A BRÁNY - MONTÁŽ ) TAŽNÉ HNACÍ VOZIDLO K PRACOVNÍM SOUPRAVÁM (PRO STOŽÁRY A BRÁNY - MONTÁŽ ) | HOD | 18 |  | 0 | 21 | 0
Technická zpráva
15 | 2019_OTSKP | 74C111 |  | ZÁVĚS TV NA KONZOLE BEZ PŘÍDAVNÉHO LANA ZÁVĚS TV NA KONZOLE BEZ PŘÍDAVNÉHO LANA | KUS | 18 |  | 0 | 21 | 0
Montážní tabulky, Soupis prací
16 | 2019_OTSKP | 74C121 |  | PŘÍPLATEK ZA PLASTOVÝ IZOLÁTOR PŘÍPLATEK ZA PLASTOVÝ IZOLÁTOR | KUS | 18 |  | 0 | 21 | 0
Montážní tabulky, Soupis prací
17 | 2019_OTSKP | 74C134 |  | VÝŠKOVÁ A SMĚROVÁ REGULACE KONZOLY NEBO SIK VÝŠKOVÁ A SMĚROVÁ REGULACE KONZOLY NEBO SIK | KUS | 4 |  | 0 | 21 | 0
Montážní tabulky,Technická zpráva - postupy výstavby
18 | 2019_OTSKP | 74C137 |  | UVOLNĚNÍ A ZPĚTNÁ MONTÁŽ TR NEBO NL V ZÁVĚSU UVOLNĚNÍ A ZPĚTNÁ MONTÁŽ TR NEBO NL V ZÁVĚSU | KUS | 4 |  | 0 | 21 | 0
Montážní tabulky,Technická zpráva - postupy výstavby
19 | 2019_OTSKP | 74C312 |  | VĚŠÁK TROLEJE ZÁKLADNÍ (PEVNÝ NEBO KLUZNÝ) VĚŠÁK TROLEJE ZÁKLADNÍ (PEVNÝ NEBO KLUZNÝ) | KUS | 210 |  | 0 | 21 | 0
Soupis sestavení
20 | 2019_OTSKP | 74C314 |  | ROZPĚRNÁ TYČ ROZPĚRNÁ TYČ | KUS | 1 |  | 0 | 21 | 0
Soupis sestavení
21 | 2019_OTSKP | 74C315 |  | PROUDOVÉ PROPOJENÍ PODÉLNÝCH POLÍ PROUDOVÉ PROPOJENÍ PODÉLNÝCH POLÍ | KUS | 12 |  | 0 | 21 | 0
Soupis sestavení
22 | 2019_OTSKP | 74C322 |  | SPOJKA LAN A TROLEJÍ IZOLOVANÁ SPOJKA LAN A TROLEJÍ IZOLOVANÁ | KUS | 12 |  | 0 | 21 | 0
Soupis sestavení
23 | 2019_OTSKP | 74C323 |  | SPOJKA TROLEJÍ SJÍZDNÁ SPOJKA TROLEJÍ SJÍZDNÁ | KUS | 6 |  | 0 | 21 | 0
Soupis sestavení
24 | 2019_OTSKP | 74C512 |  | POHYBLIVÉ KOTVENÍ SESTAVY TV NA STOŽÁRU - 10 KN POHYBLIVÉ KOTVENÍ SESTAVY TV NA STOŽÁRU - 10 KN | KUS | 3 |  | 0 | 21 | 0
Plohový plán tabulky
25 | 2019_OTSKP | 74C571 |  | TAŽENÍ NOSNÉHO LANA 50 MM2 BZ, FE TAŽENÍ NOSNÉHO LANA 50 MM2 BZ, FE | M | 1210 |  | 0 | 21 | 0
156m Fe ner. Plohový plán tabulky
26 | 2019_OTSKP | 74C582 |  | TAŽENÍ TROLEJE 100 MM2 CU TAŽENÍ TROLEJE 100 MM2 CU | M | 898 |  | 0 | 21 | 0
Plohový plán tabulky
27 | 2019_OTSKP | 74C591 |  | VÝŠKOVÁ REGULACE TROLEJE VÝŠKOVÁ REGULACE TROLEJE | M | 1400 |  | 0 | 21 | 0
Plohový plán tabulky
28 | 2019_OTSKP | 74C596 |  | ZAJIŠTĚNÍ KOTVENÍ NL A TR VŠECH SESTAV ZAJIŠTĚNÍ KOTVENÍ NL A TR VŠECH SESTAV | KUS | 8 |  | 0 | 21 | 0
Plohový plán tabulky
29 | 2019_OTSKP | 74C5A1 |  | DEFINITIVNÍ REGULACE POHYBLIVÉHO KOTVENÍ TROLEJE DEFINITIVNÍ REGULACE POHYBLIVÉHO KOTVENÍ TROLEJE | KUS | 4 |  | 0 | 21 | 0
Plohový plán tabulky
30 | 2019_OTSKP | 74C5A2 |  | DEFINITIVNÍ REGULACE POHYBLIVÉHO KOTVENÍ NOSNÉHO LANA DEFINITIVNÍ REGULACE POHYBLIVÉHO KOTVENÍ NOSNÉHO LANA | KUS | 4 |  | 0 | 21 | 0
Plohový plán tabulky
31 | 2019_OTSKP | 74C921 |  | PŘÍMÉ UKOLEJNĚNÍ KONSTRUKCE VŠECH TYPŮ (VČETNĚ VÝZTUŽNÝCH DVOJIC) - 1 VODIČ PŘÍMÉ UKOLEJNĚNÍ KONSTRUKCE VŠECH TYPŮ (VČETNĚ VÝZTUŽNÝCH DVOJIC) - 1 VODIČ | KUS | 14 |  | 0 | 21 | 0
KSU plán
32 | 2019_OTSKP | 74C967 |  | VÝSTRAŽNÁ TABULKA NA STOŽÁRU TV NEBO KONSTRUKCI VÝSTRAŽNÁ TABULKA NA STOŽÁRU TV NEBO KONSTRUKCI | KUS | 3 |  | 0 | 21 | 0
Technická zpráva
33 | 2019_OTSKP | 74C968 |  | TABULKA ČÍSLOVÁNÍ STOŽÁRU NEBO POHONU ODPOJOVAČE TABULKA ČÍSLOVÁNÍ STOŽÁRU NEBO POHONU ODPOJOVAČE | KUS | 14 |  | 0 | 21 | 0
Technická zpráva
34 | 2019_OTSKP | 74C973 |  | ÚPRAVY STÁVAJÍCÍHO TV - PROVIZORNÍ STAVY ZA 100 M ZPROVOZŇOVANÉ SKUPINY ÚPRAVY STÁVAJÍCÍHO TV - PROVIZORNÍ STAVY ZA 100 M ZPROVOZŇOVANÉ SKUPINY | KUS | 4 |  | 0 | 21 | 0
Technická zpráva
35 | 2019_OTSKP | 74C974 |  | AKTUALIZACE KSU A TP DLE KOLEJOVÝCH POSTUPŮ ZA 100 M ZPROVOZŇOVANÉ SKUPINY AKTUALIZACE KSU A TP DLE KOLEJOVÝCH POSTUPŮ ZA 100 M ZPROVOZŇOVANÉ SKUPINY | KUS | 5 |  | 0 | 21 | 0
Technická zpráva
36 | 2019_OTSKP | 74C975 |  | AKTUALIZACE TV DLE KOLEJOVÝCH POSTUPŮ ZA 100 M ZPROVOZŇOVANÉ SKUPINY AKTUALIZACE TV DLE KOLEJOVÝCH POSTUPŮ ZA 100 M ZPROVOZŇOVANÉ SKUPINY | KUS | 5 |  | 0 | 21 | 0
Technická zpráva
37 | 2019_OTSKP | 74C976 |  | ZPRACOVÁNÍ KSU A TP PRO ÚČELY ZAVEDENÍ DO PROVOZU ZA 100 M ZPROVOZŇOVANÉ SKUPINY ZPRACOVÁNÍ KSU A TP PRO ÚČELY ZAVEDENÍ DO PROVOZU ZA 100 M ZPROVOZŇOVANÉ SKUPINY | KUS | 5 |  | 0 | 21 | 0
Technická zpráva
38 | 2019_OTSKP | 74CF11 |  | TAŽNÉ HNACÍ VOZIDLO K PRACOVNÍM SOUPRAVÁM (PRO VODIČE - MONTÁŽ) TAŽNÉ HNACÍ VOZIDLO K PRACOVNÍM SOUPRAVÁM (PRO VODIČE - MONTÁŽ) | HOD | 75 |  | 0 | 21 | 0
Technická zpráva
39 | 2019_OTSKP | 74EF11 |  | HNACÍ KOLEJOVÁ VOZIDLA DEMONTÁŽNÍCH SOUPRAV PRO PRÁCE NA TV HNACÍ KOLEJOVÁ VOZIDLA DEMONTÁŽNÍCH SOUPRAV PRO PRÁCE NA TV | HOD | 55 |  | 0 | 21 | 0
Technická zpráva_polohový plán
40 | 2019_OTSKP | 74F231 |  | BEZPEČNOSTNÍ PRUH NA PODPĚŘE TV ČERNOŽLUTÝ BEZPEČNOSTNÍ PRUH NA PODPĚŘE TV ČERNOŽLUTÝ | KUS | 2 |  | 0 | 21 | 0
Technická zpráva
41 | 2019_OTSKP | 74F311 |  | MĚŘENÍ PARAMETRŮ TV DYNAMICKÉ (MĚŘÍCÍM VOZEM) MĚŘENÍ PARAMETRŮ TV DYNAMICKÉ (MĚŘÍCÍM VOZEM) | KM | 1.4 |  | 0 | 21 | 0
Technická zpráva
42 | 2019_OTSKP | 74F312 |  | MĚŘENÍ PARAMETRŮ TV STATICKÉ MĚŘENÍ PARAMETRŮ TV STATICKÉ | KM | 1.4 |  | 0 | 21 | 0
Technická zpráva
43 | 2019_OTSKP | 74F313 |  | MĚŘENÍ ELEKTRICKÝCH VLASTNOSTÍ TV MĚŘENÍ ELEKTRICKÝCH VLASTNOSTÍ TV | KUS | 2 |  | 0 | 21 | 0
Technická zpráva
44 | 2019_OTSKP | 74F314 |  | MĚŘENÍ DOTYKOVÉHO NAPĚTÍ U VODIVÉ KONSTRUKCE MĚŘENÍ DOTYKOVÉHO NAPĚTÍ U VODIVÉ KONSTRUKCE | KUS | 14 |  | 0 | 21 | 0
Technická zpráva
45 | 2019_OTSKP | 74F315 |  | MĚŘENÍ ELEKTRICKÉHO ODPORU ZÁKLADU MĚŘENÍ ELEKTRICKÉHO ODPORU ZÁKLADU | KUS | 12 |  | 0 | 21 | 0
Technická zpráva
46 | 2019_OTSKP | 74F321 |  | PROTOKOL ZPŮSOBILOSTI PROTOKOL ZPŮSOBILOSTI | KUS | 1 |  | 0 | 21 | 0
Technická zpráva
47 | 2019_OTSKP | 74F322 |  | REVIZNÍ ZPRÁVA REVIZNÍ ZPRÁVA | KUS | 1 |  | 0 | 21 | 0
Technická zpráva
48 | 2019_OTSKP | 74F323 |  | PROTOKOL UTZ PROTOKOL UTZ | KUS | 1 |  | 0 | 21 | 0
Technická zpráva
49 | 2019_OTSKP | 74F331 |  | TECHNICKÁ POMOC PŘI VÝSTAVBĚ TV TECHNICKÁ POMOC PŘI VÝSTAVBĚ TV | HOD | 15 |  | 0 | 21 | 0
Technická zpráva
50 | 2019_OTSKP | 74F332 |  | VÝKON ORGANIZAČNÍCH JEDNOTEK SPRÁVCE VÝKON ORGANIZAČNÍCH JEDNOTEK SPRÁVCE | HOD | 50 |  | 0 | 21 | 0
Technická zpráva
51 | 2019_OTSKP | 74F411 |  | DEMONTÁŽ BETONOVÝCH ZÁKLADŮ TV DEMONTÁŽ BETONOVÝCH ZÁKLADŮ TV | M3 | 22 |  | 0 | 21 | 0
Technická zpráva_polohový plán
52 | 2019_OTSKP | 74F423 |  | DEMONTÁŽ OCELOVÝCH STOŽÁRŮ PŘÍHRADOVÝCH DEMONTÁŽ OCELOVÝCH STOŽÁRŮ PŘÍHRADOVÝCH | KUS | 3 |  | 0 | 21 | 0
37P,37AP,37BP Technická zpráva_polohový plán
53 | 2019_OTSKP | 74F424 |  | DEMONTÁŽ BETONOVÝCH STOŽÁRŮ DEMONTÁŽ BETONOVÝCH STOŽÁRŮ | KUS | 14 |  | 0 | 21 | 0
30,33,34,37,37,31+31,30P-36P Technická zpráva_polohový plán
54 | 2019_OTSKP | 74F433 |  | DEMONTÁŽ OTOČNÝCH KONZOL TV VČETNĚ UPEVNĚNÍ DEMONTÁŽ OTOČNÝCH KONZOL TV VČETNĚ UPEVNĚNÍ | KUS | 18 |  | 0 | 21 | 0
Technická zpráva_polohový plán
55 | 2019_OTSKP | 74F444 |  | DEMONTÁŽ KOTVENÍ TR NEBO NL POHYBLIVÝCH DEMONTÁŽ KOTVENÍ TR NEBO NL POHYBLIVÝCH | KUS | 3 |  | 0 | 21 | 0
Technická zpráva_polohový plán
56 | 2019_OTSKP | 74F455 |  | DEMONTÁŽ VĚŠÁKŮ TROLEJE DEMONTÁŽ VĚŠÁKŮ TROLEJE | KUS | 210 |  | 0 | 21 | 0
Technická zpráva_polohový plán
57 | 2019_OTSKP | 74F456 |  | DEMONTÁŽ PROUDOVÝCH PROPOJENÍ PODÉLNÝCH A PŘÍČNÝCH DEMONTÁŽ PROUDOVÝCH PROPOJENÍ PODÉLNÝCH A PŘÍČNÝCH | KUS | 12 |  | 0 | 21 | 0
Technická zpráva_polohový plán
58 | 2019_OTSKP | 74F457 |  | DEMONTÁŽ VLOŽENÝCH IZOLACÍ V PODÉLNÝCH A PŘÍČNÝCH POLÍCH DEMONTÁŽ VLOŽENÝCH IZOLACÍ V PODÉLNÝCH A PŘÍČNÝCH POLÍCH | KUS | 14 |  | 0 | 21 | 0
Technická zpráva_polohový plán
59 | 2019_OTSKP | 74F459 |  | DEMONTÁŽ UKOLEJNĚNÍ KONSTRUKCÍ A PODPĚR VČETNĚ UCHYCENÍ A VODIČE DEMONTÁŽ UKOLEJNĚNÍ KONSTRUKCÍ A PODPĚR VČETNĚ UCHYCENÍ A VODIČE | KUS | 14 |  | 0 | 21 | 0
Technická zpráva_polohový plán
60 | 2019_OTSKP | 74F464 |  | DEMONTÁŽ TROLEJE VČETNĚ NÁSTAVKŮ, VĚŠÁKŮ, PROPOJEK A SPOJEK STŘIHÁNÍM DEMONTÁŽ TROLEJE VČETNĚ NÁSTAVKŮ, VĚŠÁKŮ, PROPOJEK A SPOJEK STŘIHÁNÍM | M | 898 |  | 0 | 21 | 0
Technická zpráva_polohový plán
61 | 2019_OTSKP | 74F466 |  | DEMONTÁŽ LAN NOSNÝCH VČETNĚ NÁSTAVKŮ, PROPOJEK A SPOJEK STŘIHÁNÍM DEMONTÁŽ LAN NOSNÝCH VČETNĚ NÁSTAVKŮ, PROPOJEK A SPOJEK STŘIHÁNÍM | M | 1210 |  | 0 | 21 | 0
Technická zpráva_polohový plán
62 | 2019_OTSKP | 74F491 |  | DEMONTÁŽ - ODVOZ (NA LIKVIDACI ODPADŮ NEBO JINÉ URČENÉ MÍSTO) DEMONTÁŽ - ODVOZ (NA LIKVIDACI ODPADŮ NEBO JINÉ URČENÉ MÍSTO) | M3KM | 399 |  | 0 | 21 | 0
20 km Technická zpráva_polohový plán
63 | 2019_OTSKP | 74F492 |  | DEMONTÁŽ - ODVOZ (NA LIKVIDACI ODPADŮ NEBO JINÉ URČENÉ MÍSTO) DEMONTÁŽ - ODVOZ (NA LIKVIDACI ODPADŮ NEBO JINÉ URČENÉ MÍSTO) | TKM | 38 |  | 0 | 21 | 0
Technická zpráva_polohový plán
|  | 7 |  | Přidružená stavební výroba |  |  |  | 0 |  | 0
|  |  |  | C e l k e m |  |  |  | 0 |  | 0
Ostatní ve výkazu nespecifikované práce
Vícepráce
|  |  |  | Vícepráce celkem |  |  |  | 0 |  | 0
Méněpráce
|  |  |  | Méněpráce celkem |  |  |  | 0 |  | 0
|  |  |  | Celkem |  |  |  | 0 |  | 0
|  |  |  | Celkem |  |  |  | 0 |  | 0

## 658
Aspe
Příloha k formuláři pro ocenění nabídky
Stavba |  | 17-307-2* |  | Jižní tangenta České Budějovice (km 0,000 - km 2,706), okr. ČB
číslo a název SO |  | 658 |  | Provizorní vedení trati č. 194
číslo a název rozpočtu: |  | 658 |  | Provizorní vedení trati č. 194
Poř. č.pol. | cenová soustava | Kód položky | Varianta položky | Název položky | jednotka | Počet jednotek | CENA |  | Sazba | DPH
[7 empty] | jednotková | celkem | DPH
1 | 2 | 3 | 4 | 5 | 6 | 7 | 8 | 9
|  | 0 |  | Všeobecné konstrukce a práce
1 | 2019_OTSKP | 014102 | B | POPLATKY ZA SKLÁDKU beton, železobeton - poplatek za skládku v případě zpětného použití se jedná o poplatek za recyklaci na mezideponii vč. předrcení a přetřídění (včetně manipulace a dočasného uložení na mezideponii) | T | 492.352 |  | 0 | 21 | 0
pražce dle pol.č.96616B.R ks x hmot. 1612*0,300=483,600 [A] ž.b. roury dle pol.č.966346 ks x hmot. 22*0,355=7,810 [B] hektometrovníky dle pol.č.96616 6*0,157=0,942 [C] Celkem: A+B+C=492,352 [D]
|  | 0 |  | Všeobecné konstrukce a práce |  |  |  | 0 |  | 0
|  | 1 |  | Zemní práce
2 | 2019_OTSKP | 11332 | B | ODSTRANĚNÍ PODKLADŮ ZPEVNĚNÝCH PLOCH Z KAMENIVA NESTMELENÉHO + odvoz a uložení na meziskládku, materiál vhodný do těles násypů a AZ vozovek o použití materiálu zpět do násypů rozhodne TDI , nebude použito do konstrukce vozovky | M3 | 1653 |  | 0 | 21 | 0
ŠD --> pro další využití VPaK 1653=1 653,000 [A]
3 | 2019_OTSKP | 12110 | O | SEJMUTÍ ORNICE NEBO LESNÍ PŮDY + odvoz na mezideponii, vč. rozvozných vzdáleností | M3 | 940.175 |  | 0 | 21 | 0
situace úpravy území ornice tl. 0,10 (103,5+34,6)*0,1=13,810 [A] ornice tl. 0,20 (1352,1+1255,2)*0,2=521,460 [B] podornice tl. 0,10 (103,5+34,6)*0,1=13,810 [C] podornice tl. 0,15 (1352,1+1255,2)*0,15=391,095 [D] Celkem: A+B+C+D=940,175 [E]
4 | 2019_OTSKP | 12373 | B | ODKOP PRO SPOD STAVBU SILNIC A ŽELEZNIC TŘ. I vč. odvozu na mezideponii, včetně rozvozných vzdáleností | M3 | 452 |  | 0 | 21 | 0
VPaK 452=452,000 [A]
5 | 2019_OTSKP | 12573 |  | VYKOPÁVKY ZE ZEMNÍKŮ A SKLÁDEK TŘ. I natěžení a dovoz materiálů z mezideponie, včetně rozvozných vzdáleností | M3 | 46 |  | 0 | 21 | 0
dle pol.č.17411 46=46,000 [A]
6 | 2019_OTSKP | 12573 | O | VYKOPÁVKY ZE ZEMNÍKŮ A SKLÁDEK TŘ. I natěžení a dovoz ornice z mezideponie, včetně rozvozných vzdáleností | M3 | 505.485 |  | 0 | 21 | 0
dle pol.č.18220 20,70=20,700 [A] dle pol.č.18230 484,785=484,785 [B] Celkem: A+B=505,485 [C]
7 | 2019_OTSKP | 17120 | O | ULOŽENÍ SYPANINY DO NÁSYPŮ A NA SKLÁDKY BEZ ZHUTNĚNÍ ornice ukládaná na mezideponii | M3 | 940.175 |  | 0 | 21 | 0
dle pol.č.12110.O 940,175=940,175 [A]
8 | 2019_OTSKP | 17411 |  | ZÁSYP JAM A RÝH ZEMINOU SE ZHUTNĚNÍM | M3 | 46 |  | 0 | 21 | 0
Dle VPaK 46=46,000 [A]
9 | 2019_OTSKP | 18220 |  | ROZPROSTŘENÍ ORNICE VE SVAHU | M3 | 20.7 |  | 0 | 21 | 0
dle situace úpravy území x tl. ornice tl. 0,10 103,5*0,1=10,350 [A] podornice tl. 0,10 103,5*0,1=10,350 [B] Celkem: A+B=20,700 [C]
10 | 2019_OTSKP | 18230 |  | ROZPROSTŘENÍ ORNICE V ROVINĚ | M3 | 484.785 |  | 0 | 21 | 0
dle situace úpravy území x tl. ornice tl. 0,20 1385,1*0,2=277,020 [A] podornice tl. 0,15 1385,1*0,15=207,765 [B] Celkem: A+B=484,785 [C]
11 | 2019_OTSKP | 18242 |  | ZALOŽENÍ TRÁVNÍKU HYDROOSEVEM NA ORNICI | M2 | 103.5 |  | 0 | 21 | 0
dle situace úpravy území x tl. ornice tl. 0,10 103,5=103,500 [A]
12 | 2019_OTSKP | 18247 |  | OŠETŘOVÁNÍ TRÁVNÍKU 4 x pokosení se shrabáním, naložení shrabků na dopravní prostředek, s odvozem a se složením | M2 | 414 |  | 0 | 21 | 0
103,5*4=414,000 [A]
13 | 2019_OTSKP | 183511 |  | CHEMICKÉ ODPLEVELENÍ CELOPLOŠNÉ | M2 | 155.25 |  | 0 | 21 | 0
1,5 x plocha dle pol.č.18242 1,5*103,5=155,250 [A]
14 | 2019_OTSKP | 18710 |  | OŠETŘENÍ ORNICE NA SKLÁDCE | M3 | 535.27 |  | 0 | 21 | 0
dle pol.č.12110.O ornice 13,81+521,46=535,270 [A]
|  | 1 |  | Zemní práce |  |  |  | 0 |  | 0
|  | 2 |  | Základy
15 | 2019_OTSKP | 21450 |  | SANAČNÍ VRSTVY Z KAMENIVA | M3 | 524.7 |  | 0 | 21 | 0
VPaK 1749*0,3=524,700 [A]
|  | 2 |  | Základy |  |  |  | 0 |  | 0
|  | 5 |  | Komunikace
16 | 2019_OTSKP | 502941 |  | ZŘÍZENÍ KONSTRUKČNÍ VRSTVY TĚLESA ŽELEZNIČNÍHO SPODKU Z GEOTEXTILIE | M2 | 4347 |  | 0 | 21 | 0
dle pol.č.21450 2x 2*1749=3 498,000 [A] dle pol.č.502941 849=849,000 [B] Celkem: A+B=4 347,000 [C]
17 | 2019_OTSKP | 502942 |  | ZŘÍZENÍ KONSTRUKČNÍ VRSTVY TĚLESA ŽELEZNIČNÍHO SPODKU Z GEOMŘÍŽKY Geomřížka 2(5x25 mm, min 30 kN/m) | M2 | 849 |  | 0 | 21 | 0
VPaK 849=849,000 [A]
18 | 2019_OTSKP | 512550 |  | KOLEJOVÉ LOŽE - ZŘÍZENÍ Z KAMENIVA HRUBÉHO DRCENÉHO (ŠTĚRK) | M3 | 1144.8 |  | 0 | 21 | 0
dl. x pl. řezu 530*2,16=1 144,800 [A]
19 | 2019_OTSKP | 52A511.R |  | KOLEJ 49 E1 REGENEROVANÁ, ROZD. "C", STYKOVANÁ, PR. DŘ., UP. TUHÉ vč. žlábku z kolejnice 49E1 na atyp podkladnicích | M | 9 |  | 0 | 21 | 0
9=9,000 [A]
20 | 2019_OTSKP | 52A56.R |  | KOLEJ 49 E1, ROZD. "C", STYKOVANÁ, PR. BET. PODKLADNICOVÝ UŽITÝ, UP. PRUŽNÉ | M | 521 |  | 0 | 21 | 0
možno použít užitý materiál 521=521,000 [A]
21 | 2019_OTSKP | 542121 |  | SMĚROVÉ A VÝŠKOVÉ VYROVNÁNÍ KOLEJE NA PRAŽCÍCH BETONOVÝCH DO 0,05 M | M | 112 |  | 0 | 21 | 0
92+20=112,000 [A]
22 | 2019_OTSKP | 549111 |  | BROUŠENÍ KOLEJE A VÝHYBEK | M | 530 |  | 0 | 21 | 0
530=530,000 [A]
23 | 2019_OTSKP | 549510R |  | ŘEZÁNÍ KOLEJNIC BEZ OHLEDU NA TVAR | KUS | 8 |  | 0 | 21 | 0
8=8,000 [A]
24 | 2019_OTSKP | 56330 |  | VOZOVKOVÉ VRSTVY ZE ŠTĚRKODRTI | M3 | 1808 |  | 0 | 21 | 0
VPaK - přísyp 1808=1 808,000 [A]
|  | 5 |  | Komunikace |  |  |  | 0 |  | 0
|  | 9 |  | Ostatní konstrukce a práce
25 | 2019_OTSKP | 914113 |  | DOPRAVNÍ ZNAČKY ZÁKLADNÍ VELIKOSTI OCELOVÉ NEREFLEXNÍ - DEMONTÁŽ vč. odvozu a uložení dle dispozic investora | KUS | 6 |  | 0 | 21 | 0
Předzvěstník dle pol.č.923311 2=2,000 [A] Rychlostník dle pol.č.923341 4=4,000 [B] Celkem: A+B=6,000 [C]
26 | 2019_OTSKP | 914913 |  | SLOUPKY A STOJKY DZ Z OCEL TRUBEK ZABETON DEMONTÁŽ vč. odvozu a uložení dle dispozic investora beton z patek s odvozem na skládku, vč. poplatku za skládku | KUS | 17 |  | 0 | 21 | 0
dle pol.č.923821 6=6,000 [A] dle pol.č.923941 11=11,000 [B] Celkem: A+B=17,000 [C]
27 | 2019_OTSKP | 9183B2 |  | PROPUSTY Z TRUB DN 400MM ŽELEZOBETONOVÝCH Provizorní zatrubnění příkopu bet. troubami DN 400 vč. nutných zemních prací | M | 22 |  | 0 | 21 | 0
22=22,000 [A]
28 | 2019_OTSKP | 923121 |  | HEKTOMETROVNÍK betonový | KUS | 5 |  | 0 | 21 | 0
hm 1,8-2,2 5=5,000 [A]
29 | 2019_OTSKP | 923311 |  | PŘEDVĚSTNÍK N - TROJÚHELNÍKOVÝ ŠTÍT | KUS | 2 |  | 0 | 21 | 0
km 0,958; 2,970 2=2,000 [A]
30 | 2019_OTSKP | 923341 |  | RYCHLOSTNÍK N - TABULE | KUS | 4 |  | 0 | 21 | 0
km 1,658 (2x); 2,270 (2x) 4=4,000 [A]
31 | 2019_OTSKP | 923821 |  | SLOUPEK DN 60 PRO NÁVĚST | KUS | 6 |  | 0 | 21 | 0
viz pol. 923311 a 923341 2+4=6,000 [A]
32 | 2019_OTSKP | 923941 |  | ZAJIŠŤOVACÍ ZNAČKA KONZOLOVÁ (K) VČETNĚ OCELOVÉHO SLOUPKU | KUS | 11 |  | 0 | 21 | 0
po 50 m 11=11,000 [A]
33 | 2019_OTSKP | 965010 |  | ODSTRANĚNÍ KOLEJOVÉHO LOŽE A DRÁŽNÍCH STEZEK | M3 | 2289.6 |  | 0 | 21 | 0
530*2*2,16=2 289,600 [A]
34 | 2019_OTSKP | 965022 |  | ODSTRANĚNÍ KOLEJOVÉHO LOŽE A DRÁŽNÍCH STEZEK - ODVOZ NA MEZIDEPONII | M3KM | 6868.8 |  | 0 | 21 | 0
dle pol.č.965010 2289,6*3=6 868,800 [A]
35 | 2019_OTSKP | 965113 |  | DEMONTÁŽ KOLEJE NA BETONOVÝCH PRAŽCÍCH DO KOLEJOVÝCH POLÍ S ODVOZEM NA MONTÁŽNÍ ZÁKLADNU S NÁSLEDNÝM ROZEBRÁNÍM | M | 1060 |  | 0 | 21 | 0
530*2=1 060,000 [A]
36 | 2019_OTSKP | 96616 |  | BOURÁNÍ KONSTRUKCÍ ZE ŽELEZOBETONU s odvozem a uložením na skládku | M3 | 0.405 |  | 0 | 21 | 0
hektometrovníky dle pol.č.923121 6*0,45*0,15*1,0=0,405 [A]
37 | 2019_OTSKP | 96616B | R | BOURÁNÍ KONSTRUKCÍ ZE ŽELEZOBETONU - DOPRAVA Položka obsahuje dopravu demontovaných pražců na skládku , polplatek je v pol.č.014102.B M.J. = počet v KS | KS | 1612 |  | 0 | 21 | 0
ŽB pražce - odvoz na skládku demontáž je obsažena v pol.č.965113 2*530*1,52=1 612 ks 1612=1 612,000 [A]
38 | 2019_OTSKP | 966346 |  | BOURÁNÍ PROPUSTŮ Z TRUB DN DO 400MM s odvozem na skládku | M | 22 |  | 0 | 21 | 0
Provizorní zatrubnění příkopu 22=22,000 [A]
|  | 9 |  | Ostatní konstrukce a práce |  |  |  | 0 |  | 0
|  |  |  | C e l k e m |  |  |  | 0 |  | 0
Ostatní ve výkazu nespecifikované práce
Vícepráce
|  |  |  | Vícepráce celkem |  |  |  | 0 |  | 0
Méněpráce
|  |  |  | Méněpráce celkem |  |  |  | 0 |  | 0
|  |  |  | Celkem |  |  |  | 0 |  | 0
|  |  |  | Celkem |  |  |  | 0 |  | 0

## 659
Aspe
Příloha k formuláři pro ocenění nabídky
Stavba |  | 17-307-2* |  | Jižní tangenta České Budějovice (km 0,000 - km 2,706), okr. ČB
číslo a název SO |  | 659 |  | Provizorní vedení trati č. 196
číslo a název rozpočtu: |  | 659 |  | Provizorní vedení trati č. 196
Poř. č.pol. | cenová soustava | Kód položky | Varianta položky | Název položky | jednotka | Počet jednotek | CENA |  | Sazba | DPH
[7 empty] | jednotková | celkem | DPH
1 | 2 | 3 | 4 | 5 | 6 | 7 | 8 | 9
|  | 0 |  | Všeobecné konstrukce a práce
1 | 2019_OTSKP | 014102 | B | POPLATKY ZA SKLÁDKU beton, železobeton - poplatek za skládku v případě zpětného použití se jedná o poplatek za recyklaci na mezideponii vč. předrcení a přetřídění (včetně manipulace a dočasného uložení na mezideponii) | T | 502.021 |  | 0 | 21 | 0
pražce 1660*0,300=498,000 [A] ž.b. roury dle pol.č.966346 ks x hmot. 10*0,355=3,550 [B] hektometrovníky dle pol.č.96616 3*0,157=0,471 [C] Celkem: A+B+C=502,021 [D]
2 | 2019_OTSKP | 029113 |  | OSTATNÍ POŽADAVKY - GEODETICKÉ ZAMĚŘENÍ - CELKY Geodetické měření polohy štětovnicových stěn na přeložce trati. Dle TKP 1 staveb pozemních komunikaci zpracuje zhotovitel stavby ve stupni RDS samostatný projekt podrobného sledování dle ČSN 730405 ( měření posunů a přetvoření objektu) dle požadavků PDPS. Měřené veličiny - posuny v osách x,y,z- předpokládané rozmístění ve 3 úrovních po výšce . Součástí je i osazení měřičských značek v počtu dle projektu podrobného sledování( součást RDS). Četnost měření - předpoklad 2x v prvních 2 týdnech po dokončení objektu, dále 1* týdně v následujících 6 týdnech, poté 2* měsíčně. Zvýšení četnosti měření vždy , pokud pohyby v některém ze směrů x,y,z překročí hodnotu 5 mm, dále po přívalovém dešti, větru pokud překročí rychlost 11 m/s (síla větru 6 stupňů Bf) nebo po vykolejení drážního vozidla. | KUS | 1 |  | 0 | 21 | 0
|  | 0 |  | Všeobecné konstrukce a práce |  |  |  | 0 |  | 0
|  | 1 |  | Zemní práce
3 | 2019_OTSKP | 11332 | B | ODSTRANĚNÍ PODKLADŮ ZPEVNĚNÝCH PLOCH Z KAMENIVA NESTMELENÉHO + odvoz a uložení na meziskládku o použití materiálu zpět do násypů rozhodne TDI , nebude použito do konstrukce vozovky | M3 | 17500 |  | 0 | 21 | 0
ŠD --> pro další využití dle VPaK 17500=17 500,000 [A]
4 | 2019_OTSKP | 12110 | O | SEJMUTÍ ORNICE NEBO LESNÍ PŮDY +odvoz na mezideponii, vč. rozvozných vzdáleností | M3 | 944.4 |  | 0 | 21 | 0
zplanimetrováno ze situace pl. x tl. 3148*0,3=944,400 [A]
5 | 2019_OTSKP | 12373 | B | ODKOP PRO SPOD STAVBU SILNIC A ŽELEZNIC TŘ. I vč. odvozu na mezideponii, včetně rozvozných vzdáleností | M3 | 1335.3 |  | 0 | 21 | 0
dle VPaK 1335,3=1 335,300 [A]
6 | 2019_OTSKP | 12573 | O | VYKOPÁVKY ZE ZEMNÍKŮ A SKLÁDEK TŘ. I natěžení a dovoz ornice z mezideponie, včetně rozvozných vzdáleností | M3 | 944.4 |  | 0 | 21 | 0
3148*0,3=944,400 [A]
7 | 2019_OTSKP | 17120 |  | ULOŽENÍ SYPANINY DO NÁSYPŮ A NA SKLÁDKY BEZ ZHUTNĚNÍ | M3 | 1335.3 |  | 0 | 21 | 0
na mezidepomii dle pol.č.12373.B 1335,3=1 335,300 [A]
8 | 2019_OTSKP | 17120 | O | ULOŽENÍ SYPANINY DO NÁSYPŮ A NA SKLÁDKY BEZ ZHUTNĚNÍ ornice ukládaná na mezideponii | M3 | 944.4 |  | 0 | 21 | 0
dle pol.č.12110.O 944,4=944,400 [A]
9 | 2019_OTSKP | 18230 |  | ROZPROSTŘENÍ ORNICE V ROVINĚ | M3 | 944.4 |  | 0 | 21 | 0
dle situace úpravy území x tl. tl 30 cm 3148*0,3=944,400 [A]
10 | 2019_OTSKP | 18241 |  | ZALOŽENÍ TRÁVNÍKU RUČNÍM VÝSEVEM | M2 | 3148 |  | 0 | 21 | 0
plocha dle pol.č.18230 3148,0=3 148,000 [A]
11 | 2019_OTSKP | 183511 |  | CHEMICKÉ ODPLEVELENÍ CELOPLOŠNÉ | M2 | 4722 |  | 0 | 21 | 0
plocha dle pol.č.18230 1,5*3148,0=4 722,000 [A]
12 | 2019_OTSKP | 18710 |  | OŠETŘENÍ ORNICE NA SKLÁDCE | M3 | 944.4 |  | 0 | 21 | 0
dle pol.č.12110.O 944,4=944,400 [A]
|  | 1 |  | Zemní práce |  |  |  | 0 |  | 0
|  | 2 |  | Základy
13 | 2019_OTSKP | 23217A |  | ŠTĚTOVÉ STĚNY BERANĚNÉ Z KOVOVÝCH DÍLCŮ DOČASNÉ (PLOCHA) | M2 | 2100 |  | 0 | 21 | 0
dvě souběžné stěny 2*75*14 se zakřivenou osou nastražení 2*75*14=2 100,000 [A]
14 | 2019_OTSKP | 237172 |  | ODŘEZÁNÍ ŠTĚTOVÝCH STĚN Z KOVOVÝCH DÍLCŮ | M | 85 |  | 0 | 21 | 0
zahrnuje odřez konce štetovic podle hloubky zaberanění pro vyrovnání hrany pro osazení zábradlí - předpoklad 40% z celkové délky stěn - tj. 2*125 ks štetovnic při délce řezu 0,85 m/ks 2*125*0,85*0,4=85,000 [A]
15 | 2019_OTSKP | 23717A |  | ODSTRANĚNÍ ŠTĚTOVÝCH STĚN Z KOVOVÝCH DÍLCŮ V PLOŠE | M2 | 2100 |  | 0 | 21 | 0
dle pol.č.23217A 2100=2 100,000 [A]
16 | 2019_OTSKP | 286685 | R | KOTVY OCELOVÉ TYČOVÉ SN V PODZEMÍ DL DO 10M ÚNOS PŘES 200KN celozávitové kotvy s oboustranně osazenou podložkou a maticí, podložka s úpravou pro umožnění natočení kotvy na podložce. Kotvy ve třech úrovních , vzdálenost kotev 1,8 m. Únosnost kotvy 300-450 kN podle umístění a prováděcí dokumentace zhotovitele. Jakost oceli kotvy ST 500 S nebo S 670 H. položka vč. : - Kontrola dotažení matic kotev momentovým klíčem "četnost 2* měsíčně, položka obsahuje i potřebnou techniku ( plošina) a vypracování protokolu , doplnění kontramatic dle potřeby" - odstranění tyčových kotev a chrániček "postupné vyjímání kotev podle postupu odtěžování zemního tělesa mezi štětovnicemi včetně uvolnění matic a použití přístupové techniky ( plošina nebo lešení) " vč. provedení vrtů | KUS | 129 |  | 0 | 21 | 0
3*43=129,000 [A]
|  | 2 |  | Základy |  |  |  | 0 |  | 0
|  | 5 |  | Komunikace
17 | 2019_OTSKP | 512550 |  | KOLEJOVÉ LOŽE - ZŘÍZENÍ Z KAMENIVA HRUBÉHO DRCENÉHO (ŠTĚRK) | M3 | 1283.22 |  | 0 | 21 | 0
délka x profil s rozdělením na mostě a mimo 498*2,14+75*2,9=1 283,220 [A]
18 | 2019_OTSKP | 528352 |  | KOLEJ 49 E1, ROZD. "U", BEZSTYKOVÁ, PR. BET. BEZPODKLADNICOVÝ, UP. PRUŽNÉ | M | 498 |  | 0 | 21 | 0
možno použít užitý materiál dle situace a PP 498=498,000 [A]
19 | 2019_OTSKP | 542121 |  | SMĚROVÉ A VÝŠKOVÉ VYROVNÁNÍ KOLEJE NA PRAŽCÍCH BETONOVÝCH DO 0,05 M | M | 257 |  | 0 | 21 | 0
100+157=257,000 [A]
20 | 2019_OTSKP | 545122 |  | SVAR KOLEJNIC (STEJNÉHO TVARU) 49 E1, T SPOJITĚ | KUS | 52 |  | 0 | 21 | 0
2*(498/20+1)=52 ks 52=52,000 [A]
21 | 2019_OTSKP | 549111 |  | BROUŠENÍ KOLEJE A VÝHYBEK | M | 498 |  | 0 | 21 | 0
dle pol.č.528352 498=498,000 [A]
22 | 2019_OTSKP | 549510R |  | ŘEZÁNÍ KOLEJNIC BEZ OHLEDU NA TVAR | KUS | 104 |  | 0 | 21 | 0
2*((490+498)/20+2)=cca104 104=104,000 [A]
23 | 2019_OTSKP | 56330 |  | VOZOVKOVÉ VRSTVY ZE ŠTĚRKODRTI | M3 | 20344.3 |  | 0 | 21 | 0
násyp hutněný ŠD dle VPaK 20344,3=20 344,300 [A]
|  | 5 |  | Komunikace |  |  |  | 0 |  | 0
|  | 7 |  | Přidružená stavební výroba
24 | 2019_OTSKP | 702211 |  | KABELOVÁ CHRÁNIČKA ZEMNÍ DN DO 100 MM | M | 1161 |  | 0 | 21 | 0
chránička ocelových tyčových kotev mezi štětovnicemi délka průměrná 9 m, 9*3řady *43 ks 9*3*43=1 161,000 [A]
|  | 7 |  | Přidružená stavební výroba |  |  |  | 0 |  | 0
|  | 9 |  | Ostatní konstrukce a práce
25 | 2019_OTSKP | 9112A1 |  | ZÁBRADLÍ MOSTNÍ S VODOR MADLY - DODÁVKA A MONTÁŽ | M | 160 |  | 0 | 21 | 0
zábradlí na štětových stěnách s přesahem do drážního tělesa 2*(75+5)=160,000 [A]
26 | 2019_OTSKP | 9112A3 |  | ZÁBRADLÍ MOSTNÍ S VODOR MADLY - DEMONTÁŽ S PŘESUNEM | M | 160 |  | 0 | 21 | 0
zábradlí na štětových stěnách s přesahem do drážního tělesa 160=160,000 [A]
27 | 2019_OTSKP | 914113 |  | DOPRAVNÍ ZNAČKY ZÁKLADNÍ VELIKOSTI OCELOVÉ NEREFLEXNÍ - DEMONTÁŽ vč. odvozu a uložení dle dispozic investora | KUS | 8 |  | 0 | 21 | 0
předzvěstník, rychlostník, staničník dle pol.č.923311 2=2,000 [A] dle pol.č.923341 4=4,000 [B] dle pol.č.923491 2=2,000 [C] Celkem: A+B+C=8,000 [D]
28 | 2019_OTSKP | 914913 |  | SLOUPKY A STOJKY DZ Z OCEL TRUBEK ZABETON DEMONTÁŽ vč. odvozu a uložení dle dispozic investora beton z patek s odvozem na skládku, vč. poplatku za skládku | KUS | 15 |  | 0 | 21 | 0
dle pol.č.923821 7=7,000 [A] dle pol.č.923971 8=8,000 [B] Celkem: A+B=15,000 [C]
29 | 2019_OTSKP | 9183B2 |  | PROPUSTY Z TRUB DN 400MM ŽELEZOBETONOVÝCH Provizorní zatrubnění příkopu bet. troubami DN 400 vč. nutných zemních prací | M | 10 |  | 0 | 21 | 0
10=10,000 [A]
30 | 2019_OTSKP | 923121 |  | HEKTOMETROVNÍK betonový | KUS | 3 |  | 0 | 21 | 0
km 113,3; 113,5; 113,7 3=3,000 [A]
31 | 2019_OTSKP | 923311 |  | PŘEDVĚSTNÍK N - TROJÚHELNÍKOVÝ ŠTÍT | KUS | 2 |  | 0 | 21 | 0
km 112,550; 113,00 2=2,000 [A]
32 | 2019_OTSKP | 923341 |  | RYCHLOSTNÍK N - TABULE | KUS | 4 |  | 0 | 21 | 0
km 113,250 (2x); 113,740 (2x) 4=4,000 [A]
33 | 2019_OTSKP | 923491 |  | STANIČNÍK - TABULE "ŠIROKÁ" | KUS | 2 |  | 0 | 21 | 0
km 113,4; 113,6 2=2,000 [A]
34 | 2019_OTSKP | 923821 |  | SLOUPEK DN 60 PRO NÁVĚST | KUS | 6 |  | 0 | 21 | 0
viz pol. 923311 a 923341 4+2=6,000 [A]
35 | 2019_OTSKP | 923971 |  | ZAJIŠŤOVACÍ ZNAČKA KONZOLOVÁ (K) NA ZÁKLADU TRAKČNÍHO STOŽÁRU | KUS | 8 |  | 0 | 21 | 0
TV30-TV37 8=8,000 [A]
36 | 2019_OTSKP | 94290 |  | TĚŽKÉ PRACOVNÍ LEŠENÍ DO 3 KPA | M3OP | 1800 |  | 0 | 21 | 0
lešení se zábradlím do úrovně 1 řady kotev( 8 m nad terénem) - pro MT a DMT kotvení 2*75*0,75*8*2=1 800,000 [A]
37 | 2019_OTSKP | 965010 |  | ODSTRANĚNÍ KOLEJOVÉHO LOŽE A DRÁŽNÍCH STEZEK | M3 | 2263.22 |  | 0 | 21 | 0
490*2+498*2,14+75*2,9=2 263,220 [A]
38 | 2019_OTSKP | 965022 |  | ODSTRANĚNÍ KOLEJOVÉHO LOŽE A DRÁŽNÍCH STEZEK - ODVOZ NA MEZIDEPONII | M3KM | 6789.66 |  | 0 | 21 | 0
dle pol.č.965010 2263,22*3=6 789,660 [A]
39 | 2019_OTSKP | 965113 |  | DEMONTÁŽ KOLEJE NA BETONOVÝCH PRAŽCÍCH DO KOLEJOVÝCH POLÍ S ODVOZEM NA MONTÁŽNÍ ZÁKLADNU S NÁSLEDNÝM ROZEBRÁNÍM | M | 988 |  | 0 | 21 | 0
490+498=988,000 [A]
40 | 2019_OTSKP | 96616 |  | BOURÁNÍ KONSTRUKCÍ ZE ŽELEZOBETONU s odvozem a uložením na skládku | M3 | 0.203 |  | 0 | 21 | 0
hektometrovníky dle pol.č.923121 3*0,45*0,15*1,0=0,203 [A]
41 | 2019_OTSKP | 96616B | R | BOURÁNÍ KONSTRUKCÍ ZE ŽELEZOBETONU - DOPRAVA Položka obsahuje dopravu demontovaných pražců na skládku , polplatek je v pol.č.014102.B M.J. = počet v KS | KS | 1660 |  | 0 | 21 | 0
ŽB pražce - odvoz na skládku demontáž je obsažena v pol.č.965113 (490+498)*1,68=1 660 1660=1 660,000 [A]
42 | 2019_OTSKP | 966346 |  | BOURÁNÍ PROPUSTŮ Z TRUB DN DO 400MM s odvozem na skládku | M | 10 |  | 0 | 21 | 0
Provizorní zatrubnění příkopu 10=10,000 [A]
|  | 9 |  | Ostatní konstrukce a práce |  |  |  | 0 |  | 0
|  |  |  | C e l k e m |  |  |  | 0 |  | 0
Ostatní ve výkazu nespecifikované práce
Vícepráce
|  |  |  | Vícepráce celkem |  |  |  | 0 |  | 0
Méněpráce
|  |  |  | Méněpráce celkem |  |  |  | 0 |  | 0
|  |  |  | Celkem |  |  |  | 0 |  | 0
|  |  |  | Celkem |  |  |  | 0 |  | 0

## 701
Aspe
Příloha k formuláři pro ocenění nabídky
Stavba |  | 17-307-2* |  | Jižní tangenta České Budějovice (km 0,000 - km 2,706), okr. ČB
číslo a název SO |  | 701 |  | Protihluková opatření
číslo a název rozpočtu: |  | 701 |  | Protihluková opatření
Poř. č.pol. | cenová soustava | Kód položky | Varianta položky | Název položky | jednotka | Počet jednotek | CENA |  | Sazba | DPH
[7 empty] | jednotková | celkem | DPH
1 | 2 | 3 | 4 | 5 | 6 | 7 | 8 | 9
|  | 0 |  | Všeobecné konstrukce a práce
1 | 2019_OTSKP | 014101 |  | POPLATKY ZA SKLÁDKU zemina | M3 | 246.668 |  | 0 | 21 | 0
na skládku dle pol.č.13273A 124,5=124,500 [A] dle pol.č.264728 a 264828 131*3,14*0,3*0,3*3,3=122,168 [B] Celkem: A+B=246,668 [C]
|  | 0 |  | Všeobecné konstrukce a práce |  |  |  | 0 |  | 0
|  | 1 |  | Zemní práce
2 | 2019_OTSKP | 12273 | B | ODKOPÁVKY A PROKOPÁVKY OBECNÉ TŘ. I vč. odvozu na mezideponii, včetně rozvozných vzdáleností | M3 | 161.7 |  | 0 | 21 | 0
val u poz.č.723/201 km 0,327-0,369 SO130 42*3,5*1,1=161,700 [A]
3 | 2019_OTSKP | 12573 |  | VYKOPÁVKY ZE ZEMNÍKŮ A SKLÁDEK TŘ. I natěžení a dovoz materiálů z mezideponie, včetně rozvozných vzdáleností | M3 | 50.4 |  | 0 | 21 | 0
pro pol.č.17521 50,4=50,400 [A]
4 | 2019_OTSKP | 13273 | A | HLOUBENÍ RÝH ŠÍŘ DO 2M PAŽ I NEPAŽ TŘ. I vč. odvozu na skládku, včetně rozvozných vzdáleností | M3 | 124.5 |  | 0 | 21 | 0
pro uložení soklových panelů (3*2,0+4*3,0+120*4,0)*0,5*0,5=124,500 [A]
5 | 2019_OTSKP | 17120 |  | ULOŽENÍ SYPANINY DO NÁSYPŮ A NA SKLÁDKY BEZ ZHUTNĚNÍ materiály ukládané na mezideponii a skládky | M3 | 286.2 |  | 0 | 21 | 0
na skládku dle pol.č.13273.A 124,5=124,500 [A] na mezideponii dle pol.č.12273.B 161,7=161,700 [B] Celkem: A+B=286,200 [C]
6 | 2019_OTSKP | 17521 |  | OBSYP POTRUBÍ A OBJEKTŮ ZEMINOU BEZ ZHUT | M3 | 50.4 |  | 0 | 21 | 0
val u poz.č.723/201 km 0,327-0,369 SO130 42*1,0*1,2=50,400 [A]
7 | 2019_OTSKP | 17581 |  | OBSYP POTRUBÍ A OBJEKTŮ Z NAKUPOVANÝCH MATERIÁLŮ Požadavky a výsledné parametry dle ČSN 736133, ČSN 721006. Kompletní provedení včetně nákupu a dodávky potřebných materiálů, včetně všech souvisejících prací (např. natěžení, dopravy, uložení, hutnění atp.). Zhotovitel navrhne a ocení pro něj nejvhodnější technologii tak, aby byly splněny definované požadavky. Prokázání vhodnosti bude doloženo splněním definovaných požadovaných parametrů v souladu s TKP a ZTKP. Veškeré práce a použitý materiál musí být odsouhlasem TDI. | M3 | 94.62 |  | 0 | 21 | 0
pro uložení soklových panelů (3*2,0+4*3,0+120*4,0)*(0,5*0,5-0,3*0,2)=94,620 [A]
8 | 2019_OTSKP | 18110 |  | ÚPRAVA PLÁNĚ SE ZHUTNĚNÍM V HORNINĚ TŘ. I | M2 | 249 |  | 0 | 21 | 0
pro uložení soklových panelů (3*2,0+4*3,0+120*4,0)*0,5=249,000 [A]
|  | 1 |  | Zemní práce |  |  |  | 0 |  | 0
|  | 2 |  | Základy
9 | 2019_OTSKP | 224325 |  | PILOTY ZE ŽELEZOBETONU C30/37 beton C30/37-XF4 vč. bednění hlavy piloty | M3 | 122.168 |  | 0 | 21 | 0
ks. x Pí x r2 x dl. 131*3,14*0,3*0,3*3,3=122,168 [A]
10 | 2019_OTSKP | 224365 |  | VÝZTUŽ PILOT Z OCELI 10505, B500B | T | 9.773 |  | 0 | 21 | 0
předpoklad 80 kg/m3 betonu 122,168*0,08=9,773 [A]
11 | 2019_OTSKP | 23217A |  | ŠTĚTOVÉ STĚNY BERANĚNÉ Z KOVOVÝCH DÍLCŮ DOČASNÉ (PLOCHA) | M2 | 126 |  | 0 | 21 | 0
ve valu u poz.č.723/201 km 0,327-0,369 SO130 délka*hl. 42*3,0=126,000 [A]
12 | 2019_OTSKP | 23717A |  | ODSTRANĚNÍ ŠTĚTOVÝCH STĚN Z KOVOVÝCH DÍLCŮ V PLOŠE | M2 | 126 |  | 0 | 21 | 0
dle pol.č.23217A 126=126,000 [A]
13 | 2019_OTSKP | 264728 |  | VRTY PRO PILOTY TŘ I A II D DO 600MM vč. odvozu a uložení na skládku | M | 259.38 |  | 0 | 21 | 0
ks. x dl. x 60 % v tř.I-II 131*3,3*0,6=259,380 [A]
14 | 2019_OTSKP | 264828 |  | VRTY PRO PILOTY TŘ III A IV D DO 600MM vč. odvozu a uložení na skládku | M | 172.92 |  | 0 | 21 | 0
ks. x dl. x 40 % v tř.III-IV 131*3,3*0,4=172,920 [A]
|  | 2 |  | Základy |  |  |  | 0 |  | 0
|  | 3 |  | Svislé konstrukce
15 | 2019_OTSKP | 33717 |  | SLOUPKY PROTIHLUK STĚN Z DÍLCŮ KOVOVÝCH vč. PKO a nátěrů dle PD | T | 16.069 |  | 0 | 21 | 0
HEA 160 ks x dl. x hmotnost (30,4 kg/m) (80*3,85+5*4,1+46*4,35)*0,0304=16,069 [A]
16 | 2019_OTSKP | 347125 |  | STĚNY PROTIHLUKOVÉ Z DÍLCŮ ŽELEZOBETON DO C30/37 soklový panel | M2 | 401.85 |  | 0 | 21 | 0
dl. x v. (68+124+44+70+24+2+7+3)*0,8+(3+39+68+32+20)*0,8=403,200 [A] odpočet dveří -3*0,9*0,5=-1,350 [B] Celkem: A+B=401,850 [C]
17 | 2019_OTSKP | 34715 |  | STĚNY PROTIHLUKOVÉ Z DÍLCŮ Z PLAST HMOT z recyklátu v provedení dle TZ | M2 | 1084.95 |  | 0 | 21 | 0
dl. x v. (68+124+44+70+24+2+7+3)*2,0+(3+39+68+32+20)*2,5=1 089,000 [A] odpočet plochy dveří -3*1,5*0,9=-4,050 [B] Celkem: A+B=1 084,950 [C]
|  | 3 |  | Svislé konstrukce |  |  |  | 0 |  | 0
|  | 6 |  | Úpravy povrchů, podlahy, výplně otvorů
18 | 2019_OTSKP | 642231 |  | DVEŘE KOMPLETNÍ S OCEL ZÁRUBNÍ KOVOVÉ JEDNOKŘÍDLÉ únikové dveře PHS - kompletní provedení vč.kování, PKO, nátěrů vč. tabulky pro únik | M2 | 5.67 |  | 0 | 21 | 0
3*0,9*2,1=5,670 [A]
|  | 6 |  | Úpravy povrchů, podlahy, výplně otvorů |  |  |  | 0 |  | 0
|  |  |  | C e l k e m |  |  |  | 0 |  | 0
Ostatní ve výkazu nespecifikované práce
Vícepráce
|  |  |  | Vícepráce celkem |  |  |  | 0 |  | 0
Méněpráce
|  |  |  | Méněpráce celkem |  |  |  | 0 |  | 0
|  |  |  | Celkem |  |  |  | 0 |  | 0
|  |  |  | Celkem |  |  |  | 0 |  | 0

## 702.1
Aspe
Příloha k formuláři pro ocenění nabídky
Stavba |  | 17-307-2* |  | Jižní tangenta České Budějovice (km 0,000 - km 2,706), okr. ČB
číslo a název SO |  | 702 |  | Náhradní oplocení
číslo a název rozpočtu: |  | 702.1 |  | Náhradní oplocení v km 1,080 vlevo
Poř. č.pol. | cenová soustava | Kód položky | Varianta položky | Název položky | jednotka | Počet jednotek | CENA |  | Sazba | DPH
[7 empty] | jednotková | celkem | DPH
1 | 2 | 3 | 4 | 5 | 6 | 7 | 8 | 9
|  | 0 |  | Všeobecné konstrukce a práce
1 | 2019_OTSKP | 014101 |  | POPLATKY ZA SKLÁDKU zemina | M3 | 0.135 |  | 0 | 21 | 0
dle pol.č.13373.A 0,135=0,135 [A]
|  | 0 |  | Všeobecné konstrukce a práce |  |  |  | 0 |  | 0
|  | 1 |  | Zemní práce
2 | 2019_OTSKP | 13373 | A | HLOUBENÍ ŠACHET ZAPAŽ I NEPAŽ TŘ. I vč. odvozu na skládku, vč. rozvozných vzdáleností | M3 | 0.135 |  | 0 | 21 | 0
rozšíření pro základ patky vzpěr ks x (š. x š. x hl.)/2 10*(0,3*0,3*0,3)/2=0,135 [A]
3 | 2019_OTSKP | 17120 |  | ULOŽENÍ SYPANINY DO NÁSYPŮ A NA SKLÁDKY BEZ ZHUTNĚNÍ materiály ukládané na mezideponii a skládky | M3 | 0.135 |  | 0 | 21 | 0
na skládku dle pol.č.13373.A 0,135=0,135 [A]
|  | 1 |  | Zemní práce |  |  |  | 0 |  | 0
|  | 2 |  | Základy
4 | 2019_OTSKP | 26A14 |  | VRTY PRO SLOUPKY OPLOCENÍ TŘ. TĚŽITELNOSTI I D DO 300MM v případě zpětného použití odvoz a uložení na meziskládku odvoz přebytku na skládku, vč.uložení a poplatku | M | 23.8 |  | 0 | 21 | 0
pro základy sloupků 24*0,7=16,800 [A] pro základ patky vzpěr 10*0,7=7,000 [B] Celkem: A+B=23,800 [C]
5 | 2019_OTSKP | 272313 |  | ZÁKLADY Z PROSTÉHO BETONU DO C16/20 beton C 16/20-XF3 | M3 | 1.816 |  | 0 | 21 | 0
patky sloupků a vzpěr dle pol.č.13373.A : 0,135=0,135 [A] dle pol.č.26A14 : (24+10)*0,7*3,14*0,15*0,15=1,681 [B] Celkem: A+B=1,816 [C]
|  | 2 |  | Základy |  |  |  | 0 |  | 0
|  | 3 |  | Svislé konstrukce
6 | 2019_OTSKP | 33894A |  | SLOUPKY OHRADNÍ A PLOTOVÉ KOVOVÉ KOTVENÉ DO PATEK NEBO BERANĚNÉ vč. povrchové úpravy pozink + nátěr dle TZ , včetně krycích víček na plotové a vratové sloupky | T | 0.35 |  | 0 | 21 | 0
plotové sloupky 51/2,9 mm - 4,35 kg/m, dl. 2,50 m vzpěry 48/2,6 mm - 2,95 kg/m, dl. 3,0 m sloupky 24*2,5*4,35=261,000 [A] vzpěry 10*3,0*2,95=88,500 [B] Celkem: (A+B)*0,001=0,350 [C]
|  | 3 |  | Svislé konstrukce |  |  |  | 0 |  | 0
|  | 7 |  | Přidružená stavební výroba
7 | 2019_OTSKP | 76792 |  | OPLOCENÍ Z DRÁTĚNÉHO PLETIVA POTAŽENÉHO PLASTEM pletivo poplastované vel. ok dle PD, včetně napínacích drátů, včetně PKO | M2 | 129.42 |  | 0 | 21 | 0
výška 1,8m * 71,9m 1,8*71,9=129,420 [A]
8 | 2019_OTSKP | 76796 |  | VRATA A VRÁTKA | M2 | 9 |  | 0 | 21 | 0
vrata z ocel. trubek vypletených pletivem vč. sloupků, víček, kování, automat. zavírání, vč. PKO dle PPK-PLO provedení dle PD 1,8*5,0=9,000 [A]
|  | 7 |  | Přidružená stavební výroba |  |  |  | 0 |  | 0
|  | 9 |  | Ostatní konstrukce a práce
9 | 2019_OTSKP | 966842 | R | ODSTRANĚNÍ OPLOCENÍ Z DRÁT PLETIVA pletivo a sloupky vč. odvozu a uložení na skládku - odkup zhotovitelem beton patky včetně odvozu a uložení na skládku a poplatku za skládku nebo předrcení a zpětné využití na stavbě (včetně manipulace a dočasného uložení na mezideponii) vč. demontáže vrat se sloupky | M | 126 |  | 0 | 21 | 0
zplanimetrováno ze situace oplocení 121=121,000 [A] vrata 5=5,000 [B] Celkem: A+B=126,000 [C]
|  | 9 |  | Ostatní konstrukce a práce |  |  |  | 0 |  | 0
|  |  |  | C e l k e m |  |  |  | 0 |  | 0
Ostatní ve výkazu nespecifikované práce
Vícepráce
|  |  |  | Vícepráce celkem |  |  |  | 0 |  | 0
Méněpráce
|  |  |  | Méněpráce celkem |  |  |  | 0 |  | 0
|  |  |  | Celkem |  |  |  | 0 |  | 0
|  |  |  | Celkem |  |  |  | 0 |  | 0

## 702.2
Aspe
Příloha k formuláři pro ocenění nabídky
Stavba |  | 17-307-2* |  | Jižní tangenta České Budějovice (km 0,000 - km 2,706), okr. ČB
číslo a název SO |  | 702 |  | Náhradní oplocení
číslo a název rozpočtu: |  | 702.2 |  | Náhradní oplocení v km 1,200 vpravo
Poř. č.pol. | cenová soustava | Kód položky | Varianta položky | Název položky | jednotka | Počet jednotek | CENA |  | Sazba | DPH
[7 empty] | jednotková | celkem | DPH
1 | 2 | 3 | 4 | 5 | 6 | 7 | 8 | 9
|  | 1 |  | Zemní práce
1 | 2019_OTSKP | 12110 | O1 | SEJMUTÍ ORNICE NEBO LESNÍ PŮDY přebytečná ornice - odvoz na pozemky určené objednatelem, včetně rozvozných vzdáleností | M3 | 3.388 |  | 0 | 21 | 0
dl. x š. x tl. 75,28*0,3*0,15=3,388 [A]
2 | 2019_OTSKP | 17120 | O1 | ULOŽENÍ SYPANINY DO NÁSYPŮ A NA SKLÁDKY BEZ ZHUTNĚNÍ ornice ukládaná na pozemky investora | M3 | 3.388 |  | 0 | 21 | 0
dle pol.č.12110.O1 3,388=3,388 [A]
3 | 2019_OTSKP | 18210 |  | ÚPRAVA POVRCHŮ SROVNÁNÍM ÚZEMÍ | M3 | 3.388 |  | 0 | 21 | 0
dl. x š. x tl. 75,28*0,3*0,15=3,388 [A]
4 | 2019_OTSKP | 18230 | O1 | ROZPROSTŘENÍ ORNICE V ROVINĚ uložení a rozprostření přebytečné ornice na pozemcích určených investorem | M3 | 3.388 |  | 0 | 21 | 0
dle pol.č.12110.O1 3,388=3,388 [A]
|  | 1 |  | Zemní práce |  |  |  | 0 |  | 0
|  | 2 |  | Základy
5 | 2019_OTSKP | 26A14 |  | VRTY PRO SLOUPKY OPLOCENÍ TŘ. TĚŽITELNOSTI I D DO 300MM v případě zpětného použití odvoz a uložení na meziskládku odvoz přebytku na skládku, vč.uložení a poplatku | M | 27.3 |  | 0 | 21 | 0
pro základy sloupků betonové 38*0,7=26,600 [A] ocelové 1*0,7=0,700 [B] Celkem: A+B=27,300 [C]
6 | 2019_OTSKP | 272313 |  | ZÁKLADY Z PROSTÉHO BETONU DO C16/20 beton C 16/20-XF0 | M3 | 1.305 |  | 0 | 21 | 0
patky sloupků dle pol.č.26A14 : 38*0,7*3,14*0,125*0,125=1,305 [A]
|  | 2 |  | Základy |  |  |  | 0 |  | 0
|  | 3 |  | Svislé konstrukce
7 | 2019_OTSKP | 33812 |  | SLOUPKY OHRADNÍ A PLOTOVÉ Z DÍLCŮ ŽELEZOBETON Sloupky ze štípaného betonu | M3 | 2.554 |  | 0 | 21 | 0
plotové sloupky ž.b. 140/150 mm, dl. 3,20 m ks x š. x š. x dl. 38*0,14*0,15*3,2=2,554 [A]
8 | 2019_OTSKP | 33894A |  | SLOUPKY OHRADNÍ A PLOTOVÉ KOVOVÉ KOTVENÉ DO PATEK NEBO BERANĚNÉ vč. povrchové úpravy pozink + nátěr dle TZ , včetně krycích víček na plotové a vratové sloupky | T | 0.011 |  | 0 | 21 | 0
opětovná montáž stávajícího oplocení plotové sloupky 51/2,9 mm - 4,35 kg/m, dl. 2,50 m sloupky 1*2,5*4,35*0,001=0,011 [A]
9 | 2019_OTSKP | 342125 |  | STĚNY A PŘÍČKY VÝPLŇ A ODDĚL Z DÍLCŮ ŽELBET DO C30/37 Betonové dílce štípané 2000/500/50 mm | M3 | 9.41 |  | 0 | 21 | 0
dl. x v. x tl. 75,28*2,5*0,05=9,410 [A]
|  | 3 |  | Svislé konstrukce |  |  |  | 0 |  | 0
|  | 4 |  | Vodorovné konstrukce
10 | 2019_OTSKP | 45152 |  | PODKLADNÍ A VÝPLŇOVÉ VRSTVY Z KAMENIVA DRCENÉHO ŠD 16/32 | M3 | 2.823 |  | 0 | 21 | 0
pod oplocení v š. 0,25 m a tl. 0,15 m 75,28*0,25*0,15=2,823 [A]
|  | 4 |  | Vodorovné konstrukce |  |  |  | 0 |  | 0
|  | 7 |  | Přidružená stavební výroba
11 | 2019_OTSKP | 76792 |  | OPLOCENÍ Z DRÁTĚNÉHO PLETIVA POTAŽENÉHO PLASTEM pletivo poplastované vel. ok dle PD, včetně napínacích drátů, včetně PKO | M2 | 5.22 |  | 0 | 21 | 0
opětovná montáž stávajícího oplocení 2,9*1,8=5,220 [A]
|  | 7 |  | Přidružená stavební výroba |  |  |  | 0 |  | 0
|  | 9 |  | Ostatní konstrukce a práce
12 | 2019_OTSKP | 966842 | R | ODSTRANĚNÍ OPLOCENÍ Z DRÁT PLETIVA pletivo a sloupky vč. odvozu a uložení na skládku - odkup zhotovitelem beton patky včetně odvozu a uložení na skládku a poplatku za skládku nebo předrcení a zpětné využití na stavbě (včetně manipulace a dočasného uložení na mezideponii) | M | 2.9 |  | 0 | 21 | 0
zplanimetrováno ze situace oplocení 2,9=2,900 [A]
|  | 9 |  | Ostatní konstrukce a práce |  |  |  | 0 |  | 0
|  |  |  | C e l k e m |  |  |  | 0 |  | 0
Ostatní ve výkazu nespecifikované práce
Vícepráce
|  |  |  | Vícepráce celkem |  |  |  | 0 |  | 0
Méněpráce
|  |  |  | Méněpráce celkem |  |  |  | 0 |  | 0
|  |  |  | Celkem |  |  |  | 0 |  | 0
|  |  |  | Celkem |  |  |  | 0 |  | 0

## 702.3
Aspe
Příloha k formuláři pro ocenění nabídky
Stavba |  | 17-307-2* |  | Jižní tangenta České Budějovice (km 0,000 - km 2,706), okr. ČB
číslo a název SO |  | 702 |  | Náhradní oplocení
číslo a název rozpočtu: |  | 702.3 |  | Náhradní oplocení v km 1,14
Poř. č.pol. | cenová soustava | Kód položky | Varianta položky | Název položky | jednotka | Počet jednotek | CENA |  | Sazba | DPH
[7 empty] | jednotková | celkem | DPH
1 | 2 | 3 | 4 | 5 | 6 | 7 | 8 | 9
|  | 0 |  | Všeobecné konstrukce a práce
1 | 2019_OTSKP | 014102 | B | POPLATKY ZA SKLÁDKU kámen, beton, železobeton - poplatek za skládku v případě zpětného použití se jedná o poplatek za recyklaci na mezideponii vč. předrcení a přetřídění (včetně manipulace a dočasného uložení na mezideponii) | T | 1.152 |  | 0 | 21 | 0
ž.b. dle pol.č.96616 : 0,480*2,4=1,152 [A]
|  | 0 |  | Všeobecné konstrukce a práce |  |  |  | 0 |  | 0
|  | 1 |  | Zemní práce
2 | 2019_OTSKP | 12110 | O1 | SEJMUTÍ ORNICE NEBO LESNÍ PŮDY přebytečná ornice - odvoz na pozemky určené objednatelem, včetně rozvozných vzdáleností | M3 | 0.9 |  | 0 | 21 | 0
dl. x š. x tl. 30*0,2*0,15=0,900 [A]
3 | 2019_OTSKP | 17120 | O1 | ULOŽENÍ SYPANINY DO NÁSYPŮ A NA SKLÁDKY BEZ ZHUTNĚNÍ ornice ukládaná na pozemky investora | M3 | 0.9 |  | 0 | 21 | 0
dle pol.č.12110.O1 0,9=0,900 [A]
4 | 2019_OTSKP | 18210 |  | ÚPRAVA POVRCHŮ SROVNÁNÍM ÚZEMÍ | M3 | 0.9 |  | 0 | 21 | 0
dl. x š. x tl. 30,0*0,2*0,15=0,900 [A]
5 | 2019_OTSKP | 18230 | O1 | ROZPROSTŘENÍ ORNICE V ROVINĚ uložení a rozprostření přebytečné ornice na pozemcích určených investorem | M3 | 0.9 |  | 0 | 21 | 0
dle pol.č.12110.O1 0,9=0,900 [A]
|  | 1 |  | Zemní práce |  |  |  | 0 |  | 0
|  | 2 |  | Základy
6 | 2019_OTSKP | 26A14 |  | VRTY PRO SLOUPKY OPLOCENÍ TŘ. TĚŽITELNOSTI I D DO 300MM v případě zpětného použití odvoz a uložení na meziskládku odvoz přebytku na skládku, vč.uložení a poplatku | M | 9.1 |  | 0 | 21 | 0
pro základy sloupků 13*0,70=9,100 [A]
7 | 2019_OTSKP | 272313 |  | ZÁKLADY Z PROSTÉHO BETONU DO C16/20 beton C 16/20-XF3 | M3 | 0.643 |  | 0 | 21 | 0
patky sloupků dle pol.č.26A14 : 13*0,7*3,14*0,15*0,15=0,643 [A]
|  | 2 |  | Základy |  |  |  | 0 |  | 0
|  | 3 |  | Svislé konstrukce
8 | 2019_OTSKP | 33894A |  | SLOUPKY OHRADNÍ A PLOTOVÉ KOVOVÉ KOTVENÉ DO PATEK NEBO BERANĚNÉ vč. povrchové úpravy pozink + nátěr dle TZ , včetně krycích víček na plotové a vratové sloupky | T | 0.188 |  | 0 | 21 | 0
plotové sloupky 51/2,9 mm - 4,35 kg/m, dl. 2,70 m vzpěry 48/2,6 mm - 2,95 kg/m, dl. 3,0 m sloupky 13*2,7*4,35=152,685 [A] vzpěry 4*3,0*2,95=35,400 [B] Celkem: (A+B)*0,001=0,188 [C]
9 | 2019_OTSKP | 342125 |  | STĚNY A PŘÍČKY VÝPLŇ A ODDĚL Z DÍLCŮ ŽELBET DO C30/37 Betonové dílce soklové | M3 | 0.48 |  | 0 | 21 | 0
dl. x v. x tl. 30*0,32*0,05=0,480 [A]
|  | 3 |  | Svislé konstrukce |  |  |  | 0 |  | 0
|  | 4 |  | Vodorovné konstrukce
10 | 2019_OTSKP | 45152 |  | PODKLADNÍ A VÝPLŇOVÉ VRSTVY Z KAMENIVA DRCENÉHO ŠD 16/32 | M3 | 0.9 |  | 0 | 21 | 0
pod oplocení v š. 0,5 m a tl. 0,15 m 30,0*0,2*0,15=0,900 [A]
|  | 4 |  | Vodorovné konstrukce |  |  |  | 0 |  | 0
|  | 7 |  | Přidružená stavební výroba
11 | 2019_OTSKP | 76792 |  | OPLOCENÍ Z DRÁTĚNÉHO PLETIVA POTAŽENÉHO PLASTEM pletivo poplastované vel. ok dle PD, včetně napínacích drátů, včetně PKO | M2 | 51.9 |  | 0 | 21 | 0
výška 1,73m * 30m 1,73*30=51,900 [A]
|  | 7 |  | Přidružená stavební výroba |  |  |  | 0 |  | 0
|  | 9 |  | Ostatní konstrukce a práce
12 | 2019_OTSKP | 96616 |  | BOURÁNÍ KONSTRUKCÍ ZE ŽELEZOBETONU vč. odvozu a uložení na skládku | M3 | 0.48 |  | 0 | 21 | 0
stávající soklové desky dl. x v. x tl. 30*0,32*0,05=0,480 [A]
13 | 2019_OTSKP | 966842 | R | ODSTRANĚNÍ OPLOCENÍ Z DRÁT PLETIVA pletivo a sloupky vč. odvozu a uložení na skládku - odkup zhotovitelem beton patky včetně odvozu a uložení na skládku a poplatku za skládku nebo předrcení a zpětné využití na stavbě (včetně manipulace a dočasného uložení na mezideponii) | M | 30 |  | 0 | 21 | 0
zplanimetrováno ze situace oplocení 30=30,000 [A]
|  | 9 |  | Ostatní konstrukce a práce |  |  |  | 0 |  | 0
|  |  |  | C e l k e m |  |  |  | 0 |  | 0
Ostatní ve výkazu nespecifikované práce
Vícepráce
|  |  |  | Vícepráce celkem |  |  |  | 0 |  | 0
Méněpráce
|  |  |  | Méněpráce celkem |  |  |  | 0 |  | 0
|  |  |  | Celkem |  |  |  | 0 |  | 0
|  |  |  | Celkem |  |  |  | 0 |  | 0

## 801.1
Aspe
Příloha k formuláři pro ocenění nabídky
Stavba |  | 17-307-2* |  | Jižní tangenta České Budějovice (km 0,000 - km 2,706), okr. ČB
číslo a název SO |  | 801 |  | Vegetační úpravy
číslo a název rozpočtu: |  | 801.1 |  | Vegetační úpravy - silnice II/143
Poř. č.pol. | cenová soustava | Kód položky | Varianta položky | Název položky | jednotka | Počet jednotek | CENA |  | Sazba | DPH
[7 empty] | jednotková | celkem | DPH
1 | 2 | 3 | 4 | 5 | 6 | 7 | 8 | 9
|  | 1 |  | Zemní práce
1 | 2019_OTSKP | 18241 |  | ZALOŽENÍ TRÁVNÍKU RUČNÍM VÝSEVEM | M2 | 3407.1 |  | 0 | 21 | 0
rovina dle VV vTZ 3407,1=3 407,100 [A]
2 | 2019_OTSKP | 18242 |  | ZALOŽENÍ TRÁVNÍKU HYDROOSEVEM NA ORNICI | M2 | 41908.82 |  | 0 | 21 | 0
svah dle VV vTZ 41908,82=41 908,820 [A]
3 | 2019_OTSKP | 18242 | R1 | ZALOŽENÍ TRÁVNÍKU HYDROOSEVEM NA ORNICI speciální směs - květnatá louka | M2 | 14833.58 |  | 0 | 21 | 0
dle VV vTZ 14833,58=14 833,580 [A]
4 | 2019_OTSKP | 18247 |  | OŠETŘOVÁNÍ TRÁVNÍKU 4x (pol 18241+18242), bez trávníku mezi řadami | M2 | 222185.2 |  | 0 | 21 | 0
dle VV vTZ 222185,2=222 185,200 [A]
5 | 2019_OTSKP | 18311 |  | ZALOŽENÍ ZÁHONU PRO VÝSADBU | M2 | 2285 |  | 0 | 21 | 0
dle VV v TZ - založení záhonu 2285=2 285,000 [A] výsadba do černého úhoru: 245 m2 výsadba do trávníku: 2040 m2
6 | 2019_OTSKP | 18331 |  | SADOVNICKÉ OBDĚLÁNÍ PŮDY | M2 | 60394.5 |  | 0 | 21 | 0
plocha humusování dle VV v TZ 60394,5=60 394,500 [A] součet ploch humusování z SO 101, 103 a 201 svah 45063,9+10653,2+1025,3=56 742,400 m2 z toho květnatá louka zplanimetrováno 14 833,6 m2 rovina 1993,1+941+718=3 652,100 m2 Celkem: 60 394,500 m2
7 | 2019_OTSKP | 183511 |  | CHEMICKÉ ODPLEVELENÍ CELOPLOŠNÉ | M2 | 90591.75 |  | 0 | 21 | 0
1,5x pol. 18331 1,5*60394,5=90 591,750 [A]
8 | 2019_OTSKP | 18461 |  | MULČOVÁNÍ | M2 | 2285 |  | 0 | 21 | 0
dle pol. 18311 2285=2 285,000 [A]
9 | 2019_OTSKP | 18471 |  | OŠETŘENÍ DŘEVIN VE SKUPINÁCH | M2 | 19392.8 |  | 0 | 21 | 0
4x plocha výsadby keřů, vč. trávníku mezi řadami dle VV vTZ 4*(245+4603,2)=19 392,800 [A]
10 | 2019_OTSKP | 18472 |  | OŠETŘENÍ DŘEVIN SOLITERNÍCH | KUS | 488 |  | 0 | 21 | 0
4x počet solitérních stromů 4*122=488,000 [A]
11 | 2019_OTSKP | 184A1 |  | VYSAZOVÁNÍ KEŘŮ LISTNATÝCH S BALEM VČETNĚ VÝKOPU JAMKY | KUS | 5285 |  | 0 | 21 | 0
dle VV vTZ 490+4795=5 285,000 [A]
12 | 2019_OTSKP | 184B13 |  | VYSAZOVÁNÍ STROMŮ LISTNATÝCH S BALEM OBVOD KMENE DO 12CM, PODCHOZÍ VÝŠ MIN 2,2M | KUS | 122 |  | 0 | 21 | 0
listnaté vysokokmeny dle VV vTZ 122=122,000 [A]
13 | 2019_OTSKP | 18600 |  | ZALÉVÁNÍ VODOU | M3 | 313.05 |  | 0 | 21 | 0
10x výsadby: 5 l/keř, 40 l/strom dle VV vTZ 313,05=313,050 [A]
|  | 1 |  | Zemní práce |  |  |  | 0 |  | 0
|  |  |  | C e l k e m |  |  |  | 0 |  | 0
Ostatní ve výkazu nespecifikované práce
Vícepráce
|  |  |  | Vícepráce celkem |  |  |  | 0 |  | 0
Méněpráce
|  |  |  | Méněpráce celkem |  |  |  | 0 |  | 0
|  |  |  | Celkem |  |  |  | 0 |  | 0
|  |  |  | Celkem |  |  |  | 0 |  | 0

## 801.2
Aspe
Příloha k formuláři pro ocenění nabídky
Stavba |  | 17-307-2* |  | Jižní tangenta České Budějovice (km 0,000 - km 2,706), okr. ČB
číslo a název SO |  | 801 |  | Vegetační úpravy
číslo a název rozpočtu: |  | 801.2 |  | Vegetační úpravy - ostatní komunikace
Poř. č.pol. | cenová soustava | Kód položky | Varianta položky | Název položky | jednotka | Počet jednotek | CENA |  | Sazba | DPH
[7 empty] | jednotková | celkem | DPH
1 | 2 | 3 | 4 | 5 | 6 | 7 | 8 | 9
|  | 1 |  | Zemní práce
1 | 2019_OTSKP | 18241 |  | ZALOŽENÍ TRÁVNÍKU RUČNÍM VÝSEVEM | M2 | 539.4 |  | 0 | 21 | 0
rovina dle VV vTZ 539,4=539,400 [A]
2 | 2019_OTSKP | 18242 |  | ZALOŽENÍ TRÁVNÍKU HYDROOSEVEM NA ORNICI | M2 | 12297.61 |  | 0 | 21 | 0
svah dle VV vTZ 12297,61=12 297,610 [A]
3 | 2019_OTSKP | 18247 |  | OŠETŘOVÁNÍ TRÁVNÍKU 4x (pol 18241+18242), bez trávníku mezi řadami | M2 | 44685.64 |  | 0 | 21 | 0
dle VV vTZ 44685,64=44 685,640 [A]
4 | 2019_OTSKP | 18311 |  | ZALOŽENÍ ZÁHONU PRO VÝSADBU | M2 | 2173 |  | 0 | 21 | 0
dle VV v TZ - založení záhonu 2173,0=2 173,000 [A] výsadba do černého úhoru: 1465 m2 výsadba do trávníku: 708 m2
5 | 2019_OTSKP | 18331 |  | SADOVNICKÉ OBDĚLÁNÍ PŮDY | M2 | 14302.01 |  | 0 | 21 | 0
plocha humusování dle VV v TZ 14302,01=14 302,010 [A] součet ploch humusování z SO 102, 104-107, 123, 130-132, 202-204 svah 5142,4+979,87+1108,87+925,53+387,1+281,6+1087,2+374,13+505,07+618,5+618,5+268,85=12 297,610 m2 rovina 1006,4+998=2 004,400 m2 Celkem: 14 302,010 m2
6 | 2019_OTSKP | 183511 |  | CHEMICKÉ ODPLEVELENÍ CELOPLOŠNÉ | M2 | 21453.015 |  | 0 | 21 | 0
1,5x pol. 18331 1,5*14302,01=21 453,015 [A]
7 | 2019_OTSKP | 18461 |  | MULČOVÁNÍ | M2 | 2173 |  | 0 | 21 | 0
dle pol. 18311 2173,0=2 173,000 [A]
8 | 2019_OTSKP | 18471 |  | OŠETŘENÍ DŘEVIN VE SKUPINÁCH | M2 | 12522.4 |  | 0 | 21 | 0
4x plocha výsadby keřů, vč. trávníku mezi řadami dle VV vTZ 4*590+4*875+4*1665,6=12 522,400 [A]
9 | 2019_OTSKP | 18472 |  | OŠETŘENÍ DŘEVIN SOLITERNÍCH | KUS | 56 |  | 0 | 21 | 0
4x počet solitérních stromů dle VV vTZ 4*14=56,000 [A]
10 | 2019_OTSKP | 184A1 |  | VYSAZOVÁNÍ KEŘŮ LISTNATÝCH S BALEM VČETNĚ VÝKOPU JAMKY | KUS | 4970 |  | 0 | 21 | 0
dle VV vTZ 2360+875+1735=4 970,000 [A]
11 | 2019_OTSKP | 184B13 |  | VYSAZOVÁNÍ STROMŮ LISTNATÝCH S BALEM OBVOD KMENE DO 12CM, PODCHOZÍ VÝŠ MIN 2,2M | KUS | 14 |  | 0 | 21 | 0
listnaté vysokokmeny 14=14,000 [A]
12 | 2019_OTSKP | 18600 |  | ZALÉVÁNÍ VODOU | M3 | 254.1 |  | 0 | 21 | 0
10x výsadby: 5 l/keř, 40 l/strom dle VV vTZ 254,1=254,100 [A]
|  | 1 |  | Zemní práce |  |  |  | 0 |  | 0
|  |  |  | C e l k e m |  |  |  | 0 |  | 0
Ostatní ve výkazu nespecifikované práce
Vícepráce
|  |  |  | Vícepráce celkem |  |  |  | 0 |  | 0
Méněpráce
|  |  |  | Méněpráce celkem |  |  |  | 0 |  | 0
|  |  |  | Celkem |  |  |  | 0 |  | 0
|  |  |  | Celkem |  |  |  | 0 |  | 0