## Montážní práce RS28.3
Krycí list k rozpočtu montážní práce, které nelze ocenit pomocí TOMS DES
Stavba: Rekonstrukce VN112 od 62 po 181 + optika
Č. stavby: 1040015353
PS/SO (Majetková třída): RS28.3 (CZ000012) – Optický kabel závěsný
P.ř. | Typ montážní práce | počet NH | Cena celkem
1. | Montáž SDOK (265,32 NH/km, celkem 12,6 km) | 3343.032 | 1353927.96
2. | Upevnění bubnu na podvozek a doprava po staveništi, zavěšení rozvinovacích kladek, rozvinutí a protažení tažného lana vč. překonávání překážek, tažení samotného SDOK přes montážní kladky a vyregulování do předepsaného tahu a průhybu navijákem, montáž ochranné spirály na svrchní plášť SDOK, montáž očnice do kotevní spirály, navinutí kotevní spirály na ochrannou spirálu, nasazení neoprenové vložky nosné svorky na plášť SDOK, navinutí Al spirál na neoprenovou vložku a plášť SDOK, upevnění vložky a spirál sešroubováním segmentu z Al slitiny, nasazení tvarovaných pasů FeZn nosné části svorky, navinutí protivibračních spirál na plášť SDOK před kotevní nebo nosnou armaturu, montáž distančních příchytek JB, DB, PS pro zamezení kontaktu SDOK s konstrukcemi, kontrola provedených prací, vytisknutí protokolů o průběhu tažení v kotevních úsecích pro společnost E.ON Telco, s.r.o. Náklady na mechanizaci jsou obsahem "Krycí list k rozpočtu mechanizmy, vícepráce nebo nelze ocenit pomocí TOMS DES". Montáže konzol a objímek SDOK k podpěrným bodům jsou řešeny zvlášť položkami OA001 a OA002. Délka je uvažována včetně kabelových rezerv v držácích a kabelových prostřihů. Montáž bude provedena v souladu s pokyny výrobce SDOK a TNS 19 1610 v aktuálním znění. |  | 0
3. |  |  | 0
4. |  |  | 0
5. |  |  | 0
6. |  |  | 0
7. |  |  | 0
8. |  |  | 0
9. |  |  | 0
10. |  |  | 0
11. |  |  | 0
12. |  |  | 0
13. |  |  | 0
14. |  |  | 0
15. |  |  | 0
16. |  |  | 0
17. |  |  | 0
18. |  |  | 0
19. |  |  | 0
20. |  |  | 0
21. |  |  | 0
22. |  |  | 0
23. |  |  | 0
24. |  |  | 0
25. |  |  | 0
26. | Držák kabelových rezerv (0,741 NH/ks, celkem 12 ks) | 8.89 | 3600.45
27. | Upevnění konstrukce rezervy upínací páskou na podpěrný bod JB/DB nebo adaptéry na PS a práce na navinutí rezervy SDOK Montáž bude provedena v souladu s pokyny výrobce SDOK a TNS 19 1610 v aktuálním znění. |  | 0
28. |  |  | 0
29. |  |  | 0
30. |  |  | 0
Celkový počet NH a celková cena montážních prací za PS/SO |  | 3351.922 | 1357528.41
Poznámka: |  |  | 405
Výsledný počet NH pro montážní práce se zapíše na konkrétní PS/SO pomocí rozpočtové normy:
ZN99 HZS montážní práce
místo, datum: Znojmo, 19.6.2020
vypracoval: Ing. Pavel Křepela, ZMES, s.r.o.
Za objednatele schválil:

## Mechanizmy RS28.3
Krycí list k rozpočtu mechanizmy, vícepráce nebo
nelze ocenit pomocí TOMS DES
Stavba: Rekonstrukce VN112 od 62 po 181 + optika
Č. stavby: 1040015353
PS/SO (Majetková třída): RS28.3 (CZ000012) – Optický kabel závěsný
P.ř. | Typ mechanizmu | počet SH, KM | Jednotková cena mechanizmu | Cena celkem
1. | Autojeřáb do 8 tun (10 sh/km) | 126 | 636 | 80136
2. | Montážní plošina MP do 13m terénní (20 sh/km) | 252 | 538 | 135576
3. | Traktor kolový včetně mechanizace (4 mh/km) | 50.4 | 599 | 30189.6
4. | Traktor kolový bez mechanizace (1 mh/km) | 12.6 | 488 | 6148.8
5. |  |  |  | 0
6. |  |  |  | 0
7. |  |  |  | 0
8. |  |  |  | 0
9. |  |  |  | 0
10. |  |  |  | 0
11. |  |  |  | 0
12. |  |  |  | 0
13. |  |  |  | 0
14. |  |  |  | 0
15. |  |  |  | 0
16. |  |  |  | 0
17. |  |  |  | 0
18. |  |  |  | 0
19. |  |  |  | 0
20. |  |  |  | 0
21. |  |  |  | 0
22. |  |  |  | 0
23. |  |  |  | 0
24. |  |  |  | 0
25. |  |  |  | 0
26. |  |  |  | 0
27. |  |  |  | 0
28. |  |  |  | 0
29. |  |  |  | 0
30. |  |  |  | 0
Celková cena Mechanizmů |  |  |  | 252050.4
Poznámka:
Počet SH, KM se zapíše na konkrétní PS/SO pomocí rozpočtových norem na mechanizmy v případě speciálních mechanizmů jako dodávka.
místo, datum: Znojmo, 24.01.2021
vypracoval: Ing. Pavel Křepela, ZMES, s.r.o.
Za objednatele schválil:

## Materiál atyp MTZ RS28.3
Krycí list k rozpočtu pro skladový materiál s prodlouženou dodací lhůtou a neskladový materiál požadovaný přes ECZR, který není standardně veden v TOMS DES
Objednávka materiálu přes Logistiku ECZR nebo pomocí POBJ Technikem výstavby E.ON
Stavba: Rekonstrukce VN112 od 62 po 181 + optika
Č. stavby: 1040015353
PS/SO (Majetková třída): RS28.3 (CZ000012) – Optický kabel závěsný
P.ř. | Číslo SAP * | Typ materiálu | M.J. | Počet | Jednotková cena | Cena celkem
1. | OFA | SDOK 48 vl., AT-5BE27DT-048-COAE (3,525 EUR*/m) | m | 12600 | 93.41 | 1176966
2. | OFA | Sestava optických spojek (298,946 EUR*/ks) | ks | 5 | 7922 | 39610
3. | OFA | Těsnící průchodka Jackmoon 13-18 mm pro HDPE | ks | 1 | 202.8 | 202.8
4. | [5 empty] | 0
5. | RIBE | Nosná spirálová svorka LTA 157 132 (45 EUR*/ks) | ks | 97 | 1192.5 | 115672.5
6. | RIBE | Očnice F 02685A03 (13,2 EUR*/ks) | ks | 68 | 349.8 | 23786.4
7. | RIBE | Kotevní spirála RIBE AG 220 128 (29,8 EUR*/ks) | ks | 68 | 789.7 | 53699.6
8. | RIBE | Ochranná spirála RIBE URG 160 178 lis | ks | 68 | 731.4 | 49735.2
9. | RIBE | Avibra RIBE DB 169 126 | ks | 182 | 397.5 | 72345
10. | [5 empty] | 0
11. | ES | Boční nosník BNx2-TI-25kV-JB ES 793-01 | ks | 8 | 4120 | 32960
12. | ES | Ptačí zábrana horní Pařát ES 790-00 | ks | 8 | 95 | 760
13. | ES | Držák kabelové rezervy SDOK 30m ES 440-00 | ks | 2 | 2240 | 4480
14. | ES | Držák kabelové rezervy SDOK 90m ES 441-00 | ks | 10 | 4965 | 49650
15. | ES | Příchytka distanční 1x SDOK ES 445-00 | ks | 40 | 130 | 5200
16. | ES | Příchytka distanční 2x SDOK ES 446-00 | ks | 27 | 155 | 4185
17. | ES | Konzola 4vodič VN-SDOK JB-K ES 451-00 + PPN | ks | 4 | 15980 | 63920
18. | ES | Adaptér držáku rezervy 90 m PS ES 453-00 | ks | 2 | 1620 | 3240
19. | ES | Přípojnice PPN SDOK (sada 2+1ks) | sd | 8 | 4410 | 35280
20. | ES | Objímka kotevní PK 20 kN 2x oko JB ES 455-11 | ks | 6 | 1240 | 7440
21. | ES | Objímka kotevní PK 20 kN 2x oko DBV ES 455-13 | ks | 15 | 1960 | 29400
22. | [5 empty] | 0
23. | [5 empty] | 0
24. | [5 empty] | 0
25. | [5 empty] | 0
26. | [5 empty] | 0
27. | [5 empty] | 0
28. | [5 empty] | 0
29. |  | *1 EUR = 26,5 Kč |  |  |  | 0
30. | [5 empty] | 0
Celková cena za skladový atypický materiál za PS/SO | [5 empty] | 1768532.5
* vyplní se, pokud je materiálové číslo SAP dostupné
Poznámky:
Výsledná částka Kč se zapíše na konkrétní PS/SO pomocí rozpočtové normy:
XC992 Materiál mimo číselník E.ON - objednávka nestandardního materiálu přes E.ON
místo, datum: Znojmo, 24.01.2021
vypracoval: Ing. Pavel Křepela, ZMES, s.r.o.
Za objednatele schválil:

## Vlastní materiál RS27.4
Krycí list k rozpočtu pro Vlastní materiál zhotovitele
Stavba: Rekonstrukce VN112 od 62 po 181 + optika
Č. stavby: 1040015353
PS/SO (Majetková třída): RS27.4 (CZ000013) – Optotrubka
P.ř. | Typ materiálu | M.J. | Počet | Jednotková cena | Cena celkem
1. | MERO podpůrné profily pro kabelové rošty | ks | 40 | 530 | 21200
2. | MERKUR 2 - kabelová trasa, dle specifikace | ks | 1 | 11930.5 | 11930.5
3. | SITEL multikanál 9W-42 | ks | 22 | 1377 | 30294
4. | SITEL ohybový díl 9W-M | ks | 14 | 531 | 7434
5. | SITEL meziprvek 9W-BB | ks | 4 | 1527 | 6108
6. | SITEL meziprvek 9W-SS | ks | 4 | 1524 | 6096
7. | SITEL adaptér 9W-SDA | ks | 2 | 2102 | 4204
8. |  |  |  |  | 0
9. |  |  |  |  | 0
10. |  |  |  |  | 0
11. |  |  |  |  | 0
12. |  |  |  |  | 0
13. |  |  |  |  | 0
14. |  |  |  |  | 0
15. |  |  |  |  | 0
16. |  |  |  |  | 0
17. |  |  |  |  | 0
18. |  |  |  |  | 0
19. |  |  |  |  | 0
20. |  |  |  |  | 0
21. |  |  |  |  | 0
22. |  |  |  |  | 0
23. |  |  |  |  | 0
24. |  |  |  |  | 0
25. |  |  |  |  | 0
26. |  |  |  |  | 0
27. |  |  |  |  | 0
28. |  |  |  |  | 0
29. |  |  |  |  | 0
30. |  |  |  |  | 0
Celková cena za Vlastní materiál pro zhotovitele stavby za PS/SO |  |  |  |  | 87266.5
Poznámky:
Výsledná částka Kč pro zhotovitele se zapíše na konkrétní PS/SO pomocí rozpočtové normy:
XC99 Vlastní Materiál pro montážní práce-započteno do výkonu
XC991 Vlastní Materiál pro zemní práce-započteno do výkonu
místo, datum: Znojmo, 24.01.2021
vypracoval: Ing. Pavel Křepela, ZMES, s.r.o.
Za objednatele schválil:

## Zemní práce RS27.4
Krycí list k rozpočtu zemní práce, které nelze ocenit pomocí TOMS DES
Stavba: Rekonstrukce VN112 od 62 po 181 + optika
Č. stavby: 1040015353
PS/SO (Majetková třída): RS27.4 (CZ000013) – Optotrubka
P.ř. | Typ zemní práce | počet NH | Cena celkem
1. | Montáž multikanálu 9W-42 (0,105 NH/ks) | 2.31 | 739.2
2. | Montáž multikanálu 9W-M (0,105 NH/ks) | 1.47 | 470.4
3. | Montáž multikanálu 9W-BB/SS (0,105 NH/ks) | 0.84 | 268.8
4. | Montáž multikanálu 9W-SDA (0,105 NH/ks) | 0.21 | 67.2
5. | Montáž kabelové trasy do připraveného výkopu v souladu s pokyny výrobce. |  | 0
6. |  |  | 0
7. |  |  | 0
8. |  |  | 0
9. |  |  | 0
10. |  |  | 0
11. |  |  | 0
12. |  |  | 0
13. |  |  | 0
14. |  |  | 0
15. | Montáž kabelového roštu v rozvodně 22 kV (0,105 NH/m) | 2.52 | 806.4
16. | Montáž kabelové trasy v odkrytém kabelovém prostoru rozvodny v souladu s pokyny výrobce. |  | 0
17. |  |  | 0
18. |  |  | 0
19. |  |  | 0
20. |  |  | 0
21. |  |  | 0
22. |  |  | 0
23. |  |  | 0
24. |  |  | 0
25. |  |  | 0
26. |  |  | 0
27. |  |  | 0
28. |  |  | 0
29. |  |  | 0
30. |  |  | 0
Celkový počet NH a celková cena zemních prací za PS/SO |  | 7.35 | 2352
Poznámka: |  |  | 320
Výsledný počet NH pro zemní práce se zapíše na konkrétní PS/SO pomocí rozpočtové normy:
ZN995 HZS zemní práce
místo, datum: Znojmo, 24.01.2021
vypracoval: Ing. Pavel Křepela, ZMES, s.r.o.
Za objednatele schválil: