## SDOK VN112
Rozpis ceny dodávky a montáže optického kabelu na akci
1040015353 - Rekonstrukce VN112 od 62 po 181 + optika
trasa samonosného optokabelu
|  | ze dne : | 2020-01-24
|  | zákazník : | EG.D, a.s.
Kód | 1. MONTÁŽ Název činnosti | Množ. jednotka | Jedn.cena ( Kč) | Počet měr. jed. | Cena (Kč)
| kontrolní měření OTDR, tři vlnové délky - jednostranné ( 6 x 48 vl. - buben s ovíjeným kabelem před zatažením ) - včetně protokolů | vl. | 325 | 288 | 93600
| ukončení optického vlákna - svár v OS do 48 vláken - ( 6 x OS trasa ) | vl. | 375 | 288 | 108000
| ukončení optického vlákna - svár v OR do 48 vláken | vl. | 375 | 48 | 18000
| kontrolní měření OTDR, tři vlnové délky - jednostranné -měření úseku po zatažení ( 1vl. z trubičky ) - ( 6 x 4 vl. ) | vl. | 350 | 24 | 8400
| komplexní měření (PM+OTDR - 3 vlnové délky 1310,1550,1625 nm) | vl. | 675 | 48 | 32400
| vyhodnocení parametrů opt. trasy a zpracování měř. protokolů | ks | 5850 | 1 | 5850
| kompletace a montáž OS ( trasa KZL ) | ks | 1950 | 6 | 11700
| kompletace a montáž OR | ks | 1250 | 1 | 1250
| umístění spojkovací krabice včetně vytvarování rezervy samonosného kabelu na stožáru | ks | 2850 | 6 | 17100
| příprava 2 x samonosného kabelu pro optickou spojku - stožár | ks | 1300 | 6 | 7800
| příprava 1 x samonosného kabelu pro ukončení v OR | ks | 1200 | 1 | 1200
| zafouknutí OK do HDPE trubky | m | 20 | 95 | 1900
| montáž rezevního kříze včetně namotání rezervy OK | ks | 540 | 1 | 540
| drobné montážní práce |  |  |  | 10806
Montážní práce - CELKEM (bez DPH) |  |  |  |  | 318546
Kód | 2. ZEMNÍ PRÁCE Název činnosti | Množ. jednotka | Jedn.cena ( Kč) | Počet měr. jed. | Cena (Kč)
Zemní a stavební práce - CELKEM (bez DPH) |  |  |  |  | 0
Kód | 3. MATERIÁL | Množ. jednotka | Jedn.cena ( Kč) | Počet měr. jed. | Cena (Kč)
| OR MFDC-2S-6-48-E2A-LP | ks | 6850 | 1 | 6850
| panel CNPM-E2-06 na šroubky | ks | 185 | 8 | 1480
| panel CNPM-00 na šroubky | ks | 115 | 4 | 460
| kazeta pro uložení svárů | ks | 185 | 4 | 740
| pigtail E2000/APC Diamond pro EON | ks | 385 | 48 | 18480
| adaptér E2000 Diamond pro EON | ks | 255 | 48 | 12240
| ochrana sváru dutinka | ks | 8 | 48 | 384
| ochrana sváru sendvich | ks | 17 | 288 | 4896
| kříž rezervy OK | ks | 4200 | 1 | 4200
| modul E2000/APC - E2000/APC délka 3m | ks | 825 | 24 | 19800
| drobný spotřební materiál | ks | 3450 | 1 | 3450
Materiál - CELKEM (bez DPH) |  |  |  |  | 72980
CENOVÁ REKAPITULACE
1. | Montáž |  |  |  | 318546
2. | Zemní práce |  |  |  | 0
3. | Materiál |  |  |  | 72980
| Cena celkem (bez DPH) |  |  |  | 391526
Vedlejší rozpočtové náklady (VRN ) |  |  |  | .
| Doprava |  |  | . | 20650
| GZS (režie) |  |  | . | 28325
| Provozní vlivy |  |  | . | 4790
| Územní vlivy |  |  | . | 9580
| Projekt |  |  | . | 0
| Inženýring |  |  | . | 0
| Obstaravatelská činnost, zajištění "B" příkazu ap. |  |  | . | 7965
.
VRN CELKEM |  |  |  |  | 71310
Cena celkem (bez DPH) |  |  |  | . | 462836