## Sheet1
Část 4 ZD – Požadavky na ultra rychlé dobíjecí stanice
Pozice | Sekce | Téma | Oblast | Vysvětlení | Povinné | Shoda (ano/ne)
1 | Architektura | Architektura | výkonová jednotka/nabíjecí stojan | Výkonová jednotka a nabíjecí stojan jsou technoligicky odělené | x
2 | Výstupy stanice | Nabíjecí stojan je vybaven těmito výstupy | výstup č.1 : DC CHAdeMO | Typ konektoru: CHAdeMO, standard : Verze CHAdeMO 1.2 certified nebo vyšší Minimální kontinuální výstupní výkon je 150 kW, proudové omezení dané konektorem: 200 A nebo více | x |  | ano
3 |  |  | výstup č.2 : DC CCS | Typ konektoru: Combo-2, standard : EN61851-23 / DIN 70121 Minimální kontinuální výstupní výkon je 150 kW, proudové omezení dané konektorem: 500 A | x |  | ne
4 |  | Nabíjecí kabely | Délka kabelu | Min. 3 metry | x
5 |  |  | Kapalinou chlazené nabíjecí kabely | Kapalinou chlazený nabíjecí kabel u výstupu č.2 CCS2 / případně i CHAdeMO | x
6 | Režim nabíjení | Režim nabíjení | DC | Mód 4 pro DC výstupy č.1 a č.2 | x
7 |  | Simultánní nabíjení | Souběžné dobíjení | Souběžné dobíjení při využití konfigurace více výkonových jednotek a nabíjecích stojanů | x
8 | Dobíjecí technologie | Výkonová jednotka | Výstupní výkon | Minimální kontinuální výstupní výkon výkonové jednotky je 150 kW | x
9 |  |  | Výstupní napětí | Rozsah výstupního napětí alespoň 200 - 920 V | x
10 |  |  | Výstupní proud | ≥ 375 A za výkonovou jednotku při 400 V | x
11 |  |  | Harmonické zkreslení | ≤ 8% THD | x
12 |  |  | Účiník | ≥ 0.95 | x
13 |  |  | Modularita | Napájecí elektronika musí být postavena na modularitě. Je-li napájecí modul mimo provoz, musí být možné pokračovat v nabíjení se sníženým počtem výkonových modulů (snížený výkon). | x
14 |  |  | Škálovatelnost nabíjecího výkonu | Musí být možné zvýšit nabíjecí výkon od 150 kW do 350 kW podle situace na trhu. Na stávajícím nainstalovaném zařízení musí být možné přidání dodatečných výkonových skříní / výkonových modulů s možností umístění vedle sebe nebo nad sebe. | x
15 |  |  | Vzdálenost mezi výkonovou jednotkou a nabíjecím stojanem | Maximální možná vzdálenost mezi výkonovou jednotkou a nabíjecím stojanem by měla dosahovat alespoň 20 metrů nebo více | x
16 |  |  | Omezení výkonu | Možnost vzdáleného nastavení omezení výstupního výkonu stanice, kdy není k dispozici dostatečný příkon distribuční soustavy. V rozmezí od 5 do 150 kW a to s minimálním krokem po 1 kW. | x
17 | Elektrotechnické části a parametry | Účinnost zařízení | Účinnost nabíjecí stanice | ≥ 94% při jmenovitém zatížení | x
18 |  | Jištění a chránění | Jistič a chcránič RDC | samostatný jistič/chránič pro každý výstup | x
19 |  |  | Přepěťová ochrana | Přepětová ochrana třídy I a II | x
20 | Ochrana | IP kód | IP kód | IP 54 pro venkovní použití | x
21 |  | IK kód | IK kód | IK 8 nebo vyšší | x
22 | Podmínky životního prostředí | Okolní teplota | Okolní teplota bez omezení výkonu | Plná funkčnost bez omezení výkonu v rozsahu teplot od -15 do + 40 °C | x
23 |  | Okolní teplota | Okolní teplota | Provozní funkčnost v rozsahu teplot od -30 do + 50 °C | x
24 | Bezpečnost | Nouzové tlačítko | Nouzové tlačítko | Nouzové stop tlačítko pro přerušení dobíjení | x
25 | Autorizace | Normy | RFID | ISO/IEC14443A/B včetně MIFARE | x
26 |  |  | RFID | ISO/IEC15693 | x
27 |  |  | NFC | Ověření NFC | x
28 |  |  | Dotyková autorizace | Zádání PIN | x
29 |  | On-line autorizace | On-line autorizace | On-line autorizace přes back-end systém (mobilní aplikace, admin panel) | x
30 |  | Off-line autorizace | Off-line autorizace | Možnost off-line autorizace | x
31 |  | Otevřený přístup | Otevřený přístup | Otevřený přístup/open mode | x
32 | Rozhraní | Displej | Vícejazyčná podpora | Angličtina, Němčina, Čeština | x
33 |  |  | Energie | Zobrazení celkové spotřeby v průběhu nabíjení i po dokončení jednotlivých cyklů | x
34 |  |  | Využitelnost displeje | Možnost využití displeje pro zobrazení návodu nebo reklamy | x
35 |  |  | Technologie displeje | Dotykový diplej dobře čitelný i za jasného přímého slunečního světla | x
36 | Komunikace | Komunikace | Síťová konektivita | Modem GSM/3G/CDMA, Ethernet | x
37 |  | Komunikační protokol stanic | Komunikační protokol | OCPP 1.5 | x
38 |  |  |  | OCPP 1.6 | x
39 |  | Implementace | Implementace back-end systému | Možnost implementace do E.ON back-end systému | x
40 |  | Vzdálená správa nabíjecí stanice | Vzdálená správa nabíjecí stanice | Možnost vzdáleně a kompletně ovládat stanici: restart, start, stop a další možné | x
41 | Back-endový systém | Vzdálené odečty | Odečet | Odečtová data mohou být odečtena prostřednictvím back-endu | x
42 |  |  | Nabíjení | Záznamy dat o nabíjení k přečtení v back-endu | x
43 |  |  | Diagnostické informace | Diagnostické informace k přečtení na back-endu (log files) | x
44 | Statistika | Statistika | Statistika | Možnost sběru nabíjecích dat a diagnostických informací | x
45 | Různé | Provedení | Barva | Standardní bílá barva RAL 9010 | x
46 |  |  | Materiál provedení | Nerezová ocel | x
47 |  |  | Značka | Možnost nátěru / polepu stanice na přání zákazníka (např. znak E.ON a další informace) | x
48 |  | Software | Upgrady, podpora | Možnost vzálené správy stanice a vzdáleného upgradu firmwaru | x
49 |  |  | Upgrady standardů | Umožnění upgrade podle standardního vývoje atd. CCS and CHAdeMO | x
50 |  | Nabíječka | Spolehlivost | Nabíječka má více nezávislých výkonových modulů (např. pokud jeden vypadne ostatní běží a je zajištěn provoz stanice, byť s omezeným výkonem na DC staně) | x
51 | Záruka | Záruka | Základní záruka | 60 měsíců | x
52 | Servis, údržba & instalace, uvádění do provozu | Servis & údržba | Provozní servis záruční i mimozáruční | Nástup k opravě do 24 h od nahlášení závady | x
53 |  |  |  | Zajištění opravy do 48 h od nahlášení závady v případech nevyžadujících odvoz stanice | x
54 |  |  |  | Zajištění opravy do 10 pracovních dní od nahlášení závady v případech vyžadujících odvoz stanice | x
55 |  |  |  | V případě, že by měla oprava ultra rychlé dobíjecí stanice trvat déle než 48 hodin, zajištění dobíjení elektromobilů v daném místě pomocí ultra rychlé dobíjecí stanice stejných parametrů po dobu opravy. | x
56 | Normy/certifikáty, doklady o splnění musí být doloženy společně s nabídkou | CE | CE | CE - Prohlášení o shodě | x
57 |  | LDV | Systém nabíjení elektrických vozidel vodivým propojením | EN 61851-1 (nutno doložit externí nezávislou laboratoří) | x
58 |  |  |  | EN 61851-23 (nutno doložit externí nezávislou laboratoří) | x
59 |  | EMC | Elektromagnetická kompatibilita - odolnost | EN 61000-6-1 (nutno doložit externí nezávislou laboratoří) | x
60 |  |  |  | EN 61000-6-2 (nutno doložit externí nezávislou laboratoří) | x
61 |  |  | Elektromagnetická kompatibilita - emise | EN 61000-6-3 (nutno doložit externí nezávislou laboratoří) | x
62 |  |  |  | EN 61000-6-4 (nutno doložit externí nezávislou laboratoří) | x
………….......................................................................
Jméno a podpis odpovědné osoby dodavatele