## Krycí list rozpočtu
KRYCÍ LIST ROZPOČTU
| Název stavby |  |  | V556 - Výměna vedení SO01a | [7 empty] | JKSO
EČO
[12 empty] | Místo |  | Jihomoravský kraj
[12 empty] | IČO |  | DIČ
| Objednatel |  |  | EG.D, a.s.
| Projektant |  |  | SPE Elektrovod a.s. odštěpný závod Brno
| Zhotovitel |  |  | bude vybrán výbérovým řízením
| Zpracoval |  |  | Ing. Grambličková
|  |  |  | Rozpočet číslo |  |  | Dne |  |  |  |  | CZ-CPV
[7 empty] | 8. 9. 2021 |  |  |  |  | CZ-CPA
Měrné a účelové jednotky
Počet |  |  |  | Náklady / 1 m.j. | Počet |  |  | Náklady / 1 m.j. | Počet |  |  |  |  | Náklady / 1 m.j.
|  |  |  | Rozpočtové náklady v |  |  |  | CZK
A |  | Základní rozp. náklady |  |  | B |  | Doplňkové náklady |  | C |  | Náklady na umístění stavby
1 | HSV |  | Dodávky | 0 | 8 | Práce přesčas |  | 0 | 13 | Zařízení staveniště |  |  |  |  | 0
2 |  |  | Montáž | 0 | 9 | Bez pevné podl. |  | 0 | 14 | Inženýrská činnost |  |  |  |  | 0
3 | PSV |  | Dodávky | 0 | 10 | Kulturní památka |  | 0 | 15 | Územní vlivy |  |  |  |  | 0
4 |  |  | Montáž | 0 | 11 |  |  | 0 | 16 | Provozní vlivy |  |  |  |  | 0
5 | "M" |  | Dodávky | 0 |  |  |  |  | 17 | Jiné VRN |  |  |  |  | 0
6 |  |  | Montáž | 0 |  |  |  |  | 18 | VRN z rozpočtu |  |  |  |  | 0
7 | ZRN (ř. 1-6) |  |  | 0 | 12 | DN (ř. 8-11) |  |  | 19 | VRN (ř. 13-18) |  |  |  |  | 0
20 | HZS |  |  | 0 | 21 | Kompl. činnost |  | 0 | 22 | Ostatní náklady |  |  |  |  | 0
|  | Projektant, Zhotovitel, Objednatel | [6 empty] | D |  | Celkem bez DPH |  |  |  | 0
[10 empty] | DPH |  | % |  | Základ daně | DPH celkem
[10 empty] | snížená |  | 15 | 0 |  | 0
[10 empty] | základní |  | 21 | 0 |  | 0
[10 empty] | Cena s DPH |  |  |  |  | 0
[9 empty] | E |  | Přípočty a odpočty
[10 empty] | Dodá zadavatel |  |  |  |  | 0
[10 empty] | Klouzavá doložka |  |  |  |  | 0
[10 empty] | Zvýhodnění |  |  |  |  | 0

## Zadání
ZADÁNÍ S VÝKAZEM VÝMĚR
Stavba: V556 - Výměna vedení SO01a
Objekt:
Objednatel: EG.D, a.s.
Zhotovitel: bude vybrán výbérovým řízením | [5 empty] | Zpracoval: Ing. Grambličková
Místo: Jihomoravský kraj | [5 empty] | Datum: 8. 9. 2021
Č. | KCN | Kód položky | Popis | MJ | Množství celkem | Jednotková cena zadání | Celková cena zadání
1 | 2 | 3 | 4 | 5 | 6 | 7 | 8
|  | 1 KPI | Montážní práce KZL
1 | 921 | 210063001 | Rozvoz lan venkovního vedení vvn průřezové plochy do 300 mm2 | t | 16.285
SO 01a Rozpis materiálu KZL, ZL
|  |  | 16,285 |  | 16.285
|  |  | Součet |  | 16.285
2 | 921 | 210062016 | Montáž jednoho zemnícího lana venkovního vedení 110, 220 nebo 400 kV kombinovaného s integrovanými optickými vlákny včetně propojení na konstrukci rozvinutí a nahození tažného lana v rozpětí | pb | 114
SO 01a Rozpis materiálu KZL, ZL
|  |  | 0,5+68+45+0,5 |  | 114
|  |  | Součet |  | 114
3 | 921 | 210062014 | Montáž jednoho zemnícího lana venkovního vedení 110, 220 nebo 400 kV kombinovaného s integrovanými optickými vlákny včetně propojení na konstrukci stožár kotevní | pb | 37
SO 01a Rozpis materiálu KZL, ZL
|  |  | 25+12 |  | 37
|  |  | Součet |  | 37
4 | 921 | 210062015 | Montáž jednoho zemnícího lana venkovního vedení 110, 220 nebo 400 kV kombinovaného s integrovanými optickými vlákny včetně propojení na konstrukci stožár kotevní se spojkou | pb | 8
SO 01a Rozpis materiálu KZL, ZL
|  |  | 6+2 |  | 8
|  |  | Součet |  | 8
5 | 921 | 210062013 | Montáž jednoho zemnícího lana venkovního vedení 110, 220 nebo 400 kV kombinovaného s integrovanými optickými vlákny včetně propojení na konstrukci stožár nosný | pb | 68
SO 01a Rozpis materiálu KZL, ZL
|  |  | 68 |  | 68
|  |  | Součet |  | 68
6 | 921 | 210062017 | Montáž jednoho zemnícího lana venkovního vedení 110, 220 nebo 400 kV kombinovaného s integrovanými optickými vlákny včetně propojení na konstrukci tažení včetně rozvinování a regulování lana s integrovanými optickými vlákny | km | 28.204
SO 01a Rozpis materiálu KZL, ZL
|  |  | 28.204 |  | 28.204
|  |  | Součet |  | 28.204
7 | 921 | 210062018 | Montáž jednoho zemnícího lana venkovního vedení 110, 220 nebo 400 kV kombinovaného s integrovanými optickými vlákny včetně propojení na konstrukci Příplatek k cenám za tažení lana s integrovanými optickými vlákny pomocí brzd | km | 28.204
SO 01a Přehloedný soupis
|  |  | 28,204 |  | 28.204
|  |  | Součet |  | 28.204
8 | 921 | 210062021 | Příplatky k venkovnímu vedení 110, 220 nebo 400 kV za tažení jednoho lana přes vodní plochy | m | 180
POV Soupis križovaných objektu
|  |  | 180 |  | 180
|  |  | Součet |  | 180
9 | 921 | 210062022 | Příplatky k venkovnímu vedení 110, 220 nebo 400 kV za tažení jednoho lana přes chmelnice, vinice, sady a zahrady | m | 200
POV Soupis križovaných objektu
sklad ,protihluk. stena, ovoc. stromy, roklina
|  |  | 200 |  | 200
|  |  | Součet |  | 200
10 | 921 | 210062131 | Přechodová bariéra na venkovním vedení 220 kV nebo 400 kV překonávaná pomocí konstrukce přes pozemní komunikaci I., II. , III. třídy nebo dálniční jednoduché vedení | fáze | 32
POV Soupis križovaných objektu
|  |  | 32 |  | 32
|  |  | Součet |  | 32
11 | 921 | 210062111 | Přechodová bariéra na venkovním vedení 220 kV nebo 400 kV překonávaná pomocí konstrukce přes dálková vedení po povrchu NN, VN nebo neelektrifikovanou železniční trať jednoduché vedení | fáze | 1
POV Soupis križovaných objektu
|  |  | 1 |  | 1
|  |  | Součet |  | 1
12 | 921 | 210062121 | Přechodová bariéra na venkovním vedení 220 kV nebo 400 kV překonávaná pomocí konstrukce přes dálková vedení po povrchu VVN nebo elektrifikovanou železniční trať jednoduché vedení | fáze | 1
POV Soupis križovaných objektu
|  |  | 1 |  | 1
|  |  | Součet |  | 1
13 | 921 | 210062092 | Montáž příslušenství venkovního vedení vvn včetně rozvozu - plošná instalace tlumiče vibrací | kus | 234
SO 01a Rozpis materiálu KZL, ZL
|  |  | 94+140 |  | 234
|  |  | Součet |  | 234
14 | 921 | 210062097 | Montáž příslušenství venkovního vedení vvn včetně rozvozu - plošná instalace výstražné kulové značky na zemnící lano při jeho tažení | kus | 366
SO 01a Rozpis materiálu KZL a ZL
|  |  | 366 |  | 366
|  |  | Součet |  | 366
222 | 922 | 220182105 | Měření útlumu optického kabelu na dopravních stavbách na skládce se 48 vlákny | kus | 9
SO 01a Rozpis materiálu KZL a ZL
|  |  | 9 |  | 9
|  |  | Součet |  | 9
220 | 922 | 220182115 | Kabely dálkové sítě metalické a optické Měření útlumu optického kabelu se 48 vlákny po položení nebo zavěšení | kus | 9
SO 01a Rozpis materiálu KZL a ZL
|  |  | 9 |  | 9
|  |  | Součet |  | 9
16 | 922 | X.51 | Kabely dálkové sítě metalické a optické Montáž spojky optického kabelu s 48 vlákny (sváření) | kus | 11
SO 01a Přehledný soupis
|  |  | 10+1 |  | 11
|  |  | Součet |  | 11
17 | 922 | X.19 | Kabely dálkové sítě metalické a optické Komplexní vyzkoušení úseku optického kabelu s 48 vlákny pro 2 vlnové délky | kus | 2
SO 01a Přehledný soupis
|  |  | 2 |  | 2
|  |  | Součet |  | 2
219 | 922 | X_5 | Kabely dálkové sítě metalické a optické Měření útlumu optického kabelu na třech vlnových délkách se 48 vlákny při montáži (po položení) | úsek | 2
SO 01a Rozpis materiálu KZL a ZL
|  |  | 2 |  | 2
|  |  | Součet |  | 2
19 | R | X.20 | Odevzdávací protokol (do 10 krabíc, 25-48 váken) | kus | 1
SO 01a Přehledný soupis
|  |  | 1 |  | 1
|  |  | Součet |  | 1
|  | 1 KPI a | Materiál související s montážní prací KZL - dodáva EG.D, a.s. NENACEŇOVAT
20 |  | X.7 | 2S 2/24 (M112/R62-101) | km | 29.99
233 |  | 3.46625-13 | Spojovací krabice ÚOK-KZL | ks | 2
SO01a Rozpis materiálu KZL, ZL
|  |  | 3 |  | 2
|  |  | Mezisoučet |  | 2
|  |  | Součet |  | 2
232 |  | 3.46625-13 | Spojovací krabice KZL-KZL | ks | 8
SO01a Rozpis materiálu KZL, ZL
|  |  | 9 |  | 8
|  |  | Mezisoučet |  | 8
|  |  | Součet |  | 8
|  | 1 KPI b | Materiál související s montážní prací KZL
234 |  | RW 168 200 lis | Ochranná spirála | ks | 472
SO01a Rozpis materiálu KZL, ZL
|  |  | 472 |  | 472
|  |  | Mezisoučet |  | 472
|  |  | Součet |  | 472
235 |  | AW 225 153s | Kotevní spirála | ks | 95
SO01a Rozpis materiálu KZL, ZL
|  |  | 95 |  | 95
|  |  | Mezisoučet |  | 95
|  |  | Součet |  | 95
236 |  | F 2686/2 | Kotevní očnice | ks | 95
SO01a Rozpis materiálu KZL, ZL
|  |  | 95 |  | 95
|  |  | Mezisoučet |  | 95
|  |  | Součet |  | 95
237 |  | 846 1354 | Vidlice s okem nastavitelná | ks | 95
SO01a Rozpis materiálu KZL, ZL
|  |  | 95 |  | 95
|  |  | Mezisoučet |  | 95
|  |  | Součet |  | 95
238 |  | 214 176 | Palička | ks | 5
SO01a Rozpis materiálu KZL, ZL
|  |  | 5 |  | 5
|  |  | Mezisoučet |  | 5
|  |  | Součet |  | 5
239 |  | 235 542 | Třmen | ks | 3
SO01a Rozpis materiálu KZL, ZL
|  |  | 3 |  | 3
|  |  | Mezisoučet |  | 3
|  |  | Součet |  | 3
240 |  | 235 267 | Závěsný kloub kotevní | ks | 29
SO01a Rozpis materiálu KZL, ZL
|  |  | 29 |  | 29
|  |  | Mezisoučet |  | 29
|  |  | Součet |  | 29
241 |  | B 841 002/A11 B21 | Stožárová příchytka | ks | 93
SO01a Rozpis materiálu KZL, ZL
|  |  | 93 |  | 93
|  |  | Mezisoučet |  | 93
|  |  | Součet |  | 93
242 |  | 162 910 | Zemnícií svorka | ks | 17
SO01a Rozpis materiálu KZL, ZL
|  |  | 17 |  | 17
|  |  | Mezisoučet |  | 17
|  |  | Součet |  | 17
243 |  | B 832 001/A13 B23 | Proudová svorka rozebíratelná | ks | 95
SO01a Rozpis materiálu KZL, ZL
|  |  | 95 |  | 95
|  |  | Mezisoučet |  | 95
|  |  | Součet |  | 95
244 |  | F11 060-02/09 | Vložka do stožárovej příchytky | ks | 31
SO01a Rozpis materiálu KZL, ZL
|  |  | 31 |  | 31
|  |  | Mezisoučet |  | 31
|  |  | Součet |  | 31
245 |  | 215130 | Vidlice s okem křížová | ks | 64
SO01a Rozpis materiálu KZL, ZL
|  |  | 64 |  | 64
|  |  | Mezisoučet |  | 64
|  |  | Součet |  | 64
246 |  | B816 005A23 B23KB | Zemnícií svorka kotevní | ks | 32
SO01a Rozpis materiálu KZL, ZL
|  |  | 32 |  | 32
|  |  | Mezisoučet |  | 32
|  |  | Součet |  | 32
247 |  | 235 149.1 | Závěsný kloub nosný | ks | 71
SO01a Rozpis materiálu KZL, ZL
|  |  | 71 |  | 71
|  |  | Mezisoučet |  | 71
|  |  | Součet |  | 71
248 |  | 843 1332 | Dvojité oko přímé | ks | 99
SO01a Rozpis materiálu KZL, ZL
|  |  | 99 |  | 99
|  |  | Mezisoučet |  | 99
|  |  | Součet |  | 99
249 |  | LTA 144 180/6lis | Nosná svorka spirálová | ks | 71
SO01a Rozpis materiálu KZL, ZL
|  |  | 71 |  | 71
|  |  | Mezisoučet |  | 71
|  |  | Součet |  | 71
250 |  | 60501 | Skratovací svorka pro LTA | ks | 141
SO01a Rozpis materiálu KZL, ZL
|  |  | 141 |  | 141
|  |  | Mezisoučet |  | 141
|  |  | Součet |  | 141
251 |  | B 853 002 A06 | Tlumič vibrácí | KS | 97
SO01a Rozpis materiálu KZL, ZL
|  |  | 97 |  | 97
|  |  | Mezisoučet |  | 97
|  |  | Součet |  | 97
252 |  | B 853 002 A01 | Tlumič vibrácí | ks | 145
SO01a Rozpis materiálu KZL, ZL
|  |  | 145 |  | 145
|  |  | Mezisoučet |  | 145
|  |  | Součet |  | 145
253 |  | B113 004 A03.1 | Výstražní koule oranžová | ks | 377
SO01a Rozpis materiálu KZL, ZL
|  |  | 377 |  | 377
|  |  | Mezisoučet |  | 377
|  |  | Součet |  | 377
254 |  | B 841 002/A12 B12 | Stožárová příchytka | ks | 237
SO01a Rozpis materiálu KZL, ZL
|  |  | 237 |  | 237
|  |  | Mezisoučet |  | 237
|  |  | Součet |  | 237
255 |  | 162 800.3 | Adaptér | ks | 2
SO01a Rozpis materiálu KZL, ZL
|  |  | 2 |  | 2
|  |  | Mezisoučet |  | 2
|  |  | Součet |  | 2
225 |  | VZL 50/435 | Izolátor keramický | ks | 3
SO01a Rozpis materiálu KZL, ZL
|  |  | 3 |  | 3
|  |  | Mezisoučet |  | 3
|  |  | Součet |  | 3
226 |  | 183-AL1/43-ST1A | Propojovací lano 19,5 | ks | 129
SO01a Rozpis materiálu KZL, ZL
|  |  | 129 |  | 129
|  |  | Mezisoučet |  | 129
|  |  | Součet |  | 129
227 |  | X.10 | Spojovací materiál M12x45 | ks | 281
SO01a Rozpis materiálu KZL, ZL
šroub, matice, podložky
|  |  | 281 |  | 281
|  |  | Mezisoučet |  | 281
|  |  | Součet |  | 281
228 |  | X.9 | Spojovací materiál M16x65 | ks | 128
SO01a Rozpis materiálu KZL, ZL
šroub, matice, podložky
|  |  | 128 |  | 128
|  |  | Mezisoučet |  | 128
|  |  | Součet |  | 128
|  | 2 KPI | Montážní práce vodiču 556a
49 | 921 | 210063001 | Rozvoz lan venkovního vedení vvn průřezové plochy do 300 mm2 | t | 89.071
SO01 a Rozpis materiálu FV
|  |  | 89,071 |  | 89.071
|  |  | Mezisoučet |  | 89.071
|  |  | Součet |  | 89.071
50 | 921 | 210060051 | Montáž venkovního vedení vvn 110 kV vodičů a závěsů včetně rozvozu izolátorů a armatur bez montáže zemnícího lana průřezové plochy do 300 mm2 3 vodiče I až III oblast znečištění závěsy nosné | pb | 68
SO 01a Soupis stožáru
|  |  | 20+8+13+26+1 |  | 68
|  |  | Součet |  | 68
51 | 921 | 210060052 | Montáž venkovního vedení vvn 110 kV vodičů a závěsů včetně rozvozu izolátorů a armatur bez montáže zemnícího lana průřezové plochy do 300 mm2 3 vodiče I až III oblast znečištění závěsy kotevní | pb | 46
SO 01a Soupis stožáru
|  |  | 0,5+14+3+2+1+5+2+2+1+1+1+4+9+0,5 |  | 46
|  |  | Součet |  | 46
52 | 921 | 210060053 | Montáž venkovního vedení vvn 110 kV vodičů a závěsů včetně rozvozu izolátorů a armatur bez montáže zemnícího lana průřezové plochy do 300 mm2 3 vodiče I až III oblast znečištění závěsy pomocné | kus | 25
SO 01a Rozpis materialu FV
|  |  | 25 |  | 25
|  |  | Mezisoučet |  | 25
|  |  | Součet |  | 25
53 | 921 | 210060201 | Montáž venkovního vedení vvn 110 nebo 220 kV Příplatek k cenám za tažení vodičů pomocí brzd vedení jednoduché, závěsy nosné | pb | 68
SO 01a Soupis stožáru
|  |  | 20+8+13+26+1 |  | 68
|  |  | Součet |  | 68
54 | 921 | 210060202 | Montáž venkovního vedení vvn 110 nebo 220 kV Příplatek k cenám za tažení vodičů pomocí brzd vedení jednoduché, závěsy kotevní | pb | 46
SO 01a Soupis stožáru
|  |  | 0,5+14+3+2+1+5+2+2+1+1+1+4+9+0,5 |  | 46
|  |  | Součet |  | 46
55 | 921 | 210060231 | Montáž venkovního vedení vvn 110 nebo 220 kV zakotvení nebo odkotvení vodičů nebo stožárů vedení jednoduché 110 kV nebo 220 kV nebo dvojité 110 kV | pb | 45
SO 01a Soupis stožáru
|  |  | 14+3+2+1+5+2+2+1+1+1+4+9 |  | 45
|  |  | Mezisoučet |  | 45
|  |  | Součet |  | 45
56 | 921 | 210060241 | Montáž venkovního vedení vvn 110 nebo 220 kV revize podpěrného bodu vedení vvn 110 kV | kus | 113
SO 01a Soupis stožáru
|  |  | 68+45 |  | 113
|  |  | Součet |  | 113
57 | 921 | 210062031 | Ostatní práce na venkovním vedení 110 kV, 220 nebo 440 kV rozebrání a zpětná montáž plotu při rozvinování vodičů a zemnícího lana | m | 180
POV Soupis križovaných objektu
|  |  | 180 |  | 180
|  |  | Mezisoučet |  | 180
|  |  | Součet |  | 180
58 | 921 | X.54 | Ostatní práce na venkovnímu vedení 110, 220 nebo 400 kV Přechodová bariéra přes dálková vedení trubní a jiná vedení po povrchu plynovod, ropovod, kabely atd. | kus | 78
POV Soupis križovaných objektu
|  |  | 78 |  | 78
|  |  | Součet |  | 78
59 | 921 | 210062021 | Příplatky k venkovnímu vedení 110, 220 nebo 400 kV za tažení jednoho lana přes vodní plochy | m | 180
POV Soupis križovaných objektu
|  |  | 180 |  | 180
|  |  | Mezisoučet |  | 180
|  |  | Součet |  | 180
60 | 921 | 210062022 | Příplatky k venkovnímu vedení 110, 220 nebo 400 kV za tažení jednoho lana přes chmelnice, vinice, sady a zahrady | m | 200
POV Soupis križovaných objektu
sklad ,protihluk. stena, ovoc. stromy, roklina
|  |  | 200 |  | 200
|  |  | Mezisoučet |  | 200
|  |  | Součet |  | 200
61 | 921 | 210062131 | Přechodová bariéra na venkovním vedení 220 kV nebo 400 kV překonávaná pomocí konstrukce přes pozemní komunikaci I., II. , III. třídy nebo dálniční jednoduché vedení | fáze | 32
POV Soupis križovaných objektu
|  |  | 32 |  | 32
|  |  | Součet |  | 32
62 | 921 | 210062121 | Přechodová bariéra na venkovním vedení 220 kV nebo 400 kV překonávaná pomocí konstrukce přes dálková vedení po povrchu VVN nebo elektrifikovanou železniční trať jednoduché vedení | fáze | 2
SO 01a Přehledný soupis
|  |  | 2 |  | 2
|  |  | Součet |  | 2
63 | 921 | 210062092 | Montáž příslušenství venkovního vedení vvn včetně rozvozu - plošná instalace tlumiče vibrací | kus | 576
SO 01a Rozpis materialu FV
|  |  | 576 |  | 576
|  |  | Součet |  | 576
64 | 921 | 210062096 | Montáž příslušenství venkovního vedení vvn včetně rozvozu - plošná instalace ochranné tyče proti usedání ptáků | kus | 227
SO 01a Rozpis materialu FV
|  |  | 227 |  | 227
|  |  | Součet |  | 227
65 | 921 | 210062095 | Montáž příslušenství venkovního vedení vvn včetně rozvozu - plošná instalace výstražných, číslovacích a jiných tabulek | kus | 232
Rozpis tabulek
|  |  | 113+113+6 |  | 232
|  |  | Mezisoučet |  | 232
|  |  | Součet |  | 232
66 | R | X_55 | Propojení vedení 556/519 | ks | 1
Schéma sledu fáz
|  |  | 1 |  | 1
|  |  | Součet |  | 1
|  | 2 KPI a | Materiál související s montážní prací vodiču 556a - dodáva E.GD NENACEŇOVAT
68 |  | X.6 | 243-AL1/39-ST1A | km | 90.885
SO01a Rozpis materiálu FV
|  |  | 90.73 |  | 90.73
|  |  | 0,155 |  | 0.155
|  |  | Mezisoučet |  | 90.885
|  |  | Součet |  | 90.885
75 |  | LG 60/22/1200 | Keramický izolátor L100 C550, 110kV | ks | 932
SO01a Rozpis materiálu FV
|  |  | 932 |  | 932
|  |  | Mezisoučet |  | 932
|  |  | Součet |  | 932
|  | 2 KPI b | Materiál související s montážní prací vodiču 556a
229 |  | 362_AL1/59-ST1A | Fázový vodič | m | 0.047
SO01a Rozpis materiálu FV
|  |  | 0,047 |  | 0.047
|  |  | Mezisoučet |  | 0.047
|  |  | Součet |  | 0.047
230 |  | X.8 | Spojovací materiál M16x55 | ks | 234
SO01a Rozpis materiálu FV
šroub, matice, podložky
|  |  | 234 |  | 234
|  |  | Mezisoučet |  | 234
|  |  | Součet |  | 234
256 |  | 235 166.4 | Závěsný kloub kotevní | ks | 279
SO01a Rozpis materiálu FV
|  |  | 279 |  | 279
|  |  | Mezisoučet |  | 279
|  |  | Součet |  | 279
257 |  | 231 407 | Dvojité oko křížové | ks | 476
258 |  | 233 417.2 | Rozpěrka | ks | 810
SO01a Rozpis materiálu FV
|  |  | 810 |  | 810
|  |  | Mezisoučet |  | 810
|  |  | Součet |  | 810
259 |  | 231 411.3 | Dvojité oko krížové pro ochranu arm. | ks | 1828
SO01a Rozpis materiálu FV
|  |  | 1828 |  | 1828
|  |  | Mezisoučet |  | 1828
|  |  | Součet |  | 1828
260 |  | 102 113.1 | Ochranná armatura | ks | 1863
SO01a Rozpis materiálu FV
|  |  | 1863 |  | 1863
|  |  | Mezisoučet |  | 1863
|  |  | Součet |  | 1863
261 |  | 219 302 | Svornik 19x42 | ks | 1863
SO01a Rozpis materiálu FV
|  |  | 1863 |  | 1863
|  |  | Mezisoučet |  | 1863
|  |  | Součet |  | 1863
262 |  | B 118 223 A01 | Kotevní svorka klinová | ks | 297
SO01a Rozpis materiálu FV
|  |  | 297 |  | 297
|  |  | Mezisoučet |  | 297
|  |  | Součet |  | 297
263 |  | 235 149.1 | Závěsný kloub nosný | ks | 230
SO01a Rozpis materiálu FV
|  |  | 230 |  | 230
|  |  | Mezisoučet |  | 230
|  |  | Součet |  | 230
264 |  | 104 206 KB | Nosná svorka spirálová | ks | 217
SO01a Rozpis materiálu FV
|  |  | 217 |  | 217
|  |  | Mezisoučet |  | 217
|  |  | Součet |  | 217
265 |  | 231 420.2 | Dvojité oko přímé | ks | 328
SO01a Rozpis materiálu FV
|  |  | 328 |  | 328
|  |  | Mezisoučet |  | 328
|  |  | Součet |  | 328
266 |  | 235 542 | Třmen | ks | 13
SO01a Rozpis materiálu FV
|  |  | 13 |  | 13
|  |  | Mezisoučet |  | 13
|  |  | Součet |  | 13
267 |  | 235 551 | Třmen | ks | 7
SO01a Rozpis materiálu FV
|  |  | 7 |  | 7
|  |  | Mezisoučet |  | 7
|  |  | Součet |  | 7
268 |  | B 121 004 A02 | Produová svorka rozebíratelná | ks | 31
SO01a Rozpis materiálu FV
|  |  | 31 |  | 31
|  |  | Mezisoučet |  | 31
|  |  | Součet |  | 31
269 |  | 136 224 | Nosná svorka výkyvná | ks | 20
SO01a Rozpis materiálu FV
|  |  | 20 |  | 20
|  |  | Mezisoučet |  | 20
|  |  | Součet |  | 20
270 |  | B 116 002 A02 | Tlumič vibracií | ks | 594
SO01a Rozpis materiálu FV
|  |  | 594 |  | 594
|  |  | Mezisoučet |  | 594
|  |  | Součet |  | 594
271 |  | 165 624.1 | Prúdová spojka lisovaná | ks | 133
SO01a Rozpis materiálu FV
|  |  | 133 |  | 133
|  |  | Mezisoučet |  | 133
|  |  | Součet |  | 133
272 |  | 521 506 | Ochranná armatura | ks | 234
SO01a Rozpis materiálu FV
|  |  | 234 |  | 234
|  |  | Mezisoučet |  | 234
|  |  | Součet |  | 234
273 |  | 231 410.3 | Dvojité oko přímé pro ochr.Arm. | ks | 36
SO01a Rozpis materiálu FV
|  |  | 36 |  | 36
|  |  | Mezisoučet |  | 36
|  |  | Součet |  | 36
274 |  | 321 319.5 | Přístrojová svorka Al 36 | ks | 7
SO01a Rozpis materiálu FV
|  |  | 7 |  | 7
|  |  | Mezisoučet |  | 7
|  |  | Součet |  | 7
275 |  | 321 319.4 | Přístrojová svorka Cu 36 | ks | 7
SO01a Rozpis materiálu FV
|  |  | 7 |  | 7
|  |  | Mezisoučet |  | 7
|  |  | Součet |  | 7
276 |  | 310 004 | Přechodová část | ks | 7
SO01a Rozpis materiálu FV
|  |  | 7 |  | 7
|  |  | Mezisoučet |  | 7
|  |  | Součet |  | 7
277 |  | 167 630 | Proudová svorka rozebíratelná | ks | 7
SO01a Rozpis materiálu FV
|  |  | 7 |  | 7
|  |  | Mezisoučet |  | 7
|  |  | Součet |  | 7
278 |  | 404 918 | Odbočná T.svorka pre AIFe vodič | ks | 4
SO01a Rozpis materiálu FV
|  |  | 4 |  | 4
|  |  | Mezisoučet |  | 4
|  |  | Součet |  | 4
|  | 4 KPI | Práce spojené s výstavbou nových základu
137 | 946 | 460070753 | Hloubení nezapažených jam ručně pro ostatní konstrukce s přemístěním výkopku do vzdálenosti 3 m od okraje jámy nebo naložením na dopravní prostředek, včetně zásypu, zhutnění a urovnání povrchu ostatních konstrukcí, v hornině třídy 3 | m3 | 325
SO 01a Soupis základu
|  |  | 325 |  | 325
|  |  | Součet |  | 325
138 | 946 | 460071003 | Hloubení nezapažených jam strojně pro ostatní konstrukce včetně přemístění výkopku do vzdálenosti 3 m od okraje jámy nebo naložení na dopravní prostředek v hornině třídy 3 | m3 | 10500
SO 01a Soupis základu
|  |  | 10500 |  | 10500
|  |  | Součet |  | 10500
139 | 001 | 122201409 | Vykopávky v zemnících na suchu s přehozením výkopku na vzdálenost do 3 m nebo s naložením na dopravní prostředek v hornině tř. 3 Příplatek k cenám za lepivost horniny tř. 3 | m3 | 10825
SO 01a Soupis základu
|  |  | 10500+325 |  | 10825
|  |  | Součet |  | 10825
140 | 946 | 460070754 | Hloubení nezapažených jam ručně pro ostatní konstrukce s přemístěním výkopku do vzdálenosti 3 m od okraje jámy nebo naložením na dopravní prostředek, včetně zásypu, zhutnění a urovnání povrchu ostatních konstrukcí, v hornině třídy 4 | m3 | 0.9
SO 01a Soupis základu
|  |  | 0,9 |  | 0.9
|  |  | Součet |  | 0.9
141 | 946 | 460071004 | Hloubení nezapažených jam strojně pro ostatní konstrukce včetně přemístění výkopku do vzdálenosti 3 m od okraje jámy nebo naložení na dopravní prostředek v hornině třídy 4 | m3 | 29.1
SO01a Supis základu
|  |  | 29,1 |  | 29.1
|  |  | Součet |  | 29.1
142 | 001 | 122301409 | Vykopávky v zemnících na suchu s přehozením výkopku na vzdálenost do 3 m nebo s naložením na dopravní prostředek v hornině tř. 4 Příplatek k cenám za lepivost horniny tř. 4 | m3 | 30
SO 01a Soupis základu
|  |  | 29,1+0,9 |  | 30
|  |  | Součet |  | 30
143 | 921 | 210060011 | Montáž venkovního vedení vvn 110 kV stožárů nebo portálů včetně kontroly trasy, kolíkování jam, montáže a vyrovnání základových dílů rozvoz základových dílů | t | 117.936
SO 01a Soupis stožáru
|  |  | 113,836+4,1 |  | 117.936
|  |  | Mezisoučet |  | 117.936
|  |  | Součet |  | 117.936
144 | 921 | 210060001 | Montáž venkovního vedení vvn 110 kV stožárů nebo portálů včetně kontroly trasy, kolíkování jam, montáže a vyrovnání základových dílů nosných stožárů nebo portálů | pb | 68
SO 01a Soupis stožáru
|  |  | 20+8+13+26+1 |  | 68
|  |  | Součet |  | 68
145 | 921 | 210060002 | Montáž venkovního vedení vvn 110 kV stožárů nebo portálů včetně kontroly trasy, kolíkování jam, montáže a vyrovnání základových dílů kotevních stožárů | pb | 45
SO 01a Soupis stožáru
|  |  | 13+3+2+1+5+2+3+1+1+1+4+9 |  | 45
|  |  | Součet |  | 45
146 | 946 | 460080201 | Základové konstrukce zřízení bednění základových konstrukcí s případnými vzpěrami nezabudovaného | m2 | 2546
SO 01a Soupis základu
|  |  | 2546 |  | 2546
|  |  | Součet |  | 2546
147 | R | X.30 | Zarážaní a vytáhnutí štetovnic vrátane pronájmu | m2 | 2660
SO 01a Soupis základu
|  |  | 2660 |  | 2660
|  |  | Mezisoučet |  | 2660
|  |  | Součet |  | 2660
148 | R | Z_1 | Vystužování základů betonářskou ocelí (roxor + kari síť) | t | 1.3
SO 01a Soupis základu
|  |  | 1,3 |  | 1.3
|  |  | Mezisoučet |  | 1.3
|  |  | Součet |  | 1.3
149 | 946 | 460110001 | Čerpání vody na dopravní výšku do 10 m průměrný přítok do 400 l/min | hod | 19.5
SO 01a Soupis základu
|  |  | ((468*1000)/400)/60 |  | 19.5
|  |  | Součet |  | 19.5
150 | 011 | 275321211 | Základy z betonu železového (bez výztuže) patky z betonu bez zvláštních nároků na prostředí tř. C 12/15 | m3 | 589
SO 01a Soupis základu
|  |  | 589 |  | 589
|  |  | Součet |  | 589
151 | 011 | 275321411 | Základy z betonu železového (bez výztuže) patky z betonu bez zvláštních nároků na prostředí tř. C 20/25 | m3 | 5090
SO 01a Soupis základu
|  |  | 5090 |  | 5090
|  |  | Součet |  | 5090
152 | 011 | X.16 | Základy z betonu železového (bez výztuže) patky z betonu bez zvláštních nároků na prostředí tř. C 20/25 s přísadou | m3 | 832
SO 01a Soupis základu
|  |  | 832 |  | 832
|  |  | Součet |  | 832
153 | 946 | 460080042 | Základové konstrukce výztuž základové konstrukce z betonářské oceli 10505 | t | 1.3
SO 01a Soupis základu
|  |  | 1,3 |  | 1.3
|  |  | Součet |  | 1.3
154 | 946 | 460080301 | Základové konstrukce odstranění bednění základových konstrukcí s případnými vzpěrami nezabudovaného | m2 | 2546
So 01a Soupis zakladu
|  |  | 2546 |  | 2546
|  |  | Součet |  | 2546
155 | 946 | 460300002 | Zásyp jam strojně s uložením výkopku ve vrstvách včetně zhutnění a urovnání povrchu ve volném terénu | m3 | 4613
SO01a Soupis základu
|  |  | 4613 |  | 4613
|  |  | Součet |  | 4613
156 | 946 | 460620013 | Úprava terénu provizorní úprava terénu včetně odkopání drobných nerovností a zásypu prohlubní se zhutněním, v hornině třídy 3 | m2 | 113
SO 01a Soupis zakladu
|  |  | 113 |  | 113
|  |  | Součet |  | 113
157 | 001 | 151811133 | Zřízení pažicích boxů pro pažení a rozepření stěn rýh podzemního vedení hloubka výkopu do 4 m, šířka přes 2,5 do 5 m | m2 | 2660
SO 01 Soupis zakladu
|  |  | 2660 |  | 2660
|  |  | Součet |  | 2660
158 | 001 | 151811232 | Odstranění pažicích boxů pro pažení a rozepření stěn rýh podzemního vedení hloubka výkopu do 4 m, šířka přes 1,2 do 2,5 m | m2 | 2660
SO 01 Soupis zakladu
|  |  | 2660 |  | 2660
|  |  | Součet |  | 2660
159 | 921 | 210220001 | Montáž uzemňovacího vedení s upevněním, propojením a připojením pomocí svorek na povrchu vodičů FeZn páskou průřezu do 120 mm2 | m | 1350
SO 01a Soupis zakladu
|  |  | 1350 |  | 1350
|  |  | Součet |  | 1350
160 | 946 | 460120019 | Ostatní zemní práce při stavbě nadzemních vedení naložení výkopku strojně, z hornin třídy 1 až 4 | m3 | 6880.8
SO 01a Soupis zakladu
|  |  | 6880,8 |  | 6880.8
|  |  | Součet |  | 6880.8
161 | 946 | 460600023 | Přemístění (odvoz) horniny, suti a vybouraných hmot vodorovné přemístění horniny včetně složení, bez naložení a rozprostření jakékoliv třídy, na vzdálenost přes 500 do 1000 m | m3 | 6880.8
SO 01a Soupis zakladu
|  |  | 6880,8 |  | 6880.8
|  |  | Součet |  | 6880.8
162 | 946 | 460600031 | Přemístění (odvoz) horniny, suti a vybouraných hmot vodorovné přemístění horniny včetně složení, bez naložení a rozprostření jakékoliv třídy, na vzdálenost Příplatek k ceně -0023 za každých dalších i započatých 1000 m | m3 | 137616
SO 01a Soupis zakladu
|  |  | 6880,8*20 |  | 137616
|  |  | Součet |  | 137616
163 | R | X.21 | Poplatek sa uskladnení zeminy - zemník | m3 | 6880.8
SO 01a Soupis zakladu
|  |  | 6880,8 |  | 6880.8
|  |  | Součet |  | 6880.8
|  | 4 KPI a | Material spojen s vystavbou nových základu
164 | 130 | 130210150 | tyč ocelová žebírková jakost BSt 500S výztuž do betonu D 16mm | t | 1.3
Hmotnost: 1,58 kg/m
SO 01a Soupis základu
|  |  | 1,3 |  | 1.3
|  |  | Součet |  | 1.3
165 |  | X.24 | Separační nátěr SEPAREN SPECIAL - 0,02 l/m2 formy | l | 40
SO 01a Soupis zakladu
|  |  | 40 |  | 40
|  |  | Součet |  | 40
166 |  | X.25 | prisada do betonu | kg | 2330
SO 01a Soupis zakladu
|  |  | 2330 |  | 2330
|  |  | Mezisoučet |  | 2330
|  |  | Součet |  | 2330
167 |  | X.26 | Ocelové plechy ocel S 235, 250x250x10mm | kg | 147.2
SO 01a Soupis základu
|  |  | 147,2 |  | 147.2
|  |  | Součet |  | 147.2
168 |  | X.27 | Ocelové plechy ocel S 235, 250x250x12mm | kg | 11.8
SO 01a Soupis základu
|  |  | 11,8 |  | 11.8
|  |  | Součet |  | 11.8
169 |  | X.28 | Ocelové plechy ocel S 235, 250x250x13mm | kg | 76.5
SO 01a Soupis základu
|  |  | 76,5 |  | 76.5
|  |  | Součet |  | 76.5
170 |  | FeZn 30x4 mm | Zemnící pásek | m | 1350
171 |  | SR 02 (M8) | Odboční spojovací svorka | ks | 488
172 |  | X.29 | Spojovací materiál | sada | 1
|  | 5 KPI | Práce spojené s výstavbou nových stožáru
173 | 921 | 210060021 | Montáž venkovního vedení vvn 110 kV stožárů nebo portálů včetně kontroly trasy, kolíkování jam, montáže a vyrovnání základových dílů rozvoz, montáž a stavba příhradových stožárů nebo portálů | t | 581.215
SO 01a Soupis stožáru
|  |  | 581215/1000 |  | 581.215
|  |  | Součet |  | 581.215
|  | 5 KPI a | Materiál spojen s výstavbou nových stožáru - dodáva EG.D NENACEŇOVAT
174 |  | X.5 | Ocelová konstrukce | t | 699.152
SO01a Soupis stožáru
|  |  | (695052+4100)/1000 |  | 699.152
|  |  | Mezisoučet |  | 699.152
|  |  | Součet |  | 699.152
|  | 5 KPI b | Materiál spojen s výstavbou nových stožáru
176 |  | 11ST07 | Kombinovaná bezpečnostní tabulka + příslušenství | ks | 113
Rozpis tabulek
|  |  | 113 |  | 113
|  |  | Mezisoučet |  | 113
|  |  | Součet |  | 113
177 |  | 11-ST35 | Bezpečnostní tabulka + příslušenství | ks | 113
Rozpis tabulek
|  |  | 113 |  | 113
|  |  | Mezisoučet |  | 113
|  |  | Součet |  | 113
178 |  | ED 06-4-0457 | Tabulka sledu fází + příslušenství | ks | 6
Rozpis tabulek
|  |  | 6 |  | 6
|  |  | Mezisoučet |  | 6
|  |  | Součet |  | 6
|  | 6 KPI | Zřízení přístupových cest
179 | 946 | 460030023 | Přípravné terénní práce odstranění dřevitého porostu z keřů nebo stromků průměru kmenů do 5 cm včetně odstranění kořenů a složení do hromad nebo naložení na dopravní prostředek tvrdého středně hustého | m2 | 400
SO 01a Soupis základu
|  |  | 400 |  | 400
|  |  | Mezisoučet |  | 400
|  |  | Součet |  | 400
180 | 946 | 460650141 | Vozovky a chodníky zřízení provizorní příjezdové komunikace z panelů silničních včetně úpravy podkladní pláně se štěrkovým ložem | m2 | 61
POV Soupis križovaných objektu
|  |  | 61 |  | 61
|  |  | Mezisoučet |  | 61
|  |  | Součet |  | 61
|  | 7 KPI | Demontážní práce vodiču a SOK
181 | 921 | 210063011 | Rozvoz lan venkovního vedení vvn prořezání a odvoz snesených lan průřezové plochy do 300 mm2 | t | 61.647
SO 01a Demontáže, využití a zneškodnení odpadu
|  |  | 58,13+3,517 |  | 61.647
|  |  | Součet |  | 61.647
182 | 921 | 210060051-D | Demontáž venkovního vedení vvn 110 kV vodičů a závěsů včetně rozvozu izolátorů a armatur bez montáže zemnícího lana průřezové plochy do 300 mm2 3 vodiče I až III oblast znečištění závěsy nosné | pb | 132
SO 01a Demontáže, využití a zneškodnení odpadu
|  |  | 2+5+5+1+4+1+3+11+13+10+10+3+1+5+5+3+13+15+16+6 |  | 132
|  |  | Součet |  | 132
183 | 921 | 210060052-D | Demontáž venkovního vedení vvn 110 kV vodičů a závěsů včetně rozvozu izolátorů a armatur bez montáže zemnícího lana průřezové plochy do 300 mm2 3 vodiče I až III oblast znečištění závěsy kotevní | pb | 29
SO 01a Demontáže, využití a zneškodnení odpadu
|  |  | 0.5+1+3+3+1+2+1+2+1+2+1+1+1+1+1+1+1+1+1+1+1+1+0,5 |  | 29
|  |  | Mezisoučet |  | 29
|  |  | Součet |  | 29
184 | 921 | 210060053-D | Demontáž venkovního vedení vvn 110 kV vodičů a závěsů včetně rozvozu izolátorů a armatur bez montáže zemnícího lana průřezové plochy do 300 mm2 3 vodiče I až III oblast znečištění závěsy pomocné | kus | 9
D1. Izolátorové, D2. Armatury izolátorových závěsů
|  |  | 9 |  | 9
|  |  | Mezisoučet |  | 9
|  |  | Součet |  | 9
185 | 921 | 210062001-D | Demontáž jednoho zemnícího lana venkovního vedení 110, 220 nebo 400 kV prostého včetně propojení na konstrukci stožár nosný | pb | 75
SO 01a Demontáže, využití a zneškodnení odpadu
|  |  | 74+0,5+0,5 |  | 75
|  |  | Mezisoučet |  | 75
|  |  | Součet |  | 75
186 | 921 | 210062002-D | Demontáž jednoho zemnícího lana venkovního vedení 110, 220 nebo 400 kV prostého včetně propojení na konstrukci stožár kotevní | pb | 22
SO 01a Demontáže, využití a zneškodnení odpadu
|  |  | 22 |  | 22
|  |  | Mezisoučet |  | 22
|  |  | Součet |  | 22
187 | 921 | 210062021-D | Demontáž - Příplatky k venkovnímu vedení 110, 220 nebo 400 kV za tažení jednoho lana přes vodní plochy | m | 180
POV Soupis križovaných objektu
|  |  | 180 |  | 180
|  |  | Mezisoučet |  | 180
|  |  | Součet |  | 180
188 | 921 | 210062022-D | Demontáž - Příplatky k venkovnímu vedení 110, 220 nebo 400 kV za tažení jednoho lana přes chmelnice, vinice, sady a zahrady | m | 200
POV Soupis križovaných objektu
sklad ,protihluk. stena, ovoc. stromy, roklina
|  |  | 200 |  | 200
|  |  | Mezisoučet |  | 200
|  |  | Součet |  | 200
189 | 921 | 210062092-D | Demontáž příslušenství venkovního vedení vvn včetně rozvozu - plošná instalace tlumiče vibrací | kus | 102
G. Specifikace odpadů
|  |  | 102 |  | 102
|  |  | Mezisoučet |  | 102
|  |  | Součet |  | 102
190 | 946 | 460600061 | Přemístění (odvoz) horniny, suti a vybouraných hmot odvoz suti a vybouraných hmot do 1 km | t | 91.232
laminátová brvna
|  |  | 56,31 |  | 56.31
izolátory
|  |  | 24,336 |  | 24.336
armatury
|  |  | 10,27 |  | 10.27
tlumiče
|  |  | 0,316 |  | 0.316
|  |  | Mezisoučet |  | 91.232
|  |  | Součet |  | 91.232
191 | 946 | 460600071 | Přemístění (odvoz) horniny, suti a vybouraných hmot odvoz suti a vybouraných hmot Příplatek k ceně za každý další i započatý 1 km | t | 1824.64
SO 01a Demontáže, využití a zneškodnení odpadu
|  |  | 91,232*20 |  | 1824.64
|  |  | Součet |  | 1824.64
192 | R | X.23 | Poplatek za uložení izolátoru | t | 24.336
SO 01a Demontáže, využití a zneškodnení odpadu
|  |  | 24,336 |  | 24.336
|  |  | Součet |  | 24.336
|  | 8 KPI | Demontážní práce ocelové konstrukce
193 | 921 | 210060031 | Montáž venkovního vedení vvn 110 kV stožárů nebo portálů včetně kontroly trasy, kolíkování jam, montáže a vyrovnání základových dílů sklopení, rozřezání a odvoz svařovaných stožárů nebo portálů | t | 159.27
SO 01a Demontáže, využití a zneškodnení odpadu
|  |  | 159,27 |  | 159.27
|  |  | Součet |  | 159.27
|  | 9 KPI | Demontážní práce základu
194 | 946 | 460080112 | Základové konstrukce bourání základu včetně záhozu jámy sypaninou, zhutnění a urovnání betonového | m3 | 683.7
SO 01a Demontáže, využití a zneškodnení odpadu
|  |  | 683,7 |  | 683.7
|  |  | Součet |  | 683.7
195 | 946 | 460120019_1 | Ostatní zemní práce při stavbě nadzemních vedení naložení výkopku strojně, z hornin třídy 1 až 4 (přesun k demontovaným stožárum) | m3 | 70
SO 01a Soupis zakladu
|  |  | 70 |  | 70
|  |  | Součet |  | 70
196 | 946 | 460600023 | Přemístění (odvoz) horniny, suti a vybouraných hmot vodorovné přemístění horniny včetně složení, bez naložení a rozprostření jakékoliv třídy, na vzdálenost přes 500 do 1000 m (přesun k demontovaným stožárum) | m3 | 70
SO 01a Soupis zakladu
|  |  | 70 |  | 70
|  |  | Součet |  | 70
197 | 946 | 460300002_1 | Zásyp jam strojně s uložením výkopku ve vrstvách včetně zhutnění a urovnání povrchu ve volném terénu ( (přesun k demontovaným stožárum) | m3 | 70
SO01a Soupis základu
|  |  | 70 |  | 70
|  |  | Součet |  | 70
198 | 946 | 460600061 | Přemístění (odvoz) horniny, suti a vybouraných hmot odvoz suti a vybouraných hmot do 1 km | t | 1504.06
SO 01a Demontáže, využití a zneškodnení odpadu
beton
|  |  | 1504,06 |  | 1504.06
|  |  | Mezisoučet |  | 1504.06
|  |  | Součet |  | 1504.06
199 | 946 | 460600071 | Přemístění (odvoz) horniny, suti a vybouraných hmot odvoz suti a vybouraných hmot Příplatek k ceně za každý další i započatý 1 km | t | 30081.2
SO 01a Demontáže, využití a zneškodnení odpadu
|  |  | 1504,06*20 |  | 30081.2
|  |  | Součet |  | 30081.2
200 | R | X.22 | Poplatek za uložení bet. suti | t | 1560.37
SO 01a Demontáže, využití a zneškodnení odpadu
|  |  | 1560,37 |  | 1560.37
|  |  | Součet |  | 1560.37
|  | 10 KPI | Práce spojené s nátěry
201 | 921 | 210064003 | Nátěry stožárů venkovního vedení vvn odrezivění oprášením | m2 | 7526
SO 01a Denni překážkové značení
|  |  | 4521+3005 |  | 7526
|  |  | Součet |  | 7526
202 | 921 | X.17 | Nátěr základní jednosložkový vedení vvn - práce včetně dodávky materiálu, nátěrový systém dle TNS 10 3610.05 včetně barvy | m2 | 7526
SO 01a Denni překážkové značení
|  |  | 4521+3005 |  | 7526
|  |  | Součet |  | 7526
203 | 921 | X.18 | Nátěr vrchní jednosložkový vedení vvn - práce včetně dodávky materiálu, nátěrový systém dle TNS 10 3610.05 včetně barvy | m2 | 7526
SO 01a Denni překážkové značení
|  |  | 4521+3005 |  | 7526
|  |  | Mezisoučet |  | 7526
|  |  | Součet |  | 7526
|  | 10 KPI a | Material spojen s nátěry
204 |  | X.32 | Farba pro letecké značení - podkladová PILOT QD PRIMER 4m2/kg (+20%) | l | 1505.196
Hmotnost: 0,617 kg/m
SO01a Denní pŕekážkové značení - soupis materiálu
|  |  | (753,5+500,83)*1,2 |  | 1505.196
|  |  | Mezisoučet |  | 1505.196
|  |  | Součet |  | 1505.196
205 |  | X.33 | Farba pro letecké značení - Trafic white 9016 4m2/kg (+20%) | l | 829.38
Hmotnost: 0,617 kg/m
SO01a Denní pŕekážkové značení - soupis materiálu
|  |  | 691,15*1,2 |  | 829.38
|  |  | Mezisoučet |  | 829.38
|  |  | Součet |  | 829.38
206 |  | X.34 | Farba pro letecké značení - Trafic red 3020 4m2/kg (+20%) | l | 1247.796
Hmotnost: 0,617 kg/m
SO01a Denní pŕekážkové značení - soupis materiálu
|  |  | 1039,83*1,2 |  | 1247.796
|  |  | Mezisoučet |  | 1247.796
|  |  | Součet |  | 1247.796
|  | 11 KPI | VRN
207 | R | X.11 | Zařízení staveniště | sada | 1
208 | R | X.12 | Inženýrská činnost | sada | 1
209 | R | X.13 | Územní vlivy | sada | 1
210 | R | X.14 | Provozní vlivy | sada | 1
211 | R | X.15 | Ostatní náklady | sada | 1
|  | 12 KPI | Přenosová zařízení
212 | R | X.1 | Ukončení optické trasy RZ Vyškov -práce | ks | 360179.45
SO 02 E.2.02-06
|  |  | 272479.45+60300+27400 |  | 360179.45
|  |  | Mezisoučet |  | 360179.45
|  |  | Součet |  | 360179.45
213 |  | X.2 | Ukončení optické trasy RZ Vyškov - materiál | ks | 177455.9
SO 02 E.2.02-06
|  |  | 177455.9 |  | 177455.9
|  |  | Mezisoučet |  | 177455.9
|  |  | Součet |  | 177455.9
214 | R | X.3 | Ukončení optické trasy RZ Prostějov -práce | ks | 306497.15
SO 03 E.3.03-07
|  |  | 223797.15+60300+22400 |  | 306497.15
|  |  | Mezisoučet |  | 306497.15
|  |  | Součet |  | 306497.15
215 |  | X.4 | Ukončení optické trasy RZ Prostějov - materiál | ks | 172326.5
SO 03 E.3.03-07
|  |  | 172326.5 |  | 172326.5
|  |  | Mezisoučet |  | 172326.5
|  |  | Součet |  | 172326.5
Celkem