## Rekapitulace pro EBC 1040015459
|  | Název stavby: | VN l.Bukovsko:p.b.47-p.b.131,rek,SDOK_version 3 |  | Číslo stavby: | 001040015459
|  | Název verze: | Rozpočet ke kontrole |  | Verze CÚ: | 2022/01a
Výkony pro EBC / PUD
| Poř. | Kód | Popis | Dodávky EG.D | Materiál EG.D | Příspěvek za sklad | Práce a mechanizace | Subdodávky | Vl. materiál zhotovitele | Výkony zhotovitele bez vl. materiálu | ∑ Výkony zhotovitele | ∑ Dodávky EG.D + Materiál EG.D
1 |  |  | 1: Ostatní náklady zhotovitele stavby - Soutěžené výkony | 0 | 0 | 0 | 638903 | 0 | 0 | 638903 | 638903 | 0
2 |  |  | CZD00001: Projekt.dokumentace a ost.nák | 0 | 0 | 0 | 638903 | 0 | 0 | 638903 | 638903 | 0
| 228 | 1102010 | Dokumentace pro TE | 0 | 0 | 0 | 134300 | 0 | 0 | 134300 | 134300 | 0
| 225 | 1101999 | Inženýring zhotovitele stavby CAPEX - Met.rozp. EMP2022+ | 0 | 0 | 0 | 18900 | 0 | 0 | 18900 | 18900 | 0
| 226 | 1102000 | Geodetické práce zhotovitele stavby | 0 | 0 | 0 | 119000 | 0 | 0 | 119000 | 119000 | 0
| 227 | 1102001 | Doprava materiálu výnosového | 0 | 0 | 0 | 8800 | 0 | 0 | 8800 | 8800 | 0
| 223 | 1101594 | Výchozí revize zařízení VN/NN | 0 | 0 | 0 | 24093 | 0 | 0 | 24093 | 24093 | 0
| 224 | 1101638 | Ekologická likvidace odpadů, vč. dopravy | 0 | 0 | 0 | 331010 | 0 | 0 | 331010 | 331010 | 0
| 229 | 1102006 | Doprava materiálu na stavbu z CS 21-40 km CAPEX | 0 | 0 | 0 | 2800 | 0 | 0 | 2800 | 2800 | 0
1 |  |  | 3: Stavební objekty | 0 | 3861114.6937 | 135139.0143 | 4591990.6343 | 192456 | 232363.0657 | 4919585.6486 | 5151948.7143 | 3861114.6937
2 |  |  | CZD00004_00002: Vedení 22kV – venkovní | 0 | 2510599.5058 | 87870.9827 | 3740436.542 | 0 | 232363.0657 | 3828307.5247 | 4060670.5904 | 2510599.5058
| 20 | BL65 | Sloup betonový J 10,5/6 pro VN bez výstroje | 0 | 8164.1846 | 0 | 2752.64 | 0 | 0 | 2752.64 | 2752.64 | 8164.1846
| 27 | EC76 | Beton.základ C12/15 (B15) do 5m3 bez bedněn.-nakup.směs | 0 | 0 | 0 | 386.76 | 0 | 1564.0867 | 386.76 | 1950.8467 | 0
| 27 | EC76 | Beton.základ C12/15 (B15) do 5m3 bez bedněn.-nakup.směs | 0 | 0 | 0 | 515.68 | 0 | 2085.449 | 515.68 | 2601.129 | 0
| 32 | EN03 | Hutnění zeminy strojně,vrstva 20cm | 0 | 0 | 0 | 43.264 | 0 | 0 | 43.264 | 43.264 | 0
| 28 | EB25 | Odvoz zeminy vč.naložení,rozvozu,úpravy povrchu | 0 | 0 | 0 | 61.4664 | 0 | 0 | 61.4664 | 61.4664 | 0
| 32 | EN03 | Hutnění zeminy strojně,vrstva 20cm | 0 | 0 | 0 | 43.264 | 0 | 0 | 43.264 | 43.264 | 0
| 31 | EB23 | Násyp zeminy vč.složení a rozprostření zem.tř.3-4 | 0 | 0 | 0 | 107.36 | 0 | 0 | 107.36 | 107.36 | 0
| 35 | BU12 | Tabulka výstr.smalt.na bet.sloup VN,vč.upevnění | 0 | 100.2346 | 0 | 78.4 | 0 | 0 | 78.4 | 78.4 | 100.2346
| 30 | EB17 | Odkop zeminy ručně zem.tř.3-4 | 0 | 0 | 0 | 366.08 | 0 | 0 | 366.08 | 366.08 | 0
| 155 | EB17 | Odkop zeminy ručně zem.tř.3-4 | 0 | 0 | 0 | 366.08 | 0 | 0 | 366.08 | 366.08 | 0
| 201 | BU12-D1 | Tabulka výstr.smalt.na bet.sloup VN,vč.upevnění demontáž materiálu do šrotu | 0 | 0 | 0 | 39.2 | 0 | 0 | 39.2 | 39.2 | 0
| 153 | 1302-D1 | Podpěrný izolátor VPA 135/8a,vč.šroubu M20x130 demontáž materiálu do šrotu | 0 | 0 | 0 | 84.075 | 0 | 0 | 84.075 | 84.075 | 0
| 89 | BP45 | Konzola odbočná Přímá na DBV,225-250-na zemi | 0 | 3332.5 | 0 | 243.4 | 0 | 0 | 243.4 | 243.4 | 3332.5
| 84 | BT14 | Křížový vaz VPA pro šablony | 0 | 3.135 | 0 | 88.49 | 0 | 0 | 88.49 | 88.49 | 3.135
| 88 | BP04 | Konzola Pařát III nosná (lehká), DBW225-na zemi | 0 | 5093.36 | 0 | 391.74 | 0 | 0 | 391.74 | 391.74 | 5093.36
| 34 | BK50 | Žebřík na JB 12m | 0 | 1872.4787 | 0 | 203.08 | 0 | 0 | 203.08 | 203.08 | 1872.4787
| 89 | BP45 | Konzola odbočná Přímá na DBV,225-250-na zemi | 0 | 3332.5 | 0 | 243.4 | 0 | 0 | 243.4 | 243.4 | 3332.5
| 22 | BS09 | Izolátor VPAv 135/12/8aL,vč.šroubu M20x120-AlFe | 0 | 1716.54 | 0 | 168.15 | 0 | 0 | 168.15 | 168.15 | 1716.54
| 22 | BS09 | Izolátor VPAv 135/12/8aL,vč.šroubu M20x120-AlFe | 0 | 1716.54 | 0 | 168.15 | 0 | 0 | 168.15 | 168.15 | 1716.54
| 156 | EB23 | Násyp zeminy vč.složení a rozprostření zem.tř.3-4 | 0 | 0 | 0 | 107.36 | 0 | 0 | 107.36 | 107.36 | 0
| 150 | BP491-D1 | Konzola Rovinná lehká, JB180-na zemi demontáž materiálu do šrotu | 0 | 0 | 0 | 182.99 | 0 | 0 | 182.99 | 182.99 | 0
| 154 | BT17-D1 | Třmenový vaz pro vodič AlFe 95-120,100/25, 110/22 demontáž materiálu do šrotu | 0 | 0 | 0 | 265.47 | 0 | 0 | 265.47 | 265.47 | 0
| 204 | BT28-D1 | Bezpečnostní závěs pro vodič AlFe 110/22 demontáž materiálu do šrotu | 0 | 0 | 0 | 909.765 | 0 | 0 | 909.765 | 909.765 | 0
| 153 | 1302-D1 | Podpěrný izolátor VPA 135/8a,vč.šroubu M20x130 demontáž materiálu do šrotu | 0 | 0 | 0 | 84.075 | 0 | 0 | 84.075 | 84.075 | 0
| 154 | BT17-D1 | Třmenový vaz pro vodič AlFe 95-120,100/25, 110/22 demontáž materiálu do šrotu | 0 | 0 | 0 | 132.735 | 0 | 0 | 132.735 | 132.735 | 0
| 188 | EB15 | Záhrn jámy pro sloup,kotvu strojně ve volném terénu | 0 | 0 | 0 | 261.3996 | 0 | 0 | 261.3996 | 261.3996 | 0
| 149 | BL65-D1 | Sloup betonový J 10,5/6 pro VN bez výstroje demontáž materiálu do šrotu | 0 | 0 | 0 | 1376.32 | 0 | 0 | 1376.32 | 1376.32 | 0
| 155 | EB17 | Odkop zeminy ručně zem.tř.3-4 | 0 | 0 | 0 | 2104.96 | 0 | 0 | 2104.96 | 2104.96 | 0
| 186 | BU124-D1 | Konzola - příhradový stožár 22kV - A3-U10-R demontáž materiálu do šrotu | 0 | 0 | 0 | 443.025 | 0 | 0 | 443.025 | 443.025 | 0
| 31 | EB23 | Násyp zeminy vč.složení a rozprostření zem.tř.3-4 | 0 | 0 | 0 | 107.36 | 0 | 0 | 107.36 | 107.36 | 0
| 28 | EB25 | Odvoz zeminy vč.naložení,rozvozu,úpravy povrchu | 0 | 0 | 0 | 61.4664 | 0 | 0 | 61.4664 | 61.4664 | 0
| 24 | BP23 | Tyč ptačí dosed 1300 Pařát III-na zemi | 0 | 513.6187 | 0 | 76.06 | 0 | 0 | 76.06 | 76.06 | 513.6187
| 21 | BP01 | Konzola Pařát III nosná (lehká), JB180-225-na zemi | 0 | 5502.16 | 0 | 365.98 | 0 | 0 | 365.98 | 365.98 | 5502.16
| 22 | BS09 | Izolátor VPAv 135/12/8aL,vč.šroubu M20x120-AlFe | 0 | 1716.54 | 0 | 168.15 | 0 | 0 | 168.15 | 168.15 | 1716.54
| 20 | BL65 | Sloup betonový J 10,5/6 pro VN bez výstroje | 0 | 8164.1846 | 0 | 2752.64 | 0 | 0 | 2752.64 | 2752.64 | 8164.1846
| 24 | BP23 | Tyč ptačí dosed 1300 Pařát III-na zemi | 0 | 513.6187 | 0 | 76.06 | 0 | 0 | 76.06 | 76.06 | 513.6187
| 21 | BP01 | Konzola Pařát III nosná (lehká), JB180-225-na zemi | 0 | 5502.16 | 0 | 365.98 | 0 | 0 | 365.98 | 365.98 | 5502.16
| 20 | BL65 | Sloup betonový J 10,5/6 pro VN bez výstroje | 0 | 8164.1846 | 0 | 2752.64 | 0 | 0 | 2752.64 | 2752.64 | 8164.1846
| 158 | EC70 | Rozbourání betonového základu | 0 | 0 | 0 | 1364.5395 | 0 | 0 | 1364.5395 | 1364.5395 | 0
| 154 | BT17-D1 | Třmenový vaz pro vodič AlFe 95-120,100/25, 110/22 demontáž materiálu do šrotu | 0 | 0 | 0 | 132.735 | 0 | 0 | 132.735 | 132.735 | 0
| 156 | EB23 | Násyp zeminy vč.složení a rozprostření zem.tř.3-4 | 0 | 0 | 0 | 107.36 | 0 | 0 | 107.36 | 107.36 | 0
| 176 | 1532-D1 | Zemnící svod na sloup 10,5m-zem.páska,svorky SR02 a SR03 vč.mont.a upev.Bandimex demontáž materiálu do šrotu | 0 | 0 | 0 | 596.82 | 0 | 0 | 596.82 | 596.82 | 0
| 157 | EN03 | Hutnění zeminy strojně,vrstva 20cm | 0 | 0 | 0 | 43.264 | 0 | 0 | 43.264 | 43.264 | 0
| 158 | EC70 | Rozbourání betonového základu | 0 | 0 | 0 | 1364.5395 | 0 | 0 | 1364.5395 | 1364.5395 | 0
| 158 | EC70 | Rozbourání betonového základu | 0 | 0 | 0 | 1364.5395 | 0 | 0 | 1364.5395 | 1364.5395 | 0
| 157 | EN03 | Hutnění zeminy strojně,vrstva 20cm | 0 | 0 | 0 | 43.264 | 0 | 0 | 43.264 | 43.264 | 0
| 28 | EB25 | Odvoz zeminy vč.naložení,rozvozu,úpravy povrchu | 0 | 0 | 0 | 61.4664 | 0 | 0 | 61.4664 | 61.4664 | 0
| 158 | EC70 | Rozbourání betonového základu | 0 | 0 | 0 | 1364.5395 | 0 | 0 | 1364.5395 | 1364.5395 | 0
| 157 | EN03 | Hutnění zeminy strojně,vrstva 20cm | 0 | 0 | 0 | 43.264 | 0 | 0 | 43.264 | 43.264 | 0
| 155 | EB17 | Odkop zeminy ručně zem.tř.3-4 | 0 | 0 | 0 | 366.08 | 0 | 0 | 366.08 | 366.08 | 0
| 157 | EN03 | Hutnění zeminy strojně,vrstva 20cm | 0 | 0 | 0 | 43.264 | 0 | 0 | 43.264 | 43.264 | 0
| 157 | EN03 | Hutnění zeminy strojně,vrstva 20cm | 0 | 0 | 0 | 43.264 | 0 | 0 | 43.264 | 43.264 | 0
| 155 | EB17 | Odkop zeminy ručně zem.tř.3-4 | 0 | 0 | 0 | 366.08 | 0 | 0 | 366.08 | 366.08 | 0
| 156 | EB23 | Násyp zeminy vč.složení a rozprostření zem.tř.3-4 | 0 | 0 | 0 | 107.36 | 0 | 0 | 107.36 | 107.36 | 0
| 153 | 1302-D1 | Podpěrný izolátor VPA 135/8a,vč.šroubu M20x130 demontáž materiálu do šrotu | 0 | 0 | 0 | 84.075 | 0 | 0 | 84.075 | 84.075 | 0
| 30 | EB17 | Odkop zeminy ručně zem.tř.3-4 | 0 | 0 | 0 | 366.08 | 0 | 0 | 366.08 | 366.08 | 0
| 15 | 1375 | Kotevní řetězce Jk 3x42/7-120mm2,izolátor plastový bez kotev.praporců | 0 | 1165.53 | 0 | 573.255 | 0 | 10.26 | 573.255 | 583.515 | 1165.53
| 158 | EC70 | Rozbourání betonového základu | 0 | 0 | 0 | 1364.5395 | 0 | 0 | 1364.5395 | 1364.5395 | 0
| 115 | 1404-D1 | Lano AlFe 3x110/22,vč.spojek demontáž materiálu do šrotu | 0 | 0 | 0 | 206306.7767 | 0 | 0 | 206306.7767 | 206306.7767 | 0
| 18 | BS57 | Kloub závěsný pro plastový izolátor (235191.2) v=10 | 0 | 1109.46 | 0 | 0 | 0 | 0 | 0 | 0 | 1109.46
| 30 | EB17 | Odkop zeminy ručně zem.tř.3-4 | 0 | 0 | 0 | 366.08 | 0 | 0 | 366.08 | 366.08 | 0
| 21 | BP01 | Konzola Pařát III nosná (lehká), JB180-225-na zemi | 0 | 5502.16 | 0 | 365.98 | 0 | 0 | 365.98 | 365.98 | 5502.16
| 35 | BU12 | Tabulka výstr.smalt.na bet.sloup VN,vč.upevnění | 0 | 100.2346 | 0 | 78.4 | 0 | 0 | 78.4 | 78.4 | 100.2346
| 34 | BK50 | Žebřík na JB 12m | 0 | 1872.4787 | 0 | 203.08 | 0 | 0 | 203.08 | 203.08 | 1872.4787
| 23 | BT20 | Předformovaný vaz pro vodič AlFe 110/22 | 0 | 879.75 | 0 | 208.35 | 0 | 0 | 208.35 | 208.35 | 879.75
| 22 | BS09 | Izolátor VPAv 135/12/8aL,vč.šroubu M20x120-AlFe | 0 | 1716.54 | 0 | 168.15 | 0 | 0 | 168.15 | 168.15 | 1716.54
| 20 | BL65 | Sloup betonový J 10,5/6 pro VN bez výstroje | 0 | 8164.1846 | 0 | 2752.64 | 0 | 0 | 2752.64 | 2752.64 | 8164.1846
| 36 | BL70 | Sloup betonový J 12/10 pro VN bez výstroje | 0 | 13721.2246 | 0 | 2752.64 | 0 | 0 | 2752.64 | 2752.64 | 13721.2246
| 156 | EB23 | Násyp zeminy vč.složení a rozprostření zem.tř.3-4 | 0 | 0 | 0 | 107.36 | 0 | 0 | 107.36 | 107.36 | 0
| 24 | BP23 | Tyč ptačí dosed 1300 Pařát III-na zemi | 0 | 513.6187 | 0 | 76.06 | 0 | 0 | 76.06 | 76.06 | 513.6187
| 29 | EB09 | Hloubení jámy pro sloup,kotvu strojně zem.tř.3-4 | 0 | 0 | 0 | 150.768 | 0 | 0 | 150.768 | 150.768 | 0
| 20 | BL65 | Sloup betonový J 10,5/6 pro VN bez výstroje | 0 | 8164.1846 | 0 | 2752.64 | 0 | 0 | 2752.64 | 2752.64 | 8164.1846
| 32 | EN03 | Hutnění zeminy strojně,vrstva 20cm | 0 | 0 | 0 | 43.264 | 0 | 0 | 43.264 | 43.264 | 0
| 21 | BP01 | Konzola Pařát III nosná (lehká), JB180-225-na zemi | 0 | 5502.16 | 0 | 365.98 | 0 | 0 | 365.98 | 365.98 | 5502.16
| 28 | EB25 | Odvoz zeminy vč.naložení,rozvozu,úpravy povrchu | 0 | 0 | 0 | 61.4664 | 0 | 0 | 61.4664 | 61.4664 | 0
| 27 | EC76 | Beton.základ C12/15 (B15) do 5m3 bez bedněn.-nakup.směs | 0 | 0 | 0 | 386.76 | 0 | 1564.0867 | 386.76 | 1950.8467 | 0
| 150 | BP491-D1 | Konzola Rovinná lehká, JB180-na zemi demontáž materiálu do šrotu | 0 | 0 | 0 | 182.99 | 0 | 0 | 182.99 | 182.99 | 0
| 149 | BL65-D1 | Sloup betonový J 10,5/6 pro VN bez výstroje demontáž materiálu do šrotu | 0 | 0 | 0 | 1376.32 | 0 | 0 | 1376.32 | 1376.32 | 0
| 150 | BP491-D1 | Konzola Rovinná lehká, JB180-na zemi demontáž materiálu do šrotu | 0 | 0 | 0 | 182.99 | 0 | 0 | 182.99 | 182.99 | 0
| 153 | 1302-D1 | Podpěrný izolátor VPA 135/8a,vč.šroubu M20x130 demontáž materiálu do šrotu | 0 | 0 | 0 | 84.075 | 0 | 0 | 84.075 | 84.075 | 0
| 149 | BL65-D1 | Sloup betonový J 10,5/6 pro VN bez výstroje demontáž materiálu do šrotu | 0 | 0 | 0 | 1376.32 | 0 | 0 | 1376.32 | 1376.32 | 0
| 154 | BT17-D1 | Třmenový vaz pro vodič AlFe 95-120,100/25, 110/22 demontáž materiálu do šrotu | 0 | 0 | 0 | 132.735 | 0 | 0 | 132.735 | 132.735 | 0
| 154 | BT17-D1 | Třmenový vaz pro vodič AlFe 95-120,100/25, 110/22 demontáž materiálu do šrotu | 0 | 0 | 0 | 132.735 | 0 | 0 | 132.735 | 132.735 | 0
| 89 | BP45 | Konzola odbočná Přímá na DBV,225-250-na zemi | 0 | 3332.5 | 0 | 243.4 | 0 | 0 | 243.4 | 243.4 | 3332.5
| 82 | BL49 | Sloup betonový J 12/15 pro VN bez výstroje | 0 | 20253.8446 | 0 | 2752.64 | 0 | 0 | 2752.64 | 2752.64 | 20253.8446
| 62 | EP26 | Hloubení rýhy 35x80cm strojně pro zemnící pásek zem.tř.3 | 0 | 0 | 0 | 2363.2 | 0 | 0 | 2363.2 | 2363.2 | 0
| 32 | EN03 | Hutnění zeminy strojně,vrstva 20cm | 0 | 0 | 0 | 43.264 | 0 | 0 | 43.264 | 43.264 | 0
| 37 | BP07 | Konzola Pařát rohová 28kN, JB225-na zemi | 0 | 7140.56 | 0 | 440.46 | 0 | 0 | 440.46 | 440.46 | 7140.56
| 24 | BP23 | Tyč ptačí dosed 1300 Pařát III-na zemi | 0 | 513.6187 | 0 | 76.06 | 0 | 0 | 76.06 | 76.06 | 513.6187
| 22 | BS09 | Izolátor VPAv 135/12/8aL,vč.šroubu M20x120-AlFe | 0 | 1716.54 | 0 | 168.15 | 0 | 0 | 168.15 | 168.15 | 1716.54
| 32 | EN03 | Hutnění zeminy strojně,vrstva 20cm | 0 | 0 | 0 | 43.264 | 0 | 0 | 43.264 | 43.264 | 0
| 20 | BL65 | Sloup betonový J 10,5/6 pro VN bez výstroje | 0 | 8164.1846 | 0 | 2752.64 | 0 | 0 | 2752.64 | 2752.64 | 8164.1846
| 154 | BT17-D1 | Třmenový vaz pro vodič AlFe 95-120,100/25, 110/22 demontáž materiálu do šrotu | 0 | 0 | 0 | 132.735 | 0 | 0 | 132.735 | 132.735 | 0
| 153 | 1302-D1 | Podpěrný izolátor VPA 135/8a,vč.šroubu M20x130 demontáž materiálu do šrotu | 0 | 0 | 0 | 84.075 | 0 | 0 | 84.075 | 84.075 | 0
| 202 | BP495-D1 | Konzola Rovinná těžká, JB225-na zemi demontáž materiálu do šrotu | 0 | 0 | 0 | 220.23 | 0 | 0 | 220.23 | 220.23 | 0
| 20 | BL65 | Sloup betonový J 10,5/6 pro VN bez výstroje | 0 | 8164.1846 | 0 | 2752.64 | 0 | 0 | 2752.64 | 2752.64 | 8164.1846
| 28 | EB25 | Odvoz zeminy vč.naložení,rozvozu,úpravy povrchu | 0 | 0 | 0 | 61.4664 | 0 | 0 | 61.4664 | 61.4664 | 0
| 32 | EN03 | Hutnění zeminy strojně,vrstva 20cm | 0 | 0 | 0 | 43.264 | 0 | 0 | 43.264 | 43.264 | 0
| 157 | EN03 | Hutnění zeminy strojně,vrstva 20cm | 0 | 0 | 0 | 43.264 | 0 | 0 | 43.264 | 43.264 | 0
| 156 | EB23 | Násyp zeminy vč.složení a rozprostření zem.tř.3-4 | 0 | 0 | 0 | 107.36 | 0 | 0 | 107.36 | 107.36 | 0
| 155 | EB17 | Odkop zeminy ručně zem.tř.3-4 | 0 | 0 | 0 | 366.08 | 0 | 0 | 366.08 | 366.08 | 0
| 158 | EC70 | Rozbourání betonového základu | 0 | 0 | 0 | 2274.2325 | 0 | 0 | 2274.2325 | 2274.2325 | 0
| 157 | EN03 | Hutnění zeminy strojně,vrstva 20cm | 0 | 0 | 0 | 43.264 | 0 | 0 | 43.264 | 43.264 | 0
| 155 | EB17 | Odkop zeminy ručně zem.tř.3-4 | 0 | 0 | 0 | 366.08 | 0 | 0 | 366.08 | 366.08 | 0
| 150 | BP491-D1 | Konzola Rovinná lehká, JB180-na zemi demontáž materiálu do šrotu | 0 | 0 | 0 | 182.99 | 0 | 0 | 182.99 | 182.99 | 0
| 145 | 1392-D1 | Řetězec Jk izol.plast. 3x95-120AlFe pro odpínač komorový,růžkový a odpín.Pařát demontáž materiálu do šrotu | 0 | 0 | 0 | 632.055 | 0 | 0 | 632.055 | 632.055 | 0
| 158 | EC70 | Rozbourání betonového základu | 0 | 0 | 0 | 1364.5395 | 0 | 0 | 1364.5395 | 1364.5395 | 0
| 154 | BT17-D1 | Třmenový vaz pro vodič AlFe 95-120,100/25, 110/22 demontáž materiálu do šrotu | 0 | 0 | 0 | 132.735 | 0 | 0 | 132.735 | 132.735 | 0
| 154 | BT17-D1 | Třmenový vaz pro vodič AlFe 95-120,100/25, 110/22 demontáž materiálu do šrotu | 0 | 0 | 0 | 132.735 | 0 | 0 | 132.735 | 132.735 | 0
| 27 | EC76 | Beton.základ C12/15 (B15) do 5m3 bez bedněn.-nakup.směs | 0 | 0 | 0 | 386.76 | 0 | 1564.0867 | 386.76 | 1950.8467 | 0
| 29 | EB09 | Hloubení jámy pro sloup,kotvu strojně zem.tř.3-4 | 0 | 0 | 0 | 150.768 | 0 | 0 | 150.768 | 150.768 | 0
| 22 | BS09 | Izolátor VPAv 135/12/8aL,vč.šroubu M20x120-AlFe | 0 | 1716.54 | 0 | 168.15 | 0 | 0 | 168.15 | 168.15 | 1716.54
| 24 | BP23 | Tyč ptačí dosed 1300 Pařát III-na zemi | 0 | 513.6187 | 0 | 76.06 | 0 | 0 | 76.06 | 76.06 | 513.6187
| 23 | BT20 | Předformovaný vaz pro vodič AlFe 110/22 | 0 | 879.75 | 0 | 208.35 | 0 | 0 | 208.35 | 208.35 | 879.75
| 20 | BL65 | Sloup betonový J 10,5/6 pro VN bez výstroje | 0 | 8164.1846 | 0 | 2752.64 | 0 | 0 | 2752.64 | 2752.64 | 8164.1846
| 21 | BP01 | Konzola Pařát III nosná (lehká), JB180-225-na zemi | 0 | 5502.16 | 0 | 365.98 | 0 | 0 | 365.98 | 365.98 | 5502.16
| 30 | EB17 | Odkop zeminy ručně zem.tř.3-4 | 0 | 0 | 0 | 366.08 | 0 | 0 | 366.08 | 366.08 | 0
| 29 | EB09 | Hloubení jámy pro sloup,kotvu strojně zem.tř.3-4 | 0 | 0 | 0 | 150.768 | 0 | 0 | 150.768 | 150.768 | 0
| 20 | BL65 | Sloup betonový J 10,5/6 pro VN bez výstroje | 0 | 8164.1846 | 0 | 2752.64 | 0 | 0 | 2752.64 | 2752.64 | 8164.1846
| 32 | EN03 | Hutnění zeminy strojně,vrstva 20cm | 0 | 0 | 0 | 43.264 | 0 | 0 | 43.264 | 43.264 | 0
| 29 | EB09 | Hloubení jámy pro sloup,kotvu strojně zem.tř.3-4 | 0 | 0 | 0 | 339.228 | 0 | 0 | 339.228 | 339.228 | 0
| 36 | BL70 | Sloup betonový J 12/10 pro VN bez výstroje | 0 | 13721.2246 | 0 | 2752.64 | 0 | 0 | 2752.64 | 2752.64 | 13721.2246
| 31 | EB23 | Násyp zeminy vč.složení a rozprostření zem.tř.3-4 | 0 | 0 | 0 | 107.36 | 0 | 0 | 107.36 | 107.36 | 0
| 23 | BT20 | Předformovaný vaz pro vodič AlFe 110/22 | 0 | 879.75 | 0 | 208.35 | 0 | 0 | 208.35 | 208.35 | 879.75
| 30 | EB17 | Odkop zeminy ručně zem.tř.3-4 | 0 | 0 | 0 | 366.08 | 0 | 0 | 366.08 | 366.08 | 0
| 29 | EB09 | Hloubení jámy pro sloup,kotvu strojně zem.tř.3-4 | 0 | 0 | 0 | 150.768 | 0 | 0 | 150.768 | 150.768 | 0
| 21 | BP01 | Konzola Pařát III nosná (lehká), JB180-225-na zemi | 0 | 5502.16 | 0 | 365.98 | 0 | 0 | 365.98 | 365.98 | 5502.16
| 24 | BP23 | Tyč ptačí dosed 1300 Pařát III-na zemi | 0 | 513.6187 | 0 | 76.06 | 0 | 0 | 76.06 | 76.06 | 513.6187
| 24 | BP23 | Tyč ptačí dosed 1300 Pařát III-na zemi | 0 | 513.6187 | 0 | 76.06 | 0 | 0 | 76.06 | 76.06 | 513.6187
| 30 | EB17 | Odkop zeminy ručně zem.tř.3-4 | 0 | 0 | 0 | 366.08 | 0 | 0 | 366.08 | 366.08 | 0
| 28 | EB25 | Odvoz zeminy vč.naložení,rozvozu,úpravy povrchu | 0 | 0 | 0 | 61.4664 | 0 | 0 | 61.4664 | 61.4664 | 0
| 27 | EC76 | Beton.základ C12/15 (B15) do 5m3 bez bedněn.-nakup.směs | 0 | 0 | 0 | 386.76 | 0 | 1564.0867 | 386.76 | 1950.8467 | 0
| 20 | BL65 | Sloup betonový J 10,5/6 pro VN bez výstroje | 0 | 8164.1846 | 0 | 2752.64 | 0 | 0 | 2752.64 | 2752.64 | 8164.1846
| 32 | EN03 | Hutnění zeminy strojně,vrstva 20cm | 0 | 0 | 0 | 43.264 | 0 | 0 | 43.264 | 43.264 | 0
| 29 | EB09 | Hloubení jámy pro sloup,kotvu strojně zem.tř.3-4 | 0 | 0 | 0 | 150.768 | 0 | 0 | 150.768 | 150.768 | 0
| 28 | EB25 | Odvoz zeminy vč.naložení,rozvozu,úpravy povrchu | 0 | 0 | 0 | 61.4664 | 0 | 0 | 61.4664 | 61.4664 | 0
| 31 | EB23 | Násyp zeminy vč.složení a rozprostření zem.tř.3-4 | 0 | 0 | 0 | 107.36 | 0 | 0 | 107.36 | 107.36 | 0
| 32 | EN03 | Hutnění zeminy strojně,vrstva 20cm | 0 | 0 | 0 | 43.264 | 0 | 0 | 43.264 | 43.264 | 0
| 28 | EB25 | Odvoz zeminy vč.naložení,rozvozu,úpravy povrchu | 0 | 0 | 0 | 61.4664 | 0 | 0 | 61.4664 | 61.4664 | 0
| 27 | EC76 | Beton.základ C12/15 (B15) do 5m3 bez bedněn.-nakup.směs | 0 | 0 | 0 | 386.76 | 0 | 1564.0867 | 386.76 | 1950.8467 | 0
| 31 | EB23 | Násyp zeminy vč.složení a rozprostření zem.tř.3-4 | 0 | 0 | 0 | 107.36 | 0 | 0 | 107.36 | 107.36 | 0
| 23 | BT20 | Předformovaný vaz pro vodič AlFe 110/22 | 0 | 879.75 | 0 | 208.35 | 0 | 0 | 208.35 | 208.35 | 879.75
| 30 | EB17 | Odkop zeminy ručně zem.tř.3-4 | 0 | 0 | 0 | 366.08 | 0 | 0 | 366.08 | 366.08 | 0
| 28 | EB25 | Odvoz zeminy vč.naložení,rozvozu,úpravy povrchu | 0 | 0 | 0 | 61.4664 | 0 | 0 | 61.4664 | 61.4664 | 0
| 29 | EB09 | Hloubení jámy pro sloup,kotvu strojně zem.tř.3-4 | 0 | 0 | 0 | 339.228 | 0 | 0 | 339.228 | 339.228 | 0
| 61 | 5632 | Spojení zemnícího pásku svorkou SR02,vč.zalití | 0 | 129.2 | 0 | 0 | 0 | 112.8 | 0 | 112.8 | 129.2
| 35 | BU12 | Tabulka výstr.smalt.na bet.sloup VN,vč.upevnění | 0 | 100.2346 | 0 | 78.4 | 0 | 0 | 78.4 | 78.4 | 100.2346
| 27 | EC76 | Beton.základ C12/15 (B15) do 5m3 bez bedněn.-nakup.směs | 0 | 0 | 0 | 386.76 | 0 | 1564.0867 | 386.76 | 1950.8467 | 0
| 24 | BP23 | Tyč ptačí dosed 1300 Pařát III-na zemi | 0 | 513.6187 | 0 | 76.06 | 0 | 0 | 76.06 | 76.06 | 513.6187
| 30 | EB17 | Odkop zeminy ručně zem.tř.3-4 | 0 | 0 | 0 | 366.08 | 0 | 0 | 366.08 | 366.08 | 0
| 23 | BT20 | Předformovaný vaz pro vodič AlFe 110/22 | 0 | 879.75 | 0 | 208.35 | 0 | 0 | 208.35 | 208.35 | 879.75
| 24 | BP23 | Tyč ptačí dosed 1300 Pařát III-na zemi | 0 | 513.6187 | 0 | 76.06 | 0 | 0 | 76.06 | 76.06 | 513.6187
| 21 | BP01 | Konzola Pařát III nosná (lehká), JB180-225-na zemi | 0 | 5502.16 | 0 | 365.98 | 0 | 0 | 365.98 | 365.98 | 5502.16
| 22 | BS09 | Izolátor VPAv 135/12/8aL,vč.šroubu M20x120-AlFe | 0 | 1716.54 | 0 | 168.15 | 0 | 0 | 168.15 | 168.15 | 1716.54
| 157 | EN03 | Hutnění zeminy strojně,vrstva 20cm | 0 | 0 | 0 | 43.264 | 0 | 0 | 43.264 | 43.264 | 0
| 150 | BP491-D1 | Konzola Rovinná lehká, JB180-na zemi demontáž materiálu do šrotu | 0 | 0 | 0 | 182.99 | 0 | 0 | 182.99 | 182.99 | 0
| 150 | BP491-D1 | Konzola Rovinná lehká, JB180-na zemi demontáž materiálu do šrotu | 0 | 0 | 0 | 182.99 | 0 | 0 | 182.99 | 182.99 | 0
| 160 | EP29 | Záhrn rýhy strojně pro zemnící pásek ve volném terénu | 0 | 0 | 0 | 687.274 | 0 | 0 | 687.274 | 687.274 | 0
| 150 | BP491-D1 | Konzola Rovinná lehká, JB180-na zemi demontáž materiálu do šrotu | 0 | 0 | 0 | 182.99 | 0 | 0 | 182.99 | 182.99 | 0
| 150 | BP491-D1 | Konzola Rovinná lehká, JB180-na zemi demontáž materiálu do šrotu | 0 | 0 | 0 | 182.99 | 0 | 0 | 182.99 | 182.99 | 0
| 154 | BT17-D1 | Třmenový vaz pro vodič AlFe 95-120,100/25, 110/22 demontáž materiálu do šrotu | 0 | 0 | 0 | 132.735 | 0 | 0 | 132.735 | 132.735 | 0
| 161 | BL73-D1 | Sloup betonový D 10,5/6 pro VN bez výstroje demontáž materiálu do šrotu | 0 | 0 | 0 | 2515.57 | 0 | 0 | 2515.57 | 2515.57 | 0
| 155 | EB17 | Odkop zeminy ručně zem.tř.3-4 | 0 | 0 | 0 | 366.08 | 0 | 0 | 366.08 | 366.08 | 0
| 156 | EB23 | Násyp zeminy vč.složení a rozprostření zem.tř.3-4 | 0 | 0 | 0 | 107.36 | 0 | 0 | 107.36 | 107.36 | 0
| 154 | BT17-D1 | Třmenový vaz pro vodič AlFe 95-120,100/25, 110/22 demontáž materiálu do šrotu | 0 | 0 | 0 | 132.735 | 0 | 0 | 132.735 | 132.735 | 0
| 147 | EA16 | Odstranění dřev.porostu,tvrdý,střed.hustý | 0 | 0 | 0 | 364.32 | 0 | 0 | 364.32 | 364.32 | 0
| 155 | EB17 | Odkop zeminy ručně zem.tř.3-4 | 0 | 0 | 0 | 366.08 | 0 | 0 | 366.08 | 366.08 | 0
| 29 | EB09 | Hloubení jámy pro sloup,kotvu strojně zem.tř.3-4 | 0 | 0 | 0 | 150.768 | 0 | 0 | 150.768 | 150.768 | 0
| 27 | EC76 | Beton.základ C12/15 (B15) do 5m3 bez bedněn.-nakup.směs | 0 | 0 | 0 | 386.76 | 0 | 1564.0867 | 386.76 | 1950.8467 | 0
| 31 | EB23 | Násyp zeminy vč.složení a rozprostření zem.tř.3-4 | 0 | 0 | 0 | 107.36 | 0 | 0 | 107.36 | 107.36 | 0
| 22 | BS09 | Izolátor VPAv 135/12/8aL,vč.šroubu M20x120-AlFe | 0 | 1716.54 | 0 | 168.15 | 0 | 0 | 168.15 | 168.15 | 1716.54
| 23 | BT20 | Předformovaný vaz pro vodič AlFe 110/22 | 0 | 879.75 | 0 | 208.35 | 0 | 0 | 208.35 | 208.35 | 879.75
| 23 | BT20 | Předformovaný vaz pro vodič AlFe 110/22 | 0 | 879.75 | 0 | 208.35 | 0 | 0 | 208.35 | 208.35 | 879.75
| 30 | EB17 | Odkop zeminy ručně zem.tř.3-4 | 0 | 0 | 0 | 366.08 | 0 | 0 | 366.08 | 366.08 | 0
| 30 | EB17 | Odkop zeminy ručně zem.tř.3-4 | 0 | 0 | 0 | 366.08 | 0 | 0 | 366.08 | 366.08 | 0
| 28 | EB25 | Odvoz zeminy vč.naložení,rozvozu,úpravy povrchu | 0 | 0 | 0 | 61.4664 | 0 | 0 | 61.4664 | 61.4664 | 0
| 30 | EB17 | Odkop zeminy ručně zem.tř.3-4 | 0 | 0 | 0 | 366.08 | 0 | 0 | 366.08 | 366.08 | 0
| 216 | BL77-D1 | Sloup betonový D 10,5/10 pro VN bez výstroje demontáž materiálu do šrotu | 0 | 0 | 0 | 2515.57 | 0 | 0 | 2515.57 | 2515.57 | 0
| 155 | EB17 | Odkop zeminy ručně zem.tř.3-4 | 0 | 0 | 0 | 732.16 | 0 | 0 | 732.16 | 732.16 | 0
| 146 | BL34-D1 | Kab.oko 120mm2 M12 pro AlFe95/6, JIV120, resp.ukon.na pojist.VN stož.TS demontáž materiálu do šrotu | 0 | 0 | 0 | 527.55 | 0 | 0 | 527.55 | 527.55 | 0
| 31 | EB23 | Násyp zeminy vč.složení a rozprostření zem.tř.3-4 | 0 | 0 | 0 | 107.36 | 0 | 0 | 107.36 | 107.36 | 0
| 154 | BT17-D1 | Třmenový vaz pro vodič AlFe 95-120,100/25, 110/22 demontáž materiálu do šrotu | 0 | 0 | 0 | 132.735 | 0 | 0 | 132.735 | 132.735 | 0
| 155 | EB17 | Odkop zeminy ručně zem.tř.3-4 | 0 | 0 | 0 | 366.08 | 0 | 0 | 366.08 | 366.08 | 0
| 156 | EB23 | Násyp zeminy vč.složení a rozprostření zem.tř.3-4 | 0 | 0 | 0 | 107.36 | 0 | 0 | 107.36 | 107.36 | 0
| 155 | EB17 | Odkop zeminy ručně zem.tř.3-4 | 0 | 0 | 0 | 366.08 | 0 | 0 | 366.08 | 366.08 | 0
| 156 | EB23 | Násyp zeminy vč.složení a rozprostření zem.tř.3-4 | 0 | 0 | 0 | 107.36 | 0 | 0 | 107.36 | 107.36 | 0
| 149 | BL65-D1 | Sloup betonový J 10,5/6 pro VN bez výstroje demontáž materiálu do šrotu | 0 | 0 | 0 | 1376.32 | 0 | 0 | 1376.32 | 1376.32 | 0
| 158 | EC70 | Rozbourání betonového základu | 0 | 0 | 0 | 2274.2325 | 0 | 0 | 2274.2325 | 2274.2325 | 0
| 149 | BL65-D1 | Sloup betonový J 10,5/6 pro VN bez výstroje demontáž materiálu do šrotu | 0 | 0 | 0 | 1376.32 | 0 | 0 | 1376.32 | 1376.32 | 0
| 158 | EC70 | Rozbourání betonového základu | 0 | 0 | 0 | 11371.1625 | 0 | 0 | 11371.1625 | 11371.1625 | 0
| 157 | EN03 | Hutnění zeminy strojně,vrstva 20cm | 0 | 0 | 0 | 43.264 | 0 | 0 | 43.264 | 43.264 | 0
| 150 | BP491-D1 | Konzola Rovinná lehká, JB180-na zemi demontáž materiálu do šrotu | 0 | 0 | 0 | 182.99 | 0 | 0 | 182.99 | 182.99 | 0
| 159 | BP492-D1 | Konzola Rovinná lehká, JB225-na zemi demontáž materiálu do šrotu | 0 | 0 | 0 | 182.99 | 0 | 0 | 182.99 | 182.99 | 0
| 153 | 1302-D1 | Podpěrný izolátor VPA 135/8a,vč.šroubu M20x130 demontáž materiálu do šrotu | 0 | 0 | 0 | 84.075 | 0 | 0 | 84.075 | 84.075 | 0
| 153 | 1302-D1 | Podpěrný izolátor VPA 135/8a,vč.šroubu M20x130 demontáž materiálu do šrotu | 0 | 0 | 0 | 84.075 | 0 | 0 | 84.075 | 84.075 | 0
| 149 | BL65-D1 | Sloup betonový J 10,5/6 pro VN bez výstroje demontáž materiálu do šrotu | 0 | 0 | 0 | 1376.32 | 0 | 0 | 1376.32 | 1376.32 | 0
| 155 | EB17 | Odkop zeminy ručně zem.tř.3-4 | 0 | 0 | 0 | 366.08 | 0 | 0 | 366.08 | 366.08 | 0
| 150 | BP491-D1 | Konzola Rovinná lehká, JB180-na zemi demontáž materiálu do šrotu | 0 | 0 | 0 | 182.99 | 0 | 0 | 182.99 | 182.99 | 0
| 149 | BL65-D1 | Sloup betonový J 10,5/6 pro VN bez výstroje demontáž materiálu do šrotu | 0 | 0 | 0 | 1376.32 | 0 | 0 | 1376.32 | 1376.32 | 0
| 150 | BP491-D1 | Konzola Rovinná lehká, JB180-na zemi demontáž materiálu do šrotu | 0 | 0 | 0 | 182.99 | 0 | 0 | 182.99 | 182.99 | 0
| 149 | BL65-D1 | Sloup betonový J 10,5/6 pro VN bez výstroje demontáž materiálu do šrotu | 0 | 0 | 0 | 1376.32 | 0 | 0 | 1376.32 | 1376.32 | 0
| 149 | BL65-D1 | Sloup betonový J 10,5/6 pro VN bez výstroje demontáž materiálu do šrotu | 0 | 0 | 0 | 1376.32 | 0 | 0 | 1376.32 | 1376.32 | 0
| 150 | BP491-D1 | Konzola Rovinná lehká, JB180-na zemi demontáž materiálu do šrotu | 0 | 0 | 0 | 182.99 | 0 | 0 | 182.99 | 182.99 | 0
| 154 | BT17-D1 | Třmenový vaz pro vodič AlFe 95-120,100/25, 110/22 demontáž materiálu do šrotu | 0 | 0 | 0 | 132.735 | 0 | 0 | 132.735 | 132.735 | 0
| 156 | EB23 | Násyp zeminy vč.složení a rozprostření zem.tř.3-4 | 0 | 0 | 0 | 107.36 | 0 | 0 | 107.36 | 107.36 | 0
| 153 | 1302-D1 | Podpěrný izolátor VPA 135/8a,vč.šroubu M20x130 demontáž materiálu do šrotu | 0 | 0 | 0 | 84.075 | 0 | 0 | 84.075 | 84.075 | 0
| 154 | BT17-D1 | Třmenový vaz pro vodič AlFe 95-120,100/25, 110/22 demontáž materiálu do šrotu | 0 | 0 | 0 | 132.735 | 0 | 0 | 132.735 | 132.735 | 0
| 184 | BL66-D1 | Sloup betonový J 12/6 pro VN bez výstroje demontáž materiálu do šrotu | 0 | 0 | 0 | 1376.32 | 0 | 0 | 1376.32 | 1376.32 | 0
| 153 | 1302-D1 | Podpěrný izolátor VPA 135/8a,vč.šroubu M20x130 demontáž materiálu do šrotu | 0 | 0 | 0 | 84.075 | 0 | 0 | 84.075 | 84.075 | 0
| 155 | EB17 | Odkop zeminy ručně zem.tř.3-4 | 0 | 0 | 0 | 366.08 | 0 | 0 | 366.08 | 366.08 | 0
| 150 | BP491-D1 | Konzola Rovinná lehká, JB180-na zemi demontáž materiálu do šrotu | 0 | 0 | 0 | 182.99 | 0 | 0 | 182.99 | 182.99 | 0
| 201 | BU12-D1 | Tabulka výstr.smalt.na bet.sloup VN,vč.upevnění demontáž materiálu do šrotu | 0 | 0 | 0 | 39.2 | 0 | 0 | 39.2 | 39.2 | 0
| 150 | BP491-D1 | Konzola Rovinná lehká, JB180-na zemi demontáž materiálu do šrotu | 0 | 0 | 0 | 182.99 | 0 | 0 | 182.99 | 182.99 | 0
| 27 | EC76 | Beton.základ C12/15 (B15) do 5m3 bez bedněn.-nakup.směs | 0 | 0 | 0 | 386.76 | 0 | 1564.0867 | 386.76 | 1950.8467 | 0
| 21 | BP01 | Konzola Pařát III nosná (lehká), JB180-225-na zemi | 0 | 5502.16 | 0 | 365.98 | 0 | 0 | 365.98 | 365.98 | 5502.16
| 24 | BP23 | Tyč ptačí dosed 1300 Pařát III-na zemi | 0 | 513.6187 | 0 | 76.06 | 0 | 0 | 76.06 | 76.06 | 513.6187
| 32 | EN03 | Hutnění zeminy strojně,vrstva 20cm | 0 | 0 | 0 | 43.264 | 0 | 0 | 43.264 | 43.264 | 0
| 31 | EB23 | Násyp zeminy vč.složení a rozprostření zem.tř.3-4 | 0 | 0 | 0 | 107.36 | 0 | 0 | 107.36 | 107.36 | 0
| 27 | EC76 | Beton.základ C12/15 (B15) do 5m3 bez bedněn.-nakup.směs | 0 | 0 | 0 | 386.76 | 0 | 1564.0867 | 386.76 | 1950.8467 | 0
| 29 | EB09 | Hloubení jámy pro sloup,kotvu strojně zem.tř.3-4 | 0 | 0 | 0 | 150.768 | 0 | 0 | 150.768 | 150.768 | 0
| 28 | EB25 | Odvoz zeminy vč.naložení,rozvozu,úpravy povrchu | 0 | 0 | 0 | 61.4664 | 0 | 0 | 61.4664 | 61.4664 | 0
| 32 | EN03 | Hutnění zeminy strojně,vrstva 20cm | 0 | 0 | 0 | 43.264 | 0 | 0 | 43.264 | 43.264 | 0
| 165 | 1301-D1 | Podpěrný izolátor VPA 135/8a,vč.šroubu M20x110 demontáž materiálu do šrotu | 0 | 0 | 0 | 84.075 | 0 | 0 | 84.075 | 84.075 | 0
| 22 | BS09 | Izolátor VPAv 135/12/8aL,vč.šroubu M20x120-AlFe | 0 | 1716.54 | 0 | 168.15 | 0 | 0 | 168.15 | 168.15 | 1716.54
| 27 | EC76 | Beton.základ C12/15 (B15) do 5m3 bez bedněn.-nakup.směs | 0 | 0 | 0 | 386.76 | 0 | 1564.0867 | 386.76 | 1950.8467 | 0
| 28 | EB25 | Odvoz zeminy vč.naložení,rozvozu,úpravy povrchu | 0 | 0 | 0 | 61.4664 | 0 | 0 | 61.4664 | 61.4664 | 0
| 29 | EB09 | Hloubení jámy pro sloup,kotvu strojně zem.tř.3-4 | 0 | 0 | 0 | 150.768 | 0 | 0 | 150.768 | 150.768 | 0
| 24 | BP23 | Tyč ptačí dosed 1300 Pařát III-na zemi | 0 | 513.6187 | 0 | 76.06 | 0 | 0 | 76.06 | 76.06 | 513.6187
| 20 | BL65 | Sloup betonový J 10,5/6 pro VN bez výstroje | 0 | 8164.1846 | 0 | 2752.64 | 0 | 0 | 2752.64 | 2752.64 | 8164.1846
| 32 | EN03 | Hutnění zeminy strojně,vrstva 20cm | 0 | 0 | 0 | 43.264 | 0 | 0 | 43.264 | 43.264 | 0
| 30 | EB17 | Odkop zeminy ručně zem.tř.3-4 | 0 | 0 | 0 | 366.08 | 0 | 0 | 366.08 | 366.08 | 0
| 156 | EB23 | Násyp zeminy vč.složení a rozprostření zem.tř.3-4 | 0 | 0 | 0 | 107.36 | 0 | 0 | 107.36 | 107.36 | 0
| 20 | BL65 | Sloup betonový J 10,5/6 pro VN bez výstroje | 0 | 8164.1846 | 0 | 2752.64 | 0 | 0 | 2752.64 | 2752.64 | 8164.1846
| 31 | EB23 | Násyp zeminy vč.složení a rozprostření zem.tř.3-4 | 0 | 0 | 0 | 107.36 | 0 | 0 | 107.36 | 107.36 | 0
| 74 | BL78 | Sloup betonový D 12/10 pro VN bez výstroje | 0 | 27430.4246 | 0 | 5031.14 | 0 | 0 | 5031.14 | 5031.14 | 27430.4246
| 28 | EB25 | Odvoz zeminy vč.naložení,rozvozu,úpravy povrchu | 0 | 0 | 0 | 334.6504 | 0 | 0 | 334.6504 | 334.6504 | 0
| 29 | EB09 | Hloubení jámy pro sloup,kotvu strojně zem.tř.3-4 | 0 | 0 | 0 | 820.848 | 0 | 0 | 820.848 | 820.848 | 0
| 155 | EB17 | Odkop zeminy ručně zem.tř.3-4 | 0 | 0 | 0 | 366.08 | 0 | 0 | 366.08 | 366.08 | 0
| 158 | EC70 | Rozbourání betonového základu | 0 | 0 | 0 | 1364.5395 | 0 | 0 | 1364.5395 | 1364.5395 | 0
| 156 | EB23 | Násyp zeminy vč.složení a rozprostření zem.tř.3-4 | 0 | 0 | 0 | 107.36 | 0 | 0 | 107.36 | 107.36 | 0
| 149 | BL65-D1 | Sloup betonový J 10,5/6 pro VN bez výstroje demontáž materiálu do šrotu | 0 | 0 | 0 | 1376.32 | 0 | 0 | 1376.32 | 1376.32 | 0
| 154 | BT17-D1 | Třmenový vaz pro vodič AlFe 95-120,100/25, 110/22 demontáž materiálu do šrotu | 0 | 0 | 0 | 132.735 | 0 | 0 | 132.735 | 132.735 | 0
| 28 | EB25 | Odvoz zeminy vč.naložení,rozvozu,úpravy povrchu | 0 | 0 | 0 | 61.4664 | 0 | 0 | 61.4664 | 61.4664 | 0
| 154 | BT17-D1 | Třmenový vaz pro vodič AlFe 95-120,100/25, 110/22 demontáž materiálu do šrotu | 0 | 0 | 0 | 132.735 | 0 | 0 | 132.735 | 132.735 | 0
| 101 | 1461 | Proudový spoj AlFe 35-120/Al 35-120 šroub.svorkou -3x | 0 | 414.84 | 0 | 2058.15 | 0 | 0 | 2058.15 | 2058.15 | 414.84
| 104 | 1375 | Kotevní řetězce Jk 3x42/7-120mm2,izolátor plastový bez kotev.praporců | 0 | 3496.59 | 0 | 1719.765 | 0 | 30.78 | 1719.765 | 1750.545 | 3496.59
| 149 | BL65-D1 | Sloup betonový J 10,5/6 pro VN bez výstroje demontáž materiálu do šrotu | 0 | 0 | 0 | 1376.32 | 0 | 0 | 1376.32 | 1376.32 | 0
| 149 | BL65-D1 | Sloup betonový J 10,5/6 pro VN bez výstroje demontáž materiálu do šrotu | 0 | 0 | 0 | 1376.32 | 0 | 0 | 1376.32 | 1376.32 | 0
| 156 | EB23 | Násyp zeminy vč.složení a rozprostření zem.tř.3-4 | 0 | 0 | 0 | 107.36 | 0 | 0 | 107.36 | 107.36 | 0
| 150 | BP491-D1 | Konzola Rovinná lehká, JB180-na zemi demontáž materiálu do šrotu | 0 | 0 | 0 | 182.99 | 0 | 0 | 182.99 | 182.99 | 0
| 155 | EB17 | Odkop zeminy ručně zem.tř.3-4 | 0 | 0 | 0 | 366.08 | 0 | 0 | 366.08 | 366.08 | 0
| 153 | 1302-D1 | Podpěrný izolátor VPA 135/8a,vč.šroubu M20x130 demontáž materiálu do šrotu | 0 | 0 | 0 | 84.075 | 0 | 0 | 84.075 | 84.075 | 0
| 23 | BT20 | Předformovaný vaz pro vodič AlFe 110/22 | 0 | 879.75 | 0 | 208.35 | 0 | 0 | 208.35 | 208.35 | 879.75
| 24 | BP23 | Tyč ptačí dosed 1300 Pařát III-na zemi | 0 | 513.6187 | 0 | 76.06 | 0 | 0 | 76.06 | 76.06 | 513.6187
| 201 | BU12-D1 | Tabulka výstr.smalt.na bet.sloup VN,vč.upevnění demontáž materiálu do šrotu | 0 | 0 | 0 | 39.2 | 0 | 0 | 39.2 | 39.2 | 0
| 28 | EB25 | Odvoz zeminy vč.naložení,rozvozu,úpravy povrchu | 0 | 0 | 0 | 61.4664 | 0 | 0 | 61.4664 | 61.4664 | 0
| 149 | BL65-D1 | Sloup betonový J 10,5/6 pro VN bez výstroje demontáž materiálu do šrotu | 0 | 0 | 0 | 1376.32 | 0 | 0 | 1376.32 | 1376.32 | 0
| 153 | 1302-D1 | Podpěrný izolátor VPA 135/8a,vč.šroubu M20x130 demontáž materiálu do šrotu | 0 | 0 | 0 | 84.075 | 0 | 0 | 84.075 | 84.075 | 0
| 17 | 1461 | Proudový spoj AlFe 35-120/Al 35-120 šroub.svorkou -3x | 0 | 414.84 | 0 | 2058.15 | 0 | 0 | 2058.15 | 2058.15 | 414.84
| 154 | BT17-D1 | Třmenový vaz pro vodič AlFe 95-120,100/25, 110/22 demontáž materiálu do šrotu | 0 | 0 | 0 | 132.735 | 0 | 0 | 132.735 | 132.735 | 0
| 155 | EB17 | Odkop zeminy ručně zem.tř.3-4 | 0 | 0 | 0 | 366.08 | 0 | 0 | 366.08 | 366.08 | 0
| 15 | 1375 | Kotevní řetězce Jk 3x42/7-120mm2,izolátor plastový bez kotev.praporců | 0 | 1165.53 | 0 | 573.255 | 0 | 10.26 | 573.255 | 583.515 | 1165.53
| 27 | EC76 | Beton.základ C12/15 (B15) do 5m3 bez bedněn.-nakup.směs | 0 | 0 | 0 | 386.76 | 0 | 1564.0867 | 386.76 | 1950.8467 | 0
| 20 | BL65 | Sloup betonový J 10,5/6 pro VN bez výstroje | 0 | 8164.1846 | 0 | 2752.64 | 0 | 0 | 2752.64 | 2752.64 | 8164.1846
| 32 | EN03 | Hutnění zeminy strojně,vrstva 20cm | 0 | 0 | 0 | 43.264 | 0 | 0 | 43.264 | 43.264 | 0
| 27 | EC76 | Beton.základ C12/15 (B15) do 5m3 bez bedněn.-nakup.směs | 0 | 0 | 0 | 386.76 | 0 | 1564.0867 | 386.76 | 1950.8467 | 0
| 28 | EB25 | Odvoz zeminy vč.naložení,rozvozu,úpravy povrchu | 0 | 0 | 0 | 61.4664 | 0 | 0 | 61.4664 | 61.4664 | 0
| 29 | EB09 | Hloubení jámy pro sloup,kotvu strojně zem.tř.3-4 | 0 | 0 | 0 | 150.768 | 0 | 0 | 150.768 | 150.768 | 0
| 21 | BP01 | Konzola Pařát III nosná (lehká), JB180-225-na zemi | 0 | 5502.16 | 0 | 365.98 | 0 | 0 | 365.98 | 365.98 | 5502.16
| 27 | EC76 | Beton.základ C12/15 (B15) do 5m3 bez bedněn.-nakup.směs | 0 | 0 | 0 | 386.76 | 0 | 1564.0867 | 386.76 | 1950.8467 | 0
| 28 | EB25 | Odvoz zeminy vč.naložení,rozvozu,úpravy povrchu | 0 | 0 | 0 | 61.4664 | 0 | 0 | 61.4664 | 61.4664 | 0
| 35 | BU12 | Tabulka výstr.smalt.na bet.sloup VN,vč.upevnění | 0 | 100.2346 | 0 | 78.4 | 0 | 0 | 78.4 | 78.4 | 100.2346
| 22 | BS09 | Izolátor VPAv 135/12/8aL,vč.šroubu M20x120-AlFe | 0 | 1716.54 | 0 | 168.15 | 0 | 0 | 168.15 | 168.15 | 1716.54
| 27 | EC76 | Beton.základ C12/15 (B15) do 5m3 bez bedněn.-nakup.směs | 0 | 0 | 0 | 386.76 | 0 | 1564.0867 | 386.76 | 1950.8467 | 0
| 20 | BL65 | Sloup betonový J 10,5/6 pro VN bez výstroje | 0 | 8164.1846 | 0 | 2752.64 | 0 | 0 | 2752.64 | 2752.64 | 8164.1846
| 84 | BT14 | Křížový vaz VPA pro šablony | 0 | 3.135 | 0 | 88.49 | 0 | 0 | 88.49 | 88.49 | 3.135
| 101 | 1461 | Proudový spoj AlFe 35-120/Al 35-120 šroub.svorkou -3x | 0 | 414.84 | 0 | 2058.15 | 0 | 0 | 2058.15 | 2058.15 | 414.84
| 111 | 1401-P1 | Lano AlFe 3x42/7,vč.spojek opětná práce (montáž) | 0 | 0 | 0 | 2589.2951 | 0 | 0 | 2589.2951 | 2589.2951 | 0
| 105 | BS56 | Kloub závěsný pro plastový izolátor (235191.1) v=8 | 0 | 3096 | 0 | 0 | 0 | 0 | 0 | 0 | 3096
| 158 | EC70 | Rozbourání betonového základu | 0 | 0 | 0 | 2274.2325 | 0 | 0 | 2274.2325 | 2274.2325 | 0
| 165 | 1301-D1 | Podpěrný izolátor VPA 135/8a,vč.šroubu M20x110 demontáž materiálu do šrotu | 0 | 0 | 0 | 84.075 | 0 | 0 | 84.075 | 84.075 | 0
| 150 | BP491-D1 | Konzola Rovinná lehká, JB180-na zemi demontáž materiálu do šrotu | 0 | 0 | 0 | 182.99 | 0 | 0 | 182.99 | 182.99 | 0
| 149 | BL65-D1 | Sloup betonový J 10,5/6 pro VN bez výstroje demontáž materiálu do šrotu | 0 | 0 | 0 | 1376.32 | 0 | 0 | 1376.32 | 1376.32 | 0
| 149 | BL65-D1 | Sloup betonový J 10,5/6 pro VN bez výstroje demontáž materiálu do šrotu | 0 | 0 | 0 | 1376.32 | 0 | 0 | 1376.32 | 1376.32 | 0
| 156 | EB23 | Násyp zeminy vč.složení a rozprostření zem.tř.3-4 | 0 | 0 | 0 | 107.36 | 0 | 0 | 107.36 | 107.36 | 0
| 154 | BT17-D1 | Třmenový vaz pro vodič AlFe 95-120,100/25, 110/22 demontáž materiálu do šrotu | 0 | 0 | 0 | 132.735 | 0 | 0 | 132.735 | 132.735 | 0
| 150 | BP491-D1 | Konzola Rovinná lehká, JB180-na zemi demontáž materiálu do šrotu | 0 | 0 | 0 | 182.99 | 0 | 0 | 182.99 | 182.99 | 0
| 150 | BP491-D1 | Konzola Rovinná lehká, JB180-na zemi demontáž materiálu do šrotu | 0 | 0 | 0 | 182.99 | 0 | 0 | 182.99 | 182.99 | 0
| 155 | EB17 | Odkop zeminy ručně zem.tř.3-4 | 0 | 0 | 0 | 366.08 | 0 | 0 | 366.08 | 366.08 | 0
| 156 | EB23 | Násyp zeminy vč.složení a rozprostření zem.tř.3-4 | 0 | 0 | 0 | 107.36 | 0 | 0 | 107.36 | 107.36 | 0
| 29 | EB09 | Hloubení jámy pro sloup,kotvu strojně zem.tř.3-4 | 0 | 0 | 0 | 150.768 | 0 | 0 | 150.768 | 150.768 | 0
| 30 | EB17 | Odkop zeminy ručně zem.tř.3-4 | 0 | 0 | 0 | 366.08 | 0 | 0 | 366.08 | 366.08 | 0
| 24 | BP23 | Tyč ptačí dosed 1300 Pařát III-na zemi | 0 | 513.6187 | 0 | 76.06 | 0 | 0 | 76.06 | 76.06 | 513.6187
| 22 | BS09 | Izolátor VPAv 135/12/8aL,vč.šroubu M20x120-AlFe | 0 | 1716.54 | 0 | 168.15 | 0 | 0 | 168.15 | 168.15 | 1716.54
| 35 | BU12 | Tabulka výstr.smalt.na bet.sloup VN,vč.upevnění | 0 | 100.2346 | 0 | 78.4 | 0 | 0 | 78.4 | 78.4 | 100.2346
| 23 | BT20 | Předformovaný vaz pro vodič AlFe 110/22 | 0 | 879.75 | 0 | 208.35 | 0 | 0 | 208.35 | 208.35 | 879.75
| 24 | BP23 | Tyč ptačí dosed 1300 Pařát III-na zemi | 0 | 513.6187 | 0 | 76.06 | 0 | 0 | 76.06 | 76.06 | 513.6187
| 20 | BL65 | Sloup betonový J 10,5/6 pro VN bez výstroje | 0 | 8164.1846 | 0 | 2752.64 | 0 | 0 | 2752.64 | 2752.64 | 8164.1846
| 21 | BP01 | Konzola Pařát III nosná (lehká), JB180-225-na zemi | 0 | 5502.16 | 0 | 365.98 | 0 | 0 | 365.98 | 365.98 | 5502.16
| 34 | BK50 | Žebřík na JB 12m | 0 | 1872.4787 | 0 | 203.08 | 0 | 0 | 203.08 | 203.08 | 1872.4787
| 23 | BT20 | Předformovaný vaz pro vodič AlFe 110/22 | 0 | 879.75 | 0 | 208.35 | 0 | 0 | 208.35 | 208.35 | 879.75
| 31 | EB23 | Násyp zeminy vč.složení a rozprostření zem.tř.3-4 | 0 | 0 | 0 | 107.36 | 0 | 0 | 107.36 | 107.36 | 0
| 23 | BT20 | Předformovaný vaz pro vodič AlFe 110/22 | 0 | 879.75 | 0 | 208.35 | 0 | 0 | 208.35 | 208.35 | 879.75
| 28 | EB25 | Odvoz zeminy vč.naložení,rozvozu,úpravy povrchu | 0 | 0 | 0 | 61.4664 | 0 | 0 | 61.4664 | 61.4664 | 0
| 27 | EC76 | Beton.základ C12/15 (B15) do 5m3 bez bedněn.-nakup.směs | 0 | 0 | 0 | 386.76 | 0 | 1564.0867 | 386.76 | 1950.8467 | 0
| 29 | EB09 | Hloubení jámy pro sloup,kotvu strojně zem.tř.3-4 | 0 | 0 | 0 | 150.768 | 0 | 0 | 150.768 | 150.768 | 0
| 31 | EB23 | Násyp zeminy vč.složení a rozprostření zem.tř.3-4 | 0 | 0 | 0 | 107.36 | 0 | 0 | 107.36 | 107.36 | 0
| 23 | BT20 | Předformovaný vaz pro vodič AlFe 110/22 | 0 | 879.75 | 0 | 208.35 | 0 | 0 | 208.35 | 208.35 | 879.75
| 20 | BL65 | Sloup betonový J 10,5/6 pro VN bez výstroje | 0 | 8164.1846 | 0 | 2752.64 | 0 | 0 | 2752.64 | 2752.64 | 8164.1846
| 32 | EN03 | Hutnění zeminy strojně,vrstva 20cm | 0 | 0 | 0 | 43.264 | 0 | 0 | 43.264 | 43.264 | 0
| 29 | EB09 | Hloubení jámy pro sloup,kotvu strojně zem.tř.3-4 | 0 | 0 | 0 | 150.768 | 0 | 0 | 150.768 | 150.768 | 0
| 30 | EB17 | Odkop zeminy ručně zem.tř.3-4 | 0 | 0 | 0 | 366.08 | 0 | 0 | 366.08 | 366.08 | 0
| 32 | EN03 | Hutnění zeminy strojně,vrstva 20cm | 0 | 0 | 0 | 43.264 | 0 | 0 | 43.264 | 43.264 | 0
| 27 | EC76 | Beton.základ C12/15 (B15) do 5m3 bez bedněn.-nakup.směs | 0 | 0 | 0 | 386.76 | 0 | 1564.0867 | 386.76 | 1950.8467 | 0
| 22 | BS09 | Izolátor VPAv 135/12/8aL,vč.šroubu M20x120-AlFe | 0 | 1716.54 | 0 | 168.15 | 0 | 0 | 168.15 | 168.15 | 1716.54
| 23 | BT20 | Předformovaný vaz pro vodič AlFe 110/22 | 0 | 879.75 | 0 | 208.35 | 0 | 0 | 208.35 | 208.35 | 879.75
| 31 | EB23 | Násyp zeminy vč.složení a rozprostření zem.tř.3-4 | 0 | 0 | 0 | 107.36 | 0 | 0 | 107.36 | 107.36 | 0
| 24 | BP23 | Tyč ptačí dosed 1300 Pařát III-na zemi | 0 | 513.6187 | 0 | 76.06 | 0 | 0 | 76.06 | 76.06 | 513.6187
| 21 | BP01 | Konzola Pařát III nosná (lehká), JB180-225-na zemi | 0 | 5502.16 | 0 | 365.98 | 0 | 0 | 365.98 | 365.98 | 5502.16
| 21 | BP01 | Konzola Pařát III nosná (lehká), JB180-225-na zemi | 0 | 5502.16 | 0 | 365.98 | 0 | 0 | 365.98 | 365.98 | 5502.16
| 243 | 1404-P1 | Lano AlFe 3x110/22,vč.spojek opětná práce (montáž) | 0 | 0 | 0 | 137665.7636 | 0 | 0 | 137665.7636 | 137665.7636 | 0
| 242 | 1404-D2 | Lano AlFe 3x110/22,vč.spojek demontáž materiálu k opětnému | 0 | 0 | 0 | 96366.0345 | 0 | 0 | 96366.0345 | 96366.0345 | 0
| 30 | EB17 | Odkop zeminy ručně zem.tř.3-4 | 0 | 0 | 0 | 366.08 | 0 | 0 | 366.08 | 366.08 | 0
| 28 | EB25 | Odvoz zeminy vč.naložení,rozvozu,úpravy povrchu | 0 | 0 | 0 | 61.4664 | 0 | 0 | 61.4664 | 61.4664 | 0
| 31 | EB23 | Násyp zeminy vč.složení a rozprostření zem.tř.3-4 | 0 | 0 | 0 | 107.36 | 0 | 0 | 107.36 | 107.36 | 0
| 23 | BT20 | Předformovaný vaz pro vodič AlFe 110/22 | 0 | 879.75 | 0 | 208.35 | 0 | 0 | 208.35 | 208.35 | 879.75
| 20 | BL65 | Sloup betonový J 10,5/6 pro VN bez výstroje | 0 | 8164.1846 | 0 | 2752.64 | 0 | 0 | 2752.64 | 2752.64 | 8164.1846
| 20 | BL65 | Sloup betonový J 10,5/6 pro VN bez výstroje | 0 | 8164.1846 | 0 | 2752.64 | 0 | 0 | 2752.64 | 2752.64 | 8164.1846
| 31 | EB23 | Násyp zeminy vč.složení a rozprostření zem.tř.3-4 | 0 | 0 | 0 | 107.36 | 0 | 0 | 107.36 | 107.36 | 0
| 32 | EN03 | Hutnění zeminy strojně,vrstva 20cm | 0 | 0 | 0 | 43.264 | 0 | 0 | 43.264 | 43.264 | 0
| 21 | BP01 | Konzola Pařát III nosná (lehká), JB180-225-na zemi | 0 | 5502.16 | 0 | 365.98 | 0 | 0 | 365.98 | 365.98 | 5502.16
| 21 | BP01 | Konzola Pařát III nosná (lehká), JB180-225-na zemi | 0 | 5502.16 | 0 | 365.98 | 0 | 0 | 365.98 | 365.98 | 5502.16
| 32 | EN03 | Hutnění zeminy strojně,vrstva 20cm | 0 | 0 | 0 | 43.264 | 0 | 0 | 43.264 | 43.264 | 0
| 23 | BT20 | Předformovaný vaz pro vodič AlFe 110/22 | 0 | 879.75 | 0 | 208.35 | 0 | 0 | 208.35 | 208.35 | 879.75
| 29 | EB09 | Hloubení jámy pro sloup,kotvu strojně zem.tř.3-4 | 0 | 0 | 0 | 150.768 | 0 | 0 | 150.768 | 150.768 | 0
| 28 | EB25 | Odvoz zeminy vč.naložení,rozvozu,úpravy povrchu | 0 | 0 | 0 | 61.4664 | 0 | 0 | 61.4664 | 61.4664 | 0
| 21 | BP01 | Konzola Pařát III nosná (lehká), JB180-225-na zemi | 0 | 5502.16 | 0 | 365.98 | 0 | 0 | 365.98 | 365.98 | 5502.16
| 22 | BS09 | Izolátor VPAv 135/12/8aL,vč.šroubu M20x120-AlFe | 0 | 1716.54 | 0 | 168.15 | 0 | 0 | 168.15 | 168.15 | 1716.54
| 20 | BL65 | Sloup betonový J 10,5/6 pro VN bez výstroje | 0 | 8164.1846 | 0 | 2752.64 | 0 | 0 | 2752.64 | 2752.64 | 8164.1846
| 24 | BP23 | Tyč ptačí dosed 1300 Pařát III-na zemi | 0 | 513.6187 | 0 | 76.06 | 0 | 0 | 76.06 | 76.06 | 513.6187
| 32 | EN03 | Hutnění zeminy strojně,vrstva 20cm | 0 | 0 | 0 | 43.264 | 0 | 0 | 43.264 | 43.264 | 0
| 32 | EN03 | Hutnění zeminy strojně,vrstva 20cm | 0 | 0 | 0 | 43.264 | 0 | 0 | 43.264 | 43.264 | 0
| 29 | EB09 | Hloubení jámy pro sloup,kotvu strojně zem.tř.3-4 | 0 | 0 | 0 | 150.768 | 0 | 0 | 150.768 | 150.768 | 0
| 27 | EC76 | Beton.základ C12/15 (B15) do 5m3 bez bedněn.-nakup.směs | 0 | 0 | 0 | 2385.02 | 0 | 9645.2014 | 2385.02 | 12030.2214 | 0
| 23 | BT20 | Předformovaný vaz pro vodič AlFe 110/22 | 0 | 879.75 | 0 | 208.35 | 0 | 0 | 208.35 | 208.35 | 879.75
| 24 | BP23 | Tyč ptačí dosed 1300 Pařát III-na zemi | 0 | 513.6187 | 0 | 76.06 | 0 | 0 | 76.06 | 76.06 | 513.6187
| 22 | BS09 | Izolátor VPAv 135/12/8aL,vč.šroubu M20x120-AlFe | 0 | 1716.54 | 0 | 168.15 | 0 | 0 | 168.15 | 168.15 | 1716.54
| 27 | EC76 | Beton.základ C12/15 (B15) do 5m3 bez bedněn.-nakup.směs | 0 | 0 | 0 | 386.76 | 0 | 1564.0867 | 386.76 | 1950.8467 | 0
| 64 | BL224 | ÚO rovinný komorový pod vedení typ PPN pod konzolu Pařát na bet.sl.12m D225-250 | 0 | 61756.2093 | 0 | 0 | 0 | 0 | 0 | 0 | 61756.2093
| 23 | BT20 | Předformovaný vaz pro vodič AlFe 110/22 | 0 | 879.75 | 0 | 208.35 | 0 | 0 | 208.35 | 208.35 | 879.75
| 27 | EC76 | Beton.základ C12/15 (B15) do 5m3 bez bedněn.-nakup.směs | 0 | 0 | 0 | 386.76 | 0 | 1564.0867 | 386.76 | 1950.8467 | 0
| 28 | EB25 | Odvoz zeminy vč.naložení,rozvozu,úpravy povrchu | 0 | 0 | 0 | 61.4664 | 0 | 0 | 61.4664 | 61.4664 | 0
| 30 | EB17 | Odkop zeminy ručně zem.tř.3-4 | 0 | 0 | 0 | 366.08 | 0 | 0 | 366.08 | 366.08 | 0
| 32 | EN03 | Hutnění zeminy strojně,vrstva 20cm | 0 | 0 | 0 | 43.264 | 0 | 0 | 43.264 | 43.264 | 0
| 23 | BT20 | Předformovaný vaz pro vodič AlFe 110/22 | 0 | 879.75 | 0 | 208.35 | 0 | 0 | 208.35 | 208.35 | 879.75
| 31 | EB23 | Násyp zeminy vč.složení a rozprostření zem.tř.3-4 | 0 | 0 | 0 | 107.36 | 0 | 0 | 107.36 | 107.36 | 0
| 29 | EB09 | Hloubení jámy pro sloup,kotvu strojně zem.tř.3-4 | 0 | 0 | 0 | 150.768 | 0 | 0 | 150.768 | 150.768 | 0
| 153 | 1302-D1 | Podpěrný izolátor VPA 135/8a,vč.šroubu M20x130 demontáž materiálu do šrotu | 0 | 0 | 0 | 84.075 | 0 | 0 | 84.075 | 84.075 | 0
| 150 | BP491-D1 | Konzola Rovinná lehká, JB180-na zemi demontáž materiálu do šrotu | 0 | 0 | 0 | 182.99 | 0 | 0 | 182.99 | 182.99 | 0
| 154 | BT17-D1 | Třmenový vaz pro vodič AlFe 95-120,100/25, 110/22 demontáž materiálu do šrotu | 0 | 0 | 0 | 132.735 | 0 | 0 | 132.735 | 132.735 | 0
| 157 | EN03 | Hutnění zeminy strojně,vrstva 20cm | 0 | 0 | 0 | 43.264 | 0 | 0 | 43.264 | 43.264 | 0
| 153 | 1302-D1 | Podpěrný izolátor VPA 135/8a,vč.šroubu M20x130 demontáž materiálu do šrotu | 0 | 0 | 0 | 84.075 | 0 | 0 | 84.075 | 84.075 | 0
| 110 | 1401-D2 | Lano AlFe 3x42/7,vč.spojek demontáž materiálu k opětnému | 0 | 0 | 0 | 1790.4029 | 0 | 0 | 1790.4029 | 1790.4029 | 0
| 200 | BP19 | Nosník boční Pařát II-III pro VPA-na zemi | 0 | 490.2 | 0 | 64.86 | 0 | 0 | 64.86 | 64.86 | 490.2
| 191 | BP84 | Kryt VPA proti ptactvu na šablonu | 0 | 271.4 | 0 | 193.8 | 0 | 0 | 193.8 | 193.8 | 271.4
| 110 | 1401-D2 | Lano AlFe 3x42/7,vč.spojek demontáž materiálu k opětnému | 0 | 0 | 0 | 1127.2907 | 0 | 0 | 1127.2907 | 1127.2907 | 0
| 157 | EN03 | Hutnění zeminy strojně,vrstva 20cm | 0 | 0 | 0 | 43.264 | 0 | 0 | 43.264 | 43.264 | 0
| 22 | BS09 | Izolátor VPAv 135/12/8aL,vč.šroubu M20x120-AlFe | 0 | 1716.54 | 0 | 168.15 | 0 | 0 | 168.15 | 168.15 | 1716.54
| 24 | BP23 | Tyč ptačí dosed 1300 Pařát III-na zemi | 0 | 513.6187 | 0 | 76.06 | 0 | 0 | 76.06 | 76.06 | 513.6187
| 36 | BL70 | Sloup betonový J 12/10 pro VN bez výstroje | 0 | 13721.2246 | 0 | 2752.64 | 0 | 0 | 2752.64 | 2752.64 | 13721.2246
| 70 | 1461 | Proudový spoj AlFe 35-120/Al 35-120 šroub.svorkou -3x | 0 | 414.84 | 0 | 2058.15 | 0 | 0 | 2058.15 | 2058.15 | 414.84
| 24 | BP23 | Tyč ptačí dosed 1300 Pařát III-na zemi | 0 | 513.6187 | 0 | 76.06 | 0 | 0 | 76.06 | 76.06 | 513.6187
| 22 | BS09 | Izolátor VPAv 135/12/8aL,vč.šroubu M20x120-AlFe | 0 | 1716.54 | 0 | 168.15 | 0 | 0 | 168.15 | 168.15 | 1716.54
| 23 | BT20 | Předformovaný vaz pro vodič AlFe 110/22 | 0 | 879.75 | 0 | 208.35 | 0 | 0 | 208.35 | 208.35 | 879.75
| 47 | 1533 | Zemnící svod na sloup 12m-zem.páska,svorky SR02 a SR03 vč.mont.a upev.Bandimex | 0 | 303.8295 | 0 | 1454.88 | 0 | 0 | 1454.88 | 1454.88 | 303.8295
| 39 | BL35 | Kab.oko 150mm2 M12 pro AlFe100/25, 110/22 | 0 | 202.86 | 0 | 1330.62 | 0 | 0 | 1330.62 | 1330.62 | 202.86
| 31 | EB23 | Násyp zeminy vč.složení a rozprostření zem.tř.3-4 | 0 | 0 | 0 | 107.36 | 0 | 0 | 107.36 | 107.36 | 0
| 32 | EN03 | Hutnění zeminy strojně,vrstva 20cm | 0 | 0 | 0 | 43.264 | 0 | 0 | 43.264 | 43.264 | 0
| 29 | EB09 | Hloubení jámy pro sloup,kotvu strojně zem.tř.3-4 | 0 | 0 | 0 | 268.032 | 0 | 0 | 268.032 | 268.032 | 0
| 28 | EB25 | Odvoz zeminy vč.naložení,rozvozu,úpravy povrchu | 0 | 0 | 0 | 61.4664 | 0 | 0 | 61.4664 | 61.4664 | 0
| 29 | EB09 | Hloubení jámy pro sloup,kotvu strojně zem.tř.3-4 | 0 | 0 | 0 | 150.768 | 0 | 0 | 150.768 | 150.768 | 0
| 31 | EB23 | Násyp zeminy vč.složení a rozprostření zem.tř.3-4 | 0 | 0 | 0 | 107.36 | 0 | 0 | 107.36 | 107.36 | 0
| 27 | EC76 | Beton.základ C12/15 (B15) do 5m3 bez bedněn.-nakup.směs | 0 | 0 | 0 | 386.76 | 0 | 1564.0867 | 386.76 | 1950.8467 | 0
| 30 | EB17 | Odkop zeminy ručně zem.tř.3-4 | 0 | 0 | 0 | 366.08 | 0 | 0 | 366.08 | 366.08 | 0
| 31 | EB23 | Násyp zeminy vč.složení a rozprostření zem.tř.3-4 | 0 | 0 | 0 | 107.36 | 0 | 0 | 107.36 | 107.36 | 0
| 20 | BL65 | Sloup betonový J 10,5/6 pro VN bez výstroje | 0 | 8164.1846 | 0 | 2752.64 | 0 | 0 | 2752.64 | 2752.64 | 8164.1846
| 23 | BT20 | Předformovaný vaz pro vodič AlFe 110/22 | 0 | 879.75 | 0 | 208.35 | 0 | 0 | 208.35 | 208.35 | 879.75
| 30 | EB17 | Odkop zeminy ručně zem.tř.3-4 | 0 | 0 | 0 | 366.08 | 0 | 0 | 366.08 | 366.08 | 0
| 32 | EN03 | Hutnění zeminy strojně,vrstva 20cm | 0 | 0 | 0 | 43.264 | 0 | 0 | 43.264 | 43.264 | 0
| 29 | EB09 | Hloubení jámy pro sloup,kotvu strojně zem.tř.3-4 | 0 | 0 | 0 | 150.768 | 0 | 0 | 150.768 | 150.768 | 0
| 21 | BP01 | Konzola Pařát III nosná (lehká), JB180-225-na zemi | 0 | 5502.16 | 0 | 365.98 | 0 | 0 | 365.98 | 365.98 | 5502.16
| 146 | BL34-D1 | Kab.oko 120mm2 M12 pro AlFe95/6, JIV120, resp.ukon.na pojist.VN stož.TS demontáž materiálu do šrotu | 0 | 0 | 0 | 527.55 | 0 | 0 | 527.55 | 527.55 | 0
| 141 | 1352-D1 | Kotevní řetězce Jk 3x42/7-120mm2,izolátor 50/435 bez kotev.praporců demontáž materiálu do šrotu | 0 | 0 | 0 | 316.0275 | 0 | 0 | 316.0275 | 316.0275 | 0
| 147 | EA16 | Odstranění dřev.porostu,tvrdý,střed.hustý | 0 | 0 | 0 | 607.2 | 0 | 0 | 607.2 | 607.2 | 0
| 30 | EB17 | Odkop zeminy ručně zem.tř.3-4 | 0 | 0 | 0 | 366.08 | 0 | 0 | 366.08 | 366.08 | 0
| 29 | EB09 | Hloubení jámy pro sloup,kotvu strojně zem.tř.3-4 | 0 | 0 | 0 | 268.032 | 0 | 0 | 268.032 | 268.032 | 0
| 149 | BL65-D1 | Sloup betonový J 10,5/6 pro VN bez výstroje demontáž materiálu do šrotu | 0 | 0 | 0 | 1376.32 | 0 | 0 | 1376.32 | 1376.32 | 0
| 143 | 1461-D1 | Proudový spoj AlFe 35-120/Al 35-120 šroub.svorkou -3x demontáž materiálu do šrotu | 0 | 0 | 0 | 1029.075 | 0 | 0 | 1029.075 | 1029.075 | 0
| 28 | EB25 | Odvoz zeminy vč.naložení,rozvozu,úpravy povrchu | 0 | 0 | 0 | 83.6626 | 0 | 0 | 83.6626 | 83.6626 | 0
| 27 | EC76 | Beton.základ C12/15 (B15) do 5m3 bez bedněn.-nakup.směs | 0 | 0 | 0 | 1044.252 | 0 | 4223.0341 | 1044.252 | 5267.2861 | 0
| 32 | EN03 | Hutnění zeminy strojně,vrstva 20cm | 0 | 0 | 0 | 43.264 | 0 | 0 | 43.264 | 43.264 | 0
| 29 | EB09 | Hloubení jámy pro sloup,kotvu strojně zem.tř.3-4 | 0 | 0 | 0 | 339.228 | 0 | 0 | 339.228 | 339.228 | 0
| 30 | EB17 | Odkop zeminy ručně zem.tř.3-4 | 0 | 0 | 0 | 366.08 | 0 | 0 | 366.08 | 366.08 | 0
| 157 | EN03 | Hutnění zeminy strojně,vrstva 20cm | 0 | 0 | 0 | 43.264 | 0 | 0 | 43.264 | 43.264 | 0
| 155 | EB17 | Odkop zeminy ručně zem.tř.3-4 | 0 | 0 | 0 | 366.08 | 0 | 0 | 366.08 | 366.08 | 0
| 22 | BS09 | Izolátor VPAv 135/12/8aL,vč.šroubu M20x120-AlFe | 0 | 1716.54 | 0 | 168.15 | 0 | 0 | 168.15 | 168.15 | 1716.54
| 156 | EB23 | Násyp zeminy vč.složení a rozprostření zem.tř.3-4 | 0 | 0 | 0 | 214.72 | 0 | 0 | 214.72 | 214.72 | 0
| 153 | 1302-D1 | Podpěrný izolátor VPA 135/8a,vč.šroubu M20x130 demontáž materiálu do šrotu | 0 | 0 | 0 | 168.15 | 0 | 0 | 168.15 | 168.15 | 0
| 201 | BU12-D1 | Tabulka výstr.smalt.na bet.sloup VN,vč.upevnění demontáž materiálu do šrotu | 0 | 0 | 0 | 39.2 | 0 | 0 | 39.2 | 39.2 | 0
| 149 | BL65-D1 | Sloup betonový J 10,5/6 pro VN bez výstroje demontáž materiálu do šrotu | 0 | 0 | 0 | 1376.32 | 0 | 0 | 1376.32 | 1376.32 | 0
| 153 | 1302-D1 | Podpěrný izolátor VPA 135/8a,vč.šroubu M20x130 demontáž materiálu do šrotu | 0 | 0 | 0 | 168.15 | 0 | 0 | 168.15 | 168.15 | 0
| 156 | EB23 | Násyp zeminy vč.složení a rozprostření zem.tř.3-4 | 0 | 0 | 0 | 107.36 | 0 | 0 | 107.36 | 107.36 | 0
| 156 | EB23 | Násyp zeminy vč.složení a rozprostření zem.tř.3-4 | 0 | 0 | 0 | 617.32 | 0 | 0 | 617.32 | 617.32 | 0
| 157 | EN03 | Hutnění zeminy strojně,vrstva 20cm | 0 | 0 | 0 | 43.264 | 0 | 0 | 43.264 | 43.264 | 0
| 155 | EB17 | Odkop zeminy ručně zem.tř.3-4 | 0 | 0 | 0 | 366.08 | 0 | 0 | 366.08 | 366.08 | 0
| 154 | BT17-D1 | Třmenový vaz pro vodič AlFe 95-120,100/25, 110/22 demontáž materiálu do šrotu | 0 | 0 | 0 | 132.735 | 0 | 0 | 132.735 | 132.735 | 0
| 153 | 1302-D1 | Podpěrný izolátor VPA 135/8a,vč.šroubu M20x130 demontáž materiálu do šrotu | 0 | 0 | 0 | 84.075 | 0 | 0 | 84.075 | 84.075 | 0
| 185 | BU007-D1 | Stožár příhradový 22kV - 12/30 - Nosný demontáž materiálu do šrotu | 0 | 0 | 0 | 4030.9425 | 0 | 0 | 4030.9425 | 4030.9425 | 0
| 156 | EB23 | Násyp zeminy vč.složení a rozprostření zem.tř.3-4 | 0 | 0 | 0 | 107.36 | 0 | 0 | 107.36 | 107.36 | 0
| 150 | BP491-D1 | Konzola Rovinná lehká, JB180-na zemi demontáž materiálu do šrotu | 0 | 0 | 0 | 182.99 | 0 | 0 | 182.99 | 182.99 | 0
| 158 | EC70 | Rozbourání betonového základu | 0 | 0 | 0 | 1364.5395 | 0 | 0 | 1364.5395 | 1364.5395 | 0
| 150 | BP491-D1 | Konzola Rovinná lehká, JB180-na zemi demontáž materiálu do šrotu | 0 | 0 | 0 | 182.99 | 0 | 0 | 182.99 | 182.99 | 0
| 153 | 1302-D1 | Podpěrný izolátor VPA 135/8a,vč.šroubu M20x130 demontáž materiálu do šrotu | 0 | 0 | 0 | 84.075 | 0 | 0 | 84.075 | 84.075 | 0
| 158 | EC70 | Rozbourání betonového základu | 0 | 0 | 0 | 1364.5395 | 0 | 0 | 1364.5395 | 1364.5395 | 0
| 143 | 1461-D1 | Proudový spoj AlFe 35-120/Al 35-120 šroub.svorkou -3x demontáž materiálu do šrotu | 0 | 0 | 0 | 1029.075 | 0 | 0 | 1029.075 | 1029.075 | 0
| 149 | BL65-D1 | Sloup betonový J 10,5/6 pro VN bez výstroje demontáž materiálu do šrotu | 0 | 0 | 0 | 1376.32 | 0 | 0 | 1376.32 | 1376.32 | 0
| 155 | EB17 | Odkop zeminy ručně zem.tř.3-4 | 0 | 0 | 0 | 366.08 | 0 | 0 | 366.08 | 366.08 | 0
| 157 | EN03 | Hutnění zeminy strojně,vrstva 20cm | 0 | 0 | 0 | 43.264 | 0 | 0 | 43.264 | 43.264 | 0
| 156 | EB23 | Násyp zeminy vč.složení a rozprostření zem.tř.3-4 | 0 | 0 | 0 | 107.36 | 0 | 0 | 107.36 | 107.36 | 0
| 158 | EC70 | Rozbourání betonového základu | 0 | 0 | 0 | 1364.5395 | 0 | 0 | 1364.5395 | 1364.5395 | 0
| 158 | EC70 | Rozbourání betonového základu | 0 | 0 | 0 | 1364.5395 | 0 | 0 | 1364.5395 | 1364.5395 | 0
| 157 | EN03 | Hutnění zeminy strojně,vrstva 20cm | 0 | 0 | 0 | 43.264 | 0 | 0 | 43.264 | 43.264 | 0
| 149 | BL65-D1 | Sloup betonový J 10,5/6 pro VN bez výstroje demontáž materiálu do šrotu | 0 | 0 | 0 | 1376.32 | 0 | 0 | 1376.32 | 1376.32 | 0
| 30 | EB17 | Odkop zeminy ručně zem.tř.3-4 | 0 | 0 | 0 | 366.08 | 0 | 0 | 366.08 | 366.08 | 0
| 29 | EB09 | Hloubení jámy pro sloup,kotvu strojně zem.tř.3-4 | 0 | 0 | 0 | 150.768 | 0 | 0 | 150.768 | 150.768 | 0
| 150 | BP491-D1 | Konzola Rovinná lehká, JB180-na zemi demontáž materiálu do šrotu | 0 | 0 | 0 | 182.99 | 0 | 0 | 182.99 | 182.99 | 0
| 154 | BT17-D1 | Třmenový vaz pro vodič AlFe 95-120,100/25, 110/22 demontáž materiálu do šrotu | 0 | 0 | 0 | 132.735 | 0 | 0 | 132.735 | 132.735 | 0
| 176 | 1532-D1 | Zemnící svod na sloup 10,5m-zem.páska,svorky SR02 a SR03 vč.mont.a upev.Bandimex demontáž materiálu do šrotu | 0 | 0 | 0 | 596.82 | 0 | 0 | 596.82 | 596.82 | 0
| 154 | BT17-D1 | Třmenový vaz pro vodič AlFe 95-120,100/25, 110/22 demontáž materiálu do šrotu | 0 | 0 | 0 | 265.47 | 0 | 0 | 265.47 | 265.47 | 0
| 150 | BP491-D1 | Konzola Rovinná lehká, JB180-na zemi demontáž materiálu do šrotu | 0 | 0 | 0 | 182.99 | 0 | 0 | 182.99 | 182.99 | 0
| 204 | BT28-D1 | Bezpečnostní závěs pro vodič AlFe 110/22 demontáž materiálu do šrotu | 0 | 0 | 0 | 909.765 | 0 | 0 | 909.765 | 909.765 | 0
| 155 | EB17 | Odkop zeminy ručně zem.tř.3-4 | 0 | 0 | 0 | 366.08 | 0 | 0 | 366.08 | 366.08 | 0
| 156 | EB23 | Násyp zeminy vč.složení a rozprostření zem.tř.3-4 | 0 | 0 | 0 | 107.36 | 0 | 0 | 107.36 | 107.36 | 0
| 158 | EC70 | Rozbourání betonového základu | 0 | 0 | 0 | 1364.5395 | 0 | 0 | 1364.5395 | 1364.5395 | 0
| 147 | EA16 | Odstranění dřev.porostu,tvrdý,střed.hustý | 0 | 0 | 0 | 364.32 | 0 | 0 | 364.32 | 364.32 | 0
| 157 | EN03 | Hutnění zeminy strojně,vrstva 20cm | 0 | 0 | 0 | 43.264 | 0 | 0 | 43.264 | 43.264 | 0
| 29 | EB09 | Hloubení jámy pro sloup,kotvu strojně zem.tř.3-4 | 0 | 0 | 0 | 150.768 | 0 | 0 | 150.768 | 150.768 | 0
| 28 | EB25 | Odvoz zeminy vč.naložení,rozvozu,úpravy povrchu | 0 | 0 | 0 | 61.4664 | 0 | 0 | 61.4664 | 61.4664 | 0
| 32 | EN03 | Hutnění zeminy strojně,vrstva 20cm | 0 | 0 | 0 | 43.264 | 0 | 0 | 43.264 | 43.264 | 0
| 27 | EC76 | Beton.základ C12/15 (B15) do 5m3 bez bedněn.-nakup.směs | 0 | 0 | 0 | 386.76 | 0 | 1564.0867 | 386.76 | 1950.8467 | 0
| 31 | EB23 | Násyp zeminy vč.složení a rozprostření zem.tř.3-4 | 0 | 0 | 0 | 107.36 | 0 | 0 | 107.36 | 107.36 | 0
| 21 | BP01 | Konzola Pařát III nosná (lehká), JB180-225-na zemi | 0 | 5502.16 | 0 | 365.98 | 0 | 0 | 365.98 | 365.98 | 5502.16
| 24 | BP23 | Tyč ptačí dosed 1300 Pařát III-na zemi | 0 | 513.6187 | 0 | 76.06 | 0 | 0 | 76.06 | 76.06 | 513.6187
| 28 | EB25 | Odvoz zeminy vč.naložení,rozvozu,úpravy povrchu | 0 | 0 | 0 | 61.4664 | 0 | 0 | 61.4664 | 61.4664 | 0
| 22 | BS09 | Izolátor VPAv 135/12/8aL,vč.šroubu M20x120-AlFe | 0 | 1716.54 | 0 | 168.15 | 0 | 0 | 168.15 | 168.15 | 1716.54
| 145 | 1392-D1 | Řetězec Jk izol.plast. 3x95-120AlFe pro odpínač komorový,růžkový a odpín.Pařát demontáž materiálu do šrotu | 0 | 0 | 0 | 632.055 | 0 | 0 | 632.055 | 632.055 | 0
| 189 | BL78-D1 | Sloup betonový D 12/10 pro VN bez výstroje demontáž materiálu do šrotu | 0 | 0 | 0 | 2515.57 | 0 | 0 | 2515.57 | 2515.57 | 0
| 149 | BL65-D1 | Sloup betonový J 10,5/6 pro VN bez výstroje demontáž materiálu do šrotu | 0 | 0 | 0 | 1376.32 | 0 | 0 | 1376.32 | 1376.32 | 0
| 149 | BL65-D1 | Sloup betonový J 10,5/6 pro VN bez výstroje demontáž materiálu do šrotu | 0 | 0 | 0 | 1376.32 | 0 | 0 | 1376.32 | 1376.32 | 0
| 249 | BG23-P1 | Kotva provizorní pro bet.sloup VN pr.250 do země opětná práce (montáž) | 0 | 0 | 0 | 2390.48 | 0 | 0 | 2390.48 | 2390.48 | 0
| 157 | EN03 | Hutnění zeminy strojně,vrstva 20cm | 0 | 0 | 0 | 43.264 | 0 | 0 | 43.264 | 43.264 | 0
| 156 | EB23 | Násyp zeminy vč.složení a rozprostření zem.tř.3-4 | 0 | 0 | 0 | 107.36 | 0 | 0 | 107.36 | 107.36 | 0
| 27 | EC76 | Beton.základ C12/15 (B15) do 5m3 bez bedněn.-nakup.směs | 0 | 0 | 0 | 386.76 | 0 | 1564.0867 | 386.76 | 1950.8467 | 0
| 28 | EB25 | Odvoz zeminy vč.naložení,rozvozu,úpravy povrchu | 0 | 0 | 0 | 61.4664 | 0 | 0 | 61.4664 | 61.4664 | 0
| 30 | EB17 | Odkop zeminy ručně zem.tř.3-4 | 0 | 0 | 0 | 366.08 | 0 | 0 | 366.08 | 366.08 | 0
| 31 | EB23 | Násyp zeminy vč.složení a rozprostření zem.tř.3-4 | 0 | 0 | 0 | 107.36 | 0 | 0 | 107.36 | 107.36 | 0
| 27 | EC76 | Beton.základ C12/15 (B15) do 5m3 bez bedněn.-nakup.směs | 0 | 0 | 0 | 386.76 | 0 | 1564.0867 | 386.76 | 1950.8467 | 0
| 20 | BL65 | Sloup betonový J 10,5/6 pro VN bez výstroje | 0 | 8164.1846 | 0 | 2752.64 | 0 | 0 | 2752.64 | 2752.64 | 8164.1846
| 155 | EB17 | Odkop zeminy ručně zem.tř.3-4 | 0 | 0 | 0 | 732.16 | 0 | 0 | 732.16 | 732.16 | 0
| 110 | 1401-D2 | Lano AlFe 3x42/7,vč.spojek demontáž materiálu k opětnému | 0 | 0 | 0 | 574.6972 | 0 | 0 | 574.6972 | 574.6972 | 0
| 165 | 1301-D1 | Podpěrný izolátor VPA 135/8a,vč.šroubu M20x110 demontáž materiálu do šrotu | 0 | 0 | 0 | 28.025 | 0 | 0 | 28.025 | 28.025 | 0
| 179 | 1540-D1 | Propojení odbočné a rovinné konzoly s uzemněním demontáž materiálu do šrotu | 0 | 0 | 0 | 30.8 | 0 | 0 | 30.8 | 30.8 | 0
| 141 | 1352-D1 | Kotevní řetězce Jk 3x42/7-120mm2,izolátor 50/435 bez kotev.praporců demontáž materiálu do šrotu | 0 | 0 | 0 | 632.055 | 0 | 0 | 632.055 | 632.055 | 0
| 23 | BT20 | Předformovaný vaz pro vodič AlFe 110/22 | 0 | 879.75 | 0 | 208.35 | 0 | 0 | 208.35 | 208.35 | 879.75
| 104 | 1375 | Kotevní řetězce Jk 3x42/7-120mm2,izolátor plastový bez kotev.praporců | 0 | 3496.59 | 0 | 1719.765 | 0 | 30.78 | 1719.765 | 1750.545 | 3496.59
| 156 | EB23 | Násyp zeminy vč.složení a rozprostření zem.tř.3-4 | 0 | 0 | 0 | 214.72 | 0 | 0 | 214.72 | 214.72 | 0
| 170 | BP45-D1 | Konzola odbočná Přímá na DBV,225-250-na zemi demontáž materiálu do šrotu | 0 | 0 | 0 | 121.7 | 0 | 0 | 121.7 | 121.7 | 0
| 102 | BU12 | Tabulka výstr.smalt.na bet.sloup VN,vč.upevnění | 0 | 100.2346 | 0 | 78.4 | 0 | 0 | 78.4 | 78.4 | 100.2346
| 181 | 1375-D1 | Kotevní řetězce Jk 3x42/7-120mm2,izolátor plastový bez kotev.praporců demontáž materiálu do šrotu | 0 | 0 | 0 | 286.6275 | 0 | 0 | 286.6275 | 286.6275 | 0
| 183 | BT14-D1 | Křížový vaz VPA pro šablony demontáž materiálu do šrotu | 0 | 0 | 0 | 88.49 | 0 | 0 | 88.49 | 88.49 | 0
| 104 | 1375 | Kotevní řetězce Jk 3x42/7-120mm2,izolátor plastový bez kotev.praporců | 0 | 3496.59 | 0 | 1719.765 | 0 | 30.78 | 1719.765 | 1750.545 | 3496.59
| 38 | BS56 | Kloub závěsný pro plastový izolátor (235191.1) v=8 | 0 | 2064 | 0 | 0 | 0 | 0 | 0 | 0 | 2064
| 23 | BT20 | Předformovaný vaz pro vodič AlFe 110/22 | 0 | 879.75 | 0 | 208.35 | 0 | 0 | 208.35 | 208.35 | 879.75
| 24 | BP23 | Tyč ptačí dosed 1300 Pařát III-na zemi | 0 | 513.6187 | 0 | 76.06 | 0 | 0 | 76.06 | 76.06 | 513.6187
| 22 | BS09 | Izolátor VPAv 135/12/8aL,vč.šroubu M20x120-AlFe | 0 | 1716.54 | 0 | 168.15 | 0 | 0 | 168.15 | 168.15 | 1716.54
| 21 | BP01 | Konzola Pařát III nosná (lehká), JB180-225-na zemi | 0 | 5502.16 | 0 | 365.98 | 0 | 0 | 365.98 | 365.98 | 5502.16
| 149 | BL65-D1 | Sloup betonový J 10,5/6 pro VN bez výstroje demontáž materiálu do šrotu | 0 | 0 | 0 | 1376.32 | 0 | 0 | 1376.32 | 1376.32 | 0
| 156 | EB23 | Násyp zeminy vč.složení a rozprostření zem.tř.3-4 | 0 | 0 | 0 | 107.36 | 0 | 0 | 107.36 | 107.36 | 0
| 158 | EC70 | Rozbourání betonového základu | 0 | 0 | 0 | 1364.5395 | 0 | 0 | 1364.5395 | 1364.5395 | 0
| 153 | 1302-D1 | Podpěrný izolátor VPA 135/8a,vč.šroubu M20x130 demontáž materiálu do šrotu | 0 | 0 | 0 | 84.075 | 0 | 0 | 84.075 | 84.075 | 0
| 149 | BL65-D1 | Sloup betonový J 10,5/6 pro VN bez výstroje demontáž materiálu do šrotu | 0 | 0 | 0 | 1376.32 | 0 | 0 | 1376.32 | 1376.32 | 0
| 157 | EN03 | Hutnění zeminy strojně,vrstva 20cm | 0 | 0 | 0 | 43.264 | 0 | 0 | 43.264 | 43.264 | 0
| 149 | BL65-D1 | Sloup betonový J 10,5/6 pro VN bez výstroje demontáž materiálu do šrotu | 0 | 0 | 0 | 1376.32 | 0 | 0 | 1376.32 | 1376.32 | 0
| 157 | EN03 | Hutnění zeminy strojně,vrstva 20cm | 0 | 0 | 0 | 43.264 | 0 | 0 | 43.264 | 43.264 | 0
| 149 | BL65-D1 | Sloup betonový J 10,5/6 pro VN bez výstroje demontáž materiálu do šrotu | 0 | 0 | 0 | 1376.32 | 0 | 0 | 1376.32 | 1376.32 | 0
| 157 | EN03 | Hutnění zeminy strojně,vrstva 20cm | 0 | 0 | 0 | 43.264 | 0 | 0 | 43.264 | 43.264 | 0
| 154 | BT17-D1 | Třmenový vaz pro vodič AlFe 95-120,100/25, 110/22 demontáž materiálu do šrotu | 0 | 0 | 0 | 132.735 | 0 | 0 | 132.735 | 132.735 | 0
| 154 | BT17-D1 | Třmenový vaz pro vodič AlFe 95-120,100/25, 110/22 demontáž materiálu do šrotu | 0 | 0 | 0 | 132.735 | 0 | 0 | 132.735 | 132.735 | 0
| 150 | BP491-D1 | Konzola Rovinná lehká, JB180-na zemi demontáž materiálu do šrotu | 0 | 0 | 0 | 182.99 | 0 | 0 | 182.99 | 182.99 | 0
| 153 | 1302-D1 | Podpěrný izolátor VPA 135/8a,vč.šroubu M20x130 demontáž materiálu do šrotu | 0 | 0 | 0 | 84.075 | 0 | 0 | 84.075 | 84.075 | 0
| 155 | EB17 | Odkop zeminy ručně zem.tř.3-4 | 0 | 0 | 0 | 366.08 | 0 | 0 | 366.08 | 366.08 | 0
| 158 | EC70 | Rozbourání betonového základu | 0 | 0 | 0 | 1364.5395 | 0 | 0 | 1364.5395 | 1364.5395 | 0
| 150 | BP491-D1 | Konzola Rovinná lehká, JB180-na zemi demontáž materiálu do šrotu | 0 | 0 | 0 | 182.99 | 0 | 0 | 182.99 | 182.99 | 0
| 58 | 1555 | Rozšíření uzemnění 20m pásky a 4šrouby | 0 | 527.4564 | 0 | 560.3 | 0 | 16.6 | 560.3 | 576.9 | 527.4564
| 28 | EB25 | Odvoz zeminy vč.naložení,rozvozu,úpravy povrchu | 0 | 0 | 0 | 334.6504 | 0 | 0 | 334.6504 | 334.6504 | 0
| 27 | EC76 | Beton.základ C12/15 (B15) do 5m3 bez bedněn.-nakup.směs | 0 | 0 | 0 | 2385.02 | 0 | 9645.2014 | 2385.02 | 12030.2214 | 0
| 30 | EB17 | Odkop zeminy ručně zem.tř.3-4 | 0 | 0 | 0 | 366.08 | 0 | 0 | 366.08 | 366.08 | 0
| 31 | EB23 | Násyp zeminy vč.složení a rozprostření zem.tř.3-4 | 0 | 0 | 0 | 107.36 | 0 | 0 | 107.36 | 107.36 | 0
| 27 | EC76 | Beton.základ C12/15 (B15) do 5m3 bez bedněn.-nakup.směs | 0 | 0 | 0 | 2385.02 | 0 | 9645.2014 | 2385.02 | 12030.2214 | 0
| 32 | EN03 | Hutnění zeminy strojně,vrstva 20cm | 0 | 0 | 0 | 43.264 | 0 | 0 | 43.264 | 43.264 | 0
| 31 | EB23 | Násyp zeminy vč.složení a rozprostření zem.tř.3-4 | 0 | 0 | 0 | 107.36 | 0 | 0 | 107.36 | 107.36 | 0
| 28 | EB25 | Odvoz zeminy vč.naložení,rozvozu,úpravy povrchu | 0 | 0 | 0 | 334.6504 | 0 | 0 | 334.6504 | 334.6504 | 0
| 31 | EB23 | Násyp zeminy vč.složení a rozprostření zem.tř.3-4 | 0 | 0 | 0 | 107.36 | 0 | 0 | 107.36 | 107.36 | 0
| 29 | EB09 | Hloubení jámy pro sloup,kotvu strojně zem.tř.3-4 | 0 | 0 | 0 | 150.768 | 0 | 0 | 150.768 | 150.768 | 0
| 24 | BP23 | Tyč ptačí dosed 1300 Pařát III-na zemi | 0 | 513.6187 | 0 | 76.06 | 0 | 0 | 76.06 | 76.06 | 513.6187
| 30 | EB17 | Odkop zeminy ručně zem.tř.3-4 | 0 | 0 | 0 | 366.08 | 0 | 0 | 366.08 | 366.08 | 0
| 20 | BL65 | Sloup betonový J 10,5/6 pro VN bez výstroje | 0 | 8164.1846 | 0 | 2752.64 | 0 | 0 | 2752.64 | 2752.64 | 8164.1846
| 28 | EB25 | Odvoz zeminy vč.naložení,rozvozu,úpravy povrchu | 0 | 0 | 0 | 61.4664 | 0 | 0 | 61.4664 | 61.4664 | 0
| 23 | BT20 | Předformovaný vaz pro vodič AlFe 110/22 | 0 | 879.75 | 0 | 208.35 | 0 | 0 | 208.35 | 208.35 | 879.75
| 31 | EB23 | Násyp zeminy vč.složení a rozprostření zem.tř.3-4 | 0 | 0 | 0 | 107.36 | 0 | 0 | 107.36 | 107.36 | 0
| 153 | 1302-D1 | Podpěrný izolátor VPA 135/8a,vč.šroubu M20x130 demontáž materiálu do šrotu | 0 | 0 | 0 | 84.075 | 0 | 0 | 84.075 | 84.075 | 0
| 150 | BP491-D1 | Konzola Rovinná lehká, JB180-na zemi demontáž materiálu do šrotu | 0 | 0 | 0 | 182.99 | 0 | 0 | 182.99 | 182.99 | 0
| 22 | BS09 | Izolátor VPAv 135/12/8aL,vč.šroubu M20x120-AlFe | 0 | 1716.54 | 0 | 168.15 | 0 | 0 | 168.15 | 168.15 | 1716.54
| 27 | EC76 | Beton.základ C12/15 (B15) do 5m3 bez bedněn.-nakup.směs | 0 | 0 | 0 | 1740.42 | 0 | 7038.3902 | 1740.42 | 8778.8102 | 0
| 28 | EB25 | Odvoz zeminy vč.naložení,rozvozu,úpravy povrchu | 0 | 0 | 0 | 245.8656 | 0 | 0 | 245.8656 | 245.8656 | 0
| 149 | BL65-D1 | Sloup betonový J 10,5/6 pro VN bez výstroje demontáž materiálu do šrotu | 0 | 0 | 0 | 1376.32 | 0 | 0 | 1376.32 | 1376.32 | 0
| 32 | EN03 | Hutnění zeminy strojně,vrstva 20cm | 0 | 0 | 0 | 43.264 | 0 | 0 | 43.264 | 43.264 | 0
| 155 | EB17 | Odkop zeminy ručně zem.tř.3-4 | 0 | 0 | 0 | 366.08 | 0 | 0 | 366.08 | 366.08 | 0
| 244 | BT14-D2 | Křížový vaz VPA pro šablony demontáž materiálu k opětnému | 0 | 0 | 0 | 13937.175 | 0 | 0 | 13937.175 | 13937.175 | 0
| 154 | BT17-D1 | Třmenový vaz pro vodič AlFe 95-120,100/25, 110/22 demontáž materiálu do šrotu | 0 | 0 | 0 | 132.735 | 0 | 0 | 132.735 | 132.735 | 0
| 157 | EN03 | Hutnění zeminy strojně,vrstva 20cm | 0 | 0 | 0 | 43.264 | 0 | 0 | 43.264 | 43.264 | 0
| 21 | BP01 | Konzola Pařát III nosná (lehká), JB180-225-na zemi | 0 | 5502.16 | 0 | 365.98 | 0 | 0 | 365.98 | 365.98 | 5502.16
| 32 | EN03 | Hutnění zeminy strojně,vrstva 20cm | 0 | 0 | 0 | 43.264 | 0 | 0 | 43.264 | 43.264 | 0
| 22 | BS09 | Izolátor VPAv 135/12/8aL,vč.šroubu M20x120-AlFe | 0 | 1716.54 | 0 | 168.15 | 0 | 0 | 168.15 | 168.15 | 1716.54
| 27 | EC76 | Beton.základ C12/15 (B15) do 5m3 bez bedněn.-nakup.směs | 0 | 0 | 0 | 386.76 | 0 | 1564.0867 | 386.76 | 1950.8467 | 0
| 24 | BP23 | Tyč ptačí dosed 1300 Pařát III-na zemi | 0 | 513.6187 | 0 | 76.06 | 0 | 0 | 76.06 | 76.06 | 513.6187
| 20 | BL65 | Sloup betonový J 10,5/6 pro VN bez výstroje | 0 | 8164.1846 | 0 | 2752.64 | 0 | 0 | 2752.64 | 2752.64 | 8164.1846
| 21 | BP01 | Konzola Pařát III nosná (lehká), JB180-225-na zemi | 0 | 5502.16 | 0 | 365.98 | 0 | 0 | 365.98 | 365.98 | 5502.16
| 29 | EB09 | Hloubení jámy pro sloup,kotvu strojně zem.tř.3-4 | 0 | 0 | 0 | 150.768 | 0 | 0 | 150.768 | 150.768 | 0
| 166 | BS05-D1 | Izolátor VPA 135/8a,vč.šroubu M20x40-AlFe demontáž materiálu do šrotu | 0 | 0 | 0 | 28.025 | 0 | 0 | 28.025 | 28.025 | 0
| 157 | EN03 | Hutnění zeminy strojně,vrstva 20cm | 0 | 0 | 0 | 86.528 | 0 | 0 | 86.528 | 86.528 | 0
| 190 | BP85 | Kryt AlFe proti ptactvu na šablonu | 0 | 317.13 | 0 | 193.8 | 0 | 0 | 193.8 | 193.8 | 317.13
| 32 | EN03 | Hutnění zeminy strojně,vrstva 20cm | 0 | 0 | 0 | 43.264 | 0 | 0 | 43.264 | 43.264 | 0
| 41 | 1375 | Kotevní řetězce Jk 3x42/7-120mm2,izolátor plastový bez kotev.praporců | 0 | 1165.53 | 0 | 573.255 | 0 | 10.26 | 573.255 | 583.515 | 1165.53
| 27 | EC76 | Beton.základ C12/15 (B15) do 5m3 bez bedněn.-nakup.směs | 0 | 0 | 0 | 2062.72 | 0 | 8341.7958 | 2062.72 | 10404.5158 | 0
| 170 | BP45-D1 | Konzola odbočná Přímá na DBV,225-250-na zemi demontáž materiálu do šrotu | 0 | 0 | 0 | 121.7 | 0 | 0 | 121.7 | 121.7 | 0
| 155 | EB17 | Odkop zeminy ručně zem.tř.3-4 | 0 | 0 | 0 | 366.08 | 0 | 0 | 366.08 | 366.08 | 0
| 158 | EC70 | Rozbourání betonového základu | 0 | 0 | 0 | 1364.5395 | 0 | 0 | 1364.5395 | 1364.5395 | 0
| 166 | BS05-D1 | Izolátor VPA 135/8a,vč.šroubu M20x40-AlFe demontáž materiálu do šrotu | 0 | 0 | 0 | 28.025 | 0 | 0 | 28.025 | 28.025 | 0
| 165 | 1301-D1 | Podpěrný izolátor VPA 135/8a,vč.šroubu M20x110 demontáž materiálu do šrotu | 0 | 0 | 0 | 84.075 | 0 | 0 | 84.075 | 84.075 | 0
| 156 | EB23 | Násyp zeminy vč.složení a rozprostření zem.tř.3-4 | 0 | 0 | 0 | 107.36 | 0 | 0 | 107.36 | 107.36 | 0
| 27 | EC76 | Beton.základ C12/15 (B15) do 5m3 bez bedněn.-nakup.směs | 0 | 0 | 0 | 709.06 | 0 | 2867.4923 | 709.06 | 3576.5523 | 0
| 65 | BL69 | Sloup betonový J 10,5/10 pro VN bez výstroje | 0 | 10753.6946 | 0 | 2752.64 | 0 | 0 | 2752.64 | 2752.64 | 10753.6946
| 158 | EC70 | Rozbourání betonového základu | 0 | 0 | 0 | 1364.5395 | 0 | 0 | 1364.5395 | 1364.5395 | 0
| 93 | BT14 | Křížový vaz VPA pro šablony | 0 | 3.135 | 0 | 88.49 | 0 | 0 | 88.49 | 88.49 | 3.135
| 93 | BT14 | Křížový vaz VPA pro šablony | 0 | 3.135 | 0 | 88.49 | 0 | 0 | 88.49 | 88.49 | 3.135
| 91 | BP19 | Nosník boční Pařát II-III pro VPA-na zemi | 0 | 490.2 | 0 | 64.86 | 0 | 0 | 64.86 | 64.86 | 490.2
| 92 | BS05 | Izolátor VPA 135/8a,vč.šroubu M20x40-AlFe | 0 | 433.87 | 0 | 56.05 | 0 | 0 | 56.05 | 56.05 | 433.87
| 248 | BG23-D2 | Kotva provizorní pro bet.sloup VN pr.250 do země demontáž materiálu k opětnému | 0 | 0 | 0 | 2510.004 | 0 | 0 | 2510.004 | 2510.004 | 0
| 27 | EC76 | Beton.základ C12/15 (B15) do 5m3 bez bedněn.-nakup.směs | 0 | 0 | 0 | 386.76 | 0 | 1564.0867 | 386.76 | 1950.8467 | 0
| 4 | PZS | Příspěvek za sklad | 0 | 0 | 87870.9827 | 0 | 0 | 0 | 87870.9827 | 87870.9827 | 0
| 20 | BL65 | Sloup betonový J 10,5/6 pro VN bez výstroje | 0 | 8164.1846 | 0 | 2752.64 | 0 | 0 | 2752.64 | 2752.64 | 8164.1846
| 22 | BS09 | Izolátor VPAv 135/12/8aL,vč.šroubu M20x120-AlFe | 0 | 1716.54 | 0 | 168.15 | 0 | 0 | 168.15 | 168.15 | 1716.54
| 24 | BP23 | Tyč ptačí dosed 1300 Pařát III-na zemi | 0 | 513.6187 | 0 | 76.06 | 0 | 0 | 76.06 | 76.06 | 513.6187
| 24 | BP23 | Tyč ptačí dosed 1300 Pařát III-na zemi | 0 | 513.6187 | 0 | 76.06 | 0 | 0 | 76.06 | 76.06 | 513.6187
| 32 | EN03 | Hutnění zeminy strojně,vrstva 20cm | 0 | 0 | 0 | 43.264 | 0 | 0 | 43.264 | 43.264 | 0
| 21 | BP01 | Konzola Pařát III nosná (lehká), JB180-225-na zemi | 0 | 5502.16 | 0 | 365.98 | 0 | 0 | 365.98 | 365.98 | 5502.16
| 29 | EB09 | Hloubení jámy pro sloup,kotvu strojně zem.tř.3-4 | 0 | 0 | 0 | 150.768 | 0 | 0 | 150.768 | 150.768 | 0
| 31 | EB23 | Násyp zeminy vč.složení a rozprostření zem.tř.3-4 | 0 | 0 | 0 | 107.36 | 0 | 0 | 107.36 | 107.36 | 0
| 28 | EB25 | Odvoz zeminy vč.naložení,rozvozu,úpravy povrchu | 0 | 0 | 0 | 83.6626 | 0 | 0 | 83.6626 | 83.6626 | 0
| 27 | EC76 | Beton.základ C12/15 (B15) do 5m3 bez bedněn.-nakup.směs | 0 | 0 | 0 | 386.76 | 0 | 1564.0867 | 386.76 | 1950.8467 | 0
| 29 | EB09 | Hloubení jámy pro sloup,kotvu strojně zem.tř.3-4 | 0 | 0 | 0 | 150.768 | 0 | 0 | 150.768 | 150.768 | 0
| 28 | EB25 | Odvoz zeminy vč.naložení,rozvozu,úpravy povrchu | 0 | 0 | 0 | 61.4664 | 0 | 0 | 61.4664 | 61.4664 | 0
| 23 | BT20 | Předformovaný vaz pro vodič AlFe 110/22 | 0 | 879.75 | 0 | 208.35 | 0 | 0 | 208.35 | 208.35 | 879.75
| 24 | BP23 | Tyč ptačí dosed 1300 Pařát III-na zemi | 0 | 513.6187 | 0 | 76.06 | 0 | 0 | 76.06 | 76.06 | 513.6187
| 23 | BT20 | Předformovaný vaz pro vodič AlFe 110/22 | 0 | 879.75 | 0 | 208.35 | 0 | 0 | 208.35 | 208.35 | 879.75
| 30 | EB17 | Odkop zeminy ručně zem.tř.3-4 | 0 | 0 | 0 | 366.08 | 0 | 0 | 366.08 | 366.08 | 0
| 29 | EB09 | Hloubení jámy pro sloup,kotvu strojně zem.tř.3-4 | 0 | 0 | 0 | 150.768 | 0 | 0 | 150.768 | 150.768 | 0
| 32 | EN03 | Hutnění zeminy strojně,vrstva 20cm | 0 | 0 | 0 | 43.264 | 0 | 0 | 43.264 | 43.264 | 0
| 28 | EB25 | Odvoz zeminy vč.naložení,rozvozu,úpravy povrchu | 0 | 0 | 0 | 61.4664 | 0 | 0 | 61.4664 | 61.4664 | 0
| 20 | BL65 | Sloup betonový J 10,5/6 pro VN bez výstroje | 0 | 8164.1846 | 0 | 2752.64 | 0 | 0 | 2752.64 | 2752.64 | 8164.1846
| 20 | BL65 | Sloup betonový J 10,5/6 pro VN bez výstroje | 0 | 8164.1846 | 0 | 2752.64 | 0 | 0 | 2752.64 | 2752.64 | 8164.1846
| 21 | BP01 | Konzola Pařát III nosná (lehká), JB180-225-na zemi | 0 | 5502.16 | 0 | 365.98 | 0 | 0 | 365.98 | 365.98 | 5502.16
| 27 | EC76 | Beton.základ C12/15 (B15) do 5m3 bez bedněn.-nakup.směs | 0 | 0 | 0 | 386.76 | 0 | 1564.0867 | 386.76 | 1950.8467 | 0
| 32 | EN03 | Hutnění zeminy strojně,vrstva 20cm | 0 | 0 | 0 | 43.264 | 0 | 0 | 43.264 | 43.264 | 0
| 31 | EB23 | Násyp zeminy vč.složení a rozprostření zem.tř.3-4 | 0 | 0 | 0 | 107.36 | 0 | 0 | 107.36 | 107.36 | 0
| 31 | EB23 | Násyp zeminy vč.složení a rozprostření zem.tř.3-4 | 0 | 0 | 0 | 107.36 | 0 | 0 | 107.36 | 107.36 | 0
| 28 | EB25 | Odvoz zeminy vč.naložení,rozvozu,úpravy povrchu | 0 | 0 | 0 | 61.4664 | 0 | 0 | 61.4664 | 61.4664 | 0
| 32 | EN03 | Hutnění zeminy strojně,vrstva 20cm | 0 | 0 | 0 | 43.264 | 0 | 0 | 43.264 | 43.264 | 0
| 30 | EB17 | Odkop zeminy ručně zem.tř.3-4 | 0 | 0 | 0 | 366.08 | 0 | 0 | 366.08 | 366.08 | 0
| 22 | BS09 | Izolátor VPAv 135/12/8aL,vč.šroubu M20x120-AlFe | 0 | 1716.54 | 0 | 168.15 | 0 | 0 | 168.15 | 168.15 | 1716.54
| 31 | EB23 | Násyp zeminy vč.složení a rozprostření zem.tř.3-4 | 0 | 0 | 0 | 107.36 | 0 | 0 | 107.36 | 107.36 | 0
| 28 | EB25 | Odvoz zeminy vč.naložení,rozvozu,úpravy povrchu | 0 | 0 | 0 | 61.4664 | 0 | 0 | 61.4664 | 61.4664 | 0
| 31 | EB23 | Násyp zeminy vč.složení a rozprostření zem.tř.3-4 | 0 | 0 | 0 | 107.36 | 0 | 0 | 107.36 | 107.36 | 0
| 21 | BP01 | Konzola Pařát III nosná (lehká), JB180-225-na zemi | 0 | 5502.16 | 0 | 365.98 | 0 | 0 | 365.98 | 365.98 | 5502.16
| 149 | BL65-D1 | Sloup betonový J 10,5/6 pro VN bez výstroje demontáž materiálu do šrotu | 0 | 0 | 0 | 1376.32 | 0 | 0 | 1376.32 | 1376.32 | 0
| 158 | EC70 | Rozbourání betonového základu | 0 | 0 | 0 | 1364.5395 | 0 | 0 | 1364.5395 | 1364.5395 | 0
| 156 | EB23 | Násyp zeminy vč.složení a rozprostření zem.tř.3-4 | 0 | 0 | 0 | 107.36 | 0 | 0 | 107.36 | 107.36 | 0
| 156 | EB23 | Násyp zeminy vč.složení a rozprostření zem.tř.3-4 | 0 | 0 | 0 | 107.36 | 0 | 0 | 107.36 | 107.36 | 0
| 157 | EN03 | Hutnění zeminy strojně,vrstva 20cm | 0 | 0 | 0 | 43.264 | 0 | 0 | 43.264 | 43.264 | 0
| 157 | EN03 | Hutnění zeminy strojně,vrstva 20cm | 0 | 0 | 0 | 43.264 | 0 | 0 | 43.264 | 43.264 | 0
| 150 | BP491-D1 | Konzola Rovinná lehká, JB180-na zemi demontáž materiálu do šrotu | 0 | 0 | 0 | 182.99 | 0 | 0 | 182.99 | 182.99 | 0
| 149 | BL65-D1 | Sloup betonový J 10,5/6 pro VN bez výstroje demontáž materiálu do šrotu | 0 | 0 | 0 | 1376.32 | 0 | 0 | 1376.32 | 1376.32 | 0
| 158 | EC70 | Rozbourání betonového základu | 0 | 0 | 0 | 1364.5395 | 0 | 0 | 1364.5395 | 1364.5395 | 0
| 156 | EB23 | Násyp zeminy vč.složení a rozprostření zem.tř.3-4 | 0 | 0 | 0 | 107.36 | 0 | 0 | 107.36 | 107.36 | 0
| 149 | BL65-D1 | Sloup betonový J 10,5/6 pro VN bez výstroje demontáž materiálu do šrotu | 0 | 0 | 0 | 1376.32 | 0 | 0 | 1376.32 | 1376.32 | 0
| 23 | BT20 | Předformovaný vaz pro vodič AlFe 110/22 | 0 | 879.75 | 0 | 208.35 | 0 | 0 | 208.35 | 208.35 | 879.75
| 30 | EB17 | Odkop zeminy ručně zem.tř.3-4 | 0 | 0 | 0 | 366.08 | 0 | 0 | 366.08 | 366.08 | 0
| 31 | EB23 | Násyp zeminy vč.složení a rozprostření zem.tř.3-4 | 0 | 0 | 0 | 107.36 | 0 | 0 | 107.36 | 107.36 | 0
| 24 | BP23 | Tyč ptačí dosed 1300 Pařát III-na zemi | 0 | 513.6187 | 0 | 76.06 | 0 | 0 | 76.06 | 76.06 | 513.6187
| 247 | BG23 | Kotva provizorní pro bet.sloup VN pr.250 do země | 0 | 2313.2733 | 0 | 1195.24 | 0 | 0 | 1195.24 | 1195.24 | 2313.2733
| 143 | 1461-D1 | Proudový spoj AlFe 35-120/Al 35-120 šroub.svorkou -3x demontáž materiálu do šrotu | 0 | 0 | 0 | 1029.075 | 0 | 0 | 1029.075 | 1029.075 | 0
| 158 | EC70 | Rozbourání betonového základu | 0 | 0 | 0 | 14555.088 | 0 | 0 | 14555.088 | 14555.088 | 0
| 157 | EN03 | Hutnění zeminy strojně,vrstva 20cm | 0 | 0 | 0 | 86.528 | 0 | 0 | 86.528 | 86.528 | 0
| 246 | BT14 | Křížový vaz VPA pro šablony | 0 | 235.1265 | 0 | 6636.75 | 0 | 0 | 6636.75 | 6636.75 | 235.1265
| 155 | EB17 | Odkop zeminy ručně zem.tř.3-4 | 0 | 0 | 0 | 366.08 | 0 | 0 | 366.08 | 366.08 | 0
| 155 | EB17 | Odkop zeminy ručně zem.tř.3-4 | 0 | 0 | 0 | 366.08 | 0 | 0 | 366.08 | 366.08 | 0
| 154 | BT17-D1 | Třmenový vaz pro vodič AlFe 95-120,100/25, 110/22 demontáž materiálu do šrotu | 0 | 0 | 0 | 132.735 | 0 | 0 | 132.735 | 132.735 | 0
| 155 | EB17 | Odkop zeminy ručně zem.tř.3-4 | 0 | 0 | 0 | 366.08 | 0 | 0 | 366.08 | 366.08 | 0
| 153 | 1302-D1 | Podpěrný izolátor VPA 135/8a,vč.šroubu M20x130 demontáž materiálu do šrotu | 0 | 0 | 0 | 84.075 | 0 | 0 | 84.075 | 84.075 | 0
| 153 | 1302-D1 | Podpěrný izolátor VPA 135/8a,vč.šroubu M20x130 demontáž materiálu do šrotu | 0 | 0 | 0 | 84.075 | 0 | 0 | 84.075 | 84.075 | 0
| 149 | BL65-D1 | Sloup betonový J 10,5/6 pro VN bez výstroje demontáž materiálu do šrotu | 0 | 0 | 0 | 1376.32 | 0 | 0 | 1376.32 | 1376.32 | 0
| 157 | EN03 | Hutnění zeminy strojně,vrstva 20cm | 0 | 0 | 0 | 43.264 | 0 | 0 | 43.264 | 43.264 | 0
| 31 | EB23 | Násyp zeminy vč.složení a rozprostření zem.tř.3-4 | 0 | 0 | 0 | 107.36 | 0 | 0 | 107.36 | 107.36 | 0
| 22 | BS09 | Izolátor VPAv 135/12/8aL,vč.šroubu M20x120-AlFe | 0 | 1716.54 | 0 | 168.15 | 0 | 0 | 168.15 | 168.15 | 1716.54
| 24 | BP23 | Tyč ptačí dosed 1300 Pařát III-na zemi | 0 | 513.6187 | 0 | 76.06 | 0 | 0 | 76.06 | 76.06 | 513.6187
| 27 | EC76 | Beton.základ C12/15 (B15) do 5m3 bez bedněn.-nakup.směs | 0 | 0 | 0 | 386.76 | 0 | 1564.0867 | 386.76 | 1950.8467 | 0
| 29 | EB09 | Hloubení jámy pro sloup,kotvu strojně zem.tř.3-4 | 0 | 0 | 0 | 150.768 | 0 | 0 | 150.768 | 150.768 | 0
| 32 | EN03 | Hutnění zeminy strojně,vrstva 20cm | 0 | 0 | 0 | 43.264 | 0 | 0 | 43.264 | 43.264 | 0
| 28 | EB25 | Odvoz zeminy vč.naložení,rozvozu,úpravy povrchu | 0 | 0 | 0 | 83.6626 | 0 | 0 | 83.6626 | 83.6626 | 0
| 27 | EC76 | Beton.základ C12/15 (B15) do 5m3 bez bedněn.-nakup.směs | 0 | 0 | 0 | 515.68 | 0 | 2085.449 | 515.68 | 2601.129 | 0
| 21 | BP01 | Konzola Pařát III nosná (lehká), JB180-225-na zemi | 0 | 5502.16 | 0 | 365.98 | 0 | 0 | 365.98 | 365.98 | 5502.16
| 33 | BL66 | Sloup betonový J 12/6 pro VN bez výstroje | 0 | 9296.0446 | 0 | 2752.64 | 0 | 0 | 2752.64 | 2752.64 | 9296.0446
| 23 | BT20 | Předformovaný vaz pro vodič AlFe 110/22 | 0 | 879.75 | 0 | 208.35 | 0 | 0 | 208.35 | 208.35 | 879.75
| 149 | BL65-D1 | Sloup betonový J 10,5/6 pro VN bez výstroje demontáž materiálu do šrotu | 0 | 0 | 0 | 1376.32 | 0 | 0 | 1376.32 | 1376.32 | 0
| 71 | BS06 | Izolátor VPA 135/8a,vč.šroubu M20x120-AlFe | 0 | 449.64 | 0 | 56.05 | 0 | 0 | 56.05 | 56.05 | 449.64
| 31 | EB23 | Násyp zeminy vč.složení a rozprostření zem.tř.3-4 | 0 | 0 | 0 | 107.36 | 0 | 0 | 107.36 | 107.36 | 0
| 23 | BT20 | Předformovaný vaz pro vodič AlFe 110/22 | 0 | 879.75 | 0 | 208.35 | 0 | 0 | 208.35 | 208.35 | 879.75
| 21 | BP01 | Konzola Pařát III nosná (lehká), JB180-225-na zemi | 0 | 5502.16 | 0 | 365.98 | 0 | 0 | 365.98 | 365.98 | 5502.16
| 22 | BS09 | Izolátor VPAv 135/12/8aL,vč.šroubu M20x120-AlFe | 0 | 1716.54 | 0 | 168.15 | 0 | 0 | 168.15 | 168.15 | 1716.54
| 157 | EN03 | Hutnění zeminy strojně,vrstva 20cm | 0 | 0 | 0 | 43.264 | 0 | 0 | 43.264 | 43.264 | 0
| 154 | BT17-D1 | Třmenový vaz pro vodič AlFe 95-120,100/25, 110/22 demontáž materiálu do šrotu | 0 | 0 | 0 | 132.735 | 0 | 0 | 132.735 | 132.735 | 0
| 159 | BP492-D1 | Konzola Rovinná lehká, JB225-na zemi demontáž materiálu do šrotu | 0 | 0 | 0 | 182.99 | 0 | 0 | 182.99 | 182.99 | 0
| 156 | EB23 | Násyp zeminy vč.složení a rozprostření zem.tř.3-4 | 0 | 0 | 0 | 107.36 | 0 | 0 | 107.36 | 107.36 | 0
| 150 | BP491-D1 | Konzola Rovinná lehká, JB180-na zemi demontáž materiálu do šrotu | 0 | 0 | 0 | 182.99 | 0 | 0 | 182.99 | 182.99 | 0
| 157 | EN03 | Hutnění zeminy strojně,vrstva 20cm | 0 | 0 | 0 | 43.264 | 0 | 0 | 43.264 | 43.264 | 0
| 154 | BT17-D1 | Třmenový vaz pro vodič AlFe 95-120,100/25, 110/22 demontáž materiálu do šrotu | 0 | 0 | 0 | 132.735 | 0 | 0 | 132.735 | 132.735 | 0
| 29 | EB09 | Hloubení jámy pro sloup,kotvu strojně zem.tř.3-4 | 0 | 0 | 0 | 150.768 | 0 | 0 | 150.768 | 150.768 | 0
| 156 | EB23 | Násyp zeminy vč.složení a rozprostření zem.tř.3-4 | 0 | 0 | 0 | 107.36 | 0 | 0 | 107.36 | 107.36 | 0
| 148 | EA17 | Odstranění dřev.porostu,tvrdý,hustý | 0 | 0 | 0 | 616.44 | 0 | 0 | 616.44 | 616.44 | 0
| 80 | 1532 | Zemnící svod na sloup 10,5m-zem.páska,svorky SR02 a SR03 vč.mont.a upev.Bandimex | 0 | 256.5977 | 0 | 1193.64 | 0 | 0 | 1193.64 | 1193.64 | 256.5977
| 149 | BL65-D1 | Sloup betonový J 10,5/6 pro VN bez výstroje demontáž materiálu do šrotu | 0 | 0 | 0 | 1376.32 | 0 | 0 | 1376.32 | 1376.32 | 0
| 149 | BL65-D1 | Sloup betonový J 10,5/6 pro VN bez výstroje demontáž materiálu do šrotu | 0 | 0 | 0 | 1376.32 | 0 | 0 | 1376.32 | 1376.32 | 0
| 149 | BL65-D1 | Sloup betonový J 10,5/6 pro VN bez výstroje demontáž materiálu do šrotu | 0 | 0 | 0 | 1376.32 | 0 | 0 | 1376.32 | 1376.32 | 0
| 153 | 1302-D1 | Podpěrný izolátor VPA 135/8a,vč.šroubu M20x130 demontáž materiálu do šrotu | 0 | 0 | 0 | 84.075 | 0 | 0 | 84.075 | 84.075 | 0
| 170 | BP45-D1 | Konzola odbočná Přímá na DBV,225-250-na zemi demontáž materiálu do šrotu | 0 | 0 | 0 | 121.7 | 0 | 0 | 121.7 | 121.7 | 0
| 165 | 1301-D1 | Podpěrný izolátor VPA 135/8a,vč.šroubu M20x110 demontáž materiálu do šrotu | 0 | 0 | 0 | 84.075 | 0 | 0 | 84.075 | 84.075 | 0
| 143 | 1461-D1 | Proudový spoj AlFe 35-120/Al 35-120 šroub.svorkou -3x demontáž materiálu do šrotu | 0 | 0 | 0 | 1029.075 | 0 | 0 | 1029.075 | 1029.075 | 0
| 153 | 1302-D1 | Podpěrný izolátor VPA 135/8a,vč.šroubu M20x130 demontáž materiálu do šrotu | 0 | 0 | 0 | 84.075 | 0 | 0 | 84.075 | 84.075 | 0
| 28 | EB25 | Odvoz zeminy vč.naložení,rozvozu,úpravy povrchu | 0 | 0 | 0 | 61.4664 | 0 | 0 | 61.4664 | 61.4664 | 0
| 28 | EB25 | Odvoz zeminy vč.naložení,rozvozu,úpravy povrchu | 0 | 0 | 0 | 109.2736 | 0 | 0 | 109.2736 | 109.2736 | 0
| 31 | EB23 | Násyp zeminy vč.složení a rozprostření zem.tř.3-4 | 0 | 0 | 0 | 107.36 | 0 | 0 | 107.36 | 107.36 | 0
| 67 | BL78 | Sloup betonový D 12/10 pro VN bez výstroje | 0 | 27430.4246 | 0 | 5031.14 | 0 | 0 | 5031.14 | 5031.14 | 27430.4246
| 30 | EB17 | Odkop zeminy ručně zem.tř.3-4 | 0 | 0 | 0 | 366.08 | 0 | 0 | 366.08 | 366.08 | 0
| 27 | EC76 | Beton.základ C12/15 (B15) do 5m3 bez bedněn.-nakup.směs | 0 | 0 | 0 | 709.06 | 0 | 2867.4923 | 709.06 | 3576.5523 | 0
| 30 | EB17 | Odkop zeminy ručně zem.tř.3-4 | 0 | 0 | 0 | 366.08 | 0 | 0 | 366.08 | 366.08 | 0
| 31 | EB23 | Násyp zeminy vč.složení a rozprostření zem.tř.3-4 | 0 | 0 | 0 | 107.36 | 0 | 0 | 107.36 | 107.36 | 0
| 30 | EB17 | Odkop zeminy ručně zem.tř.3-4 | 0 | 0 | 0 | 366.08 | 0 | 0 | 366.08 | 366.08 | 0
| 31 | EB23 | Násyp zeminy vč.složení a rozprostření zem.tř.3-4 | 0 | 0 | 0 | 107.36 | 0 | 0 | 107.36 | 107.36 | 0
| 28 | EB25 | Odvoz zeminy vč.naložení,rozvozu,úpravy povrchu | 0 | 0 | 0 | 61.4664 | 0 | 0 | 61.4664 | 61.4664 | 0
| 32 | EN03 | Hutnění zeminy strojně,vrstva 20cm | 0 | 0 | 0 | 1103.232 | 0 | 0 | 1103.232 | 1103.232 | 0
| 30 | EB17 | Odkop zeminy ručně zem.tř.3-4 | 0 | 0 | 0 | 366.08 | 0 | 0 | 366.08 | 366.08 | 0
| 21 | BP01 | Konzola Pařát III nosná (lehká), JB180-225-na zemi | 0 | 5502.16 | 0 | 365.98 | 0 | 0 | 365.98 | 365.98 | 5502.16
| 30 | EB17 | Odkop zeminy ručně zem.tř.3-4 | 0 | 0 | 0 | 366.08 | 0 | 0 | 366.08 | 366.08 | 0
| 30 | EB17 | Odkop zeminy ručně zem.tř.3-4 | 0 | 0 | 0 | 366.08 | 0 | 0 | 366.08 | 366.08 | 0
| 22 | BS09 | Izolátor VPAv 135/12/8aL,vč.šroubu M20x120-AlFe | 0 | 1716.54 | 0 | 168.15 | 0 | 0 | 168.15 | 168.15 | 1716.54
| 28 | EB25 | Odvoz zeminy vč.naložení,rozvozu,úpravy povrchu | 0 | 0 | 0 | 61.4664 | 0 | 0 | 61.4664 | 61.4664 | 0
| 27 | EC76 | Beton.základ C12/15 (B15) do 5m3 bez bedněn.-nakup.směs | 0 | 0 | 0 | 386.76 | 0 | 1564.0867 | 386.76 | 1950.8467 | 0
| 82 | BL49 | Sloup betonový J 12/15 pro VN bez výstroje | 0 | 20253.8446 | 0 | 2752.64 | 0 | 0 | 2752.64 | 2752.64 | 20253.8446
| 31 | EB23 | Násyp zeminy vč.složení a rozprostření zem.tř.3-4 | 0 | 0 | 0 | 107.36 | 0 | 0 | 107.36 | 107.36 | 0
| 22 | BS09 | Izolátor VPAv 135/12/8aL,vč.šroubu M20x120-AlFe | 0 | 1716.54 | 0 | 168.15 | 0 | 0 | 168.15 | 168.15 | 1716.54
| 29 | EB09 | Hloubení jámy pro sloup,kotvu strojně zem.tř.3-4 | 0 | 0 | 0 | 150.768 | 0 | 0 | 150.768 | 150.768 | 0
| 32 | EN03 | Hutnění zeminy strojně,vrstva 20cm | 0 | 0 | 0 | 43.264 | 0 | 0 | 43.264 | 43.264 | 0
| 21 | BP01 | Konzola Pařát III nosná (lehká), JB180-225-na zemi | 0 | 5502.16 | 0 | 365.98 | 0 | 0 | 365.98 | 365.98 | 5502.16
| 23 | BT20 | Předformovaný vaz pro vodič AlFe 110/22 | 0 | 879.75 | 0 | 208.35 | 0 | 0 | 208.35 | 208.35 | 879.75
| 32 | EN03 | Hutnění zeminy strojně,vrstva 20cm | 0 | 0 | 0 | 43.264 | 0 | 0 | 43.264 | 43.264 | 0
| 35 | BU12 | Tabulka výstr.smalt.na bet.sloup VN,vč.upevnění | 0 | 100.2346 | 0 | 78.4 | 0 | 0 | 78.4 | 78.4 | 100.2346
| 24 | BP23 | Tyč ptačí dosed 1300 Pařát III-na zemi | 0 | 513.6187 | 0 | 76.06 | 0 | 0 | 76.06 | 76.06 | 513.6187
| 29 | EB09 | Hloubení jámy pro sloup,kotvu strojně zem.tř.3-4 | 0 | 0 | 0 | 205.212 | 0 | 0 | 205.212 | 205.212 | 0
| 30 | EB17 | Odkop zeminy ručně zem.tř.3-4 | 0 | 0 | 0 | 366.08 | 0 | 0 | 366.08 | 366.08 | 0
| 27 | EC76 | Beton.základ C12/15 (B15) do 5m3 bez bedněn.-nakup.směs | 0 | 0 | 0 | 386.76 | 0 | 1564.0867 | 386.76 | 1950.8467 | 0
| 147 | EA16 | Odstranění dřev.porostu,tvrdý,střed.hustý | 0 | 0 | 0 | 364.32 | 0 | 0 | 364.32 | 364.32 | 0
| 157 | EN03 | Hutnění zeminy strojně,vrstva 20cm | 0 | 0 | 0 | 43.264 | 0 | 0 | 43.264 | 43.264 | 0
| 155 | EB17 | Odkop zeminy ručně zem.tř.3-4 | 0 | 0 | 0 | 366.08 | 0 | 0 | 366.08 | 366.08 | 0
| 141 | 1352-D1 | Kotevní řetězce Jk 3x42/7-120mm2,izolátor 50/435 bez kotev.praporců demontáž materiálu do šrotu | 0 | 0 | 0 | 632.055 | 0 | 0 | 632.055 | 632.055 | 0
| 157 | EN03 | Hutnění zeminy strojně,vrstva 20cm | 0 | 0 | 0 | 43.264 | 0 | 0 | 43.264 | 43.264 | 0
| 158 | EC70 | Rozbourání betonového základu | 0 | 0 | 0 | 32430.5554 | 0 | 0 | 32430.5554 | 32430.5554 | 0
| 157 | EN03 | Hutnění zeminy strojně,vrstva 20cm | 0 | 0 | 0 | 771.1808 | 0 | 0 | 771.1808 | 771.1808 | 0
| 143 | 1461-D1 | Proudový spoj AlFe 35-120/Al 35-120 šroub.svorkou -3x demontáž materiálu do šrotu | 0 | 0 | 0 | 1029.075 | 0 | 0 | 1029.075 | 1029.075 | 0
| 154 | BT17-D1 | Třmenový vaz pro vodič AlFe 95-120,100/25, 110/22 demontáž materiálu do šrotu | 0 | 0 | 0 | 132.735 | 0 | 0 | 132.735 | 132.735 | 0
| 156 | EB23 | Násyp zeminy vč.složení a rozprostření zem.tř.3-4 | 0 | 0 | 0 | 617.32 | 0 | 0 | 617.32 | 617.32 | 0
| 166 | BS05-D1 | Izolátor VPA 135/8a,vč.šroubu M20x40-AlFe demontáž materiálu do šrotu | 0 | 0 | 0 | 28.025 | 0 | 0 | 28.025 | 28.025 | 0
| 158 | EC70 | Rozbourání betonového základu | 0 | 0 | 0 | 1364.5395 | 0 | 0 | 1364.5395 | 1364.5395 | 0
| 102 | BU12 | Tabulka výstr.smalt.na bet.sloup VN,vč.upevnění | 0 | 100.2346 | 0 | 78.4 | 0 | 0 | 78.4 | 78.4 | 100.2346
| 105 | BS56 | Kloub závěsný pro plastový izolátor (235191.1) v=8 | 0 | 1032 | 0 | 0 | 0 | 0 | 0 | 0 | 1032
| 27 | EC76 | Beton.základ C12/15 (B15) do 5m3 bez bedněn.-nakup.směs | 0 | 0 | 0 | 386.76 | 0 | 1564.0867 | 386.76 | 1950.8467 | 0
| 24 | BP23 | Tyč ptačí dosed 1300 Pařát III-na zemi | 0 | 513.6187 | 0 | 76.06 | 0 | 0 | 76.06 | 76.06 | 513.6187
| 30 | EB17 | Odkop zeminy ručně zem.tř.3-4 | 0 | 0 | 0 | 366.08 | 0 | 0 | 366.08 | 366.08 | 0
| 38 | BS56 | Kloub závěsný pro plastový izolátor (235191.1) v=8 | 0 | 1032 | 0 | 0 | 0 | 0 | 0 | 0 | 1032
| 148 | EA17 | Odstranění dřev.porostu,tvrdý,hustý | 0 | 0 | 0 | 616.44 | 0 | 0 | 616.44 | 616.44 | 0
| 86 | 1461 | Proudový spoj AlFe 35-120/Al 35-120 šroub.svorkou -3x | 0 | 414.84 | 0 | 2058.15 | 0 | 0 | 2058.15 | 2058.15 | 414.84
| 192 | BS06 | Izolátor VPA 135/8a,vč.šroubu M20x120-AlFe | 0 | 449.64 | 0 | 56.05 | 0 | 0 | 56.05 | 56.05 | 449.64
| 190 | BP85 | Kryt AlFe proti ptactvu na šablonu | 0 | 317.13 | 0 | 193.8 | 0 | 0 | 193.8 | 193.8 | 317.13
| 23 | BT20 | Předformovaný vaz pro vodič AlFe 110/22 | 0 | 879.75 | 0 | 208.35 | 0 | 0 | 208.35 | 208.35 | 879.75
| 24 | BP23 | Tyč ptačí dosed 1300 Pařát III-na zemi | 0 | 513.6187 | 0 | 76.06 | 0 | 0 | 76.06 | 76.06 | 513.6187
| 22 | BS09 | Izolátor VPAv 135/12/8aL,vč.šroubu M20x120-AlFe | 0 | 1716.54 | 0 | 168.15 | 0 | 0 | 168.15 | 168.15 | 1716.54
| 27 | EC76 | Beton.základ C12/15 (B15) do 5m3 bez bedněn.-nakup.směs | 0 | 0 | 0 | 1044.252 | 0 | 4223.0341 | 1044.252 | 5267.2861 | 0
| 24 | BP23 | Tyč ptačí dosed 1300 Pařát III-na zemi | 0 | 513.6187 | 0 | 76.06 | 0 | 0 | 76.06 | 76.06 | 513.6187
| 20 | BL65 | Sloup betonový J 10,5/6 pro VN bez výstroje | 0 | 8164.1846 | 0 | 2752.64 | 0 | 0 | 2752.64 | 2752.64 | 8164.1846
| 21 | BP01 | Konzola Pařát III nosná (lehká), JB180-225-na zemi | 0 | 5502.16 | 0 | 365.98 | 0 | 0 | 365.98 | 365.98 | 5502.16
| 21 | BP01 | Konzola Pařát III nosná (lehká), JB180-225-na zemi | 0 | 5502.16 | 0 | 365.98 | 0 | 0 | 365.98 | 365.98 | 5502.16
| 23 | BT20 | Předformovaný vaz pro vodič AlFe 110/22 | 0 | 879.75 | 0 | 208.35 | 0 | 0 | 208.35 | 208.35 | 879.75
| 21 | BP01 | Konzola Pařát III nosná (lehká), JB180-225-na zemi | 0 | 5502.16 | 0 | 365.98 | 0 | 0 | 365.98 | 365.98 | 5502.16
| 22 | BS09 | Izolátor VPAv 135/12/8aL,vč.šroubu M20x120-AlFe | 0 | 1716.54 | 0 | 168.15 | 0 | 0 | 168.15 | 168.15 | 1716.54
| 27 | EC76 | Beton.základ C12/15 (B15) do 5m3 bez bedněn.-nakup.směs | 0 | 0 | 0 | 386.76 | 0 | 1564.0867 | 386.76 | 1950.8467 | 0
| 24 | BP23 | Tyč ptačí dosed 1300 Pařát III-na zemi | 0 | 513.6187 | 0 | 76.06 | 0 | 0 | 76.06 | 76.06 | 513.6187
| 32 | EN03 | Hutnění zeminy strojně,vrstva 20cm | 0 | 0 | 0 | 43.264 | 0 | 0 | 43.264 | 43.264 | 0
| 29 | EB09 | Hloubení jámy pro sloup,kotvu strojně zem.tř.3-4 | 0 | 0 | 0 | 150.768 | 0 | 0 | 150.768 | 150.768 | 0
| 20 | BL65 | Sloup betonový J 10,5/6 pro VN bez výstroje | 0 | 8164.1846 | 0 | 2752.64 | 0 | 0 | 2752.64 | 2752.64 | 8164.1846
| 24 | BP23 | Tyč ptačí dosed 1300 Pařát III-na zemi | 0 | 513.6187 | 0 | 76.06 | 0 | 0 | 76.06 | 76.06 | 513.6187
| 28 | EB25 | Odvoz zeminy vč.naložení,rozvozu,úpravy povrchu | 0 | 0 | 0 | 61.4664 | 0 | 0 | 61.4664 | 61.4664 | 0
| 20 | BL65 | Sloup betonový J 10,5/6 pro VN bez výstroje | 0 | 8164.1846 | 0 | 2752.64 | 0 | 0 | 2752.64 | 2752.64 | 8164.1846
| 30 | EB17 | Odkop zeminy ručně zem.tř.3-4 | 0 | 0 | 0 | 366.08 | 0 | 0 | 366.08 | 366.08 | 0
| 23 | BT20 | Předformovaný vaz pro vodič AlFe 110/22 | 0 | 879.75 | 0 | 208.35 | 0 | 0 | 208.35 | 208.35 | 879.75
| 22 | BS09 | Izolátor VPAv 135/12/8aL,vč.šroubu M20x120-AlFe | 0 | 1716.54 | 0 | 168.15 | 0 | 0 | 168.15 | 168.15 | 1716.54
| 149 | BL65-D1 | Sloup betonový J 10,5/6 pro VN bez výstroje demontáž materiálu do šrotu | 0 | 0 | 0 | 1376.32 | 0 | 0 | 1376.32 | 1376.32 | 0
| 153 | 1302-D1 | Podpěrný izolátor VPA 135/8a,vč.šroubu M20x130 demontáž materiálu do šrotu | 0 | 0 | 0 | 84.075 | 0 | 0 | 84.075 | 84.075 | 0
| 158 | EC70 | Rozbourání betonového základu | 0 | 0 | 0 | 1364.5395 | 0 | 0 | 1364.5395 | 1364.5395 | 0
| 22 | BS09 | Izolátor VPAv 135/12/8aL,vč.šroubu M20x120-AlFe | 0 | 1716.54 | 0 | 168.15 | 0 | 0 | 168.15 | 168.15 | 1716.54
| 23 | BT20 | Předformovaný vaz pro vodič AlFe 110/22 | 0 | 879.75 | 0 | 208.35 | 0 | 0 | 208.35 | 208.35 | 879.75
| 30 | EB17 | Odkop zeminy ručně zem.tř.3-4 | 0 | 0 | 0 | 366.08 | 0 | 0 | 366.08 | 366.08 | 0
| 24 | BP23 | Tyč ptačí dosed 1300 Pařát III-na zemi | 0 | 513.6187 | 0 | 76.06 | 0 | 0 | 76.06 | 76.06 | 513.6187
| 24 | BP23 | Tyč ptačí dosed 1300 Pařát III-na zemi | 0 | 513.6187 | 0 | 76.06 | 0 | 0 | 76.06 | 76.06 | 513.6187
| 154 | BT17-D1 | Třmenový vaz pro vodič AlFe 95-120,100/25, 110/22 demontáž materiálu do šrotu | 0 | 0 | 0 | 132.735 | 0 | 0 | 132.735 | 132.735 | 0
| 156 | EB23 | Násyp zeminy vč.složení a rozprostření zem.tř.3-4 | 0 | 0 | 0 | 107.36 | 0 | 0 | 107.36 | 107.36 | 0
| 154 | BT17-D1 | Třmenový vaz pro vodič AlFe 95-120,100/25, 110/22 demontáž materiálu do šrotu | 0 | 0 | 0 | 132.735 | 0 | 0 | 132.735 | 132.735 | 0
| 155 | EB17 | Odkop zeminy ručně zem.tř.3-4 | 0 | 0 | 0 | 366.08 | 0 | 0 | 366.08 | 366.08 | 0
| 155 | EB17 | Odkop zeminy ručně zem.tř.3-4 | 0 | 0 | 0 | 366.08 | 0 | 0 | 366.08 | 366.08 | 0
| 156 | EB23 | Násyp zeminy vč.složení a rozprostření zem.tř.3-4 | 0 | 0 | 0 | 107.36 | 0 | 0 | 107.36 | 107.36 | 0
| 147 | EA16 | Odstranění dřev.porostu,tvrdý,střed.hustý | 0 | 0 | 0 | 607.2 | 0 | 0 | 607.2 | 607.2 | 0
| 147 | EA16 | Odstranění dřev.porostu,tvrdý,střed.hustý | 0 | 0 | 0 | 607.2 | 0 | 0 | 607.2 | 607.2 | 0
| 153 | 1302-D1 | Podpěrný izolátor VPA 135/8a,vč.šroubu M20x130 demontáž materiálu do šrotu | 0 | 0 | 0 | 84.075 | 0 | 0 | 84.075 | 84.075 | 0
| 19 | BL35 | Kab.oko 150mm2 M12 pro AlFe100/25, 110/22 | 0 | 202.86 | 0 | 1330.62 | 0 | 0 | 1330.62 | 1330.62 | 202.86
| 19 | BL35 | Kab.oko 150mm2 M12 pro AlFe100/25, 110/22 | 0 | 202.86 | 0 | 1330.62 | 0 | 0 | 1330.62 | 1330.62 | 202.86
| 26 | 1392 | Řetězec Jk izol.plast. 3x95-120AlFe pro odpínač komorový,růžkový a odpín.Pařát | 0 | 4417.8 | 0 | 1264.11 | 0 | 20.52 | 1264.11 | 1284.63 | 4417.8
| 30 | EB17 | Odkop zeminy ručně zem.tř.3-4 | 0 | 0 | 0 | 366.08 | 0 | 0 | 366.08 | 366.08 | 0
| 24 | BP23 | Tyč ptačí dosed 1300 Pařát III-na zemi | 0 | 513.6187 | 0 | 76.06 | 0 | 0 | 76.06 | 76.06 | 513.6187
| 158 | EC70 | Rozbourání betonového základu | 0 | 0 | 0 | 2274.2325 | 0 | 0 | 2274.2325 | 2274.2325 | 0
| 22 | BS09 | Izolátor VPAv 135/12/8aL,vč.šroubu M20x120-AlFe | 0 | 1716.54 | 0 | 168.15 | 0 | 0 | 168.15 | 168.15 | 1716.54
| 150 | BP491-D1 | Konzola Rovinná lehká, JB180-na zemi demontáž materiálu do šrotu | 0 | 0 | 0 | 182.99 | 0 | 0 | 182.99 | 182.99 | 0
| 20 | BL65 | Sloup betonový J 10,5/6 pro VN bez výstroje | 0 | 8164.1846 | 0 | 2752.64 | 0 | 0 | 2752.64 | 2752.64 | 8164.1846
| 21 | BP01 | Konzola Pařát III nosná (lehká), JB180-225-na zemi | 0 | 5502.16 | 0 | 365.98 | 0 | 0 | 365.98 | 365.98 | 5502.16
| 31 | EB23 | Násyp zeminy vč.složení a rozprostření zem.tř.3-4 | 0 | 0 | 0 | 107.36 | 0 | 0 | 107.36 | 107.36 | 0
| 19 | BL35 | Kab.oko 150mm2 M12 pro AlFe100/25, 110/22 | 0 | 202.86 | 0 | 1330.62 | 0 | 0 | 1330.62 | 1330.62 | 202.86
| 31 | EB23 | Násyp zeminy vč.složení a rozprostření zem.tř.3-4 | 0 | 0 | 0 | 107.36 | 0 | 0 | 107.36 | 107.36 | 0
| 31 | EB23 | Násyp zeminy vč.složení a rozprostření zem.tř.3-4 | 0 | 0 | 0 | 107.36 | 0 | 0 | 107.36 | 107.36 | 0
| 32 | EN03 | Hutnění zeminy strojně,vrstva 20cm | 0 | 0 | 0 | 43.264 | 0 | 0 | 43.264 | 43.264 | 0
| 185 | BU007-D1 | Stožár příhradový 22kV - 12/30 - Nosný demontáž materiálu do šrotu | 0 | 0 | 0 | 4030.9425 | 0 | 0 | 4030.9425 | 4030.9425 | 0
| 26 | 1392 | Řetězec Jk izol.plast. 3x95-120AlFe pro odpínač komorový,růžkový a odpín.Pařát | 0 | 4417.8 | 0 | 1264.11 | 0 | 20.52 | 1264.11 | 1284.63 | 4417.8
| 187 | BU114-D1 | Konzola příhradový stožár 22kV B1-U8-R demontáž materiálu do šrotu | 0 | 0 | 0 | 794.835 | 0 | 0 | 794.835 | 794.835 | 0
| 147 | EA16 | Odstranění dřev.porostu,tvrdý,střed.hustý | 0 | 0 | 0 | 364.32 | 0 | 0 | 364.32 | 364.32 | 0
| 26 | 1392 | Řetězec Jk izol.plast. 3x95-120AlFe pro odpínač komorový,růžkový a odpín.Pařát | 0 | 4417.8 | 0 | 1264.11 | 0 | 20.52 | 1264.11 | 1284.63 | 4417.8
| 183 | BT14-D1 | Křížový vaz VPA pro šablony demontáž materiálu do šrotu | 0 | 0 | 0 | 44.245 | 0 | 0 | 44.245 | 44.245 | 0
| 28 | EB25 | Odvoz zeminy vč.naložení,rozvozu,úpravy povrchu | 0 | 0 | 0 | 83.6626 | 0 | 0 | 83.6626 | 83.6626 | 0
| 27 | EC76 | Beton.základ C12/15 (B15) do 5m3 bez bedněn.-nakup.směs | 0 | 0 | 0 | 1044.252 | 0 | 4223.0341 | 1044.252 | 5267.2861 | 0
| 32 | EN03 | Hutnění zeminy strojně,vrstva 20cm | 0 | 0 | 0 | 43.264 | 0 | 0 | 43.264 | 43.264 | 0
| 21 | BP01 | Konzola Pařát III nosná (lehká), JB180-225-na zemi | 0 | 5502.16 | 0 | 365.98 | 0 | 0 | 365.98 | 365.98 | 5502.16
| 156 | EB23 | Násyp zeminy vč.složení a rozprostření zem.tř.3-4 | 0 | 0 | 0 | 107.36 | 0 | 0 | 107.36 | 107.36 | 0
| 150 | BP491-D1 | Konzola Rovinná lehká, JB180-na zemi demontáž materiálu do šrotu | 0 | 0 | 0 | 182.99 | 0 | 0 | 182.99 | 182.99 | 0
| 23 | BT20 | Předformovaný vaz pro vodič AlFe 110/22 | 0 | 879.75 | 0 | 208.35 | 0 | 0 | 208.35 | 208.35 | 879.75
| 156 | EB23 | Násyp zeminy vč.složení a rozprostření zem.tř.3-4 | 0 | 0 | 0 | 107.36 | 0 | 0 | 107.36 | 107.36 | 0
| 21 | BP01 | Konzola Pařát III nosná (lehká), JB180-225-na zemi | 0 | 5502.16 | 0 | 365.98 | 0 | 0 | 365.98 | 365.98 | 5502.16
| 30 | EB17 | Odkop zeminy ručně zem.tř.3-4 | 0 | 0 | 0 | 366.08 | 0 | 0 | 366.08 | 366.08 | 0
| 29 | EB09 | Hloubení jámy pro sloup,kotvu strojně zem.tř.3-4 | 0 | 0 | 0 | 150.768 | 0 | 0 | 150.768 | 150.768 | 0
| 24 | BP23 | Tyč ptačí dosed 1300 Pařát III-na zemi | 0 | 513.6187 | 0 | 76.06 | 0 | 0 | 76.06 | 76.06 | 513.6187
| 32 | EN03 | Hutnění zeminy strojně,vrstva 20cm | 0 | 0 | 0 | 43.264 | 0 | 0 | 43.264 | 43.264 | 0
| 21 | BP01 | Konzola Pařát III nosná (lehká), JB180-225-na zemi | 0 | 5502.16 | 0 | 365.98 | 0 | 0 | 365.98 | 365.98 | 5502.16
| 201 | BU12-D1 | Tabulka výstr.smalt.na bet.sloup VN,vč.upevnění demontáž materiálu do šrotu | 0 | 0 | 0 | 39.2 | 0 | 0 | 39.2 | 39.2 | 0
| 150 | BP491-D1 | Konzola Rovinná lehká, JB180-na zemi demontáž materiálu do šrotu | 0 | 0 | 0 | 182.99 | 0 | 0 | 182.99 | 182.99 | 0
| 157 | EN03 | Hutnění zeminy strojně,vrstva 20cm | 0 | 0 | 0 | 43.264 | 0 | 0 | 43.264 | 43.264 | 0
| 158 | EC70 | Rozbourání betonového základu | 0 | 0 | 0 | 1364.5395 | 0 | 0 | 1364.5395 | 1364.5395 | 0
| 156 | EB23 | Násyp zeminy vč.složení a rozprostření zem.tř.3-4 | 0 | 0 | 0 | 107.36 | 0 | 0 | 107.36 | 107.36 | 0
| 155 | EB17 | Odkop zeminy ručně zem.tř.3-4 | 0 | 0 | 0 | 366.08 | 0 | 0 | 366.08 | 366.08 | 0
| 153 | 1302-D1 | Podpěrný izolátor VPA 135/8a,vč.šroubu M20x130 demontáž materiálu do šrotu | 0 | 0 | 0 | 84.075 | 0 | 0 | 84.075 | 84.075 | 0
| 201 | BU12-D1 | Tabulka výstr.smalt.na bet.sloup VN,vč.upevnění demontáž materiálu do šrotu | 0 | 0 | 0 | 39.2 | 0 | 0 | 39.2 | 39.2 | 0
| 154 | BT17-D1 | Třmenový vaz pro vodič AlFe 95-120,100/25, 110/22 demontáž materiálu do šrotu | 0 | 0 | 0 | 132.735 | 0 | 0 | 132.735 | 132.735 | 0
| 149 | BL65-D1 | Sloup betonový J 10,5/6 pro VN bez výstroje demontáž materiálu do šrotu | 0 | 0 | 0 | 1376.32 | 0 | 0 | 1376.32 | 1376.32 | 0
| 156 | EB23 | Násyp zeminy vč.složení a rozprostření zem.tř.3-4 | 0 | 0 | 0 | 107.36 | 0 | 0 | 107.36 | 107.36 | 0
| 31 | EB23 | Násyp zeminy vč.složení a rozprostření zem.tř.3-4 | 0 | 0 | 0 | 107.36 | 0 | 0 | 107.36 | 107.36 | 0
| 32 | EN03 | Hutnění zeminy strojně,vrstva 20cm | 0 | 0 | 0 | 43.264 | 0 | 0 | 43.264 | 43.264 | 0
| 35 | BU12 | Tabulka výstr.smalt.na bet.sloup VN,vč.upevnění | 0 | 100.2346 | 0 | 78.4 | 0 | 0 | 78.4 | 78.4 | 100.2346
| 27 | EC76 | Beton.základ C12/15 (B15) do 5m3 bez bedněn.-nakup.směs | 0 | 0 | 0 | 386.76 | 0 | 1564.0867 | 386.76 | 1950.8467 | 0
| 31 | EB23 | Násyp zeminy vč.složení a rozprostření zem.tř.3-4 | 0 | 0 | 0 | 107.36 | 0 | 0 | 107.36 | 107.36 | 0
| 28 | EB25 | Odvoz zeminy vč.naložení,rozvozu,úpravy povrchu | 0 | 0 | 0 | 61.4664 | 0 | 0 | 61.4664 | 61.4664 | 0
| 32 | EN03 | Hutnění zeminy strojně,vrstva 20cm | 0 | 0 | 0 | 43.264 | 0 | 0 | 43.264 | 43.264 | 0
| 201 | BU12-D1 | Tabulka výstr.smalt.na bet.sloup VN,vč.upevnění demontáž materiálu do šrotu | 0 | 0 | 0 | 39.2 | 0 | 0 | 39.2 | 39.2 | 0
| 156 | EB23 | Násyp zeminy vč.složení a rozprostření zem.tř.3-4 | 0 | 0 | 0 | 107.36 | 0 | 0 | 107.36 | 107.36 | 0
| 169 | 1351-D1 | Kotevní řetězce Jk do 3x35mm2,izolátor 50/435 bez kotev.praporců demontáž materiálu do šrotu | 0 | 0 | 0 | 342.9075 | 0 | 0 | 342.9075 | 342.9075 | 0
| 154 | BT17-D1 | Třmenový vaz pro vodič AlFe 95-120,100/25, 110/22 demontáž materiálu do šrotu | 0 | 0 | 0 | 132.735 | 0 | 0 | 132.735 | 132.735 | 0
| 245 | BT14-P1 | Křížový vaz VPA pro šablony opětná práce (montáž) | 0 | 0 | 0 | 13273.5 | 0 | 0 | 13273.5 | 13273.5 | 0
| 22 | BS09 | Izolátor VPAv 135/12/8aL,vč.šroubu M20x120-AlFe | 0 | 1716.54 | 0 | 168.15 | 0 | 0 | 168.15 | 168.15 | 1716.54
| 31 | EB23 | Násyp zeminy vč.složení a rozprostření zem.tř.3-4 | 0 | 0 | 0 | 107.36 | 0 | 0 | 107.36 | 107.36 | 0
| 30 | EB17 | Odkop zeminy ručně zem.tř.3-4 | 0 | 0 | 0 | 366.08 | 0 | 0 | 366.08 | 366.08 | 0
| 3 | 9349 | Stimulační přirážka | 0 | 0 | 0 | 291288.0565 | 0 | 0 | 291288.0565 | 291288.0565 | 0
| 31 | EB23 | Násyp zeminy vč.složení a rozprostření zem.tř.3-4 | 0 | 0 | 0 | 107.36 | 0 | 0 | 107.36 | 107.36 | 0
| 20 | BL65 | Sloup betonový J 10,5/6 pro VN bez výstroje | 0 | 8164.1846 | 0 | 2752.64 | 0 | 0 | 2752.64 | 2752.64 | 8164.1846
| 30 | EB17 | Odkop zeminy ručně zem.tř.3-4 | 0 | 0 | 0 | 366.08 | 0 | 0 | 366.08 | 366.08 | 0
| 28 | EB25 | Odvoz zeminy vč.naložení,rozvozu,úpravy povrchu | 0 | 0 | 0 | 61.4664 | 0 | 0 | 61.4664 | 61.4664 | 0
| 149 | BL65-D1 | Sloup betonový J 10,5/6 pro VN bez výstroje demontáž materiálu do šrotu | 0 | 0 | 0 | 1376.32 | 0 | 0 | 1376.32 | 1376.32 | 0
| 150 | BP491-D1 | Konzola Rovinná lehká, JB180-na zemi demontáž materiálu do šrotu | 0 | 0 | 0 | 182.99 | 0 | 0 | 182.99 | 182.99 | 0
| 154 | BT17-D1 | Třmenový vaz pro vodič AlFe 95-120,100/25, 110/22 demontáž materiálu do šrotu | 0 | 0 | 0 | 132.735 | 0 | 0 | 132.735 | 132.735 | 0
| 155 | EB17 | Odkop zeminy ručně zem.tř.3-4 | 0 | 0 | 0 | 366.08 | 0 | 0 | 366.08 | 366.08 | 0
| 153 | 1302-D1 | Podpěrný izolátor VPA 135/8a,vč.šroubu M20x130 demontáž materiálu do šrotu | 0 | 0 | 0 | 84.075 | 0 | 0 | 84.075 | 84.075 | 0
| 156 | EB23 | Násyp zeminy vč.složení a rozprostření zem.tř.3-4 | 0 | 0 | 0 | 107.36 | 0 | 0 | 107.36 | 107.36 | 0
| 147 | EA16 | Odstranění dřev.porostu,tvrdý,střed.hustý | 0 | 0 | 0 | 364.32 | 0 | 0 | 364.32 | 364.32 | 0
| 154 | BT17-D1 | Třmenový vaz pro vodič AlFe 95-120,100/25, 110/22 demontáž materiálu do šrotu | 0 | 0 | 0 | 132.735 | 0 | 0 | 132.735 | 132.735 | 0
| 158 | EC70 | Rozbourání betonového základu | 0 | 0 | 0 | 1364.5395 | 0 | 0 | 1364.5395 | 1364.5395 | 0
| 157 | EN03 | Hutnění zeminy strojně,vrstva 20cm | 0 | 0 | 0 | 43.264 | 0 | 0 | 43.264 | 43.264 | 0
| 24 | BP23 | Tyč ptačí dosed 1300 Pařát III-na zemi | 0 | 513.6187 | 0 | 76.06 | 0 | 0 | 76.06 | 76.06 | 513.6187
| 35 | BU12 | Tabulka výstr.smalt.na bet.sloup VN,vč.upevnění | 0 | 100.2346 | 0 | 78.4 | 0 | 0 | 78.4 | 78.4 | 100.2346
| 30 | EB17 | Odkop zeminy ručně zem.tř.3-4 | 0 | 0 | 0 | 366.08 | 0 | 0 | 366.08 | 366.08 | 0
| 22 | BS09 | Izolátor VPAv 135/12/8aL,vč.šroubu M20x120-AlFe | 0 | 1716.54 | 0 | 168.15 | 0 | 0 | 168.15 | 168.15 | 1716.54
| 157 | EN03 | Hutnění zeminy strojně,vrstva 20cm | 0 | 0 | 0 | 43.264 | 0 | 0 | 43.264 | 43.264 | 0
| 149 | BL65-D1 | Sloup betonový J 10,5/6 pro VN bez výstroje demontáž materiálu do šrotu | 0 | 0 | 0 | 1376.32 | 0 | 0 | 1376.32 | 1376.32 | 0
| 158 | EC70 | Rozbourání betonového základu | 0 | 0 | 0 | 1364.5395 | 0 | 0 | 1364.5395 | 1364.5395 | 0
| 12 | EQ05 | Provizorní úprava terénu zeminou tř.3 | 0 | 0 | 0 | 1246882.56 | 0 | 0 | 1246882.56 | 1246882.56 | 0
| 24 | BP23 | Tyč ptačí dosed 1300 Pařát III-na zemi | 0 | 513.6187 | 0 | 76.06 | 0 | 0 | 76.06 | 76.06 | 513.6187
| 21 | BP01 | Konzola Pařát III nosná (lehká), JB180-225-na zemi | 0 | 5502.16 | 0 | 365.98 | 0 | 0 | 365.98 | 365.98 | 5502.16
| 20 | BL65 | Sloup betonový J 10,5/6 pro VN bez výstroje | 0 | 8164.1846 | 0 | 2752.64 | 0 | 0 | 2752.64 | 2752.64 | 8164.1846
| 155 | EB17 | Odkop zeminy ručně zem.tř.3-4 | 0 | 0 | 0 | 366.08 | 0 | 0 | 366.08 | 366.08 | 0
| 155 | EB17 | Odkop zeminy ručně zem.tř.3-4 | 0 | 0 | 0 | 366.08 | 0 | 0 | 366.08 | 366.08 | 0
| 149 | BL65-D1 | Sloup betonový J 10,5/6 pro VN bez výstroje demontáž materiálu do šrotu | 0 | 0 | 0 | 1376.32 | 0 | 0 | 1376.32 | 1376.32 | 0
| 215 | BK52 | Žebřík na DBW 12m | 0 | 2409.9787 | 0 | 203.08 | 0 | 0 | 203.08 | 203.08 | 2409.9787
| 156 | EB23 | Násyp zeminy vč.složení a rozprostření zem.tř.3-4 | 0 | 0 | 0 | 107.36 | 0 | 0 | 107.36 | 107.36 | 0
| 215 | BK52 | Žebřík na DBW 12m | 0 | 2409.9787 | 0 | 203.08 | 0 | 0 | 203.08 | 203.08 | 2409.9787
| 154 | BT17-D1 | Třmenový vaz pro vodič AlFe 95-120,100/25, 110/22 demontáž materiálu do šrotu | 0 | 0 | 0 | 132.735 | 0 | 0 | 132.735 | 132.735 | 0
| 20 | BL65 | Sloup betonový J 10,5/6 pro VN bez výstroje | 0 | 8164.1846 | 0 | 2752.64 | 0 | 0 | 2752.64 | 2752.64 | 8164.1846
| 30 | EB17 | Odkop zeminy ručně zem.tř.3-4 | 0 | 0 | 0 | 366.08 | 0 | 0 | 366.08 | 366.08 | 0
| 150 | BP491-D1 | Konzola Rovinná lehká, JB180-na zemi demontáž materiálu do šrotu | 0 | 0 | 0 | 182.99 | 0 | 0 | 182.99 | 182.99 | 0
| 154 | BT17-D1 | Třmenový vaz pro vodič AlFe 95-120,100/25, 110/22 demontáž materiálu do šrotu | 0 | 0 | 0 | 132.735 | 0 | 0 | 132.735 | 132.735 | 0
| 157 | EN03 | Hutnění zeminy strojně,vrstva 20cm | 0 | 0 | 0 | 43.264 | 0 | 0 | 43.264 | 43.264 | 0
| 156 | EB23 | Násyp zeminy vč.složení a rozprostření zem.tř.3-4 | 0 | 0 | 0 | 107.36 | 0 | 0 | 107.36 | 107.36 | 0
| 147 | EA16 | Odstranění dřev.porostu,tvrdý,střed.hustý | 0 | 0 | 0 | 607.2 | 0 | 0 | 607.2 | 607.2 | 0
| 155 | EB17 | Odkop zeminy ručně zem.tř.3-4 | 0 | 0 | 0 | 366.08 | 0 | 0 | 366.08 | 366.08 | 0
| 158 | EC70 | Rozbourání betonového základu | 0 | 0 | 0 | 1364.5395 | 0 | 0 | 1364.5395 | 1364.5395 | 0
| 31 | EB23 | Násyp zeminy vč.složení a rozprostření zem.tř.3-4 | 0 | 0 | 0 | 107.36 | 0 | 0 | 107.36 | 107.36 | 0
| 21 | BP01 | Konzola Pařát III nosná (lehká), JB180-225-na zemi | 0 | 5502.16 | 0 | 365.98 | 0 | 0 | 365.98 | 365.98 | 5502.16
| 155 | EB17 | Odkop zeminy ručně zem.tř.3-4 | 0 | 0 | 0 | 366.08 | 0 | 0 | 366.08 | 366.08 | 0
| 158 | EC70 | Rozbourání betonového základu | 0 | 0 | 0 | 1364.5395 | 0 | 0 | 1364.5395 | 1364.5395 | 0
| 157 | EN03 | Hutnění zeminy strojně,vrstva 20cm | 0 | 0 | 0 | 43.264 | 0 | 0 | 43.264 | 43.264 | 0
| 156 | EB23 | Násyp zeminy vč.složení a rozprostření zem.tř.3-4 | 0 | 0 | 0 | 107.36 | 0 | 0 | 107.36 | 107.36 | 0
| 157 | EN03 | Hutnění zeminy strojně,vrstva 20cm | 0 | 0 | 0 | 43.264 | 0 | 0 | 43.264 | 43.264 | 0
| 158 | EC70 | Rozbourání betonového základu | 0 | 0 | 0 | 1364.5395 | 0 | 0 | 1364.5395 | 1364.5395 | 0
| 150 | BP491-D1 | Konzola Rovinná lehká, JB180-na zemi demontáž materiálu do šrotu | 0 | 0 | 0 | 182.99 | 0 | 0 | 182.99 | 182.99 | 0
| 150 | BP491-D1 | Konzola Rovinná lehká, JB180-na zemi demontáž materiálu do šrotu | 0 | 0 | 0 | 182.99 | 0 | 0 | 182.99 | 182.99 | 0
| 158 | EC70 | Rozbourání betonového základu | 0 | 0 | 0 | 1364.5395 | 0 | 0 | 1364.5395 | 1364.5395 | 0
| 157 | EN03 | Hutnění zeminy strojně,vrstva 20cm | 0 | 0 | 0 | 43.264 | 0 | 0 | 43.264 | 43.264 | 0
| 154 | BT17-D1 | Třmenový vaz pro vodič AlFe 95-120,100/25, 110/22 demontáž materiálu do šrotu | 0 | 0 | 0 | 132.735 | 0 | 0 | 132.735 | 132.735 | 0
| 20 | BL65 | Sloup betonový J 10,5/6 pro VN bez výstroje | 0 | 8164.1846 | 0 | 2752.64 | 0 | 0 | 2752.64 | 2752.64 | 8164.1846
| 32 | EN03 | Hutnění zeminy strojně,vrstva 20cm | 0 | 0 | 0 | 43.264 | 0 | 0 | 43.264 | 43.264 | 0
| 28 | EB25 | Odvoz zeminy vč.naložení,rozvozu,úpravy povrchu | 0 | 0 | 0 | 61.4664 | 0 | 0 | 61.4664 | 61.4664 | 0
| 27 | EC76 | Beton.základ C12/15 (B15) do 5m3 bez bedněn.-nakup.směs | 0 | 0 | 0 | 386.76 | 0 | 1564.0867 | 386.76 | 1950.8467 | 0
| 90 | BS06 | Izolátor VPA 135/8a,vč.šroubu M20x120-AlFe | 0 | 449.64 | 0 | 56.05 | 0 | 0 | 56.05 | 56.05 | 449.64
| 83 | BS06 | Izolátor VPA 135/8a,vč.šroubu M20x120-AlFe | 0 | 449.64 | 0 | 56.05 | 0 | 0 | 56.05 | 56.05 | 449.64
| 29 | EB09 | Hloubení jámy pro sloup,kotvu strojně zem.tř.3-4 | 0 | 0 | 0 | 707.772 | 0 | 0 | 707.772 | 707.772 | 0
| 31 | EB23 | Násyp zeminy vč.složení a rozprostření zem.tř.3-4 | 0 | 0 | 0 | 107.36 | 0 | 0 | 107.36 | 107.36 | 0
| 141 | 1352-D1 | Kotevní řetězce Jk 3x42/7-120mm2,izolátor 50/435 bez kotev.praporců demontáž materiálu do šrotu | 0 | 0 | 0 | 632.055 | 0 | 0 | 632.055 | 632.055 | 0
| 184 | BL66-D1 | Sloup betonový J 12/6 pro VN bez výstroje demontáž materiálu do šrotu | 0 | 0 | 0 | 1376.32 | 0 | 0 | 1376.32 | 1376.32 | 0
| 187 | BU114-D1 | Konzola příhradový stožár 22kV B1-U8-R demontáž materiálu do šrotu | 0 | 0 | 0 | 794.835 | 0 | 0 | 794.835 | 794.835 | 0
| 183 | BT14-D1 | Křížový vaz VPA pro šablony demontáž materiálu do šrotu | 0 | 0 | 0 | 44.245 | 0 | 0 | 44.245 | 44.245 | 0
| 186 | BU124-D1 | Konzola - příhradový stožár 22kV - A3-U10-R demontáž materiálu do šrotu | 0 | 0 | 0 | 443.025 | 0 | 0 | 443.025 | 443.025 | 0
| 154 | BT17-D1 | Třmenový vaz pro vodič AlFe 95-120,100/25, 110/22 demontáž materiálu do šrotu | 0 | 0 | 0 | 132.735 | 0 | 0 | 132.735 | 132.735 | 0
| 157 | EN03 | Hutnění zeminy strojně,vrstva 20cm | 0 | 0 | 0 | 771.1808 | 0 | 0 | 771.1808 | 771.1808 | 0
| 21 | BP01 | Konzola Pařát III nosná (lehká), JB180-225-na zemi | 0 | 5502.16 | 0 | 365.98 | 0 | 0 | 365.98 | 365.98 | 5502.16
| 22 | BS09 | Izolátor VPAv 135/12/8aL,vč.šroubu M20x120-AlFe | 0 | 1716.54 | 0 | 168.15 | 0 | 0 | 168.15 | 168.15 | 1716.54
| 23 | BT20 | Předformovaný vaz pro vodič AlFe 110/22 | 0 | 879.75 | 0 | 208.35 | 0 | 0 | 208.35 | 208.35 | 879.75
| 81 | BP09 | Konzola Pařát rohová 28kN, DBW225-na zemi | 0 | 7374.02 | 0 | 523.34 | 0 | 0 | 523.34 | 523.34 | 7374.02
| 22 | BS09 | Izolátor VPAv 135/12/8aL,vč.šroubu M20x120-AlFe | 0 | 1716.54 | 0 | 168.15 | 0 | 0 | 168.15 | 168.15 | 1716.54
| 30 | EB17 | Odkop zeminy ručně zem.tř.3-4 | 0 | 0 | 0 | 366.08 | 0 | 0 | 366.08 | 366.08 | 0
| 23 | BT20 | Předformovaný vaz pro vodič AlFe 110/22 | 0 | 879.75 | 0 | 208.35 | 0 | 0 | 208.35 | 208.35 | 879.75
| 30 | EB17 | Odkop zeminy ručně zem.tř.3-4 | 0 | 0 | 0 | 366.08 | 0 | 0 | 366.08 | 366.08 | 0
| 30 | EB17 | Odkop zeminy ručně zem.tř.3-4 | 0 | 0 | 0 | 366.08 | 0 | 0 | 366.08 | 366.08 | 0
| 31 | EB23 | Násyp zeminy vč.složení a rozprostření zem.tř.3-4 | 0 | 0 | 0 | 107.36 | 0 | 0 | 107.36 | 107.36 | 0
| 23 | BT20 | Předformovaný vaz pro vodič AlFe 110/22 | 0 | 879.75 | 0 | 208.35 | 0 | 0 | 208.35 | 208.35 | 879.75
| 23 | BT20 | Předformovaný vaz pro vodič AlFe 110/22 | 0 | 879.75 | 0 | 208.35 | 0 | 0 | 208.35 | 208.35 | 879.75
| 41 | 1375 | Kotevní řetězce Jk 3x42/7-120mm2,izolátor plastový bez kotev.praporců | 0 | 2331.06 | 0 | 1146.51 | 0 | 20.52 | 1146.51 | 1167.03 | 2331.06
| 28 | EB25 | Odvoz zeminy vč.naložení,rozvozu,úpravy povrchu | 0 | 0 | 0 | 288.5506 | 0 | 0 | 288.5506 | 288.5506 | 0
| 74 | BL78 | Sloup betonový D 12/10 pro VN bez výstroje | 0 | 27430.4246 | 0 | 5031.14 | 0 | 0 | 5031.14 | 5031.14 | 27430.4246
| 156 | EB23 | Násyp zeminy vč.složení a rozprostření zem.tř.3-4 | 0 | 0 | 0 | 107.36 | 0 | 0 | 107.36 | 107.36 | 0
| 147 | EA16 | Odstranění dřev.porostu,tvrdý,střed.hustý | 0 | 0 | 0 | 364.32 | 0 | 0 | 364.32 | 364.32 | 0
| 157 | EN03 | Hutnění zeminy strojně,vrstva 20cm | 0 | 0 | 0 | 43.264 | 0 | 0 | 43.264 | 43.264 | 0
| 155 | EB17 | Odkop zeminy ručně zem.tř.3-4 | 0 | 0 | 0 | 366.08 | 0 | 0 | 366.08 | 366.08 | 0
| 23 | BT20 | Předformovaný vaz pro vodič AlFe 110/22 | 0 | 879.75 | 0 | 208.35 | 0 | 0 | 208.35 | 208.35 | 879.75
| 29 | EB09 | Hloubení jámy pro sloup,kotvu strojně zem.tř.3-4 | 0 | 0 | 0 | 150.768 | 0 | 0 | 150.768 | 150.768 | 0
| 111 | 1401-P1 | Lano AlFe 3x42/7,vč.spojek opětná práce (montáž) | 0 | 0 | 0 | 820.996 | 0 | 0 | 820.996 | 820.996 | 0
| 24 | BP23 | Tyč ptačí dosed 1300 Pařát III-na zemi | 0 | 513.6187 | 0 | 76.06 | 0 | 0 | 76.06 | 76.06 | 513.6187
| 99 | 1540 | Propojení odbočné a rovinné konzoly s uzemněním | 0 | 47.54 | 0 | 61.6 | 0 | 0 | 61.6 | 61.6 | 47.54
| 83 | BS06 | Izolátor VPA 135/8a,vč.šroubu M20x120-AlFe | 0 | 449.64 | 0 | 56.05 | 0 | 0 | 56.05 | 56.05 | 449.64
| 38 | BS56 | Kloub závěsný pro plastový izolátor (235191.1) v=8 | 0 | 2064 | 0 | 0 | 0 | 0 | 0 | 0 | 2064
| 27 | EC76 | Beton.základ C12/15 (B15) do 5m3 bez bedněn.-nakup.směs | 0 | 0 | 0 | 386.76 | 0 | 1564.0867 | 386.76 | 1950.8467 | 0
| 28 | EB25 | Odvoz zeminy vč.naložení,rozvozu,úpravy povrchu | 0 | 0 | 0 | 61.4664 | 0 | 0 | 61.4664 | 61.4664 | 0
| 32 | EN03 | Hutnění zeminy strojně,vrstva 20cm | 0 | 0 | 0 | 43.264 | 0 | 0 | 43.264 | 43.264 | 0
| 29 | EB09 | Hloubení jámy pro sloup,kotvu strojně zem.tř.3-4 | 0 | 0 | 0 | 150.768 | 0 | 0 | 150.768 | 150.768 | 0
| 86 | 1461 | Proudový spoj AlFe 35-120/Al 35-120 šroub.svorkou -3x | 0 | 414.84 | 0 | 2058.15 | 0 | 0 | 2058.15 | 2058.15 | 414.84
| 41 | 1375 | Kotevní řetězce Jk 3x42/7-120mm2,izolátor plastový bez kotev.praporců | 0 | 1165.53 | 0 | 573.255 | 0 | 10.26 | 573.255 | 583.515 | 1165.53
| 32 | EN03 | Hutnění zeminy strojně,vrstva 20cm | 0 | 0 | 0 | 43.264 | 0 | 0 | 43.264 | 43.264 | 0
| 155 | EB17 | Odkop zeminy ručně zem.tř.3-4 | 0 | 0 | 0 | 366.08 | 0 | 0 | 366.08 | 366.08 | 0
| 154 | BT17-D1 | Třmenový vaz pro vodič AlFe 95-120,100/25, 110/22 demontáž materiálu do šrotu | 0 | 0 | 0 | 132.735 | 0 | 0 | 132.735 | 132.735 | 0
| 155 | EB17 | Odkop zeminy ručně zem.tř.3-4 | 0 | 0 | 0 | 366.08 | 0 | 0 | 366.08 | 366.08 | 0
| 153 | 1302-D1 | Podpěrný izolátor VPA 135/8a,vč.šroubu M20x130 demontáž materiálu do šrotu | 0 | 0 | 0 | 84.075 | 0 | 0 | 84.075 | 84.075 | 0
| 156 | EB23 | Násyp zeminy vč.složení a rozprostření zem.tř.3-4 | 0 | 0 | 0 | 107.36 | 0 | 0 | 107.36 | 107.36 | 0
| 158 | EC70 | Rozbourání betonového základu | 0 | 0 | 0 | 2274.2325 | 0 | 0 | 2274.2325 | 2274.2325 | 0
| 155 | EB17 | Odkop zeminy ručně zem.tř.3-4 | 0 | 0 | 0 | 366.08 | 0 | 0 | 366.08 | 366.08 | 0
| 159 | BP492-D1 | Konzola Rovinná lehká, JB225-na zemi demontáž materiálu do šrotu | 0 | 0 | 0 | 182.99 | 0 | 0 | 182.99 | 182.99 | 0
| 30 | EB17 | Odkop zeminy ručně zem.tř.3-4 | 0 | 0 | 0 | 366.08 | 0 | 0 | 366.08 | 366.08 | 0
| 153 | 1302-D1 | Podpěrný izolátor VPA 135/8a,vč.šroubu M20x130 demontáž materiálu do šrotu | 0 | 0 | 0 | 84.075 | 0 | 0 | 84.075 | 84.075 | 0
| 29 | EB09 | Hloubení jámy pro sloup,kotvu strojně zem.tř.3-4 | 0 | 0 | 0 | 707.772 | 0 | 0 | 707.772 | 707.772 | 0
| 101 | 1461 | Proudový spoj AlFe 35-120/Al 35-120 šroub.svorkou -3x | 0 | 414.84 | 0 | 2058.15 | 0 | 0 | 2058.15 | 2058.15 | 414.84
| 37 | BP07 | Konzola Pařát rohová 28kN, JB225-na zemi | 0 | 7140.56 | 0 | 440.46 | 0 | 0 | 440.46 | 440.46 | 7140.56
| 30 | EB17 | Odkop zeminy ručně zem.tř.3-4 | 0 | 0 | 0 | 366.08 | 0 | 0 | 366.08 | 366.08 | 0
| 149 | BL65-D1 | Sloup betonový J 10,5/6 pro VN bez výstroje demontáž materiálu do šrotu | 0 | 0 | 0 | 1376.32 | 0 | 0 | 1376.32 | 1376.32 | 0
| 143 | 1461-D1 | Proudový spoj AlFe 35-120/Al 35-120 šroub.svorkou -3x demontáž materiálu do šrotu | 0 | 0 | 0 | 1029.075 | 0 | 0 | 1029.075 | 1029.075 | 0
| 24 | BP23 | Tyč ptačí dosed 1300 Pařát III-na zemi | 0 | 513.6187 | 0 | 76.06 | 0 | 0 | 76.06 | 76.06 | 513.6187
| 34 | BK50 | Žebřík na JB 12m | 0 | 1872.4787 | 0 | 203.08 | 0 | 0 | 203.08 | 203.08 | 1872.4787
| 22 | BS09 | Izolátor VPAv 135/12/8aL,vč.šroubu M20x120-AlFe | 0 | 1716.54 | 0 | 168.15 | 0 | 0 | 168.15 | 168.15 | 1716.54
| 21 | BP01 | Konzola Pařát III nosná (lehká), JB180-225-na zemi | 0 | 5502.16 | 0 | 365.98 | 0 | 0 | 365.98 | 365.98 | 5502.16
| 93 | BT14 | Křížový vaz VPA pro šablony | 0 | 6.27 | 0 | 176.98 | 0 | 0 | 176.98 | 176.98 | 6.27
| 190 | BP85 | Kryt AlFe proti ptactvu na šablonu | 0 | 317.13 | 0 | 193.8 | 0 | 0 | 193.8 | 193.8 | 317.13
| 191 | BP84 | Kryt VPA proti ptactvu na šablonu | 0 | 271.4 | 0 | 193.8 | 0 | 0 | 193.8 | 193.8 | 271.4
| 91 | BP19 | Nosník boční Pařát II-III pro VPA-na zemi | 0 | 490.2 | 0 | 64.86 | 0 | 0 | 64.86 | 64.86 | 490.2
| 87 | BP10 | Konzola Pařát koncová 28kN, DBW225-na zemi | 0 | 10105.57 | 0 | 466.78 | 0 | 0 | 466.78 | 466.78 | 10105.57
| 61 | 5632 | Spojení zemnícího pásku svorkou SR02,vč.zalití | 0 | 129.2 | 0 | 0 | 0 | 112.8 | 0 | 112.8 | 129.2
| 89 | BP45 | Konzola odbočná Přímá na DBV,225-250-na zemi | 0 | 3332.5 | 0 | 243.4 | 0 | 0 | 243.4 | 243.4 | 3332.5
| 89 | BP45 | Konzola odbočná Přímá na DBV,225-250-na zemi | 0 | 3332.5 | 0 | 243.4 | 0 | 0 | 243.4 | 243.4 | 3332.5
| 34 | BK50 | Žebřík na JB 12m | 0 | 1872.4787 | 0 | 203.08 | 0 | 0 | 203.08 | 203.08 | 1872.4787
| 24 | BP23 | Tyč ptačí dosed 1300 Pařát III-na zemi | 0 | 513.6187 | 0 | 76.06 | 0 | 0 | 76.06 | 76.06 | 513.6187
| 29 | EB09 | Hloubení jámy pro sloup,kotvu strojně zem.tř.3-4 | 0 | 0 | 0 | 150.768 | 0 | 0 | 150.768 | 150.768 | 0
| 157 | EN03 | Hutnění zeminy strojně,vrstva 20cm | 0 | 0 | 0 | 43.264 | 0 | 0 | 43.264 | 43.264 | 0
| 149 | BL65-D1 | Sloup betonový J 10,5/6 pro VN bez výstroje demontáž materiálu do šrotu | 0 | 0 | 0 | 1376.32 | 0 | 0 | 1376.32 | 1376.32 | 0
| 154 | BT17-D1 | Třmenový vaz pro vodič AlFe 95-120,100/25, 110/22 demontáž materiálu do šrotu | 0 | 0 | 0 | 132.735 | 0 | 0 | 132.735 | 132.735 | 0
| 155 | EB17 | Odkop zeminy ručně zem.tř.3-4 | 0 | 0 | 0 | 366.08 | 0 | 0 | 366.08 | 366.08 | 0
| 159 | BP492-D1 | Konzola Rovinná lehká, JB225-na zemi demontáž materiálu do šrotu | 0 | 0 | 0 | 182.99 | 0 | 0 | 182.99 | 182.99 | 0
| 201 | BU12-D1 | Tabulka výstr.smalt.na bet.sloup VN,vč.upevnění demontáž materiálu do šrotu | 0 | 0 | 0 | 39.2 | 0 | 0 | 39.2 | 39.2 | 0
| 153 | 1302-D1 | Podpěrný izolátor VPA 135/8a,vč.šroubu M20x130 demontáž materiálu do šrotu | 0 | 0 | 0 | 84.075 | 0 | 0 | 84.075 | 84.075 | 0
| 158 | EC70 | Rozbourání betonového základu | 0 | 0 | 0 | 1364.5395 | 0 | 0 | 1364.5395 | 1364.5395 | 0
| 153 | 1302-D1 | Podpěrný izolátor VPA 135/8a,vč.šroubu M20x130 demontáž materiálu do šrotu | 0 | 0 | 0 | 84.075 | 0 | 0 | 84.075 | 84.075 | 0
| 158 | EC70 | Rozbourání betonového základu | 0 | 0 | 0 | 1364.5395 | 0 | 0 | 1364.5395 | 1364.5395 | 0
| 155 | EB17 | Odkop zeminy ručně zem.tř.3-4 | 0 | 0 | 0 | 366.08 | 0 | 0 | 366.08 | 366.08 | 0
| 156 | EB23 | Násyp zeminy vč.složení a rozprostření zem.tř.3-4 | 0 | 0 | 0 | 107.36 | 0 | 0 | 107.36 | 107.36 | 0
| 157 | EN03 | Hutnění zeminy strojně,vrstva 20cm | 0 | 0 | 0 | 43.264 | 0 | 0 | 43.264 | 43.264 | 0
| 156 | EB23 | Násyp zeminy vč.složení a rozprostření zem.tř.3-4 | 0 | 0 | 0 | 107.36 | 0 | 0 | 107.36 | 107.36 | 0
| 155 | EB17 | Odkop zeminy ručně zem.tř.3-4 | 0 | 0 | 0 | 366.08 | 0 | 0 | 366.08 | 366.08 | 0
| 153 | 1302-D1 | Podpěrný izolátor VPA 135/8a,vč.šroubu M20x130 demontáž materiálu do šrotu | 0 | 0 | 0 | 84.075 | 0 | 0 | 84.075 | 84.075 | 0
| 150 | BP491-D1 | Konzola Rovinná lehká, JB180-na zemi demontáž materiálu do šrotu | 0 | 0 | 0 | 182.99 | 0 | 0 | 182.99 | 182.99 | 0
| 149 | BL65-D1 | Sloup betonový J 10,5/6 pro VN bez výstroje demontáž materiálu do šrotu | 0 | 0 | 0 | 1376.32 | 0 | 0 | 1376.32 | 1376.32 | 0
| 155 | EB17 | Odkop zeminy ručně zem.tř.3-4 | 0 | 0 | 0 | 732.16 | 0 | 0 | 732.16 | 732.16 | 0
| 32 | EN03 | Hutnění zeminy strojně,vrstva 20cm | 0 | 0 | 0 | 43.264 | 0 | 0 | 43.264 | 43.264 | 0
| 28 | EB25 | Odvoz zeminy vč.naložení,rozvozu,úpravy povrchu | 0 | 0 | 0 | 109.2736 | 0 | 0 | 109.2736 | 109.2736 | 0
| 81 | BP09 | Konzola Pařát rohová 28kN, DBW225-na zemi | 0 | 7374.02 | 0 | 523.34 | 0 | 0 | 523.34 | 523.34 | 7374.02
| 30 | EB17 | Odkop zeminy ručně zem.tř.3-4 | 0 | 0 | 0 | 366.08 | 0 | 0 | 366.08 | 366.08 | 0
| 24 | BP23 | Tyč ptačí dosed 1300 Pařát III-na zemi | 0 | 513.6187 | 0 | 76.06 | 0 | 0 | 76.06 | 76.06 | 513.6187
| 29 | EB09 | Hloubení jámy pro sloup,kotvu strojně zem.tř.3-4 | 0 | 0 | 0 | 150.768 | 0 | 0 | 150.768 | 150.768 | 0
| 154 | BT17-D1 | Třmenový vaz pro vodič AlFe 95-120,100/25, 110/22 demontáž materiálu do šrotu | 0 | 0 | 0 | 132.735 | 0 | 0 | 132.735 | 132.735 | 0
| 201 | BU12-D1 | Tabulka výstr.smalt.na bet.sloup VN,vč.upevnění demontáž materiálu do šrotu | 0 | 0 | 0 | 39.2 | 0 | 0 | 39.2 | 39.2 | 0
| 155 | EB17 | Odkop zeminy ručně zem.tř.3-4 | 0 | 0 | 0 | 366.08 | 0 | 0 | 366.08 | 366.08 | 0
| 153 | 1302-D1 | Podpěrný izolátor VPA 135/8a,vč.šroubu M20x130 demontáž materiálu do šrotu | 0 | 0 | 0 | 84.075 | 0 | 0 | 84.075 | 84.075 | 0
| 201 | BU12-D1 | Tabulka výstr.smalt.na bet.sloup VN,vč.upevnění demontáž materiálu do šrotu | 0 | 0 | 0 | 39.2 | 0 | 0 | 39.2 | 39.2 | 0
| 154 | BT17-D1 | Třmenový vaz pro vodič AlFe 95-120,100/25, 110/22 demontáž materiálu do šrotu | 0 | 0 | 0 | 132.735 | 0 | 0 | 132.735 | 132.735 | 0
| 181 | 1375-D1 | Kotevní řetězce Jk 3x42/7-120mm2,izolátor plastový bez kotev.praporců demontáž materiálu do šrotu | 0 | 0 | 0 | 573.255 | 0 | 0 | 573.255 | 573.255 | 0
| 201 | BU12-D1 | Tabulka výstr.smalt.na bet.sloup VN,vč.upevnění demontáž materiálu do šrotu | 0 | 0 | 0 | 39.2 | 0 | 0 | 39.2 | 39.2 | 0
| 202 | BP495-D1 | Konzola Rovinná těžká, JB225-na zemi demontáž materiálu do šrotu | 0 | 0 | 0 | 220.23 | 0 | 0 | 220.23 | 220.23 | 0
| 201 | BU12-D1 | Tabulka výstr.smalt.na bet.sloup VN,vč.upevnění demontáž materiálu do šrotu | 0 | 0 | 0 | 39.2 | 0 | 0 | 39.2 | 39.2 | 0
| 23 | BT20 | Předformovaný vaz pro vodič AlFe 110/22 | 0 | 879.75 | 0 | 208.35 | 0 | 0 | 208.35 | 208.35 | 879.75
| 31 | EB23 | Násyp zeminy vč.složení a rozprostření zem.tř.3-4 | 0 | 0 | 0 | 107.36 | 0 | 0 | 107.36 | 107.36 | 0
| 23 | BT20 | Předformovaný vaz pro vodič AlFe 110/22 | 0 | 879.75 | 0 | 208.35 | 0 | 0 | 208.35 | 208.35 | 879.75
| 22 | BS09 | Izolátor VPAv 135/12/8aL,vč.šroubu M20x120-AlFe | 0 | 1716.54 | 0 | 168.15 | 0 | 0 | 168.15 | 168.15 | 1716.54
| 30 | EB17 | Odkop zeminy ručně zem.tř.3-4 | 0 | 0 | 0 | 366.08 | 0 | 0 | 366.08 | 366.08 | 0
| 27 | EC76 | Beton.základ C12/15 (B15) do 5m3 bez bedněn.-nakup.směs | 0 | 0 | 0 | 386.76 | 0 | 1564.0867 | 386.76 | 1950.8467 | 0
| 24 | BP23 | Tyč ptačí dosed 1300 Pařát III-na zemi | 0 | 513.6187 | 0 | 76.06 | 0 | 0 | 76.06 | 76.06 | 513.6187
| 20 | BL65 | Sloup betonový J 10,5/6 pro VN bez výstroje | 0 | 8164.1846 | 0 | 2752.64 | 0 | 0 | 2752.64 | 2752.64 | 8164.1846
| 20 | BL65 | Sloup betonový J 10,5/6 pro VN bez výstroje | 0 | 8164.1846 | 0 | 2752.64 | 0 | 0 | 2752.64 | 2752.64 | 8164.1846
| 1 | 9343 | GZS (SO) | 0 | 0 | 0 | 185365.1269 | 0 | 0 | 185365.1269 | 185365.1269 | 0
| 28 | EB25 | Odvoz zeminy vč.naložení,rozvozu,úpravy povrchu | 0 | 0 | 0 | 61.4664 | 0 | 0 | 61.4664 | 61.4664 | 0
| 29 | EB09 | Hloubení jámy pro sloup,kotvu strojně zem.tř.3-4 | 0 | 0 | 0 | 150.768 | 0 | 0 | 150.768 | 150.768 | 0
| 2 | 9346 | Silniční provoz | 0 | 0 | 0 | 38397.062 | 0 | 0 | 38397.062 | 38397.062 | 0
| 29 | EB09 | Hloubení jámy pro sloup,kotvu strojně zem.tř.3-4 | 0 | 0 | 0 | 150.768 | 0 | 0 | 150.768 | 150.768 | 0
| 23 | BT20 | Předformovaný vaz pro vodič AlFe 110/22 | 0 | 879.75 | 0 | 208.35 | 0 | 0 | 208.35 | 208.35 | 879.75
| 20 | BL65 | Sloup betonový J 10,5/6 pro VN bez výstroje | 0 | 8164.1846 | 0 | 2752.64 | 0 | 0 | 2752.64 | 2752.64 | 8164.1846
| 32 | EN03 | Hutnění zeminy strojně,vrstva 20cm | 0 | 0 | 0 | 43.264 | 0 | 0 | 43.264 | 43.264 | 0
| 24 | BP23 | Tyč ptačí dosed 1300 Pařát III-na zemi | 0 | 513.6187 | 0 | 76.06 | 0 | 0 | 76.06 | 76.06 | 513.6187
| 21 | BP01 | Konzola Pařát III nosná (lehká), JB180-225-na zemi | 0 | 5502.16 | 0 | 365.98 | 0 | 0 | 365.98 | 365.98 | 5502.16
| 27 | EC76 | Beton.základ C12/15 (B15) do 5m3 bez bedněn.-nakup.směs | 0 | 0 | 0 | 386.76 | 0 | 1564.0867 | 386.76 | 1950.8467 | 0
| 21 | BP01 | Konzola Pařát III nosná (lehká), JB180-225-na zemi | 0 | 5502.16 | 0 | 365.98 | 0 | 0 | 365.98 | 365.98 | 5502.16
| 31 | EB23 | Násyp zeminy vč.složení a rozprostření zem.tř.3-4 | 0 | 0 | 0 | 107.36 | 0 | 0 | 107.36 | 107.36 | 0
| 27 | EC76 | Beton.základ C12/15 (B15) do 5m3 bez bedněn.-nakup.směs | 0 | 0 | 0 | 1044.252 | 0 | 4223.0341 | 1044.252 | 5267.2861 | 0
| 29 | EB09 | Hloubení jámy pro sloup,kotvu strojně zem.tř.3-4 | 0 | 0 | 0 | 339.228 | 0 | 0 | 339.228 | 339.228 | 0
| 32 | EN03 | Hutnění zeminy strojně,vrstva 20cm | 0 | 0 | 0 | 43.264 | 0 | 0 | 43.264 | 43.264 | 0
| 28 | EB25 | Odvoz zeminy vč.naložení,rozvozu,úpravy povrchu | 0 | 0 | 0 | 83.6626 | 0 | 0 | 83.6626 | 83.6626 | 0
| 41 | 1375 | Kotevní řetězce Jk 3x42/7-120mm2,izolátor plastový bez kotev.praporců | 0 | 2331.06 | 0 | 1146.51 | 0 | 20.52 | 1146.51 | 1167.03 | 2331.06
| 28 | EB25 | Odvoz zeminy vč.naložení,rozvozu,úpravy povrchu | 0 | 0 | 0 | 61.4664 | 0 | 0 | 61.4664 | 61.4664 | 0
| 22 | BS09 | Izolátor VPAv 135/12/8aL,vč.šroubu M20x120-AlFe | 0 | 1716.54 | 0 | 168.15 | 0 | 0 | 168.15 | 168.15 | 1716.54
| 30 | EB17 | Odkop zeminy ručně zem.tř.3-4 | 0 | 0 | 0 | 366.08 | 0 | 0 | 366.08 | 366.08 | 0
| 31 | EB23 | Násyp zeminy vč.složení a rozprostření zem.tř.3-4 | 0 | 0 | 0 | 107.36 | 0 | 0 | 107.36 | 107.36 | 0
| 24 | BP23 | Tyč ptačí dosed 1300 Pařát III-na zemi | 0 | 513.6187 | 0 | 76.06 | 0 | 0 | 76.06 | 76.06 | 513.6187
| 27 | EC76 | Beton.základ C12/15 (B15) do 5m3 bez bedněn.-nakup.směs | 0 | 0 | 0 | 386.76 | 0 | 1564.0867 | 386.76 | 1950.8467 | 0
| 23 | BT20 | Předformovaný vaz pro vodič AlFe 110/22 | 0 | 879.75 | 0 | 208.35 | 0 | 0 | 208.35 | 208.35 | 879.75
| 21 | BP01 | Konzola Pařát III nosná (lehká), JB180-225-na zemi | 0 | 5502.16 | 0 | 365.98 | 0 | 0 | 365.98 | 365.98 | 5502.16
| 21 | BP01 | Konzola Pařát III nosná (lehká), JB180-225-na zemi | 0 | 5502.16 | 0 | 365.98 | 0 | 0 | 365.98 | 365.98 | 5502.16
| 24 | BP23 | Tyč ptačí dosed 1300 Pařát III-na zemi | 0 | 513.6187 | 0 | 76.06 | 0 | 0 | 76.06 | 76.06 | 513.6187
| 41 | 1375 | Kotevní řetězce Jk 3x42/7-120mm2,izolátor plastový bez kotev.praporců | 0 | 2331.06 | 0 | 1146.51 | 0 | 20.52 | 1146.51 | 1167.03 | 2331.06
| 28 | EB25 | Odvoz zeminy vč.naložení,rozvozu,úpravy povrchu | 0 | 0 | 0 | 83.6626 | 0 | 0 | 83.6626 | 83.6626 | 0
| 148 | EA17 | Odstranění dřev.porostu,tvrdý,hustý | 0 | 0 | 0 | 616.44 | 0 | 0 | 616.44 | 616.44 | 0
| 28 | EB25 | Odvoz zeminy vč.naložení,rozvozu,úpravy povrchu | 0 | 0 | 0 | 61.4664 | 0 | 0 | 61.4664 | 61.4664 | 0
| 31 | EB23 | Násyp zeminy vč.složení a rozprostření zem.tř.3-4 | 0 | 0 | 0 | 107.36 | 0 | 0 | 107.36 | 107.36 | 0
| 30 | EB17 | Odkop zeminy ručně zem.tř.3-4 | 0 | 0 | 0 | 366.08 | 0 | 0 | 366.08 | 366.08 | 0
| 27 | EC76 | Beton.základ C12/15 (B15) do 5m3 bez bedněn.-nakup.směs | 0 | 0 | 0 | 386.76 | 0 | 1564.0867 | 386.76 | 1950.8467 | 0
| 30 | EB17 | Odkop zeminy ručně zem.tř.3-4 | 0 | 0 | 0 | 366.08 | 0 | 0 | 366.08 | 366.08 | 0
| 21 | BP01 | Konzola Pařát III nosná (lehká), JB180-225-na zemi | 0 | 5502.16 | 0 | 365.98 | 0 | 0 | 365.98 | 365.98 | 5502.16
| 32 | EN03 | Hutnění zeminy strojně,vrstva 20cm | 0 | 0 | 0 | 43.264 | 0 | 0 | 43.264 | 43.264 | 0
| 86 | 1461 | Proudový spoj AlFe 35-120/Al 35-120 šroub.svorkou -3x | 0 | 414.84 | 0 | 2058.15 | 0 | 0 | 2058.15 | 2058.15 | 414.84
| 38 | BS56 | Kloub závěsný pro plastový izolátor (235191.1) v=8 | 0 | 2064 | 0 | 0 | 0 | 0 | 0 | 0 | 2064
| 22 | BS09 | Izolátor VPAv 135/12/8aL,vč.šroubu M20x120-AlFe | 0 | 1716.54 | 0 | 168.15 | 0 | 0 | 168.15 | 168.15 | 1716.54
| 23 | BT20 | Předformovaný vaz pro vodič AlFe 110/22 | 0 | 879.75 | 0 | 208.35 | 0 | 0 | 208.35 | 208.35 | 879.75
| 31 | EB23 | Násyp zeminy vč.složení a rozprostření zem.tř.3-4 | 0 | 0 | 0 | 107.36 | 0 | 0 | 107.36 | 107.36 | 0
| 28 | EB25 | Odvoz zeminy vč.naložení,rozvozu,úpravy povrchu | 0 | 0 | 0 | 61.4664 | 0 | 0 | 61.4664 | 61.4664 | 0
| 22 | BS09 | Izolátor VPAv 135/12/8aL,vč.šroubu M20x120-AlFe | 0 | 1716.54 | 0 | 168.15 | 0 | 0 | 168.15 | 168.15 | 1716.54
| 8 | 1404 | Lano AlFe 3x110/22,vč.spojek | 0 | 739934.5188 | 0 | 412613.5533 | 0 | 0 | 412613.5533 | 412613.5533 | 739934.5188
| 32 | EN03 | Hutnění zeminy strojně,vrstva 20cm | 0 | 0 | 0 | 43.264 | 0 | 0 | 43.264 | 43.264 | 0
| 29 | EB09 | Hloubení jámy pro sloup,kotvu strojně zem.tř.3-4 | 0 | 0 | 0 | 150.768 | 0 | 0 | 150.768 | 150.768 | 0
| 29 | EB09 | Hloubení jámy pro sloup,kotvu strojně zem.tř.3-4 | 0 | 0 | 0 | 150.768 | 0 | 0 | 150.768 | 150.768 | 0
| 170 | BP45-D1 | Konzola odbočná Přímá na DBV,225-250-na zemi demontáž materiálu do šrotu | 0 | 0 | 0 | 121.7 | 0 | 0 | 121.7 | 121.7 | 0
| 150 | BP491-D1 | Konzola Rovinná lehká, JB180-na zemi demontáž materiálu do šrotu | 0 | 0 | 0 | 182.99 | 0 | 0 | 182.99 | 182.99 | 0
| 156 | EB23 | Násyp zeminy vč.složení a rozprostření zem.tř.3-4 | 0 | 0 | 0 | 107.36 | 0 | 0 | 107.36 | 107.36 | 0
| 158 | EC70 | Rozbourání betonového základu | 0 | 0 | 0 | 1364.5395 | 0 | 0 | 1364.5395 | 1364.5395 | 0
| 158 | EC70 | Rozbourání betonového základu | 0 | 0 | 0 | 1364.5395 | 0 | 0 | 1364.5395 | 1364.5395 | 0
| 153 | 1302-D1 | Podpěrný izolátor VPA 135/8a,vč.šroubu M20x130 demontáž materiálu do šrotu | 0 | 0 | 0 | 84.075 | 0 | 0 | 84.075 | 84.075 | 0
| 165 | 1301-D1 | Podpěrný izolátor VPA 135/8a,vč.šroubu M20x110 demontáž materiálu do šrotu | 0 | 0 | 0 | 84.075 | 0 | 0 | 84.075 | 84.075 | 0
| 158 | EC70 | Rozbourání betonového základu | 0 | 0 | 0 | 1364.5395 | 0 | 0 | 1364.5395 | 1364.5395 | 0
| 149 | BL65-D1 | Sloup betonový J 10,5/6 pro VN bez výstroje demontáž materiálu do šrotu | 0 | 0 | 0 | 1376.32 | 0 | 0 | 1376.32 | 1376.32 | 0
| 216 | BL77-D1 | Sloup betonový D 10,5/10 pro VN bez výstroje demontáž materiálu do šrotu | 0 | 0 | 0 | 2515.57 | 0 | 0 | 2515.57 | 2515.57 | 0
| 212 | BP496-D1 | Konzola Rovinná těžká, DBW225-na zemi demontáž materiálu do šrotu | 0 | 0 | 0 | 261.67 | 0 | 0 | 261.67 | 261.67 | 0
| 155 | EB17 | Odkop zeminy ručně zem.tř.3-4 | 0 | 0 | 0 | 366.08 | 0 | 0 | 366.08 | 366.08 | 0
| 166 | BS05-D1 | Izolátor VPA 135/8a,vč.šroubu M20x40-AlFe demontáž materiálu do šrotu | 0 | 0 | 0 | 28.025 | 0 | 0 | 28.025 | 28.025 | 0
| 154 | BT17-D1 | Třmenový vaz pro vodič AlFe 95-120,100/25, 110/22 demontáž materiálu do šrotu | 0 | 0 | 0 | 132.735 | 0 | 0 | 132.735 | 132.735 | 0
| 154 | BT17-D1 | Třmenový vaz pro vodič AlFe 95-120,100/25, 110/22 demontáž materiálu do šrotu | 0 | 0 | 0 | 132.735 | 0 | 0 | 132.735 | 132.735 | 0
| 150 | BP491-D1 | Konzola Rovinná lehká, JB180-na zemi demontáž materiálu do šrotu | 0 | 0 | 0 | 182.99 | 0 | 0 | 182.99 | 182.99 | 0
| 155 | EB17 | Odkop zeminy ručně zem.tř.3-4 | 0 | 0 | 0 | 366.08 | 0 | 0 | 366.08 | 366.08 | 0
| 158 | EC70 | Rozbourání betonového základu | 0 | 0 | 0 | 1364.5395 | 0 | 0 | 1364.5395 | 1364.5395 | 0
| 35 | BU12 | Tabulka výstr.smalt.na bet.sloup VN,vč.upevnění | 0 | 100.2346 | 0 | 78.4 | 0 | 0 | 78.4 | 78.4 | 100.2346
| 32 | EN03 | Hutnění zeminy strojně,vrstva 20cm | 0 | 0 | 0 | 43.264 | 0 | 0 | 43.264 | 43.264 | 0
| 30 | EB17 | Odkop zeminy ručně zem.tř.3-4 | 0 | 0 | 0 | 366.08 | 0 | 0 | 366.08 | 366.08 | 0
| 35 | BU12 | Tabulka výstr.smalt.na bet.sloup VN,vč.upevnění | 0 | 100.2346 | 0 | 78.4 | 0 | 0 | 78.4 | 78.4 | 100.2346
| 31 | EB23 | Násyp zeminy vč.složení a rozprostření zem.tř.3-4 | 0 | 0 | 0 | 107.36 | 0 | 0 | 107.36 | 107.36 | 0
| 22 | BS09 | Izolátor VPAv 135/12/8aL,vč.šroubu M20x120-AlFe | 0 | 1716.54 | 0 | 168.15 | 0 | 0 | 168.15 | 168.15 | 1716.54
| 31 | EB23 | Násyp zeminy vč.složení a rozprostření zem.tř.3-4 | 0 | 0 | 0 | 107.36 | 0 | 0 | 107.36 | 107.36 | 0
| 35 | BU12 | Tabulka výstr.smalt.na bet.sloup VN,vč.upevnění | 0 | 100.2346 | 0 | 78.4 | 0 | 0 | 78.4 | 78.4 | 100.2346
| 22 | BS09 | Izolátor VPAv 135/12/8aL,vč.šroubu M20x120-AlFe | 0 | 1716.54 | 0 | 168.15 | 0 | 0 | 168.15 | 168.15 | 1716.54
| 29 | EB09 | Hloubení jámy pro sloup,kotvu strojně zem.tř.3-4 | 0 | 0 | 0 | 205.212 | 0 | 0 | 205.212 | 205.212 | 0
| 22 | BS09 | Izolátor VPAv 135/12/8aL,vč.šroubu M20x120-AlFe | 0 | 1716.54 | 0 | 168.15 | 0 | 0 | 168.15 | 168.15 | 1716.54
| 104 | 1375 | Kotevní řetězce Jk 3x42/7-120mm2,izolátor plastový bez kotev.praporců | 0 | 1165.53 | 0 | 573.255 | 0 | 10.26 | 573.255 | 583.515 | 1165.53
| 155 | EB17 | Odkop zeminy ručně zem.tř.3-4 | 0 | 0 | 0 | 366.08 | 0 | 0 | 366.08 | 366.08 | 0
| 15 | 1375 | Kotevní řetězce Jk 3x42/7-120mm2,izolátor plastový bez kotev.praporců | 0 | 1165.53 | 0 | 573.255 | 0 | 10.26 | 573.255 | 583.515 | 1165.53
| 112 | BP04 | Konzola Pařát III nosná (lehká), DBW225-na zemi | 0 | 5093.36 | 0 | 391.74 | 0 | 0 | 391.74 | 391.74 | 5093.36
| 29 | EB09 | Hloubení jámy pro sloup,kotvu strojně zem.tř.3-4 | 0 | 0 | 0 | 150.768 | 0 | 0 | 150.768 | 150.768 | 0
| 32 | EN03 | Hutnění zeminy strojně,vrstva 20cm | 0 | 0 | 0 | 43.264 | 0 | 0 | 43.264 | 43.264 | 0
| 20 | BL65 | Sloup betonový J 10,5/6 pro VN bez výstroje | 0 | 8164.1846 | 0 | 2752.64 | 0 | 0 | 2752.64 | 2752.64 | 8164.1846
| 143 | 1461-D1 | Proudový spoj AlFe 35-120/Al 35-120 šroub.svorkou -3x demontáž materiálu do šrotu | 0 | 0 | 0 | 1029.075 | 0 | 0 | 1029.075 | 1029.075 | 0
| 28 | EB25 | Odvoz zeminy vč.naložení,rozvozu,úpravy povrchu | 0 | 0 | 0 | 61.4664 | 0 | 0 | 61.4664 | 61.4664 | 0
| 27 | EC76 | Beton.základ C12/15 (B15) do 5m3 bez bedněn.-nakup.směs | 0 | 0 | 0 | 386.76 | 0 | 1564.0867 | 386.76 | 1950.8467 | 0
| 20 | BL65 | Sloup betonový J 10,5/6 pro VN bez výstroje | 0 | 8164.1846 | 0 | 2752.64 | 0 | 0 | 2752.64 | 2752.64 | 8164.1846
| 31 | EB23 | Násyp zeminy vč.složení a rozprostření zem.tř.3-4 | 0 | 0 | 0 | 107.36 | 0 | 0 | 107.36 | 107.36 | 0
| 23 | BT20 | Předformovaný vaz pro vodič AlFe 110/22 | 0 | 879.75 | 0 | 208.35 | 0 | 0 | 208.35 | 208.35 | 879.75
| 22 | BS09 | Izolátor VPAv 135/12/8aL,vč.šroubu M20x120-AlFe | 0 | 1716.54 | 0 | 168.15 | 0 | 0 | 168.15 | 168.15 | 1716.54
| 24 | BP23 | Tyč ptačí dosed 1300 Pařát III-na zemi | 0 | 513.6187 | 0 | 76.06 | 0 | 0 | 76.06 | 76.06 | 513.6187
| 27 | EC76 | Beton.základ C12/15 (B15) do 5m3 bez bedněn.-nakup.směs | 0 | 0 | 0 | 386.76 | 0 | 1564.0867 | 386.76 | 1950.8467 | 0
| 21 | BP01 | Konzola Pařát III nosná (lehká), JB180-225-na zemi | 0 | 5502.16 | 0 | 365.98 | 0 | 0 | 365.98 | 365.98 | 5502.16
| 20 | BL65 | Sloup betonový J 10,5/6 pro VN bez výstroje | 0 | 8164.1846 | 0 | 2752.64 | 0 | 0 | 2752.64 | 2752.64 | 8164.1846
| 149 | BL65-D1 | Sloup betonový J 10,5/6 pro VN bez výstroje demontáž materiálu do šrotu | 0 | 0 | 0 | 1376.32 | 0 | 0 | 1376.32 | 1376.32 | 0
| 158 | EC70 | Rozbourání betonového základu | 0 | 0 | 0 | 2274.2325 | 0 | 0 | 2274.2325 | 2274.2325 | 0
| 150 | BP491-D1 | Konzola Rovinná lehká, JB180-na zemi demontáž materiálu do šrotu | 0 | 0 | 0 | 182.99 | 0 | 0 | 182.99 | 182.99 | 0
| 165 | 1301-D1 | Podpěrný izolátor VPA 135/8a,vč.šroubu M20x110 demontáž materiálu do šrotu | 0 | 0 | 0 | 84.075 | 0 | 0 | 84.075 | 84.075 | 0
| 154 | BT17-D1 | Třmenový vaz pro vodič AlFe 95-120,100/25, 110/22 demontáž materiálu do šrotu | 0 | 0 | 0 | 132.735 | 0 | 0 | 132.735 | 132.735 | 0
| 27 | EC76 | Beton.základ C12/15 (B15) do 5m3 bez bedněn.-nakup.směs | 0 | 0 | 0 | 386.76 | 0 | 1564.0867 | 386.76 | 1950.8467 | 0
| 20 | BL65 | Sloup betonový J 10,5/6 pro VN bez výstroje | 0 | 8164.1846 | 0 | 2752.64 | 0 | 0 | 2752.64 | 2752.64 | 8164.1846
| 29 | EB09 | Hloubení jámy pro sloup,kotvu strojně zem.tř.3-4 | 0 | 0 | 0 | 339.228 | 0 | 0 | 339.228 | 339.228 | 0
| 158 | EC70 | Rozbourání betonového základu | 0 | 0 | 0 | 1364.5395 | 0 | 0 | 1364.5395 | 1364.5395 | 0
| 154 | BT17-D1 | Třmenový vaz pro vodič AlFe 95-120,100/25, 110/22 demontáž materiálu do šrotu | 0 | 0 | 0 | 132.735 | 0 | 0 | 132.735 | 132.735 | 0
| 156 | EB23 | Násyp zeminy vč.složení a rozprostření zem.tř.3-4 | 0 | 0 | 0 | 214.72 | 0 | 0 | 214.72 | 214.72 | 0
| 150 | BP491-D1 | Konzola Rovinná lehká, JB180-na zemi demontáž materiálu do šrotu | 0 | 0 | 0 | 182.99 | 0 | 0 | 182.99 | 182.99 | 0
| 157 | EN03 | Hutnění zeminy strojně,vrstva 20cm | 0 | 0 | 0 | 43.264 | 0 | 0 | 43.264 | 43.264 | 0
| 145 | 1392-D1 | Řetězec Jk izol.plast. 3x95-120AlFe pro odpínač komorový,růžkový a odpín.Pařát demontáž materiálu do šrotu | 0 | 0 | 0 | 632.055 | 0 | 0 | 632.055 | 632.055 | 0
| 212 | BP496-D1 | Konzola Rovinná těžká, DBW225-na zemi demontáž materiálu do šrotu | 0 | 0 | 0 | 261.67 | 0 | 0 | 261.67 | 261.67 | 0
| 36 | BL70 | Sloup betonový J 12/10 pro VN bez výstroje | 0 | 13721.2246 | 0 | 2752.64 | 0 | 0 | 2752.64 | 2752.64 | 13721.2246
| 21 | BP01 | Konzola Pařát III nosná (lehká), JB180-225-na zemi | 0 | 5502.16 | 0 | 365.98 | 0 | 0 | 365.98 | 365.98 | 5502.16
| 157 | EN03 | Hutnění zeminy strojně,vrstva 20cm | 0 | 0 | 0 | 43.264 | 0 | 0 | 43.264 | 43.264 | 0
| 154 | BT17-D1 | Třmenový vaz pro vodič AlFe 95-120,100/25, 110/22 demontáž materiálu do šrotu | 0 | 0 | 0 | 132.735 | 0 | 0 | 132.735 | 132.735 | 0
| 155 | EB17 | Odkop zeminy ručně zem.tř.3-4 | 0 | 0 | 0 | 366.08 | 0 | 0 | 366.08 | 366.08 | 0
| 22 | BS09 | Izolátor VPAv 135/12/8aL,vč.šroubu M20x120-AlFe | 0 | 1716.54 | 0 | 168.15 | 0 | 0 | 168.15 | 168.15 | 1716.54
| 24 | BP23 | Tyč ptačí dosed 1300 Pařát III-na zemi | 0 | 513.6187 | 0 | 76.06 | 0 | 0 | 76.06 | 76.06 | 513.6187
| 30 | EB17 | Odkop zeminy ručně zem.tř.3-4 | 0 | 0 | 0 | 366.08 | 0 | 0 | 366.08 | 366.08 | 0
| 31 | EB23 | Násyp zeminy vč.složení a rozprostření zem.tř.3-4 | 0 | 0 | 0 | 107.36 | 0 | 0 | 107.36 | 107.36 | 0
| 27 | EC76 | Beton.základ C12/15 (B15) do 5m3 bez bedněn.-nakup.směs | 0 | 0 | 0 | 386.76 | 0 | 1564.0867 | 386.76 | 1950.8467 | 0
| 28 | EB25 | Odvoz zeminy vč.naložení,rozvozu,úpravy povrchu | 0 | 0 | 0 | 61.4664 | 0 | 0 | 61.4664 | 61.4664 | 0
| 154 | BT17-D1 | Třmenový vaz pro vodič AlFe 95-120,100/25, 110/22 demontáž materiálu do šrotu | 0 | 0 | 0 | 132.735 | 0 | 0 | 132.735 | 132.735 | 0
| 203 | BT17 | Třmenový vaz pro vodič AlFe 95-120,100/25, 110/22 | 0 | 102.8932 | 0 | 265.47 | 0 | 15.39 | 265.47 | 280.86 | 102.8932
| 155 | EB17 | Odkop zeminy ručně zem.tř.3-4 | 0 | 0 | 0 | 366.08 | 0 | 0 | 366.08 | 366.08 | 0
| 27 | EC76 | Beton.základ C12/15 (B15) do 5m3 bez bedněn.-nakup.směs | 0 | 0 | 0 | 386.76 | 0 | 1564.0867 | 386.76 | 1950.8467 | 0
| 30 | EB17 | Odkop zeminy ručně zem.tř.3-4 | 0 | 0 | 0 | 366.08 | 0 | 0 | 366.08 | 366.08 | 0
| 22 | BS09 | Izolátor VPAv 135/12/8aL,vč.šroubu M20x120-AlFe | 0 | 1716.54 | 0 | 168.15 | 0 | 0 | 168.15 | 168.15 | 1716.54
| 17 | 1461 | Proudový spoj AlFe 35-120/Al 35-120 šroub.svorkou -3x | 0 | 414.84 | 0 | 2058.15 | 0 | 0 | 2058.15 | 2058.15 | 414.84
| 93 | BT14 | Křížový vaz VPA pro šablony | 0 | 9.4051 | 0 | 265.47 | 0 | 0 | 265.47 | 265.47 | 9.4051
| 111 | 1401-P1 | Lano AlFe 3x42/7,vč.spojek opětná práce (montáž) | 0 | 0 | 0 | 1926.183 | 0 | 0 | 1926.183 | 1926.183 | 0
| 155 | EB17 | Odkop zeminy ručně zem.tř.3-4 | 0 | 0 | 0 | 366.08 | 0 | 0 | 366.08 | 366.08 | 0
| 17 | 1461 | Proudový spoj AlFe 35-120/Al 35-120 šroub.svorkou -3x | 0 | 414.84 | 0 | 2058.15 | 0 | 0 | 2058.15 | 2058.15 | 414.84
| 153 | 1302-D1 | Podpěrný izolátor VPA 135/8a,vč.šroubu M20x130 demontáž materiálu do šrotu | 0 | 0 | 0 | 84.075 | 0 | 0 | 84.075 | 84.075 | 0
| 149 | BL65-D1 | Sloup betonový J 10,5/6 pro VN bez výstroje demontáž materiálu do šrotu | 0 | 0 | 0 | 1376.32 | 0 | 0 | 1376.32 | 1376.32 | 0
| 149 | BL65-D1 | Sloup betonový J 10,5/6 pro VN bez výstroje demontáž materiálu do šrotu | 0 | 0 | 0 | 1376.32 | 0 | 0 | 1376.32 | 1376.32 | 0
| 157 | EN03 | Hutnění zeminy strojně,vrstva 20cm | 0 | 0 | 0 | 43.264 | 0 | 0 | 43.264 | 43.264 | 0
| 23 | BT20 | Předformovaný vaz pro vodič AlFe 110/22 | 0 | 879.75 | 0 | 208.35 | 0 | 0 | 208.35 | 208.35 | 879.75
| 31 | EB23 | Násyp zeminy vč.složení a rozprostření zem.tř.3-4 | 0 | 0 | 0 | 107.36 | 0 | 0 | 107.36 | 107.36 | 0
| 20 | BL65 | Sloup betonový J 10,5/6 pro VN bez výstroje | 0 | 8164.1846 | 0 | 2752.64 | 0 | 0 | 2752.64 | 2752.64 | 8164.1846
| 153 | 1302-D1 | Podpěrný izolátor VPA 135/8a,vč.šroubu M20x130 demontáž materiálu do šrotu | 0 | 0 | 0 | 84.075 | 0 | 0 | 84.075 | 84.075 | 0
| 158 | EC70 | Rozbourání betonového základu | 0 | 0 | 0 | 2274.2325 | 0 | 0 | 2274.2325 | 2274.2325 | 0
| 150 | BP491-D1 | Konzola Rovinná lehká, JB180-na zemi demontáž materiálu do šrotu | 0 | 0 | 0 | 182.99 | 0 | 0 | 182.99 | 182.99 | 0
| 150 | BP491-D1 | Konzola Rovinná lehká, JB180-na zemi demontáž materiálu do šrotu | 0 | 0 | 0 | 182.99 | 0 | 0 | 182.99 | 182.99 | 0
| 155 | EB17 | Odkop zeminy ručně zem.tř.3-4 | 0 | 0 | 0 | 366.08 | 0 | 0 | 366.08 | 366.08 | 0
| 158 | EC70 | Rozbourání betonového základu | 0 | 0 | 0 | 1364.5395 | 0 | 0 | 1364.5395 | 1364.5395 | 0
| 105 | BS56 | Kloub závěsný pro plastový izolátor (235191.1) v=8 | 0 | 3096 | 0 | 0 | 0 | 0 | 0 | 0 | 3096
| 111 | 1401-P1 | Lano AlFe 3x42/7,vč.spojek opětná práce (montáž) | 0 | 0 | 0 | 1610.4153 | 0 | 0 | 1610.4153 | 1610.4153 | 0
| 153 | 1302-D1 | Podpěrný izolátor VPA 135/8a,vč.šroubu M20x130 demontáž materiálu do šrotu | 0 | 0 | 0 | 84.075 | 0 | 0 | 84.075 | 84.075 | 0
| 158 | EC70 | Rozbourání betonového základu | 0 | 0 | 0 | 1364.5395 | 0 | 0 | 1364.5395 | 1364.5395 | 0
| 156 | EB23 | Násyp zeminy vč.složení a rozprostření zem.tř.3-4 | 0 | 0 | 0 | 107.36 | 0 | 0 | 107.36 | 107.36 | 0
| 154 | BT17-D1 | Třmenový vaz pro vodič AlFe 95-120,100/25, 110/22 demontáž materiálu do šrotu | 0 | 0 | 0 | 132.735 | 0 | 0 | 132.735 | 132.735 | 0
| 149 | BL65-D1 | Sloup betonový J 10,5/6 pro VN bez výstroje demontáž materiálu do šrotu | 0 | 0 | 0 | 1376.32 | 0 | 0 | 1376.32 | 1376.32 | 0
| 149 | BL65-D1 | Sloup betonový J 10,5/6 pro VN bez výstroje demontáž materiálu do šrotu | 0 | 0 | 0 | 1376.32 | 0 | 0 | 1376.32 | 1376.32 | 0
| 153 | 1302-D1 | Podpěrný izolátor VPA 135/8a,vč.šroubu M20x130 demontáž materiálu do šrotu | 0 | 0 | 0 | 84.075 | 0 | 0 | 84.075 | 84.075 | 0
| 155 | EB17 | Odkop zeminy ručně zem.tř.3-4 | 0 | 0 | 0 | 366.08 | 0 | 0 | 366.08 | 366.08 | 0
| 153 | 1302-D1 | Podpěrný izolátor VPA 135/8a,vč.šroubu M20x130 demontáž materiálu do šrotu | 0 | 0 | 0 | 84.075 | 0 | 0 | 84.075 | 84.075 | 0
| 31 | EB23 | Násyp zeminy vč.složení a rozprostření zem.tř.3-4 | 0 | 0 | 0 | 107.36 | 0 | 0 | 107.36 | 107.36 | 0
| 154 | BT17-D1 | Třmenový vaz pro vodič AlFe 95-120,100/25, 110/22 demontáž materiálu do šrotu | 0 | 0 | 0 | 132.735 | 0 | 0 | 132.735 | 132.735 | 0
| 183 | BT14-D1 | Křížový vaz VPA pro šablony demontáž materiálu do šrotu | 0 | 0 | 0 | 44.245 | 0 | 0 | 44.245 | 44.245 | 0
| 157 | EN03 | Hutnění zeminy strojně,vrstva 20cm | 0 | 0 | 0 | 86.528 | 0 | 0 | 86.528 | 86.528 | 0
| 158 | EC70 | Rozbourání betonového základu | 0 | 0 | 0 | 14555.088 | 0 | 0 | 14555.088 | 14555.088 | 0
| 170 | BP45-D1 | Konzola odbočná Přímá na DBV,225-250-na zemi demontáž materiálu do šrotu | 0 | 0 | 0 | 121.7 | 0 | 0 | 121.7 | 121.7 | 0
| 169 | 1351-D1 | Kotevní řetězce Jk do 3x35mm2,izolátor 50/435 bez kotev.praporců demontáž materiálu do šrotu | 0 | 0 | 0 | 342.9075 | 0 | 0 | 342.9075 | 342.9075 | 0
| 157 | EN03 | Hutnění zeminy strojně,vrstva 20cm | 0 | 0 | 0 | 43.264 | 0 | 0 | 43.264 | 43.264 | 0
| 166 | BS05-D1 | Izolátor VPA 135/8a,vč.šroubu M20x40-AlFe demontáž materiálu do šrotu | 0 | 0 | 0 | 28.025 | 0 | 0 | 28.025 | 28.025 | 0
| 183 | BT14-D1 | Křížový vaz VPA pro šablony demontáž materiálu do šrotu | 0 | 0 | 0 | 44.245 | 0 | 0 | 44.245 | 44.245 | 0
| 72 | BT14 | Křížový vaz VPA pro šablony | 0 | 3.135 | 0 | 88.49 | 0 | 0 | 88.49 | 88.49 | 3.135
| 32 | EN03 | Hutnění zeminy strojně,vrstva 20cm | 0 | 0 | 0 | 43.264 | 0 | 0 | 43.264 | 43.264 | 0
| 73 | BL77 | Sloup betonový D 10,5/10 pro VN bez výstroje | 0 | 21495.3646 | 0 | 5031.14 | 0 | 0 | 5031.14 | 5031.14 | 21495.3646
| 22 | BS09 | Izolátor VPAv 135/12/8aL,vč.šroubu M20x120-AlFe | 0 | 1716.54 | 0 | 168.15 | 0 | 0 | 168.15 | 168.15 | 1716.54
| 27 | EC76 | Beton.základ C12/15 (B15) do 5m3 bez bedněn.-nakup.směs | 0 | 0 | 0 | 386.76 | 0 | 1564.0867 | 386.76 | 1950.8467 | 0
| 36 | BL70 | Sloup betonový J 12/10 pro VN bez výstroje | 0 | 13721.2246 | 0 | 2752.64 | 0 | 0 | 2752.64 | 2752.64 | 13721.2246
| 21 | BP01 | Konzola Pařát III nosná (lehká), JB180-225-na zemi | 0 | 5502.16 | 0 | 365.98 | 0 | 0 | 365.98 | 365.98 | 5502.16
| 27 | EC76 | Beton.základ C12/15 (B15) do 5m3 bez bedněn.-nakup.směs | 0 | 0 | 0 | 386.76 | 0 | 1564.0867 | 386.76 | 1950.8467 | 0
| 29 | EB09 | Hloubení jámy pro sloup,kotvu strojně zem.tř.3-4 | 0 | 0 | 0 | 150.768 | 0 | 0 | 150.768 | 150.768 | 0
| 28 | EB25 | Odvoz zeminy vč.naložení,rozvozu,úpravy povrchu | 0 | 0 | 0 | 61.4664 | 0 | 0 | 61.4664 | 61.4664 | 0
| 32 | EN03 | Hutnění zeminy strojně,vrstva 20cm | 0 | 0 | 0 | 43.264 | 0 | 0 | 43.264 | 43.264 | 0
| 30 | EB17 | Odkop zeminy ručně zem.tř.3-4 | 0 | 0 | 0 | 366.08 | 0 | 0 | 366.08 | 366.08 | 0
| 32 | EN03 | Hutnění zeminy strojně,vrstva 20cm | 0 | 0 | 0 | 43.264 | 0 | 0 | 43.264 | 43.264 | 0
| 27 | EC76 | Beton.základ C12/15 (B15) do 5m3 bez bedněn.-nakup.směs | 0 | 0 | 0 | 386.76 | 0 | 1564.0867 | 386.76 | 1950.8467 | 0
| 29 | EB09 | Hloubení jámy pro sloup,kotvu strojně zem.tř.3-4 | 0 | 0 | 0 | 150.768 | 0 | 0 | 150.768 | 150.768 | 0
| 32 | EN03 | Hutnění zeminy strojně,vrstva 20cm | 0 | 0 | 0 | 43.264 | 0 | 0 | 43.264 | 43.264 | 0
| 27 | EC76 | Beton.základ C12/15 (B15) do 5m3 bez bedněn.-nakup.směs | 0 | 0 | 0 | 386.76 | 0 | 1564.0867 | 386.76 | 1950.8467 | 0
| 20 | BL65 | Sloup betonový J 10,5/6 pro VN bez výstroje | 0 | 8164.1846 | 0 | 2752.64 | 0 | 0 | 2752.64 | 2752.64 | 8164.1846
| 23 | BT20 | Předformovaný vaz pro vodič AlFe 110/22 | 0 | 879.75 | 0 | 208.35 | 0 | 0 | 208.35 | 208.35 | 879.75
| 212 | BP496-D1 | Konzola Rovinná těžká, DBW225-na zemi demontáž materiálu do šrotu | 0 | 0 | 0 | 261.67 | 0 | 0 | 261.67 | 261.67 | 0
| 158 | EC70 | Rozbourání betonového základu | 0 | 0 | 0 | 1364.5395 | 0 | 0 | 1364.5395 | 1364.5395 | 0
| 211 | BL69-D1 | Sloup betonový J 10,5/10 pro VN bez výstroje demontáž materiálu do šrotu | 0 | 0 | 0 | 1376.32 | 0 | 0 | 1376.32 | 1376.32 | 0
| 157 | EN03 | Hutnění zeminy strojně,vrstva 20cm | 0 | 0 | 0 | 43.264 | 0 | 0 | 43.264 | 43.264 | 0
| 27 | EC76 | Beton.základ C12/15 (B15) do 5m3 bez bedněn.-nakup.směs | 0 | 0 | 0 | 2062.72 | 0 | 8341.7958 | 2062.72 | 10404.5158 | 0
| 29 | EB09 | Hloubení jámy pro sloup,kotvu strojně zem.tř.3-4 | 0 | 0 | 0 | 150.768 | 0 | 0 | 150.768 | 150.768 | 0
| 20 | BL65 | Sloup betonový J 10,5/6 pro VN bez výstroje | 0 | 8164.1846 | 0 | 2752.64 | 0 | 0 | 2752.64 | 2752.64 | 8164.1846
| 21 | BP01 | Konzola Pařát III nosná (lehká), JB180-225-na zemi | 0 | 5502.16 | 0 | 365.98 | 0 | 0 | 365.98 | 365.98 | 5502.16
| 24 | BP23 | Tyč ptačí dosed 1300 Pařát III-na zemi | 0 | 513.6187 | 0 | 76.06 | 0 | 0 | 76.06 | 76.06 | 513.6187
| 32 | EN03 | Hutnění zeminy strojně,vrstva 20cm | 0 | 0 | 0 | 43.264 | 0 | 0 | 43.264 | 43.264 | 0
| 29 | EB09 | Hloubení jámy pro sloup,kotvu strojně zem.tř.3-4 | 0 | 0 | 0 | 150.768 | 0 | 0 | 150.768 | 150.768 | 0
| 156 | EB23 | Násyp zeminy vč.složení a rozprostření zem.tř.3-4 | 0 | 0 | 0 | 107.36 | 0 | 0 | 107.36 | 107.36 | 0
| 153 | 1302-D1 | Podpěrný izolátor VPA 135/8a,vč.šroubu M20x130 demontáž materiálu do šrotu | 0 | 0 | 0 | 84.075 | 0 | 0 | 84.075 | 84.075 | 0
| 154 | BT17-D1 | Třmenový vaz pro vodič AlFe 95-120,100/25, 110/22 demontáž materiálu do šrotu | 0 | 0 | 0 | 132.735 | 0 | 0 | 132.735 | 132.735 | 0
| 158 | EC70 | Rozbourání betonového základu | 0 | 0 | 0 | 1364.5395 | 0 | 0 | 1364.5395 | 1364.5395 | 0
| 157 | EN03 | Hutnění zeminy strojně,vrstva 20cm | 0 | 0 | 0 | 43.264 | 0 | 0 | 43.264 | 43.264 | 0
| 38 | BS56 | Kloub závěsný pro plastový izolátor (235191.1) v=8 | 0 | 1032 | 0 | 0 | 0 | 0 | 0 | 0 | 1032
| 157 | EN03 | Hutnění zeminy strojně,vrstva 20cm | 0 | 0 | 0 | 43.264 | 0 | 0 | 43.264 | 43.264 | 0
| 155 | EB17 | Odkop zeminy ručně zem.tř.3-4 | 0 | 0 | 0 | 366.08 | 0 | 0 | 366.08 | 366.08 | 0
| 158 | EC70 | Rozbourání betonového základu | 0 | 0 | 0 | 2274.2325 | 0 | 0 | 2274.2325 | 2274.2325 | 0
| 22 | BS09 | Izolátor VPAv 135/12/8aL,vč.šroubu M20x120-AlFe | 0 | 1716.54 | 0 | 168.15 | 0 | 0 | 168.15 | 168.15 | 1716.54
| 21 | BP01 | Konzola Pařát III nosná (lehká), JB180-225-na zemi | 0 | 5502.16 | 0 | 365.98 | 0 | 0 | 365.98 | 365.98 | 5502.16
| 29 | EB09 | Hloubení jámy pro sloup,kotvu strojně zem.tř.3-4 | 0 | 0 | 0 | 150.768 | 0 | 0 | 150.768 | 150.768 | 0
| 20 | BL65 | Sloup betonový J 10,5/6 pro VN bez výstroje | 0 | 8164.1846 | 0 | 2752.64 | 0 | 0 | 2752.64 | 2752.64 | 8164.1846
| 27 | EC76 | Beton.základ C12/15 (B15) do 5m3 bez bedněn.-nakup.směs | 0 | 0 | 0 | 386.76 | 0 | 1564.0867 | 386.76 | 1950.8467 | 0
| 32 | EN03 | Hutnění zeminy strojně,vrstva 20cm | 0 | 0 | 0 | 43.264 | 0 | 0 | 43.264 | 43.264 | 0
| 28 | EB25 | Odvoz zeminy vč.naložení,rozvozu,úpravy povrchu | 0 | 0 | 0 | 61.4664 | 0 | 0 | 61.4664 | 61.4664 | 0
| 31 | EB23 | Násyp zeminy vč.složení a rozprostření zem.tř.3-4 | 0 | 0 | 0 | 107.36 | 0 | 0 | 107.36 | 107.36 | 0
| 30 | EB17 | Odkop zeminy ručně zem.tř.3-4 | 0 | 0 | 0 | 366.08 | 0 | 0 | 366.08 | 366.08 | 0
| 23 | BT20 | Předformovaný vaz pro vodič AlFe 110/22 | 0 | 879.75 | 0 | 208.35 | 0 | 0 | 208.35 | 208.35 | 879.75
| 31 | EB23 | Násyp zeminy vč.složení a rozprostření zem.tř.3-4 | 0 | 0 | 0 | 107.36 | 0 | 0 | 107.36 | 107.36 | 0
| 156 | EB23 | Násyp zeminy vč.složení a rozprostření zem.tř.3-4 | 0 | 0 | 0 | 107.36 | 0 | 0 | 107.36 | 107.36 | 0
| 212 | BP496-D1 | Konzola Rovinná těžká, DBW225-na zemi demontáž materiálu do šrotu | 0 | 0 | 0 | 261.67 | 0 | 0 | 261.67 | 261.67 | 0
| 157 | EN03 | Hutnění zeminy strojně,vrstva 20cm | 0 | 0 | 0 | 43.264 | 0 | 0 | 43.264 | 43.264 | 0
| 212 | BP496-D1 | Konzola Rovinná těžká, DBW225-na zemi demontáž materiálu do šrotu | 0 | 0 | 0 | 261.67 | 0 | 0 | 261.67 | 261.67 | 0
| 157 | EN03 | Hutnění zeminy strojně,vrstva 20cm | 0 | 0 | 0 | 43.264 | 0 | 0 | 43.264 | 43.264 | 0
| 165 | 1301-D1 | Podpěrný izolátor VPA 135/8a,vč.šroubu M20x110 demontáž materiálu do šrotu | 0 | 0 | 0 | 84.075 | 0 | 0 | 84.075 | 84.075 | 0
| 212 | BP496-D1 | Konzola Rovinná těžká, DBW225-na zemi demontáž materiálu do šrotu | 0 | 0 | 0 | 261.67 | 0 | 0 | 261.67 | 261.67 | 0
| 153 | 1302-D1 | Podpěrný izolátor VPA 135/8a,vč.šroubu M20x130 demontáž materiálu do šrotu | 0 | 0 | 0 | 84.075 | 0 | 0 | 84.075 | 84.075 | 0
| 150 | BP491-D1 | Konzola Rovinná lehká, JB180-na zemi demontáž materiálu do šrotu | 0 | 0 | 0 | 182.99 | 0 | 0 | 182.99 | 182.99 | 0
| 154 | BT17-D1 | Třmenový vaz pro vodič AlFe 95-120,100/25, 110/22 demontáž materiálu do šrotu | 0 | 0 | 0 | 132.735 | 0 | 0 | 132.735 | 132.735 | 0
| 158 | EC70 | Rozbourání betonového základu | 0 | 0 | 0 | 1364.5395 | 0 | 0 | 1364.5395 | 1364.5395 | 0
| 23 | BT20 | Předformovaný vaz pro vodič AlFe 110/22 | 0 | 879.75 | 0 | 208.35 | 0 | 0 | 208.35 | 208.35 | 879.75
| 22 | BS09 | Izolátor VPAv 135/12/8aL,vč.šroubu M20x120-AlFe | 0 | 1716.54 | 0 | 168.15 | 0 | 0 | 168.15 | 168.15 | 1716.54
| 91 | BP19 | Nosník boční Pařát II-III pro VPA-na zemi | 0 | 490.2 | 0 | 64.86 | 0 | 0 | 64.86 | 64.86 | 490.2
| 96 | 1522 | Jiskřiště pro izolátor VPA, hrot ES,vč.univ.svorek do 110/22 AlFe -3x | 0 | 1807.481 | 0 | 1041.69 | 0 | 10.26 | 1041.69 | 1051.95 | 1807.481
| 92 | BS05 | Izolátor VPA 135/8a,vč.šroubu M20x40-AlFe | 0 | 1301.61 | 0 | 168.15 | 0 | 0 | 168.15 | 168.15 | 1301.61
| 158 | EC70 | Rozbourání betonového základu | 0 | 0 | 0 | 1364.5395 | 0 | 0 | 1364.5395 | 1364.5395 | 0
| 157 | EN03 | Hutnění zeminy strojně,vrstva 20cm | 0 | 0 | 0 | 43.264 | 0 | 0 | 43.264 | 43.264 | 0
| 154 | BT17-D1 | Třmenový vaz pro vodič AlFe 95-120,100/25, 110/22 demontáž materiálu do šrotu | 0 | 0 | 0 | 132.735 | 0 | 0 | 132.735 | 132.735 | 0
| 153 | 1302-D1 | Podpěrný izolátor VPA 135/8a,vč.šroubu M20x130 demontáž materiálu do šrotu | 0 | 0 | 0 | 84.075 | 0 | 0 | 84.075 | 84.075 | 0
| 31 | EB23 | Násyp zeminy vč.složení a rozprostření zem.tř.3-4 | 0 | 0 | 0 | 107.36 | 0 | 0 | 107.36 | 107.36 | 0
| 22 | BS09 | Izolátor VPAv 135/12/8aL,vč.šroubu M20x120-AlFe | 0 | 1716.54 | 0 | 168.15 | 0 | 0 | 168.15 | 168.15 | 1716.54
| 29 | EB09 | Hloubení jámy pro sloup,kotvu strojně zem.tř.3-4 | 0 | 0 | 0 | 150.768 | 0 | 0 | 150.768 | 150.768 | 0
| 153 | 1302-D1 | Podpěrný izolátor VPA 135/8a,vč.šroubu M20x130 demontáž materiálu do šrotu | 0 | 0 | 0 | 84.075 | 0 | 0 | 84.075 | 84.075 | 0
| 157 | EN03 | Hutnění zeminy strojně,vrstva 20cm | 0 | 0 | 0 | 43.264 | 0 | 0 | 43.264 | 43.264 | 0
| 146 | BL34-D1 | Kab.oko 120mm2 M12 pro AlFe95/6, JIV120, resp.ukon.na pojist.VN stož.TS demontáž materiálu do šrotu | 0 | 0 | 0 | 527.55 | 0 | 0 | 527.55 | 527.55 | 0
| 30 | EB17 | Odkop zeminy ručně zem.tř.3-4 | 0 | 0 | 0 | 366.08 | 0 | 0 | 366.08 | 366.08 | 0
| 58 | 1555 | Rozšíření uzemnění 20m pásky a 4šrouby | 0 | 527.4564 | 0 | 560.3 | 0 | 16.6 | 560.3 | 576.9 | 527.4564
| 24 | BP23 | Tyč ptačí dosed 1300 Pařát III-na zemi | 0 | 513.6187 | 0 | 76.06 | 0 | 0 | 76.06 | 76.06 | 513.6187
| 155 | EB17 | Odkop zeminy ručně zem.tř.3-4 | 0 | 0 | 0 | 366.08 | 0 | 0 | 366.08 | 366.08 | 0
| 156 | EB23 | Násyp zeminy vč.složení a rozprostření zem.tř.3-4 | 0 | 0 | 0 | 107.36 | 0 | 0 | 107.36 | 107.36 | 0
| 153 | 1302-D1 | Podpěrný izolátor VPA 135/8a,vč.šroubu M20x130 demontáž materiálu do šrotu | 0 | 0 | 0 | 84.075 | 0 | 0 | 84.075 | 84.075 | 0
| 150 | BP491-D1 | Konzola Rovinná lehká, JB180-na zemi demontáž materiálu do šrotu | 0 | 0 | 0 | 182.99 | 0 | 0 | 182.99 | 182.99 | 0
| 22 | BS09 | Izolátor VPAv 135/12/8aL,vč.šroubu M20x120-AlFe | 0 | 1716.54 | 0 | 168.15 | 0 | 0 | 168.15 | 168.15 | 1716.54
| 32 | EN03 | Hutnění zeminy strojně,vrstva 20cm | 0 | 0 | 0 | 43.264 | 0 | 0 | 43.264 | 43.264 | 0
| 29 | EB09 | Hloubení jámy pro sloup,kotvu strojně zem.tř.3-4 | 0 | 0 | 0 | 150.768 | 0 | 0 | 150.768 | 150.768 | 0
| 154 | BT17-D1 | Třmenový vaz pro vodič AlFe 95-120,100/25, 110/22 demontáž materiálu do šrotu | 0 | 0 | 0 | 132.735 | 0 | 0 | 132.735 | 132.735 | 0
| 217 | BS09-D1 | Izolátor VPAv 135/12/8aL,vč.šroubu M20x120-AlFe demontáž materiálu do šrotu | 0 | 0 | 0 | 84.075 | 0 | 0 | 84.075 | 84.075 | 0
| 156 | EB23 | Násyp zeminy vč.složení a rozprostření zem.tř.3-4 | 0 | 0 | 0 | 107.36 | 0 | 0 | 107.36 | 107.36 | 0
| 218 | BT20-D1 | Předformovaný vaz pro vodič AlFe 110/22 demontáž materiálu do šrotu | 0 | 0 | 0 | 104.175 | 0 | 0 | 104.175 | 104.175 | 0
| 150 | BP491-D1 | Konzola Rovinná lehká, JB180-na zemi demontáž materiálu do šrotu | 0 | 0 | 0 | 182.99 | 0 | 0 | 182.99 | 182.99 | 0
| 217 | BS09-D1 | Izolátor VPAv 135/12/8aL,vč.šroubu M20x120-AlFe demontáž materiálu do šrotu | 0 | 0 | 0 | 84.075 | 0 | 0 | 84.075 | 84.075 | 0
| 155 | EB17 | Odkop zeminy ručně zem.tř.3-4 | 0 | 0 | 0 | 366.08 | 0 | 0 | 366.08 | 366.08 | 0
| 22 | BS09 | Izolátor VPAv 135/12/8aL,vč.šroubu M20x120-AlFe | 0 | 1716.54 | 0 | 168.15 | 0 | 0 | 168.15 | 168.15 | 1716.54
| 30 | EB17 | Odkop zeminy ručně zem.tř.3-4 | 0 | 0 | 0 | 366.08 | 0 | 0 | 366.08 | 366.08 | 0
| 31 | EB23 | Násyp zeminy vč.složení a rozprostření zem.tř.3-4 | 0 | 0 | 0 | 107.36 | 0 | 0 | 107.36 | 107.36 | 0
| 101 | 1461 | Proudový spoj AlFe 35-120/Al 35-120 šroub.svorkou -3x | 0 | 414.84 | 0 | 2058.15 | 0 | 0 | 2058.15 | 2058.15 | 414.84
| 29 | EB09 | Hloubení jámy pro sloup,kotvu strojně zem.tř.3-4 | 0 | 0 | 0 | 707.772 | 0 | 0 | 707.772 | 707.772 | 0
| 191 | BP84 | Kryt VPA proti ptactvu na šablonu | 0 | 271.4 | 0 | 193.8 | 0 | 0 | 193.8 | 193.8 | 271.4
| 193 | BP41 | Konzola odbočná Přímá na JB,225-250-na zemi | 0 | 3332.5 | 0 | 228.28 | 0 | 0 | 228.28 | 228.28 | 3332.5
| 158 | EC70 | Rozbourání betonového základu | 0 | 0 | 0 | 1364.5395 | 0 | 0 | 1364.5395 | 1364.5395 | 0
| 156 | EB23 | Násyp zeminy vč.složení a rozprostření zem.tř.3-4 | 0 | 0 | 0 | 107.36 | 0 | 0 | 107.36 | 107.36 | 0
| 156 | EB23 | Násyp zeminy vč.složení a rozprostření zem.tř.3-4 | 0 | 0 | 0 | 107.36 | 0 | 0 | 107.36 | 107.36 | 0
| 157 | EN03 | Hutnění zeminy strojně,vrstva 20cm | 0 | 0 | 0 | 43.264 | 0 | 0 | 43.264 | 43.264 | 0
| 154 | BT17-D1 | Třmenový vaz pro vodič AlFe 95-120,100/25, 110/22 demontáž materiálu do šrotu | 0 | 0 | 0 | 132.735 | 0 | 0 | 132.735 | 132.735 | 0
| 155 | EB17 | Odkop zeminy ručně zem.tř.3-4 | 0 | 0 | 0 | 366.08 | 0 | 0 | 366.08 | 366.08 | 0
| 155 | EB17 | Odkop zeminy ručně zem.tř.3-4 | 0 | 0 | 0 | 366.08 | 0 | 0 | 366.08 | 366.08 | 0
| 20 | BL65 | Sloup betonový J 10,5/6 pro VN bez výstroje | 0 | 8164.1846 | 0 | 2752.64 | 0 | 0 | 2752.64 | 2752.64 | 8164.1846
| 29 | EB09 | Hloubení jámy pro sloup,kotvu strojně zem.tř.3-4 | 0 | 0 | 0 | 150.768 | 0 | 0 | 150.768 | 150.768 | 0
| 54 | 1551 | Uzemnění zem.páskou 20m v zemi,vč.upevnění na bet.sloup a označení | 0 | 630.9641 | 0 | 1048.075 | 0 | 7.52 | 1048.075 | 1055.595 | 630.9641
| 81 | BP09 | Konzola Pařát rohová 28kN, DBW225-na zemi | 0 | 7374.02 | 0 | 523.34 | 0 | 0 | 523.34 | 523.34 | 7374.02
| 31 | EB23 | Násyp zeminy vč.složení a rozprostření zem.tř.3-4 | 0 | 0 | 0 | 107.36 | 0 | 0 | 107.36 | 107.36 | 0
| 21 | BP01 | Konzola Pařát III nosná (lehká), JB180-225-na zemi | 0 | 5502.16 | 0 | 365.98 | 0 | 0 | 365.98 | 365.98 | 5502.16
| 166 | BS05-D1 | Izolátor VPA 135/8a,vč.šroubu M20x40-AlFe demontáž materiálu do šrotu | 0 | 0 | 0 | 28.025 | 0 | 0 | 28.025 | 28.025 | 0
| 155 | EB17 | Odkop zeminy ručně zem.tř.3-4 | 0 | 0 | 0 | 366.08 | 0 | 0 | 366.08 | 366.08 | 0
| 153 | 1302-D1 | Podpěrný izolátor VPA 135/8a,vč.šroubu M20x130 demontáž materiálu do šrotu | 0 | 0 | 0 | 84.075 | 0 | 0 | 84.075 | 84.075 | 0
| 157 | EN03 | Hutnění zeminy strojně,vrstva 20cm | 0 | 0 | 0 | 43.264 | 0 | 0 | 43.264 | 43.264 | 0
| 158 | EC70 | Rozbourání betonového základu | 0 | 0 | 0 | 2274.2325 | 0 | 0 | 2274.2325 | 2274.2325 | 0
| 154 | BT17-D1 | Třmenový vaz pro vodič AlFe 95-120,100/25, 110/22 demontáž materiálu do šrotu | 0 | 0 | 0 | 132.735 | 0 | 0 | 132.735 | 132.735 | 0
| 149 | BL65-D1 | Sloup betonový J 10,5/6 pro VN bez výstroje demontáž materiálu do šrotu | 0 | 0 | 0 | 1376.32 | 0 | 0 | 1376.32 | 1376.32 | 0
| 23 | BT20 | Předformovaný vaz pro vodič AlFe 110/22 | 0 | 879.75 | 0 | 208.35 | 0 | 0 | 208.35 | 208.35 | 879.75
| 29 | EB09 | Hloubení jámy pro sloup,kotvu strojně zem.tř.3-4 | 0 | 0 | 0 | 150.768 | 0 | 0 | 150.768 | 150.768 | 0
| 34 | BK50 | Žebřík na JB 12m | 0 | 1872.4787 | 0 | 203.08 | 0 | 0 | 203.08 | 203.08 | 1872.4787
| 28 | EB25 | Odvoz zeminy vč.naložení,rozvozu,úpravy povrchu | 0 | 0 | 0 | 61.4664 | 0 | 0 | 61.4664 | 61.4664 | 0
| 30 | EB17 | Odkop zeminy ručně zem.tř.3-4 | 0 | 0 | 0 | 366.08 | 0 | 0 | 366.08 | 366.08 | 0
| 32 | EN03 | Hutnění zeminy strojně,vrstva 20cm | 0 | 0 | 0 | 43.264 | 0 | 0 | 43.264 | 43.264 | 0
| 29 | EB09 | Hloubení jámy pro sloup,kotvu strojně zem.tř.3-4 | 0 | 0 | 0 | 820.848 | 0 | 0 | 820.848 | 820.848 | 0
| 31 | EB23 | Násyp zeminy vč.složení a rozprostření zem.tř.3-4 | 0 | 0 | 0 | 107.36 | 0 | 0 | 107.36 | 107.36 | 0
| 28 | EB25 | Odvoz zeminy vč.naložení,rozvozu,úpravy povrchu | 0 | 0 | 0 | 61.4664 | 0 | 0 | 61.4664 | 61.4664 | 0
| 30 | EB17 | Odkop zeminy ručně zem.tř.3-4 | 0 | 0 | 0 | 366.08 | 0 | 0 | 366.08 | 366.08 | 0
| 28 | EB25 | Odvoz zeminy vč.naložení,rozvozu,úpravy povrchu | 0 | 0 | 0 | 288.5506 | 0 | 0 | 288.5506 | 288.5506 | 0
| 31 | EB23 | Násyp zeminy vč.složení a rozprostření zem.tř.3-4 | 0 | 0 | 0 | 107.36 | 0 | 0 | 107.36 | 107.36 | 0
| 27 | EC76 | Beton.základ C12/15 (B15) do 5m3 bez bedněn.-nakup.směs | 0 | 0 | 0 | 2062.72 | 0 | 8341.7958 | 2062.72 | 10404.5158 | 0
| 30 | EB17 | Odkop zeminy ručně zem.tř.3-4 | 0 | 0 | 0 | 366.08 | 0 | 0 | 366.08 | 366.08 | 0
| 30 | EB17 | Odkop zeminy ručně zem.tř.3-4 | 0 | 0 | 0 | 366.08 | 0 | 0 | 366.08 | 366.08 | 0
| 28 | EB25 | Odvoz zeminy vč.naložení,rozvozu,úpravy povrchu | 0 | 0 | 0 | 61.4664 | 0 | 0 | 61.4664 | 61.4664 | 0
| 22 | BS09 | Izolátor VPAv 135/12/8aL,vč.šroubu M20x120-AlFe | 0 | 1716.54 | 0 | 168.15 | 0 | 0 | 168.15 | 168.15 | 1716.54
| 32 | EN03 | Hutnění zeminy strojně,vrstva 20cm | 0 | 0 | 0 | 43.264 | 0 | 0 | 43.264 | 43.264 | 0
| 153 | 1302-D1 | Podpěrný izolátor VPA 135/8a,vč.šroubu M20x130 demontáž materiálu do šrotu | 0 | 0 | 0 | 84.075 | 0 | 0 | 84.075 | 84.075 | 0
| 179 | 1540-D1 | Propojení odbočné a rovinné konzoly s uzemněním demontáž materiálu do šrotu | 0 | 0 | 0 | 30.8 | 0 | 0 | 30.8 | 30.8 | 0
| 147 | EA16 | Odstranění dřev.porostu,tvrdý,střed.hustý | 0 | 0 | 0 | 607.2 | 0 | 0 | 607.2 | 607.2 | 0
| 181 | 1375-D1 | Kotevní řetězce Jk 3x42/7-120mm2,izolátor plastový bez kotev.praporců demontáž materiálu do šrotu | 0 | 0 | 0 | 286.6275 | 0 | 0 | 286.6275 | 286.6275 | 0
| 156 | EB23 | Násyp zeminy vč.složení a rozprostření zem.tř.3-4 | 0 | 0 | 0 | 107.36 | 0 | 0 | 107.36 | 107.36 | 0
| 157 | EN03 | Hutnění zeminy strojně,vrstva 20cm | 0 | 0 | 0 | 43.264 | 0 | 0 | 43.264 | 43.264 | 0
| 170 | BP45-D1 | Konzola odbočná Přímá na DBV,225-250-na zemi demontáž materiálu do šrotu | 0 | 0 | 0 | 121.7 | 0 | 0 | 121.7 | 121.7 | 0
| 150 | BP491-D1 | Konzola Rovinná lehká, JB180-na zemi demontáž materiálu do šrotu | 0 | 0 | 0 | 182.99 | 0 | 0 | 182.99 | 182.99 | 0
| 154 | BT17-D1 | Třmenový vaz pro vodič AlFe 95-120,100/25, 110/22 demontáž materiálu do šrotu | 0 | 0 | 0 | 132.735 | 0 | 0 | 132.735 | 132.735 | 0
| 158 | EC70 | Rozbourání betonového základu | 0 | 0 | 0 | 11371.1625 | 0 | 0 | 11371.1625 | 11371.1625 | 0
| 149 | BL65-D1 | Sloup betonový J 10,5/6 pro VN bez výstroje demontáž materiálu do šrotu | 0 | 0 | 0 | 1376.32 | 0 | 0 | 1376.32 | 1376.32 | 0
| 143 | 1461-D1 | Proudový spoj AlFe 35-120/Al 35-120 šroub.svorkou -3x demontáž materiálu do šrotu | 0 | 0 | 0 | 1029.075 | 0 | 0 | 1029.075 | 1029.075 | 0
| 154 | BT17-D1 | Třmenový vaz pro vodič AlFe 95-120,100/25, 110/22 demontáž materiálu do šrotu | 0 | 0 | 0 | 132.735 | 0 | 0 | 132.735 | 132.735 | 0
| 181 | 1375-D1 | Kotevní řetězce Jk 3x42/7-120mm2,izolátor plastový bez kotev.praporců demontáž materiálu do šrotu | 0 | 0 | 0 | 286.6275 | 0 | 0 | 286.6275 | 286.6275 | 0
| 157 | EN03 | Hutnění zeminy strojně,vrstva 20cm | 0 | 0 | 0 | 86.528 | 0 | 0 | 86.528 | 86.528 | 0
| 149 | BL65-D1 | Sloup betonový J 10,5/6 pro VN bez výstroje demontáž materiálu do šrotu | 0 | 0 | 0 | 1376.32 | 0 | 0 | 1376.32 | 1376.32 | 0
| 155 | EB17 | Odkop zeminy ručně zem.tř.3-4 | 0 | 0 | 0 | 366.08 | 0 | 0 | 366.08 | 366.08 | 0
| 150 | BP491-D1 | Konzola Rovinná lehká, JB180-na zemi demontáž materiálu do šrotu | 0 | 0 | 0 | 182.99 | 0 | 0 | 182.99 | 182.99 | 0
| 155 | EB17 | Odkop zeminy ručně zem.tř.3-4 | 0 | 0 | 0 | 366.08 | 0 | 0 | 366.08 | 366.08 | 0
| 155 | EB17 | Odkop zeminy ručně zem.tř.3-4 | 0 | 0 | 0 | 732.16 | 0 | 0 | 732.16 | 732.16 | 0
| 154 | BT17-D1 | Třmenový vaz pro vodič AlFe 95-120,100/25, 110/22 demontáž materiálu do šrotu | 0 | 0 | 0 | 132.735 | 0 | 0 | 132.735 | 132.735 | 0
| 154 | BT17-D1 | Třmenový vaz pro vodič AlFe 95-120,100/25, 110/22 demontáž materiálu do šrotu | 0 | 0 | 0 | 132.735 | 0 | 0 | 132.735 | 132.735 | 0
| 156 | EB23 | Násyp zeminy vč.složení a rozprostření zem.tř.3-4 | 0 | 0 | 0 | 107.36 | 0 | 0 | 107.36 | 107.36 | 0
| 179 | 1540-D1 | Propojení odbočné a rovinné konzoly s uzemněním demontáž materiálu do šrotu | 0 | 0 | 0 | 30.8 | 0 | 0 | 30.8 | 30.8 | 0
| 158 | EC70 | Rozbourání betonového základu | 0 | 0 | 0 | 1364.5395 | 0 | 0 | 1364.5395 | 1364.5395 | 0
| 156 | EB23 | Násyp zeminy vč.složení a rozprostření zem.tř.3-4 | 0 | 0 | 0 | 107.36 | 0 | 0 | 107.36 | 107.36 | 0
| 150 | BP491-D1 | Konzola Rovinná lehká, JB180-na zemi demontáž materiálu do šrotu | 0 | 0 | 0 | 182.99 | 0 | 0 | 182.99 | 182.99 | 0
| 20 | BL65 | Sloup betonový J 10,5/6 pro VN bez výstroje | 0 | 8164.1846 | 0 | 2752.64 | 0 | 0 | 2752.64 | 2752.64 | 8164.1846
| 32 | EN03 | Hutnění zeminy strojně,vrstva 20cm | 0 | 0 | 0 | 43.264 | 0 | 0 | 43.264 | 43.264 | 0
| 31 | EB23 | Násyp zeminy vč.složení a rozprostření zem.tř.3-4 | 0 | 0 | 0 | 107.36 | 0 | 0 | 107.36 | 107.36 | 0
| 21 | BP01 | Konzola Pařát III nosná (lehká), JB180-225-na zemi | 0 | 5502.16 | 0 | 365.98 | 0 | 0 | 365.98 | 365.98 | 5502.16
| 21 | BP01 | Konzola Pařát III nosná (lehká), JB180-225-na zemi | 0 | 5502.16 | 0 | 365.98 | 0 | 0 | 365.98 | 365.98 | 5502.16
| 21 | BP01 | Konzola Pařát III nosná (lehká), JB180-225-na zemi | 0 | 5502.16 | 0 | 365.98 | 0 | 0 | 365.98 | 365.98 | 5502.16
| 20 | BL65 | Sloup betonový J 10,5/6 pro VN bez výstroje | 0 | 8164.1846 | 0 | 2752.64 | 0 | 0 | 2752.64 | 2752.64 | 8164.1846
| 149 | BL65-D1 | Sloup betonový J 10,5/6 pro VN bez výstroje demontáž materiálu do šrotu | 0 | 0 | 0 | 1376.32 | 0 | 0 | 1376.32 | 1376.32 | 0
| 150 | BP491-D1 | Konzola Rovinná lehká, JB180-na zemi demontáž materiálu do šrotu | 0 | 0 | 0 | 182.99 | 0 | 0 | 182.99 | 182.99 | 0
| 20 | BL65 | Sloup betonový J 10,5/6 pro VN bez výstroje | 0 | 8164.1846 | 0 | 2752.64 | 0 | 0 | 2752.64 | 2752.64 | 8164.1846
| 22 | BS09 | Izolátor VPAv 135/12/8aL,vč.šroubu M20x120-AlFe | 0 | 1716.54 | 0 | 168.15 | 0 | 0 | 168.15 | 168.15 | 1716.54
| 24 | BP23 | Tyč ptačí dosed 1300 Pařát III-na zemi | 0 | 513.6187 | 0 | 76.06 | 0 | 0 | 76.06 | 76.06 | 513.6187
| 29 | EB09 | Hloubení jámy pro sloup,kotvu strojně zem.tř.3-4 | 0 | 0 | 0 | 150.768 | 0 | 0 | 150.768 | 150.768 | 0
| 21 | BP01 | Konzola Pařát III nosná (lehká), JB180-225-na zemi | 0 | 5502.16 | 0 | 365.98 | 0 | 0 | 365.98 | 365.98 | 5502.16
| 22 | BS09 | Izolátor VPAv 135/12/8aL,vč.šroubu M20x120-AlFe | 0 | 1716.54 | 0 | 168.15 | 0 | 0 | 168.15 | 168.15 | 1716.54
| 32 | EN03 | Hutnění zeminy strojně,vrstva 20cm | 0 | 0 | 0 | 43.264 | 0 | 0 | 43.264 | 43.264 | 0
| 23 | BT20 | Předformovaný vaz pro vodič AlFe 110/22 | 0 | 879.75 | 0 | 208.35 | 0 | 0 | 208.35 | 208.35 | 879.75
| 153 | 1302-D1 | Podpěrný izolátor VPA 135/8a,vč.šroubu M20x130 demontáž materiálu do šrotu | 0 | 0 | 0 | 84.075 | 0 | 0 | 84.075 | 84.075 | 0
| 201 | BU12-D1 | Tabulka výstr.smalt.na bet.sloup VN,vč.upevnění demontáž materiálu do šrotu | 0 | 0 | 0 | 39.2 | 0 | 0 | 39.2 | 39.2 | 0
| 149 | BL65-D1 | Sloup betonový J 10,5/6 pro VN bez výstroje demontáž materiálu do šrotu | 0 | 0 | 0 | 1376.32 | 0 | 0 | 1376.32 | 1376.32 | 0
| 155 | EB17 | Odkop zeminy ručně zem.tř.3-4 | 0 | 0 | 0 | 366.08 | 0 | 0 | 366.08 | 366.08 | 0
| 158 | EC70 | Rozbourání betonového základu | 0 | 0 | 0 | 1364.5395 | 0 | 0 | 1364.5395 | 1364.5395 | 0
| 158 | EC70 | Rozbourání betonového základu | 0 | 0 | 0 | 1364.5395 | 0 | 0 | 1364.5395 | 1364.5395 | 0
| 155 | EB17 | Odkop zeminy ručně zem.tř.3-4 | 0 | 0 | 0 | 366.08 | 0 | 0 | 366.08 | 366.08 | 0
| 149 | BL65-D1 | Sloup betonový J 10,5/6 pro VN bez výstroje demontáž materiálu do šrotu | 0 | 0 | 0 | 1376.32 | 0 | 0 | 1376.32 | 1376.32 | 0
| 156 | EB23 | Násyp zeminy vč.složení a rozprostření zem.tř.3-4 | 0 | 0 | 0 | 107.36 | 0 | 0 | 107.36 | 107.36 | 0
| 32 | EN03 | Hutnění zeminy strojně,vrstva 20cm | 0 | 0 | 0 | 43.264 | 0 | 0 | 43.264 | 43.264 | 0
| 31 | EB23 | Násyp zeminy vč.složení a rozprostření zem.tř.3-4 | 0 | 0 | 0 | 107.36 | 0 | 0 | 107.36 | 107.36 | 0
| 29 | EB09 | Hloubení jámy pro sloup,kotvu strojně zem.tř.3-4 | 0 | 0 | 0 | 820.848 | 0 | 0 | 820.848 | 820.848 | 0
| 28 | EB25 | Odvoz zeminy vč.naložení,rozvozu,úpravy povrchu | 0 | 0 | 0 | 334.6504 | 0 | 0 | 334.6504 | 334.6504 | 0
| 27 | EC76 | Beton.základ C12/15 (B15) do 5m3 bez bedněn.-nakup.směs | 0 | 0 | 0 | 2385.02 | 0 | 9645.2014 | 2385.02 | 12030.2214 | 0
| 32 | EN03 | Hutnění zeminy strojně,vrstva 20cm | 0 | 0 | 0 | 1103.232 | 0 | 0 | 1103.232 | 1103.232 | 0
| 74 | BL78 | Sloup betonový D 12/10 pro VN bez výstroje | 0 | 27430.4246 | 0 | 5031.14 | 0 | 0 | 5031.14 | 5031.14 | 27430.4246
| 29 | EB09 | Hloubení jámy pro sloup,kotvu strojně zem.tř.3-4 | 0 | 0 | 0 | 820.848 | 0 | 0 | 820.848 | 820.848 | 0
| 155 | EB17 | Odkop zeminy ručně zem.tř.3-4 | 0 | 0 | 0 | 366.08 | 0 | 0 | 366.08 | 366.08 | 0
| 155 | EB17 | Odkop zeminy ručně zem.tř.3-4 | 0 | 0 | 0 | 366.08 | 0 | 0 | 366.08 | 366.08 | 0
| 156 | EB23 | Násyp zeminy vč.složení a rozprostření zem.tř.3-4 | 0 | 0 | 0 | 107.36 | 0 | 0 | 107.36 | 107.36 | 0
| 153 | 1302-D1 | Podpěrný izolátor VPA 135/8a,vč.šroubu M20x130 demontáž materiálu do šrotu | 0 | 0 | 0 | 84.075 | 0 | 0 | 84.075 | 84.075 | 0
| 150 | BP491-D1 | Konzola Rovinná lehká, JB180-na zemi demontáž materiálu do šrotu | 0 | 0 | 0 | 182.99 | 0 | 0 | 182.99 | 182.99 | 0
| 154 | BT17-D1 | Třmenový vaz pro vodič AlFe 95-120,100/25, 110/22 demontáž materiálu do šrotu | 0 | 0 | 0 | 132.735 | 0 | 0 | 132.735 | 132.735 | 0
| 82 | BL49 | Sloup betonový J 12/15 pro VN bez výstroje | 0 | 20253.8446 | 0 | 2752.64 | 0 | 0 | 2752.64 | 2752.64 | 20253.8446
| 34 | BK50 | Žebřík na JB 12m | 0 | 1872.4787 | 0 | 203.08 | 0 | 0 | 203.08 | 203.08 | 1872.4787
| 111 | 1401-P1 | Lano AlFe 3x42/7,vč.spojek opětná práce (montáž) | 0 | 0 | 0 | 2557.7184 | 0 | 0 | 2557.7184 | 2557.7184 | 0
| 153 | 1302-D1 | Podpěrný izolátor VPA 135/8a,vč.šroubu M20x130 demontáž materiálu do šrotu | 0 | 0 | 0 | 84.075 | 0 | 0 | 84.075 | 84.075 | 0
| 102 | BU12 | Tabulka výstr.smalt.na bet.sloup VN,vč.upevnění | 0 | 100.2346 | 0 | 78.4 | 0 | 0 | 78.4 | 78.4 | 100.2346
| 110 | 1401-D2 | Lano AlFe 3x42/7,vč.spojek demontáž materiálu k opětnému | 0 | 0 | 0 | 1149.3944 | 0 | 0 | 1149.3944 | 1149.3944 | 0
| 23 | BT20 | Předformovaný vaz pro vodič AlFe 110/22 | 0 | 879.75 | 0 | 208.35 | 0 | 0 | 208.35 | 208.35 | 879.75
| 21 | BP01 | Konzola Pařát III nosná (lehká), JB180-225-na zemi | 0 | 5502.16 | 0 | 365.98 | 0 | 0 | 365.98 | 365.98 | 5502.16
| 22 | BS09 | Izolátor VPAv 135/12/8aL,vč.šroubu M20x120-AlFe | 0 | 1716.54 | 0 | 168.15 | 0 | 0 | 168.15 | 168.15 | 1716.54
| 190 | BP85 | Kryt AlFe proti ptactvu na šablonu | 0 | 317.13 | 0 | 193.8 | 0 | 0 | 193.8 | 193.8 | 317.13
| 28 | EB25 | Odvoz zeminy vč.naložení,rozvozu,úpravy povrchu | 0 | 0 | 0 | 288.5506 | 0 | 0 | 288.5506 | 288.5506 | 0
| 191 | BP84 | Kryt VPA proti ptactvu na šablonu | 0 | 271.4 | 0 | 193.8 | 0 | 0 | 193.8 | 193.8 | 271.4
| 199 | 1533-D1 | Zemnící svod na sloup 12m-zem.páska,svorky SR02 a SR03 vč.mont.a upev.Bandimex demontáž materiálu do šrotu | 0 | 0 | 0 | 727.44 | 0 | 0 | 727.44 | 727.44 | 0
| 111 | 1401-P1 | Lano AlFe 3x42/7,vč.spojek opětná práce (montáž) | 0 | 0 | 0 | 1641.992 | 0 | 0 | 1641.992 | 1641.992 | 0
| 155 | EB17 | Odkop zeminy ručně zem.tř.3-4 | 0 | 0 | 0 | 366.08 | 0 | 0 | 366.08 | 366.08 | 0
| 23 | BT20 | Předformovaný vaz pro vodič AlFe 110/22 | 0 | 879.75 | 0 | 208.35 | 0 | 0 | 208.35 | 208.35 | 879.75
| 28 | EB25 | Odvoz zeminy vč.naložení,rozvozu,úpravy povrchu | 0 | 0 | 0 | 61.4664 | 0 | 0 | 61.4664 | 61.4664 | 0
| 31 | EB23 | Násyp zeminy vč.složení a rozprostření zem.tř.3-4 | 0 | 0 | 0 | 107.36 | 0 | 0 | 107.36 | 107.36 | 0
| 21 | BP01 | Konzola Pařát III nosná (lehká), JB180-225-na zemi | 0 | 5502.16 | 0 | 365.98 | 0 | 0 | 365.98 | 365.98 | 5502.16
| 23 | BT20 | Předformovaný vaz pro vodič AlFe 110/22 | 0 | 879.75 | 0 | 208.35 | 0 | 0 | 208.35 | 208.35 | 879.75
| 34 | BK50 | Žebřík na JB 12m | 0 | 1872.4787 | 0 | 203.08 | 0 | 0 | 203.08 | 203.08 | 1872.4787
| 23 | BT20 | Předformovaný vaz pro vodič AlFe 110/22 | 0 | 879.75 | 0 | 208.35 | 0 | 0 | 208.35 | 208.35 | 879.75
| 31 | EB23 | Násyp zeminy vč.složení a rozprostření zem.tř.3-4 | 0 | 0 | 0 | 107.36 | 0 | 0 | 107.36 | 107.36 | 0
| 29 | EB09 | Hloubení jámy pro sloup,kotvu strojně zem.tř.3-4 | 0 | 0 | 0 | 150.768 | 0 | 0 | 150.768 | 150.768 | 0
| 23 | BT20 | Předformovaný vaz pro vodič AlFe 110/22 | 0 | 879.75 | 0 | 208.35 | 0 | 0 | 208.35 | 208.35 | 879.75
| 28 | EB25 | Odvoz zeminy vč.naložení,rozvozu,úpravy povrchu | 0 | 0 | 0 | 61.4664 | 0 | 0 | 61.4664 | 61.4664 | 0
| 30 | EB17 | Odkop zeminy ručně zem.tř.3-4 | 0 | 0 | 0 | 366.08 | 0 | 0 | 366.08 | 366.08 | 0
| 30 | EB17 | Odkop zeminy ručně zem.tř.3-4 | 0 | 0 | 0 | 366.08 | 0 | 0 | 366.08 | 366.08 | 0
| 27 | EC76 | Beton.základ C12/15 (B15) do 5m3 bez bedněn.-nakup.směs | 0 | 0 | 0 | 386.76 | 0 | 1564.0867 | 386.76 | 1950.8467 | 0
| 32 | EN03 | Hutnění zeminy strojně,vrstva 20cm | 0 | 0 | 0 | 43.264 | 0 | 0 | 43.264 | 43.264 | 0
| 143 | 1461-D1 | Proudový spoj AlFe 35-120/Al 35-120 šroub.svorkou -3x demontáž materiálu do šrotu | 0 | 0 | 0 | 1029.075 | 0 | 0 | 1029.075 | 1029.075 | 0
| 149 | BL65-D1 | Sloup betonový J 10,5/6 pro VN bez výstroje demontáž materiálu do šrotu | 0 | 0 | 0 | 1376.32 | 0 | 0 | 1376.32 | 1376.32 | 0
| 158 | EC70 | Rozbourání betonového základu | 0 | 0 | 0 | 16829.3205 | 0 | 0 | 16829.3205 | 16829.3205 | 0
| 159 | BP492-D1 | Konzola Rovinná lehká, JB225-na zemi demontáž materiálu do šrotu | 0 | 0 | 0 | 182.99 | 0 | 0 | 182.99 | 182.99 | 0
| 93 | BT14 | Křížový vaz VPA pro šablony | 0 | 3.135 | 0 | 88.49 | 0 | 0 | 88.49 | 88.49 | 3.135
| 29 | EB09 | Hloubení jámy pro sloup,kotvu strojně zem.tř.3-4 | 0 | 0 | 0 | 150.768 | 0 | 0 | 150.768 | 150.768 | 0
| 32 | EN03 | Hutnění zeminy strojně,vrstva 20cm | 0 | 0 | 0 | 43.264 | 0 | 0 | 43.264 | 43.264 | 0
| 158 | EC70 | Rozbourání betonového základu | 0 | 0 | 0 | 1364.5395 | 0 | 0 | 1364.5395 | 1364.5395 | 0
| 157 | EN03 | Hutnění zeminy strojně,vrstva 20cm | 0 | 0 | 0 | 43.264 | 0 | 0 | 43.264 | 43.264 | 0
| 158 | EC70 | Rozbourání betonového základu | 0 | 0 | 0 | 5003.3115 | 0 | 0 | 5003.3115 | 5003.3115 | 0
| 176 | 1532-D1 | Zemnící svod na sloup 10,5m-zem.páska,svorky SR02 a SR03 vč.mont.a upev.Bandimex demontáž materiálu do šrotu | 0 | 0 | 0 | 596.82 | 0 | 0 | 596.82 | 596.82 | 0
| 201 | BU12-D1 | Tabulka výstr.smalt.na bet.sloup VN,vč.upevnění demontáž materiálu do šrotu | 0 | 0 | 0 | 39.2 | 0 | 0 | 39.2 | 39.2 | 0
| 154 | BT17-D1 | Třmenový vaz pro vodič AlFe 95-120,100/25, 110/22 demontáž materiálu do šrotu | 0 | 0 | 0 | 132.735 | 0 | 0 | 132.735 | 132.735 | 0
| 156 | EB23 | Násyp zeminy vč.složení a rozprostření zem.tř.3-4 | 0 | 0 | 0 | 214.72 | 0 | 0 | 214.72 | 214.72 | 0
| 182 | BP49-D1 | Tyč ptačí dosedací 1000 konzoly ÚO JB/DB-na zemi demontáž materiálu do šrotu | 0 | 0 | 0 | 32.43 | 0 | 0 | 32.43 | 32.43 | 0
| 156 | EB23 | Násyp zeminy vč.složení a rozprostření zem.tř.3-4 | 0 | 0 | 0 | 107.36 | 0 | 0 | 107.36 | 107.36 | 0
| 154 | BT17-D1 | Třmenový vaz pro vodič AlFe 95-120,100/25, 110/22 demontáž materiálu do šrotu | 0 | 0 | 0 | 132.735 | 0 | 0 | 132.735 | 132.735 | 0
| 161 | BL73-D1 | Sloup betonový D 10,5/6 pro VN bez výstroje demontáž materiálu do šrotu | 0 | 0 | 0 | 2515.57 | 0 | 0 | 2515.57 | 2515.57 | 0
| 165 | 1301-D1 | Podpěrný izolátor VPA 135/8a,vč.šroubu M20x110 demontáž materiálu do šrotu | 0 | 0 | 0 | 84.075 | 0 | 0 | 84.075 | 84.075 | 0
| 222 | BP20 | Nosník boční šikmý Pařát III pro VPA-na zemi | 0 | 731 | 0 | 129.72 | 0 | 0 | 129.72 | 129.72 | 731
| 22 | BS09 | Izolátor VPAv 135/12/8aL,vč.šroubu M20x120-AlFe | 0 | 1716.54 | 0 | 168.15 | 0 | 0 | 168.15 | 168.15 | 1716.54
| 23 | BT20 | Předformovaný vaz pro vodič AlFe 110/22 | 0 | 879.75 | 0 | 208.35 | 0 | 0 | 208.35 | 208.35 | 879.75
| 20 | BL65 | Sloup betonový J 10,5/6 pro VN bez výstroje | 0 | 8164.1846 | 0 | 2752.64 | 0 | 0 | 2752.64 | 2752.64 | 8164.1846
| 21 | BP01 | Konzola Pařát III nosná (lehká), JB180-225-na zemi | 0 | 5502.16 | 0 | 365.98 | 0 | 0 | 365.98 | 365.98 | 5502.16
| 24 | BP23 | Tyč ptačí dosed 1300 Pařát III-na zemi | 0 | 513.6187 | 0 | 76.06 | 0 | 0 | 76.06 | 76.06 | 513.6187
| 105 | BS56 | Kloub závěsný pro plastový izolátor (235191.1) v=8 | 0 | 2064 | 0 | 0 | 0 | 0 | 0 | 0 | 2064
| 104 | 1375 | Kotevní řetězce Jk 3x42/7-120mm2,izolátor plastový bez kotev.praporců | 0 | 2331.06 | 0 | 1146.51 | 0 | 20.52 | 1146.51 | 1167.03 | 2331.06
| 192 | BS06 | Izolátor VPA 135/8a,vč.šroubu M20x120-AlFe | 0 | 449.64 | 0 | 56.05 | 0 | 0 | 56.05 | 56.05 | 449.64
| 153 | 1302-D1 | Podpěrný izolátor VPA 135/8a,vč.šroubu M20x130 demontáž materiálu do šrotu | 0 | 0 | 0 | 84.075 | 0 | 0 | 84.075 | 84.075 | 0
| 30 | EB17 | Odkop zeminy ručně zem.tř.3-4 | 0 | 0 | 0 | 366.08 | 0 | 0 | 366.08 | 366.08 | 0
| 215 | BK52 | Žebřík na DBW 12m | 0 | 2409.9787 | 0 | 203.08 | 0 | 0 | 203.08 | 203.08 | 2409.9787
| 215 | BK52 | Žebřík na DBW 12m | 0 | 2409.9787 | 0 | 203.08 | 0 | 0 | 203.08 | 203.08 | 2409.9787
| 215 | BK52 | Žebřík na DBW 12m | 0 | 2409.9787 | 0 | 203.08 | 0 | 0 | 203.08 | 203.08 | 2409.9787
| 93 | BT14 | Křížový vaz VPA pro šablony | 0 | 3.135 | 0 | 88.49 | 0 | 0 | 88.49 | 88.49 | 3.135
| 87 | BP10 | Konzola Pařát koncová 28kN, DBW225-na zemi | 0 | 10105.57 | 0 | 466.78 | 0 | 0 | 466.78 | 466.78 | 10105.57
| 215 | BK52 | Žebřík na DBW 12m | 0 | 2409.9787 | 0 | 203.08 | 0 | 0 | 203.08 | 203.08 | 2409.9787
| 31 | EB23 | Násyp zeminy vč.složení a rozprostření zem.tř.3-4 | 0 | 0 | 0 | 107.36 | 0 | 0 | 107.36 | 107.36 | 0
| 22 | BS09 | Izolátor VPAv 135/12/8aL,vč.šroubu M20x120-AlFe | 0 | 1716.54 | 0 | 168.15 | 0 | 0 | 168.15 | 168.15 | 1716.54
| 23 | BT20 | Předformovaný vaz pro vodič AlFe 110/22 | 0 | 879.75 | 0 | 208.35 | 0 | 0 | 208.35 | 208.35 | 879.75
| 32 | EN03 | Hutnění zeminy strojně,vrstva 20cm | 0 | 0 | 0 | 43.264 | 0 | 0 | 43.264 | 43.264 | 0
| 20 | BL65 | Sloup betonový J 10,5/6 pro VN bez výstroje | 0 | 8164.1846 | 0 | 2752.64 | 0 | 0 | 2752.64 | 2752.64 | 8164.1846
| 30 | EB17 | Odkop zeminy ručně zem.tř.3-4 | 0 | 0 | 0 | 366.08 | 0 | 0 | 366.08 | 366.08 | 0
| 22 | BS09 | Izolátor VPAv 135/12/8aL,vč.šroubu M20x120-AlFe | 0 | 1716.54 | 0 | 168.15 | 0 | 0 | 168.15 | 168.15 | 1716.54
| 23 | BT20 | Předformovaný vaz pro vodič AlFe 110/22 | 0 | 879.75 | 0 | 208.35 | 0 | 0 | 208.35 | 208.35 | 879.75
| 33 | BL66 | Sloup betonový J 12/6 pro VN bez výstroje | 0 | 9296.0446 | 0 | 2752.64 | 0 | 0 | 2752.64 | 2752.64 | 9296.0446
| 27 | EC76 | Beton.základ C12/15 (B15) do 5m3 bez bedněn.-nakup.směs | 0 | 0 | 0 | 386.76 | 0 | 1564.0867 | 386.76 | 1950.8467 | 0
| 149 | BL65-D1 | Sloup betonový J 10,5/6 pro VN bez výstroje demontáž materiálu do šrotu | 0 | 0 | 0 | 1376.32 | 0 | 0 | 1376.32 | 1376.32 | 0
| 154 | BT17-D1 | Třmenový vaz pro vodič AlFe 95-120,100/25, 110/22 demontáž materiálu do šrotu | 0 | 0 | 0 | 132.735 | 0 | 0 | 132.735 | 132.735 | 0
| 155 | EB17 | Odkop zeminy ručně zem.tř.3-4 | 0 | 0 | 0 | 366.08 | 0 | 0 | 366.08 | 366.08 | 0
| 158 | EC70 | Rozbourání betonového základu | 0 | 0 | 0 | 1364.5395 | 0 | 0 | 1364.5395 | 1364.5395 | 0
| 156 | EB23 | Násyp zeminy vč.složení a rozprostření zem.tř.3-4 | 0 | 0 | 0 | 107.36 | 0 | 0 | 107.36 | 107.36 | 0
| 158 | EC70 | Rozbourání betonového základu | 0 | 0 | 0 | 1364.5395 | 0 | 0 | 1364.5395 | 1364.5395 | 0
| 150 | BP491-D1 | Konzola Rovinná lehká, JB180-na zemi demontáž materiálu do šrotu | 0 | 0 | 0 | 182.99 | 0 | 0 | 182.99 | 182.99 | 0
| 201 | BU12-D1 | Tabulka výstr.smalt.na bet.sloup VN,vč.upevnění demontáž materiálu do šrotu | 0 | 0 | 0 | 39.2 | 0 | 0 | 39.2 | 39.2 | 0
| 153 | 1302-D1 | Podpěrný izolátor VPA 135/8a,vč.šroubu M20x130 demontáž materiálu do šrotu | 0 | 0 | 0 | 84.075 | 0 | 0 | 84.075 | 84.075 | 0
| 157 | EN03 | Hutnění zeminy strojně,vrstva 20cm | 0 | 0 | 0 | 43.264 | 0 | 0 | 43.264 | 43.264 | 0
| 156 | EB23 | Násyp zeminy vč.složení a rozprostření zem.tř.3-4 | 0 | 0 | 0 | 107.36 | 0 | 0 | 107.36 | 107.36 | 0
| 157 | EN03 | Hutnění zeminy strojně,vrstva 20cm | 0 | 0 | 0 | 43.264 | 0 | 0 | 43.264 | 43.264 | 0
| 38 | BS56 | Kloub závěsný pro plastový izolátor (235191.1) v=8 | 0 | 2064 | 0 | 0 | 0 | 0 | 0 | 0 | 2064
| 149 | BL65-D1 | Sloup betonový J 10,5/6 pro VN bez výstroje demontáž materiálu do šrotu | 0 | 0 | 0 | 1376.32 | 0 | 0 | 1376.32 | 1376.32 | 0
| 150 | BP491-D1 | Konzola Rovinná lehká, JB180-na zemi demontáž materiálu do šrotu | 0 | 0 | 0 | 182.99 | 0 | 0 | 182.99 | 182.99 | 0
| 24 | BP23 | Tyč ptačí dosed 1300 Pařát III-na zemi | 0 | 513.6187 | 0 | 76.06 | 0 | 0 | 76.06 | 76.06 | 513.6187
| 27 | EC76 | Beton.základ C12/15 (B15) do 5m3 bez bedněn.-nakup.směs | 0 | 0 | 0 | 386.76 | 0 | 1564.0867 | 386.76 | 1950.8467 | 0
| 29 | EB09 | Hloubení jámy pro sloup,kotvu strojně zem.tř.3-4 | 0 | 0 | 0 | 150.768 | 0 | 0 | 150.768 | 150.768 | 0
| 62 | EP26 | Hloubení rýhy 35x80cm strojně pro zemnící pásek zem.tř.3 | 0 | 0 | 0 | 2363.2 | 0 | 0 | 2363.2 | 2363.2 | 0
| 38 | BS56 | Kloub závěsný pro plastový izolátor (235191.1) v=8 | 0 | 2064 | 0 | 0 | 0 | 0 | 0 | 0 | 2064
| 63 | EP29 | Záhrn rýhy strojně pro zemnící pásek ve volném terénu | 0 | 0 | 0 | 687.274 | 0 | 0 | 687.274 | 687.274 | 0
| 37 | BP07 | Konzola Pařát rohová 28kN, JB225-na zemi | 0 | 7140.56 | 0 | 440.46 | 0 | 0 | 440.46 | 440.46 | 7140.56
| 30 | EB17 | Odkop zeminy ručně zem.tř.3-4 | 0 | 0 | 0 | 366.08 | 0 | 0 | 366.08 | 366.08 | 0
| 32 | EN03 | Hutnění zeminy strojně,vrstva 20cm | 0 | 0 | 0 | 43.264 | 0 | 0 | 43.264 | 43.264 | 0
| 30 | EB17 | Odkop zeminy ručně zem.tř.3-4 | 0 | 0 | 0 | 366.08 | 0 | 0 | 366.08 | 366.08 | 0
| 24 | BP23 | Tyč ptačí dosed 1300 Pařát III-na zemi | 0 | 513.6187 | 0 | 76.06 | 0 | 0 | 76.06 | 76.06 | 513.6187
| 21 | BP01 | Konzola Pařát III nosná (lehká), JB180-225-na zemi | 0 | 5502.16 | 0 | 365.98 | 0 | 0 | 365.98 | 365.98 | 5502.16
| 156 | EB23 | Násyp zeminy vč.složení a rozprostření zem.tř.3-4 | 0 | 0 | 0 | 107.36 | 0 | 0 | 107.36 | 107.36 | 0
| 150 | BP491-D1 | Konzola Rovinná lehká, JB180-na zemi demontáž materiálu do šrotu | 0 | 0 | 0 | 182.99 | 0 | 0 | 182.99 | 182.99 | 0
| 30 | EB17 | Odkop zeminy ručně zem.tř.3-4 | 0 | 0 | 0 | 366.08 | 0 | 0 | 366.08 | 366.08 | 0
| 22 | BS09 | Izolátor VPAv 135/12/8aL,vč.šroubu M20x120-AlFe | 0 | 1716.54 | 0 | 168.15 | 0 | 0 | 168.15 | 168.15 | 1716.54
| 154 | BT17-D1 | Třmenový vaz pro vodič AlFe 95-120,100/25, 110/22 demontáž materiálu do šrotu | 0 | 0 | 0 | 132.735 | 0 | 0 | 132.735 | 132.735 | 0
| 150 | BP491-D1 | Konzola Rovinná lehká, JB180-na zemi demontáž materiálu do šrotu | 0 | 0 | 0 | 182.99 | 0 | 0 | 182.99 | 182.99 | 0
| 158 | EC70 | Rozbourání betonového základu | 0 | 0 | 0 | 1364.5395 | 0 | 0 | 1364.5395 | 1364.5395 | 0
| 155 | EB17 | Odkop zeminy ručně zem.tř.3-4 | 0 | 0 | 0 | 366.08 | 0 | 0 | 366.08 | 366.08 | 0
| 155 | EB17 | Odkop zeminy ručně zem.tř.3-4 | 0 | 0 | 0 | 366.08 | 0 | 0 | 366.08 | 366.08 | 0
| 155 | EB17 | Odkop zeminy ručně zem.tř.3-4 | 0 | 0 | 0 | 366.08 | 0 | 0 | 366.08 | 366.08 | 0
| 158 | EC70 | Rozbourání betonového základu | 0 | 0 | 0 | 1364.5395 | 0 | 0 | 1364.5395 | 1364.5395 | 0
| 156 | EB23 | Násyp zeminy vč.složení a rozprostření zem.tř.3-4 | 0 | 0 | 0 | 107.36 | 0 | 0 | 107.36 | 107.36 | 0
| 149 | BL65-D1 | Sloup betonový J 10,5/6 pro VN bez výstroje demontáž materiálu do šrotu | 0 | 0 | 0 | 1376.32 | 0 | 0 | 1376.32 | 1376.32 | 0
| 149 | BL65-D1 | Sloup betonový J 10,5/6 pro VN bez výstroje demontáž materiálu do šrotu | 0 | 0 | 0 | 1376.32 | 0 | 0 | 1376.32 | 1376.32 | 0
| 149 | BL65-D1 | Sloup betonový J 10,5/6 pro VN bez výstroje demontáž materiálu do šrotu | 0 | 0 | 0 | 1376.32 | 0 | 0 | 1376.32 | 1376.32 | 0
| 150 | BP491-D1 | Konzola Rovinná lehká, JB180-na zemi demontáž materiálu do šrotu | 0 | 0 | 0 | 182.99 | 0 | 0 | 182.99 | 182.99 | 0
| 150 | BP491-D1 | Konzola Rovinná lehká, JB180-na zemi demontáž materiálu do šrotu | 0 | 0 | 0 | 182.99 | 0 | 0 | 182.99 | 182.99 | 0
| 156 | EB23 | Násyp zeminy vč.složení a rozprostření zem.tř.3-4 | 0 | 0 | 0 | 107.36 | 0 | 0 | 107.36 | 107.36 | 0
| 154 | BT17-D1 | Třmenový vaz pro vodič AlFe 95-120,100/25, 110/22 demontáž materiálu do šrotu | 0 | 0 | 0 | 132.735 | 0 | 0 | 132.735 | 132.735 | 0
| 154 | BT17-D1 | Třmenový vaz pro vodič AlFe 95-120,100/25, 110/22 demontáž materiálu do šrotu | 0 | 0 | 0 | 132.735 | 0 | 0 | 132.735 | 132.735 | 0
| 20 | BL65 | Sloup betonový J 10,5/6 pro VN bez výstroje | 0 | 8164.1846 | 0 | 2752.64 | 0 | 0 | 2752.64 | 2752.64 | 8164.1846
| 22 | BS09 | Izolátor VPAv 135/12/8aL,vč.šroubu M20x120-AlFe | 0 | 1716.54 | 0 | 168.15 | 0 | 0 | 168.15 | 168.15 | 1716.54
| 23 | BT20 | Předformovaný vaz pro vodič AlFe 110/22 | 0 | 879.75 | 0 | 208.35 | 0 | 0 | 208.35 | 208.35 | 879.75
| 28 | EB25 | Odvoz zeminy vč.naložení,rozvozu,úpravy povrchu | 0 | 0 | 0 | 61.4664 | 0 | 0 | 61.4664 | 61.4664 | 0
| 21 | BP01 | Konzola Pařát III nosná (lehká), JB180-225-na zemi | 0 | 5502.16 | 0 | 365.98 | 0 | 0 | 365.98 | 365.98 | 5502.16
| 27 | EC76 | Beton.základ C12/15 (B15) do 5m3 bez bedněn.-nakup.směs | 0 | 0 | 0 | 386.76 | 0 | 1564.0867 | 386.76 | 1950.8467 | 0
| 22 | BS09 | Izolátor VPAv 135/12/8aL,vč.šroubu M20x120-AlFe | 0 | 1716.54 | 0 | 168.15 | 0 | 0 | 168.15 | 168.15 | 1716.54
| 31 | EB23 | Násyp zeminy vč.složení a rozprostření zem.tř.3-4 | 0 | 0 | 0 | 107.36 | 0 | 0 | 107.36 | 107.36 | 0
| 30 | EB17 | Odkop zeminy ručně zem.tř.3-4 | 0 | 0 | 0 | 366.08 | 0 | 0 | 366.08 | 366.08 | 0
| 27 | EC76 | Beton.základ C12/15 (B15) do 5m3 bez bedněn.-nakup.směs | 0 | 0 | 0 | 386.76 | 0 | 1564.0867 | 386.76 | 1950.8467 | 0
| 32 | EN03 | Hutnění zeminy strojně,vrstva 20cm | 0 | 0 | 0 | 43.264 | 0 | 0 | 43.264 | 43.264 | 0
| 28 | EB25 | Odvoz zeminy vč.naložení,rozvozu,úpravy povrchu | 0 | 0 | 0 | 61.4664 | 0 | 0 | 61.4664 | 61.4664 | 0
| 31 | EB23 | Násyp zeminy vč.složení a rozprostření zem.tř.3-4 | 0 | 0 | 0 | 107.36 | 0 | 0 | 107.36 | 107.36 | 0
| 158 | EC70 | Rozbourání betonového základu | 0 | 0 | 0 | 1364.5395 | 0 | 0 | 1364.5395 | 1364.5395 | 0
| 183 | BT14-D1 | Křížový vaz VPA pro šablony demontáž materiálu do šrotu | 0 | 0 | 0 | 44.245 | 0 | 0 | 44.245 | 44.245 | 0
| 158 | EC70 | Rozbourání betonového základu | 0 | 0 | 0 | 1364.5395 | 0 | 0 | 1364.5395 | 1364.5395 | 0
| 237 | 9321 | Mimořádně ztížené dopravní podmínky - krycí list | 0 | 0 | 0 | 65600 | 0 | 0 | 65600 | 65600 | 0
| 153 | 1302-D1 | Podpěrný izolátor VPA 135/8a,vč.šroubu M20x130 demontáž materiálu do šrotu | 0 | 0 | 0 | 84.075 | 0 | 0 | 84.075 | 84.075 | 0
| 202 | BP495-D1 | Konzola Rovinná těžká, JB225-na zemi demontáž materiálu do šrotu | 0 | 0 | 0 | 220.23 | 0 | 0 | 220.23 | 220.23 | 0
| 149 | BL65-D1 | Sloup betonový J 10,5/6 pro VN bez výstroje demontáž materiálu do šrotu | 0 | 0 | 0 | 1376.32 | 0 | 0 | 1376.32 | 1376.32 | 0
| 150 | BP491-D1 | Konzola Rovinná lehká, JB180-na zemi demontáž materiálu do šrotu | 0 | 0 | 0 | 182.99 | 0 | 0 | 182.99 | 182.99 | 0
| 157 | EN03 | Hutnění zeminy strojně,vrstva 20cm | 0 | 0 | 0 | 43.264 | 0 | 0 | 43.264 | 43.264 | 0
| 166 | BS05-D1 | Izolátor VPA 135/8a,vč.šroubu M20x40-AlFe demontáž materiálu do šrotu | 0 | 0 | 0 | 28.025 | 0 | 0 | 28.025 | 28.025 | 0
| 149 | BL65-D1 | Sloup betonový J 10,5/6 pro VN bez výstroje demontáž materiálu do šrotu | 0 | 0 | 0 | 1376.32 | 0 | 0 | 1376.32 | 1376.32 | 0
| 149 | BL65-D1 | Sloup betonový J 10,5/6 pro VN bez výstroje demontáž materiálu do šrotu | 0 | 0 | 0 | 1376.32 | 0 | 0 | 1376.32 | 1376.32 | 0
| 154 | BT17-D1 | Třmenový vaz pro vodič AlFe 95-120,100/25, 110/22 demontáž materiálu do šrotu | 0 | 0 | 0 | 132.735 | 0 | 0 | 132.735 | 132.735 | 0
| 150 | BP491-D1 | Konzola Rovinná lehká, JB180-na zemi demontáž materiálu do šrotu | 0 | 0 | 0 | 182.99 | 0 | 0 | 182.99 | 182.99 | 0
| 22 | BS09 | Izolátor VPAv 135/12/8aL,vč.šroubu M20x120-AlFe | 0 | 1716.54 | 0 | 168.15 | 0 | 0 | 168.15 | 168.15 | 1716.54
| 23 | BT20 | Předformovaný vaz pro vodič AlFe 110/22 | 0 | 879.75 | 0 | 208.35 | 0 | 0 | 208.35 | 208.35 | 879.75
| 22 | BS09 | Izolátor VPAv 135/12/8aL,vč.šroubu M20x120-AlFe | 0 | 1716.54 | 0 | 168.15 | 0 | 0 | 168.15 | 168.15 | 1716.54
| 34 | BK50 | Žebřík na JB 12m | 0 | 1872.4787 | 0 | 203.08 | 0 | 0 | 203.08 | 203.08 | 1872.4787
| 29 | EB09 | Hloubení jámy pro sloup,kotvu strojně zem.tř.3-4 | 0 | 0 | 0 | 150.768 | 0 | 0 | 150.768 | 150.768 | 0
| 27 | EC76 | Beton.základ C12/15 (B15) do 5m3 bez bedněn.-nakup.směs | 0 | 0 | 0 | 386.76 | 0 | 1564.0867 | 386.76 | 1950.8467 | 0
| 28 | EB25 | Odvoz zeminy vč.naložení,rozvozu,úpravy povrchu | 0 | 0 | 0 | 61.4664 | 0 | 0 | 61.4664 | 61.4664 | 0
| 20 | BL65 | Sloup betonový J 10,5/6 pro VN bez výstroje | 0 | 8164.1846 | 0 | 2752.64 | 0 | 0 | 2752.64 | 2752.64 | 8164.1846
| 23 | BT20 | Předformovaný vaz pro vodič AlFe 110/22 | 0 | 879.75 | 0 | 208.35 | 0 | 0 | 208.35 | 208.35 | 879.75
| 31 | EB23 | Násyp zeminy vč.složení a rozprostření zem.tř.3-4 | 0 | 0 | 0 | 107.36 | 0 | 0 | 107.36 | 107.36 | 0
| 214 | BL58 | Sloup betonový D 12/15 pro VN bez výstroje | 0 | 40495.6646 | 0 | 5031.14 | 0 | 0 | 5031.14 | 5031.14 | 40495.6646
| 32 | EN03 | Hutnění zeminy strojně,vrstva 20cm | 0 | 0 | 0 | 43.264 | 0 | 0 | 43.264 | 43.264 | 0
| 110 | 1401-D2 | Lano AlFe 3x42/7,vč.spojek demontáž materiálu k opětnému | 0 | 0 | 0 | 1348.3281 | 0 | 0 | 1348.3281 | 1348.3281 | 0
| 21 | BP01 | Konzola Pařát III nosná (lehká), JB180-225-na zemi | 0 | 5502.16 | 0 | 365.98 | 0 | 0 | 365.98 | 365.98 | 5502.16
| 20 | BL65 | Sloup betonový J 10,5/6 pro VN bez výstroje | 0 | 8164.1846 | 0 | 2752.64 | 0 | 0 | 2752.64 | 2752.64 | 8164.1846
| 22 | BS09 | Izolátor VPAv 135/12/8aL,vč.šroubu M20x120-AlFe | 0 | 1716.54 | 0 | 168.15 | 0 | 0 | 168.15 | 168.15 | 1716.54
| 23 | BT20 | Předformovaný vaz pro vodič AlFe 110/22 | 0 | 879.75 | 0 | 208.35 | 0 | 0 | 208.35 | 208.35 | 879.75
| 27 | EC76 | Beton.základ C12/15 (B15) do 5m3 bez bedněn.-nakup.směs | 0 | 0 | 0 | 386.76 | 0 | 1564.0867 | 386.76 | 1950.8467 | 0
| 24 | BP23 | Tyč ptačí dosed 1300 Pařát III-na zemi | 0 | 513.6187 | 0 | 76.06 | 0 | 0 | 76.06 | 76.06 | 513.6187
| 31 | EB23 | Násyp zeminy vč.složení a rozprostření zem.tř.3-4 | 0 | 0 | 0 | 107.36 | 0 | 0 | 107.36 | 107.36 | 0
| 28 | EB25 | Odvoz zeminy vč.naložení,rozvozu,úpravy povrchu | 0 | 0 | 0 | 61.4664 | 0 | 0 | 61.4664 | 61.4664 | 0
| 110 | 1401-D2 | Lano AlFe 3x42/7,vč.spojek demontáž materiálu k opětnému | 0 | 0 | 0 | 1812.5066 | 0 | 0 | 1812.5066 | 1812.5066 | 0
| 29 | EB09 | Hloubení jámy pro sloup,kotvu strojně zem.tř.3-4 | 0 | 0 | 0 | 150.768 | 0 | 0 | 150.768 | 150.768 | 0
| 30 | EB17 | Odkop zeminy ručně zem.tř.3-4 | 0 | 0 | 0 | 366.08 | 0 | 0 | 366.08 | 366.08 | 0
| 32 | EN03 | Hutnění zeminy strojně,vrstva 20cm | 0 | 0 | 0 | 43.264 | 0 | 0 | 43.264 | 43.264 | 0
| 191 | BP84 | Kryt VPA proti ptactvu na šablonu | 0 | 271.4 | 0 | 193.8 | 0 | 0 | 193.8 | 193.8 | 271.4
| 31 | EB23 | Násyp zeminy vč.složení a rozprostření zem.tř.3-4 | 0 | 0 | 0 | 107.36 | 0 | 0 | 107.36 | 107.36 | 0
| 74 | BL78 | Sloup betonový D 12/10 pro VN bez výstroje | 0 | 27430.4246 | 0 | 5031.14 | 0 | 0 | 5031.14 | 5031.14 | 27430.4246
| 29 | EB09 | Hloubení jámy pro sloup,kotvu strojně zem.tř.3-4 | 0 | 0 | 0 | 707.772 | 0 | 0 | 707.772 | 707.772 | 0
| 28 | EB25 | Odvoz zeminy vč.naložení,rozvozu,úpravy povrchu | 0 | 0 | 0 | 334.6504 | 0 | 0 | 334.6504 | 334.6504 | 0
| 66 | BU12 | Tabulka výstr.smalt.na bet.sloup VN,vč.upevnění | 0 | 100.2346 | 0 | 78.4 | 0 | 0 | 78.4 | 78.4 | 100.2346
| 27 | EC76 | Beton.základ C12/15 (B15) do 5m3 bez bedněn.-nakup.směs | 0 | 0 | 0 | 2385.02 | 0 | 9645.2014 | 2385.02 | 12030.2214 | 0
| 29 | EB09 | Hloubení jámy pro sloup,kotvu strojně zem.tř.3-4 | 0 | 0 | 0 | 820.848 | 0 | 0 | 820.848 | 820.848 | 0
| 28 | EB25 | Odvoz zeminy vč.naložení,rozvozu,úpravy povrchu | 0 | 0 | 0 | 288.5506 | 0 | 0 | 288.5506 | 288.5506 | 0
| 27 | EC76 | Beton.základ C12/15 (B15) do 5m3 bez bedněn.-nakup.směs | 0 | 0 | 0 | 2062.72 | 0 | 8341.7958 | 2062.72 | 10404.5158 | 0
| 23 | BT20 | Předformovaný vaz pro vodič AlFe 110/22 | 0 | 879.75 | 0 | 208.35 | 0 | 0 | 208.35 | 208.35 | 879.75
| 29 | EB09 | Hloubení jámy pro sloup,kotvu strojně zem.tř.3-4 | 0 | 0 | 0 | 150.768 | 0 | 0 | 150.768 | 150.768 | 0
| 23 | BT20 | Předformovaný vaz pro vodič AlFe 110/22 | 0 | 879.75 | 0 | 208.35 | 0 | 0 | 208.35 | 208.35 | 879.75
| 41 | 1375 | Kotevní řetězce Jk 3x42/7-120mm2,izolátor plastový bez kotev.praporců | 0 | 2331.06 | 0 | 1146.51 | 0 | 20.52 | 1146.51 | 1167.03 | 2331.06
| 22 | BS09 | Izolátor VPAv 135/12/8aL,vč.šroubu M20x120-AlFe | 0 | 1716.54 | 0 | 168.15 | 0 | 0 | 168.15 | 168.15 | 1716.54
| 20 | BL65 | Sloup betonový J 10,5/6 pro VN bez výstroje | 0 | 8164.1846 | 0 | 2752.64 | 0 | 0 | 2752.64 | 2752.64 | 8164.1846
| 24 | BP23 | Tyč ptačí dosed 1300 Pařát III-na zemi | 0 | 513.6187 | 0 | 76.06 | 0 | 0 | 76.06 | 76.06 | 513.6187
| 21 | BP01 | Konzola Pařát III nosná (lehká), JB180-225-na zemi | 0 | 5502.16 | 0 | 365.98 | 0 | 0 | 365.98 | 365.98 | 5502.16
| 23 | BT20 | Předformovaný vaz pro vodič AlFe 110/22 | 0 | 879.75 | 0 | 208.35 | 0 | 0 | 208.35 | 208.35 | 879.75
| 24 | BP23 | Tyč ptačí dosed 1300 Pařát III-na zemi | 0 | 513.6187 | 0 | 76.06 | 0 | 0 | 76.06 | 76.06 | 513.6187
| 153 | 1302-D1 | Podpěrný izolátor VPA 135/8a,vč.šroubu M20x130 demontáž materiálu do šrotu | 0 | 0 | 0 | 84.075 | 0 | 0 | 84.075 | 84.075 | 0
| 150 | BP491-D1 | Konzola Rovinná lehká, JB180-na zemi demontáž materiálu do šrotu | 0 | 0 | 0 | 182.99 | 0 | 0 | 182.99 | 182.99 | 0
| 201 | BU12-D1 | Tabulka výstr.smalt.na bet.sloup VN,vč.upevnění demontáž materiálu do šrotu | 0 | 0 | 0 | 39.2 | 0 | 0 | 39.2 | 39.2 | 0
| 149 | BL65-D1 | Sloup betonový J 10,5/6 pro VN bez výstroje demontáž materiálu do šrotu | 0 | 0 | 0 | 1376.32 | 0 | 0 | 1376.32 | 1376.32 | 0
| 157 | EN03 | Hutnění zeminy strojně,vrstva 20cm | 0 | 0 | 0 | 43.264 | 0 | 0 | 43.264 | 43.264 | 0
| 153 | 1302-D1 | Podpěrný izolátor VPA 135/8a,vč.šroubu M20x130 demontáž materiálu do šrotu | 0 | 0 | 0 | 84.075 | 0 | 0 | 84.075 | 84.075 | 0
| 86 | 1461 | Proudový spoj AlFe 35-120/Al 35-120 šroub.svorkou -3x | 0 | 414.84 | 0 | 2058.15 | 0 | 0 | 2058.15 | 2058.15 | 414.84
| 157 | EN03 | Hutnění zeminy strojně,vrstva 20cm | 0 | 0 | 0 | 43.264 | 0 | 0 | 43.264 | 43.264 | 0
| 150 | BP491-D1 | Konzola Rovinná lehká, JB180-na zemi demontáž materiálu do šrotu | 0 | 0 | 0 | 182.99 | 0 | 0 | 182.99 | 182.99 | 0
| 156 | EB23 | Násyp zeminy vč.složení a rozprostření zem.tř.3-4 | 0 | 0 | 0 | 107.36 | 0 | 0 | 107.36 | 107.36 | 0
| 155 | EB17 | Odkop zeminy ručně zem.tř.3-4 | 0 | 0 | 0 | 732.16 | 0 | 0 | 732.16 | 732.16 | 0
| 166 | BS05-D1 | Izolátor VPA 135/8a,vč.šroubu M20x40-AlFe demontáž materiálu do šrotu | 0 | 0 | 0 | 28.025 | 0 | 0 | 28.025 | 28.025 | 0
| 161 | BL73-D1 | Sloup betonový D 10,5/6 pro VN bez výstroje demontáž materiálu do šrotu | 0 | 0 | 0 | 2515.57 | 0 | 0 | 2515.57 | 2515.57 | 0
| 157 | EN03 | Hutnění zeminy strojně,vrstva 20cm | 0 | 0 | 0 | 43.264 | 0 | 0 | 43.264 | 43.264 | 0
| 182 | BP49-D1 | Tyč ptačí dosedací 1000 konzoly ÚO JB/DB-na zemi demontáž materiálu do šrotu | 0 | 0 | 0 | 32.43 | 0 | 0 | 32.43 | 32.43 | 0
| 176 | 1532-D1 | Zemnící svod na sloup 10,5m-zem.páska,svorky SR02 a SR03 vč.mont.a upev.Bandimex demontáž materiálu do šrotu | 0 | 0 | 0 | 596.82 | 0 | 0 | 596.82 | 596.82 | 0
| 183 | BT14-D1 | Křížový vaz VPA pro šablony demontáž materiálu do šrotu | 0 | 0 | 0 | 44.245 | 0 | 0 | 44.245 | 44.245 | 0
| 153 | 1302-D1 | Podpěrný izolátor VPA 135/8a,vč.šroubu M20x130 demontáž materiálu do šrotu | 0 | 0 | 0 | 84.075 | 0 | 0 | 84.075 | 84.075 | 0
| 155 | EB17 | Odkop zeminy ručně zem.tř.3-4 | 0 | 0 | 0 | 366.08 | 0 | 0 | 366.08 | 366.08 | 0
| 157 | EN03 | Hutnění zeminy strojně,vrstva 20cm | 0 | 0 | 0 | 43.264 | 0 | 0 | 43.264 | 43.264 | 0
| 183 | BT14-D1 | Křížový vaz VPA pro šablony demontáž materiálu do šrotu | 0 | 0 | 0 | 44.245 | 0 | 0 | 44.245 | 44.245 | 0
| 157 | EN03 | Hutnění zeminy strojně,vrstva 20cm | 0 | 0 | 0 | 86.528 | 0 | 0 | 86.528 | 86.528 | 0
| 156 | EB23 | Násyp zeminy vč.složení a rozprostření zem.tř.3-4 | 0 | 0 | 0 | 214.72 | 0 | 0 | 214.72 | 214.72 | 0
| 24 | BP23 | Tyč ptačí dosed 1300 Pařát III-na zemi | 0 | 513.6187 | 0 | 76.06 | 0 | 0 | 76.06 | 76.06 | 513.6187
| 176 | 1532-D1 | Zemnící svod na sloup 10,5m-zem.páska,svorky SR02 a SR03 vč.mont.a upev.Bandimex demontáž materiálu do šrotu | 0 | 0 | 0 | 596.82 | 0 | 0 | 596.82 | 596.82 | 0
| 157 | EN03 | Hutnění zeminy strojně,vrstva 20cm | 0 | 0 | 0 | 43.264 | 0 | 0 | 43.264 | 43.264 | 0
| 158 | EC70 | Rozbourání betonového základu | 0 | 0 | 0 | 1364.5395 | 0 | 0 | 1364.5395 | 1364.5395 | 0
| 27 | EC76 | Beton.základ C12/15 (B15) do 5m3 bez bedněn.-nakup.směs | 0 | 0 | 0 | 386.76 | 0 | 1564.0867 | 386.76 | 1950.8467 | 0
| 31 | EB23 | Násyp zeminy vč.složení a rozprostření zem.tř.3-4 | 0 | 0 | 0 | 107.36 | 0 | 0 | 107.36 | 107.36 | 0
| 159 | BP492-D1 | Konzola Rovinná lehká, JB225-na zemi demontáž materiálu do šrotu | 0 | 0 | 0 | 182.99 | 0 | 0 | 182.99 | 182.99 | 0
| 157 | EN03 | Hutnění zeminy strojně,vrstva 20cm | 0 | 0 | 0 | 43.264 | 0 | 0 | 43.264 | 43.264 | 0
| 158 | EC70 | Rozbourání betonového základu | 0 | 0 | 0 | 1364.5395 | 0 | 0 | 1364.5395 | 1364.5395 | 0
| 156 | EB23 | Násyp zeminy vč.složení a rozprostření zem.tř.3-4 | 0 | 0 | 0 | 107.36 | 0 | 0 | 107.36 | 107.36 | 0
| 157 | EN03 | Hutnění zeminy strojně,vrstva 20cm | 0 | 0 | 0 | 43.264 | 0 | 0 | 43.264 | 43.264 | 0
| 157 | EN03 | Hutnění zeminy strojně,vrstva 20cm | 0 | 0 | 0 | 43.264 | 0 | 0 | 43.264 | 43.264 | 0
| 143 | 1461-D1 | Proudový spoj AlFe 35-120/Al 35-120 šroub.svorkou -3x demontáž materiálu do šrotu | 0 | 0 | 0 | 1029.075 | 0 | 0 | 1029.075 | 1029.075 | 0
| 92 | BS05 | Izolátor VPA 135/8a,vč.šroubu M20x40-AlFe | 0 | 433.87 | 0 | 56.05 | 0 | 0 | 56.05 | 56.05 | 433.87
| 192 | BS06 | Izolátor VPA 135/8a,vč.šroubu M20x120-AlFe | 0 | 449.64 | 0 | 56.05 | 0 | 0 | 56.05 | 56.05 | 449.64
| 149 | BL65-D1 | Sloup betonový J 10,5/6 pro VN bez výstroje demontáž materiálu do šrotu | 0 | 0 | 0 | 1376.32 | 0 | 0 | 1376.32 | 1376.32 | 0
| 190 | BP85 | Kryt AlFe proti ptactvu na šablonu | 0 | 317.13 | 0 | 193.8 | 0 | 0 | 193.8 | 193.8 | 317.13
| 92 | BS05 | Izolátor VPA 135/8a,vč.šroubu M20x40-AlFe | 0 | 433.87 | 0 | 56.05 | 0 | 0 | 56.05 | 56.05 | 433.87
| 153 | 1302-D1 | Podpěrný izolátor VPA 135/8a,vč.šroubu M20x130 demontáž materiálu do šrotu | 0 | 0 | 0 | 84.075 | 0 | 0 | 84.075 | 84.075 | 0
| 153 | 1302-D1 | Podpěrný izolátor VPA 135/8a,vč.šroubu M20x130 demontáž materiálu do šrotu | 0 | 0 | 0 | 84.075 | 0 | 0 | 84.075 | 84.075 | 0
| 159 | BP492-D1 | Konzola Rovinná lehká, JB225-na zemi demontáž materiálu do šrotu | 0 | 0 | 0 | 182.99 | 0 | 0 | 182.99 | 182.99 | 0
| 153 | 1302-D1 | Podpěrný izolátor VPA 135/8a,vč.šroubu M20x130 demontáž materiálu do šrotu | 0 | 0 | 0 | 84.075 | 0 | 0 | 84.075 | 84.075 | 0
| 149 | BL65-D1 | Sloup betonový J 10,5/6 pro VN bez výstroje demontáž materiálu do šrotu | 0 | 0 | 0 | 1376.32 | 0 | 0 | 1376.32 | 1376.32 | 0
| 158 | EC70 | Rozbourání betonového základu | 0 | 0 | 0 | 1364.5395 | 0 | 0 | 1364.5395 | 1364.5395 | 0
| 149 | BL65-D1 | Sloup betonový J 10,5/6 pro VN bez výstroje demontáž materiálu do šrotu | 0 | 0 | 0 | 1376.32 | 0 | 0 | 1376.32 | 1376.32 | 0
| 149 | BL65-D1 | Sloup betonový J 10,5/6 pro VN bez výstroje demontáž materiálu do šrotu | 0 | 0 | 0 | 1376.32 | 0 | 0 | 1376.32 | 1376.32 | 0
| 218 | BT20-D1 | Předformovaný vaz pro vodič AlFe 110/22 demontáž materiálu do šrotu | 0 | 0 | 0 | 104.175 | 0 | 0 | 104.175 | 104.175 | 0
| 156 | EB23 | Násyp zeminy vč.složení a rozprostření zem.tř.3-4 | 0 | 0 | 0 | 107.36 | 0 | 0 | 107.36 | 107.36 | 0
| 32 | EN03 | Hutnění zeminy strojně,vrstva 20cm | 0 | 0 | 0 | 43.264 | 0 | 0 | 43.264 | 43.264 | 0
| 27 | EC76 | Beton.základ C12/15 (B15) do 5m3 bez bedněn.-nakup.směs | 0 | 0 | 0 | 386.76 | 0 | 1564.0867 | 386.76 | 1950.8467 | 0
| 28 | EB25 | Odvoz zeminy vč.naložení,rozvozu,úpravy povrchu | 0 | 0 | 0 | 61.4664 | 0 | 0 | 61.4664 | 61.4664 | 0
| 21 | BP01 | Konzola Pařát III nosná (lehká), JB180-225-na zemi | 0 | 5502.16 | 0 | 365.98 | 0 | 0 | 365.98 | 365.98 | 5502.16
| 20 | BL65 | Sloup betonový J 10,5/6 pro VN bez výstroje | 0 | 8164.1846 | 0 | 2752.64 | 0 | 0 | 2752.64 | 2752.64 | 8164.1846
| 24 | BP23 | Tyč ptačí dosed 1300 Pařát III-na zemi | 0 | 513.6187 | 0 | 76.06 | 0 | 0 | 76.06 | 76.06 | 513.6187
| 29 | EB09 | Hloubení jámy pro sloup,kotvu strojně zem.tř.3-4 | 0 | 0 | 0 | 150.768 | 0 | 0 | 150.768 | 150.768 | 0
| 22 | BS09 | Izolátor VPAv 135/12/8aL,vč.šroubu M20x120-AlFe | 0 | 1716.54 | 0 | 168.15 | 0 | 0 | 168.15 | 168.15 | 1716.54
| 23 | BT20 | Předformovaný vaz pro vodič AlFe 110/22 | 0 | 879.75 | 0 | 208.35 | 0 | 0 | 208.35 | 208.35 | 879.75
| 65 | BL69 | Sloup betonový J 10,5/10 pro VN bez výstroje | 0 | 10753.6946 | 0 | 2752.64 | 0 | 0 | 2752.64 | 2752.64 | 10753.6946
| 21 | BP01 | Konzola Pařát III nosná (lehká), JB180-225-na zemi | 0 | 5502.16 | 0 | 365.98 | 0 | 0 | 365.98 | 365.98 | 5502.16
| 158 | EC70 | Rozbourání betonového základu | 0 | 0 | 0 | 1364.5395 | 0 | 0 | 1364.5395 | 1364.5395 | 0
| 157 | EN03 | Hutnění zeminy strojně,vrstva 20cm | 0 | 0 | 0 | 43.264 | 0 | 0 | 43.264 | 43.264 | 0
| 157 | EN03 | Hutnění zeminy strojně,vrstva 20cm | 0 | 0 | 0 | 43.264 | 0 | 0 | 43.264 | 43.264 | 0
| 21 | BP01 | Konzola Pařát III nosná (lehká), JB180-225-na zemi | 0 | 5502.16 | 0 | 365.98 | 0 | 0 | 365.98 | 365.98 | 5502.16
| 24 | BP23 | Tyč ptačí dosed 1300 Pařát III-na zemi | 0 | 513.6187 | 0 | 76.06 | 0 | 0 | 76.06 | 76.06 | 513.6187
| 150 | BP491-D1 | Konzola Rovinná lehká, JB180-na zemi demontáž materiálu do šrotu | 0 | 0 | 0 | 182.99 | 0 | 0 | 182.99 | 182.99 | 0
| 153 | 1302-D1 | Podpěrný izolátor VPA 135/8a,vč.šroubu M20x130 demontáž materiálu do šrotu | 0 | 0 | 0 | 84.075 | 0 | 0 | 84.075 | 84.075 | 0
| 153 | 1302-D1 | Podpěrný izolátor VPA 135/8a,vč.šroubu M20x130 demontáž materiálu do šrotu | 0 | 0 | 0 | 84.075 | 0 | 0 | 84.075 | 84.075 | 0
| 22 | BS09 | Izolátor VPAv 135/12/8aL,vč.šroubu M20x120-AlFe | 0 | 1716.54 | 0 | 168.15 | 0 | 0 | 168.15 | 168.15 | 1716.54
| 28 | EB25 | Odvoz zeminy vč.naložení,rozvozu,úpravy povrchu | 0 | 0 | 0 | 61.4664 | 0 | 0 | 61.4664 | 61.4664 | 0
| 30 | EB17 | Odkop zeminy ručně zem.tř.3-4 | 0 | 0 | 0 | 366.08 | 0 | 0 | 366.08 | 366.08 | 0
| 21 | BP01 | Konzola Pařát III nosná (lehká), JB180-225-na zemi | 0 | 5502.16 | 0 | 365.98 | 0 | 0 | 365.98 | 365.98 | 5502.16
| 54 | 1551 | Uzemnění zem.páskou 20m v zemi,vč.upevnění na bet.sloup a označení | 0 | 630.9641 | 0 | 1048.075 | 0 | 7.52 | 1048.075 | 1055.595 | 630.9641
| 21 | BP01 | Konzola Pařát III nosná (lehká), JB180-225-na zemi | 0 | 5502.16 | 0 | 365.98 | 0 | 0 | 365.98 | 365.98 | 5502.16
| 31 | EB23 | Násyp zeminy vč.složení a rozprostření zem.tř.3-4 | 0 | 0 | 0 | 107.36 | 0 | 0 | 107.36 | 107.36 | 0
| 30 | EB17 | Odkop zeminy ručně zem.tř.3-4 | 0 | 0 | 0 | 366.08 | 0 | 0 | 366.08 | 366.08 | 0
| 28 | EB25 | Odvoz zeminy vč.naložení,rozvozu,úpravy povrchu | 0 | 0 | 0 | 83.6626 | 0 | 0 | 83.6626 | 83.6626 | 0
| 27 | EC76 | Beton.základ C12/15 (B15) do 5m3 bez bedněn.-nakup.směs | 0 | 0 | 0 | 386.76 | 0 | 1564.0867 | 386.76 | 1950.8467 | 0
| 21 | BP01 | Konzola Pařát III nosná (lehká), JB180-225-na zemi | 0 | 5502.16 | 0 | 365.98 | 0 | 0 | 365.98 | 365.98 | 5502.16
| 22 | BS09 | Izolátor VPAv 135/12/8aL,vč.šroubu M20x120-AlFe | 0 | 1716.54 | 0 | 168.15 | 0 | 0 | 168.15 | 168.15 | 1716.54
| 20 | BL65 | Sloup betonový J 10,5/6 pro VN bez výstroje | 0 | 8164.1846 | 0 | 2752.64 | 0 | 0 | 2752.64 | 2752.64 | 8164.1846
| 24 | BP23 | Tyč ptačí dosed 1300 Pařát III-na zemi | 0 | 513.6187 | 0 | 76.06 | 0 | 0 | 76.06 | 76.06 | 513.6187
| 24 | BP23 | Tyč ptačí dosed 1300 Pařát III-na zemi | 0 | 513.6187 | 0 | 76.06 | 0 | 0 | 76.06 | 76.06 | 513.6187
| 27 | EC76 | Beton.základ C12/15 (B15) do 5m3 bez bedněn.-nakup.směs | 0 | 0 | 0 | 1044.252 | 0 | 4223.0341 | 1044.252 | 5267.2861 | 0
| 32 | EN03 | Hutnění zeminy strojně,vrstva 20cm | 0 | 0 | 0 | 43.264 | 0 | 0 | 43.264 | 43.264 | 0
| 21 | BP01 | Konzola Pařát III nosná (lehká), JB180-225-na zemi | 0 | 5502.16 | 0 | 365.98 | 0 | 0 | 365.98 | 365.98 | 5502.16
| 23 | BT20 | Předformovaný vaz pro vodič AlFe 110/22 | 0 | 879.75 | 0 | 208.35 | 0 | 0 | 208.35 | 208.35 | 879.75
| 29 | EB09 | Hloubení jámy pro sloup,kotvu strojně zem.tř.3-4 | 0 | 0 | 0 | 150.768 | 0 | 0 | 150.768 | 150.768 | 0
| 20 | BL65 | Sloup betonový J 10,5/6 pro VN bez výstroje | 0 | 8164.1846 | 0 | 2752.64 | 0 | 0 | 2752.64 | 2752.64 | 8164.1846
| 28 | EB25 | Odvoz zeminy vč.naložení,rozvozu,úpravy povrchu | 0 | 0 | 0 | 61.4664 | 0 | 0 | 61.4664 | 61.4664 | 0
| 32 | EN03 | Hutnění zeminy strojně,vrstva 20cm | 0 | 0 | 0 | 43.264 | 0 | 0 | 43.264 | 43.264 | 0
| 31 | EB23 | Násyp zeminy vč.složení a rozprostření zem.tř.3-4 | 0 | 0 | 0 | 107.36 | 0 | 0 | 107.36 | 107.36 | 0
| 156 | EB23 | Násyp zeminy vč.složení a rozprostření zem.tř.3-4 | 0 | 0 | 0 | 107.36 | 0 | 0 | 107.36 | 107.36 | 0
| 153 | 1302-D1 | Podpěrný izolátor VPA 135/8a,vč.šroubu M20x130 demontáž materiálu do šrotu | 0 | 0 | 0 | 84.075 | 0 | 0 | 84.075 | 84.075 | 0
| 24 | BP23 | Tyč ptačí dosed 1300 Pařát III-na zemi | 0 | 513.6187 | 0 | 76.06 | 0 | 0 | 76.06 | 76.06 | 513.6187
| 22 | BS09 | Izolátor VPAv 135/12/8aL,vč.šroubu M20x120-AlFe | 0 | 1716.54 | 0 | 168.15 | 0 | 0 | 168.15 | 168.15 | 1716.54
| 24 | BP23 | Tyč ptačí dosed 1300 Pařát III-na zemi | 0 | 513.6187 | 0 | 76.06 | 0 | 0 | 76.06 | 76.06 | 513.6187
| 30 | EB17 | Odkop zeminy ručně zem.tř.3-4 | 0 | 0 | 0 | 366.08 | 0 | 0 | 366.08 | 366.08 | 0
| 28 | EB25 | Odvoz zeminy vč.naložení,rozvozu,úpravy povrchu | 0 | 0 | 0 | 61.4664 | 0 | 0 | 61.4664 | 61.4664 | 0
| 24 | BP23 | Tyč ptačí dosed 1300 Pařát III-na zemi | 0 | 513.6187 | 0 | 76.06 | 0 | 0 | 76.06 | 76.06 | 513.6187
| 29 | EB09 | Hloubení jámy pro sloup,kotvu strojně zem.tř.3-4 | 0 | 0 | 0 | 150.768 | 0 | 0 | 150.768 | 150.768 | 0
| 154 | BT17-D1 | Třmenový vaz pro vodič AlFe 95-120,100/25, 110/22 demontáž materiálu do šrotu | 0 | 0 | 0 | 132.735 | 0 | 0 | 132.735 | 132.735 | 0
| 157 | EN03 | Hutnění zeminy strojně,vrstva 20cm | 0 | 0 | 0 | 43.264 | 0 | 0 | 43.264 | 43.264 | 0
| 156 | EB23 | Násyp zeminy vč.složení a rozprostření zem.tř.3-4 | 0 | 0 | 0 | 107.36 | 0 | 0 | 107.36 | 107.36 | 0
| 156 | EB23 | Násyp zeminy vč.složení a rozprostření zem.tř.3-4 | 0 | 0 | 0 | 107.36 | 0 | 0 | 107.36 | 107.36 | 0
| 158 | EC70 | Rozbourání betonového základu | 0 | 0 | 0 | 1364.5395 | 0 | 0 | 1364.5395 | 1364.5395 | 0
| 158 | EC70 | Rozbourání betonového základu | 0 | 0 | 0 | 2274.2325 | 0 | 0 | 2274.2325 | 2274.2325 | 0
| 158 | EC70 | Rozbourání betonového základu | 0 | 0 | 0 | 1364.5395 | 0 | 0 | 1364.5395 | 1364.5395 | 0
| 153 | 1302-D1 | Podpěrný izolátor VPA 135/8a,vč.šroubu M20x130 demontáž materiálu do šrotu | 0 | 0 | 0 | 84.075 | 0 | 0 | 84.075 | 84.075 | 0
| 28 | EB25 | Odvoz zeminy vč.naložení,rozvozu,úpravy povrchu | 0 | 0 | 0 | 61.4664 | 0 | 0 | 61.4664 | 61.4664 | 0
| 30 | EB17 | Odkop zeminy ručně zem.tř.3-4 | 0 | 0 | 0 | 366.08 | 0 | 0 | 366.08 | 366.08 | 0
| 31 | EB23 | Násyp zeminy vč.složení a rozprostření zem.tř.3-4 | 0 | 0 | 0 | 107.36 | 0 | 0 | 107.36 | 107.36 | 0
| 32 | EN03 | Hutnění zeminy strojně,vrstva 20cm | 0 | 0 | 0 | 43.264 | 0 | 0 | 43.264 | 43.264 | 0
| 29 | EB09 | Hloubení jámy pro sloup,kotvu strojně zem.tř.3-4 | 0 | 0 | 0 | 150.768 | 0 | 0 | 150.768 | 150.768 | 0
| 20 | BL65 | Sloup betonový J 10,5/6 pro VN bez výstroje | 0 | 8164.1846 | 0 | 2752.64 | 0 | 0 | 2752.64 | 2752.64 | 8164.1846
| 24 | BP23 | Tyč ptačí dosed 1300 Pařát III-na zemi | 0 | 513.6187 | 0 | 76.06 | 0 | 0 | 76.06 | 76.06 | 513.6187
| 23 | BT20 | Předformovaný vaz pro vodič AlFe 110/22 | 0 | 879.75 | 0 | 208.35 | 0 | 0 | 208.35 | 208.35 | 879.75
| 21 | BP01 | Konzola Pařát III nosná (lehká), JB180-225-na zemi | 0 | 5502.16 | 0 | 365.98 | 0 | 0 | 365.98 | 365.98 | 5502.16
| 29 | EB09 | Hloubení jámy pro sloup,kotvu strojně zem.tř.3-4 | 0 | 0 | 0 | 150.768 | 0 | 0 | 150.768 | 150.768 | 0
| 32 | EN03 | Hutnění zeminy strojně,vrstva 20cm | 0 | 0 | 0 | 43.264 | 0 | 0 | 43.264 | 43.264 | 0
| 28 | EB25 | Odvoz zeminy vč.naložení,rozvozu,úpravy povrchu | 0 | 0 | 0 | 61.4664 | 0 | 0 | 61.4664 | 61.4664 | 0
| 20 | BL65 | Sloup betonový J 10,5/6 pro VN bez výstroje | 0 | 8164.1846 | 0 | 2752.64 | 0 | 0 | 2752.64 | 2752.64 | 8164.1846
| 21 | BP01 | Konzola Pařát III nosná (lehká), JB180-225-na zemi | 0 | 5502.16 | 0 | 365.98 | 0 | 0 | 365.98 | 365.98 | 5502.16
| 27 | EC76 | Beton.základ C12/15 (B15) do 5m3 bez bedněn.-nakup.směs | 0 | 0 | 0 | 386.76 | 0 | 1564.0867 | 386.76 | 1950.8467 | 0
| 31 | EB23 | Násyp zeminy vč.složení a rozprostření zem.tř.3-4 | 0 | 0 | 0 | 107.36 | 0 | 0 | 107.36 | 107.36 | 0
| 30 | EB17 | Odkop zeminy ručně zem.tř.3-4 | 0 | 0 | 0 | 366.08 | 0 | 0 | 366.08 | 366.08 | 0
| 23 | BT20 | Předformovaný vaz pro vodič AlFe 110/22 | 0 | 879.75 | 0 | 208.35 | 0 | 0 | 208.35 | 208.35 | 879.75
| 23 | BT20 | Předformovaný vaz pro vodič AlFe 110/22 | 0 | 879.75 | 0 | 208.35 | 0 | 0 | 208.35 | 208.35 | 879.75
| 155 | EB17 | Odkop zeminy ručně zem.tř.3-4 | 0 | 0 | 0 | 366.08 | 0 | 0 | 366.08 | 366.08 | 0
| 156 | EB23 | Násyp zeminy vč.složení a rozprostření zem.tř.3-4 | 0 | 0 | 0 | 107.36 | 0 | 0 | 107.36 | 107.36 | 0
| 188 | EB15 | Záhrn jámy pro sloup,kotvu strojně ve volném terénu | 0 | 0 | 0 | 261.3996 | 0 | 0 | 261.3996 | 261.3996 | 0
| 220 | BT20 | Předformovaný vaz pro vodič AlFe 110/22 | 0 | 879.75 | 0 | 208.35 | 0 | 0 | 208.35 | 208.35 | 879.75
| 141 | 1352-D1 | Kotevní řetězce Jk 3x42/7-120mm2,izolátor 50/435 bez kotev.praporců demontáž materiálu do šrotu | 0 | 0 | 0 | 316.0275 | 0 | 0 | 316.0275 | 316.0275 | 0
| 154 | BT17-D1 | Třmenový vaz pro vodič AlFe 95-120,100/25, 110/22 demontáž materiálu do šrotu | 0 | 0 | 0 | 132.735 | 0 | 0 | 132.735 | 132.735 | 0
| 220 | BT20 | Předformovaný vaz pro vodič AlFe 110/22 | 0 | 879.75 | 0 | 208.35 | 0 | 0 | 208.35 | 208.35 | 879.75
| 154 | BT17-D1 | Třmenový vaz pro vodič AlFe 95-120,100/25, 110/22 demontáž materiálu do šrotu | 0 | 0 | 0 | 132.735 | 0 | 0 | 132.735 | 132.735 | 0
| 221 | BP81 | Tyč ptačí dosed 1300 Pařát III-stáv.sloup | 0 | 513.6187 | 0 | 137.66 | 0 | 0 | 137.66 | 137.66 | 513.6187
| 219 | BS09 | Izolátor VPAv 135/12/8aL,vč.šroubu M20x120-AlFe | 0 | 1716.54 | 0 | 168.15 | 0 | 0 | 168.15 | 168.15 | 1716.54
| 105 | BS56 | Kloub závěsný pro plastový izolátor (235191.1) v=8 | 0 | 3096 | 0 | 0 | 0 | 0 | 0 | 0 | 3096
| 153 | 1302-D1 | Podpěrný izolátor VPA 135/8a,vč.šroubu M20x130 demontáž materiálu do šrotu | 0 | 0 | 0 | 84.075 | 0 | 0 | 84.075 | 84.075 | 0
| 147 | EA16 | Odstranění dřev.porostu,tvrdý,střed.hustý | 0 | 0 | 0 | 607.2 | 0 | 0 | 607.2 | 607.2 | 0
| 154 | BT17-D1 | Třmenový vaz pro vodič AlFe 95-120,100/25, 110/22 demontáž materiálu do šrotu | 0 | 0 | 0 | 132.735 | 0 | 0 | 132.735 | 132.735 | 0
| 153 | 1302-D1 | Podpěrný izolátor VPA 135/8a,vč.šroubu M20x130 demontáž materiálu do šrotu | 0 | 0 | 0 | 84.075 | 0 | 0 | 84.075 | 84.075 | 0
| 155 | EB17 | Odkop zeminy ručně zem.tř.3-4 | 0 | 0 | 0 | 2104.96 | 0 | 0 | 2104.96 | 2104.96 | 0
| 155 | EB17 | Odkop zeminy ručně zem.tř.3-4 | 0 | 0 | 0 | 366.08 | 0 | 0 | 366.08 | 366.08 | 0
| 221 | BP81 | Tyč ptačí dosed 1300 Pařát III-stáv.sloup | 0 | 513.6187 | 0 | 137.66 | 0 | 0 | 137.66 | 137.66 | 513.6187
| 158 | EC70 | Rozbourání betonového základu | 0 | 0 | 0 | 1364.5395 | 0 | 0 | 1364.5395 | 1364.5395 | 0
| 158 | EC70 | Rozbourání betonového základu | 0 | 0 | 0 | 32430.5554 | 0 | 0 | 32430.5554 | 32430.5554 | 0
| 219 | BS09 | Izolátor VPAv 135/12/8aL,vč.šroubu M20x120-AlFe | 0 | 1716.54 | 0 | 168.15 | 0 | 0 | 168.15 | 168.15 | 1716.54
| 156 | EB23 | Násyp zeminy vč.složení a rozprostření zem.tř.3-4 | 0 | 0 | 0 | 107.36 | 0 | 0 | 107.36 | 107.36 | 0
| 154 | BT17-D1 | Třmenový vaz pro vodič AlFe 95-120,100/25, 110/22 demontáž materiálu do šrotu | 0 | 0 | 0 | 132.735 | 0 | 0 | 132.735 | 132.735 | 0
| 21 | BP01 | Konzola Pařát III nosná (lehká), JB180-225-na zemi | 0 | 5502.16 | 0 | 365.98 | 0 | 0 | 365.98 | 365.98 | 5502.16
| 28 | EB25 | Odvoz zeminy vč.naložení,rozvozu,úpravy povrchu | 0 | 0 | 0 | 616.3714 | 0 | 0 | 616.3714 | 616.3714 | 0
| 32 | EN03 | Hutnění zeminy strojně,vrstva 20cm | 0 | 0 | 0 | 43.264 | 0 | 0 | 43.264 | 43.264 | 0
| 24 | BP23 | Tyč ptačí dosed 1300 Pařát III-na zemi | 0 | 513.6187 | 0 | 76.06 | 0 | 0 | 76.06 | 76.06 | 513.6187
| 30 | EB17 | Odkop zeminy ručně zem.tř.3-4 | 0 | 0 | 0 | 366.08 | 0 | 0 | 366.08 | 366.08 | 0
| 29 | EB09 | Hloubení jámy pro sloup,kotvu strojně zem.tř.3-4 | 0 | 0 | 0 | 1511.868 | 0 | 0 | 1511.868 | 1511.868 | 0
| 29 | EB09 | Hloubení jámy pro sloup,kotvu strojně zem.tř.3-4 | 0 | 0 | 0 | 603.072 | 0 | 0 | 603.072 | 603.072 | 0
| 27 | EC76 | Beton.základ C12/15 (B15) do 5m3 bez bedněn.-nakup.směs | 0 | 0 | 0 | 4512.2 | 0 | 18247.6784 | 4512.2 | 22759.8784 | 0
| 213 | BL51 | Sloup betonový J 12/12 pro VN bez výstroje | 0 | 15718.6846 | 0 | 2752.64 | 0 | 0 | 2752.64 | 2752.64 | 15718.6846
| 18 | BS57 | Kloub závěsný pro plastový izolátor (235191.2) v=10 | 0 | 1109.46 | 0 | 0 | 0 | 0 | 0 | 0 | 1109.46
| 154 | BT17-D1 | Třmenový vaz pro vodič AlFe 95-120,100/25, 110/22 demontáž materiálu do šrotu | 0 | 0 | 0 | 132.735 | 0 | 0 | 132.735 | 132.735 | 0
| 176 | 1532-D1 | Zemnící svod na sloup 10,5m-zem.páska,svorky SR02 a SR03 vč.mont.a upev.Bandimex demontáž materiálu do šrotu | 0 | 0 | 0 | 596.82 | 0 | 0 | 596.82 | 596.82 | 0
| 149 | BL65-D1 | Sloup betonový J 10,5/6 pro VN bez výstroje demontáž materiálu do šrotu | 0 | 0 | 0 | 1376.32 | 0 | 0 | 1376.32 | 1376.32 | 0
| 153 | 1302-D1 | Podpěrný izolátor VPA 135/8a,vč.šroubu M20x130 demontáž materiálu do šrotu | 0 | 0 | 0 | 84.075 | 0 | 0 | 84.075 | 84.075 | 0
| 153 | 1302-D1 | Podpěrný izolátor VPA 135/8a,vč.šroubu M20x130 demontáž materiálu do šrotu | 0 | 0 | 0 | 84.075 | 0 | 0 | 84.075 | 84.075 | 0
| 156 | EB23 | Násyp zeminy vč.složení a rozprostření zem.tř.3-4 | 0 | 0 | 0 | 107.36 | 0 | 0 | 107.36 | 107.36 | 0
| 155 | EB17 | Odkop zeminy ručně zem.tř.3-4 | 0 | 0 | 0 | 366.08 | 0 | 0 | 366.08 | 366.08 | 0
| 157 | EN03 | Hutnění zeminy strojně,vrstva 20cm | 0 | 0 | 0 | 43.264 | 0 | 0 | 43.264 | 43.264 | 0
| 157 | EN03 | Hutnění zeminy strojně,vrstva 20cm | 0 | 0 | 0 | 43.264 | 0 | 0 | 43.264 | 43.264 | 0
| 153 | 1302-D1 | Podpěrný izolátor VPA 135/8a,vč.šroubu M20x130 demontáž materiálu do šrotu | 0 | 0 | 0 | 84.075 | 0 | 0 | 84.075 | 84.075 | 0
| 154 | BT17-D1 | Třmenový vaz pro vodič AlFe 95-120,100/25, 110/22 demontáž materiálu do šrotu | 0 | 0 | 0 | 132.735 | 0 | 0 | 132.735 | 132.735 | 0
| 157 | EN03 | Hutnění zeminy strojně,vrstva 20cm | 0 | 0 | 0 | 43.264 | 0 | 0 | 43.264 | 43.264 | 0
| 156 | EB23 | Násyp zeminy vč.složení a rozprostření zem.tř.3-4 | 0 | 0 | 0 | 214.72 | 0 | 0 | 214.72 | 214.72 | 0
| 158 | EC70 | Rozbourání betonového základu | 0 | 0 | 0 | 1364.5395 | 0 | 0 | 1364.5395 | 1364.5395 | 0
| 28 | EB25 | Odvoz zeminy vč.naložení,rozvozu,úpravy povrchu | 0 | 0 | 0 | 61.4664 | 0 | 0 | 61.4664 | 61.4664 | 0
| 176 | 1532-D1 | Zemnící svod na sloup 10,5m-zem.páska,svorky SR02 a SR03 vč.mont.a upev.Bandimex demontáž materiálu do šrotu | 0 | 0 | 0 | 596.82 | 0 | 0 | 596.82 | 596.82 | 0
| 153 | 1302-D1 | Podpěrný izolátor VPA 135/8a,vč.šroubu M20x130 demontáž materiálu do šrotu | 0 | 0 | 0 | 84.075 | 0 | 0 | 84.075 | 84.075 | 0
| 156 | EB23 | Násyp zeminy vč.složení a rozprostření zem.tř.3-4 | 0 | 0 | 0 | 107.36 | 0 | 0 | 107.36 | 107.36 | 0
| 157 | EN03 | Hutnění zeminy strojně,vrstva 20cm | 0 | 0 | 0 | 43.264 | 0 | 0 | 43.264 | 43.264 | 0
| 158 | EC70 | Rozbourání betonového základu | 0 | 0 | 0 | 11371.1625 | 0 | 0 | 11371.1625 | 11371.1625 | 0
| 32 | EN03 | Hutnění zeminy strojně,vrstva 20cm | 0 | 0 | 0 | 43.264 | 0 | 0 | 43.264 | 43.264 | 0
| 31 | EB23 | Násyp zeminy vč.složení a rozprostření zem.tř.3-4 | 0 | 0 | 0 | 107.36 | 0 | 0 | 107.36 | 107.36 | 0
| 155 | EB17 | Odkop zeminy ručně zem.tř.3-4 | 0 | 0 | 0 | 732.16 | 0 | 0 | 732.16 | 732.16 | 0
| 27 | EC76 | Beton.základ C12/15 (B15) do 5m3 bez bedněn.-nakup.směs | 0 | 0 | 0 | 386.76 | 0 | 1564.0867 | 386.76 | 1950.8467 | 0
| 154 | BT17-D1 | Třmenový vaz pro vodič AlFe 95-120,100/25, 110/22 demontáž materiálu do šrotu | 0 | 0 | 0 | 132.735 | 0 | 0 | 132.735 | 132.735 | 0
| 157 | EN03 | Hutnění zeminy strojně,vrstva 20cm | 0 | 0 | 0 | 86.528 | 0 | 0 | 86.528 | 86.528 | 0
| 154 | BT17-D1 | Třmenový vaz pro vodič AlFe 95-120,100/25, 110/22 demontáž materiálu do šrotu | 0 | 0 | 0 | 132.735 | 0 | 0 | 132.735 | 132.735 | 0
| 29 | EB09 | Hloubení jámy pro sloup,kotvu strojně zem.tř.3-4 | 0 | 0 | 0 | 150.768 | 0 | 0 | 150.768 | 150.768 | 0
| 157 | EN03 | Hutnění zeminy strojně,vrstva 20cm | 0 | 0 | 0 | 43.264 | 0 | 0 | 43.264 | 43.264 | 0
| 158 | EC70 | Rozbourání betonového základu | 0 | 0 | 0 | 1364.5395 | 0 | 0 | 1364.5395 | 1364.5395 | 0
| 143 | 1461-D1 | Proudový spoj AlFe 35-120/Al 35-120 šroub.svorkou -3x demontáž materiálu do šrotu | 0 | 0 | 0 | 1029.075 | 0 | 0 | 1029.075 | 1029.075 | 0
| 158 | EC70 | Rozbourání betonového základu | 0 | 0 | 0 | 1364.5395 | 0 | 0 | 1364.5395 | 1364.5395 | 0
| 157 | EN03 | Hutnění zeminy strojně,vrstva 20cm | 0 | 0 | 0 | 43.264 | 0 | 0 | 43.264 | 43.264 | 0
| 23 | BT20 | Předformovaný vaz pro vodič AlFe 110/22 | 0 | 879.75 | 0 | 208.35 | 0 | 0 | 208.35 | 208.35 | 879.75
| 159 | BP492-D1 | Konzola Rovinná lehká, JB225-na zemi demontáž materiálu do šrotu | 0 | 0 | 0 | 182.99 | 0 | 0 | 182.99 | 182.99 | 0
| 22 | BS09 | Izolátor VPAv 135/12/8aL,vč.šroubu M20x120-AlFe | 0 | 1716.54 | 0 | 168.15 | 0 | 0 | 168.15 | 168.15 | 1716.54
| 155 | EB17 | Odkop zeminy ručně zem.tř.3-4 | 0 | 0 | 0 | 366.08 | 0 | 0 | 366.08 | 366.08 | 0
| 30 | EB17 | Odkop zeminy ručně zem.tř.3-4 | 0 | 0 | 0 | 366.08 | 0 | 0 | 366.08 | 366.08 | 0
| 154 | BT17-D1 | Třmenový vaz pro vodič AlFe 95-120,100/25, 110/22 demontáž materiálu do šrotu | 0 | 0 | 0 | 132.735 | 0 | 0 | 132.735 | 132.735 | 0
| 169 | 1351-D1 | Kotevní řetězce Jk do 3x35mm2,izolátor 50/435 bez kotev.praporců demontáž materiálu do šrotu | 0 | 0 | 0 | 342.9075 | 0 | 0 | 342.9075 | 342.9075 | 0
| 156 | EB23 | Násyp zeminy vč.složení a rozprostření zem.tř.3-4 | 0 | 0 | 0 | 107.36 | 0 | 0 | 107.36 | 107.36 | 0
2 |  |  | CZD00004_00003: Vedení 22kV – venkovní | 0 | 1001.9944 | 35.0698 | 7627.5107 | 0 | 0 | 7662.5805 | 7662.5805 | 1001.9944
| 11 | 1401 | Lano AlFe 3x42/7,vč.spojek | 0 | 1001.9944 | 0 | 1010.4566 | 0 | 0 | 1010.4566 | 1010.4566 | 1001.9944
| 207 | BL31-D1 | Kab.oko 50mm2 M12 pro AlFe35/6, 42/7, JIV50, resp.ukon.na pojist.VN stož.TS demontáž materiálu do šrotu | 0 | 0 | 0 | 213.375 | 0 | 0 | 213.375 | 213.375 | 0
| 206 | 1391-D1 | Řetězec Jk izol.plast. 3x42/7-70 (120)AlFe pro odpínač komor.,růžk.a odpín.Pařát demontáž materiálu do šrotu | 0 | 0 | 0 | 316.0275 | 0 | 0 | 316.0275 | 316.0275 | 0
| 210 | 1401-D1 | Lano AlFe 3x42/7,vč.spojek demontáž materiálu do šrotu | 0 | 0 | 0 | 410.498 | 0 | 0 | 410.498 | 410.498 | 0
| 4 | PZS | Příspěvek za sklad | 0 | 0 | 35.0698 | 0 | 0 | 0 | 35.0698 | 35.0698 | 0
| 2 | 9346 | Silniční provoz | 0 | 0 | 0 | 172.3285 | 0 | 0 | 172.3285 | 172.3285 | 0
| 3 | 9349 | Stimulační přirážka | 0 | 0 | 0 | 653.6598 | 0 | 0 | 653.6598 | 653.6598 | 0
| 13 | EQ05 | Provizorní úprava terénu zeminou tř.3 | 0 | 0 | 0 | 4435.2 | 0 | 0 | 4435.2 | 4435.2 | 0
| 1 | 9343 | GZS (SO) | 0 | 0 | 0 | 415.9653 | 0 | 0 | 415.9653 | 415.9653 | 0
2 |  |  | CZD00012_00004: Telekomunikační kabely | 0 | 1349513.1935 | 47232.9618 | 843926.5815 | 192456 | 0 | 1083615.5433 | 1083615.5433 | 1349513.1935
| 124 | QB41 | Držák O 0,7 m rezervy SDOK 30 m JB -ve výšce | 0 | 3341.6193 | 0 | 231.62 | 0 | 0 | 231.62 | 231.62 | 3341.6193
| 130 | QA05 | Objímka kotevní SDOK 20kN 2x oko JB225 | 0 | 2540.73 | 0 | 0 | 0 | 0 | 0 | 0 | 2540.73
| 139 | QB51 | Příchytka dist.1xSDOK 15-20 mm JB nebo Jp, PS -ve výšce | 0 | 3874.7522 | 0 | 4334.31 | 0 | 0 | 4334.31 | 4334.31 | 3874.7522
| 1 | 9343 | GZS (SO) | 0 | 0 | 0 | 20297.0379 | 0 | 0 | 20297.0379 | 20297.0379 | 0
| 127 | QB07 | Spojka SDOK do 144 spojů - pouze materiál (práce Subdodávka QB05) | 0 | 25733.94 | 0 | 0 | 0 | 0 | 0 | 0 | 25733.94
| 122 | QC09 | Kompletní závěrečné měření celého profilu optického kabelu+2 protokly - 48 vláken | 0 | 0 | 0 | 0 | 45360 | 0 | 45360 | 45360 | 0
| 121 | QC05 | Měření optické vzdálenosti před montáží spojky na vybraném vlákně -zadat 1 vlákno na celou spojku | 0 | 0 | 0 | 0 | 4536 | 0 | 4536 | 4536 | 0
| 126 | QB48 | Držák O 1,2 m rezervy SDOK 90 m PS s adaptérem držáku rezervy -ve výšce | 0 | 11861.26 | 0 | 516 | 0 | 0 | 516 | 516 | 11861.26
| 120 | QC01 | Měření met. zpětného rozptylu OTDR vl.d.1310nm při převzetí bubnu+protokol - 48 vláken | 0 | 0 | 0 | 0 | 38880 | 0 | 38880 | 38880 | 0
| 136 | BS56 | Kloub závěsný pro plastový izolátor (235191.1) v=8 | 0 | 688 | 0 | 0 | 0 | 0 | 0 | 0 | 688
| 133 | QB21 | Spirála ochranná a spirála kotevní, s očnicí pro SDOK 48 vl. | 0 | 25717.76 | 0 | 14432.48 | 0 | 0 | 14432.48 | 14432.48 | 25717.76
| 135 | QB17 | Závěs kotevní s napínacím šroubem oko-oko ke konzole s kotevními příložkami | 0 | 399.12 | 0 | 721.26 | 0 | 0 | 721.26 | 721.26 | 399.12
| 132 | QA32 | Konzola stavitelná PS 0-870 U8 kotevní -ve výšce | 0 | 18938.12 | 0 | 1173.26 | 0 | 0 | 1173.26 | 1173.26 | 18938.12
| 137 | QB26 | Svorka nosná SDOK 48 vl. | 0 | 100709.2 | 0 | 28489.77 | 0 | 0 | 28489.77 | 28489.77 | 100709.2
| 131 | QA11 | Objímka kotevní SDOK 20kN 2x oko DBW225 | 0 | 3392.08 | 0 | 0 | 0 | 0 | 0 | 0 | 3392.08
| 134 | QB16 | Závěs kotevní na objímce s okem kotevním nebo konzole s kotevními příložkami | 0 | 16046.94 | 0 | 5048.82 | 0 | 0 | 5048.82 | 5048.82 | 16046.94
| 118 | QB05 | Montáž spojky SDOK, zadat počet spojů (ks): 48, 72, 96, 120 nebo 144, -bez materiálu | 0 | 0 | 0 | 0 | 103680 | 0 | 103680 | 103680 | 0
| 138 | QB11 | Závěs nosný na konzolu NN 600 U80 | 0 | 32849.78 | 0 | 16009.35 | 0 | 0 | 16009.35 | 16009.35 | 32849.78
| 119 | QB06 | Spojka SDOK do 72 spojů - pouze materiál (práce Subdodávka QB05) | 0 | 16627.95 | 0 | 0 | 0 | 0 | 0 | 0 | 16627.95
| 125 | QB46 | Držák O 1,2 m rezervy SDOK 90 m JB -ve výšce | 0 | 5004.4093 | 0 | 231.62 | 0 | 0 | 231.62 | 231.62 | 5004.4093
| 5 | PPV-CZD00012 | PPV pro MT CZD00012 - Telekomunikační kabely | 0 | 0 | 0 | 5685.4448 | 0 | 0 | 5685.4448 | 5685.4448 | 0
| 3 | 9349 | Stimulační přirážka | 0 | 0 | 0 | 31895.3453 | 0 | 0 | 31895.3453 | 31895.3453 | 0
| 2 | 9346 | Silniční provoz | 0 | 0 | 0 | 8408.7729 | 0 | 0 | 8408.7729 | 8408.7729 | 0
| 4 | PZS | Příspěvek za sklad | 0 | 0 | 47232.9618 | 0 | 0 | 0 | 47232.9618 | 47232.9618 | 0
| 117 | QB04 | Příplatek za tažení SDOK přes překážku -bez materiálu | 0 | 0 | 0 | 42940 | 0 | 0 | 42940 | 42940 | 0
| 129 | HY06 | Konzola vvs 1530mm na DBW bet.sloup; i pro SDOK | 0 | 2315.68 | 0 | 1523.92 | 0 | 0 | 1523.92 | 1523.92 | 2315.68
| 123 | QB31 | Spirála protivibrační SDOK 48 vl. | 0 | 57709.88 | 0 | 25606.67 | 0 | 0 | 25606.67 | 25606.67 | 57709.88
| 116 | QB01 | Kabel optický samonosný 48 vláken | 0 | 1001367.7926 | 0 | 607237.9106 | 0 | 0 | 607237.9106 | 607237.9106 | 1001367.7926
| 128 | HY15 | Konzola vps 600/280 na J bet.sloup D250; i pro SDOK | 0 | 20394.18 | 0 | 29142.99 | 0 | 0 | 29142.99 | 29142.99 | 20394.18
1 |  |  | 4: Ostatní náklady | 0 | 0 | 0 | 1006260 | 0 | 0 | 284740 | 284740 | 0
2 |  |  | 4.1: Ostatní náklady stavby - Nesoutěžené výkony | 0 | 0 | 0 | 284740 | 0 | 0 | 284740 | 284740 | 0
| 232 | 1101927 | Poplatky za omezení silniční dopravy | 0 | 0 | 0 | 9400 | 0 | 0 | 9400 | 9400 | 0
| 233 | 1101929 | Dopravní značení projekt a umístění dopravních značek | 0 | 0 | 0 | 110000 | 0 | 0 | 110000 | 110000 | 0
| 231 | 1101924 | Náhrady majetkové újmy vlastníkovi nebo nájemci nemovitosti | 0 | 0 | 0 | 157800 | 0 | 0 | 157800 | 157800 | 0
| 230 | 1101922 | Vytyčení stávajících podzemních sítí | 0 | 0 | 0 | 7540 | 0 | 0 | 7540 | 7540 | 0
2 |  |  | 4.2: Projektová dokumentace - Inženýring EG.D - Náklady EG.D | 0 | 0 | 0 | 721520 | 0 | 0 | 0 | 0 | 0
| 235 | 9150 | Inženýrská činnost EG.D | 0 | 0 | 0 | 678320 | 0 | 0 | 0 | 0 | 0
| 234 | 9100 | Projektové a geodetické práce k PD – dle pravidel EG.D | 0 | 0 | 0 | 0 | 0 | 0 | 0 | 0 | 0
| 236 | 9417 | Manipulace vedení | 0 | 0 | 0 | 43200 | 0 | 0 | 0 | 0 | 0
|  |  | Celkem | 0 | 3861114.6937 | 135139.0143 | 6237153.6343 | 192456 | 232363.0657 | 5843228.6486 | 6075591.7143 | 3861114.6937

## Rekapitulace pro EBC 1040011411
|  | Název stavby: | Veselí: Bukovsko, Hluboká-rek. VN_version 5 |  | Číslo stavby: | 001040011411
|  | Název verze: | Rozpočet ke kontrole |  | Verze CÚ: | 2022/03a
Výkony pro EBC / PUD
| Poř. | Kód | Popis | Dodávky EG.D | Materiál EG.D | Příspěvek za sklad | Práce a mechanizace | Subdodávky | Vl. materiál zhotovitele | Výkony zhotovitele bez vl. materiálu | ∑ Výkony zhotovitele | ∑ Dodávky EG.D + Materiál EG.D
1 |  |  | 1: Ostatní náklady zhotovitele stavby - Soutěžené výkony | 0 | 0 | 0 | 565772.2 | 0 | 0 | 565772.2 | 565772.2 | 0
2 |  |  | CZD00001: Projekt.dokumentace a ost.nák | 0 | 0 | 0 | 565772.2 | 0 | 0 | 565772.2 | 565772.2 | 0
| 746 | 1102006 | Doprava materiálu na stavbu z CS 21-40 km CAPEX | 0 | 0 | 0 | 2800 | 0 | 0 | 2800 | 2800 | 0
| 753 | 1102000 | Geodetické práce zhotovitele stavby | 0 | 0 | 0 | 84000 | 0 | 0 | 84000 | 84000 | 0
| 744 | 1102001 | Doprava materiálu výnosového | 0 | 0 | 0 | 1020 | 0 | 0 | 1020 | 1020 | 0
| 743 | 1101638 | Ekologická likvidace odpadů, vč. dopravy | 0 | 0 | 0 | 390350.5 | 0 | 0 | 390350.5 | 390350.5 | 0
| 739 | 1102010 | Dokumentace pro TE | 0 | 0 | 0 | 43820.7 | 0 | 0 | 43820.7 | 43820.7 | 0
| 740 | 1101594 | Výchozí revize zařízení VN/NN | 0 | 0 | 0 | 24881 | 0 | 0 | 24881 | 24881 | 0
| 748 | 1101999 | Inženýring zhotovitele stavby CAPEX - Met.rozp. EMP2022+ | 0 | 0 | 0 | 18900 | 0 | 0 | 18900 | 18900 | 0
1 |  |  | 3: Stavební objekty | 1657128.32 | 1990809.8217 | 32700.541 | 3479330.1492 | 238592 | 1155926.0008 | 3750622.6901 | 4906548.691 | 3647938.1417
2 |  |  | CZD00004_00002: linka Hluboká Bukovsko | 1657128.32 | 1056508.6514 | 0 | 3149779.9169 | 0 | 915416.7508 | 3149779.9169 | 4065196.6677 | 2713636.9714
| 486 | BT17 | Třmenový vaz pro vodič AlFe 95-120,100/25, 110/22 | 0 | 823.1453 | 0 | 2123.76 | 0 | 123.12 | 2123.76 | 2246.88 | 823.1453
| 306 | 1555 | Rozšíření uzemnění 20m pásky a 4šrouby | 0 | 527.4564 | 0 | 560.3 | 0 | 16.6 | 560.3 | 576.9 | 527.4564
| 489 | DQ13 | Uzemnění v zemi-páska FeZn 30x4mm | 0 | 395.1723 | 0 | 420.225 | 0 | 0 | 420.225 | 420.225 | 395.1723
| 483 | 1832 | Proudový spoj JIV35-120/AlFe35-120 šroubovanou spojkou polopropich. vč.krytu -3x | 0 | 828.6 | 0 | 2058.15 | 0 | 0 | 2058.15 | 2058.15 | 828.6
| 494 | 1517-P1 | Omezovač přepětí VN 10kA venkovní, včetně montáže - 3x opětná práce (montáž) | 0 | 0 | 0 | 693.84 | 0 | 0 | 693.84 | 693.84 | 0
| 702 | 1461 | Proudový spoj AlFe 35-120/Al 35-120 šroub.svorkou -3x | 0 | 2074.2 | 0 | 10290.75 | 0 | 0 | 10290.75 | 10290.75 | 2074.2
| 696 | BT17 | Třmenový vaz pro vodič AlFe 95-120,100/25, 110/22 | 0 | 377.2749 | 0 | 973.39 | 0 | 56.43 | 973.39 | 1029.82 | 377.2749
| 695 | BL35 | Kab.oko 150mm2 M12 pro AlFe100/25, 110/22 | 0 | 101.43 | 0 | 665.31 | 0 | 0 | 665.31 | 665.31 | 101.43
| 75 | BS09-D2 | Izolátor VPAv 135/12/8aL,vč.šroubu M20x120-AlFe demontáž materiálu k opětnému | 0 | 0 | 0 | 235.41 | 0 | 0 | 235.41 | 235.41 | 0
| 76 | BT17-D1 | Třmenový vaz pro vodič AlFe 95-120,100/25, 110/22 demontáž materiálu do šrotu | 0 | 0 | 0 | 265.47 | 0 | 0 | 265.47 | 265.47 | 0
| 74 | BU104-D1 | Konzola - příhradový stožár 22kV - A3-U8-R demontáž materiálu do šrotu | 0 | 0 | 0 | 371.625 | 0 | 0 | 371.625 | 371.625 | 0
| 455 | EC96 | Beton.základ C12/15 (B15) do bed. horní blok PS -mix nakup.sm. | 0 | 0 | 0 | 12109.9132 | 0 | 14833.5617 | 12109.9132 | 26943.4749 | 0
| 447 | BU27 | Označení syst.Vd 22kV-tab.modrá vč.upevnění | 0 | 329.5064 | 0 | 425.6 | 0 | 0 | 425.6 | 425.6 | 329.5064
| 445 | BU02 | Tabulka Výstražná + Zákazová smalt.na PS, PS-TS VN | 0 | 155.17 | 0 | 0 | 0 | 0 | 0 | 0 | 155.17
| 442 | BU104 | Konzola - příhradový stožár 22kV - A3-U8-R | 3956.36 | 0 | 0 | 743.25 | 0 | 0 | 743.25 | 743.25 | 3956.36
| 452 | 1461 | Proudový spoj AlFe 35-120/Al 35-120 šroub.svorkou -3x | 0 | 829.68 | 0 | 4116.3 | 0 | 0 | 4116.3 | 4116.3 | 829.68
| 446 | BU25 | Označení syst.Vd 22kV-tab.bílá vč.upevnění | 0 | 322.8664 | 0 | 425.6 | 0 | 0 | 425.6 | 425.6 | 322.8664
| 441 | BU102 | Konzola - příhradový stožár 22kV - A1-U8-R | 2652.99 | 0 | 0 | 601.01 | 0 | 0 | 601.01 | 601.01 | 2652.99
| 449 | 1375 | Kotevní řetězce Jk 3x42/7-120mm2,izolátor plastový bez kotev.praporců | 0 | 4662.12 | 0 | 2293.02 | 0 | 41.04 | 2293.02 | 2334.06 | 4662.12
| 393 | EP26 | Hloubení rýhy 35x80cm strojně pro zemnící pásek zem.tř.3 | 0 | 0 | 0 | 1654.24 | 0 | 0 | 1654.24 | 1654.24 | 0
| 401 | BU02 | Tabulka Výstražná + Zákazová smalt.na PS, PS-TS VN | 0 | 155.17 | 0 | 0 | 0 | 0 | 0 | 0 | 155.17
| 398 | BU104 | Konzola - příhradový stožár 22kV - A3-U8-R | 3956.36 | 0 | 0 | 743.25 | 0 | 0 | 743.25 | 743.25 | 3956.36
| 376 | EN01 | Odvoz zeminy do vzdálenosti 1km | 0 | 0 | 0 | 520.058 | 0 | 0 | 520.058 | 520.058 | 0
| 405 | 1375 | Kotevní řetězce Jk 3x42/7-120mm2,izolátor plastový bez kotev.praporců | 0 | 4662.12 | 0 | 2293.02 | 0 | 41.04 | 2293.02 | 2334.06 | 4662.12
| 378 | EB12 | Zához jámy pro sloup,kotvu ručně zem.tř.3-4 | 0 | 0 | 0 | 4765.508 | 0 | 0 | 4765.508 | 4765.508 | 0
| 413 | EB12 | Zához jámy pro sloup,kotvu ručně zem.tř.3-4 | 0 | 0 | 0 | 3289.4048 | 0 | 0 | 3289.4048 | 3289.4048 | 0
| 488 | 1461 | Proudový spoj AlFe 35-120/Al 35-120 šroub.svorkou -3x | 0 | 1244.52 | 0 | 6174.45 | 0 | 0 | 6174.45 | 6174.45 | 1244.52
| 733 | EC70 | Rozbourání betonového základu | 0 | 0 | 0 | 5458.158 | 0 | 0 | 5458.158 | 5458.158 | 0
| 712 | 1404 | Lano AlFe 3x110/22,vč.spojek | 0 | 515253.1699 | 0 | 287323.3184 | 0 | 0 | 287323.3184 | 287323.3184 | 515253.1699
| 708 | HG06 | Tabulka ACON pro PS, vč. krycího plechu a spojovacího materiálu | 0 | 551.56 | 0 | 280 | 0 | 0 | 280 | 280 | 551.56
| 709 | BT69 | Příplatek za tažení 3x AlFe lana přes překážku -bez materiálu | 0 | 0 | 0 | 30916.8 | 0 | 0 | 30916.8 | 30916.8 | 0
| 570 | BS05 | Izolátor VPA 135/8a,vč.šroubu M20x40-AlFe | 0 | 9979.01 | 0 | 1289.15 | 0 | 0 | 1289.15 | 1289.15 | 9979.01
| 564 | BL35 | Kab.oko 150mm2 M12 pro AlFe100/25, 110/22 | 0 | 202.86 | 0 | 1330.62 | 0 | 0 | 1330.62 | 1330.62 | 202.86
| 343 | BU25 | Označení syst.Vd 22kV-tab.bílá vč.upevnění | 0 | 322.8664 | 0 | 425.6 | 0 | 0 | 425.6 | 425.6 | 322.8664
| 342 | BU02 | Tabulka Výstražná + Zákazová smalt.na PS, PS-TS VN | 0 | 155.17 | 0 | 0 | 0 | 0 | 0 | 0 | 155.17
| 377 | EN03 | Hutnění zeminy strojně,vrstva 20cm | 0 | 0 | 0 | 1052.3968 | 0 | 0 | 1052.3968 | 1052.3968 | 0
| 341 | XA96 | Zábrana ptactva PS (2 ks) k jednomu VPA | 0 | 5270.94 | 0 | 1011.87 | 0 | 0 | 1011.87 | 1011.87 | 5270.94
| 340 | BU104 | Konzola - příhradový stožár 22kV - A3-U8-R | 3956.36 | 0 | 0 | 743.25 | 0 | 0 | 743.25 | 743.25 | 3956.36
| 72 | BU101-D1 | Konzola - příhradový stožár 22kV - A1-U8 demontáž materiálu do šrotu | 0 | 0 | 0 | 264.945 | 0 | 0 | 264.945 | 264.945 | 0
| 74 | BU104-D1 | Konzola - příhradový stožár 22kV - A3-U8-R demontáž materiálu do šrotu | 0 | 0 | 0 | 371.625 | 0 | 0 | 371.625 | 371.625 | 0
| 70 | EC70 | Rozbourání betonového základu | 0 | 0 | 0 | 35250.6038 | 0 | 0 | 35250.6038 | 35250.6038 | 0
| 69 | EB09 | Hloubení jámy pro sloup,kotvu strojně zem.tř.3-4 | 0 | 0 | 0 | 2230.11 | 0 | 0 | 2230.11 | 2230.11 | 0
| 675 | CM08 | Příplatek za montáž konc.VN z plošiny (3x1žíla) | 0 | 0 | 0 | 17824.08 | 0 | 0 | 17824.08 | 17824.08 | 0
| 677 | XA91-P1 | Boční nosník pro příhradový stožár pro pod.izol.-stáv.stož. opětná práce (montáž) | 0 | 0 | 0 | 574.41 | 0 | 0 | 574.41 | 574.41 | 0
| 674 | CK24 | Kabel.koncovka 22kV staniční 3x95 až 240 pro NA2XS2Y-sada | 0 | 3325.98 | 0 | 2805.66 | 0 | 0 | 2805.66 | 2805.66 | 3325.98
| 684 | BS06 | Izolátor VPA 135/8a,vč.šroubu M20x120-AlFe | 0 | 1348.92 | 0 | 168.15 | 0 | 0 | 168.15 | 168.15 | 1348.92
| 676 | XA91 | Boční nosník pro příhradový stožár pro pod.izol.-stáv.stož. | 0 | 752.5 | 0 | 382.94 | 0 | 0 | 382.94 | 382.94 | 752.5
| 682 | BU25 | Označení syst.Vd 22kV-tab.bílá vč.upevnění | 0 | 322.8664 | 0 | 425.6 | 0 | 0 | 425.6 | 425.6 | 322.8664
| 77 | BT20-D2 | Předformovaný vaz pro vodič AlFe 110/22 demontáž materiálu k opětnému | 0 | 0 | 0 | 291.69 | 0 | 0 | 291.69 | 291.69 | 0
| 76 | BT17-D1 | Třmenový vaz pro vodič AlFe 95-120,100/25, 110/22 demontáž materiálu do šrotu | 0 | 0 | 0 | 265.47 | 0 | 0 | 265.47 | 265.47 | 0
| 532 | BL35 | Kab.oko 150mm2 M12 pro AlFe100/25, 110/22 | 0 | 101.43 | 0 | 665.31 | 0 | 0 | 665.31 | 665.31 | 101.43
| 553 | EP26 | Hloubení rýhy 35x80cm strojně pro zemnící pásek zem.tř.3 | 0 | 0 | 0 | 1654.24 | 0 | 0 | 1654.24 | 1654.24 | 0
| 536 | DQ13 | Uzemnění v zemi-páska FeZn 30x4mm | 0 | 263.4482 | 0 | 280.15 | 0 | 0 | 280.15 | 280.15 | 263.4482
| 554 | EP29 | Záhrn rýhy strojně pro zemnící pásek ve volném terénu | 0 | 0 | 0 | 682.3649 | 0 | 0 | 682.3649 | 682.3649 | 0
| 70 | EC70 | Rozbourání betonového základu | 0 | 0 | 0 | 35250.6038 | 0 | 0 | 35250.6038 | 35250.6038 | 0
| 72 | BU101-D1 | Konzola - příhradový stožár 22kV - A1-U8 demontáž materiálu do šrotu | 0 | 0 | 0 | 264.945 | 0 | 0 | 264.945 | 264.945 | 0
| 71 | BU072-D1 | Stožár příhradový 22kV - 21/30 - Nosný demontáž materiálu do šrotu | 0 | 0 | 0 | 7666.9625 | 0 | 0 | 7666.9625 | 7666.9625 | 0
| 69 | EB09 | Hloubení jámy pro sloup,kotvu strojně zem.tř.3-4 | 0 | 0 | 0 | 2230.11 | 0 | 0 | 2230.11 | 2230.11 | 0
| 267 | EN15 | Odstran.pažení v jámě plocha do 16m2,hloubka 2-4m | 0 | 0 | 0 | 1226.33 | 0 | 0 | 1226.33 | 1226.33 | 0
| 28 | BU087-D1 | Stožár příhradový 22kV - 24/30 - Nosný demontáž materiálu do šrotu | 0 | 0 | 0 | 9292.3375 | 0 | 0 | 9292.3375 | 9292.3375 | 0
| 5 | BU102-D1 | Konzola - příhradový stožár 22kV - A1-U8-R demontáž materiálu do šrotu | 0 | 0 | 0 | 300.505 | 0 | 0 | 300.505 | 300.505 | 0
| 8 | EC70 | Rozbourání betonového základu | 0 | 0 | 0 | 63769.4793 | 0 | 0 | 63769.4793 | 63769.4793 | 0
| 76 | BT17-D1 | Třmenový vaz pro vodič AlFe 95-120,100/25, 110/22 demontáž materiálu do šrotu | 0 | 0 | 0 | 265.47 | 0 | 0 | 265.47 | 265.47 | 0
| 75 | BS09-D2 | Izolátor VPAv 135/12/8aL,vč.šroubu M20x120-AlFe demontáž materiálu k opětnému | 0 | 0 | 0 | 235.41 | 0 | 0 | 235.41 | 235.41 | 0
| 73 | BU102-D1 | Konzola - příhradový stožár 22kV - A1-U8-R demontáž materiálu do šrotu | 0 | 0 | 0 | 300.505 | 0 | 0 | 300.505 | 300.505 | 0
| 74 | BU104-D1 | Konzola - příhradový stožár 22kV - A3-U8-R demontáž materiálu do šrotu | 0 | 0 | 0 | 371.625 | 0 | 0 | 371.625 | 371.625 | 0
| 26 | EB09 | Hloubení jámy pro sloup,kotvu strojně zem.tř.3-4 | 0 | 0 | 0 | 4675.902 | 0 | 0 | 4675.902 | 4675.902 | 0
| 23 | 1375-D2 | Kotevní řetězce Jk 3x42/7-120mm2,izolátor plastový bez kotev.praporců demontáž materiálu k opětnému | 0 | 0 | 0 | 802.557 | 0 | 0 | 802.557 | 802.557 | 0
| 30 | BU102-D1 | Konzola - příhradový stožár 22kV - A1-U8-R demontáž materiálu do šrotu | 0 | 0 | 0 | 300.505 | 0 | 0 | 300.505 | 300.505 | 0
| 31 | BU104-D1 | Konzola - příhradový stožár 22kV - A3-U8-R demontáž materiálu do šrotu | 0 | 0 | 0 | 371.625 | 0 | 0 | 371.625 | 371.625 | 0
| 71 | BU072-D1 | Stožár příhradový 22kV - 21/30 - Nosný demontáž materiálu do šrotu | 0 | 0 | 0 | 7666.9625 | 0 | 0 | 7666.9625 | 7666.9625 | 0
| 33 | XA95-D2 | Konzola podpěrných izolátorů pro příhradový stožár-stáv.stož. demontáž materiálu k opětnému | 0 | 0 | 0 | 1008.126 | 0 | 0 | 1008.126 | 1008.126 | 0
| 25 | 1517-D1 | Omezovač přepětí VN 10kA venkovní, včetně montáže - 3x demontáž materiálu do šrotu | 0 | 0 | 0 | 693.84 | 0 | 0 | 693.84 | 693.84 | 0
| 32 | XA91-D2 | Boční nosník pro příhradový stožár pro pod.izol.-stáv.stož. demontáž materiálu k opětnému | 0 | 0 | 0 | 670.145 | 0 | 0 | 670.145 | 670.145 | 0
| 34 | BL248-D2 | Svislý odpínač se zhášecími komorami pro odbočení na PS demontáž materiálu k opětnému | 0 | 0 | 0 | 4027.38 | 0 | 0 | 4027.38 | 4027.38 | 0
| 729 | BI71-D1 | Spojka lisovaná pro AlFe 110/22 demontáž materiálu do šrotu | 0 | 0 | 0 | 1551.97 | 0 | 0 | 1551.97 | 1551.97 | 0
| 724 | 1392-D1 | Řetězec Jk izol.plast. 3x95-120AlFe pro odpínač komorový,růžkový a odpín.Pařát demontáž materiálu do šrotu | 0 | 0 | 0 | 1896.165 | 0 | 0 | 1896.165 | 1896.165 | 0
| 734 | EN03 | Hutnění zeminy strojně,vrstva 20cm | 0 | 0 | 0 | 486.72 | 0 | 0 | 486.72 | 486.72 | 0
| 75 | BS09-D2 | Izolátor VPAv 135/12/8aL,vč.šroubu M20x120-AlFe demontáž materiálu k opětnému | 0 | 0 | 0 | 235.41 | 0 | 0 | 235.41 | 235.41 | 0
| 505 | EB12 | Zához jámy pro sloup,kotvu ručně zem.tř.3-4 | 0 | 0 | 0 | 4978.8376 | 0 | 0 | 4978.8376 | 4978.8376 | 0
| 547 | 1551 | Uzemnění zem.páskou 20m v zemi,vč.upevnění na bet.sloup a označení | 0 | 630.9641 | 0 | 1048.075 | 0 | 7.52 | 1048.075 | 1055.595 | 630.9641
| 515 | XA95 | Konzola podpěrných izolátorů pro příhradový stožár-stáv.stož. | 0 | 5377.5 | 0 | 1200.15 | 0 | 0 | 1200.15 | 1200.15 | 5377.5
| 508 | EP05 | Výkop rýhy 35x60cm ručně pro zemnící pásek zem.tř.3 | 0 | 0 | 0 | 1997.6 | 0 | 0 | 1997.6 | 1997.6 | 0
| 514 | XA91 | Boční nosník pro příhradový stožár pro pod.izol.-stáv.stož. | 0 | 2257.5 | 0 | 1148.82 | 0 | 0 | 1148.82 | 1148.82 | 2257.5
| 506 | EN09 | Pažení v jámě plocha do 16m2,hloubka 2-4m | 0 | 0 | 0 | 2233.93 | 0 | 2440.2814 | 2233.93 | 4674.2114 | 0
| 73 | BU102-D1 | Konzola - příhradový stožár 22kV - A1-U8-R demontáž materiálu do šrotu | 0 | 0 | 0 | 300.505 | 0 | 0 | 300.505 | 300.505 | 0
| 71 | BU072-D1 | Stožár příhradový 22kV - 21/30 - Nosný demontáž materiálu do šrotu | 0 | 0 | 0 | 7666.9625 | 0 | 0 | 7666.9625 | 7666.9625 | 0
| 77 | BT20-D2 | Předformovaný vaz pro vodič AlFe 110/22 demontáž materiálu k opětnému | 0 | 0 | 0 | 291.69 | 0 | 0 | 291.69 | 291.69 | 0
| 70 | EC70 | Rozbourání betonového základu | 0 | 0 | 0 | 35250.6038 | 0 | 0 | 35250.6038 | 35250.6038 | 0
| 76 | BT17-D1 | Třmenový vaz pro vodič AlFe 95-120,100/25, 110/22 demontáž materiálu do šrotu | 0 | 0 | 0 | 265.47 | 0 | 0 | 265.47 | 265.47 | 0
| 75 | BS09-D2 | Izolátor VPAv 135/12/8aL,vč.šroubu M20x120-AlFe demontáž materiálu k opětnému | 0 | 0 | 0 | 235.41 | 0 | 0 | 235.41 | 235.41 | 0
| 69 | EB09 | Hloubení jámy pro sloup,kotvu strojně zem.tř.3-4 | 0 | 0 | 0 | 2230.11 | 0 | 0 | 2230.11 | 2230.11 | 0
| 77 | BT20-D2 | Předformovaný vaz pro vodič AlFe 110/22 demontáž materiálu k opětnému | 0 | 0 | 0 | 291.69 | 0 | 0 | 291.69 | 291.69 | 0
| 74 | BU104-D1 | Konzola - příhradový stožár 22kV - A3-U8-R demontáž materiálu do šrotu | 0 | 0 | 0 | 371.625 | 0 | 0 | 371.625 | 371.625 | 0
| 40 | BS56-D1 | Kloub závěsný pro plastový izolátor (235191.1) v=8 demontáž materiálu do šrotu | 0 | 0 | 0 | 0 | 0 | 0 | 0 | 0 | 0
| 37 | 1375-D2 | Kotevní řetězce Jk 3x42/7-120mm2,izolátor plastový bez kotev.praporců demontáž materiálu k opětnému | 0 | 0 | 0 | 401.2785 | 0 | 0 | 401.2785 | 401.2785 | 0
| 39 | 1375-D1 | Kotevní řetězce Jk 3x42/7-120mm2,izolátor plastový bez kotev.praporců demontáž materiálu do šrotu | 0 | 0 | 0 | 1146.51 | 0 | 0 | 1146.51 | 1146.51 | 0
| 35 | BS09-D2 | Izolátor VPAv 135/12/8aL,vč.šroubu M20x120-AlFe demontáž materiálu k opětnému | 0 | 0 | 0 | 902.405 | 0 | 0 | 902.405 | 902.405 | 0
| 43 | BT22-D1 | Předformovaný vaz pro vodič AlFe 70/11-1-pouze v místech se zvýšenou bezp. demontáž materiálu do šrotu | 0 | 0 | 0 | 798.675 | 0 | 0 | 798.675 | 798.675 | 0
| 74 | BU104-D1 | Konzola - příhradový stožár 22kV - A3-U8-R demontáž materiálu do šrotu | 0 | 0 | 0 | 371.625 | 0 | 0 | 371.625 | 371.625 | 0
| 70 | EC70 | Rozbourání betonového základu | 0 | 0 | 0 | 35250.6038 | 0 | 0 | 35250.6038 | 35250.6038 | 0
| 69 | EB09 | Hloubení jámy pro sloup,kotvu strojně zem.tř.3-4 | 0 | 0 | 0 | 2230.11 | 0 | 0 | 2230.11 | 2230.11 | 0
| 74 | BU104-D1 | Konzola - příhradový stožár 22kV - A3-U8-R demontáž materiálu do šrotu | 0 | 0 | 0 | 371.625 | 0 | 0 | 371.625 | 371.625 | 0
| 75 | BS09-D2 | Izolátor VPAv 135/12/8aL,vč.šroubu M20x120-AlFe demontáž materiálu k opětnému | 0 | 0 | 0 | 235.41 | 0 | 0 | 235.41 | 235.41 | 0
| 76 | BT17-D1 | Třmenový vaz pro vodič AlFe 95-120,100/25, 110/22 demontáž materiálu do šrotu | 0 | 0 | 0 | 265.47 | 0 | 0 | 265.47 | 265.47 | 0
| 77 | BT20-D2 | Předformovaný vaz pro vodič AlFe 110/22 demontáž materiálu k opětnému | 0 | 0 | 0 | 291.69 | 0 | 0 | 291.69 | 291.69 | 0
| 77 | BT20-D2 | Předformovaný vaz pro vodič AlFe 110/22 demontáž materiálu k opětnému | 0 | 0 | 0 | 291.69 | 0 | 0 | 291.69 | 291.69 | 0
| 73 | BU102-D1 | Konzola - příhradový stožár 22kV - A1-U8-R demontáž materiálu do šrotu | 0 | 0 | 0 | 300.505 | 0 | 0 | 300.505 | 300.505 | 0
| 76 | BT17-D1 | Třmenový vaz pro vodič AlFe 95-120,100/25, 110/22 demontáž materiálu do šrotu | 0 | 0 | 0 | 265.47 | 0 | 0 | 265.47 | 265.47 | 0
| 73 | BU102-D1 | Konzola - příhradový stožár 22kV - A1-U8-R demontáž materiálu do šrotu | 0 | 0 | 0 | 300.505 | 0 | 0 | 300.505 | 300.505 | 0
| 72 | BU101-D1 | Konzola - příhradový stožár 22kV - A1-U8 demontáž materiálu do šrotu | 0 | 0 | 0 | 264.945 | 0 | 0 | 264.945 | 264.945 | 0
| 206 | BU104 | Konzola - příhradový stožár 22kV - A3-U8-R | 3956.36 | 0 | 0 | 743.25 | 0 | 0 | 743.25 | 743.25 | 3956.36
| 337 | BU075 | Stožár příhradový 22kV - 21/60 - Nosný | 87168.15 | 7.8174 | 0 | 19607.495 | 0 | 0 | 19607.495 | 19607.495 | 87175.9674
| 497 | 1522 | Jiskřiště pro izolátor VPA, hrot ES,vč.univ.svorek do 110/22 AlFe -3x | 0 | 1807.481 | 0 | 1041.69 | 0 | 10.26 | 1041.69 | 1051.95 | 1807.481
| 492 | 5632 | Spojení zemnícího pásku svorkou SR02,vč.zalití | 0 | 25.84 | 0 | 0 | 0 | 22.56 | 0 | 22.56 | 25.84
| 518 | BU25 | Označení syst.Vd 22kV-tab.bílá vč.upevnění | 0 | 322.8664 | 0 | 425.6 | 0 | 0 | 425.6 | 425.6 | 322.8664
| 500 | EB09 | Hloubení jámy pro sloup,kotvu strojně zem.tř.3-4 | 0 | 0 | 0 | 2006.052 | 0 | 0 | 2006.052 | 2006.052 | 0
| 516 | XA96 | Zábrana ptactva PS (2 ks) k jednomu VPA | 0 | 5270.94 | 0 | 1011.87 | 0 | 0 | 1011.87 | 1011.87 | 5270.94
| 346 | 1375 | Kotevní řetězce Jk 3x42/7-120mm2,izolátor plastový bez kotev.praporců | 0 | 4662.12 | 0 | 2293.02 | 0 | 41.04 | 2293.02 | 2334.06 | 4662.12
| 521 | BS05 | Izolátor VPA 135/8a,vč.šroubu M20x40-AlFe | 0 | 9111.27 | 0 | 1177.05 | 0 | 0 | 1177.05 | 1177.05 | 9111.27
| 520 | BL248-P1 | Svislý odpínač se zhášecími komorami pro odbočení na PS opětná práce (montáž) | 0 | 0 | 0 | 5753.4 | 0 | 0 | 5753.4 | 5753.4 | 0
| 539 | 5632 | Spojení zemnícího pásku svorkou SR02,vč.zalití | 0 | 25.84 | 0 | 0 | 0 | 22.56 | 0 | 22.56 | 25.84
| 535 | 1461 | Proudový spoj AlFe 35-120/Al 35-120 šroub.svorkou -3x | 0 | 829.68 | 0 | 4116.3 | 0 | 0 | 4116.3 | 4116.3 | 829.68
| 557 | BL248 | Svislý odpínač se zhášecími komorami pro odbočení na PS | 0 | 46731.03 | 0 | 5753.4 | 0 | 0 | 5753.4 | 5753.4 | 46731.03
| 219 | BU101 | Konzola - příhradový stožár 22kV - A1-U8 | 2243.04 | 0 | 0 | 529.89 | 0 | 0 | 529.89 | 529.89 | 2243.04
| 204 | BU071 | Stožár příhradový 22kV - 21/20 - Nosný | 46380.88 | 7.8174 | 0 | 13270.815 | 0 | 0 | 13270.815 | 13270.815 | 46388.6974
| 203 | EN13 | Odstran.pažení v jámě plocha do 10m2,hloubka 2-4m | 0 | 0 | 0 | 765.05 | 0 | 0 | 765.05 | 765.05 | 0
| 200 | EN01 | Odvoz zeminy do vzdálenosti 1km | 0 | 0 | 0 | 465.412 | 0 | 0 | 465.412 | 465.412 | 0
| 200 | EN01 | Odvoz zeminy do vzdálenosti 1km | 0 | 0 | 0 | 465.412 | 0 | 0 | 465.412 | 465.412 | 0
| 203 | EN13 | Odstran.pažení v jámě plocha do 10m2,hloubka 2-4m | 0 | 0 | 0 | 765.05 | 0 | 0 | 765.05 | 765.05 | 0
| 202 | EN07 | Pažení v jámě plocha do 10m2,hloubka 2-4m | 0 | 0 | 0 | 1394.69 | 0 | 1830.533 | 1394.69 | 3225.223 | 0
| 208 | BU02 | Tabulka Výstražná + Zákazová smalt.na PS, PS-TS VN | 0 | 155.17 | 0 | 0 | 0 | 0 | 0 | 0 | 155.17
| 212 | 1372 | Nosné řetězce Jn 3x70-120mm2,izolátor plastový vč.nosného třmenu | 0 | 5700.54 | 0 | 1264.11 | 0 | 20.52 | 1264.11 | 1284.63 | 5700.54
| 210 | BU27 | Označení syst.Vd 22kV-tab.modrá vč.upevnění | 0 | 329.5064 | 0 | 425.6 | 0 | 0 | 425.6 | 425.6 | 329.5064
| 209 | BU25 | Označení syst.Vd 22kV-tab.bílá vč.upevnění | 0 | 322.8664 | 0 | 425.6 | 0 | 0 | 425.6 | 425.6 | 322.8664
| 206 | BU104 | Konzola - příhradový stožár 22kV - A3-U8-R | 3956.36 | 0 | 0 | 743.25 | 0 | 0 | 743.25 | 743.25 | 3956.36
| 205 | BU102 | Konzola - příhradový stožár 22kV - A1-U8-R | 2652.99 | 0 | 0 | 601.01 | 0 | 0 | 601.01 | 601.01 | 2652.99
| 199 | EC96 | Beton.základ C12/15 (B15) do bed. horní blok PS -mix nakup.sm. | 0 | 0 | 0 | 8874.9276 | 0 | 10870.9934 | 8874.9276 | 19745.921 | 0
| 218 | EC95 | Beton.základ C12/15 (B15) nad 5m3 do bedněn. dolní blok PS -mix nakup.směs | 0 | 0 | 0 | 2771.9252 | 0 | 12913.6811 | 2771.9252 | 15685.6063 | 0
| 198 | EB09 | Hloubení jámy pro sloup,kotvu strojně zem.tř.3-4 | 0 | 0 | 0 | 2519.082 | 0 | 0 | 2519.082 | 2519.082 | 0
| 207 | XA96 | Zábrana ptactva PS (2 ks) k jednomu VPA | 0 | 5270.94 | 0 | 1011.87 | 0 | 0 | 1011.87 | 1011.87 | 5270.94
| 98 | BU088-D1 | Stožár příhradový 22kV - 24/40 - Nosný demontáž materiálu do šrotu | 0 | 0 | 0 | 10247.7925 | 0 | 0 | 10247.7925 | 10247.7925 | 0
| 110 | BL35-D1 | Kab.oko 150mm2 M12 pro AlFe100/25, 110/22 demontáž materiálu do šrotu | 0 | 0 | 0 | 332.655 | 0 | 0 | 332.655 | 332.655 | 0
| 205 | BU102 | Konzola - příhradový stožár 22kV - A1-U8-R | 2652.99 | 0 | 0 | 601.01 | 0 | 0 | 601.01 | 601.01 | 2652.99
| 199 | EC96 | Beton.základ C12/15 (B15) do bed. horní blok PS -mix nakup.sm. | 0 | 0 | 0 | 8874.9276 | 0 | 10870.9934 | 8874.9276 | 19745.921 | 0
| 218 | EC95 | Beton.základ C12/15 (B15) nad 5m3 do bedněn. dolní blok PS -mix nakup.směs | 0 | 0 | 0 | 2771.9252 | 0 | 12913.6811 | 2771.9252 | 15685.6063 | 0
| 201 | EB12 | Zához jámy pro sloup,kotvu ručně zem.tř.3-4 | 0 | 0 | 0 | 1527.7152 | 0 | 0 | 1527.7152 | 1527.7152 | 0
| 198 | EB09 | Hloubení jámy pro sloup,kotvu strojně zem.tř.3-4 | 0 | 0 | 0 | 2519.082 | 0 | 0 | 2519.082 | 2519.082 | 0
| 210 | BU27 | Označení syst.Vd 22kV-tab.modrá vč.upevnění | 0 | 329.5064 | 0 | 425.6 | 0 | 0 | 425.6 | 425.6 | 329.5064
| 202 | EN07 | Pažení v jámě plocha do 10m2,hloubka 2-4m | 0 | 0 | 0 | 1394.69 | 0 | 1830.533 | 1394.69 | 3225.223 | 0
| 206 | BU104 | Konzola - příhradový stožár 22kV - A3-U8-R | 3956.36 | 0 | 0 | 743.25 | 0 | 0 | 743.25 | 743.25 | 3956.36
| 207 | XA96 | Zábrana ptactva PS (2 ks) k jednomu VPA | 0 | 5270.94 | 0 | 1011.87 | 0 | 0 | 1011.87 | 1011.87 | 5270.94
| 203 | EN13 | Odstran.pažení v jámě plocha do 10m2,hloubka 2-4m | 0 | 0 | 0 | 765.05 | 0 | 0 | 765.05 | 765.05 | 0
| 212 | 1372 | Nosné řetězce Jn 3x70-120mm2,izolátor plastový vč.nosného třmenu | 0 | 5700.54 | 0 | 1264.11 | 0 | 20.52 | 1264.11 | 1284.63 | 5700.54
| 204 | BU071 | Stožár příhradový 22kV - 21/20 - Nosný | 46380.88 | 7.8174 | 0 | 13270.815 | 0 | 0 | 13270.815 | 13270.815 | 46388.6974
| 209 | BU25 | Označení syst.Vd 22kV-tab.bílá vč.upevnění | 0 | 322.8664 | 0 | 425.6 | 0 | 0 | 425.6 | 425.6 | 322.8664
| 277 | 1461 | Proudový spoj AlFe 35-120/Al 35-120 šroub.svorkou -3x | 0 | 829.68 | 0 | 4116.3 | 0 | 0 | 4116.3 | 4116.3 | 829.68
| 468 | XA96 | Zábrana ptactva PS (2 ks) k jednomu VPA | 0 | 5270.94 | 0 | 1011.87 | 0 | 0 | 1011.87 | 1011.87 | 5270.94
| 316 | BU02 | Tabulka Výstražná + Zákazová smalt.na PS, PS-TS VN | 0 | 155.17 | 0 | 0 | 0 | 0 | 0 | 0 | 155.17
| 307 | EP05 | Výkop rýhy 35x60cm ručně pro zemnící pásek zem.tř.3 | 0 | 0 | 0 | 1797.84 | 0 | 0 | 1797.84 | 1797.84 | 0
| 335 | EN15 | Odstran.pažení v jámě plocha do 16m2,hloubka 2-4m | 0 | 0 | 0 | 1226.33 | 0 | 0 | 1226.33 | 1226.33 | 0
| 322 | 1375 | Kotevní řetězce Jk 3x42/7-120mm2,izolátor plastový bez kotev.praporců | 0 | 5827.65 | 0 | 2866.275 | 0 | 51.3 | 2866.275 | 2917.575 | 5827.65
| 314 | XA91 | Boční nosník pro příhradový stožár pro pod.izol.-stáv.stož. | 0 | 1128.75 | 0 | 574.41 | 0 | 0 | 574.41 | 574.41 | 1128.75
| 290 | EN03 | Hutnění zeminy strojně,vrstva 20cm | 0 | 0 | 0 | 1052.3968 | 0 | 0 | 1052.3968 | 1052.3968 | 0
| 284 | BU02 | Tabulka Výstražná + Zákazová smalt.na PS, PS-TS VN | 0 | 155.17 | 0 | 0 | 0 | 0 | 0 | 0 | 155.17
| 310 | BU073 | Stožár příhradový 22kV - 21/40 - Nosný | 67365.32 | 7.8174 | 0 | 17062.945 | 0 | 0 | 17062.945 | 17062.945 | 67373.1374
| 315 | XA96 | Zábrana ptactva PS (2 ks) k jednomu VPA | 0 | 7027.92 | 0 | 1349.16 | 0 | 0 | 1349.16 | 1349.16 | 7027.92
| 198 | EB09 | Hloubení jámy pro sloup,kotvu strojně zem.tř.3-4 | 0 | 0 | 0 | 2519.082 | 0 | 0 | 2519.082 | 2519.082 | 0
| 207 | XA96 | Zábrana ptactva PS (2 ks) k jednomu VPA | 0 | 5270.94 | 0 | 1011.87 | 0 | 0 | 1011.87 | 1011.87 | 5270.94
| 206 | BU104 | Konzola - příhradový stožár 22kV - A3-U8-R | 3956.36 | 0 | 0 | 743.25 | 0 | 0 | 743.25 | 743.25 | 3956.36
| 218 | EC95 | Beton.základ C12/15 (B15) nad 5m3 do bedněn. dolní blok PS -mix nakup.směs | 0 | 0 | 0 | 2771.9252 | 0 | 12913.6811 | 2771.9252 | 15685.6063 | 0
| 204 | BU071 | Stožár příhradový 22kV - 21/20 - Nosný | 46380.88 | 7.8174 | 0 | 13270.815 | 0 | 0 | 13270.815 | 13270.815 | 46388.6974
| 212 | 1372 | Nosné řetězce Jn 3x70-120mm2,izolátor plastový vč.nosného třmenu | 0 | 5700.54 | 0 | 1264.11 | 0 | 20.52 | 1264.11 | 1284.63 | 5700.54
| 201 | EB12 | Zához jámy pro sloup,kotvu ručně zem.tř.3-4 | 0 | 0 | 0 | 1527.7152 | 0 | 0 | 1527.7152 | 1527.7152 | 0
| 208 | BU02 | Tabulka Výstražná + Zákazová smalt.na PS, PS-TS VN | 0 | 155.17 | 0 | 0 | 0 | 0 | 0 | 0 | 155.17
| 205 | BU102 | Konzola - příhradový stožár 22kV - A1-U8-R | 2652.99 | 0 | 0 | 601.01 | 0 | 0 | 601.01 | 601.01 | 2652.99
| 201 | EB12 | Zához jámy pro sloup,kotvu ručně zem.tř.3-4 | 0 | 0 | 0 | 1527.7152 | 0 | 0 | 1527.7152 | 1527.7152 | 0
| 218 | EC95 | Beton.základ C12/15 (B15) nad 5m3 do bedněn. dolní blok PS -mix nakup.směs | 0 | 0 | 0 | 2771.9252 | 0 | 12913.6811 | 2771.9252 | 15685.6063 | 0
| 199 | EC96 | Beton.základ C12/15 (B15) do bed. horní blok PS -mix nakup.sm. | 0 | 0 | 0 | 8874.9276 | 0 | 10870.9934 | 8874.9276 | 19745.921 | 0
| 210 | BU27 | Označení syst.Vd 22kV-tab.modrá vč.upevnění | 0 | 329.5064 | 0 | 425.6 | 0 | 0 | 425.6 | 425.6 | 329.5064
| 209 | BU25 | Označení syst.Vd 22kV-tab.bílá vč.upevnění | 0 | 322.8664 | 0 | 425.6 | 0 | 0 | 425.6 | 425.6 | 322.8664
| 206 | BU104 | Konzola - příhradový stožár 22kV - A3-U8-R | 3956.36 | 0 | 0 | 743.25 | 0 | 0 | 743.25 | 743.25 | 3956.36
| 205 | BU102 | Konzola - příhradový stožár 22kV - A1-U8-R | 2652.99 | 0 | 0 | 601.01 | 0 | 0 | 601.01 | 601.01 | 2652.99
| 199 | EC96 | Beton.základ C12/15 (B15) do bed. horní blok PS -mix nakup.sm. | 0 | 0 | 0 | 8874.9276 | 0 | 10870.9934 | 8874.9276 | 19745.921 | 0
| 336 | EN09 | Pažení v jámě plocha do 16m2,hloubka 2-4m | 0 | 0 | 0 | 2233.93 | 0 | 2440.2814 | 2233.93 | 4674.2114 | 0
| 347 | BS56 | Kloub závěsný pro plastový izolátor (235191.1) v=8 | 0 | 4816 | 0 | 0 | 0 | 0 | 0 | 0 | 4816
| 406 | BS56 | Kloub závěsný pro plastový izolátor (235191.1) v=8 | 0 | 4816 | 0 | 0 | 0 | 0 | 0 | 0 | 4816
| 344 | BU27 | Označení syst.Vd 22kV-tab.modrá vč.upevnění | 0 | 329.5064 | 0 | 425.6 | 0 | 0 | 425.6 | 425.6 | 329.5064
| 350 | EB09 | Hloubení jámy pro sloup,kotvu strojně zem.tř.3-4 | 0 | 0 | 0 | 5842.26 | 0 | 0 | 5842.26 | 5842.26 | 0
| 400 | XA96 | Zábrana ptactva PS (2 ks) k jednomu VPA | 0 | 5270.94 | 0 | 1011.87 | 0 | 0 | 1011.87 | 1011.87 | 5270.94
| 204 | BU071 | Stožár příhradový 22kV - 21/20 - Nosný | 46380.88 | 7.8174 | 0 | 13270.815 | 0 | 0 | 13270.815 | 13270.815 | 46388.6974
| 208 | BU02 | Tabulka Výstražná + Zákazová smalt.na PS, PS-TS VN | 0 | 155.17 | 0 | 0 | 0 | 0 | 0 | 0 | 155.17
| 212 | 1372 | Nosné řetězce Jn 3x70-120mm2,izolátor plastový vč.nosného třmenu | 0 | 5700.54 | 0 | 1264.11 | 0 | 20.52 | 1264.11 | 1284.63 | 5700.54
| 203 | EN13 | Odstran.pažení v jámě plocha do 10m2,hloubka 2-4m | 0 | 0 | 0 | 765.05 | 0 | 0 | 765.05 | 765.05 | 0
| 219 | BU101 | Konzola - příhradový stožár 22kV - A1-U8 | 2243.04 | 0 | 0 | 529.89 | 0 | 0 | 529.89 | 529.89 | 2243.04
| 200 | EN01 | Odvoz zeminy do vzdálenosti 1km | 0 | 0 | 0 | 465.412 | 0 | 0 | 465.412 | 465.412 | 0
| 219 | BU101 | Konzola - příhradový stožár 22kV - A1-U8 | 2243.04 | 0 | 0 | 529.89 | 0 | 0 | 529.89 | 529.89 | 2243.04
| 203 | EN13 | Odstran.pažení v jámě plocha do 10m2,hloubka 2-4m | 0 | 0 | 0 | 765.05 | 0 | 0 | 765.05 | 765.05 | 0
| 202 | EN07 | Pažení v jámě plocha do 10m2,hloubka 2-4m | 0 | 0 | 0 | 1394.69 | 0 | 1830.533 | 1394.69 | 3225.223 | 0
| 202 | EN07 | Pažení v jámě plocha do 10m2,hloubka 2-4m | 0 | 0 | 0 | 1394.69 | 0 | 1830.533 | 1394.69 | 3225.223 | 0
| 209 | BU25 | Označení syst.Vd 22kV-tab.bílá vč.upevnění | 0 | 322.8664 | 0 | 425.6 | 0 | 0 | 425.6 | 425.6 | 322.8664
| 200 | EN01 | Odvoz zeminy do vzdálenosti 1km | 0 | 0 | 0 | 465.412 | 0 | 0 | 465.412 | 465.412 | 0
| 210 | BU27 | Označení syst.Vd 22kV-tab.modrá vč.upevnění | 0 | 329.5064 | 0 | 425.6 | 0 | 0 | 425.6 | 425.6 | 329.5064
| 203 | EN13 | Odstran.pažení v jámě plocha do 10m2,hloubka 2-4m | 0 | 0 | 0 | 765.05 | 0 | 0 | 765.05 | 765.05 | 0
| 204 | BU071 | Stožár příhradový 22kV - 21/20 - Nosný | 46380.88 | 7.8174 | 0 | 13270.815 | 0 | 0 | 13270.815 | 13270.815 | 46388.6974
| 207 | XA96 | Zábrana ptactva PS (2 ks) k jednomu VPA | 0 | 5270.94 | 0 | 1011.87 | 0 | 0 | 1011.87 | 1011.87 | 5270.94
| 208 | BU02 | Tabulka Výstražná + Zákazová smalt.na PS, PS-TS VN | 0 | 155.17 | 0 | 0 | 0 | 0 | 0 | 0 | 155.17
| 201 | EB12 | Zához jámy pro sloup,kotvu ručně zem.tř.3-4 | 0 | 0 | 0 | 1527.7152 | 0 | 0 | 1527.7152 | 1527.7152 | 0
| 197 | EN03 | Hutnění zeminy strojně,vrstva 20cm | 0 | 0 | 0 | 1052.3968 | 0 | 0 | 1052.3968 | 1052.3968 | 0
| 193 | BT17 | Třmenový vaz pro vodič AlFe 95-120,100/25, 110/22 | 0 | 754.5498 | 0 | 1946.78 | 0 | 112.86 | 1946.78 | 2059.64 | 754.5498
| 198 | EB09 | Hloubení jámy pro sloup,kotvu strojně zem.tř.3-4 | 0 | 0 | 0 | 2519.082 | 0 | 0 | 2519.082 | 2519.082 | 0
| 199 | EC96 | Beton.základ C12/15 (B15) do bed. horní blok PS -mix nakup.sm. | 0 | 0 | 0 | 8874.9276 | 0 | 10870.9934 | 8874.9276 | 19745.921 | 0
| 200 | EN01 | Odvoz zeminy do vzdálenosti 1km | 0 | 0 | 0 | 465.412 | 0 | 0 | 465.412 | 465.412 | 0
| 201 | EB12 | Zához jámy pro sloup,kotvu ručně zem.tř.3-4 | 0 | 0 | 0 | 1527.7152 | 0 | 0 | 1527.7152 | 1527.7152 | 0
| 202 | EN07 | Pažení v jámě plocha do 10m2,hloubka 2-4m | 0 | 0 | 0 | 1394.69 | 0 | 1830.533 | 1394.69 | 3225.223 | 0
| 212 | 1372 | Nosné řetězce Jn 3x70-120mm2,izolátor plastový vč.nosného třmenu | 0 | 5700.54 | 0 | 1264.11 | 0 | 20.52 | 1264.11 | 1284.63 | 5700.54
| 209 | BU25 | Označení syst.Vd 22kV-tab.bílá vč.upevnění | 0 | 322.8664 | 0 | 425.6 | 0 | 0 | 425.6 | 425.6 | 322.8664
| 203 | EN13 | Odstran.pažení v jámě plocha do 10m2,hloubka 2-4m | 0 | 0 | 0 | 765.05 | 0 | 0 | 765.05 | 765.05 | 0
| 219 | BU101 | Konzola - příhradový stožár 22kV - A1-U8 | 2243.04 | 0 | 0 | 529.89 | 0 | 0 | 529.89 | 529.89 | 2243.04
| 199 | EC96 | Beton.základ C12/15 (B15) do bed. horní blok PS -mix nakup.sm. | 0 | 0 | 0 | 8874.9276 | 0 | 10870.9934 | 8874.9276 | 19745.921 | 0
| 218 | EC95 | Beton.základ C12/15 (B15) nad 5m3 do bedněn. dolní blok PS -mix nakup.směs | 0 | 0 | 0 | 2771.9252 | 0 | 12913.6811 | 2771.9252 | 15685.6063 | 0
| 198 | EB09 | Hloubení jámy pro sloup,kotvu strojně zem.tř.3-4 | 0 | 0 | 0 | 2519.082 | 0 | 0 | 2519.082 | 2519.082 | 0
| 207 | XA96 | Zábrana ptactva PS (2 ks) k jednomu VPA | 0 | 5270.94 | 0 | 1011.87 | 0 | 0 | 1011.87 | 1011.87 | 5270.94
| 218 | EC95 | Beton.základ C12/15 (B15) nad 5m3 do bedněn. dolní blok PS -mix nakup.směs | 0 | 0 | 0 | 2771.9252 | 0 | 12913.6811 | 2771.9252 | 15685.6063 | 0
| 202 | EN07 | Pažení v jámě plocha do 10m2,hloubka 2-4m | 0 | 0 | 0 | 1394.69 | 0 | 1830.533 | 1394.69 | 3225.223 | 0
| 205 | BU102 | Konzola - příhradový stožár 22kV - A1-U8-R | 2652.99 | 0 | 0 | 601.01 | 0 | 0 | 601.01 | 601.01 | 2652.99
| 204 | BU071 | Stožár příhradový 22kV - 21/20 - Nosný | 46380.88 | 7.8174 | 0 | 13270.815 | 0 | 0 | 13270.815 | 13270.815 | 46388.6974
| 208 | BU02 | Tabulka Výstražná + Zákazová smalt.na PS, PS-TS VN | 0 | 155.17 | 0 | 0 | 0 | 0 | 0 | 0 | 155.17
| 212 | 1372 | Nosné řetězce Jn 3x70-120mm2,izolátor plastový vč.nosného třmenu | 0 | 5700.54 | 0 | 1264.11 | 0 | 20.52 | 1264.11 | 1284.63 | 5700.54
| 210 | BU27 | Označení syst.Vd 22kV-tab.modrá vč.upevnění | 0 | 329.5064 | 0 | 425.6 | 0 | 0 | 425.6 | 425.6 | 329.5064
| 209 | BU25 | Označení syst.Vd 22kV-tab.bílá vč.upevnění | 0 | 322.8664 | 0 | 425.6 | 0 | 0 | 425.6 | 425.6 | 322.8664
| 206 | BU104 | Konzola - příhradový stožár 22kV - A3-U8-R | 3956.36 | 0 | 0 | 743.25 | 0 | 0 | 743.25 | 743.25 | 3956.36
| 205 | BU102 | Konzola - příhradový stožár 22kV - A1-U8-R | 2652.99 | 0 | 0 | 601.01 | 0 | 0 | 601.01 | 601.01 | 2652.99
| 199 | EC96 | Beton.základ C12/15 (B15) do bed. horní blok PS -mix nakup.sm. | 0 | 0 | 0 | 8874.9276 | 0 | 10870.9934 | 8874.9276 | 19745.921 | 0
| 201 | EB12 | Zához jámy pro sloup,kotvu ručně zem.tř.3-4 | 0 | 0 | 0 | 1527.7152 | 0 | 0 | 1527.7152 | 1527.7152 | 0
| 198 | EB09 | Hloubení jámy pro sloup,kotvu strojně zem.tř.3-4 | 0 | 0 | 0 | 2519.082 | 0 | 0 | 2519.082 | 2519.082 | 0
| 198 | EB09 | Hloubení jámy pro sloup,kotvu strojně zem.tř.3-4 | 0 | 0 | 0 | 2519.082 | 0 | 0 | 2519.082 | 2519.082 | 0
| 207 | XA96 | Zábrana ptactva PS (2 ks) k jednomu VPA | 0 | 5270.94 | 0 | 1011.87 | 0 | 0 | 1011.87 | 1011.87 | 5270.94
| 201 | EB12 | Zához jámy pro sloup,kotvu ručně zem.tř.3-4 | 0 | 0 | 0 | 1527.7152 | 0 | 0 | 1527.7152 | 1527.7152 | 0
| 212 | 1372 | Nosné řetězce Jn 3x70-120mm2,izolátor plastový vč.nosného třmenu | 0 | 5700.54 | 0 | 1264.11 | 0 | 20.52 | 1264.11 | 1284.63 | 5700.54
| 209 | BU25 | Označení syst.Vd 22kV-tab.bílá vč.upevnění | 0 | 322.8664 | 0 | 425.6 | 0 | 0 | 425.6 | 425.6 | 322.8664
| 219 | BU101 | Konzola - příhradový stožár 22kV - A1-U8 | 2243.04 | 0 | 0 | 529.89 | 0 | 0 | 529.89 | 529.89 | 2243.04
| 206 | BU104 | Konzola - příhradový stožár 22kV - A3-U8-R | 3956.36 | 0 | 0 | 743.25 | 0 | 0 | 743.25 | 743.25 | 3956.36
| 210 | BU27 | Označení syst.Vd 22kV-tab.modrá vč.upevnění | 0 | 329.5064 | 0 | 425.6 | 0 | 0 | 425.6 | 425.6 | 329.5064
| 204 | BU071 | Stožár příhradový 22kV - 21/20 - Nosný | 46380.88 | 7.8174 | 0 | 13270.815 | 0 | 0 | 13270.815 | 13270.815 | 46388.6974
| 218 | EC95 | Beton.základ C12/15 (B15) nad 5m3 do bedněn. dolní blok PS -mix nakup.směs | 0 | 0 | 0 | 2771.9252 | 0 | 12913.6811 | 2771.9252 | 15685.6063 | 0
| 198 | EB09 | Hloubení jámy pro sloup,kotvu strojně zem.tř.3-4 | 0 | 0 | 0 | 2519.082 | 0 | 0 | 2519.082 | 2519.082 | 0
| 207 | XA96 | Zábrana ptactva PS (2 ks) k jednomu VPA | 0 | 5270.94 | 0 | 1011.87 | 0 | 0 | 1011.87 | 1011.87 | 5270.94
| 203 | EN13 | Odstran.pažení v jámě plocha do 10m2,hloubka 2-4m | 0 | 0 | 0 | 765.05 | 0 | 0 | 765.05 | 765.05 | 0
| 202 | EN07 | Pažení v jámě plocha do 10m2,hloubka 2-4m | 0 | 0 | 0 | 1394.69 | 0 | 1830.533 | 1394.69 | 3225.223 | 0
| 200 | EN01 | Odvoz zeminy do vzdálenosti 1km | 0 | 0 | 0 | 465.412 | 0 | 0 | 465.412 | 465.412 | 0
| 219 | BU101 | Konzola - příhradový stožár 22kV - A1-U8 | 2243.04 | 0 | 0 | 529.89 | 0 | 0 | 529.89 | 529.89 | 2243.04
| 204 | BU071 | Stožár příhradový 22kV - 21/20 - Nosný | 46380.88 | 7.8174 | 0 | 13270.815 | 0 | 0 | 13270.815 | 13270.815 | 46388.6974
| 208 | BU02 | Tabulka Výstražná + Zákazová smalt.na PS, PS-TS VN | 0 | 155.17 | 0 | 0 | 0 | 0 | 0 | 0 | 155.17
| 212 | 1372 | Nosné řetězce Jn 3x70-120mm2,izolátor plastový vč.nosného třmenu | 0 | 5700.54 | 0 | 1264.11 | 0 | 20.52 | 1264.11 | 1284.63 | 5700.54
| 209 | BU25 | Označení syst.Vd 22kV-tab.bílá vč.upevnění | 0 | 322.8664 | 0 | 425.6 | 0 | 0 | 425.6 | 425.6 | 322.8664
| 205 | BU102 | Konzola - příhradový stožár 22kV - A1-U8-R | 2652.99 | 0 | 0 | 601.01 | 0 | 0 | 601.01 | 601.01 | 2652.99
| 205 | BU102 | Konzola - příhradový stožár 22kV - A1-U8-R | 2652.99 | 0 | 0 | 601.01 | 0 | 0 | 601.01 | 601.01 | 2652.99
| 198 | EB09 | Hloubení jámy pro sloup,kotvu strojně zem.tř.3-4 | 0 | 0 | 0 | 2519.082 | 0 | 0 | 2519.082 | 2519.082 | 0
| 206 | BU104 | Konzola - příhradový stožár 22kV - A3-U8-R | 3956.36 | 0 | 0 | 743.25 | 0 | 0 | 743.25 | 743.25 | 3956.36
| 207 | XA96 | Zábrana ptactva PS (2 ks) k jednomu VPA | 0 | 5270.94 | 0 | 1011.87 | 0 | 0 | 1011.87 | 1011.87 | 5270.94
| 203 | EN13 | Odstran.pažení v jámě plocha do 10m2,hloubka 2-4m | 0 | 0 | 0 | 765.05 | 0 | 0 | 765.05 | 765.05 | 0
| 201 | EB12 | Zához jámy pro sloup,kotvu ručně zem.tř.3-4 | 0 | 0 | 0 | 1527.7152 | 0 | 0 | 1527.7152 | 1527.7152 | 0
| 199 | EC96 | Beton.základ C12/15 (B15) do bed. horní blok PS -mix nakup.sm. | 0 | 0 | 0 | 8874.9276 | 0 | 10870.9934 | 8874.9276 | 19745.921 | 0
| 202 | EN07 | Pažení v jámě plocha do 10m2,hloubka 2-4m | 0 | 0 | 0 | 1394.69 | 0 | 1830.533 | 1394.69 | 3225.223 | 0
| 218 | EC95 | Beton.základ C12/15 (B15) nad 5m3 do bedněn. dolní blok PS -mix nakup.směs | 0 | 0 | 0 | 2771.9252 | 0 | 12913.6811 | 2771.9252 | 15685.6063 | 0
| 106 | BS56-D1 | Kloub závěsný pro plastový izolátor (235191.1) v=8 demontáž materiálu do šrotu | 0 | 0 | 0 | 0 | 0 | 0 | 0 | 0 | 0
| 531 | 1422 | Opětná montáž lana AlFe do 3x120mm2 | 0 | 0 | 0 | 370.0333 | 0 | 0 | 370.0333 | 370.0333 | 0
| 555 | XA91 | Boční nosník pro příhradový stožár pro pod.izol.-stáv.stož. | 0 | 1881.25 | 0 | 957.35 | 0 | 0 | 957.35 | 957.35 | 1881.25
| 556 | XA95 | Konzola podpěrných izolátorů pro příhradový stožár-stáv.stož. | 0 | 6453 | 0 | 1440.18 | 0 | 0 | 1440.18 | 1440.18 | 6453
| 540 | EN03 | Hutnění zeminy strojně,vrstva 20cm | 0 | 0 | 0 | 1052.3968 | 0 | 0 | 1052.3968 | 1052.3968 | 0
| 295 | EN15 | Odstran.pažení v jámě plocha do 16m2,hloubka 2-4m | 0 | 0 | 0 | 1226.33 | 0 | 0 | 1226.33 | 1226.33 | 0
| 208 | BU02 | Tabulka Výstražná + Zákazová smalt.na PS, PS-TS VN | 0 | 155.17 | 0 | 0 | 0 | 0 | 0 | 0 | 155.17
| 219 | BU101 | Konzola - příhradový stožár 22kV - A1-U8 | 2243.04 | 0 | 0 | 529.89 | 0 | 0 | 529.89 | 529.89 | 2243.04
| 97 | EC70 | Rozbourání betonového základu | 0 | 0 | 0 | 79507.1682 | 0 | 0 | 79507.1682 | 79507.1682 | 0
| 46 | BL35-D1 | Kab.oko 150mm2 M12 pro AlFe100/25, 110/22 demontáž materiálu do šrotu | 0 | 0 | 0 | 332.655 | 0 | 0 | 332.655 | 332.655 | 0
| 247 | EN15 | Odstran.pažení v jámě plocha do 16m2,hloubka 2-4m | 0 | 0 | 0 | 1226.33 | 0 | 0 | 1226.33 | 1226.33 | 0
| 201 | EB12 | Zához jámy pro sloup,kotvu ručně zem.tř.3-4 | 0 | 0 | 0 | 1527.7152 | 0 | 0 | 1527.7152 | 1527.7152 | 0
| 450 | BS56 | Kloub závěsný pro plastový izolátor (235191.1) v=8 | 0 | 4816 | 0 | 0 | 0 | 0 | 0 | 0 | 4816
| 440 | BU101 | Konzola - příhradový stožár 22kV - A1-U8 | 2243.04 | 0 | 0 | 529.89 | 0 | 0 | 529.89 | 529.89 | 2243.04
| 444 | XA96 | Zábrana ptactva PS (2 ks) k jednomu VPA | 0 | 5270.94 | 0 | 1011.87 | 0 | 0 | 1011.87 | 1011.87 | 5270.94
| 443 | BU112 | Konzola příhradový stožár 22kV B-U8-R | 932.03 | 0 | 0 | 278.34 | 0 | 0 | 278.34 | 278.34 | 932.03
| 438 | EN15 | Odstran.pažení v jámě plocha do 16m2,hloubka 2-4m | 0 | 0 | 0 | 1226.33 | 0 | 0 | 1226.33 | 1226.33 | 0
| 132 | 1461-D1 | Proudový spoj AlFe 35-120/Al 35-120 šroub.svorkou -3x demontáž materiálu do šrotu | 0 | 0 | 0 | 2058.15 | 0 | 0 | 2058.15 | 2058.15 | 0
| 139 | BU113-D1 | Konzola příhradový stožár 22kV B1-U8 demontáž materiálu do šrotu | 0 | 0 | 0 | 6921.3445 | 0 | 0 | 6921.3445 | 6921.3445 | 0
| 127 | BU104-D1 | Konzola - příhradový stožár 22kV - A3-U8-R demontáž materiálu do šrotu | 0 | 0 | 0 | 371.625 | 0 | 0 | 371.625 | 371.625 | 0
| 138 | BU103-D1 | Konzola - příhradový stožár 22kV - A3-U8 demontáž materiálu do šrotu | 0 | 0 | 0 | 338.865 | 0 | 0 | 338.865 | 338.865 | 0
| 133 | EB09 | Hloubení jámy pro sloup,kotvu strojně zem.tř.3-4 | 0 | 0 | 0 | 3940.908 | 0 | 0 | 3940.908 | 3940.908 | 0
| 137 | BU102-D1 | Konzola - příhradový stožár 22kV - A1-U8-R demontáž materiálu do šrotu | 0 | 0 | 0 | 300.505 | 0 | 0 | 300.505 | 300.505 | 0
| 146 | EB12 | Zához jámy pro sloup,kotvu ručně zem.tř.3-4 | 0 | 0 | 0 | 7260.088 | 0 | 0 | 7260.088 | 7260.088 | 0
| 206 | BU104 | Konzola - příhradový stožár 22kV - A3-U8-R | 3956.36 | 0 | 0 | 743.25 | 0 | 0 | 743.25 | 743.25 | 3956.36
| 219 | BU101 | Konzola - příhradový stožár 22kV - A1-U8 | 2243.04 | 0 | 0 | 529.89 | 0 | 0 | 529.89 | 529.89 | 2243.04
| 222 | EN01 | Odvoz zeminy do vzdálenosti 1km | 0 | 0 | 0 | 706.1 | 0 | 0 | 706.1 | 706.1 | 0
| 208 | BU02 | Tabulka Výstražná + Zákazová smalt.na PS, PS-TS VN | 0 | 155.17 | 0 | 0 | 0 | 0 | 0 | 0 | 155.17
| 209 | BU25 | Označení syst.Vd 22kV-tab.bílá vč.upevnění | 0 | 322.8664 | 0 | 425.6 | 0 | 0 | 425.6 | 425.6 | 322.8664
| 204 | BU071 | Stožár příhradový 22kV - 21/20 - Nosný | 46380.88 | 7.8174 | 0 | 13270.815 | 0 | 0 | 13270.815 | 13270.815 | 46388.6974
| 212 | 1372 | Nosné řetězce Jn 3x70-120mm2,izolátor plastový vč.nosného třmenu | 0 | 5700.54 | 0 | 1264.11 | 0 | 20.52 | 1264.11 | 1284.63 | 5700.54
| 200 | EN01 | Odvoz zeminy do vzdálenosti 1km | 0 | 0 | 0 | 465.412 | 0 | 0 | 465.412 | 465.412 | 0
| 210 | BU27 | Označení syst.Vd 22kV-tab.modrá vč.upevnění | 0 | 329.5064 | 0 | 425.6 | 0 | 0 | 425.6 | 425.6 | 329.5064
| 71 | BU072-D1 | Stožár příhradový 22kV - 21/30 - Nosný demontáž materiálu do šrotu | 0 | 0 | 0 | 7666.9625 | 0 | 0 | 7666.9625 | 7666.9625 | 0
| 72 | BU101-D1 | Konzola - příhradový stožár 22kV - A1-U8 demontáž materiálu do šrotu | 0 | 0 | 0 | 264.945 | 0 | 0 | 264.945 | 264.945 | 0
| 75 | BS09-D2 | Izolátor VPAv 135/12/8aL,vč.šroubu M20x120-AlFe demontáž materiálu k opětnému | 0 | 0 | 0 | 235.41 | 0 | 0 | 235.41 | 235.41 | 0
| 74 | BU104-D1 | Konzola - příhradový stožár 22kV - A3-U8-R demontáž materiálu do šrotu | 0 | 0 | 0 | 371.625 | 0 | 0 | 371.625 | 371.625 | 0
| 76 | BT17-D1 | Třmenový vaz pro vodič AlFe 95-120,100/25, 110/22 demontáž materiálu do šrotu | 0 | 0 | 0 | 265.47 | 0 | 0 | 265.47 | 265.47 | 0
| 77 | BT20-D2 | Předformovaný vaz pro vodič AlFe 110/22 demontáž materiálu k opětnému | 0 | 0 | 0 | 291.69 | 0 | 0 | 291.69 | 291.69 | 0
| 478 | 1404 | Lano AlFe 3x110/22,vč.spojek | 0 | 1204.2645 | 0 | 671.5403 | 0 | 0 | 671.5403 | 671.5403 | 1204.2645
| 436 | EB12 | Zához jámy pro sloup,kotvu ručně zem.tř.3-4 | 0 | 0 | 0 | 3444.2408 | 0 | 0 | 3444.2408 | 3444.2408 | 0
| 463 | BU088 | Stožár příhradový 22kV - 24/40 - Nosný | 84198.56 | 7.8174 | 0 | 20495.585 | 0 | 0 | 20495.585 | 20495.585 | 84206.3774
| 480 | 1812-P1 | JIV vodič 70mm2 s izolací (bez spojek) -3x1km opětná práce (montáž) | 0 | 0 | 0 | 1931.8855 | 0 | 0 | 1931.8855 | 1931.8855 | 0
| 466 | XA91 | Boční nosník pro příhradový stožár pro pod.izol.-stáv.stož. | 0 | 1128.75 | 0 | 574.41 | 0 | 0 | 574.41 | 574.41 | 1128.75
| 434 | EC96 | Beton.základ C12/15 (B15) do bed. horní blok PS -mix nakup.sm. | 0 | 0 | 0 | 12109.9132 | 0 | 14833.5617 | 12109.9132 | 26943.4749 | 0
| 145 | EC70 | Rozbourání betonového základu | 0 | 0 | 0 | 129722.2218 | 0 | 0 | 129722.2218 | 129722.2218 | 0
| 130 | 1375-D1 | Kotevní řetězce Jk 3x42/7-120mm2,izolátor plastový bez kotev.praporců demontáž materiálu do šrotu | 0 | 0 | 0 | 1146.51 | 0 | 0 | 1146.51 | 1146.51 | 0
| 156 | EN01 | Odvoz zeminy do vzdálenosti 1km | 0 | 0 | 0 | 544.618 | 0 | 0 | 544.618 | 544.618 | 0
| 126 | BU102-D1 | Konzola - příhradový stožár 22kV - A1-U8-R demontáž materiálu do šrotu | 0 | 0 | 0 | 300.505 | 0 | 0 | 300.505 | 300.505 | 0
| 141 | 1375-D1 | Kotevní řetězce Jk 3x42/7-120mm2,izolátor plastový bez kotev.praporců demontáž materiálu do šrotu | 0 | 0 | 0 | 286.6275 | 0 | 0 | 286.6275 | 286.6275 | 0
| 144 | EB09 | Hloubení jámy pro sloup,kotvu strojně zem.tř.3-4 | 0 | 0 | 0 | 10128.678 | 0 | 0 | 10128.678 | 10128.678 | 0
| 135 | BU073-D1 | Stožár příhradový 22kV - 21/40 - Nosný demontáž materiálu do šrotu | 0 | 0 | 0 | 8531.4725 | 0 | 0 | 8531.4725 | 8531.4725 | 0
| 152 | 1461-D1 | Proudový spoj AlFe 35-120/Al 35-120 šroub.svorkou -3x demontáž materiálu do šrotu | 0 | 0 | 0 | 3087.225 | 0 | 0 | 3087.225 | 3087.225 | 0
| 159 | EN15 | Odstran.pažení v jámě plocha do 16m2,hloubka 2-4m | 0 | 0 | 0 | 1226.33 | 0 | 0 | 1226.33 | 1226.33 | 0
| 230 | BU27 | Označení syst.Vd 22kV-tab.modrá vč.upevnění | 0 | 329.5064 | 0 | 425.6 | 0 | 0 | 425.6 | 425.6 | 329.5064
| 229 | BU25 | Označení syst.Vd 22kV-tab.bílá vč.upevnění | 0 | 322.8664 | 0 | 425.6 | 0 | 0 | 425.6 | 425.6 | 322.8664
| 225 | BU102 | Konzola - příhradový stožár 22kV - A1-U8-R | 2652.99 | 0 | 0 | 601.01 | 0 | 0 | 601.01 | 601.01 | 2652.99
| 226 | BU104 | Konzola - příhradový stožár 22kV - A3-U8-R | 3956.36 | 0 | 0 | 743.25 | 0 | 0 | 743.25 | 743.25 | 3956.36
| 227 | XA96 | Zábrana ptactva PS (2 ks) k jednomu VPA | 0 | 5270.94 | 0 | 1011.87 | 0 | 0 | 1011.87 | 1011.87 | 5270.94
| 220 | EB09 | Hloubení jámy pro sloup,kotvu strojně zem.tř.3-4 | 0 | 0 | 0 | 4382.742 | 0 | 0 | 4382.742 | 4382.742 | 0
| 223 | BU072 | Stožár příhradový 22kV - 21/30 - Nosný | 54694.39 | 7.8174 | 0 | 15333.925 | 0 | 0 | 15333.925 | 15333.925 | 54702.2074
| 236 | EC96 | Beton.základ C12/15 (B15) do bed. horní blok PS -mix nakup.sm. | 0 | 0 | 0 | 11705.54 | 0 | 14338.2407 | 11705.54 | 26043.7807 | 0
| 224 | BU101 | Konzola - příhradový stožár 22kV - A1-U8 | 2243.04 | 0 | 0 | 529.89 | 0 | 0 | 529.89 | 529.89 | 2243.04
| 73 | BU102-D1 | Konzola - příhradový stožár 22kV - A1-U8-R demontáž materiálu do šrotu | 0 | 0 | 0 | 300.505 | 0 | 0 | 300.505 | 300.505 | 0
| 69 | EB09 | Hloubení jámy pro sloup,kotvu strojně zem.tř.3-4 | 0 | 0 | 0 | 2230.11 | 0 | 0 | 2230.11 | 2230.11 | 0
| 71 | BU072-D1 | Stožár příhradový 22kV - 21/30 - Nosný demontáž materiálu do šrotu | 0 | 0 | 0 | 7666.9625 | 0 | 0 | 7666.9625 | 7666.9625 | 0
| 72 | BU101-D1 | Konzola - příhradový stožár 22kV - A1-U8 demontáž materiálu do šrotu | 0 | 0 | 0 | 264.945 | 0 | 0 | 264.945 | 264.945 | 0
| 78 | EB09 | Hloubení jámy pro sloup,kotvu strojně zem.tř.3-4 | 0 | 0 | 0 | 3940.908 | 0 | 0 | 3940.908 | 3940.908 | 0
| 79 | EC70 | Rozbourání betonového základu | 0 | 0 | 0 | 50578.9308 | 0 | 0 | 50578.9308 | 50578.9308 | 0
| 80 | BU073-D1 | Stožár příhradový 22kV - 21/40 - Nosný demontáž materiálu do šrotu | 0 | 0 | 0 | 8531.4725 | 0 | 0 | 8531.4725 | 8531.4725 | 0
| 81 | BU101-D1 | Konzola - příhradový stožár 22kV - A1-U8 demontáž materiálu do šrotu | 0 | 0 | 0 | 264.945 | 0 | 0 | 264.945 | 264.945 | 0
| 82 | BU102-D1 | Konzola - příhradový stožár 22kV - A1-U8-R demontáž materiálu do šrotu | 0 | 0 | 0 | 300.505 | 0 | 0 | 300.505 | 300.505 | 0
| 84 | BS06-D1 | Izolátor VPA 135/8a,vč.šroubu M20x120-AlFe demontáž materiálu do šrotu | 0 | 0 | 0 | 336.3 | 0 | 0 | 336.3 | 336.3 | 0
| 86 | 1375-D1 | Kotevní řetězce Jk 3x42/7-120mm2,izolátor plastový bez kotev.praporců demontáž materiálu do šrotu | 0 | 0 | 0 | 286.6275 | 0 | 0 | 286.6275 | 286.6275 | 0
| 87 | BT17-D1 | Třmenový vaz pro vodič AlFe 95-120,100/25, 110/22 demontáž materiálu do šrotu | 0 | 0 | 0 | 265.47 | 0 | 0 | 265.47 | 265.47 | 0
| 88 | BT22-D1 | Předformovaný vaz pro vodič AlFe 70/11-1-pouze v místech se zvýšenou bezp. demontáž materiálu do šrotu | 0 | 0 | 0 | 208.35 | 0 | 0 | 208.35 | 208.35 | 0
| 90 | 1461-D1 | Proudový spoj AlFe 35-120/Al 35-120 šroub.svorkou -3x demontáž materiálu do šrotu | 0 | 0 | 0 | 1029.075 | 0 | 0 | 1029.075 | 1029.075 | 0
| 170 | 1555 | Rozšíření uzemnění 20m pásky a 4šrouby | 0 | 527.4564 | 0 | 560.3 | 0 | 16.6 | 560.3 | 576.9 | 527.4564
| 219 | BU101 | Konzola - příhradový stožár 22kV - A1-U8 | 2243.04 | 0 | 0 | 529.89 | 0 | 0 | 529.89 | 529.89 | 2243.04
| 232 | 1375 | Kotevní řetězce Jk 3x42/7-120mm2,izolátor plastový bez kotev.praporců | 0 | 4662.12 | 0 | 2293.02 | 0 | 41.04 | 2293.02 | 2334.06 | 4662.12
| 228 | BU02 | Tabulka Výstražná + Zákazová smalt.na PS, PS-TS VN | 0 | 155.17 | 0 | 0 | 0 | 0 | 0 | 0 | 155.17
| 235 | 1461 | Proudový spoj AlFe 35-120/Al 35-120 šroub.svorkou -3x | 0 | 829.68 | 0 | 4116.3 | 0 | 0 | 4116.3 | 4116.3 | 829.68
| 239 | EN15 | Odstran.pažení v jámě plocha do 16m2,hloubka 2-4m | 0 | 0 | 0 | 1226.33 | 0 | 0 | 1226.33 | 1226.33 | 0
| 238 | EN09 | Pažení v jámě plocha do 16m2,hloubka 2-4m | 0 | 0 | 0 | 2233.93 | 0 | 2440.2814 | 2233.93 | 4674.2114 | 0
| 233 | BS56 | Kloub závěsný pro plastový izolátor (235191.1) v=8 | 0 | 4816 | 0 | 0 | 0 | 0 | 0 | 0 | 4816
| 237 | EB12 | Zához jámy pro sloup,kotvu ručně zem.tř.3-4 | 0 | 0 | 0 | 3244.6744 | 0 | 0 | 3244.6744 | 3244.6744 | 0
| 691 | BS56 | Kloub závěsný pro plastový izolátor (235191.1) v=8 | 0 | 5504 | 0 | 0 | 0 | 0 | 0 | 0 | 5504
| 157 | EB12 | Zához jámy pro sloup,kotvu ručně zem.tř.3-4 | 0 | 0 | 0 | 6964.1792 | 0 | 0 | 6964.1792 | 6964.1792 | 0
| 200 | EN01 | Odvoz zeminy do vzdálenosti 1km | 0 | 0 | 0 | 465.412 | 0 | 0 | 465.412 | 465.412 | 0
| 205 | BU102 | Konzola - příhradový stožár 22kV - A1-U8-R | 2652.99 | 0 | 0 | 601.01 | 0 | 0 | 601.01 | 601.01 | 2652.99
| 9 | BU045-D1 | Stožár příhradový 22kV - 16,5/60 - Nosný demontáž materiálu do šrotu | 0 | 0 | 0 | 7316.2175 | 0 | 0 | 7316.2175 | 7316.2175 | 0
| 51 | BU102-D1 | Konzola - příhradový stožár 22kV - A1-U8-R demontáž materiálu do šrotu | 0 | 0 | 0 | 300.505 | 0 | 0 | 300.505 | 300.505 | 0
| 50 | BU101-D1 | Konzola - příhradový stožár 22kV - A1-U8 demontáž materiálu do šrotu | 0 | 0 | 0 | 264.945 | 0 | 0 | 264.945 | 264.945 | 0
| 4 | BU101-D1 | Konzola - příhradový stožár 22kV - A1-U8 demontáž materiálu do šrotu | 0 | 0 | 0 | 264.945 | 0 | 0 | 264.945 | 264.945 | 0
| 29 | BU101-D1 | Konzola - příhradový stožár 22kV - A1-U8 demontáž materiálu do šrotu | 0 | 0 | 0 | 264.945 | 0 | 0 | 264.945 | 264.945 | 0
| 73 | BU102-D1 | Konzola - příhradový stožár 22kV - A1-U8-R demontáž materiálu do šrotu | 0 | 0 | 0 | 300.505 | 0 | 0 | 300.505 | 300.505 | 0
| 7 | EB09 | Hloubení jámy pro sloup,kotvu strojně zem.tř.3-4 | 0 | 0 | 0 | 4267.572 | 0 | 0 | 4267.572 | 4267.572 | 0
| 115 | EC70 | Rozbourání betonového základu | 0 | 0 | 0 | 64815.6263 | 0 | 0 | 64815.6263 | 64815.6263 | 0
| 202 | EN07 | Pažení v jámě plocha do 10m2,hloubka 2-4m | 0 | 0 | 0 | 1394.69 | 0 | 1830.533 | 1394.69 | 3225.223 | 0
| 6 | BU104-D1 | Konzola - příhradový stožár 22kV - A3-U8-R demontáž materiálu do šrotu | 0 | 0 | 0 | 371.625 | 0 | 0 | 371.625 | 371.625 | 0
| 54 | 1375-D2 | Kotevní řetězce Jk 3x42/7-120mm2,izolátor plastový bez kotev.praporců demontáž materiálu k opětnému | 0 | 0 | 0 | 1605.114 | 0 | 0 | 1605.114 | 1605.114 | 0
| 12 | BU104-D1 | Konzola - příhradový stožár 22kV - A3-U8-R demontáž materiálu do šrotu | 0 | 0 | 0 | 371.625 | 0 | 0 | 371.625 | 371.625 | 0
| 1 | EB09 | Hloubení jámy pro sloup,kotvu strojně zem.tř.3-4 | 0 | 0 | 0 | 5928.114 | 0 | 0 | 5928.114 | 5928.114 | 0
| 60 | BU073-D1 | Stožár příhradový 22kV - 21/40 - Nosný demontáž materiálu do šrotu | 0 | 0 | 0 | 8531.4725 | 0 | 0 | 8531.4725 | 8531.4725 | 0
| 69 | EB09 | Hloubení jámy pro sloup,kotvu strojně zem.tř.3-4 | 0 | 0 | 0 | 2230.11 | 0 | 0 | 2230.11 | 2230.11 | 0
| 71 | BU072-D1 | Stožár příhradový 22kV - 21/30 - Nosný demontáž materiálu do šrotu | 0 | 0 | 0 | 7666.9625 | 0 | 0 | 7666.9625 | 7666.9625 | 0
| 266 | EN09 | Pažení v jámě plocha do 16m2,hloubka 2-4m | 0 | 0 | 0 | 2233.93 | 0 | 2440.2814 | 2233.93 | 4674.2114 | 0
| 3 | BU045-D1 | Stožár příhradový 22kV - 16,5/60 - Nosný demontáž materiálu do šrotu | 0 | 0 | 0 | 7316.2175 | 0 | 0 | 7316.2175 | 7316.2175 | 0
| 218 | EC95 | Beton.základ C12/15 (B15) nad 5m3 do bedněn. dolní blok PS -mix nakup.směs | 0 | 0 | 0 | 2771.9252 | 0 | 12913.6811 | 2771.9252 | 15685.6063 | 0
| 210 | BU27 | Označení syst.Vd 22kV-tab.modrá vč.upevnění | 0 | 329.5064 | 0 | 425.6 | 0 | 0 | 425.6 | 425.6 | 329.5064
| 207 | XA96 | Zábrana ptactva PS (2 ks) k jednomu VPA | 0 | 5270.94 | 0 | 1011.87 | 0 | 0 | 1011.87 | 1011.87 | 5270.94
| 77 | BT20-D2 | Předformovaný vaz pro vodič AlFe 110/22 demontáž materiálu k opětnému | 0 | 0 | 0 | 291.69 | 0 | 0 | 291.69 | 291.69 | 0
| 13 | BS05-D2 | Izolátor VPA 135/8a,vč.šroubu M20x40-AlFe demontáž materiálu k opětnému | 0 | 0 | 0 | 235.41 | 0 | 0 | 235.41 | 235.41 | 0
| 11 | BU102-D1 | Konzola - příhradový stožár 22kV - A1-U8-R demontáž materiálu do šrotu | 0 | 0 | 0 | 300.505 | 0 | 0 | 300.505 | 300.505 | 0
| 75 | BS09-D2 | Izolátor VPAv 135/12/8aL,vč.šroubu M20x120-AlFe demontáž materiálu k opětnému | 0 | 0 | 0 | 235.41 | 0 | 0 | 235.41 | 235.41 | 0
| 10 | BU101-D1 | Konzola - příhradový stožár 22kV - A1-U8 demontáž materiálu do šrotu | 0 | 0 | 0 | 12319.9425 | 0 | 0 | 12319.9425 | 12319.9425 | 0
| 73 | BU102-D1 | Konzola - příhradový stožár 22kV - A1-U8-R demontáž materiálu do šrotu | 0 | 0 | 0 | 300.505 | 0 | 0 | 300.505 | 300.505 | 0
| 70 | EC70 | Rozbourání betonového základu | 0 | 0 | 0 | 35250.6038 | 0 | 0 | 35250.6038 | 35250.6038 | 0
| 71 | BU072-D1 | Stožár příhradový 22kV - 21/30 - Nosný demontáž materiálu do šrotu | 0 | 0 | 0 | 7666.9625 | 0 | 0 | 7666.9625 | 7666.9625 | 0
| 69 | EB09 | Hloubení jámy pro sloup,kotvu strojně zem.tř.3-4 | 0 | 0 | 0 | 2230.11 | 0 | 0 | 2230.11 | 2230.11 | 0
| 72 | BU101-D1 | Konzola - příhradový stožár 22kV - A1-U8 demontáž materiálu do šrotu | 0 | 0 | 0 | 264.945 | 0 | 0 | 264.945 | 264.945 | 0
| 242 | EC95 | Beton.základ C12/15 (B15) nad 5m3 do bedněn. dolní blok PS -mix nakup.směs | 0 | 0 | 0 | 6463.8684 | 0 | 30113.4876 | 6463.8684 | 36577.356 | 0
| 241 | EB09 | Hloubení jámy pro sloup,kotvu strojně zem.tř.3-4 | 0 | 0 | 0 | 1189.392 | 0 | 0 | 1189.392 | 1189.392 | 0
| 240 | EC95 | Beton.základ C12/15 (B15) nad 5m3 do bedněn. dolní blok PS -mix nakup.směs | 0 | 0 | 0 | 4309.2456 | 0 | 20075.6584 | 4309.2456 | 24384.904 | 0
| 252 | XA96 | Zábrana ptactva PS (2 ks) k jednomu VPA | 0 | 5270.94 | 0 | 1011.87 | 0 | 0 | 1011.87 | 1011.87 | 5270.94
| 248 | BU073 | Stožár příhradový 22kV - 21/40 - Nosný | 67365.32 | 7.8174 | 0 | 17062.945 | 0 | 0 | 17062.945 | 17062.945 | 67373.1374
| 244 | EN01 | Odvoz zeminy do vzdálenosti 1km | 0 | 0 | 0 | 207.532 | 0 | 0 | 207.532 | 207.532 | 0
| 253 | BU02 | Tabulka Výstražná + Zákazová smalt.na PS, PS-TS VN | 0 | 155.17 | 0 | 0 | 0 | 0 | 0 | 0 | 155.17
| 249 | BU101 | Konzola - příhradový stožár 22kV - A1-U8 | 2243.04 | 0 | 0 | 529.89 | 0 | 0 | 529.89 | 529.89 | 2243.04
| 251 | BU104 | Konzola - příhradový stožár 22kV - A3-U8-R | 3956.36 | 0 | 0 | 743.25 | 0 | 0 | 743.25 | 743.25 | 3956.36
| 255 | BU27 | Označení syst.Vd 22kV-tab.modrá vč.upevnění | 0 | 329.5064 | 0 | 425.6 | 0 | 0 | 425.6 | 425.6 | 329.5064
| 250 | BU102 | Konzola - příhradový stožár 22kV - A1-U8-R | 2652.99 | 0 | 0 | 601.01 | 0 | 0 | 601.01 | 601.01 | 2652.99
| 245 | EB12 | Zához jámy pro sloup,kotvu ručně zem.tř.3-4 | 0 | 0 | 0 | 3440.8 | 0 | 0 | 3440.8 | 3440.8 | 0
| 246 | EN09 | Pažení v jámě plocha do 16m2,hloubka 2-4m | 0 | 0 | 0 | 2233.93 | 0 | 2440.2814 | 2233.93 | 4674.2114 | 0
| 243 | EC96 | Beton.základ C12/15 (B15) do bed. horní blok PS -mix nakup.sm. | 0 | 0 | 0 | 10364.7236 | 0 | 12695.8604 | 10364.7236 | 23060.584 | 0
| 395 | BU086 | Stožár příhradový 22kV - 24/20 - Nosný | 54815.38 | 7.8174 | 0 | 16068.425 | 0 | 0 | 16068.425 | 16068.425 | 54823.1974
| 356 | EN15 | Odstran.pažení v jámě plocha do 16m2,hloubka 2-4m | 0 | 0 | 0 | 1226.33 | 0 | 0 | 1226.33 | 1226.33 | 0
| 361 | BU111 | Konzola - příhradový stožár 22kV - B-U8 | 714.08 | 0 | 0 | 205.54 | 0 | 0 | 205.54 | 205.54 | 714.08
| 353 | EN01 | Odvoz zeminy do vzdálenosti 1km | 0 | 0 | 0 | 813.55 | 0 | 0 | 813.55 | 813.55 | 0
| 396 | BU101 | Konzola - příhradový stožár 22kV - A1-U8 | 2243.04 | 0 | 0 | 529.89 | 0 | 0 | 529.89 | 529.89 | 2243.04
| 397 | BU102 | Konzola - příhradový stožár 22kV - A1-U8-R | 2652.99 | 0 | 0 | 601.01 | 0 | 0 | 601.01 | 601.01 | 2652.99
| 399 | BU112 | Konzola příhradový stožár 22kV B-U8-R | 932.03 | 0 | 0 | 278.34 | 0 | 0 | 278.34 | 278.34 | 932.03
| 402 | BU25 | Označení syst.Vd 22kV-tab.bílá vč.upevnění | 0 | 322.8664 | 0 | 425.6 | 0 | 0 | 425.6 | 425.6 | 322.8664
| 362 | BU112 | Konzola příhradový stožár 22kV B-U8-R | 932.03 | 0 | 0 | 278.34 | 0 | 0 | 278.34 | 278.34 | 932.03
| 349 | 1461 | Proudový spoj AlFe 35-120/Al 35-120 šroub.svorkou -3x | 0 | 829.68 | 0 | 4116.3 | 0 | 0 | 4116.3 | 4116.3 | 829.68
| 351 | EC95 | Beton.základ C12/15 (B15) nad 5m3 do bedněn. dolní blok PS -mix nakup.směs | 0 | 0 | 0 | 13337.2932 | 0 | 62134.9922 | 13337.2932 | 75472.2854 | 0
| 76 | BT17-D1 | Třmenový vaz pro vodič AlFe 95-120,100/25, 110/22 demontáž materiálu do šrotu | 0 | 0 | 0 | 265.47 | 0 | 0 | 265.47 | 265.47 | 0
| 74 | BU104-D1 | Konzola - příhradový stožár 22kV - A3-U8-R demontáž materiálu do šrotu | 0 | 0 | 0 | 371.625 | 0 | 0 | 371.625 | 371.625 | 0
| 75 | BS09-D2 | Izolátor VPAv 135/12/8aL,vč.šroubu M20x120-AlFe demontáž materiálu k opětnému | 0 | 0 | 0 | 235.41 | 0 | 0 | 235.41 | 235.41 | 0
| 529 | 1404 | Lano AlFe 3x110/22,vč.spojek | 0 | 860.1889 | 0 | 479.6716 | 0 | 0 | 479.6716 | 479.6716 | 860.1889
| 469 | BU02 | Tabulka Výstražná + Zákazová smalt.na PS, PS-TS VN | 0 | 155.17 | 0 | 0 | 0 | 0 | 0 | 0 | 155.17
| 109 | 1404-D2 | Lano AlFe 3x110/22,vč.spojek demontáž materiálu k opětnému | 0 | 0 | 0 | 335.7702 | 0 | 0 | 335.7702 | 335.7702 | 0
| 105 | 1375-D2 | Kotevní řetězce Jk 3x42/7-120mm2,izolátor plastový bez kotev.praporců demontáž materiálu k opětnému | 0 | 0 | 0 | 2006.3925 | 0 | 0 | 2006.3925 | 2006.3925 | 0
| 103 | BS05-D2 | Izolátor VPA 135/8a,vč.šroubu M20x40-AlFe demontáž materiálu k opětnému | 0 | 0 | 0 | 196.175 | 0 | 0 | 196.175 | 196.175 | 0
| 410 | EC95 | Beton.základ C12/15 (B15) nad 5m3 do bedněn. dolní blok PS -mix nakup.směs | 0 | 0 | 0 | 4594.1544 | 0 | 21402.9746 | 4594.1544 | 25997.129 | 0
| 419 | BU104 | Konzola - příhradový stožár 22kV - A3-U8-R | 3956.36 | 0 | 0 | 743.25 | 0 | 0 | 743.25 | 743.25 | 3956.36
| 437 | EN09 | Pažení v jámě plocha do 16m2,hloubka 2-4m | 0 | 0 | 0 | 2233.93 | 0 | 2440.2814 | 2233.93 | 4674.2114 | 0
| 422 | BU25 | Označení syst.Vd 22kV-tab.bílá vč.upevnění | 0 | 322.8664 | 0 | 425.6 | 0 | 0 | 425.6 | 425.6 | 322.8664
| 431 | XA96 | Zábrana ptactva PS (2 ks) k jednomu VPA | 0 | 5270.94 | 0 | 1011.87 | 0 | 0 | 1011.87 | 1011.87 | 5270.94
| 435 | EN01 | Odvoz zeminy do vzdálenosti 1km | 0 | 0 | 0 | 982.4 | 0 | 0 | 982.4 | 982.4 | 0
| 433 | EC95 | Beton.základ C12/15 (B15) nad 5m3 do bedněn. dolní blok PS -mix nakup.směs | 0 | 0 | 0 | 6998.0724 | 0 | 32602.2055 | 6998.0724 | 39600.2779 | 0
| 425 | 1375 | Kotevní řetězce Jk 3x42/7-120mm2,izolátor plastový bez kotev.praporců | 0 | 4662.12 | 0 | 2293.02 | 0 | 41.04 | 2293.02 | 2334.06 | 4662.12
| 423 | BU27 | Označení syst.Vd 22kV-tab.modrá vč.upevnění | 0 | 329.5064 | 0 | 425.6 | 0 | 0 | 425.6 | 425.6 | 329.5064
| 565 | BT17 | Třmenový vaz pro vodič AlFe 95-120,100/25, 110/22 | 0 | 788.8476 | 0 | 2035.27 | 0 | 117.99 | 2035.27 | 2153.26 | 788.8476
| 568 | ZN995 | Hodinová zúčtovací sazba - zemní práce | 0 | 0 | 0 | 880 | 0 | 0 | 880 | 880 | 0
| 172 | EP26 | Hloubení rýhy 35x80cm strojně pro zemnící pásek zem.tř.3 | 0 | 0 | 0 | 1654.24 | 0 | 0 | 1654.24 | 1654.24 | 0
| 174 | BU062 | Stožár příhradový 22kV - 18/80 - Nosný | 99781.12 | 7.8174 | 0 | 19560.445 | 0 | 0 | 19560.445 | 19560.445 | 99788.9374
| 171 | EP05 | Výkop rýhy 35x60cm ručně pro zemnící pásek zem.tř.3 | 0 | 0 | 0 | 1797.84 | 0 | 0 | 1797.84 | 1797.84 | 0
| 173 | EP29 | Záhrn rýhy strojně pro zemnící pásek ve volném terénu | 0 | 0 | 0 | 682.3649 | 0 | 0 | 682.3649 | 682.3649 | 0
| 178 | BU112 | Konzola příhradový stožár 22kV B-U8-R | 932.03 | 0 | 0 | 278.34 | 0 | 0 | 278.34 | 278.34 | 932.03
| 181 | XA96 | Zábrana ptactva PS (2 ks) k jednomu VPA | 0 | 5270.94 | 0 | 1011.87 | 0 | 0 | 1011.87 | 1011.87 | 5270.94
| 179 | XA91 | Boční nosník pro příhradový stožár pro pod.izol.-stáv.stož. | 0 | 3762.5 | 0 | 1914.7 | 0 | 0 | 1914.7 | 1914.7 | 3762.5
| 183 | BU25 | Označení syst.Vd 22kV-tab.bílá vč.upevnění | 0 | 322.8664 | 0 | 425.6 | 0 | 0 | 425.6 | 425.6 | 322.8664
| 182 | BU02 | Tabulka Výstražná + Zákazová smalt.na PS, PS-TS VN | 0 | 155.17 | 0 | 0 | 0 | 0 | 0 | 0 | 155.17
| 185 | BS05 | Izolátor VPA 135/8a,vč.šroubu M20x40-AlFe | 0 | 9545.14 | 0 | 1233.1 | 0 | 0 | 1233.1 | 1233.1 | 9545.14
| 184 | BU27 | Označení syst.Vd 22kV-tab.modrá vč.upevnění | 0 | 329.5064 | 0 | 425.6 | 0 | 0 | 425.6 | 425.6 | 329.5064
| 180 | XA95 | Konzola podpěrných izolátorů pro příhradový stožár-stáv.stož. | 0 | 4302 | 0 | 960.12 | 0 | 0 | 960.12 | 960.12 | 4302
| 177 | BU104 | Konzola - příhradový stožár 22kV - A3-U8-R | 3956.36 | 0 | 0 | 743.25 | 0 | 0 | 743.25 | 743.25 | 3956.36
| 175 | BU101 | Konzola - příhradový stožár 22kV - A1-U8 | 2243.04 | 0 | 0 | 529.89 | 0 | 0 | 529.89 | 529.89 | 2243.04
| 176 | BU102 | Konzola - příhradový stožár 22kV - A1-U8-R | 2652.99 | 0 | 0 | 601.01 | 0 | 0 | 601.01 | 601.01 | 2652.99
| 411 | EC96 | Beton.základ C12/15 (B15) do bed. horní blok PS -mix nakup.sm. | 0 | 0 | 0 | 13855.1028 | 0 | 16971.2631 | 13855.1028 | 30826.3659 | 0
| 439 | BU088 | Stožár příhradový 22kV - 24/40 - Nosný | 84198.56 | 7.8174 | 0 | 20495.585 | 0 | 0 | 20495.585 | 20495.585 | 84206.3774
| 409 | EB09 | Hloubení jámy pro sloup,kotvu strojně zem.tř.3-4 | 0 | 0 | 0 | 4675.902 | 0 | 0 | 4675.902 | 4675.902 | 0
| 355 | EN09 | Pažení v jámě plocha do 16m2,hloubka 2-4m | 0 | 0 | 0 | 2233.93 | 0 | 2440.2814 | 2233.93 | 4674.2114 | 0
| 357 | BU083 | Stožár příhradový 22kV - 21/70 - Nosný | 102669.5 | 7.8174 | 0 | 22201.215 | 0 | 0 | 22201.215 | 22201.215 | 102677.3174
| 187 | 1375 | Kotevní řetězce Jk 3x42/7-120mm2,izolátor plastový bez kotev.praporců | 0 | 2331.06 | 0 | 1146.51 | 0 | 20.52 | 1146.51 | 1167.03 | 2331.06
| 302 | 1551 | Uzemnění zem.páskou 20m v zemi,vč.upevnění na bet.sloup a označení | 0 | 630.9641 | 0 | 1048.075 | 0 | 7.52 | 1048.075 | 1055.595 | 630.9641
| 311 | BU103 | Konzola - příhradový stožár 22kV - A3-U8 | 2843.29 | 0 | 0 | 677.73 | 0 | 0 | 677.73 | 677.73 | 2843.29
| 268 | BU073 | Stožár příhradový 22kV - 21/40 - Nosný | 67365.32 | 7.8174 | 0 | 17062.945 | 0 | 0 | 17062.945 | 17062.945 | 67373.1374
| 291 | EB12 | Zához jámy pro sloup,kotvu ručně zem.tř.3-4 | 0 | 0 | 0 | 3440.8 | 0 | 0 | 3440.8 | 3440.8 | 0
| 731 | EB04 | Výkop jámy pro sloup,kotvu ručně zem.tř.3-4 | 0 | 0 | 0 | 562.848 | 0 | 0 | 562.848 | 562.848 | 0
| 694 | 1404 | Lano AlFe 3x110/22,vč.spojek | 0 | 1032.2267 | 0 | 575.606 | 0 | 0 | 575.606 | 575.606 | 1032.2267
| 730 | BL09-D1 | Montáž ÚO nebo ÚV na stávající sloup (při rekonstrukci) demontáž materiálu do šrotu | 0 | 0 | 0 | 12515.265 | 0 | 0 | 12515.265 | 12515.265 | 0
| 728 | BL03-D1 | Sloup bet. J 12/6 pro ÚO a ÚV (REC) demontáž materiálu do šrotu | 0 | 0 | 0 | 16578.3075 | 0 | 0 | 16578.3075 | 16578.3075 | 0
| 727 | 1404-D1 | Lano AlFe 3x110/22,vč.spojek demontáž materiálu do šrotu | 0 | 0 | 0 | 144621.0025 | 0 | 0 | 144621.0025 | 144621.0025 | 0
| 288 | EC96 | Beton.základ C12/15 (B15) do bed. horní blok PS -mix nakup.sm. | 0 | 0 | 0 | 10364.7236 | 0 | 12695.8604 | 10364.7236 | 23060.584 | 0
| 271 | BU25 | Označení syst.Vd 22kV-tab.bílá vč.upevnění | 0 | 322.8664 | 0 | 425.6 | 0 | 0 | 425.6 | 425.6 | 322.8664
| 287 | EC95 | Beton.základ C12/15 (B15) nad 5m3 do bedněn. dolní blok PS -mix nakup.směs | 0 | 0 | 0 | 6463.8684 | 0 | 30113.4876 | 6463.8684 | 36577.356 | 0
| 325 | BL35 | Kab.oko 150mm2 M12 pro AlFe100/25, 110/22 | 0 | 202.86 | 0 | 1330.62 | 0 | 0 | 1330.62 | 1330.62 | 202.86
| 294 | EN09 | Pažení v jámě plocha do 16m2,hloubka 2-4m | 0 | 0 | 0 | 2233.93 | 0 | 2440.2814 | 2233.93 | 4674.2114 | 0
| 283 | BU104 | Konzola - příhradový stožár 22kV - A3-U8-R | 3956.36 | 0 | 0 | 743.25 | 0 | 0 | 743.25 | 743.25 | 3956.36
| 191 | 1404 | Lano AlFe 3x110/22,vč.spojek | 0 | 1376.3023 | 0 | 767.4746 | 0 | 0 | 767.4746 | 767.4746 | 1376.3023
| 210 | BU27 | Označení syst.Vd 22kV-tab.modrá vč.upevnění | 0 | 329.5064 | 0 | 425.6 | 0 | 0 | 425.6 | 425.6 | 329.5064
| 188 | BS56 | Kloub závěsný pro plastový izolátor (235191.1) v=8 | 0 | 2064 | 0 | 0 | 0 | 0 | 0 | 0 | 2064
| 77 | BT20-D2 | Předformovaný vaz pro vodič AlFe 110/22 demontáž materiálu k opětnému | 0 | 0 | 0 | 291.69 | 0 | 0 | 291.69 | 291.69 | 0
| 69 | EB09 | Hloubení jámy pro sloup,kotvu strojně zem.tř.3-4 | 0 | 0 | 0 | 2230.11 | 0 | 0 | 2230.11 | 2230.11 | 0
| 70 | EC70 | Rozbourání betonového základu | 0 | 0 | 0 | 35250.6038 | 0 | 0 | 35250.6038 | 35250.6038 | 0
| 73 | BU102-D1 | Konzola - příhradový stožár 22kV - A1-U8-R demontáž materiálu do šrotu | 0 | 0 | 0 | 300.505 | 0 | 0 | 300.505 | 300.505 | 0
| 379 | EN09 | Pažení v jámě plocha do 16m2,hloubka 2-4m | 0 | 0 | 0 | 2233.93 | 0 | 2440.2814 | 2233.93 | 4674.2114 | 0
| 119 | BU104-D1 | Konzola - příhradový stožár 22kV - A3-U8-R demontáž materiálu do šrotu | 0 | 0 | 0 | 371.625 | 0 | 0 | 371.625 | 371.625 | 0
| 121 | BT20-D2 | Předformovaný vaz pro vodič AlFe 110/22 demontáž materiálu k opětnému | 0 | 0 | 0 | 291.69 | 0 | 0 | 291.69 | 291.69 | 0
| 124 | BU075-D1 | Stožár příhradový 22kV - 21/60 - Nosný demontáž materiálu do šrotu | 0 | 0 | 0 | 9803.7475 | 0 | 0 | 9803.7475 | 9803.7475 | 0
| 116 | BU087-D1 | Stožár příhradový 22kV - 24/30 - Nosný demontáž materiálu do šrotu | 0 | 0 | 0 | 9292.3375 | 0 | 0 | 9292.3375 | 9292.3375 | 0
| 96 | EB09 | Hloubení jámy pro sloup,kotvu strojně zem.tř.3-4 | 0 | 0 | 0 | 5446.494 | 0 | 0 | 5446.494 | 5446.494 | 0
| 117 | BU101-D1 | Konzola - příhradový stožár 22kV - A1-U8 demontáž materiálu do šrotu | 0 | 0 | 0 | 264.945 | 0 | 0 | 264.945 | 264.945 | 0
| 122 | EB09 | Hloubení jámy pro sloup,kotvu strojně zem.tř.3-4 | 0 | 0 | 0 | 7056.78 | 0 | 0 | 7056.78 | 7056.78 | 0
| 111 | BT17-D1 | Třmenový vaz pro vodič AlFe 95-120,100/25, 110/22 demontáž materiálu do šrotu | 0 | 0 | 0 | 221.225 | 0 | 0 | 221.225 | 221.225 | 0
| 118 | BU102-D1 | Konzola - příhradový stožár 22kV - A1-U8-R demontáž materiálu do šrotu | 0 | 0 | 0 | 300.505 | 0 | 0 | 300.505 | 300.505 | 0
| 125 | BU101-D1 | Konzola - příhradový stožár 22kV - A1-U8 demontáž materiálu do šrotu | 0 | 0 | 0 | 264.945 | 0 | 0 | 264.945 | 264.945 | 0
| 120 | BS09-D2 | Izolátor VPAv 135/12/8aL,vč.šroubu M20x120-AlFe demontáž materiálu k opětnému | 0 | 0 | 0 | 235.41 | 0 | 0 | 235.41 | 235.41 | 0
| 428 | 1461 | Proudový spoj AlFe 35-120/Al 35-120 šroub.svorkou -3x | 0 | 829.68 | 0 | 4116.3 | 0 | 0 | 4116.3 | 4116.3 | 829.68
| 416 | BU087 | Stožár příhradový 22kV - 24/30 - Nosný | 71744.34 | 7.8174 | 0 | 18584.675 | 0 | 0 | 18584.675 | 18584.675 | 71752.1574
| 458 | EB12 | Zához jámy pro sloup,kotvu ručně zem.tř.3-4 | 0 | 0 | 0 | 3444.2408 | 0 | 0 | 3444.2408 | 3444.2408 | 0
| 454 | EC95 | Beton.základ C12/15 (B15) nad 5m3 do bedněn. dolní blok PS -mix nakup.směs | 0 | 0 | 0 | 6998.0724 | 0 | 32602.2055 | 6998.0724 | 39600.2779 | 0
| 338 | BU101 | Konzola - příhradový stožár 22kV - A1-U8 | 2243.04 | 0 | 0 | 529.89 | 0 | 0 | 529.89 | 529.89 | 2243.04
| 153 | EB09 | Hloubení jámy pro sloup,kotvu strojně zem.tř.3-4 | 0 | 0 | 0 | 3444.63 | 0 | 0 | 3444.63 | 3444.63 | 0
| 99 | BU101-D1 | Konzola - příhradový stožár 22kV - A1-U8 demontáž materiálu do šrotu | 0 | 0 | 0 | 264.945 | 0 | 0 | 264.945 | 264.945 | 0
| 114 | EB09 | Hloubení jámy pro sloup,kotvu strojně zem.tř.3-4 | 0 | 0 | 0 | 4669.62 | 0 | 0 | 4669.62 | 4669.62 | 0
| 123 | EC70 | Rozbourání betonového základu | 0 | 0 | 0 | 82418.1858 | 0 | 0 | 82418.1858 | 82418.1858 | 0
| 150 | 1375-D2 | Kotevní řetězce Jk 3x42/7-120mm2,izolátor plastový bez kotev.praporců demontáž materiálu k opětnému | 0 | 0 | 0 | 2006.3925 | 0 | 0 | 2006.3925 | 2006.3925 | 0
| 158 | EN09 | Pažení v jámě plocha do 16m2,hloubka 2-4m | 0 | 0 | 0 | 2233.93 | 0 | 2440.2814 | 2233.93 | 4674.2114 | 0
| 100 | BU102-D1 | Konzola - příhradový stožár 22kV - A1-U8-R demontáž materiálu do šrotu | 0 | 0 | 0 | 300.505 | 0 | 0 | 300.505 | 300.505 | 0
| 148 | BU106-D1 | Konzola - příhradový stožár 22kV - A4-U10-R demontáž materiálu do šrotu | 0 | 0 | 0 | 478.305 | 0 | 0 | 478.305 | 478.305 | 0
| 418 | BU102 | Konzola - příhradový stožár 22kV - A1-U8-R | 2652.99 | 0 | 0 | 601.01 | 0 | 0 | 601.01 | 601.01 | 2652.99
| 412 | EN01 | Odvoz zeminy do vzdálenosti 1km | 0 | 0 | 0 | 784.078 | 0 | 0 | 784.078 | 784.078 | 0
| 147 | BU082-D1 | Stožár příhradový 22kV - 21/80 - Zesílený demontáž materiálu do šrotu | 0 | 0 | 0 | 11100.6075 | 0 | 0 | 11100.6075 | 11100.6075 | 0
| 523 | 1375 | Kotevní řetězce Jk 3x42/7-120mm2,izolátor plastový bez kotev.praporců | 0 | 4662.12 | 0 | 2293.02 | 0 | 41.04 | 2293.02 | 2334.06 | 4662.12
| 525 | 1375-P1 | Kotevní řetězce Jk 3x42/7-120mm2,izolátor plastový bez kotev.praporců opětná práce (montáž) | 0 | 0 | 0 | 573.255 | 0 | 0 | 573.255 | 573.255 | 0
| 519 | BU27 | Označení syst.Vd 22kV-tab.modrá vč.upevnění | 0 | 329.5064 | 0 | 425.6 | 0 | 0 | 425.6 | 425.6 | 329.5064
| 512 | BU102 | Konzola - příhradový stožár 22kV - A1-U8-R | 2652.99 | 0 | 0 | 601.01 | 0 | 0 | 601.01 | 601.01 | 2652.99
| 2 | EC70 | Rozbourání betonového základu | 0 | 0 | 0 | 74867.7339 | 0 | 0 | 74867.7339 | 74867.7339 | 0
| 332 | EC96 | Beton.základ C12/15 (B15) do bed. horní blok PS -mix nakup.sm. | 0 | 0 | 0 | 10918.0764 | 0 | 13373.6681 | 10918.0764 | 24291.7445 | 0
| 326 | BT17 | Třmenový vaz pro vodič AlFe 95-120,100/25, 110/22 | 0 | 137.1909 | 0 | 353.96 | 0 | 20.52 | 353.96 | 374.48 | 137.1909
| 324 | BS57 | Kloub závěsný pro plastový izolátor (235191.2) v=10 | 0 | 1479.28 | 0 | 0 | 0 | 0 | 0 | 0 | 1479.28
| 320 | BL09 | Montáž ÚO nebo ÚV na stávající sloup (při rekonstrukci) | 0 | 0 | 0 | 16687.02 | 0 | 0 | 16687.02 | 16687.02 | 0
| 285 | XA96 | Zábrana ptactva PS (2 ks) k jednomu VPA | 0 | 5270.94 | 0 | 1011.87 | 0 | 0 | 1011.87 | 1011.87 | 5270.94
| 269 | BU101 | Konzola - příhradový stožár 22kV - A1-U8 | 2243.04 | 0 | 0 | 529.89 | 0 | 0 | 529.89 | 529.89 | 2243.04
| 330 | EB09 | Hloubení jámy pro sloup,kotvu strojně zem.tř.3-4 | 0 | 0 | 0 | 395.766 | 0 | 0 | 395.766 | 395.766 | 0
| 289 | EN01 | Odvoz zeminy do vzdálenosti 1km | 0 | 0 | 0 | 207.532 | 0 | 0 | 207.532 | 207.532 | 0
| 275 | BS56 | Kloub závěsný pro plastový izolátor (235191.1) v=8 | 0 | 4816 | 0 | 0 | 0 | 0 | 0 | 0 | 4816
| 272 | BU27 | Označení syst.Vd 22kV-tab.modrá vč.upevnění | 0 | 329.5064 | 0 | 425.6 | 0 | 0 | 425.6 | 425.6 | 329.5064
| 286 | EB09 | Hloubení jámy pro sloup,kotvu strojně zem.tř.3-4 | 0 | 0 | 0 | 2801.772 | 0 | 0 | 2801.772 | 2801.772 | 0
| 334 | EB12 | Zához jámy pro sloup,kotvu ručně zem.tř.3-4 | 0 | 0 | 0 | 4978.8376 | 0 | 0 | 4978.8376 | 4978.8376 | 0
| 270 | BU102 | Konzola - příhradový stožár 22kV - A1-U8-R | 2652.99 | 0 | 0 | 601.01 | 0 | 0 | 601.01 | 601.01 | 2652.99
| 459 | EN09 | Pažení v jámě plocha do 16m2,hloubka 2-4m | 0 | 0 | 0 | 2233.93 | 0 | 2440.2814 | 2233.93 | 4674.2114 | 0
| 457 | EN03 | Hutnění zeminy strojně,vrstva 20cm | 0 | 0 | 0 | 194.688 | 0 | 0 | 194.688 | 194.688 | 0
| 460 | EN15 | Odstran.pažení v jámě plocha do 16m2,hloubka 2-4m | 0 | 0 | 0 | 1226.33 | 0 | 0 | 1226.33 | 1226.33 | 0
| 465 | BU104 | Konzola - příhradový stožár 22kV - A3-U8-R | 3956.36 | 0 | 0 | 743.25 | 0 | 0 | 743.25 | 743.25 | 3956.36
| 464 | BU101 | Konzola - příhradový stožár 22kV - A1-U8 | 2243.04 | 0 | 0 | 529.89 | 0 | 0 | 529.89 | 529.89 | 2243.04
| 456 | EN01 | Odvoz zeminy do vzdálenosti 1km | 0 | 0 | 0 | 107.45 | 0 | 0 | 107.45 | 107.45 | 0
| 453 | EB09 | Hloubení jámy pro sloup,kotvu strojně zem.tř.3-4 | 0 | 0 | 0 | 770.592 | 0 | 0 | 770.592 | 770.592 | 0
| 461 | EP05 | Výkop rýhy 35x60cm ručně pro zemnící pásek zem.tř.3 | 0 | 0 | 0 | 1997.6 | 0 | 0 | 1997.6 | 1997.6 | 0
| 690 | 1375 | Kotevní řetězce Jk 3x42/7-120mm2,izolátor plastový bez kotev.praporců | 0 | 5827.65 | 0 | 2866.275 | 0 | 51.3 | 2866.275 | 2917.575 | 5827.65
| 732 | EB12 | Zához jámy pro sloup,kotvu ručně zem.tř.3-4 | 0 | 0 | 0 | 1548.36 | 0 | 0 | 1548.36 | 1548.36 | 0
| 707 | 1404 | Lano AlFe 3x110/22,vč.spojek | 0 | 6021.3225 | 0 | 3357.7016 | 0 | 0 | 3357.7016 | 3357.7016 | 6021.3225
| 735 | EQ05 | Provizorní úprava terénu zeminou tř.3 | 0 | 0 | 0 | 147.84 | 0 | 0 | 147.84 | 147.84 | 0
| 166 | 1551 | Uzemnění zem.páskou 20m v zemi,vč.upevnění na bet.sloup a označení | 0 | 630.9641 | 0 | 1048.075 | 0 | 7.52 | 1048.075 | 1055.595 | 630.9641
| 136 | BU101-D1 | Konzola - příhradový stožár 22kV - A1-U8 demontáž materiálu do šrotu | 0 | 0 | 0 | 264.945 | 0 | 0 | 264.945 | 264.945 | 0
| 134 | EC70 | Rozbourání betonového základu | 0 | 0 | 0 | 50578.9308 | 0 | 0 | 50578.9308 | 50578.9308 | 0
| 154 | EC95 | Beton.základ C12/15 (B15) nad 5m3 do bedněn. dolní blok PS -mix nakup.směs | 0 | 0 | 0 | 12340.1124 | 0 | 57489.3853 | 12340.1124 | 69829.4977 | 0
| 143 | 1461-D1 | Proudový spoj AlFe 35-120/Al 35-120 šroub.svorkou -3x demontáž materiálu do šrotu | 0 | 0 | 0 | 2058.15 | 0 | 0 | 2058.15 | 2058.15 | 0
| 155 | EC96 | Beton.základ C12/15 (B15) do bed. horní blok PS -mix nakup.sm. | 0 | 0 | 0 | 10045.4816 | 0 | 12304.8175 | 10045.4816 | 22350.2991 | 0
| 15 | 1375-D2 | Kotevní řetězce Jk 3x42/7-120mm2,izolátor plastový bez kotev.praporců demontáž materiálu k opětnému | 0 | 0 | 0 | 1605.114 | 0 | 0 | 1605.114 | 1605.114 | 0
| 339 | BU102 | Konzola - příhradový stožár 22kV - A1-U8-R | 2652.99 | 0 | 0 | 601.01 | 0 | 0 | 601.01 | 601.01 | 2652.99
| 387 | 1551 | Uzemnění zem.páskou 20m v zemi,vč.upevnění na bet.sloup a označení | 0 | 630.9641 | 0 | 1048.075 | 0 | 7.52 | 1048.075 | 1055.595 | 630.9641
| 667 | XA91-D2 | Boční nosník pro příhradový stožár pro pod.izol.-stáv.stož. demontáž materiálu k opětnému | 0 | 0 | 0 | 536.116 | 0 | 0 | 536.116 | 536.116 | 0
| 358 | BU101 | Konzola - příhradový stožár 22kV - A1-U8 | 2243.04 | 0 | 0 | 529.89 | 0 | 0 | 529.89 | 529.89 | 2243.04
| 669 | XB69-D2 | Sestava-1100001396 kab.svodu z PS,vč.odp.komorového pro kab.150-240mm2 demontáž materiálu k opětnému | 0 | 0 | 0 | 5392.5375 | 0 | 0 | 5392.5375 | 5392.5375 | 0
| 354 | EB12 | Zához jámy pro sloup,kotvu ručně zem.tř.3-4 | 0 | 0 | 0 | 7260.088 | 0 | 0 | 7260.088 | 7260.088 | 0
| 668 | XA95-D2 | Konzola podpěrných izolátorů pro příhradový stožár-stáv.stož. demontáž materiálu k opětnému | 0 | 0 | 0 | 336.042 | 0 | 0 | 336.042 | 336.042 | 0
| 659 | XB69-P1 | Sestava-1100001396 kab.svodu z PS,vč.odp.komorového pro kab.150-240mm2 opětná práce (montáž) | 0 | 0 | 0 | 7703.625 | 0 | 0 | 7703.625 | 7703.625 | 0
| 352 | EC96 | Beton.základ C12/15 (B15) do bed. horní blok PS -mix nakup.sm. | 0 | 0 | 0 | 12876.094 | 0 | 15772.0648 | 12876.094 | 28648.1588 | 0
| 360 | BU104 | Konzola - příhradový stožár 22kV - A3-U8-R | 3956.36 | 0 | 0 | 743.25 | 0 | 0 | 743.25 | 743.25 | 3956.36
| 63 | BU104-D1 | Konzola - příhradový stožár 22kV - A3-U8-R demontáž materiálu do šrotu | 0 | 0 | 0 | 371.625 | 0 | 0 | 371.625 | 371.625 | 0
| 65 | 1375-D2 | Kotevní řetězce Jk 3x42/7-120mm2,izolátor plastový bez kotev.praporců demontáž materiálu k opětnému | 0 | 0 | 0 | 1605.114 | 0 | 0 | 1605.114 | 1605.114 | 0
| 432 | EB09 | Hloubení jámy pro sloup,kotvu strojně zem.tř.3-4 | 0 | 0 | 0 | 5446.494 | 0 | 0 | 5446.494 | 5446.494 | 0
| 408 | 1461 | Proudový spoj AlFe 35-120/Al 35-120 šroub.svorkou -3x | 0 | 829.68 | 0 | 4116.3 | 0 | 0 | 4116.3 | 4116.3 | 829.68
| 417 | BU101 | Konzola - příhradový stožár 22kV - A1-U8 | 2243.04 | 0 | 0 | 529.89 | 0 | 0 | 529.89 | 529.89 | 2243.04
| 414 | EN09 | Pažení v jámě plocha do 16m2,hloubka 2-4m | 0 | 0 | 0 | 2233.93 | 0 | 2440.2814 | 2233.93 | 4674.2114 | 0
| 415 | EN15 | Odstran.pažení v jámě plocha do 16m2,hloubka 2-4m | 0 | 0 | 0 | 1226.33 | 0 | 0 | 1226.33 | 1226.33 | 0
| 403 | BU27 | Označení syst.Vd 22kV-tab.modrá vč.upevnění | 0 | 329.5064 | 0 | 425.6 | 0 | 0 | 425.6 | 425.6 | 329.5064
| 513 | BU104 | Konzola - příhradový stožár 22kV - A3-U8-R | 3956.36 | 0 | 0 | 743.25 | 0 | 0 | 743.25 | 743.25 | 3956.36
| 323 | BS56 | Kloub závěsný pro plastový izolátor (235191.1) v=8 | 0 | 4472 | 0 | 0 | 0 | 0 | 0 | 0 | 4472
| 331 | EC95 | Beton.základ C12/15 (B15) nad 5m3 do bedněn. dolní blok PS -mix nakup.směs | 0 | 0 | 0 | 10238.91 | 0 | 47700.4279 | 10238.91 | 57939.338 | 0
| 21 | 1232-D1 | Sestava pro kab.svod pod přívod.ved.na bet.sl. JB12m pro kab.22kV-3x150-240mm2 demontáž materiálu do šrotu | 0 | 0 | 0 | 3016.97 | 0 | 0 | 3016.97 | 3016.97 | 0
| 27 | EC70 | Rozbourání betonového základu | 0 | 0 | 0 | 64815.6263 | 0 | 0 | 64815.6263 | 64815.6263 | 0
| 686 | BS05-P1 | Izolátor VPA 135/8a,vč.šroubu M20x40-AlFe opětná práce (montáž) | 0 | 0 | 0 | 448.4 | 0 | 0 | 448.4 | 448.4 | 0
| 679 | XA96 | Zábrana ptactva PS (2 ks) k jednomu VPA | 0 | 5270.94 | 0 | 1011.87 | 0 | 0 | 1011.87 | 1011.87 | 5270.94
| 685 | BS05 | Izolátor VPA 135/8a,vč.šroubu M20x40-AlFe | 0 | 2603.22 | 0 | 336.3 | 0 | 0 | 336.3 | 336.3 | 2603.22
| 57 | 1461-D1 | Proudový spoj AlFe 35-120/Al 35-120 šroub.svorkou -3x demontáž materiálu do šrotu | 0 | 0 | 0 | 2058.15 | 0 | 0 | 2058.15 | 2058.15 | 0
| 45 | 1461-D1 | Proudový spoj AlFe 35-120/Al 35-120 šroub.svorkou -3x demontáž materiálu do šrotu | 0 | 0 | 0 | 3087.225 | 0 | 0 | 3087.225 | 3087.225 | 0
| 199 | EC96 | Beton.základ C12/15 (B15) do bed. horní blok PS -mix nakup.sm. | 0 | 0 | 0 | 8874.9276 | 0 | 10870.9934 | 8874.9276 | 19745.921 | 0
| 49 | BU072-D1 | Stožár příhradový 22kV - 21/30 - Nosný demontáž materiálu do šrotu | 0 | 0 | 0 | 7666.9625 | 0 | 0 | 7666.9625 | 7666.9625 | 0
| 52 | BU104-D1 | Konzola - příhradový stožár 22kV - A3-U8-R demontáž materiálu do šrotu | 0 | 0 | 0 | 371.625 | 0 | 0 | 371.625 | 371.625 | 0
| 50 | BU101-D1 | Konzola - příhradový stožár 22kV - A1-U8 demontáž materiálu do šrotu | 0 | 0 | 0 | 264.945 | 0 | 0 | 264.945 | 264.945 | 0
| 52 | BU104-D1 | Konzola - příhradový stožár 22kV - A3-U8-R demontáž materiálu do šrotu | 0 | 0 | 0 | 371.625 | 0 | 0 | 371.625 | 371.625 | 0
| 47 | EB09 | Hloubení jámy pro sloup,kotvu strojně zem.tř.3-4 | 0 | 0 | 0 | 4225.692 | 0 | 0 | 4225.692 | 4225.692 | 0
| 55 | BS56-D1 | Kloub závěsný pro plastový izolátor (235191.1) v=8 demontáž materiálu do šrotu | 0 | 0 | 0 | 0 | 0 | 0 | 0 | 0 | 0
| 48 | EC70 | Rozbourání betonového základu | 0 | 0 | 0 | 52671.2247 | 0 | 0 | 52671.2247 | 52671.2247 | 0
| 257 | 1375 | Kotevní řetězce Jk 3x42/7-120mm2,izolátor plastový bez kotev.praporců | 0 | 4662.12 | 0 | 2293.02 | 0 | 41.04 | 2293.02 | 2334.06 | 4662.12
| 17 | 1461-D1 | Proudový spoj AlFe 35-120/Al 35-120 šroub.svorkou -3x demontáž materiálu do šrotu | 0 | 0 | 0 | 4116.3 | 0 | 0 | 4116.3 | 4116.3 | 0
| 59 | EC95 | Beton.základ C12/15 (B15) nad 5m3 do bedněn. dolní blok PS -mix nakup.směs | 0 | 0 | 0 | 6600.3872 | 0 | 30749.4933 | 6600.3872 | 37349.8805 | 0
| 58 | EB09 | Hloubení jámy pro sloup,kotvu strojně zem.tř.3-4 | 0 | 0 | 0 | 3940.908 | 0 | 0 | 3940.908 | 3940.908 | 0
| 60 | BU073-D1 | Stožár příhradový 22kV - 21/40 - Nosný demontáž materiálu do šrotu | 0 | 0 | 0 | 8531.4725 | 0 | 0 | 8531.4725 | 8531.4725 | 0
| 49 | BU072-D1 | Stožár příhradový 22kV - 21/30 - Nosný demontáž materiálu do šrotu | 0 | 0 | 0 | 7666.9625 | 0 | 0 | 7666.9625 | 7666.9625 | 0
| 61 | BU101-D1 | Konzola - příhradový stožár 22kV - A1-U8 demontáž materiálu do šrotu | 0 | 0 | 0 | 264.945 | 0 | 0 | 264.945 | 264.945 | 0
| 47 | EB09 | Hloubení jámy pro sloup,kotvu strojně zem.tř.3-4 | 0 | 0 | 0 | 4225.692 | 0 | 0 | 4225.692 | 4225.692 | 0
| 62 | BU102-D1 | Konzola - příhradový stožár 22kV - A1-U8-R demontáž materiálu do šrotu | 0 | 0 | 0 | 300.505 | 0 | 0 | 300.505 | 300.505 | 0
| 51 | BU102-D1 | Konzola - příhradový stožár 22kV - A1-U8-R demontáž materiálu do šrotu | 0 | 0 | 0 | 300.505 | 0 | 0 | 300.505 | 300.505 | 0
| 55 | BS56-D1 | Kloub závěsný pro plastový izolátor (235191.1) v=8 demontáž materiálu do šrotu | 0 | 0 | 0 | 0 | 0 | 0 | 0 | 0 | 0
| 57 | 1461-D1 | Proudový spoj AlFe 35-120/Al 35-120 šroub.svorkou -3x demontáž materiálu do šrotu | 0 | 0 | 0 | 2058.15 | 0 | 0 | 2058.15 | 2058.15 | 0
| 54 | 1375-D2 | Kotevní řetězce Jk 3x42/7-120mm2,izolátor plastový bez kotev.praporců demontáž materiálu k opětnému | 0 | 0 | 0 | 1605.114 | 0 | 0 | 1605.114 | 1605.114 | 0
| 678 | XA95 | Konzola podpěrných izolátorů pro příhradový stožár-stáv.stož. | 0 | 1075.5 | 0 | 240.03 | 0 | 0 | 240.03 | 240.03 | 1075.5
| 499 | 1375 | Kotevní řetězce Jk 3x42/7-120mm2,izolátor plastový bez kotev.praporců | 0 | 4662.12 | 0 | 2293.02 | 0 | 41.04 | 2293.02 | 2334.06 | 4662.12
| 481 | BL35 | Kab.oko 150mm2 M12 pro AlFe100/25, 110/22 | 0 | 101.43 | 0 | 665.31 | 0 | 0 | 665.31 | 665.31 | 101.43
| 263 | EC96 | Beton.základ C12/15 (B15) do bed. horní blok PS -mix nakup.sm. | 0 | 0 | 0 | 10364.7236 | 0 | 12695.8604 | 10364.7236 | 23060.584 | 0
| 264 | EN01 | Odvoz zeminy do vzdálenosti 1km | 0 | 0 | 0 | 179.288 | 0 | 0 | 179.288 | 179.288 | 0
| 265 | EB12 | Zához jámy pro sloup,kotvu ručně zem.tř.3-4 | 0 | 0 | 0 | 3440.8 | 0 | 0 | 3440.8 | 3440.8 | 0
| 260 | 1461 | Proudový spoj AlFe 35-120/Al 35-120 šroub.svorkou -3x | 0 | 829.68 | 0 | 4116.3 | 0 | 0 | 4116.3 | 4116.3 | 829.68
| 261 | EB09 | Hloubení jámy pro sloup,kotvu strojně zem.tř.3-4 | 0 | 0 | 0 | 904.608 | 0 | 0 | 904.608 | 904.608 | 0
| 258 | BS56 | Kloub závěsný pro plastový izolátor (235191.1) v=8 | 0 | 4816 | 0 | 0 | 0 | 0 | 0 | 0 | 4816
| 254 | BU25 | Označení syst.Vd 22kV-tab.bílá vč.upevnění | 0 | 322.8664 | 0 | 425.6 | 0 | 0 | 425.6 | 425.6 | 322.8664
| 262 | EC95 | Beton.základ C12/15 (B15) nad 5m3 do bedněn. dolní blok PS -mix nakup.směs | 0 | 0 | 0 | 6463.8684 | 0 | 30113.4876 | 6463.8684 | 36577.356 | 0
| 68 | 1461-D1 | Proudový spoj AlFe 35-120/Al 35-120 šroub.svorkou -3x demontáž materiálu do šrotu | 0 | 0 | 0 | 2058.15 | 0 | 0 | 2058.15 | 2058.15 | 0
| 66 | BS56-D1 | Kloub závěsný pro plastový izolátor (235191.1) v=8 demontáž materiálu do šrotu | 0 | 0 | 0 | 0 | 0 | 0 | 0 | 0 | 0
| 48 | EC70 | Rozbourání betonového základu | 0 | 0 | 0 | 52671.2247 | 0 | 0 | 52671.2247 | 52671.2247 | 0
| 65 | 1375-D2 | Kotevní řetězce Jk 3x42/7-120mm2,izolátor plastový bez kotev.praporců demontáž materiálu k opětnému | 0 | 0 | 0 | 1605.114 | 0 | 0 | 1605.114 | 1605.114 | 0
| 58 | EB09 | Hloubení jámy pro sloup,kotvu strojně zem.tř.3-4 | 0 | 0 | 0 | 3940.908 | 0 | 0 | 3940.908 | 3940.908 | 0
| 70 | EC70 | Rozbourání betonového základu | 0 | 0 | 0 | 35250.6038 | 0 | 0 | 35250.6038 | 35250.6038 | 0
| 63 | BU104-D1 | Konzola - příhradový stožár 22kV - A3-U8-R demontáž materiálu do šrotu | 0 | 0 | 0 | 371.625 | 0 | 0 | 371.625 | 371.625 | 0
| 560 | BS56 | Kloub závěsný pro plastový izolátor (235191.1) v=8 | 0 | 1032 | 0 | 0 | 0 | 0 | 0 | 0 | 1032
| 559 | 1375 | Kotevní řetězce Jk 3x42/7-120mm2,izolátor plastový bez kotev.praporců | 0 | 1165.53 | 0 | 573.255 | 0 | 10.26 | 573.255 | 583.515 | 1165.53
| 563 | 1404 | Lano AlFe 3x110/22,vč.spojek | 0 | 860.1889 | 0 | 479.6716 | 0 | 0 | 479.6716 | 479.6716 | 860.1889
| 567 | 1461 | Proudový spoj AlFe 35-120/Al 35-120 šroub.svorkou -3x | 0 | 414.84 | 0 | 2058.15 | 0 | 0 | 2058.15 | 2058.15 | 414.84
| 200 | EN01 | Odvoz zeminy do vzdálenosti 1km | 0 | 0 | 0 | 465.412 | 0 | 0 | 465.412 | 465.412 | 0
| 196 | 1517 | Omezovač přepětí VN 10kA venkovní, včetně montáže - 3x | 0 | 5205.84 | 0 | 1387.68 | 0 | 0 | 1387.68 | 1387.68 | 5205.84
| 394 | EP29 | Záhrn rýhy strojně pro zemnící pásek ve volném terénu | 0 | 0 | 0 | 682.3649 | 0 | 0 | 682.3649 | 682.3649 | 0
| 102 | BL248-D2 | Svislý odpínač se zhášecími komorami pro odbočení na PS demontáž materiálu k opětnému | 0 | 0 | 0 | 4027.38 | 0 | 0 | 4027.38 | 4027.38 | 0
| 128 | BU113-D1 | Konzola příhradový stožár 22kV B1-U8 demontáž materiálu do šrotu | 0 | 0 | 0 | 229.945 | 0 | 0 | 229.945 | 229.945 | 0
| 192 | BL35 | Kab.oko 150mm2 M12 pro AlFe100/25, 110/22 | 0 | 202.86 | 0 | 1330.62 | 0 | 0 | 1330.62 | 1330.62 | 202.86
| 59 | EC95 | Beton.základ C12/15 (B15) nad 5m3 do bedněn. dolní blok PS -mix nakup.směs | 0 | 0 | 0 | 6600.3872 | 0 | 30749.4933 | 6600.3872 | 37349.8805 | 0
| 62 | BU102-D1 | Konzola - příhradový stožár 22kV - A1-U8-R demontáž materiálu do šrotu | 0 | 0 | 0 | 300.505 | 0 | 0 | 300.505 | 300.505 | 0
| 61 | BU101-D1 | Konzola - příhradový stožár 22kV - A1-U8 demontáž materiálu do šrotu | 0 | 0 | 0 | 264.945 | 0 | 0 | 264.945 | 264.945 | 0
| 71 | BU072-D1 | Stožár příhradový 22kV - 21/30 - Nosný demontáž materiálu do šrotu | 0 | 0 | 0 | 7666.9625 | 0 | 0 | 7666.9625 | 7666.9625 | 0
| 72 | BU101-D1 | Konzola - příhradový stožár 22kV - A1-U8 demontáž materiálu do šrotu | 0 | 0 | 0 | 264.945 | 0 | 0 | 264.945 | 264.945 | 0
| 68 | 1461-D1 | Proudový spoj AlFe 35-120/Al 35-120 šroub.svorkou -3x demontáž materiálu do šrotu | 0 | 0 | 0 | 2058.15 | 0 | 0 | 2058.15 | 2058.15 | 0
| 66 | BS56-D1 | Kloub závěsný pro plastový izolátor (235191.1) v=8 demontáž materiálu do šrotu | 0 | 0 | 0 | 0 | 0 | 0 | 0 | 0 | 0
| 70 | EC70 | Rozbourání betonového základu | 0 | 0 | 0 | 35250.6038 | 0 | 0 | 35250.6038 | 35250.6038 | 0
| 113 | 1461-D1 | Proudový spoj AlFe 35-120/Al 35-120 šroub.svorkou -3x demontáž materiálu do šrotu | 0 | 0 | 0 | 2058.15 | 0 | 0 | 2058.15 | 2058.15 | 0
| 467 | XA95 | Konzola podpěrných izolátorů pro příhradový stožár-stáv.stož. | 0 | 6453 | 0 | 1440.18 | 0 | 0 | 1440.18 | 1440.18 | 6453
| 517 | BU02 | Tabulka Výstražná + Zákazová smalt.na PS, PS-TS VN | 0 | 155.17 | 0 | 0 | 0 | 0 | 0 | 0 | 155.17
| 471 | BU27 | Označení syst.Vd 22kV-tab.modrá vč.upevnění | 0 | 329.5064 | 0 | 425.6 | 0 | 0 | 425.6 | 425.6 | 329.5064
| 475 | BS56 | Kloub závěsný pro plastový izolátor (235191.1) v=8 | 0 | 5848 | 0 | 0 | 0 | 0 | 0 | 0 | 5848
| 470 | BU25 | Označení syst.Vd 22kV-tab.bílá vč.upevnění | 0 | 322.8664 | 0 | 425.6 | 0 | 0 | 425.6 | 425.6 | 322.8664
| 472 | BS05 | Izolátor VPA 135/8a,vč.šroubu M20x40-AlFe | 0 | 9111.27 | 0 | 1177.05 | 0 | 0 | 1177.05 | 1177.05 | 9111.27
| 526 | BS56 | Kloub závěsný pro plastový izolátor (235191.1) v=8 | 0 | 4816 | 0 | 0 | 0 | 0 | 0 | 0 | 4816
| 504 | EN03 | Hutnění zeminy strojně,vrstva 20cm | 0 | 0 | 0 | 194.688 | 0 | 0 | 194.688 | 194.688 | 0
| 473 | BS06 | Izolátor VPA 135/8a,vč.šroubu M20x120-AlFe | 0 | 1348.92 | 0 | 168.15 | 0 | 0 | 168.15 | 168.15 | 1348.92
| 509 | EP29 | Záhrn rýhy strojně pro zemnící pásek ve volném terénu | 0 | 0 | 0 | 126.234 | 0 | 0 | 126.234 | 126.234 | 0
| 511 | BU101 | Konzola - příhradový stožár 22kV - A1-U8 | 2243.04 | 0 | 0 | 529.89 | 0 | 0 | 529.89 | 529.89 | 2243.04
| 421 | BU02 | Tabulka Výstražná + Zákazová smalt.na PS, PS-TS VN | 0 | 155.17 | 0 | 0 | 0 | 0 | 0 | 0 | 155.17
| 510 | BU089 | Stožár příhradový 22kV - 24/60 - Nosný | 102723.7 | 7.8174 | 0 | 23276.365 | 0 | 0 | 23276.365 | 23276.365 | 102731.5174
| 502 | EC96 | Beton.základ C12/15 (B15) do bed. horní blok PS -mix nakup.sm. | 0 | 0 | 0 | 10918.0764 | 0 | 13373.6681 | 10918.0764 | 24291.7445 | 0
| 507 | EN15 | Odstran.pažení v jámě plocha do 16m2,hloubka 2-4m | 0 | 0 | 0 | 1226.33 | 0 | 0 | 1226.33 | 1226.33 | 0
| 501 | EC95 | Beton.základ C12/15 (B15) nad 5m3 do bedněn. dolní blok PS -mix nakup.směs | 0 | 0 | 0 | 10238.91 | 0 | 47700.4279 | 10238.91 | 57939.338 | 0
| 485 | 1801-P1 | Kotevní řetězec pro JIV-plastový izol. Jk,vč.kotev.svorky do 3x 35-120mm2 opětná práce (montáž) | 0 | 0 | 0 | 433.815 | 0 | 0 | 433.815 | 433.815 | 0
| 503 | EN01 | Odvoz zeminy do vzdálenosti 1km | 0 | 0 | 0 | 223.496 | 0 | 0 | 223.496 | 223.496 | 0
| 426 | BS56 | Kloub závěsný pro plastový izolátor (235191.1) v=8 | 0 | 4816 | 0 | 0 | 0 | 0 | 0 | 0 | 4816
| 72 | BU101-D1 | Konzola - příhradový stožár 22kV - A1-U8 demontáž materiálu do šrotu | 0 | 0 | 0 | 264.945 | 0 | 0 | 264.945 | 264.945 | 0
| 101 | BU104-D1 | Konzola - příhradový stožár 22kV - A3-U8-R demontáž materiálu do šrotu | 0 | 0 | 0 | 371.625 | 0 | 0 | 371.625 | 371.625 | 0
| 208 | BU02 | Tabulka Výstražná + Zákazová smalt.na PS, PS-TS VN | 0 | 155.17 | 0 | 0 | 0 | 0 | 0 | 0 | 155.17
| 83 | BU103-D1 | Konzola - příhradový stožár 22kV - A3-U8 demontáž materiálu do šrotu | 0 | 0 | 0 | 338.865 | 0 | 0 | 338.865 | 338.865 | 0
| 42 | BT17-D1 | Třmenový vaz pro vodič AlFe 95-120,100/25, 110/22 demontáž materiálu do šrotu | 0 | 0 | 0 | 221.225 | 0 | 0 | 221.225 | 221.225 | 0
| 333 | EN01 | Odvoz zeminy do vzdálenosti 1km | 0 | 0 | 0 | 184.2 | 0 | 0 | 184.2 | 184.2 | 0
| 318 | BU27 | Označení syst.Vd 22kV-tab.modrá vč.upevnění | 0 | 329.5064 | 0 | 425.6 | 0 | 0 | 425.6 | 425.6 | 329.5064
| 329 | BS06 | Izolátor VPA 135/8a,vč.šroubu M20x120-AlFe | 0 | 449.64 | 0 | 56.05 | 0 | 0 | 56.05 | 56.05 | 449.64
| 308 | EP26 | Hloubení rýhy 35x80cm strojně pro zemnící pásek zem.tř.3 | 0 | 0 | 0 | 1654.24 | 0 | 0 | 1654.24 | 1654.24 | 0
| 313 | BU106 | Konzola - příhradový stožár 22kV - A4-U10-R | 5117.72 | 0 | 0 | 956.61 | 0 | 0 | 956.61 | 956.61 | 5117.72
| 328 | 1461 | Proudový spoj AlFe 35-120/Al 35-120 šroub.svorkou -3x | 0 | 1244.52 | 0 | 6174.45 | 0 | 0 | 6174.45 | 6174.45 | 1244.52
| 312 | BU104 | Konzola - příhradový stožár 22kV - A3-U8-R | 7912.72 | 0 | 0 | 1486.5 | 0 | 0 | 1486.5 | 1486.5 | 7912.72
| 309 | EP29 | Záhrn rýhy strojně pro zemnící pásek ve volném terénu | 0 | 0 | 0 | 682.3649 | 0 | 0 | 682.3649 | 682.3649 | 0
| 317 | BU25 | Označení syst.Vd 22kV-tab.bílá vč.upevnění | 0 | 322.8664 | 0 | 425.6 | 0 | 0 | 425.6 | 425.6 | 322.8664
| 681 | BU02 | Tabulka Výstražná + Zákazová smalt.na PS, PS-TS VN | 0 | 155.17 | 0 | 0 | 0 | 0 | 0 | 0 | 155.17
| 680 | XA95-P1 | Konzola podpěrných izolátorů pro příhradový stožár-stáv.stož. opětná práce (montáž) | 0 | 0 | 0 | 480.06 | 0 | 0 | 480.06 | 480.06 | 0
| 704 | 1517-P1 | Omezovač přepětí VN 10kA venkovní, včetně montáže - 3x opětná práce (montáž) | 0 | 0 | 0 | 693.84 | 0 | 0 | 693.84 | 693.84 | 0
| 671 | 1461 | Proudový spoj AlFe 35-120/Al 35-120 šroub.svorkou -3x | 0 | 829.68 | 0 | 4116.3 | 0 | 0 | 4116.3 | 4116.3 | 829.68
| 672 | XB79 | Sestava-1100001396 kab.svodu z PS,vč.odp.růžkového pro kab.150-240mm2 | 0 | 72837.7 | 0 | 15407.25 | 0 | 0 | 15407.25 | 15407.25 | 72837.7
| 683 | BU27 | Označení syst.Vd 22kV-tab.modrá vč.upevnění | 0 | 329.5064 | 0 | 425.6 | 0 | 0 | 425.6 | 425.6 | 329.5064
| 551 | 1555 | Rozšíření uzemnění 20m pásky a 4šrouby | 0 | 527.4564 | 0 | 560.3 | 0 | 16.6 | 560.3 | 576.9 | 527.4564
| 274 | 1375 | Kotevní řetězce Jk 3x42/7-120mm2,izolátor plastový bez kotev.praporců | 0 | 4662.12 | 0 | 2293.02 | 0 | 41.04 | 2293.02 | 2334.06 | 4662.12
| 533 | BT17 | Třmenový vaz pro vodič AlFe 95-120,100/25, 110/22 | 0 | 720.2521 | 0 | 1858.29 | 0 | 107.73 | 1858.29 | 1966.02 | 720.2521
| 552 | EP05 | Výkop rýhy 35x60cm ručně pro zemnící pásek zem.tř.3 | 0 | 0 | 0 | 1797.84 | 0 | 0 | 1797.84 | 1797.84 | 0
| 462 | EP29 | Záhrn rýhy strojně pro zemnící pásek ve volném terénu | 0 | 0 | 0 | 126.234 | 0 | 0 | 126.234 | 126.234 | 0
| 700 | 5632 | Spojení zemnícího pásku svorkou SR02,vč.zalití | 0 | 25.84 | 0 | 0 | 0 | 22.56 | 0 | 22.56 | 25.84
| 749 | XC992 | Materiál mimo číselník-objednávka nestandardního materiálu na CS EG.D | 100900 | 0 | 0 | 0 | 0 | 0 | 0 | 0 | 100900
| 319 | BS05 | Izolátor VPA 135/8a,vč.šroubu M20x40-AlFe | 0 | 1301.61 | 0 | 168.15 | 0 | 0 | 168.15 | 168.15 | 1301.61
| 375 | EC96 | Beton.základ C12/15 (B15) do bed. horní blok PS -mix nakup.sm. | 0 | 0 | 0 | 10513.7032 | 0 | 12878.3471 | 10513.7032 | 23392.0503 | 0
| 392 | EP05 | Výkop rýhy 35x60cm ručně pro zemnící pásek zem.tř.3 | 0 | 0 | 0 | 1797.84 | 0 | 0 | 1797.84 | 1797.84 | 0
| 380 | EN15 | Odstran.pažení v jámě plocha do 16m2,hloubka 2-4m | 0 | 0 | 0 | 1226.33 | 0 | 0 | 1226.33 | 1226.33 | 0
| 391 | 1555 | Rozšíření uzemnění 20m pásky a 4šrouby | 0 | 527.4564 | 0 | 560.3 | 0 | 16.6 | 560.3 | 576.9 | 527.4564
| 374 | EC95 | Beton.základ C12/15 (B15) nad 5m3 do bedněn. dolní blok PS -mix nakup.směs | 0 | 0 | 0 | 2979.6712 | 0 | 13881.5158 | 2979.6712 | 16861.187 | 0
| 359 | BU102 | Konzola - příhradový stožár 22kV - A1-U8-R | 2652.99 | 0 | 0 | 601.01 | 0 | 0 | 601.01 | 601.01 | 2652.99
2 |  |  | CZD00012_00003: linka Hluboká Bukovsko | 0 | 934301.1703 | 32700.541 | 329550.2323 | 238592 | 240509.25 | 600842.7733 | 841352.0233 | 934301.1703
| 641 | QA32 | Konzola stavitelná PS 0-870 U8 kotevní -ve výšce | 0 | 9469.06 | 0 | 586.63 | 0 | 0 | 586.63 | 586.63 | 9469.06
| 717 | EK53 | Utěsnění kabelu NN nebo VN v otvoru chráničky-pěna těsnící | 0 | 0 | 0 | 26.4 | 0 | 38.25 | 26.4 | 64.65 | 0
| 578 | QB12 | Závěs nosný na konzolu Čtyřvodič 100x100 nebo PS U80 | 0 | 251.69 | 0 | 274.42 | 0 | 0 | 274.42 | 274.42 | 251.69
| 577 | QA31 | Konzola stavitelná PS 0-940 U8 nosná -ve výšce | 0 | 9801.62 | 0 | 586.63 | 0 | 0 | 586.63 | 586.63 | 9801.62
| 581 | QB32 | Spirála protivibrační SDOK 96 vl. | 0 | 886.82 | 0 | 373.82 | 0 | 0 | 373.82 | 373.82 | 886.82
| 580 | QB27 | Svorka nosná SDOK 96 vl. | 0 | 1363.49 | 0 | 360.63 | 0 | 0 | 360.63 | 360.63 | 1363.49
| 714 | PA02 | Trubka ochranná HDPE SI 40/33 pro optokabel - v žlabu/kanálu v TS | 0 | 684.84 | 0 | 554.32 | 0 | 0 | 554.32 | 554.32 | 684.84
| 716 | XC99 | Materiál Vlastní mimo číselník EG.D dle soupisu pro montáže-ZAPOČTENO DO VÝKONU | 0 | 0 | 0 | 0 | 0 | 240471 | 0 | 240471 | 0
| 580 | QB27 | Svorka nosná SDOK 96 vl. | 0 | 1363.49 | 0 | 360.63 | 0 | 0 | 360.63 | 360.63 | 1363.49
| 581 | QB32 | Spirála protivibrační SDOK 96 vl. | 0 | 886.82 | 0 | 373.82 | 0 | 0 | 373.82 | 373.82 | 886.82
| 575 | QB48 | Držák O 1,2 m rezervy SDOK 90 m PS s adaptérem držáku rezervy -ve výšce | 0 | 5930.63 | 0 | 258 | 0 | 0 | 258 | 258 | 5930.63
| 574 | QB32 | Spirála protivibrační SDOK 96 vl. | 0 | 443.41 | 0 | 186.91 | 0 | 0 | 186.91 | 186.91 | 443.41
| 719 | PA90 | Zkouška tlakutěsnosti HDPE trubky, vč. protokolu/stavba (Subdodávka) | 0 | 0 | 0 | 0 | 4600 | 0 | 4600 | 4600 | 0
| 572 | QB22 | Spirála ochranná a spirála kotevní s očnicí pro SDOK 96 vl. | 0 | 1906.66 | 0 | 902.03 | 0 | 0 | 902.03 | 902.03 | 1906.66
| 581 | QB32 | Spirála protivibrační SDOK 96 vl. | 0 | 886.82 | 0 | 373.82 | 0 | 0 | 373.82 | 373.82 | 886.82
| 579 | QB22 | Spirála ochranná a spirála kotevní s očnicí pro SDOK 96 vl. | 0 | 1906.66 | 0 | 902.03 | 0 | 0 | 902.03 | 902.03 | 1906.66
| 571 | QB16 | Závěs kotevní na objímce s okem kotevním nebo konzole s kotevními příložkami | 0 | 1146.21 | 0 | 360.63 | 0 | 0 | 360.63 | 360.63 | 1146.21
| 581 | QB32 | Spirála protivibrační SDOK 96 vl. | 0 | 886.82 | 0 | 373.82 | 0 | 0 | 373.82 | 373.82 | 886.82
| 580 | QB27 | Svorka nosná SDOK 96 vl. | 0 | 1363.49 | 0 | 360.63 | 0 | 0 | 360.63 | 360.63 | 1363.49
| 581 | QB32 | Spirála protivibrační SDOK 96 vl. | 0 | 886.82 | 0 | 373.82 | 0 | 0 | 373.82 | 373.82 | 886.82
| 578 | QB12 | Závěs nosný na konzolu Čtyřvodič 100x100 nebo PS U80 | 0 | 251.69 | 0 | 274.42 | 0 | 0 | 274.42 | 274.42 | 251.69
| 577 | QA31 | Konzola stavitelná PS 0-940 U8 nosná -ve výšce | 0 | 9801.62 | 0 | 586.63 | 0 | 0 | 586.63 | 586.63 | 9801.62
| 611 | QB05 | Montáž spojky SDOK, zadat počet spojů (ks): 48, 72, 96, 120 nebo 144, -bez materiálu | 0 | 0 | 0 | 0 | 51840 | 0 | 51840 | 51840 | 0
| 637 | QB32 | Spirála protivibrační SDOK 96 vl. | 0 | 886.82 | 0 | 373.82 | 0 | 0 | 373.82 | 373.82 | 886.82
| 647 | QB22 | Spirála ochranná a spirála kotevní s očnicí pro SDOK 96 vl. | 0 | 3813.32 | 0 | 1804.06 | 0 | 0 | 1804.06 | 1804.06 | 3813.32
| 608 | QB22 | Spirála ochranná a spirála kotevní s očnicí pro SDOK 96 vl. | 0 | 3813.32 | 0 | 1804.06 | 0 | 0 | 1804.06 | 1804.06 | 3813.32
| 607 | QB16 | Závěs kotevní na objímce s okem kotevním nebo konzole s kotevními příložkami | 0 | 2292.42 | 0 | 721.26 | 0 | 0 | 721.26 | 721.26 | 2292.42
| 617 | QB32 | Spirála protivibrační SDOK 96 vl. | 0 | 443.41 | 0 | 186.91 | 0 | 0 | 186.91 | 186.91 | 443.41
| 643 | QB22 | Spirála ochranná a spirála kotevní s očnicí pro SDOK 96 vl. | 0 | 3813.32 | 0 | 1804.06 | 0 | 0 | 1804.06 | 1804.06 | 3813.32
| 645 | QB51 | Příchytka dist.1xSDOK 15-20 mm JB nebo Jp, PS -ve výšce | 0 | 287.0187 | 0 | 321.06 | 0 | 0 | 321.06 | 321.06 | 287.0187
| 639 | QB51 | Příchytka dist.1xSDOK 15-20 mm JB nebo Jp, PS -ve výšce | 0 | 143.5093 | 0 | 160.53 | 0 | 0 | 160.53 | 160.53 | 143.5093
| 722 | QC02 | Měření met. zpětného rozptylu OTDR vl.d.1310nm při převzetí bubnu+protokol - 96 vláken | 0 | 0 | 0 | 0 | 129600 | 0 | 129600 | 129600 | 0
| 721 | QB04 | Příplatek za tažení SDOK přes překážku -bez materiálu | 0 | 0 | 0 | 34352 | 0 | 0 | 34352 | 34352 | 0
| 644 | QB32 | Spirála protivibrační SDOK 96 vl. | 0 | 886.82 | 0 | 373.82 | 0 | 0 | 373.82 | 373.82 | 886.82
| 589 | QB07 | Spojka SDOK do 144 spojů - pouze materiál (práce Subdodávka QB05) | 0 | 8577.98 | 0 | 0 | 0 | 0 | 0 | 0 | 8577.98
| 591 | QB16 | Závěs kotevní na objímce s okem kotevním nebo konzole s kotevními příložkami | 0 | 2292.42 | 0 | 721.26 | 0 | 0 | 721.26 | 721.26 | 2292.42
| 590 | QB05 | Montáž spojky SDOK, zadat počet spojů (ks): 48, 72, 96, 120 nebo 144, -bez materiálu | 0 | 0 | 0 | 0 | 51840 | 0 | 51840 | 51840 | 0
| 592 | QB22 | Spirála ochranná a spirála kotevní s očnicí pro SDOK 96 vl. | 0 | 3813.32 | 0 | 1804.06 | 0 | 0 | 1804.06 | 1804.06 | 3813.32
| 580 | QB27 | Svorka nosná SDOK 96 vl. | 0 | 1363.49 | 0 | 360.63 | 0 | 0 | 360.63 | 360.63 | 1363.49
| 580 | QB27 | Svorka nosná SDOK 96 vl. | 0 | 1363.49 | 0 | 360.63 | 0 | 0 | 360.63 | 360.63 | 1363.49
| 577 | QA31 | Konzola stavitelná PS 0-940 U8 nosná -ve výšce | 0 | 9801.62 | 0 | 586.63 | 0 | 0 | 586.63 | 586.63 | 9801.62
| 579 | QB22 | Spirála ochranná a spirála kotevní s očnicí pro SDOK 96 vl. | 0 | 1906.66 | 0 | 902.03 | 0 | 0 | 902.03 | 902.03 | 1906.66
| 581 | QB32 | Spirála protivibrační SDOK 96 vl. | 0 | 886.82 | 0 | 373.82 | 0 | 0 | 373.82 | 373.82 | 886.82
| 581 | QB32 | Spirála protivibrační SDOK 96 vl. | 0 | 886.82 | 0 | 373.82 | 0 | 0 | 373.82 | 373.82 | 886.82
| 578 | QB12 | Závěs nosný na konzolu Čtyřvodič 100x100 nebo PS U80 | 0 | 251.69 | 0 | 274.42 | 0 | 0 | 274.42 | 274.42 | 251.69
| 577 | QA31 | Konzola stavitelná PS 0-940 U8 nosná -ve výšce | 0 | 9801.62 | 0 | 586.63 | 0 | 0 | 586.63 | 586.63 | 9801.62
| 578 | QB12 | Závěs nosný na konzolu Čtyřvodič 100x100 nebo PS U80 | 0 | 251.69 | 0 | 274.42 | 0 | 0 | 274.42 | 274.42 | 251.69
| 579 | QB22 | Spirála ochranná a spirála kotevní s očnicí pro SDOK 96 vl. | 0 | 1906.66 | 0 | 902.03 | 0 | 0 | 902.03 | 902.03 | 1906.66
| 580 | QB27 | Svorka nosná SDOK 96 vl. | 0 | 1363.49 | 0 | 360.63 | 0 | 0 | 360.63 | 360.63 | 1363.49
| 579 | QB22 | Spirála ochranná a spirála kotevní s očnicí pro SDOK 96 vl. | 0 | 1906.66 | 0 | 902.03 | 0 | 0 | 902.03 | 902.03 | 1906.66
| 580 | QB27 | Svorka nosná SDOK 96 vl. | 0 | 1363.49 | 0 | 360.63 | 0 | 0 | 360.63 | 360.63 | 1363.49
| 579 | QB22 | Spirála ochranná a spirála kotevní s očnicí pro SDOK 96 vl. | 0 | 1906.66 | 0 | 902.03 | 0 | 0 | 902.03 | 902.03 | 1906.66
| 577 | QA31 | Konzola stavitelná PS 0-940 U8 nosná -ve výšce | 0 | 9801.62 | 0 | 586.63 | 0 | 0 | 586.63 | 586.63 | 9801.62
| 598 | QB16 | Závěs kotevní na objímce s okem kotevním nebo konzole s kotevními příložkami | 0 | 2292.42 | 0 | 721.26 | 0 | 0 | 721.26 | 721.26 | 2292.42
| 601 | QB51 | Příchytka dist.1xSDOK 15-20 mm JB nebo Jp, PS -ve výšce | 0 | 287.0187 | 0 | 321.06 | 0 | 0 | 321.06 | 321.06 | 287.0187
| 593 | QB32 | Spirála protivibrační SDOK 96 vl. | 0 | 886.82 | 0 | 373.82 | 0 | 0 | 373.82 | 373.82 | 886.82
| 599 | QB22 | Spirála ochranná a spirála kotevní s očnicí pro SDOK 96 vl. | 0 | 3813.32 | 0 | 1804.06 | 0 | 0 | 1804.06 | 1804.06 | 3813.32
| 597 | QA32 | Konzola stavitelná PS 0-870 U8 kotevní -ve výšce | 0 | 9469.06 | 0 | 586.63 | 0 | 0 | 586.63 | 586.63 | 9469.06
| 596 | QB56 | Příchytka dist.2xSDOK 15-20 mm JB nebo Jp, PS -ve výšce | 0 | 1540.9741 | 0 | 1444.77 | 0 | 0 | 1444.77 | 1444.77 | 1540.9741
| 595 | QB51 | Příchytka dist.1xSDOK 15-20 mm JB nebo Jp, PS -ve výšce | 0 | 287.0187 | 0 | 321.06 | 0 | 0 | 321.06 | 321.06 | 287.0187
| 600 | QB32 | Spirála protivibrační SDOK 96 vl. | 0 | 886.82 | 0 | 373.82 | 0 | 0 | 373.82 | 373.82 | 886.82
| 594 | QB48 | Držák O 1,2 m rezervy SDOK 90 m PS s adaptérem držáku rezervy -ve výšce | 0 | 5930.63 | 0 | 258 | 0 | 0 | 258 | 258 | 5930.63
| 602 | QA31 | Konzola stavitelná PS 0-940 U8 nosná -ve výšce | 0 | 9801.62 | 0 | 586.63 | 0 | 0 | 586.63 | 586.63 | 9801.62
| 577 | QA31 | Konzola stavitelná PS 0-940 U8 nosná -ve výšce | 0 | 9801.62 | 0 | 586.63 | 0 | 0 | 586.63 | 586.63 | 9801.62
| 578 | QB12 | Závěs nosný na konzolu Čtyřvodič 100x100 nebo PS U80 | 0 | 251.69 | 0 | 274.42 | 0 | 0 | 274.42 | 274.42 | 251.69
| 578 | QB12 | Závěs nosný na konzolu Čtyřvodič 100x100 nebo PS U80 | 0 | 251.69 | 0 | 274.42 | 0 | 0 | 274.42 | 274.42 | 251.69
| 580 | QB27 | Svorka nosná SDOK 96 vl. | 0 | 1363.49 | 0 | 360.63 | 0 | 0 | 360.63 | 360.63 | 1363.49
| 581 | QB32 | Spirála protivibrační SDOK 96 vl. | 0 | 886.82 | 0 | 373.82 | 0 | 0 | 373.82 | 373.82 | 886.82
| 648 | QB32 | Spirála protivibrační SDOK 96 vl. | 0 | 886.82 | 0 | 373.82 | 0 | 0 | 373.82 | 373.82 | 886.82
| 638 | QB48 | Držák O 1,2 m rezervy SDOK 90 m PS s adaptérem držáku rezervy -ve výšce | 0 | 5930.63 | 0 | 258 | 0 | 0 | 258 | 258 | 5930.63
| 651 | QB56 | Příchytka dist.2xSDOK 15-20 mm JB nebo Jp, PS -ve výšce | 0 | 2568.2901 | 0 | 2407.95 | 0 | 0 | 2407.95 | 2407.95 | 2568.2901
| 642 | QB16 | Závěs kotevní na objímce s okem kotevním nebo konzole s kotevními příložkami | 0 | 2292.42 | 0 | 721.26 | 0 | 0 | 721.26 | 721.26 | 2292.42
| 578 | QB12 | Závěs nosný na konzolu Čtyřvodič 100x100 nebo PS U80 | 0 | 251.69 | 0 | 274.42 | 0 | 0 | 274.42 | 274.42 | 251.69
| 579 | QB22 | Spirála ochranná a spirála kotevní s očnicí pro SDOK 96 vl. | 0 | 1906.66 | 0 | 902.03 | 0 | 0 | 902.03 | 902.03 | 1906.66
| 718 | ZN99 | Hodinová zúčtovací sazba - montážní práce | 0 | 0 | 0 | 2240 | 0 | 0 | 2240 | 2240 | 0
| 713 | PA01 | Trubka ochranná HDPE SI 40/33 pro optokabel - ve výkopu | 0 | 1659.42 | 0 | 3354.12 | 0 | 0 | 3354.12 | 3354.12 | 1659.42
| 663 | QB22 | Spirála ochranná a spirála kotevní s očnicí pro SDOK 96 vl. | 0 | 3813.32 | 0 | 1804.06 | 0 | 0 | 1804.06 | 1804.06 | 3813.32
| 654 | QB32 | Spirála protivibrační SDOK 96 vl. | 0 | 886.82 | 0 | 373.82 | 0 | 0 | 373.82 | 373.82 | 886.82
| 665 | QB51 | Příchytka dist.1xSDOK 15-20 mm JB nebo Jp, PS -ve výšce | 0 | 287.0187 | 0 | 321.06 | 0 | 0 | 321.06 | 321.06 | 287.0187
| 636 | QB22 | Spirála ochranná a spirála kotevní s očnicí pro SDOK 96 vl. | 0 | 3813.32 | 0 | 1804.06 | 0 | 0 | 1804.06 | 1804.06 | 3813.32
| 619 | QB51 | Příchytka dist.1xSDOK 15-20 mm JB nebo Jp, PS -ve výšce | 0 | 287.0187 | 0 | 321.06 | 0 | 0 | 321.06 | 321.06 | 287.0187
| 646 | QB16 | Závěs kotevní na objímce s okem kotevním nebo konzole s kotevními příložkami | 0 | 2292.42 | 0 | 721.26 | 0 | 0 | 721.26 | 721.26 | 2292.42
| 649 | QB48 | Držák O 1,2 m rezervy SDOK 90 m PS s adaptérem držáku rezervy -ve výšce | 0 | 5930.63 | 0 | 258 | 0 | 0 | 258 | 258 | 5930.63
| 650 | QB51 | Příchytka dist.1xSDOK 15-20 mm JB nebo Jp, PS -ve výšce | 0 | 143.5093 | 0 | 160.53 | 0 | 0 | 160.53 | 160.53 | 143.5093
| 612 | QB07 | Spojka SDOK do 144 spojů - pouze materiál (práce Subdodávka QB05) | 0 | 8577.98 | 0 | 0 | 0 | 0 | 0 | 0 | 8577.98
| 618 | QB48 | Držák O 1,2 m rezervy SDOK 90 m PS s adaptérem držáku rezervy -ve výšce | 0 | 5930.63 | 0 | 258 | 0 | 0 | 258 | 258 | 5930.63
| 653 | QB16 | Závěs kotevní na objímce s okem kotevním nebo konzole s kotevními příložkami | 0 | 2292.42 | 0 | 721.26 | 0 | 0 | 721.26 | 721.26 | 2292.42
| 666 | QA32 | Konzola stavitelná PS 0-870 U8 kotevní -ve výšce | 0 | 9469.06 | 0 | 586.63 | 0 | 0 | 586.63 | 586.63 | 9469.06
| 652 | QA32 | Konzola stavitelná PS 0-870 U8 kotevní -ve výšce | 0 | 9469.06 | 0 | 586.63 | 0 | 0 | 586.63 | 586.63 | 9469.06
| 614 | QB21 | Spirála ochranná a spirála kotevní, s očnicí pro SDOK 48 vl. | 0 | 1607.36 | 0 | 902.03 | 0 | 0 | 902.03 | 902.03 | 1607.36
| 610 | QB51 | Příchytka dist.1xSDOK 15-20 mm JB nebo Jp, PS -ve výšce | 0 | 287.0187 | 0 | 321.06 | 0 | 0 | 321.06 | 321.06 | 287.0187
| 613 | QB16 | Závěs kotevní na objímce s okem kotevním nebo konzole s kotevními příložkami | 0 | 2292.42 | 0 | 721.26 | 0 | 0 | 721.26 | 721.26 | 2292.42
| 615 | QB22 | Spirála ochranná a spirála kotevní s očnicí pro SDOK 96 vl. | 0 | 1906.66 | 0 | 902.03 | 0 | 0 | 902.03 | 902.03 | 1906.66
| 620 | QB56 | Příchytka dist.2xSDOK 15-20 mm JB nebo Jp, PS -ve výšce | 0 | 1540.9741 | 0 | 1444.77 | 0 | 0 | 1444.77 | 1444.77 | 1540.9741
| 606 | QA32 | Konzola stavitelná PS 0-870 U8 kotevní -ve výšce | 0 | 9469.06 | 0 | 586.63 | 0 | 0 | 586.63 | 586.63 | 9469.06
| 604 | QB32 | Spirála protivibrační SDOK 96 vl. | 0 | 886.82 | 0 | 373.82 | 0 | 0 | 373.82 | 373.82 | 886.82
| 635 | QB16 | Závěs kotevní na objímce s okem kotevním nebo konzole s kotevními příložkami | 0 | 2292.42 | 0 | 721.26 | 0 | 0 | 721.26 | 721.26 | 2292.42
| 603 | QB11 | Závěs nosný na konzolu NN 600 U80 | 0 | 415.82 | 0 | 202.65 | 0 | 0 | 202.65 | 202.65 | 415.82
| 587 | QB51 | Příchytka dist.1xSDOK 15-20 mm JB nebo Jp, PS -ve výšce | 0 | 287.0187 | 0 | 321.06 | 0 | 0 | 321.06 | 321.06 | 287.0187
| 579 | QB22 | Spirála ochranná a spirála kotevní s očnicí pro SDOK 96 vl. | 0 | 1906.66 | 0 | 902.03 | 0 | 0 | 902.03 | 902.03 | 1906.66
| 578 | QB12 | Závěs nosný na konzolu Čtyřvodič 100x100 nebo PS U80 | 0 | 251.69 | 0 | 274.42 | 0 | 0 | 274.42 | 274.42 | 251.69
| 577 | QA31 | Konzola stavitelná PS 0-940 U8 nosná -ve výšce | 0 | 9801.62 | 0 | 586.63 | 0 | 0 | 586.63 | 586.63 | 9801.62
| 585 | QB22 | Spirála ochranná a spirála kotevní s očnicí pro SDOK 96 vl. | 0 | 3813.32 | 0 | 1804.06 | 0 | 0 | 1804.06 | 1804.06 | 3813.32
| 586 | QB32 | Spirála protivibrační SDOK 96 vl. | 0 | 886.82 | 0 | 373.82 | 0 | 0 | 373.82 | 373.82 | 886.82
| 583 | QA32 | Konzola stavitelná PS 0-870 U8 kotevní -ve výšce | 0 | 9469.06 | 0 | 586.63 | 0 | 0 | 586.63 | 586.63 | 9469.06
| 584 | QB16 | Závěs kotevní na objímce s okem kotevním nebo konzole s kotevními příložkami | 0 | 2292.42 | 0 | 721.26 | 0 | 0 | 721.26 | 721.26 | 2292.42
| 581 | QB32 | Spirála protivibrační SDOK 96 vl. | 0 | 886.82 | 0 | 373.82 | 0 | 0 | 373.82 | 373.82 | 886.82
| 577 | QA31 | Konzola stavitelná PS 0-940 U8 nosná -ve výšce | 0 | 9801.62 | 0 | 586.63 | 0 | 0 | 586.63 | 586.63 | 9801.62
| 580 | QB27 | Svorka nosná SDOK 96 vl. | 0 | 1363.49 | 0 | 360.63 | 0 | 0 | 360.63 | 360.63 | 1363.49
| 609 | QB32 | Spirála protivibrační SDOK 96 vl. | 0 | 886.82 | 0 | 373.82 | 0 | 0 | 373.82 | 373.82 | 886.82
| 715 | QB02 | Kabel optický samonosný 96 vláken | 0 | 594517.512 | 0 | 217639.1823 | 0 | 0 | 217639.1823 | 217639.1823 | 594517.512
| 582 | BB12 | Trubka ochranná KSR 75/70,6mm-3m,vč.upevnění a montáže na Dsloup | 0 | 614.6358 | 0 | 347.8 | 0 | 0 | 347.8 | 347.8 | 614.6358
| 579 | QB22 | Spirála ochranná a spirála kotevní s očnicí pro SDOK 96 vl. | 0 | 1906.66 | 0 | 902.03 | 0 | 0 | 902.03 | 902.03 | 1906.66
| 577 | QA31 | Konzola stavitelná PS 0-940 U8 nosná -ve výšce | 0 | 9801.62 | 0 | 586.63 | 0 | 0 | 586.63 | 586.63 | 9801.62
| 578 | QB12 | Závěs nosný na konzolu Čtyřvodič 100x100 nebo PS U80 | 0 | 251.69 | 0 | 274.42 | 0 | 0 | 274.42 | 274.42 | 251.69
| 664 | QB32 | Spirála protivibrační SDOK 96 vl. | 0 | 886.82 | 0 | 373.82 | 0 | 0 | 373.82 | 373.82 | 886.82
| 657 | QB22 | Spirála ochranná a spirála kotevní s očnicí pro SDOK 96 vl. | 0 | 3813.32 | 0 | 1804.06 | 0 | 0 | 1804.06 | 1804.06 | 3813.32
| 662 | QB16 | Závěs kotevní na objímce s okem kotevním nebo konzole s kotevními příložkami | 0 | 2292.42 | 0 | 721.26 | 0 | 0 | 721.26 | 721.26 | 2292.42
| 616 | QB31 | Spirála protivibrační SDOK 48 vl. | 0 | 421.24 | 0 | 186.91 | 0 | 0 | 186.91 | 186.91 | 421.24
| 576 | QB51 | Příchytka dist.1xSDOK 15-20 mm JB nebo Jp, PS -ve výšce | 0 | 1004.5654 | 0 | 1123.71 | 0 | 0 | 1123.71 | 1123.71 | 1004.5654
| 579 | QB22 | Spirála ochranná a spirála kotevní s očnicí pro SDOK 96 vl. | 0 | 1906.66 | 0 | 902.03 | 0 | 0 | 902.03 | 902.03 | 1906.66
| 588 | QA32 | Konzola stavitelná PS 0-870 U8 kotevní -ve výšce | 0 | 9469.06 | 0 | 586.63 | 0 | 0 | 586.63 | 586.63 | 9469.06
| 655 | QB51 | Příchytka dist.1xSDOK 15-20 mm JB nebo Jp, PS -ve výšce | 0 | 287.0187 | 0 | 321.06 | 0 | 0 | 321.06 | 321.06 | 287.0187
| 640 | QB56 | Příchytka dist.2xSDOK 15-20 mm JB nebo Jp, PS -ve výšce | 0 | 2397.0708 | 0 | 2247.42 | 0 | 0 | 2247.42 | 2247.42 | 2397.0708
| 720 | PA91 | Kontrola průchodnosti HDPE trubky, vč. protokolu (Subdodávka) | 0 | 0 | 0 | 0 | 712 | 0 | 712 | 712 | 0
| 736 | PZS | Příspěvek za sklad | 0 | 0 | 32700.541 | 0 | 0 | 0 | 32700.541 | 32700.541 | 0
1 |  |  | 4: Ostatní náklady | 0 | 0 | 0 | 1604430 | 0 | 0 | 166692 | 166692 | 0
2 |  |  | 4.1: Ostatní náklady stavby - Nesoutěžené výkony | 0 | 0 | 0 | 166692 | 0 | 0 | 166692 | 166692 | 0
| 742 | 1101929 | Dopravní značení projekt a umístění dopravních značek | 0 | 0 | 0 | 40000 | 0 | 0 | 40000 | 40000 | 0
| 750 | 1101924 | Náhrady majetkové újmy vlastníkovi nebo nájemci nemovitosti | 0 | 0 | 0 | 20000 | 0 | 0 | 20000 | 20000 | 0
| 752 | 1101928 | Poplatky za omezení železniční dopravy | 0 | 0 | 0 | 60000 | 0 | 0 | 60000 | 60000 | 0
| 741 | 1101925 | Archeologický dozor | 0 | 0 | 0 | 10000 | 0 | 0 | 10000 | 10000 | 0
| 738 | 1101922 | Vytyčení stávajících podzemních sítí | 0 | 0 | 0 | 6692 | 0 | 0 | 6692 | 6692 | 0
| 751 | 1101927 | Poplatky za omezení silniční dopravy | 0 | 0 | 0 | 30000 | 0 | 0 | 30000 | 30000 | 0
2 |  |  | 4.2: Projektová dokumentace - Inženýring EG.D - Náklady EG.D | 0 | 0 | 0 | 1437738 | 0 | 0 | 0 | 0 | 0
| 747 | 9150 | Inženýrská činnost EG.D | 0 | 0 | 0 | 378752 | 0 | 0 | 0 | 0 | 0
| 737 | 9100 | Projektové a geodetické práce k PD – dle pravidel EG.D | 0 | 0 | 0 | 1058986 | 0 | 0 | 0 | 0 | 0
|  |  | Celkem | 1657128.32 | 1990809.8217 | 32700.541 | 5649532.3492 | 238592 | 1155926.0008 | 4483086.8901 | 5639012.891 | 3647938.1417