## Souhrn nákladů stavby
|  | Název stavby: | VN l.Bukovsko:p.b.47-p.b.131,rek,SDOK_version 3 |  | Číslo stavby: | 001040015459
|  | Název verze: | Rozpočet ke kontrole |  | Verze CÚ: | 2022/01a
| Poř. | Kód | Popis | MJ | Výměra | Jedn. Cena | Cena
1 |  |  | 1: Ostatní náklady zhotovitele stavby - Soutěžené výkony |  |  |  | 638903
2 |  |  | CZD00001: Projekt.dokumentace a ost.nák |  |  |  | 638903
| 228 | 1102010 | Dokumentace pro TE | JV | 134300 | 1 | 134300
| 225 | 1101999 | Inženýring zhotovitele stavby CAPEX - Met.rozp. EMP2022+ | JV | 18900 | 1 | 18900
| 226 | 1102000 | Geodetické práce zhotovitele stavby | JV | 119000 | 1 | 119000
| 227 | 1102001 | Doprava materiálu výnosového | JV | 8800 | 1 | 8800
| 223 | 1101594 | Výchozí revize zařízení VN/NN | JV | 24093 | 1 | 24093
| 224 | 1101638 | Ekologická likvidace odpadů, vč. dopravy | JV | 331010 | 1 | 331010
| 229 | 1102006 | Doprava materiálu na stavbu z CS 21-40 km CAPEX | KS | 1 | 2800 | 2800
1 |  |  | 3: Stavební objekty |  |  |  | 9013063.408
2 |  |  | CZD00004_00002: Vedení 22kV – venkovní |  |  |  | 6571270.0963
| 20 | BL65 | Sloup betonový J 10,5/6 pro VN bez výstroje | ks | 1 | 10916.8246 | 10916.8246
| 27 | EC76 | Beton.základ C12/15 (B15) do 5m3 bez bedněn.-nakup.směs | m3 | 0.6 | 3251.4112 | 1950.8467
| 27 | EC76 | Beton.základ C12/15 (B15) do 5m3 bez bedněn.-nakup.směs | m3 | 0.8 | 3251.4112 | 2601.129
| 32 | EN03 | Hutnění zeminy strojně,vrstva 20cm | m3 | 0.4 | 108.16 | 43.264
| 28 | EB25 | Odvoz zeminy vč.naložení,rozvozu,úpravy povrchu | m3 | 0.72 | 85.37 | 61.4664
| 32 | EN03 | Hutnění zeminy strojně,vrstva 20cm | m3 | 0.4 | 108.16 | 43.264
| 31 | EB23 | Násyp zeminy vč.složení a rozprostření zem.tř.3-4 | m3 | 0.4 | 268.4 | 107.36
| 35 | BU12 | Tabulka výstr.smalt.na bet.sloup VN,vč.upevnění | ks | 1 | 178.6346 | 178.6346
| 30 | EB17 | Odkop zeminy ručně zem.tř.3-4 | m3 | 0.4 | 915.2 | 366.08
| 155 | EB17 | Odkop zeminy ručně zem.tř.3-4 | m3 | 0.4 | 915.2 | 366.08
| 201 | BU12-D1 | Tabulka výstr.smalt.na bet.sloup VN,vč.upevnění demontáž materiálu do šrotu | ks | 1 | 39.2 | 39.2
| 153 | 1302-D1 | Podpěrný izolátor VPA 135/8a,vč.šroubu M20x130 demontáž materiálu do šrotu | ks | 3 | 28.025 | 84.075
| 89 | BP45 | Konzola odbočná Přímá na DBV,225-250-na zemi | ks | 1 | 3575.9 | 3575.9
| 84 | BT14 | Křížový vaz VPA pro šablony | ks | 1 | 91.625 | 91.625
| 88 | BP04 | Konzola Pařát III nosná (lehká), DBW225-na zemi | ks | 1 | 5485.1 | 5485.1
| 34 | BK50 | Žebřík na JB 12m | ks | 1 | 2075.5587 | 2075.5587
| 89 | BP45 | Konzola odbočná Přímá na DBV,225-250-na zemi | ks | 1 | 3575.9 | 3575.9
| 22 | BS09 | Izolátor VPAv 135/12/8aL,vč.šroubu M20x120-AlFe | ks | 3 | 628.23 | 1884.69
| 22 | BS09 | Izolátor VPAv 135/12/8aL,vč.šroubu M20x120-AlFe | ks | 3 | 628.23 | 1884.69
| 156 | EB23 | Násyp zeminy vč.složení a rozprostření zem.tř.3-4 | m3 | 0.4 | 268.4 | 107.36
| 150 | BP491-D1 | Konzola Rovinná lehká, JB180-na zemi demontáž materiálu do šrotu | ks | 1 | 182.99 | 182.99
| 154 | BT17-D1 | Třmenový vaz pro vodič AlFe 95-120,100/25, 110/22 demontáž materiálu do šrotu | ks | 6 | 44.245 | 265.47
| 204 | BT28-D1 | Bezpečnostní závěs pro vodič AlFe 110/22 demontáž materiálu do šrotu | ks | 3 | 303.255 | 909.765
| 153 | 1302-D1 | Podpěrný izolátor VPA 135/8a,vč.šroubu M20x130 demontáž materiálu do šrotu | ks | 3 | 28.025 | 84.075
| 154 | BT17-D1 | Třmenový vaz pro vodič AlFe 95-120,100/25, 110/22 demontáž materiálu do šrotu | ks | 3 | 44.245 | 132.735
| 188 | EB15 | Záhrn jámy pro sloup,kotvu strojně ve volném terénu | m3 | 4.83 | 54.12 | 261.3996
| 149 | BL65-D1 | Sloup betonový J 10,5/6 pro VN bez výstroje demontáž materiálu do šrotu | ks | 1 | 1376.32 | 1376.32
| 155 | EB17 | Odkop zeminy ručně zem.tř.3-4 | m3 | 2.3 | 915.2 | 2104.96
| 186 | BU124-D1 | Konzola - příhradový stožár 22kV - A3-U10-R demontáž materiálu do šrotu | ks | 1 | 443.025 | 443.025
| 31 | EB23 | Násyp zeminy vč.složení a rozprostření zem.tř.3-4 | m3 | 0.4 | 268.4 | 107.36
| 28 | EB25 | Odvoz zeminy vč.naložení,rozvozu,úpravy povrchu | m3 | 0.72 | 85.37 | 61.4664
| 24 | BP23 | Tyč ptačí dosed 1300 Pařát III-na zemi | ks | 1 | 589.6787 | 589.6787
| 21 | BP01 | Konzola Pařát III nosná (lehká), JB180-225-na zemi | ks | 1 | 5868.14 | 5868.14
| 22 | BS09 | Izolátor VPAv 135/12/8aL,vč.šroubu M20x120-AlFe | ks | 3 | 628.23 | 1884.69
| 20 | BL65 | Sloup betonový J 10,5/6 pro VN bez výstroje | ks | 1 | 10916.8246 | 10916.8246
| 24 | BP23 | Tyč ptačí dosed 1300 Pařát III-na zemi | ks | 1 | 589.6787 | 589.6787
| 21 | BP01 | Konzola Pařát III nosná (lehká), JB180-225-na zemi | ks | 1 | 5868.14 | 5868.14
| 20 | BL65 | Sloup betonový J 10,5/6 pro VN bez výstroje | ks | 1 | 10916.8246 | 10916.8246
| 158 | EC70 | Rozbourání betonového základu | m3 | 0.3 | 4548.465 | 1364.5395
| 154 | BT17-D1 | Třmenový vaz pro vodič AlFe 95-120,100/25, 110/22 demontáž materiálu do šrotu | ks | 3 | 44.245 | 132.735
| 156 | EB23 | Násyp zeminy vč.složení a rozprostření zem.tř.3-4 | m3 | 0.4 | 268.4 | 107.36
| 176 | 1532-D1 | Zemnící svod na sloup 10,5m-zem.páska,svorky SR02 a SR03 vč.mont.a upev.Bandimex demontáž materiálu do šrotu | sada | 1 | 596.82 | 596.82
| 157 | EN03 | Hutnění zeminy strojně,vrstva 20cm | m3 | 0.4 | 108.16 | 43.264
| 158 | EC70 | Rozbourání betonového základu | m3 | 0.3 | 4548.465 | 1364.5395
| 158 | EC70 | Rozbourání betonového základu | m3 | 0.3 | 4548.465 | 1364.5395
| 157 | EN03 | Hutnění zeminy strojně,vrstva 20cm | m3 | 0.4 | 108.16 | 43.264
| 28 | EB25 | Odvoz zeminy vč.naložení,rozvozu,úpravy povrchu | m3 | 0.72 | 85.37 | 61.4664
| 158 | EC70 | Rozbourání betonového základu | m3 | 0.3 | 4548.465 | 1364.5395
| 157 | EN03 | Hutnění zeminy strojně,vrstva 20cm | m3 | 0.4 | 108.16 | 43.264
| 155 | EB17 | Odkop zeminy ručně zem.tř.3-4 | m3 | 0.4 | 915.2 | 366.08
| 157 | EN03 | Hutnění zeminy strojně,vrstva 20cm | m3 | 0.4 | 108.16 | 43.264
| 157 | EN03 | Hutnění zeminy strojně,vrstva 20cm | m3 | 0.4 | 108.16 | 43.264
| 155 | EB17 | Odkop zeminy ručně zem.tř.3-4 | m3 | 0.4 | 915.2 | 366.08
| 156 | EB23 | Násyp zeminy vč.složení a rozprostření zem.tř.3-4 | m3 | 0.4 | 268.4 | 107.36
| 153 | 1302-D1 | Podpěrný izolátor VPA 135/8a,vč.šroubu M20x130 demontáž materiálu do šrotu | ks | 3 | 28.025 | 84.075
| 30 | EB17 | Odkop zeminy ručně zem.tř.3-4 | m3 | 0.4 | 915.2 | 366.08
| 15 | 1375 | Kotevní řetězce Jk 3x42/7-120mm2,izolátor plastový bez kotev.praporců | sada | 1 | 1749.045 | 1749.045
| 158 | EC70 | Rozbourání betonového základu | m3 | 0.3 | 4548.465 | 1364.5395
| 115 | 1404-D1 | Lano AlFe 3x110/22,vč.spojek demontáž materiálu do šrotu | km | 8.602 | 23983.5825 | 206306.7767
| 18 | BS57 | Kloub závěsný pro plastový izolátor (235191.2) v=10 | ks | 3 | 369.82 | 1109.46
| 30 | EB17 | Odkop zeminy ručně zem.tř.3-4 | m3 | 0.4 | 915.2 | 366.08
| 21 | BP01 | Konzola Pařát III nosná (lehká), JB180-225-na zemi | ks | 1 | 5868.14 | 5868.14
| 35 | BU12 | Tabulka výstr.smalt.na bet.sloup VN,vč.upevnění | ks | 1 | 178.6346 | 178.6346
| 34 | BK50 | Žebřík na JB 12m | ks | 1 | 2075.5587 | 2075.5587
| 23 | BT20 | Předformovaný vaz pro vodič AlFe 110/22 | sada | 3 | 362.7 | 1088.1
| 22 | BS09 | Izolátor VPAv 135/12/8aL,vč.šroubu M20x120-AlFe | ks | 3 | 628.23 | 1884.69
| 20 | BL65 | Sloup betonový J 10,5/6 pro VN bez výstroje | ks | 1 | 10916.8246 | 10916.8246
| 36 | BL70 | Sloup betonový J 12/10 pro VN bez výstroje | ks | 1 | 16473.8646 | 16473.8646
| 156 | EB23 | Násyp zeminy vč.složení a rozprostření zem.tř.3-4 | m3 | 0.4 | 268.4 | 107.36
| 24 | BP23 | Tyč ptačí dosed 1300 Pařát III-na zemi | ks | 1 | 589.6787 | 589.6787
| 29 | EB09 | Hloubení jámy pro sloup,kotvu strojně zem.tř.3-4 | m3 | 0.72 | 209.4 | 150.768
| 20 | BL65 | Sloup betonový J 10,5/6 pro VN bez výstroje | ks | 1 | 10916.8246 | 10916.8246
| 32 | EN03 | Hutnění zeminy strojně,vrstva 20cm | m3 | 0.4 | 108.16 | 43.264
| 21 | BP01 | Konzola Pařát III nosná (lehká), JB180-225-na zemi | ks | 1 | 5868.14 | 5868.14
| 28 | EB25 | Odvoz zeminy vč.naložení,rozvozu,úpravy povrchu | m3 | 0.72 | 85.37 | 61.4664
| 27 | EC76 | Beton.základ C12/15 (B15) do 5m3 bez bedněn.-nakup.směs | m3 | 0.6 | 3251.4112 | 1950.8467
| 150 | BP491-D1 | Konzola Rovinná lehká, JB180-na zemi demontáž materiálu do šrotu | ks | 1 | 182.99 | 182.99
| 149 | BL65-D1 | Sloup betonový J 10,5/6 pro VN bez výstroje demontáž materiálu do šrotu | ks | 1 | 1376.32 | 1376.32
| 150 | BP491-D1 | Konzola Rovinná lehká, JB180-na zemi demontáž materiálu do šrotu | ks | 1 | 182.99 | 182.99
| 153 | 1302-D1 | Podpěrný izolátor VPA 135/8a,vč.šroubu M20x130 demontáž materiálu do šrotu | ks | 3 | 28.025 | 84.075
| 149 | BL65-D1 | Sloup betonový J 10,5/6 pro VN bez výstroje demontáž materiálu do šrotu | ks | 1 | 1376.32 | 1376.32
| 154 | BT17-D1 | Třmenový vaz pro vodič AlFe 95-120,100/25, 110/22 demontáž materiálu do šrotu | ks | 3 | 44.245 | 132.735
| 154 | BT17-D1 | Třmenový vaz pro vodič AlFe 95-120,100/25, 110/22 demontáž materiálu do šrotu | ks | 3 | 44.245 | 132.735
| 89 | BP45 | Konzola odbočná Přímá na DBV,225-250-na zemi | ks | 1 | 3575.9 | 3575.9
| 82 | BL49 | Sloup betonový J 12/15 pro VN bez výstroje | ks | 1 | 23006.4846 | 23006.4846
| 62 | EP26 | Hloubení rýhy 35x80cm strojně pro zemnící pásek zem.tř.3 | m | 40 | 59.08 | 2363.2
| 32 | EN03 | Hutnění zeminy strojně,vrstva 20cm | m3 | 0.4 | 108.16 | 43.264
| 37 | BP07 | Konzola Pařát rohová 28kN, JB225-na zemi | ks | 1 | 7581.02 | 7581.02
| 24 | BP23 | Tyč ptačí dosed 1300 Pařát III-na zemi | ks | 1 | 589.6787 | 589.6787
| 22 | BS09 | Izolátor VPAv 135/12/8aL,vč.šroubu M20x120-AlFe | ks | 3 | 628.23 | 1884.69
| 32 | EN03 | Hutnění zeminy strojně,vrstva 20cm | m3 | 0.4 | 108.16 | 43.264
| 20 | BL65 | Sloup betonový J 10,5/6 pro VN bez výstroje | ks | 1 | 10916.8246 | 10916.8246
| 154 | BT17-D1 | Třmenový vaz pro vodič AlFe 95-120,100/25, 110/22 demontáž materiálu do šrotu | ks | 3 | 44.245 | 132.735
| 153 | 1302-D1 | Podpěrný izolátor VPA 135/8a,vč.šroubu M20x130 demontáž materiálu do šrotu | ks | 3 | 28.025 | 84.075
| 202 | BP495-D1 | Konzola Rovinná těžká, JB225-na zemi demontáž materiálu do šrotu | ks | 1 | 220.23 | 220.23
| 20 | BL65 | Sloup betonový J 10,5/6 pro VN bez výstroje | ks | 1 | 10916.8246 | 10916.8246
| 28 | EB25 | Odvoz zeminy vč.naložení,rozvozu,úpravy povrchu | m3 | 0.72 | 85.37 | 61.4664
| 32 | EN03 | Hutnění zeminy strojně,vrstva 20cm | m3 | 0.4 | 108.16 | 43.264
| 157 | EN03 | Hutnění zeminy strojně,vrstva 20cm | m3 | 0.4 | 108.16 | 43.264
| 156 | EB23 | Násyp zeminy vč.složení a rozprostření zem.tř.3-4 | m3 | 0.4 | 268.4 | 107.36
| 155 | EB17 | Odkop zeminy ručně zem.tř.3-4 | m3 | 0.4 | 915.2 | 366.08
| 158 | EC70 | Rozbourání betonového základu | m3 | 0.5 | 4548.465 | 2274.2325
| 157 | EN03 | Hutnění zeminy strojně,vrstva 20cm | m3 | 0.4 | 108.16 | 43.264
| 155 | EB17 | Odkop zeminy ručně zem.tř.3-4 | m3 | 0.4 | 915.2 | 366.08
| 150 | BP491-D1 | Konzola Rovinná lehká, JB180-na zemi demontáž materiálu do šrotu | ks | 1 | 182.99 | 182.99
| 145 | 1392-D1 | Řetězec Jk izol.plast. 3x95-120AlFe pro odpínač komorový,růžkový a odpín.Pařát demontáž materiálu do šrotu | sada | 2 | 316.0275 | 632.055
| 158 | EC70 | Rozbourání betonového základu | m3 | 0.3 | 4548.465 | 1364.5395
| 154 | BT17-D1 | Třmenový vaz pro vodič AlFe 95-120,100/25, 110/22 demontáž materiálu do šrotu | ks | 3 | 44.245 | 132.735
| 154 | BT17-D1 | Třmenový vaz pro vodič AlFe 95-120,100/25, 110/22 demontáž materiálu do šrotu | ks | 3 | 44.245 | 132.735
| 27 | EC76 | Beton.základ C12/15 (B15) do 5m3 bez bedněn.-nakup.směs | m3 | 0.6 | 3251.4112 | 1950.8467
| 29 | EB09 | Hloubení jámy pro sloup,kotvu strojně zem.tř.3-4 | m3 | 0.72 | 209.4 | 150.768
| 22 | BS09 | Izolátor VPAv 135/12/8aL,vč.šroubu M20x120-AlFe | ks | 3 | 628.23 | 1884.69
| 24 | BP23 | Tyč ptačí dosed 1300 Pařát III-na zemi | ks | 1 | 589.6787 | 589.6787
| 23 | BT20 | Předformovaný vaz pro vodič AlFe 110/22 | sada | 3 | 362.7 | 1088.1
| 20 | BL65 | Sloup betonový J 10,5/6 pro VN bez výstroje | ks | 1 | 10916.8246 | 10916.8246
| 21 | BP01 | Konzola Pařát III nosná (lehká), JB180-225-na zemi | ks | 1 | 5868.14 | 5868.14
| 30 | EB17 | Odkop zeminy ručně zem.tř.3-4 | m3 | 0.4 | 915.2 | 366.08
| 29 | EB09 | Hloubení jámy pro sloup,kotvu strojně zem.tř.3-4 | m3 | 0.72 | 209.4 | 150.768
| 20 | BL65 | Sloup betonový J 10,5/6 pro VN bez výstroje | ks | 1 | 10916.8246 | 10916.8246
| 32 | EN03 | Hutnění zeminy strojně,vrstva 20cm | m3 | 0.4 | 108.16 | 43.264
| 29 | EB09 | Hloubení jámy pro sloup,kotvu strojně zem.tř.3-4 | m3 | 1.62 | 209.4 | 339.228
| 36 | BL70 | Sloup betonový J 12/10 pro VN bez výstroje | ks | 1 | 16473.8646 | 16473.8646
| 31 | EB23 | Násyp zeminy vč.složení a rozprostření zem.tř.3-4 | m3 | 0.4 | 268.4 | 107.36
| 23 | BT20 | Předformovaný vaz pro vodič AlFe 110/22 | sada | 3 | 362.7 | 1088.1
| 30 | EB17 | Odkop zeminy ručně zem.tř.3-4 | m3 | 0.4 | 915.2 | 366.08
| 29 | EB09 | Hloubení jámy pro sloup,kotvu strojně zem.tř.3-4 | m3 | 0.72 | 209.4 | 150.768
| 21 | BP01 | Konzola Pařát III nosná (lehká), JB180-225-na zemi | ks | 1 | 5868.14 | 5868.14
| 24 | BP23 | Tyč ptačí dosed 1300 Pařát III-na zemi | ks | 1 | 589.6787 | 589.6787
| 24 | BP23 | Tyč ptačí dosed 1300 Pařát III-na zemi | ks | 1 | 589.6787 | 589.6787
| 30 | EB17 | Odkop zeminy ručně zem.tř.3-4 | m3 | 0.4 | 915.2 | 366.08
| 28 | EB25 | Odvoz zeminy vč.naložení,rozvozu,úpravy povrchu | m3 | 0.72 | 85.37 | 61.4664
| 27 | EC76 | Beton.základ C12/15 (B15) do 5m3 bez bedněn.-nakup.směs | m3 | 0.6 | 3251.4112 | 1950.8467
| 20 | BL65 | Sloup betonový J 10,5/6 pro VN bez výstroje | ks | 1 | 10916.8246 | 10916.8246
| 32 | EN03 | Hutnění zeminy strojně,vrstva 20cm | m3 | 0.4 | 108.16 | 43.264
| 29 | EB09 | Hloubení jámy pro sloup,kotvu strojně zem.tř.3-4 | m3 | 0.72 | 209.4 | 150.768
| 28 | EB25 | Odvoz zeminy vč.naložení,rozvozu,úpravy povrchu | m3 | 0.72 | 85.37 | 61.4664
| 31 | EB23 | Násyp zeminy vč.složení a rozprostření zem.tř.3-4 | m3 | 0.4 | 268.4 | 107.36
| 32 | EN03 | Hutnění zeminy strojně,vrstva 20cm | m3 | 0.4 | 108.16 | 43.264
| 28 | EB25 | Odvoz zeminy vč.naložení,rozvozu,úpravy povrchu | m3 | 0.72 | 85.37 | 61.4664
| 27 | EC76 | Beton.základ C12/15 (B15) do 5m3 bez bedněn.-nakup.směs | m3 | 0.6 | 3251.4112 | 1950.8467
| 31 | EB23 | Násyp zeminy vč.složení a rozprostření zem.tř.3-4 | m3 | 0.4 | 268.4 | 107.36
| 23 | BT20 | Předformovaný vaz pro vodič AlFe 110/22 | sada | 3 | 362.7 | 1088.1
| 30 | EB17 | Odkop zeminy ručně zem.tř.3-4 | m3 | 0.4 | 915.2 | 366.08
| 28 | EB25 | Odvoz zeminy vč.naložení,rozvozu,úpravy povrchu | m3 | 0.72 | 85.37 | 61.4664
| 29 | EB09 | Hloubení jámy pro sloup,kotvu strojně zem.tř.3-4 | m3 | 1.62 | 209.4 | 339.228
| 61 | 5632 | Spojení zemnícího pásku svorkou SR02,vč.zalití | ks | 10 | 24.2 | 242
| 35 | BU12 | Tabulka výstr.smalt.na bet.sloup VN,vč.upevnění | ks | 1 | 178.6346 | 178.6346
| 27 | EC76 | Beton.základ C12/15 (B15) do 5m3 bez bedněn.-nakup.směs | m3 | 0.6 | 3251.4112 | 1950.8467
| 24 | BP23 | Tyč ptačí dosed 1300 Pařát III-na zemi | ks | 1 | 589.6787 | 589.6787
| 30 | EB17 | Odkop zeminy ručně zem.tř.3-4 | m3 | 0.4 | 915.2 | 366.08
| 23 | BT20 | Předformovaný vaz pro vodič AlFe 110/22 | sada | 3 | 362.7 | 1088.1
| 24 | BP23 | Tyč ptačí dosed 1300 Pařát III-na zemi | ks | 1 | 589.6787 | 589.6787
| 21 | BP01 | Konzola Pařát III nosná (lehká), JB180-225-na zemi | ks | 1 | 5868.14 | 5868.14
| 22 | BS09 | Izolátor VPAv 135/12/8aL,vč.šroubu M20x120-AlFe | ks | 3 | 628.23 | 1884.69
| 157 | EN03 | Hutnění zeminy strojně,vrstva 20cm | m3 | 0.4 | 108.16 | 43.264
| 150 | BP491-D1 | Konzola Rovinná lehká, JB180-na zemi demontáž materiálu do šrotu | ks | 1 | 182.99 | 182.99
| 150 | BP491-D1 | Konzola Rovinná lehká, JB180-na zemi demontáž materiálu do šrotu | ks | 1 | 182.99 | 182.99
| 160 | EP29 | Záhrn rýhy strojně pro zemnící pásek ve volném terénu | m3 | 9.8 | 70.13 | 687.274
| 150 | BP491-D1 | Konzola Rovinná lehká, JB180-na zemi demontáž materiálu do šrotu | ks | 1 | 182.99 | 182.99
| 150 | BP491-D1 | Konzola Rovinná lehká, JB180-na zemi demontáž materiálu do šrotu | ks | 1 | 182.99 | 182.99
| 154 | BT17-D1 | Třmenový vaz pro vodič AlFe 95-120,100/25, 110/22 demontáž materiálu do šrotu | ks | 3 | 44.245 | 132.735
| 161 | BL73-D1 | Sloup betonový D 10,5/6 pro VN bez výstroje demontáž materiálu do šrotu | ks | 1 | 2515.57 | 2515.57
| 155 | EB17 | Odkop zeminy ručně zem.tř.3-4 | m3 | 0.4 | 915.2 | 366.08
| 156 | EB23 | Násyp zeminy vč.složení a rozprostření zem.tř.3-4 | m3 | 0.4 | 268.4 | 107.36
| 154 | BT17-D1 | Třmenový vaz pro vodič AlFe 95-120,100/25, 110/22 demontáž materiálu do šrotu | ks | 3 | 44.245 | 132.735
| 147 | EA16 | Odstranění dřev.porostu,tvrdý,střed.hustý | m2 | 3 | 121.44 | 364.32
| 155 | EB17 | Odkop zeminy ručně zem.tř.3-4 | m3 | 0.4 | 915.2 | 366.08
| 29 | EB09 | Hloubení jámy pro sloup,kotvu strojně zem.tř.3-4 | m3 | 0.72 | 209.4 | 150.768
| 27 | EC76 | Beton.základ C12/15 (B15) do 5m3 bez bedněn.-nakup.směs | m3 | 0.6 | 3251.4112 | 1950.8467
| 31 | EB23 | Násyp zeminy vč.složení a rozprostření zem.tř.3-4 | m3 | 0.4 | 268.4 | 107.36
| 22 | BS09 | Izolátor VPAv 135/12/8aL,vč.šroubu M20x120-AlFe | ks | 3 | 628.23 | 1884.69
| 23 | BT20 | Předformovaný vaz pro vodič AlFe 110/22 | sada | 3 | 362.7 | 1088.1
| 23 | BT20 | Předformovaný vaz pro vodič AlFe 110/22 | sada | 3 | 362.7 | 1088.1
| 30 | EB17 | Odkop zeminy ručně zem.tř.3-4 | m3 | 0.4 | 915.2 | 366.08
| 30 | EB17 | Odkop zeminy ručně zem.tř.3-4 | m3 | 0.4 | 915.2 | 366.08
| 28 | EB25 | Odvoz zeminy vč.naložení,rozvozu,úpravy povrchu | m3 | 0.72 | 85.37 | 61.4664
| 30 | EB17 | Odkop zeminy ručně zem.tř.3-4 | m3 | 0.4 | 915.2 | 366.08
| 216 | BL77-D1 | Sloup betonový D 10,5/10 pro VN bez výstroje demontáž materiálu do šrotu | ks | 1 | 2515.57 | 2515.57
| 155 | EB17 | Odkop zeminy ručně zem.tř.3-4 | m3 | 0.8 | 915.2 | 732.16
| 146 | BL34-D1 | Kab.oko 120mm2 M12 pro AlFe95/6, JIV120, resp.ukon.na pojist.VN stož.TS demontáž materiálu do šrotu | ks | 6 | 87.925 | 527.55
| 31 | EB23 | Násyp zeminy vč.složení a rozprostření zem.tř.3-4 | m3 | 0.4 | 268.4 | 107.36
| 154 | BT17-D1 | Třmenový vaz pro vodič AlFe 95-120,100/25, 110/22 demontáž materiálu do šrotu | ks | 3 | 44.245 | 132.735
| 155 | EB17 | Odkop zeminy ručně zem.tř.3-4 | m3 | 0.4 | 915.2 | 366.08
| 156 | EB23 | Násyp zeminy vč.složení a rozprostření zem.tř.3-4 | m3 | 0.4 | 268.4 | 107.36
| 155 | EB17 | Odkop zeminy ručně zem.tř.3-4 | m3 | 0.4 | 915.2 | 366.08
| 156 | EB23 | Násyp zeminy vč.složení a rozprostření zem.tř.3-4 | m3 | 0.4 | 268.4 | 107.36
| 149 | BL65-D1 | Sloup betonový J 10,5/6 pro VN bez výstroje demontáž materiálu do šrotu | ks | 1 | 1376.32 | 1376.32
| 158 | EC70 | Rozbourání betonového základu | m3 | 0.5 | 4548.465 | 2274.2325
| 149 | BL65-D1 | Sloup betonový J 10,5/6 pro VN bez výstroje demontáž materiálu do šrotu | ks | 1 | 1376.32 | 1376.32
| 158 | EC70 | Rozbourání betonového základu | m3 | 2.5 | 4548.465 | 11371.1625
| 157 | EN03 | Hutnění zeminy strojně,vrstva 20cm | m3 | 0.4 | 108.16 | 43.264
| 150 | BP491-D1 | Konzola Rovinná lehká, JB180-na zemi demontáž materiálu do šrotu | ks | 1 | 182.99 | 182.99
| 159 | BP492-D1 | Konzola Rovinná lehká, JB225-na zemi demontáž materiálu do šrotu | ks | 1 | 182.99 | 182.99
| 153 | 1302-D1 | Podpěrný izolátor VPA 135/8a,vč.šroubu M20x130 demontáž materiálu do šrotu | ks | 3 | 28.025 | 84.075
| 153 | 1302-D1 | Podpěrný izolátor VPA 135/8a,vč.šroubu M20x130 demontáž materiálu do šrotu | ks | 3 | 28.025 | 84.075
| 149 | BL65-D1 | Sloup betonový J 10,5/6 pro VN bez výstroje demontáž materiálu do šrotu | ks | 1 | 1376.32 | 1376.32
| 155 | EB17 | Odkop zeminy ručně zem.tř.3-4 | m3 | 0.4 | 915.2 | 366.08
| 150 | BP491-D1 | Konzola Rovinná lehká, JB180-na zemi demontáž materiálu do šrotu | ks | 1 | 182.99 | 182.99
| 149 | BL65-D1 | Sloup betonový J 10,5/6 pro VN bez výstroje demontáž materiálu do šrotu | ks | 1 | 1376.32 | 1376.32
| 150 | BP491-D1 | Konzola Rovinná lehká, JB180-na zemi demontáž materiálu do šrotu | ks | 1 | 182.99 | 182.99
| 149 | BL65-D1 | Sloup betonový J 10,5/6 pro VN bez výstroje demontáž materiálu do šrotu | ks | 1 | 1376.32 | 1376.32
| 149 | BL65-D1 | Sloup betonový J 10,5/6 pro VN bez výstroje demontáž materiálu do šrotu | ks | 1 | 1376.32 | 1376.32
| 150 | BP491-D1 | Konzola Rovinná lehká, JB180-na zemi demontáž materiálu do šrotu | ks | 1 | 182.99 | 182.99
| 154 | BT17-D1 | Třmenový vaz pro vodič AlFe 95-120,100/25, 110/22 demontáž materiálu do šrotu | ks | 3 | 44.245 | 132.735
| 156 | EB23 | Násyp zeminy vč.složení a rozprostření zem.tř.3-4 | m3 | 0.4 | 268.4 | 107.36
| 153 | 1302-D1 | Podpěrný izolátor VPA 135/8a,vč.šroubu M20x130 demontáž materiálu do šrotu | ks | 3 | 28.025 | 84.075
| 154 | BT17-D1 | Třmenový vaz pro vodič AlFe 95-120,100/25, 110/22 demontáž materiálu do šrotu | ks | 3 | 44.245 | 132.735
| 184 | BL66-D1 | Sloup betonový J 12/6 pro VN bez výstroje demontáž materiálu do šrotu | ks | 1 | 1376.32 | 1376.32
| 153 | 1302-D1 | Podpěrný izolátor VPA 135/8a,vč.šroubu M20x130 demontáž materiálu do šrotu | ks | 3 | 28.025 | 84.075
| 155 | EB17 | Odkop zeminy ručně zem.tř.3-4 | m3 | 0.4 | 915.2 | 366.08
| 150 | BP491-D1 | Konzola Rovinná lehká, JB180-na zemi demontáž materiálu do šrotu | ks | 1 | 182.99 | 182.99
| 201 | BU12-D1 | Tabulka výstr.smalt.na bet.sloup VN,vč.upevnění demontáž materiálu do šrotu | ks | 1 | 39.2 | 39.2
| 150 | BP491-D1 | Konzola Rovinná lehká, JB180-na zemi demontáž materiálu do šrotu | ks | 1 | 182.99 | 182.99
| 27 | EC76 | Beton.základ C12/15 (B15) do 5m3 bez bedněn.-nakup.směs | m3 | 0.6 | 3251.4112 | 1950.8467
| 21 | BP01 | Konzola Pařát III nosná (lehká), JB180-225-na zemi | ks | 1 | 5868.14 | 5868.14
| 24 | BP23 | Tyč ptačí dosed 1300 Pařát III-na zemi | ks | 1 | 589.6787 | 589.6787
| 32 | EN03 | Hutnění zeminy strojně,vrstva 20cm | m3 | 0.4 | 108.16 | 43.264
| 31 | EB23 | Násyp zeminy vč.složení a rozprostření zem.tř.3-4 | m3 | 0.4 | 268.4 | 107.36
| 27 | EC76 | Beton.základ C12/15 (B15) do 5m3 bez bedněn.-nakup.směs | m3 | 0.6 | 3251.4112 | 1950.8467
| 29 | EB09 | Hloubení jámy pro sloup,kotvu strojně zem.tř.3-4 | m3 | 0.72 | 209.4 | 150.768
| 28 | EB25 | Odvoz zeminy vč.naložení,rozvozu,úpravy povrchu | m3 | 0.72 | 85.37 | 61.4664
| 32 | EN03 | Hutnění zeminy strojně,vrstva 20cm | m3 | 0.4 | 108.16 | 43.264
| 165 | 1301-D1 | Podpěrný izolátor VPA 135/8a,vč.šroubu M20x110 demontáž materiálu do šrotu | ks | 3 | 28.025 | 84.075
| 22 | BS09 | Izolátor VPAv 135/12/8aL,vč.šroubu M20x120-AlFe | ks | 3 | 628.23 | 1884.69
| 27 | EC76 | Beton.základ C12/15 (B15) do 5m3 bez bedněn.-nakup.směs | m3 | 0.6 | 3251.4112 | 1950.8467
| 28 | EB25 | Odvoz zeminy vč.naložení,rozvozu,úpravy povrchu | m3 | 0.72 | 85.37 | 61.4664
| 29 | EB09 | Hloubení jámy pro sloup,kotvu strojně zem.tř.3-4 | m3 | 0.72 | 209.4 | 150.768
| 24 | BP23 | Tyč ptačí dosed 1300 Pařát III-na zemi | ks | 1 | 589.6787 | 589.6787
| 20 | BL65 | Sloup betonový J 10,5/6 pro VN bez výstroje | ks | 1 | 10916.8246 | 10916.8246
| 32 | EN03 | Hutnění zeminy strojně,vrstva 20cm | m3 | 0.4 | 108.16 | 43.264
| 30 | EB17 | Odkop zeminy ručně zem.tř.3-4 | m3 | 0.4 | 915.2 | 366.08
| 156 | EB23 | Násyp zeminy vč.složení a rozprostření zem.tř.3-4 | m3 | 0.4 | 268.4 | 107.36
| 20 | BL65 | Sloup betonový J 10,5/6 pro VN bez výstroje | ks | 1 | 10916.8246 | 10916.8246
| 31 | EB23 | Násyp zeminy vč.složení a rozprostření zem.tř.3-4 | m3 | 0.4 | 268.4 | 107.36
| 74 | BL78 | Sloup betonový D 12/10 pro VN bez výstroje | ks | 1 | 32461.5646 | 32461.5646
| 28 | EB25 | Odvoz zeminy vč.naložení,rozvozu,úpravy povrchu | m3 | 3.92 | 85.37 | 334.6504
| 29 | EB09 | Hloubení jámy pro sloup,kotvu strojně zem.tř.3-4 | m3 | 3.92 | 209.4 | 820.848
| 155 | EB17 | Odkop zeminy ručně zem.tř.3-4 | m3 | 0.4 | 915.2 | 366.08
| 158 | EC70 | Rozbourání betonového základu | m3 | 0.3 | 4548.465 | 1364.5395
| 156 | EB23 | Násyp zeminy vč.složení a rozprostření zem.tř.3-4 | m3 | 0.4 | 268.4 | 107.36
| 149 | BL65-D1 | Sloup betonový J 10,5/6 pro VN bez výstroje demontáž materiálu do šrotu | ks | 1 | 1376.32 | 1376.32
| 154 | BT17-D1 | Třmenový vaz pro vodič AlFe 95-120,100/25, 110/22 demontáž materiálu do šrotu | ks | 3 | 44.245 | 132.735
| 28 | EB25 | Odvoz zeminy vč.naložení,rozvozu,úpravy povrchu | m3 | 0.72 | 85.37 | 61.4664
| 154 | BT17-D1 | Třmenový vaz pro vodič AlFe 95-120,100/25, 110/22 demontáž materiálu do šrotu | ks | 3 | 44.245 | 132.735
| 101 | 1461 | Proudový spoj AlFe 35-120/Al 35-120 šroub.svorkou -3x | sada | 1 | 2472.99 | 2472.99
| 104 | 1375 | Kotevní řetězce Jk 3x42/7-120mm2,izolátor plastový bez kotev.praporců | sada | 3 | 1749.045 | 5247.135
| 149 | BL65-D1 | Sloup betonový J 10,5/6 pro VN bez výstroje demontáž materiálu do šrotu | ks | 1 | 1376.32 | 1376.32
| 149 | BL65-D1 | Sloup betonový J 10,5/6 pro VN bez výstroje demontáž materiálu do šrotu | ks | 1 | 1376.32 | 1376.32
| 156 | EB23 | Násyp zeminy vč.složení a rozprostření zem.tř.3-4 | m3 | 0.4 | 268.4 | 107.36
| 150 | BP491-D1 | Konzola Rovinná lehká, JB180-na zemi demontáž materiálu do šrotu | ks | 1 | 182.99 | 182.99
| 155 | EB17 | Odkop zeminy ručně zem.tř.3-4 | m3 | 0.4 | 915.2 | 366.08
| 153 | 1302-D1 | Podpěrný izolátor VPA 135/8a,vč.šroubu M20x130 demontáž materiálu do šrotu | ks | 3 | 28.025 | 84.075
| 23 | BT20 | Předformovaný vaz pro vodič AlFe 110/22 | sada | 3 | 362.7 | 1088.1
| 24 | BP23 | Tyč ptačí dosed 1300 Pařát III-na zemi | ks | 1 | 589.6787 | 589.6787
| 201 | BU12-D1 | Tabulka výstr.smalt.na bet.sloup VN,vč.upevnění demontáž materiálu do šrotu | ks | 1 | 39.2 | 39.2
| 28 | EB25 | Odvoz zeminy vč.naložení,rozvozu,úpravy povrchu | m3 | 0.72 | 85.37 | 61.4664
| 149 | BL65-D1 | Sloup betonový J 10,5/6 pro VN bez výstroje demontáž materiálu do šrotu | ks | 1 | 1376.32 | 1376.32
| 153 | 1302-D1 | Podpěrný izolátor VPA 135/8a,vč.šroubu M20x130 demontáž materiálu do šrotu | ks | 3 | 28.025 | 84.075
| 17 | 1461 | Proudový spoj AlFe 35-120/Al 35-120 šroub.svorkou -3x | sada | 1 | 2472.99 | 2472.99
| 154 | BT17-D1 | Třmenový vaz pro vodič AlFe 95-120,100/25, 110/22 demontáž materiálu do šrotu | ks | 3 | 44.245 | 132.735
| 155 | EB17 | Odkop zeminy ručně zem.tř.3-4 | m3 | 0.4 | 915.2 | 366.08
| 15 | 1375 | Kotevní řetězce Jk 3x42/7-120mm2,izolátor plastový bez kotev.praporců | sada | 1 | 1749.045 | 1749.045
| 27 | EC76 | Beton.základ C12/15 (B15) do 5m3 bez bedněn.-nakup.směs | m3 | 0.6 | 3251.4112 | 1950.8467
| 20 | BL65 | Sloup betonový J 10,5/6 pro VN bez výstroje | ks | 1 | 10916.8246 | 10916.8246
| 32 | EN03 | Hutnění zeminy strojně,vrstva 20cm | m3 | 0.4 | 108.16 | 43.264
| 27 | EC76 | Beton.základ C12/15 (B15) do 5m3 bez bedněn.-nakup.směs | m3 | 0.6 | 3251.4112 | 1950.8467
| 28 | EB25 | Odvoz zeminy vč.naložení,rozvozu,úpravy povrchu | m3 | 0.72 | 85.37 | 61.4664
| 29 | EB09 | Hloubení jámy pro sloup,kotvu strojně zem.tř.3-4 | m3 | 0.72 | 209.4 | 150.768
| 21 | BP01 | Konzola Pařát III nosná (lehká), JB180-225-na zemi | ks | 1 | 5868.14 | 5868.14
| 27 | EC76 | Beton.základ C12/15 (B15) do 5m3 bez bedněn.-nakup.směs | m3 | 0.6 | 3251.4112 | 1950.8467
| 28 | EB25 | Odvoz zeminy vč.naložení,rozvozu,úpravy povrchu | m3 | 0.72 | 85.37 | 61.4664
| 35 | BU12 | Tabulka výstr.smalt.na bet.sloup VN,vč.upevnění | ks | 1 | 178.6346 | 178.6346
| 22 | BS09 | Izolátor VPAv 135/12/8aL,vč.šroubu M20x120-AlFe | ks | 3 | 628.23 | 1884.69
| 27 | EC76 | Beton.základ C12/15 (B15) do 5m3 bez bedněn.-nakup.směs | m3 | 0.6 | 3251.4112 | 1950.8467
| 20 | BL65 | Sloup betonový J 10,5/6 pro VN bez výstroje | ks | 1 | 10916.8246 | 10916.8246
| 84 | BT14 | Křížový vaz VPA pro šablony | ks | 1 | 91.625 | 91.625
| 101 | 1461 | Proudový spoj AlFe 35-120/Al 35-120 šroub.svorkou -3x | sada | 1 | 2472.99 | 2472.99
| 111 | 1401-P1 | Lano AlFe 3x42/7,vč.spojek opětná práce (montáž) | km | 0.082 | 31576.77 | 2589.2951
| 105 | BS56 | Kloub závěsný pro plastový izolátor (235191.1) v=8 | ks | 9 | 344 | 3096
| 158 | EC70 | Rozbourání betonového základu | m3 | 0.5 | 4548.465 | 2274.2325
| 165 | 1301-D1 | Podpěrný izolátor VPA 135/8a,vč.šroubu M20x110 demontáž materiálu do šrotu | ks | 3 | 28.025 | 84.075
| 150 | BP491-D1 | Konzola Rovinná lehká, JB180-na zemi demontáž materiálu do šrotu | ks | 1 | 182.99 | 182.99
| 149 | BL65-D1 | Sloup betonový J 10,5/6 pro VN bez výstroje demontáž materiálu do šrotu | ks | 1 | 1376.32 | 1376.32
| 149 | BL65-D1 | Sloup betonový J 10,5/6 pro VN bez výstroje demontáž materiálu do šrotu | ks | 1 | 1376.32 | 1376.32
| 156 | EB23 | Násyp zeminy vč.složení a rozprostření zem.tř.3-4 | m3 | 0.4 | 268.4 | 107.36
| 154 | BT17-D1 | Třmenový vaz pro vodič AlFe 95-120,100/25, 110/22 demontáž materiálu do šrotu | ks | 3 | 44.245 | 132.735
| 150 | BP491-D1 | Konzola Rovinná lehká, JB180-na zemi demontáž materiálu do šrotu | ks | 1 | 182.99 | 182.99
| 150 | BP491-D1 | Konzola Rovinná lehká, JB180-na zemi demontáž materiálu do šrotu | ks | 1 | 182.99 | 182.99
| 155 | EB17 | Odkop zeminy ručně zem.tř.3-4 | m3 | 0.4 | 915.2 | 366.08
| 156 | EB23 | Násyp zeminy vč.složení a rozprostření zem.tř.3-4 | m3 | 0.4 | 268.4 | 107.36
| 29 | EB09 | Hloubení jámy pro sloup,kotvu strojně zem.tř.3-4 | m3 | 0.72 | 209.4 | 150.768
| 30 | EB17 | Odkop zeminy ručně zem.tř.3-4 | m3 | 0.4 | 915.2 | 366.08
| 24 | BP23 | Tyč ptačí dosed 1300 Pařát III-na zemi | ks | 1 | 589.6787 | 589.6787
| 22 | BS09 | Izolátor VPAv 135/12/8aL,vč.šroubu M20x120-AlFe | ks | 3 | 628.23 | 1884.69
| 35 | BU12 | Tabulka výstr.smalt.na bet.sloup VN,vč.upevnění | ks | 1 | 178.6346 | 178.6346
| 23 | BT20 | Předformovaný vaz pro vodič AlFe 110/22 | sada | 3 | 362.7 | 1088.1
| 24 | BP23 | Tyč ptačí dosed 1300 Pařát III-na zemi | ks | 1 | 589.6787 | 589.6787
| 20 | BL65 | Sloup betonový J 10,5/6 pro VN bez výstroje | ks | 1 | 10916.8246 | 10916.8246
| 21 | BP01 | Konzola Pařát III nosná (lehká), JB180-225-na zemi | ks | 1 | 5868.14 | 5868.14
| 34 | BK50 | Žebřík na JB 12m | ks | 1 | 2075.5587 | 2075.5587
| 23 | BT20 | Předformovaný vaz pro vodič AlFe 110/22 | sada | 3 | 362.7 | 1088.1
| 31 | EB23 | Násyp zeminy vč.složení a rozprostření zem.tř.3-4 | m3 | 0.4 | 268.4 | 107.36
| 23 | BT20 | Předformovaný vaz pro vodič AlFe 110/22 | sada | 3 | 362.7 | 1088.1
| 28 | EB25 | Odvoz zeminy vč.naložení,rozvozu,úpravy povrchu | m3 | 0.72 | 85.37 | 61.4664
| 27 | EC76 | Beton.základ C12/15 (B15) do 5m3 bez bedněn.-nakup.směs | m3 | 0.6 | 3251.4112 | 1950.8467
| 29 | EB09 | Hloubení jámy pro sloup,kotvu strojně zem.tř.3-4 | m3 | 0.72 | 209.4 | 150.768
| 31 | EB23 | Násyp zeminy vč.složení a rozprostření zem.tř.3-4 | m3 | 0.4 | 268.4 | 107.36
| 23 | BT20 | Předformovaný vaz pro vodič AlFe 110/22 | sada | 3 | 362.7 | 1088.1
| 20 | BL65 | Sloup betonový J 10,5/6 pro VN bez výstroje | ks | 1 | 10916.8246 | 10916.8246
| 32 | EN03 | Hutnění zeminy strojně,vrstva 20cm | m3 | 0.4 | 108.16 | 43.264
| 29 | EB09 | Hloubení jámy pro sloup,kotvu strojně zem.tř.3-4 | m3 | 0.72 | 209.4 | 150.768
| 30 | EB17 | Odkop zeminy ručně zem.tř.3-4 | m3 | 0.4 | 915.2 | 366.08
| 32 | EN03 | Hutnění zeminy strojně,vrstva 20cm | m3 | 0.4 | 108.16 | 43.264
| 27 | EC76 | Beton.základ C12/15 (B15) do 5m3 bez bedněn.-nakup.směs | m3 | 0.6 | 3251.4112 | 1950.8467
| 22 | BS09 | Izolátor VPAv 135/12/8aL,vč.šroubu M20x120-AlFe | ks | 3 | 628.23 | 1884.69
| 23 | BT20 | Předformovaný vaz pro vodič AlFe 110/22 | sada | 3 | 362.7 | 1088.1
| 31 | EB23 | Násyp zeminy vč.složení a rozprostření zem.tř.3-4 | m3 | 0.4 | 268.4 | 107.36
| 24 | BP23 | Tyč ptačí dosed 1300 Pařát III-na zemi | ks | 1 | 589.6787 | 589.6787
| 21 | BP01 | Konzola Pařát III nosná (lehká), JB180-225-na zemi | ks | 1 | 5868.14 | 5868.14
| 21 | BP01 | Konzola Pařát III nosná (lehká), JB180-225-na zemi | ks | 1 | 5868.14 | 5868.14
| 243 | 1404-P1 | Lano AlFe 3x110/22,vč.spojek opětná práce (montáž) | km | 2.87 | 47967.165 | 137665.7636
| 242 | 1404-D2 | Lano AlFe 3x110/22,vč.spojek demontáž materiálu k opětnému | km | 2.87 | 33577.0155 | 96366.0345
| 30 | EB17 | Odkop zeminy ručně zem.tř.3-4 | m3 | 0.4 | 915.2 | 366.08
| 28 | EB25 | Odvoz zeminy vč.naložení,rozvozu,úpravy povrchu | m3 | 0.72 | 85.37 | 61.4664
| 31 | EB23 | Násyp zeminy vč.složení a rozprostření zem.tř.3-4 | m3 | 0.4 | 268.4 | 107.36
| 23 | BT20 | Předformovaný vaz pro vodič AlFe 110/22 | sada | 3 | 362.7 | 1088.1
| 20 | BL65 | Sloup betonový J 10,5/6 pro VN bez výstroje | ks | 1 | 10916.8246 | 10916.8246
| 20 | BL65 | Sloup betonový J 10,5/6 pro VN bez výstroje | ks | 1 | 10916.8246 | 10916.8246
| 31 | EB23 | Násyp zeminy vč.složení a rozprostření zem.tř.3-4 | m3 | 0.4 | 268.4 | 107.36
| 32 | EN03 | Hutnění zeminy strojně,vrstva 20cm | m3 | 0.4 | 108.16 | 43.264
| 21 | BP01 | Konzola Pařát III nosná (lehká), JB180-225-na zemi | ks | 1 | 5868.14 | 5868.14
| 21 | BP01 | Konzola Pařát III nosná (lehká), JB180-225-na zemi | ks | 1 | 5868.14 | 5868.14
| 32 | EN03 | Hutnění zeminy strojně,vrstva 20cm | m3 | 0.4 | 108.16 | 43.264
| 23 | BT20 | Předformovaný vaz pro vodič AlFe 110/22 | sada | 3 | 362.7 | 1088.1
| 29 | EB09 | Hloubení jámy pro sloup,kotvu strojně zem.tř.3-4 | m3 | 0.72 | 209.4 | 150.768
| 28 | EB25 | Odvoz zeminy vč.naložení,rozvozu,úpravy povrchu | m3 | 0.72 | 85.37 | 61.4664
| 21 | BP01 | Konzola Pařát III nosná (lehká), JB180-225-na zemi | ks | 1 | 5868.14 | 5868.14
| 22 | BS09 | Izolátor VPAv 135/12/8aL,vč.šroubu M20x120-AlFe | ks | 3 | 628.23 | 1884.69
| 20 | BL65 | Sloup betonový J 10,5/6 pro VN bez výstroje | ks | 1 | 10916.8246 | 10916.8246
| 24 | BP23 | Tyč ptačí dosed 1300 Pařát III-na zemi | ks | 1 | 589.6787 | 589.6787
| 32 | EN03 | Hutnění zeminy strojně,vrstva 20cm | m3 | 0.4 | 108.16 | 43.264
| 32 | EN03 | Hutnění zeminy strojně,vrstva 20cm | m3 | 0.4 | 108.16 | 43.264
| 29 | EB09 | Hloubení jámy pro sloup,kotvu strojně zem.tř.3-4 | m3 | 0.72 | 209.4 | 150.768
| 27 | EC76 | Beton.základ C12/15 (B15) do 5m3 bez bedněn.-nakup.směs | m3 | 3.7 | 3251.4112 | 12030.2214
| 23 | BT20 | Předformovaný vaz pro vodič AlFe 110/22 | sada | 3 | 362.7 | 1088.1
| 24 | BP23 | Tyč ptačí dosed 1300 Pařát III-na zemi | ks | 1 | 589.6787 | 589.6787
| 22 | BS09 | Izolátor VPAv 135/12/8aL,vč.šroubu M20x120-AlFe | ks | 3 | 628.23 | 1884.69
| 27 | EC76 | Beton.základ C12/15 (B15) do 5m3 bez bedněn.-nakup.směs | m3 | 0.6 | 3251.4112 | 1950.8467
| 64 | BL224 | ÚO rovinný komorový pod vedení typ PPN pod konzolu Pařát na bet.sl.12m D225-250 | ks | 1 | 61756.2093 | 61756.2093
| 23 | BT20 | Předformovaný vaz pro vodič AlFe 110/22 | sada | 3 | 362.7 | 1088.1
| 27 | EC76 | Beton.základ C12/15 (B15) do 5m3 bez bedněn.-nakup.směs | m3 | 0.6 | 3251.4112 | 1950.8467
| 28 | EB25 | Odvoz zeminy vč.naložení,rozvozu,úpravy povrchu | m3 | 0.72 | 85.37 | 61.4664
| 30 | EB17 | Odkop zeminy ručně zem.tř.3-4 | m3 | 0.4 | 915.2 | 366.08
| 32 | EN03 | Hutnění zeminy strojně,vrstva 20cm | m3 | 0.4 | 108.16 | 43.264
| 23 | BT20 | Předformovaný vaz pro vodič AlFe 110/22 | sada | 3 | 362.7 | 1088.1
| 31 | EB23 | Násyp zeminy vč.složení a rozprostření zem.tř.3-4 | m3 | 0.4 | 268.4 | 107.36
| 29 | EB09 | Hloubení jámy pro sloup,kotvu strojně zem.tř.3-4 | m3 | 0.72 | 209.4 | 150.768
| 153 | 1302-D1 | Podpěrný izolátor VPA 135/8a,vč.šroubu M20x130 demontáž materiálu do šrotu | ks | 3 | 28.025 | 84.075
| 150 | BP491-D1 | Konzola Rovinná lehká, JB180-na zemi demontáž materiálu do šrotu | ks | 1 | 182.99 | 182.99
| 154 | BT17-D1 | Třmenový vaz pro vodič AlFe 95-120,100/25, 110/22 demontáž materiálu do šrotu | ks | 3 | 44.245 | 132.735
| 157 | EN03 | Hutnění zeminy strojně,vrstva 20cm | m3 | 0.4 | 108.16 | 43.264
| 153 | 1302-D1 | Podpěrný izolátor VPA 135/8a,vč.šroubu M20x130 demontáž materiálu do šrotu | ks | 3 | 28.025 | 84.075
| 110 | 1401-D2 | Lano AlFe 3x42/7,vč.spojek demontáž materiálu k opětnému | km | 0.081 | 22103.739 | 1790.4029
| 200 | BP19 | Nosník boční Pařát II-III pro VPA-na zemi | ks | 1 | 555.06 | 555.06
| 191 | BP84 | Kryt VPA proti ptactvu na šablonu | ks | 1 | 465.2 | 465.2
| 110 | 1401-D2 | Lano AlFe 3x42/7,vč.spojek demontáž materiálu k opětnému | km | 0.051 | 22103.739 | 1127.2907
| 157 | EN03 | Hutnění zeminy strojně,vrstva 20cm | m3 | 0.4 | 108.16 | 43.264
| 22 | BS09 | Izolátor VPAv 135/12/8aL,vč.šroubu M20x120-AlFe | ks | 3 | 628.23 | 1884.69
| 24 | BP23 | Tyč ptačí dosed 1300 Pařát III-na zemi | ks | 1 | 589.6787 | 589.6787
| 36 | BL70 | Sloup betonový J 12/10 pro VN bez výstroje | ks | 1 | 16473.8646 | 16473.8646
| 70 | 1461 | Proudový spoj AlFe 35-120/Al 35-120 šroub.svorkou -3x | sada | 1 | 2472.99 | 2472.99
| 24 | BP23 | Tyč ptačí dosed 1300 Pařát III-na zemi | ks | 1 | 589.6787 | 589.6787
| 22 | BS09 | Izolátor VPAv 135/12/8aL,vč.šroubu M20x120-AlFe | ks | 3 | 628.23 | 1884.69
| 23 | BT20 | Předformovaný vaz pro vodič AlFe 110/22 | sada | 3 | 362.7 | 1088.1
| 47 | 1533 | Zemnící svod na sloup 12m-zem.páska,svorky SR02 a SR03 vč.mont.a upev.Bandimex | sada | 1 | 1758.7095 | 1758.7095
| 39 | BL35 | Kab.oko 150mm2 M12 pro AlFe100/25, 110/22 | ks | 6 | 255.58 | 1533.48
| 31 | EB23 | Násyp zeminy vč.složení a rozprostření zem.tř.3-4 | m3 | 0.4 | 268.4 | 107.36
| 32 | EN03 | Hutnění zeminy strojně,vrstva 20cm | m3 | 0.4 | 108.16 | 43.264
| 29 | EB09 | Hloubení jámy pro sloup,kotvu strojně zem.tř.3-4 | m3 | 1.28 | 209.4 | 268.032
| 28 | EB25 | Odvoz zeminy vč.naložení,rozvozu,úpravy povrchu | m3 | 0.72 | 85.37 | 61.4664
| 29 | EB09 | Hloubení jámy pro sloup,kotvu strojně zem.tř.3-4 | m3 | 0.72 | 209.4 | 150.768
| 31 | EB23 | Násyp zeminy vč.složení a rozprostření zem.tř.3-4 | m3 | 0.4 | 268.4 | 107.36
| 27 | EC76 | Beton.základ C12/15 (B15) do 5m3 bez bedněn.-nakup.směs | m3 | 0.6 | 3251.4112 | 1950.8467
| 30 | EB17 | Odkop zeminy ručně zem.tř.3-4 | m3 | 0.4 | 915.2 | 366.08
| 31 | EB23 | Násyp zeminy vč.složení a rozprostření zem.tř.3-4 | m3 | 0.4 | 268.4 | 107.36
| 20 | BL65 | Sloup betonový J 10,5/6 pro VN bez výstroje | ks | 1 | 10916.8246 | 10916.8246
| 23 | BT20 | Předformovaný vaz pro vodič AlFe 110/22 | sada | 3 | 362.7 | 1088.1
| 30 | EB17 | Odkop zeminy ručně zem.tř.3-4 | m3 | 0.4 | 915.2 | 366.08
| 32 | EN03 | Hutnění zeminy strojně,vrstva 20cm | m3 | 0.4 | 108.16 | 43.264
| 29 | EB09 | Hloubení jámy pro sloup,kotvu strojně zem.tř.3-4 | m3 | 0.72 | 209.4 | 150.768
| 21 | BP01 | Konzola Pařát III nosná (lehká), JB180-225-na zemi | ks | 1 | 5868.14 | 5868.14
| 146 | BL34-D1 | Kab.oko 120mm2 M12 pro AlFe95/6, JIV120, resp.ukon.na pojist.VN stož.TS demontáž materiálu do šrotu | ks | 6 | 87.925 | 527.55
| 141 | 1352-D1 | Kotevní řetězce Jk 3x42/7-120mm2,izolátor 50/435 bez kotev.praporců demontáž materiálu do šrotu | sada | 1 | 316.0275 | 316.0275
| 147 | EA16 | Odstranění dřev.porostu,tvrdý,střed.hustý | m2 | 5 | 121.44 | 607.2
| 30 | EB17 | Odkop zeminy ručně zem.tř.3-4 | m3 | 0.4 | 915.2 | 366.08
| 29 | EB09 | Hloubení jámy pro sloup,kotvu strojně zem.tř.3-4 | m3 | 1.28 | 209.4 | 268.032
| 149 | BL65-D1 | Sloup betonový J 10,5/6 pro VN bez výstroje demontáž materiálu do šrotu | ks | 1 | 1376.32 | 1376.32
| 143 | 1461-D1 | Proudový spoj AlFe 35-120/Al 35-120 šroub.svorkou -3x demontáž materiálu do šrotu | sada | 1 | 1029.075 | 1029.075
| 28 | EB25 | Odvoz zeminy vč.naložení,rozvozu,úpravy povrchu | m3 | 0.98 | 85.37 | 83.6626
| 27 | EC76 | Beton.základ C12/15 (B15) do 5m3 bez bedněn.-nakup.směs | m3 | 1.62 | 3251.4112 | 5267.2861
| 32 | EN03 | Hutnění zeminy strojně,vrstva 20cm | m3 | 0.4 | 108.16 | 43.264
| 29 | EB09 | Hloubení jámy pro sloup,kotvu strojně zem.tř.3-4 | m3 | 1.62 | 209.4 | 339.228
| 30 | EB17 | Odkop zeminy ručně zem.tř.3-4 | m3 | 0.4 | 915.2 | 366.08
| 157 | EN03 | Hutnění zeminy strojně,vrstva 20cm | m3 | 0.4 | 108.16 | 43.264
| 155 | EB17 | Odkop zeminy ručně zem.tř.3-4 | m3 | 0.4 | 915.2 | 366.08
| 22 | BS09 | Izolátor VPAv 135/12/8aL,vč.šroubu M20x120-AlFe | ks | 3 | 628.23 | 1884.69
| 156 | EB23 | Násyp zeminy vč.složení a rozprostření zem.tř.3-4 | m3 | 0.8 | 268.4 | 214.72
| 153 | 1302-D1 | Podpěrný izolátor VPA 135/8a,vč.šroubu M20x130 demontáž materiálu do šrotu | ks | 6 | 28.025 | 168.15
| 201 | BU12-D1 | Tabulka výstr.smalt.na bet.sloup VN,vč.upevnění demontáž materiálu do šrotu | ks | 1 | 39.2 | 39.2
| 149 | BL65-D1 | Sloup betonový J 10,5/6 pro VN bez výstroje demontáž materiálu do šrotu | ks | 1 | 1376.32 | 1376.32
| 153 | 1302-D1 | Podpěrný izolátor VPA 135/8a,vč.šroubu M20x130 demontáž materiálu do šrotu | ks | 6 | 28.025 | 168.15
| 156 | EB23 | Násyp zeminy vč.složení a rozprostření zem.tř.3-4 | m3 | 0.4 | 268.4 | 107.36
| 156 | EB23 | Násyp zeminy vč.složení a rozprostření zem.tř.3-4 | m3 | 2.3 | 268.4 | 617.32
| 157 | EN03 | Hutnění zeminy strojně,vrstva 20cm | m3 | 0.4 | 108.16 | 43.264
| 155 | EB17 | Odkop zeminy ručně zem.tř.3-4 | m3 | 0.4 | 915.2 | 366.08
| 154 | BT17-D1 | Třmenový vaz pro vodič AlFe 95-120,100/25, 110/22 demontáž materiálu do šrotu | ks | 3 | 44.245 | 132.735
| 153 | 1302-D1 | Podpěrný izolátor VPA 135/8a,vč.šroubu M20x130 demontáž materiálu do šrotu | ks | 3 | 28.025 | 84.075
| 185 | BU007-D1 | Stožár příhradový 22kV - 12/30 - Nosný demontáž materiálu do šrotu | ks | 1 | 4030.9425 | 4030.9425
| 156 | EB23 | Násyp zeminy vč.složení a rozprostření zem.tř.3-4 | m3 | 0.4 | 268.4 | 107.36
| 150 | BP491-D1 | Konzola Rovinná lehká, JB180-na zemi demontáž materiálu do šrotu | ks | 1 | 182.99 | 182.99
| 158 | EC70 | Rozbourání betonového základu | m3 | 0.3 | 4548.465 | 1364.5395
| 150 | BP491-D1 | Konzola Rovinná lehká, JB180-na zemi demontáž materiálu do šrotu | ks | 1 | 182.99 | 182.99
| 153 | 1302-D1 | Podpěrný izolátor VPA 135/8a,vč.šroubu M20x130 demontáž materiálu do šrotu | ks | 3 | 28.025 | 84.075
| 158 | EC70 | Rozbourání betonového základu | m3 | 0.3 | 4548.465 | 1364.5395
| 143 | 1461-D1 | Proudový spoj AlFe 35-120/Al 35-120 šroub.svorkou -3x demontáž materiálu do šrotu | sada | 1 | 1029.075 | 1029.075
| 149 | BL65-D1 | Sloup betonový J 10,5/6 pro VN bez výstroje demontáž materiálu do šrotu | ks | 1 | 1376.32 | 1376.32
| 155 | EB17 | Odkop zeminy ručně zem.tř.3-4 | m3 | 0.4 | 915.2 | 366.08
| 157 | EN03 | Hutnění zeminy strojně,vrstva 20cm | m3 | 0.4 | 108.16 | 43.264
| 156 | EB23 | Násyp zeminy vč.složení a rozprostření zem.tř.3-4 | m3 | 0.4 | 268.4 | 107.36
| 158 | EC70 | Rozbourání betonového základu | m3 | 0.3 | 4548.465 | 1364.5395
| 158 | EC70 | Rozbourání betonového základu | m3 | 0.3 | 4548.465 | 1364.5395
| 157 | EN03 | Hutnění zeminy strojně,vrstva 20cm | m3 | 0.4 | 108.16 | 43.264
| 149 | BL65-D1 | Sloup betonový J 10,5/6 pro VN bez výstroje demontáž materiálu do šrotu | ks | 1 | 1376.32 | 1376.32
| 30 | EB17 | Odkop zeminy ručně zem.tř.3-4 | m3 | 0.4 | 915.2 | 366.08
| 29 | EB09 | Hloubení jámy pro sloup,kotvu strojně zem.tř.3-4 | m3 | 0.72 | 209.4 | 150.768
| 150 | BP491-D1 | Konzola Rovinná lehká, JB180-na zemi demontáž materiálu do šrotu | ks | 1 | 182.99 | 182.99
| 154 | BT17-D1 | Třmenový vaz pro vodič AlFe 95-120,100/25, 110/22 demontáž materiálu do šrotu | ks | 3 | 44.245 | 132.735
| 176 | 1532-D1 | Zemnící svod na sloup 10,5m-zem.páska,svorky SR02 a SR03 vč.mont.a upev.Bandimex demontáž materiálu do šrotu | sada | 1 | 596.82 | 596.82
| 154 | BT17-D1 | Třmenový vaz pro vodič AlFe 95-120,100/25, 110/22 demontáž materiálu do šrotu | ks | 6 | 44.245 | 265.47
| 150 | BP491-D1 | Konzola Rovinná lehká, JB180-na zemi demontáž materiálu do šrotu | ks | 1 | 182.99 | 182.99
| 204 | BT28-D1 | Bezpečnostní závěs pro vodič AlFe 110/22 demontáž materiálu do šrotu | ks | 3 | 303.255 | 909.765
| 155 | EB17 | Odkop zeminy ručně zem.tř.3-4 | m3 | 0.4 | 915.2 | 366.08
| 156 | EB23 | Násyp zeminy vč.složení a rozprostření zem.tř.3-4 | m3 | 0.4 | 268.4 | 107.36
| 158 | EC70 | Rozbourání betonového základu | m3 | 0.3 | 4548.465 | 1364.5395
| 147 | EA16 | Odstranění dřev.porostu,tvrdý,střed.hustý | m2 | 3 | 121.44 | 364.32
| 157 | EN03 | Hutnění zeminy strojně,vrstva 20cm | m3 | 0.4 | 108.16 | 43.264
| 29 | EB09 | Hloubení jámy pro sloup,kotvu strojně zem.tř.3-4 | m3 | 0.72 | 209.4 | 150.768
| 28 | EB25 | Odvoz zeminy vč.naložení,rozvozu,úpravy povrchu | m3 | 0.72 | 85.37 | 61.4664
| 32 | EN03 | Hutnění zeminy strojně,vrstva 20cm | m3 | 0.4 | 108.16 | 43.264
| 27 | EC76 | Beton.základ C12/15 (B15) do 5m3 bez bedněn.-nakup.směs | m3 | 0.6 | 3251.4112 | 1950.8467
| 31 | EB23 | Násyp zeminy vč.složení a rozprostření zem.tř.3-4 | m3 | 0.4 | 268.4 | 107.36
| 21 | BP01 | Konzola Pařát III nosná (lehká), JB180-225-na zemi | ks | 1 | 5868.14 | 5868.14
| 24 | BP23 | Tyč ptačí dosed 1300 Pařát III-na zemi | ks | 1 | 589.6787 | 589.6787
| 28 | EB25 | Odvoz zeminy vč.naložení,rozvozu,úpravy povrchu | m3 | 0.72 | 85.37 | 61.4664
| 22 | BS09 | Izolátor VPAv 135/12/8aL,vč.šroubu M20x120-AlFe | ks | 3 | 628.23 | 1884.69
| 145 | 1392-D1 | Řetězec Jk izol.plast. 3x95-120AlFe pro odpínač komorový,růžkový a odpín.Pařát demontáž materiálu do šrotu | sada | 2 | 316.0275 | 632.055
| 189 | BL78-D1 | Sloup betonový D 12/10 pro VN bez výstroje demontáž materiálu do šrotu | ks | 1 | 2515.57 | 2515.57
| 149 | BL65-D1 | Sloup betonový J 10,5/6 pro VN bez výstroje demontáž materiálu do šrotu | ks | 1 | 1376.32 | 1376.32
| 149 | BL65-D1 | Sloup betonový J 10,5/6 pro VN bez výstroje demontáž materiálu do šrotu | ks | 1 | 1376.32 | 1376.32
| 249 | BG23-P1 | Kotva provizorní pro bet.sloup VN pr.250 do země opětná práce (montáž) | ks | 4 | 597.62 | 2390.48
| 157 | EN03 | Hutnění zeminy strojně,vrstva 20cm | m3 | 0.4 | 108.16 | 43.264
| 156 | EB23 | Násyp zeminy vč.složení a rozprostření zem.tř.3-4 | m3 | 0.4 | 268.4 | 107.36
| 27 | EC76 | Beton.základ C12/15 (B15) do 5m3 bez bedněn.-nakup.směs | m3 | 0.6 | 3251.4112 | 1950.8467
| 28 | EB25 | Odvoz zeminy vč.naložení,rozvozu,úpravy povrchu | m3 | 0.72 | 85.37 | 61.4664
| 30 | EB17 | Odkop zeminy ručně zem.tř.3-4 | m3 | 0.4 | 915.2 | 366.08
| 31 | EB23 | Násyp zeminy vč.složení a rozprostření zem.tř.3-4 | m3 | 0.4 | 268.4 | 107.36
| 27 | EC76 | Beton.základ C12/15 (B15) do 5m3 bez bedněn.-nakup.směs | m3 | 0.6 | 3251.4112 | 1950.8467
| 20 | BL65 | Sloup betonový J 10,5/6 pro VN bez výstroje | ks | 1 | 10916.8246 | 10916.8246
| 155 | EB17 | Odkop zeminy ručně zem.tř.3-4 | m3 | 0.8 | 915.2 | 732.16
| 110 | 1401-D2 | Lano AlFe 3x42/7,vč.spojek demontáž materiálu k opětnému | km | 0.026 | 22103.739 | 574.6972
| 165 | 1301-D1 | Podpěrný izolátor VPA 135/8a,vč.šroubu M20x110 demontáž materiálu do šrotu | ks | 1 | 28.025 | 28.025
| 179 | 1540-D1 | Propojení odbočné a rovinné konzoly s uzemněním demontáž materiálu do šrotu | sada | 1 | 30.8 | 30.8
| 141 | 1352-D1 | Kotevní řetězce Jk 3x42/7-120mm2,izolátor 50/435 bez kotev.praporců demontáž materiálu do šrotu | sada | 2 | 316.0275 | 632.055
| 23 | BT20 | Předformovaný vaz pro vodič AlFe 110/22 | sada | 3 | 362.7 | 1088.1
| 104 | 1375 | Kotevní řetězce Jk 3x42/7-120mm2,izolátor plastový bez kotev.praporců | sada | 3 | 1749.045 | 5247.135
| 156 | EB23 | Násyp zeminy vč.složení a rozprostření zem.tř.3-4 | m3 | 0.8 | 268.4 | 214.72
| 170 | BP45-D1 | Konzola odbočná Přímá na DBV,225-250-na zemi demontáž materiálu do šrotu | ks | 1 | 121.7 | 121.7
| 102 | BU12 | Tabulka výstr.smalt.na bet.sloup VN,vč.upevnění | ks | 1 | 178.6346 | 178.6346
| 181 | 1375-D1 | Kotevní řetězce Jk 3x42/7-120mm2,izolátor plastový bez kotev.praporců demontáž materiálu do šrotu | sada | 1 | 286.6275 | 286.6275
| 183 | BT14-D1 | Křížový vaz VPA pro šablony demontáž materiálu do šrotu | ks | 2 | 44.245 | 88.49
| 104 | 1375 | Kotevní řetězce Jk 3x42/7-120mm2,izolátor plastový bez kotev.praporců | sada | 3 | 1749.045 | 5247.135
| 38 | BS56 | Kloub závěsný pro plastový izolátor (235191.1) v=8 | ks | 6 | 344 | 2064
| 23 | BT20 | Předformovaný vaz pro vodič AlFe 110/22 | sada | 3 | 362.7 | 1088.1
| 24 | BP23 | Tyč ptačí dosed 1300 Pařát III-na zemi | ks | 1 | 589.6787 | 589.6787
| 22 | BS09 | Izolátor VPAv 135/12/8aL,vč.šroubu M20x120-AlFe | ks | 3 | 628.23 | 1884.69
| 21 | BP01 | Konzola Pařát III nosná (lehká), JB180-225-na zemi | ks | 1 | 5868.14 | 5868.14
| 149 | BL65-D1 | Sloup betonový J 10,5/6 pro VN bez výstroje demontáž materiálu do šrotu | ks | 1 | 1376.32 | 1376.32
| 156 | EB23 | Násyp zeminy vč.složení a rozprostření zem.tř.3-4 | m3 | 0.4 | 268.4 | 107.36
| 158 | EC70 | Rozbourání betonového základu | m3 | 0.3 | 4548.465 | 1364.5395
| 153 | 1302-D1 | Podpěrný izolátor VPA 135/8a,vč.šroubu M20x130 demontáž materiálu do šrotu | ks | 3 | 28.025 | 84.075
| 149 | BL65-D1 | Sloup betonový J 10,5/6 pro VN bez výstroje demontáž materiálu do šrotu | ks | 1 | 1376.32 | 1376.32
| 157 | EN03 | Hutnění zeminy strojně,vrstva 20cm | m3 | 0.4 | 108.16 | 43.264
| 149 | BL65-D1 | Sloup betonový J 10,5/6 pro VN bez výstroje demontáž materiálu do šrotu | ks | 1 | 1376.32 | 1376.32
| 157 | EN03 | Hutnění zeminy strojně,vrstva 20cm | m3 | 0.4 | 108.16 | 43.264
| 149 | BL65-D1 | Sloup betonový J 10,5/6 pro VN bez výstroje demontáž materiálu do šrotu | ks | 1 | 1376.32 | 1376.32
| 157 | EN03 | Hutnění zeminy strojně,vrstva 20cm | m3 | 0.4 | 108.16 | 43.264
| 154 | BT17-D1 | Třmenový vaz pro vodič AlFe 95-120,100/25, 110/22 demontáž materiálu do šrotu | ks | 3 | 44.245 | 132.735
| 154 | BT17-D1 | Třmenový vaz pro vodič AlFe 95-120,100/25, 110/22 demontáž materiálu do šrotu | ks | 3 | 44.245 | 132.735
| 150 | BP491-D1 | Konzola Rovinná lehká, JB180-na zemi demontáž materiálu do šrotu | ks | 1 | 182.99 | 182.99
| 153 | 1302-D1 | Podpěrný izolátor VPA 135/8a,vč.šroubu M20x130 demontáž materiálu do šrotu | ks | 3 | 28.025 | 84.075
| 155 | EB17 | Odkop zeminy ručně zem.tř.3-4 | m3 | 0.4 | 915.2 | 366.08
| 158 | EC70 | Rozbourání betonového základu | m3 | 0.3 | 4548.465 | 1364.5395
| 150 | BP491-D1 | Konzola Rovinná lehká, JB180-na zemi demontáž materiálu do šrotu | ks | 1 | 182.99 | 182.99
| 58 | 1555 | Rozšíření uzemnění 20m pásky a 4šrouby | sada | 1 | 1104.3564 | 1104.3564
| 28 | EB25 | Odvoz zeminy vč.naložení,rozvozu,úpravy povrchu | m3 | 3.92 | 85.37 | 334.6504
| 27 | EC76 | Beton.základ C12/15 (B15) do 5m3 bez bedněn.-nakup.směs | m3 | 3.7 | 3251.4112 | 12030.2214
| 30 | EB17 | Odkop zeminy ručně zem.tř.3-4 | m3 | 0.4 | 915.2 | 366.08
| 31 | EB23 | Násyp zeminy vč.složení a rozprostření zem.tř.3-4 | m3 | 0.4 | 268.4 | 107.36
| 27 | EC76 | Beton.základ C12/15 (B15) do 5m3 bez bedněn.-nakup.směs | m3 | 3.7 | 3251.4112 | 12030.2214
| 32 | EN03 | Hutnění zeminy strojně,vrstva 20cm | m3 | 0.4 | 108.16 | 43.264
| 31 | EB23 | Násyp zeminy vč.složení a rozprostření zem.tř.3-4 | m3 | 0.4 | 268.4 | 107.36
| 28 | EB25 | Odvoz zeminy vč.naložení,rozvozu,úpravy povrchu | m3 | 3.92 | 85.37 | 334.6504
| 31 | EB23 | Násyp zeminy vč.složení a rozprostření zem.tř.3-4 | m3 | 0.4 | 268.4 | 107.36
| 29 | EB09 | Hloubení jámy pro sloup,kotvu strojně zem.tř.3-4 | m3 | 0.72 | 209.4 | 150.768
| 24 | BP23 | Tyč ptačí dosed 1300 Pařát III-na zemi | ks | 1 | 589.6787 | 589.6787
| 30 | EB17 | Odkop zeminy ručně zem.tř.3-4 | m3 | 0.4 | 915.2 | 366.08
| 20 | BL65 | Sloup betonový J 10,5/6 pro VN bez výstroje | ks | 1 | 10916.8246 | 10916.8246
| 28 | EB25 | Odvoz zeminy vč.naložení,rozvozu,úpravy povrchu | m3 | 0.72 | 85.37 | 61.4664
| 23 | BT20 | Předformovaný vaz pro vodič AlFe 110/22 | sada | 3 | 362.7 | 1088.1
| 31 | EB23 | Násyp zeminy vč.složení a rozprostření zem.tř.3-4 | m3 | 0.4 | 268.4 | 107.36
| 153 | 1302-D1 | Podpěrný izolátor VPA 135/8a,vč.šroubu M20x130 demontáž materiálu do šrotu | ks | 3 | 28.025 | 84.075
| 150 | BP491-D1 | Konzola Rovinná lehká, JB180-na zemi demontáž materiálu do šrotu | ks | 1 | 182.99 | 182.99
| 22 | BS09 | Izolátor VPAv 135/12/8aL,vč.šroubu M20x120-AlFe | ks | 3 | 628.23 | 1884.69
| 27 | EC76 | Beton.základ C12/15 (B15) do 5m3 bez bedněn.-nakup.směs | m3 | 2.7 | 3251.4112 | 8778.8102
| 28 | EB25 | Odvoz zeminy vč.naložení,rozvozu,úpravy povrchu | m3 | 2.88 | 85.37 | 245.8656
| 149 | BL65-D1 | Sloup betonový J 10,5/6 pro VN bez výstroje demontáž materiálu do šrotu | ks | 1 | 1376.32 | 1376.32
| 32 | EN03 | Hutnění zeminy strojně,vrstva 20cm | m3 | 0.4 | 108.16 | 43.264
| 155 | EB17 | Odkop zeminy ručně zem.tř.3-4 | m3 | 0.4 | 915.2 | 366.08
| 244 | BT14-D2 | Křížový vaz VPA pro šablony demontáž materiálu k opětnému | ks | 225 | 61.943 | 13937.175
| 154 | BT17-D1 | Třmenový vaz pro vodič AlFe 95-120,100/25, 110/22 demontáž materiálu do šrotu | ks | 3 | 44.245 | 132.735
| 157 | EN03 | Hutnění zeminy strojně,vrstva 20cm | m3 | 0.4 | 108.16 | 43.264
| 21 | BP01 | Konzola Pařát III nosná (lehká), JB180-225-na zemi | ks | 1 | 5868.14 | 5868.14
| 32 | EN03 | Hutnění zeminy strojně,vrstva 20cm | m3 | 0.4 | 108.16 | 43.264
| 22 | BS09 | Izolátor VPAv 135/12/8aL,vč.šroubu M20x120-AlFe | ks | 3 | 628.23 | 1884.69
| 27 | EC76 | Beton.základ C12/15 (B15) do 5m3 bez bedněn.-nakup.směs | m3 | 0.6 | 3251.4112 | 1950.8467
| 24 | BP23 | Tyč ptačí dosed 1300 Pařát III-na zemi | ks | 1 | 589.6787 | 589.6787
| 20 | BL65 | Sloup betonový J 10,5/6 pro VN bez výstroje | ks | 1 | 10916.8246 | 10916.8246
| 21 | BP01 | Konzola Pařát III nosná (lehká), JB180-225-na zemi | ks | 1 | 5868.14 | 5868.14
| 29 | EB09 | Hloubení jámy pro sloup,kotvu strojně zem.tř.3-4 | m3 | 0.72 | 209.4 | 150.768
| 166 | BS05-D1 | Izolátor VPA 135/8a,vč.šroubu M20x40-AlFe demontáž materiálu do šrotu | ks | 1 | 28.025 | 28.025
| 157 | EN03 | Hutnění zeminy strojně,vrstva 20cm | m3 | 0.8 | 108.16 | 86.528
| 190 | BP85 | Kryt AlFe proti ptactvu na šablonu | ks | 1 | 510.93 | 510.93
| 32 | EN03 | Hutnění zeminy strojně,vrstva 20cm | m3 | 0.4 | 108.16 | 43.264
| 41 | 1375 | Kotevní řetězce Jk 3x42/7-120mm2,izolátor plastový bez kotev.praporců | sada | 1 | 1749.045 | 1749.045
| 27 | EC76 | Beton.základ C12/15 (B15) do 5m3 bez bedněn.-nakup.směs | m3 | 3.2 | 3251.4112 | 10404.5158
| 170 | BP45-D1 | Konzola odbočná Přímá na DBV,225-250-na zemi demontáž materiálu do šrotu | ks | 1 | 121.7 | 121.7
| 155 | EB17 | Odkop zeminy ručně zem.tř.3-4 | m3 | 0.4 | 915.2 | 366.08
| 158 | EC70 | Rozbourání betonového základu | m3 | 0.3 | 4548.465 | 1364.5395
| 166 | BS05-D1 | Izolátor VPA 135/8a,vč.šroubu M20x40-AlFe demontáž materiálu do šrotu | ks | 1 | 28.025 | 28.025
| 165 | 1301-D1 | Podpěrný izolátor VPA 135/8a,vč.šroubu M20x110 demontáž materiálu do šrotu | ks | 3 | 28.025 | 84.075
| 156 | EB23 | Násyp zeminy vč.složení a rozprostření zem.tř.3-4 | m3 | 0.4 | 268.4 | 107.36
| 27 | EC76 | Beton.základ C12/15 (B15) do 5m3 bez bedněn.-nakup.směs | m3 | 1.1 | 3251.4112 | 3576.5523
| 65 | BL69 | Sloup betonový J 10,5/10 pro VN bez výstroje | ks | 1 | 13506.3346 | 13506.3346
| 158 | EC70 | Rozbourání betonového základu | m3 | 0.3 | 4548.465 | 1364.5395
| 93 | BT14 | Křížový vaz VPA pro šablony | ks | 1 | 91.625 | 91.625
| 93 | BT14 | Křížový vaz VPA pro šablony | ks | 1 | 91.625 | 91.625
| 91 | BP19 | Nosník boční Pařát II-III pro VPA-na zemi | ks | 1 | 555.06 | 555.06
| 92 | BS05 | Izolátor VPA 135/8a,vč.šroubu M20x40-AlFe | ks | 1 | 489.92 | 489.92
| 248 | BG23-D2 | Kotva provizorní pro bet.sloup VN pr.250 do země demontáž materiálu k opětnému | ks | 6 | 418.334 | 2510.004
| 27 | EC76 | Beton.základ C12/15 (B15) do 5m3 bez bedněn.-nakup.směs | m3 | 0.6 | 3251.4112 | 1950.8467
| 4 | PZS | Příspěvek za sklad | % | 3.5 | 25105.9951 | 87870.9827
| 20 | BL65 | Sloup betonový J 10,5/6 pro VN bez výstroje | ks | 1 | 10916.8246 | 10916.8246
| 22 | BS09 | Izolátor VPAv 135/12/8aL,vč.šroubu M20x120-AlFe | ks | 3 | 628.23 | 1884.69
| 24 | BP23 | Tyč ptačí dosed 1300 Pařát III-na zemi | ks | 1 | 589.6787 | 589.6787
| 24 | BP23 | Tyč ptačí dosed 1300 Pařát III-na zemi | ks | 1 | 589.6787 | 589.6787
| 32 | EN03 | Hutnění zeminy strojně,vrstva 20cm | m3 | 0.4 | 108.16 | 43.264
| 21 | BP01 | Konzola Pařát III nosná (lehká), JB180-225-na zemi | ks | 1 | 5868.14 | 5868.14
| 29 | EB09 | Hloubení jámy pro sloup,kotvu strojně zem.tř.3-4 | m3 | 0.72 | 209.4 | 150.768
| 31 | EB23 | Násyp zeminy vč.složení a rozprostření zem.tř.3-4 | m3 | 0.4 | 268.4 | 107.36
| 28 | EB25 | Odvoz zeminy vč.naložení,rozvozu,úpravy povrchu | m3 | 0.98 | 85.37 | 83.6626
| 27 | EC76 | Beton.základ C12/15 (B15) do 5m3 bez bedněn.-nakup.směs | m3 | 0.6 | 3251.4112 | 1950.8467
| 29 | EB09 | Hloubení jámy pro sloup,kotvu strojně zem.tř.3-4 | m3 | 0.72 | 209.4 | 150.768
| 28 | EB25 | Odvoz zeminy vč.naložení,rozvozu,úpravy povrchu | m3 | 0.72 | 85.37 | 61.4664
| 23 | BT20 | Předformovaný vaz pro vodič AlFe 110/22 | sada | 3 | 362.7 | 1088.1
| 24 | BP23 | Tyč ptačí dosed 1300 Pařát III-na zemi | ks | 1 | 589.6787 | 589.6787
| 23 | BT20 | Předformovaný vaz pro vodič AlFe 110/22 | sada | 3 | 362.7 | 1088.1
| 30 | EB17 | Odkop zeminy ručně zem.tř.3-4 | m3 | 0.4 | 915.2 | 366.08
| 29 | EB09 | Hloubení jámy pro sloup,kotvu strojně zem.tř.3-4 | m3 | 0.72 | 209.4 | 150.768
| 32 | EN03 | Hutnění zeminy strojně,vrstva 20cm | m3 | 0.4 | 108.16 | 43.264
| 28 | EB25 | Odvoz zeminy vč.naložení,rozvozu,úpravy povrchu | m3 | 0.72 | 85.37 | 61.4664
| 20 | BL65 | Sloup betonový J 10,5/6 pro VN bez výstroje | ks | 1 | 10916.8246 | 10916.8246
| 20 | BL65 | Sloup betonový J 10,5/6 pro VN bez výstroje | ks | 1 | 10916.8246 | 10916.8246
| 21 | BP01 | Konzola Pařát III nosná (lehká), JB180-225-na zemi | ks | 1 | 5868.14 | 5868.14
| 27 | EC76 | Beton.základ C12/15 (B15) do 5m3 bez bedněn.-nakup.směs | m3 | 0.6 | 3251.4112 | 1950.8467
| 32 | EN03 | Hutnění zeminy strojně,vrstva 20cm | m3 | 0.4 | 108.16 | 43.264
| 31 | EB23 | Násyp zeminy vč.složení a rozprostření zem.tř.3-4 | m3 | 0.4 | 268.4 | 107.36
| 31 | EB23 | Násyp zeminy vč.složení a rozprostření zem.tř.3-4 | m3 | 0.4 | 268.4 | 107.36
| 28 | EB25 | Odvoz zeminy vč.naložení,rozvozu,úpravy povrchu | m3 | 0.72 | 85.37 | 61.4664
| 32 | EN03 | Hutnění zeminy strojně,vrstva 20cm | m3 | 0.4 | 108.16 | 43.264
| 30 | EB17 | Odkop zeminy ručně zem.tř.3-4 | m3 | 0.4 | 915.2 | 366.08
| 22 | BS09 | Izolátor VPAv 135/12/8aL,vč.šroubu M20x120-AlFe | ks | 3 | 628.23 | 1884.69
| 31 | EB23 | Násyp zeminy vč.složení a rozprostření zem.tř.3-4 | m3 | 0.4 | 268.4 | 107.36
| 28 | EB25 | Odvoz zeminy vč.naložení,rozvozu,úpravy povrchu | m3 | 0.72 | 85.37 | 61.4664
| 31 | EB23 | Násyp zeminy vč.složení a rozprostření zem.tř.3-4 | m3 | 0.4 | 268.4 | 107.36
| 21 | BP01 | Konzola Pařát III nosná (lehká), JB180-225-na zemi | ks | 1 | 5868.14 | 5868.14
| 149 | BL65-D1 | Sloup betonový J 10,5/6 pro VN bez výstroje demontáž materiálu do šrotu | ks | 1 | 1376.32 | 1376.32
| 158 | EC70 | Rozbourání betonového základu | m3 | 0.3 | 4548.465 | 1364.5395
| 156 | EB23 | Násyp zeminy vč.složení a rozprostření zem.tř.3-4 | m3 | 0.4 | 268.4 | 107.36
| 156 | EB23 | Násyp zeminy vč.složení a rozprostření zem.tř.3-4 | m3 | 0.4 | 268.4 | 107.36
| 157 | EN03 | Hutnění zeminy strojně,vrstva 20cm | m3 | 0.4 | 108.16 | 43.264
| 157 | EN03 | Hutnění zeminy strojně,vrstva 20cm | m3 | 0.4 | 108.16 | 43.264
| 150 | BP491-D1 | Konzola Rovinná lehká, JB180-na zemi demontáž materiálu do šrotu | ks | 1 | 182.99 | 182.99
| 149 | BL65-D1 | Sloup betonový J 10,5/6 pro VN bez výstroje demontáž materiálu do šrotu | ks | 1 | 1376.32 | 1376.32
| 158 | EC70 | Rozbourání betonového základu | m3 | 0.3 | 4548.465 | 1364.5395
| 156 | EB23 | Násyp zeminy vč.složení a rozprostření zem.tř.3-4 | m3 | 0.4 | 268.4 | 107.36
| 149 | BL65-D1 | Sloup betonový J 10,5/6 pro VN bez výstroje demontáž materiálu do šrotu | ks | 1 | 1376.32 | 1376.32
| 23 | BT20 | Předformovaný vaz pro vodič AlFe 110/22 | sada | 3 | 362.7 | 1088.1
| 30 | EB17 | Odkop zeminy ručně zem.tř.3-4 | m3 | 0.4 | 915.2 | 366.08
| 31 | EB23 | Násyp zeminy vč.složení a rozprostření zem.tř.3-4 | m3 | 0.4 | 268.4 | 107.36
| 24 | BP23 | Tyč ptačí dosed 1300 Pařát III-na zemi | ks | 1 | 589.6787 | 589.6787
| 247 | BG23 | Kotva provizorní pro bet.sloup VN pr.250 do země | ks | 2 | 1754.2567 | 3508.5133
| 143 | 1461-D1 | Proudový spoj AlFe 35-120/Al 35-120 šroub.svorkou -3x demontáž materiálu do šrotu | sada | 1 | 1029.075 | 1029.075
| 158 | EC70 | Rozbourání betonového základu | m3 | 3.2 | 4548.465 | 14555.088
| 157 | EN03 | Hutnění zeminy strojně,vrstva 20cm | m3 | 0.8 | 108.16 | 86.528
| 246 | BT14 | Křížový vaz VPA pro šablony | ks | 75 | 91.625 | 6871.8765
| 155 | EB17 | Odkop zeminy ručně zem.tř.3-4 | m3 | 0.4 | 915.2 | 366.08
| 155 | EB17 | Odkop zeminy ručně zem.tř.3-4 | m3 | 0.4 | 915.2 | 366.08
| 154 | BT17-D1 | Třmenový vaz pro vodič AlFe 95-120,100/25, 110/22 demontáž materiálu do šrotu | ks | 3 | 44.245 | 132.735
| 155 | EB17 | Odkop zeminy ručně zem.tř.3-4 | m3 | 0.4 | 915.2 | 366.08
| 153 | 1302-D1 | Podpěrný izolátor VPA 135/8a,vč.šroubu M20x130 demontáž materiálu do šrotu | ks | 3 | 28.025 | 84.075
| 153 | 1302-D1 | Podpěrný izolátor VPA 135/8a,vč.šroubu M20x130 demontáž materiálu do šrotu | ks | 3 | 28.025 | 84.075
| 149 | BL65-D1 | Sloup betonový J 10,5/6 pro VN bez výstroje demontáž materiálu do šrotu | ks | 1 | 1376.32 | 1376.32
| 157 | EN03 | Hutnění zeminy strojně,vrstva 20cm | m3 | 0.4 | 108.16 | 43.264
| 31 | EB23 | Násyp zeminy vč.složení a rozprostření zem.tř.3-4 | m3 | 0.4 | 268.4 | 107.36
| 22 | BS09 | Izolátor VPAv 135/12/8aL,vč.šroubu M20x120-AlFe | ks | 3 | 628.23 | 1884.69
| 24 | BP23 | Tyč ptačí dosed 1300 Pařát III-na zemi | ks | 1 | 589.6787 | 589.6787
| 27 | EC76 | Beton.základ C12/15 (B15) do 5m3 bez bedněn.-nakup.směs | m3 | 0.6 | 3251.4112 | 1950.8467
| 29 | EB09 | Hloubení jámy pro sloup,kotvu strojně zem.tř.3-4 | m3 | 0.72 | 209.4 | 150.768
| 32 | EN03 | Hutnění zeminy strojně,vrstva 20cm | m3 | 0.4 | 108.16 | 43.264
| 28 | EB25 | Odvoz zeminy vč.naložení,rozvozu,úpravy povrchu | m3 | 0.98 | 85.37 | 83.6626
| 27 | EC76 | Beton.základ C12/15 (B15) do 5m3 bez bedněn.-nakup.směs | m3 | 0.8 | 3251.4112 | 2601.129
| 21 | BP01 | Konzola Pařát III nosná (lehká), JB180-225-na zemi | ks | 1 | 5868.14 | 5868.14
| 33 | BL66 | Sloup betonový J 12/6 pro VN bez výstroje | ks | 1 | 12048.6846 | 12048.6846
| 23 | BT20 | Předformovaný vaz pro vodič AlFe 110/22 | sada | 3 | 362.7 | 1088.1
| 149 | BL65-D1 | Sloup betonový J 10,5/6 pro VN bez výstroje demontáž materiálu do šrotu | ks | 1 | 1376.32 | 1376.32
| 71 | BS06 | Izolátor VPA 135/8a,vč.šroubu M20x120-AlFe | ks | 1 | 505.69 | 505.69
| 31 | EB23 | Násyp zeminy vč.složení a rozprostření zem.tř.3-4 | m3 | 0.4 | 268.4 | 107.36
| 23 | BT20 | Předformovaný vaz pro vodič AlFe 110/22 | sada | 3 | 362.7 | 1088.1
| 21 | BP01 | Konzola Pařát III nosná (lehká), JB180-225-na zemi | ks | 1 | 5868.14 | 5868.14
| 22 | BS09 | Izolátor VPAv 135/12/8aL,vč.šroubu M20x120-AlFe | ks | 3 | 628.23 | 1884.69
| 157 | EN03 | Hutnění zeminy strojně,vrstva 20cm | m3 | 0.4 | 108.16 | 43.264
| 154 | BT17-D1 | Třmenový vaz pro vodič AlFe 95-120,100/25, 110/22 demontáž materiálu do šrotu | ks | 3 | 44.245 | 132.735
| 159 | BP492-D1 | Konzola Rovinná lehká, JB225-na zemi demontáž materiálu do šrotu | ks | 1 | 182.99 | 182.99
| 156 | EB23 | Násyp zeminy vč.složení a rozprostření zem.tř.3-4 | m3 | 0.4 | 268.4 | 107.36
| 150 | BP491-D1 | Konzola Rovinná lehká, JB180-na zemi demontáž materiálu do šrotu | ks | 1 | 182.99 | 182.99
| 157 | EN03 | Hutnění zeminy strojně,vrstva 20cm | m3 | 0.4 | 108.16 | 43.264
| 154 | BT17-D1 | Třmenový vaz pro vodič AlFe 95-120,100/25, 110/22 demontáž materiálu do šrotu | ks | 3 | 44.245 | 132.735
| 29 | EB09 | Hloubení jámy pro sloup,kotvu strojně zem.tř.3-4 | m3 | 0.72 | 209.4 | 150.768
| 156 | EB23 | Násyp zeminy vč.složení a rozprostření zem.tř.3-4 | m3 | 0.4 | 268.4 | 107.36
| 148 | EA17 | Odstranění dřev.porostu,tvrdý,hustý | m2 | 3 | 205.48 | 616.44
| 80 | 1532 | Zemnící svod na sloup 10,5m-zem.páska,svorky SR02 a SR03 vč.mont.a upev.Bandimex | sada | 1 | 1450.2377 | 1450.2377
| 149 | BL65-D1 | Sloup betonový J 10,5/6 pro VN bez výstroje demontáž materiálu do šrotu | ks | 1 | 1376.32 | 1376.32
| 149 | BL65-D1 | Sloup betonový J 10,5/6 pro VN bez výstroje demontáž materiálu do šrotu | ks | 1 | 1376.32 | 1376.32
| 149 | BL65-D1 | Sloup betonový J 10,5/6 pro VN bez výstroje demontáž materiálu do šrotu | ks | 1 | 1376.32 | 1376.32
| 153 | 1302-D1 | Podpěrný izolátor VPA 135/8a,vč.šroubu M20x130 demontáž materiálu do šrotu | ks | 3 | 28.025 | 84.075
| 170 | BP45-D1 | Konzola odbočná Přímá na DBV,225-250-na zemi demontáž materiálu do šrotu | ks | 1 | 121.7 | 121.7
| 165 | 1301-D1 | Podpěrný izolátor VPA 135/8a,vč.šroubu M20x110 demontáž materiálu do šrotu | ks | 3 | 28.025 | 84.075
| 143 | 1461-D1 | Proudový spoj AlFe 35-120/Al 35-120 šroub.svorkou -3x demontáž materiálu do šrotu | sada | 1 | 1029.075 | 1029.075
| 153 | 1302-D1 | Podpěrný izolátor VPA 135/8a,vč.šroubu M20x130 demontáž materiálu do šrotu | ks | 3 | 28.025 | 84.075
| 28 | EB25 | Odvoz zeminy vč.naložení,rozvozu,úpravy povrchu | m3 | 0.72 | 85.37 | 61.4664
| 28 | EB25 | Odvoz zeminy vč.naložení,rozvozu,úpravy povrchu | m3 | 1.28 | 85.37 | 109.2736
| 31 | EB23 | Násyp zeminy vč.složení a rozprostření zem.tř.3-4 | m3 | 0.4 | 268.4 | 107.36
| 67 | BL78 | Sloup betonový D 12/10 pro VN bez výstroje | ks | 1 | 32461.5646 | 32461.5646
| 30 | EB17 | Odkop zeminy ručně zem.tř.3-4 | m3 | 0.4 | 915.2 | 366.08
| 27 | EC76 | Beton.základ C12/15 (B15) do 5m3 bez bedněn.-nakup.směs | m3 | 1.1 | 3251.4112 | 3576.5523
| 30 | EB17 | Odkop zeminy ručně zem.tř.3-4 | m3 | 0.4 | 915.2 | 366.08
| 31 | EB23 | Násyp zeminy vč.složení a rozprostření zem.tř.3-4 | m3 | 0.4 | 268.4 | 107.36
| 30 | EB17 | Odkop zeminy ručně zem.tř.3-4 | m3 | 0.4 | 915.2 | 366.08
| 31 | EB23 | Násyp zeminy vč.složení a rozprostření zem.tř.3-4 | m3 | 0.4 | 268.4 | 107.36
| 28 | EB25 | Odvoz zeminy vč.naložení,rozvozu,úpravy povrchu | m3 | 0.72 | 85.37 | 61.4664
| 32 | EN03 | Hutnění zeminy strojně,vrstva 20cm | m3 | 10.2 | 108.16 | 1103.232
| 30 | EB17 | Odkop zeminy ručně zem.tř.3-4 | m3 | 0.4 | 915.2 | 366.08
| 21 | BP01 | Konzola Pařát III nosná (lehká), JB180-225-na zemi | ks | 1 | 5868.14 | 5868.14
| 30 | EB17 | Odkop zeminy ručně zem.tř.3-4 | m3 | 0.4 | 915.2 | 366.08
| 30 | EB17 | Odkop zeminy ručně zem.tř.3-4 | m3 | 0.4 | 915.2 | 366.08
| 22 | BS09 | Izolátor VPAv 135/12/8aL,vč.šroubu M20x120-AlFe | ks | 3 | 628.23 | 1884.69
| 28 | EB25 | Odvoz zeminy vč.naložení,rozvozu,úpravy povrchu | m3 | 0.72 | 85.37 | 61.4664
| 27 | EC76 | Beton.základ C12/15 (B15) do 5m3 bez bedněn.-nakup.směs | m3 | 0.6 | 3251.4112 | 1950.8467
| 82 | BL49 | Sloup betonový J 12/15 pro VN bez výstroje | ks | 1 | 23006.4846 | 23006.4846
| 31 | EB23 | Násyp zeminy vč.složení a rozprostření zem.tř.3-4 | m3 | 0.4 | 268.4 | 107.36
| 22 | BS09 | Izolátor VPAv 135/12/8aL,vč.šroubu M20x120-AlFe | ks | 3 | 628.23 | 1884.69
| 29 | EB09 | Hloubení jámy pro sloup,kotvu strojně zem.tř.3-4 | m3 | 0.72 | 209.4 | 150.768
| 32 | EN03 | Hutnění zeminy strojně,vrstva 20cm | m3 | 0.4 | 108.16 | 43.264
| 21 | BP01 | Konzola Pařát III nosná (lehká), JB180-225-na zemi | ks | 1 | 5868.14 | 5868.14
| 23 | BT20 | Předformovaný vaz pro vodič AlFe 110/22 | sada | 3 | 362.7 | 1088.1
| 32 | EN03 | Hutnění zeminy strojně,vrstva 20cm | m3 | 0.4 | 108.16 | 43.264
| 35 | BU12 | Tabulka výstr.smalt.na bet.sloup VN,vč.upevnění | ks | 1 | 178.6346 | 178.6346
| 24 | BP23 | Tyč ptačí dosed 1300 Pařát III-na zemi | ks | 1 | 589.6787 | 589.6787
| 29 | EB09 | Hloubení jámy pro sloup,kotvu strojně zem.tř.3-4 | m3 | 0.98 | 209.4 | 205.212
| 30 | EB17 | Odkop zeminy ručně zem.tř.3-4 | m3 | 0.4 | 915.2 | 366.08
| 27 | EC76 | Beton.základ C12/15 (B15) do 5m3 bez bedněn.-nakup.směs | m3 | 0.6 | 3251.4112 | 1950.8467
| 147 | EA16 | Odstranění dřev.porostu,tvrdý,střed.hustý | m2 | 3 | 121.44 | 364.32
| 157 | EN03 | Hutnění zeminy strojně,vrstva 20cm | m3 | 0.4 | 108.16 | 43.264
| 155 | EB17 | Odkop zeminy ručně zem.tř.3-4 | m3 | 0.4 | 915.2 | 366.08
| 141 | 1352-D1 | Kotevní řetězce Jk 3x42/7-120mm2,izolátor 50/435 bez kotev.praporců demontáž materiálu do šrotu | sada | 2 | 316.0275 | 632.055
| 157 | EN03 | Hutnění zeminy strojně,vrstva 20cm | m3 | 0.4 | 108.16 | 43.264
| 158 | EC70 | Rozbourání betonového základu | m3 | 7.13 | 4548.465 | 32430.5554
| 157 | EN03 | Hutnění zeminy strojně,vrstva 20cm | m3 | 7.13 | 108.16 | 771.1808
| 143 | 1461-D1 | Proudový spoj AlFe 35-120/Al 35-120 šroub.svorkou -3x demontáž materiálu do šrotu | sada | 1 | 1029.075 | 1029.075
| 154 | BT17-D1 | Třmenový vaz pro vodič AlFe 95-120,100/25, 110/22 demontáž materiálu do šrotu | ks | 3 | 44.245 | 132.735
| 156 | EB23 | Násyp zeminy vč.složení a rozprostření zem.tř.3-4 | m3 | 2.3 | 268.4 | 617.32
| 166 | BS05-D1 | Izolátor VPA 135/8a,vč.šroubu M20x40-AlFe demontáž materiálu do šrotu | ks | 1 | 28.025 | 28.025
| 158 | EC70 | Rozbourání betonového základu | m3 | 0.3 | 4548.465 | 1364.5395
| 102 | BU12 | Tabulka výstr.smalt.na bet.sloup VN,vč.upevnění | ks | 1 | 178.6346 | 178.6346
| 105 | BS56 | Kloub závěsný pro plastový izolátor (235191.1) v=8 | ks | 3 | 344 | 1032
| 27 | EC76 | Beton.základ C12/15 (B15) do 5m3 bez bedněn.-nakup.směs | m3 | 0.6 | 3251.4112 | 1950.8467
| 24 | BP23 | Tyč ptačí dosed 1300 Pařát III-na zemi | ks | 1 | 589.6787 | 589.6787
| 30 | EB17 | Odkop zeminy ručně zem.tř.3-4 | m3 | 0.4 | 915.2 | 366.08
| 38 | BS56 | Kloub závěsný pro plastový izolátor (235191.1) v=8 | ks | 3 | 344 | 1032
| 148 | EA17 | Odstranění dřev.porostu,tvrdý,hustý | m2 | 3 | 205.48 | 616.44
| 86 | 1461 | Proudový spoj AlFe 35-120/Al 35-120 šroub.svorkou -3x | sada | 1 | 2472.99 | 2472.99
| 192 | BS06 | Izolátor VPA 135/8a,vč.šroubu M20x120-AlFe | ks | 1 | 505.69 | 505.69
| 190 | BP85 | Kryt AlFe proti ptactvu na šablonu | ks | 1 | 510.93 | 510.93
| 23 | BT20 | Předformovaný vaz pro vodič AlFe 110/22 | sada | 3 | 362.7 | 1088.1
| 24 | BP23 | Tyč ptačí dosed 1300 Pařát III-na zemi | ks | 1 | 589.6787 | 589.6787
| 22 | BS09 | Izolátor VPAv 135/12/8aL,vč.šroubu M20x120-AlFe | ks | 3 | 628.23 | 1884.69
| 27 | EC76 | Beton.základ C12/15 (B15) do 5m3 bez bedněn.-nakup.směs | m3 | 1.62 | 3251.4112 | 5267.2861
| 24 | BP23 | Tyč ptačí dosed 1300 Pařát III-na zemi | ks | 1 | 589.6787 | 589.6787
| 20 | BL65 | Sloup betonový J 10,5/6 pro VN bez výstroje | ks | 1 | 10916.8246 | 10916.8246
| 21 | BP01 | Konzola Pařát III nosná (lehká), JB180-225-na zemi | ks | 1 | 5868.14 | 5868.14
| 21 | BP01 | Konzola Pařát III nosná (lehká), JB180-225-na zemi | ks | 1 | 5868.14 | 5868.14
| 23 | BT20 | Předformovaný vaz pro vodič AlFe 110/22 | sada | 3 | 362.7 | 1088.1
| 21 | BP01 | Konzola Pařát III nosná (lehká), JB180-225-na zemi | ks | 1 | 5868.14 | 5868.14
| 22 | BS09 | Izolátor VPAv 135/12/8aL,vč.šroubu M20x120-AlFe | ks | 3 | 628.23 | 1884.69
| 27 | EC76 | Beton.základ C12/15 (B15) do 5m3 bez bedněn.-nakup.směs | m3 | 0.6 | 3251.4112 | 1950.8467
| 24 | BP23 | Tyč ptačí dosed 1300 Pařát III-na zemi | ks | 1 | 589.6787 | 589.6787
| 32 | EN03 | Hutnění zeminy strojně,vrstva 20cm | m3 | 0.4 | 108.16 | 43.264
| 29 | EB09 | Hloubení jámy pro sloup,kotvu strojně zem.tř.3-4 | m3 | 0.72 | 209.4 | 150.768
| 20 | BL65 | Sloup betonový J 10,5/6 pro VN bez výstroje | ks | 1 | 10916.8246 | 10916.8246
| 24 | BP23 | Tyč ptačí dosed 1300 Pařát III-na zemi | ks | 1 | 589.6787 | 589.6787
| 28 | EB25 | Odvoz zeminy vč.naložení,rozvozu,úpravy povrchu | m3 | 0.72 | 85.37 | 61.4664
| 20 | BL65 | Sloup betonový J 10,5/6 pro VN bez výstroje | ks | 1 | 10916.8246 | 10916.8246
| 30 | EB17 | Odkop zeminy ručně zem.tř.3-4 | m3 | 0.4 | 915.2 | 366.08
| 23 | BT20 | Předformovaný vaz pro vodič AlFe 110/22 | sada | 3 | 362.7 | 1088.1
| 22 | BS09 | Izolátor VPAv 135/12/8aL,vč.šroubu M20x120-AlFe | ks | 3 | 628.23 | 1884.69
| 149 | BL65-D1 | Sloup betonový J 10,5/6 pro VN bez výstroje demontáž materiálu do šrotu | ks | 1 | 1376.32 | 1376.32
| 153 | 1302-D1 | Podpěrný izolátor VPA 135/8a,vč.šroubu M20x130 demontáž materiálu do šrotu | ks | 3 | 28.025 | 84.075
| 158 | EC70 | Rozbourání betonového základu | m3 | 0.3 | 4548.465 | 1364.5395
| 22 | BS09 | Izolátor VPAv 135/12/8aL,vč.šroubu M20x120-AlFe | ks | 3 | 628.23 | 1884.69
| 23 | BT20 | Předformovaný vaz pro vodič AlFe 110/22 | sada | 3 | 362.7 | 1088.1
| 30 | EB17 | Odkop zeminy ručně zem.tř.3-4 | m3 | 0.4 | 915.2 | 366.08
| 24 | BP23 | Tyč ptačí dosed 1300 Pařát III-na zemi | ks | 1 | 589.6787 | 589.6787
| 24 | BP23 | Tyč ptačí dosed 1300 Pařát III-na zemi | ks | 1 | 589.6787 | 589.6787
| 154 | BT17-D1 | Třmenový vaz pro vodič AlFe 95-120,100/25, 110/22 demontáž materiálu do šrotu | ks | 3 | 44.245 | 132.735
| 156 | EB23 | Násyp zeminy vč.složení a rozprostření zem.tř.3-4 | m3 | 0.4 | 268.4 | 107.36
| 154 | BT17-D1 | Třmenový vaz pro vodič AlFe 95-120,100/25, 110/22 demontáž materiálu do šrotu | ks | 3 | 44.245 | 132.735
| 155 | EB17 | Odkop zeminy ručně zem.tř.3-4 | m3 | 0.4 | 915.2 | 366.08
| 155 | EB17 | Odkop zeminy ručně zem.tř.3-4 | m3 | 0.4 | 915.2 | 366.08
| 156 | EB23 | Násyp zeminy vč.složení a rozprostření zem.tř.3-4 | m3 | 0.4 | 268.4 | 107.36
| 147 | EA16 | Odstranění dřev.porostu,tvrdý,střed.hustý | m2 | 5 | 121.44 | 607.2
| 147 | EA16 | Odstranění dřev.porostu,tvrdý,střed.hustý | m2 | 5 | 121.44 | 607.2
| 153 | 1302-D1 | Podpěrný izolátor VPA 135/8a,vč.šroubu M20x130 demontáž materiálu do šrotu | ks | 3 | 28.025 | 84.075
| 19 | BL35 | Kab.oko 150mm2 M12 pro AlFe100/25, 110/22 | ks | 6 | 255.58 | 1533.48
| 19 | BL35 | Kab.oko 150mm2 M12 pro AlFe100/25, 110/22 | ks | 6 | 255.58 | 1533.48
| 26 | 1392 | Řetězec Jk izol.plast. 3x95-120AlFe pro odpínač komorový,růžkový a odpín.Pařát | sada | 2 | 2851.215 | 5702.43
| 30 | EB17 | Odkop zeminy ručně zem.tř.3-4 | m3 | 0.4 | 915.2 | 366.08
| 24 | BP23 | Tyč ptačí dosed 1300 Pařát III-na zemi | ks | 1 | 589.6787 | 589.6787
| 158 | EC70 | Rozbourání betonového základu | m3 | 0.5 | 4548.465 | 2274.2325
| 22 | BS09 | Izolátor VPAv 135/12/8aL,vč.šroubu M20x120-AlFe | ks | 3 | 628.23 | 1884.69
| 150 | BP491-D1 | Konzola Rovinná lehká, JB180-na zemi demontáž materiálu do šrotu | ks | 1 | 182.99 | 182.99
| 20 | BL65 | Sloup betonový J 10,5/6 pro VN bez výstroje | ks | 1 | 10916.8246 | 10916.8246
| 21 | BP01 | Konzola Pařát III nosná (lehká), JB180-225-na zemi | ks | 1 | 5868.14 | 5868.14
| 31 | EB23 | Násyp zeminy vč.složení a rozprostření zem.tř.3-4 | m3 | 0.4 | 268.4 | 107.36
| 19 | BL35 | Kab.oko 150mm2 M12 pro AlFe100/25, 110/22 | ks | 6 | 255.58 | 1533.48
| 31 | EB23 | Násyp zeminy vč.složení a rozprostření zem.tř.3-4 | m3 | 0.4 | 268.4 | 107.36
| 31 | EB23 | Násyp zeminy vč.složení a rozprostření zem.tř.3-4 | m3 | 0.4 | 268.4 | 107.36
| 32 | EN03 | Hutnění zeminy strojně,vrstva 20cm | m3 | 0.4 | 108.16 | 43.264
| 185 | BU007-D1 | Stožár příhradový 22kV - 12/30 - Nosný demontáž materiálu do šrotu | ks | 1 | 4030.9425 | 4030.9425
| 26 | 1392 | Řetězec Jk izol.plast. 3x95-120AlFe pro odpínač komorový,růžkový a odpín.Pařát | sada | 2 | 2851.215 | 5702.43
| 187 | BU114-D1 | Konzola příhradový stožár 22kV B1-U8-R demontáž materiálu do šrotu | ks | 3 | 264.945 | 794.835
| 147 | EA16 | Odstranění dřev.porostu,tvrdý,střed.hustý | m2 | 3 | 121.44 | 364.32
| 26 | 1392 | Řetězec Jk izol.plast. 3x95-120AlFe pro odpínač komorový,růžkový a odpín.Pařát | sada | 2 | 2851.215 | 5702.43
| 183 | BT14-D1 | Křížový vaz VPA pro šablony demontáž materiálu do šrotu | ks | 1 | 44.245 | 44.245
| 28 | EB25 | Odvoz zeminy vč.naložení,rozvozu,úpravy povrchu | m3 | 0.98 | 85.37 | 83.6626
| 27 | EC76 | Beton.základ C12/15 (B15) do 5m3 bez bedněn.-nakup.směs | m3 | 1.62 | 3251.4112 | 5267.2861
| 32 | EN03 | Hutnění zeminy strojně,vrstva 20cm | m3 | 0.4 | 108.16 | 43.264
| 21 | BP01 | Konzola Pařát III nosná (lehká), JB180-225-na zemi | ks | 1 | 5868.14 | 5868.14
| 156 | EB23 | Násyp zeminy vč.složení a rozprostření zem.tř.3-4 | m3 | 0.4 | 268.4 | 107.36
| 150 | BP491-D1 | Konzola Rovinná lehká, JB180-na zemi demontáž materiálu do šrotu | ks | 1 | 182.99 | 182.99
| 23 | BT20 | Předformovaný vaz pro vodič AlFe 110/22 | sada | 3 | 362.7 | 1088.1
| 156 | EB23 | Násyp zeminy vč.složení a rozprostření zem.tř.3-4 | m3 | 0.4 | 268.4 | 107.36
| 21 | BP01 | Konzola Pařát III nosná (lehká), JB180-225-na zemi | ks | 1 | 5868.14 | 5868.14
| 30 | EB17 | Odkop zeminy ručně zem.tř.3-4 | m3 | 0.4 | 915.2 | 366.08
| 29 | EB09 | Hloubení jámy pro sloup,kotvu strojně zem.tř.3-4 | m3 | 0.72 | 209.4 | 150.768
| 24 | BP23 | Tyč ptačí dosed 1300 Pařát III-na zemi | ks | 1 | 589.6787 | 589.6787
| 32 | EN03 | Hutnění zeminy strojně,vrstva 20cm | m3 | 0.4 | 108.16 | 43.264
| 21 | BP01 | Konzola Pařát III nosná (lehká), JB180-225-na zemi | ks | 1 | 5868.14 | 5868.14
| 201 | BU12-D1 | Tabulka výstr.smalt.na bet.sloup VN,vč.upevnění demontáž materiálu do šrotu | ks | 1 | 39.2 | 39.2
| 150 | BP491-D1 | Konzola Rovinná lehká, JB180-na zemi demontáž materiálu do šrotu | ks | 1 | 182.99 | 182.99
| 157 | EN03 | Hutnění zeminy strojně,vrstva 20cm | m3 | 0.4 | 108.16 | 43.264
| 158 | EC70 | Rozbourání betonového základu | m3 | 0.3 | 4548.465 | 1364.5395
| 156 | EB23 | Násyp zeminy vč.složení a rozprostření zem.tř.3-4 | m3 | 0.4 | 268.4 | 107.36
| 155 | EB17 | Odkop zeminy ručně zem.tř.3-4 | m3 | 0.4 | 915.2 | 366.08
| 153 | 1302-D1 | Podpěrný izolátor VPA 135/8a,vč.šroubu M20x130 demontáž materiálu do šrotu | ks | 3 | 28.025 | 84.075
| 201 | BU12-D1 | Tabulka výstr.smalt.na bet.sloup VN,vč.upevnění demontáž materiálu do šrotu | ks | 1 | 39.2 | 39.2
| 154 | BT17-D1 | Třmenový vaz pro vodič AlFe 95-120,100/25, 110/22 demontáž materiálu do šrotu | ks | 3 | 44.245 | 132.735
| 149 | BL65-D1 | Sloup betonový J 10,5/6 pro VN bez výstroje demontáž materiálu do šrotu | ks | 1 | 1376.32 | 1376.32
| 156 | EB23 | Násyp zeminy vč.složení a rozprostření zem.tř.3-4 | m3 | 0.4 | 268.4 | 107.36
| 31 | EB23 | Násyp zeminy vč.složení a rozprostření zem.tř.3-4 | m3 | 0.4 | 268.4 | 107.36
| 32 | EN03 | Hutnění zeminy strojně,vrstva 20cm | m3 | 0.4 | 108.16 | 43.264
| 35 | BU12 | Tabulka výstr.smalt.na bet.sloup VN,vč.upevnění | ks | 1 | 178.6346 | 178.6346
| 27 | EC76 | Beton.základ C12/15 (B15) do 5m3 bez bedněn.-nakup.směs | m3 | 0.6 | 3251.4112 | 1950.8467
| 31 | EB23 | Násyp zeminy vč.složení a rozprostření zem.tř.3-4 | m3 | 0.4 | 268.4 | 107.36
| 28 | EB25 | Odvoz zeminy vč.naložení,rozvozu,úpravy povrchu | m3 | 0.72 | 85.37 | 61.4664
| 32 | EN03 | Hutnění zeminy strojně,vrstva 20cm | m3 | 0.4 | 108.16 | 43.264
| 201 | BU12-D1 | Tabulka výstr.smalt.na bet.sloup VN,vč.upevnění demontáž materiálu do šrotu | ks | 1 | 39.2 | 39.2
| 156 | EB23 | Násyp zeminy vč.složení a rozprostření zem.tř.3-4 | m3 | 0.4 | 268.4 | 107.36
| 169 | 1351-D1 | Kotevní řetězce Jk do 3x35mm2,izolátor 50/435 bez kotev.praporců demontáž materiálu do šrotu | sada | 1 | 342.9075 | 342.9075
| 154 | BT17-D1 | Třmenový vaz pro vodič AlFe 95-120,100/25, 110/22 demontáž materiálu do šrotu | ks | 3 | 44.245 | 132.735
| 245 | BT14-P1 | Křížový vaz VPA pro šablony opětná práce (montáž) | ks | 150 | 88.49 | 13273.5
| 22 | BS09 | Izolátor VPAv 135/12/8aL,vč.šroubu M20x120-AlFe | ks | 3 | 628.23 | 1884.69
| 31 | EB23 | Násyp zeminy vč.složení a rozprostření zem.tř.3-4 | m3 | 0.4 | 268.4 | 107.36
| 30 | EB17 | Odkop zeminy ručně zem.tř.3-4 | m3 | 0.4 | 915.2 | 366.08
| 3 | 9349 | Stimulační přirážka | p.č. | 1 | 291288.0565 | 291288.0565
| 31 | EB23 | Násyp zeminy vč.složení a rozprostření zem.tř.3-4 | m3 | 0.4 | 268.4 | 107.36
| 20 | BL65 | Sloup betonový J 10,5/6 pro VN bez výstroje | ks | 1 | 10916.8246 | 10916.8246
| 30 | EB17 | Odkop zeminy ručně zem.tř.3-4 | m3 | 0.4 | 915.2 | 366.08
| 28 | EB25 | Odvoz zeminy vč.naložení,rozvozu,úpravy povrchu | m3 | 0.72 | 85.37 | 61.4664
| 149 | BL65-D1 | Sloup betonový J 10,5/6 pro VN bez výstroje demontáž materiálu do šrotu | ks | 1 | 1376.32 | 1376.32
| 150 | BP491-D1 | Konzola Rovinná lehká, JB180-na zemi demontáž materiálu do šrotu | ks | 1 | 182.99 | 182.99
| 154 | BT17-D1 | Třmenový vaz pro vodič AlFe 95-120,100/25, 110/22 demontáž materiálu do šrotu | ks | 3 | 44.245 | 132.735
| 155 | EB17 | Odkop zeminy ručně zem.tř.3-4 | m3 | 0.4 | 915.2 | 366.08
| 153 | 1302-D1 | Podpěrný izolátor VPA 135/8a,vč.šroubu M20x130 demontáž materiálu do šrotu | ks | 3 | 28.025 | 84.075
| 156 | EB23 | Násyp zeminy vč.složení a rozprostření zem.tř.3-4 | m3 | 0.4 | 268.4 | 107.36
| 147 | EA16 | Odstranění dřev.porostu,tvrdý,střed.hustý | m2 | 3 | 121.44 | 364.32
| 154 | BT17-D1 | Třmenový vaz pro vodič AlFe 95-120,100/25, 110/22 demontáž materiálu do šrotu | ks | 3 | 44.245 | 132.735
| 158 | EC70 | Rozbourání betonového základu | m3 | 0.3 | 4548.465 | 1364.5395
| 157 | EN03 | Hutnění zeminy strojně,vrstva 20cm | m3 | 0.4 | 108.16 | 43.264
| 24 | BP23 | Tyč ptačí dosed 1300 Pařát III-na zemi | ks | 1 | 589.6787 | 589.6787
| 35 | BU12 | Tabulka výstr.smalt.na bet.sloup VN,vč.upevnění | ks | 1 | 178.6346 | 178.6346
| 30 | EB17 | Odkop zeminy ručně zem.tř.3-4 | m3 | 0.4 | 915.2 | 366.08
| 22 | BS09 | Izolátor VPAv 135/12/8aL,vč.šroubu M20x120-AlFe | ks | 3 | 628.23 | 1884.69
| 157 | EN03 | Hutnění zeminy strojně,vrstva 20cm | m3 | 0.4 | 108.16 | 43.264
| 149 | BL65-D1 | Sloup betonový J 10,5/6 pro VN bez výstroje demontáž materiálu do šrotu | ks | 1 | 1376.32 | 1376.32
| 158 | EC70 | Rozbourání betonového základu | m3 | 0.3 | 4548.465 | 1364.5395
| 12 | EQ05 | Provizorní úprava terénu zeminou tř.3 | m2 | 25302 | 49.28 | 1246882.56
| 24 | BP23 | Tyč ptačí dosed 1300 Pařát III-na zemi | ks | 1 | 589.6787 | 589.6787
| 21 | BP01 | Konzola Pařát III nosná (lehká), JB180-225-na zemi | ks | 1 | 5868.14 | 5868.14
| 20 | BL65 | Sloup betonový J 10,5/6 pro VN bez výstroje | ks | 1 | 10916.8246 | 10916.8246
| 155 | EB17 | Odkop zeminy ručně zem.tř.3-4 | m3 | 0.4 | 915.2 | 366.08
| 155 | EB17 | Odkop zeminy ručně zem.tř.3-4 | m3 | 0.4 | 915.2 | 366.08
| 149 | BL65-D1 | Sloup betonový J 10,5/6 pro VN bez výstroje demontáž materiálu do šrotu | ks | 1 | 1376.32 | 1376.32
| 215 | BK52 | Žebřík na DBW 12m | ks | 1 | 2613.0587 | 2613.0587
| 156 | EB23 | Násyp zeminy vč.složení a rozprostření zem.tř.3-4 | m3 | 0.4 | 268.4 | 107.36
| 215 | BK52 | Žebřík na DBW 12m | ks | 1 | 2613.0587 | 2613.0587
| 154 | BT17-D1 | Třmenový vaz pro vodič AlFe 95-120,100/25, 110/22 demontáž materiálu do šrotu | ks | 3 | 44.245 | 132.735
| 20 | BL65 | Sloup betonový J 10,5/6 pro VN bez výstroje | ks | 1 | 10916.8246 | 10916.8246
| 30 | EB17 | Odkop zeminy ručně zem.tř.3-4 | m3 | 0.4 | 915.2 | 366.08
| 150 | BP491-D1 | Konzola Rovinná lehká, JB180-na zemi demontáž materiálu do šrotu | ks | 1 | 182.99 | 182.99
| 154 | BT17-D1 | Třmenový vaz pro vodič AlFe 95-120,100/25, 110/22 demontáž materiálu do šrotu | ks | 3 | 44.245 | 132.735
| 157 | EN03 | Hutnění zeminy strojně,vrstva 20cm | m3 | 0.4 | 108.16 | 43.264
| 156 | EB23 | Násyp zeminy vč.složení a rozprostření zem.tř.3-4 | m3 | 0.4 | 268.4 | 107.36
| 147 | EA16 | Odstranění dřev.porostu,tvrdý,střed.hustý | m2 | 5 | 121.44 | 607.2
| 155 | EB17 | Odkop zeminy ručně zem.tř.3-4 | m3 | 0.4 | 915.2 | 366.08
| 158 | EC70 | Rozbourání betonového základu | m3 | 0.3 | 4548.465 | 1364.5395
| 31 | EB23 | Násyp zeminy vč.složení a rozprostření zem.tř.3-4 | m3 | 0.4 | 268.4 | 107.36
| 21 | BP01 | Konzola Pařát III nosná (lehká), JB180-225-na zemi | ks | 1 | 5868.14 | 5868.14
| 155 | EB17 | Odkop zeminy ručně zem.tř.3-4 | m3 | 0.4 | 915.2 | 366.08
| 158 | EC70 | Rozbourání betonového základu | m3 | 0.3 | 4548.465 | 1364.5395
| 157 | EN03 | Hutnění zeminy strojně,vrstva 20cm | m3 | 0.4 | 108.16 | 43.264
| 156 | EB23 | Násyp zeminy vč.složení a rozprostření zem.tř.3-4 | m3 | 0.4 | 268.4 | 107.36
| 157 | EN03 | Hutnění zeminy strojně,vrstva 20cm | m3 | 0.4 | 108.16 | 43.264
| 158 | EC70 | Rozbourání betonového základu | m3 | 0.3 | 4548.465 | 1364.5395
| 150 | BP491-D1 | Konzola Rovinná lehká, JB180-na zemi demontáž materiálu do šrotu | ks | 1 | 182.99 | 182.99
| 150 | BP491-D1 | Konzola Rovinná lehká, JB180-na zemi demontáž materiálu do šrotu | ks | 1 | 182.99 | 182.99
| 158 | EC70 | Rozbourání betonového základu | m3 | 0.3 | 4548.465 | 1364.5395
| 157 | EN03 | Hutnění zeminy strojně,vrstva 20cm | m3 | 0.4 | 108.16 | 43.264
| 154 | BT17-D1 | Třmenový vaz pro vodič AlFe 95-120,100/25, 110/22 demontáž materiálu do šrotu | ks | 3 | 44.245 | 132.735
| 20 | BL65 | Sloup betonový J 10,5/6 pro VN bez výstroje | ks | 1 | 10916.8246 | 10916.8246
| 32 | EN03 | Hutnění zeminy strojně,vrstva 20cm | m3 | 0.4 | 108.16 | 43.264
| 28 | EB25 | Odvoz zeminy vč.naložení,rozvozu,úpravy povrchu | m3 | 0.72 | 85.37 | 61.4664
| 27 | EC76 | Beton.základ C12/15 (B15) do 5m3 bez bedněn.-nakup.směs | m3 | 0.6 | 3251.4112 | 1950.8467
| 90 | BS06 | Izolátor VPA 135/8a,vč.šroubu M20x120-AlFe | ks | 1 | 505.69 | 505.69
| 83 | BS06 | Izolátor VPA 135/8a,vč.šroubu M20x120-AlFe | ks | 1 | 505.69 | 505.69
| 29 | EB09 | Hloubení jámy pro sloup,kotvu strojně zem.tř.3-4 | m3 | 3.38 | 209.4 | 707.772
| 31 | EB23 | Násyp zeminy vč.složení a rozprostření zem.tř.3-4 | m3 | 0.4 | 268.4 | 107.36
| 141 | 1352-D1 | Kotevní řetězce Jk 3x42/7-120mm2,izolátor 50/435 bez kotev.praporců demontáž materiálu do šrotu | sada | 2 | 316.0275 | 632.055
| 184 | BL66-D1 | Sloup betonový J 12/6 pro VN bez výstroje demontáž materiálu do šrotu | ks | 1 | 1376.32 | 1376.32
| 187 | BU114-D1 | Konzola příhradový stožár 22kV B1-U8-R demontáž materiálu do šrotu | ks | 3 | 264.945 | 794.835
| 183 | BT14-D1 | Křížový vaz VPA pro šablony demontáž materiálu do šrotu | ks | 1 | 44.245 | 44.245
| 186 | BU124-D1 | Konzola - příhradový stožár 22kV - A3-U10-R demontáž materiálu do šrotu | ks | 1 | 443.025 | 443.025
| 154 | BT17-D1 | Třmenový vaz pro vodič AlFe 95-120,100/25, 110/22 demontáž materiálu do šrotu | ks | 3 | 44.245 | 132.735
| 157 | EN03 | Hutnění zeminy strojně,vrstva 20cm | m3 | 7.13 | 108.16 | 771.1808
| 21 | BP01 | Konzola Pařát III nosná (lehká), JB180-225-na zemi | ks | 1 | 5868.14 | 5868.14
| 22 | BS09 | Izolátor VPAv 135/12/8aL,vč.šroubu M20x120-AlFe | ks | 3 | 628.23 | 1884.69
| 23 | BT20 | Předformovaný vaz pro vodič AlFe 110/22 | sada | 3 | 362.7 | 1088.1
| 81 | BP09 | Konzola Pařát rohová 28kN, DBW225-na zemi | ks | 1 | 7897.36 | 7897.36
| 22 | BS09 | Izolátor VPAv 135/12/8aL,vč.šroubu M20x120-AlFe | ks | 3 | 628.23 | 1884.69
| 30 | EB17 | Odkop zeminy ručně zem.tř.3-4 | m3 | 0.4 | 915.2 | 366.08
| 23 | BT20 | Předformovaný vaz pro vodič AlFe 110/22 | sada | 3 | 362.7 | 1088.1
| 30 | EB17 | Odkop zeminy ručně zem.tř.3-4 | m3 | 0.4 | 915.2 | 366.08
| 30 | EB17 | Odkop zeminy ručně zem.tř.3-4 | m3 | 0.4 | 915.2 | 366.08
| 31 | EB23 | Násyp zeminy vč.složení a rozprostření zem.tř.3-4 | m3 | 0.4 | 268.4 | 107.36
| 23 | BT20 | Předformovaný vaz pro vodič AlFe 110/22 | sada | 3 | 362.7 | 1088.1
| 23 | BT20 | Předformovaný vaz pro vodič AlFe 110/22 | sada | 3 | 362.7 | 1088.1
| 41 | 1375 | Kotevní řetězce Jk 3x42/7-120mm2,izolátor plastový bez kotev.praporců | sada | 2 | 1749.045 | 3498.09
| 28 | EB25 | Odvoz zeminy vč.naložení,rozvozu,úpravy povrchu | m3 | 3.38 | 85.37 | 288.5506
| 74 | BL78 | Sloup betonový D 12/10 pro VN bez výstroje | ks | 1 | 32461.5646 | 32461.5646
| 156 | EB23 | Násyp zeminy vč.složení a rozprostření zem.tř.3-4 | m3 | 0.4 | 268.4 | 107.36
| 147 | EA16 | Odstranění dřev.porostu,tvrdý,střed.hustý | m2 | 3 | 121.44 | 364.32
| 157 | EN03 | Hutnění zeminy strojně,vrstva 20cm | m3 | 0.4 | 108.16 | 43.264
| 155 | EB17 | Odkop zeminy ručně zem.tř.3-4 | m3 | 0.4 | 915.2 | 366.08
| 23 | BT20 | Předformovaný vaz pro vodič AlFe 110/22 | sada | 3 | 362.7 | 1088.1
| 29 | EB09 | Hloubení jámy pro sloup,kotvu strojně zem.tř.3-4 | m3 | 0.72 | 209.4 | 150.768
| 111 | 1401-P1 | Lano AlFe 3x42/7,vč.spojek opětná práce (montáž) | km | 0.026 | 31576.77 | 820.996
| 24 | BP23 | Tyč ptačí dosed 1300 Pařát III-na zemi | ks | 1 | 589.6787 | 589.6787
| 99 | 1540 | Propojení odbočné a rovinné konzoly s uzemněním | sada | 1 | 109.14 | 109.14
| 83 | BS06 | Izolátor VPA 135/8a,vč.šroubu M20x120-AlFe | ks | 1 | 505.69 | 505.69
| 38 | BS56 | Kloub závěsný pro plastový izolátor (235191.1) v=8 | ks | 6 | 344 | 2064
| 27 | EC76 | Beton.základ C12/15 (B15) do 5m3 bez bedněn.-nakup.směs | m3 | 0.6 | 3251.4112 | 1950.8467
| 28 | EB25 | Odvoz zeminy vč.naložení,rozvozu,úpravy povrchu | m3 | 0.72 | 85.37 | 61.4664
| 32 | EN03 | Hutnění zeminy strojně,vrstva 20cm | m3 | 0.4 | 108.16 | 43.264
| 29 | EB09 | Hloubení jámy pro sloup,kotvu strojně zem.tř.3-4 | m3 | 0.72 | 209.4 | 150.768
| 86 | 1461 | Proudový spoj AlFe 35-120/Al 35-120 šroub.svorkou -3x | sada | 1 | 2472.99 | 2472.99
| 41 | 1375 | Kotevní řetězce Jk 3x42/7-120mm2,izolátor plastový bez kotev.praporců | sada | 1 | 1749.045 | 1749.045
| 32 | EN03 | Hutnění zeminy strojně,vrstva 20cm | m3 | 0.4 | 108.16 | 43.264
| 155 | EB17 | Odkop zeminy ručně zem.tř.3-4 | m3 | 0.4 | 915.2 | 366.08
| 154 | BT17-D1 | Třmenový vaz pro vodič AlFe 95-120,100/25, 110/22 demontáž materiálu do šrotu | ks | 3 | 44.245 | 132.735
| 155 | EB17 | Odkop zeminy ručně zem.tř.3-4 | m3 | 0.4 | 915.2 | 366.08
| 153 | 1302-D1 | Podpěrný izolátor VPA 135/8a,vč.šroubu M20x130 demontáž materiálu do šrotu | ks | 3 | 28.025 | 84.075
| 156 | EB23 | Násyp zeminy vč.složení a rozprostření zem.tř.3-4 | m3 | 0.4 | 268.4 | 107.36
| 158 | EC70 | Rozbourání betonového základu | m3 | 0.5 | 4548.465 | 2274.2325
| 155 | EB17 | Odkop zeminy ručně zem.tř.3-4 | m3 | 0.4 | 915.2 | 366.08
| 159 | BP492-D1 | Konzola Rovinná lehká, JB225-na zemi demontáž materiálu do šrotu | ks | 1 | 182.99 | 182.99
| 30 | EB17 | Odkop zeminy ručně zem.tř.3-4 | m3 | 0.4 | 915.2 | 366.08
| 153 | 1302-D1 | Podpěrný izolátor VPA 135/8a,vč.šroubu M20x130 demontáž materiálu do šrotu | ks | 3 | 28.025 | 84.075
| 29 | EB09 | Hloubení jámy pro sloup,kotvu strojně zem.tř.3-4 | m3 | 3.38 | 209.4 | 707.772
| 101 | 1461 | Proudový spoj AlFe 35-120/Al 35-120 šroub.svorkou -3x | sada | 1 | 2472.99 | 2472.99
| 37 | BP07 | Konzola Pařát rohová 28kN, JB225-na zemi | ks | 1 | 7581.02 | 7581.02
| 30 | EB17 | Odkop zeminy ručně zem.tř.3-4 | m3 | 0.4 | 915.2 | 366.08
| 149 | BL65-D1 | Sloup betonový J 10,5/6 pro VN bez výstroje demontáž materiálu do šrotu | ks | 1 | 1376.32 | 1376.32
| 143 | 1461-D1 | Proudový spoj AlFe 35-120/Al 35-120 šroub.svorkou -3x demontáž materiálu do šrotu | sada | 1 | 1029.075 | 1029.075
| 24 | BP23 | Tyč ptačí dosed 1300 Pařát III-na zemi | ks | 1 | 589.6787 | 589.6787
| 34 | BK50 | Žebřík na JB 12m | ks | 1 | 2075.5587 | 2075.5587
| 22 | BS09 | Izolátor VPAv 135/12/8aL,vč.šroubu M20x120-AlFe | ks | 3 | 628.23 | 1884.69
| 21 | BP01 | Konzola Pařát III nosná (lehká), JB180-225-na zemi | ks | 1 | 5868.14 | 5868.14
| 93 | BT14 | Křížový vaz VPA pro šablony | ks | 2 | 91.625 | 183.25
| 190 | BP85 | Kryt AlFe proti ptactvu na šablonu | ks | 1 | 510.93 | 510.93
| 191 | BP84 | Kryt VPA proti ptactvu na šablonu | ks | 1 | 465.2 | 465.2
| 91 | BP19 | Nosník boční Pařát II-III pro VPA-na zemi | ks | 1 | 555.06 | 555.06
| 87 | BP10 | Konzola Pařát koncová 28kN, DBW225-na zemi | ks | 1 | 10572.35 | 10572.35
| 61 | 5632 | Spojení zemnícího pásku svorkou SR02,vč.zalití | ks | 10 | 24.2 | 242
| 89 | BP45 | Konzola odbočná Přímá na DBV,225-250-na zemi | ks | 1 | 3575.9 | 3575.9
| 89 | BP45 | Konzola odbočná Přímá na DBV,225-250-na zemi | ks | 1 | 3575.9 | 3575.9
| 34 | BK50 | Žebřík na JB 12m | ks | 1 | 2075.5587 | 2075.5587
| 24 | BP23 | Tyč ptačí dosed 1300 Pařát III-na zemi | ks | 1 | 589.6787 | 589.6787
| 29 | EB09 | Hloubení jámy pro sloup,kotvu strojně zem.tř.3-4 | m3 | 0.72 | 209.4 | 150.768
| 157 | EN03 | Hutnění zeminy strojně,vrstva 20cm | m3 | 0.4 | 108.16 | 43.264
| 149 | BL65-D1 | Sloup betonový J 10,5/6 pro VN bez výstroje demontáž materiálu do šrotu | ks | 1 | 1376.32 | 1376.32
| 154 | BT17-D1 | Třmenový vaz pro vodič AlFe 95-120,100/25, 110/22 demontáž materiálu do šrotu | ks | 3 | 44.245 | 132.735
| 155 | EB17 | Odkop zeminy ručně zem.tř.3-4 | m3 | 0.4 | 915.2 | 366.08
| 159 | BP492-D1 | Konzola Rovinná lehká, JB225-na zemi demontáž materiálu do šrotu | ks | 1 | 182.99 | 182.99
| 201 | BU12-D1 | Tabulka výstr.smalt.na bet.sloup VN,vč.upevnění demontáž materiálu do šrotu | ks | 1 | 39.2 | 39.2
| 153 | 1302-D1 | Podpěrný izolátor VPA 135/8a,vč.šroubu M20x130 demontáž materiálu do šrotu | ks | 3 | 28.025 | 84.075
| 158 | EC70 | Rozbourání betonového základu | m3 | 0.3 | 4548.465 | 1364.5395
| 153 | 1302-D1 | Podpěrný izolátor VPA 135/8a,vč.šroubu M20x130 demontáž materiálu do šrotu | ks | 3 | 28.025 | 84.075
| 158 | EC70 | Rozbourání betonového základu | m3 | 0.3 | 4548.465 | 1364.5395
| 155 | EB17 | Odkop zeminy ručně zem.tř.3-4 | m3 | 0.4 | 915.2 | 366.08
| 156 | EB23 | Násyp zeminy vč.složení a rozprostření zem.tř.3-4 | m3 | 0.4 | 268.4 | 107.36
| 157 | EN03 | Hutnění zeminy strojně,vrstva 20cm | m3 | 0.4 | 108.16 | 43.264
| 156 | EB23 | Násyp zeminy vč.složení a rozprostření zem.tř.3-4 | m3 | 0.4 | 268.4 | 107.36
| 155 | EB17 | Odkop zeminy ručně zem.tř.3-4 | m3 | 0.4 | 915.2 | 366.08
| 153 | 1302-D1 | Podpěrný izolátor VPA 135/8a,vč.šroubu M20x130 demontáž materiálu do šrotu | ks | 3 | 28.025 | 84.075
| 150 | BP491-D1 | Konzola Rovinná lehká, JB180-na zemi demontáž materiálu do šrotu | ks | 1 | 182.99 | 182.99
| 149 | BL65-D1 | Sloup betonový J 10,5/6 pro VN bez výstroje demontáž materiálu do šrotu | ks | 1 | 1376.32 | 1376.32
| 155 | EB17 | Odkop zeminy ručně zem.tř.3-4 | m3 | 0.8 | 915.2 | 732.16
| 32 | EN03 | Hutnění zeminy strojně,vrstva 20cm | m3 | 0.4 | 108.16 | 43.264
| 28 | EB25 | Odvoz zeminy vč.naložení,rozvozu,úpravy povrchu | m3 | 1.28 | 85.37 | 109.2736
| 81 | BP09 | Konzola Pařát rohová 28kN, DBW225-na zemi | ks | 1 | 7897.36 | 7897.36
| 30 | EB17 | Odkop zeminy ručně zem.tř.3-4 | m3 | 0.4 | 915.2 | 366.08
| 24 | BP23 | Tyč ptačí dosed 1300 Pařát III-na zemi | ks | 1 | 589.6787 | 589.6787
| 29 | EB09 | Hloubení jámy pro sloup,kotvu strojně zem.tř.3-4 | m3 | 0.72 | 209.4 | 150.768
| 154 | BT17-D1 | Třmenový vaz pro vodič AlFe 95-120,100/25, 110/22 demontáž materiálu do šrotu | ks | 3 | 44.245 | 132.735
| 201 | BU12-D1 | Tabulka výstr.smalt.na bet.sloup VN,vč.upevnění demontáž materiálu do šrotu | ks | 1 | 39.2 | 39.2
| 155 | EB17 | Odkop zeminy ručně zem.tř.3-4 | m3 | 0.4 | 915.2 | 366.08
| 153 | 1302-D1 | Podpěrný izolátor VPA 135/8a,vč.šroubu M20x130 demontáž materiálu do šrotu | ks | 3 | 28.025 | 84.075
| 201 | BU12-D1 | Tabulka výstr.smalt.na bet.sloup VN,vč.upevnění demontáž materiálu do šrotu | ks | 1 | 39.2 | 39.2
| 154 | BT17-D1 | Třmenový vaz pro vodič AlFe 95-120,100/25, 110/22 demontáž materiálu do šrotu | ks | 3 | 44.245 | 132.735
| 181 | 1375-D1 | Kotevní řetězce Jk 3x42/7-120mm2,izolátor plastový bez kotev.praporců demontáž materiálu do šrotu | sada | 2 | 286.6275 | 573.255
| 201 | BU12-D1 | Tabulka výstr.smalt.na bet.sloup VN,vč.upevnění demontáž materiálu do šrotu | ks | 1 | 39.2 | 39.2
| 202 | BP495-D1 | Konzola Rovinná těžká, JB225-na zemi demontáž materiálu do šrotu | ks | 1 | 220.23 | 220.23
| 201 | BU12-D1 | Tabulka výstr.smalt.na bet.sloup VN,vč.upevnění demontáž materiálu do šrotu | ks | 1 | 39.2 | 39.2
| 23 | BT20 | Předformovaný vaz pro vodič AlFe 110/22 | sada | 3 | 362.7 | 1088.1
| 31 | EB23 | Násyp zeminy vč.složení a rozprostření zem.tř.3-4 | m3 | 0.4 | 268.4 | 107.36
| 23 | BT20 | Předformovaný vaz pro vodič AlFe 110/22 | sada | 3 | 362.7 | 1088.1
| 22 | BS09 | Izolátor VPAv 135/12/8aL,vč.šroubu M20x120-AlFe | ks | 3 | 628.23 | 1884.69
| 30 | EB17 | Odkop zeminy ručně zem.tř.3-4 | m3 | 0.4 | 915.2 | 366.08
| 27 | EC76 | Beton.základ C12/15 (B15) do 5m3 bez bedněn.-nakup.směs | m3 | 0.6 | 3251.4112 | 1950.8467
| 24 | BP23 | Tyč ptačí dosed 1300 Pařát III-na zemi | ks | 1 | 589.6787 | 589.6787
| 20 | BL65 | Sloup betonový J 10,5/6 pro VN bez výstroje | ks | 1 | 10916.8246 | 10916.8246
| 20 | BL65 | Sloup betonový J 10,5/6 pro VN bez výstroje | ks | 1 | 10916.8246 | 10916.8246
| 1 | 9343 | GZS (SO) | % | 7 | 26480.7324 | 185365.1269
| 28 | EB25 | Odvoz zeminy vč.naložení,rozvozu,úpravy povrchu | m3 | 0.72 | 85.37 | 61.4664
| 29 | EB09 | Hloubení jámy pro sloup,kotvu strojně zem.tř.3-4 | m3 | 0.72 | 209.4 | 150.768
| 2 | 9346 | Silniční provoz | p.č. | 0.5 | 76794.124 | 38397.062
| 29 | EB09 | Hloubení jámy pro sloup,kotvu strojně zem.tř.3-4 | m3 | 0.72 | 209.4 | 150.768
| 23 | BT20 | Předformovaný vaz pro vodič AlFe 110/22 | sada | 3 | 362.7 | 1088.1
| 20 | BL65 | Sloup betonový J 10,5/6 pro VN bez výstroje | ks | 1 | 10916.8246 | 10916.8246
| 32 | EN03 | Hutnění zeminy strojně,vrstva 20cm | m3 | 0.4 | 108.16 | 43.264
| 24 | BP23 | Tyč ptačí dosed 1300 Pařát III-na zemi | ks | 1 | 589.6787 | 589.6787
| 21 | BP01 | Konzola Pařát III nosná (lehká), JB180-225-na zemi | ks | 1 | 5868.14 | 5868.14
| 27 | EC76 | Beton.základ C12/15 (B15) do 5m3 bez bedněn.-nakup.směs | m3 | 0.6 | 3251.4112 | 1950.8467
| 21 | BP01 | Konzola Pařát III nosná (lehká), JB180-225-na zemi | ks | 1 | 5868.14 | 5868.14
| 31 | EB23 | Násyp zeminy vč.složení a rozprostření zem.tř.3-4 | m3 | 0.4 | 268.4 | 107.36
| 27 | EC76 | Beton.základ C12/15 (B15) do 5m3 bez bedněn.-nakup.směs | m3 | 1.62 | 3251.4112 | 5267.2861
| 29 | EB09 | Hloubení jámy pro sloup,kotvu strojně zem.tř.3-4 | m3 | 1.62 | 209.4 | 339.228
| 32 | EN03 | Hutnění zeminy strojně,vrstva 20cm | m3 | 0.4 | 108.16 | 43.264
| 28 | EB25 | Odvoz zeminy vč.naložení,rozvozu,úpravy povrchu | m3 | 0.98 | 85.37 | 83.6626
| 41 | 1375 | Kotevní řetězce Jk 3x42/7-120mm2,izolátor plastový bez kotev.praporců | sada | 2 | 1749.045 | 3498.09
| 28 | EB25 | Odvoz zeminy vč.naložení,rozvozu,úpravy povrchu | m3 | 0.72 | 85.37 | 61.4664
| 22 | BS09 | Izolátor VPAv 135/12/8aL,vč.šroubu M20x120-AlFe | ks | 3 | 628.23 | 1884.69
| 30 | EB17 | Odkop zeminy ručně zem.tř.3-4 | m3 | 0.4 | 915.2 | 366.08
| 31 | EB23 | Násyp zeminy vč.složení a rozprostření zem.tř.3-4 | m3 | 0.4 | 268.4 | 107.36
| 24 | BP23 | Tyč ptačí dosed 1300 Pařát III-na zemi | ks | 1 | 589.6787 | 589.6787
| 27 | EC76 | Beton.základ C12/15 (B15) do 5m3 bez bedněn.-nakup.směs | m3 | 0.6 | 3251.4112 | 1950.8467
| 23 | BT20 | Předformovaný vaz pro vodič AlFe 110/22 | sada | 3 | 362.7 | 1088.1
| 21 | BP01 | Konzola Pařát III nosná (lehká), JB180-225-na zemi | ks | 1 | 5868.14 | 5868.14
| 21 | BP01 | Konzola Pařát III nosná (lehká), JB180-225-na zemi | ks | 1 | 5868.14 | 5868.14
| 24 | BP23 | Tyč ptačí dosed 1300 Pařát III-na zemi | ks | 1 | 589.6787 | 589.6787
| 41 | 1375 | Kotevní řetězce Jk 3x42/7-120mm2,izolátor plastový bez kotev.praporců | sada | 2 | 1749.045 | 3498.09
| 28 | EB25 | Odvoz zeminy vč.naložení,rozvozu,úpravy povrchu | m3 | 0.98 | 85.37 | 83.6626
| 148 | EA17 | Odstranění dřev.porostu,tvrdý,hustý | m2 | 3 | 205.48 | 616.44
| 28 | EB25 | Odvoz zeminy vč.naložení,rozvozu,úpravy povrchu | m3 | 0.72 | 85.37 | 61.4664
| 31 | EB23 | Násyp zeminy vč.složení a rozprostření zem.tř.3-4 | m3 | 0.4 | 268.4 | 107.36
| 30 | EB17 | Odkop zeminy ručně zem.tř.3-4 | m3 | 0.4 | 915.2 | 366.08
| 27 | EC76 | Beton.základ C12/15 (B15) do 5m3 bez bedněn.-nakup.směs | m3 | 0.6 | 3251.4112 | 1950.8467
| 30 | EB17 | Odkop zeminy ručně zem.tř.3-4 | m3 | 0.4 | 915.2 | 366.08
| 21 | BP01 | Konzola Pařát III nosná (lehká), JB180-225-na zemi | ks | 1 | 5868.14 | 5868.14
| 32 | EN03 | Hutnění zeminy strojně,vrstva 20cm | m3 | 0.4 | 108.16 | 43.264
| 86 | 1461 | Proudový spoj AlFe 35-120/Al 35-120 šroub.svorkou -3x | sada | 1 | 2472.99 | 2472.99
| 38 | BS56 | Kloub závěsný pro plastový izolátor (235191.1) v=8 | ks | 6 | 344 | 2064
| 22 | BS09 | Izolátor VPAv 135/12/8aL,vč.šroubu M20x120-AlFe | ks | 3 | 628.23 | 1884.69
| 23 | BT20 | Předformovaný vaz pro vodič AlFe 110/22 | sada | 3 | 362.7 | 1088.1
| 31 | EB23 | Násyp zeminy vč.složení a rozprostření zem.tř.3-4 | m3 | 0.4 | 268.4 | 107.36
| 28 | EB25 | Odvoz zeminy vč.naložení,rozvozu,úpravy povrchu | m3 | 0.72 | 85.37 | 61.4664
| 22 | BS09 | Izolátor VPAv 135/12/8aL,vč.šroubu M20x120-AlFe | ks | 3 | 628.23 | 1884.69
| 8 | 1404 | Lano AlFe 3x110/22,vč.spojek | km | 8.602 | 133986.0581 | 1152548.0721
| 32 | EN03 | Hutnění zeminy strojně,vrstva 20cm | m3 | 0.4 | 108.16 | 43.264
| 29 | EB09 | Hloubení jámy pro sloup,kotvu strojně zem.tř.3-4 | m3 | 0.72 | 209.4 | 150.768
| 29 | EB09 | Hloubení jámy pro sloup,kotvu strojně zem.tř.3-4 | m3 | 0.72 | 209.4 | 150.768
| 170 | BP45-D1 | Konzola odbočná Přímá na DBV,225-250-na zemi demontáž materiálu do šrotu | ks | 1 | 121.7 | 121.7
| 150 | BP491-D1 | Konzola Rovinná lehká, JB180-na zemi demontáž materiálu do šrotu | ks | 1 | 182.99 | 182.99
| 156 | EB23 | Násyp zeminy vč.složení a rozprostření zem.tř.3-4 | m3 | 0.4 | 268.4 | 107.36
| 158 | EC70 | Rozbourání betonového základu | m3 | 0.3 | 4548.465 | 1364.5395
| 158 | EC70 | Rozbourání betonového základu | m3 | 0.3 | 4548.465 | 1364.5395
| 153 | 1302-D1 | Podpěrný izolátor VPA 135/8a,vč.šroubu M20x130 demontáž materiálu do šrotu | ks | 3 | 28.025 | 84.075
| 165 | 1301-D1 | Podpěrný izolátor VPA 135/8a,vč.šroubu M20x110 demontáž materiálu do šrotu | ks | 3 | 28.025 | 84.075
| 158 | EC70 | Rozbourání betonového základu | m3 | 0.3 | 4548.465 | 1364.5395
| 149 | BL65-D1 | Sloup betonový J 10,5/6 pro VN bez výstroje demontáž materiálu do šrotu | ks | 1 | 1376.32 | 1376.32
| 216 | BL77-D1 | Sloup betonový D 10,5/10 pro VN bez výstroje demontáž materiálu do šrotu | ks | 1 | 2515.57 | 2515.57
| 212 | BP496-D1 | Konzola Rovinná těžká, DBW225-na zemi demontáž materiálu do šrotu | ks | 1 | 261.67 | 261.67
| 155 | EB17 | Odkop zeminy ručně zem.tř.3-4 | m3 | 0.4 | 915.2 | 366.08
| 166 | BS05-D1 | Izolátor VPA 135/8a,vč.šroubu M20x40-AlFe demontáž materiálu do šrotu | ks | 1 | 28.025 | 28.025
| 154 | BT17-D1 | Třmenový vaz pro vodič AlFe 95-120,100/25, 110/22 demontáž materiálu do šrotu | ks | 3 | 44.245 | 132.735
| 154 | BT17-D1 | Třmenový vaz pro vodič AlFe 95-120,100/25, 110/22 demontáž materiálu do šrotu | ks | 3 | 44.245 | 132.735
| 150 | BP491-D1 | Konzola Rovinná lehká, JB180-na zemi demontáž materiálu do šrotu | ks | 1 | 182.99 | 182.99
| 155 | EB17 | Odkop zeminy ručně zem.tř.3-4 | m3 | 0.4 | 915.2 | 366.08
| 158 | EC70 | Rozbourání betonového základu | m3 | 0.3 | 4548.465 | 1364.5395
| 35 | BU12 | Tabulka výstr.smalt.na bet.sloup VN,vč.upevnění | ks | 1 | 178.6346 | 178.6346
| 32 | EN03 | Hutnění zeminy strojně,vrstva 20cm | m3 | 0.4 | 108.16 | 43.264
| 30 | EB17 | Odkop zeminy ručně zem.tř.3-4 | m3 | 0.4 | 915.2 | 366.08
| 35 | BU12 | Tabulka výstr.smalt.na bet.sloup VN,vč.upevnění | ks | 1 | 178.6346 | 178.6346
| 31 | EB23 | Násyp zeminy vč.složení a rozprostření zem.tř.3-4 | m3 | 0.4 | 268.4 | 107.36
| 22 | BS09 | Izolátor VPAv 135/12/8aL,vč.šroubu M20x120-AlFe | ks | 3 | 628.23 | 1884.69
| 31 | EB23 | Násyp zeminy vč.složení a rozprostření zem.tř.3-4 | m3 | 0.4 | 268.4 | 107.36
| 35 | BU12 | Tabulka výstr.smalt.na bet.sloup VN,vč.upevnění | ks | 1 | 178.6346 | 178.6346
| 22 | BS09 | Izolátor VPAv 135/12/8aL,vč.šroubu M20x120-AlFe | ks | 3 | 628.23 | 1884.69
| 29 | EB09 | Hloubení jámy pro sloup,kotvu strojně zem.tř.3-4 | m3 | 0.98 | 209.4 | 205.212
| 22 | BS09 | Izolátor VPAv 135/12/8aL,vč.šroubu M20x120-AlFe | ks | 3 | 628.23 | 1884.69
| 104 | 1375 | Kotevní řetězce Jk 3x42/7-120mm2,izolátor plastový bez kotev.praporců | sada | 1 | 1749.045 | 1749.045
| 155 | EB17 | Odkop zeminy ručně zem.tř.3-4 | m3 | 0.4 | 915.2 | 366.08
| 15 | 1375 | Kotevní řetězce Jk 3x42/7-120mm2,izolátor plastový bez kotev.praporců | sada | 1 | 1749.045 | 1749.045
| 112 | BP04 | Konzola Pařát III nosná (lehká), DBW225-na zemi | ks | 1 | 5485.1 | 5485.1
| 29 | EB09 | Hloubení jámy pro sloup,kotvu strojně zem.tř.3-4 | m3 | 0.72 | 209.4 | 150.768
| 32 | EN03 | Hutnění zeminy strojně,vrstva 20cm | m3 | 0.4 | 108.16 | 43.264
| 20 | BL65 | Sloup betonový J 10,5/6 pro VN bez výstroje | ks | 1 | 10916.8246 | 10916.8246
| 143 | 1461-D1 | Proudový spoj AlFe 35-120/Al 35-120 šroub.svorkou -3x demontáž materiálu do šrotu | sada | 1 | 1029.075 | 1029.075
| 28 | EB25 | Odvoz zeminy vč.naložení,rozvozu,úpravy povrchu | m3 | 0.72 | 85.37 | 61.4664
| 27 | EC76 | Beton.základ C12/15 (B15) do 5m3 bez bedněn.-nakup.směs | m3 | 0.6 | 3251.4112 | 1950.8467
| 20 | BL65 | Sloup betonový J 10,5/6 pro VN bez výstroje | ks | 1 | 10916.8246 | 10916.8246
| 31 | EB23 | Násyp zeminy vč.složení a rozprostření zem.tř.3-4 | m3 | 0.4 | 268.4 | 107.36
| 23 | BT20 | Předformovaný vaz pro vodič AlFe 110/22 | sada | 3 | 362.7 | 1088.1
| 22 | BS09 | Izolátor VPAv 135/12/8aL,vč.šroubu M20x120-AlFe | ks | 3 | 628.23 | 1884.69
| 24 | BP23 | Tyč ptačí dosed 1300 Pařát III-na zemi | ks | 1 | 589.6787 | 589.6787
| 27 | EC76 | Beton.základ C12/15 (B15) do 5m3 bez bedněn.-nakup.směs | m3 | 0.6 | 3251.4112 | 1950.8467
| 21 | BP01 | Konzola Pařát III nosná (lehká), JB180-225-na zemi | ks | 1 | 5868.14 | 5868.14
| 20 | BL65 | Sloup betonový J 10,5/6 pro VN bez výstroje | ks | 1 | 10916.8246 | 10916.8246
| 149 | BL65-D1 | Sloup betonový J 10,5/6 pro VN bez výstroje demontáž materiálu do šrotu | ks | 1 | 1376.32 | 1376.32
| 158 | EC70 | Rozbourání betonového základu | m3 | 0.5 | 4548.465 | 2274.2325
| 150 | BP491-D1 | Konzola Rovinná lehká, JB180-na zemi demontáž materiálu do šrotu | ks | 1 | 182.99 | 182.99
| 165 | 1301-D1 | Podpěrný izolátor VPA 135/8a,vč.šroubu M20x110 demontáž materiálu do šrotu | ks | 3 | 28.025 | 84.075
| 154 | BT17-D1 | Třmenový vaz pro vodič AlFe 95-120,100/25, 110/22 demontáž materiálu do šrotu | ks | 3 | 44.245 | 132.735
| 27 | EC76 | Beton.základ C12/15 (B15) do 5m3 bez bedněn.-nakup.směs | m3 | 0.6 | 3251.4112 | 1950.8467
| 20 | BL65 | Sloup betonový J 10,5/6 pro VN bez výstroje | ks | 1 | 10916.8246 | 10916.8246
| 29 | EB09 | Hloubení jámy pro sloup,kotvu strojně zem.tř.3-4 | m3 | 1.62 | 209.4 | 339.228
| 158 | EC70 | Rozbourání betonového základu | m3 | 0.3 | 4548.465 | 1364.5395
| 154 | BT17-D1 | Třmenový vaz pro vodič AlFe 95-120,100/25, 110/22 demontáž materiálu do šrotu | ks | 3 | 44.245 | 132.735
| 156 | EB23 | Násyp zeminy vč.složení a rozprostření zem.tř.3-4 | m3 | 0.8 | 268.4 | 214.72
| 150 | BP491-D1 | Konzola Rovinná lehká, JB180-na zemi demontáž materiálu do šrotu | ks | 1 | 182.99 | 182.99
| 157 | EN03 | Hutnění zeminy strojně,vrstva 20cm | m3 | 0.4 | 108.16 | 43.264
| 145 | 1392-D1 | Řetězec Jk izol.plast. 3x95-120AlFe pro odpínač komorový,růžkový a odpín.Pařát demontáž materiálu do šrotu | sada | 2 | 316.0275 | 632.055
| 212 | BP496-D1 | Konzola Rovinná těžká, DBW225-na zemi demontáž materiálu do šrotu | ks | 1 | 261.67 | 261.67
| 36 | BL70 | Sloup betonový J 12/10 pro VN bez výstroje | ks | 1 | 16473.8646 | 16473.8646
| 21 | BP01 | Konzola Pařát III nosná (lehká), JB180-225-na zemi | ks | 1 | 5868.14 | 5868.14
| 157 | EN03 | Hutnění zeminy strojně,vrstva 20cm | m3 | 0.4 | 108.16 | 43.264
| 154 | BT17-D1 | Třmenový vaz pro vodič AlFe 95-120,100/25, 110/22 demontáž materiálu do šrotu | ks | 3 | 44.245 | 132.735
| 155 | EB17 | Odkop zeminy ručně zem.tř.3-4 | m3 | 0.4 | 915.2 | 366.08
| 22 | BS09 | Izolátor VPAv 135/12/8aL,vč.šroubu M20x120-AlFe | ks | 3 | 628.23 | 1884.69
| 24 | BP23 | Tyč ptačí dosed 1300 Pařát III-na zemi | ks | 1 | 589.6787 | 589.6787
| 30 | EB17 | Odkop zeminy ručně zem.tř.3-4 | m3 | 0.4 | 915.2 | 366.08
| 31 | EB23 | Násyp zeminy vč.složení a rozprostření zem.tř.3-4 | m3 | 0.4 | 268.4 | 107.36
| 27 | EC76 | Beton.základ C12/15 (B15) do 5m3 bez bedněn.-nakup.směs | m3 | 0.6 | 3251.4112 | 1950.8467
| 28 | EB25 | Odvoz zeminy vč.naložení,rozvozu,úpravy povrchu | m3 | 0.72 | 85.37 | 61.4664
| 154 | BT17-D1 | Třmenový vaz pro vodič AlFe 95-120,100/25, 110/22 demontáž materiálu do šrotu | ks | 3 | 44.245 | 132.735
| 203 | BT17 | Třmenový vaz pro vodič AlFe 95-120,100/25, 110/22 | ks | 3 | 127.9177 | 383.7532
| 155 | EB17 | Odkop zeminy ručně zem.tř.3-4 | m3 | 0.4 | 915.2 | 366.08
| 27 | EC76 | Beton.základ C12/15 (B15) do 5m3 bez bedněn.-nakup.směs | m3 | 0.6 | 3251.4112 | 1950.8467
| 30 | EB17 | Odkop zeminy ručně zem.tř.3-4 | m3 | 0.4 | 915.2 | 366.08
| 22 | BS09 | Izolátor VPAv 135/12/8aL,vč.šroubu M20x120-AlFe | ks | 3 | 628.23 | 1884.69
| 17 | 1461 | Proudový spoj AlFe 35-120/Al 35-120 šroub.svorkou -3x | sada | 1 | 2472.99 | 2472.99
| 93 | BT14 | Křížový vaz VPA pro šablony | ks | 3 | 91.625 | 274.8751
| 111 | 1401-P1 | Lano AlFe 3x42/7,vč.spojek opětná práce (montáž) | km | 0.061 | 31576.77 | 1926.183
| 155 | EB17 | Odkop zeminy ručně zem.tř.3-4 | m3 | 0.4 | 915.2 | 366.08
| 17 | 1461 | Proudový spoj AlFe 35-120/Al 35-120 šroub.svorkou -3x | sada | 1 | 2472.99 | 2472.99
| 153 | 1302-D1 | Podpěrný izolátor VPA 135/8a,vč.šroubu M20x130 demontáž materiálu do šrotu | ks | 3 | 28.025 | 84.075
| 149 | BL65-D1 | Sloup betonový J 10,5/6 pro VN bez výstroje demontáž materiálu do šrotu | ks | 1 | 1376.32 | 1376.32
| 149 | BL65-D1 | Sloup betonový J 10,5/6 pro VN bez výstroje demontáž materiálu do šrotu | ks | 1 | 1376.32 | 1376.32
| 157 | EN03 | Hutnění zeminy strojně,vrstva 20cm | m3 | 0.4 | 108.16 | 43.264
| 23 | BT20 | Předformovaný vaz pro vodič AlFe 110/22 | sada | 3 | 362.7 | 1088.1
| 31 | EB23 | Násyp zeminy vč.složení a rozprostření zem.tř.3-4 | m3 | 0.4 | 268.4 | 107.36
| 20 | BL65 | Sloup betonový J 10,5/6 pro VN bez výstroje | ks | 1 | 10916.8246 | 10916.8246
| 153 | 1302-D1 | Podpěrný izolátor VPA 135/8a,vč.šroubu M20x130 demontáž materiálu do šrotu | ks | 3 | 28.025 | 84.075
| 158 | EC70 | Rozbourání betonového základu | m3 | 0.5 | 4548.465 | 2274.2325
| 150 | BP491-D1 | Konzola Rovinná lehká, JB180-na zemi demontáž materiálu do šrotu | ks | 1 | 182.99 | 182.99
| 150 | BP491-D1 | Konzola Rovinná lehká, JB180-na zemi demontáž materiálu do šrotu | ks | 1 | 182.99 | 182.99
| 155 | EB17 | Odkop zeminy ručně zem.tř.3-4 | m3 | 0.4 | 915.2 | 366.08
| 158 | EC70 | Rozbourání betonového základu | m3 | 0.3 | 4548.465 | 1364.5395
| 105 | BS56 | Kloub závěsný pro plastový izolátor (235191.1) v=8 | ks | 9 | 344 | 3096
| 111 | 1401-P1 | Lano AlFe 3x42/7,vč.spojek opětná práce (montáž) | km | 0.051 | 31576.77 | 1610.4153
| 153 | 1302-D1 | Podpěrný izolátor VPA 135/8a,vč.šroubu M20x130 demontáž materiálu do šrotu | ks | 3 | 28.025 | 84.075
| 158 | EC70 | Rozbourání betonového základu | m3 | 0.3 | 4548.465 | 1364.5395
| 156 | EB23 | Násyp zeminy vč.složení a rozprostření zem.tř.3-4 | m3 | 0.4 | 268.4 | 107.36
| 154 | BT17-D1 | Třmenový vaz pro vodič AlFe 95-120,100/25, 110/22 demontáž materiálu do šrotu | ks | 3 | 44.245 | 132.735
| 149 | BL65-D1 | Sloup betonový J 10,5/6 pro VN bez výstroje demontáž materiálu do šrotu | ks | 1 | 1376.32 | 1376.32
| 149 | BL65-D1 | Sloup betonový J 10,5/6 pro VN bez výstroje demontáž materiálu do šrotu | ks | 1 | 1376.32 | 1376.32
| 153 | 1302-D1 | Podpěrný izolátor VPA 135/8a,vč.šroubu M20x130 demontáž materiálu do šrotu | ks | 3 | 28.025 | 84.075
| 155 | EB17 | Odkop zeminy ručně zem.tř.3-4 | m3 | 0.4 | 915.2 | 366.08
| 153 | 1302-D1 | Podpěrný izolátor VPA 135/8a,vč.šroubu M20x130 demontáž materiálu do šrotu | ks | 3 | 28.025 | 84.075
| 31 | EB23 | Násyp zeminy vč.složení a rozprostření zem.tř.3-4 | m3 | 0.4 | 268.4 | 107.36
| 154 | BT17-D1 | Třmenový vaz pro vodič AlFe 95-120,100/25, 110/22 demontáž materiálu do šrotu | ks | 3 | 44.245 | 132.735
| 183 | BT14-D1 | Křížový vaz VPA pro šablony demontáž materiálu do šrotu | ks | 1 | 44.245 | 44.245
| 157 | EN03 | Hutnění zeminy strojně,vrstva 20cm | m3 | 0.8 | 108.16 | 86.528
| 158 | EC70 | Rozbourání betonového základu | m3 | 3.2 | 4548.465 | 14555.088
| 170 | BP45-D1 | Konzola odbočná Přímá na DBV,225-250-na zemi demontáž materiálu do šrotu | ks | 1 | 121.7 | 121.7
| 169 | 1351-D1 | Kotevní řetězce Jk do 3x35mm2,izolátor 50/435 bez kotev.praporců demontáž materiálu do šrotu | sada | 1 | 342.9075 | 342.9075
| 157 | EN03 | Hutnění zeminy strojně,vrstva 20cm | m3 | 0.4 | 108.16 | 43.264
| 166 | BS05-D1 | Izolátor VPA 135/8a,vč.šroubu M20x40-AlFe demontáž materiálu do šrotu | ks | 1 | 28.025 | 28.025
| 183 | BT14-D1 | Křížový vaz VPA pro šablony demontáž materiálu do šrotu | ks | 1 | 44.245 | 44.245
| 72 | BT14 | Křížový vaz VPA pro šablony | ks | 1 | 91.625 | 91.625
| 32 | EN03 | Hutnění zeminy strojně,vrstva 20cm | m3 | 0.4 | 108.16 | 43.264
| 73 | BL77 | Sloup betonový D 10,5/10 pro VN bez výstroje | ks | 1 | 26526.5046 | 26526.5046
| 22 | BS09 | Izolátor VPAv 135/12/8aL,vč.šroubu M20x120-AlFe | ks | 3 | 628.23 | 1884.69
| 27 | EC76 | Beton.základ C12/15 (B15) do 5m3 bez bedněn.-nakup.směs | m3 | 0.6 | 3251.4112 | 1950.8467
| 36 | BL70 | Sloup betonový J 12/10 pro VN bez výstroje | ks | 1 | 16473.8646 | 16473.8646
| 21 | BP01 | Konzola Pařát III nosná (lehká), JB180-225-na zemi | ks | 1 | 5868.14 | 5868.14
| 27 | EC76 | Beton.základ C12/15 (B15) do 5m3 bez bedněn.-nakup.směs | m3 | 0.6 | 3251.4112 | 1950.8467
| 29 | EB09 | Hloubení jámy pro sloup,kotvu strojně zem.tř.3-4 | m3 | 0.72 | 209.4 | 150.768
| 28 | EB25 | Odvoz zeminy vč.naložení,rozvozu,úpravy povrchu | m3 | 0.72 | 85.37 | 61.4664
| 32 | EN03 | Hutnění zeminy strojně,vrstva 20cm | m3 | 0.4 | 108.16 | 43.264
| 30 | EB17 | Odkop zeminy ručně zem.tř.3-4 | m3 | 0.4 | 915.2 | 366.08
| 32 | EN03 | Hutnění zeminy strojně,vrstva 20cm | m3 | 0.4 | 108.16 | 43.264
| 27 | EC76 | Beton.základ C12/15 (B15) do 5m3 bez bedněn.-nakup.směs | m3 | 0.6 | 3251.4112 | 1950.8467
| 29 | EB09 | Hloubení jámy pro sloup,kotvu strojně zem.tř.3-4 | m3 | 0.72 | 209.4 | 150.768
| 32 | EN03 | Hutnění zeminy strojně,vrstva 20cm | m3 | 0.4 | 108.16 | 43.264
| 27 | EC76 | Beton.základ C12/15 (B15) do 5m3 bez bedněn.-nakup.směs | m3 | 0.6 | 3251.4112 | 1950.8467
| 20 | BL65 | Sloup betonový J 10,5/6 pro VN bez výstroje | ks | 1 | 10916.8246 | 10916.8246
| 23 | BT20 | Předformovaný vaz pro vodič AlFe 110/22 | sada | 3 | 362.7 | 1088.1
| 212 | BP496-D1 | Konzola Rovinná těžká, DBW225-na zemi demontáž materiálu do šrotu | ks | 1 | 261.67 | 261.67
| 158 | EC70 | Rozbourání betonového základu | m3 | 0.3 | 4548.465 | 1364.5395
| 211 | BL69-D1 | Sloup betonový J 10,5/10 pro VN bez výstroje demontáž materiálu do šrotu | ks | 1 | 1376.32 | 1376.32
| 157 | EN03 | Hutnění zeminy strojně,vrstva 20cm | m3 | 0.4 | 108.16 | 43.264
| 27 | EC76 | Beton.základ C12/15 (B15) do 5m3 bez bedněn.-nakup.směs | m3 | 3.2 | 3251.4112 | 10404.5158
| 29 | EB09 | Hloubení jámy pro sloup,kotvu strojně zem.tř.3-4 | m3 | 0.72 | 209.4 | 150.768
| 20 | BL65 | Sloup betonový J 10,5/6 pro VN bez výstroje | ks | 1 | 10916.8246 | 10916.8246
| 21 | BP01 | Konzola Pařát III nosná (lehká), JB180-225-na zemi | ks | 1 | 5868.14 | 5868.14
| 24 | BP23 | Tyč ptačí dosed 1300 Pařát III-na zemi | ks | 1 | 589.6787 | 589.6787
| 32 | EN03 | Hutnění zeminy strojně,vrstva 20cm | m3 | 0.4 | 108.16 | 43.264
| 29 | EB09 | Hloubení jámy pro sloup,kotvu strojně zem.tř.3-4 | m3 | 0.72 | 209.4 | 150.768
| 156 | EB23 | Násyp zeminy vč.složení a rozprostření zem.tř.3-4 | m3 | 0.4 | 268.4 | 107.36
| 153 | 1302-D1 | Podpěrný izolátor VPA 135/8a,vč.šroubu M20x130 demontáž materiálu do šrotu | ks | 3 | 28.025 | 84.075
| 154 | BT17-D1 | Třmenový vaz pro vodič AlFe 95-120,100/25, 110/22 demontáž materiálu do šrotu | ks | 3 | 44.245 | 132.735
| 158 | EC70 | Rozbourání betonového základu | m3 | 0.3 | 4548.465 | 1364.5395
| 157 | EN03 | Hutnění zeminy strojně,vrstva 20cm | m3 | 0.4 | 108.16 | 43.264
| 38 | BS56 | Kloub závěsný pro plastový izolátor (235191.1) v=8 | ks | 3 | 344 | 1032
| 157 | EN03 | Hutnění zeminy strojně,vrstva 20cm | m3 | 0.4 | 108.16 | 43.264
| 155 | EB17 | Odkop zeminy ručně zem.tř.3-4 | m3 | 0.4 | 915.2 | 366.08
| 158 | EC70 | Rozbourání betonového základu | m3 | 0.5 | 4548.465 | 2274.2325
| 22 | BS09 | Izolátor VPAv 135/12/8aL,vč.šroubu M20x120-AlFe | ks | 3 | 628.23 | 1884.69
| 21 | BP01 | Konzola Pařát III nosná (lehká), JB180-225-na zemi | ks | 1 | 5868.14 | 5868.14
| 29 | EB09 | Hloubení jámy pro sloup,kotvu strojně zem.tř.3-4 | m3 | 0.72 | 209.4 | 150.768
| 20 | BL65 | Sloup betonový J 10,5/6 pro VN bez výstroje | ks | 1 | 10916.8246 | 10916.8246
| 27 | EC76 | Beton.základ C12/15 (B15) do 5m3 bez bedněn.-nakup.směs | m3 | 0.6 | 3251.4112 | 1950.8467
| 32 | EN03 | Hutnění zeminy strojně,vrstva 20cm | m3 | 0.4 | 108.16 | 43.264
| 28 | EB25 | Odvoz zeminy vč.naložení,rozvozu,úpravy povrchu | m3 | 0.72 | 85.37 | 61.4664
| 31 | EB23 | Násyp zeminy vč.složení a rozprostření zem.tř.3-4 | m3 | 0.4 | 268.4 | 107.36
| 30 | EB17 | Odkop zeminy ručně zem.tř.3-4 | m3 | 0.4 | 915.2 | 366.08
| 23 | BT20 | Předformovaný vaz pro vodič AlFe 110/22 | sada | 3 | 362.7 | 1088.1
| 31 | EB23 | Násyp zeminy vč.složení a rozprostření zem.tř.3-4 | m3 | 0.4 | 268.4 | 107.36
| 156 | EB23 | Násyp zeminy vč.složení a rozprostření zem.tř.3-4 | m3 | 0.4 | 268.4 | 107.36
| 212 | BP496-D1 | Konzola Rovinná těžká, DBW225-na zemi demontáž materiálu do šrotu | ks | 1 | 261.67 | 261.67
| 157 | EN03 | Hutnění zeminy strojně,vrstva 20cm | m3 | 0.4 | 108.16 | 43.264
| 212 | BP496-D1 | Konzola Rovinná těžká, DBW225-na zemi demontáž materiálu do šrotu | ks | 1 | 261.67 | 261.67
| 157 | EN03 | Hutnění zeminy strojně,vrstva 20cm | m3 | 0.4 | 108.16 | 43.264
| 165 | 1301-D1 | Podpěrný izolátor VPA 135/8a,vč.šroubu M20x110 demontáž materiálu do šrotu | ks | 3 | 28.025 | 84.075
| 212 | BP496-D1 | Konzola Rovinná těžká, DBW225-na zemi demontáž materiálu do šrotu | ks | 1 | 261.67 | 261.67
| 153 | 1302-D1 | Podpěrný izolátor VPA 135/8a,vč.šroubu M20x130 demontáž materiálu do šrotu | ks | 3 | 28.025 | 84.075
| 150 | BP491-D1 | Konzola Rovinná lehká, JB180-na zemi demontáž materiálu do šrotu | ks | 1 | 182.99 | 182.99
| 154 | BT17-D1 | Třmenový vaz pro vodič AlFe 95-120,100/25, 110/22 demontáž materiálu do šrotu | ks | 3 | 44.245 | 132.735
| 158 | EC70 | Rozbourání betonového základu | m3 | 0.3 | 4548.465 | 1364.5395
| 23 | BT20 | Předformovaný vaz pro vodič AlFe 110/22 | sada | 3 | 362.7 | 1088.1
| 22 | BS09 | Izolátor VPAv 135/12/8aL,vč.šroubu M20x120-AlFe | ks | 3 | 628.23 | 1884.69
| 91 | BP19 | Nosník boční Pařát II-III pro VPA-na zemi | ks | 1 | 555.06 | 555.06
| 96 | 1522 | Jiskřiště pro izolátor VPA, hrot ES,vč.univ.svorek do 110/22 AlFe -3x | sada | 1 | 2859.431 | 2859.431
| 92 | BS05 | Izolátor VPA 135/8a,vč.šroubu M20x40-AlFe | ks | 3 | 489.92 | 1469.76
| 158 | EC70 | Rozbourání betonového základu | m3 | 0.3 | 4548.465 | 1364.5395
| 157 | EN03 | Hutnění zeminy strojně,vrstva 20cm | m3 | 0.4 | 108.16 | 43.264
| 154 | BT17-D1 | Třmenový vaz pro vodič AlFe 95-120,100/25, 110/22 demontáž materiálu do šrotu | ks | 3 | 44.245 | 132.735
| 153 | 1302-D1 | Podpěrný izolátor VPA 135/8a,vč.šroubu M20x130 demontáž materiálu do šrotu | ks | 3 | 28.025 | 84.075
| 31 | EB23 | Násyp zeminy vč.složení a rozprostření zem.tř.3-4 | m3 | 0.4 | 268.4 | 107.36
| 22 | BS09 | Izolátor VPAv 135/12/8aL,vč.šroubu M20x120-AlFe | ks | 3 | 628.23 | 1884.69
| 29 | EB09 | Hloubení jámy pro sloup,kotvu strojně zem.tř.3-4 | m3 | 0.72 | 209.4 | 150.768
| 153 | 1302-D1 | Podpěrný izolátor VPA 135/8a,vč.šroubu M20x130 demontáž materiálu do šrotu | ks | 3 | 28.025 | 84.075
| 157 | EN03 | Hutnění zeminy strojně,vrstva 20cm | m3 | 0.4 | 108.16 | 43.264
| 146 | BL34-D1 | Kab.oko 120mm2 M12 pro AlFe95/6, JIV120, resp.ukon.na pojist.VN stož.TS demontáž materiálu do šrotu | ks | 6 | 87.925 | 527.55
| 30 | EB17 | Odkop zeminy ručně zem.tř.3-4 | m3 | 0.4 | 915.2 | 366.08
| 58 | 1555 | Rozšíření uzemnění 20m pásky a 4šrouby | sada | 1 | 1104.3564 | 1104.3564
| 24 | BP23 | Tyč ptačí dosed 1300 Pařát III-na zemi | ks | 1 | 589.6787 | 589.6787
| 155 | EB17 | Odkop zeminy ručně zem.tř.3-4 | m3 | 0.4 | 915.2 | 366.08
| 156 | EB23 | Násyp zeminy vč.složení a rozprostření zem.tř.3-4 | m3 | 0.4 | 268.4 | 107.36
| 153 | 1302-D1 | Podpěrný izolátor VPA 135/8a,vč.šroubu M20x130 demontáž materiálu do šrotu | ks | 3 | 28.025 | 84.075
| 150 | BP491-D1 | Konzola Rovinná lehká, JB180-na zemi demontáž materiálu do šrotu | ks | 1 | 182.99 | 182.99
| 22 | BS09 | Izolátor VPAv 135/12/8aL,vč.šroubu M20x120-AlFe | ks | 3 | 628.23 | 1884.69
| 32 | EN03 | Hutnění zeminy strojně,vrstva 20cm | m3 | 0.4 | 108.16 | 43.264
| 29 | EB09 | Hloubení jámy pro sloup,kotvu strojně zem.tř.3-4 | m3 | 0.72 | 209.4 | 150.768
| 154 | BT17-D1 | Třmenový vaz pro vodič AlFe 95-120,100/25, 110/22 demontáž materiálu do šrotu | ks | 3 | 44.245 | 132.735
| 217 | BS09-D1 | Izolátor VPAv 135/12/8aL,vč.šroubu M20x120-AlFe demontáž materiálu do šrotu | ks | 3 | 28.025 | 84.075
| 156 | EB23 | Násyp zeminy vč.složení a rozprostření zem.tř.3-4 | m3 | 0.4 | 268.4 | 107.36
| 218 | BT20-D1 | Předformovaný vaz pro vodič AlFe 110/22 demontáž materiálu do šrotu | sada | 3 | 34.725 | 104.175
| 150 | BP491-D1 | Konzola Rovinná lehká, JB180-na zemi demontáž materiálu do šrotu | ks | 1 | 182.99 | 182.99
| 217 | BS09-D1 | Izolátor VPAv 135/12/8aL,vč.šroubu M20x120-AlFe demontáž materiálu do šrotu | ks | 3 | 28.025 | 84.075
| 155 | EB17 | Odkop zeminy ručně zem.tř.3-4 | m3 | 0.4 | 915.2 | 366.08
| 22 | BS09 | Izolátor VPAv 135/12/8aL,vč.šroubu M20x120-AlFe | ks | 3 | 628.23 | 1884.69
| 30 | EB17 | Odkop zeminy ručně zem.tř.3-4 | m3 | 0.4 | 915.2 | 366.08
| 31 | EB23 | Násyp zeminy vč.složení a rozprostření zem.tř.3-4 | m3 | 0.4 | 268.4 | 107.36
| 101 | 1461 | Proudový spoj AlFe 35-120/Al 35-120 šroub.svorkou -3x | sada | 1 | 2472.99 | 2472.99
| 29 | EB09 | Hloubení jámy pro sloup,kotvu strojně zem.tř.3-4 | m3 | 3.38 | 209.4 | 707.772
| 191 | BP84 | Kryt VPA proti ptactvu na šablonu | ks | 1 | 465.2 | 465.2
| 193 | BP41 | Konzola odbočná Přímá na JB,225-250-na zemi | ks | 1 | 3560.78 | 3560.78
| 158 | EC70 | Rozbourání betonového základu | m3 | 0.3 | 4548.465 | 1364.5395
| 156 | EB23 | Násyp zeminy vč.složení a rozprostření zem.tř.3-4 | m3 | 0.4 | 268.4 | 107.36
| 156 | EB23 | Násyp zeminy vč.složení a rozprostření zem.tř.3-4 | m3 | 0.4 | 268.4 | 107.36
| 157 | EN03 | Hutnění zeminy strojně,vrstva 20cm | m3 | 0.4 | 108.16 | 43.264
| 154 | BT17-D1 | Třmenový vaz pro vodič AlFe 95-120,100/25, 110/22 demontáž materiálu do šrotu | ks | 3 | 44.245 | 132.735
| 155 | EB17 | Odkop zeminy ručně zem.tř.3-4 | m3 | 0.4 | 915.2 | 366.08
| 155 | EB17 | Odkop zeminy ručně zem.tř.3-4 | m3 | 0.4 | 915.2 | 366.08
| 20 | BL65 | Sloup betonový J 10,5/6 pro VN bez výstroje | ks | 1 | 10916.8246 | 10916.8246
| 29 | EB09 | Hloubení jámy pro sloup,kotvu strojně zem.tř.3-4 | m3 | 0.72 | 209.4 | 150.768
| 54 | 1551 | Uzemnění zem.páskou 20m v zemi,vč.upevnění na bet.sloup a označení | sada | 1 | 1686.5591 | 1686.5591
| 81 | BP09 | Konzola Pařát rohová 28kN, DBW225-na zemi | ks | 1 | 7897.36 | 7897.36
| 31 | EB23 | Násyp zeminy vč.složení a rozprostření zem.tř.3-4 | m3 | 0.4 | 268.4 | 107.36
| 21 | BP01 | Konzola Pařát III nosná (lehká), JB180-225-na zemi | ks | 1 | 5868.14 | 5868.14
| 166 | BS05-D1 | Izolátor VPA 135/8a,vč.šroubu M20x40-AlFe demontáž materiálu do šrotu | ks | 1 | 28.025 | 28.025
| 155 | EB17 | Odkop zeminy ručně zem.tř.3-4 | m3 | 0.4 | 915.2 | 366.08
| 153 | 1302-D1 | Podpěrný izolátor VPA 135/8a,vč.šroubu M20x130 demontáž materiálu do šrotu | ks | 3 | 28.025 | 84.075
| 157 | EN03 | Hutnění zeminy strojně,vrstva 20cm | m3 | 0.4 | 108.16 | 43.264
| 158 | EC70 | Rozbourání betonového základu | m3 | 0.5 | 4548.465 | 2274.2325
| 154 | BT17-D1 | Třmenový vaz pro vodič AlFe 95-120,100/25, 110/22 demontáž materiálu do šrotu | ks | 3 | 44.245 | 132.735
| 149 | BL65-D1 | Sloup betonový J 10,5/6 pro VN bez výstroje demontáž materiálu do šrotu | ks | 1 | 1376.32 | 1376.32
| 23 | BT20 | Předformovaný vaz pro vodič AlFe 110/22 | sada | 3 | 362.7 | 1088.1
| 29 | EB09 | Hloubení jámy pro sloup,kotvu strojně zem.tř.3-4 | m3 | 0.72 | 209.4 | 150.768
| 34 | BK50 | Žebřík na JB 12m | ks | 1 | 2075.5587 | 2075.5587
| 28 | EB25 | Odvoz zeminy vč.naložení,rozvozu,úpravy povrchu | m3 | 0.72 | 85.37 | 61.4664
| 30 | EB17 | Odkop zeminy ručně zem.tř.3-4 | m3 | 0.4 | 915.2 | 366.08
| 32 | EN03 | Hutnění zeminy strojně,vrstva 20cm | m3 | 0.4 | 108.16 | 43.264
| 29 | EB09 | Hloubení jámy pro sloup,kotvu strojně zem.tř.3-4 | m3 | 3.92 | 209.4 | 820.848
| 31 | EB23 | Násyp zeminy vč.složení a rozprostření zem.tř.3-4 | m3 | 0.4 | 268.4 | 107.36
| 28 | EB25 | Odvoz zeminy vč.naložení,rozvozu,úpravy povrchu | m3 | 0.72 | 85.37 | 61.4664
| 30 | EB17 | Odkop zeminy ručně zem.tř.3-4 | m3 | 0.4 | 915.2 | 366.08
| 28 | EB25 | Odvoz zeminy vč.naložení,rozvozu,úpravy povrchu | m3 | 3.38 | 85.37 | 288.5506
| 31 | EB23 | Násyp zeminy vč.složení a rozprostření zem.tř.3-4 | m3 | 0.4 | 268.4 | 107.36
| 27 | EC76 | Beton.základ C12/15 (B15) do 5m3 bez bedněn.-nakup.směs | m3 | 3.2 | 3251.4112 | 10404.5158
| 30 | EB17 | Odkop zeminy ručně zem.tř.3-4 | m3 | 0.4 | 915.2 | 366.08
| 30 | EB17 | Odkop zeminy ručně zem.tř.3-4 | m3 | 0.4 | 915.2 | 366.08
| 28 | EB25 | Odvoz zeminy vč.naložení,rozvozu,úpravy povrchu | m3 | 0.72 | 85.37 | 61.4664
| 22 | BS09 | Izolátor VPAv 135/12/8aL,vč.šroubu M20x120-AlFe | ks | 3 | 628.23 | 1884.69
| 32 | EN03 | Hutnění zeminy strojně,vrstva 20cm | m3 | 0.4 | 108.16 | 43.264
| 153 | 1302-D1 | Podpěrný izolátor VPA 135/8a,vč.šroubu M20x130 demontáž materiálu do šrotu | ks | 3 | 28.025 | 84.075
| 179 | 1540-D1 | Propojení odbočné a rovinné konzoly s uzemněním demontáž materiálu do šrotu | sada | 1 | 30.8 | 30.8
| 147 | EA16 | Odstranění dřev.porostu,tvrdý,střed.hustý | m2 | 5 | 121.44 | 607.2
| 181 | 1375-D1 | Kotevní řetězce Jk 3x42/7-120mm2,izolátor plastový bez kotev.praporců demontáž materiálu do šrotu | sada | 1 | 286.6275 | 286.6275
| 156 | EB23 | Násyp zeminy vč.složení a rozprostření zem.tř.3-4 | m3 | 0.4 | 268.4 | 107.36
| 157 | EN03 | Hutnění zeminy strojně,vrstva 20cm | m3 | 0.4 | 108.16 | 43.264
| 170 | BP45-D1 | Konzola odbočná Přímá na DBV,225-250-na zemi demontáž materiálu do šrotu | ks | 1 | 121.7 | 121.7
| 150 | BP491-D1 | Konzola Rovinná lehká, JB180-na zemi demontáž materiálu do šrotu | ks | 1 | 182.99 | 182.99
| 154 | BT17-D1 | Třmenový vaz pro vodič AlFe 95-120,100/25, 110/22 demontáž materiálu do šrotu | ks | 3 | 44.245 | 132.735
| 158 | EC70 | Rozbourání betonového základu | m3 | 2.5 | 4548.465 | 11371.1625
| 149 | BL65-D1 | Sloup betonový J 10,5/6 pro VN bez výstroje demontáž materiálu do šrotu | ks | 1 | 1376.32 | 1376.32
| 143 | 1461-D1 | Proudový spoj AlFe 35-120/Al 35-120 šroub.svorkou -3x demontáž materiálu do šrotu | sada | 1 | 1029.075 | 1029.075
| 154 | BT17-D1 | Třmenový vaz pro vodič AlFe 95-120,100/25, 110/22 demontáž materiálu do šrotu | ks | 3 | 44.245 | 132.735
| 181 | 1375-D1 | Kotevní řetězce Jk 3x42/7-120mm2,izolátor plastový bez kotev.praporců demontáž materiálu do šrotu | sada | 1 | 286.6275 | 286.6275
| 157 | EN03 | Hutnění zeminy strojně,vrstva 20cm | m3 | 0.8 | 108.16 | 86.528
| 149 | BL65-D1 | Sloup betonový J 10,5/6 pro VN bez výstroje demontáž materiálu do šrotu | ks | 1 | 1376.32 | 1376.32
| 155 | EB17 | Odkop zeminy ručně zem.tř.3-4 | m3 | 0.4 | 915.2 | 366.08
| 150 | BP491-D1 | Konzola Rovinná lehká, JB180-na zemi demontáž materiálu do šrotu | ks | 1 | 182.99 | 182.99
| 155 | EB17 | Odkop zeminy ručně zem.tř.3-4 | m3 | 0.4 | 915.2 | 366.08
| 155 | EB17 | Odkop zeminy ručně zem.tř.3-4 | m3 | 0.8 | 915.2 | 732.16
| 154 | BT17-D1 | Třmenový vaz pro vodič AlFe 95-120,100/25, 110/22 demontáž materiálu do šrotu | ks | 3 | 44.245 | 132.735
| 154 | BT17-D1 | Třmenový vaz pro vodič AlFe 95-120,100/25, 110/22 demontáž materiálu do šrotu | ks | 3 | 44.245 | 132.735
| 156 | EB23 | Násyp zeminy vč.složení a rozprostření zem.tř.3-4 | m3 | 0.4 | 268.4 | 107.36
| 179 | 1540-D1 | Propojení odbočné a rovinné konzoly s uzemněním demontáž materiálu do šrotu | sada | 1 | 30.8 | 30.8
| 158 | EC70 | Rozbourání betonového základu | m3 | 0.3 | 4548.465 | 1364.5395
| 156 | EB23 | Násyp zeminy vč.složení a rozprostření zem.tř.3-4 | m3 | 0.4 | 268.4 | 107.36
| 150 | BP491-D1 | Konzola Rovinná lehká, JB180-na zemi demontáž materiálu do šrotu | ks | 1 | 182.99 | 182.99
| 20 | BL65 | Sloup betonový J 10,5/6 pro VN bez výstroje | ks | 1 | 10916.8246 | 10916.8246
| 32 | EN03 | Hutnění zeminy strojně,vrstva 20cm | m3 | 0.4 | 108.16 | 43.264
| 31 | EB23 | Násyp zeminy vč.složení a rozprostření zem.tř.3-4 | m3 | 0.4 | 268.4 | 107.36
| 21 | BP01 | Konzola Pařát III nosná (lehká), JB180-225-na zemi | ks | 1 | 5868.14 | 5868.14
| 21 | BP01 | Konzola Pařát III nosná (lehká), JB180-225-na zemi | ks | 1 | 5868.14 | 5868.14
| 21 | BP01 | Konzola Pařát III nosná (lehká), JB180-225-na zemi | ks | 1 | 5868.14 | 5868.14
| 20 | BL65 | Sloup betonový J 10,5/6 pro VN bez výstroje | ks | 1 | 10916.8246 | 10916.8246
| 149 | BL65-D1 | Sloup betonový J 10,5/6 pro VN bez výstroje demontáž materiálu do šrotu | ks | 1 | 1376.32 | 1376.32
| 150 | BP491-D1 | Konzola Rovinná lehká, JB180-na zemi demontáž materiálu do šrotu | ks | 1 | 182.99 | 182.99
| 20 | BL65 | Sloup betonový J 10,5/6 pro VN bez výstroje | ks | 1 | 10916.8246 | 10916.8246
| 22 | BS09 | Izolátor VPAv 135/12/8aL,vč.šroubu M20x120-AlFe | ks | 3 | 628.23 | 1884.69
| 24 | BP23 | Tyč ptačí dosed 1300 Pařát III-na zemi | ks | 1 | 589.6787 | 589.6787
| 29 | EB09 | Hloubení jámy pro sloup,kotvu strojně zem.tř.3-4 | m3 | 0.72 | 209.4 | 150.768
| 21 | BP01 | Konzola Pařát III nosná (lehká), JB180-225-na zemi | ks | 1 | 5868.14 | 5868.14
| 22 | BS09 | Izolátor VPAv 135/12/8aL,vč.šroubu M20x120-AlFe | ks | 3 | 628.23 | 1884.69
| 32 | EN03 | Hutnění zeminy strojně,vrstva 20cm | m3 | 0.4 | 108.16 | 43.264
| 23 | BT20 | Předformovaný vaz pro vodič AlFe 110/22 | sada | 3 | 362.7 | 1088.1
| 153 | 1302-D1 | Podpěrný izolátor VPA 135/8a,vč.šroubu M20x130 demontáž materiálu do šrotu | ks | 3 | 28.025 | 84.075
| 201 | BU12-D1 | Tabulka výstr.smalt.na bet.sloup VN,vč.upevnění demontáž materiálu do šrotu | ks | 1 | 39.2 | 39.2
| 149 | BL65-D1 | Sloup betonový J 10,5/6 pro VN bez výstroje demontáž materiálu do šrotu | ks | 1 | 1376.32 | 1376.32
| 155 | EB17 | Odkop zeminy ručně zem.tř.3-4 | m3 | 0.4 | 915.2 | 366.08
| 158 | EC70 | Rozbourání betonového základu | m3 | 0.3 | 4548.465 | 1364.5395
| 158 | EC70 | Rozbourání betonového základu | m3 | 0.3 | 4548.465 | 1364.5395
| 155 | EB17 | Odkop zeminy ručně zem.tř.3-4 | m3 | 0.4 | 915.2 | 366.08
| 149 | BL65-D1 | Sloup betonový J 10,5/6 pro VN bez výstroje demontáž materiálu do šrotu | ks | 1 | 1376.32 | 1376.32
| 156 | EB23 | Násyp zeminy vč.složení a rozprostření zem.tř.3-4 | m3 | 0.4 | 268.4 | 107.36
| 32 | EN03 | Hutnění zeminy strojně,vrstva 20cm | m3 | 0.4 | 108.16 | 43.264
| 31 | EB23 | Násyp zeminy vč.složení a rozprostření zem.tř.3-4 | m3 | 0.4 | 268.4 | 107.36
| 29 | EB09 | Hloubení jámy pro sloup,kotvu strojně zem.tř.3-4 | m3 | 3.92 | 209.4 | 820.848
| 28 | EB25 | Odvoz zeminy vč.naložení,rozvozu,úpravy povrchu | m3 | 3.92 | 85.37 | 334.6504
| 27 | EC76 | Beton.základ C12/15 (B15) do 5m3 bez bedněn.-nakup.směs | m3 | 3.7 | 3251.4112 | 12030.2214
| 32 | EN03 | Hutnění zeminy strojně,vrstva 20cm | m3 | 10.2 | 108.16 | 1103.232
| 74 | BL78 | Sloup betonový D 12/10 pro VN bez výstroje | ks | 1 | 32461.5646 | 32461.5646
| 29 | EB09 | Hloubení jámy pro sloup,kotvu strojně zem.tř.3-4 | m3 | 3.92 | 209.4 | 820.848
| 155 | EB17 | Odkop zeminy ručně zem.tř.3-4 | m3 | 0.4 | 915.2 | 366.08
| 155 | EB17 | Odkop zeminy ručně zem.tř.3-4 | m3 | 0.4 | 915.2 | 366.08
| 156 | EB23 | Násyp zeminy vč.složení a rozprostření zem.tř.3-4 | m3 | 0.4 | 268.4 | 107.36
| 153 | 1302-D1 | Podpěrný izolátor VPA 135/8a,vč.šroubu M20x130 demontáž materiálu do šrotu | ks | 3 | 28.025 | 84.075
| 150 | BP491-D1 | Konzola Rovinná lehká, JB180-na zemi demontáž materiálu do šrotu | ks | 1 | 182.99 | 182.99
| 154 | BT17-D1 | Třmenový vaz pro vodič AlFe 95-120,100/25, 110/22 demontáž materiálu do šrotu | ks | 3 | 44.245 | 132.735
| 82 | BL49 | Sloup betonový J 12/15 pro VN bez výstroje | ks | 1 | 23006.4846 | 23006.4846
| 34 | BK50 | Žebřík na JB 12m | ks | 1 | 2075.5587 | 2075.5587
| 111 | 1401-P1 | Lano AlFe 3x42/7,vč.spojek opětná práce (montáž) | km | 0.081 | 31576.77 | 2557.7184
| 153 | 1302-D1 | Podpěrný izolátor VPA 135/8a,vč.šroubu M20x130 demontáž materiálu do šrotu | ks | 3 | 28.025 | 84.075
| 102 | BU12 | Tabulka výstr.smalt.na bet.sloup VN,vč.upevnění | ks | 1 | 178.6346 | 178.6346
| 110 | 1401-D2 | Lano AlFe 3x42/7,vč.spojek demontáž materiálu k opětnému | km | 0.052 | 22103.739 | 1149.3944
| 23 | BT20 | Předformovaný vaz pro vodič AlFe 110/22 | sada | 3 | 362.7 | 1088.1
| 21 | BP01 | Konzola Pařát III nosná (lehká), JB180-225-na zemi | ks | 1 | 5868.14 | 5868.14
| 22 | BS09 | Izolátor VPAv 135/12/8aL,vč.šroubu M20x120-AlFe | ks | 3 | 628.23 | 1884.69
| 190 | BP85 | Kryt AlFe proti ptactvu na šablonu | ks | 1 | 510.93 | 510.93
| 28 | EB25 | Odvoz zeminy vč.naložení,rozvozu,úpravy povrchu | m3 | 3.38 | 85.37 | 288.5506
| 191 | BP84 | Kryt VPA proti ptactvu na šablonu | ks | 1 | 465.2 | 465.2
| 199 | 1533-D1 | Zemnící svod na sloup 12m-zem.páska,svorky SR02 a SR03 vč.mont.a upev.Bandimex demontáž materiálu do šrotu | sada | 1 | 727.44 | 727.44
| 111 | 1401-P1 | Lano AlFe 3x42/7,vč.spojek opětná práce (montáž) | km | 0.052 | 31576.77 | 1641.992
| 155 | EB17 | Odkop zeminy ručně zem.tř.3-4 | m3 | 0.4 | 915.2 | 366.08
| 23 | BT20 | Předformovaný vaz pro vodič AlFe 110/22 | sada | 3 | 362.7 | 1088.1
| 28 | EB25 | Odvoz zeminy vč.naložení,rozvozu,úpravy povrchu | m3 | 0.72 | 85.37 | 61.4664
| 31 | EB23 | Násyp zeminy vč.složení a rozprostření zem.tř.3-4 | m3 | 0.4 | 268.4 | 107.36
| 21 | BP01 | Konzola Pařát III nosná (lehká), JB180-225-na zemi | ks | 1 | 5868.14 | 5868.14
| 23 | BT20 | Předformovaný vaz pro vodič AlFe 110/22 | sada | 3 | 362.7 | 1088.1
| 34 | BK50 | Žebřík na JB 12m | ks | 1 | 2075.5587 | 2075.5587
| 23 | BT20 | Předformovaný vaz pro vodič AlFe 110/22 | sada | 3 | 362.7 | 1088.1
| 31 | EB23 | Násyp zeminy vč.složení a rozprostření zem.tř.3-4 | m3 | 0.4 | 268.4 | 107.36
| 29 | EB09 | Hloubení jámy pro sloup,kotvu strojně zem.tř.3-4 | m3 | 0.72 | 209.4 | 150.768
| 23 | BT20 | Předformovaný vaz pro vodič AlFe 110/22 | sada | 3 | 362.7 | 1088.1
| 28 | EB25 | Odvoz zeminy vč.naložení,rozvozu,úpravy povrchu | m3 | 0.72 | 85.37 | 61.4664
| 30 | EB17 | Odkop zeminy ručně zem.tř.3-4 | m3 | 0.4 | 915.2 | 366.08
| 30 | EB17 | Odkop zeminy ručně zem.tř.3-4 | m3 | 0.4 | 915.2 | 366.08
| 27 | EC76 | Beton.základ C12/15 (B15) do 5m3 bez bedněn.-nakup.směs | m3 | 0.6 | 3251.4112 | 1950.8467
| 32 | EN03 | Hutnění zeminy strojně,vrstva 20cm | m3 | 0.4 | 108.16 | 43.264
| 143 | 1461-D1 | Proudový spoj AlFe 35-120/Al 35-120 šroub.svorkou -3x demontáž materiálu do šrotu | sada | 1 | 1029.075 | 1029.075
| 149 | BL65-D1 | Sloup betonový J 10,5/6 pro VN bez výstroje demontáž materiálu do šrotu | ks | 1 | 1376.32 | 1376.32
| 158 | EC70 | Rozbourání betonového základu | m3 | 3.7 | 4548.465 | 16829.3205
| 159 | BP492-D1 | Konzola Rovinná lehká, JB225-na zemi demontáž materiálu do šrotu | ks | 1 | 182.99 | 182.99
| 93 | BT14 | Křížový vaz VPA pro šablony | ks | 1 | 91.625 | 91.625
| 29 | EB09 | Hloubení jámy pro sloup,kotvu strojně zem.tř.3-4 | m3 | 0.72 | 209.4 | 150.768
| 32 | EN03 | Hutnění zeminy strojně,vrstva 20cm | m3 | 0.4 | 108.16 | 43.264
| 158 | EC70 | Rozbourání betonového základu | m3 | 0.3 | 4548.465 | 1364.5395
| 157 | EN03 | Hutnění zeminy strojně,vrstva 20cm | m3 | 0.4 | 108.16 | 43.264
| 158 | EC70 | Rozbourání betonového základu | m3 | 1.1 | 4548.465 | 5003.3115
| 176 | 1532-D1 | Zemnící svod na sloup 10,5m-zem.páska,svorky SR02 a SR03 vč.mont.a upev.Bandimex demontáž materiálu do šrotu | sada | 1 | 596.82 | 596.82
| 201 | BU12-D1 | Tabulka výstr.smalt.na bet.sloup VN,vč.upevnění demontáž materiálu do šrotu | ks | 1 | 39.2 | 39.2
| 154 | BT17-D1 | Třmenový vaz pro vodič AlFe 95-120,100/25, 110/22 demontáž materiálu do šrotu | ks | 3 | 44.245 | 132.735
| 156 | EB23 | Násyp zeminy vč.složení a rozprostření zem.tř.3-4 | m3 | 0.8 | 268.4 | 214.72
| 182 | BP49-D1 | Tyč ptačí dosedací 1000 konzoly ÚO JB/DB-na zemi demontáž materiálu do šrotu | ks | 1 | 32.43 | 32.43
| 156 | EB23 | Násyp zeminy vč.složení a rozprostření zem.tř.3-4 | m3 | 0.4 | 268.4 | 107.36
| 154 | BT17-D1 | Třmenový vaz pro vodič AlFe 95-120,100/25, 110/22 demontáž materiálu do šrotu | ks | 3 | 44.245 | 132.735
| 161 | BL73-D1 | Sloup betonový D 10,5/6 pro VN bez výstroje demontáž materiálu do šrotu | ks | 1 | 2515.57 | 2515.57
| 165 | 1301-D1 | Podpěrný izolátor VPA 135/8a,vč.šroubu M20x110 demontáž materiálu do šrotu | ks | 3 | 28.025 | 84.075
| 222 | BP20 | Nosník boční šikmý Pařát III pro VPA-na zemi | ks | 2 | 430.36 | 860.72
| 22 | BS09 | Izolátor VPAv 135/12/8aL,vč.šroubu M20x120-AlFe | ks | 3 | 628.23 | 1884.69
| 23 | BT20 | Předformovaný vaz pro vodič AlFe 110/22 | sada | 3 | 362.7 | 1088.1
| 20 | BL65 | Sloup betonový J 10,5/6 pro VN bez výstroje | ks | 1 | 10916.8246 | 10916.8246
| 21 | BP01 | Konzola Pařát III nosná (lehká), JB180-225-na zemi | ks | 1 | 5868.14 | 5868.14
| 24 | BP23 | Tyč ptačí dosed 1300 Pařát III-na zemi | ks | 1 | 589.6787 | 589.6787
| 105 | BS56 | Kloub závěsný pro plastový izolátor (235191.1) v=8 | ks | 6 | 344 | 2064
| 104 | 1375 | Kotevní řetězce Jk 3x42/7-120mm2,izolátor plastový bez kotev.praporců | sada | 2 | 1749.045 | 3498.09
| 192 | BS06 | Izolátor VPA 135/8a,vč.šroubu M20x120-AlFe | ks | 1 | 505.69 | 505.69
| 153 | 1302-D1 | Podpěrný izolátor VPA 135/8a,vč.šroubu M20x130 demontáž materiálu do šrotu | ks | 3 | 28.025 | 84.075
| 30 | EB17 | Odkop zeminy ručně zem.tř.3-4 | m3 | 0.4 | 915.2 | 366.08
| 215 | BK52 | Žebřík na DBW 12m | ks | 1 | 2613.0587 | 2613.0587
| 215 | BK52 | Žebřík na DBW 12m | ks | 1 | 2613.0587 | 2613.0587
| 215 | BK52 | Žebřík na DBW 12m | ks | 1 | 2613.0587 | 2613.0587
| 93 | BT14 | Křížový vaz VPA pro šablony | ks | 1 | 91.625 | 91.625
| 87 | BP10 | Konzola Pařát koncová 28kN, DBW225-na zemi | ks | 1 | 10572.35 | 10572.35
| 215 | BK52 | Žebřík na DBW 12m | ks | 1 | 2613.0587 | 2613.0587
| 31 | EB23 | Násyp zeminy vč.složení a rozprostření zem.tř.3-4 | m3 | 0.4 | 268.4 | 107.36
| 22 | BS09 | Izolátor VPAv 135/12/8aL,vč.šroubu M20x120-AlFe | ks | 3 | 628.23 | 1884.69
| 23 | BT20 | Předformovaný vaz pro vodič AlFe 110/22 | sada | 3 | 362.7 | 1088.1
| 32 | EN03 | Hutnění zeminy strojně,vrstva 20cm | m3 | 0.4 | 108.16 | 43.264
| 20 | BL65 | Sloup betonový J 10,5/6 pro VN bez výstroje | ks | 1 | 10916.8246 | 10916.8246
| 30 | EB17 | Odkop zeminy ručně zem.tř.3-4 | m3 | 0.4 | 915.2 | 366.08
| 22 | BS09 | Izolátor VPAv 135/12/8aL,vč.šroubu M20x120-AlFe | ks | 3 | 628.23 | 1884.69
| 23 | BT20 | Předformovaný vaz pro vodič AlFe 110/22 | sada | 3 | 362.7 | 1088.1
| 33 | BL66 | Sloup betonový J 12/6 pro VN bez výstroje | ks | 1 | 12048.6846 | 12048.6846
| 27 | EC76 | Beton.základ C12/15 (B15) do 5m3 bez bedněn.-nakup.směs | m3 | 0.6 | 3251.4112 | 1950.8467
| 149 | BL65-D1 | Sloup betonový J 10,5/6 pro VN bez výstroje demontáž materiálu do šrotu | ks | 1 | 1376.32 | 1376.32
| 154 | BT17-D1 | Třmenový vaz pro vodič AlFe 95-120,100/25, 110/22 demontáž materiálu do šrotu | ks | 3 | 44.245 | 132.735
| 155 | EB17 | Odkop zeminy ručně zem.tř.3-4 | m3 | 0.4 | 915.2 | 366.08
| 158 | EC70 | Rozbourání betonového základu | m3 | 0.3 | 4548.465 | 1364.5395
| 156 | EB23 | Násyp zeminy vč.složení a rozprostření zem.tř.3-4 | m3 | 0.4 | 268.4 | 107.36
| 158 | EC70 | Rozbourání betonového základu | m3 | 0.3 | 4548.465 | 1364.5395
| 150 | BP491-D1 | Konzola Rovinná lehká, JB180-na zemi demontáž materiálu do šrotu | ks | 1 | 182.99 | 182.99
| 201 | BU12-D1 | Tabulka výstr.smalt.na bet.sloup VN,vč.upevnění demontáž materiálu do šrotu | ks | 1 | 39.2 | 39.2
| 153 | 1302-D1 | Podpěrný izolátor VPA 135/8a,vč.šroubu M20x130 demontáž materiálu do šrotu | ks | 3 | 28.025 | 84.075
| 157 | EN03 | Hutnění zeminy strojně,vrstva 20cm | m3 | 0.4 | 108.16 | 43.264
| 156 | EB23 | Násyp zeminy vč.složení a rozprostření zem.tř.3-4 | m3 | 0.4 | 268.4 | 107.36
| 157 | EN03 | Hutnění zeminy strojně,vrstva 20cm | m3 | 0.4 | 108.16 | 43.264
| 38 | BS56 | Kloub závěsný pro plastový izolátor (235191.1) v=8 | ks | 6 | 344 | 2064
| 149 | BL65-D1 | Sloup betonový J 10,5/6 pro VN bez výstroje demontáž materiálu do šrotu | ks | 1 | 1376.32 | 1376.32
| 150 | BP491-D1 | Konzola Rovinná lehká, JB180-na zemi demontáž materiálu do šrotu | ks | 1 | 182.99 | 182.99
| 24 | BP23 | Tyč ptačí dosed 1300 Pařát III-na zemi | ks | 1 | 589.6787 | 589.6787
| 27 | EC76 | Beton.základ C12/15 (B15) do 5m3 bez bedněn.-nakup.směs | m3 | 0.6 | 3251.4112 | 1950.8467
| 29 | EB09 | Hloubení jámy pro sloup,kotvu strojně zem.tř.3-4 | m3 | 0.72 | 209.4 | 150.768
| 62 | EP26 | Hloubení rýhy 35x80cm strojně pro zemnící pásek zem.tř.3 | m | 40 | 59.08 | 2363.2
| 38 | BS56 | Kloub závěsný pro plastový izolátor (235191.1) v=8 | ks | 6 | 344 | 2064
| 63 | EP29 | Záhrn rýhy strojně pro zemnící pásek ve volném terénu | m3 | 9.8 | 70.13 | 687.274
| 37 | BP07 | Konzola Pařát rohová 28kN, JB225-na zemi | ks | 1 | 7581.02 | 7581.02
| 30 | EB17 | Odkop zeminy ručně zem.tř.3-4 | m3 | 0.4 | 915.2 | 366.08
| 32 | EN03 | Hutnění zeminy strojně,vrstva 20cm | m3 | 0.4 | 108.16 | 43.264
| 30 | EB17 | Odkop zeminy ručně zem.tř.3-4 | m3 | 0.4 | 915.2 | 366.08
| 24 | BP23 | Tyč ptačí dosed 1300 Pařát III-na zemi | ks | 1 | 589.6787 | 589.6787
| 21 | BP01 | Konzola Pařát III nosná (lehká), JB180-225-na zemi | ks | 1 | 5868.14 | 5868.14
| 156 | EB23 | Násyp zeminy vč.složení a rozprostření zem.tř.3-4 | m3 | 0.4 | 268.4 | 107.36
| 150 | BP491-D1 | Konzola Rovinná lehká, JB180-na zemi demontáž materiálu do šrotu | ks | 1 | 182.99 | 182.99
| 30 | EB17 | Odkop zeminy ručně zem.tř.3-4 | m3 | 0.4 | 915.2 | 366.08
| 22 | BS09 | Izolátor VPAv 135/12/8aL,vč.šroubu M20x120-AlFe | ks | 3 | 628.23 | 1884.69
| 154 | BT17-D1 | Třmenový vaz pro vodič AlFe 95-120,100/25, 110/22 demontáž materiálu do šrotu | ks | 3 | 44.245 | 132.735
| 150 | BP491-D1 | Konzola Rovinná lehká, JB180-na zemi demontáž materiálu do šrotu | ks | 1 | 182.99 | 182.99
| 158 | EC70 | Rozbourání betonového základu | m3 | 0.3 | 4548.465 | 1364.5395
| 155 | EB17 | Odkop zeminy ručně zem.tř.3-4 | m3 | 0.4 | 915.2 | 366.08
| 155 | EB17 | Odkop zeminy ručně zem.tř.3-4 | m3 | 0.4 | 915.2 | 366.08
| 155 | EB17 | Odkop zeminy ručně zem.tř.3-4 | m3 | 0.4 | 915.2 | 366.08
| 158 | EC70 | Rozbourání betonového základu | m3 | 0.3 | 4548.465 | 1364.5395
| 156 | EB23 | Násyp zeminy vč.složení a rozprostření zem.tř.3-4 | m3 | 0.4 | 268.4 | 107.36
| 149 | BL65-D1 | Sloup betonový J 10,5/6 pro VN bez výstroje demontáž materiálu do šrotu | ks | 1 | 1376.32 | 1376.32
| 149 | BL65-D1 | Sloup betonový J 10,5/6 pro VN bez výstroje demontáž materiálu do šrotu | ks | 1 | 1376.32 | 1376.32
| 149 | BL65-D1 | Sloup betonový J 10,5/6 pro VN bez výstroje demontáž materiálu do šrotu | ks | 1 | 1376.32 | 1376.32
| 150 | BP491-D1 | Konzola Rovinná lehká, JB180-na zemi demontáž materiálu do šrotu | ks | 1 | 182.99 | 182.99
| 150 | BP491-D1 | Konzola Rovinná lehká, JB180-na zemi demontáž materiálu do šrotu | ks | 1 | 182.99 | 182.99
| 156 | EB23 | Násyp zeminy vč.složení a rozprostření zem.tř.3-4 | m3 | 0.4 | 268.4 | 107.36
| 154 | BT17-D1 | Třmenový vaz pro vodič AlFe 95-120,100/25, 110/22 demontáž materiálu do šrotu | ks | 3 | 44.245 | 132.735
| 154 | BT17-D1 | Třmenový vaz pro vodič AlFe 95-120,100/25, 110/22 demontáž materiálu do šrotu | ks | 3 | 44.245 | 132.735
| 20 | BL65 | Sloup betonový J 10,5/6 pro VN bez výstroje | ks | 1 | 10916.8246 | 10916.8246
| 22 | BS09 | Izolátor VPAv 135/12/8aL,vč.šroubu M20x120-AlFe | ks | 3 | 628.23 | 1884.69
| 23 | BT20 | Předformovaný vaz pro vodič AlFe 110/22 | sada | 3 | 362.7 | 1088.1
| 28 | EB25 | Odvoz zeminy vč.naložení,rozvozu,úpravy povrchu | m3 | 0.72 | 85.37 | 61.4664
| 21 | BP01 | Konzola Pařát III nosná (lehká), JB180-225-na zemi | ks | 1 | 5868.14 | 5868.14
| 27 | EC76 | Beton.základ C12/15 (B15) do 5m3 bez bedněn.-nakup.směs | m3 | 0.6 | 3251.4112 | 1950.8467
| 22 | BS09 | Izolátor VPAv 135/12/8aL,vč.šroubu M20x120-AlFe | ks | 3 | 628.23 | 1884.69
| 31 | EB23 | Násyp zeminy vč.složení a rozprostření zem.tř.3-4 | m3 | 0.4 | 268.4 | 107.36
| 30 | EB17 | Odkop zeminy ručně zem.tř.3-4 | m3 | 0.4 | 915.2 | 366.08
| 27 | EC76 | Beton.základ C12/15 (B15) do 5m3 bez bedněn.-nakup.směs | m3 | 0.6 | 3251.4112 | 1950.8467
| 32 | EN03 | Hutnění zeminy strojně,vrstva 20cm | m3 | 0.4 | 108.16 | 43.264
| 28 | EB25 | Odvoz zeminy vč.naložení,rozvozu,úpravy povrchu | m3 | 0.72 | 85.37 | 61.4664
| 31 | EB23 | Násyp zeminy vč.složení a rozprostření zem.tř.3-4 | m3 | 0.4 | 268.4 | 107.36
| 158 | EC70 | Rozbourání betonového základu | m3 | 0.3 | 4548.465 | 1364.5395
| 183 | BT14-D1 | Křížový vaz VPA pro šablony demontáž materiálu do šrotu | ks | 1 | 44.245 | 44.245
| 158 | EC70 | Rozbourání betonového základu | m3 | 0.3 | 4548.465 | 1364.5395
| 237 | 9321 | Mimořádně ztížené dopravní podmínky - krycí list | Kč | 65600 | 1 | 65600
| 153 | 1302-D1 | Podpěrný izolátor VPA 135/8a,vč.šroubu M20x130 demontáž materiálu do šrotu | ks | 3 | 28.025 | 84.075
| 202 | BP495-D1 | Konzola Rovinná těžká, JB225-na zemi demontáž materiálu do šrotu | ks | 1 | 220.23 | 220.23
| 149 | BL65-D1 | Sloup betonový J 10,5/6 pro VN bez výstroje demontáž materiálu do šrotu | ks | 1 | 1376.32 | 1376.32
| 150 | BP491-D1 | Konzola Rovinná lehká, JB180-na zemi demontáž materiálu do šrotu | ks | 1 | 182.99 | 182.99
| 157 | EN03 | Hutnění zeminy strojně,vrstva 20cm | m3 | 0.4 | 108.16 | 43.264
| 166 | BS05-D1 | Izolátor VPA 135/8a,vč.šroubu M20x40-AlFe demontáž materiálu do šrotu | ks | 1 | 28.025 | 28.025
| 149 | BL65-D1 | Sloup betonový J 10,5/6 pro VN bez výstroje demontáž materiálu do šrotu | ks | 1 | 1376.32 | 1376.32
| 149 | BL65-D1 | Sloup betonový J 10,5/6 pro VN bez výstroje demontáž materiálu do šrotu | ks | 1 | 1376.32 | 1376.32
| 154 | BT17-D1 | Třmenový vaz pro vodič AlFe 95-120,100/25, 110/22 demontáž materiálu do šrotu | ks | 3 | 44.245 | 132.735
| 150 | BP491-D1 | Konzola Rovinná lehká, JB180-na zemi demontáž materiálu do šrotu | ks | 1 | 182.99 | 182.99
| 22 | BS09 | Izolátor VPAv 135/12/8aL,vč.šroubu M20x120-AlFe | ks | 3 | 628.23 | 1884.69
| 23 | BT20 | Předformovaný vaz pro vodič AlFe 110/22 | sada | 3 | 362.7 | 1088.1
| 22 | BS09 | Izolátor VPAv 135/12/8aL,vč.šroubu M20x120-AlFe | ks | 3 | 628.23 | 1884.69
| 34 | BK50 | Žebřík na JB 12m | ks | 1 | 2075.5587 | 2075.5587
| 29 | EB09 | Hloubení jámy pro sloup,kotvu strojně zem.tř.3-4 | m3 | 0.72 | 209.4 | 150.768
| 27 | EC76 | Beton.základ C12/15 (B15) do 5m3 bez bedněn.-nakup.směs | m3 | 0.6 | 3251.4112 | 1950.8467
| 28 | EB25 | Odvoz zeminy vč.naložení,rozvozu,úpravy povrchu | m3 | 0.72 | 85.37 | 61.4664
| 20 | BL65 | Sloup betonový J 10,5/6 pro VN bez výstroje | ks | 1 | 10916.8246 | 10916.8246
| 23 | BT20 | Předformovaný vaz pro vodič AlFe 110/22 | sada | 3 | 362.7 | 1088.1
| 31 | EB23 | Násyp zeminy vč.složení a rozprostření zem.tř.3-4 | m3 | 0.4 | 268.4 | 107.36
| 214 | BL58 | Sloup betonový D 12/15 pro VN bez výstroje | ks | 1 | 45526.8046 | 45526.8046
| 32 | EN03 | Hutnění zeminy strojně,vrstva 20cm | m3 | 0.4 | 108.16 | 43.264
| 110 | 1401-D2 | Lano AlFe 3x42/7,vč.spojek demontáž materiálu k opětnému | km | 0.061 | 22103.739 | 1348.3281
| 21 | BP01 | Konzola Pařát III nosná (lehká), JB180-225-na zemi | ks | 1 | 5868.14 | 5868.14
| 20 | BL65 | Sloup betonový J 10,5/6 pro VN bez výstroje | ks | 1 | 10916.8246 | 10916.8246
| 22 | BS09 | Izolátor VPAv 135/12/8aL,vč.šroubu M20x120-AlFe | ks | 3 | 628.23 | 1884.69
| 23 | BT20 | Předformovaný vaz pro vodič AlFe 110/22 | sada | 3 | 362.7 | 1088.1
| 27 | EC76 | Beton.základ C12/15 (B15) do 5m3 bez bedněn.-nakup.směs | m3 | 0.6 | 3251.4112 | 1950.8467
| 24 | BP23 | Tyč ptačí dosed 1300 Pařát III-na zemi | ks | 1 | 589.6787 | 589.6787
| 31 | EB23 | Násyp zeminy vč.složení a rozprostření zem.tř.3-4 | m3 | 0.4 | 268.4 | 107.36
| 28 | EB25 | Odvoz zeminy vč.naložení,rozvozu,úpravy povrchu | m3 | 0.72 | 85.37 | 61.4664
| 110 | 1401-D2 | Lano AlFe 3x42/7,vč.spojek demontáž materiálu k opětnému | km | 0.082 | 22103.739 | 1812.5066
| 29 | EB09 | Hloubení jámy pro sloup,kotvu strojně zem.tř.3-4 | m3 | 0.72 | 209.4 | 150.768
| 30 | EB17 | Odkop zeminy ručně zem.tř.3-4 | m3 | 0.4 | 915.2 | 366.08
| 32 | EN03 | Hutnění zeminy strojně,vrstva 20cm | m3 | 0.4 | 108.16 | 43.264
| 191 | BP84 | Kryt VPA proti ptactvu na šablonu | ks | 1 | 465.2 | 465.2
| 31 | EB23 | Násyp zeminy vč.složení a rozprostření zem.tř.3-4 | m3 | 0.4 | 268.4 | 107.36
| 74 | BL78 | Sloup betonový D 12/10 pro VN bez výstroje | ks | 1 | 32461.5646 | 32461.5646
| 29 | EB09 | Hloubení jámy pro sloup,kotvu strojně zem.tř.3-4 | m3 | 3.38 | 209.4 | 707.772
| 28 | EB25 | Odvoz zeminy vč.naložení,rozvozu,úpravy povrchu | m3 | 3.92 | 85.37 | 334.6504
| 66 | BU12 | Tabulka výstr.smalt.na bet.sloup VN,vč.upevnění | ks | 1 | 178.6346 | 178.6346
| 27 | EC76 | Beton.základ C12/15 (B15) do 5m3 bez bedněn.-nakup.směs | m3 | 3.7 | 3251.4112 | 12030.2214
| 29 | EB09 | Hloubení jámy pro sloup,kotvu strojně zem.tř.3-4 | m3 | 3.92 | 209.4 | 820.848
| 28 | EB25 | Odvoz zeminy vč.naložení,rozvozu,úpravy povrchu | m3 | 3.38 | 85.37 | 288.5506
| 27 | EC76 | Beton.základ C12/15 (B15) do 5m3 bez bedněn.-nakup.směs | m3 | 3.2 | 3251.4112 | 10404.5158
| 23 | BT20 | Předformovaný vaz pro vodič AlFe 110/22 | sada | 3 | 362.7 | 1088.1
| 29 | EB09 | Hloubení jámy pro sloup,kotvu strojně zem.tř.3-4 | m3 | 0.72 | 209.4 | 150.768
| 23 | BT20 | Předformovaný vaz pro vodič AlFe 110/22 | sada | 3 | 362.7 | 1088.1
| 41 | 1375 | Kotevní řetězce Jk 3x42/7-120mm2,izolátor plastový bez kotev.praporců | sada | 2 | 1749.045 | 3498.09
| 22 | BS09 | Izolátor VPAv 135/12/8aL,vč.šroubu M20x120-AlFe | ks | 3 | 628.23 | 1884.69
| 20 | BL65 | Sloup betonový J 10,5/6 pro VN bez výstroje | ks | 1 | 10916.8246 | 10916.8246
| 24 | BP23 | Tyč ptačí dosed 1300 Pařát III-na zemi | ks | 1 | 589.6787 | 589.6787
| 21 | BP01 | Konzola Pařát III nosná (lehká), JB180-225-na zemi | ks | 1 | 5868.14 | 5868.14
| 23 | BT20 | Předformovaný vaz pro vodič AlFe 110/22 | sada | 3 | 362.7 | 1088.1
| 24 | BP23 | Tyč ptačí dosed 1300 Pařát III-na zemi | ks | 1 | 589.6787 | 589.6787
| 153 | 1302-D1 | Podpěrný izolátor VPA 135/8a,vč.šroubu M20x130 demontáž materiálu do šrotu | ks | 3 | 28.025 | 84.075
| 150 | BP491-D1 | Konzola Rovinná lehká, JB180-na zemi demontáž materiálu do šrotu | ks | 1 | 182.99 | 182.99
| 201 | BU12-D1 | Tabulka výstr.smalt.na bet.sloup VN,vč.upevnění demontáž materiálu do šrotu | ks | 1 | 39.2 | 39.2
| 149 | BL65-D1 | Sloup betonový J 10,5/6 pro VN bez výstroje demontáž materiálu do šrotu | ks | 1 | 1376.32 | 1376.32
| 157 | EN03 | Hutnění zeminy strojně,vrstva 20cm | m3 | 0.4 | 108.16 | 43.264
| 153 | 1302-D1 | Podpěrný izolátor VPA 135/8a,vč.šroubu M20x130 demontáž materiálu do šrotu | ks | 3 | 28.025 | 84.075
| 86 | 1461 | Proudový spoj AlFe 35-120/Al 35-120 šroub.svorkou -3x | sada | 1 | 2472.99 | 2472.99
| 157 | EN03 | Hutnění zeminy strojně,vrstva 20cm | m3 | 0.4 | 108.16 | 43.264
| 150 | BP491-D1 | Konzola Rovinná lehká, JB180-na zemi demontáž materiálu do šrotu | ks | 1 | 182.99 | 182.99
| 156 | EB23 | Násyp zeminy vč.složení a rozprostření zem.tř.3-4 | m3 | 0.4 | 268.4 | 107.36
| 155 | EB17 | Odkop zeminy ručně zem.tř.3-4 | m3 | 0.8 | 915.2 | 732.16
| 166 | BS05-D1 | Izolátor VPA 135/8a,vč.šroubu M20x40-AlFe demontáž materiálu do šrotu | ks | 1 | 28.025 | 28.025
| 161 | BL73-D1 | Sloup betonový D 10,5/6 pro VN bez výstroje demontáž materiálu do šrotu | ks | 1 | 2515.57 | 2515.57
| 157 | EN03 | Hutnění zeminy strojně,vrstva 20cm | m3 | 0.4 | 108.16 | 43.264
| 182 | BP49-D1 | Tyč ptačí dosedací 1000 konzoly ÚO JB/DB-na zemi demontáž materiálu do šrotu | ks | 1 | 32.43 | 32.43
| 176 | 1532-D1 | Zemnící svod na sloup 10,5m-zem.páska,svorky SR02 a SR03 vč.mont.a upev.Bandimex demontáž materiálu do šrotu | sada | 1 | 596.82 | 596.82
| 183 | BT14-D1 | Křížový vaz VPA pro šablony demontáž materiálu do šrotu | ks | 1 | 44.245 | 44.245
| 153 | 1302-D1 | Podpěrný izolátor VPA 135/8a,vč.šroubu M20x130 demontáž materiálu do šrotu | ks | 3 | 28.025 | 84.075
| 155 | EB17 | Odkop zeminy ručně zem.tř.3-4 | m3 | 0.4 | 915.2 | 366.08
| 157 | EN03 | Hutnění zeminy strojně,vrstva 20cm | m3 | 0.4 | 108.16 | 43.264
| 183 | BT14-D1 | Křížový vaz VPA pro šablony demontáž materiálu do šrotu | ks | 1 | 44.245 | 44.245
| 157 | EN03 | Hutnění zeminy strojně,vrstva 20cm | m3 | 0.8 | 108.16 | 86.528
| 156 | EB23 | Násyp zeminy vč.složení a rozprostření zem.tř.3-4 | m3 | 0.8 | 268.4 | 214.72
| 24 | BP23 | Tyč ptačí dosed 1300 Pařát III-na zemi | ks | 1 | 589.6787 | 589.6787
| 176 | 1532-D1 | Zemnící svod na sloup 10,5m-zem.páska,svorky SR02 a SR03 vč.mont.a upev.Bandimex demontáž materiálu do šrotu | sada | 1 | 596.82 | 596.82
| 157 | EN03 | Hutnění zeminy strojně,vrstva 20cm | m3 | 0.4 | 108.16 | 43.264
| 158 | EC70 | Rozbourání betonového základu | m3 | 0.3 | 4548.465 | 1364.5395
| 27 | EC76 | Beton.základ C12/15 (B15) do 5m3 bez bedněn.-nakup.směs | m3 | 0.6 | 3251.4112 | 1950.8467
| 31 | EB23 | Násyp zeminy vč.složení a rozprostření zem.tř.3-4 | m3 | 0.4 | 268.4 | 107.36
| 159 | BP492-D1 | Konzola Rovinná lehká, JB225-na zemi demontáž materiálu do šrotu | ks | 1 | 182.99 | 182.99
| 157 | EN03 | Hutnění zeminy strojně,vrstva 20cm | m3 | 0.4 | 108.16 | 43.264
| 158 | EC70 | Rozbourání betonového základu | m3 | 0.3 | 4548.465 | 1364.5395
| 156 | EB23 | Násyp zeminy vč.složení a rozprostření zem.tř.3-4 | m3 | 0.4 | 268.4 | 107.36
| 157 | EN03 | Hutnění zeminy strojně,vrstva 20cm | m3 | 0.4 | 108.16 | 43.264
| 157 | EN03 | Hutnění zeminy strojně,vrstva 20cm | m3 | 0.4 | 108.16 | 43.264
| 143 | 1461-D1 | Proudový spoj AlFe 35-120/Al 35-120 šroub.svorkou -3x demontáž materiálu do šrotu | sada | 1 | 1029.075 | 1029.075
| 92 | BS05 | Izolátor VPA 135/8a,vč.šroubu M20x40-AlFe | ks | 1 | 489.92 | 489.92
| 192 | BS06 | Izolátor VPA 135/8a,vč.šroubu M20x120-AlFe | ks | 1 | 505.69 | 505.69
| 149 | BL65-D1 | Sloup betonový J 10,5/6 pro VN bez výstroje demontáž materiálu do šrotu | ks | 1 | 1376.32 | 1376.32
| 190 | BP85 | Kryt AlFe proti ptactvu na šablonu | ks | 1 | 510.93 | 510.93
| 92 | BS05 | Izolátor VPA 135/8a,vč.šroubu M20x40-AlFe | ks | 1 | 489.92 | 489.92
| 153 | 1302-D1 | Podpěrný izolátor VPA 135/8a,vč.šroubu M20x130 demontáž materiálu do šrotu | ks | 3 | 28.025 | 84.075
| 153 | 1302-D1 | Podpěrný izolátor VPA 135/8a,vč.šroubu M20x130 demontáž materiálu do šrotu | ks | 3 | 28.025 | 84.075
| 159 | BP492-D1 | Konzola Rovinná lehká, JB225-na zemi demontáž materiálu do šrotu | ks | 1 | 182.99 | 182.99
| 153 | 1302-D1 | Podpěrný izolátor VPA 135/8a,vč.šroubu M20x130 demontáž materiálu do šrotu | ks | 3 | 28.025 | 84.075
| 149 | BL65-D1 | Sloup betonový J 10,5/6 pro VN bez výstroje demontáž materiálu do šrotu | ks | 1 | 1376.32 | 1376.32
| 158 | EC70 | Rozbourání betonového základu | m3 | 0.3 | 4548.465 | 1364.5395
| 149 | BL65-D1 | Sloup betonový J 10,5/6 pro VN bez výstroje demontáž materiálu do šrotu | ks | 1 | 1376.32 | 1376.32
| 149 | BL65-D1 | Sloup betonový J 10,5/6 pro VN bez výstroje demontáž materiálu do šrotu | ks | 1 | 1376.32 | 1376.32
| 218 | BT20-D1 | Předformovaný vaz pro vodič AlFe 110/22 demontáž materiálu do šrotu | sada | 3 | 34.725 | 104.175
| 156 | EB23 | Násyp zeminy vč.složení a rozprostření zem.tř.3-4 | m3 | 0.4 | 268.4 | 107.36
| 32 | EN03 | Hutnění zeminy strojně,vrstva 20cm | m3 | 0.4 | 108.16 | 43.264
| 27 | EC76 | Beton.základ C12/15 (B15) do 5m3 bez bedněn.-nakup.směs | m3 | 0.6 | 3251.4112 | 1950.8467
| 28 | EB25 | Odvoz zeminy vč.naložení,rozvozu,úpravy povrchu | m3 | 0.72 | 85.37 | 61.4664
| 21 | BP01 | Konzola Pařát III nosná (lehká), JB180-225-na zemi | ks | 1 | 5868.14 | 5868.14
| 20 | BL65 | Sloup betonový J 10,5/6 pro VN bez výstroje | ks | 1 | 10916.8246 | 10916.8246
| 24 | BP23 | Tyč ptačí dosed 1300 Pařát III-na zemi | ks | 1 | 589.6787 | 589.6787
| 29 | EB09 | Hloubení jámy pro sloup,kotvu strojně zem.tř.3-4 | m3 | 0.72 | 209.4 | 150.768
| 22 | BS09 | Izolátor VPAv 135/12/8aL,vč.šroubu M20x120-AlFe | ks | 3 | 628.23 | 1884.69
| 23 | BT20 | Předformovaný vaz pro vodič AlFe 110/22 | sada | 3 | 362.7 | 1088.1
| 65 | BL69 | Sloup betonový J 10,5/10 pro VN bez výstroje | ks | 1 | 13506.3346 | 13506.3346
| 21 | BP01 | Konzola Pařát III nosná (lehká), JB180-225-na zemi | ks | 1 | 5868.14 | 5868.14
| 158 | EC70 | Rozbourání betonového základu | m3 | 0.3 | 4548.465 | 1364.5395
| 157 | EN03 | Hutnění zeminy strojně,vrstva 20cm | m3 | 0.4 | 108.16 | 43.264
| 157 | EN03 | Hutnění zeminy strojně,vrstva 20cm | m3 | 0.4 | 108.16 | 43.264
| 21 | BP01 | Konzola Pařát III nosná (lehká), JB180-225-na zemi | ks | 1 | 5868.14 | 5868.14
| 24 | BP23 | Tyč ptačí dosed 1300 Pařát III-na zemi | ks | 1 | 589.6787 | 589.6787
| 150 | BP491-D1 | Konzola Rovinná lehká, JB180-na zemi demontáž materiálu do šrotu | ks | 1 | 182.99 | 182.99
| 153 | 1302-D1 | Podpěrný izolátor VPA 135/8a,vč.šroubu M20x130 demontáž materiálu do šrotu | ks | 3 | 28.025 | 84.075
| 153 | 1302-D1 | Podpěrný izolátor VPA 135/8a,vč.šroubu M20x130 demontáž materiálu do šrotu | ks | 3 | 28.025 | 84.075
| 22 | BS09 | Izolátor VPAv 135/12/8aL,vč.šroubu M20x120-AlFe | ks | 3 | 628.23 | 1884.69
| 28 | EB25 | Odvoz zeminy vč.naložení,rozvozu,úpravy povrchu | m3 | 0.72 | 85.37 | 61.4664
| 30 | EB17 | Odkop zeminy ručně zem.tř.3-4 | m3 | 0.4 | 915.2 | 366.08
| 21 | BP01 | Konzola Pařát III nosná (lehká), JB180-225-na zemi | ks | 1 | 5868.14 | 5868.14
| 54 | 1551 | Uzemnění zem.páskou 20m v zemi,vč.upevnění na bet.sloup a označení | sada | 1 | 1686.5591 | 1686.5591
| 21 | BP01 | Konzola Pařát III nosná (lehká), JB180-225-na zemi | ks | 1 | 5868.14 | 5868.14
| 31 | EB23 | Násyp zeminy vč.složení a rozprostření zem.tř.3-4 | m3 | 0.4 | 268.4 | 107.36
| 30 | EB17 | Odkop zeminy ručně zem.tř.3-4 | m3 | 0.4 | 915.2 | 366.08
| 28 | EB25 | Odvoz zeminy vč.naložení,rozvozu,úpravy povrchu | m3 | 0.98 | 85.37 | 83.6626
| 27 | EC76 | Beton.základ C12/15 (B15) do 5m3 bez bedněn.-nakup.směs | m3 | 0.6 | 3251.4112 | 1950.8467
| 21 | BP01 | Konzola Pařát III nosná (lehká), JB180-225-na zemi | ks | 1 | 5868.14 | 5868.14
| 22 | BS09 | Izolátor VPAv 135/12/8aL,vč.šroubu M20x120-AlFe | ks | 3 | 628.23 | 1884.69
| 20 | BL65 | Sloup betonový J 10,5/6 pro VN bez výstroje | ks | 1 | 10916.8246 | 10916.8246
| 24 | BP23 | Tyč ptačí dosed 1300 Pařát III-na zemi | ks | 1 | 589.6787 | 589.6787
| 24 | BP23 | Tyč ptačí dosed 1300 Pařát III-na zemi | ks | 1 | 589.6787 | 589.6787
| 27 | EC76 | Beton.základ C12/15 (B15) do 5m3 bez bedněn.-nakup.směs | m3 | 1.62 | 3251.4112 | 5267.2861
| 32 | EN03 | Hutnění zeminy strojně,vrstva 20cm | m3 | 0.4 | 108.16 | 43.264
| 21 | BP01 | Konzola Pařát III nosná (lehká), JB180-225-na zemi | ks | 1 | 5868.14 | 5868.14
| 23 | BT20 | Předformovaný vaz pro vodič AlFe 110/22 | sada | 3 | 362.7 | 1088.1
| 29 | EB09 | Hloubení jámy pro sloup,kotvu strojně zem.tř.3-4 | m3 | 0.72 | 209.4 | 150.768
| 20 | BL65 | Sloup betonový J 10,5/6 pro VN bez výstroje | ks | 1 | 10916.8246 | 10916.8246
| 28 | EB25 | Odvoz zeminy vč.naložení,rozvozu,úpravy povrchu | m3 | 0.72 | 85.37 | 61.4664
| 32 | EN03 | Hutnění zeminy strojně,vrstva 20cm | m3 | 0.4 | 108.16 | 43.264
| 31 | EB23 | Násyp zeminy vč.složení a rozprostření zem.tř.3-4 | m3 | 0.4 | 268.4 | 107.36
| 156 | EB23 | Násyp zeminy vč.složení a rozprostření zem.tř.3-4 | m3 | 0.4 | 268.4 | 107.36
| 153 | 1302-D1 | Podpěrný izolátor VPA 135/8a,vč.šroubu M20x130 demontáž materiálu do šrotu | ks | 3 | 28.025 | 84.075
| 24 | BP23 | Tyč ptačí dosed 1300 Pařát III-na zemi | ks | 1 | 589.6787 | 589.6787
| 22 | BS09 | Izolátor VPAv 135/12/8aL,vč.šroubu M20x120-AlFe | ks | 3 | 628.23 | 1884.69
| 24 | BP23 | Tyč ptačí dosed 1300 Pařát III-na zemi | ks | 1 | 589.6787 | 589.6787
| 30 | EB17 | Odkop zeminy ručně zem.tř.3-4 | m3 | 0.4 | 915.2 | 366.08
| 28 | EB25 | Odvoz zeminy vč.naložení,rozvozu,úpravy povrchu | m3 | 0.72 | 85.37 | 61.4664
| 24 | BP23 | Tyč ptačí dosed 1300 Pařát III-na zemi | ks | 1 | 589.6787 | 589.6787
| 29 | EB09 | Hloubení jámy pro sloup,kotvu strojně zem.tř.3-4 | m3 | 0.72 | 209.4 | 150.768
| 154 | BT17-D1 | Třmenový vaz pro vodič AlFe 95-120,100/25, 110/22 demontáž materiálu do šrotu | ks | 3 | 44.245 | 132.735
| 157 | EN03 | Hutnění zeminy strojně,vrstva 20cm | m3 | 0.4 | 108.16 | 43.264
| 156 | EB23 | Násyp zeminy vč.složení a rozprostření zem.tř.3-4 | m3 | 0.4 | 268.4 | 107.36
| 156 | EB23 | Násyp zeminy vč.složení a rozprostření zem.tř.3-4 | m3 | 0.4 | 268.4 | 107.36
| 158 | EC70 | Rozbourání betonového základu | m3 | 0.3 | 4548.465 | 1364.5395
| 158 | EC70 | Rozbourání betonového základu | m3 | 0.5 | 4548.465 | 2274.2325
| 158 | EC70 | Rozbourání betonového základu | m3 | 0.3 | 4548.465 | 1364.5395
| 153 | 1302-D1 | Podpěrný izolátor VPA 135/8a,vč.šroubu M20x130 demontáž materiálu do šrotu | ks | 3 | 28.025 | 84.075
| 28 | EB25 | Odvoz zeminy vč.naložení,rozvozu,úpravy povrchu | m3 | 0.72 | 85.37 | 61.4664
| 30 | EB17 | Odkop zeminy ručně zem.tř.3-4 | m3 | 0.4 | 915.2 | 366.08
| 31 | EB23 | Násyp zeminy vč.složení a rozprostření zem.tř.3-4 | m3 | 0.4 | 268.4 | 107.36
| 32 | EN03 | Hutnění zeminy strojně,vrstva 20cm | m3 | 0.4 | 108.16 | 43.264
| 29 | EB09 | Hloubení jámy pro sloup,kotvu strojně zem.tř.3-4 | m3 | 0.72 | 209.4 | 150.768
| 20 | BL65 | Sloup betonový J 10,5/6 pro VN bez výstroje | ks | 1 | 10916.8246 | 10916.8246
| 24 | BP23 | Tyč ptačí dosed 1300 Pařát III-na zemi | ks | 1 | 589.6787 | 589.6787
| 23 | BT20 | Předformovaný vaz pro vodič AlFe 110/22 | sada | 3 | 362.7 | 1088.1
| 21 | BP01 | Konzola Pařát III nosná (lehká), JB180-225-na zemi | ks | 1 | 5868.14 | 5868.14
| 29 | EB09 | Hloubení jámy pro sloup,kotvu strojně zem.tř.3-4 | m3 | 0.72 | 209.4 | 150.768
| 32 | EN03 | Hutnění zeminy strojně,vrstva 20cm | m3 | 0.4 | 108.16 | 43.264
| 28 | EB25 | Odvoz zeminy vč.naložení,rozvozu,úpravy povrchu | m3 | 0.72 | 85.37 | 61.4664
| 20 | BL65 | Sloup betonový J 10,5/6 pro VN bez výstroje | ks | 1 | 10916.8246 | 10916.8246
| 21 | BP01 | Konzola Pařát III nosná (lehká), JB180-225-na zemi | ks | 1 | 5868.14 | 5868.14
| 27 | EC76 | Beton.základ C12/15 (B15) do 5m3 bez bedněn.-nakup.směs | m3 | 0.6 | 3251.4112 | 1950.8467
| 31 | EB23 | Násyp zeminy vč.složení a rozprostření zem.tř.3-4 | m3 | 0.4 | 268.4 | 107.36
| 30 | EB17 | Odkop zeminy ručně zem.tř.3-4 | m3 | 0.4 | 915.2 | 366.08
| 23 | BT20 | Předformovaný vaz pro vodič AlFe 110/22 | sada | 3 | 362.7 | 1088.1
| 23 | BT20 | Předformovaný vaz pro vodič AlFe 110/22 | sada | 3 | 362.7 | 1088.1
| 155 | EB17 | Odkop zeminy ručně zem.tř.3-4 | m3 | 0.4 | 915.2 | 366.08
| 156 | EB23 | Násyp zeminy vč.složení a rozprostření zem.tř.3-4 | m3 | 0.4 | 268.4 | 107.36
| 188 | EB15 | Záhrn jámy pro sloup,kotvu strojně ve volném terénu | m3 | 4.83 | 54.12 | 261.3996
| 220 | BT20 | Předformovaný vaz pro vodič AlFe 110/22 | sada | 3 | 362.7 | 1088.1
| 141 | 1352-D1 | Kotevní řetězce Jk 3x42/7-120mm2,izolátor 50/435 bez kotev.praporců demontáž materiálu do šrotu | sada | 1 | 316.0275 | 316.0275
| 154 | BT17-D1 | Třmenový vaz pro vodič AlFe 95-120,100/25, 110/22 demontáž materiálu do šrotu | ks | 3 | 44.245 | 132.735
| 220 | BT20 | Předformovaný vaz pro vodič AlFe 110/22 | sada | 3 | 362.7 | 1088.1
| 154 | BT17-D1 | Třmenový vaz pro vodič AlFe 95-120,100/25, 110/22 demontáž materiálu do šrotu | ks | 3 | 44.245 | 132.735
| 221 | BP81 | Tyč ptačí dosed 1300 Pařát III-stáv.sloup | ks | 1 | 651.2787 | 651.2787
| 219 | BS09 | Izolátor VPAv 135/12/8aL,vč.šroubu M20x120-AlFe | ks | 3 | 628.23 | 1884.69
| 105 | BS56 | Kloub závěsný pro plastový izolátor (235191.1) v=8 | ks | 9 | 344 | 3096
| 153 | 1302-D1 | Podpěrný izolátor VPA 135/8a,vč.šroubu M20x130 demontáž materiálu do šrotu | ks | 3 | 28.025 | 84.075
| 147 | EA16 | Odstranění dřev.porostu,tvrdý,střed.hustý | m2 | 5 | 121.44 | 607.2
| 154 | BT17-D1 | Třmenový vaz pro vodič AlFe 95-120,100/25, 110/22 demontáž materiálu do šrotu | ks | 3 | 44.245 | 132.735
| 153 | 1302-D1 | Podpěrný izolátor VPA 135/8a,vč.šroubu M20x130 demontáž materiálu do šrotu | ks | 3 | 28.025 | 84.075
| 155 | EB17 | Odkop zeminy ručně zem.tř.3-4 | m3 | 2.3 | 915.2 | 2104.96
| 155 | EB17 | Odkop zeminy ručně zem.tř.3-4 | m3 | 0.4 | 915.2 | 366.08
| 221 | BP81 | Tyč ptačí dosed 1300 Pařát III-stáv.sloup | ks | 1 | 651.2787 | 651.2787
| 158 | EC70 | Rozbourání betonového základu | m3 | 0.3 | 4548.465 | 1364.5395
| 158 | EC70 | Rozbourání betonového základu | m3 | 7.13 | 4548.465 | 32430.5554
| 219 | BS09 | Izolátor VPAv 135/12/8aL,vč.šroubu M20x120-AlFe | ks | 3 | 628.23 | 1884.69
| 156 | EB23 | Násyp zeminy vč.složení a rozprostření zem.tř.3-4 | m3 | 0.4 | 268.4 | 107.36
| 154 | BT17-D1 | Třmenový vaz pro vodič AlFe 95-120,100/25, 110/22 demontáž materiálu do šrotu | ks | 3 | 44.245 | 132.735
| 21 | BP01 | Konzola Pařát III nosná (lehká), JB180-225-na zemi | ks | 1 | 5868.14 | 5868.14
| 28 | EB25 | Odvoz zeminy vč.naložení,rozvozu,úpravy povrchu | m3 | 7.22 | 85.37 | 616.3714
| 32 | EN03 | Hutnění zeminy strojně,vrstva 20cm | m3 | 0.4 | 108.16 | 43.264
| 24 | BP23 | Tyč ptačí dosed 1300 Pařát III-na zemi | ks | 1 | 589.6787 | 589.6787
| 30 | EB17 | Odkop zeminy ručně zem.tř.3-4 | m3 | 0.4 | 915.2 | 366.08
| 29 | EB09 | Hloubení jámy pro sloup,kotvu strojně zem.tř.3-4 | m3 | 7.22 | 209.4 | 1511.868
| 29 | EB09 | Hloubení jámy pro sloup,kotvu strojně zem.tř.3-4 | m3 | 2.88 | 209.4 | 603.072
| 27 | EC76 | Beton.základ C12/15 (B15) do 5m3 bez bedněn.-nakup.směs | m3 | 7 | 3251.4112 | 22759.8784
| 213 | BL51 | Sloup betonový J 12/12 pro VN bez výstroje | ks | 1 | 18471.3246 | 18471.3246
| 18 | BS57 | Kloub závěsný pro plastový izolátor (235191.2) v=10 | ks | 3 | 369.82 | 1109.46
| 154 | BT17-D1 | Třmenový vaz pro vodič AlFe 95-120,100/25, 110/22 demontáž materiálu do šrotu | ks | 3 | 44.245 | 132.735
| 176 | 1532-D1 | Zemnící svod na sloup 10,5m-zem.páska,svorky SR02 a SR03 vč.mont.a upev.Bandimex demontáž materiálu do šrotu | sada | 1 | 596.82 | 596.82
| 149 | BL65-D1 | Sloup betonový J 10,5/6 pro VN bez výstroje demontáž materiálu do šrotu | ks | 1 | 1376.32 | 1376.32
| 153 | 1302-D1 | Podpěrný izolátor VPA 135/8a,vč.šroubu M20x130 demontáž materiálu do šrotu | ks | 3 | 28.025 | 84.075
| 153 | 1302-D1 | Podpěrný izolátor VPA 135/8a,vč.šroubu M20x130 demontáž materiálu do šrotu | ks | 3 | 28.025 | 84.075
| 156 | EB23 | Násyp zeminy vč.složení a rozprostření zem.tř.3-4 | m3 | 0.4 | 268.4 | 107.36
| 155 | EB17 | Odkop zeminy ručně zem.tř.3-4 | m3 | 0.4 | 915.2 | 366.08
| 157 | EN03 | Hutnění zeminy strojně,vrstva 20cm | m3 | 0.4 | 108.16 | 43.264
| 157 | EN03 | Hutnění zeminy strojně,vrstva 20cm | m3 | 0.4 | 108.16 | 43.264
| 153 | 1302-D1 | Podpěrný izolátor VPA 135/8a,vč.šroubu M20x130 demontáž materiálu do šrotu | ks | 3 | 28.025 | 84.075
| 154 | BT17-D1 | Třmenový vaz pro vodič AlFe 95-120,100/25, 110/22 demontáž materiálu do šrotu | ks | 3 | 44.245 | 132.735
| 157 | EN03 | Hutnění zeminy strojně,vrstva 20cm | m3 | 0.4 | 108.16 | 43.264
| 156 | EB23 | Násyp zeminy vč.složení a rozprostření zem.tř.3-4 | m3 | 0.8 | 268.4 | 214.72
| 158 | EC70 | Rozbourání betonového základu | m3 | 0.3 | 4548.465 | 1364.5395
| 28 | EB25 | Odvoz zeminy vč.naložení,rozvozu,úpravy povrchu | m3 | 0.72 | 85.37 | 61.4664
| 176 | 1532-D1 | Zemnící svod na sloup 10,5m-zem.páska,svorky SR02 a SR03 vč.mont.a upev.Bandimex demontáž materiálu do šrotu | sada | 1 | 596.82 | 596.82
| 153 | 1302-D1 | Podpěrný izolátor VPA 135/8a,vč.šroubu M20x130 demontáž materiálu do šrotu | ks | 3 | 28.025 | 84.075
| 156 | EB23 | Násyp zeminy vč.složení a rozprostření zem.tř.3-4 | m3 | 0.4 | 268.4 | 107.36
| 157 | EN03 | Hutnění zeminy strojně,vrstva 20cm | m3 | 0.4 | 108.16 | 43.264
| 158 | EC70 | Rozbourání betonového základu | m3 | 2.5 | 4548.465 | 11371.1625
| 32 | EN03 | Hutnění zeminy strojně,vrstva 20cm | m3 | 0.4 | 108.16 | 43.264
| 31 | EB23 | Násyp zeminy vč.složení a rozprostření zem.tř.3-4 | m3 | 0.4 | 268.4 | 107.36
| 155 | EB17 | Odkop zeminy ručně zem.tř.3-4 | m3 | 0.8 | 915.2 | 732.16
| 27 | EC76 | Beton.základ C12/15 (B15) do 5m3 bez bedněn.-nakup.směs | m3 | 0.6 | 3251.4112 | 1950.8467
| 154 | BT17-D1 | Třmenový vaz pro vodič AlFe 95-120,100/25, 110/22 demontáž materiálu do šrotu | ks | 3 | 44.245 | 132.735
| 157 | EN03 | Hutnění zeminy strojně,vrstva 20cm | m3 | 0.8 | 108.16 | 86.528
| 154 | BT17-D1 | Třmenový vaz pro vodič AlFe 95-120,100/25, 110/22 demontáž materiálu do šrotu | ks | 3 | 44.245 | 132.735
| 29 | EB09 | Hloubení jámy pro sloup,kotvu strojně zem.tř.3-4 | m3 | 0.72 | 209.4 | 150.768
| 157 | EN03 | Hutnění zeminy strojně,vrstva 20cm | m3 | 0.4 | 108.16 | 43.264
| 158 | EC70 | Rozbourání betonového základu | m3 | 0.3 | 4548.465 | 1364.5395
| 143 | 1461-D1 | Proudový spoj AlFe 35-120/Al 35-120 šroub.svorkou -3x demontáž materiálu do šrotu | sada | 1 | 1029.075 | 1029.075
| 158 | EC70 | Rozbourání betonového základu | m3 | 0.3 | 4548.465 | 1364.5395
| 157 | EN03 | Hutnění zeminy strojně,vrstva 20cm | m3 | 0.4 | 108.16 | 43.264
| 23 | BT20 | Předformovaný vaz pro vodič AlFe 110/22 | sada | 3 | 362.7 | 1088.1
| 159 | BP492-D1 | Konzola Rovinná lehká, JB225-na zemi demontáž materiálu do šrotu | ks | 1 | 182.99 | 182.99
| 22 | BS09 | Izolátor VPAv 135/12/8aL,vč.šroubu M20x120-AlFe | ks | 3 | 628.23 | 1884.69
| 155 | EB17 | Odkop zeminy ručně zem.tř.3-4 | m3 | 0.4 | 915.2 | 366.08
| 30 | EB17 | Odkop zeminy ručně zem.tř.3-4 | m3 | 0.4 | 915.2 | 366.08
| 154 | BT17-D1 | Třmenový vaz pro vodič AlFe 95-120,100/25, 110/22 demontáž materiálu do šrotu | ks | 3 | 44.245 | 132.735
| 169 | 1351-D1 | Kotevní řetězce Jk do 3x35mm2,izolátor 50/435 bez kotev.praporců demontáž materiálu do šrotu | sada | 1 | 342.9075 | 342.9075
| 156 | EB23 | Násyp zeminy vč.složení a rozprostření zem.tř.3-4 | m3 | 0.4 | 268.4 | 107.36
2 |  |  | CZD00004_00003: Vedení 22kV – venkovní |  |  |  | 8664.5749
| 11 | 1401 | Lano AlFe 3x42/7,vč.spojek | km | 0.032 | 62889.0953 | 2012.451
| 207 | BL31-D1 | Kab.oko 50mm2 M12 pro AlFe35/6, 42/7, JIV50, resp.ukon.na pojist.VN stož.TS demontáž materiálu do šrotu | ks | 3 | 71.125 | 213.375
| 206 | 1391-D1 | Řetězec Jk izol.plast. 3x42/7-70 (120)AlFe pro odpínač komor.,růžk.a odpín.Pařát demontáž materiálu do šrotu | sada | 1 | 316.0275 | 316.0275
| 210 | 1401-D1 | Lano AlFe 3x42/7,vč.spojek demontáž materiálu do šrotu | km | 0.026 | 15788.385 | 410.498
| 4 | PZS | Příspěvek za sklad | % | 3.5 | 10.0199 | 35.0698
| 2 | 9346 | Silniční provoz | p.č. | 1 | 172.3285 | 172.3285
| 3 | 9349 | Stimulační přirážka | p.č. | 1 | 653.6598 | 653.6598
| 13 | EQ05 | Provizorní úprava terénu zeminou tř.3 | m2 | 90 | 49.28 | 4435.2
| 1 | 9343 | GZS (SO) | % | 7 | 59.4236 | 415.9653
2 |  |  | CZD00012_00004: Telekomunikační kabely |  |  |  | 2433128.7368
| 124 | QB41 | Držák O 0,7 m rezervy SDOK 30 m JB -ve výšce | ks | 1 | 3573.2393 | 3573.2393
| 130 | QA05 | Objímka kotevní SDOK 20kN 2x oko JB225 | ks | 3 | 846.91 | 2540.73
| 139 | QB51 | Příchytka dist.1xSDOK 15-20 mm JB nebo Jp, PS -ve výšce | ks | 27 | 304.0393 | 8209.0622
| 1 | 9343 | GZS (SO) | % | 7 | 2899.5768 | 20297.0379
| 127 | QB07 | Spojka SDOK do 144 spojů - pouze materiál (práce Subdodávka QB05) | ks | 3 | 8577.98 | 25733.94
| 122 | QC09 | Kompletní závěrečné měření celého profilu optického kabelu+2 protokly - 48 vláken | ks | 1 | 45360 | 45360
| 121 | QC05 | Měření optické vzdálenosti před montáží spojky na vybraném vlákně -zadat 1 vlákno na celou spojku | ks | 3 | 1512 | 4536
| 126 | QB48 | Držák O 1,2 m rezervy SDOK 90 m PS s adaptérem držáku rezervy -ve výšce | ks | 2 | 6188.63 | 12377.26
| 120 | QC01 | Měření met. zpětného rozptylu OTDR vl.d.1310nm při převzetí bubnu+protokol - 48 vláken | ks | 2 | 19440 | 38880
| 136 | BS56 | Kloub závěsný pro plastový izolátor (235191.1) v=8 | ks | 2 | 344 | 688
| 133 | QB21 | Spirála ochranná a spirála kotevní, s očnicí pro SDOK 48 vl. | ks | 16 | 2509.39 | 40150.24
| 135 | QB17 | Závěs kotevní s napínacím šroubem oko-oko ke konzole s kotevními příložkami | ks | 2 | 560.19 | 1120.38
| 132 | QA32 | Konzola stavitelná PS 0-870 U8 kotevní -ve výšce | ks | 2 | 10055.69 | 20111.38
| 137 | QB26 | Svorka nosná SDOK 48 vl. | ks | 79 | 1635.43 | 129198.97
| 131 | QA11 | Objímka kotevní SDOK 20kN 2x oko DBW225 | ks | 4 | 848.02 | 3392.08
| 134 | QB16 | Závěs kotevní na objímce s okem kotevním nebo konzole s kotevními příložkami | ks | 14 | 1506.84 | 21095.76
| 118 | QB05 | Montáž spojky SDOK, zadat počet spojů (ks): 48, 72, 96, 120 nebo 144, -bez materiálu | ks | 192 | 540 | 103680
| 138 | QB11 | Závěs nosný na konzolu NN 600 U80 | ks | 79 | 618.47 | 48859.13
| 119 | QB06 | Spojka SDOK do 72 spojů - pouze materiál (práce Subdodávka QB05) | ks | 3 | 5542.65 | 16627.95
| 125 | QB46 | Držák O 1,2 m rezervy SDOK 90 m JB -ve výšce | ks | 1 | 5236.0293 | 5236.0293
| 5 | PPV-CZD00012 | PPV pro MT CZD00012 - Telekomunikační kabely | % | 2 | 2842.7224 | 5685.4448
| 3 | 9349 | Stimulační přirážka | p.č. | 1 | 31895.3453 | 31895.3453
| 2 | 9346 | Silniční provoz | p.č. | 1 | 8408.7729 | 8408.7729
| 4 | PZS | Příspěvek za sklad | % | 3.5 | 13495.1319 | 47232.9618
| 117 | QB04 | Příplatek za tažení SDOK přes překážku -bez materiálu | ks | 10 | 4294 | 42940
| 129 | HY06 | Konzola vvs 1530mm na DBW bet.sloup; i pro SDOK | ks | 4 | 959.9 | 3839.6
| 123 | QB31 | Spirála protivibrační SDOK 48 vl. | ks | 137 | 608.15 | 83316.55
| 116 | QB01 | Kabel optický samonosný 48 vláken | km | 9.877 | 162863.795 | 1608605.7032
| 128 | HY15 | Konzola vps 600/280 na J bet.sloup D250; i pro SDOK | ks | 81 | 611.57 | 49537.17
1 |  |  | 4: Ostatní náklady |  |  |  | 1006260
2 |  |  | 4.1: Ostatní náklady stavby - Nesoutěžené výkony |  |  |  | 284740
| 232 | 1101927 | Poplatky za omezení silniční dopravy | JV | 9400 | 1 | 9400
| 233 | 1101929 | Dopravní značení projekt a umístění dopravních značek | JV | 110000 | 1 | 110000
| 231 | 1101924 | Náhrady majetkové újmy vlastníkovi nebo nájemci nemovitosti | JV | 157800 | 1 | 157800
| 230 | 1101922 | Vytyčení stávajících podzemních sítí | JV | 7540 | 1 | 7540
2 |  |  | 4.2: Projektová dokumentace - Inženýring EG.D - Náklady EG.D |  |  |  | 721520
| 235 | 9150 | Inženýrská činnost EG.D | Kč | 678320 | 1 | 678320
| 234 | 9100 | Projektové a geodetické práce k PD – dle pravidel EG.D | Kč | 0 | 1 | 0
| 236 | 9417 | Manipulace vedení | HOD | 48 | 900 | 43200
|  |  | Celkem |  |  |  | 10658226.408

## Rekapitulace nákladů stavby
|  | Název stavby: | VN l.Bukovsko:p.b.47-p.b.131,rek,SDOK_version 3 |  | Číslo stavby: | 001040015459
|  | Název verze: | Rozpočet ke kontrole |  | Verze CÚ: | 2022/01a
| Poř. | Kód | Popis | Celkem náklady | Práce a mechanizace | Příspěvek za sklad | Materiál | Subdodávky | Dodávky
1 |  |  | 1: Ostatní náklady zhotovitele stavby - Soutěžené výkony | 638903 | 638903 | 0 | 0 | 0 | 0
2 |  |  | CZD00001: Projekt.dokumentace a ost.nák | 638903 | 638903 | 0 | 0 | 0 | 0
| 228 | 1102010 | Dokumentace pro TE | 134300 | 134300 | 0 | 0 | 0 | 0
| 225 | 1101999 | Inženýring zhotovitele stavby CAPEX - Met.rozp. EMP2022+ | 18900 | 18900 | 0 | 0 | 0 | 0
| 226 | 1102000 | Geodetické práce zhotovitele stavby | 119000 | 119000 | 0 | 0 | 0 | 0
| 227 | 1102001 | Doprava materiálu výnosového | 8800 | 8800 | 0 | 0 | 0 | 0
| 223 | 1101594 | Výchozí revize zařízení VN/NN | 24093 | 24093 | 0 | 0 | 0 | 0
| 224 | 1101638 | Ekologická likvidace odpadů, vč. dopravy | 331010 | 331010 | 0 | 0 | 0 | 0
| 229 | 1102006 | Doprava materiálu na stavbu z CS 21-40 km CAPEX | 2800 | 2800 | 0 | 0 | 0 | 0
1 |  |  | 3: Stavební objekty | 9013063.408 | 4591990.6343 | 135139.0143 | 4093477.7594 | 192456 | 0
2 |  |  | CZD00004_00002: Vedení 22kV – venkovní | 6571270.0963 | 3740436.542 | 87870.9827 | 2742962.5715 | 0 | 0
| 20 | BL65 | Sloup betonový J 10,5/6 pro VN bez výstroje | 10916.8246 | 2752.64 | 0 | 8164.1846 | 0 | 0
| 27 | EC76 | Beton.základ C12/15 (B15) do 5m3 bez bedněn.-nakup.směs | 1950.8467 | 386.76 | 0 | 1564.0867 | 0 | 0
| 27 | EC76 | Beton.základ C12/15 (B15) do 5m3 bez bedněn.-nakup.směs | 2601.129 | 515.68 | 0 | 2085.449 | 0 | 0
| 32 | EN03 | Hutnění zeminy strojně,vrstva 20cm | 43.264 | 43.264 | 0 | 0 | 0 | 0
| 28 | EB25 | Odvoz zeminy vč.naložení,rozvozu,úpravy povrchu | 61.4664 | 61.4664 | 0 | 0 | 0 | 0
| 32 | EN03 | Hutnění zeminy strojně,vrstva 20cm | 43.264 | 43.264 | 0 | 0 | 0 | 0
| 31 | EB23 | Násyp zeminy vč.složení a rozprostření zem.tř.3-4 | 107.36 | 107.36 | 0 | 0 | 0 | 0
| 35 | BU12 | Tabulka výstr.smalt.na bet.sloup VN,vč.upevnění | 178.6346 | 78.4 | 0 | 100.2346 | 0 | 0
| 30 | EB17 | Odkop zeminy ručně zem.tř.3-4 | 366.08 | 366.08 | 0 | 0 | 0 | 0
| 155 | EB17 | Odkop zeminy ručně zem.tř.3-4 | 366.08 | 366.08 | 0 | 0 | 0 | 0
| 201 | BU12-D1 | Tabulka výstr.smalt.na bet.sloup VN,vč.upevnění demontáž materiálu do šrotu | 39.2 | 39.2 | 0 | 0 | 0 | 0
| 153 | 1302-D1 | Podpěrný izolátor VPA 135/8a,vč.šroubu M20x130 demontáž materiálu do šrotu | 84.075 | 84.075 | 0 | 0 | 0 | 0
| 89 | BP45 | Konzola odbočná Přímá na DBV,225-250-na zemi | 3575.9 | 243.4 | 0 | 3332.5 | 0 | 0
| 84 | BT14 | Křížový vaz VPA pro šablony | 91.625 | 88.49 | 0 | 3.135 | 0 | 0
| 88 | BP04 | Konzola Pařát III nosná (lehká), DBW225-na zemi | 5485.1 | 391.74 | 0 | 5093.36 | 0 | 0
| 34 | BK50 | Žebřík na JB 12m | 2075.5587 | 203.08 | 0 | 1872.4787 | 0 | 0
| 89 | BP45 | Konzola odbočná Přímá na DBV,225-250-na zemi | 3575.9 | 243.4 | 0 | 3332.5 | 0 | 0
| 22 | BS09 | Izolátor VPAv 135/12/8aL,vč.šroubu M20x120-AlFe | 1884.69 | 168.15 | 0 | 1716.54 | 0 | 0
| 22 | BS09 | Izolátor VPAv 135/12/8aL,vč.šroubu M20x120-AlFe | 1884.69 | 168.15 | 0 | 1716.54 | 0 | 0
| 156 | EB23 | Násyp zeminy vč.složení a rozprostření zem.tř.3-4 | 107.36 | 107.36 | 0 | 0 | 0 | 0
| 150 | BP491-D1 | Konzola Rovinná lehká, JB180-na zemi demontáž materiálu do šrotu | 182.99 | 182.99 | 0 | 0 | 0 | 0
| 154 | BT17-D1 | Třmenový vaz pro vodič AlFe 95-120,100/25, 110/22 demontáž materiálu do šrotu | 265.47 | 265.47 | 0 | 0 | 0 | 0
| 204 | BT28-D1 | Bezpečnostní závěs pro vodič AlFe 110/22 demontáž materiálu do šrotu | 909.765 | 909.765 | 0 | 0 | 0 | 0
| 153 | 1302-D1 | Podpěrný izolátor VPA 135/8a,vč.šroubu M20x130 demontáž materiálu do šrotu | 84.075 | 84.075 | 0 | 0 | 0 | 0
| 154 | BT17-D1 | Třmenový vaz pro vodič AlFe 95-120,100/25, 110/22 demontáž materiálu do šrotu | 132.735 | 132.735 | 0 | 0 | 0 | 0
| 188 | EB15 | Záhrn jámy pro sloup,kotvu strojně ve volném terénu | 261.3996 | 261.3996 | 0 | 0 | 0 | 0
| 149 | BL65-D1 | Sloup betonový J 10,5/6 pro VN bez výstroje demontáž materiálu do šrotu | 1376.32 | 1376.32 | 0 | 0 | 0 | 0
| 155 | EB17 | Odkop zeminy ručně zem.tř.3-4 | 2104.96 | 2104.96 | 0 | 0 | 0 | 0
| 186 | BU124-D1 | Konzola - příhradový stožár 22kV - A3-U10-R demontáž materiálu do šrotu | 443.025 | 443.025 | 0 | 0 | 0 | 0
| 31 | EB23 | Násyp zeminy vč.složení a rozprostření zem.tř.3-4 | 107.36 | 107.36 | 0 | 0 | 0 | 0
| 28 | EB25 | Odvoz zeminy vč.naložení,rozvozu,úpravy povrchu | 61.4664 | 61.4664 | 0 | 0 | 0 | 0
| 24 | BP23 | Tyč ptačí dosed 1300 Pařát III-na zemi | 589.6787 | 76.06 | 0 | 513.6187 | 0 | 0
| 21 | BP01 | Konzola Pařát III nosná (lehká), JB180-225-na zemi | 5868.14 | 365.98 | 0 | 5502.16 | 0 | 0
| 22 | BS09 | Izolátor VPAv 135/12/8aL,vč.šroubu M20x120-AlFe | 1884.69 | 168.15 | 0 | 1716.54 | 0 | 0
| 20 | BL65 | Sloup betonový J 10,5/6 pro VN bez výstroje | 10916.8246 | 2752.64 | 0 | 8164.1846 | 0 | 0
| 24 | BP23 | Tyč ptačí dosed 1300 Pařát III-na zemi | 589.6787 | 76.06 | 0 | 513.6187 | 0 | 0
| 21 | BP01 | Konzola Pařát III nosná (lehká), JB180-225-na zemi | 5868.14 | 365.98 | 0 | 5502.16 | 0 | 0
| 20 | BL65 | Sloup betonový J 10,5/6 pro VN bez výstroje | 10916.8246 | 2752.64 | 0 | 8164.1846 | 0 | 0
| 158 | EC70 | Rozbourání betonového základu | 1364.5395 | 1364.5395 | 0 | 0 | 0 | 0
| 154 | BT17-D1 | Třmenový vaz pro vodič AlFe 95-120,100/25, 110/22 demontáž materiálu do šrotu | 132.735 | 132.735 | 0 | 0 | 0 | 0
| 156 | EB23 | Násyp zeminy vč.složení a rozprostření zem.tř.3-4 | 107.36 | 107.36 | 0 | 0 | 0 | 0
| 176 | 1532-D1 | Zemnící svod na sloup 10,5m-zem.páska,svorky SR02 a SR03 vč.mont.a upev.Bandimex demontáž materiálu do šrotu | 596.82 | 596.82 | 0 | 0 | 0 | 0
| 157 | EN03 | Hutnění zeminy strojně,vrstva 20cm | 43.264 | 43.264 | 0 | 0 | 0 | 0
| 158 | EC70 | Rozbourání betonového základu | 1364.5395 | 1364.5395 | 0 | 0 | 0 | 0
| 158 | EC70 | Rozbourání betonového základu | 1364.5395 | 1364.5395 | 0 | 0 | 0 | 0
| 157 | EN03 | Hutnění zeminy strojně,vrstva 20cm | 43.264 | 43.264 | 0 | 0 | 0 | 0
| 28 | EB25 | Odvoz zeminy vč.naložení,rozvozu,úpravy povrchu | 61.4664 | 61.4664 | 0 | 0 | 0 | 0
| 158 | EC70 | Rozbourání betonového základu | 1364.5395 | 1364.5395 | 0 | 0 | 0 | 0
| 157 | EN03 | Hutnění zeminy strojně,vrstva 20cm | 43.264 | 43.264 | 0 | 0 | 0 | 0
| 155 | EB17 | Odkop zeminy ručně zem.tř.3-4 | 366.08 | 366.08 | 0 | 0 | 0 | 0
| 157 | EN03 | Hutnění zeminy strojně,vrstva 20cm | 43.264 | 43.264 | 0 | 0 | 0 | 0
| 157 | EN03 | Hutnění zeminy strojně,vrstva 20cm | 43.264 | 43.264 | 0 | 0 | 0 | 0
| 155 | EB17 | Odkop zeminy ručně zem.tř.3-4 | 366.08 | 366.08 | 0 | 0 | 0 | 0
| 156 | EB23 | Násyp zeminy vč.složení a rozprostření zem.tř.3-4 | 107.36 | 107.36 | 0 | 0 | 0 | 0
| 153 | 1302-D1 | Podpěrný izolátor VPA 135/8a,vč.šroubu M20x130 demontáž materiálu do šrotu | 84.075 | 84.075 | 0 | 0 | 0 | 0
| 30 | EB17 | Odkop zeminy ručně zem.tř.3-4 | 366.08 | 366.08 | 0 | 0 | 0 | 0
| 15 | 1375 | Kotevní řetězce Jk 3x42/7-120mm2,izolátor plastový bez kotev.praporců | 1749.045 | 573.255 | 0 | 1175.79 | 0 | 0
| 158 | EC70 | Rozbourání betonového základu | 1364.5395 | 1364.5395 | 0 | 0 | 0 | 0
| 115 | 1404-D1 | Lano AlFe 3x110/22,vč.spojek demontáž materiálu do šrotu | 206306.7767 | 206306.7767 | 0 | 0 | 0 | 0
| 18 | BS57 | Kloub závěsný pro plastový izolátor (235191.2) v=10 | 1109.46 | 0 | 0 | 1109.46 | 0 | 0
| 30 | EB17 | Odkop zeminy ručně zem.tř.3-4 | 366.08 | 366.08 | 0 | 0 | 0 | 0
| 21 | BP01 | Konzola Pařát III nosná (lehká), JB180-225-na zemi | 5868.14 | 365.98 | 0 | 5502.16 | 0 | 0
| 35 | BU12 | Tabulka výstr.smalt.na bet.sloup VN,vč.upevnění | 178.6346 | 78.4 | 0 | 100.2346 | 0 | 0
| 34 | BK50 | Žebřík na JB 12m | 2075.5587 | 203.08 | 0 | 1872.4787 | 0 | 0
| 23 | BT20 | Předformovaný vaz pro vodič AlFe 110/22 | 1088.1 | 208.35 | 0 | 879.75 | 0 | 0
| 22 | BS09 | Izolátor VPAv 135/12/8aL,vč.šroubu M20x120-AlFe | 1884.69 | 168.15 | 0 | 1716.54 | 0 | 0
| 20 | BL65 | Sloup betonový J 10,5/6 pro VN bez výstroje | 10916.8246 | 2752.64 | 0 | 8164.1846 | 0 | 0
| 36 | BL70 | Sloup betonový J 12/10 pro VN bez výstroje | 16473.8646 | 2752.64 | 0 | 13721.2246 | 0 | 0
| 156 | EB23 | Násyp zeminy vč.složení a rozprostření zem.tř.3-4 | 107.36 | 107.36 | 0 | 0 | 0 | 0
| 24 | BP23 | Tyč ptačí dosed 1300 Pařát III-na zemi | 589.6787 | 76.06 | 0 | 513.6187 | 0 | 0
| 29 | EB09 | Hloubení jámy pro sloup,kotvu strojně zem.tř.3-4 | 150.768 | 150.768 | 0 | 0 | 0 | 0
| 20 | BL65 | Sloup betonový J 10,5/6 pro VN bez výstroje | 10916.8246 | 2752.64 | 0 | 8164.1846 | 0 | 0
| 32 | EN03 | Hutnění zeminy strojně,vrstva 20cm | 43.264 | 43.264 | 0 | 0 | 0 | 0
| 21 | BP01 | Konzola Pařát III nosná (lehká), JB180-225-na zemi | 5868.14 | 365.98 | 0 | 5502.16 | 0 | 0
| 28 | EB25 | Odvoz zeminy vč.naložení,rozvozu,úpravy povrchu | 61.4664 | 61.4664 | 0 | 0 | 0 | 0
| 27 | EC76 | Beton.základ C12/15 (B15) do 5m3 bez bedněn.-nakup.směs | 1950.8467 | 386.76 | 0 | 1564.0867 | 0 | 0
| 150 | BP491-D1 | Konzola Rovinná lehká, JB180-na zemi demontáž materiálu do šrotu | 182.99 | 182.99 | 0 | 0 | 0 | 0
| 149 | BL65-D1 | Sloup betonový J 10,5/6 pro VN bez výstroje demontáž materiálu do šrotu | 1376.32 | 1376.32 | 0 | 0 | 0 | 0
| 150 | BP491-D1 | Konzola Rovinná lehká, JB180-na zemi demontáž materiálu do šrotu | 182.99 | 182.99 | 0 | 0 | 0 | 0
| 153 | 1302-D1 | Podpěrný izolátor VPA 135/8a,vč.šroubu M20x130 demontáž materiálu do šrotu | 84.075 | 84.075 | 0 | 0 | 0 | 0
| 149 | BL65-D1 | Sloup betonový J 10,5/6 pro VN bez výstroje demontáž materiálu do šrotu | 1376.32 | 1376.32 | 0 | 0 | 0 | 0
| 154 | BT17-D1 | Třmenový vaz pro vodič AlFe 95-120,100/25, 110/22 demontáž materiálu do šrotu | 132.735 | 132.735 | 0 | 0 | 0 | 0
| 154 | BT17-D1 | Třmenový vaz pro vodič AlFe 95-120,100/25, 110/22 demontáž materiálu do šrotu | 132.735 | 132.735 | 0 | 0 | 0 | 0
| 89 | BP45 | Konzola odbočná Přímá na DBV,225-250-na zemi | 3575.9 | 243.4 | 0 | 3332.5 | 0 | 0
| 82 | BL49 | Sloup betonový J 12/15 pro VN bez výstroje | 23006.4846 | 2752.64 | 0 | 20253.8446 | 0 | 0
| 62 | EP26 | Hloubení rýhy 35x80cm strojně pro zemnící pásek zem.tř.3 | 2363.2 | 2363.2 | 0 | 0 | 0 | 0
| 32 | EN03 | Hutnění zeminy strojně,vrstva 20cm | 43.264 | 43.264 | 0 | 0 | 0 | 0
| 37 | BP07 | Konzola Pařát rohová 28kN, JB225-na zemi | 7581.02 | 440.46 | 0 | 7140.56 | 0 | 0
| 24 | BP23 | Tyč ptačí dosed 1300 Pařát III-na zemi | 589.6787 | 76.06 | 0 | 513.6187 | 0 | 0
| 22 | BS09 | Izolátor VPAv 135/12/8aL,vč.šroubu M20x120-AlFe | 1884.69 | 168.15 | 0 | 1716.54 | 0 | 0
| 32 | EN03 | Hutnění zeminy strojně,vrstva 20cm | 43.264 | 43.264 | 0 | 0 | 0 | 0
| 20 | BL65 | Sloup betonový J 10,5/6 pro VN bez výstroje | 10916.8246 | 2752.64 | 0 | 8164.1846 | 0 | 0
| 154 | BT17-D1 | Třmenový vaz pro vodič AlFe 95-120,100/25, 110/22 demontáž materiálu do šrotu | 132.735 | 132.735 | 0 | 0 | 0 | 0
| 153 | 1302-D1 | Podpěrný izolátor VPA 135/8a,vč.šroubu M20x130 demontáž materiálu do šrotu | 84.075 | 84.075 | 0 | 0 | 0 | 0
| 202 | BP495-D1 | Konzola Rovinná těžká, JB225-na zemi demontáž materiálu do šrotu | 220.23 | 220.23 | 0 | 0 | 0 | 0
| 20 | BL65 | Sloup betonový J 10,5/6 pro VN bez výstroje | 10916.8246 | 2752.64 | 0 | 8164.1846 | 0 | 0
| 28 | EB25 | Odvoz zeminy vč.naložení,rozvozu,úpravy povrchu | 61.4664 | 61.4664 | 0 | 0 | 0 | 0
| 32 | EN03 | Hutnění zeminy strojně,vrstva 20cm | 43.264 | 43.264 | 0 | 0 | 0 | 0
| 157 | EN03 | Hutnění zeminy strojně,vrstva 20cm | 43.264 | 43.264 | 0 | 0 | 0 | 0
| 156 | EB23 | Násyp zeminy vč.složení a rozprostření zem.tř.3-4 | 107.36 | 107.36 | 0 | 0 | 0 | 0
| 155 | EB17 | Odkop zeminy ručně zem.tř.3-4 | 366.08 | 366.08 | 0 | 0 | 0 | 0
| 158 | EC70 | Rozbourání betonového základu | 2274.2325 | 2274.2325 | 0 | 0 | 0 | 0
| 157 | EN03 | Hutnění zeminy strojně,vrstva 20cm | 43.264 | 43.264 | 0 | 0 | 0 | 0
| 155 | EB17 | Odkop zeminy ručně zem.tř.3-4 | 366.08 | 366.08 | 0 | 0 | 0 | 0
| 150 | BP491-D1 | Konzola Rovinná lehká, JB180-na zemi demontáž materiálu do šrotu | 182.99 | 182.99 | 0 | 0 | 0 | 0
| 145 | 1392-D1 | Řetězec Jk izol.plast. 3x95-120AlFe pro odpínač komorový,růžkový a odpín.Pařát demontáž materiálu do šrotu | 632.055 | 632.055 | 0 | 0 | 0 | 0
| 158 | EC70 | Rozbourání betonového základu | 1364.5395 | 1364.5395 | 0 | 0 | 0 | 0
| 154 | BT17-D1 | Třmenový vaz pro vodič AlFe 95-120,100/25, 110/22 demontáž materiálu do šrotu | 132.735 | 132.735 | 0 | 0 | 0 | 0
| 154 | BT17-D1 | Třmenový vaz pro vodič AlFe 95-120,100/25, 110/22 demontáž materiálu do šrotu | 132.735 | 132.735 | 0 | 0 | 0 | 0
| 27 | EC76 | Beton.základ C12/15 (B15) do 5m3 bez bedněn.-nakup.směs | 1950.8467 | 386.76 | 0 | 1564.0867 | 0 | 0
| 29 | EB09 | Hloubení jámy pro sloup,kotvu strojně zem.tř.3-4 | 150.768 | 150.768 | 0 | 0 | 0 | 0
| 22 | BS09 | Izolátor VPAv 135/12/8aL,vč.šroubu M20x120-AlFe | 1884.69 | 168.15 | 0 | 1716.54 | 0 | 0
| 24 | BP23 | Tyč ptačí dosed 1300 Pařát III-na zemi | 589.6787 | 76.06 | 0 | 513.6187 | 0 | 0
| 23 | BT20 | Předformovaný vaz pro vodič AlFe 110/22 | 1088.1 | 208.35 | 0 | 879.75 | 0 | 0
| 20 | BL65 | Sloup betonový J 10,5/6 pro VN bez výstroje | 10916.8246 | 2752.64 | 0 | 8164.1846 | 0 | 0
| 21 | BP01 | Konzola Pařát III nosná (lehká), JB180-225-na zemi | 5868.14 | 365.98 | 0 | 5502.16 | 0 | 0
| 30 | EB17 | Odkop zeminy ručně zem.tř.3-4 | 366.08 | 366.08 | 0 | 0 | 0 | 0
| 29 | EB09 | Hloubení jámy pro sloup,kotvu strojně zem.tř.3-4 | 150.768 | 150.768 | 0 | 0 | 0 | 0
| 20 | BL65 | Sloup betonový J 10,5/6 pro VN bez výstroje | 10916.8246 | 2752.64 | 0 | 8164.1846 | 0 | 0
| 32 | EN03 | Hutnění zeminy strojně,vrstva 20cm | 43.264 | 43.264 | 0 | 0 | 0 | 0
| 29 | EB09 | Hloubení jámy pro sloup,kotvu strojně zem.tř.3-4 | 339.228 | 339.228 | 0 | 0 | 0 | 0
| 36 | BL70 | Sloup betonový J 12/10 pro VN bez výstroje | 16473.8646 | 2752.64 | 0 | 13721.2246 | 0 | 0
| 31 | EB23 | Násyp zeminy vč.složení a rozprostření zem.tř.3-4 | 107.36 | 107.36 | 0 | 0 | 0 | 0
| 23 | BT20 | Předformovaný vaz pro vodič AlFe 110/22 | 1088.1 | 208.35 | 0 | 879.75 | 0 | 0
| 30 | EB17 | Odkop zeminy ručně zem.tř.3-4 | 366.08 | 366.08 | 0 | 0 | 0 | 0
| 29 | EB09 | Hloubení jámy pro sloup,kotvu strojně zem.tř.3-4 | 150.768 | 150.768 | 0 | 0 | 0 | 0
| 21 | BP01 | Konzola Pařát III nosná (lehká), JB180-225-na zemi | 5868.14 | 365.98 | 0 | 5502.16 | 0 | 0
| 24 | BP23 | Tyč ptačí dosed 1300 Pařát III-na zemi | 589.6787 | 76.06 | 0 | 513.6187 | 0 | 0
| 24 | BP23 | Tyč ptačí dosed 1300 Pařát III-na zemi | 589.6787 | 76.06 | 0 | 513.6187 | 0 | 0
| 30 | EB17 | Odkop zeminy ručně zem.tř.3-4 | 366.08 | 366.08 | 0 | 0 | 0 | 0
| 28 | EB25 | Odvoz zeminy vč.naložení,rozvozu,úpravy povrchu | 61.4664 | 61.4664 | 0 | 0 | 0 | 0
| 27 | EC76 | Beton.základ C12/15 (B15) do 5m3 bez bedněn.-nakup.směs | 1950.8467 | 386.76 | 0 | 1564.0867 | 0 | 0
| 20 | BL65 | Sloup betonový J 10,5/6 pro VN bez výstroje | 10916.8246 | 2752.64 | 0 | 8164.1846 | 0 | 0
| 32 | EN03 | Hutnění zeminy strojně,vrstva 20cm | 43.264 | 43.264 | 0 | 0 | 0 | 0
| 29 | EB09 | Hloubení jámy pro sloup,kotvu strojně zem.tř.3-4 | 150.768 | 150.768 | 0 | 0 | 0 | 0
| 28 | EB25 | Odvoz zeminy vč.naložení,rozvozu,úpravy povrchu | 61.4664 | 61.4664 | 0 | 0 | 0 | 0
| 31 | EB23 | Násyp zeminy vč.složení a rozprostření zem.tř.3-4 | 107.36 | 107.36 | 0 | 0 | 0 | 0
| 32 | EN03 | Hutnění zeminy strojně,vrstva 20cm | 43.264 | 43.264 | 0 | 0 | 0 | 0
| 28 | EB25 | Odvoz zeminy vč.naložení,rozvozu,úpravy povrchu | 61.4664 | 61.4664 | 0 | 0 | 0 | 0
| 27 | EC76 | Beton.základ C12/15 (B15) do 5m3 bez bedněn.-nakup.směs | 1950.8467 | 386.76 | 0 | 1564.0867 | 0 | 0
| 31 | EB23 | Násyp zeminy vč.složení a rozprostření zem.tř.3-4 | 107.36 | 107.36 | 0 | 0 | 0 | 0
| 23 | BT20 | Předformovaný vaz pro vodič AlFe 110/22 | 1088.1 | 208.35 | 0 | 879.75 | 0 | 0
| 30 | EB17 | Odkop zeminy ručně zem.tř.3-4 | 366.08 | 366.08 | 0 | 0 | 0 | 0
| 28 | EB25 | Odvoz zeminy vč.naložení,rozvozu,úpravy povrchu | 61.4664 | 61.4664 | 0 | 0 | 0 | 0
| 29 | EB09 | Hloubení jámy pro sloup,kotvu strojně zem.tř.3-4 | 339.228 | 339.228 | 0 | 0 | 0 | 0
| 61 | 5632 | Spojení zemnícího pásku svorkou SR02,vč.zalití | 242 | 0 | 0 | 242 | 0 | 0
| 35 | BU12 | Tabulka výstr.smalt.na bet.sloup VN,vč.upevnění | 178.6346 | 78.4 | 0 | 100.2346 | 0 | 0
| 27 | EC76 | Beton.základ C12/15 (B15) do 5m3 bez bedněn.-nakup.směs | 1950.8467 | 386.76 | 0 | 1564.0867 | 0 | 0
| 24 | BP23 | Tyč ptačí dosed 1300 Pařát III-na zemi | 589.6787 | 76.06 | 0 | 513.6187 | 0 | 0
| 30 | EB17 | Odkop zeminy ručně zem.tř.3-4 | 366.08 | 366.08 | 0 | 0 | 0 | 0
| 23 | BT20 | Předformovaný vaz pro vodič AlFe 110/22 | 1088.1 | 208.35 | 0 | 879.75 | 0 | 0
| 24 | BP23 | Tyč ptačí dosed 1300 Pařát III-na zemi | 589.6787 | 76.06 | 0 | 513.6187 | 0 | 0
| 21 | BP01 | Konzola Pařát III nosná (lehká), JB180-225-na zemi | 5868.14 | 365.98 | 0 | 5502.16 | 0 | 0
| 22 | BS09 | Izolátor VPAv 135/12/8aL,vč.šroubu M20x120-AlFe | 1884.69 | 168.15 | 0 | 1716.54 | 0 | 0
| 157 | EN03 | Hutnění zeminy strojně,vrstva 20cm | 43.264 | 43.264 | 0 | 0 | 0 | 0
| 150 | BP491-D1 | Konzola Rovinná lehká, JB180-na zemi demontáž materiálu do šrotu | 182.99 | 182.99 | 0 | 0 | 0 | 0
| 150 | BP491-D1 | Konzola Rovinná lehká, JB180-na zemi demontáž materiálu do šrotu | 182.99 | 182.99 | 0 | 0 | 0 | 0
| 160 | EP29 | Záhrn rýhy strojně pro zemnící pásek ve volném terénu | 687.274 | 687.274 | 0 | 0 | 0 | 0
| 150 | BP491-D1 | Konzola Rovinná lehká, JB180-na zemi demontáž materiálu do šrotu | 182.99 | 182.99 | 0 | 0 | 0 | 0
| 150 | BP491-D1 | Konzola Rovinná lehká, JB180-na zemi demontáž materiálu do šrotu | 182.99 | 182.99 | 0 | 0 | 0 | 0
| 154 | BT17-D1 | Třmenový vaz pro vodič AlFe 95-120,100/25, 110/22 demontáž materiálu do šrotu | 132.735 | 132.735 | 0 | 0 | 0 | 0
| 161 | BL73-D1 | Sloup betonový D 10,5/6 pro VN bez výstroje demontáž materiálu do šrotu | 2515.57 | 2515.57 | 0 | 0 | 0 | 0
| 155 | EB17 | Odkop zeminy ručně zem.tř.3-4 | 366.08 | 366.08 | 0 | 0 | 0 | 0
| 156 | EB23 | Násyp zeminy vč.složení a rozprostření zem.tř.3-4 | 107.36 | 107.36 | 0 | 0 | 0 | 0
| 154 | BT17-D1 | Třmenový vaz pro vodič AlFe 95-120,100/25, 110/22 demontáž materiálu do šrotu | 132.735 | 132.735 | 0 | 0 | 0 | 0
| 147 | EA16 | Odstranění dřev.porostu,tvrdý,střed.hustý | 364.32 | 364.32 | 0 | 0 | 0 | 0
| 155 | EB17 | Odkop zeminy ručně zem.tř.3-4 | 366.08 | 366.08 | 0 | 0 | 0 | 0
| 29 | EB09 | Hloubení jámy pro sloup,kotvu strojně zem.tř.3-4 | 150.768 | 150.768 | 0 | 0 | 0 | 0
| 27 | EC76 | Beton.základ C12/15 (B15) do 5m3 bez bedněn.-nakup.směs | 1950.8467 | 386.76 | 0 | 1564.0867 | 0 | 0
| 31 | EB23 | Násyp zeminy vč.složení a rozprostření zem.tř.3-4 | 107.36 | 107.36 | 0 | 0 | 0 | 0
| 22 | BS09 | Izolátor VPAv 135/12/8aL,vč.šroubu M20x120-AlFe | 1884.69 | 168.15 | 0 | 1716.54 | 0 | 0
| 23 | BT20 | Předformovaný vaz pro vodič AlFe 110/22 | 1088.1 | 208.35 | 0 | 879.75 | 0 | 0
| 23 | BT20 | Předformovaný vaz pro vodič AlFe 110/22 | 1088.1 | 208.35 | 0 | 879.75 | 0 | 0
| 30 | EB17 | Odkop zeminy ručně zem.tř.3-4 | 366.08 | 366.08 | 0 | 0 | 0 | 0
| 30 | EB17 | Odkop zeminy ručně zem.tř.3-4 | 366.08 | 366.08 | 0 | 0 | 0 | 0
| 28 | EB25 | Odvoz zeminy vč.naložení,rozvozu,úpravy povrchu | 61.4664 | 61.4664 | 0 | 0 | 0 | 0
| 30 | EB17 | Odkop zeminy ručně zem.tř.3-4 | 366.08 | 366.08 | 0 | 0 | 0 | 0
| 216 | BL77-D1 | Sloup betonový D 10,5/10 pro VN bez výstroje demontáž materiálu do šrotu | 2515.57 | 2515.57 | 0 | 0 | 0 | 0
| 155 | EB17 | Odkop zeminy ručně zem.tř.3-4 | 732.16 | 732.16 | 0 | 0 | 0 | 0
| 146 | BL34-D1 | Kab.oko 120mm2 M12 pro AlFe95/6, JIV120, resp.ukon.na pojist.VN stož.TS demontáž materiálu do šrotu | 527.55 | 527.55 | 0 | 0 | 0 | 0
| 31 | EB23 | Násyp zeminy vč.složení a rozprostření zem.tř.3-4 | 107.36 | 107.36 | 0 | 0 | 0 | 0
| 154 | BT17-D1 | Třmenový vaz pro vodič AlFe 95-120,100/25, 110/22 demontáž materiálu do šrotu | 132.735 | 132.735 | 0 | 0 | 0 | 0
| 155 | EB17 | Odkop zeminy ručně zem.tř.3-4 | 366.08 | 366.08 | 0 | 0 | 0 | 0
| 156 | EB23 | Násyp zeminy vč.složení a rozprostření zem.tř.3-4 | 107.36 | 107.36 | 0 | 0 | 0 | 0
| 155 | EB17 | Odkop zeminy ručně zem.tř.3-4 | 366.08 | 366.08 | 0 | 0 | 0 | 0
| 156 | EB23 | Násyp zeminy vč.složení a rozprostření zem.tř.3-4 | 107.36 | 107.36 | 0 | 0 | 0 | 0
| 149 | BL65-D1 | Sloup betonový J 10,5/6 pro VN bez výstroje demontáž materiálu do šrotu | 1376.32 | 1376.32 | 0 | 0 | 0 | 0
| 158 | EC70 | Rozbourání betonového základu | 2274.2325 | 2274.2325 | 0 | 0 | 0 | 0
| 149 | BL65-D1 | Sloup betonový J 10,5/6 pro VN bez výstroje demontáž materiálu do šrotu | 1376.32 | 1376.32 | 0 | 0 | 0 | 0
| 158 | EC70 | Rozbourání betonového základu | 11371.1625 | 11371.1625 | 0 | 0 | 0 | 0
| 157 | EN03 | Hutnění zeminy strojně,vrstva 20cm | 43.264 | 43.264 | 0 | 0 | 0 | 0
| 150 | BP491-D1 | Konzola Rovinná lehká, JB180-na zemi demontáž materiálu do šrotu | 182.99 | 182.99 | 0 | 0 | 0 | 0
| 159 | BP492-D1 | Konzola Rovinná lehká, JB225-na zemi demontáž materiálu do šrotu | 182.99 | 182.99 | 0 | 0 | 0 | 0
| 153 | 1302-D1 | Podpěrný izolátor VPA 135/8a,vč.šroubu M20x130 demontáž materiálu do šrotu | 84.075 | 84.075 | 0 | 0 | 0 | 0
| 153 | 1302-D1 | Podpěrný izolátor VPA 135/8a,vč.šroubu M20x130 demontáž materiálu do šrotu | 84.075 | 84.075 | 0 | 0 | 0 | 0
| 149 | BL65-D1 | Sloup betonový J 10,5/6 pro VN bez výstroje demontáž materiálu do šrotu | 1376.32 | 1376.32 | 0 | 0 | 0 | 0
| 155 | EB17 | Odkop zeminy ručně zem.tř.3-4 | 366.08 | 366.08 | 0 | 0 | 0 | 0
| 150 | BP491-D1 | Konzola Rovinná lehká, JB180-na zemi demontáž materiálu do šrotu | 182.99 | 182.99 | 0 | 0 | 0 | 0
| 149 | BL65-D1 | Sloup betonový J 10,5/6 pro VN bez výstroje demontáž materiálu do šrotu | 1376.32 | 1376.32 | 0 | 0 | 0 | 0
| 150 | BP491-D1 | Konzola Rovinná lehká, JB180-na zemi demontáž materiálu do šrotu | 182.99 | 182.99 | 0 | 0 | 0 | 0
| 149 | BL65-D1 | Sloup betonový J 10,5/6 pro VN bez výstroje demontáž materiálu do šrotu | 1376.32 | 1376.32 | 0 | 0 | 0 | 0
| 149 | BL65-D1 | Sloup betonový J 10,5/6 pro VN bez výstroje demontáž materiálu do šrotu | 1376.32 | 1376.32 | 0 | 0 | 0 | 0
| 150 | BP491-D1 | Konzola Rovinná lehká, JB180-na zemi demontáž materiálu do šrotu | 182.99 | 182.99 | 0 | 0 | 0 | 0
| 154 | BT17-D1 | Třmenový vaz pro vodič AlFe 95-120,100/25, 110/22 demontáž materiálu do šrotu | 132.735 | 132.735 | 0 | 0 | 0 | 0
| 156 | EB23 | Násyp zeminy vč.složení a rozprostření zem.tř.3-4 | 107.36 | 107.36 | 0 | 0 | 0 | 0
| 153 | 1302-D1 | Podpěrný izolátor VPA 135/8a,vč.šroubu M20x130 demontáž materiálu do šrotu | 84.075 | 84.075 | 0 | 0 | 0 | 0
| 154 | BT17-D1 | Třmenový vaz pro vodič AlFe 95-120,100/25, 110/22 demontáž materiálu do šrotu | 132.735 | 132.735 | 0 | 0 | 0 | 0
| 184 | BL66-D1 | Sloup betonový J 12/6 pro VN bez výstroje demontáž materiálu do šrotu | 1376.32 | 1376.32 | 0 | 0 | 0 | 0
| 153 | 1302-D1 | Podpěrný izolátor VPA 135/8a,vč.šroubu M20x130 demontáž materiálu do šrotu | 84.075 | 84.075 | 0 | 0 | 0 | 0
| 155 | EB17 | Odkop zeminy ručně zem.tř.3-4 | 366.08 | 366.08 | 0 | 0 | 0 | 0
| 150 | BP491-D1 | Konzola Rovinná lehká, JB180-na zemi demontáž materiálu do šrotu | 182.99 | 182.99 | 0 | 0 | 0 | 0
| 201 | BU12-D1 | Tabulka výstr.smalt.na bet.sloup VN,vč.upevnění demontáž materiálu do šrotu | 39.2 | 39.2 | 0 | 0 | 0 | 0
| 150 | BP491-D1 | Konzola Rovinná lehká, JB180-na zemi demontáž materiálu do šrotu | 182.99 | 182.99 | 0 | 0 | 0 | 0
| 27 | EC76 | Beton.základ C12/15 (B15) do 5m3 bez bedněn.-nakup.směs | 1950.8467 | 386.76 | 0 | 1564.0867 | 0 | 0
| 21 | BP01 | Konzola Pařát III nosná (lehká), JB180-225-na zemi | 5868.14 | 365.98 | 0 | 5502.16 | 0 | 0
| 24 | BP23 | Tyč ptačí dosed 1300 Pařát III-na zemi | 589.6787 | 76.06 | 0 | 513.6187 | 0 | 0
| 32 | EN03 | Hutnění zeminy strojně,vrstva 20cm | 43.264 | 43.264 | 0 | 0 | 0 | 0
| 31 | EB23 | Násyp zeminy vč.složení a rozprostření zem.tř.3-4 | 107.36 | 107.36 | 0 | 0 | 0 | 0
| 27 | EC76 | Beton.základ C12/15 (B15) do 5m3 bez bedněn.-nakup.směs | 1950.8467 | 386.76 | 0 | 1564.0867 | 0 | 0
| 29 | EB09 | Hloubení jámy pro sloup,kotvu strojně zem.tř.3-4 | 150.768 | 150.768 | 0 | 0 | 0 | 0
| 28 | EB25 | Odvoz zeminy vč.naložení,rozvozu,úpravy povrchu | 61.4664 | 61.4664 | 0 | 0 | 0 | 0
| 32 | EN03 | Hutnění zeminy strojně,vrstva 20cm | 43.264 | 43.264 | 0 | 0 | 0 | 0
| 165 | 1301-D1 | Podpěrný izolátor VPA 135/8a,vč.šroubu M20x110 demontáž materiálu do šrotu | 84.075 | 84.075 | 0 | 0 | 0 | 0
| 22 | BS09 | Izolátor VPAv 135/12/8aL,vč.šroubu M20x120-AlFe | 1884.69 | 168.15 | 0 | 1716.54 | 0 | 0
| 27 | EC76 | Beton.základ C12/15 (B15) do 5m3 bez bedněn.-nakup.směs | 1950.8467 | 386.76 | 0 | 1564.0867 | 0 | 0
| 28 | EB25 | Odvoz zeminy vč.naložení,rozvozu,úpravy povrchu | 61.4664 | 61.4664 | 0 | 0 | 0 | 0
| 29 | EB09 | Hloubení jámy pro sloup,kotvu strojně zem.tř.3-4 | 150.768 | 150.768 | 0 | 0 | 0 | 0
| 24 | BP23 | Tyč ptačí dosed 1300 Pařát III-na zemi | 589.6787 | 76.06 | 0 | 513.6187 | 0 | 0
| 20 | BL65 | Sloup betonový J 10,5/6 pro VN bez výstroje | 10916.8246 | 2752.64 | 0 | 8164.1846 | 0 | 0
| 32 | EN03 | Hutnění zeminy strojně,vrstva 20cm | 43.264 | 43.264 | 0 | 0 | 0 | 0
| 30 | EB17 | Odkop zeminy ručně zem.tř.3-4 | 366.08 | 366.08 | 0 | 0 | 0 | 0
| 156 | EB23 | Násyp zeminy vč.složení a rozprostření zem.tř.3-4 | 107.36 | 107.36 | 0 | 0 | 0 | 0
| 20 | BL65 | Sloup betonový J 10,5/6 pro VN bez výstroje | 10916.8246 | 2752.64 | 0 | 8164.1846 | 0 | 0
| 31 | EB23 | Násyp zeminy vč.složení a rozprostření zem.tř.3-4 | 107.36 | 107.36 | 0 | 0 | 0 | 0
| 74 | BL78 | Sloup betonový D 12/10 pro VN bez výstroje | 32461.5646 | 5031.14 | 0 | 27430.4246 | 0 | 0
| 28 | EB25 | Odvoz zeminy vč.naložení,rozvozu,úpravy povrchu | 334.6504 | 334.6504 | 0 | 0 | 0 | 0
| 29 | EB09 | Hloubení jámy pro sloup,kotvu strojně zem.tř.3-4 | 820.848 | 820.848 | 0 | 0 | 0 | 0
| 155 | EB17 | Odkop zeminy ručně zem.tř.3-4 | 366.08 | 366.08 | 0 | 0 | 0 | 0
| 158 | EC70 | Rozbourání betonového základu | 1364.5395 | 1364.5395 | 0 | 0 | 0 | 0
| 156 | EB23 | Násyp zeminy vč.složení a rozprostření zem.tř.3-4 | 107.36 | 107.36 | 0 | 0 | 0 | 0
| 149 | BL65-D1 | Sloup betonový J 10,5/6 pro VN bez výstroje demontáž materiálu do šrotu | 1376.32 | 1376.32 | 0 | 0 | 0 | 0
| 154 | BT17-D1 | Třmenový vaz pro vodič AlFe 95-120,100/25, 110/22 demontáž materiálu do šrotu | 132.735 | 132.735 | 0 | 0 | 0 | 0
| 28 | EB25 | Odvoz zeminy vč.naložení,rozvozu,úpravy povrchu | 61.4664 | 61.4664 | 0 | 0 | 0 | 0
| 154 | BT17-D1 | Třmenový vaz pro vodič AlFe 95-120,100/25, 110/22 demontáž materiálu do šrotu | 132.735 | 132.735 | 0 | 0 | 0 | 0
| 101 | 1461 | Proudový spoj AlFe 35-120/Al 35-120 šroub.svorkou -3x | 2472.99 | 2058.15 | 0 | 414.84 | 0 | 0
| 104 | 1375 | Kotevní řetězce Jk 3x42/7-120mm2,izolátor plastový bez kotev.praporců | 5247.135 | 1719.765 | 0 | 3527.37 | 0 | 0
| 149 | BL65-D1 | Sloup betonový J 10,5/6 pro VN bez výstroje demontáž materiálu do šrotu | 1376.32 | 1376.32 | 0 | 0 | 0 | 0
| 149 | BL65-D1 | Sloup betonový J 10,5/6 pro VN bez výstroje demontáž materiálu do šrotu | 1376.32 | 1376.32 | 0 | 0 | 0 | 0
| 156 | EB23 | Násyp zeminy vč.složení a rozprostření zem.tř.3-4 | 107.36 | 107.36 | 0 | 0 | 0 | 0
| 150 | BP491-D1 | Konzola Rovinná lehká, JB180-na zemi demontáž materiálu do šrotu | 182.99 | 182.99 | 0 | 0 | 0 | 0
| 155 | EB17 | Odkop zeminy ručně zem.tř.3-4 | 366.08 | 366.08 | 0 | 0 | 0 | 0
| 153 | 1302-D1 | Podpěrný izolátor VPA 135/8a,vč.šroubu M20x130 demontáž materiálu do šrotu | 84.075 | 84.075 | 0 | 0 | 0 | 0
| 23 | BT20 | Předformovaný vaz pro vodič AlFe 110/22 | 1088.1 | 208.35 | 0 | 879.75 | 0 | 0
| 24 | BP23 | Tyč ptačí dosed 1300 Pařát III-na zemi | 589.6787 | 76.06 | 0 | 513.6187 | 0 | 0
| 201 | BU12-D1 | Tabulka výstr.smalt.na bet.sloup VN,vč.upevnění demontáž materiálu do šrotu | 39.2 | 39.2 | 0 | 0 | 0 | 0
| 28 | EB25 | Odvoz zeminy vč.naložení,rozvozu,úpravy povrchu | 61.4664 | 61.4664 | 0 | 0 | 0 | 0
| 149 | BL65-D1 | Sloup betonový J 10,5/6 pro VN bez výstroje demontáž materiálu do šrotu | 1376.32 | 1376.32 | 0 | 0 | 0 | 0
| 153 | 1302-D1 | Podpěrný izolátor VPA 135/8a,vč.šroubu M20x130 demontáž materiálu do šrotu | 84.075 | 84.075 | 0 | 0 | 0 | 0
| 17 | 1461 | Proudový spoj AlFe 35-120/Al 35-120 šroub.svorkou -3x | 2472.99 | 2058.15 | 0 | 414.84 | 0 | 0
| 154 | BT17-D1 | Třmenový vaz pro vodič AlFe 95-120,100/25, 110/22 demontáž materiálu do šrotu | 132.735 | 132.735 | 0 | 0 | 0 | 0
| 155 | EB17 | Odkop zeminy ručně zem.tř.3-4 | 366.08 | 366.08 | 0 | 0 | 0 | 0
| 15 | 1375 | Kotevní řetězce Jk 3x42/7-120mm2,izolátor plastový bez kotev.praporců | 1749.045 | 573.255 | 0 | 1175.79 | 0 | 0
| 27 | EC76 | Beton.základ C12/15 (B15) do 5m3 bez bedněn.-nakup.směs | 1950.8467 | 386.76 | 0 | 1564.0867 | 0 | 0
| 20 | BL65 | Sloup betonový J 10,5/6 pro VN bez výstroje | 10916.8246 | 2752.64 | 0 | 8164.1846 | 0 | 0
| 32 | EN03 | Hutnění zeminy strojně,vrstva 20cm | 43.264 | 43.264 | 0 | 0 | 0 | 0
| 27 | EC76 | Beton.základ C12/15 (B15) do 5m3 bez bedněn.-nakup.směs | 1950.8467 | 386.76 | 0 | 1564.0867 | 0 | 0
| 28 | EB25 | Odvoz zeminy vč.naložení,rozvozu,úpravy povrchu | 61.4664 | 61.4664 | 0 | 0 | 0 | 0
| 29 | EB09 | Hloubení jámy pro sloup,kotvu strojně zem.tř.3-4 | 150.768 | 150.768 | 0 | 0 | 0 | 0
| 21 | BP01 | Konzola Pařát III nosná (lehká), JB180-225-na zemi | 5868.14 | 365.98 | 0 | 5502.16 | 0 | 0
| 27 | EC76 | Beton.základ C12/15 (B15) do 5m3 bez bedněn.-nakup.směs | 1950.8467 | 386.76 | 0 | 1564.0867 | 0 | 0
| 28 | EB25 | Odvoz zeminy vč.naložení,rozvozu,úpravy povrchu | 61.4664 | 61.4664 | 0 | 0 | 0 | 0
| 35 | BU12 | Tabulka výstr.smalt.na bet.sloup VN,vč.upevnění | 178.6346 | 78.4 | 0 | 100.2346 | 0 | 0
| 22 | BS09 | Izolátor VPAv 135/12/8aL,vč.šroubu M20x120-AlFe | 1884.69 | 168.15 | 0 | 1716.54 | 0 | 0
| 27 | EC76 | Beton.základ C12/15 (B15) do 5m3 bez bedněn.-nakup.směs | 1950.8467 | 386.76 | 0 | 1564.0867 | 0 | 0
| 20 | BL65 | Sloup betonový J 10,5/6 pro VN bez výstroje | 10916.8246 | 2752.64 | 0 | 8164.1846 | 0 | 0
| 84 | BT14 | Křížový vaz VPA pro šablony | 91.625 | 88.49 | 0 | 3.135 | 0 | 0
| 101 | 1461 | Proudový spoj AlFe 35-120/Al 35-120 šroub.svorkou -3x | 2472.99 | 2058.15 | 0 | 414.84 | 0 | 0
| 111 | 1401-P1 | Lano AlFe 3x42/7,vč.spojek opětná práce (montáž) | 2589.2951 | 2589.2951 | 0 | 0 | 0 | 0
| 105 | BS56 | Kloub závěsný pro plastový izolátor (235191.1) v=8 | 3096 | 0 | 0 | 3096 | 0 | 0
| 158 | EC70 | Rozbourání betonového základu | 2274.2325 | 2274.2325 | 0 | 0 | 0 | 0
| 165 | 1301-D1 | Podpěrný izolátor VPA 135/8a,vč.šroubu M20x110 demontáž materiálu do šrotu | 84.075 | 84.075 | 0 | 0 | 0 | 0
| 150 | BP491-D1 | Konzola Rovinná lehká, JB180-na zemi demontáž materiálu do šrotu | 182.99 | 182.99 | 0 | 0 | 0 | 0
| 149 | BL65-D1 | Sloup betonový J 10,5/6 pro VN bez výstroje demontáž materiálu do šrotu | 1376.32 | 1376.32 | 0 | 0 | 0 | 0
| 149 | BL65-D1 | Sloup betonový J 10,5/6 pro VN bez výstroje demontáž materiálu do šrotu | 1376.32 | 1376.32 | 0 | 0 | 0 | 0
| 156 | EB23 | Násyp zeminy vč.složení a rozprostření zem.tř.3-4 | 107.36 | 107.36 | 0 | 0 | 0 | 0
| 154 | BT17-D1 | Třmenový vaz pro vodič AlFe 95-120,100/25, 110/22 demontáž materiálu do šrotu | 132.735 | 132.735 | 0 | 0 | 0 | 0
| 150 | BP491-D1 | Konzola Rovinná lehká, JB180-na zemi demontáž materiálu do šrotu | 182.99 | 182.99 | 0 | 0 | 0 | 0
| 150 | BP491-D1 | Konzola Rovinná lehká, JB180-na zemi demontáž materiálu do šrotu | 182.99 | 182.99 | 0 | 0 | 0 | 0
| 155 | EB17 | Odkop zeminy ručně zem.tř.3-4 | 366.08 | 366.08 | 0 | 0 | 0 | 0
| 156 | EB23 | Násyp zeminy vč.složení a rozprostření zem.tř.3-4 | 107.36 | 107.36 | 0 | 0 | 0 | 0
| 29 | EB09 | Hloubení jámy pro sloup,kotvu strojně zem.tř.3-4 | 150.768 | 150.768 | 0 | 0 | 0 | 0
| 30 | EB17 | Odkop zeminy ručně zem.tř.3-4 | 366.08 | 366.08 | 0 | 0 | 0 | 0
| 24 | BP23 | Tyč ptačí dosed 1300 Pařát III-na zemi | 589.6787 | 76.06 | 0 | 513.6187 | 0 | 0
| 22 | BS09 | Izolátor VPAv 135/12/8aL,vč.šroubu M20x120-AlFe | 1884.69 | 168.15 | 0 | 1716.54 | 0 | 0
| 35 | BU12 | Tabulka výstr.smalt.na bet.sloup VN,vč.upevnění | 178.6346 | 78.4 | 0 | 100.2346 | 0 | 0
| 23 | BT20 | Předformovaný vaz pro vodič AlFe 110/22 | 1088.1 | 208.35 | 0 | 879.75 | 0 | 0
| 24 | BP23 | Tyč ptačí dosed 1300 Pařát III-na zemi | 589.6787 | 76.06 | 0 | 513.6187 | 0 | 0
| 20 | BL65 | Sloup betonový J 10,5/6 pro VN bez výstroje | 10916.8246 | 2752.64 | 0 | 8164.1846 | 0 | 0
| 21 | BP01 | Konzola Pařát III nosná (lehká), JB180-225-na zemi | 5868.14 | 365.98 | 0 | 5502.16 | 0 | 0
| 34 | BK50 | Žebřík na JB 12m | 2075.5587 | 203.08 | 0 | 1872.4787 | 0 | 0
| 23 | BT20 | Předformovaný vaz pro vodič AlFe 110/22 | 1088.1 | 208.35 | 0 | 879.75 | 0 | 0
| 31 | EB23 | Násyp zeminy vč.složení a rozprostření zem.tř.3-4 | 107.36 | 107.36 | 0 | 0 | 0 | 0
| 23 | BT20 | Předformovaný vaz pro vodič AlFe 110/22 | 1088.1 | 208.35 | 0 | 879.75 | 0 | 0
| 28 | EB25 | Odvoz zeminy vč.naložení,rozvozu,úpravy povrchu | 61.4664 | 61.4664 | 0 | 0 | 0 | 0
| 27 | EC76 | Beton.základ C12/15 (B15) do 5m3 bez bedněn.-nakup.směs | 1950.8467 | 386.76 | 0 | 1564.0867 | 0 | 0
| 29 | EB09 | Hloubení jámy pro sloup,kotvu strojně zem.tř.3-4 | 150.768 | 150.768 | 0 | 0 | 0 | 0
| 31 | EB23 | Násyp zeminy vč.složení a rozprostření zem.tř.3-4 | 107.36 | 107.36 | 0 | 0 | 0 | 0
| 23 | BT20 | Předformovaný vaz pro vodič AlFe 110/22 | 1088.1 | 208.35 | 0 | 879.75 | 0 | 0
| 20 | BL65 | Sloup betonový J 10,5/6 pro VN bez výstroje | 10916.8246 | 2752.64 | 0 | 8164.1846 | 0 | 0
| 32 | EN03 | Hutnění zeminy strojně,vrstva 20cm | 43.264 | 43.264 | 0 | 0 | 0 | 0
| 29 | EB09 | Hloubení jámy pro sloup,kotvu strojně zem.tř.3-4 | 150.768 | 150.768 | 0 | 0 | 0 | 0
| 30 | EB17 | Odkop zeminy ručně zem.tř.3-4 | 366.08 | 366.08 | 0 | 0 | 0 | 0
| 32 | EN03 | Hutnění zeminy strojně,vrstva 20cm | 43.264 | 43.264 | 0 | 0 | 0 | 0
| 27 | EC76 | Beton.základ C12/15 (B15) do 5m3 bez bedněn.-nakup.směs | 1950.8467 | 386.76 | 0 | 1564.0867 | 0 | 0
| 22 | BS09 | Izolátor VPAv 135/12/8aL,vč.šroubu M20x120-AlFe | 1884.69 | 168.15 | 0 | 1716.54 | 0 | 0
| 23 | BT20 | Předformovaný vaz pro vodič AlFe 110/22 | 1088.1 | 208.35 | 0 | 879.75 | 0 | 0
| 31 | EB23 | Násyp zeminy vč.složení a rozprostření zem.tř.3-4 | 107.36 | 107.36 | 0 | 0 | 0 | 0
| 24 | BP23 | Tyč ptačí dosed 1300 Pařát III-na zemi | 589.6787 | 76.06 | 0 | 513.6187 | 0 | 0
| 21 | BP01 | Konzola Pařát III nosná (lehká), JB180-225-na zemi | 5868.14 | 365.98 | 0 | 5502.16 | 0 | 0
| 21 | BP01 | Konzola Pařát III nosná (lehká), JB180-225-na zemi | 5868.14 | 365.98 | 0 | 5502.16 | 0 | 0
| 243 | 1404-P1 | Lano AlFe 3x110/22,vč.spojek opětná práce (montáž) | 137665.7636 | 137665.7636 | 0 | 0 | 0 | 0
| 242 | 1404-D2 | Lano AlFe 3x110/22,vč.spojek demontáž materiálu k opětnému | 96366.0345 | 96366.0345 | 0 | 0 | 0 | 0
| 30 | EB17 | Odkop zeminy ručně zem.tř.3-4 | 366.08 | 366.08 | 0 | 0 | 0 | 0
| 28 | EB25 | Odvoz zeminy vč.naložení,rozvozu,úpravy povrchu | 61.4664 | 61.4664 | 0 | 0 | 0 | 0
| 31 | EB23 | Násyp zeminy vč.složení a rozprostření zem.tř.3-4 | 107.36 | 107.36 | 0 | 0 | 0 | 0
| 23 | BT20 | Předformovaný vaz pro vodič AlFe 110/22 | 1088.1 | 208.35 | 0 | 879.75 | 0 | 0
| 20 | BL65 | Sloup betonový J 10,5/6 pro VN bez výstroje | 10916.8246 | 2752.64 | 0 | 8164.1846 | 0 | 0
| 20 | BL65 | Sloup betonový J 10,5/6 pro VN bez výstroje | 10916.8246 | 2752.64 | 0 | 8164.1846 | 0 | 0
| 31 | EB23 | Násyp zeminy vč.složení a rozprostření zem.tř.3-4 | 107.36 | 107.36 | 0 | 0 | 0 | 0
| 32 | EN03 | Hutnění zeminy strojně,vrstva 20cm | 43.264 | 43.264 | 0 | 0 | 0 | 0
| 21 | BP01 | Konzola Pařát III nosná (lehká), JB180-225-na zemi | 5868.14 | 365.98 | 0 | 5502.16 | 0 | 0
| 21 | BP01 | Konzola Pařát III nosná (lehká), JB180-225-na zemi | 5868.14 | 365.98 | 0 | 5502.16 | 0 | 0
| 32 | EN03 | Hutnění zeminy strojně,vrstva 20cm | 43.264 | 43.264 | 0 | 0 | 0 | 0
| 23 | BT20 | Předformovaný vaz pro vodič AlFe 110/22 | 1088.1 | 208.35 | 0 | 879.75 | 0 | 0
| 29 | EB09 | Hloubení jámy pro sloup,kotvu strojně zem.tř.3-4 | 150.768 | 150.768 | 0 | 0 | 0 | 0
| 28 | EB25 | Odvoz zeminy vč.naložení,rozvozu,úpravy povrchu | 61.4664 | 61.4664 | 0 | 0 | 0 | 0
| 21 | BP01 | Konzola Pařát III nosná (lehká), JB180-225-na zemi | 5868.14 | 365.98 | 0 | 5502.16 | 0 | 0
| 22 | BS09 | Izolátor VPAv 135/12/8aL,vč.šroubu M20x120-AlFe | 1884.69 | 168.15 | 0 | 1716.54 | 0 | 0
| 20 | BL65 | Sloup betonový J 10,5/6 pro VN bez výstroje | 10916.8246 | 2752.64 | 0 | 8164.1846 | 0 | 0
| 24 | BP23 | Tyč ptačí dosed 1300 Pařát III-na zemi | 589.6787 | 76.06 | 0 | 513.6187 | 0 | 0
| 32 | EN03 | Hutnění zeminy strojně,vrstva 20cm | 43.264 | 43.264 | 0 | 0 | 0 | 0
| 32 | EN03 | Hutnění zeminy strojně,vrstva 20cm | 43.264 | 43.264 | 0 | 0 | 0 | 0
| 29 | EB09 | Hloubení jámy pro sloup,kotvu strojně zem.tř.3-4 | 150.768 | 150.768 | 0 | 0 | 0 | 0
| 27 | EC76 | Beton.základ C12/15 (B15) do 5m3 bez bedněn.-nakup.směs | 12030.2214 | 2385.02 | 0 | 9645.2014 | 0 | 0
| 23 | BT20 | Předformovaný vaz pro vodič AlFe 110/22 | 1088.1 | 208.35 | 0 | 879.75 | 0 | 0
| 24 | BP23 | Tyč ptačí dosed 1300 Pařát III-na zemi | 589.6787 | 76.06 | 0 | 513.6187 | 0 | 0
| 22 | BS09 | Izolátor VPAv 135/12/8aL,vč.šroubu M20x120-AlFe | 1884.69 | 168.15 | 0 | 1716.54 | 0 | 0
| 27 | EC76 | Beton.základ C12/15 (B15) do 5m3 bez bedněn.-nakup.směs | 1950.8467 | 386.76 | 0 | 1564.0867 | 0 | 0
| 64 | BL224 | ÚO rovinný komorový pod vedení typ PPN pod konzolu Pařát na bet.sl.12m D225-250 | 61756.2093 | 0 | 0 | 61756.2093 | 0 | 0
| 23 | BT20 | Předformovaný vaz pro vodič AlFe 110/22 | 1088.1 | 208.35 | 0 | 879.75 | 0 | 0
| 27 | EC76 | Beton.základ C12/15 (B15) do 5m3 bez bedněn.-nakup.směs | 1950.8467 | 386.76 | 0 | 1564.0867 | 0 | 0
| 28 | EB25 | Odvoz zeminy vč.naložení,rozvozu,úpravy povrchu | 61.4664 | 61.4664 | 0 | 0 | 0 | 0
| 30 | EB17 | Odkop zeminy ručně zem.tř.3-4 | 366.08 | 366.08 | 0 | 0 | 0 | 0
| 32 | EN03 | Hutnění zeminy strojně,vrstva 20cm | 43.264 | 43.264 | 0 | 0 | 0 | 0
| 23 | BT20 | Předformovaný vaz pro vodič AlFe 110/22 | 1088.1 | 208.35 | 0 | 879.75 | 0 | 0
| 31 | EB23 | Násyp zeminy vč.složení a rozprostření zem.tř.3-4 | 107.36 | 107.36 | 0 | 0 | 0 | 0
| 29 | EB09 | Hloubení jámy pro sloup,kotvu strojně zem.tř.3-4 | 150.768 | 150.768 | 0 | 0 | 0 | 0
| 153 | 1302-D1 | Podpěrný izolátor VPA 135/8a,vč.šroubu M20x130 demontáž materiálu do šrotu | 84.075 | 84.075 | 0 | 0 | 0 | 0
| 150 | BP491-D1 | Konzola Rovinná lehká, JB180-na zemi demontáž materiálu do šrotu | 182.99 | 182.99 | 0 | 0 | 0 | 0
| 154 | BT17-D1 | Třmenový vaz pro vodič AlFe 95-120,100/25, 110/22 demontáž materiálu do šrotu | 132.735 | 132.735 | 0 | 0 | 0 | 0
| 157 | EN03 | Hutnění zeminy strojně,vrstva 20cm | 43.264 | 43.264 | 0 | 0 | 0 | 0
| 153 | 1302-D1 | Podpěrný izolátor VPA 135/8a,vč.šroubu M20x130 demontáž materiálu do šrotu | 84.075 | 84.075 | 0 | 0 | 0 | 0
| 110 | 1401-D2 | Lano AlFe 3x42/7,vč.spojek demontáž materiálu k opětnému | 1790.4029 | 1790.4029 | 0 | 0 | 0 | 0
| 200 | BP19 | Nosník boční Pařát II-III pro VPA-na zemi | 555.06 | 64.86 | 0 | 490.2 | 0 | 0
| 191 | BP84 | Kryt VPA proti ptactvu na šablonu | 465.2 | 193.8 | 0 | 271.4 | 0 | 0
| 110 | 1401-D2 | Lano AlFe 3x42/7,vč.spojek demontáž materiálu k opětnému | 1127.2907 | 1127.2907 | 0 | 0 | 0 | 0
| 157 | EN03 | Hutnění zeminy strojně,vrstva 20cm | 43.264 | 43.264 | 0 | 0 | 0 | 0
| 22 | BS09 | Izolátor VPAv 135/12/8aL,vč.šroubu M20x120-AlFe | 1884.69 | 168.15 | 0 | 1716.54 | 0 | 0
| 24 | BP23 | Tyč ptačí dosed 1300 Pařát III-na zemi | 589.6787 | 76.06 | 0 | 513.6187 | 0 | 0
| 36 | BL70 | Sloup betonový J 12/10 pro VN bez výstroje | 16473.8646 | 2752.64 | 0 | 13721.2246 | 0 | 0
| 70 | 1461 | Proudový spoj AlFe 35-120/Al 35-120 šroub.svorkou -3x | 2472.99 | 2058.15 | 0 | 414.84 | 0 | 0
| 24 | BP23 | Tyč ptačí dosed 1300 Pařát III-na zemi | 589.6787 | 76.06 | 0 | 513.6187 | 0 | 0
| 22 | BS09 | Izolátor VPAv 135/12/8aL,vč.šroubu M20x120-AlFe | 1884.69 | 168.15 | 0 | 1716.54 | 0 | 0
| 23 | BT20 | Předformovaný vaz pro vodič AlFe 110/22 | 1088.1 | 208.35 | 0 | 879.75 | 0 | 0
| 47 | 1533 | Zemnící svod na sloup 12m-zem.páska,svorky SR02 a SR03 vč.mont.a upev.Bandimex | 1758.7095 | 1454.88 | 0 | 303.8295 | 0 | 0
| 39 | BL35 | Kab.oko 150mm2 M12 pro AlFe100/25, 110/22 | 1533.48 | 1330.62 | 0 | 202.86 | 0 | 0
| 31 | EB23 | Násyp zeminy vč.složení a rozprostření zem.tř.3-4 | 107.36 | 107.36 | 0 | 0 | 0 | 0
| 32 | EN03 | Hutnění zeminy strojně,vrstva 20cm | 43.264 | 43.264 | 0 | 0 | 0 | 0
| 29 | EB09 | Hloubení jámy pro sloup,kotvu strojně zem.tř.3-4 | 268.032 | 268.032 | 0 | 0 | 0 | 0
| 28 | EB25 | Odvoz zeminy vč.naložení,rozvozu,úpravy povrchu | 61.4664 | 61.4664 | 0 | 0 | 0 | 0
| 29 | EB09 | Hloubení jámy pro sloup,kotvu strojně zem.tř.3-4 | 150.768 | 150.768 | 0 | 0 | 0 | 0
| 31 | EB23 | Násyp zeminy vč.složení a rozprostření zem.tř.3-4 | 107.36 | 107.36 | 0 | 0 | 0 | 0
| 27 | EC76 | Beton.základ C12/15 (B15) do 5m3 bez bedněn.-nakup.směs | 1950.8467 | 386.76 | 0 | 1564.0867 | 0 | 0
| 30 | EB17 | Odkop zeminy ručně zem.tř.3-4 | 366.08 | 366.08 | 0 | 0 | 0 | 0
| 31 | EB23 | Násyp zeminy vč.složení a rozprostření zem.tř.3-4 | 107.36 | 107.36 | 0 | 0 | 0 | 0
| 20 | BL65 | Sloup betonový J 10,5/6 pro VN bez výstroje | 10916.8246 | 2752.64 | 0 | 8164.1846 | 0 | 0
| 23 | BT20 | Předformovaný vaz pro vodič AlFe 110/22 | 1088.1 | 208.35 | 0 | 879.75 | 0 | 0
| 30 | EB17 | Odkop zeminy ručně zem.tř.3-4 | 366.08 | 366.08 | 0 | 0 | 0 | 0
| 32 | EN03 | Hutnění zeminy strojně,vrstva 20cm | 43.264 | 43.264 | 0 | 0 | 0 | 0
| 29 | EB09 | Hloubení jámy pro sloup,kotvu strojně zem.tř.3-4 | 150.768 | 150.768 | 0 | 0 | 0 | 0
| 21 | BP01 | Konzola Pařát III nosná (lehká), JB180-225-na zemi | 5868.14 | 365.98 | 0 | 5502.16 | 0 | 0
| 146 | BL34-D1 | Kab.oko 120mm2 M12 pro AlFe95/6, JIV120, resp.ukon.na pojist.VN stož.TS demontáž materiálu do šrotu | 527.55 | 527.55 | 0 | 0 | 0 | 0
| 141 | 1352-D1 | Kotevní řetězce Jk 3x42/7-120mm2,izolátor 50/435 bez kotev.praporců demontáž materiálu do šrotu | 316.0275 | 316.0275 | 0 | 0 | 0 | 0
| 147 | EA16 | Odstranění dřev.porostu,tvrdý,střed.hustý | 607.2 | 607.2 | 0 | 0 | 0 | 0
| 30 | EB17 | Odkop zeminy ručně zem.tř.3-4 | 366.08 | 366.08 | 0 | 0 | 0 | 0
| 29 | EB09 | Hloubení jámy pro sloup,kotvu strojně zem.tř.3-4 | 268.032 | 268.032 | 0 | 0 | 0 | 0
| 149 | BL65-D1 | Sloup betonový J 10,5/6 pro VN bez výstroje demontáž materiálu do šrotu | 1376.32 | 1376.32 | 0 | 0 | 0 | 0
| 143 | 1461-D1 | Proudový spoj AlFe 35-120/Al 35-120 šroub.svorkou -3x demontáž materiálu do šrotu | 1029.075 | 1029.075 | 0 | 0 | 0 | 0
| 28 | EB25 | Odvoz zeminy vč.naložení,rozvozu,úpravy povrchu | 83.6626 | 83.6626 | 0 | 0 | 0 | 0
| 27 | EC76 | Beton.základ C12/15 (B15) do 5m3 bez bedněn.-nakup.směs | 5267.2861 | 1044.252 | 0 | 4223.0341 | 0 | 0
| 32 | EN03 | Hutnění zeminy strojně,vrstva 20cm | 43.264 | 43.264 | 0 | 0 | 0 | 0
| 29 | EB09 | Hloubení jámy pro sloup,kotvu strojně zem.tř.3-4 | 339.228 | 339.228 | 0 | 0 | 0 | 0
| 30 | EB17 | Odkop zeminy ručně zem.tř.3-4 | 366.08 | 366.08 | 0 | 0 | 0 | 0
| 157 | EN03 | Hutnění zeminy strojně,vrstva 20cm | 43.264 | 43.264 | 0 | 0 | 0 | 0
| 155 | EB17 | Odkop zeminy ručně zem.tř.3-4 | 366.08 | 366.08 | 0 | 0 | 0 | 0
| 22 | BS09 | Izolátor VPAv 135/12/8aL,vč.šroubu M20x120-AlFe | 1884.69 | 168.15 | 0 | 1716.54 | 0 | 0
| 156 | EB23 | Násyp zeminy vč.složení a rozprostření zem.tř.3-4 | 214.72 | 214.72 | 0 | 0 | 0 | 0
| 153 | 1302-D1 | Podpěrný izolátor VPA 135/8a,vč.šroubu M20x130 demontáž materiálu do šrotu | 168.15 | 168.15 | 0 | 0 | 0 | 0
| 201 | BU12-D1 | Tabulka výstr.smalt.na bet.sloup VN,vč.upevnění demontáž materiálu do šrotu | 39.2 | 39.2 | 0 | 0 | 0 | 0
| 149 | BL65-D1 | Sloup betonový J 10,5/6 pro VN bez výstroje demontáž materiálu do šrotu | 1376.32 | 1376.32 | 0 | 0 | 0 | 0
| 153 | 1302-D1 | Podpěrný izolátor VPA 135/8a,vč.šroubu M20x130 demontáž materiálu do šrotu | 168.15 | 168.15 | 0 | 0 | 0 | 0
| 156 | EB23 | Násyp zeminy vč.složení a rozprostření zem.tř.3-4 | 107.36 | 107.36 | 0 | 0 | 0 | 0
| 156 | EB23 | Násyp zeminy vč.složení a rozprostření zem.tř.3-4 | 617.32 | 617.32 | 0 | 0 | 0 | 0
| 157 | EN03 | Hutnění zeminy strojně,vrstva 20cm | 43.264 | 43.264 | 0 | 0 | 0 | 0
| 155 | EB17 | Odkop zeminy ručně zem.tř.3-4 | 366.08 | 366.08 | 0 | 0 | 0 | 0
| 154 | BT17-D1 | Třmenový vaz pro vodič AlFe 95-120,100/25, 110/22 demontáž materiálu do šrotu | 132.735 | 132.735 | 0 | 0 | 0 | 0
| 153 | 1302-D1 | Podpěrný izolátor VPA 135/8a,vč.šroubu M20x130 demontáž materiálu do šrotu | 84.075 | 84.075 | 0 | 0 | 0 | 0
| 185 | BU007-D1 | Stožár příhradový 22kV - 12/30 - Nosný demontáž materiálu do šrotu | 4030.9425 | 4030.9425 | 0 | 0 | 0 | 0
| 156 | EB23 | Násyp zeminy vč.složení a rozprostření zem.tř.3-4 | 107.36 | 107.36 | 0 | 0 | 0 | 0
| 150 | BP491-D1 | Konzola Rovinná lehká, JB180-na zemi demontáž materiálu do šrotu | 182.99 | 182.99 | 0 | 0 | 0 | 0
| 158 | EC70 | Rozbourání betonového základu | 1364.5395 | 1364.5395 | 0 | 0 | 0 | 0
| 150 | BP491-D1 | Konzola Rovinná lehká, JB180-na zemi demontáž materiálu do šrotu | 182.99 | 182.99 | 0 | 0 | 0 | 0
| 153 | 1302-D1 | Podpěrný izolátor VPA 135/8a,vč.šroubu M20x130 demontáž materiálu do šrotu | 84.075 | 84.075 | 0 | 0 | 0 | 0
| 158 | EC70 | Rozbourání betonového základu | 1364.5395 | 1364.5395 | 0 | 0 | 0 | 0
| 143 | 1461-D1 | Proudový spoj AlFe 35-120/Al 35-120 šroub.svorkou -3x demontáž materiálu do šrotu | 1029.075 | 1029.075 | 0 | 0 | 0 | 0
| 149 | BL65-D1 | Sloup betonový J 10,5/6 pro VN bez výstroje demontáž materiálu do šrotu | 1376.32 | 1376.32 | 0 | 0 | 0 | 0
| 155 | EB17 | Odkop zeminy ručně zem.tř.3-4 | 366.08 | 366.08 | 0 | 0 | 0 | 0
| 157 | EN03 | Hutnění zeminy strojně,vrstva 20cm | 43.264 | 43.264 | 0 | 0 | 0 | 0
| 156 | EB23 | Násyp zeminy vč.složení a rozprostření zem.tř.3-4 | 107.36 | 107.36 | 0 | 0 | 0 | 0
| 158 | EC70 | Rozbourání betonového základu | 1364.5395 | 1364.5395 | 0 | 0 | 0 | 0
| 158 | EC70 | Rozbourání betonového základu | 1364.5395 | 1364.5395 | 0 | 0 | 0 | 0
| 157 | EN03 | Hutnění zeminy strojně,vrstva 20cm | 43.264 | 43.264 | 0 | 0 | 0 | 0
| 149 | BL65-D1 | Sloup betonový J 10,5/6 pro VN bez výstroje demontáž materiálu do šrotu | 1376.32 | 1376.32 | 0 | 0 | 0 | 0
| 30 | EB17 | Odkop zeminy ručně zem.tř.3-4 | 366.08 | 366.08 | 0 | 0 | 0 | 0
| 29 | EB09 | Hloubení jámy pro sloup,kotvu strojně zem.tř.3-4 | 150.768 | 150.768 | 0 | 0 | 0 | 0
| 150 | BP491-D1 | Konzola Rovinná lehká, JB180-na zemi demontáž materiálu do šrotu | 182.99 | 182.99 | 0 | 0 | 0 | 0
| 154 | BT17-D1 | Třmenový vaz pro vodič AlFe 95-120,100/25, 110/22 demontáž materiálu do šrotu | 132.735 | 132.735 | 0 | 0 | 0 | 0
| 176 | 1532-D1 | Zemnící svod na sloup 10,5m-zem.páska,svorky SR02 a SR03 vč.mont.a upev.Bandimex demontáž materiálu do šrotu | 596.82 | 596.82 | 0 | 0 | 0 | 0
| 154 | BT17-D1 | Třmenový vaz pro vodič AlFe 95-120,100/25, 110/22 demontáž materiálu do šrotu | 265.47 | 265.47 | 0 | 0 | 0 | 0
| 150 | BP491-D1 | Konzola Rovinná lehká, JB180-na zemi demontáž materiálu do šrotu | 182.99 | 182.99 | 0 | 0 | 0 | 0
| 204 | BT28-D1 | Bezpečnostní závěs pro vodič AlFe 110/22 demontáž materiálu do šrotu | 909.765 | 909.765 | 0 | 0 | 0 | 0
| 155 | EB17 | Odkop zeminy ručně zem.tř.3-4 | 366.08 | 366.08 | 0 | 0 | 0 | 0
| 156 | EB23 | Násyp zeminy vč.složení a rozprostření zem.tř.3-4 | 107.36 | 107.36 | 0 | 0 | 0 | 0
| 158 | EC70 | Rozbourání betonového základu | 1364.5395 | 1364.5395 | 0 | 0 | 0 | 0
| 147 | EA16 | Odstranění dřev.porostu,tvrdý,střed.hustý | 364.32 | 364.32 | 0 | 0 | 0 | 0
| 157 | EN03 | Hutnění zeminy strojně,vrstva 20cm | 43.264 | 43.264 | 0 | 0 | 0 | 0
| 29 | EB09 | Hloubení jámy pro sloup,kotvu strojně zem.tř.3-4 | 150.768 | 150.768 | 0 | 0 | 0 | 0
| 28 | EB25 | Odvoz zeminy vč.naložení,rozvozu,úpravy povrchu | 61.4664 | 61.4664 | 0 | 0 | 0 | 0
| 32 | EN03 | Hutnění zeminy strojně,vrstva 20cm | 43.264 | 43.264 | 0 | 0 | 0 | 0
| 27 | EC76 | Beton.základ C12/15 (B15) do 5m3 bez bedněn.-nakup.směs | 1950.8467 | 386.76 | 0 | 1564.0867 | 0 | 0
| 31 | EB23 | Násyp zeminy vč.složení a rozprostření zem.tř.3-4 | 107.36 | 107.36 | 0 | 0 | 0 | 0
| 21 | BP01 | Konzola Pařát III nosná (lehká), JB180-225-na zemi | 5868.14 | 365.98 | 0 | 5502.16 | 0 | 0
| 24 | BP23 | Tyč ptačí dosed 1300 Pařát III-na zemi | 589.6787 | 76.06 | 0 | 513.6187 | 0 | 0
| 28 | EB25 | Odvoz zeminy vč.naložení,rozvozu,úpravy povrchu | 61.4664 | 61.4664 | 0 | 0 | 0 | 0
| 22 | BS09 | Izolátor VPAv 135/12/8aL,vč.šroubu M20x120-AlFe | 1884.69 | 168.15 | 0 | 1716.54 | 0 | 0
| 145 | 1392-D1 | Řetězec Jk izol.plast. 3x95-120AlFe pro odpínač komorový,růžkový a odpín.Pařát demontáž materiálu do šrotu | 632.055 | 632.055 | 0 | 0 | 0 | 0
| 189 | BL78-D1 | Sloup betonový D 12/10 pro VN bez výstroje demontáž materiálu do šrotu | 2515.57 | 2515.57 | 0 | 0 | 0 | 0
| 149 | BL65-D1 | Sloup betonový J 10,5/6 pro VN bez výstroje demontáž materiálu do šrotu | 1376.32 | 1376.32 | 0 | 0 | 0 | 0
| 149 | BL65-D1 | Sloup betonový J 10,5/6 pro VN bez výstroje demontáž materiálu do šrotu | 1376.32 | 1376.32 | 0 | 0 | 0 | 0
| 249 | BG23-P1 | Kotva provizorní pro bet.sloup VN pr.250 do země opětná práce (montáž) | 2390.48 | 2390.48 | 0 | 0 | 0 | 0
| 157 | EN03 | Hutnění zeminy strojně,vrstva 20cm | 43.264 | 43.264 | 0 | 0 | 0 | 0
| 156 | EB23 | Násyp zeminy vč.složení a rozprostření zem.tř.3-4 | 107.36 | 107.36 | 0 | 0 | 0 | 0
| 27 | EC76 | Beton.základ C12/15 (B15) do 5m3 bez bedněn.-nakup.směs | 1950.8467 | 386.76 | 0 | 1564.0867 | 0 | 0
| 28 | EB25 | Odvoz zeminy vč.naložení,rozvozu,úpravy povrchu | 61.4664 | 61.4664 | 0 | 0 | 0 | 0
| 30 | EB17 | Odkop zeminy ručně zem.tř.3-4 | 366.08 | 366.08 | 0 | 0 | 0 | 0
| 31 | EB23 | Násyp zeminy vč.složení a rozprostření zem.tř.3-4 | 107.36 | 107.36 | 0 | 0 | 0 | 0
| 27 | EC76 | Beton.základ C12/15 (B15) do 5m3 bez bedněn.-nakup.směs | 1950.8467 | 386.76 | 0 | 1564.0867 | 0 | 0
| 20 | BL65 | Sloup betonový J 10,5/6 pro VN bez výstroje | 10916.8246 | 2752.64 | 0 | 8164.1846 | 0 | 0
| 155 | EB17 | Odkop zeminy ručně zem.tř.3-4 | 732.16 | 732.16 | 0 | 0 | 0 | 0
| 110 | 1401-D2 | Lano AlFe 3x42/7,vč.spojek demontáž materiálu k opětnému | 574.6972 | 574.6972 | 0 | 0 | 0 | 0
| 165 | 1301-D1 | Podpěrný izolátor VPA 135/8a,vč.šroubu M20x110 demontáž materiálu do šrotu | 28.025 | 28.025 | 0 | 0 | 0 | 0
| 179 | 1540-D1 | Propojení odbočné a rovinné konzoly s uzemněním demontáž materiálu do šrotu | 30.8 | 30.8 | 0 | 0 | 0 | 0
| 141 | 1352-D1 | Kotevní řetězce Jk 3x42/7-120mm2,izolátor 50/435 bez kotev.praporců demontáž materiálu do šrotu | 632.055 | 632.055 | 0 | 0 | 0 | 0
| 23 | BT20 | Předformovaný vaz pro vodič AlFe 110/22 | 1088.1 | 208.35 | 0 | 879.75 | 0 | 0
| 104 | 1375 | Kotevní řetězce Jk 3x42/7-120mm2,izolátor plastový bez kotev.praporců | 5247.135 | 1719.765 | 0 | 3527.37 | 0 | 0
| 156 | EB23 | Násyp zeminy vč.složení a rozprostření zem.tř.3-4 | 214.72 | 214.72 | 0 | 0 | 0 | 0
| 170 | BP45-D1 | Konzola odbočná Přímá na DBV,225-250-na zemi demontáž materiálu do šrotu | 121.7 | 121.7 | 0 | 0 | 0 | 0
| 102 | BU12 | Tabulka výstr.smalt.na bet.sloup VN,vč.upevnění | 178.6346 | 78.4 | 0 | 100.2346 | 0 | 0
| 181 | 1375-D1 | Kotevní řetězce Jk 3x42/7-120mm2,izolátor plastový bez kotev.praporců demontáž materiálu do šrotu | 286.6275 | 286.6275 | 0 | 0 | 0 | 0
| 183 | BT14-D1 | Křížový vaz VPA pro šablony demontáž materiálu do šrotu | 88.49 | 88.49 | 0 | 0 | 0 | 0
| 104 | 1375 | Kotevní řetězce Jk 3x42/7-120mm2,izolátor plastový bez kotev.praporců | 5247.135 | 1719.765 | 0 | 3527.37 | 0 | 0
| 38 | BS56 | Kloub závěsný pro plastový izolátor (235191.1) v=8 | 2064 | 0 | 0 | 2064 | 0 | 0
| 23 | BT20 | Předformovaný vaz pro vodič AlFe 110/22 | 1088.1 | 208.35 | 0 | 879.75 | 0 | 0
| 24 | BP23 | Tyč ptačí dosed 1300 Pařát III-na zemi | 589.6787 | 76.06 | 0 | 513.6187 | 0 | 0
| 22 | BS09 | Izolátor VPAv 135/12/8aL,vč.šroubu M20x120-AlFe | 1884.69 | 168.15 | 0 | 1716.54 | 0 | 0
| 21 | BP01 | Konzola Pařát III nosná (lehká), JB180-225-na zemi | 5868.14 | 365.98 | 0 | 5502.16 | 0 | 0
| 149 | BL65-D1 | Sloup betonový J 10,5/6 pro VN bez výstroje demontáž materiálu do šrotu | 1376.32 | 1376.32 | 0 | 0 | 0 | 0
| 156 | EB23 | Násyp zeminy vč.složení a rozprostření zem.tř.3-4 | 107.36 | 107.36 | 0 | 0 | 0 | 0
| 158 | EC70 | Rozbourání betonového základu | 1364.5395 | 1364.5395 | 0 | 0 | 0 | 0
| 153 | 1302-D1 | Podpěrný izolátor VPA 135/8a,vč.šroubu M20x130 demontáž materiálu do šrotu | 84.075 | 84.075 | 0 | 0 | 0 | 0
| 149 | BL65-D1 | Sloup betonový J 10,5/6 pro VN bez výstroje demontáž materiálu do šrotu | 1376.32 | 1376.32 | 0 | 0 | 0 | 0
| 157 | EN03 | Hutnění zeminy strojně,vrstva 20cm | 43.264 | 43.264 | 0 | 0 | 0 | 0
| 149 | BL65-D1 | Sloup betonový J 10,5/6 pro VN bez výstroje demontáž materiálu do šrotu | 1376.32 | 1376.32 | 0 | 0 | 0 | 0
| 157 | EN03 | Hutnění zeminy strojně,vrstva 20cm | 43.264 | 43.264 | 0 | 0 | 0 | 0
| 149 | BL65-D1 | Sloup betonový J 10,5/6 pro VN bez výstroje demontáž materiálu do šrotu | 1376.32 | 1376.32 | 0 | 0 | 0 | 0
| 157 | EN03 | Hutnění zeminy strojně,vrstva 20cm | 43.264 | 43.264 | 0 | 0 | 0 | 0
| 154 | BT17-D1 | Třmenový vaz pro vodič AlFe 95-120,100/25, 110/22 demontáž materiálu do šrotu | 132.735 | 132.735 | 0 | 0 | 0 | 0
| 154 | BT17-D1 | Třmenový vaz pro vodič AlFe 95-120,100/25, 110/22 demontáž materiálu do šrotu | 132.735 | 132.735 | 0 | 0 | 0 | 0
| 150 | BP491-D1 | Konzola Rovinná lehká, JB180-na zemi demontáž materiálu do šrotu | 182.99 | 182.99 | 0 | 0 | 0 | 0
| 153 | 1302-D1 | Podpěrný izolátor VPA 135/8a,vč.šroubu M20x130 demontáž materiálu do šrotu | 84.075 | 84.075 | 0 | 0 | 0 | 0
| 155 | EB17 | Odkop zeminy ručně zem.tř.3-4 | 366.08 | 366.08 | 0 | 0 | 0 | 0
| 158 | EC70 | Rozbourání betonového základu | 1364.5395 | 1364.5395 | 0 | 0 | 0 | 0
| 150 | BP491-D1 | Konzola Rovinná lehká, JB180-na zemi demontáž materiálu do šrotu | 182.99 | 182.99 | 0 | 0 | 0 | 0
| 58 | 1555 | Rozšíření uzemnění 20m pásky a 4šrouby | 1104.3564 | 560.3 | 0 | 544.0564 | 0 | 0
| 28 | EB25 | Odvoz zeminy vč.naložení,rozvozu,úpravy povrchu | 334.6504 | 334.6504 | 0 | 0 | 0 | 0
| 27 | EC76 | Beton.základ C12/15 (B15) do 5m3 bez bedněn.-nakup.směs | 12030.2214 | 2385.02 | 0 | 9645.2014 | 0 | 0
| 30 | EB17 | Odkop zeminy ručně zem.tř.3-4 | 366.08 | 366.08 | 0 | 0 | 0 | 0
| 31 | EB23 | Násyp zeminy vč.složení a rozprostření zem.tř.3-4 | 107.36 | 107.36 | 0 | 0 | 0 | 0
| 27 | EC76 | Beton.základ C12/15 (B15) do 5m3 bez bedněn.-nakup.směs | 12030.2214 | 2385.02 | 0 | 9645.2014 | 0 | 0
| 32 | EN03 | Hutnění zeminy strojně,vrstva 20cm | 43.264 | 43.264 | 0 | 0 | 0 | 0
| 31 | EB23 | Násyp zeminy vč.složení a rozprostření zem.tř.3-4 | 107.36 | 107.36 | 0 | 0 | 0 | 0
| 28 | EB25 | Odvoz zeminy vč.naložení,rozvozu,úpravy povrchu | 334.6504 | 334.6504 | 0 | 0 | 0 | 0
| 31 | EB23 | Násyp zeminy vč.složení a rozprostření zem.tř.3-4 | 107.36 | 107.36 | 0 | 0 | 0 | 0
| 29 | EB09 | Hloubení jámy pro sloup,kotvu strojně zem.tř.3-4 | 150.768 | 150.768 | 0 | 0 | 0 | 0
| 24 | BP23 | Tyč ptačí dosed 1300 Pařát III-na zemi | 589.6787 | 76.06 | 0 | 513.6187 | 0 | 0
| 30 | EB17 | Odkop zeminy ručně zem.tř.3-4 | 366.08 | 366.08 | 0 | 0 | 0 | 0
| 20 | BL65 | Sloup betonový J 10,5/6 pro VN bez výstroje | 10916.8246 | 2752.64 | 0 | 8164.1846 | 0 | 0
| 28 | EB25 | Odvoz zeminy vč.naložení,rozvozu,úpravy povrchu | 61.4664 | 61.4664 | 0 | 0 | 0 | 0
| 23 | BT20 | Předformovaný vaz pro vodič AlFe 110/22 | 1088.1 | 208.35 | 0 | 879.75 | 0 | 0
| 31 | EB23 | Násyp zeminy vč.složení a rozprostření zem.tř.3-4 | 107.36 | 107.36 | 0 | 0 | 0 | 0
| 153 | 1302-D1 | Podpěrný izolátor VPA 135/8a,vč.šroubu M20x130 demontáž materiálu do šrotu | 84.075 | 84.075 | 0 | 0 | 0 | 0
| 150 | BP491-D1 | Konzola Rovinná lehká, JB180-na zemi demontáž materiálu do šrotu | 182.99 | 182.99 | 0 | 0 | 0 | 0
| 22 | BS09 | Izolátor VPAv 135/12/8aL,vč.šroubu M20x120-AlFe | 1884.69 | 168.15 | 0 | 1716.54 | 0 | 0
| 27 | EC76 | Beton.základ C12/15 (B15) do 5m3 bez bedněn.-nakup.směs | 8778.8102 | 1740.42 | 0 | 7038.3902 | 0 | 0
| 28 | EB25 | Odvoz zeminy vč.naložení,rozvozu,úpravy povrchu | 245.8656 | 245.8656 | 0 | 0 | 0 | 0
| 149 | BL65-D1 | Sloup betonový J 10,5/6 pro VN bez výstroje demontáž materiálu do šrotu | 1376.32 | 1376.32 | 0 | 0 | 0 | 0
| 32 | EN03 | Hutnění zeminy strojně,vrstva 20cm | 43.264 | 43.264 | 0 | 0 | 0 | 0
| 155 | EB17 | Odkop zeminy ručně zem.tř.3-4 | 366.08 | 366.08 | 0 | 0 | 0 | 0
| 244 | BT14-D2 | Křížový vaz VPA pro šablony demontáž materiálu k opětnému | 13937.175 | 13937.175 | 0 | 0 | 0 | 0
| 154 | BT17-D1 | Třmenový vaz pro vodič AlFe 95-120,100/25, 110/22 demontáž materiálu do šrotu | 132.735 | 132.735 | 0 | 0 | 0 | 0
| 157 | EN03 | Hutnění zeminy strojně,vrstva 20cm | 43.264 | 43.264 | 0 | 0 | 0 | 0
| 21 | BP01 | Konzola Pařát III nosná (lehká), JB180-225-na zemi | 5868.14 | 365.98 | 0 | 5502.16 | 0 | 0
| 32 | EN03 | Hutnění zeminy strojně,vrstva 20cm | 43.264 | 43.264 | 0 | 0 | 0 | 0
| 22 | BS09 | Izolátor VPAv 135/12/8aL,vč.šroubu M20x120-AlFe | 1884.69 | 168.15 | 0 | 1716.54 | 0 | 0
| 27 | EC76 | Beton.základ C12/15 (B15) do 5m3 bez bedněn.-nakup.směs | 1950.8467 | 386.76 | 0 | 1564.0867 | 0 | 0
| 24 | BP23 | Tyč ptačí dosed 1300 Pařát III-na zemi | 589.6787 | 76.06 | 0 | 513.6187 | 0 | 0
| 20 | BL65 | Sloup betonový J 10,5/6 pro VN bez výstroje | 10916.8246 | 2752.64 | 0 | 8164.1846 | 0 | 0
| 21 | BP01 | Konzola Pařát III nosná (lehká), JB180-225-na zemi | 5868.14 | 365.98 | 0 | 5502.16 | 0 | 0
| 29 | EB09 | Hloubení jámy pro sloup,kotvu strojně zem.tř.3-4 | 150.768 | 150.768 | 0 | 0 | 0 | 0
| 166 | BS05-D1 | Izolátor VPA 135/8a,vč.šroubu M20x40-AlFe demontáž materiálu do šrotu | 28.025 | 28.025 | 0 | 0 | 0 | 0
| 157 | EN03 | Hutnění zeminy strojně,vrstva 20cm | 86.528 | 86.528 | 0 | 0 | 0 | 0
| 190 | BP85 | Kryt AlFe proti ptactvu na šablonu | 510.93 | 193.8 | 0 | 317.13 | 0 | 0
| 32 | EN03 | Hutnění zeminy strojně,vrstva 20cm | 43.264 | 43.264 | 0 | 0 | 0 | 0
| 41 | 1375 | Kotevní řetězce Jk 3x42/7-120mm2,izolátor plastový bez kotev.praporců | 1749.045 | 573.255 | 0 | 1175.79 | 0 | 0
| 27 | EC76 | Beton.základ C12/15 (B15) do 5m3 bez bedněn.-nakup.směs | 10404.5158 | 2062.72 | 0 | 8341.7958 | 0 | 0
| 170 | BP45-D1 | Konzola odbočná Přímá na DBV,225-250-na zemi demontáž materiálu do šrotu | 121.7 | 121.7 | 0 | 0 | 0 | 0
| 155 | EB17 | Odkop zeminy ručně zem.tř.3-4 | 366.08 | 366.08 | 0 | 0 | 0 | 0
| 158 | EC70 | Rozbourání betonového základu | 1364.5395 | 1364.5395 | 0 | 0 | 0 | 0
| 166 | BS05-D1 | Izolátor VPA 135/8a,vč.šroubu M20x40-AlFe demontáž materiálu do šrotu | 28.025 | 28.025 | 0 | 0 | 0 | 0
| 165 | 1301-D1 | Podpěrný izolátor VPA 135/8a,vč.šroubu M20x110 demontáž materiálu do šrotu | 84.075 | 84.075 | 0 | 0 | 0 | 0
| 156 | EB23 | Násyp zeminy vč.složení a rozprostření zem.tř.3-4 | 107.36 | 107.36 | 0 | 0 | 0 | 0
| 27 | EC76 | Beton.základ C12/15 (B15) do 5m3 bez bedněn.-nakup.směs | 3576.5523 | 709.06 | 0 | 2867.4923 | 0 | 0
| 65 | BL69 | Sloup betonový J 10,5/10 pro VN bez výstroje | 13506.3346 | 2752.64 | 0 | 10753.6946 | 0 | 0
| 158 | EC70 | Rozbourání betonového základu | 1364.5395 | 1364.5395 | 0 | 0 | 0 | 0
| 93 | BT14 | Křížový vaz VPA pro šablony | 91.625 | 88.49 | 0 | 3.135 | 0 | 0
| 93 | BT14 | Křížový vaz VPA pro šablony | 91.625 | 88.49 | 0 | 3.135 | 0 | 0
| 91 | BP19 | Nosník boční Pařát II-III pro VPA-na zemi | 555.06 | 64.86 | 0 | 490.2 | 0 | 0
| 92 | BS05 | Izolátor VPA 135/8a,vč.šroubu M20x40-AlFe | 489.92 | 56.05 | 0 | 433.87 | 0 | 0
| 248 | BG23-D2 | Kotva provizorní pro bet.sloup VN pr.250 do země demontáž materiálu k opětnému | 2510.004 | 2510.004 | 0 | 0 | 0 | 0
| 27 | EC76 | Beton.základ C12/15 (B15) do 5m3 bez bedněn.-nakup.směs | 1950.8467 | 386.76 | 0 | 1564.0867 | 0 | 0
| 4 | PZS | Příspěvek za sklad | 87870.9827 | 0 | 87870.9827 | 0 | 0 | 0
| 20 | BL65 | Sloup betonový J 10,5/6 pro VN bez výstroje | 10916.8246 | 2752.64 | 0 | 8164.1846 | 0 | 0
| 22 | BS09 | Izolátor VPAv 135/12/8aL,vč.šroubu M20x120-AlFe | 1884.69 | 168.15 | 0 | 1716.54 | 0 | 0
| 24 | BP23 | Tyč ptačí dosed 1300 Pařát III-na zemi | 589.6787 | 76.06 | 0 | 513.6187 | 0 | 0
| 24 | BP23 | Tyč ptačí dosed 1300 Pařát III-na zemi | 589.6787 | 76.06 | 0 | 513.6187 | 0 | 0
| 32 | EN03 | Hutnění zeminy strojně,vrstva 20cm | 43.264 | 43.264 | 0 | 0 | 0 | 0
| 21 | BP01 | Konzola Pařát III nosná (lehká), JB180-225-na zemi | 5868.14 | 365.98 | 0 | 5502.16 | 0 | 0
| 29 | EB09 | Hloubení jámy pro sloup,kotvu strojně zem.tř.3-4 | 150.768 | 150.768 | 0 | 0 | 0 | 0
| 31 | EB23 | Násyp zeminy vč.složení a rozprostření zem.tř.3-4 | 107.36 | 107.36 | 0 | 0 | 0 | 0
| 28 | EB25 | Odvoz zeminy vč.naložení,rozvozu,úpravy povrchu | 83.6626 | 83.6626 | 0 | 0 | 0 | 0
| 27 | EC76 | Beton.základ C12/15 (B15) do 5m3 bez bedněn.-nakup.směs | 1950.8467 | 386.76 | 0 | 1564.0867 | 0 | 0
| 29 | EB09 | Hloubení jámy pro sloup,kotvu strojně zem.tř.3-4 | 150.768 | 150.768 | 0 | 0 | 0 | 0
| 28 | EB25 | Odvoz zeminy vč.naložení,rozvozu,úpravy povrchu | 61.4664 | 61.4664 | 0 | 0 | 0 | 0
| 23 | BT20 | Předformovaný vaz pro vodič AlFe 110/22 | 1088.1 | 208.35 | 0 | 879.75 | 0 | 0
| 24 | BP23 | Tyč ptačí dosed 1300 Pařát III-na zemi | 589.6787 | 76.06 | 0 | 513.6187 | 0 | 0
| 23 | BT20 | Předformovaný vaz pro vodič AlFe 110/22 | 1088.1 | 208.35 | 0 | 879.75 | 0 | 0
| 30 | EB17 | Odkop zeminy ručně zem.tř.3-4 | 366.08 | 366.08 | 0 | 0 | 0 | 0
| 29 | EB09 | Hloubení jámy pro sloup,kotvu strojně zem.tř.3-4 | 150.768 | 150.768 | 0 | 0 | 0 | 0
| 32 | EN03 | Hutnění zeminy strojně,vrstva 20cm | 43.264 | 43.264 | 0 | 0 | 0 | 0
| 28 | EB25 | Odvoz zeminy vč.naložení,rozvozu,úpravy povrchu | 61.4664 | 61.4664 | 0 | 0 | 0 | 0
| 20 | BL65 | Sloup betonový J 10,5/6 pro VN bez výstroje | 10916.8246 | 2752.64 | 0 | 8164.1846 | 0 | 0
| 20 | BL65 | Sloup betonový J 10,5/6 pro VN bez výstroje | 10916.8246 | 2752.64 | 0 | 8164.1846 | 0 | 0
| 21 | BP01 | Konzola Pařát III nosná (lehká), JB180-225-na zemi | 5868.14 | 365.98 | 0 | 5502.16 | 0 | 0
| 27 | EC76 | Beton.základ C12/15 (B15) do 5m3 bez bedněn.-nakup.směs | 1950.8467 | 386.76 | 0 | 1564.0867 | 0 | 0
| 32 | EN03 | Hutnění zeminy strojně,vrstva 20cm | 43.264 | 43.264 | 0 | 0 | 0 | 0
| 31 | EB23 | Násyp zeminy vč.složení a rozprostření zem.tř.3-4 | 107.36 | 107.36 | 0 | 0 | 0 | 0
| 31 | EB23 | Násyp zeminy vč.složení a rozprostření zem.tř.3-4 | 107.36 | 107.36 | 0 | 0 | 0 | 0
| 28 | EB25 | Odvoz zeminy vč.naložení,rozvozu,úpravy povrchu | 61.4664 | 61.4664 | 0 | 0 | 0 | 0
| 32 | EN03 | Hutnění zeminy strojně,vrstva 20cm | 43.264 | 43.264 | 0 | 0 | 0 | 0
| 30 | EB17 | Odkop zeminy ručně zem.tř.3-4 | 366.08 | 366.08 | 0 | 0 | 0 | 0
| 22 | BS09 | Izolátor VPAv 135/12/8aL,vč.šroubu M20x120-AlFe | 1884.69 | 168.15 | 0 | 1716.54 | 0 | 0
| 31 | EB23 | Násyp zeminy vč.složení a rozprostření zem.tř.3-4 | 107.36 | 107.36 | 0 | 0 | 0 | 0
| 28 | EB25 | Odvoz zeminy vč.naložení,rozvozu,úpravy povrchu | 61.4664 | 61.4664 | 0 | 0 | 0 | 0
| 31 | EB23 | Násyp zeminy vč.složení a rozprostření zem.tř.3-4 | 107.36 | 107.36 | 0 | 0 | 0 | 0
| 21 | BP01 | Konzola Pařát III nosná (lehká), JB180-225-na zemi | 5868.14 | 365.98 | 0 | 5502.16 | 0 | 0
| 149 | BL65-D1 | Sloup betonový J 10,5/6 pro VN bez výstroje demontáž materiálu do šrotu | 1376.32 | 1376.32 | 0 | 0 | 0 | 0
| 158 | EC70 | Rozbourání betonového základu | 1364.5395 | 1364.5395 | 0 | 0 | 0 | 0
| 156 | EB23 | Násyp zeminy vč.složení a rozprostření zem.tř.3-4 | 107.36 | 107.36 | 0 | 0 | 0 | 0
| 156 | EB23 | Násyp zeminy vč.složení a rozprostření zem.tř.3-4 | 107.36 | 107.36 | 0 | 0 | 0 | 0
| 157 | EN03 | Hutnění zeminy strojně,vrstva 20cm | 43.264 | 43.264 | 0 | 0 | 0 | 0
| 157 | EN03 | Hutnění zeminy strojně,vrstva 20cm | 43.264 | 43.264 | 0 | 0 | 0 | 0
| 150 | BP491-D1 | Konzola Rovinná lehká, JB180-na zemi demontáž materiálu do šrotu | 182.99 | 182.99 | 0 | 0 | 0 | 0
| 149 | BL65-D1 | Sloup betonový J 10,5/6 pro VN bez výstroje demontáž materiálu do šrotu | 1376.32 | 1376.32 | 0 | 0 | 0 | 0
| 158 | EC70 | Rozbourání betonového základu | 1364.5395 | 1364.5395 | 0 | 0 | 0 | 0
| 156 | EB23 | Násyp zeminy vč.složení a rozprostření zem.tř.3-4 | 107.36 | 107.36 | 0 | 0 | 0 | 0
| 149 | BL65-D1 | Sloup betonový J 10,5/6 pro VN bez výstroje demontáž materiálu do šrotu | 1376.32 | 1376.32 | 0 | 0 | 0 | 0
| 23 | BT20 | Předformovaný vaz pro vodič AlFe 110/22 | 1088.1 | 208.35 | 0 | 879.75 | 0 | 0
| 30 | EB17 | Odkop zeminy ručně zem.tř.3-4 | 366.08 | 366.08 | 0 | 0 | 0 | 0
| 31 | EB23 | Násyp zeminy vč.složení a rozprostření zem.tř.3-4 | 107.36 | 107.36 | 0 | 0 | 0 | 0
| 24 | BP23 | Tyč ptačí dosed 1300 Pařát III-na zemi | 589.6787 | 76.06 | 0 | 513.6187 | 0 | 0
| 247 | BG23 | Kotva provizorní pro bet.sloup VN pr.250 do země | 3508.5133 | 1195.24 | 0 | 2313.2733 | 0 | 0
| 143 | 1461-D1 | Proudový spoj AlFe 35-120/Al 35-120 šroub.svorkou -3x demontáž materiálu do šrotu | 1029.075 | 1029.075 | 0 | 0 | 0 | 0
| 158 | EC70 | Rozbourání betonového základu | 14555.088 | 14555.088 | 0 | 0 | 0 | 0
| 157 | EN03 | Hutnění zeminy strojně,vrstva 20cm | 86.528 | 86.528 | 0 | 0 | 0 | 0
| 246 | BT14 | Křížový vaz VPA pro šablony | 6871.8765 | 6636.75 | 0 | 235.1265 | 0 | 0
| 155 | EB17 | Odkop zeminy ručně zem.tř.3-4 | 366.08 | 366.08 | 0 | 0 | 0 | 0
| 155 | EB17 | Odkop zeminy ručně zem.tř.3-4 | 366.08 | 366.08 | 0 | 0 | 0 | 0
| 154 | BT17-D1 | Třmenový vaz pro vodič AlFe 95-120,100/25, 110/22 demontáž materiálu do šrotu | 132.735 | 132.735 | 0 | 0 | 0 | 0
| 155 | EB17 | Odkop zeminy ručně zem.tř.3-4 | 366.08 | 366.08 | 0 | 0 | 0 | 0
| 153 | 1302-D1 | Podpěrný izolátor VPA 135/8a,vč.šroubu M20x130 demontáž materiálu do šrotu | 84.075 | 84.075 | 0 | 0 | 0 | 0
| 153 | 1302-D1 | Podpěrný izolátor VPA 135/8a,vč.šroubu M20x130 demontáž materiálu do šrotu | 84.075 | 84.075 | 0 | 0 | 0 | 0
| 149 | BL65-D1 | Sloup betonový J 10,5/6 pro VN bez výstroje demontáž materiálu do šrotu | 1376.32 | 1376.32 | 0 | 0 | 0 | 0
| 157 | EN03 | Hutnění zeminy strojně,vrstva 20cm | 43.264 | 43.264 | 0 | 0 | 0 | 0
| 31 | EB23 | Násyp zeminy vč.složení a rozprostření zem.tř.3-4 | 107.36 | 107.36 | 0 | 0 | 0 | 0
| 22 | BS09 | Izolátor VPAv 135/12/8aL,vč.šroubu M20x120-AlFe | 1884.69 | 168.15 | 0 | 1716.54 | 0 | 0
| 24 | BP23 | Tyč ptačí dosed 1300 Pařát III-na zemi | 589.6787 | 76.06 | 0 | 513.6187 | 0 | 0
| 27 | EC76 | Beton.základ C12/15 (B15) do 5m3 bez bedněn.-nakup.směs | 1950.8467 | 386.76 | 0 | 1564.0867 | 0 | 0
| 29 | EB09 | Hloubení jámy pro sloup,kotvu strojně zem.tř.3-4 | 150.768 | 150.768 | 0 | 0 | 0 | 0
| 32 | EN03 | Hutnění zeminy strojně,vrstva 20cm | 43.264 | 43.264 | 0 | 0 | 0 | 0
| 28 | EB25 | Odvoz zeminy vč.naložení,rozvozu,úpravy povrchu | 83.6626 | 83.6626 | 0 | 0 | 0 | 0
| 27 | EC76 | Beton.základ C12/15 (B15) do 5m3 bez bedněn.-nakup.směs | 2601.129 | 515.68 | 0 | 2085.449 | 0 | 0
| 21 | BP01 | Konzola Pařát III nosná (lehká), JB180-225-na zemi | 5868.14 | 365.98 | 0 | 5502.16 | 0 | 0
| 33 | BL66 | Sloup betonový J 12/6 pro VN bez výstroje | 12048.6846 | 2752.64 | 0 | 9296.0446 | 0 | 0
| 23 | BT20 | Předformovaný vaz pro vodič AlFe 110/22 | 1088.1 | 208.35 | 0 | 879.75 | 0 | 0
| 149 | BL65-D1 | Sloup betonový J 10,5/6 pro VN bez výstroje demontáž materiálu do šrotu | 1376.32 | 1376.32 | 0 | 0 | 0 | 0
| 71 | BS06 | Izolátor VPA 135/8a,vč.šroubu M20x120-AlFe | 505.69 | 56.05 | 0 | 449.64 | 0 | 0
| 31 | EB23 | Násyp zeminy vč.složení a rozprostření zem.tř.3-4 | 107.36 | 107.36 | 0 | 0 | 0 | 0
| 23 | BT20 | Předformovaný vaz pro vodič AlFe 110/22 | 1088.1 | 208.35 | 0 | 879.75 | 0 | 0
| 21 | BP01 | Konzola Pařát III nosná (lehká), JB180-225-na zemi | 5868.14 | 365.98 | 0 | 5502.16 | 0 | 0
| 22 | BS09 | Izolátor VPAv 135/12/8aL,vč.šroubu M20x120-AlFe | 1884.69 | 168.15 | 0 | 1716.54 | 0 | 0
| 157 | EN03 | Hutnění zeminy strojně,vrstva 20cm | 43.264 | 43.264 | 0 | 0 | 0 | 0
| 154 | BT17-D1 | Třmenový vaz pro vodič AlFe 95-120,100/25, 110/22 demontáž materiálu do šrotu | 132.735 | 132.735 | 0 | 0 | 0 | 0
| 159 | BP492-D1 | Konzola Rovinná lehká, JB225-na zemi demontáž materiálu do šrotu | 182.99 | 182.99 | 0 | 0 | 0 | 0
| 156 | EB23 | Násyp zeminy vč.složení a rozprostření zem.tř.3-4 | 107.36 | 107.36 | 0 | 0 | 0 | 0
| 150 | BP491-D1 | Konzola Rovinná lehká, JB180-na zemi demontáž materiálu do šrotu | 182.99 | 182.99 | 0 | 0 | 0 | 0
| 157 | EN03 | Hutnění zeminy strojně,vrstva 20cm | 43.264 | 43.264 | 0 | 0 | 0 | 0
| 154 | BT17-D1 | Třmenový vaz pro vodič AlFe 95-120,100/25, 110/22 demontáž materiálu do šrotu | 132.735 | 132.735 | 0 | 0 | 0 | 0
| 29 | EB09 | Hloubení jámy pro sloup,kotvu strojně zem.tř.3-4 | 150.768 | 150.768 | 0 | 0 | 0 | 0
| 156 | EB23 | Násyp zeminy vč.složení a rozprostření zem.tř.3-4 | 107.36 | 107.36 | 0 | 0 | 0 | 0
| 148 | EA17 | Odstranění dřev.porostu,tvrdý,hustý | 616.44 | 616.44 | 0 | 0 | 0 | 0
| 80 | 1532 | Zemnící svod na sloup 10,5m-zem.páska,svorky SR02 a SR03 vč.mont.a upev.Bandimex | 1450.2377 | 1193.64 | 0 | 256.5977 | 0 | 0
| 149 | BL65-D1 | Sloup betonový J 10,5/6 pro VN bez výstroje demontáž materiálu do šrotu | 1376.32 | 1376.32 | 0 | 0 | 0 | 0
| 149 | BL65-D1 | Sloup betonový J 10,5/6 pro VN bez výstroje demontáž materiálu do šrotu | 1376.32 | 1376.32 | 0 | 0 | 0 | 0
| 149 | BL65-D1 | Sloup betonový J 10,5/6 pro VN bez výstroje demontáž materiálu do šrotu | 1376.32 | 1376.32 | 0 | 0 | 0 | 0
| 153 | 1302-D1 | Podpěrný izolátor VPA 135/8a,vč.šroubu M20x130 demontáž materiálu do šrotu | 84.075 | 84.075 | 0 | 0 | 0 | 0
| 170 | BP45-D1 | Konzola odbočná Přímá na DBV,225-250-na zemi demontáž materiálu do šrotu | 121.7 | 121.7 | 0 | 0 | 0 | 0
| 165 | 1301-D1 | Podpěrný izolátor VPA 135/8a,vč.šroubu M20x110 demontáž materiálu do šrotu | 84.075 | 84.075 | 0 | 0 | 0 | 0
| 143 | 1461-D1 | Proudový spoj AlFe 35-120/Al 35-120 šroub.svorkou -3x demontáž materiálu do šrotu | 1029.075 | 1029.075 | 0 | 0 | 0 | 0
| 153 | 1302-D1 | Podpěrný izolátor VPA 135/8a,vč.šroubu M20x130 demontáž materiálu do šrotu | 84.075 | 84.075 | 0 | 0 | 0 | 0
| 28 | EB25 | Odvoz zeminy vč.naložení,rozvozu,úpravy povrchu | 61.4664 | 61.4664 | 0 | 0 | 0 | 0
| 28 | EB25 | Odvoz zeminy vč.naložení,rozvozu,úpravy povrchu | 109.2736 | 109.2736 | 0 | 0 | 0 | 0
| 31 | EB23 | Násyp zeminy vč.složení a rozprostření zem.tř.3-4 | 107.36 | 107.36 | 0 | 0 | 0 | 0
| 67 | BL78 | Sloup betonový D 12/10 pro VN bez výstroje | 32461.5646 | 5031.14 | 0 | 27430.4246 | 0 | 0
| 30 | EB17 | Odkop zeminy ručně zem.tř.3-4 | 366.08 | 366.08 | 0 | 0 | 0 | 0
| 27 | EC76 | Beton.základ C12/15 (B15) do 5m3 bez bedněn.-nakup.směs | 3576.5523 | 709.06 | 0 | 2867.4923 | 0 | 0
| 30 | EB17 | Odkop zeminy ručně zem.tř.3-4 | 366.08 | 366.08 | 0 | 0 | 0 | 0
| 31 | EB23 | Násyp zeminy vč.složení a rozprostření zem.tř.3-4 | 107.36 | 107.36 | 0 | 0 | 0 | 0
| 30 | EB17 | Odkop zeminy ručně zem.tř.3-4 | 366.08 | 366.08 | 0 | 0 | 0 | 0
| 31 | EB23 | Násyp zeminy vč.složení a rozprostření zem.tř.3-4 | 107.36 | 107.36 | 0 | 0 | 0 | 0
| 28 | EB25 | Odvoz zeminy vč.naložení,rozvozu,úpravy povrchu | 61.4664 | 61.4664 | 0 | 0 | 0 | 0
| 32 | EN03 | Hutnění zeminy strojně,vrstva 20cm | 1103.232 | 1103.232 | 0 | 0 | 0 | 0
| 30 | EB17 | Odkop zeminy ručně zem.tř.3-4 | 366.08 | 366.08 | 0 | 0 | 0 | 0
| 21 | BP01 | Konzola Pařát III nosná (lehká), JB180-225-na zemi | 5868.14 | 365.98 | 0 | 5502.16 | 0 | 0
| 30 | EB17 | Odkop zeminy ručně zem.tř.3-4 | 366.08 | 366.08 | 0 | 0 | 0 | 0
| 30 | EB17 | Odkop zeminy ručně zem.tř.3-4 | 366.08 | 366.08 | 0 | 0 | 0 | 0
| 22 | BS09 | Izolátor VPAv 135/12/8aL,vč.šroubu M20x120-AlFe | 1884.69 | 168.15 | 0 | 1716.54 | 0 | 0
| 28 | EB25 | Odvoz zeminy vč.naložení,rozvozu,úpravy povrchu | 61.4664 | 61.4664 | 0 | 0 | 0 | 0
| 27 | EC76 | Beton.základ C12/15 (B15) do 5m3 bez bedněn.-nakup.směs | 1950.8467 | 386.76 | 0 | 1564.0867 | 0 | 0
| 82 | BL49 | Sloup betonový J 12/15 pro VN bez výstroje | 23006.4846 | 2752.64 | 0 | 20253.8446 | 0 | 0
| 31 | EB23 | Násyp zeminy vč.složení a rozprostření zem.tř.3-4 | 107.36 | 107.36 | 0 | 0 | 0 | 0
| 22 | BS09 | Izolátor VPAv 135/12/8aL,vč.šroubu M20x120-AlFe | 1884.69 | 168.15 | 0 | 1716.54 | 0 | 0
| 29 | EB09 | Hloubení jámy pro sloup,kotvu strojně zem.tř.3-4 | 150.768 | 150.768 | 0 | 0 | 0 | 0
| 32 | EN03 | Hutnění zeminy strojně,vrstva 20cm | 43.264 | 43.264 | 0 | 0 | 0 | 0
| 21 | BP01 | Konzola Pařát III nosná (lehká), JB180-225-na zemi | 5868.14 | 365.98 | 0 | 5502.16 | 0 | 0
| 23 | BT20 | Předformovaný vaz pro vodič AlFe 110/22 | 1088.1 | 208.35 | 0 | 879.75 | 0 | 0
| 32 | EN03 | Hutnění zeminy strojně,vrstva 20cm | 43.264 | 43.264 | 0 | 0 | 0 | 0
| 35 | BU12 | Tabulka výstr.smalt.na bet.sloup VN,vč.upevnění | 178.6346 | 78.4 | 0 | 100.2346 | 0 | 0
| 24 | BP23 | Tyč ptačí dosed 1300 Pařát III-na zemi | 589.6787 | 76.06 | 0 | 513.6187 | 0 | 0
| 29 | EB09 | Hloubení jámy pro sloup,kotvu strojně zem.tř.3-4 | 205.212 | 205.212 | 0 | 0 | 0 | 0
| 30 | EB17 | Odkop zeminy ručně zem.tř.3-4 | 366.08 | 366.08 | 0 | 0 | 0 | 0
| 27 | EC76 | Beton.základ C12/15 (B15) do 5m3 bez bedněn.-nakup.směs | 1950.8467 | 386.76 | 0 | 1564.0867 | 0 | 0
| 147 | EA16 | Odstranění dřev.porostu,tvrdý,střed.hustý | 364.32 | 364.32 | 0 | 0 | 0 | 0
| 157 | EN03 | Hutnění zeminy strojně,vrstva 20cm | 43.264 | 43.264 | 0 | 0 | 0 | 0
| 155 | EB17 | Odkop zeminy ručně zem.tř.3-4 | 366.08 | 366.08 | 0 | 0 | 0 | 0
| 141 | 1352-D1 | Kotevní řetězce Jk 3x42/7-120mm2,izolátor 50/435 bez kotev.praporců demontáž materiálu do šrotu | 632.055 | 632.055 | 0 | 0 | 0 | 0
| 157 | EN03 | Hutnění zeminy strojně,vrstva 20cm | 43.264 | 43.264 | 0 | 0 | 0 | 0
| 158 | EC70 | Rozbourání betonového základu | 32430.5554 | 32430.5554 | 0 | 0 | 0 | 0
| 157 | EN03 | Hutnění zeminy strojně,vrstva 20cm | 771.1808 | 771.1808 | 0 | 0 | 0 | 0
| 143 | 1461-D1 | Proudový spoj AlFe 35-120/Al 35-120 šroub.svorkou -3x demontáž materiálu do šrotu | 1029.075 | 1029.075 | 0 | 0 | 0 | 0
| 154 | BT17-D1 | Třmenový vaz pro vodič AlFe 95-120,100/25, 110/22 demontáž materiálu do šrotu | 132.735 | 132.735 | 0 | 0 | 0 | 0
| 156 | EB23 | Násyp zeminy vč.složení a rozprostření zem.tř.3-4 | 617.32 | 617.32 | 0 | 0 | 0 | 0
| 166 | BS05-D1 | Izolátor VPA 135/8a,vč.šroubu M20x40-AlFe demontáž materiálu do šrotu | 28.025 | 28.025 | 0 | 0 | 0 | 0
| 158 | EC70 | Rozbourání betonového základu | 1364.5395 | 1364.5395 | 0 | 0 | 0 | 0
| 102 | BU12 | Tabulka výstr.smalt.na bet.sloup VN,vč.upevnění | 178.6346 | 78.4 | 0 | 100.2346 | 0 | 0
| 105 | BS56 | Kloub závěsný pro plastový izolátor (235191.1) v=8 | 1032 | 0 | 0 | 1032 | 0 | 0
| 27 | EC76 | Beton.základ C12/15 (B15) do 5m3 bez bedněn.-nakup.směs | 1950.8467 | 386.76 | 0 | 1564.0867 | 0 | 0
| 24 | BP23 | Tyč ptačí dosed 1300 Pařát III-na zemi | 589.6787 | 76.06 | 0 | 513.6187 | 0 | 0
| 30 | EB17 | Odkop zeminy ručně zem.tř.3-4 | 366.08 | 366.08 | 0 | 0 | 0 | 0
| 38 | BS56 | Kloub závěsný pro plastový izolátor (235191.1) v=8 | 1032 | 0 | 0 | 1032 | 0 | 0
| 148 | EA17 | Odstranění dřev.porostu,tvrdý,hustý | 616.44 | 616.44 | 0 | 0 | 0 | 0
| 86 | 1461 | Proudový spoj AlFe 35-120/Al 35-120 šroub.svorkou -3x | 2472.99 | 2058.15 | 0 | 414.84 | 0 | 0
| 192 | BS06 | Izolátor VPA 135/8a,vč.šroubu M20x120-AlFe | 505.69 | 56.05 | 0 | 449.64 | 0 | 0
| 190 | BP85 | Kryt AlFe proti ptactvu na šablonu | 510.93 | 193.8 | 0 | 317.13 | 0 | 0
| 23 | BT20 | Předformovaný vaz pro vodič AlFe 110/22 | 1088.1 | 208.35 | 0 | 879.75 | 0 | 0
| 24 | BP23 | Tyč ptačí dosed 1300 Pařát III-na zemi | 589.6787 | 76.06 | 0 | 513.6187 | 0 | 0
| 22 | BS09 | Izolátor VPAv 135/12/8aL,vč.šroubu M20x120-AlFe | 1884.69 | 168.15 | 0 | 1716.54 | 0 | 0
| 27 | EC76 | Beton.základ C12/15 (B15) do 5m3 bez bedněn.-nakup.směs | 5267.2861 | 1044.252 | 0 | 4223.0341 | 0 | 0
| 24 | BP23 | Tyč ptačí dosed 1300 Pařát III-na zemi | 589.6787 | 76.06 | 0 | 513.6187 | 0 | 0
| 20 | BL65 | Sloup betonový J 10,5/6 pro VN bez výstroje | 10916.8246 | 2752.64 | 0 | 8164.1846 | 0 | 0
| 21 | BP01 | Konzola Pařát III nosná (lehká), JB180-225-na zemi | 5868.14 | 365.98 | 0 | 5502.16 | 0 | 0
| 21 | BP01 | Konzola Pařát III nosná (lehká), JB180-225-na zemi | 5868.14 | 365.98 | 0 | 5502.16 | 0 | 0
| 23 | BT20 | Předformovaný vaz pro vodič AlFe 110/22 | 1088.1 | 208.35 | 0 | 879.75 | 0 | 0
| 21 | BP01 | Konzola Pařát III nosná (lehká), JB180-225-na zemi | 5868.14 | 365.98 | 0 | 5502.16 | 0 | 0
| 22 | BS09 | Izolátor VPAv 135/12/8aL,vč.šroubu M20x120-AlFe | 1884.69 | 168.15 | 0 | 1716.54 | 0 | 0
| 27 | EC76 | Beton.základ C12/15 (B15) do 5m3 bez bedněn.-nakup.směs | 1950.8467 | 386.76 | 0 | 1564.0867 | 0 | 0
| 24 | BP23 | Tyč ptačí dosed 1300 Pařát III-na zemi | 589.6787 | 76.06 | 0 | 513.6187 | 0 | 0
| 32 | EN03 | Hutnění zeminy strojně,vrstva 20cm | 43.264 | 43.264 | 0 | 0 | 0 | 0
| 29 | EB09 | Hloubení jámy pro sloup,kotvu strojně zem.tř.3-4 | 150.768 | 150.768 | 0 | 0 | 0 | 0
| 20 | BL65 | Sloup betonový J 10,5/6 pro VN bez výstroje | 10916.8246 | 2752.64 | 0 | 8164.1846 | 0 | 0
| 24 | BP23 | Tyč ptačí dosed 1300 Pařát III-na zemi | 589.6787 | 76.06 | 0 | 513.6187 | 0 | 0
| 28 | EB25 | Odvoz zeminy vč.naložení,rozvozu,úpravy povrchu | 61.4664 | 61.4664 | 0 | 0 | 0 | 0
| 20 | BL65 | Sloup betonový J 10,5/6 pro VN bez výstroje | 10916.8246 | 2752.64 | 0 | 8164.1846 | 0 | 0
| 30 | EB17 | Odkop zeminy ručně zem.tř.3-4 | 366.08 | 366.08 | 0 | 0 | 0 | 0
| 23 | BT20 | Předformovaný vaz pro vodič AlFe 110/22 | 1088.1 | 208.35 | 0 | 879.75 | 0 | 0
| 22 | BS09 | Izolátor VPAv 135/12/8aL,vč.šroubu M20x120-AlFe | 1884.69 | 168.15 | 0 | 1716.54 | 0 | 0
| 149 | BL65-D1 | Sloup betonový J 10,5/6 pro VN bez výstroje demontáž materiálu do šrotu | 1376.32 | 1376.32 | 0 | 0 | 0 | 0
| 153 | 1302-D1 | Podpěrný izolátor VPA 135/8a,vč.šroubu M20x130 demontáž materiálu do šrotu | 84.075 | 84.075 | 0 | 0 | 0 | 0
| 158 | EC70 | Rozbourání betonového základu | 1364.5395 | 1364.5395 | 0 | 0 | 0 | 0
| 22 | BS09 | Izolátor VPAv 135/12/8aL,vč.šroubu M20x120-AlFe | 1884.69 | 168.15 | 0 | 1716.54 | 0 | 0
| 23 | BT20 | Předformovaný vaz pro vodič AlFe 110/22 | 1088.1 | 208.35 | 0 | 879.75 | 0 | 0
| 30 | EB17 | Odkop zeminy ručně zem.tř.3-4 | 366.08 | 366.08 | 0 | 0 | 0 | 0
| 24 | BP23 | Tyč ptačí dosed 1300 Pařát III-na zemi | 589.6787 | 76.06 | 0 | 513.6187 | 0 | 0
| 24 | BP23 | Tyč ptačí dosed 1300 Pařát III-na zemi | 589.6787 | 76.06 | 0 | 513.6187 | 0 | 0
| 154 | BT17-D1 | Třmenový vaz pro vodič AlFe 95-120,100/25, 110/22 demontáž materiálu do šrotu | 132.735 | 132.735 | 0 | 0 | 0 | 0
| 156 | EB23 | Násyp zeminy vč.složení a rozprostření zem.tř.3-4 | 107.36 | 107.36 | 0 | 0 | 0 | 0
| 154 | BT17-D1 | Třmenový vaz pro vodič AlFe 95-120,100/25, 110/22 demontáž materiálu do šrotu | 132.735 | 132.735 | 0 | 0 | 0 | 0
| 155 | EB17 | Odkop zeminy ručně zem.tř.3-4 | 366.08 | 366.08 | 0 | 0 | 0 | 0
| 155 | EB17 | Odkop zeminy ručně zem.tř.3-4 | 366.08 | 366.08 | 0 | 0 | 0 | 0
| 156 | EB23 | Násyp zeminy vč.složení a rozprostření zem.tř.3-4 | 107.36 | 107.36 | 0 | 0 | 0 | 0
| 147 | EA16 | Odstranění dřev.porostu,tvrdý,střed.hustý | 607.2 | 607.2 | 0 | 0 | 0 | 0
| 147 | EA16 | Odstranění dřev.porostu,tvrdý,střed.hustý | 607.2 | 607.2 | 0 | 0 | 0 | 0
| 153 | 1302-D1 | Podpěrný izolátor VPA 135/8a,vč.šroubu M20x130 demontáž materiálu do šrotu | 84.075 | 84.075 | 0 | 0 | 0 | 0
| 19 | BL35 | Kab.oko 150mm2 M12 pro AlFe100/25, 110/22 | 1533.48 | 1330.62 | 0 | 202.86 | 0 | 0
| 19 | BL35 | Kab.oko 150mm2 M12 pro AlFe100/25, 110/22 | 1533.48 | 1330.62 | 0 | 202.86 | 0 | 0
| 26 | 1392 | Řetězec Jk izol.plast. 3x95-120AlFe pro odpínač komorový,růžkový a odpín.Pařát | 5702.43 | 1264.11 | 0 | 4438.32 | 0 | 0
| 30 | EB17 | Odkop zeminy ručně zem.tř.3-4 | 366.08 | 366.08 | 0 | 0 | 0 | 0
| 24 | BP23 | Tyč ptačí dosed 1300 Pařát III-na zemi | 589.6787 | 76.06 | 0 | 513.6187 | 0 | 0
| 158 | EC70 | Rozbourání betonového základu | 2274.2325 | 2274.2325 | 0 | 0 | 0 | 0
| 22 | BS09 | Izolátor VPAv 135/12/8aL,vč.šroubu M20x120-AlFe | 1884.69 | 168.15 | 0 | 1716.54 | 0 | 0
| 150 | BP491-D1 | Konzola Rovinná lehká, JB180-na zemi demontáž materiálu do šrotu | 182.99 | 182.99 | 0 | 0 | 0 | 0
| 20 | BL65 | Sloup betonový J 10,5/6 pro VN bez výstroje | 10916.8246 | 2752.64 | 0 | 8164.1846 | 0 | 0
| 21 | BP01 | Konzola Pařát III nosná (lehká), JB180-225-na zemi | 5868.14 | 365.98 | 0 | 5502.16 | 0 | 0
| 31 | EB23 | Násyp zeminy vč.složení a rozprostření zem.tř.3-4 | 107.36 | 107.36 | 0 | 0 | 0 | 0
| 19 | BL35 | Kab.oko 150mm2 M12 pro AlFe100/25, 110/22 | 1533.48 | 1330.62 | 0 | 202.86 | 0 | 0
| 31 | EB23 | Násyp zeminy vč.složení a rozprostření zem.tř.3-4 | 107.36 | 107.36 | 0 | 0 | 0 | 0
| 31 | EB23 | Násyp zeminy vč.složení a rozprostření zem.tř.3-4 | 107.36 | 107.36 | 0 | 0 | 0 | 0
| 32 | EN03 | Hutnění zeminy strojně,vrstva 20cm | 43.264 | 43.264 | 0 | 0 | 0 | 0
| 185 | BU007-D1 | Stožár příhradový 22kV - 12/30 - Nosný demontáž materiálu do šrotu | 4030.9425 | 4030.9425 | 0 | 0 | 0 | 0
| 26 | 1392 | Řetězec Jk izol.plast. 3x95-120AlFe pro odpínač komorový,růžkový a odpín.Pařát | 5702.43 | 1264.11 | 0 | 4438.32 | 0 | 0
| 187 | BU114-D1 | Konzola příhradový stožár 22kV B1-U8-R demontáž materiálu do šrotu | 794.835 | 794.835 | 0 | 0 | 0 | 0
| 147 | EA16 | Odstranění dřev.porostu,tvrdý,střed.hustý | 364.32 | 364.32 | 0 | 0 | 0 | 0
| 26 | 1392 | Řetězec Jk izol.plast. 3x95-120AlFe pro odpínač komorový,růžkový a odpín.Pařát | 5702.43 | 1264.11 | 0 | 4438.32 | 0 | 0
| 183 | BT14-D1 | Křížový vaz VPA pro šablony demontáž materiálu do šrotu | 44.245 | 44.245 | 0 | 0 | 0 | 0
| 28 | EB25 | Odvoz zeminy vč.naložení,rozvozu,úpravy povrchu | 83.6626 | 83.6626 | 0 | 0 | 0 | 0
| 27 | EC76 | Beton.základ C12/15 (B15) do 5m3 bez bedněn.-nakup.směs | 5267.2861 | 1044.252 | 0 | 4223.0341 | 0 | 0
| 32 | EN03 | Hutnění zeminy strojně,vrstva 20cm | 43.264 | 43.264 | 0 | 0 | 0 | 0
| 21 | BP01 | Konzola Pařát III nosná (lehká), JB180-225-na zemi | 5868.14 | 365.98 | 0 | 5502.16 | 0 | 0
| 156 | EB23 | Násyp zeminy vč.složení a rozprostření zem.tř.3-4 | 107.36 | 107.36 | 0 | 0 | 0 | 0
| 150 | BP491-D1 | Konzola Rovinná lehká, JB180-na zemi demontáž materiálu do šrotu | 182.99 | 182.99 | 0 | 0 | 0 | 0
| 23 | BT20 | Předformovaný vaz pro vodič AlFe 110/22 | 1088.1 | 208.35 | 0 | 879.75 | 0 | 0
| 156 | EB23 | Násyp zeminy vč.složení a rozprostření zem.tř.3-4 | 107.36 | 107.36 | 0 | 0 | 0 | 0
| 21 | BP01 | Konzola Pařát III nosná (lehká), JB180-225-na zemi | 5868.14 | 365.98 | 0 | 5502.16 | 0 | 0
| 30 | EB17 | Odkop zeminy ručně zem.tř.3-4 | 366.08 | 366.08 | 0 | 0 | 0 | 0
| 29 | EB09 | Hloubení jámy pro sloup,kotvu strojně zem.tř.3-4 | 150.768 | 150.768 | 0 | 0 | 0 | 0
| 24 | BP23 | Tyč ptačí dosed 1300 Pařát III-na zemi | 589.6787 | 76.06 | 0 | 513.6187 | 0 | 0
| 32 | EN03 | Hutnění zeminy strojně,vrstva 20cm | 43.264 | 43.264 | 0 | 0 | 0 | 0
| 21 | BP01 | Konzola Pařát III nosná (lehká), JB180-225-na zemi | 5868.14 | 365.98 | 0 | 5502.16 | 0 | 0
| 201 | BU12-D1 | Tabulka výstr.smalt.na bet.sloup VN,vč.upevnění demontáž materiálu do šrotu | 39.2 | 39.2 | 0 | 0 | 0 | 0
| 150 | BP491-D1 | Konzola Rovinná lehká, JB180-na zemi demontáž materiálu do šrotu | 182.99 | 182.99 | 0 | 0 | 0 | 0
| 157 | EN03 | Hutnění zeminy strojně,vrstva 20cm | 43.264 | 43.264 | 0 | 0 | 0 | 0
| 158 | EC70 | Rozbourání betonového základu | 1364.5395 | 1364.5395 | 0 | 0 | 0 | 0
| 156 | EB23 | Násyp zeminy vč.složení a rozprostření zem.tř.3-4 | 107.36 | 107.36 | 0 | 0 | 0 | 0
| 155 | EB17 | Odkop zeminy ručně zem.tř.3-4 | 366.08 | 366.08 | 0 | 0 | 0 | 0
| 153 | 1302-D1 | Podpěrný izolátor VPA 135/8a,vč.šroubu M20x130 demontáž materiálu do šrotu | 84.075 | 84.075 | 0 | 0 | 0 | 0
| 201 | BU12-D1 | Tabulka výstr.smalt.na bet.sloup VN,vč.upevnění demontáž materiálu do šrotu | 39.2 | 39.2 | 0 | 0 | 0 | 0
| 154 | BT17-D1 | Třmenový vaz pro vodič AlFe 95-120,100/25, 110/22 demontáž materiálu do šrotu | 132.735 | 132.735 | 0 | 0 | 0 | 0
| 149 | BL65-D1 | Sloup betonový J 10,5/6 pro VN bez výstroje demontáž materiálu do šrotu | 1376.32 | 1376.32 | 0 | 0 | 0 | 0
| 156 | EB23 | Násyp zeminy vč.složení a rozprostření zem.tř.3-4 | 107.36 | 107.36 | 0 | 0 | 0 | 0
| 31 | EB23 | Násyp zeminy vč.složení a rozprostření zem.tř.3-4 | 107.36 | 107.36 | 0 | 0 | 0 | 0
| 32 | EN03 | Hutnění zeminy strojně,vrstva 20cm | 43.264 | 43.264 | 0 | 0 | 0 | 0
| 35 | BU12 | Tabulka výstr.smalt.na bet.sloup VN,vč.upevnění | 178.6346 | 78.4 | 0 | 100.2346 | 0 | 0
| 27 | EC76 | Beton.základ C12/15 (B15) do 5m3 bez bedněn.-nakup.směs | 1950.8467 | 386.76 | 0 | 1564.0867 | 0 | 0
| 31 | EB23 | Násyp zeminy vč.složení a rozprostření zem.tř.3-4 | 107.36 | 107.36 | 0 | 0 | 0 | 0
| 28 | EB25 | Odvoz zeminy vč.naložení,rozvozu,úpravy povrchu | 61.4664 | 61.4664 | 0 | 0 | 0 | 0
| 32 | EN03 | Hutnění zeminy strojně,vrstva 20cm | 43.264 | 43.264 | 0 | 0 | 0 | 0
| 201 | BU12-D1 | Tabulka výstr.smalt.na bet.sloup VN,vč.upevnění demontáž materiálu do šrotu | 39.2 | 39.2 | 0 | 0 | 0 | 0
| 156 | EB23 | Násyp zeminy vč.složení a rozprostření zem.tř.3-4 | 107.36 | 107.36 | 0 | 0 | 0 | 0
| 169 | 1351-D1 | Kotevní řetězce Jk do 3x35mm2,izolátor 50/435 bez kotev.praporců demontáž materiálu do šrotu | 342.9075 | 342.9075 | 0 | 0 | 0 | 0
| 154 | BT17-D1 | Třmenový vaz pro vodič AlFe 95-120,100/25, 110/22 demontáž materiálu do šrotu | 132.735 | 132.735 | 0 | 0 | 0 | 0
| 245 | BT14-P1 | Křížový vaz VPA pro šablony opětná práce (montáž) | 13273.5 | 13273.5 | 0 | 0 | 0 | 0
| 22 | BS09 | Izolátor VPAv 135/12/8aL,vč.šroubu M20x120-AlFe | 1884.69 | 168.15 | 0 | 1716.54 | 0 | 0
| 31 | EB23 | Násyp zeminy vč.složení a rozprostření zem.tř.3-4 | 107.36 | 107.36 | 0 | 0 | 0 | 0
| 30 | EB17 | Odkop zeminy ručně zem.tř.3-4 | 366.08 | 366.08 | 0 | 0 | 0 | 0
| 3 | 9349 | Stimulační přirážka | 291288.0565 | 291288.0565 | 0 | 0 | 0 | 0
| 31 | EB23 | Násyp zeminy vč.složení a rozprostření zem.tř.3-4 | 107.36 | 107.36 | 0 | 0 | 0 | 0
| 20 | BL65 | Sloup betonový J 10,5/6 pro VN bez výstroje | 10916.8246 | 2752.64 | 0 | 8164.1846 | 0 | 0
| 30 | EB17 | Odkop zeminy ručně zem.tř.3-4 | 366.08 | 366.08 | 0 | 0 | 0 | 0
| 28 | EB25 | Odvoz zeminy vč.naložení,rozvozu,úpravy povrchu | 61.4664 | 61.4664 | 0 | 0 | 0 | 0
| 149 | BL65-D1 | Sloup betonový J 10,5/6 pro VN bez výstroje demontáž materiálu do šrotu | 1376.32 | 1376.32 | 0 | 0 | 0 | 0
| 150 | BP491-D1 | Konzola Rovinná lehká, JB180-na zemi demontáž materiálu do šrotu | 182.99 | 182.99 | 0 | 0 | 0 | 0
| 154 | BT17-D1 | Třmenový vaz pro vodič AlFe 95-120,100/25, 110/22 demontáž materiálu do šrotu | 132.735 | 132.735 | 0 | 0 | 0 | 0
| 155 | EB17 | Odkop zeminy ručně zem.tř.3-4 | 366.08 | 366.08 | 0 | 0 | 0 | 0
| 153 | 1302-D1 | Podpěrný izolátor VPA 135/8a,vč.šroubu M20x130 demontáž materiálu do šrotu | 84.075 | 84.075 | 0 | 0 | 0 | 0
| 156 | EB23 | Násyp zeminy vč.složení a rozprostření zem.tř.3-4 | 107.36 | 107.36 | 0 | 0 | 0 | 0
| 147 | EA16 | Odstranění dřev.porostu,tvrdý,střed.hustý | 364.32 | 364.32 | 0 | 0 | 0 | 0
| 154 | BT17-D1 | Třmenový vaz pro vodič AlFe 95-120,100/25, 110/22 demontáž materiálu do šrotu | 132.735 | 132.735 | 0 | 0 | 0 | 0
| 158 | EC70 | Rozbourání betonového základu | 1364.5395 | 1364.5395 | 0 | 0 | 0 | 0
| 157 | EN03 | Hutnění zeminy strojně,vrstva 20cm | 43.264 | 43.264 | 0 | 0 | 0 | 0
| 24 | BP23 | Tyč ptačí dosed 1300 Pařát III-na zemi | 589.6787 | 76.06 | 0 | 513.6187 | 0 | 0
| 35 | BU12 | Tabulka výstr.smalt.na bet.sloup VN,vč.upevnění | 178.6346 | 78.4 | 0 | 100.2346 | 0 | 0
| 30 | EB17 | Odkop zeminy ručně zem.tř.3-4 | 366.08 | 366.08 | 0 | 0 | 0 | 0
| 22 | BS09 | Izolátor VPAv 135/12/8aL,vč.šroubu M20x120-AlFe | 1884.69 | 168.15 | 0 | 1716.54 | 0 | 0
| 157 | EN03 | Hutnění zeminy strojně,vrstva 20cm | 43.264 | 43.264 | 0 | 0 | 0 | 0
| 149 | BL65-D1 | Sloup betonový J 10,5/6 pro VN bez výstroje demontáž materiálu do šrotu | 1376.32 | 1376.32 | 0 | 0 | 0 | 0
| 158 | EC70 | Rozbourání betonového základu | 1364.5395 | 1364.5395 | 0 | 0 | 0 | 0
| 12 | EQ05 | Provizorní úprava terénu zeminou tř.3 | 1246882.56 | 1246882.56 | 0 | 0 | 0 | 0
| 24 | BP23 | Tyč ptačí dosed 1300 Pařát III-na zemi | 589.6787 | 76.06 | 0 | 513.6187 | 0 | 0
| 21 | BP01 | Konzola Pařát III nosná (lehká), JB180-225-na zemi | 5868.14 | 365.98 | 0 | 5502.16 | 0 | 0
| 20 | BL65 | Sloup betonový J 10,5/6 pro VN bez výstroje | 10916.8246 | 2752.64 | 0 | 8164.1846 | 0 | 0
| 155 | EB17 | Odkop zeminy ručně zem.tř.3-4 | 366.08 | 366.08 | 0 | 0 | 0 | 0
| 155 | EB17 | Odkop zeminy ručně zem.tř.3-4 | 366.08 | 366.08 | 0 | 0 | 0 | 0
| 149 | BL65-D1 | Sloup betonový J 10,5/6 pro VN bez výstroje demontáž materiálu do šrotu | 1376.32 | 1376.32 | 0 | 0 | 0 | 0
| 215 | BK52 | Žebřík na DBW 12m | 2613.0587 | 203.08 | 0 | 2409.9787 | 0 | 0
| 156 | EB23 | Násyp zeminy vč.složení a rozprostření zem.tř.3-4 | 107.36 | 107.36 | 0 | 0 | 0 | 0
| 215 | BK52 | Žebřík na DBW 12m | 2613.0587 | 203.08 | 0 | 2409.9787 | 0 | 0
| 154 | BT17-D1 | Třmenový vaz pro vodič AlFe 95-120,100/25, 110/22 demontáž materiálu do šrotu | 132.735 | 132.735 | 0 | 0 | 0 | 0
| 20 | BL65 | Sloup betonový J 10,5/6 pro VN bez výstroje | 10916.8246 | 2752.64 | 0 | 8164.1846 | 0 | 0
| 30 | EB17 | Odkop zeminy ručně zem.tř.3-4 | 366.08 | 366.08 | 0 | 0 | 0 | 0
| 150 | BP491-D1 | Konzola Rovinná lehká, JB180-na zemi demontáž materiálu do šrotu | 182.99 | 182.99 | 0 | 0 | 0 | 0
| 154 | BT17-D1 | Třmenový vaz pro vodič AlFe 95-120,100/25, 110/22 demontáž materiálu do šrotu | 132.735 | 132.735 | 0 | 0 | 0 | 0
| 157 | EN03 | Hutnění zeminy strojně,vrstva 20cm | 43.264 | 43.264 | 0 | 0 | 0 | 0
| 156 | EB23 | Násyp zeminy vč.složení a rozprostření zem.tř.3-4 | 107.36 | 107.36 | 0 | 0 | 0 | 0
| 147 | EA16 | Odstranění dřev.porostu,tvrdý,střed.hustý | 607.2 | 607.2 | 0 | 0 | 0 | 0
| 155 | EB17 | Odkop zeminy ručně zem.tř.3-4 | 366.08 | 366.08 | 0 | 0 | 0 | 0
| 158 | EC70 | Rozbourání betonového základu | 1364.5395 | 1364.5395 | 0 | 0 | 0 | 0
| 31 | EB23 | Násyp zeminy vč.složení a rozprostření zem.tř.3-4 | 107.36 | 107.36 | 0 | 0 | 0 | 0
| 21 | BP01 | Konzola Pařát III nosná (lehká), JB180-225-na zemi | 5868.14 | 365.98 | 0 | 5502.16 | 0 | 0
| 155 | EB17 | Odkop zeminy ručně zem.tř.3-4 | 366.08 | 366.08 | 0 | 0 | 0 | 0
| 158 | EC70 | Rozbourání betonového základu | 1364.5395 | 1364.5395 | 0 | 0 | 0 | 0
| 157 | EN03 | Hutnění zeminy strojně,vrstva 20cm | 43.264 | 43.264 | 0 | 0 | 0 | 0
| 156 | EB23 | Násyp zeminy vč.složení a rozprostření zem.tř.3-4 | 107.36 | 107.36 | 0 | 0 | 0 | 0
| 157 | EN03 | Hutnění zeminy strojně,vrstva 20cm | 43.264 | 43.264 | 0 | 0 | 0 | 0
| 158 | EC70 | Rozbourání betonového základu | 1364.5395 | 1364.5395 | 0 | 0 | 0 | 0
| 150 | BP491-D1 | Konzola Rovinná lehká, JB180-na zemi demontáž materiálu do šrotu | 182.99 | 182.99 | 0 | 0 | 0 | 0
| 150 | BP491-D1 | Konzola Rovinná lehká, JB180-na zemi demontáž materiálu do šrotu | 182.99 | 182.99 | 0 | 0 | 0 | 0
| 158 | EC70 | Rozbourání betonového základu | 1364.5395 | 1364.5395 | 0 | 0 | 0 | 0
| 157 | EN03 | Hutnění zeminy strojně,vrstva 20cm | 43.264 | 43.264 | 0 | 0 | 0 | 0
| 154 | BT17-D1 | Třmenový vaz pro vodič AlFe 95-120,100/25, 110/22 demontáž materiálu do šrotu | 132.735 | 132.735 | 0 | 0 | 0 | 0
| 20 | BL65 | Sloup betonový J 10,5/6 pro VN bez výstroje | 10916.8246 | 2752.64 | 0 | 8164.1846 | 0 | 0
| 32 | EN03 | Hutnění zeminy strojně,vrstva 20cm | 43.264 | 43.264 | 0 | 0 | 0 | 0
| 28 | EB25 | Odvoz zeminy vč.naložení,rozvozu,úpravy povrchu | 61.4664 | 61.4664 | 0 | 0 | 0 | 0
| 27 | EC76 | Beton.základ C12/15 (B15) do 5m3 bez bedněn.-nakup.směs | 1950.8467 | 386.76 | 0 | 1564.0867 | 0 | 0
| 90 | BS06 | Izolátor VPA 135/8a,vč.šroubu M20x120-AlFe | 505.69 | 56.05 | 0 | 449.64 | 0 | 0
| 83 | BS06 | Izolátor VPA 135/8a,vč.šroubu M20x120-AlFe | 505.69 | 56.05 | 0 | 449.64 | 0 | 0
| 29 | EB09 | Hloubení jámy pro sloup,kotvu strojně zem.tř.3-4 | 707.772 | 707.772 | 0 | 0 | 0 | 0
| 31 | EB23 | Násyp zeminy vč.složení a rozprostření zem.tř.3-4 | 107.36 | 107.36 | 0 | 0 | 0 | 0
| 141 | 1352-D1 | Kotevní řetězce Jk 3x42/7-120mm2,izolátor 50/435 bez kotev.praporců demontáž materiálu do šrotu | 632.055 | 632.055 | 0 | 0 | 0 | 0
| 184 | BL66-D1 | Sloup betonový J 12/6 pro VN bez výstroje demontáž materiálu do šrotu | 1376.32 | 1376.32 | 0 | 0 | 0 | 0
| 187 | BU114-D1 | Konzola příhradový stožár 22kV B1-U8-R demontáž materiálu do šrotu | 794.835 | 794.835 | 0 | 0 | 0 | 0
| 183 | BT14-D1 | Křížový vaz VPA pro šablony demontáž materiálu do šrotu | 44.245 | 44.245 | 0 | 0 | 0 | 0
| 186 | BU124-D1 | Konzola - příhradový stožár 22kV - A3-U10-R demontáž materiálu do šrotu | 443.025 | 443.025 | 0 | 0 | 0 | 0
| 154 | BT17-D1 | Třmenový vaz pro vodič AlFe 95-120,100/25, 110/22 demontáž materiálu do šrotu | 132.735 | 132.735 | 0 | 0 | 0 | 0
| 157 | EN03 | Hutnění zeminy strojně,vrstva 20cm | 771.1808 | 771.1808 | 0 | 0 | 0 | 0
| 21 | BP01 | Konzola Pařát III nosná (lehká), JB180-225-na zemi | 5868.14 | 365.98 | 0 | 5502.16 | 0 | 0
| 22 | BS09 | Izolátor VPAv 135/12/8aL,vč.šroubu M20x120-AlFe | 1884.69 | 168.15 | 0 | 1716.54 | 0 | 0
| 23 | BT20 | Předformovaný vaz pro vodič AlFe 110/22 | 1088.1 | 208.35 | 0 | 879.75 | 0 | 0
| 81 | BP09 | Konzola Pařát rohová 28kN, DBW225-na zemi | 7897.36 | 523.34 | 0 | 7374.02 | 0 | 0
| 22 | BS09 | Izolátor VPAv 135/12/8aL,vč.šroubu M20x120-AlFe | 1884.69 | 168.15 | 0 | 1716.54 | 0 | 0
| 30 | EB17 | Odkop zeminy ručně zem.tř.3-4 | 366.08 | 366.08 | 0 | 0 | 0 | 0
| 23 | BT20 | Předformovaný vaz pro vodič AlFe 110/22 | 1088.1 | 208.35 | 0 | 879.75 | 0 | 0
| 30 | EB17 | Odkop zeminy ručně zem.tř.3-4 | 366.08 | 366.08 | 0 | 0 | 0 | 0
| 30 | EB17 | Odkop zeminy ručně zem.tř.3-4 | 366.08 | 366.08 | 0 | 0 | 0 | 0
| 31 | EB23 | Násyp zeminy vč.složení a rozprostření zem.tř.3-4 | 107.36 | 107.36 | 0 | 0 | 0 | 0
| 23 | BT20 | Předformovaný vaz pro vodič AlFe 110/22 | 1088.1 | 208.35 | 0 | 879.75 | 0 | 0
| 23 | BT20 | Předformovaný vaz pro vodič AlFe 110/22 | 1088.1 | 208.35 | 0 | 879.75 | 0 | 0
| 41 | 1375 | Kotevní řetězce Jk 3x42/7-120mm2,izolátor plastový bez kotev.praporců | 3498.09 | 1146.51 | 0 | 2351.58 | 0 | 0
| 28 | EB25 | Odvoz zeminy vč.naložení,rozvozu,úpravy povrchu | 288.5506 | 288.5506 | 0 | 0 | 0 | 0
| 74 | BL78 | Sloup betonový D 12/10 pro VN bez výstroje | 32461.5646 | 5031.14 | 0 | 27430.4246 | 0 | 0
| 156 | EB23 | Násyp zeminy vč.složení a rozprostření zem.tř.3-4 | 107.36 | 107.36 | 0 | 0 | 0 | 0
| 147 | EA16 | Odstranění dřev.porostu,tvrdý,střed.hustý | 364.32 | 364.32 | 0 | 0 | 0 | 0
| 157 | EN03 | Hutnění zeminy strojně,vrstva 20cm | 43.264 | 43.264 | 0 | 0 | 0 | 0
| 155 | EB17 | Odkop zeminy ručně zem.tř.3-4 | 366.08 | 366.08 | 0 | 0 | 0 | 0
| 23 | BT20 | Předformovaný vaz pro vodič AlFe 110/22 | 1088.1 | 208.35 | 0 | 879.75 | 0 | 0
| 29 | EB09 | Hloubení jámy pro sloup,kotvu strojně zem.tř.3-4 | 150.768 | 150.768 | 0 | 0 | 0 | 0
| 111 | 1401-P1 | Lano AlFe 3x42/7,vč.spojek opětná práce (montáž) | 820.996 | 820.996 | 0 | 0 | 0 | 0
| 24 | BP23 | Tyč ptačí dosed 1300 Pařát III-na zemi | 589.6787 | 76.06 | 0 | 513.6187 | 0 | 0
| 99 | 1540 | Propojení odbočné a rovinné konzoly s uzemněním | 109.14 | 61.6 | 0 | 47.54 | 0 | 0
| 83 | BS06 | Izolátor VPA 135/8a,vč.šroubu M20x120-AlFe | 505.69 | 56.05 | 0 | 449.64 | 0 | 0
| 38 | BS56 | Kloub závěsný pro plastový izolátor (235191.1) v=8 | 2064 | 0 | 0 | 2064 | 0 | 0
| 27 | EC76 | Beton.základ C12/15 (B15) do 5m3 bez bedněn.-nakup.směs | 1950.8467 | 386.76 | 0 | 1564.0867 | 0 | 0
| 28 | EB25 | Odvoz zeminy vč.naložení,rozvozu,úpravy povrchu | 61.4664 | 61.4664 | 0 | 0 | 0 | 0
| 32 | EN03 | Hutnění zeminy strojně,vrstva 20cm | 43.264 | 43.264 | 0 | 0 | 0 | 0
| 29 | EB09 | Hloubení jámy pro sloup,kotvu strojně zem.tř.3-4 | 150.768 | 150.768 | 0 | 0 | 0 | 0
| 86 | 1461 | Proudový spoj AlFe 35-120/Al 35-120 šroub.svorkou -3x | 2472.99 | 2058.15 | 0 | 414.84 | 0 | 0
| 41 | 1375 | Kotevní řetězce Jk 3x42/7-120mm2,izolátor plastový bez kotev.praporců | 1749.045 | 573.255 | 0 | 1175.79 | 0 | 0
| 32 | EN03 | Hutnění zeminy strojně,vrstva 20cm | 43.264 | 43.264 | 0 | 0 | 0 | 0
| 155 | EB17 | Odkop zeminy ručně zem.tř.3-4 | 366.08 | 366.08 | 0 | 0 | 0 | 0
| 154 | BT17-D1 | Třmenový vaz pro vodič AlFe 95-120,100/25, 110/22 demontáž materiálu do šrotu | 132.735 | 132.735 | 0 | 0 | 0 | 0
| 155 | EB17 | Odkop zeminy ručně zem.tř.3-4 | 366.08 | 366.08 | 0 | 0 | 0 | 0
| 153 | 1302-D1 | Podpěrný izolátor VPA 135/8a,vč.šroubu M20x130 demontáž materiálu do šrotu | 84.075 | 84.075 | 0 | 0 | 0 | 0
| 156 | EB23 | Násyp zeminy vč.složení a rozprostření zem.tř.3-4 | 107.36 | 107.36 | 0 | 0 | 0 | 0
| 158 | EC70 | Rozbourání betonového základu | 2274.2325 | 2274.2325 | 0 | 0 | 0 | 0
| 155 | EB17 | Odkop zeminy ručně zem.tř.3-4 | 366.08 | 366.08 | 0 | 0 | 0 | 0
| 159 | BP492-D1 | Konzola Rovinná lehká, JB225-na zemi demontáž materiálu do šrotu | 182.99 | 182.99 | 0 | 0 | 0 | 0
| 30 | EB17 | Odkop zeminy ručně zem.tř.3-4 | 366.08 | 366.08 | 0 | 0 | 0 | 0
| 153 | 1302-D1 | Podpěrný izolátor VPA 135/8a,vč.šroubu M20x130 demontáž materiálu do šrotu | 84.075 | 84.075 | 0 | 0 | 0 | 0
| 29 | EB09 | Hloubení jámy pro sloup,kotvu strojně zem.tř.3-4 | 707.772 | 707.772 | 0 | 0 | 0 | 0
| 101 | 1461 | Proudový spoj AlFe 35-120/Al 35-120 šroub.svorkou -3x | 2472.99 | 2058.15 | 0 | 414.84 | 0 | 0
| 37 | BP07 | Konzola Pařát rohová 28kN, JB225-na zemi | 7581.02 | 440.46 | 0 | 7140.56 | 0 | 0
| 30 | EB17 | Odkop zeminy ručně zem.tř.3-4 | 366.08 | 366.08 | 0 | 0 | 0 | 0
| 149 | BL65-D1 | Sloup betonový J 10,5/6 pro VN bez výstroje demontáž materiálu do šrotu | 1376.32 | 1376.32 | 0 | 0 | 0 | 0
| 143 | 1461-D1 | Proudový spoj AlFe 35-120/Al 35-120 šroub.svorkou -3x demontáž materiálu do šrotu | 1029.075 | 1029.075 | 0 | 0 | 0 | 0
| 24 | BP23 | Tyč ptačí dosed 1300 Pařát III-na zemi | 589.6787 | 76.06 | 0 | 513.6187 | 0 | 0
| 34 | BK50 | Žebřík na JB 12m | 2075.5587 | 203.08 | 0 | 1872.4787 | 0 | 0
| 22 | BS09 | Izolátor VPAv 135/12/8aL,vč.šroubu M20x120-AlFe | 1884.69 | 168.15 | 0 | 1716.54 | 0 | 0
| 21 | BP01 | Konzola Pařát III nosná (lehká), JB180-225-na zemi | 5868.14 | 365.98 | 0 | 5502.16 | 0 | 0
| 93 | BT14 | Křížový vaz VPA pro šablony | 183.25 | 176.98 | 0 | 6.27 | 0 | 0
| 190 | BP85 | Kryt AlFe proti ptactvu na šablonu | 510.93 | 193.8 | 0 | 317.13 | 0 | 0
| 191 | BP84 | Kryt VPA proti ptactvu na šablonu | 465.2 | 193.8 | 0 | 271.4 | 0 | 0
| 91 | BP19 | Nosník boční Pařát II-III pro VPA-na zemi | 555.06 | 64.86 | 0 | 490.2 | 0 | 0
| 87 | BP10 | Konzola Pařát koncová 28kN, DBW225-na zemi | 10572.35 | 466.78 | 0 | 10105.57 | 0 | 0
| 61 | 5632 | Spojení zemnícího pásku svorkou SR02,vč.zalití | 242 | 0 | 0 | 242 | 0 | 0
| 89 | BP45 | Konzola odbočná Přímá na DBV,225-250-na zemi | 3575.9 | 243.4 | 0 | 3332.5 | 0 | 0
| 89 | BP45 | Konzola odbočná Přímá na DBV,225-250-na zemi | 3575.9 | 243.4 | 0 | 3332.5 | 0 | 0
| 34 | BK50 | Žebřík na JB 12m | 2075.5587 | 203.08 | 0 | 1872.4787 | 0 | 0
| 24 | BP23 | Tyč ptačí dosed 1300 Pařát III-na zemi | 589.6787 | 76.06 | 0 | 513.6187 | 0 | 0
| 29 | EB09 | Hloubení jámy pro sloup,kotvu strojně zem.tř.3-4 | 150.768 | 150.768 | 0 | 0 | 0 | 0
| 157 | EN03 | Hutnění zeminy strojně,vrstva 20cm | 43.264 | 43.264 | 0 | 0 | 0 | 0
| 149 | BL65-D1 | Sloup betonový J 10,5/6 pro VN bez výstroje demontáž materiálu do šrotu | 1376.32 | 1376.32 | 0 | 0 | 0 | 0
| 154 | BT17-D1 | Třmenový vaz pro vodič AlFe 95-120,100/25, 110/22 demontáž materiálu do šrotu | 132.735 | 132.735 | 0 | 0 | 0 | 0
| 155 | EB17 | Odkop zeminy ručně zem.tř.3-4 | 366.08 | 366.08 | 0 | 0 | 0 | 0
| 159 | BP492-D1 | Konzola Rovinná lehká, JB225-na zemi demontáž materiálu do šrotu | 182.99 | 182.99 | 0 | 0 | 0 | 0
| 201 | BU12-D1 | Tabulka výstr.smalt.na bet.sloup VN,vč.upevnění demontáž materiálu do šrotu | 39.2 | 39.2 | 0 | 0 | 0 | 0
| 153 | 1302-D1 | Podpěrný izolátor VPA 135/8a,vč.šroubu M20x130 demontáž materiálu do šrotu | 84.075 | 84.075 | 0 | 0 | 0 | 0
| 158 | EC70 | Rozbourání betonového základu | 1364.5395 | 1364.5395 | 0 | 0 | 0 | 0
| 153 | 1302-D1 | Podpěrný izolátor VPA 135/8a,vč.šroubu M20x130 demontáž materiálu do šrotu | 84.075 | 84.075 | 0 | 0 | 0 | 0
| 158 | EC70 | Rozbourání betonového základu | 1364.5395 | 1364.5395 | 0 | 0 | 0 | 0
| 155 | EB17 | Odkop zeminy ručně zem.tř.3-4 | 366.08 | 366.08 | 0 | 0 | 0 | 0
| 156 | EB23 | Násyp zeminy vč.složení a rozprostření zem.tř.3-4 | 107.36 | 107.36 | 0 | 0 | 0 | 0
| 157 | EN03 | Hutnění zeminy strojně,vrstva 20cm | 43.264 | 43.264 | 0 | 0 | 0 | 0
| 156 | EB23 | Násyp zeminy vč.složení a rozprostření zem.tř.3-4 | 107.36 | 107.36 | 0 | 0 | 0 | 0
| 155 | EB17 | Odkop zeminy ručně zem.tř.3-4 | 366.08 | 366.08 | 0 | 0 | 0 | 0
| 153 | 1302-D1 | Podpěrný izolátor VPA 135/8a,vč.šroubu M20x130 demontáž materiálu do šrotu | 84.075 | 84.075 | 0 | 0 | 0 | 0
| 150 | BP491-D1 | Konzola Rovinná lehká, JB180-na zemi demontáž materiálu do šrotu | 182.99 | 182.99 | 0 | 0 | 0 | 0
| 149 | BL65-D1 | Sloup betonový J 10,5/6 pro VN bez výstroje demontáž materiálu do šrotu | 1376.32 | 1376.32 | 0 | 0 | 0 | 0
| 155 | EB17 | Odkop zeminy ručně zem.tř.3-4 | 732.16 | 732.16 | 0 | 0 | 0 | 0
| 32 | EN03 | Hutnění zeminy strojně,vrstva 20cm | 43.264 | 43.264 | 0 | 0 | 0 | 0
| 28 | EB25 | Odvoz zeminy vč.naložení,rozvozu,úpravy povrchu | 109.2736 | 109.2736 | 0 | 0 | 0 | 0
| 81 | BP09 | Konzola Pařát rohová 28kN, DBW225-na zemi | 7897.36 | 523.34 | 0 | 7374.02 | 0 | 0
| 30 | EB17 | Odkop zeminy ručně zem.tř.3-4 | 366.08 | 366.08 | 0 | 0 | 0 | 0
| 24 | BP23 | Tyč ptačí dosed 1300 Pařát III-na zemi | 589.6787 | 76.06 | 0 | 513.6187 | 0 | 0
| 29 | EB09 | Hloubení jámy pro sloup,kotvu strojně zem.tř.3-4 | 150.768 | 150.768 | 0 | 0 | 0 | 0
| 154 | BT17-D1 | Třmenový vaz pro vodič AlFe 95-120,100/25, 110/22 demontáž materiálu do šrotu | 132.735 | 132.735 | 0 | 0 | 0 | 0
| 201 | BU12-D1 | Tabulka výstr.smalt.na bet.sloup VN,vč.upevnění demontáž materiálu do šrotu | 39.2 | 39.2 | 0 | 0 | 0 | 0
| 155 | EB17 | Odkop zeminy ručně zem.tř.3-4 | 366.08 | 366.08 | 0 | 0 | 0 | 0
| 153 | 1302-D1 | Podpěrný izolátor VPA 135/8a,vč.šroubu M20x130 demontáž materiálu do šrotu | 84.075 | 84.075 | 0 | 0 | 0 | 0
| 201 | BU12-D1 | Tabulka výstr.smalt.na bet.sloup VN,vč.upevnění demontáž materiálu do šrotu | 39.2 | 39.2 | 0 | 0 | 0 | 0
| 154 | BT17-D1 | Třmenový vaz pro vodič AlFe 95-120,100/25, 110/22 demontáž materiálu do šrotu | 132.735 | 132.735 | 0 | 0 | 0 | 0
| 181 | 1375-D1 | Kotevní řetězce Jk 3x42/7-120mm2,izolátor plastový bez kotev.praporců demontáž materiálu do šrotu | 573.255 | 573.255 | 0 | 0 | 0 | 0
| 201 | BU12-D1 | Tabulka výstr.smalt.na bet.sloup VN,vč.upevnění demontáž materiálu do šrotu | 39.2 | 39.2 | 0 | 0 | 0 | 0
| 202 | BP495-D1 | Konzola Rovinná těžká, JB225-na zemi demontáž materiálu do šrotu | 220.23 | 220.23 | 0 | 0 | 0 | 0
| 201 | BU12-D1 | Tabulka výstr.smalt.na bet.sloup VN,vč.upevnění demontáž materiálu do šrotu | 39.2 | 39.2 | 0 | 0 | 0 | 0
| 23 | BT20 | Předformovaný vaz pro vodič AlFe 110/22 | 1088.1 | 208.35 | 0 | 879.75 | 0 | 0
| 31 | EB23 | Násyp zeminy vč.složení a rozprostření zem.tř.3-4 | 107.36 | 107.36 | 0 | 0 | 0 | 0
| 23 | BT20 | Předformovaný vaz pro vodič AlFe 110/22 | 1088.1 | 208.35 | 0 | 879.75 | 0 | 0
| 22 | BS09 | Izolátor VPAv 135/12/8aL,vč.šroubu M20x120-AlFe | 1884.69 | 168.15 | 0 | 1716.54 | 0 | 0
| 30 | EB17 | Odkop zeminy ručně zem.tř.3-4 | 366.08 | 366.08 | 0 | 0 | 0 | 0
| 27 | EC76 | Beton.základ C12/15 (B15) do 5m3 bez bedněn.-nakup.směs | 1950.8467 | 386.76 | 0 | 1564.0867 | 0 | 0
| 24 | BP23 | Tyč ptačí dosed 1300 Pařát III-na zemi | 589.6787 | 76.06 | 0 | 513.6187 | 0 | 0
| 20 | BL65 | Sloup betonový J 10,5/6 pro VN bez výstroje | 10916.8246 | 2752.64 | 0 | 8164.1846 | 0 | 0
| 20 | BL65 | Sloup betonový J 10,5/6 pro VN bez výstroje | 10916.8246 | 2752.64 | 0 | 8164.1846 | 0 | 0
| 1 | 9343 | GZS (SO) | 185365.1269 | 185365.1269 | 0 | 0 | 0 | 0
| 28 | EB25 | Odvoz zeminy vč.naložení,rozvozu,úpravy povrchu | 61.4664 | 61.4664 | 0 | 0 | 0 | 0
| 29 | EB09 | Hloubení jámy pro sloup,kotvu strojně zem.tř.3-4 | 150.768 | 150.768 | 0 | 0 | 0 | 0
| 2 | 9346 | Silniční provoz | 38397.062 | 38397.062 | 0 | 0 | 0 | 0
| 29 | EB09 | Hloubení jámy pro sloup,kotvu strojně zem.tř.3-4 | 150.768 | 150.768 | 0 | 0 | 0 | 0
| 23 | BT20 | Předformovaný vaz pro vodič AlFe 110/22 | 1088.1 | 208.35 | 0 | 879.75 | 0 | 0
| 20 | BL65 | Sloup betonový J 10,5/6 pro VN bez výstroje | 10916.8246 | 2752.64 | 0 | 8164.1846 | 0 | 0
| 32 | EN03 | Hutnění zeminy strojně,vrstva 20cm | 43.264 | 43.264 | 0 | 0 | 0 | 0
| 24 | BP23 | Tyč ptačí dosed 1300 Pařát III-na zemi | 589.6787 | 76.06 | 0 | 513.6187 | 0 | 0
| 21 | BP01 | Konzola Pařát III nosná (lehká), JB180-225-na zemi | 5868.14 | 365.98 | 0 | 5502.16 | 0 | 0
| 27 | EC76 | Beton.základ C12/15 (B15) do 5m3 bez bedněn.-nakup.směs | 1950.8467 | 386.76 | 0 | 1564.0867 | 0 | 0
| 21 | BP01 | Konzola Pařát III nosná (lehká), JB180-225-na zemi | 5868.14 | 365.98 | 0 | 5502.16 | 0 | 0
| 31 | EB23 | Násyp zeminy vč.složení a rozprostření zem.tř.3-4 | 107.36 | 107.36 | 0 | 0 | 0 | 0
| 27 | EC76 | Beton.základ C12/15 (B15) do 5m3 bez bedněn.-nakup.směs | 5267.2861 | 1044.252 | 0 | 4223.0341 | 0 | 0
| 29 | EB09 | Hloubení jámy pro sloup,kotvu strojně zem.tř.3-4 | 339.228 | 339.228 | 0 | 0 | 0 | 0
| 32 | EN03 | Hutnění zeminy strojně,vrstva 20cm | 43.264 | 43.264 | 0 | 0 | 0 | 0
| 28 | EB25 | Odvoz zeminy vč.naložení,rozvozu,úpravy povrchu | 83.6626 | 83.6626 | 0 | 0 | 0 | 0
| 41 | 1375 | Kotevní řetězce Jk 3x42/7-120mm2,izolátor plastový bez kotev.praporců | 3498.09 | 1146.51 | 0 | 2351.58 | 0 | 0
| 28 | EB25 | Odvoz zeminy vč.naložení,rozvozu,úpravy povrchu | 61.4664 | 61.4664 | 0 | 0 | 0 | 0
| 22 | BS09 | Izolátor VPAv 135/12/8aL,vč.šroubu M20x120-AlFe | 1884.69 | 168.15 | 0 | 1716.54 | 0 | 0
| 30 | EB17 | Odkop zeminy ručně zem.tř.3-4 | 366.08 | 366.08 | 0 | 0 | 0 | 0
| 31 | EB23 | Násyp zeminy vč.složení a rozprostření zem.tř.3-4 | 107.36 | 107.36 | 0 | 0 | 0 | 0
| 24 | BP23 | Tyč ptačí dosed 1300 Pařát III-na zemi | 589.6787 | 76.06 | 0 | 513.6187 | 0 | 0
| 27 | EC76 | Beton.základ C12/15 (B15) do 5m3 bez bedněn.-nakup.směs | 1950.8467 | 386.76 | 0 | 1564.0867 | 0 | 0
| 23 | BT20 | Předformovaný vaz pro vodič AlFe 110/22 | 1088.1 | 208.35 | 0 | 879.75 | 0 | 0
| 21 | BP01 | Konzola Pařát III nosná (lehká), JB180-225-na zemi | 5868.14 | 365.98 | 0 | 5502.16 | 0 | 0
| 21 | BP01 | Konzola Pařát III nosná (lehká), JB180-225-na zemi | 5868.14 | 365.98 | 0 | 5502.16 | 0 | 0
| 24 | BP23 | Tyč ptačí dosed 1300 Pařát III-na zemi | 589.6787 | 76.06 | 0 | 513.6187 | 0 | 0
| 41 | 1375 | Kotevní řetězce Jk 3x42/7-120mm2,izolátor plastový bez kotev.praporců | 3498.09 | 1146.51 | 0 | 2351.58 | 0 | 0
| 28 | EB25 | Odvoz zeminy vč.naložení,rozvozu,úpravy povrchu | 83.6626 | 83.6626 | 0 | 0 | 0 | 0
| 148 | EA17 | Odstranění dřev.porostu,tvrdý,hustý | 616.44 | 616.44 | 0 | 0 | 0 | 0
| 28 | EB25 | Odvoz zeminy vč.naložení,rozvozu,úpravy povrchu | 61.4664 | 61.4664 | 0 | 0 | 0 | 0
| 31 | EB23 | Násyp zeminy vč.složení a rozprostření zem.tř.3-4 | 107.36 | 107.36 | 0 | 0 | 0 | 0
| 30 | EB17 | Odkop zeminy ručně zem.tř.3-4 | 366.08 | 366.08 | 0 | 0 | 0 | 0
| 27 | EC76 | Beton.základ C12/15 (B15) do 5m3 bez bedněn.-nakup.směs | 1950.8467 | 386.76 | 0 | 1564.0867 | 0 | 0
| 30 | EB17 | Odkop zeminy ručně zem.tř.3-4 | 366.08 | 366.08 | 0 | 0 | 0 | 0
| 21 | BP01 | Konzola Pařát III nosná (lehká), JB180-225-na zemi | 5868.14 | 365.98 | 0 | 5502.16 | 0 | 0
| 32 | EN03 | Hutnění zeminy strojně,vrstva 20cm | 43.264 | 43.264 | 0 | 0 | 0 | 0
| 86 | 1461 | Proudový spoj AlFe 35-120/Al 35-120 šroub.svorkou -3x | 2472.99 | 2058.15 | 0 | 414.84 | 0 | 0
| 38 | BS56 | Kloub závěsný pro plastový izolátor (235191.1) v=8 | 2064 | 0 | 0 | 2064 | 0 | 0
| 22 | BS09 | Izolátor VPAv 135/12/8aL,vč.šroubu M20x120-AlFe | 1884.69 | 168.15 | 0 | 1716.54 | 0 | 0
| 23 | BT20 | Předformovaný vaz pro vodič AlFe 110/22 | 1088.1 | 208.35 | 0 | 879.75 | 0 | 0
| 31 | EB23 | Násyp zeminy vč.složení a rozprostření zem.tř.3-4 | 107.36 | 107.36 | 0 | 0 | 0 | 0
| 28 | EB25 | Odvoz zeminy vč.naložení,rozvozu,úpravy povrchu | 61.4664 | 61.4664 | 0 | 0 | 0 | 0
| 22 | BS09 | Izolátor VPAv 135/12/8aL,vč.šroubu M20x120-AlFe | 1884.69 | 168.15 | 0 | 1716.54 | 0 | 0
| 8 | 1404 | Lano AlFe 3x110/22,vč.spojek | 1152548.0721 | 412613.5533 | 0 | 739934.5188 | 0 | 0
| 32 | EN03 | Hutnění zeminy strojně,vrstva 20cm | 43.264 | 43.264 | 0 | 0 | 0 | 0
| 29 | EB09 | Hloubení jámy pro sloup,kotvu strojně zem.tř.3-4 | 150.768 | 150.768 | 0 | 0 | 0 | 0
| 29 | EB09 | Hloubení jámy pro sloup,kotvu strojně zem.tř.3-4 | 150.768 | 150.768 | 0 | 0 | 0 | 0
| 170 | BP45-D1 | Konzola odbočná Přímá na DBV,225-250-na zemi demontáž materiálu do šrotu | 121.7 | 121.7 | 0 | 0 | 0 | 0
| 150 | BP491-D1 | Konzola Rovinná lehká, JB180-na zemi demontáž materiálu do šrotu | 182.99 | 182.99 | 0 | 0 | 0 | 0
| 156 | EB23 | Násyp zeminy vč.složení a rozprostření zem.tř.3-4 | 107.36 | 107.36 | 0 | 0 | 0 | 0
| 158 | EC70 | Rozbourání betonového základu | 1364.5395 | 1364.5395 | 0 | 0 | 0 | 0
| 158 | EC70 | Rozbourání betonového základu | 1364.5395 | 1364.5395 | 0 | 0 | 0 | 0
| 153 | 1302-D1 | Podpěrný izolátor VPA 135/8a,vč.šroubu M20x130 demontáž materiálu do šrotu | 84.075 | 84.075 | 0 | 0 | 0 | 0
| 165 | 1301-D1 | Podpěrný izolátor VPA 135/8a,vč.šroubu M20x110 demontáž materiálu do šrotu | 84.075 | 84.075 | 0 | 0 | 0 | 0
| 158 | EC70 | Rozbourání betonového základu | 1364.5395 | 1364.5395 | 0 | 0 | 0 | 0
| 149 | BL65-D1 | Sloup betonový J 10,5/6 pro VN bez výstroje demontáž materiálu do šrotu | 1376.32 | 1376.32 | 0 | 0 | 0 | 0
| 216 | BL77-D1 | Sloup betonový D 10,5/10 pro VN bez výstroje demontáž materiálu do šrotu | 2515.57 | 2515.57 | 0 | 0 | 0 | 0
| 212 | BP496-D1 | Konzola Rovinná těžká, DBW225-na zemi demontáž materiálu do šrotu | 261.67 | 261.67 | 0 | 0 | 0 | 0
| 155 | EB17 | Odkop zeminy ručně zem.tř.3-4 | 366.08 | 366.08 | 0 | 0 | 0 | 0
| 166 | BS05-D1 | Izolátor VPA 135/8a,vč.šroubu M20x40-AlFe demontáž materiálu do šrotu | 28.025 | 28.025 | 0 | 0 | 0 | 0
| 154 | BT17-D1 | Třmenový vaz pro vodič AlFe 95-120,100/25, 110/22 demontáž materiálu do šrotu | 132.735 | 132.735 | 0 | 0 | 0 | 0
| 154 | BT17-D1 | Třmenový vaz pro vodič AlFe 95-120,100/25, 110/22 demontáž materiálu do šrotu | 132.735 | 132.735 | 0 | 0 | 0 | 0
| 150 | BP491-D1 | Konzola Rovinná lehká, JB180-na zemi demontáž materiálu do šrotu | 182.99 | 182.99 | 0 | 0 | 0 | 0
| 155 | EB17 | Odkop zeminy ručně zem.tř.3-4 | 366.08 | 366.08 | 0 | 0 | 0 | 0
| 158 | EC70 | Rozbourání betonového základu | 1364.5395 | 1364.5395 | 0 | 0 | 0 | 0
| 35 | BU12 | Tabulka výstr.smalt.na bet.sloup VN,vč.upevnění | 178.6346 | 78.4 | 0 | 100.2346 | 0 | 0
| 32 | EN03 | Hutnění zeminy strojně,vrstva 20cm | 43.264 | 43.264 | 0 | 0 | 0 | 0
| 30 | EB17 | Odkop zeminy ručně zem.tř.3-4 | 366.08 | 366.08 | 0 | 0 | 0 | 0
| 35 | BU12 | Tabulka výstr.smalt.na bet.sloup VN,vč.upevnění | 178.6346 | 78.4 | 0 | 100.2346 | 0 | 0
| 31 | EB23 | Násyp zeminy vč.složení a rozprostření zem.tř.3-4 | 107.36 | 107.36 | 0 | 0 | 0 | 0
| 22 | BS09 | Izolátor VPAv 135/12/8aL,vč.šroubu M20x120-AlFe | 1884.69 | 168.15 | 0 | 1716.54 | 0 | 0
| 31 | EB23 | Násyp zeminy vč.složení a rozprostření zem.tř.3-4 | 107.36 | 107.36 | 0 | 0 | 0 | 0
| 35 | BU12 | Tabulka výstr.smalt.na bet.sloup VN,vč.upevnění | 178.6346 | 78.4 | 0 | 100.2346 | 0 | 0
| 22 | BS09 | Izolátor VPAv 135/12/8aL,vč.šroubu M20x120-AlFe | 1884.69 | 168.15 | 0 | 1716.54 | 0 | 0
| 29 | EB09 | Hloubení jámy pro sloup,kotvu strojně zem.tř.3-4 | 205.212 | 205.212 | 0 | 0 | 0 | 0
| 22 | BS09 | Izolátor VPAv 135/12/8aL,vč.šroubu M20x120-AlFe | 1884.69 | 168.15 | 0 | 1716.54 | 0 | 0
| 104 | 1375 | Kotevní řetězce Jk 3x42/7-120mm2,izolátor plastový bez kotev.praporců | 1749.045 | 573.255 | 0 | 1175.79 | 0 | 0
| 155 | EB17 | Odkop zeminy ručně zem.tř.3-4 | 366.08 | 366.08 | 0 | 0 | 0 | 0
| 15 | 1375 | Kotevní řetězce Jk 3x42/7-120mm2,izolátor plastový bez kotev.praporců | 1749.045 | 573.255 | 0 | 1175.79 | 0 | 0
| 112 | BP04 | Konzola Pařát III nosná (lehká), DBW225-na zemi | 5485.1 | 391.74 | 0 | 5093.36 | 0 | 0
| 29 | EB09 | Hloubení jámy pro sloup,kotvu strojně zem.tř.3-4 | 150.768 | 150.768 | 0 | 0 | 0 | 0
| 32 | EN03 | Hutnění zeminy strojně,vrstva 20cm | 43.264 | 43.264 | 0 | 0 | 0 | 0
| 20 | BL65 | Sloup betonový J 10,5/6 pro VN bez výstroje | 10916.8246 | 2752.64 | 0 | 8164.1846 | 0 | 0
| 143 | 1461-D1 | Proudový spoj AlFe 35-120/Al 35-120 šroub.svorkou -3x demontáž materiálu do šrotu | 1029.075 | 1029.075 | 0 | 0 | 0 | 0
| 28 | EB25 | Odvoz zeminy vč.naložení,rozvozu,úpravy povrchu | 61.4664 | 61.4664 | 0 | 0 | 0 | 0
| 27 | EC76 | Beton.základ C12/15 (B15) do 5m3 bez bedněn.-nakup.směs | 1950.8467 | 386.76 | 0 | 1564.0867 | 0 | 0
| 20 | BL65 | Sloup betonový J 10,5/6 pro VN bez výstroje | 10916.8246 | 2752.64 | 0 | 8164.1846 | 0 | 0
| 31 | EB23 | Násyp zeminy vč.složení a rozprostření zem.tř.3-4 | 107.36 | 107.36 | 0 | 0 | 0 | 0
| 23 | BT20 | Předformovaný vaz pro vodič AlFe 110/22 | 1088.1 | 208.35 | 0 | 879.75 | 0 | 0
| 22 | BS09 | Izolátor VPAv 135/12/8aL,vč.šroubu M20x120-AlFe | 1884.69 | 168.15 | 0 | 1716.54 | 0 | 0
| 24 | BP23 | Tyč ptačí dosed 1300 Pařát III-na zemi | 589.6787 | 76.06 | 0 | 513.6187 | 0 | 0
| 27 | EC76 | Beton.základ C12/15 (B15) do 5m3 bez bedněn.-nakup.směs | 1950.8467 | 386.76 | 0 | 1564.0867 | 0 | 0
| 21 | BP01 | Konzola Pařát III nosná (lehká), JB180-225-na zemi | 5868.14 | 365.98 | 0 | 5502.16 | 0 | 0
| 20 | BL65 | Sloup betonový J 10,5/6 pro VN bez výstroje | 10916.8246 | 2752.64 | 0 | 8164.1846 | 0 | 0
| 149 | BL65-D1 | Sloup betonový J 10,5/6 pro VN bez výstroje demontáž materiálu do šrotu | 1376.32 | 1376.32 | 0 | 0 | 0 | 0
| 158 | EC70 | Rozbourání betonového základu | 2274.2325 | 2274.2325 | 0 | 0 | 0 | 0
| 150 | BP491-D1 | Konzola Rovinná lehká, JB180-na zemi demontáž materiálu do šrotu | 182.99 | 182.99 | 0 | 0 | 0 | 0
| 165 | 1301-D1 | Podpěrný izolátor VPA 135/8a,vč.šroubu M20x110 demontáž materiálu do šrotu | 84.075 | 84.075 | 0 | 0 | 0 | 0
| 154 | BT17-D1 | Třmenový vaz pro vodič AlFe 95-120,100/25, 110/22 demontáž materiálu do šrotu | 132.735 | 132.735 | 0 | 0 | 0 | 0
| 27 | EC76 | Beton.základ C12/15 (B15) do 5m3 bez bedněn.-nakup.směs | 1950.8467 | 386.76 | 0 | 1564.0867 | 0 | 0
| 20 | BL65 | Sloup betonový J 10,5/6 pro VN bez výstroje | 10916.8246 | 2752.64 | 0 | 8164.1846 | 0 | 0
| 29 | EB09 | Hloubení jámy pro sloup,kotvu strojně zem.tř.3-4 | 339.228 | 339.228 | 0 | 0 | 0 | 0
| 158 | EC70 | Rozbourání betonového základu | 1364.5395 | 1364.5395 | 0 | 0 | 0 | 0
| 154 | BT17-D1 | Třmenový vaz pro vodič AlFe 95-120,100/25, 110/22 demontáž materiálu do šrotu | 132.735 | 132.735 | 0 | 0 | 0 | 0
| 156 | EB23 | Násyp zeminy vč.složení a rozprostření zem.tř.3-4 | 214.72 | 214.72 | 0 | 0 | 0 | 0
| 150 | BP491-D1 | Konzola Rovinná lehká, JB180-na zemi demontáž materiálu do šrotu | 182.99 | 182.99 | 0 | 0 | 0 | 0
| 157 | EN03 | Hutnění zeminy strojně,vrstva 20cm | 43.264 | 43.264 | 0 | 0 | 0 | 0
| 145 | 1392-D1 | Řetězec Jk izol.plast. 3x95-120AlFe pro odpínač komorový,růžkový a odpín.Pařát demontáž materiálu do šrotu | 632.055 | 632.055 | 0 | 0 | 0 | 0
| 212 | BP496-D1 | Konzola Rovinná těžká, DBW225-na zemi demontáž materiálu do šrotu | 261.67 | 261.67 | 0 | 0 | 0 | 0
| 36 | BL70 | Sloup betonový J 12/10 pro VN bez výstroje | 16473.8646 | 2752.64 | 0 | 13721.2246 | 0 | 0
| 21 | BP01 | Konzola Pařát III nosná (lehká), JB180-225-na zemi | 5868.14 | 365.98 | 0 | 5502.16 | 0 | 0
| 157 | EN03 | Hutnění zeminy strojně,vrstva 20cm | 43.264 | 43.264 | 0 | 0 | 0 | 0
| 154 | BT17-D1 | Třmenový vaz pro vodič AlFe 95-120,100/25, 110/22 demontáž materiálu do šrotu | 132.735 | 132.735 | 0 | 0 | 0 | 0
| 155 | EB17 | Odkop zeminy ručně zem.tř.3-4 | 366.08 | 366.08 | 0 | 0 | 0 | 0
| 22 | BS09 | Izolátor VPAv 135/12/8aL,vč.šroubu M20x120-AlFe | 1884.69 | 168.15 | 0 | 1716.54 | 0 | 0
| 24 | BP23 | Tyč ptačí dosed 1300 Pařát III-na zemi | 589.6787 | 76.06 | 0 | 513.6187 | 0 | 0
| 30 | EB17 | Odkop zeminy ručně zem.tř.3-4 | 366.08 | 366.08 | 0 | 0 | 0 | 0
| 31 | EB23 | Násyp zeminy vč.složení a rozprostření zem.tř.3-4 | 107.36 | 107.36 | 0 | 0 | 0 | 0
| 27 | EC76 | Beton.základ C12/15 (B15) do 5m3 bez bedněn.-nakup.směs | 1950.8467 | 386.76 | 0 | 1564.0867 | 0 | 0
| 28 | EB25 | Odvoz zeminy vč.naložení,rozvozu,úpravy povrchu | 61.4664 | 61.4664 | 0 | 0 | 0 | 0
| 154 | BT17-D1 | Třmenový vaz pro vodič AlFe 95-120,100/25, 110/22 demontáž materiálu do šrotu | 132.735 | 132.735 | 0 | 0 | 0 | 0
| 203 | BT17 | Třmenový vaz pro vodič AlFe 95-120,100/25, 110/22 | 383.7532 | 265.47 | 0 | 118.2832 | 0 | 0
| 155 | EB17 | Odkop zeminy ručně zem.tř.3-4 | 366.08 | 366.08 | 0 | 0 | 0 | 0
| 27 | EC76 | Beton.základ C12/15 (B15) do 5m3 bez bedněn.-nakup.směs | 1950.8467 | 386.76 | 0 | 1564.0867 | 0 | 0
| 30 | EB17 | Odkop zeminy ručně zem.tř.3-4 | 366.08 | 366.08 | 0 | 0 | 0 | 0
| 22 | BS09 | Izolátor VPAv 135/12/8aL,vč.šroubu M20x120-AlFe | 1884.69 | 168.15 | 0 | 1716.54 | 0 | 0
| 17 | 1461 | Proudový spoj AlFe 35-120/Al 35-120 šroub.svorkou -3x | 2472.99 | 2058.15 | 0 | 414.84 | 0 | 0
| 93 | BT14 | Křížový vaz VPA pro šablony | 274.8751 | 265.47 | 0 | 9.4051 | 0 | 0
| 111 | 1401-P1 | Lano AlFe 3x42/7,vč.spojek opětná práce (montáž) | 1926.183 | 1926.183 | 0 | 0 | 0 | 0
| 155 | EB17 | Odkop zeminy ručně zem.tř.3-4 | 366.08 | 366.08 | 0 | 0 | 0 | 0
| 17 | 1461 | Proudový spoj AlFe 35-120/Al 35-120 šroub.svorkou -3x | 2472.99 | 2058.15 | 0 | 414.84 | 0 | 0
| 153 | 1302-D1 | Podpěrný izolátor VPA 135/8a,vč.šroubu M20x130 demontáž materiálu do šrotu | 84.075 | 84.075 | 0 | 0 | 0 | 0
| 149 | BL65-D1 | Sloup betonový J 10,5/6 pro VN bez výstroje demontáž materiálu do šrotu | 1376.32 | 1376.32 | 0 | 0 | 0 | 0
| 149 | BL65-D1 | Sloup betonový J 10,5/6 pro VN bez výstroje demontáž materiálu do šrotu | 1376.32 | 1376.32 | 0 | 0 | 0 | 0
| 157 | EN03 | Hutnění zeminy strojně,vrstva 20cm | 43.264 | 43.264 | 0 | 0 | 0 | 0
| 23 | BT20 | Předformovaný vaz pro vodič AlFe 110/22 | 1088.1 | 208.35 | 0 | 879.75 | 0 | 0
| 31 | EB23 | Násyp zeminy vč.složení a rozprostření zem.tř.3-4 | 107.36 | 107.36 | 0 | 0 | 0 | 0
| 20 | BL65 | Sloup betonový J 10,5/6 pro VN bez výstroje | 10916.8246 | 2752.64 | 0 | 8164.1846 | 0 | 0
| 153 | 1302-D1 | Podpěrný izolátor VPA 135/8a,vč.šroubu M20x130 demontáž materiálu do šrotu | 84.075 | 84.075 | 0 | 0 | 0 | 0
| 158 | EC70 | Rozbourání betonového základu | 2274.2325 | 2274.2325 | 0 | 0 | 0 | 0
| 150 | BP491-D1 | Konzola Rovinná lehká, JB180-na zemi demontáž materiálu do šrotu | 182.99 | 182.99 | 0 | 0 | 0 | 0
| 150 | BP491-D1 | Konzola Rovinná lehká, JB180-na zemi demontáž materiálu do šrotu | 182.99 | 182.99 | 0 | 0 | 0 | 0
| 155 | EB17 | Odkop zeminy ručně zem.tř.3-4 | 366.08 | 366.08 | 0 | 0 | 0 | 0
| 158 | EC70 | Rozbourání betonového základu | 1364.5395 | 1364.5395 | 0 | 0 | 0 | 0
| 105 | BS56 | Kloub závěsný pro plastový izolátor (235191.1) v=8 | 3096 | 0 | 0 | 3096 | 0 | 0
| 111 | 1401-P1 | Lano AlFe 3x42/7,vč.spojek opětná práce (montáž) | 1610.4153 | 1610.4153 | 0 | 0 | 0 | 0
| 153 | 1302-D1 | Podpěrný izolátor VPA 135/8a,vč.šroubu M20x130 demontáž materiálu do šrotu | 84.075 | 84.075 | 0 | 0 | 0 | 0
| 158 | EC70 | Rozbourání betonového základu | 1364.5395 | 1364.5395 | 0 | 0 | 0 | 0
| 156 | EB23 | Násyp zeminy vč.složení a rozprostření zem.tř.3-4 | 107.36 | 107.36 | 0 | 0 | 0 | 0
| 154 | BT17-D1 | Třmenový vaz pro vodič AlFe 95-120,100/25, 110/22 demontáž materiálu do šrotu | 132.735 | 132.735 | 0 | 0 | 0 | 0
| 149 | BL65-D1 | Sloup betonový J 10,5/6 pro VN bez výstroje demontáž materiálu do šrotu | 1376.32 | 1376.32 | 0 | 0 | 0 | 0
| 149 | BL65-D1 | Sloup betonový J 10,5/6 pro VN bez výstroje demontáž materiálu do šrotu | 1376.32 | 1376.32 | 0 | 0 | 0 | 0
| 153 | 1302-D1 | Podpěrný izolátor VPA 135/8a,vč.šroubu M20x130 demontáž materiálu do šrotu | 84.075 | 84.075 | 0 | 0 | 0 | 0
| 155 | EB17 | Odkop zeminy ručně zem.tř.3-4 | 366.08 | 366.08 | 0 | 0 | 0 | 0
| 153 | 1302-D1 | Podpěrný izolátor VPA 135/8a,vč.šroubu M20x130 demontáž materiálu do šrotu | 84.075 | 84.075 | 0 | 0 | 0 | 0
| 31 | EB23 | Násyp zeminy vč.složení a rozprostření zem.tř.3-4 | 107.36 | 107.36 | 0 | 0 | 0 | 0
| 154 | BT17-D1 | Třmenový vaz pro vodič AlFe 95-120,100/25, 110/22 demontáž materiálu do šrotu | 132.735 | 132.735 | 0 | 0 | 0 | 0
| 183 | BT14-D1 | Křížový vaz VPA pro šablony demontáž materiálu do šrotu | 44.245 | 44.245 | 0 | 0 | 0 | 0
| 157 | EN03 | Hutnění zeminy strojně,vrstva 20cm | 86.528 | 86.528 | 0 | 0 | 0 | 0
| 158 | EC70 | Rozbourání betonového základu | 14555.088 | 14555.088 | 0 | 0 | 0 | 0
| 170 | BP45-D1 | Konzola odbočná Přímá na DBV,225-250-na zemi demontáž materiálu do šrotu | 121.7 | 121.7 | 0 | 0 | 0 | 0
| 169 | 1351-D1 | Kotevní řetězce Jk do 3x35mm2,izolátor 50/435 bez kotev.praporců demontáž materiálu do šrotu | 342.9075 | 342.9075 | 0 | 0 | 0 | 0
| 157 | EN03 | Hutnění zeminy strojně,vrstva 20cm | 43.264 | 43.264 | 0 | 0 | 0 | 0
| 166 | BS05-D1 | Izolátor VPA 135/8a,vč.šroubu M20x40-AlFe demontáž materiálu do šrotu | 28.025 | 28.025 | 0 | 0 | 0 | 0
| 183 | BT14-D1 | Křížový vaz VPA pro šablony demontáž materiálu do šrotu | 44.245 | 44.245 | 0 | 0 | 0 | 0
| 72 | BT14 | Křížový vaz VPA pro šablony | 91.625 | 88.49 | 0 | 3.135 | 0 | 0
| 32 | EN03 | Hutnění zeminy strojně,vrstva 20cm | 43.264 | 43.264 | 0 | 0 | 0 | 0
| 73 | BL77 | Sloup betonový D 10,5/10 pro VN bez výstroje | 26526.5046 | 5031.14 | 0 | 21495.3646 | 0 | 0
| 22 | BS09 | Izolátor VPAv 135/12/8aL,vč.šroubu M20x120-AlFe | 1884.69 | 168.15 | 0 | 1716.54 | 0 | 0
| 27 | EC76 | Beton.základ C12/15 (B15) do 5m3 bez bedněn.-nakup.směs | 1950.8467 | 386.76 | 0 | 1564.0867 | 0 | 0
| 36 | BL70 | Sloup betonový J 12/10 pro VN bez výstroje | 16473.8646 | 2752.64 | 0 | 13721.2246 | 0 | 0
| 21 | BP01 | Konzola Pařát III nosná (lehká), JB180-225-na zemi | 5868.14 | 365.98 | 0 | 5502.16 | 0 | 0
| 27 | EC76 | Beton.základ C12/15 (B15) do 5m3 bez bedněn.-nakup.směs | 1950.8467 | 386.76 | 0 | 1564.0867 | 0 | 0
| 29 | EB09 | Hloubení jámy pro sloup,kotvu strojně zem.tř.3-4 | 150.768 | 150.768 | 0 | 0 | 0 | 0
| 28 | EB25 | Odvoz zeminy vč.naložení,rozvozu,úpravy povrchu | 61.4664 | 61.4664 | 0 | 0 | 0 | 0
| 32 | EN03 | Hutnění zeminy strojně,vrstva 20cm | 43.264 | 43.264 | 0 | 0 | 0 | 0
| 30 | EB17 | Odkop zeminy ručně zem.tř.3-4 | 366.08 | 366.08 | 0 | 0 | 0 | 0
| 32 | EN03 | Hutnění zeminy strojně,vrstva 20cm | 43.264 | 43.264 | 0 | 0 | 0 | 0
| 27 | EC76 | Beton.základ C12/15 (B15) do 5m3 bez bedněn.-nakup.směs | 1950.8467 | 386.76 | 0 | 1564.0867 | 0 | 0
| 29 | EB09 | Hloubení jámy pro sloup,kotvu strojně zem.tř.3-4 | 150.768 | 150.768 | 0 | 0 | 0 | 0
| 32 | EN03 | Hutnění zeminy strojně,vrstva 20cm | 43.264 | 43.264 | 0 | 0 | 0 | 0
| 27 | EC76 | Beton.základ C12/15 (B15) do 5m3 bez bedněn.-nakup.směs | 1950.8467 | 386.76 | 0 | 1564.0867 | 0 | 0
| 20 | BL65 | Sloup betonový J 10,5/6 pro VN bez výstroje | 10916.8246 | 2752.64 | 0 | 8164.1846 | 0 | 0
| 23 | BT20 | Předformovaný vaz pro vodič AlFe 110/22 | 1088.1 | 208.35 | 0 | 879.75 | 0 | 0
| 212 | BP496-D1 | Konzola Rovinná těžká, DBW225-na zemi demontáž materiálu do šrotu | 261.67 | 261.67 | 0 | 0 | 0 | 0
| 158 | EC70 | Rozbourání betonového základu | 1364.5395 | 1364.5395 | 0 | 0 | 0 | 0
| 211 | BL69-D1 | Sloup betonový J 10,5/10 pro VN bez výstroje demontáž materiálu do šrotu | 1376.32 | 1376.32 | 0 | 0 | 0 | 0
| 157 | EN03 | Hutnění zeminy strojně,vrstva 20cm | 43.264 | 43.264 | 0 | 0 | 0 | 0
| 27 | EC76 | Beton.základ C12/15 (B15) do 5m3 bez bedněn.-nakup.směs | 10404.5158 | 2062.72 | 0 | 8341.7958 | 0 | 0
| 29 | EB09 | Hloubení jámy pro sloup,kotvu strojně zem.tř.3-4 | 150.768 | 150.768 | 0 | 0 | 0 | 0
| 20 | BL65 | Sloup betonový J 10,5/6 pro VN bez výstroje | 10916.8246 | 2752.64 | 0 | 8164.1846 | 0 | 0
| 21 | BP01 | Konzola Pařát III nosná (lehká), JB180-225-na zemi | 5868.14 | 365.98 | 0 | 5502.16 | 0 | 0
| 24 | BP23 | Tyč ptačí dosed 1300 Pařát III-na zemi | 589.6787 | 76.06 | 0 | 513.6187 | 0 | 0
| 32 | EN03 | Hutnění zeminy strojně,vrstva 20cm | 43.264 | 43.264 | 0 | 0 | 0 | 0
| 29 | EB09 | Hloubení jámy pro sloup,kotvu strojně zem.tř.3-4 | 150.768 | 150.768 | 0 | 0 | 0 | 0
| 156 | EB23 | Násyp zeminy vč.složení a rozprostření zem.tř.3-4 | 107.36 | 107.36 | 0 | 0 | 0 | 0
| 153 | 1302-D1 | Podpěrný izolátor VPA 135/8a,vč.šroubu M20x130 demontáž materiálu do šrotu | 84.075 | 84.075 | 0 | 0 | 0 | 0
| 154 | BT17-D1 | Třmenový vaz pro vodič AlFe 95-120,100/25, 110/22 demontáž materiálu do šrotu | 132.735 | 132.735 | 0 | 0 | 0 | 0
| 158 | EC70 | Rozbourání betonového základu | 1364.5395 | 1364.5395 | 0 | 0 | 0 | 0
| 157 | EN03 | Hutnění zeminy strojně,vrstva 20cm | 43.264 | 43.264 | 0 | 0 | 0 | 0
| 38 | BS56 | Kloub závěsný pro plastový izolátor (235191.1) v=8 | 1032 | 0 | 0 | 1032 | 0 | 0
| 157 | EN03 | Hutnění zeminy strojně,vrstva 20cm | 43.264 | 43.264 | 0 | 0 | 0 | 0
| 155 | EB17 | Odkop zeminy ručně zem.tř.3-4 | 366.08 | 366.08 | 0 | 0 | 0 | 0
| 158 | EC70 | Rozbourání betonového základu | 2274.2325 | 2274.2325 | 0 | 0 | 0 | 0
| 22 | BS09 | Izolátor VPAv 135/12/8aL,vč.šroubu M20x120-AlFe | 1884.69 | 168.15 | 0 | 1716.54 | 0 | 0
| 21 | BP01 | Konzola Pařát III nosná (lehká), JB180-225-na zemi | 5868.14 | 365.98 | 0 | 5502.16 | 0 | 0
| 29 | EB09 | Hloubení jámy pro sloup,kotvu strojně zem.tř.3-4 | 150.768 | 150.768 | 0 | 0 | 0 | 0
| 20 | BL65 | Sloup betonový J 10,5/6 pro VN bez výstroje | 10916.8246 | 2752.64 | 0 | 8164.1846 | 0 | 0
| 27 | EC76 | Beton.základ C12/15 (B15) do 5m3 bez bedněn.-nakup.směs | 1950.8467 | 386.76 | 0 | 1564.0867 | 0 | 0
| 32 | EN03 | Hutnění zeminy strojně,vrstva 20cm | 43.264 | 43.264 | 0 | 0 | 0 | 0
| 28 | EB25 | Odvoz zeminy vč.naložení,rozvozu,úpravy povrchu | 61.4664 | 61.4664 | 0 | 0 | 0 | 0
| 31 | EB23 | Násyp zeminy vč.složení a rozprostření zem.tř.3-4 | 107.36 | 107.36 | 0 | 0 | 0 | 0
| 30 | EB17 | Odkop zeminy ručně zem.tř.3-4 | 366.08 | 366.08 | 0 | 0 | 0 | 0
| 23 | BT20 | Předformovaný vaz pro vodič AlFe 110/22 | 1088.1 | 208.35 | 0 | 879.75 | 0 | 0
| 31 | EB23 | Násyp zeminy vč.složení a rozprostření zem.tř.3-4 | 107.36 | 107.36 | 0 | 0 | 0 | 0
| 156 | EB23 | Násyp zeminy vč.složení a rozprostření zem.tř.3-4 | 107.36 | 107.36 | 0 | 0 | 0 | 0
| 212 | BP496-D1 | Konzola Rovinná těžká, DBW225-na zemi demontáž materiálu do šrotu | 261.67 | 261.67 | 0 | 0 | 0 | 0
| 157 | EN03 | Hutnění zeminy strojně,vrstva 20cm | 43.264 | 43.264 | 0 | 0 | 0 | 0
| 212 | BP496-D1 | Konzola Rovinná těžká, DBW225-na zemi demontáž materiálu do šrotu | 261.67 | 261.67 | 0 | 0 | 0 | 0
| 157 | EN03 | Hutnění zeminy strojně,vrstva 20cm | 43.264 | 43.264 | 0 | 0 | 0 | 0
| 165 | 1301-D1 | Podpěrný izolátor VPA 135/8a,vč.šroubu M20x110 demontáž materiálu do šrotu | 84.075 | 84.075 | 0 | 0 | 0 | 0
| 212 | BP496-D1 | Konzola Rovinná těžká, DBW225-na zemi demontáž materiálu do šrotu | 261.67 | 261.67 | 0 | 0 | 0 | 0
| 153 | 1302-D1 | Podpěrný izolátor VPA 135/8a,vč.šroubu M20x130 demontáž materiálu do šrotu | 84.075 | 84.075 | 0 | 0 | 0 | 0
| 150 | BP491-D1 | Konzola Rovinná lehká, JB180-na zemi demontáž materiálu do šrotu | 182.99 | 182.99 | 0 | 0 | 0 | 0
| 154 | BT17-D1 | Třmenový vaz pro vodič AlFe 95-120,100/25, 110/22 demontáž materiálu do šrotu | 132.735 | 132.735 | 0 | 0 | 0 | 0
| 158 | EC70 | Rozbourání betonového základu | 1364.5395 | 1364.5395 | 0 | 0 | 0 | 0
| 23 | BT20 | Předformovaný vaz pro vodič AlFe 110/22 | 1088.1 | 208.35 | 0 | 879.75 | 0 | 0
| 22 | BS09 | Izolátor VPAv 135/12/8aL,vč.šroubu M20x120-AlFe | 1884.69 | 168.15 | 0 | 1716.54 | 0 | 0
| 91 | BP19 | Nosník boční Pařát II-III pro VPA-na zemi | 555.06 | 64.86 | 0 | 490.2 | 0 | 0
| 96 | 1522 | Jiskřiště pro izolátor VPA, hrot ES,vč.univ.svorek do 110/22 AlFe -3x | 2859.431 | 1041.69 | 0 | 1817.741 | 0 | 0
| 92 | BS05 | Izolátor VPA 135/8a,vč.šroubu M20x40-AlFe | 1469.76 | 168.15 | 0 | 1301.61 | 0 | 0
| 158 | EC70 | Rozbourání betonového základu | 1364.5395 | 1364.5395 | 0 | 0 | 0 | 0
| 157 | EN03 | Hutnění zeminy strojně,vrstva 20cm | 43.264 | 43.264 | 0 | 0 | 0 | 0
| 154 | BT17-D1 | Třmenový vaz pro vodič AlFe 95-120,100/25, 110/22 demontáž materiálu do šrotu | 132.735 | 132.735 | 0 | 0 | 0 | 0
| 153 | 1302-D1 | Podpěrný izolátor VPA 135/8a,vč.šroubu M20x130 demontáž materiálu do šrotu | 84.075 | 84.075 | 0 | 0 | 0 | 0
| 31 | EB23 | Násyp zeminy vč.složení a rozprostření zem.tř.3-4 | 107.36 | 107.36 | 0 | 0 | 0 | 0
| 22 | BS09 | Izolátor VPAv 135/12/8aL,vč.šroubu M20x120-AlFe | 1884.69 | 168.15 | 0 | 1716.54 | 0 | 0
| 29 | EB09 | Hloubení jámy pro sloup,kotvu strojně zem.tř.3-4 | 150.768 | 150.768 | 0 | 0 | 0 | 0
| 153 | 1302-D1 | Podpěrný izolátor VPA 135/8a,vč.šroubu M20x130 demontáž materiálu do šrotu | 84.075 | 84.075 | 0 | 0 | 0 | 0
| 157 | EN03 | Hutnění zeminy strojně,vrstva 20cm | 43.264 | 43.264 | 0 | 0 | 0 | 0
| 146 | BL34-D1 | Kab.oko 120mm2 M12 pro AlFe95/6, JIV120, resp.ukon.na pojist.VN stož.TS demontáž materiálu do šrotu | 527.55 | 527.55 | 0 | 0 | 0 | 0
| 30 | EB17 | Odkop zeminy ručně zem.tř.3-4 | 366.08 | 366.08 | 0 | 0 | 0 | 0
| 58 | 1555 | Rozšíření uzemnění 20m pásky a 4šrouby | 1104.3564 | 560.3 | 0 | 544.0564 | 0 | 0
| 24 | BP23 | Tyč ptačí dosed 1300 Pařát III-na zemi | 589.6787 | 76.06 | 0 | 513.6187 | 0 | 0
| 155 | EB17 | Odkop zeminy ručně zem.tř.3-4 | 366.08 | 366.08 | 0 | 0 | 0 | 0
| 156 | EB23 | Násyp zeminy vč.složení a rozprostření zem.tř.3-4 | 107.36 | 107.36 | 0 | 0 | 0 | 0
| 153 | 1302-D1 | Podpěrný izolátor VPA 135/8a,vč.šroubu M20x130 demontáž materiálu do šrotu | 84.075 | 84.075 | 0 | 0 | 0 | 0
| 150 | BP491-D1 | Konzola Rovinná lehká, JB180-na zemi demontáž materiálu do šrotu | 182.99 | 182.99 | 0 | 0 | 0 | 0
| 22 | BS09 | Izolátor VPAv 135/12/8aL,vč.šroubu M20x120-AlFe | 1884.69 | 168.15 | 0 | 1716.54 | 0 | 0
| 32 | EN03 | Hutnění zeminy strojně,vrstva 20cm | 43.264 | 43.264 | 0 | 0 | 0 | 0
| 29 | EB09 | Hloubení jámy pro sloup,kotvu strojně zem.tř.3-4 | 150.768 | 150.768 | 0 | 0 | 0 | 0
| 154 | BT17-D1 | Třmenový vaz pro vodič AlFe 95-120,100/25, 110/22 demontáž materiálu do šrotu | 132.735 | 132.735 | 0 | 0 | 0 | 0
| 217 | BS09-D1 | Izolátor VPAv 135/12/8aL,vč.šroubu M20x120-AlFe demontáž materiálu do šrotu | 84.075 | 84.075 | 0 | 0 | 0 | 0
| 156 | EB23 | Násyp zeminy vč.složení a rozprostření zem.tř.3-4 | 107.36 | 107.36 | 0 | 0 | 0 | 0
| 218 | BT20-D1 | Předformovaný vaz pro vodič AlFe 110/22 demontáž materiálu do šrotu | 104.175 | 104.175 | 0 | 0 | 0 | 0
| 150 | BP491-D1 | Konzola Rovinná lehká, JB180-na zemi demontáž materiálu do šrotu | 182.99 | 182.99 | 0 | 0 | 0 | 0
| 217 | BS09-D1 | Izolátor VPAv 135/12/8aL,vč.šroubu M20x120-AlFe demontáž materiálu do šrotu | 84.075 | 84.075 | 0 | 0 | 0 | 0
| 155 | EB17 | Odkop zeminy ručně zem.tř.3-4 | 366.08 | 366.08 | 0 | 0 | 0 | 0
| 22 | BS09 | Izolátor VPAv 135/12/8aL,vč.šroubu M20x120-AlFe | 1884.69 | 168.15 | 0 | 1716.54 | 0 | 0
| 30 | EB17 | Odkop zeminy ručně zem.tř.3-4 | 366.08 | 366.08 | 0 | 0 | 0 | 0
| 31 | EB23 | Násyp zeminy vč.složení a rozprostření zem.tř.3-4 | 107.36 | 107.36 | 0 | 0 | 0 | 0
| 101 | 1461 | Proudový spoj AlFe 35-120/Al 35-120 šroub.svorkou -3x | 2472.99 | 2058.15 | 0 | 414.84 | 0 | 0
| 29 | EB09 | Hloubení jámy pro sloup,kotvu strojně zem.tř.3-4 | 707.772 | 707.772 | 0 | 0 | 0 | 0
| 191 | BP84 | Kryt VPA proti ptactvu na šablonu | 465.2 | 193.8 | 0 | 271.4 | 0 | 0
| 193 | BP41 | Konzola odbočná Přímá na JB,225-250-na zemi | 3560.78 | 228.28 | 0 | 3332.5 | 0 | 0
| 158 | EC70 | Rozbourání betonového základu | 1364.5395 | 1364.5395 | 0 | 0 | 0 | 0
| 156 | EB23 | Násyp zeminy vč.složení a rozprostření zem.tř.3-4 | 107.36 | 107.36 | 0 | 0 | 0 | 0
| 156 | EB23 | Násyp zeminy vč.složení a rozprostření zem.tř.3-4 | 107.36 | 107.36 | 0 | 0 | 0 | 0
| 157 | EN03 | Hutnění zeminy strojně,vrstva 20cm | 43.264 | 43.264 | 0 | 0 | 0 | 0
| 154 | BT17-D1 | Třmenový vaz pro vodič AlFe 95-120,100/25, 110/22 demontáž materiálu do šrotu | 132.735 | 132.735 | 0 | 0 | 0 | 0
| 155 | EB17 | Odkop zeminy ručně zem.tř.3-4 | 366.08 | 366.08 | 0 | 0 | 0 | 0
| 155 | EB17 | Odkop zeminy ručně zem.tř.3-4 | 366.08 | 366.08 | 0 | 0 | 0 | 0
| 20 | BL65 | Sloup betonový J 10,5/6 pro VN bez výstroje | 10916.8246 | 2752.64 | 0 | 8164.1846 | 0 | 0
| 29 | EB09 | Hloubení jámy pro sloup,kotvu strojně zem.tř.3-4 | 150.768 | 150.768 | 0 | 0 | 0 | 0
| 54 | 1551 | Uzemnění zem.páskou 20m v zemi,vč.upevnění na bet.sloup a označení | 1686.5591 | 1048.075 | 0 | 638.4841 | 0 | 0
| 81 | BP09 | Konzola Pařát rohová 28kN, DBW225-na zemi | 7897.36 | 523.34 | 0 | 7374.02 | 0 | 0
| 31 | EB23 | Násyp zeminy vč.složení a rozprostření zem.tř.3-4 | 107.36 | 107.36 | 0 | 0 | 0 | 0
| 21 | BP01 | Konzola Pařát III nosná (lehká), JB180-225-na zemi | 5868.14 | 365.98 | 0 | 5502.16 | 0 | 0
| 166 | BS05-D1 | Izolátor VPA 135/8a,vč.šroubu M20x40-AlFe demontáž materiálu do šrotu | 28.025 | 28.025 | 0 | 0 | 0 | 0
| 155 | EB17 | Odkop zeminy ručně zem.tř.3-4 | 366.08 | 366.08 | 0 | 0 | 0 | 0
| 153 | 1302-D1 | Podpěrný izolátor VPA 135/8a,vč.šroubu M20x130 demontáž materiálu do šrotu | 84.075 | 84.075 | 0 | 0 | 0 | 0
| 157 | EN03 | Hutnění zeminy strojně,vrstva 20cm | 43.264 | 43.264 | 0 | 0 | 0 | 0
| 158 | EC70 | Rozbourání betonového základu | 2274.2325 | 2274.2325 | 0 | 0 | 0 | 0
| 154 | BT17-D1 | Třmenový vaz pro vodič AlFe 95-120,100/25, 110/22 demontáž materiálu do šrotu | 132.735 | 132.735 | 0 | 0 | 0 | 0
| 149 | BL65-D1 | Sloup betonový J 10,5/6 pro VN bez výstroje demontáž materiálu do šrotu | 1376.32 | 1376.32 | 0 | 0 | 0 | 0
| 23 | BT20 | Předformovaný vaz pro vodič AlFe 110/22 | 1088.1 | 208.35 | 0 | 879.75 | 0 | 0
| 29 | EB09 | Hloubení jámy pro sloup,kotvu strojně zem.tř.3-4 | 150.768 | 150.768 | 0 | 0 | 0 | 0
| 34 | BK50 | Žebřík na JB 12m | 2075.5587 | 203.08 | 0 | 1872.4787 | 0 | 0
| 28 | EB25 | Odvoz zeminy vč.naložení,rozvozu,úpravy povrchu | 61.4664 | 61.4664 | 0 | 0 | 0 | 0
| 30 | EB17 | Odkop zeminy ručně zem.tř.3-4 | 366.08 | 366.08 | 0 | 0 | 0 | 0
| 32 | EN03 | Hutnění zeminy strojně,vrstva 20cm | 43.264 | 43.264 | 0 | 0 | 0 | 0
| 29 | EB09 | Hloubení jámy pro sloup,kotvu strojně zem.tř.3-4 | 820.848 | 820.848 | 0 | 0 | 0 | 0
| 31 | EB23 | Násyp zeminy vč.složení a rozprostření zem.tř.3-4 | 107.36 | 107.36 | 0 | 0 | 0 | 0
| 28 | EB25 | Odvoz zeminy vč.naložení,rozvozu,úpravy povrchu | 61.4664 | 61.4664 | 0 | 0 | 0 | 0
| 30 | EB17 | Odkop zeminy ručně zem.tř.3-4 | 366.08 | 366.08 | 0 | 0 | 0 | 0
| 28 | EB25 | Odvoz zeminy vč.naložení,rozvozu,úpravy povrchu | 288.5506 | 288.5506 | 0 | 0 | 0 | 0
| 31 | EB23 | Násyp zeminy vč.složení a rozprostření zem.tř.3-4 | 107.36 | 107.36 | 0 | 0 | 0 | 0
| 27 | EC76 | Beton.základ C12/15 (B15) do 5m3 bez bedněn.-nakup.směs | 10404.5158 | 2062.72 | 0 | 8341.7958 | 0 | 0
| 30 | EB17 | Odkop zeminy ručně zem.tř.3-4 | 366.08 | 366.08 | 0 | 0 | 0 | 0
| 30 | EB17 | Odkop zeminy ručně zem.tř.3-4 | 366.08 | 366.08 | 0 | 0 | 0 | 0
| 28 | EB25 | Odvoz zeminy vč.naložení,rozvozu,úpravy povrchu | 61.4664 | 61.4664 | 0 | 0 | 0 | 0
| 22 | BS09 | Izolátor VPAv 135/12/8aL,vč.šroubu M20x120-AlFe | 1884.69 | 168.15 | 0 | 1716.54 | 0 | 0
| 32 | EN03 | Hutnění zeminy strojně,vrstva 20cm | 43.264 | 43.264 | 0 | 0 | 0 | 0
| 153 | 1302-D1 | Podpěrný izolátor VPA 135/8a,vč.šroubu M20x130 demontáž materiálu do šrotu | 84.075 | 84.075 | 0 | 0 | 0 | 0
| 179 | 1540-D1 | Propojení odbočné a rovinné konzoly s uzemněním demontáž materiálu do šrotu | 30.8 | 30.8 | 0 | 0 | 0 | 0
| 147 | EA16 | Odstranění dřev.porostu,tvrdý,střed.hustý | 607.2 | 607.2 | 0 | 0 | 0 | 0
| 181 | 1375-D1 | Kotevní řetězce Jk 3x42/7-120mm2,izolátor plastový bez kotev.praporců demontáž materiálu do šrotu | 286.6275 | 286.6275 | 0 | 0 | 0 | 0
| 156 | EB23 | Násyp zeminy vč.složení a rozprostření zem.tř.3-4 | 107.36 | 107.36 | 0 | 0 | 0 | 0
| 157 | EN03 | Hutnění zeminy strojně,vrstva 20cm | 43.264 | 43.264 | 0 | 0 | 0 | 0
| 170 | BP45-D1 | Konzola odbočná Přímá na DBV,225-250-na zemi demontáž materiálu do šrotu | 121.7 | 121.7 | 0 | 0 | 0 | 0
| 150 | BP491-D1 | Konzola Rovinná lehká, JB180-na zemi demontáž materiálu do šrotu | 182.99 | 182.99 | 0 | 0 | 0 | 0
| 154 | BT17-D1 | Třmenový vaz pro vodič AlFe 95-120,100/25, 110/22 demontáž materiálu do šrotu | 132.735 | 132.735 | 0 | 0 | 0 | 0
| 158 | EC70 | Rozbourání betonového základu | 11371.1625 | 11371.1625 | 0 | 0 | 0 | 0
| 149 | BL65-D1 | Sloup betonový J 10,5/6 pro VN bez výstroje demontáž materiálu do šrotu | 1376.32 | 1376.32 | 0 | 0 | 0 | 0
| 143 | 1461-D1 | Proudový spoj AlFe 35-120/Al 35-120 šroub.svorkou -3x demontáž materiálu do šrotu | 1029.075 | 1029.075 | 0 | 0 | 0 | 0
| 154 | BT17-D1 | Třmenový vaz pro vodič AlFe 95-120,100/25, 110/22 demontáž materiálu do šrotu | 132.735 | 132.735 | 0 | 0 | 0 | 0
| 181 | 1375-D1 | Kotevní řetězce Jk 3x42/7-120mm2,izolátor plastový bez kotev.praporců demontáž materiálu do šrotu | 286.6275 | 286.6275 | 0 | 0 | 0 | 0
| 157 | EN03 | Hutnění zeminy strojně,vrstva 20cm | 86.528 | 86.528 | 0 | 0 | 0 | 0
| 149 | BL65-D1 | Sloup betonový J 10,5/6 pro VN bez výstroje demontáž materiálu do šrotu | 1376.32 | 1376.32 | 0 | 0 | 0 | 0
| 155 | EB17 | Odkop zeminy ručně zem.tř.3-4 | 366.08 | 366.08 | 0 | 0 | 0 | 0
| 150 | BP491-D1 | Konzola Rovinná lehká, JB180-na zemi demontáž materiálu do šrotu | 182.99 | 182.99 | 0 | 0 | 0 | 0
| 155 | EB17 | Odkop zeminy ručně zem.tř.3-4 | 366.08 | 366.08 | 0 | 0 | 0 | 0
| 155 | EB17 | Odkop zeminy ručně zem.tř.3-4 | 732.16 | 732.16 | 0 | 0 | 0 | 0
| 154 | BT17-D1 | Třmenový vaz pro vodič AlFe 95-120,100/25, 110/22 demontáž materiálu do šrotu | 132.735 | 132.735 | 0 | 0 | 0 | 0
| 154 | BT17-D1 | Třmenový vaz pro vodič AlFe 95-120,100/25, 110/22 demontáž materiálu do šrotu | 132.735 | 132.735 | 0 | 0 | 0 | 0
| 156 | EB23 | Násyp zeminy vč.složení a rozprostření zem.tř.3-4 | 107.36 | 107.36 | 0 | 0 | 0 | 0
| 179 | 1540-D1 | Propojení odbočné a rovinné konzoly s uzemněním demontáž materiálu do šrotu | 30.8 | 30.8 | 0 | 0 | 0 | 0
| 158 | EC70 | Rozbourání betonového základu | 1364.5395 | 1364.5395 | 0 | 0 | 0 | 0
| 156 | EB23 | Násyp zeminy vč.složení a rozprostření zem.tř.3-4 | 107.36 | 107.36 | 0 | 0 | 0 | 0
| 150 | BP491-D1 | Konzola Rovinná lehká, JB180-na zemi demontáž materiálu do šrotu | 182.99 | 182.99 | 0 | 0 | 0 | 0
| 20 | BL65 | Sloup betonový J 10,5/6 pro VN bez výstroje | 10916.8246 | 2752.64 | 0 | 8164.1846 | 0 | 0
| 32 | EN03 | Hutnění zeminy strojně,vrstva 20cm | 43.264 | 43.264 | 0 | 0 | 0 | 0
| 31 | EB23 | Násyp zeminy vč.složení a rozprostření zem.tř.3-4 | 107.36 | 107.36 | 0 | 0 | 0 | 0
| 21 | BP01 | Konzola Pařát III nosná (lehká), JB180-225-na zemi | 5868.14 | 365.98 | 0 | 5502.16 | 0 | 0
| 21 | BP01 | Konzola Pařát III nosná (lehká), JB180-225-na zemi | 5868.14 | 365.98 | 0 | 5502.16 | 0 | 0
| 21 | BP01 | Konzola Pařát III nosná (lehká), JB180-225-na zemi | 5868.14 | 365.98 | 0 | 5502.16 | 0 | 0
| 20 | BL65 | Sloup betonový J 10,5/6 pro VN bez výstroje | 10916.8246 | 2752.64 | 0 | 8164.1846 | 0 | 0
| 149 | BL65-D1 | Sloup betonový J 10,5/6 pro VN bez výstroje demontáž materiálu do šrotu | 1376.32 | 1376.32 | 0 | 0 | 0 | 0
| 150 | BP491-D1 | Konzola Rovinná lehká, JB180-na zemi demontáž materiálu do šrotu | 182.99 | 182.99 | 0 | 0 | 0 | 0
| 20 | BL65 | Sloup betonový J 10,5/6 pro VN bez výstroje | 10916.8246 | 2752.64 | 0 | 8164.1846 | 0 | 0
| 22 | BS09 | Izolátor VPAv 135/12/8aL,vč.šroubu M20x120-AlFe | 1884.69 | 168.15 | 0 | 1716.54 | 0 | 0
| 24 | BP23 | Tyč ptačí dosed 1300 Pařát III-na zemi | 589.6787 | 76.06 | 0 | 513.6187 | 0 | 0
| 29 | EB09 | Hloubení jámy pro sloup,kotvu strojně zem.tř.3-4 | 150.768 | 150.768 | 0 | 0 | 0 | 0
| 21 | BP01 | Konzola Pařát III nosná (lehká), JB180-225-na zemi | 5868.14 | 365.98 | 0 | 5502.16 | 0 | 0
| 22 | BS09 | Izolátor VPAv 135/12/8aL,vč.šroubu M20x120-AlFe | 1884.69 | 168.15 | 0 | 1716.54 | 0 | 0
| 32 | EN03 | Hutnění zeminy strojně,vrstva 20cm | 43.264 | 43.264 | 0 | 0 | 0 | 0
| 23 | BT20 | Předformovaný vaz pro vodič AlFe 110/22 | 1088.1 | 208.35 | 0 | 879.75 | 0 | 0
| 153 | 1302-D1 | Podpěrný izolátor VPA 135/8a,vč.šroubu M20x130 demontáž materiálu do šrotu | 84.075 | 84.075 | 0 | 0 | 0 | 0
| 201 | BU12-D1 | Tabulka výstr.smalt.na bet.sloup VN,vč.upevnění demontáž materiálu do šrotu | 39.2 | 39.2 | 0 | 0 | 0 | 0
| 149 | BL65-D1 | Sloup betonový J 10,5/6 pro VN bez výstroje demontáž materiálu do šrotu | 1376.32 | 1376.32 | 0 | 0 | 0 | 0
| 155 | EB17 | Odkop zeminy ručně zem.tř.3-4 | 366.08 | 366.08 | 0 | 0 | 0 | 0
| 158 | EC70 | Rozbourání betonového základu | 1364.5395 | 1364.5395 | 0 | 0 | 0 | 0
| 158 | EC70 | Rozbourání betonového základu | 1364.5395 | 1364.5395 | 0 | 0 | 0 | 0
| 155 | EB17 | Odkop zeminy ručně zem.tř.3-4 | 366.08 | 366.08 | 0 | 0 | 0 | 0
| 149 | BL65-D1 | Sloup betonový J 10,5/6 pro VN bez výstroje demontáž materiálu do šrotu | 1376.32 | 1376.32 | 0 | 0 | 0 | 0
| 156 | EB23 | Násyp zeminy vč.složení a rozprostření zem.tř.3-4 | 107.36 | 107.36 | 0 | 0 | 0 | 0
| 32 | EN03 | Hutnění zeminy strojně,vrstva 20cm | 43.264 | 43.264 | 0 | 0 | 0 | 0
| 31 | EB23 | Násyp zeminy vč.složení a rozprostření zem.tř.3-4 | 107.36 | 107.36 | 0 | 0 | 0 | 0
| 29 | EB09 | Hloubení jámy pro sloup,kotvu strojně zem.tř.3-4 | 820.848 | 820.848 | 0 | 0 | 0 | 0
| 28 | EB25 | Odvoz zeminy vč.naložení,rozvozu,úpravy povrchu | 334.6504 | 334.6504 | 0 | 0 | 0 | 0
| 27 | EC76 | Beton.základ C12/15 (B15) do 5m3 bez bedněn.-nakup.směs | 12030.2214 | 2385.02 | 0 | 9645.2014 | 0 | 0
| 32 | EN03 | Hutnění zeminy strojně,vrstva 20cm | 1103.232 | 1103.232 | 0 | 0 | 0 | 0
| 74 | BL78 | Sloup betonový D 12/10 pro VN bez výstroje | 32461.5646 | 5031.14 | 0 | 27430.4246 | 0 | 0
| 29 | EB09 | Hloubení jámy pro sloup,kotvu strojně zem.tř.3-4 | 820.848 | 820.848 | 0 | 0 | 0 | 0
| 155 | EB17 | Odkop zeminy ručně zem.tř.3-4 | 366.08 | 366.08 | 0 | 0 | 0 | 0
| 155 | EB17 | Odkop zeminy ručně zem.tř.3-4 | 366.08 | 366.08 | 0 | 0 | 0 | 0
| 156 | EB23 | Násyp zeminy vč.složení a rozprostření zem.tř.3-4 | 107.36 | 107.36 | 0 | 0 | 0 | 0
| 153 | 1302-D1 | Podpěrný izolátor VPA 135/8a,vč.šroubu M20x130 demontáž materiálu do šrotu | 84.075 | 84.075 | 0 | 0 | 0 | 0
| 150 | BP491-D1 | Konzola Rovinná lehká, JB180-na zemi demontáž materiálu do šrotu | 182.99 | 182.99 | 0 | 0 | 0 | 0
| 154 | BT17-D1 | Třmenový vaz pro vodič AlFe 95-120,100/25, 110/22 demontáž materiálu do šrotu | 132.735 | 132.735 | 0 | 0 | 0 | 0
| 82 | BL49 | Sloup betonový J 12/15 pro VN bez výstroje | 23006.4846 | 2752.64 | 0 | 20253.8446 | 0 | 0
| 34 | BK50 | Žebřík na JB 12m | 2075.5587 | 203.08 | 0 | 1872.4787 | 0 | 0
| 111 | 1401-P1 | Lano AlFe 3x42/7,vč.spojek opětná práce (montáž) | 2557.7184 | 2557.7184 | 0 | 0 | 0 | 0
| 153 | 1302-D1 | Podpěrný izolátor VPA 135/8a,vč.šroubu M20x130 demontáž materiálu do šrotu | 84.075 | 84.075 | 0 | 0 | 0 | 0
| 102 | BU12 | Tabulka výstr.smalt.na bet.sloup VN,vč.upevnění | 178.6346 | 78.4 | 0 | 100.2346 | 0 | 0
| 110 | 1401-D2 | Lano AlFe 3x42/7,vč.spojek demontáž materiálu k opětnému | 1149.3944 | 1149.3944 | 0 | 0 | 0 | 0
| 23 | BT20 | Předformovaný vaz pro vodič AlFe 110/22 | 1088.1 | 208.35 | 0 | 879.75 | 0 | 0
| 21 | BP01 | Konzola Pařát III nosná (lehká), JB180-225-na zemi | 5868.14 | 365.98 | 0 | 5502.16 | 0 | 0
| 22 | BS09 | Izolátor VPAv 135/12/8aL,vč.šroubu M20x120-AlFe | 1884.69 | 168.15 | 0 | 1716.54 | 0 | 0
| 190 | BP85 | Kryt AlFe proti ptactvu na šablonu | 510.93 | 193.8 | 0 | 317.13 | 0 | 0
| 28 | EB25 | Odvoz zeminy vč.naložení,rozvozu,úpravy povrchu | 288.5506 | 288.5506 | 0 | 0 | 0 | 0
| 191 | BP84 | Kryt VPA proti ptactvu na šablonu | 465.2 | 193.8 | 0 | 271.4 | 0 | 0
| 199 | 1533-D1 | Zemnící svod na sloup 12m-zem.páska,svorky SR02 a SR03 vč.mont.a upev.Bandimex demontáž materiálu do šrotu | 727.44 | 727.44 | 0 | 0 | 0 | 0
| 111 | 1401-P1 | Lano AlFe 3x42/7,vč.spojek opětná práce (montáž) | 1641.992 | 1641.992 | 0 | 0 | 0 | 0
| 155 | EB17 | Odkop zeminy ručně zem.tř.3-4 | 366.08 | 366.08 | 0 | 0 | 0 | 0
| 23 | BT20 | Předformovaný vaz pro vodič AlFe 110/22 | 1088.1 | 208.35 | 0 | 879.75 | 0 | 0
| 28 | EB25 | Odvoz zeminy vč.naložení,rozvozu,úpravy povrchu | 61.4664 | 61.4664 | 0 | 0 | 0 | 0
| 31 | EB23 | Násyp zeminy vč.složení a rozprostření zem.tř.3-4 | 107.36 | 107.36 | 0 | 0 | 0 | 0
| 21 | BP01 | Konzola Pařát III nosná (lehká), JB180-225-na zemi | 5868.14 | 365.98 | 0 | 5502.16 | 0 | 0
| 23 | BT20 | Předformovaný vaz pro vodič AlFe 110/22 | 1088.1 | 208.35 | 0 | 879.75 | 0 | 0
| 34 | BK50 | Žebřík na JB 12m | 2075.5587 | 203.08 | 0 | 1872.4787 | 0 | 0
| 23 | BT20 | Předformovaný vaz pro vodič AlFe 110/22 | 1088.1 | 208.35 | 0 | 879.75 | 0 | 0
| 31 | EB23 | Násyp zeminy vč.složení a rozprostření zem.tř.3-4 | 107.36 | 107.36 | 0 | 0 | 0 | 0
| 29 | EB09 | Hloubení jámy pro sloup,kotvu strojně zem.tř.3-4 | 150.768 | 150.768 | 0 | 0 | 0 | 0
| 23 | BT20 | Předformovaný vaz pro vodič AlFe 110/22 | 1088.1 | 208.35 | 0 | 879.75 | 0 | 0
| 28 | EB25 | Odvoz zeminy vč.naložení,rozvozu,úpravy povrchu | 61.4664 | 61.4664 | 0 | 0 | 0 | 0
| 30 | EB17 | Odkop zeminy ručně zem.tř.3-4 | 366.08 | 366.08 | 0 | 0 | 0 | 0
| 30 | EB17 | Odkop zeminy ručně zem.tř.3-4 | 366.08 | 366.08 | 0 | 0 | 0 | 0
| 27 | EC76 | Beton.základ C12/15 (B15) do 5m3 bez bedněn.-nakup.směs | 1950.8467 | 386.76 | 0 | 1564.0867 | 0 | 0
| 32 | EN03 | Hutnění zeminy strojně,vrstva 20cm | 43.264 | 43.264 | 0 | 0 | 0 | 0
| 143 | 1461-D1 | Proudový spoj AlFe 35-120/Al 35-120 šroub.svorkou -3x demontáž materiálu do šrotu | 1029.075 | 1029.075 | 0 | 0 | 0 | 0
| 149 | BL65-D1 | Sloup betonový J 10,5/6 pro VN bez výstroje demontáž materiálu do šrotu | 1376.32 | 1376.32 | 0 | 0 | 0 | 0
| 158 | EC70 | Rozbourání betonového základu | 16829.3205 | 16829.3205 | 0 | 0 | 0 | 0
| 159 | BP492-D1 | Konzola Rovinná lehká, JB225-na zemi demontáž materiálu do šrotu | 182.99 | 182.99 | 0 | 0 | 0 | 0
| 93 | BT14 | Křížový vaz VPA pro šablony | 91.625 | 88.49 | 0 | 3.135 | 0 | 0
| 29 | EB09 | Hloubení jámy pro sloup,kotvu strojně zem.tř.3-4 | 150.768 | 150.768 | 0 | 0 | 0 | 0
| 32 | EN03 | Hutnění zeminy strojně,vrstva 20cm | 43.264 | 43.264 | 0 | 0 | 0 | 0
| 158 | EC70 | Rozbourání betonového základu | 1364.5395 | 1364.5395 | 0 | 0 | 0 | 0
| 157 | EN03 | Hutnění zeminy strojně,vrstva 20cm | 43.264 | 43.264 | 0 | 0 | 0 | 0
| 158 | EC70 | Rozbourání betonového základu | 5003.3115 | 5003.3115 | 0 | 0 | 0 | 0
| 176 | 1532-D1 | Zemnící svod na sloup 10,5m-zem.páska,svorky SR02 a SR03 vč.mont.a upev.Bandimex demontáž materiálu do šrotu | 596.82 | 596.82 | 0 | 0 | 0 | 0
| 201 | BU12-D1 | Tabulka výstr.smalt.na bet.sloup VN,vč.upevnění demontáž materiálu do šrotu | 39.2 | 39.2 | 0 | 0 | 0 | 0
| 154 | BT17-D1 | Třmenový vaz pro vodič AlFe 95-120,100/25, 110/22 demontáž materiálu do šrotu | 132.735 | 132.735 | 0 | 0 | 0 | 0
| 156 | EB23 | Násyp zeminy vč.složení a rozprostření zem.tř.3-4 | 214.72 | 214.72 | 0 | 0 | 0 | 0
| 182 | BP49-D1 | Tyč ptačí dosedací 1000 konzoly ÚO JB/DB-na zemi demontáž materiálu do šrotu | 32.43 | 32.43 | 0 | 0 | 0 | 0
| 156 | EB23 | Násyp zeminy vč.složení a rozprostření zem.tř.3-4 | 107.36 | 107.36 | 0 | 0 | 0 | 0
| 154 | BT17-D1 | Třmenový vaz pro vodič AlFe 95-120,100/25, 110/22 demontáž materiálu do šrotu | 132.735 | 132.735 | 0 | 0 | 0 | 0
| 161 | BL73-D1 | Sloup betonový D 10,5/6 pro VN bez výstroje demontáž materiálu do šrotu | 2515.57 | 2515.57 | 0 | 0 | 0 | 0
| 165 | 1301-D1 | Podpěrný izolátor VPA 135/8a,vč.šroubu M20x110 demontáž materiálu do šrotu | 84.075 | 84.075 | 0 | 0 | 0 | 0
| 222 | BP20 | Nosník boční šikmý Pařát III pro VPA-na zemi | 860.72 | 129.72 | 0 | 731 | 0 | 0
| 22 | BS09 | Izolátor VPAv 135/12/8aL,vč.šroubu M20x120-AlFe | 1884.69 | 168.15 | 0 | 1716.54 | 0 | 0
| 23 | BT20 | Předformovaný vaz pro vodič AlFe 110/22 | 1088.1 | 208.35 | 0 | 879.75 | 0 | 0
| 20 | BL65 | Sloup betonový J 10,5/6 pro VN bez výstroje | 10916.8246 | 2752.64 | 0 | 8164.1846 | 0 | 0
| 21 | BP01 | Konzola Pařát III nosná (lehká), JB180-225-na zemi | 5868.14 | 365.98 | 0 | 5502.16 | 0 | 0
| 24 | BP23 | Tyč ptačí dosed 1300 Pařát III-na zemi | 589.6787 | 76.06 | 0 | 513.6187 | 0 | 0
| 105 | BS56 | Kloub závěsný pro plastový izolátor (235191.1) v=8 | 2064 | 0 | 0 | 2064 | 0 | 0
| 104 | 1375 | Kotevní řetězce Jk 3x42/7-120mm2,izolátor plastový bez kotev.praporců | 3498.09 | 1146.51 | 0 | 2351.58 | 0 | 0
| 192 | BS06 | Izolátor VPA 135/8a,vč.šroubu M20x120-AlFe | 505.69 | 56.05 | 0 | 449.64 | 0 | 0
| 153 | 1302-D1 | Podpěrný izolátor VPA 135/8a,vč.šroubu M20x130 demontáž materiálu do šrotu | 84.075 | 84.075 | 0 | 0 | 0 | 0
| 30 | EB17 | Odkop zeminy ručně zem.tř.3-4 | 366.08 | 366.08 | 0 | 0 | 0 | 0
| 215 | BK52 | Žebřík na DBW 12m | 2613.0587 | 203.08 | 0 | 2409.9787 | 0 | 0
| 215 | BK52 | Žebřík na DBW 12m | 2613.0587 | 203.08 | 0 | 2409.9787 | 0 | 0
| 215 | BK52 | Žebřík na DBW 12m | 2613.0587 | 203.08 | 0 | 2409.9787 | 0 | 0
| 93 | BT14 | Křížový vaz VPA pro šablony | 91.625 | 88.49 | 0 | 3.135 | 0 | 0
| 87 | BP10 | Konzola Pařát koncová 28kN, DBW225-na zemi | 10572.35 | 466.78 | 0 | 10105.57 | 0 | 0
| 215 | BK52 | Žebřík na DBW 12m | 2613.0587 | 203.08 | 0 | 2409.9787 | 0 | 0
| 31 | EB23 | Násyp zeminy vč.složení a rozprostření zem.tř.3-4 | 107.36 | 107.36 | 0 | 0 | 0 | 0
| 22 | BS09 | Izolátor VPAv 135/12/8aL,vč.šroubu M20x120-AlFe | 1884.69 | 168.15 | 0 | 1716.54 | 0 | 0
| 23 | BT20 | Předformovaný vaz pro vodič AlFe 110/22 | 1088.1 | 208.35 | 0 | 879.75 | 0 | 0
| 32 | EN03 | Hutnění zeminy strojně,vrstva 20cm | 43.264 | 43.264 | 0 | 0 | 0 | 0
| 20 | BL65 | Sloup betonový J 10,5/6 pro VN bez výstroje | 10916.8246 | 2752.64 | 0 | 8164.1846 | 0 | 0
| 30 | EB17 | Odkop zeminy ručně zem.tř.3-4 | 366.08 | 366.08 | 0 | 0 | 0 | 0
| 22 | BS09 | Izolátor VPAv 135/12/8aL,vč.šroubu M20x120-AlFe | 1884.69 | 168.15 | 0 | 1716.54 | 0 | 0
| 23 | BT20 | Předformovaný vaz pro vodič AlFe 110/22 | 1088.1 | 208.35 | 0 | 879.75 | 0 | 0
| 33 | BL66 | Sloup betonový J 12/6 pro VN bez výstroje | 12048.6846 | 2752.64 | 0 | 9296.0446 | 0 | 0
| 27 | EC76 | Beton.základ C12/15 (B15) do 5m3 bez bedněn.-nakup.směs | 1950.8467 | 386.76 | 0 | 1564.0867 | 0 | 0
| 149 | BL65-D1 | Sloup betonový J 10,5/6 pro VN bez výstroje demontáž materiálu do šrotu | 1376.32 | 1376.32 | 0 | 0 | 0 | 0
| 154 | BT17-D1 | Třmenový vaz pro vodič AlFe 95-120,100/25, 110/22 demontáž materiálu do šrotu | 132.735 | 132.735 | 0 | 0 | 0 | 0
| 155 | EB17 | Odkop zeminy ručně zem.tř.3-4 | 366.08 | 366.08 | 0 | 0 | 0 | 0
| 158 | EC70 | Rozbourání betonového základu | 1364.5395 | 1364.5395 | 0 | 0 | 0 | 0
| 156 | EB23 | Násyp zeminy vč.složení a rozprostření zem.tř.3-4 | 107.36 | 107.36 | 0 | 0 | 0 | 0
| 158 | EC70 | Rozbourání betonového základu | 1364.5395 | 1364.5395 | 0 | 0 | 0 | 0
| 150 | BP491-D1 | Konzola Rovinná lehká, JB180-na zemi demontáž materiálu do šrotu | 182.99 | 182.99 | 0 | 0 | 0 | 0
| 201 | BU12-D1 | Tabulka výstr.smalt.na bet.sloup VN,vč.upevnění demontáž materiálu do šrotu | 39.2 | 39.2 | 0 | 0 | 0 | 0
| 153 | 1302-D1 | Podpěrný izolátor VPA 135/8a,vč.šroubu M20x130 demontáž materiálu do šrotu | 84.075 | 84.075 | 0 | 0 | 0 | 0
| 157 | EN03 | Hutnění zeminy strojně,vrstva 20cm | 43.264 | 43.264 | 0 | 0 | 0 | 0
| 156 | EB23 | Násyp zeminy vč.složení a rozprostření zem.tř.3-4 | 107.36 | 107.36 | 0 | 0 | 0 | 0
| 157 | EN03 | Hutnění zeminy strojně,vrstva 20cm | 43.264 | 43.264 | 0 | 0 | 0 | 0
| 38 | BS56 | Kloub závěsný pro plastový izolátor (235191.1) v=8 | 2064 | 0 | 0 | 2064 | 0 | 0
| 149 | BL65-D1 | Sloup betonový J 10,5/6 pro VN bez výstroje demontáž materiálu do šrotu | 1376.32 | 1376.32 | 0 | 0 | 0 | 0
| 150 | BP491-D1 | Konzola Rovinná lehká, JB180-na zemi demontáž materiálu do šrotu | 182.99 | 182.99 | 0 | 0 | 0 | 0
| 24 | BP23 | Tyč ptačí dosed 1300 Pařát III-na zemi | 589.6787 | 76.06 | 0 | 513.6187 | 0 | 0
| 27 | EC76 | Beton.základ C12/15 (B15) do 5m3 bez bedněn.-nakup.směs | 1950.8467 | 386.76 | 0 | 1564.0867 | 0 | 0
| 29 | EB09 | Hloubení jámy pro sloup,kotvu strojně zem.tř.3-4 | 150.768 | 150.768 | 0 | 0 | 0 | 0
| 62 | EP26 | Hloubení rýhy 35x80cm strojně pro zemnící pásek zem.tř.3 | 2363.2 | 2363.2 | 0 | 0 | 0 | 0
| 38 | BS56 | Kloub závěsný pro plastový izolátor (235191.1) v=8 | 2064 | 0 | 0 | 2064 | 0 | 0
| 63 | EP29 | Záhrn rýhy strojně pro zemnící pásek ve volném terénu | 687.274 | 687.274 | 0 | 0 | 0 | 0
| 37 | BP07 | Konzola Pařát rohová 28kN, JB225-na zemi | 7581.02 | 440.46 | 0 | 7140.56 | 0 | 0
| 30 | EB17 | Odkop zeminy ručně zem.tř.3-4 | 366.08 | 366.08 | 0 | 0 | 0 | 0
| 32 | EN03 | Hutnění zeminy strojně,vrstva 20cm | 43.264 | 43.264 | 0 | 0 | 0 | 0
| 30 | EB17 | Odkop zeminy ručně zem.tř.3-4 | 366.08 | 366.08 | 0 | 0 | 0 | 0
| 24 | BP23 | Tyč ptačí dosed 1300 Pařát III-na zemi | 589.6787 | 76.06 | 0 | 513.6187 | 0 | 0
| 21 | BP01 | Konzola Pařát III nosná (lehká), JB180-225-na zemi | 5868.14 | 365.98 | 0 | 5502.16 | 0 | 0
| 156 | EB23 | Násyp zeminy vč.složení a rozprostření zem.tř.3-4 | 107.36 | 107.36 | 0 | 0 | 0 | 0
| 150 | BP491-D1 | Konzola Rovinná lehká, JB180-na zemi demontáž materiálu do šrotu | 182.99 | 182.99 | 0 | 0 | 0 | 0
| 30 | EB17 | Odkop zeminy ručně zem.tř.3-4 | 366.08 | 366.08 | 0 | 0 | 0 | 0
| 22 | BS09 | Izolátor VPAv 135/12/8aL,vč.šroubu M20x120-AlFe | 1884.69 | 168.15 | 0 | 1716.54 | 0 | 0
| 154 | BT17-D1 | Třmenový vaz pro vodič AlFe 95-120,100/25, 110/22 demontáž materiálu do šrotu | 132.735 | 132.735 | 0 | 0 | 0 | 0
| 150 | BP491-D1 | Konzola Rovinná lehká, JB180-na zemi demontáž materiálu do šrotu | 182.99 | 182.99 | 0 | 0 | 0 | 0
| 158 | EC70 | Rozbourání betonového základu | 1364.5395 | 1364.5395 | 0 | 0 | 0 | 0
| 155 | EB17 | Odkop zeminy ručně zem.tř.3-4 | 366.08 | 366.08 | 0 | 0 | 0 | 0
| 155 | EB17 | Odkop zeminy ručně zem.tř.3-4 | 366.08 | 366.08 | 0 | 0 | 0 | 0
| 155 | EB17 | Odkop zeminy ručně zem.tř.3-4 | 366.08 | 366.08 | 0 | 0 | 0 | 0
| 158 | EC70 | Rozbourání betonového základu | 1364.5395 | 1364.5395 | 0 | 0 | 0 | 0
| 156 | EB23 | Násyp zeminy vč.složení a rozprostření zem.tř.3-4 | 107.36 | 107.36 | 0 | 0 | 0 | 0
| 149 | BL65-D1 | Sloup betonový J 10,5/6 pro VN bez výstroje demontáž materiálu do šrotu | 1376.32 | 1376.32 | 0 | 0 | 0 | 0
| 149 | BL65-D1 | Sloup betonový J 10,5/6 pro VN bez výstroje demontáž materiálu do šrotu | 1376.32 | 1376.32 | 0 | 0 | 0 | 0
| 149 | BL65-D1 | Sloup betonový J 10,5/6 pro VN bez výstroje demontáž materiálu do šrotu | 1376.32 | 1376.32 | 0 | 0 | 0 | 0
| 150 | BP491-D1 | Konzola Rovinná lehká, JB180-na zemi demontáž materiálu do šrotu | 182.99 | 182.99 | 0 | 0 | 0 | 0
| 150 | BP491-D1 | Konzola Rovinná lehká, JB180-na zemi demontáž materiálu do šrotu | 182.99 | 182.99 | 0 | 0 | 0 | 0
| 156 | EB23 | Násyp zeminy vč.složení a rozprostření zem.tř.3-4 | 107.36 | 107.36 | 0 | 0 | 0 | 0
| 154 | BT17-D1 | Třmenový vaz pro vodič AlFe 95-120,100/25, 110/22 demontáž materiálu do šrotu | 132.735 | 132.735 | 0 | 0 | 0 | 0
| 154 | BT17-D1 | Třmenový vaz pro vodič AlFe 95-120,100/25, 110/22 demontáž materiálu do šrotu | 132.735 | 132.735 | 0 | 0 | 0 | 0
| 20 | BL65 | Sloup betonový J 10,5/6 pro VN bez výstroje | 10916.8246 | 2752.64 | 0 | 8164.1846 | 0 | 0
| 22 | BS09 | Izolátor VPAv 135/12/8aL,vč.šroubu M20x120-AlFe | 1884.69 | 168.15 | 0 | 1716.54 | 0 | 0
| 23 | BT20 | Předformovaný vaz pro vodič AlFe 110/22 | 1088.1 | 208.35 | 0 | 879.75 | 0 | 0
| 28 | EB25 | Odvoz zeminy vč.naložení,rozvozu,úpravy povrchu | 61.4664 | 61.4664 | 0 | 0 | 0 | 0
| 21 | BP01 | Konzola Pařát III nosná (lehká), JB180-225-na zemi | 5868.14 | 365.98 | 0 | 5502.16 | 0 | 0
| 27 | EC76 | Beton.základ C12/15 (B15) do 5m3 bez bedněn.-nakup.směs | 1950.8467 | 386.76 | 0 | 1564.0867 | 0 | 0
| 22 | BS09 | Izolátor VPAv 135/12/8aL,vč.šroubu M20x120-AlFe | 1884.69 | 168.15 | 0 | 1716.54 | 0 | 0
| 31 | EB23 | Násyp zeminy vč.složení a rozprostření zem.tř.3-4 | 107.36 | 107.36 | 0 | 0 | 0 | 0
| 30 | EB17 | Odkop zeminy ručně zem.tř.3-4 | 366.08 | 366.08 | 0 | 0 | 0 | 0
| 27 | EC76 | Beton.základ C12/15 (B15) do 5m3 bez bedněn.-nakup.směs | 1950.8467 | 386.76 | 0 | 1564.0867 | 0 | 0
| 32 | EN03 | Hutnění zeminy strojně,vrstva 20cm | 43.264 | 43.264 | 0 | 0 | 0 | 0
| 28 | EB25 | Odvoz zeminy vč.naložení,rozvozu,úpravy povrchu | 61.4664 | 61.4664 | 0 | 0 | 0 | 0
| 31 | EB23 | Násyp zeminy vč.složení a rozprostření zem.tř.3-4 | 107.36 | 107.36 | 0 | 0 | 0 | 0
| 158 | EC70 | Rozbourání betonového základu | 1364.5395 | 1364.5395 | 0 | 0 | 0 | 0
| 183 | BT14-D1 | Křížový vaz VPA pro šablony demontáž materiálu do šrotu | 44.245 | 44.245 | 0 | 0 | 0 | 0
| 158 | EC70 | Rozbourání betonového základu | 1364.5395 | 1364.5395 | 0 | 0 | 0 | 0
| 237 | 9321 | Mimořádně ztížené dopravní podmínky - krycí list | 65600 | 65600 | 0 | 0 | 0 | 0
| 153 | 1302-D1 | Podpěrný izolátor VPA 135/8a,vč.šroubu M20x130 demontáž materiálu do šrotu | 84.075 | 84.075 | 0 | 0 | 0 | 0
| 202 | BP495-D1 | Konzola Rovinná těžká, JB225-na zemi demontáž materiálu do šrotu | 220.23 | 220.23 | 0 | 0 | 0 | 0
| 149 | BL65-D1 | Sloup betonový J 10,5/6 pro VN bez výstroje demontáž materiálu do šrotu | 1376.32 | 1376.32 | 0 | 0 | 0 | 0
| 150 | BP491-D1 | Konzola Rovinná lehká, JB180-na zemi demontáž materiálu do šrotu | 182.99 | 182.99 | 0 | 0 | 0 | 0
| 157 | EN03 | Hutnění zeminy strojně,vrstva 20cm | 43.264 | 43.264 | 0 | 0 | 0 | 0
| 166 | BS05-D1 | Izolátor VPA 135/8a,vč.šroubu M20x40-AlFe demontáž materiálu do šrotu | 28.025 | 28.025 | 0 | 0 | 0 | 0
| 149 | BL65-D1 | Sloup betonový J 10,5/6 pro VN bez výstroje demontáž materiálu do šrotu | 1376.32 | 1376.32 | 0 | 0 | 0 | 0
| 149 | BL65-D1 | Sloup betonový J 10,5/6 pro VN bez výstroje demontáž materiálu do šrotu | 1376.32 | 1376.32 | 0 | 0 | 0 | 0
| 154 | BT17-D1 | Třmenový vaz pro vodič AlFe 95-120,100/25, 110/22 demontáž materiálu do šrotu | 132.735 | 132.735 | 0 | 0 | 0 | 0
| 150 | BP491-D1 | Konzola Rovinná lehká, JB180-na zemi demontáž materiálu do šrotu | 182.99 | 182.99 | 0 | 0 | 0 | 0
| 22 | BS09 | Izolátor VPAv 135/12/8aL,vč.šroubu M20x120-AlFe | 1884.69 | 168.15 | 0 | 1716.54 | 0 | 0
| 23 | BT20 | Předformovaný vaz pro vodič AlFe 110/22 | 1088.1 | 208.35 | 0 | 879.75 | 0 | 0
| 22 | BS09 | Izolátor VPAv 135/12/8aL,vč.šroubu M20x120-AlFe | 1884.69 | 168.15 | 0 | 1716.54 | 0 | 0
| 34 | BK50 | Žebřík na JB 12m | 2075.5587 | 203.08 | 0 | 1872.4787 | 0 | 0
| 29 | EB09 | Hloubení jámy pro sloup,kotvu strojně zem.tř.3-4 | 150.768 | 150.768 | 0 | 0 | 0 | 0
| 27 | EC76 | Beton.základ C12/15 (B15) do 5m3 bez bedněn.-nakup.směs | 1950.8467 | 386.76 | 0 | 1564.0867 | 0 | 0
| 28 | EB25 | Odvoz zeminy vč.naložení,rozvozu,úpravy povrchu | 61.4664 | 61.4664 | 0 | 0 | 0 | 0
| 20 | BL65 | Sloup betonový J 10,5/6 pro VN bez výstroje | 10916.8246 | 2752.64 | 0 | 8164.1846 | 0 | 0
| 23 | BT20 | Předformovaný vaz pro vodič AlFe 110/22 | 1088.1 | 208.35 | 0 | 879.75 | 0 | 0
| 31 | EB23 | Násyp zeminy vč.složení a rozprostření zem.tř.3-4 | 107.36 | 107.36 | 0 | 0 | 0 | 0
| 214 | BL58 | Sloup betonový D 12/15 pro VN bez výstroje | 45526.8046 | 5031.14 | 0 | 40495.6646 | 0 | 0
| 32 | EN03 | Hutnění zeminy strojně,vrstva 20cm | 43.264 | 43.264 | 0 | 0 | 0 | 0
| 110 | 1401-D2 | Lano AlFe 3x42/7,vč.spojek demontáž materiálu k opětnému | 1348.3281 | 1348.3281 | 0 | 0 | 0 | 0
| 21 | BP01 | Konzola Pařát III nosná (lehká), JB180-225-na zemi | 5868.14 | 365.98 | 0 | 5502.16 | 0 | 0
| 20 | BL65 | Sloup betonový J 10,5/6 pro VN bez výstroje | 10916.8246 | 2752.64 | 0 | 8164.1846 | 0 | 0
| 22 | BS09 | Izolátor VPAv 135/12/8aL,vč.šroubu M20x120-AlFe | 1884.69 | 168.15 | 0 | 1716.54 | 0 | 0
| 23 | BT20 | Předformovaný vaz pro vodič AlFe 110/22 | 1088.1 | 208.35 | 0 | 879.75 | 0 | 0
| 27 | EC76 | Beton.základ C12/15 (B15) do 5m3 bez bedněn.-nakup.směs | 1950.8467 | 386.76 | 0 | 1564.0867 | 0 | 0
| 24 | BP23 | Tyč ptačí dosed 1300 Pařát III-na zemi | 589.6787 | 76.06 | 0 | 513.6187 | 0 | 0
| 31 | EB23 | Násyp zeminy vč.složení a rozprostření zem.tř.3-4 | 107.36 | 107.36 | 0 | 0 | 0 | 0
| 28 | EB25 | Odvoz zeminy vč.naložení,rozvozu,úpravy povrchu | 61.4664 | 61.4664 | 0 | 0 | 0 | 0
| 110 | 1401-D2 | Lano AlFe 3x42/7,vč.spojek demontáž materiálu k opětnému | 1812.5066 | 1812.5066 | 0 | 0 | 0 | 0
| 29 | EB09 | Hloubení jámy pro sloup,kotvu strojně zem.tř.3-4 | 150.768 | 150.768 | 0 | 0 | 0 | 0
| 30 | EB17 | Odkop zeminy ručně zem.tř.3-4 | 366.08 | 366.08 | 0 | 0 | 0 | 0
| 32 | EN03 | Hutnění zeminy strojně,vrstva 20cm | 43.264 | 43.264 | 0 | 0 | 0 | 0
| 191 | BP84 | Kryt VPA proti ptactvu na šablonu | 465.2 | 193.8 | 0 | 271.4 | 0 | 0
| 31 | EB23 | Násyp zeminy vč.složení a rozprostření zem.tř.3-4 | 107.36 | 107.36 | 0 | 0 | 0 | 0
| 74 | BL78 | Sloup betonový D 12/10 pro VN bez výstroje | 32461.5646 | 5031.14 | 0 | 27430.4246 | 0 | 0
| 29 | EB09 | Hloubení jámy pro sloup,kotvu strojně zem.tř.3-4 | 707.772 | 707.772 | 0 | 0 | 0 | 0
| 28 | EB25 | Odvoz zeminy vč.naložení,rozvozu,úpravy povrchu | 334.6504 | 334.6504 | 0 | 0 | 0 | 0
| 66 | BU12 | Tabulka výstr.smalt.na bet.sloup VN,vč.upevnění | 178.6346 | 78.4 | 0 | 100.2346 | 0 | 0
| 27 | EC76 | Beton.základ C12/15 (B15) do 5m3 bez bedněn.-nakup.směs | 12030.2214 | 2385.02 | 0 | 9645.2014 | 0 | 0
| 29 | EB09 | Hloubení jámy pro sloup,kotvu strojně zem.tř.3-4 | 820.848 | 820.848 | 0 | 0 | 0 | 0
| 28 | EB25 | Odvoz zeminy vč.naložení,rozvozu,úpravy povrchu | 288.5506 | 288.5506 | 0 | 0 | 0 | 0
| 27 | EC76 | Beton.základ C12/15 (B15) do 5m3 bez bedněn.-nakup.směs | 10404.5158 | 2062.72 | 0 | 8341.7958 | 0 | 0
| 23 | BT20 | Předformovaný vaz pro vodič AlFe 110/22 | 1088.1 | 208.35 | 0 | 879.75 | 0 | 0
| 29 | EB09 | Hloubení jámy pro sloup,kotvu strojně zem.tř.3-4 | 150.768 | 150.768 | 0 | 0 | 0 | 0
| 23 | BT20 | Předformovaný vaz pro vodič AlFe 110/22 | 1088.1 | 208.35 | 0 | 879.75 | 0 | 0
| 41 | 1375 | Kotevní řetězce Jk 3x42/7-120mm2,izolátor plastový bez kotev.praporců | 3498.09 | 1146.51 | 0 | 2351.58 | 0 | 0
| 22 | BS09 | Izolátor VPAv 135/12/8aL,vč.šroubu M20x120-AlFe | 1884.69 | 168.15 | 0 | 1716.54 | 0 | 0
| 20 | BL65 | Sloup betonový J 10,5/6 pro VN bez výstroje | 10916.8246 | 2752.64 | 0 | 8164.1846 | 0 | 0
| 24 | BP23 | Tyč ptačí dosed 1300 Pařát III-na zemi | 589.6787 | 76.06 | 0 | 513.6187 | 0 | 0
| 21 | BP01 | Konzola Pařát III nosná (lehká), JB180-225-na zemi | 5868.14 | 365.98 | 0 | 5502.16 | 0 | 0
| 23 | BT20 | Předformovaný vaz pro vodič AlFe 110/22 | 1088.1 | 208.35 | 0 | 879.75 | 0 | 0
| 24 | BP23 | Tyč ptačí dosed 1300 Pařát III-na zemi | 589.6787 | 76.06 | 0 | 513.6187 | 0 | 0
| 153 | 1302-D1 | Podpěrný izolátor VPA 135/8a,vč.šroubu M20x130 demontáž materiálu do šrotu | 84.075 | 84.075 | 0 | 0 | 0 | 0
| 150 | BP491-D1 | Konzola Rovinná lehká, JB180-na zemi demontáž materiálu do šrotu | 182.99 | 182.99 | 0 | 0 | 0 | 0
| 201 | BU12-D1 | Tabulka výstr.smalt.na bet.sloup VN,vč.upevnění demontáž materiálu do šrotu | 39.2 | 39.2 | 0 | 0 | 0 | 0
| 149 | BL65-D1 | Sloup betonový J 10,5/6 pro VN bez výstroje demontáž materiálu do šrotu | 1376.32 | 1376.32 | 0 | 0 | 0 | 0
| 157 | EN03 | Hutnění zeminy strojně,vrstva 20cm | 43.264 | 43.264 | 0 | 0 | 0 | 0
| 153 | 1302-D1 | Podpěrný izolátor VPA 135/8a,vč.šroubu M20x130 demontáž materiálu do šrotu | 84.075 | 84.075 | 0 | 0 | 0 | 0
| 86 | 1461 | Proudový spoj AlFe 35-120/Al 35-120 šroub.svorkou -3x | 2472.99 | 2058.15 | 0 | 414.84 | 0 | 0
| 157 | EN03 | Hutnění zeminy strojně,vrstva 20cm | 43.264 | 43.264 | 0 | 0 | 0 | 0
| 150 | BP491-D1 | Konzola Rovinná lehká, JB180-na zemi demontáž materiálu do šrotu | 182.99 | 182.99 | 0 | 0 | 0 | 0
| 156 | EB23 | Násyp zeminy vč.složení a rozprostření zem.tř.3-4 | 107.36 | 107.36 | 0 | 0 | 0 | 0
| 155 | EB17 | Odkop zeminy ručně zem.tř.3-4 | 732.16 | 732.16 | 0 | 0 | 0 | 0
| 166 | BS05-D1 | Izolátor VPA 135/8a,vč.šroubu M20x40-AlFe demontáž materiálu do šrotu | 28.025 | 28.025 | 0 | 0 | 0 | 0
| 161 | BL73-D1 | Sloup betonový D 10,5/6 pro VN bez výstroje demontáž materiálu do šrotu | 2515.57 | 2515.57 | 0 | 0 | 0 | 0
| 157 | EN03 | Hutnění zeminy strojně,vrstva 20cm | 43.264 | 43.264 | 0 | 0 | 0 | 0
| 182 | BP49-D1 | Tyč ptačí dosedací 1000 konzoly ÚO JB/DB-na zemi demontáž materiálu do šrotu | 32.43 | 32.43 | 0 | 0 | 0 | 0
| 176 | 1532-D1 | Zemnící svod na sloup 10,5m-zem.páska,svorky SR02 a SR03 vč.mont.a upev.Bandimex demontáž materiálu do šrotu | 596.82 | 596.82 | 0 | 0 | 0 | 0
| 183 | BT14-D1 | Křížový vaz VPA pro šablony demontáž materiálu do šrotu | 44.245 | 44.245 | 0 | 0 | 0 | 0
| 153 | 1302-D1 | Podpěrný izolátor VPA 135/8a,vč.šroubu M20x130 demontáž materiálu do šrotu | 84.075 | 84.075 | 0 | 0 | 0 | 0
| 155 | EB17 | Odkop zeminy ručně zem.tř.3-4 | 366.08 | 366.08 | 0 | 0 | 0 | 0
| 157 | EN03 | Hutnění zeminy strojně,vrstva 20cm | 43.264 | 43.264 | 0 | 0 | 0 | 0
| 183 | BT14-D1 | Křížový vaz VPA pro šablony demontáž materiálu do šrotu | 44.245 | 44.245 | 0 | 0 | 0 | 0
| 157 | EN03 | Hutnění zeminy strojně,vrstva 20cm | 86.528 | 86.528 | 0 | 0 | 0 | 0
| 156 | EB23 | Násyp zeminy vč.složení a rozprostření zem.tř.3-4 | 214.72 | 214.72 | 0 | 0 | 0 | 0
| 24 | BP23 | Tyč ptačí dosed 1300 Pařát III-na zemi | 589.6787 | 76.06 | 0 | 513.6187 | 0 | 0
| 176 | 1532-D1 | Zemnící svod na sloup 10,5m-zem.páska,svorky SR02 a SR03 vč.mont.a upev.Bandimex demontáž materiálu do šrotu | 596.82 | 596.82 | 0 | 0 | 0 | 0
| 157 | EN03 | Hutnění zeminy strojně,vrstva 20cm | 43.264 | 43.264 | 0 | 0 | 0 | 0
| 158 | EC70 | Rozbourání betonového základu | 1364.5395 | 1364.5395 | 0 | 0 | 0 | 0
| 27 | EC76 | Beton.základ C12/15 (B15) do 5m3 bez bedněn.-nakup.směs | 1950.8467 | 386.76 | 0 | 1564.0867 | 0 | 0
| 31 | EB23 | Násyp zeminy vč.složení a rozprostření zem.tř.3-4 | 107.36 | 107.36 | 0 | 0 | 0 | 0
| 159 | BP492-D1 | Konzola Rovinná lehká, JB225-na zemi demontáž materiálu do šrotu | 182.99 | 182.99 | 0 | 0 | 0 | 0
| 157 | EN03 | Hutnění zeminy strojně,vrstva 20cm | 43.264 | 43.264 | 0 | 0 | 0 | 0
| 158 | EC70 | Rozbourání betonového základu | 1364.5395 | 1364.5395 | 0 | 0 | 0 | 0
| 156 | EB23 | Násyp zeminy vč.složení a rozprostření zem.tř.3-4 | 107.36 | 107.36 | 0 | 0 | 0 | 0
| 157 | EN03 | Hutnění zeminy strojně,vrstva 20cm | 43.264 | 43.264 | 0 | 0 | 0 | 0
| 157 | EN03 | Hutnění zeminy strojně,vrstva 20cm | 43.264 | 43.264 | 0 | 0 | 0 | 0
| 143 | 1461-D1 | Proudový spoj AlFe 35-120/Al 35-120 šroub.svorkou -3x demontáž materiálu do šrotu | 1029.075 | 1029.075 | 0 | 0 | 0 | 0
| 92 | BS05 | Izolátor VPA 135/8a,vč.šroubu M20x40-AlFe | 489.92 | 56.05 | 0 | 433.87 | 0 | 0
| 192 | BS06 | Izolátor VPA 135/8a,vč.šroubu M20x120-AlFe | 505.69 | 56.05 | 0 | 449.64 | 0 | 0
| 149 | BL65-D1 | Sloup betonový J 10,5/6 pro VN bez výstroje demontáž materiálu do šrotu | 1376.32 | 1376.32 | 0 | 0 | 0 | 0
| 190 | BP85 | Kryt AlFe proti ptactvu na šablonu | 510.93 | 193.8 | 0 | 317.13 | 0 | 0
| 92 | BS05 | Izolátor VPA 135/8a,vč.šroubu M20x40-AlFe | 489.92 | 56.05 | 0 | 433.87 | 0 | 0
| 153 | 1302-D1 | Podpěrný izolátor VPA 135/8a,vč.šroubu M20x130 demontáž materiálu do šrotu | 84.075 | 84.075 | 0 | 0 | 0 | 0
| 153 | 1302-D1 | Podpěrný izolátor VPA 135/8a,vč.šroubu M20x130 demontáž materiálu do šrotu | 84.075 | 84.075 | 0 | 0 | 0 | 0
| 159 | BP492-D1 | Konzola Rovinná lehká, JB225-na zemi demontáž materiálu do šrotu | 182.99 | 182.99 | 0 | 0 | 0 | 0
| 153 | 1302-D1 | Podpěrný izolátor VPA 135/8a,vč.šroubu M20x130 demontáž materiálu do šrotu | 84.075 | 84.075 | 0 | 0 | 0 | 0
| 149 | BL65-D1 | Sloup betonový J 10,5/6 pro VN bez výstroje demontáž materiálu do šrotu | 1376.32 | 1376.32 | 0 | 0 | 0 | 0
| 158 | EC70 | Rozbourání betonového základu | 1364.5395 | 1364.5395 | 0 | 0 | 0 | 0
| 149 | BL65-D1 | Sloup betonový J 10,5/6 pro VN bez výstroje demontáž materiálu do šrotu | 1376.32 | 1376.32 | 0 | 0 | 0 | 0
| 149 | BL65-D1 | Sloup betonový J 10,5/6 pro VN bez výstroje demontáž materiálu do šrotu | 1376.32 | 1376.32 | 0 | 0 | 0 | 0
| 218 | BT20-D1 | Předformovaný vaz pro vodič AlFe 110/22 demontáž materiálu do šrotu | 104.175 | 104.175 | 0 | 0 | 0 | 0
| 156 | EB23 | Násyp zeminy vč.složení a rozprostření zem.tř.3-4 | 107.36 | 107.36 | 0 | 0 | 0 | 0
| 32 | EN03 | Hutnění zeminy strojně,vrstva 20cm | 43.264 | 43.264 | 0 | 0 | 0 | 0
| 27 | EC76 | Beton.základ C12/15 (B15) do 5m3 bez bedněn.-nakup.směs | 1950.8467 | 386.76 | 0 | 1564.0867 | 0 | 0
| 28 | EB25 | Odvoz zeminy vč.naložení,rozvozu,úpravy povrchu | 61.4664 | 61.4664 | 0 | 0 | 0 | 0
| 21 | BP01 | Konzola Pařát III nosná (lehká), JB180-225-na zemi | 5868.14 | 365.98 | 0 | 5502.16 | 0 | 0
| 20 | BL65 | Sloup betonový J 10,5/6 pro VN bez výstroje | 10916.8246 | 2752.64 | 0 | 8164.1846 | 0 | 0
| 24 | BP23 | Tyč ptačí dosed 1300 Pařát III-na zemi | 589.6787 | 76.06 | 0 | 513.6187 | 0 | 0
| 29 | EB09 | Hloubení jámy pro sloup,kotvu strojně zem.tř.3-4 | 150.768 | 150.768 | 0 | 0 | 0 | 0
| 22 | BS09 | Izolátor VPAv 135/12/8aL,vč.šroubu M20x120-AlFe | 1884.69 | 168.15 | 0 | 1716.54 | 0 | 0
| 23 | BT20 | Předformovaný vaz pro vodič AlFe 110/22 | 1088.1 | 208.35 | 0 | 879.75 | 0 | 0
| 65 | BL69 | Sloup betonový J 10,5/10 pro VN bez výstroje | 13506.3346 | 2752.64 | 0 | 10753.6946 | 0 | 0
| 21 | BP01 | Konzola Pařát III nosná (lehká), JB180-225-na zemi | 5868.14 | 365.98 | 0 | 5502.16 | 0 | 0
| 158 | EC70 | Rozbourání betonového základu | 1364.5395 | 1364.5395 | 0 | 0 | 0 | 0
| 157 | EN03 | Hutnění zeminy strojně,vrstva 20cm | 43.264 | 43.264 | 0 | 0 | 0 | 0
| 157 | EN03 | Hutnění zeminy strojně,vrstva 20cm | 43.264 | 43.264 | 0 | 0 | 0 | 0
| 21 | BP01 | Konzola Pařát III nosná (lehká), JB180-225-na zemi | 5868.14 | 365.98 | 0 | 5502.16 | 0 | 0
| 24 | BP23 | Tyč ptačí dosed 1300 Pařát III-na zemi | 589.6787 | 76.06 | 0 | 513.6187 | 0 | 0
| 150 | BP491-D1 | Konzola Rovinná lehká, JB180-na zemi demontáž materiálu do šrotu | 182.99 | 182.99 | 0 | 0 | 0 | 0
| 153 | 1302-D1 | Podpěrný izolátor VPA 135/8a,vč.šroubu M20x130 demontáž materiálu do šrotu | 84.075 | 84.075 | 0 | 0 | 0 | 0
| 153 | 1302-D1 | Podpěrný izolátor VPA 135/8a,vč.šroubu M20x130 demontáž materiálu do šrotu | 84.075 | 84.075 | 0 | 0 | 0 | 0
| 22 | BS09 | Izolátor VPAv 135/12/8aL,vč.šroubu M20x120-AlFe | 1884.69 | 168.15 | 0 | 1716.54 | 0 | 0
| 28 | EB25 | Odvoz zeminy vč.naložení,rozvozu,úpravy povrchu | 61.4664 | 61.4664 | 0 | 0 | 0 | 0
| 30 | EB17 | Odkop zeminy ručně zem.tř.3-4 | 366.08 | 366.08 | 0 | 0 | 0 | 0
| 21 | BP01 | Konzola Pařát III nosná (lehká), JB180-225-na zemi | 5868.14 | 365.98 | 0 | 5502.16 | 0 | 0
| 54 | 1551 | Uzemnění zem.páskou 20m v zemi,vč.upevnění na bet.sloup a označení | 1686.5591 | 1048.075 | 0 | 638.4841 | 0 | 0
| 21 | BP01 | Konzola Pařát III nosná (lehká), JB180-225-na zemi | 5868.14 | 365.98 | 0 | 5502.16 | 0 | 0
| 31 | EB23 | Násyp zeminy vč.složení a rozprostření zem.tř.3-4 | 107.36 | 107.36 | 0 | 0 | 0 | 0
| 30 | EB17 | Odkop zeminy ručně zem.tř.3-4 | 366.08 | 366.08 | 0 | 0 | 0 | 0
| 28 | EB25 | Odvoz zeminy vč.naložení,rozvozu,úpravy povrchu | 83.6626 | 83.6626 | 0 | 0 | 0 | 0
| 27 | EC76 | Beton.základ C12/15 (B15) do 5m3 bez bedněn.-nakup.směs | 1950.8467 | 386.76 | 0 | 1564.0867 | 0 | 0
| 21 | BP01 | Konzola Pařát III nosná (lehká), JB180-225-na zemi | 5868.14 | 365.98 | 0 | 5502.16 | 0 | 0
| 22 | BS09 | Izolátor VPAv 135/12/8aL,vč.šroubu M20x120-AlFe | 1884.69 | 168.15 | 0 | 1716.54 | 0 | 0
| 20 | BL65 | Sloup betonový J 10,5/6 pro VN bez výstroje | 10916.8246 | 2752.64 | 0 | 8164.1846 | 0 | 0
| 24 | BP23 | Tyč ptačí dosed 1300 Pařát III-na zemi | 589.6787 | 76.06 | 0 | 513.6187 | 0 | 0
| 24 | BP23 | Tyč ptačí dosed 1300 Pařát III-na zemi | 589.6787 | 76.06 | 0 | 513.6187 | 0 | 0
| 27 | EC76 | Beton.základ C12/15 (B15) do 5m3 bez bedněn.-nakup.směs | 5267.2861 | 1044.252 | 0 | 4223.0341 | 0 | 0
| 32 | EN03 | Hutnění zeminy strojně,vrstva 20cm | 43.264 | 43.264 | 0 | 0 | 0 | 0
| 21 | BP01 | Konzola Pařát III nosná (lehká), JB180-225-na zemi | 5868.14 | 365.98 | 0 | 5502.16 | 0 | 0
| 23 | BT20 | Předformovaný vaz pro vodič AlFe 110/22 | 1088.1 | 208.35 | 0 | 879.75 | 0 | 0
| 29 | EB09 | Hloubení jámy pro sloup,kotvu strojně zem.tř.3-4 | 150.768 | 150.768 | 0 | 0 | 0 | 0
| 20 | BL65 | Sloup betonový J 10,5/6 pro VN bez výstroje | 10916.8246 | 2752.64 | 0 | 8164.1846 | 0 | 0
| 28 | EB25 | Odvoz zeminy vč.naložení,rozvozu,úpravy povrchu | 61.4664 | 61.4664 | 0 | 0 | 0 | 0
| 32 | EN03 | Hutnění zeminy strojně,vrstva 20cm | 43.264 | 43.264 | 0 | 0 | 0 | 0
| 31 | EB23 | Násyp zeminy vč.složení a rozprostření zem.tř.3-4 | 107.36 | 107.36 | 0 | 0 | 0 | 0
| 156 | EB23 | Násyp zeminy vč.složení a rozprostření zem.tř.3-4 | 107.36 | 107.36 | 0 | 0 | 0 | 0
| 153 | 1302-D1 | Podpěrný izolátor VPA 135/8a,vč.šroubu M20x130 demontáž materiálu do šrotu | 84.075 | 84.075 | 0 | 0 | 0 | 0
| 24 | BP23 | Tyč ptačí dosed 1300 Pařát III-na zemi | 589.6787 | 76.06 | 0 | 513.6187 | 0 | 0
| 22 | BS09 | Izolátor VPAv 135/12/8aL,vč.šroubu M20x120-AlFe | 1884.69 | 168.15 | 0 | 1716.54 | 0 | 0
| 24 | BP23 | Tyč ptačí dosed 1300 Pařát III-na zemi | 589.6787 | 76.06 | 0 | 513.6187 | 0 | 0
| 30 | EB17 | Odkop zeminy ručně zem.tř.3-4 | 366.08 | 366.08 | 0 | 0 | 0 | 0
| 28 | EB25 | Odvoz zeminy vč.naložení,rozvozu,úpravy povrchu | 61.4664 | 61.4664 | 0 | 0 | 0 | 0
| 24 | BP23 | Tyč ptačí dosed 1300 Pařát III-na zemi | 589.6787 | 76.06 | 0 | 513.6187 | 0 | 0
| 29 | EB09 | Hloubení jámy pro sloup,kotvu strojně zem.tř.3-4 | 150.768 | 150.768 | 0 | 0 | 0 | 0
| 154 | BT17-D1 | Třmenový vaz pro vodič AlFe 95-120,100/25, 110/22 demontáž materiálu do šrotu | 132.735 | 132.735 | 0 | 0 | 0 | 0
| 157 | EN03 | Hutnění zeminy strojně,vrstva 20cm | 43.264 | 43.264 | 0 | 0 | 0 | 0
| 156 | EB23 | Násyp zeminy vč.složení a rozprostření zem.tř.3-4 | 107.36 | 107.36 | 0 | 0 | 0 | 0
| 156 | EB23 | Násyp zeminy vč.složení a rozprostření zem.tř.3-4 | 107.36 | 107.36 | 0 | 0 | 0 | 0
| 158 | EC70 | Rozbourání betonového základu | 1364.5395 | 1364.5395 | 0 | 0 | 0 | 0
| 158 | EC70 | Rozbourání betonového základu | 2274.2325 | 2274.2325 | 0 | 0 | 0 | 0
| 158 | EC70 | Rozbourání betonového základu | 1364.5395 | 1364.5395 | 0 | 0 | 0 | 0
| 153 | 1302-D1 | Podpěrný izolátor VPA 135/8a,vč.šroubu M20x130 demontáž materiálu do šrotu | 84.075 | 84.075 | 0 | 0 | 0 | 0
| 28 | EB25 | Odvoz zeminy vč.naložení,rozvozu,úpravy povrchu | 61.4664 | 61.4664 | 0 | 0 | 0 | 0
| 30 | EB17 | Odkop zeminy ručně zem.tř.3-4 | 366.08 | 366.08 | 0 | 0 | 0 | 0
| 31 | EB23 | Násyp zeminy vč.složení a rozprostření zem.tř.3-4 | 107.36 | 107.36 | 0 | 0 | 0 | 0
| 32 | EN03 | Hutnění zeminy strojně,vrstva 20cm | 43.264 | 43.264 | 0 | 0 | 0 | 0
| 29 | EB09 | Hloubení jámy pro sloup,kotvu strojně zem.tř.3-4 | 150.768 | 150.768 | 0 | 0 | 0 | 0
| 20 | BL65 | Sloup betonový J 10,5/6 pro VN bez výstroje | 10916.8246 | 2752.64 | 0 | 8164.1846 | 0 | 0
| 24 | BP23 | Tyč ptačí dosed 1300 Pařát III-na zemi | 589.6787 | 76.06 | 0 | 513.6187 | 0 | 0
| 23 | BT20 | Předformovaný vaz pro vodič AlFe 110/22 | 1088.1 | 208.35 | 0 | 879.75 | 0 | 0
| 21 | BP01 | Konzola Pařát III nosná (lehká), JB180-225-na zemi | 5868.14 | 365.98 | 0 | 5502.16 | 0 | 0
| 29 | EB09 | Hloubení jámy pro sloup,kotvu strojně zem.tř.3-4 | 150.768 | 150.768 | 0 | 0 | 0 | 0
| 32 | EN03 | Hutnění zeminy strojně,vrstva 20cm | 43.264 | 43.264 | 0 | 0 | 0 | 0
| 28 | EB25 | Odvoz zeminy vč.naložení,rozvozu,úpravy povrchu | 61.4664 | 61.4664 | 0 | 0 | 0 | 0
| 20 | BL65 | Sloup betonový J 10,5/6 pro VN bez výstroje | 10916.8246 | 2752.64 | 0 | 8164.1846 | 0 | 0
| 21 | BP01 | Konzola Pařát III nosná (lehká), JB180-225-na zemi | 5868.14 | 365.98 | 0 | 5502.16 | 0 | 0
| 27 | EC76 | Beton.základ C12/15 (B15) do 5m3 bez bedněn.-nakup.směs | 1950.8467 | 386.76 | 0 | 1564.0867 | 0 | 0
| 31 | EB23 | Násyp zeminy vč.složení a rozprostření zem.tř.3-4 | 107.36 | 107.36 | 0 | 0 | 0 | 0
| 30 | EB17 | Odkop zeminy ručně zem.tř.3-4 | 366.08 | 366.08 | 0 | 0 | 0 | 0
| 23 | BT20 | Předformovaný vaz pro vodič AlFe 110/22 | 1088.1 | 208.35 | 0 | 879.75 | 0 | 0
| 23 | BT20 | Předformovaný vaz pro vodič AlFe 110/22 | 1088.1 | 208.35 | 0 | 879.75 | 0 | 0
| 155 | EB17 | Odkop zeminy ručně zem.tř.3-4 | 366.08 | 366.08 | 0 | 0 | 0 | 0
| 156 | EB23 | Násyp zeminy vč.složení a rozprostření zem.tř.3-4 | 107.36 | 107.36 | 0 | 0 | 0 | 0
| 188 | EB15 | Záhrn jámy pro sloup,kotvu strojně ve volném terénu | 261.3996 | 261.3996 | 0 | 0 | 0 | 0
| 220 | BT20 | Předformovaný vaz pro vodič AlFe 110/22 | 1088.1 | 208.35 | 0 | 879.75 | 0 | 0
| 141 | 1352-D1 | Kotevní řetězce Jk 3x42/7-120mm2,izolátor 50/435 bez kotev.praporců demontáž materiálu do šrotu | 316.0275 | 316.0275 | 0 | 0 | 0 | 0
| 154 | BT17-D1 | Třmenový vaz pro vodič AlFe 95-120,100/25, 110/22 demontáž materiálu do šrotu | 132.735 | 132.735 | 0 | 0 | 0 | 0
| 220 | BT20 | Předformovaný vaz pro vodič AlFe 110/22 | 1088.1 | 208.35 | 0 | 879.75 | 0 | 0
| 154 | BT17-D1 | Třmenový vaz pro vodič AlFe 95-120,100/25, 110/22 demontáž materiálu do šrotu | 132.735 | 132.735 | 0 | 0 | 0 | 0
| 221 | BP81 | Tyč ptačí dosed 1300 Pařát III-stáv.sloup | 651.2787 | 137.66 | 0 | 513.6187 | 0 | 0
| 219 | BS09 | Izolátor VPAv 135/12/8aL,vč.šroubu M20x120-AlFe | 1884.69 | 168.15 | 0 | 1716.54 | 0 | 0
| 105 | BS56 | Kloub závěsný pro plastový izolátor (235191.1) v=8 | 3096 | 0 | 0 | 3096 | 0 | 0
| 153 | 1302-D1 | Podpěrný izolátor VPA 135/8a,vč.šroubu M20x130 demontáž materiálu do šrotu | 84.075 | 84.075 | 0 | 0 | 0 | 0
| 147 | EA16 | Odstranění dřev.porostu,tvrdý,střed.hustý | 607.2 | 607.2 | 0 | 0 | 0 | 0
| 154 | BT17-D1 | Třmenový vaz pro vodič AlFe 95-120,100/25, 110/22 demontáž materiálu do šrotu | 132.735 | 132.735 | 0 | 0 | 0 | 0
| 153 | 1302-D1 | Podpěrný izolátor VPA 135/8a,vč.šroubu M20x130 demontáž materiálu do šrotu | 84.075 | 84.075 | 0 | 0 | 0 | 0
| 155 | EB17 | Odkop zeminy ručně zem.tř.3-4 | 2104.96 | 2104.96 | 0 | 0 | 0 | 0
| 155 | EB17 | Odkop zeminy ručně zem.tř.3-4 | 366.08 | 366.08 | 0 | 0 | 0 | 0
| 221 | BP81 | Tyč ptačí dosed 1300 Pařát III-stáv.sloup | 651.2787 | 137.66 | 0 | 513.6187 | 0 | 0
| 158 | EC70 | Rozbourání betonového základu | 1364.5395 | 1364.5395 | 0 | 0 | 0 | 0
| 158 | EC70 | Rozbourání betonového základu | 32430.5554 | 32430.5554 | 0 | 0 | 0 | 0
| 219 | BS09 | Izolátor VPAv 135/12/8aL,vč.šroubu M20x120-AlFe | 1884.69 | 168.15 | 0 | 1716.54 | 0 | 0
| 156 | EB23 | Násyp zeminy vč.složení a rozprostření zem.tř.3-4 | 107.36 | 107.36 | 0 | 0 | 0 | 0
| 154 | BT17-D1 | Třmenový vaz pro vodič AlFe 95-120,100/25, 110/22 demontáž materiálu do šrotu | 132.735 | 132.735 | 0 | 0 | 0 | 0
| 21 | BP01 | Konzola Pařát III nosná (lehká), JB180-225-na zemi | 5868.14 | 365.98 | 0 | 5502.16 | 0 | 0
| 28 | EB25 | Odvoz zeminy vč.naložení,rozvozu,úpravy povrchu | 616.3714 | 616.3714 | 0 | 0 | 0 | 0
| 32 | EN03 | Hutnění zeminy strojně,vrstva 20cm | 43.264 | 43.264 | 0 | 0 | 0 | 0
| 24 | BP23 | Tyč ptačí dosed 1300 Pařát III-na zemi | 589.6787 | 76.06 | 0 | 513.6187 | 0 | 0
| 30 | EB17 | Odkop zeminy ručně zem.tř.3-4 | 366.08 | 366.08 | 0 | 0 | 0 | 0
| 29 | EB09 | Hloubení jámy pro sloup,kotvu strojně zem.tř.3-4 | 1511.868 | 1511.868 | 0 | 0 | 0 | 0
| 29 | EB09 | Hloubení jámy pro sloup,kotvu strojně zem.tř.3-4 | 603.072 | 603.072 | 0 | 0 | 0 | 0
| 27 | EC76 | Beton.základ C12/15 (B15) do 5m3 bez bedněn.-nakup.směs | 22759.8784 | 4512.2 | 0 | 18247.6784 | 0 | 0
| 213 | BL51 | Sloup betonový J 12/12 pro VN bez výstroje | 18471.3246 | 2752.64 | 0 | 15718.6846 | 0 | 0
| 18 | BS57 | Kloub závěsný pro plastový izolátor (235191.2) v=10 | 1109.46 | 0 | 0 | 1109.46 | 0 | 0
| 154 | BT17-D1 | Třmenový vaz pro vodič AlFe 95-120,100/25, 110/22 demontáž materiálu do šrotu | 132.735 | 132.735 | 0 | 0 | 0 | 0
| 176 | 1532-D1 | Zemnící svod na sloup 10,5m-zem.páska,svorky SR02 a SR03 vč.mont.a upev.Bandimex demontáž materiálu do šrotu | 596.82 | 596.82 | 0 | 0 | 0 | 0
| 149 | BL65-D1 | Sloup betonový J 10,5/6 pro VN bez výstroje demontáž materiálu do šrotu | 1376.32 | 1376.32 | 0 | 0 | 0 | 0
| 153 | 1302-D1 | Podpěrný izolátor VPA 135/8a,vč.šroubu M20x130 demontáž materiálu do šrotu | 84.075 | 84.075 | 0 | 0 | 0 | 0
| 153 | 1302-D1 | Podpěrný izolátor VPA 135/8a,vč.šroubu M20x130 demontáž materiálu do šrotu | 84.075 | 84.075 | 0 | 0 | 0 | 0
| 156 | EB23 | Násyp zeminy vč.složení a rozprostření zem.tř.3-4 | 107.36 | 107.36 | 0 | 0 | 0 | 0
| 155 | EB17 | Odkop zeminy ručně zem.tř.3-4 | 366.08 | 366.08 | 0 | 0 | 0 | 0
| 157 | EN03 | Hutnění zeminy strojně,vrstva 20cm | 43.264 | 43.264 | 0 | 0 | 0 | 0
| 157 | EN03 | Hutnění zeminy strojně,vrstva 20cm | 43.264 | 43.264 | 0 | 0 | 0 | 0
| 153 | 1302-D1 | Podpěrný izolátor VPA 135/8a,vč.šroubu M20x130 demontáž materiálu do šrotu | 84.075 | 84.075 | 0 | 0 | 0 | 0
| 154 | BT17-D1 | Třmenový vaz pro vodič AlFe 95-120,100/25, 110/22 demontáž materiálu do šrotu | 132.735 | 132.735 | 0 | 0 | 0 | 0
| 157 | EN03 | Hutnění zeminy strojně,vrstva 20cm | 43.264 | 43.264 | 0 | 0 | 0 | 0
| 156 | EB23 | Násyp zeminy vč.složení a rozprostření zem.tř.3-4 | 214.72 | 214.72 | 0 | 0 | 0 | 0
| 158 | EC70 | Rozbourání betonového základu | 1364.5395 | 1364.5395 | 0 | 0 | 0 | 0
| 28 | EB25 | Odvoz zeminy vč.naložení,rozvozu,úpravy povrchu | 61.4664 | 61.4664 | 0 | 0 | 0 | 0
| 176 | 1532-D1 | Zemnící svod na sloup 10,5m-zem.páska,svorky SR02 a SR03 vč.mont.a upev.Bandimex demontáž materiálu do šrotu | 596.82 | 596.82 | 0 | 0 | 0 | 0
| 153 | 1302-D1 | Podpěrný izolátor VPA 135/8a,vč.šroubu M20x130 demontáž materiálu do šrotu | 84.075 | 84.075 | 0 | 0 | 0 | 0
| 156 | EB23 | Násyp zeminy vč.složení a rozprostření zem.tř.3-4 | 107.36 | 107.36 | 0 | 0 | 0 | 0
| 157 | EN03 | Hutnění zeminy strojně,vrstva 20cm | 43.264 | 43.264 | 0 | 0 | 0 | 0
| 158 | EC70 | Rozbourání betonového základu | 11371.1625 | 11371.1625 | 0 | 0 | 0 | 0
| 32 | EN03 | Hutnění zeminy strojně,vrstva 20cm | 43.264 | 43.264 | 0 | 0 | 0 | 0
| 31 | EB23 | Násyp zeminy vč.složení a rozprostření zem.tř.3-4 | 107.36 | 107.36 | 0 | 0 | 0 | 0
| 155 | EB17 | Odkop zeminy ručně zem.tř.3-4 | 732.16 | 732.16 | 0 | 0 | 0 | 0
| 27 | EC76 | Beton.základ C12/15 (B15) do 5m3 bez bedněn.-nakup.směs | 1950.8467 | 386.76 | 0 | 1564.0867 | 0 | 0
| 154 | BT17-D1 | Třmenový vaz pro vodič AlFe 95-120,100/25, 110/22 demontáž materiálu do šrotu | 132.735 | 132.735 | 0 | 0 | 0 | 0
| 157 | EN03 | Hutnění zeminy strojně,vrstva 20cm | 86.528 | 86.528 | 0 | 0 | 0 | 0
| 154 | BT17-D1 | Třmenový vaz pro vodič AlFe 95-120,100/25, 110/22 demontáž materiálu do šrotu | 132.735 | 132.735 | 0 | 0 | 0 | 0
| 29 | EB09 | Hloubení jámy pro sloup,kotvu strojně zem.tř.3-4 | 150.768 | 150.768 | 0 | 0 | 0 | 0
| 157 | EN03 | Hutnění zeminy strojně,vrstva 20cm | 43.264 | 43.264 | 0 | 0 | 0 | 0
| 158 | EC70 | Rozbourání betonového základu | 1364.5395 | 1364.5395 | 0 | 0 | 0 | 0
| 143 | 1461-D1 | Proudový spoj AlFe 35-120/Al 35-120 šroub.svorkou -3x demontáž materiálu do šrotu | 1029.075 | 1029.075 | 0 | 0 | 0 | 0
| 158 | EC70 | Rozbourání betonového základu | 1364.5395 | 1364.5395 | 0 | 0 | 0 | 0
| 157 | EN03 | Hutnění zeminy strojně,vrstva 20cm | 43.264 | 43.264 | 0 | 0 | 0 | 0
| 23 | BT20 | Předformovaný vaz pro vodič AlFe 110/22 | 1088.1 | 208.35 | 0 | 879.75 | 0 | 0
| 159 | BP492-D1 | Konzola Rovinná lehká, JB225-na zemi demontáž materiálu do šrotu | 182.99 | 182.99 | 0 | 0 | 0 | 0
| 22 | BS09 | Izolátor VPAv 135/12/8aL,vč.šroubu M20x120-AlFe | 1884.69 | 168.15 | 0 | 1716.54 | 0 | 0
| 155 | EB17 | Odkop zeminy ručně zem.tř.3-4 | 366.08 | 366.08 | 0 | 0 | 0 | 0
| 30 | EB17 | Odkop zeminy ručně zem.tř.3-4 | 366.08 | 366.08 | 0 | 0 | 0 | 0
| 154 | BT17-D1 | Třmenový vaz pro vodič AlFe 95-120,100/25, 110/22 demontáž materiálu do šrotu | 132.735 | 132.735 | 0 | 0 | 0 | 0
| 169 | 1351-D1 | Kotevní řetězce Jk do 3x35mm2,izolátor 50/435 bez kotev.praporců demontáž materiálu do šrotu | 342.9075 | 342.9075 | 0 | 0 | 0 | 0
| 156 | EB23 | Násyp zeminy vč.složení a rozprostření zem.tř.3-4 | 107.36 | 107.36 | 0 | 0 | 0 | 0
2 |  |  | CZD00004_00003: Vedení 22kV – venkovní | 8664.5749 | 7627.5107 | 35.0698 | 1001.9944 | 0 | 0
| 11 | 1401 | Lano AlFe 3x42/7,vč.spojek | 2012.451 | 1010.4566 | 0 | 1001.9944 | 0 | 0
| 207 | BL31-D1 | Kab.oko 50mm2 M12 pro AlFe35/6, 42/7, JIV50, resp.ukon.na pojist.VN stož.TS demontáž materiálu do šrotu | 213.375 | 213.375 | 0 | 0 | 0 | 0
| 206 | 1391-D1 | Řetězec Jk izol.plast. 3x42/7-70 (120)AlFe pro odpínač komor.,růžk.a odpín.Pařát demontáž materiálu do šrotu | 316.0275 | 316.0275 | 0 | 0 | 0 | 0
| 210 | 1401-D1 | Lano AlFe 3x42/7,vč.spojek demontáž materiálu do šrotu | 410.498 | 410.498 | 0 | 0 | 0 | 0
| 4 | PZS | Příspěvek za sklad | 35.0698 | 0 | 35.0698 | 0 | 0 | 0
| 2 | 9346 | Silniční provoz | 172.3285 | 172.3285 | 0 | 0 | 0 | 0
| 3 | 9349 | Stimulační přirážka | 653.6598 | 653.6598 | 0 | 0 | 0 | 0
| 13 | EQ05 | Provizorní úprava terénu zeminou tř.3 | 4435.2 | 4435.2 | 0 | 0 | 0 | 0
| 1 | 9343 | GZS (SO) | 415.9653 | 415.9653 | 0 | 0 | 0 | 0
2 |  |  | CZD00012_00004: Telekomunikační kabely | 2433128.7368 | 843926.5815 | 47232.9618 | 1349513.1935 | 192456 | 0
| 124 | QB41 | Držák O 0,7 m rezervy SDOK 30 m JB -ve výšce | 3573.2393 | 231.62 | 0 | 3341.6193 | 0 | 0
| 130 | QA05 | Objímka kotevní SDOK 20kN 2x oko JB225 | 2540.73 | 0 | 0 | 2540.73 | 0 | 0
| 139 | QB51 | Příchytka dist.1xSDOK 15-20 mm JB nebo Jp, PS -ve výšce | 8209.0622 | 4334.31 | 0 | 3874.7522 | 0 | 0
| 1 | 9343 | GZS (SO) | 20297.0379 | 20297.0379 | 0 | 0 | 0 | 0
| 127 | QB07 | Spojka SDOK do 144 spojů - pouze materiál (práce Subdodávka QB05) | 25733.94 | 0 | 0 | 25733.94 | 0 | 0
| 122 | QC09 | Kompletní závěrečné měření celého profilu optického kabelu+2 protokly - 48 vláken | 45360 | 0 | 0 | 0 | 45360 | 0
| 121 | QC05 | Měření optické vzdálenosti před montáží spojky na vybraném vlákně -zadat 1 vlákno na celou spojku | 4536 | 0 | 0 | 0 | 4536 | 0
| 126 | QB48 | Držák O 1,2 m rezervy SDOK 90 m PS s adaptérem držáku rezervy -ve výšce | 12377.26 | 516 | 0 | 11861.26 | 0 | 0
| 120 | QC01 | Měření met. zpětného rozptylu OTDR vl.d.1310nm při převzetí bubnu+protokol - 48 vláken | 38880 | 0 | 0 | 0 | 38880 | 0
| 136 | BS56 | Kloub závěsný pro plastový izolátor (235191.1) v=8 | 688 | 0 | 0 | 688 | 0 | 0
| 133 | QB21 | Spirála ochranná a spirála kotevní, s očnicí pro SDOK 48 vl. | 40150.24 | 14432.48 | 0 | 25717.76 | 0 | 0
| 135 | QB17 | Závěs kotevní s napínacím šroubem oko-oko ke konzole s kotevními příložkami | 1120.38 | 721.26 | 0 | 399.12 | 0 | 0
| 132 | QA32 | Konzola stavitelná PS 0-870 U8 kotevní -ve výšce | 20111.38 | 1173.26 | 0 | 18938.12 | 0 | 0
| 137 | QB26 | Svorka nosná SDOK 48 vl. | 129198.97 | 28489.77 | 0 | 100709.2 | 0 | 0
| 131 | QA11 | Objímka kotevní SDOK 20kN 2x oko DBW225 | 3392.08 | 0 | 0 | 3392.08 | 0 | 0
| 134 | QB16 | Závěs kotevní na objímce s okem kotevním nebo konzole s kotevními příložkami | 21095.76 | 5048.82 | 0 | 16046.94 | 0 | 0
| 118 | QB05 | Montáž spojky SDOK, zadat počet spojů (ks): 48, 72, 96, 120 nebo 144, -bez materiálu | 103680 | 0 | 0 | 0 | 103680 | 0
| 138 | QB11 | Závěs nosný na konzolu NN 600 U80 | 48859.13 | 16009.35 | 0 | 32849.78 | 0 | 0
| 119 | QB06 | Spojka SDOK do 72 spojů - pouze materiál (práce Subdodávka QB05) | 16627.95 | 0 | 0 | 16627.95 | 0 | 0
| 125 | QB46 | Držák O 1,2 m rezervy SDOK 90 m JB -ve výšce | 5236.0293 | 231.62 | 0 | 5004.4093 | 0 | 0
| 5 | PPV-CZD00012 | PPV pro MT CZD00012 - Telekomunikační kabely | 5685.4448 | 5685.4448 | 0 | 0 | 0 | 0
| 3 | 9349 | Stimulační přirážka | 31895.3453 | 31895.3453 | 0 | 0 | 0 | 0
| 2 | 9346 | Silniční provoz | 8408.7729 | 8408.7729 | 0 | 0 | 0 | 0
| 4 | PZS | Příspěvek za sklad | 47232.9618 | 0 | 47232.9618 | 0 | 0 | 0
| 117 | QB04 | Příplatek za tažení SDOK přes překážku -bez materiálu | 42940 | 42940 | 0 | 0 | 0 | 0
| 129 | HY06 | Konzola vvs 1530mm na DBW bet.sloup; i pro SDOK | 3839.6 | 1523.92 | 0 | 2315.68 | 0 | 0
| 123 | QB31 | Spirála protivibrační SDOK 48 vl. | 83316.55 | 25606.67 | 0 | 57709.88 | 0 | 0
| 116 | QB01 | Kabel optický samonosný 48 vláken | 1608605.7032 | 607237.9106 | 0 | 1001367.7926 | 0 | 0
| 128 | HY15 | Konzola vps 600/280 na J bet.sloup D250; i pro SDOK | 49537.17 | 29142.99 | 0 | 20394.18 | 0 | 0
1 |  |  | 4: Ostatní náklady | 1006260 | 1006260 | 0 | 0 | 0 | 0
2 |  |  | 4.1: Ostatní náklady stavby - Nesoutěžené výkony | 284740 | 284740 | 0 | 0 | 0 | 0
| 232 | 1101927 | Poplatky za omezení silniční dopravy | 9400 | 9400 | 0 | 0 | 0 | 0
| 233 | 1101929 | Dopravní značení projekt a umístění dopravních značek | 110000 | 110000 | 0 | 0 | 0 | 0
| 231 | 1101924 | Náhrady majetkové újmy vlastníkovi nebo nájemci nemovitosti | 157800 | 157800 | 0 | 0 | 0 | 0
| 230 | 1101922 | Vytyčení stávajících podzemních sítí | 7540 | 7540 | 0 | 0 | 0 | 0
2 |  |  | 4.2: Projektová dokumentace - Inženýring EG.D - Náklady EG.D | 721520 | 721520 | 0 | 0 | 0 | 0
| 235 | 9150 | Inženýrská činnost EG.D | 678320 | 678320 | 0 | 0 | 0 | 0
| 234 | 9100 | Projektové a geodetické práce k PD – dle pravidel EG.D | 0 | 0 | 0 | 0 | 0 | 0
| 236 | 9417 | Manipulace vedení | 43200 | 43200 | 0 | 0 | 0 | 0
|  |  | Celkem | 10658226.408 | 6237153.6343 | 135139.0143 | 4093477.7594 | 192456 | 0

## Rekapitulace pro EBC
|  | Název stavby: | VN l.Bukovsko:p.b.47-p.b.131,rek,SDOK_version 3 |  | Číslo stavby: | 001040015459
|  | Název verze: | Rozpočet ke kontrole |  | Verze CÚ: | 2022/01a
Výkony pro EBC / PUD
| Poř. | Kód | Popis | Dodávky EG.D | Materiál EG.D | Příspěvek za sklad | Práce a mechanizace | Subdodávky | Vl. materiál zhotovitele | Výkony zhotovitele bez vl. materiálu | ∑ Výkony zhotovitele | ∑ Dodávky EG.D + Materiál EG.D
1 |  |  | 1: Ostatní náklady zhotovitele stavby - Soutěžené výkony | 0 | 0 | 0 | 638903 | 0 | 0 | 638903 | 638903 | 0
2 |  |  | CZD00001: Projekt.dokumentace a ost.nák | 0 | 0 | 0 | 638903 | 0 | 0 | 638903 | 638903 | 0
| 228 | 1102010 | Dokumentace pro TE | 0 | 0 | 0 | 134300 | 0 | 0 | 134300 | 134300 | 0
| 225 | 1101999 | Inženýring zhotovitele stavby CAPEX - Met.rozp. EMP2022+ | 0 | 0 | 0 | 18900 | 0 | 0 | 18900 | 18900 | 0
| 226 | 1102000 | Geodetické práce zhotovitele stavby | 0 | 0 | 0 | 119000 | 0 | 0 | 119000 | 119000 | 0
| 227 | 1102001 | Doprava materiálu výnosového | 0 | 0 | 0 | 8800 | 0 | 0 | 8800 | 8800 | 0
| 223 | 1101594 | Výchozí revize zařízení VN/NN | 0 | 0 | 0 | 24093 | 0 | 0 | 24093 | 24093 | 0
| 224 | 1101638 | Ekologická likvidace odpadů, vč. dopravy | 0 | 0 | 0 | 331010 | 0 | 0 | 331010 | 331010 | 0
| 229 | 1102006 | Doprava materiálu na stavbu z CS 21-40 km CAPEX | 0 | 0 | 0 | 2800 | 0 | 0 | 2800 | 2800 | 0
1 |  |  | 3: Stavební objekty | 0 | 3861114.6937 | 135139.0143 | 4591990.6343 | 192456 | 232363.0657 | 4919585.6486 | 5151948.7143 | 3861114.6937
2 |  |  | CZD00004_00002: Vedení 22kV – venkovní | 0 | 2510599.5058 | 87870.9827 | 3740436.542 | 0 | 232363.0657 | 3828307.5247 | 4060670.5904 | 2510599.5058
| 20 | BL65 | Sloup betonový J 10,5/6 pro VN bez výstroje | 0 | 8164.1846 | 0 | 2752.64 | 0 | 0 | 2752.64 | 2752.64 | 8164.1846
| 27 | EC76 | Beton.základ C12/15 (B15) do 5m3 bez bedněn.-nakup.směs | 0 | 0 | 0 | 386.76 | 0 | 1564.0867 | 386.76 | 1950.8467 | 0
| 27 | EC76 | Beton.základ C12/15 (B15) do 5m3 bez bedněn.-nakup.směs | 0 | 0 | 0 | 515.68 | 0 | 2085.449 | 515.68 | 2601.129 | 0
| 32 | EN03 | Hutnění zeminy strojně,vrstva 20cm | 0 | 0 | 0 | 43.264 | 0 | 0 | 43.264 | 43.264 | 0
| 28 | EB25 | Odvoz zeminy vč.naložení,rozvozu,úpravy povrchu | 0 | 0 | 0 | 61.4664 | 0 | 0 | 61.4664 | 61.4664 | 0
| 32 | EN03 | Hutnění zeminy strojně,vrstva 20cm | 0 | 0 | 0 | 43.264 | 0 | 0 | 43.264 | 43.264 | 0
| 31 | EB23 | Násyp zeminy vč.složení a rozprostření zem.tř.3-4 | 0 | 0 | 0 | 107.36 | 0 | 0 | 107.36 | 107.36 | 0
| 35 | BU12 | Tabulka výstr.smalt.na bet.sloup VN,vč.upevnění | 0 | 100.2346 | 0 | 78.4 | 0 | 0 | 78.4 | 78.4 | 100.2346
| 30 | EB17 | Odkop zeminy ručně zem.tř.3-4 | 0 | 0 | 0 | 366.08 | 0 | 0 | 366.08 | 366.08 | 0
| 155 | EB17 | Odkop zeminy ručně zem.tř.3-4 | 0 | 0 | 0 | 366.08 | 0 | 0 | 366.08 | 366.08 | 0
| 201 | BU12-D1 | Tabulka výstr.smalt.na bet.sloup VN,vč.upevnění demontáž materiálu do šrotu | 0 | 0 | 0 | 39.2 | 0 | 0 | 39.2 | 39.2 | 0
| 153 | 1302-D1 | Podpěrný izolátor VPA 135/8a,vč.šroubu M20x130 demontáž materiálu do šrotu | 0 | 0 | 0 | 84.075 | 0 | 0 | 84.075 | 84.075 | 0
| 89 | BP45 | Konzola odbočná Přímá na DBV,225-250-na zemi | 0 | 3332.5 | 0 | 243.4 | 0 | 0 | 243.4 | 243.4 | 3332.5
| 84 | BT14 | Křížový vaz VPA pro šablony | 0 | 3.135 | 0 | 88.49 | 0 | 0 | 88.49 | 88.49 | 3.135
| 88 | BP04 | Konzola Pařát III nosná (lehká), DBW225-na zemi | 0 | 5093.36 | 0 | 391.74 | 0 | 0 | 391.74 | 391.74 | 5093.36
| 34 | BK50 | Žebřík na JB 12m | 0 | 1872.4787 | 0 | 203.08 | 0 | 0 | 203.08 | 203.08 | 1872.4787
| 89 | BP45 | Konzola odbočná Přímá na DBV,225-250-na zemi | 0 | 3332.5 | 0 | 243.4 | 0 | 0 | 243.4 | 243.4 | 3332.5
| 22 | BS09 | Izolátor VPAv 135/12/8aL,vč.šroubu M20x120-AlFe | 0 | 1716.54 | 0 | 168.15 | 0 | 0 | 168.15 | 168.15 | 1716.54
| 22 | BS09 | Izolátor VPAv 135/12/8aL,vč.šroubu M20x120-AlFe | 0 | 1716.54 | 0 | 168.15 | 0 | 0 | 168.15 | 168.15 | 1716.54
| 156 | EB23 | Násyp zeminy vč.složení a rozprostření zem.tř.3-4 | 0 | 0 | 0 | 107.36 | 0 | 0 | 107.36 | 107.36 | 0
| 150 | BP491-D1 | Konzola Rovinná lehká, JB180-na zemi demontáž materiálu do šrotu | 0 | 0 | 0 | 182.99 | 0 | 0 | 182.99 | 182.99 | 0
| 154 | BT17-D1 | Třmenový vaz pro vodič AlFe 95-120,100/25, 110/22 demontáž materiálu do šrotu | 0 | 0 | 0 | 265.47 | 0 | 0 | 265.47 | 265.47 | 0
| 204 | BT28-D1 | Bezpečnostní závěs pro vodič AlFe 110/22 demontáž materiálu do šrotu | 0 | 0 | 0 | 909.765 | 0 | 0 | 909.765 | 909.765 | 0
| 153 | 1302-D1 | Podpěrný izolátor VPA 135/8a,vč.šroubu M20x130 demontáž materiálu do šrotu | 0 | 0 | 0 | 84.075 | 0 | 0 | 84.075 | 84.075 | 0
| 154 | BT17-D1 | Třmenový vaz pro vodič AlFe 95-120,100/25, 110/22 demontáž materiálu do šrotu | 0 | 0 | 0 | 132.735 | 0 | 0 | 132.735 | 132.735 | 0
| 188 | EB15 | Záhrn jámy pro sloup,kotvu strojně ve volném terénu | 0 | 0 | 0 | 261.3996 | 0 | 0 | 261.3996 | 261.3996 | 0
| 149 | BL65-D1 | Sloup betonový J 10,5/6 pro VN bez výstroje demontáž materiálu do šrotu | 0 | 0 | 0 | 1376.32 | 0 | 0 | 1376.32 | 1376.32 | 0
| 155 | EB17 | Odkop zeminy ručně zem.tř.3-4 | 0 | 0 | 0 | 2104.96 | 0 | 0 | 2104.96 | 2104.96 | 0
| 186 | BU124-D1 | Konzola - příhradový stožár 22kV - A3-U10-R demontáž materiálu do šrotu | 0 | 0 | 0 | 443.025 | 0 | 0 | 443.025 | 443.025 | 0
| 31 | EB23 | Násyp zeminy vč.složení a rozprostření zem.tř.3-4 | 0 | 0 | 0 | 107.36 | 0 | 0 | 107.36 | 107.36 | 0
| 28 | EB25 | Odvoz zeminy vč.naložení,rozvozu,úpravy povrchu | 0 | 0 | 0 | 61.4664 | 0 | 0 | 61.4664 | 61.4664 | 0
| 24 | BP23 | Tyč ptačí dosed 1300 Pařát III-na zemi | 0 | 513.6187 | 0 | 76.06 | 0 | 0 | 76.06 | 76.06 | 513.6187
| 21 | BP01 | Konzola Pařát III nosná (lehká), JB180-225-na zemi | 0 | 5502.16 | 0 | 365.98 | 0 | 0 | 365.98 | 365.98 | 5502.16
| 22 | BS09 | Izolátor VPAv 135/12/8aL,vč.šroubu M20x120-AlFe | 0 | 1716.54 | 0 | 168.15 | 0 | 0 | 168.15 | 168.15 | 1716.54
| 20 | BL65 | Sloup betonový J 10,5/6 pro VN bez výstroje | 0 | 8164.1846 | 0 | 2752.64 | 0 | 0 | 2752.64 | 2752.64 | 8164.1846
| 24 | BP23 | Tyč ptačí dosed 1300 Pařát III-na zemi | 0 | 513.6187 | 0 | 76.06 | 0 | 0 | 76.06 | 76.06 | 513.6187
| 21 | BP01 | Konzola Pařát III nosná (lehká), JB180-225-na zemi | 0 | 5502.16 | 0 | 365.98 | 0 | 0 | 365.98 | 365.98 | 5502.16
| 20 | BL65 | Sloup betonový J 10,5/6 pro VN bez výstroje | 0 | 8164.1846 | 0 | 2752.64 | 0 | 0 | 2752.64 | 2752.64 | 8164.1846
| 158 | EC70 | Rozbourání betonového základu | 0 | 0 | 0 | 1364.5395 | 0 | 0 | 1364.5395 | 1364.5395 | 0
| 154 | BT17-D1 | Třmenový vaz pro vodič AlFe 95-120,100/25, 110/22 demontáž materiálu do šrotu | 0 | 0 | 0 | 132.735 | 0 | 0 | 132.735 | 132.735 | 0
| 156 | EB23 | Násyp zeminy vč.složení a rozprostření zem.tř.3-4 | 0 | 0 | 0 | 107.36 | 0 | 0 | 107.36 | 107.36 | 0
| 176 | 1532-D1 | Zemnící svod na sloup 10,5m-zem.páska,svorky SR02 a SR03 vč.mont.a upev.Bandimex demontáž materiálu do šrotu | 0 | 0 | 0 | 596.82 | 0 | 0 | 596.82 | 596.82 | 0
| 157 | EN03 | Hutnění zeminy strojně,vrstva 20cm | 0 | 0 | 0 | 43.264 | 0 | 0 | 43.264 | 43.264 | 0
| 158 | EC70 | Rozbourání betonového základu | 0 | 0 | 0 | 1364.5395 | 0 | 0 | 1364.5395 | 1364.5395 | 0
| 158 | EC70 | Rozbourání betonového základu | 0 | 0 | 0 | 1364.5395 | 0 | 0 | 1364.5395 | 1364.5395 | 0
| 157 | EN03 | Hutnění zeminy strojně,vrstva 20cm | 0 | 0 | 0 | 43.264 | 0 | 0 | 43.264 | 43.264 | 0
| 28 | EB25 | Odvoz zeminy vč.naložení,rozvozu,úpravy povrchu | 0 | 0 | 0 | 61.4664 | 0 | 0 | 61.4664 | 61.4664 | 0
| 158 | EC70 | Rozbourání betonového základu | 0 | 0 | 0 | 1364.5395 | 0 | 0 | 1364.5395 | 1364.5395 | 0
| 157 | EN03 | Hutnění zeminy strojně,vrstva 20cm | 0 | 0 | 0 | 43.264 | 0 | 0 | 43.264 | 43.264 | 0
| 155 | EB17 | Odkop zeminy ručně zem.tř.3-4 | 0 | 0 | 0 | 366.08 | 0 | 0 | 366.08 | 366.08 | 0
| 157 | EN03 | Hutnění zeminy strojně,vrstva 20cm | 0 | 0 | 0 | 43.264 | 0 | 0 | 43.264 | 43.264 | 0
| 157 | EN03 | Hutnění zeminy strojně,vrstva 20cm | 0 | 0 | 0 | 43.264 | 0 | 0 | 43.264 | 43.264 | 0
| 155 | EB17 | Odkop zeminy ručně zem.tř.3-4 | 0 | 0 | 0 | 366.08 | 0 | 0 | 366.08 | 366.08 | 0
| 156 | EB23 | Násyp zeminy vč.složení a rozprostření zem.tř.3-4 | 0 | 0 | 0 | 107.36 | 0 | 0 | 107.36 | 107.36 | 0
| 153 | 1302-D1 | Podpěrný izolátor VPA 135/8a,vč.šroubu M20x130 demontáž materiálu do šrotu | 0 | 0 | 0 | 84.075 | 0 | 0 | 84.075 | 84.075 | 0
| 30 | EB17 | Odkop zeminy ručně zem.tř.3-4 | 0 | 0 | 0 | 366.08 | 0 | 0 | 366.08 | 366.08 | 0
| 15 | 1375 | Kotevní řetězce Jk 3x42/7-120mm2,izolátor plastový bez kotev.praporců | 0 | 1165.53 | 0 | 573.255 | 0 | 10.26 | 573.255 | 583.515 | 1165.53
| 158 | EC70 | Rozbourání betonového základu | 0 | 0 | 0 | 1364.5395 | 0 | 0 | 1364.5395 | 1364.5395 | 0
| 115 | 1404-D1 | Lano AlFe 3x110/22,vč.spojek demontáž materiálu do šrotu | 0 | 0 | 0 | 206306.7767 | 0 | 0 | 206306.7767 | 206306.7767 | 0
| 18 | BS57 | Kloub závěsný pro plastový izolátor (235191.2) v=10 | 0 | 1109.46 | 0 | 0 | 0 | 0 | 0 | 0 | 1109.46
| 30 | EB17 | Odkop zeminy ručně zem.tř.3-4 | 0 | 0 | 0 | 366.08 | 0 | 0 | 366.08 | 366.08 | 0
| 21 | BP01 | Konzola Pařát III nosná (lehká), JB180-225-na zemi | 0 | 5502.16 | 0 | 365.98 | 0 | 0 | 365.98 | 365.98 | 5502.16
| 35 | BU12 | Tabulka výstr.smalt.na bet.sloup VN,vč.upevnění | 0 | 100.2346 | 0 | 78.4 | 0 | 0 | 78.4 | 78.4 | 100.2346
| 34 | BK50 | Žebřík na JB 12m | 0 | 1872.4787 | 0 | 203.08 | 0 | 0 | 203.08 | 203.08 | 1872.4787
| 23 | BT20 | Předformovaný vaz pro vodič AlFe 110/22 | 0 | 879.75 | 0 | 208.35 | 0 | 0 | 208.35 | 208.35 | 879.75
| 22 | BS09 | Izolátor VPAv 135/12/8aL,vč.šroubu M20x120-AlFe | 0 | 1716.54 | 0 | 168.15 | 0 | 0 | 168.15 | 168.15 | 1716.54
| 20 | BL65 | Sloup betonový J 10,5/6 pro VN bez výstroje | 0 | 8164.1846 | 0 | 2752.64 | 0 | 0 | 2752.64 | 2752.64 | 8164.1846
| 36 | BL70 | Sloup betonový J 12/10 pro VN bez výstroje | 0 | 13721.2246 | 0 | 2752.64 | 0 | 0 | 2752.64 | 2752.64 | 13721.2246
| 156 | EB23 | Násyp zeminy vč.složení a rozprostření zem.tř.3-4 | 0 | 0 | 0 | 107.36 | 0 | 0 | 107.36 | 107.36 | 0
| 24 | BP23 | Tyč ptačí dosed 1300 Pařát III-na zemi | 0 | 513.6187 | 0 | 76.06 | 0 | 0 | 76.06 | 76.06 | 513.6187
| 29 | EB09 | Hloubení jámy pro sloup,kotvu strojně zem.tř.3-4 | 0 | 0 | 0 | 150.768 | 0 | 0 | 150.768 | 150.768 | 0
| 20 | BL65 | Sloup betonový J 10,5/6 pro VN bez výstroje | 0 | 8164.1846 | 0 | 2752.64 | 0 | 0 | 2752.64 | 2752.64 | 8164.1846
| 32 | EN03 | Hutnění zeminy strojně,vrstva 20cm | 0 | 0 | 0 | 43.264 | 0 | 0 | 43.264 | 43.264 | 0
| 21 | BP01 | Konzola Pařát III nosná (lehká), JB180-225-na zemi | 0 | 5502.16 | 0 | 365.98 | 0 | 0 | 365.98 | 365.98 | 5502.16
| 28 | EB25 | Odvoz zeminy vč.naložení,rozvozu,úpravy povrchu | 0 | 0 | 0 | 61.4664 | 0 | 0 | 61.4664 | 61.4664 | 0
| 27 | EC76 | Beton.základ C12/15 (B15) do 5m3 bez bedněn.-nakup.směs | 0 | 0 | 0 | 386.76 | 0 | 1564.0867 | 386.76 | 1950.8467 | 0
| 150 | BP491-D1 | Konzola Rovinná lehká, JB180-na zemi demontáž materiálu do šrotu | 0 | 0 | 0 | 182.99 | 0 | 0 | 182.99 | 182.99 | 0
| 149 | BL65-D1 | Sloup betonový J 10,5/6 pro VN bez výstroje demontáž materiálu do šrotu | 0 | 0 | 0 | 1376.32 | 0 | 0 | 1376.32 | 1376.32 | 0
| 150 | BP491-D1 | Konzola Rovinná lehká, JB180-na zemi demontáž materiálu do šrotu | 0 | 0 | 0 | 182.99 | 0 | 0 | 182.99 | 182.99 | 0
| 153 | 1302-D1 | Podpěrný izolátor VPA 135/8a,vč.šroubu M20x130 demontáž materiálu do šrotu | 0 | 0 | 0 | 84.075 | 0 | 0 | 84.075 | 84.075 | 0
| 149 | BL65-D1 | Sloup betonový J 10,5/6 pro VN bez výstroje demontáž materiálu do šrotu | 0 | 0 | 0 | 1376.32 | 0 | 0 | 1376.32 | 1376.32 | 0
| 154 | BT17-D1 | Třmenový vaz pro vodič AlFe 95-120,100/25, 110/22 demontáž materiálu do šrotu | 0 | 0 | 0 | 132.735 | 0 | 0 | 132.735 | 132.735 | 0
| 154 | BT17-D1 | Třmenový vaz pro vodič AlFe 95-120,100/25, 110/22 demontáž materiálu do šrotu | 0 | 0 | 0 | 132.735 | 0 | 0 | 132.735 | 132.735 | 0
| 89 | BP45 | Konzola odbočná Přímá na DBV,225-250-na zemi | 0 | 3332.5 | 0 | 243.4 | 0 | 0 | 243.4 | 243.4 | 3332.5
| 82 | BL49 | Sloup betonový J 12/15 pro VN bez výstroje | 0 | 20253.8446 | 0 | 2752.64 | 0 | 0 | 2752.64 | 2752.64 | 20253.8446
| 62 | EP26 | Hloubení rýhy 35x80cm strojně pro zemnící pásek zem.tř.3 | 0 | 0 | 0 | 2363.2 | 0 | 0 | 2363.2 | 2363.2 | 0
| 32 | EN03 | Hutnění zeminy strojně,vrstva 20cm | 0 | 0 | 0 | 43.264 | 0 | 0 | 43.264 | 43.264 | 0
| 37 | BP07 | Konzola Pařát rohová 28kN, JB225-na zemi | 0 | 7140.56 | 0 | 440.46 | 0 | 0 | 440.46 | 440.46 | 7140.56
| 24 | BP23 | Tyč ptačí dosed 1300 Pařát III-na zemi | 0 | 513.6187 | 0 | 76.06 | 0 | 0 | 76.06 | 76.06 | 513.6187
| 22 | BS09 | Izolátor VPAv 135/12/8aL,vč.šroubu M20x120-AlFe | 0 | 1716.54 | 0 | 168.15 | 0 | 0 | 168.15 | 168.15 | 1716.54
| 32 | EN03 | Hutnění zeminy strojně,vrstva 20cm | 0 | 0 | 0 | 43.264 | 0 | 0 | 43.264 | 43.264 | 0
| 20 | BL65 | Sloup betonový J 10,5/6 pro VN bez výstroje | 0 | 8164.1846 | 0 | 2752.64 | 0 | 0 | 2752.64 | 2752.64 | 8164.1846
| 154 | BT17-D1 | Třmenový vaz pro vodič AlFe 95-120,100/25, 110/22 demontáž materiálu do šrotu | 0 | 0 | 0 | 132.735 | 0 | 0 | 132.735 | 132.735 | 0
| 153 | 1302-D1 | Podpěrný izolátor VPA 135/8a,vč.šroubu M20x130 demontáž materiálu do šrotu | 0 | 0 | 0 | 84.075 | 0 | 0 | 84.075 | 84.075 | 0
| 202 | BP495-D1 | Konzola Rovinná těžká, JB225-na zemi demontáž materiálu do šrotu | 0 | 0 | 0 | 220.23 | 0 | 0 | 220.23 | 220.23 | 0
| 20 | BL65 | Sloup betonový J 10,5/6 pro VN bez výstroje | 0 | 8164.1846 | 0 | 2752.64 | 0 | 0 | 2752.64 | 2752.64 | 8164.1846
| 28 | EB25 | Odvoz zeminy vč.naložení,rozvozu,úpravy povrchu | 0 | 0 | 0 | 61.4664 | 0 | 0 | 61.4664 | 61.4664 | 0
| 32 | EN03 | Hutnění zeminy strojně,vrstva 20cm | 0 | 0 | 0 | 43.264 | 0 | 0 | 43.264 | 43.264 | 0
| 157 | EN03 | Hutnění zeminy strojně,vrstva 20cm | 0 | 0 | 0 | 43.264 | 0 | 0 | 43.264 | 43.264 | 0
| 156 | EB23 | Násyp zeminy vč.složení a rozprostření zem.tř.3-4 | 0 | 0 | 0 | 107.36 | 0 | 0 | 107.36 | 107.36 | 0
| 155 | EB17 | Odkop zeminy ručně zem.tř.3-4 | 0 | 0 | 0 | 366.08 | 0 | 0 | 366.08 | 366.08 | 0
| 158 | EC70 | Rozbourání betonového základu | 0 | 0 | 0 | 2274.2325 | 0 | 0 | 2274.2325 | 2274.2325 | 0
| 157 | EN03 | Hutnění zeminy strojně,vrstva 20cm | 0 | 0 | 0 | 43.264 | 0 | 0 | 43.264 | 43.264 | 0
| 155 | EB17 | Odkop zeminy ručně zem.tř.3-4 | 0 | 0 | 0 | 366.08 | 0 | 0 | 366.08 | 366.08 | 0
| 150 | BP491-D1 | Konzola Rovinná lehká, JB180-na zemi demontáž materiálu do šrotu | 0 | 0 | 0 | 182.99 | 0 | 0 | 182.99 | 182.99 | 0
| 145 | 1392-D1 | Řetězec Jk izol.plast. 3x95-120AlFe pro odpínač komorový,růžkový a odpín.Pařát demontáž materiálu do šrotu | 0 | 0 | 0 | 632.055 | 0 | 0 | 632.055 | 632.055 | 0
| 158 | EC70 | Rozbourání betonového základu | 0 | 0 | 0 | 1364.5395 | 0 | 0 | 1364.5395 | 1364.5395 | 0
| 154 | BT17-D1 | Třmenový vaz pro vodič AlFe 95-120,100/25, 110/22 demontáž materiálu do šrotu | 0 | 0 | 0 | 132.735 | 0 | 0 | 132.735 | 132.735 | 0
| 154 | BT17-D1 | Třmenový vaz pro vodič AlFe 95-120,100/25, 110/22 demontáž materiálu do šrotu | 0 | 0 | 0 | 132.735 | 0 | 0 | 132.735 | 132.735 | 0
| 27 | EC76 | Beton.základ C12/15 (B15) do 5m3 bez bedněn.-nakup.směs | 0 | 0 | 0 | 386.76 | 0 | 1564.0867 | 386.76 | 1950.8467 | 0
| 29 | EB09 | Hloubení jámy pro sloup,kotvu strojně zem.tř.3-4 | 0 | 0 | 0 | 150.768 | 0 | 0 | 150.768 | 150.768 | 0
| 22 | BS09 | Izolátor VPAv 135/12/8aL,vč.šroubu M20x120-AlFe | 0 | 1716.54 | 0 | 168.15 | 0 | 0 | 168.15 | 168.15 | 1716.54
| 24 | BP23 | Tyč ptačí dosed 1300 Pařát III-na zemi | 0 | 513.6187 | 0 | 76.06 | 0 | 0 | 76.06 | 76.06 | 513.6187
| 23 | BT20 | Předformovaný vaz pro vodič AlFe 110/22 | 0 | 879.75 | 0 | 208.35 | 0 | 0 | 208.35 | 208.35 | 879.75
| 20 | BL65 | Sloup betonový J 10,5/6 pro VN bez výstroje | 0 | 8164.1846 | 0 | 2752.64 | 0 | 0 | 2752.64 | 2752.64 | 8164.1846
| 21 | BP01 | Konzola Pařát III nosná (lehká), JB180-225-na zemi | 0 | 5502.16 | 0 | 365.98 | 0 | 0 | 365.98 | 365.98 | 5502.16
| 30 | EB17 | Odkop zeminy ručně zem.tř.3-4 | 0 | 0 | 0 | 366.08 | 0 | 0 | 366.08 | 366.08 | 0
| 29 | EB09 | Hloubení jámy pro sloup,kotvu strojně zem.tř.3-4 | 0 | 0 | 0 | 150.768 | 0 | 0 | 150.768 | 150.768 | 0
| 20 | BL65 | Sloup betonový J 10,5/6 pro VN bez výstroje | 0 | 8164.1846 | 0 | 2752.64 | 0 | 0 | 2752.64 | 2752.64 | 8164.1846
| 32 | EN03 | Hutnění zeminy strojně,vrstva 20cm | 0 | 0 | 0 | 43.264 | 0 | 0 | 43.264 | 43.264 | 0
| 29 | EB09 | Hloubení jámy pro sloup,kotvu strojně zem.tř.3-4 | 0 | 0 | 0 | 339.228 | 0 | 0 | 339.228 | 339.228 | 0
| 36 | BL70 | Sloup betonový J 12/10 pro VN bez výstroje | 0 | 13721.2246 | 0 | 2752.64 | 0 | 0 | 2752.64 | 2752.64 | 13721.2246
| 31 | EB23 | Násyp zeminy vč.složení a rozprostření zem.tř.3-4 | 0 | 0 | 0 | 107.36 | 0 | 0 | 107.36 | 107.36 | 0
| 23 | BT20 | Předformovaný vaz pro vodič AlFe 110/22 | 0 | 879.75 | 0 | 208.35 | 0 | 0 | 208.35 | 208.35 | 879.75
| 30 | EB17 | Odkop zeminy ručně zem.tř.3-4 | 0 | 0 | 0 | 366.08 | 0 | 0 | 366.08 | 366.08 | 0
| 29 | EB09 | Hloubení jámy pro sloup,kotvu strojně zem.tř.3-4 | 0 | 0 | 0 | 150.768 | 0 | 0 | 150.768 | 150.768 | 0
| 21 | BP01 | Konzola Pařát III nosná (lehká), JB180-225-na zemi | 0 | 5502.16 | 0 | 365.98 | 0 | 0 | 365.98 | 365.98 | 5502.16
| 24 | BP23 | Tyč ptačí dosed 1300 Pařát III-na zemi | 0 | 513.6187 | 0 | 76.06 | 0 | 0 | 76.06 | 76.06 | 513.6187
| 24 | BP23 | Tyč ptačí dosed 1300 Pařát III-na zemi | 0 | 513.6187 | 0 | 76.06 | 0 | 0 | 76.06 | 76.06 | 513.6187
| 30 | EB17 | Odkop zeminy ručně zem.tř.3-4 | 0 | 0 | 0 | 366.08 | 0 | 0 | 366.08 | 366.08 | 0
| 28 | EB25 | Odvoz zeminy vč.naložení,rozvozu,úpravy povrchu | 0 | 0 | 0 | 61.4664 | 0 | 0 | 61.4664 | 61.4664 | 0
| 27 | EC76 | Beton.základ C12/15 (B15) do 5m3 bez bedněn.-nakup.směs | 0 | 0 | 0 | 386.76 | 0 | 1564.0867 | 386.76 | 1950.8467 | 0
| 20 | BL65 | Sloup betonový J 10,5/6 pro VN bez výstroje | 0 | 8164.1846 | 0 | 2752.64 | 0 | 0 | 2752.64 | 2752.64 | 8164.1846
| 32 | EN03 | Hutnění zeminy strojně,vrstva 20cm | 0 | 0 | 0 | 43.264 | 0 | 0 | 43.264 | 43.264 | 0
| 29 | EB09 | Hloubení jámy pro sloup,kotvu strojně zem.tř.3-4 | 0 | 0 | 0 | 150.768 | 0 | 0 | 150.768 | 150.768 | 0
| 28 | EB25 | Odvoz zeminy vč.naložení,rozvozu,úpravy povrchu | 0 | 0 | 0 | 61.4664 | 0 | 0 | 61.4664 | 61.4664 | 0
| 31 | EB23 | Násyp zeminy vč.složení a rozprostření zem.tř.3-4 | 0 | 0 | 0 | 107.36 | 0 | 0 | 107.36 | 107.36 | 0
| 32 | EN03 | Hutnění zeminy strojně,vrstva 20cm | 0 | 0 | 0 | 43.264 | 0 | 0 | 43.264 | 43.264 | 0
| 28 | EB25 | Odvoz zeminy vč.naložení,rozvozu,úpravy povrchu | 0 | 0 | 0 | 61.4664 | 0 | 0 | 61.4664 | 61.4664 | 0
| 27 | EC76 | Beton.základ C12/15 (B15) do 5m3 bez bedněn.-nakup.směs | 0 | 0 | 0 | 386.76 | 0 | 1564.0867 | 386.76 | 1950.8467 | 0
| 31 | EB23 | Násyp zeminy vč.složení a rozprostření zem.tř.3-4 | 0 | 0 | 0 | 107.36 | 0 | 0 | 107.36 | 107.36 | 0
| 23 | BT20 | Předformovaný vaz pro vodič AlFe 110/22 | 0 | 879.75 | 0 | 208.35 | 0 | 0 | 208.35 | 208.35 | 879.75
| 30 | EB17 | Odkop zeminy ručně zem.tř.3-4 | 0 | 0 | 0 | 366.08 | 0 | 0 | 366.08 | 366.08 | 0
| 28 | EB25 | Odvoz zeminy vč.naložení,rozvozu,úpravy povrchu | 0 | 0 | 0 | 61.4664 | 0 | 0 | 61.4664 | 61.4664 | 0
| 29 | EB09 | Hloubení jámy pro sloup,kotvu strojně zem.tř.3-4 | 0 | 0 | 0 | 339.228 | 0 | 0 | 339.228 | 339.228 | 0
| 61 | 5632 | Spojení zemnícího pásku svorkou SR02,vč.zalití | 0 | 129.2 | 0 | 0 | 0 | 112.8 | 0 | 112.8 | 129.2
| 35 | BU12 | Tabulka výstr.smalt.na bet.sloup VN,vč.upevnění | 0 | 100.2346 | 0 | 78.4 | 0 | 0 | 78.4 | 78.4 | 100.2346
| 27 | EC76 | Beton.základ C12/15 (B15) do 5m3 bez bedněn.-nakup.směs | 0 | 0 | 0 | 386.76 | 0 | 1564.0867 | 386.76 | 1950.8467 | 0
| 24 | BP23 | Tyč ptačí dosed 1300 Pařát III-na zemi | 0 | 513.6187 | 0 | 76.06 | 0 | 0 | 76.06 | 76.06 | 513.6187
| 30 | EB17 | Odkop zeminy ručně zem.tř.3-4 | 0 | 0 | 0 | 366.08 | 0 | 0 | 366.08 | 366.08 | 0
| 23 | BT20 | Předformovaný vaz pro vodič AlFe 110/22 | 0 | 879.75 | 0 | 208.35 | 0 | 0 | 208.35 | 208.35 | 879.75
| 24 | BP23 | Tyč ptačí dosed 1300 Pařát III-na zemi | 0 | 513.6187 | 0 | 76.06 | 0 | 0 | 76.06 | 76.06 | 513.6187
| 21 | BP01 | Konzola Pařát III nosná (lehká), JB180-225-na zemi | 0 | 5502.16 | 0 | 365.98 | 0 | 0 | 365.98 | 365.98 | 5502.16
| 22 | BS09 | Izolátor VPAv 135/12/8aL,vč.šroubu M20x120-AlFe | 0 | 1716.54 | 0 | 168.15 | 0 | 0 | 168.15 | 168.15 | 1716.54
| 157 | EN03 | Hutnění zeminy strojně,vrstva 20cm | 0 | 0 | 0 | 43.264 | 0 | 0 | 43.264 | 43.264 | 0
| 150 | BP491-D1 | Konzola Rovinná lehká, JB180-na zemi demontáž materiálu do šrotu | 0 | 0 | 0 | 182.99 | 0 | 0 | 182.99 | 182.99 | 0
| 150 | BP491-D1 | Konzola Rovinná lehká, JB180-na zemi demontáž materiálu do šrotu | 0 | 0 | 0 | 182.99 | 0 | 0 | 182.99 | 182.99 | 0
| 160 | EP29 | Záhrn rýhy strojně pro zemnící pásek ve volném terénu | 0 | 0 | 0 | 687.274 | 0 | 0 | 687.274 | 687.274 | 0
| 150 | BP491-D1 | Konzola Rovinná lehká, JB180-na zemi demontáž materiálu do šrotu | 0 | 0 | 0 | 182.99 | 0 | 0 | 182.99 | 182.99 | 0
| 150 | BP491-D1 | Konzola Rovinná lehká, JB180-na zemi demontáž materiálu do šrotu | 0 | 0 | 0 | 182.99 | 0 | 0 | 182.99 | 182.99 | 0
| 154 | BT17-D1 | Třmenový vaz pro vodič AlFe 95-120,100/25, 110/22 demontáž materiálu do šrotu | 0 | 0 | 0 | 132.735 | 0 | 0 | 132.735 | 132.735 | 0
| 161 | BL73-D1 | Sloup betonový D 10,5/6 pro VN bez výstroje demontáž materiálu do šrotu | 0 | 0 | 0 | 2515.57 | 0 | 0 | 2515.57 | 2515.57 | 0
| 155 | EB17 | Odkop zeminy ručně zem.tř.3-4 | 0 | 0 | 0 | 366.08 | 0 | 0 | 366.08 | 366.08 | 0
| 156 | EB23 | Násyp zeminy vč.složení a rozprostření zem.tř.3-4 | 0 | 0 | 0 | 107.36 | 0 | 0 | 107.36 | 107.36 | 0
| 154 | BT17-D1 | Třmenový vaz pro vodič AlFe 95-120,100/25, 110/22 demontáž materiálu do šrotu | 0 | 0 | 0 | 132.735 | 0 | 0 | 132.735 | 132.735 | 0
| 147 | EA16 | Odstranění dřev.porostu,tvrdý,střed.hustý | 0 | 0 | 0 | 364.32 | 0 | 0 | 364.32 | 364.32 | 0
| 155 | EB17 | Odkop zeminy ručně zem.tř.3-4 | 0 | 0 | 0 | 366.08 | 0 | 0 | 366.08 | 366.08 | 0
| 29 | EB09 | Hloubení jámy pro sloup,kotvu strojně zem.tř.3-4 | 0 | 0 | 0 | 150.768 | 0 | 0 | 150.768 | 150.768 | 0
| 27 | EC76 | Beton.základ C12/15 (B15) do 5m3 bez bedněn.-nakup.směs | 0 | 0 | 0 | 386.76 | 0 | 1564.0867 | 386.76 | 1950.8467 | 0
| 31 | EB23 | Násyp zeminy vč.složení a rozprostření zem.tř.3-4 | 0 | 0 | 0 | 107.36 | 0 | 0 | 107.36 | 107.36 | 0
| 22 | BS09 | Izolátor VPAv 135/12/8aL,vč.šroubu M20x120-AlFe | 0 | 1716.54 | 0 | 168.15 | 0 | 0 | 168.15 | 168.15 | 1716.54
| 23 | BT20 | Předformovaný vaz pro vodič AlFe 110/22 | 0 | 879.75 | 0 | 208.35 | 0 | 0 | 208.35 | 208.35 | 879.75
| 23 | BT20 | Předformovaný vaz pro vodič AlFe 110/22 | 0 | 879.75 | 0 | 208.35 | 0 | 0 | 208.35 | 208.35 | 879.75
| 30 | EB17 | Odkop zeminy ručně zem.tř.3-4 | 0 | 0 | 0 | 366.08 | 0 | 0 | 366.08 | 366.08 | 0
| 30 | EB17 | Odkop zeminy ručně zem.tř.3-4 | 0 | 0 | 0 | 366.08 | 0 | 0 | 366.08 | 366.08 | 0
| 28 | EB25 | Odvoz zeminy vč.naložení,rozvozu,úpravy povrchu | 0 | 0 | 0 | 61.4664 | 0 | 0 | 61.4664 | 61.4664 | 0
| 30 | EB17 | Odkop zeminy ručně zem.tř.3-4 | 0 | 0 | 0 | 366.08 | 0 | 0 | 366.08 | 366.08 | 0
| 216 | BL77-D1 | Sloup betonový D 10,5/10 pro VN bez výstroje demontáž materiálu do šrotu | 0 | 0 | 0 | 2515.57 | 0 | 0 | 2515.57 | 2515.57 | 0
| 155 | EB17 | Odkop zeminy ručně zem.tř.3-4 | 0 | 0 | 0 | 732.16 | 0 | 0 | 732.16 | 732.16 | 0
| 146 | BL34-D1 | Kab.oko 120mm2 M12 pro AlFe95/6, JIV120, resp.ukon.na pojist.VN stož.TS demontáž materiálu do šrotu | 0 | 0 | 0 | 527.55 | 0 | 0 | 527.55 | 527.55 | 0
| 31 | EB23 | Násyp zeminy vč.složení a rozprostření zem.tř.3-4 | 0 | 0 | 0 | 107.36 | 0 | 0 | 107.36 | 107.36 | 0
| 154 | BT17-D1 | Třmenový vaz pro vodič AlFe 95-120,100/25, 110/22 demontáž materiálu do šrotu | 0 | 0 | 0 | 132.735 | 0 | 0 | 132.735 | 132.735 | 0
| 155 | EB17 | Odkop zeminy ručně zem.tř.3-4 | 0 | 0 | 0 | 366.08 | 0 | 0 | 366.08 | 366.08 | 0
| 156 | EB23 | Násyp zeminy vč.složení a rozprostření zem.tř.3-4 | 0 | 0 | 0 | 107.36 | 0 | 0 | 107.36 | 107.36 | 0
| 155 | EB17 | Odkop zeminy ručně zem.tř.3-4 | 0 | 0 | 0 | 366.08 | 0 | 0 | 366.08 | 366.08 | 0
| 156 | EB23 | Násyp zeminy vč.složení a rozprostření zem.tř.3-4 | 0 | 0 | 0 | 107.36 | 0 | 0 | 107.36 | 107.36 | 0
| 149 | BL65-D1 | Sloup betonový J 10,5/6 pro VN bez výstroje demontáž materiálu do šrotu | 0 | 0 | 0 | 1376.32 | 0 | 0 | 1376.32 | 1376.32 | 0
| 158 | EC70 | Rozbourání betonového základu | 0 | 0 | 0 | 2274.2325 | 0 | 0 | 2274.2325 | 2274.2325 | 0
| 149 | BL65-D1 | Sloup betonový J 10,5/6 pro VN bez výstroje demontáž materiálu do šrotu | 0 | 0 | 0 | 1376.32 | 0 | 0 | 1376.32 | 1376.32 | 0
| 158 | EC70 | Rozbourání betonového základu | 0 | 0 | 0 | 11371.1625 | 0 | 0 | 11371.1625 | 11371.1625 | 0
| 157 | EN03 | Hutnění zeminy strojně,vrstva 20cm | 0 | 0 | 0 | 43.264 | 0 | 0 | 43.264 | 43.264 | 0
| 150 | BP491-D1 | Konzola Rovinná lehká, JB180-na zemi demontáž materiálu do šrotu | 0 | 0 | 0 | 182.99 | 0 | 0 | 182.99 | 182.99 | 0
| 159 | BP492-D1 | Konzola Rovinná lehká, JB225-na zemi demontáž materiálu do šrotu | 0 | 0 | 0 | 182.99 | 0 | 0 | 182.99 | 182.99 | 0
| 153 | 1302-D1 | Podpěrný izolátor VPA 135/8a,vč.šroubu M20x130 demontáž materiálu do šrotu | 0 | 0 | 0 | 84.075 | 0 | 0 | 84.075 | 84.075 | 0
| 153 | 1302-D1 | Podpěrný izolátor VPA 135/8a,vč.šroubu M20x130 demontáž materiálu do šrotu | 0 | 0 | 0 | 84.075 | 0 | 0 | 84.075 | 84.075 | 0
| 149 | BL65-D1 | Sloup betonový J 10,5/6 pro VN bez výstroje demontáž materiálu do šrotu | 0 | 0 | 0 | 1376.32 | 0 | 0 | 1376.32 | 1376.32 | 0
| 155 | EB17 | Odkop zeminy ručně zem.tř.3-4 | 0 | 0 | 0 | 366.08 | 0 | 0 | 366.08 | 366.08 | 0
| 150 | BP491-D1 | Konzola Rovinná lehká, JB180-na zemi demontáž materiálu do šrotu | 0 | 0 | 0 | 182.99 | 0 | 0 | 182.99 | 182.99 | 0
| 149 | BL65-D1 | Sloup betonový J 10,5/6 pro VN bez výstroje demontáž materiálu do šrotu | 0 | 0 | 0 | 1376.32 | 0 | 0 | 1376.32 | 1376.32 | 0
| 150 | BP491-D1 | Konzola Rovinná lehká, JB180-na zemi demontáž materiálu do šrotu | 0 | 0 | 0 | 182.99 | 0 | 0 | 182.99 | 182.99 | 0
| 149 | BL65-D1 | Sloup betonový J 10,5/6 pro VN bez výstroje demontáž materiálu do šrotu | 0 | 0 | 0 | 1376.32 | 0 | 0 | 1376.32 | 1376.32 | 0
| 149 | BL65-D1 | Sloup betonový J 10,5/6 pro VN bez výstroje demontáž materiálu do šrotu | 0 | 0 | 0 | 1376.32 | 0 | 0 | 1376.32 | 1376.32 | 0
| 150 | BP491-D1 | Konzola Rovinná lehká, JB180-na zemi demontáž materiálu do šrotu | 0 | 0 | 0 | 182.99 | 0 | 0 | 182.99 | 182.99 | 0
| 154 | BT17-D1 | Třmenový vaz pro vodič AlFe 95-120,100/25, 110/22 demontáž materiálu do šrotu | 0 | 0 | 0 | 132.735 | 0 | 0 | 132.735 | 132.735 | 0
| 156 | EB23 | Násyp zeminy vč.složení a rozprostření zem.tř.3-4 | 0 | 0 | 0 | 107.36 | 0 | 0 | 107.36 | 107.36 | 0
| 153 | 1302-D1 | Podpěrný izolátor VPA 135/8a,vč.šroubu M20x130 demontáž materiálu do šrotu | 0 | 0 | 0 | 84.075 | 0 | 0 | 84.075 | 84.075 | 0
| 154 | BT17-D1 | Třmenový vaz pro vodič AlFe 95-120,100/25, 110/22 demontáž materiálu do šrotu | 0 | 0 | 0 | 132.735 | 0 | 0 | 132.735 | 132.735 | 0
| 184 | BL66-D1 | Sloup betonový J 12/6 pro VN bez výstroje demontáž materiálu do šrotu | 0 | 0 | 0 | 1376.32 | 0 | 0 | 1376.32 | 1376.32 | 0
| 153 | 1302-D1 | Podpěrný izolátor VPA 135/8a,vč.šroubu M20x130 demontáž materiálu do šrotu | 0 | 0 | 0 | 84.075 | 0 | 0 | 84.075 | 84.075 | 0
| 155 | EB17 | Odkop zeminy ručně zem.tř.3-4 | 0 | 0 | 0 | 366.08 | 0 | 0 | 366.08 | 366.08 | 0
| 150 | BP491-D1 | Konzola Rovinná lehká, JB180-na zemi demontáž materiálu do šrotu | 0 | 0 | 0 | 182.99 | 0 | 0 | 182.99 | 182.99 | 0
| 201 | BU12-D1 | Tabulka výstr.smalt.na bet.sloup VN,vč.upevnění demontáž materiálu do šrotu | 0 | 0 | 0 | 39.2 | 0 | 0 | 39.2 | 39.2 | 0
| 150 | BP491-D1 | Konzola Rovinná lehká, JB180-na zemi demontáž materiálu do šrotu | 0 | 0 | 0 | 182.99 | 0 | 0 | 182.99 | 182.99 | 0
| 27 | EC76 | Beton.základ C12/15 (B15) do 5m3 bez bedněn.-nakup.směs | 0 | 0 | 0 | 386.76 | 0 | 1564.0867 | 386.76 | 1950.8467 | 0
| 21 | BP01 | Konzola Pařát III nosná (lehká), JB180-225-na zemi | 0 | 5502.16 | 0 | 365.98 | 0 | 0 | 365.98 | 365.98 | 5502.16
| 24 | BP23 | Tyč ptačí dosed 1300 Pařát III-na zemi | 0 | 513.6187 | 0 | 76.06 | 0 | 0 | 76.06 | 76.06 | 513.6187
| 32 | EN03 | Hutnění zeminy strojně,vrstva 20cm | 0 | 0 | 0 | 43.264 | 0 | 0 | 43.264 | 43.264 | 0
| 31 | EB23 | Násyp zeminy vč.složení a rozprostření zem.tř.3-4 | 0 | 0 | 0 | 107.36 | 0 | 0 | 107.36 | 107.36 | 0
| 27 | EC76 | Beton.základ C12/15 (B15) do 5m3 bez bedněn.-nakup.směs | 0 | 0 | 0 | 386.76 | 0 | 1564.0867 | 386.76 | 1950.8467 | 0
| 29 | EB09 | Hloubení jámy pro sloup,kotvu strojně zem.tř.3-4 | 0 | 0 | 0 | 150.768 | 0 | 0 | 150.768 | 150.768 | 0
| 28 | EB25 | Odvoz zeminy vč.naložení,rozvozu,úpravy povrchu | 0 | 0 | 0 | 61.4664 | 0 | 0 | 61.4664 | 61.4664 | 0
| 32 | EN03 | Hutnění zeminy strojně,vrstva 20cm | 0 | 0 | 0 | 43.264 | 0 | 0 | 43.264 | 43.264 | 0
| 165 | 1301-D1 | Podpěrný izolátor VPA 135/8a,vč.šroubu M20x110 demontáž materiálu do šrotu | 0 | 0 | 0 | 84.075 | 0 | 0 | 84.075 | 84.075 | 0
| 22 | BS09 | Izolátor VPAv 135/12/8aL,vč.šroubu M20x120-AlFe | 0 | 1716.54 | 0 | 168.15 | 0 | 0 | 168.15 | 168.15 | 1716.54
| 27 | EC76 | Beton.základ C12/15 (B15) do 5m3 bez bedněn.-nakup.směs | 0 | 0 | 0 | 386.76 | 0 | 1564.0867 | 386.76 | 1950.8467 | 0
| 28 | EB25 | Odvoz zeminy vč.naložení,rozvozu,úpravy povrchu | 0 | 0 | 0 | 61.4664 | 0 | 0 | 61.4664 | 61.4664 | 0
| 29 | EB09 | Hloubení jámy pro sloup,kotvu strojně zem.tř.3-4 | 0 | 0 | 0 | 150.768 | 0 | 0 | 150.768 | 150.768 | 0
| 24 | BP23 | Tyč ptačí dosed 1300 Pařát III-na zemi | 0 | 513.6187 | 0 | 76.06 | 0 | 0 | 76.06 | 76.06 | 513.6187
| 20 | BL65 | Sloup betonový J 10,5/6 pro VN bez výstroje | 0 | 8164.1846 | 0 | 2752.64 | 0 | 0 | 2752.64 | 2752.64 | 8164.1846
| 32 | EN03 | Hutnění zeminy strojně,vrstva 20cm | 0 | 0 | 0 | 43.264 | 0 | 0 | 43.264 | 43.264 | 0
| 30 | EB17 | Odkop zeminy ručně zem.tř.3-4 | 0 | 0 | 0 | 366.08 | 0 | 0 | 366.08 | 366.08 | 0
| 156 | EB23 | Násyp zeminy vč.složení a rozprostření zem.tř.3-4 | 0 | 0 | 0 | 107.36 | 0 | 0 | 107.36 | 107.36 | 0
| 20 | BL65 | Sloup betonový J 10,5/6 pro VN bez výstroje | 0 | 8164.1846 | 0 | 2752.64 | 0 | 0 | 2752.64 | 2752.64 | 8164.1846
| 31 | EB23 | Násyp zeminy vč.složení a rozprostření zem.tř.3-4 | 0 | 0 | 0 | 107.36 | 0 | 0 | 107.36 | 107.36 | 0
| 74 | BL78 | Sloup betonový D 12/10 pro VN bez výstroje | 0 | 27430.4246 | 0 | 5031.14 | 0 | 0 | 5031.14 | 5031.14 | 27430.4246
| 28 | EB25 | Odvoz zeminy vč.naložení,rozvozu,úpravy povrchu | 0 | 0 | 0 | 334.6504 | 0 | 0 | 334.6504 | 334.6504 | 0
| 29 | EB09 | Hloubení jámy pro sloup,kotvu strojně zem.tř.3-4 | 0 | 0 | 0 | 820.848 | 0 | 0 | 820.848 | 820.848 | 0
| 155 | EB17 | Odkop zeminy ručně zem.tř.3-4 | 0 | 0 | 0 | 366.08 | 0 | 0 | 366.08 | 366.08 | 0
| 158 | EC70 | Rozbourání betonového základu | 0 | 0 | 0 | 1364.5395 | 0 | 0 | 1364.5395 | 1364.5395 | 0
| 156 | EB23 | Násyp zeminy vč.složení a rozprostření zem.tř.3-4 | 0 | 0 | 0 | 107.36 | 0 | 0 | 107.36 | 107.36 | 0
| 149 | BL65-D1 | Sloup betonový J 10,5/6 pro VN bez výstroje demontáž materiálu do šrotu | 0 | 0 | 0 | 1376.32 | 0 | 0 | 1376.32 | 1376.32 | 0
| 154 | BT17-D1 | Třmenový vaz pro vodič AlFe 95-120,100/25, 110/22 demontáž materiálu do šrotu | 0 | 0 | 0 | 132.735 | 0 | 0 | 132.735 | 132.735 | 0
| 28 | EB25 | Odvoz zeminy vč.naložení,rozvozu,úpravy povrchu | 0 | 0 | 0 | 61.4664 | 0 | 0 | 61.4664 | 61.4664 | 0
| 154 | BT17-D1 | Třmenový vaz pro vodič AlFe 95-120,100/25, 110/22 demontáž materiálu do šrotu | 0 | 0 | 0 | 132.735 | 0 | 0 | 132.735 | 132.735 | 0
| 101 | 1461 | Proudový spoj AlFe 35-120/Al 35-120 šroub.svorkou -3x | 0 | 414.84 | 0 | 2058.15 | 0 | 0 | 2058.15 | 2058.15 | 414.84
| 104 | 1375 | Kotevní řetězce Jk 3x42/7-120mm2,izolátor plastový bez kotev.praporců | 0 | 3496.59 | 0 | 1719.765 | 0 | 30.78 | 1719.765 | 1750.545 | 3496.59
| 149 | BL65-D1 | Sloup betonový J 10,5/6 pro VN bez výstroje demontáž materiálu do šrotu | 0 | 0 | 0 | 1376.32 | 0 | 0 | 1376.32 | 1376.32 | 0
| 149 | BL65-D1 | Sloup betonový J 10,5/6 pro VN bez výstroje demontáž materiálu do šrotu | 0 | 0 | 0 | 1376.32 | 0 | 0 | 1376.32 | 1376.32 | 0
| 156 | EB23 | Násyp zeminy vč.složení a rozprostření zem.tř.3-4 | 0 | 0 | 0 | 107.36 | 0 | 0 | 107.36 | 107.36 | 0
| 150 | BP491-D1 | Konzola Rovinná lehká, JB180-na zemi demontáž materiálu do šrotu | 0 | 0 | 0 | 182.99 | 0 | 0 | 182.99 | 182.99 | 0
| 155 | EB17 | Odkop zeminy ručně zem.tř.3-4 | 0 | 0 | 0 | 366.08 | 0 | 0 | 366.08 | 366.08 | 0
| 153 | 1302-D1 | Podpěrný izolátor VPA 135/8a,vč.šroubu M20x130 demontáž materiálu do šrotu | 0 | 0 | 0 | 84.075 | 0 | 0 | 84.075 | 84.075 | 0
| 23 | BT20 | Předformovaný vaz pro vodič AlFe 110/22 | 0 | 879.75 | 0 | 208.35 | 0 | 0 | 208.35 | 208.35 | 879.75
| 24 | BP23 | Tyč ptačí dosed 1300 Pařát III-na zemi | 0 | 513.6187 | 0 | 76.06 | 0 | 0 | 76.06 | 76.06 | 513.6187
| 201 | BU12-D1 | Tabulka výstr.smalt.na bet.sloup VN,vč.upevnění demontáž materiálu do šrotu | 0 | 0 | 0 | 39.2 | 0 | 0 | 39.2 | 39.2 | 0
| 28 | EB25 | Odvoz zeminy vč.naložení,rozvozu,úpravy povrchu | 0 | 0 | 0 | 61.4664 | 0 | 0 | 61.4664 | 61.4664 | 0
| 149 | BL65-D1 | Sloup betonový J 10,5/6 pro VN bez výstroje demontáž materiálu do šrotu | 0 | 0 | 0 | 1376.32 | 0 | 0 | 1376.32 | 1376.32 | 0
| 153 | 1302-D1 | Podpěrný izolátor VPA 135/8a,vč.šroubu M20x130 demontáž materiálu do šrotu | 0 | 0 | 0 | 84.075 | 0 | 0 | 84.075 | 84.075 | 0
| 17 | 1461 | Proudový spoj AlFe 35-120/Al 35-120 šroub.svorkou -3x | 0 | 414.84 | 0 | 2058.15 | 0 | 0 | 2058.15 | 2058.15 | 414.84
| 154 | BT17-D1 | Třmenový vaz pro vodič AlFe 95-120,100/25, 110/22 demontáž materiálu do šrotu | 0 | 0 | 0 | 132.735 | 0 | 0 | 132.735 | 132.735 | 0
| 155 | EB17 | Odkop zeminy ručně zem.tř.3-4 | 0 | 0 | 0 | 366.08 | 0 | 0 | 366.08 | 366.08 | 0
| 15 | 1375 | Kotevní řetězce Jk 3x42/7-120mm2,izolátor plastový bez kotev.praporců | 0 | 1165.53 | 0 | 573.255 | 0 | 10.26 | 573.255 | 583.515 | 1165.53
| 27 | EC76 | Beton.základ C12/15 (B15) do 5m3 bez bedněn.-nakup.směs | 0 | 0 | 0 | 386.76 | 0 | 1564.0867 | 386.76 | 1950.8467 | 0
| 20 | BL65 | Sloup betonový J 10,5/6 pro VN bez výstroje | 0 | 8164.1846 | 0 | 2752.64 | 0 | 0 | 2752.64 | 2752.64 | 8164.1846
| 32 | EN03 | Hutnění zeminy strojně,vrstva 20cm | 0 | 0 | 0 | 43.264 | 0 | 0 | 43.264 | 43.264 | 0
| 27 | EC76 | Beton.základ C12/15 (B15) do 5m3 bez bedněn.-nakup.směs | 0 | 0 | 0 | 386.76 | 0 | 1564.0867 | 386.76 | 1950.8467 | 0
| 28 | EB25 | Odvoz zeminy vč.naložení,rozvozu,úpravy povrchu | 0 | 0 | 0 | 61.4664 | 0 | 0 | 61.4664 | 61.4664 | 0
| 29 | EB09 | Hloubení jámy pro sloup,kotvu strojně zem.tř.3-4 | 0 | 0 | 0 | 150.768 | 0 | 0 | 150.768 | 150.768 | 0
| 21 | BP01 | Konzola Pařát III nosná (lehká), JB180-225-na zemi | 0 | 5502.16 | 0 | 365.98 | 0 | 0 | 365.98 | 365.98 | 5502.16
| 27 | EC76 | Beton.základ C12/15 (B15) do 5m3 bez bedněn.-nakup.směs | 0 | 0 | 0 | 386.76 | 0 | 1564.0867 | 386.76 | 1950.8467 | 0
| 28 | EB25 | Odvoz zeminy vč.naložení,rozvozu,úpravy povrchu | 0 | 0 | 0 | 61.4664 | 0 | 0 | 61.4664 | 61.4664 | 0
| 35 | BU12 | Tabulka výstr.smalt.na bet.sloup VN,vč.upevnění | 0 | 100.2346 | 0 | 78.4 | 0 | 0 | 78.4 | 78.4 | 100.2346
| 22 | BS09 | Izolátor VPAv 135/12/8aL,vč.šroubu M20x120-AlFe | 0 | 1716.54 | 0 | 168.15 | 0 | 0 | 168.15 | 168.15 | 1716.54
| 27 | EC76 | Beton.základ C12/15 (B15) do 5m3 bez bedněn.-nakup.směs | 0 | 0 | 0 | 386.76 | 0 | 1564.0867 | 386.76 | 1950.8467 | 0
| 20 | BL65 | Sloup betonový J 10,5/6 pro VN bez výstroje | 0 | 8164.1846 | 0 | 2752.64 | 0 | 0 | 2752.64 | 2752.64 | 8164.1846
| 84 | BT14 | Křížový vaz VPA pro šablony | 0 | 3.135 | 0 | 88.49 | 0 | 0 | 88.49 | 88.49 | 3.135
| 101 | 1461 | Proudový spoj AlFe 35-120/Al 35-120 šroub.svorkou -3x | 0 | 414.84 | 0 | 2058.15 | 0 | 0 | 2058.15 | 2058.15 | 414.84
| 111 | 1401-P1 | Lano AlFe 3x42/7,vč.spojek opětná práce (montáž) | 0 | 0 | 0 | 2589.2951 | 0 | 0 | 2589.2951 | 2589.2951 | 0
| 105 | BS56 | Kloub závěsný pro plastový izolátor (235191.1) v=8 | 0 | 3096 | 0 | 0 | 0 | 0 | 0 | 0 | 3096
| 158 | EC70 | Rozbourání betonového základu | 0 | 0 | 0 | 2274.2325 | 0 | 0 | 2274.2325 | 2274.2325 | 0
| 165 | 1301-D1 | Podpěrný izolátor VPA 135/8a,vč.šroubu M20x110 demontáž materiálu do šrotu | 0 | 0 | 0 | 84.075 | 0 | 0 | 84.075 | 84.075 | 0
| 150 | BP491-D1 | Konzola Rovinná lehká, JB180-na zemi demontáž materiálu do šrotu | 0 | 0 | 0 | 182.99 | 0 | 0 | 182.99 | 182.99 | 0
| 149 | BL65-D1 | Sloup betonový J 10,5/6 pro VN bez výstroje demontáž materiálu do šrotu | 0 | 0 | 0 | 1376.32 | 0 | 0 | 1376.32 | 1376.32 | 0
| 149 | BL65-D1 | Sloup betonový J 10,5/6 pro VN bez výstroje demontáž materiálu do šrotu | 0 | 0 | 0 | 1376.32 | 0 | 0 | 1376.32 | 1376.32 | 0
| 156 | EB23 | Násyp zeminy vč.složení a rozprostření zem.tř.3-4 | 0 | 0 | 0 | 107.36 | 0 | 0 | 107.36 | 107.36 | 0
| 154 | BT17-D1 | Třmenový vaz pro vodič AlFe 95-120,100/25, 110/22 demontáž materiálu do šrotu | 0 | 0 | 0 | 132.735 | 0 | 0 | 132.735 | 132.735 | 0
| 150 | BP491-D1 | Konzola Rovinná lehká, JB180-na zemi demontáž materiálu do šrotu | 0 | 0 | 0 | 182.99 | 0 | 0 | 182.99 | 182.99 | 0
| 150 | BP491-D1 | Konzola Rovinná lehká, JB180-na zemi demontáž materiálu do šrotu | 0 | 0 | 0 | 182.99 | 0 | 0 | 182.99 | 182.99 | 0
| 155 | EB17 | Odkop zeminy ručně zem.tř.3-4 | 0 | 0 | 0 | 366.08 | 0 | 0 | 366.08 | 366.08 | 0
| 156 | EB23 | Násyp zeminy vč.složení a rozprostření zem.tř.3-4 | 0 | 0 | 0 | 107.36 | 0 | 0 | 107.36 | 107.36 | 0
| 29 | EB09 | Hloubení jámy pro sloup,kotvu strojně zem.tř.3-4 | 0 | 0 | 0 | 150.768 | 0 | 0 | 150.768 | 150.768 | 0
| 30 | EB17 | Odkop zeminy ručně zem.tř.3-4 | 0 | 0 | 0 | 366.08 | 0 | 0 | 366.08 | 366.08 | 0
| 24 | BP23 | Tyč ptačí dosed 1300 Pařát III-na zemi | 0 | 513.6187 | 0 | 76.06 | 0 | 0 | 76.06 | 76.06 | 513.6187
| 22 | BS09 | Izolátor VPAv 135/12/8aL,vč.šroubu M20x120-AlFe | 0 | 1716.54 | 0 | 168.15 | 0 | 0 | 168.15 | 168.15 | 1716.54
| 35 | BU12 | Tabulka výstr.smalt.na bet.sloup VN,vč.upevnění | 0 | 100.2346 | 0 | 78.4 | 0 | 0 | 78.4 | 78.4 | 100.2346
| 23 | BT20 | Předformovaný vaz pro vodič AlFe 110/22 | 0 | 879.75 | 0 | 208.35 | 0 | 0 | 208.35 | 208.35 | 879.75
| 24 | BP23 | Tyč ptačí dosed 1300 Pařát III-na zemi | 0 | 513.6187 | 0 | 76.06 | 0 | 0 | 76.06 | 76.06 | 513.6187
| 20 | BL65 | Sloup betonový J 10,5/6 pro VN bez výstroje | 0 | 8164.1846 | 0 | 2752.64 | 0 | 0 | 2752.64 | 2752.64 | 8164.1846
| 21 | BP01 | Konzola Pařát III nosná (lehká), JB180-225-na zemi | 0 | 5502.16 | 0 | 365.98 | 0 | 0 | 365.98 | 365.98 | 5502.16
| 34 | BK50 | Žebřík na JB 12m | 0 | 1872.4787 | 0 | 203.08 | 0 | 0 | 203.08 | 203.08 | 1872.4787
| 23 | BT20 | Předformovaný vaz pro vodič AlFe 110/22 | 0 | 879.75 | 0 | 208.35 | 0 | 0 | 208.35 | 208.35 | 879.75
| 31 | EB23 | Násyp zeminy vč.složení a rozprostření zem.tř.3-4 | 0 | 0 | 0 | 107.36 | 0 | 0 | 107.36 | 107.36 | 0
| 23 | BT20 | Předformovaný vaz pro vodič AlFe 110/22 | 0 | 879.75 | 0 | 208.35 | 0 | 0 | 208.35 | 208.35 | 879.75
| 28 | EB25 | Odvoz zeminy vč.naložení,rozvozu,úpravy povrchu | 0 | 0 | 0 | 61.4664 | 0 | 0 | 61.4664 | 61.4664 | 0
| 27 | EC76 | Beton.základ C12/15 (B15) do 5m3 bez bedněn.-nakup.směs | 0 | 0 | 0 | 386.76 | 0 | 1564.0867 | 386.76 | 1950.8467 | 0
| 29 | EB09 | Hloubení jámy pro sloup,kotvu strojně zem.tř.3-4 | 0 | 0 | 0 | 150.768 | 0 | 0 | 150.768 | 150.768 | 0
| 31 | EB23 | Násyp zeminy vč.složení a rozprostření zem.tř.3-4 | 0 | 0 | 0 | 107.36 | 0 | 0 | 107.36 | 107.36 | 0
| 23 | BT20 | Předformovaný vaz pro vodič AlFe 110/22 | 0 | 879.75 | 0 | 208.35 | 0 | 0 | 208.35 | 208.35 | 879.75
| 20 | BL65 | Sloup betonový J 10,5/6 pro VN bez výstroje | 0 | 8164.1846 | 0 | 2752.64 | 0 | 0 | 2752.64 | 2752.64 | 8164.1846
| 32 | EN03 | Hutnění zeminy strojně,vrstva 20cm | 0 | 0 | 0 | 43.264 | 0 | 0 | 43.264 | 43.264 | 0
| 29 | EB09 | Hloubení jámy pro sloup,kotvu strojně zem.tř.3-4 | 0 | 0 | 0 | 150.768 | 0 | 0 | 150.768 | 150.768 | 0
| 30 | EB17 | Odkop zeminy ručně zem.tř.3-4 | 0 | 0 | 0 | 366.08 | 0 | 0 | 366.08 | 366.08 | 0
| 32 | EN03 | Hutnění zeminy strojně,vrstva 20cm | 0 | 0 | 0 | 43.264 | 0 | 0 | 43.264 | 43.264 | 0
| 27 | EC76 | Beton.základ C12/15 (B15) do 5m3 bez bedněn.-nakup.směs | 0 | 0 | 0 | 386.76 | 0 | 1564.0867 | 386.76 | 1950.8467 | 0
| 22 | BS09 | Izolátor VPAv 135/12/8aL,vč.šroubu M20x120-AlFe | 0 | 1716.54 | 0 | 168.15 | 0 | 0 | 168.15 | 168.15 | 1716.54
| 23 | BT20 | Předformovaný vaz pro vodič AlFe 110/22 | 0 | 879.75 | 0 | 208.35 | 0 | 0 | 208.35 | 208.35 | 879.75
| 31 | EB23 | Násyp zeminy vč.složení a rozprostření zem.tř.3-4 | 0 | 0 | 0 | 107.36 | 0 | 0 | 107.36 | 107.36 | 0
| 24 | BP23 | Tyč ptačí dosed 1300 Pařát III-na zemi | 0 | 513.6187 | 0 | 76.06 | 0 | 0 | 76.06 | 76.06 | 513.6187
| 21 | BP01 | Konzola Pařát III nosná (lehká), JB180-225-na zemi | 0 | 5502.16 | 0 | 365.98 | 0 | 0 | 365.98 | 365.98 | 5502.16
| 21 | BP01 | Konzola Pařát III nosná (lehká), JB180-225-na zemi | 0 | 5502.16 | 0 | 365.98 | 0 | 0 | 365.98 | 365.98 | 5502.16
| 243 | 1404-P1 | Lano AlFe 3x110/22,vč.spojek opětná práce (montáž) | 0 | 0 | 0 | 137665.7636 | 0 | 0 | 137665.7636 | 137665.7636 | 0
| 242 | 1404-D2 | Lano AlFe 3x110/22,vč.spojek demontáž materiálu k opětnému | 0 | 0 | 0 | 96366.0345 | 0 | 0 | 96366.0345 | 96366.0345 | 0
| 30 | EB17 | Odkop zeminy ručně zem.tř.3-4 | 0 | 0 | 0 | 366.08 | 0 | 0 | 366.08 | 366.08 | 0
| 28 | EB25 | Odvoz zeminy vč.naložení,rozvozu,úpravy povrchu | 0 | 0 | 0 | 61.4664 | 0 | 0 | 61.4664 | 61.4664 | 0
| 31 | EB23 | Násyp zeminy vč.složení a rozprostření zem.tř.3-4 | 0 | 0 | 0 | 107.36 | 0 | 0 | 107.36 | 107.36 | 0
| 23 | BT20 | Předformovaný vaz pro vodič AlFe 110/22 | 0 | 879.75 | 0 | 208.35 | 0 | 0 | 208.35 | 208.35 | 879.75
| 20 | BL65 | Sloup betonový J 10,5/6 pro VN bez výstroje | 0 | 8164.1846 | 0 | 2752.64 | 0 | 0 | 2752.64 | 2752.64 | 8164.1846
| 20 | BL65 | Sloup betonový J 10,5/6 pro VN bez výstroje | 0 | 8164.1846 | 0 | 2752.64 | 0 | 0 | 2752.64 | 2752.64 | 8164.1846
| 31 | EB23 | Násyp zeminy vč.složení a rozprostření zem.tř.3-4 | 0 | 0 | 0 | 107.36 | 0 | 0 | 107.36 | 107.36 | 0
| 32 | EN03 | Hutnění zeminy strojně,vrstva 20cm | 0 | 0 | 0 | 43.264 | 0 | 0 | 43.264 | 43.264 | 0
| 21 | BP01 | Konzola Pařát III nosná (lehká), JB180-225-na zemi | 0 | 5502.16 | 0 | 365.98 | 0 | 0 | 365.98 | 365.98 | 5502.16
| 21 | BP01 | Konzola Pařát III nosná (lehká), JB180-225-na zemi | 0 | 5502.16 | 0 | 365.98 | 0 | 0 | 365.98 | 365.98 | 5502.16
| 32 | EN03 | Hutnění zeminy strojně,vrstva 20cm | 0 | 0 | 0 | 43.264 | 0 | 0 | 43.264 | 43.264 | 0
| 23 | BT20 | Předformovaný vaz pro vodič AlFe 110/22 | 0 | 879.75 | 0 | 208.35 | 0 | 0 | 208.35 | 208.35 | 879.75
| 29 | EB09 | Hloubení jámy pro sloup,kotvu strojně zem.tř.3-4 | 0 | 0 | 0 | 150.768 | 0 | 0 | 150.768 | 150.768 | 0
| 28 | EB25 | Odvoz zeminy vč.naložení,rozvozu,úpravy povrchu | 0 | 0 | 0 | 61.4664 | 0 | 0 | 61.4664 | 61.4664 | 0
| 21 | BP01 | Konzola Pařát III nosná (lehká), JB180-225-na zemi | 0 | 5502.16 | 0 | 365.98 | 0 | 0 | 365.98 | 365.98 | 5502.16
| 22 | BS09 | Izolátor VPAv 135/12/8aL,vč.šroubu M20x120-AlFe | 0 | 1716.54 | 0 | 168.15 | 0 | 0 | 168.15 | 168.15 | 1716.54
| 20 | BL65 | Sloup betonový J 10,5/6 pro VN bez výstroje | 0 | 8164.1846 | 0 | 2752.64 | 0 | 0 | 2752.64 | 2752.64 | 8164.1846
| 24 | BP23 | Tyč ptačí dosed 1300 Pařát III-na zemi | 0 | 513.6187 | 0 | 76.06 | 0 | 0 | 76.06 | 76.06 | 513.6187
| 32 | EN03 | Hutnění zeminy strojně,vrstva 20cm | 0 | 0 | 0 | 43.264 | 0 | 0 | 43.264 | 43.264 | 0
| 32 | EN03 | Hutnění zeminy strojně,vrstva 20cm | 0 | 0 | 0 | 43.264 | 0 | 0 | 43.264 | 43.264 | 0
| 29 | EB09 | Hloubení jámy pro sloup,kotvu strojně zem.tř.3-4 | 0 | 0 | 0 | 150.768 | 0 | 0 | 150.768 | 150.768 | 0
| 27 | EC76 | Beton.základ C12/15 (B15) do 5m3 bez bedněn.-nakup.směs | 0 | 0 | 0 | 2385.02 | 0 | 9645.2014 | 2385.02 | 12030.2214 | 0
| 23 | BT20 | Předformovaný vaz pro vodič AlFe 110/22 | 0 | 879.75 | 0 | 208.35 | 0 | 0 | 208.35 | 208.35 | 879.75
| 24 | BP23 | Tyč ptačí dosed 1300 Pařát III-na zemi | 0 | 513.6187 | 0 | 76.06 | 0 | 0 | 76.06 | 76.06 | 513.6187
| 22 | BS09 | Izolátor VPAv 135/12/8aL,vč.šroubu M20x120-AlFe | 0 | 1716.54 | 0 | 168.15 | 0 | 0 | 168.15 | 168.15 | 1716.54
| 27 | EC76 | Beton.základ C12/15 (B15) do 5m3 bez bedněn.-nakup.směs | 0 | 0 | 0 | 386.76 | 0 | 1564.0867 | 386.76 | 1950.8467 | 0
| 64 | BL224 | ÚO rovinný komorový pod vedení typ PPN pod konzolu Pařát na bet.sl.12m D225-250 | 0 | 61756.2093 | 0 | 0 | 0 | 0 | 0 | 0 | 61756.2093
| 23 | BT20 | Předformovaný vaz pro vodič AlFe 110/22 | 0 | 879.75 | 0 | 208.35 | 0 | 0 | 208.35 | 208.35 | 879.75
| 27 | EC76 | Beton.základ C12/15 (B15) do 5m3 bez bedněn.-nakup.směs | 0 | 0 | 0 | 386.76 | 0 | 1564.0867 | 386.76 | 1950.8467 | 0
| 28 | EB25 | Odvoz zeminy vč.naložení,rozvozu,úpravy povrchu | 0 | 0 | 0 | 61.4664 | 0 | 0 | 61.4664 | 61.4664 | 0
| 30 | EB17 | Odkop zeminy ručně zem.tř.3-4 | 0 | 0 | 0 | 366.08 | 0 | 0 | 366.08 | 366.08 | 0
| 32 | EN03 | Hutnění zeminy strojně,vrstva 20cm | 0 | 0 | 0 | 43.264 | 0 | 0 | 43.264 | 43.264 | 0
| 23 | BT20 | Předformovaný vaz pro vodič AlFe 110/22 | 0 | 879.75 | 0 | 208.35 | 0 | 0 | 208.35 | 208.35 | 879.75
| 31 | EB23 | Násyp zeminy vč.složení a rozprostření zem.tř.3-4 | 0 | 0 | 0 | 107.36 | 0 | 0 | 107.36 | 107.36 | 0
| 29 | EB09 | Hloubení jámy pro sloup,kotvu strojně zem.tř.3-4 | 0 | 0 | 0 | 150.768 | 0 | 0 | 150.768 | 150.768 | 0
| 153 | 1302-D1 | Podpěrný izolátor VPA 135/8a,vč.šroubu M20x130 demontáž materiálu do šrotu | 0 | 0 | 0 | 84.075 | 0 | 0 | 84.075 | 84.075 | 0
| 150 | BP491-D1 | Konzola Rovinná lehká, JB180-na zemi demontáž materiálu do šrotu | 0 | 0 | 0 | 182.99 | 0 | 0 | 182.99 | 182.99 | 0
| 154 | BT17-D1 | Třmenový vaz pro vodič AlFe 95-120,100/25, 110/22 demontáž materiálu do šrotu | 0 | 0 | 0 | 132.735 | 0 | 0 | 132.735 | 132.735 | 0
| 157 | EN03 | Hutnění zeminy strojně,vrstva 20cm | 0 | 0 | 0 | 43.264 | 0 | 0 | 43.264 | 43.264 | 0
| 153 | 1302-D1 | Podpěrný izolátor VPA 135/8a,vč.šroubu M20x130 demontáž materiálu do šrotu | 0 | 0 | 0 | 84.075 | 0 | 0 | 84.075 | 84.075 | 0
| 110 | 1401-D2 | Lano AlFe 3x42/7,vč.spojek demontáž materiálu k opětnému | 0 | 0 | 0 | 1790.4029 | 0 | 0 | 1790.4029 | 1790.4029 | 0
| 200 | BP19 | Nosník boční Pařát II-III pro VPA-na zemi | 0 | 490.2 | 0 | 64.86 | 0 | 0 | 64.86 | 64.86 | 490.2
| 191 | BP84 | Kryt VPA proti ptactvu na šablonu | 0 | 271.4 | 0 | 193.8 | 0 | 0 | 193.8 | 193.8 | 271.4
| 110 | 1401-D2 | Lano AlFe 3x42/7,vč.spojek demontáž materiálu k opětnému | 0 | 0 | 0 | 1127.2907 | 0 | 0 | 1127.2907 | 1127.2907 | 0
| 157 | EN03 | Hutnění zeminy strojně,vrstva 20cm | 0 | 0 | 0 | 43.264 | 0 | 0 | 43.264 | 43.264 | 0
| 22 | BS09 | Izolátor VPAv 135/12/8aL,vč.šroubu M20x120-AlFe | 0 | 1716.54 | 0 | 168.15 | 0 | 0 | 168.15 | 168.15 | 1716.54
| 24 | BP23 | Tyč ptačí dosed 1300 Pařát III-na zemi | 0 | 513.6187 | 0 | 76.06 | 0 | 0 | 76.06 | 76.06 | 513.6187
| 36 | BL70 | Sloup betonový J 12/10 pro VN bez výstroje | 0 | 13721.2246 | 0 | 2752.64 | 0 | 0 | 2752.64 | 2752.64 | 13721.2246
| 70 | 1461 | Proudový spoj AlFe 35-120/Al 35-120 šroub.svorkou -3x | 0 | 414.84 | 0 | 2058.15 | 0 | 0 | 2058.15 | 2058.15 | 414.84
| 24 | BP23 | Tyč ptačí dosed 1300 Pařát III-na zemi | 0 | 513.6187 | 0 | 76.06 | 0 | 0 | 76.06 | 76.06 | 513.6187
| 22 | BS09 | Izolátor VPAv 135/12/8aL,vč.šroubu M20x120-AlFe | 0 | 1716.54 | 0 | 168.15 | 0 | 0 | 168.15 | 168.15 | 1716.54
| 23 | BT20 | Předformovaný vaz pro vodič AlFe 110/22 | 0 | 879.75 | 0 | 208.35 | 0 | 0 | 208.35 | 208.35 | 879.75
| 47 | 1533 | Zemnící svod na sloup 12m-zem.páska,svorky SR02 a SR03 vč.mont.a upev.Bandimex | 0 | 303.8295 | 0 | 1454.88 | 0 | 0 | 1454.88 | 1454.88 | 303.8295
| 39 | BL35 | Kab.oko 150mm2 M12 pro AlFe100/25, 110/22 | 0 | 202.86 | 0 | 1330.62 | 0 | 0 | 1330.62 | 1330.62 | 202.86
| 31 | EB23 | Násyp zeminy vč.složení a rozprostření zem.tř.3-4 | 0 | 0 | 0 | 107.36 | 0 | 0 | 107.36 | 107.36 | 0
| 32 | EN03 | Hutnění zeminy strojně,vrstva 20cm | 0 | 0 | 0 | 43.264 | 0 | 0 | 43.264 | 43.264 | 0
| 29 | EB09 | Hloubení jámy pro sloup,kotvu strojně zem.tř.3-4 | 0 | 0 | 0 | 268.032 | 0 | 0 | 268.032 | 268.032 | 0
| 28 | EB25 | Odvoz zeminy vč.naložení,rozvozu,úpravy povrchu | 0 | 0 | 0 | 61.4664 | 0 | 0 | 61.4664 | 61.4664 | 0
| 29 | EB09 | Hloubení jámy pro sloup,kotvu strojně zem.tř.3-4 | 0 | 0 | 0 | 150.768 | 0 | 0 | 150.768 | 150.768 | 0
| 31 | EB23 | Násyp zeminy vč.složení a rozprostření zem.tř.3-4 | 0 | 0 | 0 | 107.36 | 0 | 0 | 107.36 | 107.36 | 0
| 27 | EC76 | Beton.základ C12/15 (B15) do 5m3 bez bedněn.-nakup.směs | 0 | 0 | 0 | 386.76 | 0 | 1564.0867 | 386.76 | 1950.8467 | 0
| 30 | EB17 | Odkop zeminy ručně zem.tř.3-4 | 0 | 0 | 0 | 366.08 | 0 | 0 | 366.08 | 366.08 | 0
| 31 | EB23 | Násyp zeminy vč.složení a rozprostření zem.tř.3-4 | 0 | 0 | 0 | 107.36 | 0 | 0 | 107.36 | 107.36 | 0
| 20 | BL65 | Sloup betonový J 10,5/6 pro VN bez výstroje | 0 | 8164.1846 | 0 | 2752.64 | 0 | 0 | 2752.64 | 2752.64 | 8164.1846
| 23 | BT20 | Předformovaný vaz pro vodič AlFe 110/22 | 0 | 879.75 | 0 | 208.35 | 0 | 0 | 208.35 | 208.35 | 879.75
| 30 | EB17 | Odkop zeminy ručně zem.tř.3-4 | 0 | 0 | 0 | 366.08 | 0 | 0 | 366.08 | 366.08 | 0
| 32 | EN03 | Hutnění zeminy strojně,vrstva 20cm | 0 | 0 | 0 | 43.264 | 0 | 0 | 43.264 | 43.264 | 0
| 29 | EB09 | Hloubení jámy pro sloup,kotvu strojně zem.tř.3-4 | 0 | 0 | 0 | 150.768 | 0 | 0 | 150.768 | 150.768 | 0
| 21 | BP01 | Konzola Pařát III nosná (lehká), JB180-225-na zemi | 0 | 5502.16 | 0 | 365.98 | 0 | 0 | 365.98 | 365.98 | 5502.16
| 146 | BL34-D1 | Kab.oko 120mm2 M12 pro AlFe95/6, JIV120, resp.ukon.na pojist.VN stož.TS demontáž materiálu do šrotu | 0 | 0 | 0 | 527.55 | 0 | 0 | 527.55 | 527.55 | 0
| 141 | 1352-D1 | Kotevní řetězce Jk 3x42/7-120mm2,izolátor 50/435 bez kotev.praporců demontáž materiálu do šrotu | 0 | 0 | 0 | 316.0275 | 0 | 0 | 316.0275 | 316.0275 | 0
| 147 | EA16 | Odstranění dřev.porostu,tvrdý,střed.hustý | 0 | 0 | 0 | 607.2 | 0 | 0 | 607.2 | 607.2 | 0
| 30 | EB17 | Odkop zeminy ručně zem.tř.3-4 | 0 | 0 | 0 | 366.08 | 0 | 0 | 366.08 | 366.08 | 0
| 29 | EB09 | Hloubení jámy pro sloup,kotvu strojně zem.tř.3-4 | 0 | 0 | 0 | 268.032 | 0 | 0 | 268.032 | 268.032 | 0
| 149 | BL65-D1 | Sloup betonový J 10,5/6 pro VN bez výstroje demontáž materiálu do šrotu | 0 | 0 | 0 | 1376.32 | 0 | 0 | 1376.32 | 1376.32 | 0
| 143 | 1461-D1 | Proudový spoj AlFe 35-120/Al 35-120 šroub.svorkou -3x demontáž materiálu do šrotu | 0 | 0 | 0 | 1029.075 | 0 | 0 | 1029.075 | 1029.075 | 0
| 28 | EB25 | Odvoz zeminy vč.naložení,rozvozu,úpravy povrchu | 0 | 0 | 0 | 83.6626 | 0 | 0 | 83.6626 | 83.6626 | 0
| 27 | EC76 | Beton.základ C12/15 (B15) do 5m3 bez bedněn.-nakup.směs | 0 | 0 | 0 | 1044.252 | 0 | 4223.0341 | 1044.252 | 5267.2861 | 0
| 32 | EN03 | Hutnění zeminy strojně,vrstva 20cm | 0 | 0 | 0 | 43.264 | 0 | 0 | 43.264 | 43.264 | 0
| 29 | EB09 | Hloubení jámy pro sloup,kotvu strojně zem.tř.3-4 | 0 | 0 | 0 | 339.228 | 0 | 0 | 339.228 | 339.228 | 0
| 30 | EB17 | Odkop zeminy ručně zem.tř.3-4 | 0 | 0 | 0 | 366.08 | 0 | 0 | 366.08 | 366.08 | 0
| 157 | EN03 | Hutnění zeminy strojně,vrstva 20cm | 0 | 0 | 0 | 43.264 | 0 | 0 | 43.264 | 43.264 | 0
| 155 | EB17 | Odkop zeminy ručně zem.tř.3-4 | 0 | 0 | 0 | 366.08 | 0 | 0 | 366.08 | 366.08 | 0
| 22 | BS09 | Izolátor VPAv 135/12/8aL,vč.šroubu M20x120-AlFe | 0 | 1716.54 | 0 | 168.15 | 0 | 0 | 168.15 | 168.15 | 1716.54
| 156 | EB23 | Násyp zeminy vč.složení a rozprostření zem.tř.3-4 | 0 | 0 | 0 | 214.72 | 0 | 0 | 214.72 | 214.72 | 0
| 153 | 1302-D1 | Podpěrný izolátor VPA 135/8a,vč.šroubu M20x130 demontáž materiálu do šrotu | 0 | 0 | 0 | 168.15 | 0 | 0 | 168.15 | 168.15 | 0
| 201 | BU12-D1 | Tabulka výstr.smalt.na bet.sloup VN,vč.upevnění demontáž materiálu do šrotu | 0 | 0 | 0 | 39.2 | 0 | 0 | 39.2 | 39.2 | 0
| 149 | BL65-D1 | Sloup betonový J 10,5/6 pro VN bez výstroje demontáž materiálu do šrotu | 0 | 0 | 0 | 1376.32 | 0 | 0 | 1376.32 | 1376.32 | 0
| 153 | 1302-D1 | Podpěrný izolátor VPA 135/8a,vč.šroubu M20x130 demontáž materiálu do šrotu | 0 | 0 | 0 | 168.15 | 0 | 0 | 168.15 | 168.15 | 0
| 156 | EB23 | Násyp zeminy vč.složení a rozprostření zem.tř.3-4 | 0 | 0 | 0 | 107.36 | 0 | 0 | 107.36 | 107.36 | 0
| 156 | EB23 | Násyp zeminy vč.složení a rozprostření zem.tř.3-4 | 0 | 0 | 0 | 617.32 | 0 | 0 | 617.32 | 617.32 | 0
| 157 | EN03 | Hutnění zeminy strojně,vrstva 20cm | 0 | 0 | 0 | 43.264 | 0 | 0 | 43.264 | 43.264 | 0
| 155 | EB17 | Odkop zeminy ručně zem.tř.3-4 | 0 | 0 | 0 | 366.08 | 0 | 0 | 366.08 | 366.08 | 0
| 154 | BT17-D1 | Třmenový vaz pro vodič AlFe 95-120,100/25, 110/22 demontáž materiálu do šrotu | 0 | 0 | 0 | 132.735 | 0 | 0 | 132.735 | 132.735 | 0
| 153 | 1302-D1 | Podpěrný izolátor VPA 135/8a,vč.šroubu M20x130 demontáž materiálu do šrotu | 0 | 0 | 0 | 84.075 | 0 | 0 | 84.075 | 84.075 | 0
| 185 | BU007-D1 | Stožár příhradový 22kV - 12/30 - Nosný demontáž materiálu do šrotu | 0 | 0 | 0 | 4030.9425 | 0 | 0 | 4030.9425 | 4030.9425 | 0
| 156 | EB23 | Násyp zeminy vč.složení a rozprostření zem.tř.3-4 | 0 | 0 | 0 | 107.36 | 0 | 0 | 107.36 | 107.36 | 0
| 150 | BP491-D1 | Konzola Rovinná lehká, JB180-na zemi demontáž materiálu do šrotu | 0 | 0 | 0 | 182.99 | 0 | 0 | 182.99 | 182.99 | 0
| 158 | EC70 | Rozbourání betonového základu | 0 | 0 | 0 | 1364.5395 | 0 | 0 | 1364.5395 | 1364.5395 | 0
| 150 | BP491-D1 | Konzola Rovinná lehká, JB180-na zemi demontáž materiálu do šrotu | 0 | 0 | 0 | 182.99 | 0 | 0 | 182.99 | 182.99 | 0
| 153 | 1302-D1 | Podpěrný izolátor VPA 135/8a,vč.šroubu M20x130 demontáž materiálu do šrotu | 0 | 0 | 0 | 84.075 | 0 | 0 | 84.075 | 84.075 | 0
| 158 | EC70 | Rozbourání betonového základu | 0 | 0 | 0 | 1364.5395 | 0 | 0 | 1364.5395 | 1364.5395 | 0
| 143 | 1461-D1 | Proudový spoj AlFe 35-120/Al 35-120 šroub.svorkou -3x demontáž materiálu do šrotu | 0 | 0 | 0 | 1029.075 | 0 | 0 | 1029.075 | 1029.075 | 0
| 149 | BL65-D1 | Sloup betonový J 10,5/6 pro VN bez výstroje demontáž materiálu do šrotu | 0 | 0 | 0 | 1376.32 | 0 | 0 | 1376.32 | 1376.32 | 0
| 155 | EB17 | Odkop zeminy ručně zem.tř.3-4 | 0 | 0 | 0 | 366.08 | 0 | 0 | 366.08 | 366.08 | 0
| 157 | EN03 | Hutnění zeminy strojně,vrstva 20cm | 0 | 0 | 0 | 43.264 | 0 | 0 | 43.264 | 43.264 | 0
| 156 | EB23 | Násyp zeminy vč.složení a rozprostření zem.tř.3-4 | 0 | 0 | 0 | 107.36 | 0 | 0 | 107.36 | 107.36 | 0
| 158 | EC70 | Rozbourání betonového základu | 0 | 0 | 0 | 1364.5395 | 0 | 0 | 1364.5395 | 1364.5395 | 0
| 158 | EC70 | Rozbourání betonového základu | 0 | 0 | 0 | 1364.5395 | 0 | 0 | 1364.5395 | 1364.5395 | 0
| 157 | EN03 | Hutnění zeminy strojně,vrstva 20cm | 0 | 0 | 0 | 43.264 | 0 | 0 | 43.264 | 43.264 | 0
| 149 | BL65-D1 | Sloup betonový J 10,5/6 pro VN bez výstroje demontáž materiálu do šrotu | 0 | 0 | 0 | 1376.32 | 0 | 0 | 1376.32 | 1376.32 | 0
| 30 | EB17 | Odkop zeminy ručně zem.tř.3-4 | 0 | 0 | 0 | 366.08 | 0 | 0 | 366.08 | 366.08 | 0
| 29 | EB09 | Hloubení jámy pro sloup,kotvu strojně zem.tř.3-4 | 0 | 0 | 0 | 150.768 | 0 | 0 | 150.768 | 150.768 | 0
| 150 | BP491-D1 | Konzola Rovinná lehká, JB180-na zemi demontáž materiálu do šrotu | 0 | 0 | 0 | 182.99 | 0 | 0 | 182.99 | 182.99 | 0
| 154 | BT17-D1 | Třmenový vaz pro vodič AlFe 95-120,100/25, 110/22 demontáž materiálu do šrotu | 0 | 0 | 0 | 132.735 | 0 | 0 | 132.735 | 132.735 | 0
| 176 | 1532-D1 | Zemnící svod na sloup 10,5m-zem.páska,svorky SR02 a SR03 vč.mont.a upev.Bandimex demontáž materiálu do šrotu | 0 | 0 | 0 | 596.82 | 0 | 0 | 596.82 | 596.82 | 0
| 154 | BT17-D1 | Třmenový vaz pro vodič AlFe 95-120,100/25, 110/22 demontáž materiálu do šrotu | 0 | 0 | 0 | 265.47 | 0 | 0 | 265.47 | 265.47 | 0
| 150 | BP491-D1 | Konzola Rovinná lehká, JB180-na zemi demontáž materiálu do šrotu | 0 | 0 | 0 | 182.99 | 0 | 0 | 182.99 | 182.99 | 0
| 204 | BT28-D1 | Bezpečnostní závěs pro vodič AlFe 110/22 demontáž materiálu do šrotu | 0 | 0 | 0 | 909.765 | 0 | 0 | 909.765 | 909.765 | 0
| 155 | EB17 | Odkop zeminy ručně zem.tř.3-4 | 0 | 0 | 0 | 366.08 | 0 | 0 | 366.08 | 366.08 | 0
| 156 | EB23 | Násyp zeminy vč.složení a rozprostření zem.tř.3-4 | 0 | 0 | 0 | 107.36 | 0 | 0 | 107.36 | 107.36 | 0
| 158 | EC70 | Rozbourání betonového základu | 0 | 0 | 0 | 1364.5395 | 0 | 0 | 1364.5395 | 1364.5395 | 0
| 147 | EA16 | Odstranění dřev.porostu,tvrdý,střed.hustý | 0 | 0 | 0 | 364.32 | 0 | 0 | 364.32 | 364.32 | 0
| 157 | EN03 | Hutnění zeminy strojně,vrstva 20cm | 0 | 0 | 0 | 43.264 | 0 | 0 | 43.264 | 43.264 | 0
| 29 | EB09 | Hloubení jámy pro sloup,kotvu strojně zem.tř.3-4 | 0 | 0 | 0 | 150.768 | 0 | 0 | 150.768 | 150.768 | 0
| 28 | EB25 | Odvoz zeminy vč.naložení,rozvozu,úpravy povrchu | 0 | 0 | 0 | 61.4664 | 0 | 0 | 61.4664 | 61.4664 | 0
| 32 | EN03 | Hutnění zeminy strojně,vrstva 20cm | 0 | 0 | 0 | 43.264 | 0 | 0 | 43.264 | 43.264 | 0
| 27 | EC76 | Beton.základ C12/15 (B15) do 5m3 bez bedněn.-nakup.směs | 0 | 0 | 0 | 386.76 | 0 | 1564.0867 | 386.76 | 1950.8467 | 0
| 31 | EB23 | Násyp zeminy vč.složení a rozprostření zem.tř.3-4 | 0 | 0 | 0 | 107.36 | 0 | 0 | 107.36 | 107.36 | 0
| 21 | BP01 | Konzola Pařát III nosná (lehká), JB180-225-na zemi | 0 | 5502.16 | 0 | 365.98 | 0 | 0 | 365.98 | 365.98 | 5502.16
| 24 | BP23 | Tyč ptačí dosed 1300 Pařát III-na zemi | 0 | 513.6187 | 0 | 76.06 | 0 | 0 | 76.06 | 76.06 | 513.6187
| 28 | EB25 | Odvoz zeminy vč.naložení,rozvozu,úpravy povrchu | 0 | 0 | 0 | 61.4664 | 0 | 0 | 61.4664 | 61.4664 | 0
| 22 | BS09 | Izolátor VPAv 135/12/8aL,vč.šroubu M20x120-AlFe | 0 | 1716.54 | 0 | 168.15 | 0 | 0 | 168.15 | 168.15 | 1716.54
| 145 | 1392-D1 | Řetězec Jk izol.plast. 3x95-120AlFe pro odpínač komorový,růžkový a odpín.Pařát demontáž materiálu do šrotu | 0 | 0 | 0 | 632.055 | 0 | 0 | 632.055 | 632.055 | 0
| 189 | BL78-D1 | Sloup betonový D 12/10 pro VN bez výstroje demontáž materiálu do šrotu | 0 | 0 | 0 | 2515.57 | 0 | 0 | 2515.57 | 2515.57 | 0
| 149 | BL65-D1 | Sloup betonový J 10,5/6 pro VN bez výstroje demontáž materiálu do šrotu | 0 | 0 | 0 | 1376.32 | 0 | 0 | 1376.32 | 1376.32 | 0
| 149 | BL65-D1 | Sloup betonový J 10,5/6 pro VN bez výstroje demontáž materiálu do šrotu | 0 | 0 | 0 | 1376.32 | 0 | 0 | 1376.32 | 1376.32 | 0
| 249 | BG23-P1 | Kotva provizorní pro bet.sloup VN pr.250 do země opětná práce (montáž) | 0 | 0 | 0 | 2390.48 | 0 | 0 | 2390.48 | 2390.48 | 0
| 157 | EN03 | Hutnění zeminy strojně,vrstva 20cm | 0 | 0 | 0 | 43.264 | 0 | 0 | 43.264 | 43.264 | 0
| 156 | EB23 | Násyp zeminy vč.složení a rozprostření zem.tř.3-4 | 0 | 0 | 0 | 107.36 | 0 | 0 | 107.36 | 107.36 | 0
| 27 | EC76 | Beton.základ C12/15 (B15) do 5m3 bez bedněn.-nakup.směs | 0 | 0 | 0 | 386.76 | 0 | 1564.0867 | 386.76 | 1950.8467 | 0
| 28 | EB25 | Odvoz zeminy vč.naložení,rozvozu,úpravy povrchu | 0 | 0 | 0 | 61.4664 | 0 | 0 | 61.4664 | 61.4664 | 0
| 30 | EB17 | Odkop zeminy ručně zem.tř.3-4 | 0 | 0 | 0 | 366.08 | 0 | 0 | 366.08 | 366.08 | 0
| 31 | EB23 | Násyp zeminy vč.složení a rozprostření zem.tř.3-4 | 0 | 0 | 0 | 107.36 | 0 | 0 | 107.36 | 107.36 | 0
| 27 | EC76 | Beton.základ C12/15 (B15) do 5m3 bez bedněn.-nakup.směs | 0 | 0 | 0 | 386.76 | 0 | 1564.0867 | 386.76 | 1950.8467 | 0
| 20 | BL65 | Sloup betonový J 10,5/6 pro VN bez výstroje | 0 | 8164.1846 | 0 | 2752.64 | 0 | 0 | 2752.64 | 2752.64 | 8164.1846
| 155 | EB17 | Odkop zeminy ručně zem.tř.3-4 | 0 | 0 | 0 | 732.16 | 0 | 0 | 732.16 | 732.16 | 0
| 110 | 1401-D2 | Lano AlFe 3x42/7,vč.spojek demontáž materiálu k opětnému | 0 | 0 | 0 | 574.6972 | 0 | 0 | 574.6972 | 574.6972 | 0
| 165 | 1301-D1 | Podpěrný izolátor VPA 135/8a,vč.šroubu M20x110 demontáž materiálu do šrotu | 0 | 0 | 0 | 28.025 | 0 | 0 | 28.025 | 28.025 | 0
| 179 | 1540-D1 | Propojení odbočné a rovinné konzoly s uzemněním demontáž materiálu do šrotu | 0 | 0 | 0 | 30.8 | 0 | 0 | 30.8 | 30.8 | 0
| 141 | 1352-D1 | Kotevní řetězce Jk 3x42/7-120mm2,izolátor 50/435 bez kotev.praporců demontáž materiálu do šrotu | 0 | 0 | 0 | 632.055 | 0 | 0 | 632.055 | 632.055 | 0
| 23 | BT20 | Předformovaný vaz pro vodič AlFe 110/22 | 0 | 879.75 | 0 | 208.35 | 0 | 0 | 208.35 | 208.35 | 879.75
| 104 | 1375 | Kotevní řetězce Jk 3x42/7-120mm2,izolátor plastový bez kotev.praporců | 0 | 3496.59 | 0 | 1719.765 | 0 | 30.78 | 1719.765 | 1750.545 | 3496.59
| 156 | EB23 | Násyp zeminy vč.složení a rozprostření zem.tř.3-4 | 0 | 0 | 0 | 214.72 | 0 | 0 | 214.72 | 214.72 | 0
| 170 | BP45-D1 | Konzola odbočná Přímá na DBV,225-250-na zemi demontáž materiálu do šrotu | 0 | 0 | 0 | 121.7 | 0 | 0 | 121.7 | 121.7 | 0
| 102 | BU12 | Tabulka výstr.smalt.na bet.sloup VN,vč.upevnění | 0 | 100.2346 | 0 | 78.4 | 0 | 0 | 78.4 | 78.4 | 100.2346
| 181 | 1375-D1 | Kotevní řetězce Jk 3x42/7-120mm2,izolátor plastový bez kotev.praporců demontáž materiálu do šrotu | 0 | 0 | 0 | 286.6275 | 0 | 0 | 286.6275 | 286.6275 | 0
| 183 | BT14-D1 | Křížový vaz VPA pro šablony demontáž materiálu do šrotu | 0 | 0 | 0 | 88.49 | 0 | 0 | 88.49 | 88.49 | 0
| 104 | 1375 | Kotevní řetězce Jk 3x42/7-120mm2,izolátor plastový bez kotev.praporců | 0 | 3496.59 | 0 | 1719.765 | 0 | 30.78 | 1719.765 | 1750.545 | 3496.59
| 38 | BS56 | Kloub závěsný pro plastový izolátor (235191.1) v=8 | 0 | 2064 | 0 | 0 | 0 | 0 | 0 | 0 | 2064
| 23 | BT20 | Předformovaný vaz pro vodič AlFe 110/22 | 0 | 879.75 | 0 | 208.35 | 0 | 0 | 208.35 | 208.35 | 879.75
| 24 | BP23 | Tyč ptačí dosed 1300 Pařát III-na zemi | 0 | 513.6187 | 0 | 76.06 | 0 | 0 | 76.06 | 76.06 | 513.6187
| 22 | BS09 | Izolátor VPAv 135/12/8aL,vč.šroubu M20x120-AlFe | 0 | 1716.54 | 0 | 168.15 | 0 | 0 | 168.15 | 168.15 | 1716.54
| 21 | BP01 | Konzola Pařát III nosná (lehká), JB180-225-na zemi | 0 | 5502.16 | 0 | 365.98 | 0 | 0 | 365.98 | 365.98 | 5502.16
| 149 | BL65-D1 | Sloup betonový J 10,5/6 pro VN bez výstroje demontáž materiálu do šrotu | 0 | 0 | 0 | 1376.32 | 0 | 0 | 1376.32 | 1376.32 | 0
| 156 | EB23 | Násyp zeminy vč.složení a rozprostření zem.tř.3-4 | 0 | 0 | 0 | 107.36 | 0 | 0 | 107.36 | 107.36 | 0
| 158 | EC70 | Rozbourání betonového základu | 0 | 0 | 0 | 1364.5395 | 0 | 0 | 1364.5395 | 1364.5395 | 0
| 153 | 1302-D1 | Podpěrný izolátor VPA 135/8a,vč.šroubu M20x130 demontáž materiálu do šrotu | 0 | 0 | 0 | 84.075 | 0 | 0 | 84.075 | 84.075 | 0
| 149 | BL65-D1 | Sloup betonový J 10,5/6 pro VN bez výstroje demontáž materiálu do šrotu | 0 | 0 | 0 | 1376.32 | 0 | 0 | 1376.32 | 1376.32 | 0
| 157 | EN03 | Hutnění zeminy strojně,vrstva 20cm | 0 | 0 | 0 | 43.264 | 0 | 0 | 43.264 | 43.264 | 0
| 149 | BL65-D1 | Sloup betonový J 10,5/6 pro VN bez výstroje demontáž materiálu do šrotu | 0 | 0 | 0 | 1376.32 | 0 | 0 | 1376.32 | 1376.32 | 0
| 157 | EN03 | Hutnění zeminy strojně,vrstva 20cm | 0 | 0 | 0 | 43.264 | 0 | 0 | 43.264 | 43.264 | 0
| 149 | BL65-D1 | Sloup betonový J 10,5/6 pro VN bez výstroje demontáž materiálu do šrotu | 0 | 0 | 0 | 1376.32 | 0 | 0 | 1376.32 | 1376.32 | 0
| 157 | EN03 | Hutnění zeminy strojně,vrstva 20cm | 0 | 0 | 0 | 43.264 | 0 | 0 | 43.264 | 43.264 | 0
| 154 | BT17-D1 | Třmenový vaz pro vodič AlFe 95-120,100/25, 110/22 demontáž materiálu do šrotu | 0 | 0 | 0 | 132.735 | 0 | 0 | 132.735 | 132.735 | 0
| 154 | BT17-D1 | Třmenový vaz pro vodič AlFe 95-120,100/25, 110/22 demontáž materiálu do šrotu | 0 | 0 | 0 | 132.735 | 0 | 0 | 132.735 | 132.735 | 0
| 150 | BP491-D1 | Konzola Rovinná lehká, JB180-na zemi demontáž materiálu do šrotu | 0 | 0 | 0 | 182.99 | 0 | 0 | 182.99 | 182.99 | 0
| 153 | 1302-D1 | Podpěrný izolátor VPA 135/8a,vč.šroubu M20x130 demontáž materiálu do šrotu | 0 | 0 | 0 | 84.075 | 0 | 0 | 84.075 | 84.075 | 0
| 155 | EB17 | Odkop zeminy ručně zem.tř.3-4 | 0 | 0 | 0 | 366.08 | 0 | 0 | 366.08 | 366.08 | 0
| 158 | EC70 | Rozbourání betonového základu | 0 | 0 | 0 | 1364.5395 | 0 | 0 | 1364.5395 | 1364.5395 | 0
| 150 | BP491-D1 | Konzola Rovinná lehká, JB180-na zemi demontáž materiálu do šrotu | 0 | 0 | 0 | 182.99 | 0 | 0 | 182.99 | 182.99 | 0
| 58 | 1555 | Rozšíření uzemnění 20m pásky a 4šrouby | 0 | 527.4564 | 0 | 560.3 | 0 | 16.6 | 560.3 | 576.9 | 527.4564
| 28 | EB25 | Odvoz zeminy vč.naložení,rozvozu,úpravy povrchu | 0 | 0 | 0 | 334.6504 | 0 | 0 | 334.6504 | 334.6504 | 0
| 27 | EC76 | Beton.základ C12/15 (B15) do 5m3 bez bedněn.-nakup.směs | 0 | 0 | 0 | 2385.02 | 0 | 9645.2014 | 2385.02 | 12030.2214 | 0
| 30 | EB17 | Odkop zeminy ručně zem.tř.3-4 | 0 | 0 | 0 | 366.08 | 0 | 0 | 366.08 | 366.08 | 0
| 31 | EB23 | Násyp zeminy vč.složení a rozprostření zem.tř.3-4 | 0 | 0 | 0 | 107.36 | 0 | 0 | 107.36 | 107.36 | 0
| 27 | EC76 | Beton.základ C12/15 (B15) do 5m3 bez bedněn.-nakup.směs | 0 | 0 | 0 | 2385.02 | 0 | 9645.2014 | 2385.02 | 12030.2214 | 0
| 32 | EN03 | Hutnění zeminy strojně,vrstva 20cm | 0 | 0 | 0 | 43.264 | 0 | 0 | 43.264 | 43.264 | 0
| 31 | EB23 | Násyp zeminy vč.složení a rozprostření zem.tř.3-4 | 0 | 0 | 0 | 107.36 | 0 | 0 | 107.36 | 107.36 | 0
| 28 | EB25 | Odvoz zeminy vč.naložení,rozvozu,úpravy povrchu | 0 | 0 | 0 | 334.6504 | 0 | 0 | 334.6504 | 334.6504 | 0
| 31 | EB23 | Násyp zeminy vč.složení a rozprostření zem.tř.3-4 | 0 | 0 | 0 | 107.36 | 0 | 0 | 107.36 | 107.36 | 0
| 29 | EB09 | Hloubení jámy pro sloup,kotvu strojně zem.tř.3-4 | 0 | 0 | 0 | 150.768 | 0 | 0 | 150.768 | 150.768 | 0
| 24 | BP23 | Tyč ptačí dosed 1300 Pařát III-na zemi | 0 | 513.6187 | 0 | 76.06 | 0 | 0 | 76.06 | 76.06 | 513.6187
| 30 | EB17 | Odkop zeminy ručně zem.tř.3-4 | 0 | 0 | 0 | 366.08 | 0 | 0 | 366.08 | 366.08 | 0
| 20 | BL65 | Sloup betonový J 10,5/6 pro VN bez výstroje | 0 | 8164.1846 | 0 | 2752.64 | 0 | 0 | 2752.64 | 2752.64 | 8164.1846
| 28 | EB25 | Odvoz zeminy vč.naložení,rozvozu,úpravy povrchu | 0 | 0 | 0 | 61.4664 | 0 | 0 | 61.4664 | 61.4664 | 0
| 23 | BT20 | Předformovaný vaz pro vodič AlFe 110/22 | 0 | 879.75 | 0 | 208.35 | 0 | 0 | 208.35 | 208.35 | 879.75
| 31 | EB23 | Násyp zeminy vč.složení a rozprostření zem.tř.3-4 | 0 | 0 | 0 | 107.36 | 0 | 0 | 107.36 | 107.36 | 0
| 153 | 1302-D1 | Podpěrný izolátor VPA 135/8a,vč.šroubu M20x130 demontáž materiálu do šrotu | 0 | 0 | 0 | 84.075 | 0 | 0 | 84.075 | 84.075 | 0
| 150 | BP491-D1 | Konzola Rovinná lehká, JB180-na zemi demontáž materiálu do šrotu | 0 | 0 | 0 | 182.99 | 0 | 0 | 182.99 | 182.99 | 0
| 22 | BS09 | Izolátor VPAv 135/12/8aL,vč.šroubu M20x120-AlFe | 0 | 1716.54 | 0 | 168.15 | 0 | 0 | 168.15 | 168.15 | 1716.54
| 27 | EC76 | Beton.základ C12/15 (B15) do 5m3 bez bedněn.-nakup.směs | 0 | 0 | 0 | 1740.42 | 0 | 7038.3902 | 1740.42 | 8778.8102 | 0
| 28 | EB25 | Odvoz zeminy vč.naložení,rozvozu,úpravy povrchu | 0 | 0 | 0 | 245.8656 | 0 | 0 | 245.8656 | 245.8656 | 0
| 149 | BL65-D1 | Sloup betonový J 10,5/6 pro VN bez výstroje demontáž materiálu do šrotu | 0 | 0 | 0 | 1376.32 | 0 | 0 | 1376.32 | 1376.32 | 0
| 32 | EN03 | Hutnění zeminy strojně,vrstva 20cm | 0 | 0 | 0 | 43.264 | 0 | 0 | 43.264 | 43.264 | 0
| 155 | EB17 | Odkop zeminy ručně zem.tř.3-4 | 0 | 0 | 0 | 366.08 | 0 | 0 | 366.08 | 366.08 | 0
| 244 | BT14-D2 | Křížový vaz VPA pro šablony demontáž materiálu k opětnému | 0 | 0 | 0 | 13937.175 | 0 | 0 | 13937.175 | 13937.175 | 0
| 154 | BT17-D1 | Třmenový vaz pro vodič AlFe 95-120,100/25, 110/22 demontáž materiálu do šrotu | 0 | 0 | 0 | 132.735 | 0 | 0 | 132.735 | 132.735 | 0
| 157 | EN03 | Hutnění zeminy strojně,vrstva 20cm | 0 | 0 | 0 | 43.264 | 0 | 0 | 43.264 | 43.264 | 0
| 21 | BP01 | Konzola Pařát III nosná (lehká), JB180-225-na zemi | 0 | 5502.16 | 0 | 365.98 | 0 | 0 | 365.98 | 365.98 | 5502.16
| 32 | EN03 | Hutnění zeminy strojně,vrstva 20cm | 0 | 0 | 0 | 43.264 | 0 | 0 | 43.264 | 43.264 | 0
| 22 | BS09 | Izolátor VPAv 135/12/8aL,vč.šroubu M20x120-AlFe | 0 | 1716.54 | 0 | 168.15 | 0 | 0 | 168.15 | 168.15 | 1716.54
| 27 | EC76 | Beton.základ C12/15 (B15) do 5m3 bez bedněn.-nakup.směs | 0 | 0 | 0 | 386.76 | 0 | 1564.0867 | 386.76 | 1950.8467 | 0
| 24 | BP23 | Tyč ptačí dosed 1300 Pařát III-na zemi | 0 | 513.6187 | 0 | 76.06 | 0 | 0 | 76.06 | 76.06 | 513.6187
| 20 | BL65 | Sloup betonový J 10,5/6 pro VN bez výstroje | 0 | 8164.1846 | 0 | 2752.64 | 0 | 0 | 2752.64 | 2752.64 | 8164.1846
| 21 | BP01 | Konzola Pařát III nosná (lehká), JB180-225-na zemi | 0 | 5502.16 | 0 | 365.98 | 0 | 0 | 365.98 | 365.98 | 5502.16
| 29 | EB09 | Hloubení jámy pro sloup,kotvu strojně zem.tř.3-4 | 0 | 0 | 0 | 150.768 | 0 | 0 | 150.768 | 150.768 | 0
| 166 | BS05-D1 | Izolátor VPA 135/8a,vč.šroubu M20x40-AlFe demontáž materiálu do šrotu | 0 | 0 | 0 | 28.025 | 0 | 0 | 28.025 | 28.025 | 0
| 157 | EN03 | Hutnění zeminy strojně,vrstva 20cm | 0 | 0 | 0 | 86.528 | 0 | 0 | 86.528 | 86.528 | 0
| 190 | BP85 | Kryt AlFe proti ptactvu na šablonu | 0 | 317.13 | 0 | 193.8 | 0 | 0 | 193.8 | 193.8 | 317.13
| 32 | EN03 | Hutnění zeminy strojně,vrstva 20cm | 0 | 0 | 0 | 43.264 | 0 | 0 | 43.264 | 43.264 | 0
| 41 | 1375 | Kotevní řetězce Jk 3x42/7-120mm2,izolátor plastový bez kotev.praporců | 0 | 1165.53 | 0 | 573.255 | 0 | 10.26 | 573.255 | 583.515 | 1165.53
| 27 | EC76 | Beton.základ C12/15 (B15) do 5m3 bez bedněn.-nakup.směs | 0 | 0 | 0 | 2062.72 | 0 | 8341.7958 | 2062.72 | 10404.5158 | 0
| 170 | BP45-D1 | Konzola odbočná Přímá na DBV,225-250-na zemi demontáž materiálu do šrotu | 0 | 0 | 0 | 121.7 | 0 | 0 | 121.7 | 121.7 | 0
| 155 | EB17 | Odkop zeminy ručně zem.tř.3-4 | 0 | 0 | 0 | 366.08 | 0 | 0 | 366.08 | 366.08 | 0
| 158 | EC70 | Rozbourání betonového základu | 0 | 0 | 0 | 1364.5395 | 0 | 0 | 1364.5395 | 1364.5395 | 0
| 166 | BS05-D1 | Izolátor VPA 135/8a,vč.šroubu M20x40-AlFe demontáž materiálu do šrotu | 0 | 0 | 0 | 28.025 | 0 | 0 | 28.025 | 28.025 | 0
| 165 | 1301-D1 | Podpěrný izolátor VPA 135/8a,vč.šroubu M20x110 demontáž materiálu do šrotu | 0 | 0 | 0 | 84.075 | 0 | 0 | 84.075 | 84.075 | 0
| 156 | EB23 | Násyp zeminy vč.složení a rozprostření zem.tř.3-4 | 0 | 0 | 0 | 107.36 | 0 | 0 | 107.36 | 107.36 | 0
| 27 | EC76 | Beton.základ C12/15 (B15) do 5m3 bez bedněn.-nakup.směs | 0 | 0 | 0 | 709.06 | 0 | 2867.4923 | 709.06 | 3576.5523 | 0
| 65 | BL69 | Sloup betonový J 10,5/10 pro VN bez výstroje | 0 | 10753.6946 | 0 | 2752.64 | 0 | 0 | 2752.64 | 2752.64 | 10753.6946
| 158 | EC70 | Rozbourání betonového základu | 0 | 0 | 0 | 1364.5395 | 0 | 0 | 1364.5395 | 1364.5395 | 0
| 93 | BT14 | Křížový vaz VPA pro šablony | 0 | 3.135 | 0 | 88.49 | 0 | 0 | 88.49 | 88.49 | 3.135
| 93 | BT14 | Křížový vaz VPA pro šablony | 0 | 3.135 | 0 | 88.49 | 0 | 0 | 88.49 | 88.49 | 3.135
| 91 | BP19 | Nosník boční Pařát II-III pro VPA-na zemi | 0 | 490.2 | 0 | 64.86 | 0 | 0 | 64.86 | 64.86 | 490.2
| 92 | BS05 | Izolátor VPA 135/8a,vč.šroubu M20x40-AlFe | 0 | 433.87 | 0 | 56.05 | 0 | 0 | 56.05 | 56.05 | 433.87
| 248 | BG23-D2 | Kotva provizorní pro bet.sloup VN pr.250 do země demontáž materiálu k opětnému | 0 | 0 | 0 | 2510.004 | 0 | 0 | 2510.004 | 2510.004 | 0
| 27 | EC76 | Beton.základ C12/15 (B15) do 5m3 bez bedněn.-nakup.směs | 0 | 0 | 0 | 386.76 | 0 | 1564.0867 | 386.76 | 1950.8467 | 0
| 4 | PZS | Příspěvek za sklad | 0 | 0 | 87870.9827 | 0 | 0 | 0 | 87870.9827 | 87870.9827 | 0
| 20 | BL65 | Sloup betonový J 10,5/6 pro VN bez výstroje | 0 | 8164.1846 | 0 | 2752.64 | 0 | 0 | 2752.64 | 2752.64 | 8164.1846
| 22 | BS09 | Izolátor VPAv 135/12/8aL,vč.šroubu M20x120-AlFe | 0 | 1716.54 | 0 | 168.15 | 0 | 0 | 168.15 | 168.15 | 1716.54
| 24 | BP23 | Tyč ptačí dosed 1300 Pařát III-na zemi | 0 | 513.6187 | 0 | 76.06 | 0 | 0 | 76.06 | 76.06 | 513.6187
| 24 | BP23 | Tyč ptačí dosed 1300 Pařát III-na zemi | 0 | 513.6187 | 0 | 76.06 | 0 | 0 | 76.06 | 76.06 | 513.6187
| 32 | EN03 | Hutnění zeminy strojně,vrstva 20cm | 0 | 0 | 0 | 43.264 | 0 | 0 | 43.264 | 43.264 | 0
| 21 | BP01 | Konzola Pařát III nosná (lehká), JB180-225-na zemi | 0 | 5502.16 | 0 | 365.98 | 0 | 0 | 365.98 | 365.98 | 5502.16
| 29 | EB09 | Hloubení jámy pro sloup,kotvu strojně zem.tř.3-4 | 0 | 0 | 0 | 150.768 | 0 | 0 | 150.768 | 150.768 | 0
| 31 | EB23 | Násyp zeminy vč.složení a rozprostření zem.tř.3-4 | 0 | 0 | 0 | 107.36 | 0 | 0 | 107.36 | 107.36 | 0
| 28 | EB25 | Odvoz zeminy vč.naložení,rozvozu,úpravy povrchu | 0 | 0 | 0 | 83.6626 | 0 | 0 | 83.6626 | 83.6626 | 0
| 27 | EC76 | Beton.základ C12/15 (B15) do 5m3 bez bedněn.-nakup.směs | 0 | 0 | 0 | 386.76 | 0 | 1564.0867 | 386.76 | 1950.8467 | 0
| 29 | EB09 | Hloubení jámy pro sloup,kotvu strojně zem.tř.3-4 | 0 | 0 | 0 | 150.768 | 0 | 0 | 150.768 | 150.768 | 0
| 28 | EB25 | Odvoz zeminy vč.naložení,rozvozu,úpravy povrchu | 0 | 0 | 0 | 61.4664 | 0 | 0 | 61.4664 | 61.4664 | 0
| 23 | BT20 | Předformovaný vaz pro vodič AlFe 110/22 | 0 | 879.75 | 0 | 208.35 | 0 | 0 | 208.35 | 208.35 | 879.75
| 24 | BP23 | Tyč ptačí dosed 1300 Pařát III-na zemi | 0 | 513.6187 | 0 | 76.06 | 0 | 0 | 76.06 | 76.06 | 513.6187
| 23 | BT20 | Předformovaný vaz pro vodič AlFe 110/22 | 0 | 879.75 | 0 | 208.35 | 0 | 0 | 208.35 | 208.35 | 879.75
| 30 | EB17 | Odkop zeminy ručně zem.tř.3-4 | 0 | 0 | 0 | 366.08 | 0 | 0 | 366.08 | 366.08 | 0
| 29 | EB09 | Hloubení jámy pro sloup,kotvu strojně zem.tř.3-4 | 0 | 0 | 0 | 150.768 | 0 | 0 | 150.768 | 150.768 | 0
| 32 | EN03 | Hutnění zeminy strojně,vrstva 20cm | 0 | 0 | 0 | 43.264 | 0 | 0 | 43.264 | 43.264 | 0
| 28 | EB25 | Odvoz zeminy vč.naložení,rozvozu,úpravy povrchu | 0 | 0 | 0 | 61.4664 | 0 | 0 | 61.4664 | 61.4664 | 0
| 20 | BL65 | Sloup betonový J 10,5/6 pro VN bez výstroje | 0 | 8164.1846 | 0 | 2752.64 | 0 | 0 | 2752.64 | 2752.64 | 8164.1846
| 20 | BL65 | Sloup betonový J 10,5/6 pro VN bez výstroje | 0 | 8164.1846 | 0 | 2752.64 | 0 | 0 | 2752.64 | 2752.64 | 8164.1846
| 21 | BP01 | Konzola Pařát III nosná (lehká), JB180-225-na zemi | 0 | 5502.16 | 0 | 365.98 | 0 | 0 | 365.98 | 365.98 | 5502.16
| 27 | EC76 | Beton.základ C12/15 (B15) do 5m3 bez bedněn.-nakup.směs | 0 | 0 | 0 | 386.76 | 0 | 1564.0867 | 386.76 | 1950.8467 | 0
| 32 | EN03 | Hutnění zeminy strojně,vrstva 20cm | 0 | 0 | 0 | 43.264 | 0 | 0 | 43.264 | 43.264 | 0
| 31 | EB23 | Násyp zeminy vč.složení a rozprostření zem.tř.3-4 | 0 | 0 | 0 | 107.36 | 0 | 0 | 107.36 | 107.36 | 0
| 31 | EB23 | Násyp zeminy vč.složení a rozprostření zem.tř.3-4 | 0 | 0 | 0 | 107.36 | 0 | 0 | 107.36 | 107.36 | 0
| 28 | EB25 | Odvoz zeminy vč.naložení,rozvozu,úpravy povrchu | 0 | 0 | 0 | 61.4664 | 0 | 0 | 61.4664 | 61.4664 | 0
| 32 | EN03 | Hutnění zeminy strojně,vrstva 20cm | 0 | 0 | 0 | 43.264 | 0 | 0 | 43.264 | 43.264 | 0
| 30 | EB17 | Odkop zeminy ručně zem.tř.3-4 | 0 | 0 | 0 | 366.08 | 0 | 0 | 366.08 | 366.08 | 0
| 22 | BS09 | Izolátor VPAv 135/12/8aL,vč.šroubu M20x120-AlFe | 0 | 1716.54 | 0 | 168.15 | 0 | 0 | 168.15 | 168.15 | 1716.54
| 31 | EB23 | Násyp zeminy vč.složení a rozprostření zem.tř.3-4 | 0 | 0 | 0 | 107.36 | 0 | 0 | 107.36 | 107.36 | 0
| 28 | EB25 | Odvoz zeminy vč.naložení,rozvozu,úpravy povrchu | 0 | 0 | 0 | 61.4664 | 0 | 0 | 61.4664 | 61.4664 | 0
| 31 | EB23 | Násyp zeminy vč.složení a rozprostření zem.tř.3-4 | 0 | 0 | 0 | 107.36 | 0 | 0 | 107.36 | 107.36 | 0
| 21 | BP01 | Konzola Pařát III nosná (lehká), JB180-225-na zemi | 0 | 5502.16 | 0 | 365.98 | 0 | 0 | 365.98 | 365.98 | 5502.16
| 149 | BL65-D1 | Sloup betonový J 10,5/6 pro VN bez výstroje demontáž materiálu do šrotu | 0 | 0 | 0 | 1376.32 | 0 | 0 | 1376.32 | 1376.32 | 0
| 158 | EC70 | Rozbourání betonového základu | 0 | 0 | 0 | 1364.5395 | 0 | 0 | 1364.5395 | 1364.5395 | 0
| 156 | EB23 | Násyp zeminy vč.složení a rozprostření zem.tř.3-4 | 0 | 0 | 0 | 107.36 | 0 | 0 | 107.36 | 107.36 | 0
| 156 | EB23 | Násyp zeminy vč.složení a rozprostření zem.tř.3-4 | 0 | 0 | 0 | 107.36 | 0 | 0 | 107.36 | 107.36 | 0
| 157 | EN03 | Hutnění zeminy strojně,vrstva 20cm | 0 | 0 | 0 | 43.264 | 0 | 0 | 43.264 | 43.264 | 0
| 157 | EN03 | Hutnění zeminy strojně,vrstva 20cm | 0 | 0 | 0 | 43.264 | 0 | 0 | 43.264 | 43.264 | 0
| 150 | BP491-D1 | Konzola Rovinná lehká, JB180-na zemi demontáž materiálu do šrotu | 0 | 0 | 0 | 182.99 | 0 | 0 | 182.99 | 182.99 | 0
| 149 | BL65-D1 | Sloup betonový J 10,5/6 pro VN bez výstroje demontáž materiálu do šrotu | 0 | 0 | 0 | 1376.32 | 0 | 0 | 1376.32 | 1376.32 | 0
| 158 | EC70 | Rozbourání betonového základu | 0 | 0 | 0 | 1364.5395 | 0 | 0 | 1364.5395 | 1364.5395 | 0
| 156 | EB23 | Násyp zeminy vč.složení a rozprostření zem.tř.3-4 | 0 | 0 | 0 | 107.36 | 0 | 0 | 107.36 | 107.36 | 0
| 149 | BL65-D1 | Sloup betonový J 10,5/6 pro VN bez výstroje demontáž materiálu do šrotu | 0 | 0 | 0 | 1376.32 | 0 | 0 | 1376.32 | 1376.32 | 0
| 23 | BT20 | Předformovaný vaz pro vodič AlFe 110/22 | 0 | 879.75 | 0 | 208.35 | 0 | 0 | 208.35 | 208.35 | 879.75
| 30 | EB17 | Odkop zeminy ručně zem.tř.3-4 | 0 | 0 | 0 | 366.08 | 0 | 0 | 366.08 | 366.08 | 0
| 31 | EB23 | Násyp zeminy vč.složení a rozprostření zem.tř.3-4 | 0 | 0 | 0 | 107.36 | 0 | 0 | 107.36 | 107.36 | 0
| 24 | BP23 | Tyč ptačí dosed 1300 Pařát III-na zemi | 0 | 513.6187 | 0 | 76.06 | 0 | 0 | 76.06 | 76.06 | 513.6187
| 247 | BG23 | Kotva provizorní pro bet.sloup VN pr.250 do země | 0 | 2313.2733 | 0 | 1195.24 | 0 | 0 | 1195.24 | 1195.24 | 2313.2733
| 143 | 1461-D1 | Proudový spoj AlFe 35-120/Al 35-120 šroub.svorkou -3x demontáž materiálu do šrotu | 0 | 0 | 0 | 1029.075 | 0 | 0 | 1029.075 | 1029.075 | 0
| 158 | EC70 | Rozbourání betonového základu | 0 | 0 | 0 | 14555.088 | 0 | 0 | 14555.088 | 14555.088 | 0
| 157 | EN03 | Hutnění zeminy strojně,vrstva 20cm | 0 | 0 | 0 | 86.528 | 0 | 0 | 86.528 | 86.528 | 0
| 246 | BT14 | Křížový vaz VPA pro šablony | 0 | 235.1265 | 0 | 6636.75 | 0 | 0 | 6636.75 | 6636.75 | 235.1265
| 155 | EB17 | Odkop zeminy ručně zem.tř.3-4 | 0 | 0 | 0 | 366.08 | 0 | 0 | 366.08 | 366.08 | 0
| 155 | EB17 | Odkop zeminy ručně zem.tř.3-4 | 0 | 0 | 0 | 366.08 | 0 | 0 | 366.08 | 366.08 | 0
| 154 | BT17-D1 | Třmenový vaz pro vodič AlFe 95-120,100/25, 110/22 demontáž materiálu do šrotu | 0 | 0 | 0 | 132.735 | 0 | 0 | 132.735 | 132.735 | 0
| 155 | EB17 | Odkop zeminy ručně zem.tř.3-4 | 0 | 0 | 0 | 366.08 | 0 | 0 | 366.08 | 366.08 | 0
| 153 | 1302-D1 | Podpěrný izolátor VPA 135/8a,vč.šroubu M20x130 demontáž materiálu do šrotu | 0 | 0 | 0 | 84.075 | 0 | 0 | 84.075 | 84.075 | 0
| 153 | 1302-D1 | Podpěrný izolátor VPA 135/8a,vč.šroubu M20x130 demontáž materiálu do šrotu | 0 | 0 | 0 | 84.075 | 0 | 0 | 84.075 | 84.075 | 0
| 149 | BL65-D1 | Sloup betonový J 10,5/6 pro VN bez výstroje demontáž materiálu do šrotu | 0 | 0 | 0 | 1376.32 | 0 | 0 | 1376.32 | 1376.32 | 0
| 157 | EN03 | Hutnění zeminy strojně,vrstva 20cm | 0 | 0 | 0 | 43.264 | 0 | 0 | 43.264 | 43.264 | 0
| 31 | EB23 | Násyp zeminy vč.složení a rozprostření zem.tř.3-4 | 0 | 0 | 0 | 107.36 | 0 | 0 | 107.36 | 107.36 | 0
| 22 | BS09 | Izolátor VPAv 135/12/8aL,vč.šroubu M20x120-AlFe | 0 | 1716.54 | 0 | 168.15 | 0 | 0 | 168.15 | 168.15 | 1716.54
| 24 | BP23 | Tyč ptačí dosed 1300 Pařát III-na zemi | 0 | 513.6187 | 0 | 76.06 | 0 | 0 | 76.06 | 76.06 | 513.6187
| 27 | EC76 | Beton.základ C12/15 (B15) do 5m3 bez bedněn.-nakup.směs | 0 | 0 | 0 | 386.76 | 0 | 1564.0867 | 386.76 | 1950.8467 | 0
| 29 | EB09 | Hloubení jámy pro sloup,kotvu strojně zem.tř.3-4 | 0 | 0 | 0 | 150.768 | 0 | 0 | 150.768 | 150.768 | 0
| 32 | EN03 | Hutnění zeminy strojně,vrstva 20cm | 0 | 0 | 0 | 43.264 | 0 | 0 | 43.264 | 43.264 | 0
| 28 | EB25 | Odvoz zeminy vč.naložení,rozvozu,úpravy povrchu | 0 | 0 | 0 | 83.6626 | 0 | 0 | 83.6626 | 83.6626 | 0
| 27 | EC76 | Beton.základ C12/15 (B15) do 5m3 bez bedněn.-nakup.směs | 0 | 0 | 0 | 515.68 | 0 | 2085.449 | 515.68 | 2601.129 | 0
| 21 | BP01 | Konzola Pařát III nosná (lehká), JB180-225-na zemi | 0 | 5502.16 | 0 | 365.98 | 0 | 0 | 365.98 | 365.98 | 5502.16
| 33 | BL66 | Sloup betonový J 12/6 pro VN bez výstroje | 0 | 9296.0446 | 0 | 2752.64 | 0 | 0 | 2752.64 | 2752.64 | 9296.0446
| 23 | BT20 | Předformovaný vaz pro vodič AlFe 110/22 | 0 | 879.75 | 0 | 208.35 | 0 | 0 | 208.35 | 208.35 | 879.75
| 149 | BL65-D1 | Sloup betonový J 10,5/6 pro VN bez výstroje demontáž materiálu do šrotu | 0 | 0 | 0 | 1376.32 | 0 | 0 | 1376.32 | 1376.32 | 0
| 71 | BS06 | Izolátor VPA 135/8a,vč.šroubu M20x120-AlFe | 0 | 449.64 | 0 | 56.05 | 0 | 0 | 56.05 | 56.05 | 449.64
| 31 | EB23 | Násyp zeminy vč.složení a rozprostření zem.tř.3-4 | 0 | 0 | 0 | 107.36 | 0 | 0 | 107.36 | 107.36 | 0
| 23 | BT20 | Předformovaný vaz pro vodič AlFe 110/22 | 0 | 879.75 | 0 | 208.35 | 0 | 0 | 208.35 | 208.35 | 879.75
| 21 | BP01 | Konzola Pařát III nosná (lehká), JB180-225-na zemi | 0 | 5502.16 | 0 | 365.98 | 0 | 0 | 365.98 | 365.98 | 5502.16
| 22 | BS09 | Izolátor VPAv 135/12/8aL,vč.šroubu M20x120-AlFe | 0 | 1716.54 | 0 | 168.15 | 0 | 0 | 168.15 | 168.15 | 1716.54
| 157 | EN03 | Hutnění zeminy strojně,vrstva 20cm | 0 | 0 | 0 | 43.264 | 0 | 0 | 43.264 | 43.264 | 0
| 154 | BT17-D1 | Třmenový vaz pro vodič AlFe 95-120,100/25, 110/22 demontáž materiálu do šrotu | 0 | 0 | 0 | 132.735 | 0 | 0 | 132.735 | 132.735 | 0
| 159 | BP492-D1 | Konzola Rovinná lehká, JB225-na zemi demontáž materiálu do šrotu | 0 | 0 | 0 | 182.99 | 0 | 0 | 182.99 | 182.99 | 0
| 156 | EB23 | Násyp zeminy vč.složení a rozprostření zem.tř.3-4 | 0 | 0 | 0 | 107.36 | 0 | 0 | 107.36 | 107.36 | 0
| 150 | BP491-D1 | Konzola Rovinná lehká, JB180-na zemi demontáž materiálu do šrotu | 0 | 0 | 0 | 182.99 | 0 | 0 | 182.99 | 182.99 | 0
| 157 | EN03 | Hutnění zeminy strojně,vrstva 20cm | 0 | 0 | 0 | 43.264 | 0 | 0 | 43.264 | 43.264 | 0
| 154 | BT17-D1 | Třmenový vaz pro vodič AlFe 95-120,100/25, 110/22 demontáž materiálu do šrotu | 0 | 0 | 0 | 132.735 | 0 | 0 | 132.735 | 132.735 | 0
| 29 | EB09 | Hloubení jámy pro sloup,kotvu strojně zem.tř.3-4 | 0 | 0 | 0 | 150.768 | 0 | 0 | 150.768 | 150.768 | 0
| 156 | EB23 | Násyp zeminy vč.složení a rozprostření zem.tř.3-4 | 0 | 0 | 0 | 107.36 | 0 | 0 | 107.36 | 107.36 | 0
| 148 | EA17 | Odstranění dřev.porostu,tvrdý,hustý | 0 | 0 | 0 | 616.44 | 0 | 0 | 616.44 | 616.44 | 0
| 80 | 1532 | Zemnící svod na sloup 10,5m-zem.páska,svorky SR02 a SR03 vč.mont.a upev.Bandimex | 0 | 256.5977 | 0 | 1193.64 | 0 | 0 | 1193.64 | 1193.64 | 256.5977
| 149 | BL65-D1 | Sloup betonový J 10,5/6 pro VN bez výstroje demontáž materiálu do šrotu | 0 | 0 | 0 | 1376.32 | 0 | 0 | 1376.32 | 1376.32 | 0
| 149 | BL65-D1 | Sloup betonový J 10,5/6 pro VN bez výstroje demontáž materiálu do šrotu | 0 | 0 | 0 | 1376.32 | 0 | 0 | 1376.32 | 1376.32 | 0
| 149 | BL65-D1 | Sloup betonový J 10,5/6 pro VN bez výstroje demontáž materiálu do šrotu | 0 | 0 | 0 | 1376.32 | 0 | 0 | 1376.32 | 1376.32 | 0
| 153 | 1302-D1 | Podpěrný izolátor VPA 135/8a,vč.šroubu M20x130 demontáž materiálu do šrotu | 0 | 0 | 0 | 84.075 | 0 | 0 | 84.075 | 84.075 | 0
| 170 | BP45-D1 | Konzola odbočná Přímá na DBV,225-250-na zemi demontáž materiálu do šrotu | 0 | 0 | 0 | 121.7 | 0 | 0 | 121.7 | 121.7 | 0
| 165 | 1301-D1 | Podpěrný izolátor VPA 135/8a,vč.šroubu M20x110 demontáž materiálu do šrotu | 0 | 0 | 0 | 84.075 | 0 | 0 | 84.075 | 84.075 | 0
| 143 | 1461-D1 | Proudový spoj AlFe 35-120/Al 35-120 šroub.svorkou -3x demontáž materiálu do šrotu | 0 | 0 | 0 | 1029.075 | 0 | 0 | 1029.075 | 1029.075 | 0
| 153 | 1302-D1 | Podpěrný izolátor VPA 135/8a,vč.šroubu M20x130 demontáž materiálu do šrotu | 0 | 0 | 0 | 84.075 | 0 | 0 | 84.075 | 84.075 | 0
| 28 | EB25 | Odvoz zeminy vč.naložení,rozvozu,úpravy povrchu | 0 | 0 | 0 | 61.4664 | 0 | 0 | 61.4664 | 61.4664 | 0
| 28 | EB25 | Odvoz zeminy vč.naložení,rozvozu,úpravy povrchu | 0 | 0 | 0 | 109.2736 | 0 | 0 | 109.2736 | 109.2736 | 0
| 31 | EB23 | Násyp zeminy vč.složení a rozprostření zem.tř.3-4 | 0 | 0 | 0 | 107.36 | 0 | 0 | 107.36 | 107.36 | 0
| 67 | BL78 | Sloup betonový D 12/10 pro VN bez výstroje | 0 | 27430.4246 | 0 | 5031.14 | 0 | 0 | 5031.14 | 5031.14 | 27430.4246
| 30 | EB17 | Odkop zeminy ručně zem.tř.3-4 | 0 | 0 | 0 | 366.08 | 0 | 0 | 366.08 | 366.08 | 0
| 27 | EC76 | Beton.základ C12/15 (B15) do 5m3 bez bedněn.-nakup.směs | 0 | 0 | 0 | 709.06 | 0 | 2867.4923 | 709.06 | 3576.5523 | 0
| 30 | EB17 | Odkop zeminy ručně zem.tř.3-4 | 0 | 0 | 0 | 366.08 | 0 | 0 | 366.08 | 366.08 | 0
| 31 | EB23 | Násyp zeminy vč.složení a rozprostření zem.tř.3-4 | 0 | 0 | 0 | 107.36 | 0 | 0 | 107.36 | 107.36 | 0
| 30 | EB17 | Odkop zeminy ručně zem.tř.3-4 | 0 | 0 | 0 | 366.08 | 0 | 0 | 366.08 | 366.08 | 0
| 31 | EB23 | Násyp zeminy vč.složení a rozprostření zem.tř.3-4 | 0 | 0 | 0 | 107.36 | 0 | 0 | 107.36 | 107.36 | 0
| 28 | EB25 | Odvoz zeminy vč.naložení,rozvozu,úpravy povrchu | 0 | 0 | 0 | 61.4664 | 0 | 0 | 61.4664 | 61.4664 | 0
| 32 | EN03 | Hutnění zeminy strojně,vrstva 20cm | 0 | 0 | 0 | 1103.232 | 0 | 0 | 1103.232 | 1103.232 | 0
| 30 | EB17 | Odkop zeminy ručně zem.tř.3-4 | 0 | 0 | 0 | 366.08 | 0 | 0 | 366.08 | 366.08 | 0
| 21 | BP01 | Konzola Pařát III nosná (lehká), JB180-225-na zemi | 0 | 5502.16 | 0 | 365.98 | 0 | 0 | 365.98 | 365.98 | 5502.16
| 30 | EB17 | Odkop zeminy ručně zem.tř.3-4 | 0 | 0 | 0 | 366.08 | 0 | 0 | 366.08 | 366.08 | 0
| 30 | EB17 | Odkop zeminy ručně zem.tř.3-4 | 0 | 0 | 0 | 366.08 | 0 | 0 | 366.08 | 366.08 | 0
| 22 | BS09 | Izolátor VPAv 135/12/8aL,vč.šroubu M20x120-AlFe | 0 | 1716.54 | 0 | 168.15 | 0 | 0 | 168.15 | 168.15 | 1716.54
| 28 | EB25 | Odvoz zeminy vč.naložení,rozvozu,úpravy povrchu | 0 | 0 | 0 | 61.4664 | 0 | 0 | 61.4664 | 61.4664 | 0
| 27 | EC76 | Beton.základ C12/15 (B15) do 5m3 bez bedněn.-nakup.směs | 0 | 0 | 0 | 386.76 | 0 | 1564.0867 | 386.76 | 1950.8467 | 0
| 82 | BL49 | Sloup betonový J 12/15 pro VN bez výstroje | 0 | 20253.8446 | 0 | 2752.64 | 0 | 0 | 2752.64 | 2752.64 | 20253.8446
| 31 | EB23 | Násyp zeminy vč.složení a rozprostření zem.tř.3-4 | 0 | 0 | 0 | 107.36 | 0 | 0 | 107.36 | 107.36 | 0
| 22 | BS09 | Izolátor VPAv 135/12/8aL,vč.šroubu M20x120-AlFe | 0 | 1716.54 | 0 | 168.15 | 0 | 0 | 168.15 | 168.15 | 1716.54
| 29 | EB09 | Hloubení jámy pro sloup,kotvu strojně zem.tř.3-4 | 0 | 0 | 0 | 150.768 | 0 | 0 | 150.768 | 150.768 | 0
| 32 | EN03 | Hutnění zeminy strojně,vrstva 20cm | 0 | 0 | 0 | 43.264 | 0 | 0 | 43.264 | 43.264 | 0
| 21 | BP01 | Konzola Pařát III nosná (lehká), JB180-225-na zemi | 0 | 5502.16 | 0 | 365.98 | 0 | 0 | 365.98 | 365.98 | 5502.16
| 23 | BT20 | Předformovaný vaz pro vodič AlFe 110/22 | 0 | 879.75 | 0 | 208.35 | 0 | 0 | 208.35 | 208.35 | 879.75
| 32 | EN03 | Hutnění zeminy strojně,vrstva 20cm | 0 | 0 | 0 | 43.264 | 0 | 0 | 43.264 | 43.264 | 0
| 35 | BU12 | Tabulka výstr.smalt.na bet.sloup VN,vč.upevnění | 0 | 100.2346 | 0 | 78.4 | 0 | 0 | 78.4 | 78.4 | 100.2346
| 24 | BP23 | Tyč ptačí dosed 1300 Pařát III-na zemi | 0 | 513.6187 | 0 | 76.06 | 0 | 0 | 76.06 | 76.06 | 513.6187
| 29 | EB09 | Hloubení jámy pro sloup,kotvu strojně zem.tř.3-4 | 0 | 0 | 0 | 205.212 | 0 | 0 | 205.212 | 205.212 | 0
| 30 | EB17 | Odkop zeminy ručně zem.tř.3-4 | 0 | 0 | 0 | 366.08 | 0 | 0 | 366.08 | 366.08 | 0
| 27 | EC76 | Beton.základ C12/15 (B15) do 5m3 bez bedněn.-nakup.směs | 0 | 0 | 0 | 386.76 | 0 | 1564.0867 | 386.76 | 1950.8467 | 0
| 147 | EA16 | Odstranění dřev.porostu,tvrdý,střed.hustý | 0 | 0 | 0 | 364.32 | 0 | 0 | 364.32 | 364.32 | 0
| 157 | EN03 | Hutnění zeminy strojně,vrstva 20cm | 0 | 0 | 0 | 43.264 | 0 | 0 | 43.264 | 43.264 | 0
| 155 | EB17 | Odkop zeminy ručně zem.tř.3-4 | 0 | 0 | 0 | 366.08 | 0 | 0 | 366.08 | 366.08 | 0
| 141 | 1352-D1 | Kotevní řetězce Jk 3x42/7-120mm2,izolátor 50/435 bez kotev.praporců demontáž materiálu do šrotu | 0 | 0 | 0 | 632.055 | 0 | 0 | 632.055 | 632.055 | 0
| 157 | EN03 | Hutnění zeminy strojně,vrstva 20cm | 0 | 0 | 0 | 43.264 | 0 | 0 | 43.264 | 43.264 | 0
| 158 | EC70 | Rozbourání betonového základu | 0 | 0 | 0 | 32430.5554 | 0 | 0 | 32430.5554 | 32430.5554 | 0
| 157 | EN03 | Hutnění zeminy strojně,vrstva 20cm | 0 | 0 | 0 | 771.1808 | 0 | 0 | 771.1808 | 771.1808 | 0
| 143 | 1461-D1 | Proudový spoj AlFe 35-120/Al 35-120 šroub.svorkou -3x demontáž materiálu do šrotu | 0 | 0 | 0 | 1029.075 | 0 | 0 | 1029.075 | 1029.075 | 0
| 154 | BT17-D1 | Třmenový vaz pro vodič AlFe 95-120,100/25, 110/22 demontáž materiálu do šrotu | 0 | 0 | 0 | 132.735 | 0 | 0 | 132.735 | 132.735 | 0
| 156 | EB23 | Násyp zeminy vč.složení a rozprostření zem.tř.3-4 | 0 | 0 | 0 | 617.32 | 0 | 0 | 617.32 | 617.32 | 0
| 166 | BS05-D1 | Izolátor VPA 135/8a,vč.šroubu M20x40-AlFe demontáž materiálu do šrotu | 0 | 0 | 0 | 28.025 | 0 | 0 | 28.025 | 28.025 | 0
| 158 | EC70 | Rozbourání betonového základu | 0 | 0 | 0 | 1364.5395 | 0 | 0 | 1364.5395 | 1364.5395 | 0
| 102 | BU12 | Tabulka výstr.smalt.na bet.sloup VN,vč.upevnění | 0 | 100.2346 | 0 | 78.4 | 0 | 0 | 78.4 | 78.4 | 100.2346
| 105 | BS56 | Kloub závěsný pro plastový izolátor (235191.1) v=8 | 0 | 1032 | 0 | 0 | 0 | 0 | 0 | 0 | 1032
| 27 | EC76 | Beton.základ C12/15 (B15) do 5m3 bez bedněn.-nakup.směs | 0 | 0 | 0 | 386.76 | 0 | 1564.0867 | 386.76 | 1950.8467 | 0
| 24 | BP23 | Tyč ptačí dosed 1300 Pařát III-na zemi | 0 | 513.6187 | 0 | 76.06 | 0 | 0 | 76.06 | 76.06 | 513.6187
| 30 | EB17 | Odkop zeminy ručně zem.tř.3-4 | 0 | 0 | 0 | 366.08 | 0 | 0 | 366.08 | 366.08 | 0
| 38 | BS56 | Kloub závěsný pro plastový izolátor (235191.1) v=8 | 0 | 1032 | 0 | 0 | 0 | 0 | 0 | 0 | 1032
| 148 | EA17 | Odstranění dřev.porostu,tvrdý,hustý | 0 | 0 | 0 | 616.44 | 0 | 0 | 616.44 | 616.44 | 0
| 86 | 1461 | Proudový spoj AlFe 35-120/Al 35-120 šroub.svorkou -3x | 0 | 414.84 | 0 | 2058.15 | 0 | 0 | 2058.15 | 2058.15 | 414.84
| 192 | BS06 | Izolátor VPA 135/8a,vč.šroubu M20x120-AlFe | 0 | 449.64 | 0 | 56.05 | 0 | 0 | 56.05 | 56.05 | 449.64
| 190 | BP85 | Kryt AlFe proti ptactvu na šablonu | 0 | 317.13 | 0 | 193.8 | 0 | 0 | 193.8 | 193.8 | 317.13
| 23 | BT20 | Předformovaný vaz pro vodič AlFe 110/22 | 0 | 879.75 | 0 | 208.35 | 0 | 0 | 208.35 | 208.35 | 879.75
| 24 | BP23 | Tyč ptačí dosed 1300 Pařát III-na zemi | 0 | 513.6187 | 0 | 76.06 | 0 | 0 | 76.06 | 76.06 | 513.6187
| 22 | BS09 | Izolátor VPAv 135/12/8aL,vč.šroubu M20x120-AlFe | 0 | 1716.54 | 0 | 168.15 | 0 | 0 | 168.15 | 168.15 | 1716.54
| 27 | EC76 | Beton.základ C12/15 (B15) do 5m3 bez bedněn.-nakup.směs | 0 | 0 | 0 | 1044.252 | 0 | 4223.0341 | 1044.252 | 5267.2861 | 0
| 24 | BP23 | Tyč ptačí dosed 1300 Pařát III-na zemi | 0 | 513.6187 | 0 | 76.06 | 0 | 0 | 76.06 | 76.06 | 513.6187
| 20 | BL65 | Sloup betonový J 10,5/6 pro VN bez výstroje | 0 | 8164.1846 | 0 | 2752.64 | 0 | 0 | 2752.64 | 2752.64 | 8164.1846
| 21 | BP01 | Konzola Pařát III nosná (lehká), JB180-225-na zemi | 0 | 5502.16 | 0 | 365.98 | 0 | 0 | 365.98 | 365.98 | 5502.16
| 21 | BP01 | Konzola Pařát III nosná (lehká), JB180-225-na zemi | 0 | 5502.16 | 0 | 365.98 | 0 | 0 | 365.98 | 365.98 | 5502.16
| 23 | BT20 | Předformovaný vaz pro vodič AlFe 110/22 | 0 | 879.75 | 0 | 208.35 | 0 | 0 | 208.35 | 208.35 | 879.75
| 21 | BP01 | Konzola Pařát III nosná (lehká), JB180-225-na zemi | 0 | 5502.16 | 0 | 365.98 | 0 | 0 | 365.98 | 365.98 | 5502.16
| 22 | BS09 | Izolátor VPAv 135/12/8aL,vč.šroubu M20x120-AlFe | 0 | 1716.54 | 0 | 168.15 | 0 | 0 | 168.15 | 168.15 | 1716.54
| 27 | EC76 | Beton.základ C12/15 (B15) do 5m3 bez bedněn.-nakup.směs | 0 | 0 | 0 | 386.76 | 0 | 1564.0867 | 386.76 | 1950.8467 | 0
| 24 | BP23 | Tyč ptačí dosed 1300 Pařát III-na zemi | 0 | 513.6187 | 0 | 76.06 | 0 | 0 | 76.06 | 76.06 | 513.6187
| 32 | EN03 | Hutnění zeminy strojně,vrstva 20cm | 0 | 0 | 0 | 43.264 | 0 | 0 | 43.264 | 43.264 | 0
| 29 | EB09 | Hloubení jámy pro sloup,kotvu strojně zem.tř.3-4 | 0 | 0 | 0 | 150.768 | 0 | 0 | 150.768 | 150.768 | 0
| 20 | BL65 | Sloup betonový J 10,5/6 pro VN bez výstroje | 0 | 8164.1846 | 0 | 2752.64 | 0 | 0 | 2752.64 | 2752.64 | 8164.1846
| 24 | BP23 | Tyč ptačí dosed 1300 Pařát III-na zemi | 0 | 513.6187 | 0 | 76.06 | 0 | 0 | 76.06 | 76.06 | 513.6187
| 28 | EB25 | Odvoz zeminy vč.naložení,rozvozu,úpravy povrchu | 0 | 0 | 0 | 61.4664 | 0 | 0 | 61.4664 | 61.4664 | 0
| 20 | BL65 | Sloup betonový J 10,5/6 pro VN bez výstroje | 0 | 8164.1846 | 0 | 2752.64 | 0 | 0 | 2752.64 | 2752.64 | 8164.1846
| 30 | EB17 | Odkop zeminy ručně zem.tř.3-4 | 0 | 0 | 0 | 366.08 | 0 | 0 | 366.08 | 366.08 | 0
| 23 | BT20 | Předformovaný vaz pro vodič AlFe 110/22 | 0 | 879.75 | 0 | 208.35 | 0 | 0 | 208.35 | 208.35 | 879.75
| 22 | BS09 | Izolátor VPAv 135/12/8aL,vč.šroubu M20x120-AlFe | 0 | 1716.54 | 0 | 168.15 | 0 | 0 | 168.15 | 168.15 | 1716.54
| 149 | BL65-D1 | Sloup betonový J 10,5/6 pro VN bez výstroje demontáž materiálu do šrotu | 0 | 0 | 0 | 1376.32 | 0 | 0 | 1376.32 | 1376.32 | 0
| 153 | 1302-D1 | Podpěrný izolátor VPA 135/8a,vč.šroubu M20x130 demontáž materiálu do šrotu | 0 | 0 | 0 | 84.075 | 0 | 0 | 84.075 | 84.075 | 0
| 158 | EC70 | Rozbourání betonového základu | 0 | 0 | 0 | 1364.5395 | 0 | 0 | 1364.5395 | 1364.5395 | 0
| 22 | BS09 | Izolátor VPAv 135/12/8aL,vč.šroubu M20x120-AlFe | 0 | 1716.54 | 0 | 168.15 | 0 | 0 | 168.15 | 168.15 | 1716.54
| 23 | BT20 | Předformovaný vaz pro vodič AlFe 110/22 | 0 | 879.75 | 0 | 208.35 | 0 | 0 | 208.35 | 208.35 | 879.75
| 30 | EB17 | Odkop zeminy ručně zem.tř.3-4 | 0 | 0 | 0 | 366.08 | 0 | 0 | 366.08 | 366.08 | 0
| 24 | BP23 | Tyč ptačí dosed 1300 Pařát III-na zemi | 0 | 513.6187 | 0 | 76.06 | 0 | 0 | 76.06 | 76.06 | 513.6187
| 24 | BP23 | Tyč ptačí dosed 1300 Pařát III-na zemi | 0 | 513.6187 | 0 | 76.06 | 0 | 0 | 76.06 | 76.06 | 513.6187
| 154 | BT17-D1 | Třmenový vaz pro vodič AlFe 95-120,100/25, 110/22 demontáž materiálu do šrotu | 0 | 0 | 0 | 132.735 | 0 | 0 | 132.735 | 132.735 | 0
| 156 | EB23 | Násyp zeminy vč.složení a rozprostření zem.tř.3-4 | 0 | 0 | 0 | 107.36 | 0 | 0 | 107.36 | 107.36 | 0
| 154 | BT17-D1 | Třmenový vaz pro vodič AlFe 95-120,100/25, 110/22 demontáž materiálu do šrotu | 0 | 0 | 0 | 132.735 | 0 | 0 | 132.735 | 132.735 | 0
| 155 | EB17 | Odkop zeminy ručně zem.tř.3-4 | 0 | 0 | 0 | 366.08 | 0 | 0 | 366.08 | 366.08 | 0
| 155 | EB17 | Odkop zeminy ručně zem.tř.3-4 | 0 | 0 | 0 | 366.08 | 0 | 0 | 366.08 | 366.08 | 0
| 156 | EB23 | Násyp zeminy vč.složení a rozprostření zem.tř.3-4 | 0 | 0 | 0 | 107.36 | 0 | 0 | 107.36 | 107.36 | 0
| 147 | EA16 | Odstranění dřev.porostu,tvrdý,střed.hustý | 0 | 0 | 0 | 607.2 | 0 | 0 | 607.2 | 607.2 | 0
| 147 | EA16 | Odstranění dřev.porostu,tvrdý,střed.hustý | 0 | 0 | 0 | 607.2 | 0 | 0 | 607.2 | 607.2 | 0
| 153 | 1302-D1 | Podpěrný izolátor VPA 135/8a,vč.šroubu M20x130 demontáž materiálu do šrotu | 0 | 0 | 0 | 84.075 | 0 | 0 | 84.075 | 84.075 | 0
| 19 | BL35 | Kab.oko 150mm2 M12 pro AlFe100/25, 110/22 | 0 | 202.86 | 0 | 1330.62 | 0 | 0 | 1330.62 | 1330.62 | 202.86
| 19 | BL35 | Kab.oko 150mm2 M12 pro AlFe100/25, 110/22 | 0 | 202.86 | 0 | 1330.62 | 0 | 0 | 1330.62 | 1330.62 | 202.86
| 26 | 1392 | Řetězec Jk izol.plast. 3x95-120AlFe pro odpínač komorový,růžkový a odpín.Pařát | 0 | 4417.8 | 0 | 1264.11 | 0 | 20.52 | 1264.11 | 1284.63 | 4417.8
| 30 | EB17 | Odkop zeminy ručně zem.tř.3-4 | 0 | 0 | 0 | 366.08 | 0 | 0 | 366.08 | 366.08 | 0
| 24 | BP23 | Tyč ptačí dosed 1300 Pařát III-na zemi | 0 | 513.6187 | 0 | 76.06 | 0 | 0 | 76.06 | 76.06 | 513.6187
| 158 | EC70 | Rozbourání betonového základu | 0 | 0 | 0 | 2274.2325 | 0 | 0 | 2274.2325 | 2274.2325 | 0
| 22 | BS09 | Izolátor VPAv 135/12/8aL,vč.šroubu M20x120-AlFe | 0 | 1716.54 | 0 | 168.15 | 0 | 0 | 168.15 | 168.15 | 1716.54
| 150 | BP491-D1 | Konzola Rovinná lehká, JB180-na zemi demontáž materiálu do šrotu | 0 | 0 | 0 | 182.99 | 0 | 0 | 182.99 | 182.99 | 0
| 20 | BL65 | Sloup betonový J 10,5/6 pro VN bez výstroje | 0 | 8164.1846 | 0 | 2752.64 | 0 | 0 | 2752.64 | 2752.64 | 8164.1846
| 21 | BP01 | Konzola Pařát III nosná (lehká), JB180-225-na zemi | 0 | 5502.16 | 0 | 365.98 | 0 | 0 | 365.98 | 365.98 | 5502.16
| 31 | EB23 | Násyp zeminy vč.složení a rozprostření zem.tř.3-4 | 0 | 0 | 0 | 107.36 | 0 | 0 | 107.36 | 107.36 | 0
| 19 | BL35 | Kab.oko 150mm2 M12 pro AlFe100/25, 110/22 | 0 | 202.86 | 0 | 1330.62 | 0 | 0 | 1330.62 | 1330.62 | 202.86
| 31 | EB23 | Násyp zeminy vč.složení a rozprostření zem.tř.3-4 | 0 | 0 | 0 | 107.36 | 0 | 0 | 107.36 | 107.36 | 0
| 31 | EB23 | Násyp zeminy vč.složení a rozprostření zem.tř.3-4 | 0 | 0 | 0 | 107.36 | 0 | 0 | 107.36 | 107.36 | 0
| 32 | EN03 | Hutnění zeminy strojně,vrstva 20cm | 0 | 0 | 0 | 43.264 | 0 | 0 | 43.264 | 43.264 | 0
| 185 | BU007-D1 | Stožár příhradový 22kV - 12/30 - Nosný demontáž materiálu do šrotu | 0 | 0 | 0 | 4030.9425 | 0 | 0 | 4030.9425 | 4030.9425 | 0
| 26 | 1392 | Řetězec Jk izol.plast. 3x95-120AlFe pro odpínač komorový,růžkový a odpín.Pařát | 0 | 4417.8 | 0 | 1264.11 | 0 | 20.52 | 1264.11 | 1284.63 | 4417.8
| 187 | BU114-D1 | Konzola příhradový stožár 22kV B1-U8-R demontáž materiálu do šrotu | 0 | 0 | 0 | 794.835 | 0 | 0 | 794.835 | 794.835 | 0
| 147 | EA16 | Odstranění dřev.porostu,tvrdý,střed.hustý | 0 | 0 | 0 | 364.32 | 0 | 0 | 364.32 | 364.32 | 0
| 26 | 1392 | Řetězec Jk izol.plast. 3x95-120AlFe pro odpínač komorový,růžkový a odpín.Pařát | 0 | 4417.8 | 0 | 1264.11 | 0 | 20.52 | 1264.11 | 1284.63 | 4417.8
| 183 | BT14-D1 | Křížový vaz VPA pro šablony demontáž materiálu do šrotu | 0 | 0 | 0 | 44.245 | 0 | 0 | 44.245 | 44.245 | 0
| 28 | EB25 | Odvoz zeminy vč.naložení,rozvozu,úpravy povrchu | 0 | 0 | 0 | 83.6626 | 0 | 0 | 83.6626 | 83.6626 | 0
| 27 | EC76 | Beton.základ C12/15 (B15) do 5m3 bez bedněn.-nakup.směs | 0 | 0 | 0 | 1044.252 | 0 | 4223.0341 | 1044.252 | 5267.2861 | 0
| 32 | EN03 | Hutnění zeminy strojně,vrstva 20cm | 0 | 0 | 0 | 43.264 | 0 | 0 | 43.264 | 43.264 | 0
| 21 | BP01 | Konzola Pařát III nosná (lehká), JB180-225-na zemi | 0 | 5502.16 | 0 | 365.98 | 0 | 0 | 365.98 | 365.98 | 5502.16
| 156 | EB23 | Násyp zeminy vč.složení a rozprostření zem.tř.3-4 | 0 | 0 | 0 | 107.36 | 0 | 0 | 107.36 | 107.36 | 0
| 150 | BP491-D1 | Konzola Rovinná lehká, JB180-na zemi demontáž materiálu do šrotu | 0 | 0 | 0 | 182.99 | 0 | 0 | 182.99 | 182.99 | 0
| 23 | BT20 | Předformovaný vaz pro vodič AlFe 110/22 | 0 | 879.75 | 0 | 208.35 | 0 | 0 | 208.35 | 208.35 | 879.75
| 156 | EB23 | Násyp zeminy vč.složení a rozprostření zem.tř.3-4 | 0 | 0 | 0 | 107.36 | 0 | 0 | 107.36 | 107.36 | 0
| 21 | BP01 | Konzola Pařát III nosná (lehká), JB180-225-na zemi | 0 | 5502.16 | 0 | 365.98 | 0 | 0 | 365.98 | 365.98 | 5502.16
| 30 | EB17 | Odkop zeminy ručně zem.tř.3-4 | 0 | 0 | 0 | 366.08 | 0 | 0 | 366.08 | 366.08 | 0
| 29 | EB09 | Hloubení jámy pro sloup,kotvu strojně zem.tř.3-4 | 0 | 0 | 0 | 150.768 | 0 | 0 | 150.768 | 150.768 | 0
| 24 | BP23 | Tyč ptačí dosed 1300 Pařát III-na zemi | 0 | 513.6187 | 0 | 76.06 | 0 | 0 | 76.06 | 76.06 | 513.6187
| 32 | EN03 | Hutnění zeminy strojně,vrstva 20cm | 0 | 0 | 0 | 43.264 | 0 | 0 | 43.264 | 43.264 | 0
| 21 | BP01 | Konzola Pařát III nosná (lehká), JB180-225-na zemi | 0 | 5502.16 | 0 | 365.98 | 0 | 0 | 365.98 | 365.98 | 5502.16
| 201 | BU12-D1 | Tabulka výstr.smalt.na bet.sloup VN,vč.upevnění demontáž materiálu do šrotu | 0 | 0 | 0 | 39.2 | 0 | 0 | 39.2 | 39.2 | 0
| 150 | BP491-D1 | Konzola Rovinná lehká, JB180-na zemi demontáž materiálu do šrotu | 0 | 0 | 0 | 182.99 | 0 | 0 | 182.99 | 182.99 | 0
| 157 | EN03 | Hutnění zeminy strojně,vrstva 20cm | 0 | 0 | 0 | 43.264 | 0 | 0 | 43.264 | 43.264 | 0
| 158 | EC70 | Rozbourání betonového základu | 0 | 0 | 0 | 1364.5395 | 0 | 0 | 1364.5395 | 1364.5395 | 0
| 156 | EB23 | Násyp zeminy vč.složení a rozprostření zem.tř.3-4 | 0 | 0 | 0 | 107.36 | 0 | 0 | 107.36 | 107.36 | 0
| 155 | EB17 | Odkop zeminy ručně zem.tř.3-4 | 0 | 0 | 0 | 366.08 | 0 | 0 | 366.08 | 366.08 | 0
| 153 | 1302-D1 | Podpěrný izolátor VPA 135/8a,vč.šroubu M20x130 demontáž materiálu do šrotu | 0 | 0 | 0 | 84.075 | 0 | 0 | 84.075 | 84.075 | 0
| 201 | BU12-D1 | Tabulka výstr.smalt.na bet.sloup VN,vč.upevnění demontáž materiálu do šrotu | 0 | 0 | 0 | 39.2 | 0 | 0 | 39.2 | 39.2 | 0
| 154 | BT17-D1 | Třmenový vaz pro vodič AlFe 95-120,100/25, 110/22 demontáž materiálu do šrotu | 0 | 0 | 0 | 132.735 | 0 | 0 | 132.735 | 132.735 | 0
| 149 | BL65-D1 | Sloup betonový J 10,5/6 pro VN bez výstroje demontáž materiálu do šrotu | 0 | 0 | 0 | 1376.32 | 0 | 0 | 1376.32 | 1376.32 | 0
| 156 | EB23 | Násyp zeminy vč.složení a rozprostření zem.tř.3-4 | 0 | 0 | 0 | 107.36 | 0 | 0 | 107.36 | 107.36 | 0
| 31 | EB23 | Násyp zeminy vč.složení a rozprostření zem.tř.3-4 | 0 | 0 | 0 | 107.36 | 0 | 0 | 107.36 | 107.36 | 0
| 32 | EN03 | Hutnění zeminy strojně,vrstva 20cm | 0 | 0 | 0 | 43.264 | 0 | 0 | 43.264 | 43.264 | 0
| 35 | BU12 | Tabulka výstr.smalt.na bet.sloup VN,vč.upevnění | 0 | 100.2346 | 0 | 78.4 | 0 | 0 | 78.4 | 78.4 | 100.2346
| 27 | EC76 | Beton.základ C12/15 (B15) do 5m3 bez bedněn.-nakup.směs | 0 | 0 | 0 | 386.76 | 0 | 1564.0867 | 386.76 | 1950.8467 | 0
| 31 | EB23 | Násyp zeminy vč.složení a rozprostření zem.tř.3-4 | 0 | 0 | 0 | 107.36 | 0 | 0 | 107.36 | 107.36 | 0
| 28 | EB25 | Odvoz zeminy vč.naložení,rozvozu,úpravy povrchu | 0 | 0 | 0 | 61.4664 | 0 | 0 | 61.4664 | 61.4664 | 0
| 32 | EN03 | Hutnění zeminy strojně,vrstva 20cm | 0 | 0 | 0 | 43.264 | 0 | 0 | 43.264 | 43.264 | 0
| 201 | BU12-D1 | Tabulka výstr.smalt.na bet.sloup VN,vč.upevnění demontáž materiálu do šrotu | 0 | 0 | 0 | 39.2 | 0 | 0 | 39.2 | 39.2 | 0
| 156 | EB23 | Násyp zeminy vč.složení a rozprostření zem.tř.3-4 | 0 | 0 | 0 | 107.36 | 0 | 0 | 107.36 | 107.36 | 0
| 169 | 1351-D1 | Kotevní řetězce Jk do 3x35mm2,izolátor 50/435 bez kotev.praporců demontáž materiálu do šrotu | 0 | 0 | 0 | 342.9075 | 0 | 0 | 342.9075 | 342.9075 | 0
| 154 | BT17-D1 | Třmenový vaz pro vodič AlFe 95-120,100/25, 110/22 demontáž materiálu do šrotu | 0 | 0 | 0 | 132.735 | 0 | 0 | 132.735 | 132.735 | 0
| 245 | BT14-P1 | Křížový vaz VPA pro šablony opětná práce (montáž) | 0 | 0 | 0 | 13273.5 | 0 | 0 | 13273.5 | 13273.5 | 0
| 22 | BS09 | Izolátor VPAv 135/12/8aL,vč.šroubu M20x120-AlFe | 0 | 1716.54 | 0 | 168.15 | 0 | 0 | 168.15 | 168.15 | 1716.54
| 31 | EB23 | Násyp zeminy vč.složení a rozprostření zem.tř.3-4 | 0 | 0 | 0 | 107.36 | 0 | 0 | 107.36 | 107.36 | 0
| 30 | EB17 | Odkop zeminy ručně zem.tř.3-4 | 0 | 0 | 0 | 366.08 | 0 | 0 | 366.08 | 366.08 | 0
| 3 | 9349 | Stimulační přirážka | 0 | 0 | 0 | 291288.0565 | 0 | 0 | 291288.0565 | 291288.0565 | 0
| 31 | EB23 | Násyp zeminy vč.složení a rozprostření zem.tř.3-4 | 0 | 0 | 0 | 107.36 | 0 | 0 | 107.36 | 107.36 | 0
| 20 | BL65 | Sloup betonový J 10,5/6 pro VN bez výstroje | 0 | 8164.1846 | 0 | 2752.64 | 0 | 0 | 2752.64 | 2752.64 | 8164.1846
| 30 | EB17 | Odkop zeminy ručně zem.tř.3-4 | 0 | 0 | 0 | 366.08 | 0 | 0 | 366.08 | 366.08 | 0
| 28 | EB25 | Odvoz zeminy vč.naložení,rozvozu,úpravy povrchu | 0 | 0 | 0 | 61.4664 | 0 | 0 | 61.4664 | 61.4664 | 0
| 149 | BL65-D1 | Sloup betonový J 10,5/6 pro VN bez výstroje demontáž materiálu do šrotu | 0 | 0 | 0 | 1376.32 | 0 | 0 | 1376.32 | 1376.32 | 0
| 150 | BP491-D1 | Konzola Rovinná lehká, JB180-na zemi demontáž materiálu do šrotu | 0 | 0 | 0 | 182.99 | 0 | 0 | 182.99 | 182.99 | 0
| 154 | BT17-D1 | Třmenový vaz pro vodič AlFe 95-120,100/25, 110/22 demontáž materiálu do šrotu | 0 | 0 | 0 | 132.735 | 0 | 0 | 132.735 | 132.735 | 0
| 155 | EB17 | Odkop zeminy ručně zem.tř.3-4 | 0 | 0 | 0 | 366.08 | 0 | 0 | 366.08 | 366.08 | 0
| 153 | 1302-D1 | Podpěrný izolátor VPA 135/8a,vč.šroubu M20x130 demontáž materiálu do šrotu | 0 | 0 | 0 | 84.075 | 0 | 0 | 84.075 | 84.075 | 0
| 156 | EB23 | Násyp zeminy vč.složení a rozprostření zem.tř.3-4 | 0 | 0 | 0 | 107.36 | 0 | 0 | 107.36 | 107.36 | 0
| 147 | EA16 | Odstranění dřev.porostu,tvrdý,střed.hustý | 0 | 0 | 0 | 364.32 | 0 | 0 | 364.32 | 364.32 | 0
| 154 | BT17-D1 | Třmenový vaz pro vodič AlFe 95-120,100/25, 110/22 demontáž materiálu do šrotu | 0 | 0 | 0 | 132.735 | 0 | 0 | 132.735 | 132.735 | 0
| 158 | EC70 | Rozbourání betonového základu | 0 | 0 | 0 | 1364.5395 | 0 | 0 | 1364.5395 | 1364.5395 | 0
| 157 | EN03 | Hutnění zeminy strojně,vrstva 20cm | 0 | 0 | 0 | 43.264 | 0 | 0 | 43.264 | 43.264 | 0
| 24 | BP23 | Tyč ptačí dosed 1300 Pařát III-na zemi | 0 | 513.6187 | 0 | 76.06 | 0 | 0 | 76.06 | 76.06 | 513.6187
| 35 | BU12 | Tabulka výstr.smalt.na bet.sloup VN,vč.upevnění | 0 | 100.2346 | 0 | 78.4 | 0 | 0 | 78.4 | 78.4 | 100.2346
| 30 | EB17 | Odkop zeminy ručně zem.tř.3-4 | 0 | 0 | 0 | 366.08 | 0 | 0 | 366.08 | 366.08 | 0
| 22 | BS09 | Izolátor VPAv 135/12/8aL,vč.šroubu M20x120-AlFe | 0 | 1716.54 | 0 | 168.15 | 0 | 0 | 168.15 | 168.15 | 1716.54
| 157 | EN03 | Hutnění zeminy strojně,vrstva 20cm | 0 | 0 | 0 | 43.264 | 0 | 0 | 43.264 | 43.264 | 0
| 149 | BL65-D1 | Sloup betonový J 10,5/6 pro VN bez výstroje demontáž materiálu do šrotu | 0 | 0 | 0 | 1376.32 | 0 | 0 | 1376.32 | 1376.32 | 0
| 158 | EC70 | Rozbourání betonového základu | 0 | 0 | 0 | 1364.5395 | 0 | 0 | 1364.5395 | 1364.5395 | 0
| 12 | EQ05 | Provizorní úprava terénu zeminou tř.3 | 0 | 0 | 0 | 1246882.56 | 0 | 0 | 1246882.56 | 1246882.56 | 0
| 24 | BP23 | Tyč ptačí dosed 1300 Pařát III-na zemi | 0 | 513.6187 | 0 | 76.06 | 0 | 0 | 76.06 | 76.06 | 513.6187
| 21 | BP01 | Konzola Pařát III nosná (lehká), JB180-225-na zemi | 0 | 5502.16 | 0 | 365.98 | 0 | 0 | 365.98 | 365.98 | 5502.16
| 20 | BL65 | Sloup betonový J 10,5/6 pro VN bez výstroje | 0 | 8164.1846 | 0 | 2752.64 | 0 | 0 | 2752.64 | 2752.64 | 8164.1846
| 155 | EB17 | Odkop zeminy ručně zem.tř.3-4 | 0 | 0 | 0 | 366.08 | 0 | 0 | 366.08 | 366.08 | 0
| 155 | EB17 | Odkop zeminy ručně zem.tř.3-4 | 0 | 0 | 0 | 366.08 | 0 | 0 | 366.08 | 366.08 | 0
| 149 | BL65-D1 | Sloup betonový J 10,5/6 pro VN bez výstroje demontáž materiálu do šrotu | 0 | 0 | 0 | 1376.32 | 0 | 0 | 1376.32 | 1376.32 | 0
| 215 | BK52 | Žebřík na DBW 12m | 0 | 2409.9787 | 0 | 203.08 | 0 | 0 | 203.08 | 203.08 | 2409.9787
| 156 | EB23 | Násyp zeminy vč.složení a rozprostření zem.tř.3-4 | 0 | 0 | 0 | 107.36 | 0 | 0 | 107.36 | 107.36 | 0
| 215 | BK52 | Žebřík na DBW 12m | 0 | 2409.9787 | 0 | 203.08 | 0 | 0 | 203.08 | 203.08 | 2409.9787
| 154 | BT17-D1 | Třmenový vaz pro vodič AlFe 95-120,100/25, 110/22 demontáž materiálu do šrotu | 0 | 0 | 0 | 132.735 | 0 | 0 | 132.735 | 132.735 | 0
| 20 | BL65 | Sloup betonový J 10,5/6 pro VN bez výstroje | 0 | 8164.1846 | 0 | 2752.64 | 0 | 0 | 2752.64 | 2752.64 | 8164.1846
| 30 | EB17 | Odkop zeminy ručně zem.tř.3-4 | 0 | 0 | 0 | 366.08 | 0 | 0 | 366.08 | 366.08 | 0
| 150 | BP491-D1 | Konzola Rovinná lehká, JB180-na zemi demontáž materiálu do šrotu | 0 | 0 | 0 | 182.99 | 0 | 0 | 182.99 | 182.99 | 0
| 154 | BT17-D1 | Třmenový vaz pro vodič AlFe 95-120,100/25, 110/22 demontáž materiálu do šrotu | 0 | 0 | 0 | 132.735 | 0 | 0 | 132.735 | 132.735 | 0
| 157 | EN03 | Hutnění zeminy strojně,vrstva 20cm | 0 | 0 | 0 | 43.264 | 0 | 0 | 43.264 | 43.264 | 0
| 156 | EB23 | Násyp zeminy vč.složení a rozprostření zem.tř.3-4 | 0 | 0 | 0 | 107.36 | 0 | 0 | 107.36 | 107.36 | 0
| 147 | EA16 | Odstranění dřev.porostu,tvrdý,střed.hustý | 0 | 0 | 0 | 607.2 | 0 | 0 | 607.2 | 607.2 | 0
| 155 | EB17 | Odkop zeminy ručně zem.tř.3-4 | 0 | 0 | 0 | 366.08 | 0 | 0 | 366.08 | 366.08 | 0
| 158 | EC70 | Rozbourání betonového základu | 0 | 0 | 0 | 1364.5395 | 0 | 0 | 1364.5395 | 1364.5395 | 0
| 31 | EB23 | Násyp zeminy vč.složení a rozprostření zem.tř.3-4 | 0 | 0 | 0 | 107.36 | 0 | 0 | 107.36 | 107.36 | 0
| 21 | BP01 | Konzola Pařát III nosná (lehká), JB180-225-na zemi | 0 | 5502.16 | 0 | 365.98 | 0 | 0 | 365.98 | 365.98 | 5502.16
| 155 | EB17 | Odkop zeminy ručně zem.tř.3-4 | 0 | 0 | 0 | 366.08 | 0 | 0 | 366.08 | 366.08 | 0
| 158 | EC70 | Rozbourání betonového základu | 0 | 0 | 0 | 1364.5395 | 0 | 0 | 1364.5395 | 1364.5395 | 0
| 157 | EN03 | Hutnění zeminy strojně,vrstva 20cm | 0 | 0 | 0 | 43.264 | 0 | 0 | 43.264 | 43.264 | 0
| 156 | EB23 | Násyp zeminy vč.složení a rozprostření zem.tř.3-4 | 0 | 0 | 0 | 107.36 | 0 | 0 | 107.36 | 107.36 | 0
| 157 | EN03 | Hutnění zeminy strojně,vrstva 20cm | 0 | 0 | 0 | 43.264 | 0 | 0 | 43.264 | 43.264 | 0
| 158 | EC70 | Rozbourání betonového základu | 0 | 0 | 0 | 1364.5395 | 0 | 0 | 1364.5395 | 1364.5395 | 0
| 150 | BP491-D1 | Konzola Rovinná lehká, JB180-na zemi demontáž materiálu do šrotu | 0 | 0 | 0 | 182.99 | 0 | 0 | 182.99 | 182.99 | 0
| 150 | BP491-D1 | Konzola Rovinná lehká, JB180-na zemi demontáž materiálu do šrotu | 0 | 0 | 0 | 182.99 | 0 | 0 | 182.99 | 182.99 | 0
| 158 | EC70 | Rozbourání betonového základu | 0 | 0 | 0 | 1364.5395 | 0 | 0 | 1364.5395 | 1364.5395 | 0
| 157 | EN03 | Hutnění zeminy strojně,vrstva 20cm | 0 | 0 | 0 | 43.264 | 0 | 0 | 43.264 | 43.264 | 0
| 154 | BT17-D1 | Třmenový vaz pro vodič AlFe 95-120,100/25, 110/22 demontáž materiálu do šrotu | 0 | 0 | 0 | 132.735 | 0 | 0 | 132.735 | 132.735 | 0
| 20 | BL65 | Sloup betonový J 10,5/6 pro VN bez výstroje | 0 | 8164.1846 | 0 | 2752.64 | 0 | 0 | 2752.64 | 2752.64 | 8164.1846
| 32 | EN03 | Hutnění zeminy strojně,vrstva 20cm | 0 | 0 | 0 | 43.264 | 0 | 0 | 43.264 | 43.264 | 0
| 28 | EB25 | Odvoz zeminy vč.naložení,rozvozu,úpravy povrchu | 0 | 0 | 0 | 61.4664 | 0 | 0 | 61.4664 | 61.4664 | 0
| 27 | EC76 | Beton.základ C12/15 (B15) do 5m3 bez bedněn.-nakup.směs | 0 | 0 | 0 | 386.76 | 0 | 1564.0867 | 386.76 | 1950.8467 | 0
| 90 | BS06 | Izolátor VPA 135/8a,vč.šroubu M20x120-AlFe | 0 | 449.64 | 0 | 56.05 | 0 | 0 | 56.05 | 56.05 | 449.64
| 83 | BS06 | Izolátor VPA 135/8a,vč.šroubu M20x120-AlFe | 0 | 449.64 | 0 | 56.05 | 0 | 0 | 56.05 | 56.05 | 449.64
| 29 | EB09 | Hloubení jámy pro sloup,kotvu strojně zem.tř.3-4 | 0 | 0 | 0 | 707.772 | 0 | 0 | 707.772 | 707.772 | 0
| 31 | EB23 | Násyp zeminy vč.složení a rozprostření zem.tř.3-4 | 0 | 0 | 0 | 107.36 | 0 | 0 | 107.36 | 107.36 | 0
| 141 | 1352-D1 | Kotevní řetězce Jk 3x42/7-120mm2,izolátor 50/435 bez kotev.praporců demontáž materiálu do šrotu | 0 | 0 | 0 | 632.055 | 0 | 0 | 632.055 | 632.055 | 0
| 184 | BL66-D1 | Sloup betonový J 12/6 pro VN bez výstroje demontáž materiálu do šrotu | 0 | 0 | 0 | 1376.32 | 0 | 0 | 1376.32 | 1376.32 | 0
| 187 | BU114-D1 | Konzola příhradový stožár 22kV B1-U8-R demontáž materiálu do šrotu | 0 | 0 | 0 | 794.835 | 0 | 0 | 794.835 | 794.835 | 0
| 183 | BT14-D1 | Křížový vaz VPA pro šablony demontáž materiálu do šrotu | 0 | 0 | 0 | 44.245 | 0 | 0 | 44.245 | 44.245 | 0
| 186 | BU124-D1 | Konzola - příhradový stožár 22kV - A3-U10-R demontáž materiálu do šrotu | 0 | 0 | 0 | 443.025 | 0 | 0 | 443.025 | 443.025 | 0
| 154 | BT17-D1 | Třmenový vaz pro vodič AlFe 95-120,100/25, 110/22 demontáž materiálu do šrotu | 0 | 0 | 0 | 132.735 | 0 | 0 | 132.735 | 132.735 | 0
| 157 | EN03 | Hutnění zeminy strojně,vrstva 20cm | 0 | 0 | 0 | 771.1808 | 0 | 0 | 771.1808 | 771.1808 | 0
| 21 | BP01 | Konzola Pařát III nosná (lehká), JB180-225-na zemi | 0 | 5502.16 | 0 | 365.98 | 0 | 0 | 365.98 | 365.98 | 5502.16
| 22 | BS09 | Izolátor VPAv 135/12/8aL,vč.šroubu M20x120-AlFe | 0 | 1716.54 | 0 | 168.15 | 0 | 0 | 168.15 | 168.15 | 1716.54
| 23 | BT20 | Předformovaný vaz pro vodič AlFe 110/22 | 0 | 879.75 | 0 | 208.35 | 0 | 0 | 208.35 | 208.35 | 879.75
| 81 | BP09 | Konzola Pařát rohová 28kN, DBW225-na zemi | 0 | 7374.02 | 0 | 523.34 | 0 | 0 | 523.34 | 523.34 | 7374.02
| 22 | BS09 | Izolátor VPAv 135/12/8aL,vč.šroubu M20x120-AlFe | 0 | 1716.54 | 0 | 168.15 | 0 | 0 | 168.15 | 168.15 | 1716.54
| 30 | EB17 | Odkop zeminy ručně zem.tř.3-4 | 0 | 0 | 0 | 366.08 | 0 | 0 | 366.08 | 366.08 | 0
| 23 | BT20 | Předformovaný vaz pro vodič AlFe 110/22 | 0 | 879.75 | 0 | 208.35 | 0 | 0 | 208.35 | 208.35 | 879.75
| 30 | EB17 | Odkop zeminy ručně zem.tř.3-4 | 0 | 0 | 0 | 366.08 | 0 | 0 | 366.08 | 366.08 | 0
| 30 | EB17 | Odkop zeminy ručně zem.tř.3-4 | 0 | 0 | 0 | 366.08 | 0 | 0 | 366.08 | 366.08 | 0
| 31 | EB23 | Násyp zeminy vč.složení a rozprostření zem.tř.3-4 | 0 | 0 | 0 | 107.36 | 0 | 0 | 107.36 | 107.36 | 0
| 23 | BT20 | Předformovaný vaz pro vodič AlFe 110/22 | 0 | 879.75 | 0 | 208.35 | 0 | 0 | 208.35 | 208.35 | 879.75
| 23 | BT20 | Předformovaný vaz pro vodič AlFe 110/22 | 0 | 879.75 | 0 | 208.35 | 0 | 0 | 208.35 | 208.35 | 879.75
| 41 | 1375 | Kotevní řetězce Jk 3x42/7-120mm2,izolátor plastový bez kotev.praporců | 0 | 2331.06 | 0 | 1146.51 | 0 | 20.52 | 1146.51 | 1167.03 | 2331.06
| 28 | EB25 | Odvoz zeminy vč.naložení,rozvozu,úpravy povrchu | 0 | 0 | 0 | 288.5506 | 0 | 0 | 288.5506 | 288.5506 | 0
| 74 | BL78 | Sloup betonový D 12/10 pro VN bez výstroje | 0 | 27430.4246 | 0 | 5031.14 | 0 | 0 | 5031.14 | 5031.14 | 27430.4246
| 156 | EB23 | Násyp zeminy vč.složení a rozprostření zem.tř.3-4 | 0 | 0 | 0 | 107.36 | 0 | 0 | 107.36 | 107.36 | 0
| 147 | EA16 | Odstranění dřev.porostu,tvrdý,střed.hustý | 0 | 0 | 0 | 364.32 | 0 | 0 | 364.32 | 364.32 | 0
| 157 | EN03 | Hutnění zeminy strojně,vrstva 20cm | 0 | 0 | 0 | 43.264 | 0 | 0 | 43.264 | 43.264 | 0
| 155 | EB17 | Odkop zeminy ručně zem.tř.3-4 | 0 | 0 | 0 | 366.08 | 0 | 0 | 366.08 | 366.08 | 0
| 23 | BT20 | Předformovaný vaz pro vodič AlFe 110/22 | 0 | 879.75 | 0 | 208.35 | 0 | 0 | 208.35 | 208.35 | 879.75
| 29 | EB09 | Hloubení jámy pro sloup,kotvu strojně zem.tř.3-4 | 0 | 0 | 0 | 150.768 | 0 | 0 | 150.768 | 150.768 | 0
| 111 | 1401-P1 | Lano AlFe 3x42/7,vč.spojek opětná práce (montáž) | 0 | 0 | 0 | 820.996 | 0 | 0 | 820.996 | 820.996 | 0
| 24 | BP23 | Tyč ptačí dosed 1300 Pařát III-na zemi | 0 | 513.6187 | 0 | 76.06 | 0 | 0 | 76.06 | 76.06 | 513.6187
| 99 | 1540 | Propojení odbočné a rovinné konzoly s uzemněním | 0 | 47.54 | 0 | 61.6 | 0 | 0 | 61.6 | 61.6 | 47.54
| 83 | BS06 | Izolátor VPA 135/8a,vč.šroubu M20x120-AlFe | 0 | 449.64 | 0 | 56.05 | 0 | 0 | 56.05 | 56.05 | 449.64
| 38 | BS56 | Kloub závěsný pro plastový izolátor (235191.1) v=8 | 0 | 2064 | 0 | 0 | 0 | 0 | 0 | 0 | 2064
| 27 | EC76 | Beton.základ C12/15 (B15) do 5m3 bez bedněn.-nakup.směs | 0 | 0 | 0 | 386.76 | 0 | 1564.0867 | 386.76 | 1950.8467 | 0
| 28 | EB25 | Odvoz zeminy vč.naložení,rozvozu,úpravy povrchu | 0 | 0 | 0 | 61.4664 | 0 | 0 | 61.4664 | 61.4664 | 0
| 32 | EN03 | Hutnění zeminy strojně,vrstva 20cm | 0 | 0 | 0 | 43.264 | 0 | 0 | 43.264 | 43.264 | 0
| 29 | EB09 | Hloubení jámy pro sloup,kotvu strojně zem.tř.3-4 | 0 | 0 | 0 | 150.768 | 0 | 0 | 150.768 | 150.768 | 0
| 86 | 1461 | Proudový spoj AlFe 35-120/Al 35-120 šroub.svorkou -3x | 0 | 414.84 | 0 | 2058.15 | 0 | 0 | 2058.15 | 2058.15 | 414.84
| 41 | 1375 | Kotevní řetězce Jk 3x42/7-120mm2,izolátor plastový bez kotev.praporců | 0 | 1165.53 | 0 | 573.255 | 0 | 10.26 | 573.255 | 583.515 | 1165.53
| 32 | EN03 | Hutnění zeminy strojně,vrstva 20cm | 0 | 0 | 0 | 43.264 | 0 | 0 | 43.264 | 43.264 | 0
| 155 | EB17 | Odkop zeminy ručně zem.tř.3-4 | 0 | 0 | 0 | 366.08 | 0 | 0 | 366.08 | 366.08 | 0
| 154 | BT17-D1 | Třmenový vaz pro vodič AlFe 95-120,100/25, 110/22 demontáž materiálu do šrotu | 0 | 0 | 0 | 132.735 | 0 | 0 | 132.735 | 132.735 | 0
| 155 | EB17 | Odkop zeminy ručně zem.tř.3-4 | 0 | 0 | 0 | 366.08 | 0 | 0 | 366.08 | 366.08 | 0
| 153 | 1302-D1 | Podpěrný izolátor VPA 135/8a,vč.šroubu M20x130 demontáž materiálu do šrotu | 0 | 0 | 0 | 84.075 | 0 | 0 | 84.075 | 84.075 | 0
| 156 | EB23 | Násyp zeminy vč.složení a rozprostření zem.tř.3-4 | 0 | 0 | 0 | 107.36 | 0 | 0 | 107.36 | 107.36 | 0
| 158 | EC70 | Rozbourání betonového základu | 0 | 0 | 0 | 2274.2325 | 0 | 0 | 2274.2325 | 2274.2325 | 0
| 155 | EB17 | Odkop zeminy ručně zem.tř.3-4 | 0 | 0 | 0 | 366.08 | 0 | 0 | 366.08 | 366.08 | 0
| 159 | BP492-D1 | Konzola Rovinná lehká, JB225-na zemi demontáž materiálu do šrotu | 0 | 0 | 0 | 182.99 | 0 | 0 | 182.99 | 182.99 | 0
| 30 | EB17 | Odkop zeminy ručně zem.tř.3-4 | 0 | 0 | 0 | 366.08 | 0 | 0 | 366.08 | 366.08 | 0
| 153 | 1302-D1 | Podpěrný izolátor VPA 135/8a,vč.šroubu M20x130 demontáž materiálu do šrotu | 0 | 0 | 0 | 84.075 | 0 | 0 | 84.075 | 84.075 | 0
| 29 | EB09 | Hloubení jámy pro sloup,kotvu strojně zem.tř.3-4 | 0 | 0 | 0 | 707.772 | 0 | 0 | 707.772 | 707.772 | 0
| 101 | 1461 | Proudový spoj AlFe 35-120/Al 35-120 šroub.svorkou -3x | 0 | 414.84 | 0 | 2058.15 | 0 | 0 | 2058.15 | 2058.15 | 414.84
| 37 | BP07 | Konzola Pařát rohová 28kN, JB225-na zemi | 0 | 7140.56 | 0 | 440.46 | 0 | 0 | 440.46 | 440.46 | 7140.56
| 30 | EB17 | Odkop zeminy ručně zem.tř.3-4 | 0 | 0 | 0 | 366.08 | 0 | 0 | 366.08 | 366.08 | 0
| 149 | BL65-D1 | Sloup betonový J 10,5/6 pro VN bez výstroje demontáž materiálu do šrotu | 0 | 0 | 0 | 1376.32 | 0 | 0 | 1376.32 | 1376.32 | 0
| 143 | 1461-D1 | Proudový spoj AlFe 35-120/Al 35-120 šroub.svorkou -3x demontáž materiálu do šrotu | 0 | 0 | 0 | 1029.075 | 0 | 0 | 1029.075 | 1029.075 | 0
| 24 | BP23 | Tyč ptačí dosed 1300 Pařát III-na zemi | 0 | 513.6187 | 0 | 76.06 | 0 | 0 | 76.06 | 76.06 | 513.6187
| 34 | BK50 | Žebřík na JB 12m | 0 | 1872.4787 | 0 | 203.08 | 0 | 0 | 203.08 | 203.08 | 1872.4787
| 22 | BS09 | Izolátor VPAv 135/12/8aL,vč.šroubu M20x120-AlFe | 0 | 1716.54 | 0 | 168.15 | 0 | 0 | 168.15 | 168.15 | 1716.54
| 21 | BP01 | Konzola Pařát III nosná (lehká), JB180-225-na zemi | 0 | 5502.16 | 0 | 365.98 | 0 | 0 | 365.98 | 365.98 | 5502.16
| 93 | BT14 | Křížový vaz VPA pro šablony | 0 | 6.27 | 0 | 176.98 | 0 | 0 | 176.98 | 176.98 | 6.27
| 190 | BP85 | Kryt AlFe proti ptactvu na šablonu | 0 | 317.13 | 0 | 193.8 | 0 | 0 | 193.8 | 193.8 | 317.13
| 191 | BP84 | Kryt VPA proti ptactvu na šablonu | 0 | 271.4 | 0 | 193.8 | 0 | 0 | 193.8 | 193.8 | 271.4
| 91 | BP19 | Nosník boční Pařát II-III pro VPA-na zemi | 0 | 490.2 | 0 | 64.86 | 0 | 0 | 64.86 | 64.86 | 490.2
| 87 | BP10 | Konzola Pařát koncová 28kN, DBW225-na zemi | 0 | 10105.57 | 0 | 466.78 | 0 | 0 | 466.78 | 466.78 | 10105.57
| 61 | 5632 | Spojení zemnícího pásku svorkou SR02,vč.zalití | 0 | 129.2 | 0 | 0 | 0 | 112.8 | 0 | 112.8 | 129.2
| 89 | BP45 | Konzola odbočná Přímá na DBV,225-250-na zemi | 0 | 3332.5 | 0 | 243.4 | 0 | 0 | 243.4 | 243.4 | 3332.5
| 89 | BP45 | Konzola odbočná Přímá na DBV,225-250-na zemi | 0 | 3332.5 | 0 | 243.4 | 0 | 0 | 243.4 | 243.4 | 3332.5
| 34 | BK50 | Žebřík na JB 12m | 0 | 1872.4787 | 0 | 203.08 | 0 | 0 | 203.08 | 203.08 | 1872.4787
| 24 | BP23 | Tyč ptačí dosed 1300 Pařát III-na zemi | 0 | 513.6187 | 0 | 76.06 | 0 | 0 | 76.06 | 76.06 | 513.6187
| 29 | EB09 | Hloubení jámy pro sloup,kotvu strojně zem.tř.3-4 | 0 | 0 | 0 | 150.768 | 0 | 0 | 150.768 | 150.768 | 0
| 157 | EN03 | Hutnění zeminy strojně,vrstva 20cm | 0 | 0 | 0 | 43.264 | 0 | 0 | 43.264 | 43.264 | 0
| 149 | BL65-D1 | Sloup betonový J 10,5/6 pro VN bez výstroje demontáž materiálu do šrotu | 0 | 0 | 0 | 1376.32 | 0 | 0 | 1376.32 | 1376.32 | 0
| 154 | BT17-D1 | Třmenový vaz pro vodič AlFe 95-120,100/25, 110/22 demontáž materiálu do šrotu | 0 | 0 | 0 | 132.735 | 0 | 0 | 132.735 | 132.735 | 0
| 155 | EB17 | Odkop zeminy ručně zem.tř.3-4 | 0 | 0 | 0 | 366.08 | 0 | 0 | 366.08 | 366.08 | 0
| 159 | BP492-D1 | Konzola Rovinná lehká, JB225-na zemi demontáž materiálu do šrotu | 0 | 0 | 0 | 182.99 | 0 | 0 | 182.99 | 182.99 | 0
| 201 | BU12-D1 | Tabulka výstr.smalt.na bet.sloup VN,vč.upevnění demontáž materiálu do šrotu | 0 | 0 | 0 | 39.2 | 0 | 0 | 39.2 | 39.2 | 0
| 153 | 1302-D1 | Podpěrný izolátor VPA 135/8a,vč.šroubu M20x130 demontáž materiálu do šrotu | 0 | 0 | 0 | 84.075 | 0 | 0 | 84.075 | 84.075 | 0
| 158 | EC70 | Rozbourání betonového základu | 0 | 0 | 0 | 1364.5395 | 0 | 0 | 1364.5395 | 1364.5395 | 0
| 153 | 1302-D1 | Podpěrný izolátor VPA 135/8a,vč.šroubu M20x130 demontáž materiálu do šrotu | 0 | 0 | 0 | 84.075 | 0 | 0 | 84.075 | 84.075 | 0
| 158 | EC70 | Rozbourání betonového základu | 0 | 0 | 0 | 1364.5395 | 0 | 0 | 1364.5395 | 1364.5395 | 0
| 155 | EB17 | Odkop zeminy ručně zem.tř.3-4 | 0 | 0 | 0 | 366.08 | 0 | 0 | 366.08 | 366.08 | 0
| 156 | EB23 | Násyp zeminy vč.složení a rozprostření zem.tř.3-4 | 0 | 0 | 0 | 107.36 | 0 | 0 | 107.36 | 107.36 | 0
| 157 | EN03 | Hutnění zeminy strojně,vrstva 20cm | 0 | 0 | 0 | 43.264 | 0 | 0 | 43.264 | 43.264 | 0
| 156 | EB23 | Násyp zeminy vč.složení a rozprostření zem.tř.3-4 | 0 | 0 | 0 | 107.36 | 0 | 0 | 107.36 | 107.36 | 0
| 155 | EB17 | Odkop zeminy ručně zem.tř.3-4 | 0 | 0 | 0 | 366.08 | 0 | 0 | 366.08 | 366.08 | 0
| 153 | 1302-D1 | Podpěrný izolátor VPA 135/8a,vč.šroubu M20x130 demontáž materiálu do šrotu | 0 | 0 | 0 | 84.075 | 0 | 0 | 84.075 | 84.075 | 0
| 150 | BP491-D1 | Konzola Rovinná lehká, JB180-na zemi demontáž materiálu do šrotu | 0 | 0 | 0 | 182.99 | 0 | 0 | 182.99 | 182.99 | 0
| 149 | BL65-D1 | Sloup betonový J 10,5/6 pro VN bez výstroje demontáž materiálu do šrotu | 0 | 0 | 0 | 1376.32 | 0 | 0 | 1376.32 | 1376.32 | 0
| 155 | EB17 | Odkop zeminy ručně zem.tř.3-4 | 0 | 0 | 0 | 732.16 | 0 | 0 | 732.16 | 732.16 | 0
| 32 | EN03 | Hutnění zeminy strojně,vrstva 20cm | 0 | 0 | 0 | 43.264 | 0 | 0 | 43.264 | 43.264 | 0
| 28 | EB25 | Odvoz zeminy vč.naložení,rozvozu,úpravy povrchu | 0 | 0 | 0 | 109.2736 | 0 | 0 | 109.2736 | 109.2736 | 0
| 81 | BP09 | Konzola Pařát rohová 28kN, DBW225-na zemi | 0 | 7374.02 | 0 | 523.34 | 0 | 0 | 523.34 | 523.34 | 7374.02
| 30 | EB17 | Odkop zeminy ručně zem.tř.3-4 | 0 | 0 | 0 | 366.08 | 0 | 0 | 366.08 | 366.08 | 0
| 24 | BP23 | Tyč ptačí dosed 1300 Pařát III-na zemi | 0 | 513.6187 | 0 | 76.06 | 0 | 0 | 76.06 | 76.06 | 513.6187
| 29 | EB09 | Hloubení jámy pro sloup,kotvu strojně zem.tř.3-4 | 0 | 0 | 0 | 150.768 | 0 | 0 | 150.768 | 150.768 | 0
| 154 | BT17-D1 | Třmenový vaz pro vodič AlFe 95-120,100/25, 110/22 demontáž materiálu do šrotu | 0 | 0 | 0 | 132.735 | 0 | 0 | 132.735 | 132.735 | 0
| 201 | BU12-D1 | Tabulka výstr.smalt.na bet.sloup VN,vč.upevnění demontáž materiálu do šrotu | 0 | 0 | 0 | 39.2 | 0 | 0 | 39.2 | 39.2 | 0
| 155 | EB17 | Odkop zeminy ručně zem.tř.3-4 | 0 | 0 | 0 | 366.08 | 0 | 0 | 366.08 | 366.08 | 0
| 153 | 1302-D1 | Podpěrný izolátor VPA 135/8a,vč.šroubu M20x130 demontáž materiálu do šrotu | 0 | 0 | 0 | 84.075 | 0 | 0 | 84.075 | 84.075 | 0
| 201 | BU12-D1 | Tabulka výstr.smalt.na bet.sloup VN,vč.upevnění demontáž materiálu do šrotu | 0 | 0 | 0 | 39.2 | 0 | 0 | 39.2 | 39.2 | 0
| 154 | BT17-D1 | Třmenový vaz pro vodič AlFe 95-120,100/25, 110/22 demontáž materiálu do šrotu | 0 | 0 | 0 | 132.735 | 0 | 0 | 132.735 | 132.735 | 0
| 181 | 1375-D1 | Kotevní řetězce Jk 3x42/7-120mm2,izolátor plastový bez kotev.praporců demontáž materiálu do šrotu | 0 | 0 | 0 | 573.255 | 0 | 0 | 573.255 | 573.255 | 0
| 201 | BU12-D1 | Tabulka výstr.smalt.na bet.sloup VN,vč.upevnění demontáž materiálu do šrotu | 0 | 0 | 0 | 39.2 | 0 | 0 | 39.2 | 39.2 | 0
| 202 | BP495-D1 | Konzola Rovinná těžká, JB225-na zemi demontáž materiálu do šrotu | 0 | 0 | 0 | 220.23 | 0 | 0 | 220.23 | 220.23 | 0
| 201 | BU12-D1 | Tabulka výstr.smalt.na bet.sloup VN,vč.upevnění demontáž materiálu do šrotu | 0 | 0 | 0 | 39.2 | 0 | 0 | 39.2 | 39.2 | 0
| 23 | BT20 | Předformovaný vaz pro vodič AlFe 110/22 | 0 | 879.75 | 0 | 208.35 | 0 | 0 | 208.35 | 208.35 | 879.75
| 31 | EB23 | Násyp zeminy vč.složení a rozprostření zem.tř.3-4 | 0 | 0 | 0 | 107.36 | 0 | 0 | 107.36 | 107.36 | 0
| 23 | BT20 | Předformovaný vaz pro vodič AlFe 110/22 | 0 | 879.75 | 0 | 208.35 | 0 | 0 | 208.35 | 208.35 | 879.75
| 22 | BS09 | Izolátor VPAv 135/12/8aL,vč.šroubu M20x120-AlFe | 0 | 1716.54 | 0 | 168.15 | 0 | 0 | 168.15 | 168.15 | 1716.54
| 30 | EB17 | Odkop zeminy ručně zem.tř.3-4 | 0 | 0 | 0 | 366.08 | 0 | 0 | 366.08 | 366.08 | 0
| 27 | EC76 | Beton.základ C12/15 (B15) do 5m3 bez bedněn.-nakup.směs | 0 | 0 | 0 | 386.76 | 0 | 1564.0867 | 386.76 | 1950.8467 | 0
| 24 | BP23 | Tyč ptačí dosed 1300 Pařát III-na zemi | 0 | 513.6187 | 0 | 76.06 | 0 | 0 | 76.06 | 76.06 | 513.6187
| 20 | BL65 | Sloup betonový J 10,5/6 pro VN bez výstroje | 0 | 8164.1846 | 0 | 2752.64 | 0 | 0 | 2752.64 | 2752.64 | 8164.1846
| 20 | BL65 | Sloup betonový J 10,5/6 pro VN bez výstroje | 0 | 8164.1846 | 0 | 2752.64 | 0 | 0 | 2752.64 | 2752.64 | 8164.1846
| 1 | 9343 | GZS (SO) | 0 | 0 | 0 | 185365.1269 | 0 | 0 | 185365.1269 | 185365.1269 | 0
| 28 | EB25 | Odvoz zeminy vč.naložení,rozvozu,úpravy povrchu | 0 | 0 | 0 | 61.4664 | 0 | 0 | 61.4664 | 61.4664 | 0
| 29 | EB09 | Hloubení jámy pro sloup,kotvu strojně zem.tř.3-4 | 0 | 0 | 0 | 150.768 | 0 | 0 | 150.768 | 150.768 | 0
| 2 | 9346 | Silniční provoz | 0 | 0 | 0 | 38397.062 | 0 | 0 | 38397.062 | 38397.062 | 0
| 29 | EB09 | Hloubení jámy pro sloup,kotvu strojně zem.tř.3-4 | 0 | 0 | 0 | 150.768 | 0 | 0 | 150.768 | 150.768 | 0
| 23 | BT20 | Předformovaný vaz pro vodič AlFe 110/22 | 0 | 879.75 | 0 | 208.35 | 0 | 0 | 208.35 | 208.35 | 879.75
| 20 | BL65 | Sloup betonový J 10,5/6 pro VN bez výstroje | 0 | 8164.1846 | 0 | 2752.64 | 0 | 0 | 2752.64 | 2752.64 | 8164.1846
| 32 | EN03 | Hutnění zeminy strojně,vrstva 20cm | 0 | 0 | 0 | 43.264 | 0 | 0 | 43.264 | 43.264 | 0
| 24 | BP23 | Tyč ptačí dosed 1300 Pařát III-na zemi | 0 | 513.6187 | 0 | 76.06 | 0 | 0 | 76.06 | 76.06 | 513.6187
| 21 | BP01 | Konzola Pařát III nosná (lehká), JB180-225-na zemi | 0 | 5502.16 | 0 | 365.98 | 0 | 0 | 365.98 | 365.98 | 5502.16
| 27 | EC76 | Beton.základ C12/15 (B15) do 5m3 bez bedněn.-nakup.směs | 0 | 0 | 0 | 386.76 | 0 | 1564.0867 | 386.76 | 1950.8467 | 0
| 21 | BP01 | Konzola Pařát III nosná (lehká), JB180-225-na zemi | 0 | 5502.16 | 0 | 365.98 | 0 | 0 | 365.98 | 365.98 | 5502.16
| 31 | EB23 | Násyp zeminy vč.složení a rozprostření zem.tř.3-4 | 0 | 0 | 0 | 107.36 | 0 | 0 | 107.36 | 107.36 | 0
| 27 | EC76 | Beton.základ C12/15 (B15) do 5m3 bez bedněn.-nakup.směs | 0 | 0 | 0 | 1044.252 | 0 | 4223.0341 | 1044.252 | 5267.2861 | 0
| 29 | EB09 | Hloubení jámy pro sloup,kotvu strojně zem.tř.3-4 | 0 | 0 | 0 | 339.228 | 0 | 0 | 339.228 | 339.228 | 0
| 32 | EN03 | Hutnění zeminy strojně,vrstva 20cm | 0 | 0 | 0 | 43.264 | 0 | 0 | 43.264 | 43.264 | 0
| 28 | EB25 | Odvoz zeminy vč.naložení,rozvozu,úpravy povrchu | 0 | 0 | 0 | 83.6626 | 0 | 0 | 83.6626 | 83.6626 | 0
| 41 | 1375 | Kotevní řetězce Jk 3x42/7-120mm2,izolátor plastový bez kotev.praporců | 0 | 2331.06 | 0 | 1146.51 | 0 | 20.52 | 1146.51 | 1167.03 | 2331.06
| 28 | EB25 | Odvoz zeminy vč.naložení,rozvozu,úpravy povrchu | 0 | 0 | 0 | 61.4664 | 0 | 0 | 61.4664 | 61.4664 | 0
| 22 | BS09 | Izolátor VPAv 135/12/8aL,vč.šroubu M20x120-AlFe | 0 | 1716.54 | 0 | 168.15 | 0 | 0 | 168.15 | 168.15 | 1716.54
| 30 | EB17 | Odkop zeminy ručně zem.tř.3-4 | 0 | 0 | 0 | 366.08 | 0 | 0 | 366.08 | 366.08 | 0
| 31 | EB23 | Násyp zeminy vč.složení a rozprostření zem.tř.3-4 | 0 | 0 | 0 | 107.36 | 0 | 0 | 107.36 | 107.36 | 0
| 24 | BP23 | Tyč ptačí dosed 1300 Pařát III-na zemi | 0 | 513.6187 | 0 | 76.06 | 0 | 0 | 76.06 | 76.06 | 513.6187
| 27 | EC76 | Beton.základ C12/15 (B15) do 5m3 bez bedněn.-nakup.směs | 0 | 0 | 0 | 386.76 | 0 | 1564.0867 | 386.76 | 1950.8467 | 0
| 23 | BT20 | Předformovaný vaz pro vodič AlFe 110/22 | 0 | 879.75 | 0 | 208.35 | 0 | 0 | 208.35 | 208.35 | 879.75
| 21 | BP01 | Konzola Pařát III nosná (lehká), JB180-225-na zemi | 0 | 5502.16 | 0 | 365.98 | 0 | 0 | 365.98 | 365.98 | 5502.16
| 21 | BP01 | Konzola Pařát III nosná (lehká), JB180-225-na zemi | 0 | 5502.16 | 0 | 365.98 | 0 | 0 | 365.98 | 365.98 | 5502.16
| 24 | BP23 | Tyč ptačí dosed 1300 Pařát III-na zemi | 0 | 513.6187 | 0 | 76.06 | 0 | 0 | 76.06 | 76.06 | 513.6187
| 41 | 1375 | Kotevní řetězce Jk 3x42/7-120mm2,izolátor plastový bez kotev.praporců | 0 | 2331.06 | 0 | 1146.51 | 0 | 20.52 | 1146.51 | 1167.03 | 2331.06
| 28 | EB25 | Odvoz zeminy vč.naložení,rozvozu,úpravy povrchu | 0 | 0 | 0 | 83.6626 | 0 | 0 | 83.6626 | 83.6626 | 0
| 148 | EA17 | Odstranění dřev.porostu,tvrdý,hustý | 0 | 0 | 0 | 616.44 | 0 | 0 | 616.44 | 616.44 | 0
| 28 | EB25 | Odvoz zeminy vč.naložení,rozvozu,úpravy povrchu | 0 | 0 | 0 | 61.4664 | 0 | 0 | 61.4664 | 61.4664 | 0
| 31 | EB23 | Násyp zeminy vč.složení a rozprostření zem.tř.3-4 | 0 | 0 | 0 | 107.36 | 0 | 0 | 107.36 | 107.36 | 0
| 30 | EB17 | Odkop zeminy ručně zem.tř.3-4 | 0 | 0 | 0 | 366.08 | 0 | 0 | 366.08 | 366.08 | 0
| 27 | EC76 | Beton.základ C12/15 (B15) do 5m3 bez bedněn.-nakup.směs | 0 | 0 | 0 | 386.76 | 0 | 1564.0867 | 386.76 | 1950.8467 | 0
| 30 | EB17 | Odkop zeminy ručně zem.tř.3-4 | 0 | 0 | 0 | 366.08 | 0 | 0 | 366.08 | 366.08 | 0
| 21 | BP01 | Konzola Pařát III nosná (lehká), JB180-225-na zemi | 0 | 5502.16 | 0 | 365.98 | 0 | 0 | 365.98 | 365.98 | 5502.16
| 32 | EN03 | Hutnění zeminy strojně,vrstva 20cm | 0 | 0 | 0 | 43.264 | 0 | 0 | 43.264 | 43.264 | 0
| 86 | 1461 | Proudový spoj AlFe 35-120/Al 35-120 šroub.svorkou -3x | 0 | 414.84 | 0 | 2058.15 | 0 | 0 | 2058.15 | 2058.15 | 414.84
| 38 | BS56 | Kloub závěsný pro plastový izolátor (235191.1) v=8 | 0 | 2064 | 0 | 0 | 0 | 0 | 0 | 0 | 2064
| 22 | BS09 | Izolátor VPAv 135/12/8aL,vč.šroubu M20x120-AlFe | 0 | 1716.54 | 0 | 168.15 | 0 | 0 | 168.15 | 168.15 | 1716.54
| 23 | BT20 | Předformovaný vaz pro vodič AlFe 110/22 | 0 | 879.75 | 0 | 208.35 | 0 | 0 | 208.35 | 208.35 | 879.75
| 31 | EB23 | Násyp zeminy vč.složení a rozprostření zem.tř.3-4 | 0 | 0 | 0 | 107.36 | 0 | 0 | 107.36 | 107.36 | 0
| 28 | EB25 | Odvoz zeminy vč.naložení,rozvozu,úpravy povrchu | 0 | 0 | 0 | 61.4664 | 0 | 0 | 61.4664 | 61.4664 | 0
| 22 | BS09 | Izolátor VPAv 135/12/8aL,vč.šroubu M20x120-AlFe | 0 | 1716.54 | 0 | 168.15 | 0 | 0 | 168.15 | 168.15 | 1716.54
| 8 | 1404 | Lano AlFe 3x110/22,vč.spojek | 0 | 739934.5188 | 0 | 412613.5533 | 0 | 0 | 412613.5533 | 412613.5533 | 739934.5188
| 32 | EN03 | Hutnění zeminy strojně,vrstva 20cm | 0 | 0 | 0 | 43.264 | 0 | 0 | 43.264 | 43.264 | 0
| 29 | EB09 | Hloubení jámy pro sloup,kotvu strojně zem.tř.3-4 | 0 | 0 | 0 | 150.768 | 0 | 0 | 150.768 | 150.768 | 0
| 29 | EB09 | Hloubení jámy pro sloup,kotvu strojně zem.tř.3-4 | 0 | 0 | 0 | 150.768 | 0 | 0 | 150.768 | 150.768 | 0
| 170 | BP45-D1 | Konzola odbočná Přímá na DBV,225-250-na zemi demontáž materiálu do šrotu | 0 | 0 | 0 | 121.7 | 0 | 0 | 121.7 | 121.7 | 0
| 150 | BP491-D1 | Konzola Rovinná lehká, JB180-na zemi demontáž materiálu do šrotu | 0 | 0 | 0 | 182.99 | 0 | 0 | 182.99 | 182.99 | 0
| 156 | EB23 | Násyp zeminy vč.složení a rozprostření zem.tř.3-4 | 0 | 0 | 0 | 107.36 | 0 | 0 | 107.36 | 107.36 | 0
| 158 | EC70 | Rozbourání betonového základu | 0 | 0 | 0 | 1364.5395 | 0 | 0 | 1364.5395 | 1364.5395 | 0
| 158 | EC70 | Rozbourání betonového základu | 0 | 0 | 0 | 1364.5395 | 0 | 0 | 1364.5395 | 1364.5395 | 0
| 153 | 1302-D1 | Podpěrný izolátor VPA 135/8a,vč.šroubu M20x130 demontáž materiálu do šrotu | 0 | 0 | 0 | 84.075 | 0 | 0 | 84.075 | 84.075 | 0
| 165 | 1301-D1 | Podpěrný izolátor VPA 135/8a,vč.šroubu M20x110 demontáž materiálu do šrotu | 0 | 0 | 0 | 84.075 | 0 | 0 | 84.075 | 84.075 | 0
| 158 | EC70 | Rozbourání betonového základu | 0 | 0 | 0 | 1364.5395 | 0 | 0 | 1364.5395 | 1364.5395 | 0
| 149 | BL65-D1 | Sloup betonový J 10,5/6 pro VN bez výstroje demontáž materiálu do šrotu | 0 | 0 | 0 | 1376.32 | 0 | 0 | 1376.32 | 1376.32 | 0
| 216 | BL77-D1 | Sloup betonový D 10,5/10 pro VN bez výstroje demontáž materiálu do šrotu | 0 | 0 | 0 | 2515.57 | 0 | 0 | 2515.57 | 2515.57 | 0
| 212 | BP496-D1 | Konzola Rovinná těžká, DBW225-na zemi demontáž materiálu do šrotu | 0 | 0 | 0 | 261.67 | 0 | 0 | 261.67 | 261.67 | 0
| 155 | EB17 | Odkop zeminy ručně zem.tř.3-4 | 0 | 0 | 0 | 366.08 | 0 | 0 | 366.08 | 366.08 | 0
| 166 | BS05-D1 | Izolátor VPA 135/8a,vč.šroubu M20x40-AlFe demontáž materiálu do šrotu | 0 | 0 | 0 | 28.025 | 0 | 0 | 28.025 | 28.025 | 0
| 154 | BT17-D1 | Třmenový vaz pro vodič AlFe 95-120,100/25, 110/22 demontáž materiálu do šrotu | 0 | 0 | 0 | 132.735 | 0 | 0 | 132.735 | 132.735 | 0
| 154 | BT17-D1 | Třmenový vaz pro vodič AlFe 95-120,100/25, 110/22 demontáž materiálu do šrotu | 0 | 0 | 0 | 132.735 | 0 | 0 | 132.735 | 132.735 | 0
| 150 | BP491-D1 | Konzola Rovinná lehká, JB180-na zemi demontáž materiálu do šrotu | 0 | 0 | 0 | 182.99 | 0 | 0 | 182.99 | 182.99 | 0
| 155 | EB17 | Odkop zeminy ručně zem.tř.3-4 | 0 | 0 | 0 | 366.08 | 0 | 0 | 366.08 | 366.08 | 0
| 158 | EC70 | Rozbourání betonového základu | 0 | 0 | 0 | 1364.5395 | 0 | 0 | 1364.5395 | 1364.5395 | 0
| 35 | BU12 | Tabulka výstr.smalt.na bet.sloup VN,vč.upevnění | 0 | 100.2346 | 0 | 78.4 | 0 | 0 | 78.4 | 78.4 | 100.2346
| 32 | EN03 | Hutnění zeminy strojně,vrstva 20cm | 0 | 0 | 0 | 43.264 | 0 | 0 | 43.264 | 43.264 | 0
| 30 | EB17 | Odkop zeminy ručně zem.tř.3-4 | 0 | 0 | 0 | 366.08 | 0 | 0 | 366.08 | 366.08 | 0
| 35 | BU12 | Tabulka výstr.smalt.na bet.sloup VN,vč.upevnění | 0 | 100.2346 | 0 | 78.4 | 0 | 0 | 78.4 | 78.4 | 100.2346
| 31 | EB23 | Násyp zeminy vč.složení a rozprostření zem.tř.3-4 | 0 | 0 | 0 | 107.36 | 0 | 0 | 107.36 | 107.36 | 0
| 22 | BS09 | Izolátor VPAv 135/12/8aL,vč.šroubu M20x120-AlFe | 0 | 1716.54 | 0 | 168.15 | 0 | 0 | 168.15 | 168.15 | 1716.54
| 31 | EB23 | Násyp zeminy vč.složení a rozprostření zem.tř.3-4 | 0 | 0 | 0 | 107.36 | 0 | 0 | 107.36 | 107.36 | 0
| 35 | BU12 | Tabulka výstr.smalt.na bet.sloup VN,vč.upevnění | 0 | 100.2346 | 0 | 78.4 | 0 | 0 | 78.4 | 78.4 | 100.2346
| 22 | BS09 | Izolátor VPAv 135/12/8aL,vč.šroubu M20x120-AlFe | 0 | 1716.54 | 0 | 168.15 | 0 | 0 | 168.15 | 168.15 | 1716.54
| 29 | EB09 | Hloubení jámy pro sloup,kotvu strojně zem.tř.3-4 | 0 | 0 | 0 | 205.212 | 0 | 0 | 205.212 | 205.212 | 0
| 22 | BS09 | Izolátor VPAv 135/12/8aL,vč.šroubu M20x120-AlFe | 0 | 1716.54 | 0 | 168.15 | 0 | 0 | 168.15 | 168.15 | 1716.54
| 104 | 1375 | Kotevní řetězce Jk 3x42/7-120mm2,izolátor plastový bez kotev.praporců | 0 | 1165.53 | 0 | 573.255 | 0 | 10.26 | 573.255 | 583.515 | 1165.53
| 155 | EB17 | Odkop zeminy ručně zem.tř.3-4 | 0 | 0 | 0 | 366.08 | 0 | 0 | 366.08 | 366.08 | 0
| 15 | 1375 | Kotevní řetězce Jk 3x42/7-120mm2,izolátor plastový bez kotev.praporců | 0 | 1165.53 | 0 | 573.255 | 0 | 10.26 | 573.255 | 583.515 | 1165.53
| 112 | BP04 | Konzola Pařát III nosná (lehká), DBW225-na zemi | 0 | 5093.36 | 0 | 391.74 | 0 | 0 | 391.74 | 391.74 | 5093.36
| 29 | EB09 | Hloubení jámy pro sloup,kotvu strojně zem.tř.3-4 | 0 | 0 | 0 | 150.768 | 0 | 0 | 150.768 | 150.768 | 0
| 32 | EN03 | Hutnění zeminy strojně,vrstva 20cm | 0 | 0 | 0 | 43.264 | 0 | 0 | 43.264 | 43.264 | 0
| 20 | BL65 | Sloup betonový J 10,5/6 pro VN bez výstroje | 0 | 8164.1846 | 0 | 2752.64 | 0 | 0 | 2752.64 | 2752.64 | 8164.1846
| 143 | 1461-D1 | Proudový spoj AlFe 35-120/Al 35-120 šroub.svorkou -3x demontáž materiálu do šrotu | 0 | 0 | 0 | 1029.075 | 0 | 0 | 1029.075 | 1029.075 | 0
| 28 | EB25 | Odvoz zeminy vč.naložení,rozvozu,úpravy povrchu | 0 | 0 | 0 | 61.4664 | 0 | 0 | 61.4664 | 61.4664 | 0
| 27 | EC76 | Beton.základ C12/15 (B15) do 5m3 bez bedněn.-nakup.směs | 0 | 0 | 0 | 386.76 | 0 | 1564.0867 | 386.76 | 1950.8467 | 0
| 20 | BL65 | Sloup betonový J 10,5/6 pro VN bez výstroje | 0 | 8164.1846 | 0 | 2752.64 | 0 | 0 | 2752.64 | 2752.64 | 8164.1846
| 31 | EB23 | Násyp zeminy vč.složení a rozprostření zem.tř.3-4 | 0 | 0 | 0 | 107.36 | 0 | 0 | 107.36 | 107.36 | 0
| 23 | BT20 | Předformovaný vaz pro vodič AlFe 110/22 | 0 | 879.75 | 0 | 208.35 | 0 | 0 | 208.35 | 208.35 | 879.75
| 22 | BS09 | Izolátor VPAv 135/12/8aL,vč.šroubu M20x120-AlFe | 0 | 1716.54 | 0 | 168.15 | 0 | 0 | 168.15 | 168.15 | 1716.54
| 24 | BP23 | Tyč ptačí dosed 1300 Pařát III-na zemi | 0 | 513.6187 | 0 | 76.06 | 0 | 0 | 76.06 | 76.06 | 513.6187
| 27 | EC76 | Beton.základ C12/15 (B15) do 5m3 bez bedněn.-nakup.směs | 0 | 0 | 0 | 386.76 | 0 | 1564.0867 | 386.76 | 1950.8467 | 0
| 21 | BP01 | Konzola Pařát III nosná (lehká), JB180-225-na zemi | 0 | 5502.16 | 0 | 365.98 | 0 | 0 | 365.98 | 365.98 | 5502.16
| 20 | BL65 | Sloup betonový J 10,5/6 pro VN bez výstroje | 0 | 8164.1846 | 0 | 2752.64 | 0 | 0 | 2752.64 | 2752.64 | 8164.1846
| 149 | BL65-D1 | Sloup betonový J 10,5/6 pro VN bez výstroje demontáž materiálu do šrotu | 0 | 0 | 0 | 1376.32 | 0 | 0 | 1376.32 | 1376.32 | 0
| 158 | EC70 | Rozbourání betonového základu | 0 | 0 | 0 | 2274.2325 | 0 | 0 | 2274.2325 | 2274.2325 | 0
| 150 | BP491-D1 | Konzola Rovinná lehká, JB180-na zemi demontáž materiálu do šrotu | 0 | 0 | 0 | 182.99 | 0 | 0 | 182.99 | 182.99 | 0
| 165 | 1301-D1 | Podpěrný izolátor VPA 135/8a,vč.šroubu M20x110 demontáž materiálu do šrotu | 0 | 0 | 0 | 84.075 | 0 | 0 | 84.075 | 84.075 | 0
| 154 | BT17-D1 | Třmenový vaz pro vodič AlFe 95-120,100/25, 110/22 demontáž materiálu do šrotu | 0 | 0 | 0 | 132.735 | 0 | 0 | 132.735 | 132.735 | 0
| 27 | EC76 | Beton.základ C12/15 (B15) do 5m3 bez bedněn.-nakup.směs | 0 | 0 | 0 | 386.76 | 0 | 1564.0867 | 386.76 | 1950.8467 | 0
| 20 | BL65 | Sloup betonový J 10,5/6 pro VN bez výstroje | 0 | 8164.1846 | 0 | 2752.64 | 0 | 0 | 2752.64 | 2752.64 | 8164.1846
| 29 | EB09 | Hloubení jámy pro sloup,kotvu strojně zem.tř.3-4 | 0 | 0 | 0 | 339.228 | 0 | 0 | 339.228 | 339.228 | 0
| 158 | EC70 | Rozbourání betonového základu | 0 | 0 | 0 | 1364.5395 | 0 | 0 | 1364.5395 | 1364.5395 | 0
| 154 | BT17-D1 | Třmenový vaz pro vodič AlFe 95-120,100/25, 110/22 demontáž materiálu do šrotu | 0 | 0 | 0 | 132.735 | 0 | 0 | 132.735 | 132.735 | 0
| 156 | EB23 | Násyp zeminy vč.složení a rozprostření zem.tř.3-4 | 0 | 0 | 0 | 214.72 | 0 | 0 | 214.72 | 214.72 | 0
| 150 | BP491-D1 | Konzola Rovinná lehká, JB180-na zemi demontáž materiálu do šrotu | 0 | 0 | 0 | 182.99 | 0 | 0 | 182.99 | 182.99 | 0
| 157 | EN03 | Hutnění zeminy strojně,vrstva 20cm | 0 | 0 | 0 | 43.264 | 0 | 0 | 43.264 | 43.264 | 0
| 145 | 1392-D1 | Řetězec Jk izol.plast. 3x95-120AlFe pro odpínač komorový,růžkový a odpín.Pařát demontáž materiálu do šrotu | 0 | 0 | 0 | 632.055 | 0 | 0 | 632.055 | 632.055 | 0
| 212 | BP496-D1 | Konzola Rovinná těžká, DBW225-na zemi demontáž materiálu do šrotu | 0 | 0 | 0 | 261.67 | 0 | 0 | 261.67 | 261.67 | 0
| 36 | BL70 | Sloup betonový J 12/10 pro VN bez výstroje | 0 | 13721.2246 | 0 | 2752.64 | 0 | 0 | 2752.64 | 2752.64 | 13721.2246
| 21 | BP01 | Konzola Pařát III nosná (lehká), JB180-225-na zemi | 0 | 5502.16 | 0 | 365.98 | 0 | 0 | 365.98 | 365.98 | 5502.16
| 157 | EN03 | Hutnění zeminy strojně,vrstva 20cm | 0 | 0 | 0 | 43.264 | 0 | 0 | 43.264 | 43.264 | 0
| 154 | BT17-D1 | Třmenový vaz pro vodič AlFe 95-120,100/25, 110/22 demontáž materiálu do šrotu | 0 | 0 | 0 | 132.735 | 0 | 0 | 132.735 | 132.735 | 0
| 155 | EB17 | Odkop zeminy ručně zem.tř.3-4 | 0 | 0 | 0 | 366.08 | 0 | 0 | 366.08 | 366.08 | 0
| 22 | BS09 | Izolátor VPAv 135/12/8aL,vč.šroubu M20x120-AlFe | 0 | 1716.54 | 0 | 168.15 | 0 | 0 | 168.15 | 168.15 | 1716.54
| 24 | BP23 | Tyč ptačí dosed 1300 Pařát III-na zemi | 0 | 513.6187 | 0 | 76.06 | 0 | 0 | 76.06 | 76.06 | 513.6187
| 30 | EB17 | Odkop zeminy ručně zem.tř.3-4 | 0 | 0 | 0 | 366.08 | 0 | 0 | 366.08 | 366.08 | 0
| 31 | EB23 | Násyp zeminy vč.složení a rozprostření zem.tř.3-4 | 0 | 0 | 0 | 107.36 | 0 | 0 | 107.36 | 107.36 | 0
| 27 | EC76 | Beton.základ C12/15 (B15) do 5m3 bez bedněn.-nakup.směs | 0 | 0 | 0 | 386.76 | 0 | 1564.0867 | 386.76 | 1950.8467 | 0
| 28 | EB25 | Odvoz zeminy vč.naložení,rozvozu,úpravy povrchu | 0 | 0 | 0 | 61.4664 | 0 | 0 | 61.4664 | 61.4664 | 0
| 154 | BT17-D1 | Třmenový vaz pro vodič AlFe 95-120,100/25, 110/22 demontáž materiálu do šrotu | 0 | 0 | 0 | 132.735 | 0 | 0 | 132.735 | 132.735 | 0
| 203 | BT17 | Třmenový vaz pro vodič AlFe 95-120,100/25, 110/22 | 0 | 102.8932 | 0 | 265.47 | 0 | 15.39 | 265.47 | 280.86 | 102.8932
| 155 | EB17 | Odkop zeminy ručně zem.tř.3-4 | 0 | 0 | 0 | 366.08 | 0 | 0 | 366.08 | 366.08 | 0
| 27 | EC76 | Beton.základ C12/15 (B15) do 5m3 bez bedněn.-nakup.směs | 0 | 0 | 0 | 386.76 | 0 | 1564.0867 | 386.76 | 1950.8467 | 0
| 30 | EB17 | Odkop zeminy ručně zem.tř.3-4 | 0 | 0 | 0 | 366.08 | 0 | 0 | 366.08 | 366.08 | 0
| 22 | BS09 | Izolátor VPAv 135/12/8aL,vč.šroubu M20x120-AlFe | 0 | 1716.54 | 0 | 168.15 | 0 | 0 | 168.15 | 168.15 | 1716.54
| 17 | 1461 | Proudový spoj AlFe 35-120/Al 35-120 šroub.svorkou -3x | 0 | 414.84 | 0 | 2058.15 | 0 | 0 | 2058.15 | 2058.15 | 414.84
| 93 | BT14 | Křížový vaz VPA pro šablony | 0 | 9.4051 | 0 | 265.47 | 0 | 0 | 265.47 | 265.47 | 9.4051
| 111 | 1401-P1 | Lano AlFe 3x42/7,vč.spojek opětná práce (montáž) | 0 | 0 | 0 | 1926.183 | 0 | 0 | 1926.183 | 1926.183 | 0
| 155 | EB17 | Odkop zeminy ručně zem.tř.3-4 | 0 | 0 | 0 | 366.08 | 0 | 0 | 366.08 | 366.08 | 0
| 17 | 1461 | Proudový spoj AlFe 35-120/Al 35-120 šroub.svorkou -3x | 0 | 414.84 | 0 | 2058.15 | 0 | 0 | 2058.15 | 2058.15 | 414.84
| 153 | 1302-D1 | Podpěrný izolátor VPA 135/8a,vč.šroubu M20x130 demontáž materiálu do šrotu | 0 | 0 | 0 | 84.075 | 0 | 0 | 84.075 | 84.075 | 0
| 149 | BL65-D1 | Sloup betonový J 10,5/6 pro VN bez výstroje demontáž materiálu do šrotu | 0 | 0 | 0 | 1376.32 | 0 | 0 | 1376.32 | 1376.32 | 0
| 149 | BL65-D1 | Sloup betonový J 10,5/6 pro VN bez výstroje demontáž materiálu do šrotu | 0 | 0 | 0 | 1376.32 | 0 | 0 | 1376.32 | 1376.32 | 0
| 157 | EN03 | Hutnění zeminy strojně,vrstva 20cm | 0 | 0 | 0 | 43.264 | 0 | 0 | 43.264 | 43.264 | 0
| 23 | BT20 | Předformovaný vaz pro vodič AlFe 110/22 | 0 | 879.75 | 0 | 208.35 | 0 | 0 | 208.35 | 208.35 | 879.75
| 31 | EB23 | Násyp zeminy vč.složení a rozprostření zem.tř.3-4 | 0 | 0 | 0 | 107.36 | 0 | 0 | 107.36 | 107.36 | 0
| 20 | BL65 | Sloup betonový J 10,5/6 pro VN bez výstroje | 0 | 8164.1846 | 0 | 2752.64 | 0 | 0 | 2752.64 | 2752.64 | 8164.1846
| 153 | 1302-D1 | Podpěrný izolátor VPA 135/8a,vč.šroubu M20x130 demontáž materiálu do šrotu | 0 | 0 | 0 | 84.075 | 0 | 0 | 84.075 | 84.075 | 0
| 158 | EC70 | Rozbourání betonového základu | 0 | 0 | 0 | 2274.2325 | 0 | 0 | 2274.2325 | 2274.2325 | 0
| 150 | BP491-D1 | Konzola Rovinná lehká, JB180-na zemi demontáž materiálu do šrotu | 0 | 0 | 0 | 182.99 | 0 | 0 | 182.99 | 182.99 | 0
| 150 | BP491-D1 | Konzola Rovinná lehká, JB180-na zemi demontáž materiálu do šrotu | 0 | 0 | 0 | 182.99 | 0 | 0 | 182.99 | 182.99 | 0
| 155 | EB17 | Odkop zeminy ručně zem.tř.3-4 | 0 | 0 | 0 | 366.08 | 0 | 0 | 366.08 | 366.08 | 0
| 158 | EC70 | Rozbourání betonového základu | 0 | 0 | 0 | 1364.5395 | 0 | 0 | 1364.5395 | 1364.5395 | 0
| 105 | BS56 | Kloub závěsný pro plastový izolátor (235191.1) v=8 | 0 | 3096 | 0 | 0 | 0 | 0 | 0 | 0 | 3096
| 111 | 1401-P1 | Lano AlFe 3x42/7,vč.spojek opětná práce (montáž) | 0 | 0 | 0 | 1610.4153 | 0 | 0 | 1610.4153 | 1610.4153 | 0
| 153 | 1302-D1 | Podpěrný izolátor VPA 135/8a,vč.šroubu M20x130 demontáž materiálu do šrotu | 0 | 0 | 0 | 84.075 | 0 | 0 | 84.075 | 84.075 | 0
| 158 | EC70 | Rozbourání betonového základu | 0 | 0 | 0 | 1364.5395 | 0 | 0 | 1364.5395 | 1364.5395 | 0
| 156 | EB23 | Násyp zeminy vč.složení a rozprostření zem.tř.3-4 | 0 | 0 | 0 | 107.36 | 0 | 0 | 107.36 | 107.36 | 0
| 154 | BT17-D1 | Třmenový vaz pro vodič AlFe 95-120,100/25, 110/22 demontáž materiálu do šrotu | 0 | 0 | 0 | 132.735 | 0 | 0 | 132.735 | 132.735 | 0
| 149 | BL65-D1 | Sloup betonový J 10,5/6 pro VN bez výstroje demontáž materiálu do šrotu | 0 | 0 | 0 | 1376.32 | 0 | 0 | 1376.32 | 1376.32 | 0
| 149 | BL65-D1 | Sloup betonový J 10,5/6 pro VN bez výstroje demontáž materiálu do šrotu | 0 | 0 | 0 | 1376.32 | 0 | 0 | 1376.32 | 1376.32 | 0
| 153 | 1302-D1 | Podpěrný izolátor VPA 135/8a,vč.šroubu M20x130 demontáž materiálu do šrotu | 0 | 0 | 0 | 84.075 | 0 | 0 | 84.075 | 84.075 | 0
| 155 | EB17 | Odkop zeminy ručně zem.tř.3-4 | 0 | 0 | 0 | 366.08 | 0 | 0 | 366.08 | 366.08 | 0
| 153 | 1302-D1 | Podpěrný izolátor VPA 135/8a,vč.šroubu M20x130 demontáž materiálu do šrotu | 0 | 0 | 0 | 84.075 | 0 | 0 | 84.075 | 84.075 | 0
| 31 | EB23 | Násyp zeminy vč.složení a rozprostření zem.tř.3-4 | 0 | 0 | 0 | 107.36 | 0 | 0 | 107.36 | 107.36 | 0
| 154 | BT17-D1 | Třmenový vaz pro vodič AlFe 95-120,100/25, 110/22 demontáž materiálu do šrotu | 0 | 0 | 0 | 132.735 | 0 | 0 | 132.735 | 132.735 | 0
| 183 | BT14-D1 | Křížový vaz VPA pro šablony demontáž materiálu do šrotu | 0 | 0 | 0 | 44.245 | 0 | 0 | 44.245 | 44.245 | 0
| 157 | EN03 | Hutnění zeminy strojně,vrstva 20cm | 0 | 0 | 0 | 86.528 | 0 | 0 | 86.528 | 86.528 | 0
| 158 | EC70 | Rozbourání betonového základu | 0 | 0 | 0 | 14555.088 | 0 | 0 | 14555.088 | 14555.088 | 0
| 170 | BP45-D1 | Konzola odbočná Přímá na DBV,225-250-na zemi demontáž materiálu do šrotu | 0 | 0 | 0 | 121.7 | 0 | 0 | 121.7 | 121.7 | 0
| 169 | 1351-D1 | Kotevní řetězce Jk do 3x35mm2,izolátor 50/435 bez kotev.praporců demontáž materiálu do šrotu | 0 | 0 | 0 | 342.9075 | 0 | 0 | 342.9075 | 342.9075 | 0
| 157 | EN03 | Hutnění zeminy strojně,vrstva 20cm | 0 | 0 | 0 | 43.264 | 0 | 0 | 43.264 | 43.264 | 0
| 166 | BS05-D1 | Izolátor VPA 135/8a,vč.šroubu M20x40-AlFe demontáž materiálu do šrotu | 0 | 0 | 0 | 28.025 | 0 | 0 | 28.025 | 28.025 | 0
| 183 | BT14-D1 | Křížový vaz VPA pro šablony demontáž materiálu do šrotu | 0 | 0 | 0 | 44.245 | 0 | 0 | 44.245 | 44.245 | 0
| 72 | BT14 | Křížový vaz VPA pro šablony | 0 | 3.135 | 0 | 88.49 | 0 | 0 | 88.49 | 88.49 | 3.135
| 32 | EN03 | Hutnění zeminy strojně,vrstva 20cm | 0 | 0 | 0 | 43.264 | 0 | 0 | 43.264 | 43.264 | 0
| 73 | BL77 | Sloup betonový D 10,5/10 pro VN bez výstroje | 0 | 21495.3646 | 0 | 5031.14 | 0 | 0 | 5031.14 | 5031.14 | 21495.3646
| 22 | BS09 | Izolátor VPAv 135/12/8aL,vč.šroubu M20x120-AlFe | 0 | 1716.54 | 0 | 168.15 | 0 | 0 | 168.15 | 168.15 | 1716.54
| 27 | EC76 | Beton.základ C12/15 (B15) do 5m3 bez bedněn.-nakup.směs | 0 | 0 | 0 | 386.76 | 0 | 1564.0867 | 386.76 | 1950.8467 | 0
| 36 | BL70 | Sloup betonový J 12/10 pro VN bez výstroje | 0 | 13721.2246 | 0 | 2752.64 | 0 | 0 | 2752.64 | 2752.64 | 13721.2246
| 21 | BP01 | Konzola Pařát III nosná (lehká), JB180-225-na zemi | 0 | 5502.16 | 0 | 365.98 | 0 | 0 | 365.98 | 365.98 | 5502.16
| 27 | EC76 | Beton.základ C12/15 (B15) do 5m3 bez bedněn.-nakup.směs | 0 | 0 | 0 | 386.76 | 0 | 1564.0867 | 386.76 | 1950.8467 | 0
| 29 | EB09 | Hloubení jámy pro sloup,kotvu strojně zem.tř.3-4 | 0 | 0 | 0 | 150.768 | 0 | 0 | 150.768 | 150.768 | 0
| 28 | EB25 | Odvoz zeminy vč.naložení,rozvozu,úpravy povrchu | 0 | 0 | 0 | 61.4664 | 0 | 0 | 61.4664 | 61.4664 | 0
| 32 | EN03 | Hutnění zeminy strojně,vrstva 20cm | 0 | 0 | 0 | 43.264 | 0 | 0 | 43.264 | 43.264 | 0
| 30 | EB17 | Odkop zeminy ručně zem.tř.3-4 | 0 | 0 | 0 | 366.08 | 0 | 0 | 366.08 | 366.08 | 0
| 32 | EN03 | Hutnění zeminy strojně,vrstva 20cm | 0 | 0 | 0 | 43.264 | 0 | 0 | 43.264 | 43.264 | 0
| 27 | EC76 | Beton.základ C12/15 (B15) do 5m3 bez bedněn.-nakup.směs | 0 | 0 | 0 | 386.76 | 0 | 1564.0867 | 386.76 | 1950.8467 | 0
| 29 | EB09 | Hloubení jámy pro sloup,kotvu strojně zem.tř.3-4 | 0 | 0 | 0 | 150.768 | 0 | 0 | 150.768 | 150.768 | 0
| 32 | EN03 | Hutnění zeminy strojně,vrstva 20cm | 0 | 0 | 0 | 43.264 | 0 | 0 | 43.264 | 43.264 | 0
| 27 | EC76 | Beton.základ C12/15 (B15) do 5m3 bez bedněn.-nakup.směs | 0 | 0 | 0 | 386.76 | 0 | 1564.0867 | 386.76 | 1950.8467 | 0
| 20 | BL65 | Sloup betonový J 10,5/6 pro VN bez výstroje | 0 | 8164.1846 | 0 | 2752.64 | 0 | 0 | 2752.64 | 2752.64 | 8164.1846
| 23 | BT20 | Předformovaný vaz pro vodič AlFe 110/22 | 0 | 879.75 | 0 | 208.35 | 0 | 0 | 208.35 | 208.35 | 879.75
| 212 | BP496-D1 | Konzola Rovinná těžká, DBW225-na zemi demontáž materiálu do šrotu | 0 | 0 | 0 | 261.67 | 0 | 0 | 261.67 | 261.67 | 0
| 158 | EC70 | Rozbourání betonového základu | 0 | 0 | 0 | 1364.5395 | 0 | 0 | 1364.5395 | 1364.5395 | 0
| 211 | BL69-D1 | Sloup betonový J 10,5/10 pro VN bez výstroje demontáž materiálu do šrotu | 0 | 0 | 0 | 1376.32 | 0 | 0 | 1376.32 | 1376.32 | 0
| 157 | EN03 | Hutnění zeminy strojně,vrstva 20cm | 0 | 0 | 0 | 43.264 | 0 | 0 | 43.264 | 43.264 | 0
| 27 | EC76 | Beton.základ C12/15 (B15) do 5m3 bez bedněn.-nakup.směs | 0 | 0 | 0 | 2062.72 | 0 | 8341.7958 | 2062.72 | 10404.5158 | 0
| 29 | EB09 | Hloubení jámy pro sloup,kotvu strojně zem.tř.3-4 | 0 | 0 | 0 | 150.768 | 0 | 0 | 150.768 | 150.768 | 0
| 20 | BL65 | Sloup betonový J 10,5/6 pro VN bez výstroje | 0 | 8164.1846 | 0 | 2752.64 | 0 | 0 | 2752.64 | 2752.64 | 8164.1846
| 21 | BP01 | Konzola Pařát III nosná (lehká), JB180-225-na zemi | 0 | 5502.16 | 0 | 365.98 | 0 | 0 | 365.98 | 365.98 | 5502.16
| 24 | BP23 | Tyč ptačí dosed 1300 Pařát III-na zemi | 0 | 513.6187 | 0 | 76.06 | 0 | 0 | 76.06 | 76.06 | 513.6187
| 32 | EN03 | Hutnění zeminy strojně,vrstva 20cm | 0 | 0 | 0 | 43.264 | 0 | 0 | 43.264 | 43.264 | 0
| 29 | EB09 | Hloubení jámy pro sloup,kotvu strojně zem.tř.3-4 | 0 | 0 | 0 | 150.768 | 0 | 0 | 150.768 | 150.768 | 0
| 156 | EB23 | Násyp zeminy vč.složení a rozprostření zem.tř.3-4 | 0 | 0 | 0 | 107.36 | 0 | 0 | 107.36 | 107.36 | 0
| 153 | 1302-D1 | Podpěrný izolátor VPA 135/8a,vč.šroubu M20x130 demontáž materiálu do šrotu | 0 | 0 | 0 | 84.075 | 0 | 0 | 84.075 | 84.075 | 0
| 154 | BT17-D1 | Třmenový vaz pro vodič AlFe 95-120,100/25, 110/22 demontáž materiálu do šrotu | 0 | 0 | 0 | 132.735 | 0 | 0 | 132.735 | 132.735 | 0
| 158 | EC70 | Rozbourání betonového základu | 0 | 0 | 0 | 1364.5395 | 0 | 0 | 1364.5395 | 1364.5395 | 0
| 157 | EN03 | Hutnění zeminy strojně,vrstva 20cm | 0 | 0 | 0 | 43.264 | 0 | 0 | 43.264 | 43.264 | 0
| 38 | BS56 | Kloub závěsný pro plastový izolátor (235191.1) v=8 | 0 | 1032 | 0 | 0 | 0 | 0 | 0 | 0 | 1032
| 157 | EN03 | Hutnění zeminy strojně,vrstva 20cm | 0 | 0 | 0 | 43.264 | 0 | 0 | 43.264 | 43.264 | 0
| 155 | EB17 | Odkop zeminy ručně zem.tř.3-4 | 0 | 0 | 0 | 366.08 | 0 | 0 | 366.08 | 366.08 | 0
| 158 | EC70 | Rozbourání betonového základu | 0 | 0 | 0 | 2274.2325 | 0 | 0 | 2274.2325 | 2274.2325 | 0
| 22 | BS09 | Izolátor VPAv 135/12/8aL,vč.šroubu M20x120-AlFe | 0 | 1716.54 | 0 | 168.15 | 0 | 0 | 168.15 | 168.15 | 1716.54
| 21 | BP01 | Konzola Pařát III nosná (lehká), JB180-225-na zemi | 0 | 5502.16 | 0 | 365.98 | 0 | 0 | 365.98 | 365.98 | 5502.16
| 29 | EB09 | Hloubení jámy pro sloup,kotvu strojně zem.tř.3-4 | 0 | 0 | 0 | 150.768 | 0 | 0 | 150.768 | 150.768 | 0
| 20 | BL65 | Sloup betonový J 10,5/6 pro VN bez výstroje | 0 | 8164.1846 | 0 | 2752.64 | 0 | 0 | 2752.64 | 2752.64 | 8164.1846
| 27 | EC76 | Beton.základ C12/15 (B15) do 5m3 bez bedněn.-nakup.směs | 0 | 0 | 0 | 386.76 | 0 | 1564.0867 | 386.76 | 1950.8467 | 0
| 32 | EN03 | Hutnění zeminy strojně,vrstva 20cm | 0 | 0 | 0 | 43.264 | 0 | 0 | 43.264 | 43.264 | 0
| 28 | EB25 | Odvoz zeminy vč.naložení,rozvozu,úpravy povrchu | 0 | 0 | 0 | 61.4664 | 0 | 0 | 61.4664 | 61.4664 | 0
| 31 | EB23 | Násyp zeminy vč.složení a rozprostření zem.tř.3-4 | 0 | 0 | 0 | 107.36 | 0 | 0 | 107.36 | 107.36 | 0
| 30 | EB17 | Odkop zeminy ručně zem.tř.3-4 | 0 | 0 | 0 | 366.08 | 0 | 0 | 366.08 | 366.08 | 0
| 23 | BT20 | Předformovaný vaz pro vodič AlFe 110/22 | 0 | 879.75 | 0 | 208.35 | 0 | 0 | 208.35 | 208.35 | 879.75
| 31 | EB23 | Násyp zeminy vč.složení a rozprostření zem.tř.3-4 | 0 | 0 | 0 | 107.36 | 0 | 0 | 107.36 | 107.36 | 0
| 156 | EB23 | Násyp zeminy vč.složení a rozprostření zem.tř.3-4 | 0 | 0 | 0 | 107.36 | 0 | 0 | 107.36 | 107.36 | 0
| 212 | BP496-D1 | Konzola Rovinná těžká, DBW225-na zemi demontáž materiálu do šrotu | 0 | 0 | 0 | 261.67 | 0 | 0 | 261.67 | 261.67 | 0
| 157 | EN03 | Hutnění zeminy strojně,vrstva 20cm | 0 | 0 | 0 | 43.264 | 0 | 0 | 43.264 | 43.264 | 0
| 212 | BP496-D1 | Konzola Rovinná těžká, DBW225-na zemi demontáž materiálu do šrotu | 0 | 0 | 0 | 261.67 | 0 | 0 | 261.67 | 261.67 | 0
| 157 | EN03 | Hutnění zeminy strojně,vrstva 20cm | 0 | 0 | 0 | 43.264 | 0 | 0 | 43.264 | 43.264 | 0
| 165 | 1301-D1 | Podpěrný izolátor VPA 135/8a,vč.šroubu M20x110 demontáž materiálu do šrotu | 0 | 0 | 0 | 84.075 | 0 | 0 | 84.075 | 84.075 | 0
| 212 | BP496-D1 | Konzola Rovinná těžká, DBW225-na zemi demontáž materiálu do šrotu | 0 | 0 | 0 | 261.67 | 0 | 0 | 261.67 | 261.67 | 0
| 153 | 1302-D1 | Podpěrný izolátor VPA 135/8a,vč.šroubu M20x130 demontáž materiálu do šrotu | 0 | 0 | 0 | 84.075 | 0 | 0 | 84.075 | 84.075 | 0
| 150 | BP491-D1 | Konzola Rovinná lehká, JB180-na zemi demontáž materiálu do šrotu | 0 | 0 | 0 | 182.99 | 0 | 0 | 182.99 | 182.99 | 0
| 154 | BT17-D1 | Třmenový vaz pro vodič AlFe 95-120,100/25, 110/22 demontáž materiálu do šrotu | 0 | 0 | 0 | 132.735 | 0 | 0 | 132.735 | 132.735 | 0
| 158 | EC70 | Rozbourání betonového základu | 0 | 0 | 0 | 1364.5395 | 0 | 0 | 1364.5395 | 1364.5395 | 0
| 23 | BT20 | Předformovaný vaz pro vodič AlFe 110/22 | 0 | 879.75 | 0 | 208.35 | 0 | 0 | 208.35 | 208.35 | 879.75
| 22 | BS09 | Izolátor VPAv 135/12/8aL,vč.šroubu M20x120-AlFe | 0 | 1716.54 | 0 | 168.15 | 0 | 0 | 168.15 | 168.15 | 1716.54
| 91 | BP19 | Nosník boční Pařát II-III pro VPA-na zemi | 0 | 490.2 | 0 | 64.86 | 0 | 0 | 64.86 | 64.86 | 490.2
| 96 | 1522 | Jiskřiště pro izolátor VPA, hrot ES,vč.univ.svorek do 110/22 AlFe -3x | 0 | 1807.481 | 0 | 1041.69 | 0 | 10.26 | 1041.69 | 1051.95 | 1807.481
| 92 | BS05 | Izolátor VPA 135/8a,vč.šroubu M20x40-AlFe | 0 | 1301.61 | 0 | 168.15 | 0 | 0 | 168.15 | 168.15 | 1301.61
| 158 | EC70 | Rozbourání betonového základu | 0 | 0 | 0 | 1364.5395 | 0 | 0 | 1364.5395 | 1364.5395 | 0
| 157 | EN03 | Hutnění zeminy strojně,vrstva 20cm | 0 | 0 | 0 | 43.264 | 0 | 0 | 43.264 | 43.264 | 0
| 154 | BT17-D1 | Třmenový vaz pro vodič AlFe 95-120,100/25, 110/22 demontáž materiálu do šrotu | 0 | 0 | 0 | 132.735 | 0 | 0 | 132.735 | 132.735 | 0
| 153 | 1302-D1 | Podpěrný izolátor VPA 135/8a,vč.šroubu M20x130 demontáž materiálu do šrotu | 0 | 0 | 0 | 84.075 | 0 | 0 | 84.075 | 84.075 | 0
| 31 | EB23 | Násyp zeminy vč.složení a rozprostření zem.tř.3-4 | 0 | 0 | 0 | 107.36 | 0 | 0 | 107.36 | 107.36 | 0
| 22 | BS09 | Izolátor VPAv 135/12/8aL,vč.šroubu M20x120-AlFe | 0 | 1716.54 | 0 | 168.15 | 0 | 0 | 168.15 | 168.15 | 1716.54
| 29 | EB09 | Hloubení jámy pro sloup,kotvu strojně zem.tř.3-4 | 0 | 0 | 0 | 150.768 | 0 | 0 | 150.768 | 150.768 | 0
| 153 | 1302-D1 | Podpěrný izolátor VPA 135/8a,vč.šroubu M20x130 demontáž materiálu do šrotu | 0 | 0 | 0 | 84.075 | 0 | 0 | 84.075 | 84.075 | 0
| 157 | EN03 | Hutnění zeminy strojně,vrstva 20cm | 0 | 0 | 0 | 43.264 | 0 | 0 | 43.264 | 43.264 | 0
| 146 | BL34-D1 | Kab.oko 120mm2 M12 pro AlFe95/6, JIV120, resp.ukon.na pojist.VN stož.TS demontáž materiálu do šrotu | 0 | 0 | 0 | 527.55 | 0 | 0 | 527.55 | 527.55 | 0
| 30 | EB17 | Odkop zeminy ručně zem.tř.3-4 | 0 | 0 | 0 | 366.08 | 0 | 0 | 366.08 | 366.08 | 0
| 58 | 1555 | Rozšíření uzemnění 20m pásky a 4šrouby | 0 | 527.4564 | 0 | 560.3 | 0 | 16.6 | 560.3 | 576.9 | 527.4564
| 24 | BP23 | Tyč ptačí dosed 1300 Pařát III-na zemi | 0 | 513.6187 | 0 | 76.06 | 0 | 0 | 76.06 | 76.06 | 513.6187
| 155 | EB17 | Odkop zeminy ručně zem.tř.3-4 | 0 | 0 | 0 | 366.08 | 0 | 0 | 366.08 | 366.08 | 0
| 156 | EB23 | Násyp zeminy vč.složení a rozprostření zem.tř.3-4 | 0 | 0 | 0 | 107.36 | 0 | 0 | 107.36 | 107.36 | 0
| 153 | 1302-D1 | Podpěrný izolátor VPA 135/8a,vč.šroubu M20x130 demontáž materiálu do šrotu | 0 | 0 | 0 | 84.075 | 0 | 0 | 84.075 | 84.075 | 0
| 150 | BP491-D1 | Konzola Rovinná lehká, JB180-na zemi demontáž materiálu do šrotu | 0 | 0 | 0 | 182.99 | 0 | 0 | 182.99 | 182.99 | 0
| 22 | BS09 | Izolátor VPAv 135/12/8aL,vč.šroubu M20x120-AlFe | 0 | 1716.54 | 0 | 168.15 | 0 | 0 | 168.15 | 168.15 | 1716.54
| 32 | EN03 | Hutnění zeminy strojně,vrstva 20cm | 0 | 0 | 0 | 43.264 | 0 | 0 | 43.264 | 43.264 | 0
| 29 | EB09 | Hloubení jámy pro sloup,kotvu strojně zem.tř.3-4 | 0 | 0 | 0 | 150.768 | 0 | 0 | 150.768 | 150.768 | 0
| 154 | BT17-D1 | Třmenový vaz pro vodič AlFe 95-120,100/25, 110/22 demontáž materiálu do šrotu | 0 | 0 | 0 | 132.735 | 0 | 0 | 132.735 | 132.735 | 0
| 217 | BS09-D1 | Izolátor VPAv 135/12/8aL,vč.šroubu M20x120-AlFe demontáž materiálu do šrotu | 0 | 0 | 0 | 84.075 | 0 | 0 | 84.075 | 84.075 | 0
| 156 | EB23 | Násyp zeminy vč.složení a rozprostření zem.tř.3-4 | 0 | 0 | 0 | 107.36 | 0 | 0 | 107.36 | 107.36 | 0
| 218 | BT20-D1 | Předformovaný vaz pro vodič AlFe 110/22 demontáž materiálu do šrotu | 0 | 0 | 0 | 104.175 | 0 | 0 | 104.175 | 104.175 | 0
| 150 | BP491-D1 | Konzola Rovinná lehká, JB180-na zemi demontáž materiálu do šrotu | 0 | 0 | 0 | 182.99 | 0 | 0 | 182.99 | 182.99 | 0
| 217 | BS09-D1 | Izolátor VPAv 135/12/8aL,vč.šroubu M20x120-AlFe demontáž materiálu do šrotu | 0 | 0 | 0 | 84.075 | 0 | 0 | 84.075 | 84.075 | 0
| 155 | EB17 | Odkop zeminy ručně zem.tř.3-4 | 0 | 0 | 0 | 366.08 | 0 | 0 | 366.08 | 366.08 | 0
| 22 | BS09 | Izolátor VPAv 135/12/8aL,vč.šroubu M20x120-AlFe | 0 | 1716.54 | 0 | 168.15 | 0 | 0 | 168.15 | 168.15 | 1716.54
| 30 | EB17 | Odkop zeminy ručně zem.tř.3-4 | 0 | 0 | 0 | 366.08 | 0 | 0 | 366.08 | 366.08 | 0
| 31 | EB23 | Násyp zeminy vč.složení a rozprostření zem.tř.3-4 | 0 | 0 | 0 | 107.36 | 0 | 0 | 107.36 | 107.36 | 0
| 101 | 1461 | Proudový spoj AlFe 35-120/Al 35-120 šroub.svorkou -3x | 0 | 414.84 | 0 | 2058.15 | 0 | 0 | 2058.15 | 2058.15 | 414.84
| 29 | EB09 | Hloubení jámy pro sloup,kotvu strojně zem.tř.3-4 | 0 | 0 | 0 | 707.772 | 0 | 0 | 707.772 | 707.772 | 0
| 191 | BP84 | Kryt VPA proti ptactvu na šablonu | 0 | 271.4 | 0 | 193.8 | 0 | 0 | 193.8 | 193.8 | 271.4
| 193 | BP41 | Konzola odbočná Přímá na JB,225-250-na zemi | 0 | 3332.5 | 0 | 228.28 | 0 | 0 | 228.28 | 228.28 | 3332.5
| 158 | EC70 | Rozbourání betonového základu | 0 | 0 | 0 | 1364.5395 | 0 | 0 | 1364.5395 | 1364.5395 | 0
| 156 | EB23 | Násyp zeminy vč.složení a rozprostření zem.tř.3-4 | 0 | 0 | 0 | 107.36 | 0 | 0 | 107.36 | 107.36 | 0
| 156 | EB23 | Násyp zeminy vč.složení a rozprostření zem.tř.3-4 | 0 | 0 | 0 | 107.36 | 0 | 0 | 107.36 | 107.36 | 0
| 157 | EN03 | Hutnění zeminy strojně,vrstva 20cm | 0 | 0 | 0 | 43.264 | 0 | 0 | 43.264 | 43.264 | 0
| 154 | BT17-D1 | Třmenový vaz pro vodič AlFe 95-120,100/25, 110/22 demontáž materiálu do šrotu | 0 | 0 | 0 | 132.735 | 0 | 0 | 132.735 | 132.735 | 0
| 155 | EB17 | Odkop zeminy ručně zem.tř.3-4 | 0 | 0 | 0 | 366.08 | 0 | 0 | 366.08 | 366.08 | 0
| 155 | EB17 | Odkop zeminy ručně zem.tř.3-4 | 0 | 0 | 0 | 366.08 | 0 | 0 | 366.08 | 366.08 | 0
| 20 | BL65 | Sloup betonový J 10,5/6 pro VN bez výstroje | 0 | 8164.1846 | 0 | 2752.64 | 0 | 0 | 2752.64 | 2752.64 | 8164.1846
| 29 | EB09 | Hloubení jámy pro sloup,kotvu strojně zem.tř.3-4 | 0 | 0 | 0 | 150.768 | 0 | 0 | 150.768 | 150.768 | 0
| 54 | 1551 | Uzemnění zem.páskou 20m v zemi,vč.upevnění na bet.sloup a označení | 0 | 630.9641 | 0 | 1048.075 | 0 | 7.52 | 1048.075 | 1055.595 | 630.9641
| 81 | BP09 | Konzola Pařát rohová 28kN, DBW225-na zemi | 0 | 7374.02 | 0 | 523.34 | 0 | 0 | 523.34 | 523.34 | 7374.02
| 31 | EB23 | Násyp zeminy vč.složení a rozprostření zem.tř.3-4 | 0 | 0 | 0 | 107.36 | 0 | 0 | 107.36 | 107.36 | 0
| 21 | BP01 | Konzola Pařát III nosná (lehká), JB180-225-na zemi | 0 | 5502.16 | 0 | 365.98 | 0 | 0 | 365.98 | 365.98 | 5502.16
| 166 | BS05-D1 | Izolátor VPA 135/8a,vč.šroubu M20x40-AlFe demontáž materiálu do šrotu | 0 | 0 | 0 | 28.025 | 0 | 0 | 28.025 | 28.025 | 0
| 155 | EB17 | Odkop zeminy ručně zem.tř.3-4 | 0 | 0 | 0 | 366.08 | 0 | 0 | 366.08 | 366.08 | 0
| 153 | 1302-D1 | Podpěrný izolátor VPA 135/8a,vč.šroubu M20x130 demontáž materiálu do šrotu | 0 | 0 | 0 | 84.075 | 0 | 0 | 84.075 | 84.075 | 0
| 157 | EN03 | Hutnění zeminy strojně,vrstva 20cm | 0 | 0 | 0 | 43.264 | 0 | 0 | 43.264 | 43.264 | 0
| 158 | EC70 | Rozbourání betonového základu | 0 | 0 | 0 | 2274.2325 | 0 | 0 | 2274.2325 | 2274.2325 | 0
| 154 | BT17-D1 | Třmenový vaz pro vodič AlFe 95-120,100/25, 110/22 demontáž materiálu do šrotu | 0 | 0 | 0 | 132.735 | 0 | 0 | 132.735 | 132.735 | 0
| 149 | BL65-D1 | Sloup betonový J 10,5/6 pro VN bez výstroje demontáž materiálu do šrotu | 0 | 0 | 0 | 1376.32 | 0 | 0 | 1376.32 | 1376.32 | 0
| 23 | BT20 | Předformovaný vaz pro vodič AlFe 110/22 | 0 | 879.75 | 0 | 208.35 | 0 | 0 | 208.35 | 208.35 | 879.75
| 29 | EB09 | Hloubení jámy pro sloup,kotvu strojně zem.tř.3-4 | 0 | 0 | 0 | 150.768 | 0 | 0 | 150.768 | 150.768 | 0
| 34 | BK50 | Žebřík na JB 12m | 0 | 1872.4787 | 0 | 203.08 | 0 | 0 | 203.08 | 203.08 | 1872.4787
| 28 | EB25 | Odvoz zeminy vč.naložení,rozvozu,úpravy povrchu | 0 | 0 | 0 | 61.4664 | 0 | 0 | 61.4664 | 61.4664 | 0
| 30 | EB17 | Odkop zeminy ručně zem.tř.3-4 | 0 | 0 | 0 | 366.08 | 0 | 0 | 366.08 | 366.08 | 0
| 32 | EN03 | Hutnění zeminy strojně,vrstva 20cm | 0 | 0 | 0 | 43.264 | 0 | 0 | 43.264 | 43.264 | 0
| 29 | EB09 | Hloubení jámy pro sloup,kotvu strojně zem.tř.3-4 | 0 | 0 | 0 | 820.848 | 0 | 0 | 820.848 | 820.848 | 0
| 31 | EB23 | Násyp zeminy vč.složení a rozprostření zem.tř.3-4 | 0 | 0 | 0 | 107.36 | 0 | 0 | 107.36 | 107.36 | 0
| 28 | EB25 | Odvoz zeminy vč.naložení,rozvozu,úpravy povrchu | 0 | 0 | 0 | 61.4664 | 0 | 0 | 61.4664 | 61.4664 | 0
| 30 | EB17 | Odkop zeminy ručně zem.tř.3-4 | 0 | 0 | 0 | 366.08 | 0 | 0 | 366.08 | 366.08 | 0
| 28 | EB25 | Odvoz zeminy vč.naložení,rozvozu,úpravy povrchu | 0 | 0 | 0 | 288.5506 | 0 | 0 | 288.5506 | 288.5506 | 0
| 31 | EB23 | Násyp zeminy vč.složení a rozprostření zem.tř.3-4 | 0 | 0 | 0 | 107.36 | 0 | 0 | 107.36 | 107.36 | 0
| 27 | EC76 | Beton.základ C12/15 (B15) do 5m3 bez bedněn.-nakup.směs | 0 | 0 | 0 | 2062.72 | 0 | 8341.7958 | 2062.72 | 10404.5158 | 0
| 30 | EB17 | Odkop zeminy ručně zem.tř.3-4 | 0 | 0 | 0 | 366.08 | 0 | 0 | 366.08 | 366.08 | 0
| 30 | EB17 | Odkop zeminy ručně zem.tř.3-4 | 0 | 0 | 0 | 366.08 | 0 | 0 | 366.08 | 366.08 | 0
| 28 | EB25 | Odvoz zeminy vč.naložení,rozvozu,úpravy povrchu | 0 | 0 | 0 | 61.4664 | 0 | 0 | 61.4664 | 61.4664 | 0
| 22 | BS09 | Izolátor VPAv 135/12/8aL,vč.šroubu M20x120-AlFe | 0 | 1716.54 | 0 | 168.15 | 0 | 0 | 168.15 | 168.15 | 1716.54
| 32 | EN03 | Hutnění zeminy strojně,vrstva 20cm | 0 | 0 | 0 | 43.264 | 0 | 0 | 43.264 | 43.264 | 0
| 153 | 1302-D1 | Podpěrný izolátor VPA 135/8a,vč.šroubu M20x130 demontáž materiálu do šrotu | 0 | 0 | 0 | 84.075 | 0 | 0 | 84.075 | 84.075 | 0
| 179 | 1540-D1 | Propojení odbočné a rovinné konzoly s uzemněním demontáž materiálu do šrotu | 0 | 0 | 0 | 30.8 | 0 | 0 | 30.8 | 30.8 | 0
| 147 | EA16 | Odstranění dřev.porostu,tvrdý,střed.hustý | 0 | 0 | 0 | 607.2 | 0 | 0 | 607.2 | 607.2 | 0
| 181 | 1375-D1 | Kotevní řetězce Jk 3x42/7-120mm2,izolátor plastový bez kotev.praporců demontáž materiálu do šrotu | 0 | 0 | 0 | 286.6275 | 0 | 0 | 286.6275 | 286.6275 | 0
| 156 | EB23 | Násyp zeminy vč.složení a rozprostření zem.tř.3-4 | 0 | 0 | 0 | 107.36 | 0 | 0 | 107.36 | 107.36 | 0
| 157 | EN03 | Hutnění zeminy strojně,vrstva 20cm | 0 | 0 | 0 | 43.264 | 0 | 0 | 43.264 | 43.264 | 0
| 170 | BP45-D1 | Konzola odbočná Přímá na DBV,225-250-na zemi demontáž materiálu do šrotu | 0 | 0 | 0 | 121.7 | 0 | 0 | 121.7 | 121.7 | 0
| 150 | BP491-D1 | Konzola Rovinná lehká, JB180-na zemi demontáž materiálu do šrotu | 0 | 0 | 0 | 182.99 | 0 | 0 | 182.99 | 182.99 | 0
| 154 | BT17-D1 | Třmenový vaz pro vodič AlFe 95-120,100/25, 110/22 demontáž materiálu do šrotu | 0 | 0 | 0 | 132.735 | 0 | 0 | 132.735 | 132.735 | 0
| 158 | EC70 | Rozbourání betonového základu | 0 | 0 | 0 | 11371.1625 | 0 | 0 | 11371.1625 | 11371.1625 | 0
| 149 | BL65-D1 | Sloup betonový J 10,5/6 pro VN bez výstroje demontáž materiálu do šrotu | 0 | 0 | 0 | 1376.32 | 0 | 0 | 1376.32 | 1376.32 | 0
| 143 | 1461-D1 | Proudový spoj AlFe 35-120/Al 35-120 šroub.svorkou -3x demontáž materiálu do šrotu | 0 | 0 | 0 | 1029.075 | 0 | 0 | 1029.075 | 1029.075 | 0
| 154 | BT17-D1 | Třmenový vaz pro vodič AlFe 95-120,100/25, 110/22 demontáž materiálu do šrotu | 0 | 0 | 0 | 132.735 | 0 | 0 | 132.735 | 132.735 | 0
| 181 | 1375-D1 | Kotevní řetězce Jk 3x42/7-120mm2,izolátor plastový bez kotev.praporců demontáž materiálu do šrotu | 0 | 0 | 0 | 286.6275 | 0 | 0 | 286.6275 | 286.6275 | 0
| 157 | EN03 | Hutnění zeminy strojně,vrstva 20cm | 0 | 0 | 0 | 86.528 | 0 | 0 | 86.528 | 86.528 | 0
| 149 | BL65-D1 | Sloup betonový J 10,5/6 pro VN bez výstroje demontáž materiálu do šrotu | 0 | 0 | 0 | 1376.32 | 0 | 0 | 1376.32 | 1376.32 | 0
| 155 | EB17 | Odkop zeminy ručně zem.tř.3-4 | 0 | 0 | 0 | 366.08 | 0 | 0 | 366.08 | 366.08 | 0
| 150 | BP491-D1 | Konzola Rovinná lehká, JB180-na zemi demontáž materiálu do šrotu | 0 | 0 | 0 | 182.99 | 0 | 0 | 182.99 | 182.99 | 0
| 155 | EB17 | Odkop zeminy ručně zem.tř.3-4 | 0 | 0 | 0 | 366.08 | 0 | 0 | 366.08 | 366.08 | 0
| 155 | EB17 | Odkop zeminy ručně zem.tř.3-4 | 0 | 0 | 0 | 732.16 | 0 | 0 | 732.16 | 732.16 | 0
| 154 | BT17-D1 | Třmenový vaz pro vodič AlFe 95-120,100/25, 110/22 demontáž materiálu do šrotu | 0 | 0 | 0 | 132.735 | 0 | 0 | 132.735 | 132.735 | 0
| 154 | BT17-D1 | Třmenový vaz pro vodič AlFe 95-120,100/25, 110/22 demontáž materiálu do šrotu | 0 | 0 | 0 | 132.735 | 0 | 0 | 132.735 | 132.735 | 0
| 156 | EB23 | Násyp zeminy vč.složení a rozprostření zem.tř.3-4 | 0 | 0 | 0 | 107.36 | 0 | 0 | 107.36 | 107.36 | 0
| 179 | 1540-D1 | Propojení odbočné a rovinné konzoly s uzemněním demontáž materiálu do šrotu | 0 | 0 | 0 | 30.8 | 0 | 0 | 30.8 | 30.8 | 0
| 158 | EC70 | Rozbourání betonového základu | 0 | 0 | 0 | 1364.5395 | 0 | 0 | 1364.5395 | 1364.5395 | 0
| 156 | EB23 | Násyp zeminy vč.složení a rozprostření zem.tř.3-4 | 0 | 0 | 0 | 107.36 | 0 | 0 | 107.36 | 107.36 | 0
| 150 | BP491-D1 | Konzola Rovinná lehká, JB180-na zemi demontáž materiálu do šrotu | 0 | 0 | 0 | 182.99 | 0 | 0 | 182.99 | 182.99 | 0
| 20 | BL65 | Sloup betonový J 10,5/6 pro VN bez výstroje | 0 | 8164.1846 | 0 | 2752.64 | 0 | 0 | 2752.64 | 2752.64 | 8164.1846
| 32 | EN03 | Hutnění zeminy strojně,vrstva 20cm | 0 | 0 | 0 | 43.264 | 0 | 0 | 43.264 | 43.264 | 0
| 31 | EB23 | Násyp zeminy vč.složení a rozprostření zem.tř.3-4 | 0 | 0 | 0 | 107.36 | 0 | 0 | 107.36 | 107.36 | 0
| 21 | BP01 | Konzola Pařát III nosná (lehká), JB180-225-na zemi | 0 | 5502.16 | 0 | 365.98 | 0 | 0 | 365.98 | 365.98 | 5502.16
| 21 | BP01 | Konzola Pařát III nosná (lehká), JB180-225-na zemi | 0 | 5502.16 | 0 | 365.98 | 0 | 0 | 365.98 | 365.98 | 5502.16
| 21 | BP01 | Konzola Pařát III nosná (lehká), JB180-225-na zemi | 0 | 5502.16 | 0 | 365.98 | 0 | 0 | 365.98 | 365.98 | 5502.16
| 20 | BL65 | Sloup betonový J 10,5/6 pro VN bez výstroje | 0 | 8164.1846 | 0 | 2752.64 | 0 | 0 | 2752.64 | 2752.64 | 8164.1846
| 149 | BL65-D1 | Sloup betonový J 10,5/6 pro VN bez výstroje demontáž materiálu do šrotu | 0 | 0 | 0 | 1376.32 | 0 | 0 | 1376.32 | 1376.32 | 0
| 150 | BP491-D1 | Konzola Rovinná lehká, JB180-na zemi demontáž materiálu do šrotu | 0 | 0 | 0 | 182.99 | 0 | 0 | 182.99 | 182.99 | 0
| 20 | BL65 | Sloup betonový J 10,5/6 pro VN bez výstroje | 0 | 8164.1846 | 0 | 2752.64 | 0 | 0 | 2752.64 | 2752.64 | 8164.1846
| 22 | BS09 | Izolátor VPAv 135/12/8aL,vč.šroubu M20x120-AlFe | 0 | 1716.54 | 0 | 168.15 | 0 | 0 | 168.15 | 168.15 | 1716.54
| 24 | BP23 | Tyč ptačí dosed 1300 Pařát III-na zemi | 0 | 513.6187 | 0 | 76.06 | 0 | 0 | 76.06 | 76.06 | 513.6187
| 29 | EB09 | Hloubení jámy pro sloup,kotvu strojně zem.tř.3-4 | 0 | 0 | 0 | 150.768 | 0 | 0 | 150.768 | 150.768 | 0
| 21 | BP01 | Konzola Pařát III nosná (lehká), JB180-225-na zemi | 0 | 5502.16 | 0 | 365.98 | 0 | 0 | 365.98 | 365.98 | 5502.16
| 22 | BS09 | Izolátor VPAv 135/12/8aL,vč.šroubu M20x120-AlFe | 0 | 1716.54 | 0 | 168.15 | 0 | 0 | 168.15 | 168.15 | 1716.54
| 32 | EN03 | Hutnění zeminy strojně,vrstva 20cm | 0 | 0 | 0 | 43.264 | 0 | 0 | 43.264 | 43.264 | 0
| 23 | BT20 | Předformovaný vaz pro vodič AlFe 110/22 | 0 | 879.75 | 0 | 208.35 | 0 | 0 | 208.35 | 208.35 | 879.75
| 153 | 1302-D1 | Podpěrný izolátor VPA 135/8a,vč.šroubu M20x130 demontáž materiálu do šrotu | 0 | 0 | 0 | 84.075 | 0 | 0 | 84.075 | 84.075 | 0
| 201 | BU12-D1 | Tabulka výstr.smalt.na bet.sloup VN,vč.upevnění demontáž materiálu do šrotu | 0 | 0 | 0 | 39.2 | 0 | 0 | 39.2 | 39.2 | 0
| 149 | BL65-D1 | Sloup betonový J 10,5/6 pro VN bez výstroje demontáž materiálu do šrotu | 0 | 0 | 0 | 1376.32 | 0 | 0 | 1376.32 | 1376.32 | 0
| 155 | EB17 | Odkop zeminy ručně zem.tř.3-4 | 0 | 0 | 0 | 366.08 | 0 | 0 | 366.08 | 366.08 | 0
| 158 | EC70 | Rozbourání betonového základu | 0 | 0 | 0 | 1364.5395 | 0 | 0 | 1364.5395 | 1364.5395 | 0
| 158 | EC70 | Rozbourání betonového základu | 0 | 0 | 0 | 1364.5395 | 0 | 0 | 1364.5395 | 1364.5395 | 0
| 155 | EB17 | Odkop zeminy ručně zem.tř.3-4 | 0 | 0 | 0 | 366.08 | 0 | 0 | 366.08 | 366.08 | 0
| 149 | BL65-D1 | Sloup betonový J 10,5/6 pro VN bez výstroje demontáž materiálu do šrotu | 0 | 0 | 0 | 1376.32 | 0 | 0 | 1376.32 | 1376.32 | 0
| 156 | EB23 | Násyp zeminy vč.složení a rozprostření zem.tř.3-4 | 0 | 0 | 0 | 107.36 | 0 | 0 | 107.36 | 107.36 | 0
| 32 | EN03 | Hutnění zeminy strojně,vrstva 20cm | 0 | 0 | 0 | 43.264 | 0 | 0 | 43.264 | 43.264 | 0
| 31 | EB23 | Násyp zeminy vč.složení a rozprostření zem.tř.3-4 | 0 | 0 | 0 | 107.36 | 0 | 0 | 107.36 | 107.36 | 0
| 29 | EB09 | Hloubení jámy pro sloup,kotvu strojně zem.tř.3-4 | 0 | 0 | 0 | 820.848 | 0 | 0 | 820.848 | 820.848 | 0
| 28 | EB25 | Odvoz zeminy vč.naložení,rozvozu,úpravy povrchu | 0 | 0 | 0 | 334.6504 | 0 | 0 | 334.6504 | 334.6504 | 0
| 27 | EC76 | Beton.základ C12/15 (B15) do 5m3 bez bedněn.-nakup.směs | 0 | 0 | 0 | 2385.02 | 0 | 9645.2014 | 2385.02 | 12030.2214 | 0
| 32 | EN03 | Hutnění zeminy strojně,vrstva 20cm | 0 | 0 | 0 | 1103.232 | 0 | 0 | 1103.232 | 1103.232 | 0
| 74 | BL78 | Sloup betonový D 12/10 pro VN bez výstroje | 0 | 27430.4246 | 0 | 5031.14 | 0 | 0 | 5031.14 | 5031.14 | 27430.4246
| 29 | EB09 | Hloubení jámy pro sloup,kotvu strojně zem.tř.3-4 | 0 | 0 | 0 | 820.848 | 0 | 0 | 820.848 | 820.848 | 0
| 155 | EB17 | Odkop zeminy ručně zem.tř.3-4 | 0 | 0 | 0 | 366.08 | 0 | 0 | 366.08 | 366.08 | 0
| 155 | EB17 | Odkop zeminy ručně zem.tř.3-4 | 0 | 0 | 0 | 366.08 | 0 | 0 | 366.08 | 366.08 | 0
| 156 | EB23 | Násyp zeminy vč.složení a rozprostření zem.tř.3-4 | 0 | 0 | 0 | 107.36 | 0 | 0 | 107.36 | 107.36 | 0
| 153 | 1302-D1 | Podpěrný izolátor VPA 135/8a,vč.šroubu M20x130 demontáž materiálu do šrotu | 0 | 0 | 0 | 84.075 | 0 | 0 | 84.075 | 84.075 | 0
| 150 | BP491-D1 | Konzola Rovinná lehká, JB180-na zemi demontáž materiálu do šrotu | 0 | 0 | 0 | 182.99 | 0 | 0 | 182.99 | 182.99 | 0
| 154 | BT17-D1 | Třmenový vaz pro vodič AlFe 95-120,100/25, 110/22 demontáž materiálu do šrotu | 0 | 0 | 0 | 132.735 | 0 | 0 | 132.735 | 132.735 | 0
| 82 | BL49 | Sloup betonový J 12/15 pro VN bez výstroje | 0 | 20253.8446 | 0 | 2752.64 | 0 | 0 | 2752.64 | 2752.64 | 20253.8446
| 34 | BK50 | Žebřík na JB 12m | 0 | 1872.4787 | 0 | 203.08 | 0 | 0 | 203.08 | 203.08 | 1872.4787
| 111 | 1401-P1 | Lano AlFe 3x42/7,vč.spojek opětná práce (montáž) | 0 | 0 | 0 | 2557.7184 | 0 | 0 | 2557.7184 | 2557.7184 | 0
| 153 | 1302-D1 | Podpěrný izolátor VPA 135/8a,vč.šroubu M20x130 demontáž materiálu do šrotu | 0 | 0 | 0 | 84.075 | 0 | 0 | 84.075 | 84.075 | 0
| 102 | BU12 | Tabulka výstr.smalt.na bet.sloup VN,vč.upevnění | 0 | 100.2346 | 0 | 78.4 | 0 | 0 | 78.4 | 78.4 | 100.2346
| 110 | 1401-D2 | Lano AlFe 3x42/7,vč.spojek demontáž materiálu k opětnému | 0 | 0 | 0 | 1149.3944 | 0 | 0 | 1149.3944 | 1149.3944 | 0
| 23 | BT20 | Předformovaný vaz pro vodič AlFe 110/22 | 0 | 879.75 | 0 | 208.35 | 0 | 0 | 208.35 | 208.35 | 879.75
| 21 | BP01 | Konzola Pařát III nosná (lehká), JB180-225-na zemi | 0 | 5502.16 | 0 | 365.98 | 0 | 0 | 365.98 | 365.98 | 5502.16
| 22 | BS09 | Izolátor VPAv 135/12/8aL,vč.šroubu M20x120-AlFe | 0 | 1716.54 | 0 | 168.15 | 0 | 0 | 168.15 | 168.15 | 1716.54
| 190 | BP85 | Kryt AlFe proti ptactvu na šablonu | 0 | 317.13 | 0 | 193.8 | 0 | 0 | 193.8 | 193.8 | 317.13
| 28 | EB25 | Odvoz zeminy vč.naložení,rozvozu,úpravy povrchu | 0 | 0 | 0 | 288.5506 | 0 | 0 | 288.5506 | 288.5506 | 0
| 191 | BP84 | Kryt VPA proti ptactvu na šablonu | 0 | 271.4 | 0 | 193.8 | 0 | 0 | 193.8 | 193.8 | 271.4
| 199 | 1533-D1 | Zemnící svod na sloup 12m-zem.páska,svorky SR02 a SR03 vč.mont.a upev.Bandimex demontáž materiálu do šrotu | 0 | 0 | 0 | 727.44 | 0 | 0 | 727.44 | 727.44 | 0
| 111 | 1401-P1 | Lano AlFe 3x42/7,vč.spojek opětná práce (montáž) | 0 | 0 | 0 | 1641.992 | 0 | 0 | 1641.992 | 1641.992 | 0
| 155 | EB17 | Odkop zeminy ručně zem.tř.3-4 | 0 | 0 | 0 | 366.08 | 0 | 0 | 366.08 | 366.08 | 0
| 23 | BT20 | Předformovaný vaz pro vodič AlFe 110/22 | 0 | 879.75 | 0 | 208.35 | 0 | 0 | 208.35 | 208.35 | 879.75
| 28 | EB25 | Odvoz zeminy vč.naložení,rozvozu,úpravy povrchu | 0 | 0 | 0 | 61.4664 | 0 | 0 | 61.4664 | 61.4664 | 0
| 31 | EB23 | Násyp zeminy vč.složení a rozprostření zem.tř.3-4 | 0 | 0 | 0 | 107.36 | 0 | 0 | 107.36 | 107.36 | 0
| 21 | BP01 | Konzola Pařát III nosná (lehká), JB180-225-na zemi | 0 | 5502.16 | 0 | 365.98 | 0 | 0 | 365.98 | 365.98 | 5502.16
| 23 | BT20 | Předformovaný vaz pro vodič AlFe 110/22 | 0 | 879.75 | 0 | 208.35 | 0 | 0 | 208.35 | 208.35 | 879.75
| 34 | BK50 | Žebřík na JB 12m | 0 | 1872.4787 | 0 | 203.08 | 0 | 0 | 203.08 | 203.08 | 1872.4787
| 23 | BT20 | Předformovaný vaz pro vodič AlFe 110/22 | 0 | 879.75 | 0 | 208.35 | 0 | 0 | 208.35 | 208.35 | 879.75
| 31 | EB23 | Násyp zeminy vč.složení a rozprostření zem.tř.3-4 | 0 | 0 | 0 | 107.36 | 0 | 0 | 107.36 | 107.36 | 0
| 29 | EB09 | Hloubení jámy pro sloup,kotvu strojně zem.tř.3-4 | 0 | 0 | 0 | 150.768 | 0 | 0 | 150.768 | 150.768 | 0
| 23 | BT20 | Předformovaný vaz pro vodič AlFe 110/22 | 0 | 879.75 | 0 | 208.35 | 0 | 0 | 208.35 | 208.35 | 879.75
| 28 | EB25 | Odvoz zeminy vč.naložení,rozvozu,úpravy povrchu | 0 | 0 | 0 | 61.4664 | 0 | 0 | 61.4664 | 61.4664 | 0
| 30 | EB17 | Odkop zeminy ručně zem.tř.3-4 | 0 | 0 | 0 | 366.08 | 0 | 0 | 366.08 | 366.08 | 0
| 30 | EB17 | Odkop zeminy ručně zem.tř.3-4 | 0 | 0 | 0 | 366.08 | 0 | 0 | 366.08 | 366.08 | 0
| 27 | EC76 | Beton.základ C12/15 (B15) do 5m3 bez bedněn.-nakup.směs | 0 | 0 | 0 | 386.76 | 0 | 1564.0867 | 386.76 | 1950.8467 | 0
| 32 | EN03 | Hutnění zeminy strojně,vrstva 20cm | 0 | 0 | 0 | 43.264 | 0 | 0 | 43.264 | 43.264 | 0
| 143 | 1461-D1 | Proudový spoj AlFe 35-120/Al 35-120 šroub.svorkou -3x demontáž materiálu do šrotu | 0 | 0 | 0 | 1029.075 | 0 | 0 | 1029.075 | 1029.075 | 0
| 149 | BL65-D1 | Sloup betonový J 10,5/6 pro VN bez výstroje demontáž materiálu do šrotu | 0 | 0 | 0 | 1376.32 | 0 | 0 | 1376.32 | 1376.32 | 0
| 158 | EC70 | Rozbourání betonového základu | 0 | 0 | 0 | 16829.3205 | 0 | 0 | 16829.3205 | 16829.3205 | 0
| 159 | BP492-D1 | Konzola Rovinná lehká, JB225-na zemi demontáž materiálu do šrotu | 0 | 0 | 0 | 182.99 | 0 | 0 | 182.99 | 182.99 | 0
| 93 | BT14 | Křížový vaz VPA pro šablony | 0 | 3.135 | 0 | 88.49 | 0 | 0 | 88.49 | 88.49 | 3.135
| 29 | EB09 | Hloubení jámy pro sloup,kotvu strojně zem.tř.3-4 | 0 | 0 | 0 | 150.768 | 0 | 0 | 150.768 | 150.768 | 0
| 32 | EN03 | Hutnění zeminy strojně,vrstva 20cm | 0 | 0 | 0 | 43.264 | 0 | 0 | 43.264 | 43.264 | 0
| 158 | EC70 | Rozbourání betonového základu | 0 | 0 | 0 | 1364.5395 | 0 | 0 | 1364.5395 | 1364.5395 | 0
| 157 | EN03 | Hutnění zeminy strojně,vrstva 20cm | 0 | 0 | 0 | 43.264 | 0 | 0 | 43.264 | 43.264 | 0
| 158 | EC70 | Rozbourání betonového základu | 0 | 0 | 0 | 5003.3115 | 0 | 0 | 5003.3115 | 5003.3115 | 0
| 176 | 1532-D1 | Zemnící svod na sloup 10,5m-zem.páska,svorky SR02 a SR03 vč.mont.a upev.Bandimex demontáž materiálu do šrotu | 0 | 0 | 0 | 596.82 | 0 | 0 | 596.82 | 596.82 | 0
| 201 | BU12-D1 | Tabulka výstr.smalt.na bet.sloup VN,vč.upevnění demontáž materiálu do šrotu | 0 | 0 | 0 | 39.2 | 0 | 0 | 39.2 | 39.2 | 0
| 154 | BT17-D1 | Třmenový vaz pro vodič AlFe 95-120,100/25, 110/22 demontáž materiálu do šrotu | 0 | 0 | 0 | 132.735 | 0 | 0 | 132.735 | 132.735 | 0
| 156 | EB23 | Násyp zeminy vč.složení a rozprostření zem.tř.3-4 | 0 | 0 | 0 | 214.72 | 0 | 0 | 214.72 | 214.72 | 0
| 182 | BP49-D1 | Tyč ptačí dosedací 1000 konzoly ÚO JB/DB-na zemi demontáž materiálu do šrotu | 0 | 0 | 0 | 32.43 | 0 | 0 | 32.43 | 32.43 | 0
| 156 | EB23 | Násyp zeminy vč.složení a rozprostření zem.tř.3-4 | 0 | 0 | 0 | 107.36 | 0 | 0 | 107.36 | 107.36 | 0
| 154 | BT17-D1 | Třmenový vaz pro vodič AlFe 95-120,100/25, 110/22 demontáž materiálu do šrotu | 0 | 0 | 0 | 132.735 | 0 | 0 | 132.735 | 132.735 | 0
| 161 | BL73-D1 | Sloup betonový D 10,5/6 pro VN bez výstroje demontáž materiálu do šrotu | 0 | 0 | 0 | 2515.57 | 0 | 0 | 2515.57 | 2515.57 | 0
| 165 | 1301-D1 | Podpěrný izolátor VPA 135/8a,vč.šroubu M20x110 demontáž materiálu do šrotu | 0 | 0 | 0 | 84.075 | 0 | 0 | 84.075 | 84.075 | 0
| 222 | BP20 | Nosník boční šikmý Pařát III pro VPA-na zemi | 0 | 731 | 0 | 129.72 | 0 | 0 | 129.72 | 129.72 | 731
| 22 | BS09 | Izolátor VPAv 135/12/8aL,vč.šroubu M20x120-AlFe | 0 | 1716.54 | 0 | 168.15 | 0 | 0 | 168.15 | 168.15 | 1716.54
| 23 | BT20 | Předformovaný vaz pro vodič AlFe 110/22 | 0 | 879.75 | 0 | 208.35 | 0 | 0 | 208.35 | 208.35 | 879.75
| 20 | BL65 | Sloup betonový J 10,5/6 pro VN bez výstroje | 0 | 8164.1846 | 0 | 2752.64 | 0 | 0 | 2752.64 | 2752.64 | 8164.1846
| 21 | BP01 | Konzola Pařát III nosná (lehká), JB180-225-na zemi | 0 | 5502.16 | 0 | 365.98 | 0 | 0 | 365.98 | 365.98 | 5502.16
| 24 | BP23 | Tyč ptačí dosed 1300 Pařát III-na zemi | 0 | 513.6187 | 0 | 76.06 | 0 | 0 | 76.06 | 76.06 | 513.6187
| 105 | BS56 | Kloub závěsný pro plastový izolátor (235191.1) v=8 | 0 | 2064 | 0 | 0 | 0 | 0 | 0 | 0 | 2064
| 104 | 1375 | Kotevní řetězce Jk 3x42/7-120mm2,izolátor plastový bez kotev.praporců | 0 | 2331.06 | 0 | 1146.51 | 0 | 20.52 | 1146.51 | 1167.03 | 2331.06
| 192 | BS06 | Izolátor VPA 135/8a,vč.šroubu M20x120-AlFe | 0 | 449.64 | 0 | 56.05 | 0 | 0 | 56.05 | 56.05 | 449.64
| 153 | 1302-D1 | Podpěrný izolátor VPA 135/8a,vč.šroubu M20x130 demontáž materiálu do šrotu | 0 | 0 | 0 | 84.075 | 0 | 0 | 84.075 | 84.075 | 0
| 30 | EB17 | Odkop zeminy ručně zem.tř.3-4 | 0 | 0 | 0 | 366.08 | 0 | 0 | 366.08 | 366.08 | 0
| 215 | BK52 | Žebřík na DBW 12m | 0 | 2409.9787 | 0 | 203.08 | 0 | 0 | 203.08 | 203.08 | 2409.9787
| 215 | BK52 | Žebřík na DBW 12m | 0 | 2409.9787 | 0 | 203.08 | 0 | 0 | 203.08 | 203.08 | 2409.9787
| 215 | BK52 | Žebřík na DBW 12m | 0 | 2409.9787 | 0 | 203.08 | 0 | 0 | 203.08 | 203.08 | 2409.9787
| 93 | BT14 | Křížový vaz VPA pro šablony | 0 | 3.135 | 0 | 88.49 | 0 | 0 | 88.49 | 88.49 | 3.135
| 87 | BP10 | Konzola Pařát koncová 28kN, DBW225-na zemi | 0 | 10105.57 | 0 | 466.78 | 0 | 0 | 466.78 | 466.78 | 10105.57
| 215 | BK52 | Žebřík na DBW 12m | 0 | 2409.9787 | 0 | 203.08 | 0 | 0 | 203.08 | 203.08 | 2409.9787
| 31 | EB23 | Násyp zeminy vč.složení a rozprostření zem.tř.3-4 | 0 | 0 | 0 | 107.36 | 0 | 0 | 107.36 | 107.36 | 0
| 22 | BS09 | Izolátor VPAv 135/12/8aL,vč.šroubu M20x120-AlFe | 0 | 1716.54 | 0 | 168.15 | 0 | 0 | 168.15 | 168.15 | 1716.54
| 23 | BT20 | Předformovaný vaz pro vodič AlFe 110/22 | 0 | 879.75 | 0 | 208.35 | 0 | 0 | 208.35 | 208.35 | 879.75
| 32 | EN03 | Hutnění zeminy strojně,vrstva 20cm | 0 | 0 | 0 | 43.264 | 0 | 0 | 43.264 | 43.264 | 0
| 20 | BL65 | Sloup betonový J 10,5/6 pro VN bez výstroje | 0 | 8164.1846 | 0 | 2752.64 | 0 | 0 | 2752.64 | 2752.64 | 8164.1846
| 30 | EB17 | Odkop zeminy ručně zem.tř.3-4 | 0 | 0 | 0 | 366.08 | 0 | 0 | 366.08 | 366.08 | 0
| 22 | BS09 | Izolátor VPAv 135/12/8aL,vč.šroubu M20x120-AlFe | 0 | 1716.54 | 0 | 168.15 | 0 | 0 | 168.15 | 168.15 | 1716.54
| 23 | BT20 | Předformovaný vaz pro vodič AlFe 110/22 | 0 | 879.75 | 0 | 208.35 | 0 | 0 | 208.35 | 208.35 | 879.75
| 33 | BL66 | Sloup betonový J 12/6 pro VN bez výstroje | 0 | 9296.0446 | 0 | 2752.64 | 0 | 0 | 2752.64 | 2752.64 | 9296.0446
| 27 | EC76 | Beton.základ C12/15 (B15) do 5m3 bez bedněn.-nakup.směs | 0 | 0 | 0 | 386.76 | 0 | 1564.0867 | 386.76 | 1950.8467 | 0
| 149 | BL65-D1 | Sloup betonový J 10,5/6 pro VN bez výstroje demontáž materiálu do šrotu | 0 | 0 | 0 | 1376.32 | 0 | 0 | 1376.32 | 1376.32 | 0
| 154 | BT17-D1 | Třmenový vaz pro vodič AlFe 95-120,100/25, 110/22 demontáž materiálu do šrotu | 0 | 0 | 0 | 132.735 | 0 | 0 | 132.735 | 132.735 | 0
| 155 | EB17 | Odkop zeminy ručně zem.tř.3-4 | 0 | 0 | 0 | 366.08 | 0 | 0 | 366.08 | 366.08 | 0
| 158 | EC70 | Rozbourání betonového základu | 0 | 0 | 0 | 1364.5395 | 0 | 0 | 1364.5395 | 1364.5395 | 0
| 156 | EB23 | Násyp zeminy vč.složení a rozprostření zem.tř.3-4 | 0 | 0 | 0 | 107.36 | 0 | 0 | 107.36 | 107.36 | 0
| 158 | EC70 | Rozbourání betonového základu | 0 | 0 | 0 | 1364.5395 | 0 | 0 | 1364.5395 | 1364.5395 | 0
| 150 | BP491-D1 | Konzola Rovinná lehká, JB180-na zemi demontáž materiálu do šrotu | 0 | 0 | 0 | 182.99 | 0 | 0 | 182.99 | 182.99 | 0
| 201 | BU12-D1 | Tabulka výstr.smalt.na bet.sloup VN,vč.upevnění demontáž materiálu do šrotu | 0 | 0 | 0 | 39.2 | 0 | 0 | 39.2 | 39.2 | 0
| 153 | 1302-D1 | Podpěrný izolátor VPA 135/8a,vč.šroubu M20x130 demontáž materiálu do šrotu | 0 | 0 | 0 | 84.075 | 0 | 0 | 84.075 | 84.075 | 0
| 157 | EN03 | Hutnění zeminy strojně,vrstva 20cm | 0 | 0 | 0 | 43.264 | 0 | 0 | 43.264 | 43.264 | 0
| 156 | EB23 | Násyp zeminy vč.složení a rozprostření zem.tř.3-4 | 0 | 0 | 0 | 107.36 | 0 | 0 | 107.36 | 107.36 | 0
| 157 | EN03 | Hutnění zeminy strojně,vrstva 20cm | 0 | 0 | 0 | 43.264 | 0 | 0 | 43.264 | 43.264 | 0
| 38 | BS56 | Kloub závěsný pro plastový izolátor (235191.1) v=8 | 0 | 2064 | 0 | 0 | 0 | 0 | 0 | 0 | 2064
| 149 | BL65-D1 | Sloup betonový J 10,5/6 pro VN bez výstroje demontáž materiálu do šrotu | 0 | 0 | 0 | 1376.32 | 0 | 0 | 1376.32 | 1376.32 | 0
| 150 | BP491-D1 | Konzola Rovinná lehká, JB180-na zemi demontáž materiálu do šrotu | 0 | 0 | 0 | 182.99 | 0 | 0 | 182.99 | 182.99 | 0
| 24 | BP23 | Tyč ptačí dosed 1300 Pařát III-na zemi | 0 | 513.6187 | 0 | 76.06 | 0 | 0 | 76.06 | 76.06 | 513.6187
| 27 | EC76 | Beton.základ C12/15 (B15) do 5m3 bez bedněn.-nakup.směs | 0 | 0 | 0 | 386.76 | 0 | 1564.0867 | 386.76 | 1950.8467 | 0
| 29 | EB09 | Hloubení jámy pro sloup,kotvu strojně zem.tř.3-4 | 0 | 0 | 0 | 150.768 | 0 | 0 | 150.768 | 150.768 | 0
| 62 | EP26 | Hloubení rýhy 35x80cm strojně pro zemnící pásek zem.tř.3 | 0 | 0 | 0 | 2363.2 | 0 | 0 | 2363.2 | 2363.2 | 0
| 38 | BS56 | Kloub závěsný pro plastový izolátor (235191.1) v=8 | 0 | 2064 | 0 | 0 | 0 | 0 | 0 | 0 | 2064
| 63 | EP29 | Záhrn rýhy strojně pro zemnící pásek ve volném terénu | 0 | 0 | 0 | 687.274 | 0 | 0 | 687.274 | 687.274 | 0
| 37 | BP07 | Konzola Pařát rohová 28kN, JB225-na zemi | 0 | 7140.56 | 0 | 440.46 | 0 | 0 | 440.46 | 440.46 | 7140.56
| 30 | EB17 | Odkop zeminy ručně zem.tř.3-4 | 0 | 0 | 0 | 366.08 | 0 | 0 | 366.08 | 366.08 | 0
| 32 | EN03 | Hutnění zeminy strojně,vrstva 20cm | 0 | 0 | 0 | 43.264 | 0 | 0 | 43.264 | 43.264 | 0
| 30 | EB17 | Odkop zeminy ručně zem.tř.3-4 | 0 | 0 | 0 | 366.08 | 0 | 0 | 366.08 | 366.08 | 0
| 24 | BP23 | Tyč ptačí dosed 1300 Pařát III-na zemi | 0 | 513.6187 | 0 | 76.06 | 0 | 0 | 76.06 | 76.06 | 513.6187
| 21 | BP01 | Konzola Pařát III nosná (lehká), JB180-225-na zemi | 0 | 5502.16 | 0 | 365.98 | 0 | 0 | 365.98 | 365.98 | 5502.16
| 156 | EB23 | Násyp zeminy vč.složení a rozprostření zem.tř.3-4 | 0 | 0 | 0 | 107.36 | 0 | 0 | 107.36 | 107.36 | 0
| 150 | BP491-D1 | Konzola Rovinná lehká, JB180-na zemi demontáž materiálu do šrotu | 0 | 0 | 0 | 182.99 | 0 | 0 | 182.99 | 182.99 | 0
| 30 | EB17 | Odkop zeminy ručně zem.tř.3-4 | 0 | 0 | 0 | 366.08 | 0 | 0 | 366.08 | 366.08 | 0
| 22 | BS09 | Izolátor VPAv 135/12/8aL,vč.šroubu M20x120-AlFe | 0 | 1716.54 | 0 | 168.15 | 0 | 0 | 168.15 | 168.15 | 1716.54
| 154 | BT17-D1 | Třmenový vaz pro vodič AlFe 95-120,100/25, 110/22 demontáž materiálu do šrotu | 0 | 0 | 0 | 132.735 | 0 | 0 | 132.735 | 132.735 | 0
| 150 | BP491-D1 | Konzola Rovinná lehká, JB180-na zemi demontáž materiálu do šrotu | 0 | 0 | 0 | 182.99 | 0 | 0 | 182.99 | 182.99 | 0
| 158 | EC70 | Rozbourání betonového základu | 0 | 0 | 0 | 1364.5395 | 0 | 0 | 1364.5395 | 1364.5395 | 0
| 155 | EB17 | Odkop zeminy ručně zem.tř.3-4 | 0 | 0 | 0 | 366.08 | 0 | 0 | 366.08 | 366.08 | 0
| 155 | EB17 | Odkop zeminy ručně zem.tř.3-4 | 0 | 0 | 0 | 366.08 | 0 | 0 | 366.08 | 366.08 | 0
| 155 | EB17 | Odkop zeminy ručně zem.tř.3-4 | 0 | 0 | 0 | 366.08 | 0 | 0 | 366.08 | 366.08 | 0
| 158 | EC70 | Rozbourání betonového základu | 0 | 0 | 0 | 1364.5395 | 0 | 0 | 1364.5395 | 1364.5395 | 0
| 156 | EB23 | Násyp zeminy vč.složení a rozprostření zem.tř.3-4 | 0 | 0 | 0 | 107.36 | 0 | 0 | 107.36 | 107.36 | 0
| 149 | BL65-D1 | Sloup betonový J 10,5/6 pro VN bez výstroje demontáž materiálu do šrotu | 0 | 0 | 0 | 1376.32 | 0 | 0 | 1376.32 | 1376.32 | 0
| 149 | BL65-D1 | Sloup betonový J 10,5/6 pro VN bez výstroje demontáž materiálu do šrotu | 0 | 0 | 0 | 1376.32 | 0 | 0 | 1376.32 | 1376.32 | 0
| 149 | BL65-D1 | Sloup betonový J 10,5/6 pro VN bez výstroje demontáž materiálu do šrotu | 0 | 0 | 0 | 1376.32 | 0 | 0 | 1376.32 | 1376.32 | 0
| 150 | BP491-D1 | Konzola Rovinná lehká, JB180-na zemi demontáž materiálu do šrotu | 0 | 0 | 0 | 182.99 | 0 | 0 | 182.99 | 182.99 | 0
| 150 | BP491-D1 | Konzola Rovinná lehká, JB180-na zemi demontáž materiálu do šrotu | 0 | 0 | 0 | 182.99 | 0 | 0 | 182.99 | 182.99 | 0
| 156 | EB23 | Násyp zeminy vč.složení a rozprostření zem.tř.3-4 | 0 | 0 | 0 | 107.36 | 0 | 0 | 107.36 | 107.36 | 0
| 154 | BT17-D1 | Třmenový vaz pro vodič AlFe 95-120,100/25, 110/22 demontáž materiálu do šrotu | 0 | 0 | 0 | 132.735 | 0 | 0 | 132.735 | 132.735 | 0
| 154 | BT17-D1 | Třmenový vaz pro vodič AlFe 95-120,100/25, 110/22 demontáž materiálu do šrotu | 0 | 0 | 0 | 132.735 | 0 | 0 | 132.735 | 132.735 | 0
| 20 | BL65 | Sloup betonový J 10,5/6 pro VN bez výstroje | 0 | 8164.1846 | 0 | 2752.64 | 0 | 0 | 2752.64 | 2752.64 | 8164.1846
| 22 | BS09 | Izolátor VPAv 135/12/8aL,vč.šroubu M20x120-AlFe | 0 | 1716.54 | 0 | 168.15 | 0 | 0 | 168.15 | 168.15 | 1716.54
| 23 | BT20 | Předformovaný vaz pro vodič AlFe 110/22 | 0 | 879.75 | 0 | 208.35 | 0 | 0 | 208.35 | 208.35 | 879.75
| 28 | EB25 | Odvoz zeminy vč.naložení,rozvozu,úpravy povrchu | 0 | 0 | 0 | 61.4664 | 0 | 0 | 61.4664 | 61.4664 | 0
| 21 | BP01 | Konzola Pařát III nosná (lehká), JB180-225-na zemi | 0 | 5502.16 | 0 | 365.98 | 0 | 0 | 365.98 | 365.98 | 5502.16
| 27 | EC76 | Beton.základ C12/15 (B15) do 5m3 bez bedněn.-nakup.směs | 0 | 0 | 0 | 386.76 | 0 | 1564.0867 | 386.76 | 1950.8467 | 0
| 22 | BS09 | Izolátor VPAv 135/12/8aL,vč.šroubu M20x120-AlFe | 0 | 1716.54 | 0 | 168.15 | 0 | 0 | 168.15 | 168.15 | 1716.54
| 31 | EB23 | Násyp zeminy vč.složení a rozprostření zem.tř.3-4 | 0 | 0 | 0 | 107.36 | 0 | 0 | 107.36 | 107.36 | 0
| 30 | EB17 | Odkop zeminy ručně zem.tř.3-4 | 0 | 0 | 0 | 366.08 | 0 | 0 | 366.08 | 366.08 | 0
| 27 | EC76 | Beton.základ C12/15 (B15) do 5m3 bez bedněn.-nakup.směs | 0 | 0 | 0 | 386.76 | 0 | 1564.0867 | 386.76 | 1950.8467 | 0
| 32 | EN03 | Hutnění zeminy strojně,vrstva 20cm | 0 | 0 | 0 | 43.264 | 0 | 0 | 43.264 | 43.264 | 0
| 28 | EB25 | Odvoz zeminy vč.naložení,rozvozu,úpravy povrchu | 0 | 0 | 0 | 61.4664 | 0 | 0 | 61.4664 | 61.4664 | 0
| 31 | EB23 | Násyp zeminy vč.složení a rozprostření zem.tř.3-4 | 0 | 0 | 0 | 107.36 | 0 | 0 | 107.36 | 107.36 | 0
| 158 | EC70 | Rozbourání betonového základu | 0 | 0 | 0 | 1364.5395 | 0 | 0 | 1364.5395 | 1364.5395 | 0
| 183 | BT14-D1 | Křížový vaz VPA pro šablony demontáž materiálu do šrotu | 0 | 0 | 0 | 44.245 | 0 | 0 | 44.245 | 44.245 | 0
| 158 | EC70 | Rozbourání betonového základu | 0 | 0 | 0 | 1364.5395 | 0 | 0 | 1364.5395 | 1364.5395 | 0
| 237 | 9321 | Mimořádně ztížené dopravní podmínky - krycí list | 0 | 0 | 0 | 65600 | 0 | 0 | 65600 | 65600 | 0
| 153 | 1302-D1 | Podpěrný izolátor VPA 135/8a,vč.šroubu M20x130 demontáž materiálu do šrotu | 0 | 0 | 0 | 84.075 | 0 | 0 | 84.075 | 84.075 | 0
| 202 | BP495-D1 | Konzola Rovinná těžká, JB225-na zemi demontáž materiálu do šrotu | 0 | 0 | 0 | 220.23 | 0 | 0 | 220.23 | 220.23 | 0
| 149 | BL65-D1 | Sloup betonový J 10,5/6 pro VN bez výstroje demontáž materiálu do šrotu | 0 | 0 | 0 | 1376.32 | 0 | 0 | 1376.32 | 1376.32 | 0
| 150 | BP491-D1 | Konzola Rovinná lehká, JB180-na zemi demontáž materiálu do šrotu | 0 | 0 | 0 | 182.99 | 0 | 0 | 182.99 | 182.99 | 0
| 157 | EN03 | Hutnění zeminy strojně,vrstva 20cm | 0 | 0 | 0 | 43.264 | 0 | 0 | 43.264 | 43.264 | 0
| 166 | BS05-D1 | Izolátor VPA 135/8a,vč.šroubu M20x40-AlFe demontáž materiálu do šrotu | 0 | 0 | 0 | 28.025 | 0 | 0 | 28.025 | 28.025 | 0
| 149 | BL65-D1 | Sloup betonový J 10,5/6 pro VN bez výstroje demontáž materiálu do šrotu | 0 | 0 | 0 | 1376.32 | 0 | 0 | 1376.32 | 1376.32 | 0
| 149 | BL65-D1 | Sloup betonový J 10,5/6 pro VN bez výstroje demontáž materiálu do šrotu | 0 | 0 | 0 | 1376.32 | 0 | 0 | 1376.32 | 1376.32 | 0
| 154 | BT17-D1 | Třmenový vaz pro vodič AlFe 95-120,100/25, 110/22 demontáž materiálu do šrotu | 0 | 0 | 0 | 132.735 | 0 | 0 | 132.735 | 132.735 | 0
| 150 | BP491-D1 | Konzola Rovinná lehká, JB180-na zemi demontáž materiálu do šrotu | 0 | 0 | 0 | 182.99 | 0 | 0 | 182.99 | 182.99 | 0
| 22 | BS09 | Izolátor VPAv 135/12/8aL,vč.šroubu M20x120-AlFe | 0 | 1716.54 | 0 | 168.15 | 0 | 0 | 168.15 | 168.15 | 1716.54
| 23 | BT20 | Předformovaný vaz pro vodič AlFe 110/22 | 0 | 879.75 | 0 | 208.35 | 0 | 0 | 208.35 | 208.35 | 879.75
| 22 | BS09 | Izolátor VPAv 135/12/8aL,vč.šroubu M20x120-AlFe | 0 | 1716.54 | 0 | 168.15 | 0 | 0 | 168.15 | 168.15 | 1716.54
| 34 | BK50 | Žebřík na JB 12m | 0 | 1872.4787 | 0 | 203.08 | 0 | 0 | 203.08 | 203.08 | 1872.4787
| 29 | EB09 | Hloubení jámy pro sloup,kotvu strojně zem.tř.3-4 | 0 | 0 | 0 | 150.768 | 0 | 0 | 150.768 | 150.768 | 0
| 27 | EC76 | Beton.základ C12/15 (B15) do 5m3 bez bedněn.-nakup.směs | 0 | 0 | 0 | 386.76 | 0 | 1564.0867 | 386.76 | 1950.8467 | 0
| 28 | EB25 | Odvoz zeminy vč.naložení,rozvozu,úpravy povrchu | 0 | 0 | 0 | 61.4664 | 0 | 0 | 61.4664 | 61.4664 | 0
| 20 | BL65 | Sloup betonový J 10,5/6 pro VN bez výstroje | 0 | 8164.1846 | 0 | 2752.64 | 0 | 0 | 2752.64 | 2752.64 | 8164.1846
| 23 | BT20 | Předformovaný vaz pro vodič AlFe 110/22 | 0 | 879.75 | 0 | 208.35 | 0 | 0 | 208.35 | 208.35 | 879.75
| 31 | EB23 | Násyp zeminy vč.složení a rozprostření zem.tř.3-4 | 0 | 0 | 0 | 107.36 | 0 | 0 | 107.36 | 107.36 | 0
| 214 | BL58 | Sloup betonový D 12/15 pro VN bez výstroje | 0 | 40495.6646 | 0 | 5031.14 | 0 | 0 | 5031.14 | 5031.14 | 40495.6646
| 32 | EN03 | Hutnění zeminy strojně,vrstva 20cm | 0 | 0 | 0 | 43.264 | 0 | 0 | 43.264 | 43.264 | 0
| 110 | 1401-D2 | Lano AlFe 3x42/7,vč.spojek demontáž materiálu k opětnému | 0 | 0 | 0 | 1348.3281 | 0 | 0 | 1348.3281 | 1348.3281 | 0
| 21 | BP01 | Konzola Pařát III nosná (lehká), JB180-225-na zemi | 0 | 5502.16 | 0 | 365.98 | 0 | 0 | 365.98 | 365.98 | 5502.16
| 20 | BL65 | Sloup betonový J 10,5/6 pro VN bez výstroje | 0 | 8164.1846 | 0 | 2752.64 | 0 | 0 | 2752.64 | 2752.64 | 8164.1846
| 22 | BS09 | Izolátor VPAv 135/12/8aL,vč.šroubu M20x120-AlFe | 0 | 1716.54 | 0 | 168.15 | 0 | 0 | 168.15 | 168.15 | 1716.54
| 23 | BT20 | Předformovaný vaz pro vodič AlFe 110/22 | 0 | 879.75 | 0 | 208.35 | 0 | 0 | 208.35 | 208.35 | 879.75
| 27 | EC76 | Beton.základ C12/15 (B15) do 5m3 bez bedněn.-nakup.směs | 0 | 0 | 0 | 386.76 | 0 | 1564.0867 | 386.76 | 1950.8467 | 0
| 24 | BP23 | Tyč ptačí dosed 1300 Pařát III-na zemi | 0 | 513.6187 | 0 | 76.06 | 0 | 0 | 76.06 | 76.06 | 513.6187
| 31 | EB23 | Násyp zeminy vč.složení a rozprostření zem.tř.3-4 | 0 | 0 | 0 | 107.36 | 0 | 0 | 107.36 | 107.36 | 0
| 28 | EB25 | Odvoz zeminy vč.naložení,rozvozu,úpravy povrchu | 0 | 0 | 0 | 61.4664 | 0 | 0 | 61.4664 | 61.4664 | 0
| 110 | 1401-D2 | Lano AlFe 3x42/7,vč.spojek demontáž materiálu k opětnému | 0 | 0 | 0 | 1812.5066 | 0 | 0 | 1812.5066 | 1812.5066 | 0
| 29 | EB09 | Hloubení jámy pro sloup,kotvu strojně zem.tř.3-4 | 0 | 0 | 0 | 150.768 | 0 | 0 | 150.768 | 150.768 | 0
| 30 | EB17 | Odkop zeminy ručně zem.tř.3-4 | 0 | 0 | 0 | 366.08 | 0 | 0 | 366.08 | 366.08 | 0
| 32 | EN03 | Hutnění zeminy strojně,vrstva 20cm | 0 | 0 | 0 | 43.264 | 0 | 0 | 43.264 | 43.264 | 0
| 191 | BP84 | Kryt VPA proti ptactvu na šablonu | 0 | 271.4 | 0 | 193.8 | 0 | 0 | 193.8 | 193.8 | 271.4
| 31 | EB23 | Násyp zeminy vč.složení a rozprostření zem.tř.3-4 | 0 | 0 | 0 | 107.36 | 0 | 0 | 107.36 | 107.36 | 0
| 74 | BL78 | Sloup betonový D 12/10 pro VN bez výstroje | 0 | 27430.4246 | 0 | 5031.14 | 0 | 0 | 5031.14 | 5031.14 | 27430.4246
| 29 | EB09 | Hloubení jámy pro sloup,kotvu strojně zem.tř.3-4 | 0 | 0 | 0 | 707.772 | 0 | 0 | 707.772 | 707.772 | 0
| 28 | EB25 | Odvoz zeminy vč.naložení,rozvozu,úpravy povrchu | 0 | 0 | 0 | 334.6504 | 0 | 0 | 334.6504 | 334.6504 | 0
| 66 | BU12 | Tabulka výstr.smalt.na bet.sloup VN,vč.upevnění | 0 | 100.2346 | 0 | 78.4 | 0 | 0 | 78.4 | 78.4 | 100.2346
| 27 | EC76 | Beton.základ C12/15 (B15) do 5m3 bez bedněn.-nakup.směs | 0 | 0 | 0 | 2385.02 | 0 | 9645.2014 | 2385.02 | 12030.2214 | 0
| 29 | EB09 | Hloubení jámy pro sloup,kotvu strojně zem.tř.3-4 | 0 | 0 | 0 | 820.848 | 0 | 0 | 820.848 | 820.848 | 0
| 28 | EB25 | Odvoz zeminy vč.naložení,rozvozu,úpravy povrchu | 0 | 0 | 0 | 288.5506 | 0 | 0 | 288.5506 | 288.5506 | 0
| 27 | EC76 | Beton.základ C12/15 (B15) do 5m3 bez bedněn.-nakup.směs | 0 | 0 | 0 | 2062.72 | 0 | 8341.7958 | 2062.72 | 10404.5158 | 0
| 23 | BT20 | Předformovaný vaz pro vodič AlFe 110/22 | 0 | 879.75 | 0 | 208.35 | 0 | 0 | 208.35 | 208.35 | 879.75
| 29 | EB09 | Hloubení jámy pro sloup,kotvu strojně zem.tř.3-4 | 0 | 0 | 0 | 150.768 | 0 | 0 | 150.768 | 150.768 | 0
| 23 | BT20 | Předformovaný vaz pro vodič AlFe 110/22 | 0 | 879.75 | 0 | 208.35 | 0 | 0 | 208.35 | 208.35 | 879.75
| 41 | 1375 | Kotevní řetězce Jk 3x42/7-120mm2,izolátor plastový bez kotev.praporců | 0 | 2331.06 | 0 | 1146.51 | 0 | 20.52 | 1146.51 | 1167.03 | 2331.06
| 22 | BS09 | Izolátor VPAv 135/12/8aL,vč.šroubu M20x120-AlFe | 0 | 1716.54 | 0 | 168.15 | 0 | 0 | 168.15 | 168.15 | 1716.54
| 20 | BL65 | Sloup betonový J 10,5/6 pro VN bez výstroje | 0 | 8164.1846 | 0 | 2752.64 | 0 | 0 | 2752.64 | 2752.64 | 8164.1846
| 24 | BP23 | Tyč ptačí dosed 1300 Pařát III-na zemi | 0 | 513.6187 | 0 | 76.06 | 0 | 0 | 76.06 | 76.06 | 513.6187
| 21 | BP01 | Konzola Pařát III nosná (lehká), JB180-225-na zemi | 0 | 5502.16 | 0 | 365.98 | 0 | 0 | 365.98 | 365.98 | 5502.16
| 23 | BT20 | Předformovaný vaz pro vodič AlFe 110/22 | 0 | 879.75 | 0 | 208.35 | 0 | 0 | 208.35 | 208.35 | 879.75
| 24 | BP23 | Tyč ptačí dosed 1300 Pařát III-na zemi | 0 | 513.6187 | 0 | 76.06 | 0 | 0 | 76.06 | 76.06 | 513.6187
| 153 | 1302-D1 | Podpěrný izolátor VPA 135/8a,vč.šroubu M20x130 demontáž materiálu do šrotu | 0 | 0 | 0 | 84.075 | 0 | 0 | 84.075 | 84.075 | 0
| 150 | BP491-D1 | Konzola Rovinná lehká, JB180-na zemi demontáž materiálu do šrotu | 0 | 0 | 0 | 182.99 | 0 | 0 | 182.99 | 182.99 | 0
| 201 | BU12-D1 | Tabulka výstr.smalt.na bet.sloup VN,vč.upevnění demontáž materiálu do šrotu | 0 | 0 | 0 | 39.2 | 0 | 0 | 39.2 | 39.2 | 0
| 149 | BL65-D1 | Sloup betonový J 10,5/6 pro VN bez výstroje demontáž materiálu do šrotu | 0 | 0 | 0 | 1376.32 | 0 | 0 | 1376.32 | 1376.32 | 0
| 157 | EN03 | Hutnění zeminy strojně,vrstva 20cm | 0 | 0 | 0 | 43.264 | 0 | 0 | 43.264 | 43.264 | 0
| 153 | 1302-D1 | Podpěrný izolátor VPA 135/8a,vč.šroubu M20x130 demontáž materiálu do šrotu | 0 | 0 | 0 | 84.075 | 0 | 0 | 84.075 | 84.075 | 0
| 86 | 1461 | Proudový spoj AlFe 35-120/Al 35-120 šroub.svorkou -3x | 0 | 414.84 | 0 | 2058.15 | 0 | 0 | 2058.15 | 2058.15 | 414.84
| 157 | EN03 | Hutnění zeminy strojně,vrstva 20cm | 0 | 0 | 0 | 43.264 | 0 | 0 | 43.264 | 43.264 | 0
| 150 | BP491-D1 | Konzola Rovinná lehká, JB180-na zemi demontáž materiálu do šrotu | 0 | 0 | 0 | 182.99 | 0 | 0 | 182.99 | 182.99 | 0
| 156 | EB23 | Násyp zeminy vč.složení a rozprostření zem.tř.3-4 | 0 | 0 | 0 | 107.36 | 0 | 0 | 107.36 | 107.36 | 0
| 155 | EB17 | Odkop zeminy ručně zem.tř.3-4 | 0 | 0 | 0 | 732.16 | 0 | 0 | 732.16 | 732.16 | 0
| 166 | BS05-D1 | Izolátor VPA 135/8a,vč.šroubu M20x40-AlFe demontáž materiálu do šrotu | 0 | 0 | 0 | 28.025 | 0 | 0 | 28.025 | 28.025 | 0
| 161 | BL73-D1 | Sloup betonový D 10,5/6 pro VN bez výstroje demontáž materiálu do šrotu | 0 | 0 | 0 | 2515.57 | 0 | 0 | 2515.57 | 2515.57 | 0
| 157 | EN03 | Hutnění zeminy strojně,vrstva 20cm | 0 | 0 | 0 | 43.264 | 0 | 0 | 43.264 | 43.264 | 0
| 182 | BP49-D1 | Tyč ptačí dosedací 1000 konzoly ÚO JB/DB-na zemi demontáž materiálu do šrotu | 0 | 0 | 0 | 32.43 | 0 | 0 | 32.43 | 32.43 | 0
| 176 | 1532-D1 | Zemnící svod na sloup 10,5m-zem.páska,svorky SR02 a SR03 vč.mont.a upev.Bandimex demontáž materiálu do šrotu | 0 | 0 | 0 | 596.82 | 0 | 0 | 596.82 | 596.82 | 0
| 183 | BT14-D1 | Křížový vaz VPA pro šablony demontáž materiálu do šrotu | 0 | 0 | 0 | 44.245 | 0 | 0 | 44.245 | 44.245 | 0
| 153 | 1302-D1 | Podpěrný izolátor VPA 135/8a,vč.šroubu M20x130 demontáž materiálu do šrotu | 0 | 0 | 0 | 84.075 | 0 | 0 | 84.075 | 84.075 | 0
| 155 | EB17 | Odkop zeminy ručně zem.tř.3-4 | 0 | 0 | 0 | 366.08 | 0 | 0 | 366.08 | 366.08 | 0
| 157 | EN03 | Hutnění zeminy strojně,vrstva 20cm | 0 | 0 | 0 | 43.264 | 0 | 0 | 43.264 | 43.264 | 0
| 183 | BT14-D1 | Křížový vaz VPA pro šablony demontáž materiálu do šrotu | 0 | 0 | 0 | 44.245 | 0 | 0 | 44.245 | 44.245 | 0
| 157 | EN03 | Hutnění zeminy strojně,vrstva 20cm | 0 | 0 | 0 | 86.528 | 0 | 0 | 86.528 | 86.528 | 0
| 156 | EB23 | Násyp zeminy vč.složení a rozprostření zem.tř.3-4 | 0 | 0 | 0 | 214.72 | 0 | 0 | 214.72 | 214.72 | 0
| 24 | BP23 | Tyč ptačí dosed 1300 Pařát III-na zemi | 0 | 513.6187 | 0 | 76.06 | 0 | 0 | 76.06 | 76.06 | 513.6187
| 176 | 1532-D1 | Zemnící svod na sloup 10,5m-zem.páska,svorky SR02 a SR03 vč.mont.a upev.Bandimex demontáž materiálu do šrotu | 0 | 0 | 0 | 596.82 | 0 | 0 | 596.82 | 596.82 | 0
| 157 | EN03 | Hutnění zeminy strojně,vrstva 20cm | 0 | 0 | 0 | 43.264 | 0 | 0 | 43.264 | 43.264 | 0
| 158 | EC70 | Rozbourání betonového základu | 0 | 0 | 0 | 1364.5395 | 0 | 0 | 1364.5395 | 1364.5395 | 0
| 27 | EC76 | Beton.základ C12/15 (B15) do 5m3 bez bedněn.-nakup.směs | 0 | 0 | 0 | 386.76 | 0 | 1564.0867 | 386.76 | 1950.8467 | 0
| 31 | EB23 | Násyp zeminy vč.složení a rozprostření zem.tř.3-4 | 0 | 0 | 0 | 107.36 | 0 | 0 | 107.36 | 107.36 | 0
| 159 | BP492-D1 | Konzola Rovinná lehká, JB225-na zemi demontáž materiálu do šrotu | 0 | 0 | 0 | 182.99 | 0 | 0 | 182.99 | 182.99 | 0
| 157 | EN03 | Hutnění zeminy strojně,vrstva 20cm | 0 | 0 | 0 | 43.264 | 0 | 0 | 43.264 | 43.264 | 0
| 158 | EC70 | Rozbourání betonového základu | 0 | 0 | 0 | 1364.5395 | 0 | 0 | 1364.5395 | 1364.5395 | 0
| 156 | EB23 | Násyp zeminy vč.složení a rozprostření zem.tř.3-4 | 0 | 0 | 0 | 107.36 | 0 | 0 | 107.36 | 107.36 | 0
| 157 | EN03 | Hutnění zeminy strojně,vrstva 20cm | 0 | 0 | 0 | 43.264 | 0 | 0 | 43.264 | 43.264 | 0
| 157 | EN03 | Hutnění zeminy strojně,vrstva 20cm | 0 | 0 | 0 | 43.264 | 0 | 0 | 43.264 | 43.264 | 0
| 143 | 1461-D1 | Proudový spoj AlFe 35-120/Al 35-120 šroub.svorkou -3x demontáž materiálu do šrotu | 0 | 0 | 0 | 1029.075 | 0 | 0 | 1029.075 | 1029.075 | 0
| 92 | BS05 | Izolátor VPA 135/8a,vč.šroubu M20x40-AlFe | 0 | 433.87 | 0 | 56.05 | 0 | 0 | 56.05 | 56.05 | 433.87
| 192 | BS06 | Izolátor VPA 135/8a,vč.šroubu M20x120-AlFe | 0 | 449.64 | 0 | 56.05 | 0 | 0 | 56.05 | 56.05 | 449.64
| 149 | BL65-D1 | Sloup betonový J 10,5/6 pro VN bez výstroje demontáž materiálu do šrotu | 0 | 0 | 0 | 1376.32 | 0 | 0 | 1376.32 | 1376.32 | 0
| 190 | BP85 | Kryt AlFe proti ptactvu na šablonu | 0 | 317.13 | 0 | 193.8 | 0 | 0 | 193.8 | 193.8 | 317.13
| 92 | BS05 | Izolátor VPA 135/8a,vč.šroubu M20x40-AlFe | 0 | 433.87 | 0 | 56.05 | 0 | 0 | 56.05 | 56.05 | 433.87
| 153 | 1302-D1 | Podpěrný izolátor VPA 135/8a,vč.šroubu M20x130 demontáž materiálu do šrotu | 0 | 0 | 0 | 84.075 | 0 | 0 | 84.075 | 84.075 | 0
| 153 | 1302-D1 | Podpěrný izolátor VPA 135/8a,vč.šroubu M20x130 demontáž materiálu do šrotu | 0 | 0 | 0 | 84.075 | 0 | 0 | 84.075 | 84.075 | 0
| 159 | BP492-D1 | Konzola Rovinná lehká, JB225-na zemi demontáž materiálu do šrotu | 0 | 0 | 0 | 182.99 | 0 | 0 | 182.99 | 182.99 | 0
| 153 | 1302-D1 | Podpěrný izolátor VPA 135/8a,vč.šroubu M20x130 demontáž materiálu do šrotu | 0 | 0 | 0 | 84.075 | 0 | 0 | 84.075 | 84.075 | 0
| 149 | BL65-D1 | Sloup betonový J 10,5/6 pro VN bez výstroje demontáž materiálu do šrotu | 0 | 0 | 0 | 1376.32 | 0 | 0 | 1376.32 | 1376.32 | 0
| 158 | EC70 | Rozbourání betonového základu | 0 | 0 | 0 | 1364.5395 | 0 | 0 | 1364.5395 | 1364.5395 | 0
| 149 | BL65-D1 | Sloup betonový J 10,5/6 pro VN bez výstroje demontáž materiálu do šrotu | 0 | 0 | 0 | 1376.32 | 0 | 0 | 1376.32 | 1376.32 | 0
| 149 | BL65-D1 | Sloup betonový J 10,5/6 pro VN bez výstroje demontáž materiálu do šrotu | 0 | 0 | 0 | 1376.32 | 0 | 0 | 1376.32 | 1376.32 | 0
| 218 | BT20-D1 | Předformovaný vaz pro vodič AlFe 110/22 demontáž materiálu do šrotu | 0 | 0 | 0 | 104.175 | 0 | 0 | 104.175 | 104.175 | 0
| 156 | EB23 | Násyp zeminy vč.složení a rozprostření zem.tř.3-4 | 0 | 0 | 0 | 107.36 | 0 | 0 | 107.36 | 107.36 | 0
| 32 | EN03 | Hutnění zeminy strojně,vrstva 20cm | 0 | 0 | 0 | 43.264 | 0 | 0 | 43.264 | 43.264 | 0
| 27 | EC76 | Beton.základ C12/15 (B15) do 5m3 bez bedněn.-nakup.směs | 0 | 0 | 0 | 386.76 | 0 | 1564.0867 | 386.76 | 1950.8467 | 0
| 28 | EB25 | Odvoz zeminy vč.naložení,rozvozu,úpravy povrchu | 0 | 0 | 0 | 61.4664 | 0 | 0 | 61.4664 | 61.4664 | 0
| 21 | BP01 | Konzola Pařát III nosná (lehká), JB180-225-na zemi | 0 | 5502.16 | 0 | 365.98 | 0 | 0 | 365.98 | 365.98 | 5502.16
| 20 | BL65 | Sloup betonový J 10,5/6 pro VN bez výstroje | 0 | 8164.1846 | 0 | 2752.64 | 0 | 0 | 2752.64 | 2752.64 | 8164.1846
| 24 | BP23 | Tyč ptačí dosed 1300 Pařát III-na zemi | 0 | 513.6187 | 0 | 76.06 | 0 | 0 | 76.06 | 76.06 | 513.6187
| 29 | EB09 | Hloubení jámy pro sloup,kotvu strojně zem.tř.3-4 | 0 | 0 | 0 | 150.768 | 0 | 0 | 150.768 | 150.768 | 0
| 22 | BS09 | Izolátor VPAv 135/12/8aL,vč.šroubu M20x120-AlFe | 0 | 1716.54 | 0 | 168.15 | 0 | 0 | 168.15 | 168.15 | 1716.54
| 23 | BT20 | Předformovaný vaz pro vodič AlFe 110/22 | 0 | 879.75 | 0 | 208.35 | 0 | 0 | 208.35 | 208.35 | 879.75
| 65 | BL69 | Sloup betonový J 10,5/10 pro VN bez výstroje | 0 | 10753.6946 | 0 | 2752.64 | 0 | 0 | 2752.64 | 2752.64 | 10753.6946
| 21 | BP01 | Konzola Pařát III nosná (lehká), JB180-225-na zemi | 0 | 5502.16 | 0 | 365.98 | 0 | 0 | 365.98 | 365.98 | 5502.16
| 158 | EC70 | Rozbourání betonového základu | 0 | 0 | 0 | 1364.5395 | 0 | 0 | 1364.5395 | 1364.5395 | 0
| 157 | EN03 | Hutnění zeminy strojně,vrstva 20cm | 0 | 0 | 0 | 43.264 | 0 | 0 | 43.264 | 43.264 | 0
| 157 | EN03 | Hutnění zeminy strojně,vrstva 20cm | 0 | 0 | 0 | 43.264 | 0 | 0 | 43.264 | 43.264 | 0
| 21 | BP01 | Konzola Pařát III nosná (lehká), JB180-225-na zemi | 0 | 5502.16 | 0 | 365.98 | 0 | 0 | 365.98 | 365.98 | 5502.16
| 24 | BP23 | Tyč ptačí dosed 1300 Pařát III-na zemi | 0 | 513.6187 | 0 | 76.06 | 0 | 0 | 76.06 | 76.06 | 513.6187
| 150 | BP491-D1 | Konzola Rovinná lehká, JB180-na zemi demontáž materiálu do šrotu | 0 | 0 | 0 | 182.99 | 0 | 0 | 182.99 | 182.99 | 0
| 153 | 1302-D1 | Podpěrný izolátor VPA 135/8a,vč.šroubu M20x130 demontáž materiálu do šrotu | 0 | 0 | 0 | 84.075 | 0 | 0 | 84.075 | 84.075 | 0
| 153 | 1302-D1 | Podpěrný izolátor VPA 135/8a,vč.šroubu M20x130 demontáž materiálu do šrotu | 0 | 0 | 0 | 84.075 | 0 | 0 | 84.075 | 84.075 | 0
| 22 | BS09 | Izolátor VPAv 135/12/8aL,vč.šroubu M20x120-AlFe | 0 | 1716.54 | 0 | 168.15 | 0 | 0 | 168.15 | 168.15 | 1716.54
| 28 | EB25 | Odvoz zeminy vč.naložení,rozvozu,úpravy povrchu | 0 | 0 | 0 | 61.4664 | 0 | 0 | 61.4664 | 61.4664 | 0
| 30 | EB17 | Odkop zeminy ručně zem.tř.3-4 | 0 | 0 | 0 | 366.08 | 0 | 0 | 366.08 | 366.08 | 0
| 21 | BP01 | Konzola Pařát III nosná (lehká), JB180-225-na zemi | 0 | 5502.16 | 0 | 365.98 | 0 | 0 | 365.98 | 365.98 | 5502.16
| 54 | 1551 | Uzemnění zem.páskou 20m v zemi,vč.upevnění na bet.sloup a označení | 0 | 630.9641 | 0 | 1048.075 | 0 | 7.52 | 1048.075 | 1055.595 | 630.9641
| 21 | BP01 | Konzola Pařát III nosná (lehká), JB180-225-na zemi | 0 | 5502.16 | 0 | 365.98 | 0 | 0 | 365.98 | 365.98 | 5502.16
| 31 | EB23 | Násyp zeminy vč.složení a rozprostření zem.tř.3-4 | 0 | 0 | 0 | 107.36 | 0 | 0 | 107.36 | 107.36 | 0
| 30 | EB17 | Odkop zeminy ručně zem.tř.3-4 | 0 | 0 | 0 | 366.08 | 0 | 0 | 366.08 | 366.08 | 0
| 28 | EB25 | Odvoz zeminy vč.naložení,rozvozu,úpravy povrchu | 0 | 0 | 0 | 83.6626 | 0 | 0 | 83.6626 | 83.6626 | 0
| 27 | EC76 | Beton.základ C12/15 (B15) do 5m3 bez bedněn.-nakup.směs | 0 | 0 | 0 | 386.76 | 0 | 1564.0867 | 386.76 | 1950.8467 | 0
| 21 | BP01 | Konzola Pařát III nosná (lehká), JB180-225-na zemi | 0 | 5502.16 | 0 | 365.98 | 0 | 0 | 365.98 | 365.98 | 5502.16
| 22 | BS09 | Izolátor VPAv 135/12/8aL,vč.šroubu M20x120-AlFe | 0 | 1716.54 | 0 | 168.15 | 0 | 0 | 168.15 | 168.15 | 1716.54
| 20 | BL65 | Sloup betonový J 10,5/6 pro VN bez výstroje | 0 | 8164.1846 | 0 | 2752.64 | 0 | 0 | 2752.64 | 2752.64 | 8164.1846
| 24 | BP23 | Tyč ptačí dosed 1300 Pařát III-na zemi | 0 | 513.6187 | 0 | 76.06 | 0 | 0 | 76.06 | 76.06 | 513.6187
| 24 | BP23 | Tyč ptačí dosed 1300 Pařát III-na zemi | 0 | 513.6187 | 0 | 76.06 | 0 | 0 | 76.06 | 76.06 | 513.6187
| 27 | EC76 | Beton.základ C12/15 (B15) do 5m3 bez bedněn.-nakup.směs | 0 | 0 | 0 | 1044.252 | 0 | 4223.0341 | 1044.252 | 5267.2861 | 0
| 32 | EN03 | Hutnění zeminy strojně,vrstva 20cm | 0 | 0 | 0 | 43.264 | 0 | 0 | 43.264 | 43.264 | 0
| 21 | BP01 | Konzola Pařát III nosná (lehká), JB180-225-na zemi | 0 | 5502.16 | 0 | 365.98 | 0 | 0 | 365.98 | 365.98 | 5502.16
| 23 | BT20 | Předformovaný vaz pro vodič AlFe 110/22 | 0 | 879.75 | 0 | 208.35 | 0 | 0 | 208.35 | 208.35 | 879.75
| 29 | EB09 | Hloubení jámy pro sloup,kotvu strojně zem.tř.3-4 | 0 | 0 | 0 | 150.768 | 0 | 0 | 150.768 | 150.768 | 0
| 20 | BL65 | Sloup betonový J 10,5/6 pro VN bez výstroje | 0 | 8164.1846 | 0 | 2752.64 | 0 | 0 | 2752.64 | 2752.64 | 8164.1846
| 28 | EB25 | Odvoz zeminy vč.naložení,rozvozu,úpravy povrchu | 0 | 0 | 0 | 61.4664 | 0 | 0 | 61.4664 | 61.4664 | 0
| 32 | EN03 | Hutnění zeminy strojně,vrstva 20cm | 0 | 0 | 0 | 43.264 | 0 | 0 | 43.264 | 43.264 | 0
| 31 | EB23 | Násyp zeminy vč.složení a rozprostření zem.tř.3-4 | 0 | 0 | 0 | 107.36 | 0 | 0 | 107.36 | 107.36 | 0
| 156 | EB23 | Násyp zeminy vč.složení a rozprostření zem.tř.3-4 | 0 | 0 | 0 | 107.36 | 0 | 0 | 107.36 | 107.36 | 0
| 153 | 1302-D1 | Podpěrný izolátor VPA 135/8a,vč.šroubu M20x130 demontáž materiálu do šrotu | 0 | 0 | 0 | 84.075 | 0 | 0 | 84.075 | 84.075 | 0
| 24 | BP23 | Tyč ptačí dosed 1300 Pařát III-na zemi | 0 | 513.6187 | 0 | 76.06 | 0 | 0 | 76.06 | 76.06 | 513.6187
| 22 | BS09 | Izolátor VPAv 135/12/8aL,vč.šroubu M20x120-AlFe | 0 | 1716.54 | 0 | 168.15 | 0 | 0 | 168.15 | 168.15 | 1716.54
| 24 | BP23 | Tyč ptačí dosed 1300 Pařát III-na zemi | 0 | 513.6187 | 0 | 76.06 | 0 | 0 | 76.06 | 76.06 | 513.6187
| 30 | EB17 | Odkop zeminy ručně zem.tř.3-4 | 0 | 0 | 0 | 366.08 | 0 | 0 | 366.08 | 366.08 | 0
| 28 | EB25 | Odvoz zeminy vč.naložení,rozvozu,úpravy povrchu | 0 | 0 | 0 | 61.4664 | 0 | 0 | 61.4664 | 61.4664 | 0
| 24 | BP23 | Tyč ptačí dosed 1300 Pařát III-na zemi | 0 | 513.6187 | 0 | 76.06 | 0 | 0 | 76.06 | 76.06 | 513.6187
| 29 | EB09 | Hloubení jámy pro sloup,kotvu strojně zem.tř.3-4 | 0 | 0 | 0 | 150.768 | 0 | 0 | 150.768 | 150.768 | 0
| 154 | BT17-D1 | Třmenový vaz pro vodič AlFe 95-120,100/25, 110/22 demontáž materiálu do šrotu | 0 | 0 | 0 | 132.735 | 0 | 0 | 132.735 | 132.735 | 0
| 157 | EN03 | Hutnění zeminy strojně,vrstva 20cm | 0 | 0 | 0 | 43.264 | 0 | 0 | 43.264 | 43.264 | 0
| 156 | EB23 | Násyp zeminy vč.složení a rozprostření zem.tř.3-4 | 0 | 0 | 0 | 107.36 | 0 | 0 | 107.36 | 107.36 | 0
| 156 | EB23 | Násyp zeminy vč.složení a rozprostření zem.tř.3-4 | 0 | 0 | 0 | 107.36 | 0 | 0 | 107.36 | 107.36 | 0
| 158 | EC70 | Rozbourání betonového základu | 0 | 0 | 0 | 1364.5395 | 0 | 0 | 1364.5395 | 1364.5395 | 0
| 158 | EC70 | Rozbourání betonového základu | 0 | 0 | 0 | 2274.2325 | 0 | 0 | 2274.2325 | 2274.2325 | 0
| 158 | EC70 | Rozbourání betonového základu | 0 | 0 | 0 | 1364.5395 | 0 | 0 | 1364.5395 | 1364.5395 | 0
| 153 | 1302-D1 | Podpěrný izolátor VPA 135/8a,vč.šroubu M20x130 demontáž materiálu do šrotu | 0 | 0 | 0 | 84.075 | 0 | 0 | 84.075 | 84.075 | 0
| 28 | EB25 | Odvoz zeminy vč.naložení,rozvozu,úpravy povrchu | 0 | 0 | 0 | 61.4664 | 0 | 0 | 61.4664 | 61.4664 | 0
| 30 | EB17 | Odkop zeminy ručně zem.tř.3-4 | 0 | 0 | 0 | 366.08 | 0 | 0 | 366.08 | 366.08 | 0
| 31 | EB23 | Násyp zeminy vč.složení a rozprostření zem.tř.3-4 | 0 | 0 | 0 | 107.36 | 0 | 0 | 107.36 | 107.36 | 0
| 32 | EN03 | Hutnění zeminy strojně,vrstva 20cm | 0 | 0 | 0 | 43.264 | 0 | 0 | 43.264 | 43.264 | 0
| 29 | EB09 | Hloubení jámy pro sloup,kotvu strojně zem.tř.3-4 | 0 | 0 | 0 | 150.768 | 0 | 0 | 150.768 | 150.768 | 0
| 20 | BL65 | Sloup betonový J 10,5/6 pro VN bez výstroje | 0 | 8164.1846 | 0 | 2752.64 | 0 | 0 | 2752.64 | 2752.64 | 8164.1846
| 24 | BP23 | Tyč ptačí dosed 1300 Pařát III-na zemi | 0 | 513.6187 | 0 | 76.06 | 0 | 0 | 76.06 | 76.06 | 513.6187
| 23 | BT20 | Předformovaný vaz pro vodič AlFe 110/22 | 0 | 879.75 | 0 | 208.35 | 0 | 0 | 208.35 | 208.35 | 879.75
| 21 | BP01 | Konzola Pařát III nosná (lehká), JB180-225-na zemi | 0 | 5502.16 | 0 | 365.98 | 0 | 0 | 365.98 | 365.98 | 5502.16
| 29 | EB09 | Hloubení jámy pro sloup,kotvu strojně zem.tř.3-4 | 0 | 0 | 0 | 150.768 | 0 | 0 | 150.768 | 150.768 | 0
| 32 | EN03 | Hutnění zeminy strojně,vrstva 20cm | 0 | 0 | 0 | 43.264 | 0 | 0 | 43.264 | 43.264 | 0
| 28 | EB25 | Odvoz zeminy vč.naložení,rozvozu,úpravy povrchu | 0 | 0 | 0 | 61.4664 | 0 | 0 | 61.4664 | 61.4664 | 0
| 20 | BL65 | Sloup betonový J 10,5/6 pro VN bez výstroje | 0 | 8164.1846 | 0 | 2752.64 | 0 | 0 | 2752.64 | 2752.64 | 8164.1846
| 21 | BP01 | Konzola Pařát III nosná (lehká), JB180-225-na zemi | 0 | 5502.16 | 0 | 365.98 | 0 | 0 | 365.98 | 365.98 | 5502.16
| 27 | EC76 | Beton.základ C12/15 (B15) do 5m3 bez bedněn.-nakup.směs | 0 | 0 | 0 | 386.76 | 0 | 1564.0867 | 386.76 | 1950.8467 | 0
| 31 | EB23 | Násyp zeminy vč.složení a rozprostření zem.tř.3-4 | 0 | 0 | 0 | 107.36 | 0 | 0 | 107.36 | 107.36 | 0
| 30 | EB17 | Odkop zeminy ručně zem.tř.3-4 | 0 | 0 | 0 | 366.08 | 0 | 0 | 366.08 | 366.08 | 0
| 23 | BT20 | Předformovaný vaz pro vodič AlFe 110/22 | 0 | 879.75 | 0 | 208.35 | 0 | 0 | 208.35 | 208.35 | 879.75
| 23 | BT20 | Předformovaný vaz pro vodič AlFe 110/22 | 0 | 879.75 | 0 | 208.35 | 0 | 0 | 208.35 | 208.35 | 879.75
| 155 | EB17 | Odkop zeminy ručně zem.tř.3-4 | 0 | 0 | 0 | 366.08 | 0 | 0 | 366.08 | 366.08 | 0
| 156 | EB23 | Násyp zeminy vč.složení a rozprostření zem.tř.3-4 | 0 | 0 | 0 | 107.36 | 0 | 0 | 107.36 | 107.36 | 0
| 188 | EB15 | Záhrn jámy pro sloup,kotvu strojně ve volném terénu | 0 | 0 | 0 | 261.3996 | 0 | 0 | 261.3996 | 261.3996 | 0
| 220 | BT20 | Předformovaný vaz pro vodič AlFe 110/22 | 0 | 879.75 | 0 | 208.35 | 0 | 0 | 208.35 | 208.35 | 879.75
| 141 | 1352-D1 | Kotevní řetězce Jk 3x42/7-120mm2,izolátor 50/435 bez kotev.praporců demontáž materiálu do šrotu | 0 | 0 | 0 | 316.0275 | 0 | 0 | 316.0275 | 316.0275 | 0
| 154 | BT17-D1 | Třmenový vaz pro vodič AlFe 95-120,100/25, 110/22 demontáž materiálu do šrotu | 0 | 0 | 0 | 132.735 | 0 | 0 | 132.735 | 132.735 | 0
| 220 | BT20 | Předformovaný vaz pro vodič AlFe 110/22 | 0 | 879.75 | 0 | 208.35 | 0 | 0 | 208.35 | 208.35 | 879.75
| 154 | BT17-D1 | Třmenový vaz pro vodič AlFe 95-120,100/25, 110/22 demontáž materiálu do šrotu | 0 | 0 | 0 | 132.735 | 0 | 0 | 132.735 | 132.735 | 0
| 221 | BP81 | Tyč ptačí dosed 1300 Pařát III-stáv.sloup | 0 | 513.6187 | 0 | 137.66 | 0 | 0 | 137.66 | 137.66 | 513.6187
| 219 | BS09 | Izolátor VPAv 135/12/8aL,vč.šroubu M20x120-AlFe | 0 | 1716.54 | 0 | 168.15 | 0 | 0 | 168.15 | 168.15 | 1716.54
| 105 | BS56 | Kloub závěsný pro plastový izolátor (235191.1) v=8 | 0 | 3096 | 0 | 0 | 0 | 0 | 0 | 0 | 3096
| 153 | 1302-D1 | Podpěrný izolátor VPA 135/8a,vč.šroubu M20x130 demontáž materiálu do šrotu | 0 | 0 | 0 | 84.075 | 0 | 0 | 84.075 | 84.075 | 0
| 147 | EA16 | Odstranění dřev.porostu,tvrdý,střed.hustý | 0 | 0 | 0 | 607.2 | 0 | 0 | 607.2 | 607.2 | 0
| 154 | BT17-D1 | Třmenový vaz pro vodič AlFe 95-120,100/25, 110/22 demontáž materiálu do šrotu | 0 | 0 | 0 | 132.735 | 0 | 0 | 132.735 | 132.735 | 0
| 153 | 1302-D1 | Podpěrný izolátor VPA 135/8a,vč.šroubu M20x130 demontáž materiálu do šrotu | 0 | 0 | 0 | 84.075 | 0 | 0 | 84.075 | 84.075 | 0
| 155 | EB17 | Odkop zeminy ručně zem.tř.3-4 | 0 | 0 | 0 | 2104.96 | 0 | 0 | 2104.96 | 2104.96 | 0
| 155 | EB17 | Odkop zeminy ručně zem.tř.3-4 | 0 | 0 | 0 | 366.08 | 0 | 0 | 366.08 | 366.08 | 0
| 221 | BP81 | Tyč ptačí dosed 1300 Pařát III-stáv.sloup | 0 | 513.6187 | 0 | 137.66 | 0 | 0 | 137.66 | 137.66 | 513.6187
| 158 | EC70 | Rozbourání betonového základu | 0 | 0 | 0 | 1364.5395 | 0 | 0 | 1364.5395 | 1364.5395 | 0
| 158 | EC70 | Rozbourání betonového základu | 0 | 0 | 0 | 32430.5554 | 0 | 0 | 32430.5554 | 32430.5554 | 0
| 219 | BS09 | Izolátor VPAv 135/12/8aL,vč.šroubu M20x120-AlFe | 0 | 1716.54 | 0 | 168.15 | 0 | 0 | 168.15 | 168.15 | 1716.54
| 156 | EB23 | Násyp zeminy vč.složení a rozprostření zem.tř.3-4 | 0 | 0 | 0 | 107.36 | 0 | 0 | 107.36 | 107.36 | 0
| 154 | BT17-D1 | Třmenový vaz pro vodič AlFe 95-120,100/25, 110/22 demontáž materiálu do šrotu | 0 | 0 | 0 | 132.735 | 0 | 0 | 132.735 | 132.735 | 0
| 21 | BP01 | Konzola Pařát III nosná (lehká), JB180-225-na zemi | 0 | 5502.16 | 0 | 365.98 | 0 | 0 | 365.98 | 365.98 | 5502.16
| 28 | EB25 | Odvoz zeminy vč.naložení,rozvozu,úpravy povrchu | 0 | 0 | 0 | 616.3714 | 0 | 0 | 616.3714 | 616.3714 | 0
| 32 | EN03 | Hutnění zeminy strojně,vrstva 20cm | 0 | 0 | 0 | 43.264 | 0 | 0 | 43.264 | 43.264 | 0
| 24 | BP23 | Tyč ptačí dosed 1300 Pařát III-na zemi | 0 | 513.6187 | 0 | 76.06 | 0 | 0 | 76.06 | 76.06 | 513.6187
| 30 | EB17 | Odkop zeminy ručně zem.tř.3-4 | 0 | 0 | 0 | 366.08 | 0 | 0 | 366.08 | 366.08 | 0
| 29 | EB09 | Hloubení jámy pro sloup,kotvu strojně zem.tř.3-4 | 0 | 0 | 0 | 1511.868 | 0 | 0 | 1511.868 | 1511.868 | 0
| 29 | EB09 | Hloubení jámy pro sloup,kotvu strojně zem.tř.3-4 | 0 | 0 | 0 | 603.072 | 0 | 0 | 603.072 | 603.072 | 0
| 27 | EC76 | Beton.základ C12/15 (B15) do 5m3 bez bedněn.-nakup.směs | 0 | 0 | 0 | 4512.2 | 0 | 18247.6784 | 4512.2 | 22759.8784 | 0
| 213 | BL51 | Sloup betonový J 12/12 pro VN bez výstroje | 0 | 15718.6846 | 0 | 2752.64 | 0 | 0 | 2752.64 | 2752.64 | 15718.6846
| 18 | BS57 | Kloub závěsný pro plastový izolátor (235191.2) v=10 | 0 | 1109.46 | 0 | 0 | 0 | 0 | 0 | 0 | 1109.46
| 154 | BT17-D1 | Třmenový vaz pro vodič AlFe 95-120,100/25, 110/22 demontáž materiálu do šrotu | 0 | 0 | 0 | 132.735 | 0 | 0 | 132.735 | 132.735 | 0
| 176 | 1532-D1 | Zemnící svod na sloup 10,5m-zem.páska,svorky SR02 a SR03 vč.mont.a upev.Bandimex demontáž materiálu do šrotu | 0 | 0 | 0 | 596.82 | 0 | 0 | 596.82 | 596.82 | 0
| 149 | BL65-D1 | Sloup betonový J 10,5/6 pro VN bez výstroje demontáž materiálu do šrotu | 0 | 0 | 0 | 1376.32 | 0 | 0 | 1376.32 | 1376.32 | 0
| 153 | 1302-D1 | Podpěrný izolátor VPA 135/8a,vč.šroubu M20x130 demontáž materiálu do šrotu | 0 | 0 | 0 | 84.075 | 0 | 0 | 84.075 | 84.075 | 0
| 153 | 1302-D1 | Podpěrný izolátor VPA 135/8a,vč.šroubu M20x130 demontáž materiálu do šrotu | 0 | 0 | 0 | 84.075 | 0 | 0 | 84.075 | 84.075 | 0
| 156 | EB23 | Násyp zeminy vč.složení a rozprostření zem.tř.3-4 | 0 | 0 | 0 | 107.36 | 0 | 0 | 107.36 | 107.36 | 0
| 155 | EB17 | Odkop zeminy ručně zem.tř.3-4 | 0 | 0 | 0 | 366.08 | 0 | 0 | 366.08 | 366.08 | 0
| 157 | EN03 | Hutnění zeminy strojně,vrstva 20cm | 0 | 0 | 0 | 43.264 | 0 | 0 | 43.264 | 43.264 | 0
| 157 | EN03 | Hutnění zeminy strojně,vrstva 20cm | 0 | 0 | 0 | 43.264 | 0 | 0 | 43.264 | 43.264 | 0
| 153 | 1302-D1 | Podpěrný izolátor VPA 135/8a,vč.šroubu M20x130 demontáž materiálu do šrotu | 0 | 0 | 0 | 84.075 | 0 | 0 | 84.075 | 84.075 | 0
| 154 | BT17-D1 | Třmenový vaz pro vodič AlFe 95-120,100/25, 110/22 demontáž materiálu do šrotu | 0 | 0 | 0 | 132.735 | 0 | 0 | 132.735 | 132.735 | 0
| 157 | EN03 | Hutnění zeminy strojně,vrstva 20cm | 0 | 0 | 0 | 43.264 | 0 | 0 | 43.264 | 43.264 | 0
| 156 | EB23 | Násyp zeminy vč.složení a rozprostření zem.tř.3-4 | 0 | 0 | 0 | 214.72 | 0 | 0 | 214.72 | 214.72 | 0
| 158 | EC70 | Rozbourání betonového základu | 0 | 0 | 0 | 1364.5395 | 0 | 0 | 1364.5395 | 1364.5395 | 0
| 28 | EB25 | Odvoz zeminy vč.naložení,rozvozu,úpravy povrchu | 0 | 0 | 0 | 61.4664 | 0 | 0 | 61.4664 | 61.4664 | 0
| 176 | 1532-D1 | Zemnící svod na sloup 10,5m-zem.páska,svorky SR02 a SR03 vč.mont.a upev.Bandimex demontáž materiálu do šrotu | 0 | 0 | 0 | 596.82 | 0 | 0 | 596.82 | 596.82 | 0
| 153 | 1302-D1 | Podpěrný izolátor VPA 135/8a,vč.šroubu M20x130 demontáž materiálu do šrotu | 0 | 0 | 0 | 84.075 | 0 | 0 | 84.075 | 84.075 | 0
| 156 | EB23 | Násyp zeminy vč.složení a rozprostření zem.tř.3-4 | 0 | 0 | 0 | 107.36 | 0 | 0 | 107.36 | 107.36 | 0
| 157 | EN03 | Hutnění zeminy strojně,vrstva 20cm | 0 | 0 | 0 | 43.264 | 0 | 0 | 43.264 | 43.264 | 0
| 158 | EC70 | Rozbourání betonového základu | 0 | 0 | 0 | 11371.1625 | 0 | 0 | 11371.1625 | 11371.1625 | 0
| 32 | EN03 | Hutnění zeminy strojně,vrstva 20cm | 0 | 0 | 0 | 43.264 | 0 | 0 | 43.264 | 43.264 | 0
| 31 | EB23 | Násyp zeminy vč.složení a rozprostření zem.tř.3-4 | 0 | 0 | 0 | 107.36 | 0 | 0 | 107.36 | 107.36 | 0
| 155 | EB17 | Odkop zeminy ručně zem.tř.3-4 | 0 | 0 | 0 | 732.16 | 0 | 0 | 732.16 | 732.16 | 0
| 27 | EC76 | Beton.základ C12/15 (B15) do 5m3 bez bedněn.-nakup.směs | 0 | 0 | 0 | 386.76 | 0 | 1564.0867 | 386.76 | 1950.8467 | 0
| 154 | BT17-D1 | Třmenový vaz pro vodič AlFe 95-120,100/25, 110/22 demontáž materiálu do šrotu | 0 | 0 | 0 | 132.735 | 0 | 0 | 132.735 | 132.735 | 0
| 157 | EN03 | Hutnění zeminy strojně,vrstva 20cm | 0 | 0 | 0 | 86.528 | 0 | 0 | 86.528 | 86.528 | 0
| 154 | BT17-D1 | Třmenový vaz pro vodič AlFe 95-120,100/25, 110/22 demontáž materiálu do šrotu | 0 | 0 | 0 | 132.735 | 0 | 0 | 132.735 | 132.735 | 0
| 29 | EB09 | Hloubení jámy pro sloup,kotvu strojně zem.tř.3-4 | 0 | 0 | 0 | 150.768 | 0 | 0 | 150.768 | 150.768 | 0
| 157 | EN03 | Hutnění zeminy strojně,vrstva 20cm | 0 | 0 | 0 | 43.264 | 0 | 0 | 43.264 | 43.264 | 0
| 158 | EC70 | Rozbourání betonového základu | 0 | 0 | 0 | 1364.5395 | 0 | 0 | 1364.5395 | 1364.5395 | 0
| 143 | 1461-D1 | Proudový spoj AlFe 35-120/Al 35-120 šroub.svorkou -3x demontáž materiálu do šrotu | 0 | 0 | 0 | 1029.075 | 0 | 0 | 1029.075 | 1029.075 | 0
| 158 | EC70 | Rozbourání betonového základu | 0 | 0 | 0 | 1364.5395 | 0 | 0 | 1364.5395 | 1364.5395 | 0
| 157 | EN03 | Hutnění zeminy strojně,vrstva 20cm | 0 | 0 | 0 | 43.264 | 0 | 0 | 43.264 | 43.264 | 0
| 23 | BT20 | Předformovaný vaz pro vodič AlFe 110/22 | 0 | 879.75 | 0 | 208.35 | 0 | 0 | 208.35 | 208.35 | 879.75
| 159 | BP492-D1 | Konzola Rovinná lehká, JB225-na zemi demontáž materiálu do šrotu | 0 | 0 | 0 | 182.99 | 0 | 0 | 182.99 | 182.99 | 0
| 22 | BS09 | Izolátor VPAv 135/12/8aL,vč.šroubu M20x120-AlFe | 0 | 1716.54 | 0 | 168.15 | 0 | 0 | 168.15 | 168.15 | 1716.54
| 155 | EB17 | Odkop zeminy ručně zem.tř.3-4 | 0 | 0 | 0 | 366.08 | 0 | 0 | 366.08 | 366.08 | 0
| 30 | EB17 | Odkop zeminy ručně zem.tř.3-4 | 0 | 0 | 0 | 366.08 | 0 | 0 | 366.08 | 366.08 | 0
| 154 | BT17-D1 | Třmenový vaz pro vodič AlFe 95-120,100/25, 110/22 demontáž materiálu do šrotu | 0 | 0 | 0 | 132.735 | 0 | 0 | 132.735 | 132.735 | 0
| 169 | 1351-D1 | Kotevní řetězce Jk do 3x35mm2,izolátor 50/435 bez kotev.praporců demontáž materiálu do šrotu | 0 | 0 | 0 | 342.9075 | 0 | 0 | 342.9075 | 342.9075 | 0
| 156 | EB23 | Násyp zeminy vč.složení a rozprostření zem.tř.3-4 | 0 | 0 | 0 | 107.36 | 0 | 0 | 107.36 | 107.36 | 0
2 |  |  | CZD00004_00003: Vedení 22kV – venkovní | 0 | 1001.9944 | 35.0698 | 7627.5107 | 0 | 0 | 7662.5805 | 7662.5805 | 1001.9944
| 11 | 1401 | Lano AlFe 3x42/7,vč.spojek | 0 | 1001.9944 | 0 | 1010.4566 | 0 | 0 | 1010.4566 | 1010.4566 | 1001.9944
| 207 | BL31-D1 | Kab.oko 50mm2 M12 pro AlFe35/6, 42/7, JIV50, resp.ukon.na pojist.VN stož.TS demontáž materiálu do šrotu | 0 | 0 | 0 | 213.375 | 0 | 0 | 213.375 | 213.375 | 0
| 206 | 1391-D1 | Řetězec Jk izol.plast. 3x42/7-70 (120)AlFe pro odpínač komor.,růžk.a odpín.Pařát demontáž materiálu do šrotu | 0 | 0 | 0 | 316.0275 | 0 | 0 | 316.0275 | 316.0275 | 0
| 210 | 1401-D1 | Lano AlFe 3x42/7,vč.spojek demontáž materiálu do šrotu | 0 | 0 | 0 | 410.498 | 0 | 0 | 410.498 | 410.498 | 0
| 4 | PZS | Příspěvek za sklad | 0 | 0 | 35.0698 | 0 | 0 | 0 | 35.0698 | 35.0698 | 0
| 2 | 9346 | Silniční provoz | 0 | 0 | 0 | 172.3285 | 0 | 0 | 172.3285 | 172.3285 | 0
| 3 | 9349 | Stimulační přirážka | 0 | 0 | 0 | 653.6598 | 0 | 0 | 653.6598 | 653.6598 | 0
| 13 | EQ05 | Provizorní úprava terénu zeminou tř.3 | 0 | 0 | 0 | 4435.2 | 0 | 0 | 4435.2 | 4435.2 | 0
| 1 | 9343 | GZS (SO) | 0 | 0 | 0 | 415.9653 | 0 | 0 | 415.9653 | 415.9653 | 0
2 |  |  | CZD00012_00004: Telekomunikační kabely | 0 | 1349513.1935 | 47232.9618 | 843926.5815 | 192456 | 0 | 1083615.5433 | 1083615.5433 | 1349513.1935
| 124 | QB41 | Držák O 0,7 m rezervy SDOK 30 m JB -ve výšce | 0 | 3341.6193 | 0 | 231.62 | 0 | 0 | 231.62 | 231.62 | 3341.6193
| 130 | QA05 | Objímka kotevní SDOK 20kN 2x oko JB225 | 0 | 2540.73 | 0 | 0 | 0 | 0 | 0 | 0 | 2540.73
| 139 | QB51 | Příchytka dist.1xSDOK 15-20 mm JB nebo Jp, PS -ve výšce | 0 | 3874.7522 | 0 | 4334.31 | 0 | 0 | 4334.31 | 4334.31 | 3874.7522
| 1 | 9343 | GZS (SO) | 0 | 0 | 0 | 20297.0379 | 0 | 0 | 20297.0379 | 20297.0379 | 0
| 127 | QB07 | Spojka SDOK do 144 spojů - pouze materiál (práce Subdodávka QB05) | 0 | 25733.94 | 0 | 0 | 0 | 0 | 0 | 0 | 25733.94
| 122 | QC09 | Kompletní závěrečné měření celého profilu optického kabelu+2 protokly - 48 vláken | 0 | 0 | 0 | 0 | 45360 | 0 | 45360 | 45360 | 0
| 121 | QC05 | Měření optické vzdálenosti před montáží spojky na vybraném vlákně -zadat 1 vlákno na celou spojku | 0 | 0 | 0 | 0 | 4536 | 0 | 4536 | 4536 | 0
| 126 | QB48 | Držák O 1,2 m rezervy SDOK 90 m PS s adaptérem držáku rezervy -ve výšce | 0 | 11861.26 | 0 | 516 | 0 | 0 | 516 | 516 | 11861.26
| 120 | QC01 | Měření met. zpětného rozptylu OTDR vl.d.1310nm při převzetí bubnu+protokol - 48 vláken | 0 | 0 | 0 | 0 | 38880 | 0 | 38880 | 38880 | 0
| 136 | BS56 | Kloub závěsný pro plastový izolátor (235191.1) v=8 | 0 | 688 | 0 | 0 | 0 | 0 | 0 | 0 | 688
| 133 | QB21 | Spirála ochranná a spirála kotevní, s očnicí pro SDOK 48 vl. | 0 | 25717.76 | 0 | 14432.48 | 0 | 0 | 14432.48 | 14432.48 | 25717.76
| 135 | QB17 | Závěs kotevní s napínacím šroubem oko-oko ke konzole s kotevními příložkami | 0 | 399.12 | 0 | 721.26 | 0 | 0 | 721.26 | 721.26 | 399.12
| 132 | QA32 | Konzola stavitelná PS 0-870 U8 kotevní -ve výšce | 0 | 18938.12 | 0 | 1173.26 | 0 | 0 | 1173.26 | 1173.26 | 18938.12
| 137 | QB26 | Svorka nosná SDOK 48 vl. | 0 | 100709.2 | 0 | 28489.77 | 0 | 0 | 28489.77 | 28489.77 | 100709.2
| 131 | QA11 | Objímka kotevní SDOK 20kN 2x oko DBW225 | 0 | 3392.08 | 0 | 0 | 0 | 0 | 0 | 0 | 3392.08
| 134 | QB16 | Závěs kotevní na objímce s okem kotevním nebo konzole s kotevními příložkami | 0 | 16046.94 | 0 | 5048.82 | 0 | 0 | 5048.82 | 5048.82 | 16046.94
| 118 | QB05 | Montáž spojky SDOK, zadat počet spojů (ks): 48, 72, 96, 120 nebo 144, -bez materiálu | 0 | 0 | 0 | 0 | 103680 | 0 | 103680 | 103680 | 0
| 138 | QB11 | Závěs nosný na konzolu NN 600 U80 | 0 | 32849.78 | 0 | 16009.35 | 0 | 0 | 16009.35 | 16009.35 | 32849.78
| 119 | QB06 | Spojka SDOK do 72 spojů - pouze materiál (práce Subdodávka QB05) | 0 | 16627.95 | 0 | 0 | 0 | 0 | 0 | 0 | 16627.95
| 125 | QB46 | Držák O 1,2 m rezervy SDOK 90 m JB -ve výšce | 0 | 5004.4093 | 0 | 231.62 | 0 | 0 | 231.62 | 231.62 | 5004.4093
| 5 | PPV-CZD00012 | PPV pro MT CZD00012 - Telekomunikační kabely | 0 | 0 | 0 | 5685.4448 | 0 | 0 | 5685.4448 | 5685.4448 | 0
| 3 | 9349 | Stimulační přirážka | 0 | 0 | 0 | 31895.3453 | 0 | 0 | 31895.3453 | 31895.3453 | 0
| 2 | 9346 | Silniční provoz | 0 | 0 | 0 | 8408.7729 | 0 | 0 | 8408.7729 | 8408.7729 | 0
| 4 | PZS | Příspěvek za sklad | 0 | 0 | 47232.9618 | 0 | 0 | 0 | 47232.9618 | 47232.9618 | 0
| 117 | QB04 | Příplatek za tažení SDOK přes překážku -bez materiálu | 0 | 0 | 0 | 42940 | 0 | 0 | 42940 | 42940 | 0
| 129 | HY06 | Konzola vvs 1530mm na DBW bet.sloup; i pro SDOK | 0 | 2315.68 | 0 | 1523.92 | 0 | 0 | 1523.92 | 1523.92 | 2315.68
| 123 | QB31 | Spirála protivibrační SDOK 48 vl. | 0 | 57709.88 | 0 | 25606.67 | 0 | 0 | 25606.67 | 25606.67 | 57709.88
| 116 | QB01 | Kabel optický samonosný 48 vláken | 0 | 1001367.7926 | 0 | 607237.9106 | 0 | 0 | 607237.9106 | 607237.9106 | 1001367.7926
| 128 | HY15 | Konzola vps 600/280 na J bet.sloup D250; i pro SDOK | 0 | 20394.18 | 0 | 29142.99 | 0 | 0 | 29142.99 | 29142.99 | 20394.18
1 |  |  | 4: Ostatní náklady | 0 | 0 | 0 | 1006260 | 0 | 0 | 284740 | 284740 | 0
2 |  |  | 4.1: Ostatní náklady stavby - Nesoutěžené výkony | 0 | 0 | 0 | 284740 | 0 | 0 | 284740 | 284740 | 0
| 232 | 1101927 | Poplatky za omezení silniční dopravy | 0 | 0 | 0 | 9400 | 0 | 0 | 9400 | 9400 | 0
| 233 | 1101929 | Dopravní značení projekt a umístění dopravních značek | 0 | 0 | 0 | 110000 | 0 | 0 | 110000 | 110000 | 0
| 231 | 1101924 | Náhrady majetkové újmy vlastníkovi nebo nájemci nemovitosti | 0 | 0 | 0 | 157800 | 0 | 0 | 157800 | 157800 | 0
| 230 | 1101922 | Vytyčení stávajících podzemních sítí | 0 | 0 | 0 | 7540 | 0 | 0 | 7540 | 7540 | 0
2 |  |  | 4.2: Projektová dokumentace - Inženýring EG.D - Náklady EG.D | 0 | 0 | 0 | 721520 | 0 | 0 | 0 | 0 | 0
| 235 | 9150 | Inženýrská činnost EG.D | 0 | 0 | 0 | 678320 | 0 | 0 | 0 | 0 | 0
| 234 | 9100 | Projektové a geodetické práce k PD – dle pravidel EG.D | 0 | 0 | 0 | 0 | 0 | 0 | 0 | 0 | 0
| 236 | 9417 | Manipulace vedení | 0 | 0 | 0 | 43200 | 0 | 0 | 0 | 0 | 0
|  |  | Celkem | 0 | 3861114.6937 | 135139.0143 | 6237153.6343 | 192456 | 232363.0657 | 5843228.6486 | 6075591.7143 | 3861114.6937

## Globální náklady
|  | Název stavby: | VN l.Bukovsko:p.b.47-p.b.131,rek,SDOK_version 3 |  | Číslo stavby: | 001040015459
|  | Název verze: | Rozpočet ke kontrole |  | Verze CÚ: | 2022/01a
| Poř. | Kód | Popis | MJ | Výměra | Jedn. Cena | Cena
1 |  |  | 1: Ostatní náklady zhotovitele stavby - Soutěžené výkony |  |  |  | 638903
2 |  |  | CZD00001: Projekt.dokumentace a ost.nák |  |  |  | 638903
| 228 | 1102010 | Dokumentace pro TE | JV | 134300 | 1 | 134300
| 225 | 1101999 | Inženýring zhotovitele stavby CAPEX - Met.rozp. EMP2022+ | JV | 18900 | 1 | 18900
| 226 | 1102000 | Geodetické práce zhotovitele stavby | JV | 119000 | 1 | 119000
| 227 | 1102001 | Doprava materiálu výnosového | JV | 8800 | 1 | 8800
| 223 | 1101594 | Výchozí revize zařízení VN/NN | JV | 24093 | 1 | 24093
| 224 | 1101638 | Ekologická likvidace odpadů, vč. dopravy | JV | 331010 | 1 | 331010
| 229 | 1102006 | Doprava materiálu na stavbu z CS 21-40 km CAPEX | KS | 1 | 2800 | 2800
1 |  |  | 4: Ostatní náklady |  |  |  | 1006260
2 |  |  | 4.1: Ostatní náklady stavby - Nesoutěžené výkony |  |  |  | 284740
| 232 | 1101927 | Poplatky za omezení silniční dopravy | JV | 9400 | 1 | 9400
| 233 | 1101929 | Dopravní značení projekt a umístění dopravních značek | JV | 110000 | 1 | 110000
| 231 | 1101924 | Náhrady majetkové újmy vlastníkovi nebo nájemci nemovitosti | JV | 157800 | 1 | 157800
| 230 | 1101922 | Vytyčení stávajících podzemních sítí | JV | 7540 | 1 | 7540
2 |  |  | 4.2: Projektová dokumentace - Inženýring EG.D - Náklady EG.D |  |  |  | 721520
| 235 | 9150 | Inženýrská činnost EG.D | Kč | 678320 | 1 | 678320
| 234 | 9100 | Projektové a geodetické práce k PD – dle pravidel EG.D | Kč | 0 | 1 | 0
| 236 | 9417 | Manipulace vedení | HOD | 48 | 900 | 43200
|  |  | Celkem |  |  |  | 1645163

## Práce, mechanizace a ost. nákl.
001040015459
|  | Název stavby: | VN l.Bukovsko:p.b.47-p.b.131,rek,SDOK_version 3 |  | Číslo stavby: | 001040015459
|  | Název verze: | Rozpočet ke kontrole |  | Verze CÚ: | 2022/01a | [8 empty] | 2022/01a
| Ident | Kód | Popis | MJ | Výměra | Jedn. hodiny | Celkem hodiny | Hodiny pro PPV | Jedn.h.PPV | Celkem h. PPV | Jedn.hod. PP | Celkem hod. PP | Jedn.hod.PC | Celkem hod. PC | Jedn. hodiny | Celkem hodiny | Jedn. Cena | Cena | Cena | Objekt | Část základny
1 |  |  | 3: Stavební objekty |  |  |  | 6030.3422 | 2374.4773 | 5.0763 | 10.1526 | 60.4049 | 422.8346 | 839.6288 | 759.7346 |  | 7223.064 |  | 4591990.6343 | 4591990.6343
2 |  |  | CZD00004_00002: Vedení 22kV – venkovní |  |  |  | 5509.9419 | 1864.1569 | 0 | 0 | 55.0994 | 385.6959 | 765.8819 | 685.9878 |  | 6581.6255 |  | 3740436.542 | 4591990.6343
3 |  |  | PM: Práce montážní |  |  |  | 1864.1569 | 1864.1569 | 0 | 0 | 0 | 0 | 0 | 0 |  | 1864.1569 |  | 1043927.8588 | 4591990.6343
| PM | 1301-D1 | Podpěrný izolátor VPA 135/8a,vč.šroubu M20x110 demontáž materiálu do šrotu | ks | 25 | 0.045 | 1.125 | 1.125 | 0 | 0 | 0 | 0 | 0 | 0 | 0.045 | 1.125 | 25.2 | 630 | 630 | CZD00004_00002: Vedení 22kV – venkovní
| PM | 1302-D1 | Podpěrný izolátor VPA 135/8a,vč.šroubu M20x130 demontáž materiálu do šrotu | ks | 213 | 0.045 | 9.585 | 9.585 | 0 | 0 | 0 | 0 | 0 | 0 | 0.045 | 9.585 | 25.2 | 5367.6 | 5367.6 | CZD00004_00002: Vedení 22kV – venkovní
| PM | 1351-D1 | Kotevní řetězce Jk do 3x35mm2,izolátor 50/435 bez kotev.praporců demontáž materiálu do šrotu | sada | 3 | 0.5745 | 1.7235 | 1.7235 | 0 | 0 | 0 | 0 | 0 | 0 | 0.5745 | 1.7235 | 321.72 | 965.16 | 965.16 | CZD00004_00002: Vedení 22kV – venkovní
| PM | 1352-D1 | Kotevní řetězce Jk 3x42/7-120mm2,izolátor 50/435 bez kotev.praporců demontáž materiálu do šrotu | sada | 8 | 0.5265 | 4.212 | 4.212 | 0 | 0 | 0 | 0 | 0 | 0 | 0.5265 | 4.212 | 294.84 | 2358.72 | 2358.72 | CZD00004_00002: Vedení 22kV – venkovní
| PM | 1375 | Kotevní řetězce Jk 3x42/7-120mm2,izolátor plastový bez kotev.praporců | sada | 25 | 0.948 | 23.7 | 23.7 | 0 | 0 | 0 | 0 | 0 | 0 | 0.948 | 23.7 | 530.88 | 13272 | 13272 | CZD00004_00002: Vedení 22kV – venkovní
| PM | 1375-D1 | Kotevní řetězce Jk 3x42/7-120mm2,izolátor plastový bez kotev.praporců demontáž materiálu do šrotu | sada | 5 | 0.474 | 2.37 | 2.37 | 0 | 0 | 0 | 0 | 0 | 0 | 0.474 | 2.37 | 265.44 | 1327.2 | 1327.2 | CZD00004_00002: Vedení 22kV – venkovní
| PM | 1392 | Řetězec Jk izol.plast. 3x95-120AlFe pro odpínač komorový,růžkový a odpín.Pařát | sada | 6 | 1.053 | 6.318 | 6.318 | 0 | 0 | 0 | 0 | 0 | 0 | 1.053 | 6.318 | 589.68 | 3538.08 | 3538.08 | CZD00004_00002: Vedení 22kV – venkovní
| PM | 1392-D1 | Řetězec Jk izol.plast. 3x95-120AlFe pro odpínač komorový,růžkový a odpín.Pařát demontáž materiálu do šrotu | sada | 6 | 0.5265 | 3.159 | 3.159 | 0 | 0 | 0 | 0 | 0 | 0 | 0.5265 | 3.159 | 294.84 | 1769.04 | 1769.04 | CZD00004_00002: Vedení 22kV – venkovní
| PM | 1401-D2 | Lano AlFe 3x42/7,vč.spojek demontáž materiálu k opětnému | km | 0.353 | 27.7956 | 9.8118 | 9.8118 | 0 | 0 | 0 | 0 | 0 | 0 | 27.7956 | 9.8118 | 15565.536 | 5494.6342 | 5494.6342 | CZD00004_00002: Vedení 22kV – venkovní
| PM | 1401-P1 | Lano AlFe 3x42/7,vč.spojek opětná práce (montáž) | km | 0.353 | 39.708 | 14.0169 | 14.0169 | 0 | 0 | 0 | 0 | 0 | 0 | 39.708 | 14.0169 | 22236.48 | 7849.4774 | 7849.4774 | CZD00004_00002: Vedení 22kV – venkovní
| PM | 1404 | Lano AlFe 3x110/22,vč.spojek | km | 8.602 | 59.085 | 508.2492 | 508.2492 | 0 | 0 | 0 | 0 | 0 | 0 | 59.085 | 508.2492 | 33087.6 | 284619.5352 | 284619.5352 | CZD00004_00002: Vedení 22kV – venkovní
| PM | 1404-D1 | Lano AlFe 3x110/22,vč.spojek demontáž materiálu do šrotu | km | 8.602 | 29.5425 | 254.1246 | 254.1246 | 0 | 0 | 0 | 0 | 0 | 0 | 29.5425 | 254.1246 | 16543.8 | 142309.7676 | 142309.7676 | CZD00004_00002: Vedení 22kV – venkovní
| PM | 1404-D2 | Lano AlFe 3x110/22,vč.spojek demontáž materiálu k opětnému | km | 2.87 | 41.3595 | 118.7018 | 118.7018 | 0 | 0 | 0 | 0 | 0 | 0 | 41.3595 | 118.7018 | 23161.32 | 66472.9884 | 66472.9884 | CZD00004_00002: Vedení 22kV – venkovní
| PM | 1404-P1 | Lano AlFe 3x110/22,vč.spojek opětná práce (montáž) | km | 2.87 | 59.085 | 169.5739 | 169.5739 | 0 | 0 | 0 | 0 | 0 | 0 | 59.085 | 169.5739 | 33087.6 | 94961.412 | 94961.412 | CZD00004_00002: Vedení 22kV – venkovní
| PM | 1461 | Proudový spoj AlFe 35-120/Al 35-120 šroub.svorkou -3x | sada | 12 | 1.821 | 21.852 | 21.852 | 0 | 0 | 0 | 0 | 0 | 0 | 1.821 | 21.852 | 1019.76 | 12237.12 | 12237.12 | CZD00004_00002: Vedení 22kV – venkovní
| PM | 1461-D1 | Proudový spoj AlFe 35-120/Al 35-120 šroub.svorkou -3x demontáž materiálu do šrotu | sada | 11 | 0.9105 | 10.0155 | 10.0155 | 0 | 0 | 0 | 0 | 0 | 0 | 0.9105 | 10.0155 | 509.88 | 5608.68 | 5608.68 | CZD00004_00002: Vedení 22kV – venkovní
| PM | 1522 | Jiskřiště pro izolátor VPA, hrot ES,vč.univ.svorek do 110/22 AlFe -3x | sada | 1 | 1.842 | 1.842 | 1.842 | 0 | 0 | 0 | 0 | 0 | 0 | 1.842 | 1.842 | 1031.52 | 1031.52 | 1031.52 | CZD00004_00002: Vedení 22kV – venkovní
| PM | 1532 | Zemnící svod na sloup 10,5m-zem.páska,svorky SR02 a SR03 vč.mont.a upev.Bandimex | sada | 1 | 2.1315 | 2.1315 | 2.1315 | 0 | 0 | 0 | 0 | 0 | 0 | 2.1315 | 2.1315 | 1193.64 | 1193.64 | 1193.64 | CZD00004_00002: Vedení 22kV – venkovní
| PM | 1532-D1 | Zemnící svod na sloup 10,5m-zem.páska,svorky SR02 a SR03 vč.mont.a upev.Bandimex demontáž materiálu do šrotu | sada | 7 | 1.0657 | 7.4603 | 7.4603 | 0 | 0 | 0 | 0 | 0 | 0 | 1.0657 | 7.4603 | 596.82 | 4177.74 | 4177.74 | CZD00004_00002: Vedení 22kV – venkovní
| PM | 1533 | Zemnící svod na sloup 12m-zem.páska,svorky SR02 a SR03 vč.mont.a upev.Bandimex | sada | 1 | 2.598 | 2.598 | 2.598 | 0 | 0 | 0 | 0 | 0 | 0 | 2.598 | 2.598 | 1454.88 | 1454.88 | 1454.88 | CZD00004_00002: Vedení 22kV – venkovní
| PM | 1533-D1 | Zemnící svod na sloup 12m-zem.páska,svorky SR02 a SR03 vč.mont.a upev.Bandimex demontáž materiálu do šrotu | sada | 1 | 1.299 | 1.299 | 1.299 | 0 | 0 | 0 | 0 | 0 | 0 | 1.299 | 1.299 | 727.44 | 727.44 | 727.44 | CZD00004_00002: Vedení 22kV – venkovní
| PM | 1540 | Propojení odbočné a rovinné konzoly s uzemněním | sada | 1 | 0.11 | 0.11 | 0.11 | 0 | 0 | 0 | 0 | 0 | 0 | 0.11 | 0.11 | 61.6 | 61.6 | 61.6 | CZD00004_00002: Vedení 22kV – venkovní
| PM | 1540-D1 | Propojení odbočné a rovinné konzoly s uzemněním demontáž materiálu do šrotu | sada | 3 | 0.055 | 0.165 | 0.165 | 0 | 0 | 0 | 0 | 0 | 0 | 0.055 | 0.165 | 30.8 | 92.4 | 92.4 | CZD00004_00002: Vedení 22kV – venkovní
| PM | 1551 | Uzemnění zem.páskou 20m v zemi,vč.upevnění na bet.sloup a označení | sada | 2 | 1.808 | 3.616 | 3.616 | 0 | 0 | 0 | 0 | 0 | 0 | 1.808 | 3.616 | 1012.48 | 2024.96 | 2024.96 | CZD00004_00002: Vedení 22kV – venkovní
| PM | 1555 | Rozšíření uzemnění 20m pásky a 4šrouby | sada | 2 | 0.94 | 1.88 | 1.88 | 0 | 0 | 0 | 0 | 0 | 0 | 0.94 | 1.88 | 526.4 | 1052.8 | 1052.8 | CZD00004_00002: Vedení 22kV – venkovní
| PM | BG23 | Kotva provizorní pro bet.sloup VN pr.250 do země | ks | 2 | 1.047 | 2.094 | 2.094 | 0 | 0 | 0 | 0 | 0 | 0 | 1.047 | 2.094 | 586.32 | 1172.64 | 1172.64 | CZD00004_00002: Vedení 22kV – venkovní
| PM | BG23-D2 | Kotva provizorní pro bet.sloup VN pr.250 do země demontáž materiálu k opětnému | ks | 6 | 0.7329 | 4.3974 | 4.3974 | 0 | 0 | 0 | 0 | 0 | 0 | 0.7329 | 4.3974 | 410.424 | 2462.544 | 2462.544 | CZD00004_00002: Vedení 22kV – venkovní
| PM | BG23-P1 | Kotva provizorní pro bet.sloup VN pr.250 do země opětná práce (montáž) | ks | 4 | 1.047 | 4.188 | 4.188 | 0 | 0 | 0 | 0 | 0 | 0 | 1.047 | 4.188 | 586.32 | 2345.28 | 2345.28 | CZD00004_00002: Vedení 22kV – venkovní
| PM | BK50 | Žebřík na JB 12m | ks | 9 | 0.29 | 2.61 | 2.61 | 0 | 0 | 0 | 0 | 0 | 0 | 0.29 | 2.61 | 162.4 | 1461.6 | 1461.6 | CZD00004_00002: Vedení 22kV – venkovní
| PM | BK52 | Žebřík na DBW 12m | ks | 6 | 0.29 | 1.74 | 1.74 | 0 | 0 | 0 | 0 | 0 | 0 | 0.29 | 1.74 | 162.4 | 974.4 | 974.4 | CZD00004_00002: Vedení 22kV – venkovní
| PM | BL34-D1 | Kab.oko 120mm2 M12 pro AlFe95/6, JIV120, resp.ukon.na pojist.VN stož.TS demontáž materiálu do šrotu | ks | 18 | 0.156 | 2.808 | 2.808 | 0 | 0 | 0 | 0 | 0 | 0 | 0.156 | 2.808 | 87.36 | 1572.48 | 1572.48 | CZD00004_00002: Vedení 22kV – venkovní
| PM | BL35 | Kab.oko 150mm2 M12 pro AlFe100/25, 110/22 | ks | 24 | 0.394 | 9.456 | 9.456 | 0 | 0 | 0 | 0 | 0 | 0 | 0.394 | 9.456 | 220.64 | 5295.36 | 5295.36 | CZD00004_00002: Vedení 22kV – venkovní
| PM | BL49 | Sloup betonový J 12/15 pro VN bez výstroje | ks | 3 | 3.494 | 10.482 | 10.482 | 0 | 0 | 0 | 0 | 0 | 0 | 3.494 | 10.482 | 1956.64 | 5869.92 | 5869.92 | CZD00004_00002: Vedení 22kV – venkovní
| PM | BL51 | Sloup betonový J 12/12 pro VN bez výstroje | ks | 1 | 3.494 | 3.494 | 3.494 | 0 | 0 | 0 | 0 | 0 | 0 | 3.494 | 3.494 | 1956.64 | 1956.64 | 1956.64 | CZD00004_00002: Vedení 22kV – venkovní
| PM | BL58 | Sloup betonový D 12/15 pro VN bez výstroje | ks | 1 | 5.804 | 5.804 | 5.804 | 0 | 0 | 0 | 0 | 0 | 0 | 5.804 | 5.804 | 3250.24 | 3250.24 | 3250.24 | CZD00004_00002: Vedení 22kV – venkovní
| PM | BL65 | Sloup betonový J 10,5/6 pro VN bez výstroje | ks | 60 | 3.494 | 209.64 | 209.64 | 0 | 0 | 0 | 0 | 0 | 0 | 3.494 | 209.64 | 1956.64 | 117398.4 | 117398.4 | CZD00004_00002: Vedení 22kV – venkovní
| PM | BL65-D1 | Sloup betonový J 10,5/6 pro VN bez výstroje demontáž materiálu do šrotu | ks | 69 | 1.747 | 120.543 | 120.543 | 0 | 0 | 0 | 0 | 0 | 0 | 1.747 | 120.543 | 978.32 | 67504.08 | 67504.08 | CZD00004_00002: Vedení 22kV – venkovní
| PM | BL66 | Sloup betonový J 12/6 pro VN bez výstroje | ks | 2 | 3.494 | 6.988 | 6.988 | 0 | 0 | 0 | 0 | 0 | 0 | 3.494 | 6.988 | 1956.64 | 3913.28 | 3913.28 | CZD00004_00002: Vedení 22kV – venkovní
| PM | BL66-D1 | Sloup betonový J 12/6 pro VN bez výstroje demontáž materiálu do šrotu | ks | 2 | 1.747 | 3.494 | 3.494 | 0 | 0 | 0 | 0 | 0 | 0 | 1.747 | 3.494 | 978.32 | 1956.64 | 1956.64 | CZD00004_00002: Vedení 22kV – venkovní
| PM | BL69 | Sloup betonový J 10,5/10 pro VN bez výstroje | ks | 2 | 3.494 | 6.988 | 6.988 | 0 | 0 | 0 | 0 | 0 | 0 | 3.494 | 6.988 | 1956.64 | 3913.28 | 3913.28 | CZD00004_00002: Vedení 22kV – venkovní
| PM | BL69-D1 | Sloup betonový J 10,5/10 pro VN bez výstroje demontáž materiálu do šrotu | ks | 1 | 1.747 | 1.747 | 1.747 | 0 | 0 | 0 | 0 | 0 | 0 | 1.747 | 1.747 | 978.32 | 978.32 | 978.32 | CZD00004_00002: Vedení 22kV – venkovní
| PM | BL70 | Sloup betonový J 12/10 pro VN bez výstroje | ks | 5 | 3.494 | 17.47 | 17.47 | 0 | 0 | 0 | 0 | 0 | 0 | 3.494 | 17.47 | 1956.64 | 9783.2 | 9783.2 | CZD00004_00002: Vedení 22kV – venkovní
| PM | BL73-D1 | Sloup betonový D 10,5/6 pro VN bez výstroje demontáž materiálu do šrotu | ks | 3 | 2.902 | 8.706 | 8.706 | 0 | 0 | 0 | 0 | 0 | 0 | 2.902 | 8.706 | 1625.12 | 4875.36 | 4875.36 | CZD00004_00002: Vedení 22kV – venkovní
| PM | BL77 | Sloup betonový D 10,5/10 pro VN bez výstroje | ks | 1 | 5.804 | 5.804 | 5.804 | 0 | 0 | 0 | 0 | 0 | 0 | 5.804 | 5.804 | 3250.24 | 3250.24 | 3250.24 | CZD00004_00002: Vedení 22kV – venkovní
| PM | BL77-D1 | Sloup betonový D 10,5/10 pro VN bez výstroje demontáž materiálu do šrotu | ks | 2 | 2.902 | 5.804 | 5.804 | 0 | 0 | 0 | 0 | 0 | 0 | 2.902 | 5.804 | 1625.12 | 3250.24 | 3250.24 | CZD00004_00002: Vedení 22kV – venkovní
| PM | BL78 | Sloup betonový D 12/10 pro VN bez výstroje | ks | 5 | 5.804 | 29.02 | 29.02 | 0 | 0 | 0 | 0 | 0 | 0 | 5.804 | 29.02 | 3250.24 | 16251.2 | 16251.2 | CZD00004_00002: Vedení 22kV – venkovní
| PM | BL78-D1 | Sloup betonový D 12/10 pro VN bez výstroje demontáž materiálu do šrotu | ks | 1 | 2.902 | 2.902 | 2.902 | 0 | 0 | 0 | 0 | 0 | 0 | 2.902 | 2.902 | 1625.12 | 1625.12 | 1625.12 | CZD00004_00002: Vedení 22kV – venkovní
| PM | BP01 | Konzola Pařát III nosná (lehká), JB180-225-na zemi | ks | 70 | 0.423 | 29.61 | 29.61 | 0 | 0 | 0 | 0 | 0 | 0 | 0.423 | 29.61 | 236.88 | 16581.6 | 16581.6 | CZD00004_00002: Vedení 22kV – venkovní
| PM | BP04 | Konzola Pařát III nosná (lehká), DBW225-na zemi | ks | 2 | 0.469 | 0.938 | 0.938 | 0 | 0 | 0 | 0 | 0 | 0 | 0.469 | 0.938 | 262.64 | 525.28 | 525.28 | CZD00004_00002: Vedení 22kV – venkovní
| PM | BP07 | Konzola Pařát rohová 28kN, JB225-na zemi | ks | 3 | 0.556 | 1.668 | 1.668 | 0 | 0 | 0 | 0 | 0 | 0 | 0.556 | 1.668 | 311.36 | 934.08 | 934.08 | CZD00004_00002: Vedení 22kV – venkovní
| PM | BP09 | Konzola Pařát rohová 28kN, DBW225-na zemi | ks | 3 | 0.704 | 2.112 | 2.112 | 0 | 0 | 0 | 0 | 0 | 0 | 0.704 | 2.112 | 394.24 | 1182.72 | 1182.72 | CZD00004_00002: Vedení 22kV – venkovní
| PM | BP10 | Konzola Pařát koncová 28kN, DBW225-na zemi | ks | 2 | 0.603 | 1.206 | 1.206 | 0 | 0 | 0 | 0 | 0 | 0 | 0.603 | 1.206 | 337.68 | 675.36 | 675.36 | CZD00004_00002: Vedení 22kV – venkovní
| PM | BP19 | Nosník boční Pařát II-III pro VPA-na zemi | ks | 4 | 0.106 | 0.424 | 0.424 | 0 | 0 | 0 | 0 | 0 | 0 | 0.106 | 0.424 | 59.36 | 237.44 | 237.44 | CZD00004_00002: Vedení 22kV – venkovní
| PM | BP20 | Nosník boční šikmý Pařát III pro VPA-na zemi | ks | 2 | 0.106 | 0.212 | 0.212 | 0 | 0 | 0 | 0 | 0 | 0 | 0.106 | 0.212 | 59.36 | 118.72 | 118.72 | CZD00004_00002: Vedení 22kV – venkovní
| PM | BP23 | Tyč ptačí dosed 1300 Pařát III-na zemi | ks | 69 | 0.126 | 8.694 | 8.694 | 0 | 0 | 0 | 0 | 0 | 0 | 0.126 | 8.694 | 70.56 | 4868.64 | 4868.64 | CZD00004_00002: Vedení 22kV – venkovní
| PM | BP41 | Konzola odbočná Přímá na JB,225-250-na zemi | ks | 1 | 0.388 | 0.388 | 0.388 | 0 | 0 | 0 | 0 | 0 | 0 | 0.388 | 0.388 | 217.28 | 217.28 | 217.28 | CZD00004_00002: Vedení 22kV – venkovní
| PM | BP45 | Konzola odbočná Přímá na DBV,225-250-na zemi | ks | 5 | 0.415 | 2.075 | 2.075 | 0 | 0 | 0 | 0 | 0 | 0 | 0.415 | 2.075 | 232.4 | 1162 | 1162 | CZD00004_00002: Vedení 22kV – venkovní
| PM | BP45-D1 | Konzola odbočná Přímá na DBV,225-250-na zemi demontáž materiálu do šrotu | ks | 6 | 0.2075 | 1.245 | 1.245 | 0 | 0 | 0 | 0 | 0 | 0 | 0.2075 | 1.245 | 116.2 | 697.2 | 697.2 | CZD00004_00002: Vedení 22kV – venkovní
| PM | BP491-D1 | Konzola Rovinná lehká, JB180-na zemi demontáž materiálu do šrotu | ks | 61 | 0.2115 | 12.9015 | 12.9015 | 0 | 0 | 0 | 0 | 0 | 0 | 0.2115 | 12.9015 | 118.44 | 7224.84 | 7224.84 | CZD00004_00002: Vedení 22kV – venkovní
| PM | BP492-D1 | Konzola Rovinná lehká, JB225-na zemi demontáž materiálu do šrotu | ks | 8 | 0.2115 | 1.692 | 1.692 | 0 | 0 | 0 | 0 | 0 | 0 | 0.2115 | 1.692 | 118.44 | 947.52 | 947.52 | CZD00004_00002: Vedení 22kV – venkovní
| PM | BP495-D1 | Konzola Rovinná těžká, JB225-na zemi demontáž materiálu do šrotu | ks | 3 | 0.278 | 0.834 | 0.834 | 0 | 0 | 0 | 0 | 0 | 0 | 0.278 | 0.834 | 155.68 | 467.04 | 467.04 | CZD00004_00002: Vedení 22kV – venkovní
| PM | BP496-D1 | Konzola Rovinná těžká, DBW225-na zemi demontáž materiálu do šrotu | ks | 6 | 0.352 | 2.112 | 2.112 | 0 | 0 | 0 | 0 | 0 | 0 | 0.352 | 2.112 | 197.12 | 1182.72 | 1182.72 | CZD00004_00002: Vedení 22kV – venkovní
| PM | BP49-D1 | Tyč ptačí dosedací 1000 konzoly ÚO JB/DB-na zemi demontáž materiálu do šrotu | ks | 2 | 0.053 | 0.106 | 0.106 | 0 | 0 | 0 | 0 | 0 | 0 | 0.053 | 0.106 | 29.68 | 59.36 | 59.36 | CZD00004_00002: Vedení 22kV – venkovní
| PM | BP81 | Tyč ptačí dosed 1300 Pařát III-stáv.sloup | ks | 2 | 0.236 | 0.472 | 0.472 | 0 | 0 | 0 | 0 | 0 | 0 | 0.236 | 0.472 | 132.16 | 264.32 | 264.32 | CZD00004_00002: Vedení 22kV – venkovní
| PM | BP84 | Kryt VPA proti ptactvu na šablonu | ks | 5 | 0.133 | 0.665 | 0.665 | 0 | 0 | 0 | 0 | 0 | 0 | 0.133 | 0.665 | 74.48 | 372.4 | 372.4 | CZD00004_00002: Vedení 22kV – venkovní
| PM | BP85 | Kryt AlFe proti ptactvu na šablonu | ks | 5 | 0.133 | 0.665 | 0.665 | 0 | 0 | 0 | 0 | 0 | 0 | 0.133 | 0.665 | 74.48 | 372.4 | 372.4 | CZD00004_00002: Vedení 22kV – venkovní
| PM | BS05 | Izolátor VPA 135/8a,vč.šroubu M20x40-AlFe | ks | 6 | 0.09 | 0.54 | 0.54 | 0 | 0 | 0 | 0 | 0 | 0 | 0.09 | 0.54 | 50.4 | 302.4 | 302.4 | CZD00004_00002: Vedení 22kV – venkovní
| PM | BS05-D1 | Izolátor VPA 135/8a,vč.šroubu M20x40-AlFe demontáž materiálu do šrotu | ks | 8 | 0.045 | 0.36 | 0.36 | 0 | 0 | 0 | 0 | 0 | 0 | 0.045 | 0.36 | 25.2 | 201.6 | 201.6 | CZD00004_00002: Vedení 22kV – venkovní
| PM | BS06 | Izolátor VPA 135/8a,vč.šroubu M20x120-AlFe | ks | 7 | 0.09 | 0.63 | 0.63 | 0 | 0 | 0 | 0 | 0 | 0 | 0.09 | 0.63 | 50.4 | 352.8 | 352.8 | CZD00004_00002: Vedení 22kV – venkovní
| PM | BS09 | Izolátor VPAv 135/12/8aL,vč.šroubu M20x120-AlFe | ks | 222 | 0.09 | 19.98 | 19.98 | 0 | 0 | 0 | 0 | 0 | 0 | 0.09 | 19.98 | 50.4 | 11188.8 | 11188.8 | CZD00004_00002: Vedení 22kV – venkovní
| PM | BS09-D1 | Izolátor VPAv 135/12/8aL,vč.šroubu M20x120-AlFe demontáž materiálu do šrotu | ks | 6 | 0.045 | 0.27 | 0.27 | 0 | 0 | 0 | 0 | 0 | 0 | 0.045 | 0.27 | 25.2 | 151.2 | 151.2 | CZD00004_00002: Vedení 22kV – venkovní
| PM | BT14 | Křížový vaz VPA pro šablony | ks | 87 | 0.156 | 13.572 | 13.572 | 0 | 0 | 0 | 0 | 0 | 0 | 0.156 | 13.572 | 87.36 | 7600.32 | 7600.32 | CZD00004_00002: Vedení 22kV – venkovní
| PM | BT14-D1 | Křížový vaz VPA pro šablony demontáž materiálu do šrotu | ks | 9 | 0.078 | 0.702 | 0.702 | 0 | 0 | 0 | 0 | 0 | 0 | 0.078 | 0.702 | 43.68 | 393.12 | 393.12 | CZD00004_00002: Vedení 22kV – venkovní
| PM | BT14-D2 | Křížový vaz VPA pro šablony demontáž materiálu k opětnému | ks | 225 | 0.1092 | 24.57 | 24.57 | 0 | 0 | 0 | 0 | 0 | 0 | 0.1092 | 24.57 | 61.152 | 13759.2 | 13759.2 | CZD00004_00002: Vedení 22kV – venkovní
| PM | BT14-P1 | Křížový vaz VPA pro šablony opětná práce (montáž) | ks | 150 | 0.156 | 23.4 | 23.4 | 0 | 0 | 0 | 0 | 0 | 0 | 0.156 | 23.4 | 87.36 | 13104 | 13104 | CZD00004_00002: Vedení 22kV – venkovní
| PM | BT17 | Třmenový vaz pro vodič AlFe 95-120,100/25, 110/22 | ks | 3 | 0.156 | 0.468 | 0.468 | 0 | 0 | 0 | 0 | 0 | 0 | 0.156 | 0.468 | 87.36 | 262.08 | 262.08 | CZD00004_00002: Vedení 22kV – venkovní
| PM | BT17-D1 | Třmenový vaz pro vodič AlFe 95-120,100/25, 110/22 demontáž materiálu do šrotu | ks | 240 | 0.078 | 18.72 | 18.72 | 0 | 0 | 0 | 0 | 0 | 0 | 0.078 | 18.72 | 43.68 | 10483.2 | 10483.2 | CZD00004_00002: Vedení 22kV – venkovní
| PM | BT20 | Předformovaný vaz pro vodič AlFe 110/22 | sada | 222 | 0.122 | 27.084 | 27.084 | 0 | 0 | 0 | 0 | 0 | 0 | 0.122 | 27.084 | 68.32 | 15167.04 | 15167.04 | CZD00004_00002: Vedení 22kV – venkovní
| PM | BT20-D1 | Předformovaný vaz pro vodič AlFe 110/22 demontáž materiálu do šrotu | sada | 6 | 0.061 | 0.366 | 0.366 | 0 | 0 | 0 | 0 | 0 | 0 | 0.061 | 0.366 | 34.16 | 204.96 | 204.96 | CZD00004_00002: Vedení 22kV – venkovní
| PM | BT28-D1 | Bezpečnostní závěs pro vodič AlFe 110/22 demontáž materiálu do šrotu | ks | 6 | 0.5385 | 3.231 | 3.231 | 0 | 0 | 0 | 0 | 0 | 0 | 0.5385 | 3.231 | 301.56 | 1809.36 | 1809.36 | CZD00004_00002: Vedení 22kV – venkovní
| PM | BU007-D1 | Stožár příhradový 22kV - 12/30 - Nosný demontáž materiálu do šrotu | ks | 2 | 5.0145 | 10.029 | 10.029 | 0 | 0 | 0 | 0 | 0 | 0 | 5.0145 | 10.029 | 2808.12 | 5616.24 | 5616.24 | CZD00004_00002: Vedení 22kV – venkovní
| PM | BU114-D1 | Konzola příhradový stožár 22kV B1-U8-R demontáž materiálu do šrotu | ks | 6 | 0.3175 | 1.905 | 1.905 | 0 | 0 | 0 | 0 | 0 | 0 | 0.3175 | 1.905 | 177.8 | 1066.8 | 1066.8 | CZD00004_00002: Vedení 22kV – venkovní
| PM | BU12 | Tabulka výstr.smalt.na bet.sloup VN,vč.upevnění | ks | 15 | 0.14 | 2.1 | 2.1 | 0 | 0 | 0 | 0 | 0 | 0 | 0.14 | 2.1 | 78.4 | 1176 | 1176 | CZD00004_00002: Vedení 22kV – venkovní
| PM | BU124-D1 | Konzola - příhradový stožár 22kV - A3-U10-R demontáž materiálu do šrotu | ks | 2 | 0.6355 | 1.271 | 1.271 | 0 | 0 | 0 | 0 | 0 | 0 | 0.6355 | 1.271 | 355.88 | 711.76 | 711.76 | CZD00004_00002: Vedení 22kV – venkovní
| PM | BU12-D1 | Tabulka výstr.smalt.na bet.sloup VN,vč.upevnění demontáž materiálu do šrotu | ks | 16 | 0.07 | 1.12 | 1.12 | 0 | 0 | 0 | 0 | 0 | 0 | 0.07 | 1.12 | 39.2 | 627.2 | 627.2 | CZD00004_00002: Vedení 22kV – venkovní
3 |  |  | PP: Přirážky k práci |  |  |  | 0 | 0 | 0 | 0 | 55.0994 | 385.6959 | 765.8819 | 685.9878 |  | 1071.6837 |  | 580650.2454 | 3548062.7754
| PP | 9321 | Mimořádně ztížené dopravní podmínky - krycí list | Kč | 65600 | 0 | 0 | 0 | 0 | 0 | 0 | 0 | 0 | 0 | 0 | 0 | 1 | 65600 | 65600 | CZD00004_00002: Vedení 22kV – venkovní
| PP | 9343 | GZS (SO) | % | 7 | 0 | 0 | 0 | 0 | 0 | 55.0994 | 385.6959 | 0 | 0 | 55.0994 | 385.6959 | 26480.7324 | 185365.1269 | 185365.1269 | CZD00004_00002: Vedení 22kV – venkovní | 0.01
| PP | 9346 | Silniční provoz | p.č. | 0.5 | 0 | 0 | 0 | 0 | 0 | 0 | 0 | 159.7883 | 79.8942 | 159.7883 | 79.8942 | 76794.124 | 38397.062 | 38397.062 | CZD00004_00002: Vedení 22kV – venkovní | 0.029
| PP | 9349 | Stimulační přirážka | p.č. | 1 | 0 | 0 | 0 | 0 | 0 | 0 | 0 | 606.0936 | 606.0936 | 606.0936 | 606.0936 | 291288.0565 | 291288.0565 | 291288.0565 | CZD00004_00002: Vedení 22kV – venkovní | 0.11
3 |  |  | PZ: Práce zemní |  |  |  | 3645.785 | 0 | 0 | 0 | 0 | 0 | 0 | 0 |  | 3645.785 |  | 1604145.3824 | 2967412.53
| PZ | EA16 | Odstranění dřev.porostu,tvrdý,střed.hustý | m2 | 48 | 0.276 | 13.248 | 0 | 0 | 0 | 0 | 0 | 0 | 0 | 0.276 | 13.248 | 121.44 | 5829.12 | 5829.12 | CZD00004_00002: Vedení 22kV – venkovní
| PZ | EA17 | Odstranění dřev.porostu,tvrdý,hustý | m2 | 9 | 0.467 | 4.203 | 0 | 0 | 0 | 0 | 0 | 0 | 0 | 0.467 | 4.203 | 205.48 | 1849.32 | 1849.32 | CZD00004_00002: Vedení 22kV – venkovní
| PZ | EB09 | Hloubení jámy pro sloup,kotvu strojně zem.tř.3-4 | m3 | 99.04 | 0.265 | 26.2456 | 0 | 0 | 0 | 0 | 0 | 0 | 0 | 0.265 | 26.2456 | 116.6 | 11548.064 | 11548.064 | CZD00004_00002: Vedení 22kV – venkovní
| PZ | EB15 | Záhrn jámy pro sloup,kotvu strojně ve volném terénu | m3 | 9.66 | 0.054 | 0.52164 | 0 | 0 | 0 | 0 | 0 | 0 | 0 | 0.054 | 0.52164 | 23.76 | 229.5216 | 229.5216 | CZD00004_00002: Vedení 22kV – venkovní
| PZ | EB17 | Odkop zeminy ručně zem.tř.3-4 | m3 | 70.2 | 2.08 | 146.016 | 0 | 0 | 0 | 0 | 0 | 0 | 0 | 2.08 | 146.016 | 915.2 | 64247.04 | 64247.04 | CZD00004_00002: Vedení 22kV – venkovní
| PZ | EB23 | Násyp zeminy vč.složení a rozprostření zem.tř.3-4 | m3 | 69.8 | 0.61 | 42.578 | 0 | 0 | 0 | 0 | 0 | 0 | 0 | 0.61 | 42.578 | 268.4 | 18734.32 | 18734.32 | CZD00004_00002: Vedení 22kV – venkovní
| PZ | EB25 | Odvoz zeminy vč.naložení,rozvozu,úpravy povrchu | m3 | 96.56 | 0.068 | 6.5661 | 0 | 0 | 0 | 0 | 0 | 0 | 0 | 0.068 | 6.5661 | 29.92 | 2889.0752 | 2889.0752 | CZD00004_00002: Vedení 22kV – venkovní
| PZ | EC70 | Rozbourání betonového základu | m3 | 56.26 | 7.535 | 423.9191 | 0 | 0 | 0 | 0 | 0 | 0 | 0 | 7.535 | 423.9191 | 3315.4 | 186524.404 | 186524.404 | CZD00004_00002: Vedení 22kV – venkovní
| PZ | EC76 | Beton.základ C12/15 (B15) do 5m3 bez bedněn.-nakup.směs | m3 | 67.1 | 1.465 | 98.3015 | 0 | 0 | 0 | 0 | 0 | 0 | 0 | 1.465 | 98.3015 | 644.6 | 43252.66 | 43252.66 | CZD00004_00002: Vedení 22kV – venkovní
| PZ | EC76 | Beton.základ C12/15 (B15) do 5m3 bez bedněn.-nakup.směs | m3 | 3.7 | 1.465 | 5.4205 | 0 | 0 | 0 | 0 | 0 | 0 | 0 | 1.465 | 5.4205 | 644.6 | 2385.02 | 2385.02 | CZD00004_00002: Vedení 22kV – venkovní
| PZ | EC76 | Beton.základ C12/15 (B15) do 5m3 bez bedněn.-nakup.směs | m3 | 3.7 | 1.465 | 5.4205 | 0 | 0 | 0 | 0 | 0 | 0 | 0 | 1.465 | 5.4205 | 644.6 | 2385.02 | 2385.02 | CZD00004_00002: Vedení 22kV – venkovní
| PZ | EC76 | Beton.základ C12/15 (B15) do 5m3 bez bedněn.-nakup.směs | m3 | 3.7 | 1.465 | 5.4205 | 0 | 0 | 0 | 0 | 0 | 0 | 0 | 1.465 | 5.4205 | 644.6 | 2385.02 | 2385.02 | CZD00004_00002: Vedení 22kV – venkovní
| PZ | EC76 | Beton.základ C12/15 (B15) do 5m3 bez bedněn.-nakup.směs | m3 | 3.7 | 1.465 | 5.4205 | 0 | 0 | 0 | 0 | 0 | 0 | 0 | 1.465 | 5.4205 | 644.6 | 2385.02 | 2385.02 | CZD00004_00002: Vedení 22kV – venkovní
| PZ | EC76 | Beton.základ C12/15 (B15) do 5m3 bez bedněn.-nakup.směs | m3 | 7 | 1.465 | 10.255 | 0 | 0 | 0 | 0 | 0 | 0 | 0 | 1.465 | 10.255 | 644.6 | 4512.2 | 4512.2 | CZD00004_00002: Vedení 22kV – venkovní
| PZ | EN03 | Hutnění zeminy strojně,vrstva 20cm | m3 | 99.46 | 0.124 | 12.333 | 0 | 0 | 0 | 0 | 0 | 0 | 0 | 0.124 | 12.333 | 54.56 | 5426.5376 | 5426.5376 | CZD00004_00002: Vedení 22kV – venkovní
| PZ | EP26 | Hloubení rýhy 35x80cm strojně pro zemnící pásek zem.tř.3 | m | 80 | 0.059 | 4.72 | 0 | 0 | 0 | 0 | 0 | 0 | 0 | 0.059 | 4.72 | 25.96 | 2076.8 | 2076.8 | CZD00004_00002: Vedení 22kV – venkovní
| PZ | EP29 | Záhrn rýhy strojně pro zemnící pásek ve volném terénu | m3 | 19.6 | 0.07 | 1.372 | 0 | 0 | 0 | 0 | 0 | 0 | 0 | 0.07 | 1.372 | 30.8 | 603.68 | 603.68 | CZD00004_00002: Vedení 22kV – venkovní
| PZ | EQ05 | Provizorní úprava terénu zeminou tř.3 | m2 | 25302 | 0.112 | 2833.824 | 0 | 0 | 0 | 0 | 0 | 0 | 0 | 0.112 | 2833.824 | 49.28 | 1246882.56 | 1246882.56 | CZD00004_00002: Vedení 22kV – venkovní
3 |  |  | S: Stroje |  |  |  | 0 | 0 | 0 | 0 | 0 | 0 | 0 | 0 |  | 0 |  | 511713.0554 | 1363267.1476
| S | 120 | AUTOJERAB DO 8 TUN - H | HODINA | 116.6054 |  |  | 0 | 0 | 0 | 0 | 0 | 0 | 0 | 0 | 0 | 750 | 87454.082 | 87454.082 | CZD00004_00002: Vedení 22kV – venkovní
| S | 160 | AUTOJERAB - 16 TUN | HODINA | 13.9 |  |  | 0 | 0 | 0 | 0 | 0 | 0 | 0 | 0 | 0 | 1010 | 14039 | 14039 | CZD00004_00002: Vedení 22kV – venkovní
| S | 207 | AUT.NAKL.- 8TUN (SH) | HODINA | 5.97 |  |  | 0 | 0 | 0 | 0 | 0 | 0 | 0 | 0 | 0 | 550 | 3283.5 | 3283.5 | CZD00004_00002: Vedení 22kV – venkovní
| S | 210 | HYDR.RUKA HR2501 | HODINA | 20.23 |  |  | 0 | 0 | 0 | 0 | 0 | 0 | 0 | 0 | 0 | 630 | 12744.9 | 12744.9 | CZD00004_00002: Vedení 22kV – venkovní
| S | 240 | MOTOROVY PECH | HODINA | 15.9136 |  |  | 0 | 0 | 0 | 0 | 0 | 0 | 0 | 0 | 0 | 335 | 5331.056 | 5331.056 | CZD00004_00002: Vedení 22kV – venkovní
| S | 340 | Mont. plošina MP do 13m terénní | sh | 87.1627 |  |  | 0 | 0 | 0 | 0 | 0 | 0 | 0 | 0 | 0 | 690 | 60142.2747 | 60142.2747 | CZD00004_00002: Vedení 22kV – venkovní
| S | 440 | AUT.NAKL. - DO 6 TUN | KM | 48.28 |  |  | 0 | 0 | 0 | 0 | 0 | 0 | 0 | 0 | 0 | 35 | 1689.8 | 1689.8 | CZD00004_00002: Vedení 22kV – venkovní
| S | 520 | RYP.KOLOVE-DO 0,2 M3 | HODINA | 16.2065 |  |  | 0 | 0 | 0 | 0 | 0 | 0 | 0 | 0 | 0 | 690 | 11182.4988 | 11182.4988 | CZD00004_00002: Vedení 22kV – venkovní
| S | 540 | RYP.KOLOVE-DO 0,5 M3 | HODINA | 11.4886 |  |  | 0 | 0 | 0 | 0 | 0 | 0 | 0 | 0 | 0 | 800 | 9190.912 | 9190.912 | CZD00004_00002: Vedení 22kV – venkovní
| S | 620 | TRAKTOR KOL.VC.MECH. | HODINA | 324.0408 |  |  | 0 | 0 | 0 | 0 | 0 | 0 | 0 | 0 | 0 | 725 | 234929.5609 | 234929.5609 | CZD00004_00002: Vedení 22kV – venkovní
| S | 640 | TRAKTOR KOL.BEZ MECH | HODINA | 10.8983 |  |  | 0 | 0 | 0 | 0 | 0 | 0 | 0 | 0 | 0 | 565 | 6157.5353 | 6157.5353 | CZD00004_00002: Vedení 22kV – venkovní
| S | 740 | Kompresor do 5,4 m3/min | sh | 179.6382 |  |  | 0 | 0 | 0 | 0 | 0 | 0 | 0 | 0 | 0 | 365 | 65567.9357 | 65567.9357 | CZD00004_00002: Vedení 22kV – venkovní
2 |  |  | CZD00004_00003: Vedení 22kV – venkovní |  |  |  | 12.7714 | 2.6914 | 0 | 0 | 0.12771 | 0.894 | 1.7752 | 1.7752 |  | 15.4406 |  | 7627.5107 | 851554.0923
3 |  |  | PM: Práce montážní |  |  |  | 2.6914 | 2.6914 | 0 | 0 | 0 | 0 | 0 | 0 |  | 2.6914 |  | 1507.1616 | 851554.0923
| PM | 1391-D1 | Řetězec Jk izol.plast. 3x42/7-70 (120)AlFe pro odpínač komor.,růžk.a odpín.Pařát demontáž materiálu do šrotu | sada | 1 | 0.5265 | 0.5265 | 0.5265 | 0 | 0 | 0 | 0 | 0 | 0 | 0.5265 | 0.5265 | 294.84 | 294.84 | 294.84 | CZD00004_00003: Vedení 22kV – venkovní
| PM | 1401 | Lano AlFe 3x42/7,vč.spojek | km | 0.032 | 39.708 | 1.2707 | 1.2707 | 0 | 0 | 0 | 0 | 0 | 0 | 39.708 | 1.2707 | 22236.48 | 711.5674 | 711.5674 | CZD00004_00003: Vedení 22kV – venkovní
| PM | 1401-D1 | Lano AlFe 3x42/7,vč.spojek demontáž materiálu do šrotu | km | 0.026 | 19.854 | 0.5162 | 0.5162 | 0 | 0 | 0 | 0 | 0 | 0 | 19.854 | 0.5162 | 11118.24 | 289.0742 | 289.0742 | CZD00004_00003: Vedení 22kV – venkovní
| PM | BL31-D1 | Kab.oko 50mm2 M12 pro AlFe35/6, 42/7, JIV50, resp.ukon.na pojist.VN stož.TS demontáž materiálu do šrotu | ks | 3 | 0.126 | 0.378 | 0.378 | 0 | 0 | 0 | 0 | 0 | 0 | 0.126 | 0.378 | 70.56 | 211.68 | 211.68 | CZD00004_00003: Vedení 22kV – venkovní
3 |  |  | PP: Přirážky k práci |  |  |  | 0 | 0 | 0 | 0 | 0.12771 | 0.894 | 1.7752 | 1.7752 |  | 2.6692 |  | 1241.9536 | 850046.9307
| PP | 9343 | GZS (SO) | % | 7 | 0 | 0 | 0 | 0 | 0 | 0.12771 | 0.894 | 0 | 0 | 0.12771 | 0.894 | 59.4236 | 415.9653 | 415.9653 | CZD00004_00003: Vedení 22kV – venkovní | 0.01
| PP | 9346 | Silniční provoz | p.č. | 1 | 0 | 0 | 0 | 0 | 0 | 0 | 0 | 0.37037 | 0.37037 | 0.37037 | 0.37037 | 172.3285 | 172.3285 | 172.3285 | CZD00004_00003: Vedení 22kV – venkovní | 0.029
| PP | 9349 | Stimulační přirážka | p.č. | 1 | 0 | 0 | 0 | 0 | 0 | 0 | 0 | 1.4048 | 1.4048 | 1.4048 | 1.4048 | 653.6598 | 653.6598 | 653.6598 | CZD00004_00003: Vedení 22kV – venkovní | 0.11
3 |  |  | PZ: Práce zemní |  |  |  | 10.08 | 0 | 0 | 0 | 0 | 0 | 0 | 0 |  | 10.08 |  | 4435.2 | 848804.9771
| PZ | EQ05 | Provizorní úprava terénu zeminou tř.3 | m2 | 90 | 0.112 | 10.08 | 0 | 0 | 0 | 0 | 0 | 0 | 0 | 0.112 | 10.08 | 49.28 | 4435.2 | 4435.2 | CZD00004_00003: Vedení 22kV – venkovní
3 |  |  | S: Stroje |  |  |  | 0 | 0 | 0 | 0 | 0 | 0 | 0 | 0 |  | 0 |  | 443.1956 | 844369.7771
| S | 120 | AUTOJERAB DO 8 TUN - H | HODINA | 0.02997 |  |  | 0 | 0 | 0 | 0 | 0 | 0 | 0 | 0 | 0 | 750 | 22.4775 | 22.4775 | CZD00004_00003: Vedení 22kV – venkovní
| S | 340 | Mont. plošina MP do 13m terénní | sh | 0.05265 |  |  | 0 | 0 | 0 | 0 | 0 | 0 | 0 | 0 | 0 | 690 | 36.3285 | 36.3285 | CZD00004_00003: Vedení 22kV – venkovní
| S | 620 | TRAKTOR KOL.VC.MECH. | HODINA | 0.49842 |  |  | 0 | 0 | 0 | 0 | 0 | 0 | 0 | 0 | 0 | 725 | 361.3545 | 361.3545 | CZD00004_00003: Vedení 22kV – venkovní
| S | 640 | TRAKTOR KOL.BEZ MECH | HODINA | 0.04077 |  |  | 0 | 0 | 0 | 0 | 0 | 0 | 0 | 0 | 0 | 565 | 23.035 | 23.035 | CZD00004_00003: Vedení 22kV – venkovní
2 |  |  | CZD00012_00004: Telekomunikační kabely |  |  |  | 507.629 | 507.629 | 5.0763 | 10.1526 | 5.1778 | 36.2447 | 71.9716 | 71.9716 |  | 625.9979 |  | 843926.5815 | 843926.5815
3 |  |  | PM: Práce montážní |  |  |  | 507.629 | 507.629 | 0 | 0 | 0 | 0 | 0 | 0 |  | 507.629 |  | 284272.24 | 843926.5815
| PM | HY06 | Konzola vvs 1530mm na DBW bet.sloup; i pro SDOK | ks | 4 | 0.394 | 1.576 | 1.576 | 0 | 0 | 0 | 0 | 0 | 0 | 0.394 | 1.576 | 220.64 | 882.56 | 882.56 | CZD00012_00004: Telekomunikační kabely
| PM | HY15 | Konzola vps 600/280 na J bet.sloup D250; i pro SDOK | ks | 81 | 0.419 | 33.939 | 33.939 | 0 | 0 | 0 | 0 | 0 | 0 | 0.419 | 33.939 | 234.64 | 19005.84 | 19005.84 | CZD00012_00004: Telekomunikační kabely
| PM | QA32 | Konzola stavitelná PS 0-870 U8 kotevní -ve výšce | ks | 2 | 0.417 | 0.834 | 0.834 | 0 | 0 | 0 | 0 | 0 | 0 | 0.417 | 0.834 | 233.52 | 467.04 | 467.04 | CZD00012_00004: Telekomunikační kabely
| PM | QB01 | Kabel optický samonosný 48 vláken | km | 9.877 | 39 | 385.203 | 385.203 | 0 | 0 | 0 | 0 | 0 | 0 | 39 | 385.203 | 21840 | 215713.68 | 215713.68 | CZD00012_00004: Telekomunikační kabely
| PM | QB04 | Příplatek za tažení SDOK přes překážku -bez materiálu | ks | 10 | 2 | 20 | 20 | 0 | 0 | 0 | 0 | 0 | 0 | 2 | 20 | 1120 | 11200 | 11200 | CZD00012_00004: Telekomunikační kabely
| PM | QB11 | Závěs nosný na konzolu NN 600 U80 | ks | 79 | 0.133 | 10.507 | 10.507 | 0 | 0 | 0 | 0 | 0 | 0 | 0.133 | 10.507 | 74.48 | 5883.92 | 5883.92 | CZD00012_00004: Telekomunikační kabely
| PM | QB16 | Závěs kotevní na objímce s okem kotevním nebo konzole s kotevními příložkami | ks | 14 | 0.25 | 3.5 | 3.5 | 0 | 0 | 0 | 0 | 0 | 0 | 0.25 | 3.5 | 140 | 1960 | 1960 | CZD00012_00004: Telekomunikační kabely
| PM | QB17 | Závěs kotevní s napínacím šroubem oko-oko ke konzole s kotevními příložkami | ks | 2 | 0.25 | 0.5 | 0.5 | 0 | 0 | 0 | 0 | 0 | 0 | 0.25 | 0.5 | 140 | 280 | 280 | CZD00012_00004: Telekomunikační kabely
| PM | QB21 | Spirála ochranná a spirála kotevní, s očnicí pro SDOK 48 vl. | ks | 16 | 0.65 | 10.4 | 10.4 | 0 | 0 | 0 | 0 | 0 | 0 | 0.65 | 10.4 | 364 | 5824 | 5824 | CZD00012_00004: Telekomunikační kabely
| PM | QB26 | Svorka nosná SDOK 48 vl. | ks | 79 | 0.25 | 19.75 | 19.75 | 0 | 0 | 0 | 0 | 0 | 0 | 0.25 | 19.75 | 140 | 11060 | 11060 | CZD00012_00004: Telekomunikační kabely
| PM | QB31 | Spirála protivibrační SDOK 48 vl. | ks | 137 | 0.13 | 17.81 | 17.81 | 0 | 0 | 0 | 0 | 0 | 0 | 0.13 | 17.81 | 72.8 | 9973.6 | 9973.6 | CZD00012_00004: Telekomunikační kabely
| PM | QB41 | Držák O 0,7 m rezervy SDOK 30 m JB -ve výšce | ks | 1 | 0.15 | 0.15 | 0.15 | 0 | 0 | 0 | 0 | 0 | 0 | 0.15 | 0.15 | 84 | 84 | 84 | CZD00012_00004: Telekomunikační kabely
| PM | QB46 | Držák O 1,2 m rezervy SDOK 90 m JB -ve výšce | ks | 1 | 0.15 | 0.15 | 0.15 | 0 | 0 | 0 | 0 | 0 | 0 | 0.15 | 0.15 | 84 | 84 | 84 | CZD00012_00004: Telekomunikační kabely
| PM | QB48 | Držák O 1,2 m rezervy SDOK 90 m PS s adaptérem držáku rezervy -ve výšce | ks | 2 | 0.17 | 0.34 | 0.34 | 0 | 0 | 0 | 0 | 0 | 0 | 0.17 | 0.34 | 95.2 | 190.4 | 190.4 | CZD00012_00004: Telekomunikační kabely
| PM | QB51 | Příchytka dist.1xSDOK 15-20 mm JB nebo Jp, PS -ve výšce | ks | 27 | 0.11 | 2.97 | 2.97 | 0 | 0 | 0 | 0 | 0 | 0 | 0.11 | 2.97 | 61.6 | 1663.2 | 1663.2 | CZD00012_00004: Telekomunikační kabely
3 |  |  | PP: Přirážky k práci |  |  |  | 0 | 0 | 0 | 0 | 5.1778 | 36.2447 | 71.9716 | 71.9716 |  | 108.2164 |  | 60601.1561 | 559654.3415
| PP | 9343 | GZS (SO) | % | 7 | 0 | 0 | 0 | 0 | 0 | 5.1778 | 36.2447 | 0 | 0 | 5.1778 | 36.2447 | 2899.5768 | 20297.0379 | 20297.0379 | CZD00012_00004: Telekomunikační kabely | 0.01
| PP | 9346 | Silniční provoz | p.č. | 1 | 0 | 0 | 0 | 0 | 0 | 0 | 0 | 15.0157 | 15.0157 | 15.0157 | 15.0157 | 8408.7729 | 8408.7729 | 8408.7729 | CZD00012_00004: Telekomunikační kabely | 0.029
| PP | 9349 | Stimulační přirážka | p.č. | 1 | 0 | 0 | 0 | 0 | 0 | 0 | 0 | 56.956 | 56.956 | 56.956 | 56.956 | 31895.3453 | 31895.3453 | 31895.3453 | CZD00012_00004: Telekomunikační kabely | 0.11
3 |  |  | PPV: PPV automatické přirážky |  |  |  | 0 | 0 | 5.0763 | 10.1526 | 0 | 0 | 0 | 0 |  | 10.1526 |  | 5685.4448 | 499053.1854
| PPV | PPV-CZD00012 | PPV pro MT CZD00012 - Telekomunikační kabely | % | 2 | 0 | 0 | 0 | 5.0763 | 10.1526 | 0 | 0 | 0 | 0 | 5.0763 | 10.1526 | 2842.7224 | 5685.4448 | 5685.4448 | CZD00012_00004: Telekomunikační kabely
3 |  |  | S: Stroje |  |  |  | 0 | 0 | 0 | 0 | 0 | 0 | 0 | 0 |  | 0 |  | 493367.7406 | 493367.7406
| S | 120 | AUTOJERAB DO 8 TUN - H | HODINA | 1.3235 |  |  | 0 | 0 | 0 | 0 | 0 | 0 | 0 | 0 | 0 | 750 | 992.6385 | 992.6385 | CZD00012_00004: Telekomunikační kabely
| S | 340 | Mont. plošina MP do 13m terénní | sh | 192.3802 |  |  | 0 | 0 | 0 | 0 | 0 | 0 | 0 | 0 | 0 | 690 | 132742.338 | 132742.338 | CZD00012_00004: Telekomunikační kabely
| S | 640 | TRAKTOR KOL.BEZ MECH | HODINA | 13.6798 |  |  | 0 | 0 | 0 | 0 | 0 | 0 | 0 | 0 | 0 | 565 | 7729.0819 | 7729.0819 | CZD00012_00004: Telekomunikační kabely
| S | 995 | Navíjecí zařízení s dinanometrem 0 až 25 kN | Sh | 84.9422 |  |  | 0 | 0 | 0 | 0 | 0 | 0 | 0 | 0 | 0 | 4135 | 351235.997 | 351235.997 | CZD00012_00004: Telekomunikační kabely
| S | 996 | Odvíjecí zařízení brzděný kab.buben SDOK | Sh | 12.8401 |  |  | 0 | 0 | 0 | 0 | 0 | 0 | 0 | 0 | 0 | 52 | 667.6852 | 667.6852 | CZD00012_00004: Telekomunikační kabely
|  |  | Celkem |  |  |  | 7223.064 | [8 empty] | 7223.064 |  | 4591990.6343

## Materiál EG.D
| Název stavby: | VN l.Bukovsko:p.b.47-p.b.131,rek,SDOK_version 3 |  | Číslo stavby: | 001040015459
| Název verze: | Rozpočet ke kontrole |  | Verze CÚ: | 2022/01a
| Kód | Popis | MJ | Výměra | Jedn. Cena | Cena | Cena
1 |  | 3: Stavební objekty |  |  |  | 3996253.708
2 |  | CZD00004_00002: Vedení 22kV – venkovní |  |  |  | 2598470.4886
3 |  | M02: Materiály EG.D SAP Centrální sklad |  |  |  | 1074844.8858
| 1100000166 | Svorka proudová AlFe 35-120 SL 39.2 | KS | 72 | 69.14 | 4978.08 | 4978.08
| 1100000238 | Kryt VPA proti ptactvu SP45.1 | KS | 5 | 271.4 | 1357 | 1357
| 1100000239 | Kryt AlFe proti ptactvu SP31.1 | KS | 5 | 317.13 | 1585.65 | 1585.65
| 1100001555 | Držák táhla JB podpěrný UO komory | KS | 1 | 3783 | 3783 | 3783
| 1100001556 | Trubka 1,5m prodlouž.táhel JB UO komory | KS | 1 | 624.57 | 624.57 | 624.57
| 1100100042 | Šroub šestihr.hl.M 20 x 40 poz. | KS | 6 | 8.94 | 53.64 | 53.64
| 1100100044 | Šroub šestihr.hl.M 20 x 60 poz. | KS | 4 | 12.52 | 50.08 | 50.08
| 1100100048 | Šroub šestihr.hl.M 20 x 110 poz. | KS | 2 | 24.65 | 49.3 | 49.3
| 1100100049 | Šroub šestihr.hl.M 20 x 120 poz. | KS | 229 | 24.71 | 5658.59 | 5658.59
| 1100100060 | Šroub napínací M 20 oko-oko poz. | KS | 2 | 199.56 | 399.12 | 399.12
| 1100100116 | Matice ocelová M 20 pozinkovaná | KS | 6 | 3.04 | 18.24 | 18.24
| 1100100127 | Podložka přesná poz. 21 021702 | KS | 235 | 1.15 | 270.25 | 270.25
| 1100100129 | Podložka pružná poz. 8,2 021740 | KS | 8 | 0.14 | 1.12 | 1.12
| 1100100133 | Podložka pružná poz. 20,5 021740 | KS | 235 | 1.22 | 286.7 | 286.7
| 1100100251 | Příložka ES přímá uzemňovací 900-29 | KS | 1 | 34.62 | 34.62 | 34.62
| 1100100282 | Objímka kotevní 280 na stož. PNE 348401 | KS | 2 | 109.17 | 218.34 | 218.34
| 1100100291 | Držák VPA opal. hrotu M16x400 ES 150-04 | KS | 3 | 124.06 | 372.18 | 372.18
| 1100100300 | Třmen VPA opal. hrotu M16x400 ES 150-02 | KS | 3 | 118.26 | 354.78 | 354.78
| 1100100334 | Tyč kotevní 20x2200 PNE 348401-29 | KS | 2 | 299.89 | 599.78 | 599.78
| 1100100353 | Třmen vázací Fe 35 pro VPA ES 150-01 | KS | 3 | 17.19 | 51.57 | 51.57
| 1100100375 | Pramence ocel.Zn 70mm2 540MPa 024305 | KG | 13.0815 | 57.45 | 751.5333 | 751.5333
| 1100100428 | Hlavice krycí plast na sloup beton. 220 | KS | 87 | 26.1 | 2270.7 | 2270.7
| 1100100552 | Izolátor VN podpěrný VPA 135/8a | KS | 13 | 422.56 | 5493.28 | 5493.28
| 1100100555 | Izolátor VN podp. VPAv135/12/8a s vl | KS | 222 | 545.1 | 121012.2 | 121012.2
| 1100100682 | Kloub závěsný 80 - oko č.235191.1 | KS | 72 | 344 | 24768 | 24768
| 1100100684 | Kloub závěsný 100 - oko č.235191.2 | KS | 6 | 369.82 | 2218.92 | 2218.92
| 1100100787 | Hrot opalovací M16x400 ES 900-35 | KS | 3 | 105.18 | 315.54 | 315.54
| 1100100798 | Oko dvojité křížové redukční č.231444.1 | KS | 18 | 111.61 | 2008.98 | 2008.98
| 1100100858 | Svorka kot.třmen.AlFe 42-120ELBA144110.1 | KS | 93 | 204.24 | 18994.32 | 18994.32
| 1100100917 | Svorka univerzální 35-120 669112 | KS | 6 | 116.31 | 697.86 | 697.86
| 1100100946 | Vidlice s okem přímá /231524 | KS | 18 | 236.18 | 4251.24 | 4251.24
| 1100101100 | Oko kabel. lisovací GPH 150x12 ALU-F | KS | 24 | 33.81 | 811.44 | 811.44
| 1100101240 | Trubice smršť.RPKz 35/12 1m dl.zel.žlutá | KS | 0.16 | 132.35 | 21.176 | 21.176
| 1100101337 | Svorka lanová FE D9-12mm ELBA 194912 | KS | 4 | 37.75 | 151 | 151
| 1100101341 | Páska zemnící FeZn 30/4 | KG | 95.6177 | 27.69 | 2647.6544 | 2647.6544
| 1100101353 | Svorka zemnící pás/lano SR 03 | KS | 2 | 13.14 | 26.28 | 26.28
| 1100101354 | Svorka zemnící pás/pás SR 02 | KS | 38 | 12.92 | 490.96 | 490.96
| 1100101634 | Odpínač komorový pod ved.rovinný JB PNN | KS | 1 | 39133.23 | 39133.23 | 39133.23
| 1100101980 | Očnice nesvařené D 12mm | KS | 4 | 18.97 | 75.88 | 75.88
| 1100102150 | Štítek číslovací Al 40x60mm | KS | 82 | 4.31 | 353.42 | 353.42
| 1100102154 | Tab: Vysoké napětí 0116 smalt oblá | KS | 15 | 92.52 | 1387.8 | 1387.8
| 1100102279 | Drát EAl D 3,55mm | KG | 3.4724 | 94.06 | 326.6149 | 326.6149
| 1100102504 | Vaz střed. Alfe 110/22 FCI AWTG 018 | SET | 222 | 293.25 | 65101.5 | 65101.5
| 1100104264 | Izolátor VN záv.plast oko-vidlice přímá | KS | 93 | 184.27 | 17137.11 | 17137.11
| 1100104484 | Pásek ovinovací Al 10x1mm | KS | 0.654 | 98.74 | 64.576 | 64.576
| 1100104548 | Spojka lis. dvoudílná 14,96 mm 168511.1 | KS | 25.806 | 244.86 | 6318.8572 | 6318.8572
| 1100106031 | Lano ALFe 110-AL1/22-ST1A ČSN EN 50182 | KG | 12429.9502 | 59.02 | 733615.6616 | 733615.6616
| 16806101 | PÁSKA BANDIMEX:B133 9,5MM balení 30m | ROL | 4.332 | 168.29 | 729.0323 | 729.0323
| 16806201 | PÁSKA BANDIMEX:B205 16,0MM balení 30m | ROL | 6.574 | 357.18 | 2348.1013 | 2348.1013
| 16806251 | CLIP BANDIMEX:S153 9,5MM bal.100ks | BAL | 1.14 | 131.96 | 150.4344 | 150.4344
| 16806252 | CLIP BANDIMEX:S255 16,0MM bal.100ks | BAL | 1.73 | 245.65 | 424.9745 | 424.9745
3 |  | M25: Materiály EG.D SAP Přímá dodávka |  |  |  | 1435754.62
| 1100000100 | Tyč ptačí dosed.1300 JB/DB/DS ES 791-00 | KS | 71 | 481.56 | 34190.76 | 34190.76
| 1100000158 | Konzola Pařát R28 JB ES 785-10 | KS | 3 | 7140.56 | 21421.68 | 21421.68
| 1100000161 | Nosník boční1xVPA Pařát 3 šikmý ES793-04 | KS | 2 | 365.5 | 731 | 731
| 1100000182 | Nosník boční 2xiz.tah. UO PPN ES 793-01 | KS | 1 | 10100.46 | 10100.46 | 10100.46
| 1100001401 | Přípojnice AlFe pro UO PPN (sada) | KS | 2 | 4049.46 | 8098.92 | 8098.92
| 1100100187 | Konzola odbočná JB-DBV přímá ES 845-00 | KS | 6 | 3332.5 | 19995 | 19995
| 1100102081 | Sloup beton. čep 220- 225 EPV 10,5/6 | KS | 60 | 8126.06 | 487563.6 | 487563.6
| 1100102082 | Sloup beton. čep 220- 225 EPV 10,5/10 | KS | 4 | 10715.57 | 42862.28 | 42862.28
| 1100102085 | Sloup beton. čep 220- 225 EPV 12/6 | KS | 2 | 9257.92 | 18515.84 | 18515.84
| 1100102086 | Sloup beton. čep 220- 225 EPV 12/10 | KS | 15 | 13683.1 | 205246.5 | 205246.5
| 1100102087 | Sloup beton. čep 220- 225 EPV 12/15 | KS | 5 | 20215.72 | 101078.6 | 101078.6
| 1100102095 | Sloup beton. čep 220- 225 EPV 12/12 | KS | 1 | 15680.56 | 15680.56 | 15680.56
| 1100102487 | Konzola Pařát 3 JB-N ES 784-00 | KS | 70 | 5502.16 | 385151.2 | 385151.2
| 1100102488 | Konzola Pařát 3 DBW-N ES 787-00 | KS | 2 | 5093.36 | 10186.72 | 10186.72
| 1100102489 | Konzola Pařát R28 DBW ES 788-10 | KS | 3 | 7374.02 | 22122.06 | 22122.06
| 1100102490 | Konzola Pařát K28 DBW ES 789-10 | KS | 2 | 10105.57 | 20211.14 | 20211.14
| 1100102493 | Nosník boční 1xVPA Pařát 2-3 ES 807-00 | KS | 4 | 490.2 | 1960.8 | 1960.8
| 1100104421 | Žebřík 500/8 JB 12m ES 882-00 | KS | 9 | 1827.5 | 16447.5 | 16447.5
| 1100104423 | Žebřík 500/8 DBW 12m ES 884-00 | KS | 6 | 2365 | 14190 | 14190
3 |  | PZS: Příspěvek za sklad |  |  |  | 87870.9827
| PZS | Příspěvek za sklad | % | 3.5 | 25105.9951 | 87870.9827 | 87870.9827
2 |  | CZD00004_00003: Vedení 22kV – venkovní |  |  |  | 1037.0642
3 |  | M02: Materiály EG.D SAP Centrální sklad |  |  |  | 1001.9944
| 1100100845 | Spojka vrubová pro 50AlFe6 ELBA 671650 | KS | 0.096 | 66.18 | 6.3533 | 6.3533
| 1100106029 | Lano ALFe 42-AL1/7-ST1A ČSN EN 50182 | KG | 16.5996 | 59.98 | 995.6411 | 995.6411
3 |  | PZS: Příspěvek za sklad |  |  |  | 35.0698
| PZS | Příspěvek za sklad | % | 3.5 | 10.0199 | 35.0698 | 35.0698
2 |  | CZD00012_00004: Telekomunikační kabely |  |  |  | 1396746.1552
3 |  | M02: Materiály EG.D SAP Centrální sklad |  |  |  | 1324642.2635
| 1100001311 | Kabel optický samonosný ADSS 48vl. | M | 9975.77 | 100.38 | 1001367.7926 | 1001367.7926
| 1100001312 | Spojka venkovní kabel optický 144krimp. | KS | 3 | 8577.98 | 25733.94 | 25733.94
| 1100001440 | Vidlice s okem křížová; 231561 | KS | 14 | 407.93 | 5711.02 | 5711.02
| 1100001571 | Spirála kotevní SDOK 48vl. na ochr. 18kN | KS | 16 | 798.14 | 12770.24 | 12770.24
| 1100001573 | Spirála ochranná SDOK 48vl. 15,4 mm | KS | 16 | 432.32 | 6917.12 | 6917.12
| 1100001574 | Očnice spirály kotevní SDOK 48vl. 100 kN | KS | 16 | 376.9 | 6030.4 | 6030.4
| 1100001576 | Svorka nosná SDOK 48vl. 15,4 mm 100 kN | KS | 79 | 1274.8 | 100709.2 | 100709.2
| 1100001578 | Spirála protivibrační SDOK 48vl. 15,4 mm | KS | 137 | 421.24 | 57709.88 | 57709.88
| 1100100060 | Šroub napínací M 20 oko-oko poz. | KS | 2 | 199.56 | 399.12 | 399.12
| 1100100115 | Matice ocelová M 16 pozinkovaná | KS | 170 | 1.44 | 244.8 | 244.8
| 1100100126 | Podložka přesná poz. 17 021702 | KS | 8 | 0.75 | 6 | 6
| 1100100145 | Podložka konstrukční otvor 18mm galvan. | KS | 162 | 6.37 | 1031.94 | 1031.94
| 1100100170 | Konzola 1530 na stožár DBW PNE 348401 | KS | 4 | 495.49 | 1981.96 | 1981.96
| 1100100172 | Konzola 600 na stožár PNE348401 | KS | 81 | 193.5 | 15673.5 | 15673.5
| 1100100303 | Třmen svorník. široký 560x320 PNE 348401 | KS | 4 | 79.05 | 316.2 | 316.2
| 1100100312 | Třmen svorník.300x320 pozink.PNE 348401 | KS | 81 | 42.66 | 3455.46 | 3455.46
| 1100100682 | Kloub závěsný 80 - oko č.235191.1 | KS | 2 | 344 | 688 | 688
| 1100100801 | Oko dvojité přímé 75/50/20/20/1 č.231400 | KS | 79 | 77 | 6083 | 6083
| 1100100943 | Vidlice s okem nastav. 300-460mm; 231547 | KS | 14 | 738.28 | 10335.92 | 10335.92
| 1100101299 | Šroub s otevřeným okem č.892549 | KS | 79 | 338.82 | 26766.78 | 26766.78
| 16806201 | PÁSKA BANDIMEX:B205 16,0MM balení 30m | ROL | 1.102 | 357.18 | 393.6124 | 393.6124
| 16806252 | CLIP BANDIMEX:S255 16,0MM bal.100ks | BAL | 0.29 | 245.65 | 71.2385 | 71.2385
| 20037245 | Příchytka dist.1xSDOK 15-20mm BS-DS-PS | KS | 27 | 127.48 | 3441.96 | 3441.96
| 20037254 | Spojka SDOK 72 vl. | KS | 3 | 5542.65 | 16627.95 | 16627.95
| 20037255 | Držák D0,7m rezervy SDOK 30m JB-DB | KS | 1 | 3325.59 | 3325.59 | 3325.59
| 20037256 | Držák D1,2m rezervy SDOK 90m JB-DB-PS | KS | 3 | 4988.38 | 14965.14 | 14965.14
| 20037257 | Adaptér držáku rezervy SDOK PS stavitelný | KS | 2 | 942.25 | 1884.5 | 1884.5
3 |  | M25: Materiály EG.D SAP Přímá dodávka |  |  |  | 24870.93
| 20037240 | Konzola stavitelná PS 0-870 U8 kotevní | KS | 2 | 9469.06 | 18938.12 | 18938.12
| 20037242 | Objímka kotevní SDOK 20kN 2xoko JB225 | KS | 3 | 846.91 | 2540.73 | 2540.73
| 20037243 | Objímka kotevní SDOK 20kN 2xoko DBW225 | KS | 4 | 848.02 | 3392.08 | 3392.08
3 |  | PZS: Příspěvek za sklad |  |  |  | 47232.9618
| PZS | Příspěvek za sklad | % | 3.5 | 13495.1319 | 47232.9618 | 47232.9618
|  | Celkem |  |  |  | 3996253.708

## Materiál vlastní
| Název stavby: | VN l.Bukovsko:p.b.47-p.b.131,rek,SDOK_version 3 |  | Číslo stavby: | 001040015459
| Název verze: | Rozpočet ke kontrole |  | Verze CÚ: | 2022/01a
| Kód | Popis | MJ | Výměra | Jedn. Cena | Cena
1 |  | 3: Stavební objekty |  |  |  | 232363.0657
2 |  | CZD00004_00002: Vedení 22kV – venkovní |  |  |  | 232363.0657
3 |  | M06: Materiály Vlastní-zhotovitele stavby |  |  |  | 232363.0657
| 111082113210 | Voda pitná pro ostatní odběratele | M3 | 11.4681 | 52.8 | 605.5157
| 111449018000 | Vazelina na kontakty - minerální mazací tuk | KG | 0.201 | 1710 | 343.71
| 111633030300 | Gumoasfalt suspenze SA IV | KG | 6.8 | 37.6 | 255.68
| 309003180820 | Šroub šestihr.hl.M 8 x 30 poz. | KS | 8 | 1.79 | 14.32
| 311120118061 | Matice ocel. M 8 poz. | KS | 8 | 0.48 | 3.84
| 800000000323 | Směs betonová C12/15 (B15) měkká | M3 | 88.9 | 2600 | 231140
|  | Celkem |  |  |  | 232363.0657

## Dodávky
Název stavby: | VN l.Bukovsko:p.b.47-p.b.131,rek,SDOK_version 3 |  | Číslo stavby: | 001040015459
Název verze: | Rozpočet ke kontrole |  | Verze CÚ: | 2022/01a
Kód | Popis | MJ | Výměra | Jedn. Cena | Cena
| Celkem |  |  |  | 0

## Subdodávky
| Název stavby: | VN l.Bukovsko:p.b.47-p.b.131,rek,SDOK_version 3 |  | Číslo stavby: | 001040015459
| Název verze: | Rozpočet ke kontrole |  | Verze CÚ: | 2022/01a
| Kód | Popis | MJ | Výměra | Jedn. Cena | Cena
1 |  | 3: Stavební objekty |  |  |  | 192456
2 |  | CZD00012_00004: Telekomunikační kabely |  |  |  | 192456
3 |  | SUB: Subdodávky |  |  |  | 192456
| QC09 | Kompletní závěrečné měření celého profilu optického kabelu+2 protokly - 48 vláken | ks | 1 | 45360 | 45360
| QC05 | Měření optické vzdálenosti před montáží spojky na vybraném vlákně -zadat 1 vlákno na celou spojku | ks | 3 | 1512 | 4536
| QC01 | Měření met. zpětného rozptylu OTDR vl.d.1310nm při převzetí bubnu+protokol - 48 vláken | ks | 2 | 19440 | 38880
| QB05 | Montáž spojky SDOK, zadat počet spojů (ks): 48, 72, 96, 120 nebo 144, -bez materiálu | ks | 192 | 540 | 103680
|  | Celkem |  |  |  | 192456

## Figury
Figura | Výraz | Hodnota | Popis