## Souhrn nákladů stavby
|  | Název stavby: | Obnova VN28 p.b.309-321;VN92 p.b.450-463_version 3 |  | Číslo stavby: | 001040017965
|  | Název verze: | Rozpočet ke kontrole |  | Verze CÚ: | 2022/03a
| Poř. | Kód | Popis | MJ | Výměra | Jedn. Cena | Cena
1 |  |  | 1: Ostatní náklady zhotovitele stavby - Soutěžené výkony |  |  |  | 1183571
2 |  |  | CZD00001: Projekt.dokumentace a ost.nák |  |  |  | 1183571
| 1787 | 1101594 | Výchozí revize zařízení VN/NN | JV | 16639 | 1 | 16639
| 1791 | 1102001 | Doprava materiálu výnosového | JV | 880 | 1 | 880
| 1789 | 1101999 | Inženýring zhotovitele stavby CAPEX - Met.rozp. EMP2022+ | JV | 18900 | 1 | 18900
| 1788 | 1101638 | Ekologická likvidace odpadů, vč. dopravy | JV | 823362 | 1 | 823362
| 1790 | 1102000 | Geodetické práce zhotovitele stavby | JV | 244640 | 1 | 244640
| 1793 | 1102007 | Doprava materiálu na stavbu z CS 41-80 km CAPEX | KS | 1 | 5060 | 5060
| 1792 | 1102010 | Dokumentace pro TE | JV | 74090 | 1 | 74090
1 |  |  | 2: Provozní soubory |  |  |  | 47731.685
2 |  |  | CZD00040_00014: TS 22/0,4kV-techn - Mostiště Obec T |  |  |  | 23879.0543
| 1279 | DX76 | Spoušť pro jistič BL1000, 1000A | ks | 1 | 11590.71 | 11590.71
| 1278 | DX71 | Pojistkový lištový odpínač 400A | sada | 4 | 2204.46 | 8817.84
| 1280 | DG467 | Modul rozvaděč VN příslušenství ovládací páka | ks | 0 | 1095 | 0
| 1273 | CK79 | Stíněný úhlový konektor pro kab.70mm2 -sada | sada | 0 | 5562.2 | 0
| 1838 | DE22 | Montáž olejového transformátoru VN/0,4kV,400kVA | ks | 0 | 5536.38 | 0
| 1836 | HI88 | Pojistková vložka PN 2 224A,vč.montáže | ks | 3 | 70.16 | 210.48
| 1835 | HI87 | Pojistková vložka PN 2 200A,vč.montáže | ks | 9 | 69.48 | 625.32
| 1834 | HI804 | Pojistková vložka PN 2 63A,vč.montáže | ks | 3 | 80.75 | 242.25
| 1837 | DX13 | NEPOUŽÍVAT Transformátor 22/0,4kV s Cu vinutím 400kVA | ks | 0 | 128500 | 0
| 1785 | PZS | Příspěvek za sklad | % | 3.5 | 216.9171 | 759.2098
| 1275 | 4345 | Pojistkové patrony VN podle IEC 16A,vč.montáže 3ks | sada | 1 | 1480.23 | 1480.23
| 1769 | PPV-CZD00040 | PPV pro MT CZD00040 - Trafostanice 22/0,4kV - technologie | % | 12 | 12.7512 | 153.0144
| 1277 | DX63 | Rozvaděč RST 1099/4835 do 1000A + Stojan ST-VK -Sestava | sada | 0 | 85463.96 | 0
| 1276 | DG472 | Kompaktní rozvaděč VN Zapojení KKT | ks | 0 | 88831 | 0
| 1839 | DX97 | Zkratování pro vnitřní TS trafo 250-630kVA,svorník M16 | sada | 0 | 568.32 | 0
2 |  |  | CZD00040_00015: TS 22/0,4kV-techn - Mostiště Korea T |  |  |  | 23852.6307
| 1786 | PZS | Příspěvek za sklad | % | 3.5 | 216.6618 | 758.3163
| 1770 | PPV-CZD00040 | PPV pro MT CZD00040 - Trafostanice 22/0,4kV - technologie | % | 12 | 12.7512 | 153.0144
| 1276 | DG472 | Kompaktní rozvaděč VN Zapojení KKT | ks | 0 | 88831 | 0
| 1278 | DX71 | Pojistkový lištový odpínač 400A | sada | 4 | 2204.46 | 8817.84
| 1277 | DX63 | Rozvaděč RST 1099/4835 do 1000A + Stojan ST-VK -Sestava | sada | 0 | 85463.96 | 0
| 1273 | CK79 | Stíněný úhlový konektor pro kab.70mm2 -sada | sada | 0 | 5562.2 | 0
| 1280 | DG467 | Modul rozvaděč VN příslušenství ovládací páka | ks | 0 | 1095 | 0
| 1279 | DX76 | Spoušť pro jistič BL1000, 1000A | ks | 1 | 11590.71 | 11590.71
| 1275 | 4345 | Pojistkové patrony VN podle IEC 16A,vč.montáže 3ks | sada | 1 | 1480.23 | 1480.23
| 1843 | HI89 | Pojistková vložka PN 2 250A,vč.montáže | ks | 3 | 70.2 | 210.6
| 1842 | HI88 | Pojistková vložka PN 2 224A,vč.montáže | ks | 12 | 70.16 | 841.92
| 1840 | DE22 | Montáž olejového transformátoru VN/0,4kV,400kVA | ks | 0 | 5536.38 | 0
| 1841 | DX97 | Zkratování pro vnitřní TS trafo 250-630kVA,svorník M16 | sada | 0 | 568.32 | 0
| 1844 | DX13 | NEPOUŽÍVAT Transformátor 22/0,4kV s Cu vinutím 400kVA | ks | 0 | 128500 | 0
1 |  |  | 3: Stavební objekty |  |  |  | 13134113.6336
2 |  |  | CZD00004_00002: Vedení 22kV-venk. VN28 kmen |  |  |  | 462508.299
| 1127 | 1422 | Opětná montáž lana AlFe do 3x120mm2 | km | 0.05 | 37003.335 | 1850.1668
| 1118 | BS05 | Izolátor VPA 135/8a,vč.šroubu M20x40-AlFe | ks | 13 | 489.92 | 6368.96
| 1321 | EQ02 | Osetí povrchu travou, vč. zalití vodou | m2 | 4 | 17.407 | 69.628
| 1145 | DQ13 | Uzemnění v zemi-páska FeZn 30x4mm | m | 50 | 54.3598 | 2717.991
| 1136 | EP14 | Zához rýhy 35x60cm ručně pro zemnící pásek zem.tř.3 | m | 8 | 58.52 | 468.16
| 1125 | 1404-D2 | Lano AlFe 3x110/22,vč.spojek demontáž materiálu k opětnému | km | 0.05 | 33577.0155 | 1678.8508
| 1121 | 1461 | Proudový spoj AlFe 35-120/Al 35-120 šroub.svorkou -3x | sada | 1 | 2472.99 | 2472.99
| 1130 | EN01 | Odvoz zeminy do vzdálenosti 1km | m3 | 17.03 | 61.4 | 1045.642
| 1132 | EC95 | Beton.základ C12/15 (B15) nad 5m3 do bedněn. dolní blok PS -mix nakup.směs | m3 | 13.02 | 3358.8022 | 43731.6046
| 1110 | 1375 | Kotevní řetězce Jk 3x42/7-120mm2,izolátor plastový bez kotev.praporců | sada | 1 | 1749.045 | 1749.045
| 1110 | 1375 | Kotevní řetězce Jk 3x42/7-120mm2,izolátor plastový bez kotev.praporců | sada | 1 | 1749.045 | 1749.045
| 1131 | EN03 | Hutnění zeminy strojně,vrstva 20cm | m3 | 26.02 | 108.16 | 2814.3232
| 1451 | BU104-D1 | Konzola - příhradový stožár 22kV - A3-U8-R demontáž materiálu do šrotu | ks | 1 | 371.625 | 371.625
| 1453 | 1375-D1 | Kotevní řetězce Jk 3x42/7-120mm2,izolátor plastový bez kotev.praporců demontáž materiálu do šrotu | sada | 2 | 286.6275 | 573.255
| 1107 | BU121 | Konzola příhradový stožár 22kV BZ-U8 | ks | 1 | 1670.52 | 1670.52
| 1105 | BU030 | Stožár příhradový 22kV - 15/60 - Nosný | ks | 1 | 71902.5924 | 71902.5924
| 1455 | 1461-D1 | Proudový spoj AlFe 35-120/Al 35-120 šroub.svorkou -3x demontáž materiálu do šrotu | sada | 1 | 1029.075 | 1029.075
| 1318 | EB09 | Hloubení jámy pro sloup,kotvu strojně zem.tř.3-4 | m3 | 2.048 | 209.4 | 428.8512
| 1322 | EQ05 | Provizorní úprava terénu zeminou tř.3 | m2 | 4 | 49.28 | 197.12
| 1117 | XA95 | Konzola podpěrných izolátorů pro příhradový stožár-stáv.stož. | ks | 4 | 1315.53 | 5262.12
| 1112 | 1431 | Ukončení nových vodičů ve stávajících/nahrazených kotevních nebo nosných svorkách z Al slitiny | sada | 1 | 1266.78 | 1266.78
| 1744 | PZS | Příspěvek za sklad | % | 3.5 | 366.7131 | 1283.4958
| 1464 | EQ02 | Osetí povrchu travou, vč. zalití vodou | m2 | 15 | 17.407 | 261.105
| 1119 | BT14 | Křížový vaz VPA pro šablony | ks | 13 | 91.625 | 1191.1253
| 1129 | EB14 | Záhrn jámy pro sloup,kotvu strojně ve městě | m3 | 14.82 | 54.12 | 802.0584
| 1106 | BU104 | Konzola - příhradový stožár 22kV - A3-U8-R | ks | 1 | 4699.61 | 4699.61
| 1116 | XA91 | Boční nosník pro příhradový stožár pro pod.izol.-stáv.stož. | ks | 1 | 567.72 | 567.72
| 1128 | EB09 | Hloubení jámy pro sloup,kotvu strojně zem.tř.3-4 | m3 | 31.85 | 209.4 | 6669.39
| 1743 | 9343 | GZS (SO) | % | 7 | 1551.9763 | 10863.8344
| 1458 | BU027-D1 | Stožár příhradový 22kV - 15/30 - Nosný demontáž materiálu do šrotu | ks | 1 | 4850.6725 | 4850.6725
| 1314 | BL65-D1 | Sloup betonový J 10,5/6 pro VN bez výstroje demontáž materiálu do šrotu | ks | 1 | 1376.32 | 1376.32
| 1342 | BK001 | Demontáž rovinné konzoly VN-stáv.sloup | ks | 1 | 665.915 | 665.915
| 1319 | EB14 | Záhrn jámy pro sloup,kotvu strojně ve městě | m3 | 2.048 | 54.12 | 110.8378
| 1323 | EC70 | Rozbourání betonového základu | m3 | 1.088 | 4548.465 | 4948.7299
| 1386 | BT17-D1 | Třmenový vaz pro vodič AlFe 95-120,100/25, 110/22 demontáž materiálu do šrotu | ks | 3 | 44.245 | 132.735
| 1463 | EQ05 | Provizorní úprava terénu zeminou tř.3 | m2 | 15 | 49.28 | 739.2
| 1114 | XA96 | Zábrana ptactva PS (2 ks) k jednomu VPA | sada | 1 | 1047.135 | 1047.135
| 1316 | BS06-D1 | Izolátor VPA 135/8a,vč.šroubu M20x120-AlFe demontáž materiálu do šrotu | ks | 3 | 28.025 | 84.075
| 1461 | EN03 | Hutnění zeminy strojně,vrstva 20cm | m3 | 18.28 | 108.16 | 1977.1648
| 1113 | BU02 | Tabulka Výstražná + Zákazová smalt.na PS, PS-TS VN | ks | 2 | 155.17 | 310.34
| 1145 | DQ13 | Uzemnění v zemi-páska FeZn 30x4mm | m | 50 | 54.3598 | 2717.991
| 1140 | EQ05 | Provizorní úprava terénu zeminou tř.3 | m2 | 42 | 49.28 | 2069.76
| 1135 | EP05 | Výkop rýhy 35x60cm ručně pro zemnící pásek zem.tř.3 | m | 8 | 199.76 | 1598.08
| 1132 | EC95 | Beton.základ C12/15 (B15) nad 5m3 do bedněn. dolní blok PS -mix nakup.směs | m3 | 9.13 | 3358.8022 | 30665.8641
| 1116 | XA91 | Boční nosník pro příhradový stožár pro pod.izol.-stáv.stož. | ks | 1 | 567.72 | 567.72
| 1118 | BS05 | Izolátor VPA 135/8a,vč.šroubu M20x40-AlFe | ks | 13 | 489.92 | 6368.96
| 1108 | BS56 | Kloub závěsný pro plastový izolátor (235191.1) v=8 | ks | 3 | 344 | 1032
| 1137 | EP08 | Výkop rýhy 35x80cm ručně pro zemnící pásek zem.tř.3 | m | 34 | 260.48 | 8856.32
| 1119 | BT14 | Křížový vaz VPA pro šablony | ks | 13 | 91.625 | 1191.1253
| 1146 | BU028 | Stožár příhradový 22kV - 15/40 - Nosný | ks | 1 | 63460.4124 | 63460.4124
| 1113 | BU02 | Tabulka Výstražná + Zákazová smalt.na PS, PS-TS VN | ks | 2 | 155.17 | 310.34
| 1129 | EB14 | Záhrn jámy pro sloup,kotvu strojně ve městě | m3 | 10.59 | 54.12 | 573.1308
| 1138 | EP17 | Zához rýhy 35x80cm ručně pro zemnící pásek zem.tř.3 | m | 34 | 73.92 | 2513.28
| 1117 | XA95 | Konzola podpěrných izolátorů pro příhradový stožár-stáv.stož. | ks | 4 | 1315.53 | 5262.12
| 1115 | XA97 | Zábrana ptactvu PS hlavy dříku | ks | 1 | 2680.435 | 2680.435
| 1147 | BL33 | Kab.oko 95mm2 M12 pro AlFe70/6, 70/11-1, resp.ukon.na pojist.VN stož.TS | ks | 3 | 190.88 | 572.64
| 1107 | BU121 | Konzola příhradový stožár 22kV BZ-U8 | ks | 1 | 1670.52 | 1670.52
| 1460 | EB14 | Záhrn jámy pro sloup,kotvu strojně ve městě | m3 | 18.28 | 54.12 | 989.3136
| 1320 | EN03 | Hutnění zeminy strojně,vrstva 20cm | m3 | 2.048 | 108.16 | 221.5117
| 1462 | EC70 | Rozbourání betonového základu | m3 | 9.94 | 4548.465 | 45211.7421
| 1459 | EB09 | Hloubení jámy pro sloup,kotvu strojně zem.tř.3-4 | m3 | 18.28 | 209.4 | 3827.832
| 1450 | BU113-D1 | Konzola příhradový stožár 22kV B1-U8 demontáž materiálu do šrotu | ks | 1 | 229.945 | 229.945
| 1131 | EN03 | Hutnění zeminy strojně,vrstva 20cm | m3 | 22.94 | 108.16 | 2481.1904
| 1136 | EP14 | Zához rýhy 35x60cm ručně pro zemnící pásek zem.tř.3 | m | 8 | 58.52 | 468.16
| 1135 | EP05 | Výkop rýhy 35x60cm ručně pro zemnící pásek zem.tř.3 | m | 8 | 199.76 | 1598.08
| 1137 | EP08 | Výkop rýhy 35x80cm ručně pro zemnící pásek zem.tř.3 | m | 34 | 260.48 | 8856.32
| 1130 | EN01 | Odvoz zeminy do vzdálenosti 1km | m3 | 11.74 | 61.4 | 720.836
| 1134 | EC91 | Doprava beton.směsi nad 15km od vlastní výroby | km | 50 | 38.885 | 1944.25
| 1152 | 1421 | Opětná montáž lana AlFe do 3x70mm2 | km | 0.054 | 30976.695 | 1672.7415
| 1150 | 1402-D2 | Lano AlFe 3x70/11-1,vč.spojek demontáž materiálu k opětnému | km | 0.054 | 24934.8015 | 1346.4793
| 1144 | 5632 | Spojení zemnícího pásku svorkou SR02,vč.zalití | ks | 14 | 24.2 | 338.8
| 1122 | BL34 | Kab.oko 120mm2 M12 pro AlFe95/6, JIV120, resp.ukon.na pojist.VN stož.TS | ks | 3 | 201.2 | 603.6
| 1133 | EC96 | Beton.základ C12/15 (B15) do bed. horní blok PS -mix nakup.sm. | m3 | 3.46 | 4735.2329 | 16383.9057
| 1140 | EQ05 | Provizorní úprava terénu zeminou tř.3 | m2 | 42 | 49.28 | 2069.76
| 1114 | XA96 | Zábrana ptactva PS (2 ks) k jednomu VPA | sada | 1 | 1047.135 | 1047.135
| 1141 | EQ02 | Osetí povrchu travou, vč. zalití vodou | m2 | 42 | 17.407 | 731.094
| 1128 | EB09 | Hloubení jámy pro sloup,kotvu strojně zem.tř.3-4 | m3 | 22.33 | 209.4 | 4675.902
| 1112 | 1431 | Ukončení nových vodičů ve stávajících/nahrazených kotevních nebo nosných svorkách z Al slitiny | sada | 1 | 1266.78 | 1266.78
| 1115 | XA97 | Zábrana ptactvu PS hlavy dříku | ks | 1 | 2680.435 | 2680.435
| 1108 | BS56 | Kloub závěsný pro plastový izolátor (235191.1) v=8 | ks | 3 | 344 | 1032
| 1106 | BU104 | Konzola - příhradový stožár 22kV - A3-U8-R | ks | 1 | 4699.61 | 4699.61
| 1817 | ZS14 | Autojeřáb do nosnosti 8 t | sh | 2 | 750 | 1500
| 1819 | ZS54 | Rypadlo kolové 0,21 - 0,5 m3 | sh | 3 | 800 | 2400
| 1818 | ZS32 | Montážní plošina MP13 | sh | 4 | 690 | 2760
| 1457 | 1431-D1 | Ukončení nových vodičů ve stávajících/nahrazených kotevních nebo nosných svorkách z Al slitiny demontáž materiálu do šrotu | sada | 2 | 630.825 | 1261.65
| 1133 | EC96 | Beton.základ C12/15 (B15) do bed. horní blok PS -mix nakup.sm. | m3 | 3.67 | 4735.2329 | 17378.3046
| 1144 | 5632 | Spojení zemnícího pásku svorkou SR02,vč.zalití | ks | 14 | 24.2 | 338.8
| 1141 | EQ02 | Osetí povrchu travou, vč. zalití vodou | m2 | 42 | 17.407 | 731.094
| 1138 | EP17 | Zához rýhy 35x80cm ručně pro zemnící pásek zem.tř.3 | m | 34 | 73.92 | 2513.28
| 1134 | EC91 | Doprava beton.směsi nad 15km od vlastní výroby | km | 50 | 38.885 | 1944.25
| 1121 | 1461 | Proudový spoj AlFe 35-120/Al 35-120 šroub.svorkou -3x | sada | 1 | 2472.99 | 2472.99
2 |  |  | CZD00004_00003: Vedení 22kV–venk. VN92 kmen |  |  |  | 309499.8663
| 1106 | BU104 | Konzola - příhradový stožár 22kV - A3-U8-R | ks | 2 | 4699.61 | 9399.22
| 1214 | 1375-D1 | Kotevní řetězce Jk 3x42/7-120mm2,izolátor plastový bez kotev.praporců demontáž materiálu do šrotu | sada | 1 | 286.6275 | 286.6275
| 1190 | BL35 | Kab.oko 150mm2 M12 pro AlFe100/25, 110/22 | ks | 3 | 255.58 | 766.74
| 1195 | 1431-D1 | Ukončení nových vodičů ve stávajících/nahrazených kotevních nebo nosných svorkách z Al slitiny demontáž materiálu do šrotu | sada | 1 | 630.825 | 630.825
| 1207 | 1461 | Proudový spoj AlFe 35-120/Al 35-120 šroub.svorkou -3x | sada | 1 | 2472.99 | 2472.99
| 1212 | BS56-D1 | Kloub závěsný pro plastový izolátor (235191.1) v=8 demontáž materiálu do šrotu | ks | 1 |  | 0
| 1751 | PZS | Příspěvek za sklad | % | 3.5 | 415.1408 | 1452.9929
| 1122 | BL34 | Kab.oko 120mm2 M12 pro AlFe95/6, JIV120, resp.ukon.na pojist.VN stož.TS | ks | 3 | 201.2 | 603.6
| 1821 | ZS32 | Montážní plošina MP13 | sh | 2 | 690 | 1380
| 1822 | ZS54 | Rypadlo kolové 0,21 - 0,5 m3 | sh | 3 | 800 | 2400
| 1203 | BS56 | Kloub závěsný pro plastový izolátor (235191.1) v=8 | ks | 1 | 344 | 344
| 1136 | EP14 | Zához rýhy 35x60cm ručně pro zemnící pásek zem.tř.3 | m | 8 | 58.52 | 468.16
| 1165 | 1375 | Kotevní řetězce Jk 3x42/7-120mm2,izolátor plastový bez kotev.praporců | sada | 1 | 1749.045 | 1749.045
| 1183 | EN03 | Hutnění zeminy strojně,vrstva 20cm | m3 | 11.2 | 108.16 | 1211.392
| 1182 | EP17 | Zához rýhy 35x80cm ručně pro zemnící pásek zem.tř.3 | m | 34 | 73.92 | 2513.28
| 1140 | EQ05 | Provizorní úprava terénu zeminou tř.3 | m2 | 42 | 49.28 | 2069.76
| 1185 | EQ02 | Osetí povrchu travou, vč. zalití vodou | m2 | 42 | 17.407 | 731.094
| 1115 | XA97 | Zábrana ptactvu PS hlavy dříku | ks | 1 | 2680.435 | 2680.435
| 1130 | EN01 | Odvoz zeminy do vzdálenosti 1km | m3 | 17.03 | 61.4 | 1045.642
| 1202 | 1431 | Ukončení nových vodičů ve stávajících/nahrazených kotevních nebo nosných svorkách z Al slitiny | sada | 1 | 1266.78 | 1266.78
| 1138 | EP17 | Zához rýhy 35x80cm ručně pro zemnící pásek zem.tř.3 | m | 34 | 73.92 | 2513.28
| 1209 | 1431-D1 | Ukončení nových vodičů ve stávajících/nahrazených kotevních nebo nosných svorkách z Al slitiny demontáž materiálu do šrotu | sada | 1 | 630.825 | 630.825
| 1749 | 9343 | GZS (SO) | % | 7 | 1069.3199 | 7485.2395
| 1198 | 1461-D1 | Proudový spoj AlFe 35-120/Al 35-120 šroub.svorkou -3x demontáž materiálu do šrotu | sada | 1 | 1029.075 | 1029.075
| 1133 | EC96 | Beton.základ C12/15 (B15) do bed. horní blok PS -mix nakup.sm. | m3 | 3.67 | 4735.2329 | 17378.3046
| 1178 | 1532 | Zemnící svod na sloup 10,5m-zem.páska,svorky SR02 a SR03 vč.mont.a upev.Bandimex | sada | 1 | 1450.2377 | 1450.2377
| 1179 | EP05 | Výkop rýhy 35x60cm ručně pro zemnící pásek zem.tř.3 | m | 8 | 199.76 | 1598.08
| 1180 | EP14 | Zához rýhy 35x60cm ručně pro zemnící pásek zem.tř.3 | m | 8 | 58.52 | 468.16
| 1132 | EC95 | Beton.základ C12/15 (B15) nad 5m3 do bedněn. dolní blok PS -mix nakup.směs | m3 | 13.02 | 3358.8022 | 43731.6046
| 1181 | EP08 | Výkop rýhy 35x80cm ručně pro zemnící pásek zem.tř.3 | m | 34 | 260.48 | 8856.32
| 1128 | EB09 | Hloubení jámy pro sloup,kotvu strojně zem.tř.3-4 | m3 | 31.85 | 209.4 | 6669.39
| 1127 | 1422 | Opětná montáž lana AlFe do 3x120mm2 | km | 0.05 | 37003.335 | 1850.1668
| 1117 | XA95 | Konzola podpěrných izolátorů pro příhradový stožár-stáv.stož. | ks | 4 | 1315.53 | 5262.12
| 1168 | 1431 | Ukončení nových vodičů ve stávajících/nahrazených kotevních nebo nosných svorkách z Al slitiny | sada | 1 | 1266.78 | 1266.78
| 1189 | DQ13 | Uzemnění v zemi-páska FeZn 30x4mm | m | 50 | 54.3598 | 2717.991
| 1161 | BI64 | Spojka vrubová pro AlFe6 50mm2 a 42/7 | ks | 3 | 578.89 | 1736.67
| 1166 | BP19 | Nosník boční Pařát II-III pro VPA-na zemi | ks | 2 | 555.06 | 1110.12
| 1163 | BS56 | Kloub závěsný pro plastový izolátor (235191.1) v=8 | ks | 3 | 344 | 1032
| 1205 | 1375 | Kotevní řetězce Jk 3x42/7-120mm2,izolátor plastový bez kotev.praporců | sada | 1 | 1749.045 | 1749.045
| 1172 | BS05 | Izolátor VPA 135/8a,vč.šroubu M20x40-AlFe | ks | 4 | 489.92 | 1959.68
| 1193 | 1375-D1 | Kotevní řetězce Jk 3x42/7-120mm2,izolátor plastový bez kotev.praporců demontáž materiálu do šrotu | sada | 1 | 286.6275 | 286.6275
| 1188 | 5632 | Spojení zemnícího pásku svorkou SR02,vč.zalití | ks | 14 | 24.2 | 338.8
| 1211 | 1461-D1 | Proudový spoj AlFe 35-120/Al 35-120 šroub.svorkou -3x demontáž materiálu do šrotu | sada | 1 | 1029.075 | 1029.075
| 1158 | 1401-D2 | Lano AlFe 3x42/7,vč.spojek demontáž materiálu k opětnému | km | 0.035 | 22103.739 | 773.6309
| 1184 | EQ05 | Provizorní úprava terénu zeminou tř.3 | m2 | 42 | 49.28 | 2069.76
| 1160 | 1421 | Opětná montáž lana AlFe do 3x70mm2 | km | 0.035 | 30976.695 | 1084.1843
| 1125 | 1404-D2 | Lano AlFe 3x110/22,vč.spojek demontáž materiálu k opětnému | km | 0.05 | 33577.0155 | 1678.8508
| 1191 | BS56-D1 | Kloub závěsný pro plastový izolátor (235191.1) v=8 demontáž materiálu do šrotu | ks | 3 |  | 0
| 1217 | 1404 | Lano AlFe 3x110/22,vč.spojek | km | 0.072 | 133986.0581 | 9646.9962
| 1196 | BT14-D1 | Křížový vaz VPA pro šablony demontáž materiálu do šrotu | ks | 1 | 44.245 | 44.245
| 1162 | BU12 | Tabulka výstr.smalt.na bet.sloup VN,vč.upevnění | ks | 1 | 178.6346 | 178.6346
| 1223 | 1401-D1 | Lano AlFe 3x42/7,vč.spojek demontáž materiálu do šrotu | km | 0.072 | 15788.385 | 1136.7637
| 1119 | BT14 | Křížový vaz VPA pro šablony | ks | 18 | 91.625 | 1649.2504
| 1155 | 1401 | Lano AlFe 3x42/7,vč.spojek | km | 0.015 | 62889.0953 | 943.3364
| 1107 | BU121 | Konzola příhradový stožár 22kV BZ-U8 | ks | 2 | 1670.52 | 3341.04
| 1118 | BS05 | Izolátor VPA 135/8a,vč.šroubu M20x40-AlFe | ks | 18 | 489.92 | 8818.56
| 1113 | BU02 | Tabulka Výstražná + Zákazová smalt.na PS, PS-TS VN | ks | 2 | 155.17 | 310.34
| 1108 | BS56 | Kloub závěsný pro plastový izolátor (235191.1) v=8 | ks | 6 | 344 | 2064
| 1129 | EB14 | Záhrn jámy pro sloup,kotvu strojně ve městě | m3 | 14.82 | 54.12 | 802.0584
| 1116 | XA91 | Boční nosník pro příhradový stožár pro pod.izol.-stáv.stož. | ks | 6 | 567.72 | 3406.32
| 1137 | EP08 | Výkop rýhy 35x80cm ručně pro zemnící pásek zem.tř.3 | m | 34 | 260.48 | 8856.32
| 1134 | EC91 | Doprava beton.směsi nad 15km od vlastní výroby | km | 50 | 38.885 | 1944.25
| 1105 | BU030 | Stožár příhradový 22kV - 15/60 - Nosný | ks | 1 | 71902.5924 | 71902.5924
| 1114 | XA96 | Zábrana ptactva PS (2 ks) k jednomu VPA | sada | 1 | 1047.135 | 1047.135
| 1121 | 1461 | Proudový spoj AlFe 35-120/Al 35-120 šroub.svorkou -3x | sada | 2 | 2472.99 | 4945.98
| 1110 | 1375 | Kotevní řetězce Jk 3x42/7-120mm2,izolátor plastový bez kotev.praporců | sada | 2 | 1749.045 | 3498.09
| 1131 | EN03 | Hutnění zeminy strojně,vrstva 20cm | m3 | 26.02 | 108.16 | 2814.3232
| 1171 | BT14 | Křížový vaz VPA pro šablony | ks | 5 | 91.625 | 458.1251
| 1141 | EQ02 | Osetí povrchu travou, vč. zalití vodou | m2 | 42 | 17.407 | 731.094
| 1170 | 1461 | Proudový spoj AlFe 35-120/Al 35-120 šroub.svorkou -3x | sada | 2 | 2472.99 | 4945.98
| 1820 | ZS14 | Autojeřáb do nosnosti 8 t | sh | 2 | 750 | 1500
| 1218 | ZS32 | Montážní plošina MP13 | sh | 4 | 690 | 2760
| 1220 | EQ02 | Osetí povrchu travou, vč. zalití vodou | m2 | 200 | 17.407 | 3481.4
| 1219 | EQ05 | Provizorní úprava terénu zeminou tř.3 | m2 | 200 | 49.28 | 9856
| 1135 | EP05 | Výkop rýhy 35x60cm ručně pro zemnící pásek zem.tř.3 | m | 8 | 199.76 | 1598.08
| 1145 | DQ13 | Uzemnění v zemi-páska FeZn 30x4mm | m | 50 | 54.3598 | 2717.991
| 1144 | 5632 | Spojení zemnícího pásku svorkou SR02,vč.zalití | ks | 14 | 24.2 | 338.8
| 1112 | 1431 | Ukončení nových vodičů ve stávajících/nahrazených kotevních nebo nosných svorkách z Al slitiny | sada | 2 | 1266.78 | 2533.56
2 |  |  | CZD00005_00004: Ved.22kV–kab - VN28 p.b.309 - TS Obec |  |  |  | 945804.5624
| 1577 | ZS32 | Montážní plošina MP13 | sh | 2 | 690 | 1380
| 1440 | BT16-D1 | Třmenový vaz pro vodič AlFe 50-70mm2,42/7,70/11-1 demontáž materiálu do šrotu | ks | 3 | 44.245 | 132.735
| 1318 | EB09 | Hloubení jámy pro sloup,kotvu strojně zem.tř.3-4 | m3 | 2.048 | 209.4 | 428.8512
| 1428 | BL02-D1 | Sloup bet. J 10,5/6 pro ÚO a ÚV (REC) demontáž materiálu do šrotu | ks | 1 | 5521.6025 | 5521.6025
| 1321 | EQ02 | Osetí povrchu travou, vč. zalití vodou | m2 | 4 | 17.407 | 69.628
| 1322 | EQ05 | Provizorní úprava terénu zeminou tř.3 | m2 | 4 | 49.28 | 197.12
| 1323 | EC70 | Rozbourání betonového základu | m3 | 1.088 | 4548.465 | 4948.7299
| 1320 | EN03 | Hutnění zeminy strojně,vrstva 20cm | m3 | 2.048 | 108.16 | 221.5117
| 1320 | EN03 | Hutnění zeminy strojně,vrstva 20cm | m3 | 2.048 | 108.16 | 221.5117
| 1754 | 9343 | GZS (SO) | % | 7 | 2874.0803 | 20118.562
| 131 | 53018 | Def. zádlažba - chodník bet.dlažba zámková tl.60mm stávající mat., nový mat. 20%, vč. podkladních vrstev a hutnění | m2 | 48 | 922 | 44256
| 62 | EI80 | Záhrn kabel.rýhy strojně ve městě | m3 | 16.5 | 78.05 | 1287.825
| 137 | EA242 | Vytrh.dlažby z písku,zámková dlažba nezalitá | m2 | 48 | 116.6 | 5596.8
| 1321 | EQ02 | Osetí povrchu travou, vč. zalití vodou | m2 | 4 | 17.407 | 69.628
| 1319 | EB14 | Záhrn jámy pro sloup,kotvu strojně ve městě | m3 | 2.048 | 54.12 | 110.8378
| 1319 | EB14 | Záhrn jámy pro sloup,kotvu strojně ve městě | m3 | 2.048 | 54.12 | 110.8378
| 1342 | BK001 | Demontáž rovinné konzoly VN-stáv.sloup | ks | 1 | 665.915 | 665.915
| 1323 | EC70 | Rozbourání betonového základu | m3 | 1.088 | 4548.465 | 4948.7299
| 61 | EH38 | Hloubení kabel.rýhy 50x120cm strojně zem.tř.3 | m | 33 | 73.96 | 2440.68
| 125 | EA08 | Vytýčení trasy kabel.ved. v zastavěném prostoru | km | 0.055 | 2182.88 | 120.0584
| 1316 | BS06-D1 | Izolátor VPA 135/8a,vč.šroubu M20x120-AlFe demontáž materiálu do šrotu | ks | 3 | 28.025 | 84.075
| 1318 | EB09 | Hloubení jámy pro sloup,kotvu strojně zem.tř.3-4 | m3 | 2.048 | 209.4 | 428.8512
| 64 | EN03 | Hutnění zeminy strojně,vrstva 20cm | m3 | 31.8 | 108.16 | 3439.488
| 1577 | ZS32 | Montážní plošina MP13 | sh | 24 | 690 | 16560
| 1342 | BK001 | Demontáž rovinné konzoly VN-stáv.sloup | ks | 1 | 665.915 | 665.915
| 68 | EJ11 | Kabel.lože pískové š.50, plast. desky AROT 100x30cm | m | 48 | 174.9 | 8395.2
| 67 | EN31 | Manipulace s pevnou zábranou pro trasu výkopu -běžný metr | m | 48 | 38.72 | 1858.56
| 65 | EQ05 | Provizorní úprava terénu zeminou tř.3 | m2 | 48 | 49.28 | 2365.44
| 1440 | BT16-D1 | Třmenový vaz pro vodič AlFe 50-70mm2,42/7,70/11-1 demontáž materiálu do šrotu | ks | 3 | 44.245 | 132.735
| 1316 | BS06-D1 | Izolátor VPA 135/8a,vč.šroubu M20x120-AlFe demontáž materiálu do šrotu | ks | 3 | 28.025 | 84.075
| 59 | ED38 | Výkop kabel.rýhy 50x120cm ručně zem.tř.3 | m | 15 | 548.24 | 8223.6
| 1322 | EQ05 | Provizorní úprava terénu zeminou tř.3 | m2 | 4 | 49.28 | 197.12
| 63 | EN01 | Odvoz zeminy do vzdálenosti 1km | m3 | 4.8 | 61.4 | 294.72
| 69 | EJ41 | Folie výstražná PE červená-šíře 32cm | m | 48 | 11.93 | 572.64
| 23 | CK32 | Kabel.koncovka 22kV venkovní 3x95-150-240 pro NA2XS2Y-sada | sada | 1 | 3082.59 | 3082.59
| 1823 | ZS48 | Auto nákladní do nosnosti 10 t | km | 100 | 47 | 4700
| 1826 | ZS54 | Rypadlo kolové 0,21 - 0,5 m3 | sh | 10 | 800 | 8000
| 24 | CM08 | Příplatek za montáž konc.VN z plošiny (3x1žíla) | ks | 1 | 2970.68 | 2970.68
| 1420 | EB14 | Záhrn jámy pro sloup,kotvu strojně ve městě | m3 | 2.048 | 54.12 | 110.8378
| 1318 | EB09 | Hloubení jámy pro sloup,kotvu strojně zem.tř.3-4 | m3 | 2.048 | 209.4 | 428.8512
| 1423 | EQ02 | Osetí povrchu travou, vč. zalití vodou | m2 | 4 | 17.407 | 69.628
| 1424 | EC70 | Rozbourání betonového základu | m3 | 1.088 | 4548.465 | 4948.7299
| 147 | EK25 | Protlačování otvoru strojně do prům.220mm-sypké stěny | m | 30 | 2532.48 | 75974.4
| 1319 | EB14 | Záhrn jámy pro sloup,kotvu strojně ve městě | m3 | 2.048 | 54.12 | 110.8378
| 1314 | BL65-D1 | Sloup betonový J 10,5/6 pro VN bez výstroje demontáž materiálu do šrotu | ks | 1 | 1376.32 | 1376.32
| 1318 | EB09 | Hloubení jámy pro sloup,kotvu strojně zem.tř.3-4 | m3 | 2.048 | 209.4 | 428.8512
| 2 | ED38 | Výkop kabel.rýhy 50x120cm ručně zem.tř.3 | m | 15 | 548.24 | 8223.6
| 3 | EG33 | Zához kabel.rýhy 50x100cm ručně zem.tř.3 | m | 15 | 101.2 | 1518
| 31 | EL06 | Výkop jámy pro spojku nad 1kV ručně zem.tř.3 | ks | 1 | 6112.48 | 6112.48
| 1316 | BS06-D1 | Izolátor VPA 135/8a,vč.šroubu M20x120-AlFe demontáž materiálu do šrotu | ks | 3 | 28.025 | 84.075
| 34 | EQ05 | Provizorní úprava terénu zeminou tř.3 | m2 | 10 | 49.28 | 492.8
| 1580 | 1402-D1 | Lano AlFe 3x70/11-1,vč.spojek demontáž materiálu do šrotu | km | 0.02 | 17810.5725 | 356.2115
| 1342 | BK001 | Demontáž rovinné konzoly VN-stáv.sloup | ks | 1 | 665.915 | 665.915
| 1422 | EQ05 | Provizorní úprava terénu zeminou tř.3 | m2 | 4 | 49.28 | 197.12
| 1435 | BK48-D1 | Žebřík na JB 9-10,5m pro ÚO rovinný ve vedení,vč.zem.svodu demontáž materiálu do šrotu | ks | 1 | 167.34 | 167.34
| 1323 | EC70 | Rozbourání betonového základu | m3 | 1.088 | 4548.465 | 4948.7299
| 1321 | EQ02 | Osetí povrchu travou, vč. zalití vodou | m2 | 4 | 17.407 | 69.628
| 1434 | 1536-D1 | Zemnící svod pro šestivodič pro sl.10,5m -zem.pás.,SR02aSR03 vč.mont.upev.Band. demontáž materiálu do šrotu | sada | 1 | 553.28 | 553.28
| 1 | EA08 | Vytýčení trasy kabel.ved. v zastavěném prostoru | km | 0.21 | 2182.88 | 458.4048
| 16 | EJ11 | Kabel.lože pískové š.50, plast. desky AROT 100x30cm | m | 210 | 174.9 | 36729
| 1322 | EQ05 | Provizorní úprava terénu zeminou tř.3 | m2 | 4 | 49.28 | 197.12
| 21 | EH38 | Hloubení kabel.rýhy 50x120cm strojně zem.tř.3 | m | 195 | 73.96 | 14422.2
| 1753 | PZS | Příspěvek za sklad | % | 3.5 | 3929.9175 | 13754.7114
| 1319 | EB14 | Záhrn jámy pro sloup,kotvu strojně ve městě | m3 | 2.048 | 54.12 | 110.8378
| 1439 | BL69-D1 | Sloup betonový J 10,5/10 pro VN bez výstroje demontáž materiálu do šrotu | ks | 1 | 1376.32 | 1376.32
| 1440 | BT16-D1 | Třmenový vaz pro vodič AlFe 50-70mm2,42/7,70/11-1 demontáž materiálu do šrotu | ks | 3 | 44.245 | 132.735
| 1441 | BT26-D1 | Bezpečnostní závěs pro vodič AlFe 70/11-1 demontáž materiálu do šrotu | ks | 3 | 303.255 | 909.765
| 1316 | BS06-D1 | Izolátor VPA 135/8a,vč.šroubu M20x120-AlFe demontáž materiálu do šrotu | ks | 3 | 28.025 | 84.075
| 1442 | BL65-D1 | Sloup betonový J 10,5/6 pro VN bez výstroje demontáž materiálu do šrotu | ks | 1 | 1376.32 | 1376.32
| 1323 | EC70 | Rozbourání betonového základu | m3 | 1.088 | 4548.465 | 4948.7299
| 1321 | EQ02 | Osetí povrchu travou, vč. zalití vodou | m2 | 4 | 17.407 | 69.628
| 29 | CH37 | Svazkování 1 žilových kabelů VN páskou vázací v zemi | ks | 315 | 16.02 | 5046.3
| 30 | XB69 | Sestava-1100001396 kab.svodu z PS,vč.odp.komorového pro kab.150-240mm2 | sada | 1 | 59321.905 | 59321.905
| 54 | EK53 | Utěsnění kabelu NN nebo VN v otvoru chráničky-pěna těsnící | ks | 2 | 64.65 | 129.3
| 26 | 1517 | Omezovač přepětí VN 10kA venkovní, včetně montáže - 3x | sada | 1 | 3296.76 | 3296.76
| 28 | CH33 | Štítek označovací pro kabelová vedení, vč. pásky vázací | ks | 110 | 22.63 | 2489.3
| 1319 | EB14 | Záhrn jámy pro sloup,kotvu strojně ve městě | m3 | 2.048 | 54.12 | 110.8378
| 10 | EI80 | Záhrn kabel.rýhy strojně ve městě | m3 | 97.5 | 78.05 | 7609.875
| 1320 | EN03 | Hutnění zeminy strojně,vrstva 20cm | m3 | 2.048 | 108.16 | 221.5117
| 1393 | 1532-D1 | Zemnící svod na sloup 10,5m-zem.páska,svorky SR02 a SR03 vč.mont.a upev.Bandimex demontáž materiálu do šrotu | sada | 1 | 596.82 | 596.82
| 1577 | ZS32 | Montážní plošina MP13 | sh | 2 | 690 | 1380
| 1580 | 1402-D1 | Lano AlFe 3x70/11-1,vč.spojek demontáž materiálu do šrotu | km | 0.362 | 17810.5725 | 6447.4272
| 1321 | EQ02 | Osetí povrchu travou, vč. zalití vodou | m2 | 4 | 17.407 | 69.628
| 142 | CK73 | Stíněný úhlový konektor do 630A 95-240mm2-sada | sada | 1 | 7336.32 | 7336.32
| 141 | EK36 | Prostup v protlačovaném otvoru umělohm.rourou hladkou 160/5mm | m | 14 | 186.4906 | 2610.868
| 1342 | BK001 | Demontáž rovinné konzoly VN-stáv.sloup | ks | 1 | 665.915 | 665.915
| 32 | EL10 | Zához jámy pro kabel.spojku ručně zem.tř.3-4 | m3 | 6.5 | 307.12 | 1996.28
| 146 | EC62 | Záhrn jámy strojně ve městě | m3 | 3 | 54.12 | 162.36
| 56 | CH33 | Štítek označovací pro kabelová vedení, vč. pásky vázací | ks | 30 | 22.63 | 678.9
| 57 | CH37 | Svazkování 1 žilových kabelů VN páskou vázací v zemi | ks | 85 | 16.02 | 1361.7
| 148 | EK36 | Prostup v protlačovaném otvoru umělohm.rourou hladkou 160/5mm | m | 31 | 186.4906 | 5781.2077
| 60 | EG33 | Zához kabel.rýhy 50x100cm ručně zem.tř.3 | m | 15 | 101.2 | 1518
| 33 | EN03 | Hutnění zeminy strojně,vrstva 20cm | m3 | 6.5 | 108.16 | 703.04
| 1440 | BT16-D1 | Třmenový vaz pro vodič AlFe 50-70mm2,42/7,70/11-1 demontáž materiálu do šrotu | ks | 3 | 44.245 | 132.735
| 1318 | EB09 | Hloubení jámy pro sloup,kotvu strojně zem.tř.3-4 | m3 | 2.048 | 209.4 | 428.8512
| 1316 | BS06-D1 | Izolátor VPA 135/8a,vč.šroubu M20x120-AlFe demontáž materiálu do šrotu | ks | 3 | 28.025 | 84.075
| 1322 | EQ05 | Provizorní úprava terénu zeminou tř.3 | m2 | 4 | 49.28 | 197.12
| 1323 | EC70 | Rozbourání betonového základu | m3 | 1.088 | 4548.465 | 4948.7299
| 1825 | ZS48 | Auto nákladní do nosnosti 10 t | km | 50 | 47 | 2350
| 1824 | ZS54 | Rypadlo kolové 0,21 - 0,5 m3 | sh | 15 | 800 | 12000
| 1580 | 1402-D1 | Lano AlFe 3x70/11-1,vč.spojek demontáž materiálu do šrotu | km | 0.025 | 17810.5725 | 445.2643
| 138 | EC57 | Hloubení jámy strojně zem.tř.3-4 | m3 | 3 | 155.72 | 467.16
| 74 | CH48 | Příplatek na zatahování kabelu hmotnost do 6kg | m | 327 | 20.74 | 6781.98
| 139 | EC62 | Záhrn jámy strojně ve městě | m3 | 3 | 54.12 | 162.36
| 1320 | EN03 | Hutnění zeminy strojně,vrstva 20cm | m3 | 2.048 | 108.16 | 221.5117
| 1442 | BL65-D1 | Sloup betonový J 10,5/6 pro VN bez výstroje demontáž materiálu do šrotu | ks | 1 | 1376.32 | 1376.32
| 1342 | BK001 | Demontáž rovinné konzoly VN-stáv.sloup | ks | 1 | 665.915 | 665.915
| 144 | 1511 | Omezovač přepětí VN,vč.mont.pro rozvaděč VN SF6 (kompakt a modulár) -3x | sada | 1 | 18073.35 | 18073.35
| 1752 | PPV-CZD00005 | PPV pro MT CZD00005 - Vedení 22kV kabelové | % | 2 | 1268.2767 | 2536.5534
| 1427 | 1375-D1 | Kotevní řetězce Jk 3x42/7-120mm2,izolátor plastový bez kotev.praporců demontáž materiálu do šrotu | sada | 2 | 286.6275 | 573.255
| 1419 | EB09 | Hloubení jámy pro sloup,kotvu strojně zem.tř.3-4 | m3 | 2.048 | 209.4 | 428.8512
| 55 | CG38 | Kabel 22-NA2XS2Y 1x240 mm2 volně uložený | m | 357 | 204.1032 | 72864.8424
| 1322 | EQ05 | Provizorní úprava terénu zeminou tř.3 | m2 | 4 | 49.28 | 197.12
| 1421 | EN03 | Hutnění zeminy strojně,vrstva 20cm | m3 | 2.048 | 108.16 | 221.5117
| 70 | EK152 | Prostup z umělohmot.roury vrubované ohebné 160/136mm | m | 96 | 82.8 | 7948.8
| 35 | EQ02 | Osetí povrchu travou, vč. zalití vodou | m2 | 10 | 17.407 | 174.07
| 72 | EK53 | Utěsnění kabelu NN nebo VN v otvoru chráničky-pěna těsnící | ks | 4 | 64.65 | 258.6
| 13 | EQ05 | Provizorní úprava terénu zeminou tř.3 | m2 | 210 | 49.28 | 10348.8
| 37 | CL67 | Kabelová spojka 22kV 1x120-240 pro NA2XS2Y a AXEKVCEY | ks | 3 | 1683.8662 | 5051.5985
| 145 | EC57 | Hloubení jámy strojně zem.tř.3-4 | m3 | 3 | 155.72 | 467.16
| 36 | EL19 | Vypodložení,oddělení,krytí spojky do 35kV | ks | 1 | 401.82 | 401.82
| 14 | EQ02 | Osetí povrchu travou, vč. zalití vodou | m2 | 210 | 17.407 | 3655.47
| 15 | EN31 | Manipulace s pevnou zábranou pro trasu výkopu -běžný metr | m | 210 | 38.72 | 8131.2
| 126 | EK182 | Příslušenství pro umělohmot.roury,uzávěr 160mm | ks | 5 | 43.14 | 215.7
| 17 | EJ41 | Folie výstražná PE červená-šíře 32cm | m | 210 | 11.93 | 2505.3
| 12 | EN03 | Hutnění zeminy strojně,vrstva 20cm | m3 | 129 | 108.16 | 13952.64
| 1320 | EN03 | Hutnění zeminy strojně,vrstva 20cm | m3 | 2.048 | 108.16 | 221.5117
| 1442 | BL65-D1 | Sloup betonový J 10,5/6 pro VN bez výstroje demontáž materiálu do šrotu | ks | 1 | 1376.32 | 1376.32
| 1448 | 1532-D1 | Zemnící svod na sloup 10,5m-zem.páska,svorky SR02 a SR03 vč.mont.a upev.Bandimex demontáž materiálu do šrotu | sada | 1 | 596.82 | 596.82
| 11 | EN01 | Odvoz zeminy do vzdálenosti 1km | m3 | 21 | 61.4 | 1289.4
| 20 | CH48 | Příplatek na zatahování kabelu hmotnost do 6kg | m | 90 | 20.74 | 1866.6
| 27 | CG38 | Kabel 22-NA2XS2Y 1x240 mm2 volně uložený | m | 1380 | 204.1032 | 281662.416
| 140 | EK25 | Protlačování otvoru strojně do prům.220mm-sypké stěny | m | 13 | 2532.48 | 32922.24
| 1436 | BL33-D1 | Kab.oko 95mm2 M12 pro AlFe70/6, 70/11-1, resp.ukon.na pojist.VN stož.TS demontáž materiálu do šrotu | ks | 6 | 82.325 | 493.95
| 1438 | 1431-D1 | Ukončení nových vodičů ve stávajících/nahrazených kotevních nebo nosných svorkách z Al slitiny demontáž materiálu do šrotu | sada | 2 | 630.825 | 1261.65
2 |  |  | CZD00005_00005: Ved.22kV–kab - VN28 TS Obec - TS Korea |  |  |  | 969232.4306
| 1322 | EQ05 | Provizorní úprava terénu zeminou tř.3 | m2 | 4 | 49.28 | 197.12
| 1314 | BL65-D1 | Sloup betonový J 10,5/6 pro VN bez výstroje demontáž materiálu do šrotu | ks | 1 | 1376.32 | 1376.32
| 1342 | BK001 | Demontáž rovinné konzoly VN-stáv.sloup | ks | 1 | 665.915 | 665.915
| 55 | CG38 | Kabel 22-NA2XS2Y 1x240 mm2 volně uložený | m | 357 | 204.1032 | 72864.8424
| 56 | CH33 | Štítek označovací pro kabelová vedení, vč. pásky vázací | ks | 30 | 22.63 | 678.9
| 1493 | 1431-D1 | Ukončení nových vodičů ve stávajících/nahrazených kotevních nebo nosných svorkách z Al slitiny demontáž materiálu do šrotu | sada | 2 | 630.825 | 1261.65
| 1422 | EQ05 | Provizorní úprava terénu zeminou tř.3 | m2 | 4 | 49.28 | 197.12
| 1757 | PZS | Příspěvek za sklad | % | 3.5 | 2729.3656 | 9552.7795
| 1828 | ZS54 | Rypadlo kolové 0,21 - 0,5 m3 | sh | 10 | 800 | 8000
| 1827 | ZS48 | Auto nákladní do nosnosti 10 t | km | 50 | 47 | 2350
| 141 | EK36 | Prostup v protlačovaném otvoru umělohm.rourou hladkou 160/5mm | m | 14 | 186.4906 | 2610.868
| 1319 | EB14 | Záhrn jámy pro sloup,kotvu strojně ve městě | m3 | 2.048 | 54.12 | 110.8378
| 1424 | EC70 | Rozbourání betonového základu | m3 | 1.088 | 4548.465 | 4948.7299
| 1416 | BG28-D1 | Kotva 20kN pro bet.sloup NN pr.220 do země demontáž materiálu do šrotu | ks | 1 | 298.81 | 298.81
| 58 | EA08 | Vytýčení trasy kabel.ved. v zastavěném prostoru | km | 0.063 | 2182.88 | 137.5214
| 72 | EK53 | Utěsnění kabelu NN nebo VN v otvoru chráničky-pěna těsnící | ks | 2 | 64.65 | 129.3
| 131 | 53018 | Def. zádlažba - chodník bet.dlažba zámková tl.60mm stávající mat., nový mat. 20%, vč. podkladních vrstev a hutnění | m2 | 48 | 922 | 44256
| 63 | EN01 | Odvoz zeminy do vzdálenosti 1km | m3 | 4.8 | 61.4 | 294.72
| 139 | EC62 | Záhrn jámy strojně ve městě | m3 | 3 | 54.12 | 162.36
| 64 | EN03 | Hutnění zeminy strojně,vrstva 20cm | m3 | 31.8 | 108.16 | 3439.488
| 138 | EC57 | Hloubení jámy strojně zem.tř.3-4 | m3 | 3 | 155.72 | 467.16
| 65 | EQ05 | Provizorní úprava terénu zeminou tř.3 | m2 | 48 | 49.28 | 2365.44
| 69 | EJ41 | Folie výstražná PE červená-šíře 32cm | m | 48 | 11.93 | 572.64
| 57 | CH37 | Svazkování 1 žilových kabelů VN páskou vázací v zemi | ks | 85 | 16.02 | 1361.7
| 125 | EA08 | Vytýčení trasy kabel.ved. v zastavěném prostoru | km | 0.0545 | 2182.88 | 118.967
| 1491 | BL31-D1 | Kab.oko 50mm2 M12 pro AlFe35/6, 42/7, JIV50, resp.ukon.na pojist.VN stož.TS demontáž materiálu do šrotu | ks | 6 | 71.125 | 426.75
| 1320 | EN03 | Hutnění zeminy strojně,vrstva 20cm | m3 | 2.048 | 108.16 | 221.5117
| 127 | EA38 | Vytrhání obruby stojaté kladené do malty | m | 2 | 99.88 | 199.76
| 128 | EA34 | Řezání spáry v asfaltu nebo betonu | m | 15 | 238.2 | 3573
| 126 | EK182 | Příslušenství pro umělohmot.roury,uzávěr 160mm | ks | 6 | 43.14 | 258.84
| 57 | CH37 | Svazkování 1 žilových kabelů VN páskou vázací v zemi | ks | 110 | 16.02 | 1762.2
| 56 | CH33 | Štítek označovací pro kabelová vedení, vč. pásky vázací | ks | 40 | 22.63 | 905.2
| 62 | EI80 | Záhrn kabel.rýhy strojně ve městě | m3 | 30.5 | 78.05 | 2380.525
| 59 | ED38 | Výkop kabel.rýhy 50x120cm ručně zem.tř.3 | m | 15 | 548.24 | 8223.6
| 67 | EN31 | Manipulace s pevnou zábranou pro trasu výkopu -běžný metr | m | 76 | 38.72 | 2942.72
| 75 | EN23 | Vyvěšení stávajícího potrubí při křížení | ks | 2 | 138.774 | 277.548
| 68 | EJ11 | Kabel.lože pískové š.50, plast. desky AROT 100x30cm | m | 76 | 174.9 | 13292.4
| 1505 | EQ05 | Provizorní úprava terénu zeminou tř.3 | m2 | 4 | 49.28 | 197.12
| 1318 | EB09 | Hloubení jámy pro sloup,kotvu strojně zem.tř.3-4 | m3 | 2.048 | 209.4 | 428.8512
| 1319 | EB14 | Záhrn jámy pro sloup,kotvu strojně ve městě | m3 | 2.048 | 54.12 | 110.8378
| 31 | EL06 | Výkop jámy pro spojku nad 1kV ručně zem.tř.3 | ks | 1 | 6112.48 | 6112.48
| 120 | CH48 | Příplatek na zatahování kabelu hmotnost do 6kg | m | 120 | 20.74 | 2488.8
| 34 | EQ05 | Provizorní úprava terénu zeminou tř.3 | m2 | 10 | 49.28 | 492.8
| 121 | EK53 | Utěsnění kabelu NN nebo VN v otvoru chráničky-pěna těsnící | ks | 2 | 64.65 | 129.3
| 114 | EN03 | Hutnění zeminy strojně,vrstva 20cm | m3 | 6 | 108.16 | 648.96
| 1314 | BL65-D1 | Sloup betonový J 10,5/6 pro VN bez výstroje demontáž materiálu do šrotu | ks | 1 | 1376.32 | 1376.32
| 1321 | EQ02 | Osetí povrchu travou, vč. zalití vodou | m2 | 4 | 17.407 | 69.628
| 1314 | BL65-D1 | Sloup betonový J 10,5/6 pro VN bez výstroje demontáž materiálu do šrotu | ks | 1 | 1376.32 | 1376.32
| 1322 | EQ05 | Provizorní úprava terénu zeminou tř.3 | m2 | 4 | 49.28 | 197.12
| 1321 | EQ02 | Osetí povrchu travou, vč. zalití vodou | m2 | 4 | 17.407 | 69.628
| 1316 | BS06-D1 | Izolátor VPA 135/8a,vč.šroubu M20x120-AlFe demontáž materiálu do šrotu | ks | 6 | 28.025 | 168.15
| 1321 | EQ02 | Osetí povrchu travou, vč. zalití vodou | m2 | 4 | 17.407 | 69.628
| 1409 | BL69-D1 | Sloup betonový J 10,5/10 pro VN bez výstroje demontáž materiálu do šrotu | ks | 1 | 1376.32 | 1376.32
| 1500 | BK48-D1 | Žebřík na JB 9-10,5m pro ÚO rovinný ve vedení,vč.zem.svodu demontáž materiálu do šrotu | ks | 1 | 167.34 | 167.34
| 1420 | EB14 | Záhrn jámy pro sloup,kotvu strojně ve městě | m3 | 2.048 | 54.12 | 110.8378
| 1421 | EN03 | Hutnění zeminy strojně,vrstva 20cm | m3 | 2.048 | 108.16 | 221.5117
| 1418 | BP41-D1 | Konzola odbočná Přímá na JB,225-250-na zemi demontáž materiálu do šrotu | ks | 1 | 114.14 | 114.14
| 34 | EQ05 | Provizorní úprava terénu zeminou tř.3 | m2 | 10 | 49.28 | 492.8
| 133 | 53022 | Obrubník stávající ke komunikaci + položení, nový mat. 20% | m | 2 | 664 | 1328
| 134 | EK71 | Průraz zdi betonové,kámen tvrdý,tlouštka 60cm | ks | 1 | 1460.234 | 1460.234
| 37 | CL67 | Kabelová spojka 22kV 1x120-240 pro NA2XS2Y a AXEKVCEY | ks | 3 | 1683.8662 | 5051.5985
| 1411 | 1375-D1 | Kotevní řetězce Jk 3x42/7-120mm2,izolátor plastový bez kotev.praporců demontáž materiálu do šrotu | sada | 4 | 286.6275 | 1146.51
| 1323 | EC70 | Rozbourání betonového základu | m3 | 1.088 | 4548.465 | 4948.7299
| 36 | EL19 | Vypodložení,oddělení,krytí spojky do 35kV | ks | 1 | 401.82 | 401.82
| 57 | CH37 | Svazkování 1 žilových kabelů VN páskou vázací v zemi | ks | 96 | 16.02 | 1537.92
| 31 | EL06 | Výkop jámy pro spojku nad 1kV ručně zem.tř.3 | ks | 1 | 6112.48 | 6112.48
| 74 | CH48 | Příplatek na zatahování kabelu hmotnost do 6kg | m | 456 | 20.74 | 9457.44
| 61 | EH38 | Hloubení kabel.rýhy 50x120cm strojně zem.tř.3 | m | 61 | 73.96 | 4511.56
| 131 | 53018 | Def. zádlažba - chodník bet.dlažba zámková tl.60mm stávající mat., nový mat. 20%, vč. podkladních vrstev a hutnění | m2 | 65 | 922 | 59930
| 33 | EN03 | Hutnění zeminy strojně,vrstva 20cm | m3 | 6.5 | 108.16 | 703.04
| 33 | EN03 | Hutnění zeminy strojně,vrstva 20cm | m3 | 6.5 | 108.16 | 703.04
| 32 | EL10 | Zához jámy pro kabel.spojku ručně zem.tř.3-4 | m3 | 6.5 | 307.12 | 1996.28
| 66 | EQ02 | Osetí povrchu travou, vč. zalití vodou | m2 | 3.5 | 17.407 | 60.9245
| 129 | EA331 | Bourání asfaltu (silnice) | m3 | 1.5 | 5488.58 | 8232.87
| 66 | EQ02 | Osetí povrchu travou, vč. zalití vodou | m2 | 63 | 17.407 | 1096.641
| 64 | EN03 | Hutnění zeminy strojně,vrstva 20cm | m3 | 37.8 | 108.16 | 4088.448
| 61 | EH38 | Hloubení kabel.rýhy 50x120cm strojně zem.tř.3 | m | 48 | 73.96 | 3550.08
| 1320 | EN03 | Hutnění zeminy strojně,vrstva 20cm | m3 | 2.048 | 108.16 | 221.5117
| 1316 | BS06-D1 | Izolátor VPA 135/8a,vč.šroubu M20x120-AlFe demontáž materiálu do šrotu | ks | 6 | 28.025 | 168.15
| 1318 | EB09 | Hloubení jámy pro sloup,kotvu strojně zem.tř.3-4 | m3 | 2.048 | 209.4 | 428.8512
| 1583 | 1401-D1 | Lano AlFe 3x42/7,vč.spojek demontáž materiálu do šrotu | km | 0.052 | 15788.385 | 820.996
| 34 | EQ05 | Provizorní úprava terénu zeminou tř.3 | m2 | 10 | 49.28 | 492.8
| 116 | EQ02 | Osetí povrchu travou, vč. zalití vodou | m2 | 5 | 17.407 | 87.035
| 108 | CK73 | Stíněný úhlový konektor do 630A 95-240mm2-sada | sada | 1 | 7336.32 | 7336.32
| 32 | EL10 | Zához jámy pro kabel.spojku ručně zem.tř.3-4 | m3 | 6.5 | 307.12 | 1996.28
| 37 | CL67 | Kabelová spojka 22kV 1x120-240 pro NA2XS2Y a AXEKVCEY | ks | 3 | 1683.8662 | 5051.5985
| 117 | 47623 | Řízený zemní protlak - vnějšího průměru přes 140 do 180 mm, hloubky do 6m | m | 38 | 2050 | 77900
| 74 | CH48 | Příplatek na zatahování kabelu hmotnost do 6kg | m | 204 | 20.74 | 4230.96
| 36 | EL19 | Vypodložení,oddělení,krytí spojky do 35kV | ks | 1 | 401.82 | 401.82
| 31 | EL06 | Výkop jámy pro spojku nad 1kV ručně zem.tř.3 | ks | 1 | 6112.48 | 6112.48
| 1577 | ZS32 | Montážní plošina MP13 | sh | 24 | 690 | 16560
| 1488 | BL07-D1 | Sloup bet. J 9/6 pro ÚO a ÚV (REC) demontáž materiálu do šrotu | ks | 1 | 5515.9775 | 5515.9775
| 1506 | EC70 | Rozbourání betonového základu | m3 | 0.887 | 4548.465 | 4034.4885
| 1323 | EC70 | Rozbourání betonového základu | m3 | 1.088 | 4548.465 | 4948.7299
| 1318 | EB09 | Hloubení jámy pro sloup,kotvu strojně zem.tř.3-4 | m3 | 2.048 | 209.4 | 428.8512
| 1342 | BK001 | Demontáž rovinné konzoly VN-stáv.sloup | ks | 1 | 665.915 | 665.915
| 70 | EK152 | Prostup z umělohmot.roury vrubované ohebné 160/136mm | m | 152 | 82.8 | 12585.6
| 33 | EN03 | Hutnění zeminy strojně,vrstva 20cm | m3 | 6.5 | 108.16 | 703.04
| 119 | EK372 | Roura PE 160 mm svařitelná pro řízený protlak | m | 40 | 1030 | 41200
| 115 | EQ05 | Provizorní úprava terénu zeminou tř.3 | m2 | 5 | 49.28 | 246.4
| 65 | EQ05 | Provizorní úprava terénu zeminou tř.3 | m2 | 76 | 49.28 | 3745.28
| 125 | EA08 | Vytýčení trasy kabel.ved. v zastavěném prostoru | km | 0.076 | 2182.88 | 165.8989
| 73 | EK41 | Žlab kabelový betonový KZ2 vč. poklopu -pro kabel NN, VN | m | 6 | 272.38 | 1634.28
| 112 | EC57 | Hloubení jámy strojně zem.tř.3-4 | m3 | 6 | 155.72 | 934.32
| 35 | EQ02 | Osetí povrchu travou, vč. zalití vodou | m2 | 10 | 17.407 | 174.07
| 69 | EJ41 | Folie výstražná PE červená-šíře 32cm | m | 76 | 11.93 | 906.68
| 111 | EA08 | Vytýčení trasy kabel.ved. v zastavěném prostoru | km | 0.038 | 2182.88 | 82.9494
| 32 | EL10 | Zához jámy pro kabel.spojku ručně zem.tř.3-4 | m3 | 6.5 | 307.12 | 1996.28
| 72 | EK53 | Utěsnění kabelu NN nebo VN v otvoru chráničky-pěna těsnící | ks | 2 | 64.65 | 129.3
| 36 | EL19 | Vypodložení,oddělení,krytí spojky do 35kV | ks | 1 | 401.82 | 401.82
| 1387 | BT28-D1 | Bezpečnostní závěs pro vodič AlFe 110/22 demontáž materiálu do šrotu | ks | 3 | 303.255 | 909.765
| 1415 | 1461-D1 | Proudový spoj AlFe 35-120/Al 35-120 šroub.svorkou -3x demontáž materiálu do šrotu | sada | 2 | 1029.075 | 2058.15
| 1322 | EQ05 | Provizorní úprava terénu zeminou tř.3 | m2 | 4 | 49.28 | 197.12
| 1314 | BL65-D1 | Sloup betonový J 10,5/6 pro VN bez výstroje demontáž materiálu do šrotu | ks | 1 | 1376.32 | 1376.32
| 1576 | 1404-D1 | Lano AlFe 3x110/22,vč.spojek demontáž materiálu do šrotu | km | 0.302 | 23983.5825 | 7243.0419
| 1319 | EB14 | Záhrn jámy pro sloup,kotvu strojně ve městě | m3 | 2.048 | 54.12 | 110.8378
| 1393 | 1532-D1 | Zemnící svod na sloup 10,5m-zem.páska,svorky SR02 a SR03 vč.mont.a upev.Bandimex demontáž materiálu do šrotu | sada | 1 | 596.82 | 596.82
| 1321 | EQ02 | Osetí povrchu travou, vč. zalití vodou | m2 | 4 | 17.407 | 69.628
| 1501 | EB09 | Hloubení jámy pro sloup,kotvu strojně zem.tř.3-4 | m3 | 1.536 | 209.4 | 321.6384
| 1756 | PPV-CZD00005 | PPV pro MT CZD00005 - Vedení 22kV kabelové | % | 2 | 1218.9226 | 2437.8452
| 1419 | EB09 | Hloubení jámy pro sloup,kotvu strojně zem.tř.3-4 | m3 | 2.048 | 209.4 | 428.8512
| 1342 | BK001 | Demontáž rovinné konzoly VN-stáv.sloup | ks | 1 | 665.915 | 665.915
| 1323 | EC70 | Rozbourání betonového základu | m3 | 1.088 | 4548.465 | 4948.7299
| 1387 | BT28-D1 | Bezpečnostní závěs pro vodič AlFe 110/22 demontáž materiálu do šrotu | ks | 3 | 303.255 | 909.765
| 1393 | 1532-D1 | Zemnící svod na sloup 10,5m-zem.páska,svorky SR02 a SR03 vč.mont.a upev.Bandimex demontáž materiálu do šrotu | sada | 1 | 596.82 | 596.82
| 132 | 53001 | Def. zádlažba - komunikace asfaltová, vč. podkladních vrstev a hutnění - nový | m2 | 7.5 | 2559 | 19192.5
| 142 | CK73 | Stíněný úhlový konektor do 630A 95-240mm2-sada | sada | 1 | 7336.32 | 7336.32
| 55 | CG38 | Kabel 22-NA2XS2Y 1x240 mm2 volně uložený | m | 408 | 204.1032 | 83274.1056
| 1319 | EB14 | Záhrn jámy pro sloup,kotvu strojně ve městě | m3 | 2.048 | 54.12 | 110.8378
| 59 | ED38 | Výkop kabel.rýhy 50x120cm ručně zem.tř.3 | m | 15 | 548.24 | 8223.6
| 70 | EK152 | Prostup z umělohmot.roury vrubované ohebné 160/136mm | m | 96 | 82.8 | 7948.8
| 61 | EH38 | Hloubení kabel.rýhy 50x120cm strojně zem.tř.3 | m | 33 | 73.96 | 2440.68
| 62 | EI80 | Záhrn kabel.rýhy strojně ve městě | m3 | 16.5 | 78.05 | 1287.825
| 126 | EK182 | Příslušenství pro umělohmot.roury,uzávěr 160mm | ks | 5 | 43.14 | 215.7
| 60 | EG33 | Zához kabel.rýhy 50x100cm ručně zem.tř.3 | m | 15 | 101.2 | 1518
| 67 | EN31 | Manipulace s pevnou zábranou pro trasu výkopu -běžný metr | m | 63 | 38.72 | 2439.36
| 59 | ED38 | Výkop kabel.rýhy 50x120cm ručně zem.tř.3 | m | 15 | 548.24 | 8223.6
| 63 | EN01 | Odvoz zeminy do vzdálenosti 1km | m3 | 6.3 | 61.4 | 386.82
| 60 | EG33 | Zához kabel.rýhy 50x100cm ručně zem.tř.3 | m | 15 | 101.2 | 1518
| 65 | EQ05 | Provizorní úprava terénu zeminou tř.3 | m2 | 63 | 49.28 | 3104.64
| 37 | CL67 | Kabelová spojka 22kV 1x120-240 pro NA2XS2Y a AXEKVCEY | ks | 3 | 1683.8662 | 5051.5985
| 118 | 47629 | Doprava a přistavení soupravy pro řízený protlak (1x na celou stavbu) | ks | 1 | 6000 | 6000
| 113 | EC62 | Záhrn jámy strojně ve městě | m3 | 6 | 54.12 | 324.72
| 60 | EG33 | Zához kabel.rýhy 50x100cm ručně zem.tř.3 | m | 15 | 101.2 | 1518
| 1323 | EC70 | Rozbourání betonového základu | m3 | 1.088 | 4548.465 | 4948.7299
| 1413 | 1431-D1 | Ukončení nových vodičů ve stávajících/nahrazených kotevních nebo nosných svorkách z Al slitiny demontáž materiálu do šrotu | sada | 3 | 630.825 | 1892.475
| 1318 | EB09 | Hloubení jámy pro sloup,kotvu strojně zem.tř.3-4 | m3 | 2.048 | 209.4 | 428.8512
| 1502 | EB14 | Záhrn jámy pro sloup,kotvu strojně ve městě | m3 | 1.536 | 54.12 | 83.1283
| 140 | EK25 | Protlačování otvoru strojně do prům.220mm-sypké stěny | m | 13 | 2532.48 | 32922.24
| 68 | EJ11 | Kabel.lože pískové š.50, plast. desky AROT 100x30cm | m | 48 | 174.9 | 8395.2
| 72 | EK53 | Utěsnění kabelu NN nebo VN v otvoru chráničky-pěna těsnící | ks | 4 | 64.65 | 258.6
| 67 | EN31 | Manipulace s pevnou zábranou pro trasu výkopu -běžný metr | m | 48 | 38.72 | 1858.56
| 1530 | BT24-D1 | Bezpečnostní závěs pro vodič AlFe 42/7 demontáž materiálu do šrotu | ks | 3 | 206.095 | 618.285
| 74 | CH48 | Příplatek na zatahování kabelu hmotnost do 6kg | m | 327 | 20.74 | 6781.98
| 137 | EA242 | Vytrh.dlažby z písku,zámková dlažba nezalitá | m2 | 48 | 116.6 | 5596.8
| 1755 | 9343 | GZS (SO) | % | 7 | 2867.5316 | 20072.7215
| 1423 | EQ02 | Osetí povrchu travou, vč. zalití vodou | m2 | 4 | 17.407 | 69.628
| 1316 | BS06-D1 | Izolátor VPA 135/8a,vč.šroubu M20x120-AlFe demontáž materiálu do šrotu | ks | 6 | 28.025 | 168.15
| 70 | EK152 | Prostup z umělohmot.roury vrubované ohebné 160/136mm | m | 68 | 82.8 | 5630.4
| 73 | EK41 | Žlab kabelový betonový KZ2 vč. poklopu -pro kabel NN, VN | m | 3 | 272.38 | 817.14
| 1387 | BT28-D1 | Bezpečnostní závěs pro vodič AlFe 110/22 demontáž materiálu do šrotu | ks | 3 | 303.255 | 909.765
| 1503 | EN03 | Hutnění zeminy strojně,vrstva 20cm | m3 | 1.536 | 108.16 | 166.1338
| 1577 | ZS32 | Montážní plošina MP13 | sh | 4 | 690 | 2760
| 1393 | 1532-D1 | Zemnící svod na sloup 10,5m-zem.páska,svorky SR02 a SR03 vč.mont.a upev.Bandimex demontáž materiálu do šrotu | sada | 1 | 596.82 | 596.82
| 122 | CG38 | Kabel 22-NA2XS2Y 1x240 mm2 volně uložený | m | 120 | 204.1032 | 24492.384
| 123 | CH33 | Štítek označovací pro kabelová vedení, vč. pásky vázací | ks | 10 | 22.63 | 226.3
| 56 | CH33 | Štítek označovací pro kabelová vedení, vč. pásky vázací | ks | 34 | 22.63 | 769.42
| 136 | 53018 | Def. zádlažba - chodník bet.dlažba zámková tl.60mm stávající mat., nový mat. 20%, vč. podkladních vrstev a hutnění | m2 | 10 | 922 | 9220
| 75 | EN23 | Vyvěšení stávajícího potrubí při křížení | ks | 1 | 138.774 | 138.774
| 124 | CH37 | Svazkování 1 žilových kabelů VN páskou vázací v zemi | ks | 28 | 16.02 | 448.56
| 137 | EA242 | Vytrh.dlažby z písku,zámková dlažba nezalitá | m2 | 65 | 116.6 | 7579
| 135 | EA242 | Vytrh.dlažby z písku,zámková dlažba nezalitá | m2 | 10 | 116.6 | 1166
| 107 | EK172 | Příslušenství pro umělohmot.roury,spojka-dvojhrdlo 160mm | ks | 3 | 32.43 | 97.29
| 35 | EQ02 | Osetí povrchu travou, vč. zalití vodou | m2 | 10 | 17.407 | 174.07
| 1499 | 1531-D1 | Zemnící svod na sloup 9m-zem.páska,svorky SR02 a SR03 vč.mont.a upev.Bandimex demontáž materiálu do šrotu | sada | 1 | 466.2 | 466.2
| 1490 | 1375-D1 | Kotevní řetězce Jk 3x42/7-120mm2,izolátor plastový bez kotev.praporců demontáž materiálu do šrotu | sada | 2 | 286.6275 | 573.255
| 63 | EN01 | Odvoz zeminy do vzdálenosti 1km | m3 | 7.6 | 61.4 | 466.64
| 64 | EN03 | Hutnění zeminy strojně,vrstva 20cm | m3 | 45.6 | 108.16 | 4932.096
| 1583 | 1401-D1 | Lano AlFe 3x42/7,vč.spojek demontáž materiálu do šrotu | km | 0.018 | 15788.385 | 284.1909
| 1504 | EQ02 | Osetí povrchu travou, vč. zalití vodou | m2 | 4 | 17.407 | 69.628
| 62 | EI80 | Záhrn kabel.rýhy strojně ve městě | m3 | 24 | 78.05 | 1873.2
| 68 | EJ11 | Kabel.lože pískové š.50, plast. desky AROT 100x30cm | m | 63 | 174.9 | 11018.7
| 69 | EJ41 | Folie výstražná PE červená-šíře 32cm | m | 63 | 11.93 | 751.59
| 55 | CG38 | Kabel 22-NA2XS2Y 1x240 mm2 volně uložený | m | 468 | 204.1032 | 95520.2976
| 1316 | BS06-D1 | Izolátor VPA 135/8a,vč.šroubu M20x120-AlFe demontáž materiálu do šrotu | ks | 6 | 28.025 | 168.15
| 1417 | BP07-D1 | Konzola Pařát rohová 28kN, JB225-na zemi demontáž materiálu do šrotu | ks | 1 | 220.23 | 220.23
| 1342 | BK001 | Demontáž rovinné konzoly VN-stáv.sloup | ks | 1 | 665.915 | 665.915
| 1320 | EN03 | Hutnění zeminy strojně,vrstva 20cm | m3 | 2.048 | 108.16 | 221.5117
| 1322 | EQ05 | Provizorní úprava terénu zeminou tř.3 | m2 | 4 | 49.28 | 197.12
| 2 | ZS32 | Montážní plošina MP13 | sh | 2 | 690 | 1380
| 1320 | EN03 | Hutnění zeminy strojně,vrstva 20cm | m3 | 2.048 | 108.16 | 221.5117
2 |  |  | CZD00005_00006: Ved.22kV–kab - VN28 TS Korea - p.b.321 |  |  |  | 1768755.7628
| 1318 | EB09 | Hloubení jámy pro sloup,kotvu strojně zem.tř.3-4 | m3 | 2.048 | 209.4 | 428.8512
| 1321 | EQ02 | Osetí povrchu travou, vč. zalití vodou | m2 | 4 | 17.407 | 69.628
| 1319 | EB14 | Záhrn jámy pro sloup,kotvu strojně ve městě | m3 | 2.048 | 54.12 | 110.8378
| 1336 | EQ05 | Provizorní úprava terénu zeminou tř.3 | m2 | 8 | 49.28 | 394.24
| 1338 | EC70 | Rozbourání betonového základu | m3 | 3.153 | 4548.465 | 14341.3101
| 1322 | EQ05 | Provizorní úprava terénu zeminou tř.3 | m2 | 4 | 49.28 | 197.12
| 1323 | EC70 | Rozbourání betonového základu | m3 | 1.088 | 4548.465 | 4948.7299
| 1500 | BK48-D1 | Žebřík na JB 9-10,5m pro ÚO rovinný ve vedení,vč.zem.svodu demontáž materiálu do šrotu | ks | 1 | 167.34 | 167.34
| 61 | EH38 | Hloubení kabel.rýhy 50x120cm strojně zem.tř.3 | m | 107 | 73.96 | 7913.72
| 1499 | 1531-D1 | Zemnící svod na sloup 9m-zem.páska,svorky SR02 a SR03 vč.mont.a upev.Bandimex demontáž materiálu do šrotu | sada | 1 | 466.2 | 466.2
| 1583 | 1401-D1 | Lano AlFe 3x42/7,vč.spojek demontáž materiálu do šrotu | km | 0.115 | 15788.385 | 1815.6643
| 1576 | 1404-D1 | Lano AlFe 3x110/22,vč.spojek demontáž materiálu do šrotu | km | 0.413 | 23983.5825 | 9905.2196
| 1758 | PPV-CZD00005 | PPV pro MT CZD00005 - Vedení 22kV kabelové | % | 2 | 2336.6549 | 4673.3098
| 1485 | EQ02 | Osetí povrchu travou, vč. zalití vodou | m2 | 4 | 17.407 | 69.628
| 1491 | BL31-D1 | Kab.oko 50mm2 M12 pro AlFe35/6, 42/7, JIV50, resp.ukon.na pojist.VN stož.TS demontáž materiálu do šrotu | ks | 6 | 71.125 | 426.75
| 1478 | BP84-D1 | Kryt VPA proti ptactvu na šablonu demontáž materiálu do šrotu | ks | 1 | 96.9 | 96.9
| 1319 | EB14 | Záhrn jámy pro sloup,kotvu strojně ve městě | m3 | 2.048 | 54.12 | 110.8378
| 1318 | EB09 | Hloubení jámy pro sloup,kotvu strojně zem.tř.3-4 | m3 | 2.048 | 209.4 | 428.8512
| 1342 | BK001 | Demontáž rovinné konzoly VN-stáv.sloup | ks | 1 | 665.915 | 665.915
| 1323 | EC70 | Rozbourání betonového základu | m3 | 1.088 | 4548.465 | 4948.7299
| 1323 | EC70 | Rozbourání betonového základu | m3 | 1.088 | 4548.465 | 4948.7299
| 1320 | EN03 | Hutnění zeminy strojně,vrstva 20cm | m3 | 2.048 | 108.16 | 221.5117
| 1577 | ZS32 | Montážní plošina MP13 | sh | 8 | 690 | 5520
| 1506 | EC70 | Rozbourání betonového základu | m3 | 0.887 | 4548.465 | 4034.4885
| 33 | EN03 | Hutnění zeminy strojně,vrstva 20cm | m3 | 6.5 | 108.16 | 703.04
| 73 | EK41 | Žlab kabelový betonový KZ2 vč. poklopu -pro kabel NN, VN | m | 12 | 272.38 | 3268.56
| 68 | EJ11 | Kabel.lože pískové š.50, plast. desky AROT 100x30cm | m | 65 | 174.9 | 11368.5
| 93 | EN23 | Vyvěšení stávajícího potrubí při křížení | ks | 2 | 138.774 | 277.548
| 98 | EK36 | Prostup v protlačovaném otvoru umělohm.rourou hladkou 160/5mm | m | 24 | 186.4906 | 4475.7737
| 26 | 1517 | Omezovač přepětí VN 10kA venkovní, včetně montáže - 3x | sada | 1 | 3296.76 | 3296.76
| 31 | EL06 | Výkop jámy pro spojku nad 1kV ručně zem.tř.3 | ks | 1 | 6112.48 | 6112.48
| 101 | EK172 | Příslušenství pro umělohmot.roury,spojka-dvojhrdlo 160mm | ks | 6 | 32.43 | 194.58
| 36 | EL19 | Vypodložení,oddělení,krytí spojky do 35kV | ks | 1 | 401.82 | 401.82
| 32 | EL10 | Zához jámy pro kabel.spojku ručně zem.tř.3-4 | m3 | 6.5 | 307.12 | 1996.28
| 42 | EG69 | Zához kabel.rýhy 100x130cm ručně zem.tř.3 | m | 40 | 303.6 | 12144
| 1399 | 1532-D1 | Zemnící svod na sloup 10,5m-zem.páska,svorky SR02 a SR03 vč.mont.a upev.Bandimex demontáž materiálu do šrotu | sada | 1 | 596.82 | 596.82
| 1405 | 1461-D1 | Proudový spoj AlFe 35-120/Al 35-120 šroub.svorkou -3x demontáž materiálu do šrotu | sada | 1 | 1029.075 | 1029.075
| 56 | CH33 | Štítek označovací pro kabelová vedení, vč. pásky vázací | ks | 34 | 22.63 | 769.42
| 35 | EQ02 | Osetí povrchu travou, vč. zalití vodou | m2 | 10 | 17.407 | 174.07
| 1320 | EN03 | Hutnění zeminy strojně,vrstva 20cm | m3 | 1.536 | 108.16 | 166.1338
| 1830 | ZS54 | Rypadlo kolové 0,21 - 0,5 m3 | sh | 15 | 800 | 12000
| 35 | EQ02 | Osetí povrchu travou, vč. zalití vodou | m2 | 10 | 17.407 | 174.07
| 87 | 53003 | Def. zádlažba - komunikace štěrková cesta, krajnice (nebo provizorní zakrytí vozovky), vč. podkladních vrstev a hutnění - nový | m2 | 15 | 564 | 8460
| 82 | EI80 | Záhrn kabel.rýhy strojně ve městě | m3 | 48 | 78.05 | 3746.4
| 1475 | 1431-D1 | Ukončení nových vodičů ve stávajících/nahrazených kotevních nebo nosných svorkách z Al slitiny demontáž materiálu do šrotu | sada | 2 | 630.825 | 1261.65
| 64 | EN03 | Hutnění zeminy strojně,vrstva 20cm | m3 | 37.8 | 108.16 | 4088.448
| 37 | CL67 | Kabelová spojka 22kV 1x120-240 pro NA2XS2Y a AXEKVCEY | ks | 3 | 1683.8662 | 5051.5985
| 57 | CH37 | Svazkování 1 žilových kabelů VN páskou vázací v zemi | ks | 100 | 16.02 | 1602
| 34 | EQ05 | Provizorní úprava terénu zeminou tř.3 | m2 | 10 | 49.28 | 492.8
| 1407 | 1431-D1 | Ukončení nových vodičů ve stávajících/nahrazených kotevních nebo nosných svorkách z Al slitiny demontáž materiálu do šrotu | sada | 1 | 630.825 | 630.825
| 1337 | EQ02 | Osetí povrchu travou, vč. zalití vodou | m2 | 8 | 17.407 | 139.256
| 1401 | BT28-D1 | Bezpečnostní závěs pro vodič AlFe 110/22 demontáž materiálu do šrotu | ks | 3 | 303.255 | 909.765
| 1322 | EQ05 | Provizorní úprava terénu zeminou tř.3 | m2 | 4 | 49.28 | 197.12
| 1342 | BK001 | Demontáž rovinné konzoly VN-stáv.sloup | ks | 1 | 665.915 | 665.915
| 1321 | EQ02 | Osetí povrchu travou, vč. zalití vodou | m2 | 4 | 17.407 | 69.628
| 1323 | EC70 | Rozbourání betonového základu | m3 | 1.088 | 4548.465 | 4948.7299
| 1320 | EN03 | Hutnění zeminy strojně,vrstva 20cm | m3 | 2.048 | 108.16 | 221.5117
| 1320 | EN03 | Hutnění zeminy strojně,vrstva 20cm | m3 | 2.048 | 108.16 | 221.5117
| 1318 | EB09 | Hloubení jámy pro sloup,kotvu strojně zem.tř.3-4 | m3 | 2.048 | 209.4 | 428.8512
| 1386 | BT17-D1 | Třmenový vaz pro vodič AlFe 95-120,100/25, 110/22 demontáž materiálu do šrotu | ks | 3 | 44.245 | 132.735
| 1320 | EN03 | Hutnění zeminy strojně,vrstva 20cm | m3 | 2.048 | 108.16 | 221.5117
| 1314 | BL65-D1 | Sloup betonový J 10,5/6 pro VN bez výstroje demontáž materiálu do šrotu | ks | 1 | 1376.32 | 1376.32
| 1318 | EB09 | Hloubení jámy pro sloup,kotvu strojně zem.tř.3-4 | m3 | 2.048 | 209.4 | 428.8512
| 1342 | BK001 | Demontáž rovinné konzoly VN-stáv.sloup | ks | 1 | 665.915 | 665.915
| 1314 | BL65-D1 | Sloup betonový J 10,5/6 pro VN bez výstroje demontáž materiálu do šrotu | ks | 1 | 1376.32 | 1376.32
| 1386 | BT17-D1 | Třmenový vaz pro vodič AlFe 95-120,100/25, 110/22 demontáž materiálu do šrotu | ks | 3 | 44.245 | 132.735
| 37 | CL67 | Kabelová spojka 22kV 1x120-240 pro NA2XS2Y a AXEKVCEY | ks | 3 | 1683.8662 | 5051.5985
| 36 | EL19 | Vypodložení,oddělení,krytí spojky do 35kV | ks | 1 | 401.82 | 401.82
| 68 | EJ11 | Kabel.lože pískové š.50, plast. desky AROT 100x30cm | m | 63 | 174.9 | 11018.7
| 72 | EK53 | Utěsnění kabelu NN nebo VN v otvoru chráničky-pěna těsnící | ks | 4 | 64.65 | 258.6
| 32 | EL10 | Zához jámy pro kabel.spojku ručně zem.tř.3-4 | m3 | 6.5 | 307.12 | 1996.28
| 74 | CH48 | Příplatek na zatahování kabelu hmotnost do 6kg | m | 99 | 20.74 | 2053.26
| 62 | EI80 | Záhrn kabel.rýhy strojně ve městě | m3 | 24 | 78.05 | 1873.2
| 55 | CG38 | Kabel 22-NA2XS2Y 1x240 mm2 volně uložený | m | 807 | 204.1032 | 164711.2824
| 73 | EK41 | Žlab kabelový betonový KZ2 vč. poklopu -pro kabel NN, VN | m | 12 | 272.38 | 3268.56
| 1483 | EB14 | Záhrn jámy pro sloup,kotvu strojně ve městě | m3 | 3.188 | 54.12 | 172.5346
| 1471 | BT14-D1 | Křížový vaz VPA pro šablony demontáž materiálu do šrotu | ks | 3 | 44.245 | 132.735
| 30 | XB69 | Sestava-1100001396 kab.svodu z PS,vč.odp.komorového pro kab.150-240mm2 | sada | 1 | 59321.905 | 59321.905
| 64 | EN03 | Hutnění zeminy strojně,vrstva 20cm | m3 | 79.2 | 108.16 | 8566.272
| 10 | EI80 | Záhrn kabel.rýhy strojně ve městě | m3 | 28.5 | 78.05 | 2224.425
| 46 | EN10 | Odstran.pažení rýh šířka do 1,3m, hloubka do 2m | m | 40 | 135.42 | 5416.8
| 17 | EJ41 | Folie výstražná PE červená-šíře 32cm | m | 72 | 11.93 | 858.96
| 62 | EI80 | Záhrn kabel.rýhy strojně ve městě | m3 | 53.5 | 78.05 | 4175.675
| 3 | EG33 | Zához kabel.rýhy 50x100cm ručně zem.tř.3 | m | 15 | 101.2 | 1518
| 55 | CG38 | Kabel 22-NA2XS2Y 1x240 mm2 volně uložený | m | 435 | 204.1032 | 88784.892
| 1466 | BL52-D1 | Sloup betonový J 10,5/15 pro VN bez výstroje demontáž materiálu do šrotu | ks | 1 | 1376.32 | 1376.32
| 1503 | EN03 | Hutnění zeminy strojně,vrstva 20cm | m3 | 1.536 | 108.16 | 166.1338
| 1759 | PZS | Příspěvek za sklad | % | 3.5 | 6720.9936 | 23523.4778
| 1760 | 9343 | GZS (SO) | % | 7 | 7448.1142 | 52136.7994
| 1319 | EB14 | Záhrn jámy pro sloup,kotvu strojně ve městě | m3 | 1.536 | 54.12 | 83.1283
| 55 | CG38 | Kabel 22-NA2XS2Y 1x240 mm2 volně uložený | m | 408 | 204.1032 | 83274.1056
| 74 | CH48 | Příplatek na zatahování kabelu hmotnost do 6kg | m | 108 | 20.74 | 2239.92
| 56 | CH33 | Štítek označovací pro kabelová vedení, vč. pásky vázací | ks | 12 | 22.63 | 271.56
| 69 | EJ41 | Folie výstražná PE červená-šíře 32cm | m | 63 | 11.93 | 751.59
| 65 | EQ05 | Provizorní úprava terénu zeminou tř.3 | m2 | 63 | 49.28 | 3104.64
| 57 | CH37 | Svazkování 1 žilových kabelů VN páskou vázací v zemi | ks | 96 | 16.02 | 1537.92
| 1408 | BP95-D1 | Konzola odbočná Přímá na DBV,225-250-stáv.sloup demontáž materiálu do šrotu | ks | 1 | 324.15 | 324.15
| 63 | EN01 | Odvoz zeminy do vzdálenosti 1km | m3 | 13.2 | 61.4 | 810.48
| 27 | CG38 | Kabel 22-NA2XS2Y 1x240 mm2 volně uložený | m | 483 | 204.1032 | 98581.8456
| 86 | EQ02 | Osetí povrchu travou, vč. zalití vodou | m2 | 113.5 | 17.407 | 1975.6945
| 39 | EE10 | Výkop kabel.rýhy 100x120cm ručně zem.tř.3 | m | 40 | 1086.8 | 43472
| 38 | EA08 | Vytýčení trasy kabel.ved. v zastavěném prostoru | km | 0.04 | 2182.88 | 87.3152
| 33 | EN03 | Hutnění zeminy strojně,vrstva 20cm | m3 | 6.5 | 108.16 | 703.04
| 104 | CG38 | Kabel 22-NA2XS2Y 1x240 mm2 volně uložený | m | 804 | 204.1032 | 164098.9728
| 99 | EK152 | Prostup z umělohmot.roury vrubované ohebné 160/136mm | m | 170 | 82.8 | 14076
| 84 | EN03 | Hutnění zeminy strojně,vrstva 20cm | m3 | 78.6 | 108.16 | 8501.376
| 35 | EQ02 | Osetí povrchu travou, vč. zalití vodou | m2 | 10 | 17.407 | 174.07
| 20 | CH48 | Příplatek na zatahování kabelu hmotnost do 6kg | m | 432 | 20.74 | 8959.68
| 97 | EK25 | Protlačování otvoru strojně do prům.220mm-sypké stěny | m | 22 | 2532.48 | 55714.56
| 105 | CH33 | Štítek označovací pro kabelová vedení, vč. pásky vázací | ks | 65 | 22.63 | 1470.95
| 43 | EN01 | Odvoz zeminy do vzdálenosti 1km | m3 | 8 | 61.4 | 491.2
| 29 | CH37 | Svazkování 1 žilových kabelů VN páskou vázací v zemi | ks | 110 | 16.02 | 1762.2
| 11 | EN01 | Odvoz zeminy do vzdálenosti 1km | m3 | 7.2 | 61.4 | 442.08
| 67 | EN31 | Manipulace s pevnou zábranou pro trasu výkopu -běžný metr | m | 63 | 38.72 | 2439.36
| 58 | EA08 | Vytýčení trasy kabel.ved. v zastavěném prostoru | km | 0.063 | 2182.88 | 137.5214
| 94 | EC57 | Hloubení jámy strojně zem.tř.3-4 | m3 | 6 | 155.72 | 934.32
| 89 | EJ11 | Kabel.lože pískové š.50, plast. desky AROT 100x30cm | m | 121 | 174.9 | 21162.9
| 90 | EJ41 | Folie výstražná PE červená-šíře 32cm | m | 121 | 11.93 | 1443.53
| 54 | EK53 | Utěsnění kabelu NN nebo VN v otvoru chráničky-pěna těsnící | ks | 2 | 64.65 | 129.3
| 24 | CM08 | Příplatek za montáž konc.VN z plošiny (3x1žíla) | ks | 1 | 2970.68 | 2970.68
| 40 | EE15 | Výkop kabel.rýhy 100x150cm ručně zem.tř.5 | m | 40 | 3285.7 | 131428
| 74 | CH48 | Příplatek na zatahování kabelu hmotnost do 6kg | m | 204 | 20.74 | 4230.96
| 106 | CH37 | Svazkování 1 žilových kabelů VN páskou vázací v zemi | ks | 185 | 16.02 | 2963.7
| 66 | EQ02 | Osetí povrchu travou, vč. zalití vodou | m2 | 63 | 17.407 | 1096.641
| 95 | EC62 | Záhrn jámy strojně ve městě | m3 | 6 | 54.12 | 324.72
| 100 | EK061 | Prostup z ocelové roury prům.159x4,5mm | m | 18 | 1134.27 | 20416.86
| 32 | EL10 | Zához jámy pro kabel.spojku ručně zem.tř.3-4 | m3 | 6.5 | 307.12 | 1996.28
| 1386 | BT17-D1 | Třmenový vaz pro vodič AlFe 95-120,100/25, 110/22 demontáž materiálu do šrotu | ks | 3 | 44.245 | 132.735
| 1342 | BK001 | Demontáž rovinné konzoly VN-stáv.sloup | ks | 1 | 665.915 | 665.915
| 31 | EL06 | Výkop jámy pro spojku nad 1kV ručně zem.tř.3 | ks | 1 | 6112.48 | 6112.48
| 32 | EL10 | Zához jámy pro kabel.spojku ručně zem.tř.3-4 | m3 | 6.5 | 307.12 | 1996.28
| 34 | EQ05 | Provizorní úprava terénu zeminou tř.3 | m2 | 10 | 49.28 | 492.8
| 78 | EA08 | Vytýčení trasy kabel.ved. v zastavěném prostoru | km | 0.132 | 2182.88 | 288.1402
| 36 | EL19 | Vypodložení,oddělení,krytí spojky do 35kV | ks | 1 | 401.82 | 401.82
| 79 | ED38 | Výkop kabel.rýhy 50x120cm ručně zem.tř.3 | m | 25 | 548.24 | 13706
| 80 | EG33 | Zához kabel.rýhy 50x100cm ručně zem.tř.3 | m | 25 | 101.2 | 2530
| 58 | EA08 | Vytýčení trasy kabel.ved. v zastavěném prostoru | km | 0.065 | 2182.88 | 141.8872
| 1314 | BL65-D1 | Sloup betonový J 10,5/6 pro VN bez výstroje demontáž materiálu do šrotu | ks | 1 | 1376.32 | 1376.32
| 1316 | BS06-D1 | Izolátor VPA 135/8a,vč.šroubu M20x120-AlFe demontáž materiálu do šrotu | ks | 6 | 28.025 | 168.15
| 1314 | BL65-D1 | Sloup betonový J 10,5/6 pro VN bez výstroje demontáž materiálu do šrotu | ks | 1 | 1376.32 | 1376.32
| 1583 | 1401-D1 | Lano AlFe 3x42/7,vč.spojek demontáž materiálu do šrotu | km | 0.02 | 15788.385 | 315.7677
| 1577 | ZS32 | Montážní plošina MP13 | sh | 2 | 690 | 1380
| 35 | EQ02 | Osetí povrchu travou, vč. zalití vodou | m2 | 10 | 17.407 | 174.07
| 21 | EH38 | Hloubení kabel.rýhy 50x120cm strojně zem.tř.3 | m | 57 | 73.96 | 4215.72
| 1318 | EB09 | Hloubení jámy pro sloup,kotvu strojně zem.tř.3-4 | m3 | 2.048 | 209.4 | 428.8512
| 1482 | EB09 | Hloubení jámy pro sloup,kotvu strojně zem.tř.3-4 | m3 | 3.188 | 209.4 | 667.5672
| 1488 | BL07-D1 | Sloup bet. J 9/6 pro ÚO a ÚV (REC) demontáž materiálu do šrotu | ks | 1 | 5515.9775 | 5515.9775
| 12 | EN03 | Hutnění zeminy strojně,vrstva 20cm | m3 | 43.2 | 108.16 | 4672.512
| 13 | EQ05 | Provizorní úprava terénu zeminou tř.3 | m2 | 72 | 49.28 | 3548.16
| 1322 | EQ05 | Provizorní úprava terénu zeminou tř.3 | m2 | 4 | 49.28 | 197.12
| 1342 | BK001 | Demontáž rovinné konzoly VN-stáv.sloup | ks | 1 | 665.915 | 665.915
| 59 | ED38 | Výkop kabel.rýhy 50x120cm ručně zem.tř.3 | m | 15 | 548.24 | 8223.6
| 107 | EK172 | Příslušenství pro umělohmot.roury,spojka-dvojhrdlo 160mm | ks | 3 | 32.43 | 97.29
| 110 | 1511 | Omezovač přepětí VN,vč.mont.pro rozvaděč VN SF6 (kompakt a modulár) -3x | sada | 1 | 18073.35 | 18073.35
| 1505 | EQ05 | Provizorní úprava terénu zeminou tř.3 | m2 | 4 | 49.28 | 197.12
| 1465 | BL64-D1 | Sloup betonový J 9/6 pro VN bez výstroje demontáž materiálu do šrotu | ks | 1 | 1376.32 | 1376.32
| 1486 | EQ05 | Provizorní úprava terénu zeminou tř.3 | m2 | 4 | 49.28 | 197.12
| 61 | EH38 | Hloubení kabel.rýhy 50x120cm strojně zem.tř.3 | m | 50 | 73.96 | 3698
| 59 | ED38 | Výkop kabel.rýhy 50x120cm ručně zem.tř.3 | m | 15 | 548.24 | 8223.6
| 60 | EG33 | Zához kabel.rýhy 50x100cm ručně zem.tř.3 | m | 15 | 101.2 | 1518
| 64 | EN03 | Hutnění zeminy strojně,vrstva 20cm | m3 | 39 | 108.16 | 4218.24
| 62 | EI80 | Záhrn kabel.rýhy strojně ve městě | m3 | 25 | 78.05 | 1951.25
| 69 | EJ41 | Folie výstražná PE červená-šíře 32cm | m | 65 | 11.93 | 775.45
| 1316 | BS06-D1 | Izolátor VPA 135/8a,vč.šroubu M20x120-AlFe demontáž materiálu do šrotu | ks | 6 | 28.025 | 168.15
| 15 | EN31 | Manipulace s pevnou zábranou pro trasu výkopu -běžný metr | m | 72 | 38.72 | 2787.84
| 70 | EK152 | Prostup z umělohmot.roury vrubované ohebné 160/136mm | m | 36 | 82.8 | 2980.8
| 1316 | BS06-D1 | Izolátor VPA 135/8a,vč.šroubu M20x120-AlFe demontáž materiálu do šrotu | ks | 3 | 28.025 | 84.075
| 1314 | BL65-D1 | Sloup betonový J 10,5/6 pro VN bez výstroje demontáž materiálu do šrotu | ks | 1 | 1376.32 | 1376.32
| 1319 | EB14 | Záhrn jámy pro sloup,kotvu strojně ve městě | m3 | 2.048 | 54.12 | 110.8378
| 1320 | EN03 | Hutnění zeminy strojně,vrstva 20cm | m3 | 2.048 | 108.16 | 221.5117
| 1319 | EB14 | Záhrn jámy pro sloup,kotvu strojně ve městě | m3 | 2.048 | 54.12 | 110.8378
| 1320 | EN03 | Hutnění zeminy strojně,vrstva 20cm | m3 | 2.048 | 108.16 | 221.5117
| 1321 | EQ02 | Osetí povrchu travou, vč. zalití vodou | m2 | 4 | 17.407 | 69.628
| 1323 | EC70 | Rozbourání betonového základu | m3 | 1.088 | 4548.465 | 4948.7299
| 1322 | EQ05 | Provizorní úprava terénu zeminou tř.3 | m2 | 4 | 49.28 | 197.12
| 1322 | EQ05 | Provizorní úprava terénu zeminou tř.3 | m2 | 4 | 49.28 | 197.12
| 1487 | EC70 | Rozbourání betonového základu | m3 | 2.228 | 4548.465 | 10133.98
| 61 | EH38 | Hloubení kabel.rýhy 50x120cm strojně zem.tř.3 | m | 48 | 73.96 | 3550.08
| 66 | EQ02 | Osetí povrchu travou, vč. zalití vodou | m2 | 132 | 17.407 | 2297.724
| 1322 | EQ05 | Provizorní úprava terénu zeminou tř.3 | m2 | 4 | 49.28 | 197.12
| 1322 | EQ05 | Provizorní úprava terénu zeminou tř.3 | m2 | 4 | 49.28 | 197.12
| 1316 | BS06-D1 | Izolátor VPA 135/8a,vč.šroubu M20x120-AlFe demontáž materiálu do šrotu | ks | 3 | 28.025 | 84.075
| 1318 | EB09 | Hloubení jámy pro sloup,kotvu strojně zem.tř.3-4 | m3 | 2.048 | 209.4 | 428.8512
| 1316 | BS06-D1 | Izolátor VPA 135/8a,vč.šroubu M20x120-AlFe demontáž materiálu do šrotu | ks | 3 | 28.025 | 84.075
| 1316 | BS06-D1 | Izolátor VPA 135/8a,vč.šroubu M20x120-AlFe demontáž materiálu do šrotu | ks | 3 | 28.025 | 84.075
| 28 | CH33 | Štítek označovací pro kabelová vedení, vč. pásky vázací | ks | 40 | 22.63 | 905.2
| 1479 | BP85-D1 | Kryt AlFe proti ptactvu na šablonu demontáž materiálu do šrotu | ks | 1 | 96.9 | 96.9
| 1400 | BS06-D1 | Izolátor VPA 135/8a,vč.šroubu M20x120-AlFe demontáž materiálu do šrotu | ks | 6 | 28.025 | 168.15
| 1387 | BT28-D1 | Bezpečnostní závěs pro vodič AlFe 110/22 demontáž materiálu do šrotu | ks | 3 | 303.255 | 909.765
| 1342 | BK001 | Demontáž rovinné konzoly VN-stáv.sloup | ks | 1 | 665.915 | 665.915
| 1323 | EC70 | Rozbourání betonového základu | m3 | 1.088 | 4548.465 | 4948.7299
| 1387 | BT28-D1 | Bezpečnostní závěs pro vodič AlFe 110/22 demontáž materiálu do šrotu | ks | 3 | 303.255 | 909.765
| 1324 | BL73-D1 | Sloup betonový D 10,5/6 pro VN bez výstroje demontáž materiálu do šrotu | ks | 1 | 2515.57 | 2515.57
| 1335 | EN03 | Hutnění zeminy strojně,vrstva 20cm | m3 | 4.148 | 108.16 | 448.6477
| 1314 | BL65-D1 | Sloup betonový J 10,5/6 pro VN bez výstroje demontáž materiálu do šrotu | ks | 1 | 1376.32 | 1376.32
| 1403 | 1375-D1 | Kotevní řetězce Jk 3x42/7-120mm2,izolátor plastový bez kotev.praporců demontáž materiálu do šrotu | sada | 1 | 286.6275 | 286.6275
| 1316 | BS06-D1 | Izolátor VPA 135/8a,vč.šroubu M20x120-AlFe demontáž materiálu do šrotu | ks | 3 | 28.025 | 84.075
| 1386 | BT17-D1 | Třmenový vaz pro vodič AlFe 95-120,100/25, 110/22 demontáž materiálu do šrotu | ks | 3 | 44.245 | 132.735
| 1319 | EB14 | Záhrn jámy pro sloup,kotvu strojně ve městě | m3 | 2.048 | 54.12 | 110.8378
| 1321 | EQ02 | Osetí povrchu travou, vč. zalití vodou | m2 | 4 | 17.407 | 69.628
| 83 | EN01 | Odvoz zeminy do vzdálenosti 1km | m3 | 12.1 | 61.4 | 742.94
| 88 | EN31 | Manipulace s pevnou zábranou pro trasu výkopu -běžný metr | m | 121 | 38.72 | 4685.12
| 72 | EK53 | Utěsnění kabelu NN nebo VN v otvoru chráničky-pěna těsnící | ks | 2 | 64.65 | 129.3
| 31 | EL06 | Výkop jámy pro spojku nad 1kV ručně zem.tř.3 | ks | 1 | 6112.48 | 6112.48
| 85 | EQ05 | Provizorní úprava terénu zeminou tř.3 | m2 | 121 | 49.28 | 5962.88
| 102 | EK53 | Utěsnění kabelu NN nebo VN v otvoru chráničky-pěna těsnící | ks | 12 | 64.65 | 775.8
| 63 | EN01 | Odvoz zeminy do vzdálenosti 1km | m3 | 6.3 | 61.4 | 386.82
| 73 | EK41 | Žlab kabelový betonový KZ2 vč. poklopu -pro kabel NN, VN | m | 3 | 272.38 | 817.14
| 75 | EN23 | Vyvěšení stávajícího potrubí při křížení | ks | 1 | 138.774 | 138.774
| 103 | CH48 | Příplatek na zatahování kabelu hmotnost do 6kg | m | 636 | 20.74 | 13190.64
| 44 | EN03 | Hutnění zeminy strojně,vrstva 20cm | m3 | 108 | 108.16 | 11681.28
| 16 | EJ11 | Kabel.lože pískové š.50, plast. desky AROT 100x30cm | m | 72 | 174.9 | 12592.8
| 65 | EQ05 | Provizorní úprava terénu zeminou tř.3 | m2 | 65 | 49.28 | 3203.2
| 57 | CH37 | Svazkování 1 žilových kabelů VN páskou vázací v zemi | ks | 189 | 16.02 | 3027.78
| 67 | EN31 | Manipulace s pevnou zábranou pro trasu výkopu -běžný metr | m | 132 | 38.72 | 5111.04
| 66 | EQ02 | Osetí povrchu travou, vč. zalití vodou | m2 | 65 | 17.407 | 1131.455
| 72 | EK53 | Utěsnění kabelu NN nebo VN v otvoru chráničky-pěna těsnící | ks | 6 | 64.65 | 387.9
| 68 | EJ11 | Kabel.lože pískové š.50, plast. desky AROT 100x30cm | m | 132 | 174.9 | 23086.8
| 56 | CH33 | Štítek označovací pro kabelová vedení, vč. pásky vázací | ks | 65 | 22.63 | 1470.95
| 49 | EK41 | Žlab kabelový betonový KZ2 vč. poklopu -pro kabel NN, VN | m | 40 | 272.38 | 10895.2
| 1470 | BS05-D1 | Izolátor VPA 135/8a,vč.šroubu M20x40-AlFe demontáž materiálu do šrotu | ks | 3 | 28.025 | 84.075
| 1493 | 1431-D1 | Ukončení nových vodičů ve stávajících/nahrazených kotevních nebo nosných svorkách z Al slitiny demontáž materiálu do šrotu | sada | 2 | 630.825 | 1261.65
| 1507 | EC70 | Rozbourání betonového základu | m3 | 0.887 | 4548.465 | 4034.4885
| 1467 | BP07-D1 | Konzola Pařát rohová 28kN, JB225-na zemi demontáž materiálu do šrotu | ks | 1 | 220.23 | 220.23
| 1829 | ZS48 | Auto nákladní do nosnosti 10 t | km | 50 | 47 | 2350
| 76 | EN23 | Vyvěšení stávajícího potrubí při křížení | ks | 4 | 138.774 | 555.096
| 50 | EJ11 | Kabel.lože pískové š.50, plast. desky AROT 100x30cm | m | 80 | 174.9 | 13992
| 47 | EQ05 | Provizorní úprava terénu zeminou tř.3 | m2 | 40 | 49.28 | 1971.2
| 70 | EK152 | Prostup z umělohmot.roury vrubované ohebné 160/136mm | m | 33 | 82.8 | 2732.4
| 51 | EJ41 | Folie výstražná PE červená-šíře 32cm | m | 80 | 11.93 | 954.4
| 75 | EN23 | Vyvěšení stávajícího potrubí při křížení | ks | 4 | 138.774 | 555.096
| 48 | EQ02 | Osetí povrchu travou, vč. zalití vodou | m2 | 40 | 17.407 | 696.28
| 32 | EL10 | Zához jámy pro kabel.spojku ručně zem.tř.3-4 | m3 | 6.5 | 307.12 | 1996.28
| 52 | EQ28 | Výškový označník (značkovací tyč) vč.zemních prací a tabulky | ks | 2 | 1185.868 | 2371.736
| 60 | EG33 | Zához kabel.rýhy 50x100cm ručně zem.tř.3 | m | 25 | 101.2 | 2530
| 45 | EN04 | Pažení rýh šířka do 1,3m, hloubka do 2m | m | 40 | 432.902 | 17316.08
| 59 | ED38 | Výkop kabel.rýhy 50x120cm ručně zem.tř.3 | m | 25 | 548.24 | 13706
| 33 | EN03 | Hutnění zeminy strojně,vrstva 20cm | m3 | 6.5 | 108.16 | 703.04
| 55 | CG38 | Kabel 22-NA2XS2Y 1x240 mm2 volně uložený | m | 132 | 204.1032 | 26941.6224
| 57 | CH37 | Svazkování 1 žilových kabelů VN páskou vázací v zemi | ks | 32 | 16.02 | 512.64
| 77 | EN22 | Vyvěšení stávajícího kabelu při křížení | ks | 2 | 134.0412 | 268.0824
| 34 | EQ05 | Provizorní úprava terénu zeminou tř.3 | m2 | 10 | 49.28 | 492.8
| 91 | EK41 | Žlab kabelový betonový KZ2 vč. poklopu -pro kabel NN, VN | m | 9 | 272.38 | 2451.42
| 92 | EN22 | Vyvěšení stávajícího kabelu při křížení | ks | 1 | 134.0412 | 134.0412
| 1477 | 1461-D1 | Proudový spoj AlFe 35-120/Al 35-120 šroub.svorkou -3x demontáž materiálu do šrotu | sada | 1 | 1029.075 | 1029.075
| 1473 | 1375-D1 | Kotevní řetězce Jk 3x42/7-120mm2,izolátor plastový bez kotev.praporců demontáž materiálu do šrotu | sada | 2 | 286.6275 | 573.255
| 65 | EQ05 | Provizorní úprava terénu zeminou tř.3 | m2 | 132 | 49.28 | 6504.96
| 2 | ED38 | Výkop kabel.rýhy 50x120cm ručně zem.tř.3 | m | 15 | 548.24 | 8223.6
| 58 | EA08 | Vytýčení trasy kabel.ved. v zastavěném prostoru | km | 0.132 | 2182.88 | 288.1402
| 33 | EN03 | Hutnění zeminy strojně,vrstva 20cm | m3 | 6.5 | 108.16 | 703.04
| 1504 | EQ02 | Osetí povrchu travou, vč. zalití vodou | m2 | 4 | 17.407 | 69.628
| 1481 | BP41-D1 | Konzola odbočná Přímá na JB,225-250-na zemi demontáž materiálu do šrotu | ks | 1 | 114.14 | 114.14
| 1319 | EB14 | Záhrn jámy pro sloup,kotvu strojně ve městě | m3 | 2.048 | 54.12 | 110.8378
| 1321 | EQ02 | Osetí povrchu travou, vč. zalití vodou | m2 | 4 | 17.407 | 69.628
| 1321 | EQ02 | Osetí povrchu travou, vč. zalití vodou | m2 | 4 | 17.407 | 69.628
| 1342 | BK001 | Demontáž rovinné konzoly VN-stáv.sloup | ks | 1 | 665.915 | 665.915
| 75 | EN23 | Vyvěšení stávajícího potrubí při křížení | ks | 4 | 138.774 | 555.096
| 56 | CH33 | Štítek označovací pro kabelová vedení, vč. pásky vázací | ks | 40 | 22.63 | 905.2
| 81 | EH38 | Hloubení kabel.rýhy 50x120cm strojně zem.tř.3 | m | 96 | 73.96 | 7100.16
| 108 | CK73 | Stíněný úhlový konektor do 630A 95-240mm2-sada | sada | 1 | 7336.32 | 7336.32
| 63 | EN01 | Odvoz zeminy do vzdálenosti 1km | m3 | 6.5 | 61.4 | 399.1
| 36 | EL19 | Vypodložení,oddělení,krytí spojky do 35kV | ks | 1 | 401.82 | 401.82
| 33 | EN03 | Hutnění zeminy strojně,vrstva 20cm | m3 | 6.5 | 108.16 | 703.04
| 37 | CL67 | Kabelová spojka 22kV 1x120-240 pro NA2XS2Y a AXEKVCEY | ks | 3 | 1683.8662 | 5051.5985
| 37 | CL67 | Kabelová spojka 22kV 1x120-240 pro NA2XS2Y a AXEKVCEY | ks | 3 | 1683.8662 | 5051.5985
| 1484 | EN03 | Hutnění zeminy strojně,vrstva 20cm | m3 | 3.188 | 108.16 | 344.8141
| 60 | EG33 | Zához kabel.rýhy 50x100cm ručně zem.tř.3 | m | 15 | 101.2 | 1518
| 1577 | ZS32 | Montážní plošina MP13 | sh | 2 | 690 | 1380
| 34 | EQ05 | Provizorní úprava terénu zeminou tř.3 | m2 | 10 | 49.28 | 492.8
| 71 | EN31 | Manipulace s pevnou zábranou pro trasu výkopu -běžný metr | m | 40 | 38.72 | 1548.8
| 53 | CH48 | Příplatek na zatahování kabelu hmotnost do 6kg | m | 120 | 20.74 | 2488.8
| 31 | EL06 | Výkop jámy pro spojku nad 1kV ručně zem.tř.3 | ks | 1 | 6112.48 | 6112.48
| 69 | EJ41 | Folie výstražná PE červená-šíře 32cm | m | 132 | 11.93 | 1574.76
| 1321 | EQ02 | Osetí povrchu travou, vč. zalití vodou | m2 | 4 | 17.407 | 69.628
| 1318 | EB09 | Hloubení jámy pro sloup,kotvu strojně zem.tř.3-4 | m3 | 1.536 | 209.4 | 321.6384
| 31 | EL06 | Výkop jámy pro spojku nad 1kV ručně zem.tř.3 | ks | 1 | 6112.48 | 6112.48
| 1393 | 1532-D1 | Zemnící svod na sloup 10,5m-zem.páska,svorky SR02 a SR03 vč.mont.a upev.Bandimex demontáž materiálu do šrotu | sada | 1 | 596.82 | 596.82
| 36 | EL19 | Vypodložení,oddělení,krytí spojky do 35kV | ks | 1 | 401.82 | 401.82
| 34 | EQ05 | Provizorní úprava terénu zeminou tř.3 | m2 | 10 | 49.28 | 492.8
| 18 | EK152 | Prostup z umělohmot.roury vrubované ohebné 160/136mm | m | 144 | 82.8 | 11923.2
| 35 | EQ02 | Osetí povrchu travou, vč. zalití vodou | m2 | 10 | 17.407 | 174.07
| 19 | EK172 | Příslušenství pro umělohmot.roury,spojka-dvojhrdlo 160mm | ks | 6 | 32.43 | 194.58
| 70 | EK152 | Prostup z umělohmot.roury vrubované ohebné 160/136mm | m | 68 | 82.8 | 5630.4
| 1 | EA08 | Vytýčení trasy kabel.ved. v zastavěném prostoru | km | 0.072 | 2182.88 | 157.1674
| 14 | EQ02 | Osetí povrchu travou, vč. zalití vodou | m2 | 72 | 17.407 | 1253.304
| 23 | CK32 | Kabel.koncovka 22kV venkovní 3x95-150-240 pro NA2XS2Y-sada | sada | 1 | 3082.59 | 3082.59
| 41 | EG47 | Zához kabel.rýhy 100x100cm ručně zem.tř.3 | m | 40 | 235.84 | 9433.6
| 37 | CL67 | Kabelová spojka 22kV 1x120-240 pro NA2XS2Y a AXEKVCEY | ks | 3 | 1683.8662 | 5051.5985
| 1480 | BP19-D1 | Nosník boční Pařát II-III pro VPA-na zemi demontáž materiálu do šrotu | ks | 1 | 32.43 | 32.43
| 1501 | EB09 | Hloubení jámy pro sloup,kotvu strojně zem.tř.3-4 | m3 | 1.536 | 209.4 | 321.6384
| 1502 | EB14 | Záhrn jámy pro sloup,kotvu strojně ve městě | m3 | 1.536 | 54.12 | 83.1283
| 1490 | 1375-D1 | Kotevní řetězce Jk 3x42/7-120mm2,izolátor plastový bez kotev.praporců demontáž materiálu do šrotu | sada | 2 | 286.6275 | 573.255
| 1333 | EB09 | Hloubení jámy pro sloup,kotvu strojně zem.tř.3-4 | m3 | 4.148 | 209.4 | 868.5912
| 1334 | EB14 | Záhrn jámy pro sloup,kotvu strojně ve městě | m3 | 4.148 | 54.12 | 224.4898
| 1583 | 1401-D1 | Lano AlFe 3x42/7,vč.spojek demontáž materiálu do šrotu | km | 0.018 | 15788.385 | 284.1909
| 1577 | ZS32 | Montážní plošina MP13 | sh | 32 | 690 | 22080
| 67 | EN31 | Manipulace s pevnou zábranou pro trasu výkopu -běžný metr | m | 65 | 38.72 | 2516.8
| 1440 | BT16-D1 | Třmenový vaz pro vodič AlFe 50-70mm2,42/7,70/11-1 demontáž materiálu do šrotu | ks | 3 | 44.245 | 132.735
2 |  |  | CZD00005_00007: Ved.22kV–kab - VN92 - p.b.450 - p.b.463 |  |  |  | 2805201.7068
| 74 | CH48 | Příplatek na zatahování kabelu hmotnost do 6kg | m | 456 | 20.74 | 9457.44
| 1317 | BT17-D1 | Třmenový vaz pro vodič AlFe 95-120,100/25, 110/22 demontáž materiálu do šrotu | ks | 3 | 44.245 | 132.735
| 1314 | BL65-D1 | Sloup betonový J 10,5/6 pro VN bez výstroje demontáž materiálu do šrotu | ks | 1 | 1376.32 | 1376.32
| 1318 | EB09 | Hloubení jámy pro sloup,kotvu strojně zem.tř.3-4 | m3 | 2.048 | 209.4 | 428.8512
| 1309 | EQ05 | Provizorní úprava terénu zeminou tř.3 | m2 | 4 | 49.28 | 197.12
| 1316 | BS06-D1 | Izolátor VPA 135/8a,vč.šroubu M20x120-AlFe demontáž materiálu do šrotu | ks | 3 | 28.025 | 84.075
| 1313 | BK50-D1 | Žebřík na JB 12m demontáž materiálu do šrotu | ks | 1 | 101.54 | 101.54
| 60 | EG33 | Zához kabel.rýhy 50x100cm ručně zem.tř.3 | m | 15 | 101.2 | 1518
| 76 | EN23 | Vyvěšení stávajícího potrubí při křížení | ks | 4 | 138.774 | 555.096
| 34 | EQ05 | Provizorní úprava terénu zeminou tř.3 | m2 | 10 | 49.28 | 492.8
| 70 | EK152 | Prostup z umělohmot.roury vrubované ohebné 160/136mm | m | 33 | 82.8 | 2732.4
| 50 | EJ11 | Kabel.lože pískové š.50, plast. desky AROT 100x30cm | m | 80 | 174.9 | 13992
| 36 | EL19 | Vypodložení,oddělení,krytí spojky do 35kV | ks | 1 | 401.82 | 401.82
| 35 | EQ02 | Osetí povrchu travou, vč. zalití vodou | m2 | 10 | 17.407 | 174.07
| 32 | EL10 | Zához jámy pro kabel.spojku ručně zem.tř.3-4 | m3 | 6.5 | 307.12 | 1996.28
| 51 | EJ41 | Folie výstražná PE červená-šíře 32cm | m | 80 | 11.93 | 954.4
| 1576 | 1404-D1 | Lano AlFe 3x110/22,vč.spojek demontáž materiálu do šrotu | km | 0.327 | 23983.5825 | 7842.6315
| 26 | 1517 | Omezovač přepětí VN 10kA venkovní, včetně montáže - 3x | sada | 1 | 3296.76 | 3296.76
| 19 | EK172 | Příslušenství pro umělohmot.roury,spojka-dvojhrdlo 160mm | ks | 6 | 32.43 | 194.58
| 20 | CH48 | Příplatek na zatahování kabelu hmotnost do 6kg | m | 432 | 20.74 | 8959.68
| 72 | EK53 | Utěsnění kabelu NN nebo VN v otvoru chráničky-pěna těsnící | ks | 6 | 64.65 | 387.9
| 24 | CM08 | Příplatek za montáž konc.VN z plošiny (3x1žíla) | ks | 1 | 2970.68 | 2970.68
| 128 | EA34 | Řezání spáry v asfaltu nebo betonu | m | 15 | 238.2 | 3573
| 129 | EA331 | Bourání asfaltu (silnice) | m3 | 1.5 | 5488.58 | 8232.87
| 11 | EN01 | Odvoz zeminy do vzdálenosti 1km | m3 | 23.9 | 61.4 | 1467.46
| 17 | EJ41 | Folie výstražná PE červená-šíře 32cm | m | 239 | 11.93 | 2851.27
| 61 | EH38 | Hloubení kabel.rýhy 50x120cm strojně zem.tř.3 | m | 61 | 73.96 | 4511.56
| 66 | EQ02 | Osetí povrchu travou, vč. zalití vodou | m2 | 3.5 | 17.407 | 60.9245
| 65 | EQ05 | Provizorní úprava terénu zeminou tř.3 | m2 | 133 | 49.28 | 6554.24
| 125 | EA08 | Vytýčení trasy kabel.ved. v zastavěném prostoru | km | 0.076 | 2182.88 | 165.8989
| 137 | EA242 | Vytrh.dlažby z písku,zámková dlažba nezalitá | m2 | 65 | 116.6 | 7579
| 13 | EQ05 | Provizorní úprava terénu zeminou tř.3 | m2 | 239 | 49.28 | 11777.92
| 1 | EA08 | Vytýčení trasy kabel.ved. v zastavěném prostoru | km | 0.072 | 2182.88 | 157.1674
| 2 | ED38 | Výkop kabel.rýhy 50x120cm ručně zem.tř.3 | m | 15 | 548.24 | 8223.6
| 34 | EQ05 | Provizorní úprava terénu zeminou tř.3 | m2 | 10 | 49.28 | 492.8
| 56 | CH33 | Štítek označovací pro kabelová vedení, vč. pásky vázací | ks | 40 | 22.63 | 905.2
| 119 | EK372 | Roura PE 160 mm svařitelná pro řízený protlak | m | 40 | 1030 | 41200
| 35 | EQ02 | Osetí povrchu travou, vč. zalití vodou | m2 | 10 | 17.407 | 174.07
| 55 | CG38 | Kabel 22-NA2XS2Y 1x240 mm2 volně uložený | m | 405 | 204.1032 | 82661.796
| 41 | EG47 | Zához kabel.rýhy 100x100cm ručně zem.tř.3 | m | 40 | 235.84 | 9433.6
| 1299 | EN03 | Hutnění zeminy strojně,vrstva 20cm | m3 | 4.148 | 108.16 | 448.6477
| 1303 | BK001 | Demontáž rovinné konzoly VN-stáv.sloup | ks | 1 | 665.915 | 665.915
| 73 | EK41 | Žlab kabelový betonový KZ2 vč. poklopu -pro kabel NN, VN | m | 6 | 272.38 | 1634.28
| 103 | CH48 | Příplatek na zatahování kabelu hmotnost do 6kg | m | 636 | 20.74 | 13190.64
| 57 | CH37 | Svazkování 1 žilových kabelů VN páskou vázací v zemi | ks | 100 | 16.02 | 1602
| 35 | EQ02 | Osetí povrchu travou, vč. zalití vodou | m2 | 10 | 17.407 | 174.07
| 92 | EN22 | Vyvěšení stávajícího kabelu při křížení | ks | 1 | 134.0412 | 134.0412
| 98 | EK36 | Prostup v protlačovaném otvoru umělohm.rourou hladkou 160/5mm | m | 24 | 186.4906 | 4475.7737
| 74 | CH48 | Příplatek na zatahování kabelu hmotnost do 6kg | m | 108 | 20.74 | 2239.92
| 75 | EN23 | Vyvěšení stávajícího potrubí při křížení | ks | 4 | 138.774 | 555.096
| 99 | EK152 | Prostup z umělohmot.roury vrubované ohebné 160/136mm | m | 170 | 82.8 | 14076
| 32 | EL10 | Zához jámy pro kabel.spojku ručně zem.tř.3-4 | m3 | 6.5 | 307.12 | 1996.28
| 72 | EK53 | Utěsnění kabelu NN nebo VN v otvoru chráničky-pěna těsnící | ks | 2 | 64.65 | 129.3
| 1577 | ZS32 | Montážní plošina MP13 | sh | 12 | 690 | 8280
| 1832 | ZS54 | Rypadlo kolové 0,21 - 0,5 m3 | sh | 10 | 800 | 8000
| 1831 | ZS48 | Auto nákladní do nosnosti 10 t | km | 30 | 47 | 1410
| 1310 | EQ02 | Osetí povrchu travou, vč. zalití vodou | m2 | 4 | 17.407 | 69.628
| 33 | EN03 | Hutnění zeminy strojně,vrstva 20cm | m3 | 6.5 | 108.16 | 703.04
| 31 | EL06 | Výkop jámy pro spojku nad 1kV ručně zem.tř.3 | ks | 1 | 6112.48 | 6112.48
| 32 | EL10 | Zához jámy pro kabel.spojku ručně zem.tř.3-4 | m3 | 6.5 | 307.12 | 1996.28
| 1370 | 1533-D1 | Zemnící svod na sloup 12m-zem.páska,svorky SR02 a SR03 vč.mont.a upev.Bandimex demontáž materiálu do šrotu | sada | 1 | 727.44 | 727.44
| 1331 | 1431-D1 | Ukončení nových vodičů ve stávajících/nahrazených kotevních nebo nosných svorkách z Al slitiny demontáž materiálu do šrotu | sada | 2 | 630.825 | 1261.65
| 55 | CG38 | Kabel 22-NA2XS2Y 1x240 mm2 volně uložený | m | 468 | 204.1032 | 95520.2976
| 1377 | BL33-D1 | Kab.oko 95mm2 M12 pro AlFe70/6, 70/11-1, resp.ukon.na pojist.VN stož.TS demontáž materiálu do šrotu | ks | 3 | 82.325 | 246.975
| 1364 | BK49-D1 | Žebřík na JB 12m pro ÚO rovinný ve vedení,vč.zem.svodu demontáž materiálu do šrotu | ks | 1 | 213.88 | 213.88
| 1357 | 1533-D1 | Zemnící svod na sloup 12m-zem.páska,svorky SR02 a SR03 vč.mont.a upev.Bandimex demontáž materiálu do šrotu | sada | 1 | 727.44 | 727.44
| 1322 | EQ05 | Provizorní úprava terénu zeminou tř.3 | m2 | 4 | 49.28 | 197.12
| 1342 | BK001 | Demontáž rovinné konzoly VN-stáv.sloup | ks | 1 | 665.915 | 665.915
| 1308 | EN03 | Hutnění zeminy strojně,vrstva 20cm | m3 | 2.048 | 108.16 | 221.5117
| 1320 | EN03 | Hutnění zeminy strojně,vrstva 20cm | m3 | 2.048 | 108.16 | 221.5117
| 1321 | EQ02 | Osetí povrchu travou, vč. zalití vodou | m2 | 4 | 17.407 | 69.628
| 1319 | EB14 | Záhrn jámy pro sloup,kotvu strojně ve městě | m3 | 2.048 | 54.12 | 110.8378
| 1316 | BS06-D1 | Izolátor VPA 135/8a,vč.šroubu M20x120-AlFe demontáž materiálu do šrotu | ks | 3 | 28.025 | 84.075
| 1374 | EQ05 | Provizorní úprava terénu zeminou tř.3 | m2 | 4 | 49.28 | 197.12
| 1383 | 1532-D1 | Zemnící svod na sloup 10,5m-zem.páska,svorky SR02 a SR03 vč.mont.a upev.Bandimex demontáž materiálu do šrotu | sada | 1 | 596.82 | 596.82
| 1314 | BL65-D1 | Sloup betonový J 10,5/6 pro VN bez výstroje demontáž materiálu do šrotu | ks | 1 | 1376.32 | 1376.32
| 1312 | BL66-D1 | Sloup betonový J 12/6 pro VN bez výstroje demontáž materiálu do šrotu | ks | 1 | 1376.32 | 1376.32
| 1384 | BT16-D1 | Třmenový vaz pro vodič AlFe 50-70mm2,42/7,70/11-1 demontáž materiálu do šrotu | ks | 3 | 44.245 | 132.735
| 1322 | EQ05 | Provizorní úprava terénu zeminou tř.3 | m2 | 4 | 49.28 | 197.12
| 1323 | EC70 | Rozbourání betonového základu | m3 | 1.088 | 4548.465 | 4948.7299
| 1322 | EQ05 | Provizorní úprava terénu zeminou tř.3 | m2 | 4 | 49.28 | 197.12
| 1311 | EC70 | Rozbourání betonového základu | m3 | 1.053 | 4548.465 | 4789.5336
| 1316 | BS06-D1 | Izolátor VPA 135/8a,vč.šroubu M20x120-AlFe demontáž materiálu do šrotu | ks | 3 | 28.025 | 84.075
| 1342 | BK001 | Demontáž rovinné konzoly VN-stáv.sloup | ks | 1 | 665.915 | 665.915
| 1314 | BL65-D1 | Sloup betonový J 10,5/6 pro VN bez výstroje demontáž materiálu do šrotu | ks | 1 | 1376.32 | 1376.32
| 1349 | 1431-D1 | Ukončení nových vodičů ve stávajících/nahrazených kotevních nebo nosných svorkách z Al slitiny demontáž materiálu do šrotu | sada | 2 | 630.825 | 1261.65
| 1320 | EN03 | Hutnění zeminy strojně,vrstva 20cm | m3 | 2.048 | 108.16 | 221.5117
| 1309 | EQ05 | Provizorní úprava terénu zeminou tř.3 | m2 | 4 | 49.28 | 197.12
| 1311 | EC70 | Rozbourání betonového základu | m3 | 1.053 | 4548.465 | 4789.5336
| 1373 | EN03 | Hutnění zeminy strojně,vrstva 20cm | m3 | 2.388 | 108.16 | 258.2861
| 106 | CH37 | Svazkování 1 žilových kabelů VN páskou vázací v zemi | ks | 185 | 16.02 | 2963.7
| 113 | EC62 | Záhrn jámy strojně ve městě | m3 | 6 | 54.12 | 324.72
| 74 | CH48 | Příplatek na zatahování kabelu hmotnost do 6kg | m | 99 | 20.74 | 2053.26
| 114 | EN03 | Hutnění zeminy strojně,vrstva 20cm | m3 | 6 | 108.16 | 648.96
| 57 | CH37 | Svazkování 1 žilových kabelů VN páskou vázací v zemi | ks | 189 | 16.02 | 3027.78
| 37 | CL67 | Kabelová spojka 22kV 1x120-240 pro NA2XS2Y a AXEKVCEY | ks | 3 | 1683.8662 | 5051.5985
| 56 | CH33 | Štítek označovací pro kabelová vedení, vč. pásky vázací | ks | 65 | 22.63 | 1470.95
| 31 | EL06 | Výkop jámy pro spojku nad 1kV ručně zem.tř.3 | ks | 1 | 6112.48 | 6112.48
| 1338 | EC70 | Rozbourání betonového základu | m3 | 3.153 | 4548.465 | 14341.3101
| 1331 | 1431-D1 | Ukončení nových vodičů ve stávajících/nahrazených kotevních nebo nosných svorkách z Al slitiny demontáž materiálu do šrotu | sada | 2 | 630.825 | 1261.65
| 1292 | 1375-D1 | Kotevní řetězce Jk 3x42/7-120mm2,izolátor plastový bez kotev.praporců demontáž materiálu do šrotu | sada | 1 | 286.6275 | 286.6275
| 1290 | BT17-D1 | Třmenový vaz pro vodič AlFe 95-120,100/25, 110/22 demontáž materiálu do šrotu | ks | 3 | 44.245 | 132.735
| 1322 | EQ05 | Provizorní úprava terénu zeminou tř.3 | m2 | 4 | 49.28 | 197.12
| 1335 | EN03 | Hutnění zeminy strojně,vrstva 20cm | m3 | 4.148 | 108.16 | 448.6477
| 1285 | BP45-D1 | Konzola odbočná Přímá na DBV,225-250-na zemi demontáž materiálu do šrotu | ks | 1 | 121.7 | 121.7
| 1324 | BL73-D1 | Sloup betonový D 10,5/6 pro VN bez výstroje demontáž materiálu do šrotu | ks | 1 | 2515.57 | 2515.57
| 1319 | EB14 | Záhrn jámy pro sloup,kotvu strojně ve městě | m3 | 2.048 | 54.12 | 110.8378
| 1333 | EB09 | Hloubení jámy pro sloup,kotvu strojně zem.tř.3-4 | m3 | 4.148 | 209.4 | 868.5912
| 1298 | EB14 | Záhrn jámy pro sloup,kotvu strojně ve městě | m3 | 4.148 | 54.12 | 224.4898
| 1337 | EQ02 | Osetí povrchu travou, vč. zalití vodou | m2 | 8 | 17.407 | 139.256
| 1323 | EC70 | Rozbourání betonového základu | m3 | 1.088 | 4548.465 | 4948.7299
| 12 | EN03 | Hutnění zeminy strojně,vrstva 20cm | m3 | 146.4 | 108.16 | 15834.624
| 56 | CH33 | Štítek označovací pro kabelová vedení, vč. pásky vázací | ks | 12 | 22.63 | 271.56
| 27 | CG38 | Kabel 22-NA2XS2Y 1x240 mm2 volně uložený | m | 483 | 204.1032 | 98581.8456
| 95 | EC62 | Záhrn jámy strojně ve městě | m3 | 6 | 54.12 | 324.72
| 18 | EK152 | Prostup z umělohmot.roury vrubované ohebné 160/136mm | m | 144 | 82.8 | 11923.2
| 1322 | EQ05 | Provizorní úprava terénu zeminou tř.3 | m2 | 4 | 49.28 | 197.12
| 1372 | EB14 | Záhrn jámy pro sloup,kotvu strojně ve městě | m3 | 2.388 | 54.12 | 129.2386
| 1363 | 1431-D1 | Ukončení nových vodičů ve stávajících/nahrazených kotevních nebo nosných svorkách z Al slitiny demontáž materiálu do šrotu | sada | 2 | 630.825 | 1261.65
| 89 | EJ11 | Kabel.lože pískové š.50, plast. desky AROT 100x30cm | m | 121 | 174.9 | 21162.9
| 81 | EH38 | Hloubení kabel.rýhy 50x120cm strojně zem.tř.3 | m | 96 | 73.96 | 7100.16
| 69 | EJ41 | Folie výstražná PE červená-šíře 32cm | m | 76 | 11.93 | 906.68
| 85 | EQ05 | Provizorní úprava terénu zeminou tř.3 | m2 | 121 | 49.28 | 5962.88
| 82 | EI80 | Záhrn kabel.rýhy strojně ve městě | m3 | 48 | 78.05 | 3746.4
| 63 | EN01 | Odvoz zeminy do vzdálenosti 1km | m3 | 7.6 | 61.4 | 466.64
| 16 | EJ11 | Kabel.lože pískové š.50, plast. desky AROT 100x30cm | m | 72 | 174.9 | 12592.8
| 2 | ED38 | Výkop kabel.rýhy 50x120cm ručně zem.tř.3 | m | 15 | 548.24 | 8223.6
| 132 | 53001 | Def. zádlažba - komunikace asfaltová, vč. podkladních vrstev a hutnění - nový | m2 | 7.5 | 2559 | 19192.5
| 3 | EG33 | Zához kabel.rýhy 50x100cm ručně zem.tř.3 | m | 15 | 101.2 | 1518
| 88 | EN31 | Manipulace s pevnou zábranou pro trasu výkopu -běžný metr | m | 121 | 38.72 | 4685.12
| 65 | EQ05 | Provizorní úprava terénu zeminou tř.3 | m2 | 76 | 49.28 | 3745.28
| 80 | EG33 | Zához kabel.rýhy 50x100cm ručně zem.tř.3 | m | 25 | 101.2 | 2530
| 21 | EH38 | Hloubení kabel.rýhy 50x120cm strojně zem.tř.3 | m | 224 | 73.96 | 16567.04
| 86 | EQ02 | Osetí povrchu travou, vč. zalití vodou | m2 | 113.5 | 17.407 | 1975.6945
| 60 | EG33 | Zához kabel.rýhy 50x100cm ručně zem.tř.3 | m | 15 | 101.2 | 1518
| 16 | EJ11 | Kabel.lože pískové š.50, plast. desky AROT 100x30cm | m | 239 | 174.9 | 41801.1
| 15 | EN31 | Manipulace s pevnou zábranou pro trasu výkopu -běžný metr | m | 239 | 38.72 | 9254.08
| 62 | EI80 | Záhrn kabel.rýhy strojně ve městě | m3 | 30.5 | 78.05 | 2380.525
| 66 | EQ02 | Osetí povrchu travou, vč. zalití vodou | m2 | 133 | 17.407 | 2315.131
| 68 | EJ11 | Kabel.lože pískové š.50, plast. desky AROT 100x30cm | m | 76 | 174.9 | 13292.4
| 90 | EJ41 | Folie výstražná PE červená-šíře 32cm | m | 121 | 11.93 | 1443.53
| 1 | EA08 | Vytýčení trasy kabel.ved. v zastavěném prostoru | km | 0.239 | 2182.88 | 521.7083
| 83 | EN01 | Odvoz zeminy do vzdálenosti 1km | m3 | 12.1 | 61.4 | 742.94
| 10 | EI80 | Záhrn kabel.rýhy strojně ve městě | m3 | 112 | 78.05 | 8741.6
| 84 | EN03 | Hutnění zeminy strojně,vrstva 20cm | m3 | 78.6 | 108.16 | 8501.376
| 1576 | 1404-D1 | Lano AlFe 3x110/22,vč.spojek demontáž materiálu do šrotu | km | 0.315 | 23983.5825 | 7554.8285
| 145 | EC57 | Hloubení jámy strojně zem.tř.3-4 | m3 | 3 | 155.72 | 467.16
| 33 | EN03 | Hutnění zeminy strojně,vrstva 20cm | m3 | 6.5 | 108.16 | 703.04
| 1336 | EQ05 | Provizorní úprava terénu zeminou tř.3 | m2 | 8 | 49.28 | 394.24
| 1316 | BS06-D1 | Izolátor VPA 135/8a,vč.šroubu M20x120-AlFe demontáž materiálu do šrotu | ks | 3 | 28.025 | 84.075
| 1317 | BT17-D1 | Třmenový vaz pro vodič AlFe 95-120,100/25, 110/22 demontáž materiálu do šrotu | ks | 3 | 44.245 | 132.735
| 1314 | BL65-D1 | Sloup betonový J 10,5/6 pro VN bez výstroje demontáž materiálu do šrotu | ks | 1 | 1376.32 | 1376.32
| 1337 | EQ02 | Osetí povrchu travou, vč. zalití vodou | m2 | 8 | 17.407 | 139.256
| 1342 | BK001 | Demontáž rovinné konzoly VN-stáv.sloup | ks | 1 | 665.915 | 665.915
| 1318 | EB09 | Hloubení jámy pro sloup,kotvu strojně zem.tř.3-4 | m3 | 2.048 | 209.4 | 428.8512
| 1321 | EQ02 | Osetí povrchu travou, vč. zalití vodou | m2 | 4 | 17.407 | 69.628
| 1323 | EC70 | Rozbourání betonového základu | m3 | 1.088 | 4548.465 | 4948.7299
| 1316 | BS06-D1 | Izolátor VPA 135/8a,vč.šroubu M20x120-AlFe demontáž materiálu do šrotu | ks | 3 | 28.025 | 84.075
| 1314 | BL65-D1 | Sloup betonový J 10,5/6 pro VN bez výstroje demontáž materiálu do šrotu | ks | 1 | 1376.32 | 1376.32
| 1318 | EB09 | Hloubení jámy pro sloup,kotvu strojně zem.tř.3-4 | m3 | 2.048 | 209.4 | 428.8512
| 1320 | EN03 | Hutnění zeminy strojně,vrstva 20cm | m3 | 2.048 | 108.16 | 221.5117
| 1313 | BK50-D1 | Žebřík na JB 12m demontáž materiálu do šrotu | ks | 1 | 101.54 | 101.54
| 1319 | EB14 | Záhrn jámy pro sloup,kotvu strojně ve městě | m3 | 2.048 | 54.12 | 110.8378
| 1322 | EQ05 | Provizorní úprava terénu zeminou tř.3 | m2 | 4 | 49.28 | 197.12
| 1320 | EN03 | Hutnění zeminy strojně,vrstva 20cm | m3 | 2.048 | 108.16 | 221.5117
| 1322 | EQ05 | Provizorní úprava terénu zeminou tř.3 | m2 | 4 | 49.28 | 197.12
| 1317 | BT17-D1 | Třmenový vaz pro vodič AlFe 95-120,100/25, 110/22 demontáž materiálu do šrotu | ks | 3 | 44.245 | 132.735
| 1323 | EC70 | Rozbourání betonového základu | m3 | 1.088 | 4548.465 | 4948.7299
| 1319 | EB14 | Záhrn jámy pro sloup,kotvu strojně ve městě | m3 | 2.048 | 54.12 | 110.8378
| 1321 | EQ02 | Osetí povrchu travou, vč. zalití vodou | m2 | 4 | 17.407 | 69.628
| 59 | ED38 | Výkop kabel.rýhy 50x120cm ručně zem.tř.3 | m | 15 | 548.24 | 8223.6
| 58 | EA08 | Vytýčení trasy kabel.ved. v zastavěném prostoru | km | 0.066 | 2182.88 | 144.0701
| 67 | EN31 | Manipulace s pevnou zábranou pro trasu výkopu -běžný metr | m | 66 | 38.72 | 2555.52
| 60 | EG33 | Zához kabel.rýhy 50x100cm ručně zem.tř.3 | m | 25 | 101.2 | 2530
| 65 | EQ05 | Provizorní úprava terénu zeminou tř.3 | m2 | 66 | 49.28 | 3252.48
| 66 | EQ02 | Osetí povrchu travou, vč. zalití vodou | m2 | 66 | 17.407 | 1148.862
| 1324 | BL73-D1 | Sloup betonový D 10,5/6 pro VN bez výstroje demontáž materiálu do šrotu | ks | 1 | 2515.57 | 2515.57
| 1333 | EB09 | Hloubení jámy pro sloup,kotvu strojně zem.tř.3-4 | m3 | 4.148 | 209.4 | 868.5912
| 1329 | 1461-D1 | Proudový spoj AlFe 35-120/Al 35-120 šroub.svorkou -3x demontáž materiálu do šrotu | sada | 1 | 1029.075 | 1029.075
| 1334 | EB14 | Záhrn jámy pro sloup,kotvu strojně ve městě | m3 | 4.148 | 54.12 | 224.4898
| 1327 | 1375-D1 | Kotevní řetězce Jk 3x42/7-120mm2,izolátor plastový bez kotev.praporců demontáž materiálu do šrotu | sada | 2 | 286.6275 | 573.255
| 1289 | BT14-D1 | Křížový vaz VPA pro šablony demontáž materiálu do šrotu | ks | 3 | 44.245 | 132.735
| 1294 | 1461-D1 | Proudový spoj AlFe 35-120/Al 35-120 šroub.svorkou -3x demontáž materiálu do šrotu | sada | 1 | 1029.075 | 1029.075
| 1311 | EC70 | Rozbourání betonového základu | m3 | 1.053 | 4548.465 | 4789.5336
| 1325 | BP09-D1 | Konzola Pařát rohová 28kN, DBW225-na zemi demontáž materiálu do šrotu | ks | 1 | 261.67 | 261.67
| 1320 | EN03 | Hutnění zeminy strojně,vrstva 20cm | m3 | 2.048 | 108.16 | 221.5117
| 1312 | BL66-D1 | Sloup betonový J 12/6 pro VN bez výstroje demontáž materiálu do šrotu | ks | 1 | 1376.32 | 1376.32
| 1321 | EQ02 | Osetí povrchu travou, vč. zalití vodou | m2 | 4 | 17.407 | 69.628
| 1307 | EB14 | Záhrn jámy pro sloup,kotvu strojně ve městě | m3 | 2.048 | 54.12 | 110.8378
| 1310 | EQ02 | Osetí povrchu travou, vč. zalití vodou | m2 | 4 | 17.407 | 69.628
| 111 | EA08 | Vytýčení trasy kabel.ved. v zastavěném prostoru | km | 0.038 | 2182.88 | 82.9494
| 35 | EQ02 | Osetí povrchu travou, vč. zalití vodou | m2 | 10 | 17.407 | 174.07
| 37 | CL67 | Kabelová spojka 22kV 1x120-240 pro NA2XS2Y a AXEKVCEY | ks | 3 | 1683.8662 | 5051.5985
| 54 | EK53 | Utěsnění kabelu NN nebo VN v otvoru chráničky-pěna těsnící | ks | 2 | 64.65 | 129.3
| 34 | EQ05 | Provizorní úprava terénu zeminou tř.3 | m2 | 10 | 49.28 | 492.8
| 33 | EN03 | Hutnění zeminy strojně,vrstva 20cm | m3 | 6.5 | 108.16 | 703.04
| 33 | EN03 | Hutnění zeminy strojně,vrstva 20cm | m3 | 6.5 | 108.16 | 703.04
| 37 | CL67 | Kabelová spojka 22kV 1x120-240 pro NA2XS2Y a AXEKVCEY | ks | 3 | 1683.8662 | 5051.5985
| 36 | EL19 | Vypodložení,oddělení,krytí spojky do 35kV | ks | 1 | 401.82 | 401.82
| 1303 | BK001 | Demontáž rovinné konzoly VN-stáv.sloup | ks | 1 | 665.915 | 665.915
| 1351 | BT28-D1 | Bezpečnostní závěs pro vodič AlFe 110/22 demontáž materiálu do šrotu | ks | 3 | 303.255 | 909.765
| 1310 | EQ02 | Osetí povrchu travou, vč. zalití vodou | m2 | 4 | 17.407 | 69.628
| 1308 | EN03 | Hutnění zeminy strojně,vrstva 20cm | m3 | 2.048 | 108.16 | 221.5117
| 1357 | 1533-D1 | Zemnící svod na sloup 12m-zem.páska,svorky SR02 a SR03 vč.mont.a upev.Bandimex demontáž materiálu do šrotu | sada | 1 | 727.44 | 727.44
| 1357 | 1533-D1 | Zemnící svod na sloup 12m-zem.páska,svorky SR02 a SR03 vč.mont.a upev.Bandimex demontáž materiálu do šrotu | sada | 1 | 727.44 | 727.44
| 1342 | BK001 | Demontáž rovinné konzoly VN-stáv.sloup | ks | 1 | 665.915 | 665.915
| 35 | EQ02 | Osetí povrchu travou, vč. zalití vodou | m2 | 10 | 17.407 | 174.07
| 79 | ED38 | Výkop kabel.rýhy 50x120cm ručně zem.tř.3 | m | 25 | 548.24 | 13706
| 1315 | BK001 | Demontáž rovinné konzoly VN-stáv.sloup | ks | 1 | 665.915 | 665.915
| 1325 | BP09-D1 | Konzola Pařát rohová 28kN, DBW225-na zemi demontáž materiálu do šrotu | ks | 1 | 261.67 | 261.67
| 1761 | 9343 | GZS (SO) | % | 7 | 10545.7812 | 73820.4687
| 1762 | PPV-CZD00005 | PPV pro MT CZD00005 - Vedení 22kV kabelové | % | 2 | 3599.642 | 7199.284
| 1763 | PZS | Příspěvek za sklad | % | 3.5 | 10014.3669 | 35050.284
| 75 | EN23 | Vyvěšení stávajícího potrubí při křížení | ks | 4 | 138.774 | 555.096
| 42 | EG69 | Zához kabel.rýhy 100x130cm ručně zem.tř.3 | m | 40 | 303.6 | 12144
| 1301 | EQ02 | Osetí povrchu travou, vč. zalití vodou | m2 | 8 | 17.407 | 139.256
| 1306 | EB09 | Hloubení jámy pro sloup,kotvu strojně zem.tř.3-4 | m3 | 2.048 | 209.4 | 428.8512
| 1296 | 1431-D1 | Ukončení nových vodičů ve stávajících/nahrazených kotevních nebo nosných svorkách z Al slitiny demontáž materiálu do šrotu | sada | 1 | 630.825 | 630.825
| 1308 | EN03 | Hutnění zeminy strojně,vrstva 20cm | m3 | 2.048 | 108.16 | 221.5117
| 1302 | EC70 | Rozbourání betonového základu | m3 | 3.153 | 4548.465 | 14341.3101
| 100 | EK061 | Prostup z ocelové roury prům.159x4,5mm | m | 18 | 1134.27 | 20416.86
| 1577 | ZS32 | Montážní plošina MP13 | sh | 32 | 690 | 22080
| 1577 | ZS32 | Montážní plošina MP13 | sh | 24 | 690 | 16560
| 67 | EN31 | Manipulace s pevnou zábranou pro trasu výkopu -běžný metr | m | 133 | 38.72 | 5149.76
| 63 | EN01 | Odvoz zeminy do vzdálenosti 1km | m3 | 13.3 | 61.4 | 816.62
| 14 | EQ02 | Osetí povrchu travou, vč. zalití vodou | m2 | 239 | 17.407 | 4160.273
| 68 | EJ11 | Kabel.lože pískové š.50, plast. desky AROT 100x30cm | m | 133 | 174.9 | 23261.7
| 69 | EJ41 | Folie výstražná PE červená-šíře 32cm | m | 133 | 11.93 | 1586.69
| 62 | EI80 | Záhrn kabel.rýhy strojně ve městě | m3 | 54 | 78.05 | 4214.7
| 26 | 1517 | Omezovač přepětí VN 10kA venkovní, včetně montáže - 3x | sada | 1 | 3296.76 | 3296.76
| 33 | EN03 | Hutnění zeminy strojně,vrstva 20cm | m3 | 6.5 | 108.16 | 703.04
| 134 | EK71 | Průraz zdi betonové,kámen tvrdý,tlouštka 60cm | ks | 1 | 1460.234 | 1460.234
| 34 | EQ05 | Provizorní úprava terénu zeminou tř.3 | m2 | 10 | 49.28 | 492.8
| 120 | CH48 | Příplatek na zatahování kabelu hmotnost do 6kg | m | 120 | 20.74 | 2488.8
| 44 | EN03 | Hutnění zeminy strojně,vrstva 20cm | m3 | 108 | 108.16 | 11681.28
| 30 | XB69 | Sestava-1100001396 kab.svodu z PS,vč.odp.komorového pro kab.150-240mm2 | sada | 1 | 59321.905 | 59321.905
| 43 | EN01 | Odvoz zeminy do vzdálenosti 1km | m3 | 8 | 61.4 | 491.2
| 54 | EK53 | Utěsnění kabelu NN nebo VN v otvoru chráničky-pěna těsnící | ks | 2 | 64.65 | 129.3
| 55 | CG38 | Kabel 22-NA2XS2Y 1x240 mm2 volně uložený | m | 132 | 204.1032 | 26941.6224
| 77 | EN22 | Vyvěšení stávajícího kabelu při křížení | ks | 2 | 134.0412 | 268.0824
| 32 | EL10 | Zához jámy pro kabel.spojku ručně zem.tř.3-4 | m3 | 6.5 | 307.12 | 1996.28
| 1329 | 1461-D1 | Proudový spoj AlFe 35-120/Al 35-120 šroub.svorkou -3x demontáž materiálu do šrotu | sada | 1 | 1029.075 | 1029.075
| 1316 | BS06-D1 | Izolátor VPA 135/8a,vč.šroubu M20x120-AlFe demontáž materiálu do šrotu | ks | 3 | 28.025 | 84.075
| 1307 | EB14 | Záhrn jámy pro sloup,kotvu strojně ve městě | m3 | 2.048 | 54.12 | 110.8378
| 1384 | BT16-D1 | Třmenový vaz pro vodič AlFe 50-70mm2,42/7,70/11-1 demontáž materiálu do šrotu | ks | 3 | 44.245 | 132.735
| 1322 | EQ05 | Provizorní úprava terénu zeminou tř.3 | m2 | 4 | 49.28 | 197.12
| 1318 | EB09 | Hloubení jámy pro sloup,kotvu strojně zem.tř.3-4 | m3 | 2.048 | 209.4 | 428.8512
| 1320 | EN03 | Hutnění zeminy strojně,vrstva 20cm | m3 | 2.048 | 108.16 | 221.5117
| 1384 | BT16-D1 | Třmenový vaz pro vodič AlFe 50-70mm2,42/7,70/11-1 demontáž materiálu do šrotu | ks | 3 | 44.245 | 132.735
| 1320 | EN03 | Hutnění zeminy strojně,vrstva 20cm | m3 | 2.048 | 108.16 | 221.5117
| 1342 | BK001 | Demontáž rovinné konzoly VN-stáv.sloup | ks | 1 | 665.915 | 665.915
| 1314 | BL65-D1 | Sloup betonový J 10,5/6 pro VN bez výstroje demontáž materiálu do šrotu | ks | 1 | 1376.32 | 1376.32
| 1320 | EN03 | Hutnění zeminy strojně,vrstva 20cm | m3 | 2.048 | 108.16 | 221.5117
| 1319 | EB14 | Záhrn jámy pro sloup,kotvu strojně ve městě | m3 | 2.048 | 54.12 | 110.8378
| 1319 | EB14 | Záhrn jámy pro sloup,kotvu strojně ve městě | m3 | 2.048 | 54.12 | 110.8378
| 1323 | EC70 | Rozbourání betonového základu | m3 | 1.088 | 4548.465 | 4948.7299
| 1318 | EB09 | Hloubení jámy pro sloup,kotvu strojně zem.tř.3-4 | m3 | 2.048 | 209.4 | 428.8512
| 1323 | EC70 | Rozbourání betonového základu | m3 | 1.088 | 4548.465 | 4948.7299
| 1321 | EQ02 | Osetí povrchu travou, vč. zalití vodou | m2 | 4 | 17.407 | 69.628
| 1385 | BT26-D1 | Bezpečnostní závěs pro vodič AlFe 70/11-1 demontáž materiálu do šrotu | ks | 3 | 303.255 | 909.765
| 1297 | EB04 | Výkop jámy pro sloup,kotvu ručně zem.tř.3-4 | m3 | 4.148 | 938.08 | 3891.1558
| 1300 | EQ05 | Provizorní úprava terénu zeminou tř.3 | m2 | 8 | 49.28 | 394.24
| 1577 | ZS32 | Montážní plošina MP13 | sh | 24 | 690 | 16560
| 1310 | EQ02 | Osetí povrchu travou, vč. zalití vodou | m2 | 4 | 17.407 | 69.628
| 1345 | 1375-D1 | Kotevní řetězce Jk 3x42/7-120mm2,izolátor plastový bez kotev.praporců demontáž materiálu do šrotu | sada | 2 | 286.6275 | 573.255
| 1343 | BP07-D1 | Konzola Pařát rohová 28kN, JB225-na zemi demontáž materiálu do šrotu | ks | 1 | 220.23 | 220.23
| 1309 | EQ05 | Provizorní úprava terénu zeminou tř.3 | m2 | 4 | 49.28 | 197.12
| 1321 | EQ02 | Osetí povrchu travou, vč. zalití vodou | m2 | 4 | 17.407 | 69.628
| 1307 | EB14 | Záhrn jámy pro sloup,kotvu strojně ve městě | m3 | 2.048 | 54.12 | 110.8378
| 1308 | EN03 | Hutnění zeminy strojně,vrstva 20cm | m3 | 2.048 | 108.16 | 221.5117
| 1321 | EQ02 | Osetí povrchu travou, vč. zalití vodou | m2 | 4 | 17.407 | 69.628
| 1306 | EB09 | Hloubení jámy pro sloup,kotvu strojně zem.tř.3-4 | m3 | 2.048 | 209.4 | 428.8512
| 1320 | EN03 | Hutnění zeminy strojně,vrstva 20cm | m3 | 2.048 | 108.16 | 221.5117
| 1371 | EB09 | Hloubení jámy pro sloup,kotvu strojně zem.tř.3-4 | m3 | 2.388 | 209.4 | 500.0472
| 1347 | 1461-D1 | Proudový spoj AlFe 35-120/Al 35-120 šroub.svorkou -3x demontáž materiálu do šrotu | sada | 2 | 1029.075 | 2058.15
| 1312 | BL66-D1 | Sloup betonový J 12/6 pro VN bez výstroje demontáž materiálu do šrotu | ks | 1 | 1376.32 | 1376.32
| 1310 | EQ02 | Osetí povrchu travou, vč. zalití vodou | m2 | 4 | 17.407 | 69.628
| 1313 | BK50-D1 | Žebřík na JB 12m demontáž materiálu do šrotu | ks | 1 | 101.54 | 101.54
| 20 | CH48 | Příplatek na zatahování kabelu hmotnost do 6kg | m | 90 | 20.74 | 1866.6
| 123 | CH33 | Štítek označovací pro kabelová vedení, vč. pásky vázací | ks | 10 | 22.63 | 226.3
| 31 | EL06 | Výkop jámy pro spojku nad 1kV ručně zem.tř.3 | ks | 1 | 6112.48 | 6112.48
| 29 | CH37 | Svazkování 1 žilových kabelů VN páskou vázací v zemi | ks | 330 | 16.02 | 5286.6
| 94 | EC57 | Hloubení jámy strojně zem.tř.3-4 | m3 | 6 | 155.72 | 934.32
| 57 | CH37 | Svazkování 1 žilových kabelů VN páskou vázací v zemi | ks | 110 | 16.02 | 1762.2
| 115 | EQ05 | Provizorní úprava terénu zeminou tř.3 | m2 | 5 | 49.28 | 246.4
| 75 | EN23 | Vyvěšení stávajícího potrubí při křížení | ks | 2 | 138.774 | 277.548
| 148 | EK36 | Prostup v protlačovaném otvoru umělohm.rourou hladkou 160/5mm | m | 31 | 186.4906 | 5781.2077
| 97 | EK25 | Protlačování otvoru strojně do prům.220mm-sypké stěny | m | 22 | 2532.48 | 55714.56
| 112 | EC57 | Hloubení jámy strojně zem.tř.3-4 | m3 | 6 | 155.72 | 934.32
| 33 | EN03 | Hutnění zeminy strojně,vrstva 20cm | m3 | 6.5 | 108.16 | 703.04
| 121 | EK53 | Utěsnění kabelu NN nebo VN v otvoru chráničky-pěna těsnící | ks | 2 | 64.65 | 129.3
| 1318 | EB09 | Hloubení jámy pro sloup,kotvu strojně zem.tř.3-4 | m3 | 2.048 | 209.4 | 428.8512
| 1334 | EB14 | Záhrn jámy pro sloup,kotvu strojně ve městě | m3 | 4.148 | 54.12 | 224.4898
| 1342 | BK001 | Demontáž rovinné konzoly VN-stáv.sloup | ks | 1 | 665.915 | 665.915
| 1321 | EQ02 | Osetí povrchu travou, vč. zalití vodou | m2 | 4 | 17.407 | 69.628
| 1314 | BL65-D1 | Sloup betonový J 10,5/6 pro VN bez výstroje demontáž materiálu do šrotu | ks | 1 | 1376.32 | 1376.32
| 1321 | EQ02 | Osetí povrchu travou, vč. zalití vodou | m2 | 4 | 17.407 | 69.628
| 1316 | BS06-D1 | Izolátor VPA 135/8a,vč.šroubu M20x120-AlFe demontáž materiálu do šrotu | ks | 6 | 28.025 | 168.15
| 1322 | EQ05 | Provizorní úprava terénu zeminou tř.3 | m2 | 4 | 49.28 | 197.12
| 1319 | EB14 | Záhrn jámy pro sloup,kotvu strojně ve městě | m3 | 2.048 | 54.12 | 110.8378
| 1350 | BT28-D1 | Bezpečnostní závěs pro vodič AlFe 110/22 demontáž materiálu do šrotu | ks | 3 | 303.255 | 909.765
| 1314 | BL65-D1 | Sloup betonový J 10,5/6 pro VN bez výstroje demontáž materiálu do šrotu | ks | 1 | 1376.32 | 1376.32
| 1338 | EC70 | Rozbourání betonového základu | m3 | 3.153 | 4548.465 | 14341.3101
| 1323 | EC70 | Rozbourání betonového základu | m3 | 1.088 | 4548.465 | 4948.7299
| 1342 | BK001 | Demontáž rovinné konzoly VN-stáv.sloup | ks | 1 | 665.915 | 665.915
| 70 | EK152 | Prostup z umělohmot.roury vrubované ohebné 160/136mm | m | 36 | 82.8 | 2980.8
| 73 | EK41 | Žlab kabelový betonový KZ2 vč. poklopu -pro kabel NN, VN | m | 12 | 272.38 | 3268.56
| 71 | EN31 | Manipulace s pevnou zábranou pro trasu výkopu -běžný metr | m | 40 | 38.72 | 1548.8
| 37 | CL67 | Kabelová spojka 22kV 1x120-240 pro NA2XS2Y a AXEKVCEY | ks | 3 | 1683.8662 | 5051.5985
| 72 | EK53 | Utěsnění kabelu NN nebo VN v otvoru chráničky-pěna těsnící | ks | 4 | 64.65 | 258.6
| 78 | EA08 | Vytýčení trasy kabel.ved. v zastavěném prostoru | km | 0.132 | 2182.88 | 288.1402
| 40 | EE15 | Výkop kabel.rýhy 100x150cm ručně zem.tř.5 | m | 40 | 3285.7 | 131428
| 49 | EK41 | Žlab kabelový betonový KZ2 vč. poklopu -pro kabel NN, VN | m | 40 | 272.38 | 10895.2
| 28 | CH33 | Štítek označovací pro kabelová vedení, vč. pásky vázací | ks | 40 | 22.63 | 905.2
| 23 | CK32 | Kabel.koncovka 22kV venkovní 3x95-150-240 pro NA2XS2Y-sada | sada | 1 | 3082.59 | 3082.59
| 24 | CM08 | Příplatek za montáž konc.VN z plošiny (3x1žíla) | ks | 1 | 2970.68 | 2970.68
| 1576 | 1404-D1 | Lano AlFe 3x110/22,vč.spojek demontáž materiálu do šrotu | km | 0.14 | 23983.5825 | 3357.7016
| 1311 | EC70 | Rozbourání betonového základu | m3 | 1.053 | 4548.465 | 4789.5336
| 1306 | EB09 | Hloubení jámy pro sloup,kotvu strojně zem.tř.3-4 | m3 | 2.048 | 209.4 | 428.8512
| 1358 | BL05-D1 | Sloup bet. J 12/10 pro ÚO a ÚV (REC) demontáž materiálu do šrotu | ks | 1 | 5529.1025 | 5529.1025
| 1303 | BK001 | Demontáž rovinné konzoly VN-stáv.sloup | ks | 1 | 665.915 | 665.915
| 1313 | BK50-D1 | Žebřík na JB 12m demontáž materiálu do šrotu | ks | 1 | 101.54 | 101.54
| 1361 | 1375-D1 | Kotevní řetězce Jk 3x42/7-120mm2,izolátor plastový bez kotev.praporců demontáž materiálu do šrotu | sada | 2 | 286.6275 | 573.255
| 1303 | BK001 | Demontáž rovinné konzoly VN-stáv.sloup | ks | 1 | 665.915 | 665.915
| 1312 | BL66-D1 | Sloup betonový J 12/6 pro VN bez výstroje demontáž materiálu do šrotu | ks | 1 | 1376.32 | 1376.32
| 1351 | BT28-D1 | Bezpečnostní závěs pro vodič AlFe 110/22 demontáž materiálu do šrotu | ks | 3 | 303.255 | 909.765
| 1313 | BK50-D1 | Žebřík na JB 12m demontáž materiálu do šrotu | ks | 1 | 101.54 | 101.54
| 48 | EQ02 | Osetí povrchu travou, vč. zalití vodou | m2 | 40 | 17.407 | 696.28
| 39 | EE10 | Výkop kabel.rýhy 100x120cm ručně zem.tř.3 | m | 40 | 1086.8 | 43472
| 53 | CH48 | Příplatek na zatahování kabelu hmotnost do 6kg | m | 120 | 20.74 | 2488.8
| 29 | CH37 | Svazkování 1 žilových kabelů VN páskou vázací v zemi | ks | 110 | 16.02 | 1762.2
| 57 | CH37 | Svazkování 1 žilových kabelů VN páskou vázací v zemi | ks | 32 | 16.02 | 512.64
| 52 | EQ28 | Výškový označník (značkovací tyč) vč.zemních prací a tabulky | ks | 2 | 1185.868 | 2371.736
| 47 | EQ05 | Provizorní úprava terénu zeminou tř.3 | m2 | 40 | 49.28 | 1971.2
| 46 | EN10 | Odstran.pažení rýh šířka do 1,3m, hloubka do 2m | m | 40 | 135.42 | 5416.8
| 105 | CH33 | Štítek označovací pro kabelová vedení, vč. pásky vázací | ks | 65 | 22.63 | 1470.95
| 45 | EN04 | Pažení rýh šířka do 1,3m, hloubka do 2m | m | 40 | 432.902 | 17316.08
| 38 | EA08 | Vytýčení trasy kabel.ved. v zastavěném prostoru | km | 0.04 | 2182.88 | 87.3152
| 64 | EN03 | Hutnění zeminy strojně,vrstva 20cm | m3 | 79.8 | 108.16 | 8631.168
| 61 | EH38 | Hloubení kabel.rýhy 50x120cm strojně zem.tř.3 | m | 108 | 73.96 | 7987.68
| 1307 | EB14 | Záhrn jámy pro sloup,kotvu strojně ve městě | m3 | 2.048 | 54.12 | 110.8378
| 1306 | EB09 | Hloubení jámy pro sloup,kotvu strojně zem.tř.3-4 | m3 | 2.048 | 209.4 | 428.8512
| 35 | EQ02 | Osetí povrchu travou, vč. zalití vodou | m2 | 10 | 17.407 | 174.07
| 36 | EL19 | Vypodložení,oddělení,krytí spojky do 35kV | ks | 1 | 401.82 | 401.82
| 32 | EL10 | Zához jámy pro kabel.spojku ručně zem.tř.3-4 | m3 | 6.5 | 307.12 | 1996.28
| 37 | CL67 | Kabelová spojka 22kV 1x120-240 pro NA2XS2Y a AXEKVCEY | ks | 3 | 1683.8662 | 5051.5985
| 37 | CL67 | Kabelová spojka 22kV 1x120-240 pro NA2XS2Y a AXEKVCEY | ks | 3 | 1683.8662 | 5051.5985
| 37 | CL67 | Kabelová spojka 22kV 1x120-240 pro NA2XS2Y a AXEKVCEY | ks | 3 | 1683.8662 | 5051.5985
| 28 | CH33 | Štítek označovací pro kabelová vedení, vč. pásky vázací | ks | 115 | 22.63 | 2602.45
| 15 | EN31 | Manipulace s pevnou zábranou pro trasu výkopu -běžný metr | m | 72 | 38.72 | 2787.84
| 3 | EG33 | Zához kabel.rýhy 50x100cm ručně zem.tř.3 | m | 15 | 101.2 | 1518
| 10 | EI80 | Záhrn kabel.rýhy strojně ve městě | m3 | 28.5 | 78.05 | 2224.425
| 21 | EH38 | Hloubení kabel.rýhy 50x120cm strojně zem.tř.3 | m | 57 | 73.96 | 4215.72
| 59 | ED38 | Výkop kabel.rýhy 50x120cm ručně zem.tř.3 | m | 15 | 548.24 | 8223.6
| 64 | EN03 | Hutnění zeminy strojně,vrstva 20cm | m3 | 45.6 | 108.16 | 4932.096
| 14 | EQ02 | Osetí povrchu travou, vč. zalití vodou | m2 | 72 | 17.407 | 1253.304
| 12 | EN03 | Hutnění zeminy strojně,vrstva 20cm | m3 | 43.2 | 108.16 | 4672.512
| 17 | EJ41 | Folie výstražná PE červená-šíře 32cm | m | 72 | 11.93 | 858.96
| 131 | 53018 | Def. zádlažba - chodník bet.dlažba zámková tl.60mm stávající mat., nový mat. 20%, vč. podkladních vrstev a hutnění | m2 | 65 | 922 | 59930
| 11 | EN01 | Odvoz zeminy do vzdálenosti 1km | m3 | 7.2 | 61.4 | 442.08
| 67 | EN31 | Manipulace s pevnou zábranou pro trasu výkopu -běžný metr | m | 76 | 38.72 | 2942.72
| 13 | EQ05 | Provizorní úprava terénu zeminou tř.3 | m2 | 72 | 49.28 | 3548.16
| 32 | EL10 | Zához jámy pro kabel.spojku ručně zem.tř.3-4 | m3 | 6.5 | 307.12 | 1996.28
| 93 | EN23 | Vyvěšení stávajícího potrubí při křížení | ks | 2 | 138.774 | 277.548
| 32 | EL10 | Zához jámy pro kabel.spojku ručně zem.tř.3-4 | m3 | 6.5 | 307.12 | 1996.28
| 101 | EK172 | Příslušenství pro umělohmot.roury,spojka-dvojhrdlo 160mm | ks | 6 | 32.43 | 194.58
| 34 | EQ05 | Provizorní úprava terénu zeminou tř.3 | m2 | 10 | 49.28 | 492.8
| 31 | EL06 | Výkop jámy pro spojku nad 1kV ručně zem.tř.3 | ks | 1 | 6112.48 | 6112.48
| 91 | EK41 | Žlab kabelový betonový KZ2 vč. poklopu -pro kabel NN, VN | m | 9 | 272.38 | 2451.42
| 34 | EQ05 | Provizorní úprava terénu zeminou tř.3 | m2 | 10 | 49.28 | 492.8
| 36 | EL19 | Vypodložení,oddělení,krytí spojky do 35kV | ks | 1 | 401.82 | 401.82
| 31 | EL06 | Výkop jámy pro spojku nad 1kV ručně zem.tř.3 | ks | 1 | 6112.48 | 6112.48
| 35 | EQ02 | Osetí povrchu travou, vč. zalití vodou | m2 | 10 | 17.407 | 174.07
| 1304 | BS06-D1 | Izolátor VPA 135/8a,vč.šroubu M20x120-AlFe demontáž materiálu do šrotu | ks | 6 | 28.025 | 168.15
| 1319 | EB14 | Záhrn jámy pro sloup,kotvu strojně ve městě | m3 | 2.048 | 54.12 | 110.8378
| 1306 | EB09 | Hloubení jámy pro sloup,kotvu strojně zem.tř.3-4 | m3 | 2.048 | 209.4 | 428.8512
| 1318 | EB09 | Hloubení jámy pro sloup,kotvu strojně zem.tř.3-4 | m3 | 2.048 | 209.4 | 428.8512
| 1351 | BT28-D1 | Bezpečnostní závěs pro vodič AlFe 110/22 demontáž materiálu do šrotu | ks | 3 | 303.255 | 909.765
| 1316 | BS06-D1 | Izolátor VPA 135/8a,vč.šroubu M20x120-AlFe demontáž materiálu do šrotu | ks | 3 | 28.025 | 84.075
| 1323 | EC70 | Rozbourání betonového základu | m3 | 1.088 | 4548.465 | 4948.7299
| 1311 | EC70 | Rozbourání betonového základu | m3 | 1.053 | 4548.465 | 4789.5336
| 1342 | BK001 | Demontáž rovinné konzoly VN-stáv.sloup | ks | 1 | 665.915 | 665.915
| 1323 | EC70 | Rozbourání betonového základu | m3 | 1.088 | 4548.465 | 4948.7299
| 1318 | EB09 | Hloubení jámy pro sloup,kotvu strojně zem.tř.3-4 | m3 | 2.048 | 209.4 | 428.8512
| 1304 | BS06-D1 | Izolátor VPA 135/8a,vč.šroubu M20x120-AlFe demontáž materiálu do šrotu | ks | 6 | 28.025 | 168.15
| 1307 | EB14 | Záhrn jámy pro sloup,kotvu strojně ve městě | m3 | 2.048 | 54.12 | 110.8378
| 1309 | EQ05 | Provizorní úprava terénu zeminou tř.3 | m2 | 4 | 49.28 | 197.12
| 1318 | EB09 | Hloubení jámy pro sloup,kotvu strojně zem.tř.3-4 | m3 | 2.048 | 209.4 | 428.8512
| 1316 | BS06-D1 | Izolátor VPA 135/8a,vč.šroubu M20x120-AlFe demontáž materiálu do šrotu | ks | 6 | 28.025 | 168.15
| 1309 | EQ05 | Provizorní úprava terénu zeminou tř.3 | m2 | 4 | 49.28 | 197.12
| 1376 | EC70 | Rozbourání betonového základu | m3 | 1.393 | 4548.465 | 6336.0117
| 1375 | EQ02 | Osetí povrchu travou, vč. zalití vodou | m2 | 4 | 17.407 | 69.628
| 1314 | BL65-D1 | Sloup betonový J 10,5/6 pro VN bez výstroje demontáž materiálu do šrotu | ks | 1 | 1376.32 | 1376.32
| 1359 | BL34-D1 | Kab.oko 120mm2 M12 pro AlFe95/6, JIV120, resp.ukon.na pojist.VN stož.TS demontáž materiálu do šrotu | ks | 3 | 87.925 | 263.775
| 1308 | EN03 | Hutnění zeminy strojně,vrstva 20cm | m3 | 2.048 | 108.16 | 221.5117
| 1384 | BT16-D1 | Třmenový vaz pro vodič AlFe 50-70mm2,42/7,70/11-1 demontáž materiálu do šrotu | ks | 3 | 44.245 | 132.735
| 1312 | BL66-D1 | Sloup betonový J 12/6 pro VN bez výstroje demontáž materiálu do šrotu | ks | 1 | 1376.32 | 1376.32
| 122 | CG38 | Kabel 22-NA2XS2Y 1x240 mm2 volně uložený | m | 120 | 204.1032 | 24492.384
| 27 | CG38 | Kabel 22-NA2XS2Y 1x240 mm2 volně uložený | m | 1467 | 204.1032 | 299419.3944
| 31 | EL06 | Výkop jámy pro spojku nad 1kV ručně zem.tř.3 | ks | 1 | 6112.48 | 6112.48
| 23 | CK32 | Kabel.koncovka 22kV venkovní 3x95-150-240 pro NA2XS2Y-sada | sada | 1 | 3082.59 | 3082.59
| 73 | EK41 | Žlab kabelový betonový KZ2 vč. poklopu -pro kabel NN, VN | m | 12 | 272.38 | 3268.56
| 31 | EL06 | Výkop jámy pro spojku nad 1kV ručně zem.tř.3 | ks | 1 | 6112.48 | 6112.48
| 146 | EC62 | Záhrn jámy strojně ve městě | m3 | 3 | 54.12 | 162.36
| 33 | EN03 | Hutnění zeminy strojně,vrstva 20cm | m3 | 6.5 | 108.16 | 703.04
| 30 | XB69 | Sestava-1100001396 kab.svodu z PS,vč.odp.komorového pro kab.150-240mm2 | sada | 1 | 59321.905 | 59321.905
| 36 | EL19 | Vypodložení,oddělení,krytí spojky do 35kV | ks | 1 | 401.82 | 401.82
| 64 | EN03 | Hutnění zeminy strojně,vrstva 20cm | m3 | 39.6 | 108.16 | 4283.136
| 61 | EH38 | Hloubení kabel.rýhy 50x120cm strojně zem.tř.3 | m | 51 | 73.96 | 3771.96
| 68 | EJ11 | Kabel.lože pískové š.50, plast. desky AROT 100x30cm | m | 66 | 174.9 | 11543.4
| 62 | EI80 | Záhrn kabel.rýhy strojně ve městě | m3 | 25.5 | 78.05 | 1990.275
| 58 | EA08 | Vytýčení trasy kabel.ved. v zastavěném prostoru | km | 0.133 | 2182.88 | 290.323
| 59 | ED38 | Výkop kabel.rýhy 50x120cm ručně zem.tř.3 | m | 25 | 548.24 | 13706
| 69 | EJ41 | Folie výstražná PE červená-šíře 32cm | m | 66 | 11.93 | 787.38
| 63 | EN01 | Odvoz zeminy do vzdálenosti 1km | m3 | 6.6 | 61.4 | 405.24
| 36 | EL19 | Vypodložení,oddělení,krytí spojky do 35kV | ks | 1 | 401.82 | 401.82
| 1287 | BS05-D1 | Izolátor VPA 135/8a,vč.šroubu M20x40-AlFe demontáž materiálu do šrotu | ks | 3 | 28.025 | 84.075
| 1304 | BS06-D1 | Izolátor VPA 135/8a,vč.šroubu M20x120-AlFe demontáž materiálu do šrotu | ks | 3 | 28.025 | 84.075
| 1305 | BT17-D1 | Třmenový vaz pro vodič AlFe 95-120,100/25, 110/22 demontáž materiálu do šrotu | ks | 3 | 44.245 | 132.735
| 1288 | BS06-D1 | Izolátor VPA 135/8a,vč.šroubu M20x120-AlFe demontáž materiálu do šrotu | ks | 3 | 28.025 | 84.075
| 1284 | BP04-D1 | Konzola Pařát III nosná (lehká), DBW225-na zemi demontáž materiálu do šrotu | ks | 1 | 195.87 | 195.87
| 1283 | BL77-D1 | Sloup betonový D 10,5/10 pro VN bez výstroje demontáž materiálu do šrotu | ks | 1 | 2515.57 | 2515.57
| 1286 | BP19-D1 | Nosník boční Pařát II-III pro VPA-na zemi demontáž materiálu do šrotu | ks | 1 | 32.43 | 32.43
| 147 | EK25 | Protlačování otvoru strojně do prům.220mm-sypké stěny | m | 30 | 2532.48 | 75974.4
| 124 | CH37 | Svazkování 1 žilových kabelů VN páskou vázací v zemi | ks | 28 | 16.02 | 448.56
| 56 | CH33 | Štítek označovací pro kabelová vedení, vč. pásky vázací | ks | 40 | 22.63 | 905.2
| 117 | 47623 | Řízený zemní protlak - vnějšího průměru přes 140 do 180 mm, hloubky do 6m | m | 38 | 2050 | 77900
| 118 | 47629 | Doprava a přistavení soupravy pro řízený protlak (1x na celou stavbu) | ks | 1 | 6000 | 6000
| 70 | EK152 | Prostup z umělohmot.roury vrubované ohebné 160/136mm | m | 152 | 82.8 | 12585.6
| 55 | CG38 | Kabel 22-NA2XS2Y 1x240 mm2 volně uložený | m | 807 | 204.1032 | 164711.2824
| 36 | EL19 | Vypodložení,oddělení,krytí spojky do 35kV | ks | 1 | 401.82 | 401.82
| 1319 | EB14 | Záhrn jámy pro sloup,kotvu strojně ve městě | m3 | 2.048 | 54.12 | 110.8378
| 1336 | EQ05 | Provizorní úprava terénu zeminou tř.3 | m2 | 8 | 49.28 | 394.24
| 1335 | EN03 | Hutnění zeminy strojně,vrstva 20cm | m3 | 4.148 | 108.16 | 448.6477
| 1327 | 1375-D1 | Kotevní řetězce Jk 3x42/7-120mm2,izolátor plastový bez kotev.praporců demontáž materiálu do šrotu | sada | 4 | 286.6275 | 1146.51
| 116 | EQ02 | Osetí povrchu travou, vč. zalití vodou | m2 | 5 | 17.407 | 87.035
| 126 | EK182 | Příslušenství pro umělohmot.roury,uzávěr 160mm | ks | 6 | 43.14 | 258.84
| 102 | EK53 | Utěsnění kabelu NN nebo VN v otvoru chráničky-pěna těsnící | ks | 12 | 64.65 | 775.8
| 104 | CG38 | Kabel 22-NA2XS2Y 1x240 mm2 volně uložený | m | 804 | 204.1032 | 164098.9728
| 1586 | 1402-D1 | Lano AlFe 3x70/11-1,vč.spojek demontáž materiálu do šrotu | km | 0.38 | 17810.5725 | 6768.0175
| 34 | EQ05 | Provizorní úprava terénu zeminou tř.3 | m2 | 10 | 49.28 | 492.8
| 1304 | BS06-D1 | Izolátor VPA 135/8a,vč.šroubu M20x120-AlFe demontáž materiálu do šrotu | ks | 6 | 28.025 | 168.15
2 |  |  | CZD00007_00008: TS 22/0,4kV–vnitř - Mostiště Obec B |  |  |  | 531879.5654
| 1270 | 5632 | Spojení zemnícího pásku svorkou SR02,vč.zalití | ks | 24 | 24.2 | 580.8
| 1543 | 4015-D1 | Betonové patky pro PTS - 4ks demontáž materiálu do šrotu | sada | 1 | 1797.42 | 1797.42
| 1544 | XG56-D1 | Konzola pojistek IEC VN,vč omez.přepětí,na příhrad.TS do výkonu TS630kVA demontáž materiálu do šrotu | ks | 1 | 211.7675 | 211.7675
| 1567 | 1431-D1 | Ukončení nových vodičů ve stávajících/nahrazených kotevních nebo nosných svorkách z Al slitiny demontáž materiálu do šrotu | sada | 1 | 630.825 | 630.825
| 1563 | 1517-D1 | Omezovač přepětí VN 10kA venkovní, včetně montáže - 3x demontáž materiálu do šrotu | sada | 1 | 346.92 | 346.92
| 1545 | XG61-D1 | Propoj.vedení VN mezi pojistkami VN a trans.vč.proud.spoje,ukon.a zap.prop.ved. demontáž materiálu do šrotu | sada | 1 | 1385.8875 | 1385.8875
| 1244 | 4165 | Střecha valbová pro UF 2536 - příplatek | ks | 1 | 81220 | 81220
| 1243 | 4161 | Bloková TS Betonbau-typ UF 2536,vč.střechy vanové,staveb.tech.č.,doprava | ks | 1 | 333000 | 333000
| 1568 | EB09 | Hloubení jámy pro sloup,kotvu strojně zem.tř.3-4 | m3 | 14.63 | 209.4 | 3063.522
| 1267 | EQ14 | Podkladová vrstva 10cm ,ze štěrku | m2 | 45.35 | 82.915 | 3760.1953
| 1565 | 1375-D1 | Kotevní řetězce Jk 3x42/7-120mm2,izolátor plastový bez kotev.praporců demontáž materiálu do šrotu | sada | 1 | 286.6275 | 286.6275
| 1573 | EC70 | Rozbourání betonového základu | m3 | 7.61 | 4548.465 | 34613.8187
| 1245 | EK551 | Systémové víko pro kab. NN4x25-4x240,vč.smršť.trub.pro novou TSkiosk.mat.Dodávka | ks | 5 | 655.2362 | 3276.1808
| 1250 | CH24 | Příchytka kabel.typ 637528-kabel D14-28 (NAYY 4x 16 a 4x 25 mm2) | ks | 1 | 12.78 | 12.78
| 1571 | EQ05 | Provizorní úprava terénu zeminou tř.3 | m2 | 10 | 49.28 | 492.8
| 1247 | EK555 | Systémové víko včetně smršťovací trubice pro 1 ks HDPE trubky (optika) | ks | 2 | 2752.2362 | 5504.4723
| 1256 | EP08 | Výkop rýhy 35x80cm ručně pro zemnící pásek zem.tř.3 | m | 8 | 260.48 | 2083.84
| 1248 | CH26 | Příchytka kabel.typ 637554-kabel D41-54 (NAYY 4x 95 a 4x150 mm2) | ks | 2 | 18.47 | 36.94
| 1255 | EP17 | Zához rýhy 35x80cm ručně pro zemnící pásek zem.tř.3 | m | 8 | 73.92 | 591.36
| 1249 | CH27 | Příchytka kabel.typ 637574-kabel D55-74 (NAYY 4x240 mm2) | ks | 2 | 31.11 | 62.22
| 1246 | EK55 | Systémové víko pro kabel VN, pro novou TS kioskovou, mat.-Dodávka s Betonbau | ks | 2 | 948.8362 | 1897.6723
| 1254 | DQ13 | Uzemnění v zemi-páska FeZn 30x4mm | m | 100 | 54.3598 | 5435.982
| 1560 | CI20-D1 | Ukončení a zapojení vod. 120mm2 (oko-12mm) demontáž materiálu do šrotu | ks | 2 | 87.36 | 174.72
| 1561 | BI17-D1 | Příložky koncové -2ks s izol.VZK-1 bílým demontáž materiálu do šrotu | ks | 8 | 32.485 | 259.88
| 1549 | XG72-D1 | Vývodová trubka pro D PTS -opravy demontáž materiálu do šrotu | ks | 1 | 118.235 | 118.235
| 1548 | XG71-D1 | Vývodová trubka pro Z PTS -opravy demontáž materiálu do šrotu | ks | 1 | 170.315 | 170.315
| 1556 | 2343-D1 | Proudový spoj 35-70/11-1 AlFe, NAYY SE120-SM150 Al, šroub.svorkou -4x demontáž materiálu do šrotu | sada | 2 | 682.1 | 1364.2
| 1539 | 4013-D1 | Základové kotevní šrouby (M27x1400) pro PTS,vč.usazení -4ks demontáž materiálu do šrotu | sada | 1 | 295.62 | 295.62
| 1554 | 4382-D1 | Vývodové kab.NN pro TS 400kVA -NAYY 4x150 (12m),vč.napojení demontáž materiálu do šrotu | sada | 2 | 626.435 | 1252.87
| 1557 | CI52-D1 | Ukončení kab.NAYY 4x150mm2 SE (oko-sv.12mm) demontáž materiálu do šrotu | sada | 2 | 419.72 | 839.44
| 1550 | DX53-D1 | Rozvaděč RST 0663/4535 do 630A + Skříň SVS-P-bez krytu -Sestava demontáž materiálu do šrotu | sada | 1 | 570.68 | 570.68
| 1559 | CI23-D1 | Ukončení a zapojení vod. 240mm2 (oko-sv.12mm) demontáž materiálu do šrotu | ks | 6 | 119 | 714
| 1546 | XG44-D1 | Propoj.kabel stož.TSB trafo-rozvaděč CYKY 2x4x150,vč.ok -opravy demontáž materiálu do šrotu | sada | 1 | 2056.43 | 2056.43
| 1558 | CI47-D1 | Ukončení kab.NAYY 4x25mm2 bez ok demontáž materiálu do šrotu | sada | 1 | 104.72 | 104.72
| 1551 | DG11-D1 | Kryt kabelového prostoru pro skříň SVS-P, vč. zapískování kab.krytu demontáž materiálu do šrotu | ks | 1 | 73.11 | 73.11
| 1764 | PZS | Příspěvek za sklad | % | 3.5 | 30.565 | 106.9776
| 1536 | DE50-D1 | Opětná montáž PTS demontáž materiálu do šrotu | ks | 1 | 2025.785 | 2025.785
| 1265 | 53019 | Def. zádlažba - chodník bet.dlažba zámková tl.60 mm vč. nového materiálu a podkladních vrstev a hutnění - nový | m2 | 12 | 1091 | 13092
| 1262 | EN01 | Odvoz zeminy do vzdálenosti 1km | m3 | 10.8 | 61.4 | 663.12
| 1258 | EP05 | Výkop rýhy 35x60cm ručně pro zemnící pásek zem.tř.3 | m | 6 | 199.76 | 1198.56
| 1266 | EQ05 | Provizorní úprava terénu zeminou tř.3 | m2 | 36 | 49.28 | 1774.08
| 1257 | EP14 | Zához rýhy 35x60cm ručně pro zemnící pásek zem.tř.3 | m | 6 | 58.52 | 351.12
| 1263 | EC62 | Záhrn jámy strojně ve městě | m3 | 20.1 | 54.12 | 1087.812
| 1264 | EC57 | Hloubení jámy strojně zem.tř.3-4 | m3 | 30.9 | 155.72 | 4811.748
| 1261 | EN03 | Hutnění zeminy strojně,vrstva 20cm | m3 | 28.135 | 108.16 | 3043.0816
| 1259 | 53025 | Obrubník nový k trávníku + položení | m | 20 | 442 | 8840
| 1547 | XG75-D1 | Svodová trubka (2x63) pro PTS -opravy demontáž materiálu do šrotu | ks | 1 | 126.075 | 126.075
| 1766 | 9343 | GZS (SO) | % | 7 | 560.6756 | 3924.729
| 1570 | EN03 | Hutnění zeminy strojně,vrstva 20cm | m3 | 14.63 | 108.16 | 1582.3808
| 1572 | EQ02 | Osetí povrchu travou, vč. zalití vodou | m2 | 10 | 17.407 | 174.07
| 1569 | EB14 | Záhrn jámy pro sloup,kotvu strojně ve městě | m3 | 14.63 | 54.12 | 791.7756
2 |  |  | CZD00007_00009: TS 22/0,4kV–vnitř - Mostiště Korea B |  |  |  | 1074815.4778
| 1513 | CI28-D1 | *****VÝBĚH 16/12 Ukončení a zapojení vod. 70mm2 (oko-sv.12mm) demontáž materiálu do šrotu | ks | 3 | 76.16 | 228.48
| 1259 | 53025 | Obrubník nový k trávníku + položení | m | 20 | 442 | 8840
| 1261 | EN03 | Hutnění zeminy strojně,vrstva 20cm | m3 | 28.135 | 108.16 | 3043.0816
| 1262 | EN01 | Odvoz zeminy do vzdálenosti 1km | m3 | 10.8 | 61.4 | 663.12
| 1526 | XG33-D1 | Propoj.kabel stož.TS trafo-rozvaděč CYKY 4x150,vč.ok demontáž materiálu do šrotu | sada | 1 | 1046.34 | 1046.34
| 1535 | BL31-D1 | Kab.oko 50mm2 M12 pro AlFe35/6, 42/7, JIV50, resp.ukon.na pojist.VN stož.TS demontáž materiálu do šrotu | ks | 3 | 71.125 | 213.375
| 1772 | 9343 | GZS (SO) | % | 7 | 254.6574 | 1782.6018
| 1270 | 5632 | Spojení zemnícího pásku svorkou SR02,vč.zalití | ks | 24 | 24.2 | 580.8
| 1525 | DX33-D1 | Rozvaděč RST 0663/4535 vč.UM do skříně SVS-U,P,KZ vč. montáže demontáž materiálu do šrotu | ks | 1 | 208.915 | 208.915
| 1518 | 4332-D1 | Vývodová trubka NN pro ST 63, 400 a 630kVA ,vč.upevnění pro sloup 10,5m demontáž materiálu do šrotu | ks | 1 | 473.31 | 473.31
| 1249 | CH27 | Příchytka kabel.typ 637574-kabel D55-74 (NAYY 4x240 mm2) | ks | 2 | 31.11 | 62.22
| 1265 | 53019 | Def. zádlažba - chodník bet.dlažba zámková tl.60 mm vč. nového materiálu a podkladních vrstev a hutnění - nový | m2 | 12 | 1091 | 13092
| 1244 | 4165 | Střecha valbová pro UF 2536 - příplatek | ks | 1 | 81220 | 81220
| 1266 | EQ05 | Provizorní úprava terénu zeminou tř.3 | m2 | 36 | 49.28 | 1774.08
| 1246 | EK55 | Systémové víko pro kabel VN, pro novou TS kioskovou, mat.-Dodávka s Betonbau | ks | 2 | 948.8362 | 1897.6723
| 1281 | 4131 | Kiosková transformovna do 630kVA-stavební část-podle specif.listu | Kč | 919400 | 1 | 919400
| 1257 | EP14 | Zához rýhy 35x60cm ručně pro zemnící pásek zem.tř.3 | m | 6 | 58.52 | 351.12
| 1248 | CH26 | Příchytka kabel.typ 637554-kabel D41-54 (NAYY 4x 95 a 4x150 mm2) | ks | 3 | 18.47 | 55.41
| 1263 | EC62 | Záhrn jámy strojně ve městě | m3 | 20.1 | 54.12 | 1087.812
| 1264 | EC57 | Hloubení jámy strojně zem.tř.3-4 | m3 | 30.9 | 155.72 | 4811.748
| 1247 | EK555 | Systémové víko včetně smršťovací trubice pro 1 ks HDPE trubky (optika) | ks | 2 | 2752.2362 | 5504.4723
| 1245 | EK551 | Systémové víko pro kab. NN4x25-4x240,vč.smršť.trub.pro novou TSkiosk.mat.Dodávka | ks | 5 | 655.2362 | 3276.1808
| 1254 | DQ13 | Uzemnění v zemi-páska FeZn 30x4mm | m | 100 | 54.3598 | 5435.982
| 1256 | EP08 | Výkop rýhy 35x80cm ručně pro zemnící pásek zem.tř.3 | m | 8 | 260.48 | 2083.84
| 1267 | EQ14 | Podkladová vrstva 10cm ,ze štěrku | m2 | 45.35 | 82.915 | 3760.1953
| 1258 | EP05 | Výkop rýhy 35x60cm ručně pro zemnící pásek zem.tř.3 | m | 6 | 199.76 | 1198.56
| 1771 | PZS | Příspěvek za sklad | % | 3.5 | 30.6219 | 107.1767
| 1255 | EP17 | Zához rýhy 35x80cm ručně pro zemnící pásek zem.tř.3 | m | 8 | 73.92 | 591.36
| 1520 | DE56-D2 | Montáž transformátoru na stožárovou TS-do 160kVA demontáž materiálu k opětnému | ks | 1 | 1050.238 | 1050.238
| 1512 | XG022-D1 | ES11111111-Sestava konstrukce ST do 400kVA DB, Koncová demontáž materiálu do šrotu | sada | 1 | 3351.9515 | 3351.9515
| 1511 | 2343-D1 | Proudový spoj 35-70/11-1 AlFe, NAYY SE120-SM150 Al, šroub.svorkou -4x demontáž materiálu do šrotu | sada | 3 | 682.1 | 2046.3
| 1515 | BB31-D1 | Upevnění páskou B205,vč.spony na Jsloup demontáž materiálu do šrotu | ks | 4 | 25.2 | 100.8
| 1514 | BB39-D1 | Upevnění páskou B133,vč.spony na Jsloup demontáž materiálu do šrotu | ks | 5 | 25.2 | 126
| 1532 | 1375-D1 | Kotevní řetězce Jk 3x42/7-120mm2,izolátor plastový bez kotev.praporců demontáž materiálu do šrotu | sada | 1 | 286.6275 | 286.6275
| 1534 | 1431-D1 | Ukončení nových vodičů ve stávajících/nahrazených kotevních nebo nosných svorkách z Al slitiny demontáž materiálu do šrotu | sada | 1 | 630.825 | 630.825
| 1529 | 4382-D1 | Vývodové kab.NN pro TS 400kVA -NAYY 4x150 (12m),vč.napojení demontáž materiálu do šrotu | sada | 3 | 626.435 | 1879.305
| 1509 | CI18-D1 | Ukončení a zapojení vod. 70mm2 (oko-sv.12mm) demontáž materiálu do šrotu | ks | 3 | 76.16 | 228.48
| 1523 | DX52-D1 | Rozvaděč RST 0663/4535 do 630A + Skříň SVS-U -Sestava demontáž materiálu do šrotu | sada | 1 | 579.92 | 579.92
| 1524 | XG22-D1 | Konzola pro skříň SVS-U demontáž materiálu do šrotu | ks | 1 | 255.75 | 255.75
| 1519 | XG11-D1 | První vývodová trubka NN pro ST 63, 400 a 630kVA demontáž materiálu do šrotu | ks | 2 | 296.91 | 593.82
| 1508 | CI20-D1 | Ukončení a zapojení vod. 120mm2 (oko-12mm) demontáž materiálu do šrotu | ks | 9 | 87.36 | 786.24
| 1522 | 4343-D2 | Pojistkové patrony VN podle IEC 6A,vč.montáže 3ks demontáž materiálu k opětnému | sada | 1 | 109.368 | 109.368
2 |  |  | CZD00009_00010: Vedení NN venkovní-vč. Závěsn |  |  |  | 295295.613
| 1775 | PZS | Příspěvek za sklad | % | 3.5 | 1286.1718 | 4501.6013
| 1082 | DK71 | Provozní značení kab.rozpojovacích skříní pro SR,SD,SV - 7 ks znaků | sada | 1 | 67.88 | 67.88
| 1087 | DV57 | Svorka polopropich.pro spojení NFA2X 50-120 mm2 s NAYY SE120-SM150 Al | ks | 4 | 294.28 | 1177.12
| 1081 | DK79 | Označení vývodu z rozvaděče, skříně štítkem | ks | 3 | 14.6 | 43.8
| 887 | 5632 | Spojení zemnícího pásku svorkou SR02,vč.zalití | ks | 2 | 24.2 | 48.4
| 890 | 2341 | Připojení vod.16-25/4-42/7-70/11-1 AlFe, NAYY RE10-RE35 Al šroub.svorkou -4x | sada | 1 | 1045.28 | 1045.28
| 894 | DT22-D2 | Kabel AYKYz 4X16mm2 na podpěrných bodech demontáž materiálu k opětnému | m | 16 | 14.518 | 232.288
| 1027 | 2411 | Uzemnění bet.sloupu - 20m pásky,vč.svodu,svorek,Bandimexu,napojení a označení | sada | 1 | 2923.4978 | 2923.4978
| 909 | EB04 | Výkop jámy pro sloup,kotvu ručně zem.tř.3-4 | m3 | 1.536 | 938.08 | 1440.8909
| 911 | EN03 | Hutnění zeminy strojně,vrstva 20cm | m3 | 1.536 | 108.16 | 166.1338
| 912 | EC70 | Rozbourání betonového základu | m3 | 0.887 | 4548.465 | 4034.4885
| 906 | BF10-D1 | Sloup betonový J 9/6 bez výstroje demontáž materiálu do šrotu | ks | 1 | 835.0225 | 835.0225
| 896 | EB04 | Výkop jámy pro sloup,kotvu ručně zem.tř.3-4 | m3 | 2.768 | 938.08 | 2596.6054
| 891 | DT05 | Objímka kotevní D 220 pro bet.sloup 6-10kN | ks | 1 | 264.18 | 264.18
| 893 | DT43V | Očnice pro lana D 9mm | ks | 1 | 23.6 | 23.6
| 968 | DT39 | Zapojení 4žil kab.v domovní skříni do 35mm2 | ks | 1 | 230.72 | 230.72
| 1053 | 2341-D1 | Připojení vod.16-25/4-42/7-70/11-1 AlFe, NAYY RE10-RE35 Al šroub.svorkou -4x demontáž materiálu do šrotu | sada | 1 | 458.1 | 458.1
| 1068 | CE08 | Kabel 1-NAYY 4x150 mm2 volně uložený | m | 30 | 223.1978 | 6695.934
| 1058 | HI70 | Pojistková vložka PN 1 125A,vč.montáže | ks | 6 | 44.56 | 267.36
| 1093 | DJ18 | Trubka vývod.pro skříň SV sloup 10,5m vč.upevnění | ks | 3 | 2143.5874 | 6430.7621
| 1094 | CE08 | Kabel 1-NAYY 4x150 mm2 volně uložený | m | 45 | 223.1978 | 10043.901
| 1098 | CJ02 | Smršťovací rozděl.hlava pro venk.kab.NN 50-185mm2 | ks | 3 | 612.75 | 1838.25
| 1064 | DK71 | Provozní značení kab.rozpojovacích skříní pro SR,SD,SV - 7 ks znaků | sada | 1 | 67.88 | 67.88
| 1097 | DK71 | Provozní značení kab.rozpojovacích skříní pro SR,SD,SV - 7 ks znaků | sada | 1 | 67.88 | 67.88
| 1031 | 5632 | Spojení zemnícího pásku svorkou SR02,vč.zalití | ks | 2 | 24.2 | 48.4
| 1103 | 2343-D1 | Proudový spoj 35-70/11-1 AlFe, NAYY SE120-SM150 Al, šroub.svorkou -4x demontáž materiálu do šrotu | sada | 2 | 682.1 | 1364.2
| 1043 | 2303-D2 | Lano AlFe 4x70/11-1,vč.spojek demontáž materiálu k opětnému | km | 0.069 | 64007.65 | 4416.5279
| 984 | EB09 | Hloubení jámy pro sloup,kotvu strojně zem.tř.3-4 | m3 | 5.268 | 209.4 | 1103.1192
| 973 | CL11 | Šroubová spojka 1kV pro 4x16 - 4x25mm2 (pro opravy 10-35mm2) | ks | 2 | 779.65 | 1559.3
| 974 | CE01 | Kabel 1-NAYY 4x16 mm2 volně uložený | m | 14 | 44.0233 | 616.3262
| 986 | EN01 | Odvoz zeminy do vzdálenosti 1km | m3 | 4.693 | 61.4 | 288.1502
| 985 | EB14 | Záhrn jámy pro sloup,kotvu strojně ve městě | m3 | 0.768 | 54.12 | 41.5642
| 978 | DT43V-D2 | Očnice pro lana D 9mm demontáž materiálu k opětnému | ks | 2 | 8.232 | 16.464
| 983 | OA035 | Objímka průběžná kotevní DBW 225 2x oko 20kN | ks | 1 | 645 | 645
| 1006 | DQ13 | Uzemnění v zemi-páska FeZn 30x4mm | m | 7 | 54.3598 | 380.5187
| 1045 | 2313 | Opětná montáž lana AlFe do 4x70mm2 | km | 0.069 | 84908.72 | 5858.7017
| 991 | 4331 | Vývodová trubka NN pro ST 63 a 400kVA ,vč.upevnění pro sloup 9m | ks | 1 | 2515.5067 | 2515.5067
| 980 | 2341-D2 | Připojení vod.16-25/4-42/7-70/11-1 AlFe, NAYY RE10-RE35 Al šroub.svorkou -4x demontáž materiálu k opětnému | sada | 2 | 641.34 | 1282.68
| 936 | 2313 | Opětná montáž lana AlFe do 4x70mm2 | km | 0.028 | 84908.72 | 2377.4442
| 954 | DV57 | Svorka polopropich.pro spojení NFA2X 50-120 mm2 s NAYY SE120-SM150 Al | ks | 1 | 294.28 | 294.28
| 924 | OA039 | Objímka koncová kotevní DBV 225 1x oko 30kN | ks | 1 | 821.3 | 821.3
| 1040 | 2303 | Lano AlFe 4x70/11-1,vč.spojek | km | 0.008 | 158496.3505 | 1267.9708
| 1067 | DJ17 | Trubka vývod.pro skříň SV sloup 9m vč.upevnění | ks | 2 | 1778.118 | 3556.236
| 1086 | 2343 | Proudový spoj 35-70/11-1 AlFe, NAYY SE120-SM150 Al, šroub.svorkou -4x | sada | 2 | 1657.56 | 3315.12
| 969 | DT38 | Zapojení 4žil kab.v domovní skříni do 16mm2 | ks | 2 | 218.4 | 436.8
| 910 | EB12 | Zához jámy pro sloup,kotvu ručně zem.tř.3-4 | m3 | 1.536 | 344.08 | 528.5069
| 982 | OA002 | Upevnění konstrukcí ve výšce | ks | 2 | 503.84 | 1007.68
| 938 | DV41-P1 | Vodiče NFA2X 4X120mm2 opětná práce (montáž) | m | 28 | 53.76 | 1505.28
| 866 | DK71 | Provozní značení kab.rozpojovacích skříní pro SR,SD,SV - 7 ks znaků | sada | 1 | 67.88 | 67.88
| 867 | DK79 | Označení vývodu z rozvaděče, skříně štítkem | ks | 1 | 14.6 | 14.6
| 858 | 2322 | Ukončení vod.AlFe 35-50,42/7 svorkováním-4x | sada | 1 | 1319.0248 | 1319.0248
| 1773 | 9343 | GZS (SO) | % | 7 | 1123.8441 | 7866.9084
| 872 | 2401 | Omezovače přepětí NN,vč.montáže a zapojení -3x | sada | 1 | 989.7675 | 989.7675
| 854 | 2302-D2 | Lano AlFe 4x42/7,vč.spojek demontáž materiálu k opětnému | km | 0.03 | 51001.384 | 1530.0415
| 1037 | 2323 | Ukončení vod.AlFe 70/11-1 svorkováním-4x | sada | 2 | 1903.7048 | 3807.4096
| 1035 | 2050 | Konzola kotevní průběžná pro J bet.sloup D225-250, 8VK | sada | 1 | 2859.44 | 2859.44
| 859 | DJ11 | Skříň rozpojovací jistící SV101/PS na bet.sloup | ks | 1 | 1511.0469 | 1511.0469
| 856 | 2311 | Opětná montáž lana AlFe do 4x50mm2 | km | 0.03 | 70555.64 | 2116.6692
| 1099 | HI71 | Pojistková vložka PN 1 160A,vč.montáže | ks | 3 | 44.96 | 134.88
| 1101 | 2343 | Proudový spoj 35-70/11-1 AlFe, NAYY SE120-SM150 Al, šroub.svorkou -4x | sada | 3 | 1657.56 | 4972.68
| 955 | DQ13 | Uzemnění v zemi-páska FeZn 30x4mm | m | 7 | 54.3598 | 380.5187
| 981 | DT20-D1 | Koncová příložka pro odbočení ZKP demontáž materiálu do šrotu | ks | 2 | 19.04 | 38.08
| 937 | DV41-D2 | Vodiče NFA2X 4X120mm2 demontáž materiálu k opětnému | m | 28 | 37.632 | 1053.696
| 967 | CE02 | Kabel 1-NAYY 4x25 mm2 volně uložený | m | 10 | 57.197 | 571.97
| 958 | 5632 | Spojení zemnícího pásku svorkou SR02,vč.zalití | ks | 2 | 24.2 | 48.4
| 931 | 2323 | Ukončení vod.AlFe 70/11-1 svorkováním-4x | sada | 1 | 1903.7048 | 1903.7048
| 971 | DJ14 | Skříň přípojková SP200/PS na bet.sloup | ks | 1 | 694.0993 | 694.0993
| 976 | DT33-D2 | Ukončení nosného lana Zk svorkou demontáž materiálu k opětnému | ks | 2 | 63.504 | 127.008
| 972 | HI59 | Pojistková vložka PN 000 40A,vč.montáže | ks | 6 | 26.99 | 161.94
| 923 | OA001 | Upevnění konstrukcí na zemi | ks | 1 | 210.59 | 210.59
| 934 | 2303-D2 | Lano AlFe 4x70/11-1,vč.spojek demontáž materiálu k opětnému | km | 0.028 | 64007.65 | 1792.2142
| 1079 | CE08 | Kabel 1-NAYY 4x150 mm2 volně uložený | m | 45 | 223.1978 | 10043.901
| 1078 | DJ17 | Trubka vývod.pro skříň SV sloup 9m vč.upevnění | ks | 3 | 1778.118 | 5334.3541
| 882 | 2411 | Uzemnění bet.sloupu - 20m pásky,vč.svodu,svorek,Bandimexu,napojení a označení | sada | 1 | 2923.4978 | 2923.4978
| 851 | 2043 | Konzola vvs koncová 1200+kot.pas pro J bet.sloup D225-250,vč.4x izol.VK | sada | 1 | 2279.73 | 2279.73
| 860 | DJ15 | Trubka vývodová zemní 1x75 pro skříň SV vč.upevnění | ks | 1 | 1059.4259 | 1059.4259
| 868 | CE08 | Kabel 1-NAYY 4x150 mm2 volně uložený | m | 15 | 223.1978 | 3347.967
| 865 | CI476 | Ukončení kab.NAYY 4x150mm2 bez ok | sada | 1 | 833.84 | 833.84
| 840 | DJ13-D1 | Skříň přípojková SP100/PS na bet.sloup demontáž materiálu do šrotu | ks | 1 | 88.78 | 88.78
| 863 | 2343 | Proudový spoj 35-70/11-1 AlFe, NAYY SE120-SM150 Al, šroub.svorkou -4x | sada | 1 | 1657.56 | 1657.56
| 864 | CJ02 | Smršťovací rozděl.hlava pro venk.kab.NN 50-185mm2 | ks | 1 | 612.75 | 612.75
| 861 | DJ17 | Trubka vývod.pro skříň SV sloup 9m vč.upevnění | ks | 1 | 1778.118 | 1778.118
| 1089 | DV57-D1 | Svorka polopropich.pro spojení NFA2X 50-120 mm2 s NAYY SE120-SM150 Al demontáž materiálu do šrotu | ks | 4 | 80.365 | 321.46
| 1056 | DJ12 | Skříň rozpojovací jistící SV201/PS na bet.sloup | ks | 1 | 1895.4169 | 1895.4169
| 966 | 2341 | Připojení vod.16-25/4-42/7-70/11-1 AlFe, NAYY RE10-RE35 Al šroub.svorkou -4x | sada | 1 | 1045.28 | 1045.28
| 953 | 2411 | Uzemnění bet.sloupu - 20m pásky,vč.svodu,svorek,Bandimexu,napojení a označení | sada | 1 | 2923.4978 | 2923.4978
| 888 | BL95V | Stavba sloupu do stejného místa-montáž | ks | 1 | 5995 | 5995
| 914 | EQ02 | Osetí povrchu travou, vč. zalití vodou | m2 | 4 | 17.407 | 69.628
| 1017 | 2401 | Omezovače přepětí NN,vč.montáže a zapojení -3x | sada | 2 | 989.7675 | 1979.535
| 1046 | BI65 | Spojka vrubová pro AlFe6 70mm2 a 70/11-1 | ks | 4 | 558.75 | 2235
| 908 | 2341-D2 | Připojení vod.16-25/4-42/7-70/11-1 AlFe, NAYY RE10-RE35 Al šroub.svorkou -4x demontáž materiálu k opětnému | sada | 1 | 641.34 | 641.34
| 913 | EQ05 | Provizorní úprava terénu zeminou tř.3 | m2 | 4 | 49.28 | 197.12
| 897 | EB12 | Zához jámy pro sloup,kotvu ručně zem.tř.3-4 | m3 | 0.768 | 344.08 | 264.2534
| 1083 | CJ02 | Smršťovací rozděl.hlava pro venk.kab.NN 50-185mm2 | ks | 3 | 612.75 | 1838.25
| 1028 | DQ13 | Uzemnění v zemi-páska FeZn 30x4mm | m | 7 | 54.3598 | 380.5187
| 1070 | DK71 | Provozní značení kab.rozpojovacích skříní pro SR,SD,SV - 7 ks znaků | sada | 1 | 67.88 | 67.88
| 1055 | DT05-D1 | Objímka kotevní D 220 pro bet.sloup 6-10kN demontáž materiálu do šrotu | ks | 1 | 75.895 | 75.895
| 921 | DV01 | Kotevní svorka pro vodič 1-NFA2X 4x50-120mm2 | ks | 1 | 535.85 | 535.85
| 841 | BB13-D1 | Trubka ochranná UPRM 40/36,4mm-3m,vč.upevnění a montáže na Jsloup demontáž materiálu do šrotu | ks | 1 | 162.7 | 162.7
| 900 | EC91 | Doprava beton.směsi nad 15km od vlastní výroby | km | 30 | 38.885 | 1166.55
| 1069 | CI476 | Ukončení kab.NAYY 4x150mm2 bez ok | sada | 2 | 833.84 | 1667.68
| 898 | EN01 | Odvoz zeminy do vzdálenosti 1km | m3 | 2 | 61.4 | 122.8
| 1076 | 2343-D1 | Proudový spoj 35-70/11-1 AlFe, NAYY SE120-SM150 Al, šroub.svorkou -4x demontáž materiálu do šrotu | sada | 1 | 682.1 | 682.1
| 1084 | HI70 | Pojistková vložka PN 1 125A,vč.montáže | ks | 3 | 44.56 | 133.68
| 1071 | DK79 | Označení vývodu z rozvaděče, skříně štítkem | ks | 2 | 14.6 | 29.2
| 1066 | DJ11 | Skříň rozpojovací jistící SV101/PS na bet.sloup | ks | 1 | 1511.0469 | 1511.0469
| 1072 | CJ02 | Smršťovací rozděl.hlava pro venk.kab.NN 50-185mm2 | ks | 2 | 612.75 | 1225.5
| 1080 | CI476 | Ukončení kab.NAYY 4x150mm2 bez ok | sada | 3 | 833.84 | 2501.52
| 922 | DV66 | Izolační koncovky pro izolované vodiče 70-120 | sada | 1 | 122.6 | 122.6
| 915 | BF57 | Sloup betonový D 9/15 bez výstroje | ks | 1 | 28602.7196 | 28602.7196
| 899 | EC76 | Beton.základ C12/15 (B15) do 5m3 bez bedněn.-nakup.směs | m3 | 1.808 | 3251.4112 | 5878.5514
| 1060 | 2343 | Proudový spoj 35-70/11-1 AlFe, NAYY SE120-SM150 Al, šroub.svorkou -4x | sada | 3 | 1657.56 | 4972.68
| 929 | 2051 | Konzola vvs koncová 1200+kot.pas pro DBV bet.sloup D225,vč.4x izol.VK | sada | 1 | 2397.35 | 2397.35
| 1095 | CI476 | Ukončení kab.NAYY 4x150mm2 bez ok | sada | 3 | 833.84 | 2501.52
| 1088 | DV66 | Izolační koncovky pro izolované vodiče 70-120 | sada | 1 | 122.6 | 122.6
| 1077 | DJ12 | Skříň rozpojovací jistící SV201/PS na bet.sloup | ks | 1 | 1895.4169 | 1895.4169
| 1074 | 2343 | Proudový spoj 35-70/11-1 AlFe, NAYY SE120-SM150 Al, šroub.svorkou -4x | sada | 2 | 1657.56 | 3315.12
| 964 | 4333 | Vývodová trubka NN pro vodič NFA2X,vč.krytu,trub.oheb.,upevnění pro TS bet.sl.9m | ks | 1 | 3008.0717 | 3008.0717
| 1051 | 2041-D1 | Konzola vvs nosná 1200 pro J bet.sloup D225-250,vč.4x izol.VR+4x třmen.vaz demontáž materiálu do šrotu | sada | 1 | 511.175 | 511.175
| 977 | DT43V | Očnice pro lana D 9mm | ks | 2 | 23.6 | 47.2
| 1009 | 5632 | Spojení zemnícího pásku svorkou SR02,vč.zalití | ks | 2 | 24.2 | 48.4
| 995 | 2401 | Omezovače přepětí NN,vč.montáže a zapojení -3x | sada | 1 | 989.7675 | 989.7675
| 988 | EC91 | Doprava beton.směsi nad 15km od vlastní výroby | km | 30 | 38.885 | 1166.55
| 961 | 4331 | Vývodová trubka NN pro ST 63 a 400kVA ,vč.upevnění pro sloup 9m | ks | 1 | 2515.5067 | 2515.5067
| 1091 | 2342-D1 | Proudový spoj 35-70/11-1 AlFe, NAYY RE50-SM95 Al šroub.svorkou -4x demontáž materiálu do šrotu | sada | 1 | 682.1 | 682.1
| 1065 | DK79 | Označení vývodu z rozvaděče, skříně štítkem | ks | 3 | 14.6 | 43.8
| 1063 | CI476 | Ukončení kab.NAYY 4x150mm2 bez ok | sada | 3 | 833.84 | 2501.52
| 1062 | CE08 | Kabel 1-NAYY 4x150 mm2 volně uložený | m | 45 | 223.1978 | 10043.901
| 905 | 20421-D1 | Konzola vvs nosná 1200 pro J bet.sloup D225-250,vč.4x izol.VR+4x křížový vaz demontáž materiálu do šrotu | sada | 1 | 431.655 | 431.655
| 884 | DQ13 | Uzemnění v zemi-páska FeZn 30x4mm | m | 7 | 54.3598 | 380.5187
| 1092 | DJ12 | Skříň rozpojovací jistící SV201/PS na bet.sloup | ks | 1 | 1895.4169 | 1895.4169
| 1096 | DK79 | Označení vývodu z rozvaděče, skříně štítkem | ks | 3 | 14.6 | 43.8
| 1013 | XG12 | Další vývodová trubka NN pro ST 63, 400 a 630kVA | ks | 1 | 1206.88 | 1206.88
| 1005 | 2411 | Uzemnění bet.sloupu - 20m pásky,vč.svodu,svorek,Bandimexu,napojení a označení | sada | 1 | 2923.4978 | 2923.4978
| 939 | DV61 | Omez.přepětí NN pro NFA2X,vč.mont.3x,+zap. | sada | 1 | 1652.23 | 1652.23
| 1057 | DJ17 | Trubka vývod.pro skříň SV sloup 9m vč.upevnění | ks | 3 | 1778.118 | 5334.3541
| 1061 | CJ02 | Smršťovací rozděl.hlava pro venk.kab.NN 50-185mm2 | ks | 3 | 612.75 | 1838.25
| 987 | EC76 | Beton.základ C12/15 (B15) do 5m3 bez bedněn.-nakup.směs | m3 | 4.308 | 3251.4112 | 14007.0794
| 943 | 2401 | Omezovače přepětí NN,vč.montáže a zapojení -3x | sada | 1 | 989.7675 | 989.7675
| 975 | DT33 | Ukončení nosného lana Zk svorkou | ks | 2 | 134.02 | 268.04
| 892 | DT33 | Ukončení nosného lana Zk svorkou | ks | 1 | 134.02 | 134.02
| 843 | DT05-D1 | Objímka kotevní D 220 pro bet.sloup 6-10kN demontáž materiálu do šrotu | ks | 1 | 75.895 | 75.895
| 845 | CE01-D1 | Kabel 1-NAYY 4x16 mm2 volně uložený demontáž materiálu do šrotu | m | 7 | 8.9675 | 62.7725
| 846 | BF53 | Sloup betonový J 9/15 bez výstroje | ks | 1 | 14476.6496 | 14476.6496
| 844 | DT38-D1 | Zapojení 4žil kab.v domovní skříni do 16mm2 demontáž materiálu do šrotu | ks | 2 | 109.2 | 218.4
| 842 | BB39-D1 | Upevnění páskou B133,vč.spony na Jsloup demontáž materiálu do šrotu | ks | 4 | 25.2 | 100.8
| 1012 | 4331 | Vývodová trubka NN pro ST 63 a 400kVA ,vč.upevnění pro sloup 9m | ks | 1 | 2515.5067 | 2515.5067
| 970 | BB40 | Upevnění páskou B133,vč.spony na Dsloup | ks | 8 | 61.4804 | 491.8434
| 895 | DT22-P1 | Kabel AYKYz 4X16mm2 na podpěrných bodech opětná práce (montáž) | m | 16 | 20.74 | 331.84
2 |  |  | CZD00010_00011: Vedení NN kabelové |  |  |  | 2818220.4538
| 159 | EJ01 | Kabel.lože pískové š.35cm,bez zakrytí kab. | m | 20 | 54.35 | 1087
| 165 | EK41 | Žlab kabelový betonový KZ2 vč. poklopu -pro kabel NN, VN | m | 3 | 272.38 | 817.14
| 171 | EA331 | Bourání asfaltu (silnice) | m3 | 1.4 | 5488.58 | 7684.012
| 178 | DK79 | Označení vývodu z rozvaděče, skříně štítkem | ks | 2 | 14.6 | 29.2
| 158 | EJ41 | Folie výstražná PE červená-šíře 32cm | m | 31 | 11.93 | 369.83
| 161 | EK1513 | Prostup z umělohmot.roury vrubované ohebné 110/94mm | m | 31 | 50.46 | 1564.26
| 154 | EN01 | Odvoz zeminy do vzdálenosti 1km | m3 | 2.1 | 61.4 | 128.94
| 175 | EQ02 | Osetí povrchu travou, vč. zalití vodou | m2 | 20 | 17.407 | 348.14
| 160 | EJ02 | Kabel.lože pískové š.50cm,bez zakrytí kab. | m | 7 | 77.94 | 545.58
| 152 | EF14 | Zához kabel.rýhy 35x60cm ručně zem.tř.3 | m | 20 | 56.32 | 1126.4
| 153 | EG33 | Zához kabel.rýhy 50x100cm ručně zem.tř.3 | m | 7 | 101.2 | 708.4
| 163 | EK53 | Utěsnění kabelu NN nebo VN v otvoru chráničky-pěna těsnící | ks | 2 | 64.65 | 129.3
| 186 | CH27 | Příchytka kabel.typ 637574-kabel D55-74 (NAYY 4x240 mm2) | ks | 2 | 31.11 | 62.22
| 605 | EQ02 | Osetí povrchu travou, vč. zalití vodou | m2 | 222 | 17.407 | 3864.354
| 600 | EJ41 | Folie výstražná PE červená-šíře 32cm | m | 256 | 11.93 | 3054.08
| 616 | CH25 | Příchytka kabel.typ 637540-kabel D29-40 (NAYY 4x 50 mm2) | ks | 2 | 15.46 | 30.92
| 692 | EK353 | Prostup v protlačovaném otvoru umělohm.rourou hladkou 110/3,5mm | m | 15 | 75.8013 | 1137.0195
| 689 | EC57 | Hloubení jámy strojně zem.tř.3-4 | m3 | 3 | 155.72 | 467.16
| 66 | EQ02 | Osetí povrchu travou, vč. zalití vodou | m2 | 131 | 17.407 | 2280.317
| 710 | EN31 | Manipulace s pevnou zábranou pro trasu výkopu -běžný metr | m | 68 | 38.72 | 2632.96
| 712 | EJ41 | Folie výstražná PE červená-šíře 32cm | m | 68 | 11.93 | 811.24
| 683 | EQ02 | Osetí povrchu travou, vč. zalití vodou | m2 | 44 | 17.407 | 765.908
| 690 | EC63 | Záhrn jámy strojně ve volném terénu | m3 | 3 | 54.12 | 162.36
| 688 | EK53 | Utěsnění kabelu NN nebo VN v otvoru chráničky-pěna těsnící | ks | 2 | 64.65 | 129.3
| 684 | EN31 | Manipulace s pevnou zábranou pro trasu výkopu -běžný metr | m | 44 | 38.72 | 1703.68
| 687 | CH48 | Příplatek na zatahování kabelu hmotnost do 6kg | m | 15 | 20.74 | 311.1
| 682 | EQ05 | Provizorní úprava terénu zeminou tř.3 | m2 | 44 | 49.28 | 2168.32
| 711 | EJ01 | Kabel.lože pískové š.35cm,bez zakrytí kab. | m | 68 | 54.35 | 3695.8
| 59 | ED38 | Výkop kabel.rýhy 50x120cm ručně zem.tř.3 | m | 30 | 548.24 | 16447.2
| 1776 | PPV-CZD00010 | PPV pro MT CZD00010 - Vedení NN kabelové | % | 2 | 2296.4969 | 4592.9937
| 1699 | CI476-D1 | Ukončení kab.NAYY 4x150mm2 bez ok demontáž materiálu do šrotu | sada | 1 | 416.92 | 416.92
| 1778 | 9343 | GZS (SO) | % | 7 | 11324.2278 | 79269.5946
| 1697 | CE08-D1 | Kabel 1-NAYY 4x150 mm2 volně uložený demontáž materiálu do šrotu | m | 15 | 29.1425 | 437.1375
| 340 | EK1713 | Příslušenství pro umělohmot.roury,spojka-dvojhrdlo 110mm | ks | 1 | 18.92 | 18.92
| 342 | EK41 | Žlab kabelový betonový KZ2 vč. poklopu -pro kabel NN, VN | m | 6 | 272.38 | 1634.28
| 338 | EJ41 | Folie výstražná PE červená-šíře 32cm | m | 30 | 11.93 | 357.9
| 320 | 53022 | Obrubník stávající ke komunikaci + položení, nový mat. 20% | m | 4 | 664 | 2656
| 343 | EK53 | Utěsnění kabelu NN nebo VN v otvoru chráničky-pěna těsnící | ks | 2 | 64.65 | 129.3
| 567 | EN03 | Hutnění zeminy strojně,vrstva 20cm | m3 | 1.4 | 108.16 | 151.424
| 575 | EK53 | Utěsnění kabelu NN nebo VN v otvoru chráničky-pěna těsnící | ks | 2 | 64.65 | 129.3
| 568 | EQ05 | Provizorní úprava terénu zeminou tř.3 | m2 | 5 | 49.28 | 246.4
| 570 | EN31 | Manipulace s pevnou zábranou pro trasu výkopu -běžný metr | m | 5 | 38.72 | 193.6
| 1603 | EQ05 | Provizorní úprava terénu zeminou tř.3 | m2 | 4 | 49.28 | 197.12
| 1604 | EQ02 | Osetí povrchu travou, vč. zalití vodou | m2 | 4 | 17.407 | 69.628
| 492 | 1771 | Zemní práce pro plastový pilíř SS 100, 200, 300 | ks | 1 | 398.8993 | 398.8993
| 1601 | EB14 | Záhrn jámy pro sloup,kotvu strojně ve městě | m3 | 1.536 | 54.12 | 83.1283
| 1660 | DT19V-D1 | Příložky koncové k ukončení ZKP na střešníku demontáž materiálu do šrotu | ks | 1 | 29.96 | 29.96
| 1604 | EQ02 | Osetí povrchu travou, vč. zalití vodou | m2 | 4 | 17.407 | 69.628
| 1600 | EB09 | Hloubení jámy pro sloup,kotvu strojně zem.tř.3-4 | m3 | 1.536 | 209.4 | 321.6384
| 226 | CH26 | Příchytka kabel.typ 637554-kabel D41-54 (NAYY 4x 95 a 4x150 mm2) | ks | 2 | 18.47 | 36.94
| 396 | EK1513 | Prostup z umělohmot.roury vrubované ohebné 110/94mm | m | 23 | 50.46 | 1160.58
| 337 | EJ02 | Kabel.lože pískové š.50cm,bez zakrytí kab. | m | 20 | 77.94 | 1558.8
| 318 | 53008 | Def. zádlažba - komunikace zámková nebo zatravňovací pojízdná tl.80 mm stávající mat., nový mat. 20%, vč. podkladních vrstev a hutnění | m2 | 14 | 1827 | 25578
| 323 | CI476 | Ukončení kab.NAYY 4x150mm2 bez ok | sada | 2 | 833.84 | 1667.68
| 322 | CE08 | Kabel 1-NAYY 4x150 mm2 volně uložený | m | 78 | 223.1978 | 17409.4284
| 296 | EF14 | Zához kabel.rýhy 35x60cm ručně zem.tř.3 | m | 16 | 56.32 | 901.12
| 313 | EA331 | Bourání asfaltu (silnice) | m3 | 1.4 | 5488.58 | 7684.012
| 315 | EA322 | Vytrh.dlažby z malty,zámková dlažba spáry zalité | m2 | 14 | 300.08 | 4201.12
| 1695 | DJ15-D1 | Trubka vývodová zemní 1x75 pro skříň SV vč.upevnění demontáž materiálu do šrotu | ks | 1 | 113.62 | 113.62
| 1654 | BB39-D1 | Upevnění páskou B133,vč.spony na Jsloup demontáž materiálu do šrotu | ks | 4 | 25.2 | 100.8
| 1694 | DJ11-D1 | Skříň rozpojovací jistící SV101/PS na bet.sloup demontáž materiálu do šrotu | ks | 2 | 101.38 | 202.76
| 1716 | EQ05 | Provizorní úprava terénu zeminou tř.3 | m2 | 8 | 49.28 | 394.24
| 1614 | CE01-D1 | Kabel 1-NAYY 4x16 mm2 volně uložený demontáž materiálu do šrotu | m | 15 | 8.9675 | 134.5125
| 677 | EA08 | Vytýčení trasy kabel.ved. v zastavěném prostoru | km | 0.058 | 2182.88 | 126.607
| 588 | EN03 | Hutnění zeminy strojně,vrstva 20cm | m3 | 9 | 108.16 | 973.44
| 1662 | DT38-D1 | Zapojení 4žil kab.v domovní skříni do 16mm2 demontáž materiálu do šrotu | ks | 8 | 109.2 | 873.6
| 1602 | EN03 | Hutnění zeminy strojně,vrstva 20cm | m3 | 1.536 | 108.16 | 166.1338
| 1654 | BB39-D1 | Upevnění páskou B133,vč.spony na Jsloup demontáž materiálu do šrotu | ks | 8 | 25.2 | 201.6
| 1707 | CE01-D1 | Kabel 1-NAYY 4x16 mm2 volně uložený demontáž materiálu do šrotu | m | 15 | 8.9675 | 134.5125
| 913 | EQ05 | Provizorní úprava terénu zeminou tř.3 | m2 | 4 | 49.28 | 197.12
| 1715 | EQ02 | Osetí povrchu travou, vč. zalití vodou | m2 | 8 | 17.407 | 139.256
| 1660 | DT19V-D1 | Příložky koncové k ukončení ZKP na střešníku demontáž materiálu do šrotu | ks | 1 | 29.96 | 29.96
| 1663 | DT43V-D1 | Očnice pro lana D 9mm demontáž materiálu do šrotu | ks | 2 | 5.88 | 11.76
| 1653 | 2341-D1 | Připojení vod.16-25/4-42/7-70/11-1 AlFe, NAYY RE10-RE35 Al šroub.svorkou -4x demontáž materiálu do šrotu | sada | 2 | 458.1 | 916.2
| 1663 | DT43V-D1 | Očnice pro lana D 9mm demontáž materiálu do šrotu | ks | 4 | 5.88 | 23.52
| 1712 | EB09 | Hloubení jámy pro sloup,kotvu strojně zem.tř.3-4 | m3 | 5.268 | 209.4 | 1103.1192
| 1655 | BB13-D1 | Trubka ochranná UPRM 40/36,4mm-3m,vč.upevnění a montáže na Jsloup demontáž materiálu do šrotu | ks | 2 | 162.7 | 325.4
| 911 | EN03 | Hutnění zeminy strojně,vrstva 20cm | m3 | 1.536 | 108.16 | 166.1338
| 911 | EN03 | Hutnění zeminy strojně,vrstva 20cm | m3 | 1.536 | 108.16 | 166.1338
| 906 | BF10-D1 | Sloup betonový J 9/6 bez výstroje demontáž materiálu do šrotu | ks | 1 | 835.0225 | 835.0225
| 187 | HI59 | Pojistková vložka PN 000 40A,vč.montáže | ks | 6 | 26.99 | 161.94
| 267 | EK1513 | Prostup z umělohmot.roury vrubované ohebné 110/94mm | m | 97 | 50.46 | 4894.62
| 265 | HI86 | Pojistková vložka PN 2 160A,vč.montáže | ks | 3 | 69.5 | 208.5
| 280 | EN01 | Odvoz zeminy do vzdálenosti 1km | m3 | 0.35 | 61.4 | 21.49
| 254 | 53001 | Def. zádlažba - komunikace asfaltová, vč. podkladních vrstev a hutnění - nový | m2 | 80 | 2559 | 204720
| 266 | HI87 | Pojistková vložka PN 2 200A,vč.montáže | ks | 3 | 69.48 | 208.44
| 207 | EN31 | Manipulace s pevnou zábranou pro trasu výkopu -běžný metr | m | 15 | 38.72 | 580.8
| 259 | EQ02 | Osetí povrchu travou, vč. zalití vodou | m2 | 16 | 17.407 | 278.512
| 161 | EK1513 | Prostup z umělohmot.roury vrubované ohebné 110/94mm | m | 34 | 50.46 | 1715.64
| 260 | CE08 | Kabel 1-NAYY 4x150 mm2 volně uložený | m | 111 | 223.1978 | 24774.9558
| 281 | EN03 | Hutnění zeminy strojně,vrstva 20cm | m3 | 1.4 | 108.16 | 151.424
| 275 | CI476 | Ukončení kab.NAYY 4x150mm2 bez ok | sada | 2 | 833.84 | 1667.68
| 270 | EK53 | Utěsnění kabelu NN nebo VN v otvoru chráničky-pěna těsnící | ks | 8 | 64.65 | 517.2
| 241 | EJ41 | Folie výstražná PE červená-šíře 32cm | m | 98 | 11.93 | 1169.14
| 268 | EK1713 | Příslušenství pro umělohmot.roury,spojka-dvojhrdlo 110mm | ks | 4 | 18.92 | 75.68
| 261 | CI476 | Ukončení kab.NAYY 4x150mm2 bez ok | sada | 2 | 833.84 | 1667.68
| 202 | EN01 | Odvoz zeminy do vzdálenosti 1km | m3 | 1.05 | 61.4 | 64.47
| 240 | EJ02 | Kabel.lože pískové š.50cm,bez zakrytí kab. | m | 80 | 77.94 | 6235.2
| 251 | EA322 | Vytrh.dlažby z malty,zámková dlažba spáry zalité | m2 | 14 | 300.08 | 4201.12
| 465 | EN03 | Hutnění zeminy strojně,vrstva 20cm | m3 | 2.52 | 108.16 | 272.5632
| 409 | CL11 | Šroubová spojka 1kV pro 4x16 - 4x25mm2 (pro opravy 10-35mm2) | ks | 1 | 779.65 | 779.65
| 801 | HI59 | Pojistková vložka PN 000 40A,vč.montáže | ks | 3 | 26.99 | 80.97
| 379 | EA331 | Bourání asfaltu (silnice) | m3 | 0.4 | 5488.58 | 2195.432
| 317 | 53001 | Def. zádlažba - komunikace asfaltová, vč. podkladních vrstev a hutnění - nový | m2 | 7 | 2559 | 17913
| 452 | EN03 | Hutnění zeminy strojně,vrstva 20cm | m3 | 0.84 | 108.16 | 90.8544
| 459 | CI46 | Ukončení kab.NAYY 4x16mm2 bez ok | sada | 1 | 209.44 | 209.44
| 156 | EQ05 | Provizorní úprava terénu zeminou tř.3 | m2 | 31 | 49.28 | 1527.68
| 155 | EN03 | Hutnění zeminy strojně,vrstva 20cm | m3 | 10.92 | 108.16 | 1181.1072
| 462 | ED22 | Výkop kabel.rýhy 35x80cm ručně zem.tř.3 | m | 9 | 260.48 | 2344.32
| 370 | EN01 | Odvoz zeminy do vzdálenosti 1km | m3 | 0.2 | 61.4 | 12.28
| 172 | 53001 | Def. zádlažba - komunikace asfaltová, vč. podkladních vrstev a hutnění - nový | m2 | 7 | 2559 | 17913
| 469 | EK1513 | Prostup z umělohmot.roury vrubované ohebné 110/94mm | m | 9 | 50.46 | 454.14
| 163 | EK53 | Utěsnění kabelu NN nebo VN v otvoru chráničky-pěna těsnící | ks | 2 | 64.65 | 129.3
| 447 | HI59 | Pojistková vložka PN 000 40A,vč.montáže | ks | 6 | 26.99 | 161.94
| 173 | 53018 | Def. zádlažba - chodník bet.dlažba zámková tl.60mm stávající mat., nový mat. 20%, vč. podkladních vrstev a hutnění | m2 | 14 | 922 | 12908
| 443 | CH23 | Příchytka kabel.typ 637518-kabel D11-18 | ks | 1 | 10.61 | 10.61
| 152 | EF14 | Zához kabel.rýhy 35x60cm ručně zem.tř.3 | m | 24 | 56.32 | 1351.68
| 450 | EF14 | Zához kabel.rýhy 35x60cm ručně zem.tř.3 | m | 3 | 56.32 | 168.96
| 451 | EN01 | Odvoz zeminy do vzdálenosti 1km | m3 | 0.21 | 61.4 | 12.894
| 456 | EJ01 | Kabel.lože pískové š.35cm,bez zakrytí kab. | m | 3 | 54.35 | 163.05
| 449 | ED22 | Výkop kabel.rýhy 35x80cm ručně zem.tř.3 | m | 3 | 260.48 | 781.44
| 442 | DH62 | Pilíř vč.skříně smyčkové přípojkové SS200/NK,vč.svorky V,bez zemních prací | ks | 1 | 2382.09 | 2382.09
| 448 | EA08 | Vytýčení trasy kabel.ved. v zastavěném prostoru | km | 3 | 2182.88 | 6548.64
| 1646 | DT22-D1 | Kabel AYKYz 4X16mm2 na podpěrných bodech demontáž materiálu do šrotu | m | 55 | 10.37 | 570.35
| 1644 | EQ05 | Provizorní úprava terénu zeminou tř.3 | m2 | 4 | 49.28 | 197.12
| 1645 | EQ02 | Osetí povrchu travou, vč. zalití vodou | m2 | 4 | 17.407 | 69.628
| 1599 | 20421-D1 | Konzola vvs nosná 1200 pro J bet.sloup D225-250,vč.4x izol.VR+4x křížový vaz demontáž materiálu do šrotu | sada | 1 | 431.655 | 431.655
| 497 | HI59 | Pojistková vložka PN 000 40A,vč.montáže | ks | 6 | 26.99 | 161.94
| 390 | EN01 | Odvoz zeminy do vzdálenosti 1km | m3 | 2.9 | 61.4 | 178.06
| 388 | EG33 | Zához kabel.rýhy 50x100cm ručně zem.tř.3 | m | 29 | 101.2 | 2934.8
| 397 | EK53 | Utěsnění kabelu NN nebo VN v otvoru chráničky-pěna těsnící | ks | 2 | 64.65 | 129.3
| 455 | EN31 | Manipulace s pevnou zábranou pro trasu výkopu -běžný metr | m | 3 | 38.72 | 116.16
| 608 | CI477 | Ukončení kab.NAYY 4x240mm2 bez ok | sada | 2 | 935.76 | 1871.52
| 1833 | ZS54 | Rypadlo kolové 0,21 - 0,5 m3 | sh | 15 | 800 | 12000
| 702 | ED22 | Výkop kabel.rýhy 35x80cm ručně zem.tř.3 | m | 30 | 260.48 | 7814.4
| 1593 | 2342-D1 | Proudový spoj 35-70/11-1 AlFe, NAYY RE50-SM95 Al šroub.svorkou -4x demontáž materiálu do šrotu | sada | 1 | 682.1 | 682.1
| 1617 | BB13-D1 | Trubka ochranná UPRM 40/36,4mm-3m,vč.upevnění a montáže na Jsloup demontáž materiálu do šrotu | ks | 1 | 162.7 | 162.7
| 912 | EC70 | Rozbourání betonového základu | m3 | 0.887 | 4548.465 | 4034.4885
| 177 | CI476 | Ukončení kab.NAYY 4x150mm2 bez ok | sada | 2 | 833.84 | 1667.68
| 913 | EQ05 | Provizorní úprava terénu zeminou tř.3 | m2 | 4 | 49.28 | 197.12
| 1634 | EC70 | Rozbourání betonového základu | m3 | 1.304 | 4548.465 | 5931.1984
| 909 | EB04 | Výkop jámy pro sloup,kotvu ručně zem.tř.3-4 | m3 | 1.536 | 938.08 | 1440.8909
| 1670 | BH02-D1 | Kotva střešníku 60mm na pom.trámek demontáž materiálu do šrotu | ks | 1 | 716.85 | 716.85
| 1675 | EM56 | Zazdění otvoru po vybourané skříni | m3 | 0.1 | 15426.7963 | 1542.6796
| 1661 | DT22-D1 | Kabel AYKYz 4X16mm2 na podpěrných bodech demontáž materiálu do šrotu | m | 22 | 10.37 | 228.14
| 1664 | DT33-D1 | Ukončení nosného lana Zk svorkou demontáž materiálu do šrotu | ks | 4 | 45.36 | 181.44
| 906 | BF10-D1 | Sloup betonový J 9/6 bez výstroje demontáž materiálu do šrotu | ks | 1 | 835.0225 | 835.0225
| 1670 | BH02-D1 | Kotva střešníku 60mm na pom.trámek demontáž materiálu do šrotu | ks | 1 | 716.85 | 716.85
| 905 | 20421-D1 | Konzola vvs nosná 1200 pro J bet.sloup D225-250,vč.4x izol.VR+4x křížový vaz demontáž materiálu do šrotu | sada | 1 | 431.655 | 431.655
| 1639 | BF61-D1 | Sloup dřev. Jp 7 m,čep 19cm,vč.patky demontáž materiálu do šrotu | ks | 1 | 823.8225 | 823.8225
| 1656 | CE01-D1 | Kabel 1-NAYY 4x16 mm2 volně uložený demontáž materiálu do šrotu | m | 30 | 8.9675 | 269.025
| 401 | EN23 | Vyvěšení stávajícího potrubí při křížení | ks | 3 | 138.774 | 416.322
| 213 | BJ52 | Drážka pro trubku nebo kabel do D 48mm | m | 5 | 545.112 | 2725.56
| 770 | EJ01 | Kabel.lože pískové š.35cm,bez zakrytí kab. | m | 9 | 54.35 | 489.15
| 766 | EN03 | Hutnění zeminy strojně,vrstva 20cm | m3 | 2.52 | 108.16 | 272.5632
| 777 | EL02 | Výkop jámy pro spojku do 1kV ručně zem.tř.3 | ks | 1 | 993.96 | 993.96
| 761 | DK02 | Připojení HDV do elektroměrové desky | ks | 1 | 749.84 | 749.84
| 775 | CE10 | Kabel 1-NAYY 4x240 mm2 volně uložený | m | 18 | 309.5904 | 5572.6272
| 755 | BJ52 | Drážka pro trubku nebo kabel do D 48mm | m | 4 | 545.112 | 2180.448
| 780 | EN03 | Hutnění zeminy strojně,vrstva 20cm | m3 | 1 | 108.16 | 108.16
| 774 | DK79 | Označení vývodu z rozvaděče, skříně štítkem | ks | 1 | 14.6 | 14.6
| 771 | EJ41 | Folie výstražná PE červená-šíře 32cm | m | 9 | 11.93 | 107.37
| 773 | CI47 | Ukončení kab.NAYY 4x25mm2 bez ok | sada | 1 | 209.44 | 209.44
| 778 | EL10 | Zához jámy pro kabel.spojku ručně zem.tř.3-4 | m3 | 1 | 307.12 | 307.12
| 769 | EN31 | Manipulace s pevnou zábranou pro trasu výkopu -běžný metr | m | 9 | 38.72 | 348.48
| 769 | EN31 | Manipulace s pevnou zábranou pro trasu výkopu -běžný metr | m | 9 | 38.72 | 348.48
| 1605 | EC70 | Rozbourání betonového základu | m3 | 0.887 | 4548.465 | 4034.4885
| 782 | EQ02 | Osetí povrchu travou, vč. zalití vodou | m2 | 4 | 17.407 | 69.628
| 393 | EN31 | Manipulace s pevnou zábranou pro trasu výkopu -běžný metr | m | 29 | 38.72 | 1122.88
| 399 | EK41 | Žlab kabelový betonový KZ2 vč. poklopu -pro kabel NN, VN | m | 3 | 272.38 | 817.14
| 493 | DH62 | Pilíř vč.skříně smyčkové přípojkové SS200/NK,vč.svorky V,bez zemních prací | ks | 1 | 2382.09 | 2382.09
| 763 | ED22 | Výkop kabel.rýhy 35x80cm ručně zem.tř.3 | m | 9 | 260.48 | 2344.32
| 498 | EA08 | Vytýčení trasy kabel.ved. v zastavěném prostoru | km | 0.005 | 2182.88 | 10.9144
| 727 | 1771 | Zemní práce pro plastový pilíř SS 100, 200, 300 | ks | 1 | 398.8993 | 398.8993
| 749 | EQ05 | Provizorní úprava terénu zeminou tř.3 | m2 | 6 | 49.28 | 295.68
| 394 | EJ02 | Kabel.lože pískové š.50cm,bez zakrytí kab. | m | 29 | 77.94 | 2260.26
| 481 | EM24 | Řezání spáry pro skříně a trubky (hloubka řezu do 10cm) | m | 6 | 178.2 | 1069.2
| 398 | CH48 | Příplatek na zatahování kabelu hmotnost do 6kg | m | 29 | 20.74 | 601.46
| 174 | 53022 | Obrubník stávající ke komunikaci + položení, nový mat. 20% | m | 2 | 664 | 1328
| 155 | EN03 | Hutnění zeminy strojně,vrstva 20cm | m3 | 9.8 | 108.16 | 1059.968
| 159 | EJ01 | Kabel.lože pískové š.35cm,bez zakrytí kab. | m | 24 | 54.35 | 1304.4
| 218 | DK79 | Označení vývodu z rozvaděče, skříně štítkem | ks | 1 | 14.6 | 14.6
| 164 | CH48 | Příplatek na zatahování kabelu hmotnost do 6kg | m | 31 | 20.74 | 642.94
| 216 | CC341 | Kabel NYY (CYKY) 4x10 volně uložený | m | 18 | 86.0257 | 1548.4626
| 172 | 53001 | Def. zádlažba - komunikace asfaltová, vč. podkladních vrstev a hutnění - nový | m2 | 7 | 2559 | 17913
| 174 | 53022 | Obrubník stávající ke komunikaci + položení, nový mat. 20% | m | 2 | 664 | 1328
| 154 | EN01 | Odvoz zeminy do vzdálenosti 1km | m3 | 2.38 | 61.4 | 146.132
| 160 | EJ02 | Kabel.lože pískové š.50cm,bez zakrytí kab. | m | 7 | 77.94 | 545.58
| 153 | EG33 | Zához kabel.rýhy 50x100cm ručně zem.tř.3 | m | 7 | 101.2 | 708.4
| 169 | EA321 | Vytrh.dlažby z malty,zámková dlažba spáry pískem | m2 | 14 | 248.6 | 3480.4
| 217 | CI41 | Ukončení kab.NYY a CYKY do 4x10mm2 bez koncovky a ok | ks | 1 | 130.48 | 130.48
| 831 | EC57 | Hloubení jámy strojně zem.tř.3-4 | m3 | 6 | 155.72 | 934.32
| 763 | ED22 | Výkop kabel.rýhy 35x80cm ručně zem.tř.3 | m | 9 | 260.48 | 2344.32
| 768 | EQ02 | Osetí povrchu travou, vč. zalití vodou | m2 | 9 | 17.407 | 156.663
| 767 | EQ05 | Provizorní úprava terénu zeminou tř.3 | m2 | 9 | 49.28 | 443.52
| 771 | EJ41 | Folie výstražná PE červená-šíře 32cm | m | 9 | 11.93 | 107.37
| 770 | EJ01 | Kabel.lože pískové š.35cm,bez zakrytí kab. | m | 9 | 54.35 | 489.15
| 905 | 20421-D1 | Konzola vvs nosná 1200 pro J bet.sloup D225-250,vč.4x izol.VR+4x křížový vaz demontáž materiálu do šrotu | sada | 1 | 431.655 | 431.655
| 807 | EQ05 | Provizorní úprava terénu zeminou tř.3 | m2 | 4 | 49.28 | 197.12
| 817 | EN01 | Odvoz zeminy do vzdálenosti 1km | m3 | 2.24 | 61.4 | 137.536
| 803 | ED22 | Výkop kabel.rýhy 35x80cm ručně zem.tř.3 | m | 4 | 260.48 | 1041.92
| 800 | CH24 | Příchytka kabel.typ 637528-kabel D14-28 (NAYY 4x 16 a 4x 25 mm2) | ks | 1 | 12.78 | 12.78
| 799 | CH25 | Příchytka kabel.typ 637540-kabel D29-40 (NAYY 4x 50 mm2) | ks | 1 | 15.46 | 15.46
| 778 | EL10 | Zához jámy pro kabel.spojku ručně zem.tř.3-4 | m3 | 1 | 307.12 | 307.12
| 732 | DQ11 | Smršťovací trubice zelenožlutá barva 32/12mm pro pas | ks | 1 | 66.894 | 66.894
| 818 | EN03 | Hutnění zeminy strojně,vrstva 20cm | m3 | 14.96 | 108.16 | 1618.0736
| 798 | DH61 | Pilíř vč.skříně smyčkové přípojkové SS100/NK,vč.svorky V,bez zemních prací | ks | 1 | 2270.06 | 2270.06
| 819 | EQ05 | Provizorní úprava terénu zeminou tř.3 | m2 | 32 | 49.28 | 1576.96
| 806 | EN03 | Hutnění zeminy strojně,vrstva 20cm | m3 | 1.12 | 108.16 | 121.1392
| 804 | EF14 | Zához kabel.rýhy 35x60cm ručně zem.tř.3 | m | 4 | 56.32 | 225.28
| 808 | EQ02 | Osetí povrchu travou, vč. zalití vodou | m2 | 4 | 17.407 | 69.628
| 1704 | 2343-D1 | Proudový spoj 35-70/11-1 AlFe, NAYY SE120-SM150 Al, šroub.svorkou -4x demontáž materiálu do šrotu | sada | 1 | 682.1 | 682.1
| 400 | EN22 | Vyvěšení stávajícího kabelu při křížení | ks | 1 | 134.0412 | 134.0412
| 482 | BA04 | Trubka ohebná PVC 36mm pod omítku | m | 3 | 72.501 | 217.503
| 572 | EJ41 | Folie výstražná PE červená-šíře 32cm | m | 5 | 11.93 | 59.65
| 573 | EK1513 | Prostup z umělohmot.roury vrubované ohebné 110/94mm | m | 5 | 50.46 | 252.3
| 574 | CH47 | Příplatek na zatahování kabelu hmotnost do 4kg | m | 5 | 19.06 | 95.3
| 635 | EN01 | Odvoz zeminy do vzdálenosti 1km | m3 | 0.35 | 61.4 | 21.49
| 573 | EK1513 | Prostup z umělohmot.roury vrubované ohebné 110/94mm | m | 5 | 50.46 | 252.3
| 576 | CE01 | Kabel 1-NAYY 4x16 mm2 volně uložený | m | 10 | 44.0233 | 440.233
| 577 | CI46 | Ukončení kab.NAYY 4x16mm2 bez ok | sada | 1 | 209.44 | 209.44
| 579 | CH48 | Příplatek na zatahování kabelu hmotnost do 6kg | m | 5 | 20.74 | 103.7
| 580 | CE04 | Kabel 1-NAYY 4x50 mm2 volně uložený | m | 10 | 89.5069 | 895.069
| 578 | DK79 | Označení vývodu z rozvaděče, skříně štítkem | ks | 1 | 14.6 | 14.6
| 582 | EA08 | Vytýčení trasy kabel.ved. v zastavěném prostoru | km | 0.29 | 2182.88 | 633.0352
| 584 | EG33 | Zához kabel.rýhy 50x100cm ručně zem.tř.3 | m | 50 | 101.2 | 5060
| 578 | DK79 | Označení vývodu z rozvaděče, skříně štítkem | ks | 1 | 14.6 | 14.6
| 311 | EN23 | Vyvěšení stávajícího potrubí při křížení | ks | 5 | 138.774 | 693.87
| 316 | EA321 | Vytrh.dlažby z malty,zámková dlažba spáry pískem | m2 | 2 | 248.6 | 497.2
| 371 | EN03 | Hutnění zeminy strojně,vrstva 20cm | m3 | 1.2 | 108.16 | 129.792
| 301 | EQ02 | Osetí povrchu travou, vč. zalití vodou | m2 | 45 | 17.407 | 783.315
| 306 | EK1513 | Prostup z umělohmot.roury vrubované ohebné 110/94mm | m | 38 | 50.46 | 1917.48
| 330 | EF14 | Zához kabel.rýhy 35x60cm ručně zem.tř.3 | m | 10 | 56.32 | 563.2
| 302 | EN31 | Manipulace s pevnou zábranou pro trasu výkopu -běžný metr | m | 68 | 38.72 | 2632.96
| 913 | EQ05 | Provizorní úprava terénu zeminou tř.3 | m2 | 4 | 49.28 | 197.12
| 691 | EK22 | Protlačování otvoru strojně do prům.150mm-sypké stěny | m | 14 | 1950.24 | 27303.36
| 829 | EJ41 | Folie výstražná PE červená-šíře 32cm | m | 32 | 11.93 | 381.76
| 830 | EK41 | Žlab kabelový betonový KZ2 vč. poklopu -pro kabel NN, VN | m | 3 | 272.38 | 817.14
| 514 | ED22 | Výkop kabel.rýhy 35x80cm ručně zem.tř.3 | m | 22 | 260.48 | 5730.56
| 508 | CE01-P1 | Kabel 1-NAYY 4x16 mm2 volně uložený opětná práce (montáž) | m | 4 | 17.935 | 71.74
| 557 | EN03 | Hutnění zeminy strojně,vrstva 20cm | m3 | 1 | 108.16 | 108.16
| 548 | DQ63 | Suspense SA IV k izolačnímu nátěru uzemnění a spojů | kg | 0.3 | 37.6 | 11.28
| 519 | EQ02 | Osetí povrchu travou, vč. zalití vodou | m2 | 22 | 17.407 | 382.954
| 614 | 1774 | Zemní práce pro plastový pilíř SR 532, 652, 754 | ks | 13 | 653.2643 | 8492.4359
| 196 | CE01-P1 | Kabel 1-NAYY 4x16 mm2 volně uložený opětná práce (montáž) | m | 4 | 17.935 | 71.74
| 914 | EQ02 | Osetí povrchu travou, vč. zalití vodou | m2 | 4 | 17.407 | 69.628
| 676 | EJ01 | Kabel.lože pískové š.35cm,bez zakrytí kab. | m | 40 | 54.35 | 2174
| 587 | EN01 | Odvoz zeminy do vzdálenosti 1km | m3 | 24.4 | 61.4 | 1498.16
| 756 | CC33 | Kabel NYY 4x10 pevně uložený | m | 6 | 135.8657 | 815.1942
| 761 | DK02 | Připojení HDV do elektroměrové desky | ks | 1 | 749.84 | 749.84
| 714 | CH48 | Příplatek na zatahování kabelu hmotnost do 6kg | m | 22 | 20.74 | 456.28
| 761 | DK02 | Připojení HDV do elektroměrové desky | ks | 1 | 749.84 | 749.84
| 707 | EN03 | Hutnění zeminy strojně,vrstva 20cm | m3 | 19.04 | 108.16 | 2059.3664
| 750 | EJ01 | Kabel.lože pískové š.35cm,bez zakrytí kab. | m | 6 | 54.35 | 326.1
| 747 | EN03 | Hutnění zeminy strojně,vrstva 20cm | m3 | 1.68 | 108.16 | 181.7088
| 746 | EN01 | Odvoz zeminy do vzdálenosti 1km | m3 | 0.42 | 61.4 | 25.788
| 699 | EK53 | Utěsnění kabelu NN nebo VN v otvoru chráničky-pěna těsnící | ks | 6 | 64.65 | 387.9
| 1702 | 2342-D1 | Proudový spoj 35-70/11-1 AlFe, NAYY RE50-SM95 Al šroub.svorkou -4x demontáž materiálu do šrotu | sada | 1 | 682.1 | 682.1
| 910 | EB12 | Zához jámy pro sloup,kotvu ručně zem.tř.3-4 | m3 | 1.536 | 344.08 | 528.5069
| 1683 | 2051-D1 | Konzola vvs koncová 1200+kot.pas pro DBV bet.sloup D225,vč.4x izol.VK demontáž materiálu do šrotu | sada | 1 | 369.445 | 369.445
| 1657 | DJ13-D1 | Skříň přípojková SP100/PS na bet.sloup demontáž materiálu do šrotu | ks | 2 | 88.78 | 177.56
| 1605 | EC70 | Rozbourání betonového základu | m3 | 0.887 | 4548.465 | 4034.4885
| 1604 | EQ02 | Osetí povrchu travou, vč. zalití vodou | m2 | 4 | 17.407 | 69.628
| 423 | CC33 | Kabel NYY 4x10 pevně uložený | m | 13 | 135.8657 | 1766.2541
| 432 | DH61 | Pilíř vč.skříně smyčkové přípojkové SS100/NK,vč.svorky V,bez zemních prací | ks | 1 | 2270.06 | 2270.06
| 404 | 53001 | Def. zádlažba - komunikace asfaltová, vč. podkladních vrstev a hutnění - nový | m2 | 29 | 2559 | 74211
| 364 | HI59 | Pojistková vložka PN 000 40A,vč.montáže | ks | 3 | 26.99 | 80.97
| 325 | EK06 | Prostup z ocelové roury prům.89x3,5mm | m | 8 | 516.03 | 4128.24
| 341 | CH48 | Příplatek na zatahování kabelu hmotnost do 6kg | m | 30 | 20.74 | 622.2
| 336 | EJ01 | Kabel.lože pískové š.35cm,bez zakrytí kab. | m | 10 | 54.35 | 543.5
| 326 | EK06 | Prostup z ocelové roury prům.89x3,5mm | m | 8 | 516.03 | 4128.24
| 331 | EG33 | Zához kabel.rýhy 50x100cm ručně zem.tř.3 | m | 20 | 101.2 | 2024
| 553 | 5635 | Připevnění zemnící pásky ke kabelové skříni/pilíři s označením | ks | 1 | 537.0936 | 537.0936
| 525 | EK41 | Žlab kabelový betonový KZ2 vč. poklopu -pro kabel NN, VN | m | 3 | 272.38 | 817.14
| 526 | EK53 | Utěsnění kabelu NN nebo VN v otvoru chráničky-pěna těsnící | ks | 2 | 64.65 | 129.3
| 524 | CH48 | Příplatek na zatahování kabelu hmotnost do 6kg | m | 22 | 20.74 | 456.28
| 392 | EQ05 | Provizorní úprava terénu zeminou tř.3 | m2 | 33 | 49.28 | 1626.24
| 530 | CI477 | Ukončení kab.NAYY 4x240mm2 bez ok | sada | 2 | 935.76 | 1871.52
| 515 | EF14 | Zához kabel.rýhy 35x60cm ručně zem.tř.3 | m | 22 | 56.32 | 1239.04
| 531 | DK79 | Označení vývodu z rozvaděče, skříně štítkem | ks | 2 | 14.6 | 29.2
| 537 | 1774 | Zemní práce pro plastový pilíř SR 532, 652, 754 | ks | 1 | 653.2643 | 653.2643
| 827 | EN31 | Manipulace s pevnou zábranou pro trasu výkopu -běžný metr | m | 32 | 38.72 | 1239.04
| 1657 | DJ13-D1 | Skříň přípojková SP100/PS na bet.sloup demontáž materiálu do šrotu | ks | 1 | 88.78 | 88.78
| 496 | CH24 | Příchytka kabel.typ 637528-kabel D14-28 (NAYY 4x 16 a 4x 25 mm2) | ks | 1 | 12.78 | 12.78
| 67 | EN31 | Manipulace s pevnou zábranou pro trasu výkopu -běžný metr | m | 131 | 38.72 | 5072.32
| 75 | EN23 | Vyvěšení stávajícího potrubí při křížení | ks | 4 | 138.774 | 555.096
| 721 | DK79 | Označení vývodu z rozvaděče, skříně štítkem | ks | 1 | 14.6 | 14.6
| 720 | CI472 | Ukončení kab.NAYY 4x50mm2 bez ok | sada | 1 | 487.76 | 487.76
| 461 | EA08 | Vytýčení trasy kabel.ved. v zastavěném prostoru | km | 0.009 | 2182.88 | 19.6459
| 214 | BA04 | Trubka ohebná PVC 36mm pod omítku | m | 5 | 72.501 | 362.505
| 1642 | EB14 | Záhrn jámy pro sloup,kotvu strojně ve městě | m3 | 0.8 | 54.12 | 43.296
| 1603 | EQ05 | Provizorní úprava terénu zeminou tř.3 | m2 | 4 | 49.28 | 197.12
| 1661 | DT22-D1 | Kabel AYKYz 4X16mm2 na podpěrných bodech demontáž materiálu do šrotu | m | 51 | 10.37 | 528.87
| 185 | DH62 | Pilíř vč.skříně smyčkové přípojkové SS200/NK,vč.svorky V,bez zemních prací | ks | 1 | 2382.09 | 2382.09
| 1677 | BG78-D1 | Průchod střešníku 60mm římsou a střechou demontáž materiálu do šrotu | ks | 1 | 449.17 | 449.17
| 1700 | CI49-D1 | Ukončení kab.NAYY 4x50mm2 (oko-sv.12mm) demontáž materiálu do šrotu | sada | 2 | 246.68 | 493.36
| 1653 | 2341-D1 | Připojení vod.16-25/4-42/7-70/11-1 AlFe, NAYY RE10-RE35 Al šroub.svorkou -4x demontáž materiálu do šrotu | sada | 2 | 458.1 | 916.2
| 906 | BF10-D1 | Sloup betonový J 9/6 bez výstroje demontáž materiálu do šrotu | ks | 1 | 835.0225 | 835.0225
| 1708 | DJ13-D1 | Skříň přípojková SP100/PS na bet.sloup demontáž materiálu do šrotu | ks | 1 | 88.78 | 88.78
| 274 | CE08 | Kabel 1-NAYY 4x150 mm2 volně uložený | m | 155 | 223.1978 | 34595.659
| 253 | EA331 | Bourání asfaltu (silnice) | m3 | 16 | 5488.58 | 87817.28
| 284 | EN31 | Manipulace s pevnou zábranou pro trasu výkopu -běžný metr | m | 5 | 38.72 | 193.6
| 269 | CH48 | Příplatek na zatahování kabelu hmotnost do 6kg | m | 115 | 20.74 | 2385.1
| 258 | 53024 | Obrubník stávající k trávníku + položení, nový mat. 20% | m | 2 | 306 | 612
| 248 | EN23 | Vyvěšení stávajícího potrubí při křížení | ks | 12 | 138.774 | 1665.288
| 914 | EQ02 | Osetí povrchu travou, vč. zalití vodou | m2 | 4 | 17.407 | 69.628
| 1656 | CE01-D1 | Kabel 1-NAYY 4x16 mm2 volně uložený demontáž materiálu do šrotu | m | 30 | 8.9675 | 269.025
| 910 | EB12 | Zához jámy pro sloup,kotvu ručně zem.tř.3-4 | m3 | 1.536 | 344.08 | 528.5069
| 1594 | BF10-D1 | Sloup betonový J 9/6 bez výstroje demontáž materiálu do šrotu | ks | 1 | 835.0225 | 835.0225
| 825 | ED22 | Výkop kabel.rýhy 35x80cm ručně zem.tř.3 | m | 32 | 260.48 | 8335.36
| 812 | CI46 | Ukončení kab.NAYY 4x16mm2 bez ok | sada | 1 | 209.44 | 209.44
| 785 | CE08 | Kabel 1-NAYY 4x150 mm2 volně uložený | m | 62 | 223.1978 | 13838.2636
| 820 | EQ02 | Osetí povrchu travou, vč. zalití vodou | m2 | 32 | 17.407 | 557.024
| 810 | EJ41 | Folie výstražná PE červená-šíře 32cm | m | 4 | 11.93 | 47.72
| 764 | EF14 | Zához kabel.rýhy 35x60cm ručně zem.tř.3 | m | 9 | 56.32 | 506.88
| 821 | EK1513 | Prostup z umělohmot.roury vrubované ohebné 110/94mm | m | 27 | 50.46 | 1362.42
| 809 | EJ01 | Kabel.lože pískové š.35cm,bez zakrytí kab. | m | 4 | 54.35 | 217.4
| 771 | EJ41 | Folie výstražná PE červená-šíře 32cm | m | 9 | 11.93 | 107.37
| 763 | ED22 | Výkop kabel.rýhy 35x80cm ručně zem.tř.3 | m | 9 | 260.48 | 2344.32
| 814 | EA08 | Vytýčení trasy kabel.ved. v zastavěném prostoru | km | 0.054 | 2182.88 | 117.8755
| 813 | DK79 | Označení vývodu z rozvaděče, skříně štítkem | ks | 1 | 14.6 | 14.6
| 791 | DV57 | Svorka polopropich.pro spojení NFA2X 50-120 mm2 s NAYY SE120-SM150 Al | ks | 4 | 294.28 | 1177.12
| 811 | CE01-P1 | Kabel 1-NAYY 4x16 mm2 volně uložený opětná práce (montáž) | m | 5 | 17.935 | 89.675
| 774 | DK79 | Označení vývodu z rozvaděče, skříně štítkem | ks | 1 | 14.6 | 14.6
| 762 | EA08 | Vytýčení trasy kabel.ved. v zastavěném prostoru | km | 0.009 | 2182.88 | 19.6459
| 765 | EN01 | Odvoz zeminy do vzdálenosti 1km | m3 | 0.63 | 61.4 | 38.682
| 569 | EQ02 | Osetí povrchu travou, vč. zalití vodou | m2 | 5 | 17.407 | 87.035
| 583 | ED38 | Výkop kabel.rýhy 50x120cm ručně zem.tř.3 | m | 50 | 548.24 | 27412
| 586 | EI80 | Záhrn kabel.rýhy strojně ve městě | m3 | 116.4 | 78.05 | 9085.02
| 909 | EB04 | Výkop jámy pro sloup,kotvu ručně zem.tř.3-4 | m3 | 1.536 | 938.08 | 1440.8909
| 1659 | DT12-D1 | Kotevní konzola U 6,5/300 do zdi demontáž materiálu do šrotu | ks | 1 | 209.44 | 209.44
| 1647 | DT33-D1 | Ukončení nosného lana Zk svorkou demontáž materiálu do šrotu | ks | 2 | 45.36 | 90.72
| 694 | CI472 | Ukončení kab.NAYY 4x50mm2 bez ok | sada | 1 | 487.76 | 487.76
| 1777 | PZS | Příspěvek za sklad | % | 3.5 | 4809.0464 | 16831.6624
| 761 | DK02 | Připojení HDV do elektroměrové desky | ks | 1 | 749.84 | 749.84
| 239 | EJ01 | Kabel.lože pískové š.35cm,bez zakrytí kab. | m | 18 | 54.35 | 978.3
| 695 | DK79 | Označení vývodu z rozvaděče, skříně štítkem | ks | 1 | 14.6 | 14.6
| 170 | EA34 | Řezání spáry v asfaltu nebo betonu | m | 14 | 238.2 | 3334.8
| 287 | CE08 | Kabel 1-NAYY 4x150 mm2 volně uložený | m | 23 | 223.1978 | 5133.5494
| 198 | DK79 | Označení vývodu z rozvaděče, skříně štítkem | ks | 1 | 14.6 | 14.6
| 188 | EA08 | Vytýčení trasy kabel.ved. v zastavěném prostoru | km | 0.004 | 2182.88 | 8.7315
| 286 | EJ41 | Folie výstražná PE červená-šíře 32cm | m | 5 | 11.93 | 59.65
| 193 | EN31 | Manipulace s pevnou zábranou pro trasu výkopu -běžný metr | m | 4 | 38.72 | 154.88
| 176 | CE08 | Kabel 1-NAYY 4x150 mm2 volně uložený | m | 39 | 223.1978 | 8704.7142
| 344 | EN22 | Vyvěšení stávajícího kabelu při křížení | ks | 5 | 134.0412 | 670.206
| 215 | CC33 | Kabel NYY 4x10 pevně uložený | m | 7 | 135.8657 | 951.0599
| 733 | DQ13 | Uzemnění v zemi-páska FeZn 30x4mm | m | 55 | 54.3598 | 2989.7901
| 1602 | EN03 | Hutnění zeminy strojně,vrstva 20cm | m3 | 1.536 | 108.16 | 166.1338
| 1615 | DJ13-D1 | Skříň přípojková SP100/PS na bet.sloup demontáž materiálu do šrotu | ks | 1 | 88.78 | 88.78
| 189 | ED22 | Výkop kabel.rýhy 35x80cm ručně zem.tř.3 | m | 4 | 260.48 | 1041.92
| 516 | EN01 | Odvoz zeminy do vzdálenosti 1km | m3 | 1.54 | 61.4 | 94.556
| 480 | BJ52 | Drážka pro trubku nebo kabel do D 48mm | m | 3 | 545.112 | 1635.336
| 504 | EQ02 | Osetí povrchu travou, vč. zalití vodou | m2 | 5 | 17.407 | 87.035
| 477 | 53024 | Obrubník stávající k trávníku + položení, nový mat. 20% | m | 2 | 306 | 612
| 453 | EQ02 | Osetí povrchu travou, vč. zalití vodou | m2 | 3 | 17.407 | 52.221
| 475 | EA321 | Vytrh.dlažby z malty,zámková dlažba spáry pískem | m2 | 5 | 248.6 | 1243
| 485 | CI41 | Ukončení kab.NYY a CYKY do 4x10mm2 bez koncovky a ok | ks | 1 | 130.48 | 130.48
| 483 | CC33 | Kabel NYY 4x10 pevně uložený | m | 5 | 135.8657 | 679.3285
| 476 | EA38 | Vytrhání obruby stojaté kladené do malty | m | 2 | 99.88 | 199.76
| 484 | CC341 | Kabel NYY (CYKY) 4x10 volně uložený | m | 12 | 86.0257 | 1032.3084
| 403 | EA331 | Bourání asfaltu (silnice) | m3 | 5.8 | 5488.58 | 31833.764
| 523 | EK1513 | Prostup z umělohmot.roury vrubované ohebné 110/94mm | m | 22 | 50.46 | 1110.12
| 402 | EA34 | Řezání spáry v asfaltu nebo betonu | m | 58 | 238.2 | 13815.6
| 836 | EC62 | Záhrn jámy strojně ve městě | m3 | 6 | 54.12 | 324.72
| 1720 | 2302-D1 | Lano AlFe 4x42/7,vč.spojek demontáž materiálu do šrotu | km | 0.164 | 36429.56 | 5974.4478
| 1711 | BB39-D1 | Upevnění páskou B133,vč.spony na Jsloup demontáž materiálu do šrotu | ks | 4 | 25.2 | 100.8
| 1698 | CE04-D1 | Kabel 1-NAYY 4x50 mm2 volně uložený demontáž materiálu do šrotu | m | 15 | 12.3375 | 185.0625
| 213 | BJ52 | Drážka pro trubku nebo kabel do D 48mm | m | 5 | 545.112 | 2725.56
| 333 | EN03 | Hutnění zeminy strojně,vrstva 20cm | m3 | 14.8 | 108.16 | 1600.768
| 334 | EQ05 | Provizorní úprava terénu zeminou tř.3 | m2 | 30 | 49.28 | 1478.4
| 212 | EM24 | Řezání spáry pro skříně a trubky (hloubka řezu do 10cm) | m | 10 | 178.2 | 1782
| 200 | ED22 | Výkop kabel.rýhy 35x80cm ručně zem.tř.3 | m | 15 | 260.48 | 3907.2
| 293 | EA08 | Vytýčení trasy kabel.ved. v zastavěném prostoru | km | 0.068 | 2182.88 | 148.4358
| 209 | EQ02 | Osetí povrchu travou, vč. zalití vodou | m2 | 10 | 17.407 | 174.07
| 441 | 1771 | Zemní práce pro plastový pilíř SS 100, 200, 300 | ks | 1 | 398.8993 | 398.8993
| 435 | EK1713 | Příslušenství pro umělohmot.roury,spojka-dvojhrdlo 110mm | ks | 1 | 18.92 | 18.92
| 446 | CH27 | Příchytka kabel.typ 637574-kabel D55-74 (NAYY 4x240 mm2) | ks | 2 | 31.11 | 62.22
| 445 | CH24 | Příchytka kabel.typ 637528-kabel D14-28 (NAYY 4x 16 a 4x 25 mm2) | ks | 1 | 12.78 | 12.78
| 513 | EA08 | Vytýčení trasy kabel.ved. v zastavěném prostoru | km | 0.022 | 2182.88 | 48.0234
| 520 | EN31 | Manipulace s pevnou zábranou pro trasu výkopu -běžný metr | m | 22 | 38.72 | 851.84
| 521 | EJ01 | Kabel.lože pískové š.35cm,bez zakrytí kab. | m | 22 | 54.35 | 1195.7
| 547 | DQ13 | Uzemnění v zemi-páska FeZn 30x4mm | m | 25 | 54.3598 | 1358.9955
| 522 | EJ41 | Folie výstražná PE červená-šíře 32cm | m | 22 | 11.93 | 262.46
| 518 | EQ05 | Provizorní úprava terénu zeminou tř.3 | m2 | 22 | 49.28 | 1084.16
| 517 | EN03 | Hutnění zeminy strojně,vrstva 20cm | m3 | 6.16 | 108.16 | 666.2656
| 505 | EN31 | Manipulace s pevnou zábranou pro trasu výkopu -běžný metr | m | 5 | 38.72 | 193.6
| 511 | CI41 | Ukončení kab.NYY a CYKY do 4x10mm2 bez koncovky a ok | ks | 1 | 130.48 | 130.48
| 150 | ED22 | Výkop kabel.rýhy 35x80cm ručně zem.tř.3 | m | 24 | 260.48 | 6251.52
| 354 | CI477 | Ukončení kab.NAYY 4x240mm2 bez ok | sada | 2 | 935.76 | 1871.52
| 1714 | EN03 | Hutnění zeminy strojně,vrstva 20cm | m3 | 5.268 | 108.16 | 569.7869
| 62 | EI80 | Záhrn kabel.rýhy strojně ve městě | m3 | 50.5 | 78.05 | 3941.525
| 686 | EJ41 | Folie výstražná PE červená-šíře 32cm | m | 44 | 11.93 | 524.92
| 685 | EJ01 | Kabel.lože pískové š.35cm,bez zakrytí kab. | m | 44 | 54.35 | 2391.4
| 69 | EJ41 | Folie výstražná PE červená-šíře 32cm | m | 131 | 11.93 | 1562.83
| 601 | EN31 | Manipulace s pevnou zábranou pro trasu výkopu -běžný metr | m | 256 | 38.72 | 9912.32
| 705 | EI80 | Záhrn kabel.rýhy strojně ve městě | m3 | 7.98 | 78.05 | 622.839
| 693 | CE04 | Kabel 1-NAYY 4x50 mm2 volně uložený | m | 62 | 89.5069 | 5549.4278
| 177 | CI476 | Ukončení kab.NAYY 4x150mm2 bez ok | sada | 2 | 833.84 | 1667.68
| 157 | EN31 | Manipulace s pevnou zábranou pro trasu výkopu -běžný metr | m | 27 | 38.72 | 1045.44
| 823 | EK53 | Utěsnění kabelu NN nebo VN v otvoru chráničky-pěna těsnící | ks | 8 | 64.65 | 517.2
| 646 | CI476 | Ukončení kab.NAYY 4x150mm2 bez ok | sada | 2 | 833.84 | 1667.68
| 606 | CE10 | Kabel 1-NAYY 4x240 mm2 volně uložený | m | 279 | 309.5904 | 86375.7216
| 598 | EK061 | Prostup z ocelové roury prům.159x4,5mm | m | 18 | 1134.27 | 20416.86
| 666 | EK1713 | Příslušenství pro umělohmot.roury,spojka-dvojhrdlo 110mm | ks | 4 | 18.92 | 75.68
| 1696 | DJ17-D1 | Trubka vývod.pro skříň SV sloup 9m vč.upevnění demontáž materiálu do šrotu | ks | 2 | 159.52 | 319.04
| 214 | BA04 | Trubka ohebná PVC 36mm pod omítku | m | 5 | 72.501 | 362.505
| 571 | EJ01 | Kabel.lože pískové š.35cm,bez zakrytí kab. | m | 5 | 54.35 | 271.75
| 595 | EC62 | Záhrn jámy strojně ve městě | m3 | 9 | 54.12 | 487.08
| 648 | EK1513 | Prostup z umělohmot.roury vrubované ohebné 110/94mm | m | 141 | 50.46 | 7114.86
| 566 | EN01 | Odvoz zeminy do vzdálenosti 1km | m3 | 0.35 | 61.4 | 21.49
| 650 | EK53 | Utěsnění kabelu NN nebo VN v otvoru chráničky-pěna těsnící | ks | 6 | 64.65 | 387.9
| 639 | EJ01 | Kabel.lože pískové š.35cm,bez zakrytí kab. | m | 5 | 54.35 | 271.75
| 602 | EN22 | Vyvěšení stávajícího kabelu při křížení | ks | 2 | 134.0412 | 268.0824
| 597 | EK353 | Prostup v protlačovaném otvoru umělohm.rourou hladkou 110/3,5mm | m | 38 | 75.8013 | 2880.4494
| 596 | EK22 | Protlačování otvoru strojně do prům.150mm-sypké stěny | m | 34 | 1950.24 | 66308.16
| 607 | DK79 | Označení vývodu z rozvaděče, skříně štítkem | ks | 1 | 14.6 | 14.6
| 594 | EC57 | Hloubení jámy strojně zem.tř.3-4 | m3 | 9 | 155.72 | 1401.48
| 1633 | EQ02 | Osetí povrchu travou, vč. zalití vodou | m2 | 4 | 17.407 | 69.628
| 1641 | EB09 | Hloubení jámy pro sloup,kotvu strojně zem.tř.3-4 | m3 | 0.8 | 209.4 | 167.52
| 1618 | BB39-D1 | Upevnění páskou B133,vč.spony na Jsloup demontáž materiálu do šrotu | ks | 4 | 25.2 | 100.8
| 178 | DK79 | Označení vývodu z rozvaděče, skříně štítkem | ks | 2 | 14.6 | 29.2
| 1717 | EC70 | Rozbourání betonového základu | m3 | 4.308 | 4548.465 | 19594.7872
| 835 | EK353 | Prostup v protlačovaném otvoru umělohm.rourou hladkou 110/3,5mm | m | 24 | 75.8013 | 1819.2312
| 734 | DQ63 | Suspense SA IV k izolačnímu nátěru uzemnění a spojů | kg | 0.3 | 37.6 | 11.28
| 822 | CH48 | Příplatek na zatahování kabelu hmotnost do 6kg | m | 51 | 20.74 | 1057.74
| 828 | EJ01 | Kabel.lože pískové š.35cm,bez zakrytí kab. | m | 32 | 54.35 | 1739.2
| 501 | EN01 | Odvoz zeminy do vzdálenosti 1km | m3 | 0.35 | 61.4 | 21.49
| 473 | EN23 | Vyvěšení stávajícího potrubí při křížení | ks | 2 | 138.774 | 277.548
| 502 | EN03 | Hutnění zeminy strojně,vrstva 20cm | m3 | 1.4 | 108.16 | 151.424
| 208 | EK71 | Průraz zdi betonové,kámen tvrdý,tlouštka 60cm | ks | 1 | 1460.234 | 1460.234
| 149 | EA08 | Vytýčení trasy kabel.ved. v zastavěném prostoru | km | 0.027 | 2182.88 | 58.9378
| 209 | EQ02 | Osetí povrchu travou, vč. zalití vodou | m2 | 7 | 17.407 | 121.849
| 175 | EQ02 | Osetí povrchu travou, vč. zalití vodou | m2 | 10 | 17.407 | 174.07
| 212 | EM24 | Řezání spáry pro skříně a trubky (hloubka řezu do 10cm) | m | 10 | 178.2 | 1782
| 205 | EJ41 | Folie výstražná PE červená-šíře 32cm | m | 7 | 11.93 | 83.51
| 207 | EN31 | Manipulace s pevnou zábranou pro trasu výkopu -běžný metr | m | 7 | 38.72 | 271.04
| 206 | EQ05 | Provizorní úprava terénu zeminou tř.3 | m2 | 7 | 49.28 | 344.96
| 201 | EF14 | Zához kabel.rýhy 35x60cm ručně zem.tř.3 | m | 7 | 56.32 | 394.24
| 216 | CC341 | Kabel NYY (CYKY) 4x10 volně uložený | m | 10 | 86.0257 | 860.257
| 58 | EA08 | Vytýčení trasy kabel.ved. v zastavěném prostoru | km | 0.131 | 2182.88 | 285.9573
| 1637 | 2302-D1 | Lano AlFe 4x42/7,vč.spojek demontáž materiálu do šrotu | km | 0.12 | 36429.56 | 4371.5472
| 1629 | EB09 | Hloubení jámy pro sloup,kotvu strojně zem.tř.3-4 | m3 | 2.098 | 209.4 | 439.3212
| 464 | EN01 | Odvoz zeminy do vzdálenosti 1km | m3 | 0.63 | 61.4 | 38.682
| 392 | EQ05 | Provizorní úprava terénu zeminou tř.3 | m2 | 17 | 49.28 | 837.76
| 415 | EQ05 | Provizorní úprava terénu zeminou tř.3 | m2 | 3 | 49.28 | 147.84
| 420 | BJ52 | Drážka pro trubku nebo kabel do D 48mm | m | 5 | 545.112 | 2725.56
| 416 | EQ02 | Osetí povrchu travou, vč. zalití vodou | m2 | 3 | 17.407 | 52.221
| 652 | CH48 | Příplatek na zatahování kabelu hmotnost do 6kg | m | 179 | 20.74 | 3712.46
| 417 | EJ01 | Kabel.lože pískové š.35cm,bez zakrytí kab. | m | 3 | 54.35 | 163.05
| 397 | EK53 | Utěsnění kabelu NN nebo VN v otvoru chráničky-pěna těsnící | ks | 2 | 64.65 | 129.3
| 653 | EA08 | Vytýčení trasy kabel.ved. v zastavěném prostoru | km | 0.173 | 2182.88 | 377.6382
| 365 | EA321 | Vytrh.dlažby z malty,zámková dlažba spáry pískem | m2 | 2 | 248.6 | 497.2
| 350 | 53022 | Obrubník stávající ke komunikaci + položení, nový mat. 20% | m | 1 | 664 | 664
| 399 | EK41 | Žlab kabelový betonový KZ2 vč. poklopu -pro kabel NN, VN | m | 3 | 272.38 | 817.14
| 349 | 53001 | Def. zádlažba - komunikace asfaltová, vč. podkladních vrstev a hutnění - nový | m2 | 12 | 2559 | 30708
| 384 | ED22 | Výkop kabel.rýhy 35x80cm ručně zem.tř.3 | m | 10 | 260.48 | 2604.8
| 374 | EJ41 | Folie výstražná PE červená-šíře 32cm | m | 2 | 11.93 | 23.86
| 363 | CH27 | Příchytka kabel.typ 637574-kabel D55-74 (NAYY 4x240 mm2) | ks | 2 | 31.11 | 62.22
| 366 | 53018 | Def. zádlažba - chodník bet.dlažba zámková tl.60mm stávající mat., nový mat. 20%, vč. podkladních vrstev a hutnění | m2 | 1 | 922 | 922
| 362 | DH61 | Pilíř vč.skříně smyčkové přípojkové SS100/NK,vč.svorky V,bez zemních prací | ks | 1 | 2270.06 | 2270.06
| 373 | EJ02 | Kabel.lože pískové š.50cm,bez zakrytí kab. | m | 2 | 77.94 | 155.88
| 348 | EA38 | Vytrhání obruby stojaté kladené do malty | m | 1 | 99.88 | 99.88
| 375 | EK1513 | Prostup z umělohmot.roury vrubované ohebné 110/94mm | m | 2 | 50.46 | 100.92
| 383 | DK79 | Označení vývodu z rozvaděče, skříně štítkem | ks | 1 | 14.6 | 14.6
| 391 | EN03 | Hutnění zeminy strojně,vrstva 20cm | m3 | 17.4 | 108.16 | 1881.984
| 395 | EJ41 | Folie výstražná PE červená-šíře 32cm | m | 29 | 11.93 | 345.97
| 396 | EK1513 | Prostup z umělohmot.roury vrubované ohebné 110/94mm | m | 34 | 50.46 | 1715.64
| 171 | EA331 | Bourání asfaltu (silnice) | m3 | 1.4 | 5488.58 | 7684.012
| 608 | CI477 | Ukončení kab.NAYY 4x240mm2 bez ok | sada | 1 | 935.76 | 935.76
| 696 | EJ02 | Kabel.lože pískové š.50cm,bez zakrytí kab. | m | 131 | 77.94 | 10210.14
| 703 | EF14 | Zához kabel.rýhy 35x60cm ručně zem.tř.3 | m | 30 | 56.32 | 1689.6
| 700 | CE04 | Kabel 1-NAYY 4x50 mm2 volně uložený | m | 131 | 89.5069 | 11725.4039
| 713 | EK1513 | Prostup z umělohmot.roury vrubované ohebné 110/94mm | m | 22 | 50.46 | 1110.12
| 717 | EN23 | Vyvěšení stávajícího potrubí při křížení | ks | 4 | 138.774 | 555.096
| 709 | EQ02 | Osetí povrchu travou, vč. zalití vodou | m2 | 68 | 17.407 | 1183.676
| 701 | EA08 | Vytýčení trasy kabel.ved. v zastavěném prostoru | km | 0.068 | 2182.88 | 148.4358
| 788 | CJ02 | Smršťovací rozděl.hlava pro venk.kab.NN 50-185mm2 | ks | 2 | 612.75 | 1225.5
| 61 | EH38 | Hloubení kabel.rýhy 50x120cm strojně zem.tř.3 | m | 101 | 73.96 | 7469.96
| 790 | 2343 | Proudový spoj 35-70/11-1 AlFe, NAYY SE120-SM150 Al, šroub.svorkou -4x | sada | 1 | 1657.56 | 1657.56
| 706 | EN01 | Odvoz zeminy do vzdálenosti 1km | m3 | 4.79 | 61.4 | 294.106
| 381 | CE01-P1 | Kabel 1-NAYY 4x16 mm2 volně uložený opětná práce (montáž) | m | 5 | 17.935 | 89.675
| 424 | CI41 | Ukončení kab.NYY a CYKY do 4x10mm2 bez koncovky a ok | ks | 1 | 130.48 | 130.48
| 421 | EM24 | Řezání spáry pro skříně a trubky (hloubka řezu do 10cm) | m | 10 | 178.2 | 1782
| 506 | EJ01 | Kabel.lože pískové š.35cm,bez zakrytí kab. | m | 5 | 54.35 | 271.75
| 499 | ED22 | Výkop kabel.rýhy 35x80cm ručně zem.tř.3 | m | 5 | 260.48 | 1302.4
| 510 | CI46 | Ukončení kab.NAYY 4x16mm2 bez ok | sada | 1 | 209.44 | 209.44
| 494 | CH27 | Příchytka kabel.typ 637574-kabel D55-74 (NAYY 4x240 mm2) | ks | 2 | 31.11 | 62.22
| 390 | EN01 | Odvoz zeminy do vzdálenosti 1km | m3 | 3.3 | 61.4 | 202.62
| 495 | CH23 | Příchytka kabel.typ 637518-kabel D11-18 | ks | 1 | 10.61 | 10.61
| 422 | BA04 | Trubka ohebná PVC 36mm pod omítku | m | 10 | 72.501 | 725.01
| 540 | CH25 | Příchytka kabel.typ 637540-kabel D29-40 (NAYY 4x 50 mm2) | ks | 1 | 15.46 | 15.46
| 402 | EA34 | Řezání spáry v asfaltu nebo betonu | m | 66 | 238.2 | 15721.2
| 434 | HI59 | Pojistková vložka PN 000 40A,vč.montáže | ks | 3 | 26.99 | 80.97
| 507 | EJ41 | Folie výstražná PE červená-šíře 32cm | m | 5 | 11.93 | 59.65
| 425 | DK79 | Označení vývodu z rozvaděče, skříně štítkem | ks | 1 | 14.6 | 14.6
| 509 | CC341-P1 | Kabel NYY (CYKY) 4x10 volně uložený opětná práce (montáž) | m | 4 | 11.215 | 44.86
| 405 | CE10 | Kabel 1-NAYY 4x240 mm2 volně uložený | m | 39 | 309.5904 | 12074.0256
| 397 | EK53 | Utěsnění kabelu NN nebo VN v otvoru chráničky-pěna těsnící | ks | 2 | 64.65 | 129.3
| 380 | 53001 | Def. zádlažba - komunikace asfaltová, vč. podkladních vrstev a hutnění - nový | m2 | 2 | 2559 | 5118
| 486 | DK79 | Označení vývodu z rozvaděče, skříně štítkem | ks | 1 | 14.6 | 14.6
| 433 | CH27 | Příchytka kabel.typ 637574-kabel D55-74 (NAYY 4x240 mm2) | ks | 2 | 31.11 | 62.22
| 500 | EF14 | Zához kabel.rýhy 35x60cm ručně zem.tř.3 | m | 5 | 56.32 | 281.6
| 399 | EK41 | Žlab kabelový betonový KZ2 vč. poklopu -pro kabel NN, VN | m | 6 | 272.38 | 1634.28
| 400 | EN22 | Vyvěšení stávajícího kabelu při křížení | ks | 2 | 134.0412 | 268.0824
| 151 | ED38 | Výkop kabel.rýhy 50x120cm ručně zem.tř.3 | m | 7 | 548.24 | 3837.68
| 355 | DK79 | Označení vývodu z rozvaděče, skříně štítkem | ks | 2 | 14.6 | 29.2
| 339 | EK1513 | Prostup z umělohmot.roury vrubované ohebné 110/94mm | m | 30 | 50.46 | 1513.8
| 347 | EA331 | Bourání asfaltu (silnice) | m3 | 2.4 | 5488.58 | 13172.592
| 324 | DK79 | Označení vývodu z rozvaděče, skříně štítkem | ks | 2 | 14.6 | 29.2
| 352 | EQ02 | Osetí povrchu travou, vč. zalití vodou | m2 | 10 | 17.407 | 174.07
| 319 | 53018 | Def. zádlažba - chodník bet.dlažba zámková tl.60mm stávající mat., nový mat. 20%, vč. podkladních vrstev a hutnění | m2 | 2 | 922 | 1844
| 351 | 53003 | Def. zádlažba - komunikace štěrková cesta, krajnice (nebo provizorní zakrytí vozovky), vč. podkladních vrstev a hutnění - nový | m2 | 8 | 564 | 4512
| 321 | 53024 | Obrubník stávající k trávníku + položení, nový mat. 20% | m | 2 | 306 | 612
| 769 | EN31 | Manipulace s pevnou zábranou pro trasu výkopu -běžný metr | m | 9 | 38.72 | 348.48
| 787 | DK79 | Označení vývodu z rozvaděče, skříně štítkem | ks | 2 | 14.6 | 29.2
| 782 | EQ02 | Osetí povrchu travou, vč. zalití vodou | m2 | 4 | 17.407 | 69.628
| 770 | EJ01 | Kabel.lože pískové š.35cm,bez zakrytí kab. | m | 9 | 54.35 | 489.15
| 768 | EQ02 | Osetí povrchu travou, vč. zalití vodou | m2 | 9 | 17.407 | 156.663
| 838 | CI472 | Ukončení kab.NAYY 4x50mm2 bez ok | sada | 2 | 487.76 | 975.52
| 779 | EL17 | Vypodložení,oddělení,krytí spojky do 1kV | ks | 1 | 105.72 | 105.72
| 786 | CI476 | Ukončení kab.NAYY 4x150mm2 bez ok | sada | 2 | 833.84 | 1667.68
| 748 | EQ02 | Osetí povrchu travou, vč. zalití vodou | m2 | 6 | 17.407 | 104.442
| 743 | EA08 | Vytýčení trasy kabel.ved. v zastavěném prostoru | km | 0.006 | 2182.88 | 13.0973
| 766 | EN03 | Hutnění zeminy strojně,vrstva 20cm | m3 | 2.52 | 108.16 | 272.5632
| 767 | EQ05 | Provizorní úprava terénu zeminou tř.3 | m2 | 9 | 49.28 | 443.52
| 839 | DK79 | Označení vývodu z rozvaděče, skříně štítkem | ks | 2 | 14.6 | 29.2
| 744 | ED22 | Výkop kabel.rýhy 35x80cm ručně zem.tř.3 | m | 6 | 260.48 | 1562.88
| 1591 | 2043-D1 | Konzola vvs koncová 1200+kot.pas pro J bet.sloup D225-250,vč.4x izol.VK demontáž materiálu do šrotu | sada | 1 | 337.57 | 337.57
| 1709 | DT38-D1 | Zapojení 4žil kab.v domovní skříni do 16mm2 demontáž materiálu do šrotu | ks | 2 | 109.2 | 218.4
| 911 | EN03 | Hutnění zeminy strojně,vrstva 20cm | m3 | 1.536 | 108.16 | 166.1338
| 906 | BF10-D1 | Sloup betonový J 9/6 bez výstroje demontáž materiálu do šrotu | ks | 1 | 835.0225 | 835.0225
| 1632 | EQ05 | Provizorní úprava terénu zeminou tř.3 | m2 | 4 | 49.28 | 197.12
| 1600 | EB09 | Hloubení jámy pro sloup,kotvu strojně zem.tř.3-4 | m3 | 1.536 | 209.4 | 321.6384
| 1658 | DT05-D1 | Objímka kotevní D 220 pro bet.sloup 6-10kN demontáž materiálu do šrotu | ks | 2 | 75.895 | 151.79
| 559 | EQ02 | Osetí povrchu travou, vč. zalití vodou | m2 | 4 | 17.407 | 69.628
| 560 | CL11 | Šroubová spojka 1kV pro 4x16 - 4x25mm2 (pro opravy 10-35mm2) | ks | 1 | 779.65 | 779.65
| 599 | EJ02 | Kabel.lože pískové š.50cm,bez zakrytí kab. | m | 256 | 77.94 | 19952.64
| 563 | EA08 | Vytýčení trasy kabel.ved. v zastavěném prostoru | km | 0.005 | 2182.88 | 10.9144
| 561 | EL17 | Vypodložení,oddělení,krytí spojky do 1kV | ks | 1 | 105.72 | 105.72
| 564 | ED22 | Výkop kabel.rýhy 35x80cm ručně zem.tř.3 | m | 5 | 260.48 | 1302.4
| 565 | EF14 | Zához kabel.rýhy 35x60cm ručně zem.tř.3 | m | 5 | 56.32 | 281.6
| 1674 | 2635-D1 | Pojistk.skříň SP100/PV (patrony 40A) do zdi,vč.zedn.prací ale bez zapojení demontáž materiálu do šrotu | ks | 1 | 142.82 | 142.82
| 910 | EB12 | Zához jámy pro sloup,kotvu ručně zem.tř.3-4 | m3 | 1.536 | 344.08 | 528.5069
| 1651 | ZS32 | Montážní plošina MP13 | sh | 2 | 690 | 1380
| 1648 | DT43V-D1 | Očnice pro lana D 9mm demontáž materiálu do šrotu | ks | 2 | 5.88 | 11.76
| 1594 | BF10-D1 | Sloup betonový J 9/6 bez výstroje demontáž materiálu do šrotu | ks | 1 | 835.0225 | 835.0225
| 1594 | BF10-D1 | Sloup betonový J 9/6 bez výstroje demontáž materiálu do šrotu | ks | 1 | 835.0225 | 835.0225
| 1657 | DJ13-D1 | Skříň přípojková SP100/PS na bet.sloup demontáž materiálu do šrotu | ks | 2 | 88.78 | 177.56
| 201 | EF14 | Zához kabel.rýhy 35x60cm ručně zem.tř.3 | m | 15 | 56.32 | 844.8
| 277 | EA08 | Vytýčení trasy kabel.ved. v zastavěném prostoru | km | 0.005 | 2182.88 | 10.9144
| 278 | ED22 | Výkop kabel.rýhy 35x80cm ručně zem.tř.3 | m | 5 | 260.48 | 1302.4
| 303 | EJ41 | Folie výstražná PE červená-šíře 32cm | m | 68 | 11.93 | 811.24
| 466 | EQ05 | Provizorní úprava terénu zeminou tř.3 | m2 | 9 | 49.28 | 443.52
| 308 | EK53 | Utěsnění kabelu NN nebo VN v otvoru chráničky-pěna těsnící | ks | 4 | 64.65 | 258.6
| 215 | CC33 | Kabel NYY 4x10 pevně uložený | m | 7 | 135.8657 | 951.0599
| 151 | ED38 | Výkop kabel.rýhy 50x120cm ručně zem.tř.3 | m | 7 | 548.24 | 3837.68
| 289 | DK79 | Označení vývodu z rozvaděče, skříně štítkem | ks | 1 | 14.6 | 14.6
| 309 | EK41 | Žlab kabelový betonový KZ2 vč. poklopu -pro kabel NN, VN | m | 3 | 272.38 | 817.14
| 224 | 1771 | Zemní práce pro plastový pilíř SS 100, 200, 300 | ks | 1 | 398.8993 | 398.8993
| 208 | EK71 | Průraz zdi betonové,kámen tvrdý,tlouštka 60cm | ks | 1 | 1460.234 | 1460.234
| 279 | EF14 | Zához kabel.rýhy 35x60cm ručně zem.tř.3 | m | 5 | 56.32 | 281.6
| 246 | EK41 | Žlab kabelový betonový KZ2 vč. poklopu -pro kabel NN, VN | m | 18 | 272.38 | 4902.84
| 471 | EK53 | Utěsnění kabelu NN nebo VN v otvoru chráničky-pěna těsnící | ks | 2 | 64.65 | 129.3
| 304 | EJ01 | Kabel.lože pískové š.35cm,bez zakrytí kab. | m | 61 | 54.35 | 3315.35
| 335 | EN31 | Manipulace s pevnou zábranou pro trasu výkopu -běžný metr | m | 30 | 38.72 | 1161.6
| 227 | HI59 | Pojistková vložka PN 000 40A,vč.montáže | ks | 3 | 26.99 | 80.97
| 225 | DH61 | Pilíř vč.skříně smyčkové přípojkové SS100/NK,vč.svorky V,bez zemních prací | ks | 1 | 2270.06 | 2270.06
| 283 | EQ02 | Osetí povrchu travou, vč. zalití vodou | m2 | 5 | 17.407 | 87.035
| 288 | CI476 | Ukončení kab.NAYY 4x150mm2 bez ok | sada | 1 | 833.84 | 833.84
| 276 | DK79 | Označení vývodu z rozvaděče, skříně štítkem | ks | 2 | 14.6 | 29.2
| 290 | CJ02 | Smršťovací rozděl.hlava pro venk.kab.NN 50-185mm2 | ks | 1 | 612.75 | 612.75
| 282 | EQ05 | Provizorní úprava terénu zeminou tř.3 | m2 | 5 | 49.28 | 246.4
| 245 | CH48 | Příplatek na zatahování kabelu hmotnost do 6kg | m | 88 | 20.74 | 1825.12
| 237 | EQ05 | Provizorní úprava terénu zeminou tř.3 | m2 | 98 | 49.28 | 4829.44
| 238 | EN31 | Manipulace s pevnou zábranou pro trasu výkopu -běžný metr | m | 98 | 38.72 | 3794.56
| 654 | ED38 | Výkop kabel.rýhy 50x120cm ručně zem.tř.3 | m | 30 | 548.24 | 16447.2
| 667 | CH48 | Příplatek na zatahování kabelu hmotnost do 6kg | m | 101 | 20.74 | 2094.74
| 672 | EN22 | Vyvěšení stávajícího kabelu při křížení | ks | 2 | 134.0412 | 268.0824
| 651 | EK1713 | Příslušenství pro umělohmot.roury,spojka-dvojhrdlo 110mm | ks | 5 | 18.92 | 94.6
| 673 | EN23 | Vyvěšení stávajícího potrubí při křížení | ks | 1 | 138.774 | 138.774
| 388 | EG33 | Zához kabel.rýhy 50x100cm ručně zem.tř.3 | m | 33 | 101.2 | 3339.6
| 660 | EN31 | Manipulace s pevnou zábranou pro trasu výkopu -běžný metr | m | 173 | 38.72 | 6698.56
| 669 | CE10 | Kabel 1-NAYY 4x240 mm2 volně uložený | m | 180 | 309.5904 | 55726.272
| 661 | EJ02 | Kabel.lože pískové š.50cm,bez zakrytí kab. | m | 173 | 77.94 | 13483.62
| 658 | EN01 | Odvoz zeminy do vzdálenosti 1km | m3 | 17.3 | 61.4 | 1062.22
| 671 | DK79 | Označení vývodu z rozvaděče, skříně štítkem | ks | 1 | 14.6 | 14.6
| 657 | EI80 | Záhrn kabel.rýhy strojně ve městě | m3 | 71.5 | 78.05 | 5580.575
| 670 | CI477 | Ukončení kab.NAYY 4x240mm2 bez ok | sada | 1 | 935.76 | 935.76
| 655 | EG33 | Zához kabel.rýhy 50x100cm ručně zem.tř.3 | m | 30 | 101.2 | 3036
| 662 | EJ41 | Folie výstražná PE červená-šíře 32cm | m | 173 | 11.93 | 2063.89
| 663 | EQ02 | Osetí povrchu travou, vč. zalití vodou | m2 | 168 | 17.407 | 2924.376
| 659 | EN03 | Hutnění zeminy strojně,vrstva 20cm | m3 | 103.8 | 108.16 | 11227.008
| 656 | EH38 | Hloubení kabel.rýhy 50x120cm strojně zem.tř.3 | m | 143 | 73.96 | 10576.28
| 664 | 53003 | Def. zádlažba - komunikace štěrková cesta, krajnice (nebo provizorní zakrytí vozovky), vč. podkladních vrstev a hutnění - nový | m2 | 5 | 564 | 2820
| 675 | EH22 | Hloubení kabel.rýhy 35x80cm strojně zem.tř.3 | m | 40 | 59.08 | 2363.2
| 665 | EK1513 | Prostup z umělohmot.roury vrubované ohebné 110/94mm | m | 101 | 50.46 | 5096.46
| 668 | EK53 | Utěsnění kabelu NN nebo VN v otvoru chráničky-pěna těsnící | ks | 4 | 64.65 | 258.6
| 332 | EN01 | Odvoz zeminy do vzdálenosti 1km | m3 | 2.7 | 61.4 | 165.78
| 905 | 20421-D1 | Konzola vvs nosná 1200 pro J bet.sloup D225-250,vč.4x izol.VR+4x křížový vaz demontáž materiálu do šrotu | sada | 1 | 431.655 | 431.655
| 1723 | ZS32 | Montážní plošina MP13 | sh | 12 | 690 | 8280
| 912 | EC70 | Rozbourání betonového základu | m3 | 0.887 | 4548.465 | 4034.4885
| 1658 | DT05-D1 | Objímka kotevní D 220 pro bet.sloup 6-10kN demontáž materiálu do šrotu | ks | 1 | 75.895 | 75.895
| 1654 | BB39-D1 | Upevnění páskou B133,vč.spony na Jsloup demontáž materiálu do šrotu | ks | 8 | 25.2 | 201.6
| 805 | EN01 | Odvoz zeminy do vzdálenosti 1km | m3 | 0.28 | 61.4 | 17.192
| 768 | EQ02 | Osetí povrchu travou, vč. zalití vodou | m2 | 9 | 17.407 | 156.663
| 797 | 1771 | Zemní práce pro plastový pilíř SS 100, 200, 300 | ks | 1 | 398.8993 | 398.8993
| 764 | EF14 | Zához kabel.rýhy 35x60cm ručně zem.tř.3 | m | 9 | 56.32 | 506.88
| 802 | EA08 | Vytýčení trasy kabel.ved. v zastavěném prostoru | km | 0.004 | 2182.88 | 8.7315
| 405 | CE10 | Kabel 1-NAYY 4x240 mm2 volně uložený | m | 29 | 309.5904 | 8978.1216
| 255 | 53008 | Def. zádlažba - komunikace zámková nebo zatravňovací pojízdná tl.80 mm stávající mat., nový mat. 20%, vč. podkladních vrstev a hutnění | m2 | 14 | 1827 | 25578
| 249 | EA38 | Vytrhání obruby stojaté kladené do malty | m | 7 | 99.88 | 699.16
| 387 | ED38 | Výkop kabel.rýhy 50x120cm ručně zem.tř.3 | m | 17 | 548.24 | 9320.08
| 406 | CI477 | Ukončení kab.NAYY 4x240mm2 bez ok | sada | 2 | 935.76 | 1871.52
| 250 | EA321 | Vytrh.dlažby z malty,zámková dlažba spáry pískem | m2 | 2 | 248.6 | 497.2
| 378 | EA34 | Řezání spáry v asfaltu nebo betonu | m | 4 | 238.2 | 952.8
| 256 | 53018 | Def. zádlažba - chodník bet.dlažba zámková tl.60mm stávající mat., nový mat. 20%, vč. podkladních vrstev a hutnění | m2 | 2 | 922 | 1844
| 165 | EK41 | Žlab kabelový betonový KZ2 vč. poklopu -pro kabel NN, VN | m | 3 | 272.38 | 817.14
| 386 | EA08 | Vytýčení trasy kabel.ved. v zastavěném prostoru | km | 0.017 | 2182.88 | 37.109
| 1667 | 2106-D1 | Střešník 60mm,délka 4m,vč.střešní hlavice demontáž materiálu do šrotu | sada | 1 | 118.26 | 118.26
| 73 | EK41 | Žlab kabelový betonový KZ2 vč. poklopu -pro kabel NN, VN | m | 3 | 272.38 | 817.14
| 715 | EK53 | Utěsnění kabelu NN nebo VN v otvoru chráničky-pěna těsnící | ks | 4 | 64.65 | 258.6
| 728 | DH61 | Pilíř vč.skříně smyčkové přípojkové SS100/NK,vč.svorky V,bez zemních prací | ks | 1 | 2270.06 | 2270.06
| 194 | EQ02 | Osetí povrchu travou, vč. zalití vodou | m2 | 4 | 17.407 | 69.628
| 581 | CI472 | Ukončení kab.NAYY 4x50mm2 bez ok | sada | 1 | 487.76 | 487.76
| 914 | EQ02 | Osetí povrchu travou, vč. zalití vodou | m2 | 4 | 17.407 | 69.628
| 1678 | BF28-D1 | Sloup betonový D 9/10 bez výstroje demontáž materiálu do šrotu | ks | 1 | 1500.7675 | 1500.7675
| 1654 | BB39-D1 | Upevnění páskou B133,vč.spony na Jsloup demontáž materiálu do šrotu | ks | 8 | 25.2 | 201.6
| 1675 | EM56 | Zazdění otvoru po vybourané skříni | m3 | 0.1 | 15426.7963 | 1542.6796
| 1662 | DT38-D1 | Zapojení 4žil kab.v domovní skříni do 16mm2 demontáž materiálu do šrotu | ks | 4 | 109.2 | 436.8
| 1657 | DJ13-D1 | Skříň přípojková SP100/PS na bet.sloup demontáž materiálu do šrotu | ks | 2 | 88.78 | 177.56
| 1664 | DT33-D1 | Ukončení nosného lana Zk svorkou demontáž materiálu do šrotu | ks | 2 | 45.36 | 90.72
| 1655 | BB13-D1 | Trubka ochranná UPRM 40/36,4mm-3m,vč.upevnění a montáže na Jsloup demontáž materiálu do šrotu | ks | 2 | 162.7 | 325.4
| 911 | EN03 | Hutnění zeminy strojně,vrstva 20cm | m3 | 1.536 | 108.16 | 166.1338
| 1693 | 2411-D1 | Uzemnění bet.sloupu - 20m pásky,vč.svodu,svorek,Bandimexu,napojení a označení demontáž materiálu do šrotu | sada | 1 | 989.405 | 989.405
| 1655 | BB13-D1 | Trubka ochranná UPRM 40/36,4mm-3m,vč.upevnění a montáže na Jsloup demontáž materiálu do šrotu | ks | 1 | 162.7 | 162.7
| 1667 | 2106-D1 | Střešník 60mm,délka 4m,vč.střešní hlavice demontáž materiálu do šrotu | sada | 1 | 118.26 | 118.26
| 1616 | DT38-D1 | Zapojení 4žil kab.v domovní skříni do 16mm2 demontáž materiálu do šrotu | ks | 2 | 109.2 | 218.4
| 242 | EK1513 | Prostup z umělohmot.roury vrubované ohebné 110/94mm | m | 80 | 50.46 | 4036.8
| 247 | EN22 | Vyvěšení stávajícího kabelu při křížení | ks | 2 | 134.0412 | 268.0824
| 205 | EJ41 | Folie výstražná PE červená-šíře 32cm | m | 15 | 11.93 | 178.95
| 243 | EK1713 | Příslušenství pro umělohmot.roury,spojka-dvojhrdlo 110mm | ks | 4 | 18.92 | 75.68
| 233 | EF14 | Zához kabel.rýhy 35x60cm ručně zem.tř.3 | m | 18 | 56.32 | 1013.76
| 1599 | 20421-D1 | Konzola vvs nosná 1200 pro J bet.sloup D225-250,vč.4x izol.VR+4x křížový vaz demontáž materiálu do šrotu | sada | 1 | 431.655 | 431.655
| 1674 | 2635-D1 | Pojistk.skříň SP100/PV (patrony 40A) do zdi,vč.zedn.prací ale bez zapojení demontáž materiálu do šrotu | ks | 2 | 142.82 | 285.64
| 680 | EN01 | Odvoz zeminy do vzdálenosti 1km | m3 | 3.08 | 61.4 | 189.112
| 681 | EN03 | Hutnění zeminy strojně,vrstva 20cm | m3 | 12.32 | 108.16 | 1332.5312
| 679 | EI80 | Záhrn kabel.rýhy strojně ve městě | m3 | 9.24 | 78.05 | 721.182
| 678 | EH22 | Hloubení kabel.rýhy 35x80cm strojně zem.tř.3 | m | 44 | 59.08 | 2599.52
| 1710 | BB13-D1 | Trubka ochranná UPRM 40/36,4mm-3m,vč.upevnění a montáže na Jsloup demontáž materiálu do šrotu | ks | 1 | 162.7 | 162.7
| 149 | EA08 | Vytýčení trasy kabel.ved. v zastavěném prostoru | km | 0.031 | 2182.88 | 67.6693
| 305 | EJ02 | Kabel.lože pískové š.50cm,bez zakrytí kab. | m | 7 | 77.94 | 545.58
| 377 | CH47 | Příplatek na zatahování kabelu hmotnost do 4kg | m | 2 | 19.06 | 38.12
| 252 | EA34 | Řezání spáry v asfaltu nebo betonu | m | 160 | 238.2 | 38112
| 674 | EH38 | Hloubení kabel.rýhy 50x120cm strojně zem.tř.3 | m | 166 | 73.96 | 12277.36
| 594 | EC57 | Hloubení jámy strojně zem.tř.3-4 | m3 | 9 | 155.72 | 1401.48
| 631 | DH78 | Pilíř vč.skříně rozpojovací jistící SR652/NK,vč.svorky V,bez zemních prací | ks | 1 | 16553.11 | 16553.11
| 619 | HI85 | Pojistková vložka PN 2 125A,vč.montáže | ks | 3 | 69.65 | 208.95
| 372 | EQ05 | Provizorní úprava terénu zeminou tř.3 | m2 | 2 | 49.28 | 98.56
| 298 | EN01 | Odvoz zeminy do vzdálenosti 1km | m3 | 4.97 | 61.4 | 305.158
| 376 | EK53 | Utěsnění kabelu NN nebo VN v otvoru chráničky-pěna těsnící | ks | 2 | 64.65 | 129.3
| 398 | CH48 | Příplatek na zatahování kabelu hmotnost do 6kg | m | 23 | 20.74 | 477.02
| 156 | EQ05 | Provizorní úprava terénu zeminou tř.3 | m2 | 27 | 49.28 | 1330.56
| 312 | EA34 | Řezání spáry v asfaltu nebo betonu | m | 14 | 238.2 | 3334.8
| 400 | EN22 | Vyvěšení stávajícího kabelu při křížení | ks | 4 | 134.0412 | 536.1648
| 390 | EN01 | Odvoz zeminy do vzdálenosti 1km | m3 | 1.7 | 61.4 | 104.38
| 307 | CH48 | Příplatek na zatahování kabelu hmotnost do 6kg | m | 38 | 20.74 | 788.12
| 382 | CI46 | Ukončení kab.NAYY 4x16mm2 bez ok | sada | 1 | 209.44 | 209.44
| 199 | EA08 | Vytýčení trasy kabel.ved. v zastavěném prostoru | km | 0.015 | 2182.88 | 32.7432
| 387 | ED38 | Výkop kabel.rýhy 50x120cm ručně zem.tř.3 | m | 29 | 548.24 | 15898.96
| 388 | EG33 | Zához kabel.rýhy 50x100cm ručně zem.tř.3 | m | 17 | 101.2 | 1720.4
| 391 | EN03 | Hutnění zeminy strojně,vrstva 20cm | m3 | 10.2 | 108.16 | 1103.232
| 404 | 53001 | Def. zádlažba - komunikace asfaltová, vč. podkladních vrstev a hutnění - nový | m2 | 17 | 2559 | 43503
| 367 | EA08 | Vytýčení trasy kabel.ved. v zastavěném prostoru | km | 0.002 | 2182.88 | 4.3658
| 369 | EG33 | Zához kabel.rýhy 50x100cm ručně zem.tř.3 | m | 2 | 101.2 | 202.4
| 395 | EJ41 | Folie výstražná PE červená-šíře 32cm | m | 17 | 11.93 | 202.81
| 162 | EK1713 | Příslušenství pro umělohmot.roury,spojka-dvojhrdlo 110mm | ks | 1 | 18.92 | 18.92
| 167 | EN23 | Vyvěšení stávajícího potrubí při křížení | ks | 6 | 138.774 | 832.644
| 192 | EJ41 | Folie výstražná PE červená-šíře 32cm | m | 4 | 11.93 | 47.72
| 190 | EF14 | Zához kabel.rýhy 35x60cm ručně zem.tř.3 | m | 4 | 56.32 | 225.28
| 166 | EN22 | Vyvěšení stávajícího kabelu při křížení | ks | 6 | 134.0412 | 804.2472
| 470 | CH47 | Příplatek na zatahování kabelu hmotnost do 4kg | m | 9 | 19.06 | 171.54
| 1601 | EB14 | Záhrn jámy pro sloup,kotvu strojně ve městě | m3 | 1.536 | 54.12 | 83.1283
| 1631 | EN03 | Hutnění zeminy strojně,vrstva 20cm | m3 | 2.098 | 108.16 | 226.9197
| 168 | EA38 | Vytrhání obruby stojaté kladené do malty | m | 3 | 99.88 | 299.64
| 1653 | 2341-D1 | Připojení vod.16-25/4-42/7-70/11-1 AlFe, NAYY RE10-RE35 Al šroub.svorkou -4x demontáž materiálu do šrotu | sada | 3 | 458.1 | 1374.3
| 1640 | DT18-D1 | Svorka SH2 s hákem demontáž materiálu do šrotu | ks | 1 | 31.36 | 31.36
| 1603 | EQ05 | Provizorní úprava terénu zeminou tř.3 | m2 | 4 | 49.28 | 197.12
| 1613 | 2341-D1 | Připojení vod.16-25/4-42/7-70/11-1 AlFe, NAYY RE10-RE35 Al šroub.svorkou -4x demontáž materiálu do šrotu | sada | 1 | 458.1 | 458.1
| 404 | 53001 | Def. zádlažba - komunikace asfaltová, vč. podkladních vrstev a hutnění - nový | m2 | 33 | 2559 | 84447
| 386 | EA08 | Vytýčení trasy kabel.ved. v zastavěném prostoru | km | 0.033 | 2182.88 | 72.035
| 387 | ED38 | Výkop kabel.rýhy 50x120cm ručně zem.tř.3 | m | 33 | 548.24 | 18091.92
| 395 | EJ41 | Folie výstražná PE červená-šíře 32cm | m | 33 | 11.93 | 393.69
| 403 | EA331 | Bourání asfaltu (silnice) | m3 | 6.6 | 5488.58 | 36224.628
| 413 | EN01 | Odvoz zeminy do vzdálenosti 1km | m3 | 0.21 | 61.4 | 12.894
| 393 | EN31 | Manipulace s pevnou zábranou pro trasu výkopu -běžný metr | m | 33 | 38.72 | 1277.76
| 394 | EJ02 | Kabel.lože pískové š.50cm,bez zakrytí kab. | m | 33 | 77.94 | 2572.02
| 435 | EK1713 | Příslušenství pro umělohmot.roury,spojka-dvojhrdlo 110mm | ks | 1 | 18.92 | 18.92
| 512 | DK79 | Označení vývodu z rozvaděče, skříně štítkem | ks | 2 | 14.6 | 29.2
| 406 | CI477 | Ukončení kab.NAYY 4x240mm2 bez ok | sada | 2 | 935.76 | 1871.52
| 544 | HI86 | Pojistková vložka PN 2 160A,vč.montáže | ks | 3 | 69.5 | 208.5
| 405 | CE10 | Kabel 1-NAYY 4x240 mm2 volně uložený | m | 40 | 309.5904 | 12383.616
| 503 | EQ05 | Provizorní úprava terénu zeminou tř.3 | m2 | 5 | 49.28 | 246.4
| 431 | 1771 | Zemní práce pro plastový pilíř SS 100, 200, 300 | ks | 1 | 398.8993 | 398.8993
| 407 | DK79 | Označení vývodu z rozvaděče, skříně štítkem | ks | 2 | 14.6 | 29.2
| 454 | EQ05 | Provizorní úprava terénu zeminou tř.3 | m2 | 3 | 49.28 | 147.84
| 545 | HI87 | Pojistková vložka PN 2 200A,vč.montáže | ks | 3 | 69.48 | 208.44
| 527 | EN22 | Vyvěšení stávajícího kabelu při křížení | ks | 2 | 134.0412 | 268.0824
| 529 | CE10 | Kabel 1-NAYY 4x240 mm2 volně uložený | m | 28 | 309.5904 | 8668.5312
| 528 | EN23 | Vyvěšení stávajícího potrubí při křížení | ks | 2 | 138.774 | 277.548
| 479 | EQ02 | Osetí povrchu travou, vč. zalití vodou | m2 | 4 | 17.407 | 69.628
| 541 | CH24 | Příchytka kabel.typ 637528-kabel D14-28 (NAYY 4x 16 a 4x 25 mm2) | ks | 1 | 12.78 | 12.78
| 478 | 53018 | Def. zádlažba - chodník bet.dlažba zámková tl.60mm stávající mat., nový mat. 20%, vč. podkladních vrstev a hutnění | m2 | 5 | 922 | 4610
| 542 | HI59 | Pojistková vložka PN 000 40A,vč.montáže | ks | 3 | 26.99 | 80.97
| 543 | HI61 | Pojistková vložka PN 000 63A,vč.montáže | ks | 3 | 27.41 | 82.23
| 1605 | EC70 | Rozbourání betonového základu | m3 | 0.887 | 4548.465 | 4034.4885
| 1606 | BF11-D1 | Sloup betonový J 9/10 bez výstroje demontáž materiálu do šrotu | ks | 1 | 835.0225 | 835.0225
| 394 | EJ02 | Kabel.lože pískové š.50cm,bez zakrytí kab. | m | 17 | 77.94 | 1324.98
| 391 | EN03 | Hutnění zeminy strojně,vrstva 20cm | m3 | 19.8 | 108.16 | 2141.568
| 403 | EA331 | Bourání asfaltu (silnice) | m3 | 3.4 | 5488.58 | 18661.172
| 418 | EJ41 | Folie výstražná PE červená-šíře 32cm | m | 3 | 11.93 | 35.79
| 393 | EN31 | Manipulace s pevnou zábranou pro trasu výkopu -běžný metr | m | 17 | 38.72 | 658.24
| 392 | EQ05 | Provizorní úprava terénu zeminou tř.3 | m2 | 29 | 49.28 | 1429.12
| 419 | EN31 | Manipulace s pevnou zábranou pro trasu výkopu -běžný metr | m | 3 | 38.72 | 116.16
| 412 | EF14 | Zához kabel.rýhy 35x60cm ručně zem.tř.3 | m | 3 | 56.32 | 168.96
| 401 | EN23 | Vyvěšení stávajícího potrubí při křížení | ks | 5 | 138.774 | 693.87
| 402 | EA34 | Řezání spáry v asfaltu nebo betonu | m | 34 | 238.2 | 8098.8
| 407 | DK79 | Označení vývodu z rozvaděče, skříně štítkem | ks | 2 | 14.6 | 29.2
| 408 | DT38-D2 | Zapojení 4žil kab.v domovní skříni do 16mm2 demontáž materiálu k opětnému | ks | 2 | 152.88 | 305.76
| 414 | EN03 | Hutnění zeminy strojně,vrstva 20cm | m3 | 0.84 | 108.16 | 90.8544
| 401 | EN23 | Vyvěšení stávajícího potrubí při křížení | ks | 3 | 138.774 | 416.322
| 386 | EA08 | Vytýčení trasy kabel.ved. v zastavěném prostoru | km | 0.029 | 2182.88 | 63.3035
| 410 | EA08 | Vytýčení trasy kabel.ved. v zastavěném prostoru | km | 0.003 | 2182.88 | 6.5486
| 411 | ED22 | Výkop kabel.rýhy 35x80cm ručně zem.tř.3 | m | 3 | 260.48 | 781.44
| 257 | 53022 | Obrubník stávající ke komunikaci + položení, nový mat. 20% | m | 5 | 664 | 3320
| 294 | ED22 | Výkop kabel.rýhy 35x80cm ručně zem.tř.3 | m | 61 | 260.48 | 15889.28
| 263 | CH26 | Příchytka kabel.typ 637554-kabel D41-54 (NAYY 4x 95 a 4x150 mm2) | ks | 1 | 18.47 | 18.47
| 346 | EA34 | Řezání spáry v asfaltu nebo betonu | m | 24 | 238.2 | 5716.8
| 228 | EA31 | Vytrh.dlažby z malty,bet.dlaždice spáry pískem | m2 | 5 | 107.8 | 539
| 345 | EN23 | Vyvěšení stávajícího potrubí při křížení | ks | 4 | 138.774 | 555.096
| 231 | ED22 | Výkop kabel.rýhy 35x80cm ručně zem.tř.3 | m | 18 | 260.48 | 4688.64
| 244 | EK53 | Utěsnění kabelu NN nebo VN v otvoru chráničky-pěna těsnící | ks | 4 | 64.65 | 258.6
| 230 | EA08 | Vytýčení trasy kabel.ved. v zastavěném prostoru | km | 0.098 | 2182.88 | 213.9222
| 353 | CE10 | Kabel 1-NAYY 4x240 mm2 volně uložený | m | 38 | 309.5904 | 11764.4352
| 264 | CH26 | Příchytka kabel.typ 637554-kabel D41-54 (NAYY 4x 95 a 4x150 mm2) | ks | 2 | 18.47 | 36.94
| 1706 | 2341-D1 | Připojení vod.16-25/4-42/7-70/11-1 AlFe, NAYY RE10-RE35 Al šroub.svorkou -4x demontáž materiálu do šrotu | sada | 1 | 458.1 | 458.1
| 1662 | DT38-D1 | Zapojení 4žil kab.v domovní skříni do 16mm2 demontáž materiálu do šrotu | ks | 4 | 109.2 | 436.8
| 1676 | BG78-D1 | Průchod střešníku 60mm římsou a střechou demontáž materiálu do šrotu | ks | 1 | 449.17 | 449.17
| 910 | EB12 | Zához jámy pro sloup,kotvu ručně zem.tř.3-4 | m3 | 1.536 | 344.08 | 528.5069
| 1669 | 2111-D1 | Držák střešníku 600mm,vč.svorníkového třmenu -2x demontáž materiálu do šrotu | sada | 1 | 598.74 | 598.74
| 1655 | BB13-D1 | Trubka ochranná UPRM 40/36,4mm-3m,vč.upevnění a montáže na Jsloup demontáž materiálu do šrotu | ks | 1 | 162.7 | 162.7
| 1656 | CE01-D1 | Kabel 1-NAYY 4x16 mm2 volně uložený demontáž materiálu do šrotu | m | 15 | 8.9675 | 134.5125
| 834 | EK22 | Protlačování otvoru strojně do prům.150mm-sypké stěny | m | 22 | 1950.24 | 42905.28
| 60 | EG33 | Zához kabel.rýhy 50x100cm ručně zem.tř.3 | m | 30 | 101.2 | 3036
| 636 | EN03 | Hutnění zeminy strojně,vrstva 20cm | m3 | 1.4 | 108.16 | 151.424
| 638 | EQ02 | Osetí povrchu travou, vč. zalití vodou | m2 | 5 | 17.407 | 87.035
| 708 | EQ05 | Provizorní úprava terénu zeminou tř.3 | m2 | 68 | 49.28 | 3351.04
| 718 | EH22 | Hloubení kabel.rýhy 35x80cm strojně zem.tř.3 | m | 38 | 59.08 | 2245.04
| 642 | CJ02 | Smršťovací rozděl.hlava pro venk.kab.NN 50-185mm2 | ks | 2 | 612.75 | 1225.5
| 641 | EN31 | Manipulace s pevnou zábranou pro trasu výkopu -běžný metr | m | 5 | 38.72 | 193.6
| 645 | CE08 | Kabel 1-NAYY 4x150 mm2 volně uložený | m | 46 | 223.1978 | 10267.0988
| 637 | EQ05 | Provizorní úprava terénu zeminou tř.3 | m2 | 5 | 49.28 | 246.4
| 647 | DK79 | Označení vývodu z rozvaděče, skříně štítkem | ks | 2 | 14.6 | 29.2
| 697 | EK1513 | Prostup z umělohmot.roury vrubované ohebné 110/94mm | m | 36 | 50.46 | 1816.56
| 716 | EK41 | Žlab kabelový betonový KZ2 vč. poklopu -pro kabel NN, VN | m | 6 | 272.38 | 1634.28
| 65 | EQ05 | Provizorní úprava terénu zeminou tř.3 | m2 | 131 | 49.28 | 6455.68
| 640 | EJ41 | Folie výstražná PE červená-šíře 32cm | m | 5 | 11.93 | 59.65
| 644 | 2343 | Proudový spoj 35-70/11-1 AlFe, NAYY SE120-SM150 Al, šroub.svorkou -4x | sada | 2 | 1657.56 | 3315.12
| 1599 | 20421-D1 | Konzola vvs nosná 1200 pro J bet.sloup D225-250,vč.4x izol.VR+4x křížový vaz demontáž materiálu do šrotu | sada | 1 | 431.655 | 431.655
| 719 | CE04 | Kabel 1-NAYY 4x50 mm2 volně uložený | m | 72 | 89.5069 | 6444.4968
| 784 | CL15 | Šroubová spojka 1kV pro 4x150 - 4x240mm2 (pro opravy 95-240) | ks | 1 | 2659.75 | 2659.75
| 782 | EQ02 | Osetí povrchu travou, vč. zalití vodou | m2 | 4 | 17.407 | 69.628
| 776 | CI477 | Ukončení kab.NAYY 4x240mm2 bez ok | sada | 1 | 935.76 | 935.76
| 762 | EA08 | Vytýčení trasy kabel.ved. v zastavěném prostoru | km | 0.009 | 2182.88 | 19.6459
| 762 | EA08 | Vytýčení trasy kabel.ved. v zastavěném prostoru | km | 0.009 | 2182.88 | 19.6459
| 774 | DK79 | Označení vývodu z rozvaděče, skříně štítkem | ks | 1 | 14.6 | 14.6
| 778 | EL10 | Zához jámy pro kabel.spojku ručně zem.tř.3-4 | m3 | 1 | 307.12 | 307.12
| 779 | EL17 | Vypodložení,oddělení,krytí spojky do 1kV | ks | 1 | 105.72 | 105.72
| 745 | EF14 | Zához kabel.rýhy 35x60cm ručně zem.tř.3 | m | 6 | 56.32 | 337.92
| 767 | EQ05 | Provizorní úprava terénu zeminou tř.3 | m2 | 9 | 49.28 | 443.52
| 297 | EG33 | Zához kabel.rýhy 50x100cm ručně zem.tř.3 | m | 7 | 101.2 | 708.4
| 329 | ED38 | Výkop kabel.rýhy 50x120cm ručně zem.tř.3 | m | 20 | 548.24 | 10964.8
| 204 | EJ01 | Kabel.lože pískové š.35cm,bez zakrytí kab. | m | 15 | 54.35 | 815.25
| 327 | EA08 | Vytýčení trasy kabel.ved. v zastavěném prostoru | km | 0.03 | 2182.88 | 65.4864
| 285 | EJ01 | Kabel.lože pískové š.35cm,bez zakrytí kab. | m | 5 | 54.35 | 271.75
| 368 | ED38 | Výkop kabel.rýhy 50x120cm ručně zem.tř.3 | m | 2 | 548.24 | 1096.48
| 164 | CH48 | Příplatek na zatahování kabelu hmotnost do 6kg | m | 34 | 20.74 | 705.16
| 232 | ED38 | Výkop kabel.rýhy 50x120cm ručně zem.tř.3 | m | 80 | 548.24 | 43859.2
| 262 | DK79 | Označení vývodu z rozvaděče, skříně štítkem | ks | 2 | 14.6 | 29.2
| 314 | EA38 | Vytrhání obruby stojaté kladené do malty | m | 6 | 99.88 | 599.28
| 235 | EN01 | Odvoz zeminy do vzdálenosti 1km | m3 | 9.26 | 61.4 | 568.564
| 300 | EQ05 | Provizorní úprava terénu zeminou tř.3 | m2 | 68 | 49.28 | 3351.04
| 295 | ED38 | Výkop kabel.rýhy 50x120cm ručně zem.tř.3 | m | 7 | 548.24 | 3837.68
| 158 | EJ41 | Folie výstražná PE červená-šíře 32cm | m | 27 | 11.93 | 322.11
| 211 | EN03 | Hutnění zeminy strojně,vrstva 20cm | m3 | 1.12 | 108.16 | 121.1392
| 460 | DK79 | Označení vývodu z rozvaděče, skříně štítkem | ks | 1 | 14.6 | 14.6
| 467 | EJ01 | Kabel.lože pískové š.35cm,bez zakrytí kab. | m | 9 | 54.35 | 489.15
| 468 | EJ41 | Folie výstražná PE červená-šíře 32cm | m | 9 | 11.93 | 107.37
| 458 | CE01-P1 | Kabel 1-NAYY 4x16 mm2 volně uložený opětná práce (montáž) | m | 4 | 17.935 | 71.74
| 457 | EJ41 | Folie výstražná PE červená-šíře 32cm | m | 3 | 11.93 | 35.79
| 273 | EN23 | Vyvěšení stávajícího potrubí při křížení | ks | 8 | 138.774 | 1110.192
| 272 | EN22 | Vyvěšení stávajícího kabelu při křížení | ks | 8 | 134.0412 | 1072.3296
| 310 | EN22 | Vyvěšení stávajícího kabelu při křížení | ks | 6 | 134.0412 | 804.2472
| 271 | EK41 | Žlab kabelový betonový KZ2 vč. poklopu -pro kabel NN, VN | m | 12 | 272.38 | 3268.56
| 203 | EN03 | Hutnění zeminy strojně,vrstva 20cm | m3 | 4.2 | 108.16 | 454.272
| 292 | 2343 | Proudový spoj 35-70/11-1 AlFe, NAYY SE120-SM150 Al, šroub.svorkou -4x | sada | 1 | 1657.56 | 1657.56
| 824 | EN22 | Vyvěšení stávajícího kabelu při křížení | ks | 4 | 134.0412 | 536.1648
| 1611 | 2043-D1 | Konzola vvs koncová 1200+kot.pas pro J bet.sloup D225-250,vč.4x izol.VK demontáž materiálu do šrotu | sada | 1 | 337.57 | 337.57
| 909 | EB04 | Výkop jámy pro sloup,kotvu ručně zem.tř.3-4 | m3 | 1.536 | 938.08 | 1440.8909
| 1638 | ZS32 | Montážní plošina MP13 | sh | 8 | 690 | 5520
| 1722 | 2322-D1 | Ukončení vod.AlFe 35-50,42/7 svorkováním-4x demontáž materiálu do šrotu | sada | 1 | 563.8 | 563.8
| 1713 | EB14 | Záhrn jámy pro sloup,kotvu strojně ve městě | m3 | 5.268 | 54.12 | 285.1042
| 914 | EQ02 | Osetí povrchu travou, vč. zalití vodou | m2 | 4 | 17.407 | 69.628
| 913 | EQ05 | Provizorní úprava terénu zeminou tř.3 | m2 | 4 | 49.28 | 197.12
| 1656 | CE01-D1 | Kabel 1-NAYY 4x16 mm2 volně uložený demontáž materiálu do šrotu | m | 25 | 8.9675 | 224.1875
| 1669 | 2111-D1 | Držák střešníku 600mm,vč.svorníkového třmenu -2x demontáž materiálu do šrotu | sada | 1 | 598.74 | 598.74
| 555 | EL02 | Výkop jámy pro spojku do 1kV ručně zem.tř.3 | ks | 1 | 993.96 | 993.96
| 556 | EL06 | Výkop jámy pro spojku nad 1kV ručně zem.tř.3 | ks | 1 | 6112.48 | 6112.48
| 558 | EQ05 | Provizorní úprava terénu zeminou tř.3 | m2 | 4 | 49.28 | 197.12
| 575 | EK53 | Utěsnění kabelu NN nebo VN v otvoru chráničky-pěna těsnící | ks | 2 | 64.65 | 129.3
| 561 | EL17 | Vypodložení,oddělení,krytí spojky do 1kV | ks | 1 | 105.72 | 105.72
| 559 | EQ02 | Osetí povrchu travou, vč. zalití vodou | m2 | 4 | 17.407 | 69.628
| 539 | CH27 | Příchytka kabel.typ 637574-kabel D55-74 (NAYY 4x240 mm2) | ks | 2 | 31.11 | 62.22
| 629 | DQ13 | Uzemnění v zemi-páska FeZn 30x4mm | m | 25 | 54.3598 | 1358.9955
| 558 | EQ05 | Provizorní úprava terénu zeminou tř.3 | m2 | 4 | 49.28 | 197.12
| 191 | EJ01 | Kabel.lože pískové š.35cm,bez zakrytí kab. | m | 4 | 54.35 | 217.4
| 758 | CI41 | Ukončení kab.NYY a CYKY do 4x10mm2 bez koncovky a ok | ks | 1 | 130.48 | 130.48
| 776 | CI477 | Ukončení kab.NAYY 4x240mm2 bez ok | sada | 1 | 935.76 | 935.76
| 729 | CH25 | Příchytka kabel.typ 637540-kabel D29-40 (NAYY 4x 50 mm2) | ks | 1 | 15.46 | 15.46
| 742 | 5635 | Připevnění zemnící pásky ke kabelové skříni/pilíři s označením | ks | 1 | 537.0936 | 537.0936
| 781 | EQ05 | Provizorní úprava terénu zeminou tř.3 | m2 | 4 | 49.28 | 197.12
| 760 | BA04 | Trubka ohebná PVC 36mm pod omítku | m | 4 | 72.501 | 290.004
| 759 | DK79 | Označení vývodu z rozvaděče, skříně štítkem | ks | 1 | 14.6 | 14.6
| 730 | CH23 | Příchytka kabel.typ 637518-kabel D11-18 | ks | 1 | 10.61 | 10.61
| 783 | CL11 | Šroubová spojka 1kV pro 4x16 - 4x25mm2 (pro opravy 10-35mm2) | ks | 1 | 779.65 | 779.65
| 1630 | EB14 | Záhrn jámy pro sloup,kotvu strojně ve městě | m3 | 2.098 | 54.12 | 113.5438
| 157 | EN31 | Manipulace s pevnou zábranou pro trasu výkopu -běžný metr | m | 31 | 38.72 | 1200.32
| 236 | EN03 | Hutnění zeminy strojně,vrstva 20cm | m3 | 53.04 | 108.16 | 5736.8064
| 234 | EG33 | Zához kabel.rýhy 50x100cm ručně zem.tř.3 | m | 80 | 101.2 | 8096
| 229 | 53017 | Def. zádlažba - chodník bet.desek 300/300/35 stávající mat., nový mat. 20%, vč. podkladních vrstev a hutnění | m2 | 5 | 909 | 4545
| 206 | EQ05 | Provizorní úprava terénu zeminou tř.3 | m2 | 15 | 49.28 | 739.2
| 361 | 1771 | Zemní práce pro plastový pilíř SS 100, 200, 300 | ks | 1 | 398.8993 | 398.8993
| 1602 | EN03 | Hutnění zeminy strojně,vrstva 20cm | m3 | 1.536 | 108.16 | 166.1338
| 606 | CE10 | Kabel 1-NAYY 4x240 mm2 volně uložený | m | 296 | 309.5904 | 91638.7584
| 607 | DK79 | Označení vývodu z rozvaděče, skříně štítkem | ks | 2 | 14.6 | 29.2
| 588 | EN03 | Hutnění zeminy strojně,vrstva 20cm | m3 | 149.8 | 108.16 | 16202.368
| 589 | EQ05 | Provizorní úprava terénu zeminou tř.3 | m2 | 256 | 49.28 | 12615.68
| 615 | CH27 | Příchytka kabel.typ 637574-kabel D55-74 (NAYY 4x240 mm2) | ks | 2 | 31.11 | 62.22
| 617 | CH26 | Příchytka kabel.typ 637554-kabel D41-54 (NAYY 4x 95 a 4x150 mm2) | ks | 2 | 18.47 | 36.94
| 593 | EK53 | Utěsnění kabelu NN nebo VN v otvoru chráničky-pěna těsnící | ks | 14 | 64.65 | 905.1
| 591 | CH48 | Příplatek na zatahování kabelu hmotnost do 6kg | m | 210 | 20.74 | 4355.4
| 598 | EK061 | Prostup z ocelové roury prům.159x4,5mm | m | 18 | 1134.27 | 20416.86
| 590 | EK1513 | Prostup z umělohmot.roury vrubované ohebné 110/94mm | m | 154 | 50.46 | 7770.84
| 602 | EN22 | Vyvěšení stávajícího kabelu při křížení | ks | 3 | 134.0412 | 402.1236
| 604 | 53003 | Def. zádlažba - komunikace štěrková cesta, krajnice (nebo provizorní zakrytí vozovky), vč. podkladních vrstev a hutnění - nový | m2 | 12 | 564 | 6768
| 603 | EN23 | Vyvěšení stávajícího potrubí při křížení | ks | 1 | 138.774 | 138.774
| 597 | EK353 | Prostup v protlačovaném otvoru umělohm.rourou hladkou 110/3,5mm | m | 38 | 75.8013 | 2880.4494
| 592 | EK1713 | Příslušenství pro umělohmot.roury,spojka-dvojhrdlo 110mm | ks | 6 | 18.92 | 113.52
| 777 | EL02 | Výkop jámy pro spojku do 1kV ručně zem.tř.3 | ks | 1 | 993.96 | 993.96
| 784 | CL15 | Šroubová spojka 1kV pro 4x150 - 4x240mm2 (pro opravy 95-240) | ks | 1 | 2659.75 | 2659.75
| 765 | EN01 | Odvoz zeminy do vzdálenosti 1km | m3 | 0.63 | 61.4 | 38.682
| 779 | EL17 | Vypodložení,oddělení,krytí spojky do 1kV | ks | 1 | 105.72 | 105.72
| 772 | CE02 | Kabel 1-NAYY 4x25 mm2 volně uložený | m | 18 | 57.197 | 1029.546
| 781 | EQ05 | Provizorní úprava terénu zeminou tř.3 | m2 | 4 | 49.28 | 197.12
| 780 | EN03 | Hutnění zeminy strojně,vrstva 20cm | m3 | 1 | 108.16 | 108.16
| 780 | EN03 | Hutnění zeminy strojně,vrstva 20cm | m3 | 1 | 108.16 | 108.16
| 777 | EL02 | Výkop jámy pro spojku do 1kV ručně zem.tř.3 | ks | 1 | 993.96 | 993.96
| 764 | EF14 | Zához kabel.rýhy 35x60cm ručně zem.tř.3 | m | 9 | 56.32 | 506.88
| 562 | CL12 | Šroubová spojka 1kV pro 4x50 - 4x95mm2 (pro opravy 35-95mm2) | ks | 1 | 1093.07 | 1093.07
| 628 | DQ11 | Smršťovací trubice zelenožlutá barva 32/12mm pro pas | ks | 1 | 66.894 | 66.894
| 557 | EN03 | Hutnění zeminy strojně,vrstva 20cm | m3 | 1 | 108.16 | 108.16
| 556 | EL06 | Výkop jámy pro spojku nad 1kV ručně zem.tř.3 | ks | 1 | 6112.48 | 6112.48
| 634 | EF14 | Zához kabel.rýhy 35x60cm ručně zem.tř.3 | m | 5 | 56.32 | 281.6
| 555 | EL02 | Výkop jámy pro spojku do 1kV ručně zem.tř.3 | ks | 1 | 993.96 | 993.96
| 633 | ED22 | Výkop kabel.rýhy 35x80cm ručně zem.tř.3 | m | 5 | 260.48 | 1302.4
| 618 | HI62 | Pojistková vložka PN 000 80A,vč.montáže | ks | 6 | 33.23 | 199.38
| 632 | EA08 | Vytýčení trasy kabel.ved. v zastavěném prostoru | km | 0.005 | 2182.88 | 10.9144
| 554 | DK71 | Provozní značení kab.rozpojovacích skříní pro SR,SD,SV - 7 ks znaků | sada | 1 | 67.88 | 67.88
| 538 | DH78 | Pilíř vč.skříně rozpojovací jistící SR652/NK,vč.svorky V,bez zemních prací | ks | 1 | 16553.11 | 16553.11
| 546 | DQ11 | Smršťovací trubice zelenožlutá barva 32/12mm pro pas | ks | 1 | 66.894 | 66.894
| 463 | EF14 | Zához kabel.rýhy 35x60cm ručně zem.tř.3 | m | 9 | 56.32 | 506.88
| 406 | CI477 | Ukončení kab.NAYY 4x240mm2 bez ok | sada | 2 | 935.76 | 1871.52
| 444 | CH23 | Příchytka kabel.typ 637518-kabel D11-18 | ks | 1 | 10.61 | 10.61
| 396 | EK1513 | Prostup z umělohmot.roury vrubované ohebné 110/94mm | m | 33 | 50.46 | 1665.18
| 407 | DK79 | Označení vývodu z rozvaděče, skříně štítkem | ks | 2 | 14.6 | 29.2
| 398 | CH48 | Příplatek na zatahování kabelu hmotnost do 6kg | m | 33 | 20.74 | 684.42
| 204 | EJ01 | Kabel.lože pískové š.35cm,bez zakrytí kab. | m | 7 | 54.35 | 380.45
| 176 | CE08 | Kabel 1-NAYY 4x150 mm2 volně uložený | m | 39 | 223.1978 | 8704.7142
| 218 | DK79 | Označení vývodu z rozvaděče, skříně štítkem | ks | 1 | 14.6 | 14.6
| 162 | EK1713 | Příslušenství pro umělohmot.roury,spojka-dvojhrdlo 110mm | ks | 1 | 18.92 | 18.92
| 210 | EN01 | Odvoz zeminy do vzdálenosti 1km | m3 | 0.28 | 61.4 | 17.192
| 168 | EA38 | Vytrhání obruby stojaté kladené do malty | m | 2 | 99.88 | 199.76
| 167 | EN23 | Vyvěšení stávajícího potrubí při křížení | ks | 9 | 138.774 | 1248.966
| 299 | EN03 | Hutnění zeminy strojně,vrstva 20cm | m3 | 21.28 | 108.16 | 2301.6448
| 200 | ED22 | Výkop kabel.rýhy 35x80cm ručně zem.tř.3 | m | 7 | 260.48 | 1823.36
| 199 | EA08 | Vytýčení trasy kabel.ved. v zastavěném prostoru | km | 0.007 | 2182.88 | 15.2802
| 195 | EQ05 | Provizorní úprava terénu zeminou tř.3 | m2 | 4 | 49.28 | 197.12
| 203 | EN03 | Hutnění zeminy strojně,vrstva 20cm | m3 | 1.96 | 108.16 | 211.9936
| 150 | ED22 | Výkop kabel.rýhy 35x80cm ručně zem.tř.3 | m | 20 | 260.48 | 5209.6
| 217 | CI41 | Ukončení kab.NYY a CYKY do 4x10mm2 bez koncovky a ok | ks | 1 | 130.48 | 130.48
| 202 | EN01 | Odvoz zeminy do vzdálenosti 1km | m3 | 0.49 | 61.4 | 30.086
| 170 | EA34 | Řezání spáry v asfaltu nebo betonu | m | 14 | 238.2 | 3334.8
| 826 | EF14 | Zához kabel.rýhy 35x60cm ručně zem.tř.3 | m | 32 | 56.32 | 1802.24
| 1601 | EB14 | Záhrn jámy pro sloup,kotvu strojně ve městě | m3 | 1.536 | 54.12 | 83.1283
| 1600 | EB09 | Hloubení jámy pro sloup,kotvu strojně zem.tř.3-4 | m3 | 1.536 | 209.4 | 321.6384
| 757 | CC341 | Kabel NYY (CYKY) 4x10 volně uložený | m | 9 | 86.0257 | 774.2313
| 754 | EM24 | Řezání spáry pro skříně a trubky (hloubka řezu do 10cm) | m | 8 | 178.2 | 1425.6
| 837 | CE04 | Kabel 1-NAYY 4x50 mm2 volně uložený | m | 60 | 89.5069 | 5370.414
| 737 | 5632 | Spojení zemnícího pásku svorkou SR02,vč.zalití | ks | 2 | 24.2 | 48.4
| 752 | EN31 | Manipulace s pevnou zábranou pro trasu výkopu -běžný metr | m | 6 | 38.72 | 232.32
| 731 | HI59 | Pojistková vložka PN 000 40A,vč.montáže | ks | 3 | 26.99 | 80.97
| 751 | EJ41 | Folie výstražná PE červená-šíře 32cm | m | 6 | 11.93 | 71.58
| 620 | HI87 | Pojistková vložka PN 2 200A,vč.montáže | ks | 3 | 69.48 | 208.44
| 621 | HI88 | Pojistková vložka PN 2 224A,vč.montáže | ks | 3 | 70.16 | 210.48
| 622 | DK71 | Provozní značení kab.rozpojovacích skříní pro SR,SD,SV - 7 ks znaků | sada | 1 | 67.88 | 67.88
| 197 | CI46 | Ukončení kab.NAYY 4x16mm2 bez ok | sada | 1 | 209.44 | 209.44
| 596 | EK22 | Protlačování otvoru strojně do prům.150mm-sypké stěny | m | 34 | 1950.24 | 66308.16
| 627 | 5635 | Připevnění zemnící pásky ke kabelové skříni/pilíři s označením | ks | 1 | 537.0936 | 537.0936
| 630 | DQ63 | Suspense SA IV k izolačnímu nátěru uzemnění a spojů | kg | 0.3 | 37.6 | 11.28
| 595 | EC62 | Záhrn jámy strojně ve městě | m3 | 9 | 54.12 | 487.08
| 765 | EN01 | Odvoz zeminy do vzdálenosti 1km | m3 | 0.63 | 61.4 | 38.682
| 781 | EQ05 | Provizorní úprava terénu zeminou tř.3 | m2 | 4 | 49.28 | 197.12
| 775 | CE10 | Kabel 1-NAYY 4x240 mm2 volně uložený | m | 18 | 309.5904 | 5572.6272
| 766 | EN03 | Hutnění zeminy strojně,vrstva 20cm | m3 | 2.52 | 108.16 | 272.5632
| 912 | EC70 | Rozbourání betonového základu | m3 | 0.887 | 4548.465 | 4034.4885
| 1643 | EN03 | Hutnění zeminy strojně,vrstva 20cm | m3 | 0.8 | 108.16 | 86.528
| 184 | 1771 | Zemní práce pro plastový pilíř SS 100, 200, 300 | ks | 1 | 398.8993 | 398.8993
| 1662 | DT38-D1 | Zapojení 4žil kab.v domovní skříni do 16mm2 demontáž materiálu do šrotu | ks | 4 | 109.2 | 436.8
| 1653 | 2341-D1 | Připojení vod.16-25/4-42/7-70/11-1 AlFe, NAYY RE10-RE35 Al šroub.svorkou -4x demontáž materiálu do šrotu | sada | 2 | 458.1 | 916.2
| 905 | 20421-D1 | Konzola vvs nosná 1200 pro J bet.sloup D225-250,vč.4x izol.VR+4x křížový vaz demontáž materiálu do šrotu | sada | 1 | 431.655 | 431.655
| 909 | EB04 | Výkop jámy pro sloup,kotvu ručně zem.tř.3-4 | m3 | 1.536 | 938.08 | 1440.8909
| 912 | EC70 | Rozbourání betonového základu | m3 | 0.887 | 4548.465 | 4034.4885
| 472 | EK41 | Žlab kabelový betonový KZ2 vč. poklopu -pro kabel NN, VN | m | 3 | 272.38 | 817.14
2 |  |  | CZD00013_00012: Optotrubka VN28 |  |  |  | 940923.876
| 1807 | XC99 | Materiál Vlastní mimo číselník EG.D dle soupisu pro montáže-ZAPOČTENO DO VÝKONU | Kč | 18094 | 1 | 18094
| 1225 | PA26 | Příplatek zatažení svazkované tr. HDPE do chráničky, tvárnic.tras, kolektorů | m | 212 | 9.16 | 1941.92
| 1230 | PA21 | Svazkování HDPE ke kabelu VN | ks | 110 | 16.02 | 1762.2
| 1225 | PA26 | Příplatek zatažení svazkované tr. HDPE do chráničky, tvárnic.tras, kolektorů | m | 68 | 9.16 | 622.88
| 1225 | PA26 | Příplatek zatažení svazkované tr. HDPE do chráničky, tvárnic.tras, kolektorů | m | 36 | 9.16 | 329.76
| 1226 | PA11 | Spojka D 40 přesuvná pro trubku HDPE | ks | 2 | 394.31 | 788.62
| 1225 | PA26 | Příplatek zatažení svazkované tr. HDPE do chráničky, tvárnic.tras, kolektorů | m | 141 | 9.16 | 1291.56
| 1230 | PA21 | Svazkování HDPE ke kabelu VN | ks | 96 | 16.02 | 1537.92
| 1224 | PA01 | Trubka ochranná HDPE SI 40/33 pro optokabel - ve výkopu | m | 161 | 79.58 | 12812.38
| 1781 | PZS | Příspěvek za sklad | % | 3.5 | 3364.6815 | 11776.3854
| 1231 | PA23 | Štítek označovací HDPE s upevněním | ks | 65 | 22.63 | 1470.95
| 1225 | PA26 | Příplatek zatažení svazkované tr. HDPE do chráničky, tvárnic.tras, kolektorů | m | 40 | 9.16 | 366.4
| 1228 | PA31 | Marker - pasivní (v místě spojky a koncovky) | ks | 3 | 590.84 | 1772.52
| 1230 | PA21 | Svazkování HDPE ke kabelu VN | ks | 185 | 16.02 | 2963.7
| 1228 | PA31 | Marker - pasivní (v místě spojky a koncovky) | ks | 2 | 590.84 | 1181.68
| 1228 | PA31 | Marker - pasivní (v místě spojky a koncovky) | ks | 4 | 590.84 | 2363.36
| 1230 | PA21 | Svazkování HDPE ke kabelu VN | ks | 85 | 16.02 | 1361.7
| 1242 | PA90 | Zkouška tlakutěsnosti HDPE trubky, vč. protokolu/stavba (Subdodávka) | ks | 1 | 4600 | 4600
| 1734 | 1100001311 | Kabel optický samonosný ADSS 48vl. | M | 149 | 100.38 | 14956.62
| 1733 | 1100001311 | Kabel optický samonosný ADSS 48vl. | M | 156 | 100.38 | 15659.28
| 1224 | PA01 | Trubka ochranná HDPE SI 40/33 pro optokabel - ve výkopu | m | 156 | 79.58 | 12414.48
| 1232 | PA15 | Koncovka/záslepka D 40 pro trubku HDPE | ks | 1 | 230.79 | 230.79
| 1228 | PA31 | Marker - pasivní (v místě spojky a koncovky) | ks | 3 | 590.84 | 1772.52
| 1741 | QC09 | Kompletní závěrečné měření celého profilu optického kabelu+2 protokly - 48 vláken | ks | 1 | 45360 | 45360
| 1724 | 1100001311 | Kabel optický samonosný ADSS 48vl. | M | 256 | 100.38 | 25697.28
| 1805 | XC99 | Materiál Vlastní mimo číselník EG.D dle soupisu pro montáže-ZAPOČTENO DO VÝKONU | Kč | 15805 | 1 | 15805
| 1806 | XC99 | Materiál Vlastní mimo číselník EG.D dle soupisu pro montáže-ZAPOČTENO DO VÝKONU | Kč | 29212 | 1 | 29212
| 1228 | PA31 | Marker - pasivní (v místě spojky a koncovky) | ks | 4 | 590.84 | 2363.36
| 1230 | PA21 | Svazkování HDPE ke kabelu VN | ks | 85 | 16.02 | 1361.7
| 1229 | PA91 | Kontrola průchodnosti HDPE trubky, vč. protokolu (Subdodávka) | m | 136 | 8 | 1088
| 1229 | PA91 | Kontrola průchodnosti HDPE trubky, vč. protokolu (Subdodávka) | m | 269 | 8 | 2152
| 1229 | PA91 | Kontrola průchodnosti HDPE trubky, vč. protokolu (Subdodávka) | m | 268 | 8 | 2144
| 1226 | PA11 | Spojka D 40 přesuvná pro trubku HDPE | ks | 6 | 394.31 | 2365.86
| 1229 | PA91 | Kontrola průchodnosti HDPE trubky, vč. protokolu (Subdodávka) | m | 156 | 8 | 1248
| 1226 | PA11 | Spojka D 40 přesuvná pro trubku HDPE | ks | 4 | 394.31 | 1577.24
| 1232 | PA15 | Koncovka/záslepka D 40 pro trubku HDPE | ks | 1 | 230.79 | 230.79
| 1226 | PA11 | Spojka D 40 přesuvná pro trubku HDPE | ks | 4 | 394.31 | 1577.24
| 1728 | 1100001311 | Kabel optický samonosný ADSS 48vl. | M | 269 | 100.38 | 27002.22
| 1731 | 1100001311 | Kabel optický samonosný ADSS 48vl. | M | 166 | 100.38 | 16663.08
| 1808 | XC99 | Materiál Vlastní mimo číselník EG.D dle soupisu pro montáže-ZAPOČTENO DO VÝKONU | Kč | 18094 | 1 | 18094
| 1229 | PA91 | Kontrola průchodnosti HDPE trubky, vč. protokolu (Subdodávka) | m | 161 | 8 | 1288
| 1230 | PA21 | Svazkování HDPE ke kabelu VN | ks | 110 | 16.02 | 1762.2
| 1224 | PA01 | Trubka ochranná HDPE SI 40/33 pro optokabel - ve výkopu | m | 460 | 79.58 | 36606.8
| 1229 | PA91 | Kontrola průchodnosti HDPE trubky, vč. protokolu (Subdodávka) | m | 119 | 8 | 952
| 1231 | PA23 | Štítek označovací HDPE s upevněním | ks | 30 | 22.63 | 678.9
| 1228 | PA31 | Marker - pasivní (v místě spojky a koncovky) | ks | 7 | 590.84 | 4135.88
| 1224 | PA01 | Trubka ochranná HDPE SI 40/33 pro optokabel - ve výkopu | m | 136 | 79.58 | 10822.88
| 1226 | PA11 | Spojka D 40 přesuvná pro trubku HDPE | ks | 2 | 394.31 | 788.62
| 1224 | PA01 | Trubka ochranná HDPE SI 40/33 pro optokabel - ve výkopu | m | 268 | 79.58 | 21327.44
| 1231 | PA23 | Štítek označovací HDPE s upevněním | ks | 34 | 22.63 | 769.42
| 1228 | PA31 | Marker - pasivní (v místě spojky a koncovky) | ks | 3 | 590.84 | 1772.52
| 1224 | PA01 | Trubka ochranná HDPE SI 40/33 pro optokabel - ve výkopu | m | 145 | 79.58 | 11539.1
| 1225 | PA26 | Příplatek zatažení svazkované tr. HDPE do chráničky, tvárnic.tras, kolektorů | m | 152 | 9.16 | 1392.32
| 1224 | PA01 | Trubka ochranná HDPE SI 40/33 pro optokabel - ve výkopu | m | 269 | 79.58 | 21407.02
| 1232 | PA15 | Koncovka/záslepka D 40 pro trubku HDPE | ks | 1 | 230.79 | 230.79
| 1229 | PA91 | Kontrola průchodnosti HDPE trubky, vč. protokolu (Subdodávka) | m | 136 | 8 | 1088
| 1228 | PA31 | Marker - pasivní (v místě spojky a koncovky) | ks | 3 | 590.84 | 1772.52
| 1230 | PA21 | Svazkování HDPE ke kabelu VN | ks | 28 | 16.02 | 448.56
| 1231 | PA23 | Štítek označovací HDPE s upevněním | ks | 65 | 22.63 | 1470.95
| 1813 | XC99 | Materiál Vlastní mimo číselník EG.D dle soupisu pro montáže-ZAPOČTENO DO VÝKONU | Kč | 60495 | 1 | 60495
| 1804 | XC99 | Materiál Vlastní mimo číselník EG.D dle soupisu pro montáže-ZAPOČTENO DO VÝKONU | Kč | 29321 | 1 | 29321
| 1802 | XC99 | Materiál Vlastní mimo číselník EG.D dle soupisu pro montáže-ZAPOČTENO DO VÝKONU | Kč | 32304 | 1 | 32304
| 1812 | XC99 | Materiál Vlastní mimo číselník EG.D dle soupisu pro montáže-ZAPOČTENO DO VÝKONU | Kč | 16132 | 1 | 16132
| 1811 | XC99 | Materiál Vlastní mimo číselník EG.D dle soupisu pro montáže-ZAPOČTENO DO VÝKONU | Kč | 16241 | 1 | 16241
| 1803 | XC99 | Materiál Vlastní mimo číselník EG.D dle soupisu pro montáže-ZAPOČTENO DO VÝKONU | Kč | 4796 | 1 | 4796
| 1224 | PA01 | Trubka ochranná HDPE SI 40/33 pro optokabel - ve výkopu | m | 118 | 79.58 | 9390.44
| 1228 | PA31 | Marker - pasivní (v místě spojky a koncovky) | ks | 3 | 590.84 | 1772.52
| 1229 | PA91 | Kontrola průchodnosti HDPE trubky, vč. protokolu (Subdodávka) | m | 118 | 8 | 944
| 1230 | PA21 | Svazkování HDPE ke kabelu VN | ks | 100 | 16.02 | 1602
| 1226 | PA11 | Spojka D 40 přesuvná pro trubku HDPE | ks | 2 | 394.31 | 788.62
| 1228 | PA31 | Marker - pasivní (v místě spojky a koncovky) | ks | 2 | 590.84 | 1181.68
| 1230 | PA21 | Svazkování HDPE ke kabelu VN | ks | 96 | 16.02 | 1537.92
| 1231 | PA23 | Štítek označovací HDPE s upevněním | ks | 40 | 22.63 | 905.2
| 1225 | PA26 | Příplatek zatažení svazkované tr. HDPE do chráničky, tvárnic.tras, kolektorů | m | 40 | 9.16 | 366.4
| 1224 | PA01 | Trubka ochranná HDPE SI 40/33 pro optokabel - ve výkopu | m | 136 | 79.58 | 10822.88
| 1232 | PA15 | Koncovka/záslepka D 40 pro trubku HDPE | ks | 1 | 230.79 | 230.79
| 1229 | PA91 | Kontrola průchodnosti HDPE trubky, vč. protokolu (Subdodávka) | m | 40 | 8 | 320
| 1225 | PA26 | Příplatek zatažení svazkované tr. HDPE do chráničky, tvárnic.tras, kolektorů | m | 109 | 9.16 | 998.44
| 1779 | 9343 | GZS (SO) | % | 7 | 1492.3496 | 10446.4472
| 1231 | PA23 | Štítek označovací HDPE s upevněním | ks | 10 | 22.63 | 226.3
| 1737 | QB48 | Držák O 1,2 m rezervy SDOK 90 m PS s adaptérem držáku rezervy -ve výšce | ks | 1 | 6188.63 | 6188.63
| 1732 | 1100001311 | Kabel optický samonosný ADSS 48vl. | M | 40 | 100.38 | 4015.2
| 1730 | 1100001311 | Kabel optický samonosný ADSS 48vl. | M | 268 | 100.38 | 26901.84
| 1738 | 1100001311 | Kabel optický samonosný ADSS 48vl. | M | 166 | 100.38 | 16663.08
| 1226 | PA11 | Spojka D 40 přesuvná pro trubku HDPE | ks | 3 | 394.31 | 1182.93
| 1231 | PA23 | Štítek označovací HDPE s upevněním | ks | 30 | 22.63 | 678.9
| 1229 | PA91 | Kontrola průchodnosti HDPE trubky, vč. protokolu (Subdodávka) | m | 460 | 8 | 3680
| 1231 | PA23 | Štítek označovací HDPE s upevněním | ks | 110 | 22.63 | 2489.3
| 1230 | PA21 | Svazkování HDPE ke kabelu VN | ks | 32 | 16.02 | 512.64
| 1231 | PA23 | Štítek označovací HDPE s upevněním | ks | 40 | 22.63 | 905.2
| 1225 | PA26 | Příplatek zatažení svazkované tr. HDPE do chráničky, tvárnic.tras, kolektorů | m | 90 | 9.16 | 824.4
| 1226 | PA11 | Spojka D 40 přesuvná pro trubku HDPE | ks | 2 | 394.31 | 788.62
| 1224 | PA01 | Trubka ochranná HDPE SI 40/33 pro optokabel - ve výkopu | m | 119 | 79.58 | 9470.02
| 1224 | PA01 | Trubka ochranná HDPE SI 40/33 pro optokabel - ve výkopu | m | 40 | 79.58 | 3183.2
| 1226 | PA11 | Spojka D 40 přesuvná pro trubku HDPE | ks | 2 | 394.31 | 788.62
| 1224 | PA01 | Trubka ochranná HDPE SI 40/33 pro optokabel - ve výkopu | m | 44 | 79.58 | 3501.52
| 1226 | PA11 | Spojka D 40 přesuvná pro trubku HDPE | ks | 2 | 394.31 | 788.62
| 1231 | PA23 | Štítek označovací HDPE s upevněním | ks | 12 | 22.63 | 271.56
| 1226 | PA11 | Spojka D 40 přesuvná pro trubku HDPE | ks | 2 | 394.31 | 788.62
| 1232 | PA15 | Koncovka/záslepka D 40 pro trubku HDPE | ks | 1 | 230.79 | 230.79
| 1225 | PA26 | Příplatek zatažení svazkované tr. HDPE do chráničky, tvárnic.tras, kolektorů | m | 68 | 9.16 | 622.88
| 1225 | PA26 | Příplatek zatažení svazkované tr. HDPE do chráničky, tvárnic.tras, kolektorů | m | 109 | 9.16 | 998.44
| 1727 | 1100001311 | Kabel optický samonosný ADSS 48vl. | M | 44 | 100.38 | 4416.72
| 1726 | QB51 | Příchytka dist.1xSDOK 15-20 mm JB nebo Jp, PS -ve výšce | ks | 5 | 304.0393 | 1520.1967
| 1736 | QB51 | Příchytka dist.1xSDOK 15-20 mm JB nebo Jp, PS -ve výšce | ks | 5 | 304.0393 | 1520.1967
| 1725 | QB48 | Držák O 1,2 m rezervy SDOK 90 m PS s adaptérem držáku rezervy -ve výšce | ks | 1 | 6188.63 | 6188.63
| 1729 | 1100001311 | Kabel optický samonosný ADSS 48vl. | M | 145 | 100.38 | 14555.1
| 1740 | QC09 | Kompletní závěrečné měření celého profilu optického kabelu+2 protokly - 48 vláken | ks | 1 | 45360 | 45360
| 1230 | PA21 | Svazkování HDPE ke kabelu VN | ks | 315 | 16.02 | 5046.3
| 1231 | PA23 | Štítek označovací HDPE s upevněním | ks | 34 | 22.63 | 769.42
| 1735 | 1100001311 | Kabel optický samonosný ADSS 48vl. | M | 555 | 100.38 | 55710.9
| 1739 | 1100001311 | Kabel optický samonosný ADSS 48vl. | M | 148 | 100.38 | 14856.24
| 1742 | QC09 | Kompletní závěrečné měření celého profilu optického kabelu+2 protokly - 48 vláken | ks | 1 | 45360 | 45360
| 1809 | XC99 | Materiál Vlastní mimo číselník EG.D dle soupisu pro montáže-ZAPOČTENO DO VÝKONU | Kč | 4360 | 1 | 4360
| 1810 | XC99 | Materiál Vlastní mimo číselník EG.D dle soupisu pro montáže-ZAPOČTENO DO VÝKONU | Kč | 17004 | 1 | 17004
| 1229 | PA91 | Kontrola průchodnosti HDPE trubky, vč. protokolu (Subdodávka) | m | 44 | 8 | 352
| 1230 | PA21 | Svazkování HDPE ke kabelu VN | ks | 185 | 16.02 | 2963.7
| 1228 | PA31 | Marker - pasivní (v místě spojky a koncovky) | ks | 3 | 590.84 | 1772.52
| 1228 | PA31 | Marker - pasivní (v místě spojky a koncovky) | ks | 4 | 590.84 | 2363.36
| 1225 | PA26 | Příplatek zatažení svazkované tr. HDPE do chráničky, tvárnic.tras, kolektorů | m | 40 | 9.16 | 366.4
| 1227 | PA15 | Koncovka/záslepka D 40 pro trubku HDPE | ks | 1 | 230.79 | 230.79
| 1226 | PA11 | Spojka D 40 přesuvná pro trubku HDPE | ks | 4 | 394.31 | 1577.24
| 1229 | PA91 | Kontrola průchodnosti HDPE trubky, vč. protokolu (Subdodávka) | m | 145 | 8 | 1160
| 1231 | PA23 | Štítek označovací HDPE s upevněním | ks | 40 | 22.63 | 905.2
2 |  |  | CZD00013_00013: Optotrubka VN92 |  |  |  | 211976.0198
| 1225 | PA26 | Příplatek zatažení svazkované tr. HDPE do chráničky, tvárnic.tras, kolektorů | m | 141 | 9.16 | 1291.56
| 1229 | PA91 | Kontrola průchodnosti HDPE trubky, vč. protokolu (Subdodávka) | m | 268 | 8 | 2144
| 1231 | PA23 | Štítek označovací HDPE s upevněním | ks | 115 | 22.63 | 2602.45
| 1224 | PA01 | Trubka ochranná HDPE SI 40/33 pro optokabel - ve výkopu | m | 161 | 79.58 | 12812.38
| 1230 | PA21 | Svazkování HDPE ke kabelu VN | ks | 185 | 16.02 | 2963.7
| 1228 | PA31 | Marker - pasivní (v místě spojky a koncovky) | ks | 3 | 590.84 | 1772.52
| 1228 | PA31 | Marker - pasivní (v místě spojky a koncovky) | ks | 6 | 590.84 | 3545.04
| 1229 | PA91 | Kontrola průchodnosti HDPE trubky, vč. protokolu (Subdodávka) | m | 489 | 8 | 3912
| 1225 | PA26 | Příplatek zatažení svazkované tr. HDPE do chráničky, tvárnic.tras, kolektorů | m | 152 | 9.16 | 1392.32
| 1241 | PA90 | Zkouška tlakutěsnosti HDPE trubky, vč. protokolu/stavba (Subdodávka) | ks | 1 | 4600 | 4600
| 1226 | PA11 | Spojka D 40 přesuvná pro trubku HDPE | ks | 3 | 394.31 | 1182.93
| 1228 | PA31 | Marker - pasivní (v místě spojky a koncovky) | ks | 2 | 590.84 | 1181.68
| 1231 | PA23 | Štítek označovací HDPE s upevněním | ks | 10 | 22.63 | 226.3
| 1224 | PA01 | Trubka ochranná HDPE SI 40/33 pro optokabel - ve výkopu | m | 156 | 79.58 | 12414.48
| 1224 | PA01 | Trubka ochranná HDPE SI 40/33 pro optokabel - ve výkopu | m | 40 | 79.58 | 3183.2
| 1230 | PA21 | Svazkování HDPE ke kabelu VN | ks | 100 | 16.02 | 1602
| 1229 | PA91 | Kontrola průchodnosti HDPE trubky, vč. protokolu (Subdodávka) | m | 269 | 8 | 2152
| 1227 | PA15 | Koncovka/záslepka D 40 pro trubku HDPE | ks | 1 | 230.79 | 230.79
| 1226 | PA11 | Spojka D 40 přesuvná pro trubku HDPE | ks | 2 | 394.31 | 788.62
| 1231 | PA23 | Štítek označovací HDPE s upevněním | ks | 65 | 22.63 | 1470.95
| 1230 | PA21 | Svazkování HDPE ke kabelu VN | ks | 185 | 16.02 | 2963.7
| 1224 | PA01 | Trubka ochranná HDPE SI 40/33 pro optokabel - ve výkopu | m | 44 | 79.58 | 3501.52
| 1782 | PZS | Příspěvek za sklad | % | 3.5 | 636.8421 | 2228.9473
| 1226 | PA11 | Spojka D 40 přesuvná pro trubku HDPE | ks | 4 | 394.31 | 1577.24
| 1226 | PA11 | Spojka D 40 přesuvná pro trubku HDPE | ks | 4 | 394.31 | 1577.24
| 1229 | PA91 | Kontrola průchodnosti HDPE trubky, vč. protokolu (Subdodávka) | m | 161 | 8 | 1288
| 1229 | PA91 | Kontrola průchodnosti HDPE trubky, vč. protokolu (Subdodávka) | m | 44 | 8 | 352
| 1231 | PA23 | Štítek označovací HDPE s upevněním | ks | 12 | 22.63 | 271.56
| 1230 | PA21 | Svazkování HDPE ke kabelu VN | ks | 32 | 16.02 | 512.64
| 1228 | PA31 | Marker - pasivní (v místě spojky a koncovky) | ks | 2 | 590.84 | 1181.68
| 1783 | 9343 | GZS (SO) | % | 7 | 1117.8832 | 7825.1824
| 1231 | PA23 | Štítek označovací HDPE s upevněním | ks | 65 | 22.63 | 1470.95
| 1224 | PA01 | Trubka ochranná HDPE SI 40/33 pro optokabel - ve výkopu | m | 145 | 79.58 | 11539.1
| 1229 | PA91 | Kontrola průchodnosti HDPE trubky, vč. protokolu (Subdodávka) | m | 40 | 8 | 320
| 1224 | PA01 | Trubka ochranná HDPE SI 40/33 pro optokabel - ve výkopu | m | 268 | 79.58 | 21327.44
| 1228 | PA31 | Marker - pasivní (v místě spojky a koncovky) | ks | 4 | 590.84 | 2363.36
| 1231 | PA23 | Štítek označovací HDPE s upevněním | ks | 40 | 22.63 | 905.2
| 1225 | PA26 | Příplatek zatažení svazkované tr. HDPE do chráničky, tvárnic.tras, kolektorů | m | 40 | 9.16 | 366.4
| 1230 | PA21 | Svazkování HDPE ke kabelu VN | ks | 110 | 16.02 | 1762.2
| 1230 | PA21 | Svazkování HDPE ke kabelu VN | ks | 28 | 16.02 | 448.56
| 1225 | PA26 | Příplatek zatažení svazkované tr. HDPE do chráničky, tvárnic.tras, kolektorů | m | 36 | 9.16 | 329.76
| 1228 | PA31 | Marker - pasivní (v místě spojky a koncovky) | ks | 4 | 590.84 | 2363.36
| 1225 | PA26 | Příplatek zatažení svazkované tr. HDPE do chráničky, tvárnic.tras, kolektorů | m | 212 | 9.16 | 1941.92
| 1231 | PA23 | Štítek označovací HDPE s upevněním | ks | 40 | 22.63 | 905.2
| 1224 | PA01 | Trubka ochranná HDPE SI 40/33 pro optokabel - ve výkopu | m | 269 | 79.58 | 21407.02
| 1225 | PA26 | Příplatek zatažení svazkované tr. HDPE do chráničky, tvárnic.tras, kolektorů | m | 30 | 9.16 | 274.8
| 1224 | PA01 | Trubka ochranná HDPE SI 40/33 pro optokabel - ve výkopu | m | 489 | 79.58 | 38914.62
| 1228 | PA31 | Marker - pasivní (v místě spojky a koncovky) | ks | 4 | 590.84 | 2363.36
| 1226 | PA11 | Spojka D 40 přesuvná pro trubku HDPE | ks | 4 | 394.31 | 1577.24
| 1225 | PA26 | Příplatek zatažení svazkované tr. HDPE do chráničky, tvárnic.tras, kolektorů | m | 40 | 9.16 | 366.4
| 1229 | PA91 | Kontrola průchodnosti HDPE trubky, vč. protokolu (Subdodávka) | m | 145 | 8 | 1160
| 1226 | PA11 | Spojka D 40 přesuvná pro trubku HDPE | ks | 2 | 394.31 | 788.62
| 1226 | PA11 | Spojka D 40 přesuvná pro trubku HDPE | ks | 2 | 394.31 | 788.62
| 1225 | PA26 | Příplatek zatažení svazkované tr. HDPE do chráničky, tvárnic.tras, kolektorů | m | 40 | 9.16 | 366.4
| 1227 | PA15 | Koncovka/záslepka D 40 pro trubku HDPE | ks | 1 | 230.79 | 230.79
| 1226 | PA11 | Spojka D 40 přesuvná pro trubku HDPE | ks | 5 | 394.31 | 1971.55
| 1228 | PA31 | Marker - pasivní (v místě spojky a koncovky) | ks | 3 | 590.84 | 1772.52
| 1231 | PA23 | Štítek označovací HDPE s upevněním | ks | 40 | 22.63 | 905.2
| 1230 | PA21 | Svazkování HDPE ke kabelu VN | ks | 110 | 16.02 | 1762.2
| 1229 | PA91 | Kontrola průchodnosti HDPE trubky, vč. protokolu (Subdodávka) | m | 156 | 8 | 1248
| 1230 | PA21 | Svazkování HDPE ke kabelu VN | ks | 330 | 16.02 | 5286.6
1 |  |  | 4: Ostatní náklady |  |  |  | 865670
2 |  |  | 4.1: Ostatní náklady stavby - Nesoutěžené výkony |  |  |  | 70000
| 1796 | 1101926 | Poplatky (správní) | JV | 10000 | 1 | 10000
| 1794 | 1101922 | Vytyčení stávajících podzemních sítí | JV | 30000 | 1 | 30000
| 1797 | 1101929 | Dopravní značení projekt a umístění dopravních značek | JV | 25000 | 1 | 25000
| 1795 | 1101925 | Archeologický dozor | JV | 5000 | 1 | 5000
2 |  |  | 4.2: Projektová dokumentace - Inženýring EG.D - Náklady EG.D |  |  |  | 795670
| 1801 | 9418 | Zkoušky VN kabelu zvýšeným napětím | HOD | 50 | 1151 | 57550
| 1798 | 9100 | Projektové a geodetické práce k PD – dle pravidel EG.D | Kč | 584120 | 1 | 584120
| 1800 | 9417 | Manipulace vedení | HOD | 60 | 900 | 54000
| 1799 | 9150 | Inženýrská činnost EG.D | Kč | 100000 | 1 | 100000
|  |  | Celkem |  |  |  | 15231086.3185

## Rekapitulace nákladů stavby
|  | Název stavby: | Obnova VN28 p.b.309-321;VN92 p.b.450-463_version 3 |  | Číslo stavby: | 001040017965
|  | Název verze: | Rozpočet ke kontrole |  | Verze CÚ: | 2022/03a
| Poř. | Kód | Popis | Celkem náklady | Práce a mechanizace | Příspěvek za sklad | Materiál | Subdodávky | Dodávky
1 |  |  | 1: Ostatní náklady zhotovitele stavby - Soutěžené výkony | 1183571 | 1183571 | 0 | 0 | 0 | 0
2 |  |  | CZD00001: Projekt.dokumentace a ost.nák | 1183571 | 1183571 | 0 | 0 | 0 | 0
| 1787 | 1101594 | Výchozí revize zařízení VN/NN | 16639 | 16639 | 0 | 0 | 0 | 0
| 1791 | 1102001 | Doprava materiálu výnosového | 880 | 880 | 0 | 0 | 0 | 0
| 1789 | 1101999 | Inženýring zhotovitele stavby CAPEX - Met.rozp. EMP2022+ | 18900 | 18900 | 0 | 0 | 0 | 0
| 1788 | 1101638 | Ekologická likvidace odpadů, vč. dopravy | 823362 | 823362 | 0 | 0 | 0 | 0
| 1790 | 1102000 | Geodetické práce zhotovitele stavby | 244640 | 244640 | 0 | 0 | 0 | 0
| 1793 | 1102007 | Doprava materiálu na stavbu z CS 41-80 km CAPEX | 5060 | 5060 | 0 | 0 | 0 | 0
| 1792 | 1102010 | Dokumentace pro TE | 74090 | 74090 | 0 | 0 | 0 | 0
1 |  |  | 2: Provozní soubory | 47731.685 | 2856.2688 | 1517.5261 | 43357.89 | 0 | 0
2 |  |  | CZD00040_00014: TS 22/0,4kV-techn - Mostiště Obec T | 23879.0543 | 1428.1344 | 759.2098 | 21691.71 | 0 | 0
| 1279 | DX76 | Spoušť pro jistič BL1000, 1000A | 11590.71 | 141.12 | 0 | 11449.59 | 0 | 0
| 1278 | DX71 | Pojistkový lištový odpínač 400A | 8817.84 | 860.16 | 0 | 7957.68 | 0 | 0
| 1280 | DG467 | Modul rozvaděč VN příslušenství ovládací páka | 0 | 0 | 0 | 0 | 0 | 0
| 1273 | CK79 | Stíněný úhlový konektor pro kab.70mm2 -sada | 0 | 0 | 0 | 0 | 0 | 0
| 1838 | DE22 | Montáž olejového transformátoru VN/0,4kV,400kVA | 0 | 0 | 0 | 0 | 0 | 0
| 1836 | HI88 | Pojistková vložka PN 2 224A,vč.montáže | 210.48 | 23.52 | 0 | 186.96 | 0 | 0
| 1835 | HI87 | Pojistková vložka PN 2 200A,vč.montáže | 625.32 | 70.56 | 0 | 554.76 | 0 | 0
| 1834 | HI804 | Pojistková vložka PN 2 63A,vč.montáže | 242.25 | 23.52 | 0 | 218.73 | 0 | 0
| 1837 | DX13 | NEPOUŽÍVAT Transformátor 22/0,4kV s Cu vinutím 400kVA | 0 | 0 | 0 | 0 | 0 | 0
| 1785 | PZS | Příspěvek za sklad | 759.2098 | 0 | 759.2098 | 0 | 0 | 0
| 1275 | 4345 | Pojistkové patrony VN podle IEC 16A,vč.montáže 3ks | 1480.23 | 156.24 | 0 | 1323.99 | 0 | 0
| 1769 | PPV-CZD00040 | PPV pro MT CZD00040 - Trafostanice 22/0,4kV - technologie | 153.0144 | 153.0144 | 0 | 0 | 0 | 0
| 1277 | DX63 | Rozvaděč RST 1099/4835 do 1000A + Stojan ST-VK -Sestava | 0 | 0 | 0 | 0 | 0 | 0
| 1276 | DG472 | Kompaktní rozvaděč VN Zapojení KKT | 0 | 0 | 0 | 0 | 0 | 0
| 1839 | DX97 | Zkratování pro vnitřní TS trafo 250-630kVA,svorník M16 | 0 | 0 | 0 | 0 | 0 | 0
2 |  |  | CZD00040_00015: TS 22/0,4kV-techn - Mostiště Korea T | 23852.6307 | 1428.1344 | 758.3163 | 21666.18 | 0 | 0
| 1786 | PZS | Příspěvek za sklad | 758.3163 | 0 | 758.3163 | 0 | 0 | 0
| 1770 | PPV-CZD00040 | PPV pro MT CZD00040 - Trafostanice 22/0,4kV - technologie | 153.0144 | 153.0144 | 0 | 0 | 0 | 0
| 1276 | DG472 | Kompaktní rozvaděč VN Zapojení KKT | 0 | 0 | 0 | 0 | 0 | 0
| 1278 | DX71 | Pojistkový lištový odpínač 400A | 8817.84 | 860.16 | 0 | 7957.68 | 0 | 0
| 1277 | DX63 | Rozvaděč RST 1099/4835 do 1000A + Stojan ST-VK -Sestava | 0 | 0 | 0 | 0 | 0 | 0
| 1273 | CK79 | Stíněný úhlový konektor pro kab.70mm2 -sada | 0 | 0 | 0 | 0 | 0 | 0
| 1280 | DG467 | Modul rozvaděč VN příslušenství ovládací páka | 0 | 0 | 0 | 0 | 0 | 0
| 1279 | DX76 | Spoušť pro jistič BL1000, 1000A | 11590.71 | 141.12 | 0 | 11449.59 | 0 | 0
| 1275 | 4345 | Pojistkové patrony VN podle IEC 16A,vč.montáže 3ks | 1480.23 | 156.24 | 0 | 1323.99 | 0 | 0
| 1843 | HI89 | Pojistková vložka PN 2 250A,vč.montáže | 210.6 | 23.52 | 0 | 187.08 | 0 | 0
| 1842 | HI88 | Pojistková vložka PN 2 224A,vč.montáže | 841.92 | 94.08 | 0 | 747.84 | 0 | 0
| 1840 | DE22 | Montáž olejového transformátoru VN/0,4kV,400kVA | 0 | 0 | 0 | 0 | 0 | 0
| 1841 | DX97 | Zkratování pro vnitřní TS trafo 250-630kVA,svorník M16 | 0 | 0 | 0 | 0 | 0 | 0
| 1844 | DX13 | NEPOUŽÍVAT Transformátor 22/0,4kV s Cu vinutím 400kVA | 0 | 0 | 0 | 0 | 0 | 0
1 |  |  | 3: Stavební objekty | 13134113.6336 | 5953705.6018 | 120170.4921 | 4183014.0297 | 1251208 | 1626015.51
2 |  |  | CZD00004_00002: Vedení 22kV-venk. VN28 kmen | 462508.299 | 222578.1065 | 1283.4958 | 117062.3368 | 0 | 121584.36
| 1127 | 1422 | Opětná montáž lana AlFe do 3x120mm2 | 1850.1668 | 1850.1668 | 0 | 0 | 0 | 0
| 1118 | BS05 | Izolátor VPA 135/8a,vč.šroubu M20x40-AlFe | 6368.96 | 728.65 | 0 | 5640.31 | 0 | 0
| 1321 | EQ02 | Osetí povrchu travou, vč. zalití vodou | 69.628 | 61.6 | 0 | 8.028 | 0 | 0
| 1145 | DQ13 | Uzemnění v zemi-páska FeZn 30x4mm | 2717.991 | 1400.75 | 0 | 1317.241 | 0 | 0
| 1136 | EP14 | Zához rýhy 35x60cm ručně pro zemnící pásek zem.tř.3 | 468.16 | 468.16 | 0 | 0 | 0 | 0
| 1125 | 1404-D2 | Lano AlFe 3x110/22,vč.spojek demontáž materiálu k opětnému | 1678.8508 | 1678.8508 | 0 | 0 | 0 | 0
| 1121 | 1461 | Proudový spoj AlFe 35-120/Al 35-120 šroub.svorkou -3x | 2472.99 | 2058.15 | 0 | 414.84 | 0 | 0
| 1130 | EN01 | Odvoz zeminy do vzdálenosti 1km | 1045.642 | 1045.642 | 0 | 0 | 0 | 0
| 1132 | EC95 | Beton.základ C12/15 (B15) nad 5m3 do bedněn. dolní blok PS -mix nakup.směs | 43731.6046 | 7728.1512 | 0 | 36003.4534 | 0 | 0
| 1110 | 1375 | Kotevní řetězce Jk 3x42/7-120mm2,izolátor plastový bez kotev.praporců | 1749.045 | 573.255 | 0 | 1175.79 | 0 | 0
| 1110 | 1375 | Kotevní řetězce Jk 3x42/7-120mm2,izolátor plastový bez kotev.praporců | 1749.045 | 573.255 | 0 | 1175.79 | 0 | 0
| 1131 | EN03 | Hutnění zeminy strojně,vrstva 20cm | 2814.3232 | 2814.3232 | 0 | 0 | 0 | 0
| 1451 | BU104-D1 | Konzola - příhradový stožár 22kV - A3-U8-R demontáž materiálu do šrotu | 371.625 | 371.625 | 0 | 0 | 0 | 0
| 1453 | 1375-D1 | Kotevní řetězce Jk 3x42/7-120mm2,izolátor plastový bez kotev.praporců demontáž materiálu do šrotu | 573.255 | 573.255 | 0 | 0 | 0 | 0
| 1107 | BU121 | Konzola příhradový stožár 22kV BZ-U8 | 1670.52 | 239.14 | 0 | 0 | 0 | 1431.38
| 1105 | BU030 | Stožár příhradový 22kV - 15/60 - Nosný | 71902.5924 | 12525.105 | 0 | 7.8174 | 0 | 59369.67
| 1455 | 1461-D1 | Proudový spoj AlFe 35-120/Al 35-120 šroub.svorkou -3x demontáž materiálu do šrotu | 1029.075 | 1029.075 | 0 | 0 | 0 | 0
| 1318 | EB09 | Hloubení jámy pro sloup,kotvu strojně zem.tř.3-4 | 428.8512 | 428.8512 | 0 | 0 | 0 | 0
| 1322 | EQ05 | Provizorní úprava terénu zeminou tř.3 | 197.12 | 197.12 | 0 | 0 | 0 | 0
| 1117 | XA95 | Konzola podpěrných izolátorů pro příhradový stožár-stáv.stož. | 5262.12 | 960.12 | 0 | 4302 | 0 | 0
| 1112 | 1431 | Ukončení nových vodičů ve stávajících/nahrazených kotevních nebo nosných svorkách z Al slitiny | 1266.78 | 1261.65 | 0 | 5.13 | 0 | 0
| 1744 | PZS | Příspěvek za sklad | 1283.4958 | 0 | 1283.4958 | 0 | 0 | 0
| 1464 | EQ02 | Osetí povrchu travou, vč. zalití vodou | 261.105 | 231 | 0 | 30.105 | 0 | 0
| 1119 | BT14 | Křížový vaz VPA pro šablony | 1191.1253 | 1150.37 | 0 | 40.7553 | 0 | 0
| 1129 | EB14 | Záhrn jámy pro sloup,kotvu strojně ve městě | 802.0584 | 802.0584 | 0 | 0 | 0 | 0
| 1106 | BU104 | Konzola - příhradový stožár 22kV - A3-U8-R | 4699.61 | 743.25 | 0 | 0 | 0 | 3956.36
| 1116 | XA91 | Boční nosník pro příhradový stožár pro pod.izol.-stáv.stož. | 567.72 | 191.47 | 0 | 376.25 | 0 | 0
| 1128 | EB09 | Hloubení jámy pro sloup,kotvu strojně zem.tř.3-4 | 6669.39 | 6669.39 | 0 | 0 | 0 | 0
| 1743 | 9343 | GZS (SO) | 10863.8344 | 10863.8344 | 0 | 0 | 0 | 0
| 1458 | BU027-D1 | Stožár příhradový 22kV - 15/30 - Nosný demontáž materiálu do šrotu | 4850.6725 | 4850.6725 | 0 | 0 | 0 | 0
| 1314 | BL65-D1 | Sloup betonový J 10,5/6 pro VN bez výstroje demontáž materiálu do šrotu | 1376.32 | 1376.32 | 0 | 0 | 0 | 0
| 1342 | BK001 | Demontáž rovinné konzoly VN-stáv.sloup | 665.915 | 665.915 | 0 | 0 | 0 | 0
| 1319 | EB14 | Záhrn jámy pro sloup,kotvu strojně ve městě | 110.8378 | 110.8378 | 0 | 0 | 0 | 0
| 1323 | EC70 | Rozbourání betonového základu | 4948.7299 | 4948.7299 | 0 | 0 | 0 | 0
| 1386 | BT17-D1 | Třmenový vaz pro vodič AlFe 95-120,100/25, 110/22 demontáž materiálu do šrotu | 132.735 | 132.735 | 0 | 0 | 0 | 0
| 1463 | EQ05 | Provizorní úprava terénu zeminou tř.3 | 739.2 | 739.2 | 0 | 0 | 0 | 0
| 1114 | XA96 | Zábrana ptactva PS (2 ks) k jednomu VPA | 1047.135 | 168.645 | 0 | 878.49 | 0 | 0
| 1316 | BS06-D1 | Izolátor VPA 135/8a,vč.šroubu M20x120-AlFe demontáž materiálu do šrotu | 84.075 | 84.075 | 0 | 0 | 0 | 0
| 1461 | EN03 | Hutnění zeminy strojně,vrstva 20cm | 1977.1648 | 1977.1648 | 0 | 0 | 0 | 0
| 1113 | BU02 | Tabulka Výstražná + Zákazová smalt.na PS, PS-TS VN | 310.34 | 0 | 0 | 310.34 | 0 | 0
| 1145 | DQ13 | Uzemnění v zemi-páska FeZn 30x4mm | 2717.991 | 1400.75 | 0 | 1317.241 | 0 | 0
| 1140 | EQ05 | Provizorní úprava terénu zeminou tř.3 | 2069.76 | 2069.76 | 0 | 0 | 0 | 0
| 1135 | EP05 | Výkop rýhy 35x60cm ručně pro zemnící pásek zem.tř.3 | 1598.08 | 1598.08 | 0 | 0 | 0 | 0
| 1132 | EC95 | Beton.základ C12/15 (B15) nad 5m3 do bedněn. dolní blok PS -mix nakup.směs | 30665.8641 | 5419.2028 | 0 | 25246.6613 | 0 | 0
| 1116 | XA91 | Boční nosník pro příhradový stožár pro pod.izol.-stáv.stož. | 567.72 | 191.47 | 0 | 376.25 | 0 | 0
| 1118 | BS05 | Izolátor VPA 135/8a,vč.šroubu M20x40-AlFe | 6368.96 | 728.65 | 0 | 5640.31 | 0 | 0
| 1108 | BS56 | Kloub závěsný pro plastový izolátor (235191.1) v=8 | 1032 | 0 | 0 | 1032 | 0 | 0
| 1137 | EP08 | Výkop rýhy 35x80cm ručně pro zemnící pásek zem.tř.3 | 8856.32 | 8856.32 | 0 | 0 | 0 | 0
| 1119 | BT14 | Křížový vaz VPA pro šablony | 1191.1253 | 1150.37 | 0 | 40.7553 | 0 | 0
| 1146 | BU028 | Stožár příhradový 22kV - 15/40 - Nosný | 63460.4124 | 12013.385 | 0 | 7.8174 | 0 | 51439.21
| 1113 | BU02 | Tabulka Výstražná + Zákazová smalt.na PS, PS-TS VN | 310.34 | 0 | 0 | 310.34 | 0 | 0
| 1129 | EB14 | Záhrn jámy pro sloup,kotvu strojně ve městě | 573.1308 | 573.1308 | 0 | 0 | 0 | 0
| 1138 | EP17 | Zához rýhy 35x80cm ručně pro zemnící pásek zem.tř.3 | 2513.28 | 2513.28 | 0 | 0 | 0 | 0
| 1117 | XA95 | Konzola podpěrných izolátorů pro příhradový stožár-stáv.stož. | 5262.12 | 960.12 | 0 | 4302 | 0 | 0
| 1115 | XA97 | Zábrana ptactvu PS hlavy dříku | 2680.435 | 88.605 | 0 | 2591.83 | 0 | 0
| 1147 | BL33 | Kab.oko 95mm2 M12 pro AlFe70/6, 70/11-1, resp.ukon.na pojist.VN stož.TS | 572.64 | 493.95 | 0 | 78.69 | 0 | 0
| 1107 | BU121 | Konzola příhradový stožár 22kV BZ-U8 | 1670.52 | 239.14 | 0 | 0 | 0 | 1431.38
| 1460 | EB14 | Záhrn jámy pro sloup,kotvu strojně ve městě | 989.3136 | 989.3136 | 0 | 0 | 0 | 0
| 1320 | EN03 | Hutnění zeminy strojně,vrstva 20cm | 221.5117 | 221.5117 | 0 | 0 | 0 | 0
| 1462 | EC70 | Rozbourání betonového základu | 45211.7421 | 45211.7421 | 0 | 0 | 0 | 0
| 1459 | EB09 | Hloubení jámy pro sloup,kotvu strojně zem.tř.3-4 | 3827.832 | 3827.832 | 0 | 0 | 0 | 0
| 1450 | BU113-D1 | Konzola příhradový stožár 22kV B1-U8 demontáž materiálu do šrotu | 229.945 | 229.945 | 0 | 0 | 0 | 0
| 1131 | EN03 | Hutnění zeminy strojně,vrstva 20cm | 2481.1904 | 2481.1904 | 0 | 0 | 0 | 0
| 1136 | EP14 | Zához rýhy 35x60cm ručně pro zemnící pásek zem.tř.3 | 468.16 | 468.16 | 0 | 0 | 0 | 0
| 1135 | EP05 | Výkop rýhy 35x60cm ručně pro zemnící pásek zem.tř.3 | 1598.08 | 1598.08 | 0 | 0 | 0 | 0
| 1137 | EP08 | Výkop rýhy 35x80cm ručně pro zemnící pásek zem.tř.3 | 8856.32 | 8856.32 | 0 | 0 | 0 | 0
| 1130 | EN01 | Odvoz zeminy do vzdálenosti 1km | 720.836 | 720.836 | 0 | 0 | 0 | 0
| 1134 | EC91 | Doprava beton.směsi nad 15km od vlastní výroby | 1944.25 | 1944.25 | 0 | 0 | 0 | 0
| 1152 | 1421 | Opětná montáž lana AlFe do 3x70mm2 | 1672.7415 | 1672.7415 | 0 | 0 | 0 | 0
| 1150 | 1402-D2 | Lano AlFe 3x70/11-1,vč.spojek demontáž materiálu k opětnému | 1346.4793 | 1346.4793 | 0 | 0 | 0 | 0
| 1144 | 5632 | Spojení zemnícího pásku svorkou SR02,vč.zalití | 338.8 | 0 | 0 | 338.8 | 0 | 0
| 1122 | BL34 | Kab.oko 120mm2 M12 pro AlFe95/6, JIV120, resp.ukon.na pojist.VN stož.TS | 603.6 | 527.55 | 0 | 76.05 | 0 | 0
| 1133 | EC96 | Beton.základ C12/15 (B15) do bed. horní blok PS -mix nakup.sm. | 16383.9057 | 7363.8488 | 0 | 9020.0569 | 0 | 0
| 1140 | EQ05 | Provizorní úprava terénu zeminou tř.3 | 2069.76 | 2069.76 | 0 | 0 | 0 | 0
| 1114 | XA96 | Zábrana ptactva PS (2 ks) k jednomu VPA | 1047.135 | 168.645 | 0 | 878.49 | 0 | 0
| 1141 | EQ02 | Osetí povrchu travou, vč. zalití vodou | 731.094 | 646.8 | 0 | 84.294 | 0 | 0
| 1128 | EB09 | Hloubení jámy pro sloup,kotvu strojně zem.tř.3-4 | 4675.902 | 4675.902 | 0 | 0 | 0 | 0
| 1112 | 1431 | Ukončení nových vodičů ve stávajících/nahrazených kotevních nebo nosných svorkách z Al slitiny | 1266.78 | 1261.65 | 0 | 5.13 | 0 | 0
| 1115 | XA97 | Zábrana ptactvu PS hlavy dříku | 2680.435 | 88.605 | 0 | 2591.83 | 0 | 0
| 1108 | BS56 | Kloub závěsný pro plastový izolátor (235191.1) v=8 | 1032 | 0 | 0 | 1032 | 0 | 0
| 1106 | BU104 | Konzola - příhradový stožár 22kV - A3-U8-R | 4699.61 | 743.25 | 0 | 0 | 0 | 3956.36
| 1817 | ZS14 | Autojeřáb do nosnosti 8 t | 1500 | 1500 | 0 | 0 | 0 | 0
| 1819 | ZS54 | Rypadlo kolové 0,21 - 0,5 m3 | 2400 | 2400 | 0 | 0 | 0 | 0
| 1818 | ZS32 | Montážní plošina MP13 | 2760 | 2760 | 0 | 0 | 0 | 0
| 1457 | 1431-D1 | Ukončení nových vodičů ve stávajících/nahrazených kotevních nebo nosných svorkách z Al slitiny demontáž materiálu do šrotu | 1261.65 | 1261.65 | 0 | 0 | 0 | 0
| 1133 | EC96 | Beton.základ C12/15 (B15) do bed. horní blok PS -mix nakup.sm. | 17378.3046 | 7810.7876 | 0 | 9567.517 | 0 | 0
| 1144 | 5632 | Spojení zemnícího pásku svorkou SR02,vč.zalití | 338.8 | 0 | 0 | 338.8 | 0 | 0
| 1141 | EQ02 | Osetí povrchu travou, vč. zalití vodou | 731.094 | 646.8 | 0 | 84.294 | 0 | 0
| 1138 | EP17 | Zához rýhy 35x80cm ručně pro zemnící pásek zem.tř.3 | 2513.28 | 2513.28 | 0 | 0 | 0 | 0
| 1134 | EC91 | Doprava beton.směsi nad 15km od vlastní výroby | 1944.25 | 1944.25 | 0 | 0 | 0 | 0
| 1121 | 1461 | Proudový spoj AlFe 35-120/Al 35-120 šroub.svorkou -3x | 2472.99 | 2058.15 | 0 | 414.84 | 0 | 0
2 |  |  | CZD00004_00003: Vedení 22kV–venk. VN92 kmen | 309499.8663 | 149869.2827 | 1452.9929 | 88032.4407 | 0 | 70145.15
| 1106 | BU104 | Konzola - příhradový stožár 22kV - A3-U8-R | 9399.22 | 1486.5 | 0 | 0 | 0 | 7912.72
| 1214 | 1375-D1 | Kotevní řetězce Jk 3x42/7-120mm2,izolátor plastový bez kotev.praporců demontáž materiálu do šrotu | 286.6275 | 286.6275 | 0 | 0 | 0 | 0
| 1190 | BL35 | Kab.oko 150mm2 M12 pro AlFe100/25, 110/22 | 766.74 | 665.31 | 0 | 101.43 | 0 | 0
| 1195 | 1431-D1 | Ukončení nových vodičů ve stávajících/nahrazených kotevních nebo nosných svorkách z Al slitiny demontáž materiálu do šrotu | 630.825 | 630.825 | 0 | 0 | 0 | 0
| 1207 | 1461 | Proudový spoj AlFe 35-120/Al 35-120 šroub.svorkou -3x | 2472.99 | 2058.15 | 0 | 414.84 | 0 | 0
| 1212 | BS56-D1 | Kloub závěsný pro plastový izolátor (235191.1) v=8 demontáž materiálu do šrotu | 0 | 0 | 0 | 0 | 0 | 0
| 1751 | PZS | Příspěvek za sklad | 1452.9929 | 0 | 1452.9929 | 0 | 0 | 0
| 1122 | BL34 | Kab.oko 120mm2 M12 pro AlFe95/6, JIV120, resp.ukon.na pojist.VN stož.TS | 603.6 | 527.55 | 0 | 76.05 | 0 | 0
| 1821 | ZS32 | Montážní plošina MP13 | 1380 | 1380 | 0 | 0 | 0 | 0
| 1822 | ZS54 | Rypadlo kolové 0,21 - 0,5 m3 | 2400 | 2400 | 0 | 0 | 0 | 0
| 1203 | BS56 | Kloub závěsný pro plastový izolátor (235191.1) v=8 | 344 | 0 | 0 | 344 | 0 | 0
| 1136 | EP14 | Zához rýhy 35x60cm ručně pro zemnící pásek zem.tř.3 | 468.16 | 468.16 | 0 | 0 | 0 | 0
| 1165 | 1375 | Kotevní řetězce Jk 3x42/7-120mm2,izolátor plastový bez kotev.praporců | 1749.045 | 573.255 | 0 | 1175.79 | 0 | 0
| 1183 | EN03 | Hutnění zeminy strojně,vrstva 20cm | 1211.392 | 1211.392 | 0 | 0 | 0 | 0
| 1182 | EP17 | Zához rýhy 35x80cm ručně pro zemnící pásek zem.tř.3 | 2513.28 | 2513.28 | 0 | 0 | 0 | 0
| 1140 | EQ05 | Provizorní úprava terénu zeminou tř.3 | 2069.76 | 2069.76 | 0 | 0 | 0 | 0
| 1185 | EQ02 | Osetí povrchu travou, vč. zalití vodou | 731.094 | 646.8 | 0 | 84.294 | 0 | 0
| 1115 | XA97 | Zábrana ptactvu PS hlavy dříku | 2680.435 | 88.605 | 0 | 2591.83 | 0 | 0
| 1130 | EN01 | Odvoz zeminy do vzdálenosti 1km | 1045.642 | 1045.642 | 0 | 0 | 0 | 0
| 1202 | 1431 | Ukončení nových vodičů ve stávajících/nahrazených kotevních nebo nosných svorkách z Al slitiny | 1266.78 | 1261.65 | 0 | 5.13 | 0 | 0
| 1138 | EP17 | Zához rýhy 35x80cm ručně pro zemnící pásek zem.tř.3 | 2513.28 | 2513.28 | 0 | 0 | 0 | 0
| 1209 | 1431-D1 | Ukončení nových vodičů ve stávajících/nahrazených kotevních nebo nosných svorkách z Al slitiny demontáž materiálu do šrotu | 630.825 | 630.825 | 0 | 0 | 0 | 0
| 1749 | 9343 | GZS (SO) | 7485.2395 | 7485.2395 | 0 | 0 | 0 | 0
| 1198 | 1461-D1 | Proudový spoj AlFe 35-120/Al 35-120 šroub.svorkou -3x demontáž materiálu do šrotu | 1029.075 | 1029.075 | 0 | 0 | 0 | 0
| 1133 | EC96 | Beton.základ C12/15 (B15) do bed. horní blok PS -mix nakup.sm. | 17378.3046 | 7810.7876 | 0 | 9567.517 | 0 | 0
| 1178 | 1532 | Zemnící svod na sloup 10,5m-zem.páska,svorky SR02 a SR03 vč.mont.a upev.Bandimex | 1450.2377 | 1193.64 | 0 | 256.5977 | 0 | 0
| 1179 | EP05 | Výkop rýhy 35x60cm ručně pro zemnící pásek zem.tř.3 | 1598.08 | 1598.08 | 0 | 0 | 0 | 0
| 1180 | EP14 | Zához rýhy 35x60cm ručně pro zemnící pásek zem.tř.3 | 468.16 | 468.16 | 0 | 0 | 0 | 0
| 1132 | EC95 | Beton.základ C12/15 (B15) nad 5m3 do bedněn. dolní blok PS -mix nakup.směs | 43731.6046 | 7728.1512 | 0 | 36003.4534 | 0 | 0
| 1181 | EP08 | Výkop rýhy 35x80cm ručně pro zemnící pásek zem.tř.3 | 8856.32 | 8856.32 | 0 | 0 | 0 | 0
| 1128 | EB09 | Hloubení jámy pro sloup,kotvu strojně zem.tř.3-4 | 6669.39 | 6669.39 | 0 | 0 | 0 | 0
| 1127 | 1422 | Opětná montáž lana AlFe do 3x120mm2 | 1850.1668 | 1850.1668 | 0 | 0 | 0 | 0
| 1117 | XA95 | Konzola podpěrných izolátorů pro příhradový stožár-stáv.stož. | 5262.12 | 960.12 | 0 | 4302 | 0 | 0
| 1168 | 1431 | Ukončení nových vodičů ve stávajících/nahrazených kotevních nebo nosných svorkách z Al slitiny | 1266.78 | 1261.65 | 0 | 5.13 | 0 | 0
| 1189 | DQ13 | Uzemnění v zemi-páska FeZn 30x4mm | 2717.991 | 1400.75 | 0 | 1317.241 | 0 | 0
| 1161 | BI64 | Spojka vrubová pro AlFe6 50mm2 a 42/7 | 1736.67 | 1538.13 | 0 | 198.54 | 0 | 0
| 1166 | BP19 | Nosník boční Pařát II-III pro VPA-na zemi | 1110.12 | 129.72 | 0 | 980.4 | 0 | 0
| 1163 | BS56 | Kloub závěsný pro plastový izolátor (235191.1) v=8 | 1032 | 0 | 0 | 1032 | 0 | 0
| 1205 | 1375 | Kotevní řetězce Jk 3x42/7-120mm2,izolátor plastový bez kotev.praporců | 1749.045 | 573.255 | 0 | 1175.79 | 0 | 0
| 1172 | BS05 | Izolátor VPA 135/8a,vč.šroubu M20x40-AlFe | 1959.68 | 224.2 | 0 | 1735.48 | 0 | 0
| 1193 | 1375-D1 | Kotevní řetězce Jk 3x42/7-120mm2,izolátor plastový bez kotev.praporců demontáž materiálu do šrotu | 286.6275 | 286.6275 | 0 | 0 | 0 | 0
| 1188 | 5632 | Spojení zemnícího pásku svorkou SR02,vč.zalití | 338.8 | 0 | 0 | 338.8 | 0 | 0
| 1211 | 1461-D1 | Proudový spoj AlFe 35-120/Al 35-120 šroub.svorkou -3x demontáž materiálu do šrotu | 1029.075 | 1029.075 | 0 | 0 | 0 | 0
| 1158 | 1401-D2 | Lano AlFe 3x42/7,vč.spojek demontáž materiálu k opětnému | 773.6309 | 773.6309 | 0 | 0 | 0 | 0
| 1184 | EQ05 | Provizorní úprava terénu zeminou tř.3 | 2069.76 | 2069.76 | 0 | 0 | 0 | 0
| 1160 | 1421 | Opětná montáž lana AlFe do 3x70mm2 | 1084.1843 | 1084.1843 | 0 | 0 | 0 | 0
| 1125 | 1404-D2 | Lano AlFe 3x110/22,vč.spojek demontáž materiálu k opětnému | 1678.8508 | 1678.8508 | 0 | 0 | 0 | 0
| 1191 | BS56-D1 | Kloub závěsný pro plastový izolátor (235191.1) v=8 demontáž materiálu do šrotu | 0 | 0 | 0 | 0 | 0 | 0
| 1217 | 1404 | Lano AlFe 3x110/22,vč.spojek | 9646.9962 | 3453.6359 | 0 | 6193.3603 | 0 | 0
| 1196 | BT14-D1 | Křížový vaz VPA pro šablony demontáž materiálu do šrotu | 44.245 | 44.245 | 0 | 0 | 0 | 0
| 1162 | BU12 | Tabulka výstr.smalt.na bet.sloup VN,vč.upevnění | 178.6346 | 78.4 | 0 | 100.2346 | 0 | 0
| 1223 | 1401-D1 | Lano AlFe 3x42/7,vč.spojek demontáž materiálu do šrotu | 1136.7637 | 1136.7637 | 0 | 0 | 0 | 0
| 1119 | BT14 | Křížový vaz VPA pro šablony | 1649.2504 | 1592.82 | 0 | 56.4304 | 0 | 0
| 1155 | 1401 | Lano AlFe 3x42/7,vč.spojek | 943.3364 | 473.6515 | 0 | 469.6849 | 0 | 0
| 1107 | BU121 | Konzola příhradový stožár 22kV BZ-U8 | 3341.04 | 478.28 | 0 | 0 | 0 | 2862.76
| 1118 | BS05 | Izolátor VPA 135/8a,vč.šroubu M20x40-AlFe | 8818.56 | 1008.9 | 0 | 7809.66 | 0 | 0
| 1113 | BU02 | Tabulka Výstražná + Zákazová smalt.na PS, PS-TS VN | 310.34 | 0 | 0 | 310.34 | 0 | 0
| 1108 | BS56 | Kloub závěsný pro plastový izolátor (235191.1) v=8 | 2064 | 0 | 0 | 2064 | 0 | 0
| 1129 | EB14 | Záhrn jámy pro sloup,kotvu strojně ve městě | 802.0584 | 802.0584 | 0 | 0 | 0 | 0
| 1116 | XA91 | Boční nosník pro příhradový stožár pro pod.izol.-stáv.stož. | 3406.32 | 1148.82 | 0 | 2257.5 | 0 | 0
| 1137 | EP08 | Výkop rýhy 35x80cm ručně pro zemnící pásek zem.tř.3 | 8856.32 | 8856.32 | 0 | 0 | 0 | 0
| 1134 | EC91 | Doprava beton.směsi nad 15km od vlastní výroby | 1944.25 | 1944.25 | 0 | 0 | 0 | 0
| 1105 | BU030 | Stožár příhradový 22kV - 15/60 - Nosný | 71902.5924 | 12525.105 | 0 | 7.8174 | 0 | 59369.67
| 1114 | XA96 | Zábrana ptactva PS (2 ks) k jednomu VPA | 1047.135 | 168.645 | 0 | 878.49 | 0 | 0
| 1121 | 1461 | Proudový spoj AlFe 35-120/Al 35-120 šroub.svorkou -3x | 4945.98 | 4116.3 | 0 | 829.68 | 0 | 0
| 1110 | 1375 | Kotevní řetězce Jk 3x42/7-120mm2,izolátor plastový bez kotev.praporců | 3498.09 | 1146.51 | 0 | 2351.58 | 0 | 0
| 1131 | EN03 | Hutnění zeminy strojně,vrstva 20cm | 2814.3232 | 2814.3232 | 0 | 0 | 0 | 0
| 1171 | BT14 | Křížový vaz VPA pro šablony | 458.1251 | 442.45 | 0 | 15.6751 | 0 | 0
| 1141 | EQ02 | Osetí povrchu travou, vč. zalití vodou | 731.094 | 646.8 | 0 | 84.294 | 0 | 0
| 1170 | 1461 | Proudový spoj AlFe 35-120/Al 35-120 šroub.svorkou -3x | 4945.98 | 4116.3 | 0 | 829.68 | 0 | 0
| 1820 | ZS14 | Autojeřáb do nosnosti 8 t | 1500 | 1500 | 0 | 0 | 0 | 0
| 1218 | ZS32 | Montážní plošina MP13 | 2760 | 2760 | 0 | 0 | 0 | 0
| 1220 | EQ02 | Osetí povrchu travou, vč. zalití vodou | 3481.4 | 3080 | 0 | 401.4 | 0 | 0
| 1219 | EQ05 | Provizorní úprava terénu zeminou tř.3 | 9856 | 9856 | 0 | 0 | 0 | 0
| 1135 | EP05 | Výkop rýhy 35x60cm ručně pro zemnící pásek zem.tř.3 | 1598.08 | 1598.08 | 0 | 0 | 0 | 0
| 1145 | DQ13 | Uzemnění v zemi-páska FeZn 30x4mm | 2717.991 | 1400.75 | 0 | 1317.241 | 0 | 0
| 1144 | 5632 | Spojení zemnícího pásku svorkou SR02,vč.zalití | 338.8 | 0 | 0 | 338.8 | 0 | 0
| 1112 | 1431 | Ukončení nových vodičů ve stávajících/nahrazených kotevních nebo nosných svorkách z Al slitiny | 2533.56 | 2523.3 | 0 | 10.26 | 0 | 0
2 |  |  | CZD00005_00004: Ved.22kV–kab - VN28 p.b.309 - TS Obec | 945804.5624 | 482499.9804 | 13754.7114 | 405293.8705 | 44256 | 0
| 1577 | ZS32 | Montážní plošina MP13 | 1380 | 1380 | 0 | 0 | 0 | 0
| 1440 | BT16-D1 | Třmenový vaz pro vodič AlFe 50-70mm2,42/7,70/11-1 demontáž materiálu do šrotu | 132.735 | 132.735 | 0 | 0 | 0 | 0
| 1318 | EB09 | Hloubení jámy pro sloup,kotvu strojně zem.tř.3-4 | 428.8512 | 428.8512 | 0 | 0 | 0 | 0
| 1428 | BL02-D1 | Sloup bet. J 10,5/6 pro ÚO a ÚV (REC) demontáž materiálu do šrotu | 5521.6025 | 5521.6025 | 0 | 0 | 0 | 0
| 1321 | EQ02 | Osetí povrchu travou, vč. zalití vodou | 69.628 | 61.6 | 0 | 8.028 | 0 | 0
| 1322 | EQ05 | Provizorní úprava terénu zeminou tř.3 | 197.12 | 197.12 | 0 | 0 | 0 | 0
| 1323 | EC70 | Rozbourání betonového základu | 4948.7299 | 4948.7299 | 0 | 0 | 0 | 0
| 1320 | EN03 | Hutnění zeminy strojně,vrstva 20cm | 221.5117 | 221.5117 | 0 | 0 | 0 | 0
| 1320 | EN03 | Hutnění zeminy strojně,vrstva 20cm | 221.5117 | 221.5117 | 0 | 0 | 0 | 0
| 1754 | 9343 | GZS (SO) | 20118.562 | 20118.562 | 0 | 0 | 0 | 0
| 131 | 53018 | Def. zádlažba - chodník bet.dlažba zámková tl.60mm stávající mat., nový mat. 20%, vč. podkladních vrstev a hutnění | 44256 | 0 | 0 | 0 | 44256 | 0
| 62 | EI80 | Záhrn kabel.rýhy strojně ve městě | 1287.825 | 1287.825 | 0 | 0 | 0 | 0
| 137 | EA242 | Vytrh.dlažby z písku,zámková dlažba nezalitá | 5596.8 | 5596.8 | 0 | 0 | 0 | 0
| 1321 | EQ02 | Osetí povrchu travou, vč. zalití vodou | 69.628 | 61.6 | 0 | 8.028 | 0 | 0
| 1319 | EB14 | Záhrn jámy pro sloup,kotvu strojně ve městě | 110.8378 | 110.8378 | 0 | 0 | 0 | 0
| 1319 | EB14 | Záhrn jámy pro sloup,kotvu strojně ve městě | 110.8378 | 110.8378 | 0 | 0 | 0 | 0
| 1342 | BK001 | Demontáž rovinné konzoly VN-stáv.sloup | 665.915 | 665.915 | 0 | 0 | 0 | 0
| 1323 | EC70 | Rozbourání betonového základu | 4948.7299 | 4948.7299 | 0 | 0 | 0 | 0
| 61 | EH38 | Hloubení kabel.rýhy 50x120cm strojně zem.tř.3 | 2440.68 | 2440.68 | 0 | 0 | 0 | 0
| 125 | EA08 | Vytýčení trasy kabel.ved. v zastavěném prostoru | 120.0584 | 120.0584 | 0 | 0 | 0 | 0
| 1316 | BS06-D1 | Izolátor VPA 135/8a,vč.šroubu M20x120-AlFe demontáž materiálu do šrotu | 84.075 | 84.075 | 0 | 0 | 0 | 0
| 1318 | EB09 | Hloubení jámy pro sloup,kotvu strojně zem.tř.3-4 | 428.8512 | 428.8512 | 0 | 0 | 0 | 0
| 64 | EN03 | Hutnění zeminy strojně,vrstva 20cm | 3439.488 | 3439.488 | 0 | 0 | 0 | 0
| 1577 | ZS32 | Montážní plošina MP13 | 16560 | 16560 | 0 | 0 | 0 | 0
| 1342 | BK001 | Demontáž rovinné konzoly VN-stáv.sloup | 665.915 | 665.915 | 0 | 0 | 0 | 0
| 68 | EJ11 | Kabel.lože pískové š.50, plast. desky AROT 100x30cm | 8395.2 | 1526.4 | 0 | 6868.8 | 0 | 0
| 67 | EN31 | Manipulace s pevnou zábranou pro trasu výkopu -běžný metr | 1858.56 | 1858.56 | 0 | 0 | 0 | 0
| 65 | EQ05 | Provizorní úprava terénu zeminou tř.3 | 2365.44 | 2365.44 | 0 | 0 | 0 | 0
| 1440 | BT16-D1 | Třmenový vaz pro vodič AlFe 50-70mm2,42/7,70/11-1 demontáž materiálu do šrotu | 132.735 | 132.735 | 0 | 0 | 0 | 0
| 1316 | BS06-D1 | Izolátor VPA 135/8a,vč.šroubu M20x120-AlFe demontáž materiálu do šrotu | 84.075 | 84.075 | 0 | 0 | 0 | 0
| 59 | ED38 | Výkop kabel.rýhy 50x120cm ručně zem.tř.3 | 8223.6 | 8223.6 | 0 | 0 | 0 | 0
| 1322 | EQ05 | Provizorní úprava terénu zeminou tř.3 | 197.12 | 197.12 | 0 | 0 | 0 | 0
| 63 | EN01 | Odvoz zeminy do vzdálenosti 1km | 294.72 | 294.72 | 0 | 0 | 0 | 0
| 69 | EJ41 | Folie výstražná PE červená-šíře 32cm | 572.64 | 180.96 | 0 | 391.68 | 0 | 0
| 23 | CK32 | Kabel.koncovka 22kV venkovní 3x95-150-240 pro NA2XS2Y-sada | 3082.59 | 1402.83 | 0 | 1679.76 | 0 | 0
| 1823 | ZS48 | Auto nákladní do nosnosti 10 t | 4700 | 4700 | 0 | 0 | 0 | 0
| 1826 | ZS54 | Rypadlo kolové 0,21 - 0,5 m3 | 8000 | 8000 | 0 | 0 | 0 | 0
| 24 | CM08 | Příplatek za montáž konc.VN z plošiny (3x1žíla) | 2970.68 | 2970.68 | 0 | 0 | 0 | 0
| 1420 | EB14 | Záhrn jámy pro sloup,kotvu strojně ve městě | 110.8378 | 110.8378 | 0 | 0 | 0 | 0
| 1318 | EB09 | Hloubení jámy pro sloup,kotvu strojně zem.tř.3-4 | 428.8512 | 428.8512 | 0 | 0 | 0 | 0
| 1423 | EQ02 | Osetí povrchu travou, vč. zalití vodou | 69.628 | 61.6 | 0 | 8.028 | 0 | 0
| 1424 | EC70 | Rozbourání betonového základu | 4948.7299 | 4948.7299 | 0 | 0 | 0 | 0
| 147 | EK25 | Protlačování otvoru strojně do prům.220mm-sypké stěny | 75974.4 | 75974.4 | 0 | 0 | 0 | 0
| 1319 | EB14 | Záhrn jámy pro sloup,kotvu strojně ve městě | 110.8378 | 110.8378 | 0 | 0 | 0 | 0
| 1314 | BL65-D1 | Sloup betonový J 10,5/6 pro VN bez výstroje demontáž materiálu do šrotu | 1376.32 | 1376.32 | 0 | 0 | 0 | 0
| 1318 | EB09 | Hloubení jámy pro sloup,kotvu strojně zem.tř.3-4 | 428.8512 | 428.8512 | 0 | 0 | 0 | 0
| 2 | ED38 | Výkop kabel.rýhy 50x120cm ručně zem.tř.3 | 8223.6 | 8223.6 | 0 | 0 | 0 | 0
| 3 | EG33 | Zához kabel.rýhy 50x100cm ručně zem.tř.3 | 1518 | 1518 | 0 | 0 | 0 | 0
| 31 | EL06 | Výkop jámy pro spojku nad 1kV ručně zem.tř.3 | 6112.48 | 6112.48 | 0 | 0 | 0 | 0
| 1316 | BS06-D1 | Izolátor VPA 135/8a,vč.šroubu M20x120-AlFe demontáž materiálu do šrotu | 84.075 | 84.075 | 0 | 0 | 0 | 0
| 34 | EQ05 | Provizorní úprava terénu zeminou tř.3 | 492.8 | 492.8 | 0 | 0 | 0 | 0
| 1580 | 1402-D1 | Lano AlFe 3x70/11-1,vč.spojek demontáž materiálu do šrotu | 356.2115 | 356.2115 | 0 | 0 | 0 | 0
| 1342 | BK001 | Demontáž rovinné konzoly VN-stáv.sloup | 665.915 | 665.915 | 0 | 0 | 0 | 0
| 1422 | EQ05 | Provizorní úprava terénu zeminou tř.3 | 197.12 | 197.12 | 0 | 0 | 0 | 0
| 1435 | BK48-D1 | Žebřík na JB 9-10,5m pro ÚO rovinný ve vedení,vč.zem.svodu demontáž materiálu do šrotu | 167.34 | 167.34 | 0 | 0 | 0 | 0
| 1323 | EC70 | Rozbourání betonového základu | 4948.7299 | 4948.7299 | 0 | 0 | 0 | 0
| 1321 | EQ02 | Osetí povrchu travou, vč. zalití vodou | 69.628 | 61.6 | 0 | 8.028 | 0 | 0
| 1434 | 1536-D1 | Zemnící svod pro šestivodič pro sl.10,5m -zem.pás.,SR02aSR03 vč.mont.upev.Band. demontáž materiálu do šrotu | 553.28 | 553.28 | 0 | 0 | 0 | 0
| 1 | EA08 | Vytýčení trasy kabel.ved. v zastavěném prostoru | 458.4048 | 458.4048 | 0 | 0 | 0 | 0
| 16 | EJ11 | Kabel.lože pískové š.50, plast. desky AROT 100x30cm | 36729 | 6678 | 0 | 30051 | 0 | 0
| 1322 | EQ05 | Provizorní úprava terénu zeminou tř.3 | 197.12 | 197.12 | 0 | 0 | 0 | 0
| 21 | EH38 | Hloubení kabel.rýhy 50x120cm strojně zem.tř.3 | 14422.2 | 14422.2 | 0 | 0 | 0 | 0
| 1753 | PZS | Příspěvek za sklad | 13754.7114 | 0 | 13754.7114 | 0 | 0 | 0
| 1319 | EB14 | Záhrn jámy pro sloup,kotvu strojně ve městě | 110.8378 | 110.8378 | 0 | 0 | 0 | 0
| 1439 | BL69-D1 | Sloup betonový J 10,5/10 pro VN bez výstroje demontáž materiálu do šrotu | 1376.32 | 1376.32 | 0 | 0 | 0 | 0
| 1440 | BT16-D1 | Třmenový vaz pro vodič AlFe 50-70mm2,42/7,70/11-1 demontáž materiálu do šrotu | 132.735 | 132.735 | 0 | 0 | 0 | 0
| 1441 | BT26-D1 | Bezpečnostní závěs pro vodič AlFe 70/11-1 demontáž materiálu do šrotu | 909.765 | 909.765 | 0 | 0 | 0 | 0
| 1316 | BS06-D1 | Izolátor VPA 135/8a,vč.šroubu M20x120-AlFe demontáž materiálu do šrotu | 84.075 | 84.075 | 0 | 0 | 0 | 0
| 1442 | BL65-D1 | Sloup betonový J 10,5/6 pro VN bez výstroje demontáž materiálu do šrotu | 1376.32 | 1376.32 | 0 | 0 | 0 | 0
| 1323 | EC70 | Rozbourání betonového základu | 4948.7299 | 4948.7299 | 0 | 0 | 0 | 0
| 1321 | EQ02 | Osetí povrchu travou, vč. zalití vodou | 69.628 | 61.6 | 0 | 8.028 | 0 | 0
| 29 | CH37 | Svazkování 1 žilových kabelů VN páskou vázací v zemi | 5046.3 | 4586.4 | 0 | 459.9 | 0 | 0
| 30 | XB69 | Sestava-1100001396 kab.svodu z PS,vč.odp.komorového pro kab.150-240mm2 | 59321.905 | 7703.625 | 0 | 51618.28 | 0 | 0
| 54 | EK53 | Utěsnění kabelu NN nebo VN v otvoru chráničky-pěna těsnící | 129.3 | 52.8 | 0 | 76.5 | 0 | 0
| 26 | 1517 | Omezovač přepětí VN 10kA venkovní, včetně montáže - 3x | 3296.76 | 693.84 | 0 | 2602.92 | 0 | 0
| 28 | CH33 | Štítek označovací pro kabelová vedení, vč. pásky vázací | 2489.3 | 1909.6 | 0 | 579.7 | 0 | 0
| 1319 | EB14 | Záhrn jámy pro sloup,kotvu strojně ve městě | 110.8378 | 110.8378 | 0 | 0 | 0 | 0
| 10 | EI80 | Záhrn kabel.rýhy strojně ve městě | 7609.875 | 7609.875 | 0 | 0 | 0 | 0
| 1320 | EN03 | Hutnění zeminy strojně,vrstva 20cm | 221.5117 | 221.5117 | 0 | 0 | 0 | 0
| 1393 | 1532-D1 | Zemnící svod na sloup 10,5m-zem.páska,svorky SR02 a SR03 vč.mont.a upev.Bandimex demontáž materiálu do šrotu | 596.82 | 596.82 | 0 | 0 | 0 | 0
| 1577 | ZS32 | Montážní plošina MP13 | 1380 | 1380 | 0 | 0 | 0 | 0
| 1580 | 1402-D1 | Lano AlFe 3x70/11-1,vč.spojek demontáž materiálu do šrotu | 6447.4272 | 6447.4272 | 0 | 0 | 0 | 0
| 1321 | EQ02 | Osetí povrchu travou, vč. zalití vodou | 69.628 | 61.6 | 0 | 8.028 | 0 | 0
| 142 | CK73 | Stíněný úhlový konektor do 630A 95-240mm2-sada | 7336.32 | 2016 | 0 | 5320.32 | 0 | 0
| 141 | EK36 | Prostup v protlačovaném otvoru umělohm.rourou hladkou 160/5mm | 2610.868 | 0 | 0 | 2610.868 | 0 | 0
| 1342 | BK001 | Demontáž rovinné konzoly VN-stáv.sloup | 665.915 | 665.915 | 0 | 0 | 0 | 0
| 32 | EL10 | Zához jámy pro kabel.spojku ručně zem.tř.3-4 | 1996.28 | 1996.28 | 0 | 0 | 0 | 0
| 146 | EC62 | Záhrn jámy strojně ve městě | 162.36 | 162.36 | 0 | 0 | 0 | 0
| 56 | CH33 | Štítek označovací pro kabelová vedení, vč. pásky vázací | 678.9 | 520.8 | 0 | 158.1 | 0 | 0
| 57 | CH37 | Svazkování 1 žilových kabelů VN páskou vázací v zemi | 1361.7 | 1237.6 | 0 | 124.1 | 0 | 0
| 148 | EK36 | Prostup v protlačovaném otvoru umělohm.rourou hladkou 160/5mm | 5781.2077 | 0 | 0 | 5781.2077 | 0 | 0
| 60 | EG33 | Zához kabel.rýhy 50x100cm ručně zem.tř.3 | 1518 | 1518 | 0 | 0 | 0 | 0
| 33 | EN03 | Hutnění zeminy strojně,vrstva 20cm | 703.04 | 703.04 | 0 | 0 | 0 | 0
| 1440 | BT16-D1 | Třmenový vaz pro vodič AlFe 50-70mm2,42/7,70/11-1 demontáž materiálu do šrotu | 132.735 | 132.735 | 0 | 0 | 0 | 0
| 1318 | EB09 | Hloubení jámy pro sloup,kotvu strojně zem.tř.3-4 | 428.8512 | 428.8512 | 0 | 0 | 0 | 0
| 1316 | BS06-D1 | Izolátor VPA 135/8a,vč.šroubu M20x120-AlFe demontáž materiálu do šrotu | 84.075 | 84.075 | 0 | 0 | 0 | 0
| 1322 | EQ05 | Provizorní úprava terénu zeminou tř.3 | 197.12 | 197.12 | 0 | 0 | 0 | 0
| 1323 | EC70 | Rozbourání betonového základu | 4948.7299 | 4948.7299 | 0 | 0 | 0 | 0
| 1825 | ZS48 | Auto nákladní do nosnosti 10 t | 2350 | 2350 | 0 | 0 | 0 | 0
| 1824 | ZS54 | Rypadlo kolové 0,21 - 0,5 m3 | 12000 | 12000 | 0 | 0 | 0 | 0
| 1580 | 1402-D1 | Lano AlFe 3x70/11-1,vč.spojek demontáž materiálu do šrotu | 445.2643 | 445.2643 | 0 | 0 | 0 | 0
| 138 | EC57 | Hloubení jámy strojně zem.tř.3-4 | 467.16 | 467.16 | 0 | 0 | 0 | 0
| 74 | CH48 | Příplatek na zatahování kabelu hmotnost do 6kg | 6781.98 | 6781.98 | 0 | 0 | 0 | 0
| 139 | EC62 | Záhrn jámy strojně ve městě | 162.36 | 162.36 | 0 | 0 | 0 | 0
| 1320 | EN03 | Hutnění zeminy strojně,vrstva 20cm | 221.5117 | 221.5117 | 0 | 0 | 0 | 0
| 1442 | BL65-D1 | Sloup betonový J 10,5/6 pro VN bez výstroje demontáž materiálu do šrotu | 1376.32 | 1376.32 | 0 | 0 | 0 | 0
| 1342 | BK001 | Demontáž rovinné konzoly VN-stáv.sloup | 665.915 | 665.915 | 0 | 0 | 0 | 0
| 144 | 1511 | Omezovač přepětí VN,vč.mont.pro rozvaděč VN SF6 (kompakt a modulár) -3x | 18073.35 | 1256.64 | 0 | 16816.71 | 0 | 0
| 1752 | PPV-CZD00005 | PPV pro MT CZD00005 - Vedení 22kV kabelové | 2536.5534 | 2536.5534 | 0 | 0 | 0 | 0
| 1427 | 1375-D1 | Kotevní řetězce Jk 3x42/7-120mm2,izolátor plastový bez kotev.praporců demontáž materiálu do šrotu | 573.255 | 573.255 | 0 | 0 | 0 | 0
| 1419 | EB09 | Hloubení jámy pro sloup,kotvu strojně zem.tř.3-4 | 428.8512 | 428.8512 | 0 | 0 | 0 | 0
| 55 | CG38 | Kabel 22-NA2XS2Y 1x240 mm2 volně uložený | 72864.8424 | 17582.25 | 0 | 55282.5924 | 0 | 0
| 1322 | EQ05 | Provizorní úprava terénu zeminou tř.3 | 197.12 | 197.12 | 0 | 0 | 0 | 0
| 1421 | EN03 | Hutnění zeminy strojně,vrstva 20cm | 221.5117 | 221.5117 | 0 | 0 | 0 | 0
| 70 | EK152 | Prostup z umělohmot.roury vrubované ohebné 160/136mm | 7948.8 | 2123.52 | 0 | 5825.28 | 0 | 0
| 35 | EQ02 | Osetí povrchu travou, vč. zalití vodou | 174.07 | 154 | 0 | 20.07 | 0 | 0
| 72 | EK53 | Utěsnění kabelu NN nebo VN v otvoru chráničky-pěna těsnící | 258.6 | 105.6 | 0 | 153 | 0 | 0
| 13 | EQ05 | Provizorní úprava terénu zeminou tř.3 | 10348.8 | 10348.8 | 0 | 0 | 0 | 0
| 37 | CL67 | Kabelová spojka 22kV 1x120-240 pro NA2XS2Y a AXEKVCEY | 5051.5985 | 2530.17 | 0 | 2521.4285 | 0 | 0
| 145 | EC57 | Hloubení jámy strojně zem.tř.3-4 | 467.16 | 467.16 | 0 | 0 | 0 | 0
| 36 | EL19 | Vypodložení,oddělení,krytí spojky do 35kV | 401.82 | 146.52 | 0 | 255.3 | 0 | 0
| 14 | EQ02 | Osetí povrchu travou, vč. zalití vodou | 3655.47 | 3234 | 0 | 421.47 | 0 | 0
| 15 | EN31 | Manipulace s pevnou zábranou pro trasu výkopu -běžný metr | 8131.2 | 8131.2 | 0 | 0 | 0 | 0
| 126 | EK182 | Příslušenství pro umělohmot.roury,uzávěr 160mm | 215.7 | 0 | 0 | 215.7 | 0 | 0
| 17 | EJ41 | Folie výstražná PE červená-šíře 32cm | 2505.3 | 791.7 | 0 | 1713.6 | 0 | 0
| 12 | EN03 | Hutnění zeminy strojně,vrstva 20cm | 13952.64 | 13952.64 | 0 | 0 | 0 | 0
| 1320 | EN03 | Hutnění zeminy strojně,vrstva 20cm | 221.5117 | 221.5117 | 0 | 0 | 0 | 0
| 1442 | BL65-D1 | Sloup betonový J 10,5/6 pro VN bez výstroje demontáž materiálu do šrotu | 1376.32 | 1376.32 | 0 | 0 | 0 | 0
| 1448 | 1532-D1 | Zemnící svod na sloup 10,5m-zem.páska,svorky SR02 a SR03 vč.mont.a upev.Bandimex demontáž materiálu do šrotu | 596.82 | 596.82 | 0 | 0 | 0 | 0
| 11 | EN01 | Odvoz zeminy do vzdálenosti 1km | 1289.4 | 1289.4 | 0 | 0 | 0 | 0
| 20 | CH48 | Příplatek na zatahování kabelu hmotnost do 6kg | 1866.6 | 1866.6 | 0 | 0 | 0 | 0
| 27 | CG38 | Kabel 22-NA2XS2Y 1x240 mm2 volně uložený | 281662.416 | 67965 | 0 | 213697.416 | 0 | 0
| 140 | EK25 | Protlačování otvoru strojně do prům.220mm-sypké stěny | 32922.24 | 32922.24 | 0 | 0 | 0 | 0
| 1436 | BL33-D1 | Kab.oko 95mm2 M12 pro AlFe70/6, 70/11-1, resp.ukon.na pojist.VN stož.TS demontáž materiálu do šrotu | 493.95 | 493.95 | 0 | 0 | 0 | 0
| 1438 | 1431-D1 | Ukončení nových vodičů ve stávajících/nahrazených kotevních nebo nosných svorkách z Al slitiny demontáž materiálu do šrotu | 1261.65 | 1261.65 | 0 | 0 | 0 | 0
2 |  |  | CZD00005_00005: Ved.22kV–kab - VN28 TS Obec - TS Korea | 969232.4306 | 417997.6535 | 9552.7795 | 323855.4975 | 217826.5 | 0
| 1322 | EQ05 | Provizorní úprava terénu zeminou tř.3 | 197.12 | 197.12 | 0 | 0 | 0 | 0
| 1314 | BL65-D1 | Sloup betonový J 10,5/6 pro VN bez výstroje demontáž materiálu do šrotu | 1376.32 | 1376.32 | 0 | 0 | 0 | 0
| 1342 | BK001 | Demontáž rovinné konzoly VN-stáv.sloup | 665.915 | 665.915 | 0 | 0 | 0 | 0
| 55 | CG38 | Kabel 22-NA2XS2Y 1x240 mm2 volně uložený | 72864.8424 | 17582.25 | 0 | 55282.5924 | 0 | 0
| 56 | CH33 | Štítek označovací pro kabelová vedení, vč. pásky vázací | 678.9 | 520.8 | 0 | 158.1 | 0 | 0
| 1493 | 1431-D1 | Ukončení nových vodičů ve stávajících/nahrazených kotevních nebo nosných svorkách z Al slitiny demontáž materiálu do šrotu | 1261.65 | 1261.65 | 0 | 0 | 0 | 0
| 1422 | EQ05 | Provizorní úprava terénu zeminou tř.3 | 197.12 | 197.12 | 0 | 0 | 0 | 0
| 1757 | PZS | Příspěvek za sklad | 9552.7795 | 0 | 9552.7795 | 0 | 0 | 0
| 1828 | ZS54 | Rypadlo kolové 0,21 - 0,5 m3 | 8000 | 8000 | 0 | 0 | 0 | 0
| 1827 | ZS48 | Auto nákladní do nosnosti 10 t | 2350 | 2350 | 0 | 0 | 0 | 0
| 141 | EK36 | Prostup v protlačovaném otvoru umělohm.rourou hladkou 160/5mm | 2610.868 | 0 | 0 | 2610.868 | 0 | 0
| 1319 | EB14 | Záhrn jámy pro sloup,kotvu strojně ve městě | 110.8378 | 110.8378 | 0 | 0 | 0 | 0
| 1424 | EC70 | Rozbourání betonového základu | 4948.7299 | 4948.7299 | 0 | 0 | 0 | 0
| 1416 | BG28-D1 | Kotva 20kN pro bet.sloup NN pr.220 do země demontáž materiálu do šrotu | 298.81 | 298.81 | 0 | 0 | 0 | 0
| 58 | EA08 | Vytýčení trasy kabel.ved. v zastavěném prostoru | 137.5214 | 137.5214 | 0 | 0 | 0 | 0
| 72 | EK53 | Utěsnění kabelu NN nebo VN v otvoru chráničky-pěna těsnící | 129.3 | 52.8 | 0 | 76.5 | 0 | 0
| 131 | 53018 | Def. zádlažba - chodník bet.dlažba zámková tl.60mm stávající mat., nový mat. 20%, vč. podkladních vrstev a hutnění | 44256 | 0 | 0 | 0 | 44256 | 0
| 63 | EN01 | Odvoz zeminy do vzdálenosti 1km | 294.72 | 294.72 | 0 | 0 | 0 | 0
| 139 | EC62 | Záhrn jámy strojně ve městě | 162.36 | 162.36 | 0 | 0 | 0 | 0
| 64 | EN03 | Hutnění zeminy strojně,vrstva 20cm | 3439.488 | 3439.488 | 0 | 0 | 0 | 0
| 138 | EC57 | Hloubení jámy strojně zem.tř.3-4 | 467.16 | 467.16 | 0 | 0 | 0 | 0
| 65 | EQ05 | Provizorní úprava terénu zeminou tř.3 | 2365.44 | 2365.44 | 0 | 0 | 0 | 0
| 69 | EJ41 | Folie výstražná PE červená-šíře 32cm | 572.64 | 180.96 | 0 | 391.68 | 0 | 0
| 57 | CH37 | Svazkování 1 žilových kabelů VN páskou vázací v zemi | 1361.7 | 1237.6 | 0 | 124.1 | 0 | 0
| 125 | EA08 | Vytýčení trasy kabel.ved. v zastavěném prostoru | 118.967 | 118.967 | 0 | 0 | 0 | 0
| 1491 | BL31-D1 | Kab.oko 50mm2 M12 pro AlFe35/6, 42/7, JIV50, resp.ukon.na pojist.VN stož.TS demontáž materiálu do šrotu | 426.75 | 426.75 | 0 | 0 | 0 | 0
| 1320 | EN03 | Hutnění zeminy strojně,vrstva 20cm | 221.5117 | 221.5117 | 0 | 0 | 0 | 0
| 127 | EA38 | Vytrhání obruby stojaté kladené do malty | 199.76 | 199.76 | 0 | 0 | 0 | 0
| 128 | EA34 | Řezání spáry v asfaltu nebo betonu | 3573 | 3573 | 0 | 0 | 0 | 0
| 126 | EK182 | Příslušenství pro umělohmot.roury,uzávěr 160mm | 258.84 | 0 | 0 | 258.84 | 0 | 0
| 57 | CH37 | Svazkování 1 žilových kabelů VN páskou vázací v zemi | 1762.2 | 1601.6 | 0 | 160.6 | 0 | 0
| 56 | CH33 | Štítek označovací pro kabelová vedení, vč. pásky vázací | 905.2 | 694.4 | 0 | 210.8 | 0 | 0
| 62 | EI80 | Záhrn kabel.rýhy strojně ve městě | 2380.525 | 2380.525 | 0 | 0 | 0 | 0
| 59 | ED38 | Výkop kabel.rýhy 50x120cm ručně zem.tř.3 | 8223.6 | 8223.6 | 0 | 0 | 0 | 0
| 67 | EN31 | Manipulace s pevnou zábranou pro trasu výkopu -běžný metr | 2942.72 | 2942.72 | 0 | 0 | 0 | 0
| 75 | EN23 | Vyvěšení stávajícího potrubí při křížení | 277.548 | 102.7 | 0 | 174.848 | 0 | 0
| 68 | EJ11 | Kabel.lože pískové š.50, plast. desky AROT 100x30cm | 13292.4 | 2416.8 | 0 | 10875.6 | 0 | 0
| 1505 | EQ05 | Provizorní úprava terénu zeminou tř.3 | 197.12 | 197.12 | 0 | 0 | 0 | 0
| 1318 | EB09 | Hloubení jámy pro sloup,kotvu strojně zem.tř.3-4 | 428.8512 | 428.8512 | 0 | 0 | 0 | 0
| 1319 | EB14 | Záhrn jámy pro sloup,kotvu strojně ve městě | 110.8378 | 110.8378 | 0 | 0 | 0 | 0
| 31 | EL06 | Výkop jámy pro spojku nad 1kV ručně zem.tř.3 | 6112.48 | 6112.48 | 0 | 0 | 0 | 0
| 120 | CH48 | Příplatek na zatahování kabelu hmotnost do 6kg | 2488.8 | 2488.8 | 0 | 0 | 0 | 0
| 34 | EQ05 | Provizorní úprava terénu zeminou tř.3 | 492.8 | 492.8 | 0 | 0 | 0 | 0
| 121 | EK53 | Utěsnění kabelu NN nebo VN v otvoru chráničky-pěna těsnící | 129.3 | 52.8 | 0 | 76.5 | 0 | 0
| 114 | EN03 | Hutnění zeminy strojně,vrstva 20cm | 648.96 | 648.96 | 0 | 0 | 0 | 0
| 1314 | BL65-D1 | Sloup betonový J 10,5/6 pro VN bez výstroje demontáž materiálu do šrotu | 1376.32 | 1376.32 | 0 | 0 | 0 | 0
| 1321 | EQ02 | Osetí povrchu travou, vč. zalití vodou | 69.628 | 61.6 | 0 | 8.028 | 0 | 0
| 1314 | BL65-D1 | Sloup betonový J 10,5/6 pro VN bez výstroje demontáž materiálu do šrotu | 1376.32 | 1376.32 | 0 | 0 | 0 | 0
| 1322 | EQ05 | Provizorní úprava terénu zeminou tř.3 | 197.12 | 197.12 | 0 | 0 | 0 | 0
| 1321 | EQ02 | Osetí povrchu travou, vč. zalití vodou | 69.628 | 61.6 | 0 | 8.028 | 0 | 0
| 1316 | BS06-D1 | Izolátor VPA 135/8a,vč.šroubu M20x120-AlFe demontáž materiálu do šrotu | 168.15 | 168.15 | 0 | 0 | 0 | 0
| 1321 | EQ02 | Osetí povrchu travou, vč. zalití vodou | 69.628 | 61.6 | 0 | 8.028 | 0 | 0
| 1409 | BL69-D1 | Sloup betonový J 10,5/10 pro VN bez výstroje demontáž materiálu do šrotu | 1376.32 | 1376.32 | 0 | 0 | 0 | 0
| 1500 | BK48-D1 | Žebřík na JB 9-10,5m pro ÚO rovinný ve vedení,vč.zem.svodu demontáž materiálu do šrotu | 167.34 | 167.34 | 0 | 0 | 0 | 0
| 1420 | EB14 | Záhrn jámy pro sloup,kotvu strojně ve městě | 110.8378 | 110.8378 | 0 | 0 | 0 | 0
| 1421 | EN03 | Hutnění zeminy strojně,vrstva 20cm | 221.5117 | 221.5117 | 0 | 0 | 0 | 0
| 1418 | BP41-D1 | Konzola odbočná Přímá na JB,225-250-na zemi demontáž materiálu do šrotu | 114.14 | 114.14 | 0 | 0 | 0 | 0
| 34 | EQ05 | Provizorní úprava terénu zeminou tř.3 | 492.8 | 492.8 | 0 | 0 | 0 | 0
| 133 | 53022 | Obrubník stávající ke komunikaci + položení, nový mat. 20% | 1328 | 0 | 0 | 0 | 1328 | 0
| 134 | EK71 | Průraz zdi betonové,kámen tvrdý,tlouštka 60cm | 1460.234 | 1421.2 | 0 | 39.034 | 0 | 0
| 37 | CL67 | Kabelová spojka 22kV 1x120-240 pro NA2XS2Y a AXEKVCEY | 5051.5985 | 2530.17 | 0 | 2521.4285 | 0 | 0
| 1411 | 1375-D1 | Kotevní řetězce Jk 3x42/7-120mm2,izolátor plastový bez kotev.praporců demontáž materiálu do šrotu | 1146.51 | 1146.51 | 0 | 0 | 0 | 0
| 1323 | EC70 | Rozbourání betonového základu | 4948.7299 | 4948.7299 | 0 | 0 | 0 | 0
| 36 | EL19 | Vypodložení,oddělení,krytí spojky do 35kV | 401.82 | 146.52 | 0 | 255.3 | 0 | 0
| 57 | CH37 | Svazkování 1 žilových kabelů VN páskou vázací v zemi | 1537.92 | 1397.76 | 0 | 140.16 | 0 | 0
| 31 | EL06 | Výkop jámy pro spojku nad 1kV ručně zem.tř.3 | 6112.48 | 6112.48 | 0 | 0 | 0 | 0
| 74 | CH48 | Příplatek na zatahování kabelu hmotnost do 6kg | 9457.44 | 9457.44 | 0 | 0 | 0 | 0
| 61 | EH38 | Hloubení kabel.rýhy 50x120cm strojně zem.tř.3 | 4511.56 | 4511.56 | 0 | 0 | 0 | 0
| 131 | 53018 | Def. zádlažba - chodník bet.dlažba zámková tl.60mm stávající mat., nový mat. 20%, vč. podkladních vrstev a hutnění | 59930 | 0 | 0 | 0 | 59930 | 0
| 33 | EN03 | Hutnění zeminy strojně,vrstva 20cm | 703.04 | 703.04 | 0 | 0 | 0 | 0
| 33 | EN03 | Hutnění zeminy strojně,vrstva 20cm | 703.04 | 703.04 | 0 | 0 | 0 | 0
| 32 | EL10 | Zához jámy pro kabel.spojku ručně zem.tř.3-4 | 1996.28 | 1996.28 | 0 | 0 | 0 | 0
| 66 | EQ02 | Osetí povrchu travou, vč. zalití vodou | 60.9245 | 53.9 | 0 | 7.0245 | 0 | 0
| 129 | EA331 | Bourání asfaltu (silnice) | 8232.87 | 8232.87 | 0 | 0 | 0 | 0
| 66 | EQ02 | Osetí povrchu travou, vč. zalití vodou | 1096.641 | 970.2 | 0 | 126.441 | 0 | 0
| 64 | EN03 | Hutnění zeminy strojně,vrstva 20cm | 4088.448 | 4088.448 | 0 | 0 | 0 | 0
| 61 | EH38 | Hloubení kabel.rýhy 50x120cm strojně zem.tř.3 | 3550.08 | 3550.08 | 0 | 0 | 0 | 0
| 1320 | EN03 | Hutnění zeminy strojně,vrstva 20cm | 221.5117 | 221.5117 | 0 | 0 | 0 | 0
| 1316 | BS06-D1 | Izolátor VPA 135/8a,vč.šroubu M20x120-AlFe demontáž materiálu do šrotu | 168.15 | 168.15 | 0 | 0 | 0 | 0
| 1318 | EB09 | Hloubení jámy pro sloup,kotvu strojně zem.tř.3-4 | 428.8512 | 428.8512 | 0 | 0 | 0 | 0
| 1583 | 1401-D1 | Lano AlFe 3x42/7,vč.spojek demontáž materiálu do šrotu | 820.996 | 820.996 | 0 | 0 | 0 | 0
| 34 | EQ05 | Provizorní úprava terénu zeminou tř.3 | 492.8 | 492.8 | 0 | 0 | 0 | 0
| 116 | EQ02 | Osetí povrchu travou, vč. zalití vodou | 87.035 | 77 | 0 | 10.035 | 0 | 0
| 108 | CK73 | Stíněný úhlový konektor do 630A 95-240mm2-sada | 7336.32 | 2016 | 0 | 5320.32 | 0 | 0
| 32 | EL10 | Zához jámy pro kabel.spojku ručně zem.tř.3-4 | 1996.28 | 1996.28 | 0 | 0 | 0 | 0
| 37 | CL67 | Kabelová spojka 22kV 1x120-240 pro NA2XS2Y a AXEKVCEY | 5051.5985 | 2530.17 | 0 | 2521.4285 | 0 | 0
| 117 | 47623 | Řízený zemní protlak - vnějšího průměru přes 140 do 180 mm, hloubky do 6m | 77900 | 0 | 0 | 0 | 77900 | 0
| 74 | CH48 | Příplatek na zatahování kabelu hmotnost do 6kg | 4230.96 | 4230.96 | 0 | 0 | 0 | 0
| 36 | EL19 | Vypodložení,oddělení,krytí spojky do 35kV | 401.82 | 146.52 | 0 | 255.3 | 0 | 0
| 31 | EL06 | Výkop jámy pro spojku nad 1kV ručně zem.tř.3 | 6112.48 | 6112.48 | 0 | 0 | 0 | 0
| 1577 | ZS32 | Montážní plošina MP13 | 16560 | 16560 | 0 | 0 | 0 | 0
| 1488 | BL07-D1 | Sloup bet. J 9/6 pro ÚO a ÚV (REC) demontáž materiálu do šrotu | 5515.9775 | 5515.9775 | 0 | 0 | 0 | 0
| 1506 | EC70 | Rozbourání betonového základu | 4034.4885 | 4034.4885 | 0 | 0 | 0 | 0
| 1323 | EC70 | Rozbourání betonového základu | 4948.7299 | 4948.7299 | 0 | 0 | 0 | 0
| 1318 | EB09 | Hloubení jámy pro sloup,kotvu strojně zem.tř.3-4 | 428.8512 | 428.8512 | 0 | 0 | 0 | 0
| 1342 | BK001 | Demontáž rovinné konzoly VN-stáv.sloup | 665.915 | 665.915 | 0 | 0 | 0 | 0
| 70 | EK152 | Prostup z umělohmot.roury vrubované ohebné 160/136mm | 12585.6 | 3362.24 | 0 | 9223.36 | 0 | 0
| 33 | EN03 | Hutnění zeminy strojně,vrstva 20cm | 703.04 | 703.04 | 0 | 0 | 0 | 0
| 119 | EK372 | Roura PE 160 mm svařitelná pro řízený protlak | 41200 | 0 | 0 | 41200 | 0 | 0
| 115 | EQ05 | Provizorní úprava terénu zeminou tř.3 | 246.4 | 246.4 | 0 | 0 | 0 | 0
| 65 | EQ05 | Provizorní úprava terénu zeminou tř.3 | 3745.28 | 3745.28 | 0 | 0 | 0 | 0
| 125 | EA08 | Vytýčení trasy kabel.ved. v zastavěném prostoru | 165.8989 | 165.8989 | 0 | 0 | 0 | 0
| 73 | EK41 | Žlab kabelový betonový KZ2 vč. poklopu -pro kabel NN, VN | 1634.28 | 605.64 | 0 | 1028.64 | 0 | 0
| 112 | EC57 | Hloubení jámy strojně zem.tř.3-4 | 934.32 | 934.32 | 0 | 0 | 0 | 0
| 35 | EQ02 | Osetí povrchu travou, vč. zalití vodou | 174.07 | 154 | 0 | 20.07 | 0 | 0
| 69 | EJ41 | Folie výstražná PE červená-šíře 32cm | 906.68 | 286.52 | 0 | 620.16 | 0 | 0
| 111 | EA08 | Vytýčení trasy kabel.ved. v zastavěném prostoru | 82.9494 | 82.9494 | 0 | 0 | 0 | 0
| 32 | EL10 | Zához jámy pro kabel.spojku ručně zem.tř.3-4 | 1996.28 | 1996.28 | 0 | 0 | 0 | 0
| 72 | EK53 | Utěsnění kabelu NN nebo VN v otvoru chráničky-pěna těsnící | 129.3 | 52.8 | 0 | 76.5 | 0 | 0
| 36 | EL19 | Vypodložení,oddělení,krytí spojky do 35kV | 401.82 | 146.52 | 0 | 255.3 | 0 | 0
| 1387 | BT28-D1 | Bezpečnostní závěs pro vodič AlFe 110/22 demontáž materiálu do šrotu | 909.765 | 909.765 | 0 | 0 | 0 | 0
| 1415 | 1461-D1 | Proudový spoj AlFe 35-120/Al 35-120 šroub.svorkou -3x demontáž materiálu do šrotu | 2058.15 | 2058.15 | 0 | 0 | 0 | 0
| 1322 | EQ05 | Provizorní úprava terénu zeminou tř.3 | 197.12 | 197.12 | 0 | 0 | 0 | 0
| 1314 | BL65-D1 | Sloup betonový J 10,5/6 pro VN bez výstroje demontáž materiálu do šrotu | 1376.32 | 1376.32 | 0 | 0 | 0 | 0
| 1576 | 1404-D1 | Lano AlFe 3x110/22,vč.spojek demontáž materiálu do šrotu | 7243.0419 | 7243.0419 | 0 | 0 | 0 | 0
| 1319 | EB14 | Záhrn jámy pro sloup,kotvu strojně ve městě | 110.8378 | 110.8378 | 0 | 0 | 0 | 0
| 1393 | 1532-D1 | Zemnící svod na sloup 10,5m-zem.páska,svorky SR02 a SR03 vč.mont.a upev.Bandimex demontáž materiálu do šrotu | 596.82 | 596.82 | 0 | 0 | 0 | 0
| 1321 | EQ02 | Osetí povrchu travou, vč. zalití vodou | 69.628 | 61.6 | 0 | 8.028 | 0 | 0
| 1501 | EB09 | Hloubení jámy pro sloup,kotvu strojně zem.tř.3-4 | 321.6384 | 321.6384 | 0 | 0 | 0 | 0
| 1756 | PPV-CZD00005 | PPV pro MT CZD00005 - Vedení 22kV kabelové | 2437.8452 | 2437.8452 | 0 | 0 | 0 | 0
| 1419 | EB09 | Hloubení jámy pro sloup,kotvu strojně zem.tř.3-4 | 428.8512 | 428.8512 | 0 | 0 | 0 | 0
| 1342 | BK001 | Demontáž rovinné konzoly VN-stáv.sloup | 665.915 | 665.915 | 0 | 0 | 0 | 0
| 1323 | EC70 | Rozbourání betonového základu | 4948.7299 | 4948.7299 | 0 | 0 | 0 | 0
| 1387 | BT28-D1 | Bezpečnostní závěs pro vodič AlFe 110/22 demontáž materiálu do šrotu | 909.765 | 909.765 | 0 | 0 | 0 | 0
| 1393 | 1532-D1 | Zemnící svod na sloup 10,5m-zem.páska,svorky SR02 a SR03 vč.mont.a upev.Bandimex demontáž materiálu do šrotu | 596.82 | 596.82 | 0 | 0 | 0 | 0
| 132 | 53001 | Def. zádlažba - komunikace asfaltová, vč. podkladních vrstev a hutnění - nový | 19192.5 | 0 | 0 | 0 | 19192.5 | 0
| 142 | CK73 | Stíněný úhlový konektor do 630A 95-240mm2-sada | 7336.32 | 2016 | 0 | 5320.32 | 0 | 0
| 55 | CG38 | Kabel 22-NA2XS2Y 1x240 mm2 volně uložený | 83274.1056 | 20094 | 0 | 63180.1056 | 0 | 0
| 1319 | EB14 | Záhrn jámy pro sloup,kotvu strojně ve městě | 110.8378 | 110.8378 | 0 | 0 | 0 | 0
| 59 | ED38 | Výkop kabel.rýhy 50x120cm ručně zem.tř.3 | 8223.6 | 8223.6 | 0 | 0 | 0 | 0
| 70 | EK152 | Prostup z umělohmot.roury vrubované ohebné 160/136mm | 7948.8 | 2123.52 | 0 | 5825.28 | 0 | 0
| 61 | EH38 | Hloubení kabel.rýhy 50x120cm strojně zem.tř.3 | 2440.68 | 2440.68 | 0 | 0 | 0 | 0
| 62 | EI80 | Záhrn kabel.rýhy strojně ve městě | 1287.825 | 1287.825 | 0 | 0 | 0 | 0
| 126 | EK182 | Příslušenství pro umělohmot.roury,uzávěr 160mm | 215.7 | 0 | 0 | 215.7 | 0 | 0
| 60 | EG33 | Zához kabel.rýhy 50x100cm ručně zem.tř.3 | 1518 | 1518 | 0 | 0 | 0 | 0
| 67 | EN31 | Manipulace s pevnou zábranou pro trasu výkopu -běžný metr | 2439.36 | 2439.36 | 0 | 0 | 0 | 0
| 59 | ED38 | Výkop kabel.rýhy 50x120cm ručně zem.tř.3 | 8223.6 | 8223.6 | 0 | 0 | 0 | 0
| 63 | EN01 | Odvoz zeminy do vzdálenosti 1km | 386.82 | 386.82 | 0 | 0 | 0 | 0
| 60 | EG33 | Zához kabel.rýhy 50x100cm ručně zem.tř.3 | 1518 | 1518 | 0 | 0 | 0 | 0
| 65 | EQ05 | Provizorní úprava terénu zeminou tř.3 | 3104.64 | 3104.64 | 0 | 0 | 0 | 0
| 37 | CL67 | Kabelová spojka 22kV 1x120-240 pro NA2XS2Y a AXEKVCEY | 5051.5985 | 2530.17 | 0 | 2521.4285 | 0 | 0
| 118 | 47629 | Doprava a přistavení soupravy pro řízený protlak (1x na celou stavbu) | 6000 | 0 | 0 | 0 | 6000 | 0
| 113 | EC62 | Záhrn jámy strojně ve městě | 324.72 | 324.72 | 0 | 0 | 0 | 0
| 60 | EG33 | Zához kabel.rýhy 50x100cm ručně zem.tř.3 | 1518 | 1518 | 0 | 0 | 0 | 0
| 1323 | EC70 | Rozbourání betonového základu | 4948.7299 | 4948.7299 | 0 | 0 | 0 | 0
| 1413 | 1431-D1 | Ukončení nových vodičů ve stávajících/nahrazených kotevních nebo nosných svorkách z Al slitiny demontáž materiálu do šrotu | 1892.475 | 1892.475 | 0 | 0 | 0 | 0
| 1318 | EB09 | Hloubení jámy pro sloup,kotvu strojně zem.tř.3-4 | 428.8512 | 428.8512 | 0 | 0 | 0 | 0
| 1502 | EB14 | Záhrn jámy pro sloup,kotvu strojně ve městě | 83.1283 | 83.1283 | 0 | 0 | 0 | 0
| 140 | EK25 | Protlačování otvoru strojně do prům.220mm-sypké stěny | 32922.24 | 32922.24 | 0 | 0 | 0 | 0
| 68 | EJ11 | Kabel.lože pískové š.50, plast. desky AROT 100x30cm | 8395.2 | 1526.4 | 0 | 6868.8 | 0 | 0
| 72 | EK53 | Utěsnění kabelu NN nebo VN v otvoru chráničky-pěna těsnící | 258.6 | 105.6 | 0 | 153 | 0 | 0
| 67 | EN31 | Manipulace s pevnou zábranou pro trasu výkopu -běžný metr | 1858.56 | 1858.56 | 0 | 0 | 0 | 0
| 1530 | BT24-D1 | Bezpečnostní závěs pro vodič AlFe 42/7 demontáž materiálu do šrotu | 618.285 | 618.285 | 0 | 0 | 0 | 0
| 74 | CH48 | Příplatek na zatahování kabelu hmotnost do 6kg | 6781.98 | 6781.98 | 0 | 0 | 0 | 0
| 137 | EA242 | Vytrh.dlažby z písku,zámková dlažba nezalitá | 5596.8 | 5596.8 | 0 | 0 | 0 | 0
| 1755 | 9343 | GZS (SO) | 20072.7215 | 20072.7215 | 0 | 0 | 0 | 0
| 1423 | EQ02 | Osetí povrchu travou, vč. zalití vodou | 69.628 | 61.6 | 0 | 8.028 | 0 | 0
| 1316 | BS06-D1 | Izolátor VPA 135/8a,vč.šroubu M20x120-AlFe demontáž materiálu do šrotu | 168.15 | 168.15 | 0 | 0 | 0 | 0
| 70 | EK152 | Prostup z umělohmot.roury vrubované ohebné 160/136mm | 5630.4 | 1504.16 | 0 | 4126.24 | 0 | 0
| 73 | EK41 | Žlab kabelový betonový KZ2 vč. poklopu -pro kabel NN, VN | 817.14 | 302.82 | 0 | 514.32 | 0 | 0
| 1387 | BT28-D1 | Bezpečnostní závěs pro vodič AlFe 110/22 demontáž materiálu do šrotu | 909.765 | 909.765 | 0 | 0 | 0 | 0
| 1503 | EN03 | Hutnění zeminy strojně,vrstva 20cm | 166.1338 | 166.1338 | 0 | 0 | 0 | 0
| 1577 | ZS32 | Montážní plošina MP13 | 2760 | 2760 | 0 | 0 | 0 | 0
| 1393 | 1532-D1 | Zemnící svod na sloup 10,5m-zem.páska,svorky SR02 a SR03 vč.mont.a upev.Bandimex demontáž materiálu do šrotu | 596.82 | 596.82 | 0 | 0 | 0 | 0
| 122 | CG38 | Kabel 22-NA2XS2Y 1x240 mm2 volně uložený | 24492.384 | 5910 | 0 | 18582.384 | 0 | 0
| 123 | CH33 | Štítek označovací pro kabelová vedení, vč. pásky vázací | 226.3 | 173.6 | 0 | 52.7 | 0 | 0
| 56 | CH33 | Štítek označovací pro kabelová vedení, vč. pásky vázací | 769.42 | 590.24 | 0 | 179.18 | 0 | 0
| 136 | 53018 | Def. zádlažba - chodník bet.dlažba zámková tl.60mm stávající mat., nový mat. 20%, vč. podkladních vrstev a hutnění | 9220 | 0 | 0 | 0 | 9220 | 0
| 75 | EN23 | Vyvěšení stávajícího potrubí při křížení | 138.774 | 51.35 | 0 | 87.424 | 0 | 0
| 124 | CH37 | Svazkování 1 žilových kabelů VN páskou vázací v zemi | 448.56 | 407.68 | 0 | 40.88 | 0 | 0
| 137 | EA242 | Vytrh.dlažby z písku,zámková dlažba nezalitá | 7579 | 7579 | 0 | 0 | 0 | 0
| 135 | EA242 | Vytrh.dlažby z písku,zámková dlažba nezalitá | 1166 | 1166 | 0 | 0 | 0 | 0
| 107 | EK172 | Příslušenství pro umělohmot.roury,spojka-dvojhrdlo 160mm | 97.29 | 0 | 0 | 97.29 | 0 | 0
| 35 | EQ02 | Osetí povrchu travou, vč. zalití vodou | 174.07 | 154 | 0 | 20.07 | 0 | 0
| 1499 | 1531-D1 | Zemnící svod na sloup 9m-zem.páska,svorky SR02 a SR03 vč.mont.a upev.Bandimex demontáž materiálu do šrotu | 466.2 | 466.2 | 0 | 0 | 0 | 0
| 1490 | 1375-D1 | Kotevní řetězce Jk 3x42/7-120mm2,izolátor plastový bez kotev.praporců demontáž materiálu do šrotu | 573.255 | 573.255 | 0 | 0 | 0 | 0
| 63 | EN01 | Odvoz zeminy do vzdálenosti 1km | 466.64 | 466.64 | 0 | 0 | 0 | 0
| 64 | EN03 | Hutnění zeminy strojně,vrstva 20cm | 4932.096 | 4932.096 | 0 | 0 | 0 | 0
| 1583 | 1401-D1 | Lano AlFe 3x42/7,vč.spojek demontáž materiálu do šrotu | 284.1909 | 284.1909 | 0 | 0 | 0 | 0
| 1504 | EQ02 | Osetí povrchu travou, vč. zalití vodou | 69.628 | 61.6 | 0 | 8.028 | 0 | 0
| 62 | EI80 | Záhrn kabel.rýhy strojně ve městě | 1873.2 | 1873.2 | 0 | 0 | 0 | 0
| 68 | EJ11 | Kabel.lože pískové š.50, plast. desky AROT 100x30cm | 11018.7 | 2003.4 | 0 | 9015.3 | 0 | 0
| 69 | EJ41 | Folie výstražná PE červená-šíře 32cm | 751.59 | 237.51 | 0 | 514.08 | 0 | 0
| 55 | CG38 | Kabel 22-NA2XS2Y 1x240 mm2 volně uložený | 95520.2976 | 23049 | 0 | 72471.2976 | 0 | 0
| 1316 | BS06-D1 | Izolátor VPA 135/8a,vč.šroubu M20x120-AlFe demontáž materiálu do šrotu | 168.15 | 168.15 | 0 | 0 | 0 | 0
| 1417 | BP07-D1 | Konzola Pařát rohová 28kN, JB225-na zemi demontáž materiálu do šrotu | 220.23 | 220.23 | 0 | 0 | 0 | 0
| 1342 | BK001 | Demontáž rovinné konzoly VN-stáv.sloup | 665.915 | 665.915 | 0 | 0 | 0 | 0
| 1320 | EN03 | Hutnění zeminy strojně,vrstva 20cm | 221.5117 | 221.5117 | 0 | 0 | 0 | 0
| 1322 | EQ05 | Provizorní úprava terénu zeminou tř.3 | 197.12 | 197.12 | 0 | 0 | 0 | 0
| 2 | ZS32 | Montážní plošina MP13 | 1380 | 1380 | 0 | 0 | 0 | 0
| 1320 | EN03 | Hutnění zeminy strojně,vrstva 20cm | 221.5117 | 221.5117 | 0 | 0 | 0 | 0
2 |  |  | CZD00005_00006: Ved.22kV–kab - VN28 TS Korea - p.b.321 | 1768755.7628 | 1007575.4721 | 23523.4778 | 729196.813 | 8460 | 0
| 1318 | EB09 | Hloubení jámy pro sloup,kotvu strojně zem.tř.3-4 | 428.8512 | 428.8512 | 0 | 0 | 0 | 0
| 1321 | EQ02 | Osetí povrchu travou, vč. zalití vodou | 69.628 | 61.6 | 0 | 8.028 | 0 | 0
| 1319 | EB14 | Záhrn jámy pro sloup,kotvu strojně ve městě | 110.8378 | 110.8378 | 0 | 0 | 0 | 0
| 1336 | EQ05 | Provizorní úprava terénu zeminou tř.3 | 394.24 | 394.24 | 0 | 0 | 0 | 0
| 1338 | EC70 | Rozbourání betonového základu | 14341.3101 | 14341.3101 | 0 | 0 | 0 | 0
| 1322 | EQ05 | Provizorní úprava terénu zeminou tř.3 | 197.12 | 197.12 | 0 | 0 | 0 | 0
| 1323 | EC70 | Rozbourání betonového základu | 4948.7299 | 4948.7299 | 0 | 0 | 0 | 0
| 1500 | BK48-D1 | Žebřík na JB 9-10,5m pro ÚO rovinný ve vedení,vč.zem.svodu demontáž materiálu do šrotu | 167.34 | 167.34 | 0 | 0 | 0 | 0
| 61 | EH38 | Hloubení kabel.rýhy 50x120cm strojně zem.tř.3 | 7913.72 | 7913.72 | 0 | 0 | 0 | 0
| 1499 | 1531-D1 | Zemnící svod na sloup 9m-zem.páska,svorky SR02 a SR03 vč.mont.a upev.Bandimex demontáž materiálu do šrotu | 466.2 | 466.2 | 0 | 0 | 0 | 0
| 1583 | 1401-D1 | Lano AlFe 3x42/7,vč.spojek demontáž materiálu do šrotu | 1815.6643 | 1815.6643 | 0 | 0 | 0 | 0
| 1576 | 1404-D1 | Lano AlFe 3x110/22,vč.spojek demontáž materiálu do šrotu | 9905.2196 | 9905.2196 | 0 | 0 | 0 | 0
| 1758 | PPV-CZD00005 | PPV pro MT CZD00005 - Vedení 22kV kabelové | 4673.3098 | 4673.3098 | 0 | 0 | 0 | 0
| 1485 | EQ02 | Osetí povrchu travou, vč. zalití vodou | 69.628 | 61.6 | 0 | 8.028 | 0 | 0
| 1491 | BL31-D1 | Kab.oko 50mm2 M12 pro AlFe35/6, 42/7, JIV50, resp.ukon.na pojist.VN stož.TS demontáž materiálu do šrotu | 426.75 | 426.75 | 0 | 0 | 0 | 0
| 1478 | BP84-D1 | Kryt VPA proti ptactvu na šablonu demontáž materiálu do šrotu | 96.9 | 96.9 | 0 | 0 | 0 | 0
| 1319 | EB14 | Záhrn jámy pro sloup,kotvu strojně ve městě | 110.8378 | 110.8378 | 0 | 0 | 0 | 0
| 1318 | EB09 | Hloubení jámy pro sloup,kotvu strojně zem.tř.3-4 | 428.8512 | 428.8512 | 0 | 0 | 0 | 0
| 1342 | BK001 | Demontáž rovinné konzoly VN-stáv.sloup | 665.915 | 665.915 | 0 | 0 | 0 | 0
| 1323 | EC70 | Rozbourání betonového základu | 4948.7299 | 4948.7299 | 0 | 0 | 0 | 0
| 1323 | EC70 | Rozbourání betonového základu | 4948.7299 | 4948.7299 | 0 | 0 | 0 | 0
| 1320 | EN03 | Hutnění zeminy strojně,vrstva 20cm | 221.5117 | 221.5117 | 0 | 0 | 0 | 0
| 1577 | ZS32 | Montážní plošina MP13 | 5520 | 5520 | 0 | 0 | 0 | 0
| 1506 | EC70 | Rozbourání betonového základu | 4034.4885 | 4034.4885 | 0 | 0 | 0 | 0
| 33 | EN03 | Hutnění zeminy strojně,vrstva 20cm | 703.04 | 703.04 | 0 | 0 | 0 | 0
| 73 | EK41 | Žlab kabelový betonový KZ2 vč. poklopu -pro kabel NN, VN | 3268.56 | 1211.28 | 0 | 2057.28 | 0 | 0
| 68 | EJ11 | Kabel.lože pískové š.50, plast. desky AROT 100x30cm | 11368.5 | 2067 | 0 | 9301.5 | 0 | 0
| 93 | EN23 | Vyvěšení stávajícího potrubí při křížení | 277.548 | 102.7 | 0 | 174.848 | 0 | 0
| 98 | EK36 | Prostup v protlačovaném otvoru umělohm.rourou hladkou 160/5mm | 4475.7737 | 0 | 0 | 4475.7737 | 0 | 0
| 26 | 1517 | Omezovač přepětí VN 10kA venkovní, včetně montáže - 3x | 3296.76 | 693.84 | 0 | 2602.92 | 0 | 0
| 31 | EL06 | Výkop jámy pro spojku nad 1kV ručně zem.tř.3 | 6112.48 | 6112.48 | 0 | 0 | 0 | 0
| 101 | EK172 | Příslušenství pro umělohmot.roury,spojka-dvojhrdlo 160mm | 194.58 | 0 | 0 | 194.58 | 0 | 0
| 36 | EL19 | Vypodložení,oddělení,krytí spojky do 35kV | 401.82 | 146.52 | 0 | 255.3 | 0 | 0
| 32 | EL10 | Zához jámy pro kabel.spojku ručně zem.tř.3-4 | 1996.28 | 1996.28 | 0 | 0 | 0 | 0
| 42 | EG69 | Zához kabel.rýhy 100x130cm ručně zem.tř.3 | 12144 | 12144 | 0 | 0 | 0 | 0
| 1399 | 1532-D1 | Zemnící svod na sloup 10,5m-zem.páska,svorky SR02 a SR03 vč.mont.a upev.Bandimex demontáž materiálu do šrotu | 596.82 | 596.82 | 0 | 0 | 0 | 0
| 1405 | 1461-D1 | Proudový spoj AlFe 35-120/Al 35-120 šroub.svorkou -3x demontáž materiálu do šrotu | 1029.075 | 1029.075 | 0 | 0 | 0 | 0
| 56 | CH33 | Štítek označovací pro kabelová vedení, vč. pásky vázací | 769.42 | 590.24 | 0 | 179.18 | 0 | 0
| 35 | EQ02 | Osetí povrchu travou, vč. zalití vodou | 174.07 | 154 | 0 | 20.07 | 0 | 0
| 1320 | EN03 | Hutnění zeminy strojně,vrstva 20cm | 166.1338 | 166.1338 | 0 | 0 | 0 | 0
| 1830 | ZS54 | Rypadlo kolové 0,21 - 0,5 m3 | 12000 | 12000 | 0 | 0 | 0 | 0
| 35 | EQ02 | Osetí povrchu travou, vč. zalití vodou | 174.07 | 154 | 0 | 20.07 | 0 | 0
| 87 | 53003 | Def. zádlažba - komunikace štěrková cesta, krajnice (nebo provizorní zakrytí vozovky), vč. podkladních vrstev a hutnění - nový | 8460 | 0 | 0 | 0 | 8460 | 0
| 82 | EI80 | Záhrn kabel.rýhy strojně ve městě | 3746.4 | 3746.4 | 0 | 0 | 0 | 0
| 1475 | 1431-D1 | Ukončení nových vodičů ve stávajících/nahrazených kotevních nebo nosných svorkách z Al slitiny demontáž materiálu do šrotu | 1261.65 | 1261.65 | 0 | 0 | 0 | 0
| 64 | EN03 | Hutnění zeminy strojně,vrstva 20cm | 4088.448 | 4088.448 | 0 | 0 | 0 | 0
| 37 | CL67 | Kabelová spojka 22kV 1x120-240 pro NA2XS2Y a AXEKVCEY | 5051.5985 | 2530.17 | 0 | 2521.4285 | 0 | 0
| 57 | CH37 | Svazkování 1 žilových kabelů VN páskou vázací v zemi | 1602 | 1456 | 0 | 146 | 0 | 0
| 34 | EQ05 | Provizorní úprava terénu zeminou tř.3 | 492.8 | 492.8 | 0 | 0 | 0 | 0
| 1407 | 1431-D1 | Ukončení nových vodičů ve stávajících/nahrazených kotevních nebo nosných svorkách z Al slitiny demontáž materiálu do šrotu | 630.825 | 630.825 | 0 | 0 | 0 | 0
| 1337 | EQ02 | Osetí povrchu travou, vč. zalití vodou | 139.256 | 123.2 | 0 | 16.056 | 0 | 0
| 1401 | BT28-D1 | Bezpečnostní závěs pro vodič AlFe 110/22 demontáž materiálu do šrotu | 909.765 | 909.765 | 0 | 0 | 0 | 0
| 1322 | EQ05 | Provizorní úprava terénu zeminou tř.3 | 197.12 | 197.12 | 0 | 0 | 0 | 0
| 1342 | BK001 | Demontáž rovinné konzoly VN-stáv.sloup | 665.915 | 665.915 | 0 | 0 | 0 | 0
| 1321 | EQ02 | Osetí povrchu travou, vč. zalití vodou | 69.628 | 61.6 | 0 | 8.028 | 0 | 0
| 1323 | EC70 | Rozbourání betonového základu | 4948.7299 | 4948.7299 | 0 | 0 | 0 | 0
| 1320 | EN03 | Hutnění zeminy strojně,vrstva 20cm | 221.5117 | 221.5117 | 0 | 0 | 0 | 0
| 1320 | EN03 | Hutnění zeminy strojně,vrstva 20cm | 221.5117 | 221.5117 | 0 | 0 | 0 | 0
| 1318 | EB09 | Hloubení jámy pro sloup,kotvu strojně zem.tř.3-4 | 428.8512 | 428.8512 | 0 | 0 | 0 | 0
| 1386 | BT17-D1 | Třmenový vaz pro vodič AlFe 95-120,100/25, 110/22 demontáž materiálu do šrotu | 132.735 | 132.735 | 0 | 0 | 0 | 0
| 1320 | EN03 | Hutnění zeminy strojně,vrstva 20cm | 221.5117 | 221.5117 | 0 | 0 | 0 | 0
| 1314 | BL65-D1 | Sloup betonový J 10,5/6 pro VN bez výstroje demontáž materiálu do šrotu | 1376.32 | 1376.32 | 0 | 0 | 0 | 0
| 1318 | EB09 | Hloubení jámy pro sloup,kotvu strojně zem.tř.3-4 | 428.8512 | 428.8512 | 0 | 0 | 0 | 0
| 1342 | BK001 | Demontáž rovinné konzoly VN-stáv.sloup | 665.915 | 665.915 | 0 | 0 | 0 | 0
| 1314 | BL65-D1 | Sloup betonový J 10,5/6 pro VN bez výstroje demontáž materiálu do šrotu | 1376.32 | 1376.32 | 0 | 0 | 0 | 0
| 1386 | BT17-D1 | Třmenový vaz pro vodič AlFe 95-120,100/25, 110/22 demontáž materiálu do šrotu | 132.735 | 132.735 | 0 | 0 | 0 | 0
| 37 | CL67 | Kabelová spojka 22kV 1x120-240 pro NA2XS2Y a AXEKVCEY | 5051.5985 | 2530.17 | 0 | 2521.4285 | 0 | 0
| 36 | EL19 | Vypodložení,oddělení,krytí spojky do 35kV | 401.82 | 146.52 | 0 | 255.3 | 0 | 0
| 68 | EJ11 | Kabel.lože pískové š.50, plast. desky AROT 100x30cm | 11018.7 | 2003.4 | 0 | 9015.3 | 0 | 0
| 72 | EK53 | Utěsnění kabelu NN nebo VN v otvoru chráničky-pěna těsnící | 258.6 | 105.6 | 0 | 153 | 0 | 0
| 32 | EL10 | Zához jámy pro kabel.spojku ručně zem.tř.3-4 | 1996.28 | 1996.28 | 0 | 0 | 0 | 0
| 74 | CH48 | Příplatek na zatahování kabelu hmotnost do 6kg | 2053.26 | 2053.26 | 0 | 0 | 0 | 0
| 62 | EI80 | Záhrn kabel.rýhy strojně ve městě | 1873.2 | 1873.2 | 0 | 0 | 0 | 0
| 55 | CG38 | Kabel 22-NA2XS2Y 1x240 mm2 volně uložený | 164711.2824 | 39744.75 | 0 | 124966.5324 | 0 | 0
| 73 | EK41 | Žlab kabelový betonový KZ2 vč. poklopu -pro kabel NN, VN | 3268.56 | 1211.28 | 0 | 2057.28 | 0 | 0
| 1483 | EB14 | Záhrn jámy pro sloup,kotvu strojně ve městě | 172.5346 | 172.5346 | 0 | 0 | 0 | 0
| 1471 | BT14-D1 | Křížový vaz VPA pro šablony demontáž materiálu do šrotu | 132.735 | 132.735 | 0 | 0 | 0 | 0
| 30 | XB69 | Sestava-1100001396 kab.svodu z PS,vč.odp.komorového pro kab.150-240mm2 | 59321.905 | 7703.625 | 0 | 51618.28 | 0 | 0
| 64 | EN03 | Hutnění zeminy strojně,vrstva 20cm | 8566.272 | 8566.272 | 0 | 0 | 0 | 0
| 10 | EI80 | Záhrn kabel.rýhy strojně ve městě | 2224.425 | 2224.425 | 0 | 0 | 0 | 0
| 46 | EN10 | Odstran.pažení rýh šířka do 1,3m, hloubka do 2m | 5416.8 | 5416.8 | 0 | 0 | 0 | 0
| 17 | EJ41 | Folie výstražná PE červená-šíře 32cm | 858.96 | 271.44 | 0 | 587.52 | 0 | 0
| 62 | EI80 | Záhrn kabel.rýhy strojně ve městě | 4175.675 | 4175.675 | 0 | 0 | 0 | 0
| 3 | EG33 | Zához kabel.rýhy 50x100cm ručně zem.tř.3 | 1518 | 1518 | 0 | 0 | 0 | 0
| 55 | CG38 | Kabel 22-NA2XS2Y 1x240 mm2 volně uložený | 88784.892 | 21423.75 | 0 | 67361.142 | 0 | 0
| 1466 | BL52-D1 | Sloup betonový J 10,5/15 pro VN bez výstroje demontáž materiálu do šrotu | 1376.32 | 1376.32 | 0 | 0 | 0 | 0
| 1503 | EN03 | Hutnění zeminy strojně,vrstva 20cm | 166.1338 | 166.1338 | 0 | 0 | 0 | 0
| 1759 | PZS | Příspěvek za sklad | 23523.4778 | 0 | 23523.4778 | 0 | 0 | 0
| 1760 | 9343 | GZS (SO) | 52136.7994 | 52136.7994 | 0 | 0 | 0 | 0
| 1319 | EB14 | Záhrn jámy pro sloup,kotvu strojně ve městě | 83.1283 | 83.1283 | 0 | 0 | 0 | 0
| 55 | CG38 | Kabel 22-NA2XS2Y 1x240 mm2 volně uložený | 83274.1056 | 20094 | 0 | 63180.1056 | 0 | 0
| 74 | CH48 | Příplatek na zatahování kabelu hmotnost do 6kg | 2239.92 | 2239.92 | 0 | 0 | 0 | 0
| 56 | CH33 | Štítek označovací pro kabelová vedení, vč. pásky vázací | 271.56 | 208.32 | 0 | 63.24 | 0 | 0
| 69 | EJ41 | Folie výstražná PE červená-šíře 32cm | 751.59 | 237.51 | 0 | 514.08 | 0 | 0
| 65 | EQ05 | Provizorní úprava terénu zeminou tř.3 | 3104.64 | 3104.64 | 0 | 0 | 0 | 0
| 57 | CH37 | Svazkování 1 žilových kabelů VN páskou vázací v zemi | 1537.92 | 1397.76 | 0 | 140.16 | 0 | 0
| 1408 | BP95-D1 | Konzola odbočná Přímá na DBV,225-250-stáv.sloup demontáž materiálu do šrotu | 324.15 | 324.15 | 0 | 0 | 0 | 0
| 63 | EN01 | Odvoz zeminy do vzdálenosti 1km | 810.48 | 810.48 | 0 | 0 | 0 | 0
| 27 | CG38 | Kabel 22-NA2XS2Y 1x240 mm2 volně uložený | 98581.8456 | 23787.75 | 0 | 74794.0956 | 0 | 0
| 86 | EQ02 | Osetí povrchu travou, vč. zalití vodou | 1975.6945 | 1747.9 | 0 | 227.7945 | 0 | 0
| 39 | EE10 | Výkop kabel.rýhy 100x120cm ručně zem.tř.3 | 43472 | 43472 | 0 | 0 | 0 | 0
| 38 | EA08 | Vytýčení trasy kabel.ved. v zastavěném prostoru | 87.3152 | 87.3152 | 0 | 0 | 0 | 0
| 33 | EN03 | Hutnění zeminy strojně,vrstva 20cm | 703.04 | 703.04 | 0 | 0 | 0 | 0
| 104 | CG38 | Kabel 22-NA2XS2Y 1x240 mm2 volně uložený | 164098.9728 | 39597 | 0 | 124501.9728 | 0 | 0
| 99 | EK152 | Prostup z umělohmot.roury vrubované ohebné 160/136mm | 14076 | 3760.4 | 0 | 10315.6 | 0 | 0
| 84 | EN03 | Hutnění zeminy strojně,vrstva 20cm | 8501.376 | 8501.376 | 0 | 0 | 0 | 0
| 35 | EQ02 | Osetí povrchu travou, vč. zalití vodou | 174.07 | 154 | 0 | 20.07 | 0 | 0
| 20 | CH48 | Příplatek na zatahování kabelu hmotnost do 6kg | 8959.68 | 8959.68 | 0 | 0 | 0 | 0
| 97 | EK25 | Protlačování otvoru strojně do prům.220mm-sypké stěny | 55714.56 | 55714.56 | 0 | 0 | 0 | 0
| 105 | CH33 | Štítek označovací pro kabelová vedení, vč. pásky vázací | 1470.95 | 1128.4 | 0 | 342.55 | 0 | 0
| 43 | EN01 | Odvoz zeminy do vzdálenosti 1km | 491.2 | 491.2 | 0 | 0 | 0 | 0
| 29 | CH37 | Svazkování 1 žilových kabelů VN páskou vázací v zemi | 1762.2 | 1601.6 | 0 | 160.6 | 0 | 0
| 11 | EN01 | Odvoz zeminy do vzdálenosti 1km | 442.08 | 442.08 | 0 | 0 | 0 | 0
| 67 | EN31 | Manipulace s pevnou zábranou pro trasu výkopu -běžný metr | 2439.36 | 2439.36 | 0 | 0 | 0 | 0
| 58 | EA08 | Vytýčení trasy kabel.ved. v zastavěném prostoru | 137.5214 | 137.5214 | 0 | 0 | 0 | 0
| 94 | EC57 | Hloubení jámy strojně zem.tř.3-4 | 934.32 | 934.32 | 0 | 0 | 0 | 0
| 89 | EJ11 | Kabel.lože pískové š.50, plast. desky AROT 100x30cm | 21162.9 | 3847.8 | 0 | 17315.1 | 0 | 0
| 90 | EJ41 | Folie výstražná PE červená-šíře 32cm | 1443.53 | 456.17 | 0 | 987.36 | 0 | 0
| 54 | EK53 | Utěsnění kabelu NN nebo VN v otvoru chráničky-pěna těsnící | 129.3 | 52.8 | 0 | 76.5 | 0 | 0
| 24 | CM08 | Příplatek za montáž konc.VN z plošiny (3x1žíla) | 2970.68 | 2970.68 | 0 | 0 | 0 | 0
| 40 | EE15 | Výkop kabel.rýhy 100x150cm ručně zem.tř.5 | 131428 | 131428 | 0 | 0 | 0 | 0
| 74 | CH48 | Příplatek na zatahování kabelu hmotnost do 6kg | 4230.96 | 4230.96 | 0 | 0 | 0 | 0
| 106 | CH37 | Svazkování 1 žilových kabelů VN páskou vázací v zemi | 2963.7 | 2693.6 | 0 | 270.1 | 0 | 0
| 66 | EQ02 | Osetí povrchu travou, vč. zalití vodou | 1096.641 | 970.2 | 0 | 126.441 | 0 | 0
| 95 | EC62 | Záhrn jámy strojně ve městě | 324.72 | 324.72 | 0 | 0 | 0 | 0
| 100 | EK061 | Prostup z ocelové roury prům.159x4,5mm | 20416.86 | 920.88 | 0 | 19495.98 | 0 | 0
| 32 | EL10 | Zához jámy pro kabel.spojku ručně zem.tř.3-4 | 1996.28 | 1996.28 | 0 | 0 | 0 | 0
| 1386 | BT17-D1 | Třmenový vaz pro vodič AlFe 95-120,100/25, 110/22 demontáž materiálu do šrotu | 132.735 | 132.735 | 0 | 0 | 0 | 0
| 1342 | BK001 | Demontáž rovinné konzoly VN-stáv.sloup | 665.915 | 665.915 | 0 | 0 | 0 | 0
| 31 | EL06 | Výkop jámy pro spojku nad 1kV ručně zem.tř.3 | 6112.48 | 6112.48 | 0 | 0 | 0 | 0
| 32 | EL10 | Zához jámy pro kabel.spojku ručně zem.tř.3-4 | 1996.28 | 1996.28 | 0 | 0 | 0 | 0
| 34 | EQ05 | Provizorní úprava terénu zeminou tř.3 | 492.8 | 492.8 | 0 | 0 | 0 | 0
| 78 | EA08 | Vytýčení trasy kabel.ved. v zastavěném prostoru | 288.1402 | 288.1402 | 0 | 0 | 0 | 0
| 36 | EL19 | Vypodložení,oddělení,krytí spojky do 35kV | 401.82 | 146.52 | 0 | 255.3 | 0 | 0
| 79 | ED38 | Výkop kabel.rýhy 50x120cm ručně zem.tř.3 | 13706 | 13706 | 0 | 0 | 0 | 0
| 80 | EG33 | Zához kabel.rýhy 50x100cm ručně zem.tř.3 | 2530 | 2530 | 0 | 0 | 0 | 0
| 58 | EA08 | Vytýčení trasy kabel.ved. v zastavěném prostoru | 141.8872 | 141.8872 | 0 | 0 | 0 | 0
| 1314 | BL65-D1 | Sloup betonový J 10,5/6 pro VN bez výstroje demontáž materiálu do šrotu | 1376.32 | 1376.32 | 0 | 0 | 0 | 0
| 1316 | BS06-D1 | Izolátor VPA 135/8a,vč.šroubu M20x120-AlFe demontáž materiálu do šrotu | 168.15 | 168.15 | 0 | 0 | 0 | 0
| 1314 | BL65-D1 | Sloup betonový J 10,5/6 pro VN bez výstroje demontáž materiálu do šrotu | 1376.32 | 1376.32 | 0 | 0 | 0 | 0
| 1583 | 1401-D1 | Lano AlFe 3x42/7,vč.spojek demontáž materiálu do šrotu | 315.7677 | 315.7677 | 0 | 0 | 0 | 0
| 1577 | ZS32 | Montážní plošina MP13 | 1380 | 1380 | 0 | 0 | 0 | 0
| 35 | EQ02 | Osetí povrchu travou, vč. zalití vodou | 174.07 | 154 | 0 | 20.07 | 0 | 0
| 21 | EH38 | Hloubení kabel.rýhy 50x120cm strojně zem.tř.3 | 4215.72 | 4215.72 | 0 | 0 | 0 | 0
| 1318 | EB09 | Hloubení jámy pro sloup,kotvu strojně zem.tř.3-4 | 428.8512 | 428.8512 | 0 | 0 | 0 | 0
| 1482 | EB09 | Hloubení jámy pro sloup,kotvu strojně zem.tř.3-4 | 667.5672 | 667.5672 | 0 | 0 | 0 | 0
| 1488 | BL07-D1 | Sloup bet. J 9/6 pro ÚO a ÚV (REC) demontáž materiálu do šrotu | 5515.9775 | 5515.9775 | 0 | 0 | 0 | 0
| 12 | EN03 | Hutnění zeminy strojně,vrstva 20cm | 4672.512 | 4672.512 | 0 | 0 | 0 | 0
| 13 | EQ05 | Provizorní úprava terénu zeminou tř.3 | 3548.16 | 3548.16 | 0 | 0 | 0 | 0
| 1322 | EQ05 | Provizorní úprava terénu zeminou tř.3 | 197.12 | 197.12 | 0 | 0 | 0 | 0
| 1342 | BK001 | Demontáž rovinné konzoly VN-stáv.sloup | 665.915 | 665.915 | 0 | 0 | 0 | 0
| 59 | ED38 | Výkop kabel.rýhy 50x120cm ručně zem.tř.3 | 8223.6 | 8223.6 | 0 | 0 | 0 | 0
| 107 | EK172 | Příslušenství pro umělohmot.roury,spojka-dvojhrdlo 160mm | 97.29 | 0 | 0 | 97.29 | 0 | 0
| 110 | 1511 | Omezovač přepětí VN,vč.mont.pro rozvaděč VN SF6 (kompakt a modulár) -3x | 18073.35 | 1256.64 | 0 | 16816.71 | 0 | 0
| 1505 | EQ05 | Provizorní úprava terénu zeminou tř.3 | 197.12 | 197.12 | 0 | 0 | 0 | 0
| 1465 | BL64-D1 | Sloup betonový J 9/6 pro VN bez výstroje demontáž materiálu do šrotu | 1376.32 | 1376.32 | 0 | 0 | 0 | 0
| 1486 | EQ05 | Provizorní úprava terénu zeminou tř.3 | 197.12 | 197.12 | 0 | 0 | 0 | 0
| 61 | EH38 | Hloubení kabel.rýhy 50x120cm strojně zem.tř.3 | 3698 | 3698 | 0 | 0 | 0 | 0
| 59 | ED38 | Výkop kabel.rýhy 50x120cm ručně zem.tř.3 | 8223.6 | 8223.6 | 0 | 0 | 0 | 0
| 60 | EG33 | Zához kabel.rýhy 50x100cm ručně zem.tř.3 | 1518 | 1518 | 0 | 0 | 0 | 0
| 64 | EN03 | Hutnění zeminy strojně,vrstva 20cm | 4218.24 | 4218.24 | 0 | 0 | 0 | 0
| 62 | EI80 | Záhrn kabel.rýhy strojně ve městě | 1951.25 | 1951.25 | 0 | 0 | 0 | 0
| 69 | EJ41 | Folie výstražná PE červená-šíře 32cm | 775.45 | 245.05 | 0 | 530.4 | 0 | 0
| 1316 | BS06-D1 | Izolátor VPA 135/8a,vč.šroubu M20x120-AlFe demontáž materiálu do šrotu | 168.15 | 168.15 | 0 | 0 | 0 | 0
| 15 | EN31 | Manipulace s pevnou zábranou pro trasu výkopu -běžný metr | 2787.84 | 2787.84 | 0 | 0 | 0 | 0
| 70 | EK152 | Prostup z umělohmot.roury vrubované ohebné 160/136mm | 2980.8 | 796.32 | 0 | 2184.48 | 0 | 0
| 1316 | BS06-D1 | Izolátor VPA 135/8a,vč.šroubu M20x120-AlFe demontáž materiálu do šrotu | 84.075 | 84.075 | 0 | 0 | 0 | 0
| 1314 | BL65-D1 | Sloup betonový J 10,5/6 pro VN bez výstroje demontáž materiálu do šrotu | 1376.32 | 1376.32 | 0 | 0 | 0 | 0
| 1319 | EB14 | Záhrn jámy pro sloup,kotvu strojně ve městě | 110.8378 | 110.8378 | 0 | 0 | 0 | 0
| 1320 | EN03 | Hutnění zeminy strojně,vrstva 20cm | 221.5117 | 221.5117 | 0 | 0 | 0 | 0
| 1319 | EB14 | Záhrn jámy pro sloup,kotvu strojně ve městě | 110.8378 | 110.8378 | 0 | 0 | 0 | 0
| 1320 | EN03 | Hutnění zeminy strojně,vrstva 20cm | 221.5117 | 221.5117 | 0 | 0 | 0 | 0
| 1321 | EQ02 | Osetí povrchu travou, vč. zalití vodou | 69.628 | 61.6 | 0 | 8.028 | 0 | 0
| 1323 | EC70 | Rozbourání betonového základu | 4948.7299 | 4948.7299 | 0 | 0 | 0 | 0
| 1322 | EQ05 | Provizorní úprava terénu zeminou tř.3 | 197.12 | 197.12 | 0 | 0 | 0 | 0
| 1322 | EQ05 | Provizorní úprava terénu zeminou tř.3 | 197.12 | 197.12 | 0 | 0 | 0 | 0
| 1487 | EC70 | Rozbourání betonového základu | 10133.98 | 10133.98 | 0 | 0 | 0 | 0
| 61 | EH38 | Hloubení kabel.rýhy 50x120cm strojně zem.tř.3 | 3550.08 | 3550.08 | 0 | 0 | 0 | 0
| 66 | EQ02 | Osetí povrchu travou, vč. zalití vodou | 2297.724 | 2032.8 | 0 | 264.924 | 0 | 0
| 1322 | EQ05 | Provizorní úprava terénu zeminou tř.3 | 197.12 | 197.12 | 0 | 0 | 0 | 0
| 1322 | EQ05 | Provizorní úprava terénu zeminou tř.3 | 197.12 | 197.12 | 0 | 0 | 0 | 0
| 1316 | BS06-D1 | Izolátor VPA 135/8a,vč.šroubu M20x120-AlFe demontáž materiálu do šrotu | 84.075 | 84.075 | 0 | 0 | 0 | 0
| 1318 | EB09 | Hloubení jámy pro sloup,kotvu strojně zem.tř.3-4 | 428.8512 | 428.8512 | 0 | 0 | 0 | 0
| 1316 | BS06-D1 | Izolátor VPA 135/8a,vč.šroubu M20x120-AlFe demontáž materiálu do šrotu | 84.075 | 84.075 | 0 | 0 | 0 | 0
| 1316 | BS06-D1 | Izolátor VPA 135/8a,vč.šroubu M20x120-AlFe demontáž materiálu do šrotu | 84.075 | 84.075 | 0 | 0 | 0 | 0
| 28 | CH33 | Štítek označovací pro kabelová vedení, vč. pásky vázací | 905.2 | 694.4 | 0 | 210.8 | 0 | 0
| 1479 | BP85-D1 | Kryt AlFe proti ptactvu na šablonu demontáž materiálu do šrotu | 96.9 | 96.9 | 0 | 0 | 0 | 0
| 1400 | BS06-D1 | Izolátor VPA 135/8a,vč.šroubu M20x120-AlFe demontáž materiálu do šrotu | 168.15 | 168.15 | 0 | 0 | 0 | 0
| 1387 | BT28-D1 | Bezpečnostní závěs pro vodič AlFe 110/22 demontáž materiálu do šrotu | 909.765 | 909.765 | 0 | 0 | 0 | 0
| 1342 | BK001 | Demontáž rovinné konzoly VN-stáv.sloup | 665.915 | 665.915 | 0 | 0 | 0 | 0
| 1323 | EC70 | Rozbourání betonového základu | 4948.7299 | 4948.7299 | 0 | 0 | 0 | 0
| 1387 | BT28-D1 | Bezpečnostní závěs pro vodič AlFe 110/22 demontáž materiálu do šrotu | 909.765 | 909.765 | 0 | 0 | 0 | 0
| 1324 | BL73-D1 | Sloup betonový D 10,5/6 pro VN bez výstroje demontáž materiálu do šrotu | 2515.57 | 2515.57 | 0 | 0 | 0 | 0
| 1335 | EN03 | Hutnění zeminy strojně,vrstva 20cm | 448.6477 | 448.6477 | 0 | 0 | 0 | 0
| 1314 | BL65-D1 | Sloup betonový J 10,5/6 pro VN bez výstroje demontáž materiálu do šrotu | 1376.32 | 1376.32 | 0 | 0 | 0 | 0
| 1403 | 1375-D1 | Kotevní řetězce Jk 3x42/7-120mm2,izolátor plastový bez kotev.praporců demontáž materiálu do šrotu | 286.6275 | 286.6275 | 0 | 0 | 0 | 0
| 1316 | BS06-D1 | Izolátor VPA 135/8a,vč.šroubu M20x120-AlFe demontáž materiálu do šrotu | 84.075 | 84.075 | 0 | 0 | 0 | 0
| 1386 | BT17-D1 | Třmenový vaz pro vodič AlFe 95-120,100/25, 110/22 demontáž materiálu do šrotu | 132.735 | 132.735 | 0 | 0 | 0 | 0
| 1319 | EB14 | Záhrn jámy pro sloup,kotvu strojně ve městě | 110.8378 | 110.8378 | 0 | 0 | 0 | 0
| 1321 | EQ02 | Osetí povrchu travou, vč. zalití vodou | 69.628 | 61.6 | 0 | 8.028 | 0 | 0
| 83 | EN01 | Odvoz zeminy do vzdálenosti 1km | 742.94 | 742.94 | 0 | 0 | 0 | 0
| 88 | EN31 | Manipulace s pevnou zábranou pro trasu výkopu -běžný metr | 4685.12 | 4685.12 | 0 | 0 | 0 | 0
| 72 | EK53 | Utěsnění kabelu NN nebo VN v otvoru chráničky-pěna těsnící | 129.3 | 52.8 | 0 | 76.5 | 0 | 0
| 31 | EL06 | Výkop jámy pro spojku nad 1kV ručně zem.tř.3 | 6112.48 | 6112.48 | 0 | 0 | 0 | 0
| 85 | EQ05 | Provizorní úprava terénu zeminou tř.3 | 5962.88 | 5962.88 | 0 | 0 | 0 | 0
| 102 | EK53 | Utěsnění kabelu NN nebo VN v otvoru chráničky-pěna těsnící | 775.8 | 316.8 | 0 | 459 | 0 | 0
| 63 | EN01 | Odvoz zeminy do vzdálenosti 1km | 386.82 | 386.82 | 0 | 0 | 0 | 0
| 73 | EK41 | Žlab kabelový betonový KZ2 vč. poklopu -pro kabel NN, VN | 817.14 | 302.82 | 0 | 514.32 | 0 | 0
| 75 | EN23 | Vyvěšení stávajícího potrubí při křížení | 138.774 | 51.35 | 0 | 87.424 | 0 | 0
| 103 | CH48 | Příplatek na zatahování kabelu hmotnost do 6kg | 13190.64 | 13190.64 | 0 | 0 | 0 | 0
| 44 | EN03 | Hutnění zeminy strojně,vrstva 20cm | 11681.28 | 11681.28 | 0 | 0 | 0 | 0
| 16 | EJ11 | Kabel.lože pískové š.50, plast. desky AROT 100x30cm | 12592.8 | 2289.6 | 0 | 10303.2 | 0 | 0
| 65 | EQ05 | Provizorní úprava terénu zeminou tř.3 | 3203.2 | 3203.2 | 0 | 0 | 0 | 0
| 57 | CH37 | Svazkování 1 žilových kabelů VN páskou vázací v zemi | 3027.78 | 2751.84 | 0 | 275.94 | 0 | 0
| 67 | EN31 | Manipulace s pevnou zábranou pro trasu výkopu -běžný metr | 5111.04 | 5111.04 | 0 | 0 | 0 | 0
| 66 | EQ02 | Osetí povrchu travou, vč. zalití vodou | 1131.455 | 1001 | 0 | 130.455 | 0 | 0
| 72 | EK53 | Utěsnění kabelu NN nebo VN v otvoru chráničky-pěna těsnící | 387.9 | 158.4 | 0 | 229.5 | 0 | 0
| 68 | EJ11 | Kabel.lože pískové š.50, plast. desky AROT 100x30cm | 23086.8 | 4197.6 | 0 | 18889.2 | 0 | 0
| 56 | CH33 | Štítek označovací pro kabelová vedení, vč. pásky vázací | 1470.95 | 1128.4 | 0 | 342.55 | 0 | 0
| 49 | EK41 | Žlab kabelový betonový KZ2 vč. poklopu -pro kabel NN, VN | 10895.2 | 4037.6 | 0 | 6857.6 | 0 | 0
| 1470 | BS05-D1 | Izolátor VPA 135/8a,vč.šroubu M20x40-AlFe demontáž materiálu do šrotu | 84.075 | 84.075 | 0 | 0 | 0 | 0
| 1493 | 1431-D1 | Ukončení nových vodičů ve stávajících/nahrazených kotevních nebo nosných svorkách z Al slitiny demontáž materiálu do šrotu | 1261.65 | 1261.65 | 0 | 0 | 0 | 0
| 1507 | EC70 | Rozbourání betonového základu | 4034.4885 | 4034.4885 | 0 | 0 | 0 | 0
| 1467 | BP07-D1 | Konzola Pařát rohová 28kN, JB225-na zemi demontáž materiálu do šrotu | 220.23 | 220.23 | 0 | 0 | 0 | 0
| 1829 | ZS48 | Auto nákladní do nosnosti 10 t | 2350 | 2350 | 0 | 0 | 0 | 0
| 76 | EN23 | Vyvěšení stávajícího potrubí při křížení | 555.096 | 205.4 | 0 | 349.696 | 0 | 0
| 50 | EJ11 | Kabel.lože pískové š.50, plast. desky AROT 100x30cm | 13992 | 2544 | 0 | 11448 | 0 | 0
| 47 | EQ05 | Provizorní úprava terénu zeminou tř.3 | 1971.2 | 1971.2 | 0 | 0 | 0 | 0
| 70 | EK152 | Prostup z umělohmot.roury vrubované ohebné 160/136mm | 2732.4 | 729.96 | 0 | 2002.44 | 0 | 0
| 51 | EJ41 | Folie výstražná PE červená-šíře 32cm | 954.4 | 301.6 | 0 | 652.8 | 0 | 0
| 75 | EN23 | Vyvěšení stávajícího potrubí při křížení | 555.096 | 205.4 | 0 | 349.696 | 0 | 0
| 48 | EQ02 | Osetí povrchu travou, vč. zalití vodou | 696.28 | 616 | 0 | 80.28 | 0 | 0
| 32 | EL10 | Zához jámy pro kabel.spojku ručně zem.tř.3-4 | 1996.28 | 1996.28 | 0 | 0 | 0 | 0
| 52 | EQ28 | Výškový označník (značkovací tyč) vč.zemních prací a tabulky | 2371.736 | 777.04 | 0 | 1594.696 | 0 | 0
| 60 | EG33 | Zához kabel.rýhy 50x100cm ručně zem.tř.3 | 2530 | 2530 | 0 | 0 | 0 | 0
| 45 | EN04 | Pažení rýh šířka do 1,3m, hloubka do 2m | 17316.08 | 8461.6 | 0 | 8854.48 | 0 | 0
| 59 | ED38 | Výkop kabel.rýhy 50x120cm ručně zem.tř.3 | 13706 | 13706 | 0 | 0 | 0 | 0
| 33 | EN03 | Hutnění zeminy strojně,vrstva 20cm | 703.04 | 703.04 | 0 | 0 | 0 | 0
| 55 | CG38 | Kabel 22-NA2XS2Y 1x240 mm2 volně uložený | 26941.6224 | 6501 | 0 | 20440.6224 | 0 | 0
| 57 | CH37 | Svazkování 1 žilových kabelů VN páskou vázací v zemi | 512.64 | 465.92 | 0 | 46.72 | 0 | 0
| 77 | EN22 | Vyvěšení stávajícího kabelu při křížení | 268.0824 | 102.7 | 0 | 165.3824 | 0 | 0
| 34 | EQ05 | Provizorní úprava terénu zeminou tř.3 | 492.8 | 492.8 | 0 | 0 | 0 | 0
| 91 | EK41 | Žlab kabelový betonový KZ2 vč. poklopu -pro kabel NN, VN | 2451.42 | 908.46 | 0 | 1542.96 | 0 | 0
| 92 | EN22 | Vyvěšení stávajícího kabelu při křížení | 134.0412 | 51.35 | 0 | 82.6912 | 0 | 0
| 1477 | 1461-D1 | Proudový spoj AlFe 35-120/Al 35-120 šroub.svorkou -3x demontáž materiálu do šrotu | 1029.075 | 1029.075 | 0 | 0 | 0 | 0
| 1473 | 1375-D1 | Kotevní řetězce Jk 3x42/7-120mm2,izolátor plastový bez kotev.praporců demontáž materiálu do šrotu | 573.255 | 573.255 | 0 | 0 | 0 | 0
| 65 | EQ05 | Provizorní úprava terénu zeminou tř.3 | 6504.96 | 6504.96 | 0 | 0 | 0 | 0
| 2 | ED38 | Výkop kabel.rýhy 50x120cm ručně zem.tř.3 | 8223.6 | 8223.6 | 0 | 0 | 0 | 0
| 58 | EA08 | Vytýčení trasy kabel.ved. v zastavěném prostoru | 288.1402 | 288.1402 | 0 | 0 | 0 | 0
| 33 | EN03 | Hutnění zeminy strojně,vrstva 20cm | 703.04 | 703.04 | 0 | 0 | 0 | 0
| 1504 | EQ02 | Osetí povrchu travou, vč. zalití vodou | 69.628 | 61.6 | 0 | 8.028 | 0 | 0
| 1481 | BP41-D1 | Konzola odbočná Přímá na JB,225-250-na zemi demontáž materiálu do šrotu | 114.14 | 114.14 | 0 | 0 | 0 | 0
| 1319 | EB14 | Záhrn jámy pro sloup,kotvu strojně ve městě | 110.8378 | 110.8378 | 0 | 0 | 0 | 0
| 1321 | EQ02 | Osetí povrchu travou, vč. zalití vodou | 69.628 | 61.6 | 0 | 8.028 | 0 | 0
| 1321 | EQ02 | Osetí povrchu travou, vč. zalití vodou | 69.628 | 61.6 | 0 | 8.028 | 0 | 0
| 1342 | BK001 | Demontáž rovinné konzoly VN-stáv.sloup | 665.915 | 665.915 | 0 | 0 | 0 | 0
| 75 | EN23 | Vyvěšení stávajícího potrubí při křížení | 555.096 | 205.4 | 0 | 349.696 | 0 | 0
| 56 | CH33 | Štítek označovací pro kabelová vedení, vč. pásky vázací | 905.2 | 694.4 | 0 | 210.8 | 0 | 0
| 81 | EH38 | Hloubení kabel.rýhy 50x120cm strojně zem.tř.3 | 7100.16 | 7100.16 | 0 | 0 | 0 | 0
| 108 | CK73 | Stíněný úhlový konektor do 630A 95-240mm2-sada | 7336.32 | 2016 | 0 | 5320.32 | 0 | 0
| 63 | EN01 | Odvoz zeminy do vzdálenosti 1km | 399.1 | 399.1 | 0 | 0 | 0 | 0
| 36 | EL19 | Vypodložení,oddělení,krytí spojky do 35kV | 401.82 | 146.52 | 0 | 255.3 | 0 | 0
| 33 | EN03 | Hutnění zeminy strojně,vrstva 20cm | 703.04 | 703.04 | 0 | 0 | 0 | 0
| 37 | CL67 | Kabelová spojka 22kV 1x120-240 pro NA2XS2Y a AXEKVCEY | 5051.5985 | 2530.17 | 0 | 2521.4285 | 0 | 0
| 37 | CL67 | Kabelová spojka 22kV 1x120-240 pro NA2XS2Y a AXEKVCEY | 5051.5985 | 2530.17 | 0 | 2521.4285 | 0 | 0
| 1484 | EN03 | Hutnění zeminy strojně,vrstva 20cm | 344.8141 | 344.8141 | 0 | 0 | 0 | 0
| 60 | EG33 | Zához kabel.rýhy 50x100cm ručně zem.tř.3 | 1518 | 1518 | 0 | 0 | 0 | 0
| 1577 | ZS32 | Montážní plošina MP13 | 1380 | 1380 | 0 | 0 | 0 | 0
| 34 | EQ05 | Provizorní úprava terénu zeminou tř.3 | 492.8 | 492.8 | 0 | 0 | 0 | 0
| 71 | EN31 | Manipulace s pevnou zábranou pro trasu výkopu -běžný metr | 1548.8 | 1548.8 | 0 | 0 | 0 | 0
| 53 | CH48 | Příplatek na zatahování kabelu hmotnost do 6kg | 2488.8 | 2488.8 | 0 | 0 | 0 | 0
| 31 | EL06 | Výkop jámy pro spojku nad 1kV ručně zem.tř.3 | 6112.48 | 6112.48 | 0 | 0 | 0 | 0
| 69 | EJ41 | Folie výstražná PE červená-šíře 32cm | 1574.76 | 497.64 | 0 | 1077.12 | 0 | 0
| 1321 | EQ02 | Osetí povrchu travou, vč. zalití vodou | 69.628 | 61.6 | 0 | 8.028 | 0 | 0
| 1318 | EB09 | Hloubení jámy pro sloup,kotvu strojně zem.tř.3-4 | 321.6384 | 321.6384 | 0 | 0 | 0 | 0
| 31 | EL06 | Výkop jámy pro spojku nad 1kV ručně zem.tř.3 | 6112.48 | 6112.48 | 0 | 0 | 0 | 0
| 1393 | 1532-D1 | Zemnící svod na sloup 10,5m-zem.páska,svorky SR02 a SR03 vč.mont.a upev.Bandimex demontáž materiálu do šrotu | 596.82 | 596.82 | 0 | 0 | 0 | 0
| 36 | EL19 | Vypodložení,oddělení,krytí spojky do 35kV | 401.82 | 146.52 | 0 | 255.3 | 0 | 0
| 34 | EQ05 | Provizorní úprava terénu zeminou tř.3 | 492.8 | 492.8 | 0 | 0 | 0 | 0
| 18 | EK152 | Prostup z umělohmot.roury vrubované ohebné 160/136mm | 11923.2 | 3185.28 | 0 | 8737.92 | 0 | 0
| 35 | EQ02 | Osetí povrchu travou, vč. zalití vodou | 174.07 | 154 | 0 | 20.07 | 0 | 0
| 19 | EK172 | Příslušenství pro umělohmot.roury,spojka-dvojhrdlo 160mm | 194.58 | 0 | 0 | 194.58 | 0 | 0
| 70 | EK152 | Prostup z umělohmot.roury vrubované ohebné 160/136mm | 5630.4 | 1504.16 | 0 | 4126.24 | 0 | 0
| 1 | EA08 | Vytýčení trasy kabel.ved. v zastavěném prostoru | 157.1674 | 157.1674 | 0 | 0 | 0 | 0
| 14 | EQ02 | Osetí povrchu travou, vč. zalití vodou | 1253.304 | 1108.8 | 0 | 144.504 | 0 | 0
| 23 | CK32 | Kabel.koncovka 22kV venkovní 3x95-150-240 pro NA2XS2Y-sada | 3082.59 | 1402.83 | 0 | 1679.76 | 0 | 0
| 41 | EG47 | Zához kabel.rýhy 100x100cm ručně zem.tř.3 | 9433.6 | 9433.6 | 0 | 0 | 0 | 0
| 37 | CL67 | Kabelová spojka 22kV 1x120-240 pro NA2XS2Y a AXEKVCEY | 5051.5985 | 2530.17 | 0 | 2521.4285 | 0 | 0
| 1480 | BP19-D1 | Nosník boční Pařát II-III pro VPA-na zemi demontáž materiálu do šrotu | 32.43 | 32.43 | 0 | 0 | 0 | 0
| 1501 | EB09 | Hloubení jámy pro sloup,kotvu strojně zem.tř.3-4 | 321.6384 | 321.6384 | 0 | 0 | 0 | 0
| 1502 | EB14 | Záhrn jámy pro sloup,kotvu strojně ve městě | 83.1283 | 83.1283 | 0 | 0 | 0 | 0
| 1490 | 1375-D1 | Kotevní řetězce Jk 3x42/7-120mm2,izolátor plastový bez kotev.praporců demontáž materiálu do šrotu | 573.255 | 573.255 | 0 | 0 | 0 | 0
| 1333 | EB09 | Hloubení jámy pro sloup,kotvu strojně zem.tř.3-4 | 868.5912 | 868.5912 | 0 | 0 | 0 | 0
| 1334 | EB14 | Záhrn jámy pro sloup,kotvu strojně ve městě | 224.4898 | 224.4898 | 0 | 0 | 0 | 0
| 1583 | 1401-D1 | Lano AlFe 3x42/7,vč.spojek demontáž materiálu do šrotu | 284.1909 | 284.1909 | 0 | 0 | 0 | 0
| 1577 | ZS32 | Montážní plošina MP13 | 22080 | 22080 | 0 | 0 | 0 | 0
| 67 | EN31 | Manipulace s pevnou zábranou pro trasu výkopu -běžný metr | 2516.8 | 2516.8 | 0 | 0 | 0 | 0
| 1440 | BT16-D1 | Třmenový vaz pro vodič AlFe 50-70mm2,42/7,70/11-1 demontáž materiálu do šrotu | 132.735 | 132.735 | 0 | 0 | 0 | 0
2 |  |  | CZD00005_00007: Ved.22kV–kab - VN92 - p.b.450 - p.b.463 | 2805201.7068 | 1495035.1873 | 35050.284 | 1112093.7355 | 163022.5 | 0
| 74 | CH48 | Příplatek na zatahování kabelu hmotnost do 6kg | 9457.44 | 9457.44 | 0 | 0 | 0 | 0
| 1317 | BT17-D1 | Třmenový vaz pro vodič AlFe 95-120,100/25, 110/22 demontáž materiálu do šrotu | 132.735 | 132.735 | 0 | 0 | 0 | 0
| 1314 | BL65-D1 | Sloup betonový J 10,5/6 pro VN bez výstroje demontáž materiálu do šrotu | 1376.32 | 1376.32 | 0 | 0 | 0 | 0
| 1318 | EB09 | Hloubení jámy pro sloup,kotvu strojně zem.tř.3-4 | 428.8512 | 428.8512 | 0 | 0 | 0 | 0
| 1309 | EQ05 | Provizorní úprava terénu zeminou tř.3 | 197.12 | 197.12 | 0 | 0 | 0 | 0
| 1316 | BS06-D1 | Izolátor VPA 135/8a,vč.šroubu M20x120-AlFe demontáž materiálu do šrotu | 84.075 | 84.075 | 0 | 0 | 0 | 0
| 1313 | BK50-D1 | Žebřík na JB 12m demontáž materiálu do šrotu | 101.54 | 101.54 | 0 | 0 | 0 | 0
| 60 | EG33 | Zához kabel.rýhy 50x100cm ručně zem.tř.3 | 1518 | 1518 | 0 | 0 | 0 | 0
| 76 | EN23 | Vyvěšení stávajícího potrubí při křížení | 555.096 | 205.4 | 0 | 349.696 | 0 | 0
| 34 | EQ05 | Provizorní úprava terénu zeminou tř.3 | 492.8 | 492.8 | 0 | 0 | 0 | 0
| 70 | EK152 | Prostup z umělohmot.roury vrubované ohebné 160/136mm | 2732.4 | 729.96 | 0 | 2002.44 | 0 | 0
| 50 | EJ11 | Kabel.lože pískové š.50, plast. desky AROT 100x30cm | 13992 | 2544 | 0 | 11448 | 0 | 0
| 36 | EL19 | Vypodložení,oddělení,krytí spojky do 35kV | 401.82 | 146.52 | 0 | 255.3 | 0 | 0
| 35 | EQ02 | Osetí povrchu travou, vč. zalití vodou | 174.07 | 154 | 0 | 20.07 | 0 | 0
| 32 | EL10 | Zához jámy pro kabel.spojku ručně zem.tř.3-4 | 1996.28 | 1996.28 | 0 | 0 | 0 | 0
| 51 | EJ41 | Folie výstražná PE červená-šíře 32cm | 954.4 | 301.6 | 0 | 652.8 | 0 | 0
| 1576 | 1404-D1 | Lano AlFe 3x110/22,vč.spojek demontáž materiálu do šrotu | 7842.6315 | 7842.6315 | 0 | 0 | 0 | 0
| 26 | 1517 | Omezovač přepětí VN 10kA venkovní, včetně montáže - 3x | 3296.76 | 693.84 | 0 | 2602.92 | 0 | 0
| 19 | EK172 | Příslušenství pro umělohmot.roury,spojka-dvojhrdlo 160mm | 194.58 | 0 | 0 | 194.58 | 0 | 0
| 20 | CH48 | Příplatek na zatahování kabelu hmotnost do 6kg | 8959.68 | 8959.68 | 0 | 0 | 0 | 0
| 72 | EK53 | Utěsnění kabelu NN nebo VN v otvoru chráničky-pěna těsnící | 387.9 | 158.4 | 0 | 229.5 | 0 | 0
| 24 | CM08 | Příplatek za montáž konc.VN z plošiny (3x1žíla) | 2970.68 | 2970.68 | 0 | 0 | 0 | 0
| 128 | EA34 | Řezání spáry v asfaltu nebo betonu | 3573 | 3573 | 0 | 0 | 0 | 0
| 129 | EA331 | Bourání asfaltu (silnice) | 8232.87 | 8232.87 | 0 | 0 | 0 | 0
| 11 | EN01 | Odvoz zeminy do vzdálenosti 1km | 1467.46 | 1467.46 | 0 | 0 | 0 | 0
| 17 | EJ41 | Folie výstražná PE červená-šíře 32cm | 2851.27 | 901.03 | 0 | 1950.24 | 0 | 0
| 61 | EH38 | Hloubení kabel.rýhy 50x120cm strojně zem.tř.3 | 4511.56 | 4511.56 | 0 | 0 | 0 | 0
| 66 | EQ02 | Osetí povrchu travou, vč. zalití vodou | 60.9245 | 53.9 | 0 | 7.0245 | 0 | 0
| 65 | EQ05 | Provizorní úprava terénu zeminou tř.3 | 6554.24 | 6554.24 | 0 | 0 | 0 | 0
| 125 | EA08 | Vytýčení trasy kabel.ved. v zastavěném prostoru | 165.8989 | 165.8989 | 0 | 0 | 0 | 0
| 137 | EA242 | Vytrh.dlažby z písku,zámková dlažba nezalitá | 7579 | 7579 | 0 | 0 | 0 | 0
| 13 | EQ05 | Provizorní úprava terénu zeminou tř.3 | 11777.92 | 11777.92 | 0 | 0 | 0 | 0
| 1 | EA08 | Vytýčení trasy kabel.ved. v zastavěném prostoru | 157.1674 | 157.1674 | 0 | 0 | 0 | 0
| 2 | ED38 | Výkop kabel.rýhy 50x120cm ručně zem.tř.3 | 8223.6 | 8223.6 | 0 | 0 | 0 | 0
| 34 | EQ05 | Provizorní úprava terénu zeminou tř.3 | 492.8 | 492.8 | 0 | 0 | 0 | 0
| 56 | CH33 | Štítek označovací pro kabelová vedení, vč. pásky vázací | 905.2 | 694.4 | 0 | 210.8 | 0 | 0
| 119 | EK372 | Roura PE 160 mm svařitelná pro řízený protlak | 41200 | 0 | 0 | 41200 | 0 | 0
| 35 | EQ02 | Osetí povrchu travou, vč. zalití vodou | 174.07 | 154 | 0 | 20.07 | 0 | 0
| 55 | CG38 | Kabel 22-NA2XS2Y 1x240 mm2 volně uložený | 82661.796 | 19946.25 | 0 | 62715.546 | 0 | 0
| 41 | EG47 | Zához kabel.rýhy 100x100cm ručně zem.tř.3 | 9433.6 | 9433.6 | 0 | 0 | 0 | 0
| 1299 | EN03 | Hutnění zeminy strojně,vrstva 20cm | 448.6477 | 448.6477 | 0 | 0 | 0 | 0
| 1303 | BK001 | Demontáž rovinné konzoly VN-stáv.sloup | 665.915 | 665.915 | 0 | 0 | 0 | 0
| 73 | EK41 | Žlab kabelový betonový KZ2 vč. poklopu -pro kabel NN, VN | 1634.28 | 605.64 | 0 | 1028.64 | 0 | 0
| 103 | CH48 | Příplatek na zatahování kabelu hmotnost do 6kg | 13190.64 | 13190.64 | 0 | 0 | 0 | 0
| 57 | CH37 | Svazkování 1 žilových kabelů VN páskou vázací v zemi | 1602 | 1456 | 0 | 146 | 0 | 0
| 35 | EQ02 | Osetí povrchu travou, vč. zalití vodou | 174.07 | 154 | 0 | 20.07 | 0 | 0
| 92 | EN22 | Vyvěšení stávajícího kabelu při křížení | 134.0412 | 51.35 | 0 | 82.6912 | 0 | 0
| 98 | EK36 | Prostup v protlačovaném otvoru umělohm.rourou hladkou 160/5mm | 4475.7737 | 0 | 0 | 4475.7737 | 0 | 0
| 74 | CH48 | Příplatek na zatahování kabelu hmotnost do 6kg | 2239.92 | 2239.92 | 0 | 0 | 0 | 0
| 75 | EN23 | Vyvěšení stávajícího potrubí při křížení | 555.096 | 205.4 | 0 | 349.696 | 0 | 0
| 99 | EK152 | Prostup z umělohmot.roury vrubované ohebné 160/136mm | 14076 | 3760.4 | 0 | 10315.6 | 0 | 0
| 32 | EL10 | Zához jámy pro kabel.spojku ručně zem.tř.3-4 | 1996.28 | 1996.28 | 0 | 0 | 0 | 0
| 72 | EK53 | Utěsnění kabelu NN nebo VN v otvoru chráničky-pěna těsnící | 129.3 | 52.8 | 0 | 76.5 | 0 | 0
| 1577 | ZS32 | Montážní plošina MP13 | 8280 | 8280 | 0 | 0 | 0 | 0
| 1832 | ZS54 | Rypadlo kolové 0,21 - 0,5 m3 | 8000 | 8000 | 0 | 0 | 0 | 0
| 1831 | ZS48 | Auto nákladní do nosnosti 10 t | 1410 | 1410 | 0 | 0 | 0 | 0
| 1310 | EQ02 | Osetí povrchu travou, vč. zalití vodou | 69.628 | 61.6 | 0 | 8.028 | 0 | 0
| 33 | EN03 | Hutnění zeminy strojně,vrstva 20cm | 703.04 | 703.04 | 0 | 0 | 0 | 0
| 31 | EL06 | Výkop jámy pro spojku nad 1kV ručně zem.tř.3 | 6112.48 | 6112.48 | 0 | 0 | 0 | 0
| 32 | EL10 | Zához jámy pro kabel.spojku ručně zem.tř.3-4 | 1996.28 | 1996.28 | 0 | 0 | 0 | 0
| 1370 | 1533-D1 | Zemnící svod na sloup 12m-zem.páska,svorky SR02 a SR03 vč.mont.a upev.Bandimex demontáž materiálu do šrotu | 727.44 | 727.44 | 0 | 0 | 0 | 0
| 1331 | 1431-D1 | Ukončení nových vodičů ve stávajících/nahrazených kotevních nebo nosných svorkách z Al slitiny demontáž materiálu do šrotu | 1261.65 | 1261.65 | 0 | 0 | 0 | 0
| 55 | CG38 | Kabel 22-NA2XS2Y 1x240 mm2 volně uložený | 95520.2976 | 23049 | 0 | 72471.2976 | 0 | 0
| 1377 | BL33-D1 | Kab.oko 95mm2 M12 pro AlFe70/6, 70/11-1, resp.ukon.na pojist.VN stož.TS demontáž materiálu do šrotu | 246.975 | 246.975 | 0 | 0 | 0 | 0
| 1364 | BK49-D1 | Žebřík na JB 12m pro ÚO rovinný ve vedení,vč.zem.svodu demontáž materiálu do šrotu | 213.88 | 213.88 | 0 | 0 | 0 | 0
| 1357 | 1533-D1 | Zemnící svod na sloup 12m-zem.páska,svorky SR02 a SR03 vč.mont.a upev.Bandimex demontáž materiálu do šrotu | 727.44 | 727.44 | 0 | 0 | 0 | 0
| 1322 | EQ05 | Provizorní úprava terénu zeminou tř.3 | 197.12 | 197.12 | 0 | 0 | 0 | 0
| 1342 | BK001 | Demontáž rovinné konzoly VN-stáv.sloup | 665.915 | 665.915 | 0 | 0 | 0 | 0
| 1308 | EN03 | Hutnění zeminy strojně,vrstva 20cm | 221.5117 | 221.5117 | 0 | 0 | 0 | 0
| 1320 | EN03 | Hutnění zeminy strojně,vrstva 20cm | 221.5117 | 221.5117 | 0 | 0 | 0 | 0
| 1321 | EQ02 | Osetí povrchu travou, vč. zalití vodou | 69.628 | 61.6 | 0 | 8.028 | 0 | 0
| 1319 | EB14 | Záhrn jámy pro sloup,kotvu strojně ve městě | 110.8378 | 110.8378 | 0 | 0 | 0 | 0
| 1316 | BS06-D1 | Izolátor VPA 135/8a,vč.šroubu M20x120-AlFe demontáž materiálu do šrotu | 84.075 | 84.075 | 0 | 0 | 0 | 0
| 1374 | EQ05 | Provizorní úprava terénu zeminou tř.3 | 197.12 | 197.12 | 0 | 0 | 0 | 0
| 1383 | 1532-D1 | Zemnící svod na sloup 10,5m-zem.páska,svorky SR02 a SR03 vč.mont.a upev.Bandimex demontáž materiálu do šrotu | 596.82 | 596.82 | 0 | 0 | 0 | 0
| 1314 | BL65-D1 | Sloup betonový J 10,5/6 pro VN bez výstroje demontáž materiálu do šrotu | 1376.32 | 1376.32 | 0 | 0 | 0 | 0
| 1312 | BL66-D1 | Sloup betonový J 12/6 pro VN bez výstroje demontáž materiálu do šrotu | 1376.32 | 1376.32 | 0 | 0 | 0 | 0
| 1384 | BT16-D1 | Třmenový vaz pro vodič AlFe 50-70mm2,42/7,70/11-1 demontáž materiálu do šrotu | 132.735 | 132.735 | 0 | 0 | 0 | 0
| 1322 | EQ05 | Provizorní úprava terénu zeminou tř.3 | 197.12 | 197.12 | 0 | 0 | 0 | 0
| 1323 | EC70 | Rozbourání betonového základu | 4948.7299 | 4948.7299 | 0 | 0 | 0 | 0
| 1322 | EQ05 | Provizorní úprava terénu zeminou tř.3 | 197.12 | 197.12 | 0 | 0 | 0 | 0
| 1311 | EC70 | Rozbourání betonového základu | 4789.5336 | 4789.5336 | 0 | 0 | 0 | 0
| 1316 | BS06-D1 | Izolátor VPA 135/8a,vč.šroubu M20x120-AlFe demontáž materiálu do šrotu | 84.075 | 84.075 | 0 | 0 | 0 | 0
| 1342 | BK001 | Demontáž rovinné konzoly VN-stáv.sloup | 665.915 | 665.915 | 0 | 0 | 0 | 0
| 1314 | BL65-D1 | Sloup betonový J 10,5/6 pro VN bez výstroje demontáž materiálu do šrotu | 1376.32 | 1376.32 | 0 | 0 | 0 | 0
| 1349 | 1431-D1 | Ukončení nových vodičů ve stávajících/nahrazených kotevních nebo nosných svorkách z Al slitiny demontáž materiálu do šrotu | 1261.65 | 1261.65 | 0 | 0 | 0 | 0
| 1320 | EN03 | Hutnění zeminy strojně,vrstva 20cm | 221.5117 | 221.5117 | 0 | 0 | 0 | 0
| 1309 | EQ05 | Provizorní úprava terénu zeminou tř.3 | 197.12 | 197.12 | 0 | 0 | 0 | 0
| 1311 | EC70 | Rozbourání betonového základu | 4789.5336 | 4789.5336 | 0 | 0 | 0 | 0
| 1373 | EN03 | Hutnění zeminy strojně,vrstva 20cm | 258.2861 | 258.2861 | 0 | 0 | 0 | 0
| 106 | CH37 | Svazkování 1 žilových kabelů VN páskou vázací v zemi | 2963.7 | 2693.6 | 0 | 270.1 | 0 | 0
| 113 | EC62 | Záhrn jámy strojně ve městě | 324.72 | 324.72 | 0 | 0 | 0 | 0
| 74 | CH48 | Příplatek na zatahování kabelu hmotnost do 6kg | 2053.26 | 2053.26 | 0 | 0 | 0 | 0
| 114 | EN03 | Hutnění zeminy strojně,vrstva 20cm | 648.96 | 648.96 | 0 | 0 | 0 | 0
| 57 | CH37 | Svazkování 1 žilových kabelů VN páskou vázací v zemi | 3027.78 | 2751.84 | 0 | 275.94 | 0 | 0
| 37 | CL67 | Kabelová spojka 22kV 1x120-240 pro NA2XS2Y a AXEKVCEY | 5051.5985 | 2530.17 | 0 | 2521.4285 | 0 | 0
| 56 | CH33 | Štítek označovací pro kabelová vedení, vč. pásky vázací | 1470.95 | 1128.4 | 0 | 342.55 | 0 | 0
| 31 | EL06 | Výkop jámy pro spojku nad 1kV ručně zem.tř.3 | 6112.48 | 6112.48 | 0 | 0 | 0 | 0
| 1338 | EC70 | Rozbourání betonového základu | 14341.3101 | 14341.3101 | 0 | 0 | 0 | 0
| 1331 | 1431-D1 | Ukončení nových vodičů ve stávajících/nahrazených kotevních nebo nosných svorkách z Al slitiny demontáž materiálu do šrotu | 1261.65 | 1261.65 | 0 | 0 | 0 | 0
| 1292 | 1375-D1 | Kotevní řetězce Jk 3x42/7-120mm2,izolátor plastový bez kotev.praporců demontáž materiálu do šrotu | 286.6275 | 286.6275 | 0 | 0 | 0 | 0
| 1290 | BT17-D1 | Třmenový vaz pro vodič AlFe 95-120,100/25, 110/22 demontáž materiálu do šrotu | 132.735 | 132.735 | 0 | 0 | 0 | 0
| 1322 | EQ05 | Provizorní úprava terénu zeminou tř.3 | 197.12 | 197.12 | 0 | 0 | 0 | 0
| 1335 | EN03 | Hutnění zeminy strojně,vrstva 20cm | 448.6477 | 448.6477 | 0 | 0 | 0 | 0
| 1285 | BP45-D1 | Konzola odbočná Přímá na DBV,225-250-na zemi demontáž materiálu do šrotu | 121.7 | 121.7 | 0 | 0 | 0 | 0
| 1324 | BL73-D1 | Sloup betonový D 10,5/6 pro VN bez výstroje demontáž materiálu do šrotu | 2515.57 | 2515.57 | 0 | 0 | 0 | 0
| 1319 | EB14 | Záhrn jámy pro sloup,kotvu strojně ve městě | 110.8378 | 110.8378 | 0 | 0 | 0 | 0
| 1333 | EB09 | Hloubení jámy pro sloup,kotvu strojně zem.tř.3-4 | 868.5912 | 868.5912 | 0 | 0 | 0 | 0
| 1298 | EB14 | Záhrn jámy pro sloup,kotvu strojně ve městě | 224.4898 | 224.4898 | 0 | 0 | 0 | 0
| 1337 | EQ02 | Osetí povrchu travou, vč. zalití vodou | 139.256 | 123.2 | 0 | 16.056 | 0 | 0
| 1323 | EC70 | Rozbourání betonového základu | 4948.7299 | 4948.7299 | 0 | 0 | 0 | 0
| 12 | EN03 | Hutnění zeminy strojně,vrstva 20cm | 15834.624 | 15834.624 | 0 | 0 | 0 | 0
| 56 | CH33 | Štítek označovací pro kabelová vedení, vč. pásky vázací | 271.56 | 208.32 | 0 | 63.24 | 0 | 0
| 27 | CG38 | Kabel 22-NA2XS2Y 1x240 mm2 volně uložený | 98581.8456 | 23787.75 | 0 | 74794.0956 | 0 | 0
| 95 | EC62 | Záhrn jámy strojně ve městě | 324.72 | 324.72 | 0 | 0 | 0 | 0
| 18 | EK152 | Prostup z umělohmot.roury vrubované ohebné 160/136mm | 11923.2 | 3185.28 | 0 | 8737.92 | 0 | 0
| 1322 | EQ05 | Provizorní úprava terénu zeminou tř.3 | 197.12 | 197.12 | 0 | 0 | 0 | 0
| 1372 | EB14 | Záhrn jámy pro sloup,kotvu strojně ve městě | 129.2386 | 129.2386 | 0 | 0 | 0 | 0
| 1363 | 1431-D1 | Ukončení nových vodičů ve stávajících/nahrazených kotevních nebo nosných svorkách z Al slitiny demontáž materiálu do šrotu | 1261.65 | 1261.65 | 0 | 0 | 0 | 0
| 89 | EJ11 | Kabel.lože pískové š.50, plast. desky AROT 100x30cm | 21162.9 | 3847.8 | 0 | 17315.1 | 0 | 0
| 81 | EH38 | Hloubení kabel.rýhy 50x120cm strojně zem.tř.3 | 7100.16 | 7100.16 | 0 | 0 | 0 | 0
| 69 | EJ41 | Folie výstražná PE červená-šíře 32cm | 906.68 | 286.52 | 0 | 620.16 | 0 | 0
| 85 | EQ05 | Provizorní úprava terénu zeminou tř.3 | 5962.88 | 5962.88 | 0 | 0 | 0 | 0
| 82 | EI80 | Záhrn kabel.rýhy strojně ve městě | 3746.4 | 3746.4 | 0 | 0 | 0 | 0
| 63 | EN01 | Odvoz zeminy do vzdálenosti 1km | 466.64 | 466.64 | 0 | 0 | 0 | 0
| 16 | EJ11 | Kabel.lože pískové š.50, plast. desky AROT 100x30cm | 12592.8 | 2289.6 | 0 | 10303.2 | 0 | 0
| 2 | ED38 | Výkop kabel.rýhy 50x120cm ručně zem.tř.3 | 8223.6 | 8223.6 | 0 | 0 | 0 | 0
| 132 | 53001 | Def. zádlažba - komunikace asfaltová, vč. podkladních vrstev a hutnění - nový | 19192.5 | 0 | 0 | 0 | 19192.5 | 0
| 3 | EG33 | Zához kabel.rýhy 50x100cm ručně zem.tř.3 | 1518 | 1518 | 0 | 0 | 0 | 0
| 88 | EN31 | Manipulace s pevnou zábranou pro trasu výkopu -běžný metr | 4685.12 | 4685.12 | 0 | 0 | 0 | 0
| 65 | EQ05 | Provizorní úprava terénu zeminou tř.3 | 3745.28 | 3745.28 | 0 | 0 | 0 | 0
| 80 | EG33 | Zához kabel.rýhy 50x100cm ručně zem.tř.3 | 2530 | 2530 | 0 | 0 | 0 | 0
| 21 | EH38 | Hloubení kabel.rýhy 50x120cm strojně zem.tř.3 | 16567.04 | 16567.04 | 0 | 0 | 0 | 0
| 86 | EQ02 | Osetí povrchu travou, vč. zalití vodou | 1975.6945 | 1747.9 | 0 | 227.7945 | 0 | 0
| 60 | EG33 | Zához kabel.rýhy 50x100cm ručně zem.tř.3 | 1518 | 1518 | 0 | 0 | 0 | 0
| 16 | EJ11 | Kabel.lože pískové š.50, plast. desky AROT 100x30cm | 41801.1 | 7600.2 | 0 | 34200.9 | 0 | 0
| 15 | EN31 | Manipulace s pevnou zábranou pro trasu výkopu -běžný metr | 9254.08 | 9254.08 | 0 | 0 | 0 | 0
| 62 | EI80 | Záhrn kabel.rýhy strojně ve městě | 2380.525 | 2380.525 | 0 | 0 | 0 | 0
| 66 | EQ02 | Osetí povrchu travou, vč. zalití vodou | 2315.131 | 2048.2 | 0 | 266.931 | 0 | 0
| 68 | EJ11 | Kabel.lože pískové š.50, plast. desky AROT 100x30cm | 13292.4 | 2416.8 | 0 | 10875.6 | 0 | 0
| 90 | EJ41 | Folie výstražná PE červená-šíře 32cm | 1443.53 | 456.17 | 0 | 987.36 | 0 | 0
| 1 | EA08 | Vytýčení trasy kabel.ved. v zastavěném prostoru | 521.7083 | 521.7083 | 0 | 0 | 0 | 0
| 83 | EN01 | Odvoz zeminy do vzdálenosti 1km | 742.94 | 742.94 | 0 | 0 | 0 | 0
| 10 | EI80 | Záhrn kabel.rýhy strojně ve městě | 8741.6 | 8741.6 | 0 | 0 | 0 | 0
| 84 | EN03 | Hutnění zeminy strojně,vrstva 20cm | 8501.376 | 8501.376 | 0 | 0 | 0 | 0
| 1576 | 1404-D1 | Lano AlFe 3x110/22,vč.spojek demontáž materiálu do šrotu | 7554.8285 | 7554.8285 | 0 | 0 | 0 | 0
| 145 | EC57 | Hloubení jámy strojně zem.tř.3-4 | 467.16 | 467.16 | 0 | 0 | 0 | 0
| 33 | EN03 | Hutnění zeminy strojně,vrstva 20cm | 703.04 | 703.04 | 0 | 0 | 0 | 0
| 1336 | EQ05 | Provizorní úprava terénu zeminou tř.3 | 394.24 | 394.24 | 0 | 0 | 0 | 0
| 1316 | BS06-D1 | Izolátor VPA 135/8a,vč.šroubu M20x120-AlFe demontáž materiálu do šrotu | 84.075 | 84.075 | 0 | 0 | 0 | 0
| 1317 | BT17-D1 | Třmenový vaz pro vodič AlFe 95-120,100/25, 110/22 demontáž materiálu do šrotu | 132.735 | 132.735 | 0 | 0 | 0 | 0
| 1314 | BL65-D1 | Sloup betonový J 10,5/6 pro VN bez výstroje demontáž materiálu do šrotu | 1376.32 | 1376.32 | 0 | 0 | 0 | 0
| 1337 | EQ02 | Osetí povrchu travou, vč. zalití vodou | 139.256 | 123.2 | 0 | 16.056 | 0 | 0
| 1342 | BK001 | Demontáž rovinné konzoly VN-stáv.sloup | 665.915 | 665.915 | 0 | 0 | 0 | 0
| 1318 | EB09 | Hloubení jámy pro sloup,kotvu strojně zem.tř.3-4 | 428.8512 | 428.8512 | 0 | 0 | 0 | 0
| 1321 | EQ02 | Osetí povrchu travou, vč. zalití vodou | 69.628 | 61.6 | 0 | 8.028 | 0 | 0
| 1323 | EC70 | Rozbourání betonového základu | 4948.7299 | 4948.7299 | 0 | 0 | 0 | 0
| 1316 | BS06-D1 | Izolátor VPA 135/8a,vč.šroubu M20x120-AlFe demontáž materiálu do šrotu | 84.075 | 84.075 | 0 | 0 | 0 | 0
| 1314 | BL65-D1 | Sloup betonový J 10,5/6 pro VN bez výstroje demontáž materiálu do šrotu | 1376.32 | 1376.32 | 0 | 0 | 0 | 0
| 1318 | EB09 | Hloubení jámy pro sloup,kotvu strojně zem.tř.3-4 | 428.8512 | 428.8512 | 0 | 0 | 0 | 0
| 1320 | EN03 | Hutnění zeminy strojně,vrstva 20cm | 221.5117 | 221.5117 | 0 | 0 | 0 | 0
| 1313 | BK50-D1 | Žebřík na JB 12m demontáž materiálu do šrotu | 101.54 | 101.54 | 0 | 0 | 0 | 0
| 1319 | EB14 | Záhrn jámy pro sloup,kotvu strojně ve městě | 110.8378 | 110.8378 | 0 | 0 | 0 | 0
| 1322 | EQ05 | Provizorní úprava terénu zeminou tř.3 | 197.12 | 197.12 | 0 | 0 | 0 | 0
| 1320 | EN03 | Hutnění zeminy strojně,vrstva 20cm | 221.5117 | 221.5117 | 0 | 0 | 0 | 0
| 1322 | EQ05 | Provizorní úprava terénu zeminou tř.3 | 197.12 | 197.12 | 0 | 0 | 0 | 0
| 1317 | BT17-D1 | Třmenový vaz pro vodič AlFe 95-120,100/25, 110/22 demontáž materiálu do šrotu | 132.735 | 132.735 | 0 | 0 | 0 | 0
| 1323 | EC70 | Rozbourání betonového základu | 4948.7299 | 4948.7299 | 0 | 0 | 0 | 0
| 1319 | EB14 | Záhrn jámy pro sloup,kotvu strojně ve městě | 110.8378 | 110.8378 | 0 | 0 | 0 | 0
| 1321 | EQ02 | Osetí povrchu travou, vč. zalití vodou | 69.628 | 61.6 | 0 | 8.028 | 0 | 0
| 59 | ED38 | Výkop kabel.rýhy 50x120cm ručně zem.tř.3 | 8223.6 | 8223.6 | 0 | 0 | 0 | 0
| 58 | EA08 | Vytýčení trasy kabel.ved. v zastavěném prostoru | 144.0701 | 144.0701 | 0 | 0 | 0 | 0
| 67 | EN31 | Manipulace s pevnou zábranou pro trasu výkopu -běžný metr | 2555.52 | 2555.52 | 0 | 0 | 0 | 0
| 60 | EG33 | Zához kabel.rýhy 50x100cm ručně zem.tř.3 | 2530 | 2530 | 0 | 0 | 0 | 0
| 65 | EQ05 | Provizorní úprava terénu zeminou tř.3 | 3252.48 | 3252.48 | 0 | 0 | 0 | 0
| 66 | EQ02 | Osetí povrchu travou, vč. zalití vodou | 1148.862 | 1016.4 | 0 | 132.462 | 0 | 0
| 1324 | BL73-D1 | Sloup betonový D 10,5/6 pro VN bez výstroje demontáž materiálu do šrotu | 2515.57 | 2515.57 | 0 | 0 | 0 | 0
| 1333 | EB09 | Hloubení jámy pro sloup,kotvu strojně zem.tř.3-4 | 868.5912 | 868.5912 | 0 | 0 | 0 | 0
| 1329 | 1461-D1 | Proudový spoj AlFe 35-120/Al 35-120 šroub.svorkou -3x demontáž materiálu do šrotu | 1029.075 | 1029.075 | 0 | 0 | 0 | 0
| 1334 | EB14 | Záhrn jámy pro sloup,kotvu strojně ve městě | 224.4898 | 224.4898 | 0 | 0 | 0 | 0
| 1327 | 1375-D1 | Kotevní řetězce Jk 3x42/7-120mm2,izolátor plastový bez kotev.praporců demontáž materiálu do šrotu | 573.255 | 573.255 | 0 | 0 | 0 | 0
| 1289 | BT14-D1 | Křížový vaz VPA pro šablony demontáž materiálu do šrotu | 132.735 | 132.735 | 0 | 0 | 0 | 0
| 1294 | 1461-D1 | Proudový spoj AlFe 35-120/Al 35-120 šroub.svorkou -3x demontáž materiálu do šrotu | 1029.075 | 1029.075 | 0 | 0 | 0 | 0
| 1311 | EC70 | Rozbourání betonového základu | 4789.5336 | 4789.5336 | 0 | 0 | 0 | 0
| 1325 | BP09-D1 | Konzola Pařát rohová 28kN, DBW225-na zemi demontáž materiálu do šrotu | 261.67 | 261.67 | 0 | 0 | 0 | 0
| 1320 | EN03 | Hutnění zeminy strojně,vrstva 20cm | 221.5117 | 221.5117 | 0 | 0 | 0 | 0
| 1312 | BL66-D1 | Sloup betonový J 12/6 pro VN bez výstroje demontáž materiálu do šrotu | 1376.32 | 1376.32 | 0 | 0 | 0 | 0
| 1321 | EQ02 | Osetí povrchu travou, vč. zalití vodou | 69.628 | 61.6 | 0 | 8.028 | 0 | 0
| 1307 | EB14 | Záhrn jámy pro sloup,kotvu strojně ve městě | 110.8378 | 110.8378 | 0 | 0 | 0 | 0
| 1310 | EQ02 | Osetí povrchu travou, vč. zalití vodou | 69.628 | 61.6 | 0 | 8.028 | 0 | 0
| 111 | EA08 | Vytýčení trasy kabel.ved. v zastavěném prostoru | 82.9494 | 82.9494 | 0 | 0 | 0 | 0
| 35 | EQ02 | Osetí povrchu travou, vč. zalití vodou | 174.07 | 154 | 0 | 20.07 | 0 | 0
| 37 | CL67 | Kabelová spojka 22kV 1x120-240 pro NA2XS2Y a AXEKVCEY | 5051.5985 | 2530.17 | 0 | 2521.4285 | 0 | 0
| 54 | EK53 | Utěsnění kabelu NN nebo VN v otvoru chráničky-pěna těsnící | 129.3 | 52.8 | 0 | 76.5 | 0 | 0
| 34 | EQ05 | Provizorní úprava terénu zeminou tř.3 | 492.8 | 492.8 | 0 | 0 | 0 | 0
| 33 | EN03 | Hutnění zeminy strojně,vrstva 20cm | 703.04 | 703.04 | 0 | 0 | 0 | 0
| 33 | EN03 | Hutnění zeminy strojně,vrstva 20cm | 703.04 | 703.04 | 0 | 0 | 0 | 0
| 37 | CL67 | Kabelová spojka 22kV 1x120-240 pro NA2XS2Y a AXEKVCEY | 5051.5985 | 2530.17 | 0 | 2521.4285 | 0 | 0
| 36 | EL19 | Vypodložení,oddělení,krytí spojky do 35kV | 401.82 | 146.52 | 0 | 255.3 | 0 | 0
| 1303 | BK001 | Demontáž rovinné konzoly VN-stáv.sloup | 665.915 | 665.915 | 0 | 0 | 0 | 0
| 1351 | BT28-D1 | Bezpečnostní závěs pro vodič AlFe 110/22 demontáž materiálu do šrotu | 909.765 | 909.765 | 0 | 0 | 0 | 0
| 1310 | EQ02 | Osetí povrchu travou, vč. zalití vodou | 69.628 | 61.6 | 0 | 8.028 | 0 | 0
| 1308 | EN03 | Hutnění zeminy strojně,vrstva 20cm | 221.5117 | 221.5117 | 0 | 0 | 0 | 0
| 1357 | 1533-D1 | Zemnící svod na sloup 12m-zem.páska,svorky SR02 a SR03 vč.mont.a upev.Bandimex demontáž materiálu do šrotu | 727.44 | 727.44 | 0 | 0 | 0 | 0
| 1357 | 1533-D1 | Zemnící svod na sloup 12m-zem.páska,svorky SR02 a SR03 vč.mont.a upev.Bandimex demontáž materiálu do šrotu | 727.44 | 727.44 | 0 | 0 | 0 | 0
| 1342 | BK001 | Demontáž rovinné konzoly VN-stáv.sloup | 665.915 | 665.915 | 0 | 0 | 0 | 0
| 35 | EQ02 | Osetí povrchu travou, vč. zalití vodou | 174.07 | 154 | 0 | 20.07 | 0 | 0
| 79 | ED38 | Výkop kabel.rýhy 50x120cm ručně zem.tř.3 | 13706 | 13706 | 0 | 0 | 0 | 0
| 1315 | BK001 | Demontáž rovinné konzoly VN-stáv.sloup | 665.915 | 665.915 | 0 | 0 | 0 | 0
| 1325 | BP09-D1 | Konzola Pařát rohová 28kN, DBW225-na zemi demontáž materiálu do šrotu | 261.67 | 261.67 | 0 | 0 | 0 | 0
| 1761 | 9343 | GZS (SO) | 73820.4687 | 73820.4687 | 0 | 0 | 0 | 0
| 1762 | PPV-CZD00005 | PPV pro MT CZD00005 - Vedení 22kV kabelové | 7199.284 | 7199.284 | 0 | 0 | 0 | 0
| 1763 | PZS | Příspěvek za sklad | 35050.284 | 0 | 35050.284 | 0 | 0 | 0
| 75 | EN23 | Vyvěšení stávajícího potrubí při křížení | 555.096 | 205.4 | 0 | 349.696 | 0 | 0
| 42 | EG69 | Zához kabel.rýhy 100x130cm ručně zem.tř.3 | 12144 | 12144 | 0 | 0 | 0 | 0
| 1301 | EQ02 | Osetí povrchu travou, vč. zalití vodou | 139.256 | 123.2 | 0 | 16.056 | 0 | 0
| 1306 | EB09 | Hloubení jámy pro sloup,kotvu strojně zem.tř.3-4 | 428.8512 | 428.8512 | 0 | 0 | 0 | 0
| 1296 | 1431-D1 | Ukončení nových vodičů ve stávajících/nahrazených kotevních nebo nosných svorkách z Al slitiny demontáž materiálu do šrotu | 630.825 | 630.825 | 0 | 0 | 0 | 0
| 1308 | EN03 | Hutnění zeminy strojně,vrstva 20cm | 221.5117 | 221.5117 | 0 | 0 | 0 | 0
| 1302 | EC70 | Rozbourání betonového základu | 14341.3101 | 14341.3101 | 0 | 0 | 0 | 0
| 100 | EK061 | Prostup z ocelové roury prům.159x4,5mm | 20416.86 | 920.88 | 0 | 19495.98 | 0 | 0
| 1577 | ZS32 | Montážní plošina MP13 | 22080 | 22080 | 0 | 0 | 0 | 0
| 1577 | ZS32 | Montážní plošina MP13 | 16560 | 16560 | 0 | 0 | 0 | 0
| 67 | EN31 | Manipulace s pevnou zábranou pro trasu výkopu -běžný metr | 5149.76 | 5149.76 | 0 | 0 | 0 | 0
| 63 | EN01 | Odvoz zeminy do vzdálenosti 1km | 816.62 | 816.62 | 0 | 0 | 0 | 0
| 14 | EQ02 | Osetí povrchu travou, vč. zalití vodou | 4160.273 | 3680.6 | 0 | 479.673 | 0 | 0
| 68 | EJ11 | Kabel.lože pískové š.50, plast. desky AROT 100x30cm | 23261.7 | 4229.4 | 0 | 19032.3 | 0 | 0
| 69 | EJ41 | Folie výstražná PE červená-šíře 32cm | 1586.69 | 501.41 | 0 | 1085.28 | 0 | 0
| 62 | EI80 | Záhrn kabel.rýhy strojně ve městě | 4214.7 | 4214.7 | 0 | 0 | 0 | 0
| 26 | 1517 | Omezovač přepětí VN 10kA venkovní, včetně montáže - 3x | 3296.76 | 693.84 | 0 | 2602.92 | 0 | 0
| 33 | EN03 | Hutnění zeminy strojně,vrstva 20cm | 703.04 | 703.04 | 0 | 0 | 0 | 0
| 134 | EK71 | Průraz zdi betonové,kámen tvrdý,tlouštka 60cm | 1460.234 | 1421.2 | 0 | 39.034 | 0 | 0
| 34 | EQ05 | Provizorní úprava terénu zeminou tř.3 | 492.8 | 492.8 | 0 | 0 | 0 | 0
| 120 | CH48 | Příplatek na zatahování kabelu hmotnost do 6kg | 2488.8 | 2488.8 | 0 | 0 | 0 | 0
| 44 | EN03 | Hutnění zeminy strojně,vrstva 20cm | 11681.28 | 11681.28 | 0 | 0 | 0 | 0
| 30 | XB69 | Sestava-1100001396 kab.svodu z PS,vč.odp.komorového pro kab.150-240mm2 | 59321.905 | 7703.625 | 0 | 51618.28 | 0 | 0
| 43 | EN01 | Odvoz zeminy do vzdálenosti 1km | 491.2 | 491.2 | 0 | 0 | 0 | 0
| 54 | EK53 | Utěsnění kabelu NN nebo VN v otvoru chráničky-pěna těsnící | 129.3 | 52.8 | 0 | 76.5 | 0 | 0
| 55 | CG38 | Kabel 22-NA2XS2Y 1x240 mm2 volně uložený | 26941.6224 | 6501 | 0 | 20440.6224 | 0 | 0
| 77 | EN22 | Vyvěšení stávajícího kabelu při křížení | 268.0824 | 102.7 | 0 | 165.3824 | 0 | 0
| 32 | EL10 | Zához jámy pro kabel.spojku ručně zem.tř.3-4 | 1996.28 | 1996.28 | 0 | 0 | 0 | 0
| 1329 | 1461-D1 | Proudový spoj AlFe 35-120/Al 35-120 šroub.svorkou -3x demontáž materiálu do šrotu | 1029.075 | 1029.075 | 0 | 0 | 0 | 0
| 1316 | BS06-D1 | Izolátor VPA 135/8a,vč.šroubu M20x120-AlFe demontáž materiálu do šrotu | 84.075 | 84.075 | 0 | 0 | 0 | 0
| 1307 | EB14 | Záhrn jámy pro sloup,kotvu strojně ve městě | 110.8378 | 110.8378 | 0 | 0 | 0 | 0
| 1384 | BT16-D1 | Třmenový vaz pro vodič AlFe 50-70mm2,42/7,70/11-1 demontáž materiálu do šrotu | 132.735 | 132.735 | 0 | 0 | 0 | 0
| 1322 | EQ05 | Provizorní úprava terénu zeminou tř.3 | 197.12 | 197.12 | 0 | 0 | 0 | 0
| 1318 | EB09 | Hloubení jámy pro sloup,kotvu strojně zem.tř.3-4 | 428.8512 | 428.8512 | 0 | 0 | 0 | 0
| 1320 | EN03 | Hutnění zeminy strojně,vrstva 20cm | 221.5117 | 221.5117 | 0 | 0 | 0 | 0
| 1384 | BT16-D1 | Třmenový vaz pro vodič AlFe 50-70mm2,42/7,70/11-1 demontáž materiálu do šrotu | 132.735 | 132.735 | 0 | 0 | 0 | 0
| 1320 | EN03 | Hutnění zeminy strojně,vrstva 20cm | 221.5117 | 221.5117 | 0 | 0 | 0 | 0
| 1342 | BK001 | Demontáž rovinné konzoly VN-stáv.sloup | 665.915 | 665.915 | 0 | 0 | 0 | 0
| 1314 | BL65-D1 | Sloup betonový J 10,5/6 pro VN bez výstroje demontáž materiálu do šrotu | 1376.32 | 1376.32 | 0 | 0 | 0 | 0
| 1320 | EN03 | Hutnění zeminy strojně,vrstva 20cm | 221.5117 | 221.5117 | 0 | 0 | 0 | 0
| 1319 | EB14 | Záhrn jámy pro sloup,kotvu strojně ve městě | 110.8378 | 110.8378 | 0 | 0 | 0 | 0
| 1319 | EB14 | Záhrn jámy pro sloup,kotvu strojně ve městě | 110.8378 | 110.8378 | 0 | 0 | 0 | 0
| 1323 | EC70 | Rozbourání betonového základu | 4948.7299 | 4948.7299 | 0 | 0 | 0 | 0
| 1318 | EB09 | Hloubení jámy pro sloup,kotvu strojně zem.tř.3-4 | 428.8512 | 428.8512 | 0 | 0 | 0 | 0
| 1323 | EC70 | Rozbourání betonového základu | 4948.7299 | 4948.7299 | 0 | 0 | 0 | 0
| 1321 | EQ02 | Osetí povrchu travou, vč. zalití vodou | 69.628 | 61.6 | 0 | 8.028 | 0 | 0
| 1385 | BT26-D1 | Bezpečnostní závěs pro vodič AlFe 70/11-1 demontáž materiálu do šrotu | 909.765 | 909.765 | 0 | 0 | 0 | 0
| 1297 | EB04 | Výkop jámy pro sloup,kotvu ručně zem.tř.3-4 | 3891.1558 | 3891.1558 | 0 | 0 | 0 | 0
| 1300 | EQ05 | Provizorní úprava terénu zeminou tř.3 | 394.24 | 394.24 | 0 | 0 | 0 | 0
| 1577 | ZS32 | Montážní plošina MP13 | 16560 | 16560 | 0 | 0 | 0 | 0
| 1310 | EQ02 | Osetí povrchu travou, vč. zalití vodou | 69.628 | 61.6 | 0 | 8.028 | 0 | 0
| 1345 | 1375-D1 | Kotevní řetězce Jk 3x42/7-120mm2,izolátor plastový bez kotev.praporců demontáž materiálu do šrotu | 573.255 | 573.255 | 0 | 0 | 0 | 0
| 1343 | BP07-D1 | Konzola Pařát rohová 28kN, JB225-na zemi demontáž materiálu do šrotu | 220.23 | 220.23 | 0 | 0 | 0 | 0
| 1309 | EQ05 | Provizorní úprava terénu zeminou tř.3 | 197.12 | 197.12 | 0 | 0 | 0 | 0
| 1321 | EQ02 | Osetí povrchu travou, vč. zalití vodou | 69.628 | 61.6 | 0 | 8.028 | 0 | 0
| 1307 | EB14 | Záhrn jámy pro sloup,kotvu strojně ve městě | 110.8378 | 110.8378 | 0 | 0 | 0 | 0
| 1308 | EN03 | Hutnění zeminy strojně,vrstva 20cm | 221.5117 | 221.5117 | 0 | 0 | 0 | 0
| 1321 | EQ02 | Osetí povrchu travou, vč. zalití vodou | 69.628 | 61.6 | 0 | 8.028 | 0 | 0
| 1306 | EB09 | Hloubení jámy pro sloup,kotvu strojně zem.tř.3-4 | 428.8512 | 428.8512 | 0 | 0 | 0 | 0
| 1320 | EN03 | Hutnění zeminy strojně,vrstva 20cm | 221.5117 | 221.5117 | 0 | 0 | 0 | 0
| 1371 | EB09 | Hloubení jámy pro sloup,kotvu strojně zem.tř.3-4 | 500.0472 | 500.0472 | 0 | 0 | 0 | 0
| 1347 | 1461-D1 | Proudový spoj AlFe 35-120/Al 35-120 šroub.svorkou -3x demontáž materiálu do šrotu | 2058.15 | 2058.15 | 0 | 0 | 0 | 0
| 1312 | BL66-D1 | Sloup betonový J 12/6 pro VN bez výstroje demontáž materiálu do šrotu | 1376.32 | 1376.32 | 0 | 0 | 0 | 0
| 1310 | EQ02 | Osetí povrchu travou, vč. zalití vodou | 69.628 | 61.6 | 0 | 8.028 | 0 | 0
| 1313 | BK50-D1 | Žebřík na JB 12m demontáž materiálu do šrotu | 101.54 | 101.54 | 0 | 0 | 0 | 0
| 20 | CH48 | Příplatek na zatahování kabelu hmotnost do 6kg | 1866.6 | 1866.6 | 0 | 0 | 0 | 0
| 123 | CH33 | Štítek označovací pro kabelová vedení, vč. pásky vázací | 226.3 | 173.6 | 0 | 52.7 | 0 | 0
| 31 | EL06 | Výkop jámy pro spojku nad 1kV ručně zem.tř.3 | 6112.48 | 6112.48 | 0 | 0 | 0 | 0
| 29 | CH37 | Svazkování 1 žilových kabelů VN páskou vázací v zemi | 5286.6 | 4804.8 | 0 | 481.8 | 0 | 0
| 94 | EC57 | Hloubení jámy strojně zem.tř.3-4 | 934.32 | 934.32 | 0 | 0 | 0 | 0
| 57 | CH37 | Svazkování 1 žilových kabelů VN páskou vázací v zemi | 1762.2 | 1601.6 | 0 | 160.6 | 0 | 0
| 115 | EQ05 | Provizorní úprava terénu zeminou tř.3 | 246.4 | 246.4 | 0 | 0 | 0 | 0
| 75 | EN23 | Vyvěšení stávajícího potrubí při křížení | 277.548 | 102.7 | 0 | 174.848 | 0 | 0
| 148 | EK36 | Prostup v protlačovaném otvoru umělohm.rourou hladkou 160/5mm | 5781.2077 | 0 | 0 | 5781.2077 | 0 | 0
| 97 | EK25 | Protlačování otvoru strojně do prům.220mm-sypké stěny | 55714.56 | 55714.56 | 0 | 0 | 0 | 0
| 112 | EC57 | Hloubení jámy strojně zem.tř.3-4 | 934.32 | 934.32 | 0 | 0 | 0 | 0
| 33 | EN03 | Hutnění zeminy strojně,vrstva 20cm | 703.04 | 703.04 | 0 | 0 | 0 | 0
| 121 | EK53 | Utěsnění kabelu NN nebo VN v otvoru chráničky-pěna těsnící | 129.3 | 52.8 | 0 | 76.5 | 0 | 0
| 1318 | EB09 | Hloubení jámy pro sloup,kotvu strojně zem.tř.3-4 | 428.8512 | 428.8512 | 0 | 0 | 0 | 0
| 1334 | EB14 | Záhrn jámy pro sloup,kotvu strojně ve městě | 224.4898 | 224.4898 | 0 | 0 | 0 | 0
| 1342 | BK001 | Demontáž rovinné konzoly VN-stáv.sloup | 665.915 | 665.915 | 0 | 0 | 0 | 0
| 1321 | EQ02 | Osetí povrchu travou, vč. zalití vodou | 69.628 | 61.6 | 0 | 8.028 | 0 | 0
| 1314 | BL65-D1 | Sloup betonový J 10,5/6 pro VN bez výstroje demontáž materiálu do šrotu | 1376.32 | 1376.32 | 0 | 0 | 0 | 0
| 1321 | EQ02 | Osetí povrchu travou, vč. zalití vodou | 69.628 | 61.6 | 0 | 8.028 | 0 | 0
| 1316 | BS06-D1 | Izolátor VPA 135/8a,vč.šroubu M20x120-AlFe demontáž materiálu do šrotu | 168.15 | 168.15 | 0 | 0 | 0 | 0
| 1322 | EQ05 | Provizorní úprava terénu zeminou tř.3 | 197.12 | 197.12 | 0 | 0 | 0 | 0
| 1319 | EB14 | Záhrn jámy pro sloup,kotvu strojně ve městě | 110.8378 | 110.8378 | 0 | 0 | 0 | 0
| 1350 | BT28-D1 | Bezpečnostní závěs pro vodič AlFe 110/22 demontáž materiálu do šrotu | 909.765 | 909.765 | 0 | 0 | 0 | 0
| 1314 | BL65-D1 | Sloup betonový J 10,5/6 pro VN bez výstroje demontáž materiálu do šrotu | 1376.32 | 1376.32 | 0 | 0 | 0 | 0
| 1338 | EC70 | Rozbourání betonového základu | 14341.3101 | 14341.3101 | 0 | 0 | 0 | 0
| 1323 | EC70 | Rozbourání betonového základu | 4948.7299 | 4948.7299 | 0 | 0 | 0 | 0
| 1342 | BK001 | Demontáž rovinné konzoly VN-stáv.sloup | 665.915 | 665.915 | 0 | 0 | 0 | 0
| 70 | EK152 | Prostup z umělohmot.roury vrubované ohebné 160/136mm | 2980.8 | 796.32 | 0 | 2184.48 | 0 | 0
| 73 | EK41 | Žlab kabelový betonový KZ2 vč. poklopu -pro kabel NN, VN | 3268.56 | 1211.28 | 0 | 2057.28 | 0 | 0
| 71 | EN31 | Manipulace s pevnou zábranou pro trasu výkopu -běžný metr | 1548.8 | 1548.8 | 0 | 0 | 0 | 0
| 37 | CL67 | Kabelová spojka 22kV 1x120-240 pro NA2XS2Y a AXEKVCEY | 5051.5985 | 2530.17 | 0 | 2521.4285 | 0 | 0
| 72 | EK53 | Utěsnění kabelu NN nebo VN v otvoru chráničky-pěna těsnící | 258.6 | 105.6 | 0 | 153 | 0 | 0
| 78 | EA08 | Vytýčení trasy kabel.ved. v zastavěném prostoru | 288.1402 | 288.1402 | 0 | 0 | 0 | 0
| 40 | EE15 | Výkop kabel.rýhy 100x150cm ručně zem.tř.5 | 131428 | 131428 | 0 | 0 | 0 | 0
| 49 | EK41 | Žlab kabelový betonový KZ2 vč. poklopu -pro kabel NN, VN | 10895.2 | 4037.6 | 0 | 6857.6 | 0 | 0
| 28 | CH33 | Štítek označovací pro kabelová vedení, vč. pásky vázací | 905.2 | 694.4 | 0 | 210.8 | 0 | 0
| 23 | CK32 | Kabel.koncovka 22kV venkovní 3x95-150-240 pro NA2XS2Y-sada | 3082.59 | 1402.83 | 0 | 1679.76 | 0 | 0
| 24 | CM08 | Příplatek za montáž konc.VN z plošiny (3x1žíla) | 2970.68 | 2970.68 | 0 | 0 | 0 | 0
| 1576 | 1404-D1 | Lano AlFe 3x110/22,vč.spojek demontáž materiálu do šrotu | 3357.7016 | 3357.7016 | 0 | 0 | 0 | 0
| 1311 | EC70 | Rozbourání betonového základu | 4789.5336 | 4789.5336 | 0 | 0 | 0 | 0
| 1306 | EB09 | Hloubení jámy pro sloup,kotvu strojně zem.tř.3-4 | 428.8512 | 428.8512 | 0 | 0 | 0 | 0
| 1358 | BL05-D1 | Sloup bet. J 12/10 pro ÚO a ÚV (REC) demontáž materiálu do šrotu | 5529.1025 | 5529.1025 | 0 | 0 | 0 | 0
| 1303 | BK001 | Demontáž rovinné konzoly VN-stáv.sloup | 665.915 | 665.915 | 0 | 0 | 0 | 0
| 1313 | BK50-D1 | Žebřík na JB 12m demontáž materiálu do šrotu | 101.54 | 101.54 | 0 | 0 | 0 | 0
| 1361 | 1375-D1 | Kotevní řetězce Jk 3x42/7-120mm2,izolátor plastový bez kotev.praporců demontáž materiálu do šrotu | 573.255 | 573.255 | 0 | 0 | 0 | 0
| 1303 | BK001 | Demontáž rovinné konzoly VN-stáv.sloup | 665.915 | 665.915 | 0 | 0 | 0 | 0
| 1312 | BL66-D1 | Sloup betonový J 12/6 pro VN bez výstroje demontáž materiálu do šrotu | 1376.32 | 1376.32 | 0 | 0 | 0 | 0
| 1351 | BT28-D1 | Bezpečnostní závěs pro vodič AlFe 110/22 demontáž materiálu do šrotu | 909.765 | 909.765 | 0 | 0 | 0 | 0
| 1313 | BK50-D1 | Žebřík na JB 12m demontáž materiálu do šrotu | 101.54 | 101.54 | 0 | 0 | 0 | 0
| 48 | EQ02 | Osetí povrchu travou, vč. zalití vodou | 696.28 | 616 | 0 | 80.28 | 0 | 0
| 39 | EE10 | Výkop kabel.rýhy 100x120cm ručně zem.tř.3 | 43472 | 43472 | 0 | 0 | 0 | 0
| 53 | CH48 | Příplatek na zatahování kabelu hmotnost do 6kg | 2488.8 | 2488.8 | 0 | 0 | 0 | 0
| 29 | CH37 | Svazkování 1 žilových kabelů VN páskou vázací v zemi | 1762.2 | 1601.6 | 0 | 160.6 | 0 | 0
| 57 | CH37 | Svazkování 1 žilových kabelů VN páskou vázací v zemi | 512.64 | 465.92 | 0 | 46.72 | 0 | 0
| 52 | EQ28 | Výškový označník (značkovací tyč) vč.zemních prací a tabulky | 2371.736 | 777.04 | 0 | 1594.696 | 0 | 0
| 47 | EQ05 | Provizorní úprava terénu zeminou tř.3 | 1971.2 | 1971.2 | 0 | 0 | 0 | 0
| 46 | EN10 | Odstran.pažení rýh šířka do 1,3m, hloubka do 2m | 5416.8 | 5416.8 | 0 | 0 | 0 | 0
| 105 | CH33 | Štítek označovací pro kabelová vedení, vč. pásky vázací | 1470.95 | 1128.4 | 0 | 342.55 | 0 | 0
| 45 | EN04 | Pažení rýh šířka do 1,3m, hloubka do 2m | 17316.08 | 8461.6 | 0 | 8854.48 | 0 | 0
| 38 | EA08 | Vytýčení trasy kabel.ved. v zastavěném prostoru | 87.3152 | 87.3152 | 0 | 0 | 0 | 0
| 64 | EN03 | Hutnění zeminy strojně,vrstva 20cm | 8631.168 | 8631.168 | 0 | 0 | 0 | 0
| 61 | EH38 | Hloubení kabel.rýhy 50x120cm strojně zem.tř.3 | 7987.68 | 7987.68 | 0 | 0 | 0 | 0
| 1307 | EB14 | Záhrn jámy pro sloup,kotvu strojně ve městě | 110.8378 | 110.8378 | 0 | 0 | 0 | 0
| 1306 | EB09 | Hloubení jámy pro sloup,kotvu strojně zem.tř.3-4 | 428.8512 | 428.8512 | 0 | 0 | 0 | 0
| 35 | EQ02 | Osetí povrchu travou, vč. zalití vodou | 174.07 | 154 | 0 | 20.07 | 0 | 0
| 36 | EL19 | Vypodložení,oddělení,krytí spojky do 35kV | 401.82 | 146.52 | 0 | 255.3 | 0 | 0
| 32 | EL10 | Zához jámy pro kabel.spojku ručně zem.tř.3-4 | 1996.28 | 1996.28 | 0 | 0 | 0 | 0
| 37 | CL67 | Kabelová spojka 22kV 1x120-240 pro NA2XS2Y a AXEKVCEY | 5051.5985 | 2530.17 | 0 | 2521.4285 | 0 | 0
| 37 | CL67 | Kabelová spojka 22kV 1x120-240 pro NA2XS2Y a AXEKVCEY | 5051.5985 | 2530.17 | 0 | 2521.4285 | 0 | 0
| 37 | CL67 | Kabelová spojka 22kV 1x120-240 pro NA2XS2Y a AXEKVCEY | 5051.5985 | 2530.17 | 0 | 2521.4285 | 0 | 0
| 28 | CH33 | Štítek označovací pro kabelová vedení, vč. pásky vázací | 2602.45 | 1996.4 | 0 | 606.05 | 0 | 0
| 15 | EN31 | Manipulace s pevnou zábranou pro trasu výkopu -běžný metr | 2787.84 | 2787.84 | 0 | 0 | 0 | 0
| 3 | EG33 | Zához kabel.rýhy 50x100cm ručně zem.tř.3 | 1518 | 1518 | 0 | 0 | 0 | 0
| 10 | EI80 | Záhrn kabel.rýhy strojně ve městě | 2224.425 | 2224.425 | 0 | 0 | 0 | 0
| 21 | EH38 | Hloubení kabel.rýhy 50x120cm strojně zem.tř.3 | 4215.72 | 4215.72 | 0 | 0 | 0 | 0
| 59 | ED38 | Výkop kabel.rýhy 50x120cm ručně zem.tř.3 | 8223.6 | 8223.6 | 0 | 0 | 0 | 0
| 64 | EN03 | Hutnění zeminy strojně,vrstva 20cm | 4932.096 | 4932.096 | 0 | 0 | 0 | 0
| 14 | EQ02 | Osetí povrchu travou, vč. zalití vodou | 1253.304 | 1108.8 | 0 | 144.504 | 0 | 0
| 12 | EN03 | Hutnění zeminy strojně,vrstva 20cm | 4672.512 | 4672.512 | 0 | 0 | 0 | 0
| 17 | EJ41 | Folie výstražná PE červená-šíře 32cm | 858.96 | 271.44 | 0 | 587.52 | 0 | 0
| 131 | 53018 | Def. zádlažba - chodník bet.dlažba zámková tl.60mm stávající mat., nový mat. 20%, vč. podkladních vrstev a hutnění | 59930 | 0 | 0 | 0 | 59930 | 0
| 11 | EN01 | Odvoz zeminy do vzdálenosti 1km | 442.08 | 442.08 | 0 | 0 | 0 | 0
| 67 | EN31 | Manipulace s pevnou zábranou pro trasu výkopu -běžný metr | 2942.72 | 2942.72 | 0 | 0 | 0 | 0
| 13 | EQ05 | Provizorní úprava terénu zeminou tř.3 | 3548.16 | 3548.16 | 0 | 0 | 0 | 0
| 32 | EL10 | Zához jámy pro kabel.spojku ručně zem.tř.3-4 | 1996.28 | 1996.28 | 0 | 0 | 0 | 0
| 93 | EN23 | Vyvěšení stávajícího potrubí při křížení | 277.548 | 102.7 | 0 | 174.848 | 0 | 0
| 32 | EL10 | Zához jámy pro kabel.spojku ručně zem.tř.3-4 | 1996.28 | 1996.28 | 0 | 0 | 0 | 0
| 101 | EK172 | Příslušenství pro umělohmot.roury,spojka-dvojhrdlo 160mm | 194.58 | 0 | 0 | 194.58 | 0 | 0
| 34 | EQ05 | Provizorní úprava terénu zeminou tř.3 | 492.8 | 492.8 | 0 | 0 | 0 | 0
| 31 | EL06 | Výkop jámy pro spojku nad 1kV ručně zem.tř.3 | 6112.48 | 6112.48 | 0 | 0 | 0 | 0
| 91 | EK41 | Žlab kabelový betonový KZ2 vč. poklopu -pro kabel NN, VN | 2451.42 | 908.46 | 0 | 1542.96 | 0 | 0
| 34 | EQ05 | Provizorní úprava terénu zeminou tř.3 | 492.8 | 492.8 | 0 | 0 | 0 | 0
| 36 | EL19 | Vypodložení,oddělení,krytí spojky do 35kV | 401.82 | 146.52 | 0 | 255.3 | 0 | 0
| 31 | EL06 | Výkop jámy pro spojku nad 1kV ručně zem.tř.3 | 6112.48 | 6112.48 | 0 | 0 | 0 | 0
| 35 | EQ02 | Osetí povrchu travou, vč. zalití vodou | 174.07 | 154 | 0 | 20.07 | 0 | 0
| 1304 | BS06-D1 | Izolátor VPA 135/8a,vč.šroubu M20x120-AlFe demontáž materiálu do šrotu | 168.15 | 168.15 | 0 | 0 | 0 | 0
| 1319 | EB14 | Záhrn jámy pro sloup,kotvu strojně ve městě | 110.8378 | 110.8378 | 0 | 0 | 0 | 0
| 1306 | EB09 | Hloubení jámy pro sloup,kotvu strojně zem.tř.3-4 | 428.8512 | 428.8512 | 0 | 0 | 0 | 0
| 1318 | EB09 | Hloubení jámy pro sloup,kotvu strojně zem.tř.3-4 | 428.8512 | 428.8512 | 0 | 0 | 0 | 0
| 1351 | BT28-D1 | Bezpečnostní závěs pro vodič AlFe 110/22 demontáž materiálu do šrotu | 909.765 | 909.765 | 0 | 0 | 0 | 0
| 1316 | BS06-D1 | Izolátor VPA 135/8a,vč.šroubu M20x120-AlFe demontáž materiálu do šrotu | 84.075 | 84.075 | 0 | 0 | 0 | 0
| 1323 | EC70 | Rozbourání betonového základu | 4948.7299 | 4948.7299 | 0 | 0 | 0 | 0
| 1311 | EC70 | Rozbourání betonového základu | 4789.5336 | 4789.5336 | 0 | 0 | 0 | 0
| 1342 | BK001 | Demontáž rovinné konzoly VN-stáv.sloup | 665.915 | 665.915 | 0 | 0 | 0 | 0
| 1323 | EC70 | Rozbourání betonového základu | 4948.7299 | 4948.7299 | 0 | 0 | 0 | 0
| 1318 | EB09 | Hloubení jámy pro sloup,kotvu strojně zem.tř.3-4 | 428.8512 | 428.8512 | 0 | 0 | 0 | 0
| 1304 | BS06-D1 | Izolátor VPA 135/8a,vč.šroubu M20x120-AlFe demontáž materiálu do šrotu | 168.15 | 168.15 | 0 | 0 | 0 | 0
| 1307 | EB14 | Záhrn jámy pro sloup,kotvu strojně ve městě | 110.8378 | 110.8378 | 0 | 0 | 0 | 0
| 1309 | EQ05 | Provizorní úprava terénu zeminou tř.3 | 197.12 | 197.12 | 0 | 0 | 0 | 0
| 1318 | EB09 | Hloubení jámy pro sloup,kotvu strojně zem.tř.3-4 | 428.8512 | 428.8512 | 0 | 0 | 0 | 0
| 1316 | BS06-D1 | Izolátor VPA 135/8a,vč.šroubu M20x120-AlFe demontáž materiálu do šrotu | 168.15 | 168.15 | 0 | 0 | 0 | 0
| 1309 | EQ05 | Provizorní úprava terénu zeminou tř.3 | 197.12 | 197.12 | 0 | 0 | 0 | 0
| 1376 | EC70 | Rozbourání betonového základu | 6336.0117 | 6336.0117 | 0 | 0 | 0 | 0
| 1375 | EQ02 | Osetí povrchu travou, vč. zalití vodou | 69.628 | 61.6 | 0 | 8.028 | 0 | 0
| 1314 | BL65-D1 | Sloup betonový J 10,5/6 pro VN bez výstroje demontáž materiálu do šrotu | 1376.32 | 1376.32 | 0 | 0 | 0 | 0
| 1359 | BL34-D1 | Kab.oko 120mm2 M12 pro AlFe95/6, JIV120, resp.ukon.na pojist.VN stož.TS demontáž materiálu do šrotu | 263.775 | 263.775 | 0 | 0 | 0 | 0
| 1308 | EN03 | Hutnění zeminy strojně,vrstva 20cm | 221.5117 | 221.5117 | 0 | 0 | 0 | 0
| 1384 | BT16-D1 | Třmenový vaz pro vodič AlFe 50-70mm2,42/7,70/11-1 demontáž materiálu do šrotu | 132.735 | 132.735 | 0 | 0 | 0 | 0
| 1312 | BL66-D1 | Sloup betonový J 12/6 pro VN bez výstroje demontáž materiálu do šrotu | 1376.32 | 1376.32 | 0 | 0 | 0 | 0
| 122 | CG38 | Kabel 22-NA2XS2Y 1x240 mm2 volně uložený | 24492.384 | 5910 | 0 | 18582.384 | 0 | 0
| 27 | CG38 | Kabel 22-NA2XS2Y 1x240 mm2 volně uložený | 299419.3944 | 72249.75 | 0 | 227169.6444 | 0 | 0
| 31 | EL06 | Výkop jámy pro spojku nad 1kV ručně zem.tř.3 | 6112.48 | 6112.48 | 0 | 0 | 0 | 0
| 23 | CK32 | Kabel.koncovka 22kV venkovní 3x95-150-240 pro NA2XS2Y-sada | 3082.59 | 1402.83 | 0 | 1679.76 | 0 | 0
| 73 | EK41 | Žlab kabelový betonový KZ2 vč. poklopu -pro kabel NN, VN | 3268.56 | 1211.28 | 0 | 2057.28 | 0 | 0
| 31 | EL06 | Výkop jámy pro spojku nad 1kV ručně zem.tř.3 | 6112.48 | 6112.48 | 0 | 0 | 0 | 0
| 146 | EC62 | Záhrn jámy strojně ve městě | 162.36 | 162.36 | 0 | 0 | 0 | 0
| 33 | EN03 | Hutnění zeminy strojně,vrstva 20cm | 703.04 | 703.04 | 0 | 0 | 0 | 0
| 30 | XB69 | Sestava-1100001396 kab.svodu z PS,vč.odp.komorového pro kab.150-240mm2 | 59321.905 | 7703.625 | 0 | 51618.28 | 0 | 0
| 36 | EL19 | Vypodložení,oddělení,krytí spojky do 35kV | 401.82 | 146.52 | 0 | 255.3 | 0 | 0
| 64 | EN03 | Hutnění zeminy strojně,vrstva 20cm | 4283.136 | 4283.136 | 0 | 0 | 0 | 0
| 61 | EH38 | Hloubení kabel.rýhy 50x120cm strojně zem.tř.3 | 3771.96 | 3771.96 | 0 | 0 | 0 | 0
| 68 | EJ11 | Kabel.lože pískové š.50, plast. desky AROT 100x30cm | 11543.4 | 2098.8 | 0 | 9444.6 | 0 | 0
| 62 | EI80 | Záhrn kabel.rýhy strojně ve městě | 1990.275 | 1990.275 | 0 | 0 | 0 | 0
| 58 | EA08 | Vytýčení trasy kabel.ved. v zastavěném prostoru | 290.323 | 290.323 | 0 | 0 | 0 | 0
| 59 | ED38 | Výkop kabel.rýhy 50x120cm ručně zem.tř.3 | 13706 | 13706 | 0 | 0 | 0 | 0
| 69 | EJ41 | Folie výstražná PE červená-šíře 32cm | 787.38 | 248.82 | 0 | 538.56 | 0 | 0
| 63 | EN01 | Odvoz zeminy do vzdálenosti 1km | 405.24 | 405.24 | 0 | 0 | 0 | 0
| 36 | EL19 | Vypodložení,oddělení,krytí spojky do 35kV | 401.82 | 146.52 | 0 | 255.3 | 0 | 0
| 1287 | BS05-D1 | Izolátor VPA 135/8a,vč.šroubu M20x40-AlFe demontáž materiálu do šrotu | 84.075 | 84.075 | 0 | 0 | 0 | 0
| 1304 | BS06-D1 | Izolátor VPA 135/8a,vč.šroubu M20x120-AlFe demontáž materiálu do šrotu | 84.075 | 84.075 | 0 | 0 | 0 | 0
| 1305 | BT17-D1 | Třmenový vaz pro vodič AlFe 95-120,100/25, 110/22 demontáž materiálu do šrotu | 132.735 | 132.735 | 0 | 0 | 0 | 0
| 1288 | BS06-D1 | Izolátor VPA 135/8a,vč.šroubu M20x120-AlFe demontáž materiálu do šrotu | 84.075 | 84.075 | 0 | 0 | 0 | 0
| 1284 | BP04-D1 | Konzola Pařát III nosná (lehká), DBW225-na zemi demontáž materiálu do šrotu | 195.87 | 195.87 | 0 | 0 | 0 | 0
| 1283 | BL77-D1 | Sloup betonový D 10,5/10 pro VN bez výstroje demontáž materiálu do šrotu | 2515.57 | 2515.57 | 0 | 0 | 0 | 0
| 1286 | BP19-D1 | Nosník boční Pařát II-III pro VPA-na zemi demontáž materiálu do šrotu | 32.43 | 32.43 | 0 | 0 | 0 | 0
| 147 | EK25 | Protlačování otvoru strojně do prům.220mm-sypké stěny | 75974.4 | 75974.4 | 0 | 0 | 0 | 0
| 124 | CH37 | Svazkování 1 žilových kabelů VN páskou vázací v zemi | 448.56 | 407.68 | 0 | 40.88 | 0 | 0
| 56 | CH33 | Štítek označovací pro kabelová vedení, vč. pásky vázací | 905.2 | 694.4 | 0 | 210.8 | 0 | 0
| 117 | 47623 | Řízený zemní protlak - vnějšího průměru přes 140 do 180 mm, hloubky do 6m | 77900 | 0 | 0 | 0 | 77900 | 0
| 118 | 47629 | Doprava a přistavení soupravy pro řízený protlak (1x na celou stavbu) | 6000 | 0 | 0 | 0 | 6000 | 0
| 70 | EK152 | Prostup z umělohmot.roury vrubované ohebné 160/136mm | 12585.6 | 3362.24 | 0 | 9223.36 | 0 | 0
| 55 | CG38 | Kabel 22-NA2XS2Y 1x240 mm2 volně uložený | 164711.2824 | 39744.75 | 0 | 124966.5324 | 0 | 0
| 36 | EL19 | Vypodložení,oddělení,krytí spojky do 35kV | 401.82 | 146.52 | 0 | 255.3 | 0 | 0
| 1319 | EB14 | Záhrn jámy pro sloup,kotvu strojně ve městě | 110.8378 | 110.8378 | 0 | 0 | 0 | 0
| 1336 | EQ05 | Provizorní úprava terénu zeminou tř.3 | 394.24 | 394.24 | 0 | 0 | 0 | 0
| 1335 | EN03 | Hutnění zeminy strojně,vrstva 20cm | 448.6477 | 448.6477 | 0 | 0 | 0 | 0
| 1327 | 1375-D1 | Kotevní řetězce Jk 3x42/7-120mm2,izolátor plastový bez kotev.praporců demontáž materiálu do šrotu | 1146.51 | 1146.51 | 0 | 0 | 0 | 0
| 116 | EQ02 | Osetí povrchu travou, vč. zalití vodou | 87.035 | 77 | 0 | 10.035 | 0 | 0
| 126 | EK182 | Příslušenství pro umělohmot.roury,uzávěr 160mm | 258.84 | 0 | 0 | 258.84 | 0 | 0
| 102 | EK53 | Utěsnění kabelu NN nebo VN v otvoru chráničky-pěna těsnící | 775.8 | 316.8 | 0 | 459 | 0 | 0
| 104 | CG38 | Kabel 22-NA2XS2Y 1x240 mm2 volně uložený | 164098.9728 | 39597 | 0 | 124501.9728 | 0 | 0
| 1586 | 1402-D1 | Lano AlFe 3x70/11-1,vč.spojek demontáž materiálu do šrotu | 6768.0175 | 6768.0175 | 0 | 0 | 0 | 0
| 34 | EQ05 | Provizorní úprava terénu zeminou tř.3 | 492.8 | 492.8 | 0 | 0 | 0 | 0
| 1304 | BS06-D1 | Izolátor VPA 135/8a,vč.šroubu M20x120-AlFe demontáž materiálu do šrotu | 168.15 | 168.15 | 0 | 0 | 0 | 0
2 |  |  | CZD00007_00008: TS 22/0,4kV–vnitř - Mostiště Obec B | 531879.5654 | 80029.9494 | 106.9776 | 5867.6384 | 21932 | 423943
| 1270 | 5632 | Spojení zemnícího pásku svorkou SR02,vč.zalití | 580.8 | 0 | 0 | 580.8 | 0 | 0
| 1543 | 4015-D1 | Betonové patky pro PTS - 4ks demontáž materiálu do šrotu | 1797.42 | 1797.42 | 0 | 0 | 0 | 0
| 1544 | XG56-D1 | Konzola pojistek IEC VN,vč omez.přepětí,na příhrad.TS do výkonu TS630kVA demontáž materiálu do šrotu | 211.7675 | 211.7675 | 0 | 0 | 0 | 0
| 1567 | 1431-D1 | Ukončení nových vodičů ve stávajících/nahrazených kotevních nebo nosných svorkách z Al slitiny demontáž materiálu do šrotu | 630.825 | 630.825 | 0 | 0 | 0 | 0
| 1563 | 1517-D1 | Omezovač přepětí VN 10kA venkovní, včetně montáže - 3x demontáž materiálu do šrotu | 346.92 | 346.92 | 0 | 0 | 0 | 0
| 1545 | XG61-D1 | Propoj.vedení VN mezi pojistkami VN a trans.vč.proud.spoje,ukon.a zap.prop.ved. demontáž materiálu do šrotu | 1385.8875 | 1385.8875 | 0 | 0 | 0 | 0
| 1244 | 4165 | Střecha valbová pro UF 2536 - příplatek | 81220 | 0 | 0 | 0 | 0 | 81220
| 1243 | 4161 | Bloková TS Betonbau-typ UF 2536,vč.střechy vanové,staveb.tech.č.,doprava | 333000 | 0 | 0 | 0 | 0 | 333000
| 1568 | EB09 | Hloubení jámy pro sloup,kotvu strojně zem.tř.3-4 | 3063.522 | 3063.522 | 0 | 0 | 0 | 0
| 1267 | EQ14 | Podkladová vrstva 10cm ,ze štěrku | 3760.1953 | 1308.5742 | 0 | 2451.621 | 0 | 0
| 1565 | 1375-D1 | Kotevní řetězce Jk 3x42/7-120mm2,izolátor plastový bez kotev.praporců demontáž materiálu do šrotu | 286.6275 | 286.6275 | 0 | 0 | 0 | 0
| 1573 | EC70 | Rozbourání betonového základu | 34613.8187 | 34613.8187 | 0 | 0 | 0 | 0
| 1245 | EK551 | Systémové víko pro kab. NN4x25-4x240,vč.smršť.trub.pro novou TSkiosk.mat.Dodávka | 3276.1808 | 473 | 0 | 38.1808 | 0 | 2765
| 1250 | CH24 | Příchytka kabel.typ 637528-kabel D14-28 (NAYY 4x 16 a 4x 25 mm2) | 12.78 | 0 | 0 | 12.78 | 0 | 0
| 1571 | EQ05 | Provizorní úprava terénu zeminou tř.3 | 492.8 | 492.8 | 0 | 0 | 0 | 0
| 1247 | EK555 | Systémové víko včetně smršťovací trubice pro 1 ks HDPE trubky (optika) | 5504.4723 | 189.2 | 0 | 15.2723 | 0 | 5300
| 1256 | EP08 | Výkop rýhy 35x80cm ručně pro zemnící pásek zem.tř.3 | 2083.84 | 2083.84 | 0 | 0 | 0 | 0
| 1248 | CH26 | Příchytka kabel.typ 637554-kabel D41-54 (NAYY 4x 95 a 4x150 mm2) | 36.94 | 0 | 0 | 36.94 | 0 | 0
| 1255 | EP17 | Zához rýhy 35x80cm ručně pro zemnící pásek zem.tř.3 | 591.36 | 591.36 | 0 | 0 | 0 | 0
| 1249 | CH27 | Příchytka kabel.typ 637574-kabel D55-74 (NAYY 4x240 mm2) | 62.22 | 0 | 0 | 62.22 | 0 | 0
| 1246 | EK55 | Systémové víko pro kabel VN, pro novou TS kioskovou, mat.-Dodávka s Betonbau | 1897.6723 | 224.4 | 0 | 15.2723 | 0 | 1658
| 1254 | DQ13 | Uzemnění v zemi-páska FeZn 30x4mm | 5435.982 | 2801.5 | 0 | 2634.482 | 0 | 0
| 1560 | CI20-D1 | Ukončení a zapojení vod. 120mm2 (oko-12mm) demontáž materiálu do šrotu | 174.72 | 174.72 | 0 | 0 | 0 | 0
| 1561 | BI17-D1 | Příložky koncové -2ks s izol.VZK-1 bílým demontáž materiálu do šrotu | 259.88 | 259.88 | 0 | 0 | 0 | 0
| 1549 | XG72-D1 | Vývodová trubka pro D PTS -opravy demontáž materiálu do šrotu | 118.235 | 118.235 | 0 | 0 | 0 | 0
| 1548 | XG71-D1 | Vývodová trubka pro Z PTS -opravy demontáž materiálu do šrotu | 170.315 | 170.315 | 0 | 0 | 0 | 0
| 1556 | 2343-D1 | Proudový spoj 35-70/11-1 AlFe, NAYY SE120-SM150 Al, šroub.svorkou -4x demontáž materiálu do šrotu | 1364.2 | 1364.2 | 0 | 0 | 0 | 0
| 1539 | 4013-D1 | Základové kotevní šrouby (M27x1400) pro PTS,vč.usazení -4ks demontáž materiálu do šrotu | 295.62 | 295.62 | 0 | 0 | 0 | 0
| 1554 | 4382-D1 | Vývodové kab.NN pro TS 400kVA -NAYY 4x150 (12m),vč.napojení demontáž materiálu do šrotu | 1252.87 | 1252.87 | 0 | 0 | 0 | 0
| 1557 | CI52-D1 | Ukončení kab.NAYY 4x150mm2 SE (oko-sv.12mm) demontáž materiálu do šrotu | 839.44 | 839.44 | 0 | 0 | 0 | 0
| 1550 | DX53-D1 | Rozvaděč RST 0663/4535 do 630A + Skříň SVS-P-bez krytu -Sestava demontáž materiálu do šrotu | 570.68 | 570.68 | 0 | 0 | 0 | 0
| 1559 | CI23-D1 | Ukončení a zapojení vod. 240mm2 (oko-sv.12mm) demontáž materiálu do šrotu | 714 | 714 | 0 | 0 | 0 | 0
| 1546 | XG44-D1 | Propoj.kabel stož.TSB trafo-rozvaděč CYKY 2x4x150,vč.ok -opravy demontáž materiálu do šrotu | 2056.43 | 2056.43 | 0 | 0 | 0 | 0
| 1558 | CI47-D1 | Ukončení kab.NAYY 4x25mm2 bez ok demontáž materiálu do šrotu | 104.72 | 104.72 | 0 | 0 | 0 | 0
| 1551 | DG11-D1 | Kryt kabelového prostoru pro skříň SVS-P, vč. zapískování kab.krytu demontáž materiálu do šrotu | 73.11 | 73.11 | 0 | 0 | 0 | 0
| 1764 | PZS | Příspěvek za sklad | 106.9776 | 0 | 106.9776 | 0 | 0 | 0
| 1536 | DE50-D1 | Opětná montáž PTS demontáž materiálu do šrotu | 2025.785 | 2025.785 | 0 | 0 | 0 | 0
| 1265 | 53019 | Def. zádlažba - chodník bet.dlažba zámková tl.60 mm vč. nového materiálu a podkladních vrstev a hutnění - nový | 13092 | 0 | 0 | 0 | 13092 | 0
| 1262 | EN01 | Odvoz zeminy do vzdálenosti 1km | 663.12 | 663.12 | 0 | 0 | 0 | 0
| 1258 | EP05 | Výkop rýhy 35x60cm ručně pro zemnící pásek zem.tř.3 | 1198.56 | 1198.56 | 0 | 0 | 0 | 0
| 1266 | EQ05 | Provizorní úprava terénu zeminou tř.3 | 1774.08 | 1774.08 | 0 | 0 | 0 | 0
| 1257 | EP14 | Zához rýhy 35x60cm ručně pro zemnící pásek zem.tř.3 | 351.12 | 351.12 | 0 | 0 | 0 | 0
| 1263 | EC62 | Záhrn jámy strojně ve městě | 1087.812 | 1087.812 | 0 | 0 | 0 | 0
| 1264 | EC57 | Hloubení jámy strojně zem.tř.3-4 | 4811.748 | 4811.748 | 0 | 0 | 0 | 0
| 1261 | EN03 | Hutnění zeminy strojně,vrstva 20cm | 3043.0816 | 3043.0816 | 0 | 0 | 0 | 0
| 1259 | 53025 | Obrubník nový k trávníku + položení | 8840 | 0 | 0 | 0 | 8840 | 0
| 1547 | XG75-D1 | Svodová trubka (2x63) pro PTS -opravy demontáž materiálu do šrotu | 126.075 | 126.075 | 0 | 0 | 0 | 0
| 1766 | 9343 | GZS (SO) | 3924.729 | 3924.729 | 0 | 0 | 0 | 0
| 1570 | EN03 | Hutnění zeminy strojně,vrstva 20cm | 1582.3808 | 1582.3808 | 0 | 0 | 0 | 0
| 1572 | EQ02 | Osetí povrchu travou, vč. zalití vodou | 174.07 | 154 | 0 | 20.07 | 0 | 0
| 1569 | EB14 | Záhrn jámy pro sloup,kotvu strojně ve městě | 791.7756 | 791.7756 | 0 | 0 | 0 | 0
2 |  |  | CZD00007_00009: TS 22/0,4kV–vnitř - Mostiště Korea B | 1074815.4778 | 36580.0426 | 107.1767 | 5853.2584 | 21932 | 1010343
| 1513 | CI28-D1 | *****VÝBĚH 16/12 Ukončení a zapojení vod. 70mm2 (oko-sv.12mm) demontáž materiálu do šrotu | 228.48 | 228.48 | 0 | 0 | 0 | 0
| 1259 | 53025 | Obrubník nový k trávníku + položení | 8840 | 0 | 0 | 0 | 8840 | 0
| 1261 | EN03 | Hutnění zeminy strojně,vrstva 20cm | 3043.0816 | 3043.0816 | 0 | 0 | 0 | 0
| 1262 | EN01 | Odvoz zeminy do vzdálenosti 1km | 663.12 | 663.12 | 0 | 0 | 0 | 0
| 1526 | XG33-D1 | Propoj.kabel stož.TS trafo-rozvaděč CYKY 4x150,vč.ok demontáž materiálu do šrotu | 1046.34 | 1046.34 | 0 | 0 | 0 | 0
| 1535 | BL31-D1 | Kab.oko 50mm2 M12 pro AlFe35/6, 42/7, JIV50, resp.ukon.na pojist.VN stož.TS demontáž materiálu do šrotu | 213.375 | 213.375 | 0 | 0 | 0 | 0
| 1772 | 9343 | GZS (SO) | 1782.6018 | 1782.6018 | 0 | 0 | 0 | 0
| 1270 | 5632 | Spojení zemnícího pásku svorkou SR02,vč.zalití | 580.8 | 0 | 0 | 580.8 | 0 | 0
| 1525 | DX33-D1 | Rozvaděč RST 0663/4535 vč.UM do skříně SVS-U,P,KZ vč. montáže demontáž materiálu do šrotu | 208.915 | 208.915 | 0 | 0 | 0 | 0
| 1518 | 4332-D1 | Vývodová trubka NN pro ST 63, 400 a 630kVA ,vč.upevnění pro sloup 10,5m demontáž materiálu do šrotu | 473.31 | 473.31 | 0 | 0 | 0 | 0
| 1249 | CH27 | Příchytka kabel.typ 637574-kabel D55-74 (NAYY 4x240 mm2) | 62.22 | 0 | 0 | 62.22 | 0 | 0
| 1265 | 53019 | Def. zádlažba - chodník bet.dlažba zámková tl.60 mm vč. nového materiálu a podkladních vrstev a hutnění - nový | 13092 | 0 | 0 | 0 | 13092 | 0
| 1244 | 4165 | Střecha valbová pro UF 2536 - příplatek | 81220 | 0 | 0 | 0 | 0 | 81220
| 1266 | EQ05 | Provizorní úprava terénu zeminou tř.3 | 1774.08 | 1774.08 | 0 | 0 | 0 | 0
| 1246 | EK55 | Systémové víko pro kabel VN, pro novou TS kioskovou, mat.-Dodávka s Betonbau | 1897.6723 | 224.4 | 0 | 15.2723 | 0 | 1658
| 1281 | 4131 | Kiosková transformovna do 630kVA-stavební část-podle specif.listu | 919400 | 0 | 0 | 0 | 0 | 919400
| 1257 | EP14 | Zához rýhy 35x60cm ručně pro zemnící pásek zem.tř.3 | 351.12 | 351.12 | 0 | 0 | 0 | 0
| 1248 | CH26 | Příchytka kabel.typ 637554-kabel D41-54 (NAYY 4x 95 a 4x150 mm2) | 55.41 | 0 | 0 | 55.41 | 0 | 0
| 1263 | EC62 | Záhrn jámy strojně ve městě | 1087.812 | 1087.812 | 0 | 0 | 0 | 0
| 1264 | EC57 | Hloubení jámy strojně zem.tř.3-4 | 4811.748 | 4811.748 | 0 | 0 | 0 | 0
| 1247 | EK555 | Systémové víko včetně smršťovací trubice pro 1 ks HDPE trubky (optika) | 5504.4723 | 189.2 | 0 | 15.2723 | 0 | 5300
| 1245 | EK551 | Systémové víko pro kab. NN4x25-4x240,vč.smršť.trub.pro novou TSkiosk.mat.Dodávka | 3276.1808 | 473 | 0 | 38.1808 | 0 | 2765
| 1254 | DQ13 | Uzemnění v zemi-páska FeZn 30x4mm | 5435.982 | 2801.5 | 0 | 2634.482 | 0 | 0
| 1256 | EP08 | Výkop rýhy 35x80cm ručně pro zemnící pásek zem.tř.3 | 2083.84 | 2083.84 | 0 | 0 | 0 | 0
| 1267 | EQ14 | Podkladová vrstva 10cm ,ze štěrku | 3760.1953 | 1308.5742 | 0 | 2451.621 | 0 | 0
| 1258 | EP05 | Výkop rýhy 35x60cm ručně pro zemnící pásek zem.tř.3 | 1198.56 | 1198.56 | 0 | 0 | 0 | 0
| 1771 | PZS | Příspěvek za sklad | 107.1767 | 0 | 107.1767 | 0 | 0 | 0
| 1255 | EP17 | Zához rýhy 35x80cm ručně pro zemnící pásek zem.tř.3 | 591.36 | 591.36 | 0 | 0 | 0 | 0
| 1520 | DE56-D2 | Montáž transformátoru na stožárovou TS-do 160kVA demontáž materiálu k opětnému | 1050.238 | 1050.238 | 0 | 0 | 0 | 0
| 1512 | XG022-D1 | ES11111111-Sestava konstrukce ST do 400kVA DB, Koncová demontáž materiálu do šrotu | 3351.9515 | 3351.9515 | 0 | 0 | 0 | 0
| 1511 | 2343-D1 | Proudový spoj 35-70/11-1 AlFe, NAYY SE120-SM150 Al, šroub.svorkou -4x demontáž materiálu do šrotu | 2046.3 | 2046.3 | 0 | 0 | 0 | 0
| 1515 | BB31-D1 | Upevnění páskou B205,vč.spony na Jsloup demontáž materiálu do šrotu | 100.8 | 100.8 | 0 | 0 | 0 | 0
| 1514 | BB39-D1 | Upevnění páskou B133,vč.spony na Jsloup demontáž materiálu do šrotu | 126 | 126 | 0 | 0 | 0 | 0
| 1532 | 1375-D1 | Kotevní řetězce Jk 3x42/7-120mm2,izolátor plastový bez kotev.praporců demontáž materiálu do šrotu | 286.6275 | 286.6275 | 0 | 0 | 0 | 0
| 1534 | 1431-D1 | Ukončení nových vodičů ve stávajících/nahrazených kotevních nebo nosných svorkách z Al slitiny demontáž materiálu do šrotu | 630.825 | 630.825 | 0 | 0 | 0 | 0
| 1529 | 4382-D1 | Vývodové kab.NN pro TS 400kVA -NAYY 4x150 (12m),vč.napojení demontáž materiálu do šrotu | 1879.305 | 1879.305 | 0 | 0 | 0 | 0
| 1509 | CI18-D1 | Ukončení a zapojení vod. 70mm2 (oko-sv.12mm) demontáž materiálu do šrotu | 228.48 | 228.48 | 0 | 0 | 0 | 0
| 1523 | DX52-D1 | Rozvaděč RST 0663/4535 do 630A + Skříň SVS-U -Sestava demontáž materiálu do šrotu | 579.92 | 579.92 | 0 | 0 | 0 | 0
| 1524 | XG22-D1 | Konzola pro skříň SVS-U demontáž materiálu do šrotu | 255.75 | 255.75 | 0 | 0 | 0 | 0
| 1519 | XG11-D1 | První vývodová trubka NN pro ST 63, 400 a 630kVA demontáž materiálu do šrotu | 593.82 | 593.82 | 0 | 0 | 0 | 0
| 1508 | CI20-D1 | Ukončení a zapojení vod. 120mm2 (oko-12mm) demontáž materiálu do šrotu | 786.24 | 786.24 | 0 | 0 | 0 | 0
| 1522 | 4343-D2 | Pojistkové patrony VN podle IEC 6A,vč.montáže 3ks demontáž materiálu k opětnému | 109.368 | 109.368 | 0 | 0 | 0 | 0
2 |  |  | CZD00009_00010: Vedení NN venkovní-vč. Závěsn | 295295.613 | 145823.865 | 4501.6013 | 144970.1466 | 0 | 0
| 1775 | PZS | Příspěvek za sklad | 4501.6013 | 0 | 4501.6013 | 0 | 0 | 0
| 1082 | DK71 | Provozní značení kab.rozpojovacích skříní pro SR,SD,SV - 7 ks znaků | 67.88 | 40.88 | 0 | 27 | 0 | 0
| 1087 | DV57 | Svorka polopropich.pro spojení NFA2X 50-120 mm2 s NAYY SE120-SM150 Al | 1177.12 | 642.92 | 0 | 534.2 | 0 | 0
| 1081 | DK79 | Označení vývodu z rozvaděče, skříně štítkem | 43.8 | 38.64 | 0 | 5.16 | 0 | 0
| 887 | 5632 | Spojení zemnícího pásku svorkou SR02,vč.zalití | 48.4 | 0 | 0 | 48.4 | 0 | 0
| 890 | 2341 | Připojení vod.16-25/4-42/7-70/11-1 AlFe, NAYY RE10-RE35 Al šroub.svorkou -4x | 1045.28 | 916.2 | 0 | 129.08 | 0 | 0
| 894 | DT22-D2 | Kabel AYKYz 4X16mm2 na podpěrných bodech demontáž materiálu k opětnému | 232.288 | 232.288 | 0 | 0 | 0 | 0
| 1027 | 2411 | Uzemnění bet.sloupu - 20m pásky,vč.svodu,svorek,Bandimexu,napojení a označení | 2923.4978 | 1978.81 | 0 | 944.6878 | 0 | 0
| 909 | EB04 | Výkop jámy pro sloup,kotvu ručně zem.tř.3-4 | 1440.8909 | 1440.8909 | 0 | 0 | 0 | 0
| 911 | EN03 | Hutnění zeminy strojně,vrstva 20cm | 166.1338 | 166.1338 | 0 | 0 | 0 | 0
| 912 | EC70 | Rozbourání betonového základu | 4034.4885 | 4034.4885 | 0 | 0 | 0 | 0
| 906 | BF10-D1 | Sloup betonový J 9/6 bez výstroje demontáž materiálu do šrotu | 835.0225 | 835.0225 | 0 | 0 | 0 | 0
| 896 | EB04 | Výkop jámy pro sloup,kotvu ručně zem.tř.3-4 | 2596.6054 | 2596.6054 | 0 | 0 | 0 | 0
| 891 | DT05 | Objímka kotevní D 220 pro bet.sloup 6-10kN | 264.18 | 151.79 | 0 | 112.39 | 0 | 0
| 893 | DT43V | Očnice pro lana D 9mm | 23.6 | 11.76 | 0 | 11.84 | 0 | 0
| 968 | DT39 | Zapojení 4žil kab.v domovní skříni do 35mm2 | 230.72 | 230.72 | 0 | 0 | 0 | 0
| 1053 | 2341-D1 | Připojení vod.16-25/4-42/7-70/11-1 AlFe, NAYY RE10-RE35 Al šroub.svorkou -4x demontáž materiálu do šrotu | 458.1 | 458.1 | 0 | 0 | 0 | 0
| 1068 | CE08 | Kabel 1-NAYY 4x150 mm2 volně uložený | 6695.934 | 1748.55 | 0 | 4947.384 | 0 | 0
| 1058 | HI70 | Pojistková vložka PN 1 125A,vč.montáže | 267.36 | 47.04 | 0 | 220.32 | 0 | 0
| 1093 | DJ18 | Trubka vývod.pro skříň SV sloup 10,5m vč.upevnění | 6430.7621 | 1195.68 | 0 | 5235.0821 | 0 | 0
| 1094 | CE08 | Kabel 1-NAYY 4x150 mm2 volně uložený | 10043.901 | 2622.825 | 0 | 7421.076 | 0 | 0
| 1098 | CJ02 | Smršťovací rozděl.hlava pro venk.kab.NN 50-185mm2 | 1838.25 | 1660.35 | 0 | 177.9 | 0 | 0
| 1064 | DK71 | Provozní značení kab.rozpojovacích skříní pro SR,SD,SV - 7 ks znaků | 67.88 | 40.88 | 0 | 27 | 0 | 0
| 1097 | DK71 | Provozní značení kab.rozpojovacích skříní pro SR,SD,SV - 7 ks znaků | 67.88 | 40.88 | 0 | 27 | 0 | 0
| 1031 | 5632 | Spojení zemnícího pásku svorkou SR02,vč.zalití | 48.4 | 0 | 0 | 48.4 | 0 | 0
| 1103 | 2343-D1 | Proudový spoj 35-70/11-1 AlFe, NAYY SE120-SM150 Al, šroub.svorkou -4x demontáž materiálu do šrotu | 1364.2 | 1364.2 | 0 | 0 | 0 | 0
| 1043 | 2303-D2 | Lano AlFe 4x70/11-1,vč.spojek demontáž materiálu k opětnému | 4416.5279 | 4416.5279 | 0 | 0 | 0 | 0
| 984 | EB09 | Hloubení jámy pro sloup,kotvu strojně zem.tř.3-4 | 1103.1192 | 1103.1192 | 0 | 0 | 0 | 0
| 973 | CL11 | Šroubová spojka 1kV pro 4x16 - 4x25mm2 (pro opravy 10-35mm2) | 1559.3 | 1126.78 | 0 | 432.52 | 0 | 0
| 974 | CE01 | Kabel 1-NAYY 4x16 mm2 volně uložený | 616.3262 | 251.09 | 0 | 365.2362 | 0 | 0
| 986 | EN01 | Odvoz zeminy do vzdálenosti 1km | 288.1502 | 288.1502 | 0 | 0 | 0 | 0
| 985 | EB14 | Záhrn jámy pro sloup,kotvu strojně ve městě | 41.5642 | 41.5642 | 0 | 0 | 0 | 0
| 978 | DT43V-D2 | Očnice pro lana D 9mm demontáž materiálu k opětnému | 16.464 | 16.464 | 0 | 0 | 0 | 0
| 983 | OA035 | Objímka průběžná kotevní DBW 225 2x oko 20kN | 645 | 0 | 0 | 645 | 0 | 0
| 1006 | DQ13 | Uzemnění v zemi-páska FeZn 30x4mm | 380.5187 | 196.105 | 0 | 184.4137 | 0 | 0
| 1045 | 2313 | Opětná montáž lana AlFe do 4x70mm2 | 5858.7017 | 5858.7017 | 0 | 0 | 0 | 0
| 991 | 4331 | Vývodová trubka NN pro ST 63 a 400kVA ,vč.upevnění pro sloup 9m | 2515.5067 | 845.82 | 0 | 1669.6867 | 0 | 0
| 980 | 2341-D2 | Připojení vod.16-25/4-42/7-70/11-1 AlFe, NAYY RE10-RE35 Al šroub.svorkou -4x demontáž materiálu k opětnému | 1282.68 | 1282.68 | 0 | 0 | 0 | 0
| 936 | 2313 | Opětná montáž lana AlFe do 4x70mm2 | 2377.4442 | 2377.4442 | 0 | 0 | 0 | 0
| 954 | DV57 | Svorka polopropich.pro spojení NFA2X 50-120 mm2 s NAYY SE120-SM150 Al | 294.28 | 160.73 | 0 | 133.55 | 0 | 0
| 924 | OA039 | Objímka koncová kotevní DBV 225 1x oko 30kN | 821.3 | 0 | 0 | 821.3 | 0 | 0
| 1040 | 2303 | Lano AlFe 4x70/11-1,vč.spojek | 1267.9708 | 731.516 | 0 | 536.4548 | 0 | 0
| 1067 | DJ17 | Trubka vývod.pro skříň SV sloup 9m vč.upevnění | 3556.236 | 638.08 | 0 | 2918.156 | 0 | 0
| 1086 | 2343 | Proudový spoj 35-70/11-1 AlFe, NAYY SE120-SM150 Al, šroub.svorkou -4x | 3315.12 | 2728.4 | 0 | 586.72 | 0 | 0
| 969 | DT38 | Zapojení 4žil kab.v domovní skříni do 16mm2 | 436.8 | 436.8 | 0 | 0 | 0 | 0
| 910 | EB12 | Zához jámy pro sloup,kotvu ručně zem.tř.3-4 | 528.5069 | 528.5069 | 0 | 0 | 0 | 0
| 982 | OA002 | Upevnění konstrukcí ve výšce | 1007.68 | 1007.68 | 0 | 0 | 0 | 0
| 938 | DV41-P1 | Vodiče NFA2X 4X120mm2 opětná práce (montáž) | 1505.28 | 1505.28 | 0 | 0 | 0 | 0
| 866 | DK71 | Provozní značení kab.rozpojovacích skříní pro SR,SD,SV - 7 ks znaků | 67.88 | 40.88 | 0 | 27 | 0 | 0
| 867 | DK79 | Označení vývodu z rozvaděče, skříně štítkem | 14.6 | 12.88 | 0 | 1.72 | 0 | 0
| 858 | 2322 | Ukončení vod.AlFe 35-50,42/7 svorkováním-4x | 1319.0248 | 1127.6 | 0 | 191.4248 | 0 | 0
| 1773 | 9343 | GZS (SO) | 7866.9084 | 7866.9084 | 0 | 0 | 0 | 0
| 872 | 2401 | Omezovače přepětí NN,vč.montáže a zapojení -3x | 989.7675 | 346.5 | 0 | 643.2675 | 0 | 0
| 854 | 2302-D2 | Lano AlFe 4x42/7,vč.spojek demontáž materiálu k opětnému | 1530.0415 | 1530.0415 | 0 | 0 | 0 | 0
| 1037 | 2323 | Ukončení vod.AlFe 70/11-1 svorkováním-4x | 3807.4096 | 3151.68 | 0 | 655.7296 | 0 | 0
| 1035 | 2050 | Konzola kotevní průběžná pro J bet.sloup D225-250, 8VK | 2859.44 | 699.79 | 0 | 2159.65 | 0 | 0
| 859 | DJ11 | Skříň rozpojovací jistící SV101/PS na bet.sloup | 1511.0469 | 202.76 | 0 | 1308.2869 | 0 | 0
| 856 | 2311 | Opětná montáž lana AlFe do 4x50mm2 | 2116.6692 | 2116.6692 | 0 | 0 | 0 | 0
| 1099 | HI71 | Pojistková vložka PN 1 160A,vč.montáže | 134.88 | 23.52 | 0 | 111.36 | 0 | 0
| 1101 | 2343 | Proudový spoj 35-70/11-1 AlFe, NAYY SE120-SM150 Al, šroub.svorkou -4x | 4972.68 | 4092.6 | 0 | 880.08 | 0 | 0
| 955 | DQ13 | Uzemnění v zemi-páska FeZn 30x4mm | 380.5187 | 196.105 | 0 | 184.4137 | 0 | 0
| 981 | DT20-D1 | Koncová příložka pro odbočení ZKP demontáž materiálu do šrotu | 38.08 | 38.08 | 0 | 0 | 0 | 0
| 937 | DV41-D2 | Vodiče NFA2X 4X120mm2 demontáž materiálu k opětnému | 1053.696 | 1053.696 | 0 | 0 | 0 | 0
| 967 | CE02 | Kabel 1-NAYY 4x25 mm2 volně uložený | 571.97 | 196.25 | 0 | 375.72 | 0 | 0
| 958 | 5632 | Spojení zemnícího pásku svorkou SR02,vč.zalití | 48.4 | 0 | 0 | 48.4 | 0 | 0
| 931 | 2323 | Ukončení vod.AlFe 70/11-1 svorkováním-4x | 1903.7048 | 1575.84 | 0 | 327.8648 | 0 | 0
| 971 | DJ14 | Skříň přípojková SP200/PS na bet.sloup | 694.0993 | 177.56 | 0 | 516.5393 | 0 | 0
| 976 | DT33-D2 | Ukončení nosného lana Zk svorkou demontáž materiálu k opětnému | 127.008 | 127.008 | 0 | 0 | 0 | 0
| 972 | HI59 | Pojistková vložka PN 000 40A,vč.montáže | 161.94 | 47.04 | 0 | 114.9 | 0 | 0
| 923 | OA001 | Upevnění konstrukcí na zemi | 210.59 | 210.59 | 0 | 0 | 0 | 0
| 934 | 2303-D2 | Lano AlFe 4x70/11-1,vč.spojek demontáž materiálu k opětnému | 1792.2142 | 1792.2142 | 0 | 0 | 0 | 0
| 1079 | CE08 | Kabel 1-NAYY 4x150 mm2 volně uložený | 10043.901 | 2622.825 | 0 | 7421.076 | 0 | 0
| 1078 | DJ17 | Trubka vývod.pro skříň SV sloup 9m vč.upevnění | 5334.3541 | 957.12 | 0 | 4377.2341 | 0 | 0
| 882 | 2411 | Uzemnění bet.sloupu - 20m pásky,vč.svodu,svorek,Bandimexu,napojení a označení | 2923.4978 | 1978.81 | 0 | 944.6878 | 0 | 0
| 851 | 2043 | Konzola vvs koncová 1200+kot.pas pro J bet.sloup D225-250,vč.4x izol.VK | 2279.73 | 675.14 | 0 | 1604.59 | 0 | 0
| 860 | DJ15 | Trubka vývodová zemní 1x75 pro skříň SV vč.upevnění | 1059.4259 | 227.24 | 0 | 832.1859 | 0 | 0
| 868 | CE08 | Kabel 1-NAYY 4x150 mm2 volně uložený | 3347.967 | 874.275 | 0 | 2473.692 | 0 | 0
| 865 | CI476 | Ukončení kab.NAYY 4x150mm2 bez ok | 833.84 | 833.84 | 0 | 0 | 0 | 0
| 840 | DJ13-D1 | Skříň přípojková SP100/PS na bet.sloup demontáž materiálu do šrotu | 88.78 | 88.78 | 0 | 0 | 0 | 0
| 863 | 2343 | Proudový spoj 35-70/11-1 AlFe, NAYY SE120-SM150 Al, šroub.svorkou -4x | 1657.56 | 1364.2 | 0 | 293.36 | 0 | 0
| 864 | CJ02 | Smršťovací rozděl.hlava pro venk.kab.NN 50-185mm2 | 612.75 | 553.45 | 0 | 59.3 | 0 | 0
| 861 | DJ17 | Trubka vývod.pro skříň SV sloup 9m vč.upevnění | 1778.118 | 319.04 | 0 | 1459.078 | 0 | 0
| 1089 | DV57-D1 | Svorka polopropich.pro spojení NFA2X 50-120 mm2 s NAYY SE120-SM150 Al demontáž materiálu do šrotu | 321.46 | 321.46 | 0 | 0 | 0 | 0
| 1056 | DJ12 | Skříň rozpojovací jistící SV201/PS na bet.sloup | 1895.4169 | 202.76 | 0 | 1692.6569 | 0 | 0
| 966 | 2341 | Připojení vod.16-25/4-42/7-70/11-1 AlFe, NAYY RE10-RE35 Al šroub.svorkou -4x | 1045.28 | 916.2 | 0 | 129.08 | 0 | 0
| 953 | 2411 | Uzemnění bet.sloupu - 20m pásky,vč.svodu,svorek,Bandimexu,napojení a označení | 2923.4978 | 1978.81 | 0 | 944.6878 | 0 | 0
| 888 | BL95V | Stavba sloupu do stejného místa-montáž | 5995 | 5995 | 0 | 0 | 0 | 0
| 914 | EQ02 | Osetí povrchu travou, vč. zalití vodou | 69.628 | 61.6 | 0 | 8.028 | 0 | 0
| 1017 | 2401 | Omezovače přepětí NN,vč.montáže a zapojení -3x | 1979.535 | 693 | 0 | 1286.535 | 0 | 0
| 1046 | BI65 | Spojka vrubová pro AlFe6 70mm2 a 70/11-1 | 2235 | 2050.84 | 0 | 184.16 | 0 | 0
| 908 | 2341-D2 | Připojení vod.16-25/4-42/7-70/11-1 AlFe, NAYY RE10-RE35 Al šroub.svorkou -4x demontáž materiálu k opětnému | 641.34 | 641.34 | 0 | 0 | 0 | 0
| 913 | EQ05 | Provizorní úprava terénu zeminou tř.3 | 197.12 | 197.12 | 0 | 0 | 0 | 0
| 897 | EB12 | Zához jámy pro sloup,kotvu ručně zem.tř.3-4 | 264.2534 | 264.2534 | 0 | 0 | 0 | 0
| 1083 | CJ02 | Smršťovací rozděl.hlava pro venk.kab.NN 50-185mm2 | 1838.25 | 1660.35 | 0 | 177.9 | 0 | 0
| 1028 | DQ13 | Uzemnění v zemi-páska FeZn 30x4mm | 380.5187 | 196.105 | 0 | 184.4137 | 0 | 0
| 1070 | DK71 | Provozní značení kab.rozpojovacích skříní pro SR,SD,SV - 7 ks znaků | 67.88 | 40.88 | 0 | 27 | 0 | 0
| 1055 | DT05-D1 | Objímka kotevní D 220 pro bet.sloup 6-10kN demontáž materiálu do šrotu | 75.895 | 75.895 | 0 | 0 | 0 | 0
| 921 | DV01 | Kotevní svorka pro vodič 1-NFA2X 4x50-120mm2 | 535.85 | 298.48 | 0 | 237.37 | 0 | 0
| 841 | BB13-D1 | Trubka ochranná UPRM 40/36,4mm-3m,vč.upevnění a montáže na Jsloup demontáž materiálu do šrotu | 162.7 | 162.7 | 0 | 0 | 0 | 0
| 900 | EC91 | Doprava beton.směsi nad 15km od vlastní výroby | 1166.55 | 1166.55 | 0 | 0 | 0 | 0
| 1069 | CI476 | Ukončení kab.NAYY 4x150mm2 bez ok | 1667.68 | 1667.68 | 0 | 0 | 0 | 0
| 898 | EN01 | Odvoz zeminy do vzdálenosti 1km | 122.8 | 122.8 | 0 | 0 | 0 | 0
| 1076 | 2343-D1 | Proudový spoj 35-70/11-1 AlFe, NAYY SE120-SM150 Al, šroub.svorkou -4x demontáž materiálu do šrotu | 682.1 | 682.1 | 0 | 0 | 0 | 0
| 1084 | HI70 | Pojistková vložka PN 1 125A,vč.montáže | 133.68 | 23.52 | 0 | 110.16 | 0 | 0
| 1071 | DK79 | Označení vývodu z rozvaděče, skříně štítkem | 29.2 | 25.76 | 0 | 3.44 | 0 | 0
| 1066 | DJ11 | Skříň rozpojovací jistící SV101/PS na bet.sloup | 1511.0469 | 202.76 | 0 | 1308.2869 | 0 | 0
| 1072 | CJ02 | Smršťovací rozděl.hlava pro venk.kab.NN 50-185mm2 | 1225.5 | 1106.9 | 0 | 118.6 | 0 | 0
| 1080 | CI476 | Ukončení kab.NAYY 4x150mm2 bez ok | 2501.52 | 2501.52 | 0 | 0 | 0 | 0
| 922 | DV66 | Izolační koncovky pro izolované vodiče 70-120 | 122.6 | 28 | 0 | 94.6 | 0 | 0
| 915 | BF57 | Sloup betonový D 9/15 bez výstroje | 28602.7196 | 3001.535 | 0 | 25601.1846 | 0 | 0
| 899 | EC76 | Beton.základ C12/15 (B15) do 5m3 bez bedněn.-nakup.směs | 5878.5514 | 1165.4368 | 0 | 4713.1146 | 0 | 0
| 1060 | 2343 | Proudový spoj 35-70/11-1 AlFe, NAYY SE120-SM150 Al, šroub.svorkou -4x | 4972.68 | 4092.6 | 0 | 880.08 | 0 | 0
| 929 | 2051 | Konzola vvs koncová 1200+kot.pas pro DBV bet.sloup D225,vč.4x izol.VK | 2397.35 | 738.89 | 0 | 1658.46 | 0 | 0
| 1095 | CI476 | Ukončení kab.NAYY 4x150mm2 bez ok | 2501.52 | 2501.52 | 0 | 0 | 0 | 0
| 1088 | DV66 | Izolační koncovky pro izolované vodiče 70-120 | 122.6 | 28 | 0 | 94.6 | 0 | 0
| 1077 | DJ12 | Skříň rozpojovací jistící SV201/PS na bet.sloup | 1895.4169 | 202.76 | 0 | 1692.6569 | 0 | 0
| 1074 | 2343 | Proudový spoj 35-70/11-1 AlFe, NAYY SE120-SM150 Al, šroub.svorkou -4x | 3315.12 | 2728.4 | 0 | 586.72 | 0 | 0
| 964 | 4333 | Vývodová trubka NN pro vodič NFA2X,vč.krytu,trub.oheb.,upevnění pro TS bet.sl.9m | 3008.0717 | 769.695 | 0 | 2238.3767 | 0 | 0
| 1051 | 2041-D1 | Konzola vvs nosná 1200 pro J bet.sloup D225-250,vč.4x izol.VR+4x třmen.vaz demontáž materiálu do šrotu | 511.175 | 511.175 | 0 | 0 | 0 | 0
| 977 | DT43V | Očnice pro lana D 9mm | 47.2 | 23.52 | 0 | 23.68 | 0 | 0
| 1009 | 5632 | Spojení zemnícího pásku svorkou SR02,vč.zalití | 48.4 | 0 | 0 | 48.4 | 0 | 0
| 995 | 2401 | Omezovače přepětí NN,vč.montáže a zapojení -3x | 989.7675 | 346.5 | 0 | 643.2675 | 0 | 0
| 988 | EC91 | Doprava beton.směsi nad 15km od vlastní výroby | 1166.55 | 1166.55 | 0 | 0 | 0 | 0
| 961 | 4331 | Vývodová trubka NN pro ST 63 a 400kVA ,vč.upevnění pro sloup 9m | 2515.5067 | 845.82 | 0 | 1669.6867 | 0 | 0
| 1091 | 2342-D1 | Proudový spoj 35-70/11-1 AlFe, NAYY RE50-SM95 Al šroub.svorkou -4x demontáž materiálu do šrotu | 682.1 | 682.1 | 0 | 0 | 0 | 0
| 1065 | DK79 | Označení vývodu z rozvaděče, skříně štítkem | 43.8 | 38.64 | 0 | 5.16 | 0 | 0
| 1063 | CI476 | Ukončení kab.NAYY 4x150mm2 bez ok | 2501.52 | 2501.52 | 0 | 0 | 0 | 0
| 1062 | CE08 | Kabel 1-NAYY 4x150 mm2 volně uložený | 10043.901 | 2622.825 | 0 | 7421.076 | 0 | 0
| 905 | 20421-D1 | Konzola vvs nosná 1200 pro J bet.sloup D225-250,vč.4x izol.VR+4x křížový vaz demontáž materiálu do šrotu | 431.655 | 431.655 | 0 | 0 | 0 | 0
| 884 | DQ13 | Uzemnění v zemi-páska FeZn 30x4mm | 380.5187 | 196.105 | 0 | 184.4137 | 0 | 0
| 1092 | DJ12 | Skříň rozpojovací jistící SV201/PS na bet.sloup | 1895.4169 | 202.76 | 0 | 1692.6569 | 0 | 0
| 1096 | DK79 | Označení vývodu z rozvaděče, skříně štítkem | 43.8 | 38.64 | 0 | 5.16 | 0 | 0
| 1013 | XG12 | Další vývodová trubka NN pro ST 63, 400 a 630kVA | 1206.88 | 369.82 | 0 | 837.06 | 0 | 0
| 1005 | 2411 | Uzemnění bet.sloupu - 20m pásky,vč.svodu,svorek,Bandimexu,napojení a označení | 2923.4978 | 1978.81 | 0 | 944.6878 | 0 | 0
| 939 | DV61 | Omez.přepětí NN pro NFA2X,vč.mont.3x,+zap. | 1652.23 | 474.34 | 0 | 1177.89 | 0 | 0
| 1057 | DJ17 | Trubka vývod.pro skříň SV sloup 9m vč.upevnění | 5334.3541 | 957.12 | 0 | 4377.2341 | 0 | 0
| 1061 | CJ02 | Smršťovací rozděl.hlava pro venk.kab.NN 50-185mm2 | 1838.25 | 1660.35 | 0 | 177.9 | 0 | 0
| 987 | EC76 | Beton.základ C12/15 (B15) do 5m3 bez bedněn.-nakup.směs | 14007.0794 | 2776.9368 | 0 | 11230.1426 | 0 | 0
| 943 | 2401 | Omezovače přepětí NN,vč.montáže a zapojení -3x | 989.7675 | 346.5 | 0 | 643.2675 | 0 | 0
| 975 | DT33 | Ukončení nosného lana Zk svorkou | 268.04 | 181.44 | 0 | 86.6 | 0 | 0
| 892 | DT33 | Ukončení nosného lana Zk svorkou | 134.02 | 90.72 | 0 | 43.3 | 0 | 0
| 843 | DT05-D1 | Objímka kotevní D 220 pro bet.sloup 6-10kN demontáž materiálu do šrotu | 75.895 | 75.895 | 0 | 0 | 0 | 0
| 845 | CE01-D1 | Kabel 1-NAYY 4x16 mm2 volně uložený demontáž materiálu do šrotu | 62.7725 | 62.7725 | 0 | 0 | 0 | 0
| 846 | BF53 | Sloup betonový J 9/15 bez výstroje | 14476.6496 | 1670.045 | 0 | 12806.6046 | 0 | 0
| 844 | DT38-D1 | Zapojení 4žil kab.v domovní skříni do 16mm2 demontáž materiálu do šrotu | 218.4 | 218.4 | 0 | 0 | 0 | 0
| 842 | BB39-D1 | Upevnění páskou B133,vč.spony na Jsloup demontáž materiálu do šrotu | 100.8 | 100.8 | 0 | 0 | 0 | 0
| 1012 | 4331 | Vývodová trubka NN pro ST 63 a 400kVA ,vč.upevnění pro sloup 9m | 2515.5067 | 845.82 | 0 | 1669.6867 | 0 | 0
| 970 | BB40 | Upevnění páskou B133,vč.spony na Dsloup | 491.8434 | 403.2 | 0 | 88.6434 | 0 | 0
| 895 | DT22-P1 | Kabel AYKYz 4X16mm2 na podpěrných bodech opětná práce (montáž) | 331.84 | 331.84 | 0 | 0 | 0 | 0
2 |  |  | CZD00010_00011: Vedení NN kabelové | 2818220.4538 | 1613103.8626 | 16831.6624 | 588777.9288 | 599507 | 0
| 159 | EJ01 | Kabel.lože pískové š.35cm,bez zakrytí kab. | 1087 | 543 | 0 | 544 | 0 | 0
| 165 | EK41 | Žlab kabelový betonový KZ2 vč. poklopu -pro kabel NN, VN | 817.14 | 302.82 | 0 | 514.32 | 0 | 0
| 171 | EA331 | Bourání asfaltu (silnice) | 7684.012 | 7684.012 | 0 | 0 | 0 | 0
| 178 | DK79 | Označení vývodu z rozvaděče, skříně štítkem | 29.2 | 25.76 | 0 | 3.44 | 0 | 0
| 158 | EJ41 | Folie výstražná PE červená-šíře 32cm | 369.83 | 116.87 | 0 | 252.96 | 0 | 0
| 161 | EK1513 | Prostup z umělohmot.roury vrubované ohebné 110/94mm | 1564.26 | 576.6 | 0 | 987.66 | 0 | 0
| 154 | EN01 | Odvoz zeminy do vzdálenosti 1km | 128.94 | 128.94 | 0 | 0 | 0 | 0
| 175 | EQ02 | Osetí povrchu travou, vč. zalití vodou | 348.14 | 308 | 0 | 40.14 | 0 | 0
| 160 | EJ02 | Kabel.lože pískové š.50cm,bez zakrytí kab. | 545.58 | 271.88 | 0 | 273.7 | 0 | 0
| 152 | EF14 | Zához kabel.rýhy 35x60cm ručně zem.tř.3 | 1126.4 | 1126.4 | 0 | 0 | 0 | 0
| 153 | EG33 | Zához kabel.rýhy 50x100cm ručně zem.tř.3 | 708.4 | 708.4 | 0 | 0 | 0 | 0
| 163 | EK53 | Utěsnění kabelu NN nebo VN v otvoru chráničky-pěna těsnící | 129.3 | 52.8 | 0 | 76.5 | 0 | 0
| 186 | CH27 | Příchytka kabel.typ 637574-kabel D55-74 (NAYY 4x240 mm2) | 62.22 | 0 | 0 | 62.22 | 0 | 0
| 605 | EQ02 | Osetí povrchu travou, vč. zalití vodou | 3864.354 | 3418.8 | 0 | 445.554 | 0 | 0
| 600 | EJ41 | Folie výstražná PE červená-šíře 32cm | 3054.08 | 965.12 | 0 | 2088.96 | 0 | 0
| 616 | CH25 | Příchytka kabel.typ 637540-kabel D29-40 (NAYY 4x 50 mm2) | 30.92 | 0 | 0 | 30.92 | 0 | 0
| 692 | EK353 | Prostup v protlačovaném otvoru umělohm.rourou hladkou 110/3,5mm | 1137.0195 | 0 | 0 | 1137.0195 | 0 | 0
| 689 | EC57 | Hloubení jámy strojně zem.tř.3-4 | 467.16 | 467.16 | 0 | 0 | 0 | 0
| 66 | EQ02 | Osetí povrchu travou, vč. zalití vodou | 2280.317 | 2017.4 | 0 | 262.917 | 0 | 0
| 710 | EN31 | Manipulace s pevnou zábranou pro trasu výkopu -běžný metr | 2632.96 | 2632.96 | 0 | 0 | 0 | 0
| 712 | EJ41 | Folie výstražná PE červená-šíře 32cm | 811.24 | 256.36 | 0 | 554.88 | 0 | 0
| 683 | EQ02 | Osetí povrchu travou, vč. zalití vodou | 765.908 | 677.6 | 0 | 88.308 | 0 | 0
| 690 | EC63 | Záhrn jámy strojně ve volném terénu | 162.36 | 162.36 | 0 | 0 | 0 | 0
| 688 | EK53 | Utěsnění kabelu NN nebo VN v otvoru chráničky-pěna těsnící | 129.3 | 52.8 | 0 | 76.5 | 0 | 0
| 684 | EN31 | Manipulace s pevnou zábranou pro trasu výkopu -běžný metr | 1703.68 | 1703.68 | 0 | 0 | 0 | 0
| 687 | CH48 | Příplatek na zatahování kabelu hmotnost do 6kg | 311.1 | 311.1 | 0 | 0 | 0 | 0
| 682 | EQ05 | Provizorní úprava terénu zeminou tř.3 | 2168.32 | 2168.32 | 0 | 0 | 0 | 0
| 711 | EJ01 | Kabel.lože pískové š.35cm,bez zakrytí kab. | 3695.8 | 1846.2 | 0 | 1849.6 | 0 | 0
| 59 | ED38 | Výkop kabel.rýhy 50x120cm ručně zem.tř.3 | 16447.2 | 16447.2 | 0 | 0 | 0 | 0
| 1776 | PPV-CZD00010 | PPV pro MT CZD00010 - Vedení NN kabelové | 4592.9937 | 4592.9937 | 0 | 0 | 0 | 0
| 1699 | CI476-D1 | Ukončení kab.NAYY 4x150mm2 bez ok demontáž materiálu do šrotu | 416.92 | 416.92 | 0 | 0 | 0 | 0
| 1778 | 9343 | GZS (SO) | 79269.5946 | 79269.5946 | 0 | 0 | 0 | 0
| 1697 | CE08-D1 | Kabel 1-NAYY 4x150 mm2 volně uložený demontáž materiálu do šrotu | 437.1375 | 437.1375 | 0 | 0 | 0 | 0
| 340 | EK1713 | Příslušenství pro umělohmot.roury,spojka-dvojhrdlo 110mm | 18.92 | 0 | 0 | 18.92 | 0 | 0
| 342 | EK41 | Žlab kabelový betonový KZ2 vč. poklopu -pro kabel NN, VN | 1634.28 | 605.64 | 0 | 1028.64 | 0 | 0
| 338 | EJ41 | Folie výstražná PE červená-šíře 32cm | 357.9 | 113.1 | 0 | 244.8 | 0 | 0
| 320 | 53022 | Obrubník stávající ke komunikaci + položení, nový mat. 20% | 2656 | 0 | 0 | 0 | 2656 | 0
| 343 | EK53 | Utěsnění kabelu NN nebo VN v otvoru chráničky-pěna těsnící | 129.3 | 52.8 | 0 | 76.5 | 0 | 0
| 567 | EN03 | Hutnění zeminy strojně,vrstva 20cm | 151.424 | 151.424 | 0 | 0 | 0 | 0
| 575 | EK53 | Utěsnění kabelu NN nebo VN v otvoru chráničky-pěna těsnící | 129.3 | 52.8 | 0 | 76.5 | 0 | 0
| 568 | EQ05 | Provizorní úprava terénu zeminou tř.3 | 246.4 | 246.4 | 0 | 0 | 0 | 0
| 570 | EN31 | Manipulace s pevnou zábranou pro trasu výkopu -běžný metr | 193.6 | 193.6 | 0 | 0 | 0 | 0
| 1603 | EQ05 | Provizorní úprava terénu zeminou tř.3 | 197.12 | 197.12 | 0 | 0 | 0 | 0
| 1604 | EQ02 | Osetí povrchu travou, vč. zalití vodou | 69.628 | 61.6 | 0 | 8.028 | 0 | 0
| 492 | 1771 | Zemní práce pro plastový pilíř SS 100, 200, 300 | 398.8993 | 383.8645 | 0 | 15.0348 | 0 | 0
| 1601 | EB14 | Záhrn jámy pro sloup,kotvu strojně ve městě | 83.1283 | 83.1283 | 0 | 0 | 0 | 0
| 1660 | DT19V-D1 | Příložky koncové k ukončení ZKP na střešníku demontáž materiálu do šrotu | 29.96 | 29.96 | 0 | 0 | 0 | 0
| 1604 | EQ02 | Osetí povrchu travou, vč. zalití vodou | 69.628 | 61.6 | 0 | 8.028 | 0 | 0
| 1600 | EB09 | Hloubení jámy pro sloup,kotvu strojně zem.tř.3-4 | 321.6384 | 321.6384 | 0 | 0 | 0 | 0
| 226 | CH26 | Příchytka kabel.typ 637554-kabel D41-54 (NAYY 4x 95 a 4x150 mm2) | 36.94 | 0 | 0 | 36.94 | 0 | 0
| 396 | EK1513 | Prostup z umělohmot.roury vrubované ohebné 110/94mm | 1160.58 | 427.8 | 0 | 732.78 | 0 | 0
| 337 | EJ02 | Kabel.lože pískové š.50cm,bez zakrytí kab. | 1558.8 | 776.8 | 0 | 782 | 0 | 0
| 318 | 53008 | Def. zádlažba - komunikace zámková nebo zatravňovací pojízdná tl.80 mm stávající mat., nový mat. 20%, vč. podkladních vrstev a hutnění | 25578 | 0 | 0 | 0 | 25578 | 0
| 323 | CI476 | Ukončení kab.NAYY 4x150mm2 bez ok | 1667.68 | 1667.68 | 0 | 0 | 0 | 0
| 322 | CE08 | Kabel 1-NAYY 4x150 mm2 volně uložený | 17409.4284 | 4546.23 | 0 | 12863.1984 | 0 | 0
| 296 | EF14 | Zához kabel.rýhy 35x60cm ručně zem.tř.3 | 901.12 | 901.12 | 0 | 0 | 0 | 0
| 313 | EA331 | Bourání asfaltu (silnice) | 7684.012 | 7684.012 | 0 | 0 | 0 | 0
| 315 | EA322 | Vytrh.dlažby z malty,zámková dlažba spáry zalité | 4201.12 | 4201.12 | 0 | 0 | 0 | 0
| 1695 | DJ15-D1 | Trubka vývodová zemní 1x75 pro skříň SV vč.upevnění demontáž materiálu do šrotu | 113.62 | 113.62 | 0 | 0 | 0 | 0
| 1654 | BB39-D1 | Upevnění páskou B133,vč.spony na Jsloup demontáž materiálu do šrotu | 100.8 | 100.8 | 0 | 0 | 0 | 0
| 1694 | DJ11-D1 | Skříň rozpojovací jistící SV101/PS na bet.sloup demontáž materiálu do šrotu | 202.76 | 202.76 | 0 | 0 | 0 | 0
| 1716 | EQ05 | Provizorní úprava terénu zeminou tř.3 | 394.24 | 394.24 | 0 | 0 | 0 | 0
| 1614 | CE01-D1 | Kabel 1-NAYY 4x16 mm2 volně uložený demontáž materiálu do šrotu | 134.5125 | 134.5125 | 0 | 0 | 0 | 0
| 677 | EA08 | Vytýčení trasy kabel.ved. v zastavěném prostoru | 126.607 | 126.607 | 0 | 0 | 0 | 0
| 588 | EN03 | Hutnění zeminy strojně,vrstva 20cm | 973.44 | 973.44 | 0 | 0 | 0 | 0
| 1662 | DT38-D1 | Zapojení 4žil kab.v domovní skříni do 16mm2 demontáž materiálu do šrotu | 873.6 | 873.6 | 0 | 0 | 0 | 0
| 1602 | EN03 | Hutnění zeminy strojně,vrstva 20cm | 166.1338 | 166.1338 | 0 | 0 | 0 | 0
| 1654 | BB39-D1 | Upevnění páskou B133,vč.spony na Jsloup demontáž materiálu do šrotu | 201.6 | 201.6 | 0 | 0 | 0 | 0
| 1707 | CE01-D1 | Kabel 1-NAYY 4x16 mm2 volně uložený demontáž materiálu do šrotu | 134.5125 | 134.5125 | 0 | 0 | 0 | 0
| 913 | EQ05 | Provizorní úprava terénu zeminou tř.3 | 197.12 | 197.12 | 0 | 0 | 0 | 0
| 1715 | EQ02 | Osetí povrchu travou, vč. zalití vodou | 139.256 | 123.2 | 0 | 16.056 | 0 | 0
| 1660 | DT19V-D1 | Příložky koncové k ukončení ZKP na střešníku demontáž materiálu do šrotu | 29.96 | 29.96 | 0 | 0 | 0 | 0
| 1663 | DT43V-D1 | Očnice pro lana D 9mm demontáž materiálu do šrotu | 11.76 | 11.76 | 0 | 0 | 0 | 0
| 1653 | 2341-D1 | Připojení vod.16-25/4-42/7-70/11-1 AlFe, NAYY RE10-RE35 Al šroub.svorkou -4x demontáž materiálu do šrotu | 916.2 | 916.2 | 0 | 0 | 0 | 0
| 1663 | DT43V-D1 | Očnice pro lana D 9mm demontáž materiálu do šrotu | 23.52 | 23.52 | 0 | 0 | 0 | 0
| 1712 | EB09 | Hloubení jámy pro sloup,kotvu strojně zem.tř.3-4 | 1103.1192 | 1103.1192 | 0 | 0 | 0 | 0
| 1655 | BB13-D1 | Trubka ochranná UPRM 40/36,4mm-3m,vč.upevnění a montáže na Jsloup demontáž materiálu do šrotu | 325.4 | 325.4 | 0 | 0 | 0 | 0
| 911 | EN03 | Hutnění zeminy strojně,vrstva 20cm | 166.1338 | 166.1338 | 0 | 0 | 0 | 0
| 911 | EN03 | Hutnění zeminy strojně,vrstva 20cm | 166.1338 | 166.1338 | 0 | 0 | 0 | 0
| 906 | BF10-D1 | Sloup betonový J 9/6 bez výstroje demontáž materiálu do šrotu | 835.0225 | 835.0225 | 0 | 0 | 0 | 0
| 187 | HI59 | Pojistková vložka PN 000 40A,vč.montáže | 161.94 | 47.04 | 0 | 114.9 | 0 | 0
| 267 | EK1513 | Prostup z umělohmot.roury vrubované ohebné 110/94mm | 4894.62 | 1804.2 | 0 | 3090.42 | 0 | 0
| 265 | HI86 | Pojistková vložka PN 2 160A,vč.montáže | 208.5 | 23.52 | 0 | 184.98 | 0 | 0
| 280 | EN01 | Odvoz zeminy do vzdálenosti 1km | 21.49 | 21.49 | 0 | 0 | 0 | 0
| 254 | 53001 | Def. zádlažba - komunikace asfaltová, vč. podkladních vrstev a hutnění - nový | 204720 | 0 | 0 | 0 | 204720 | 0
| 266 | HI87 | Pojistková vložka PN 2 200A,vč.montáže | 208.44 | 23.52 | 0 | 184.92 | 0 | 0
| 207 | EN31 | Manipulace s pevnou zábranou pro trasu výkopu -běžný metr | 580.8 | 580.8 | 0 | 0 | 0 | 0
| 259 | EQ02 | Osetí povrchu travou, vč. zalití vodou | 278.512 | 246.4 | 0 | 32.112 | 0 | 0
| 161 | EK1513 | Prostup z umělohmot.roury vrubované ohebné 110/94mm | 1715.64 | 632.4 | 0 | 1083.24 | 0 | 0
| 260 | CE08 | Kabel 1-NAYY 4x150 mm2 volně uložený | 24774.9558 | 6469.635 | 0 | 18305.3208 | 0 | 0
| 281 | EN03 | Hutnění zeminy strojně,vrstva 20cm | 151.424 | 151.424 | 0 | 0 | 0 | 0
| 275 | CI476 | Ukončení kab.NAYY 4x150mm2 bez ok | 1667.68 | 1667.68 | 0 | 0 | 0 | 0
| 270 | EK53 | Utěsnění kabelu NN nebo VN v otvoru chráničky-pěna těsnící | 517.2 | 211.2 | 0 | 306 | 0 | 0
| 241 | EJ41 | Folie výstražná PE červená-šíře 32cm | 1169.14 | 369.46 | 0 | 799.68 | 0 | 0
| 268 | EK1713 | Příslušenství pro umělohmot.roury,spojka-dvojhrdlo 110mm | 75.68 | 0 | 0 | 75.68 | 0 | 0
| 261 | CI476 | Ukončení kab.NAYY 4x150mm2 bez ok | 1667.68 | 1667.68 | 0 | 0 | 0 | 0
| 202 | EN01 | Odvoz zeminy do vzdálenosti 1km | 64.47 | 64.47 | 0 | 0 | 0 | 0
| 240 | EJ02 | Kabel.lože pískové š.50cm,bez zakrytí kab. | 6235.2 | 3107.2 | 0 | 3128 | 0 | 0
| 251 | EA322 | Vytrh.dlažby z malty,zámková dlažba spáry zalité | 4201.12 | 4201.12 | 0 | 0 | 0 | 0
| 465 | EN03 | Hutnění zeminy strojně,vrstva 20cm | 272.5632 | 272.5632 | 0 | 0 | 0 | 0
| 409 | CL11 | Šroubová spojka 1kV pro 4x16 - 4x25mm2 (pro opravy 10-35mm2) | 779.65 | 563.39 | 0 | 216.26 | 0 | 0
| 801 | HI59 | Pojistková vložka PN 000 40A,vč.montáže | 80.97 | 23.52 | 0 | 57.45 | 0 | 0
| 379 | EA331 | Bourání asfaltu (silnice) | 2195.432 | 2195.432 | 0 | 0 | 0 | 0
| 317 | 53001 | Def. zádlažba - komunikace asfaltová, vč. podkladních vrstev a hutnění - nový | 17913 | 0 | 0 | 0 | 17913 | 0
| 452 | EN03 | Hutnění zeminy strojně,vrstva 20cm | 90.8544 | 90.8544 | 0 | 0 | 0 | 0
| 459 | CI46 | Ukončení kab.NAYY 4x16mm2 bez ok | 209.44 | 209.44 | 0 | 0 | 0 | 0
| 156 | EQ05 | Provizorní úprava terénu zeminou tř.3 | 1527.68 | 1527.68 | 0 | 0 | 0 | 0
| 155 | EN03 | Hutnění zeminy strojně,vrstva 20cm | 1181.1072 | 1181.1072 | 0 | 0 | 0 | 0
| 462 | ED22 | Výkop kabel.rýhy 35x80cm ručně zem.tř.3 | 2344.32 | 2344.32 | 0 | 0 | 0 | 0
| 370 | EN01 | Odvoz zeminy do vzdálenosti 1km | 12.28 | 12.28 | 0 | 0 | 0 | 0
| 172 | 53001 | Def. zádlažba - komunikace asfaltová, vč. podkladních vrstev a hutnění - nový | 17913 | 0 | 0 | 0 | 17913 | 0
| 469 | EK1513 | Prostup z umělohmot.roury vrubované ohebné 110/94mm | 454.14 | 167.4 | 0 | 286.74 | 0 | 0
| 163 | EK53 | Utěsnění kabelu NN nebo VN v otvoru chráničky-pěna těsnící | 129.3 | 52.8 | 0 | 76.5 | 0 | 0
| 447 | HI59 | Pojistková vložka PN 000 40A,vč.montáže | 161.94 | 47.04 | 0 | 114.9 | 0 | 0
| 173 | 53018 | Def. zádlažba - chodník bet.dlažba zámková tl.60mm stávající mat., nový mat. 20%, vč. podkladních vrstev a hutnění | 12908 | 0 | 0 | 0 | 12908 | 0
| 443 | CH23 | Příchytka kabel.typ 637518-kabel D11-18 | 10.61 | 0 | 0 | 10.61 | 0 | 0
| 152 | EF14 | Zához kabel.rýhy 35x60cm ručně zem.tř.3 | 1351.68 | 1351.68 | 0 | 0 | 0 | 0
| 450 | EF14 | Zához kabel.rýhy 35x60cm ručně zem.tř.3 | 168.96 | 168.96 | 0 | 0 | 0 | 0
| 451 | EN01 | Odvoz zeminy do vzdálenosti 1km | 12.894 | 12.894 | 0 | 0 | 0 | 0
| 456 | EJ01 | Kabel.lože pískové š.35cm,bez zakrytí kab. | 163.05 | 81.45 | 0 | 81.6 | 0 | 0
| 449 | ED22 | Výkop kabel.rýhy 35x80cm ručně zem.tř.3 | 781.44 | 781.44 | 0 | 0 | 0 | 0
| 442 | DH62 | Pilíř vč.skříně smyčkové přípojkové SS200/NK,vč.svorky V,bez zemních prací | 2382.09 | 288.99 | 0 | 2093.1 | 0 | 0
| 448 | EA08 | Vytýčení trasy kabel.ved. v zastavěném prostoru | 6548.64 | 6548.64 | 0 | 0 | 0 | 0
| 1646 | DT22-D1 | Kabel AYKYz 4X16mm2 na podpěrných bodech demontáž materiálu do šrotu | 570.35 | 570.35 | 0 | 0 | 0 | 0
| 1644 | EQ05 | Provizorní úprava terénu zeminou tř.3 | 197.12 | 197.12 | 0 | 0 | 0 | 0
| 1645 | EQ02 | Osetí povrchu travou, vč. zalití vodou | 69.628 | 61.6 | 0 | 8.028 | 0 | 0
| 1599 | 20421-D1 | Konzola vvs nosná 1200 pro J bet.sloup D225-250,vč.4x izol.VR+4x křížový vaz demontáž materiálu do šrotu | 431.655 | 431.655 | 0 | 0 | 0 | 0
| 497 | HI59 | Pojistková vložka PN 000 40A,vč.montáže | 161.94 | 47.04 | 0 | 114.9 | 0 | 0
| 390 | EN01 | Odvoz zeminy do vzdálenosti 1km | 178.06 | 178.06 | 0 | 0 | 0 | 0
| 388 | EG33 | Zához kabel.rýhy 50x100cm ručně zem.tř.3 | 2934.8 | 2934.8 | 0 | 0 | 0 | 0
| 397 | EK53 | Utěsnění kabelu NN nebo VN v otvoru chráničky-pěna těsnící | 129.3 | 52.8 | 0 | 76.5 | 0 | 0
| 455 | EN31 | Manipulace s pevnou zábranou pro trasu výkopu -běžný metr | 116.16 | 116.16 | 0 | 0 | 0 | 0
| 608 | CI477 | Ukončení kab.NAYY 4x240mm2 bez ok | 1871.52 | 1871.52 | 0 | 0 | 0 | 0
| 1833 | ZS54 | Rypadlo kolové 0,21 - 0,5 m3 | 12000 | 12000 | 0 | 0 | 0 | 0
| 702 | ED22 | Výkop kabel.rýhy 35x80cm ručně zem.tř.3 | 7814.4 | 7814.4 | 0 | 0 | 0 | 0
| 1593 | 2342-D1 | Proudový spoj 35-70/11-1 AlFe, NAYY RE50-SM95 Al šroub.svorkou -4x demontáž materiálu do šrotu | 682.1 | 682.1 | 0 | 0 | 0 | 0
| 1617 | BB13-D1 | Trubka ochranná UPRM 40/36,4mm-3m,vč.upevnění a montáže na Jsloup demontáž materiálu do šrotu | 162.7 | 162.7 | 0 | 0 | 0 | 0
| 912 | EC70 | Rozbourání betonového základu | 4034.4885 | 4034.4885 | 0 | 0 | 0 | 0
| 177 | CI476 | Ukončení kab.NAYY 4x150mm2 bez ok | 1667.68 | 1667.68 | 0 | 0 | 0 | 0
| 913 | EQ05 | Provizorní úprava terénu zeminou tř.3 | 197.12 | 197.12 | 0 | 0 | 0 | 0
| 1634 | EC70 | Rozbourání betonového základu | 5931.1984 | 5931.1984 | 0 | 0 | 0 | 0
| 909 | EB04 | Výkop jámy pro sloup,kotvu ručně zem.tř.3-4 | 1440.8909 | 1440.8909 | 0 | 0 | 0 | 0
| 1670 | BH02-D1 | Kotva střešníku 60mm na pom.trámek demontáž materiálu do šrotu | 716.85 | 716.85 | 0 | 0 | 0 | 0
| 1675 | EM56 | Zazdění otvoru po vybourané skříni | 1542.6796 | 188.944 | 0 | 1353.7356 | 0 | 0
| 1661 | DT22-D1 | Kabel AYKYz 4X16mm2 na podpěrných bodech demontáž materiálu do šrotu | 228.14 | 228.14 | 0 | 0 | 0 | 0
| 1664 | DT33-D1 | Ukončení nosného lana Zk svorkou demontáž materiálu do šrotu | 181.44 | 181.44 | 0 | 0 | 0 | 0
| 906 | BF10-D1 | Sloup betonový J 9/6 bez výstroje demontáž materiálu do šrotu | 835.0225 | 835.0225 | 0 | 0 | 0 | 0
| 1670 | BH02-D1 | Kotva střešníku 60mm na pom.trámek demontáž materiálu do šrotu | 716.85 | 716.85 | 0 | 0 | 0 | 0
| 905 | 20421-D1 | Konzola vvs nosná 1200 pro J bet.sloup D225-250,vč.4x izol.VR+4x křížový vaz demontáž materiálu do šrotu | 431.655 | 431.655 | 0 | 0 | 0 | 0
| 1639 | BF61-D1 | Sloup dřev. Jp 7 m,čep 19cm,vč.patky demontáž materiálu do šrotu | 823.8225 | 823.8225 | 0 | 0 | 0 | 0
| 1656 | CE01-D1 | Kabel 1-NAYY 4x16 mm2 volně uložený demontáž materiálu do šrotu | 269.025 | 269.025 | 0 | 0 | 0 | 0
| 401 | EN23 | Vyvěšení stávajícího potrubí při křížení | 416.322 | 154.05 | 0 | 262.272 | 0 | 0
| 213 | BJ52 | Drážka pro trubku nebo kabel do D 48mm | 2725.56 | 2668.45 | 0 | 57.11 | 0 | 0
| 770 | EJ01 | Kabel.lože pískové š.35cm,bez zakrytí kab. | 489.15 | 244.35 | 0 | 244.8 | 0 | 0
| 766 | EN03 | Hutnění zeminy strojně,vrstva 20cm | 272.5632 | 272.5632 | 0 | 0 | 0 | 0
| 777 | EL02 | Výkop jámy pro spojku do 1kV ručně zem.tř.3 | 993.96 | 993.96 | 0 | 0 | 0 | 0
| 761 | DK02 | Připojení HDV do elektroměrové desky | 749.84 | 749.84 | 0 | 0 | 0 | 0
| 775 | CE10 | Kabel 1-NAYY 4x240 mm2 volně uložený | 5572.6272 | 1099.62 | 0 | 4473.0072 | 0 | 0
| 755 | BJ52 | Drážka pro trubku nebo kabel do D 48mm | 2180.448 | 2134.76 | 0 | 45.688 | 0 | 0
| 780 | EN03 | Hutnění zeminy strojně,vrstva 20cm | 108.16 | 108.16 | 0 | 0 | 0 | 0
| 774 | DK79 | Označení vývodu z rozvaděče, skříně štítkem | 14.6 | 12.88 | 0 | 1.72 | 0 | 0
| 771 | EJ41 | Folie výstražná PE červená-šíře 32cm | 107.37 | 33.93 | 0 | 73.44 | 0 | 0
| 773 | CI47 | Ukončení kab.NAYY 4x25mm2 bez ok | 209.44 | 209.44 | 0 | 0 | 0 | 0
| 778 | EL10 | Zához jámy pro kabel.spojku ručně zem.tř.3-4 | 307.12 | 307.12 | 0 | 0 | 0 | 0
| 769 | EN31 | Manipulace s pevnou zábranou pro trasu výkopu -běžný metr | 348.48 | 348.48 | 0 | 0 | 0 | 0
| 769 | EN31 | Manipulace s pevnou zábranou pro trasu výkopu -běžný metr | 348.48 | 348.48 | 0 | 0 | 0 | 0
| 1605 | EC70 | Rozbourání betonového základu | 4034.4885 | 4034.4885 | 0 | 0 | 0 | 0
| 782 | EQ02 | Osetí povrchu travou, vč. zalití vodou | 69.628 | 61.6 | 0 | 8.028 | 0 | 0
| 393 | EN31 | Manipulace s pevnou zábranou pro trasu výkopu -běžný metr | 1122.88 | 1122.88 | 0 | 0 | 0 | 0
| 399 | EK41 | Žlab kabelový betonový KZ2 vč. poklopu -pro kabel NN, VN | 817.14 | 302.82 | 0 | 514.32 | 0 | 0
| 493 | DH62 | Pilíř vč.skříně smyčkové přípojkové SS200/NK,vč.svorky V,bez zemních prací | 2382.09 | 288.99 | 0 | 2093.1 | 0 | 0
| 763 | ED22 | Výkop kabel.rýhy 35x80cm ručně zem.tř.3 | 2344.32 | 2344.32 | 0 | 0 | 0 | 0
| 498 | EA08 | Vytýčení trasy kabel.ved. v zastavěném prostoru | 10.9144 | 10.9144 | 0 | 0 | 0 | 0
| 727 | 1771 | Zemní práce pro plastový pilíř SS 100, 200, 300 | 398.8993 | 383.8645 | 0 | 15.0348 | 0 | 0
| 749 | EQ05 | Provizorní úprava terénu zeminou tř.3 | 295.68 | 295.68 | 0 | 0 | 0 | 0
| 394 | EJ02 | Kabel.lože pískové š.50cm,bez zakrytí kab. | 2260.26 | 1126.36 | 0 | 1133.9 | 0 | 0
| 481 | EM24 | Řezání spáry pro skříně a trubky (hloubka řezu do 10cm) | 1069.2 | 1069.2 | 0 | 0 | 0 | 0
| 398 | CH48 | Příplatek na zatahování kabelu hmotnost do 6kg | 601.46 | 601.46 | 0 | 0 | 0 | 0
| 174 | 53022 | Obrubník stávající ke komunikaci + položení, nový mat. 20% | 1328 | 0 | 0 | 0 | 1328 | 0
| 155 | EN03 | Hutnění zeminy strojně,vrstva 20cm | 1059.968 | 1059.968 | 0 | 0 | 0 | 0
| 159 | EJ01 | Kabel.lože pískové š.35cm,bez zakrytí kab. | 1304.4 | 651.6 | 0 | 652.8 | 0 | 0
| 218 | DK79 | Označení vývodu z rozvaděče, skříně štítkem | 14.6 | 12.88 | 0 | 1.72 | 0 | 0
| 164 | CH48 | Příplatek na zatahování kabelu hmotnost do 6kg | 642.94 | 642.94 | 0 | 0 | 0 | 0
| 216 | CC341 | Kabel NYY (CYKY) 4x10 volně uložený | 1548.4626 | 201.87 | 0 | 1346.5926 | 0 | 0
| 172 | 53001 | Def. zádlažba - komunikace asfaltová, vč. podkladních vrstev a hutnění - nový | 17913 | 0 | 0 | 0 | 17913 | 0
| 174 | 53022 | Obrubník stávající ke komunikaci + položení, nový mat. 20% | 1328 | 0 | 0 | 0 | 1328 | 0
| 154 | EN01 | Odvoz zeminy do vzdálenosti 1km | 146.132 | 146.132 | 0 | 0 | 0 | 0
| 160 | EJ02 | Kabel.lože pískové š.50cm,bez zakrytí kab. | 545.58 | 271.88 | 0 | 273.7 | 0 | 0
| 153 | EG33 | Zához kabel.rýhy 50x100cm ručně zem.tř.3 | 708.4 | 708.4 | 0 | 0 | 0 | 0
| 169 | EA321 | Vytrh.dlažby z malty,zámková dlažba spáry pískem | 3480.4 | 3480.4 | 0 | 0 | 0 | 0
| 217 | CI41 | Ukončení kab.NYY a CYKY do 4x10mm2 bez koncovky a ok | 130.48 | 130.48 | 0 | 0 | 0 | 0
| 831 | EC57 | Hloubení jámy strojně zem.tř.3-4 | 934.32 | 934.32 | 0 | 0 | 0 | 0
| 763 | ED22 | Výkop kabel.rýhy 35x80cm ručně zem.tř.3 | 2344.32 | 2344.32 | 0 | 0 | 0 | 0
| 768 | EQ02 | Osetí povrchu travou, vč. zalití vodou | 156.663 | 138.6 | 0 | 18.063 | 0 | 0
| 767 | EQ05 | Provizorní úprava terénu zeminou tř.3 | 443.52 | 443.52 | 0 | 0 | 0 | 0
| 771 | EJ41 | Folie výstražná PE červená-šíře 32cm | 107.37 | 33.93 | 0 | 73.44 | 0 | 0
| 770 | EJ01 | Kabel.lože pískové š.35cm,bez zakrytí kab. | 489.15 | 244.35 | 0 | 244.8 | 0 | 0
| 905 | 20421-D1 | Konzola vvs nosná 1200 pro J bet.sloup D225-250,vč.4x izol.VR+4x křížový vaz demontáž materiálu do šrotu | 431.655 | 431.655 | 0 | 0 | 0 | 0
| 807 | EQ05 | Provizorní úprava terénu zeminou tř.3 | 197.12 | 197.12 | 0 | 0 | 0 | 0
| 817 | EN01 | Odvoz zeminy do vzdálenosti 1km | 137.536 | 137.536 | 0 | 0 | 0 | 0
| 803 | ED22 | Výkop kabel.rýhy 35x80cm ručně zem.tř.3 | 1041.92 | 1041.92 | 0 | 0 | 0 | 0
| 800 | CH24 | Příchytka kabel.typ 637528-kabel D14-28 (NAYY 4x 16 a 4x 25 mm2) | 12.78 | 0 | 0 | 12.78 | 0 | 0
| 799 | CH25 | Příchytka kabel.typ 637540-kabel D29-40 (NAYY 4x 50 mm2) | 15.46 | 0 | 0 | 15.46 | 0 | 0
| 778 | EL10 | Zához jámy pro kabel.spojku ručně zem.tř.3-4 | 307.12 | 307.12 | 0 | 0 | 0 | 0
| 732 | DQ11 | Smršťovací trubice zelenožlutá barva 32/12mm pro pas | 66.894 | 61.6 | 0 | 5.294 | 0 | 0
| 818 | EN03 | Hutnění zeminy strojně,vrstva 20cm | 1618.0736 | 1618.0736 | 0 | 0 | 0 | 0
| 798 | DH61 | Pilíř vč.skříně smyčkové přípojkové SS100/NK,vč.svorky V,bez zemních prací | 2270.06 | 288.99 | 0 | 1981.07 | 0 | 0
| 819 | EQ05 | Provizorní úprava terénu zeminou tř.3 | 1576.96 | 1576.96 | 0 | 0 | 0 | 0
| 806 | EN03 | Hutnění zeminy strojně,vrstva 20cm | 121.1392 | 121.1392 | 0 | 0 | 0 | 0
| 804 | EF14 | Zához kabel.rýhy 35x60cm ručně zem.tř.3 | 225.28 | 225.28 | 0 | 0 | 0 | 0
| 808 | EQ02 | Osetí povrchu travou, vč. zalití vodou | 69.628 | 61.6 | 0 | 8.028 | 0 | 0
| 1704 | 2343-D1 | Proudový spoj 35-70/11-1 AlFe, NAYY SE120-SM150 Al, šroub.svorkou -4x demontáž materiálu do šrotu | 682.1 | 682.1 | 0 | 0 | 0 | 0
| 400 | EN22 | Vyvěšení stávajícího kabelu při křížení | 134.0412 | 51.35 | 0 | 82.6912 | 0 | 0
| 482 | BA04 | Trubka ohebná PVC 36mm pod omítku | 217.503 | 144.48 | 0 | 73.023 | 0 | 0
| 572 | EJ41 | Folie výstražná PE červená-šíře 32cm | 59.65 | 18.85 | 0 | 40.8 | 0 | 0
| 573 | EK1513 | Prostup z umělohmot.roury vrubované ohebné 110/94mm | 252.3 | 93 | 0 | 159.3 | 0 | 0
| 574 | CH47 | Příplatek na zatahování kabelu hmotnost do 4kg | 95.3 | 95.3 | 0 | 0 | 0 | 0
| 635 | EN01 | Odvoz zeminy do vzdálenosti 1km | 21.49 | 21.49 | 0 | 0 | 0 | 0
| 573 | EK1513 | Prostup z umělohmot.roury vrubované ohebné 110/94mm | 252.3 | 93 | 0 | 159.3 | 0 | 0
| 576 | CE01 | Kabel 1-NAYY 4x16 mm2 volně uložený | 440.233 | 179.35 | 0 | 260.883 | 0 | 0
| 577 | CI46 | Ukončení kab.NAYY 4x16mm2 bez ok | 209.44 | 209.44 | 0 | 0 | 0 | 0
| 579 | CH48 | Příplatek na zatahování kabelu hmotnost do 6kg | 103.7 | 103.7 | 0 | 0 | 0 | 0
| 580 | CE04 | Kabel 1-NAYY 4x50 mm2 volně uložený | 895.069 | 246.75 | 0 | 648.319 | 0 | 0
| 578 | DK79 | Označení vývodu z rozvaděče, skříně štítkem | 14.6 | 12.88 | 0 | 1.72 | 0 | 0
| 582 | EA08 | Vytýčení trasy kabel.ved. v zastavěném prostoru | 633.0352 | 633.0352 | 0 | 0 | 0 | 0
| 584 | EG33 | Zához kabel.rýhy 50x100cm ručně zem.tř.3 | 5060 | 5060 | 0 | 0 | 0 | 0
| 578 | DK79 | Označení vývodu z rozvaděče, skříně štítkem | 14.6 | 12.88 | 0 | 1.72 | 0 | 0
| 311 | EN23 | Vyvěšení stávajícího potrubí při křížení | 693.87 | 256.75 | 0 | 437.12 | 0 | 0
| 316 | EA321 | Vytrh.dlažby z malty,zámková dlažba spáry pískem | 497.2 | 497.2 | 0 | 0 | 0 | 0
| 371 | EN03 | Hutnění zeminy strojně,vrstva 20cm | 129.792 | 129.792 | 0 | 0 | 0 | 0
| 301 | EQ02 | Osetí povrchu travou, vč. zalití vodou | 783.315 | 693 | 0 | 90.315 | 0 | 0
| 306 | EK1513 | Prostup z umělohmot.roury vrubované ohebné 110/94mm | 1917.48 | 706.8 | 0 | 1210.68 | 0 | 0
| 330 | EF14 | Zához kabel.rýhy 35x60cm ručně zem.tř.3 | 563.2 | 563.2 | 0 | 0 | 0 | 0
| 302 | EN31 | Manipulace s pevnou zábranou pro trasu výkopu -běžný metr | 2632.96 | 2632.96 | 0 | 0 | 0 | 0
| 913 | EQ05 | Provizorní úprava terénu zeminou tř.3 | 197.12 | 197.12 | 0 | 0 | 0 | 0
| 691 | EK22 | Protlačování otvoru strojně do prům.150mm-sypké stěny | 27303.36 | 27303.36 | 0 | 0 | 0 | 0
| 829 | EJ41 | Folie výstražná PE červená-šíře 32cm | 381.76 | 120.64 | 0 | 261.12 | 0 | 0
| 830 | EK41 | Žlab kabelový betonový KZ2 vč. poklopu -pro kabel NN, VN | 817.14 | 302.82 | 0 | 514.32 | 0 | 0
| 514 | ED22 | Výkop kabel.rýhy 35x80cm ručně zem.tř.3 | 5730.56 | 5730.56 | 0 | 0 | 0 | 0
| 508 | CE01-P1 | Kabel 1-NAYY 4x16 mm2 volně uložený opětná práce (montáž) | 71.74 | 71.74 | 0 | 0 | 0 | 0
| 557 | EN03 | Hutnění zeminy strojně,vrstva 20cm | 108.16 | 108.16 | 0 | 0 | 0 | 0
| 548 | DQ63 | Suspense SA IV k izolačnímu nátěru uzemnění a spojů | 11.28 | 0 | 0 | 11.28 | 0 | 0
| 519 | EQ02 | Osetí povrchu travou, vč. zalití vodou | 382.954 | 338.8 | 0 | 44.154 | 0 | 0
| 614 | 1774 | Zemní práce pro plastový pilíř SR 532, 652, 754 | 8492.4359 | 8126.2831 | 0 | 366.1528 | 0 | 0
| 196 | CE01-P1 | Kabel 1-NAYY 4x16 mm2 volně uložený opětná práce (montáž) | 71.74 | 71.74 | 0 | 0 | 0 | 0
| 914 | EQ02 | Osetí povrchu travou, vč. zalití vodou | 69.628 | 61.6 | 0 | 8.028 | 0 | 0
| 676 | EJ01 | Kabel.lože pískové š.35cm,bez zakrytí kab. | 2174 | 1086 | 0 | 1088 | 0 | 0
| 587 | EN01 | Odvoz zeminy do vzdálenosti 1km | 1498.16 | 1498.16 | 0 | 0 | 0 | 0
| 756 | CC33 | Kabel NYY 4x10 pevně uložený | 815.1942 | 366.33 | 0 | 448.8642 | 0 | 0
| 761 | DK02 | Připojení HDV do elektroměrové desky | 749.84 | 749.84 | 0 | 0 | 0 | 0
| 714 | CH48 | Příplatek na zatahování kabelu hmotnost do 6kg | 456.28 | 456.28 | 0 | 0 | 0 | 0
| 761 | DK02 | Připojení HDV do elektroměrové desky | 749.84 | 749.84 | 0 | 0 | 0 | 0
| 707 | EN03 | Hutnění zeminy strojně,vrstva 20cm | 2059.3664 | 2059.3664 | 0 | 0 | 0 | 0
| 750 | EJ01 | Kabel.lože pískové š.35cm,bez zakrytí kab. | 326.1 | 162.9 | 0 | 163.2 | 0 | 0
| 747 | EN03 | Hutnění zeminy strojně,vrstva 20cm | 181.7088 | 181.7088 | 0 | 0 | 0 | 0
| 746 | EN01 | Odvoz zeminy do vzdálenosti 1km | 25.788 | 25.788 | 0 | 0 | 0 | 0
| 699 | EK53 | Utěsnění kabelu NN nebo VN v otvoru chráničky-pěna těsnící | 387.9 | 158.4 | 0 | 229.5 | 0 | 0
| 1702 | 2342-D1 | Proudový spoj 35-70/11-1 AlFe, NAYY RE50-SM95 Al šroub.svorkou -4x demontáž materiálu do šrotu | 682.1 | 682.1 | 0 | 0 | 0 | 0
| 910 | EB12 | Zához jámy pro sloup,kotvu ručně zem.tř.3-4 | 528.5069 | 528.5069 | 0 | 0 | 0 | 0
| 1683 | 2051-D1 | Konzola vvs koncová 1200+kot.pas pro DBV bet.sloup D225,vč.4x izol.VK demontáž materiálu do šrotu | 369.445 | 369.445 | 0 | 0 | 0 | 0
| 1657 | DJ13-D1 | Skříň přípojková SP100/PS na bet.sloup demontáž materiálu do šrotu | 177.56 | 177.56 | 0 | 0 | 0 | 0
| 1605 | EC70 | Rozbourání betonového základu | 4034.4885 | 4034.4885 | 0 | 0 | 0 | 0
| 1604 | EQ02 | Osetí povrchu travou, vč. zalití vodou | 69.628 | 61.6 | 0 | 8.028 | 0 | 0
| 423 | CC33 | Kabel NYY 4x10 pevně uložený | 1766.2541 | 793.715 | 0 | 972.5391 | 0 | 0
| 432 | DH61 | Pilíř vč.skříně smyčkové přípojkové SS100/NK,vč.svorky V,bez zemních prací | 2270.06 | 288.99 | 0 | 1981.07 | 0 | 0
| 404 | 53001 | Def. zádlažba - komunikace asfaltová, vč. podkladních vrstev a hutnění - nový | 74211 | 0 | 0 | 0 | 74211 | 0
| 364 | HI59 | Pojistková vložka PN 000 40A,vč.montáže | 80.97 | 23.52 | 0 | 57.45 | 0 | 0
| 325 | EK06 | Prostup z ocelové roury prům.89x3,5mm | 4128.24 | 296.64 | 0 | 3831.6 | 0 | 0
| 341 | CH48 | Příplatek na zatahování kabelu hmotnost do 6kg | 622.2 | 622.2 | 0 | 0 | 0 | 0
| 336 | EJ01 | Kabel.lože pískové š.35cm,bez zakrytí kab. | 543.5 | 271.5 | 0 | 272 | 0 | 0
| 326 | EK06 | Prostup z ocelové roury prům.89x3,5mm | 4128.24 | 296.64 | 0 | 3831.6 | 0 | 0
| 331 | EG33 | Zához kabel.rýhy 50x100cm ručně zem.tř.3 | 2024 | 2024 | 0 | 0 | 0 | 0
| 553 | 5635 | Připevnění zemnící pásky ke kabelové skříni/pilíři s označením | 537.0936 | 459.76 | 0 | 77.3336 | 0 | 0
| 525 | EK41 | Žlab kabelový betonový KZ2 vč. poklopu -pro kabel NN, VN | 817.14 | 302.82 | 0 | 514.32 | 0 | 0
| 526 | EK53 | Utěsnění kabelu NN nebo VN v otvoru chráničky-pěna těsnící | 129.3 | 52.8 | 0 | 76.5 | 0 | 0
| 524 | CH48 | Příplatek na zatahování kabelu hmotnost do 6kg | 456.28 | 456.28 | 0 | 0 | 0 | 0
| 392 | EQ05 | Provizorní úprava terénu zeminou tř.3 | 1626.24 | 1626.24 | 0 | 0 | 0 | 0
| 530 | CI477 | Ukončení kab.NAYY 4x240mm2 bez ok | 1871.52 | 1871.52 | 0 | 0 | 0 | 0
| 515 | EF14 | Zához kabel.rýhy 35x60cm ručně zem.tř.3 | 1239.04 | 1239.04 | 0 | 0 | 0 | 0
| 531 | DK79 | Označení vývodu z rozvaděče, skříně štítkem | 29.2 | 25.76 | 0 | 3.44 | 0 | 0
| 537 | 1774 | Zemní práce pro plastový pilíř SR 532, 652, 754 | 653.2643 | 625.0987 | 0 | 28.1656 | 0 | 0
| 827 | EN31 | Manipulace s pevnou zábranou pro trasu výkopu -běžný metr | 1239.04 | 1239.04 | 0 | 0 | 0 | 0
| 1657 | DJ13-D1 | Skříň přípojková SP100/PS na bet.sloup demontáž materiálu do šrotu | 88.78 | 88.78 | 0 | 0 | 0 | 0
| 496 | CH24 | Příchytka kabel.typ 637528-kabel D14-28 (NAYY 4x 16 a 4x 25 mm2) | 12.78 | 0 | 0 | 12.78 | 0 | 0
| 67 | EN31 | Manipulace s pevnou zábranou pro trasu výkopu -běžný metr | 5072.32 | 5072.32 | 0 | 0 | 0 | 0
| 75 | EN23 | Vyvěšení stávajícího potrubí při křížení | 555.096 | 205.4 | 0 | 349.696 | 0 | 0
| 721 | DK79 | Označení vývodu z rozvaděče, skříně štítkem | 14.6 | 12.88 | 0 | 1.72 | 0 | 0
| 720 | CI472 | Ukončení kab.NAYY 4x50mm2 bez ok | 487.76 | 487.76 | 0 | 0 | 0 | 0
| 461 | EA08 | Vytýčení trasy kabel.ved. v zastavěném prostoru | 19.6459 | 19.6459 | 0 | 0 | 0 | 0
| 214 | BA04 | Trubka ohebná PVC 36mm pod omítku | 362.505 | 240.8 | 0 | 121.705 | 0 | 0
| 1642 | EB14 | Záhrn jámy pro sloup,kotvu strojně ve městě | 43.296 | 43.296 | 0 | 0 | 0 | 0
| 1603 | EQ05 | Provizorní úprava terénu zeminou tř.3 | 197.12 | 197.12 | 0 | 0 | 0 | 0
| 1661 | DT22-D1 | Kabel AYKYz 4X16mm2 na podpěrných bodech demontáž materiálu do šrotu | 528.87 | 528.87 | 0 | 0 | 0 | 0
| 185 | DH62 | Pilíř vč.skříně smyčkové přípojkové SS200/NK,vč.svorky V,bez zemních prací | 2382.09 | 288.99 | 0 | 2093.1 | 0 | 0
| 1677 | BG78-D1 | Průchod střešníku 60mm římsou a střechou demontáž materiálu do šrotu | 449.17 | 449.17 | 0 | 0 | 0 | 0
| 1700 | CI49-D1 | Ukončení kab.NAYY 4x50mm2 (oko-sv.12mm) demontáž materiálu do šrotu | 493.36 | 493.36 | 0 | 0 | 0 | 0
| 1653 | 2341-D1 | Připojení vod.16-25/4-42/7-70/11-1 AlFe, NAYY RE10-RE35 Al šroub.svorkou -4x demontáž materiálu do šrotu | 916.2 | 916.2 | 0 | 0 | 0 | 0
| 906 | BF10-D1 | Sloup betonový J 9/6 bez výstroje demontáž materiálu do šrotu | 835.0225 | 835.0225 | 0 | 0 | 0 | 0
| 1708 | DJ13-D1 | Skříň přípojková SP100/PS na bet.sloup demontáž materiálu do šrotu | 88.78 | 88.78 | 0 | 0 | 0 | 0
| 274 | CE08 | Kabel 1-NAYY 4x150 mm2 volně uložený | 34595.659 | 9034.175 | 0 | 25561.484 | 0 | 0
| 253 | EA331 | Bourání asfaltu (silnice) | 87817.28 | 87817.28 | 0 | 0 | 0 | 0
| 284 | EN31 | Manipulace s pevnou zábranou pro trasu výkopu -běžný metr | 193.6 | 193.6 | 0 | 0 | 0 | 0
| 269 | CH48 | Příplatek na zatahování kabelu hmotnost do 6kg | 2385.1 | 2385.1 | 0 | 0 | 0 | 0
| 258 | 53024 | Obrubník stávající k trávníku + položení, nový mat. 20% | 612 | 0 | 0 | 0 | 612 | 0
| 248 | EN23 | Vyvěšení stávajícího potrubí při křížení | 1665.288 | 616.2 | 0 | 1049.088 | 0 | 0
| 914 | EQ02 | Osetí povrchu travou, vč. zalití vodou | 69.628 | 61.6 | 0 | 8.028 | 0 | 0
| 1656 | CE01-D1 | Kabel 1-NAYY 4x16 mm2 volně uložený demontáž materiálu do šrotu | 269.025 | 269.025 | 0 | 0 | 0 | 0
| 910 | EB12 | Zához jámy pro sloup,kotvu ručně zem.tř.3-4 | 528.5069 | 528.5069 | 0 | 0 | 0 | 0
| 1594 | BF10-D1 | Sloup betonový J 9/6 bez výstroje demontáž materiálu do šrotu | 835.0225 | 835.0225 | 0 | 0 | 0 | 0
| 825 | ED22 | Výkop kabel.rýhy 35x80cm ručně zem.tř.3 | 8335.36 | 8335.36 | 0 | 0 | 0 | 0
| 812 | CI46 | Ukončení kab.NAYY 4x16mm2 bez ok | 209.44 | 209.44 | 0 | 0 | 0 | 0
| 785 | CE08 | Kabel 1-NAYY 4x150 mm2 volně uložený | 13838.2636 | 3613.67 | 0 | 10224.5936 | 0 | 0
| 820 | EQ02 | Osetí povrchu travou, vč. zalití vodou | 557.024 | 492.8 | 0 | 64.224 | 0 | 0
| 810 | EJ41 | Folie výstražná PE červená-šíře 32cm | 47.72 | 15.08 | 0 | 32.64 | 0 | 0
| 764 | EF14 | Zához kabel.rýhy 35x60cm ručně zem.tř.3 | 506.88 | 506.88 | 0 | 0 | 0 | 0
| 821 | EK1513 | Prostup z umělohmot.roury vrubované ohebné 110/94mm | 1362.42 | 502.2 | 0 | 860.22 | 0 | 0
| 809 | EJ01 | Kabel.lože pískové š.35cm,bez zakrytí kab. | 217.4 | 108.6 | 0 | 108.8 | 0 | 0
| 771 | EJ41 | Folie výstražná PE červená-šíře 32cm | 107.37 | 33.93 | 0 | 73.44 | 0 | 0
| 763 | ED22 | Výkop kabel.rýhy 35x80cm ručně zem.tř.3 | 2344.32 | 2344.32 | 0 | 0 | 0 | 0
| 814 | EA08 | Vytýčení trasy kabel.ved. v zastavěném prostoru | 117.8755 | 117.8755 | 0 | 0 | 0 | 0
| 813 | DK79 | Označení vývodu z rozvaděče, skříně štítkem | 14.6 | 12.88 | 0 | 1.72 | 0 | 0
| 791 | DV57 | Svorka polopropich.pro spojení NFA2X 50-120 mm2 s NAYY SE120-SM150 Al | 1177.12 | 642.92 | 0 | 534.2 | 0 | 0
| 811 | CE01-P1 | Kabel 1-NAYY 4x16 mm2 volně uložený opětná práce (montáž) | 89.675 | 89.675 | 0 | 0 | 0 | 0
| 774 | DK79 | Označení vývodu z rozvaděče, skříně štítkem | 14.6 | 12.88 | 0 | 1.72 | 0 | 0
| 762 | EA08 | Vytýčení trasy kabel.ved. v zastavěném prostoru | 19.6459 | 19.6459 | 0 | 0 | 0 | 0
| 765 | EN01 | Odvoz zeminy do vzdálenosti 1km | 38.682 | 38.682 | 0 | 0 | 0 | 0
| 569 | EQ02 | Osetí povrchu travou, vč. zalití vodou | 87.035 | 77 | 0 | 10.035 | 0 | 0
| 583 | ED38 | Výkop kabel.rýhy 50x120cm ručně zem.tř.3 | 27412 | 27412 | 0 | 0 | 0 | 0
| 586 | EI80 | Záhrn kabel.rýhy strojně ve městě | 9085.02 | 9085.02 | 0 | 0 | 0 | 0
| 909 | EB04 | Výkop jámy pro sloup,kotvu ručně zem.tř.3-4 | 1440.8909 | 1440.8909 | 0 | 0 | 0 | 0
| 1659 | DT12-D1 | Kotevní konzola U 6,5/300 do zdi demontáž materiálu do šrotu | 209.44 | 209.44 | 0 | 0 | 0 | 0
| 1647 | DT33-D1 | Ukončení nosného lana Zk svorkou demontáž materiálu do šrotu | 90.72 | 90.72 | 0 | 0 | 0 | 0
| 694 | CI472 | Ukončení kab.NAYY 4x50mm2 bez ok | 487.76 | 487.76 | 0 | 0 | 0 | 0
| 1777 | PZS | Příspěvek za sklad | 16831.6624 | 0 | 16831.6624 | 0 | 0 | 0
| 761 | DK02 | Připojení HDV do elektroměrové desky | 749.84 | 749.84 | 0 | 0 | 0 | 0
| 239 | EJ01 | Kabel.lože pískové š.35cm,bez zakrytí kab. | 978.3 | 488.7 | 0 | 489.6 | 0 | 0
| 695 | DK79 | Označení vývodu z rozvaděče, skříně štítkem | 14.6 | 12.88 | 0 | 1.72 | 0 | 0
| 170 | EA34 | Řezání spáry v asfaltu nebo betonu | 3334.8 | 3334.8 | 0 | 0 | 0 | 0
| 287 | CE08 | Kabel 1-NAYY 4x150 mm2 volně uložený | 5133.5494 | 1340.555 | 0 | 3792.9944 | 0 | 0
| 198 | DK79 | Označení vývodu z rozvaděče, skříně štítkem | 14.6 | 12.88 | 0 | 1.72 | 0 | 0
| 188 | EA08 | Vytýčení trasy kabel.ved. v zastavěném prostoru | 8.7315 | 8.7315 | 0 | 0 | 0 | 0
| 286 | EJ41 | Folie výstražná PE červená-šíře 32cm | 59.65 | 18.85 | 0 | 40.8 | 0 | 0
| 193 | EN31 | Manipulace s pevnou zábranou pro trasu výkopu -běžný metr | 154.88 | 154.88 | 0 | 0 | 0 | 0
| 176 | CE08 | Kabel 1-NAYY 4x150 mm2 volně uložený | 8704.7142 | 2273.115 | 0 | 6431.5992 | 0 | 0
| 344 | EN22 | Vyvěšení stávajícího kabelu při křížení | 670.206 | 256.75 | 0 | 413.456 | 0 | 0
| 215 | CC33 | Kabel NYY 4x10 pevně uložený | 951.0599 | 427.385 | 0 | 523.6749 | 0 | 0
| 733 | DQ13 | Uzemnění v zemi-páska FeZn 30x4mm | 2989.7901 | 1540.825 | 0 | 1448.9651 | 0 | 0
| 1602 | EN03 | Hutnění zeminy strojně,vrstva 20cm | 166.1338 | 166.1338 | 0 | 0 | 0 | 0
| 1615 | DJ13-D1 | Skříň přípojková SP100/PS na bet.sloup demontáž materiálu do šrotu | 88.78 | 88.78 | 0 | 0 | 0 | 0
| 189 | ED22 | Výkop kabel.rýhy 35x80cm ručně zem.tř.3 | 1041.92 | 1041.92 | 0 | 0 | 0 | 0
| 516 | EN01 | Odvoz zeminy do vzdálenosti 1km | 94.556 | 94.556 | 0 | 0 | 0 | 0
| 480 | BJ52 | Drážka pro trubku nebo kabel do D 48mm | 1635.336 | 1601.07 | 0 | 34.266 | 0 | 0
| 504 | EQ02 | Osetí povrchu travou, vč. zalití vodou | 87.035 | 77 | 0 | 10.035 | 0 | 0
| 477 | 53024 | Obrubník stávající k trávníku + položení, nový mat. 20% | 612 | 0 | 0 | 0 | 612 | 0
| 453 | EQ02 | Osetí povrchu travou, vč. zalití vodou | 52.221 | 46.2 | 0 | 6.021 | 0 | 0
| 475 | EA321 | Vytrh.dlažby z malty,zámková dlažba spáry pískem | 1243 | 1243 | 0 | 0 | 0 | 0
| 485 | CI41 | Ukončení kab.NYY a CYKY do 4x10mm2 bez koncovky a ok | 130.48 | 130.48 | 0 | 0 | 0 | 0
| 483 | CC33 | Kabel NYY 4x10 pevně uložený | 679.3285 | 305.275 | 0 | 374.0535 | 0 | 0
| 476 | EA38 | Vytrhání obruby stojaté kladené do malty | 199.76 | 199.76 | 0 | 0 | 0 | 0
| 484 | CC341 | Kabel NYY (CYKY) 4x10 volně uložený | 1032.3084 | 134.58 | 0 | 897.7284 | 0 | 0
| 403 | EA331 | Bourání asfaltu (silnice) | 31833.764 | 31833.764 | 0 | 0 | 0 | 0
| 523 | EK1513 | Prostup z umělohmot.roury vrubované ohebné 110/94mm | 1110.12 | 409.2 | 0 | 700.92 | 0 | 0
| 402 | EA34 | Řezání spáry v asfaltu nebo betonu | 13815.6 | 13815.6 | 0 | 0 | 0 | 0
| 836 | EC62 | Záhrn jámy strojně ve městě | 324.72 | 324.72 | 0 | 0 | 0 | 0
| 1720 | 2302-D1 | Lano AlFe 4x42/7,vč.spojek demontáž materiálu do šrotu | 5974.4478 | 5974.4478 | 0 | 0 | 0 | 0
| 1711 | BB39-D1 | Upevnění páskou B133,vč.spony na Jsloup demontáž materiálu do šrotu | 100.8 | 100.8 | 0 | 0 | 0 | 0
| 1698 | CE04-D1 | Kabel 1-NAYY 4x50 mm2 volně uložený demontáž materiálu do šrotu | 185.0625 | 185.0625 | 0 | 0 | 0 | 0
| 213 | BJ52 | Drážka pro trubku nebo kabel do D 48mm | 2725.56 | 2668.45 | 0 | 57.11 | 0 | 0
| 333 | EN03 | Hutnění zeminy strojně,vrstva 20cm | 1600.768 | 1600.768 | 0 | 0 | 0 | 0
| 334 | EQ05 | Provizorní úprava terénu zeminou tř.3 | 1478.4 | 1478.4 | 0 | 0 | 0 | 0
| 212 | EM24 | Řezání spáry pro skříně a trubky (hloubka řezu do 10cm) | 1782 | 1782 | 0 | 0 | 0 | 0
| 200 | ED22 | Výkop kabel.rýhy 35x80cm ručně zem.tř.3 | 3907.2 | 3907.2 | 0 | 0 | 0 | 0
| 293 | EA08 | Vytýčení trasy kabel.ved. v zastavěném prostoru | 148.4358 | 148.4358 | 0 | 0 | 0 | 0
| 209 | EQ02 | Osetí povrchu travou, vč. zalití vodou | 174.07 | 154 | 0 | 20.07 | 0 | 0
| 441 | 1771 | Zemní práce pro plastový pilíř SS 100, 200, 300 | 398.8993 | 383.8645 | 0 | 15.0348 | 0 | 0
| 435 | EK1713 | Příslušenství pro umělohmot.roury,spojka-dvojhrdlo 110mm | 18.92 | 0 | 0 | 18.92 | 0 | 0
| 446 | CH27 | Příchytka kabel.typ 637574-kabel D55-74 (NAYY 4x240 mm2) | 62.22 | 0 | 0 | 62.22 | 0 | 0
| 445 | CH24 | Příchytka kabel.typ 637528-kabel D14-28 (NAYY 4x 16 a 4x 25 mm2) | 12.78 | 0 | 0 | 12.78 | 0 | 0
| 513 | EA08 | Vytýčení trasy kabel.ved. v zastavěném prostoru | 48.0234 | 48.0234 | 0 | 0 | 0 | 0
| 520 | EN31 | Manipulace s pevnou zábranou pro trasu výkopu -běžný metr | 851.84 | 851.84 | 0 | 0 | 0 | 0
| 521 | EJ01 | Kabel.lože pískové š.35cm,bez zakrytí kab. | 1195.7 | 597.3 | 0 | 598.4 | 0 | 0
| 547 | DQ13 | Uzemnění v zemi-páska FeZn 30x4mm | 1358.9955 | 700.375 | 0 | 658.6205 | 0 | 0
| 522 | EJ41 | Folie výstražná PE červená-šíře 32cm | 262.46 | 82.94 | 0 | 179.52 | 0 | 0
| 518 | EQ05 | Provizorní úprava terénu zeminou tř.3 | 1084.16 | 1084.16 | 0 | 0 | 0 | 0
| 517 | EN03 | Hutnění zeminy strojně,vrstva 20cm | 666.2656 | 666.2656 | 0 | 0 | 0 | 0
| 505 | EN31 | Manipulace s pevnou zábranou pro trasu výkopu -běžný metr | 193.6 | 193.6 | 0 | 0 | 0 | 0
| 511 | CI41 | Ukončení kab.NYY a CYKY do 4x10mm2 bez koncovky a ok | 130.48 | 130.48 | 0 | 0 | 0 | 0
| 150 | ED22 | Výkop kabel.rýhy 35x80cm ručně zem.tř.3 | 6251.52 | 6251.52 | 0 | 0 | 0 | 0
| 354 | CI477 | Ukončení kab.NAYY 4x240mm2 bez ok | 1871.52 | 1871.52 | 0 | 0 | 0 | 0
| 1714 | EN03 | Hutnění zeminy strojně,vrstva 20cm | 569.7869 | 569.7869 | 0 | 0 | 0 | 0
| 62 | EI80 | Záhrn kabel.rýhy strojně ve městě | 3941.525 | 3941.525 | 0 | 0 | 0 | 0
| 686 | EJ41 | Folie výstražná PE červená-šíře 32cm | 524.92 | 165.88 | 0 | 359.04 | 0 | 0
| 685 | EJ01 | Kabel.lože pískové š.35cm,bez zakrytí kab. | 2391.4 | 1194.6 | 0 | 1196.8 | 0 | 0
| 69 | EJ41 | Folie výstražná PE červená-šíře 32cm | 1562.83 | 493.87 | 0 | 1068.96 | 0 | 0
| 601 | EN31 | Manipulace s pevnou zábranou pro trasu výkopu -běžný metr | 9912.32 | 9912.32 | 0 | 0 | 0 | 0
| 705 | EI80 | Záhrn kabel.rýhy strojně ve městě | 622.839 | 622.839 | 0 | 0 | 0 | 0
| 693 | CE04 | Kabel 1-NAYY 4x50 mm2 volně uložený | 5549.4278 | 1529.85 | 0 | 4019.5778 | 0 | 0
| 177 | CI476 | Ukončení kab.NAYY 4x150mm2 bez ok | 1667.68 | 1667.68 | 0 | 0 | 0 | 0
| 157 | EN31 | Manipulace s pevnou zábranou pro trasu výkopu -běžný metr | 1045.44 | 1045.44 | 0 | 0 | 0 | 0
| 823 | EK53 | Utěsnění kabelu NN nebo VN v otvoru chráničky-pěna těsnící | 517.2 | 211.2 | 0 | 306 | 0 | 0
| 646 | CI476 | Ukončení kab.NAYY 4x150mm2 bez ok | 1667.68 | 1667.68 | 0 | 0 | 0 | 0
| 606 | CE10 | Kabel 1-NAYY 4x240 mm2 volně uložený | 86375.7216 | 17044.11 | 0 | 69331.6116 | 0 | 0
| 598 | EK061 | Prostup z ocelové roury prům.159x4,5mm | 20416.86 | 920.88 | 0 | 19495.98 | 0 | 0
| 666 | EK1713 | Příslušenství pro umělohmot.roury,spojka-dvojhrdlo 110mm | 75.68 | 0 | 0 | 75.68 | 0 | 0
| 1696 | DJ17-D1 | Trubka vývod.pro skříň SV sloup 9m vč.upevnění demontáž materiálu do šrotu | 319.04 | 319.04 | 0 | 0 | 0 | 0
| 214 | BA04 | Trubka ohebná PVC 36mm pod omítku | 362.505 | 240.8 | 0 | 121.705 | 0 | 0
| 571 | EJ01 | Kabel.lože pískové š.35cm,bez zakrytí kab. | 271.75 | 135.75 | 0 | 136 | 0 | 0
| 595 | EC62 | Záhrn jámy strojně ve městě | 487.08 | 487.08 | 0 | 0 | 0 | 0
| 648 | EK1513 | Prostup z umělohmot.roury vrubované ohebné 110/94mm | 7114.86 | 2622.6 | 0 | 4492.26 | 0 | 0
| 566 | EN01 | Odvoz zeminy do vzdálenosti 1km | 21.49 | 21.49 | 0 | 0 | 0 | 0
| 650 | EK53 | Utěsnění kabelu NN nebo VN v otvoru chráničky-pěna těsnící | 387.9 | 158.4 | 0 | 229.5 | 0 | 0
| 639 | EJ01 | Kabel.lože pískové š.35cm,bez zakrytí kab. | 271.75 | 135.75 | 0 | 136 | 0 | 0
| 602 | EN22 | Vyvěšení stávajícího kabelu při křížení | 268.0824 | 102.7 | 0 | 165.3824 | 0 | 0
| 597 | EK353 | Prostup v protlačovaném otvoru umělohm.rourou hladkou 110/3,5mm | 2880.4494 | 0 | 0 | 2880.4494 | 0 | 0
| 596 | EK22 | Protlačování otvoru strojně do prům.150mm-sypké stěny | 66308.16 | 66308.16 | 0 | 0 | 0 | 0
| 607 | DK79 | Označení vývodu z rozvaděče, skříně štítkem | 14.6 | 12.88 | 0 | 1.72 | 0 | 0
| 594 | EC57 | Hloubení jámy strojně zem.tř.3-4 | 1401.48 | 1401.48 | 0 | 0 | 0 | 0
| 1633 | EQ02 | Osetí povrchu travou, vč. zalití vodou | 69.628 | 61.6 | 0 | 8.028 | 0 | 0
| 1641 | EB09 | Hloubení jámy pro sloup,kotvu strojně zem.tř.3-4 | 167.52 | 167.52 | 0 | 0 | 0 | 0
| 1618 | BB39-D1 | Upevnění páskou B133,vč.spony na Jsloup demontáž materiálu do šrotu | 100.8 | 100.8 | 0 | 0 | 0 | 0
| 178 | DK79 | Označení vývodu z rozvaděče, skříně štítkem | 29.2 | 25.76 | 0 | 3.44 | 0 | 0
| 1717 | EC70 | Rozbourání betonového základu | 19594.7872 | 19594.7872 | 0 | 0 | 0 | 0
| 835 | EK353 | Prostup v protlačovaném otvoru umělohm.rourou hladkou 110/3,5mm | 1819.2312 | 0 | 0 | 1819.2312 | 0 | 0
| 734 | DQ63 | Suspense SA IV k izolačnímu nátěru uzemnění a spojů | 11.28 | 0 | 0 | 11.28 | 0 | 0
| 822 | CH48 | Příplatek na zatahování kabelu hmotnost do 6kg | 1057.74 | 1057.74 | 0 | 0 | 0 | 0
| 828 | EJ01 | Kabel.lože pískové š.35cm,bez zakrytí kab. | 1739.2 | 868.8 | 0 | 870.4 | 0 | 0
| 501 | EN01 | Odvoz zeminy do vzdálenosti 1km | 21.49 | 21.49 | 0 | 0 | 0 | 0
| 473 | EN23 | Vyvěšení stávajícího potrubí při křížení | 277.548 | 102.7 | 0 | 174.848 | 0 | 0
| 502 | EN03 | Hutnění zeminy strojně,vrstva 20cm | 151.424 | 151.424 | 0 | 0 | 0 | 0
| 208 | EK71 | Průraz zdi betonové,kámen tvrdý,tlouštka 60cm | 1460.234 | 1421.2 | 0 | 39.034 | 0 | 0
| 149 | EA08 | Vytýčení trasy kabel.ved. v zastavěném prostoru | 58.9378 | 58.9378 | 0 | 0 | 0 | 0
| 209 | EQ02 | Osetí povrchu travou, vč. zalití vodou | 121.849 | 107.8 | 0 | 14.049 | 0 | 0
| 175 | EQ02 | Osetí povrchu travou, vč. zalití vodou | 174.07 | 154 | 0 | 20.07 | 0 | 0
| 212 | EM24 | Řezání spáry pro skříně a trubky (hloubka řezu do 10cm) | 1782 | 1782 | 0 | 0 | 0 | 0
| 205 | EJ41 | Folie výstražná PE červená-šíře 32cm | 83.51 | 26.39 | 0 | 57.12 | 0 | 0
| 207 | EN31 | Manipulace s pevnou zábranou pro trasu výkopu -běžný metr | 271.04 | 271.04 | 0 | 0 | 0 | 0
| 206 | EQ05 | Provizorní úprava terénu zeminou tř.3 | 344.96 | 344.96 | 0 | 0 | 0 | 0
| 201 | EF14 | Zához kabel.rýhy 35x60cm ručně zem.tř.3 | 394.24 | 394.24 | 0 | 0 | 0 | 0
| 216 | CC341 | Kabel NYY (CYKY) 4x10 volně uložený | 860.257 | 112.15 | 0 | 748.107 | 0 | 0
| 58 | EA08 | Vytýčení trasy kabel.ved. v zastavěném prostoru | 285.9573 | 285.9573 | 0 | 0 | 0 | 0
| 1637 | 2302-D1 | Lano AlFe 4x42/7,vč.spojek demontáž materiálu do šrotu | 4371.5472 | 4371.5472 | 0 | 0 | 0 | 0
| 1629 | EB09 | Hloubení jámy pro sloup,kotvu strojně zem.tř.3-4 | 439.3212 | 439.3212 | 0 | 0 | 0 | 0
| 464 | EN01 | Odvoz zeminy do vzdálenosti 1km | 38.682 | 38.682 | 0 | 0 | 0 | 0
| 392 | EQ05 | Provizorní úprava terénu zeminou tř.3 | 837.76 | 837.76 | 0 | 0 | 0 | 0
| 415 | EQ05 | Provizorní úprava terénu zeminou tř.3 | 147.84 | 147.84 | 0 | 0 | 0 | 0
| 420 | BJ52 | Drážka pro trubku nebo kabel do D 48mm | 2725.56 | 2668.45 | 0 | 57.11 | 0 | 0
| 416 | EQ02 | Osetí povrchu travou, vč. zalití vodou | 52.221 | 46.2 | 0 | 6.021 | 0 | 0
| 652 | CH48 | Příplatek na zatahování kabelu hmotnost do 6kg | 3712.46 | 3712.46 | 0 | 0 | 0 | 0
| 417 | EJ01 | Kabel.lože pískové š.35cm,bez zakrytí kab. | 163.05 | 81.45 | 0 | 81.6 | 0 | 0
| 397 | EK53 | Utěsnění kabelu NN nebo VN v otvoru chráničky-pěna těsnící | 129.3 | 52.8 | 0 | 76.5 | 0 | 0
| 653 | EA08 | Vytýčení trasy kabel.ved. v zastavěném prostoru | 377.6382 | 377.6382 | 0 | 0 | 0 | 0
| 365 | EA321 | Vytrh.dlažby z malty,zámková dlažba spáry pískem | 497.2 | 497.2 | 0 | 0 | 0 | 0
| 350 | 53022 | Obrubník stávající ke komunikaci + položení, nový mat. 20% | 664 | 0 | 0 | 0 | 664 | 0
| 399 | EK41 | Žlab kabelový betonový KZ2 vč. poklopu -pro kabel NN, VN | 817.14 | 302.82 | 0 | 514.32 | 0 | 0
| 349 | 53001 | Def. zádlažba - komunikace asfaltová, vč. podkladních vrstev a hutnění - nový | 30708 | 0 | 0 | 0 | 30708 | 0
| 384 | ED22 | Výkop kabel.rýhy 35x80cm ručně zem.tř.3 | 2604.8 | 2604.8 | 0 | 0 | 0 | 0
| 374 | EJ41 | Folie výstražná PE červená-šíře 32cm | 23.86 | 7.54 | 0 | 16.32 | 0 | 0
| 363 | CH27 | Příchytka kabel.typ 637574-kabel D55-74 (NAYY 4x240 mm2) | 62.22 | 0 | 0 | 62.22 | 0 | 0
| 366 | 53018 | Def. zádlažba - chodník bet.dlažba zámková tl.60mm stávající mat., nový mat. 20%, vč. podkladních vrstev a hutnění | 922 | 0 | 0 | 0 | 922 | 0
| 362 | DH61 | Pilíř vč.skříně smyčkové přípojkové SS100/NK,vč.svorky V,bez zemních prací | 2270.06 | 288.99 | 0 | 1981.07 | 0 | 0
| 373 | EJ02 | Kabel.lože pískové š.50cm,bez zakrytí kab. | 155.88 | 77.68 | 0 | 78.2 | 0 | 0
| 348 | EA38 | Vytrhání obruby stojaté kladené do malty | 99.88 | 99.88 | 0 | 0 | 0 | 0
| 375 | EK1513 | Prostup z umělohmot.roury vrubované ohebné 110/94mm | 100.92 | 37.2 | 0 | 63.72 | 0 | 0
| 383 | DK79 | Označení vývodu z rozvaděče, skříně štítkem | 14.6 | 12.88 | 0 | 1.72 | 0 | 0
| 391 | EN03 | Hutnění zeminy strojně,vrstva 20cm | 1881.984 | 1881.984 | 0 | 0 | 0 | 0
| 395 | EJ41 | Folie výstražná PE červená-šíře 32cm | 345.97 | 109.33 | 0 | 236.64 | 0 | 0
| 396 | EK1513 | Prostup z umělohmot.roury vrubované ohebné 110/94mm | 1715.64 | 632.4 | 0 | 1083.24 | 0 | 0
| 171 | EA331 | Bourání asfaltu (silnice) | 7684.012 | 7684.012 | 0 | 0 | 0 | 0
| 608 | CI477 | Ukončení kab.NAYY 4x240mm2 bez ok | 935.76 | 935.76 | 0 | 0 | 0 | 0
| 696 | EJ02 | Kabel.lože pískové š.50cm,bez zakrytí kab. | 10210.14 | 5088.04 | 0 | 5122.1 | 0 | 0
| 703 | EF14 | Zához kabel.rýhy 35x60cm ručně zem.tř.3 | 1689.6 | 1689.6 | 0 | 0 | 0 | 0
| 700 | CE04 | Kabel 1-NAYY 4x50 mm2 volně uložený | 11725.4039 | 3232.425 | 0 | 8492.9789 | 0 | 0
| 713 | EK1513 | Prostup z umělohmot.roury vrubované ohebné 110/94mm | 1110.12 | 409.2 | 0 | 700.92 | 0 | 0
| 717 | EN23 | Vyvěšení stávajícího potrubí při křížení | 555.096 | 205.4 | 0 | 349.696 | 0 | 0
| 709 | EQ02 | Osetí povrchu travou, vč. zalití vodou | 1183.676 | 1047.2 | 0 | 136.476 | 0 | 0
| 701 | EA08 | Vytýčení trasy kabel.ved. v zastavěném prostoru | 148.4358 | 148.4358 | 0 | 0 | 0 | 0
| 788 | CJ02 | Smršťovací rozděl.hlava pro venk.kab.NN 50-185mm2 | 1225.5 | 1106.9 | 0 | 118.6 | 0 | 0
| 61 | EH38 | Hloubení kabel.rýhy 50x120cm strojně zem.tř.3 | 7469.96 | 7469.96 | 0 | 0 | 0 | 0
| 790 | 2343 | Proudový spoj 35-70/11-1 AlFe, NAYY SE120-SM150 Al, šroub.svorkou -4x | 1657.56 | 1364.2 | 0 | 293.36 | 0 | 0
| 706 | EN01 | Odvoz zeminy do vzdálenosti 1km | 294.106 | 294.106 | 0 | 0 | 0 | 0
| 381 | CE01-P1 | Kabel 1-NAYY 4x16 mm2 volně uložený opětná práce (montáž) | 89.675 | 89.675 | 0 | 0 | 0 | 0
| 424 | CI41 | Ukončení kab.NYY a CYKY do 4x10mm2 bez koncovky a ok | 130.48 | 130.48 | 0 | 0 | 0 | 0
| 421 | EM24 | Řezání spáry pro skříně a trubky (hloubka řezu do 10cm) | 1782 | 1782 | 0 | 0 | 0 | 0
| 506 | EJ01 | Kabel.lože pískové š.35cm,bez zakrytí kab. | 271.75 | 135.75 | 0 | 136 | 0 | 0
| 499 | ED22 | Výkop kabel.rýhy 35x80cm ručně zem.tř.3 | 1302.4 | 1302.4 | 0 | 0 | 0 | 0
| 510 | CI46 | Ukončení kab.NAYY 4x16mm2 bez ok | 209.44 | 209.44 | 0 | 0 | 0 | 0
| 494 | CH27 | Příchytka kabel.typ 637574-kabel D55-74 (NAYY 4x240 mm2) | 62.22 | 0 | 0 | 62.22 | 0 | 0
| 390 | EN01 | Odvoz zeminy do vzdálenosti 1km | 202.62 | 202.62 | 0 | 0 | 0 | 0
| 495 | CH23 | Příchytka kabel.typ 637518-kabel D11-18 | 10.61 | 0 | 0 | 10.61 | 0 | 0
| 422 | BA04 | Trubka ohebná PVC 36mm pod omítku | 725.01 | 481.6 | 0 | 243.41 | 0 | 0
| 540 | CH25 | Příchytka kabel.typ 637540-kabel D29-40 (NAYY 4x 50 mm2) | 15.46 | 0 | 0 | 15.46 | 0 | 0
| 402 | EA34 | Řezání spáry v asfaltu nebo betonu | 15721.2 | 15721.2 | 0 | 0 | 0 | 0
| 434 | HI59 | Pojistková vložka PN 000 40A,vč.montáže | 80.97 | 23.52 | 0 | 57.45 | 0 | 0
| 507 | EJ41 | Folie výstražná PE červená-šíře 32cm | 59.65 | 18.85 | 0 | 40.8 | 0 | 0
| 425 | DK79 | Označení vývodu z rozvaděče, skříně štítkem | 14.6 | 12.88 | 0 | 1.72 | 0 | 0
| 509 | CC341-P1 | Kabel NYY (CYKY) 4x10 volně uložený opětná práce (montáž) | 44.86 | 44.86 | 0 | 0 | 0 | 0
| 405 | CE10 | Kabel 1-NAYY 4x240 mm2 volně uložený | 12074.0256 | 2382.51 | 0 | 9691.5156 | 0 | 0
| 397 | EK53 | Utěsnění kabelu NN nebo VN v otvoru chráničky-pěna těsnící | 129.3 | 52.8 | 0 | 76.5 | 0 | 0
| 380 | 53001 | Def. zádlažba - komunikace asfaltová, vč. podkladních vrstev a hutnění - nový | 5118 | 0 | 0 | 0 | 5118 | 0
| 486 | DK79 | Označení vývodu z rozvaděče, skříně štítkem | 14.6 | 12.88 | 0 | 1.72 | 0 | 0
| 433 | CH27 | Příchytka kabel.typ 637574-kabel D55-74 (NAYY 4x240 mm2) | 62.22 | 0 | 0 | 62.22 | 0 | 0
| 500 | EF14 | Zához kabel.rýhy 35x60cm ručně zem.tř.3 | 281.6 | 281.6 | 0 | 0 | 0 | 0
| 399 | EK41 | Žlab kabelový betonový KZ2 vč. poklopu -pro kabel NN, VN | 1634.28 | 605.64 | 0 | 1028.64 | 0 | 0
| 400 | EN22 | Vyvěšení stávajícího kabelu při křížení | 268.0824 | 102.7 | 0 | 165.3824 | 0 | 0
| 151 | ED38 | Výkop kabel.rýhy 50x120cm ručně zem.tř.3 | 3837.68 | 3837.68 | 0 | 0 | 0 | 0
| 355 | DK79 | Označení vývodu z rozvaděče, skříně štítkem | 29.2 | 25.76 | 0 | 3.44 | 0 | 0
| 339 | EK1513 | Prostup z umělohmot.roury vrubované ohebné 110/94mm | 1513.8 | 558 | 0 | 955.8 | 0 | 0
| 347 | EA331 | Bourání asfaltu (silnice) | 13172.592 | 13172.592 | 0 | 0 | 0 | 0
| 324 | DK79 | Označení vývodu z rozvaděče, skříně štítkem | 29.2 | 25.76 | 0 | 3.44 | 0 | 0
| 352 | EQ02 | Osetí povrchu travou, vč. zalití vodou | 174.07 | 154 | 0 | 20.07 | 0 | 0
| 319 | 53018 | Def. zádlažba - chodník bet.dlažba zámková tl.60mm stávající mat., nový mat. 20%, vč. podkladních vrstev a hutnění | 1844 | 0 | 0 | 0 | 1844 | 0
| 351 | 53003 | Def. zádlažba - komunikace štěrková cesta, krajnice (nebo provizorní zakrytí vozovky), vč. podkladních vrstev a hutnění - nový | 4512 | 0 | 0 | 0 | 4512 | 0
| 321 | 53024 | Obrubník stávající k trávníku + položení, nový mat. 20% | 612 | 0 | 0 | 0 | 612 | 0
| 769 | EN31 | Manipulace s pevnou zábranou pro trasu výkopu -běžný metr | 348.48 | 348.48 | 0 | 0 | 0 | 0
| 787 | DK79 | Označení vývodu z rozvaděče, skříně štítkem | 29.2 | 25.76 | 0 | 3.44 | 0 | 0
| 782 | EQ02 | Osetí povrchu travou, vč. zalití vodou | 69.628 | 61.6 | 0 | 8.028 | 0 | 0
| 770 | EJ01 | Kabel.lože pískové š.35cm,bez zakrytí kab. | 489.15 | 244.35 | 0 | 244.8 | 0 | 0
| 768 | EQ02 | Osetí povrchu travou, vč. zalití vodou | 156.663 | 138.6 | 0 | 18.063 | 0 | 0
| 838 | CI472 | Ukončení kab.NAYY 4x50mm2 bez ok | 975.52 | 975.52 | 0 | 0 | 0 | 0
| 779 | EL17 | Vypodložení,oddělení,krytí spojky do 1kV | 105.72 | 71.72 | 0 | 34 | 0 | 0
| 786 | CI476 | Ukončení kab.NAYY 4x150mm2 bez ok | 1667.68 | 1667.68 | 0 | 0 | 0 | 0
| 748 | EQ02 | Osetí povrchu travou, vč. zalití vodou | 104.442 | 92.4 | 0 | 12.042 | 0 | 0
| 743 | EA08 | Vytýčení trasy kabel.ved. v zastavěném prostoru | 13.0973 | 13.0973 | 0 | 0 | 0 | 0
| 766 | EN03 | Hutnění zeminy strojně,vrstva 20cm | 272.5632 | 272.5632 | 0 | 0 | 0 | 0
| 767 | EQ05 | Provizorní úprava terénu zeminou tř.3 | 443.52 | 443.52 | 0 | 0 | 0 | 0
| 839 | DK79 | Označení vývodu z rozvaděče, skříně štítkem | 29.2 | 25.76 | 0 | 3.44 | 0 | 0
| 744 | ED22 | Výkop kabel.rýhy 35x80cm ručně zem.tř.3 | 1562.88 | 1562.88 | 0 | 0 | 0 | 0
| 1591 | 2043-D1 | Konzola vvs koncová 1200+kot.pas pro J bet.sloup D225-250,vč.4x izol.VK demontáž materiálu do šrotu | 337.57 | 337.57 | 0 | 0 | 0 | 0
| 1709 | DT38-D1 | Zapojení 4žil kab.v domovní skříni do 16mm2 demontáž materiálu do šrotu | 218.4 | 218.4 | 0 | 0 | 0 | 0
| 911 | EN03 | Hutnění zeminy strojně,vrstva 20cm | 166.1338 | 166.1338 | 0 | 0 | 0 | 0
| 906 | BF10-D1 | Sloup betonový J 9/6 bez výstroje demontáž materiálu do šrotu | 835.0225 | 835.0225 | 0 | 0 | 0 | 0
| 1632 | EQ05 | Provizorní úprava terénu zeminou tř.3 | 197.12 | 197.12 | 0 | 0 | 0 | 0
| 1600 | EB09 | Hloubení jámy pro sloup,kotvu strojně zem.tř.3-4 | 321.6384 | 321.6384 | 0 | 0 | 0 | 0
| 1658 | DT05-D1 | Objímka kotevní D 220 pro bet.sloup 6-10kN demontáž materiálu do šrotu | 151.79 | 151.79 | 0 | 0 | 0 | 0
| 559 | EQ02 | Osetí povrchu travou, vč. zalití vodou | 69.628 | 61.6 | 0 | 8.028 | 0 | 0
| 560 | CL11 | Šroubová spojka 1kV pro 4x16 - 4x25mm2 (pro opravy 10-35mm2) | 779.65 | 563.39 | 0 | 216.26 | 0 | 0
| 599 | EJ02 | Kabel.lože pískové š.50cm,bez zakrytí kab. | 19952.64 | 9943.04 | 0 | 10009.6 | 0 | 0
| 563 | EA08 | Vytýčení trasy kabel.ved. v zastavěném prostoru | 10.9144 | 10.9144 | 0 | 0 | 0 | 0
| 561 | EL17 | Vypodložení,oddělení,krytí spojky do 1kV | 105.72 | 71.72 | 0 | 34 | 0 | 0
| 564 | ED22 | Výkop kabel.rýhy 35x80cm ručně zem.tř.3 | 1302.4 | 1302.4 | 0 | 0 | 0 | 0
| 565 | EF14 | Zához kabel.rýhy 35x60cm ručně zem.tř.3 | 281.6 | 281.6 | 0 | 0 | 0 | 0
| 1674 | 2635-D1 | Pojistk.skříň SP100/PV (patrony 40A) do zdi,vč.zedn.prací ale bez zapojení demontáž materiálu do šrotu | 142.82 | 142.82 | 0 | 0 | 0 | 0
| 910 | EB12 | Zához jámy pro sloup,kotvu ručně zem.tř.3-4 | 528.5069 | 528.5069 | 0 | 0 | 0 | 0
| 1651 | ZS32 | Montážní plošina MP13 | 1380 | 1380 | 0 | 0 | 0 | 0
| 1648 | DT43V-D1 | Očnice pro lana D 9mm demontáž materiálu do šrotu | 11.76 | 11.76 | 0 | 0 | 0 | 0
| 1594 | BF10-D1 | Sloup betonový J 9/6 bez výstroje demontáž materiálu do šrotu | 835.0225 | 835.0225 | 0 | 0 | 0 | 0
| 1594 | BF10-D1 | Sloup betonový J 9/6 bez výstroje demontáž materiálu do šrotu | 835.0225 | 835.0225 | 0 | 0 | 0 | 0
| 1657 | DJ13-D1 | Skříň přípojková SP100/PS na bet.sloup demontáž materiálu do šrotu | 177.56 | 177.56 | 0 | 0 | 0 | 0
| 201 | EF14 | Zához kabel.rýhy 35x60cm ručně zem.tř.3 | 844.8 | 844.8 | 0 | 0 | 0 | 0
| 277 | EA08 | Vytýčení trasy kabel.ved. v zastavěném prostoru | 10.9144 | 10.9144 | 0 | 0 | 0 | 0
| 278 | ED22 | Výkop kabel.rýhy 35x80cm ručně zem.tř.3 | 1302.4 | 1302.4 | 0 | 0 | 0 | 0
| 303 | EJ41 | Folie výstražná PE červená-šíře 32cm | 811.24 | 256.36 | 0 | 554.88 | 0 | 0
| 466 | EQ05 | Provizorní úprava terénu zeminou tř.3 | 443.52 | 443.52 | 0 | 0 | 0 | 0
| 308 | EK53 | Utěsnění kabelu NN nebo VN v otvoru chráničky-pěna těsnící | 258.6 | 105.6 | 0 | 153 | 0 | 0
| 215 | CC33 | Kabel NYY 4x10 pevně uložený | 951.0599 | 427.385 | 0 | 523.6749 | 0 | 0
| 151 | ED38 | Výkop kabel.rýhy 50x120cm ručně zem.tř.3 | 3837.68 | 3837.68 | 0 | 0 | 0 | 0
| 289 | DK79 | Označení vývodu z rozvaděče, skříně štítkem | 14.6 | 12.88 | 0 | 1.72 | 0 | 0
| 309 | EK41 | Žlab kabelový betonový KZ2 vč. poklopu -pro kabel NN, VN | 817.14 | 302.82 | 0 | 514.32 | 0 | 0
| 224 | 1771 | Zemní práce pro plastový pilíř SS 100, 200, 300 | 398.8993 | 383.8645 | 0 | 15.0348 | 0 | 0
| 208 | EK71 | Průraz zdi betonové,kámen tvrdý,tlouštka 60cm | 1460.234 | 1421.2 | 0 | 39.034 | 0 | 0
| 279 | EF14 | Zához kabel.rýhy 35x60cm ručně zem.tř.3 | 281.6 | 281.6 | 0 | 0 | 0 | 0
| 246 | EK41 | Žlab kabelový betonový KZ2 vč. poklopu -pro kabel NN, VN | 4902.84 | 1816.92 | 0 | 3085.92 | 0 | 0
| 471 | EK53 | Utěsnění kabelu NN nebo VN v otvoru chráničky-pěna těsnící | 129.3 | 52.8 | 0 | 76.5 | 0 | 0
| 304 | EJ01 | Kabel.lože pískové š.35cm,bez zakrytí kab. | 3315.35 | 1656.15 | 0 | 1659.2 | 0 | 0
| 335 | EN31 | Manipulace s pevnou zábranou pro trasu výkopu -běžný metr | 1161.6 | 1161.6 | 0 | 0 | 0 | 0
| 227 | HI59 | Pojistková vložka PN 000 40A,vč.montáže | 80.97 | 23.52 | 0 | 57.45 | 0 | 0
| 225 | DH61 | Pilíř vč.skříně smyčkové přípojkové SS100/NK,vč.svorky V,bez zemních prací | 2270.06 | 288.99 | 0 | 1981.07 | 0 | 0
| 283 | EQ02 | Osetí povrchu travou, vč. zalití vodou | 87.035 | 77 | 0 | 10.035 | 0 | 0
| 288 | CI476 | Ukončení kab.NAYY 4x150mm2 bez ok | 833.84 | 833.84 | 0 | 0 | 0 | 0
| 276 | DK79 | Označení vývodu z rozvaděče, skříně štítkem | 29.2 | 25.76 | 0 | 3.44 | 0 | 0
| 290 | CJ02 | Smršťovací rozděl.hlava pro venk.kab.NN 50-185mm2 | 612.75 | 553.45 | 0 | 59.3 | 0 | 0
| 282 | EQ05 | Provizorní úprava terénu zeminou tř.3 | 246.4 | 246.4 | 0 | 0 | 0 | 0
| 245 | CH48 | Příplatek na zatahování kabelu hmotnost do 6kg | 1825.12 | 1825.12 | 0 | 0 | 0 | 0
| 237 | EQ05 | Provizorní úprava terénu zeminou tř.3 | 4829.44 | 4829.44 | 0 | 0 | 0 | 0
| 238 | EN31 | Manipulace s pevnou zábranou pro trasu výkopu -běžný metr | 3794.56 | 3794.56 | 0 | 0 | 0 | 0
| 654 | ED38 | Výkop kabel.rýhy 50x120cm ručně zem.tř.3 | 16447.2 | 16447.2 | 0 | 0 | 0 | 0
| 667 | CH48 | Příplatek na zatahování kabelu hmotnost do 6kg | 2094.74 | 2094.74 | 0 | 0 | 0 | 0
| 672 | EN22 | Vyvěšení stávajícího kabelu při křížení | 268.0824 | 102.7 | 0 | 165.3824 | 0 | 0
| 651 | EK1713 | Příslušenství pro umělohmot.roury,spojka-dvojhrdlo 110mm | 94.6 | 0 | 0 | 94.6 | 0 | 0
| 673 | EN23 | Vyvěšení stávajícího potrubí při křížení | 138.774 | 51.35 | 0 | 87.424 | 0 | 0
| 388 | EG33 | Zához kabel.rýhy 50x100cm ručně zem.tř.3 | 3339.6 | 3339.6 | 0 | 0 | 0 | 0
| 660 | EN31 | Manipulace s pevnou zábranou pro trasu výkopu -běžný metr | 6698.56 | 6698.56 | 0 | 0 | 0 | 0
| 669 | CE10 | Kabel 1-NAYY 4x240 mm2 volně uložený | 55726.272 | 10996.2 | 0 | 44730.072 | 0 | 0
| 661 | EJ02 | Kabel.lože pískové š.50cm,bez zakrytí kab. | 13483.62 | 6719.32 | 0 | 6764.3 | 0 | 0
| 658 | EN01 | Odvoz zeminy do vzdálenosti 1km | 1062.22 | 1062.22 | 0 | 0 | 0 | 0
| 671 | DK79 | Označení vývodu z rozvaděče, skříně štítkem | 14.6 | 12.88 | 0 | 1.72 | 0 | 0
| 657 | EI80 | Záhrn kabel.rýhy strojně ve městě | 5580.575 | 5580.575 | 0 | 0 | 0 | 0
| 670 | CI477 | Ukončení kab.NAYY 4x240mm2 bez ok | 935.76 | 935.76 | 0 | 0 | 0 | 0
| 655 | EG33 | Zához kabel.rýhy 50x100cm ručně zem.tř.3 | 3036 | 3036 | 0 | 0 | 0 | 0
| 662 | EJ41 | Folie výstražná PE červená-šíře 32cm | 2063.89 | 652.21 | 0 | 1411.68 | 0 | 0
| 663 | EQ02 | Osetí povrchu travou, vč. zalití vodou | 2924.376 | 2587.2 | 0 | 337.176 | 0 | 0
| 659 | EN03 | Hutnění zeminy strojně,vrstva 20cm | 11227.008 | 11227.008 | 0 | 0 | 0 | 0
| 656 | EH38 | Hloubení kabel.rýhy 50x120cm strojně zem.tř.3 | 10576.28 | 10576.28 | 0 | 0 | 0 | 0
| 664 | 53003 | Def. zádlažba - komunikace štěrková cesta, krajnice (nebo provizorní zakrytí vozovky), vč. podkladních vrstev a hutnění - nový | 2820 | 0 | 0 | 0 | 2820 | 0
| 675 | EH22 | Hloubení kabel.rýhy 35x80cm strojně zem.tř.3 | 2363.2 | 2363.2 | 0 | 0 | 0 | 0
| 665 | EK1513 | Prostup z umělohmot.roury vrubované ohebné 110/94mm | 5096.46 | 1878.6 | 0 | 3217.86 | 0 | 0
| 668 | EK53 | Utěsnění kabelu NN nebo VN v otvoru chráničky-pěna těsnící | 258.6 | 105.6 | 0 | 153 | 0 | 0
| 332 | EN01 | Odvoz zeminy do vzdálenosti 1km | 165.78 | 165.78 | 0 | 0 | 0 | 0
| 905 | 20421-D1 | Konzola vvs nosná 1200 pro J bet.sloup D225-250,vč.4x izol.VR+4x křížový vaz demontáž materiálu do šrotu | 431.655 | 431.655 | 0 | 0 | 0 | 0
| 1723 | ZS32 | Montážní plošina MP13 | 8280 | 8280 | 0 | 0 | 0 | 0
| 912 | EC70 | Rozbourání betonového základu | 4034.4885 | 4034.4885 | 0 | 0 | 0 | 0
| 1658 | DT05-D1 | Objímka kotevní D 220 pro bet.sloup 6-10kN demontáž materiálu do šrotu | 75.895 | 75.895 | 0 | 0 | 0 | 0
| 1654 | BB39-D1 | Upevnění páskou B133,vč.spony na Jsloup demontáž materiálu do šrotu | 201.6 | 201.6 | 0 | 0 | 0 | 0
| 805 | EN01 | Odvoz zeminy do vzdálenosti 1km | 17.192 | 17.192 | 0 | 0 | 0 | 0
| 768 | EQ02 | Osetí povrchu travou, vč. zalití vodou | 156.663 | 138.6 | 0 | 18.063 | 0 | 0
| 797 | 1771 | Zemní práce pro plastový pilíř SS 100, 200, 300 | 398.8993 | 383.8645 | 0 | 15.0348 | 0 | 0
| 764 | EF14 | Zához kabel.rýhy 35x60cm ručně zem.tř.3 | 506.88 | 506.88 | 0 | 0 | 0 | 0
| 802 | EA08 | Vytýčení trasy kabel.ved. v zastavěném prostoru | 8.7315 | 8.7315 | 0 | 0 | 0 | 0
| 405 | CE10 | Kabel 1-NAYY 4x240 mm2 volně uložený | 8978.1216 | 1771.61 | 0 | 7206.5116 | 0 | 0
| 255 | 53008 | Def. zádlažba - komunikace zámková nebo zatravňovací pojízdná tl.80 mm stávající mat., nový mat. 20%, vč. podkladních vrstev a hutnění | 25578 | 0 | 0 | 0 | 25578 | 0
| 249 | EA38 | Vytrhání obruby stojaté kladené do malty | 699.16 | 699.16 | 0 | 0 | 0 | 0
| 387 | ED38 | Výkop kabel.rýhy 50x120cm ručně zem.tř.3 | 9320.08 | 9320.08 | 0 | 0 | 0 | 0
| 406 | CI477 | Ukončení kab.NAYY 4x240mm2 bez ok | 1871.52 | 1871.52 | 0 | 0 | 0 | 0
| 250 | EA321 | Vytrh.dlažby z malty,zámková dlažba spáry pískem | 497.2 | 497.2 | 0 | 0 | 0 | 0
| 378 | EA34 | Řezání spáry v asfaltu nebo betonu | 952.8 | 952.8 | 0 | 0 | 0 | 0
| 256 | 53018 | Def. zádlažba - chodník bet.dlažba zámková tl.60mm stávající mat., nový mat. 20%, vč. podkladních vrstev a hutnění | 1844 | 0 | 0 | 0 | 1844 | 0
| 165 | EK41 | Žlab kabelový betonový KZ2 vč. poklopu -pro kabel NN, VN | 817.14 | 302.82 | 0 | 514.32 | 0 | 0
| 386 | EA08 | Vytýčení trasy kabel.ved. v zastavěném prostoru | 37.109 | 37.109 | 0 | 0 | 0 | 0
| 1667 | 2106-D1 | Střešník 60mm,délka 4m,vč.střešní hlavice demontáž materiálu do šrotu | 118.26 | 118.26 | 0 | 0 | 0 | 0
| 73 | EK41 | Žlab kabelový betonový KZ2 vč. poklopu -pro kabel NN, VN | 817.14 | 302.82 | 0 | 514.32 | 0 | 0
| 715 | EK53 | Utěsnění kabelu NN nebo VN v otvoru chráničky-pěna těsnící | 258.6 | 105.6 | 0 | 153 | 0 | 0
| 728 | DH61 | Pilíř vč.skříně smyčkové přípojkové SS100/NK,vč.svorky V,bez zemních prací | 2270.06 | 288.99 | 0 | 1981.07 | 0 | 0
| 194 | EQ02 | Osetí povrchu travou, vč. zalití vodou | 69.628 | 61.6 | 0 | 8.028 | 0 | 0
| 581 | CI472 | Ukončení kab.NAYY 4x50mm2 bez ok | 487.76 | 487.76 | 0 | 0 | 0 | 0
| 914 | EQ02 | Osetí povrchu travou, vč. zalití vodou | 69.628 | 61.6 | 0 | 8.028 | 0 | 0
| 1678 | BF28-D1 | Sloup betonový D 9/10 bez výstroje demontáž materiálu do šrotu | 1500.7675 | 1500.7675 | 0 | 0 | 0 | 0
| 1654 | BB39-D1 | Upevnění páskou B133,vč.spony na Jsloup demontáž materiálu do šrotu | 201.6 | 201.6 | 0 | 0 | 0 | 0
| 1675 | EM56 | Zazdění otvoru po vybourané skříni | 1542.6796 | 188.944 | 0 | 1353.7356 | 0 | 0
| 1662 | DT38-D1 | Zapojení 4žil kab.v domovní skříni do 16mm2 demontáž materiálu do šrotu | 436.8 | 436.8 | 0 | 0 | 0 | 0
| 1657 | DJ13-D1 | Skříň přípojková SP100/PS na bet.sloup demontáž materiálu do šrotu | 177.56 | 177.56 | 0 | 0 | 0 | 0
| 1664 | DT33-D1 | Ukončení nosného lana Zk svorkou demontáž materiálu do šrotu | 90.72 | 90.72 | 0 | 0 | 0 | 0
| 1655 | BB13-D1 | Trubka ochranná UPRM 40/36,4mm-3m,vč.upevnění a montáže na Jsloup demontáž materiálu do šrotu | 325.4 | 325.4 | 0 | 0 | 0 | 0
| 911 | EN03 | Hutnění zeminy strojně,vrstva 20cm | 166.1338 | 166.1338 | 0 | 0 | 0 | 0
| 1693 | 2411-D1 | Uzemnění bet.sloupu - 20m pásky,vč.svodu,svorek,Bandimexu,napojení a označení demontáž materiálu do šrotu | 989.405 | 989.405 | 0 | 0 | 0 | 0
| 1655 | BB13-D1 | Trubka ochranná UPRM 40/36,4mm-3m,vč.upevnění a montáže na Jsloup demontáž materiálu do šrotu | 162.7 | 162.7 | 0 | 0 | 0 | 0
| 1667 | 2106-D1 | Střešník 60mm,délka 4m,vč.střešní hlavice demontáž materiálu do šrotu | 118.26 | 118.26 | 0 | 0 | 0 | 0
| 1616 | DT38-D1 | Zapojení 4žil kab.v domovní skříni do 16mm2 demontáž materiálu do šrotu | 218.4 | 218.4 | 0 | 0 | 0 | 0
| 242 | EK1513 | Prostup z umělohmot.roury vrubované ohebné 110/94mm | 4036.8 | 1488 | 0 | 2548.8 | 0 | 0
| 247 | EN22 | Vyvěšení stávajícího kabelu při křížení | 268.0824 | 102.7 | 0 | 165.3824 | 0 | 0
| 205 | EJ41 | Folie výstražná PE červená-šíře 32cm | 178.95 | 56.55 | 0 | 122.4 | 0 | 0
| 243 | EK1713 | Příslušenství pro umělohmot.roury,spojka-dvojhrdlo 110mm | 75.68 | 0 | 0 | 75.68 | 0 | 0
| 233 | EF14 | Zához kabel.rýhy 35x60cm ručně zem.tř.3 | 1013.76 | 1013.76 | 0 | 0 | 0 | 0
| 1599 | 20421-D1 | Konzola vvs nosná 1200 pro J bet.sloup D225-250,vč.4x izol.VR+4x křížový vaz demontáž materiálu do šrotu | 431.655 | 431.655 | 0 | 0 | 0 | 0
| 1674 | 2635-D1 | Pojistk.skříň SP100/PV (patrony 40A) do zdi,vč.zedn.prací ale bez zapojení demontáž materiálu do šrotu | 285.64 | 285.64 | 0 | 0 | 0 | 0
| 680 | EN01 | Odvoz zeminy do vzdálenosti 1km | 189.112 | 189.112 | 0 | 0 | 0 | 0
| 681 | EN03 | Hutnění zeminy strojně,vrstva 20cm | 1332.5312 | 1332.5312 | 0 | 0 | 0 | 0
| 679 | EI80 | Záhrn kabel.rýhy strojně ve městě | 721.182 | 721.182 | 0 | 0 | 0 | 0
| 678 | EH22 | Hloubení kabel.rýhy 35x80cm strojně zem.tř.3 | 2599.52 | 2599.52 | 0 | 0 | 0 | 0
| 1710 | BB13-D1 | Trubka ochranná UPRM 40/36,4mm-3m,vč.upevnění a montáže na Jsloup demontáž materiálu do šrotu | 162.7 | 162.7 | 0 | 0 | 0 | 0
| 149 | EA08 | Vytýčení trasy kabel.ved. v zastavěném prostoru | 67.6693 | 67.6693 | 0 | 0 | 0 | 0
| 305 | EJ02 | Kabel.lože pískové š.50cm,bez zakrytí kab. | 545.58 | 271.88 | 0 | 273.7 | 0 | 0
| 377 | CH47 | Příplatek na zatahování kabelu hmotnost do 4kg | 38.12 | 38.12 | 0 | 0 | 0 | 0
| 252 | EA34 | Řezání spáry v asfaltu nebo betonu | 38112 | 38112 | 0 | 0 | 0 | 0
| 674 | EH38 | Hloubení kabel.rýhy 50x120cm strojně zem.tř.3 | 12277.36 | 12277.36 | 0 | 0 | 0 | 0
| 594 | EC57 | Hloubení jámy strojně zem.tř.3-4 | 1401.48 | 1401.48 | 0 | 0 | 0 | 0
| 631 | DH78 | Pilíř vč.skříně rozpojovací jistící SR652/NK,vč.svorky V,bez zemních prací | 16553.11 | 416.69 | 0 | 16136.42 | 0 | 0
| 619 | HI85 | Pojistková vložka PN 2 125A,vč.montáže | 208.95 | 23.52 | 0 | 185.43 | 0 | 0
| 372 | EQ05 | Provizorní úprava terénu zeminou tř.3 | 98.56 | 98.56 | 0 | 0 | 0 | 0
| 298 | EN01 | Odvoz zeminy do vzdálenosti 1km | 305.158 | 305.158 | 0 | 0 | 0 | 0
| 376 | EK53 | Utěsnění kabelu NN nebo VN v otvoru chráničky-pěna těsnící | 129.3 | 52.8 | 0 | 76.5 | 0 | 0
| 398 | CH48 | Příplatek na zatahování kabelu hmotnost do 6kg | 477.02 | 477.02 | 0 | 0 | 0 | 0
| 156 | EQ05 | Provizorní úprava terénu zeminou tř.3 | 1330.56 | 1330.56 | 0 | 0 | 0 | 0
| 312 | EA34 | Řezání spáry v asfaltu nebo betonu | 3334.8 | 3334.8 | 0 | 0 | 0 | 0
| 400 | EN22 | Vyvěšení stávajícího kabelu při křížení | 536.1648 | 205.4 | 0 | 330.7648 | 0 | 0
| 390 | EN01 | Odvoz zeminy do vzdálenosti 1km | 104.38 | 104.38 | 0 | 0 | 0 | 0
| 307 | CH48 | Příplatek na zatahování kabelu hmotnost do 6kg | 788.12 | 788.12 | 0 | 0 | 0 | 0
| 382 | CI46 | Ukončení kab.NAYY 4x16mm2 bez ok | 209.44 | 209.44 | 0 | 0 | 0 | 0
| 199 | EA08 | Vytýčení trasy kabel.ved. v zastavěném prostoru | 32.7432 | 32.7432 | 0 | 0 | 0 | 0
| 387 | ED38 | Výkop kabel.rýhy 50x120cm ručně zem.tř.3 | 15898.96 | 15898.96 | 0 | 0 | 0 | 0
| 388 | EG33 | Zához kabel.rýhy 50x100cm ručně zem.tř.3 | 1720.4 | 1720.4 | 0 | 0 | 0 | 0
| 391 | EN03 | Hutnění zeminy strojně,vrstva 20cm | 1103.232 | 1103.232 | 0 | 0 | 0 | 0
| 404 | 53001 | Def. zádlažba - komunikace asfaltová, vč. podkladních vrstev a hutnění - nový | 43503 | 0 | 0 | 0 | 43503 | 0
| 367 | EA08 | Vytýčení trasy kabel.ved. v zastavěném prostoru | 4.3658 | 4.3658 | 0 | 0 | 0 | 0
| 369 | EG33 | Zához kabel.rýhy 50x100cm ručně zem.tř.3 | 202.4 | 202.4 | 0 | 0 | 0 | 0
| 395 | EJ41 | Folie výstražná PE červená-šíře 32cm | 202.81 | 64.09 | 0 | 138.72 | 0 | 0
| 162 | EK1713 | Příslušenství pro umělohmot.roury,spojka-dvojhrdlo 110mm | 18.92 | 0 | 0 | 18.92 | 0 | 0
| 167 | EN23 | Vyvěšení stávajícího potrubí při křížení | 832.644 | 308.1 | 0 | 524.544 | 0 | 0
| 192 | EJ41 | Folie výstražná PE červená-šíře 32cm | 47.72 | 15.08 | 0 | 32.64 | 0 | 0
| 190 | EF14 | Zához kabel.rýhy 35x60cm ručně zem.tř.3 | 225.28 | 225.28 | 0 | 0 | 0 | 0
| 166 | EN22 | Vyvěšení stávajícího kabelu při křížení | 804.2472 | 308.1 | 0 | 496.1472 | 0 | 0
| 470 | CH47 | Příplatek na zatahování kabelu hmotnost do 4kg | 171.54 | 171.54 | 0 | 0 | 0 | 0
| 1601 | EB14 | Záhrn jámy pro sloup,kotvu strojně ve městě | 83.1283 | 83.1283 | 0 | 0 | 0 | 0
| 1631 | EN03 | Hutnění zeminy strojně,vrstva 20cm | 226.9197 | 226.9197 | 0 | 0 | 0 | 0
| 168 | EA38 | Vytrhání obruby stojaté kladené do malty | 299.64 | 299.64 | 0 | 0 | 0 | 0
| 1653 | 2341-D1 | Připojení vod.16-25/4-42/7-70/11-1 AlFe, NAYY RE10-RE35 Al šroub.svorkou -4x demontáž materiálu do šrotu | 1374.3 | 1374.3 | 0 | 0 | 0 | 0
| 1640 | DT18-D1 | Svorka SH2 s hákem demontáž materiálu do šrotu | 31.36 | 31.36 | 0 | 0 | 0 | 0
| 1603 | EQ05 | Provizorní úprava terénu zeminou tř.3 | 197.12 | 197.12 | 0 | 0 | 0 | 0
| 1613 | 2341-D1 | Připojení vod.16-25/4-42/7-70/11-1 AlFe, NAYY RE10-RE35 Al šroub.svorkou -4x demontáž materiálu do šrotu | 458.1 | 458.1 | 0 | 0 | 0 | 0
| 404 | 53001 | Def. zádlažba - komunikace asfaltová, vč. podkladních vrstev a hutnění - nový | 84447 | 0 | 0 | 0 | 84447 | 0
| 386 | EA08 | Vytýčení trasy kabel.ved. v zastavěném prostoru | 72.035 | 72.035 | 0 | 0 | 0 | 0
| 387 | ED38 | Výkop kabel.rýhy 50x120cm ručně zem.tř.3 | 18091.92 | 18091.92 | 0 | 0 | 0 | 0
| 395 | EJ41 | Folie výstražná PE červená-šíře 32cm | 393.69 | 124.41 | 0 | 269.28 | 0 | 0
| 403 | EA331 | Bourání asfaltu (silnice) | 36224.628 | 36224.628 | 0 | 0 | 0 | 0
| 413 | EN01 | Odvoz zeminy do vzdálenosti 1km | 12.894 | 12.894 | 0 | 0 | 0 | 0
| 393 | EN31 | Manipulace s pevnou zábranou pro trasu výkopu -běžný metr | 1277.76 | 1277.76 | 0 | 0 | 0 | 0
| 394 | EJ02 | Kabel.lože pískové š.50cm,bez zakrytí kab. | 2572.02 | 1281.72 | 0 | 1290.3 | 0 | 0
| 435 | EK1713 | Příslušenství pro umělohmot.roury,spojka-dvojhrdlo 110mm | 18.92 | 0 | 0 | 18.92 | 0 | 0
| 512 | DK79 | Označení vývodu z rozvaděče, skříně štítkem | 29.2 | 25.76 | 0 | 3.44 | 0 | 0
| 406 | CI477 | Ukončení kab.NAYY 4x240mm2 bez ok | 1871.52 | 1871.52 | 0 | 0 | 0 | 0
| 544 | HI86 | Pojistková vložka PN 2 160A,vč.montáže | 208.5 | 23.52 | 0 | 184.98 | 0 | 0
| 405 | CE10 | Kabel 1-NAYY 4x240 mm2 volně uložený | 12383.616 | 2443.6 | 0 | 9940.016 | 0 | 0
| 503 | EQ05 | Provizorní úprava terénu zeminou tř.3 | 246.4 | 246.4 | 0 | 0 | 0 | 0
| 431 | 1771 | Zemní práce pro plastový pilíř SS 100, 200, 300 | 398.8993 | 383.8645 | 0 | 15.0348 | 0 | 0
| 407 | DK79 | Označení vývodu z rozvaděče, skříně štítkem | 29.2 | 25.76 | 0 | 3.44 | 0 | 0
| 454 | EQ05 | Provizorní úprava terénu zeminou tř.3 | 147.84 | 147.84 | 0 | 0 | 0 | 0
| 545 | HI87 | Pojistková vložka PN 2 200A,vč.montáže | 208.44 | 23.52 | 0 | 184.92 | 0 | 0
| 527 | EN22 | Vyvěšení stávajícího kabelu při křížení | 268.0824 | 102.7 | 0 | 165.3824 | 0 | 0
| 529 | CE10 | Kabel 1-NAYY 4x240 mm2 volně uložený | 8668.5312 | 1710.52 | 0 | 6958.0112 | 0 | 0
| 528 | EN23 | Vyvěšení stávajícího potrubí při křížení | 277.548 | 102.7 | 0 | 174.848 | 0 | 0
| 479 | EQ02 | Osetí povrchu travou, vč. zalití vodou | 69.628 | 61.6 | 0 | 8.028 | 0 | 0
| 541 | CH24 | Příchytka kabel.typ 637528-kabel D14-28 (NAYY 4x 16 a 4x 25 mm2) | 12.78 | 0 | 0 | 12.78 | 0 | 0
| 478 | 53018 | Def. zádlažba - chodník bet.dlažba zámková tl.60mm stávající mat., nový mat. 20%, vč. podkladních vrstev a hutnění | 4610 | 0 | 0 | 0 | 4610 | 0
| 542 | HI59 | Pojistková vložka PN 000 40A,vč.montáže | 80.97 | 23.52 | 0 | 57.45 | 0 | 0
| 543 | HI61 | Pojistková vložka PN 000 63A,vč.montáže | 82.23 | 23.52 | 0 | 58.71 | 0 | 0
| 1605 | EC70 | Rozbourání betonového základu | 4034.4885 | 4034.4885 | 0 | 0 | 0 | 0
| 1606 | BF11-D1 | Sloup betonový J 9/10 bez výstroje demontáž materiálu do šrotu | 835.0225 | 835.0225 | 0 | 0 | 0 | 0
| 394 | EJ02 | Kabel.lože pískové š.50cm,bez zakrytí kab. | 1324.98 | 660.28 | 0 | 664.7 | 0 | 0
| 391 | EN03 | Hutnění zeminy strojně,vrstva 20cm | 2141.568 | 2141.568 | 0 | 0 | 0 | 0
| 403 | EA331 | Bourání asfaltu (silnice) | 18661.172 | 18661.172 | 0 | 0 | 0 | 0
| 418 | EJ41 | Folie výstražná PE červená-šíře 32cm | 35.79 | 11.31 | 0 | 24.48 | 0 | 0
| 393 | EN31 | Manipulace s pevnou zábranou pro trasu výkopu -běžný metr | 658.24 | 658.24 | 0 | 0 | 0 | 0
| 392 | EQ05 | Provizorní úprava terénu zeminou tř.3 | 1429.12 | 1429.12 | 0 | 0 | 0 | 0
| 419 | EN31 | Manipulace s pevnou zábranou pro trasu výkopu -běžný metr | 116.16 | 116.16 | 0 | 0 | 0 | 0
| 412 | EF14 | Zához kabel.rýhy 35x60cm ručně zem.tř.3 | 168.96 | 168.96 | 0 | 0 | 0 | 0
| 401 | EN23 | Vyvěšení stávajícího potrubí při křížení | 693.87 | 256.75 | 0 | 437.12 | 0 | 0
| 402 | EA34 | Řezání spáry v asfaltu nebo betonu | 8098.8 | 8098.8 | 0 | 0 | 0 | 0
| 407 | DK79 | Označení vývodu z rozvaděče, skříně štítkem | 29.2 | 25.76 | 0 | 3.44 | 0 | 0
| 408 | DT38-D2 | Zapojení 4žil kab.v domovní skříni do 16mm2 demontáž materiálu k opětnému | 305.76 | 305.76 | 0 | 0 | 0 | 0
| 414 | EN03 | Hutnění zeminy strojně,vrstva 20cm | 90.8544 | 90.8544 | 0 | 0 | 0 | 0
| 401 | EN23 | Vyvěšení stávajícího potrubí při křížení | 416.322 | 154.05 | 0 | 262.272 | 0 | 0
| 386 | EA08 | Vytýčení trasy kabel.ved. v zastavěném prostoru | 63.3035 | 63.3035 | 0 | 0 | 0 | 0
| 410 | EA08 | Vytýčení trasy kabel.ved. v zastavěném prostoru | 6.5486 | 6.5486 | 0 | 0 | 0 | 0
| 411 | ED22 | Výkop kabel.rýhy 35x80cm ručně zem.tř.3 | 781.44 | 781.44 | 0 | 0 | 0 | 0
| 257 | 53022 | Obrubník stávající ke komunikaci + položení, nový mat. 20% | 3320 | 0 | 0 | 0 | 3320 | 0
| 294 | ED22 | Výkop kabel.rýhy 35x80cm ručně zem.tř.3 | 15889.28 | 15889.28 | 0 | 0 | 0 | 0
| 263 | CH26 | Příchytka kabel.typ 637554-kabel D41-54 (NAYY 4x 95 a 4x150 mm2) | 18.47 | 0 | 0 | 18.47 | 0 | 0
| 346 | EA34 | Řezání spáry v asfaltu nebo betonu | 5716.8 | 5716.8 | 0 | 0 | 0 | 0
| 228 | EA31 | Vytrh.dlažby z malty,bet.dlaždice spáry pískem | 539 | 539 | 0 | 0 | 0 | 0
| 345 | EN23 | Vyvěšení stávajícího potrubí při křížení | 555.096 | 205.4 | 0 | 349.696 | 0 | 0
| 231 | ED22 | Výkop kabel.rýhy 35x80cm ručně zem.tř.3 | 4688.64 | 4688.64 | 0 | 0 | 0 | 0
| 244 | EK53 | Utěsnění kabelu NN nebo VN v otvoru chráničky-pěna těsnící | 258.6 | 105.6 | 0 | 153 | 0 | 0
| 230 | EA08 | Vytýčení trasy kabel.ved. v zastavěném prostoru | 213.9222 | 213.9222 | 0 | 0 | 0 | 0
| 353 | CE10 | Kabel 1-NAYY 4x240 mm2 volně uložený | 11764.4352 | 2321.42 | 0 | 9443.0152 | 0 | 0
| 264 | CH26 | Příchytka kabel.typ 637554-kabel D41-54 (NAYY 4x 95 a 4x150 mm2) | 36.94 | 0 | 0 | 36.94 | 0 | 0
| 1706 | 2341-D1 | Připojení vod.16-25/4-42/7-70/11-1 AlFe, NAYY RE10-RE35 Al šroub.svorkou -4x demontáž materiálu do šrotu | 458.1 | 458.1 | 0 | 0 | 0 | 0
| 1662 | DT38-D1 | Zapojení 4žil kab.v domovní skříni do 16mm2 demontáž materiálu do šrotu | 436.8 | 436.8 | 0 | 0 | 0 | 0
| 1676 | BG78-D1 | Průchod střešníku 60mm římsou a střechou demontáž materiálu do šrotu | 449.17 | 449.17 | 0 | 0 | 0 | 0
| 910 | EB12 | Zához jámy pro sloup,kotvu ručně zem.tř.3-4 | 528.5069 | 528.5069 | 0 | 0 | 0 | 0
| 1669 | 2111-D1 | Držák střešníku 600mm,vč.svorníkového třmenu -2x demontáž materiálu do šrotu | 598.74 | 598.74 | 0 | 0 | 0 | 0
| 1655 | BB13-D1 | Trubka ochranná UPRM 40/36,4mm-3m,vč.upevnění a montáže na Jsloup demontáž materiálu do šrotu | 162.7 | 162.7 | 0 | 0 | 0 | 0
| 1656 | CE01-D1 | Kabel 1-NAYY 4x16 mm2 volně uložený demontáž materiálu do šrotu | 134.5125 | 134.5125 | 0 | 0 | 0 | 0
| 834 | EK22 | Protlačování otvoru strojně do prům.150mm-sypké stěny | 42905.28 | 42905.28 | 0 | 0 | 0 | 0
| 60 | EG33 | Zához kabel.rýhy 50x100cm ručně zem.tř.3 | 3036 | 3036 | 0 | 0 | 0 | 0
| 636 | EN03 | Hutnění zeminy strojně,vrstva 20cm | 151.424 | 151.424 | 0 | 0 | 0 | 0
| 638 | EQ02 | Osetí povrchu travou, vč. zalití vodou | 87.035 | 77 | 0 | 10.035 | 0 | 0
| 708 | EQ05 | Provizorní úprava terénu zeminou tř.3 | 3351.04 | 3351.04 | 0 | 0 | 0 | 0
| 718 | EH22 | Hloubení kabel.rýhy 35x80cm strojně zem.tř.3 | 2245.04 | 2245.04 | 0 | 0 | 0 | 0
| 642 | CJ02 | Smršťovací rozděl.hlava pro venk.kab.NN 50-185mm2 | 1225.5 | 1106.9 | 0 | 118.6 | 0 | 0
| 641 | EN31 | Manipulace s pevnou zábranou pro trasu výkopu -běžný metr | 193.6 | 193.6 | 0 | 0 | 0 | 0
| 645 | CE08 | Kabel 1-NAYY 4x150 mm2 volně uložený | 10267.0988 | 2681.11 | 0 | 7585.9888 | 0 | 0
| 637 | EQ05 | Provizorní úprava terénu zeminou tř.3 | 246.4 | 246.4 | 0 | 0 | 0 | 0
| 647 | DK79 | Označení vývodu z rozvaděče, skříně štítkem | 29.2 | 25.76 | 0 | 3.44 | 0 | 0
| 697 | EK1513 | Prostup z umělohmot.roury vrubované ohebné 110/94mm | 1816.56 | 669.6 | 0 | 1146.96 | 0 | 0
| 716 | EK41 | Žlab kabelový betonový KZ2 vč. poklopu -pro kabel NN, VN | 1634.28 | 605.64 | 0 | 1028.64 | 0 | 0
| 65 | EQ05 | Provizorní úprava terénu zeminou tř.3 | 6455.68 | 6455.68 | 0 | 0 | 0 | 0
| 640 | EJ41 | Folie výstražná PE červená-šíře 32cm | 59.65 | 18.85 | 0 | 40.8 | 0 | 0
| 644 | 2343 | Proudový spoj 35-70/11-1 AlFe, NAYY SE120-SM150 Al, šroub.svorkou -4x | 3315.12 | 2728.4 | 0 | 586.72 | 0 | 0
| 1599 | 20421-D1 | Konzola vvs nosná 1200 pro J bet.sloup D225-250,vč.4x izol.VR+4x křížový vaz demontáž materiálu do šrotu | 431.655 | 431.655 | 0 | 0 | 0 | 0
| 719 | CE04 | Kabel 1-NAYY 4x50 mm2 volně uložený | 6444.4968 | 1776.6 | 0 | 4667.8968 | 0 | 0
| 784 | CL15 | Šroubová spojka 1kV pro 4x150 - 4x240mm2 (pro opravy 95-240) | 2659.75 | 1515.39 | 0 | 1144.36 | 0 | 0
| 782 | EQ02 | Osetí povrchu travou, vč. zalití vodou | 69.628 | 61.6 | 0 | 8.028 | 0 | 0
| 776 | CI477 | Ukončení kab.NAYY 4x240mm2 bez ok | 935.76 | 935.76 | 0 | 0 | 0 | 0
| 762 | EA08 | Vytýčení trasy kabel.ved. v zastavěném prostoru | 19.6459 | 19.6459 | 0 | 0 | 0 | 0
| 762 | EA08 | Vytýčení trasy kabel.ved. v zastavěném prostoru | 19.6459 | 19.6459 | 0 | 0 | 0 | 0
| 774 | DK79 | Označení vývodu z rozvaděče, skříně štítkem | 14.6 | 12.88 | 0 | 1.72 | 0 | 0
| 778 | EL10 | Zához jámy pro kabel.spojku ručně zem.tř.3-4 | 307.12 | 307.12 | 0 | 0 | 0 | 0
| 779 | EL17 | Vypodložení,oddělení,krytí spojky do 1kV | 105.72 | 71.72 | 0 | 34 | 0 | 0
| 745 | EF14 | Zához kabel.rýhy 35x60cm ručně zem.tř.3 | 337.92 | 337.92 | 0 | 0 | 0 | 0
| 767 | EQ05 | Provizorní úprava terénu zeminou tř.3 | 443.52 | 443.52 | 0 | 0 | 0 | 0
| 297 | EG33 | Zához kabel.rýhy 50x100cm ručně zem.tř.3 | 708.4 | 708.4 | 0 | 0 | 0 | 0
| 329 | ED38 | Výkop kabel.rýhy 50x120cm ručně zem.tř.3 | 10964.8 | 10964.8 | 0 | 0 | 0 | 0
| 204 | EJ01 | Kabel.lože pískové š.35cm,bez zakrytí kab. | 815.25 | 407.25 | 0 | 408 | 0 | 0
| 327 | EA08 | Vytýčení trasy kabel.ved. v zastavěném prostoru | 65.4864 | 65.4864 | 0 | 0 | 0 | 0
| 285 | EJ01 | Kabel.lože pískové š.35cm,bez zakrytí kab. | 271.75 | 135.75 | 0 | 136 | 0 | 0
| 368 | ED38 | Výkop kabel.rýhy 50x120cm ručně zem.tř.3 | 1096.48 | 1096.48 | 0 | 0 | 0 | 0
| 164 | CH48 | Příplatek na zatahování kabelu hmotnost do 6kg | 705.16 | 705.16 | 0 | 0 | 0 | 0
| 232 | ED38 | Výkop kabel.rýhy 50x120cm ručně zem.tř.3 | 43859.2 | 43859.2 | 0 | 0 | 0 | 0
| 262 | DK79 | Označení vývodu z rozvaděče, skříně štítkem | 29.2 | 25.76 | 0 | 3.44 | 0 | 0
| 314 | EA38 | Vytrhání obruby stojaté kladené do malty | 599.28 | 599.28 | 0 | 0 | 0 | 0
| 235 | EN01 | Odvoz zeminy do vzdálenosti 1km | 568.564 | 568.564 | 0 | 0 | 0 | 0
| 300 | EQ05 | Provizorní úprava terénu zeminou tř.3 | 3351.04 | 3351.04 | 0 | 0 | 0 | 0
| 295 | ED38 | Výkop kabel.rýhy 50x120cm ručně zem.tř.3 | 3837.68 | 3837.68 | 0 | 0 | 0 | 0
| 158 | EJ41 | Folie výstražná PE červená-šíře 32cm | 322.11 | 101.79 | 0 | 220.32 | 0 | 0
| 211 | EN03 | Hutnění zeminy strojně,vrstva 20cm | 121.1392 | 121.1392 | 0 | 0 | 0 | 0
| 460 | DK79 | Označení vývodu z rozvaděče, skříně štítkem | 14.6 | 12.88 | 0 | 1.72 | 0 | 0
| 467 | EJ01 | Kabel.lože pískové š.35cm,bez zakrytí kab. | 489.15 | 244.35 | 0 | 244.8 | 0 | 0
| 468 | EJ41 | Folie výstražná PE červená-šíře 32cm | 107.37 | 33.93 | 0 | 73.44 | 0 | 0
| 458 | CE01-P1 | Kabel 1-NAYY 4x16 mm2 volně uložený opětná práce (montáž) | 71.74 | 71.74 | 0 | 0 | 0 | 0
| 457 | EJ41 | Folie výstražná PE červená-šíře 32cm | 35.79 | 11.31 | 0 | 24.48 | 0 | 0
| 273 | EN23 | Vyvěšení stávajícího potrubí při křížení | 1110.192 | 410.8 | 0 | 699.392 | 0 | 0
| 272 | EN22 | Vyvěšení stávajícího kabelu při křížení | 1072.3296 | 410.8 | 0 | 661.5296 | 0 | 0
| 310 | EN22 | Vyvěšení stávajícího kabelu při křížení | 804.2472 | 308.1 | 0 | 496.1472 | 0 | 0
| 271 | EK41 | Žlab kabelový betonový KZ2 vč. poklopu -pro kabel NN, VN | 3268.56 | 1211.28 | 0 | 2057.28 | 0 | 0
| 203 | EN03 | Hutnění zeminy strojně,vrstva 20cm | 454.272 | 454.272 | 0 | 0 | 0 | 0
| 292 | 2343 | Proudový spoj 35-70/11-1 AlFe, NAYY SE120-SM150 Al, šroub.svorkou -4x | 1657.56 | 1364.2 | 0 | 293.36 | 0 | 0
| 824 | EN22 | Vyvěšení stávajícího kabelu při křížení | 536.1648 | 205.4 | 0 | 330.7648 | 0 | 0
| 1611 | 2043-D1 | Konzola vvs koncová 1200+kot.pas pro J bet.sloup D225-250,vč.4x izol.VK demontáž materiálu do šrotu | 337.57 | 337.57 | 0 | 0 | 0 | 0
| 909 | EB04 | Výkop jámy pro sloup,kotvu ručně zem.tř.3-4 | 1440.8909 | 1440.8909 | 0 | 0 | 0 | 0
| 1638 | ZS32 | Montážní plošina MP13 | 5520 | 5520 | 0 | 0 | 0 | 0
| 1722 | 2322-D1 | Ukončení vod.AlFe 35-50,42/7 svorkováním-4x demontáž materiálu do šrotu | 563.8 | 563.8 | 0 | 0 | 0 | 0
| 1713 | EB14 | Záhrn jámy pro sloup,kotvu strojně ve městě | 285.1042 | 285.1042 | 0 | 0 | 0 | 0
| 914 | EQ02 | Osetí povrchu travou, vč. zalití vodou | 69.628 | 61.6 | 0 | 8.028 | 0 | 0
| 913 | EQ05 | Provizorní úprava terénu zeminou tř.3 | 197.12 | 197.12 | 0 | 0 | 0 | 0
| 1656 | CE01-D1 | Kabel 1-NAYY 4x16 mm2 volně uložený demontáž materiálu do šrotu | 224.1875 | 224.1875 | 0 | 0 | 0 | 0
| 1669 | 2111-D1 | Držák střešníku 600mm,vč.svorníkového třmenu -2x demontáž materiálu do šrotu | 598.74 | 598.74 | 0 | 0 | 0 | 0
| 555 | EL02 | Výkop jámy pro spojku do 1kV ručně zem.tř.3 | 993.96 | 993.96 | 0 | 0 | 0 | 0
| 556 | EL06 | Výkop jámy pro spojku nad 1kV ručně zem.tř.3 | 6112.48 | 6112.48 | 0 | 0 | 0 | 0
| 558 | EQ05 | Provizorní úprava terénu zeminou tř.3 | 197.12 | 197.12 | 0 | 0 | 0 | 0
| 575 | EK53 | Utěsnění kabelu NN nebo VN v otvoru chráničky-pěna těsnící | 129.3 | 52.8 | 0 | 76.5 | 0 | 0
| 561 | EL17 | Vypodložení,oddělení,krytí spojky do 1kV | 105.72 | 71.72 | 0 | 34 | 0 | 0
| 559 | EQ02 | Osetí povrchu travou, vč. zalití vodou | 69.628 | 61.6 | 0 | 8.028 | 0 | 0
| 539 | CH27 | Příchytka kabel.typ 637574-kabel D55-74 (NAYY 4x240 mm2) | 62.22 | 0 | 0 | 62.22 | 0 | 0
| 629 | DQ13 | Uzemnění v zemi-páska FeZn 30x4mm | 1358.9955 | 700.375 | 0 | 658.6205 | 0 | 0
| 558 | EQ05 | Provizorní úprava terénu zeminou tř.3 | 197.12 | 197.12 | 0 | 0 | 0 | 0
| 191 | EJ01 | Kabel.lože pískové š.35cm,bez zakrytí kab. | 217.4 | 108.6 | 0 | 108.8 | 0 | 0
| 758 | CI41 | Ukončení kab.NYY a CYKY do 4x10mm2 bez koncovky a ok | 130.48 | 130.48 | 0 | 0 | 0 | 0
| 776 | CI477 | Ukončení kab.NAYY 4x240mm2 bez ok | 935.76 | 935.76 | 0 | 0 | 0 | 0
| 729 | CH25 | Příchytka kabel.typ 637540-kabel D29-40 (NAYY 4x 50 mm2) | 15.46 | 0 | 0 | 15.46 | 0 | 0
| 742 | 5635 | Připevnění zemnící pásky ke kabelové skříni/pilíři s označením | 537.0936 | 459.76 | 0 | 77.3336 | 0 | 0
| 781 | EQ05 | Provizorní úprava terénu zeminou tř.3 | 197.12 | 197.12 | 0 | 0 | 0 | 0
| 760 | BA04 | Trubka ohebná PVC 36mm pod omítku | 290.004 | 192.64 | 0 | 97.364 | 0 | 0
| 759 | DK79 | Označení vývodu z rozvaděče, skříně štítkem | 14.6 | 12.88 | 0 | 1.72 | 0 | 0
| 730 | CH23 | Příchytka kabel.typ 637518-kabel D11-18 | 10.61 | 0 | 0 | 10.61 | 0 | 0
| 783 | CL11 | Šroubová spojka 1kV pro 4x16 - 4x25mm2 (pro opravy 10-35mm2) | 779.65 | 563.39 | 0 | 216.26 | 0 | 0
| 1630 | EB14 | Záhrn jámy pro sloup,kotvu strojně ve městě | 113.5438 | 113.5438 | 0 | 0 | 0 | 0
| 157 | EN31 | Manipulace s pevnou zábranou pro trasu výkopu -běžný metr | 1200.32 | 1200.32 | 0 | 0 | 0 | 0
| 236 | EN03 | Hutnění zeminy strojně,vrstva 20cm | 5736.8064 | 5736.8064 | 0 | 0 | 0 | 0
| 234 | EG33 | Zához kabel.rýhy 50x100cm ručně zem.tř.3 | 8096 | 8096 | 0 | 0 | 0 | 0
| 229 | 53017 | Def. zádlažba - chodník bet.desek 300/300/35 stávající mat., nový mat. 20%, vč. podkladních vrstev a hutnění | 4545 | 0 | 0 | 0 | 4545 | 0
| 206 | EQ05 | Provizorní úprava terénu zeminou tř.3 | 739.2 | 739.2 | 0 | 0 | 0 | 0
| 361 | 1771 | Zemní práce pro plastový pilíř SS 100, 200, 300 | 398.8993 | 383.8645 | 0 | 15.0348 | 0 | 0
| 1602 | EN03 | Hutnění zeminy strojně,vrstva 20cm | 166.1338 | 166.1338 | 0 | 0 | 0 | 0
| 606 | CE10 | Kabel 1-NAYY 4x240 mm2 volně uložený | 91638.7584 | 18082.64 | 0 | 73556.1184 | 0 | 0
| 607 | DK79 | Označení vývodu z rozvaděče, skříně štítkem | 29.2 | 25.76 | 0 | 3.44 | 0 | 0
| 588 | EN03 | Hutnění zeminy strojně,vrstva 20cm | 16202.368 | 16202.368 | 0 | 0 | 0 | 0
| 589 | EQ05 | Provizorní úprava terénu zeminou tř.3 | 12615.68 | 12615.68 | 0 | 0 | 0 | 0
| 615 | CH27 | Příchytka kabel.typ 637574-kabel D55-74 (NAYY 4x240 mm2) | 62.22 | 0 | 0 | 62.22 | 0 | 0
| 617 | CH26 | Příchytka kabel.typ 637554-kabel D41-54 (NAYY 4x 95 a 4x150 mm2) | 36.94 | 0 | 0 | 36.94 | 0 | 0
| 593 | EK53 | Utěsnění kabelu NN nebo VN v otvoru chráničky-pěna těsnící | 905.1 | 369.6 | 0 | 535.5 | 0 | 0
| 591 | CH48 | Příplatek na zatahování kabelu hmotnost do 6kg | 4355.4 | 4355.4 | 0 | 0 | 0 | 0
| 598 | EK061 | Prostup z ocelové roury prům.159x4,5mm | 20416.86 | 920.88 | 0 | 19495.98 | 0 | 0
| 590 | EK1513 | Prostup z umělohmot.roury vrubované ohebné 110/94mm | 7770.84 | 2864.4 | 0 | 4906.44 | 0 | 0
| 602 | EN22 | Vyvěšení stávajícího kabelu při křížení | 402.1236 | 154.05 | 0 | 248.0736 | 0 | 0
| 604 | 53003 | Def. zádlažba - komunikace štěrková cesta, krajnice (nebo provizorní zakrytí vozovky), vč. podkladních vrstev a hutnění - nový | 6768 | 0 | 0 | 0 | 6768 | 0
| 603 | EN23 | Vyvěšení stávajícího potrubí při křížení | 138.774 | 51.35 | 0 | 87.424 | 0 | 0
| 597 | EK353 | Prostup v protlačovaném otvoru umělohm.rourou hladkou 110/3,5mm | 2880.4494 | 0 | 0 | 2880.4494 | 0 | 0
| 592 | EK1713 | Příslušenství pro umělohmot.roury,spojka-dvojhrdlo 110mm | 113.52 | 0 | 0 | 113.52 | 0 | 0
| 777 | EL02 | Výkop jámy pro spojku do 1kV ručně zem.tř.3 | 993.96 | 993.96 | 0 | 0 | 0 | 0
| 784 | CL15 | Šroubová spojka 1kV pro 4x150 - 4x240mm2 (pro opravy 95-240) | 2659.75 | 1515.39 | 0 | 1144.36 | 0 | 0
| 765 | EN01 | Odvoz zeminy do vzdálenosti 1km | 38.682 | 38.682 | 0 | 0 | 0 | 0
| 779 | EL17 | Vypodložení,oddělení,krytí spojky do 1kV | 105.72 | 71.72 | 0 | 34 | 0 | 0
| 772 | CE02 | Kabel 1-NAYY 4x25 mm2 volně uložený | 1029.546 | 353.25 | 0 | 676.296 | 0 | 0
| 781 | EQ05 | Provizorní úprava terénu zeminou tř.3 | 197.12 | 197.12 | 0 | 0 | 0 | 0
| 780 | EN03 | Hutnění zeminy strojně,vrstva 20cm | 108.16 | 108.16 | 0 | 0 | 0 | 0
| 780 | EN03 | Hutnění zeminy strojně,vrstva 20cm | 108.16 | 108.16 | 0 | 0 | 0 | 0
| 777 | EL02 | Výkop jámy pro spojku do 1kV ručně zem.tř.3 | 993.96 | 993.96 | 0 | 0 | 0 | 0
| 764 | EF14 | Zához kabel.rýhy 35x60cm ručně zem.tř.3 | 506.88 | 506.88 | 0 | 0 | 0 | 0
| 562 | CL12 | Šroubová spojka 1kV pro 4x50 - 4x95mm2 (pro opravy 35-95mm2) | 1093.07 | 703.39 | 0 | 389.68 | 0 | 0
| 628 | DQ11 | Smršťovací trubice zelenožlutá barva 32/12mm pro pas | 66.894 | 61.6 | 0 | 5.294 | 0 | 0
| 557 | EN03 | Hutnění zeminy strojně,vrstva 20cm | 108.16 | 108.16 | 0 | 0 | 0 | 0
| 556 | EL06 | Výkop jámy pro spojku nad 1kV ručně zem.tř.3 | 6112.48 | 6112.48 | 0 | 0 | 0 | 0
| 634 | EF14 | Zához kabel.rýhy 35x60cm ručně zem.tř.3 | 281.6 | 281.6 | 0 | 0 | 0 | 0
| 555 | EL02 | Výkop jámy pro spojku do 1kV ručně zem.tř.3 | 993.96 | 993.96 | 0 | 0 | 0 | 0
| 633 | ED22 | Výkop kabel.rýhy 35x80cm ručně zem.tř.3 | 1302.4 | 1302.4 | 0 | 0 | 0 | 0
| 618 | HI62 | Pojistková vložka PN 000 80A,vč.montáže | 199.38 | 47.04 | 0 | 152.34 | 0 | 0
| 632 | EA08 | Vytýčení trasy kabel.ved. v zastavěném prostoru | 10.9144 | 10.9144 | 0 | 0 | 0 | 0
| 554 | DK71 | Provozní značení kab.rozpojovacích skříní pro SR,SD,SV - 7 ks znaků | 67.88 | 40.88 | 0 | 27 | 0 | 0
| 538 | DH78 | Pilíř vč.skříně rozpojovací jistící SR652/NK,vč.svorky V,bez zemních prací | 16553.11 | 416.69 | 0 | 16136.42 | 0 | 0
| 546 | DQ11 | Smršťovací trubice zelenožlutá barva 32/12mm pro pas | 66.894 | 61.6 | 0 | 5.294 | 0 | 0
| 463 | EF14 | Zához kabel.rýhy 35x60cm ručně zem.tř.3 | 506.88 | 506.88 | 0 | 0 | 0 | 0
| 406 | CI477 | Ukončení kab.NAYY 4x240mm2 bez ok | 1871.52 | 1871.52 | 0 | 0 | 0 | 0
| 444 | CH23 | Příchytka kabel.typ 637518-kabel D11-18 | 10.61 | 0 | 0 | 10.61 | 0 | 0
| 396 | EK1513 | Prostup z umělohmot.roury vrubované ohebné 110/94mm | 1665.18 | 613.8 | 0 | 1051.38 | 0 | 0
| 407 | DK79 | Označení vývodu z rozvaděče, skříně štítkem | 29.2 | 25.76 | 0 | 3.44 | 0 | 0
| 398 | CH48 | Příplatek na zatahování kabelu hmotnost do 6kg | 684.42 | 684.42 | 0 | 0 | 0 | 0
| 204 | EJ01 | Kabel.lože pískové š.35cm,bez zakrytí kab. | 380.45 | 190.05 | 0 | 190.4 | 0 | 0
| 176 | CE08 | Kabel 1-NAYY 4x150 mm2 volně uložený | 8704.7142 | 2273.115 | 0 | 6431.5992 | 0 | 0
| 218 | DK79 | Označení vývodu z rozvaděče, skříně štítkem | 14.6 | 12.88 | 0 | 1.72 | 0 | 0
| 162 | EK1713 | Příslušenství pro umělohmot.roury,spojka-dvojhrdlo 110mm | 18.92 | 0 | 0 | 18.92 | 0 | 0
| 210 | EN01 | Odvoz zeminy do vzdálenosti 1km | 17.192 | 17.192 | 0 | 0 | 0 | 0
| 168 | EA38 | Vytrhání obruby stojaté kladené do malty | 199.76 | 199.76 | 0 | 0 | 0 | 0
| 167 | EN23 | Vyvěšení stávajícího potrubí při křížení | 1248.966 | 462.15 | 0 | 786.816 | 0 | 0
| 299 | EN03 | Hutnění zeminy strojně,vrstva 20cm | 2301.6448 | 2301.6448 | 0 | 0 | 0 | 0
| 200 | ED22 | Výkop kabel.rýhy 35x80cm ručně zem.tř.3 | 1823.36 | 1823.36 | 0 | 0 | 0 | 0
| 199 | EA08 | Vytýčení trasy kabel.ved. v zastavěném prostoru | 15.2802 | 15.2802 | 0 | 0 | 0 | 0
| 195 | EQ05 | Provizorní úprava terénu zeminou tř.3 | 197.12 | 197.12 | 0 | 0 | 0 | 0
| 203 | EN03 | Hutnění zeminy strojně,vrstva 20cm | 211.9936 | 211.9936 | 0 | 0 | 0 | 0
| 150 | ED22 | Výkop kabel.rýhy 35x80cm ručně zem.tř.3 | 5209.6 | 5209.6 | 0 | 0 | 0 | 0
| 217 | CI41 | Ukončení kab.NYY a CYKY do 4x10mm2 bez koncovky a ok | 130.48 | 130.48 | 0 | 0 | 0 | 0
| 202 | EN01 | Odvoz zeminy do vzdálenosti 1km | 30.086 | 30.086 | 0 | 0 | 0 | 0
| 170 | EA34 | Řezání spáry v asfaltu nebo betonu | 3334.8 | 3334.8 | 0 | 0 | 0 | 0
| 826 | EF14 | Zához kabel.rýhy 35x60cm ručně zem.tř.3 | 1802.24 | 1802.24 | 0 | 0 | 0 | 0
| 1601 | EB14 | Záhrn jámy pro sloup,kotvu strojně ve městě | 83.1283 | 83.1283 | 0 | 0 | 0 | 0
| 1600 | EB09 | Hloubení jámy pro sloup,kotvu strojně zem.tř.3-4 | 321.6384 | 321.6384 | 0 | 0 | 0 | 0
| 757 | CC341 | Kabel NYY (CYKY) 4x10 volně uložený | 774.2313 | 100.935 | 0 | 673.2963 | 0 | 0
| 754 | EM24 | Řezání spáry pro skříně a trubky (hloubka řezu do 10cm) | 1425.6 | 1425.6 | 0 | 0 | 0 | 0
| 837 | CE04 | Kabel 1-NAYY 4x50 mm2 volně uložený | 5370.414 | 1480.5 | 0 | 3889.914 | 0 | 0
| 737 | 5632 | Spojení zemnícího pásku svorkou SR02,vč.zalití | 48.4 | 0 | 0 | 48.4 | 0 | 0
| 752 | EN31 | Manipulace s pevnou zábranou pro trasu výkopu -běžný metr | 232.32 | 232.32 | 0 | 0 | 0 | 0
| 731 | HI59 | Pojistková vložka PN 000 40A,vč.montáže | 80.97 | 23.52 | 0 | 57.45 | 0 | 0
| 751 | EJ41 | Folie výstražná PE červená-šíře 32cm | 71.58 | 22.62 | 0 | 48.96 | 0 | 0
| 620 | HI87 | Pojistková vložka PN 2 200A,vč.montáže | 208.44 | 23.52 | 0 | 184.92 | 0 | 0
| 621 | HI88 | Pojistková vložka PN 2 224A,vč.montáže | 210.48 | 23.52 | 0 | 186.96 | 0 | 0
| 622 | DK71 | Provozní značení kab.rozpojovacích skříní pro SR,SD,SV - 7 ks znaků | 67.88 | 40.88 | 0 | 27 | 0 | 0
| 197 | CI46 | Ukončení kab.NAYY 4x16mm2 bez ok | 209.44 | 209.44 | 0 | 0 | 0 | 0
| 596 | EK22 | Protlačování otvoru strojně do prům.150mm-sypké stěny | 66308.16 | 66308.16 | 0 | 0 | 0 | 0
| 627 | 5635 | Připevnění zemnící pásky ke kabelové skříni/pilíři s označením | 537.0936 | 459.76 | 0 | 77.3336 | 0 | 0
| 630 | DQ63 | Suspense SA IV k izolačnímu nátěru uzemnění a spojů | 11.28 | 0 | 0 | 11.28 | 0 | 0
| 595 | EC62 | Záhrn jámy strojně ve městě | 487.08 | 487.08 | 0 | 0 | 0 | 0
| 765 | EN01 | Odvoz zeminy do vzdálenosti 1km | 38.682 | 38.682 | 0 | 0 | 0 | 0
| 781 | EQ05 | Provizorní úprava terénu zeminou tř.3 | 197.12 | 197.12 | 0 | 0 | 0 | 0
| 775 | CE10 | Kabel 1-NAYY 4x240 mm2 volně uložený | 5572.6272 | 1099.62 | 0 | 4473.0072 | 0 | 0
| 766 | EN03 | Hutnění zeminy strojně,vrstva 20cm | 272.5632 | 272.5632 | 0 | 0 | 0 | 0
| 912 | EC70 | Rozbourání betonového základu | 4034.4885 | 4034.4885 | 0 | 0 | 0 | 0
| 1643 | EN03 | Hutnění zeminy strojně,vrstva 20cm | 86.528 | 86.528 | 0 | 0 | 0 | 0
| 184 | 1771 | Zemní práce pro plastový pilíř SS 100, 200, 300 | 398.8993 | 383.8645 | 0 | 15.0348 | 0 | 0
| 1662 | DT38-D1 | Zapojení 4žil kab.v domovní skříni do 16mm2 demontáž materiálu do šrotu | 436.8 | 436.8 | 0 | 0 | 0 | 0
| 1653 | 2341-D1 | Připojení vod.16-25/4-42/7-70/11-1 AlFe, NAYY RE10-RE35 Al šroub.svorkou -4x demontáž materiálu do šrotu | 916.2 | 916.2 | 0 | 0 | 0 | 0
| 905 | 20421-D1 | Konzola vvs nosná 1200 pro J bet.sloup D225-250,vč.4x izol.VR+4x křížový vaz demontáž materiálu do šrotu | 431.655 | 431.655 | 0 | 0 | 0 | 0
| 909 | EB04 | Výkop jámy pro sloup,kotvu ručně zem.tř.3-4 | 1440.8909 | 1440.8909 | 0 | 0 | 0 | 0
| 912 | EC70 | Rozbourání betonového základu | 4034.4885 | 4034.4885 | 0 | 0 | 0 | 0
| 472 | EK41 | Žlab kabelový betonový KZ2 vč. poklopu -pro kabel NN, VN | 817.14 | 302.82 | 0 | 514.32 | 0 | 0
2 |  |  | CZD00013_00012: Optotrubka VN28 | 940923.876 | 173725.3372 | 11776.3854 | 598326.1534 | 157096 | 0
| 1807 | XC99 | Materiál Vlastní mimo číselník EG.D dle soupisu pro montáže-ZAPOČTENO DO VÝKONU | 18094 | 0 | 0 | 18094 | 0 | 0
| 1225 | PA26 | Příplatek zatažení svazkované tr. HDPE do chráničky, tvárnic.tras, kolektorů | 1941.92 | 1941.92 | 0 | 0 | 0 | 0
| 1230 | PA21 | Svazkování HDPE ke kabelu VN | 1762.2 | 1601.6 | 0 | 160.6 | 0 | 0
| 1225 | PA26 | Příplatek zatažení svazkované tr. HDPE do chráničky, tvárnic.tras, kolektorů | 622.88 | 622.88 | 0 | 0 | 0 | 0
| 1225 | PA26 | Příplatek zatažení svazkované tr. HDPE do chráničky, tvárnic.tras, kolektorů | 329.76 | 329.76 | 0 | 0 | 0 | 0
| 1226 | PA11 | Spojka D 40 přesuvná pro trubku HDPE | 788.62 | 495.06 | 0 | 293.56 | 0 | 0
| 1225 | PA26 | Příplatek zatažení svazkované tr. HDPE do chráničky, tvárnic.tras, kolektorů | 1291.56 | 1291.56 | 0 | 0 | 0 | 0
| 1230 | PA21 | Svazkování HDPE ke kabelu VN | 1537.92 | 1397.76 | 0 | 140.16 | 0 | 0
| 1224 | PA01 | Trubka ochranná HDPE SI 40/33 pro optokabel - ve výkopu | 12812.38 | 8571.64 | 0 | 4240.74 | 0 | 0
| 1781 | PZS | Příspěvek za sklad | 11776.3854 | 0 | 11776.3854 | 0 | 0 | 0
| 1231 | PA23 | Štítek označovací HDPE s upevněním | 1470.95 | 1128.4 | 0 | 342.55 | 0 | 0
| 1225 | PA26 | Příplatek zatažení svazkované tr. HDPE do chráničky, tvárnic.tras, kolektorů | 366.4 | 366.4 | 0 | 0 | 0 | 0
| 1228 | PA31 | Marker - pasivní (v místě spojky a koncovky) | 1772.52 | 208.38 | 0 | 1564.14 | 0 | 0
| 1230 | PA21 | Svazkování HDPE ke kabelu VN | 2963.7 | 2693.6 | 0 | 270.1 | 0 | 0
| 1228 | PA31 | Marker - pasivní (v místě spojky a koncovky) | 1181.68 | 138.92 | 0 | 1042.76 | 0 | 0
| 1228 | PA31 | Marker - pasivní (v místě spojky a koncovky) | 2363.36 | 277.84 | 0 | 2085.52 | 0 | 0
| 1230 | PA21 | Svazkování HDPE ke kabelu VN | 1361.7 | 1237.6 | 0 | 124.1 | 0 | 0
| 1242 | PA90 | Zkouška tlakutěsnosti HDPE trubky, vč. protokolu/stavba (Subdodávka) | 4600 | 0 | 0 | 0 | 4600 | 0
| 1734 | 1100001311 | Kabel optický samonosný ADSS 48vl. | 14956.62 | 0 | 0 | 14956.62 | 0 | 0
| 1733 | 1100001311 | Kabel optický samonosný ADSS 48vl. | 15659.28 | 0 | 0 | 15659.28 | 0 | 0
| 1224 | PA01 | Trubka ochranná HDPE SI 40/33 pro optokabel - ve výkopu | 12414.48 | 8305.44 | 0 | 4109.04 | 0 | 0
| 1232 | PA15 | Koncovka/záslepka D 40 pro trubku HDPE | 230.79 | 107.53 | 0 | 123.26 | 0 | 0
| 1228 | PA31 | Marker - pasivní (v místě spojky a koncovky) | 1772.52 | 208.38 | 0 | 1564.14 | 0 | 0
| 1741 | QC09 | Kompletní závěrečné měření celého profilu optického kabelu+2 protokly - 48 vláken | 45360 | 0 | 0 | 0 | 45360 | 0
| 1724 | 1100001311 | Kabel optický samonosný ADSS 48vl. | 25697.28 | 0 | 0 | 25697.28 | 0 | 0
| 1805 | XC99 | Materiál Vlastní mimo číselník EG.D dle soupisu pro montáže-ZAPOČTENO DO VÝKONU | 15805 | 0 | 0 | 15805 | 0 | 0
| 1806 | XC99 | Materiál Vlastní mimo číselník EG.D dle soupisu pro montáže-ZAPOČTENO DO VÝKONU | 29212 | 0 | 0 | 29212 | 0 | 0
| 1228 | PA31 | Marker - pasivní (v místě spojky a koncovky) | 2363.36 | 277.84 | 0 | 2085.52 | 0 | 0
| 1230 | PA21 | Svazkování HDPE ke kabelu VN | 1361.7 | 1237.6 | 0 | 124.1 | 0 | 0
| 1229 | PA91 | Kontrola průchodnosti HDPE trubky, vč. protokolu (Subdodávka) | 1088 | 0 | 0 | 0 | 1088 | 0
| 1229 | PA91 | Kontrola průchodnosti HDPE trubky, vč. protokolu (Subdodávka) | 2152 | 0 | 0 | 0 | 2152 | 0
| 1229 | PA91 | Kontrola průchodnosti HDPE trubky, vč. protokolu (Subdodávka) | 2144 | 0 | 0 | 0 | 2144 | 0
| 1226 | PA11 | Spojka D 40 přesuvná pro trubku HDPE | 2365.86 | 1485.18 | 0 | 880.68 | 0 | 0
| 1229 | PA91 | Kontrola průchodnosti HDPE trubky, vč. protokolu (Subdodávka) | 1248 | 0 | 0 | 0 | 1248 | 0
| 1226 | PA11 | Spojka D 40 přesuvná pro trubku HDPE | 1577.24 | 990.12 | 0 | 587.12 | 0 | 0
| 1232 | PA15 | Koncovka/záslepka D 40 pro trubku HDPE | 230.79 | 107.53 | 0 | 123.26 | 0 | 0
| 1226 | PA11 | Spojka D 40 přesuvná pro trubku HDPE | 1577.24 | 990.12 | 0 | 587.12 | 0 | 0
| 1728 | 1100001311 | Kabel optický samonosný ADSS 48vl. | 27002.22 | 0 | 0 | 27002.22 | 0 | 0
| 1731 | 1100001311 | Kabel optický samonosný ADSS 48vl. | 16663.08 | 0 | 0 | 16663.08 | 0 | 0
| 1808 | XC99 | Materiál Vlastní mimo číselník EG.D dle soupisu pro montáže-ZAPOČTENO DO VÝKONU | 18094 | 0 | 0 | 18094 | 0 | 0
| 1229 | PA91 | Kontrola průchodnosti HDPE trubky, vč. protokolu (Subdodávka) | 1288 | 0 | 0 | 0 | 1288 | 0
| 1230 | PA21 | Svazkování HDPE ke kabelu VN | 1762.2 | 1601.6 | 0 | 160.6 | 0 | 0
| 1224 | PA01 | Trubka ochranná HDPE SI 40/33 pro optokabel - ve výkopu | 36606.8 | 24490.4 | 0 | 12116.4 | 0 | 0
| 1229 | PA91 | Kontrola průchodnosti HDPE trubky, vč. protokolu (Subdodávka) | 952 | 0 | 0 | 0 | 952 | 0
| 1231 | PA23 | Štítek označovací HDPE s upevněním | 678.9 | 520.8 | 0 | 158.1 | 0 | 0
| 1228 | PA31 | Marker - pasivní (v místě spojky a koncovky) | 4135.88 | 486.22 | 0 | 3649.66 | 0 | 0
| 1224 | PA01 | Trubka ochranná HDPE SI 40/33 pro optokabel - ve výkopu | 10822.88 | 7240.64 | 0 | 3582.24 | 0 | 0
| 1226 | PA11 | Spojka D 40 přesuvná pro trubku HDPE | 788.62 | 495.06 | 0 | 293.56 | 0 | 0
| 1224 | PA01 | Trubka ochranná HDPE SI 40/33 pro optokabel - ve výkopu | 21327.44 | 14268.32 | 0 | 7059.12 | 0 | 0
| 1231 | PA23 | Štítek označovací HDPE s upevněním | 769.42 | 590.24 | 0 | 179.18 | 0 | 0
| 1228 | PA31 | Marker - pasivní (v místě spojky a koncovky) | 1772.52 | 208.38 | 0 | 1564.14 | 0 | 0
| 1224 | PA01 | Trubka ochranná HDPE SI 40/33 pro optokabel - ve výkopu | 11539.1 | 7719.8 | 0 | 3819.3 | 0 | 0
| 1225 | PA26 | Příplatek zatažení svazkované tr. HDPE do chráničky, tvárnic.tras, kolektorů | 1392.32 | 1392.32 | 0 | 0 | 0 | 0
| 1224 | PA01 | Trubka ochranná HDPE SI 40/33 pro optokabel - ve výkopu | 21407.02 | 14321.56 | 0 | 7085.46 | 0 | 0
| 1232 | PA15 | Koncovka/záslepka D 40 pro trubku HDPE | 230.79 | 107.53 | 0 | 123.26 | 0 | 0
| 1229 | PA91 | Kontrola průchodnosti HDPE trubky, vč. protokolu (Subdodávka) | 1088 | 0 | 0 | 0 | 1088 | 0
| 1228 | PA31 | Marker - pasivní (v místě spojky a koncovky) | 1772.52 | 208.38 | 0 | 1564.14 | 0 | 0
| 1230 | PA21 | Svazkování HDPE ke kabelu VN | 448.56 | 407.68 | 0 | 40.88 | 0 | 0
| 1231 | PA23 | Štítek označovací HDPE s upevněním | 1470.95 | 1128.4 | 0 | 342.55 | 0 | 0
| 1813 | XC99 | Materiál Vlastní mimo číselník EG.D dle soupisu pro montáže-ZAPOČTENO DO VÝKONU | 60495 | 0 | 0 | 60495 | 0 | 0
| 1804 | XC99 | Materiál Vlastní mimo číselník EG.D dle soupisu pro montáže-ZAPOČTENO DO VÝKONU | 29321 | 0 | 0 | 29321 | 0 | 0
| 1802 | XC99 | Materiál Vlastní mimo číselník EG.D dle soupisu pro montáže-ZAPOČTENO DO VÝKONU | 32304 | 0 | 0 | 32304 | 0 | 0
| 1812 | XC99 | Materiál Vlastní mimo číselník EG.D dle soupisu pro montáže-ZAPOČTENO DO VÝKONU | 16132 | 0 | 0 | 16132 | 0 | 0
| 1811 | XC99 | Materiál Vlastní mimo číselník EG.D dle soupisu pro montáže-ZAPOČTENO DO VÝKONU | 16241 | 0 | 0 | 16241 | 0 | 0
| 1803 | XC99 | Materiál Vlastní mimo číselník EG.D dle soupisu pro montáže-ZAPOČTENO DO VÝKONU | 4796 | 0 | 0 | 4796 | 0 | 0
| 1224 | PA01 | Trubka ochranná HDPE SI 40/33 pro optokabel - ve výkopu | 9390.44 | 6282.32 | 0 | 3108.12 | 0 | 0
| 1228 | PA31 | Marker - pasivní (v místě spojky a koncovky) | 1772.52 | 208.38 | 0 | 1564.14 | 0 | 0
| 1229 | PA91 | Kontrola průchodnosti HDPE trubky, vč. protokolu (Subdodávka) | 944 | 0 | 0 | 0 | 944 | 0
| 1230 | PA21 | Svazkování HDPE ke kabelu VN | 1602 | 1456 | 0 | 146 | 0 | 0
| 1226 | PA11 | Spojka D 40 přesuvná pro trubku HDPE | 788.62 | 495.06 | 0 | 293.56 | 0 | 0
| 1228 | PA31 | Marker - pasivní (v místě spojky a koncovky) | 1181.68 | 138.92 | 0 | 1042.76 | 0 | 0
| 1230 | PA21 | Svazkování HDPE ke kabelu VN | 1537.92 | 1397.76 | 0 | 140.16 | 0 | 0
| 1231 | PA23 | Štítek označovací HDPE s upevněním | 905.2 | 694.4 | 0 | 210.8 | 0 | 0
| 1225 | PA26 | Příplatek zatažení svazkované tr. HDPE do chráničky, tvárnic.tras, kolektorů | 366.4 | 366.4 | 0 | 0 | 0 | 0
| 1224 | PA01 | Trubka ochranná HDPE SI 40/33 pro optokabel - ve výkopu | 10822.88 | 7240.64 | 0 | 3582.24 | 0 | 0
| 1232 | PA15 | Koncovka/záslepka D 40 pro trubku HDPE | 230.79 | 107.53 | 0 | 123.26 | 0 | 0
| 1229 | PA91 | Kontrola průchodnosti HDPE trubky, vč. protokolu (Subdodávka) | 320 | 0 | 0 | 0 | 320 | 0
| 1225 | PA26 | Příplatek zatažení svazkované tr. HDPE do chráničky, tvárnic.tras, kolektorů | 998.44 | 998.44 | 0 | 0 | 0 | 0
| 1779 | 9343 | GZS (SO) | 10446.4472 | 10446.4472 | 0 | 0 | 0 | 0
| 1231 | PA23 | Štítek označovací HDPE s upevněním | 226.3 | 173.6 | 0 | 52.7 | 0 | 0
| 1737 | QB48 | Držák O 1,2 m rezervy SDOK 90 m PS s adaptérem držáku rezervy -ve výšce | 6188.63 | 258 | 0 | 5930.63 | 0 | 0
| 1732 | 1100001311 | Kabel optický samonosný ADSS 48vl. | 4015.2 | 0 | 0 | 4015.2 | 0 | 0
| 1730 | 1100001311 | Kabel optický samonosný ADSS 48vl. | 26901.84 | 0 | 0 | 26901.84 | 0 | 0
| 1738 | 1100001311 | Kabel optický samonosný ADSS 48vl. | 16663.08 | 0 | 0 | 16663.08 | 0 | 0
| 1226 | PA11 | Spojka D 40 přesuvná pro trubku HDPE | 1182.93 | 742.59 | 0 | 440.34 | 0 | 0
| 1231 | PA23 | Štítek označovací HDPE s upevněním | 678.9 | 520.8 | 0 | 158.1 | 0 | 0
| 1229 | PA91 | Kontrola průchodnosti HDPE trubky, vč. protokolu (Subdodávka) | 3680 | 0 | 0 | 0 | 3680 | 0
| 1231 | PA23 | Štítek označovací HDPE s upevněním | 2489.3 | 1909.6 | 0 | 579.7 | 0 | 0
| 1230 | PA21 | Svazkování HDPE ke kabelu VN | 512.64 | 465.92 | 0 | 46.72 | 0 | 0
| 1231 | PA23 | Štítek označovací HDPE s upevněním | 905.2 | 694.4 | 0 | 210.8 | 0 | 0
| 1225 | PA26 | Příplatek zatažení svazkované tr. HDPE do chráničky, tvárnic.tras, kolektorů | 824.4 | 824.4 | 0 | 0 | 0 | 0
| 1226 | PA11 | Spojka D 40 přesuvná pro trubku HDPE | 788.62 | 495.06 | 0 | 293.56 | 0 | 0
| 1224 | PA01 | Trubka ochranná HDPE SI 40/33 pro optokabel - ve výkopu | 9470.02 | 6335.56 | 0 | 3134.46 | 0 | 0
| 1224 | PA01 | Trubka ochranná HDPE SI 40/33 pro optokabel - ve výkopu | 3183.2 | 2129.6 | 0 | 1053.6 | 0 | 0
| 1226 | PA11 | Spojka D 40 přesuvná pro trubku HDPE | 788.62 | 495.06 | 0 | 293.56 | 0 | 0
| 1224 | PA01 | Trubka ochranná HDPE SI 40/33 pro optokabel - ve výkopu | 3501.52 | 2342.56 | 0 | 1158.96 | 0 | 0
| 1226 | PA11 | Spojka D 40 přesuvná pro trubku HDPE | 788.62 | 495.06 | 0 | 293.56 | 0 | 0
| 1231 | PA23 | Štítek označovací HDPE s upevněním | 271.56 | 208.32 | 0 | 63.24 | 0 | 0
| 1226 | PA11 | Spojka D 40 přesuvná pro trubku HDPE | 788.62 | 495.06 | 0 | 293.56 | 0 | 0
| 1232 | PA15 | Koncovka/záslepka D 40 pro trubku HDPE | 230.79 | 107.53 | 0 | 123.26 | 0 | 0
| 1225 | PA26 | Příplatek zatažení svazkované tr. HDPE do chráničky, tvárnic.tras, kolektorů | 622.88 | 622.88 | 0 | 0 | 0 | 0
| 1225 | PA26 | Příplatek zatažení svazkované tr. HDPE do chráničky, tvárnic.tras, kolektorů | 998.44 | 998.44 | 0 | 0 | 0 | 0
| 1727 | 1100001311 | Kabel optický samonosný ADSS 48vl. | 4416.72 | 0 | 0 | 4416.72 | 0 | 0
| 1726 | QB51 | Příchytka dist.1xSDOK 15-20 mm JB nebo Jp, PS -ve výšce | 1520.1967 | 802.65 | 0 | 717.5467 | 0 | 0
| 1736 | QB51 | Příchytka dist.1xSDOK 15-20 mm JB nebo Jp, PS -ve výšce | 1520.1967 | 802.65 | 0 | 717.5467 | 0 | 0
| 1725 | QB48 | Držák O 1,2 m rezervy SDOK 90 m PS s adaptérem držáku rezervy -ve výšce | 6188.63 | 258 | 0 | 5930.63 | 0 | 0
| 1729 | 1100001311 | Kabel optický samonosný ADSS 48vl. | 14555.1 | 0 | 0 | 14555.1 | 0 | 0
| 1740 | QC09 | Kompletní závěrečné měření celého profilu optického kabelu+2 protokly - 48 vláken | 45360 | 0 | 0 | 0 | 45360 | 0
| 1230 | PA21 | Svazkování HDPE ke kabelu VN | 5046.3 | 4586.4 | 0 | 459.9 | 0 | 0
| 1231 | PA23 | Štítek označovací HDPE s upevněním | 769.42 | 590.24 | 0 | 179.18 | 0 | 0
| 1735 | 1100001311 | Kabel optický samonosný ADSS 48vl. | 55710.9 | 0 | 0 | 55710.9 | 0 | 0
| 1739 | 1100001311 | Kabel optický samonosný ADSS 48vl. | 14856.24 | 0 | 0 | 14856.24 | 0 | 0
| 1742 | QC09 | Kompletní závěrečné měření celého profilu optického kabelu+2 protokly - 48 vláken | 45360 | 0 | 0 | 0 | 45360 | 0
| 1809 | XC99 | Materiál Vlastní mimo číselník EG.D dle soupisu pro montáže-ZAPOČTENO DO VÝKONU | 4360 | 0 | 0 | 4360 | 0 | 0
| 1810 | XC99 | Materiál Vlastní mimo číselník EG.D dle soupisu pro montáže-ZAPOČTENO DO VÝKONU | 17004 | 0 | 0 | 17004 | 0 | 0
| 1229 | PA91 | Kontrola průchodnosti HDPE trubky, vč. protokolu (Subdodávka) | 352 | 0 | 0 | 0 | 352 | 0
| 1230 | PA21 | Svazkování HDPE ke kabelu VN | 2963.7 | 2693.6 | 0 | 270.1 | 0 | 0
| 1228 | PA31 | Marker - pasivní (v místě spojky a koncovky) | 1772.52 | 208.38 | 0 | 1564.14 | 0 | 0
| 1228 | PA31 | Marker - pasivní (v místě spojky a koncovky) | 2363.36 | 277.84 | 0 | 2085.52 | 0 | 0
| 1225 | PA26 | Příplatek zatažení svazkované tr. HDPE do chráničky, tvárnic.tras, kolektorů | 366.4 | 366.4 | 0 | 0 | 0 | 0
| 1227 | PA15 | Koncovka/záslepka D 40 pro trubku HDPE | 230.79 | 107.53 | 0 | 123.26 | 0 | 0
| 1226 | PA11 | Spojka D 40 přesuvná pro trubku HDPE | 1577.24 | 990.12 | 0 | 587.12 | 0 | 0
| 1229 | PA91 | Kontrola průchodnosti HDPE trubky, vč. protokolu (Subdodávka) | 1160 | 0 | 0 | 0 | 1160 | 0
| 1231 | PA23 | Štítek označovací HDPE s upevněním | 905.2 | 694.4 | 0 | 210.8 | 0 | 0
2 |  |  | CZD00013_00013: Optotrubka VN92 | 211976.0198 | 128886.8624 | 2228.9473 | 63684.21 | 17176 | 0
| 1225 | PA26 | Příplatek zatažení svazkované tr. HDPE do chráničky, tvárnic.tras, kolektorů | 1291.56 | 1291.56 | 0 | 0 | 0 | 0
| 1229 | PA91 | Kontrola průchodnosti HDPE trubky, vč. protokolu (Subdodávka) | 2144 | 0 | 0 | 0 | 2144 | 0
| 1231 | PA23 | Štítek označovací HDPE s upevněním | 2602.45 | 1996.4 | 0 | 606.05 | 0 | 0
| 1224 | PA01 | Trubka ochranná HDPE SI 40/33 pro optokabel - ve výkopu | 12812.38 | 8571.64 | 0 | 4240.74 | 0 | 0
| 1230 | PA21 | Svazkování HDPE ke kabelu VN | 2963.7 | 2693.6 | 0 | 270.1 | 0 | 0
| 1228 | PA31 | Marker - pasivní (v místě spojky a koncovky) | 1772.52 | 208.38 | 0 | 1564.14 | 0 | 0
| 1228 | PA31 | Marker - pasivní (v místě spojky a koncovky) | 3545.04 | 416.76 | 0 | 3128.28 | 0 | 0
| 1229 | PA91 | Kontrola průchodnosti HDPE trubky, vč. protokolu (Subdodávka) | 3912 | 0 | 0 | 0 | 3912 | 0
| 1225 | PA26 | Příplatek zatažení svazkované tr. HDPE do chráničky, tvárnic.tras, kolektorů | 1392.32 | 1392.32 | 0 | 0 | 0 | 0
| 1241 | PA90 | Zkouška tlakutěsnosti HDPE trubky, vč. protokolu/stavba (Subdodávka) | 4600 | 0 | 0 | 0 | 4600 | 0
| 1226 | PA11 | Spojka D 40 přesuvná pro trubku HDPE | 1182.93 | 742.59 | 0 | 440.34 | 0 | 0
| 1228 | PA31 | Marker - pasivní (v místě spojky a koncovky) | 1181.68 | 138.92 | 0 | 1042.76 | 0 | 0
| 1231 | PA23 | Štítek označovací HDPE s upevněním | 226.3 | 173.6 | 0 | 52.7 | 0 | 0
| 1224 | PA01 | Trubka ochranná HDPE SI 40/33 pro optokabel - ve výkopu | 12414.48 | 8305.44 | 0 | 4109.04 | 0 | 0
| 1224 | PA01 | Trubka ochranná HDPE SI 40/33 pro optokabel - ve výkopu | 3183.2 | 2129.6 | 0 | 1053.6 | 0 | 0
| 1230 | PA21 | Svazkování HDPE ke kabelu VN | 1602 | 1456 | 0 | 146 | 0 | 0
| 1229 | PA91 | Kontrola průchodnosti HDPE trubky, vč. protokolu (Subdodávka) | 2152 | 0 | 0 | 0 | 2152 | 0
| 1227 | PA15 | Koncovka/záslepka D 40 pro trubku HDPE | 230.79 | 107.53 | 0 | 123.26 | 0 | 0
| 1226 | PA11 | Spojka D 40 přesuvná pro trubku HDPE | 788.62 | 495.06 | 0 | 293.56 | 0 | 0
| 1231 | PA23 | Štítek označovací HDPE s upevněním | 1470.95 | 1128.4 | 0 | 342.55 | 0 | 0
| 1230 | PA21 | Svazkování HDPE ke kabelu VN | 2963.7 | 2693.6 | 0 | 270.1 | 0 | 0
| 1224 | PA01 | Trubka ochranná HDPE SI 40/33 pro optokabel - ve výkopu | 3501.52 | 2342.56 | 0 | 1158.96 | 0 | 0
| 1782 | PZS | Příspěvek za sklad | 2228.9473 | 0 | 2228.9473 | 0 | 0 | 0
| 1226 | PA11 | Spojka D 40 přesuvná pro trubku HDPE | 1577.24 | 990.12 | 0 | 587.12 | 0 | 0
| 1226 | PA11 | Spojka D 40 přesuvná pro trubku HDPE | 1577.24 | 990.12 | 0 | 587.12 | 0 | 0
| 1229 | PA91 | Kontrola průchodnosti HDPE trubky, vč. protokolu (Subdodávka) | 1288 | 0 | 0 | 0 | 1288 | 0
| 1229 | PA91 | Kontrola průchodnosti HDPE trubky, vč. protokolu (Subdodávka) | 352 | 0 | 0 | 0 | 352 | 0
| 1231 | PA23 | Štítek označovací HDPE s upevněním | 271.56 | 208.32 | 0 | 63.24 | 0 | 0
| 1230 | PA21 | Svazkování HDPE ke kabelu VN | 512.64 | 465.92 | 0 | 46.72 | 0 | 0
| 1228 | PA31 | Marker - pasivní (v místě spojky a koncovky) | 1181.68 | 138.92 | 0 | 1042.76 | 0 | 0
| 1783 | 9343 | GZS (SO) | 7825.1824 | 7825.1824 | 0 | 0 | 0 | 0
| 1231 | PA23 | Štítek označovací HDPE s upevněním | 1470.95 | 1128.4 | 0 | 342.55 | 0 | 0
| 1224 | PA01 | Trubka ochranná HDPE SI 40/33 pro optokabel - ve výkopu | 11539.1 | 7719.8 | 0 | 3819.3 | 0 | 0
| 1229 | PA91 | Kontrola průchodnosti HDPE trubky, vč. protokolu (Subdodávka) | 320 | 0 | 0 | 0 | 320 | 0
| 1224 | PA01 | Trubka ochranná HDPE SI 40/33 pro optokabel - ve výkopu | 21327.44 | 14268.32 | 0 | 7059.12 | 0 | 0
| 1228 | PA31 | Marker - pasivní (v místě spojky a koncovky) | 2363.36 | 277.84 | 0 | 2085.52 | 0 | 0
| 1231 | PA23 | Štítek označovací HDPE s upevněním | 905.2 | 694.4 | 0 | 210.8 | 0 | 0
| 1225 | PA26 | Příplatek zatažení svazkované tr. HDPE do chráničky, tvárnic.tras, kolektorů | 366.4 | 366.4 | 0 | 0 | 0 | 0
| 1230 | PA21 | Svazkování HDPE ke kabelu VN | 1762.2 | 1601.6 | 0 | 160.6 | 0 | 0
| 1230 | PA21 | Svazkování HDPE ke kabelu VN | 448.56 | 407.68 | 0 | 40.88 | 0 | 0
| 1225 | PA26 | Příplatek zatažení svazkované tr. HDPE do chráničky, tvárnic.tras, kolektorů | 329.76 | 329.76 | 0 | 0 | 0 | 0
| 1228 | PA31 | Marker - pasivní (v místě spojky a koncovky) | 2363.36 | 277.84 | 0 | 2085.52 | 0 | 0
| 1225 | PA26 | Příplatek zatažení svazkované tr. HDPE do chráničky, tvárnic.tras, kolektorů | 1941.92 | 1941.92 | 0 | 0 | 0 | 0
| 1231 | PA23 | Štítek označovací HDPE s upevněním | 905.2 | 694.4 | 0 | 210.8 | 0 | 0
| 1224 | PA01 | Trubka ochranná HDPE SI 40/33 pro optokabel - ve výkopu | 21407.02 | 14321.56 | 0 | 7085.46 | 0 | 0
| 1225 | PA26 | Příplatek zatažení svazkované tr. HDPE do chráničky, tvárnic.tras, kolektorů | 274.8 | 274.8 | 0 | 0 | 0 | 0
| 1224 | PA01 | Trubka ochranná HDPE SI 40/33 pro optokabel - ve výkopu | 38914.62 | 26034.36 | 0 | 12880.26 | 0 | 0
| 1228 | PA31 | Marker - pasivní (v místě spojky a koncovky) | 2363.36 | 277.84 | 0 | 2085.52 | 0 | 0
| 1226 | PA11 | Spojka D 40 přesuvná pro trubku HDPE | 1577.24 | 990.12 | 0 | 587.12 | 0 | 0
| 1225 | PA26 | Příplatek zatažení svazkované tr. HDPE do chráničky, tvárnic.tras, kolektorů | 366.4 | 366.4 | 0 | 0 | 0 | 0
| 1229 | PA91 | Kontrola průchodnosti HDPE trubky, vč. protokolu (Subdodávka) | 1160 | 0 | 0 | 0 | 1160 | 0
| 1226 | PA11 | Spojka D 40 přesuvná pro trubku HDPE | 788.62 | 495.06 | 0 | 293.56 | 0 | 0
| 1226 | PA11 | Spojka D 40 přesuvná pro trubku HDPE | 788.62 | 495.06 | 0 | 293.56 | 0 | 0
| 1225 | PA26 | Příplatek zatažení svazkované tr. HDPE do chráničky, tvárnic.tras, kolektorů | 366.4 | 366.4 | 0 | 0 | 0 | 0
| 1227 | PA15 | Koncovka/záslepka D 40 pro trubku HDPE | 230.79 | 107.53 | 0 | 123.26 | 0 | 0
| 1226 | PA11 | Spojka D 40 přesuvná pro trubku HDPE | 1971.55 | 1237.65 | 0 | 733.9 | 0 | 0
| 1228 | PA31 | Marker - pasivní (v místě spojky a koncovky) | 1772.52 | 208.38 | 0 | 1564.14 | 0 | 0
| 1231 | PA23 | Štítek označovací HDPE s upevněním | 905.2 | 694.4 | 0 | 210.8 | 0 | 0
| 1230 | PA21 | Svazkování HDPE ke kabelu VN | 1762.2 | 1601.6 | 0 | 160.6 | 0 | 0
| 1229 | PA91 | Kontrola průchodnosti HDPE trubky, vč. protokolu (Subdodávka) | 1248 | 0 | 0 | 0 | 1248 | 0
| 1230 | PA21 | Svazkování HDPE ke kabelu VN | 5286.6 | 4804.8 | 0 | 481.8 | 0 | 0
1 |  |  | 4: Ostatní náklady | 865670 | 865670 | 0 | 0 | 0 | 0
2 |  |  | 4.1: Ostatní náklady stavby - Nesoutěžené výkony | 70000 | 70000 | 0 | 0 | 0 | 0
| 1796 | 1101926 | Poplatky (správní) | 10000 | 10000 | 0 | 0 | 0 | 0
| 1794 | 1101922 | Vytyčení stávajících podzemních sítí | 30000 | 30000 | 0 | 0 | 0 | 0
| 1797 | 1101929 | Dopravní značení projekt a umístění dopravních značek | 25000 | 25000 | 0 | 0 | 0 | 0
| 1795 | 1101925 | Archeologický dozor | 5000 | 5000 | 0 | 0 | 0 | 0
2 |  |  | 4.2: Projektová dokumentace - Inženýring EG.D - Náklady EG.D | 795670 | 795670 | 0 | 0 | 0 | 0
| 1801 | 9418 | Zkoušky VN kabelu zvýšeným napětím | 57550 | 57550 | 0 | 0 | 0 | 0
| 1798 | 9100 | Projektové a geodetické práce k PD – dle pravidel EG.D | 584120 | 584120 | 0 | 0 | 0 | 0
| 1800 | 9417 | Manipulace vedení | 54000 | 54000 | 0 | 0 | 0 | 0
| 1799 | 9150 | Inženýrská činnost EG.D | 100000 | 100000 | 0 | 0 | 0 | 0
|  |  | Celkem | 15231086.3185 | 8005802.8706 | 121688.0182 | 4226371.9197 | 1251208 | 1626015.51

## Rekapitulace pro EBC
|  | Název stavby: | Obnova VN28 p.b.309-321;VN92 p.b.450-463_version 3 |  | Číslo stavby: | 001040017965
|  | Název verze: | Rozpočet ke kontrole |  | Verze CÚ: | 2022/03a
Výkony pro EBC / PUD
| Poř. | Kód | Popis | Dodávky EG.D | Materiál EG.D | Příspěvek za sklad | Práce a mechanizace | Subdodávky | Vl. materiál zhotovitele | Výkony zhotovitele bez vl. materiálu | ∑ Výkony zhotovitele | ∑ Dodávky EG.D + Materiál EG.D
1 |  |  | 1: Ostatní náklady zhotovitele stavby - Soutěžené výkony | 0 | 0 | 0 | 1183571 | 0 | 0 | 1183571 | 1183571 | 0
2 |  |  | CZD00001: Projekt.dokumentace a ost.nák | 0 | 0 | 0 | 1183571 | 0 | 0 | 1183571 | 1183571 | 0
| 1787 | 1101594 | Výchozí revize zařízení VN/NN | 0 | 0 | 0 | 16639 | 0 | 0 | 16639 | 16639 | 0
| 1791 | 1102001 | Doprava materiálu výnosového | 0 | 0 | 0 | 880 | 0 | 0 | 880 | 880 | 0
| 1789 | 1101999 | Inženýring zhotovitele stavby CAPEX - Met.rozp. EMP2022+ | 0 | 0 | 0 | 18900 | 0 | 0 | 18900 | 18900 | 0
| 1788 | 1101638 | Ekologická likvidace odpadů, vč. dopravy | 0 | 0 | 0 | 823362 | 0 | 0 | 823362 | 823362 | 0
| 1790 | 1102000 | Geodetické práce zhotovitele stavby | 0 | 0 | 0 | 244640 | 0 | 0 | 244640 | 244640 | 0
| 1793 | 1102007 | Doprava materiálu na stavbu z CS 41-80 km CAPEX | 0 | 0 | 0 | 5060 | 0 | 0 | 5060 | 5060 | 0
| 1792 | 1102010 | Dokumentace pro TE | 0 | 0 | 0 | 74090 | 0 | 0 | 74090 | 74090 | 0
1 |  |  | 2: Provozní soubory | 0 | 43357.89 | 1517.5261 | 2856.2688 | 0 | 0 | 4373.795 | 4373.795 | 43357.89
2 |  |  | CZD00040_00014: TS 22/0,4kV-techn - Mostiště Obec T | 0 | 21691.71 | 759.2098 | 1428.1344 | 0 | 0 | 2187.3443 | 2187.3443 | 21691.71
| 1279 | DX76 | Spoušť pro jistič BL1000, 1000A | 0 | 11449.59 | 0 | 141.12 | 0 | 0 | 141.12 | 141.12 | 11449.59
| 1278 | DX71 | Pojistkový lištový odpínač 400A | 0 | 7957.68 | 0 | 860.16 | 0 | 0 | 860.16 | 860.16 | 7957.68
| 1280 | DG467 | Modul rozvaděč VN příslušenství ovládací páka | 0 | 0 | 0 | 0 | 0 | 0 | 0 | 0 | 0
| 1273 | CK79 | Stíněný úhlový konektor pro kab.70mm2 -sada | 0 | 0 | 0 | 0 | 0 | 0 | 0 | 0 | 0
| 1838 | DE22 | Montáž olejového transformátoru VN/0,4kV,400kVA | 0 | 0 | 0 | 0 | 0 | 0 | 0 | 0 | 0
| 1836 | HI88 | Pojistková vložka PN 2 224A,vč.montáže | 0 | 186.96 | 0 | 23.52 | 0 | 0 | 23.52 | 23.52 | 186.96
| 1835 | HI87 | Pojistková vložka PN 2 200A,vč.montáže | 0 | 554.76 | 0 | 70.56 | 0 | 0 | 70.56 | 70.56 | 554.76
| 1834 | HI804 | Pojistková vložka PN 2 63A,vč.montáže | 0 | 218.73 | 0 | 23.52 | 0 | 0 | 23.52 | 23.52 | 218.73
| 1837 | DX13 | NEPOUŽÍVAT Transformátor 22/0,4kV s Cu vinutím 400kVA | 0 | 0 | 0 | 0 | 0 | 0 | 0 | 0 | 0
| 1785 | PZS | Příspěvek za sklad | 0 | 0 | 759.2098 | 0 | 0 | 0 | 759.2098 | 759.2098 | 0
| 1275 | 4345 | Pojistkové patrony VN podle IEC 16A,vč.montáže 3ks | 0 | 1323.99 | 0 | 156.24 | 0 | 0 | 156.24 | 156.24 | 1323.99
| 1769 | PPV-CZD00040 | PPV pro MT CZD00040 - Trafostanice 22/0,4kV - technologie | 0 | 0 | 0 | 153.0144 | 0 | 0 | 153.0144 | 153.0144 | 0
| 1277 | DX63 | Rozvaděč RST 1099/4835 do 1000A + Stojan ST-VK -Sestava | 0 | 0 | 0 | 0 | 0 | 0 | 0 | 0 | 0
| 1276 | DG472 | Kompaktní rozvaděč VN Zapojení KKT | 0 | 0 | 0 | 0 | 0 | 0 | 0 | 0 | 0
| 1839 | DX97 | Zkratování pro vnitřní TS trafo 250-630kVA,svorník M16 | 0 | 0 | 0 | 0 | 0 | 0 | 0 | 0 | 0
2 |  |  | CZD00040_00015: TS 22/0,4kV-techn - Mostiště Korea T | 0 | 21666.18 | 758.3163 | 1428.1344 | 0 | 0 | 2186.4507 | 2186.4507 | 21666.18
| 1786 | PZS | Příspěvek za sklad | 0 | 0 | 758.3163 | 0 | 0 | 0 | 758.3163 | 758.3163 | 0
| 1770 | PPV-CZD00040 | PPV pro MT CZD00040 - Trafostanice 22/0,4kV - technologie | 0 | 0 | 0 | 153.0144 | 0 | 0 | 153.0144 | 153.0144 | 0
| 1276 | DG472 | Kompaktní rozvaděč VN Zapojení KKT | 0 | 0 | 0 | 0 | 0 | 0 | 0 | 0 | 0
| 1278 | DX71 | Pojistkový lištový odpínač 400A | 0 | 7957.68 | 0 | 860.16 | 0 | 0 | 860.16 | 860.16 | 7957.68
| 1277 | DX63 | Rozvaděč RST 1099/4835 do 1000A + Stojan ST-VK -Sestava | 0 | 0 | 0 | 0 | 0 | 0 | 0 | 0 | 0
| 1273 | CK79 | Stíněný úhlový konektor pro kab.70mm2 -sada | 0 | 0 | 0 | 0 | 0 | 0 | 0 | 0 | 0
| 1280 | DG467 | Modul rozvaděč VN příslušenství ovládací páka | 0 | 0 | 0 | 0 | 0 | 0 | 0 | 0 | 0
| 1279 | DX76 | Spoušť pro jistič BL1000, 1000A | 0 | 11449.59 | 0 | 141.12 | 0 | 0 | 141.12 | 141.12 | 11449.59
| 1275 | 4345 | Pojistkové patrony VN podle IEC 16A,vč.montáže 3ks | 0 | 1323.99 | 0 | 156.24 | 0 | 0 | 156.24 | 156.24 | 1323.99
| 1843 | HI89 | Pojistková vložka PN 2 250A,vč.montáže | 0 | 187.08 | 0 | 23.52 | 0 | 0 | 23.52 | 23.52 | 187.08
| 1842 | HI88 | Pojistková vložka PN 2 224A,vč.montáže | 0 | 747.84 | 0 | 94.08 | 0 | 0 | 94.08 | 94.08 | 747.84
| 1840 | DE22 | Montáž olejového transformátoru VN/0,4kV,400kVA | 0 | 0 | 0 | 0 | 0 | 0 | 0 | 0 | 0
| 1841 | DX97 | Zkratování pro vnitřní TS trafo 250-630kVA,svorník M16 | 0 | 0 | 0 | 0 | 0 | 0 | 0 | 0 | 0
| 1844 | DX13 | NEPOUŽÍVAT Transformátor 22/0,4kV s Cu vinutím 400kVA | 0 | 0 | 0 | 0 | 0 | 0 | 0 | 0 | 0
1 |  |  | 3: Stavební objekty | 1626015.51 | 3433442.6301 | 120170.4921 | 5953705.6018 | 1251208 | 749571.3995 | 7325084.0939 | 8074655.4934 | 5059458.1401
2 |  |  | CZD00004_00002: Vedení 22kV-venk. VN28 kmen | 121584.36 | 36671.3072 | 1283.4958 | 222578.1065 | 0 | 80391.0296 | 223861.6022 | 304252.6318 | 158255.6672
| 1127 | 1422 | Opětná montáž lana AlFe do 3x120mm2 | 0 | 0 | 0 | 1850.1668 | 0 | 0 | 1850.1668 | 1850.1668 | 0
| 1118 | BS05 | Izolátor VPA 135/8a,vč.šroubu M20x40-AlFe | 0 | 5640.31 | 0 | 728.65 | 0 | 0 | 728.65 | 728.65 | 5640.31
| 1321 | EQ02 | Osetí povrchu travou, vč. zalití vodou | 0 | 0 | 0 | 61.6 | 0 | 8.028 | 61.6 | 69.628 | 0
| 1145 | DQ13 | Uzemnění v zemi-páska FeZn 30x4mm | 0 | 1317.241 | 0 | 1400.75 | 0 | 0 | 1400.75 | 1400.75 | 1317.241
| 1136 | EP14 | Zához rýhy 35x60cm ručně pro zemnící pásek zem.tř.3 | 0 | 0 | 0 | 468.16 | 0 | 0 | 468.16 | 468.16 | 0
| 1125 | 1404-D2 | Lano AlFe 3x110/22,vč.spojek demontáž materiálu k opětnému | 0 | 0 | 0 | 1678.8508 | 0 | 0 | 1678.8508 | 1678.8508 | 0
| 1121 | 1461 | Proudový spoj AlFe 35-120/Al 35-120 šroub.svorkou -3x | 0 | 414.84 | 0 | 2058.15 | 0 | 0 | 2058.15 | 2058.15 | 414.84
| 1130 | EN01 | Odvoz zeminy do vzdálenosti 1km | 0 | 0 | 0 | 1045.642 | 0 | 0 | 1045.642 | 1045.642 | 0
| 1132 | EC95 | Beton.základ C12/15 (B15) nad 5m3 do bedněn. dolní blok PS -mix nakup.směs | 0 | 0 | 0 | 7728.1512 | 0 | 36003.4534 | 7728.1512 | 43731.6046 | 0
| 1110 | 1375 | Kotevní řetězce Jk 3x42/7-120mm2,izolátor plastový bez kotev.praporců | 0 | 1165.53 | 0 | 573.255 | 0 | 10.26 | 573.255 | 583.515 | 1165.53
| 1110 | 1375 | Kotevní řetězce Jk 3x42/7-120mm2,izolátor plastový bez kotev.praporců | 0 | 1165.53 | 0 | 573.255 | 0 | 10.26 | 573.255 | 583.515 | 1165.53
| 1131 | EN03 | Hutnění zeminy strojně,vrstva 20cm | 0 | 0 | 0 | 2814.3232 | 0 | 0 | 2814.3232 | 2814.3232 | 0
| 1451 | BU104-D1 | Konzola - příhradový stožár 22kV - A3-U8-R demontáž materiálu do šrotu | 0 | 0 | 0 | 371.625 | 0 | 0 | 371.625 | 371.625 | 0
| 1453 | 1375-D1 | Kotevní řetězce Jk 3x42/7-120mm2,izolátor plastový bez kotev.praporců demontáž materiálu do šrotu | 0 | 0 | 0 | 573.255 | 0 | 0 | 573.255 | 573.255 | 0
| 1107 | BU121 | Konzola příhradový stožár 22kV BZ-U8 | 1431.38 | 0 | 0 | 239.14 | 0 | 0 | 239.14 | 239.14 | 1431.38
| 1105 | BU030 | Stožár příhradový 22kV - 15/60 - Nosný | 59369.67 | 7.8174 | 0 | 12525.105 | 0 | 0 | 12525.105 | 12525.105 | 59377.4874
| 1455 | 1461-D1 | Proudový spoj AlFe 35-120/Al 35-120 šroub.svorkou -3x demontáž materiálu do šrotu | 0 | 0 | 0 | 1029.075 | 0 | 0 | 1029.075 | 1029.075 | 0
| 1318 | EB09 | Hloubení jámy pro sloup,kotvu strojně zem.tř.3-4 | 0 | 0 | 0 | 428.8512 | 0 | 0 | 428.8512 | 428.8512 | 0
| 1322 | EQ05 | Provizorní úprava terénu zeminou tř.3 | 0 | 0 | 0 | 197.12 | 0 | 0 | 197.12 | 197.12 | 0
| 1117 | XA95 | Konzola podpěrných izolátorů pro příhradový stožár-stáv.stož. | 0 | 4302 | 0 | 960.12 | 0 | 0 | 960.12 | 960.12 | 4302
| 1112 | 1431 | Ukončení nových vodičů ve stávajících/nahrazených kotevních nebo nosných svorkách z Al slitiny | 0 | 0 | 0 | 1261.65 | 0 | 5.13 | 1261.65 | 1266.78 | 0
| 1744 | PZS | Příspěvek za sklad | 0 | 0 | 1283.4958 | 0 | 0 | 0 | 1283.4958 | 1283.4958 | 0
| 1464 | EQ02 | Osetí povrchu travou, vč. zalití vodou | 0 | 0 | 0 | 231 | 0 | 30.105 | 231 | 261.105 | 0
| 1119 | BT14 | Křížový vaz VPA pro šablony | 0 | 40.7553 | 0 | 1150.37 | 0 | 0 | 1150.37 | 1150.37 | 40.7553
| 1129 | EB14 | Záhrn jámy pro sloup,kotvu strojně ve městě | 0 | 0 | 0 | 802.0584 | 0 | 0 | 802.0584 | 802.0584 | 0
| 1106 | BU104 | Konzola - příhradový stožár 22kV - A3-U8-R | 3956.36 | 0 | 0 | 743.25 | 0 | 0 | 743.25 | 743.25 | 3956.36
| 1116 | XA91 | Boční nosník pro příhradový stožár pro pod.izol.-stáv.stož. | 0 | 376.25 | 0 | 191.47 | 0 | 0 | 191.47 | 191.47 | 376.25
| 1128 | EB09 | Hloubení jámy pro sloup,kotvu strojně zem.tř.3-4 | 0 | 0 | 0 | 6669.39 | 0 | 0 | 6669.39 | 6669.39 | 0
| 1743 | 9343 | GZS (SO) | 0 | 0 | 0 | 10863.8344 | 0 | 0 | 10863.8344 | 10863.8344 | 0
| 1458 | BU027-D1 | Stožár příhradový 22kV - 15/30 - Nosný demontáž materiálu do šrotu | 0 | 0 | 0 | 4850.6725 | 0 | 0 | 4850.6725 | 4850.6725 | 0
| 1314 | BL65-D1 | Sloup betonový J 10,5/6 pro VN bez výstroje demontáž materiálu do šrotu | 0 | 0 | 0 | 1376.32 | 0 | 0 | 1376.32 | 1376.32 | 0
| 1342 | BK001 | Demontáž rovinné konzoly VN-stáv.sloup | 0 | 0 | 0 | 665.915 | 0 | 0 | 665.915 | 665.915 | 0
| 1319 | EB14 | Záhrn jámy pro sloup,kotvu strojně ve městě | 0 | 0 | 0 | 110.8378 | 0 | 0 | 110.8378 | 110.8378 | 0
| 1323 | EC70 | Rozbourání betonového základu | 0 | 0 | 0 | 4948.7299 | 0 | 0 | 4948.7299 | 4948.7299 | 0
| 1386 | BT17-D1 | Třmenový vaz pro vodič AlFe 95-120,100/25, 110/22 demontáž materiálu do šrotu | 0 | 0 | 0 | 132.735 | 0 | 0 | 132.735 | 132.735 | 0
| 1463 | EQ05 | Provizorní úprava terénu zeminou tř.3 | 0 | 0 | 0 | 739.2 | 0 | 0 | 739.2 | 739.2 | 0
| 1114 | XA96 | Zábrana ptactva PS (2 ks) k jednomu VPA | 0 | 878.49 | 0 | 168.645 | 0 | 0 | 168.645 | 168.645 | 878.49
| 1316 | BS06-D1 | Izolátor VPA 135/8a,vč.šroubu M20x120-AlFe demontáž materiálu do šrotu | 0 | 0 | 0 | 84.075 | 0 | 0 | 84.075 | 84.075 | 0
| 1461 | EN03 | Hutnění zeminy strojně,vrstva 20cm | 0 | 0 | 0 | 1977.1648 | 0 | 0 | 1977.1648 | 1977.1648 | 0
| 1113 | BU02 | Tabulka Výstražná + Zákazová smalt.na PS, PS-TS VN | 0 | 310.34 | 0 | 0 | 0 | 0 | 0 | 0 | 310.34
| 1145 | DQ13 | Uzemnění v zemi-páska FeZn 30x4mm | 0 | 1317.241 | 0 | 1400.75 | 0 | 0 | 1400.75 | 1400.75 | 1317.241
| 1140 | EQ05 | Provizorní úprava terénu zeminou tř.3 | 0 | 0 | 0 | 2069.76 | 0 | 0 | 2069.76 | 2069.76 | 0
| 1135 | EP05 | Výkop rýhy 35x60cm ručně pro zemnící pásek zem.tř.3 | 0 | 0 | 0 | 1598.08 | 0 | 0 | 1598.08 | 1598.08 | 0
| 1132 | EC95 | Beton.základ C12/15 (B15) nad 5m3 do bedněn. dolní blok PS -mix nakup.směs | 0 | 0 | 0 | 5419.2028 | 0 | 25246.6613 | 5419.2028 | 30665.8641 | 0
| 1116 | XA91 | Boční nosník pro příhradový stožár pro pod.izol.-stáv.stož. | 0 | 376.25 | 0 | 191.47 | 0 | 0 | 191.47 | 191.47 | 376.25
| 1118 | BS05 | Izolátor VPA 135/8a,vč.šroubu M20x40-AlFe | 0 | 5640.31 | 0 | 728.65 | 0 | 0 | 728.65 | 728.65 | 5640.31
| 1108 | BS56 | Kloub závěsný pro plastový izolátor (235191.1) v=8 | 0 | 1032 | 0 | 0 | 0 | 0 | 0 | 0 | 1032
| 1137 | EP08 | Výkop rýhy 35x80cm ručně pro zemnící pásek zem.tř.3 | 0 | 0 | 0 | 8856.32 | 0 | 0 | 8856.32 | 8856.32 | 0
| 1119 | BT14 | Křížový vaz VPA pro šablony | 0 | 40.7553 | 0 | 1150.37 | 0 | 0 | 1150.37 | 1150.37 | 40.7553
| 1146 | BU028 | Stožár příhradový 22kV - 15/40 - Nosný | 51439.21 | 7.8174 | 0 | 12013.385 | 0 | 0 | 12013.385 | 12013.385 | 51447.0274
| 1113 | BU02 | Tabulka Výstražná + Zákazová smalt.na PS, PS-TS VN | 0 | 310.34 | 0 | 0 | 0 | 0 | 0 | 0 | 310.34
| 1129 | EB14 | Záhrn jámy pro sloup,kotvu strojně ve městě | 0 | 0 | 0 | 573.1308 | 0 | 0 | 573.1308 | 573.1308 | 0
| 1138 | EP17 | Zához rýhy 35x80cm ručně pro zemnící pásek zem.tř.3 | 0 | 0 | 0 | 2513.28 | 0 | 0 | 2513.28 | 2513.28 | 0
| 1117 | XA95 | Konzola podpěrných izolátorů pro příhradový stožár-stáv.stož. | 0 | 4302 | 0 | 960.12 | 0 | 0 | 960.12 | 960.12 | 4302
| 1115 | XA97 | Zábrana ptactvu PS hlavy dříku | 0 | 2591.83 | 0 | 88.605 | 0 | 0 | 88.605 | 88.605 | 2591.83
| 1147 | BL33 | Kab.oko 95mm2 M12 pro AlFe70/6, 70/11-1, resp.ukon.na pojist.VN stož.TS | 0 | 78.69 | 0 | 493.95 | 0 | 0 | 493.95 | 493.95 | 78.69
| 1107 | BU121 | Konzola příhradový stožár 22kV BZ-U8 | 1431.38 | 0 | 0 | 239.14 | 0 | 0 | 239.14 | 239.14 | 1431.38
| 1460 | EB14 | Záhrn jámy pro sloup,kotvu strojně ve městě | 0 | 0 | 0 | 989.3136 | 0 | 0 | 989.3136 | 989.3136 | 0
| 1320 | EN03 | Hutnění zeminy strojně,vrstva 20cm | 0 | 0 | 0 | 221.5117 | 0 | 0 | 221.5117 | 221.5117 | 0
| 1462 | EC70 | Rozbourání betonového základu | 0 | 0 | 0 | 45211.7421 | 0 | 0 | 45211.7421 | 45211.7421 | 0
| 1459 | EB09 | Hloubení jámy pro sloup,kotvu strojně zem.tř.3-4 | 0 | 0 | 0 | 3827.832 | 0 | 0 | 3827.832 | 3827.832 | 0
| 1450 | BU113-D1 | Konzola příhradový stožár 22kV B1-U8 demontáž materiálu do šrotu | 0 | 0 | 0 | 229.945 | 0 | 0 | 229.945 | 229.945 | 0
| 1131 | EN03 | Hutnění zeminy strojně,vrstva 20cm | 0 | 0 | 0 | 2481.1904 | 0 | 0 | 2481.1904 | 2481.1904 | 0
| 1136 | EP14 | Zához rýhy 35x60cm ručně pro zemnící pásek zem.tř.3 | 0 | 0 | 0 | 468.16 | 0 | 0 | 468.16 | 468.16 | 0
| 1135 | EP05 | Výkop rýhy 35x60cm ručně pro zemnící pásek zem.tř.3 | 0 | 0 | 0 | 1598.08 | 0 | 0 | 1598.08 | 1598.08 | 0
| 1137 | EP08 | Výkop rýhy 35x80cm ručně pro zemnící pásek zem.tř.3 | 0 | 0 | 0 | 8856.32 | 0 | 0 | 8856.32 | 8856.32 | 0
| 1130 | EN01 | Odvoz zeminy do vzdálenosti 1km | 0 | 0 | 0 | 720.836 | 0 | 0 | 720.836 | 720.836 | 0
| 1134 | EC91 | Doprava beton.směsi nad 15km od vlastní výroby | 0 | 0 | 0 | 1944.25 | 0 | 0 | 1944.25 | 1944.25 | 0
| 1152 | 1421 | Opětná montáž lana AlFe do 3x70mm2 | 0 | 0 | 0 | 1672.7415 | 0 | 0 | 1672.7415 | 1672.7415 | 0
| 1150 | 1402-D2 | Lano AlFe 3x70/11-1,vč.spojek demontáž materiálu k opětnému | 0 | 0 | 0 | 1346.4793 | 0 | 0 | 1346.4793 | 1346.4793 | 0
| 1144 | 5632 | Spojení zemnícího pásku svorkou SR02,vč.zalití | 0 | 180.88 | 0 | 0 | 0 | 157.92 | 0 | 157.92 | 180.88
| 1122 | BL34 | Kab.oko 120mm2 M12 pro AlFe95/6, JIV120, resp.ukon.na pojist.VN stož.TS | 0 | 76.05 | 0 | 527.55 | 0 | 0 | 527.55 | 527.55 | 76.05
| 1133 | EC96 | Beton.základ C12/15 (B15) do bed. horní blok PS -mix nakup.sm. | 0 | 0 | 0 | 7363.8488 | 0 | 9020.0569 | 7363.8488 | 16383.9057 | 0
| 1140 | EQ05 | Provizorní úprava terénu zeminou tř.3 | 0 | 0 | 0 | 2069.76 | 0 | 0 | 2069.76 | 2069.76 | 0
| 1114 | XA96 | Zábrana ptactva PS (2 ks) k jednomu VPA | 0 | 878.49 | 0 | 168.645 | 0 | 0 | 168.645 | 168.645 | 878.49
| 1141 | EQ02 | Osetí povrchu travou, vč. zalití vodou | 0 | 0 | 0 | 646.8 | 0 | 84.294 | 646.8 | 731.094 | 0
| 1128 | EB09 | Hloubení jámy pro sloup,kotvu strojně zem.tř.3-4 | 0 | 0 | 0 | 4675.902 | 0 | 0 | 4675.902 | 4675.902 | 0
| 1112 | 1431 | Ukončení nových vodičů ve stávajících/nahrazených kotevních nebo nosných svorkách z Al slitiny | 0 | 0 | 0 | 1261.65 | 0 | 5.13 | 1261.65 | 1266.78 | 0
| 1115 | XA97 | Zábrana ptactvu PS hlavy dříku | 0 | 2591.83 | 0 | 88.605 | 0 | 0 | 88.605 | 88.605 | 2591.83
| 1108 | BS56 | Kloub závěsný pro plastový izolátor (235191.1) v=8 | 0 | 1032 | 0 | 0 | 0 | 0 | 0 | 0 | 1032
| 1106 | BU104 | Konzola - příhradový stožár 22kV - A3-U8-R | 3956.36 | 0 | 0 | 743.25 | 0 | 0 | 743.25 | 743.25 | 3956.36
| 1817 | ZS14 | Autojeřáb do nosnosti 8 t | 0 | 0 | 0 | 1500 | 0 | 0 | 1500 | 1500 | 0
| 1819 | ZS54 | Rypadlo kolové 0,21 - 0,5 m3 | 0 | 0 | 0 | 2400 | 0 | 0 | 2400 | 2400 | 0
| 1818 | ZS32 | Montážní plošina MP13 | 0 | 0 | 0 | 2760 | 0 | 0 | 2760 | 2760 | 0
| 1457 | 1431-D1 | Ukončení nových vodičů ve stávajících/nahrazených kotevních nebo nosných svorkách z Al slitiny demontáž materiálu do šrotu | 0 | 0 | 0 | 1261.65 | 0 | 0 | 1261.65 | 1261.65 | 0
| 1133 | EC96 | Beton.základ C12/15 (B15) do bed. horní blok PS -mix nakup.sm. | 0 | 0 | 0 | 7810.7876 | 0 | 9567.517 | 7810.7876 | 17378.3046 | 0
| 1144 | 5632 | Spojení zemnícího pásku svorkou SR02,vč.zalití | 0 | 180.88 | 0 | 0 | 0 | 157.92 | 0 | 157.92 | 180.88
| 1141 | EQ02 | Osetí povrchu travou, vč. zalití vodou | 0 | 0 | 0 | 646.8 | 0 | 84.294 | 646.8 | 731.094 | 0
| 1138 | EP17 | Zához rýhy 35x80cm ručně pro zemnící pásek zem.tř.3 | 0 | 0 | 0 | 2513.28 | 0 | 0 | 2513.28 | 2513.28 | 0
| 1134 | EC91 | Doprava beton.směsi nad 15km od vlastní výroby | 0 | 0 | 0 | 1944.25 | 0 | 0 | 1944.25 | 1944.25 | 0
| 1121 | 1461 | Proudový spoj AlFe 35-120/Al 35-120 šroub.svorkou -3x | 0 | 414.84 | 0 | 2058.15 | 0 | 0 | 2058.15 | 2058.15 | 414.84
2 |  |  | CZD00004_00003: Vedení 22kV–venk. VN92 kmen | 70145.15 | 41514.0823 | 1452.9929 | 149869.2827 | 0 | 46518.3584 | 151322.2756 | 197840.6341 | 111659.2323
| 1106 | BU104 | Konzola - příhradový stožár 22kV - A3-U8-R | 7912.72 | 0 | 0 | 1486.5 | 0 | 0 | 1486.5 | 1486.5 | 7912.72
| 1214 | 1375-D1 | Kotevní řetězce Jk 3x42/7-120mm2,izolátor plastový bez kotev.praporců demontáž materiálu do šrotu | 0 | 0 | 0 | 286.6275 | 0 | 0 | 286.6275 | 286.6275 | 0
| 1190 | BL35 | Kab.oko 150mm2 M12 pro AlFe100/25, 110/22 | 0 | 101.43 | 0 | 665.31 | 0 | 0 | 665.31 | 665.31 | 101.43
| 1195 | 1431-D1 | Ukončení nových vodičů ve stávajících/nahrazených kotevních nebo nosných svorkách z Al slitiny demontáž materiálu do šrotu | 0 | 0 | 0 | 630.825 | 0 | 0 | 630.825 | 630.825 | 0
| 1207 | 1461 | Proudový spoj AlFe 35-120/Al 35-120 šroub.svorkou -3x | 0 | 414.84 | 0 | 2058.15 | 0 | 0 | 2058.15 | 2058.15 | 414.84
| 1212 | BS56-D1 | Kloub závěsný pro plastový izolátor (235191.1) v=8 demontáž materiálu do šrotu | 0 | 0 | 0 | 0 | 0 | 0 | 0 | 0 | 0
| 1751 | PZS | Příspěvek za sklad | 0 | 0 | 1452.9929 | 0 | 0 | 0 | 1452.9929 | 1452.9929 | 0
| 1122 | BL34 | Kab.oko 120mm2 M12 pro AlFe95/6, JIV120, resp.ukon.na pojist.VN stož.TS | 0 | 76.05 | 0 | 527.55 | 0 | 0 | 527.55 | 527.55 | 76.05
| 1821 | ZS32 | Montážní plošina MP13 | 0 | 0 | 0 | 1380 | 0 | 0 | 1380 | 1380 | 0
| 1822 | ZS54 | Rypadlo kolové 0,21 - 0,5 m3 | 0 | 0 | 0 | 2400 | 0 | 0 | 2400 | 2400 | 0
| 1203 | BS56 | Kloub závěsný pro plastový izolátor (235191.1) v=8 | 0 | 344 | 0 | 0 | 0 | 0 | 0 | 0 | 344
| 1136 | EP14 | Zához rýhy 35x60cm ručně pro zemnící pásek zem.tř.3 | 0 | 0 | 0 | 468.16 | 0 | 0 | 468.16 | 468.16 | 0
| 1165 | 1375 | Kotevní řetězce Jk 3x42/7-120mm2,izolátor plastový bez kotev.praporců | 0 | 1165.53 | 0 | 573.255 | 0 | 10.26 | 573.255 | 583.515 | 1165.53
| 1183 | EN03 | Hutnění zeminy strojně,vrstva 20cm | 0 | 0 | 0 | 1211.392 | 0 | 0 | 1211.392 | 1211.392 | 0
| 1182 | EP17 | Zához rýhy 35x80cm ručně pro zemnící pásek zem.tř.3 | 0 | 0 | 0 | 2513.28 | 0 | 0 | 2513.28 | 2513.28 | 0
| 1140 | EQ05 | Provizorní úprava terénu zeminou tř.3 | 0 | 0 | 0 | 2069.76 | 0 | 0 | 2069.76 | 2069.76 | 0
| 1185 | EQ02 | Osetí povrchu travou, vč. zalití vodou | 0 | 0 | 0 | 646.8 | 0 | 84.294 | 646.8 | 731.094 | 0
| 1115 | XA97 | Zábrana ptactvu PS hlavy dříku | 0 | 2591.83 | 0 | 88.605 | 0 | 0 | 88.605 | 88.605 | 2591.83
| 1130 | EN01 | Odvoz zeminy do vzdálenosti 1km | 0 | 0 | 0 | 1045.642 | 0 | 0 | 1045.642 | 1045.642 | 0
| 1202 | 1431 | Ukončení nových vodičů ve stávajících/nahrazených kotevních nebo nosných svorkách z Al slitiny | 0 | 0 | 0 | 1261.65 | 0 | 5.13 | 1261.65 | 1266.78 | 0
| 1138 | EP17 | Zához rýhy 35x80cm ručně pro zemnící pásek zem.tř.3 | 0 | 0 | 0 | 2513.28 | 0 | 0 | 2513.28 | 2513.28 | 0
| 1209 | 1431-D1 | Ukončení nových vodičů ve stávajících/nahrazených kotevních nebo nosných svorkách z Al slitiny demontáž materiálu do šrotu | 0 | 0 | 0 | 630.825 | 0 | 0 | 630.825 | 630.825 | 0
| 1749 | 9343 | GZS (SO) | 0 | 0 | 0 | 7485.2395 | 0 | 0 | 7485.2395 | 7485.2395 | 0
| 1198 | 1461-D1 | Proudový spoj AlFe 35-120/Al 35-120 šroub.svorkou -3x demontáž materiálu do šrotu | 0 | 0 | 0 | 1029.075 | 0 | 0 | 1029.075 | 1029.075 | 0
| 1133 | EC96 | Beton.základ C12/15 (B15) do bed. horní blok PS -mix nakup.sm. | 0 | 0 | 0 | 7810.7876 | 0 | 9567.517 | 7810.7876 | 17378.3046 | 0
| 1178 | 1532 | Zemnící svod na sloup 10,5m-zem.páska,svorky SR02 a SR03 vč.mont.a upev.Bandimex | 0 | 256.5977 | 0 | 1193.64 | 0 | 0 | 1193.64 | 1193.64 | 256.5977
| 1179 | EP05 | Výkop rýhy 35x60cm ručně pro zemnící pásek zem.tř.3 | 0 | 0 | 0 | 1598.08 | 0 | 0 | 1598.08 | 1598.08 | 0
| 1180 | EP14 | Zához rýhy 35x60cm ručně pro zemnící pásek zem.tř.3 | 0 | 0 | 0 | 468.16 | 0 | 0 | 468.16 | 468.16 | 0
| 1132 | EC95 | Beton.základ C12/15 (B15) nad 5m3 do bedněn. dolní blok PS -mix nakup.směs | 0 | 0 | 0 | 7728.1512 | 0 | 36003.4534 | 7728.1512 | 43731.6046 | 0
| 1181 | EP08 | Výkop rýhy 35x80cm ručně pro zemnící pásek zem.tř.3 | 0 | 0 | 0 | 8856.32 | 0 | 0 | 8856.32 | 8856.32 | 0
| 1128 | EB09 | Hloubení jámy pro sloup,kotvu strojně zem.tř.3-4 | 0 | 0 | 0 | 6669.39 | 0 | 0 | 6669.39 | 6669.39 | 0
| 1127 | 1422 | Opětná montáž lana AlFe do 3x120mm2 | 0 | 0 | 0 | 1850.1668 | 0 | 0 | 1850.1668 | 1850.1668 | 0
| 1117 | XA95 | Konzola podpěrných izolátorů pro příhradový stožár-stáv.stož. | 0 | 4302 | 0 | 960.12 | 0 | 0 | 960.12 | 960.12 | 4302
| 1168 | 1431 | Ukončení nových vodičů ve stávajících/nahrazených kotevních nebo nosných svorkách z Al slitiny | 0 | 0 | 0 | 1261.65 | 0 | 5.13 | 1261.65 | 1266.78 | 0
| 1189 | DQ13 | Uzemnění v zemi-páska FeZn 30x4mm | 0 | 1317.241 | 0 | 1400.75 | 0 | 0 | 1400.75 | 1400.75 | 1317.241
| 1161 | BI64 | Spojka vrubová pro AlFe6 50mm2 a 42/7 | 0 | 198.54 | 0 | 1538.13 | 0 | 0 | 1538.13 | 1538.13 | 198.54
| 1166 | BP19 | Nosník boční Pařát II-III pro VPA-na zemi | 0 | 980.4 | 0 | 129.72 | 0 | 0 | 129.72 | 129.72 | 980.4
| 1163 | BS56 | Kloub závěsný pro plastový izolátor (235191.1) v=8 | 0 | 1032 | 0 | 0 | 0 | 0 | 0 | 0 | 1032
| 1205 | 1375 | Kotevní řetězce Jk 3x42/7-120mm2,izolátor plastový bez kotev.praporců | 0 | 1165.53 | 0 | 573.255 | 0 | 10.26 | 573.255 | 583.515 | 1165.53
| 1172 | BS05 | Izolátor VPA 135/8a,vč.šroubu M20x40-AlFe | 0 | 1735.48 | 0 | 224.2 | 0 | 0 | 224.2 | 224.2 | 1735.48
| 1193 | 1375-D1 | Kotevní řetězce Jk 3x42/7-120mm2,izolátor plastový bez kotev.praporců demontáž materiálu do šrotu | 0 | 0 | 0 | 286.6275 | 0 | 0 | 286.6275 | 286.6275 | 0
| 1188 | 5632 | Spojení zemnícího pásku svorkou SR02,vč.zalití | 0 | 180.88 | 0 | 0 | 0 | 157.92 | 0 | 157.92 | 180.88
| 1211 | 1461-D1 | Proudový spoj AlFe 35-120/Al 35-120 šroub.svorkou -3x demontáž materiálu do šrotu | 0 | 0 | 0 | 1029.075 | 0 | 0 | 1029.075 | 1029.075 | 0
| 1158 | 1401-D2 | Lano AlFe 3x42/7,vč.spojek demontáž materiálu k opětnému | 0 | 0 | 0 | 773.6309 | 0 | 0 | 773.6309 | 773.6309 | 0
| 1184 | EQ05 | Provizorní úprava terénu zeminou tř.3 | 0 | 0 | 0 | 2069.76 | 0 | 0 | 2069.76 | 2069.76 | 0
| 1160 | 1421 | Opětná montáž lana AlFe do 3x70mm2 | 0 | 0 | 0 | 1084.1843 | 0 | 0 | 1084.1843 | 1084.1843 | 0
| 1125 | 1404-D2 | Lano AlFe 3x110/22,vč.spojek demontáž materiálu k opětnému | 0 | 0 | 0 | 1678.8508 | 0 | 0 | 1678.8508 | 1678.8508 | 0
| 1191 | BS56-D1 | Kloub závěsný pro plastový izolátor (235191.1) v=8 demontáž materiálu do šrotu | 0 | 0 | 0 | 0 | 0 | 0 | 0 | 0 | 0
| 1217 | 1404 | Lano AlFe 3x110/22,vč.spojek | 0 | 6193.3603 | 0 | 3453.6359 | 0 | 0 | 3453.6359 | 3453.6359 | 6193.3603
| 1196 | BT14-D1 | Křížový vaz VPA pro šablony demontáž materiálu do šrotu | 0 | 0 | 0 | 44.245 | 0 | 0 | 44.245 | 44.245 | 0
| 1162 | BU12 | Tabulka výstr.smalt.na bet.sloup VN,vč.upevnění | 0 | 100.2346 | 0 | 78.4 | 0 | 0 | 78.4 | 78.4 | 100.2346
| 1223 | 1401-D1 | Lano AlFe 3x42/7,vč.spojek demontáž materiálu do šrotu | 0 | 0 | 0 | 1136.7637 | 0 | 0 | 1136.7637 | 1136.7637 | 0
| 1119 | BT14 | Křížový vaz VPA pro šablony | 0 | 56.4304 | 0 | 1592.82 | 0 | 0 | 1592.82 | 1592.82 | 56.4304
| 1155 | 1401 | Lano AlFe 3x42/7,vč.spojek | 0 | 469.6849 | 0 | 473.6515 | 0 | 0 | 473.6515 | 473.6515 | 469.6849
| 1107 | BU121 | Konzola příhradový stožár 22kV BZ-U8 | 2862.76 | 0 | 0 | 478.28 | 0 | 0 | 478.28 | 478.28 | 2862.76
| 1118 | BS05 | Izolátor VPA 135/8a,vč.šroubu M20x40-AlFe | 0 | 7809.66 | 0 | 1008.9 | 0 | 0 | 1008.9 | 1008.9 | 7809.66
| 1113 | BU02 | Tabulka Výstražná + Zákazová smalt.na PS, PS-TS VN | 0 | 310.34 | 0 | 0 | 0 | 0 | 0 | 0 | 310.34
| 1108 | BS56 | Kloub závěsný pro plastový izolátor (235191.1) v=8 | 0 | 2064 | 0 | 0 | 0 | 0 | 0 | 0 | 2064
| 1129 | EB14 | Záhrn jámy pro sloup,kotvu strojně ve městě | 0 | 0 | 0 | 802.0584 | 0 | 0 | 802.0584 | 802.0584 | 0
| 1116 | XA91 | Boční nosník pro příhradový stožár pro pod.izol.-stáv.stož. | 0 | 2257.5 | 0 | 1148.82 | 0 | 0 | 1148.82 | 1148.82 | 2257.5
| 1137 | EP08 | Výkop rýhy 35x80cm ručně pro zemnící pásek zem.tř.3 | 0 | 0 | 0 | 8856.32 | 0 | 0 | 8856.32 | 8856.32 | 0
| 1134 | EC91 | Doprava beton.směsi nad 15km od vlastní výroby | 0 | 0 | 0 | 1944.25 | 0 | 0 | 1944.25 | 1944.25 | 0
| 1105 | BU030 | Stožár příhradový 22kV - 15/60 - Nosný | 59369.67 | 7.8174 | 0 | 12525.105 | 0 | 0 | 12525.105 | 12525.105 | 59377.4874
| 1114 | XA96 | Zábrana ptactva PS (2 ks) k jednomu VPA | 0 | 878.49 | 0 | 168.645 | 0 | 0 | 168.645 | 168.645 | 878.49
| 1121 | 1461 | Proudový spoj AlFe 35-120/Al 35-120 šroub.svorkou -3x | 0 | 829.68 | 0 | 4116.3 | 0 | 0 | 4116.3 | 4116.3 | 829.68
| 1110 | 1375 | Kotevní řetězce Jk 3x42/7-120mm2,izolátor plastový bez kotev.praporců | 0 | 2331.06 | 0 | 1146.51 | 0 | 20.52 | 1146.51 | 1167.03 | 2331.06
| 1131 | EN03 | Hutnění zeminy strojně,vrstva 20cm | 0 | 0 | 0 | 2814.3232 | 0 | 0 | 2814.3232 | 2814.3232 | 0
| 1171 | BT14 | Křížový vaz VPA pro šablony | 0 | 15.6751 | 0 | 442.45 | 0 | 0 | 442.45 | 442.45 | 15.6751
| 1141 | EQ02 | Osetí povrchu travou, vč. zalití vodou | 0 | 0 | 0 | 646.8 | 0 | 84.294 | 646.8 | 731.094 | 0
| 1170 | 1461 | Proudový spoj AlFe 35-120/Al 35-120 šroub.svorkou -3x | 0 | 829.68 | 0 | 4116.3 | 0 | 0 | 4116.3 | 4116.3 | 829.68
| 1820 | ZS14 | Autojeřáb do nosnosti 8 t | 0 | 0 | 0 | 1500 | 0 | 0 | 1500 | 1500 | 0
| 1218 | ZS32 | Montážní plošina MP13 | 0 | 0 | 0 | 2760 | 0 | 0 | 2760 | 2760 | 0
| 1220 | EQ02 | Osetí povrchu travou, vč. zalití vodou | 0 | 0 | 0 | 3080 | 0 | 401.4 | 3080 | 3481.4 | 0
| 1219 | EQ05 | Provizorní úprava terénu zeminou tř.3 | 0 | 0 | 0 | 9856 | 0 | 0 | 9856 | 9856 | 0
| 1135 | EP05 | Výkop rýhy 35x60cm ručně pro zemnící pásek zem.tř.3 | 0 | 0 | 0 | 1598.08 | 0 | 0 | 1598.08 | 1598.08 | 0
| 1145 | DQ13 | Uzemnění v zemi-páska FeZn 30x4mm | 0 | 1317.241 | 0 | 1400.75 | 0 | 0 | 1400.75 | 1400.75 | 1317.241
| 1144 | 5632 | Spojení zemnícího pásku svorkou SR02,vč.zalití | 0 | 180.88 | 0 | 0 | 0 | 157.92 | 0 | 157.92 | 180.88
| 1112 | 1431 | Ukončení nových vodičů ve stávajících/nahrazených kotevních nebo nosných svorkách z Al slitiny | 0 | 0 | 0 | 2523.3 | 0 | 10.26 | 2523.3 | 2533.56 | 0
2 |  |  | CZD00005_00004: Ved.22kV–kab - VN28 p.b.309 - TS Obec | 0 | 392991.754 | 13754.7114 | 482499.9804 | 44256 | 12302.1165 | 540510.6918 | 552812.8083 | 392991.754
| 1577 | ZS32 | Montážní plošina MP13 | 0 | 0 | 0 | 1380 | 0 | 0 | 1380 | 1380 | 0
| 1440 | BT16-D1 | Třmenový vaz pro vodič AlFe 50-70mm2,42/7,70/11-1 demontáž materiálu do šrotu | 0 | 0 | 0 | 132.735 | 0 | 0 | 132.735 | 132.735 | 0
| 1318 | EB09 | Hloubení jámy pro sloup,kotvu strojně zem.tř.3-4 | 0 | 0 | 0 | 428.8512 | 0 | 0 | 428.8512 | 428.8512 | 0
| 1428 | BL02-D1 | Sloup bet. J 10,5/6 pro ÚO a ÚV (REC) demontáž materiálu do šrotu | 0 | 0 | 0 | 5521.6025 | 0 | 0 | 5521.6025 | 5521.6025 | 0
| 1321 | EQ02 | Osetí povrchu travou, vč. zalití vodou | 0 | 0 | 0 | 61.6 | 0 | 8.028 | 61.6 | 69.628 | 0
| 1322 | EQ05 | Provizorní úprava terénu zeminou tř.3 | 0 | 0 | 0 | 197.12 | 0 | 0 | 197.12 | 197.12 | 0
| 1323 | EC70 | Rozbourání betonového základu | 0 | 0 | 0 | 4948.7299 | 0 | 0 | 4948.7299 | 4948.7299 | 0
| 1320 | EN03 | Hutnění zeminy strojně,vrstva 20cm | 0 | 0 | 0 | 221.5117 | 0 | 0 | 221.5117 | 221.5117 | 0
| 1320 | EN03 | Hutnění zeminy strojně,vrstva 20cm | 0 | 0 | 0 | 221.5117 | 0 | 0 | 221.5117 | 221.5117 | 0
| 1754 | 9343 | GZS (SO) | 0 | 0 | 0 | 20118.562 | 0 | 0 | 20118.562 | 20118.562 | 0
| 131 | 53018 | Def. zádlažba - chodník bet.dlažba zámková tl.60mm stávající mat., nový mat. 20%, vč. podkladních vrstev a hutnění | 0 | 0 | 0 | 0 | 44256 | 0 | 44256 | 44256 | 0
| 62 | EI80 | Záhrn kabel.rýhy strojně ve městě | 0 | 0 | 0 | 1287.825 | 0 | 0 | 1287.825 | 1287.825 | 0
| 137 | EA242 | Vytrh.dlažby z písku,zámková dlažba nezalitá | 0 | 0 | 0 | 5596.8 | 0 | 0 | 5596.8 | 5596.8 | 0
| 1321 | EQ02 | Osetí povrchu travou, vč. zalití vodou | 0 | 0 | 0 | 61.6 | 0 | 8.028 | 61.6 | 69.628 | 0
| 1319 | EB14 | Záhrn jámy pro sloup,kotvu strojně ve městě | 0 | 0 | 0 | 110.8378 | 0 | 0 | 110.8378 | 110.8378 | 0
| 1319 | EB14 | Záhrn jámy pro sloup,kotvu strojně ve městě | 0 | 0 | 0 | 110.8378 | 0 | 0 | 110.8378 | 110.8378 | 0
| 1342 | BK001 | Demontáž rovinné konzoly VN-stáv.sloup | 0 | 0 | 0 | 665.915 | 0 | 0 | 665.915 | 665.915 | 0
| 1323 | EC70 | Rozbourání betonového základu | 0 | 0 | 0 | 4948.7299 | 0 | 0 | 4948.7299 | 4948.7299 | 0
| 61 | EH38 | Hloubení kabel.rýhy 50x120cm strojně zem.tř.3 | 0 | 0 | 0 | 2440.68 | 0 | 0 | 2440.68 | 2440.68 | 0
| 125 | EA08 | Vytýčení trasy kabel.ved. v zastavěném prostoru | 0 | 0 | 0 | 120.0584 | 0 | 0 | 120.0584 | 120.0584 | 0
| 1316 | BS06-D1 | Izolátor VPA 135/8a,vč.šroubu M20x120-AlFe demontáž materiálu do šrotu | 0 | 0 | 0 | 84.075 | 0 | 0 | 84.075 | 84.075 | 0
| 1318 | EB09 | Hloubení jámy pro sloup,kotvu strojně zem.tř.3-4 | 0 | 0 | 0 | 428.8512 | 0 | 0 | 428.8512 | 428.8512 | 0
| 64 | EN03 | Hutnění zeminy strojně,vrstva 20cm | 0 | 0 | 0 | 3439.488 | 0 | 0 | 3439.488 | 3439.488 | 0
| 1577 | ZS32 | Montážní plošina MP13 | 0 | 0 | 0 | 16560 | 0 | 0 | 16560 | 16560 | 0
| 1342 | BK001 | Demontáž rovinné konzoly VN-stáv.sloup | 0 | 0 | 0 | 665.915 | 0 | 0 | 665.915 | 665.915 | 0
| 68 | EJ11 | Kabel.lože pískové š.50, plast. desky AROT 100x30cm | 0 | 4747.2 | 0 | 1526.4 | 0 | 2121.6 | 1526.4 | 3648 | 4747.2
| 67 | EN31 | Manipulace s pevnou zábranou pro trasu výkopu -běžný metr | 0 | 0 | 0 | 1858.56 | 0 | 0 | 1858.56 | 1858.56 | 0
| 65 | EQ05 | Provizorní úprava terénu zeminou tř.3 | 0 | 0 | 0 | 2365.44 | 0 | 0 | 2365.44 | 2365.44 | 0
| 1440 | BT16-D1 | Třmenový vaz pro vodič AlFe 50-70mm2,42/7,70/11-1 demontáž materiálu do šrotu | 0 | 0 | 0 | 132.735 | 0 | 0 | 132.735 | 132.735 | 0
| 1316 | BS06-D1 | Izolátor VPA 135/8a,vč.šroubu M20x120-AlFe demontáž materiálu do šrotu | 0 | 0 | 0 | 84.075 | 0 | 0 | 84.075 | 84.075 | 0
| 59 | ED38 | Výkop kabel.rýhy 50x120cm ručně zem.tř.3 | 0 | 0 | 0 | 8223.6 | 0 | 0 | 8223.6 | 8223.6 | 0
| 1322 | EQ05 | Provizorní úprava terénu zeminou tř.3 | 0 | 0 | 0 | 197.12 | 0 | 0 | 197.12 | 197.12 | 0
| 63 | EN01 | Odvoz zeminy do vzdálenosti 1km | 0 | 0 | 0 | 294.72 | 0 | 0 | 294.72 | 294.72 | 0
| 69 | EJ41 | Folie výstražná PE červená-šíře 32cm | 0 | 391.68 | 0 | 180.96 | 0 | 0 | 180.96 | 180.96 | 391.68
| 23 | CK32 | Kabel.koncovka 22kV venkovní 3x95-150-240 pro NA2XS2Y-sada | 0 | 1679.76 | 0 | 1402.83 | 0 | 0 | 1402.83 | 1402.83 | 1679.76
| 1823 | ZS48 | Auto nákladní do nosnosti 10 t | 0 | 0 | 0 | 4700 | 0 | 0 | 4700 | 4700 | 0
| 1826 | ZS54 | Rypadlo kolové 0,21 - 0,5 m3 | 0 | 0 | 0 | 8000 | 0 | 0 | 8000 | 8000 | 0
| 24 | CM08 | Příplatek za montáž konc.VN z plošiny (3x1žíla) | 0 | 0 | 0 | 2970.68 | 0 | 0 | 2970.68 | 2970.68 | 0
| 1420 | EB14 | Záhrn jámy pro sloup,kotvu strojně ve městě | 0 | 0 | 0 | 110.8378 | 0 | 0 | 110.8378 | 110.8378 | 0
| 1318 | EB09 | Hloubení jámy pro sloup,kotvu strojně zem.tř.3-4 | 0 | 0 | 0 | 428.8512 | 0 | 0 | 428.8512 | 428.8512 | 0
| 1423 | EQ02 | Osetí povrchu travou, vč. zalití vodou | 0 | 0 | 0 | 61.6 | 0 | 8.028 | 61.6 | 69.628 | 0
| 1424 | EC70 | Rozbourání betonového základu | 0 | 0 | 0 | 4948.7299 | 0 | 0 | 4948.7299 | 4948.7299 | 0
| 147 | EK25 | Protlačování otvoru strojně do prům.220mm-sypké stěny | 0 | 0 | 0 | 75974.4 | 0 | 0 | 75974.4 | 75974.4 | 0
| 1319 | EB14 | Záhrn jámy pro sloup,kotvu strojně ve městě | 0 | 0 | 0 | 110.8378 | 0 | 0 | 110.8378 | 110.8378 | 0
| 1314 | BL65-D1 | Sloup betonový J 10,5/6 pro VN bez výstroje demontáž materiálu do šrotu | 0 | 0 | 0 | 1376.32 | 0 | 0 | 1376.32 | 1376.32 | 0
| 1318 | EB09 | Hloubení jámy pro sloup,kotvu strojně zem.tř.3-4 | 0 | 0 | 0 | 428.8512 | 0 | 0 | 428.8512 | 428.8512 | 0
| 2 | ED38 | Výkop kabel.rýhy 50x120cm ručně zem.tř.3 | 0 | 0 | 0 | 8223.6 | 0 | 0 | 8223.6 | 8223.6 | 0
| 3 | EG33 | Zához kabel.rýhy 50x100cm ručně zem.tř.3 | 0 | 0 | 0 | 1518 | 0 | 0 | 1518 | 1518 | 0
| 31 | EL06 | Výkop jámy pro spojku nad 1kV ručně zem.tř.3 | 0 | 0 | 0 | 6112.48 | 0 | 0 | 6112.48 | 6112.48 | 0
| 1316 | BS06-D1 | Izolátor VPA 135/8a,vč.šroubu M20x120-AlFe demontáž materiálu do šrotu | 0 | 0 | 0 | 84.075 | 0 | 0 | 84.075 | 84.075 | 0
| 34 | EQ05 | Provizorní úprava terénu zeminou tř.3 | 0 | 0 | 0 | 492.8 | 0 | 0 | 492.8 | 492.8 | 0
| 1580 | 1402-D1 | Lano AlFe 3x70/11-1,vč.spojek demontáž materiálu do šrotu | 0 | 0 | 0 | 356.2115 | 0 | 0 | 356.2115 | 356.2115 | 0
| 1342 | BK001 | Demontáž rovinné konzoly VN-stáv.sloup | 0 | 0 | 0 | 665.915 | 0 | 0 | 665.915 | 665.915 | 0
| 1422 | EQ05 | Provizorní úprava terénu zeminou tř.3 | 0 | 0 | 0 | 197.12 | 0 | 0 | 197.12 | 197.12 | 0
| 1435 | BK48-D1 | Žebřík na JB 9-10,5m pro ÚO rovinný ve vedení,vč.zem.svodu demontáž materiálu do šrotu | 0 | 0 | 0 | 167.34 | 0 | 0 | 167.34 | 167.34 | 0
| 1323 | EC70 | Rozbourání betonového základu | 0 | 0 | 0 | 4948.7299 | 0 | 0 | 4948.7299 | 4948.7299 | 0
| 1321 | EQ02 | Osetí povrchu travou, vč. zalití vodou | 0 | 0 | 0 | 61.6 | 0 | 8.028 | 61.6 | 69.628 | 0
| 1434 | 1536-D1 | Zemnící svod pro šestivodič pro sl.10,5m -zem.pás.,SR02aSR03 vč.mont.upev.Band. demontáž materiálu do šrotu | 0 | 0 | 0 | 553.28 | 0 | 0 | 553.28 | 553.28 | 0
| 1 | EA08 | Vytýčení trasy kabel.ved. v zastavěném prostoru | 0 | 0 | 0 | 458.4048 | 0 | 0 | 458.4048 | 458.4048 | 0
| 16 | EJ11 | Kabel.lože pískové š.50, plast. desky AROT 100x30cm | 0 | 20769 | 0 | 6678 | 0 | 9282 | 6678 | 15960 | 20769
| 1322 | EQ05 | Provizorní úprava terénu zeminou tř.3 | 0 | 0 | 0 | 197.12 | 0 | 0 | 197.12 | 197.12 | 0
| 21 | EH38 | Hloubení kabel.rýhy 50x120cm strojně zem.tř.3 | 0 | 0 | 0 | 14422.2 | 0 | 0 | 14422.2 | 14422.2 | 0
| 1753 | PZS | Příspěvek za sklad | 0 | 0 | 13754.7114 | 0 | 0 | 0 | 13754.7114 | 13754.7114 | 0
| 1319 | EB14 | Záhrn jámy pro sloup,kotvu strojně ve městě | 0 | 0 | 0 | 110.8378 | 0 | 0 | 110.8378 | 110.8378 | 0
| 1439 | BL69-D1 | Sloup betonový J 10,5/10 pro VN bez výstroje demontáž materiálu do šrotu | 0 | 0 | 0 | 1376.32 | 0 | 0 | 1376.32 | 1376.32 | 0
| 1440 | BT16-D1 | Třmenový vaz pro vodič AlFe 50-70mm2,42/7,70/11-1 demontáž materiálu do šrotu | 0 | 0 | 0 | 132.735 | 0 | 0 | 132.735 | 132.735 | 0
| 1441 | BT26-D1 | Bezpečnostní závěs pro vodič AlFe 70/11-1 demontáž materiálu do šrotu | 0 | 0 | 0 | 909.765 | 0 | 0 | 909.765 | 909.765 | 0
| 1316 | BS06-D1 | Izolátor VPA 135/8a,vč.šroubu M20x120-AlFe demontáž materiálu do šrotu | 0 | 0 | 0 | 84.075 | 0 | 0 | 84.075 | 84.075 | 0
| 1442 | BL65-D1 | Sloup betonový J 10,5/6 pro VN bez výstroje demontáž materiálu do šrotu | 0 | 0 | 0 | 1376.32 | 0 | 0 | 1376.32 | 1376.32 | 0
| 1323 | EC70 | Rozbourání betonového základu | 0 | 0 | 0 | 4948.7299 | 0 | 0 | 4948.7299 | 4948.7299 | 0
| 1321 | EQ02 | Osetí povrchu travou, vč. zalití vodou | 0 | 0 | 0 | 61.6 | 0 | 8.028 | 61.6 | 69.628 | 0
| 29 | CH37 | Svazkování 1 žilových kabelů VN páskou vázací v zemi | 0 | 459.9 | 0 | 4586.4 | 0 | 0 | 4586.4 | 4586.4 | 459.9
| 30 | XB69 | Sestava-1100001396 kab.svodu z PS,vč.odp.komorového pro kab.150-240mm2 | 0 | 51618.28 | 0 | 7703.625 | 0 | 0 | 7703.625 | 7703.625 | 51618.28
| 54 | EK53 | Utěsnění kabelu NN nebo VN v otvoru chráničky-pěna těsnící | 0 | 0 | 0 | 52.8 | 0 | 76.5 | 52.8 | 129.3 | 0
| 26 | 1517 | Omezovač přepětí VN 10kA venkovní, včetně montáže - 3x | 0 | 2602.92 | 0 | 693.84 | 0 | 0 | 693.84 | 693.84 | 2602.92
| 28 | CH33 | Štítek označovací pro kabelová vedení, vč. pásky vázací | 0 | 579.7 | 0 | 1909.6 | 0 | 0 | 1909.6 | 1909.6 | 579.7
| 1319 | EB14 | Záhrn jámy pro sloup,kotvu strojně ve městě | 0 | 0 | 0 | 110.8378 | 0 | 0 | 110.8378 | 110.8378 | 0
| 10 | EI80 | Záhrn kabel.rýhy strojně ve městě | 0 | 0 | 0 | 7609.875 | 0 | 0 | 7609.875 | 7609.875 | 0
| 1320 | EN03 | Hutnění zeminy strojně,vrstva 20cm | 0 | 0 | 0 | 221.5117 | 0 | 0 | 221.5117 | 221.5117 | 0
| 1393 | 1532-D1 | Zemnící svod na sloup 10,5m-zem.páska,svorky SR02 a SR03 vč.mont.a upev.Bandimex demontáž materiálu do šrotu | 0 | 0 | 0 | 596.82 | 0 | 0 | 596.82 | 596.82 | 0
| 1577 | ZS32 | Montážní plošina MP13 | 0 | 0 | 0 | 1380 | 0 | 0 | 1380 | 1380 | 0
| 1580 | 1402-D1 | Lano AlFe 3x70/11-1,vč.spojek demontáž materiálu do šrotu | 0 | 0 | 0 | 6447.4272 | 0 | 0 | 6447.4272 | 6447.4272 | 0
| 1321 | EQ02 | Osetí povrchu travou, vč. zalití vodou | 0 | 0 | 0 | 61.6 | 0 | 8.028 | 61.6 | 69.628 | 0
| 142 | CK73 | Stíněný úhlový konektor do 630A 95-240mm2-sada | 0 | 5320.32 | 0 | 2016 | 0 | 0 | 2016 | 2016 | 5320.32
| 141 | EK36 | Prostup v protlačovaném otvoru umělohm.rourou hladkou 160/5mm | 0 | 2610.868 | 0 | 0 | 0 | 0 | 0 | 0 | 2610.868
| 1342 | BK001 | Demontáž rovinné konzoly VN-stáv.sloup | 0 | 0 | 0 | 665.915 | 0 | 0 | 665.915 | 665.915 | 0
| 32 | EL10 | Zához jámy pro kabel.spojku ručně zem.tř.3-4 | 0 | 0 | 0 | 1996.28 | 0 | 0 | 1996.28 | 1996.28 | 0
| 146 | EC62 | Záhrn jámy strojně ve městě | 0 | 0 | 0 | 162.36 | 0 | 0 | 162.36 | 162.36 | 0
| 56 | CH33 | Štítek označovací pro kabelová vedení, vč. pásky vázací | 0 | 158.1 | 0 | 520.8 | 0 | 0 | 520.8 | 520.8 | 158.1
| 57 | CH37 | Svazkování 1 žilových kabelů VN páskou vázací v zemi | 0 | 124.1 | 0 | 1237.6 | 0 | 0 | 1237.6 | 1237.6 | 124.1
| 148 | EK36 | Prostup v protlačovaném otvoru umělohm.rourou hladkou 160/5mm | 0 | 5781.2077 | 0 | 0 | 0 | 0 | 0 | 0 | 5781.2077
| 60 | EG33 | Zához kabel.rýhy 50x100cm ručně zem.tř.3 | 0 | 0 | 0 | 1518 | 0 | 0 | 1518 | 1518 | 0
| 33 | EN03 | Hutnění zeminy strojně,vrstva 20cm | 0 | 0 | 0 | 703.04 | 0 | 0 | 703.04 | 703.04 | 0
| 1440 | BT16-D1 | Třmenový vaz pro vodič AlFe 50-70mm2,42/7,70/11-1 demontáž materiálu do šrotu | 0 | 0 | 0 | 132.735 | 0 | 0 | 132.735 | 132.735 | 0
| 1318 | EB09 | Hloubení jámy pro sloup,kotvu strojně zem.tř.3-4 | 0 | 0 | 0 | 428.8512 | 0 | 0 | 428.8512 | 428.8512 | 0
| 1316 | BS06-D1 | Izolátor VPA 135/8a,vč.šroubu M20x120-AlFe demontáž materiálu do šrotu | 0 | 0 | 0 | 84.075 | 0 | 0 | 84.075 | 84.075 | 0
| 1322 | EQ05 | Provizorní úprava terénu zeminou tř.3 | 0 | 0 | 0 | 197.12 | 0 | 0 | 197.12 | 197.12 | 0
| 1323 | EC70 | Rozbourání betonového základu | 0 | 0 | 0 | 4948.7299 | 0 | 0 | 4948.7299 | 4948.7299 | 0
| 1825 | ZS48 | Auto nákladní do nosnosti 10 t | 0 | 0 | 0 | 2350 | 0 | 0 | 2350 | 2350 | 0
| 1824 | ZS54 | Rypadlo kolové 0,21 - 0,5 m3 | 0 | 0 | 0 | 12000 | 0 | 0 | 12000 | 12000 | 0
| 1580 | 1402-D1 | Lano AlFe 3x70/11-1,vč.spojek demontáž materiálu do šrotu | 0 | 0 | 0 | 445.2643 | 0 | 0 | 445.2643 | 445.2643 | 0
| 138 | EC57 | Hloubení jámy strojně zem.tř.3-4 | 0 | 0 | 0 | 467.16 | 0 | 0 | 467.16 | 467.16 | 0
| 74 | CH48 | Příplatek na zatahování kabelu hmotnost do 6kg | 0 | 0 | 0 | 6781.98 | 0 | 0 | 6781.98 | 6781.98 | 0
| 139 | EC62 | Záhrn jámy strojně ve městě | 0 | 0 | 0 | 162.36 | 0 | 0 | 162.36 | 162.36 | 0
| 1320 | EN03 | Hutnění zeminy strojně,vrstva 20cm | 0 | 0 | 0 | 221.5117 | 0 | 0 | 221.5117 | 221.5117 | 0
| 1442 | BL65-D1 | Sloup betonový J 10,5/6 pro VN bez výstroje demontáž materiálu do šrotu | 0 | 0 | 0 | 1376.32 | 0 | 0 | 1376.32 | 1376.32 | 0
| 1342 | BK001 | Demontáž rovinné konzoly VN-stáv.sloup | 0 | 0 | 0 | 665.915 | 0 | 0 | 665.915 | 665.915 | 0
| 144 | 1511 | Omezovač přepětí VN,vč.mont.pro rozvaděč VN SF6 (kompakt a modulár) -3x | 0 | 16816.71 | 0 | 1256.64 | 0 | 0 | 1256.64 | 1256.64 | 16816.71
| 1752 | PPV-CZD00005 | PPV pro MT CZD00005 - Vedení 22kV kabelové | 0 | 0 | 0 | 2536.5534 | 0 | 0 | 2536.5534 | 2536.5534 | 0
| 1427 | 1375-D1 | Kotevní řetězce Jk 3x42/7-120mm2,izolátor plastový bez kotev.praporců demontáž materiálu do šrotu | 0 | 0 | 0 | 573.255 | 0 | 0 | 573.255 | 573.255 | 0
| 1419 | EB09 | Hloubení jámy pro sloup,kotvu strojně zem.tř.3-4 | 0 | 0 | 0 | 428.8512 | 0 | 0 | 428.8512 | 428.8512 | 0
| 55 | CG38 | Kabel 22-NA2XS2Y 1x240 mm2 volně uložený | 0 | 55282.5924 | 0 | 17582.25 | 0 | 0 | 17582.25 | 17582.25 | 55282.5924
| 1322 | EQ05 | Provizorní úprava terénu zeminou tř.3 | 0 | 0 | 0 | 197.12 | 0 | 0 | 197.12 | 197.12 | 0
| 1421 | EN03 | Hutnění zeminy strojně,vrstva 20cm | 0 | 0 | 0 | 221.5117 | 0 | 0 | 221.5117 | 221.5117 | 0
| 70 | EK152 | Prostup z umělohmot.roury vrubované ohebné 160/136mm | 0 | 5825.28 | 0 | 2123.52 | 0 | 0 | 2123.52 | 2123.52 | 5825.28
| 35 | EQ02 | Osetí povrchu travou, vč. zalití vodou | 0 | 0 | 0 | 154 | 0 | 20.07 | 154 | 174.07 | 0
| 72 | EK53 | Utěsnění kabelu NN nebo VN v otvoru chráničky-pěna těsnící | 0 | 0 | 0 | 105.6 | 0 | 153 | 105.6 | 258.6 | 0
| 13 | EQ05 | Provizorní úprava terénu zeminou tř.3 | 0 | 0 | 0 | 10348.8 | 0 | 0 | 10348.8 | 10348.8 | 0
| 37 | CL67 | Kabelová spojka 22kV 1x120-240 pro NA2XS2Y a AXEKVCEY | 0 | 2498.52 | 0 | 2530.17 | 0 | 22.9085 | 2530.17 | 2553.0785 | 2498.52
| 145 | EC57 | Hloubení jámy strojně zem.tř.3-4 | 0 | 0 | 0 | 467.16 | 0 | 0 | 467.16 | 467.16 | 0
| 36 | EL19 | Vypodložení,oddělení,krytí spojky do 35kV | 0 | 98.9 | 0 | 146.52 | 0 | 156.4 | 146.52 | 302.92 | 98.9
| 14 | EQ02 | Osetí povrchu travou, vč. zalití vodou | 0 | 0 | 0 | 3234 | 0 | 421.47 | 3234 | 3655.47 | 0
| 15 | EN31 | Manipulace s pevnou zábranou pro trasu výkopu -běžný metr | 0 | 0 | 0 | 8131.2 | 0 | 0 | 8131.2 | 8131.2 | 0
| 126 | EK182 | Příslušenství pro umělohmot.roury,uzávěr 160mm | 0 | 215.7 | 0 | 0 | 0 | 0 | 0 | 0 | 215.7
| 17 | EJ41 | Folie výstražná PE červená-šíře 32cm | 0 | 1713.6 | 0 | 791.7 | 0 | 0 | 791.7 | 791.7 | 1713.6
| 12 | EN03 | Hutnění zeminy strojně,vrstva 20cm | 0 | 0 | 0 | 13952.64 | 0 | 0 | 13952.64 | 13952.64 | 0
| 1320 | EN03 | Hutnění zeminy strojně,vrstva 20cm | 0 | 0 | 0 | 221.5117 | 0 | 0 | 221.5117 | 221.5117 | 0
| 1442 | BL65-D1 | Sloup betonový J 10,5/6 pro VN bez výstroje demontáž materiálu do šrotu | 0 | 0 | 0 | 1376.32 | 0 | 0 | 1376.32 | 1376.32 | 0
| 1448 | 1532-D1 | Zemnící svod na sloup 10,5m-zem.páska,svorky SR02 a SR03 vč.mont.a upev.Bandimex demontáž materiálu do šrotu | 0 | 0 | 0 | 596.82 | 0 | 0 | 596.82 | 596.82 | 0
| 11 | EN01 | Odvoz zeminy do vzdálenosti 1km | 0 | 0 | 0 | 1289.4 | 0 | 0 | 1289.4 | 1289.4 | 0
| 20 | CH48 | Příplatek na zatahování kabelu hmotnost do 6kg | 0 | 0 | 0 | 1866.6 | 0 | 0 | 1866.6 | 1866.6 | 0
| 27 | CG38 | Kabel 22-NA2XS2Y 1x240 mm2 volně uložený | 0 | 213697.416 | 0 | 67965 | 0 | 0 | 67965 | 67965 | 213697.416
| 140 | EK25 | Protlačování otvoru strojně do prům.220mm-sypké stěny | 0 | 0 | 0 | 32922.24 | 0 | 0 | 32922.24 | 32922.24 | 0
| 1436 | BL33-D1 | Kab.oko 95mm2 M12 pro AlFe70/6, 70/11-1, resp.ukon.na pojist.VN stož.TS demontáž materiálu do šrotu | 0 | 0 | 0 | 493.95 | 0 | 0 | 493.95 | 493.95 | 0
| 1438 | 1431-D1 | Ukončení nových vodičů ve stávajících/nahrazených kotevních nebo nosných svorkách z Al slitiny demontáž materiálu do šrotu | 0 | 0 | 0 | 1261.65 | 0 | 0 | 1261.65 | 1261.65 | 0
2 |  |  | CZD00005_00005: Ved.22kV–kab - VN28 TS Obec - TS Korea | 0 | 272936.5576 | 9552.7795 | 417997.6535 | 217826.5 | 50918.9399 | 645376.933 | 696295.873 | 272936.5576
| 1322 | EQ05 | Provizorní úprava terénu zeminou tř.3 | 0 | 0 | 0 | 197.12 | 0 | 0 | 197.12 | 197.12 | 0
| 1314 | BL65-D1 | Sloup betonový J 10,5/6 pro VN bez výstroje demontáž materiálu do šrotu | 0 | 0 | 0 | 1376.32 | 0 | 0 | 1376.32 | 1376.32 | 0
| 1342 | BK001 | Demontáž rovinné konzoly VN-stáv.sloup | 0 | 0 | 0 | 665.915 | 0 | 0 | 665.915 | 665.915 | 0
| 55 | CG38 | Kabel 22-NA2XS2Y 1x240 mm2 volně uložený | 0 | 55282.5924 | 0 | 17582.25 | 0 | 0 | 17582.25 | 17582.25 | 55282.5924
| 56 | CH33 | Štítek označovací pro kabelová vedení, vč. pásky vázací | 0 | 158.1 | 0 | 520.8 | 0 | 0 | 520.8 | 520.8 | 158.1
| 1493 | 1431-D1 | Ukončení nových vodičů ve stávajících/nahrazených kotevních nebo nosných svorkách z Al slitiny demontáž materiálu do šrotu | 0 | 0 | 0 | 1261.65 | 0 | 0 | 1261.65 | 1261.65 | 0
| 1422 | EQ05 | Provizorní úprava terénu zeminou tř.3 | 0 | 0 | 0 | 197.12 | 0 | 0 | 197.12 | 197.12 | 0
| 1757 | PZS | Příspěvek za sklad | 0 | 0 | 9552.7795 | 0 | 0 | 0 | 9552.7795 | 9552.7795 | 0
| 1828 | ZS54 | Rypadlo kolové 0,21 - 0,5 m3 | 0 | 0 | 0 | 8000 | 0 | 0 | 8000 | 8000 | 0
| 1827 | ZS48 | Auto nákladní do nosnosti 10 t | 0 | 0 | 0 | 2350 | 0 | 0 | 2350 | 2350 | 0
| 141 | EK36 | Prostup v protlačovaném otvoru umělohm.rourou hladkou 160/5mm | 0 | 2610.868 | 0 | 0 | 0 | 0 | 0 | 0 | 2610.868
| 1319 | EB14 | Záhrn jámy pro sloup,kotvu strojně ve městě | 0 | 0 | 0 | 110.8378 | 0 | 0 | 110.8378 | 110.8378 | 0
| 1424 | EC70 | Rozbourání betonového základu | 0 | 0 | 0 | 4948.7299 | 0 | 0 | 4948.7299 | 4948.7299 | 0
| 1416 | BG28-D1 | Kotva 20kN pro bet.sloup NN pr.220 do země demontáž materiálu do šrotu | 0 | 0 | 0 | 298.81 | 0 | 0 | 298.81 | 298.81 | 0
| 58 | EA08 | Vytýčení trasy kabel.ved. v zastavěném prostoru | 0 | 0 | 0 | 137.5214 | 0 | 0 | 137.5214 | 137.5214 | 0
| 72 | EK53 | Utěsnění kabelu NN nebo VN v otvoru chráničky-pěna těsnící | 0 | 0 | 0 | 52.8 | 0 | 76.5 | 52.8 | 129.3 | 0
| 131 | 53018 | Def. zádlažba - chodník bet.dlažba zámková tl.60mm stávající mat., nový mat. 20%, vč. podkladních vrstev a hutnění | 0 | 0 | 0 | 0 | 44256 | 0 | 44256 | 44256 | 0
| 63 | EN01 | Odvoz zeminy do vzdálenosti 1km | 0 | 0 | 0 | 294.72 | 0 | 0 | 294.72 | 294.72 | 0
| 139 | EC62 | Záhrn jámy strojně ve městě | 0 | 0 | 0 | 162.36 | 0 | 0 | 162.36 | 162.36 | 0
| 64 | EN03 | Hutnění zeminy strojně,vrstva 20cm | 0 | 0 | 0 | 3439.488 | 0 | 0 | 3439.488 | 3439.488 | 0
| 138 | EC57 | Hloubení jámy strojně zem.tř.3-4 | 0 | 0 | 0 | 467.16 | 0 | 0 | 467.16 | 467.16 | 0
| 65 | EQ05 | Provizorní úprava terénu zeminou tř.3 | 0 | 0 | 0 | 2365.44 | 0 | 0 | 2365.44 | 2365.44 | 0
| 69 | EJ41 | Folie výstražná PE červená-šíře 32cm | 0 | 391.68 | 0 | 180.96 | 0 | 0 | 180.96 | 180.96 | 391.68
| 57 | CH37 | Svazkování 1 žilových kabelů VN páskou vázací v zemi | 0 | 124.1 | 0 | 1237.6 | 0 | 0 | 1237.6 | 1237.6 | 124.1
| 125 | EA08 | Vytýčení trasy kabel.ved. v zastavěném prostoru | 0 | 0 | 0 | 118.967 | 0 | 0 | 118.967 | 118.967 | 0
| 1491 | BL31-D1 | Kab.oko 50mm2 M12 pro AlFe35/6, 42/7, JIV50, resp.ukon.na pojist.VN stož.TS demontáž materiálu do šrotu | 0 | 0 | 0 | 426.75 | 0 | 0 | 426.75 | 426.75 | 0
| 1320 | EN03 | Hutnění zeminy strojně,vrstva 20cm | 0 | 0 | 0 | 221.5117 | 0 | 0 | 221.5117 | 221.5117 | 0
| 127 | EA38 | Vytrhání obruby stojaté kladené do malty | 0 | 0 | 0 | 199.76 | 0 | 0 | 199.76 | 199.76 | 0
| 128 | EA34 | Řezání spáry v asfaltu nebo betonu | 0 | 0 | 0 | 3573 | 0 | 0 | 3573 | 3573 | 0
| 126 | EK182 | Příslušenství pro umělohmot.roury,uzávěr 160mm | 0 | 258.84 | 0 | 0 | 0 | 0 | 0 | 0 | 258.84
| 57 | CH37 | Svazkování 1 žilových kabelů VN páskou vázací v zemi | 0 | 160.6 | 0 | 1601.6 | 0 | 0 | 1601.6 | 1601.6 | 160.6
| 56 | CH33 | Štítek označovací pro kabelová vedení, vč. pásky vázací | 0 | 210.8 | 0 | 694.4 | 0 | 0 | 694.4 | 694.4 | 210.8
| 62 | EI80 | Záhrn kabel.rýhy strojně ve městě | 0 | 0 | 0 | 2380.525 | 0 | 0 | 2380.525 | 2380.525 | 0
| 59 | ED38 | Výkop kabel.rýhy 50x120cm ručně zem.tř.3 | 0 | 0 | 0 | 8223.6 | 0 | 0 | 8223.6 | 8223.6 | 0
| 67 | EN31 | Manipulace s pevnou zábranou pro trasu výkopu -běžný metr | 0 | 0 | 0 | 2942.72 | 0 | 0 | 2942.72 | 2942.72 | 0
| 75 | EN23 | Vyvěšení stávajícího potrubí při křížení | 0 | 0 | 0 | 102.7 | 0 | 174.848 | 102.7 | 277.548 | 0
| 68 | EJ11 | Kabel.lože pískové š.50, plast. desky AROT 100x30cm | 0 | 7516.4 | 0 | 2416.8 | 0 | 3359.2 | 2416.8 | 5776 | 7516.4
| 1505 | EQ05 | Provizorní úprava terénu zeminou tř.3 | 0 | 0 | 0 | 197.12 | 0 | 0 | 197.12 | 197.12 | 0
| 1318 | EB09 | Hloubení jámy pro sloup,kotvu strojně zem.tř.3-4 | 0 | 0 | 0 | 428.8512 | 0 | 0 | 428.8512 | 428.8512 | 0
| 1319 | EB14 | Záhrn jámy pro sloup,kotvu strojně ve městě | 0 | 0 | 0 | 110.8378 | 0 | 0 | 110.8378 | 110.8378 | 0
| 31 | EL06 | Výkop jámy pro spojku nad 1kV ručně zem.tř.3 | 0 | 0 | 0 | 6112.48 | 0 | 0 | 6112.48 | 6112.48 | 0
| 120 | CH48 | Příplatek na zatahování kabelu hmotnost do 6kg | 0 | 0 | 0 | 2488.8 | 0 | 0 | 2488.8 | 2488.8 | 0
| 34 | EQ05 | Provizorní úprava terénu zeminou tř.3 | 0 | 0 | 0 | 492.8 | 0 | 0 | 492.8 | 492.8 | 0
| 121 | EK53 | Utěsnění kabelu NN nebo VN v otvoru chráničky-pěna těsnící | 0 | 0 | 0 | 52.8 | 0 | 76.5 | 52.8 | 129.3 | 0
| 114 | EN03 | Hutnění zeminy strojně,vrstva 20cm | 0 | 0 | 0 | 648.96 | 0 | 0 | 648.96 | 648.96 | 0
| 1314 | BL65-D1 | Sloup betonový J 10,5/6 pro VN bez výstroje demontáž materiálu do šrotu | 0 | 0 | 0 | 1376.32 | 0 | 0 | 1376.32 | 1376.32 | 0
| 1321 | EQ02 | Osetí povrchu travou, vč. zalití vodou | 0 | 0 | 0 | 61.6 | 0 | 8.028 | 61.6 | 69.628 | 0
| 1314 | BL65-D1 | Sloup betonový J 10,5/6 pro VN bez výstroje demontáž materiálu do šrotu | 0 | 0 | 0 | 1376.32 | 0 | 0 | 1376.32 | 1376.32 | 0
| 1322 | EQ05 | Provizorní úprava terénu zeminou tř.3 | 0 | 0 | 0 | 197.12 | 0 | 0 | 197.12 | 197.12 | 0
| 1321 | EQ02 | Osetí povrchu travou, vč. zalití vodou | 0 | 0 | 0 | 61.6 | 0 | 8.028 | 61.6 | 69.628 | 0
| 1316 | BS06-D1 | Izolátor VPA 135/8a,vč.šroubu M20x120-AlFe demontáž materiálu do šrotu | 0 | 0 | 0 | 168.15 | 0 | 0 | 168.15 | 168.15 | 0
| 1321 | EQ02 | Osetí povrchu travou, vč. zalití vodou | 0 | 0 | 0 | 61.6 | 0 | 8.028 | 61.6 | 69.628 | 0
| 1409 | BL69-D1 | Sloup betonový J 10,5/10 pro VN bez výstroje demontáž materiálu do šrotu | 0 | 0 | 0 | 1376.32 | 0 | 0 | 1376.32 | 1376.32 | 0
| 1500 | BK48-D1 | Žebřík na JB 9-10,5m pro ÚO rovinný ve vedení,vč.zem.svodu demontáž materiálu do šrotu | 0 | 0 | 0 | 167.34 | 0 | 0 | 167.34 | 167.34 | 0
| 1420 | EB14 | Záhrn jámy pro sloup,kotvu strojně ve městě | 0 | 0 | 0 | 110.8378 | 0 | 0 | 110.8378 | 110.8378 | 0
| 1421 | EN03 | Hutnění zeminy strojně,vrstva 20cm | 0 | 0 | 0 | 221.5117 | 0 | 0 | 221.5117 | 221.5117 | 0
| 1418 | BP41-D1 | Konzola odbočná Přímá na JB,225-250-na zemi demontáž materiálu do šrotu | 0 | 0 | 0 | 114.14 | 0 | 0 | 114.14 | 114.14 | 0
| 34 | EQ05 | Provizorní úprava terénu zeminou tř.3 | 0 | 0 | 0 | 492.8 | 0 | 0 | 492.8 | 492.8 | 0
| 133 | 53022 | Obrubník stávající ke komunikaci + položení, nový mat. 20% | 0 | 0 | 0 | 0 | 1328 | 0 | 1328 | 1328 | 0
| 134 | EK71 | Průraz zdi betonové,kámen tvrdý,tlouštka 60cm | 0 | 0 | 0 | 1421.2 | 0 | 39.034 | 1421.2 | 1460.234 | 0
| 37 | CL67 | Kabelová spojka 22kV 1x120-240 pro NA2XS2Y a AXEKVCEY | 0 | 2498.52 | 0 | 2530.17 | 0 | 22.9085 | 2530.17 | 2553.0785 | 2498.52
| 1411 | 1375-D1 | Kotevní řetězce Jk 3x42/7-120mm2,izolátor plastový bez kotev.praporců demontáž materiálu do šrotu | 0 | 0 | 0 | 1146.51 | 0 | 0 | 1146.51 | 1146.51 | 0
| 1323 | EC70 | Rozbourání betonového základu | 0 | 0 | 0 | 4948.7299 | 0 | 0 | 4948.7299 | 4948.7299 | 0
| 36 | EL19 | Vypodložení,oddělení,krytí spojky do 35kV | 0 | 98.9 | 0 | 146.52 | 0 | 156.4 | 146.52 | 302.92 | 98.9
| 57 | CH37 | Svazkování 1 žilových kabelů VN páskou vázací v zemi | 0 | 140.16 | 0 | 1397.76 | 0 | 0 | 1397.76 | 1397.76 | 140.16
| 31 | EL06 | Výkop jámy pro spojku nad 1kV ručně zem.tř.3 | 0 | 0 | 0 | 6112.48 | 0 | 0 | 6112.48 | 6112.48 | 0
| 74 | CH48 | Příplatek na zatahování kabelu hmotnost do 6kg | 0 | 0 | 0 | 9457.44 | 0 | 0 | 9457.44 | 9457.44 | 0
| 61 | EH38 | Hloubení kabel.rýhy 50x120cm strojně zem.tř.3 | 0 | 0 | 0 | 4511.56 | 0 | 0 | 4511.56 | 4511.56 | 0
| 131 | 53018 | Def. zádlažba - chodník bet.dlažba zámková tl.60mm stávající mat., nový mat. 20%, vč. podkladních vrstev a hutnění | 0 | 0 | 0 | 0 | 59930 | 0 | 59930 | 59930 | 0
| 33 | EN03 | Hutnění zeminy strojně,vrstva 20cm | 0 | 0 | 0 | 703.04 | 0 | 0 | 703.04 | 703.04 | 0
| 33 | EN03 | Hutnění zeminy strojně,vrstva 20cm | 0 | 0 | 0 | 703.04 | 0 | 0 | 703.04 | 703.04 | 0
| 32 | EL10 | Zához jámy pro kabel.spojku ručně zem.tř.3-4 | 0 | 0 | 0 | 1996.28 | 0 | 0 | 1996.28 | 1996.28 | 0
| 66 | EQ02 | Osetí povrchu travou, vč. zalití vodou | 0 | 0 | 0 | 53.9 | 0 | 7.0245 | 53.9 | 60.9245 | 0
| 129 | EA331 | Bourání asfaltu (silnice) | 0 | 0 | 0 | 8232.87 | 0 | 0 | 8232.87 | 8232.87 | 0
| 66 | EQ02 | Osetí povrchu travou, vč. zalití vodou | 0 | 0 | 0 | 970.2 | 0 | 126.441 | 970.2 | 1096.641 | 0
| 64 | EN03 | Hutnění zeminy strojně,vrstva 20cm | 0 | 0 | 0 | 4088.448 | 0 | 0 | 4088.448 | 4088.448 | 0
| 61 | EH38 | Hloubení kabel.rýhy 50x120cm strojně zem.tř.3 | 0 | 0 | 0 | 3550.08 | 0 | 0 | 3550.08 | 3550.08 | 0
| 1320 | EN03 | Hutnění zeminy strojně,vrstva 20cm | 0 | 0 | 0 | 221.5117 | 0 | 0 | 221.5117 | 221.5117 | 0
| 1316 | BS06-D1 | Izolátor VPA 135/8a,vč.šroubu M20x120-AlFe demontáž materiálu do šrotu | 0 | 0 | 0 | 168.15 | 0 | 0 | 168.15 | 168.15 | 0
| 1318 | EB09 | Hloubení jámy pro sloup,kotvu strojně zem.tř.3-4 | 0 | 0 | 0 | 428.8512 | 0 | 0 | 428.8512 | 428.8512 | 0
| 1583 | 1401-D1 | Lano AlFe 3x42/7,vč.spojek demontáž materiálu do šrotu | 0 | 0 | 0 | 820.996 | 0 | 0 | 820.996 | 820.996 | 0
| 34 | EQ05 | Provizorní úprava terénu zeminou tř.3 | 0 | 0 | 0 | 492.8 | 0 | 0 | 492.8 | 492.8 | 0
| 116 | EQ02 | Osetí povrchu travou, vč. zalití vodou | 0 | 0 | 0 | 77 | 0 | 10.035 | 77 | 87.035 | 0
| 108 | CK73 | Stíněný úhlový konektor do 630A 95-240mm2-sada | 0 | 5320.32 | 0 | 2016 | 0 | 0 | 2016 | 2016 | 5320.32
| 32 | EL10 | Zához jámy pro kabel.spojku ručně zem.tř.3-4 | 0 | 0 | 0 | 1996.28 | 0 | 0 | 1996.28 | 1996.28 | 0
| 37 | CL67 | Kabelová spojka 22kV 1x120-240 pro NA2XS2Y a AXEKVCEY | 0 | 2498.52 | 0 | 2530.17 | 0 | 22.9085 | 2530.17 | 2553.0785 | 2498.52
| 117 | 47623 | Řízený zemní protlak - vnějšího průměru přes 140 do 180 mm, hloubky do 6m | 0 | 0 | 0 | 0 | 77900 | 0 | 77900 | 77900 | 0
| 74 | CH48 | Příplatek na zatahování kabelu hmotnost do 6kg | 0 | 0 | 0 | 4230.96 | 0 | 0 | 4230.96 | 4230.96 | 0
| 36 | EL19 | Vypodložení,oddělení,krytí spojky do 35kV | 0 | 98.9 | 0 | 146.52 | 0 | 156.4 | 146.52 | 302.92 | 98.9
| 31 | EL06 | Výkop jámy pro spojku nad 1kV ručně zem.tř.3 | 0 | 0 | 0 | 6112.48 | 0 | 0 | 6112.48 | 6112.48 | 0
| 1577 | ZS32 | Montážní plošina MP13 | 0 | 0 | 0 | 16560 | 0 | 0 | 16560 | 16560 | 0
| 1488 | BL07-D1 | Sloup bet. J 9/6 pro ÚO a ÚV (REC) demontáž materiálu do šrotu | 0 | 0 | 0 | 5515.9775 | 0 | 0 | 5515.9775 | 5515.9775 | 0
| 1506 | EC70 | Rozbourání betonového základu | 0 | 0 | 0 | 4034.4885 | 0 | 0 | 4034.4885 | 4034.4885 | 0
| 1323 | EC70 | Rozbourání betonového základu | 0 | 0 | 0 | 4948.7299 | 0 | 0 | 4948.7299 | 4948.7299 | 0
| 1318 | EB09 | Hloubení jámy pro sloup,kotvu strojně zem.tř.3-4 | 0 | 0 | 0 | 428.8512 | 0 | 0 | 428.8512 | 428.8512 | 0
| 1342 | BK001 | Demontáž rovinné konzoly VN-stáv.sloup | 0 | 0 | 0 | 665.915 | 0 | 0 | 665.915 | 665.915 | 0
| 70 | EK152 | Prostup z umělohmot.roury vrubované ohebné 160/136mm | 0 | 9223.36 | 0 | 3362.24 | 0 | 0 | 3362.24 | 3362.24 | 9223.36
| 33 | EN03 | Hutnění zeminy strojně,vrstva 20cm | 0 | 0 | 0 | 703.04 | 0 | 0 | 703.04 | 703.04 | 0
| 119 | EK372 | Roura PE 160 mm svařitelná pro řízený protlak | 0 | 0 | 0 | 0 | 0 | 41200 | 0 | 41200 | 0
| 115 | EQ05 | Provizorní úprava terénu zeminou tř.3 | 0 | 0 | 0 | 246.4 | 0 | 0 | 246.4 | 246.4 | 0
| 65 | EQ05 | Provizorní úprava terénu zeminou tř.3 | 0 | 0 | 0 | 3745.28 | 0 | 0 | 3745.28 | 3745.28 | 0
| 125 | EA08 | Vytýčení trasy kabel.ved. v zastavěném prostoru | 0 | 0 | 0 | 165.8989 | 0 | 0 | 165.8989 | 165.8989 | 0
| 73 | EK41 | Žlab kabelový betonový KZ2 vč. poklopu -pro kabel NN, VN | 0 | 1028.64 | 0 | 605.64 | 0 | 0 | 605.64 | 605.64 | 1028.64
| 112 | EC57 | Hloubení jámy strojně zem.tř.3-4 | 0 | 0 | 0 | 934.32 | 0 | 0 | 934.32 | 934.32 | 0
| 35 | EQ02 | Osetí povrchu travou, vč. zalití vodou | 0 | 0 | 0 | 154 | 0 | 20.07 | 154 | 174.07 | 0
| 69 | EJ41 | Folie výstražná PE červená-šíře 32cm | 0 | 620.16 | 0 | 286.52 | 0 | 0 | 286.52 | 286.52 | 620.16
| 111 | EA08 | Vytýčení trasy kabel.ved. v zastavěném prostoru | 0 | 0 | 0 | 82.9494 | 0 | 0 | 82.9494 | 82.9494 | 0
| 32 | EL10 | Zához jámy pro kabel.spojku ručně zem.tř.3-4 | 0 | 0 | 0 | 1996.28 | 0 | 0 | 1996.28 | 1996.28 | 0
| 72 | EK53 | Utěsnění kabelu NN nebo VN v otvoru chráničky-pěna těsnící | 0 | 0 | 0 | 52.8 | 0 | 76.5 | 52.8 | 129.3 | 0
| 36 | EL19 | Vypodložení,oddělení,krytí spojky do 35kV | 0 | 98.9 | 0 | 146.52 | 0 | 156.4 | 146.52 | 302.92 | 98.9
| 1387 | BT28-D1 | Bezpečnostní závěs pro vodič AlFe 110/22 demontáž materiálu do šrotu | 0 | 0 | 0 | 909.765 | 0 | 0 | 909.765 | 909.765 | 0
| 1415 | 1461-D1 | Proudový spoj AlFe 35-120/Al 35-120 šroub.svorkou -3x demontáž materiálu do šrotu | 0 | 0 | 0 | 2058.15 | 0 | 0 | 2058.15 | 2058.15 | 0
| 1322 | EQ05 | Provizorní úprava terénu zeminou tř.3 | 0 | 0 | 0 | 197.12 | 0 | 0 | 197.12 | 197.12 | 0
| 1314 | BL65-D1 | Sloup betonový J 10,5/6 pro VN bez výstroje demontáž materiálu do šrotu | 0 | 0 | 0 | 1376.32 | 0 | 0 | 1376.32 | 1376.32 | 0
| 1576 | 1404-D1 | Lano AlFe 3x110/22,vč.spojek demontáž materiálu do šrotu | 0 | 0 | 0 | 7243.0419 | 0 | 0 | 7243.0419 | 7243.0419 | 0
| 1319 | EB14 | Záhrn jámy pro sloup,kotvu strojně ve městě | 0 | 0 | 0 | 110.8378 | 0 | 0 | 110.8378 | 110.8378 | 0
| 1393 | 1532-D1 | Zemnící svod na sloup 10,5m-zem.páska,svorky SR02 a SR03 vč.mont.a upev.Bandimex demontáž materiálu do šrotu | 0 | 0 | 0 | 596.82 | 0 | 0 | 596.82 | 596.82 | 0
| 1321 | EQ02 | Osetí povrchu travou, vč. zalití vodou | 0 | 0 | 0 | 61.6 | 0 | 8.028 | 61.6 | 69.628 | 0
| 1501 | EB09 | Hloubení jámy pro sloup,kotvu strojně zem.tř.3-4 | 0 | 0 | 0 | 321.6384 | 0 | 0 | 321.6384 | 321.6384 | 0
| 1756 | PPV-CZD00005 | PPV pro MT CZD00005 - Vedení 22kV kabelové | 0 | 0 | 0 | 2437.8452 | 0 | 0 | 2437.8452 | 2437.8452 | 0
| 1419 | EB09 | Hloubení jámy pro sloup,kotvu strojně zem.tř.3-4 | 0 | 0 | 0 | 428.8512 | 0 | 0 | 428.8512 | 428.8512 | 0
| 1342 | BK001 | Demontáž rovinné konzoly VN-stáv.sloup | 0 | 0 | 0 | 665.915 | 0 | 0 | 665.915 | 665.915 | 0
| 1323 | EC70 | Rozbourání betonového základu | 0 | 0 | 0 | 4948.7299 | 0 | 0 | 4948.7299 | 4948.7299 | 0
| 1387 | BT28-D1 | Bezpečnostní závěs pro vodič AlFe 110/22 demontáž materiálu do šrotu | 0 | 0 | 0 | 909.765 | 0 | 0 | 909.765 | 909.765 | 0
| 1393 | 1532-D1 | Zemnící svod na sloup 10,5m-zem.páska,svorky SR02 a SR03 vč.mont.a upev.Bandimex demontáž materiálu do šrotu | 0 | 0 | 0 | 596.82 | 0 | 0 | 596.82 | 596.82 | 0
| 132 | 53001 | Def. zádlažba - komunikace asfaltová, vč. podkladních vrstev a hutnění - nový | 0 | 0 | 0 | 0 | 19192.5 | 0 | 19192.5 | 19192.5 | 0
| 142 | CK73 | Stíněný úhlový konektor do 630A 95-240mm2-sada | 0 | 5320.32 | 0 | 2016 | 0 | 0 | 2016 | 2016 | 5320.32
| 55 | CG38 | Kabel 22-NA2XS2Y 1x240 mm2 volně uložený | 0 | 63180.1056 | 0 | 20094 | 0 | 0 | 20094 | 20094 | 63180.1056
| 1319 | EB14 | Záhrn jámy pro sloup,kotvu strojně ve městě | 0 | 0 | 0 | 110.8378 | 0 | 0 | 110.8378 | 110.8378 | 0
| 59 | ED38 | Výkop kabel.rýhy 50x120cm ručně zem.tř.3 | 0 | 0 | 0 | 8223.6 | 0 | 0 | 8223.6 | 8223.6 | 0
| 70 | EK152 | Prostup z umělohmot.roury vrubované ohebné 160/136mm | 0 | 5825.28 | 0 | 2123.52 | 0 | 0 | 2123.52 | 2123.52 | 5825.28
| 61 | EH38 | Hloubení kabel.rýhy 50x120cm strojně zem.tř.3 | 0 | 0 | 0 | 2440.68 | 0 | 0 | 2440.68 | 2440.68 | 0
| 62 | EI80 | Záhrn kabel.rýhy strojně ve městě | 0 | 0 | 0 | 1287.825 | 0 | 0 | 1287.825 | 1287.825 | 0
| 126 | EK182 | Příslušenství pro umělohmot.roury,uzávěr 160mm | 0 | 215.7 | 0 | 0 | 0 | 0 | 0 | 0 | 215.7
| 60 | EG33 | Zához kabel.rýhy 50x100cm ručně zem.tř.3 | 0 | 0 | 0 | 1518 | 0 | 0 | 1518 | 1518 | 0
| 67 | EN31 | Manipulace s pevnou zábranou pro trasu výkopu -běžný metr | 0 | 0 | 0 | 2439.36 | 0 | 0 | 2439.36 | 2439.36 | 0
| 59 | ED38 | Výkop kabel.rýhy 50x120cm ručně zem.tř.3 | 0 | 0 | 0 | 8223.6 | 0 | 0 | 8223.6 | 8223.6 | 0
| 63 | EN01 | Odvoz zeminy do vzdálenosti 1km | 0 | 0 | 0 | 386.82 | 0 | 0 | 386.82 | 386.82 | 0
| 60 | EG33 | Zához kabel.rýhy 50x100cm ručně zem.tř.3 | 0 | 0 | 0 | 1518 | 0 | 0 | 1518 | 1518 | 0
| 65 | EQ05 | Provizorní úprava terénu zeminou tř.3 | 0 | 0 | 0 | 3104.64 | 0 | 0 | 3104.64 | 3104.64 | 0
| 37 | CL67 | Kabelová spojka 22kV 1x120-240 pro NA2XS2Y a AXEKVCEY | 0 | 2498.52 | 0 | 2530.17 | 0 | 22.9085 | 2530.17 | 2553.0785 | 2498.52
| 118 | 47629 | Doprava a přistavení soupravy pro řízený protlak (1x na celou stavbu) | 0 | 0 | 0 | 0 | 6000 | 0 | 6000 | 6000 | 0
| 113 | EC62 | Záhrn jámy strojně ve městě | 0 | 0 | 0 | 324.72 | 0 | 0 | 324.72 | 324.72 | 0
| 60 | EG33 | Zához kabel.rýhy 50x100cm ručně zem.tř.3 | 0 | 0 | 0 | 1518 | 0 | 0 | 1518 | 1518 | 0
| 1323 | EC70 | Rozbourání betonového základu | 0 | 0 | 0 | 4948.7299 | 0 | 0 | 4948.7299 | 4948.7299 | 0
| 1413 | 1431-D1 | Ukončení nových vodičů ve stávajících/nahrazených kotevních nebo nosných svorkách z Al slitiny demontáž materiálu do šrotu | 0 | 0 | 0 | 1892.475 | 0 | 0 | 1892.475 | 1892.475 | 0
| 1318 | EB09 | Hloubení jámy pro sloup,kotvu strojně zem.tř.3-4 | 0 | 0 | 0 | 428.8512 | 0 | 0 | 428.8512 | 428.8512 | 0
| 1502 | EB14 | Záhrn jámy pro sloup,kotvu strojně ve městě | 0 | 0 | 0 | 83.1283 | 0 | 0 | 83.1283 | 83.1283 | 0
| 140 | EK25 | Protlačování otvoru strojně do prům.220mm-sypké stěny | 0 | 0 | 0 | 32922.24 | 0 | 0 | 32922.24 | 32922.24 | 0
| 68 | EJ11 | Kabel.lože pískové š.50, plast. desky AROT 100x30cm | 0 | 4747.2 | 0 | 1526.4 | 0 | 2121.6 | 1526.4 | 3648 | 4747.2
| 72 | EK53 | Utěsnění kabelu NN nebo VN v otvoru chráničky-pěna těsnící | 0 | 0 | 0 | 105.6 | 0 | 153 | 105.6 | 258.6 | 0
| 67 | EN31 | Manipulace s pevnou zábranou pro trasu výkopu -běžný metr | 0 | 0 | 0 | 1858.56 | 0 | 0 | 1858.56 | 1858.56 | 0
| 1530 | BT24-D1 | Bezpečnostní závěs pro vodič AlFe 42/7 demontáž materiálu do šrotu | 0 | 0 | 0 | 618.285 | 0 | 0 | 618.285 | 618.285 | 0
| 74 | CH48 | Příplatek na zatahování kabelu hmotnost do 6kg | 0 | 0 | 0 | 6781.98 | 0 | 0 | 6781.98 | 6781.98 | 0
| 137 | EA242 | Vytrh.dlažby z písku,zámková dlažba nezalitá | 0 | 0 | 0 | 5596.8 | 0 | 0 | 5596.8 | 5596.8 | 0
| 1755 | 9343 | GZS (SO) | 0 | 0 | 0 | 20072.7215 | 0 | 0 | 20072.7215 | 20072.7215 | 0
| 1423 | EQ02 | Osetí povrchu travou, vč. zalití vodou | 0 | 0 | 0 | 61.6 | 0 | 8.028 | 61.6 | 69.628 | 0
| 1316 | BS06-D1 | Izolátor VPA 135/8a,vč.šroubu M20x120-AlFe demontáž materiálu do šrotu | 0 | 0 | 0 | 168.15 | 0 | 0 | 168.15 | 168.15 | 0
| 70 | EK152 | Prostup z umělohmot.roury vrubované ohebné 160/136mm | 0 | 4126.24 | 0 | 1504.16 | 0 | 0 | 1504.16 | 1504.16 | 4126.24
| 73 | EK41 | Žlab kabelový betonový KZ2 vč. poklopu -pro kabel NN, VN | 0 | 514.32 | 0 | 302.82 | 0 | 0 | 302.82 | 302.82 | 514.32
| 1387 | BT28-D1 | Bezpečnostní závěs pro vodič AlFe 110/22 demontáž materiálu do šrotu | 0 | 0 | 0 | 909.765 | 0 | 0 | 909.765 | 909.765 | 0
| 1503 | EN03 | Hutnění zeminy strojně,vrstva 20cm | 0 | 0 | 0 | 166.1338 | 0 | 0 | 166.1338 | 166.1338 | 0
| 1577 | ZS32 | Montážní plošina MP13 | 0 | 0 | 0 | 2760 | 0 | 0 | 2760 | 2760 | 0
| 1393 | 1532-D1 | Zemnící svod na sloup 10,5m-zem.páska,svorky SR02 a SR03 vč.mont.a upev.Bandimex demontáž materiálu do šrotu | 0 | 0 | 0 | 596.82 | 0 | 0 | 596.82 | 596.82 | 0
| 122 | CG38 | Kabel 22-NA2XS2Y 1x240 mm2 volně uložený | 0 | 18582.384 | 0 | 5910 | 0 | 0 | 5910 | 5910 | 18582.384
| 123 | CH33 | Štítek označovací pro kabelová vedení, vč. pásky vázací | 0 | 52.7 | 0 | 173.6 | 0 | 0 | 173.6 | 173.6 | 52.7
| 56 | CH33 | Štítek označovací pro kabelová vedení, vč. pásky vázací | 0 | 179.18 | 0 | 590.24 | 0 | 0 | 590.24 | 590.24 | 179.18
| 136 | 53018 | Def. zádlažba - chodník bet.dlažba zámková tl.60mm stávající mat., nový mat. 20%, vč. podkladních vrstev a hutnění | 0 | 0 | 0 | 0 | 9220 | 0 | 9220 | 9220 | 0
| 75 | EN23 | Vyvěšení stávajícího potrubí při křížení | 0 | 0 | 0 | 51.35 | 0 | 87.424 | 51.35 | 138.774 | 0
| 124 | CH37 | Svazkování 1 žilových kabelů VN páskou vázací v zemi | 0 | 40.88 | 0 | 407.68 | 0 | 0 | 407.68 | 407.68 | 40.88
| 137 | EA242 | Vytrh.dlažby z písku,zámková dlažba nezalitá | 0 | 0 | 0 | 7579 | 0 | 0 | 7579 | 7579 | 0
| 135 | EA242 | Vytrh.dlažby z písku,zámková dlažba nezalitá | 0 | 0 | 0 | 1166 | 0 | 0 | 1166 | 1166 | 0
| 107 | EK172 | Příslušenství pro umělohmot.roury,spojka-dvojhrdlo 160mm | 0 | 97.29 | 0 | 0 | 0 | 0 | 0 | 0 | 97.29
| 35 | EQ02 | Osetí povrchu travou, vč. zalití vodou | 0 | 0 | 0 | 154 | 0 | 20.07 | 154 | 174.07 | 0
| 1499 | 1531-D1 | Zemnící svod na sloup 9m-zem.páska,svorky SR02 a SR03 vč.mont.a upev.Bandimex demontáž materiálu do šrotu | 0 | 0 | 0 | 466.2 | 0 | 0 | 466.2 | 466.2 | 0
| 1490 | 1375-D1 | Kotevní řetězce Jk 3x42/7-120mm2,izolátor plastový bez kotev.praporců demontáž materiálu do šrotu | 0 | 0 | 0 | 573.255 | 0 | 0 | 573.255 | 573.255 | 0
| 63 | EN01 | Odvoz zeminy do vzdálenosti 1km | 0 | 0 | 0 | 466.64 | 0 | 0 | 466.64 | 466.64 | 0
| 64 | EN03 | Hutnění zeminy strojně,vrstva 20cm | 0 | 0 | 0 | 4932.096 | 0 | 0 | 4932.096 | 4932.096 | 0
| 1583 | 1401-D1 | Lano AlFe 3x42/7,vč.spojek demontáž materiálu do šrotu | 0 | 0 | 0 | 284.1909 | 0 | 0 | 284.1909 | 284.1909 | 0
| 1504 | EQ02 | Osetí povrchu travou, vč. zalití vodou | 0 | 0 | 0 | 61.6 | 0 | 8.028 | 61.6 | 69.628 | 0
| 62 | EI80 | Záhrn kabel.rýhy strojně ve městě | 0 | 0 | 0 | 1873.2 | 0 | 0 | 1873.2 | 1873.2 | 0
| 68 | EJ11 | Kabel.lože pískové š.50, plast. desky AROT 100x30cm | 0 | 6230.7 | 0 | 2003.4 | 0 | 2784.6 | 2003.4 | 4788 | 6230.7
| 69 | EJ41 | Folie výstražná PE červená-šíře 32cm | 0 | 514.08 | 0 | 237.51 | 0 | 0 | 237.51 | 237.51 | 514.08
| 55 | CG38 | Kabel 22-NA2XS2Y 1x240 mm2 volně uložený | 0 | 72471.2976 | 0 | 23049 | 0 | 0 | 23049 | 23049 | 72471.2976
| 1316 | BS06-D1 | Izolátor VPA 135/8a,vč.šroubu M20x120-AlFe demontáž materiálu do šrotu | 0 | 0 | 0 | 168.15 | 0 | 0 | 168.15 | 168.15 | 0
| 1417 | BP07-D1 | Konzola Pařát rohová 28kN, JB225-na zemi demontáž materiálu do šrotu | 0 | 0 | 0 | 220.23 | 0 | 0 | 220.23 | 220.23 | 0
| 1342 | BK001 | Demontáž rovinné konzoly VN-stáv.sloup | 0 | 0 | 0 | 665.915 | 0 | 0 | 665.915 | 665.915 | 0
| 1320 | EN03 | Hutnění zeminy strojně,vrstva 20cm | 0 | 0 | 0 | 221.5117 | 0 | 0 | 221.5117 | 221.5117 | 0
| 1322 | EQ05 | Provizorní úprava terénu zeminou tř.3 | 0 | 0 | 0 | 197.12 | 0 | 0 | 197.12 | 197.12 | 0
| 2 | ZS32 | Montážní plošina MP13 | 0 | 0 | 0 | 1380 | 0 | 0 | 1380 | 1380 | 0
| 1320 | EN03 | Hutnění zeminy strojně,vrstva 20cm | 0 | 0 | 0 | 221.5117 | 0 | 0 | 221.5117 | 221.5117 | 0
2 |  |  | CZD00005_00006: Ved.22kV–kab - VN28 TS Korea - p.b.321 | 0 | 672099.3645 | 23523.4778 | 1007575.4721 | 8460 | 57097.4485 | 1039558.9499 | 1096656.3984 | 672099.3645
| 1318 | EB09 | Hloubení jámy pro sloup,kotvu strojně zem.tř.3-4 | 0 | 0 | 0 | 428.8512 | 0 | 0 | 428.8512 | 428.8512 | 0
| 1321 | EQ02 | Osetí povrchu travou, vč. zalití vodou | 0 | 0 | 0 | 61.6 | 0 | 8.028 | 61.6 | 69.628 | 0
| 1319 | EB14 | Záhrn jámy pro sloup,kotvu strojně ve městě | 0 | 0 | 0 | 110.8378 | 0 | 0 | 110.8378 | 110.8378 | 0
| 1336 | EQ05 | Provizorní úprava terénu zeminou tř.3 | 0 | 0 | 0 | 394.24 | 0 | 0 | 394.24 | 394.24 | 0
| 1338 | EC70 | Rozbourání betonového základu | 0 | 0 | 0 | 14341.3101 | 0 | 0 | 14341.3101 | 14341.3101 | 0
| 1322 | EQ05 | Provizorní úprava terénu zeminou tř.3 | 0 | 0 | 0 | 197.12 | 0 | 0 | 197.12 | 197.12 | 0
| 1323 | EC70 | Rozbourání betonového základu | 0 | 0 | 0 | 4948.7299 | 0 | 0 | 4948.7299 | 4948.7299 | 0
| 1500 | BK48-D1 | Žebřík na JB 9-10,5m pro ÚO rovinný ve vedení,vč.zem.svodu demontáž materiálu do šrotu | 0 | 0 | 0 | 167.34 | 0 | 0 | 167.34 | 167.34 | 0
| 61 | EH38 | Hloubení kabel.rýhy 50x120cm strojně zem.tř.3 | 0 | 0 | 0 | 7913.72 | 0 | 0 | 7913.72 | 7913.72 | 0
| 1499 | 1531-D1 | Zemnící svod na sloup 9m-zem.páska,svorky SR02 a SR03 vč.mont.a upev.Bandimex demontáž materiálu do šrotu | 0 | 0 | 0 | 466.2 | 0 | 0 | 466.2 | 466.2 | 0
| 1583 | 1401-D1 | Lano AlFe 3x42/7,vč.spojek demontáž materiálu do šrotu | 0 | 0 | 0 | 1815.6643 | 0 | 0 | 1815.6643 | 1815.6643 | 0
| 1576 | 1404-D1 | Lano AlFe 3x110/22,vč.spojek demontáž materiálu do šrotu | 0 | 0 | 0 | 9905.2196 | 0 | 0 | 9905.2196 | 9905.2196 | 0
| 1758 | PPV-CZD00005 | PPV pro MT CZD00005 - Vedení 22kV kabelové | 0 | 0 | 0 | 4673.3098 | 0 | 0 | 4673.3098 | 4673.3098 | 0
| 1485 | EQ02 | Osetí povrchu travou, vč. zalití vodou | 0 | 0 | 0 | 61.6 | 0 | 8.028 | 61.6 | 69.628 | 0
| 1491 | BL31-D1 | Kab.oko 50mm2 M12 pro AlFe35/6, 42/7, JIV50, resp.ukon.na pojist.VN stož.TS demontáž materiálu do šrotu | 0 | 0 | 0 | 426.75 | 0 | 0 | 426.75 | 426.75 | 0
| 1478 | BP84-D1 | Kryt VPA proti ptactvu na šablonu demontáž materiálu do šrotu | 0 | 0 | 0 | 96.9 | 0 | 0 | 96.9 | 96.9 | 0
| 1319 | EB14 | Záhrn jámy pro sloup,kotvu strojně ve městě | 0 | 0 | 0 | 110.8378 | 0 | 0 | 110.8378 | 110.8378 | 0
| 1318 | EB09 | Hloubení jámy pro sloup,kotvu strojně zem.tř.3-4 | 0 | 0 | 0 | 428.8512 | 0 | 0 | 428.8512 | 428.8512 | 0
| 1342 | BK001 | Demontáž rovinné konzoly VN-stáv.sloup | 0 | 0 | 0 | 665.915 | 0 | 0 | 665.915 | 665.915 | 0
| 1323 | EC70 | Rozbourání betonového základu | 0 | 0 | 0 | 4948.7299 | 0 | 0 | 4948.7299 | 4948.7299 | 0
| 1323 | EC70 | Rozbourání betonového základu | 0 | 0 | 0 | 4948.7299 | 0 | 0 | 4948.7299 | 4948.7299 | 0
| 1320 | EN03 | Hutnění zeminy strojně,vrstva 20cm | 0 | 0 | 0 | 221.5117 | 0 | 0 | 221.5117 | 221.5117 | 0
| 1577 | ZS32 | Montážní plošina MP13 | 0 | 0 | 0 | 5520 | 0 | 0 | 5520 | 5520 | 0
| 1506 | EC70 | Rozbourání betonového základu | 0 | 0 | 0 | 4034.4885 | 0 | 0 | 4034.4885 | 4034.4885 | 0
| 33 | EN03 | Hutnění zeminy strojně,vrstva 20cm | 0 | 0 | 0 | 703.04 | 0 | 0 | 703.04 | 703.04 | 0
| 73 | EK41 | Žlab kabelový betonový KZ2 vč. poklopu -pro kabel NN, VN | 0 | 2057.28 | 0 | 1211.28 | 0 | 0 | 1211.28 | 1211.28 | 2057.28
| 68 | EJ11 | Kabel.lože pískové š.50, plast. desky AROT 100x30cm | 0 | 6428.5 | 0 | 2067 | 0 | 2873 | 2067 | 4940 | 6428.5
| 93 | EN23 | Vyvěšení stávajícího potrubí při křížení | 0 | 0 | 0 | 102.7 | 0 | 174.848 | 102.7 | 277.548 | 0
| 98 | EK36 | Prostup v protlačovaném otvoru umělohm.rourou hladkou 160/5mm | 0 | 4475.7737 | 0 | 0 | 0 | 0 | 0 | 0 | 4475.7737
| 26 | 1517 | Omezovač přepětí VN 10kA venkovní, včetně montáže - 3x | 0 | 2602.92 | 0 | 693.84 | 0 | 0 | 693.84 | 693.84 | 2602.92
| 31 | EL06 | Výkop jámy pro spojku nad 1kV ručně zem.tř.3 | 0 | 0 | 0 | 6112.48 | 0 | 0 | 6112.48 | 6112.48 | 0
| 101 | EK172 | Příslušenství pro umělohmot.roury,spojka-dvojhrdlo 160mm | 0 | 194.58 | 0 | 0 | 0 | 0 | 0 | 0 | 194.58
| 36 | EL19 | Vypodložení,oddělení,krytí spojky do 35kV | 0 | 98.9 | 0 | 146.52 | 0 | 156.4 | 146.52 | 302.92 | 98.9
| 32 | EL10 | Zához jámy pro kabel.spojku ručně zem.tř.3-4 | 0 | 0 | 0 | 1996.28 | 0 | 0 | 1996.28 | 1996.28 | 0
| 42 | EG69 | Zához kabel.rýhy 100x130cm ručně zem.tř.3 | 0 | 0 | 0 | 12144 | 0 | 0 | 12144 | 12144 | 0
| 1399 | 1532-D1 | Zemnící svod na sloup 10,5m-zem.páska,svorky SR02 a SR03 vč.mont.a upev.Bandimex demontáž materiálu do šrotu | 0 | 0 | 0 | 596.82 | 0 | 0 | 596.82 | 596.82 | 0
| 1405 | 1461-D1 | Proudový spoj AlFe 35-120/Al 35-120 šroub.svorkou -3x demontáž materiálu do šrotu | 0 | 0 | 0 | 1029.075 | 0 | 0 | 1029.075 | 1029.075 | 0
| 56 | CH33 | Štítek označovací pro kabelová vedení, vč. pásky vázací | 0 | 179.18 | 0 | 590.24 | 0 | 0 | 590.24 | 590.24 | 179.18
| 35 | EQ02 | Osetí povrchu travou, vč. zalití vodou | 0 | 0 | 0 | 154 | 0 | 20.07 | 154 | 174.07 | 0
| 1320 | EN03 | Hutnění zeminy strojně,vrstva 20cm | 0 | 0 | 0 | 166.1338 | 0 | 0 | 166.1338 | 166.1338 | 0
| 1830 | ZS54 | Rypadlo kolové 0,21 - 0,5 m3 | 0 | 0 | 0 | 12000 | 0 | 0 | 12000 | 12000 | 0
| 35 | EQ02 | Osetí povrchu travou, vč. zalití vodou | 0 | 0 | 0 | 154 | 0 | 20.07 | 154 | 174.07 | 0
| 87 | 53003 | Def. zádlažba - komunikace štěrková cesta, krajnice (nebo provizorní zakrytí vozovky), vč. podkladních vrstev a hutnění - nový | 0 | 0 | 0 | 0 | 8460 | 0 | 8460 | 8460 | 0
| 82 | EI80 | Záhrn kabel.rýhy strojně ve městě | 0 | 0 | 0 | 3746.4 | 0 | 0 | 3746.4 | 3746.4 | 0
| 1475 | 1431-D1 | Ukončení nových vodičů ve stávajících/nahrazených kotevních nebo nosných svorkách z Al slitiny demontáž materiálu do šrotu | 0 | 0 | 0 | 1261.65 | 0 | 0 | 1261.65 | 1261.65 | 0
| 64 | EN03 | Hutnění zeminy strojně,vrstva 20cm | 0 | 0 | 0 | 4088.448 | 0 | 0 | 4088.448 | 4088.448 | 0
| 37 | CL67 | Kabelová spojka 22kV 1x120-240 pro NA2XS2Y a AXEKVCEY | 0 | 2498.52 | 0 | 2530.17 | 0 | 22.9085 | 2530.17 | 2553.0785 | 2498.52
| 57 | CH37 | Svazkování 1 žilových kabelů VN páskou vázací v zemi | 0 | 146 | 0 | 1456 | 0 | 0 | 1456 | 1456 | 146
| 34 | EQ05 | Provizorní úprava terénu zeminou tř.3 | 0 | 0 | 0 | 492.8 | 0 | 0 | 492.8 | 492.8 | 0
| 1407 | 1431-D1 | Ukončení nových vodičů ve stávajících/nahrazených kotevních nebo nosných svorkách z Al slitiny demontáž materiálu do šrotu | 0 | 0 | 0 | 630.825 | 0 | 0 | 630.825 | 630.825 | 0
| 1337 | EQ02 | Osetí povrchu travou, vč. zalití vodou | 0 | 0 | 0 | 123.2 | 0 | 16.056 | 123.2 | 139.256 | 0
| 1401 | BT28-D1 | Bezpečnostní závěs pro vodič AlFe 110/22 demontáž materiálu do šrotu | 0 | 0 | 0 | 909.765 | 0 | 0 | 909.765 | 909.765 | 0
| 1322 | EQ05 | Provizorní úprava terénu zeminou tř.3 | 0 | 0 | 0 | 197.12 | 0 | 0 | 197.12 | 197.12 | 0
| 1342 | BK001 | Demontáž rovinné konzoly VN-stáv.sloup | 0 | 0 | 0 | 665.915 | 0 | 0 | 665.915 | 665.915 | 0
| 1321 | EQ02 | Osetí povrchu travou, vč. zalití vodou | 0 | 0 | 0 | 61.6 | 0 | 8.028 | 61.6 | 69.628 | 0
| 1323 | EC70 | Rozbourání betonového základu | 0 | 0 | 0 | 4948.7299 | 0 | 0 | 4948.7299 | 4948.7299 | 0
| 1320 | EN03 | Hutnění zeminy strojně,vrstva 20cm | 0 | 0 | 0 | 221.5117 | 0 | 0 | 221.5117 | 221.5117 | 0
| 1320 | EN03 | Hutnění zeminy strojně,vrstva 20cm | 0 | 0 | 0 | 221.5117 | 0 | 0 | 221.5117 | 221.5117 | 0
| 1318 | EB09 | Hloubení jámy pro sloup,kotvu strojně zem.tř.3-4 | 0 | 0 | 0 | 428.8512 | 0 | 0 | 428.8512 | 428.8512 | 0
| 1386 | BT17-D1 | Třmenový vaz pro vodič AlFe 95-120,100/25, 110/22 demontáž materiálu do šrotu | 0 | 0 | 0 | 132.735 | 0 | 0 | 132.735 | 132.735 | 0
| 1320 | EN03 | Hutnění zeminy strojně,vrstva 20cm | 0 | 0 | 0 | 221.5117 | 0 | 0 | 221.5117 | 221.5117 | 0
| 1314 | BL65-D1 | Sloup betonový J 10,5/6 pro VN bez výstroje demontáž materiálu do šrotu | 0 | 0 | 0 | 1376.32 | 0 | 0 | 1376.32 | 1376.32 | 0
| 1318 | EB09 | Hloubení jámy pro sloup,kotvu strojně zem.tř.3-4 | 0 | 0 | 0 | 428.8512 | 0 | 0 | 428.8512 | 428.8512 | 0
| 1342 | BK001 | Demontáž rovinné konzoly VN-stáv.sloup | 0 | 0 | 0 | 665.915 | 0 | 0 | 665.915 | 665.915 | 0
| 1314 | BL65-D1 | Sloup betonový J 10,5/6 pro VN bez výstroje demontáž materiálu do šrotu | 0 | 0 | 0 | 1376.32 | 0 | 0 | 1376.32 | 1376.32 | 0
| 1386 | BT17-D1 | Třmenový vaz pro vodič AlFe 95-120,100/25, 110/22 demontáž materiálu do šrotu | 0 | 0 | 0 | 132.735 | 0 | 0 | 132.735 | 132.735 | 0
| 37 | CL67 | Kabelová spojka 22kV 1x120-240 pro NA2XS2Y a AXEKVCEY | 0 | 2498.52 | 0 | 2530.17 | 0 | 22.9085 | 2530.17 | 2553.0785 | 2498.52
| 36 | EL19 | Vypodložení,oddělení,krytí spojky do 35kV | 0 | 98.9 | 0 | 146.52 | 0 | 156.4 | 146.52 | 302.92 | 98.9
| 68 | EJ11 | Kabel.lože pískové š.50, plast. desky AROT 100x30cm | 0 | 6230.7 | 0 | 2003.4 | 0 | 2784.6 | 2003.4 | 4788 | 6230.7
| 72 | EK53 | Utěsnění kabelu NN nebo VN v otvoru chráničky-pěna těsnící | 0 | 0 | 0 | 105.6 | 0 | 153 | 105.6 | 258.6 | 0
| 32 | EL10 | Zához jámy pro kabel.spojku ručně zem.tř.3-4 | 0 | 0 | 0 | 1996.28 | 0 | 0 | 1996.28 | 1996.28 | 0
| 74 | CH48 | Příplatek na zatahování kabelu hmotnost do 6kg | 0 | 0 | 0 | 2053.26 | 0 | 0 | 2053.26 | 2053.26 | 0
| 62 | EI80 | Záhrn kabel.rýhy strojně ve městě | 0 | 0 | 0 | 1873.2 | 0 | 0 | 1873.2 | 1873.2 | 0
| 55 | CG38 | Kabel 22-NA2XS2Y 1x240 mm2 volně uložený | 0 | 124966.5324 | 0 | 39744.75 | 0 | 0 | 39744.75 | 39744.75 | 124966.5324
| 73 | EK41 | Žlab kabelový betonový KZ2 vč. poklopu -pro kabel NN, VN | 0 | 2057.28 | 0 | 1211.28 | 0 | 0 | 1211.28 | 1211.28 | 2057.28
| 1483 | EB14 | Záhrn jámy pro sloup,kotvu strojně ve městě | 0 | 0 | 0 | 172.5346 | 0 | 0 | 172.5346 | 172.5346 | 0
| 1471 | BT14-D1 | Křížový vaz VPA pro šablony demontáž materiálu do šrotu | 0 | 0 | 0 | 132.735 | 0 | 0 | 132.735 | 132.735 | 0
| 30 | XB69 | Sestava-1100001396 kab.svodu z PS,vč.odp.komorového pro kab.150-240mm2 | 0 | 51618.28 | 0 | 7703.625 | 0 | 0 | 7703.625 | 7703.625 | 51618.28
| 64 | EN03 | Hutnění zeminy strojně,vrstva 20cm | 0 | 0 | 0 | 8566.272 | 0 | 0 | 8566.272 | 8566.272 | 0
| 10 | EI80 | Záhrn kabel.rýhy strojně ve městě | 0 | 0 | 0 | 2224.425 | 0 | 0 | 2224.425 | 2224.425 | 0
| 46 | EN10 | Odstran.pažení rýh šířka do 1,3m, hloubka do 2m | 0 | 0 | 0 | 5416.8 | 0 | 0 | 5416.8 | 5416.8 | 0
| 17 | EJ41 | Folie výstražná PE červená-šíře 32cm | 0 | 587.52 | 0 | 271.44 | 0 | 0 | 271.44 | 271.44 | 587.52
| 62 | EI80 | Záhrn kabel.rýhy strojně ve městě | 0 | 0 | 0 | 4175.675 | 0 | 0 | 4175.675 | 4175.675 | 0
| 3 | EG33 | Zához kabel.rýhy 50x100cm ručně zem.tř.3 | 0 | 0 | 0 | 1518 | 0 | 0 | 1518 | 1518 | 0
| 55 | CG38 | Kabel 22-NA2XS2Y 1x240 mm2 volně uložený | 0 | 67361.142 | 0 | 21423.75 | 0 | 0 | 21423.75 | 21423.75 | 67361.142
| 1466 | BL52-D1 | Sloup betonový J 10,5/15 pro VN bez výstroje demontáž materiálu do šrotu | 0 | 0 | 0 | 1376.32 | 0 | 0 | 1376.32 | 1376.32 | 0
| 1503 | EN03 | Hutnění zeminy strojně,vrstva 20cm | 0 | 0 | 0 | 166.1338 | 0 | 0 | 166.1338 | 166.1338 | 0
| 1759 | PZS | Příspěvek za sklad | 0 | 0 | 23523.4778 | 0 | 0 | 0 | 23523.4778 | 23523.4778 | 0
| 1760 | 9343 | GZS (SO) | 0 | 0 | 0 | 52136.7994 | 0 | 0 | 52136.7994 | 52136.7994 | 0
| 1319 | EB14 | Záhrn jámy pro sloup,kotvu strojně ve městě | 0 | 0 | 0 | 83.1283 | 0 | 0 | 83.1283 | 83.1283 | 0
| 55 | CG38 | Kabel 22-NA2XS2Y 1x240 mm2 volně uložený | 0 | 63180.1056 | 0 | 20094 | 0 | 0 | 20094 | 20094 | 63180.1056
| 74 | CH48 | Příplatek na zatahování kabelu hmotnost do 6kg | 0 | 0 | 0 | 2239.92 | 0 | 0 | 2239.92 | 2239.92 | 0
| 56 | CH33 | Štítek označovací pro kabelová vedení, vč. pásky vázací | 0 | 63.24 | 0 | 208.32 | 0 | 0 | 208.32 | 208.32 | 63.24
| 69 | EJ41 | Folie výstražná PE červená-šíře 32cm | 0 | 514.08 | 0 | 237.51 | 0 | 0 | 237.51 | 237.51 | 514.08
| 65 | EQ05 | Provizorní úprava terénu zeminou tř.3 | 0 | 0 | 0 | 3104.64 | 0 | 0 | 3104.64 | 3104.64 | 0
| 57 | CH37 | Svazkování 1 žilových kabelů VN páskou vázací v zemi | 0 | 140.16 | 0 | 1397.76 | 0 | 0 | 1397.76 | 1397.76 | 140.16
| 1408 | BP95-D1 | Konzola odbočná Přímá na DBV,225-250-stáv.sloup demontáž materiálu do šrotu | 0 | 0 | 0 | 324.15 | 0 | 0 | 324.15 | 324.15 | 0
| 63 | EN01 | Odvoz zeminy do vzdálenosti 1km | 0 | 0 | 0 | 810.48 | 0 | 0 | 810.48 | 810.48 | 0
| 27 | CG38 | Kabel 22-NA2XS2Y 1x240 mm2 volně uložený | 0 | 74794.0956 | 0 | 23787.75 | 0 | 0 | 23787.75 | 23787.75 | 74794.0956
| 86 | EQ02 | Osetí povrchu travou, vč. zalití vodou | 0 | 0 | 0 | 1747.9 | 0 | 227.7945 | 1747.9 | 1975.6945 | 0
| 39 | EE10 | Výkop kabel.rýhy 100x120cm ručně zem.tř.3 | 0 | 0 | 0 | 43472 | 0 | 0 | 43472 | 43472 | 0
| 38 | EA08 | Vytýčení trasy kabel.ved. v zastavěném prostoru | 0 | 0 | 0 | 87.3152 | 0 | 0 | 87.3152 | 87.3152 | 0
| 33 | EN03 | Hutnění zeminy strojně,vrstva 20cm | 0 | 0 | 0 | 703.04 | 0 | 0 | 703.04 | 703.04 | 0
| 104 | CG38 | Kabel 22-NA2XS2Y 1x240 mm2 volně uložený | 0 | 124501.9728 | 0 | 39597 | 0 | 0 | 39597 | 39597 | 124501.9728
| 99 | EK152 | Prostup z umělohmot.roury vrubované ohebné 160/136mm | 0 | 10315.6 | 0 | 3760.4 | 0 | 0 | 3760.4 | 3760.4 | 10315.6
| 84 | EN03 | Hutnění zeminy strojně,vrstva 20cm | 0 | 0 | 0 | 8501.376 | 0 | 0 | 8501.376 | 8501.376 | 0
| 35 | EQ02 | Osetí povrchu travou, vč. zalití vodou | 0 | 0 | 0 | 154 | 0 | 20.07 | 154 | 174.07 | 0
| 20 | CH48 | Příplatek na zatahování kabelu hmotnost do 6kg | 0 | 0 | 0 | 8959.68 | 0 | 0 | 8959.68 | 8959.68 | 0
| 97 | EK25 | Protlačování otvoru strojně do prům.220mm-sypké stěny | 0 | 0 | 0 | 55714.56 | 0 | 0 | 55714.56 | 55714.56 | 0
| 105 | CH33 | Štítek označovací pro kabelová vedení, vč. pásky vázací | 0 | 342.55 | 0 | 1128.4 | 0 | 0 | 1128.4 | 1128.4 | 342.55
| 43 | EN01 | Odvoz zeminy do vzdálenosti 1km | 0 | 0 | 0 | 491.2 | 0 | 0 | 491.2 | 491.2 | 0
| 29 | CH37 | Svazkování 1 žilových kabelů VN páskou vázací v zemi | 0 | 160.6 | 0 | 1601.6 | 0 | 0 | 1601.6 | 1601.6 | 160.6
| 11 | EN01 | Odvoz zeminy do vzdálenosti 1km | 0 | 0 | 0 | 442.08 | 0 | 0 | 442.08 | 442.08 | 0
| 67 | EN31 | Manipulace s pevnou zábranou pro trasu výkopu -běžný metr | 0 | 0 | 0 | 2439.36 | 0 | 0 | 2439.36 | 2439.36 | 0
| 58 | EA08 | Vytýčení trasy kabel.ved. v zastavěném prostoru | 0 | 0 | 0 | 137.5214 | 0 | 0 | 137.5214 | 137.5214 | 0
| 94 | EC57 | Hloubení jámy strojně zem.tř.3-4 | 0 | 0 | 0 | 934.32 | 0 | 0 | 934.32 | 934.32 | 0
| 89 | EJ11 | Kabel.lože pískové š.50, plast. desky AROT 100x30cm | 0 | 11966.9 | 0 | 3847.8 | 0 | 5348.2 | 3847.8 | 9196 | 11966.9
| 90 | EJ41 | Folie výstražná PE červená-šíře 32cm | 0 | 987.36 | 0 | 456.17 | 0 | 0 | 456.17 | 456.17 | 987.36
| 54 | EK53 | Utěsnění kabelu NN nebo VN v otvoru chráničky-pěna těsnící | 0 | 0 | 0 | 52.8 | 0 | 76.5 | 52.8 | 129.3 | 0
| 24 | CM08 | Příplatek za montáž konc.VN z plošiny (3x1žíla) | 0 | 0 | 0 | 2970.68 | 0 | 0 | 2970.68 | 2970.68 | 0
| 40 | EE15 | Výkop kabel.rýhy 100x150cm ručně zem.tř.5 | 0 | 0 | 0 | 131428 | 0 | 0 | 131428 | 131428 | 0
| 74 | CH48 | Příplatek na zatahování kabelu hmotnost do 6kg | 0 | 0 | 0 | 4230.96 | 0 | 0 | 4230.96 | 4230.96 | 0
| 106 | CH37 | Svazkování 1 žilových kabelů VN páskou vázací v zemi | 0 | 270.1 | 0 | 2693.6 | 0 | 0 | 2693.6 | 2693.6 | 270.1
| 66 | EQ02 | Osetí povrchu travou, vč. zalití vodou | 0 | 0 | 0 | 970.2 | 0 | 126.441 | 970.2 | 1096.641 | 0
| 95 | EC62 | Záhrn jámy strojně ve městě | 0 | 0 | 0 | 324.72 | 0 | 0 | 324.72 | 324.72 | 0
| 100 | EK061 | Prostup z ocelové roury prům.159x4,5mm | 0 | 0 | 0 | 920.88 | 0 | 19495.98 | 920.88 | 20416.86 | 0
| 32 | EL10 | Zához jámy pro kabel.spojku ručně zem.tř.3-4 | 0 | 0 | 0 | 1996.28 | 0 | 0 | 1996.28 | 1996.28 | 0
| 1386 | BT17-D1 | Třmenový vaz pro vodič AlFe 95-120,100/25, 110/22 demontáž materiálu do šrotu | 0 | 0 | 0 | 132.735 | 0 | 0 | 132.735 | 132.735 | 0
| 1342 | BK001 | Demontáž rovinné konzoly VN-stáv.sloup | 0 | 0 | 0 | 665.915 | 0 | 0 | 665.915 | 665.915 | 0
| 31 | EL06 | Výkop jámy pro spojku nad 1kV ručně zem.tř.3 | 0 | 0 | 0 | 6112.48 | 0 | 0 | 6112.48 | 6112.48 | 0
| 32 | EL10 | Zához jámy pro kabel.spojku ručně zem.tř.3-4 | 0 | 0 | 0 | 1996.28 | 0 | 0 | 1996.28 | 1996.28 | 0
| 34 | EQ05 | Provizorní úprava terénu zeminou tř.3 | 0 | 0 | 0 | 492.8 | 0 | 0 | 492.8 | 492.8 | 0
| 78 | EA08 | Vytýčení trasy kabel.ved. v zastavěném prostoru | 0 | 0 | 0 | 288.1402 | 0 | 0 | 288.1402 | 288.1402 | 0
| 36 | EL19 | Vypodložení,oddělení,krytí spojky do 35kV | 0 | 98.9 | 0 | 146.52 | 0 | 156.4 | 146.52 | 302.92 | 98.9
| 79 | ED38 | Výkop kabel.rýhy 50x120cm ručně zem.tř.3 | 0 | 0 | 0 | 13706 | 0 | 0 | 13706 | 13706 | 0
| 80 | EG33 | Zához kabel.rýhy 50x100cm ručně zem.tř.3 | 0 | 0 | 0 | 2530 | 0 | 0 | 2530 | 2530 | 0
| 58 | EA08 | Vytýčení trasy kabel.ved. v zastavěném prostoru | 0 | 0 | 0 | 141.8872 | 0 | 0 | 141.8872 | 141.8872 | 0
| 1314 | BL65-D1 | Sloup betonový J 10,5/6 pro VN bez výstroje demontáž materiálu do šrotu | 0 | 0 | 0 | 1376.32 | 0 | 0 | 1376.32 | 1376.32 | 0
| 1316 | BS06-D1 | Izolátor VPA 135/8a,vč.šroubu M20x120-AlFe demontáž materiálu do šrotu | 0 | 0 | 0 | 168.15 | 0 | 0 | 168.15 | 168.15 | 0
| 1314 | BL65-D1 | Sloup betonový J 10,5/6 pro VN bez výstroje demontáž materiálu do šrotu | 0 | 0 | 0 | 1376.32 | 0 | 0 | 1376.32 | 1376.32 | 0
| 1583 | 1401-D1 | Lano AlFe 3x42/7,vč.spojek demontáž materiálu do šrotu | 0 | 0 | 0 | 315.7677 | 0 | 0 | 315.7677 | 315.7677 | 0
| 1577 | ZS32 | Montážní plošina MP13 | 0 | 0 | 0 | 1380 | 0 | 0 | 1380 | 1380 | 0
| 35 | EQ02 | Osetí povrchu travou, vč. zalití vodou | 0 | 0 | 0 | 154 | 0 | 20.07 | 154 | 174.07 | 0
| 21 | EH38 | Hloubení kabel.rýhy 50x120cm strojně zem.tř.3 | 0 | 0 | 0 | 4215.72 | 0 | 0 | 4215.72 | 4215.72 | 0
| 1318 | EB09 | Hloubení jámy pro sloup,kotvu strojně zem.tř.3-4 | 0 | 0 | 0 | 428.8512 | 0 | 0 | 428.8512 | 428.8512 | 0
| 1482 | EB09 | Hloubení jámy pro sloup,kotvu strojně zem.tř.3-4 | 0 | 0 | 0 | 667.5672 | 0 | 0 | 667.5672 | 667.5672 | 0
| 1488 | BL07-D1 | Sloup bet. J 9/6 pro ÚO a ÚV (REC) demontáž materiálu do šrotu | 0 | 0 | 0 | 5515.9775 | 0 | 0 | 5515.9775 | 5515.9775 | 0
| 12 | EN03 | Hutnění zeminy strojně,vrstva 20cm | 0 | 0 | 0 | 4672.512 | 0 | 0 | 4672.512 | 4672.512 | 0
| 13 | EQ05 | Provizorní úprava terénu zeminou tř.3 | 0 | 0 | 0 | 3548.16 | 0 | 0 | 3548.16 | 3548.16 | 0
| 1322 | EQ05 | Provizorní úprava terénu zeminou tř.3 | 0 | 0 | 0 | 197.12 | 0 | 0 | 197.12 | 197.12 | 0
| 1342 | BK001 | Demontáž rovinné konzoly VN-stáv.sloup | 0 | 0 | 0 | 665.915 | 0 | 0 | 665.915 | 665.915 | 0
| 59 | ED38 | Výkop kabel.rýhy 50x120cm ručně zem.tř.3 | 0 | 0 | 0 | 8223.6 | 0 | 0 | 8223.6 | 8223.6 | 0
| 107 | EK172 | Příslušenství pro umělohmot.roury,spojka-dvojhrdlo 160mm | 0 | 97.29 | 0 | 0 | 0 | 0 | 0 | 0 | 97.29
| 110 | 1511 | Omezovač přepětí VN,vč.mont.pro rozvaděč VN SF6 (kompakt a modulár) -3x | 0 | 16816.71 | 0 | 1256.64 | 0 | 0 | 1256.64 | 1256.64 | 16816.71
| 1505 | EQ05 | Provizorní úprava terénu zeminou tř.3 | 0 | 0 | 0 | 197.12 | 0 | 0 | 197.12 | 197.12 | 0
| 1465 | BL64-D1 | Sloup betonový J 9/6 pro VN bez výstroje demontáž materiálu do šrotu | 0 | 0 | 0 | 1376.32 | 0 | 0 | 1376.32 | 1376.32 | 0
| 1486 | EQ05 | Provizorní úprava terénu zeminou tř.3 | 0 | 0 | 0 | 197.12 | 0 | 0 | 197.12 | 197.12 | 0
| 61 | EH38 | Hloubení kabel.rýhy 50x120cm strojně zem.tř.3 | 0 | 0 | 0 | 3698 | 0 | 0 | 3698 | 3698 | 0
| 59 | ED38 | Výkop kabel.rýhy 50x120cm ručně zem.tř.3 | 0 | 0 | 0 | 8223.6 | 0 | 0 | 8223.6 | 8223.6 | 0
| 60 | EG33 | Zához kabel.rýhy 50x100cm ručně zem.tř.3 | 0 | 0 | 0 | 1518 | 0 | 0 | 1518 | 1518 | 0
| 64 | EN03 | Hutnění zeminy strojně,vrstva 20cm | 0 | 0 | 0 | 4218.24 | 0 | 0 | 4218.24 | 4218.24 | 0
| 62 | EI80 | Záhrn kabel.rýhy strojně ve městě | 0 | 0 | 0 | 1951.25 | 0 | 0 | 1951.25 | 1951.25 | 0
| 69 | EJ41 | Folie výstražná PE červená-šíře 32cm | 0 | 530.4 | 0 | 245.05 | 0 | 0 | 245.05 | 245.05 | 530.4
| 1316 | BS06-D1 | Izolátor VPA 135/8a,vč.šroubu M20x120-AlFe demontáž materiálu do šrotu | 0 | 0 | 0 | 168.15 | 0 | 0 | 168.15 | 168.15 | 0
| 15 | EN31 | Manipulace s pevnou zábranou pro trasu výkopu -běžný metr | 0 | 0 | 0 | 2787.84 | 0 | 0 | 2787.84 | 2787.84 | 0
| 70 | EK152 | Prostup z umělohmot.roury vrubované ohebné 160/136mm | 0 | 2184.48 | 0 | 796.32 | 0 | 0 | 796.32 | 796.32 | 2184.48
| 1316 | BS06-D1 | Izolátor VPA 135/8a,vč.šroubu M20x120-AlFe demontáž materiálu do šrotu | 0 | 0 | 0 | 84.075 | 0 | 0 | 84.075 | 84.075 | 0
| 1314 | BL65-D1 | Sloup betonový J 10,5/6 pro VN bez výstroje demontáž materiálu do šrotu | 0 | 0 | 0 | 1376.32 | 0 | 0 | 1376.32 | 1376.32 | 0
| 1319 | EB14 | Záhrn jámy pro sloup,kotvu strojně ve městě | 0 | 0 | 0 | 110.8378 | 0 | 0 | 110.8378 | 110.8378 | 0
| 1320 | EN03 | Hutnění zeminy strojně,vrstva 20cm | 0 | 0 | 0 | 221.5117 | 0 | 0 | 221.5117 | 221.5117 | 0
| 1319 | EB14 | Záhrn jámy pro sloup,kotvu strojně ve městě | 0 | 0 | 0 | 110.8378 | 0 | 0 | 110.8378 | 110.8378 | 0
| 1320 | EN03 | Hutnění zeminy strojně,vrstva 20cm | 0 | 0 | 0 | 221.5117 | 0 | 0 | 221.5117 | 221.5117 | 0
| 1321 | EQ02 | Osetí povrchu travou, vč. zalití vodou | 0 | 0 | 0 | 61.6 | 0 | 8.028 | 61.6 | 69.628 | 0
| 1323 | EC70 | Rozbourání betonového základu | 0 | 0 | 0 | 4948.7299 | 0 | 0 | 4948.7299 | 4948.7299 | 0
| 1322 | EQ05 | Provizorní úprava terénu zeminou tř.3 | 0 | 0 | 0 | 197.12 | 0 | 0 | 197.12 | 197.12 | 0
| 1322 | EQ05 | Provizorní úprava terénu zeminou tř.3 | 0 | 0 | 0 | 197.12 | 0 | 0 | 197.12 | 197.12 | 0
| 1487 | EC70 | Rozbourání betonového základu | 0 | 0 | 0 | 10133.98 | 0 | 0 | 10133.98 | 10133.98 | 0
| 61 | EH38 | Hloubení kabel.rýhy 50x120cm strojně zem.tř.3 | 0 | 0 | 0 | 3550.08 | 0 | 0 | 3550.08 | 3550.08 | 0
| 66 | EQ02 | Osetí povrchu travou, vč. zalití vodou | 0 | 0 | 0 | 2032.8 | 0 | 264.924 | 2032.8 | 2297.724 | 0
| 1322 | EQ05 | Provizorní úprava terénu zeminou tř.3 | 0 | 0 | 0 | 197.12 | 0 | 0 | 197.12 | 197.12 | 0
| 1322 | EQ05 | Provizorní úprava terénu zeminou tř.3 | 0 | 0 | 0 | 197.12 | 0 | 0 | 197.12 | 197.12 | 0
| 1316 | BS06-D1 | Izolátor VPA 135/8a,vč.šroubu M20x120-AlFe demontáž materiálu do šrotu | 0 | 0 | 0 | 84.075 | 0 | 0 | 84.075 | 84.075 | 0
| 1318 | EB09 | Hloubení jámy pro sloup,kotvu strojně zem.tř.3-4 | 0 | 0 | 0 | 428.8512 | 0 | 0 | 428.8512 | 428.8512 | 0
| 1316 | BS06-D1 | Izolátor VPA 135/8a,vč.šroubu M20x120-AlFe demontáž materiálu do šrotu | 0 | 0 | 0 | 84.075 | 0 | 0 | 84.075 | 84.075 | 0
| 1316 | BS06-D1 | Izolátor VPA 135/8a,vč.šroubu M20x120-AlFe demontáž materiálu do šrotu | 0 | 0 | 0 | 84.075 | 0 | 0 | 84.075 | 84.075 | 0
| 28 | CH33 | Štítek označovací pro kabelová vedení, vč. pásky vázací | 0 | 210.8 | 0 | 694.4 | 0 | 0 | 694.4 | 694.4 | 210.8
| 1479 | BP85-D1 | Kryt AlFe proti ptactvu na šablonu demontáž materiálu do šrotu | 0 | 0 | 0 | 96.9 | 0 | 0 | 96.9 | 96.9 | 0
| 1400 | BS06-D1 | Izolátor VPA 135/8a,vč.šroubu M20x120-AlFe demontáž materiálu do šrotu | 0 | 0 | 0 | 168.15 | 0 | 0 | 168.15 | 168.15 | 0
| 1387 | BT28-D1 | Bezpečnostní závěs pro vodič AlFe 110/22 demontáž materiálu do šrotu | 0 | 0 | 0 | 909.765 | 0 | 0 | 909.765 | 909.765 | 0
| 1342 | BK001 | Demontáž rovinné konzoly VN-stáv.sloup | 0 | 0 | 0 | 665.915 | 0 | 0 | 665.915 | 665.915 | 0
| 1323 | EC70 | Rozbourání betonového základu | 0 | 0 | 0 | 4948.7299 | 0 | 0 | 4948.7299 | 4948.7299 | 0
| 1387 | BT28-D1 | Bezpečnostní závěs pro vodič AlFe 110/22 demontáž materiálu do šrotu | 0 | 0 | 0 | 909.765 | 0 | 0 | 909.765 | 909.765 | 0
| 1324 | BL73-D1 | Sloup betonový D 10,5/6 pro VN bez výstroje demontáž materiálu do šrotu | 0 | 0 | 0 | 2515.57 | 0 | 0 | 2515.57 | 2515.57 | 0
| 1335 | EN03 | Hutnění zeminy strojně,vrstva 20cm | 0 | 0 | 0 | 448.6477 | 0 | 0 | 448.6477 | 448.6477 | 0
| 1314 | BL65-D1 | Sloup betonový J 10,5/6 pro VN bez výstroje demontáž materiálu do šrotu | 0 | 0 | 0 | 1376.32 | 0 | 0 | 1376.32 | 1376.32 | 0
| 1403 | 1375-D1 | Kotevní řetězce Jk 3x42/7-120mm2,izolátor plastový bez kotev.praporců demontáž materiálu do šrotu | 0 | 0 | 0 | 286.6275 | 0 | 0 | 286.6275 | 286.6275 | 0
| 1316 | BS06-D1 | Izolátor VPA 135/8a,vč.šroubu M20x120-AlFe demontáž materiálu do šrotu | 0 | 0 | 0 | 84.075 | 0 | 0 | 84.075 | 84.075 | 0
| 1386 | BT17-D1 | Třmenový vaz pro vodič AlFe 95-120,100/25, 110/22 demontáž materiálu do šrotu | 0 | 0 | 0 | 132.735 | 0 | 0 | 132.735 | 132.735 | 0
| 1319 | EB14 | Záhrn jámy pro sloup,kotvu strojně ve městě | 0 | 0 | 0 | 110.8378 | 0 | 0 | 110.8378 | 110.8378 | 0
| 1321 | EQ02 | Osetí povrchu travou, vč. zalití vodou | 0 | 0 | 0 | 61.6 | 0 | 8.028 | 61.6 | 69.628 | 0
| 83 | EN01 | Odvoz zeminy do vzdálenosti 1km | 0 | 0 | 0 | 742.94 | 0 | 0 | 742.94 | 742.94 | 0
| 88 | EN31 | Manipulace s pevnou zábranou pro trasu výkopu -běžný metr | 0 | 0 | 0 | 4685.12 | 0 | 0 | 4685.12 | 4685.12 | 0
| 72 | EK53 | Utěsnění kabelu NN nebo VN v otvoru chráničky-pěna těsnící | 0 | 0 | 0 | 52.8 | 0 | 76.5 | 52.8 | 129.3 | 0
| 31 | EL06 | Výkop jámy pro spojku nad 1kV ručně zem.tř.3 | 0 | 0 | 0 | 6112.48 | 0 | 0 | 6112.48 | 6112.48 | 0
| 85 | EQ05 | Provizorní úprava terénu zeminou tř.3 | 0 | 0 | 0 | 5962.88 | 0 | 0 | 5962.88 | 5962.88 | 0
| 102 | EK53 | Utěsnění kabelu NN nebo VN v otvoru chráničky-pěna těsnící | 0 | 0 | 0 | 316.8 | 0 | 459 | 316.8 | 775.8 | 0
| 63 | EN01 | Odvoz zeminy do vzdálenosti 1km | 0 | 0 | 0 | 386.82 | 0 | 0 | 386.82 | 386.82 | 0
| 73 | EK41 | Žlab kabelový betonový KZ2 vč. poklopu -pro kabel NN, VN | 0 | 514.32 | 0 | 302.82 | 0 | 0 | 302.82 | 302.82 | 514.32
| 75 | EN23 | Vyvěšení stávajícího potrubí při křížení | 0 | 0 | 0 | 51.35 | 0 | 87.424 | 51.35 | 138.774 | 0
| 103 | CH48 | Příplatek na zatahování kabelu hmotnost do 6kg | 0 | 0 | 0 | 13190.64 | 0 | 0 | 13190.64 | 13190.64 | 0
| 44 | EN03 | Hutnění zeminy strojně,vrstva 20cm | 0 | 0 | 0 | 11681.28 | 0 | 0 | 11681.28 | 11681.28 | 0
| 16 | EJ11 | Kabel.lože pískové š.50, plast. desky AROT 100x30cm | 0 | 7120.8 | 0 | 2289.6 | 0 | 3182.4 | 2289.6 | 5472 | 7120.8
| 65 | EQ05 | Provizorní úprava terénu zeminou tř.3 | 0 | 0 | 0 | 3203.2 | 0 | 0 | 3203.2 | 3203.2 | 0
| 57 | CH37 | Svazkování 1 žilových kabelů VN páskou vázací v zemi | 0 | 275.94 | 0 | 2751.84 | 0 | 0 | 2751.84 | 2751.84 | 275.94
| 67 | EN31 | Manipulace s pevnou zábranou pro trasu výkopu -běžný metr | 0 | 0 | 0 | 5111.04 | 0 | 0 | 5111.04 | 5111.04 | 0
| 66 | EQ02 | Osetí povrchu travou, vč. zalití vodou | 0 | 0 | 0 | 1001 | 0 | 130.455 | 1001 | 1131.455 | 0
| 72 | EK53 | Utěsnění kabelu NN nebo VN v otvoru chráničky-pěna těsnící | 0 | 0 | 0 | 158.4 | 0 | 229.5 | 158.4 | 387.9 | 0
| 68 | EJ11 | Kabel.lože pískové š.50, plast. desky AROT 100x30cm | 0 | 13054.8 | 0 | 4197.6 | 0 | 5834.4 | 4197.6 | 10032 | 13054.8
| 56 | CH33 | Štítek označovací pro kabelová vedení, vč. pásky vázací | 0 | 342.55 | 0 | 1128.4 | 0 | 0 | 1128.4 | 1128.4 | 342.55
| 49 | EK41 | Žlab kabelový betonový KZ2 vč. poklopu -pro kabel NN, VN | 0 | 6857.6 | 0 | 4037.6 | 0 | 0 | 4037.6 | 4037.6 | 6857.6
| 1470 | BS05-D1 | Izolátor VPA 135/8a,vč.šroubu M20x40-AlFe demontáž materiálu do šrotu | 0 | 0 | 0 | 84.075 | 0 | 0 | 84.075 | 84.075 | 0
| 1493 | 1431-D1 | Ukončení nových vodičů ve stávajících/nahrazených kotevních nebo nosných svorkách z Al slitiny demontáž materiálu do šrotu | 0 | 0 | 0 | 1261.65 | 0 | 0 | 1261.65 | 1261.65 | 0
| 1507 | EC70 | Rozbourání betonového základu | 0 | 0 | 0 | 4034.4885 | 0 | 0 | 4034.4885 | 4034.4885 | 0
| 1467 | BP07-D1 | Konzola Pařát rohová 28kN, JB225-na zemi demontáž materiálu do šrotu | 0 | 0 | 0 | 220.23 | 0 | 0 | 220.23 | 220.23 | 0
| 1829 | ZS48 | Auto nákladní do nosnosti 10 t | 0 | 0 | 0 | 2350 | 0 | 0 | 2350 | 2350 | 0
| 76 | EN23 | Vyvěšení stávajícího potrubí při křížení | 0 | 0 | 0 | 205.4 | 0 | 349.696 | 205.4 | 555.096 | 0
| 50 | EJ11 | Kabel.lože pískové š.50, plast. desky AROT 100x30cm | 0 | 7912 | 0 | 2544 | 0 | 3536 | 2544 | 6080 | 7912
| 47 | EQ05 | Provizorní úprava terénu zeminou tř.3 | 0 | 0 | 0 | 1971.2 | 0 | 0 | 1971.2 | 1971.2 | 0
| 70 | EK152 | Prostup z umělohmot.roury vrubované ohebné 160/136mm | 0 | 2002.44 | 0 | 729.96 | 0 | 0 | 729.96 | 729.96 | 2002.44
| 51 | EJ41 | Folie výstražná PE červená-šíře 32cm | 0 | 652.8 | 0 | 301.6 | 0 | 0 | 301.6 | 301.6 | 652.8
| 75 | EN23 | Vyvěšení stávajícího potrubí při křížení | 0 | 0 | 0 | 205.4 | 0 | 349.696 | 205.4 | 555.096 | 0
| 48 | EQ02 | Osetí povrchu travou, vč. zalití vodou | 0 | 0 | 0 | 616 | 0 | 80.28 | 616 | 696.28 | 0
| 32 | EL10 | Zához jámy pro kabel.spojku ručně zem.tř.3-4 | 0 | 0 | 0 | 1996.28 | 0 | 0 | 1996.28 | 1996.28 | 0
| 52 | EQ28 | Výškový označník (značkovací tyč) vč.zemních prací a tabulky | 0 | 1019.84 | 0 | 777.04 | 0 | 574.856 | 777.04 | 1351.896 | 1019.84
| 60 | EG33 | Zához kabel.rýhy 50x100cm ručně zem.tř.3 | 0 | 0 | 0 | 2530 | 0 | 0 | 2530 | 2530 | 0
| 45 | EN04 | Pažení rýh šířka do 1,3m, hloubka do 2m | 0 | 0 | 0 | 8461.6 | 0 | 8854.48 | 8461.6 | 17316.08 | 0
| 59 | ED38 | Výkop kabel.rýhy 50x120cm ručně zem.tř.3 | 0 | 0 | 0 | 13706 | 0 | 0 | 13706 | 13706 | 0
| 33 | EN03 | Hutnění zeminy strojně,vrstva 20cm | 0 | 0 | 0 | 703.04 | 0 | 0 | 703.04 | 703.04 | 0
| 55 | CG38 | Kabel 22-NA2XS2Y 1x240 mm2 volně uložený | 0 | 20440.6224 | 0 | 6501 | 0 | 0 | 6501 | 6501 | 20440.6224
| 57 | CH37 | Svazkování 1 žilových kabelů VN páskou vázací v zemi | 0 | 46.72 | 0 | 465.92 | 0 | 0 | 465.92 | 465.92 | 46.72
| 77 | EN22 | Vyvěšení stávajícího kabelu při křížení | 0 | 0 | 0 | 102.7 | 0 | 165.3824 | 102.7 | 268.0824 | 0
| 34 | EQ05 | Provizorní úprava terénu zeminou tř.3 | 0 | 0 | 0 | 492.8 | 0 | 0 | 492.8 | 492.8 | 0
| 91 | EK41 | Žlab kabelový betonový KZ2 vč. poklopu -pro kabel NN, VN | 0 | 1542.96 | 0 | 908.46 | 0 | 0 | 908.46 | 908.46 | 1542.96
| 92 | EN22 | Vyvěšení stávajícího kabelu při křížení | 0 | 0 | 0 | 51.35 | 0 | 82.6912 | 51.35 | 134.0412 | 0
| 1477 | 1461-D1 | Proudový spoj AlFe 35-120/Al 35-120 šroub.svorkou -3x demontáž materiálu do šrotu | 0 | 0 | 0 | 1029.075 | 0 | 0 | 1029.075 | 1029.075 | 0
| 1473 | 1375-D1 | Kotevní řetězce Jk 3x42/7-120mm2,izolátor plastový bez kotev.praporců demontáž materiálu do šrotu | 0 | 0 | 0 | 573.255 | 0 | 0 | 573.255 | 573.255 | 0
| 65 | EQ05 | Provizorní úprava terénu zeminou tř.3 | 0 | 0 | 0 | 6504.96 | 0 | 0 | 6504.96 | 6504.96 | 0
| 2 | ED38 | Výkop kabel.rýhy 50x120cm ručně zem.tř.3 | 0 | 0 | 0 | 8223.6 | 0 | 0 | 8223.6 | 8223.6 | 0
| 58 | EA08 | Vytýčení trasy kabel.ved. v zastavěném prostoru | 0 | 0 | 0 | 288.1402 | 0 | 0 | 288.1402 | 288.1402 | 0
| 33 | EN03 | Hutnění zeminy strojně,vrstva 20cm | 0 | 0 | 0 | 703.04 | 0 | 0 | 703.04 | 703.04 | 0
| 1504 | EQ02 | Osetí povrchu travou, vč. zalití vodou | 0 | 0 | 0 | 61.6 | 0 | 8.028 | 61.6 | 69.628 | 0
| 1481 | BP41-D1 | Konzola odbočná Přímá na JB,225-250-na zemi demontáž materiálu do šrotu | 0 | 0 | 0 | 114.14 | 0 | 0 | 114.14 | 114.14 | 0
| 1319 | EB14 | Záhrn jámy pro sloup,kotvu strojně ve městě | 0 | 0 | 0 | 110.8378 | 0 | 0 | 110.8378 | 110.8378 | 0
| 1321 | EQ02 | Osetí povrchu travou, vč. zalití vodou | 0 | 0 | 0 | 61.6 | 0 | 8.028 | 61.6 | 69.628 | 0
| 1321 | EQ02 | Osetí povrchu travou, vč. zalití vodou | 0 | 0 | 0 | 61.6 | 0 | 8.028 | 61.6 | 69.628 | 0
| 1342 | BK001 | Demontáž rovinné konzoly VN-stáv.sloup | 0 | 0 | 0 | 665.915 | 0 | 0 | 665.915 | 665.915 | 0
| 75 | EN23 | Vyvěšení stávajícího potrubí při křížení | 0 | 0 | 0 | 205.4 | 0 | 349.696 | 205.4 | 555.096 | 0
| 56 | CH33 | Štítek označovací pro kabelová vedení, vč. pásky vázací | 0 | 210.8 | 0 | 694.4 | 0 | 0 | 694.4 | 694.4 | 210.8
| 81 | EH38 | Hloubení kabel.rýhy 50x120cm strojně zem.tř.3 | 0 | 0 | 0 | 7100.16 | 0 | 0 | 7100.16 | 7100.16 | 0
| 108 | CK73 | Stíněný úhlový konektor do 630A 95-240mm2-sada | 0 | 5320.32 | 0 | 2016 | 0 | 0 | 2016 | 2016 | 5320.32
| 63 | EN01 | Odvoz zeminy do vzdálenosti 1km | 0 | 0 | 0 | 399.1 | 0 | 0 | 399.1 | 399.1 | 0
| 36 | EL19 | Vypodložení,oddělení,krytí spojky do 35kV | 0 | 98.9 | 0 | 146.52 | 0 | 156.4 | 146.52 | 302.92 | 98.9
| 33 | EN03 | Hutnění zeminy strojně,vrstva 20cm | 0 | 0 | 0 | 703.04 | 0 | 0 | 703.04 | 703.04 | 0
| 37 | CL67 | Kabelová spojka 22kV 1x120-240 pro NA2XS2Y a AXEKVCEY | 0 | 2498.52 | 0 | 2530.17 | 0 | 22.9085 | 2530.17 | 2553.0785 | 2498.52
| 37 | CL67 | Kabelová spojka 22kV 1x120-240 pro NA2XS2Y a AXEKVCEY | 0 | 2498.52 | 0 | 2530.17 | 0 | 22.9085 | 2530.17 | 2553.0785 | 2498.52
| 1484 | EN03 | Hutnění zeminy strojně,vrstva 20cm | 0 | 0 | 0 | 344.8141 | 0 | 0 | 344.8141 | 344.8141 | 0
| 60 | EG33 | Zához kabel.rýhy 50x100cm ručně zem.tř.3 | 0 | 0 | 0 | 1518 | 0 | 0 | 1518 | 1518 | 0
| 1577 | ZS32 | Montážní plošina MP13 | 0 | 0 | 0 | 1380 | 0 | 0 | 1380 | 1380 | 0
| 34 | EQ05 | Provizorní úprava terénu zeminou tř.3 | 0 | 0 | 0 | 492.8 | 0 | 0 | 492.8 | 492.8 | 0
| 71 | EN31 | Manipulace s pevnou zábranou pro trasu výkopu -běžný metr | 0 | 0 | 0 | 1548.8 | 0 | 0 | 1548.8 | 1548.8 | 0
| 53 | CH48 | Příplatek na zatahování kabelu hmotnost do 6kg | 0 | 0 | 0 | 2488.8 | 0 | 0 | 2488.8 | 2488.8 | 0
| 31 | EL06 | Výkop jámy pro spojku nad 1kV ručně zem.tř.3 | 0 | 0 | 0 | 6112.48 | 0 | 0 | 6112.48 | 6112.48 | 0
| 69 | EJ41 | Folie výstražná PE červená-šíře 32cm | 0 | 1077.12 | 0 | 497.64 | 0 | 0 | 497.64 | 497.64 | 1077.12
| 1321 | EQ02 | Osetí povrchu travou, vč. zalití vodou | 0 | 0 | 0 | 61.6 | 0 | 8.028 | 61.6 | 69.628 | 0
| 1318 | EB09 | Hloubení jámy pro sloup,kotvu strojně zem.tř.3-4 | 0 | 0 | 0 | 321.6384 | 0 | 0 | 321.6384 | 321.6384 | 0
| 31 | EL06 | Výkop jámy pro spojku nad 1kV ručně zem.tř.3 | 0 | 0 | 0 | 6112.48 | 0 | 0 | 6112.48 | 6112.48 | 0
| 1393 | 1532-D1 | Zemnící svod na sloup 10,5m-zem.páska,svorky SR02 a SR03 vč.mont.a upev.Bandimex demontáž materiálu do šrotu | 0 | 0 | 0 | 596.82 | 0 | 0 | 596.82 | 596.82 | 0
| 36 | EL19 | Vypodložení,oddělení,krytí spojky do 35kV | 0 | 98.9 | 0 | 146.52 | 0 | 156.4 | 146.52 | 302.92 | 98.9
| 34 | EQ05 | Provizorní úprava terénu zeminou tř.3 | 0 | 0 | 0 | 492.8 | 0 | 0 | 492.8 | 492.8 | 0
| 18 | EK152 | Prostup z umělohmot.roury vrubované ohebné 160/136mm | 0 | 8737.92 | 0 | 3185.28 | 0 | 0 | 3185.28 | 3185.28 | 8737.92
| 35 | EQ02 | Osetí povrchu travou, vč. zalití vodou | 0 | 0 | 0 | 154 | 0 | 20.07 | 154 | 174.07 | 0
| 19 | EK172 | Příslušenství pro umělohmot.roury,spojka-dvojhrdlo 160mm | 0 | 194.58 | 0 | 0 | 0 | 0 | 0 | 0 | 194.58
| 70 | EK152 | Prostup z umělohmot.roury vrubované ohebné 160/136mm | 0 | 4126.24 | 0 | 1504.16 | 0 | 0 | 1504.16 | 1504.16 | 4126.24
| 1 | EA08 | Vytýčení trasy kabel.ved. v zastavěném prostoru | 0 | 0 | 0 | 157.1674 | 0 | 0 | 157.1674 | 157.1674 | 0
| 14 | EQ02 | Osetí povrchu travou, vč. zalití vodou | 0 | 0 | 0 | 1108.8 | 0 | 144.504 | 1108.8 | 1253.304 | 0
| 23 | CK32 | Kabel.koncovka 22kV venkovní 3x95-150-240 pro NA2XS2Y-sada | 0 | 1679.76 | 0 | 1402.83 | 0 | 0 | 1402.83 | 1402.83 | 1679.76
| 41 | EG47 | Zához kabel.rýhy 100x100cm ručně zem.tř.3 | 0 | 0 | 0 | 9433.6 | 0 | 0 | 9433.6 | 9433.6 | 0
| 37 | CL67 | Kabelová spojka 22kV 1x120-240 pro NA2XS2Y a AXEKVCEY | 0 | 2498.52 | 0 | 2530.17 | 0 | 22.9085 | 2530.17 | 2553.0785 | 2498.52
| 1480 | BP19-D1 | Nosník boční Pařát II-III pro VPA-na zemi demontáž materiálu do šrotu | 0 | 0 | 0 | 32.43 | 0 | 0 | 32.43 | 32.43 | 0
| 1501 | EB09 | Hloubení jámy pro sloup,kotvu strojně zem.tř.3-4 | 0 | 0 | 0 | 321.6384 | 0 | 0 | 321.6384 | 321.6384 | 0
| 1502 | EB14 | Záhrn jámy pro sloup,kotvu strojně ve městě | 0 | 0 | 0 | 83.1283 | 0 | 0 | 83.1283 | 83.1283 | 0
| 1490 | 1375-D1 | Kotevní řetězce Jk 3x42/7-120mm2,izolátor plastový bez kotev.praporců demontáž materiálu do šrotu | 0 | 0 | 0 | 573.255 | 0 | 0 | 573.255 | 573.255 | 0
| 1333 | EB09 | Hloubení jámy pro sloup,kotvu strojně zem.tř.3-4 | 0 | 0 | 0 | 868.5912 | 0 | 0 | 868.5912 | 868.5912 | 0
| 1334 | EB14 | Záhrn jámy pro sloup,kotvu strojně ve městě | 0 | 0 | 0 | 224.4898 | 0 | 0 | 224.4898 | 224.4898 | 0
| 1583 | 1401-D1 | Lano AlFe 3x42/7,vč.spojek demontáž materiálu do šrotu | 0 | 0 | 0 | 284.1909 | 0 | 0 | 284.1909 | 284.1909 | 0
| 1577 | ZS32 | Montážní plošina MP13 | 0 | 0 | 0 | 22080 | 0 | 0 | 22080 | 22080 | 0
| 67 | EN31 | Manipulace s pevnou zábranou pro trasu výkopu -běžný metr | 0 | 0 | 0 | 2516.8 | 0 | 0 | 2516.8 | 2516.8 | 0
| 1440 | BT16-D1 | Třmenový vaz pro vodič AlFe 50-70mm2,42/7,70/11-1 demontáž materiálu do šrotu | 0 | 0 | 0 | 132.735 | 0 | 0 | 132.735 | 132.735 | 0
2 |  |  | CZD00005_00007: Ved.22kV–kab - VN92 - p.b.450 - p.b.463 | 0 | 1001436.6865 | 35050.284 | 1495035.1873 | 163022.5 | 110657.049 | 1693107.9713 | 1803765.0203 | 1001436.6865
| 74 | CH48 | Příplatek na zatahování kabelu hmotnost do 6kg | 0 | 0 | 0 | 9457.44 | 0 | 0 | 9457.44 | 9457.44 | 0
| 1317 | BT17-D1 | Třmenový vaz pro vodič AlFe 95-120,100/25, 110/22 demontáž materiálu do šrotu | 0 | 0 | 0 | 132.735 | 0 | 0 | 132.735 | 132.735 | 0
| 1314 | BL65-D1 | Sloup betonový J 10,5/6 pro VN bez výstroje demontáž materiálu do šrotu | 0 | 0 | 0 | 1376.32 | 0 | 0 | 1376.32 | 1376.32 | 0
| 1318 | EB09 | Hloubení jámy pro sloup,kotvu strojně zem.tř.3-4 | 0 | 0 | 0 | 428.8512 | 0 | 0 | 428.8512 | 428.8512 | 0
| 1309 | EQ05 | Provizorní úprava terénu zeminou tř.3 | 0 | 0 | 0 | 197.12 | 0 | 0 | 197.12 | 197.12 | 0
| 1316 | BS06-D1 | Izolátor VPA 135/8a,vč.šroubu M20x120-AlFe demontáž materiálu do šrotu | 0 | 0 | 0 | 84.075 | 0 | 0 | 84.075 | 84.075 | 0
| 1313 | BK50-D1 | Žebřík na JB 12m demontáž materiálu do šrotu | 0 | 0 | 0 | 101.54 | 0 | 0 | 101.54 | 101.54 | 0
| 60 | EG33 | Zához kabel.rýhy 50x100cm ručně zem.tř.3 | 0 | 0 | 0 | 1518 | 0 | 0 | 1518 | 1518 | 0
| 76 | EN23 | Vyvěšení stávajícího potrubí při křížení | 0 | 0 | 0 | 205.4 | 0 | 349.696 | 205.4 | 555.096 | 0
| 34 | EQ05 | Provizorní úprava terénu zeminou tř.3 | 0 | 0 | 0 | 492.8 | 0 | 0 | 492.8 | 492.8 | 0
| 70 | EK152 | Prostup z umělohmot.roury vrubované ohebné 160/136mm | 0 | 2002.44 | 0 | 729.96 | 0 | 0 | 729.96 | 729.96 | 2002.44
| 50 | EJ11 | Kabel.lože pískové š.50, plast. desky AROT 100x30cm | 0 | 7912 | 0 | 2544 | 0 | 3536 | 2544 | 6080 | 7912
| 36 | EL19 | Vypodložení,oddělení,krytí spojky do 35kV | 0 | 98.9 | 0 | 146.52 | 0 | 156.4 | 146.52 | 302.92 | 98.9
| 35 | EQ02 | Osetí povrchu travou, vč. zalití vodou | 0 | 0 | 0 | 154 | 0 | 20.07 | 154 | 174.07 | 0
| 32 | EL10 | Zához jámy pro kabel.spojku ručně zem.tř.3-4 | 0 | 0 | 0 | 1996.28 | 0 | 0 | 1996.28 | 1996.28 | 0
| 51 | EJ41 | Folie výstražná PE červená-šíře 32cm | 0 | 652.8 | 0 | 301.6 | 0 | 0 | 301.6 | 301.6 | 652.8
| 1576 | 1404-D1 | Lano AlFe 3x110/22,vč.spojek demontáž materiálu do šrotu | 0 | 0 | 0 | 7842.6315 | 0 | 0 | 7842.6315 | 7842.6315 | 0
| 26 | 1517 | Omezovač přepětí VN 10kA venkovní, včetně montáže - 3x | 0 | 2602.92 | 0 | 693.84 | 0 | 0 | 693.84 | 693.84 | 2602.92
| 19 | EK172 | Příslušenství pro umělohmot.roury,spojka-dvojhrdlo 160mm | 0 | 194.58 | 0 | 0 | 0 | 0 | 0 | 0 | 194.58
| 20 | CH48 | Příplatek na zatahování kabelu hmotnost do 6kg | 0 | 0 | 0 | 8959.68 | 0 | 0 | 8959.68 | 8959.68 | 0
| 72 | EK53 | Utěsnění kabelu NN nebo VN v otvoru chráničky-pěna těsnící | 0 | 0 | 0 | 158.4 | 0 | 229.5 | 158.4 | 387.9 | 0
| 24 | CM08 | Příplatek za montáž konc.VN z plošiny (3x1žíla) | 0 | 0 | 0 | 2970.68 | 0 | 0 | 2970.68 | 2970.68 | 0
| 128 | EA34 | Řezání spáry v asfaltu nebo betonu | 0 | 0 | 0 | 3573 | 0 | 0 | 3573 | 3573 | 0
| 129 | EA331 | Bourání asfaltu (silnice) | 0 | 0 | 0 | 8232.87 | 0 | 0 | 8232.87 | 8232.87 | 0
| 11 | EN01 | Odvoz zeminy do vzdálenosti 1km | 0 | 0 | 0 | 1467.46 | 0 | 0 | 1467.46 | 1467.46 | 0
| 17 | EJ41 | Folie výstražná PE červená-šíře 32cm | 0 | 1950.24 | 0 | 901.03 | 0 | 0 | 901.03 | 901.03 | 1950.24
| 61 | EH38 | Hloubení kabel.rýhy 50x120cm strojně zem.tř.3 | 0 | 0 | 0 | 4511.56 | 0 | 0 | 4511.56 | 4511.56 | 0
| 66 | EQ02 | Osetí povrchu travou, vč. zalití vodou | 0 | 0 | 0 | 53.9 | 0 | 7.0245 | 53.9 | 60.9245 | 0
| 65 | EQ05 | Provizorní úprava terénu zeminou tř.3 | 0 | 0 | 0 | 6554.24 | 0 | 0 | 6554.24 | 6554.24 | 0
| 125 | EA08 | Vytýčení trasy kabel.ved. v zastavěném prostoru | 0 | 0 | 0 | 165.8989 | 0 | 0 | 165.8989 | 165.8989 | 0
| 137 | EA242 | Vytrh.dlažby z písku,zámková dlažba nezalitá | 0 | 0 | 0 | 7579 | 0 | 0 | 7579 | 7579 | 0
| 13 | EQ05 | Provizorní úprava terénu zeminou tř.3 | 0 | 0 | 0 | 11777.92 | 0 | 0 | 11777.92 | 11777.92 | 0
| 1 | EA08 | Vytýčení trasy kabel.ved. v zastavěném prostoru | 0 | 0 | 0 | 157.1674 | 0 | 0 | 157.1674 | 157.1674 | 0
| 2 | ED38 | Výkop kabel.rýhy 50x120cm ručně zem.tř.3 | 0 | 0 | 0 | 8223.6 | 0 | 0 | 8223.6 | 8223.6 | 0
| 34 | EQ05 | Provizorní úprava terénu zeminou tř.3 | 0 | 0 | 0 | 492.8 | 0 | 0 | 492.8 | 492.8 | 0
| 56 | CH33 | Štítek označovací pro kabelová vedení, vč. pásky vázací | 0 | 210.8 | 0 | 694.4 | 0 | 0 | 694.4 | 694.4 | 210.8
| 119 | EK372 | Roura PE 160 mm svařitelná pro řízený protlak | 0 | 0 | 0 | 0 | 0 | 41200 | 0 | 41200 | 0
| 35 | EQ02 | Osetí povrchu travou, vč. zalití vodou | 0 | 0 | 0 | 154 | 0 | 20.07 | 154 | 174.07 | 0
| 55 | CG38 | Kabel 22-NA2XS2Y 1x240 mm2 volně uložený | 0 | 62715.546 | 0 | 19946.25 | 0 | 0 | 19946.25 | 19946.25 | 62715.546
| 41 | EG47 | Zához kabel.rýhy 100x100cm ručně zem.tř.3 | 0 | 0 | 0 | 9433.6 | 0 | 0 | 9433.6 | 9433.6 | 0
| 1299 | EN03 | Hutnění zeminy strojně,vrstva 20cm | 0 | 0 | 0 | 448.6477 | 0 | 0 | 448.6477 | 448.6477 | 0
| 1303 | BK001 | Demontáž rovinné konzoly VN-stáv.sloup | 0 | 0 | 0 | 665.915 | 0 | 0 | 665.915 | 665.915 | 0
| 73 | EK41 | Žlab kabelový betonový KZ2 vč. poklopu -pro kabel NN, VN | 0 | 1028.64 | 0 | 605.64 | 0 | 0 | 605.64 | 605.64 | 1028.64
| 103 | CH48 | Příplatek na zatahování kabelu hmotnost do 6kg | 0 | 0 | 0 | 13190.64 | 0 | 0 | 13190.64 | 13190.64 | 0
| 57 | CH37 | Svazkování 1 žilových kabelů VN páskou vázací v zemi | 0 | 146 | 0 | 1456 | 0 | 0 | 1456 | 1456 | 146
| 35 | EQ02 | Osetí povrchu travou, vč. zalití vodou | 0 | 0 | 0 | 154 | 0 | 20.07 | 154 | 174.07 | 0
| 92 | EN22 | Vyvěšení stávajícího kabelu při křížení | 0 | 0 | 0 | 51.35 | 0 | 82.6912 | 51.35 | 134.0412 | 0
| 98 | EK36 | Prostup v protlačovaném otvoru umělohm.rourou hladkou 160/5mm | 0 | 4475.7737 | 0 | 0 | 0 | 0 | 0 | 0 | 4475.7737
| 74 | CH48 | Příplatek na zatahování kabelu hmotnost do 6kg | 0 | 0 | 0 | 2239.92 | 0 | 0 | 2239.92 | 2239.92 | 0
| 75 | EN23 | Vyvěšení stávajícího potrubí při křížení | 0 | 0 | 0 | 205.4 | 0 | 349.696 | 205.4 | 555.096 | 0
| 99 | EK152 | Prostup z umělohmot.roury vrubované ohebné 160/136mm | 0 | 10315.6 | 0 | 3760.4 | 0 | 0 | 3760.4 | 3760.4 | 10315.6
| 32 | EL10 | Zához jámy pro kabel.spojku ručně zem.tř.3-4 | 0 | 0 | 0 | 1996.28 | 0 | 0 | 1996.28 | 1996.28 | 0
| 72 | EK53 | Utěsnění kabelu NN nebo VN v otvoru chráničky-pěna těsnící | 0 | 0 | 0 | 52.8 | 0 | 76.5 | 52.8 | 129.3 | 0
| 1577 | ZS32 | Montážní plošina MP13 | 0 | 0 | 0 | 8280 | 0 | 0 | 8280 | 8280 | 0
| 1832 | ZS54 | Rypadlo kolové 0,21 - 0,5 m3 | 0 | 0 | 0 | 8000 | 0 | 0 | 8000 | 8000 | 0
| 1831 | ZS48 | Auto nákladní do nosnosti 10 t | 0 | 0 | 0 | 1410 | 0 | 0 | 1410 | 1410 | 0
| 1310 | EQ02 | Osetí povrchu travou, vč. zalití vodou | 0 | 0 | 0 | 61.6 | 0 | 8.028 | 61.6 | 69.628 | 0
| 33 | EN03 | Hutnění zeminy strojně,vrstva 20cm | 0 | 0 | 0 | 703.04 | 0 | 0 | 703.04 | 703.04 | 0
| 31 | EL06 | Výkop jámy pro spojku nad 1kV ručně zem.tř.3 | 0 | 0 | 0 | 6112.48 | 0 | 0 | 6112.48 | 6112.48 | 0
| 32 | EL10 | Zához jámy pro kabel.spojku ručně zem.tř.3-4 | 0 | 0 | 0 | 1996.28 | 0 | 0 | 1996.28 | 1996.28 | 0
| 1370 | 1533-D1 | Zemnící svod na sloup 12m-zem.páska,svorky SR02 a SR03 vč.mont.a upev.Bandimex demontáž materiálu do šrotu | 0 | 0 | 0 | 727.44 | 0 | 0 | 727.44 | 727.44 | 0
| 1331 | 1431-D1 | Ukončení nových vodičů ve stávajících/nahrazených kotevních nebo nosných svorkách z Al slitiny demontáž materiálu do šrotu | 0 | 0 | 0 | 1261.65 | 0 | 0 | 1261.65 | 1261.65 | 0
| 55 | CG38 | Kabel 22-NA2XS2Y 1x240 mm2 volně uložený | 0 | 72471.2976 | 0 | 23049 | 0 | 0 | 23049 | 23049 | 72471.2976
| 1377 | BL33-D1 | Kab.oko 95mm2 M12 pro AlFe70/6, 70/11-1, resp.ukon.na pojist.VN stož.TS demontáž materiálu do šrotu | 0 | 0 | 0 | 246.975 | 0 | 0 | 246.975 | 246.975 | 0
| 1364 | BK49-D1 | Žebřík na JB 12m pro ÚO rovinný ve vedení,vč.zem.svodu demontáž materiálu do šrotu | 0 | 0 | 0 | 213.88 | 0 | 0 | 213.88 | 213.88 | 0
| 1357 | 1533-D1 | Zemnící svod na sloup 12m-zem.páska,svorky SR02 a SR03 vč.mont.a upev.Bandimex demontáž materiálu do šrotu | 0 | 0 | 0 | 727.44 | 0 | 0 | 727.44 | 727.44 | 0
| 1322 | EQ05 | Provizorní úprava terénu zeminou tř.3 | 0 | 0 | 0 | 197.12 | 0 | 0 | 197.12 | 197.12 | 0
| 1342 | BK001 | Demontáž rovinné konzoly VN-stáv.sloup | 0 | 0 | 0 | 665.915 | 0 | 0 | 665.915 | 665.915 | 0
| 1308 | EN03 | Hutnění zeminy strojně,vrstva 20cm | 0 | 0 | 0 | 221.5117 | 0 | 0 | 221.5117 | 221.5117 | 0
| 1320 | EN03 | Hutnění zeminy strojně,vrstva 20cm | 0 | 0 | 0 | 221.5117 | 0 | 0 | 221.5117 | 221.5117 | 0
| 1321 | EQ02 | Osetí povrchu travou, vč. zalití vodou | 0 | 0 | 0 | 61.6 | 0 | 8.028 | 61.6 | 69.628 | 0
| 1319 | EB14 | Záhrn jámy pro sloup,kotvu strojně ve městě | 0 | 0 | 0 | 110.8378 | 0 | 0 | 110.8378 | 110.8378 | 0
| 1316 | BS06-D1 | Izolátor VPA 135/8a,vč.šroubu M20x120-AlFe demontáž materiálu do šrotu | 0 | 0 | 0 | 84.075 | 0 | 0 | 84.075 | 84.075 | 0
| 1374 | EQ05 | Provizorní úprava terénu zeminou tř.3 | 0 | 0 | 0 | 197.12 | 0 | 0 | 197.12 | 197.12 | 0
| 1383 | 1532-D1 | Zemnící svod na sloup 10,5m-zem.páska,svorky SR02 a SR03 vč.mont.a upev.Bandimex demontáž materiálu do šrotu | 0 | 0 | 0 | 596.82 | 0 | 0 | 596.82 | 596.82 | 0
| 1314 | BL65-D1 | Sloup betonový J 10,5/6 pro VN bez výstroje demontáž materiálu do šrotu | 0 | 0 | 0 | 1376.32 | 0 | 0 | 1376.32 | 1376.32 | 0
| 1312 | BL66-D1 | Sloup betonový J 12/6 pro VN bez výstroje demontáž materiálu do šrotu | 0 | 0 | 0 | 1376.32 | 0 | 0 | 1376.32 | 1376.32 | 0
| 1384 | BT16-D1 | Třmenový vaz pro vodič AlFe 50-70mm2,42/7,70/11-1 demontáž materiálu do šrotu | 0 | 0 | 0 | 132.735 | 0 | 0 | 132.735 | 132.735 | 0
| 1322 | EQ05 | Provizorní úprava terénu zeminou tř.3 | 0 | 0 | 0 | 197.12 | 0 | 0 | 197.12 | 197.12 | 0
| 1323 | EC70 | Rozbourání betonového základu | 0 | 0 | 0 | 4948.7299 | 0 | 0 | 4948.7299 | 4948.7299 | 0
| 1322 | EQ05 | Provizorní úprava terénu zeminou tř.3 | 0 | 0 | 0 | 197.12 | 0 | 0 | 197.12 | 197.12 | 0
| 1311 | EC70 | Rozbourání betonového základu | 0 | 0 | 0 | 4789.5336 | 0 | 0 | 4789.5336 | 4789.5336 | 0
| 1316 | BS06-D1 | Izolátor VPA 135/8a,vč.šroubu M20x120-AlFe demontáž materiálu do šrotu | 0 | 0 | 0 | 84.075 | 0 | 0 | 84.075 | 84.075 | 0
| 1342 | BK001 | Demontáž rovinné konzoly VN-stáv.sloup | 0 | 0 | 0 | 665.915 | 0 | 0 | 665.915 | 665.915 | 0
| 1314 | BL65-D1 | Sloup betonový J 10,5/6 pro VN bez výstroje demontáž materiálu do šrotu | 0 | 0 | 0 | 1376.32 | 0 | 0 | 1376.32 | 1376.32 | 0
| 1349 | 1431-D1 | Ukončení nových vodičů ve stávajících/nahrazených kotevních nebo nosných svorkách z Al slitiny demontáž materiálu do šrotu | 0 | 0 | 0 | 1261.65 | 0 | 0 | 1261.65 | 1261.65 | 0
| 1320 | EN03 | Hutnění zeminy strojně,vrstva 20cm | 0 | 0 | 0 | 221.5117 | 0 | 0 | 221.5117 | 221.5117 | 0
| 1309 | EQ05 | Provizorní úprava terénu zeminou tř.3 | 0 | 0 | 0 | 197.12 | 0 | 0 | 197.12 | 197.12 | 0
| 1311 | EC70 | Rozbourání betonového základu | 0 | 0 | 0 | 4789.5336 | 0 | 0 | 4789.5336 | 4789.5336 | 0
| 1373 | EN03 | Hutnění zeminy strojně,vrstva 20cm | 0 | 0 | 0 | 258.2861 | 0 | 0 | 258.2861 | 258.2861 | 0
| 106 | CH37 | Svazkování 1 žilových kabelů VN páskou vázací v zemi | 0 | 270.1 | 0 | 2693.6 | 0 | 0 | 2693.6 | 2693.6 | 270.1
| 113 | EC62 | Záhrn jámy strojně ve městě | 0 | 0 | 0 | 324.72 | 0 | 0 | 324.72 | 324.72 | 0
| 74 | CH48 | Příplatek na zatahování kabelu hmotnost do 6kg | 0 | 0 | 0 | 2053.26 | 0 | 0 | 2053.26 | 2053.26 | 0
| 114 | EN03 | Hutnění zeminy strojně,vrstva 20cm | 0 | 0 | 0 | 648.96 | 0 | 0 | 648.96 | 648.96 | 0
| 57 | CH37 | Svazkování 1 žilových kabelů VN páskou vázací v zemi | 0 | 275.94 | 0 | 2751.84 | 0 | 0 | 2751.84 | 2751.84 | 275.94
| 37 | CL67 | Kabelová spojka 22kV 1x120-240 pro NA2XS2Y a AXEKVCEY | 0 | 2498.52 | 0 | 2530.17 | 0 | 22.9085 | 2530.17 | 2553.0785 | 2498.52
| 56 | CH33 | Štítek označovací pro kabelová vedení, vč. pásky vázací | 0 | 342.55 | 0 | 1128.4 | 0 | 0 | 1128.4 | 1128.4 | 342.55
| 31 | EL06 | Výkop jámy pro spojku nad 1kV ručně zem.tř.3 | 0 | 0 | 0 | 6112.48 | 0 | 0 | 6112.48 | 6112.48 | 0
| 1338 | EC70 | Rozbourání betonového základu | 0 | 0 | 0 | 14341.3101 | 0 | 0 | 14341.3101 | 14341.3101 | 0
| 1331 | 1431-D1 | Ukončení nových vodičů ve stávajících/nahrazených kotevních nebo nosných svorkách z Al slitiny demontáž materiálu do šrotu | 0 | 0 | 0 | 1261.65 | 0 | 0 | 1261.65 | 1261.65 | 0
| 1292 | 1375-D1 | Kotevní řetězce Jk 3x42/7-120mm2,izolátor plastový bez kotev.praporců demontáž materiálu do šrotu | 0 | 0 | 0 | 286.6275 | 0 | 0 | 286.6275 | 286.6275 | 0
| 1290 | BT17-D1 | Třmenový vaz pro vodič AlFe 95-120,100/25, 110/22 demontáž materiálu do šrotu | 0 | 0 | 0 | 132.735 | 0 | 0 | 132.735 | 132.735 | 0
| 1322 | EQ05 | Provizorní úprava terénu zeminou tř.3 | 0 | 0 | 0 | 197.12 | 0 | 0 | 197.12 | 197.12 | 0
| 1335 | EN03 | Hutnění zeminy strojně,vrstva 20cm | 0 | 0 | 0 | 448.6477 | 0 | 0 | 448.6477 | 448.6477 | 0
| 1285 | BP45-D1 | Konzola odbočná Přímá na DBV,225-250-na zemi demontáž materiálu do šrotu | 0 | 0 | 0 | 121.7 | 0 | 0 | 121.7 | 121.7 | 0
| 1324 | BL73-D1 | Sloup betonový D 10,5/6 pro VN bez výstroje demontáž materiálu do šrotu | 0 | 0 | 0 | 2515.57 | 0 | 0 | 2515.57 | 2515.57 | 0
| 1319 | EB14 | Záhrn jámy pro sloup,kotvu strojně ve městě | 0 | 0 | 0 | 110.8378 | 0 | 0 | 110.8378 | 110.8378 | 0
| 1333 | EB09 | Hloubení jámy pro sloup,kotvu strojně zem.tř.3-4 | 0 | 0 | 0 | 868.5912 | 0 | 0 | 868.5912 | 868.5912 | 0
| 1298 | EB14 | Záhrn jámy pro sloup,kotvu strojně ve městě | 0 | 0 | 0 | 224.4898 | 0 | 0 | 224.4898 | 224.4898 | 0
| 1337 | EQ02 | Osetí povrchu travou, vč. zalití vodou | 0 | 0 | 0 | 123.2 | 0 | 16.056 | 123.2 | 139.256 | 0
| 1323 | EC70 | Rozbourání betonového základu | 0 | 0 | 0 | 4948.7299 | 0 | 0 | 4948.7299 | 4948.7299 | 0
| 12 | EN03 | Hutnění zeminy strojně,vrstva 20cm | 0 | 0 | 0 | 15834.624 | 0 | 0 | 15834.624 | 15834.624 | 0
| 56 | CH33 | Štítek označovací pro kabelová vedení, vč. pásky vázací | 0 | 63.24 | 0 | 208.32 | 0 | 0 | 208.32 | 208.32 | 63.24
| 27 | CG38 | Kabel 22-NA2XS2Y 1x240 mm2 volně uložený | 0 | 74794.0956 | 0 | 23787.75 | 0 | 0 | 23787.75 | 23787.75 | 74794.0956
| 95 | EC62 | Záhrn jámy strojně ve městě | 0 | 0 | 0 | 324.72 | 0 | 0 | 324.72 | 324.72 | 0
| 18 | EK152 | Prostup z umělohmot.roury vrubované ohebné 160/136mm | 0 | 8737.92 | 0 | 3185.28 | 0 | 0 | 3185.28 | 3185.28 | 8737.92
| 1322 | EQ05 | Provizorní úprava terénu zeminou tř.3 | 0 | 0 | 0 | 197.12 | 0 | 0 | 197.12 | 197.12 | 0
| 1372 | EB14 | Záhrn jámy pro sloup,kotvu strojně ve městě | 0 | 0 | 0 | 129.2386 | 0 | 0 | 129.2386 | 129.2386 | 0
| 1363 | 1431-D1 | Ukončení nových vodičů ve stávajících/nahrazených kotevních nebo nosných svorkách z Al slitiny demontáž materiálu do šrotu | 0 | 0 | 0 | 1261.65 | 0 | 0 | 1261.65 | 1261.65 | 0
| 89 | EJ11 | Kabel.lože pískové š.50, plast. desky AROT 100x30cm | 0 | 11966.9 | 0 | 3847.8 | 0 | 5348.2 | 3847.8 | 9196 | 11966.9
| 81 | EH38 | Hloubení kabel.rýhy 50x120cm strojně zem.tř.3 | 0 | 0 | 0 | 7100.16 | 0 | 0 | 7100.16 | 7100.16 | 0
| 69 | EJ41 | Folie výstražná PE červená-šíře 32cm | 0 | 620.16 | 0 | 286.52 | 0 | 0 | 286.52 | 286.52 | 620.16
| 85 | EQ05 | Provizorní úprava terénu zeminou tř.3 | 0 | 0 | 0 | 5962.88 | 0 | 0 | 5962.88 | 5962.88 | 0
| 82 | EI80 | Záhrn kabel.rýhy strojně ve městě | 0 | 0 | 0 | 3746.4 | 0 | 0 | 3746.4 | 3746.4 | 0
| 63 | EN01 | Odvoz zeminy do vzdálenosti 1km | 0 | 0 | 0 | 466.64 | 0 | 0 | 466.64 | 466.64 | 0
| 16 | EJ11 | Kabel.lože pískové š.50, plast. desky AROT 100x30cm | 0 | 7120.8 | 0 | 2289.6 | 0 | 3182.4 | 2289.6 | 5472 | 7120.8
| 2 | ED38 | Výkop kabel.rýhy 50x120cm ručně zem.tř.3 | 0 | 0 | 0 | 8223.6 | 0 | 0 | 8223.6 | 8223.6 | 0
| 132 | 53001 | Def. zádlažba - komunikace asfaltová, vč. podkladních vrstev a hutnění - nový | 0 | 0 | 0 | 0 | 19192.5 | 0 | 19192.5 | 19192.5 | 0
| 3 | EG33 | Zához kabel.rýhy 50x100cm ručně zem.tř.3 | 0 | 0 | 0 | 1518 | 0 | 0 | 1518 | 1518 | 0
| 88 | EN31 | Manipulace s pevnou zábranou pro trasu výkopu -běžný metr | 0 | 0 | 0 | 4685.12 | 0 | 0 | 4685.12 | 4685.12 | 0
| 65 | EQ05 | Provizorní úprava terénu zeminou tř.3 | 0 | 0 | 0 | 3745.28 | 0 | 0 | 3745.28 | 3745.28 | 0
| 80 | EG33 | Zához kabel.rýhy 50x100cm ručně zem.tř.3 | 0 | 0 | 0 | 2530 | 0 | 0 | 2530 | 2530 | 0
| 21 | EH38 | Hloubení kabel.rýhy 50x120cm strojně zem.tř.3 | 0 | 0 | 0 | 16567.04 | 0 | 0 | 16567.04 | 16567.04 | 0
| 86 | EQ02 | Osetí povrchu travou, vč. zalití vodou | 0 | 0 | 0 | 1747.9 | 0 | 227.7945 | 1747.9 | 1975.6945 | 0
| 60 | EG33 | Zához kabel.rýhy 50x100cm ručně zem.tř.3 | 0 | 0 | 0 | 1518 | 0 | 0 | 1518 | 1518 | 0
| 16 | EJ11 | Kabel.lože pískové š.50, plast. desky AROT 100x30cm | 0 | 23637.1 | 0 | 7600.2 | 0 | 10563.8 | 7600.2 | 18164 | 23637.1
| 15 | EN31 | Manipulace s pevnou zábranou pro trasu výkopu -běžný metr | 0 | 0 | 0 | 9254.08 | 0 | 0 | 9254.08 | 9254.08 | 0
| 62 | EI80 | Záhrn kabel.rýhy strojně ve městě | 0 | 0 | 0 | 2380.525 | 0 | 0 | 2380.525 | 2380.525 | 0
| 66 | EQ02 | Osetí povrchu travou, vč. zalití vodou | 0 | 0 | 0 | 2048.2 | 0 | 266.931 | 2048.2 | 2315.131 | 0
| 68 | EJ11 | Kabel.lože pískové š.50, plast. desky AROT 100x30cm | 0 | 7516.4 | 0 | 2416.8 | 0 | 3359.2 | 2416.8 | 5776 | 7516.4
| 90 | EJ41 | Folie výstražná PE červená-šíře 32cm | 0 | 987.36 | 0 | 456.17 | 0 | 0 | 456.17 | 456.17 | 987.36
| 1 | EA08 | Vytýčení trasy kabel.ved. v zastavěném prostoru | 0 | 0 | 0 | 521.7083 | 0 | 0 | 521.7083 | 521.7083 | 0
| 83 | EN01 | Odvoz zeminy do vzdálenosti 1km | 0 | 0 | 0 | 742.94 | 0 | 0 | 742.94 | 742.94 | 0
| 10 | EI80 | Záhrn kabel.rýhy strojně ve městě | 0 | 0 | 0 | 8741.6 | 0 | 0 | 8741.6 | 8741.6 | 0
| 84 | EN03 | Hutnění zeminy strojně,vrstva 20cm | 0 | 0 | 0 | 8501.376 | 0 | 0 | 8501.376 | 8501.376 | 0
| 1576 | 1404-D1 | Lano AlFe 3x110/22,vč.spojek demontáž materiálu do šrotu | 0 | 0 | 0 | 7554.8285 | 0 | 0 | 7554.8285 | 7554.8285 | 0
| 145 | EC57 | Hloubení jámy strojně zem.tř.3-4 | 0 | 0 | 0 | 467.16 | 0 | 0 | 467.16 | 467.16 | 0
| 33 | EN03 | Hutnění zeminy strojně,vrstva 20cm | 0 | 0 | 0 | 703.04 | 0 | 0 | 703.04 | 703.04 | 0
| 1336 | EQ05 | Provizorní úprava terénu zeminou tř.3 | 0 | 0 | 0 | 394.24 | 0 | 0 | 394.24 | 394.24 | 0
| 1316 | BS06-D1 | Izolátor VPA 135/8a,vč.šroubu M20x120-AlFe demontáž materiálu do šrotu | 0 | 0 | 0 | 84.075 | 0 | 0 | 84.075 | 84.075 | 0
| 1317 | BT17-D1 | Třmenový vaz pro vodič AlFe 95-120,100/25, 110/22 demontáž materiálu do šrotu | 0 | 0 | 0 | 132.735 | 0 | 0 | 132.735 | 132.735 | 0
| 1314 | BL65-D1 | Sloup betonový J 10,5/6 pro VN bez výstroje demontáž materiálu do šrotu | 0 | 0 | 0 | 1376.32 | 0 | 0 | 1376.32 | 1376.32 | 0
| 1337 | EQ02 | Osetí povrchu travou, vč. zalití vodou | 0 | 0 | 0 | 123.2 | 0 | 16.056 | 123.2 | 139.256 | 0
| 1342 | BK001 | Demontáž rovinné konzoly VN-stáv.sloup | 0 | 0 | 0 | 665.915 | 0 | 0 | 665.915 | 665.915 | 0
| 1318 | EB09 | Hloubení jámy pro sloup,kotvu strojně zem.tř.3-4 | 0 | 0 | 0 | 428.8512 | 0 | 0 | 428.8512 | 428.8512 | 0
| 1321 | EQ02 | Osetí povrchu travou, vč. zalití vodou | 0 | 0 | 0 | 61.6 | 0 | 8.028 | 61.6 | 69.628 | 0
| 1323 | EC70 | Rozbourání betonového základu | 0 | 0 | 0 | 4948.7299 | 0 | 0 | 4948.7299 | 4948.7299 | 0
| 1316 | BS06-D1 | Izolátor VPA 135/8a,vč.šroubu M20x120-AlFe demontáž materiálu do šrotu | 0 | 0 | 0 | 84.075 | 0 | 0 | 84.075 | 84.075 | 0
| 1314 | BL65-D1 | Sloup betonový J 10,5/6 pro VN bez výstroje demontáž materiálu do šrotu | 0 | 0 | 0 | 1376.32 | 0 | 0 | 1376.32 | 1376.32 | 0
| 1318 | EB09 | Hloubení jámy pro sloup,kotvu strojně zem.tř.3-4 | 0 | 0 | 0 | 428.8512 | 0 | 0 | 428.8512 | 428.8512 | 0
| 1320 | EN03 | Hutnění zeminy strojně,vrstva 20cm | 0 | 0 | 0 | 221.5117 | 0 | 0 | 221.5117 | 221.5117 | 0
| 1313 | BK50-D1 | Žebřík na JB 12m demontáž materiálu do šrotu | 0 | 0 | 0 | 101.54 | 0 | 0 | 101.54 | 101.54 | 0
| 1319 | EB14 | Záhrn jámy pro sloup,kotvu strojně ve městě | 0 | 0 | 0 | 110.8378 | 0 | 0 | 110.8378 | 110.8378 | 0
| 1322 | EQ05 | Provizorní úprava terénu zeminou tř.3 | 0 | 0 | 0 | 197.12 | 0 | 0 | 197.12 | 197.12 | 0
| 1320 | EN03 | Hutnění zeminy strojně,vrstva 20cm | 0 | 0 | 0 | 221.5117 | 0 | 0 | 221.5117 | 221.5117 | 0
| 1322 | EQ05 | Provizorní úprava terénu zeminou tř.3 | 0 | 0 | 0 | 197.12 | 0 | 0 | 197.12 | 197.12 | 0
| 1317 | BT17-D1 | Třmenový vaz pro vodič AlFe 95-120,100/25, 110/22 demontáž materiálu do šrotu | 0 | 0 | 0 | 132.735 | 0 | 0 | 132.735 | 132.735 | 0
| 1323 | EC70 | Rozbourání betonového základu | 0 | 0 | 0 | 4948.7299 | 0 | 0 | 4948.7299 | 4948.7299 | 0
| 1319 | EB14 | Záhrn jámy pro sloup,kotvu strojně ve městě | 0 | 0 | 0 | 110.8378 | 0 | 0 | 110.8378 | 110.8378 | 0
| 1321 | EQ02 | Osetí povrchu travou, vč. zalití vodou | 0 | 0 | 0 | 61.6 | 0 | 8.028 | 61.6 | 69.628 | 0
| 59 | ED38 | Výkop kabel.rýhy 50x120cm ručně zem.tř.3 | 0 | 0 | 0 | 8223.6 | 0 | 0 | 8223.6 | 8223.6 | 0
| 58 | EA08 | Vytýčení trasy kabel.ved. v zastavěném prostoru | 0 | 0 | 0 | 144.0701 | 0 | 0 | 144.0701 | 144.0701 | 0
| 67 | EN31 | Manipulace s pevnou zábranou pro trasu výkopu -běžný metr | 0 | 0 | 0 | 2555.52 | 0 | 0 | 2555.52 | 2555.52 | 0
| 60 | EG33 | Zához kabel.rýhy 50x100cm ručně zem.tř.3 | 0 | 0 | 0 | 2530 | 0 | 0 | 2530 | 2530 | 0
| 65 | EQ05 | Provizorní úprava terénu zeminou tř.3 | 0 | 0 | 0 | 3252.48 | 0 | 0 | 3252.48 | 3252.48 | 0
| 66 | EQ02 | Osetí povrchu travou, vč. zalití vodou | 0 | 0 | 0 | 1016.4 | 0 | 132.462 | 1016.4 | 1148.862 | 0
| 1324 | BL73-D1 | Sloup betonový D 10,5/6 pro VN bez výstroje demontáž materiálu do šrotu | 0 | 0 | 0 | 2515.57 | 0 | 0 | 2515.57 | 2515.57 | 0
| 1333 | EB09 | Hloubení jámy pro sloup,kotvu strojně zem.tř.3-4 | 0 | 0 | 0 | 868.5912 | 0 | 0 | 868.5912 | 868.5912 | 0
| 1329 | 1461-D1 | Proudový spoj AlFe 35-120/Al 35-120 šroub.svorkou -3x demontáž materiálu do šrotu | 0 | 0 | 0 | 1029.075 | 0 | 0 | 1029.075 | 1029.075 | 0
| 1334 | EB14 | Záhrn jámy pro sloup,kotvu strojně ve městě | 0 | 0 | 0 | 224.4898 | 0 | 0 | 224.4898 | 224.4898 | 0
| 1327 | 1375-D1 | Kotevní řetězce Jk 3x42/7-120mm2,izolátor plastový bez kotev.praporců demontáž materiálu do šrotu | 0 | 0 | 0 | 573.255 | 0 | 0 | 573.255 | 573.255 | 0
| 1289 | BT14-D1 | Křížový vaz VPA pro šablony demontáž materiálu do šrotu | 0 | 0 | 0 | 132.735 | 0 | 0 | 132.735 | 132.735 | 0
| 1294 | 1461-D1 | Proudový spoj AlFe 35-120/Al 35-120 šroub.svorkou -3x demontáž materiálu do šrotu | 0 | 0 | 0 | 1029.075 | 0 | 0 | 1029.075 | 1029.075 | 0
| 1311 | EC70 | Rozbourání betonového základu | 0 | 0 | 0 | 4789.5336 | 0 | 0 | 4789.5336 | 4789.5336 | 0
| 1325 | BP09-D1 | Konzola Pařát rohová 28kN, DBW225-na zemi demontáž materiálu do šrotu | 0 | 0 | 0 | 261.67 | 0 | 0 | 261.67 | 261.67 | 0
| 1320 | EN03 | Hutnění zeminy strojně,vrstva 20cm | 0 | 0 | 0 | 221.5117 | 0 | 0 | 221.5117 | 221.5117 | 0
| 1312 | BL66-D1 | Sloup betonový J 12/6 pro VN bez výstroje demontáž materiálu do šrotu | 0 | 0 | 0 | 1376.32 | 0 | 0 | 1376.32 | 1376.32 | 0
| 1321 | EQ02 | Osetí povrchu travou, vč. zalití vodou | 0 | 0 | 0 | 61.6 | 0 | 8.028 | 61.6 | 69.628 | 0
| 1307 | EB14 | Záhrn jámy pro sloup,kotvu strojně ve městě | 0 | 0 | 0 | 110.8378 | 0 | 0 | 110.8378 | 110.8378 | 0
| 1310 | EQ02 | Osetí povrchu travou, vč. zalití vodou | 0 | 0 | 0 | 61.6 | 0 | 8.028 | 61.6 | 69.628 | 0
| 111 | EA08 | Vytýčení trasy kabel.ved. v zastavěném prostoru | 0 | 0 | 0 | 82.9494 | 0 | 0 | 82.9494 | 82.9494 | 0
| 35 | EQ02 | Osetí povrchu travou, vč. zalití vodou | 0 | 0 | 0 | 154 | 0 | 20.07 | 154 | 174.07 | 0
| 37 | CL67 | Kabelová spojka 22kV 1x120-240 pro NA2XS2Y a AXEKVCEY | 0 | 2498.52 | 0 | 2530.17 | 0 | 22.9085 | 2530.17 | 2553.0785 | 2498.52
| 54 | EK53 | Utěsnění kabelu NN nebo VN v otvoru chráničky-pěna těsnící | 0 | 0 | 0 | 52.8 | 0 | 76.5 | 52.8 | 129.3 | 0
| 34 | EQ05 | Provizorní úprava terénu zeminou tř.3 | 0 | 0 | 0 | 492.8 | 0 | 0 | 492.8 | 492.8 | 0
| 33 | EN03 | Hutnění zeminy strojně,vrstva 20cm | 0 | 0 | 0 | 703.04 | 0 | 0 | 703.04 | 703.04 | 0
| 33 | EN03 | Hutnění zeminy strojně,vrstva 20cm | 0 | 0 | 0 | 703.04 | 0 | 0 | 703.04 | 703.04 | 0
| 37 | CL67 | Kabelová spojka 22kV 1x120-240 pro NA2XS2Y a AXEKVCEY | 0 | 2498.52 | 0 | 2530.17 | 0 | 22.9085 | 2530.17 | 2553.0785 | 2498.52
| 36 | EL19 | Vypodložení,oddělení,krytí spojky do 35kV | 0 | 98.9 | 0 | 146.52 | 0 | 156.4 | 146.52 | 302.92 | 98.9
| 1303 | BK001 | Demontáž rovinné konzoly VN-stáv.sloup | 0 | 0 | 0 | 665.915 | 0 | 0 | 665.915 | 665.915 | 0
| 1351 | BT28-D1 | Bezpečnostní závěs pro vodič AlFe 110/22 demontáž materiálu do šrotu | 0 | 0 | 0 | 909.765 | 0 | 0 | 909.765 | 909.765 | 0
| 1310 | EQ02 | Osetí povrchu travou, vč. zalití vodou | 0 | 0 | 0 | 61.6 | 0 | 8.028 | 61.6 | 69.628 | 0
| 1308 | EN03 | Hutnění zeminy strojně,vrstva 20cm | 0 | 0 | 0 | 221.5117 | 0 | 0 | 221.5117 | 221.5117 | 0
| 1357 | 1533-D1 | Zemnící svod na sloup 12m-zem.páska,svorky SR02 a SR03 vč.mont.a upev.Bandimex demontáž materiálu do šrotu | 0 | 0 | 0 | 727.44 | 0 | 0 | 727.44 | 727.44 | 0
| 1357 | 1533-D1 | Zemnící svod na sloup 12m-zem.páska,svorky SR02 a SR03 vč.mont.a upev.Bandimex demontáž materiálu do šrotu | 0 | 0 | 0 | 727.44 | 0 | 0 | 727.44 | 727.44 | 0
| 1342 | BK001 | Demontáž rovinné konzoly VN-stáv.sloup | 0 | 0 | 0 | 665.915 | 0 | 0 | 665.915 | 665.915 | 0
| 35 | EQ02 | Osetí povrchu travou, vč. zalití vodou | 0 | 0 | 0 | 154 | 0 | 20.07 | 154 | 174.07 | 0
| 79 | ED38 | Výkop kabel.rýhy 50x120cm ručně zem.tř.3 | 0 | 0 | 0 | 13706 | 0 | 0 | 13706 | 13706 | 0
| 1315 | BK001 | Demontáž rovinné konzoly VN-stáv.sloup | 0 | 0 | 0 | 665.915 | 0 | 0 | 665.915 | 665.915 | 0
| 1325 | BP09-D1 | Konzola Pařát rohová 28kN, DBW225-na zemi demontáž materiálu do šrotu | 0 | 0 | 0 | 261.67 | 0 | 0 | 261.67 | 261.67 | 0
| 1761 | 9343 | GZS (SO) | 0 | 0 | 0 | 73820.4687 | 0 | 0 | 73820.4687 | 73820.4687 | 0
| 1762 | PPV-CZD00005 | PPV pro MT CZD00005 - Vedení 22kV kabelové | 0 | 0 | 0 | 7199.284 | 0 | 0 | 7199.284 | 7199.284 | 0
| 1763 | PZS | Příspěvek za sklad | 0 | 0 | 35050.284 | 0 | 0 | 0 | 35050.284 | 35050.284 | 0
| 75 | EN23 | Vyvěšení stávajícího potrubí při křížení | 0 | 0 | 0 | 205.4 | 0 | 349.696 | 205.4 | 555.096 | 0
| 42 | EG69 | Zához kabel.rýhy 100x130cm ručně zem.tř.3 | 0 | 0 | 0 | 12144 | 0 | 0 | 12144 | 12144 | 0
| 1301 | EQ02 | Osetí povrchu travou, vč. zalití vodou | 0 | 0 | 0 | 123.2 | 0 | 16.056 | 123.2 | 139.256 | 0
| 1306 | EB09 | Hloubení jámy pro sloup,kotvu strojně zem.tř.3-4 | 0 | 0 | 0 | 428.8512 | 0 | 0 | 428.8512 | 428.8512 | 0
| 1296 | 1431-D1 | Ukončení nových vodičů ve stávajících/nahrazených kotevních nebo nosných svorkách z Al slitiny demontáž materiálu do šrotu | 0 | 0 | 0 | 630.825 | 0 | 0 | 630.825 | 630.825 | 0
| 1308 | EN03 | Hutnění zeminy strojně,vrstva 20cm | 0 | 0 | 0 | 221.5117 | 0 | 0 | 221.5117 | 221.5117 | 0
| 1302 | EC70 | Rozbourání betonového základu | 0 | 0 | 0 | 14341.3101 | 0 | 0 | 14341.3101 | 14341.3101 | 0
| 100 | EK061 | Prostup z ocelové roury prům.159x4,5mm | 0 | 0 | 0 | 920.88 | 0 | 19495.98 | 920.88 | 20416.86 | 0
| 1577 | ZS32 | Montážní plošina MP13 | 0 | 0 | 0 | 22080 | 0 | 0 | 22080 | 22080 | 0
| 1577 | ZS32 | Montážní plošina MP13 | 0 | 0 | 0 | 16560 | 0 | 0 | 16560 | 16560 | 0
| 67 | EN31 | Manipulace s pevnou zábranou pro trasu výkopu -běžný metr | 0 | 0 | 0 | 5149.76 | 0 | 0 | 5149.76 | 5149.76 | 0
| 63 | EN01 | Odvoz zeminy do vzdálenosti 1km | 0 | 0 | 0 | 816.62 | 0 | 0 | 816.62 | 816.62 | 0
| 14 | EQ02 | Osetí povrchu travou, vč. zalití vodou | 0 | 0 | 0 | 3680.6 | 0 | 479.673 | 3680.6 | 4160.273 | 0
| 68 | EJ11 | Kabel.lože pískové š.50, plast. desky AROT 100x30cm | 0 | 13153.7 | 0 | 4229.4 | 0 | 5878.6 | 4229.4 | 10108 | 13153.7
| 69 | EJ41 | Folie výstražná PE červená-šíře 32cm | 0 | 1085.28 | 0 | 501.41 | 0 | 0 | 501.41 | 501.41 | 1085.28
| 62 | EI80 | Záhrn kabel.rýhy strojně ve městě | 0 | 0 | 0 | 4214.7 | 0 | 0 | 4214.7 | 4214.7 | 0
| 26 | 1517 | Omezovač přepětí VN 10kA venkovní, včetně montáže - 3x | 0 | 2602.92 | 0 | 693.84 | 0 | 0 | 693.84 | 693.84 | 2602.92
| 33 | EN03 | Hutnění zeminy strojně,vrstva 20cm | 0 | 0 | 0 | 703.04 | 0 | 0 | 703.04 | 703.04 | 0
| 134 | EK71 | Průraz zdi betonové,kámen tvrdý,tlouštka 60cm | 0 | 0 | 0 | 1421.2 | 0 | 39.034 | 1421.2 | 1460.234 | 0
| 34 | EQ05 | Provizorní úprava terénu zeminou tř.3 | 0 | 0 | 0 | 492.8 | 0 | 0 | 492.8 | 492.8 | 0
| 120 | CH48 | Příplatek na zatahování kabelu hmotnost do 6kg | 0 | 0 | 0 | 2488.8 | 0 | 0 | 2488.8 | 2488.8 | 0
| 44 | EN03 | Hutnění zeminy strojně,vrstva 20cm | 0 | 0 | 0 | 11681.28 | 0 | 0 | 11681.28 | 11681.28 | 0
| 30 | XB69 | Sestava-1100001396 kab.svodu z PS,vč.odp.komorového pro kab.150-240mm2 | 0 | 51618.28 | 0 | 7703.625 | 0 | 0 | 7703.625 | 7703.625 | 51618.28
| 43 | EN01 | Odvoz zeminy do vzdálenosti 1km | 0 | 0 | 0 | 491.2 | 0 | 0 | 491.2 | 491.2 | 0
| 54 | EK53 | Utěsnění kabelu NN nebo VN v otvoru chráničky-pěna těsnící | 0 | 0 | 0 | 52.8 | 0 | 76.5 | 52.8 | 129.3 | 0
| 55 | CG38 | Kabel 22-NA2XS2Y 1x240 mm2 volně uložený | 0 | 20440.6224 | 0 | 6501 | 0 | 0 | 6501 | 6501 | 20440.6224
| 77 | EN22 | Vyvěšení stávajícího kabelu při křížení | 0 | 0 | 0 | 102.7 | 0 | 165.3824 | 102.7 | 268.0824 | 0
| 32 | EL10 | Zához jámy pro kabel.spojku ručně zem.tř.3-4 | 0 | 0 | 0 | 1996.28 | 0 | 0 | 1996.28 | 1996.28 | 0
| 1329 | 1461-D1 | Proudový spoj AlFe 35-120/Al 35-120 šroub.svorkou -3x demontáž materiálu do šrotu | 0 | 0 | 0 | 1029.075 | 0 | 0 | 1029.075 | 1029.075 | 0
| 1316 | BS06-D1 | Izolátor VPA 135/8a,vč.šroubu M20x120-AlFe demontáž materiálu do šrotu | 0 | 0 | 0 | 84.075 | 0 | 0 | 84.075 | 84.075 | 0
| 1307 | EB14 | Záhrn jámy pro sloup,kotvu strojně ve městě | 0 | 0 | 0 | 110.8378 | 0 | 0 | 110.8378 | 110.8378 | 0
| 1384 | BT16-D1 | Třmenový vaz pro vodič AlFe 50-70mm2,42/7,70/11-1 demontáž materiálu do šrotu | 0 | 0 | 0 | 132.735 | 0 | 0 | 132.735 | 132.735 | 0
| 1322 | EQ05 | Provizorní úprava terénu zeminou tř.3 | 0 | 0 | 0 | 197.12 | 0 | 0 | 197.12 | 197.12 | 0
| 1318 | EB09 | Hloubení jámy pro sloup,kotvu strojně zem.tř.3-4 | 0 | 0 | 0 | 428.8512 | 0 | 0 | 428.8512 | 428.8512 | 0
| 1320 | EN03 | Hutnění zeminy strojně,vrstva 20cm | 0 | 0 | 0 | 221.5117 | 0 | 0 | 221.5117 | 221.5117 | 0
| 1384 | BT16-D1 | Třmenový vaz pro vodič AlFe 50-70mm2,42/7,70/11-1 demontáž materiálu do šrotu | 0 | 0 | 0 | 132.735 | 0 | 0 | 132.735 | 132.735 | 0
| 1320 | EN03 | Hutnění zeminy strojně,vrstva 20cm | 0 | 0 | 0 | 221.5117 | 0 | 0 | 221.5117 | 221.5117 | 0
| 1342 | BK001 | Demontáž rovinné konzoly VN-stáv.sloup | 0 | 0 | 0 | 665.915 | 0 | 0 | 665.915 | 665.915 | 0
| 1314 | BL65-D1 | Sloup betonový J 10,5/6 pro VN bez výstroje demontáž materiálu do šrotu | 0 | 0 | 0 | 1376.32 | 0 | 0 | 1376.32 | 1376.32 | 0
| 1320 | EN03 | Hutnění zeminy strojně,vrstva 20cm | 0 | 0 | 0 | 221.5117 | 0 | 0 | 221.5117 | 221.5117 | 0
| 1319 | EB14 | Záhrn jámy pro sloup,kotvu strojně ve městě | 0 | 0 | 0 | 110.8378 | 0 | 0 | 110.8378 | 110.8378 | 0
| 1319 | EB14 | Záhrn jámy pro sloup,kotvu strojně ve městě | 0 | 0 | 0 | 110.8378 | 0 | 0 | 110.8378 | 110.8378 | 0
| 1323 | EC70 | Rozbourání betonového základu | 0 | 0 | 0 | 4948.7299 | 0 | 0 | 4948.7299 | 4948.7299 | 0
| 1318 | EB09 | Hloubení jámy pro sloup,kotvu strojně zem.tř.3-4 | 0 | 0 | 0 | 428.8512 | 0 | 0 | 428.8512 | 428.8512 | 0
| 1323 | EC70 | Rozbourání betonového základu | 0 | 0 | 0 | 4948.7299 | 0 | 0 | 4948.7299 | 4948.7299 | 0
| 1321 | EQ02 | Osetí povrchu travou, vč. zalití vodou | 0 | 0 | 0 | 61.6 | 0 | 8.028 | 61.6 | 69.628 | 0
| 1385 | BT26-D1 | Bezpečnostní závěs pro vodič AlFe 70/11-1 demontáž materiálu do šrotu | 0 | 0 | 0 | 909.765 | 0 | 0 | 909.765 | 909.765 | 0
| 1297 | EB04 | Výkop jámy pro sloup,kotvu ručně zem.tř.3-4 | 0 | 0 | 0 | 3891.1558 | 0 | 0 | 3891.1558 | 3891.1558 | 0
| 1300 | EQ05 | Provizorní úprava terénu zeminou tř.3 | 0 | 0 | 0 | 394.24 | 0 | 0 | 394.24 | 394.24 | 0
| 1577 | ZS32 | Montážní plošina MP13 | 0 | 0 | 0 | 16560 | 0 | 0 | 16560 | 16560 | 0
| 1310 | EQ02 | Osetí povrchu travou, vč. zalití vodou | 0 | 0 | 0 | 61.6 | 0 | 8.028 | 61.6 | 69.628 | 0
| 1345 | 1375-D1 | Kotevní řetězce Jk 3x42/7-120mm2,izolátor plastový bez kotev.praporců demontáž materiálu do šrotu | 0 | 0 | 0 | 573.255 | 0 | 0 | 573.255 | 573.255 | 0
| 1343 | BP07-D1 | Konzola Pařát rohová 28kN, JB225-na zemi demontáž materiálu do šrotu | 0 | 0 | 0 | 220.23 | 0 | 0 | 220.23 | 220.23 | 0
| 1309 | EQ05 | Provizorní úprava terénu zeminou tř.3 | 0 | 0 | 0 | 197.12 | 0 | 0 | 197.12 | 197.12 | 0
| 1321 | EQ02 | Osetí povrchu travou, vč. zalití vodou | 0 | 0 | 0 | 61.6 | 0 | 8.028 | 61.6 | 69.628 | 0
| 1307 | EB14 | Záhrn jámy pro sloup,kotvu strojně ve městě | 0 | 0 | 0 | 110.8378 | 0 | 0 | 110.8378 | 110.8378 | 0
| 1308 | EN03 | Hutnění zeminy strojně,vrstva 20cm | 0 | 0 | 0 | 221.5117 | 0 | 0 | 221.5117 | 221.5117 | 0
| 1321 | EQ02 | Osetí povrchu travou, vč. zalití vodou | 0 | 0 | 0 | 61.6 | 0 | 8.028 | 61.6 | 69.628 | 0
| 1306 | EB09 | Hloubení jámy pro sloup,kotvu strojně zem.tř.3-4 | 0 | 0 | 0 | 428.8512 | 0 | 0 | 428.8512 | 428.8512 | 0
| 1320 | EN03 | Hutnění zeminy strojně,vrstva 20cm | 0 | 0 | 0 | 221.5117 | 0 | 0 | 221.5117 | 221.5117 | 0
| 1371 | EB09 | Hloubení jámy pro sloup,kotvu strojně zem.tř.3-4 | 0 | 0 | 0 | 500.0472 | 0 | 0 | 500.0472 | 500.0472 | 0
| 1347 | 1461-D1 | Proudový spoj AlFe 35-120/Al 35-120 šroub.svorkou -3x demontáž materiálu do šrotu | 0 | 0 | 0 | 2058.15 | 0 | 0 | 2058.15 | 2058.15 | 0
| 1312 | BL66-D1 | Sloup betonový J 12/6 pro VN bez výstroje demontáž materiálu do šrotu | 0 | 0 | 0 | 1376.32 | 0 | 0 | 1376.32 | 1376.32 | 0
| 1310 | EQ02 | Osetí povrchu travou, vč. zalití vodou | 0 | 0 | 0 | 61.6 | 0 | 8.028 | 61.6 | 69.628 | 0
| 1313 | BK50-D1 | Žebřík na JB 12m demontáž materiálu do šrotu | 0 | 0 | 0 | 101.54 | 0 | 0 | 101.54 | 101.54 | 0
| 20 | CH48 | Příplatek na zatahování kabelu hmotnost do 6kg | 0 | 0 | 0 | 1866.6 | 0 | 0 | 1866.6 | 1866.6 | 0
| 123 | CH33 | Štítek označovací pro kabelová vedení, vč. pásky vázací | 0 | 52.7 | 0 | 173.6 | 0 | 0 | 173.6 | 173.6 | 52.7
| 31 | EL06 | Výkop jámy pro spojku nad 1kV ručně zem.tř.3 | 0 | 0 | 0 | 6112.48 | 0 | 0 | 6112.48 | 6112.48 | 0
| 29 | CH37 | Svazkování 1 žilových kabelů VN páskou vázací v zemi | 0 | 481.8 | 0 | 4804.8 | 0 | 0 | 4804.8 | 4804.8 | 481.8
| 94 | EC57 | Hloubení jámy strojně zem.tř.3-4 | 0 | 0 | 0 | 934.32 | 0 | 0 | 934.32 | 934.32 | 0
| 57 | CH37 | Svazkování 1 žilových kabelů VN páskou vázací v zemi | 0 | 160.6 | 0 | 1601.6 | 0 | 0 | 1601.6 | 1601.6 | 160.6
| 115 | EQ05 | Provizorní úprava terénu zeminou tř.3 | 0 | 0 | 0 | 246.4 | 0 | 0 | 246.4 | 246.4 | 0
| 75 | EN23 | Vyvěšení stávajícího potrubí při křížení | 0 | 0 | 0 | 102.7 | 0 | 174.848 | 102.7 | 277.548 | 0
| 148 | EK36 | Prostup v protlačovaném otvoru umělohm.rourou hladkou 160/5mm | 0 | 5781.2077 | 0 | 0 | 0 | 0 | 0 | 0 | 5781.2077
| 97 | EK25 | Protlačování otvoru strojně do prům.220mm-sypké stěny | 0 | 0 | 0 | 55714.56 | 0 | 0 | 55714.56 | 55714.56 | 0
| 112 | EC57 | Hloubení jámy strojně zem.tř.3-4 | 0 | 0 | 0 | 934.32 | 0 | 0 | 934.32 | 934.32 | 0
| 33 | EN03 | Hutnění zeminy strojně,vrstva 20cm | 0 | 0 | 0 | 703.04 | 0 | 0 | 703.04 | 703.04 | 0
| 121 | EK53 | Utěsnění kabelu NN nebo VN v otvoru chráničky-pěna těsnící | 0 | 0 | 0 | 52.8 | 0 | 76.5 | 52.8 | 129.3 | 0
| 1318 | EB09 | Hloubení jámy pro sloup,kotvu strojně zem.tř.3-4 | 0 | 0 | 0 | 428.8512 | 0 | 0 | 428.8512 | 428.8512 | 0
| 1334 | EB14 | Záhrn jámy pro sloup,kotvu strojně ve městě | 0 | 0 | 0 | 224.4898 | 0 | 0 | 224.4898 | 224.4898 | 0
| 1342 | BK001 | Demontáž rovinné konzoly VN-stáv.sloup | 0 | 0 | 0 | 665.915 | 0 | 0 | 665.915 | 665.915 | 0
| 1321 | EQ02 | Osetí povrchu travou, vč. zalití vodou | 0 | 0 | 0 | 61.6 | 0 | 8.028 | 61.6 | 69.628 | 0
| 1314 | BL65-D1 | Sloup betonový J 10,5/6 pro VN bez výstroje demontáž materiálu do šrotu | 0 | 0 | 0 | 1376.32 | 0 | 0 | 1376.32 | 1376.32 | 0
| 1321 | EQ02 | Osetí povrchu travou, vč. zalití vodou | 0 | 0 | 0 | 61.6 | 0 | 8.028 | 61.6 | 69.628 | 0
| 1316 | BS06-D1 | Izolátor VPA 135/8a,vč.šroubu M20x120-AlFe demontáž materiálu do šrotu | 0 | 0 | 0 | 168.15 | 0 | 0 | 168.15 | 168.15 | 0
| 1322 | EQ05 | Provizorní úprava terénu zeminou tř.3 | 0 | 0 | 0 | 197.12 | 0 | 0 | 197.12 | 197.12 | 0
| 1319 | EB14 | Záhrn jámy pro sloup,kotvu strojně ve městě | 0 | 0 | 0 | 110.8378 | 0 | 0 | 110.8378 | 110.8378 | 0
| 1350 | BT28-D1 | Bezpečnostní závěs pro vodič AlFe 110/22 demontáž materiálu do šrotu | 0 | 0 | 0 | 909.765 | 0 | 0 | 909.765 | 909.765 | 0
| 1314 | BL65-D1 | Sloup betonový J 10,5/6 pro VN bez výstroje demontáž materiálu do šrotu | 0 | 0 | 0 | 1376.32 | 0 | 0 | 1376.32 | 1376.32 | 0
| 1338 | EC70 | Rozbourání betonového základu | 0 | 0 | 0 | 14341.3101 | 0 | 0 | 14341.3101 | 14341.3101 | 0
| 1323 | EC70 | Rozbourání betonového základu | 0 | 0 | 0 | 4948.7299 | 0 | 0 | 4948.7299 | 4948.7299 | 0
| 1342 | BK001 | Demontáž rovinné konzoly VN-stáv.sloup | 0 | 0 | 0 | 665.915 | 0 | 0 | 665.915 | 665.915 | 0
| 70 | EK152 | Prostup z umělohmot.roury vrubované ohebné 160/136mm | 0 | 2184.48 | 0 | 796.32 | 0 | 0 | 796.32 | 796.32 | 2184.48
| 73 | EK41 | Žlab kabelový betonový KZ2 vč. poklopu -pro kabel NN, VN | 0 | 2057.28 | 0 | 1211.28 | 0 | 0 | 1211.28 | 1211.28 | 2057.28
| 71 | EN31 | Manipulace s pevnou zábranou pro trasu výkopu -běžný metr | 0 | 0 | 0 | 1548.8 | 0 | 0 | 1548.8 | 1548.8 | 0
| 37 | CL67 | Kabelová spojka 22kV 1x120-240 pro NA2XS2Y a AXEKVCEY | 0 | 2498.52 | 0 | 2530.17 | 0 | 22.9085 | 2530.17 | 2553.0785 | 2498.52
| 72 | EK53 | Utěsnění kabelu NN nebo VN v otvoru chráničky-pěna těsnící | 0 | 0 | 0 | 105.6 | 0 | 153 | 105.6 | 258.6 | 0
| 78 | EA08 | Vytýčení trasy kabel.ved. v zastavěném prostoru | 0 | 0 | 0 | 288.1402 | 0 | 0 | 288.1402 | 288.1402 | 0
| 40 | EE15 | Výkop kabel.rýhy 100x150cm ručně zem.tř.5 | 0 | 0 | 0 | 131428 | 0 | 0 | 131428 | 131428 | 0
| 49 | EK41 | Žlab kabelový betonový KZ2 vč. poklopu -pro kabel NN, VN | 0 | 6857.6 | 0 | 4037.6 | 0 | 0 | 4037.6 | 4037.6 | 6857.6
| 28 | CH33 | Štítek označovací pro kabelová vedení, vč. pásky vázací | 0 | 210.8 | 0 | 694.4 | 0 | 0 | 694.4 | 694.4 | 210.8
| 23 | CK32 | Kabel.koncovka 22kV venkovní 3x95-150-240 pro NA2XS2Y-sada | 0 | 1679.76 | 0 | 1402.83 | 0 | 0 | 1402.83 | 1402.83 | 1679.76
| 24 | CM08 | Příplatek za montáž konc.VN z plošiny (3x1žíla) | 0 | 0 | 0 | 2970.68 | 0 | 0 | 2970.68 | 2970.68 | 0
| 1576 | 1404-D1 | Lano AlFe 3x110/22,vč.spojek demontáž materiálu do šrotu | 0 | 0 | 0 | 3357.7016 | 0 | 0 | 3357.7016 | 3357.7016 | 0
| 1311 | EC70 | Rozbourání betonového základu | 0 | 0 | 0 | 4789.5336 | 0 | 0 | 4789.5336 | 4789.5336 | 0
| 1306 | EB09 | Hloubení jámy pro sloup,kotvu strojně zem.tř.3-4 | 0 | 0 | 0 | 428.8512 | 0 | 0 | 428.8512 | 428.8512 | 0
| 1358 | BL05-D1 | Sloup bet. J 12/10 pro ÚO a ÚV (REC) demontáž materiálu do šrotu | 0 | 0 | 0 | 5529.1025 | 0 | 0 | 5529.1025 | 5529.1025 | 0
| 1303 | BK001 | Demontáž rovinné konzoly VN-stáv.sloup | 0 | 0 | 0 | 665.915 | 0 | 0 | 665.915 | 665.915 | 0
| 1313 | BK50-D1 | Žebřík na JB 12m demontáž materiálu do šrotu | 0 | 0 | 0 | 101.54 | 0 | 0 | 101.54 | 101.54 | 0
| 1361 | 1375-D1 | Kotevní řetězce Jk 3x42/7-120mm2,izolátor plastový bez kotev.praporců demontáž materiálu do šrotu | 0 | 0 | 0 | 573.255 | 0 | 0 | 573.255 | 573.255 | 0
| 1303 | BK001 | Demontáž rovinné konzoly VN-stáv.sloup | 0 | 0 | 0 | 665.915 | 0 | 0 | 665.915 | 665.915 | 0
| 1312 | BL66-D1 | Sloup betonový J 12/6 pro VN bez výstroje demontáž materiálu do šrotu | 0 | 0 | 0 | 1376.32 | 0 | 0 | 1376.32 | 1376.32 | 0
| 1351 | BT28-D1 | Bezpečnostní závěs pro vodič AlFe 110/22 demontáž materiálu do šrotu | 0 | 0 | 0 | 909.765 | 0 | 0 | 909.765 | 909.765 | 0
| 1313 | BK50-D1 | Žebřík na JB 12m demontáž materiálu do šrotu | 0 | 0 | 0 | 101.54 | 0 | 0 | 101.54 | 101.54 | 0
| 48 | EQ02 | Osetí povrchu travou, vč. zalití vodou | 0 | 0 | 0 | 616 | 0 | 80.28 | 616 | 696.28 | 0
| 39 | EE10 | Výkop kabel.rýhy 100x120cm ručně zem.tř.3 | 0 | 0 | 0 | 43472 | 0 | 0 | 43472 | 43472 | 0
| 53 | CH48 | Příplatek na zatahování kabelu hmotnost do 6kg | 0 | 0 | 0 | 2488.8 | 0 | 0 | 2488.8 | 2488.8 | 0
| 29 | CH37 | Svazkování 1 žilových kabelů VN páskou vázací v zemi | 0 | 160.6 | 0 | 1601.6 | 0 | 0 | 1601.6 | 1601.6 | 160.6
| 57 | CH37 | Svazkování 1 žilových kabelů VN páskou vázací v zemi | 0 | 46.72 | 0 | 465.92 | 0 | 0 | 465.92 | 465.92 | 46.72
| 52 | EQ28 | Výškový označník (značkovací tyč) vč.zemních prací a tabulky | 0 | 1019.84 | 0 | 777.04 | 0 | 574.856 | 777.04 | 1351.896 | 1019.84
| 47 | EQ05 | Provizorní úprava terénu zeminou tř.3 | 0 | 0 | 0 | 1971.2 | 0 | 0 | 1971.2 | 1971.2 | 0
| 46 | EN10 | Odstran.pažení rýh šířka do 1,3m, hloubka do 2m | 0 | 0 | 0 | 5416.8 | 0 | 0 | 5416.8 | 5416.8 | 0
| 105 | CH33 | Štítek označovací pro kabelová vedení, vč. pásky vázací | 0 | 342.55 | 0 | 1128.4 | 0 | 0 | 1128.4 | 1128.4 | 342.55
| 45 | EN04 | Pažení rýh šířka do 1,3m, hloubka do 2m | 0 | 0 | 0 | 8461.6 | 0 | 8854.48 | 8461.6 | 17316.08 | 0
| 38 | EA08 | Vytýčení trasy kabel.ved. v zastavěném prostoru | 0 | 0 | 0 | 87.3152 | 0 | 0 | 87.3152 | 87.3152 | 0
| 64 | EN03 | Hutnění zeminy strojně,vrstva 20cm | 0 | 0 | 0 | 8631.168 | 0 | 0 | 8631.168 | 8631.168 | 0
| 61 | EH38 | Hloubení kabel.rýhy 50x120cm strojně zem.tř.3 | 0 | 0 | 0 | 7987.68 | 0 | 0 | 7987.68 | 7987.68 | 0
| 1307 | EB14 | Záhrn jámy pro sloup,kotvu strojně ve městě | 0 | 0 | 0 | 110.8378 | 0 | 0 | 110.8378 | 110.8378 | 0
| 1306 | EB09 | Hloubení jámy pro sloup,kotvu strojně zem.tř.3-4 | 0 | 0 | 0 | 428.8512 | 0 | 0 | 428.8512 | 428.8512 | 0
| 35 | EQ02 | Osetí povrchu travou, vč. zalití vodou | 0 | 0 | 0 | 154 | 0 | 20.07 | 154 | 174.07 | 0
| 36 | EL19 | Vypodložení,oddělení,krytí spojky do 35kV | 0 | 98.9 | 0 | 146.52 | 0 | 156.4 | 146.52 | 302.92 | 98.9
| 32 | EL10 | Zához jámy pro kabel.spojku ručně zem.tř.3-4 | 0 | 0 | 0 | 1996.28 | 0 | 0 | 1996.28 | 1996.28 | 0
| 37 | CL67 | Kabelová spojka 22kV 1x120-240 pro NA2XS2Y a AXEKVCEY | 0 | 2498.52 | 0 | 2530.17 | 0 | 22.9085 | 2530.17 | 2553.0785 | 2498.52
| 37 | CL67 | Kabelová spojka 22kV 1x120-240 pro NA2XS2Y a AXEKVCEY | 0 | 2498.52 | 0 | 2530.17 | 0 | 22.9085 | 2530.17 | 2553.0785 | 2498.52
| 37 | CL67 | Kabelová spojka 22kV 1x120-240 pro NA2XS2Y a AXEKVCEY | 0 | 2498.52 | 0 | 2530.17 | 0 | 22.9085 | 2530.17 | 2553.0785 | 2498.52
| 28 | CH33 | Štítek označovací pro kabelová vedení, vč. pásky vázací | 0 | 606.05 | 0 | 1996.4 | 0 | 0 | 1996.4 | 1996.4 | 606.05
| 15 | EN31 | Manipulace s pevnou zábranou pro trasu výkopu -běžný metr | 0 | 0 | 0 | 2787.84 | 0 | 0 | 2787.84 | 2787.84 | 0
| 3 | EG33 | Zához kabel.rýhy 50x100cm ručně zem.tř.3 | 0 | 0 | 0 | 1518 | 0 | 0 | 1518 | 1518 | 0
| 10 | EI80 | Záhrn kabel.rýhy strojně ve městě | 0 | 0 | 0 | 2224.425 | 0 | 0 | 2224.425 | 2224.425 | 0
| 21 | EH38 | Hloubení kabel.rýhy 50x120cm strojně zem.tř.3 | 0 | 0 | 0 | 4215.72 | 0 | 0 | 4215.72 | 4215.72 | 0
| 59 | ED38 | Výkop kabel.rýhy 50x120cm ručně zem.tř.3 | 0 | 0 | 0 | 8223.6 | 0 | 0 | 8223.6 | 8223.6 | 0
| 64 | EN03 | Hutnění zeminy strojně,vrstva 20cm | 0 | 0 | 0 | 4932.096 | 0 | 0 | 4932.096 | 4932.096 | 0
| 14 | EQ02 | Osetí povrchu travou, vč. zalití vodou | 0 | 0 | 0 | 1108.8 | 0 | 144.504 | 1108.8 | 1253.304 | 0
| 12 | EN03 | Hutnění zeminy strojně,vrstva 20cm | 0 | 0 | 0 | 4672.512 | 0 | 0 | 4672.512 | 4672.512 | 0
| 17 | EJ41 | Folie výstražná PE červená-šíře 32cm | 0 | 587.52 | 0 | 271.44 | 0 | 0 | 271.44 | 271.44 | 587.52
| 131 | 53018 | Def. zádlažba - chodník bet.dlažba zámková tl.60mm stávající mat., nový mat. 20%, vč. podkladních vrstev a hutnění | 0 | 0 | 0 | 0 | 59930 | 0 | 59930 | 59930 | 0
| 11 | EN01 | Odvoz zeminy do vzdálenosti 1km | 0 | 0 | 0 | 442.08 | 0 | 0 | 442.08 | 442.08 | 0
| 67 | EN31 | Manipulace s pevnou zábranou pro trasu výkopu -běžný metr | 0 | 0 | 0 | 2942.72 | 0 | 0 | 2942.72 | 2942.72 | 0
| 13 | EQ05 | Provizorní úprava terénu zeminou tř.3 | 0 | 0 | 0 | 3548.16 | 0 | 0 | 3548.16 | 3548.16 | 0
| 32 | EL10 | Zához jámy pro kabel.spojku ručně zem.tř.3-4 | 0 | 0 | 0 | 1996.28 | 0 | 0 | 1996.28 | 1996.28 | 0
| 93 | EN23 | Vyvěšení stávajícího potrubí při křížení | 0 | 0 | 0 | 102.7 | 0 | 174.848 | 102.7 | 277.548 | 0
| 32 | EL10 | Zához jámy pro kabel.spojku ručně zem.tř.3-4 | 0 | 0 | 0 | 1996.28 | 0 | 0 | 1996.28 | 1996.28 | 0
| 101 | EK172 | Příslušenství pro umělohmot.roury,spojka-dvojhrdlo 160mm | 0 | 194.58 | 0 | 0 | 0 | 0 | 0 | 0 | 194.58
| 34 | EQ05 | Provizorní úprava terénu zeminou tř.3 | 0 | 0 | 0 | 492.8 | 0 | 0 | 492.8 | 492.8 | 0
| 31 | EL06 | Výkop jámy pro spojku nad 1kV ručně zem.tř.3 | 0 | 0 | 0 | 6112.48 | 0 | 0 | 6112.48 | 6112.48 | 0
| 91 | EK41 | Žlab kabelový betonový KZ2 vč. poklopu -pro kabel NN, VN | 0 | 1542.96 | 0 | 908.46 | 0 | 0 | 908.46 | 908.46 | 1542.96
| 34 | EQ05 | Provizorní úprava terénu zeminou tř.3 | 0 | 0 | 0 | 492.8 | 0 | 0 | 492.8 | 492.8 | 0
| 36 | EL19 | Vypodložení,oddělení,krytí spojky do 35kV | 0 | 98.9 | 0 | 146.52 | 0 | 156.4 | 146.52 | 302.92 | 98.9
| 31 | EL06 | Výkop jámy pro spojku nad 1kV ručně zem.tř.3 | 0 | 0 | 0 | 6112.48 | 0 | 0 | 6112.48 | 6112.48 | 0
| 35 | EQ02 | Osetí povrchu travou, vč. zalití vodou | 0 | 0 | 0 | 154 | 0 | 20.07 | 154 | 174.07 | 0
| 1304 | BS06-D1 | Izolátor VPA 135/8a,vč.šroubu M20x120-AlFe demontáž materiálu do šrotu | 0 | 0 | 0 | 168.15 | 0 | 0 | 168.15 | 168.15 | 0
| 1319 | EB14 | Záhrn jámy pro sloup,kotvu strojně ve městě | 0 | 0 | 0 | 110.8378 | 0 | 0 | 110.8378 | 110.8378 | 0
| 1306 | EB09 | Hloubení jámy pro sloup,kotvu strojně zem.tř.3-4 | 0 | 0 | 0 | 428.8512 | 0 | 0 | 428.8512 | 428.8512 | 0
| 1318 | EB09 | Hloubení jámy pro sloup,kotvu strojně zem.tř.3-4 | 0 | 0 | 0 | 428.8512 | 0 | 0 | 428.8512 | 428.8512 | 0
| 1351 | BT28-D1 | Bezpečnostní závěs pro vodič AlFe 110/22 demontáž materiálu do šrotu | 0 | 0 | 0 | 909.765 | 0 | 0 | 909.765 | 909.765 | 0
| 1316 | BS06-D1 | Izolátor VPA 135/8a,vč.šroubu M20x120-AlFe demontáž materiálu do šrotu | 0 | 0 | 0 | 84.075 | 0 | 0 | 84.075 | 84.075 | 0
| 1323 | EC70 | Rozbourání betonového základu | 0 | 0 | 0 | 4948.7299 | 0 | 0 | 4948.7299 | 4948.7299 | 0
| 1311 | EC70 | Rozbourání betonového základu | 0 | 0 | 0 | 4789.5336 | 0 | 0 | 4789.5336 | 4789.5336 | 0
| 1342 | BK001 | Demontáž rovinné konzoly VN-stáv.sloup | 0 | 0 | 0 | 665.915 | 0 | 0 | 665.915 | 665.915 | 0
| 1323 | EC70 | Rozbourání betonového základu | 0 | 0 | 0 | 4948.7299 | 0 | 0 | 4948.7299 | 4948.7299 | 0
| 1318 | EB09 | Hloubení jámy pro sloup,kotvu strojně zem.tř.3-4 | 0 | 0 | 0 | 428.8512 | 0 | 0 | 428.8512 | 428.8512 | 0
| 1304 | BS06-D1 | Izolátor VPA 135/8a,vč.šroubu M20x120-AlFe demontáž materiálu do šrotu | 0 | 0 | 0 | 168.15 | 0 | 0 | 168.15 | 168.15 | 0
| 1307 | EB14 | Záhrn jámy pro sloup,kotvu strojně ve městě | 0 | 0 | 0 | 110.8378 | 0 | 0 | 110.8378 | 110.8378 | 0
| 1309 | EQ05 | Provizorní úprava terénu zeminou tř.3 | 0 | 0 | 0 | 197.12 | 0 | 0 | 197.12 | 197.12 | 0
| 1318 | EB09 | Hloubení jámy pro sloup,kotvu strojně zem.tř.3-4 | 0 | 0 | 0 | 428.8512 | 0 | 0 | 428.8512 | 428.8512 | 0
| 1316 | BS06-D1 | Izolátor VPA 135/8a,vč.šroubu M20x120-AlFe demontáž materiálu do šrotu | 0 | 0 | 0 | 168.15 | 0 | 0 | 168.15 | 168.15 | 0
| 1309 | EQ05 | Provizorní úprava terénu zeminou tř.3 | 0 | 0 | 0 | 197.12 | 0 | 0 | 197.12 | 197.12 | 0
| 1376 | EC70 | Rozbourání betonového základu | 0 | 0 | 0 | 6336.0117 | 0 | 0 | 6336.0117 | 6336.0117 | 0
| 1375 | EQ02 | Osetí povrchu travou, vč. zalití vodou | 0 | 0 | 0 | 61.6 | 0 | 8.028 | 61.6 | 69.628 | 0
| 1314 | BL65-D1 | Sloup betonový J 10,5/6 pro VN bez výstroje demontáž materiálu do šrotu | 0 | 0 | 0 | 1376.32 | 0 | 0 | 1376.32 | 1376.32 | 0
| 1359 | BL34-D1 | Kab.oko 120mm2 M12 pro AlFe95/6, JIV120, resp.ukon.na pojist.VN stož.TS demontáž materiálu do šrotu | 0 | 0 | 0 | 263.775 | 0 | 0 | 263.775 | 263.775 | 0
| 1308 | EN03 | Hutnění zeminy strojně,vrstva 20cm | 0 | 0 | 0 | 221.5117 | 0 | 0 | 221.5117 | 221.5117 | 0
| 1384 | BT16-D1 | Třmenový vaz pro vodič AlFe 50-70mm2,42/7,70/11-1 demontáž materiálu do šrotu | 0 | 0 | 0 | 132.735 | 0 | 0 | 132.735 | 132.735 | 0
| 1312 | BL66-D1 | Sloup betonový J 12/6 pro VN bez výstroje demontáž materiálu do šrotu | 0 | 0 | 0 | 1376.32 | 0 | 0 | 1376.32 | 1376.32 | 0
| 122 | CG38 | Kabel 22-NA2XS2Y 1x240 mm2 volně uložený | 0 | 18582.384 | 0 | 5910 | 0 | 0 | 5910 | 5910 | 18582.384
| 27 | CG38 | Kabel 22-NA2XS2Y 1x240 mm2 volně uložený | 0 | 227169.6444 | 0 | 72249.75 | 0 | 0 | 72249.75 | 72249.75 | 227169.6444
| 31 | EL06 | Výkop jámy pro spojku nad 1kV ručně zem.tř.3 | 0 | 0 | 0 | 6112.48 | 0 | 0 | 6112.48 | 6112.48 | 0
| 23 | CK32 | Kabel.koncovka 22kV venkovní 3x95-150-240 pro NA2XS2Y-sada | 0 | 1679.76 | 0 | 1402.83 | 0 | 0 | 1402.83 | 1402.83 | 1679.76
| 73 | EK41 | Žlab kabelový betonový KZ2 vč. poklopu -pro kabel NN, VN | 0 | 2057.28 | 0 | 1211.28 | 0 | 0 | 1211.28 | 1211.28 | 2057.28
| 31 | EL06 | Výkop jámy pro spojku nad 1kV ručně zem.tř.3 | 0 | 0 | 0 | 6112.48 | 0 | 0 | 6112.48 | 6112.48 | 0
| 146 | EC62 | Záhrn jámy strojně ve městě | 0 | 0 | 0 | 162.36 | 0 | 0 | 162.36 | 162.36 | 0
| 33 | EN03 | Hutnění zeminy strojně,vrstva 20cm | 0 | 0 | 0 | 703.04 | 0 | 0 | 703.04 | 703.04 | 0
| 30 | XB69 | Sestava-1100001396 kab.svodu z PS,vč.odp.komorového pro kab.150-240mm2 | 0 | 51618.28 | 0 | 7703.625 | 0 | 0 | 7703.625 | 7703.625 | 51618.28
| 36 | EL19 | Vypodložení,oddělení,krytí spojky do 35kV | 0 | 98.9 | 0 | 146.52 | 0 | 156.4 | 146.52 | 302.92 | 98.9
| 64 | EN03 | Hutnění zeminy strojně,vrstva 20cm | 0 | 0 | 0 | 4283.136 | 0 | 0 | 4283.136 | 4283.136 | 0
| 61 | EH38 | Hloubení kabel.rýhy 50x120cm strojně zem.tř.3 | 0 | 0 | 0 | 3771.96 | 0 | 0 | 3771.96 | 3771.96 | 0
| 68 | EJ11 | Kabel.lože pískové š.50, plast. desky AROT 100x30cm | 0 | 6527.4 | 0 | 2098.8 | 0 | 2917.2 | 2098.8 | 5016 | 6527.4
| 62 | EI80 | Záhrn kabel.rýhy strojně ve městě | 0 | 0 | 0 | 1990.275 | 0 | 0 | 1990.275 | 1990.275 | 0
| 58 | EA08 | Vytýčení trasy kabel.ved. v zastavěném prostoru | 0 | 0 | 0 | 290.323 | 0 | 0 | 290.323 | 290.323 | 0
| 59 | ED38 | Výkop kabel.rýhy 50x120cm ručně zem.tř.3 | 0 | 0 | 0 | 13706 | 0 | 0 | 13706 | 13706 | 0
| 69 | EJ41 | Folie výstražná PE červená-šíře 32cm | 0 | 538.56 | 0 | 248.82 | 0 | 0 | 248.82 | 248.82 | 538.56
| 63 | EN01 | Odvoz zeminy do vzdálenosti 1km | 0 | 0 | 0 | 405.24 | 0 | 0 | 405.24 | 405.24 | 0
| 36 | EL19 | Vypodložení,oddělení,krytí spojky do 35kV | 0 | 98.9 | 0 | 146.52 | 0 | 156.4 | 146.52 | 302.92 | 98.9
| 1287 | BS05-D1 | Izolátor VPA 135/8a,vč.šroubu M20x40-AlFe demontáž materiálu do šrotu | 0 | 0 | 0 | 84.075 | 0 | 0 | 84.075 | 84.075 | 0
| 1304 | BS06-D1 | Izolátor VPA 135/8a,vč.šroubu M20x120-AlFe demontáž materiálu do šrotu | 0 | 0 | 0 | 84.075 | 0 | 0 | 84.075 | 84.075 | 0
| 1305 | BT17-D1 | Třmenový vaz pro vodič AlFe 95-120,100/25, 110/22 demontáž materiálu do šrotu | 0 | 0 | 0 | 132.735 | 0 | 0 | 132.735 | 132.735 | 0
| 1288 | BS06-D1 | Izolátor VPA 135/8a,vč.šroubu M20x120-AlFe demontáž materiálu do šrotu | 0 | 0 | 0 | 84.075 | 0 | 0 | 84.075 | 84.075 | 0
| 1284 | BP04-D1 | Konzola Pařát III nosná (lehká), DBW225-na zemi demontáž materiálu do šrotu | 0 | 0 | 0 | 195.87 | 0 | 0 | 195.87 | 195.87 | 0
| 1283 | BL77-D1 | Sloup betonový D 10,5/10 pro VN bez výstroje demontáž materiálu do šrotu | 0 | 0 | 0 | 2515.57 | 0 | 0 | 2515.57 | 2515.57 | 0
| 1286 | BP19-D1 | Nosník boční Pařát II-III pro VPA-na zemi demontáž materiálu do šrotu | 0 | 0 | 0 | 32.43 | 0 | 0 | 32.43 | 32.43 | 0
| 147 | EK25 | Protlačování otvoru strojně do prům.220mm-sypké stěny | 0 | 0 | 0 | 75974.4 | 0 | 0 | 75974.4 | 75974.4 | 0
| 124 | CH37 | Svazkování 1 žilových kabelů VN páskou vázací v zemi | 0 | 40.88 | 0 | 407.68 | 0 | 0 | 407.68 | 407.68 | 40.88
| 56 | CH33 | Štítek označovací pro kabelová vedení, vč. pásky vázací | 0 | 210.8 | 0 | 694.4 | 0 | 0 | 694.4 | 694.4 | 210.8
| 117 | 47623 | Řízený zemní protlak - vnějšího průměru přes 140 do 180 mm, hloubky do 6m | 0 | 0 | 0 | 0 | 77900 | 0 | 77900 | 77900 | 0
| 118 | 47629 | Doprava a přistavení soupravy pro řízený protlak (1x na celou stavbu) | 0 | 0 | 0 | 0 | 6000 | 0 | 6000 | 6000 | 0
| 70 | EK152 | Prostup z umělohmot.roury vrubované ohebné 160/136mm | 0 | 9223.36 | 0 | 3362.24 | 0 | 0 | 3362.24 | 3362.24 | 9223.36
| 55 | CG38 | Kabel 22-NA2XS2Y 1x240 mm2 volně uložený | 0 | 124966.5324 | 0 | 39744.75 | 0 | 0 | 39744.75 | 39744.75 | 124966.5324
| 36 | EL19 | Vypodložení,oddělení,krytí spojky do 35kV | 0 | 98.9 | 0 | 146.52 | 0 | 156.4 | 146.52 | 302.92 | 98.9
| 1319 | EB14 | Záhrn jámy pro sloup,kotvu strojně ve městě | 0 | 0 | 0 | 110.8378 | 0 | 0 | 110.8378 | 110.8378 | 0
| 1336 | EQ05 | Provizorní úprava terénu zeminou tř.3 | 0 | 0 | 0 | 394.24 | 0 | 0 | 394.24 | 394.24 | 0
| 1335 | EN03 | Hutnění zeminy strojně,vrstva 20cm | 0 | 0 | 0 | 448.6477 | 0 | 0 | 448.6477 | 448.6477 | 0
| 1327 | 1375-D1 | Kotevní řetězce Jk 3x42/7-120mm2,izolátor plastový bez kotev.praporců demontáž materiálu do šrotu | 0 | 0 | 0 | 1146.51 | 0 | 0 | 1146.51 | 1146.51 | 0
| 116 | EQ02 | Osetí povrchu travou, vč. zalití vodou | 0 | 0 | 0 | 77 | 0 | 10.035 | 77 | 87.035 | 0
| 126 | EK182 | Příslušenství pro umělohmot.roury,uzávěr 160mm | 0 | 258.84 | 0 | 0 | 0 | 0 | 0 | 0 | 258.84
| 102 | EK53 | Utěsnění kabelu NN nebo VN v otvoru chráničky-pěna těsnící | 0 | 0 | 0 | 316.8 | 0 | 459 | 316.8 | 775.8 | 0
| 104 | CG38 | Kabel 22-NA2XS2Y 1x240 mm2 volně uložený | 0 | 124501.9728 | 0 | 39597 | 0 | 0 | 39597 | 39597 | 124501.9728
| 1586 | 1402-D1 | Lano AlFe 3x70/11-1,vč.spojek demontáž materiálu do šrotu | 0 | 0 | 0 | 6768.0175 | 0 | 0 | 6768.0175 | 6768.0175 | 0
| 34 | EQ05 | Provizorní úprava terénu zeminou tř.3 | 0 | 0 | 0 | 492.8 | 0 | 0 | 492.8 | 492.8 | 0
| 1304 | BS06-D1 | Izolátor VPA 135/8a,vč.šroubu M20x120-AlFe demontáž materiálu do šrotu | 0 | 0 | 0 | 168.15 | 0 | 0 | 168.15 | 168.15 | 0
2 |  |  | CZD00007_00008: TS 22/0,4kV–vnitř - Mostiště Obec B | 423943 | 3056.502 | 106.9776 | 80029.9494 | 21932 | 2811.1364 | 102068.927 | 104880.0634 | 426999.502
| 1270 | 5632 | Spojení zemnícího pásku svorkou SR02,vč.zalití | 0 | 310.08 | 0 | 0 | 0 | 270.72 | 0 | 270.72 | 310.08
| 1543 | 4015-D1 | Betonové patky pro PTS - 4ks demontáž materiálu do šrotu | 0 | 0 | 0 | 1797.42 | 0 | 0 | 1797.42 | 1797.42 | 0
| 1544 | XG56-D1 | Konzola pojistek IEC VN,vč omez.přepětí,na příhrad.TS do výkonu TS630kVA demontáž materiálu do šrotu | 0 | 0 | 0 | 211.7675 | 0 | 0 | 211.7675 | 211.7675 | 0
| 1567 | 1431-D1 | Ukončení nových vodičů ve stávajících/nahrazených kotevních nebo nosných svorkách z Al slitiny demontáž materiálu do šrotu | 0 | 0 | 0 | 630.825 | 0 | 0 | 630.825 | 630.825 | 0
| 1563 | 1517-D1 | Omezovač přepětí VN 10kA venkovní, včetně montáže - 3x demontáž materiálu do šrotu | 0 | 0 | 0 | 346.92 | 0 | 0 | 346.92 | 346.92 | 0
| 1545 | XG61-D1 | Propoj.vedení VN mezi pojistkami VN a trans.vč.proud.spoje,ukon.a zap.prop.ved. demontáž materiálu do šrotu | 0 | 0 | 0 | 1385.8875 | 0 | 0 | 1385.8875 | 1385.8875 | 0
| 1244 | 4165 | Střecha valbová pro UF 2536 - příplatek | 81220 | 0 | 0 | 0 | 0 | 0 | 0 | 0 | 81220
| 1243 | 4161 | Bloková TS Betonbau-typ UF 2536,vč.střechy vanové,staveb.tech.č.,doprava | 333000 | 0 | 0 | 0 | 0 | 0 | 0 | 0 | 333000
| 1568 | EB09 | Hloubení jámy pro sloup,kotvu strojně zem.tř.3-4 | 0 | 0 | 0 | 3063.522 | 0 | 0 | 3063.522 | 3063.522 | 0
| 1267 | EQ14 | Podkladová vrstva 10cm ,ze štěrku | 0 | 0 | 0 | 1308.5742 | 0 | 2451.621 | 1308.5742 | 3760.1953 | 0
| 1565 | 1375-D1 | Kotevní řetězce Jk 3x42/7-120mm2,izolátor plastový bez kotev.praporců demontáž materiálu do šrotu | 0 | 0 | 0 | 286.6275 | 0 | 0 | 286.6275 | 286.6275 | 0
| 1573 | EC70 | Rozbourání betonového základu | 0 | 0 | 0 | 34613.8187 | 0 | 0 | 34613.8187 | 34613.8187 | 0
| 1245 | EK551 | Systémové víko pro kab. NN4x25-4x240,vč.smršť.trub.pro novou TSkiosk.mat.Dodávka | 2765 | 0 | 0 | 473 | 0 | 38.1808 | 473 | 511.1808 | 2765
| 1250 | CH24 | Příchytka kabel.typ 637528-kabel D14-28 (NAYY 4x 16 a 4x 25 mm2) | 0 | 12.78 | 0 | 0 | 0 | 0 | 0 | 0 | 12.78
| 1571 | EQ05 | Provizorní úprava terénu zeminou tř.3 | 0 | 0 | 0 | 492.8 | 0 | 0 | 492.8 | 492.8 | 0
| 1247 | EK555 | Systémové víko včetně smršťovací trubice pro 1 ks HDPE trubky (optika) | 5300 | 0 | 0 | 189.2 | 0 | 15.2723 | 189.2 | 204.4723 | 5300
| 1256 | EP08 | Výkop rýhy 35x80cm ručně pro zemnící pásek zem.tř.3 | 0 | 0 | 0 | 2083.84 | 0 | 0 | 2083.84 | 2083.84 | 0
| 1248 | CH26 | Příchytka kabel.typ 637554-kabel D41-54 (NAYY 4x 95 a 4x150 mm2) | 0 | 36.94 | 0 | 0 | 0 | 0 | 0 | 0 | 36.94
| 1255 | EP17 | Zához rýhy 35x80cm ručně pro zemnící pásek zem.tř.3 | 0 | 0 | 0 | 591.36 | 0 | 0 | 591.36 | 591.36 | 0
| 1249 | CH27 | Příchytka kabel.typ 637574-kabel D55-74 (NAYY 4x240 mm2) | 0 | 62.22 | 0 | 0 | 0 | 0 | 0 | 0 | 62.22
| 1246 | EK55 | Systémové víko pro kabel VN, pro novou TS kioskovou, mat.-Dodávka s Betonbau | 1658 | 0 | 0 | 224.4 | 0 | 15.2723 | 224.4 | 239.6723 | 1658
| 1254 | DQ13 | Uzemnění v zemi-páska FeZn 30x4mm | 0 | 2634.482 | 0 | 2801.5 | 0 | 0 | 2801.5 | 2801.5 | 2634.482
| 1560 | CI20-D1 | Ukončení a zapojení vod. 120mm2 (oko-12mm) demontáž materiálu do šrotu | 0 | 0 | 0 | 174.72 | 0 | 0 | 174.72 | 174.72 | 0
| 1561 | BI17-D1 | Příložky koncové -2ks s izol.VZK-1 bílým demontáž materiálu do šrotu | 0 | 0 | 0 | 259.88 | 0 | 0 | 259.88 | 259.88 | 0
| 1549 | XG72-D1 | Vývodová trubka pro D PTS -opravy demontáž materiálu do šrotu | 0 | 0 | 0 | 118.235 | 0 | 0 | 118.235 | 118.235 | 0
| 1548 | XG71-D1 | Vývodová trubka pro Z PTS -opravy demontáž materiálu do šrotu | 0 | 0 | 0 | 170.315 | 0 | 0 | 170.315 | 170.315 | 0
| 1556 | 2343-D1 | Proudový spoj 35-70/11-1 AlFe, NAYY SE120-SM150 Al, šroub.svorkou -4x demontáž materiálu do šrotu | 0 | 0 | 0 | 1364.2 | 0 | 0 | 1364.2 | 1364.2 | 0
| 1539 | 4013-D1 | Základové kotevní šrouby (M27x1400) pro PTS,vč.usazení -4ks demontáž materiálu do šrotu | 0 | 0 | 0 | 295.62 | 0 | 0 | 295.62 | 295.62 | 0
| 1554 | 4382-D1 | Vývodové kab.NN pro TS 400kVA -NAYY 4x150 (12m),vč.napojení demontáž materiálu do šrotu | 0 | 0 | 0 | 1252.87 | 0 | 0 | 1252.87 | 1252.87 | 0
| 1557 | CI52-D1 | Ukončení kab.NAYY 4x150mm2 SE (oko-sv.12mm) demontáž materiálu do šrotu | 0 | 0 | 0 | 839.44 | 0 | 0 | 839.44 | 839.44 | 0
| 1550 | DX53-D1 | Rozvaděč RST 0663/4535 do 630A + Skříň SVS-P-bez krytu -Sestava demontáž materiálu do šrotu | 0 | 0 | 0 | 570.68 | 0 | 0 | 570.68 | 570.68 | 0
| 1559 | CI23-D1 | Ukončení a zapojení vod. 240mm2 (oko-sv.12mm) demontáž materiálu do šrotu | 0 | 0 | 0 | 714 | 0 | 0 | 714 | 714 | 0
| 1546 | XG44-D1 | Propoj.kabel stož.TSB trafo-rozvaděč CYKY 2x4x150,vč.ok -opravy demontáž materiálu do šrotu | 0 | 0 | 0 | 2056.43 | 0 | 0 | 2056.43 | 2056.43 | 0
| 1558 | CI47-D1 | Ukončení kab.NAYY 4x25mm2 bez ok demontáž materiálu do šrotu | 0 | 0 | 0 | 104.72 | 0 | 0 | 104.72 | 104.72 | 0
| 1551 | DG11-D1 | Kryt kabelového prostoru pro skříň SVS-P, vč. zapískování kab.krytu demontáž materiálu do šrotu | 0 | 0 | 0 | 73.11 | 0 | 0 | 73.11 | 73.11 | 0
| 1764 | PZS | Příspěvek za sklad | 0 | 0 | 106.9776 | 0 | 0 | 0 | 106.9776 | 106.9776 | 0
| 1536 | DE50-D1 | Opětná montáž PTS demontáž materiálu do šrotu | 0 | 0 | 0 | 2025.785 | 0 | 0 | 2025.785 | 2025.785 | 0
| 1265 | 53019 | Def. zádlažba - chodník bet.dlažba zámková tl.60 mm vč. nového materiálu a podkladních vrstev a hutnění - nový | 0 | 0 | 0 | 0 | 13092 | 0 | 13092 | 13092 | 0
| 1262 | EN01 | Odvoz zeminy do vzdálenosti 1km | 0 | 0 | 0 | 663.12 | 0 | 0 | 663.12 | 663.12 | 0
| 1258 | EP05 | Výkop rýhy 35x60cm ručně pro zemnící pásek zem.tř.3 | 0 | 0 | 0 | 1198.56 | 0 | 0 | 1198.56 | 1198.56 | 0
| 1266 | EQ05 | Provizorní úprava terénu zeminou tř.3 | 0 | 0 | 0 | 1774.08 | 0 | 0 | 1774.08 | 1774.08 | 0
| 1257 | EP14 | Zához rýhy 35x60cm ručně pro zemnící pásek zem.tř.3 | 0 | 0 | 0 | 351.12 | 0 | 0 | 351.12 | 351.12 | 0
| 1263 | EC62 | Záhrn jámy strojně ve městě | 0 | 0 | 0 | 1087.812 | 0 | 0 | 1087.812 | 1087.812 | 0
| 1264 | EC57 | Hloubení jámy strojně zem.tř.3-4 | 0 | 0 | 0 | 4811.748 | 0 | 0 | 4811.748 | 4811.748 | 0
| 1261 | EN03 | Hutnění zeminy strojně,vrstva 20cm | 0 | 0 | 0 | 3043.0816 | 0 | 0 | 3043.0816 | 3043.0816 | 0
| 1259 | 53025 | Obrubník nový k trávníku + položení | 0 | 0 | 0 | 0 | 8840 | 0 | 8840 | 8840 | 0
| 1547 | XG75-D1 | Svodová trubka (2x63) pro PTS -opravy demontáž materiálu do šrotu | 0 | 0 | 0 | 126.075 | 0 | 0 | 126.075 | 126.075 | 0
| 1766 | 9343 | GZS (SO) | 0 | 0 | 0 | 3924.729 | 0 | 0 | 3924.729 | 3924.729 | 0
| 1570 | EN03 | Hutnění zeminy strojně,vrstva 20cm | 0 | 0 | 0 | 1582.3808 | 0 | 0 | 1582.3808 | 1582.3808 | 0
| 1572 | EQ02 | Osetí povrchu travou, vč. zalití vodou | 0 | 0 | 0 | 154 | 0 | 20.07 | 154 | 174.07 | 0
| 1569 | EB14 | Záhrn jámy pro sloup,kotvu strojně ve městě | 0 | 0 | 0 | 791.7756 | 0 | 0 | 791.7756 | 791.7756 | 0
2 |  |  | CZD00007_00009: TS 22/0,4kV–vnitř - Mostiště Korea B | 1010343 | 3062.192 | 107.1767 | 36580.0426 | 21932 | 2791.0664 | 58619.2193 | 61410.2858 | 1013405.192
| 1513 | CI28-D1 | *****VÝBĚH 16/12 Ukončení a zapojení vod. 70mm2 (oko-sv.12mm) demontáž materiálu do šrotu | 0 | 0 | 0 | 228.48 | 0 | 0 | 228.48 | 228.48 | 0
| 1259 | 53025 | Obrubník nový k trávníku + položení | 0 | 0 | 0 | 0 | 8840 | 0 | 8840 | 8840 | 0
| 1261 | EN03 | Hutnění zeminy strojně,vrstva 20cm | 0 | 0 | 0 | 3043.0816 | 0 | 0 | 3043.0816 | 3043.0816 | 0
| 1262 | EN01 | Odvoz zeminy do vzdálenosti 1km | 0 | 0 | 0 | 663.12 | 0 | 0 | 663.12 | 663.12 | 0
| 1526 | XG33-D1 | Propoj.kabel stož.TS trafo-rozvaděč CYKY 4x150,vč.ok demontáž materiálu do šrotu | 0 | 0 | 0 | 1046.34 | 0 | 0 | 1046.34 | 1046.34 | 0
| 1535 | BL31-D1 | Kab.oko 50mm2 M12 pro AlFe35/6, 42/7, JIV50, resp.ukon.na pojist.VN stož.TS demontáž materiálu do šrotu | 0 | 0 | 0 | 213.375 | 0 | 0 | 213.375 | 213.375 | 0
| 1772 | 9343 | GZS (SO) | 0 | 0 | 0 | 1782.6018 | 0 | 0 | 1782.6018 | 1782.6018 | 0
| 1270 | 5632 | Spojení zemnícího pásku svorkou SR02,vč.zalití | 0 | 310.08 | 0 | 0 | 0 | 270.72 | 0 | 270.72 | 310.08
| 1525 | DX33-D1 | Rozvaděč RST 0663/4535 vč.UM do skříně SVS-U,P,KZ vč. montáže demontáž materiálu do šrotu | 0 | 0 | 0 | 208.915 | 0 | 0 | 208.915 | 208.915 | 0
| 1518 | 4332-D1 | Vývodová trubka NN pro ST 63, 400 a 630kVA ,vč.upevnění pro sloup 10,5m demontáž materiálu do šrotu | 0 | 0 | 0 | 473.31 | 0 | 0 | 473.31 | 473.31 | 0
| 1249 | CH27 | Příchytka kabel.typ 637574-kabel D55-74 (NAYY 4x240 mm2) | 0 | 62.22 | 0 | 0 | 0 | 0 | 0 | 0 | 62.22
| 1265 | 53019 | Def. zádlažba - chodník bet.dlažba zámková tl.60 mm vč. nového materiálu a podkladních vrstev a hutnění - nový | 0 | 0 | 0 | 0 | 13092 | 0 | 13092 | 13092 | 0
| 1244 | 4165 | Střecha valbová pro UF 2536 - příplatek | 81220 | 0 | 0 | 0 | 0 | 0 | 0 | 0 | 81220
| 1266 | EQ05 | Provizorní úprava terénu zeminou tř.3 | 0 | 0 | 0 | 1774.08 | 0 | 0 | 1774.08 | 1774.08 | 0
| 1246 | EK55 | Systémové víko pro kabel VN, pro novou TS kioskovou, mat.-Dodávka s Betonbau | 1658 | 0 | 0 | 224.4 | 0 | 15.2723 | 224.4 | 239.6723 | 1658
| 1281 | 4131 | Kiosková transformovna do 630kVA-stavební část-podle specif.listu | 919400 | 0 | 0 | 0 | 0 | 0 | 0 | 0 | 919400
| 1257 | EP14 | Zához rýhy 35x60cm ručně pro zemnící pásek zem.tř.3 | 0 | 0 | 0 | 351.12 | 0 | 0 | 351.12 | 351.12 | 0
| 1248 | CH26 | Příchytka kabel.typ 637554-kabel D41-54 (NAYY 4x 95 a 4x150 mm2) | 0 | 55.41 | 0 | 0 | 0 | 0 | 0 | 0 | 55.41
| 1263 | EC62 | Záhrn jámy strojně ve městě | 0 | 0 | 0 | 1087.812 | 0 | 0 | 1087.812 | 1087.812 | 0
| 1264 | EC57 | Hloubení jámy strojně zem.tř.3-4 | 0 | 0 | 0 | 4811.748 | 0 | 0 | 4811.748 | 4811.748 | 0
| 1247 | EK555 | Systémové víko včetně smršťovací trubice pro 1 ks HDPE trubky (optika) | 5300 | 0 | 0 | 189.2 | 0 | 15.2723 | 189.2 | 204.4723 | 5300
| 1245 | EK551 | Systémové víko pro kab. NN4x25-4x240,vč.smršť.trub.pro novou TSkiosk.mat.Dodávka | 2765 | 0 | 0 | 473 | 0 | 38.1808 | 473 | 511.1808 | 2765
| 1254 | DQ13 | Uzemnění v zemi-páska FeZn 30x4mm | 0 | 2634.482 | 0 | 2801.5 | 0 | 0 | 2801.5 | 2801.5 | 2634.482
| 1256 | EP08 | Výkop rýhy 35x80cm ručně pro zemnící pásek zem.tř.3 | 0 | 0 | 0 | 2083.84 | 0 | 0 | 2083.84 | 2083.84 | 0
| 1267 | EQ14 | Podkladová vrstva 10cm ,ze štěrku | 0 | 0 | 0 | 1308.5742 | 0 | 2451.621 | 1308.5742 | 3760.1953 | 0
| 1258 | EP05 | Výkop rýhy 35x60cm ručně pro zemnící pásek zem.tř.3 | 0 | 0 | 0 | 1198.56 | 0 | 0 | 1198.56 | 1198.56 | 0
| 1771 | PZS | Příspěvek za sklad | 0 | 0 | 107.1767 | 0 | 0 | 0 | 107.1767 | 107.1767 | 0
| 1255 | EP17 | Zához rýhy 35x80cm ručně pro zemnící pásek zem.tř.3 | 0 | 0 | 0 | 591.36 | 0 | 0 | 591.36 | 591.36 | 0
| 1520 | DE56-D2 | Montáž transformátoru na stožárovou TS-do 160kVA demontáž materiálu k opětnému | 0 | 0 | 0 | 1050.238 | 0 | 0 | 1050.238 | 1050.238 | 0
| 1512 | XG022-D1 | ES11111111-Sestava konstrukce ST do 400kVA DB, Koncová demontáž materiálu do šrotu | 0 | 0 | 0 | 3351.9515 | 0 | 0 | 3351.9515 | 3351.9515 | 0
| 1511 | 2343-D1 | Proudový spoj 35-70/11-1 AlFe, NAYY SE120-SM150 Al, šroub.svorkou -4x demontáž materiálu do šrotu | 0 | 0 | 0 | 2046.3 | 0 | 0 | 2046.3 | 2046.3 | 0
| 1515 | BB31-D1 | Upevnění páskou B205,vč.spony na Jsloup demontáž materiálu do šrotu | 0 | 0 | 0 | 100.8 | 0 | 0 | 100.8 | 100.8 | 0
| 1514 | BB39-D1 | Upevnění páskou B133,vč.spony na Jsloup demontáž materiálu do šrotu | 0 | 0 | 0 | 126 | 0 | 0 | 126 | 126 | 0
| 1532 | 1375-D1 | Kotevní řetězce Jk 3x42/7-120mm2,izolátor plastový bez kotev.praporců demontáž materiálu do šrotu | 0 | 0 | 0 | 286.6275 | 0 | 0 | 286.6275 | 286.6275 | 0
| 1534 | 1431-D1 | Ukončení nových vodičů ve stávajících/nahrazených kotevních nebo nosných svorkách z Al slitiny demontáž materiálu do šrotu | 0 | 0 | 0 | 630.825 | 0 | 0 | 630.825 | 630.825 | 0
| 1529 | 4382-D1 | Vývodové kab.NN pro TS 400kVA -NAYY 4x150 (12m),vč.napojení demontáž materiálu do šrotu | 0 | 0 | 0 | 1879.305 | 0 | 0 | 1879.305 | 1879.305 | 0
| 1509 | CI18-D1 | Ukončení a zapojení vod. 70mm2 (oko-sv.12mm) demontáž materiálu do šrotu | 0 | 0 | 0 | 228.48 | 0 | 0 | 228.48 | 228.48 | 0
| 1523 | DX52-D1 | Rozvaděč RST 0663/4535 do 630A + Skříň SVS-U -Sestava demontáž materiálu do šrotu | 0 | 0 | 0 | 579.92 | 0 | 0 | 579.92 | 579.92 | 0
| 1524 | XG22-D1 | Konzola pro skříň SVS-U demontáž materiálu do šrotu | 0 | 0 | 0 | 255.75 | 0 | 0 | 255.75 | 255.75 | 0
| 1519 | XG11-D1 | První vývodová trubka NN pro ST 63, 400 a 630kVA demontáž materiálu do šrotu | 0 | 0 | 0 | 593.82 | 0 | 0 | 593.82 | 593.82 | 0
| 1508 | CI20-D1 | Ukončení a zapojení vod. 120mm2 (oko-12mm) demontáž materiálu do šrotu | 0 | 0 | 0 | 786.24 | 0 | 0 | 786.24 | 786.24 | 0
| 1522 | 4343-D2 | Pojistkové patrony VN podle IEC 6A,vč.montáže 3ks demontáž materiálu k opětnému | 0 | 0 | 0 | 109.368 | 0 | 0 | 109.368 | 109.368 | 0
2 |  |  | CZD00009_00010: Vedení NN venkovní-vč. Závěsn | 0 | 128617.1813 | 4501.6013 | 145823.865 | 0 | 16352.9653 | 150325.4664 | 166678.4317 | 128617.1813
| 1775 | PZS | Příspěvek za sklad | 0 | 0 | 4501.6013 | 0 | 0 | 0 | 4501.6013 | 4501.6013 | 0
| 1082 | DK71 | Provozní značení kab.rozpojovacích skříní pro SR,SD,SV - 7 ks znaků | 0 | 0 | 0 | 40.88 | 0 | 27 | 40.88 | 67.88 | 0
| 1087 | DV57 | Svorka polopropich.pro spojení NFA2X 50-120 mm2 s NAYY SE120-SM150 Al | 0 | 534.2 | 0 | 642.92 | 0 | 0 | 642.92 | 642.92 | 534.2
| 1081 | DK79 | Označení vývodu z rozvaděče, skříně štítkem | 0 | 5.16 | 0 | 38.64 | 0 | 0 | 38.64 | 38.64 | 5.16
| 887 | 5632 | Spojení zemnícího pásku svorkou SR02,vč.zalití | 0 | 25.84 | 0 | 0 | 0 | 22.56 | 0 | 22.56 | 25.84
| 890 | 2341 | Připojení vod.16-25/4-42/7-70/11-1 AlFe, NAYY RE10-RE35 Al šroub.svorkou -4x | 0 | 122.24 | 0 | 916.2 | 0 | 6.84 | 916.2 | 923.04 | 122.24
| 894 | DT22-D2 | Kabel AYKYz 4X16mm2 na podpěrných bodech demontáž materiálu k opětnému | 0 | 0 | 0 | 232.288 | 0 | 0 | 232.288 | 232.288 | 0
| 1027 | 2411 | Uzemnění bet.sloupu - 20m pásky,vč.svodu,svorek,Bandimexu,napojení a označení | 0 | 929.6478 | 0 | 1978.81 | 0 | 15.04 | 1978.81 | 1993.85 | 929.6478
| 909 | EB04 | Výkop jámy pro sloup,kotvu ručně zem.tř.3-4 | 0 | 0 | 0 | 1440.8909 | 0 | 0 | 1440.8909 | 1440.8909 | 0
| 911 | EN03 | Hutnění zeminy strojně,vrstva 20cm | 0 | 0 | 0 | 166.1338 | 0 | 0 | 166.1338 | 166.1338 | 0
| 912 | EC70 | Rozbourání betonového základu | 0 | 0 | 0 | 4034.4885 | 0 | 0 | 4034.4885 | 4034.4885 | 0
| 906 | BF10-D1 | Sloup betonový J 9/6 bez výstroje demontáž materiálu do šrotu | 0 | 0 | 0 | 835.0225 | 0 | 0 | 835.0225 | 835.0225 | 0
| 896 | EB04 | Výkop jámy pro sloup,kotvu ručně zem.tř.3-4 | 0 | 0 | 0 | 2596.6054 | 0 | 0 | 2596.6054 | 2596.6054 | 0
| 891 | DT05 | Objímka kotevní D 220 pro bet.sloup 6-10kN | 0 | 112.39 | 0 | 151.79 | 0 | 0 | 151.79 | 151.79 | 112.39
| 893 | DT43V | Očnice pro lana D 9mm | 0 | 11.84 | 0 | 11.76 | 0 | 0 | 11.76 | 11.76 | 11.84
| 968 | DT39 | Zapojení 4žil kab.v domovní skříni do 35mm2 | 0 | 0 | 0 | 230.72 | 0 | 0 | 230.72 | 230.72 | 0
| 1053 | 2341-D1 | Připojení vod.16-25/4-42/7-70/11-1 AlFe, NAYY RE10-RE35 Al šroub.svorkou -4x demontáž materiálu do šrotu | 0 | 0 | 0 | 458.1 | 0 | 0 | 458.1 | 458.1 | 0
| 1068 | CE08 | Kabel 1-NAYY 4x150 mm2 volně uložený | 0 | 4947.384 | 0 | 1748.55 | 0 | 0 | 1748.55 | 1748.55 | 4947.384
| 1058 | HI70 | Pojistková vložka PN 1 125A,vč.montáže | 0 | 220.32 | 0 | 47.04 | 0 | 0 | 47.04 | 47.04 | 220.32
| 1093 | DJ18 | Trubka vývod.pro skříň SV sloup 10,5m vč.upevnění | 0 | 5235.0821 | 0 | 1195.68 | 0 | 0 | 1195.68 | 1195.68 | 5235.0821
| 1094 | CE08 | Kabel 1-NAYY 4x150 mm2 volně uložený | 0 | 7421.076 | 0 | 2622.825 | 0 | 0 | 2622.825 | 2622.825 | 7421.076
| 1098 | CJ02 | Smršťovací rozděl.hlava pro venk.kab.NN 50-185mm2 | 0 | 177.9 | 0 | 1660.35 | 0 | 0 | 1660.35 | 1660.35 | 177.9
| 1064 | DK71 | Provozní značení kab.rozpojovacích skříní pro SR,SD,SV - 7 ks znaků | 0 | 0 | 0 | 40.88 | 0 | 27 | 40.88 | 67.88 | 0
| 1097 | DK71 | Provozní značení kab.rozpojovacích skříní pro SR,SD,SV - 7 ks znaků | 0 | 0 | 0 | 40.88 | 0 | 27 | 40.88 | 67.88 | 0
| 1031 | 5632 | Spojení zemnícího pásku svorkou SR02,vč.zalití | 0 | 25.84 | 0 | 0 | 0 | 22.56 | 0 | 22.56 | 25.84
| 1103 | 2343-D1 | Proudový spoj 35-70/11-1 AlFe, NAYY SE120-SM150 Al, šroub.svorkou -4x demontáž materiálu do šrotu | 0 | 0 | 0 | 1364.2 | 0 | 0 | 1364.2 | 1364.2 | 0
| 1043 | 2303-D2 | Lano AlFe 4x70/11-1,vč.spojek demontáž materiálu k opětnému | 0 | 0 | 0 | 4416.5279 | 0 | 0 | 4416.5279 | 4416.5279 | 0
| 984 | EB09 | Hloubení jámy pro sloup,kotvu strojně zem.tř.3-4 | 0 | 0 | 0 | 1103.1192 | 0 | 0 | 1103.1192 | 1103.1192 | 0
| 973 | CL11 | Šroubová spojka 1kV pro 4x16 - 4x25mm2 (pro opravy 10-35mm2) | 0 | 432.52 | 0 | 1126.78 | 0 | 0 | 1126.78 | 1126.78 | 432.52
| 974 | CE01 | Kabel 1-NAYY 4x16 mm2 volně uložený | 0 | 365.2362 | 0 | 251.09 | 0 | 0 | 251.09 | 251.09 | 365.2362
| 986 | EN01 | Odvoz zeminy do vzdálenosti 1km | 0 | 0 | 0 | 288.1502 | 0 | 0 | 288.1502 | 288.1502 | 0
| 985 | EB14 | Záhrn jámy pro sloup,kotvu strojně ve městě | 0 | 0 | 0 | 41.5642 | 0 | 0 | 41.5642 | 41.5642 | 0
| 978 | DT43V-D2 | Očnice pro lana D 9mm demontáž materiálu k opětnému | 0 | 0 | 0 | 16.464 | 0 | 0 | 16.464 | 16.464 | 0
| 983 | OA035 | Objímka průběžná kotevní DBW 225 2x oko 20kN | 0 | 645 | 0 | 0 | 0 | 0 | 0 | 0 | 645
| 1006 | DQ13 | Uzemnění v zemi-páska FeZn 30x4mm | 0 | 184.4137 | 0 | 196.105 | 0 | 0 | 196.105 | 196.105 | 184.4137
| 1045 | 2313 | Opětná montáž lana AlFe do 4x70mm2 | 0 | 0 | 0 | 5858.7017 | 0 | 0 | 5858.7017 | 5858.7017 | 0
| 991 | 4331 | Vývodová trubka NN pro ST 63 a 400kVA ,vč.upevnění pro sloup 9m | 0 | 1669.6867 | 0 | 845.82 | 0 | 0 | 845.82 | 845.82 | 1669.6867
| 980 | 2341-D2 | Připojení vod.16-25/4-42/7-70/11-1 AlFe, NAYY RE10-RE35 Al šroub.svorkou -4x demontáž materiálu k opětnému | 0 | 0 | 0 | 1282.68 | 0 | 0 | 1282.68 | 1282.68 | 0
| 936 | 2313 | Opětná montáž lana AlFe do 4x70mm2 | 0 | 0 | 0 | 2377.4442 | 0 | 0 | 2377.4442 | 2377.4442 | 0
| 954 | DV57 | Svorka polopropich.pro spojení NFA2X 50-120 mm2 s NAYY SE120-SM150 Al | 0 | 133.55 | 0 | 160.73 | 0 | 0 | 160.73 | 160.73 | 133.55
| 924 | OA039 | Objímka koncová kotevní DBV 225 1x oko 30kN | 0 | 821.3 | 0 | 0 | 0 | 0 | 0 | 0 | 821.3
| 1040 | 2303 | Lano AlFe 4x70/11-1,vč.spojek | 0 | 536.4548 | 0 | 731.516 | 0 | 0 | 731.516 | 731.516 | 536.4548
| 1067 | DJ17 | Trubka vývod.pro skříň SV sloup 9m vč.upevnění | 0 | 2918.156 | 0 | 638.08 | 0 | 0 | 638.08 | 638.08 | 2918.156
| 1086 | 2343 | Proudový spoj 35-70/11-1 AlFe, NAYY SE120-SM150 Al, šroub.svorkou -4x | 0 | 573.04 | 0 | 2728.4 | 0 | 13.68 | 2728.4 | 2742.08 | 573.04
| 969 | DT38 | Zapojení 4žil kab.v domovní skříni do 16mm2 | 0 | 0 | 0 | 436.8 | 0 | 0 | 436.8 | 436.8 | 0
| 910 | EB12 | Zához jámy pro sloup,kotvu ručně zem.tř.3-4 | 0 | 0 | 0 | 528.5069 | 0 | 0 | 528.5069 | 528.5069 | 0
| 982 | OA002 | Upevnění konstrukcí ve výšce | 0 | 0 | 0 | 1007.68 | 0 | 0 | 1007.68 | 1007.68 | 0
| 938 | DV41-P1 | Vodiče NFA2X 4X120mm2 opětná práce (montáž) | 0 | 0 | 0 | 1505.28 | 0 | 0 | 1505.28 | 1505.28 | 0
| 866 | DK71 | Provozní značení kab.rozpojovacích skříní pro SR,SD,SV - 7 ks znaků | 0 | 0 | 0 | 40.88 | 0 | 27 | 40.88 | 67.88 | 0
| 867 | DK79 | Označení vývodu z rozvaděče, skříně štítkem | 0 | 1.72 | 0 | 12.88 | 0 | 0 | 12.88 | 12.88 | 1.72
| 858 | 2322 | Ukončení vod.AlFe 35-50,42/7 svorkováním-4x | 0 | 184.5848 | 0 | 1127.6 | 0 | 6.84 | 1127.6 | 1134.44 | 184.5848
| 1773 | 9343 | GZS (SO) | 0 | 0 | 0 | 7866.9084 | 0 | 0 | 7866.9084 | 7866.9084 | 0
| 872 | 2401 | Omezovače přepětí NN,vč.montáže a zapojení -3x | 0 | 643.2675 | 0 | 346.5 | 0 | 0 | 346.5 | 346.5 | 643.2675
| 854 | 2302-D2 | Lano AlFe 4x42/7,vč.spojek demontáž materiálu k opětnému | 0 | 0 | 0 | 1530.0415 | 0 | 0 | 1530.0415 | 1530.0415 | 0
| 1037 | 2323 | Ukončení vod.AlFe 70/11-1 svorkováním-4x | 0 | 642.0496 | 0 | 3151.68 | 0 | 13.68 | 3151.68 | 3165.36 | 642.0496
| 1035 | 2050 | Konzola kotevní průběžná pro J bet.sloup D225-250, 8VK | 0 | 2159.65 | 0 | 699.79 | 0 | 0 | 699.79 | 699.79 | 2159.65
| 859 | DJ11 | Skříň rozpojovací jistící SV101/PS na bet.sloup | 0 | 1308.2869 | 0 | 202.76 | 0 | 0 | 202.76 | 202.76 | 1308.2869
| 856 | 2311 | Opětná montáž lana AlFe do 4x50mm2 | 0 | 0 | 0 | 2116.6692 | 0 | 0 | 2116.6692 | 2116.6692 | 0
| 1099 | HI71 | Pojistková vložka PN 1 160A,vč.montáže | 0 | 111.36 | 0 | 23.52 | 0 | 0 | 23.52 | 23.52 | 111.36
| 1101 | 2343 | Proudový spoj 35-70/11-1 AlFe, NAYY SE120-SM150 Al, šroub.svorkou -4x | 0 | 859.56 | 0 | 4092.6 | 0 | 20.52 | 4092.6 | 4113.12 | 859.56
| 955 | DQ13 | Uzemnění v zemi-páska FeZn 30x4mm | 0 | 184.4137 | 0 | 196.105 | 0 | 0 | 196.105 | 196.105 | 184.4137
| 981 | DT20-D1 | Koncová příložka pro odbočení ZKP demontáž materiálu do šrotu | 0 | 0 | 0 | 38.08 | 0 | 0 | 38.08 | 38.08 | 0
| 937 | DV41-D2 | Vodiče NFA2X 4X120mm2 demontáž materiálu k opětnému | 0 | 0 | 0 | 1053.696 | 0 | 0 | 1053.696 | 1053.696 | 0
| 967 | CE02 | Kabel 1-NAYY 4x25 mm2 volně uložený | 0 | 375.72 | 0 | 196.25 | 0 | 0 | 196.25 | 196.25 | 375.72
| 958 | 5632 | Spojení zemnícího pásku svorkou SR02,vč.zalití | 0 | 25.84 | 0 | 0 | 0 | 22.56 | 0 | 22.56 | 25.84
| 931 | 2323 | Ukončení vod.AlFe 70/11-1 svorkováním-4x | 0 | 321.0248 | 0 | 1575.84 | 0 | 6.84 | 1575.84 | 1582.68 | 321.0248
| 971 | DJ14 | Skříň přípojková SP200/PS na bet.sloup | 0 | 516.5393 | 0 | 177.56 | 0 | 0 | 177.56 | 177.56 | 516.5393
| 976 | DT33-D2 | Ukončení nosného lana Zk svorkou demontáž materiálu k opětnému | 0 | 0 | 0 | 127.008 | 0 | 0 | 127.008 | 127.008 | 0
| 972 | HI59 | Pojistková vložka PN 000 40A,vč.montáže | 0 | 114.9 | 0 | 47.04 | 0 | 0 | 47.04 | 47.04 | 114.9
| 923 | OA001 | Upevnění konstrukcí na zemi | 0 | 0 | 0 | 210.59 | 0 | 0 | 210.59 | 210.59 | 0
| 934 | 2303-D2 | Lano AlFe 4x70/11-1,vč.spojek demontáž materiálu k opětnému | 0 | 0 | 0 | 1792.2142 | 0 | 0 | 1792.2142 | 1792.2142 | 0
| 1079 | CE08 | Kabel 1-NAYY 4x150 mm2 volně uložený | 0 | 7421.076 | 0 | 2622.825 | 0 | 0 | 2622.825 | 2622.825 | 7421.076
| 1078 | DJ17 | Trubka vývod.pro skříň SV sloup 9m vč.upevnění | 0 | 4377.2341 | 0 | 957.12 | 0 | 0 | 957.12 | 957.12 | 4377.2341
| 882 | 2411 | Uzemnění bet.sloupu - 20m pásky,vč.svodu,svorek,Bandimexu,napojení a označení | 0 | 929.6478 | 0 | 1978.81 | 0 | 15.04 | 1978.81 | 1993.85 | 929.6478
| 851 | 2043 | Konzola vvs koncová 1200+kot.pas pro J bet.sloup D225-250,vč.4x izol.VK | 0 | 1604.59 | 0 | 675.14 | 0 | 0 | 675.14 | 675.14 | 1604.59
| 860 | DJ15 | Trubka vývodová zemní 1x75 pro skříň SV vč.upevnění | 0 | 832.1859 | 0 | 227.24 | 0 | 0 | 227.24 | 227.24 | 832.1859
| 868 | CE08 | Kabel 1-NAYY 4x150 mm2 volně uložený | 0 | 2473.692 | 0 | 874.275 | 0 | 0 | 874.275 | 874.275 | 2473.692
| 865 | CI476 | Ukončení kab.NAYY 4x150mm2 bez ok | 0 | 0 | 0 | 833.84 | 0 | 0 | 833.84 | 833.84 | 0
| 840 | DJ13-D1 | Skříň přípojková SP100/PS na bet.sloup demontáž materiálu do šrotu | 0 | 0 | 0 | 88.78 | 0 | 0 | 88.78 | 88.78 | 0
| 863 | 2343 | Proudový spoj 35-70/11-1 AlFe, NAYY SE120-SM150 Al, šroub.svorkou -4x | 0 | 286.52 | 0 | 1364.2 | 0 | 6.84 | 1364.2 | 1371.04 | 286.52
| 864 | CJ02 | Smršťovací rozděl.hlava pro venk.kab.NN 50-185mm2 | 0 | 59.3 | 0 | 553.45 | 0 | 0 | 553.45 | 553.45 | 59.3
| 861 | DJ17 | Trubka vývod.pro skříň SV sloup 9m vč.upevnění | 0 | 1459.078 | 0 | 319.04 | 0 | 0 | 319.04 | 319.04 | 1459.078
| 1089 | DV57-D1 | Svorka polopropich.pro spojení NFA2X 50-120 mm2 s NAYY SE120-SM150 Al demontáž materiálu do šrotu | 0 | 0 | 0 | 321.46 | 0 | 0 | 321.46 | 321.46 | 0
| 1056 | DJ12 | Skříň rozpojovací jistící SV201/PS na bet.sloup | 0 | 1692.6569 | 0 | 202.76 | 0 | 0 | 202.76 | 202.76 | 1692.6569
| 966 | 2341 | Připojení vod.16-25/4-42/7-70/11-1 AlFe, NAYY RE10-RE35 Al šroub.svorkou -4x | 0 | 122.24 | 0 | 916.2 | 0 | 6.84 | 916.2 | 923.04 | 122.24
| 953 | 2411 | Uzemnění bet.sloupu - 20m pásky,vč.svodu,svorek,Bandimexu,napojení a označení | 0 | 929.6478 | 0 | 1978.81 | 0 | 15.04 | 1978.81 | 1993.85 | 929.6478
| 888 | BL95V | Stavba sloupu do stejného místa-montáž | 0 | 0 | 0 | 5995 | 0 | 0 | 5995 | 5995 | 0
| 914 | EQ02 | Osetí povrchu travou, vč. zalití vodou | 0 | 0 | 0 | 61.6 | 0 | 8.028 | 61.6 | 69.628 | 0
| 1017 | 2401 | Omezovače přepětí NN,vč.montáže a zapojení -3x | 0 | 1286.535 | 0 | 693 | 0 | 0 | 693 | 693 | 1286.535
| 1046 | BI65 | Spojka vrubová pro AlFe6 70mm2 a 70/11-1 | 0 | 184.16 | 0 | 2050.84 | 0 | 0 | 2050.84 | 2050.84 | 184.16
| 908 | 2341-D2 | Připojení vod.16-25/4-42/7-70/11-1 AlFe, NAYY RE10-RE35 Al šroub.svorkou -4x demontáž materiálu k opětnému | 0 | 0 | 0 | 641.34 | 0 | 0 | 641.34 | 641.34 | 0
| 913 | EQ05 | Provizorní úprava terénu zeminou tř.3 | 0 | 0 | 0 | 197.12 | 0 | 0 | 197.12 | 197.12 | 0
| 897 | EB12 | Zához jámy pro sloup,kotvu ručně zem.tř.3-4 | 0 | 0 | 0 | 264.2534 | 0 | 0 | 264.2534 | 264.2534 | 0
| 1083 | CJ02 | Smršťovací rozděl.hlava pro venk.kab.NN 50-185mm2 | 0 | 177.9 | 0 | 1660.35 | 0 | 0 | 1660.35 | 1660.35 | 177.9
| 1028 | DQ13 | Uzemnění v zemi-páska FeZn 30x4mm | 0 | 184.4137 | 0 | 196.105 | 0 | 0 | 196.105 | 196.105 | 184.4137
| 1070 | DK71 | Provozní značení kab.rozpojovacích skříní pro SR,SD,SV - 7 ks znaků | 0 | 0 | 0 | 40.88 | 0 | 27 | 40.88 | 67.88 | 0
| 1055 | DT05-D1 | Objímka kotevní D 220 pro bet.sloup 6-10kN demontáž materiálu do šrotu | 0 | 0 | 0 | 75.895 | 0 | 0 | 75.895 | 75.895 | 0
| 921 | DV01 | Kotevní svorka pro vodič 1-NFA2X 4x50-120mm2 | 0 | 237.37 | 0 | 298.48 | 0 | 0 | 298.48 | 298.48 | 237.37
| 841 | BB13-D1 | Trubka ochranná UPRM 40/36,4mm-3m,vč.upevnění a montáže na Jsloup demontáž materiálu do šrotu | 0 | 0 | 0 | 162.7 | 0 | 0 | 162.7 | 162.7 | 0
| 900 | EC91 | Doprava beton.směsi nad 15km od vlastní výroby | 0 | 0 | 0 | 1166.55 | 0 | 0 | 1166.55 | 1166.55 | 0
| 1069 | CI476 | Ukončení kab.NAYY 4x150mm2 bez ok | 0 | 0 | 0 | 1667.68 | 0 | 0 | 1667.68 | 1667.68 | 0
| 898 | EN01 | Odvoz zeminy do vzdálenosti 1km | 0 | 0 | 0 | 122.8 | 0 | 0 | 122.8 | 122.8 | 0
| 1076 | 2343-D1 | Proudový spoj 35-70/11-1 AlFe, NAYY SE120-SM150 Al, šroub.svorkou -4x demontáž materiálu do šrotu | 0 | 0 | 0 | 682.1 | 0 | 0 | 682.1 | 682.1 | 0
| 1084 | HI70 | Pojistková vložka PN 1 125A,vč.montáže | 0 | 110.16 | 0 | 23.52 | 0 | 0 | 23.52 | 23.52 | 110.16
| 1071 | DK79 | Označení vývodu z rozvaděče, skříně štítkem | 0 | 3.44 | 0 | 25.76 | 0 | 0 | 25.76 | 25.76 | 3.44
| 1066 | DJ11 | Skříň rozpojovací jistící SV101/PS na bet.sloup | 0 | 1308.2869 | 0 | 202.76 | 0 | 0 | 202.76 | 202.76 | 1308.2869
| 1072 | CJ02 | Smršťovací rozděl.hlava pro venk.kab.NN 50-185mm2 | 0 | 118.6 | 0 | 1106.9 | 0 | 0 | 1106.9 | 1106.9 | 118.6
| 1080 | CI476 | Ukončení kab.NAYY 4x150mm2 bez ok | 0 | 0 | 0 | 2501.52 | 0 | 0 | 2501.52 | 2501.52 | 0
| 922 | DV66 | Izolační koncovky pro izolované vodiče 70-120 | 0 | 94.6 | 0 | 28 | 0 | 0 | 28 | 28 | 94.6
| 915 | BF57 | Sloup betonový D 9/15 bez výstroje | 0 | 25601.1846 | 0 | 3001.535 | 0 | 0 | 3001.535 | 3001.535 | 25601.1846
| 899 | EC76 | Beton.základ C12/15 (B15) do 5m3 bez bedněn.-nakup.směs | 0 | 0 | 0 | 1165.4368 | 0 | 4713.1146 | 1165.4368 | 5878.5514 | 0
| 1060 | 2343 | Proudový spoj 35-70/11-1 AlFe, NAYY SE120-SM150 Al, šroub.svorkou -4x | 0 | 859.56 | 0 | 4092.6 | 0 | 20.52 | 4092.6 | 4113.12 | 859.56
| 929 | 2051 | Konzola vvs koncová 1200+kot.pas pro DBV bet.sloup D225,vč.4x izol.VK | 0 | 1658.46 | 0 | 738.89 | 0 | 0 | 738.89 | 738.89 | 1658.46
| 1095 | CI476 | Ukončení kab.NAYY 4x150mm2 bez ok | 0 | 0 | 0 | 2501.52 | 0 | 0 | 2501.52 | 2501.52 | 0
| 1088 | DV66 | Izolační koncovky pro izolované vodiče 70-120 | 0 | 94.6 | 0 | 28 | 0 | 0 | 28 | 28 | 94.6
| 1077 | DJ12 | Skříň rozpojovací jistící SV201/PS na bet.sloup | 0 | 1692.6569 | 0 | 202.76 | 0 | 0 | 202.76 | 202.76 | 1692.6569
| 1074 | 2343 | Proudový spoj 35-70/11-1 AlFe, NAYY SE120-SM150 Al, šroub.svorkou -4x | 0 | 573.04 | 0 | 2728.4 | 0 | 13.68 | 2728.4 | 2742.08 | 573.04
| 964 | 4333 | Vývodová trubka NN pro vodič NFA2X,vč.krytu,trub.oheb.,upevnění pro TS bet.sl.9m | 0 | 2238.3767 | 0 | 769.695 | 0 | 0 | 769.695 | 769.695 | 2238.3767
| 1051 | 2041-D1 | Konzola vvs nosná 1200 pro J bet.sloup D225-250,vč.4x izol.VR+4x třmen.vaz demontáž materiálu do šrotu | 0 | 0 | 0 | 511.175 | 0 | 0 | 511.175 | 511.175 | 0
| 977 | DT43V | Očnice pro lana D 9mm | 0 | 23.68 | 0 | 23.52 | 0 | 0 | 23.52 | 23.52 | 23.68
| 1009 | 5632 | Spojení zemnícího pásku svorkou SR02,vč.zalití | 0 | 25.84 | 0 | 0 | 0 | 22.56 | 0 | 22.56 | 25.84
| 995 | 2401 | Omezovače přepětí NN,vč.montáže a zapojení -3x | 0 | 643.2675 | 0 | 346.5 | 0 | 0 | 346.5 | 346.5 | 643.2675
| 988 | EC91 | Doprava beton.směsi nad 15km od vlastní výroby | 0 | 0 | 0 | 1166.55 | 0 | 0 | 1166.55 | 1166.55 | 0
| 961 | 4331 | Vývodová trubka NN pro ST 63 a 400kVA ,vč.upevnění pro sloup 9m | 0 | 1669.6867 | 0 | 845.82 | 0 | 0 | 845.82 | 845.82 | 1669.6867
| 1091 | 2342-D1 | Proudový spoj 35-70/11-1 AlFe, NAYY RE50-SM95 Al šroub.svorkou -4x demontáž materiálu do šrotu | 0 | 0 | 0 | 682.1 | 0 | 0 | 682.1 | 682.1 | 0
| 1065 | DK79 | Označení vývodu z rozvaděče, skříně štítkem | 0 | 5.16 | 0 | 38.64 | 0 | 0 | 38.64 | 38.64 | 5.16
| 1063 | CI476 | Ukončení kab.NAYY 4x150mm2 bez ok | 0 | 0 | 0 | 2501.52 | 0 | 0 | 2501.52 | 2501.52 | 0
| 1062 | CE08 | Kabel 1-NAYY 4x150 mm2 volně uložený | 0 | 7421.076 | 0 | 2622.825 | 0 | 0 | 2622.825 | 2622.825 | 7421.076
| 905 | 20421-D1 | Konzola vvs nosná 1200 pro J bet.sloup D225-250,vč.4x izol.VR+4x křížový vaz demontáž materiálu do šrotu | 0 | 0 | 0 | 431.655 | 0 | 0 | 431.655 | 431.655 | 0
| 884 | DQ13 | Uzemnění v zemi-páska FeZn 30x4mm | 0 | 184.4137 | 0 | 196.105 | 0 | 0 | 196.105 | 196.105 | 184.4137
| 1092 | DJ12 | Skříň rozpojovací jistící SV201/PS na bet.sloup | 0 | 1692.6569 | 0 | 202.76 | 0 | 0 | 202.76 | 202.76 | 1692.6569
| 1096 | DK79 | Označení vývodu z rozvaděče, skříně štítkem | 0 | 5.16 | 0 | 38.64 | 0 | 0 | 38.64 | 38.64 | 5.16
| 1013 | XG12 | Další vývodová trubka NN pro ST 63, 400 a 630kVA | 0 | 837.06 | 0 | 369.82 | 0 | 0 | 369.82 | 369.82 | 837.06
| 1005 | 2411 | Uzemnění bet.sloupu - 20m pásky,vč.svodu,svorek,Bandimexu,napojení a označení | 0 | 929.6478 | 0 | 1978.81 | 0 | 15.04 | 1978.81 | 1993.85 | 929.6478
| 939 | DV61 | Omez.přepětí NN pro NFA2X,vč.mont.3x,+zap. | 0 | 1177.89 | 0 | 474.34 | 0 | 0 | 474.34 | 474.34 | 1177.89
| 1057 | DJ17 | Trubka vývod.pro skříň SV sloup 9m vč.upevnění | 0 | 4377.2341 | 0 | 957.12 | 0 | 0 | 957.12 | 957.12 | 4377.2341
| 1061 | CJ02 | Smršťovací rozděl.hlava pro venk.kab.NN 50-185mm2 | 0 | 177.9 | 0 | 1660.35 | 0 | 0 | 1660.35 | 1660.35 | 177.9
| 987 | EC76 | Beton.základ C12/15 (B15) do 5m3 bez bedněn.-nakup.směs | 0 | 0 | 0 | 2776.9368 | 0 | 11230.1426 | 2776.9368 | 14007.0794 | 0
| 943 | 2401 | Omezovače přepětí NN,vč.montáže a zapojení -3x | 0 | 643.2675 | 0 | 346.5 | 0 | 0 | 346.5 | 346.5 | 643.2675
| 975 | DT33 | Ukončení nosného lana Zk svorkou | 0 | 86.6 | 0 | 181.44 | 0 | 0 | 181.44 | 181.44 | 86.6
| 892 | DT33 | Ukončení nosného lana Zk svorkou | 0 | 43.3 | 0 | 90.72 | 0 | 0 | 90.72 | 90.72 | 43.3
| 843 | DT05-D1 | Objímka kotevní D 220 pro bet.sloup 6-10kN demontáž materiálu do šrotu | 0 | 0 | 0 | 75.895 | 0 | 0 | 75.895 | 75.895 | 0
| 845 | CE01-D1 | Kabel 1-NAYY 4x16 mm2 volně uložený demontáž materiálu do šrotu | 0 | 0 | 0 | 62.7725 | 0 | 0 | 62.7725 | 62.7725 | 0
| 846 | BF53 | Sloup betonový J 9/15 bez výstroje | 0 | 12806.6046 | 0 | 1670.045 | 0 | 0 | 1670.045 | 1670.045 | 12806.6046
| 844 | DT38-D1 | Zapojení 4žil kab.v domovní skříni do 16mm2 demontáž materiálu do šrotu | 0 | 0 | 0 | 218.4 | 0 | 0 | 218.4 | 218.4 | 0
| 842 | BB39-D1 | Upevnění páskou B133,vč.spony na Jsloup demontáž materiálu do šrotu | 0 | 0 | 0 | 100.8 | 0 | 0 | 100.8 | 100.8 | 0
| 1012 | 4331 | Vývodová trubka NN pro ST 63 a 400kVA ,vč.upevnění pro sloup 9m | 0 | 1669.6867 | 0 | 845.82 | 0 | 0 | 845.82 | 845.82 | 1669.6867
| 970 | BB40 | Upevnění páskou B133,vč.spony na Dsloup | 0 | 88.6434 | 0 | 403.2 | 0 | 0 | 403.2 | 403.2 | 88.6434
| 895 | DT22-P1 | Kabel AYKYz 4X16mm2 na podpěrných bodech opětná práce (montáž) | 0 | 0 | 0 | 331.84 | 0 | 0 | 331.84 | 331.84 | 0
2 |  |  | CZD00010_00011: Vedení NN kabelové | 0 | 480904.6393 | 16831.6624 | 1613103.8626 | 599507 | 107873.2895 | 2229442.525 | 2337315.8145 | 480904.6393
| 159 | EJ01 | Kabel.lože pískové š.35cm,bez zakrytí kab. | 0 | 0 | 0 | 543 | 0 | 544 | 543 | 1087 | 0
| 165 | EK41 | Žlab kabelový betonový KZ2 vč. poklopu -pro kabel NN, VN | 0 | 514.32 | 0 | 302.82 | 0 | 0 | 302.82 | 302.82 | 514.32
| 171 | EA331 | Bourání asfaltu (silnice) | 0 | 0 | 0 | 7684.012 | 0 | 0 | 7684.012 | 7684.012 | 0
| 178 | DK79 | Označení vývodu z rozvaděče, skříně štítkem | 0 | 3.44 | 0 | 25.76 | 0 | 0 | 25.76 | 25.76 | 3.44
| 158 | EJ41 | Folie výstražná PE červená-šíře 32cm | 0 | 252.96 | 0 | 116.87 | 0 | 0 | 116.87 | 116.87 | 252.96
| 161 | EK1513 | Prostup z umělohmot.roury vrubované ohebné 110/94mm | 0 | 987.66 | 0 | 576.6 | 0 | 0 | 576.6 | 576.6 | 987.66
| 154 | EN01 | Odvoz zeminy do vzdálenosti 1km | 0 | 0 | 0 | 128.94 | 0 | 0 | 128.94 | 128.94 | 0
| 175 | EQ02 | Osetí povrchu travou, vč. zalití vodou | 0 | 0 | 0 | 308 | 0 | 40.14 | 308 | 348.14 | 0
| 160 | EJ02 | Kabel.lože pískové š.50cm,bez zakrytí kab. | 0 | 0 | 0 | 271.88 | 0 | 273.7 | 271.88 | 545.58 | 0
| 152 | EF14 | Zához kabel.rýhy 35x60cm ručně zem.tř.3 | 0 | 0 | 0 | 1126.4 | 0 | 0 | 1126.4 | 1126.4 | 0
| 153 | EG33 | Zához kabel.rýhy 50x100cm ručně zem.tř.3 | 0 | 0 | 0 | 708.4 | 0 | 0 | 708.4 | 708.4 | 0
| 163 | EK53 | Utěsnění kabelu NN nebo VN v otvoru chráničky-pěna těsnící | 0 | 0 | 0 | 52.8 | 0 | 76.5 | 52.8 | 129.3 | 0
| 186 | CH27 | Příchytka kabel.typ 637574-kabel D55-74 (NAYY 4x240 mm2) | 0 | 62.22 | 0 | 0 | 0 | 0 | 0 | 0 | 62.22
| 605 | EQ02 | Osetí povrchu travou, vč. zalití vodou | 0 | 0 | 0 | 3418.8 | 0 | 445.554 | 3418.8 | 3864.354 | 0
| 600 | EJ41 | Folie výstražná PE červená-šíře 32cm | 0 | 2088.96 | 0 | 965.12 | 0 | 0 | 965.12 | 965.12 | 2088.96
| 616 | CH25 | Příchytka kabel.typ 637540-kabel D29-40 (NAYY 4x 50 mm2) | 0 | 30.92 | 0 | 0 | 0 | 0 | 0 | 0 | 30.92
| 692 | EK353 | Prostup v protlačovaném otvoru umělohm.rourou hladkou 110/3,5mm | 0 | 1137.0195 | 0 | 0 | 0 | 0 | 0 | 0 | 1137.0195
| 689 | EC57 | Hloubení jámy strojně zem.tř.3-4 | 0 | 0 | 0 | 467.16 | 0 | 0 | 467.16 | 467.16 | 0
| 66 | EQ02 | Osetí povrchu travou, vč. zalití vodou | 0 | 0 | 0 | 2017.4 | 0 | 262.917 | 2017.4 | 2280.317 | 0
| 710 | EN31 | Manipulace s pevnou zábranou pro trasu výkopu -běžný metr | 0 | 0 | 0 | 2632.96 | 0 | 0 | 2632.96 | 2632.96 | 0
| 712 | EJ41 | Folie výstražná PE červená-šíře 32cm | 0 | 554.88 | 0 | 256.36 | 0 | 0 | 256.36 | 256.36 | 554.88
| 683 | EQ02 | Osetí povrchu travou, vč. zalití vodou | 0 | 0 | 0 | 677.6 | 0 | 88.308 | 677.6 | 765.908 | 0
| 690 | EC63 | Záhrn jámy strojně ve volném terénu | 0 | 0 | 0 | 162.36 | 0 | 0 | 162.36 | 162.36 | 0
| 688 | EK53 | Utěsnění kabelu NN nebo VN v otvoru chráničky-pěna těsnící | 0 | 0 | 0 | 52.8 | 0 | 76.5 | 52.8 | 129.3 | 0
| 684 | EN31 | Manipulace s pevnou zábranou pro trasu výkopu -běžný metr | 0 | 0 | 0 | 1703.68 | 0 | 0 | 1703.68 | 1703.68 | 0
| 687 | CH48 | Příplatek na zatahování kabelu hmotnost do 6kg | 0 | 0 | 0 | 311.1 | 0 | 0 | 311.1 | 311.1 | 0
| 682 | EQ05 | Provizorní úprava terénu zeminou tř.3 | 0 | 0 | 0 | 2168.32 | 0 | 0 | 2168.32 | 2168.32 | 0
| 711 | EJ01 | Kabel.lože pískové š.35cm,bez zakrytí kab. | 0 | 0 | 0 | 1846.2 | 0 | 1849.6 | 1846.2 | 3695.8 | 0
| 59 | ED38 | Výkop kabel.rýhy 50x120cm ručně zem.tř.3 | 0 | 0 | 0 | 16447.2 | 0 | 0 | 16447.2 | 16447.2 | 0
| 1776 | PPV-CZD00010 | PPV pro MT CZD00010 - Vedení NN kabelové | 0 | 0 | 0 | 4592.9937 | 0 | 0 | 4592.9937 | 4592.9937 | 0
| 1699 | CI476-D1 | Ukončení kab.NAYY 4x150mm2 bez ok demontáž materiálu do šrotu | 0 | 0 | 0 | 416.92 | 0 | 0 | 416.92 | 416.92 | 0
| 1778 | 9343 | GZS (SO) | 0 | 0 | 0 | 79269.5946 | 0 | 0 | 79269.5946 | 79269.5946 | 0
| 1697 | CE08-D1 | Kabel 1-NAYY 4x150 mm2 volně uložený demontáž materiálu do šrotu | 0 | 0 | 0 | 437.1375 | 0 | 0 | 437.1375 | 437.1375 | 0
| 340 | EK1713 | Příslušenství pro umělohmot.roury,spojka-dvojhrdlo 110mm | 0 | 18.92 | 0 | 0 | 0 | 0 | 0 | 0 | 18.92
| 342 | EK41 | Žlab kabelový betonový KZ2 vč. poklopu -pro kabel NN, VN | 0 | 1028.64 | 0 | 605.64 | 0 | 0 | 605.64 | 605.64 | 1028.64
| 338 | EJ41 | Folie výstražná PE červená-šíře 32cm | 0 | 244.8 | 0 | 113.1 | 0 | 0 | 113.1 | 113.1 | 244.8
| 320 | 53022 | Obrubník stávající ke komunikaci + položení, nový mat. 20% | 0 | 0 | 0 | 0 | 2656 | 0 | 2656 | 2656 | 0
| 343 | EK53 | Utěsnění kabelu NN nebo VN v otvoru chráničky-pěna těsnící | 0 | 0 | 0 | 52.8 | 0 | 76.5 | 52.8 | 129.3 | 0
| 567 | EN03 | Hutnění zeminy strojně,vrstva 20cm | 0 | 0 | 0 | 151.424 | 0 | 0 | 151.424 | 151.424 | 0
| 575 | EK53 | Utěsnění kabelu NN nebo VN v otvoru chráničky-pěna těsnící | 0 | 0 | 0 | 52.8 | 0 | 76.5 | 52.8 | 129.3 | 0
| 568 | EQ05 | Provizorní úprava terénu zeminou tř.3 | 0 | 0 | 0 | 246.4 | 0 | 0 | 246.4 | 246.4 | 0
| 570 | EN31 | Manipulace s pevnou zábranou pro trasu výkopu -běžný metr | 0 | 0 | 0 | 193.6 | 0 | 0 | 193.6 | 193.6 | 0
| 1603 | EQ05 | Provizorní úprava terénu zeminou tř.3 | 0 | 0 | 0 | 197.12 | 0 | 0 | 197.12 | 197.12 | 0
| 1604 | EQ02 | Osetí povrchu travou, vč. zalití vodou | 0 | 0 | 0 | 61.6 | 0 | 8.028 | 61.6 | 69.628 | 0
| 492 | 1771 | Zemní práce pro plastový pilíř SS 100, 200, 300 | 0 | 0 | 0 | 383.8645 | 0 | 15.0348 | 383.8645 | 398.8993 | 0
| 1601 | EB14 | Záhrn jámy pro sloup,kotvu strojně ve městě | 0 | 0 | 0 | 83.1283 | 0 | 0 | 83.1283 | 83.1283 | 0
| 1660 | DT19V-D1 | Příložky koncové k ukončení ZKP na střešníku demontáž materiálu do šrotu | 0 | 0 | 0 | 29.96 | 0 | 0 | 29.96 | 29.96 | 0
| 1604 | EQ02 | Osetí povrchu travou, vč. zalití vodou | 0 | 0 | 0 | 61.6 | 0 | 8.028 | 61.6 | 69.628 | 0
| 1600 | EB09 | Hloubení jámy pro sloup,kotvu strojně zem.tř.3-4 | 0 | 0 | 0 | 321.6384 | 0 | 0 | 321.6384 | 321.6384 | 0
| 226 | CH26 | Příchytka kabel.typ 637554-kabel D41-54 (NAYY 4x 95 a 4x150 mm2) | 0 | 36.94 | 0 | 0 | 0 | 0 | 0 | 0 | 36.94
| 396 | EK1513 | Prostup z umělohmot.roury vrubované ohebné 110/94mm | 0 | 732.78 | 0 | 427.8 | 0 | 0 | 427.8 | 427.8 | 732.78
| 337 | EJ02 | Kabel.lože pískové š.50cm,bez zakrytí kab. | 0 | 0 | 0 | 776.8 | 0 | 782 | 776.8 | 1558.8 | 0
| 318 | 53008 | Def. zádlažba - komunikace zámková nebo zatravňovací pojízdná tl.80 mm stávající mat., nový mat. 20%, vč. podkladních vrstev a hutnění | 0 | 0 | 0 | 0 | 25578 | 0 | 25578 | 25578 | 0
| 323 | CI476 | Ukončení kab.NAYY 4x150mm2 bez ok | 0 | 0 | 0 | 1667.68 | 0 | 0 | 1667.68 | 1667.68 | 0
| 322 | CE08 | Kabel 1-NAYY 4x150 mm2 volně uložený | 0 | 12863.1984 | 0 | 4546.23 | 0 | 0 | 4546.23 | 4546.23 | 12863.1984
| 296 | EF14 | Zához kabel.rýhy 35x60cm ručně zem.tř.3 | 0 | 0 | 0 | 901.12 | 0 | 0 | 901.12 | 901.12 | 0
| 313 | EA331 | Bourání asfaltu (silnice) | 0 | 0 | 0 | 7684.012 | 0 | 0 | 7684.012 | 7684.012 | 0
| 315 | EA322 | Vytrh.dlažby z malty,zámková dlažba spáry zalité | 0 | 0 | 0 | 4201.12 | 0 | 0 | 4201.12 | 4201.12 | 0
| 1695 | DJ15-D1 | Trubka vývodová zemní 1x75 pro skříň SV vč.upevnění demontáž materiálu do šrotu | 0 | 0 | 0 | 113.62 | 0 | 0 | 113.62 | 113.62 | 0
| 1654 | BB39-D1 | Upevnění páskou B133,vč.spony na Jsloup demontáž materiálu do šrotu | 0 | 0 | 0 | 100.8 | 0 | 0 | 100.8 | 100.8 | 0
| 1694 | DJ11-D1 | Skříň rozpojovací jistící SV101/PS na bet.sloup demontáž materiálu do šrotu | 0 | 0 | 0 | 202.76 | 0 | 0 | 202.76 | 202.76 | 0
| 1716 | EQ05 | Provizorní úprava terénu zeminou tř.3 | 0 | 0 | 0 | 394.24 | 0 | 0 | 394.24 | 394.24 | 0
| 1614 | CE01-D1 | Kabel 1-NAYY 4x16 mm2 volně uložený demontáž materiálu do šrotu | 0 | 0 | 0 | 134.5125 | 0 | 0 | 134.5125 | 134.5125 | 0
| 677 | EA08 | Vytýčení trasy kabel.ved. v zastavěném prostoru | 0 | 0 | 0 | 126.607 | 0 | 0 | 126.607 | 126.607 | 0
| 588 | EN03 | Hutnění zeminy strojně,vrstva 20cm | 0 | 0 | 0 | 973.44 | 0 | 0 | 973.44 | 973.44 | 0
| 1662 | DT38-D1 | Zapojení 4žil kab.v domovní skříni do 16mm2 demontáž materiálu do šrotu | 0 | 0 | 0 | 873.6 | 0 | 0 | 873.6 | 873.6 | 0
| 1602 | EN03 | Hutnění zeminy strojně,vrstva 20cm | 0 | 0 | 0 | 166.1338 | 0 | 0 | 166.1338 | 166.1338 | 0
| 1654 | BB39-D1 | Upevnění páskou B133,vč.spony na Jsloup demontáž materiálu do šrotu | 0 | 0 | 0 | 201.6 | 0 | 0 | 201.6 | 201.6 | 0
| 1707 | CE01-D1 | Kabel 1-NAYY 4x16 mm2 volně uložený demontáž materiálu do šrotu | 0 | 0 | 0 | 134.5125 | 0 | 0 | 134.5125 | 134.5125 | 0
| 913 | EQ05 | Provizorní úprava terénu zeminou tř.3 | 0 | 0 | 0 | 197.12 | 0 | 0 | 197.12 | 197.12 | 0
| 1715 | EQ02 | Osetí povrchu travou, vč. zalití vodou | 0 | 0 | 0 | 123.2 | 0 | 16.056 | 123.2 | 139.256 | 0
| 1660 | DT19V-D1 | Příložky koncové k ukončení ZKP na střešníku demontáž materiálu do šrotu | 0 | 0 | 0 | 29.96 | 0 | 0 | 29.96 | 29.96 | 0
| 1663 | DT43V-D1 | Očnice pro lana D 9mm demontáž materiálu do šrotu | 0 | 0 | 0 | 11.76 | 0 | 0 | 11.76 | 11.76 | 0
| 1653 | 2341-D1 | Připojení vod.16-25/4-42/7-70/11-1 AlFe, NAYY RE10-RE35 Al šroub.svorkou -4x demontáž materiálu do šrotu | 0 | 0 | 0 | 916.2 | 0 | 0 | 916.2 | 916.2 | 0
| 1663 | DT43V-D1 | Očnice pro lana D 9mm demontáž materiálu do šrotu | 0 | 0 | 0 | 23.52 | 0 | 0 | 23.52 | 23.52 | 0
| 1712 | EB09 | Hloubení jámy pro sloup,kotvu strojně zem.tř.3-4 | 0 | 0 | 0 | 1103.1192 | 0 | 0 | 1103.1192 | 1103.1192 | 0
| 1655 | BB13-D1 | Trubka ochranná UPRM 40/36,4mm-3m,vč.upevnění a montáže na Jsloup demontáž materiálu do šrotu | 0 | 0 | 0 | 325.4 | 0 | 0 | 325.4 | 325.4 | 0
| 911 | EN03 | Hutnění zeminy strojně,vrstva 20cm | 0 | 0 | 0 | 166.1338 | 0 | 0 | 166.1338 | 166.1338 | 0
| 911 | EN03 | Hutnění zeminy strojně,vrstva 20cm | 0 | 0 | 0 | 166.1338 | 0 | 0 | 166.1338 | 166.1338 | 0
| 906 | BF10-D1 | Sloup betonový J 9/6 bez výstroje demontáž materiálu do šrotu | 0 | 0 | 0 | 835.0225 | 0 | 0 | 835.0225 | 835.0225 | 0
| 187 | HI59 | Pojistková vložka PN 000 40A,vč.montáže | 0 | 114.9 | 0 | 47.04 | 0 | 0 | 47.04 | 47.04 | 114.9
| 267 | EK1513 | Prostup z umělohmot.roury vrubované ohebné 110/94mm | 0 | 3090.42 | 0 | 1804.2 | 0 | 0 | 1804.2 | 1804.2 | 3090.42
| 265 | HI86 | Pojistková vložka PN 2 160A,vč.montáže | 0 | 184.98 | 0 | 23.52 | 0 | 0 | 23.52 | 23.52 | 184.98
| 280 | EN01 | Odvoz zeminy do vzdálenosti 1km | 0 | 0 | 0 | 21.49 | 0 | 0 | 21.49 | 21.49 | 0
| 254 | 53001 | Def. zádlažba - komunikace asfaltová, vč. podkladních vrstev a hutnění - nový | 0 | 0 | 0 | 0 | 204720 | 0 | 204720 | 204720 | 0
| 266 | HI87 | Pojistková vložka PN 2 200A,vč.montáže | 0 | 184.92 | 0 | 23.52 | 0 | 0 | 23.52 | 23.52 | 184.92
| 207 | EN31 | Manipulace s pevnou zábranou pro trasu výkopu -běžný metr | 0 | 0 | 0 | 580.8 | 0 | 0 | 580.8 | 580.8 | 0
| 259 | EQ02 | Osetí povrchu travou, vč. zalití vodou | 0 | 0 | 0 | 246.4 | 0 | 32.112 | 246.4 | 278.512 | 0
| 161 | EK1513 | Prostup z umělohmot.roury vrubované ohebné 110/94mm | 0 | 1083.24 | 0 | 632.4 | 0 | 0 | 632.4 | 632.4 | 1083.24
| 260 | CE08 | Kabel 1-NAYY 4x150 mm2 volně uložený | 0 | 18305.3208 | 0 | 6469.635 | 0 | 0 | 6469.635 | 6469.635 | 18305.3208
| 281 | EN03 | Hutnění zeminy strojně,vrstva 20cm | 0 | 0 | 0 | 151.424 | 0 | 0 | 151.424 | 151.424 | 0
| 275 | CI476 | Ukončení kab.NAYY 4x150mm2 bez ok | 0 | 0 | 0 | 1667.68 | 0 | 0 | 1667.68 | 1667.68 | 0
| 270 | EK53 | Utěsnění kabelu NN nebo VN v otvoru chráničky-pěna těsnící | 0 | 0 | 0 | 211.2 | 0 | 306 | 211.2 | 517.2 | 0
| 241 | EJ41 | Folie výstražná PE červená-šíře 32cm | 0 | 799.68 | 0 | 369.46 | 0 | 0 | 369.46 | 369.46 | 799.68
| 268 | EK1713 | Příslušenství pro umělohmot.roury,spojka-dvojhrdlo 110mm | 0 | 75.68 | 0 | 0 | 0 | 0 | 0 | 0 | 75.68
| 261 | CI476 | Ukončení kab.NAYY 4x150mm2 bez ok | 0 | 0 | 0 | 1667.68 | 0 | 0 | 1667.68 | 1667.68 | 0
| 202 | EN01 | Odvoz zeminy do vzdálenosti 1km | 0 | 0 | 0 | 64.47 | 0 | 0 | 64.47 | 64.47 | 0
| 240 | EJ02 | Kabel.lože pískové š.50cm,bez zakrytí kab. | 0 | 0 | 0 | 3107.2 | 0 | 3128 | 3107.2 | 6235.2 | 0
| 251 | EA322 | Vytrh.dlažby z malty,zámková dlažba spáry zalité | 0 | 0 | 0 | 4201.12 | 0 | 0 | 4201.12 | 4201.12 | 0
| 465 | EN03 | Hutnění zeminy strojně,vrstva 20cm | 0 | 0 | 0 | 272.5632 | 0 | 0 | 272.5632 | 272.5632 | 0
| 409 | CL11 | Šroubová spojka 1kV pro 4x16 - 4x25mm2 (pro opravy 10-35mm2) | 0 | 216.26 | 0 | 563.39 | 0 | 0 | 563.39 | 563.39 | 216.26
| 801 | HI59 | Pojistková vložka PN 000 40A,vč.montáže | 0 | 57.45 | 0 | 23.52 | 0 | 0 | 23.52 | 23.52 | 57.45
| 379 | EA331 | Bourání asfaltu (silnice) | 0 | 0 | 0 | 2195.432 | 0 | 0 | 2195.432 | 2195.432 | 0
| 317 | 53001 | Def. zádlažba - komunikace asfaltová, vč. podkladních vrstev a hutnění - nový | 0 | 0 | 0 | 0 | 17913 | 0 | 17913 | 17913 | 0
| 452 | EN03 | Hutnění zeminy strojně,vrstva 20cm | 0 | 0 | 0 | 90.8544 | 0 | 0 | 90.8544 | 90.8544 | 0
| 459 | CI46 | Ukončení kab.NAYY 4x16mm2 bez ok | 0 | 0 | 0 | 209.44 | 0 | 0 | 209.44 | 209.44 | 0
| 156 | EQ05 | Provizorní úprava terénu zeminou tř.3 | 0 | 0 | 0 | 1527.68 | 0 | 0 | 1527.68 | 1527.68 | 0
| 155 | EN03 | Hutnění zeminy strojně,vrstva 20cm | 0 | 0 | 0 | 1181.1072 | 0 | 0 | 1181.1072 | 1181.1072 | 0
| 462 | ED22 | Výkop kabel.rýhy 35x80cm ručně zem.tř.3 | 0 | 0 | 0 | 2344.32 | 0 | 0 | 2344.32 | 2344.32 | 0
| 370 | EN01 | Odvoz zeminy do vzdálenosti 1km | 0 | 0 | 0 | 12.28 | 0 | 0 | 12.28 | 12.28 | 0
| 172 | 53001 | Def. zádlažba - komunikace asfaltová, vč. podkladních vrstev a hutnění - nový | 0 | 0 | 0 | 0 | 17913 | 0 | 17913 | 17913 | 0
| 469 | EK1513 | Prostup z umělohmot.roury vrubované ohebné 110/94mm | 0 | 286.74 | 0 | 167.4 | 0 | 0 | 167.4 | 167.4 | 286.74
| 163 | EK53 | Utěsnění kabelu NN nebo VN v otvoru chráničky-pěna těsnící | 0 | 0 | 0 | 52.8 | 0 | 76.5 | 52.8 | 129.3 | 0
| 447 | HI59 | Pojistková vložka PN 000 40A,vč.montáže | 0 | 114.9 | 0 | 47.04 | 0 | 0 | 47.04 | 47.04 | 114.9
| 173 | 53018 | Def. zádlažba - chodník bet.dlažba zámková tl.60mm stávající mat., nový mat. 20%, vč. podkladních vrstev a hutnění | 0 | 0 | 0 | 0 | 12908 | 0 | 12908 | 12908 | 0
| 443 | CH23 | Příchytka kabel.typ 637518-kabel D11-18 | 0 | 10.61 | 0 | 0 | 0 | 0 | 0 | 0 | 10.61
| 152 | EF14 | Zához kabel.rýhy 35x60cm ručně zem.tř.3 | 0 | 0 | 0 | 1351.68 | 0 | 0 | 1351.68 | 1351.68 | 0
| 450 | EF14 | Zához kabel.rýhy 35x60cm ručně zem.tř.3 | 0 | 0 | 0 | 168.96 | 0 | 0 | 168.96 | 168.96 | 0
| 451 | EN01 | Odvoz zeminy do vzdálenosti 1km | 0 | 0 | 0 | 12.894 | 0 | 0 | 12.894 | 12.894 | 0
| 456 | EJ01 | Kabel.lože pískové š.35cm,bez zakrytí kab. | 0 | 0 | 0 | 81.45 | 0 | 81.6 | 81.45 | 163.05 | 0
| 449 | ED22 | Výkop kabel.rýhy 35x80cm ručně zem.tř.3 | 0 | 0 | 0 | 781.44 | 0 | 0 | 781.44 | 781.44 | 0
| 442 | DH62 | Pilíř vč.skříně smyčkové přípojkové SS200/NK,vč.svorky V,bez zemních prací | 0 | 2089.68 | 0 | 288.99 | 0 | 3.42 | 288.99 | 292.41 | 2089.68
| 448 | EA08 | Vytýčení trasy kabel.ved. v zastavěném prostoru | 0 | 0 | 0 | 6548.64 | 0 | 0 | 6548.64 | 6548.64 | 0
| 1646 | DT22-D1 | Kabel AYKYz 4X16mm2 na podpěrných bodech demontáž materiálu do šrotu | 0 | 0 | 0 | 570.35 | 0 | 0 | 570.35 | 570.35 | 0
| 1644 | EQ05 | Provizorní úprava terénu zeminou tř.3 | 0 | 0 | 0 | 197.12 | 0 | 0 | 197.12 | 197.12 | 0
| 1645 | EQ02 | Osetí povrchu travou, vč. zalití vodou | 0 | 0 | 0 | 61.6 | 0 | 8.028 | 61.6 | 69.628 | 0
| 1599 | 20421-D1 | Konzola vvs nosná 1200 pro J bet.sloup D225-250,vč.4x izol.VR+4x křížový vaz demontáž materiálu do šrotu | 0 | 0 | 0 | 431.655 | 0 | 0 | 431.655 | 431.655 | 0
| 497 | HI59 | Pojistková vložka PN 000 40A,vč.montáže | 0 | 114.9 | 0 | 47.04 | 0 | 0 | 47.04 | 47.04 | 114.9
| 390 | EN01 | Odvoz zeminy do vzdálenosti 1km | 0 | 0 | 0 | 178.06 | 0 | 0 | 178.06 | 178.06 | 0
| 388 | EG33 | Zához kabel.rýhy 50x100cm ručně zem.tř.3 | 0 | 0 | 0 | 2934.8 | 0 | 0 | 2934.8 | 2934.8 | 0
| 397 | EK53 | Utěsnění kabelu NN nebo VN v otvoru chráničky-pěna těsnící | 0 | 0 | 0 | 52.8 | 0 | 76.5 | 52.8 | 129.3 | 0
| 455 | EN31 | Manipulace s pevnou zábranou pro trasu výkopu -běžný metr | 0 | 0 | 0 | 116.16 | 0 | 0 | 116.16 | 116.16 | 0
| 608 | CI477 | Ukončení kab.NAYY 4x240mm2 bez ok | 0 | 0 | 0 | 1871.52 | 0 | 0 | 1871.52 | 1871.52 | 0
| 1833 | ZS54 | Rypadlo kolové 0,21 - 0,5 m3 | 0 | 0 | 0 | 12000 | 0 | 0 | 12000 | 12000 | 0
| 702 | ED22 | Výkop kabel.rýhy 35x80cm ručně zem.tř.3 | 0 | 0 | 0 | 7814.4 | 0 | 0 | 7814.4 | 7814.4 | 0
| 1593 | 2342-D1 | Proudový spoj 35-70/11-1 AlFe, NAYY RE50-SM95 Al šroub.svorkou -4x demontáž materiálu do šrotu | 0 | 0 | 0 | 682.1 | 0 | 0 | 682.1 | 682.1 | 0
| 1617 | BB13-D1 | Trubka ochranná UPRM 40/36,4mm-3m,vč.upevnění a montáže na Jsloup demontáž materiálu do šrotu | 0 | 0 | 0 | 162.7 | 0 | 0 | 162.7 | 162.7 | 0
| 912 | EC70 | Rozbourání betonového základu | 0 | 0 | 0 | 4034.4885 | 0 | 0 | 4034.4885 | 4034.4885 | 0
| 177 | CI476 | Ukončení kab.NAYY 4x150mm2 bez ok | 0 | 0 | 0 | 1667.68 | 0 | 0 | 1667.68 | 1667.68 | 0
| 913 | EQ05 | Provizorní úprava terénu zeminou tř.3 | 0 | 0 | 0 | 197.12 | 0 | 0 | 197.12 | 197.12 | 0
| 1634 | EC70 | Rozbourání betonového základu | 0 | 0 | 0 | 5931.1984 | 0 | 0 | 5931.1984 | 5931.1984 | 0
| 909 | EB04 | Výkop jámy pro sloup,kotvu ručně zem.tř.3-4 | 0 | 0 | 0 | 1440.8909 | 0 | 0 | 1440.8909 | 1440.8909 | 0
| 1670 | BH02-D1 | Kotva střešníku 60mm na pom.trámek demontáž materiálu do šrotu | 0 | 0 | 0 | 716.85 | 0 | 0 | 716.85 | 716.85 | 0
| 1675 | EM56 | Zazdění otvoru po vybourané skříni | 0 | 0 | 0 | 188.944 | 0 | 1353.7356 | 188.944 | 1542.6796 | 0
| 1661 | DT22-D1 | Kabel AYKYz 4X16mm2 na podpěrných bodech demontáž materiálu do šrotu | 0 | 0 | 0 | 228.14 | 0 | 0 | 228.14 | 228.14 | 0
| 1664 | DT33-D1 | Ukončení nosného lana Zk svorkou demontáž materiálu do šrotu | 0 | 0 | 0 | 181.44 | 0 | 0 | 181.44 | 181.44 | 0
| 906 | BF10-D1 | Sloup betonový J 9/6 bez výstroje demontáž materiálu do šrotu | 0 | 0 | 0 | 835.0225 | 0 | 0 | 835.0225 | 835.0225 | 0
| 1670 | BH02-D1 | Kotva střešníku 60mm na pom.trámek demontáž materiálu do šrotu | 0 | 0 | 0 | 716.85 | 0 | 0 | 716.85 | 716.85 | 0
| 905 | 20421-D1 | Konzola vvs nosná 1200 pro J bet.sloup D225-250,vč.4x izol.VR+4x křížový vaz demontáž materiálu do šrotu | 0 | 0 | 0 | 431.655 | 0 | 0 | 431.655 | 431.655 | 0
| 1639 | BF61-D1 | Sloup dřev. Jp 7 m,čep 19cm,vč.patky demontáž materiálu do šrotu | 0 | 0 | 0 | 823.8225 | 0 | 0 | 823.8225 | 823.8225 | 0
| 1656 | CE01-D1 | Kabel 1-NAYY 4x16 mm2 volně uložený demontáž materiálu do šrotu | 0 | 0 | 0 | 269.025 | 0 | 0 | 269.025 | 269.025 | 0
| 401 | EN23 | Vyvěšení stávajícího potrubí při křížení | 0 | 0 | 0 | 154.05 | 0 | 262.272 | 154.05 | 416.322 | 0
| 213 | BJ52 | Drážka pro trubku nebo kabel do D 48mm | 0 | 0 | 0 | 2668.45 | 0 | 57.11 | 2668.45 | 2725.56 | 0
| 770 | EJ01 | Kabel.lože pískové š.35cm,bez zakrytí kab. | 0 | 0 | 0 | 244.35 | 0 | 244.8 | 244.35 | 489.15 | 0
| 766 | EN03 | Hutnění zeminy strojně,vrstva 20cm | 0 | 0 | 0 | 272.5632 | 0 | 0 | 272.5632 | 272.5632 | 0
| 777 | EL02 | Výkop jámy pro spojku do 1kV ručně zem.tř.3 | 0 | 0 | 0 | 993.96 | 0 | 0 | 993.96 | 993.96 | 0
| 761 | DK02 | Připojení HDV do elektroměrové desky | 0 | 0 | 0 | 749.84 | 0 | 0 | 749.84 | 749.84 | 0
| 775 | CE10 | Kabel 1-NAYY 4x240 mm2 volně uložený | 0 | 4473.0072 | 0 | 1099.62 | 0 | 0 | 1099.62 | 1099.62 | 4473.0072
| 755 | BJ52 | Drážka pro trubku nebo kabel do D 48mm | 0 | 0 | 0 | 2134.76 | 0 | 45.688 | 2134.76 | 2180.448 | 0
| 780 | EN03 | Hutnění zeminy strojně,vrstva 20cm | 0 | 0 | 0 | 108.16 | 0 | 0 | 108.16 | 108.16 | 0
| 774 | DK79 | Označení vývodu z rozvaděče, skříně štítkem | 0 | 1.72 | 0 | 12.88 | 0 | 0 | 12.88 | 12.88 | 1.72
| 771 | EJ41 | Folie výstražná PE červená-šíře 32cm | 0 | 73.44 | 0 | 33.93 | 0 | 0 | 33.93 | 33.93 | 73.44
| 773 | CI47 | Ukončení kab.NAYY 4x25mm2 bez ok | 0 | 0 | 0 | 209.44 | 0 | 0 | 209.44 | 209.44 | 0
| 778 | EL10 | Zához jámy pro kabel.spojku ručně zem.tř.3-4 | 0 | 0 | 0 | 307.12 | 0 | 0 | 307.12 | 307.12 | 0
| 769 | EN31 | Manipulace s pevnou zábranou pro trasu výkopu -běžný metr | 0 | 0 | 0 | 348.48 | 0 | 0 | 348.48 | 348.48 | 0
| 769 | EN31 | Manipulace s pevnou zábranou pro trasu výkopu -běžný metr | 0 | 0 | 0 | 348.48 | 0 | 0 | 348.48 | 348.48 | 0
| 1605 | EC70 | Rozbourání betonového základu | 0 | 0 | 0 | 4034.4885 | 0 | 0 | 4034.4885 | 4034.4885 | 0
| 782 | EQ02 | Osetí povrchu travou, vč. zalití vodou | 0 | 0 | 0 | 61.6 | 0 | 8.028 | 61.6 | 69.628 | 0
| 393 | EN31 | Manipulace s pevnou zábranou pro trasu výkopu -běžný metr | 0 | 0 | 0 | 1122.88 | 0 | 0 | 1122.88 | 1122.88 | 0
| 399 | EK41 | Žlab kabelový betonový KZ2 vč. poklopu -pro kabel NN, VN | 0 | 514.32 | 0 | 302.82 | 0 | 0 | 302.82 | 302.82 | 514.32
| 493 | DH62 | Pilíř vč.skříně smyčkové přípojkové SS200/NK,vč.svorky V,bez zemních prací | 0 | 2089.68 | 0 | 288.99 | 0 | 3.42 | 288.99 | 292.41 | 2089.68
| 763 | ED22 | Výkop kabel.rýhy 35x80cm ručně zem.tř.3 | 0 | 0 | 0 | 2344.32 | 0 | 0 | 2344.32 | 2344.32 | 0
| 498 | EA08 | Vytýčení trasy kabel.ved. v zastavěném prostoru | 0 | 0 | 0 | 10.9144 | 0 | 0 | 10.9144 | 10.9144 | 0
| 727 | 1771 | Zemní práce pro plastový pilíř SS 100, 200, 300 | 0 | 0 | 0 | 383.8645 | 0 | 15.0348 | 383.8645 | 398.8993 | 0
| 749 | EQ05 | Provizorní úprava terénu zeminou tř.3 | 0 | 0 | 0 | 295.68 | 0 | 0 | 295.68 | 295.68 | 0
| 394 | EJ02 | Kabel.lože pískové š.50cm,bez zakrytí kab. | 0 | 0 | 0 | 1126.36 | 0 | 1133.9 | 1126.36 | 2260.26 | 0
| 481 | EM24 | Řezání spáry pro skříně a trubky (hloubka řezu do 10cm) | 0 | 0 | 0 | 1069.2 | 0 | 0 | 1069.2 | 1069.2 | 0
| 398 | CH48 | Příplatek na zatahování kabelu hmotnost do 6kg | 0 | 0 | 0 | 601.46 | 0 | 0 | 601.46 | 601.46 | 0
| 174 | 53022 | Obrubník stávající ke komunikaci + položení, nový mat. 20% | 0 | 0 | 0 | 0 | 1328 | 0 | 1328 | 1328 | 0
| 155 | EN03 | Hutnění zeminy strojně,vrstva 20cm | 0 | 0 | 0 | 1059.968 | 0 | 0 | 1059.968 | 1059.968 | 0
| 159 | EJ01 | Kabel.lože pískové š.35cm,bez zakrytí kab. | 0 | 0 | 0 | 651.6 | 0 | 652.8 | 651.6 | 1304.4 | 0
| 218 | DK79 | Označení vývodu z rozvaděče, skříně štítkem | 0 | 1.72 | 0 | 12.88 | 0 | 0 | 12.88 | 12.88 | 1.72
| 164 | CH48 | Příplatek na zatahování kabelu hmotnost do 6kg | 0 | 0 | 0 | 642.94 | 0 | 0 | 642.94 | 642.94 | 0
| 216 | CC341 | Kabel NYY (CYKY) 4x10 volně uložený | 0 | 1346.5926 | 0 | 201.87 | 0 | 0 | 201.87 | 201.87 | 1346.5926
| 172 | 53001 | Def. zádlažba - komunikace asfaltová, vč. podkladních vrstev a hutnění - nový | 0 | 0 | 0 | 0 | 17913 | 0 | 17913 | 17913 | 0
| 174 | 53022 | Obrubník stávající ke komunikaci + položení, nový mat. 20% | 0 | 0 | 0 | 0 | 1328 | 0 | 1328 | 1328 | 0
| 154 | EN01 | Odvoz zeminy do vzdálenosti 1km | 0 | 0 | 0 | 146.132 | 0 | 0 | 146.132 | 146.132 | 0
| 160 | EJ02 | Kabel.lože pískové š.50cm,bez zakrytí kab. | 0 | 0 | 0 | 271.88 | 0 | 273.7 | 271.88 | 545.58 | 0
| 153 | EG33 | Zához kabel.rýhy 50x100cm ručně zem.tř.3 | 0 | 0 | 0 | 708.4 | 0 | 0 | 708.4 | 708.4 | 0
| 169 | EA321 | Vytrh.dlažby z malty,zámková dlažba spáry pískem | 0 | 0 | 0 | 3480.4 | 0 | 0 | 3480.4 | 3480.4 | 0
| 217 | CI41 | Ukončení kab.NYY a CYKY do 4x10mm2 bez koncovky a ok | 0 | 0 | 0 | 130.48 | 0 | 0 | 130.48 | 130.48 | 0
| 831 | EC57 | Hloubení jámy strojně zem.tř.3-4 | 0 | 0 | 0 | 934.32 | 0 | 0 | 934.32 | 934.32 | 0
| 763 | ED22 | Výkop kabel.rýhy 35x80cm ručně zem.tř.3 | 0 | 0 | 0 | 2344.32 | 0 | 0 | 2344.32 | 2344.32 | 0
| 768 | EQ02 | Osetí povrchu travou, vč. zalití vodou | 0 | 0 | 0 | 138.6 | 0 | 18.063 | 138.6 | 156.663 | 0
| 767 | EQ05 | Provizorní úprava terénu zeminou tř.3 | 0 | 0 | 0 | 443.52 | 0 | 0 | 443.52 | 443.52 | 0
| 771 | EJ41 | Folie výstražná PE červená-šíře 32cm | 0 | 73.44 | 0 | 33.93 | 0 | 0 | 33.93 | 33.93 | 73.44
| 770 | EJ01 | Kabel.lože pískové š.35cm,bez zakrytí kab. | 0 | 0 | 0 | 244.35 | 0 | 244.8 | 244.35 | 489.15 | 0
| 905 | 20421-D1 | Konzola vvs nosná 1200 pro J bet.sloup D225-250,vč.4x izol.VR+4x křížový vaz demontáž materiálu do šrotu | 0 | 0 | 0 | 431.655 | 0 | 0 | 431.655 | 431.655 | 0
| 807 | EQ05 | Provizorní úprava terénu zeminou tř.3 | 0 | 0 | 0 | 197.12 | 0 | 0 | 197.12 | 197.12 | 0
| 817 | EN01 | Odvoz zeminy do vzdálenosti 1km | 0 | 0 | 0 | 137.536 | 0 | 0 | 137.536 | 137.536 | 0
| 803 | ED22 | Výkop kabel.rýhy 35x80cm ručně zem.tř.3 | 0 | 0 | 0 | 1041.92 | 0 | 0 | 1041.92 | 1041.92 | 0
| 800 | CH24 | Příchytka kabel.typ 637528-kabel D14-28 (NAYY 4x 16 a 4x 25 mm2) | 0 | 12.78 | 0 | 0 | 0 | 0 | 0 | 0 | 12.78
| 799 | CH25 | Příchytka kabel.typ 637540-kabel D29-40 (NAYY 4x 50 mm2) | 0 | 15.46 | 0 | 0 | 0 | 0 | 0 | 0 | 15.46
| 778 | EL10 | Zához jámy pro kabel.spojku ručně zem.tř.3-4 | 0 | 0 | 0 | 307.12 | 0 | 0 | 307.12 | 307.12 | 0
| 732 | DQ11 | Smršťovací trubice zelenožlutá barva 32/12mm pro pas | 0 | 5.294 | 0 | 61.6 | 0 | 0 | 61.6 | 61.6 | 5.294
| 818 | EN03 | Hutnění zeminy strojně,vrstva 20cm | 0 | 0 | 0 | 1618.0736 | 0 | 0 | 1618.0736 | 1618.0736 | 0
| 798 | DH61 | Pilíř vč.skříně smyčkové přípojkové SS100/NK,vč.svorky V,bez zemních prací | 0 | 1977.65 | 0 | 288.99 | 0 | 3.42 | 288.99 | 292.41 | 1977.65
| 819 | EQ05 | Provizorní úprava terénu zeminou tř.3 | 0 | 0 | 0 | 1576.96 | 0 | 0 | 1576.96 | 1576.96 | 0
| 806 | EN03 | Hutnění zeminy strojně,vrstva 20cm | 0 | 0 | 0 | 121.1392 | 0 | 0 | 121.1392 | 121.1392 | 0
| 804 | EF14 | Zához kabel.rýhy 35x60cm ručně zem.tř.3 | 0 | 0 | 0 | 225.28 | 0 | 0 | 225.28 | 225.28 | 0
| 808 | EQ02 | Osetí povrchu travou, vč. zalití vodou | 0 | 0 | 0 | 61.6 | 0 | 8.028 | 61.6 | 69.628 | 0
| 1704 | 2343-D1 | Proudový spoj 35-70/11-1 AlFe, NAYY SE120-SM150 Al, šroub.svorkou -4x demontáž materiálu do šrotu | 0 | 0 | 0 | 682.1 | 0 | 0 | 682.1 | 682.1 | 0
| 400 | EN22 | Vyvěšení stávajícího kabelu při křížení | 0 | 0 | 0 | 51.35 | 0 | 82.6912 | 51.35 | 134.0412 | 0
| 482 | BA04 | Trubka ohebná PVC 36mm pod omítku | 0 | 0 | 0 | 144.48 | 0 | 73.023 | 144.48 | 217.503 | 0
| 572 | EJ41 | Folie výstražná PE červená-šíře 32cm | 0 | 40.8 | 0 | 18.85 | 0 | 0 | 18.85 | 18.85 | 40.8
| 573 | EK1513 | Prostup z umělohmot.roury vrubované ohebné 110/94mm | 0 | 159.3 | 0 | 93 | 0 | 0 | 93 | 93 | 159.3
| 574 | CH47 | Příplatek na zatahování kabelu hmotnost do 4kg | 0 | 0 | 0 | 95.3 | 0 | 0 | 95.3 | 95.3 | 0
| 635 | EN01 | Odvoz zeminy do vzdálenosti 1km | 0 | 0 | 0 | 21.49 | 0 | 0 | 21.49 | 21.49 | 0
| 573 | EK1513 | Prostup z umělohmot.roury vrubované ohebné 110/94mm | 0 | 159.3 | 0 | 93 | 0 | 0 | 93 | 93 | 159.3
| 576 | CE01 | Kabel 1-NAYY 4x16 mm2 volně uložený | 0 | 260.883 | 0 | 179.35 | 0 | 0 | 179.35 | 179.35 | 260.883
| 577 | CI46 | Ukončení kab.NAYY 4x16mm2 bez ok | 0 | 0 | 0 | 209.44 | 0 | 0 | 209.44 | 209.44 | 0
| 579 | CH48 | Příplatek na zatahování kabelu hmotnost do 6kg | 0 | 0 | 0 | 103.7 | 0 | 0 | 103.7 | 103.7 | 0
| 580 | CE04 | Kabel 1-NAYY 4x50 mm2 volně uložený | 0 | 648.319 | 0 | 246.75 | 0 | 0 | 246.75 | 246.75 | 648.319
| 578 | DK79 | Označení vývodu z rozvaděče, skříně štítkem | 0 | 1.72 | 0 | 12.88 | 0 | 0 | 12.88 | 12.88 | 1.72
| 582 | EA08 | Vytýčení trasy kabel.ved. v zastavěném prostoru | 0 | 0 | 0 | 633.0352 | 0 | 0 | 633.0352 | 633.0352 | 0
| 584 | EG33 | Zához kabel.rýhy 50x100cm ručně zem.tř.3 | 0 | 0 | 0 | 5060 | 0 | 0 | 5060 | 5060 | 0
| 578 | DK79 | Označení vývodu z rozvaděče, skříně štítkem | 0 | 1.72 | 0 | 12.88 | 0 | 0 | 12.88 | 12.88 | 1.72
| 311 | EN23 | Vyvěšení stávajícího potrubí při křížení | 0 | 0 | 0 | 256.75 | 0 | 437.12 | 256.75 | 693.87 | 0
| 316 | EA321 | Vytrh.dlažby z malty,zámková dlažba spáry pískem | 0 | 0 | 0 | 497.2 | 0 | 0 | 497.2 | 497.2 | 0
| 371 | EN03 | Hutnění zeminy strojně,vrstva 20cm | 0 | 0 | 0 | 129.792 | 0 | 0 | 129.792 | 129.792 | 0
| 301 | EQ02 | Osetí povrchu travou, vč. zalití vodou | 0 | 0 | 0 | 693 | 0 | 90.315 | 693 | 783.315 | 0
| 306 | EK1513 | Prostup z umělohmot.roury vrubované ohebné 110/94mm | 0 | 1210.68 | 0 | 706.8 | 0 | 0 | 706.8 | 706.8 | 1210.68
| 330 | EF14 | Zához kabel.rýhy 35x60cm ručně zem.tř.3 | 0 | 0 | 0 | 563.2 | 0 | 0 | 563.2 | 563.2 | 0
| 302 | EN31 | Manipulace s pevnou zábranou pro trasu výkopu -běžný metr | 0 | 0 | 0 | 2632.96 | 0 | 0 | 2632.96 | 2632.96 | 0
| 913 | EQ05 | Provizorní úprava terénu zeminou tř.3 | 0 | 0 | 0 | 197.12 | 0 | 0 | 197.12 | 197.12 | 0
| 691 | EK22 | Protlačování otvoru strojně do prům.150mm-sypké stěny | 0 | 0 | 0 | 27303.36 | 0 | 0 | 27303.36 | 27303.36 | 0
| 829 | EJ41 | Folie výstražná PE červená-šíře 32cm | 0 | 261.12 | 0 | 120.64 | 0 | 0 | 120.64 | 120.64 | 261.12
| 830 | EK41 | Žlab kabelový betonový KZ2 vč. poklopu -pro kabel NN, VN | 0 | 514.32 | 0 | 302.82 | 0 | 0 | 302.82 | 302.82 | 514.32
| 514 | ED22 | Výkop kabel.rýhy 35x80cm ručně zem.tř.3 | 0 | 0 | 0 | 5730.56 | 0 | 0 | 5730.56 | 5730.56 | 0
| 508 | CE01-P1 | Kabel 1-NAYY 4x16 mm2 volně uložený opětná práce (montáž) | 0 | 0 | 0 | 71.74 | 0 | 0 | 71.74 | 71.74 | 0
| 557 | EN03 | Hutnění zeminy strojně,vrstva 20cm | 0 | 0 | 0 | 108.16 | 0 | 0 | 108.16 | 108.16 | 0
| 548 | DQ63 | Suspense SA IV k izolačnímu nátěru uzemnění a spojů | 0 | 0 | 0 | 0 | 0 | 11.28 | 0 | 11.28 | 0
| 519 | EQ02 | Osetí povrchu travou, vč. zalití vodou | 0 | 0 | 0 | 338.8 | 0 | 44.154 | 338.8 | 382.954 | 0
| 614 | 1774 | Zemní práce pro plastový pilíř SR 532, 652, 754 | 0 | 0 | 0 | 8126.2831 | 0 | 366.1528 | 8126.2831 | 8492.4359 | 0
| 196 | CE01-P1 | Kabel 1-NAYY 4x16 mm2 volně uložený opětná práce (montáž) | 0 | 0 | 0 | 71.74 | 0 | 0 | 71.74 | 71.74 | 0
| 914 | EQ02 | Osetí povrchu travou, vč. zalití vodou | 0 | 0 | 0 | 61.6 | 0 | 8.028 | 61.6 | 69.628 | 0
| 676 | EJ01 | Kabel.lože pískové š.35cm,bez zakrytí kab. | 0 | 0 | 0 | 1086 | 0 | 1088 | 1086 | 2174 | 0
| 587 | EN01 | Odvoz zeminy do vzdálenosti 1km | 0 | 0 | 0 | 1498.16 | 0 | 0 | 1498.16 | 1498.16 | 0
| 756 | CC33 | Kabel NYY 4x10 pevně uložený | 0 | 448.8642 | 0 | 366.33 | 0 | 0 | 366.33 | 366.33 | 448.8642
| 761 | DK02 | Připojení HDV do elektroměrové desky | 0 | 0 | 0 | 749.84 | 0 | 0 | 749.84 | 749.84 | 0
| 714 | CH48 | Příplatek na zatahování kabelu hmotnost do 6kg | 0 | 0 | 0 | 456.28 | 0 | 0 | 456.28 | 456.28 | 0
| 761 | DK02 | Připojení HDV do elektroměrové desky | 0 | 0 | 0 | 749.84 | 0 | 0 | 749.84 | 749.84 | 0
| 707 | EN03 | Hutnění zeminy strojně,vrstva 20cm | 0 | 0 | 0 | 2059.3664 | 0 | 0 | 2059.3664 | 2059.3664 | 0
| 750 | EJ01 | Kabel.lože pískové š.35cm,bez zakrytí kab. | 0 | 0 | 0 | 162.9 | 0 | 163.2 | 162.9 | 326.1 | 0
| 747 | EN03 | Hutnění zeminy strojně,vrstva 20cm | 0 | 0 | 0 | 181.7088 | 0 | 0 | 181.7088 | 181.7088 | 0
| 746 | EN01 | Odvoz zeminy do vzdálenosti 1km | 0 | 0 | 0 | 25.788 | 0 | 0 | 25.788 | 25.788 | 0
| 699 | EK53 | Utěsnění kabelu NN nebo VN v otvoru chráničky-pěna těsnící | 0 | 0 | 0 | 158.4 | 0 | 229.5 | 158.4 | 387.9 | 0
| 1702 | 2342-D1 | Proudový spoj 35-70/11-1 AlFe, NAYY RE50-SM95 Al šroub.svorkou -4x demontáž materiálu do šrotu | 0 | 0 | 0 | 682.1 | 0 | 0 | 682.1 | 682.1 | 0
| 910 | EB12 | Zához jámy pro sloup,kotvu ručně zem.tř.3-4 | 0 | 0 | 0 | 528.5069 | 0 | 0 | 528.5069 | 528.5069 | 0
| 1683 | 2051-D1 | Konzola vvs koncová 1200+kot.pas pro DBV bet.sloup D225,vč.4x izol.VK demontáž materiálu do šrotu | 0 | 0 | 0 | 369.445 | 0 | 0 | 369.445 | 369.445 | 0
| 1657 | DJ13-D1 | Skříň přípojková SP100/PS na bet.sloup demontáž materiálu do šrotu | 0 | 0 | 0 | 177.56 | 0 | 0 | 177.56 | 177.56 | 0
| 1605 | EC70 | Rozbourání betonového základu | 0 | 0 | 0 | 4034.4885 | 0 | 0 | 4034.4885 | 4034.4885 | 0
| 1604 | EQ02 | Osetí povrchu travou, vč. zalití vodou | 0 | 0 | 0 | 61.6 | 0 | 8.028 | 61.6 | 69.628 | 0
| 423 | CC33 | Kabel NYY 4x10 pevně uložený | 0 | 972.5391 | 0 | 793.715 | 0 | 0 | 793.715 | 793.715 | 972.5391
| 432 | DH61 | Pilíř vč.skříně smyčkové přípojkové SS100/NK,vč.svorky V,bez zemních prací | 0 | 1977.65 | 0 | 288.99 | 0 | 3.42 | 288.99 | 292.41 | 1977.65
| 404 | 53001 | Def. zádlažba - komunikace asfaltová, vč. podkladních vrstev a hutnění - nový | 0 | 0 | 0 | 0 | 74211 | 0 | 74211 | 74211 | 0
| 364 | HI59 | Pojistková vložka PN 000 40A,vč.montáže | 0 | 57.45 | 0 | 23.52 | 0 | 0 | 23.52 | 23.52 | 57.45
| 325 | EK06 | Prostup z ocelové roury prům.89x3,5mm | 0 | 0 | 0 | 296.64 | 0 | 3831.6 | 296.64 | 4128.24 | 0
| 341 | CH48 | Příplatek na zatahování kabelu hmotnost do 6kg | 0 | 0 | 0 | 622.2 | 0 | 0 | 622.2 | 622.2 | 0
| 336 | EJ01 | Kabel.lože pískové š.35cm,bez zakrytí kab. | 0 | 0 | 0 | 271.5 | 0 | 272 | 271.5 | 543.5 | 0
| 326 | EK06 | Prostup z ocelové roury prům.89x3,5mm | 0 | 0 | 0 | 296.64 | 0 | 3831.6 | 296.64 | 4128.24 | 0
| 331 | EG33 | Zához kabel.rýhy 50x100cm ručně zem.tř.3 | 0 | 0 | 0 | 2024 | 0 | 0 | 2024 | 2024 | 0
| 553 | 5635 | Připevnění zemnící pásky ke kabelové skříni/pilíři s označením | 0 | 62.2936 | 0 | 459.76 | 0 | 15.04 | 459.76 | 474.8 | 62.2936
| 525 | EK41 | Žlab kabelový betonový KZ2 vč. poklopu -pro kabel NN, VN | 0 | 514.32 | 0 | 302.82 | 0 | 0 | 302.82 | 302.82 | 514.32
| 526 | EK53 | Utěsnění kabelu NN nebo VN v otvoru chráničky-pěna těsnící | 0 | 0 | 0 | 52.8 | 0 | 76.5 | 52.8 | 129.3 | 0
| 524 | CH48 | Příplatek na zatahování kabelu hmotnost do 6kg | 0 | 0 | 0 | 456.28 | 0 | 0 | 456.28 | 456.28 | 0
| 392 | EQ05 | Provizorní úprava terénu zeminou tř.3 | 0 | 0 | 0 | 1626.24 | 0 | 0 | 1626.24 | 1626.24 | 0
| 530 | CI477 | Ukončení kab.NAYY 4x240mm2 bez ok | 0 | 0 | 0 | 1871.52 | 0 | 0 | 1871.52 | 1871.52 | 0
| 515 | EF14 | Zához kabel.rýhy 35x60cm ručně zem.tř.3 | 0 | 0 | 0 | 1239.04 | 0 | 0 | 1239.04 | 1239.04 | 0
| 531 | DK79 | Označení vývodu z rozvaděče, skříně štítkem | 0 | 3.44 | 0 | 25.76 | 0 | 0 | 25.76 | 25.76 | 3.44
| 537 | 1774 | Zemní práce pro plastový pilíř SR 532, 652, 754 | 0 | 0 | 0 | 625.0987 | 0 | 28.1656 | 625.0987 | 653.2643 | 0
| 827 | EN31 | Manipulace s pevnou zábranou pro trasu výkopu -běžný metr | 0 | 0 | 0 | 1239.04 | 0 | 0 | 1239.04 | 1239.04 | 0
| 1657 | DJ13-D1 | Skříň přípojková SP100/PS na bet.sloup demontáž materiálu do šrotu | 0 | 0 | 0 | 88.78 | 0 | 0 | 88.78 | 88.78 | 0
| 496 | CH24 | Příchytka kabel.typ 637528-kabel D14-28 (NAYY 4x 16 a 4x 25 mm2) | 0 | 12.78 | 0 | 0 | 0 | 0 | 0 | 0 | 12.78
| 67 | EN31 | Manipulace s pevnou zábranou pro trasu výkopu -běžný metr | 0 | 0 | 0 | 5072.32 | 0 | 0 | 5072.32 | 5072.32 | 0
| 75 | EN23 | Vyvěšení stávajícího potrubí při křížení | 0 | 0 | 0 | 205.4 | 0 | 349.696 | 205.4 | 555.096 | 0
| 721 | DK79 | Označení vývodu z rozvaděče, skříně štítkem | 0 | 1.72 | 0 | 12.88 | 0 | 0 | 12.88 | 12.88 | 1.72
| 720 | CI472 | Ukončení kab.NAYY 4x50mm2 bez ok | 0 | 0 | 0 | 487.76 | 0 | 0 | 487.76 | 487.76 | 0
| 461 | EA08 | Vytýčení trasy kabel.ved. v zastavěném prostoru | 0 | 0 | 0 | 19.6459 | 0 | 0 | 19.6459 | 19.6459 | 0
| 214 | BA04 | Trubka ohebná PVC 36mm pod omítku | 0 | 0 | 0 | 240.8 | 0 | 121.705 | 240.8 | 362.505 | 0
| 1642 | EB14 | Záhrn jámy pro sloup,kotvu strojně ve městě | 0 | 0 | 0 | 43.296 | 0 | 0 | 43.296 | 43.296 | 0
| 1603 | EQ05 | Provizorní úprava terénu zeminou tř.3 | 0 | 0 | 0 | 197.12 | 0 | 0 | 197.12 | 197.12 | 0
| 1661 | DT22-D1 | Kabel AYKYz 4X16mm2 na podpěrných bodech demontáž materiálu do šrotu | 0 | 0 | 0 | 528.87 | 0 | 0 | 528.87 | 528.87 | 0
| 185 | DH62 | Pilíř vč.skříně smyčkové přípojkové SS200/NK,vč.svorky V,bez zemních prací | 0 | 2089.68 | 0 | 288.99 | 0 | 3.42 | 288.99 | 292.41 | 2089.68
| 1677 | BG78-D1 | Průchod střešníku 60mm římsou a střechou demontáž materiálu do šrotu | 0 | 0 | 0 | 449.17 | 0 | 0 | 449.17 | 449.17 | 0
| 1700 | CI49-D1 | Ukončení kab.NAYY 4x50mm2 (oko-sv.12mm) demontáž materiálu do šrotu | 0 | 0 | 0 | 493.36 | 0 | 0 | 493.36 | 493.36 | 0
| 1653 | 2341-D1 | Připojení vod.16-25/4-42/7-70/11-1 AlFe, NAYY RE10-RE35 Al šroub.svorkou -4x demontáž materiálu do šrotu | 0 | 0 | 0 | 916.2 | 0 | 0 | 916.2 | 916.2 | 0
| 906 | BF10-D1 | Sloup betonový J 9/6 bez výstroje demontáž materiálu do šrotu | 0 | 0 | 0 | 835.0225 | 0 | 0 | 835.0225 | 835.0225 | 0
| 1708 | DJ13-D1 | Skříň přípojková SP100/PS na bet.sloup demontáž materiálu do šrotu | 0 | 0 | 0 | 88.78 | 0 | 0 | 88.78 | 88.78 | 0
| 274 | CE08 | Kabel 1-NAYY 4x150 mm2 volně uložený | 0 | 25561.484 | 0 | 9034.175 | 0 | 0 | 9034.175 | 9034.175 | 25561.484
| 253 | EA331 | Bourání asfaltu (silnice) | 0 | 0 | 0 | 87817.28 | 0 | 0 | 87817.28 | 87817.28 | 0
| 284 | EN31 | Manipulace s pevnou zábranou pro trasu výkopu -běžný metr | 0 | 0 | 0 | 193.6 | 0 | 0 | 193.6 | 193.6 | 0
| 269 | CH48 | Příplatek na zatahování kabelu hmotnost do 6kg | 0 | 0 | 0 | 2385.1 | 0 | 0 | 2385.1 | 2385.1 | 0
| 258 | 53024 | Obrubník stávající k trávníku + položení, nový mat. 20% | 0 | 0 | 0 | 0 | 612 | 0 | 612 | 612 | 0
| 248 | EN23 | Vyvěšení stávajícího potrubí při křížení | 0 | 0 | 0 | 616.2 | 0 | 1049.088 | 616.2 | 1665.288 | 0
| 914 | EQ02 | Osetí povrchu travou, vč. zalití vodou | 0 | 0 | 0 | 61.6 | 0 | 8.028 | 61.6 | 69.628 | 0
| 1656 | CE01-D1 | Kabel 1-NAYY 4x16 mm2 volně uložený demontáž materiálu do šrotu | 0 | 0 | 0 | 269.025 | 0 | 0 | 269.025 | 269.025 | 0
| 910 | EB12 | Zához jámy pro sloup,kotvu ručně zem.tř.3-4 | 0 | 0 | 0 | 528.5069 | 0 | 0 | 528.5069 | 528.5069 | 0
| 1594 | BF10-D1 | Sloup betonový J 9/6 bez výstroje demontáž materiálu do šrotu | 0 | 0 | 0 | 835.0225 | 0 | 0 | 835.0225 | 835.0225 | 0
| 825 | ED22 | Výkop kabel.rýhy 35x80cm ručně zem.tř.3 | 0 | 0 | 0 | 8335.36 | 0 | 0 | 8335.36 | 8335.36 | 0
| 812 | CI46 | Ukončení kab.NAYY 4x16mm2 bez ok | 0 | 0 | 0 | 209.44 | 0 | 0 | 209.44 | 209.44 | 0
| 785 | CE08 | Kabel 1-NAYY 4x150 mm2 volně uložený | 0 | 10224.5936 | 0 | 3613.67 | 0 | 0 | 3613.67 | 3613.67 | 10224.5936
| 820 | EQ02 | Osetí povrchu travou, vč. zalití vodou | 0 | 0 | 0 | 492.8 | 0 | 64.224 | 492.8 | 557.024 | 0
| 810 | EJ41 | Folie výstražná PE červená-šíře 32cm | 0 | 32.64 | 0 | 15.08 | 0 | 0 | 15.08 | 15.08 | 32.64
| 764 | EF14 | Zához kabel.rýhy 35x60cm ručně zem.tř.3 | 0 | 0 | 0 | 506.88 | 0 | 0 | 506.88 | 506.88 | 0
| 821 | EK1513 | Prostup z umělohmot.roury vrubované ohebné 110/94mm | 0 | 860.22 | 0 | 502.2 | 0 | 0 | 502.2 | 502.2 | 860.22
| 809 | EJ01 | Kabel.lože pískové š.35cm,bez zakrytí kab. | 0 | 0 | 0 | 108.6 | 0 | 108.8 | 108.6 | 217.4 | 0
| 771 | EJ41 | Folie výstražná PE červená-šíře 32cm | 0 | 73.44 | 0 | 33.93 | 0 | 0 | 33.93 | 33.93 | 73.44
| 763 | ED22 | Výkop kabel.rýhy 35x80cm ručně zem.tř.3 | 0 | 0 | 0 | 2344.32 | 0 | 0 | 2344.32 | 2344.32 | 0
| 814 | EA08 | Vytýčení trasy kabel.ved. v zastavěném prostoru | 0 | 0 | 0 | 117.8755 | 0 | 0 | 117.8755 | 117.8755 | 0
| 813 | DK79 | Označení vývodu z rozvaděče, skříně štítkem | 0 | 1.72 | 0 | 12.88 | 0 | 0 | 12.88 | 12.88 | 1.72
| 791 | DV57 | Svorka polopropich.pro spojení NFA2X 50-120 mm2 s NAYY SE120-SM150 Al | 0 | 534.2 | 0 | 642.92 | 0 | 0 | 642.92 | 642.92 | 534.2
| 811 | CE01-P1 | Kabel 1-NAYY 4x16 mm2 volně uložený opětná práce (montáž) | 0 | 0 | 0 | 89.675 | 0 | 0 | 89.675 | 89.675 | 0
| 774 | DK79 | Označení vývodu z rozvaděče, skříně štítkem | 0 | 1.72 | 0 | 12.88 | 0 | 0 | 12.88 | 12.88 | 1.72
| 762 | EA08 | Vytýčení trasy kabel.ved. v zastavěném prostoru | 0 | 0 | 0 | 19.6459 | 0 | 0 | 19.6459 | 19.6459 | 0
| 765 | EN01 | Odvoz zeminy do vzdálenosti 1km | 0 | 0 | 0 | 38.682 | 0 | 0 | 38.682 | 38.682 | 0
| 569 | EQ02 | Osetí povrchu travou, vč. zalití vodou | 0 | 0 | 0 | 77 | 0 | 10.035 | 77 | 87.035 | 0
| 583 | ED38 | Výkop kabel.rýhy 50x120cm ručně zem.tř.3 | 0 | 0 | 0 | 27412 | 0 | 0 | 27412 | 27412 | 0
| 586 | EI80 | Záhrn kabel.rýhy strojně ve městě | 0 | 0 | 0 | 9085.02 | 0 | 0 | 9085.02 | 9085.02 | 0
| 909 | EB04 | Výkop jámy pro sloup,kotvu ručně zem.tř.3-4 | 0 | 0 | 0 | 1440.8909 | 0 | 0 | 1440.8909 | 1440.8909 | 0
| 1659 | DT12-D1 | Kotevní konzola U 6,5/300 do zdi demontáž materiálu do šrotu | 0 | 0 | 0 | 209.44 | 0 | 0 | 209.44 | 209.44 | 0
| 1647 | DT33-D1 | Ukončení nosného lana Zk svorkou demontáž materiálu do šrotu | 0 | 0 | 0 | 90.72 | 0 | 0 | 90.72 | 90.72 | 0
| 694 | CI472 | Ukončení kab.NAYY 4x50mm2 bez ok | 0 | 0 | 0 | 487.76 | 0 | 0 | 487.76 | 487.76 | 0
| 1777 | PZS | Příspěvek za sklad | 0 | 0 | 16831.6624 | 0 | 0 | 0 | 16831.6624 | 16831.6624 | 0
| 761 | DK02 | Připojení HDV do elektroměrové desky | 0 | 0 | 0 | 749.84 | 0 | 0 | 749.84 | 749.84 | 0
| 239 | EJ01 | Kabel.lože pískové š.35cm,bez zakrytí kab. | 0 | 0 | 0 | 488.7 | 0 | 489.6 | 488.7 | 978.3 | 0
| 695 | DK79 | Označení vývodu z rozvaděče, skříně štítkem | 0 | 1.72 | 0 | 12.88 | 0 | 0 | 12.88 | 12.88 | 1.72
| 170 | EA34 | Řezání spáry v asfaltu nebo betonu | 0 | 0 | 0 | 3334.8 | 0 | 0 | 3334.8 | 3334.8 | 0
| 287 | CE08 | Kabel 1-NAYY 4x150 mm2 volně uložený | 0 | 3792.9944 | 0 | 1340.555 | 0 | 0 | 1340.555 | 1340.555 | 3792.9944
| 198 | DK79 | Označení vývodu z rozvaděče, skříně štítkem | 0 | 1.72 | 0 | 12.88 | 0 | 0 | 12.88 | 12.88 | 1.72
| 188 | EA08 | Vytýčení trasy kabel.ved. v zastavěném prostoru | 0 | 0 | 0 | 8.7315 | 0 | 0 | 8.7315 | 8.7315 | 0
| 286 | EJ41 | Folie výstražná PE červená-šíře 32cm | 0 | 40.8 | 0 | 18.85 | 0 | 0 | 18.85 | 18.85 | 40.8
| 193 | EN31 | Manipulace s pevnou zábranou pro trasu výkopu -běžný metr | 0 | 0 | 0 | 154.88 | 0 | 0 | 154.88 | 154.88 | 0
| 176 | CE08 | Kabel 1-NAYY 4x150 mm2 volně uložený | 0 | 6431.5992 | 0 | 2273.115 | 0 | 0 | 2273.115 | 2273.115 | 6431.5992
| 344 | EN22 | Vyvěšení stávajícího kabelu při křížení | 0 | 0 | 0 | 256.75 | 0 | 413.456 | 256.75 | 670.206 | 0
| 215 | CC33 | Kabel NYY 4x10 pevně uložený | 0 | 523.6749 | 0 | 427.385 | 0 | 0 | 427.385 | 427.385 | 523.6749
| 733 | DQ13 | Uzemnění v zemi-páska FeZn 30x4mm | 0 | 1448.9651 | 0 | 1540.825 | 0 | 0 | 1540.825 | 1540.825 | 1448.9651
| 1602 | EN03 | Hutnění zeminy strojně,vrstva 20cm | 0 | 0 | 0 | 166.1338 | 0 | 0 | 166.1338 | 166.1338 | 0
| 1615 | DJ13-D1 | Skříň přípojková SP100/PS na bet.sloup demontáž materiálu do šrotu | 0 | 0 | 0 | 88.78 | 0 | 0 | 88.78 | 88.78 | 0
| 189 | ED22 | Výkop kabel.rýhy 35x80cm ručně zem.tř.3 | 0 | 0 | 0 | 1041.92 | 0 | 0 | 1041.92 | 1041.92 | 0
| 516 | EN01 | Odvoz zeminy do vzdálenosti 1km | 0 | 0 | 0 | 94.556 | 0 | 0 | 94.556 | 94.556 | 0
| 480 | BJ52 | Drážka pro trubku nebo kabel do D 48mm | 0 | 0 | 0 | 1601.07 | 0 | 34.266 | 1601.07 | 1635.336 | 0
| 504 | EQ02 | Osetí povrchu travou, vč. zalití vodou | 0 | 0 | 0 | 77 | 0 | 10.035 | 77 | 87.035 | 0
| 477 | 53024 | Obrubník stávající k trávníku + položení, nový mat. 20% | 0 | 0 | 0 | 0 | 612 | 0 | 612 | 612 | 0
| 453 | EQ02 | Osetí povrchu travou, vč. zalití vodou | 0 | 0 | 0 | 46.2 | 0 | 6.021 | 46.2 | 52.221 | 0
| 475 | EA321 | Vytrh.dlažby z malty,zámková dlažba spáry pískem | 0 | 0 | 0 | 1243 | 0 | 0 | 1243 | 1243 | 0
| 485 | CI41 | Ukončení kab.NYY a CYKY do 4x10mm2 bez koncovky a ok | 0 | 0 | 0 | 130.48 | 0 | 0 | 130.48 | 130.48 | 0
| 483 | CC33 | Kabel NYY 4x10 pevně uložený | 0 | 374.0535 | 0 | 305.275 | 0 | 0 | 305.275 | 305.275 | 374.0535
| 476 | EA38 | Vytrhání obruby stojaté kladené do malty | 0 | 0 | 0 | 199.76 | 0 | 0 | 199.76 | 199.76 | 0
| 484 | CC341 | Kabel NYY (CYKY) 4x10 volně uložený | 0 | 897.7284 | 0 | 134.58 | 0 | 0 | 134.58 | 134.58 | 897.7284
| 403 | EA331 | Bourání asfaltu (silnice) | 0 | 0 | 0 | 31833.764 | 0 | 0 | 31833.764 | 31833.764 | 0
| 523 | EK1513 | Prostup z umělohmot.roury vrubované ohebné 110/94mm | 0 | 700.92 | 0 | 409.2 | 0 | 0 | 409.2 | 409.2 | 700.92
| 402 | EA34 | Řezání spáry v asfaltu nebo betonu | 0 | 0 | 0 | 13815.6 | 0 | 0 | 13815.6 | 13815.6 | 0
| 836 | EC62 | Záhrn jámy strojně ve městě | 0 | 0 | 0 | 324.72 | 0 | 0 | 324.72 | 324.72 | 0
| 1720 | 2302-D1 | Lano AlFe 4x42/7,vč.spojek demontáž materiálu do šrotu | 0 | 0 | 0 | 5974.4478 | 0 | 0 | 5974.4478 | 5974.4478 | 0
| 1711 | BB39-D1 | Upevnění páskou B133,vč.spony na Jsloup demontáž materiálu do šrotu | 0 | 0 | 0 | 100.8 | 0 | 0 | 100.8 | 100.8 | 0
| 1698 | CE04-D1 | Kabel 1-NAYY 4x50 mm2 volně uložený demontáž materiálu do šrotu | 0 | 0 | 0 | 185.0625 | 0 | 0 | 185.0625 | 185.0625 | 0
| 213 | BJ52 | Drážka pro trubku nebo kabel do D 48mm | 0 | 0 | 0 | 2668.45 | 0 | 57.11 | 2668.45 | 2725.56 | 0
| 333 | EN03 | Hutnění zeminy strojně,vrstva 20cm | 0 | 0 | 0 | 1600.768 | 0 | 0 | 1600.768 | 1600.768 | 0
| 334 | EQ05 | Provizorní úprava terénu zeminou tř.3 | 0 | 0 | 0 | 1478.4 | 0 | 0 | 1478.4 | 1478.4 | 0
| 212 | EM24 | Řezání spáry pro skříně a trubky (hloubka řezu do 10cm) | 0 | 0 | 0 | 1782 | 0 | 0 | 1782 | 1782 | 0
| 200 | ED22 | Výkop kabel.rýhy 35x80cm ručně zem.tř.3 | 0 | 0 | 0 | 3907.2 | 0 | 0 | 3907.2 | 3907.2 | 0
| 293 | EA08 | Vytýčení trasy kabel.ved. v zastavěném prostoru | 0 | 0 | 0 | 148.4358 | 0 | 0 | 148.4358 | 148.4358 | 0
| 209 | EQ02 | Osetí povrchu travou, vč. zalití vodou | 0 | 0 | 0 | 154 | 0 | 20.07 | 154 | 174.07 | 0
| 441 | 1771 | Zemní práce pro plastový pilíř SS 100, 200, 300 | 0 | 0 | 0 | 383.8645 | 0 | 15.0348 | 383.8645 | 398.8993 | 0
| 435 | EK1713 | Příslušenství pro umělohmot.roury,spojka-dvojhrdlo 110mm | 0 | 18.92 | 0 | 0 | 0 | 0 | 0 | 0 | 18.92
| 446 | CH27 | Příchytka kabel.typ 637574-kabel D55-74 (NAYY 4x240 mm2) | 0 | 62.22 | 0 | 0 | 0 | 0 | 0 | 0 | 62.22
| 445 | CH24 | Příchytka kabel.typ 637528-kabel D14-28 (NAYY 4x 16 a 4x 25 mm2) | 0 | 12.78 | 0 | 0 | 0 | 0 | 0 | 0 | 12.78
| 513 | EA08 | Vytýčení trasy kabel.ved. v zastavěném prostoru | 0 | 0 | 0 | 48.0234 | 0 | 0 | 48.0234 | 48.0234 | 0
| 520 | EN31 | Manipulace s pevnou zábranou pro trasu výkopu -běžný metr | 0 | 0 | 0 | 851.84 | 0 | 0 | 851.84 | 851.84 | 0
| 521 | EJ01 | Kabel.lože pískové š.35cm,bez zakrytí kab. | 0 | 0 | 0 | 597.3 | 0 | 598.4 | 597.3 | 1195.7 | 0
| 547 | DQ13 | Uzemnění v zemi-páska FeZn 30x4mm | 0 | 658.6205 | 0 | 700.375 | 0 | 0 | 700.375 | 700.375 | 658.6205
| 522 | EJ41 | Folie výstražná PE červená-šíře 32cm | 0 | 179.52 | 0 | 82.94 | 0 | 0 | 82.94 | 82.94 | 179.52
| 518 | EQ05 | Provizorní úprava terénu zeminou tř.3 | 0 | 0 | 0 | 1084.16 | 0 | 0 | 1084.16 | 1084.16 | 0
| 517 | EN03 | Hutnění zeminy strojně,vrstva 20cm | 0 | 0 | 0 | 666.2656 | 0 | 0 | 666.2656 | 666.2656 | 0
| 505 | EN31 | Manipulace s pevnou zábranou pro trasu výkopu -běžný metr | 0 | 0 | 0 | 193.6 | 0 | 0 | 193.6 | 193.6 | 0
| 511 | CI41 | Ukončení kab.NYY a CYKY do 4x10mm2 bez koncovky a ok | 0 | 0 | 0 | 130.48 | 0 | 0 | 130.48 | 130.48 | 0
| 150 | ED22 | Výkop kabel.rýhy 35x80cm ručně zem.tř.3 | 0 | 0 | 0 | 6251.52 | 0 | 0 | 6251.52 | 6251.52 | 0
| 354 | CI477 | Ukončení kab.NAYY 4x240mm2 bez ok | 0 | 0 | 0 | 1871.52 | 0 | 0 | 1871.52 | 1871.52 | 0
| 1714 | EN03 | Hutnění zeminy strojně,vrstva 20cm | 0 | 0 | 0 | 569.7869 | 0 | 0 | 569.7869 | 569.7869 | 0
| 62 | EI80 | Záhrn kabel.rýhy strojně ve městě | 0 | 0 | 0 | 3941.525 | 0 | 0 | 3941.525 | 3941.525 | 0
| 686 | EJ41 | Folie výstražná PE červená-šíře 32cm | 0 | 359.04 | 0 | 165.88 | 0 | 0 | 165.88 | 165.88 | 359.04
| 685 | EJ01 | Kabel.lože pískové š.35cm,bez zakrytí kab. | 0 | 0 | 0 | 1194.6 | 0 | 1196.8 | 1194.6 | 2391.4 | 0
| 69 | EJ41 | Folie výstražná PE červená-šíře 32cm | 0 | 1068.96 | 0 | 493.87 | 0 | 0 | 493.87 | 493.87 | 1068.96
| 601 | EN31 | Manipulace s pevnou zábranou pro trasu výkopu -běžný metr | 0 | 0 | 0 | 9912.32 | 0 | 0 | 9912.32 | 9912.32 | 0
| 705 | EI80 | Záhrn kabel.rýhy strojně ve městě | 0 | 0 | 0 | 622.839 | 0 | 0 | 622.839 | 622.839 | 0
| 693 | CE04 | Kabel 1-NAYY 4x50 mm2 volně uložený | 0 | 4019.5778 | 0 | 1529.85 | 0 | 0 | 1529.85 | 1529.85 | 4019.5778
| 177 | CI476 | Ukončení kab.NAYY 4x150mm2 bez ok | 0 | 0 | 0 | 1667.68 | 0 | 0 | 1667.68 | 1667.68 | 0
| 157 | EN31 | Manipulace s pevnou zábranou pro trasu výkopu -běžný metr | 0 | 0 | 0 | 1045.44 | 0 | 0 | 1045.44 | 1045.44 | 0
| 823 | EK53 | Utěsnění kabelu NN nebo VN v otvoru chráničky-pěna těsnící | 0 | 0 | 0 | 211.2 | 0 | 306 | 211.2 | 517.2 | 0
| 646 | CI476 | Ukončení kab.NAYY 4x150mm2 bez ok | 0 | 0 | 0 | 1667.68 | 0 | 0 | 1667.68 | 1667.68 | 0
| 606 | CE10 | Kabel 1-NAYY 4x240 mm2 volně uložený | 0 | 69331.6116 | 0 | 17044.11 | 0 | 0 | 17044.11 | 17044.11 | 69331.6116
| 598 | EK061 | Prostup z ocelové roury prům.159x4,5mm | 0 | 0 | 0 | 920.88 | 0 | 19495.98 | 920.88 | 20416.86 | 0
| 666 | EK1713 | Příslušenství pro umělohmot.roury,spojka-dvojhrdlo 110mm | 0 | 75.68 | 0 | 0 | 0 | 0 | 0 | 0 | 75.68
| 1696 | DJ17-D1 | Trubka vývod.pro skříň SV sloup 9m vč.upevnění demontáž materiálu do šrotu | 0 | 0 | 0 | 319.04 | 0 | 0 | 319.04 | 319.04 | 0
| 214 | BA04 | Trubka ohebná PVC 36mm pod omítku | 0 | 0 | 0 | 240.8 | 0 | 121.705 | 240.8 | 362.505 | 0
| 571 | EJ01 | Kabel.lože pískové š.35cm,bez zakrytí kab. | 0 | 0 | 0 | 135.75 | 0 | 136 | 135.75 | 271.75 | 0
| 595 | EC62 | Záhrn jámy strojně ve městě | 0 | 0 | 0 | 487.08 | 0 | 0 | 487.08 | 487.08 | 0
| 648 | EK1513 | Prostup z umělohmot.roury vrubované ohebné 110/94mm | 0 | 4492.26 | 0 | 2622.6 | 0 | 0 | 2622.6 | 2622.6 | 4492.26
| 566 | EN01 | Odvoz zeminy do vzdálenosti 1km | 0 | 0 | 0 | 21.49 | 0 | 0 | 21.49 | 21.49 | 0
| 650 | EK53 | Utěsnění kabelu NN nebo VN v otvoru chráničky-pěna těsnící | 0 | 0 | 0 | 158.4 | 0 | 229.5 | 158.4 | 387.9 | 0
| 639 | EJ01 | Kabel.lože pískové š.35cm,bez zakrytí kab. | 0 | 0 | 0 | 135.75 | 0 | 136 | 135.75 | 271.75 | 0
| 602 | EN22 | Vyvěšení stávajícího kabelu při křížení | 0 | 0 | 0 | 102.7 | 0 | 165.3824 | 102.7 | 268.0824 | 0
| 597 | EK353 | Prostup v protlačovaném otvoru umělohm.rourou hladkou 110/3,5mm | 0 | 2880.4494 | 0 | 0 | 0 | 0 | 0 | 0 | 2880.4494
| 596 | EK22 | Protlačování otvoru strojně do prům.150mm-sypké stěny | 0 | 0 | 0 | 66308.16 | 0 | 0 | 66308.16 | 66308.16 | 0
| 607 | DK79 | Označení vývodu z rozvaděče, skříně štítkem | 0 | 1.72 | 0 | 12.88 | 0 | 0 | 12.88 | 12.88 | 1.72
| 594 | EC57 | Hloubení jámy strojně zem.tř.3-4 | 0 | 0 | 0 | 1401.48 | 0 | 0 | 1401.48 | 1401.48 | 0
| 1633 | EQ02 | Osetí povrchu travou, vč. zalití vodou | 0 | 0 | 0 | 61.6 | 0 | 8.028 | 61.6 | 69.628 | 0
| 1641 | EB09 | Hloubení jámy pro sloup,kotvu strojně zem.tř.3-4 | 0 | 0 | 0 | 167.52 | 0 | 0 | 167.52 | 167.52 | 0
| 1618 | BB39-D1 | Upevnění páskou B133,vč.spony na Jsloup demontáž materiálu do šrotu | 0 | 0 | 0 | 100.8 | 0 | 0 | 100.8 | 100.8 | 0
| 178 | DK79 | Označení vývodu z rozvaděče, skříně štítkem | 0 | 3.44 | 0 | 25.76 | 0 | 0 | 25.76 | 25.76 | 3.44
| 1717 | EC70 | Rozbourání betonového základu | 0 | 0 | 0 | 19594.7872 | 0 | 0 | 19594.7872 | 19594.7872 | 0
| 835 | EK353 | Prostup v protlačovaném otvoru umělohm.rourou hladkou 110/3,5mm | 0 | 1819.2312 | 0 | 0 | 0 | 0 | 0 | 0 | 1819.2312
| 734 | DQ63 | Suspense SA IV k izolačnímu nátěru uzemnění a spojů | 0 | 0 | 0 | 0 | 0 | 11.28 | 0 | 11.28 | 0
| 822 | CH48 | Příplatek na zatahování kabelu hmotnost do 6kg | 0 | 0 | 0 | 1057.74 | 0 | 0 | 1057.74 | 1057.74 | 0
| 828 | EJ01 | Kabel.lože pískové š.35cm,bez zakrytí kab. | 0 | 0 | 0 | 868.8 | 0 | 870.4 | 868.8 | 1739.2 | 0
| 501 | EN01 | Odvoz zeminy do vzdálenosti 1km | 0 | 0 | 0 | 21.49 | 0 | 0 | 21.49 | 21.49 | 0
| 473 | EN23 | Vyvěšení stávajícího potrubí při křížení | 0 | 0 | 0 | 102.7 | 0 | 174.848 | 102.7 | 277.548 | 0
| 502 | EN03 | Hutnění zeminy strojně,vrstva 20cm | 0 | 0 | 0 | 151.424 | 0 | 0 | 151.424 | 151.424 | 0
| 208 | EK71 | Průraz zdi betonové,kámen tvrdý,tlouštka 60cm | 0 | 0 | 0 | 1421.2 | 0 | 39.034 | 1421.2 | 1460.234 | 0
| 149 | EA08 | Vytýčení trasy kabel.ved. v zastavěném prostoru | 0 | 0 | 0 | 58.9378 | 0 | 0 | 58.9378 | 58.9378 | 0
| 209 | EQ02 | Osetí povrchu travou, vč. zalití vodou | 0 | 0 | 0 | 107.8 | 0 | 14.049 | 107.8 | 121.849 | 0
| 175 | EQ02 | Osetí povrchu travou, vč. zalití vodou | 0 | 0 | 0 | 154 | 0 | 20.07 | 154 | 174.07 | 0
| 212 | EM24 | Řezání spáry pro skříně a trubky (hloubka řezu do 10cm) | 0 | 0 | 0 | 1782 | 0 | 0 | 1782 | 1782 | 0
| 205 | EJ41 | Folie výstražná PE červená-šíře 32cm | 0 | 57.12 | 0 | 26.39 | 0 | 0 | 26.39 | 26.39 | 57.12
| 207 | EN31 | Manipulace s pevnou zábranou pro trasu výkopu -běžný metr | 0 | 0 | 0 | 271.04 | 0 | 0 | 271.04 | 271.04 | 0
| 206 | EQ05 | Provizorní úprava terénu zeminou tř.3 | 0 | 0 | 0 | 344.96 | 0 | 0 | 344.96 | 344.96 | 0
| 201 | EF14 | Zához kabel.rýhy 35x60cm ručně zem.tř.3 | 0 | 0 | 0 | 394.24 | 0 | 0 | 394.24 | 394.24 | 0
| 216 | CC341 | Kabel NYY (CYKY) 4x10 volně uložený | 0 | 748.107 | 0 | 112.15 | 0 | 0 | 112.15 | 112.15 | 748.107
| 58 | EA08 | Vytýčení trasy kabel.ved. v zastavěném prostoru | 0 | 0 | 0 | 285.9573 | 0 | 0 | 285.9573 | 285.9573 | 0
| 1637 | 2302-D1 | Lano AlFe 4x42/7,vč.spojek demontáž materiálu do šrotu | 0 | 0 | 0 | 4371.5472 | 0 | 0 | 4371.5472 | 4371.5472 | 0
| 1629 | EB09 | Hloubení jámy pro sloup,kotvu strojně zem.tř.3-4 | 0 | 0 | 0 | 439.3212 | 0 | 0 | 439.3212 | 439.3212 | 0
| 464 | EN01 | Odvoz zeminy do vzdálenosti 1km | 0 | 0 | 0 | 38.682 | 0 | 0 | 38.682 | 38.682 | 0
| 392 | EQ05 | Provizorní úprava terénu zeminou tř.3 | 0 | 0 | 0 | 837.76 | 0 | 0 | 837.76 | 837.76 | 0
| 415 | EQ05 | Provizorní úprava terénu zeminou tř.3 | 0 | 0 | 0 | 147.84 | 0 | 0 | 147.84 | 147.84 | 0
| 420 | BJ52 | Drážka pro trubku nebo kabel do D 48mm | 0 | 0 | 0 | 2668.45 | 0 | 57.11 | 2668.45 | 2725.56 | 0
| 416 | EQ02 | Osetí povrchu travou, vč. zalití vodou | 0 | 0 | 0 | 46.2 | 0 | 6.021 | 46.2 | 52.221 | 0
| 652 | CH48 | Příplatek na zatahování kabelu hmotnost do 6kg | 0 | 0 | 0 | 3712.46 | 0 | 0 | 3712.46 | 3712.46 | 0
| 417 | EJ01 | Kabel.lože pískové š.35cm,bez zakrytí kab. | 0 | 0 | 0 | 81.45 | 0 | 81.6 | 81.45 | 163.05 | 0
| 397 | EK53 | Utěsnění kabelu NN nebo VN v otvoru chráničky-pěna těsnící | 0 | 0 | 0 | 52.8 | 0 | 76.5 | 52.8 | 129.3 | 0
| 653 | EA08 | Vytýčení trasy kabel.ved. v zastavěném prostoru | 0 | 0 | 0 | 377.6382 | 0 | 0 | 377.6382 | 377.6382 | 0
| 365 | EA321 | Vytrh.dlažby z malty,zámková dlažba spáry pískem | 0 | 0 | 0 | 497.2 | 0 | 0 | 497.2 | 497.2 | 0
| 350 | 53022 | Obrubník stávající ke komunikaci + položení, nový mat. 20% | 0 | 0 | 0 | 0 | 664 | 0 | 664 | 664 | 0
| 399 | EK41 | Žlab kabelový betonový KZ2 vč. poklopu -pro kabel NN, VN | 0 | 514.32 | 0 | 302.82 | 0 | 0 | 302.82 | 302.82 | 514.32
| 349 | 53001 | Def. zádlažba - komunikace asfaltová, vč. podkladních vrstev a hutnění - nový | 0 | 0 | 0 | 0 | 30708 | 0 | 30708 | 30708 | 0
| 384 | ED22 | Výkop kabel.rýhy 35x80cm ručně zem.tř.3 | 0 | 0 | 0 | 2604.8 | 0 | 0 | 2604.8 | 2604.8 | 0
| 374 | EJ41 | Folie výstražná PE červená-šíře 32cm | 0 | 16.32 | 0 | 7.54 | 0 | 0 | 7.54 | 7.54 | 16.32
| 363 | CH27 | Příchytka kabel.typ 637574-kabel D55-74 (NAYY 4x240 mm2) | 0 | 62.22 | 0 | 0 | 0 | 0 | 0 | 0 | 62.22
| 366 | 53018 | Def. zádlažba - chodník bet.dlažba zámková tl.60mm stávající mat., nový mat. 20%, vč. podkladních vrstev a hutnění | 0 | 0 | 0 | 0 | 922 | 0 | 922 | 922 | 0
| 362 | DH61 | Pilíř vč.skříně smyčkové přípojkové SS100/NK,vč.svorky V,bez zemních prací | 0 | 1977.65 | 0 | 288.99 | 0 | 3.42 | 288.99 | 292.41 | 1977.65
| 373 | EJ02 | Kabel.lože pískové š.50cm,bez zakrytí kab. | 0 | 0 | 0 | 77.68 | 0 | 78.2 | 77.68 | 155.88 | 0
| 348 | EA38 | Vytrhání obruby stojaté kladené do malty | 0 | 0 | 0 | 99.88 | 0 | 0 | 99.88 | 99.88 | 0
| 375 | EK1513 | Prostup z umělohmot.roury vrubované ohebné 110/94mm | 0 | 63.72 | 0 | 37.2 | 0 | 0 | 37.2 | 37.2 | 63.72
| 383 | DK79 | Označení vývodu z rozvaděče, skříně štítkem | 0 | 1.72 | 0 | 12.88 | 0 | 0 | 12.88 | 12.88 | 1.72
| 391 | EN03 | Hutnění zeminy strojně,vrstva 20cm | 0 | 0 | 0 | 1881.984 | 0 | 0 | 1881.984 | 1881.984 | 0
| 395 | EJ41 | Folie výstražná PE červená-šíře 32cm | 0 | 236.64 | 0 | 109.33 | 0 | 0 | 109.33 | 109.33 | 236.64
| 396 | EK1513 | Prostup z umělohmot.roury vrubované ohebné 110/94mm | 0 | 1083.24 | 0 | 632.4 | 0 | 0 | 632.4 | 632.4 | 1083.24
| 171 | EA331 | Bourání asfaltu (silnice) | 0 | 0 | 0 | 7684.012 | 0 | 0 | 7684.012 | 7684.012 | 0
| 608 | CI477 | Ukončení kab.NAYY 4x240mm2 bez ok | 0 | 0 | 0 | 935.76 | 0 | 0 | 935.76 | 935.76 | 0
| 696 | EJ02 | Kabel.lože pískové š.50cm,bez zakrytí kab. | 0 | 0 | 0 | 5088.04 | 0 | 5122.1 | 5088.04 | 10210.14 | 0
| 703 | EF14 | Zához kabel.rýhy 35x60cm ručně zem.tř.3 | 0 | 0 | 0 | 1689.6 | 0 | 0 | 1689.6 | 1689.6 | 0
| 700 | CE04 | Kabel 1-NAYY 4x50 mm2 volně uložený | 0 | 8492.9789 | 0 | 3232.425 | 0 | 0 | 3232.425 | 3232.425 | 8492.9789
| 713 | EK1513 | Prostup z umělohmot.roury vrubované ohebné 110/94mm | 0 | 700.92 | 0 | 409.2 | 0 | 0 | 409.2 | 409.2 | 700.92
| 717 | EN23 | Vyvěšení stávajícího potrubí při křížení | 0 | 0 | 0 | 205.4 | 0 | 349.696 | 205.4 | 555.096 | 0
| 709 | EQ02 | Osetí povrchu travou, vč. zalití vodou | 0 | 0 | 0 | 1047.2 | 0 | 136.476 | 1047.2 | 1183.676 | 0
| 701 | EA08 | Vytýčení trasy kabel.ved. v zastavěném prostoru | 0 | 0 | 0 | 148.4358 | 0 | 0 | 148.4358 | 148.4358 | 0
| 788 | CJ02 | Smršťovací rozděl.hlava pro venk.kab.NN 50-185mm2 | 0 | 118.6 | 0 | 1106.9 | 0 | 0 | 1106.9 | 1106.9 | 118.6
| 61 | EH38 | Hloubení kabel.rýhy 50x120cm strojně zem.tř.3 | 0 | 0 | 0 | 7469.96 | 0 | 0 | 7469.96 | 7469.96 | 0
| 790 | 2343 | Proudový spoj 35-70/11-1 AlFe, NAYY SE120-SM150 Al, šroub.svorkou -4x | 0 | 286.52 | 0 | 1364.2 | 0 | 6.84 | 1364.2 | 1371.04 | 286.52
| 706 | EN01 | Odvoz zeminy do vzdálenosti 1km | 0 | 0 | 0 | 294.106 | 0 | 0 | 294.106 | 294.106 | 0
| 381 | CE01-P1 | Kabel 1-NAYY 4x16 mm2 volně uložený opětná práce (montáž) | 0 | 0 | 0 | 89.675 | 0 | 0 | 89.675 | 89.675 | 0
| 424 | CI41 | Ukončení kab.NYY a CYKY do 4x10mm2 bez koncovky a ok | 0 | 0 | 0 | 130.48 | 0 | 0 | 130.48 | 130.48 | 0
| 421 | EM24 | Řezání spáry pro skříně a trubky (hloubka řezu do 10cm) | 0 | 0 | 0 | 1782 | 0 | 0 | 1782 | 1782 | 0
| 506 | EJ01 | Kabel.lože pískové š.35cm,bez zakrytí kab. | 0 | 0 | 0 | 135.75 | 0 | 136 | 135.75 | 271.75 | 0
| 499 | ED22 | Výkop kabel.rýhy 35x80cm ručně zem.tř.3 | 0 | 0 | 0 | 1302.4 | 0 | 0 | 1302.4 | 1302.4 | 0
| 510 | CI46 | Ukončení kab.NAYY 4x16mm2 bez ok | 0 | 0 | 0 | 209.44 | 0 | 0 | 209.44 | 209.44 | 0
| 494 | CH27 | Příchytka kabel.typ 637574-kabel D55-74 (NAYY 4x240 mm2) | 0 | 62.22 | 0 | 0 | 0 | 0 | 0 | 0 | 62.22
| 390 | EN01 | Odvoz zeminy do vzdálenosti 1km | 0 | 0 | 0 | 202.62 | 0 | 0 | 202.62 | 202.62 | 0
| 495 | CH23 | Příchytka kabel.typ 637518-kabel D11-18 | 0 | 10.61 | 0 | 0 | 0 | 0 | 0 | 0 | 10.61
| 422 | BA04 | Trubka ohebná PVC 36mm pod omítku | 0 | 0 | 0 | 481.6 | 0 | 243.41 | 481.6 | 725.01 | 0
| 540 | CH25 | Příchytka kabel.typ 637540-kabel D29-40 (NAYY 4x 50 mm2) | 0 | 15.46 | 0 | 0 | 0 | 0 | 0 | 0 | 15.46
| 402 | EA34 | Řezání spáry v asfaltu nebo betonu | 0 | 0 | 0 | 15721.2 | 0 | 0 | 15721.2 | 15721.2 | 0
| 434 | HI59 | Pojistková vložka PN 000 40A,vč.montáže | 0 | 57.45 | 0 | 23.52 | 0 | 0 | 23.52 | 23.52 | 57.45
| 507 | EJ41 | Folie výstražná PE červená-šíře 32cm | 0 | 40.8 | 0 | 18.85 | 0 | 0 | 18.85 | 18.85 | 40.8
| 425 | DK79 | Označení vývodu z rozvaděče, skříně štítkem | 0 | 1.72 | 0 | 12.88 | 0 | 0 | 12.88 | 12.88 | 1.72
| 509 | CC341-P1 | Kabel NYY (CYKY) 4x10 volně uložený opětná práce (montáž) | 0 | 0 | 0 | 44.86 | 0 | 0 | 44.86 | 44.86 | 0
| 405 | CE10 | Kabel 1-NAYY 4x240 mm2 volně uložený | 0 | 9691.5156 | 0 | 2382.51 | 0 | 0 | 2382.51 | 2382.51 | 9691.5156
| 397 | EK53 | Utěsnění kabelu NN nebo VN v otvoru chráničky-pěna těsnící | 0 | 0 | 0 | 52.8 | 0 | 76.5 | 52.8 | 129.3 | 0
| 380 | 53001 | Def. zádlažba - komunikace asfaltová, vč. podkladních vrstev a hutnění - nový | 0 | 0 | 0 | 0 | 5118 | 0 | 5118 | 5118 | 0
| 486 | DK79 | Označení vývodu z rozvaděče, skříně štítkem | 0 | 1.72 | 0 | 12.88 | 0 | 0 | 12.88 | 12.88 | 1.72
| 433 | CH27 | Příchytka kabel.typ 637574-kabel D55-74 (NAYY 4x240 mm2) | 0 | 62.22 | 0 | 0 | 0 | 0 | 0 | 0 | 62.22
| 500 | EF14 | Zához kabel.rýhy 35x60cm ručně zem.tř.3 | 0 | 0 | 0 | 281.6 | 0 | 0 | 281.6 | 281.6 | 0
| 399 | EK41 | Žlab kabelový betonový KZ2 vč. poklopu -pro kabel NN, VN | 0 | 1028.64 | 0 | 605.64 | 0 | 0 | 605.64 | 605.64 | 1028.64
| 400 | EN22 | Vyvěšení stávajícího kabelu při křížení | 0 | 0 | 0 | 102.7 | 0 | 165.3824 | 102.7 | 268.0824 | 0
| 151 | ED38 | Výkop kabel.rýhy 50x120cm ručně zem.tř.3 | 0 | 0 | 0 | 3837.68 | 0 | 0 | 3837.68 | 3837.68 | 0
| 355 | DK79 | Označení vývodu z rozvaděče, skříně štítkem | 0 | 3.44 | 0 | 25.76 | 0 | 0 | 25.76 | 25.76 | 3.44
| 339 | EK1513 | Prostup z umělohmot.roury vrubované ohebné 110/94mm | 0 | 955.8 | 0 | 558 | 0 | 0 | 558 | 558 | 955.8
| 347 | EA331 | Bourání asfaltu (silnice) | 0 | 0 | 0 | 13172.592 | 0 | 0 | 13172.592 | 13172.592 | 0
| 324 | DK79 | Označení vývodu z rozvaděče, skříně štítkem | 0 | 3.44 | 0 | 25.76 | 0 | 0 | 25.76 | 25.76 | 3.44
| 352 | EQ02 | Osetí povrchu travou, vč. zalití vodou | 0 | 0 | 0 | 154 | 0 | 20.07 | 154 | 174.07 | 0
| 319 | 53018 | Def. zádlažba - chodník bet.dlažba zámková tl.60mm stávající mat., nový mat. 20%, vč. podkladních vrstev a hutnění | 0 | 0 | 0 | 0 | 1844 | 0 | 1844 | 1844 | 0
| 351 | 53003 | Def. zádlažba - komunikace štěrková cesta, krajnice (nebo provizorní zakrytí vozovky), vč. podkladních vrstev a hutnění - nový | 0 | 0 | 0 | 0 | 4512 | 0 | 4512 | 4512 | 0
| 321 | 53024 | Obrubník stávající k trávníku + položení, nový mat. 20% | 0 | 0 | 0 | 0 | 612 | 0 | 612 | 612 | 0
| 769 | EN31 | Manipulace s pevnou zábranou pro trasu výkopu -běžný metr | 0 | 0 | 0 | 348.48 | 0 | 0 | 348.48 | 348.48 | 0
| 787 | DK79 | Označení vývodu z rozvaděče, skříně štítkem | 0 | 3.44 | 0 | 25.76 | 0 | 0 | 25.76 | 25.76 | 3.44
| 782 | EQ02 | Osetí povrchu travou, vč. zalití vodou | 0 | 0 | 0 | 61.6 | 0 | 8.028 | 61.6 | 69.628 | 0
| 770 | EJ01 | Kabel.lože pískové š.35cm,bez zakrytí kab. | 0 | 0 | 0 | 244.35 | 0 | 244.8 | 244.35 | 489.15 | 0
| 768 | EQ02 | Osetí povrchu travou, vč. zalití vodou | 0 | 0 | 0 | 138.6 | 0 | 18.063 | 138.6 | 156.663 | 0
| 838 | CI472 | Ukončení kab.NAYY 4x50mm2 bez ok | 0 | 0 | 0 | 975.52 | 0 | 0 | 975.52 | 975.52 | 0
| 779 | EL17 | Vypodložení,oddělení,krytí spojky do 1kV | 0 | 0 | 0 | 71.72 | 0 | 34 | 71.72 | 105.72 | 0
| 786 | CI476 | Ukončení kab.NAYY 4x150mm2 bez ok | 0 | 0 | 0 | 1667.68 | 0 | 0 | 1667.68 | 1667.68 | 0
| 748 | EQ02 | Osetí povrchu travou, vč. zalití vodou | 0 | 0 | 0 | 92.4 | 0 | 12.042 | 92.4 | 104.442 | 0
| 743 | EA08 | Vytýčení trasy kabel.ved. v zastavěném prostoru | 0 | 0 | 0 | 13.0973 | 0 | 0 | 13.0973 | 13.0973 | 0
| 766 | EN03 | Hutnění zeminy strojně,vrstva 20cm | 0 | 0 | 0 | 272.5632 | 0 | 0 | 272.5632 | 272.5632 | 0
| 767 | EQ05 | Provizorní úprava terénu zeminou tř.3 | 0 | 0 | 0 | 443.52 | 0 | 0 | 443.52 | 443.52 | 0
| 839 | DK79 | Označení vývodu z rozvaděče, skříně štítkem | 0 | 3.44 | 0 | 25.76 | 0 | 0 | 25.76 | 25.76 | 3.44
| 744 | ED22 | Výkop kabel.rýhy 35x80cm ručně zem.tř.3 | 0 | 0 | 0 | 1562.88 | 0 | 0 | 1562.88 | 1562.88 | 0
| 1591 | 2043-D1 | Konzola vvs koncová 1200+kot.pas pro J bet.sloup D225-250,vč.4x izol.VK demontáž materiálu do šrotu | 0 | 0 | 0 | 337.57 | 0 | 0 | 337.57 | 337.57 | 0
| 1709 | DT38-D1 | Zapojení 4žil kab.v domovní skříni do 16mm2 demontáž materiálu do šrotu | 0 | 0 | 0 | 218.4 | 0 | 0 | 218.4 | 218.4 | 0
| 911 | EN03 | Hutnění zeminy strojně,vrstva 20cm | 0 | 0 | 0 | 166.1338 | 0 | 0 | 166.1338 | 166.1338 | 0
| 906 | BF10-D1 | Sloup betonový J 9/6 bez výstroje demontáž materiálu do šrotu | 0 | 0 | 0 | 835.0225 | 0 | 0 | 835.0225 | 835.0225 | 0
| 1632 | EQ05 | Provizorní úprava terénu zeminou tř.3 | 0 | 0 | 0 | 197.12 | 0 | 0 | 197.12 | 197.12 | 0
| 1600 | EB09 | Hloubení jámy pro sloup,kotvu strojně zem.tř.3-4 | 0 | 0 | 0 | 321.6384 | 0 | 0 | 321.6384 | 321.6384 | 0
| 1658 | DT05-D1 | Objímka kotevní D 220 pro bet.sloup 6-10kN demontáž materiálu do šrotu | 0 | 0 | 0 | 151.79 | 0 | 0 | 151.79 | 151.79 | 0
| 559 | EQ02 | Osetí povrchu travou, vč. zalití vodou | 0 | 0 | 0 | 61.6 | 0 | 8.028 | 61.6 | 69.628 | 0
| 560 | CL11 | Šroubová spojka 1kV pro 4x16 - 4x25mm2 (pro opravy 10-35mm2) | 0 | 216.26 | 0 | 563.39 | 0 | 0 | 563.39 | 563.39 | 216.26
| 599 | EJ02 | Kabel.lože pískové š.50cm,bez zakrytí kab. | 0 | 0 | 0 | 9943.04 | 0 | 10009.6 | 9943.04 | 19952.64 | 0
| 563 | EA08 | Vytýčení trasy kabel.ved. v zastavěném prostoru | 0 | 0 | 0 | 10.9144 | 0 | 0 | 10.9144 | 10.9144 | 0
| 561 | EL17 | Vypodložení,oddělení,krytí spojky do 1kV | 0 | 0 | 0 | 71.72 | 0 | 34 | 71.72 | 105.72 | 0
| 564 | ED22 | Výkop kabel.rýhy 35x80cm ručně zem.tř.3 | 0 | 0 | 0 | 1302.4 | 0 | 0 | 1302.4 | 1302.4 | 0
| 565 | EF14 | Zához kabel.rýhy 35x60cm ručně zem.tř.3 | 0 | 0 | 0 | 281.6 | 0 | 0 | 281.6 | 281.6 | 0
| 1674 | 2635-D1 | Pojistk.skříň SP100/PV (patrony 40A) do zdi,vč.zedn.prací ale bez zapojení demontáž materiálu do šrotu | 0 | 0 | 0 | 142.82 | 0 | 0 | 142.82 | 142.82 | 0
| 910 | EB12 | Zához jámy pro sloup,kotvu ručně zem.tř.3-4 | 0 | 0 | 0 | 528.5069 | 0 | 0 | 528.5069 | 528.5069 | 0
| 1651 | ZS32 | Montážní plošina MP13 | 0 | 0 | 0 | 1380 | 0 | 0 | 1380 | 1380 | 0
| 1648 | DT43V-D1 | Očnice pro lana D 9mm demontáž materiálu do šrotu | 0 | 0 | 0 | 11.76 | 0 | 0 | 11.76 | 11.76 | 0
| 1594 | BF10-D1 | Sloup betonový J 9/6 bez výstroje demontáž materiálu do šrotu | 0 | 0 | 0 | 835.0225 | 0 | 0 | 835.0225 | 835.0225 | 0
| 1594 | BF10-D1 | Sloup betonový J 9/6 bez výstroje demontáž materiálu do šrotu | 0 | 0 | 0 | 835.0225 | 0 | 0 | 835.0225 | 835.0225 | 0
| 1657 | DJ13-D1 | Skříň přípojková SP100/PS na bet.sloup demontáž materiálu do šrotu | 0 | 0 | 0 | 177.56 | 0 | 0 | 177.56 | 177.56 | 0
| 201 | EF14 | Zához kabel.rýhy 35x60cm ručně zem.tř.3 | 0 | 0 | 0 | 844.8 | 0 | 0 | 844.8 | 844.8 | 0
| 277 | EA08 | Vytýčení trasy kabel.ved. v zastavěném prostoru | 0 | 0 | 0 | 10.9144 | 0 | 0 | 10.9144 | 10.9144 | 0
| 278 | ED22 | Výkop kabel.rýhy 35x80cm ručně zem.tř.3 | 0 | 0 | 0 | 1302.4 | 0 | 0 | 1302.4 | 1302.4 | 0
| 303 | EJ41 | Folie výstražná PE červená-šíře 32cm | 0 | 554.88 | 0 | 256.36 | 0 | 0 | 256.36 | 256.36 | 554.88
| 466 | EQ05 | Provizorní úprava terénu zeminou tř.3 | 0 | 0 | 0 | 443.52 | 0 | 0 | 443.52 | 443.52 | 0
| 308 | EK53 | Utěsnění kabelu NN nebo VN v otvoru chráničky-pěna těsnící | 0 | 0 | 0 | 105.6 | 0 | 153 | 105.6 | 258.6 | 0
| 215 | CC33 | Kabel NYY 4x10 pevně uložený | 0 | 523.6749 | 0 | 427.385 | 0 | 0 | 427.385 | 427.385 | 523.6749
| 151 | ED38 | Výkop kabel.rýhy 50x120cm ručně zem.tř.3 | 0 | 0 | 0 | 3837.68 | 0 | 0 | 3837.68 | 3837.68 | 0
| 289 | DK79 | Označení vývodu z rozvaděče, skříně štítkem | 0 | 1.72 | 0 | 12.88 | 0 | 0 | 12.88 | 12.88 | 1.72
| 309 | EK41 | Žlab kabelový betonový KZ2 vč. poklopu -pro kabel NN, VN | 0 | 514.32 | 0 | 302.82 | 0 | 0 | 302.82 | 302.82 | 514.32
| 224 | 1771 | Zemní práce pro plastový pilíř SS 100, 200, 300 | 0 | 0 | 0 | 383.8645 | 0 | 15.0348 | 383.8645 | 398.8993 | 0
| 208 | EK71 | Průraz zdi betonové,kámen tvrdý,tlouštka 60cm | 0 | 0 | 0 | 1421.2 | 0 | 39.034 | 1421.2 | 1460.234 | 0
| 279 | EF14 | Zához kabel.rýhy 35x60cm ručně zem.tř.3 | 0 | 0 | 0 | 281.6 | 0 | 0 | 281.6 | 281.6 | 0
| 246 | EK41 | Žlab kabelový betonový KZ2 vč. poklopu -pro kabel NN, VN | 0 | 3085.92 | 0 | 1816.92 | 0 | 0 | 1816.92 | 1816.92 | 3085.92
| 471 | EK53 | Utěsnění kabelu NN nebo VN v otvoru chráničky-pěna těsnící | 0 | 0 | 0 | 52.8 | 0 | 76.5 | 52.8 | 129.3 | 0
| 304 | EJ01 | Kabel.lože pískové š.35cm,bez zakrytí kab. | 0 | 0 | 0 | 1656.15 | 0 | 1659.2 | 1656.15 | 3315.35 | 0
| 335 | EN31 | Manipulace s pevnou zábranou pro trasu výkopu -běžný metr | 0 | 0 | 0 | 1161.6 | 0 | 0 | 1161.6 | 1161.6 | 0
| 227 | HI59 | Pojistková vložka PN 000 40A,vč.montáže | 0 | 57.45 | 0 | 23.52 | 0 | 0 | 23.52 | 23.52 | 57.45
| 225 | DH61 | Pilíř vč.skříně smyčkové přípojkové SS100/NK,vč.svorky V,bez zemních prací | 0 | 1977.65 | 0 | 288.99 | 0 | 3.42 | 288.99 | 292.41 | 1977.65
| 283 | EQ02 | Osetí povrchu travou, vč. zalití vodou | 0 | 0 | 0 | 77 | 0 | 10.035 | 77 | 87.035 | 0
| 288 | CI476 | Ukončení kab.NAYY 4x150mm2 bez ok | 0 | 0 | 0 | 833.84 | 0 | 0 | 833.84 | 833.84 | 0
| 276 | DK79 | Označení vývodu z rozvaděče, skříně štítkem | 0 | 3.44 | 0 | 25.76 | 0 | 0 | 25.76 | 25.76 | 3.44
| 290 | CJ02 | Smršťovací rozděl.hlava pro venk.kab.NN 50-185mm2 | 0 | 59.3 | 0 | 553.45 | 0 | 0 | 553.45 | 553.45 | 59.3
| 282 | EQ05 | Provizorní úprava terénu zeminou tř.3 | 0 | 0 | 0 | 246.4 | 0 | 0 | 246.4 | 246.4 | 0
| 245 | CH48 | Příplatek na zatahování kabelu hmotnost do 6kg | 0 | 0 | 0 | 1825.12 | 0 | 0 | 1825.12 | 1825.12 | 0
| 237 | EQ05 | Provizorní úprava terénu zeminou tř.3 | 0 | 0 | 0 | 4829.44 | 0 | 0 | 4829.44 | 4829.44 | 0
| 238 | EN31 | Manipulace s pevnou zábranou pro trasu výkopu -běžný metr | 0 | 0 | 0 | 3794.56 | 0 | 0 | 3794.56 | 3794.56 | 0
| 654 | ED38 | Výkop kabel.rýhy 50x120cm ručně zem.tř.3 | 0 | 0 | 0 | 16447.2 | 0 | 0 | 16447.2 | 16447.2 | 0
| 667 | CH48 | Příplatek na zatahování kabelu hmotnost do 6kg | 0 | 0 | 0 | 2094.74 | 0 | 0 | 2094.74 | 2094.74 | 0
| 672 | EN22 | Vyvěšení stávajícího kabelu při křížení | 0 | 0 | 0 | 102.7 | 0 | 165.3824 | 102.7 | 268.0824 | 0
| 651 | EK1713 | Příslušenství pro umělohmot.roury,spojka-dvojhrdlo 110mm | 0 | 94.6 | 0 | 0 | 0 | 0 | 0 | 0 | 94.6
| 673 | EN23 | Vyvěšení stávajícího potrubí při křížení | 0 | 0 | 0 | 51.35 | 0 | 87.424 | 51.35 | 138.774 | 0
| 388 | EG33 | Zához kabel.rýhy 50x100cm ručně zem.tř.3 | 0 | 0 | 0 | 3339.6 | 0 | 0 | 3339.6 | 3339.6 | 0
| 660 | EN31 | Manipulace s pevnou zábranou pro trasu výkopu -běžný metr | 0 | 0 | 0 | 6698.56 | 0 | 0 | 6698.56 | 6698.56 | 0
| 669 | CE10 | Kabel 1-NAYY 4x240 mm2 volně uložený | 0 | 44730.072 | 0 | 10996.2 | 0 | 0 | 10996.2 | 10996.2 | 44730.072
| 661 | EJ02 | Kabel.lože pískové š.50cm,bez zakrytí kab. | 0 | 0 | 0 | 6719.32 | 0 | 6764.3 | 6719.32 | 13483.62 | 0
| 658 | EN01 | Odvoz zeminy do vzdálenosti 1km | 0 | 0 | 0 | 1062.22 | 0 | 0 | 1062.22 | 1062.22 | 0
| 671 | DK79 | Označení vývodu z rozvaděče, skříně štítkem | 0 | 1.72 | 0 | 12.88 | 0 | 0 | 12.88 | 12.88 | 1.72
| 657 | EI80 | Záhrn kabel.rýhy strojně ve městě | 0 | 0 | 0 | 5580.575 | 0 | 0 | 5580.575 | 5580.575 | 0
| 670 | CI477 | Ukončení kab.NAYY 4x240mm2 bez ok | 0 | 0 | 0 | 935.76 | 0 | 0 | 935.76 | 935.76 | 0
| 655 | EG33 | Zához kabel.rýhy 50x100cm ručně zem.tř.3 | 0 | 0 | 0 | 3036 | 0 | 0 | 3036 | 3036 | 0
| 662 | EJ41 | Folie výstražná PE červená-šíře 32cm | 0 | 1411.68 | 0 | 652.21 | 0 | 0 | 652.21 | 652.21 | 1411.68
| 663 | EQ02 | Osetí povrchu travou, vč. zalití vodou | 0 | 0 | 0 | 2587.2 | 0 | 337.176 | 2587.2 | 2924.376 | 0
| 659 | EN03 | Hutnění zeminy strojně,vrstva 20cm | 0 | 0 | 0 | 11227.008 | 0 | 0 | 11227.008 | 11227.008 | 0
| 656 | EH38 | Hloubení kabel.rýhy 50x120cm strojně zem.tř.3 | 0 | 0 | 0 | 10576.28 | 0 | 0 | 10576.28 | 10576.28 | 0
| 664 | 53003 | Def. zádlažba - komunikace štěrková cesta, krajnice (nebo provizorní zakrytí vozovky), vč. podkladních vrstev a hutnění - nový | 0 | 0 | 0 | 0 | 2820 | 0 | 2820 | 2820 | 0
| 675 | EH22 | Hloubení kabel.rýhy 35x80cm strojně zem.tř.3 | 0 | 0 | 0 | 2363.2 | 0 | 0 | 2363.2 | 2363.2 | 0
| 665 | EK1513 | Prostup z umělohmot.roury vrubované ohebné 110/94mm | 0 | 3217.86 | 0 | 1878.6 | 0 | 0 | 1878.6 | 1878.6 | 3217.86
| 668 | EK53 | Utěsnění kabelu NN nebo VN v otvoru chráničky-pěna těsnící | 0 | 0 | 0 | 105.6 | 0 | 153 | 105.6 | 258.6 | 0
| 332 | EN01 | Odvoz zeminy do vzdálenosti 1km | 0 | 0 | 0 | 165.78 | 0 | 0 | 165.78 | 165.78 | 0
| 905 | 20421-D1 | Konzola vvs nosná 1200 pro J bet.sloup D225-250,vč.4x izol.VR+4x křížový vaz demontáž materiálu do šrotu | 0 | 0 | 0 | 431.655 | 0 | 0 | 431.655 | 431.655 | 0
| 1723 | ZS32 | Montážní plošina MP13 | 0 | 0 | 0 | 8280 | 0 | 0 | 8280 | 8280 | 0
| 912 | EC70 | Rozbourání betonového základu | 0 | 0 | 0 | 4034.4885 | 0 | 0 | 4034.4885 | 4034.4885 | 0
| 1658 | DT05-D1 | Objímka kotevní D 220 pro bet.sloup 6-10kN demontáž materiálu do šrotu | 0 | 0 | 0 | 75.895 | 0 | 0 | 75.895 | 75.895 | 0
| 1654 | BB39-D1 | Upevnění páskou B133,vč.spony na Jsloup demontáž materiálu do šrotu | 0 | 0 | 0 | 201.6 | 0 | 0 | 201.6 | 201.6 | 0
| 805 | EN01 | Odvoz zeminy do vzdálenosti 1km | 0 | 0 | 0 | 17.192 | 0 | 0 | 17.192 | 17.192 | 0
| 768 | EQ02 | Osetí povrchu travou, vč. zalití vodou | 0 | 0 | 0 | 138.6 | 0 | 18.063 | 138.6 | 156.663 | 0
| 797 | 1771 | Zemní práce pro plastový pilíř SS 100, 200, 300 | 0 | 0 | 0 | 383.8645 | 0 | 15.0348 | 383.8645 | 398.8993 | 0
| 764 | EF14 | Zához kabel.rýhy 35x60cm ručně zem.tř.3 | 0 | 0 | 0 | 506.88 | 0 | 0 | 506.88 | 506.88 | 0
| 802 | EA08 | Vytýčení trasy kabel.ved. v zastavěném prostoru | 0 | 0 | 0 | 8.7315 | 0 | 0 | 8.7315 | 8.7315 | 0
| 405 | CE10 | Kabel 1-NAYY 4x240 mm2 volně uložený | 0 | 7206.5116 | 0 | 1771.61 | 0 | 0 | 1771.61 | 1771.61 | 7206.5116
| 255 | 53008 | Def. zádlažba - komunikace zámková nebo zatravňovací pojízdná tl.80 mm stávající mat., nový mat. 20%, vč. podkladních vrstev a hutnění | 0 | 0 | 0 | 0 | 25578 | 0 | 25578 | 25578 | 0
| 249 | EA38 | Vytrhání obruby stojaté kladené do malty | 0 | 0 | 0 | 699.16 | 0 | 0 | 699.16 | 699.16 | 0
| 387 | ED38 | Výkop kabel.rýhy 50x120cm ručně zem.tř.3 | 0 | 0 | 0 | 9320.08 | 0 | 0 | 9320.08 | 9320.08 | 0
| 406 | CI477 | Ukončení kab.NAYY 4x240mm2 bez ok | 0 | 0 | 0 | 1871.52 | 0 | 0 | 1871.52 | 1871.52 | 0
| 250 | EA321 | Vytrh.dlažby z malty,zámková dlažba spáry pískem | 0 | 0 | 0 | 497.2 | 0 | 0 | 497.2 | 497.2 | 0
| 378 | EA34 | Řezání spáry v asfaltu nebo betonu | 0 | 0 | 0 | 952.8 | 0 | 0 | 952.8 | 952.8 | 0
| 256 | 53018 | Def. zádlažba - chodník bet.dlažba zámková tl.60mm stávající mat., nový mat. 20%, vč. podkladních vrstev a hutnění | 0 | 0 | 0 | 0 | 1844 | 0 | 1844 | 1844 | 0
| 165 | EK41 | Žlab kabelový betonový KZ2 vč. poklopu -pro kabel NN, VN | 0 | 514.32 | 0 | 302.82 | 0 | 0 | 302.82 | 302.82 | 514.32
| 386 | EA08 | Vytýčení trasy kabel.ved. v zastavěném prostoru | 0 | 0 | 0 | 37.109 | 0 | 0 | 37.109 | 37.109 | 0
| 1667 | 2106-D1 | Střešník 60mm,délka 4m,vč.střešní hlavice demontáž materiálu do šrotu | 0 | 0 | 0 | 118.26 | 0 | 0 | 118.26 | 118.26 | 0
| 73 | EK41 | Žlab kabelový betonový KZ2 vč. poklopu -pro kabel NN, VN | 0 | 514.32 | 0 | 302.82 | 0 | 0 | 302.82 | 302.82 | 514.32
| 715 | EK53 | Utěsnění kabelu NN nebo VN v otvoru chráničky-pěna těsnící | 0 | 0 | 0 | 105.6 | 0 | 153 | 105.6 | 258.6 | 0
| 728 | DH61 | Pilíř vč.skříně smyčkové přípojkové SS100/NK,vč.svorky V,bez zemních prací | 0 | 1977.65 | 0 | 288.99 | 0 | 3.42 | 288.99 | 292.41 | 1977.65
| 194 | EQ02 | Osetí povrchu travou, vč. zalití vodou | 0 | 0 | 0 | 61.6 | 0 | 8.028 | 61.6 | 69.628 | 0
| 581 | CI472 | Ukončení kab.NAYY 4x50mm2 bez ok | 0 | 0 | 0 | 487.76 | 0 | 0 | 487.76 | 487.76 | 0
| 914 | EQ02 | Osetí povrchu travou, vč. zalití vodou | 0 | 0 | 0 | 61.6 | 0 | 8.028 | 61.6 | 69.628 | 0
| 1678 | BF28-D1 | Sloup betonový D 9/10 bez výstroje demontáž materiálu do šrotu | 0 | 0 | 0 | 1500.7675 | 0 | 0 | 1500.7675 | 1500.7675 | 0
| 1654 | BB39-D1 | Upevnění páskou B133,vč.spony na Jsloup demontáž materiálu do šrotu | 0 | 0 | 0 | 201.6 | 0 | 0 | 201.6 | 201.6 | 0
| 1675 | EM56 | Zazdění otvoru po vybourané skříni | 0 | 0 | 0 | 188.944 | 0 | 1353.7356 | 188.944 | 1542.6796 | 0
| 1662 | DT38-D1 | Zapojení 4žil kab.v domovní skříni do 16mm2 demontáž materiálu do šrotu | 0 | 0 | 0 | 436.8 | 0 | 0 | 436.8 | 436.8 | 0
| 1657 | DJ13-D1 | Skříň přípojková SP100/PS na bet.sloup demontáž materiálu do šrotu | 0 | 0 | 0 | 177.56 | 0 | 0 | 177.56 | 177.56 | 0
| 1664 | DT33-D1 | Ukončení nosného lana Zk svorkou demontáž materiálu do šrotu | 0 | 0 | 0 | 90.72 | 0 | 0 | 90.72 | 90.72 | 0
| 1655 | BB13-D1 | Trubka ochranná UPRM 40/36,4mm-3m,vč.upevnění a montáže na Jsloup demontáž materiálu do šrotu | 0 | 0 | 0 | 325.4 | 0 | 0 | 325.4 | 325.4 | 0
| 911 | EN03 | Hutnění zeminy strojně,vrstva 20cm | 0 | 0 | 0 | 166.1338 | 0 | 0 | 166.1338 | 166.1338 | 0
| 1693 | 2411-D1 | Uzemnění bet.sloupu - 20m pásky,vč.svodu,svorek,Bandimexu,napojení a označení demontáž materiálu do šrotu | 0 | 0 | 0 | 989.405 | 0 | 0 | 989.405 | 989.405 | 0
| 1655 | BB13-D1 | Trubka ochranná UPRM 40/36,4mm-3m,vč.upevnění a montáže na Jsloup demontáž materiálu do šrotu | 0 | 0 | 0 | 162.7 | 0 | 0 | 162.7 | 162.7 | 0
| 1667 | 2106-D1 | Střešník 60mm,délka 4m,vč.střešní hlavice demontáž materiálu do šrotu | 0 | 0 | 0 | 118.26 | 0 | 0 | 118.26 | 118.26 | 0
| 1616 | DT38-D1 | Zapojení 4žil kab.v domovní skříni do 16mm2 demontáž materiálu do šrotu | 0 | 0 | 0 | 218.4 | 0 | 0 | 218.4 | 218.4 | 0
| 242 | EK1513 | Prostup z umělohmot.roury vrubované ohebné 110/94mm | 0 | 2548.8 | 0 | 1488 | 0 | 0 | 1488 | 1488 | 2548.8
| 247 | EN22 | Vyvěšení stávajícího kabelu při křížení | 0 | 0 | 0 | 102.7 | 0 | 165.3824 | 102.7 | 268.0824 | 0
| 205 | EJ41 | Folie výstražná PE červená-šíře 32cm | 0 | 122.4 | 0 | 56.55 | 0 | 0 | 56.55 | 56.55 | 122.4
| 243 | EK1713 | Příslušenství pro umělohmot.roury,spojka-dvojhrdlo 110mm | 0 | 75.68 | 0 | 0 | 0 | 0 | 0 | 0 | 75.68
| 233 | EF14 | Zához kabel.rýhy 35x60cm ručně zem.tř.3 | 0 | 0 | 0 | 1013.76 | 0 | 0 | 1013.76 | 1013.76 | 0
| 1599 | 20421-D1 | Konzola vvs nosná 1200 pro J bet.sloup D225-250,vč.4x izol.VR+4x křížový vaz demontáž materiálu do šrotu | 0 | 0 | 0 | 431.655 | 0 | 0 | 431.655 | 431.655 | 0
| 1674 | 2635-D1 | Pojistk.skříň SP100/PV (patrony 40A) do zdi,vč.zedn.prací ale bez zapojení demontáž materiálu do šrotu | 0 | 0 | 0 | 285.64 | 0 | 0 | 285.64 | 285.64 | 0
| 680 | EN01 | Odvoz zeminy do vzdálenosti 1km | 0 | 0 | 0 | 189.112 | 0 | 0 | 189.112 | 189.112 | 0
| 681 | EN03 | Hutnění zeminy strojně,vrstva 20cm | 0 | 0 | 0 | 1332.5312 | 0 | 0 | 1332.5312 | 1332.5312 | 0
| 679 | EI80 | Záhrn kabel.rýhy strojně ve městě | 0 | 0 | 0 | 721.182 | 0 | 0 | 721.182 | 721.182 | 0
| 678 | EH22 | Hloubení kabel.rýhy 35x80cm strojně zem.tř.3 | 0 | 0 | 0 | 2599.52 | 0 | 0 | 2599.52 | 2599.52 | 0
| 1710 | BB13-D1 | Trubka ochranná UPRM 40/36,4mm-3m,vč.upevnění a montáže na Jsloup demontáž materiálu do šrotu | 0 | 0 | 0 | 162.7 | 0 | 0 | 162.7 | 162.7 | 0
| 149 | EA08 | Vytýčení trasy kabel.ved. v zastavěném prostoru | 0 | 0 | 0 | 67.6693 | 0 | 0 | 67.6693 | 67.6693 | 0
| 305 | EJ02 | Kabel.lože pískové š.50cm,bez zakrytí kab. | 0 | 0 | 0 | 271.88 | 0 | 273.7 | 271.88 | 545.58 | 0
| 377 | CH47 | Příplatek na zatahování kabelu hmotnost do 4kg | 0 | 0 | 0 | 38.12 | 0 | 0 | 38.12 | 38.12 | 0
| 252 | EA34 | Řezání spáry v asfaltu nebo betonu | 0 | 0 | 0 | 38112 | 0 | 0 | 38112 | 38112 | 0
| 674 | EH38 | Hloubení kabel.rýhy 50x120cm strojně zem.tř.3 | 0 | 0 | 0 | 12277.36 | 0 | 0 | 12277.36 | 12277.36 | 0
| 594 | EC57 | Hloubení jámy strojně zem.tř.3-4 | 0 | 0 | 0 | 1401.48 | 0 | 0 | 1401.48 | 1401.48 | 0
| 631 | DH78 | Pilíř vč.skříně rozpojovací jistící SR652/NK,vč.svorky V,bez zemních prací | 0 | 16133 | 0 | 416.69 | 0 | 3.42 | 416.69 | 420.11 | 16133
| 619 | HI85 | Pojistková vložka PN 2 125A,vč.montáže | 0 | 185.43 | 0 | 23.52 | 0 | 0 | 23.52 | 23.52 | 185.43
| 372 | EQ05 | Provizorní úprava terénu zeminou tř.3 | 0 | 0 | 0 | 98.56 | 0 | 0 | 98.56 | 98.56 | 0
| 298 | EN01 | Odvoz zeminy do vzdálenosti 1km | 0 | 0 | 0 | 305.158 | 0 | 0 | 305.158 | 305.158 | 0
| 376 | EK53 | Utěsnění kabelu NN nebo VN v otvoru chráničky-pěna těsnící | 0 | 0 | 0 | 52.8 | 0 | 76.5 | 52.8 | 129.3 | 0
| 398 | CH48 | Příplatek na zatahování kabelu hmotnost do 6kg | 0 | 0 | 0 | 477.02 | 0 | 0 | 477.02 | 477.02 | 0
| 156 | EQ05 | Provizorní úprava terénu zeminou tř.3 | 0 | 0 | 0 | 1330.56 | 0 | 0 | 1330.56 | 1330.56 | 0
| 312 | EA34 | Řezání spáry v asfaltu nebo betonu | 0 | 0 | 0 | 3334.8 | 0 | 0 | 3334.8 | 3334.8 | 0
| 400 | EN22 | Vyvěšení stávajícího kabelu při křížení | 0 | 0 | 0 | 205.4 | 0 | 330.7648 | 205.4 | 536.1648 | 0
| 390 | EN01 | Odvoz zeminy do vzdálenosti 1km | 0 | 0 | 0 | 104.38 | 0 | 0 | 104.38 | 104.38 | 0
| 307 | CH48 | Příplatek na zatahování kabelu hmotnost do 6kg | 0 | 0 | 0 | 788.12 | 0 | 0 | 788.12 | 788.12 | 0
| 382 | CI46 | Ukončení kab.NAYY 4x16mm2 bez ok | 0 | 0 | 0 | 209.44 | 0 | 0 | 209.44 | 209.44 | 0
| 199 | EA08 | Vytýčení trasy kabel.ved. v zastavěném prostoru | 0 | 0 | 0 | 32.7432 | 0 | 0 | 32.7432 | 32.7432 | 0
| 387 | ED38 | Výkop kabel.rýhy 50x120cm ručně zem.tř.3 | 0 | 0 | 0 | 15898.96 | 0 | 0 | 15898.96 | 15898.96 | 0
| 388 | EG33 | Zához kabel.rýhy 50x100cm ručně zem.tř.3 | 0 | 0 | 0 | 1720.4 | 0 | 0 | 1720.4 | 1720.4 | 0
| 391 | EN03 | Hutnění zeminy strojně,vrstva 20cm | 0 | 0 | 0 | 1103.232 | 0 | 0 | 1103.232 | 1103.232 | 0
| 404 | 53001 | Def. zádlažba - komunikace asfaltová, vč. podkladních vrstev a hutnění - nový | 0 | 0 | 0 | 0 | 43503 | 0 | 43503 | 43503 | 0
| 367 | EA08 | Vytýčení trasy kabel.ved. v zastavěném prostoru | 0 | 0 | 0 | 4.3658 | 0 | 0 | 4.3658 | 4.3658 | 0
| 369 | EG33 | Zához kabel.rýhy 50x100cm ručně zem.tř.3 | 0 | 0 | 0 | 202.4 | 0 | 0 | 202.4 | 202.4 | 0
| 395 | EJ41 | Folie výstražná PE červená-šíře 32cm | 0 | 138.72 | 0 | 64.09 | 0 | 0 | 64.09 | 64.09 | 138.72
| 162 | EK1713 | Příslušenství pro umělohmot.roury,spojka-dvojhrdlo 110mm | 0 | 18.92 | 0 | 0 | 0 | 0 | 0 | 0 | 18.92
| 167 | EN23 | Vyvěšení stávajícího potrubí při křížení | 0 | 0 | 0 | 308.1 | 0 | 524.544 | 308.1 | 832.644 | 0
| 192 | EJ41 | Folie výstražná PE červená-šíře 32cm | 0 | 32.64 | 0 | 15.08 | 0 | 0 | 15.08 | 15.08 | 32.64
| 190 | EF14 | Zához kabel.rýhy 35x60cm ručně zem.tř.3 | 0 | 0 | 0 | 225.28 | 0 | 0 | 225.28 | 225.28 | 0
| 166 | EN22 | Vyvěšení stávajícího kabelu při křížení | 0 | 0 | 0 | 308.1 | 0 | 496.1472 | 308.1 | 804.2472 | 0
| 470 | CH47 | Příplatek na zatahování kabelu hmotnost do 4kg | 0 | 0 | 0 | 171.54 | 0 | 0 | 171.54 | 171.54 | 0
| 1601 | EB14 | Záhrn jámy pro sloup,kotvu strojně ve městě | 0 | 0 | 0 | 83.1283 | 0 | 0 | 83.1283 | 83.1283 | 0
| 1631 | EN03 | Hutnění zeminy strojně,vrstva 20cm | 0 | 0 | 0 | 226.9197 | 0 | 0 | 226.9197 | 226.9197 | 0
| 168 | EA38 | Vytrhání obruby stojaté kladené do malty | 0 | 0 | 0 | 299.64 | 0 | 0 | 299.64 | 299.64 | 0
| 1653 | 2341-D1 | Připojení vod.16-25/4-42/7-70/11-1 AlFe, NAYY RE10-RE35 Al šroub.svorkou -4x demontáž materiálu do šrotu | 0 | 0 | 0 | 1374.3 | 0 | 0 | 1374.3 | 1374.3 | 0
| 1640 | DT18-D1 | Svorka SH2 s hákem demontáž materiálu do šrotu | 0 | 0 | 0 | 31.36 | 0 | 0 | 31.36 | 31.36 | 0
| 1603 | EQ05 | Provizorní úprava terénu zeminou tř.3 | 0 | 0 | 0 | 197.12 | 0 | 0 | 197.12 | 197.12 | 0
| 1613 | 2341-D1 | Připojení vod.16-25/4-42/7-70/11-1 AlFe, NAYY RE10-RE35 Al šroub.svorkou -4x demontáž materiálu do šrotu | 0 | 0 | 0 | 458.1 | 0 | 0 | 458.1 | 458.1 | 0
| 404 | 53001 | Def. zádlažba - komunikace asfaltová, vč. podkladních vrstev a hutnění - nový | 0 | 0 | 0 | 0 | 84447 | 0 | 84447 | 84447 | 0
| 386 | EA08 | Vytýčení trasy kabel.ved. v zastavěném prostoru | 0 | 0 | 0 | 72.035 | 0 | 0 | 72.035 | 72.035 | 0
| 387 | ED38 | Výkop kabel.rýhy 50x120cm ručně zem.tř.3 | 0 | 0 | 0 | 18091.92 | 0 | 0 | 18091.92 | 18091.92 | 0
| 395 | EJ41 | Folie výstražná PE červená-šíře 32cm | 0 | 269.28 | 0 | 124.41 | 0 | 0 | 124.41 | 124.41 | 269.28
| 403 | EA331 | Bourání asfaltu (silnice) | 0 | 0 | 0 | 36224.628 | 0 | 0 | 36224.628 | 36224.628 | 0
| 413 | EN01 | Odvoz zeminy do vzdálenosti 1km | 0 | 0 | 0 | 12.894 | 0 | 0 | 12.894 | 12.894 | 0
| 393 | EN31 | Manipulace s pevnou zábranou pro trasu výkopu -běžný metr | 0 | 0 | 0 | 1277.76 | 0 | 0 | 1277.76 | 1277.76 | 0
| 394 | EJ02 | Kabel.lože pískové š.50cm,bez zakrytí kab. | 0 | 0 | 0 | 1281.72 | 0 | 1290.3 | 1281.72 | 2572.02 | 0
| 435 | EK1713 | Příslušenství pro umělohmot.roury,spojka-dvojhrdlo 110mm | 0 | 18.92 | 0 | 0 | 0 | 0 | 0 | 0 | 18.92
| 512 | DK79 | Označení vývodu z rozvaděče, skříně štítkem | 0 | 3.44 | 0 | 25.76 | 0 | 0 | 25.76 | 25.76 | 3.44
| 406 | CI477 | Ukončení kab.NAYY 4x240mm2 bez ok | 0 | 0 | 0 | 1871.52 | 0 | 0 | 1871.52 | 1871.52 | 0
| 544 | HI86 | Pojistková vložka PN 2 160A,vč.montáže | 0 | 184.98 | 0 | 23.52 | 0 | 0 | 23.52 | 23.52 | 184.98
| 405 | CE10 | Kabel 1-NAYY 4x240 mm2 volně uložený | 0 | 9940.016 | 0 | 2443.6 | 0 | 0 | 2443.6 | 2443.6 | 9940.016
| 503 | EQ05 | Provizorní úprava terénu zeminou tř.3 | 0 | 0 | 0 | 246.4 | 0 | 0 | 246.4 | 246.4 | 0
| 431 | 1771 | Zemní práce pro plastový pilíř SS 100, 200, 300 | 0 | 0 | 0 | 383.8645 | 0 | 15.0348 | 383.8645 | 398.8993 | 0
| 407 | DK79 | Označení vývodu z rozvaděče, skříně štítkem | 0 | 3.44 | 0 | 25.76 | 0 | 0 | 25.76 | 25.76 | 3.44
| 454 | EQ05 | Provizorní úprava terénu zeminou tř.3 | 0 | 0 | 0 | 147.84 | 0 | 0 | 147.84 | 147.84 | 0
| 545 | HI87 | Pojistková vložka PN 2 200A,vč.montáže | 0 | 184.92 | 0 | 23.52 | 0 | 0 | 23.52 | 23.52 | 184.92
| 527 | EN22 | Vyvěšení stávajícího kabelu při křížení | 0 | 0 | 0 | 102.7 | 0 | 165.3824 | 102.7 | 268.0824 | 0
| 529 | CE10 | Kabel 1-NAYY 4x240 mm2 volně uložený | 0 | 6958.0112 | 0 | 1710.52 | 0 | 0 | 1710.52 | 1710.52 | 6958.0112
| 528 | EN23 | Vyvěšení stávajícího potrubí při křížení | 0 | 0 | 0 | 102.7 | 0 | 174.848 | 102.7 | 277.548 | 0
| 479 | EQ02 | Osetí povrchu travou, vč. zalití vodou | 0 | 0 | 0 | 61.6 | 0 | 8.028 | 61.6 | 69.628 | 0
| 541 | CH24 | Příchytka kabel.typ 637528-kabel D14-28 (NAYY 4x 16 a 4x 25 mm2) | 0 | 12.78 | 0 | 0 | 0 | 0 | 0 | 0 | 12.78
| 478 | 53018 | Def. zádlažba - chodník bet.dlažba zámková tl.60mm stávající mat., nový mat. 20%, vč. podkladních vrstev a hutnění | 0 | 0 | 0 | 0 | 4610 | 0 | 4610 | 4610 | 0
| 542 | HI59 | Pojistková vložka PN 000 40A,vč.montáže | 0 | 57.45 | 0 | 23.52 | 0 | 0 | 23.52 | 23.52 | 57.45
| 543 | HI61 | Pojistková vložka PN 000 63A,vč.montáže | 0 | 58.71 | 0 | 23.52 | 0 | 0 | 23.52 | 23.52 | 58.71
| 1605 | EC70 | Rozbourání betonového základu | 0 | 0 | 0 | 4034.4885 | 0 | 0 | 4034.4885 | 4034.4885 | 0
| 1606 | BF11-D1 | Sloup betonový J 9/10 bez výstroje demontáž materiálu do šrotu | 0 | 0 | 0 | 835.0225 | 0 | 0 | 835.0225 | 835.0225 | 0
| 394 | EJ02 | Kabel.lože pískové š.50cm,bez zakrytí kab. | 0 | 0 | 0 | 660.28 | 0 | 664.7 | 660.28 | 1324.98 | 0
| 391 | EN03 | Hutnění zeminy strojně,vrstva 20cm | 0 | 0 | 0 | 2141.568 | 0 | 0 | 2141.568 | 2141.568 | 0
| 403 | EA331 | Bourání asfaltu (silnice) | 0 | 0 | 0 | 18661.172 | 0 | 0 | 18661.172 | 18661.172 | 0
| 418 | EJ41 | Folie výstražná PE červená-šíře 32cm | 0 | 24.48 | 0 | 11.31 | 0 | 0 | 11.31 | 11.31 | 24.48
| 393 | EN31 | Manipulace s pevnou zábranou pro trasu výkopu -běžný metr | 0 | 0 | 0 | 658.24 | 0 | 0 | 658.24 | 658.24 | 0
| 392 | EQ05 | Provizorní úprava terénu zeminou tř.3 | 0 | 0 | 0 | 1429.12 | 0 | 0 | 1429.12 | 1429.12 | 0
| 419 | EN31 | Manipulace s pevnou zábranou pro trasu výkopu -běžný metr | 0 | 0 | 0 | 116.16 | 0 | 0 | 116.16 | 116.16 | 0
| 412 | EF14 | Zához kabel.rýhy 35x60cm ručně zem.tř.3 | 0 | 0 | 0 | 168.96 | 0 | 0 | 168.96 | 168.96 | 0
| 401 | EN23 | Vyvěšení stávajícího potrubí při křížení | 0 | 0 | 0 | 256.75 | 0 | 437.12 | 256.75 | 693.87 | 0
| 402 | EA34 | Řezání spáry v asfaltu nebo betonu | 0 | 0 | 0 | 8098.8 | 0 | 0 | 8098.8 | 8098.8 | 0
| 407 | DK79 | Označení vývodu z rozvaděče, skříně štítkem | 0 | 3.44 | 0 | 25.76 | 0 | 0 | 25.76 | 25.76 | 3.44
| 408 | DT38-D2 | Zapojení 4žil kab.v domovní skříni do 16mm2 demontáž materiálu k opětnému | 0 | 0 | 0 | 305.76 | 0 | 0 | 305.76 | 305.76 | 0
| 414 | EN03 | Hutnění zeminy strojně,vrstva 20cm | 0 | 0 | 0 | 90.8544 | 0 | 0 | 90.8544 | 90.8544 | 0
| 401 | EN23 | Vyvěšení stávajícího potrubí při křížení | 0 | 0 | 0 | 154.05 | 0 | 262.272 | 154.05 | 416.322 | 0
| 386 | EA08 | Vytýčení trasy kabel.ved. v zastavěném prostoru | 0 | 0 | 0 | 63.3035 | 0 | 0 | 63.3035 | 63.3035 | 0
| 410 | EA08 | Vytýčení trasy kabel.ved. v zastavěném prostoru | 0 | 0 | 0 | 6.5486 | 0 | 0 | 6.5486 | 6.5486 | 0
| 411 | ED22 | Výkop kabel.rýhy 35x80cm ručně zem.tř.3 | 0 | 0 | 0 | 781.44 | 0 | 0 | 781.44 | 781.44 | 0
| 257 | 53022 | Obrubník stávající ke komunikaci + položení, nový mat. 20% | 0 | 0 | 0 | 0 | 3320 | 0 | 3320 | 3320 | 0
| 294 | ED22 | Výkop kabel.rýhy 35x80cm ručně zem.tř.3 | 0 | 0 | 0 | 15889.28 | 0 | 0 | 15889.28 | 15889.28 | 0
| 263 | CH26 | Příchytka kabel.typ 637554-kabel D41-54 (NAYY 4x 95 a 4x150 mm2) | 0 | 18.47 | 0 | 0 | 0 | 0 | 0 | 0 | 18.47
| 346 | EA34 | Řezání spáry v asfaltu nebo betonu | 0 | 0 | 0 | 5716.8 | 0 | 0 | 5716.8 | 5716.8 | 0
| 228 | EA31 | Vytrh.dlažby z malty,bet.dlaždice spáry pískem | 0 | 0 | 0 | 539 | 0 | 0 | 539 | 539 | 0
| 345 | EN23 | Vyvěšení stávajícího potrubí při křížení | 0 | 0 | 0 | 205.4 | 0 | 349.696 | 205.4 | 555.096 | 0
| 231 | ED22 | Výkop kabel.rýhy 35x80cm ručně zem.tř.3 | 0 | 0 | 0 | 4688.64 | 0 | 0 | 4688.64 | 4688.64 | 0
| 244 | EK53 | Utěsnění kabelu NN nebo VN v otvoru chráničky-pěna těsnící | 0 | 0 | 0 | 105.6 | 0 | 153 | 105.6 | 258.6 | 0
| 230 | EA08 | Vytýčení trasy kabel.ved. v zastavěném prostoru | 0 | 0 | 0 | 213.9222 | 0 | 0 | 213.9222 | 213.9222 | 0
| 353 | CE10 | Kabel 1-NAYY 4x240 mm2 volně uložený | 0 | 9443.0152 | 0 | 2321.42 | 0 | 0 | 2321.42 | 2321.42 | 9443.0152
| 264 | CH26 | Příchytka kabel.typ 637554-kabel D41-54 (NAYY 4x 95 a 4x150 mm2) | 0 | 36.94 | 0 | 0 | 0 | 0 | 0 | 0 | 36.94
| 1706 | 2341-D1 | Připojení vod.16-25/4-42/7-70/11-1 AlFe, NAYY RE10-RE35 Al šroub.svorkou -4x demontáž materiálu do šrotu | 0 | 0 | 0 | 458.1 | 0 | 0 | 458.1 | 458.1 | 0
| 1662 | DT38-D1 | Zapojení 4žil kab.v domovní skříni do 16mm2 demontáž materiálu do šrotu | 0 | 0 | 0 | 436.8 | 0 | 0 | 436.8 | 436.8 | 0
| 1676 | BG78-D1 | Průchod střešníku 60mm římsou a střechou demontáž materiálu do šrotu | 0 | 0 | 0 | 449.17 | 0 | 0 | 449.17 | 449.17 | 0
| 910 | EB12 | Zához jámy pro sloup,kotvu ručně zem.tř.3-4 | 0 | 0 | 0 | 528.5069 | 0 | 0 | 528.5069 | 528.5069 | 0
| 1669 | 2111-D1 | Držák střešníku 600mm,vč.svorníkového třmenu -2x demontáž materiálu do šrotu | 0 | 0 | 0 | 598.74 | 0 | 0 | 598.74 | 598.74 | 0
| 1655 | BB13-D1 | Trubka ochranná UPRM 40/36,4mm-3m,vč.upevnění a montáže na Jsloup demontáž materiálu do šrotu | 0 | 0 | 0 | 162.7 | 0 | 0 | 162.7 | 162.7 | 0
| 1656 | CE01-D1 | Kabel 1-NAYY 4x16 mm2 volně uložený demontáž materiálu do šrotu | 0 | 0 | 0 | 134.5125 | 0 | 0 | 134.5125 | 134.5125 | 0
| 834 | EK22 | Protlačování otvoru strojně do prům.150mm-sypké stěny | 0 | 0 | 0 | 42905.28 | 0 | 0 | 42905.28 | 42905.28 | 0
| 60 | EG33 | Zához kabel.rýhy 50x100cm ručně zem.tř.3 | 0 | 0 | 0 | 3036 | 0 | 0 | 3036 | 3036 | 0
| 636 | EN03 | Hutnění zeminy strojně,vrstva 20cm | 0 | 0 | 0 | 151.424 | 0 | 0 | 151.424 | 151.424 | 0
| 638 | EQ02 | Osetí povrchu travou, vč. zalití vodou | 0 | 0 | 0 | 77 | 0 | 10.035 | 77 | 87.035 | 0
| 708 | EQ05 | Provizorní úprava terénu zeminou tř.3 | 0 | 0 | 0 | 3351.04 | 0 | 0 | 3351.04 | 3351.04 | 0
| 718 | EH22 | Hloubení kabel.rýhy 35x80cm strojně zem.tř.3 | 0 | 0 | 0 | 2245.04 | 0 | 0 | 2245.04 | 2245.04 | 0
| 642 | CJ02 | Smršťovací rozděl.hlava pro venk.kab.NN 50-185mm2 | 0 | 118.6 | 0 | 1106.9 | 0 | 0 | 1106.9 | 1106.9 | 118.6
| 641 | EN31 | Manipulace s pevnou zábranou pro trasu výkopu -běžný metr | 0 | 0 | 0 | 193.6 | 0 | 0 | 193.6 | 193.6 | 0
| 645 | CE08 | Kabel 1-NAYY 4x150 mm2 volně uložený | 0 | 7585.9888 | 0 | 2681.11 | 0 | 0 | 2681.11 | 2681.11 | 7585.9888
| 637 | EQ05 | Provizorní úprava terénu zeminou tř.3 | 0 | 0 | 0 | 246.4 | 0 | 0 | 246.4 | 246.4 | 0
| 647 | DK79 | Označení vývodu z rozvaděče, skříně štítkem | 0 | 3.44 | 0 | 25.76 | 0 | 0 | 25.76 | 25.76 | 3.44
| 697 | EK1513 | Prostup z umělohmot.roury vrubované ohebné 110/94mm | 0 | 1146.96 | 0 | 669.6 | 0 | 0 | 669.6 | 669.6 | 1146.96
| 716 | EK41 | Žlab kabelový betonový KZ2 vč. poklopu -pro kabel NN, VN | 0 | 1028.64 | 0 | 605.64 | 0 | 0 | 605.64 | 605.64 | 1028.64
| 65 | EQ05 | Provizorní úprava terénu zeminou tř.3 | 0 | 0 | 0 | 6455.68 | 0 | 0 | 6455.68 | 6455.68 | 0
| 640 | EJ41 | Folie výstražná PE červená-šíře 32cm | 0 | 40.8 | 0 | 18.85 | 0 | 0 | 18.85 | 18.85 | 40.8
| 644 | 2343 | Proudový spoj 35-70/11-1 AlFe, NAYY SE120-SM150 Al, šroub.svorkou -4x | 0 | 573.04 | 0 | 2728.4 | 0 | 13.68 | 2728.4 | 2742.08 | 573.04
| 1599 | 20421-D1 | Konzola vvs nosná 1200 pro J bet.sloup D225-250,vč.4x izol.VR+4x křížový vaz demontáž materiálu do šrotu | 0 | 0 | 0 | 431.655 | 0 | 0 | 431.655 | 431.655 | 0
| 719 | CE04 | Kabel 1-NAYY 4x50 mm2 volně uložený | 0 | 4667.8968 | 0 | 1776.6 | 0 | 0 | 1776.6 | 1776.6 | 4667.8968
| 784 | CL15 | Šroubová spojka 1kV pro 4x150 - 4x240mm2 (pro opravy 95-240) | 0 | 1144.36 | 0 | 1515.39 | 0 | 0 | 1515.39 | 1515.39 | 1144.36
| 782 | EQ02 | Osetí povrchu travou, vč. zalití vodou | 0 | 0 | 0 | 61.6 | 0 | 8.028 | 61.6 | 69.628 | 0
| 776 | CI477 | Ukončení kab.NAYY 4x240mm2 bez ok | 0 | 0 | 0 | 935.76 | 0 | 0 | 935.76 | 935.76 | 0
| 762 | EA08 | Vytýčení trasy kabel.ved. v zastavěném prostoru | 0 | 0 | 0 | 19.6459 | 0 | 0 | 19.6459 | 19.6459 | 0
| 762 | EA08 | Vytýčení trasy kabel.ved. v zastavěném prostoru | 0 | 0 | 0 | 19.6459 | 0 | 0 | 19.6459 | 19.6459 | 0
| 774 | DK79 | Označení vývodu z rozvaděče, skříně štítkem | 0 | 1.72 | 0 | 12.88 | 0 | 0 | 12.88 | 12.88 | 1.72
| 778 | EL10 | Zához jámy pro kabel.spojku ručně zem.tř.3-4 | 0 | 0 | 0 | 307.12 | 0 | 0 | 307.12 | 307.12 | 0
| 779 | EL17 | Vypodložení,oddělení,krytí spojky do 1kV | 0 | 0 | 0 | 71.72 | 0 | 34 | 71.72 | 105.72 | 0
| 745 | EF14 | Zához kabel.rýhy 35x60cm ručně zem.tř.3 | 0 | 0 | 0 | 337.92 | 0 | 0 | 337.92 | 337.92 | 0
| 767 | EQ05 | Provizorní úprava terénu zeminou tř.3 | 0 | 0 | 0 | 443.52 | 0 | 0 | 443.52 | 443.52 | 0
| 297 | EG33 | Zához kabel.rýhy 50x100cm ručně zem.tř.3 | 0 | 0 | 0 | 708.4 | 0 | 0 | 708.4 | 708.4 | 0
| 329 | ED38 | Výkop kabel.rýhy 50x120cm ručně zem.tř.3 | 0 | 0 | 0 | 10964.8 | 0 | 0 | 10964.8 | 10964.8 | 0
| 204 | EJ01 | Kabel.lože pískové š.35cm,bez zakrytí kab. | 0 | 0 | 0 | 407.25 | 0 | 408 | 407.25 | 815.25 | 0
| 327 | EA08 | Vytýčení trasy kabel.ved. v zastavěném prostoru | 0 | 0 | 0 | 65.4864 | 0 | 0 | 65.4864 | 65.4864 | 0
| 285 | EJ01 | Kabel.lože pískové š.35cm,bez zakrytí kab. | 0 | 0 | 0 | 135.75 | 0 | 136 | 135.75 | 271.75 | 0
| 368 | ED38 | Výkop kabel.rýhy 50x120cm ručně zem.tř.3 | 0 | 0 | 0 | 1096.48 | 0 | 0 | 1096.48 | 1096.48 | 0
| 164 | CH48 | Příplatek na zatahování kabelu hmotnost do 6kg | 0 | 0 | 0 | 705.16 | 0 | 0 | 705.16 | 705.16 | 0
| 232 | ED38 | Výkop kabel.rýhy 50x120cm ručně zem.tř.3 | 0 | 0 | 0 | 43859.2 | 0 | 0 | 43859.2 | 43859.2 | 0
| 262 | DK79 | Označení vývodu z rozvaděče, skříně štítkem | 0 | 3.44 | 0 | 25.76 | 0 | 0 | 25.76 | 25.76 | 3.44
| 314 | EA38 | Vytrhání obruby stojaté kladené do malty | 0 | 0 | 0 | 599.28 | 0 | 0 | 599.28 | 599.28 | 0
| 235 | EN01 | Odvoz zeminy do vzdálenosti 1km | 0 | 0 | 0 | 568.564 | 0 | 0 | 568.564 | 568.564 | 0
| 300 | EQ05 | Provizorní úprava terénu zeminou tř.3 | 0 | 0 | 0 | 3351.04 | 0 | 0 | 3351.04 | 3351.04 | 0
| 295 | ED38 | Výkop kabel.rýhy 50x120cm ručně zem.tř.3 | 0 | 0 | 0 | 3837.68 | 0 | 0 | 3837.68 | 3837.68 | 0
| 158 | EJ41 | Folie výstražná PE červená-šíře 32cm | 0 | 220.32 | 0 | 101.79 | 0 | 0 | 101.79 | 101.79 | 220.32
| 211 | EN03 | Hutnění zeminy strojně,vrstva 20cm | 0 | 0 | 0 | 121.1392 | 0 | 0 | 121.1392 | 121.1392 | 0
| 460 | DK79 | Označení vývodu z rozvaděče, skříně štítkem | 0 | 1.72 | 0 | 12.88 | 0 | 0 | 12.88 | 12.88 | 1.72
| 467 | EJ01 | Kabel.lože pískové š.35cm,bez zakrytí kab. | 0 | 0 | 0 | 244.35 | 0 | 244.8 | 244.35 | 489.15 | 0
| 468 | EJ41 | Folie výstražná PE červená-šíře 32cm | 0 | 73.44 | 0 | 33.93 | 0 | 0 | 33.93 | 33.93 | 73.44
| 458 | CE01-P1 | Kabel 1-NAYY 4x16 mm2 volně uložený opětná práce (montáž) | 0 | 0 | 0 | 71.74 | 0 | 0 | 71.74 | 71.74 | 0
| 457 | EJ41 | Folie výstražná PE červená-šíře 32cm | 0 | 24.48 | 0 | 11.31 | 0 | 0 | 11.31 | 11.31 | 24.48
| 273 | EN23 | Vyvěšení stávajícího potrubí při křížení | 0 | 0 | 0 | 410.8 | 0 | 699.392 | 410.8 | 1110.192 | 0
| 272 | EN22 | Vyvěšení stávajícího kabelu při křížení | 0 | 0 | 0 | 410.8 | 0 | 661.5296 | 410.8 | 1072.3296 | 0
| 310 | EN22 | Vyvěšení stávajícího kabelu při křížení | 0 | 0 | 0 | 308.1 | 0 | 496.1472 | 308.1 | 804.2472 | 0
| 271 | EK41 | Žlab kabelový betonový KZ2 vč. poklopu -pro kabel NN, VN | 0 | 2057.28 | 0 | 1211.28 | 0 | 0 | 1211.28 | 1211.28 | 2057.28
| 203 | EN03 | Hutnění zeminy strojně,vrstva 20cm | 0 | 0 | 0 | 454.272 | 0 | 0 | 454.272 | 454.272 | 0
| 292 | 2343 | Proudový spoj 35-70/11-1 AlFe, NAYY SE120-SM150 Al, šroub.svorkou -4x | 0 | 286.52 | 0 | 1364.2 | 0 | 6.84 | 1364.2 | 1371.04 | 286.52
| 824 | EN22 | Vyvěšení stávajícího kabelu při křížení | 0 | 0 | 0 | 205.4 | 0 | 330.7648 | 205.4 | 536.1648 | 0
| 1611 | 2043-D1 | Konzola vvs koncová 1200+kot.pas pro J bet.sloup D225-250,vč.4x izol.VK demontáž materiálu do šrotu | 0 | 0 | 0 | 337.57 | 0 | 0 | 337.57 | 337.57 | 0
| 909 | EB04 | Výkop jámy pro sloup,kotvu ručně zem.tř.3-4 | 0 | 0 | 0 | 1440.8909 | 0 | 0 | 1440.8909 | 1440.8909 | 0
| 1638 | ZS32 | Montážní plošina MP13 | 0 | 0 | 0 | 5520 | 0 | 0 | 5520 | 5520 | 0
| 1722 | 2322-D1 | Ukončení vod.AlFe 35-50,42/7 svorkováním-4x demontáž materiálu do šrotu | 0 | 0 | 0 | 563.8 | 0 | 0 | 563.8 | 563.8 | 0
| 1713 | EB14 | Záhrn jámy pro sloup,kotvu strojně ve městě | 0 | 0 | 0 | 285.1042 | 0 | 0 | 285.1042 | 285.1042 | 0
| 914 | EQ02 | Osetí povrchu travou, vč. zalití vodou | 0 | 0 | 0 | 61.6 | 0 | 8.028 | 61.6 | 69.628 | 0
| 913 | EQ05 | Provizorní úprava terénu zeminou tř.3 | 0 | 0 | 0 | 197.12 | 0 | 0 | 197.12 | 197.12 | 0
| 1656 | CE01-D1 | Kabel 1-NAYY 4x16 mm2 volně uložený demontáž materiálu do šrotu | 0 | 0 | 0 | 224.1875 | 0 | 0 | 224.1875 | 224.1875 | 0
| 1669 | 2111-D1 | Držák střešníku 600mm,vč.svorníkového třmenu -2x demontáž materiálu do šrotu | 0 | 0 | 0 | 598.74 | 0 | 0 | 598.74 | 598.74 | 0
| 555 | EL02 | Výkop jámy pro spojku do 1kV ručně zem.tř.3 | 0 | 0 | 0 | 993.96 | 0 | 0 | 993.96 | 993.96 | 0
| 556 | EL06 | Výkop jámy pro spojku nad 1kV ručně zem.tř.3 | 0 | 0 | 0 | 6112.48 | 0 | 0 | 6112.48 | 6112.48 | 0
| 558 | EQ05 | Provizorní úprava terénu zeminou tř.3 | 0 | 0 | 0 | 197.12 | 0 | 0 | 197.12 | 197.12 | 0
| 575 | EK53 | Utěsnění kabelu NN nebo VN v otvoru chráničky-pěna těsnící | 0 | 0 | 0 | 52.8 | 0 | 76.5 | 52.8 | 129.3 | 0
| 561 | EL17 | Vypodložení,oddělení,krytí spojky do 1kV | 0 | 0 | 0 | 71.72 | 0 | 34 | 71.72 | 105.72 | 0
| 559 | EQ02 | Osetí povrchu travou, vč. zalití vodou | 0 | 0 | 0 | 61.6 | 0 | 8.028 | 61.6 | 69.628 | 0
| 539 | CH27 | Příchytka kabel.typ 637574-kabel D55-74 (NAYY 4x240 mm2) | 0 | 62.22 | 0 | 0 | 0 | 0 | 0 | 0 | 62.22
| 629 | DQ13 | Uzemnění v zemi-páska FeZn 30x4mm | 0 | 658.6205 | 0 | 700.375 | 0 | 0 | 700.375 | 700.375 | 658.6205
| 558 | EQ05 | Provizorní úprava terénu zeminou tř.3 | 0 | 0 | 0 | 197.12 | 0 | 0 | 197.12 | 197.12 | 0
| 191 | EJ01 | Kabel.lože pískové š.35cm,bez zakrytí kab. | 0 | 0 | 0 | 108.6 | 0 | 108.8 | 108.6 | 217.4 | 0
| 758 | CI41 | Ukončení kab.NYY a CYKY do 4x10mm2 bez koncovky a ok | 0 | 0 | 0 | 130.48 | 0 | 0 | 130.48 | 130.48 | 0
| 776 | CI477 | Ukončení kab.NAYY 4x240mm2 bez ok | 0 | 0 | 0 | 935.76 | 0 | 0 | 935.76 | 935.76 | 0
| 729 | CH25 | Příchytka kabel.typ 637540-kabel D29-40 (NAYY 4x 50 mm2) | 0 | 15.46 | 0 | 0 | 0 | 0 | 0 | 0 | 15.46
| 742 | 5635 | Připevnění zemnící pásky ke kabelové skříni/pilíři s označením | 0 | 62.2936 | 0 | 459.76 | 0 | 15.04 | 459.76 | 474.8 | 62.2936
| 781 | EQ05 | Provizorní úprava terénu zeminou tř.3 | 0 | 0 | 0 | 197.12 | 0 | 0 | 197.12 | 197.12 | 0
| 760 | BA04 | Trubka ohebná PVC 36mm pod omítku | 0 | 0 | 0 | 192.64 | 0 | 97.364 | 192.64 | 290.004 | 0
| 759 | DK79 | Označení vývodu z rozvaděče, skříně štítkem | 0 | 1.72 | 0 | 12.88 | 0 | 0 | 12.88 | 12.88 | 1.72
| 730 | CH23 | Příchytka kabel.typ 637518-kabel D11-18 | 0 | 10.61 | 0 | 0 | 0 | 0 | 0 | 0 | 10.61
| 783 | CL11 | Šroubová spojka 1kV pro 4x16 - 4x25mm2 (pro opravy 10-35mm2) | 0 | 216.26 | 0 | 563.39 | 0 | 0 | 563.39 | 563.39 | 216.26
| 1630 | EB14 | Záhrn jámy pro sloup,kotvu strojně ve městě | 0 | 0 | 0 | 113.5438 | 0 | 0 | 113.5438 | 113.5438 | 0
| 157 | EN31 | Manipulace s pevnou zábranou pro trasu výkopu -běžný metr | 0 | 0 | 0 | 1200.32 | 0 | 0 | 1200.32 | 1200.32 | 0
| 236 | EN03 | Hutnění zeminy strojně,vrstva 20cm | 0 | 0 | 0 | 5736.8064 | 0 | 0 | 5736.8064 | 5736.8064 | 0
| 234 | EG33 | Zához kabel.rýhy 50x100cm ručně zem.tř.3 | 0 | 0 | 0 | 8096 | 0 | 0 | 8096 | 8096 | 0
| 229 | 53017 | Def. zádlažba - chodník bet.desek 300/300/35 stávající mat., nový mat. 20%, vč. podkladních vrstev a hutnění | 0 | 0 | 0 | 0 | 4545 | 0 | 4545 | 4545 | 0
| 206 | EQ05 | Provizorní úprava terénu zeminou tř.3 | 0 | 0 | 0 | 739.2 | 0 | 0 | 739.2 | 739.2 | 0
| 361 | 1771 | Zemní práce pro plastový pilíř SS 100, 200, 300 | 0 | 0 | 0 | 383.8645 | 0 | 15.0348 | 383.8645 | 398.8993 | 0
| 1602 | EN03 | Hutnění zeminy strojně,vrstva 20cm | 0 | 0 | 0 | 166.1338 | 0 | 0 | 166.1338 | 166.1338 | 0
| 606 | CE10 | Kabel 1-NAYY 4x240 mm2 volně uložený | 0 | 73556.1184 | 0 | 18082.64 | 0 | 0 | 18082.64 | 18082.64 | 73556.1184
| 607 | DK79 | Označení vývodu z rozvaděče, skříně štítkem | 0 | 3.44 | 0 | 25.76 | 0 | 0 | 25.76 | 25.76 | 3.44
| 588 | EN03 | Hutnění zeminy strojně,vrstva 20cm | 0 | 0 | 0 | 16202.368 | 0 | 0 | 16202.368 | 16202.368 | 0
| 589 | EQ05 | Provizorní úprava terénu zeminou tř.3 | 0 | 0 | 0 | 12615.68 | 0 | 0 | 12615.68 | 12615.68 | 0
| 615 | CH27 | Příchytka kabel.typ 637574-kabel D55-74 (NAYY 4x240 mm2) | 0 | 62.22 | 0 | 0 | 0 | 0 | 0 | 0 | 62.22
| 617 | CH26 | Příchytka kabel.typ 637554-kabel D41-54 (NAYY 4x 95 a 4x150 mm2) | 0 | 36.94 | 0 | 0 | 0 | 0 | 0 | 0 | 36.94
| 593 | EK53 | Utěsnění kabelu NN nebo VN v otvoru chráničky-pěna těsnící | 0 | 0 | 0 | 369.6 | 0 | 535.5 | 369.6 | 905.1 | 0
| 591 | CH48 | Příplatek na zatahování kabelu hmotnost do 6kg | 0 | 0 | 0 | 4355.4 | 0 | 0 | 4355.4 | 4355.4 | 0
| 598 | EK061 | Prostup z ocelové roury prům.159x4,5mm | 0 | 0 | 0 | 920.88 | 0 | 19495.98 | 920.88 | 20416.86 | 0
| 590 | EK1513 | Prostup z umělohmot.roury vrubované ohebné 110/94mm | 0 | 4906.44 | 0 | 2864.4 | 0 | 0 | 2864.4 | 2864.4 | 4906.44
| 602 | EN22 | Vyvěšení stávajícího kabelu při křížení | 0 | 0 | 0 | 154.05 | 0 | 248.0736 | 154.05 | 402.1236 | 0
| 604 | 53003 | Def. zádlažba - komunikace štěrková cesta, krajnice (nebo provizorní zakrytí vozovky), vč. podkladních vrstev a hutnění - nový | 0 | 0 | 0 | 0 | 6768 | 0 | 6768 | 6768 | 0
| 603 | EN23 | Vyvěšení stávajícího potrubí při křížení | 0 | 0 | 0 | 51.35 | 0 | 87.424 | 51.35 | 138.774 | 0
| 597 | EK353 | Prostup v protlačovaném otvoru umělohm.rourou hladkou 110/3,5mm | 0 | 2880.4494 | 0 | 0 | 0 | 0 | 0 | 0 | 2880.4494
| 592 | EK1713 | Příslušenství pro umělohmot.roury,spojka-dvojhrdlo 110mm | 0 | 113.52 | 0 | 0 | 0 | 0 | 0 | 0 | 113.52
| 777 | EL02 | Výkop jámy pro spojku do 1kV ručně zem.tř.3 | 0 | 0 | 0 | 993.96 | 0 | 0 | 993.96 | 993.96 | 0
| 784 | CL15 | Šroubová spojka 1kV pro 4x150 - 4x240mm2 (pro opravy 95-240) | 0 | 1144.36 | 0 | 1515.39 | 0 | 0 | 1515.39 | 1515.39 | 1144.36
| 765 | EN01 | Odvoz zeminy do vzdálenosti 1km | 0 | 0 | 0 | 38.682 | 0 | 0 | 38.682 | 38.682 | 0
| 779 | EL17 | Vypodložení,oddělení,krytí spojky do 1kV | 0 | 0 | 0 | 71.72 | 0 | 34 | 71.72 | 105.72 | 0
| 772 | CE02 | Kabel 1-NAYY 4x25 mm2 volně uložený | 0 | 676.296 | 0 | 353.25 | 0 | 0 | 353.25 | 353.25 | 676.296
| 781 | EQ05 | Provizorní úprava terénu zeminou tř.3 | 0 | 0 | 0 | 197.12 | 0 | 0 | 197.12 | 197.12 | 0
| 780 | EN03 | Hutnění zeminy strojně,vrstva 20cm | 0 | 0 | 0 | 108.16 | 0 | 0 | 108.16 | 108.16 | 0
| 780 | EN03 | Hutnění zeminy strojně,vrstva 20cm | 0 | 0 | 0 | 108.16 | 0 | 0 | 108.16 | 108.16 | 0
| 777 | EL02 | Výkop jámy pro spojku do 1kV ručně zem.tř.3 | 0 | 0 | 0 | 993.96 | 0 | 0 | 993.96 | 993.96 | 0
| 764 | EF14 | Zához kabel.rýhy 35x60cm ručně zem.tř.3 | 0 | 0 | 0 | 506.88 | 0 | 0 | 506.88 | 506.88 | 0
| 562 | CL12 | Šroubová spojka 1kV pro 4x50 - 4x95mm2 (pro opravy 35-95mm2) | 0 | 389.68 | 0 | 703.39 | 0 | 0 | 703.39 | 703.39 | 389.68
| 628 | DQ11 | Smršťovací trubice zelenožlutá barva 32/12mm pro pas | 0 | 5.294 | 0 | 61.6 | 0 | 0 | 61.6 | 61.6 | 5.294
| 557 | EN03 | Hutnění zeminy strojně,vrstva 20cm | 0 | 0 | 0 | 108.16 | 0 | 0 | 108.16 | 108.16 | 0
| 556 | EL06 | Výkop jámy pro spojku nad 1kV ručně zem.tř.3 | 0 | 0 | 0 | 6112.48 | 0 | 0 | 6112.48 | 6112.48 | 0
| 634 | EF14 | Zához kabel.rýhy 35x60cm ručně zem.tř.3 | 0 | 0 | 0 | 281.6 | 0 | 0 | 281.6 | 281.6 | 0
| 555 | EL02 | Výkop jámy pro spojku do 1kV ručně zem.tř.3 | 0 | 0 | 0 | 993.96 | 0 | 0 | 993.96 | 993.96 | 0
| 633 | ED22 | Výkop kabel.rýhy 35x80cm ručně zem.tř.3 | 0 | 0 | 0 | 1302.4 | 0 | 0 | 1302.4 | 1302.4 | 0
| 618 | HI62 | Pojistková vložka PN 000 80A,vč.montáže | 0 | 152.34 | 0 | 47.04 | 0 | 0 | 47.04 | 47.04 | 152.34
| 632 | EA08 | Vytýčení trasy kabel.ved. v zastavěném prostoru | 0 | 0 | 0 | 10.9144 | 0 | 0 | 10.9144 | 10.9144 | 0
| 554 | DK71 | Provozní značení kab.rozpojovacích skříní pro SR,SD,SV - 7 ks znaků | 0 | 0 | 0 | 40.88 | 0 | 27 | 40.88 | 67.88 | 0
| 538 | DH78 | Pilíř vč.skříně rozpojovací jistící SR652/NK,vč.svorky V,bez zemních prací | 0 | 16133 | 0 | 416.69 | 0 | 3.42 | 416.69 | 420.11 | 16133
| 546 | DQ11 | Smršťovací trubice zelenožlutá barva 32/12mm pro pas | 0 | 5.294 | 0 | 61.6 | 0 | 0 | 61.6 | 61.6 | 5.294
| 463 | EF14 | Zához kabel.rýhy 35x60cm ručně zem.tř.3 | 0 | 0 | 0 | 506.88 | 0 | 0 | 506.88 | 506.88 | 0
| 406 | CI477 | Ukončení kab.NAYY 4x240mm2 bez ok | 0 | 0 | 0 | 1871.52 | 0 | 0 | 1871.52 | 1871.52 | 0
| 444 | CH23 | Příchytka kabel.typ 637518-kabel D11-18 | 0 | 10.61 | 0 | 0 | 0 | 0 | 0 | 0 | 10.61
| 396 | EK1513 | Prostup z umělohmot.roury vrubované ohebné 110/94mm | 0 | 1051.38 | 0 | 613.8 | 0 | 0 | 613.8 | 613.8 | 1051.38
| 407 | DK79 | Označení vývodu z rozvaděče, skříně štítkem | 0 | 3.44 | 0 | 25.76 | 0 | 0 | 25.76 | 25.76 | 3.44
| 398 | CH48 | Příplatek na zatahování kabelu hmotnost do 6kg | 0 | 0 | 0 | 684.42 | 0 | 0 | 684.42 | 684.42 | 0
| 204 | EJ01 | Kabel.lože pískové š.35cm,bez zakrytí kab. | 0 | 0 | 0 | 190.05 | 0 | 190.4 | 190.05 | 380.45 | 0
| 176 | CE08 | Kabel 1-NAYY 4x150 mm2 volně uložený | 0 | 6431.5992 | 0 | 2273.115 | 0 | 0 | 2273.115 | 2273.115 | 6431.5992
| 218 | DK79 | Označení vývodu z rozvaděče, skříně štítkem | 0 | 1.72 | 0 | 12.88 | 0 | 0 | 12.88 | 12.88 | 1.72
| 162 | EK1713 | Příslušenství pro umělohmot.roury,spojka-dvojhrdlo 110mm | 0 | 18.92 | 0 | 0 | 0 | 0 | 0 | 0 | 18.92
| 210 | EN01 | Odvoz zeminy do vzdálenosti 1km | 0 | 0 | 0 | 17.192 | 0 | 0 | 17.192 | 17.192 | 0
| 168 | EA38 | Vytrhání obruby stojaté kladené do malty | 0 | 0 | 0 | 199.76 | 0 | 0 | 199.76 | 199.76 | 0
| 167 | EN23 | Vyvěšení stávajícího potrubí při křížení | 0 | 0 | 0 | 462.15 | 0 | 786.816 | 462.15 | 1248.966 | 0
| 299 | EN03 | Hutnění zeminy strojně,vrstva 20cm | 0 | 0 | 0 | 2301.6448 | 0 | 0 | 2301.6448 | 2301.6448 | 0
| 200 | ED22 | Výkop kabel.rýhy 35x80cm ručně zem.tř.3 | 0 | 0 | 0 | 1823.36 | 0 | 0 | 1823.36 | 1823.36 | 0
| 199 | EA08 | Vytýčení trasy kabel.ved. v zastavěném prostoru | 0 | 0 | 0 | 15.2802 | 0 | 0 | 15.2802 | 15.2802 | 0
| 195 | EQ05 | Provizorní úprava terénu zeminou tř.3 | 0 | 0 | 0 | 197.12 | 0 | 0 | 197.12 | 197.12 | 0
| 203 | EN03 | Hutnění zeminy strojně,vrstva 20cm | 0 | 0 | 0 | 211.9936 | 0 | 0 | 211.9936 | 211.9936 | 0
| 150 | ED22 | Výkop kabel.rýhy 35x80cm ručně zem.tř.3 | 0 | 0 | 0 | 5209.6 | 0 | 0 | 5209.6 | 5209.6 | 0
| 217 | CI41 | Ukončení kab.NYY a CYKY do 4x10mm2 bez koncovky a ok | 0 | 0 | 0 | 130.48 | 0 | 0 | 130.48 | 130.48 | 0
| 202 | EN01 | Odvoz zeminy do vzdálenosti 1km | 0 | 0 | 0 | 30.086 | 0 | 0 | 30.086 | 30.086 | 0
| 170 | EA34 | Řezání spáry v asfaltu nebo betonu | 0 | 0 | 0 | 3334.8 | 0 | 0 | 3334.8 | 3334.8 | 0
| 826 | EF14 | Zához kabel.rýhy 35x60cm ručně zem.tř.3 | 0 | 0 | 0 | 1802.24 | 0 | 0 | 1802.24 | 1802.24 | 0
| 1601 | EB14 | Záhrn jámy pro sloup,kotvu strojně ve městě | 0 | 0 | 0 | 83.1283 | 0 | 0 | 83.1283 | 83.1283 | 0
| 1600 | EB09 | Hloubení jámy pro sloup,kotvu strojně zem.tř.3-4 | 0 | 0 | 0 | 321.6384 | 0 | 0 | 321.6384 | 321.6384 | 0
| 757 | CC341 | Kabel NYY (CYKY) 4x10 volně uložený | 0 | 673.2963 | 0 | 100.935 | 0 | 0 | 100.935 | 100.935 | 673.2963
| 754 | EM24 | Řezání spáry pro skříně a trubky (hloubka řezu do 10cm) | 0 | 0 | 0 | 1425.6 | 0 | 0 | 1425.6 | 1425.6 | 0
| 837 | CE04 | Kabel 1-NAYY 4x50 mm2 volně uložený | 0 | 3889.914 | 0 | 1480.5 | 0 | 0 | 1480.5 | 1480.5 | 3889.914
| 737 | 5632 | Spojení zemnícího pásku svorkou SR02,vč.zalití | 0 | 25.84 | 0 | 0 | 0 | 22.56 | 0 | 22.56 | 25.84
| 752 | EN31 | Manipulace s pevnou zábranou pro trasu výkopu -běžný metr | 0 | 0 | 0 | 232.32 | 0 | 0 | 232.32 | 232.32 | 0
| 731 | HI59 | Pojistková vložka PN 000 40A,vč.montáže | 0 | 57.45 | 0 | 23.52 | 0 | 0 | 23.52 | 23.52 | 57.45
| 751 | EJ41 | Folie výstražná PE červená-šíře 32cm | 0 | 48.96 | 0 | 22.62 | 0 | 0 | 22.62 | 22.62 | 48.96
| 620 | HI87 | Pojistková vložka PN 2 200A,vč.montáže | 0 | 184.92 | 0 | 23.52 | 0 | 0 | 23.52 | 23.52 | 184.92
| 621 | HI88 | Pojistková vložka PN 2 224A,vč.montáže | 0 | 186.96 | 0 | 23.52 | 0 | 0 | 23.52 | 23.52 | 186.96
| 622 | DK71 | Provozní značení kab.rozpojovacích skříní pro SR,SD,SV - 7 ks znaků | 0 | 0 | 0 | 40.88 | 0 | 27 | 40.88 | 67.88 | 0
| 197 | CI46 | Ukončení kab.NAYY 4x16mm2 bez ok | 0 | 0 | 0 | 209.44 | 0 | 0 | 209.44 | 209.44 | 0
| 596 | EK22 | Protlačování otvoru strojně do prům.150mm-sypké stěny | 0 | 0 | 0 | 66308.16 | 0 | 0 | 66308.16 | 66308.16 | 0
| 627 | 5635 | Připevnění zemnící pásky ke kabelové skříni/pilíři s označením | 0 | 62.2936 | 0 | 459.76 | 0 | 15.04 | 459.76 | 474.8 | 62.2936
| 630 | DQ63 | Suspense SA IV k izolačnímu nátěru uzemnění a spojů | 0 | 0 | 0 | 0 | 0 | 11.28 | 0 | 11.28 | 0
| 595 | EC62 | Záhrn jámy strojně ve městě | 0 | 0 | 0 | 487.08 | 0 | 0 | 487.08 | 487.08 | 0
| 765 | EN01 | Odvoz zeminy do vzdálenosti 1km | 0 | 0 | 0 | 38.682 | 0 | 0 | 38.682 | 38.682 | 0
| 781 | EQ05 | Provizorní úprava terénu zeminou tř.3 | 0 | 0 | 0 | 197.12 | 0 | 0 | 197.12 | 197.12 | 0
| 775 | CE10 | Kabel 1-NAYY 4x240 mm2 volně uložený | 0 | 4473.0072 | 0 | 1099.62 | 0 | 0 | 1099.62 | 1099.62 | 4473.0072
| 766 | EN03 | Hutnění zeminy strojně,vrstva 20cm | 0 | 0 | 0 | 272.5632 | 0 | 0 | 272.5632 | 272.5632 | 0
| 912 | EC70 | Rozbourání betonového základu | 0 | 0 | 0 | 4034.4885 | 0 | 0 | 4034.4885 | 4034.4885 | 0
| 1643 | EN03 | Hutnění zeminy strojně,vrstva 20cm | 0 | 0 | 0 | 86.528 | 0 | 0 | 86.528 | 86.528 | 0
| 184 | 1771 | Zemní práce pro plastový pilíř SS 100, 200, 300 | 0 | 0 | 0 | 383.8645 | 0 | 15.0348 | 383.8645 | 398.8993 | 0
| 1662 | DT38-D1 | Zapojení 4žil kab.v domovní skříni do 16mm2 demontáž materiálu do šrotu | 0 | 0 | 0 | 436.8 | 0 | 0 | 436.8 | 436.8 | 0
| 1653 | 2341-D1 | Připojení vod.16-25/4-42/7-70/11-1 AlFe, NAYY RE10-RE35 Al šroub.svorkou -4x demontáž materiálu do šrotu | 0 | 0 | 0 | 916.2 | 0 | 0 | 916.2 | 916.2 | 0
| 905 | 20421-D1 | Konzola vvs nosná 1200 pro J bet.sloup D225-250,vč.4x izol.VR+4x křížový vaz demontáž materiálu do šrotu | 0 | 0 | 0 | 431.655 | 0 | 0 | 431.655 | 431.655 | 0
| 909 | EB04 | Výkop jámy pro sloup,kotvu ručně zem.tř.3-4 | 0 | 0 | 0 | 1440.8909 | 0 | 0 | 1440.8909 | 1440.8909 | 0
| 912 | EC70 | Rozbourání betonového základu | 0 | 0 | 0 | 4034.4885 | 0 | 0 | 4034.4885 | 4034.4885 | 0
| 472 | EK41 | Žlab kabelový betonový KZ2 vč. poklopu -pro kabel NN, VN | 0 | 514.32 | 0 | 302.82 | 0 | 0 | 302.82 | 302.82 | 514.32
2 |  |  | CZD00013_00012: Optotrubka VN28 | 0 | 336468.1534 | 11776.3854 | 173725.3372 | 157096 | 261858 | 342597.7226 | 604455.7226 | 336468.1534
| 1807 | XC99 | Materiál Vlastní mimo číselník EG.D dle soupisu pro montáže-ZAPOČTENO DO VÝKONU | 0 | 0 | 0 | 0 | 0 | 18094 | 0 | 18094 | 0
| 1225 | PA26 | Příplatek zatažení svazkované tr. HDPE do chráničky, tvárnic.tras, kolektorů | 0 | 0 | 0 | 1941.92 | 0 | 0 | 1941.92 | 1941.92 | 0
| 1230 | PA21 | Svazkování HDPE ke kabelu VN | 0 | 160.6 | 0 | 1601.6 | 0 | 0 | 1601.6 | 1601.6 | 160.6
| 1225 | PA26 | Příplatek zatažení svazkované tr. HDPE do chráničky, tvárnic.tras, kolektorů | 0 | 0 | 0 | 622.88 | 0 | 0 | 622.88 | 622.88 | 0
| 1225 | PA26 | Příplatek zatažení svazkované tr. HDPE do chráničky, tvárnic.tras, kolektorů | 0 | 0 | 0 | 329.76 | 0 | 0 | 329.76 | 329.76 | 0
| 1226 | PA11 | Spojka D 40 přesuvná pro trubku HDPE | 0 | 293.56 | 0 | 495.06 | 0 | 0 | 495.06 | 495.06 | 293.56
| 1225 | PA26 | Příplatek zatažení svazkované tr. HDPE do chráničky, tvárnic.tras, kolektorů | 0 | 0 | 0 | 1291.56 | 0 | 0 | 1291.56 | 1291.56 | 0
| 1230 | PA21 | Svazkování HDPE ke kabelu VN | 0 | 140.16 | 0 | 1397.76 | 0 | 0 | 1397.76 | 1397.76 | 140.16
| 1224 | PA01 | Trubka ochranná HDPE SI 40/33 pro optokabel - ve výkopu | 0 | 4240.74 | 0 | 8571.64 | 0 | 0 | 8571.64 | 8571.64 | 4240.74
| 1781 | PZS | Příspěvek za sklad | 0 | 0 | 11776.3854 | 0 | 0 | 0 | 11776.3854 | 11776.3854 | 0
| 1231 | PA23 | Štítek označovací HDPE s upevněním | 0 | 342.55 | 0 | 1128.4 | 0 | 0 | 1128.4 | 1128.4 | 342.55
| 1225 | PA26 | Příplatek zatažení svazkované tr. HDPE do chráničky, tvárnic.tras, kolektorů | 0 | 0 | 0 | 366.4 | 0 | 0 | 366.4 | 366.4 | 0
| 1228 | PA31 | Marker - pasivní (v místě spojky a koncovky) | 0 | 1564.14 | 0 | 208.38 | 0 | 0 | 208.38 | 208.38 | 1564.14
| 1230 | PA21 | Svazkování HDPE ke kabelu VN | 0 | 270.1 | 0 | 2693.6 | 0 | 0 | 2693.6 | 2693.6 | 270.1
| 1228 | PA31 | Marker - pasivní (v místě spojky a koncovky) | 0 | 1042.76 | 0 | 138.92 | 0 | 0 | 138.92 | 138.92 | 1042.76
| 1228 | PA31 | Marker - pasivní (v místě spojky a koncovky) | 0 | 2085.52 | 0 | 277.84 | 0 | 0 | 277.84 | 277.84 | 2085.52
| 1230 | PA21 | Svazkování HDPE ke kabelu VN | 0 | 124.1 | 0 | 1237.6 | 0 | 0 | 1237.6 | 1237.6 | 124.1
| 1242 | PA90 | Zkouška tlakutěsnosti HDPE trubky, vč. protokolu/stavba (Subdodávka) | 0 | 0 | 0 | 0 | 4600 | 0 | 4600 | 4600 | 0
| 1734 | 1100001311 | Kabel optický samonosný ADSS 48vl. | 0 | 14956.62 | 0 | 0 | 0 | 0 | 0 | 0 | 14956.62
| 1733 | 1100001311 | Kabel optický samonosný ADSS 48vl. | 0 | 15659.28 | 0 | 0 | 0 | 0 | 0 | 0 | 15659.28
| 1224 | PA01 | Trubka ochranná HDPE SI 40/33 pro optokabel - ve výkopu | 0 | 4109.04 | 0 | 8305.44 | 0 | 0 | 8305.44 | 8305.44 | 4109.04
| 1232 | PA15 | Koncovka/záslepka D 40 pro trubku HDPE | 0 | 123.26 | 0 | 107.53 | 0 | 0 | 107.53 | 107.53 | 123.26
| 1228 | PA31 | Marker - pasivní (v místě spojky a koncovky) | 0 | 1564.14 | 0 | 208.38 | 0 | 0 | 208.38 | 208.38 | 1564.14
| 1741 | QC09 | Kompletní závěrečné měření celého profilu optického kabelu+2 protokly - 48 vláken | 0 | 0 | 0 | 0 | 45360 | 0 | 45360 | 45360 | 0
| 1724 | 1100001311 | Kabel optický samonosný ADSS 48vl. | 0 | 25697.28 | 0 | 0 | 0 | 0 | 0 | 0 | 25697.28
| 1805 | XC99 | Materiál Vlastní mimo číselník EG.D dle soupisu pro montáže-ZAPOČTENO DO VÝKONU | 0 | 0 | 0 | 0 | 0 | 15805 | 0 | 15805 | 0
| 1806 | XC99 | Materiál Vlastní mimo číselník EG.D dle soupisu pro montáže-ZAPOČTENO DO VÝKONU | 0 | 0 | 0 | 0 | 0 | 29212 | 0 | 29212 | 0
| 1228 | PA31 | Marker - pasivní (v místě spojky a koncovky) | 0 | 2085.52 | 0 | 277.84 | 0 | 0 | 277.84 | 277.84 | 2085.52
| 1230 | PA21 | Svazkování HDPE ke kabelu VN | 0 | 124.1 | 0 | 1237.6 | 0 | 0 | 1237.6 | 1237.6 | 124.1
| 1229 | PA91 | Kontrola průchodnosti HDPE trubky, vč. protokolu (Subdodávka) | 0 | 0 | 0 | 0 | 1088 | 0 | 1088 | 1088 | 0
| 1229 | PA91 | Kontrola průchodnosti HDPE trubky, vč. protokolu (Subdodávka) | 0 | 0 | 0 | 0 | 2152 | 0 | 2152 | 2152 | 0
| 1229 | PA91 | Kontrola průchodnosti HDPE trubky, vč. protokolu (Subdodávka) | 0 | 0 | 0 | 0 | 2144 | 0 | 2144 | 2144 | 0
| 1226 | PA11 | Spojka D 40 přesuvná pro trubku HDPE | 0 | 880.68 | 0 | 1485.18 | 0 | 0 | 1485.18 | 1485.18 | 880.68
| 1229 | PA91 | Kontrola průchodnosti HDPE trubky, vč. protokolu (Subdodávka) | 0 | 0 | 0 | 0 | 1248 | 0 | 1248 | 1248 | 0
| 1226 | PA11 | Spojka D 40 přesuvná pro trubku HDPE | 0 | 587.12 | 0 | 990.12 | 0 | 0 | 990.12 | 990.12 | 587.12
| 1232 | PA15 | Koncovka/záslepka D 40 pro trubku HDPE | 0 | 123.26 | 0 | 107.53 | 0 | 0 | 107.53 | 107.53 | 123.26
| 1226 | PA11 | Spojka D 40 přesuvná pro trubku HDPE | 0 | 587.12 | 0 | 990.12 | 0 | 0 | 990.12 | 990.12 | 587.12
| 1728 | 1100001311 | Kabel optický samonosný ADSS 48vl. | 0 | 27002.22 | 0 | 0 | 0 | 0 | 0 | 0 | 27002.22
| 1731 | 1100001311 | Kabel optický samonosný ADSS 48vl. | 0 | 16663.08 | 0 | 0 | 0 | 0 | 0 | 0 | 16663.08
| 1808 | XC99 | Materiál Vlastní mimo číselník EG.D dle soupisu pro montáže-ZAPOČTENO DO VÝKONU | 0 | 0 | 0 | 0 | 0 | 18094 | 0 | 18094 | 0
| 1229 | PA91 | Kontrola průchodnosti HDPE trubky, vč. protokolu (Subdodávka) | 0 | 0 | 0 | 0 | 1288 | 0 | 1288 | 1288 | 0
| 1230 | PA21 | Svazkování HDPE ke kabelu VN | 0 | 160.6 | 0 | 1601.6 | 0 | 0 | 1601.6 | 1601.6 | 160.6
| 1224 | PA01 | Trubka ochranná HDPE SI 40/33 pro optokabel - ve výkopu | 0 | 12116.4 | 0 | 24490.4 | 0 | 0 | 24490.4 | 24490.4 | 12116.4
| 1229 | PA91 | Kontrola průchodnosti HDPE trubky, vč. protokolu (Subdodávka) | 0 | 0 | 0 | 0 | 952 | 0 | 952 | 952 | 0
| 1231 | PA23 | Štítek označovací HDPE s upevněním | 0 | 158.1 | 0 | 520.8 | 0 | 0 | 520.8 | 520.8 | 158.1
| 1228 | PA31 | Marker - pasivní (v místě spojky a koncovky) | 0 | 3649.66 | 0 | 486.22 | 0 | 0 | 486.22 | 486.22 | 3649.66
| 1224 | PA01 | Trubka ochranná HDPE SI 40/33 pro optokabel - ve výkopu | 0 | 3582.24 | 0 | 7240.64 | 0 | 0 | 7240.64 | 7240.64 | 3582.24
| 1226 | PA11 | Spojka D 40 přesuvná pro trubku HDPE | 0 | 293.56 | 0 | 495.06 | 0 | 0 | 495.06 | 495.06 | 293.56
| 1224 | PA01 | Trubka ochranná HDPE SI 40/33 pro optokabel - ve výkopu | 0 | 7059.12 | 0 | 14268.32 | 0 | 0 | 14268.32 | 14268.32 | 7059.12
| 1231 | PA23 | Štítek označovací HDPE s upevněním | 0 | 179.18 | 0 | 590.24 | 0 | 0 | 590.24 | 590.24 | 179.18
| 1228 | PA31 | Marker - pasivní (v místě spojky a koncovky) | 0 | 1564.14 | 0 | 208.38 | 0 | 0 | 208.38 | 208.38 | 1564.14
| 1224 | PA01 | Trubka ochranná HDPE SI 40/33 pro optokabel - ve výkopu | 0 | 3819.3 | 0 | 7719.8 | 0 | 0 | 7719.8 | 7719.8 | 3819.3
| 1225 | PA26 | Příplatek zatažení svazkované tr. HDPE do chráničky, tvárnic.tras, kolektorů | 0 | 0 | 0 | 1392.32 | 0 | 0 | 1392.32 | 1392.32 | 0
| 1224 | PA01 | Trubka ochranná HDPE SI 40/33 pro optokabel - ve výkopu | 0 | 7085.46 | 0 | 14321.56 | 0 | 0 | 14321.56 | 14321.56 | 7085.46
| 1232 | PA15 | Koncovka/záslepka D 40 pro trubku HDPE | 0 | 123.26 | 0 | 107.53 | 0 | 0 | 107.53 | 107.53 | 123.26
| 1229 | PA91 | Kontrola průchodnosti HDPE trubky, vč. protokolu (Subdodávka) | 0 | 0 | 0 | 0 | 1088 | 0 | 1088 | 1088 | 0
| 1228 | PA31 | Marker - pasivní (v místě spojky a koncovky) | 0 | 1564.14 | 0 | 208.38 | 0 | 0 | 208.38 | 208.38 | 1564.14
| 1230 | PA21 | Svazkování HDPE ke kabelu VN | 0 | 40.88 | 0 | 407.68 | 0 | 0 | 407.68 | 407.68 | 40.88
| 1231 | PA23 | Štítek označovací HDPE s upevněním | 0 | 342.55 | 0 | 1128.4 | 0 | 0 | 1128.4 | 1128.4 | 342.55
| 1813 | XC99 | Materiál Vlastní mimo číselník EG.D dle soupisu pro montáže-ZAPOČTENO DO VÝKONU | 0 | 0 | 0 | 0 | 0 | 60495 | 0 | 60495 | 0
| 1804 | XC99 | Materiál Vlastní mimo číselník EG.D dle soupisu pro montáže-ZAPOČTENO DO VÝKONU | 0 | 0 | 0 | 0 | 0 | 29321 | 0 | 29321 | 0
| 1802 | XC99 | Materiál Vlastní mimo číselník EG.D dle soupisu pro montáže-ZAPOČTENO DO VÝKONU | 0 | 0 | 0 | 0 | 0 | 32304 | 0 | 32304 | 0
| 1812 | XC99 | Materiál Vlastní mimo číselník EG.D dle soupisu pro montáže-ZAPOČTENO DO VÝKONU | 0 | 0 | 0 | 0 | 0 | 16132 | 0 | 16132 | 0
| 1811 | XC99 | Materiál Vlastní mimo číselník EG.D dle soupisu pro montáže-ZAPOČTENO DO VÝKONU | 0 | 0 | 0 | 0 | 0 | 16241 | 0 | 16241 | 0
| 1803 | XC99 | Materiál Vlastní mimo číselník EG.D dle soupisu pro montáže-ZAPOČTENO DO VÝKONU | 0 | 0 | 0 | 0 | 0 | 4796 | 0 | 4796 | 0
| 1224 | PA01 | Trubka ochranná HDPE SI 40/33 pro optokabel - ve výkopu | 0 | 3108.12 | 0 | 6282.32 | 0 | 0 | 6282.32 | 6282.32 | 3108.12
| 1228 | PA31 | Marker - pasivní (v místě spojky a koncovky) | 0 | 1564.14 | 0 | 208.38 | 0 | 0 | 208.38 | 208.38 | 1564.14
| 1229 | PA91 | Kontrola průchodnosti HDPE trubky, vč. protokolu (Subdodávka) | 0 | 0 | 0 | 0 | 944 | 0 | 944 | 944 | 0
| 1230 | PA21 | Svazkování HDPE ke kabelu VN | 0 | 146 | 0 | 1456 | 0 | 0 | 1456 | 1456 | 146
| 1226 | PA11 | Spojka D 40 přesuvná pro trubku HDPE | 0 | 293.56 | 0 | 495.06 | 0 | 0 | 495.06 | 495.06 | 293.56
| 1228 | PA31 | Marker - pasivní (v místě spojky a koncovky) | 0 | 1042.76 | 0 | 138.92 | 0 | 0 | 138.92 | 138.92 | 1042.76
| 1230 | PA21 | Svazkování HDPE ke kabelu VN | 0 | 140.16 | 0 | 1397.76 | 0 | 0 | 1397.76 | 1397.76 | 140.16
| 1231 | PA23 | Štítek označovací HDPE s upevněním | 0 | 210.8 | 0 | 694.4 | 0 | 0 | 694.4 | 694.4 | 210.8
| 1225 | PA26 | Příplatek zatažení svazkované tr. HDPE do chráničky, tvárnic.tras, kolektorů | 0 | 0 | 0 | 366.4 | 0 | 0 | 366.4 | 366.4 | 0
| 1224 | PA01 | Trubka ochranná HDPE SI 40/33 pro optokabel - ve výkopu | 0 | 3582.24 | 0 | 7240.64 | 0 | 0 | 7240.64 | 7240.64 | 3582.24
| 1232 | PA15 | Koncovka/záslepka D 40 pro trubku HDPE | 0 | 123.26 | 0 | 107.53 | 0 | 0 | 107.53 | 107.53 | 123.26
| 1229 | PA91 | Kontrola průchodnosti HDPE trubky, vč. protokolu (Subdodávka) | 0 | 0 | 0 | 0 | 320 | 0 | 320 | 320 | 0
| 1225 | PA26 | Příplatek zatažení svazkované tr. HDPE do chráničky, tvárnic.tras, kolektorů | 0 | 0 | 0 | 998.44 | 0 | 0 | 998.44 | 998.44 | 0
| 1779 | 9343 | GZS (SO) | 0 | 0 | 0 | 10446.4472 | 0 | 0 | 10446.4472 | 10446.4472 | 0
| 1231 | PA23 | Štítek označovací HDPE s upevněním | 0 | 52.7 | 0 | 173.6 | 0 | 0 | 173.6 | 173.6 | 52.7
| 1737 | QB48 | Držák O 1,2 m rezervy SDOK 90 m PS s adaptérem držáku rezervy -ve výšce | 0 | 5930.63 | 0 | 258 | 0 | 0 | 258 | 258 | 5930.63
| 1732 | 1100001311 | Kabel optický samonosný ADSS 48vl. | 0 | 4015.2 | 0 | 0 | 0 | 0 | 0 | 0 | 4015.2
| 1730 | 1100001311 | Kabel optický samonosný ADSS 48vl. | 0 | 26901.84 | 0 | 0 | 0 | 0 | 0 | 0 | 26901.84
| 1738 | 1100001311 | Kabel optický samonosný ADSS 48vl. | 0 | 16663.08 | 0 | 0 | 0 | 0 | 0 | 0 | 16663.08
| 1226 | PA11 | Spojka D 40 přesuvná pro trubku HDPE | 0 | 440.34 | 0 | 742.59 | 0 | 0 | 742.59 | 742.59 | 440.34
| 1231 | PA23 | Štítek označovací HDPE s upevněním | 0 | 158.1 | 0 | 520.8 | 0 | 0 | 520.8 | 520.8 | 158.1
| 1229 | PA91 | Kontrola průchodnosti HDPE trubky, vč. protokolu (Subdodávka) | 0 | 0 | 0 | 0 | 3680 | 0 | 3680 | 3680 | 0
| 1231 | PA23 | Štítek označovací HDPE s upevněním | 0 | 579.7 | 0 | 1909.6 | 0 | 0 | 1909.6 | 1909.6 | 579.7
| 1230 | PA21 | Svazkování HDPE ke kabelu VN | 0 | 46.72 | 0 | 465.92 | 0 | 0 | 465.92 | 465.92 | 46.72
| 1231 | PA23 | Štítek označovací HDPE s upevněním | 0 | 210.8 | 0 | 694.4 | 0 | 0 | 694.4 | 694.4 | 210.8
| 1225 | PA26 | Příplatek zatažení svazkované tr. HDPE do chráničky, tvárnic.tras, kolektorů | 0 | 0 | 0 | 824.4 | 0 | 0 | 824.4 | 824.4 | 0
| 1226 | PA11 | Spojka D 40 přesuvná pro trubku HDPE | 0 | 293.56 | 0 | 495.06 | 0 | 0 | 495.06 | 495.06 | 293.56
| 1224 | PA01 | Trubka ochranná HDPE SI 40/33 pro optokabel - ve výkopu | 0 | 3134.46 | 0 | 6335.56 | 0 | 0 | 6335.56 | 6335.56 | 3134.46
| 1224 | PA01 | Trubka ochranná HDPE SI 40/33 pro optokabel - ve výkopu | 0 | 1053.6 | 0 | 2129.6 | 0 | 0 | 2129.6 | 2129.6 | 1053.6
| 1226 | PA11 | Spojka D 40 přesuvná pro trubku HDPE | 0 | 293.56 | 0 | 495.06 | 0 | 0 | 495.06 | 495.06 | 293.56
| 1224 | PA01 | Trubka ochranná HDPE SI 40/33 pro optokabel - ve výkopu | 0 | 1158.96 | 0 | 2342.56 | 0 | 0 | 2342.56 | 2342.56 | 1158.96
| 1226 | PA11 | Spojka D 40 přesuvná pro trubku HDPE | 0 | 293.56 | 0 | 495.06 | 0 | 0 | 495.06 | 495.06 | 293.56
| 1231 | PA23 | Štítek označovací HDPE s upevněním | 0 | 63.24 | 0 | 208.32 | 0 | 0 | 208.32 | 208.32 | 63.24
| 1226 | PA11 | Spojka D 40 přesuvná pro trubku HDPE | 0 | 293.56 | 0 | 495.06 | 0 | 0 | 495.06 | 495.06 | 293.56
| 1232 | PA15 | Koncovka/záslepka D 40 pro trubku HDPE | 0 | 123.26 | 0 | 107.53 | 0 | 0 | 107.53 | 107.53 | 123.26
| 1225 | PA26 | Příplatek zatažení svazkované tr. HDPE do chráničky, tvárnic.tras, kolektorů | 0 | 0 | 0 | 622.88 | 0 | 0 | 622.88 | 622.88 | 0
| 1225 | PA26 | Příplatek zatažení svazkované tr. HDPE do chráničky, tvárnic.tras, kolektorů | 0 | 0 | 0 | 998.44 | 0 | 0 | 998.44 | 998.44 | 0
| 1727 | 1100001311 | Kabel optický samonosný ADSS 48vl. | 0 | 4416.72 | 0 | 0 | 0 | 0 | 0 | 0 | 4416.72
| 1726 | QB51 | Příchytka dist.1xSDOK 15-20 mm JB nebo Jp, PS -ve výšce | 0 | 717.5467 | 0 | 802.65 | 0 | 0 | 802.65 | 802.65 | 717.5467
| 1736 | QB51 | Příchytka dist.1xSDOK 15-20 mm JB nebo Jp, PS -ve výšce | 0 | 717.5467 | 0 | 802.65 | 0 | 0 | 802.65 | 802.65 | 717.5467
| 1725 | QB48 | Držák O 1,2 m rezervy SDOK 90 m PS s adaptérem držáku rezervy -ve výšce | 0 | 5930.63 | 0 | 258 | 0 | 0 | 258 | 258 | 5930.63
| 1729 | 1100001311 | Kabel optický samonosný ADSS 48vl. | 0 | 14555.1 | 0 | 0 | 0 | 0 | 0 | 0 | 14555.1
| 1740 | QC09 | Kompletní závěrečné měření celého profilu optického kabelu+2 protokly - 48 vláken | 0 | 0 | 0 | 0 | 45360 | 0 | 45360 | 45360 | 0
| 1230 | PA21 | Svazkování HDPE ke kabelu VN | 0 | 459.9 | 0 | 4586.4 | 0 | 0 | 4586.4 | 4586.4 | 459.9
| 1231 | PA23 | Štítek označovací HDPE s upevněním | 0 | 179.18 | 0 | 590.24 | 0 | 0 | 590.24 | 590.24 | 179.18
| 1735 | 1100001311 | Kabel optický samonosný ADSS 48vl. | 0 | 55710.9 | 0 | 0 | 0 | 0 | 0 | 0 | 55710.9
| 1739 | 1100001311 | Kabel optický samonosný ADSS 48vl. | 0 | 14856.24 | 0 | 0 | 0 | 0 | 0 | 0 | 14856.24
| 1742 | QC09 | Kompletní závěrečné měření celého profilu optického kabelu+2 protokly - 48 vláken | 0 | 0 | 0 | 0 | 45360 | 0 | 45360 | 45360 | 0
| 1809 | XC99 | Materiál Vlastní mimo číselník EG.D dle soupisu pro montáže-ZAPOČTENO DO VÝKONU | 0 | 0 | 0 | 0 | 0 | 4360 | 0 | 4360 | 0
| 1810 | XC99 | Materiál Vlastní mimo číselník EG.D dle soupisu pro montáže-ZAPOČTENO DO VÝKONU | 0 | 0 | 0 | 0 | 0 | 17004 | 0 | 17004 | 0
| 1229 | PA91 | Kontrola průchodnosti HDPE trubky, vč. protokolu (Subdodávka) | 0 | 0 | 0 | 0 | 352 | 0 | 352 | 352 | 0
| 1230 | PA21 | Svazkování HDPE ke kabelu VN | 0 | 270.1 | 0 | 2693.6 | 0 | 0 | 2693.6 | 2693.6 | 270.1
| 1228 | PA31 | Marker - pasivní (v místě spojky a koncovky) | 0 | 1564.14 | 0 | 208.38 | 0 | 0 | 208.38 | 208.38 | 1564.14
| 1228 | PA31 | Marker - pasivní (v místě spojky a koncovky) | 0 | 2085.52 | 0 | 277.84 | 0 | 0 | 277.84 | 277.84 | 2085.52
| 1225 | PA26 | Příplatek zatažení svazkované tr. HDPE do chráničky, tvárnic.tras, kolektorů | 0 | 0 | 0 | 366.4 | 0 | 0 | 366.4 | 366.4 | 0
| 1227 | PA15 | Koncovka/záslepka D 40 pro trubku HDPE | 0 | 123.26 | 0 | 107.53 | 0 | 0 | 107.53 | 107.53 | 123.26
| 1226 | PA11 | Spojka D 40 přesuvná pro trubku HDPE | 0 | 587.12 | 0 | 990.12 | 0 | 0 | 990.12 | 990.12 | 587.12
| 1229 | PA91 | Kontrola průchodnosti HDPE trubky, vč. protokolu (Subdodávka) | 0 | 0 | 0 | 0 | 1160 | 0 | 1160 | 1160 | 0
| 1231 | PA23 | Štítek označovací HDPE s upevněním | 0 | 210.8 | 0 | 694.4 | 0 | 0 | 694.4 | 694.4 | 210.8
2 |  |  | CZD00013_00013: Optotrubka VN92 | 0 | 63684.21 | 2228.9473 | 128886.8624 | 17176 | 0 | 148291.8097 | 148291.8097 | 63684.21
| 1225 | PA26 | Příplatek zatažení svazkované tr. HDPE do chráničky, tvárnic.tras, kolektorů | 0 | 0 | 0 | 1291.56 | 0 | 0 | 1291.56 | 1291.56 | 0
| 1229 | PA91 | Kontrola průchodnosti HDPE trubky, vč. protokolu (Subdodávka) | 0 | 0 | 0 | 0 | 2144 | 0 | 2144 | 2144 | 0
| 1231 | PA23 | Štítek označovací HDPE s upevněním | 0 | 606.05 | 0 | 1996.4 | 0 | 0 | 1996.4 | 1996.4 | 606.05
| 1224 | PA01 | Trubka ochranná HDPE SI 40/33 pro optokabel - ve výkopu | 0 | 4240.74 | 0 | 8571.64 | 0 | 0 | 8571.64 | 8571.64 | 4240.74
| 1230 | PA21 | Svazkování HDPE ke kabelu VN | 0 | 270.1 | 0 | 2693.6 | 0 | 0 | 2693.6 | 2693.6 | 270.1
| 1228 | PA31 | Marker - pasivní (v místě spojky a koncovky) | 0 | 1564.14 | 0 | 208.38 | 0 | 0 | 208.38 | 208.38 | 1564.14
| 1228 | PA31 | Marker - pasivní (v místě spojky a koncovky) | 0 | 3128.28 | 0 | 416.76 | 0 | 0 | 416.76 | 416.76 | 3128.28
| 1229 | PA91 | Kontrola průchodnosti HDPE trubky, vč. protokolu (Subdodávka) | 0 | 0 | 0 | 0 | 3912 | 0 | 3912 | 3912 | 0
| 1225 | PA26 | Příplatek zatažení svazkované tr. HDPE do chráničky, tvárnic.tras, kolektorů | 0 | 0 | 0 | 1392.32 | 0 | 0 | 1392.32 | 1392.32 | 0
| 1241 | PA90 | Zkouška tlakutěsnosti HDPE trubky, vč. protokolu/stavba (Subdodávka) | 0 | 0 | 0 | 0 | 4600 | 0 | 4600 | 4600 | 0
| 1226 | PA11 | Spojka D 40 přesuvná pro trubku HDPE | 0 | 440.34 | 0 | 742.59 | 0 | 0 | 742.59 | 742.59 | 440.34
| 1228 | PA31 | Marker - pasivní (v místě spojky a koncovky) | 0 | 1042.76 | 0 | 138.92 | 0 | 0 | 138.92 | 138.92 | 1042.76
| 1231 | PA23 | Štítek označovací HDPE s upevněním | 0 | 52.7 | 0 | 173.6 | 0 | 0 | 173.6 | 173.6 | 52.7
| 1224 | PA01 | Trubka ochranná HDPE SI 40/33 pro optokabel - ve výkopu | 0 | 4109.04 | 0 | 8305.44 | 0 | 0 | 8305.44 | 8305.44 | 4109.04
| 1224 | PA01 | Trubka ochranná HDPE SI 40/33 pro optokabel - ve výkopu | 0 | 1053.6 | 0 | 2129.6 | 0 | 0 | 2129.6 | 2129.6 | 1053.6
| 1230 | PA21 | Svazkování HDPE ke kabelu VN | 0 | 146 | 0 | 1456 | 0 | 0 | 1456 | 1456 | 146
| 1229 | PA91 | Kontrola průchodnosti HDPE trubky, vč. protokolu (Subdodávka) | 0 | 0 | 0 | 0 | 2152 | 0 | 2152 | 2152 | 0
| 1227 | PA15 | Koncovka/záslepka D 40 pro trubku HDPE | 0 | 123.26 | 0 | 107.53 | 0 | 0 | 107.53 | 107.53 | 123.26
| 1226 | PA11 | Spojka D 40 přesuvná pro trubku HDPE | 0 | 293.56 | 0 | 495.06 | 0 | 0 | 495.06 | 495.06 | 293.56
| 1231 | PA23 | Štítek označovací HDPE s upevněním | 0 | 342.55 | 0 | 1128.4 | 0 | 0 | 1128.4 | 1128.4 | 342.55
| 1230 | PA21 | Svazkování HDPE ke kabelu VN | 0 | 270.1 | 0 | 2693.6 | 0 | 0 | 2693.6 | 2693.6 | 270.1
| 1224 | PA01 | Trubka ochranná HDPE SI 40/33 pro optokabel - ve výkopu | 0 | 1158.96 | 0 | 2342.56 | 0 | 0 | 2342.56 | 2342.56 | 1158.96
| 1782 | PZS | Příspěvek za sklad | 0 | 0 | 2228.9473 | 0 | 0 | 0 | 2228.9473 | 2228.9473 | 0
| 1226 | PA11 | Spojka D 40 přesuvná pro trubku HDPE | 0 | 587.12 | 0 | 990.12 | 0 | 0 | 990.12 | 990.12 | 587.12
| 1226 | PA11 | Spojka D 40 přesuvná pro trubku HDPE | 0 | 587.12 | 0 | 990.12 | 0 | 0 | 990.12 | 990.12 | 587.12
| 1229 | PA91 | Kontrola průchodnosti HDPE trubky, vč. protokolu (Subdodávka) | 0 | 0 | 0 | 0 | 1288 | 0 | 1288 | 1288 | 0
| 1229 | PA91 | Kontrola průchodnosti HDPE trubky, vč. protokolu (Subdodávka) | 0 | 0 | 0 | 0 | 352 | 0 | 352 | 352 | 0
| 1231 | PA23 | Štítek označovací HDPE s upevněním | 0 | 63.24 | 0 | 208.32 | 0 | 0 | 208.32 | 208.32 | 63.24
| 1230 | PA21 | Svazkování HDPE ke kabelu VN | 0 | 46.72 | 0 | 465.92 | 0 | 0 | 465.92 | 465.92 | 46.72
| 1228 | PA31 | Marker - pasivní (v místě spojky a koncovky) | 0 | 1042.76 | 0 | 138.92 | 0 | 0 | 138.92 | 138.92 | 1042.76
| 1783 | 9343 | GZS (SO) | 0 | 0 | 0 | 7825.1824 | 0 | 0 | 7825.1824 | 7825.1824 | 0
| 1231 | PA23 | Štítek označovací HDPE s upevněním | 0 | 342.55 | 0 | 1128.4 | 0 | 0 | 1128.4 | 1128.4 | 342.55
| 1224 | PA01 | Trubka ochranná HDPE SI 40/33 pro optokabel - ve výkopu | 0 | 3819.3 | 0 | 7719.8 | 0 | 0 | 7719.8 | 7719.8 | 3819.3
| 1229 | PA91 | Kontrola průchodnosti HDPE trubky, vč. protokolu (Subdodávka) | 0 | 0 | 0 | 0 | 320 | 0 | 320 | 320 | 0
| 1224 | PA01 | Trubka ochranná HDPE SI 40/33 pro optokabel - ve výkopu | 0 | 7059.12 | 0 | 14268.32 | 0 | 0 | 14268.32 | 14268.32 | 7059.12
| 1228 | PA31 | Marker - pasivní (v místě spojky a koncovky) | 0 | 2085.52 | 0 | 277.84 | 0 | 0 | 277.84 | 277.84 | 2085.52
| 1231 | PA23 | Štítek označovací HDPE s upevněním | 0 | 210.8 | 0 | 694.4 | 0 | 0 | 694.4 | 694.4 | 210.8
| 1225 | PA26 | Příplatek zatažení svazkované tr. HDPE do chráničky, tvárnic.tras, kolektorů | 0 | 0 | 0 | 366.4 | 0 | 0 | 366.4 | 366.4 | 0
| 1230 | PA21 | Svazkování HDPE ke kabelu VN | 0 | 160.6 | 0 | 1601.6 | 0 | 0 | 1601.6 | 1601.6 | 160.6
| 1230 | PA21 | Svazkování HDPE ke kabelu VN | 0 | 40.88 | 0 | 407.68 | 0 | 0 | 407.68 | 407.68 | 40.88
| 1225 | PA26 | Příplatek zatažení svazkované tr. HDPE do chráničky, tvárnic.tras, kolektorů | 0 | 0 | 0 | 329.76 | 0 | 0 | 329.76 | 329.76 | 0
| 1228 | PA31 | Marker - pasivní (v místě spojky a koncovky) | 0 | 2085.52 | 0 | 277.84 | 0 | 0 | 277.84 | 277.84 | 2085.52
| 1225 | PA26 | Příplatek zatažení svazkované tr. HDPE do chráničky, tvárnic.tras, kolektorů | 0 | 0 | 0 | 1941.92 | 0 | 0 | 1941.92 | 1941.92 | 0
| 1231 | PA23 | Štítek označovací HDPE s upevněním | 0 | 210.8 | 0 | 694.4 | 0 | 0 | 694.4 | 694.4 | 210.8
| 1224 | PA01 | Trubka ochranná HDPE SI 40/33 pro optokabel - ve výkopu | 0 | 7085.46 | 0 | 14321.56 | 0 | 0 | 14321.56 | 14321.56 | 7085.46
| 1225 | PA26 | Příplatek zatažení svazkované tr. HDPE do chráničky, tvárnic.tras, kolektorů | 0 | 0 | 0 | 274.8 | 0 | 0 | 274.8 | 274.8 | 0
| 1224 | PA01 | Trubka ochranná HDPE SI 40/33 pro optokabel - ve výkopu | 0 | 12880.26 | 0 | 26034.36 | 0 | 0 | 26034.36 | 26034.36 | 12880.26
| 1228 | PA31 | Marker - pasivní (v místě spojky a koncovky) | 0 | 2085.52 | 0 | 277.84 | 0 | 0 | 277.84 | 277.84 | 2085.52
| 1226 | PA11 | Spojka D 40 přesuvná pro trubku HDPE | 0 | 587.12 | 0 | 990.12 | 0 | 0 | 990.12 | 990.12 | 587.12
| 1225 | PA26 | Příplatek zatažení svazkované tr. HDPE do chráničky, tvárnic.tras, kolektorů | 0 | 0 | 0 | 366.4 | 0 | 0 | 366.4 | 366.4 | 0
| 1229 | PA91 | Kontrola průchodnosti HDPE trubky, vč. protokolu (Subdodávka) | 0 | 0 | 0 | 0 | 1160 | 0 | 1160 | 1160 | 0
| 1226 | PA11 | Spojka D 40 přesuvná pro trubku HDPE | 0 | 293.56 | 0 | 495.06 | 0 | 0 | 495.06 | 495.06 | 293.56
| 1226 | PA11 | Spojka D 40 přesuvná pro trubku HDPE | 0 | 293.56 | 0 | 495.06 | 0 | 0 | 495.06 | 495.06 | 293.56
| 1225 | PA26 | Příplatek zatažení svazkované tr. HDPE do chráničky, tvárnic.tras, kolektorů | 0 | 0 | 0 | 366.4 | 0 | 0 | 366.4 | 366.4 | 0
| 1227 | PA15 | Koncovka/záslepka D 40 pro trubku HDPE | 0 | 123.26 | 0 | 107.53 | 0 | 0 | 107.53 | 107.53 | 123.26
| 1226 | PA11 | Spojka D 40 přesuvná pro trubku HDPE | 0 | 733.9 | 0 | 1237.65 | 0 | 0 | 1237.65 | 1237.65 | 733.9
| 1228 | PA31 | Marker - pasivní (v místě spojky a koncovky) | 0 | 1564.14 | 0 | 208.38 | 0 | 0 | 208.38 | 208.38 | 1564.14
| 1231 | PA23 | Štítek označovací HDPE s upevněním | 0 | 210.8 | 0 | 694.4 | 0 | 0 | 694.4 | 694.4 | 210.8
| 1230 | PA21 | Svazkování HDPE ke kabelu VN | 0 | 160.6 | 0 | 1601.6 | 0 | 0 | 1601.6 | 1601.6 | 160.6
| 1229 | PA91 | Kontrola průchodnosti HDPE trubky, vč. protokolu (Subdodávka) | 0 | 0 | 0 | 0 | 1248 | 0 | 1248 | 1248 | 0
| 1230 | PA21 | Svazkování HDPE ke kabelu VN | 0 | 481.8 | 0 | 4804.8 | 0 | 0 | 4804.8 | 4804.8 | 481.8
1 |  |  | 4: Ostatní náklady | 0 | 0 | 0 | 865670 | 0 | 0 | 70000 | 70000 | 0
2 |  |  | 4.1: Ostatní náklady stavby - Nesoutěžené výkony | 0 | 0 | 0 | 70000 | 0 | 0 | 70000 | 70000 | 0
| 1796 | 1101926 | Poplatky (správní) | 0 | 0 | 0 | 10000 | 0 | 0 | 10000 | 10000 | 0
| 1794 | 1101922 | Vytyčení stávajících podzemních sítí | 0 | 0 | 0 | 30000 | 0 | 0 | 30000 | 30000 | 0
| 1797 | 1101929 | Dopravní značení projekt a umístění dopravních značek | 0 | 0 | 0 | 25000 | 0 | 0 | 25000 | 25000 | 0
| 1795 | 1101925 | Archeologický dozor | 0 | 0 | 0 | 5000 | 0 | 0 | 5000 | 5000 | 0
2 |  |  | 4.2: Projektová dokumentace - Inženýring EG.D - Náklady EG.D | 0 | 0 | 0 | 795670 | 0 | 0 | 0 | 0 | 0
| 1801 | 9418 | Zkoušky VN kabelu zvýšeným napětím | 0 | 0 | 0 | 57550 | 0 | 0 | 0 | 0 | 0
| 1798 | 9100 | Projektové a geodetické práce k PD – dle pravidel EG.D | 0 | 0 | 0 | 584120 | 0 | 0 | 0 | 0 | 0
| 1800 | 9417 | Manipulace vedení | 0 | 0 | 0 | 54000 | 0 | 0 | 0 | 0 | 0
| 1799 | 9150 | Inženýrská činnost EG.D | 0 | 0 | 0 | 100000 | 0 | 0 | 0 | 0 | 0
|  |  | Celkem | 1626015.51 | 3476800.5201 | 121688.0182 | 8005802.8706 | 1251208 | 749571.3995 | 8583028.8889 | 9332600.2884 | 5102816.0301

## Globální náklady
|  | Název stavby: | Obnova VN28 p.b.309-321;VN92 p.b.450-463_version 3 |  | Číslo stavby: | 001040017965
|  | Název verze: | Rozpočet ke kontrole |  | Verze CÚ: | 2022/03a
| Poř. | Kód | Popis | MJ | Výměra | Jedn. Cena | Cena
1 |  |  | 1: Ostatní náklady zhotovitele stavby - Soutěžené výkony |  |  |  | 1183571
2 |  |  | CZD00001: Projekt.dokumentace a ost.nák |  |  |  | 1183571
| 1787 | 1101594 | Výchozí revize zařízení VN/NN | JV | 16639 | 1 | 16639
| 1791 | 1102001 | Doprava materiálu výnosového | JV | 880 | 1 | 880
| 1789 | 1101999 | Inženýring zhotovitele stavby CAPEX - Met.rozp. EMP2022+ | JV | 18900 | 1 | 18900
| 1788 | 1101638 | Ekologická likvidace odpadů, vč. dopravy | JV | 823362 | 1 | 823362
| 1790 | 1102000 | Geodetické práce zhotovitele stavby | JV | 244640 | 1 | 244640
| 1793 | 1102007 | Doprava materiálu na stavbu z CS 41-80 km CAPEX | KS | 1 | 5060 | 5060
| 1792 | 1102010 | Dokumentace pro TE | JV | 74090 | 1 | 74090
1 |  |  | 4: Ostatní náklady |  |  |  | 865670
2 |  |  | 4.1: Ostatní náklady stavby - Nesoutěžené výkony |  |  |  | 70000
| 1796 | 1101926 | Poplatky (správní) | JV | 10000 | 1 | 10000
| 1794 | 1101922 | Vytyčení stávajících podzemních sítí | JV | 30000 | 1 | 30000
| 1797 | 1101929 | Dopravní značení projekt a umístění dopravních značek | JV | 25000 | 1 | 25000
| 1795 | 1101925 | Archeologický dozor | JV | 5000 | 1 | 5000
2 |  |  | 4.2: Projektová dokumentace - Inženýring EG.D - Náklady EG.D |  |  |  | 795670
| 1801 | 9418 | Zkoušky VN kabelu zvýšeným napětím | HOD | 50 | 1151 | 57550
| 1798 | 9100 | Projektové a geodetické práce k PD – dle pravidel EG.D | Kč | 584120 | 1 | 584120
| 1800 | 9417 | Manipulace vedení | HOD | 60 | 900 | 54000
| 1799 | 9150 | Inženýrská činnost EG.D | Kč | 100000 | 1 | 100000
|  |  | Celkem |  |  |  | 2049241

## Práce, mechanizace a ost. nákl.
001040017965
|  | Název stavby: | Obnova VN28 p.b.309-321;VN92 p.b.450-463_version 3 |  | Číslo stavby: | 001040017965
|  | Název verze: | Rozpočet ke kontrole |  | Verze CÚ: | 2022/03a | [8 empty] | 2022/03a
| Ident | Kód | Popis | MJ | Výměra | Jedn. hodiny | Celkem hodiny | Hodiny pro PPV | Jedn.h.PPV | Celkem h. PPV | Jedn.hod. PP | Celkem hod. PP | Jedn.hod.PC | Celkem hod. PC | Jedn. hodiny | Celkem hodiny | Jedn. Cena | Cena | Cena | Objekt | Část základny
1 |  |  | 2: Provozní soubory |  |  |  | 4.554 | 4.554 | 0.04554 | 0.54648 | 0 | 0 | 0 | 0 |  | 5.1005 |  | 2856.2688 | 2856.2688
2 |  |  | CZD00040_00014: TS 22/0,4kV-techn - Mostiště Obec T |  |  |  | 2.277 | 2.277 | 0.02277 | 0.27324 | 0 | 0 | 0 | 0 |  | 2.5502 |  | 1428.1344 | 2856.2688
3 |  |  | PM: Práce montážní |  |  |  | 2.277 | 2.277 | 0 | 0 | 0 | 0 | 0 | 0 |  | 2.277 |  | 1275.12 | 2856.2688
| PM | 4345 | Pojistkové patrony VN podle IEC 16A,vč.montáže 3ks | sada | 1 | 0.279 | 0.279 | 0.279 | 0 | 0 | 0 | 0 | 0 | 0 | 0.279 | 0.279 | 156.24 | 156.24 | 156.24 | CZD00040_00014: TS 22/0,4kV-techn - Mostiště Obec T
| PM | CK79 | Stíněný úhlový konektor pro kab.70mm2 -sada | sada | 0 | 3.4 | 0 | 0 | 0 | 0 | 0 | 0 | 0 | 0 | 3.4 | 0 | 1904 | 0 | 0 | CZD00040_00014: TS 22/0,4kV-techn - Mostiště Obec T
| PM | DE22 | Montáž olejového transformátoru VN/0,4kV,400kVA | ks | 0 | 9.073 | 0 | 0 | 0 | 0 | 0 | 0 | 0 | 0 | 9.073 | 0 | 5080.88 | 0 | 0 | CZD00040_00014: TS 22/0,4kV-techn - Mostiště Obec T
| PM | DX63 | Rozvaděč RST 1099/4835 do 1000A + Stojan ST-VK -Sestava | sada | 0 | 1.186 | 0 | 0 | 0 | 0 | 0 | 0 | 0 | 0 | 1.186 | 0 | 664.16 | 0 | 0 | CZD00040_00014: TS 22/0,4kV-techn - Mostiště Obec T
| PM | DX71 | Pojistkový lištový odpínač 400A | sada | 4 | 0.384 | 1.536 | 1.536 | 0 | 0 | 0 | 0 | 0 | 0 | 0.384 | 1.536 | 215.04 | 860.16 | 860.16 | CZD00040_00014: TS 22/0,4kV-techn - Mostiště Obec T
| PM | DX76 | Spoušť pro jistič BL1000, 1000A | ks | 1 | 0.252 | 0.252 | 0.252 | 0 | 0 | 0 | 0 | 0 | 0 | 0.252 | 0.252 | 141.12 | 141.12 | 141.12 | CZD00040_00014: TS 22/0,4kV-techn - Mostiště Obec T
| PM | DX97 | Zkratování pro vnitřní TS trafo 250-630kVA,svorník M16 | sada | 0 | 0.312 | 0 | 0 | 0 | 0 | 0 | 0 | 0 | 0 | 0.312 | 0 | 174.72 | 0 | 0 | CZD00040_00014: TS 22/0,4kV-techn - Mostiště Obec T
| PM | HI804 | Pojistková vložka PN 2 63A,vč.montáže | ks | 3 | 0.014 | 0.042 | 0.042 | 0 | 0 | 0 | 0 | 0 | 0 | 0.014 | 0.042 | 7.84 | 23.52 | 23.52 | CZD00040_00014: TS 22/0,4kV-techn - Mostiště Obec T
| PM | HI87 | Pojistková vložka PN 2 200A,vč.montáže | ks | 9 | 0.014 | 0.126 | 0.126 | 0 | 0 | 0 | 0 | 0 | 0 | 0.014 | 0.126 | 7.84 | 70.56 | 70.56 | CZD00040_00014: TS 22/0,4kV-techn - Mostiště Obec T
| PM | HI88 | Pojistková vložka PN 2 224A,vč.montáže | ks | 3 | 0.014 | 0.042 | 0.042 | 0 | 0 | 0 | 0 | 0 | 0 | 0.014 | 0.042 | 7.84 | 23.52 | 23.52 | CZD00040_00014: TS 22/0,4kV-techn - Mostiště Obec T
3 |  |  | PPV: PPV automatické přirážky |  |  |  | 0 | 0 | 0.02277 | 0.27324 | 0 | 0 | 0 | 0 |  | 0.27324 |  | 153.0144 | 2642.9088
| PPV | PPV-CZD00040 | PPV pro MT CZD00040 - Trafostanice 22/0,4kV - technologie | % | 12 | 0 | 0 | 0 | 0.02277 | 0.27324 | 0 | 0 | 0 | 0 | 0.02277 | 0.27324 | 12.7512 | 153.0144 | 153.0144 | CZD00040_00014: TS 22/0,4kV-techn - Mostiště Obec T
3 |  |  | S: Stroje |  |  |  | 0 | 0 | 0 | 0 | 0 | 0 | 0 | 0 |  | 0 |  | 0 | 5955133.7362
| S | 120 | AUTOJERAB DO 8 TUN - H | HODINA | 0 |  |  | 0 | 0 | 0 | 0 | 0 | 0 | 0 | 0 | 0 |  | 0 | 0 | CZD00040_00014: TS 22/0,4kV-techn - Mostiště Obec T
| S | 207 | AUT.NAKL.- 8TUN (SH) | HODINA | 0 |  |  | 0 | 0 | 0 | 0 | 0 | 0 | 0 | 0 | 0 |  | 0 | 0 | CZD00040_00014: TS 22/0,4kV-techn - Mostiště Obec T
| S | 420 | AUT.NAKL. - DO 3,5 T | KM | 0 |  |  | 0 | 0 | 0 | 0 | 0 | 0 | 0 | 0 | 0 |  | 0 | 0 | CZD00040_00014: TS 22/0,4kV-techn - Mostiště Obec T
2 |  |  | CZD00040_00015: TS 22/0,4kV-techn - Mostiště Korea T |  |  |  | 2.277 | 2.277 | 0.02277 | 0.27324 | 0 | 0 | 0 | 0 |  | 2.5502 |  | 1428.1344 | 43906.2363
3 |  |  | PM: Práce montážní |  |  |  | 2.277 | 2.277 | 0 | 0 | 0 | 0 | 0 | 0 |  | 2.277 |  | 1275.12 | 43906.2363
| PM | 4345 | Pojistkové patrony VN podle IEC 16A,vč.montáže 3ks | sada | 1 | 0.279 | 0.279 | 0.279 | 0 | 0 | 0 | 0 | 0 | 0 | 0.279 | 0.279 | 156.24 | 156.24 | 156.24 | CZD00040_00015: TS 22/0,4kV-techn - Mostiště Korea T
| PM | CK79 | Stíněný úhlový konektor pro kab.70mm2 -sada | sada | 0 | 3.4 | 0 | 0 | 0 | 0 | 0 | 0 | 0 | 0 | 3.4 | 0 | 1904 | 0 | 0 | CZD00040_00015: TS 22/0,4kV-techn - Mostiště Korea T
| PM | DE22 | Montáž olejového transformátoru VN/0,4kV,400kVA | ks | 0 | 9.073 | 0 | 0 | 0 | 0 | 0 | 0 | 0 | 0 | 9.073 | 0 | 5080.88 | 0 | 0 | CZD00040_00015: TS 22/0,4kV-techn - Mostiště Korea T
| PM | DX63 | Rozvaděč RST 1099/4835 do 1000A + Stojan ST-VK -Sestava | sada | 0 | 1.186 | 0 | 0 | 0 | 0 | 0 | 0 | 0 | 0 | 1.186 | 0 | 664.16 | 0 | 0 | CZD00040_00015: TS 22/0,4kV-techn - Mostiště Korea T
| PM | DX71 | Pojistkový lištový odpínač 400A | sada | 4 | 0.384 | 1.536 | 1.536 | 0 | 0 | 0 | 0 | 0 | 0 | 0.384 | 1.536 | 215.04 | 860.16 | 860.16 | CZD00040_00015: TS 22/0,4kV-techn - Mostiště Korea T
| PM | DX76 | Spoušť pro jistič BL1000, 1000A | ks | 1 | 0.252 | 0.252 | 0.252 | 0 | 0 | 0 | 0 | 0 | 0 | 0.252 | 0.252 | 141.12 | 141.12 | 141.12 | CZD00040_00015: TS 22/0,4kV-techn - Mostiště Korea T
| PM | DX97 | Zkratování pro vnitřní TS trafo 250-630kVA,svorník M16 | sada | 0 | 0.312 | 0 | 0 | 0 | 0 | 0 | 0 | 0 | 0 | 0.312 | 0 | 174.72 | 0 | 0 | CZD00040_00015: TS 22/0,4kV-techn - Mostiště Korea T
| PM | HI88 | Pojistková vložka PN 2 224A,vč.montáže | ks | 12 | 0.014 | 0.168 | 0.168 | 0 | 0 | 0 | 0 | 0 | 0 | 0.014 | 0.168 | 7.84 | 94.08 | 94.08 | CZD00040_00015: TS 22/0,4kV-techn - Mostiště Korea T
| PM | HI89 | Pojistková vložka PN 2 250A,vč.montáže | ks | 3 | 0.014 | 0.042 | 0.042 | 0 | 0 | 0 | 0 | 0 | 0 | 0.014 | 0.042 | 7.84 | 23.52 | 23.52 | CZD00040_00015: TS 22/0,4kV-techn - Mostiště Korea T
3 |  |  | PPV: PPV automatické přirážky |  |  |  | 0 | 0 | 0.02277 | 0.27324 | 0 | 0 | 0 | 0 |  | 0.27324 |  | 153.0144 | 5953858.6162
| PPV | PPV-CZD00040 | PPV pro MT CZD00040 - Trafostanice 22/0,4kV - technologie | % | 12 | 0 | 0 | 0 | 0.02277 | 0.27324 | 0 | 0 | 0 | 0 | 0.02277 | 0.27324 | 12.7512 | 153.0144 | 153.0144 | CZD00040_00015: TS 22/0,4kV-techn - Mostiště Korea T
3 |  |  | S: Stroje |  |  |  | 0 | 0 | 0 | 0 | 0 | 0 | 0 | 0 |  | 0 |  | 0 | 5953705.6018
| S | 120 | AUTOJERAB DO 8 TUN - H | HODINA | 0 |  |  | 0 | 0 | 0 | 0 | 0 | 0 | 0 | 0 | 0 |  | 0 | 0 | CZD00040_00015: TS 22/0,4kV-techn - Mostiště Korea T
| S | 207 | AUT.NAKL.- 8TUN (SH) | HODINA | 0 |  |  | 0 | 0 | 0 | 0 | 0 | 0 | 0 | 0 | 0 |  | 0 | 0 | CZD00040_00015: TS 22/0,4kV-techn - Mostiště Korea T
| S | 420 | AUT.NAKL. - DO 3,5 T | KM | 0 |  |  | 0 | 0 | 0 | 0 | 0 | 0 | 0 | 0 | 0 |  | 0 | 0 | CZD00040_00015: TS 22/0,4kV-techn - Mostiště Korea T
1 |  |  | 3: Stavební objekty |  |  |  | 8797.1336 | 2757.2112 | 19.1428 | 38.2857 | 88.3542 | 618.4794 | 0 | 0 |  | 9453.8987 |  | 5953705.6018 | 5953705.6018
2 |  |  | CZD00004_00002: Vedení 22kV-venk. VN28 kmen |  |  |  | 332.0345 | 75.8538 | 0 | 0 | 3.3203 | 23.2424 | 0 | 0 |  | 355.2769 |  | 222578.1065 | 5953705.6018
3 |  |  | PM: Práce montážní |  |  |  | 75.8538 | 75.8538 | 0 | 0 | 0 | 0 | 0 | 0 |  | 75.8538 |  | 42478.1019 | 5953705.6018
| PM | 1375 | Kotevní řetězce Jk 3x42/7-120mm2,izolátor plastový bez kotev.praporců | sada | 2 | 0.948 | 1.896 | 1.896 | 0 | 0 | 0 | 0 | 0 | 0 | 0.948 | 1.896 | 530.88 | 1061.76 | 1061.76 | CZD00004_00002: Vedení 22kV-venk. VN28 kmen
| PM | 1375-D1 | Kotevní řetězce Jk 3x42/7-120mm2,izolátor plastový bez kotev.praporců demontáž materiálu do šrotu | sada | 2 | 0.474 | 0.948 | 0.948 | 0 | 0 | 0 | 0 | 0 | 0 | 0.474 | 0.948 | 265.44 | 530.88 | 530.88 | CZD00004_00002: Vedení 22kV-venk. VN28 kmen
| PM | 1402-D2 | Lano AlFe 3x70/11-1,vč.spojek demontáž materiálu k opětnému | km | 0.054 | 30.8826 | 1.6677 | 1.6677 | 0 | 0 | 0 | 0 | 0 | 0 | 30.8826 | 1.6677 | 17294.256 | 933.8898 | 933.8898 | CZD00004_00002: Vedení 22kV-venk. VN28 kmen
| PM | 1404-D2 | Lano AlFe 3x110/22,vč.spojek demontáž materiálu k opětnému | km | 0.05 | 41.3595 | 2.068 | 2.068 | 0 | 0 | 0 | 0 | 0 | 0 | 41.3595 | 2.068 | 23161.32 | 1158.066 | 1158.066 | CZD00004_00002: Vedení 22kV-venk. VN28 kmen
| PM | 1421 | Opětná montáž lana AlFe do 3x70mm2 | km | 0.054 | 40.242 | 2.1731 | 2.1731 | 0 | 0 | 0 | 0 | 0 | 0 | 40.242 | 2.1731 | 22535.52 | 1216.9181 | 1216.9181 | CZD00004_00002: Vedení 22kV-venk. VN28 kmen
| PM | 1422 | Opětná montáž lana AlFe do 3x120mm2 | km | 0.05 | 45.411 | 2.2706 | 2.2706 | 0 | 0 | 0 | 0 | 0 | 0 | 45.411 | 2.2706 | 25430.16 | 1271.508 | 1271.508 | CZD00004_00002: Vedení 22kV-venk. VN28 kmen
| PM | 1431 | Ukončení nových vodičů ve stávajících/nahrazených kotevních nebo nosných svorkách z Al slitiny | sada | 2 | 1.308 | 2.616 | 2.616 | 0 | 0 | 0 | 0 | 0 | 0 | 1.308 | 2.616 | 732.48 | 1464.96 | 1464.96 | CZD00004_00002: Vedení 22kV-venk. VN28 kmen
| PM | 1431-D1 | Ukončení nových vodičů ve stávajících/nahrazených kotevních nebo nosných svorkách z Al slitiny demontáž materiálu do šrotu | sada | 2 | 0.654 | 1.308 | 1.308 | 0 | 0 | 0 | 0 | 0 | 0 | 0.654 | 1.308 | 366.24 | 732.48 | 732.48 | CZD00004_00002: Vedení 22kV-venk. VN28 kmen
| PM | 1461 | Proudový spoj AlFe 35-120/Al 35-120 šroub.svorkou -3x | sada | 2 | 1.821 | 3.642 | 3.642 | 0 | 0 | 0 | 0 | 0 | 0 | 1.821 | 3.642 | 1019.76 | 2039.52 | 2039.52 | CZD00004_00002: Vedení 22kV-venk. VN28 kmen
| PM | 1461-D1 | Proudový spoj AlFe 35-120/Al 35-120 šroub.svorkou -3x demontáž materiálu do šrotu | sada | 1 | 0.9105 | 0.9105 | 0.9105 | 0 | 0 | 0 | 0 | 0 | 0 | 0.9105 | 0.9105 | 509.88 | 509.88 | 509.88 | CZD00004_00002: Vedení 22kV-venk. VN28 kmen
| PM | BK001 | Demontáž rovinné konzoly VN-stáv.sloup | ks | 1 | 0.457 | 0.457 | 0.457 | 0 | 0 | 0 | 0 | 0 | 0 | 0.457 | 0.457 | 255.92 | 255.92 | 255.92 | CZD00004_00002: Vedení 22kV-venk. VN28 kmen
| PM | BL33 | Kab.oko 95mm2 M12 pro AlFe70/6, 70/11-1, resp.ukon.na pojist.VN stož.TS | ks | 3 | 0.292 | 0.876 | 0.876 | 0 | 0 | 0 | 0 | 0 | 0 | 0.292 | 0.876 | 163.52 | 490.56 | 490.56 | CZD00004_00002: Vedení 22kV-venk. VN28 kmen
| PM | BL34 | Kab.oko 120mm2 M12 pro AlFe95/6, JIV120, resp.ukon.na pojist.VN stož.TS | ks | 3 | 0.312 | 0.936 | 0.936 | 0 | 0 | 0 | 0 | 0 | 0 | 0.312 | 0.936 | 174.72 | 524.16 | 524.16 | CZD00004_00002: Vedení 22kV-venk. VN28 kmen
| PM | BL65-D1 | Sloup betonový J 10,5/6 pro VN bez výstroje demontáž materiálu do šrotu | ks | 1 | 1.747 | 1.747 | 1.747 | 0 | 0 | 0 | 0 | 0 | 0 | 1.747 | 1.747 | 978.32 | 978.32 | 978.32 | CZD00004_00002: Vedení 22kV-venk. VN28 kmen
| PM | BS05 | Izolátor VPA 135/8a,vč.šroubu M20x40-AlFe | ks | 26 | 0.09 | 2.34 | 2.34 | 0 | 0 | 0 | 0 | 0 | 0 | 0.09 | 2.34 | 50.4 | 1310.4 | 1310.4 | CZD00004_00002: Vedení 22kV-venk. VN28 kmen
| PM | BS06-D1 | Izolátor VPA 135/8a,vč.šroubu M20x120-AlFe demontáž materiálu do šrotu | ks | 3 | 0.045 | 0.135 | 0.135 | 0 | 0 | 0 | 0 | 0 | 0 | 0.045 | 0.135 | 25.2 | 75.6 | 75.6 | CZD00004_00002: Vedení 22kV-venk. VN28 kmen
| PM | BT14 | Křížový vaz VPA pro šablony | ks | 26 | 0.156 | 4.056 | 4.056 | 0 | 0 | 0 | 0 | 0 | 0 | 0.156 | 4.056 | 87.36 | 2271.36 | 2271.36 | CZD00004_00002: Vedení 22kV-venk. VN28 kmen
| PM | BT17-D1 | Třmenový vaz pro vodič AlFe 95-120,100/25, 110/22 demontáž materiálu do šrotu | ks | 3 | 0.078 | 0.234 | 0.234 | 0 | 0 | 0 | 0 | 0 | 0 | 0.078 | 0.234 | 43.68 | 131.04 | 131.04 | CZD00004_00002: Vedení 22kV-venk. VN28 kmen
| PM | BU027-D1 | Stožár příhradový 22kV - 15/30 - Nosný demontáž materiálu do šrotu | ks | 1 | 6.485 | 6.485 | 6.485 | 0 | 0 | 0 | 0 | 0 | 0 | 6.485 | 6.485 | 3631.6 | 3631.6 | 3631.6 | CZD00004_00002: Vedení 22kV-venk. VN28 kmen
| PM | BU028 | Stožár příhradový 22kV - 15/40 - Nosný | ks | 1 | 13.804 | 13.804 | 13.804 | 0 | 0 | 0 | 0 | 0 | 0 | 13.804 | 13.804 | 7730.24 | 7730.24 | 7730.24 | CZD00004_00002: Vedení 22kV-venk. VN28 kmen
| PM | BU030 | Stožár příhradový 22kV - 15/60 - Nosný | ks | 1 | 13.941 | 13.941 | 13.941 | 0 | 0 | 0 | 0 | 0 | 0 | 13.941 | 13.941 | 7806.96 | 7806.96 | 7806.96 | CZD00004_00002: Vedení 22kV-venk. VN28 kmen
| PM | BU104 | Konzola - příhradový stožár 22kV - A3-U8-R | ks | 2 | 1.016 | 2.032 | 2.032 | 0 | 0 | 0 | 0 | 0 | 0 | 1.016 | 2.032 | 568.96 | 1137.92 | 1137.92 | CZD00004_00002: Vedení 22kV-venk. VN28 kmen
| PM | BU104-D1 | Konzola - příhradový stožár 22kV - A3-U8-R demontáž materiálu do šrotu | ks | 1 | 0.508 | 0.508 | 0.508 | 0 | 0 | 0 | 0 | 0 | 0 | 0.508 | 0.508 | 284.48 | 284.48 | 284.48 | CZD00004_00002: Vedení 22kV-venk. VN28 kmen
| PM | BU113-D1 | Konzola příhradový stožár 22kV B1-U8 demontáž materiálu do šrotu | ks | 1 | 0.255 | 0.255 | 0.255 | 0 | 0 | 0 | 0 | 0 | 0 | 0.255 | 0.255 | 142.8 | 142.8 | 142.8 | CZD00004_00002: Vedení 22kV-venk. VN28 kmen
| PM | BU121 | Konzola příhradový stožár 22kV BZ-U8 | ks | 2 | 0.31 | 0.62 | 0.62 | 0 | 0 | 0 | 0 | 0 | 0 | 0.31 | 0.62 | 173.6 | 347.2 | 347.2 | CZD00004_00002: Vedení 22kV-venk. VN28 kmen
| PM | DQ13 | Uzemnění v zemi-páska FeZn 30x4mm | m | 100 | 0.047 | 4.7 | 4.7 | 0 | 0 | 0 | 0 | 0 | 0 | 0.047 | 4.7 | 26.32 | 2632 | 2632 | CZD00004_00002: Vedení 22kV-venk. VN28 kmen
| PM | XA91 | Boční nosník pro příhradový stožár pro pod.izol.-stáv.stož. | ks | 2 | 0.216 | 0.432 | 0.432 | 0 | 0 | 0 | 0 | 0 | 0 | 0.216 | 0.432 | 120.96 | 241.92 | 241.92 | CZD00004_00002: Vedení 22kV-venk. VN28 kmen
| PM | XA95 | Konzola podpěrných izolátorů pro příhradový stožár-stáv.stož. | ks | 8 | 0.283 | 2.264 | 2.264 | 0 | 0 | 0 | 0 | 0 | 0 | 0.283 | 2.264 | 158.48 | 1267.84 | 1267.84 | CZD00004_00002: Vedení 22kV-venk. VN28 kmen
| PM | XA96 | Zábrana ptactva PS (2 ks) k jednomu VPA | sada | 2 | 0.133 | 0.266 | 0.266 | 0 | 0 | 0 | 0 | 0 | 0 | 0.133 | 0.266 | 74.48 | 148.96 | 148.96 | CZD00004_00002: Vedení 22kV-venk. VN28 kmen
| PM | XA97 | Zábrana ptactvu PS hlavy dříku | ks | 2 | 0.133 | 0.266 | 0.266 | 0 | 0 | 0 | 0 | 0 | 0 | 0.133 | 0.266 | 74.48 | 148.96 | 148.96 | CZD00004_00002: Vedení 22kV-venk. VN28 kmen
3 |  |  | PP: Přirážky k práci |  |  |  | 0 | 0 | 0 | 0 | 3.3203 | 23.2424 | 0 | 0 |  | 23.2424 |  | 10863.8344 | 5911227.4999
| PP | 9343 | GZS (SO) | % | 7 | 0 | 0 | 0 | 0 | 0 | 3.3203 | 23.2424 | 0 | 0 | 3.3203 | 23.2424 | 1551.9763 | 10863.8344 | 10863.8344 | CZD00004_00002: Vedení 22kV-venk. VN28 kmen | 0.01
3 |  |  | PZ: Práce zemní |  |  |  | 256.1808 | 0 | 0 | 0 | 0 | 0 | 0 | 0 |  | 256.1808 |  | 112719.5318 | 5900363.6656
| PZ | EB09 | Hloubení jámy pro sloup,kotvu strojně zem.tř.3-4 | m3 | 74.508 | 0.265 | 19.7446 | 0 | 0 | 0 | 0 | 0 | 0 | 0 | 0.265 | 19.7446 | 116.6 | 8687.6328 | 8687.6328 | CZD00004_00002: Vedení 22kV-venk. VN28 kmen
| PZ | EB14 | Záhrn jámy pro sloup,kotvu strojně ve městě | m3 | 45.738 | 0.054 | 2.4699 | 0 | 0 | 0 | 0 | 0 | 0 | 0 | 0.054 | 2.4699 | 23.76 | 1086.7349 | 1086.7349 | CZD00004_00002: Vedení 22kV-venk. VN28 kmen
| PZ | EC70 | Rozbourání betonového základu | m3 | 11.028 | 7.535 | 83.096 | 0 | 0 | 0 | 0 | 0 | 0 | 0 | 7.535 | 83.096 | 3315.4 | 36562.2312 | 36562.2312 | CZD00004_00002: Vedení 22kV-venk. VN28 kmen
| PZ | EC95 | Beton.základ C12/15 (B15) nad 5m3 do bedněn. dolní blok PS -mix nakup.směs | m3 | 22.15 | 1.349 | 29.8803 | 0 | 0 | 0 | 0 | 0 | 0 | 0 | 1.349 | 29.8803 | 593.56 | 13147.354 | 13147.354 | CZD00004_00002: Vedení 22kV-venk. VN28 kmen
| PZ | EC96 | Beton.základ C12/15 (B15) do bed. horní blok PS -mix nakup.sm. | m3 | 7.13 | 4.837 | 34.4878 | 0 | 0 | 0 | 0 | 0 | 0 | 0 | 4.837 | 34.4878 | 2128.28 | 15174.6364 | 15174.6364 | CZD00004_00002: Vedení 22kV-venk. VN28 kmen
| PZ | EN01 | Odvoz zeminy do vzdálenosti 1km | m3 | 28.77 | 0.059 | 1.6974 | 0 | 0 | 0 | 0 | 0 | 0 | 0 | 0.059 | 1.6974 | 25.96 | 746.8692 | 746.8692 | CZD00004_00002: Vedení 22kV-venk. VN28 kmen
| PZ | EN03 | Hutnění zeminy strojně,vrstva 20cm | m3 | 69.288 | 0.124 | 8.5917 | 0 | 0 | 0 | 0 | 0 | 0 | 0 | 0.124 | 8.5917 | 54.56 | 3780.3533 | 3780.3533 | CZD00004_00002: Vedení 22kV-venk. VN28 kmen
| PZ | EP05 | Výkop rýhy 35x60cm ručně pro zemnící pásek zem.tř.3 | m | 16 | 0.454 | 7.264 | 0 | 0 | 0 | 0 | 0 | 0 | 0 | 0.454 | 7.264 | 199.76 | 3196.16 | 3196.16 | CZD00004_00002: Vedení 22kV-venk. VN28 kmen
| PZ | EP08 | Výkop rýhy 35x80cm ručně pro zemnící pásek zem.tř.3 | m | 68 | 0.592 | 40.256 | 0 | 0 | 0 | 0 | 0 | 0 | 0 | 0.592 | 40.256 | 260.48 | 17712.64 | 17712.64 | CZD00004_00002: Vedení 22kV-venk. VN28 kmen
| PZ | EP14 | Zához rýhy 35x60cm ručně pro zemnící pásek zem.tř.3 | m | 16 | 0.133 | 2.128 | 0 | 0 | 0 | 0 | 0 | 0 | 0 | 0.133 | 2.128 | 58.52 | 936.32 | 936.32 | CZD00004_00002: Vedení 22kV-venk. VN28 kmen
| PZ | EP17 | Zához rýhy 35x80cm ručně pro zemnící pásek zem.tř.3 | m | 68 | 0.168 | 11.424 | 0 | 0 | 0 | 0 | 0 | 0 | 0 | 0.168 | 11.424 | 73.92 | 5026.56 | 5026.56 | CZD00004_00002: Vedení 22kV-venk. VN28 kmen
| PZ | EQ02 | Osetí povrchu travou, vč. zalití vodou | m2 | 103 | 0.035 | 3.605 | 0 | 0 | 0 | 0 | 0 | 0 | 0 | 0.035 | 3.605 | 15.4 | 1586.2 | 1586.2 | CZD00004_00002: Vedení 22kV-venk. VN28 kmen
| PZ | EQ05 | Provizorní úprava terénu zeminou tř.3 | m2 | 103 | 0.112 | 11.536 | 0 | 0 | 0 | 0 | 0 | 0 | 0 | 0.112 | 11.536 | 49.28 | 5075.84 | 5075.84 | CZD00004_00002: Vedení 22kV-venk. VN28 kmen
3 |  |  | S: Stroje |  |  |  | 0 | 0 | 0 | 0 | 0 | 0 | 0 | 0 |  | 0 |  | 56516.6384 | 5787644.1338
| S | 120 | AUTOJERAB DO 8 TUN - H | HODINA | 16.1015 |  |  | 0 | 0 | 0 | 0 | 0 | 0 | 0 | 0 | 0 | 750 | 12076.1235 | 12076.1235 | CZD00004_00002: Vedení 22kV-venk. VN28 kmen
| S | 240 | MOTOROVY PECH | HODINA | 11.0861 |  |  | 0 | 0 | 0 | 0 | 0 | 0 | 0 | 0 | 0 | 335 | 3713.8368 | 3713.8368 | CZD00004_00002: Vedení 22kV-venk. VN28 kmen
| S | 340 | Mont. plošina MP do 13m terénní | sh | 11.9366 |  |  | 0 | 0 | 0 | 0 | 0 | 0 | 0 | 0 | 0 | 690 | 8236.2264 | 8236.2264 | CZD00004_00002: Vedení 22kV-venk. VN28 kmen
| S | 440 | AUT.NAKL. - DO 6 TUN | KM | 125.485 |  |  | 0 | 0 | 0 | 0 | 0 | 0 | 0 | 0 | 0 | 35 | 4391.975 | 4391.975 | CZD00004_00002: Vedení 22kV-venk. VN28 kmen
| S | 520 | RYP.KOLOVE-DO 0,2 M3 | HODINA | 3.8412 |  |  | 0 | 0 | 0 | 0 | 0 | 0 | 0 | 0 | 0 | 690 | 2650.4528 | 2650.4528 | CZD00004_00002: Vedení 22kV-venk. VN28 kmen
| S | 540 | RYP.KOLOVE-DO 0,5 M3 | HODINA | 11.6429 |  |  | 0 | 0 | 0 | 0 | 0 | 0 | 0 | 0 | 0 | 800 | 9314.3424 | 9314.3424 | CZD00004_00002: Vedení 22kV-venk. VN28 kmen
| S | 620 | TRAKTOR KOL.VC.MECH. | HODINA | 2.5557 |  |  | 0 | 0 | 0 | 0 | 0 | 0 | 0 | 0 | 0 | 725 | 1852.8697 | 1852.8697 | CZD00004_00002: Vedení 22kV-venk. VN28 kmen
| S | 640 | TRAKTOR KOL.BEZ MECH | HODINA | 2.5279 |  |  | 0 | 0 | 0 | 0 | 0 | 0 | 0 | 0 | 0 | 565 | 1428.2843 | 1428.2843 | CZD00004_00002: Vedení 22kV-venk. VN28 kmen
| S | 740 | Kompresor do 5,4 m3/min | sh | 35.2124 |  |  | 0 | 0 | 0 | 0 | 0 | 0 | 0 | 0 | 0 | 365 | 12852.5275 | 12852.5275 | CZD00004_00002: Vedení 22kV-venk. VN28 kmen
2 |  |  | CZD00004_00003: Vedení 22kV–venk. VN92 kmen |  |  |  | 223.7349 | 70.7386 | 0 | 0 | 2.2373 | 15.6614 | 0 | 0 |  | 239.3964 |  | 149869.2827 | 5731127.4954
3 |  |  | PM: Práce montážní |  |  |  | 70.7386 | 70.7386 | 0 | 0 | 0 | 0 | 0 | 0 |  | 70.7386 |  | 39613.5986 | 5731127.4954
| PM | 1375 | Kotevní řetězce Jk 3x42/7-120mm2,izolátor plastový bez kotev.praporců | sada | 4 | 0.948 | 3.792 | 3.792 | 0 | 0 | 0 | 0 | 0 | 0 | 0.948 | 3.792 | 530.88 | 2123.52 | 2123.52 | CZD00004_00003: Vedení 22kV–venk. VN92 kmen
| PM | 1375-D1 | Kotevní řetězce Jk 3x42/7-120mm2,izolátor plastový bez kotev.praporců demontáž materiálu do šrotu | sada | 2 | 0.474 | 0.948 | 0.948 | 0 | 0 | 0 | 0 | 0 | 0 | 0.474 | 0.948 | 265.44 | 530.88 | 530.88 | CZD00004_00003: Vedení 22kV–venk. VN92 kmen
| PM | 1401 | Lano AlFe 3x42/7,vč.spojek | km | 0.015 | 39.708 | 0.59562 | 0.59562 | 0 | 0 | 0 | 0 | 0 | 0 | 39.708 | 0.59562 | 22236.48 | 333.5472 | 333.5472 | CZD00004_00003: Vedení 22kV–venk. VN92 kmen
| PM | 1401-D1 | Lano AlFe 3x42/7,vč.spojek demontáž materiálu do šrotu | km | 0.072 | 19.854 | 1.4295 | 1.4295 | 0 | 0 | 0 | 0 | 0 | 0 | 19.854 | 1.4295 | 11118.24 | 800.5133 | 800.5133 | CZD00004_00003: Vedení 22kV–venk. VN92 kmen
| PM | 1401-D2 | Lano AlFe 3x42/7,vč.spojek demontáž materiálu k opětnému | km | 0.035 | 27.7956 | 0.97285 | 0.97285 | 0 | 0 | 0 | 0 | 0 | 0 | 27.7956 | 0.97285 | 15565.536 | 544.7938 | 544.7938 | CZD00004_00003: Vedení 22kV–venk. VN92 kmen
| PM | 1404 | Lano AlFe 3x110/22,vč.spojek | km | 0.072 | 59.085 | 4.2541 | 4.2541 | 0 | 0 | 0 | 0 | 0 | 0 | 59.085 | 4.2541 | 33087.6 | 2382.3072 | 2382.3072 | CZD00004_00003: Vedení 22kV–venk. VN92 kmen
| PM | 1404-D2 | Lano AlFe 3x110/22,vč.spojek demontáž materiálu k opětnému | km | 0.05 | 41.3595 | 2.068 | 2.068 | 0 | 0 | 0 | 0 | 0 | 0 | 41.3595 | 2.068 | 23161.32 | 1158.066 | 1158.066 | CZD00004_00003: Vedení 22kV–venk. VN92 kmen
| PM | 1421 | Opětná montáž lana AlFe do 3x70mm2 | km | 0.035 | 40.242 | 1.4085 | 1.4085 | 0 | 0 | 0 | 0 | 0 | 0 | 40.242 | 1.4085 | 22535.52 | 788.7432 | 788.7432 | CZD00004_00003: Vedení 22kV–venk. VN92 kmen
| PM | 1422 | Opětná montáž lana AlFe do 3x120mm2 | km | 0.05 | 45.411 | 2.2706 | 2.2706 | 0 | 0 | 0 | 0 | 0 | 0 | 45.411 | 2.2706 | 25430.16 | 1271.508 | 1271.508 | CZD00004_00003: Vedení 22kV–venk. VN92 kmen
| PM | 1431 | Ukončení nových vodičů ve stávajících/nahrazených kotevních nebo nosných svorkách z Al slitiny | sada | 4 | 1.308 | 5.232 | 5.232 | 0 | 0 | 0 | 0 | 0 | 0 | 1.308 | 5.232 | 732.48 | 2929.92 | 2929.92 | CZD00004_00003: Vedení 22kV–venk. VN92 kmen
| PM | 1431-D1 | Ukončení nových vodičů ve stávajících/nahrazených kotevních nebo nosných svorkách z Al slitiny demontáž materiálu do šrotu | sada | 2 | 0.654 | 1.308 | 1.308 | 0 | 0 | 0 | 0 | 0 | 0 | 0.654 | 1.308 | 366.24 | 732.48 | 732.48 | CZD00004_00003: Vedení 22kV–venk. VN92 kmen
| PM | 1461 | Proudový spoj AlFe 35-120/Al 35-120 šroub.svorkou -3x | sada | 5 | 1.821 | 9.105 | 9.105 | 0 | 0 | 0 | 0 | 0 | 0 | 1.821 | 9.105 | 1019.76 | 5098.8 | 5098.8 | CZD00004_00003: Vedení 22kV–venk. VN92 kmen
| PM | 1461-D1 | Proudový spoj AlFe 35-120/Al 35-120 šroub.svorkou -3x demontáž materiálu do šrotu | sada | 2 | 0.9105 | 1.821 | 1.821 | 0 | 0 | 0 | 0 | 0 | 0 | 0.9105 | 1.821 | 509.88 | 1019.76 | 1019.76 | CZD00004_00003: Vedení 22kV–venk. VN92 kmen
| PM | 1532 | Zemnící svod na sloup 10,5m-zem.páska,svorky SR02 a SR03 vč.mont.a upev.Bandimex | sada | 1 | 2.1315 | 2.1315 | 2.1315 | 0 | 0 | 0 | 0 | 0 | 0 | 2.1315 | 2.1315 | 1193.64 | 1193.64 | 1193.64 | CZD00004_00003: Vedení 22kV–venk. VN92 kmen
| PM | BI64 | Spojka vrubová pro AlFe6 50mm2 a 42/7 | ks | 3 | 0.433 | 1.299 | 1.299 | 0 | 0 | 0 | 0 | 0 | 0 | 0.433 | 1.299 | 242.48 | 727.44 | 727.44 | CZD00004_00003: Vedení 22kV–venk. VN92 kmen
| PM | BL34 | Kab.oko 120mm2 M12 pro AlFe95/6, JIV120, resp.ukon.na pojist.VN stož.TS | ks | 3 | 0.312 | 0.936 | 0.936 | 0 | 0 | 0 | 0 | 0 | 0 | 0.312 | 0.936 | 174.72 | 524.16 | 524.16 | CZD00004_00003: Vedení 22kV–venk. VN92 kmen
| PM | BL35 | Kab.oko 150mm2 M12 pro AlFe100/25, 110/22 | ks | 3 | 0.394 | 1.182 | 1.182 | 0 | 0 | 0 | 0 | 0 | 0 | 0.394 | 1.182 | 220.64 | 661.92 | 661.92 | CZD00004_00003: Vedení 22kV–venk. VN92 kmen
| PM | BP19 | Nosník boční Pařát II-III pro VPA-na zemi | ks | 2 | 0.106 | 0.212 | 0.212 | 0 | 0 | 0 | 0 | 0 | 0 | 0.106 | 0.212 | 59.36 | 118.72 | 118.72 | CZD00004_00003: Vedení 22kV–venk. VN92 kmen
| PM | BS05 | Izolátor VPA 135/8a,vč.šroubu M20x40-AlFe | ks | 22 | 0.09 | 1.98 | 1.98 | 0 | 0 | 0 | 0 | 0 | 0 | 0.09 | 1.98 | 50.4 | 1108.8 | 1108.8 | CZD00004_00003: Vedení 22kV–venk. VN92 kmen
| PM | BT14 | Křížový vaz VPA pro šablony | ks | 23 | 0.156 | 3.588 | 3.588 | 0 | 0 | 0 | 0 | 0 | 0 | 0.156 | 3.588 | 87.36 | 2009.28 | 2009.28 | CZD00004_00003: Vedení 22kV–venk. VN92 kmen
| PM | BT14-D1 | Křížový vaz VPA pro šablony demontáž materiálu do šrotu | ks | 1 | 0.078 | 0.078 | 0.078 | 0 | 0 | 0 | 0 | 0 | 0 | 0.078 | 0.078 | 43.68 | 43.68 | 43.68 | CZD00004_00003: Vedení 22kV–venk. VN92 kmen
| PM | BU030 | Stožár příhradový 22kV - 15/60 - Nosný | ks | 1 | 13.941 | 13.941 | 13.941 | 0 | 0 | 0 | 0 | 0 | 0 | 13.941 | 13.941 | 7806.96 | 7806.96 | 7806.96 | CZD00004_00003: Vedení 22kV–venk. VN92 kmen
| PM | BU104 | Konzola - příhradový stožár 22kV - A3-U8-R | ks | 2 | 1.016 | 2.032 | 2.032 | 0 | 0 | 0 | 0 | 0 | 0 | 1.016 | 2.032 | 568.96 | 1137.92 | 1137.92 | CZD00004_00003: Vedení 22kV–venk. VN92 kmen
| PM | BU12 | Tabulka výstr.smalt.na bet.sloup VN,vč.upevnění | ks | 1 | 0.14 | 0.14 | 0.14 | 0 | 0 | 0 | 0 | 0 | 0 | 0.14 | 0.14 | 78.4 | 78.4 | 78.4 | CZD00004_00003: Vedení 22kV–venk. VN92 kmen
| PM | BU121 | Konzola příhradový stožár 22kV BZ-U8 | ks | 2 | 0.31 | 0.62 | 0.62 | 0 | 0 | 0 | 0 | 0 | 0 | 0.31 | 0.62 | 173.6 | 347.2 | 347.2 | CZD00004_00003: Vedení 22kV–venk. VN92 kmen
| PM | DQ13 | Uzemnění v zemi-páska FeZn 30x4mm | m | 100 | 0.047 | 4.7 | 4.7 | 0 | 0 | 0 | 0 | 0 | 0 | 0.047 | 4.7 | 26.32 | 2632 | 2632 | CZD00004_00003: Vedení 22kV–venk. VN92 kmen
| PM | XA91 | Boční nosník pro příhradový stožár pro pod.izol.-stáv.stož. | ks | 6 | 0.216 | 1.296 | 1.296 | 0 | 0 | 0 | 0 | 0 | 0 | 0.216 | 1.296 | 120.96 | 725.76 | 725.76 | CZD00004_00003: Vedení 22kV–venk. VN92 kmen
| PM | XA95 | Konzola podpěrných izolátorů pro příhradový stožár-stáv.stož. | ks | 4 | 0.283 | 1.132 | 1.132 | 0 | 0 | 0 | 0 | 0 | 0 | 0.283 | 1.132 | 158.48 | 633.92 | 633.92 | CZD00004_00003: Vedení 22kV–venk. VN92 kmen
| PM | XA96 | Zábrana ptactva PS (2 ks) k jednomu VPA | sada | 1 | 0.133 | 0.133 | 0.133 | 0 | 0 | 0 | 0 | 0 | 0 | 0.133 | 0.133 | 74.48 | 74.48 | 74.48 | CZD00004_00003: Vedení 22kV–venk. VN92 kmen
| PM | XA97 | Zábrana ptactvu PS hlavy dříku | ks | 1 | 0.133 | 0.133 | 0.133 | 0 | 0 | 0 | 0 | 0 | 0 | 0.133 | 0.133 | 74.48 | 74.48 | 74.48 | CZD00004_00003: Vedení 22kV–venk. VN92 kmen
3 |  |  | PP: Přirážky k práci |  |  |  | 0 | 0 | 0 | 0 | 2.2373 | 15.6614 | 0 | 0 |  | 15.6614 |  | 7485.2395 | 5691513.8968
| PP | 9343 | GZS (SO) | % | 7 | 0 | 0 | 0 | 0 | 0 | 2.2373 | 15.6614 | 0 | 0 | 2.2373 | 15.6614 | 1069.3199 | 7485.2395 | 7485.2395 | CZD00004_00003: Vedení 22kV–venk. VN92 kmen | 0.01
3 |  |  | PZ: Práce zemní |  |  |  | 152.9964 | 0 | 0 | 0 | 0 | 0 | 0 | 0 |  | 152.9964 |  | 67318.394 | 5684028.6573
| PZ | EB09 | Hloubení jámy pro sloup,kotvu strojně zem.tř.3-4 | m3 | 31.85 | 0.265 | 8.4403 | 0 | 0 | 0 | 0 | 0 | 0 | 0 | 0.265 | 8.4403 | 116.6 | 3713.71 | 3713.71 | CZD00004_00003: Vedení 22kV–venk. VN92 kmen
| PZ | EB14 | Záhrn jámy pro sloup,kotvu strojně ve městě | m3 | 14.82 | 0.054 | 0.80028 | 0 | 0 | 0 | 0 | 0 | 0 | 0 | 0.054 | 0.80028 | 23.76 | 352.1232 | 352.1232 | CZD00004_00003: Vedení 22kV–venk. VN92 kmen
| PZ | EC95 | Beton.základ C12/15 (B15) nad 5m3 do bedněn. dolní blok PS -mix nakup.směs | m3 | 13.02 | 1.349 | 17.564 | 0 | 0 | 0 | 0 | 0 | 0 | 0 | 1.349 | 17.564 | 593.56 | 7728.1512 | 7728.1512 | CZD00004_00003: Vedení 22kV–venk. VN92 kmen
| PZ | EC96 | Beton.základ C12/15 (B15) do bed. horní blok PS -mix nakup.sm. | m3 | 3.67 | 4.837 | 17.7518 | 0 | 0 | 0 | 0 | 0 | 0 | 0 | 4.837 | 17.7518 | 2128.28 | 7810.7876 | 7810.7876 | CZD00004_00003: Vedení 22kV–venk. VN92 kmen
| PZ | EN01 | Odvoz zeminy do vzdálenosti 1km | m3 | 17.03 | 0.059 | 1.0048 | 0 | 0 | 0 | 0 | 0 | 0 | 0 | 0.059 | 1.0048 | 25.96 | 442.0988 | 442.0988 | CZD00004_00003: Vedení 22kV–venk. VN92 kmen
| PZ | EN03 | Hutnění zeminy strojně,vrstva 20cm | m3 | 37.22 | 0.124 | 4.6153 | 0 | 0 | 0 | 0 | 0 | 0 | 0 | 0.124 | 4.6153 | 54.56 | 2030.7232 | 2030.7232 | CZD00004_00003: Vedení 22kV–venk. VN92 kmen
| PZ | EP05 | Výkop rýhy 35x60cm ručně pro zemnící pásek zem.tř.3 | m | 16 | 0.454 | 7.264 | 0 | 0 | 0 | 0 | 0 | 0 | 0 | 0.454 | 7.264 | 199.76 | 3196.16 | 3196.16 | CZD00004_00003: Vedení 22kV–venk. VN92 kmen
| PZ | EP08 | Výkop rýhy 35x80cm ručně pro zemnící pásek zem.tř.3 | m | 68 | 0.592 | 40.256 | 0 | 0 | 0 | 0 | 0 | 0 | 0 | 0.592 | 40.256 | 260.48 | 17712.64 | 17712.64 | CZD00004_00003: Vedení 22kV–venk. VN92 kmen
| PZ | EP14 | Zához rýhy 35x60cm ručně pro zemnící pásek zem.tř.3 | m | 16 | 0.133 | 2.128 | 0 | 0 | 0 | 0 | 0 | 0 | 0 | 0.133 | 2.128 | 58.52 | 936.32 | 936.32 | CZD00004_00003: Vedení 22kV–venk. VN92 kmen
| PZ | EP17 | Zához rýhy 35x80cm ručně pro zemnící pásek zem.tř.3 | m | 68 | 0.168 | 11.424 | 0 | 0 | 0 | 0 | 0 | 0 | 0 | 0.168 | 11.424 | 73.92 | 5026.56 | 5026.56 | CZD00004_00003: Vedení 22kV–venk. VN92 kmen
| PZ | EQ02 | Osetí povrchu travou, vč. zalití vodou | m2 | 284 | 0.035 | 9.94 | 0 | 0 | 0 | 0 | 0 | 0 | 0 | 0.035 | 9.94 | 15.4 | 4373.6 | 4373.6 | CZD00004_00003: Vedení 22kV–venk. VN92 kmen
| PZ | EQ05 | Provizorní úprava terénu zeminou tř.3 | m2 | 284 | 0.112 | 31.808 | 0 | 0 | 0 | 0 | 0 | 0 | 0 | 0.112 | 31.808 | 49.28 | 13995.52 | 13995.52 | CZD00004_00003: Vedení 22kV–venk. VN92 kmen
3 |  |  | S: Stroje |  |  |  | 0 | 0 | 0 | 0 | 0 | 0 | 0 | 0 |  | 0 |  | 35452.0506 | 5616710.2633
| S | 120 | AUTOJERAB DO 8 TUN - H | HODINA | 8.5267 |  |  | 0 | 0 | 0 | 0 | 0 | 0 | 0 | 0 | 0 | 750 | 6394.9942 | 6394.9942 | CZD00004_00003: Vedení 22kV–venk. VN92 kmen
| S | 207 | AUT.NAKL.- 8TUN (SH) | HODINA | 0.02 |  |  | 0 | 0 | 0 | 0 | 0 | 0 | 0 | 0 | 0 | 550 | 11 | 11 | CZD00004_00003: Vedení 22kV–venk. VN92 kmen
| S | 240 | MOTOROVY PECH | HODINA | 5.9552 |  |  | 0 | 0 | 0 | 0 | 0 | 0 | 0 | 0 | 0 | 335 | 1994.992 | 1994.992 | CZD00004_00003: Vedení 22kV–venk. VN92 kmen
| S | 340 | Mont. plošina MP do 13m terénní | sh | 21.5414 |  |  | 0 | 0 | 0 | 0 | 0 | 0 | 0 | 0 | 0 | 690 | 14863.5901 | 14863.5901 | CZD00004_00003: Vedení 22kV–venk. VN92 kmen
| S | 440 | AUT.NAKL. - DO 6 TUN | KM | 64.065 |  |  | 0 | 0 | 0 | 0 | 0 | 0 | 0 | 0 | 0 | 35 | 2242.275 | 2242.275 | CZD00004_00003: Vedení 22kV–venk. VN92 kmen
| S | 520 | RYP.KOLOVE-DO 0,2 M3 | HODINA | 1.0949 |  |  | 0 | 0 | 0 | 0 | 0 | 0 | 0 | 0 | 0 | 690 | 755.4534 | 755.4534 | CZD00004_00003: Vedení 22kV–venk. VN92 kmen
| S | 540 | RYP.KOLOVE-DO 0,5 M3 | HODINA | 6.6946 |  |  | 0 | 0 | 0 | 0 | 0 | 0 | 0 | 0 | 0 | 800 | 5355.68 | 5355.68 | CZD00004_00003: Vedení 22kV–venk. VN92 kmen
| S | 620 | TRAKTOR KOL.VC.MECH. | HODINA | 3.7499 |  |  | 0 | 0 | 0 | 0 | 0 | 0 | 0 | 0 | 0 | 725 | 2718.7022 | 2718.7022 | CZD00004_00003: Vedení 22kV–venk. VN92 kmen
| S | 640 | TRAKTOR KOL.BEZ MECH | HODINA | 1.9741 |  |  | 0 | 0 | 0 | 0 | 0 | 0 | 0 | 0 | 0 | 565 | 1115.3637 | 1115.3637 | CZD00004_00003: Vedení 22kV–venk. VN92 kmen
2 |  |  | CZD00005_00004: Ved.22kV–kab - VN28 p.b.309 - TS Obec |  |  |  | 585.6684 | 226.478 | 2.2648 | 4.5296 | 5.902 | 41.3139 | 0 | 0 |  | 631.5119 |  | 482499.9804 | 5581258.2126
3 |  |  | PM: Práce montážní |  |  |  | 226.478 | 226.478 | 0 | 0 | 0 | 0 | 0 | 0 |  | 226.478 |  | 126827.6705 | 5581258.2126
| PM | 1375-D1 | Kotevní řetězce Jk 3x42/7-120mm2,izolátor plastový bez kotev.praporců demontáž materiálu do šrotu | sada | 2 | 0.474 | 0.948 | 0.948 | 0 | 0 | 0 | 0 | 0 | 0 | 0.474 | 0.948 | 265.44 | 530.88 | 530.88 | CZD00005_00004: Ved.22kV–kab - VN28 p.b.309 - TS Obec
| PM | 1402-D1 | Lano AlFe 3x70/11-1,vč.spojek demontáž materiálu do šrotu | km | 0.407 | 22.059 | 8.978 | 8.978 | 0 | 0 | 0 | 0 | 0 | 0 | 22.059 | 8.978 | 12353.04 | 5027.6873 | 5027.6873 | CZD00005_00004: Ved.22kV–kab - VN28 p.b.309 - TS Obec
| PM | 1431-D1 | Ukončení nových vodičů ve stávajících/nahrazených kotevních nebo nosných svorkách z Al slitiny demontáž materiálu do šrotu | sada | 2 | 0.654 | 1.308 | 1.308 | 0 | 0 | 0 | 0 | 0 | 0 | 0.654 | 1.308 | 366.24 | 732.48 | 732.48 | CZD00005_00004: Ved.22kV–kab - VN28 p.b.309 - TS Obec
| PM | 1511 | Omezovač přepětí VN,vč.mont.pro rozvaděč VN SF6 (kompakt a modulár) -3x | sada | 1 | 2.244 | 2.244 | 2.244 | 0 | 0 | 0 | 0 | 0 | 0 | 2.244 | 2.244 | 1256.64 | 1256.64 | 1256.64 | CZD00005_00004: Ved.22kV–kab - VN28 p.b.309 - TS Obec
| PM | 1517 | Omezovač přepětí VN 10kA venkovní, včetně montáže - 3x | sada | 1 | 1.239 | 1.239 | 1.239 | 0 | 0 | 0 | 0 | 0 | 0 | 1.239 | 1.239 | 693.84 | 693.84 | 693.84 | CZD00005_00004: Ved.22kV–kab - VN28 p.b.309 - TS Obec
| PM | 1532-D1 | Zemnící svod na sloup 10,5m-zem.páska,svorky SR02 a SR03 vč.mont.a upev.Bandimex demontáž materiálu do šrotu | sada | 2 | 1.0657 | 2.1315 | 2.1315 | 0 | 0 | 0 | 0 | 0 | 0 | 1.0657 | 2.1315 | 596.82 | 1193.64 | 1193.64 | CZD00005_00004: Ved.22kV–kab - VN28 p.b.309 - TS Obec
| PM | 1536-D1 | Zemnící svod pro šestivodič pro sl.10,5m -zem.pás.,SR02aSR03 vč.mont.upev.Band. demontáž materiálu do šrotu | sada | 1 | 0.988 | 0.988 | 0.988 | 0 | 0 | 0 | 0 | 0 | 0 | 0.988 | 0.988 | 553.28 | 553.28 | 553.28 | CZD00005_00004: Ved.22kV–kab - VN28 p.b.309 - TS Obec
| PM | BK001 | Demontáž rovinné konzoly VN-stáv.sloup | ks | 5 | 0.457 | 2.285 | 2.285 | 0 | 0 | 0 | 0 | 0 | 0 | 0.457 | 2.285 | 255.92 | 1279.6 | 1279.6 | CZD00005_00004: Ved.22kV–kab - VN28 p.b.309 - TS Obec
| PM | BK48-D1 | Žebřík na JB 9-10,5m pro ÚO rovinný ve vedení,vč.zem.svodu demontáž materiálu do šrotu | ks | 1 | 0.2625 | 0.2625 | 0.2625 | 0 | 0 | 0 | 0 | 0 | 0 | 0.2625 | 0.2625 | 147 | 147 | 147 | CZD00005_00004: Ved.22kV–kab - VN28 p.b.309 - TS Obec
| PM | BL02-D1 | Sloup bet. J 10,5/6 pro ÚO a ÚV (REC) demontáž materiálu do šrotu | ks | 1 | 8.7815 | 8.7815 | 8.7815 | 0 | 0 | 0 | 0 | 0 | 0 | 8.7815 | 8.7815 | 4917.64 | 4917.64 | 4917.64 | CZD00005_00004: Ved.22kV–kab - VN28 p.b.309 - TS Obec
| PM | BL33-D1 | Kab.oko 95mm2 M12 pro AlFe70/6, 70/11-1, resp.ukon.na pojist.VN stož.TS demontáž materiálu do šrotu | ks | 6 | 0.146 | 0.876 | 0.876 | 0 | 0 | 0 | 0 | 0 | 0 | 0.146 | 0.876 | 81.76 | 490.56 | 490.56 | CZD00005_00004: Ved.22kV–kab - VN28 p.b.309 - TS Obec
| PM | BL65-D1 | Sloup betonový J 10,5/6 pro VN bez výstroje demontáž materiálu do šrotu | ks | 4 | 1.747 | 6.988 | 6.988 | 0 | 0 | 0 | 0 | 0 | 0 | 1.747 | 6.988 | 978.32 | 3913.28 | 3913.28 | CZD00005_00004: Ved.22kV–kab - VN28 p.b.309 - TS Obec
| PM | BL69-D1 | Sloup betonový J 10,5/10 pro VN bez výstroje demontáž materiálu do šrotu | ks | 1 | 1.747 | 1.747 | 1.747 | 0 | 0 | 0 | 0 | 0 | 0 | 1.747 | 1.747 | 978.32 | 978.32 | 978.32 | CZD00005_00004: Ved.22kV–kab - VN28 p.b.309 - TS Obec
| PM | BS06-D1 | Izolátor VPA 135/8a,vč.šroubu M20x120-AlFe demontáž materiálu do šrotu | ks | 15 | 0.045 | 0.675 | 0.675 | 0 | 0 | 0 | 0 | 0 | 0 | 0.045 | 0.675 | 25.2 | 378 | 378 | CZD00005_00004: Ved.22kV–kab - VN28 p.b.309 - TS Obec
| PM | BT16-D1 | Třmenový vaz pro vodič AlFe 50-70mm2,42/7,70/11-1 demontáž materiálu do šrotu | ks | 12 | 0.078 | 0.936 | 0.936 | 0 | 0 | 0 | 0 | 0 | 0 | 0.078 | 0.936 | 43.68 | 524.16 | 524.16 | CZD00005_00004: Ved.22kV–kab - VN28 p.b.309 - TS Obec
| PM | BT26-D1 | Bezpečnostní závěs pro vodič AlFe 70/11-1 demontáž materiálu do šrotu | ks | 3 | 0.5385 | 1.6155 | 1.6155 | 0 | 0 | 0 | 0 | 0 | 0 | 0.5385 | 1.6155 | 301.56 | 904.68 | 904.68 | CZD00005_00004: Ved.22kV–kab - VN28 p.b.309 - TS Obec
| PM | CG38 | Kabel 22-NA2XS2Y 1x240 mm2 volně uložený | m | 1737 | 0.075 | 130.275 | 130.275 | 0 | 0 | 0 | 0 | 0 | 0 | 0.075 | 130.275 | 42 | 72954 | 72954 | CZD00005_00004: Ved.22kV–kab - VN28 p.b.309 - TS Obec
| PM | CH33 | Štítek označovací pro kabelová vedení, vč. pásky vázací | ks | 140 | 0.031 | 4.34 | 4.34 | 0 | 0 | 0 | 0 | 0 | 0 | 0.031 | 4.34 | 17.36 | 2430.4 | 2430.4 | CZD00005_00004: Ved.22kV–kab - VN28 p.b.309 - TS Obec
| PM | CH37 | Svazkování 1 žilových kabelů VN páskou vázací v zemi | ks | 400 | 0.026 | 10.4 | 10.4 | 0 | 0 | 0 | 0 | 0 | 0 | 0.026 | 10.4 | 14.56 | 5824 | 5824 | CZD00005_00004: Ved.22kV–kab - VN28 p.b.309 - TS Obec
| PM | CH48 | Příplatek na zatahování kabelu hmotnost do 6kg | m | 417 | 0.029 | 12.093 | 12.093 | 0 | 0 | 0 | 0 | 0 | 0 | 0.029 | 12.093 | 16.24 | 6772.08 | 6772.08 | CZD00005_00004: Ved.22kV–kab - VN28 p.b.309 - TS Obec
| PM | CK32 | Kabel.koncovka 22kV venkovní 3x95-150-240 pro NA2XS2Y-sada | sada | 1 | 2.499 | 2.499 | 2.499 | 0 | 0 | 0 | 0 | 0 | 0 | 2.499 | 2.499 | 1399.44 | 1399.44 | 1399.44 | CZD00005_00004: Ved.22kV–kab - VN28 p.b.309 - TS Obec
| PM | CK73 | Stíněný úhlový konektor do 630A 95-240mm2-sada | sada | 1 | 3.6 | 3.6 | 3.6 | 0 | 0 | 0 | 0 | 0 | 0 | 3.6 | 3.6 | 2016 | 2016 | 2016 | CZD00005_00004: Ved.22kV–kab - VN28 p.b.309 - TS Obec
| PM | CL67 | Kabelová spojka 22kV 1x120-240 pro NA2XS2Y a AXEKVCEY | ks | 3 | 1.5 | 4.5 | 4.5 | 0 | 0 | 0 | 0 | 0 | 0 | 1.5 | 4.5 | 840 | 2520 | 2520 | CZD00005_00004: Ved.22kV–kab - VN28 p.b.309 - TS Obec
| PM | CM08 | Příplatek za montáž konc.VN z plošiny (3x1žíla) | ks | 1 | 3.013 | 3.013 | 3.013 | 0 | 0 | 0 | 0 | 0 | 0 | 3.013 | 3.013 | 1687.28 | 1687.28 | 1687.28 | CZD00005_00004: Ved.22kV–kab - VN28 p.b.309 - TS Obec
| PM | EA08 | Vytýčení trasy kabel.ved. v zastavěném prostoru | km | 0.265 | 3.898 | 1.033 | 1.033 | 0 | 0 | 0 | 0 | 0 | 0 | 3.898 | 1.033 | 2182.88 | 578.4632 | 578.4632 | CZD00005_00004: Ved.22kV–kab - VN28 p.b.309 - TS Obec
| PM | XB69 | Sestava-1100001396 kab.svodu z PS,vč.odp.komorového pro kab.150-240mm2 | sada | 1 | 12.722 | 12.722 | 12.722 | 0 | 0 | 0 | 0 | 0 | 0 | 12.722 | 12.722 | 7124.32 | 7124.32 | 7124.32 | CZD00005_00004: Ved.22kV–kab - VN28 p.b.309 - TS Obec
3 |  |  | PP: Přirážky k práci |  |  |  | 0 | 0 | 0 | 0 | 5.902 | 41.3139 | 0 | 0 |  | 41.3139 |  | 20118.562 | 5454430.5422
| PP | 9343 | GZS (SO) | % | 7 | 0 | 0 | 0 | 0 | 0 | 5.902 | 41.3139 | 0 | 0 | 5.902 | 41.3139 | 2874.0803 | 20118.562 | 20118.562 | CZD00005_00004: Ved.22kV–kab - VN28 p.b.309 - TS Obec | 0.01
3 |  |  | PPV: PPV automatické přirážky |  |  |  | 0 | 0 | 2.2648 | 4.5296 | 0 | 0 | 0 | 0 |  | 4.5296 |  | 2536.5534 | 5434311.9802
| PPV | PPV-CZD00005 | PPV pro MT CZD00005 - Vedení 22kV kabelové | % | 2 | 0 | 0 | 0 | 2.2648 | 4.5296 | 0 | 0 | 0 | 0 | 2.2648 | 4.5296 | 1268.2767 | 2536.5534 | 2536.5534 | CZD00005_00004: Ved.22kV–kab - VN28 p.b.309 - TS Obec
3 |  |  | PZ: Práce zemní |  |  |  | 359.1905 | 0 | 0 | 0 | 0 | 0 | 0 | 0 |  | 359.1905 |  | 158043.8042 | 5431775.4268
| PZ | EA242 | Vytrh.dlažby z písku,zámková dlažba nezalitá | m2 | 48 | 0.265 | 12.72 | 0 | 0 | 0 | 0 | 0 | 0 | 0 | 0.265 | 12.72 | 116.6 | 5596.8 | 5596.8 | CZD00005_00004: Ved.22kV–kab - VN28 p.b.309 - TS Obec
| PZ | EB09 | Hloubení jámy pro sloup,kotvu strojně zem.tř.3-4 | m3 | 12.288 | 0.265 | 3.2563 | 0 | 0 | 0 | 0 | 0 | 0 | 0 | 0.265 | 3.2563 | 116.6 | 1432.7808 | 1432.7808 | CZD00005_00004: Ved.22kV–kab - VN28 p.b.309 - TS Obec
| PZ | EB14 | Záhrn jámy pro sloup,kotvu strojně ve městě | m3 | 12.288 | 0.054 | 0.66355 | 0 | 0 | 0 | 0 | 0 | 0 | 0 | 0.054 | 0.66355 | 23.76 | 291.9629 | 291.9629 | CZD00005_00004: Ved.22kV–kab - VN28 p.b.309 - TS Obec
| PZ | EC57 | Hloubení jámy strojně zem.tř.3-4 | m3 | 6 | 0.143 | 0.858 | 0 | 0 | 0 | 0 | 0 | 0 | 0 | 0.143 | 0.858 | 62.92 | 377.52 | 377.52 | CZD00005_00004: Ved.22kV–kab - VN28 p.b.309 - TS Obec
| PZ | EC62 | Záhrn jámy strojně ve městě | m3 | 6 | 0.054 | 0.324 | 0 | 0 | 0 | 0 | 0 | 0 | 0 | 0.054 | 0.324 | 23.76 | 142.56 | 142.56 | CZD00005_00004: Ved.22kV–kab - VN28 p.b.309 - TS Obec
| PZ | EC70 | Rozbourání betonového základu | m3 | 6.528 | 7.535 | 49.1885 | 0 | 0 | 0 | 0 | 0 | 0 | 0 | 7.535 | 49.1885 | 3315.4 | 21642.9312 | 21642.9312 | CZD00005_00004: Ved.22kV–kab - VN28 p.b.309 - TS Obec
| PZ | ED38 | Výkop kabel.rýhy 50x120cm ručně zem.tř.3 | m | 30 | 1.246 | 37.38 | 0 | 0 | 0 | 0 | 0 | 0 | 0 | 1.246 | 37.38 | 548.24 | 16447.2 | 16447.2 | CZD00005_00004: Ved.22kV–kab - VN28 p.b.309 - TS Obec
| PZ | EG33 | Zához kabel.rýhy 50x100cm ručně zem.tř.3 | m | 30 | 0.23 | 6.9 | 0 | 0 | 0 | 0 | 0 | 0 | 0 | 0.23 | 6.9 | 101.2 | 3036 | 3036 | CZD00005_00004: Ved.22kV–kab - VN28 p.b.309 - TS Obec
| PZ | EH38 | Hloubení kabel.rýhy 50x120cm strojně zem.tř.3 | m | 228 | 0.074 | 16.872 | 0 | 0 | 0 | 0 | 0 | 0 | 0 | 0.074 | 16.872 | 32.56 | 7423.68 | 7423.68 | CZD00005_00004: Ved.22kV–kab - VN28 p.b.309 - TS Obec
| PZ | EI80 | Záhrn kabel.rýhy strojně ve městě | m3 | 114 | 0.088 | 10.032 | 0 | 0 | 0 | 0 | 0 | 0 | 0 | 0.088 | 10.032 | 38.72 | 4414.08 | 4414.08 | CZD00005_00004: Ved.22kV–kab - VN28 p.b.309 - TS Obec
| PZ | EJ11 | Kabel.lože pískové š.50, plast. desky AROT 100x30cm | m | 258 | 0.062 | 15.996 | 0 | 0 | 0 | 0 | 0 | 0 | 0 | 0.062 | 15.996 | 27.28 | 7038.24 | 7038.24 | CZD00005_00004: Ved.22kV–kab - VN28 p.b.309 - TS Obec
| PZ | EJ41 | Folie výstražná PE červená-šíře 32cm | m | 258 | 0.006 | 1.548 | 0 | 0 | 0 | 0 | 0 | 0 | 0 | 0.006 | 1.548 | 2.64 | 681.12 | 681.12 | CZD00005_00004: Ved.22kV–kab - VN28 p.b.309 - TS Obec
| PZ | EK152 | Prostup z umělohmot.roury vrubované ohebné 160/136mm | m | 96 | 0.04 | 3.84 | 0 | 0 | 0 | 0 | 0 | 0 | 0 | 0.04 | 3.84 | 17.6 | 1689.6 | 1689.6 | CZD00005_00004: Ved.22kV–kab - VN28 p.b.309 - TS Obec
| PZ | EK25 | Protlačování otvoru strojně do prům.220mm-sypké stěny | m | 43 | 2.157 | 92.751 | 0 | 0 | 0 | 0 | 0 | 0 | 0 | 2.157 | 92.751 | 949.08 | 40810.44 | 40810.44 | CZD00005_00004: Ved.22kV–kab - VN28 p.b.309 - TS Obec
| PZ | EK53 | Utěsnění kabelu NN nebo VN v otvoru chráničky-pěna těsnící | ks | 6 | 0.06 | 0.36 | 0 | 0 | 0 | 0 | 0 | 0 | 0 | 0.06 | 0.36 | 26.4 | 158.4 | 158.4 | CZD00005_00004: Ved.22kV–kab - VN28 p.b.309 - TS Obec
| PZ | EL06 | Výkop jámy pro spojku nad 1kV ručně zem.tř.3 | ks | 1 | 13.892 | 13.892 | 0 | 0 | 0 | 0 | 0 | 0 | 0 | 13.892 | 13.892 | 6112.48 | 6112.48 | 6112.48 | CZD00005_00004: Ved.22kV–kab - VN28 p.b.309 - TS Obec
| PZ | EL10 | Zához jámy pro kabel.spojku ručně zem.tř.3-4 | m3 | 6.5 | 0.698 | 4.537 | 0 | 0 | 0 | 0 | 0 | 0 | 0 | 0.698 | 4.537 | 307.12 | 1996.28 | 1996.28 | CZD00005_00004: Ved.22kV–kab - VN28 p.b.309 - TS Obec
| PZ | EL19 | Vypodložení,oddělení,krytí spojky do 35kV | ks | 1 | 0.333 | 0.333 | 0 | 0 | 0 | 0 | 0 | 0 | 0 | 0.333 | 0.333 | 146.52 | 146.52 | 146.52 | CZD00005_00004: Ved.22kV–kab - VN28 p.b.309 - TS Obec
| PZ | EN01 | Odvoz zeminy do vzdálenosti 1km | m3 | 25.8 | 0.059 | 1.5222 | 0 | 0 | 0 | 0 | 0 | 0 | 0 | 0.059 | 1.5222 | 25.96 | 669.768 | 669.768 | CZD00005_00004: Ved.22kV–kab - VN28 p.b.309 - TS Obec
| PZ | EN03 | Hutnění zeminy strojně,vrstva 20cm | m3 | 179.588 | 0.124 | 22.2689 | 0 | 0 | 0 | 0 | 0 | 0 | 0 | 0.124 | 22.2689 | 54.56 | 9798.3213 | 9798.3213 | CZD00005_00004: Ved.22kV–kab - VN28 p.b.309 - TS Obec
| PZ | EN31 | Manipulace s pevnou zábranou pro trasu výkopu -běžný metr | m | 258 | 0.088 | 22.704 | 0 | 0 | 0 | 0 | 0 | 0 | 0 | 0.088 | 22.704 | 38.72 | 9989.76 | 9989.76 | CZD00005_00004: Ved.22kV–kab - VN28 p.b.309 - TS Obec
| PZ | EQ02 | Osetí povrchu travou, vč. zalití vodou | m2 | 244 | 0.035 | 8.54 | 0 | 0 | 0 | 0 | 0 | 0 | 0 | 0.035 | 8.54 | 15.4 | 3757.6 | 3757.6 | CZD00005_00004: Ved.22kV–kab - VN28 p.b.309 - TS Obec
| PZ | EQ05 | Provizorní úprava terénu zeminou tř.3 | m2 | 292 | 0.112 | 32.704 | 0 | 0 | 0 | 0 | 0 | 0 | 0 | 0.112 | 32.704 | 49.28 | 14389.76 | 14389.76 | CZD00005_00004: Ved.22kV–kab - VN28 p.b.309 - TS Obec
3 |  |  | S: Stroje |  |  |  | 0 | 0 | 0 | 0 | 0 | 0 | 0 | 0 |  | 0 |  | 174973.3904 | 5273731.6226
| S | 120 | AUTOJERAB DO 8 TUN - H | HODINA | 6.2173 |  |  | 0 | 0 | 0 | 0 | 0 | 0 | 0 | 0 | 0 | 750 | 4663.0013 | 4663.0013 | CZD00005_00004: Ved.22kV–kab - VN28 p.b.309 - TS Obec
| S | 240 | MOTOROVY PECH | HODINA | 28.7341 |  |  | 0 | 0 | 0 | 0 | 0 | 0 | 0 | 0 | 0 | 335 | 9625.9168 | 9625.9168 | CZD00005_00004: Ved.22kV–kab - VN28 p.b.309 - TS Obec
| S | 250 | PODTUNELOVAC | HODINA | 74.82 |  |  | 0 | 0 | 0 | 0 | 0 | 0 | 0 | 0 | 0 | 910 | 68086.2 | 68086.2 | CZD00005_00004: Ved.22kV–kab - VN28 p.b.309 - TS Obec
| S | 340 | Mont. plošina MP do 13m terénní | sh | 33.5534 |  |  | 0 | 0 | 0 | 0 | 0 | 0 | 0 | 0 | 0 | 690 | 23151.8805 | 23151.8805 | CZD00005_00004: Ved.22kV–kab - VN28 p.b.309 - TS Obec
| S | 440 | AUT.NAKL. - DO 6 TUN | KM | 12.9 |  |  | 0 | 0 | 0 | 0 | 0 | 0 | 0 | 0 | 0 | 35 | 451.5 | 451.5 | CZD00005_00004: Ved.22kV–kab - VN28 p.b.309 - TS Obec
| S | 480 | AUT.NAKL. - DO 10 T | KM | 150 |  |  | 0 | 0 | 0 | 0 | 0 | 0 | 0 | 0 | 0 | 47 | 7050 | 7050 | CZD00005_00004: Ved.22kV–kab - VN28 p.b.309 - TS Obec
| S | 520 | RYP.KOLOVE-DO 0,2 M3 | HODINA | 22.2932 |  |  | 0 | 0 | 0 | 0 | 0 | 0 | 0 | 0 | 0 | 690 | 15382.319 | 15382.319 | CZD00005_00004: Ved.22kV–kab - VN28 p.b.309 - TS Obec
| S | 540 | RYP.KOLOVE-DO 0,5 M3 | HODINA | 27.1214 |  |  | 0 | 0 | 0 | 0 | 0 | 0 | 0 | 0 | 0 | 800 | 21697.1264 | 21697.1264 | CZD00005_00004: Ved.22kV–kab - VN28 p.b.309 - TS Obec
| S | 620 | TRAKTOR KOL.VC.MECH. | HODINA | 20.5909 |  |  | 0 | 0 | 0 | 0 | 0 | 0 | 0 | 0 | 0 | 725 | 14928.3666 | 14928.3666 | CZD00005_00004: Ved.22kV–kab - VN28 p.b.309 - TS Obec
| S | 640 | TRAKTOR KOL.BEZ MECH | HODINA | 4.1222 |  |  | 0 | 0 | 0 | 0 | 0 | 0 | 0 | 0 | 0 | 565 | 2329.0549 | 2329.0549 | CZD00005_00004: Ved.22kV–kab - VN28 p.b.309 - TS Obec
| S | 740 | Kompresor do 5,4 m3/min | sh | 20.8439 |  |  | 0 | 0 | 0 | 0 | 0 | 0 | 0 | 0 | 0 | 365 | 7608.025 | 7608.025 | CZD00005_00004: Ved.22kV–kab - VN28 p.b.309 - TS Obec
2 |  |  | CZD00005_00005: Ved.22kV–kab - VN28 TS Obec - TS Korea |  |  |  | 586.8081 | 217.6648 | 2.1766 | 4.3533 | 5.9116 | 41.3813 | 0 | 0 |  | 632.5427 |  | 417997.6535 | 5098758.2322
3 |  |  | PM: Práce montážní |  |  |  | 217.6648 | 217.6648 | 0 | 0 | 0 | 0 | 0 | 0 |  | 217.6648 |  | 121892.2611 | 5098758.2322
| PM | 1375-D1 | Kotevní řetězce Jk 3x42/7-120mm2,izolátor plastový bez kotev.praporců demontáž materiálu do šrotu | sada | 6 | 0.474 | 2.844 | 2.844 | 0 | 0 | 0 | 0 | 0 | 0 | 0.474 | 2.844 | 265.44 | 1592.64 | 1592.64 | CZD00005_00005: Ved.22kV–kab - VN28 TS Obec - TS Korea
| PM | 1401-D1 | Lano AlFe 3x42/7,vč.spojek demontáž materiálu do šrotu | km | 0.07 | 19.854 | 1.3898 | 1.3898 | 0 | 0 | 0 | 0 | 0 | 0 | 19.854 | 1.3898 | 11118.24 | 778.2768 | 778.2768 | CZD00005_00005: Ved.22kV–kab - VN28 TS Obec - TS Korea
| PM | 1404-D1 | Lano AlFe 3x110/22,vč.spojek demontáž materiálu do šrotu | km | 0.302 | 29.5425 | 8.9218 | 8.9218 | 0 | 0 | 0 | 0 | 0 | 0 | 29.5425 | 8.9218 | 16543.8 | 4996.2276 | 4996.2276 | CZD00005_00005: Ved.22kV–kab - VN28 TS Obec - TS Korea
| PM | 1431-D1 | Ukončení nových vodičů ve stávajících/nahrazených kotevních nebo nosných svorkách z Al slitiny demontáž materiálu do šrotu | sada | 5 | 0.654 | 3.27 | 3.27 | 0 | 0 | 0 | 0 | 0 | 0 | 0.654 | 3.27 | 366.24 | 1831.2 | 1831.2 | CZD00005_00005: Ved.22kV–kab - VN28 TS Obec - TS Korea
| PM | 1461-D1 | Proudový spoj AlFe 35-120/Al 35-120 šroub.svorkou -3x demontáž materiálu do šrotu | sada | 2 | 0.9105 | 1.821 | 1.821 | 0 | 0 | 0 | 0 | 0 | 0 | 0.9105 | 1.821 | 509.88 | 1019.76 | 1019.76 | CZD00005_00005: Ved.22kV–kab - VN28 TS Obec - TS Korea
| PM | 1531-D1 | Zemnící svod na sloup 9m-zem.páska,svorky SR02 a SR03 vč.mont.a upev.Bandimex demontáž materiálu do šrotu | sada | 1 | 0.8325 | 0.8325 | 0.8325 | 0 | 0 | 0 | 0 | 0 | 0 | 0.8325 | 0.8325 | 466.2 | 466.2 | 466.2 | CZD00005_00005: Ved.22kV–kab - VN28 TS Obec - TS Korea
| PM | 1532-D1 | Zemnící svod na sloup 10,5m-zem.páska,svorky SR02 a SR03 vč.mont.a upev.Bandimex demontáž materiálu do šrotu | sada | 3 | 1.0657 | 3.1972 | 3.1972 | 0 | 0 | 0 | 0 | 0 | 0 | 1.0657 | 3.1972 | 596.82 | 1790.46 | 1790.46 | CZD00005_00005: Ved.22kV–kab - VN28 TS Obec - TS Korea
| PM | BG28-D1 | Kotva 20kN pro bet.sloup NN pr.220 do země demontáž materiálu do šrotu | ks | 1 | 0.5235 | 0.5235 | 0.5235 | 0 | 0 | 0 | 0 | 0 | 0 | 0.5235 | 0.5235 | 293.16 | 293.16 | 293.16 | CZD00005_00005: Ved.22kV–kab - VN28 TS Obec - TS Korea
| PM | BK001 | Demontáž rovinné konzoly VN-stáv.sloup | ks | 4 | 0.457 | 1.828 | 1.828 | 0 | 0 | 0 | 0 | 0 | 0 | 0.457 | 1.828 | 255.92 | 1023.68 | 1023.68 | CZD00005_00005: Ved.22kV–kab - VN28 TS Obec - TS Korea
| PM | BK48-D1 | Žebřík na JB 9-10,5m pro ÚO rovinný ve vedení,vč.zem.svodu demontáž materiálu do šrotu | ks | 1 | 0.2625 | 0.2625 | 0.2625 | 0 | 0 | 0 | 0 | 0 | 0 | 0.2625 | 0.2625 | 147 | 147 | 147 | CZD00005_00005: Ved.22kV–kab - VN28 TS Obec - TS Korea
| PM | BL07-D1 | Sloup bet. J 9/6 pro ÚO a ÚV (REC) demontáž materiálu do šrotu | ks | 1 | 8.7815 | 8.7815 | 8.7815 | 0 | 0 | 0 | 0 | 0 | 0 | 8.7815 | 8.7815 | 4917.64 | 4917.64 | 4917.64 | CZD00005_00005: Ved.22kV–kab - VN28 TS Obec - TS Korea
| PM | BL31-D1 | Kab.oko 50mm2 M12 pro AlFe35/6, 42/7, JIV50, resp.ukon.na pojist.VN stož.TS demontáž materiálu do šrotu | ks | 6 | 0.126 | 0.756 | 0.756 | 0 | 0 | 0 | 0 | 0 | 0 | 0.126 | 0.756 | 70.56 | 423.36 | 423.36 | CZD00005_00005: Ved.22kV–kab - VN28 TS Obec - TS Korea
| PM | BL65-D1 | Sloup betonový J 10,5/6 pro VN bez výstroje demontáž materiálu do šrotu | ks | 4 | 1.747 | 6.988 | 6.988 | 0 | 0 | 0 | 0 | 0 | 0 | 1.747 | 6.988 | 978.32 | 3913.28 | 3913.28 | CZD00005_00005: Ved.22kV–kab - VN28 TS Obec - TS Korea
| PM | BL69-D1 | Sloup betonový J 10,5/10 pro VN bez výstroje demontáž materiálu do šrotu | ks | 1 | 1.747 | 1.747 | 1.747 | 0 | 0 | 0 | 0 | 0 | 0 | 1.747 | 1.747 | 978.32 | 978.32 | 978.32 | CZD00005_00005: Ved.22kV–kab - VN28 TS Obec - TS Korea
| PM | BP07-D1 | Konzola Pařát rohová 28kN, JB225-na zemi demontáž materiálu do šrotu | ks | 1 | 0.278 | 0.278 | 0.278 | 0 | 0 | 0 | 0 | 0 | 0 | 0.278 | 0.278 | 155.68 | 155.68 | 155.68 | CZD00005_00005: Ved.22kV–kab - VN28 TS Obec - TS Korea
| PM | BP41-D1 | Konzola odbočná Přímá na JB,225-250-na zemi demontáž materiálu do šrotu | ks | 1 | 0.194 | 0.194 | 0.194 | 0 | 0 | 0 | 0 | 0 | 0 | 0.194 | 0.194 | 108.64 | 108.64 | 108.64 | CZD00005_00005: Ved.22kV–kab - VN28 TS Obec - TS Korea
| PM | BS06-D1 | Izolátor VPA 135/8a,vč.šroubu M20x120-AlFe demontáž materiálu do šrotu | ks | 24 | 0.045 | 1.08 | 1.08 | 0 | 0 | 0 | 0 | 0 | 0 | 0.045 | 1.08 | 25.2 | 604.8 | 604.8 | CZD00005_00005: Ved.22kV–kab - VN28 TS Obec - TS Korea
| PM | BT24-D1 | Bezpečnostní závěs pro vodič AlFe 42/7 demontáž materiálu do šrotu | ks | 3 | 0.365 | 1.095 | 1.095 | 0 | 0 | 0 | 0 | 0 | 0 | 0.365 | 1.095 | 204.4 | 613.2 | 613.2 | CZD00005_00005: Ved.22kV–kab - VN28 TS Obec - TS Korea
| PM | BT28-D1 | Bezpečnostní závěs pro vodič AlFe 110/22 demontáž materiálu do šrotu | ks | 9 | 0.5385 | 4.8465 | 4.8465 | 0 | 0 | 0 | 0 | 0 | 0 | 0.5385 | 4.8465 | 301.56 | 2714.04 | 2714.04 | CZD00005_00005: Ved.22kV–kab - VN28 TS Obec - TS Korea
| PM | CG38 | Kabel 22-NA2XS2Y 1x240 mm2 volně uložený | m | 1353 | 0.075 | 101.475 | 101.475 | 0 | 0 | 0 | 0 | 0 | 0 | 0.075 | 101.475 | 42 | 56826 | 56826 | CZD00005_00005: Ved.22kV–kab - VN28 TS Obec - TS Korea
| PM | CH33 | Štítek označovací pro kabelová vedení, vč. pásky vázací | ks | 114 | 0.031 | 3.534 | 3.534 | 0 | 0 | 0 | 0 | 0 | 0 | 0.031 | 3.534 | 17.36 | 1979.04 | 1979.04 | CZD00005_00005: Ved.22kV–kab - VN28 TS Obec - TS Korea
| PM | CH37 | Svazkování 1 žilových kabelů VN páskou vázací v zemi | ks | 319 | 0.026 | 8.294 | 8.294 | 0 | 0 | 0 | 0 | 0 | 0 | 0.026 | 8.294 | 14.56 | 4644.64 | 4644.64 | CZD00005_00005: Ved.22kV–kab - VN28 TS Obec - TS Korea
| PM | CH48 | Příplatek na zatahování kabelu hmotnost do 6kg | m | 1107 | 0.029 | 32.103 | 32.103 | 0 | 0 | 0 | 0 | 0 | 0 | 0.029 | 32.103 | 16.24 | 17977.68 | 17977.68 | CZD00005_00005: Ved.22kV–kab - VN28 TS Obec - TS Korea
| PM | CK73 | Stíněný úhlový konektor do 630A 95-240mm2-sada | sada | 2 | 3.6 | 7.2 | 7.2 | 0 | 0 | 0 | 0 | 0 | 0 | 3.6 | 7.2 | 2016 | 4032 | 4032 | CZD00005_00005: Ved.22kV–kab - VN28 TS Obec - TS Korea
| PM | CL67 | Kabelová spojka 22kV 1x120-240 pro NA2XS2Y a AXEKVCEY | ks | 9 | 1.5 | 13.5 | 13.5 | 0 | 0 | 0 | 0 | 0 | 0 | 1.5 | 13.5 | 840 | 7560 | 7560 | CZD00005_00005: Ved.22kV–kab - VN28 TS Obec - TS Korea
| PM | EA08 | Vytýčení trasy kabel.ved. v zastavěném prostoru | km | 0.2315 | 3.898 | 0.90239 | 0.90239 | 0 | 0 | 0 | 0 | 0 | 0 | 3.898 | 0.90239 | 2182.88 | 505.3367 | 505.3367 | CZD00005_00005: Ved.22kV–kab - VN28 TS Obec - TS Korea
3 |  |  | PP: Přirážky k práci |  |  |  | 0 | 0 | 0 | 0 | 5.9116 | 41.3813 | 0 | 0 |  | 41.3813 |  | 20072.7215 | 4976865.9711
| PP | 9343 | GZS (SO) | % | 7 | 0 | 0 | 0 | 0 | 0 | 5.9116 | 41.3813 | 0 | 0 | 5.9116 | 41.3813 | 2867.5316 | 20072.7215 | 20072.7215 | CZD00005_00005: Ved.22kV–kab - VN28 TS Obec - TS Korea | 0.01
3 |  |  | PPV: PPV automatické přirážky |  |  |  | 0 | 0 | 2.1766 | 4.3533 | 0 | 0 | 0 | 0 |  | 4.3533 |  | 2437.8452 | 4956793.2496
| PPV | PPV-CZD00005 | PPV pro MT CZD00005 - Vedení 22kV kabelové | % | 2 | 0 | 0 | 0 | 2.1766 | 4.3533 | 0 | 0 | 0 | 0 | 2.1766 | 4.3533 | 1218.9226 | 2437.8452 | 2437.8452 | CZD00005_00005: Ved.22kV–kab - VN28 TS Obec - TS Korea
3 |  |  | PZ: Práce zemní |  |  |  | 369.1433 | 0 | 0 | 0 | 0 | 0 | 0 | 0 |  | 369.1433 |  | 162423.0577 | 4954355.4044
| PZ | EA242 | Vytrh.dlažby z písku,zámková dlažba nezalitá | m2 | 123 | 0.265 | 32.595 | 0 | 0 | 0 | 0 | 0 | 0 | 0 | 0.265 | 32.595 | 116.6 | 14341.8 | 14341.8 | CZD00005_00005: Ved.22kV–kab - VN28 TS Obec - TS Korea
| PZ | EA331 | Bourání asfaltu (silnice) | m3 | 1.5 | 9.042 | 13.563 | 0 | 0 | 0 | 0 | 0 | 0 | 0 | 9.042 | 13.563 | 3978.48 | 5967.72 | 5967.72 | CZD00005_00005: Ved.22kV–kab - VN28 TS Obec - TS Korea
| PZ | EA34 | Řezání spáry v asfaltu nebo betonu | m | 15 | 0.155 | 2.325 | 0 | 0 | 0 | 0 | 0 | 0 | 0 | 0.155 | 2.325 | 68.2 | 1023 | 1023 | CZD00005_00005: Ved.22kV–kab - VN28 TS Obec - TS Korea
| PZ | EA38 | Vytrhání obruby stojaté kladené do malty | m | 2 | 0.227 | 0.454 | 0 | 0 | 0 | 0 | 0 | 0 | 0 | 0.227 | 0.454 | 99.88 | 199.76 | 199.76 | CZD00005_00005: Ved.22kV–kab - VN28 TS Obec - TS Korea
| PZ | EB09 | Hloubení jámy pro sloup,kotvu strojně zem.tř.3-4 | m3 | 11.776 | 0.265 | 3.1206 | 0 | 0 | 0 | 0 | 0 | 0 | 0 | 0.265 | 3.1206 | 116.6 | 1373.0816 | 1373.0816 | CZD00005_00005: Ved.22kV–kab - VN28 TS Obec - TS Korea
| PZ | EB14 | Záhrn jámy pro sloup,kotvu strojně ve městě | m3 | 11.776 | 0.054 | 0.6359 | 0 | 0 | 0 | 0 | 0 | 0 | 0 | 0.054 | 0.6359 | 23.76 | 279.7978 | 279.7978 | CZD00005_00005: Ved.22kV–kab - VN28 TS Obec - TS Korea
| PZ | EC57 | Hloubení jámy strojně zem.tř.3-4 | m3 | 9 | 0.143 | 1.287 | 0 | 0 | 0 | 0 | 0 | 0 | 0 | 0.143 | 1.287 | 62.92 | 566.28 | 566.28 | CZD00005_00005: Ved.22kV–kab - VN28 TS Obec - TS Korea
| PZ | EC62 | Záhrn jámy strojně ve městě | m3 | 9 | 0.054 | 0.486 | 0 | 0 | 0 | 0 | 0 | 0 | 0 | 0.054 | 0.486 | 23.76 | 213.84 | 213.84 | CZD00005_00005: Ved.22kV–kab - VN28 TS Obec - TS Korea
| PZ | EC70 | Rozbourání betonového základu | m3 | 6.327 | 7.535 | 47.6739 | 0 | 0 | 0 | 0 | 0 | 0 | 0 | 7.535 | 47.6739 | 3315.4 | 20976.5358 | 20976.5358 | CZD00005_00005: Ved.22kV–kab - VN28 TS Obec - TS Korea
| PZ | ED38 | Výkop kabel.rýhy 50x120cm ručně zem.tř.3 | m | 45 | 1.246 | 56.07 | 0 | 0 | 0 | 0 | 0 | 0 | 0 | 1.246 | 56.07 | 548.24 | 24670.8 | 24670.8 | CZD00005_00005: Ved.22kV–kab - VN28 TS Obec - TS Korea
| PZ | EG33 | Zához kabel.rýhy 50x100cm ručně zem.tř.3 | m | 45 | 0.23 | 10.35 | 0 | 0 | 0 | 0 | 0 | 0 | 0 | 0.23 | 10.35 | 101.2 | 4554 | 4554 | CZD00005_00005: Ved.22kV–kab - VN28 TS Obec - TS Korea
| PZ | EH38 | Hloubení kabel.rýhy 50x120cm strojně zem.tř.3 | m | 142 | 0.074 | 10.508 | 0 | 0 | 0 | 0 | 0 | 0 | 0 | 0.074 | 10.508 | 32.56 | 4623.52 | 4623.52 | CZD00005_00005: Ved.22kV–kab - VN28 TS Obec - TS Korea
| PZ | EI80 | Záhrn kabel.rýhy strojně ve městě | m3 | 71 | 0.088 | 6.248 | 0 | 0 | 0 | 0 | 0 | 0 | 0 | 0.088 | 6.248 | 38.72 | 2749.12 | 2749.12 | CZD00005_00005: Ved.22kV–kab - VN28 TS Obec - TS Korea
| PZ | EJ11 | Kabel.lože pískové š.50, plast. desky AROT 100x30cm | m | 187 | 0.062 | 11.594 | 0 | 0 | 0 | 0 | 0 | 0 | 0 | 0.062 | 11.594 | 27.28 | 5101.36 | 5101.36 | CZD00005_00005: Ved.22kV–kab - VN28 TS Obec - TS Korea
| PZ | EJ41 | Folie výstražná PE červená-šíře 32cm | m | 187 | 0.006 | 1.122 | 0 | 0 | 0 | 0 | 0 | 0 | 0 | 0.006 | 1.122 | 2.64 | 493.68 | 493.68 | CZD00005_00005: Ved.22kV–kab - VN28 TS Obec - TS Korea
| PZ | EK152 | Prostup z umělohmot.roury vrubované ohebné 160/136mm | m | 316 | 0.04 | 12.64 | 0 | 0 | 0 | 0 | 0 | 0 | 0 | 0.04 | 12.64 | 17.6 | 5561.6 | 5561.6 | CZD00005_00005: Ved.22kV–kab - VN28 TS Obec - TS Korea
| PZ | EK25 | Protlačování otvoru strojně do prům.220mm-sypké stěny | m | 13 | 2.157 | 28.041 | 0 | 0 | 0 | 0 | 0 | 0 | 0 | 2.157 | 28.041 | 949.08 | 12338.04 | 12338.04 | CZD00005_00005: Ved.22kV–kab - VN28 TS Obec - TS Korea
| PZ | EK41 | Žlab kabelový betonový KZ2 vč. poklopu -pro kabel NN, VN | m | 9 | 0.214 | 1.926 | 0 | 0 | 0 | 0 | 0 | 0 | 0 | 0.214 | 1.926 | 94.16 | 847.44 | 847.44 | CZD00005_00005: Ved.22kV–kab - VN28 TS Obec - TS Korea
| PZ | EK53 | Utěsnění kabelu NN nebo VN v otvoru chráničky-pěna těsnící | ks | 10 | 0.06 | 0.6 | 0 | 0 | 0 | 0 | 0 | 0 | 0 | 0.06 | 0.6 | 26.4 | 264 | 264 | CZD00005_00005: Ved.22kV–kab - VN28 TS Obec - TS Korea
| PZ | EK71 | Průraz zdi betonové,kámen tvrdý,tlouštka 60cm | ks | 1 | 3.23 | 3.23 | 0 | 0 | 0 | 0 | 0 | 0 | 0 | 3.23 | 3.23 | 1421.2 | 1421.2 | 1421.2 | CZD00005_00005: Ved.22kV–kab - VN28 TS Obec - TS Korea
| PZ | EL06 | Výkop jámy pro spojku nad 1kV ručně zem.tř.3 | ks | 3 | 13.892 | 41.676 | 0 | 0 | 0 | 0 | 0 | 0 | 0 | 13.892 | 41.676 | 6112.48 | 18337.44 | 18337.44 | CZD00005_00005: Ved.22kV–kab - VN28 TS Obec - TS Korea
| PZ | EL10 | Zához jámy pro kabel.spojku ručně zem.tř.3-4 | m3 | 19.5 | 0.698 | 13.611 | 0 | 0 | 0 | 0 | 0 | 0 | 0 | 0.698 | 13.611 | 307.12 | 5988.84 | 5988.84 | CZD00005_00005: Ved.22kV–kab - VN28 TS Obec - TS Korea
| PZ | EL19 | Vypodložení,oddělení,krytí spojky do 35kV | ks | 3 | 0.333 | 0.999 | 0 | 0 | 0 | 0 | 0 | 0 | 0 | 0.333 | 0.999 | 146.52 | 439.56 | 439.56 | CZD00005_00005: Ved.22kV–kab - VN28 TS Obec - TS Korea
| PZ | EN01 | Odvoz zeminy do vzdálenosti 1km | m3 | 18.7 | 0.059 | 1.1033 | 0 | 0 | 0 | 0 | 0 | 0 | 0 | 0.059 | 1.1033 | 25.96 | 485.452 | 485.452 | CZD00005_00005: Ved.22kV–kab - VN28 TS Obec - TS Korea
| PZ | EN03 | Hutnění zeminy strojně,vrstva 20cm | m3 | 152.476 | 0.124 | 18.907 | 0 | 0 | 0 | 0 | 0 | 0 | 0 | 0.124 | 18.907 | 54.56 | 8319.0906 | 8319.0906 | CZD00005_00005: Ved.22kV–kab - VN28 TS Obec - TS Korea
| PZ | EN23 | Vyvěšení stávajícího potrubí při křížení | ks | 3 | 0.109 | 0.327 | 0 | 0 | 0 | 0 | 0 | 0 | 0 | 0.109 | 0.327 | 47.96 | 143.88 | 143.88 | CZD00005_00005: Ved.22kV–kab - VN28 TS Obec - TS Korea
| PZ | EN31 | Manipulace s pevnou zábranou pro trasu výkopu -běžný metr | m | 187 | 0.088 | 16.456 | 0 | 0 | 0 | 0 | 0 | 0 | 0 | 0.088 | 16.456 | 38.72 | 7240.64 | 7240.64 | CZD00005_00005: Ved.22kV–kab - VN28 TS Obec - TS Korea
| PZ | EQ02 | Osetí povrchu travou, vč. zalití vodou | m2 | 115.5 | 0.035 | 4.0425 | 0 | 0 | 0 | 0 | 0 | 0 | 0 | 0.035 | 4.0425 | 15.4 | 1778.7 | 1778.7 | CZD00005_00005: Ved.22kV–kab - VN28 TS Obec - TS Korea
| PZ | EQ05 | Provizorní úprava terénu zeminou tř.3 | m2 | 246 | 0.112 | 27.552 | 0 | 0 | 0 | 0 | 0 | 0 | 0 | 0.112 | 27.552 | 49.28 | 12122.88 | 12122.88 | CZD00005_00005: Ved.22kV–kab - VN28 TS Obec - TS Korea
3 |  |  | S: Stroje |  |  |  | 0 | 0 | 0 | 0 | 0 | 0 | 0 | 0 |  | 0 |  | 111171.768 | 4791932.3467
| S | 120 | AUTOJERAB DO 8 TUN - H | HODINA | 10.2319 |  |  | 0 | 0 | 0 | 0 | 0 | 0 | 0 | 0 | 0 | 750 | 7673.9085 | 7673.9085 | CZD00005_00005: Ved.22kV–kab - VN28 TS Obec - TS Korea
| S | 207 | AUT.NAKL.- 8TUN (SH) | HODINA | 0.03 |  |  | 0 | 0 | 0 | 0 | 0 | 0 | 0 | 0 | 0 | 550 | 16.5 | 16.5 | CZD00005_00005: Ved.22kV–kab - VN28 TS Obec - TS Korea
| S | 210 | HYDR.RUKA HR2501 | HODINA | 0.085 |  |  | 0 | 0 | 0 | 0 | 0 | 0 | 0 | 0 | 0 | 630 | 53.55 | 53.55 | CZD00005_00005: Ved.22kV–kab - VN28 TS Obec - TS Korea
| S | 240 | MOTOROVY PECH | HODINA | 24.3962 |  |  | 0 | 0 | 0 | 0 | 0 | 0 | 0 | 0 | 0 | 335 | 8172.7136 | 8172.7136 | CZD00005_00005: Ved.22kV–kab - VN28 TS Obec - TS Korea
| S | 250 | PODTUNELOVAC | HODINA | 22.62 |  |  | 0 | 0 | 0 | 0 | 0 | 0 | 0 | 0 | 0 | 910 | 20584.2 | 20584.2 | CZD00005_00005: Ved.22kV–kab - VN28 TS Obec - TS Korea
| S | 260 | REZAC ASFALTU A BET. | metr | 15 |  |  | 0 | 0 | 0 | 0 | 0 | 0 | 0 | 0 | 0 | 170 | 2550 | 2550 | CZD00005_00005: Ved.22kV–kab - VN28 TS Obec - TS Korea
| S | 340 | Mont. plošina MP do 13m terénní | sh | 35.4763 |  |  | 0 | 0 | 0 | 0 | 0 | 0 | 0 | 0 | 0 | 690 | 24478.6125 | 24478.6125 | CZD00005_00005: Ved.22kV–kab - VN28 TS Obec - TS Korea
| S | 440 | AUT.NAKL. - DO 6 TUN | KM | 9.35 |  |  | 0 | 0 | 0 | 0 | 0 | 0 | 0 | 0 | 0 | 35 | 327.25 | 327.25 | CZD00005_00005: Ved.22kV–kab - VN28 TS Obec - TS Korea
| S | 480 | AUT.NAKL. - DO 10 T | KM | 50 |  |  | 0 | 0 | 0 | 0 | 0 | 0 | 0 | 0 | 0 | 47 | 2350 | 2350 | CZD00005_00005: Ved.22kV–kab - VN28 TS Obec - TS Korea
| S | 520 | RYP.KOLOVE-DO 0,2 M3 | HODINA | 14.7344 |  |  | 0 | 0 | 0 | 0 | 0 | 0 | 0 | 0 | 0 | 690 | 10166.7291 | 10166.7291 | CZD00005_00005: Ved.22kV–kab - VN28 TS Obec - TS Korea
| S | 540 | RYP.KOLOVE-DO 0,5 M3 | HODINA | 12.41 |  |  | 0 | 0 | 0 | 0 | 0 | 0 | 0 | 0 | 0 | 800 | 9928.0128 | 9928.0128 | CZD00005_00005: Ved.22kV–kab - VN28 TS Obec - TS Korea
| S | 620 | TRAKTOR KOL.VC.MECH. | HODINA | 17.1796 |  |  | 0 | 0 | 0 | 0 | 0 | 0 | 0 | 0 | 0 | 725 | 12455.1904 | 12455.1904 | CZD00005_00005: Ved.22kV–kab - VN28 TS Obec - TS Korea
| S | 640 | TRAKTOR KOL.BEZ MECH | HODINA | 5.0931 |  |  | 0 | 0 | 0 | 0 | 0 | 0 | 0 | 0 | 0 | 565 | 2877.6105 | 2877.6105 | CZD00005_00005: Ved.22kV–kab - VN28 TS Obec - TS Korea
| S | 740 | Kompresor do 5,4 m3/min | sh | 26.1301 |  |  | 0 | 0 | 0 | 0 | 0 | 0 | 0 | 0 | 0 | 365 | 9537.4905 | 9537.4905 | CZD00005_00005: Ved.22kV–kab - VN28 TS Obec - TS Korea
2 |  |  | CZD00005_00006: Ved.22kV–kab - VN28 TS Korea - p.b.321 |  |  |  | 1568.3339 | 417.2598 | 4.1726 | 8.3452 | 15.7668 | 110.3675 | 0 | 0 |  | 1687.0467 |  | 1007575.4721 | 4680760.5787
3 |  |  | PM: Práce montážní |  |  |  | 417.2598 | 417.2598 | 0 | 0 | 0 | 0 | 0 | 0 |  | 417.2598 |  | 233665.4916 | 4680760.5787
| PM | 1375-D1 | Kotevní řetězce Jk 3x42/7-120mm2,izolátor plastový bez kotev.praporců demontáž materiálu do šrotu | sada | 5 | 0.474 | 2.37 | 2.37 | 0 | 0 | 0 | 0 | 0 | 0 | 0.474 | 2.37 | 265.44 | 1327.2 | 1327.2 | CZD00005_00006: Ved.22kV–kab - VN28 TS Korea - p.b.321
| PM | 1401-D1 | Lano AlFe 3x42/7,vč.spojek demontáž materiálu do šrotu | km | 0.153 | 19.854 | 3.0377 | 3.0377 | 0 | 0 | 0 | 0 | 0 | 0 | 19.854 | 3.0377 | 11118.24 | 1701.0907 | 1701.0907 | CZD00005_00006: Ved.22kV–kab - VN28 TS Korea - p.b.321
| PM | 1404-D1 | Lano AlFe 3x110/22,vč.spojek demontáž materiálu do šrotu | km | 0.413 | 29.5425 | 12.2011 | 12.2011 | 0 | 0 | 0 | 0 | 0 | 0 | 29.5425 | 12.2011 | 16543.8 | 6832.5894 | 6832.5894 | CZD00005_00006: Ved.22kV–kab - VN28 TS Korea - p.b.321
| PM | 1431-D1 | Ukončení nových vodičů ve stávajících/nahrazených kotevních nebo nosných svorkách z Al slitiny demontáž materiálu do šrotu | sada | 5 | 0.654 | 3.27 | 3.27 | 0 | 0 | 0 | 0 | 0 | 0 | 0.654 | 3.27 | 366.24 | 1831.2 | 1831.2 | CZD00005_00006: Ved.22kV–kab - VN28 TS Korea - p.b.321
| PM | 1461-D1 | Proudový spoj AlFe 35-120/Al 35-120 šroub.svorkou -3x demontáž materiálu do šrotu | sada | 2 | 0.9105 | 1.821 | 1.821 | 0 | 0 | 0 | 0 | 0 | 0 | 0.9105 | 1.821 | 509.88 | 1019.76 | 1019.76 | CZD00005_00006: Ved.22kV–kab - VN28 TS Korea - p.b.321
| PM | 1511 | Omezovač přepětí VN,vč.mont.pro rozvaděč VN SF6 (kompakt a modulár) -3x | sada | 1 | 2.244 | 2.244 | 2.244 | 0 | 0 | 0 | 0 | 0 | 0 | 2.244 | 2.244 | 1256.64 | 1256.64 | 1256.64 | CZD00005_00006: Ved.22kV–kab - VN28 TS Korea - p.b.321
| PM | 1517 | Omezovač přepětí VN 10kA venkovní, včetně montáže - 3x | sada | 1 | 1.239 | 1.239 | 1.239 | 0 | 0 | 0 | 0 | 0 | 0 | 1.239 | 1.239 | 693.84 | 693.84 | 693.84 | CZD00005_00006: Ved.22kV–kab - VN28 TS Korea - p.b.321
| PM | 1531-D1 | Zemnící svod na sloup 9m-zem.páska,svorky SR02 a SR03 vč.mont.a upev.Bandimex demontáž materiálu do šrotu | sada | 1 | 0.8325 | 0.8325 | 0.8325 | 0 | 0 | 0 | 0 | 0 | 0 | 0.8325 | 0.8325 | 466.2 | 466.2 | 466.2 | CZD00005_00006: Ved.22kV–kab - VN28 TS Korea - p.b.321
| PM | 1532-D1 | Zemnící svod na sloup 10,5m-zem.páska,svorky SR02 a SR03 vč.mont.a upev.Bandimex demontáž materiálu do šrotu | sada | 2 | 1.0657 | 2.1315 | 2.1315 | 0 | 0 | 0 | 0 | 0 | 0 | 1.0657 | 2.1315 | 596.82 | 1193.64 | 1193.64 | CZD00005_00006: Ved.22kV–kab - VN28 TS Korea - p.b.321
| PM | BK001 | Demontáž rovinné konzoly VN-stáv.sloup | ks | 7 | 0.457 | 3.199 | 3.199 | 0 | 0 | 0 | 0 | 0 | 0 | 0.457 | 3.199 | 255.92 | 1791.44 | 1791.44 | CZD00005_00006: Ved.22kV–kab - VN28 TS Korea - p.b.321
| PM | BK48-D1 | Žebřík na JB 9-10,5m pro ÚO rovinný ve vedení,vč.zem.svodu demontáž materiálu do šrotu | ks | 1 | 0.2625 | 0.2625 | 0.2625 | 0 | 0 | 0 | 0 | 0 | 0 | 0.2625 | 0.2625 | 147 | 147 | 147 | CZD00005_00006: Ved.22kV–kab - VN28 TS Korea - p.b.321
| PM | BL07-D1 | Sloup bet. J 9/6 pro ÚO a ÚV (REC) demontáž materiálu do šrotu | ks | 1 | 8.7815 | 8.7815 | 8.7815 | 0 | 0 | 0 | 0 | 0 | 0 | 8.7815 | 8.7815 | 4917.64 | 4917.64 | 4917.64 | CZD00005_00006: Ved.22kV–kab - VN28 TS Korea - p.b.321
| PM | BL31-D1 | Kab.oko 50mm2 M12 pro AlFe35/6, 42/7, JIV50, resp.ukon.na pojist.VN stož.TS demontáž materiálu do šrotu | ks | 6 | 0.126 | 0.756 | 0.756 | 0 | 0 | 0 | 0 | 0 | 0 | 0.126 | 0.756 | 70.56 | 423.36 | 423.36 | CZD00005_00006: Ved.22kV–kab - VN28 TS Korea - p.b.321
| PM | BL52-D1 | Sloup betonový J 10,5/15 pro VN bez výstroje demontáž materiálu do šrotu | ks | 1 | 1.747 | 1.747 | 1.747 | 0 | 0 | 0 | 0 | 0 | 0 | 1.747 | 1.747 | 978.32 | 978.32 | 978.32 | CZD00005_00006: Ved.22kV–kab - VN28 TS Korea - p.b.321
| PM | BL64-D1 | Sloup betonový J 9/6 pro VN bez výstroje demontáž materiálu do šrotu | ks | 1 | 1.747 | 1.747 | 1.747 | 0 | 0 | 0 | 0 | 0 | 0 | 1.747 | 1.747 | 978.32 | 978.32 | 978.32 | CZD00005_00006: Ved.22kV–kab - VN28 TS Korea - p.b.321
| PM | BL65-D1 | Sloup betonový J 10,5/6 pro VN bez výstroje demontáž materiálu do šrotu | ks | 6 | 1.747 | 10.482 | 10.482 | 0 | 0 | 0 | 0 | 0 | 0 | 1.747 | 10.482 | 978.32 | 5869.92 | 5869.92 | CZD00005_00006: Ved.22kV–kab - VN28 TS Korea - p.b.321
| PM | BL73-D1 | Sloup betonový D 10,5/6 pro VN bez výstroje demontáž materiálu do šrotu | ks | 1 | 2.902 | 2.902 | 2.902 | 0 | 0 | 0 | 0 | 0 | 0 | 2.902 | 2.902 | 1625.12 | 1625.12 | 1625.12 | CZD00005_00006: Ved.22kV–kab - VN28 TS Korea - p.b.321
| PM | BP07-D1 | Konzola Pařát rohová 28kN, JB225-na zemi demontáž materiálu do šrotu | ks | 1 | 0.278 | 0.278 | 0.278 | 0 | 0 | 0 | 0 | 0 | 0 | 0.278 | 0.278 | 155.68 | 155.68 | 155.68 | CZD00005_00006: Ved.22kV–kab - VN28 TS Korea - p.b.321
| PM | BP19-D1 | Nosník boční Pařát II-III pro VPA-na zemi demontáž materiálu do šrotu | ks | 1 | 0.053 | 0.053 | 0.053 | 0 | 0 | 0 | 0 | 0 | 0 | 0.053 | 0.053 | 29.68 | 29.68 | 29.68 | CZD00005_00006: Ved.22kV–kab - VN28 TS Korea - p.b.321
| PM | BP41-D1 | Konzola odbočná Přímá na JB,225-250-na zemi demontáž materiálu do šrotu | ks | 1 | 0.194 | 0.194 | 0.194 | 0 | 0 | 0 | 0 | 0 | 0 | 0.194 | 0.194 | 108.64 | 108.64 | 108.64 | CZD00005_00006: Ved.22kV–kab - VN28 TS Korea - p.b.321
| PM | BP84-D1 | Kryt VPA proti ptactvu na šablonu demontáž materiálu do šrotu | ks | 1 | 0.0665 | 0.0665 | 0.0665 | 0 | 0 | 0 | 0 | 0 | 0 | 0.0665 | 0.0665 | 37.24 | 37.24 | 37.24 | CZD00005_00006: Ved.22kV–kab - VN28 TS Korea - p.b.321
| PM | BP85-D1 | Kryt AlFe proti ptactvu na šablonu demontáž materiálu do šrotu | ks | 1 | 0.0665 | 0.0665 | 0.0665 | 0 | 0 | 0 | 0 | 0 | 0 | 0.0665 | 0.0665 | 37.24 | 37.24 | 37.24 | CZD00005_00006: Ved.22kV–kab - VN28 TS Korea - p.b.321
| PM | BP95-D1 | Konzola odbočná Přímá na DBV,225-250-stáv.sloup demontáž materiálu do šrotu | ks | 1 | 0.415 | 0.415 | 0.415 | 0 | 0 | 0 | 0 | 0 | 0 | 0.415 | 0.415 | 232.4 | 232.4 | 232.4 | CZD00005_00006: Ved.22kV–kab - VN28 TS Korea - p.b.321
| PM | BS05-D1 | Izolátor VPA 135/8a,vč.šroubu M20x40-AlFe demontáž materiálu do šrotu | ks | 3 | 0.045 | 0.135 | 0.135 | 0 | 0 | 0 | 0 | 0 | 0 | 0.045 | 0.135 | 25.2 | 75.6 | 75.6 | CZD00005_00006: Ved.22kV–kab - VN28 TS Korea - p.b.321
| PM | BS06-D1 | Izolátor VPA 135/8a,vč.šroubu M20x120-AlFe demontáž materiálu do šrotu | ks | 33 | 0.045 | 1.485 | 1.485 | 0 | 0 | 0 | 0 | 0 | 0 | 0.045 | 1.485 | 25.2 | 831.6 | 831.6 | CZD00005_00006: Ved.22kV–kab - VN28 TS Korea - p.b.321
| PM | BT14-D1 | Křížový vaz VPA pro šablony demontáž materiálu do šrotu | ks | 3 | 0.078 | 0.234 | 0.234 | 0 | 0 | 0 | 0 | 0 | 0 | 0.078 | 0.234 | 43.68 | 131.04 | 131.04 | CZD00005_00006: Ved.22kV–kab - VN28 TS Korea - p.b.321
| PM | BT16-D1 | Třmenový vaz pro vodič AlFe 50-70mm2,42/7,70/11-1 demontáž materiálu do šrotu | ks | 3 | 0.078 | 0.234 | 0.234 | 0 | 0 | 0 | 0 | 0 | 0 | 0.078 | 0.234 | 43.68 | 131.04 | 131.04 | CZD00005_00006: Ved.22kV–kab - VN28 TS Korea - p.b.321
| PM | BT17-D1 | Třmenový vaz pro vodič AlFe 95-120,100/25, 110/22 demontáž materiálu do šrotu | ks | 12 | 0.078 | 0.936 | 0.936 | 0 | 0 | 0 | 0 | 0 | 0 | 0.078 | 0.936 | 43.68 | 524.16 | 524.16 | CZD00005_00006: Ved.22kV–kab - VN28 TS Korea - p.b.321
| PM | BT28-D1 | Bezpečnostní závěs pro vodič AlFe 110/22 demontáž materiálu do šrotu | ks | 9 | 0.5385 | 4.8465 | 4.8465 | 0 | 0 | 0 | 0 | 0 | 0 | 0.5385 | 4.8465 | 301.56 | 2714.04 | 2714.04 | CZD00005_00006: Ved.22kV–kab - VN28 TS Korea - p.b.321
| PM | CG38 | Kabel 22-NA2XS2Y 1x240 mm2 volně uložený | m | 3069 | 0.075 | 230.175 | 230.175 | 0 | 0 | 0 | 0 | 0 | 0 | 0.075 | 230.175 | 42 | 128898 | 128898 | CZD00005_00006: Ved.22kV–kab - VN28 TS Korea - p.b.321
| PM | CH33 | Štítek označovací pro kabelová vedení, vč. pásky vázací | ks | 256 | 0.031 | 7.936 | 7.936 | 0 | 0 | 0 | 0 | 0 | 0 | 0.031 | 7.936 | 17.36 | 4444.16 | 4444.16 | CZD00005_00006: Ved.22kV–kab - VN28 TS Korea - p.b.321
| PM | CH37 | Svazkování 1 žilových kabelů VN páskou vázací v zemi | ks | 712 | 0.026 | 18.512 | 18.512 | 0 | 0 | 0 | 0 | 0 | 0 | 0.026 | 18.512 | 14.56 | 10366.72 | 10366.72 | CZD00005_00006: Ved.22kV–kab - VN28 TS Korea - p.b.321
| PM | CH48 | Příplatek na zatahování kabelu hmotnost do 6kg | m | 1599 | 0.029 | 46.371 | 46.371 | 0 | 0 | 0 | 0 | 0 | 0 | 0.029 | 46.371 | 16.24 | 25967.76 | 25967.76 | CZD00005_00006: Ved.22kV–kab - VN28 TS Korea - p.b.321
| PM | CK32 | Kabel.koncovka 22kV venkovní 3x95-150-240 pro NA2XS2Y-sada | sada | 1 | 2.499 | 2.499 | 2.499 | 0 | 0 | 0 | 0 | 0 | 0 | 2.499 | 2.499 | 1399.44 | 1399.44 | 1399.44 | CZD00005_00006: Ved.22kV–kab - VN28 TS Korea - p.b.321
| PM | CK73 | Stíněný úhlový konektor do 630A 95-240mm2-sada | sada | 1 | 3.6 | 3.6 | 3.6 | 0 | 0 | 0 | 0 | 0 | 0 | 3.6 | 3.6 | 2016 | 2016 | 2016 | CZD00005_00006: Ved.22kV–kab - VN28 TS Korea - p.b.321
| PM | CL67 | Kabelová spojka 22kV 1x120-240 pro NA2XS2Y a AXEKVCEY | ks | 15 | 1.5 | 22.5 | 22.5 | 0 | 0 | 0 | 0 | 0 | 0 | 1.5 | 22.5 | 840 | 12600 | 12600 | CZD00005_00006: Ved.22kV–kab - VN28 TS Korea - p.b.321
| PM | CM08 | Příplatek za montáž konc.VN z plošiny (3x1žíla) | ks | 1 | 3.013 | 3.013 | 3.013 | 0 | 0 | 0 | 0 | 0 | 0 | 3.013 | 3.013 | 1687.28 | 1687.28 | 1687.28 | CZD00005_00006: Ved.22kV–kab - VN28 TS Korea - p.b.321
| PM | EA08 | Vytýčení trasy kabel.ved. v zastavěném prostoru | km | 0.504 | 3.898 | 1.9646 | 1.9646 | 0 | 0 | 0 | 0 | 0 | 0 | 3.898 | 1.9646 | 2182.88 | 1100.1715 | 1100.1715 | CZD00005_00006: Ved.22kV–kab - VN28 TS Korea - p.b.321
| PM | XB69 | Sestava-1100001396 kab.svodu z PS,vč.odp.komorového pro kab.150-240mm2 | sada | 1 | 12.722 | 12.722 | 12.722 | 0 | 0 | 0 | 0 | 0 | 0 | 12.722 | 12.722 | 7124.32 | 7124.32 | 7124.32 | CZD00005_00006: Ved.22kV–kab - VN28 TS Korea - p.b.321
3 |  |  | PP: Přirážky k práci |  |  |  | 0 | 0 | 0 | 0 | 15.7668 | 110.3675 | 0 | 0 |  | 110.3675 |  | 52136.7994 | 4447095.087
| PP | 9343 | GZS (SO) | % | 7 | 0 | 0 | 0 | 0 | 0 | 15.7668 | 110.3675 | 0 | 0 | 15.7668 | 110.3675 | 7448.1142 | 52136.7994 | 52136.7994 | CZD00005_00006: Ved.22kV–kab - VN28 TS Korea - p.b.321 | 0.01
3 |  |  | PPV: PPV automatické přirážky |  |  |  | 0 | 0 | 4.1726 | 8.3452 | 0 | 0 | 0 | 0 |  | 8.3452 |  | 4673.3098 | 4394958.2876
| PPV | PPV-CZD00005 | PPV pro MT CZD00005 - Vedení 22kV kabelové | % | 2 | 0 | 0 | 0 | 4.1726 | 8.3452 | 0 | 0 | 0 | 0 | 4.1726 | 8.3452 | 2336.6549 | 4673.3098 | 4673.3098 | CZD00005_00006: Ved.22kV–kab - VN28 TS Korea - p.b.321
3 |  |  | PZ: Práce zemní |  |  |  | 1151.0741 | 0 | 0 | 0 | 0 | 0 | 0 | 0 |  | 1151.0741 |  | 506472.6185 | 4390284.9778
| PZ | EB09 | Hloubení jámy pro sloup,kotvu strojně zem.tř.3-4 | m3 | 22.696 | 0.265 | 6.0144 | 0 | 0 | 0 | 0 | 0 | 0 | 0 | 0.265 | 6.0144 | 116.6 | 2646.3536 | 2646.3536 | CZD00005_00006: Ved.22kV–kab - VN28 TS Korea - p.b.321
| PZ | EB14 | Záhrn jámy pro sloup,kotvu strojně ve městě | m3 | 22.696 | 0.054 | 1.2256 | 0 | 0 | 0 | 0 | 0 | 0 | 0 | 0.054 | 1.2256 | 23.76 | 539.257 | 539.257 | CZD00005_00006: Ved.22kV–kab - VN28 TS Korea - p.b.321
| PZ | EC57 | Hloubení jámy strojně zem.tř.3-4 | m3 | 6 | 0.143 | 0.858 | 0 | 0 | 0 | 0 | 0 | 0 | 0 | 0.143 | 0.858 | 62.92 | 377.52 | 377.52 | CZD00005_00006: Ved.22kV–kab - VN28 TS Korea - p.b.321
| PZ | EC62 | Záhrn jámy strojně ve městě | m3 | 6 | 0.054 | 0.324 | 0 | 0 | 0 | 0 | 0 | 0 | 0 | 0.054 | 0.324 | 23.76 | 142.56 | 142.56 | CZD00005_00006: Ved.22kV–kab - VN28 TS Korea - p.b.321
| PZ | EC70 | Rozbourání betonového základu | m3 | 13.683 | 7.535 | 103.1014 | 0 | 0 | 0 | 0 | 0 | 0 | 0 | 7.535 | 103.1014 | 3315.4 | 45364.6182 | 45364.6182 | CZD00005_00006: Ved.22kV–kab - VN28 TS Korea - p.b.321
| PZ | ED38 | Výkop kabel.rýhy 50x120cm ručně zem.tř.3 | m | 95 | 1.246 | 118.37 | 0 | 0 | 0 | 0 | 0 | 0 | 0 | 1.246 | 118.37 | 548.24 | 52082.8 | 52082.8 | CZD00005_00006: Ved.22kV–kab - VN28 TS Korea - p.b.321
| PZ | EE10 | Výkop kabel.rýhy 100x120cm ručně zem.tř.3 | m | 40 | 2.47 | 98.8 | 0 | 0 | 0 | 0 | 0 | 0 | 0 | 2.47 | 98.8 | 1086.8 | 43472 | 43472 | CZD00005_00006: Ved.22kV–kab - VN28 TS Korea - p.b.321
| PZ | EE15 | Výkop kabel.rýhy 100x150cm ručně zem.tř.5 | m | 40 | 6.92 | 276.8 | 0 | 0 | 0 | 0 | 0 | 0 | 0 | 6.92 | 276.8 | 3044.8 | 121792 | 121792 | CZD00005_00006: Ved.22kV–kab - VN28 TS Korea - p.b.321
| PZ | EG33 | Zához kabel.rýhy 50x100cm ručně zem.tř.3 | m | 95 | 0.23 | 21.85 | 0 | 0 | 0 | 0 | 0 | 0 | 0 | 0.23 | 21.85 | 101.2 | 9614 | 9614 | CZD00005_00006: Ved.22kV–kab - VN28 TS Korea - p.b.321
| PZ | EG47 | Zához kabel.rýhy 100x100cm ručně zem.tř.3 | m | 40 | 0.536 | 21.44 | 0 | 0 | 0 | 0 | 0 | 0 | 0 | 0.536 | 21.44 | 235.84 | 9433.6 | 9433.6 | CZD00005_00006: Ved.22kV–kab - VN28 TS Korea - p.b.321
| PZ | EG69 | Zához kabel.rýhy 100x130cm ručně zem.tř.3 | m | 40 | 0.69 | 27.6 | 0 | 0 | 0 | 0 | 0 | 0 | 0 | 0.69 | 27.6 | 303.6 | 12144 | 12144 | CZD00005_00006: Ved.22kV–kab - VN28 TS Korea - p.b.321
| PZ | EH38 | Hloubení kabel.rýhy 50x120cm strojně zem.tř.3 | m | 358 | 0.074 | 26.492 | 0 | 0 | 0 | 0 | 0 | 0 | 0 | 0.074 | 26.492 | 32.56 | 11656.48 | 11656.48 | CZD00005_00006: Ved.22kV–kab - VN28 TS Korea - p.b.321
| PZ | EI80 | Záhrn kabel.rýhy strojně ve městě | m3 | 179 | 0.088 | 15.752 | 0 | 0 | 0 | 0 | 0 | 0 | 0 | 0.088 | 15.752 | 38.72 | 6930.88 | 6930.88 | CZD00005_00006: Ved.22kV–kab - VN28 TS Korea - p.b.321
| PZ | EJ11 | Kabel.lože pískové š.50, plast. desky AROT 100x30cm | m | 533 | 0.062 | 33.046 | 0 | 0 | 0 | 0 | 0 | 0 | 0 | 0.062 | 33.046 | 27.28 | 14540.24 | 14540.24 | CZD00005_00006: Ved.22kV–kab - VN28 TS Korea - p.b.321
| PZ | EJ41 | Folie výstražná PE červená-šíře 32cm | m | 533 | 0.006 | 3.198 | 0 | 0 | 0 | 0 | 0 | 0 | 0 | 0.006 | 3.198 | 2.64 | 1407.12 | 1407.12 | CZD00005_00006: Ved.22kV–kab - VN28 TS Korea - p.b.321
| PZ | EK061 | Prostup z ocelové roury prům.159x4,5mm | m | 18 | 0.106 | 1.908 | 0 | 0 | 0 | 0 | 0 | 0 | 0 | 0.106 | 1.908 | 46.64 | 839.52 | 839.52 | CZD00005_00006: Ved.22kV–kab - VN28 TS Korea - p.b.321
| PZ | EK152 | Prostup z umělohmot.roury vrubované ohebné 160/136mm | m | 451 | 0.04 | 18.04 | 0 | 0 | 0 | 0 | 0 | 0 | 0 | 0.04 | 18.04 | 17.6 | 7937.6 | 7937.6 | CZD00005_00006: Ved.22kV–kab - VN28 TS Korea - p.b.321
| PZ | EK25 | Protlačování otvoru strojně do prům.220mm-sypké stěny | m | 22 | 2.157 | 47.454 | 0 | 0 | 0 | 0 | 0 | 0 | 0 | 2.157 | 47.454 | 949.08 | 20879.76 | 20879.76 | CZD00005_00006: Ved.22kV–kab - VN28 TS Korea - p.b.321
| PZ | EK41 | Žlab kabelový betonový KZ2 vč. poklopu -pro kabel NN, VN | m | 76 | 0.214 | 16.264 | 0 | 0 | 0 | 0 | 0 | 0 | 0 | 0.214 | 16.264 | 94.16 | 7156.16 | 7156.16 | CZD00005_00006: Ved.22kV–kab - VN28 TS Korea - p.b.321
| PZ | EK53 | Utěsnění kabelu NN nebo VN v otvoru chráničky-pěna těsnící | ks | 26 | 0.06 | 1.56 | 0 | 0 | 0 | 0 | 0 | 0 | 0 | 0.06 | 1.56 | 26.4 | 686.4 | 686.4 | CZD00005_00006: Ved.22kV–kab - VN28 TS Korea - p.b.321
| PZ | EL06 | Výkop jámy pro spojku nad 1kV ručně zem.tř.3 | ks | 5 | 13.892 | 69.46 | 0 | 0 | 0 | 0 | 0 | 0 | 0 | 13.892 | 69.46 | 6112.48 | 30562.4 | 30562.4 | CZD00005_00006: Ved.22kV–kab - VN28 TS Korea - p.b.321
| PZ | EL10 | Zához jámy pro kabel.spojku ručně zem.tř.3-4 | m3 | 32.5 | 0.698 | 22.685 | 0 | 0 | 0 | 0 | 0 | 0 | 0 | 0.698 | 22.685 | 307.12 | 9981.4 | 9981.4 | CZD00005_00006: Ved.22kV–kab - VN28 TS Korea - p.b.321
| PZ | EL19 | Vypodložení,oddělení,krytí spojky do 35kV | ks | 5 | 0.333 | 1.665 | 0 | 0 | 0 | 0 | 0 | 0 | 0 | 0.333 | 1.665 | 146.52 | 732.6 | 732.6 | CZD00005_00006: Ved.22kV–kab - VN28 TS Korea - p.b.321
| PZ | EN01 | Odvoz zeminy do vzdálenosti 1km | m3 | 53.3 | 0.059 | 3.1447 | 0 | 0 | 0 | 0 | 0 | 0 | 0 | 0.059 | 3.1447 | 25.96 | 1383.668 | 1383.668 | CZD00005_00006: Ved.22kV–kab - VN28 TS Korea - p.b.321
| PZ | EN03 | Hutnění zeminy strojně,vrstva 20cm | m3 | 440.996 | 0.124 | 54.6835 | 0 | 0 | 0 | 0 | 0 | 0 | 0 | 0.124 | 54.6835 | 54.56 | 24060.7418 | 24060.7418 | CZD00005_00006: Ved.22kV–kab - VN28 TS Korea - p.b.321
| PZ | EN04 | Pažení rýh šířka do 1,3m, hloubka do 2m | m | 40 | 0.414 | 16.56 | 0 | 0 | 0 | 0 | 0 | 0 | 0 | 0.414 | 16.56 | 182.16 | 7286.4 | 7286.4 | CZD00005_00006: Ved.22kV–kab - VN28 TS Korea - p.b.321
| PZ | EN10 | Odstran.pažení rýh šířka do 1,3m, hloubka do 2m | m | 40 | 0.241 | 9.64 | 0 | 0 | 0 | 0 | 0 | 0 | 0 | 0.241 | 9.64 | 106.04 | 4241.6 | 4241.6 | CZD00005_00006: Ved.22kV–kab - VN28 TS Korea - p.b.321
| PZ | EN22 | Vyvěšení stávajícího kabelu při křížení | ks | 3 | 0.109 | 0.327 | 0 | 0 | 0 | 0 | 0 | 0 | 0 | 0.109 | 0.327 | 47.96 | 143.88 | 143.88 | CZD00005_00006: Ved.22kV–kab - VN28 TS Korea - p.b.321
| PZ | EN23 | Vyvěšení stávajícího potrubí při křížení | ks | 15 | 0.109 | 1.635 | 0 | 0 | 0 | 0 | 0 | 0 | 0 | 0.109 | 1.635 | 47.96 | 719.4 | 719.4 | CZD00005_00006: Ved.22kV–kab - VN28 TS Korea - p.b.321
| PZ | EN31 | Manipulace s pevnou zábranou pro trasu výkopu -běžný metr | m | 493 | 0.088 | 43.384 | 0 | 0 | 0 | 0 | 0 | 0 | 0 | 0.088 | 43.384 | 38.72 | 19088.96 | 19088.96 | CZD00005_00006: Ved.22kV–kab - VN28 TS Korea - p.b.321
| PZ | EQ02 | Osetí povrchu travou, vč. zalití vodou | m2 | 579.5 | 0.035 | 20.2825 | 0 | 0 | 0 | 0 | 0 | 0 | 0 | 0.035 | 20.2825 | 15.4 | 8924.3 | 8924.3 | CZD00005_00006: Ved.22kV–kab - VN28 TS Korea - p.b.321
| PZ | EQ05 | Provizorní úprava terénu zeminou tř.3 | m2 | 587 | 0.112 | 65.744 | 0 | 0 | 0 | 0 | 0 | 0 | 0 | 0.112 | 65.744 | 49.28 | 28927.36 | 28927.36 | CZD00005_00006: Ved.22kV–kab - VN28 TS Korea - p.b.321
| PZ | EQ28 | Výškový označník (značkovací tyč) vč.zemních prací a tabulky | ks | 2 | 0.883 | 1.766 | 0 | 0 | 0 | 0 | 0 | 0 | 0 | 0.883 | 1.766 | 388.52 | 777.04 | 777.04 | CZD00005_00006: Ved.22kV–kab - VN28 TS Korea - p.b.321
3 |  |  | S: Stroje |  |  |  | 0 | 0 | 0 | 0 | 0 | 0 | 0 | 0 |  | 0 |  | 210627.2527 | 3883812.3593
| S | 120 | AUTOJERAB DO 8 TUN - H | HODINA | 15.0514 |  |  | 0 | 0 | 0 | 0 | 0 | 0 | 0 | 0 | 0 | 750 | 11288.5807 | 11288.5807 | CZD00005_00006: Ved.22kV–kab - VN28 TS Korea - p.b.321
| S | 160 | AUTOJERAB - 16 TUN | HODINA | 0.695 |  |  | 0 | 0 | 0 | 0 | 0 | 0 | 0 | 0 | 0 | 1010 | 701.95 | 701.95 | CZD00005_00006: Ved.22kV–kab - VN28 TS Korea - p.b.321
| S | 207 | AUT.NAKL.- 8TUN (SH) | HODINA | 0.07 |  |  | 0 | 0 | 0 | 0 | 0 | 0 | 0 | 0 | 0 | 550 | 38.5 | 38.5 | CZD00005_00006: Ved.22kV–kab - VN28 TS Korea - p.b.321
| S | 210 | HYDR.RUKA HR2501 | HODINA | 0.085 |  |  | 0 | 0 | 0 | 0 | 0 | 0 | 0 | 0 | 0 | 630 | 53.55 | 53.55 | CZD00005_00006: Ved.22kV–kab - VN28 TS Korea - p.b.321
| S | 240 | MOTOROVY PECH | HODINA | 70.5594 |  |  | 0 | 0 | 0 | 0 | 0 | 0 | 0 | 0 | 0 | 335 | 23637.3856 | 23637.3856 | CZD00005_00006: Ved.22kV–kab - VN28 TS Korea - p.b.321
| S | 250 | PODTUNELOVAC | HODINA | 38.28 |  |  | 0 | 0 | 0 | 0 | 0 | 0 | 0 | 0 | 0 | 910 | 34834.8 | 34834.8 | CZD00005_00006: Ved.22kV–kab - VN28 TS Korea - p.b.321
| S | 340 | Mont. plošina MP do 13m terénní | sh | 53.462 |  |  | 0 | 0 | 0 | 0 | 0 | 0 | 0 | 0 | 0 | 690 | 36888.749 | 36888.749 | CZD00005_00006: Ved.22kV–kab - VN28 TS Korea - p.b.321
| S | 440 | AUT.NAKL. - DO 6 TUN | KM | 26.65 |  |  | 0 | 0 | 0 | 0 | 0 | 0 | 0 | 0 | 0 | 35 | 932.75 | 932.75 | CZD00005_00006: Ved.22kV–kab - VN28 TS Korea - p.b.321
| S | 480 | AUT.NAKL. - DO 10 T | KM | 50 |  |  | 0 | 0 | 0 | 0 | 0 | 0 | 0 | 0 | 0 | 47 | 2350 | 2350 | CZD00005_00006: Ved.22kV–kab - VN28 TS Korea - p.b.321
| S | 520 | RYP.KOLOVE-DO 0,2 M3 | HODINA | 35.6724 |  |  | 0 | 0 | 0 | 0 | 0 | 0 | 0 | 0 | 0 | 690 | 24613.927 | 24613.927 | CZD00005_00006: Ved.22kV–kab - VN28 TS Korea - p.b.321
| S | 540 | RYP.KOLOVE-DO 0,5 M3 | HODINA | 18.3287 |  |  | 0 | 0 | 0 | 0 | 0 | 0 | 0 | 0 | 0 | 800 | 14662.9888 | 14662.9888 | CZD00005_00006: Ved.22kV–kab - VN28 TS Korea - p.b.321
| S | 620 | TRAKTOR KOL.VC.MECH. | HODINA | 36.3352 |  |  | 0 | 0 | 0 | 0 | 0 | 0 | 0 | 0 | 0 | 725 | 26343.0008 | 26343.0008 | CZD00005_00006: Ved.22kV–kab - VN28 TS Korea - p.b.321
| S | 640 | TRAKTOR KOL.BEZ MECH | HODINA | 15.3952 |  |  | 0 | 0 | 0 | 0 | 0 | 0 | 0 | 0 | 0 | 565 | 8698.2869 | 8698.2869 | CZD00005_00006: Ved.22kV–kab - VN28 TS Korea - p.b.321
| S | 740 | Kompresor do 5,4 m3/min | sh | 70.0898 |  |  | 0 | 0 | 0 | 0 | 0 | 0 | 0 | 0 | 0 | 365 | 25582.7839 | 25582.7839 | CZD00005_00006: Ved.22kV–kab - VN28 TS Korea - p.b.321
2 |  |  | CZD00005_00007: Ved.22kV–kab - VN92 - p.b.450 - p.b.463 |  |  |  | 2205.0992 | 642.7932 | 6.4279 | 12.8559 | 22.1796 | 155.2569 | 0 | 0 |  | 2373.2119 |  | 1495035.1873 | 3673185.1066
3 |  |  | PM: Práce montážní |  |  |  | 642.7932 | 642.7932 | 0 | 0 | 0 | 0 | 0 | 0 |  | 642.7932 |  | 359964.1993 | 3673185.1066
| PM | 1375-D1 | Kotevní řetězce Jk 3x42/7-120mm2,izolátor plastový bez kotev.praporců demontáž materiálu do šrotu | sada | 11 | 0.474 | 5.214 | 5.214 | 0 | 0 | 0 | 0 | 0 | 0 | 0.474 | 5.214 | 265.44 | 2919.84 | 2919.84 | CZD00005_00007: Ved.22kV–kab - VN92 - p.b.450 - p.b.463
| PM | 1402-D1 | Lano AlFe 3x70/11-1,vč.spojek demontáž materiálu do šrotu | km | 0.38 | 22.059 | 8.3824 | 8.3824 | 0 | 0 | 0 | 0 | 0 | 0 | 22.059 | 8.3824 | 12353.04 | 4694.1552 | 4694.1552 | CZD00005_00007: Ved.22kV–kab - VN92 - p.b.450 - p.b.463
| PM | 1404-D1 | Lano AlFe 3x110/22,vč.spojek demontáž materiálu do šrotu | km | 0.782 | 29.5425 | 23.1022 | 23.1022 | 0 | 0 | 0 | 0 | 0 | 0 | 29.5425 | 23.1022 | 16543.8 | 12937.2516 | 12937.2516 | CZD00005_00007: Ved.22kV–kab - VN92 - p.b.450 - p.b.463
| PM | 1431-D1 | Ukončení nových vodičů ve stávajících/nahrazených kotevních nebo nosných svorkách z Al slitiny demontáž materiálu do šrotu | sada | 9 | 0.654 | 5.886 | 5.886 | 0 | 0 | 0 | 0 | 0 | 0 | 0.654 | 5.886 | 366.24 | 3296.16 | 3296.16 | CZD00005_00007: Ved.22kV–kab - VN92 - p.b.450 - p.b.463
| PM | 1461-D1 | Proudový spoj AlFe 35-120/Al 35-120 šroub.svorkou -3x demontáž materiálu do šrotu | sada | 5 | 0.9105 | 4.5525 | 4.5525 | 0 | 0 | 0 | 0 | 0 | 0 | 0.9105 | 4.5525 | 509.88 | 2549.4 | 2549.4 | CZD00005_00007: Ved.22kV–kab - VN92 - p.b.450 - p.b.463
| PM | 1517 | Omezovač přepětí VN 10kA venkovní, včetně montáže - 3x | sada | 2 | 1.239 | 2.478 | 2.478 | 0 | 0 | 0 | 0 | 0 | 0 | 1.239 | 2.478 | 693.84 | 1387.68 | 1387.68 | CZD00005_00007: Ved.22kV–kab - VN92 - p.b.450 - p.b.463
| PM | 1532-D1 | Zemnící svod na sloup 10,5m-zem.páska,svorky SR02 a SR03 vč.mont.a upev.Bandimex demontáž materiálu do šrotu | sada | 1 | 1.0657 | 1.0657 | 1.0657 | 0 | 0 | 0 | 0 | 0 | 0 | 1.0657 | 1.0657 | 596.82 | 596.82 | 596.82 | CZD00005_00007: Ved.22kV–kab - VN92 - p.b.450 - p.b.463
| PM | 1533-D1 | Zemnící svod na sloup 12m-zem.páska,svorky SR02 a SR03 vč.mont.a upev.Bandimex demontáž materiálu do šrotu | sada | 4 | 1.299 | 5.196 | 5.196 | 0 | 0 | 0 | 0 | 0 | 0 | 1.299 | 5.196 | 727.44 | 2909.76 | 2909.76 | CZD00005_00007: Ved.22kV–kab - VN92 - p.b.450 - p.b.463
| PM | BK001 | Demontáž rovinné konzoly VN-stáv.sloup | ks | 13 | 0.457 | 5.941 | 5.941 | 0 | 0 | 0 | 0 | 0 | 0 | 0.457 | 5.941 | 255.92 | 3326.96 | 3326.96 | CZD00005_00007: Ved.22kV–kab - VN92 - p.b.450 - p.b.463
| PM | BK49-D1 | Žebřík na JB 12m pro ÚO rovinný ve vedení,vč.zem.svodu demontáž materiálu do šrotu | ks | 1 | 0.3335 | 0.3335 | 0.3335 | 0 | 0 | 0 | 0 | 0 | 0 | 0.3335 | 0.3335 | 186.76 | 186.76 | 186.76 | CZD00005_00007: Ved.22kV–kab - VN92 - p.b.450 - p.b.463
| PM | BK50-D1 | Žebřík na JB 12m demontáž materiálu do šrotu | ks | 5 | 0.145 | 0.725 | 0.725 | 0 | 0 | 0 | 0 | 0 | 0 | 0.145 | 0.725 | 81.2 | 406 | 406 | CZD00005_00007: Ved.22kV–kab - VN92 - p.b.450 - p.b.463
| PM | BL05-D1 | Sloup bet. J 12/10 pro ÚO a ÚV (REC) demontáž materiálu do šrotu | ks | 1 | 8.7815 | 8.7815 | 8.7815 | 0 | 0 | 0 | 0 | 0 | 0 | 8.7815 | 8.7815 | 4917.64 | 4917.64 | 4917.64 | CZD00005_00007: Ved.22kV–kab - VN92 - p.b.450 - p.b.463
| PM | BL33-D1 | Kab.oko 95mm2 M12 pro AlFe70/6, 70/11-1, resp.ukon.na pojist.VN stož.TS demontáž materiálu do šrotu | ks | 3 | 0.146 | 0.438 | 0.438 | 0 | 0 | 0 | 0 | 0 | 0 | 0.146 | 0.438 | 81.76 | 245.28 | 245.28 | CZD00005_00007: Ved.22kV–kab - VN92 - p.b.450 - p.b.463
| PM | BL34-D1 | Kab.oko 120mm2 M12 pro AlFe95/6, JIV120, resp.ukon.na pojist.VN stož.TS demontáž materiálu do šrotu | ks | 3 | 0.156 | 0.468 | 0.468 | 0 | 0 | 0 | 0 | 0 | 0 | 0.156 | 0.468 | 87.36 | 262.08 | 262.08 | CZD00005_00007: Ved.22kV–kab - VN92 - p.b.450 - p.b.463
| PM | BL65-D1 | Sloup betonový J 10,5/6 pro VN bez výstroje demontáž materiálu do šrotu | ks | 9 | 1.747 | 15.723 | 15.723 | 0 | 0 | 0 | 0 | 0 | 0 | 1.747 | 15.723 | 978.32 | 8804.88 | 8804.88 | CZD00005_00007: Ved.22kV–kab - VN92 - p.b.450 - p.b.463
| PM | BL66-D1 | Sloup betonový J 12/6 pro VN bez výstroje demontáž materiálu do šrotu | ks | 5 | 1.747 | 8.735 | 8.735 | 0 | 0 | 0 | 0 | 0 | 0 | 1.747 | 8.735 | 978.32 | 4891.6 | 4891.6 | CZD00005_00007: Ved.22kV–kab - VN92 - p.b.450 - p.b.463
| PM | BL73-D1 | Sloup betonový D 10,5/6 pro VN bez výstroje demontáž materiálu do šrotu | ks | 2 | 2.902 | 5.804 | 5.804 | 0 | 0 | 0 | 0 | 0 | 0 | 2.902 | 5.804 | 1625.12 | 3250.24 | 3250.24 | CZD00005_00007: Ved.22kV–kab - VN92 - p.b.450 - p.b.463
| PM | BL77-D1 | Sloup betonový D 10,5/10 pro VN bez výstroje demontáž materiálu do šrotu | ks | 1 | 2.902 | 2.902 | 2.902 | 0 | 0 | 0 | 0 | 0 | 0 | 2.902 | 2.902 | 1625.12 | 1625.12 | 1625.12 | CZD00005_00007: Ved.22kV–kab - VN92 - p.b.450 - p.b.463
| PM | BP04-D1 | Konzola Pařát III nosná (lehká), DBW225-na zemi demontáž materiálu do šrotu | ks | 1 | 0.2345 | 0.2345 | 0.2345 | 0 | 0 | 0 | 0 | 0 | 0 | 0.2345 | 0.2345 | 131.32 | 131.32 | 131.32 | CZD00005_00007: Ved.22kV–kab - VN92 - p.b.450 - p.b.463
| PM | BP07-D1 | Konzola Pařát rohová 28kN, JB225-na zemi demontáž materiálu do šrotu | ks | 1 | 0.278 | 0.278 | 0.278 | 0 | 0 | 0 | 0 | 0 | 0 | 0.278 | 0.278 | 155.68 | 155.68 | 155.68 | CZD00005_00007: Ved.22kV–kab - VN92 - p.b.450 - p.b.463
| PM | BP09-D1 | Konzola Pařát rohová 28kN, DBW225-na zemi demontáž materiálu do šrotu | ks | 2 | 0.352 | 0.704 | 0.704 | 0 | 0 | 0 | 0 | 0 | 0 | 0.352 | 0.704 | 197.12 | 394.24 | 394.24 | CZD00005_00007: Ved.22kV–kab - VN92 - p.b.450 - p.b.463
| PM | BP19-D1 | Nosník boční Pařát II-III pro VPA-na zemi demontáž materiálu do šrotu | ks | 1 | 0.053 | 0.053 | 0.053 | 0 | 0 | 0 | 0 | 0 | 0 | 0.053 | 0.053 | 29.68 | 29.68 | 29.68 | CZD00005_00007: Ved.22kV–kab - VN92 - p.b.450 - p.b.463
| PM | BP45-D1 | Konzola odbočná Přímá na DBV,225-250-na zemi demontáž materiálu do šrotu | ks | 1 | 0.2075 | 0.2075 | 0.2075 | 0 | 0 | 0 | 0 | 0 | 0 | 0.2075 | 0.2075 | 116.2 | 116.2 | 116.2 | CZD00005_00007: Ved.22kV–kab - VN92 - p.b.450 - p.b.463
| PM | BS05-D1 | Izolátor VPA 135/8a,vč.šroubu M20x40-AlFe demontáž materiálu do šrotu | ks | 3 | 0.045 | 0.135 | 0.135 | 0 | 0 | 0 | 0 | 0 | 0 | 0.045 | 0.135 | 25.2 | 75.6 | 75.6 | CZD00005_00007: Ved.22kV–kab - VN92 - p.b.450 - p.b.463
| PM | BS06-D1 | Izolátor VPA 135/8a,vč.šroubu M20x120-AlFe demontáž materiálu do šrotu | ks | 57 | 0.045 | 2.565 | 2.565 | 0 | 0 | 0 | 0 | 0 | 0 | 0.045 | 2.565 | 25.2 | 1436.4 | 1436.4 | CZD00005_00007: Ved.22kV–kab - VN92 - p.b.450 - p.b.463
| PM | BT14-D1 | Křížový vaz VPA pro šablony demontáž materiálu do šrotu | ks | 3 | 0.078 | 0.234 | 0.234 | 0 | 0 | 0 | 0 | 0 | 0 | 0.078 | 0.234 | 43.68 | 131.04 | 131.04 | CZD00005_00007: Ved.22kV–kab - VN92 - p.b.450 - p.b.463
| PM | BT16-D1 | Třmenový vaz pro vodič AlFe 50-70mm2,42/7,70/11-1 demontáž materiálu do šrotu | ks | 12 | 0.078 | 0.936 | 0.936 | 0 | 0 | 0 | 0 | 0 | 0 | 0.078 | 0.936 | 43.68 | 524.16 | 524.16 | CZD00005_00007: Ved.22kV–kab - VN92 - p.b.450 - p.b.463
| PM | BT17-D1 | Třmenový vaz pro vodič AlFe 95-120,100/25, 110/22 demontáž materiálu do šrotu | ks | 15 | 0.078 | 1.17 | 1.17 | 0 | 0 | 0 | 0 | 0 | 0 | 0.078 | 1.17 | 43.68 | 655.2 | 655.2 | CZD00005_00007: Ved.22kV–kab - VN92 - p.b.450 - p.b.463
| PM | BT26-D1 | Bezpečnostní závěs pro vodič AlFe 70/11-1 demontáž materiálu do šrotu | ks | 3 | 0.5385 | 1.6155 | 1.6155 | 0 | 0 | 0 | 0 | 0 | 0 | 0.5385 | 1.6155 | 301.56 | 904.68 | 904.68 | CZD00005_00007: Ved.22kV–kab - VN92 - p.b.450 - p.b.463
| PM | BT28-D1 | Bezpečnostní závěs pro vodič AlFe 110/22 demontáž materiálu do šrotu | ks | 12 | 0.5385 | 6.462 | 6.462 | 0 | 0 | 0 | 0 | 0 | 0 | 0.5385 | 6.462 | 301.56 | 3618.72 | 3618.72 | CZD00005_00007: Ved.22kV–kab - VN92 - p.b.450 - p.b.463
| PM | CG38 | Kabel 22-NA2XS2Y 1x240 mm2 volně uložený | m | 4686 | 0.075 | 351.45 | 351.45 | 0 | 0 | 0 | 0 | 0 | 0 | 0.075 | 351.45 | 42 | 196812 | 196812 | CZD00005_00007: Ved.22kV–kab - VN92 - p.b.450 - p.b.463
| PM | CH33 | Štítek označovací pro kabelová vedení, vč. pásky vázací | ks | 387 | 0.031 | 11.997 | 11.997 | 0 | 0 | 0 | 0 | 0 | 0 | 0.031 | 11.997 | 17.36 | 6718.32 | 6718.32 | CZD00005_00007: Ved.22kV–kab - VN92 - p.b.450 - p.b.463
| PM | CH37 | Svazkování 1 žilových kabelů VN páskou vázací v zemi | ks | 1084 | 0.026 | 28.184 | 28.184 | 0 | 0 | 0 | 0 | 0 | 0 | 0.026 | 28.184 | 14.56 | 15783.04 | 15783.04 | CZD00005_00007: Ved.22kV–kab - VN92 - p.b.450 - p.b.463
| PM | CH48 | Příplatek na zatahování kabelu hmotnost do 6kg | m | 2061 | 0.029 | 59.769 | 59.769 | 0 | 0 | 0 | 0 | 0 | 0 | 0.029 | 59.769 | 16.24 | 33470.64 | 33470.64 | CZD00005_00007: Ved.22kV–kab - VN92 - p.b.450 - p.b.463
| PM | CK32 | Kabel.koncovka 22kV venkovní 3x95-150-240 pro NA2XS2Y-sada | sada | 2 | 2.499 | 4.998 | 4.998 | 0 | 0 | 0 | 0 | 0 | 0 | 2.499 | 4.998 | 1399.44 | 2798.88 | 2798.88 | CZD00005_00007: Ved.22kV–kab - VN92 - p.b.450 - p.b.463
| PM | CL67 | Kabelová spojka 22kV 1x120-240 pro NA2XS2Y a AXEKVCEY | ks | 21 | 1.5 | 31.5 | 31.5 | 0 | 0 | 0 | 0 | 0 | 0 | 1.5 | 31.5 | 840 | 17640 | 17640 | CZD00005_00007: Ved.22kV–kab - VN92 - p.b.450 - p.b.463
| PM | CM08 | Příplatek za montáž konc.VN z plošiny (3x1žíla) | ks | 2 | 3.013 | 6.026 | 6.026 | 0 | 0 | 0 | 0 | 0 | 0 | 3.013 | 6.026 | 1687.28 | 3374.56 | 3374.56 | CZD00005_00007: Ved.22kV–kab - VN92 - p.b.450 - p.b.463
| PM | EA08 | Vytýčení trasy kabel.ved. v zastavěném prostoru | km | 0.796 | 3.898 | 3.1028 | 3.1028 | 0 | 0 | 0 | 0 | 0 | 0 | 3.898 | 3.1028 | 2182.88 | 1737.5725 | 1737.5725 | CZD00005_00007: Ved.22kV–kab - VN92 - p.b.450 - p.b.463
| PM | XB69 | Sestava-1100001396 kab.svodu z PS,vč.odp.komorového pro kab.150-240mm2 | sada | 2 | 12.722 | 25.444 | 25.444 | 0 | 0 | 0 | 0 | 0 | 0 | 12.722 | 25.444 | 7124.32 | 14248.64 | 14248.64 | CZD00005_00007: Ved.22kV–kab - VN92 - p.b.450 - p.b.463
3 |  |  | PP: Přirážky k práci |  |  |  | 0 | 0 | 0 | 0 | 22.1796 | 155.2569 | 0 | 0 |  | 155.2569 |  | 73820.4687 | 3313220.9073
| PP | 9343 | GZS (SO) | % | 7 | 0 | 0 | 0 | 0 | 0 | 22.1796 | 155.2569 | 0 | 0 | 22.1796 | 155.2569 | 10545.7812 | 73820.4687 | 73820.4687 | CZD00005_00007: Ved.22kV–kab - VN92 - p.b.450 - p.b.463 | 0.01
3 |  |  | PPV: PPV automatické přirážky |  |  |  | 0 | 0 | 6.4279 | 12.8559 | 0 | 0 | 0 | 0 |  | 12.8559 |  | 7199.284 | 3239400.4386
| PPV | PPV-CZD00005 | PPV pro MT CZD00005 - Vedení 22kV kabelové | % | 2 | 0 | 0 | 0 | 6.4279 | 12.8559 | 0 | 0 | 0 | 0 | 6.4279 | 12.8559 | 3599.642 | 7199.284 | 7199.284 | CZD00005_00007: Ved.22kV–kab - VN92 - p.b.450 - p.b.463
3 |  |  | PZ: Práce zemní |  |  |  | 1562.306 | 0 | 0 | 0 | 0 | 0 | 0 | 0 |  | 1562.306 |  | 687414.6413 | 3232201.1546
| PZ | EA242 | Vytrh.dlažby z písku,zámková dlažba nezalitá | m2 | 65 | 0.265 | 17.225 | 0 | 0 | 0 | 0 | 0 | 0 | 0 | 0.265 | 17.225 | 116.6 | 7579 | 7579 | CZD00005_00007: Ved.22kV–kab - VN92 - p.b.450 - p.b.463
| PZ | EA331 | Bourání asfaltu (silnice) | m3 | 1.5 | 9.042 | 13.563 | 0 | 0 | 0 | 0 | 0 | 0 | 0 | 9.042 | 13.563 | 3978.48 | 5967.72 | 5967.72 | CZD00005_00007: Ved.22kV–kab - VN92 - p.b.450 - p.b.463
| PZ | EA34 | Řezání spáry v asfaltu nebo betonu | m | 15 | 0.155 | 2.325 | 0 | 0 | 0 | 0 | 0 | 0 | 0 | 0.155 | 2.325 | 68.2 | 1023 | 1023 | CZD00005_00007: Ved.22kV–kab - VN92 - p.b.450 - p.b.463
| PZ | EB04 | Výkop jámy pro sloup,kotvu ručně zem.tř.3-4 | m3 | 4.148 | 2.132 | 8.8435 | 0 | 0 | 0 | 0 | 0 | 0 | 0 | 2.132 | 8.8435 | 938.08 | 3891.1558 | 3891.1558 | CZD00005_00007: Ved.22kV–kab - VN92 - p.b.450 - p.b.463
| PZ | EB09 | Hloubení jámy pro sloup,kotvu strojně zem.tř.3-4 | m3 | 39.356 | 0.265 | 10.4293 | 0 | 0 | 0 | 0 | 0 | 0 | 0 | 0.265 | 10.4293 | 116.6 | 4588.9096 | 4588.9096 | CZD00005_00007: Ved.22kV–kab - VN92 - p.b.450 - p.b.463
| PZ | EB14 | Záhrn jámy pro sloup,kotvu strojně ve městě | m3 | 43.504 | 0.054 | 2.3492 | 0 | 0 | 0 | 0 | 0 | 0 | 0 | 0.054 | 2.3492 | 23.76 | 1033.655 | 1033.655 | CZD00005_00007: Ved.22kV–kab - VN92 - p.b.450 - p.b.463
| PZ | EC57 | Hloubení jámy strojně zem.tř.3-4 | m3 | 15 | 0.143 | 2.145 | 0 | 0 | 0 | 0 | 0 | 0 | 0 | 0.143 | 2.145 | 62.92 | 943.8 | 943.8 | CZD00005_00007: Ved.22kV–kab - VN92 - p.b.450 - p.b.463
| PZ | EC62 | Záhrn jámy strojně ve městě | m3 | 15 | 0.054 | 0.81 | 0 | 0 | 0 | 0 | 0 | 0 | 0 | 0.054 | 0.81 | 23.76 | 356.4 | 356.4 | CZD00005_00007: Ved.22kV–kab - VN92 - p.b.450 - p.b.463
| PZ | EC70 | Rozbourání betonového základu | m3 | 25.909 | 7.535 | 195.2243 | 0 | 0 | 0 | 0 | 0 | 0 | 0 | 7.535 | 195.2243 | 3315.4 | 85898.6986 | 85898.6986 | CZD00005_00007: Ved.22kV–kab - VN92 - p.b.450 - p.b.463
| PZ | ED38 | Výkop kabel.rýhy 50x120cm ručně zem.tř.3 | m | 110 | 1.246 | 137.06 | 0 | 0 | 0 | 0 | 0 | 0 | 0 | 1.246 | 137.06 | 548.24 | 60306.4 | 60306.4 | CZD00005_00007: Ved.22kV–kab - VN92 - p.b.450 - p.b.463
| PZ | EE10 | Výkop kabel.rýhy 100x120cm ručně zem.tř.3 | m | 40 | 2.47 | 98.8 | 0 | 0 | 0 | 0 | 0 | 0 | 0 | 2.47 | 98.8 | 1086.8 | 43472 | 43472 | CZD00005_00007: Ved.22kV–kab - VN92 - p.b.450 - p.b.463
| PZ | EE15 | Výkop kabel.rýhy 100x150cm ručně zem.tř.5 | m | 40 | 6.92 | 276.8 | 0 | 0 | 0 | 0 | 0 | 0 | 0 | 6.92 | 276.8 | 3044.8 | 121792 | 121792 | CZD00005_00007: Ved.22kV–kab - VN92 - p.b.450 - p.b.463
| PZ | EG33 | Zához kabel.rýhy 50x100cm ručně zem.tř.3 | m | 110 | 0.23 | 25.3 | 0 | 0 | 0 | 0 | 0 | 0 | 0 | 0.23 | 25.3 | 101.2 | 11132 | 11132 | CZD00005_00007: Ved.22kV–kab - VN92 - p.b.450 - p.b.463
| PZ | EG47 | Zához kabel.rýhy 100x100cm ručně zem.tř.3 | m | 40 | 0.536 | 21.44 | 0 | 0 | 0 | 0 | 0 | 0 | 0 | 0.536 | 21.44 | 235.84 | 9433.6 | 9433.6 | CZD00005_00007: Ved.22kV–kab - VN92 - p.b.450 - p.b.463
| PZ | EG69 | Zához kabel.rýhy 100x130cm ručně zem.tř.3 | m | 40 | 0.69 | 27.6 | 0 | 0 | 0 | 0 | 0 | 0 | 0 | 0.69 | 27.6 | 303.6 | 12144 | 12144 | CZD00005_00007: Ved.22kV–kab - VN92 - p.b.450 - p.b.463
| PZ | EH38 | Hloubení kabel.rýhy 50x120cm strojně zem.tř.3 | m | 597 | 0.074 | 44.178 | 0 | 0 | 0 | 0 | 0 | 0 | 0 | 0.074 | 44.178 | 32.56 | 19438.32 | 19438.32 | CZD00005_00007: Ved.22kV–kab - VN92 - p.b.450 - p.b.463
| PZ | EI80 | Záhrn kabel.rýhy strojně ve městě | m3 | 298.5 | 0.088 | 26.268 | 0 | 0 | 0 | 0 | 0 | 0 | 0 | 0.088 | 26.268 | 38.72 | 11557.92 | 11557.92 | CZD00005_00007: Ved.22kV–kab - VN92 - p.b.450 - p.b.463
| PZ | EJ11 | Kabel.lože pískové š.50, plast. desky AROT 100x30cm | m | 787 | 0.062 | 48.794 | 0 | 0 | 0 | 0 | 0 | 0 | 0 | 0.062 | 48.794 | 27.28 | 21469.36 | 21469.36 | CZD00005_00007: Ved.22kV–kab - VN92 - p.b.450 - p.b.463
| PZ | EJ41 | Folie výstražná PE červená-šíře 32cm | m | 787 | 0.006 | 4.722 | 0 | 0 | 0 | 0 | 0 | 0 | 0 | 0.006 | 4.722 | 2.64 | 2077.68 | 2077.68 | CZD00005_00007: Ved.22kV–kab - VN92 - p.b.450 - p.b.463
| PZ | EK061 | Prostup z ocelové roury prům.159x4,5mm | m | 18 | 0.106 | 1.908 | 0 | 0 | 0 | 0 | 0 | 0 | 0 | 0.106 | 1.908 | 46.64 | 839.52 | 839.52 | CZD00005_00007: Ved.22kV–kab - VN92 - p.b.450 - p.b.463
| PZ | EK152 | Prostup z umělohmot.roury vrubované ohebné 160/136mm | m | 535 | 0.04 | 21.4 | 0 | 0 | 0 | 0 | 0 | 0 | 0 | 0.04 | 21.4 | 17.6 | 9416 | 9416 | CZD00005_00007: Ved.22kV–kab - VN92 - p.b.450 - p.b.463
| PZ | EK25 | Protlačování otvoru strojně do prům.220mm-sypké stěny | m | 52 | 2.157 | 112.164 | 0 | 0 | 0 | 0 | 0 | 0 | 0 | 2.157 | 112.164 | 949.08 | 49352.16 | 49352.16 | CZD00005_00007: Ved.22kV–kab - VN92 - p.b.450 - p.b.463
| PZ | EK41 | Žlab kabelový betonový KZ2 vč. poklopu -pro kabel NN, VN | m | 79 | 0.214 | 16.906 | 0 | 0 | 0 | 0 | 0 | 0 | 0 | 0.214 | 16.906 | 94.16 | 7438.64 | 7438.64 | CZD00005_00007: Ved.22kV–kab - VN92 - p.b.450 - p.b.463
| PZ | EK53 | Utěsnění kabelu NN nebo VN v otvoru chráničky-pěna těsnící | ks | 30 | 0.06 | 1.8 | 0 | 0 | 0 | 0 | 0 | 0 | 0 | 0.06 | 1.8 | 26.4 | 792 | 792 | CZD00005_00007: Ved.22kV–kab - VN92 - p.b.450 - p.b.463
| PZ | EK71 | Průraz zdi betonové,kámen tvrdý,tlouštka 60cm | ks | 1 | 3.23 | 3.23 | 0 | 0 | 0 | 0 | 0 | 0 | 0 | 3.23 | 3.23 | 1421.2 | 1421.2 | 1421.2 | CZD00005_00007: Ved.22kV–kab - VN92 - p.b.450 - p.b.463
| PZ | EL06 | Výkop jámy pro spojku nad 1kV ručně zem.tř.3 | ks | 7 | 13.892 | 97.244 | 0 | 0 | 0 | 0 | 0 | 0 | 0 | 13.892 | 97.244 | 6112.48 | 42787.36 | 42787.36 | CZD00005_00007: Ved.22kV–kab - VN92 - p.b.450 - p.b.463
| PZ | EL10 | Zához jámy pro kabel.spojku ručně zem.tř.3-4 | m3 | 45.5 | 0.698 | 31.759 | 0 | 0 | 0 | 0 | 0 | 0 | 0 | 0.698 | 31.759 | 307.12 | 13973.96 | 13973.96 | CZD00005_00007: Ved.22kV–kab - VN92 - p.b.450 - p.b.463
| PZ | EL19 | Vypodložení,oddělení,krytí spojky do 35kV | ks | 7 | 0.333 | 2.331 | 0 | 0 | 0 | 0 | 0 | 0 | 0 | 0.333 | 2.331 | 146.52 | 1025.64 | 1025.64 | CZD00005_00007: Ved.22kV–kab - VN92 - p.b.450 - p.b.463
| PZ | EN01 | Odvoz zeminy do vzdálenosti 1km | m3 | 78.7 | 0.059 | 4.6433 | 0 | 0 | 0 | 0 | 0 | 0 | 0 | 0.059 | 4.6433 | 25.96 | 2043.052 | 2043.052 | CZD00005_00007: Ved.22kV–kab - VN92 - p.b.450 - p.b.463
| PZ | EN03 | Hutnění zeminy strojně,vrstva 20cm | m3 | 636.204 | 0.124 | 78.8893 | 0 | 0 | 0 | 0 | 0 | 0 | 0 | 0.124 | 78.8893 | 54.56 | 34711.2902 | 34711.2902 | CZD00005_00007: Ved.22kV–kab - VN92 - p.b.450 - p.b.463
| PZ | EN04 | Pažení rýh šířka do 1,3m, hloubka do 2m | m | 40 | 0.414 | 16.56 | 0 | 0 | 0 | 0 | 0 | 0 | 0 | 0.414 | 16.56 | 182.16 | 7286.4 | 7286.4 | CZD00005_00007: Ved.22kV–kab - VN92 - p.b.450 - p.b.463
| PZ | EN10 | Odstran.pažení rýh šířka do 1,3m, hloubka do 2m | m | 40 | 0.241 | 9.64 | 0 | 0 | 0 | 0 | 0 | 0 | 0 | 0.241 | 9.64 | 106.04 | 4241.6 | 4241.6 | CZD00005_00007: Ved.22kV–kab - VN92 - p.b.450 - p.b.463
| PZ | EN22 | Vyvěšení stávajícího kabelu při křížení | ks | 3 | 0.109 | 0.327 | 0 | 0 | 0 | 0 | 0 | 0 | 0 | 0.109 | 0.327 | 47.96 | 143.88 | 143.88 | CZD00005_00007: Ved.22kV–kab - VN92 - p.b.450 - p.b.463
| PZ | EN23 | Vyvěšení stávajícího potrubí při křížení | ks | 16 | 0.109 | 1.744 | 0 | 0 | 0 | 0 | 0 | 0 | 0 | 0.109 | 1.744 | 47.96 | 767.36 | 767.36 | CZD00005_00007: Ved.22kV–kab - VN92 - p.b.450 - p.b.463
| PZ | EN31 | Manipulace s pevnou zábranou pro trasu výkopu -běžný metr | m | 747 | 0.088 | 65.736 | 0 | 0 | 0 | 0 | 0 | 0 | 0 | 0.088 | 65.736 | 38.72 | 28923.84 | 28923.84 | CZD00005_00007: Ved.22kV–kab - VN92 - p.b.450 - p.b.463
| PZ | EQ02 | Osetí povrchu travou, vč. zalití vodou | m2 | 826 | 0.035 | 28.91 | 0 | 0 | 0 | 0 | 0 | 0 | 0 | 0.035 | 28.91 | 15.4 | 12720.4 | 12720.4 | CZD00005_00007: Ved.22kV–kab - VN92 - p.b.450 - p.b.463
| PZ | EQ05 | Provizorní úprava terénu zeminou tř.3 | m2 | 906 | 0.112 | 101.472 | 0 | 0 | 0 | 0 | 0 | 0 | 0 | 0.112 | 101.472 | 49.28 | 44647.68 | 44647.68 | CZD00005_00007: Ved.22kV–kab - VN92 - p.b.450 - p.b.463
| PZ | EQ28 | Výškový označník (značkovací tyč) vč.zemních prací a tabulky | ks | 2 | 0.883 | 1.766 | 0 | 0 | 0 | 0 | 0 | 0 | 0 | 0.883 | 1.766 | 388.52 | 777.04 | 777.04 | CZD00005_00007: Ved.22kV–kab - VN92 - p.b.450 - p.b.463
3 |  |  | S: Stroje |  |  |  | 0 | 0 | 0 | 0 | 0 | 0 | 0 | 0 |  | 0 |  | 366636.594 | 2544786.5133
| S | 120 | AUTOJERAB DO 8 TUN - H | HODINA | 21.7243 |  |  | 0 | 0 | 0 | 0 | 0 | 0 | 0 | 0 | 0 | 750 | 16293.216 | 16293.216 | CZD00005_00007: Ved.22kV–kab - VN92 - p.b.450 - p.b.463
| S | 160 | AUTOJERAB - 16 TUN | HODINA | 2.085 |  |  | 0 | 0 | 0 | 0 | 0 | 0 | 0 | 0 | 0 | 1010 | 2105.85 | 2105.85 | CZD00005_00007: Ved.22kV–kab - VN92 - p.b.450 - p.b.463
| S | 207 | AUT.NAKL.- 8TUN (SH) | HODINA | 0.095 |  |  | 0 | 0 | 0 | 0 | 0 | 0 | 0 | 0 | 0 | 550 | 52.25 | 52.25 | CZD00005_00007: Ved.22kV–kab - VN92 - p.b.450 - p.b.463
| S | 210 | HYDR.RUKA HR2501 | HODINA | 0.34 |  |  | 0 | 0 | 0 | 0 | 0 | 0 | 0 | 0 | 0 | 630 | 214.2 | 214.2 | CZD00005_00007: Ved.22kV–kab - VN92 - p.b.450 - p.b.463
| S | 240 | MOTOROVY PECH | HODINA | 101.7926 |  |  | 0 | 0 | 0 | 0 | 0 | 0 | 0 | 0 | 0 | 335 | 34100.5344 | 34100.5344 | CZD00005_00007: Ved.22kV–kab - VN92 - p.b.450 - p.b.463
| S | 250 | PODTUNELOVAC | HODINA | 90.48 |  |  | 0 | 0 | 0 | 0 | 0 | 0 | 0 | 0 | 0 | 910 | 82336.8 | 82336.8 | CZD00005_00007: Ved.22kV–kab - VN92 - p.b.450 - p.b.463
| S | 260 | REZAC ASFALTU A BET. | metr | 15 |  |  | 0 | 0 | 0 | 0 | 0 | 0 | 0 | 0 | 0 | 170 | 2550 | 2550 | CZD00005_00007: Ved.22kV–kab - VN92 - p.b.450 - p.b.463
| S | 340 | Mont. plošina MP do 13m terénní | sh | 110.6153 |  |  | 0 | 0 | 0 | 0 | 0 | 0 | 0 | 0 | 0 | 690 | 76324.557 | 76324.557 | CZD00005_00007: Ved.22kV–kab - VN92 - p.b.450 - p.b.463
| S | 440 | AUT.NAKL. - DO 6 TUN | KM | 39.35 |  |  | 0 | 0 | 0 | 0 | 0 | 0 | 0 | 0 | 0 | 35 | 1377.25 | 1377.25 | CZD00005_00007: Ved.22kV–kab - VN92 - p.b.450 - p.b.463
| S | 480 | AUT.NAKL. - DO 10 T | KM | 30 |  |  | 0 | 0 | 0 | 0 | 0 | 0 | 0 | 0 | 0 | 47 | 1410 | 1410 | CZD00005_00007: Ved.22kV–kab - VN92 - p.b.450 - p.b.463
| S | 520 | RYP.KOLOVE-DO 0,2 M3 | HODINA | 60.141 |  |  | 0 | 0 | 0 | 0 | 0 | 0 | 0 | 0 | 0 | 690 | 41497.261 | 41497.261 | CZD00005_00007: Ved.22kV–kab - VN92 - p.b.450 - p.b.463
| S | 540 | RYP.KOLOVE-DO 0,5 M3 | HODINA | 16.3053 |  |  | 0 | 0 | 0 | 0 | 0 | 0 | 0 | 0 | 0 | 800 | 13044.2368 | 13044.2368 | CZD00005_00007: Ved.22kV–kab - VN92 - p.b.450 - p.b.463
| S | 620 | TRAKTOR KOL.VC.MECH. | HODINA | 58.1152 |  |  | 0 | 0 | 0 | 0 | 0 | 0 | 0 | 0 | 0 | 725 | 42133.5222 | 42133.5222 | CZD00005_00007: Ved.22kV–kab - VN92 - p.b.450 - p.b.463
| S | 640 | TRAKTOR KOL.BEZ MECH | HODINA | 19.826 |  |  | 0 | 0 | 0 | 0 | 0 | 0 | 0 | 0 | 0 | 565 | 11201.6821 | 11201.6821 | CZD00005_00007: Ved.22kV–kab - VN92 - p.b.450 - p.b.463
| S | 740 | Kompresor do 5,4 m3/min | sh | 115.0554 |  |  | 0 | 0 | 0 | 0 | 0 | 0 | 0 | 0 | 0 | 365 | 41995.2345 | 41995.2345 | CZD00005_00007: Ved.22kV–kab - VN92 - p.b.450 - p.b.463
2 |  |  | CZD00007_00008: TS 22/0,4kV–vnitř - Mostiště Obec B |  |  |  | 119.8106 | 27.924 | 0 | 0 | 1.1981 | 8.3867 | 0 | 0 |  | 128.1974 |  | 80029.9494 | 2178149.9193
3 |  |  | PM: Práce montážní |  |  |  | 27.924 | 27.924 | 0 | 0 | 0 | 0 | 0 | 0 |  | 27.924 |  | 15637.44 | 2178149.9193
| PM | 1375-D1 | Kotevní řetězce Jk 3x42/7-120mm2,izolátor plastový bez kotev.praporců demontáž materiálu do šrotu | sada | 1 | 0.474 | 0.474 | 0.474 | 0 | 0 | 0 | 0 | 0 | 0 | 0.474 | 0.474 | 265.44 | 265.44 | 265.44 | CZD00007_00008: TS 22/0,4kV–vnitř - Mostiště Obec B
| PM | 1431-D1 | Ukončení nových vodičů ve stávajících/nahrazených kotevních nebo nosných svorkách z Al slitiny demontáž materiálu do šrotu | sada | 1 | 0.654 | 0.654 | 0.654 | 0 | 0 | 0 | 0 | 0 | 0 | 0.654 | 0.654 | 366.24 | 366.24 | 366.24 | CZD00007_00008: TS 22/0,4kV–vnitř - Mostiště Obec B
| PM | 1517-D1 | Omezovač přepětí VN 10kA venkovní, včetně montáže - 3x demontáž materiálu do šrotu | sada | 1 | 0.6195 | 0.6195 | 0.6195 | 0 | 0 | 0 | 0 | 0 | 0 | 0.6195 | 0.6195 | 346.92 | 346.92 | 346.92 | CZD00007_00008: TS 22/0,4kV–vnitř - Mostiště Obec B
| PM | 2343-D1 | Proudový spoj 35-70/11-1 AlFe, NAYY SE120-SM150 Al, šroub.svorkou -4x demontáž materiálu do šrotu | sada | 2 | 1.214 | 2.428 | 2.428 | 0 | 0 | 0 | 0 | 0 | 0 | 1.214 | 2.428 | 679.84 | 1359.68 | 1359.68 | CZD00007_00008: TS 22/0,4kV–vnitř - Mostiště Obec B
| PM | 4013-D1 | Základové kotevní šrouby (M27x1400) pro PTS,vč.usazení -4ks demontáž materiálu do šrotu | sada | 1 | 0.522 | 0.522 | 0.522 | 0 | 0 | 0 | 0 | 0 | 0 | 0.522 | 0.522 | 292.32 | 292.32 | 292.32 | CZD00007_00008: TS 22/0,4kV–vnitř - Mostiště Obec B
| PM | 4015-D1 | Betonové patky pro PTS - 4ks demontáž materiálu do šrotu | sada | 1 | 2.802 | 2.802 | 2.802 | 0 | 0 | 0 | 0 | 0 | 0 | 2.802 | 2.802 | 1569.12 | 1569.12 | 1569.12 | CZD00007_00008: TS 22/0,4kV–vnitř - Mostiště Obec B
| PM | 4382-D1 | Vývodové kab.NN pro TS 400kVA -NAYY 4x150 (12m),vč.napojení demontáž materiálu do šrotu | sada | 2 | 0.8455 | 1.691 | 1.691 | 0 | 0 | 0 | 0 | 0 | 0 | 0.8455 | 1.691 | 473.48 | 946.96 | 946.96 | CZD00007_00008: TS 22/0,4kV–vnitř - Mostiště Obec B
| PM | BI17-D1 | Příložky koncové -2ks s izol.VZK-1 bílým demontáž materiálu do šrotu | ks | 8 | 0.057 | 0.456 | 0.456 | 0 | 0 | 0 | 0 | 0 | 0 | 0.057 | 0.456 | 31.92 | 255.36 | 255.36 | CZD00007_00008: TS 22/0,4kV–vnitř - Mostiště Obec B
| PM | CI20-D1 | Ukončení a zapojení vod. 120mm2 (oko-12mm) demontáž materiálu do šrotu | ks | 2 | 0.156 | 0.312 | 0.312 | 0 | 0 | 0 | 0 | 0 | 0 | 0.156 | 0.312 | 87.36 | 174.72 | 174.72 | CZD00007_00008: TS 22/0,4kV–vnitř - Mostiště Obec B
| PM | CI23-D1 | Ukončení a zapojení vod. 240mm2 (oko-sv.12mm) demontáž materiálu do šrotu | ks | 6 | 0.2125 | 1.275 | 1.275 | 0 | 0 | 0 | 0 | 0 | 0 | 0.2125 | 1.275 | 119 | 714 | 714 | CZD00007_00008: TS 22/0,4kV–vnitř - Mostiště Obec B
| PM | CI47-D1 | Ukončení kab.NAYY 4x25mm2 bez ok demontáž materiálu do šrotu | sada | 1 | 0.187 | 0.187 | 0.187 | 0 | 0 | 0 | 0 | 0 | 0 | 0.187 | 0.187 | 104.72 | 104.72 | 104.72 | CZD00007_00008: TS 22/0,4kV–vnitř - Mostiště Obec B
| PM | CI52-D1 | Ukončení kab.NAYY 4x150mm2 SE (oko-sv.12mm) demontáž materiálu do šrotu | sada | 2 | 0.7495 | 1.499 | 1.499 | 0 | 0 | 0 | 0 | 0 | 0 | 0.7495 | 1.499 | 419.72 | 839.44 | 839.44 | CZD00007_00008: TS 22/0,4kV–vnitř - Mostiště Obec B
| PM | DE50-D1 | Opětná montáž PTS demontáž materiálu do šrotu | ks | 1 | 2.9985 | 2.9985 | 2.9985 | 0 | 0 | 0 | 0 | 0 | 0 | 2.9985 | 2.9985 | 1679.16 | 1679.16 | 1679.16 | CZD00007_00008: TS 22/0,4kV–vnitř - Mostiště Obec B
| PM | DG11-D1 | Kryt kabelového prostoru pro skříň SVS-P, vč. zapískování kab.krytu demontáž materiálu do šrotu | ks | 1 | 0.106 | 0.106 | 0.106 | 0 | 0 | 0 | 0 | 0 | 0 | 0.106 | 0.106 | 59.36 | 59.36 | 59.36 | CZD00007_00008: TS 22/0,4kV–vnitř - Mostiště Obec B
| PM | DQ13 | Uzemnění v zemi-páska FeZn 30x4mm | m | 100 | 0.047 | 4.7 | 4.7 | 0 | 0 | 0 | 0 | 0 | 0 | 0.047 | 4.7 | 26.32 | 2632 | 2632 | CZD00007_00008: TS 22/0,4kV–vnitř - Mostiště Obec B
| PM | DX53-D1 | Rozvaděč RST 0663/4535 do 630A + Skříň SVS-P-bez krytu -Sestava demontáž materiálu do šrotu | sada | 1 | 0.5255 | 0.5255 | 0.5255 | 0 | 0 | 0 | 0 | 0 | 0 | 0.5255 | 0.5255 | 294.28 | 294.28 | 294.28 | CZD00007_00008: TS 22/0,4kV–vnitř - Mostiště Obec B
| PM | XG44-D1 | Propoj.kabel stož.TSB trafo-rozvaděč CYKY 2x4x150,vč.ok -opravy demontáž materiálu do šrotu | sada | 1 | 3.478 | 3.478 | 3.478 | 0 | 0 | 0 | 0 | 0 | 0 | 3.478 | 3.478 | 1947.68 | 1947.68 | 1947.68 | CZD00007_00008: TS 22/0,4kV–vnitř - Mostiště Obec B
| PM | XG56-D1 | Konzola pojistek IEC VN,vč omez.přepětí,na příhrad.TS do výkonu TS630kVA demontáž materiálu do šrotu | ks | 1 | 0.2005 | 0.2005 | 0.2005 | 0 | 0 | 0 | 0 | 0 | 0 | 0.2005 | 0.2005 | 112.28 | 112.28 | 112.28 | CZD00007_00008: TS 22/0,4kV–vnitř - Mostiště Obec B
| PM | XG61-D1 | Propoj.vedení VN mezi pojistkami VN a trans.vč.proud.spoje,ukon.a zap.prop.ved. demontáž materiálu do šrotu | sada | 1 | 2.301 | 2.301 | 2.301 | 0 | 0 | 0 | 0 | 0 | 0 | 2.301 | 2.301 | 1288.56 | 1288.56 | 1288.56 | CZD00007_00008: TS 22/0,4kV–vnitř - Mostiště Obec B
| PM | XG71-D1 | Vývodová trubka pro Z PTS -opravy demontáž materiálu do šrotu | ks | 1 | 0.289 | 0.289 | 0.289 | 0 | 0 | 0 | 0 | 0 | 0 | 0.289 | 0.289 | 161.84 | 161.84 | 161.84 | CZD00007_00008: TS 22/0,4kV–vnitř - Mostiště Obec B
| PM | XG72-D1 | Vývodová trubka pro D PTS -opravy demontáž materiálu do šrotu | ks | 1 | 0.196 | 0.196 | 0.196 | 0 | 0 | 0 | 0 | 0 | 0 | 0.196 | 0.196 | 109.76 | 109.76 | 109.76 | CZD00007_00008: TS 22/0,4kV–vnitř - Mostiště Obec B
| PM | XG75-D1 | Svodová trubka (2x63) pro PTS -opravy demontáž materiálu do šrotu | ks | 1 | 0.21 | 0.21 | 0.21 | 0 | 0 | 0 | 0 | 0 | 0 | 0.21 | 0.21 | 117.6 | 117.6 | 117.6 | CZD00007_00008: TS 22/0,4kV–vnitř - Mostiště Obec B
3 |  |  | PP: Přirážky k práci |  |  |  | 0 | 0 | 0 | 0 | 1.1981 | 8.3867 | 0 | 0 |  | 8.3867 |  | 3924.729 | 2162512.4793
| PP | 9343 | GZS (SO) | % | 7 | 0 | 0 | 0 | 0 | 0 | 1.1981 | 8.3867 | 0 | 0 | 1.1981 | 8.3867 | 560.6756 | 3924.729 | 3924.729 | CZD00007_00008: TS 22/0,4kV–vnitř - Mostiště Obec B | 0.01
3 |  |  | PZ: Práce zemní |  |  |  | 91.8866 | 0 | 0 | 0 | 0 | 0 | 0 | 0 |  | 91.8866 |  | 40430.1172 | 2158587.7503
| PZ | EB09 | Hloubení jámy pro sloup,kotvu strojně zem.tř.3-4 | m3 | 14.63 | 0.265 | 3.8769 | 0 | 0 | 0 | 0 | 0 | 0 | 0 | 0.265 | 3.8769 | 116.6 | 1705.858 | 1705.858 | CZD00007_00008: TS 22/0,4kV–vnitř - Mostiště Obec B
| PZ | EB14 | Záhrn jámy pro sloup,kotvu strojně ve městě | m3 | 14.63 | 0.054 | 0.79002 | 0 | 0 | 0 | 0 | 0 | 0 | 0 | 0.054 | 0.79002 | 23.76 | 347.6088 | 347.6088 | CZD00007_00008: TS 22/0,4kV–vnitř - Mostiště Obec B
| PZ | EC57 | Hloubení jámy strojně zem.tř.3-4 | m3 | 30.9 | 0.143 | 4.4187 | 0 | 0 | 0 | 0 | 0 | 0 | 0 | 0.143 | 4.4187 | 62.92 | 1944.228 | 1944.228 | CZD00007_00008: TS 22/0,4kV–vnitř - Mostiště Obec B
| PZ | EC62 | Záhrn jámy strojně ve městě | m3 | 20.1 | 0.054 | 1.0854 | 0 | 0 | 0 | 0 | 0 | 0 | 0 | 0.054 | 1.0854 | 23.76 | 477.576 | 477.576 | CZD00007_00008: TS 22/0,4kV–vnitř - Mostiště Obec B
| PZ | EC70 | Rozbourání betonového základu | m3 | 7.61 | 7.535 | 57.3413 | 0 | 0 | 0 | 0 | 0 | 0 | 0 | 7.535 | 57.3413 | 3315.4 | 25230.194 | 25230.194 | CZD00007_00008: TS 22/0,4kV–vnitř - Mostiště Obec B
| PZ | EK55 | Systémové víko pro kabel VN, pro novou TS kioskovou, mat.-Dodávka s Betonbau | ks | 2 | 0.255 | 0.51 | 0 | 0 | 0 | 0 | 0 | 0 | 0 | 0.255 | 0.51 | 112.2 | 224.4 | 224.4 | CZD00007_00008: TS 22/0,4kV–vnitř - Mostiště Obec B
| PZ | EK551 | Systémové víko pro kab. NN4x25-4x240,vč.smršť.trub.pro novou TSkiosk.mat.Dodávka | ks | 5 | 0.215 | 1.075 | 0 | 0 | 0 | 0 | 0 | 0 | 0 | 0.215 | 1.075 | 94.6 | 473 | 473 | CZD00007_00008: TS 22/0,4kV–vnitř - Mostiště Obec B
| PZ | EK555 | Systémové víko včetně smršťovací trubice pro 1 ks HDPE trubky (optika) | ks | 2 | 0.215 | 0.43 | 0 | 0 | 0 | 0 | 0 | 0 | 0 | 0.215 | 0.43 | 94.6 | 189.2 | 189.2 | CZD00007_00008: TS 22/0,4kV–vnitř - Mostiště Obec B
| PZ | EN01 | Odvoz zeminy do vzdálenosti 1km | m3 | 10.8 | 0.059 | 0.6372 | 0 | 0 | 0 | 0 | 0 | 0 | 0 | 0.059 | 0.6372 | 25.96 | 280.368 | 280.368 | CZD00007_00008: TS 22/0,4kV–vnitř - Mostiště Obec B
| PZ | EN03 | Hutnění zeminy strojně,vrstva 20cm | m3 | 42.765 | 0.124 | 5.3029 | 0 | 0 | 0 | 0 | 0 | 0 | 0 | 0.124 | 5.3029 | 54.56 | 2333.2584 | 2333.2584 | CZD00007_00008: TS 22/0,4kV–vnitř - Mostiště Obec B
| PZ | EP05 | Výkop rýhy 35x60cm ručně pro zemnící pásek zem.tř.3 | m | 6 | 0.454 | 2.724 | 0 | 0 | 0 | 0 | 0 | 0 | 0 | 0.454 | 2.724 | 199.76 | 1198.56 | 1198.56 | CZD00007_00008: TS 22/0,4kV–vnitř - Mostiště Obec B
| PZ | EP08 | Výkop rýhy 35x80cm ručně pro zemnící pásek zem.tř.3 | m | 8 | 0.592 | 4.736 | 0 | 0 | 0 | 0 | 0 | 0 | 0 | 0.592 | 4.736 | 260.48 | 2083.84 | 2083.84 | CZD00007_00008: TS 22/0,4kV–vnitř - Mostiště Obec B
| PZ | EP14 | Zához rýhy 35x60cm ručně pro zemnící pásek zem.tř.3 | m | 6 | 0.133 | 0.798 | 0 | 0 | 0 | 0 | 0 | 0 | 0 | 0.133 | 0.798 | 58.52 | 351.12 | 351.12 | CZD00007_00008: TS 22/0,4kV–vnitř - Mostiště Obec B
| PZ | EP17 | Zához rýhy 35x80cm ručně pro zemnící pásek zem.tř.3 | m | 8 | 0.168 | 1.344 | 0 | 0 | 0 | 0 | 0 | 0 | 0 | 0.168 | 1.344 | 73.92 | 591.36 | 591.36 | CZD00007_00008: TS 22/0,4kV–vnitř - Mostiště Obec B
| PZ | EQ02 | Osetí povrchu travou, vč. zalití vodou | m2 | 10 | 0.035 | 0.35 | 0 | 0 | 0 | 0 | 0 | 0 | 0 | 0.035 | 0.35 | 15.4 | 154 | 154 | CZD00007_00008: TS 22/0,4kV–vnitř - Mostiště Obec B
| PZ | EQ05 | Provizorní úprava terénu zeminou tř.3 | m2 | 46 | 0.112 | 5.152 | 0 | 0 | 0 | 0 | 0 | 0 | 0 | 0.112 | 5.152 | 49.28 | 2266.88 | 2266.88 | CZD00007_00008: TS 22/0,4kV–vnitř - Mostiště Obec B
| PZ | EQ14 | Podkladová vrstva 10cm ,ze štěrku | m2 | 45.35 | 0.029 | 1.3152 | 0 | 0 | 0 | 0 | 0 | 0 | 0 | 0.029 | 1.3152 | 12.76 | 578.666 | 578.666 | CZD00007_00008: TS 22/0,4kV–vnitř - Mostiště Obec B
3 |  |  | S: Stroje |  |  |  | 0 | 0 | 0 | 0 | 0 | 0 | 0 | 0 |  | 0 |  | 20037.6632 | 2118157.6331
| S | 120 | AUTOJERAB DO 8 TUN - H | HODINA | 0.87 |  |  | 0 | 0 | 0 | 0 | 0 | 0 | 0 | 0 | 0 | 750 | 652.5 | 652.5 | CZD00007_00008: TS 22/0,4kV–vnitř - Mostiště Obec B
| S | 207 | AUT.NAKL.- 8TUN (SH) | HODINA | 0.3005 |  |  | 0 | 0 | 0 | 0 | 0 | 0 | 0 | 0 | 0 | 550 | 165.275 | 165.275 | CZD00007_00008: TS 22/0,4kV–vnitř - Mostiště Obec B
| S | 240 | MOTOROVY PECH | HODINA | 7.2505 |  |  | 0 | 0 | 0 | 0 | 0 | 0 | 0 | 0 | 0 | 335 | 2428.9342 | 2428.9342 | CZD00007_00008: TS 22/0,4kV–vnitř - Mostiště Obec B
| S | 340 | Mont. plošina MP do 13m terénní | sh | 0.991 |  |  | 0 | 0 | 0 | 0 | 0 | 0 | 0 | 0 | 0 | 690 | 683.79 | 683.79 | CZD00007_00008: TS 22/0,4kV–vnitř - Mostiště Obec B
| S | 420 | AUT.NAKL. - DO 3,5 T | KM | 19.3062 |  |  | 0 | 0 | 0 | 0 | 0 | 0 | 0 | 0 | 0 | 22 | 424.7375 | 424.7375 | CZD00007_00008: TS 22/0,4kV–vnitř - Mostiště Obec B
| S | 440 | AUT.NAKL. - DO 6 TUN | KM | 5.4 |  |  | 0 | 0 | 0 | 0 | 0 | 0 | 0 | 0 | 0 | 35 | 189 | 189 | CZD00007_00008: TS 22/0,4kV–vnitř - Mostiště Obec B
| S | 520 | RYP.KOLOVE-DO 0,2 M3 | HODINA | 2.8721 |  |  | 0 | 0 | 0 | 0 | 0 | 0 | 0 | 0 | 0 | 690 | 1981.7835 | 1981.7835 | CZD00007_00008: TS 22/0,4kV–vnitř - Mostiště Obec B
| S | 540 | RYP.KOLOVE-DO 0,5 M3 | HODINA | 5.2815 |  |  | 0 | 0 | 0 | 0 | 0 | 0 | 0 | 0 | 0 | 800 | 4225.184 | 4225.184 | CZD00007_00008: TS 22/0,4kV–vnitř - Mostiště Obec B
| S | 620 | TRAKTOR KOL.VC.MECH. | HODINA | 0.1635 |  |  | 0 | 0 | 0 | 0 | 0 | 0 | 0 | 0 | 0 | 725 | 118.5375 | 118.5375 | CZD00007_00008: TS 22/0,4kV–vnitř - Mostiště Obec B
| S | 640 | TRAKTOR KOL.BEZ MECH | HODINA | 0.529 |  |  | 0 | 0 | 0 | 0 | 0 | 0 | 0 | 0 | 0 | 565 | 298.885 | 298.885 | CZD00007_00008: TS 22/0,4kV–vnitř - Mostiště Obec B
| S | 740 | Kompresor do 5,4 m3/min | sh | 24.2987 |  |  | 0 | 0 | 0 | 0 | 0 | 0 | 0 | 0 | 0 | 365 | 8869.0364 | 8869.0364 | CZD00007_00008: TS 22/0,4kV–vnitř - Mostiště Obec B
2 |  |  | CZD00007_00009: TS 22/0,4kV–vnitř - Mostiště Korea B |  |  |  | 51.1733 | 24.5791 | 0 | 0 | 0.51173 | 3.5821 | 0 | 0 |  | 54.7554 |  | 36580.0426 | 2098119.9699
3 |  |  | PM: Práce montážní |  |  |  | 24.5791 | 24.5791 | 0 | 0 | 0 | 0 | 0 | 0 |  | 24.5791 |  | 13764.296 | 2098119.9699
| PM | 1375-D1 | Kotevní řetězce Jk 3x42/7-120mm2,izolátor plastový bez kotev.praporců demontáž materiálu do šrotu | sada | 1 | 0.474 | 0.474 | 0.474 | 0 | 0 | 0 | 0 | 0 | 0 | 0.474 | 0.474 | 265.44 | 265.44 | 265.44 | CZD00007_00009: TS 22/0,4kV–vnitř - Mostiště Korea B
| PM | 1431-D1 | Ukončení nových vodičů ve stávajících/nahrazených kotevních nebo nosných svorkách z Al slitiny demontáž materiálu do šrotu | sada | 1 | 0.654 | 0.654 | 0.654 | 0 | 0 | 0 | 0 | 0 | 0 | 0.654 | 0.654 | 366.24 | 366.24 | 366.24 | CZD00007_00009: TS 22/0,4kV–vnitř - Mostiště Korea B
| PM | 2343-D1 | Proudový spoj 35-70/11-1 AlFe, NAYY SE120-SM150 Al, šroub.svorkou -4x demontáž materiálu do šrotu | sada | 3 | 1.214 | 3.642 | 3.642 | 0 | 0 | 0 | 0 | 0 | 0 | 1.214 | 3.642 | 679.84 | 2039.52 | 2039.52 | CZD00007_00009: TS 22/0,4kV–vnitř - Mostiště Korea B
| PM | 4332-D1 | Vývodová trubka NN pro ST 63, 400 a 630kVA ,vč.upevnění pro sloup 10,5m demontáž materiálu do šrotu | ks | 1 | 0.651 | 0.651 | 0.651 | 0 | 0 | 0 | 0 | 0 | 0 | 0.651 | 0.651 | 364.56 | 364.56 | 364.56 | CZD00007_00009: TS 22/0,4kV–vnitř - Mostiště Korea B
| PM | 4343-D2 | Pojistkové patrony VN podle IEC 6A,vč.montáže 3ks demontáž materiálu k opětnému | sada | 1 | 0.1953 | 0.1953 | 0.1953 | 0 | 0 | 0 | 0 | 0 | 0 | 0.1953 | 0.1953 | 109.368 | 109.368 | 109.368 | CZD00007_00009: TS 22/0,4kV–vnitř - Mostiště Korea B
| PM | 4382-D1 | Vývodové kab.NN pro TS 400kVA -NAYY 4x150 (12m),vč.napojení demontáž materiálu do šrotu | sada | 3 | 0.8455 | 2.5365 | 2.5365 | 0 | 0 | 0 | 0 | 0 | 0 | 0.8455 | 2.5365 | 473.48 | 1420.44 | 1420.44 | CZD00007_00009: TS 22/0,4kV–vnitř - Mostiště Korea B
| PM | BB31-D1 | Upevnění páskou B205,vč.spony na Jsloup demontáž materiálu do šrotu | ks | 4 | 0.045 | 0.18 | 0.18 | 0 | 0 | 0 | 0 | 0 | 0 | 0.045 | 0.18 | 25.2 | 100.8 | 100.8 | CZD00007_00009: TS 22/0,4kV–vnitř - Mostiště Korea B
| PM | BB39-D1 | Upevnění páskou B133,vč.spony na Jsloup demontáž materiálu do šrotu | ks | 5 | 0.045 | 0.225 | 0.225 | 0 | 0 | 0 | 0 | 0 | 0 | 0.045 | 0.225 | 25.2 | 126 | 126 | CZD00007_00009: TS 22/0,4kV–vnitř - Mostiště Korea B
| PM | BL31-D1 | Kab.oko 50mm2 M12 pro AlFe35/6, 42/7, JIV50, resp.ukon.na pojist.VN stož.TS demontáž materiálu do šrotu | ks | 3 | 0.126 | 0.378 | 0.378 | 0 | 0 | 0 | 0 | 0 | 0 | 0.126 | 0.378 | 70.56 | 211.68 | 211.68 | CZD00007_00009: TS 22/0,4kV–vnitř - Mostiště Korea B
| PM | CI18-D1 | Ukončení a zapojení vod. 70mm2 (oko-sv.12mm) demontáž materiálu do šrotu | ks | 3 | 0.136 | 0.408 | 0.408 | 0 | 0 | 0 | 0 | 0 | 0 | 0.136 | 0.408 | 76.16 | 228.48 | 228.48 | CZD00007_00009: TS 22/0,4kV–vnitř - Mostiště Korea B
| PM | CI20-D1 | Ukončení a zapojení vod. 120mm2 (oko-12mm) demontáž materiálu do šrotu | ks | 9 | 0.156 | 1.404 | 1.404 | 0 | 0 | 0 | 0 | 0 | 0 | 0.156 | 1.404 | 87.36 | 786.24 | 786.24 | CZD00007_00009: TS 22/0,4kV–vnitř - Mostiště Korea B
| PM | CI28-D1 | *****VÝBĚH 16/12 Ukončení a zapojení vod. 70mm2 (oko-sv.12mm) demontáž materiálu do šrotu | ks | 3 | 0.136 | 0.408 | 0.408 | 0 | 0 | 0 | 0 | 0 | 0 | 0.136 | 0.408 | 76.16 | 228.48 | 228.48 | CZD00007_00009: TS 22/0,4kV–vnitř - Mostiště Korea B
| PM | DE56-D2 | Montáž transformátoru na stožárovou TS-do 160kVA demontáž materiálu k opětnému | ks | 1 | 1.2978 | 1.2978 | 1.2978 | 0 | 0 | 0 | 0 | 0 | 0 | 1.2978 | 1.2978 | 726.768 | 726.768 | 726.768 | CZD00007_00009: TS 22/0,4kV–vnitř - Mostiště Korea B
| PM | DQ13 | Uzemnění v zemi-páska FeZn 30x4mm | m | 100 | 0.047 | 4.7 | 4.7 | 0 | 0 | 0 | 0 | 0 | 0 | 0.047 | 4.7 | 26.32 | 2632 | 2632 | CZD00007_00009: TS 22/0,4kV–vnitř - Mostiště Korea B
| PM | DX33-D1 | Rozvaděč RST 0663/4535 vč.UM do skříně SVS-U,P,KZ vč. montáže demontáž materiálu do šrotu | ks | 1 | 0.2915 | 0.2915 | 0.2915 | 0 | 0 | 0 | 0 | 0 | 0 | 0.2915 | 0.2915 | 163.24 | 163.24 | 163.24 | CZD00007_00009: TS 22/0,4kV–vnitř - Mostiště Korea B
| PM | DX52-D1 | Rozvaděč RST 0663/4535 do 630A + Skříň SVS-U -Sestava demontáž materiálu do šrotu | sada | 1 | 0.542 | 0.542 | 0.542 | 0 | 0 | 0 | 0 | 0 | 0 | 0.542 | 0.542 | 303.52 | 303.52 | 303.52 | CZD00007_00009: TS 22/0,4kV–vnitř - Mostiště Korea B
| PM | XG022-D1 | ES11111111-Sestava konstrukce ST do 400kVA DB, Koncová demontáž materiálu do šrotu | sada | 1 | 3.9185 | 3.9185 | 3.9185 | 0 | 0 | 0 | 0 | 0 | 0 | 3.9185 | 3.9185 | 2194.36 | 2194.36 | 2194.36 | CZD00007_00009: TS 22/0,4kV–vnitř - Mostiště Korea B
| PM | XG11-D1 | První vývodová trubka NN pro ST 63, 400 a 630kVA demontáž materiálu do šrotu | ks | 2 | 0.336 | 0.672 | 0.672 | 0 | 0 | 0 | 0 | 0 | 0 | 0.336 | 0.672 | 188.16 | 376.32 | 376.32 | CZD00007_00009: TS 22/0,4kV–vnitř - Mostiště Korea B
| PM | XG22-D1 | Konzola pro skříň SVS-U demontáž materiálu do šrotu | ks | 1 | 0.2625 | 0.2625 | 0.2625 | 0 | 0 | 0 | 0 | 0 | 0 | 0.2625 | 0.2625 | 147 | 147 | 147 | CZD00007_00009: TS 22/0,4kV–vnitř - Mostiště Korea B
| PM | XG33-D1 | Propoj.kabel stož.TS trafo-rozvaděč CYKY 4x150,vč.ok demontáž materiálu do šrotu | sada | 1 | 1.739 | 1.739 | 1.739 | 0 | 0 | 0 | 0 | 0 | 0 | 1.739 | 1.739 | 973.84 | 973.84 | 973.84 | CZD00007_00009: TS 22/0,4kV–vnitř - Mostiště Korea B
3 |  |  | PP: Přirážky k práci |  |  |  | 0 | 0 | 0 | 0 | 0.51173 | 3.5821 | 0 | 0 |  | 3.5821 |  | 1782.6018 | 2084355.6739
| PP | 9343 | GZS (SO) | % | 7 | 0 | 0 | 0 | 0 | 0 | 0.51173 | 3.5821 | 0 | 0 | 0.51173 | 3.5821 | 254.6574 | 1782.6018 | 1782.6018 | CZD00007_00009: TS 22/0,4kV–vnitř - Mostiště Korea B | 0.01
3 |  |  | PZ: Práce zemní |  |  |  | 26.5942 | 0 | 0 | 0 | 0 | 0 | 0 | 0 |  | 26.5942 |  | 11701.4436 | 2082573.0721
| PZ | EC57 | Hloubení jámy strojně zem.tř.3-4 | m3 | 30.9 | 0.143 | 4.4187 | 0 | 0 | 0 | 0 | 0 | 0 | 0 | 0.143 | 4.4187 | 62.92 | 1944.228 | 1944.228 | CZD00007_00009: TS 22/0,4kV–vnitř - Mostiště Korea B
| PZ | EC62 | Záhrn jámy strojně ve městě | m3 | 20.1 | 0.054 | 1.0854 | 0 | 0 | 0 | 0 | 0 | 0 | 0 | 0.054 | 1.0854 | 23.76 | 477.576 | 477.576 | CZD00007_00009: TS 22/0,4kV–vnitř - Mostiště Korea B
| PZ | EK55 | Systémové víko pro kabel VN, pro novou TS kioskovou, mat.-Dodávka s Betonbau | ks | 2 | 0.255 | 0.51 | 0 | 0 | 0 | 0 | 0 | 0 | 0 | 0.255 | 0.51 | 112.2 | 224.4 | 224.4 | CZD00007_00009: TS 22/0,4kV–vnitř - Mostiště Korea B
| PZ | EK551 | Systémové víko pro kab. NN4x25-4x240,vč.smršť.trub.pro novou TSkiosk.mat.Dodávka | ks | 5 | 0.215 | 1.075 | 0 | 0 | 0 | 0 | 0 | 0 | 0 | 0.215 | 1.075 | 94.6 | 473 | 473 | CZD00007_00009: TS 22/0,4kV–vnitř - Mostiště Korea B
| PZ | EK555 | Systémové víko včetně smršťovací trubice pro 1 ks HDPE trubky (optika) | ks | 2 | 0.215 | 0.43 | 0 | 0 | 0 | 0 | 0 | 0 | 0 | 0.215 | 0.43 | 94.6 | 189.2 | 189.2 | CZD00007_00009: TS 22/0,4kV–vnitř - Mostiště Korea B
| PZ | EN01 | Odvoz zeminy do vzdálenosti 1km | m3 | 10.8 | 0.059 | 0.6372 | 0 | 0 | 0 | 0 | 0 | 0 | 0 | 0.059 | 0.6372 | 25.96 | 280.368 | 280.368 | CZD00007_00009: TS 22/0,4kV–vnitř - Mostiště Korea B
| PZ | EN03 | Hutnění zeminy strojně,vrstva 20cm | m3 | 28.135 | 0.124 | 3.4887 | 0 | 0 | 0 | 0 | 0 | 0 | 0 | 0.124 | 3.4887 | 54.56 | 1535.0456 | 1535.0456 | CZD00007_00009: TS 22/0,4kV–vnitř - Mostiště Korea B
| PZ | EP05 | Výkop rýhy 35x60cm ručně pro zemnící pásek zem.tř.3 | m | 6 | 0.454 | 2.724 | 0 | 0 | 0 | 0 | 0 | 0 | 0 | 0.454 | 2.724 | 199.76 | 1198.56 | 1198.56 | CZD00007_00009: TS 22/0,4kV–vnitř - Mostiště Korea B
| PZ | EP08 | Výkop rýhy 35x80cm ručně pro zemnící pásek zem.tř.3 | m | 8 | 0.592 | 4.736 | 0 | 0 | 0 | 0 | 0 | 0 | 0 | 0.592 | 4.736 | 260.48 | 2083.84 | 2083.84 | CZD00007_00009: TS 22/0,4kV–vnitř - Mostiště Korea B
| PZ | EP14 | Zához rýhy 35x60cm ručně pro zemnící pásek zem.tř.3 | m | 6 | 0.133 | 0.798 | 0 | 0 | 0 | 0 | 0 | 0 | 0 | 0.133 | 0.798 | 58.52 | 351.12 | 351.12 | CZD00007_00009: TS 22/0,4kV–vnitř - Mostiště Korea B
| PZ | EP17 | Zához rýhy 35x80cm ručně pro zemnící pásek zem.tř.3 | m | 8 | 0.168 | 1.344 | 0 | 0 | 0 | 0 | 0 | 0 | 0 | 0.168 | 1.344 | 73.92 | 591.36 | 591.36 | CZD00007_00009: TS 22/0,4kV–vnitř - Mostiště Korea B
| PZ | EQ05 | Provizorní úprava terénu zeminou tř.3 | m2 | 36 | 0.112 | 4.032 | 0 | 0 | 0 | 0 | 0 | 0 | 0 | 0.112 | 4.032 | 49.28 | 1774.08 | 1774.08 | CZD00007_00009: TS 22/0,4kV–vnitř - Mostiště Korea B
| PZ | EQ14 | Podkladová vrstva 10cm ,ze štěrku | m2 | 45.35 | 0.029 | 1.3152 | 0 | 0 | 0 | 0 | 0 | 0 | 0 | 0.029 | 1.3152 | 12.76 | 578.666 | 578.666 | CZD00007_00009: TS 22/0,4kV–vnitř - Mostiště Korea B
3 |  |  | S: Stroje |  |  |  | 0 | 0 | 0 | 0 | 0 | 0 | 0 | 0 |  | 0 |  | 9331.7013 | 2070871.6285
| S | 120 | AUTOJERAB DO 8 TUN - H | HODINA | 1.2201 |  |  | 0 | 0 | 0 | 0 | 0 | 0 | 0 | 0 | 0 | 750 | 915.075 | 915.075 | CZD00007_00009: TS 22/0,4kV–vnitř - Mostiště Korea B
| S | 207 | AUT.NAKL.- 8TUN (SH) | HODINA | 0.2755 |  |  | 0 | 0 | 0 | 0 | 0 | 0 | 0 | 0 | 0 | 550 | 151.525 | 151.525 | CZD00007_00009: TS 22/0,4kV–vnitř - Mostiště Korea B
| S | 240 | MOTOROVY PECH | HODINA | 4.9097 |  |  | 0 | 0 | 0 | 0 | 0 | 0 | 0 | 0 | 0 | 335 | 1644.7662 | 1644.7662 | CZD00007_00009: TS 22/0,4kV–vnitř - Mostiště Korea B
| S | 340 | Mont. plošina MP do 13m terénní | sh | 0.906 |  |  | 0 | 0 | 0 | 0 | 0 | 0 | 0 | 0 | 0 | 690 | 625.14 | 625.14 | CZD00007_00009: TS 22/0,4kV–vnitř - Mostiště Korea B
| S | 420 | AUT.NAKL. - DO 3,5 T | KM | 18.1208 |  |  | 0 | 0 | 0 | 0 | 0 | 0 | 0 | 0 | 0 | 22 | 398.6565 | 398.6565 | CZD00007_00009: TS 22/0,4kV–vnitř - Mostiště Korea B
| S | 440 | AUT.NAKL. - DO 6 TUN | KM | 5.4 |  |  | 0 | 0 | 0 | 0 | 0 | 0 | 0 | 0 | 0 | 35 | 189 | 189 | CZD00007_00009: TS 22/0,4kV–vnitř - Mostiště Korea B
| S | 520 | RYP.KOLOVE-DO 0,2 M3 | HODINA | 1.4827 |  |  | 0 | 0 | 0 | 0 | 0 | 0 | 0 | 0 | 0 | 690 | 1023.0285 | 1023.0285 | CZD00007_00009: TS 22/0,4kV–vnitř - Mostiště Korea B
| S | 540 | RYP.KOLOVE-DO 0,5 M3 | HODINA | 3.5844 |  |  | 0 | 0 | 0 | 0 | 0 | 0 | 0 | 0 | 0 | 800 | 2867.52 | 2867.52 | CZD00007_00009: TS 22/0,4kV–vnitř - Mostiště Korea B
| S | 620 | TRAKTOR KOL.VC.MECH. | HODINA | 1.663 |  |  | 0 | 0 | 0 | 0 | 0 | 0 | 0 | 0 | 0 | 725 | 1205.675 | 1205.675 | CZD00007_00009: TS 22/0,4kV–vnitř - Mostiště Korea B
| S | 640 | TRAKTOR KOL.BEZ MECH | HODINA | 0.551 |  |  | 0 | 0 | 0 | 0 | 0 | 0 | 0 | 0 | 0 | 565 | 311.315 | 311.315 | CZD00007_00009: TS 22/0,4kV–vnitř - Mostiště Korea B
2 |  |  | CZD00009_00010: Vedení NN venkovní-vč. Závěsn |  |  |  | 206.9505 | 177.7183 | 0 | 0 | 2.0695 | 14.4865 | 0 | 0 |  | 221.437 |  | 145823.865 | 2061539.9272
3 |  |  | PM: Práce montážní |  |  |  | 177.7183 | 177.7183 | 0 | 0 | 0 | 0 | 0 | 0 |  | 177.7183 |  | 99522.2449 | 2061539.9272
| PM | 2041-D1 | Konzola vvs nosná 1200 pro J bet.sloup D225-250,vč.4x izol.VR+4x třmen.vaz demontáž materiálu do šrotu | sada | 1 | 0.793 | 0.793 | 0.793 | 0 | 0 | 0 | 0 | 0 | 0 | 0.793 | 0.793 | 444.08 | 444.08 | 444.08 | CZD00009_00010: Vedení NN venkovní-vč. Závěsn
| PM | 20421-D1 | Konzola vvs nosná 1200 pro J bet.sloup D225-250,vč.4x izol.VR+4x křížový vaz demontáž materiálu do šrotu | sada | 1 | 0.651 | 0.651 | 0.651 | 0 | 0 | 0 | 0 | 0 | 0 | 0.651 | 0.651 | 364.56 | 364.56 | 364.56 | CZD00009_00010: Vedení NN venkovní-vč. Závěsn
| PM | 2043 | Konzola vvs koncová 1200+kot.pas pro J bet.sloup D225-250,vč.4x izol.VK | sada | 1 | 0.968 | 0.968 | 0.968 | 0 | 0 | 0 | 0 | 0 | 0 | 0.968 | 0.968 | 542.08 | 542.08 | 542.08 | CZD00009_00010: Vedení NN venkovní-vč. Závěsn
| PM | 2050 | Konzola kotevní průběžná pro J bet.sloup D225-250, 8VK | sada | 1 | 1.01 | 1.01 | 1.01 | 0 | 0 | 0 | 0 | 0 | 0 | 1.01 | 1.01 | 565.6 | 565.6 | 565.6 | CZD00009_00010: Vedení NN venkovní-vč. Závěsn
| PM | 2051 | Konzola vvs koncová 1200+kot.pas pro DBV bet.sloup D225,vč.4x izol.VK | sada | 1 | 1.019 | 1.019 | 1.019 | 0 | 0 | 0 | 0 | 0 | 0 | 1.019 | 1.019 | 570.64 | 570.64 | 570.64 | CZD00009_00010: Vedení NN venkovní-vč. Závěsn
| PM | 2302-D2 | Lano AlFe 4x42/7,vč.spojek demontáž materiálu k opětnému | km | 0.03 | 67.9196 | 2.0376 | 2.0376 | 0 | 0 | 0 | 0 | 0 | 0 | 67.9196 | 2.0376 | 38034.976 | 1141.0493 | 1141.0493 | CZD00009_00010: Vedení NN venkovní-vč. Závěsn
| PM | 2303 | Lano AlFe 4x70/11-1,vč.spojek | km | 0.008 | 115.336 | 0.92269 | 0.92269 | 0 | 0 | 0 | 0 | 0 | 0 | 115.336 | 0.92269 | 64588.16 | 516.7053 | 516.7053 | CZD00009_00010: Vedení NN venkovní-vč. Závěsn
| PM | 2303-D2 | Lano AlFe 4x70/11-1,vč.spojek demontáž materiálu k opětnému | km | 0.097 | 80.7352 | 7.8313 | 7.8313 | 0 | 0 | 0 | 0 | 0 | 0 | 80.7352 | 7.8313 | 45211.712 | 4385.5361 | 4385.5361 | CZD00009_00010: Vedení NN venkovní-vč. Závěsn
| PM | 2311 | Opětná montáž lana AlFe do 4x50mm2 | km | 0.03 | 93.564 | 2.8069 | 2.8069 | 0 | 0 | 0 | 0 | 0 | 0 | 93.564 | 2.8069 | 52395.84 | 1571.8752 | 1571.8752 | CZD00009_00010: Vedení NN venkovní-vč. Závěsn
| PM | 2313 | Opětná montáž lana AlFe do 4x70mm2 | km | 0.097 | 111.872 | 10.8516 | 10.8516 | 0 | 0 | 0 | 0 | 0 | 0 | 111.872 | 10.8516 | 62648.32 | 6076.887 | 6076.887 | CZD00009_00010: Vedení NN venkovní-vč. Závěsn
| PM | 2322 | Ukončení vod.AlFe 35-50,42/7 svorkováním-4x | sada | 1 | 1.212 | 1.212 | 1.212 | 0 | 0 | 0 | 0 | 0 | 0 | 1.212 | 1.212 | 678.72 | 678.72 | 678.72 | CZD00009_00010: Vedení NN venkovní-vč. Závěsn
| PM | 2323 | Ukončení vod.AlFe 70/11-1 svorkováním-4x | sada | 3 | 1.904 | 5.712 | 5.712 | 0 | 0 | 0 | 0 | 0 | 0 | 1.904 | 5.712 | 1066.24 | 3198.72 | 3198.72 | CZD00009_00010: Vedení NN venkovní-vč. Závěsn
| PM | 2341 | Připojení vod.16-25/4-42/7-70/11-1 AlFe, NAYY RE10-RE35 Al šroub.svorkou -4x | sada | 2 | 1.628 | 3.256 | 3.256 | 0 | 0 | 0 | 0 | 0 | 0 | 1.628 | 3.256 | 911.68 | 1823.36 | 1823.36 | CZD00009_00010: Vedení NN venkovní-vč. Závěsn
| PM | 2341-D1 | Připojení vod.16-25/4-42/7-70/11-1 AlFe, NAYY RE10-RE35 Al šroub.svorkou -4x demontáž materiálu do šrotu | sada | 1 | 0.814 | 0.814 | 0.814 | 0 | 0 | 0 | 0 | 0 | 0 | 0.814 | 0.814 | 455.84 | 455.84 | 455.84 | CZD00009_00010: Vedení NN venkovní-vč. Závěsn
| PM | 2341-D2 | Připojení vod.16-25/4-42/7-70/11-1 AlFe, NAYY RE10-RE35 Al šroub.svorkou -4x demontáž materiálu k opětnému | sada | 3 | 1.1396 | 3.4188 | 3.4188 | 0 | 0 | 0 | 0 | 0 | 0 | 1.1396 | 3.4188 | 638.176 | 1914.528 | 1914.528 | CZD00009_00010: Vedení NN venkovní-vč. Závěsn
| PM | 2342-D1 | Proudový spoj 35-70/11-1 AlFe, NAYY RE50-SM95 Al šroub.svorkou -4x demontáž materiálu do šrotu | sada | 1 | 1.214 | 1.214 | 1.214 | 0 | 0 | 0 | 0 | 0 | 0 | 1.214 | 1.214 | 679.84 | 679.84 | 679.84 | CZD00009_00010: Vedení NN venkovní-vč. Závěsn
| PM | 2343 | Proudový spoj 35-70/11-1 AlFe, NAYY SE120-SM150 Al, šroub.svorkou -4x | sada | 11 | 2.428 | 26.708 | 26.708 | 0 | 0 | 0 | 0 | 0 | 0 | 2.428 | 26.708 | 1359.68 | 14956.48 | 14956.48 | CZD00009_00010: Vedení NN venkovní-vč. Závěsn
| PM | 2343-D1 | Proudový spoj 35-70/11-1 AlFe, NAYY SE120-SM150 Al, šroub.svorkou -4x demontáž materiálu do šrotu | sada | 3 | 1.214 | 3.642 | 3.642 | 0 | 0 | 0 | 0 | 0 | 0 | 1.214 | 3.642 | 679.84 | 2039.52 | 2039.52 | CZD00009_00010: Vedení NN venkovní-vč. Závěsn
| PM | 2401 | Omezovače přepětí NN,vč.montáže a zapojení -3x | sada | 5 | 0.36 | 1.8 | 1.8 | 0 | 0 | 0 | 0 | 0 | 0 | 0.36 | 1.8 | 201.6 | 1008 | 1008 | CZD00009_00010: Vedení NN venkovní-vč. Závěsn
| PM | 2411 | Uzemnění bet.sloupu - 20m pásky,vč.svodu,svorek,Bandimexu,napojení a označení | sada | 4 | 3.467 | 13.868 | 13.868 | 0 | 0 | 0 | 0 | 0 | 0 | 3.467 | 13.868 | 1941.52 | 7766.08 | 7766.08 | CZD00009_00010: Vedení NN venkovní-vč. Závěsn
| PM | 4331 | Vývodová trubka NN pro ST 63 a 400kVA ,vč.upevnění pro sloup 9m | ks | 3 | 1.122 | 3.366 | 3.366 | 0 | 0 | 0 | 0 | 0 | 0 | 1.122 | 3.366 | 628.32 | 1884.96 | 1884.96 | CZD00009_00010: Vedení NN venkovní-vč. Závěsn
| PM | 4333 | Vývodová trubka NN pro vodič NFA2X,vč.krytu,trub.oheb.,upevnění pro TS bet.sl.9m | ks | 1 | 1.122 | 1.122 | 1.122 | 0 | 0 | 0 | 0 | 0 | 0 | 1.122 | 1.122 | 628.32 | 628.32 | 628.32 | CZD00009_00010: Vedení NN venkovní-vč. Závěsn
| PM | BB13-D1 | Trubka ochranná UPRM 40/36,4mm-3m,vč.upevnění a montáže na Jsloup demontáž materiálu do šrotu | ks | 1 | 0.2865 | 0.2865 | 0.2865 | 0 | 0 | 0 | 0 | 0 | 0 | 0.2865 | 0.2865 | 160.44 | 160.44 | 160.44 | CZD00009_00010: Vedení NN venkovní-vč. Závěsn
| PM | BB39-D1 | Upevnění páskou B133,vč.spony na Jsloup demontáž materiálu do šrotu | ks | 4 | 0.045 | 0.18 | 0.18 | 0 | 0 | 0 | 0 | 0 | 0 | 0.045 | 0.18 | 25.2 | 100.8 | 100.8 | CZD00009_00010: Vedení NN venkovní-vč. Závěsn
| PM | BB40 | Upevnění páskou B133,vč.spony na Dsloup | ks | 8 | 0.09 | 0.72 | 0.72 | 0 | 0 | 0 | 0 | 0 | 0 | 0.09 | 0.72 | 50.4 | 403.2 | 403.2 | CZD00009_00010: Vedení NN venkovní-vč. Závěsn
| PM | BF10-D1 | Sloup betonový J 9/6 bez výstroje demontáž materiálu do šrotu | ks | 1 | 0.8535 | 0.8535 | 0.8535 | 0 | 0 | 0 | 0 | 0 | 0 | 0.8535 | 0.8535 | 477.96 | 477.96 | 477.96 | CZD00009_00010: Vedení NN venkovní-vč. Závěsn
| PM | BF53 | Sloup betonový J 9/15 bez výstroje | ks | 1 | 1.707 | 1.707 | 1.707 | 0 | 0 | 0 | 0 | 0 | 0 | 1.707 | 1.707 | 955.92 | 955.92 | 955.92 | CZD00009_00010: Vedení NN venkovní-vč. Závěsn
| PM | BF57 | Sloup betonový D 9/15 bez výstroje | ks | 1 | 2.916 | 2.916 | 2.916 | 0 | 0 | 0 | 0 | 0 | 0 | 2.916 | 2.916 | 1632.96 | 1632.96 | 1632.96 | CZD00009_00010: Vedení NN venkovní-vč. Závěsn
| PM | BI65 | Spojka vrubová pro AlFe6 70mm2 a 70/11-1 | ks | 4 | 0.433 | 1.732 | 1.732 | 0 | 0 | 0 | 0 | 0 | 0 | 0.433 | 1.732 | 242.48 | 969.92 | 969.92 | CZD00009_00010: Vedení NN venkovní-vč. Závěsn
| PM | BL95V | Stavba sloupu do stejného místa-montáž | ks | 1 | 5 | 5 | 5 | 0 | 0 | 0 | 0 | 0 | 0 | 5 | 5 | 2800 | 2800 | 2800 | CZD00009_00010: Vedení NN venkovní-vč. Závěsn
| PM | CE01 | Kabel 1-NAYY 4x16 mm2 volně uložený | m | 14 | 0.029 | 0.406 | 0.406 | 0 | 0 | 0 | 0 | 0 | 0 | 0.029 | 0.406 | 16.24 | 227.36 | 227.36 | CZD00009_00010: Vedení NN venkovní-vč. Závěsn
| PM | CE01-D1 | Kabel 1-NAYY 4x16 mm2 volně uložený demontáž materiálu do šrotu | m | 7 | 0.0145 | 0.1015 | 0.1015 | 0 | 0 | 0 | 0 | 0 | 0 | 0.0145 | 0.1015 | 8.12 | 56.84 | 56.84 | CZD00009_00010: Vedení NN venkovní-vč. Závěsn
| PM | CE02 | Kabel 1-NAYY 4x25 mm2 volně uložený | m | 10 | 0.03 | 0.3 | 0.3 | 0 | 0 | 0 | 0 | 0 | 0 | 0.03 | 0.3 | 16.8 | 168 | 168 | CZD00009_00010: Vedení NN venkovní-vč. Závěsn
| PM | CE08 | Kabel 1-NAYY 4x150 mm2 volně uložený | m | 180 | 0.095 | 17.1 | 17.1 | 0 | 0 | 0 | 0 | 0 | 0 | 0.095 | 17.1 | 53.2 | 9576 | 9576 | CZD00009_00010: Vedení NN venkovní-vč. Závěsn
| PM | CI476 | Ukončení kab.NAYY 4x150mm2 bez ok | sada | 12 | 1.489 | 17.868 | 17.868 | 0 | 0 | 0 | 0 | 0 | 0 | 1.489 | 17.868 | 833.84 | 10006.08 | 10006.08 | CZD00009_00010: Vedení NN venkovní-vč. Závěsn
| PM | CJ02 | Smršťovací rozděl.hlava pro venk.kab.NN 50-185mm2 | ks | 12 | 0.551 | 6.612 | 6.612 | 0 | 0 | 0 | 0 | 0 | 0 | 0.551 | 6.612 | 308.56 | 3702.72 | 3702.72 | CZD00009_00010: Vedení NN venkovní-vč. Závěsn
| PM | CL11 | Šroubová spojka 1kV pro 4x16 - 4x25mm2 (pro opravy 10-35mm2) | ks | 2 | 1 | 2 | 2 | 0 | 0 | 0 | 0 | 0 | 0 | 1 | 2 | 560 | 1120 | 1120 | CZD00009_00010: Vedení NN venkovní-vč. Závěsn
| PM | DJ11 | Skříň rozpojovací jistící SV101/PS na bet.sloup | ks | 2 | 0.354 | 0.708 | 0.708 | 0 | 0 | 0 | 0 | 0 | 0 | 0.354 | 0.708 | 198.24 | 396.48 | 396.48 | CZD00009_00010: Vedení NN venkovní-vč. Závěsn
| PM | DJ12 | Skříň rozpojovací jistící SV201/PS na bet.sloup | ks | 3 | 0.354 | 1.062 | 1.062 | 0 | 0 | 0 | 0 | 0 | 0 | 0.354 | 1.062 | 198.24 | 594.72 | 594.72 | CZD00009_00010: Vedení NN venkovní-vč. Závěsn
| PM | DJ13-D1 | Skříň přípojková SP100/PS na bet.sloup demontáž materiálu do šrotu | ks | 1 | 0.1545 | 0.1545 | 0.1545 | 0 | 0 | 0 | 0 | 0 | 0 | 0.1545 | 0.1545 | 86.52 | 86.52 | 86.52 | CZD00009_00010: Vedení NN venkovní-vč. Závěsn
| PM | DJ14 | Skříň přípojková SP200/PS na bet.sloup | ks | 1 | 0.309 | 0.309 | 0.309 | 0 | 0 | 0 | 0 | 0 | 0 | 0.309 | 0.309 | 173.04 | 173.04 | 173.04 | CZD00009_00010: Vedení NN venkovní-vč. Závěsn
| PM | DJ15 | Trubka vývodová zemní 1x75 pro skříň SV vč.upevnění | ks | 1 | 0.394 | 0.394 | 0.394 | 0 | 0 | 0 | 0 | 0 | 0 | 0.394 | 0.394 | 220.64 | 220.64 | 220.64 | CZD00009_00010: Vedení NN venkovní-vč. Závěsn
| PM | DJ17 | Trubka vývod.pro skříň SV sloup 9m vč.upevnění | ks | 9 | 0.554 | 4.986 | 4.986 | 0 | 0 | 0 | 0 | 0 | 0 | 0.554 | 4.986 | 310.24 | 2792.16 | 2792.16 | CZD00009_00010: Vedení NN venkovní-vč. Závěsn
| PM | DJ18 | Trubka vývod.pro skříň SV sloup 10,5m vč.upevnění | ks | 3 | 0.696 | 2.088 | 2.088 | 0 | 0 | 0 | 0 | 0 | 0 | 0.696 | 2.088 | 389.76 | 1169.28 | 1169.28 | CZD00009_00010: Vedení NN venkovní-vč. Závěsn
| PM | DK71 | Provozní značení kab.rozpojovacích skříní pro SR,SD,SV - 7 ks znaků | sada | 5 | 0.073 | 0.365 | 0.365 | 0 | 0 | 0 | 0 | 0 | 0 | 0.073 | 0.365 | 40.88 | 204.4 | 204.4 | CZD00009_00010: Vedení NN venkovní-vč. Závěsn
| PM | DK79 | Označení vývodu z rozvaděče, skříně štítkem | ks | 12 | 0.023 | 0.276 | 0.276 | 0 | 0 | 0 | 0 | 0 | 0 | 0.023 | 0.276 | 12.88 | 154.56 | 154.56 | CZD00009_00010: Vedení NN venkovní-vč. Závěsn
| PM | DQ13 | Uzemnění v zemi-páska FeZn 30x4mm | m | 28 | 0.047 | 1.316 | 1.316 | 0 | 0 | 0 | 0 | 0 | 0 | 0.047 | 1.316 | 26.32 | 736.96 | 736.96 | CZD00009_00010: Vedení NN venkovní-vč. Závěsn
| PM | DT05 | Objímka kotevní D 220 pro bet.sloup 6-10kN | ks | 1 | 0.265 | 0.265 | 0.265 | 0 | 0 | 0 | 0 | 0 | 0 | 0.265 | 0.265 | 148.4 | 148.4 | 148.4 | CZD00009_00010: Vedení NN venkovní-vč. Závěsn
| PM | DT05-D1 | Objímka kotevní D 220 pro bet.sloup 6-10kN demontáž materiálu do šrotu | ks | 2 | 0.1325 | 0.265 | 0.265 | 0 | 0 | 0 | 0 | 0 | 0 | 0.1325 | 0.265 | 74.2 | 148.4 | 148.4 | CZD00009_00010: Vedení NN venkovní-vč. Závěsn
| PM | DT20-D1 | Koncová příložka pro odbočení ZKP demontáž materiálu do šrotu | ks | 2 | 0.034 | 0.068 | 0.068 | 0 | 0 | 0 | 0 | 0 | 0 | 0.034 | 0.068 | 19.04 | 38.08 | 38.08 | CZD00009_00010: Vedení NN venkovní-vč. Závěsn
| PM | DT22-D2 | Kabel AYKYz 4X16mm2 na podpěrných bodech demontáž materiálu k opětnému | m | 16 | 0.0231 | 0.3696 | 0.3696 | 0 | 0 | 0 | 0 | 0 | 0 | 0.0231 | 0.3696 | 12.936 | 206.976 | 206.976 | CZD00009_00010: Vedení NN venkovní-vč. Závěsn
| PM | DT22-P1 | Kabel AYKYz 4X16mm2 na podpěrných bodech opětná práce (montáž) | m | 16 | 0.033 | 0.528 | 0.528 | 0 | 0 | 0 | 0 | 0 | 0 | 0.033 | 0.528 | 18.48 | 295.68 | 295.68 | CZD00009_00010: Vedení NN venkovní-vč. Závěsn
| PM | DT33 | Ukončení nosného lana Zk svorkou | ks | 3 | 0.162 | 0.486 | 0.486 | 0 | 0 | 0 | 0 | 0 | 0 | 0.162 | 0.486 | 90.72 | 272.16 | 272.16 | CZD00009_00010: Vedení NN venkovní-vč. Závěsn
| PM | DT33-D2 | Ukončení nosného lana Zk svorkou demontáž materiálu k opětnému | ks | 2 | 0.1134 | 0.2268 | 0.2268 | 0 | 0 | 0 | 0 | 0 | 0 | 0.1134 | 0.2268 | 63.504 | 127.008 | 127.008 | CZD00009_00010: Vedení NN venkovní-vč. Závěsn
| PM | DT38 | Zapojení 4žil kab.v domovní skříni do 16mm2 | ks | 2 | 0.39 | 0.78 | 0.78 | 0 | 0 | 0 | 0 | 0 | 0 | 0.39 | 0.78 | 218.4 | 436.8 | 436.8 | CZD00009_00010: Vedení NN venkovní-vč. Závěsn
| PM | DT38-D1 | Zapojení 4žil kab.v domovní skříni do 16mm2 demontáž materiálu do šrotu | ks | 2 | 0.195 | 0.39 | 0.39 | 0 | 0 | 0 | 0 | 0 | 0 | 0.195 | 0.39 | 109.2 | 218.4 | 218.4 | CZD00009_00010: Vedení NN venkovní-vč. Závěsn
| PM | DT39 | Zapojení 4žil kab.v domovní skříni do 35mm2 | ks | 1 | 0.412 | 0.412 | 0.412 | 0 | 0 | 0 | 0 | 0 | 0 | 0.412 | 0.412 | 230.72 | 230.72 | 230.72 | CZD00009_00010: Vedení NN venkovní-vč. Závěsn
| PM | DT43V | Očnice pro lana D 9mm | ks | 3 | 0.021 | 0.063 | 0.063 | 0 | 0 | 0 | 0 | 0 | 0 | 0.021 | 0.063 | 11.76 | 35.28 | 35.28 | CZD00009_00010: Vedení NN venkovní-vč. Závěsn
| PM | DT43V-D2 | Očnice pro lana D 9mm demontáž materiálu k opětnému | ks | 2 | 0.0147 | 0.0294 | 0.0294 | 0 | 0 | 0 | 0 | 0 | 0 | 0.0147 | 0.0294 | 8.232 | 16.464 | 16.464 | CZD00009_00010: Vedení NN venkovní-vč. Závěsn
| PM | DV01 | Kotevní svorka pro vodič 1-NFA2X 4x50-120mm2 | ks | 1 | 0.533 | 0.533 | 0.533 | 0 | 0 | 0 | 0 | 0 | 0 | 0.533 | 0.533 | 298.48 | 298.48 | 298.48 | CZD00009_00010: Vedení NN venkovní-vč. Závěsn
| PM | DV41-D2 | Vodiče NFA2X 4X120mm2 demontáž materiálu k opětnému | m | 28 | 0.0672 | 1.8816 | 1.8816 | 0 | 0 | 0 | 0 | 0 | 0 | 0.0672 | 1.8816 | 37.632 | 1053.696 | 1053.696 | CZD00009_00010: Vedení NN venkovní-vč. Závěsn
| PM | DV41-P1 | Vodiče NFA2X 4X120mm2 opětná práce (montáž) | m | 28 | 0.096 | 2.688 | 2.688 | 0 | 0 | 0 | 0 | 0 | 0 | 0.096 | 2.688 | 53.76 | 1505.28 | 1505.28 | CZD00009_00010: Vedení NN venkovní-vč. Závěsn
| PM | DV57 | Svorka polopropich.pro spojení NFA2X 50-120 mm2 s NAYY SE120-SM150 Al | ks | 5 | 0.285 | 1.425 | 1.425 | 0 | 0 | 0 | 0 | 0 | 0 | 0.285 | 1.425 | 159.6 | 798 | 798 | CZD00009_00010: Vedení NN venkovní-vč. Závěsn
| PM | DV57-D1 | Svorka polopropich.pro spojení NFA2X 50-120 mm2 s NAYY SE120-SM150 Al demontáž materiálu do šrotu | ks | 4 | 0.1425 | 0.57 | 0.57 | 0 | 0 | 0 | 0 | 0 | 0 | 0.1425 | 0.57 | 79.8 | 319.2 | 319.2 | CZD00009_00010: Vedení NN venkovní-vč. Závěsn
| PM | DV61 | Omez.přepětí NN pro NFA2X,vč.mont.3x,+zap. | sada | 1 | 0.539 | 0.539 | 0.539 | 0 | 0 | 0 | 0 | 0 | 0 | 0.539 | 0.539 | 301.84 | 301.84 | 301.84 | CZD00009_00010: Vedení NN venkovní-vč. Závěsn
| PM | DV66 | Izolační koncovky pro izolované vodiče 70-120 | sada | 2 | 0.05 | 0.1 | 0.1 | 0 | 0 | 0 | 0 | 0 | 0 | 0.05 | 0.1 | 28 | 56 | 56 | CZD00009_00010: Vedení NN venkovní-vč. Závěsn
| PM | HI59 | Pojistková vložka PN 000 40A,vč.montáže | ks | 6 | 0.014 | 0.084 | 0.084 | 0 | 0 | 0 | 0 | 0 | 0 | 0.014 | 0.084 | 7.84 | 47.04 | 47.04 | CZD00009_00010: Vedení NN venkovní-vč. Závěsn
| PM | HI70 | Pojistková vložka PN 1 125A,vč.montáže | ks | 9 | 0.014 | 0.126 | 0.126 | 0 | 0 | 0 | 0 | 0 | 0 | 0.014 | 0.126 | 7.84 | 70.56 | 70.56 | CZD00009_00010: Vedení NN venkovní-vč. Závěsn
| PM | HI71 | Pojistková vložka PN 1 160A,vč.montáže | ks | 3 | 0.014 | 0.042 | 0.042 | 0 | 0 | 0 | 0 | 0 | 0 | 0.014 | 0.042 | 7.84 | 23.52 | 23.52 | CZD00009_00010: Vedení NN venkovní-vč. Závěsn
| PM | OA001 | Upevnění konstrukcí na zemi | ks | 1 | 0.37 | 0.37 | 0.37 | 0 | 0 | 0 | 0 | 0 | 0 | 0.37 | 0.37 | 207.2 | 207.2 | 207.2 | CZD00009_00010: Vedení NN venkovní-vč. Závěsn
| PM | OA002 | Upevnění konstrukcí ve výšce | ks | 2 | 0.37 | 0.74 | 0.74 | 0 | 0 | 0 | 0 | 0 | 0 | 0.37 | 0.74 | 207.2 | 414.4 | 414.4 | CZD00009_00010: Vedení NN venkovní-vč. Závěsn
| PM | XG12 | Další vývodová trubka NN pro ST 63, 400 a 630kVA | ks | 1 | 0.272 | 0.272 | 0.272 | 0 | 0 | 0 | 0 | 0 | 0 | 0.272 | 0.272 | 152.32 | 152.32 | 152.32 | CZD00009_00010: Vedení NN venkovní-vč. Závěsn
3 |  |  | PP: Přirážky k práci |  |  |  | 0 | 0 | 0 | 0 | 2.0695 | 14.4865 | 0 | 0 |  | 14.4865 |  | 7866.9084 | 1962017.6824
| PP | 9343 | GZS (SO) | % | 7 | 0 | 0 | 0 | 0 | 0 | 2.0695 | 14.4865 | 0 | 0 | 2.0695 | 14.4865 | 1123.8441 | 7866.9084 | 7866.9084 | CZD00009_00010: Vedení NN venkovní-vč. Závěsn | 0.01
3 |  |  | PZ: Práce zemní |  |  |  | 29.2322 | 0 | 0 | 0 | 0 | 0 | 0 | 0 |  | 29.2322 |  | 12862.161 | 1954150.774
| PZ | EB04 | Výkop jámy pro sloup,kotvu ručně zem.tř.3-4 | m3 | 4.304 | 2.132 | 9.1761 | 0 | 0 | 0 | 0 | 0 | 0 | 0 | 2.132 | 9.1761 | 938.08 | 4037.4963 | 4037.4963 | CZD00009_00010: Vedení NN venkovní-vč. Závěsn
| PZ | EB09 | Hloubení jámy pro sloup,kotvu strojně zem.tř.3-4 | m3 | 5.268 | 0.265 | 1.396 | 0 | 0 | 0 | 0 | 0 | 0 | 0 | 0.265 | 1.396 | 116.6 | 614.2488 | 614.2488 | CZD00009_00010: Vedení NN venkovní-vč. Závěsn
| PZ | EB12 | Zához jámy pro sloup,kotvu ručně zem.tř.3-4 | m3 | 2.304 | 0.782 | 1.8017 | 0 | 0 | 0 | 0 | 0 | 0 | 0 | 0.782 | 1.8017 | 344.08 | 792.7603 | 792.7603 | CZD00009_00010: Vedení NN venkovní-vč. Závěsn
| PZ | EB14 | Záhrn jámy pro sloup,kotvu strojně ve městě | m3 | 0.768 | 0.054 | 0.041472 | 0 | 0 | 0 | 0 | 0 | 0 | 0 | 0.054 | 0.041472 | 23.76 | 18.2477 | 18.2477 | CZD00009_00010: Vedení NN venkovní-vč. Závěsn
| PZ | EC70 | Rozbourání betonového základu | m3 | 0.887 | 7.535 | 6.6835 | 0 | 0 | 0 | 0 | 0 | 0 | 0 | 7.535 | 6.6835 | 3315.4 | 2940.7598 | 2940.7598 | CZD00009_00010: Vedení NN venkovní-vč. Závěsn
| PZ | EC76 | Beton.základ C12/15 (B15) do 5m3 bez bedněn.-nakup.směs | m3 | 6.116 | 1.465 | 8.9599 | 0 | 0 | 0 | 0 | 0 | 0 | 0 | 1.465 | 8.9599 | 644.6 | 3942.3736 | 3942.3736 | CZD00009_00010: Vedení NN venkovní-vč. Závěsn
| PZ | EN01 | Odvoz zeminy do vzdálenosti 1km | m3 | 6.693 | 0.059 | 0.39489 | 0 | 0 | 0 | 0 | 0 | 0 | 0 | 0.059 | 0.39489 | 25.96 | 173.7503 | 173.7503 | CZD00009_00010: Vedení NN venkovní-vč. Závěsn
| PZ | EN03 | Hutnění zeminy strojně,vrstva 20cm | m3 | 1.536 | 0.124 | 0.19046 | 0 | 0 | 0 | 0 | 0 | 0 | 0 | 0.124 | 0.19046 | 54.56 | 83.8042 | 83.8042 | CZD00009_00010: Vedení NN venkovní-vč. Závěsn
| PZ | EQ02 | Osetí povrchu travou, vč. zalití vodou | m2 | 4 | 0.035 | 0.14 | 0 | 0 | 0 | 0 | 0 | 0 | 0 | 0.035 | 0.14 | 15.4 | 61.6 | 61.6 | CZD00009_00010: Vedení NN venkovní-vč. Závěsn
| PZ | EQ05 | Provizorní úprava terénu zeminou tř.3 | m2 | 4 | 0.112 | 0.448 | 0 | 0 | 0 | 0 | 0 | 0 | 0 | 0.112 | 0.448 | 49.28 | 197.12 | 197.12 | CZD00009_00010: Vedení NN venkovní-vč. Závěsn
3 |  |  | S: Stroje |  |  |  | 0 | 0 | 0 | 0 | 0 | 0 | 0 | 0 |  | 0 |  | 25572.5508 | 1941288.613
| S | 120 | AUTOJERAB DO 8 TUN - H | HODINA | 2.6886 |  |  | 0 | 0 | 0 | 0 | 0 | 0 | 0 | 0 | 0 | 750 | 2016.4248 | 2016.4248 | CZD00009_00010: Vedení NN venkovní-vč. Závěsn
| S | 160 | AUTOJERAB - 16 TUN | HODINA | 1.06 |  |  | 0 | 0 | 0 | 0 | 0 | 0 | 0 | 0 | 0 | 1010 | 1070.6 | 1070.6 | CZD00009_00010: Vedení NN venkovní-vč. Závěsn
| S | 240 | MOTOROVY PECH | HODINA | 0.24576 |  |  | 0 | 0 | 0 | 0 | 0 | 0 | 0 | 0 | 0 | 335 | 82.3296 | 82.3296 | CZD00009_00010: Vedení NN venkovní-vč. Závěsn
| S | 340 | Mont. plošina MP do 13m terénní | sh | 14.7633 |  |  | 0 | 0 | 0 | 0 | 0 | 0 | 0 | 0 | 0 | 690 | 10186.6963 | 10186.6963 | CZD00009_00010: Vedení NN venkovní-vč. Závěsn
| S | 420 | AUT.NAKL. - DO 3,5 T | KM | 5.1 |  |  | 0 | 0 | 0 | 0 | 0 | 0 | 0 | 0 | 0 | 22 | 112.2 | 112.2 | CZD00009_00010: Vedení NN venkovní-vč. Závěsn
| S | 440 | AUT.NAKL. - DO 6 TUN | KM | 70.0065 |  |  | 0 | 0 | 0 | 0 | 0 | 0 | 0 | 0 | 0 | 35 | 2450.2275 | 2450.2275 | CZD00009_00010: Vedení NN venkovní-vč. Závěsn
| S | 520 | RYP.KOLOVE-DO 0,2 M3 | HODINA | 0.29474 |  |  | 0 | 0 | 0 | 0 | 0 | 0 | 0 | 0 | 0 | 690 | 203.3678 | 203.3678 | CZD00009_00010: Vedení NN venkovní-vč. Závěsn
| S | 540 | RYP.KOLOVE-DO 0,5 M3 | HODINA | 0.61109 |  |  | 0 | 0 | 0 | 0 | 0 | 0 | 0 | 0 | 0 | 800 | 488.8704 | 488.8704 | CZD00009_00010: Vedení NN venkovní-vč. Závěsn
| S | 620 | TRAKTOR KOL.VC.MECH. | HODINA | 8.8423 |  |  | 0 | 0 | 0 | 0 | 0 | 0 | 0 | 0 | 0 | 725 | 6410.6921 | 6410.6921 | CZD00009_00010: Vedení NN venkovní-vč. Závěsn
| S | 640 | TRAKTOR KOL.BEZ MECH | HODINA | 2.6857 |  |  | 0 | 0 | 0 | 0 | 0 | 0 | 0 | 0 | 0 | 565 | 1517.3925 | 1517.3925 | CZD00009_00010: Vedení NN venkovní-vč. Závěsn
| S | 740 | Kompresor do 5,4 m3/min | sh | 2.8322 |  |  | 0 | 0 | 0 | 0 | 0 | 0 | 0 | 0 | 0 | 365 | 1033.7497 | 1033.7497 | CZD00009_00010: Vedení NN venkovní-vč. Závěsn
2 |  |  | CZD00010_00011: Vedení NN kabelové |  |  |  | 2451.4071 | 410.0887 | 4.1009 | 8.2018 | 24.5961 | 172.1726 | 0 | 0 |  | 2631.7815 |  | 1613103.8626 | 1915716.0622
3 |  |  | PM: Práce montážní |  |  |  | 410.0887 | 410.0887 | 0 | 0 | 0 | 0 | 0 | 0 |  | 410.0887 |  | 229649.6854 | 1915716.0622
| PM | 20421-D1 | Konzola vvs nosná 1200 pro J bet.sloup D225-250,vč.4x izol.VR+4x křížový vaz demontáž materiálu do šrotu | sada | 2 | 0.651 | 1.302 | 1.302 | 0 | 0 | 0 | 0 | 0 | 0 | 0.651 | 1.302 | 364.56 | 729.12 | 729.12 | CZD00010_00011: Vedení NN kabelové
| PM | 20421-D1 | Konzola vvs nosná 1200 pro J bet.sloup D225-250,vč.4x izol.VR+4x křížový vaz demontáž materiálu do šrotu | sada | 5 | 0.651 | 3.255 | 3.255 | 0 | 0 | 0 | 0 | 0 | 0 | 0.651 | 3.255 | 364.56 | 1822.8 | 1822.8 | CZD00010_00011: Vedení NN kabelové
| PM | 2043-D1 | Konzola vvs koncová 1200+kot.pas pro J bet.sloup D225-250,vč.4x izol.VK demontáž materiálu do šrotu | sada | 2 | 0.484 | 0.968 | 0.968 | 0 | 0 | 0 | 0 | 0 | 0 | 0.484 | 0.968 | 271.04 | 542.08 | 542.08 | CZD00010_00011: Vedení NN kabelové
| PM | 2051-D1 | Konzola vvs koncová 1200+kot.pas pro DBV bet.sloup D225,vč.4x izol.VK demontáž materiálu do šrotu | sada | 1 | 0.5095 | 0.5095 | 0.5095 | 0 | 0 | 0 | 0 | 0 | 0 | 0.5095 | 0.5095 | 285.32 | 285.32 | 285.32 | CZD00010_00011: Vedení NN kabelové
| PM | 2106-D1 | Střešník 60mm,délka 4m,vč.střešní hlavice demontáž materiálu do šrotu | sada | 2 | 0.191 | 0.382 | 0.382 | 0 | 0 | 0 | 0 | 0 | 0 | 0.191 | 0.382 | 106.96 | 213.92 | 213.92 | CZD00010_00011: Vedení NN kabelové
| PM | 2111-D1 | Držák střešníku 600mm,vč.svorníkového třmenu -2x demontáž materiálu do šrotu | sada | 2 | 1.049 | 2.098 | 2.098 | 0 | 0 | 0 | 0 | 0 | 0 | 1.049 | 2.098 | 587.44 | 1174.88 | 1174.88 | CZD00010_00011: Vedení NN kabelové
| PM | 2302-D1 | Lano AlFe 4x42/7,vč.spojek demontáž materiálu do šrotu | km | 0.284 | 48.514 | 13.778 | 13.778 | 0 | 0 | 0 | 0 | 0 | 0 | 48.514 | 13.778 | 27167.84 | 7715.6666 | 7715.6666 | CZD00010_00011: Vedení NN kabelové
| PM | 2322-D1 | Ukončení vod.AlFe 35-50,42/7 svorkováním-4x demontáž materiálu do šrotu | sada | 1 | 0.606 | 0.606 | 0.606 | 0 | 0 | 0 | 0 | 0 | 0 | 0.606 | 0.606 | 339.36 | 339.36 | 339.36 | CZD00010_00011: Vedení NN kabelové
| PM | 2341-D1 | Připojení vod.16-25/4-42/7-70/11-1 AlFe, NAYY RE10-RE35 Al šroub.svorkou -4x demontáž materiálu do šrotu | sada | 11 | 0.814 | 8.954 | 8.954 | 0 | 0 | 0 | 0 | 0 | 0 | 0.814 | 8.954 | 455.84 | 5014.24 | 5014.24 | CZD00010_00011: Vedení NN kabelové
| PM | 2342-D1 | Proudový spoj 35-70/11-1 AlFe, NAYY RE50-SM95 Al šroub.svorkou -4x demontáž materiálu do šrotu | sada | 2 | 1.214 | 2.428 | 2.428 | 0 | 0 | 0 | 0 | 0 | 0 | 1.214 | 2.428 | 679.84 | 1359.68 | 1359.68 | CZD00010_00011: Vedení NN kabelové
| PM | 2343 | Proudový spoj 35-70/11-1 AlFe, NAYY SE120-SM150 Al, šroub.svorkou -4x | sada | 4 | 2.428 | 9.712 | 9.712 | 0 | 0 | 0 | 0 | 0 | 0 | 2.428 | 9.712 | 1359.68 | 5438.72 | 5438.72 | CZD00010_00011: Vedení NN kabelové
| PM | 2343-D1 | Proudový spoj 35-70/11-1 AlFe, NAYY SE120-SM150 Al, šroub.svorkou -4x demontáž materiálu do šrotu | sada | 1 | 1.214 | 1.214 | 1.214 | 0 | 0 | 0 | 0 | 0 | 0 | 1.214 | 1.214 | 679.84 | 679.84 | 679.84 | CZD00010_00011: Vedení NN kabelové
| PM | 2411-D1 | Uzemnění bet.sloupu - 20m pásky,vč.svodu,svorek,Bandimexu,napojení a označení demontáž materiálu do šrotu | sada | 1 | 1.7335 | 1.7335 | 1.7335 | 0 | 0 | 0 | 0 | 0 | 0 | 1.7335 | 1.7335 | 970.76 | 970.76 | 970.76 | CZD00010_00011: Vedení NN kabelové
| PM | 2635-D1 | Pojistk.skříň SP100/PV (patrony 40A) do zdi,vč.zedn.prací ale bez zapojení demontáž materiálu do šrotu | ks | 3 | 0.251 | 0.753 | 0.753 | 0 | 0 | 0 | 0 | 0 | 0 | 0.251 | 0.753 | 140.56 | 421.68 | 421.68 | CZD00010_00011: Vedení NN kabelové
| PM | 5635 | Připevnění zemnící pásky ke kabelové skříni/pilíři s označením | ks | 3 | 0.821 | 2.463 | 2.463 | 0 | 0 | 0 | 0 | 0 | 0 | 0.821 | 2.463 | 459.76 | 1379.28 | 1379.28 | CZD00010_00011: Vedení NN kabelové
| PM | BA04 | Trubka ohebná PVC 36mm pod omítku | m | 27 | 0.086 | 2.322 | 2.322 | 0 | 0 | 0 | 0 | 0 | 0 | 0.086 | 2.322 | 48.16 | 1300.32 | 1300.32 | CZD00010_00011: Vedení NN kabelové
| PM | BB13-D1 | Trubka ochranná UPRM 40/36,4mm-3m,vč.upevnění a montáže na Jsloup demontáž materiálu do šrotu | ks | 8 | 0.2865 | 2.292 | 2.292 | 0 | 0 | 0 | 0 | 0 | 0 | 0.2865 | 2.292 | 160.44 | 1283.52 | 1283.52 | CZD00010_00011: Vedení NN kabelové
| PM | BB39-D1 | Upevnění páskou B133,vč.spony na Jsloup demontáž materiálu do šrotu | ks | 36 | 0.045 | 1.62 | 1.62 | 0 | 0 | 0 | 0 | 0 | 0 | 0.045 | 1.62 | 25.2 | 907.2 | 907.2 | CZD00010_00011: Vedení NN kabelové
| PM | BF10-D1 | Sloup betonový J 9/6 bez výstroje demontáž materiálu do šrotu | ks | 7 | 0.8535 | 5.9745 | 5.9745 | 0 | 0 | 0 | 0 | 0 | 0 | 0.8535 | 5.9745 | 477.96 | 3345.72 | 3345.72 | CZD00010_00011: Vedení NN kabelové
| PM | BF11-D1 | Sloup betonový J 9/10 bez výstroje demontáž materiálu do šrotu | ks | 1 | 0.8535 | 0.8535 | 0.8535 | 0 | 0 | 0 | 0 | 0 | 0 | 0.8535 | 0.8535 | 477.96 | 477.96 | 477.96 | CZD00010_00011: Vedení NN kabelové
| PM | BF28-D1 | Sloup betonový D 9/10 bez výstroje demontáž materiálu do šrotu | ks | 1 | 1.458 | 1.458 | 1.458 | 0 | 0 | 0 | 0 | 0 | 0 | 1.458 | 1.458 | 816.48 | 816.48 | 816.48 | CZD00010_00011: Vedení NN kabelové
| PM | BF61-D1 | Sloup dřev. Jp 7 m,čep 19cm,vč.patky demontáž materiálu do šrotu | ks | 1 | 0.8335 | 0.8335 | 0.8335 | 0 | 0 | 0 | 0 | 0 | 0 | 0.8335 | 0.8335 | 466.76 | 466.76 | 466.76 | CZD00010_00011: Vedení NN kabelové
| PM | BG78-D1 | Průchod střešníku 60mm římsou a střechou demontáž materiálu do šrotu | ks | 2 | 0.792 | 1.584 | 1.584 | 0 | 0 | 0 | 0 | 0 | 0 | 0.792 | 1.584 | 443.52 | 887.04 | 887.04 | CZD00010_00011: Vedení NN kabelové
| PM | BH02-D1 | Kotva střešníku 60mm na pom.trámek demontáž materiálu do šrotu | ks | 2 | 1.27 | 2.54 | 2.54 | 0 | 0 | 0 | 0 | 0 | 0 | 1.27 | 2.54 | 711.2 | 1422.4 | 1422.4 | CZD00010_00011: Vedení NN kabelové
| PM | BJ52 | Drážka pro trubku nebo kabel do D 48mm | m | 22 | 0.951 | 20.922 | 20.922 | 0 | 0 | 0 | 0 | 0 | 0 | 0.951 | 20.922 | 532.56 | 11716.32 | 11716.32 | CZD00010_00011: Vedení NN kabelové
| PM | CC33 | Kabel NYY 4x10 pevně uložený | m | 38 | 0.106 | 4.028 | 4.028 | 0 | 0 | 0 | 0 | 0 | 0 | 0.106 | 4.028 | 59.36 | 2255.68 | 2255.68 | CZD00010_00011: Vedení NN kabelové
| PM | CC341 | Kabel NYY (CYKY) 4x10 volně uložený | m | 49 | 0.017 | 0.833 | 0.833 | 0 | 0 | 0 | 0 | 0 | 0 | 0.017 | 0.833 | 9.52 | 466.48 | 466.48 | CZD00010_00011: Vedení NN kabelové
| PM | CC341-P1 | Kabel NYY (CYKY) 4x10 volně uložený opětná práce (montáž) | m | 4 | 0.017 | 0.068 | 0.068 | 0 | 0 | 0 | 0 | 0 | 0 | 0.017 | 0.068 | 9.52 | 38.08 | 38.08 | CZD00010_00011: Vedení NN kabelové
| PM | CE01 | Kabel 1-NAYY 4x16 mm2 volně uložený | m | 10 | 0.029 | 0.29 | 0.29 | 0 | 0 | 0 | 0 | 0 | 0 | 0.029 | 0.29 | 16.24 | 162.4 | 162.4 | CZD00010_00011: Vedení NN kabelové
| PM | CE01-D1 | Kabel 1-NAYY 4x16 mm2 volně uložený demontáž materiálu do šrotu | m | 130 | 0.0145 | 1.885 | 1.885 | 0 | 0 | 0 | 0 | 0 | 0 | 0.0145 | 1.885 | 8.12 | 1055.6 | 1055.6 | CZD00010_00011: Vedení NN kabelové
| PM | CE01-P1 | Kabel 1-NAYY 4x16 mm2 volně uložený opětná práce (montáž) | m | 22 | 0.029 | 0.638 | 0.638 | 0 | 0 | 0 | 0 | 0 | 0 | 0.029 | 0.638 | 16.24 | 357.28 | 357.28 | CZD00010_00011: Vedení NN kabelové
| PM | CE02 | Kabel 1-NAYY 4x25 mm2 volně uložený | m | 18 | 0.03 | 0.54 | 0.54 | 0 | 0 | 0 | 0 | 0 | 0 | 0.03 | 0.54 | 16.8 | 302.4 | 302.4 | CZD00010_00011: Vedení NN kabelové
| PM | CE04 | Kabel 1-NAYY 4x50 mm2 volně uložený | m | 335 | 0.037 | 12.395 | 12.395 | 0 | 0 | 0 | 0 | 0 | 0 | 0.037 | 12.395 | 20.72 | 6941.2 | 6941.2 | CZD00010_00011: Vedení NN kabelové
| PM | CE04-D1 | Kabel 1-NAYY 4x50 mm2 volně uložený demontáž materiálu do šrotu | m | 15 | 0.0185 | 0.2775 | 0.2775 | 0 | 0 | 0 | 0 | 0 | 0 | 0.0185 | 0.2775 | 10.36 | 155.4 | 155.4 | CZD00010_00011: Vedení NN kabelové
| PM | CE08 | Kabel 1-NAYY 4x150 mm2 volně uložený | m | 553 | 0.095 | 52.535 | 52.535 | 0 | 0 | 0 | 0 | 0 | 0 | 0.095 | 52.535 | 53.2 | 29419.6 | 29419.6 | CZD00010_00011: Vedení NN kabelové
| PM | CE08-D1 | Kabel 1-NAYY 4x150 mm2 volně uložený demontáž materiálu do šrotu | m | 15 | 0.0475 | 0.7125 | 0.7125 | 0 | 0 | 0 | 0 | 0 | 0 | 0.0475 | 0.7125 | 26.6 | 399 | 399 | CZD00010_00011: Vedení NN kabelové
| PM | CE10 | Kabel 1-NAYY 4x240 mm2 volně uložený | m | 965 | 0.099 | 95.535 | 95.535 | 0 | 0 | 0 | 0 | 0 | 0 | 0.099 | 95.535 | 55.44 | 53499.6 | 53499.6 | CZD00010_00011: Vedení NN kabelové
| PM | CH47 | Příplatek na zatahování kabelu hmotnost do 4kg | m | 16 | 0.026 | 0.416 | 0.416 | 0 | 0 | 0 | 0 | 0 | 0 | 0.026 | 0.416 | 14.56 | 232.96 | 232.96 | CZD00010_00011: Vedení NN kabelové
| PM | CH48 | Příplatek na zatahování kabelu hmotnost do 6kg | m | 1026 | 0.029 | 29.754 | 29.754 | 0 | 0 | 0 | 0 | 0 | 0 | 0.029 | 29.754 | 16.24 | 16662.24 | 16662.24 | CZD00010_00011: Vedení NN kabelové
| PM | CI41 | Ukončení kab.NYY a CYKY do 4x10mm2 bez koncovky a ok | ks | 6 | 0.233 | 1.398 | 1.398 | 0 | 0 | 0 | 0 | 0 | 0 | 0.233 | 1.398 | 130.48 | 782.88 | 782.88 | CZD00010_00011: Vedení NN kabelové
| PM | CI46 | Ukončení kab.NAYY 4x16mm2 bez ok | sada | 6 | 0.374 | 2.244 | 2.244 | 0 | 0 | 0 | 0 | 0 | 0 | 0.374 | 2.244 | 209.44 | 1256.64 | 1256.64 | CZD00010_00011: Vedení NN kabelové
| PM | CI47 | Ukončení kab.NAYY 4x25mm2 bez ok | sada | 1 | 0.374 | 0.374 | 0.374 | 0 | 0 | 0 | 0 | 0 | 0 | 0.374 | 0.374 | 209.44 | 209.44 | 209.44 | CZD00010_00011: Vedení NN kabelové
| PM | CI472 | Ukončení kab.NAYY 4x50mm2 bez ok | sada | 5 | 0.871 | 4.355 | 4.355 | 0 | 0 | 0 | 0 | 0 | 0 | 0.871 | 4.355 | 487.76 | 2438.8 | 2438.8 | CZD00010_00011: Vedení NN kabelové
| PM | CI476 | Ukončení kab.NAYY 4x150mm2 bez ok | sada | 15 | 1.489 | 22.335 | 22.335 | 0 | 0 | 0 | 0 | 0 | 0 | 1.489 | 22.335 | 833.84 | 12507.6 | 12507.6 | CZD00010_00011: Vedení NN kabelové
| PM | CI476-D1 | Ukončení kab.NAYY 4x150mm2 bez ok demontáž materiálu do šrotu | sada | 1 | 0.7445 | 0.7445 | 0.7445 | 0 | 0 | 0 | 0 | 0 | 0 | 0.7445 | 0.7445 | 416.92 | 416.92 | 416.92 | CZD00010_00011: Vedení NN kabelové
| PM | CI477 | Ukončení kab.NAYY 4x240mm2 bez ok | sada | 16 | 1.671 | 26.736 | 26.736 | 0 | 0 | 0 | 0 | 0 | 0 | 1.671 | 26.736 | 935.76 | 14972.16 | 14972.16 | CZD00010_00011: Vedení NN kabelové
| PM | CI49-D1 | Ukončení kab.NAYY 4x50mm2 (oko-sv.12mm) demontáž materiálu do šrotu | sada | 2 | 0.4405 | 0.881 | 0.881 | 0 | 0 | 0 | 0 | 0 | 0 | 0.4405 | 0.881 | 246.68 | 493.36 | 493.36 | CZD00010_00011: Vedení NN kabelové
| PM | CJ02 | Smršťovací rozděl.hlava pro venk.kab.NN 50-185mm2 | ks | 5 | 0.551 | 2.755 | 2.755 | 0 | 0 | 0 | 0 | 0 | 0 | 0.551 | 2.755 | 308.56 | 1542.8 | 1542.8 | CZD00010_00011: Vedení NN kabelové
| PM | CL11 | Šroubová spojka 1kV pro 4x16 - 4x25mm2 (pro opravy 10-35mm2) | ks | 3 | 1 | 3 | 3 | 0 | 0 | 0 | 0 | 0 | 0 | 1 | 3 | 560 | 1680 | 1680 | CZD00010_00011: Vedení NN kabelové
| PM | CL12 | Šroubová spojka 1kV pro 4x50 - 4x95mm2 (pro opravy 35-95mm2) | ks | 1 | 1.25 | 1.25 | 1.25 | 0 | 0 | 0 | 0 | 0 | 0 | 1.25 | 1.25 | 700 | 700 | 700 | CZD00010_00011: Vedení NN kabelové
| PM | CL15 | Šroubová spojka 1kV pro 4x150 - 4x240mm2 (pro opravy 95-240) | ks | 2 | 2.7 | 5.4 | 5.4 | 0 | 0 | 0 | 0 | 0 | 0 | 2.7 | 5.4 | 1512 | 3024 | 3024 | CZD00010_00011: Vedení NN kabelové
| PM | DH61 | Pilíř vč.skříně smyčkové přípojkové SS100/NK,vč.svorky V,bez zemních prací | ks | 5 | 0.51 | 2.55 | 2.55 | 0 | 0 | 0 | 0 | 0 | 0 | 0.51 | 2.55 | 285.6 | 1428 | 1428 | CZD00010_00011: Vedení NN kabelové
| PM | DH62 | Pilíř vč.skříně smyčkové přípojkové SS200/NK,vč.svorky V,bez zemních prací | ks | 3 | 0.51 | 1.53 | 1.53 | 0 | 0 | 0 | 0 | 0 | 0 | 0.51 | 1.53 | 285.6 | 856.8 | 856.8 | CZD00010_00011: Vedení NN kabelové
| PM | DH78 | Pilíř vč.skříně rozpojovací jistící SR652/NK,vč.svorky V,bez zemních prací | ks | 2 | 0.734 | 1.468 | 1.468 | 0 | 0 | 0 | 0 | 0 | 0 | 0.734 | 1.468 | 411.04 | 822.08 | 822.08 | CZD00010_00011: Vedení NN kabelové
| PM | DJ11-D1 | Skříň rozpojovací jistící SV101/PS na bet.sloup demontáž materiálu do šrotu | ks | 2 | 0.177 | 0.354 | 0.354 | 0 | 0 | 0 | 0 | 0 | 0 | 0.177 | 0.354 | 99.12 | 198.24 | 198.24 | CZD00010_00011: Vedení NN kabelové
| PM | DJ13-D1 | Skříň přípojková SP100/PS na bet.sloup demontáž materiálu do šrotu | ks | 9 | 0.1545 | 1.3905 | 1.3905 | 0 | 0 | 0 | 0 | 0 | 0 | 0.1545 | 1.3905 | 86.52 | 778.68 | 778.68 | CZD00010_00011: Vedení NN kabelové
| PM | DJ15-D1 | Trubka vývodová zemní 1x75 pro skříň SV vč.upevnění demontáž materiálu do šrotu | ks | 1 | 0.197 | 0.197 | 0.197 | 0 | 0 | 0 | 0 | 0 | 0 | 0.197 | 0.197 | 110.32 | 110.32 | 110.32 | CZD00010_00011: Vedení NN kabelové
| PM | DJ17-D1 | Trubka vývod.pro skříň SV sloup 9m vč.upevnění demontáž materiálu do šrotu | ks | 2 | 0.277 | 0.554 | 0.554 | 0 | 0 | 0 | 0 | 0 | 0 | 0.277 | 0.554 | 155.12 | 310.24 | 310.24 | CZD00010_00011: Vedení NN kabelové
| PM | DK02 | Připojení HDV do elektroměrové desky | ks | 4 | 1.339 | 5.356 | 5.356 | 0 | 0 | 0 | 0 | 0 | 0 | 1.339 | 5.356 | 749.84 | 2999.36 | 2999.36 | CZD00010_00011: Vedení NN kabelové
| PM | DK71 | Provozní značení kab.rozpojovacích skříní pro SR,SD,SV - 7 ks znaků | sada | 2 | 0.073 | 0.146 | 0.146 | 0 | 0 | 0 | 0 | 0 | 0 | 0.073 | 0.146 | 40.88 | 81.76 | 81.76 | CZD00010_00011: Vedení NN kabelové
| PM | DK79 | Označení vývodu z rozvaděče, skříně štítkem | ks | 49 | 0.023 | 1.127 | 1.127 | 0 | 0 | 0 | 0 | 0 | 0 | 0.023 | 1.127 | 12.88 | 631.12 | 631.12 | CZD00010_00011: Vedení NN kabelové
| PM | DQ11 | Smršťovací trubice zelenožlutá barva 32/12mm pro pas | ks | 3 | 0.11 | 0.33 | 0.33 | 0 | 0 | 0 | 0 | 0 | 0 | 0.11 | 0.33 | 61.6 | 184.8 | 184.8 | CZD00010_00011: Vedení NN kabelové
| PM | DQ13 | Uzemnění v zemi-páska FeZn 30x4mm | m | 105 | 0.047 | 4.935 | 4.935 | 0 | 0 | 0 | 0 | 0 | 0 | 0.047 | 4.935 | 26.32 | 2763.6 | 2763.6 | CZD00010_00011: Vedení NN kabelové
| PM | DT05-D1 | Objímka kotevní D 220 pro bet.sloup 6-10kN demontáž materiálu do šrotu | ks | 3 | 0.1325 | 0.3975 | 0.3975 | 0 | 0 | 0 | 0 | 0 | 0 | 0.1325 | 0.3975 | 74.2 | 222.6 | 222.6 | CZD00010_00011: Vedení NN kabelové
| PM | DT12-D1 | Kotevní konzola U 6,5/300 do zdi demontáž materiálu do šrotu | ks | 1 | 0.374 | 0.374 | 0.374 | 0 | 0 | 0 | 0 | 0 | 0 | 0.374 | 0.374 | 209.44 | 209.44 | 209.44 | CZD00010_00011: Vedení NN kabelové
| PM | DT18-D1 | Svorka SH2 s hákem demontáž materiálu do šrotu | ks | 1 | 0.056 | 0.056 | 0.056 | 0 | 0 | 0 | 0 | 0 | 0 | 0.056 | 0.056 | 31.36 | 31.36 | 31.36 | CZD00010_00011: Vedení NN kabelové
| PM | DT19V-D1 | Příložky koncové k ukončení ZKP na střešníku demontáž materiálu do šrotu | ks | 2 | 0.0535 | 0.107 | 0.107 | 0 | 0 | 0 | 0 | 0 | 0 | 0.0535 | 0.107 | 29.96 | 59.92 | 59.92 | CZD00010_00011: Vedení NN kabelové
| PM | DT22-D1 | Kabel AYKYz 4X16mm2 na podpěrných bodech demontáž materiálu do šrotu | m | 128 | 0.0165 | 2.112 | 2.112 | 0 | 0 | 0 | 0 | 0 | 0 | 0.0165 | 2.112 | 9.24 | 1182.72 | 1182.72 | CZD00010_00011: Vedení NN kabelové
| PM | DT33-D1 | Ukončení nosného lana Zk svorkou demontáž materiálu do šrotu | ks | 8 | 0.081 | 0.648 | 0.648 | 0 | 0 | 0 | 0 | 0 | 0 | 0.081 | 0.648 | 45.36 | 362.88 | 362.88 | CZD00010_00011: Vedení NN kabelové
| PM | DT38-D1 | Zapojení 4žil kab.v domovní skříni do 16mm2 demontáž materiálu do šrotu | ks | 24 | 0.195 | 4.68 | 4.68 | 0 | 0 | 0 | 0 | 0 | 0 | 0.195 | 4.68 | 109.2 | 2620.8 | 2620.8 | CZD00010_00011: Vedení NN kabelové
| PM | DT38-D2 | Zapojení 4žil kab.v domovní skříni do 16mm2 demontáž materiálu k opětnému | ks | 2 | 0.273 | 0.546 | 0.546 | 0 | 0 | 0 | 0 | 0 | 0 | 0.273 | 0.546 | 152.88 | 305.76 | 305.76 | CZD00010_00011: Vedení NN kabelové
| PM | DT43V-D1 | Očnice pro lana D 9mm demontáž materiálu do šrotu | ks | 8 | 0.0105 | 0.084 | 0.084 | 0 | 0 | 0 | 0 | 0 | 0 | 0.0105 | 0.084 | 5.88 | 47.04 | 47.04 | CZD00010_00011: Vedení NN kabelové
| PM | DV57 | Svorka polopropich.pro spojení NFA2X 50-120 mm2 s NAYY SE120-SM150 Al | ks | 4 | 0.285 | 1.14 | 1.14 | 0 | 0 | 0 | 0 | 0 | 0 | 0.285 | 1.14 | 159.6 | 638.4 | 638.4 | CZD00010_00011: Vedení NN kabelové
| PM | EA08 | Vytýčení trasy kabel.ved. v zastavěném prostoru | km | 4.226 | 3.898 | 16.4729 | 16.4729 | 0 | 0 | 0 | 0 | 0 | 0 | 3.898 | 16.4729 | 2182.88 | 9224.8509 | 9224.8509 | CZD00010_00011: Vedení NN kabelové
| PM | EM56 | Zazdění otvoru po vybourané skříni | m3 | 0.2 | 3.374 | 0.6748 | 0.6748 | 0 | 0 | 0 | 0 | 0 | 0 | 3.374 | 0.6748 | 1889.44 | 377.888 | 377.888 | CZD00010_00011: Vedení NN kabelové
| PM | HI59 | Pojistková vložka PN 000 40A,vč.montáže | ks | 36 | 0.014 | 0.504 | 0.504 | 0 | 0 | 0 | 0 | 0 | 0 | 0.014 | 0.504 | 7.84 | 282.24 | 282.24 | CZD00010_00011: Vedení NN kabelové
| PM | HI61 | Pojistková vložka PN 000 63A,vč.montáže | ks | 3 | 0.014 | 0.042 | 0.042 | 0 | 0 | 0 | 0 | 0 | 0 | 0.014 | 0.042 | 7.84 | 23.52 | 23.52 | CZD00010_00011: Vedení NN kabelové
| PM | HI62 | Pojistková vložka PN 000 80A,vč.montáže | ks | 6 | 0.014 | 0.084 | 0.084 | 0 | 0 | 0 | 0 | 0 | 0 | 0.014 | 0.084 | 7.84 | 47.04 | 47.04 | CZD00010_00011: Vedení NN kabelové
| PM | HI85 | Pojistková vložka PN 2 125A,vč.montáže | ks | 3 | 0.014 | 0.042 | 0.042 | 0 | 0 | 0 | 0 | 0 | 0 | 0.014 | 0.042 | 7.84 | 23.52 | 23.52 | CZD00010_00011: Vedení NN kabelové
| PM | HI86 | Pojistková vložka PN 2 160A,vč.montáže | ks | 6 | 0.014 | 0.084 | 0.084 | 0 | 0 | 0 | 0 | 0 | 0 | 0.014 | 0.084 | 7.84 | 47.04 | 47.04 | CZD00010_00011: Vedení NN kabelové
| PM | HI87 | Pojistková vložka PN 2 200A,vč.montáže | ks | 9 | 0.014 | 0.126 | 0.126 | 0 | 0 | 0 | 0 | 0 | 0 | 0.014 | 0.126 | 7.84 | 70.56 | 70.56 | CZD00010_00011: Vedení NN kabelové
| PM | HI88 | Pojistková vložka PN 2 224A,vč.montáže | ks | 3 | 0.014 | 0.042 | 0.042 | 0 | 0 | 0 | 0 | 0 | 0 | 0.014 | 0.042 | 7.84 | 23.52 | 23.52 | CZD00010_00011: Vedení NN kabelové
3 |  |  | PP: Přirážky k práci |  |  |  | 0 | 0 | 0 | 0 | 24.5961 | 172.1726 | 0 | 0 |  | 172.1726 |  | 79269.5946 | 1686066.3768
| PP | 9343 | GZS (SO) | % | 7 | 0 | 0 | 0 | 0 | 0 | 24.5961 | 172.1726 | 0 | 0 | 24.5961 | 172.1726 | 11324.2278 | 79269.5946 | 79269.5946 | CZD00010_00011: Vedení NN kabelové | 0.01
3 |  |  | PPV: PPV automatické přirážky |  |  |  | 0 | 0 | 4.1009 | 8.2018 | 0 | 0 | 0 | 0 |  | 8.2018 |  | 4592.9937 | 1606796.7822
| PPV | PPV-CZD00010 | PPV pro MT CZD00010 - Vedení NN kabelové | % | 2 | 0 | 0 | 0 | 4.1009 | 8.2018 | 0 | 0 | 0 | 0 | 4.1009 | 8.2018 | 2296.4969 | 4592.9937 | 4592.9937 | CZD00010_00011: Vedení NN kabelové
3 |  |  | PZ: Práce zemní |  |  |  | 2041.3184 | 0 | 0 | 0 | 0 | 0 | 0 | 0 |  | 2041.3184 |  | 898180.1004 | 1602203.7885
| PZ | 1771 | Zemní práce pro plastový pilíř SS 100, 200, 300 | ks | 4 | 0.82744 | 3.3097 | 0 | 0 | 0 | 0 | 0 | 0 | 0 | 0.82744 | 3.3097 | 364.0722 | 1456.2886 | 1456.2886 | CZD00010_00011: Vedení NN kabelové
| PZ | 1771 | Zemní práce pro plastový pilíř SS 100, 200, 300 | ks | 4 | 0.82744 | 3.3097 | 0 | 0 | 0 | 0 | 0 | 0 | 0 | 0.82744 | 3.3097 | 364.0722 | 1456.2886 | 1456.2886 | CZD00010_00011: Vedení NN kabelové
| PZ | 1774 | Zemní práce pro plastový pilíř SR 532, 652, 754 | ks | 14 | 1.345 | 18.8306 | 0 | 0 | 0 | 0 | 0 | 0 | 0 | 1.345 | 18.8306 | 591.8203 | 8285.4848 | 8285.4848 | CZD00010_00011: Vedení NN kabelové
| PZ | EA31 | Vytrh.dlažby z malty,bet.dlaždice spáry pískem | m2 | 5 | 0.245 | 1.225 | 0 | 0 | 0 | 0 | 0 | 0 | 0 | 0.245 | 1.225 | 107.8 | 539 | 539 | CZD00010_00011: Vedení NN kabelové
| PZ | EA321 | Vytrh.dlažby z malty,zámková dlažba spáry pískem | m2 | 25 | 0.565 | 14.125 | 0 | 0 | 0 | 0 | 0 | 0 | 0 | 0.565 | 14.125 | 248.6 | 6215 | 6215 | CZD00010_00011: Vedení NN kabelové
| PZ | EA322 | Vytrh.dlažby z malty,zámková dlažba spáry zalité | m2 | 28 | 0.682 | 19.096 | 0 | 0 | 0 | 0 | 0 | 0 | 0 | 0.682 | 19.096 | 300.08 | 8402.24 | 8402.24 | CZD00010_00011: Vedení NN kabelové
| PZ | EA331 | Bourání asfaltu (silnice) | m3 | 38.8 | 9.042 | 350.8296 | 0 | 0 | 0 | 0 | 0 | 0 | 0 | 9.042 | 350.8296 | 3978.48 | 154365.024 | 154365.024 | CZD00010_00011: Vedení NN kabelové
| PZ | EA34 | Řezání spáry v asfaltu nebo betonu | m | 388 | 0.155 | 60.14 | 0 | 0 | 0 | 0 | 0 | 0 | 0 | 0.155 | 60.14 | 68.2 | 26461.6 | 26461.6 | CZD00010_00011: Vedení NN kabelové
| PZ | EA38 | Vytrhání obruby stojaté kladené do malty | m | 21 | 0.227 | 4.767 | 0 | 0 | 0 | 0 | 0 | 0 | 0 | 0.227 | 4.767 | 99.88 | 2097.48 | 2097.48 | CZD00010_00011: Vedení NN kabelové
| PZ | EB04 | Výkop jámy pro sloup,kotvu ručně zem.tř.3-4 | m3 | 6.144 | 2.132 | 13.099 | 0 | 0 | 0 | 0 | 0 | 0 | 0 | 2.132 | 13.099 | 938.08 | 5763.5635 | 5763.5635 | CZD00010_00011: Vedení NN kabelové
| PZ | EB09 | Hloubení jámy pro sloup,kotvu strojně zem.tř.3-4 | m3 | 12.774 | 0.265 | 3.3851 | 0 | 0 | 0 | 0 | 0 | 0 | 0 | 0.265 | 3.3851 | 116.6 | 1489.4484 | 1489.4484 | CZD00010_00011: Vedení NN kabelové
| PZ | EB12 | Zához jámy pro sloup,kotvu ručně zem.tř.3-4 | m3 | 6.144 | 0.782 | 4.8046 | 0 | 0 | 0 | 0 | 0 | 0 | 0 | 0.782 | 4.8046 | 344.08 | 2114.0275 | 2114.0275 | CZD00010_00011: Vedení NN kabelové
| PZ | EB14 | Záhrn jámy pro sloup,kotvu strojně ve městě | m3 | 12.774 | 0.054 | 0.6898 | 0 | 0 | 0 | 0 | 0 | 0 | 0 | 0.054 | 0.6898 | 23.76 | 303.5102 | 303.5102 | CZD00010_00011: Vedení NN kabelové
| PZ | EC57 | Hloubení jámy strojně zem.tř.3-4 | m3 | 27 | 0.143 | 3.861 | 0 | 0 | 0 | 0 | 0 | 0 | 0 | 0.143 | 3.861 | 62.92 | 1698.84 | 1698.84 | CZD00010_00011: Vedení NN kabelové
| PZ | EC62 | Záhrn jámy strojně ve městě | m3 | 24 | 0.054 | 1.296 | 0 | 0 | 0 | 0 | 0 | 0 | 0 | 0.054 | 1.296 | 23.76 | 570.24 | 570.24 | CZD00010_00011: Vedení NN kabelové
| PZ | EC63 | Záhrn jámy strojně ve volném terénu | m3 | 3 | 0.054 | 0.162 | 0 | 0 | 0 | 0 | 0 | 0 | 0 | 0.054 | 0.162 | 23.76 | 71.28 | 71.28 | CZD00010_00011: Vedení NN kabelové
| PZ | EC70 | Rozbourání betonového základu | m3 | 11.821 | 7.535 | 89.0712 | 0 | 0 | 0 | 0 | 0 | 0 | 0 | 7.535 | 89.0712 | 3315.4 | 39191.3434 | 39191.3434 | CZD00010_00011: Vedení NN kabelové
| PZ | ED22 | Výkop kabel.rýhy 35x80cm ručně zem.tř.3 | m | 315 | 0.592 | 186.48 | 0 | 0 | 0 | 0 | 0 | 0 | 0 | 0.592 | 186.48 | 260.48 | 82051.2 | 82051.2 | CZD00010_00011: Vedení NN kabelové
| PZ | ED38 | Výkop kabel.rýhy 50x120cm ručně zem.tř.3 | m | 312 | 1.246 | 388.752 | 0 | 0 | 0 | 0 | 0 | 0 | 0 | 1.246 | 388.752 | 548.24 | 171050.88 | 171050.88 | CZD00010_00011: Vedení NN kabelové
| PZ | EF14 | Zához kabel.rýhy 35x60cm ručně zem.tř.3 | m | 270 | 0.128 | 34.56 | 0 | 0 | 0 | 0 | 0 | 0 | 0 | 0.128 | 34.56 | 56.32 | 15206.4 | 15206.4 | CZD00010_00011: Vedení NN kabelové
| PZ | EG33 | Zához kabel.rýhy 50x100cm ručně zem.tř.3 | m | 312 | 0.23 | 71.76 | 0 | 0 | 0 | 0 | 0 | 0 | 0 | 0.23 | 71.76 | 101.2 | 31574.4 | 31574.4 | CZD00010_00011: Vedení NN kabelové
| PZ | EH22 | Hloubení kabel.rýhy 35x80cm strojně zem.tř.3 | m | 122 | 0.059 | 7.198 | 0 | 0 | 0 | 0 | 0 | 0 | 0 | 0.059 | 7.198 | 25.96 | 3167.12 | 3167.12 | CZD00010_00011: Vedení NN kabelové
| PZ | EH38 | Hloubení kabel.rýhy 50x120cm strojně zem.tř.3 | m | 410 | 0.074 | 30.34 | 0 | 0 | 0 | 0 | 0 | 0 | 0 | 0.074 | 30.34 | 32.56 | 13349.6 | 13349.6 | CZD00010_00011: Vedení NN kabelové
| PZ | EI80 | Záhrn kabel.rýhy strojně ve městě | m3 | 255.62 | 0.088 | 22.4946 | 0 | 0 | 0 | 0 | 0 | 0 | 0 | 0.088 | 22.4946 | 38.72 | 9897.6064 | 9897.6064 | CZD00010_00011: Vedení NN kabelové
| PZ | EJ01 | Kabel.lože pískové š.35cm,bez zakrytí kab. | m | 437 | 0.054 | 23.598 | 0 | 0 | 0 | 0 | 0 | 0 | 0 | 0.054 | 23.598 | 23.76 | 10383.12 | 10383.12 | CZD00010_00011: Vedení NN kabelové
| PZ | EJ02 | Kabel.lože pískové š.50cm,bez zakrytí kab. | m | 762 | 0.078 | 59.436 | 0 | 0 | 0 | 0 | 0 | 0 | 0 | 0.078 | 59.436 | 34.32 | 26151.84 | 26151.84 | CZD00010_00011: Vedení NN kabelové
| PZ | EJ41 | Folie výstražná PE červená-šíře 32cm | m | 1159 | 0.006 | 6.954 | 0 | 0 | 0 | 0 | 0 | 0 | 0 | 0.006 | 6.954 | 2.64 | 3059.76 | 3059.76 | CZD00010_00011: Vedení NN kabelové
| PZ | EK06 | Prostup z ocelové roury prům.89x3,5mm | m | 16 | 0.074 | 1.184 | 0 | 0 | 0 | 0 | 0 | 0 | 0 | 0.074 | 1.184 | 32.56 | 520.96 | 520.96 | CZD00010_00011: Vedení NN kabelové
| PZ | EK061 | Prostup z ocelové roury prům.159x4,5mm | m | 36 | 0.106 | 3.816 | 0 | 0 | 0 | 0 | 0 | 0 | 0 | 0.106 | 3.816 | 46.64 | 1679.04 | 1679.04 | CZD00010_00011: Vedení NN kabelové
| PZ | EK1513 | Prostup z umělohmot.roury vrubované ohebné 110/94mm | m | 924 | 0.032 | 29.568 | 0 | 0 | 0 | 0 | 0 | 0 | 0 | 0.032 | 29.568 | 14.08 | 13009.92 | 13009.92 | CZD00010_00011: Vedení NN kabelové
| PZ | EK22 | Protlačování otvoru strojně do prům.150mm-sypké stěny | m | 104 | 1.661 | 172.744 | 0 | 0 | 0 | 0 | 0 | 0 | 0 | 1.661 | 172.744 | 730.84 | 76007.36 | 76007.36 | CZD00010_00011: Vedení NN kabelové
| PZ | EK41 | Žlab kabelový betonový KZ2 vč. poklopu -pro kabel NN, VN | m | 75 | 0.214 | 16.05 | 0 | 0 | 0 | 0 | 0 | 0 | 0 | 0.214 | 16.05 | 94.16 | 7062 | 7062 | CZD00010_00011: Vedení NN kabelové
| PZ | EK53 | Utěsnění kabelu NN nebo VN v otvoru chráničky-pěna těsnící | ks | 82 | 0.06 | 4.92 | 0 | 0 | 0 | 0 | 0 | 0 | 0 | 0.06 | 4.92 | 26.4 | 2164.8 | 2164.8 | CZD00010_00011: Vedení NN kabelové
| PZ | EK71 | Průraz zdi betonové,kámen tvrdý,tlouštka 60cm | ks | 2 | 3.23 | 6.46 | 0 | 0 | 0 | 0 | 0 | 0 | 0 | 3.23 | 6.46 | 1421.2 | 2842.4 | 2842.4 | CZD00010_00011: Vedení NN kabelové
| PZ | EL02 | Výkop jámy pro spojku do 1kV ručně zem.tř.3 | ks | 5 | 2.259 | 11.295 | 0 | 0 | 0 | 0 | 0 | 0 | 0 | 2.259 | 11.295 | 993.96 | 4969.8 | 4969.8 | CZD00010_00011: Vedení NN kabelové
| PZ | EL06 | Výkop jámy pro spojku nad 1kV ručně zem.tř.3 | ks | 2 | 13.892 | 27.784 | 0 | 0 | 0 | 0 | 0 | 0 | 0 | 13.892 | 27.784 | 6112.48 | 12224.96 | 12224.96 | CZD00010_00011: Vedení NN kabelové
| PZ | EL10 | Zához jámy pro kabel.spojku ručně zem.tř.3-4 | m3 | 3 | 0.698 | 2.094 | 0 | 0 | 0 | 0 | 0 | 0 | 0 | 0.698 | 2.094 | 307.12 | 921.36 | 921.36 | CZD00010_00011: Vedení NN kabelové
| PZ | EL17 | Vypodložení,oddělení,krytí spojky do 1kV | ks | 5 | 0.163 | 0.815 | 0 | 0 | 0 | 0 | 0 | 0 | 0 | 0.163 | 0.815 | 71.72 | 358.6 | 358.6 | CZD00010_00011: Vedení NN kabelové
| PZ | EM24 | Řezání spáry pro skříně a trubky (hloubka řezu do 10cm) | m | 44 | 0.155 | 6.82 | 0 | 0 | 0 | 0 | 0 | 0 | 0 | 0.155 | 6.82 | 68.2 | 3000.8 | 3000.8 | CZD00010_00011: Vedení NN kabelové
| PZ | EN01 | Odvoz zeminy do vzdálenosti 1km | m3 | 89.72 | 0.059 | 5.2935 | 0 | 0 | 0 | 0 | 0 | 0 | 0 | 0.059 | 5.2935 | 25.96 | 2329.1312 | 2329.1312 | CZD00010_00011: Vedení NN kabelové
| PZ | EN03 | Hutnění zeminy strojně,vrstva 20cm | m3 | 524.878 | 0.124 | 65.0849 | 0 | 0 | 0 | 0 | 0 | 0 | 0 | 0.124 | 65.0849 | 54.56 | 28637.3437 | 28637.3437 | CZD00010_00011: Vedení NN kabelové
| PZ | EN22 | Vyvěšení stávajícího kabelu při křížení | ks | 47 | 0.109 | 5.123 | 0 | 0 | 0 | 0 | 0 | 0 | 0 | 0.109 | 5.123 | 47.96 | 2254.12 | 2254.12 | CZD00010_00011: Vedení NN kabelové
| PZ | EN23 | Vyvěšení stávajícího potrubí při křížení | ks | 69 | 0.109 | 7.521 | 0 | 0 | 0 | 0 | 0 | 0 | 0 | 0.109 | 7.521 | 47.96 | 3309.24 | 3309.24 | CZD00010_00011: Vedení NN kabelové
| PZ | EN31 | Manipulace s pevnou zábranou pro trasu výkopu -běžný metr | m | 1144 | 0.088 | 100.672 | 0 | 0 | 0 | 0 | 0 | 0 | 0 | 0.088 | 100.672 | 38.72 | 44295.68 | 44295.68 | CZD00010_00011: Vedení NN kabelové
| PZ | EQ02 | Osetí povrchu travou, vč. zalití vodou | m2 | 940 | 0.035 | 32.9 | 0 | 0 | 0 | 0 | 0 | 0 | 0 | 0.035 | 32.9 | 15.4 | 14476 | 14476 | CZD00010_00011: Vedení NN kabelové
| PZ | EQ05 | Provizorní úprava terénu zeminou tř.3 | m2 | 1050 | 0.112 | 117.6 | 0 | 0 | 0 | 0 | 0 | 0 | 0 | 0.112 | 117.6 | 49.28 | 51744 | 51744 | CZD00010_00011: Vedení NN kabelové
3 |  |  | S: Stroje |  |  |  | 0 | 0 | 0 | 0 | 0 | 0 | 0 | 0 |  | 0 |  | 401411.4885 | 704023.6881
| S | 120 | AUTOJERAB DO 8 TUN - H | HODINA | 9.7592 |  |  | 0 | 0 | 0 | 0 | 0 | 0 | 0 | 0 | 0 | 750 | 7319.376 | 7319.376 | CZD00010_00011: Vedení NN kabelové
| S | 160 | AUTOJERAB - 16 TUN | HODINA | 0.53 |  |  | 0 | 0 | 0 | 0 | 0 | 0 | 0 | 0 | 0 | 1010 | 535.3 | 535.3 | CZD00010_00011: Vedení NN kabelové
| S | 240 | MOTOROVY PECH | HODINA | 85.124 |  |  | 0 | 0 | 0 | 0 | 0 | 0 | 0 | 0 | 0 | 335 | 28516.5401 | 28516.5401 | CZD00010_00011: Vedení NN kabelové
| S | 250 | PODTUNELOVAC | HODINA | 139.36 |  |  | 0 | 0 | 0 | 0 | 0 | 0 | 0 | 0 | 0 | 910 | 126817.6 | 126817.6 | CZD00010_00011: Vedení NN kabelové
| S | 255 | Úhlová bruska (řezání spár) | metr | 44 |  |  | 0 | 0 | 0 | 0 | 0 | 0 | 0 | 0 | 0 | 110 | 4840 | 4840 | CZD00010_00011: Vedení NN kabelové
| S | 260 | REZAC ASFALTU A BET. | metr | 388 |  |  | 0 | 0 | 0 | 0 | 0 | 0 | 0 | 0 | 0 | 170 | 65960 | 65960 | CZD00010_00011: Vedení NN kabelové
| S | 340 | Mont. plošina MP do 13m terénní | sh | 25.3655 |  |  | 0 | 0 | 0 | 0 | 0 | 0 | 0 | 0 | 0 | 690 | 17502.2226 | 17502.2226 | CZD00010_00011: Vedení NN kabelové
| S | 420 | AUT.NAKL. - DO 3,5 T | KM | 6.2257 |  |  | 0 | 0 | 0 | 0 | 0 | 0 | 0 | 0 | 0 | 22 | 136.9654 | 136.9654 | CZD00010_00011: Vedení NN kabelové
| S | 440 | AUT.NAKL. - DO 6 TUN | KM | 45.9408 |  |  | 0 | 0 | 0 | 0 | 0 | 0 | 0 | 0 | 0 | 35 | 1607.9277 | 1607.9277 | CZD00010_00011: Vedení NN kabelové
| S | 520 | RYP.KOLOVE-DO 0,2 M3 | HODINA | 54.1837 |  |  | 0 | 0 | 0 | 0 | 0 | 0 | 0 | 0 | 0 | 690 | 37386.7453 | 37386.7453 | CZD00010_00011: Vedení NN kabelové
| S | 540 | RYP.KOLOVE-DO 0,5 M3 | HODINA | 19.6138 |  |  | 0 | 0 | 0 | 0 | 0 | 0 | 0 | 0 | 0 | 800 | 15691.0272 | 15691.0272 | CZD00010_00011: Vedení NN kabelové
| S | 620 | TRAKTOR KOL.VC.MECH. | HODINA | 4.2145 |  |  | 0 | 0 | 0 | 0 | 0 | 0 | 0 | 0 | 0 | 725 | 3055.5212 | 3055.5212 | CZD00010_00011: Vedení NN kabelové
| S | 640 | TRAKTOR KOL.BEZ MECH | HODINA | 39.4643 |  |  | 0 | 0 | 0 | 0 | 0 | 0 | 0 | 0 | 0 | 565 | 22297.3137 | 22297.3137 | CZD00010_00011: Vedení NN kabelové
| S | 740 | Kompresor do 5,4 m3/min | sh | 191.0821 |  |  | 0 | 0 | 0 | 0 | 0 | 0 | 0 | 0 | 0 | 365 | 69744.9493 | 69744.9493 | CZD00010_00011: Vedení NN kabelové
2 |  |  | CZD00013_00012: Optotrubka VN28 |  |  |  | 266.491 | 266.491 | 0 | 0 | 2.6649 | 18.6544 | 0 | 0 |  | 285.1454 |  | 173725.3372 | 302612.1996
3 |  |  | PM: Práce montážní |  |  |  | 266.491 | 266.491 | 0 | 0 | 0 | 0 | 0 | 0 |  | 266.491 |  | 149234.96 | 302612.1996
| PM | PA01 | Trubka ochranná HDPE SI 40/33 pro optokabel - ve výkopu | m | 2052 | 0.087 | 178.524 | 178.524 | 0 | 0 | 0 | 0 | 0 | 0 | 0.087 | 178.524 | 48.72 | 99973.44 | 99973.44 | CZD00013_00012: Optotrubka VN28
| PM | PA11 | Spojka D 40 přesuvná pro trubku HDPE | ks | 35 | 0.44 | 15.4 | 15.4 | 0 | 0 | 0 | 0 | 0 | 0 | 0.44 | 15.4 | 246.4 | 8624 | 8624 | CZD00013_00012: Optotrubka VN28
| PM | PA15 | Koncovka/záslepka D 40 pro trubku HDPE | ks | 6 | 0.19 | 1.14 | 1.14 | 0 | 0 | 0 | 0 | 0 | 0 | 0.19 | 1.14 | 106.4 | 638.4 | 638.4 | CZD00013_00012: Optotrubka VN28
| PM | PA21 | Svazkování HDPE ke kabelu VN | ks | 1427 | 0.026 | 37.102 | 37.102 | 0 | 0 | 0 | 0 | 0 | 0 | 0.026 | 37.102 | 14.56 | 20777.12 | 20777.12 | CZD00013_00012: Optotrubka VN28
| PM | PA23 | Štítek označovací HDPE s upevněním | ks | 510 | 0.031 | 15.81 | 15.81 | 0 | 0 | 0 | 0 | 0 | 0 | 0.031 | 15.81 | 17.36 | 8853.6 | 8853.6 | CZD00013_00012: Optotrubka VN28
| PM | PA26 | Příplatek zatažení svazkované tr. HDPE do chráničky, tvárnic.tras, kolektorů | m | 1105 | 0.011 | 12.155 | 12.155 | 0 | 0 | 0 | 0 | 0 | 0 | 0.011 | 12.155 | 6.16 | 6806.8 | 6806.8 | CZD00013_00012: Optotrubka VN28
| PM | PA31 | Marker - pasivní (v místě spojky a koncovky) | ks | 41 | 0.12 | 4.92 | 4.92 | 0 | 0 | 0 | 0 | 0 | 0 | 0.12 | 4.92 | 67.2 | 2755.2 | 2755.2 | CZD00013_00012: Optotrubka VN28
| PM | QB48 | Držák O 1,2 m rezervy SDOK 90 m PS s adaptérem držáku rezervy -ve výšce | ks | 2 | 0.17 | 0.34 | 0.34 | 0 | 0 | 0 | 0 | 0 | 0 | 0.17 | 0.34 | 95.2 | 190.4 | 190.4 | CZD00013_00012: Optotrubka VN28
| PM | QB51 | Příchytka dist.1xSDOK 15-20 mm JB nebo Jp, PS -ve výšce | ks | 10 | 0.11 | 1.1 | 1.1 | 0 | 0 | 0 | 0 | 0 | 0 | 0.11 | 1.1 | 61.6 | 616 | 616 | CZD00013_00012: Optotrubka VN28
3 |  |  | PP: Přirážky k práci |  |  |  | 0 | 0 | 0 | 0 | 2.6649 | 18.6544 | 0 | 0 |  | 18.6544 |  | 10446.4472 | 153377.2396
| PP | 9343 | GZS (SO) | % | 7 | 0 | 0 | 0 | 0 | 0 | 2.6649 | 18.6544 | 0 | 0 | 2.6649 | 18.6544 | 1492.3496 | 10446.4472 | 10446.4472 | CZD00013_00012: Optotrubka VN28 | 0.01
3 |  |  | S: Stroje |  |  |  | 0 | 0 | 0 | 0 | 0 | 0 | 0 | 0 |  | 0 |  | 14043.93 | 142930.7924
| S | 120 | AUTOJERAB DO 8 TUN - H | HODINA | 4.42 |  |  | 0 | 0 | 0 | 0 | 0 | 0 | 0 | 0 | 0 | 750 | 3315 | 3315 | CZD00013_00012: Optotrubka VN28
| S | 340 | Mont. plošina MP do 13m terénní | sh | 1.66 |  |  | 0 | 0 | 0 | 0 | 0 | 0 | 0 | 0 | 0 | 690 | 1145.4 | 1145.4 | CZD00013_00012: Optotrubka VN28
| S | 640 | TRAKTOR KOL.BEZ MECH | HODINA | 16.962 |  |  | 0 | 0 | 0 | 0 | 0 | 0 | 0 | 0 | 0 | 565 | 9583.53 | 9583.53 | CZD00013_00012: Optotrubka VN28
2 |  |  | CZD00013_00013: Optotrubka VN92 |  |  |  | 199.622 | 199.622 | 0 | 0 | 1.9962 | 13.9735 | 0 | 0 |  | 213.5955 |  | 128886.8624 | 128886.8624
3 |  |  | PM: Práce montážní |  |  |  | 199.622 | 199.622 | 0 | 0 | 0 | 0 | 0 | 0 |  | 199.622 |  | 111788.32 | 128886.8624
| PM | PA01 | Trubka ochranná HDPE SI 40/33 pro optokabel - ve výkopu | m | 1572 | 0.087 | 136.764 | 136.764 | 0 | 0 | 0 | 0 | 0 | 0 | 0.087 | 136.764 | 48.72 | 76587.84 | 76587.84 | CZD00013_00013: Optotrubka VN92
| PM | PA11 | Spojka D 40 přesuvná pro trubku HDPE | ks | 26 | 0.44 | 11.44 | 11.44 | 0 | 0 | 0 | 0 | 0 | 0 | 0.44 | 11.44 | 246.4 | 6406.4 | 6406.4 | CZD00013_00013: Optotrubka VN92
| PM | PA15 | Koncovka/záslepka D 40 pro trubku HDPE | ks | 2 | 0.19 | 0.38 | 0.38 | 0 | 0 | 0 | 0 | 0 | 0 | 0.19 | 0.38 | 106.4 | 212.8 | 212.8 | CZD00013_00013: Optotrubka VN92
| PM | PA21 | Svazkování HDPE ke kabelu VN | ks | 1080 | 0.026 | 28.08 | 28.08 | 0 | 0 | 0 | 0 | 0 | 0 | 0.026 | 28.08 | 14.56 | 15724.8 | 15724.8 | CZD00013_00013: Optotrubka VN92
| PM | PA23 | Štítek označovací HDPE s upevněním | ks | 387 | 0.031 | 11.997 | 11.997 | 0 | 0 | 0 | 0 | 0 | 0 | 0.031 | 11.997 | 17.36 | 6718.32 | 6718.32 | CZD00013_00013: Optotrubka VN92
| PM | PA26 | Příplatek zatažení svazkované tr. HDPE do chráničky, tvárnic.tras, kolektorů | m | 691 | 0.011 | 7.601 | 7.601 | 0 | 0 | 0 | 0 | 0 | 0 | 0.011 | 7.601 | 6.16 | 4256.56 | 4256.56 | CZD00013_00013: Optotrubka VN92
| PM | PA31 | Marker - pasivní (v místě spojky a koncovky) | ks | 28 | 0.12 | 3.36 | 3.36 | 0 | 0 | 0 | 0 | 0 | 0 | 0.12 | 3.36 | 67.2 | 1881.6 | 1881.6 | CZD00013_00013: Optotrubka VN92
3 |  |  | PP: Přirážky k práci |  |  |  | 0 | 0 | 0 | 0 | 1.9962 | 13.9735 | 0 | 0 |  | 13.9735 |  | 7825.1824 | 17098.5424
| PP | 9343 | GZS (SO) | % | 7 | 0 | 0 | 0 | 0 | 0 | 1.9962 | 13.9735 | 0 | 0 | 1.9962 | 13.9735 | 1117.8832 | 7825.1824 | 7825.1824 | CZD00013_00013: Optotrubka VN92 | 0.01
3 |  |  | S: Stroje |  |  |  | 0 | 0 | 0 | 0 | 0 | 0 | 0 | 0 |  | 0 |  | 9273.36 | 9273.36
| S | 120 | AUTOJERAB DO 8 TUN - H | HODINA | 2.764 |  |  | 0 | 0 | 0 | 0 | 0 | 0 | 0 | 0 | 0 | 750 | 2073 | 2073 | CZD00013_00013: Optotrubka VN92
| S | 640 | TRAKTOR KOL.BEZ MECH | HODINA | 12.744 |  |  | 0 | 0 | 0 | 0 | 0 | 0 | 0 | 0 | 0 | 565 | 7200.36 | 7200.36 | CZD00013_00013: Optotrubka VN92
|  |  | Celkem |  |  |  | 9458.9991 | [8 empty] | 9458.9991 |  | 5956561.8706

## Materiál EG.D
| Název stavby: | Obnova VN28 p.b.309-321;VN92 p.b.450-463_version 3 |  | Číslo stavby: | 001040017965
| Název verze: | Rozpočet ke kontrole |  | Verze CÚ: | 2022/03a
| Kód | Popis | MJ | Výměra | Jedn. Cena | Cena | Cena
1 |  | 2: Provozní soubory |  |  |  | 44875.4161
2 |  | CZD00040_00014: TS 22/0,4kV-techn - Mostiště Obec T |  |  |  | 22450.9198
3 |  | M02: Materiály EG.D SAP Centrální sklad |  |  |  | 21691.71
| 1100001243 | Konektor stíněný úhl.VN 250 A 25-70 mm2 | KS | 0 |  | 0 | 0
| 1100001659 | Rozvaděč RST 1099/4835+UM+Stojan ST-VK | SET | 0 |  | 0 | 0
| 1100101509 | Spoušť jističBL1000 OEZ SE-BL-J1000-DTVE | KS | 1 | 11449.59 | 11449.59 | 11449.59
| 1100101581 | Pojistka VN výkonová IEC 24kV 16A | KS | 3 | 441.33 | 1323.99 | 1323.99
| 1100101886 | Svorník ES zkratovací M16 přímý 900-23 | KS | 0 |  | 0 | 0
| 1100102233 | Odpínač poj. lišt. 400A FD2-31/LW (sada) | KS | 4 | 1989.42 | 7957.68 | 7957.68
| 1100104277 | Vložka pojistková nožová vel.2 200A gG | KS | 9 | 61.64 | 554.76 | 554.76
| 1100104278 | Vložka pojistková nožová vel.2 224A gG | KS | 3 | 62.32 | 186.96 | 186.96
| 1100104492 | Vložka pojistková nožová vel.2 63A gG | KS | 3 | 72.91 | 218.73 | 218.73
3 |  | PZS: Příspěvek za sklad |  |  |  | 759.2098
| PZS | Příspěvek za sklad | % | 3.5 | 216.9171 | 759.2098 | 759.2098
2 |  | CZD00040_00015: TS 22/0,4kV-techn - Mostiště Korea T |  |  |  | 22424.4963
3 |  | M02: Materiály EG.D SAP Centrální sklad |  |  |  | 21666.18
| 1100001243 | Konektor stíněný úhl.VN 250 A 25-70 mm2 | KS | 0 |  | 0 | 0
| 1100001659 | Rozvaděč RST 1099/4835+UM+Stojan ST-VK | SET | 0 |  | 0 | 0
| 1100101509 | Spoušť jističBL1000 OEZ SE-BL-J1000-DTVE | KS | 1 | 11449.59 | 11449.59 | 11449.59
| 1100101581 | Pojistka VN výkonová IEC 24kV 16A | KS | 3 | 441.33 | 1323.99 | 1323.99
| 1100101886 | Svorník ES zkratovací M16 přímý 900-23 | KS | 0 |  | 0 | 0
| 1100102233 | Odpínač poj. lišt. 400A FD2-31/LW (sada) | KS | 4 | 1989.42 | 7957.68 | 7957.68
| 1100104278 | Vložka pojistková nožová vel.2 224A gG | KS | 12 | 62.32 | 747.84 | 747.84
| 1100104279 | Vložka pojistková nožová vel.2 250A gG | KS | 3 | 62.36 | 187.08 | 187.08
3 |  | PZS: Příspěvek za sklad |  |  |  | 758.3163
| PZS | Příspěvek za sklad | % | 3.5 | 216.6618 | 758.3163 | 758.3163
1 |  | 3: Stavební objekty |  |  |  | 3553613.1222
2 |  | CZD00004_00002: Vedení 22kV-venk. VN28 kmen |  |  |  | 37954.803
3 |  | M02: Materiály EG.D SAP Centrální sklad |  |  |  | 34914.3272
| 1100000166 | Svorka proudová AlFe 35-120 SL 39.2 | KS | 12 | 69.14 | 829.68 | 829.68
| 1100000690 | Tabulka Výstražná + zákazová smalt na PS | KS | 4 | 155.17 | 620.68 | 620.68
| 1100000700 | Zábrana ptactvu PS hlavy dříku | KS | 2 | 2591.83 | 5183.66 | 5183.66
| 1100100042 | Šroub šestihr.hl.M 20 x 40 poz. | KS | 26 | 8.94 | 232.44 | 232.44
| 1100100127 | Podložka přesná poz. 21 021702 | KS | 26 | 1.15 | 29.9 | 29.9
| 1100100133 | Podložka pružná poz. 20,5 021740 | KS | 26 | 1.22 | 31.72 | 31.72
| 1100100552 | Izolátor VN podpěrný VPA 135/8a | KS | 26 | 422.56 | 10986.56 | 10986.56
| 1100100682 | Kloub závěsný 80 - oko č.235191.1 | KS | 6 | 344 | 2064 | 2064
| 1100100858 | Svorka kot.třmen.AlFe 42-120ELBA144110.1 | KS | 6 | 204.24 | 1225.44 | 1225.44
| 1100101097 | Oko kabel. lisovací GPH 95x12 ALU-F | KS | 3 | 26.23 | 78.69 | 78.69
| 1100101099 | Oko kabel. lisovací 120x12 ALU-F GPH | KS | 3 | 25.35 | 76.05 | 76.05
| 1100101341 | Páska zemnící FeZn 30/4 | KG | 95.142 | 27.69 | 2634.482 | 2634.482
| 1100101354 | Svorka zemnící pás/pás SR 02 | KS | 28 | 12.92 | 361.76 | 361.76
| 1100102150 | Štítek číslovací Al 40x60mm | KS | 2 | 4.31 | 8.62 | 8.62
| 1100102279 | Drát EAl D 3,55mm | KG | 0.86658 | 94.06 | 81.5105 | 81.5105
| 1100104264 | Izolátor VN záv.plast oko-vidlice přímá | KS | 6 | 184.27 | 1105.62 | 1105.62
| 1100104381 | Nosník boční 1xVPA PS ES 683-00 | KS | 2 | 376.25 | 752.5 | 752.5
| 1100104382 | Konzola podp.iz. ES PS 684-00 | KS | 8 | 1075.5 | 8604 | 8604
| 16806101 | PÁSKA BANDIMEX:B133 9,5MM balení 30m | ROL | 0.026 | 168.29 | 4.3755 | 4.3755
| 16806251 | CLIP BANDIMEX:S153 9,5MM bal.100ks | BAL | 0.02 | 131.96 | 2.6392 | 2.6392
3 |  | M25: Materiály EG.D SAP Přímá dodávka |  |  |  | 1756.98
| 1100000237 | Zábrana ptactvu PS konzoly VN | SET | 2 | 878.49 | 1756.98 | 1756.98
3 |  | PZS: Příspěvek za sklad |  |  |  | 1283.4958
| PZS | Příspěvek za sklad | % | 3.5 | 366.7131 | 1283.4958 | 1283.4958
2 |  | CZD00004_00003: Vedení 22kV–venk. VN92 kmen |  |  |  | 42967.0752
3 |  | M02: Materiály EG.D SAP Centrální sklad |  |  |  | 39655.1923
| 1100000166 | Svorka proudová AlFe 35-120 SL 39.2 | KS | 30 | 69.14 | 2074.2 | 2074.2
| 1100000690 | Tabulka Výstražná + zákazová smalt na PS | KS | 2 | 155.17 | 310.34 | 310.34
| 1100000700 | Zábrana ptactvu PS hlavy dříku | KS | 1 | 2591.83 | 2591.83 | 2591.83
| 1100100042 | Šroub šestihr.hl.M 20 x 40 poz. | KS | 22 | 8.94 | 196.68 | 196.68
| 1100100127 | Podložka přesná poz. 21 021702 | KS | 22 | 1.15 | 25.3 | 25.3
| 1100100133 | Podložka pružná poz. 20,5 021740 | KS | 22 | 1.22 | 26.84 | 26.84
| 1100100552 | Izolátor VN podpěrný VPA 135/8a | KS | 22 | 422.56 | 9296.32 | 9296.32
| 1100100682 | Kloub závěsný 80 - oko č.235191.1 | KS | 10 | 344 | 3440 | 3440
| 1100100845 | Spojka vrubová pro 50AlFe6 ELBA 671650 | KS | 3.045 | 66.18 | 201.5181 | 201.5181
| 1100100858 | Svorka kot.třmen.AlFe 42-120ELBA144110.1 | KS | 12 | 204.24 | 2450.88 | 2450.88
| 1100101099 | Oko kabel. lisovací 120x12 ALU-F GPH | KS | 3 | 25.35 | 76.05 | 76.05
| 1100101100 | Oko kabel. lisovací GPH 150x12 ALU-F | KS | 3 | 33.81 | 101.43 | 101.43
| 1100101240 | Trubice smršť.RPKz 35/12 1m dl.zel.žlutá | KS | 0.04 | 132.35 | 5.294 | 5.294
| 1100101341 | Páska zemnící FeZn 30/4 | KG | 101.3262 | 27.69 | 2805.7233 | 2805.7233
| 1100101353 | Svorka zemnící pás/lano SR 03 | KS | 1 | 13.14 | 13.14 | 13.14
| 1100101354 | Svorka zemnící pás/pás SR 02 | KS | 29 | 12.92 | 374.68 | 374.68
| 1100102150 | Štítek číslovací Al 40x60mm | KS | 1 | 4.31 | 4.31 | 4.31
| 1100102154 | Tab: Vysoké napětí 0116 smalt oblá | KS | 1 | 92.52 | 92.52 | 92.52
| 1100102279 | Drát EAl D 3,55mm | KG | 0.76659 | 94.06 | 72.1055 | 72.1055
| 1100104264 | Izolátor VN záv.plast oko-vidlice přímá | KS | 12 | 184.27 | 2211.24 | 2211.24
| 1100104381 | Nosník boční 1xVPA PS ES 683-00 | KS | 6 | 376.25 | 2257.5 | 2257.5
| 1100104382 | Konzola podp.iz. ES PS 684-00 | KS | 4 | 1075.5 | 4302 | 4302
| 1100104548 | Spojka lis. dvoudílná 14,96 mm 168511.1 | KS | 0.216 | 244.86 | 52.8898 | 52.8898
| 1100106029 | Lano ALFe 42-AL1/7-ST1A ČSN EN 50182 | KG | 7.781 | 59.98 | 466.7068 | 466.7068
| 1100106031 | Lano ALFe 110-AL1/22-ST1A ČSN EN 50182 | KG | 104.0405 | 59.02 | 6140.4705 | 6140.4705
| 16806101 | PÁSKA BANDIMEX:B133 9,5MM balení 30m | ROL | 0.317 | 168.29 | 53.3479 | 53.3479
| 16806251 | CLIP BANDIMEX:S153 9,5MM bal.100ks | BAL | 0.09 | 131.96 | 11.8764 | 11.8764
3 |  | M25: Materiály EG.D SAP Přímá dodávka |  |  |  | 1858.89
| 1100000237 | Zábrana ptactvu PS konzoly VN | SET | 1 | 878.49 | 878.49 | 878.49
| 1100102493 | Nosník boční 1xVPA Pařát 2-3 ES 807-00 | KS | 2 | 490.2 | 980.4 | 980.4
3 |  | PZS: Příspěvek za sklad |  |  |  | 1452.9929
| PZS | Příspěvek za sklad | % | 3.5 | 415.1408 | 1452.9929 | 1452.9929
2 |  | CZD00005_00004: Ved.22kV–kab - VN28 p.b.309 - TS Obec |  |  |  | 406746.4654
3 |  | M02: Materiály EG.D SAP Centrální sklad |  |  |  | 366796.0484
| 1100000269 | Koncovka vnější TO24 BS5 s okem | KS | 3 | 559.92 | 1679.76 | 1679.76
| 1100001554 | Odpínač komory PS | KS | 1 | 39855.63 | 39855.63 | 39855.63
| 1100101657 | Omezovač přepětí DA1-30D-L0H0N0-S-207 | KS | 3 | 867.64 | 2602.92 | 2602.92
| 1100102023 | Pásek vázací na vodiče 7,6x380 mm černý. | KS | 540 | 1.46 | 788.4 | 788.4
| 1100102028 | Štítek PVC označovací 359050 čern | KS | 140 | 3.81 | 533.4 | 533.4
| 1100102181 | Fólie výstražná červená PE 320 mm | M | 258 | 8.16 | 2105.28 | 2105.28
| 1100102329 | Deska krycí LT 300 dl.1m | KS | 518 | 49.45 | 25615.1 | 25615.1
| 1100102528 | Kabel 22 kV NA2XS2Y 1 x 240RM/25 | M | 1754.37 | 153.32 | 268980.0084 | 268980.0084
| 1100104438 | Spojka kab.přímá VN 93-AS220-1,50-300 | KS | 3 | 832.84 | 2498.52 | 2498.52
| 20037854 | Omezovač přep. pro konektor-Uc 24kV ELT | KS | 3 | 5605.57 | 16816.71 | 16816.71
| 20037855 | Konektor stíněný úhl.VN 630 A 95-240 ELT | KS | 3 | 1773.44 | 5320.32 | 5320.32
3 |  | M25: Materiály EG.D SAP Přímá dodávka |  |  |  | 26195.7056
| 1100001396 | Svod kabelový odpínaný PS 150,240 | SET | 1 | 11762.65 | 11762.65 | 11762.65
| 1100102384 | Trubka PE hladká 160/5 6m | KS | 7.515 | 1116.71 | 8392.0757 | 8392.0757
| 1100102389 | Trubka plast.vrub.chránící 160/136 role | M | 96 | 60.68 | 5825.28 | 5825.28
| 1100102402 | Uzávěr $ 160 - přísluš.pro vrubov.roury | KS | 5 | 43.14 | 215.7 | 215.7
3 |  | PZS: Příspěvek za sklad |  |  |  | 13754.7114
| PZS | Příspěvek za sklad | % | 3.5 | 3929.9175 | 13754.7114 | 13754.7114
2 |  | CZD00005_00005: Ved.22kV–kab - VN28 TS Obec - TS Korea |  |  |  | 282489.3371
3 |  | M02: Materiály EG.D SAP Centrální sklad |  |  |  | 250578.9796
| 1100102023 | Pásek vázací na vodiče 7,6x380 mm černý. | KS | 433 | 1.46 | 632.18 | 632.18
| 1100102028 | Štítek PVC označovací 359050 čern | KS | 114 | 3.81 | 434.34 | 434.34
| 1100102058 | Žlab kabel.beton KZ2 (500x170x140) | KS | 18 | 67.78 | 1220.04 | 1220.04
| 1100102059 | Víko KD2 pro KZ2 (500x234x45) | KS | 18 | 17.94 | 322.92 | 322.92
| 1100102181 | Fólie výstražná červená PE 320 mm | M | 187 | 8.16 | 1525.92 | 1525.92
| 1100102329 | Deska krycí LT 300 dl.1m | KS | 380 | 49.45 | 18791 | 18791
| 1100102528 | Kabel 22 kV NA2XS2Y 1 x 240RM/25 | M | 1366.53 | 153.32 | 209516.3796 | 209516.3796
| 1100104438 | Spojka kab.přímá VN 93-AS220-1,50-300 | KS | 9 | 832.84 | 7495.56 | 7495.56
| 20037855 | Konektor stíněný úhl.VN 630 A 95-240 ELT | KS | 6 | 1773.44 | 10640.64 | 10640.64
3 |  | M25: Materiály EG.D SAP Přímá dodávka |  |  |  | 22357.578
| 1100102384 | Trubka PE hladká 160/5 6m | KS | 2.338 | 1116.71 | 2610.868 | 2610.868
| 1100102389 | Trubka plast.vrub.chránící 160/136 role | M | 316 | 60.68 | 19174.88 | 19174.88
| 1100102399 | Spojka (dvojhrdlo) $ 160 - přísl.vr.rour | KS | 3 | 32.43 | 97.29 | 97.29
| 1100102402 | Uzávěr $ 160 - přísluš.pro vrubov.roury | KS | 11 | 43.14 | 474.54 | 474.54
3 |  | PZS: Příspěvek za sklad |  |  |  | 9552.7795
| PZS | Příspěvek za sklad | % | 3.5 | 2729.3656 | 9552.7795 | 9552.7795
2 |  | CZD00005_00006: Ved.22kV–kab - VN28 TS Korea - p.b.321 |  |  |  | 695622.8422
3 |  | M02: Materiály EG.D SAP Centrální sklad |  |  |  | 628007.8108
| 1100000269 | Koncovka vnější TO24 BS5 s okem | KS | 3 | 559.92 | 1679.76 | 1679.76
| 1100001554 | Odpínač komory PS | KS | 1 | 39855.63 | 39855.63 | 39855.63
| 1100001757 | Tyč označovací | KS | 2 | 509.92 | 1019.84 | 1019.84
| 1100101657 | Omezovač přepětí DA1-30D-L0H0N0-S-207 | KS | 3 | 867.64 | 2602.92 | 2602.92
| 1100102023 | Pásek vázací na vodiče 7,6x380 mm černý. | KS | 968 | 1.46 | 1413.28 | 1413.28
| 1100102028 | Štítek PVC označovací 359050 čern | KS | 256 | 3.81 | 975.36 | 975.36
| 1100102058 | Žlab kabel.beton KZ2 (500x170x140) | KS | 152 | 67.78 | 10302.56 | 10302.56
| 1100102059 | Víko KD2 pro KZ2 (500x234x45) | KS | 152 | 17.94 | 2726.88 | 2726.88
| 1100102181 | Fólie výstražná červená PE 320 mm | M | 533 | 8.16 | 4349.28 | 4349.28
| 1100102329 | Deska krycí LT 300 dl.1m | KS | 1076 | 49.45 | 53208.2 | 53208.2
| 1100102528 | Kabel 22 kV NA2XS2Y 1 x 240RM/25 | M | 3099.69 | 153.32 | 475244.4708 | 475244.4708
| 1100104438 | Spojka kab.přímá VN 93-AS220-1,50-300 | KS | 15 | 832.84 | 12492.6 | 12492.6
| 20037854 | Omezovač přep. pro konektor-Uc 24kV ELT | KS | 3 | 5605.57 | 16816.71 | 16816.71
| 20037855 | Konektor stíněný úhl.VN 630 A 95-240 ELT | KS | 3 | 1773.44 | 5320.32 | 5320.32
3 |  | M25: Materiály EG.D SAP Přímá dodávka |  |  |  | 44091.5537
| 1100001396 | Svod kabelový odpínaný PS 150,240 | SET | 1 | 11762.65 | 11762.65 | 11762.65
| 1100102384 | Trubka PE hladká 160/5 6m | KS | 4.008 | 1116.71 | 4475.7737 | 4475.7737
| 1100102389 | Trubka plast.vrub.chránící 160/136 role | M | 451 | 60.68 | 27366.68 | 27366.68
| 1100102399 | Spojka (dvojhrdlo) $ 160 - přísl.vr.rour | KS | 15 | 32.43 | 486.45 | 486.45
3 |  | PZS: Příspěvek za sklad |  |  |  | 23523.4778
| PZS | Příspěvek za sklad | % | 3.5 | 6720.9936 | 23523.4778 | 23523.4778
2 |  | CZD00005_00007: Ved.22kV–kab - VN92 - p.b.450 - p.b.463 |  |  |  | 1036486.9706
3 |  | M02: Materiály EG.D SAP Centrální sklad |  |  |  | 934542.6052
| 1100000269 | Koncovka vnější TO24 BS5 s okem | KS | 6 | 559.92 | 3359.52 | 3359.52
| 1100001554 | Odpínač komory PS | KS | 2 | 39855.63 | 79711.26 | 79711.26
| 1100001757 | Tyč označovací | KS | 2 | 509.92 | 1019.84 | 1019.84
| 1100101657 | Omezovač přepětí DA1-30D-L0H0N0-S-207 | KS | 6 | 867.64 | 5205.84 | 5205.84
| 1100102023 | Pásek vázací na vodiče 7,6x380 mm černý. | KS | 1471 | 1.46 | 2147.66 | 2147.66
| 1100102028 | Štítek PVC označovací 359050 čern | KS | 387 | 3.81 | 1474.47 | 1474.47
| 1100102058 | Žlab kabel.beton KZ2 (500x170x140) | KS | 158 | 67.78 | 10709.24 | 10709.24
| 1100102059 | Víko KD2 pro KZ2 (500x234x45) | KS | 158 | 17.94 | 2834.52 | 2834.52
| 1100102181 | Fólie výstražná červená PE 320 mm | M | 787 | 8.16 | 6421.92 | 6421.92
| 1100102329 | Deska krycí LT 300 dl.1m | KS | 1588 | 49.45 | 78526.6 | 78526.6
| 1100102528 | Kabel 22 kV NA2XS2Y 1 x 240RM/25 | M | 4732.86 | 153.32 | 725642.0952 | 725642.0952
| 1100104438 | Spojka kab.přímá VN 93-AS220-1,50-300 | KS | 21 | 832.84 | 17489.64 | 17489.64
3 |  | M25: Materiály EG.D SAP Přímá dodávka |  |  |  | 66894.0813
| 1100001396 | Svod kabelový odpínaný PS 150,240 | SET | 2 | 11762.65 | 23525.3 | 23525.3
| 1100102384 | Trubka PE hladká 160/5 6m | KS | 9.185 | 1116.71 | 10256.9814 | 10256.9814
| 1100102389 | Trubka plast.vrub.chránící 160/136 role | M | 535 | 60.68 | 32463.8 | 32463.8
| 1100102399 | Spojka (dvojhrdlo) $ 160 - přísl.vr.rour | KS | 12 | 32.43 | 389.16 | 389.16
| 1100102402 | Uzávěr $ 160 - přísluš.pro vrubov.roury | KS | 6 | 43.14 | 258.84 | 258.84
3 |  | PZS: Příspěvek za sklad |  |  |  | 35050.284
| PZS | Příspěvek za sklad | % | 3.5 | 10014.3669 | 35050.284 | 35050.284
2 |  | CZD00007_00008: TS 22/0,4kV–vnitř - Mostiště Obec B |  |  |  | 3163.4795
3 |  | M02: Materiály EG.D SAP Centrální sklad |  |  |  | 3056.502
| 1100101306 | Příchytka kabelová SONAP 14-28 ELBA 6375 | KS | 1 | 12.78 | 12.78 | 12.78
| 1100101308 | Příchytka kabelová SONAP 41-54 ELBA 6375 | KS | 2 | 18.47 | 36.94 | 36.94
| 1100101309 | Příchytka kabelová SONAP 55-74 ELBA 6375 | KS | 2 | 31.11 | 62.22 | 62.22
| 1100101341 | Páska zemnící FeZn 30/4 | KG | 95.142 | 27.69 | 2634.482 | 2634.482
| 1100101354 | Svorka zemnící pás/pás SR 02 | KS | 24 | 12.92 | 310.08 | 310.08
3 |  | PZS: Příspěvek za sklad |  |  |  | 106.9776
| PZS | Příspěvek za sklad | % | 3.5 | 30.565 | 106.9776 | 106.9776
2 |  | CZD00007_00009: TS 22/0,4kV–vnitř - Mostiště Korea B |  |  |  | 3169.3687
3 |  | M02: Materiály EG.D SAP Centrální sklad |  |  |  | 3062.192
| 1100101308 | Příchytka kabelová SONAP 41-54 ELBA 6375 | KS | 3 | 18.47 | 55.41 | 55.41
| 1100101309 | Příchytka kabelová SONAP 55-74 ELBA 6375 | KS | 2 | 31.11 | 62.22 | 62.22
| 1100101341 | Páska zemnící FeZn 30/4 | KG | 95.142 | 27.69 | 2634.482 | 2634.482
| 1100101354 | Svorka zemnící pás/pás SR 02 | KS | 24 | 12.92 | 310.08 | 310.08
3 |  | PZS: Příspěvek za sklad |  |  |  | 107.1767
| PZS | Příspěvek za sklad | % | 3.5 | 30.6219 | 107.1767 | 107.1767
2 |  | CZD00009_00010: Vedení NN venkovní-vč. Závěsn |  |  |  | 133118.7826
3 |  | M02: Materiály EG.D SAP Centrální sklad |  |  |  | 81081.5313
| 1100000129 | Kryt plastové trubky 40-75 mm ES 106-03 | KS | 1 | 205.18 | 205.18 | 205.18
| 1100000164 | Svorka proud.35-70 AlFe/Al 50-150 SL8.21 | KS | 44 | 71.63 | 3151.72 | 3151.72
| 1100000173 | Spojka kabel.šroub. SJL-2 16-35 mm2 | KS | 2 | 216.26 | 432.52 | 432.52
| 1100100043 | Šroub šestihr.hl.M 20 x 50 poz. | KS | 4 | 11.03 | 44.12 | 44.12
| 1100100044 | Šroub šestihr.hl.M 20 x 60 poz. | KS | 2 | 12.52 | 25.04 | 25.04
| 1100100048 | Šroub šestihr.hl.M 20 x 110 poz. | KS | 12 | 24.65 | 295.8 | 295.8
| 1100100071 | Svorník M 20x280 oboustr.závit, poz. | KS | 2 | 65.53 | 131.06 | 131.06
| 1100100115 | Matice ocelová M 16 pozinkovaná | KS | 6 | 1.44 | 8.64 | 8.64
| 1100100116 | Matice ocelová M 20 pozinkovaná | KS | 22 | 3.04 | 66.88 | 66.88
| 1100100126 | Podložka přesná poz. 17 021702 | KS | 38 | 0.75 | 28.5 | 28.5
| 1100100127 | Podložka přesná poz. 21 021702 | KS | 8 | 1.15 | 9.2 | 9.2
| 1100100152 | Závlačka Fe 4x36 galvanicky pokovená | KS | 32 | 0.42 | 13.44 | 13.44
| 1100100169 | Konzola 1200 na stožár PNE 348401 | KS | 3 | 431.93 | 1295.79 | 1295.79
| 1100100214 | Příložka koncová 135 PNE 348401 | KS | 16 | 11.6 | 185.6 | 185.6
| 1100100216 | Příložka průběžná 225 PNE 348401 | KS | 8 | 19.63 | 157.04 | 157.04
| 1100100245 | Pas kotevní 940 PNE 348401 | KS | 2 | 113.57 | 227.14 | 227.14
| 1100100278 | Objímka kotevní 220 na stož. PNE 348401 | KS | 1 | 76.67 | 76.67 | 76.67
| 1100100312 | Třmen svorník.300x320 pozink.PNE 348401 | KS | 2 | 42.66 | 85.32 | 85.32
| 1100100314 | Třmen svorník.úzký 270x520 PNE 348401-20 | KS | 1 | 96.53 | 96.53 | 96.53
| 1100100374 | Pramence ocel.Zn 50mm2 540MPa 024305 | KG | 1.5352 | 56.14 | 86.1861 | 86.1861
| 1100100428 | Hlavice krycí plast na sloup beton. 220 | KS | 3 | 26.1 | 78.3 | 78.3
| 1100100484 | Vodič CY 16 zelenožlut | M | 7.575 | 26.5 | 200.7375 | 200.7375
| 1100100561 | Izolátor NN C 2006 A,VK 1 bílý s čepem | KS | 12 | 177.71 | 2132.52 | 2132.52
| 1100100562 | Izolátor NN C 2006 A,VK 1 hnědý s čepem | KS | 4 | 163.95 | 655.8 | 655.8
| 1100100790 | Kryt svorky propojovací typ SP 25 | KS | 1 | 75.99 | 75.99 | 75.99
| 1100100846 | Spojka vrubová pro 70AlFe6 ELBA 671670 | KS | 4.064 | 46.04 | 187.1066 | 187.1066
| 1100100891 | Svorka sdruž.AES vč.krytu ENSTO SL19.4 | KS | 1 | 273.84 | 273.84 | 273.84
| 1100100914 | Svorka univerzální 6- 50 669105 | KS | 4 | 33.31 | 133.24 | 133.24
| 1100100915 | Svorka univerzální 6-70 669107 | KS | 16 | 67.42 | 1078.72 | 1078.72
| 1100101039 | Kryt ochranný vodičů ENSTO PK 99.095 | KS | 8 | 23.65 | 189.2 | 189.2
| 1100101174 | Pásek vázací Al pro AYKYZ ELBA 631170 | KS | 3 | 6.55 | 19.65 | 19.65
| 1100101240 | Trubice smršť.RPKz 35/12 1m dl.zel.žlutá | KS | 0.16 | 132.35 | 21.176 | 21.176
| 1100101266 | Hlava rozděl.smršťovací EN4.3 50-185mm2 | KS | 12 | 59.3 | 711.6 | 711.6
| 1100101336 | Svorka lanová FE D6-9mm ELBA 194909 | KS | 3 | 36.75 | 110.25 | 110.25
| 1100101341 | Páska zemnící FeZn 30/4 | KG | 133.1988 | 27.69 | 3688.2748 | 3688.2748
| 1100101353 | Svorka zemnící pás/lano SR 03 | KS | 12 | 13.14 | 157.68 | 157.68
| 1100101354 | Svorka zemnící pás/pás SR 02 | KS | 8 | 12.92 | 103.36 | 103.36
| 1100101444 | Trubka vývodová 75 SV sl.10,5m ES 108-01 | KS | 3 | 1680.91 | 5042.73 | 5042.73
| 1100101446 | Trubka vývodová 75 SV sl.9m ES 107-01 | KS | 9 | 1410.99 | 12698.91 | 12698.91
| 1100101447 | Trubka vývodová 1x75 SV zemní ES 106-01 | KS | 1 | 598.92 | 598.92 | 598.92
| 1100101526 | Vložka pojistková nožová vel.1 125A gG | KS | 9 | 36.72 | 330.48 | 330.48
| 1100101527 | Vložka pojistková nožová vel.1 160A gG | KS | 3 | 37.12 | 111.36 | 111.36
| 1100101534 | Vložka pojistková nožová vel.000 40A gG | KS | 6 | 19.15 | 114.9 | 114.9
| 1100101654 | Omezovač NN pro AES RAY LVA-440B-EZK | KS | 3 | 171.47 | 514.41 | 514.41
| 1100101655 | Omezovač NN pro AlFe RAY LVA-440B-BSK | KS | 15 | 201.04 | 3015.6 | 3015.6
| 1100101792 | Oddělovač vodičů AES ENSTO PMR 87 | KS | 9 | 17.21 | 154.89 | 154.89
| 1100101978 | Očnice nesvařené D 9mm | KS | 3 | 11.84 | 35.52 | 35.52
| 1100102023 | Pásek vázací na vodiče 7,6x380 mm černý. | KS | 2 | 1.46 | 2.92 | 2.92
| 1100102024 | Pásek vázací na vodiče 3,6x292mm bíl | KS | 12 | 0.45 | 5.4 | 5.4
| 1100102026 | Štítek z PVC 70x30 bíl | KS | 12 | 1.27 | 15.24 | 15.24
| 1100102150 | Štítek číslovací Al 40x60mm | KS | 6 | 4.31 | 25.86 | 25.86
| 1100102533 | Skříň kabelová SP 200 na sloup | KS | 1 | 500.51 | 500.51 | 500.51
| 1100102541 | Skříň kabelová SV 101 na sloup | KS | 2 | 1279.8 | 2559.6 | 2559.6
| 1100102542 | Skříň kabelová SV 201 na sloup | KS | 3 | 1664.17 | 4992.51 | 4992.51
| 1100102576 | Svorka propich.Al/Cu 10-150mm SE45.1Enst | KS | 3 | 80.63 | 241.89 | 241.89
| 1100104484 | Pásek ovinovací Al 10x1mm | KS | 2.08 | 98.74 | 205.3792 | 205.3792
| 1100104564 | Svorka proud. distr. SL 37.1 | KS | 8 | 30.56 | 244.48 | 244.48
| 1100104565 | Svorka proud. poloprop. distr.SLIP32.21 | KS | 5 | 116.34 | 581.7 | 581.7
| 1100104568 | Svorka ENSTO SO 118.1202S | KS | 1 | 237.37 | 237.37 | 237.37
| 1100106030 | Lano ALFe 66-AL1/11-ST1A ČSN EN 50182 | KG | 8.6036 | 62.01 | 533.5082 | 533.5082
| 16806101 | PÁSKA BANDIMEX:B133 9,5MM balení 30m | ROL | 1.604 | 168.29 | 269.9372 | 269.9372
| 16806201 | PÁSKA BANDIMEX:B205 16,0MM balení 30m | ROL | 2.668 | 357.18 | 952.9562 | 952.9562
| 16806251 | CLIP BANDIMEX:S153 9,5MM bal.100ks | BAL | 0.38 | 131.96 | 50.1448 | 50.1448
| 16806252 | CLIP BANDIMEX:S255 16,0MM bal.100ks | BAL | 0.73 | 245.65 | 179.3245 | 179.3245
| 51170301 | KABEL NAYY-J 4X25RE mm? BK | M | 10.1 | 37.2 | 375.72 | 375.72
| 51170311 | KABEL NAYY-J 4X16RE mm? BK | M | 14.14 | 25.83 | 365.2362 | 365.2362
| 51170321 | KABEL NAYY-J 4X150SM mm? BK | M | 181.8 | 163.28 | 29684.304 | 29684.304
3 |  | M25: Materiály EG.D SAP Přímá dodávka |  |  |  | 47535.65
| 1100000747 | Objímka konc kotevní DBV 225 1xoko 30kN | KS | 1 | 821.3 | 821.3 | 821.3
| 1100000749 | Objímka průb kotevní DBW 225 2xoko 20kN | KS | 1 | 645 | 645 | 645
| 1100102074 | Sloup beton. čep 220- 225 EPV 9/15 | KS | 3 | 12768.48 | 38305.44 | 38305.44
| 1100102618 | Trubka vývodová 75 kabel NN Z ES 829-01 | KS | 3 | 1589.54 | 4768.62 | 4768.62
| 1100102619 | Trubka vývodová 75 kabel NN D ES 829-02 | KS | 1 | 837.06 | 837.06 | 837.06
| 1100102620 | Trubka vývodová 75 vod.iz.NN Z ES 830-01 | KS | 1 | 2158.23 | 2158.23 | 2158.23
3 |  | PZS: Příspěvek za sklad |  |  |  | 4501.6013
| PZS | Příspěvek za sklad | % | 3.5 | 1286.1718 | 4501.6013 | 4501.6013
2 |  | CZD00010_00011: Vedení NN kabelové |  |  |  | 497736.3017
3 |  | M02: Materiály EG.D SAP Centrální sklad |  |  |  | 442219.0898
| 1100000164 | Svorka proud.35-70 AlFe/Al 50-150 SL8.21 | KS | 16 | 71.63 | 1146.08 | 1146.08
| 1100000170 | Spojka kabel.šroub. SJL-7a 95-240 mm2 | KS | 2 | 1144.36 | 2288.72 | 2288.72
| 1100000172 | Spojka kabel.šroub. SJL-4b 35-95 mm2 | KS | 1 | 389.68 | 389.68 | 389.68
| 1100000173 | Spojka kabel.šroub. SJL-2 16-35 mm2 | KS | 3 | 216.26 | 648.78 | 648.78
| 1100101240 | Trubice smršť.RPKz 35/12 1m dl.zel.žlutá | KS | 0.24 | 132.35 | 31.764 | 31.764
| 1100101266 | Hlava rozděl.smršťovací EN4.3 50-185mm2 | KS | 5 | 59.3 | 296.5 | 296.5
| 1100101305 | Příchytka kabelová SONAP 11-18 ELBA 6375 | KS | 4 | 10.61 | 42.44 | 42.44
| 1100101306 | Příchytka kabelová SONAP 14-28 ELBA 6375 | KS | 4 | 12.78 | 51.12 | 51.12
| 1100101307 | Příchytka kabelová SONAP 29-40 ELBA 6375 | KS | 5 | 15.46 | 77.3 | 77.3
| 1100101308 | Příchytka kabelová SONAP 41-54 ELBA 6375 | KS | 7 | 18.47 | 129.29 | 129.29
| 1100101309 | Příchytka kabelová SONAP 55-74 ELBA 6375 | KS | 14 | 31.11 | 435.54 | 435.54
| 1100101341 | Páska zemnící FeZn 30/4 | KG | 105.6076 | 27.69 | 2924.275 | 2924.275
| 1100101354 | Svorka zemnící pás/pás SR 02 | KS | 2 | 12.92 | 25.84 | 25.84
| 1100101534 | Vložka pojistková nožová vel.000 40A gG | KS | 36 | 19.15 | 689.4 | 689.4
| 1100101536 | Vložka pojistková nožová vel.000 63A gG | KS | 3 | 19.57 | 58.71 | 58.71
| 1100101537 | Vložka pojistková nožová vel.000 80A gG | KS | 6 | 25.39 | 152.34 | 152.34
| 1100101792 | Oddělovač vodičů AES ENSTO PMR 87 | KS | 4 | 17.21 | 68.84 | 68.84
| 1100102024 | Pásek vázací na vodiče 3,6x292mm bíl | KS | 49 | 0.45 | 22.05 | 22.05
| 1100102026 | Štítek z PVC 70x30 bíl | KS | 49 | 1.27 | 62.23 | 62.23
| 1100102058 | Žlab kabel.beton KZ2 (500x170x140) | KS | 150 | 67.78 | 10167 | 10167
| 1100102059 | Víko KD2 pro KZ2 (500x234x45) | KS | 150 | 17.94 | 2691 | 2691
| 1100102150 | Štítek číslovací Al 40x60mm | KS | 3 | 4.31 | 12.93 | 12.93
| 1100102181 | Fólie výstražná červená PE 320 mm | M | 1159 | 8.16 | 9457.44 | 9457.44
| 1100104275 | Vložka pojistková nožová vel.2 125A gG | KS | 3 | 61.81 | 185.43 | 185.43
| 1100104276 | Vložka pojistková nožová vel.2 160A gG | KS | 6 | 61.66 | 369.96 | 369.96
| 1100104277 | Vložka pojistková nožová vel.2 200A gG | KS | 9 | 61.64 | 554.76 | 554.76
| 1100104278 | Vložka pojistková nožová vel.2 224A gG | KS | 3 | 62.32 | 186.96 | 186.96
| 1100104500 | Skříň kabelová SS 100 pilíř | KS | 5 | 1977.65 | 9888.25 | 9888.25
| 1100104501 | Skříň kabelová SS 200 pilíř | KS | 3 | 2089.68 | 6269.04 | 6269.04
| 1100104565 | Svorka proud. poloprop. distr.SLIP32.21 | KS | 4 | 116.34 | 465.36 | 465.36
| 20035269 | Skříň kabelová SR 652 pilíř | KS | 2 | 16133 | 32266 | 32266
| 51160213 | KABEL NYY-J 4X10RE mm? BK | M | 87.87 | 74.07 | 6508.5309 | 6508.5309
| 51170301 | KABEL NAYY-J 4X25RE mm? BK | M | 18.18 | 37.2 | 676.296 | 676.296
| 51170309 | KABEL NAYY-J 4X240SM mm? BK | M | 974.65 | 246.04 | 239802.886 | 239802.886
| 51170311 | KABEL NAYY-J 4X16RE mm? BK | M | 10.1 | 25.83 | 260.883 | 260.883
| 51170317 | KABEL NAYY-J 4X50SM mm? BK | M | 338.35 | 64.19 | 21718.6865 | 21718.6865
| 51170321 | KABEL NAYY-J 4X150SM mm? BK | M | 558.53 | 163.28 | 91196.7784 | 91196.7784
3 |  | M25: Materiály EG.D SAP Přímá dodávka |  |  |  | 38685.5495
| 1100102388 | Trubka plast.vrub.chránící 110/94 role | M | 924 | 31.86 | 29438.64 | 29438.64
| 1100102393 | Trubka plastová hladká 110/3,5 6m | KS | 19.205 | 453.9 | 8717.1495 | 8717.1495
| 1100102398 | Spojka (dvojhrdlo) $ 110 - přísl.vr.rour | KS | 28 | 18.92 | 529.76 | 529.76
3 |  | PZS: Příspěvek za sklad |  |  |  | 16831.6624
| PZS | Příspěvek za sklad | % | 3.5 | 4809.0464 | 16831.6624 | 16831.6624
2 |  | CZD00013_00012: Optotrubka VN28 |  |  |  | 348244.5388
3 |  | M02: Materiály EG.D SAP Centrální sklad |  |  |  | 276541.6134
| 1100001311 | Kabel optický samonosný ADSS 48vl. | M | 2362 | 100.38 | 237097.56 | 237097.56
| 1100001409 | Marker elektronický optika | KS | 41 | 521.38 | 21376.58 | 21376.58
| 1100102023 | Pásek vázací na vodiče 7,6x380 mm černý. | KS | 1937 | 1.46 | 2828.02 | 2828.02
| 1100102028 | Štítek PVC označovací 359050 čern | KS | 510 | 3.81 | 1943.1 | 1943.1
| 16806201 | PÁSKA BANDIMEX:B205 16,0MM balení 30m | ROL | 0.38 | 357.18 | 135.7284 | 135.7284
| 16806252 | CLIP BANDIMEX:S255 16,0MM bal.100ks | BAL | 0.1 | 245.65 | 24.565 | 24.565
| 20037245 | Příchytka dist.1xSDOK 15-20mm BS-DS-PS | KS | 10 | 127.48 | 1274.8 | 1274.8
| 20037256 | Držák D1,2m rezervy SDOK 90m JB-DB-PS | KS | 2 | 4988.38 | 9976.76 | 9976.76
| 20037257 | Adaptér držáku rezervy SDOK PS stavitelný | KS | 2 | 942.25 | 1884.5 | 1884.5
3 |  | M25: Materiály EG.D SAP Přímá dodávka |  |  |  | 59926.54
| 1100102376 | Spojka PLASSON D 40 přesuvná | KS | 35 | 146.78 | 5137.3 | 5137.3
| 1100102377 | Trubka ochranná SI 40/33 pro optokabel | M | 2052 | 26.34 | 54049.68 | 54049.68
| 1100102378 | Víko trubky PLASSON D 40 | KS | 6 | 123.26 | 739.56 | 739.56
3 |  | PZS: Příspěvek za sklad |  |  |  | 11776.3854
| PZS | Příspěvek za sklad | % | 3.5 | 3364.6815 | 11776.3854 | 11776.3854
2 |  | CZD00013_00013: Optotrubka VN92 |  |  |  | 65913.1573
3 |  | M02: Materiály EG.D SAP Centrální sklad |  |  |  | 18214.93
| 1100001409 | Marker elektronický optika | KS | 28 | 521.38 | 14598.64 | 14598.64
| 1100102023 | Pásek vázací na vodiče 7,6x380 mm černý. | KS | 1467 | 1.46 | 2141.82 | 2141.82
| 1100102028 | Štítek PVC označovací 359050 čern | KS | 387 | 3.81 | 1474.47 | 1474.47
3 |  | M25: Materiály EG.D SAP Přímá dodávka |  |  |  | 45469.28
| 1100102376 | Spojka PLASSON D 40 přesuvná | KS | 26 | 146.78 | 3816.28 | 3816.28
| 1100102377 | Trubka ochranná SI 40/33 pro optokabel | M | 1572 | 26.34 | 41406.48 | 41406.48
| 1100102378 | Víko trubky PLASSON D 40 | KS | 2 | 123.26 | 246.52 | 246.52
3 |  | PZS: Příspěvek za sklad |  |  |  | 2228.9473
| PZS | Příspěvek za sklad | % | 3.5 | 636.8421 | 2228.9473 | 2228.9473
|  | Celkem |  |  |  | 3598488.5383

## Materiál vlastní
| Název stavby: | Obnova VN28 p.b.309-321;VN92 p.b.450-463_version 3 |  | Číslo stavby: | 001040017965
| Název verze: | Rozpočet ke kontrole |  | Verze CÚ: | 2022/03a
| Kód | Popis | MJ | Výměra | Jedn. Cena | Cena
1 |  | 3: Stavební objekty |  |  |  | 749571.3995
2 |  | CZD00004_00002: Vedení 22kV-venk. VN28 kmen |  |  |  | 80391.0296
3 |  | M06: Materiály Vlastní-zhotovitele stavby |  |  |  | 80391.0296
| 111082113210 | Voda pitná pro ostatní odběratele | M3 | 5.3186 | 52.8 | 280.8197
| 111449018000 | Vazelina na kontakty - minerální mazací tuk | KG | 0.018 | 1710 | 30.78
| 111633030300 | Gumoasfalt suspenze SA IV | KG | 8.4 | 37.6 | 315.84
| 605112110030 | Prkno smrkové omítané 24-32mm síla | M3 | 0.24365 | 10421 | 2539.0766
| 605122612160 | Hranol smrkový 10X10cm 4-6m dlouhý | M3 | 0.0886 | 10950 | 970.17
| 791999807583 | Osivo travní | KG | 0.927 | 135 | 125.145
| 800000000323 | Směs betonová C12/15 (B15) měkká | M3 | 22.15 | 2600 | 57590
| 800000000325 | Směs betonová C12/15 (B15) měkká s přísadou Xypex Admin C1000 NF | M3 | 7.13 | 2600 | 18538
| 800000000329 | Geotextilie netkaná separační, ochranná, filtrační, drenážní PES(70%)+PP(30%) 400g/m2 | M2 | 0.039286 | 30.5 | 1.1982
2 |  | CZD00004_00003: Vedení 22kV–venk. VN92 kmen |  |  |  | 46518.3584
3 |  | M06: Materiály Vlastní-zhotovitele stavby |  |  |  | 46518.3584
| 111082113210 | Voda pitná pro ostatní odběratele | M3 | 6.4112 | 52.8 | 338.51
| 111449018000 | Vazelina na kontakty - minerální mazací tuk | KG | 0.036 | 1710 | 61.56
| 111633030300 | Gumoasfalt suspenze SA IV | KG | 8.4 | 37.6 | 315.84
| 605112110030 | Prkno smrkové omítané 24-32mm síla | M3 | 0.14322 | 10421 | 1492.4956
| 605122612160 | Hranol smrkový 10X10cm 4-6m dlouhý | M3 | 0.05208 | 10950 | 570.276
| 791999807583 | Osivo travní | KG | 2.556 | 135 | 345.06
| 800000000323 | Směs betonová C12/15 (B15) měkká | M3 | 13.02 | 2600 | 33852
| 800000000325 | Směs betonová C12/15 (B15) měkká s přísadou Xypex Admin C1000 NF | M3 | 3.67 | 2600 | 9542
| 800000000329 | Geotextilie netkaná separační, ochranná, filtrační, drenážní PES(70%)+PP(30%) 400g/m2 | M2 | 0.020222 | 30.5 | 0.61676
2 |  | CZD00005_00004: Ved.22kV–kab - VN28 p.b.309 - TS Obec |  |  |  | 12302.1165
3 |  | M06: Materiály Vlastní-zhotovitele stavby |  |  |  | 12302.1165
| 111082113210 | Voda pitná pro ostatní odběratele | M3 | 3.66 | 52.8 | 193.248
| 111113080101 | Benzin 90/150 technický | L | 0.336 | 68.18 | 22.9085
| 791999807583 | Osivo travní | KG | 2.196 | 135 | 296.46
| 800000000190 | Pěna těsnící sprej | KS | 1.5 | 153 | 229.5
| 800000000301 | Písek-projekty D0 - 2 | M3 | 34 | 340 | 11560
2 |  | CZD00005_00005: Ved.22kV–kab - VN28 TS Obec - TS Korea |  |  |  | 50918.9399
3 |  | M06: Materiály Vlastní-zhotovitele stavby |  |  |  | 50918.9399
| 111082113210 | Voda pitná pro ostatní odběratele | M3 | 1.7325 | 52.8 | 91.476
| 111113080101 | Benzin 90/150 technický | L | 1.008 | 68.18 | 68.7254
| 156111402005 | Drát Fe černý měkký 2mm J.11343 | KG | 0.72 | 49.3 | 35.496
| 585221132502 | Cement SPC 42 | KG | 1.6 | 3.84 | 6.144
| 585930000083 | Malta vápenocementová zdící MCV 011 | KG | 11.5 | 2.86 | 32.89
| 605112110030 | Prkno smrkové omítané 24-32mm síla | M3 | 0.006 | 10421 | 62.526
| 605122612160 | Hranol smrkový 10X10cm 4-6m dlouhý | M3 | 0.015 | 10950 | 164.25
| 791999807583 | Osivo travní | KG | 1.0395 | 135 | 140.3325
| 800000000190 | Pěna těsnící sprej | KS | 2.5 | 153 | 382.5
| 800000000301 | Písek-projekty D0 - 2 | M3 | 25.69 | 340 | 8734.6
| 900000000086 | Roura PE 160 svařitelná mm pro řízené protlaky | M | 40 | 1030 | 41200
2 |  | CZD00005_00006: Ved.22kV–kab - VN28 TS Korea - p.b.321 |  |  |  | 57097.4485
3 |  | M06: Materiály Vlastní-zhotovitele stavby |  |  |  | 57097.4485
| 111082113210 | Voda pitná pro ostatní odběratele | M3 | 8.7125 | 52.8 | 460.02
| 111113080101 | Benzin 90/150 technický | L | 1.68 | 68.18 | 114.5424
| 142151353001 | Trubka ocel.bez.159/4,5 J.11353 | M | 18 | 1083.11 | 19495.98
| 156111402005 | Drát Fe černý měkký 2mm J.11343 | KG | 4.032 | 49.3 | 198.7776
| 314125025063 | Hřebík stavební 2,5 x 63 mm FeZn | KG | 10 | 45.42 | 454.2
| 548230481111 | Tabulka smalt pro výškový označník dle TNS 54 1710 | KS | 2 | 195.4 | 390.8
| 585221132502 | Cement SPC 42 | KG | 20 | 3.84 | 76.8
| 605112110030 | Prkno smrkové omítané 24-32mm síla | M3 | 0.716 | 10421 | 7461.436
| 605122612160 | Hranol smrkový 10X10cm 4-6m dlouhý | M3 | 0.21 | 10950 | 2299.5
| 791999807583 | Osivo travní | KG | 5.2155 | 135 | 704.0925
| 800000000190 | Pěna těsnící sprej | KS | 6.5 | 153 | 994.5
| 800000000301 | Písek-projekty D0 - 2 | M3 | 71.59 | 340 | 24340.6
| 800000000303 | Štěrkopísek projekty B 0-4 betonářský písek | M3 | 0.3 | 354 | 106.2
2 |  | CZD00005_00007: Ved.22kV–kab - VN92 - p.b.450 - p.b.463 |  |  |  | 110657.049
3 |  | M06: Materiály Vlastní-zhotovitele stavby |  |  |  | 110657.049
| 111082113210 | Voda pitná pro ostatní odběratele | M3 | 12.41 | 52.8 | 655.248
| 111113080101 | Benzin 90/150 technický | L | 2.352 | 68.18 | 160.3594
| 142151353001 | Trubka ocel.bez.159/4,5 J.11353 | M | 18 | 1083.11 | 19495.98
| 156111402005 | Drát Fe černý měkký 2mm J.11343 | KG | 4.272 | 49.3 | 210.6096
| 314125025063 | Hřebík stavební 2,5 x 63 mm FeZn | KG | 10 | 45.42 | 454.2
| 548230481111 | Tabulka smalt pro výškový označník dle TNS 54 1710 | KS | 2 | 195.4 | 390.8
| 585221132502 | Cement SPC 42 | KG | 21.6 | 3.84 | 82.944
| 585930000083 | Malta vápenocementová zdící MCV 011 | KG | 11.5 | 2.86 | 32.89
| 605112110030 | Prkno smrkové omítané 24-32mm síla | M3 | 0.718 | 10421 | 7482.278
| 605122612160 | Hranol smrkový 10X10cm 4-6m dlouhý | M3 | 0.215 | 10950 | 2354.25
| 791999807583 | Osivo travní | KG | 7.434 | 135 | 1003.59
| 800000000190 | Pěna těsnící sprej | KS | 7.5 | 153 | 1147.5
| 800000000301 | Písek-projekty D0 - 2 | M3 | 105.53 | 340 | 35880.2
| 800000000303 | Štěrkopísek projekty B 0-4 betonářský písek | M3 | 0.3 | 354 | 106.2
| 900000000086 | Roura PE 160 svařitelná mm pro řízené protlaky | M | 40 | 1030 | 41200
2 |  | CZD00007_00008: TS 22/0,4kV–vnitř - Mostiště Obec B |  |  |  | 2811.1364
3 |  | M06: Materiály Vlastní-zhotovitele stavby |  |  |  | 2811.1364
| 111082113210 | Voda pitná pro ostatní odběratele | M3 | 0.15 | 52.8 | 7.92
| 111113080101 | Benzin 90/150 technický | L | 1.008 | 68.18 | 68.7254
| 111633030300 | Gumoasfalt suspenze SA IV | KG | 7.2 | 37.6 | 270.72
| 791999807583 | Osivo travní | KG | 0.09 | 135 | 12.15
| 800000000307 | Štěrkokamen projekty 32-64 | T | 7.7095 | 318 | 2451.621
2 |  | CZD00007_00009: TS 22/0,4kV–vnitř - Mostiště Korea B |  |  |  | 2791.0664
3 |  | M06: Materiály Vlastní-zhotovitele stavby |  |  |  | 2791.0664
| 111113080101 | Benzin 90/150 technický | L | 1.008 | 68.18 | 68.7254
| 111633030300 | Gumoasfalt suspenze SA IV | KG | 7.2 | 37.6 | 270.72
| 800000000307 | Štěrkokamen projekty 32-64 | T | 7.7095 | 318 | 2451.621
2 |  | CZD00009_00010: Vedení NN venkovní-vč. Závěsn |  |  |  | 16352.9653
3 |  | M06: Materiály Vlastní-zhotovitele stavby |  |  |  | 16352.9653
| 111082113210 | Voda pitná pro ostatní odběratele | M3 | 0.84896 | 52.8 | 44.8253
| 111449018000 | Vazelina na kontakty - minerální mazací tuk | KG | 0.068 | 1710 | 116.28
| 111633030300 | Gumoasfalt suspenze SA IV | KG | 4 | 37.6 | 150.4
| 791999807583 | Osivo travní | KG | 0.036 | 135 | 4.86
| 800000000180 | Provozní značení SR,SD,SV skříně - 7 ks znaků | SET | 5 | 27 | 135
| 800000000323 | Směs betonová C12/15 (B15) měkká | M3 | 6.116 | 2600 | 15901.6
2 |  | CZD00010_00011: Vedení NN kabelové |  |  |  | 107873.2895
3 |  | M06: Materiály Vlastní-zhotovitele stavby |  |  |  | 107873.2895
| 111082113210 | Voda pitná pro ostatní odběratele | M3 | 14.1 | 52.8 | 744.48
| 111449018000 | Vazelina na kontakty - minerální mazací tuk | KG | 0.036 | 1710 | 61.56
| 111633030300 | Gumoasfalt suspenze SA IV | KG | 2.7 | 37.6 | 101.52
| 141251353062 | Trubka ocel.bezešvá 89/3,6 J.11353 | M | 16 | 478.95 | 7663.2
| 142151353001 | Trubka ocel.bez.159/4,5 J.11353 | M | 36 | 1083.11 | 38991.96
| 156111402005 | Drát Fe černý měkký 2mm J.11343 | KG | 23.328 | 49.3 | 1150.0704
| 345711128360 | Trubka ohebná elinst.PVC 2336 | M | 27.27 | 24.1 | 657.207
| 585221132502 | Cement SPC 42 | KG | 17.764 | 3.84 | 68.2138
| 585362114002 | Vápno - hydrát | KG | 23.9008 | 5.48 | 130.9764
| 585411130022 | Sádra stavební | KG | 4.4 | 11.61 | 51.084
| 585930000083 | Malta vápenocementová zdící MCV 011 | KG | 23 | 2.86 | 65.78
| 596111017300 | Cihla pálená plná 29/14/6,5 P20 | KS | 234.432 | 11.41 | 2674.8691
| 605112110030 | Prkno smrkové omítané 24-32mm síla | M3 | 0.232 | 10421 | 2417.672
| 605122612160 | Hranol smrkový 10X10cm 4-6m dlouhý | M3 | 0.58 | 10950 | 6351
| 791999807583 | Osivo travní | KG | 8.46 | 135 | 1142.1
| 800000000180 | Provozní značení SR,SD,SV skříně - 7 ks znaků | SET | 2 | 27 | 54
| 800000000190 | Pěna těsnící sprej | KS | 20.5 | 153 | 3136.5
| 800000000301 | Písek-projekty D0 - 2 | M3 | 124.7385 | 340 | 42411.0968
2 |  | CZD00013_00012: Optotrubka VN28 |  |  |  | 261858
3 |  | M06: Materiály Vlastní-zhotovitele stavby |  |  |  | 261858
| 800000000072 | MATER.MIMO CISEL.ECD DLE SAMOST.SOUPISU | Kč | 261858 | 1 | 261858
|  | Celkem |  |  |  | 749571.3995

## Dodávky
| Název stavby: | Obnova VN28 p.b.309-321;VN92 p.b.450-463_version 3 |  | Číslo stavby: | 001040017965
| Název verze: | Rozpočet ke kontrole |  | Verze CÚ: | 2022/03a
| Kód | Popis | MJ | Výměra | Jedn. Cena | Cena
1 |  | 2: Provozní soubory |  |  |  | 0
2 |  | CZD00040_00014: TS 22/0,4kV-techn - Mostiště Obec T |  |  |  | 0
3 |  | M01e: Materiály EG.D eC Dodávky |  |  |  | 0
| 800000000422 | Kompaktní rozváděč VN Zapojení KKT | KS | 0 |  | 0
| 800000000439 | Modul rozvaděč VN příslušenství ovládací páka | KS | 0 |  | 0
3 |  | M11: Materiály EG.D Transformátory |  |  |  | 0
| 800000010013 | Transformátor s Cu vinutím 22/0,4kV 400kVA | KS | 0 |  | 0
2 |  | CZD00040_00015: TS 22/0,4kV-techn - Mostiště Korea T |  |  |  | 0
3 |  | M01e: Materiály EG.D eC Dodávky |  |  |  | 0
| 800000000422 | Kompaktní rozváděč VN Zapojení KKT | KS | 0 |  | 0
| 800000000439 | Modul rozvaděč VN příslušenství ovládací páka | KS | 0 |  | 0
3 |  | M11: Materiály EG.D Transformátory |  |  |  | 0
| 800000010013 | Transformátor s Cu vinutím 22/0,4kV 400kVA | KS | 0 |  | 0
1 |  | 3: Stavební objekty |  |  |  | 1626015.51
2 |  | CZD00004_00002: Vedení 22kV-venk. VN28 kmen |  |  |  | 121584.36
3 |  | M01s: Materiály EG.D SAP Dodávky |  |  |  | 121584.36
| 1100000138 | Konzola příhradový stožár 22kV BZ-2xU8 | KS | 2 | 1431.38 | 2862.76
| 1100105933 | Konzola příhradový stožár 22kV A3-U8-R | KS | 2 | 3956.36 | 7912.72
| 1100105966 | Stožár příhradový 22kV - 15/40 - N | KS | 1 | 51439.21 | 51439.21
| 1100105968 | Stožár příhradový 22kV - 15/60 - N | KS | 1 | 59369.67 | 59369.67
2 |  | CZD00004_00003: Vedení 22kV–venk. VN92 kmen |  |  |  | 70145.15
3 |  | M01s: Materiály EG.D SAP Dodávky |  |  |  | 70145.15
| 1100000138 | Konzola příhradový stožár 22kV BZ-2xU8 | KS | 2 | 1431.38 | 2862.76
| 1100105933 | Konzola příhradový stožár 22kV A3-U8-R | KS | 2 | 3956.36 | 7912.72
| 1100105968 | Stožár příhradový 22kV - 15/60 - N | KS | 1 | 59369.67 | 59369.67
2 |  | CZD00007_00008: TS 22/0,4kV–vnitř - Mostiště Obec B |  |  |  | 423943
3 |  | M01e: Materiály EG.D eC Dodávky |  |  |  | 423943
| 800000000055 | Systémové víko pro kabel VN (1ks = 1vývod) nová TS-1s Betonbau | KS | 2 | 829 | 1658
| 800000000056 | Systémové víko včetně smršťovací trubice pro kabel NN (1ks = 1vývod) nová TS-1s Betonbau | KS | 5 | 553 | 2765
| 800000004161 | Bloková TS Betonbau-typ UF 2536,vč.vanové střechy DV-stavební část | KS | 1 | 333000 | 333000
| 800000004165 | Střecha valbová pro UF 2536 - příplatek | KS | 1 | 81220 | 81220
| 800000004199 | Systémové víko včetně smršťovací trubice pro 1 ks HDPE trubky (optika), pro kioskové TS | KS | 2 | 2650 | 5300
2 |  | CZD00007_00009: TS 22/0,4kV–vnitř - Mostiště Korea B |  |  |  | 1010343
3 |  | M01e: Materiály EG.D eC Dodávky |  |  |  | 90943
| 800000000055 | Systémové víko pro kabel VN (1ks = 1vývod) nová TS-1s Betonbau | KS | 2 | 829 | 1658
| 800000000056 | Systémové víko včetně smršťovací trubice pro kabel NN (1ks = 1vývod) nová TS-1s Betonbau | KS | 5 | 553 | 2765
| 800000004165 | Střecha valbová pro UF 2536 - příplatek | KS | 1 | 81220 | 81220
| 800000004199 | Systémové víko včetně smršťovací trubice pro 1 ks HDPE trubky (optika), pro kioskové TS | KS | 2 | 2650 | 5300
3 |  | M01s: Materiály EG.D SAP Dodávky |  |  |  | 919400
| 800000000002 | SPECIFIKACE DODAVEK objednávka materiálu přes Logistiku | Kč | 919400 | 1 | 919400
|  | Celkem |  |  |  | 1626015.51

## Subdodávky
| Název stavby: | Obnova VN28 p.b.309-321;VN92 p.b.450-463_version 3 |  | Číslo stavby: | 001040017965
| Název verze: | Rozpočet ke kontrole |  | Verze CÚ: | 2022/03a
| Kód | Popis | MJ | Výměra | Jedn. Cena | Cena
1 |  | 3: Stavební objekty |  |  |  | 1251208
2 |  | CZD00005_00004: Ved.22kV–kab - VN28 p.b.309 - TS Obec |  |  |  | 44256
3 |  | SUB: Subdodávky |  |  |  | 44256
| 53018 | Def. zádlažba - chodník bet.dlažba zámková tl.60mm stávající mat., nový mat. 20%, vč. podkladních vrstev a hutnění | m2 | 48 | 922 | 44256
2 |  | CZD00005_00005: Ved.22kV–kab - VN28 TS Obec - TS Korea |  |  |  | 217826.5
3 |  | SUB: Subdodávky |  |  |  | 217826.5
| 53018 | Def. zádlažba - chodník bet.dlažba zámková tl.60mm stávající mat., nový mat. 20%, vč. podkladních vrstev a hutnění | m2 | 48 | 922 | 44256
| 53022 | Obrubník stávající ke komunikaci + položení, nový mat. 20% | m | 2 | 664 | 1328
| 53018 | Def. zádlažba - chodník bet.dlažba zámková tl.60mm stávající mat., nový mat. 20%, vč. podkladních vrstev a hutnění | m2 | 65 | 922 | 59930
| 47623 | Řízený zemní protlak - vnějšího průměru přes 140 do 180 mm, hloubky do 6m | m | 38 | 2050 | 77900
| 53001 | Def. zádlažba - komunikace asfaltová, vč. podkladních vrstev a hutnění - nový | m2 | 7.5 | 2559 | 19192.5
| 47629 | Doprava a přistavení soupravy pro řízený protlak (1x na celou stavbu) | ks | 1 | 6000 | 6000
| 53018 | Def. zádlažba - chodník bet.dlažba zámková tl.60mm stávající mat., nový mat. 20%, vč. podkladních vrstev a hutnění | m2 | 10 | 922 | 9220
2 |  | CZD00005_00006: Ved.22kV–kab - VN28 TS Korea - p.b.321 |  |  |  | 8460
3 |  | SUB: Subdodávky |  |  |  | 8460
| 53003 | Def. zádlažba - komunikace štěrková cesta, krajnice (nebo provizorní zakrytí vozovky), vč. podkladních vrstev a hutnění - nový | m2 | 15 | 564 | 8460
2 |  | CZD00005_00007: Ved.22kV–kab - VN92 - p.b.450 - p.b.463 |  |  |  | 163022.5
3 |  | SUB: Subdodávky |  |  |  | 163022.5
| 53001 | Def. zádlažba - komunikace asfaltová, vč. podkladních vrstev a hutnění - nový | m2 | 7.5 | 2559 | 19192.5
| 53018 | Def. zádlažba - chodník bet.dlažba zámková tl.60mm stávající mat., nový mat. 20%, vč. podkladních vrstev a hutnění | m2 | 65 | 922 | 59930
| 47623 | Řízený zemní protlak - vnějšího průměru přes 140 do 180 mm, hloubky do 6m | m | 38 | 2050 | 77900
| 47629 | Doprava a přistavení soupravy pro řízený protlak (1x na celou stavbu) | ks | 1 | 6000 | 6000
2 |  | CZD00007_00008: TS 22/0,4kV–vnitř - Mostiště Obec B |  |  |  | 21932
3 |  | SUB: Subdodávky |  |  |  | 21932
| 53019 | Def. zádlažba - chodník bet.dlažba zámková tl.60 mm vč. nového materiálu a podkladních vrstev a hutnění - nový | m2 | 12 | 1091 | 13092
| 53025 | Obrubník nový k trávníku + položení | m | 20 | 442 | 8840
2 |  | CZD00007_00009: TS 22/0,4kV–vnitř - Mostiště Korea B |  |  |  | 21932
3 |  | SUB: Subdodávky |  |  |  | 21932
| 53025 | Obrubník nový k trávníku + položení | m | 20 | 442 | 8840
| 53019 | Def. zádlažba - chodník bet.dlažba zámková tl.60 mm vč. nového materiálu a podkladních vrstev a hutnění - nový | m2 | 12 | 1091 | 13092
2 |  | CZD00010_00011: Vedení NN kabelové |  |  |  | 599507
3 |  | SUB: Subdodávky |  |  |  | 599507
| 53022 | Obrubník stávající ke komunikaci + položení, nový mat. 20% | m | 4 | 664 | 2656
| 53008 | Def. zádlažba - komunikace zámková nebo zatravňovací pojízdná tl.80 mm stávající mat., nový mat. 20%, vč. podkladních vrstev a hutnění | m2 | 14 | 1827 | 25578
| 53001 | Def. zádlažba - komunikace asfaltová, vč. podkladních vrstev a hutnění - nový | m2 | 80 | 2559 | 204720
| 53001 | Def. zádlažba - komunikace asfaltová, vč. podkladních vrstev a hutnění - nový | m2 | 7 | 2559 | 17913
| 53001 | Def. zádlažba - komunikace asfaltová, vč. podkladních vrstev a hutnění - nový | m2 | 7 | 2559 | 17913
| 53018 | Def. zádlažba - chodník bet.dlažba zámková tl.60mm stávající mat., nový mat. 20%, vč. podkladních vrstev a hutnění | m2 | 14 | 922 | 12908
| 53022 | Obrubník stávající ke komunikaci + položení, nový mat. 20% | m | 2 | 664 | 1328
| 53001 | Def. zádlažba - komunikace asfaltová, vč. podkladních vrstev a hutnění - nový | m2 | 7 | 2559 | 17913
| 53022 | Obrubník stávající ke komunikaci + položení, nový mat. 20% | m | 2 | 664 | 1328
| 53001 | Def. zádlažba - komunikace asfaltová, vč. podkladních vrstev a hutnění - nový | m2 | 29 | 2559 | 74211
| 53024 | Obrubník stávající k trávníku + položení, nový mat. 20% | m | 2 | 306 | 612
| 53024 | Obrubník stávající k trávníku + položení, nový mat. 20% | m | 2 | 306 | 612
| 53022 | Obrubník stávající ke komunikaci + položení, nový mat. 20% | m | 1 | 664 | 664
| 53001 | Def. zádlažba - komunikace asfaltová, vč. podkladních vrstev a hutnění - nový | m2 | 12 | 2559 | 30708
| 53018 | Def. zádlažba - chodník bet.dlažba zámková tl.60mm stávající mat., nový mat. 20%, vč. podkladních vrstev a hutnění | m2 | 1 | 922 | 922
| 53001 | Def. zádlažba - komunikace asfaltová, vč. podkladních vrstev a hutnění - nový | m2 | 2 | 2559 | 5118
| 53018 | Def. zádlažba - chodník bet.dlažba zámková tl.60mm stávající mat., nový mat. 20%, vč. podkladních vrstev a hutnění | m2 | 2 | 922 | 1844
| 53003 | Def. zádlažba - komunikace štěrková cesta, krajnice (nebo provizorní zakrytí vozovky), vč. podkladních vrstev a hutnění - nový | m2 | 8 | 564 | 4512
| 53024 | Obrubník stávající k trávníku + položení, nový mat. 20% | m | 2 | 306 | 612
| 53003 | Def. zádlažba - komunikace štěrková cesta, krajnice (nebo provizorní zakrytí vozovky), vč. podkladních vrstev a hutnění - nový | m2 | 5 | 564 | 2820
| 53008 | Def. zádlažba - komunikace zámková nebo zatravňovací pojízdná tl.80 mm stávající mat., nový mat. 20%, vč. podkladních vrstev a hutnění | m2 | 14 | 1827 | 25578
| 53018 | Def. zádlažba - chodník bet.dlažba zámková tl.60mm stávající mat., nový mat. 20%, vč. podkladních vrstev a hutnění | m2 | 2 | 922 | 1844
| 53001 | Def. zádlažba - komunikace asfaltová, vč. podkladních vrstev a hutnění - nový | m2 | 17 | 2559 | 43503
| 53001 | Def. zádlažba - komunikace asfaltová, vč. podkladních vrstev a hutnění - nový | m2 | 33 | 2559 | 84447
| 53018 | Def. zádlažba - chodník bet.dlažba zámková tl.60mm stávající mat., nový mat. 20%, vč. podkladních vrstev a hutnění | m2 | 5 | 922 | 4610
| 53022 | Obrubník stávající ke komunikaci + položení, nový mat. 20% | m | 5 | 664 | 3320
| 53017 | Def. zádlažba - chodník bet.desek 300/300/35 stávající mat., nový mat. 20%, vč. podkladních vrstev a hutnění | m2 | 5 | 909 | 4545
| 53003 | Def. zádlažba - komunikace štěrková cesta, krajnice (nebo provizorní zakrytí vozovky), vč. podkladních vrstev a hutnění - nový | m2 | 12 | 564 | 6768
2 |  | CZD00013_00012: Optotrubka VN28 |  |  |  | 157096
3 |  | SUB: Subdodávky |  |  |  | 157096
| PA90 | Zkouška tlakutěsnosti HDPE trubky, vč. protokolu/stavba (Subdodávka) | ks | 1 | 4600 | 4600
| QC09 | Kompletní závěrečné měření celého profilu optického kabelu+2 protokly - 48 vláken | ks | 1 | 45360 | 45360
| PA91 | Kontrola průchodnosti HDPE trubky, vč. protokolu (Subdodávka) | m | 136 | 8 | 1088
| PA91 | Kontrola průchodnosti HDPE trubky, vč. protokolu (Subdodávka) | m | 269 | 8 | 2152
| PA91 | Kontrola průchodnosti HDPE trubky, vč. protokolu (Subdodávka) | m | 268 | 8 | 2144
| PA91 | Kontrola průchodnosti HDPE trubky, vč. protokolu (Subdodávka) | m | 156 | 8 | 1248
| PA91 | Kontrola průchodnosti HDPE trubky, vč. protokolu (Subdodávka) | m | 161 | 8 | 1288
| PA91 | Kontrola průchodnosti HDPE trubky, vč. protokolu (Subdodávka) | m | 119 | 8 | 952
| PA91 | Kontrola průchodnosti HDPE trubky, vč. protokolu (Subdodávka) | m | 136 | 8 | 1088
| PA91 | Kontrola průchodnosti HDPE trubky, vč. protokolu (Subdodávka) | m | 118 | 8 | 944
| PA91 | Kontrola průchodnosti HDPE trubky, vč. protokolu (Subdodávka) | m | 40 | 8 | 320
| PA91 | Kontrola průchodnosti HDPE trubky, vč. protokolu (Subdodávka) | m | 460 | 8 | 3680
| QC09 | Kompletní závěrečné měření celého profilu optického kabelu+2 protokly - 48 vláken | ks | 1 | 45360 | 45360
| QC09 | Kompletní závěrečné měření celého profilu optického kabelu+2 protokly - 48 vláken | ks | 1 | 45360 | 45360
| PA91 | Kontrola průchodnosti HDPE trubky, vč. protokolu (Subdodávka) | m | 44 | 8 | 352
| PA91 | Kontrola průchodnosti HDPE trubky, vč. protokolu (Subdodávka) | m | 145 | 8 | 1160
2 |  | CZD00013_00013: Optotrubka VN92 |  |  |  | 17176
3 |  | SUB: Subdodávky |  |  |  | 17176
| PA91 | Kontrola průchodnosti HDPE trubky, vč. protokolu (Subdodávka) | m | 268 | 8 | 2144
| PA91 | Kontrola průchodnosti HDPE trubky, vč. protokolu (Subdodávka) | m | 489 | 8 | 3912
| PA90 | Zkouška tlakutěsnosti HDPE trubky, vč. protokolu/stavba (Subdodávka) | ks | 1 | 4600 | 4600
| PA91 | Kontrola průchodnosti HDPE trubky, vč. protokolu (Subdodávka) | m | 269 | 8 | 2152
| PA91 | Kontrola průchodnosti HDPE trubky, vč. protokolu (Subdodávka) | m | 161 | 8 | 1288
| PA91 | Kontrola průchodnosti HDPE trubky, vč. protokolu (Subdodávka) | m | 44 | 8 | 352
| PA91 | Kontrola průchodnosti HDPE trubky, vč. protokolu (Subdodávka) | m | 40 | 8 | 320
| PA91 | Kontrola průchodnosti HDPE trubky, vč. protokolu (Subdodávka) | m | 145 | 8 | 1160
| PA91 | Kontrola průchodnosti HDPE trubky, vč. protokolu (Subdodávka) | m | 156 | 8 | 1248
|  | Celkem |  |  |  | 1251208

## Figury
Figura | Výraz | Hodnota | Popis