## Souhrn nákladů stavby
|  | Název stavby: | VN28+Optika; Sklené n/O - NMNM.R22kV_EUC |  | Číslo stavby: | 001040019480
|  | Název verze: | Rozpočet ke kontrole |  | Verze CÚ: | 2022/09a
| Poř. | Kód | Popis | MJ | Výměra | Jedn. Cena | Cena
1 |  |  | 1: Ostatní náklady zhotovitele stavby - Soutěžené výkony |  |  |  | 2005516
2 |  |  | CZD00001: Projekt.dokumentace a ost.nák |  |  |  | 2005516
| 490 | 1101999 | Inženýring zhotovitele stavby CAPEX - Met.rozp. EMP2022+ | JV | 18900 | 1 | 18900
| 489 | 1101638 | Ekologická likvidace odpadů, vč. dopravy | JV | 1536821 | 1 | 1536821
| 492 | 1102001 | Doprava materiálu výnosového | JV | 10560 | 1 | 10560
| 488 | 1101594 | Výchozí revize zařízení VN/NN | JV | 37433 | 1 | 37433
| 493 | 1102010 | Dokumentace pro TE | JV | 205242 | 1 | 205242
| 491 | 1102000 | Geodetické práce zhotovitele stavby | JV | 191500 | 1 | 191500
| 494 | 1102007 | Doprava materiálu na stavbu z CS 41-80 km CAPEX | KS | 1 | 5060 | 5060
1 |  |  | 3: Stavební objekty |  |  |  | 23752134.6646
2 |  |  | CZD00004_00002: venk.VN VN28 kmen 150(pův.147)-198 |  |  |  | 4313380.0794
| 12 | BT16-D1 | Třmenový vaz pro vodič AlFe 50-70mm2,42/7,70/11-1 demontáž materiálu do šrotu | ks | 3 | 44.245 | 132.735
| 7 | BL65-D1 | Sloup betonový J 10,5/6 pro VN bez výstroje demontáž materiálu do šrotu | ks | 1 | 1376.32 | 1376.32
| 34 | BK50 | Žebřík na JB 12m | ks | 1 | 2075.5587 | 2075.5587
| 14 | BT20 | Předformovaný vaz pro vodič AlFe 110/22 | sada | 3 | 362.7 | 1088.1
| 215 | 1555 | Rozšíření uzemnění 20m pásky a 4šrouby | sada | 1 | 1104.3564 | 1104.3564
| 23 | BP23 | Tyč ptačí dosed 1300 Pařát III-na zemi | ks | 1 | 589.6787 | 589.6787
| 12 | BP01 | Konzola Pařát III nosná (lehká), JB180-225-na zemi | ks | 1 | 5868.14 | 5868.14
| 8 | BP491-D1 | Konzola Rovinná lehká, JB180-na zemi demontáž materiálu do šrotu | ks | 1 | 182.99 | 182.99
| 15 | EN03 | Hutnění zeminy strojně,vrstva 20cm | m3 | 0.4 | 108.16 | 43.264
| 11 | 1302-D1 | Podpěrný izolátor VPA 135/8a,vč.šroubu M20x130 demontáž materiálu do šrotu | ks | 3 | 28.025 | 84.075
| 17 | BL02-D1 | Sloup bet. J 10,5/6 pro ÚO a ÚV (REC) demontáž materiálu do šrotu | ks | 1 | 5521.6025 | 5521.6025
| 23 | BP23 | Tyč ptačí dosed 1300 Pařát III-na zemi | ks | 1 | 589.6787 | 589.6787
| 15 | EN03 | Hutnění zeminy strojně,vrstva 20cm | m3 | 0.4 | 108.16 | 43.264
| 32 | EN03 | Hutnění zeminy strojně,vrstva 20cm | m3 | 0.4 | 108.16 | 43.264
| 27 | EC76 | Beton.základ C12/15 (B15) do 5m3 bez bedněn.-nakup.směs | m3 | 2.7 | 3251.4112 | 8778.8102
| 27 | EC76 | Beton.základ C12/15 (B15) do 5m3 bez bedněn.-nakup.směs | m3 | 2.7 | 3251.4112 | 8778.8102
| 29 | EB09 | Hloubení jámy pro sloup,kotvu strojně zem.tř.3-4 | m3 | 2.9 | 209.4 | 607.26
| 29 | EB09 | Hloubení jámy pro sloup,kotvu strojně zem.tř.3-4 | m3 | 2.9 | 209.4 | 607.26
| 211 | 1551 | Uzemnění zem.páskou 20m v zemi,vč.upevnění na bet.sloup a označení | sada | 1 | 1686.5591 | 1686.5591
| 28 | EB25 | Odvoz zeminy vč.naložení,rozvozu,úpravy povrchu | m3 | 2.9 | 85.37 | 247.573
| 7 | BL65-D1 | Sloup betonový J 10,5/6 pro VN bez výstroje demontáž materiálu do šrotu | ks | 1 | 1376.32 | 1376.32
| 8 | BP491-D1 | Konzola Rovinná lehká, JB180-na zemi demontáž materiálu do šrotu | ks | 1 | 182.99 | 182.99
| 7 | BL65-D1 | Sloup betonový J 10,5/6 pro VN bez výstroje demontáž materiálu do šrotu | ks | 1 | 1376.32 | 1376.32
| 7 | BL65-D1 | Sloup betonový J 10,5/6 pro VN bez výstroje demontáž materiálu do šrotu | ks | 1 | 1376.32 | 1376.32
| 15 | EN03 | Hutnění zeminy strojně,vrstva 20cm | m3 | 0.4 | 108.16 | 43.264
| 11 | 1302-D1 | Podpěrný izolátor VPA 135/8a,vč.šroubu M20x130 demontáž materiálu do šrotu | ks | 3 | 28.025 | 84.075
| 11 | 1302-D1 | Podpěrný izolátor VPA 135/8a,vč.šroubu M20x130 demontáž materiálu do šrotu | ks | 3 | 28.025 | 84.075
| 14 | EB23 | Násyp zeminy vč.složení a rozprostření zem.tř.3-4 | m3 | 0.4 | 268.4 | 107.36
| 15 | EN03 | Hutnění zeminy strojně,vrstva 20cm | m3 | 0.4 | 108.16 | 43.264
| 11 | 1302-D1 | Podpěrný izolátor VPA 135/8a,vč.šroubu M20x130 demontáž materiálu do šrotu | ks | 3 | 28.025 | 84.075
| 8 | BP491-D1 | Konzola Rovinná lehká, JB180-na zemi demontáž materiálu do šrotu | ks | 1 | 182.99 | 182.99
| 14 | EB23 | Násyp zeminy vč.složení a rozprostření zem.tř.3-4 | m3 | 0.4 | 268.4 | 107.36
| 13 | EB17 | Odkop zeminy ručně zem.tř.3-4 | m3 | 0.4 | 915.2 | 366.08
| 45 | BT14-D1 | Křížový vaz VPA pro šablony demontáž materiálu do šrotu | ks | 1 | 44.245 | 44.245
| 11 | 1302-D1 | Podpěrný izolátor VPA 135/8a,vč.šroubu M20x130 demontáž materiálu do šrotu | ks | 3 | 28.025 | 84.075
| 14 | EB23 | Násyp zeminy vč.složení a rozprostření zem.tř.3-4 | m3 | 0.4 | 268.4 | 107.36
| 12 | BT16-D1 | Třmenový vaz pro vodič AlFe 50-70mm2,42/7,70/11-1 demontáž materiálu do šrotu | ks | 3 | 44.245 | 132.735
| 7 | BL65-D1 | Sloup betonový J 10,5/6 pro VN bez výstroje demontáž materiálu do šrotu | ks | 1 | 1376.32 | 1376.32
| 44 | BS05-D1 | Izolátor VPA 135/8a,vč.šroubu M20x40-AlFe (Pařát IV, boční nosník, praporec BZ) demontáž materiálu do šrotu | ks | 1 | 28.025 | 28.025
| 7 | BL65-D1 | Sloup betonový J 10,5/6 pro VN bez výstroje demontáž materiálu do šrotu | ks | 1 | 1376.32 | 1376.32
| 13 | EB17 | Odkop zeminy ručně zem.tř.3-4 | m3 | 0.4 | 915.2 | 366.08
| 14 | EB23 | Násyp zeminy vč.složení a rozprostření zem.tř.3-4 | m3 | 0.4 | 268.4 | 107.36
| 13 | EB17 | Odkop zeminy ručně zem.tř.3-4 | m3 | 0.4 | 915.2 | 366.08
| 8 | BP491-D1 | Konzola Rovinná lehká, JB180-na zemi demontáž materiálu do šrotu | ks | 1 | 182.99 | 182.99
| 11 | 1302-D1 | Podpěrný izolátor VPA 135/8a,vč.šroubu M20x130 demontáž materiálu do šrotu | ks | 3 | 28.025 | 84.075
| 12 | BT16-D1 | Třmenový vaz pro vodič AlFe 50-70mm2,42/7,70/11-1 demontáž materiálu do šrotu | ks | 3 | 44.245 | 132.735
| 7 | BL65-D1 | Sloup betonový J 10,5/6 pro VN bez výstroje demontáž materiálu do šrotu | ks | 1 | 1376.32 | 1376.32
| 12 | BT16-D1 | Třmenový vaz pro vodič AlFe 50-70mm2,42/7,70/11-1 demontáž materiálu do šrotu | ks | 3 | 44.245 | 132.735
| 15 | EN03 | Hutnění zeminy strojně,vrstva 20cm | m3 | 0.4 | 108.16 | 43.264
| 11 | 1302-D1 | Podpěrný izolátor VPA 135/8a,vč.šroubu M20x130 demontáž materiálu do šrotu | ks | 3 | 28.025 | 84.075
| 12 | BT16-D1 | Třmenový vaz pro vodič AlFe 50-70mm2,42/7,70/11-1 demontáž materiálu do šrotu | ks | 3 | 44.245 | 132.735
| 15 | EN03 | Hutnění zeminy strojně,vrstva 20cm | m3 | 0.4 | 108.16 | 43.264
| 14 | EB23 | Násyp zeminy vč.složení a rozprostření zem.tř.3-4 | m3 | 0.4 | 268.4 | 107.36
| 13 | EB17 | Odkop zeminy ručně zem.tř.3-4 | m3 | 0.4 | 915.2 | 366.08
| 15 | EN03 | Hutnění zeminy strojně,vrstva 20cm | m3 | 0.4 | 108.16 | 43.264
| 8 | BP491-D1 | Konzola Rovinná lehká, JB180-na zemi demontáž materiálu do šrotu | ks | 1 | 182.99 | 182.99
| 7 | BL65-D1 | Sloup betonový J 10,5/6 pro VN bez výstroje demontáž materiálu do šrotu | ks | 1 | 1376.32 | 1376.32
| 14 | EB23 | Násyp zeminy vč.složení a rozprostření zem.tř.3-4 | m3 | 0.4 | 268.4 | 107.36
| 13 | EB17 | Odkop zeminy ručně zem.tř.3-4 | m3 | 0.4 | 915.2 | 366.08
| 14 | EB23 | Násyp zeminy vč.složení a rozprostření zem.tř.3-4 | m3 | 0.4 | 268.4 | 107.36
| 13 | EB17 | Odkop zeminy ručně zem.tř.3-4 | m3 | 0.4 | 915.2 | 366.08
| 8 | BP491-D1 | Konzola Rovinná lehká, JB180-na zemi demontáž materiálu do šrotu | ks | 1 | 182.99 | 182.99
| 12 | BT16-D1 | Třmenový vaz pro vodič AlFe 50-70mm2,42/7,70/11-1 demontáž materiálu do šrotu | ks | 3 | 44.245 | 132.735
| 8 | BP491-D1 | Konzola Rovinná lehká, JB180-na zemi demontáž materiálu do šrotu | ks | 1 | 182.99 | 182.99
| 4 | 1461-D1 | Proudový spoj AlFe 35-120/Al 35-120 šroub.svorkou -3x demontáž materiálu do šrotu | sada | 1 | 1029.075 | 1029.075
| 24 | 1532-D1 | Zemnící svod na sloup 10,5m-zem.páska,svorky SR02 a SR03 vč.mont.a upev.Bandimex demontáž materiálu do šrotu | sada | 1 | 596.82 | 596.82
| 11 | 1302-D1 | Podpěrný izolátor VPA 135/8a,vč.šroubu M20x130 demontáž materiálu do šrotu | ks | 3 | 28.025 | 84.075
| 13 | EB17 | Odkop zeminy ručně zem.tř.3-4 | m3 | 0.4 | 915.2 | 366.08
| 7 | BL65-D1 | Sloup betonový J 10,5/6 pro VN bez výstroje demontáž materiálu do šrotu | ks | 1 | 1376.32 | 1376.32
| 25 | BL33-D1 | Kab.oko 95mm2 M12 pro AlFe70/6, 70/11-1, resp.ukon.na pojist.VN stož.TS demontáž materiálu do šrotu | ks | 3 | 82.325 | 246.975
| 13 | EB17 | Odkop zeminy ručně zem.tř.3-4 | m3 | 0.4 | 915.2 | 366.08
| 8 | BP491-D1 | Konzola Rovinná lehká, JB180-na zemi demontáž materiálu do šrotu | ks | 1 | 182.99 | 182.99
| 15 | EN03 | Hutnění zeminy strojně,vrstva 20cm | m3 | 0.4 | 108.16 | 43.264
| 12 | BT16-D1 | Třmenový vaz pro vodič AlFe 50-70mm2,42/7,70/11-1 demontáž materiálu do šrotu | ks | 3 | 44.245 | 132.735
| 15 | EN03 | Hutnění zeminy strojně,vrstva 20cm | m3 | 0.4 | 108.16 | 43.264
| 14 | EB23 | Násyp zeminy vč.složení a rozprostření zem.tř.3-4 | m3 | 0.4 | 268.4 | 107.36
| 15 | EN03 | Hutnění zeminy strojně,vrstva 20cm | m3 | 0.4 | 108.16 | 43.264
| 12 | BT16-D1 | Třmenový vaz pro vodič AlFe 50-70mm2,42/7,70/11-1 demontáž materiálu do šrotu | ks | 3 | 44.245 | 132.735
| 11 | 1302-D1 | Podpěrný izolátor VPA 135/8a,vč.šroubu M20x130 demontáž materiálu do šrotu | ks | 3 | 28.025 | 84.075
| 8 | BP491-D1 | Konzola Rovinná lehká, JB180-na zemi demontáž materiálu do šrotu | ks | 1 | 182.99 | 182.99
| 13 | EB17 | Odkop zeminy ručně zem.tř.3-4 | m3 | 0.4 | 915.2 | 366.08
| 12 | BT16-D1 | Třmenový vaz pro vodič AlFe 50-70mm2,42/7,70/11-1 demontáž materiálu do šrotu | ks | 3 | 44.245 | 132.735
| 13 | EB17 | Odkop zeminy ručně zem.tř.3-4 | m3 | 0.4 | 915.2 | 366.08
| 24 | 1532-D1 | Zemnící svod na sloup 10,5m-zem.páska,svorky SR02 a SR03 vč.mont.a upev.Bandimex demontáž materiálu do šrotu | sada | 1 | 596.82 | 596.82
| 13 | EB17 | Odkop zeminy ručně zem.tř.3-4 | m3 | 0.4 | 915.2 | 366.08
| 211 | 1551 | Uzemnění zem.páskou 20m v zemi,vč.upevnění na bet.sloup a označení | sada | 1 | 1686.5591 | 1686.5591
| 354 | BT14-D1 | Křížový vaz VPA pro šablony demontáž materiálu do šrotu | ks | 1 | 44.245 | 44.245
| 13 | EB17 | Odkop zeminy ručně zem.tř.3-4 | m3 | 0.4 | 915.2 | 366.08
| 30 | EC70 | Rozbourání betonového základu | m3 | 1.1 | 4548.465 | 5003.3115
| 14 | EB23 | Násyp zeminy vč.složení a rozprostření zem.tř.3-4 | m3 | 0.4 | 268.4 | 107.36
| 11 | 1302-D1 | Podpěrný izolátor VPA 135/8a,vč.šroubu M20x130 demontáž materiálu do šrotu | ks | 3 | 28.025 | 84.075
| 13 | EB17 | Odkop zeminy ručně zem.tř.3-4 | m3 | 0.4 | 915.2 | 366.08
| 30 | EC70 | Rozbourání betonového základu | m3 | 0.5 | 4548.465 | 2274.2325
| 238 | EP26 | Hloubení rýhy 35x80cm strojně pro zemnící pásek zem.tř.3 | m | 40 | 59.08 | 2363.2
| 239 | EP29 | Záhrn rýhy strojně pro zemnící pásek ve volném terénu | m3 | 9.8 | 70.13 | 687.274
| 15 | EN03 | Hutnění zeminy strojně,vrstva 20cm | m3 | 0.8 | 108.16 | 86.528
| 8 | BP491-D1 | Konzola Rovinná lehká, JB180-na zemi demontáž materiálu do šrotu | ks | 1 | 182.99 | 182.99
| 12 | BT16-D1 | Třmenový vaz pro vodič AlFe 50-70mm2,42/7,70/11-1 demontáž materiálu do šrotu | ks | 3 | 44.245 | 132.735
| 296 | 1461-D1 | Proudový spoj AlFe 35-120/Al 35-120 šroub.svorkou -3x demontáž materiálu do šrotu | sada | 2 | 1029.075 | 2058.15
| 16 | BT26-D1 | Bezpečnostní závěs pro vodič AlFe 70/11-1 demontáž materiálu do šrotu | ks | 3 | 303.255 | 909.765
| 265 | BT14 | Křížový vaz VPA pro šablony | ks | 1 | 91.625 | 91.625
| 43 | BP19-D1 | Nosník boční Pařát II-III pro VPA-na zemi demontáž materiálu do šrotu | ks | 1 | 32.43 | 32.43
| 17 | BL02-D1 | Sloup bet. J 10,5/6 pro ÚO a ÚV (REC) demontáž materiálu do šrotu | ks | 1 | 5521.6025 | 5521.6025
| 30 | EC70 | Rozbourání betonového základu | m3 | 0.5 | 4548.465 | 2274.2325
| 15 | EN03 | Hutnění zeminy strojně,vrstva 20cm | m3 | 0.4 | 108.16 | 43.264
| 382 | CG76-D2 | Kabel 22-NA2XS2Y 1x150 mm2 pevně uložený demontáž materiálu k opětnému | m | 27 | 36.365 | 981.855
| 385 | CG78-P1 | Kabel 22-NA2XS2Y 1x240 mm2 pevně uložený opětná práce (montáž) | m | 27 | 65.95 | 1780.65
| 244 | 1402 | Lano AlFe 3x70/11-1,vč.spojek | km | 0.005 | 86217.2329 | 431.0862
| 30 | EB17 | Odkop zeminy ručně zem.tř.3-4 | m3 | 0.4 | 915.2 | 366.08
| 8 | BP491-D1 | Konzola Rovinná lehká, JB180-na zemi demontáž materiálu do šrotu | ks | 1 | 182.99 | 182.99
| 13 | EB17 | Odkop zeminy ručně zem.tř.3-4 | m3 | 0.4 | 915.2 | 366.08
| 13 | EB17 | Odkop zeminy ručně zem.tř.3-4 | m3 | 0.4 | 915.2 | 366.08
| 15 | BU12 | Tabulka výstr.smalt.na bet.sloup VN,vč.upevnění | ks | 1 | 178.6346 | 178.6346
| 28 | EB25 | Odvoz zeminy vč.naložení,rozvozu,úpravy povrchu | m3 | 3.4 | 85.37 | 290.258
| 60 | BS56 | Kloub závěsný pro plastový izolátor (235191.1) v=8 | ks | 6 | 344 | 2064
| 11 | 1302-D1 | Podpěrný izolátor VPA 135/8a,vč.šroubu M20x130 demontáž materiálu do šrotu | ks | 3 | 28.025 | 84.075
| 364 | BP496-D1 | Konzola Rovinná těžká, DBW225-na zemi demontáž materiálu do šrotu | ks | 1 | 261.67 | 261.67
| 14 | EB23 | Násyp zeminy vč.složení a rozprostření zem.tř.3-4 | m3 | 2.3 | 268.4 | 617.32
| 218 | 5632 | Spojení zemnícího pásku svorkou SR02,vč.zalití | ks | 10 | 24.2 | 242
| 12 | BT16-D1 | Třmenový vaz pro vodič AlFe 50-70mm2,42/7,70/11-1 demontáž materiálu do šrotu | ks | 6 | 44.245 | 265.47
| 30 | EC70 | Rozbourání betonového základu | m3 | 3.2 | 4548.465 | 14555.088
| 28 | 1391-D1 | Řetězec Jk izol.plast. 3x42/7-70 (120)AlFe pro odpínač komor.,růžk.a odpín.Pařát demontáž materiálu do šrotu | sada | 2 | 316.0275 | 632.055
| 14 | EB23 | Násyp zeminy vč.složení a rozprostření zem.tř.3-4 | m3 | 0.4 | 268.4 | 107.36
| 241 | 1461 | Proudový spoj AlFe 35-120/Al 35-120 šroub.svorkou -3x | sada | 1 | 2472.99 | 2472.99
| 15 | EN03 | Hutnění zeminy strojně,vrstva 20cm | m3 | 0.4 | 108.16 | 43.264
| 19 | EB17 | Odkop zeminy ručně zem.tř.3-4 | m3 | 0.4 | 915.2 | 366.08
| 222 | EP26 | Hloubení rýhy 35x80cm strojně pro zemnící pásek zem.tř.3 | m | 40 | 59.08 | 2363.2
| 34 | 1375 | Kotevní řetězce Jk 3x42/7-120mm2,izolátor plastový bez kotev.praporců | sada | 2 | 1749.045 | 3498.09
| 11 | 1302-D1 | Podpěrný izolátor VPA 135/8a,vč.šroubu M20x130 demontáž materiálu do šrotu | ks | 3 | 28.025 | 84.075
| 15 | BU12 | Tabulka výstr.smalt.na bet.sloup VN,vč.upevnění | ks | 1 | 178.6346 | 178.6346
| 17 | EB09 | Hloubení jámy pro sloup,kotvu strojně zem.tř.3-4 | m3 | 3.9 | 209.4 | 816.66
| 335 | BL78 | Sloup betonový D 12/10 pro VN bez výstroje | ks | 1 | 32461.5646 | 32461.5646
| 60 | BS56 | Kloub závěsný pro plastový izolátor (235191.1) v=8 | ks | 6 | 344 | 2064
| 20 | EB23 | Násyp zeminy vč.složení a rozprostření zem.tř.3-4 | m3 | 0.4 | 268.4 | 107.36
| 373 | BU114-D1 | Konzola příhradový stožár 22kV B1-U8-R demontáž materiálu do šrotu | ks | 3 | 264.945 | 794.835
| 372 | BU001-D1 | Stožár příhradový 22kV - 12/40 - Nosný demontáž materiálu do šrotu | ks | 1 | 4413.4525 | 4413.4525
| 30 | EC70 | Rozbourání betonového základu | m3 | 6.7 | 4548.465 | 30474.7155
| 15 | EN03 | Hutnění zeminy strojně,vrstva 20cm | m3 | 2.3 | 108.16 | 248.768
| 13 | EB17 | Odkop zeminy ručně zem.tř.3-4 | m3 | 0.4 | 915.2 | 366.08
| 13 | EB17 | Odkop zeminy ručně zem.tř.3-4 | m3 | 0.4 | 915.2 | 366.08
| 357 | 1301-D1 | Podpěrný izolátor VPA 135/8a,vč.šroubu M20x110 demontáž materiálu do šrotu | ks | 1 | 28.025 | 28.025
| 18 | EB25 | Odvoz zeminy vč.naložení,rozvozu,úpravy povrchu | m3 | 3.9 | 85.37 | 332.943
| 24 | 1532-D1 | Zemnící svod na sloup 10,5m-zem.páska,svorky SR02 a SR03 vč.mont.a upev.Bandimex demontáž materiálu do šrotu | sada | 1 | 596.82 | 596.82
| 16 | EC76 | Beton.základ C12/15 (B15) do 5m3 bez bedněn.-nakup.směs | m3 | 3.7 | 3251.4112 | 12030.2214
| 7 | BL65-D1 | Sloup betonový J 10,5/6 pro VN bez výstroje demontáž materiálu do šrotu | ks | 1 | 1376.32 | 1376.32
| 14 | EB23 | Násyp zeminy vč.složení a rozprostření zem.tř.3-4 | m3 | 0.4 | 268.4 | 107.36
| 336 | BK52 | Žebřík na DBW 12m | ks | 1 | 2613.0587 | 2613.0587
| 15 | EN03 | Hutnění zeminy strojně,vrstva 20cm | m3 | 0.4 | 108.16 | 43.264
| 58 | 1533 | Zemnící svod na sloup 12m-zem.páska,svorky SR02 a SR03 vč.mont.a upev.Bandimex | sada | 1 | 1758.7095 | 1758.7095
| 30 | BL35 | Kab.oko 150mm2 M12 pro AlFe100/25, 110/22 | ks | 6 | 255.58 | 1533.48
| 11 | BK50 | Žebřík na JB 12m | ks | 1 | 2075.5587 | 2075.5587
| 23 | BL70 | Sloup betonový J 12/10 pro VN bez výstroje | ks | 1 | 16473.8646 | 16473.8646
| 406 | BP85-P1 | Kryt AlFe proti ptactvu na šablonu opětná práce (montáž) | ks | 1 | 193.8 | 193.8
| 4 | 1461-D1 | Proudový spoj AlFe 35-120/Al 35-120 šroub.svorkou -3x demontáž materiálu do šrotu | sada | 1 | 1029.075 | 1029.075
| 413 | 1245-D2 | Sestava pro kab.svod v trase DBW 10,5m pro kab.22kV-3x150-240mm2,vč.sv.odp.kom. demontáž materiálu k opětnému | sada | 1 | 5819.8175 | 5819.8175
| 13 | EB17 | Odkop zeminy ručně zem.tř.3-4 | m3 | 0.4 | 915.2 | 366.08
| 393 | 1375-P1 | Kotevní řetězce Jk 3x42/7-120mm2,izolátor plastový bez kotev.praporců opětná práce (montáž) | sada | 1 | 573.255 | 573.255
| 389 | 1517-P1 | Omezovač přepětí VN 10kA venkovní, včetně montáže - 3x opětná práce (montáž) | sada | 1 | 693.84 | 693.84
| 388 | 1517-D2 | Omezovač přepětí VN 10kA venkovní, včetně montáže - 3x demontáž materiálu k opětnému | sada | 1 | 485.688 | 485.688
| 392 | 1375-D2 | Kotevní řetězce Jk 3x42/7-120mm2,izolátor plastový bez kotev.praporců demontáž materiálu k opětnému | sada | 1 | 401.2785 | 401.2785
| 25 | BL33-D1 | Kab.oko 95mm2 M12 pro AlFe70/6, 70/11-1, resp.ukon.na pojist.VN stož.TS demontáž materiálu do šrotu | ks | 3 | 82.325 | 246.975
| 28 | EB25 | Odvoz zeminy vč.naložení,rozvozu,úpravy povrchu | m3 | 3.4 | 85.37 | 290.258
| 13 | EB17 | Odkop zeminy ručně zem.tř.3-4 | m3 | 0.4 | 915.2 | 366.08
| 14 | EB23 | Násyp zeminy vč.složení a rozprostření zem.tř.3-4 | m3 | 0.4 | 268.4 | 107.36
| 305 | EC96 | Beton.základ C12/15 (B15) do bed. horní blok PS -mix nakup.sm. | m3 | 3.26 | 4735.2329 | 15436.8591
| 21 | EN03 | Hutnění zeminy strojně,vrstva 20cm | m3 | 12.09 | 108.16 | 1307.6544
| 13 | BU12 | Tabulka výstr.smalt.na bet.sloup VN,vč.upevnění | ks | 1 | 178.6346 | 178.6346
| 211 | 1551 | Uzemnění zem.páskou 20m v zemi,vč.upevnění na bet.sloup a označení | sada | 1 | 1686.5591 | 1686.5591
| 27 | EC76 | Beton.základ C12/15 (B15) do 5m3 bez bedněn.-nakup.směs | m3 | 3.2 | 3251.4112 | 10404.5158
| 215 | 1555 | Rozšíření uzemnění 20m pásky a 4šrouby | sada | 1 | 1104.3564 | 1104.3564
| 58 | 1533 | Zemnící svod na sloup 12m-zem.páska,svorky SR02 a SR03 vč.mont.a upev.Bandimex | sada | 1 | 1758.7095 | 1758.7095
| 29 | EB09 | Hloubení jámy pro sloup,kotvu strojně zem.tř.3-4 | m3 | 3.4 | 209.4 | 711.96
| 38 | BP35 | Konzola Čtyřvodič nosná do 12 kN, JB -na zemi | ks | 1 | 11682 | 11682
| 238 | EP26 | Hloubení rýhy 35x80cm strojně pro zemnící pásek zem.tř.3 | m | 40 | 59.08 | 2363.2
| 22 | BS09 | Izolátor VPAv 135/12/8aL,vč.šroubu M20x120-AlFe (Pařát I až III pro BO OPEX) | ks | 3 | 628.23 | 1884.69
| 23 | BT20 | Předformovaný vaz pro vodič AlFe 110/22 | sada | 3 | 362.7 | 1088.1
| 11 | BK50 | Žebřík na JB 12m | ks | 1 | 2075.5587 | 2075.5587
| 32 | EN03 | Hutnění zeminy strojně,vrstva 20cm | m3 | 10.2 | 108.16 | 1103.232
| 12 | BT16-D1 | Třmenový vaz pro vodič AlFe 50-70mm2,42/7,70/11-1 demontáž materiálu do šrotu | ks | 3 | 44.245 | 132.735
| 7 | BL65-D1 | Sloup betonový J 10,5/6 pro VN bez výstroje demontáž materiálu do šrotu | ks | 1 | 1376.32 | 1376.32
| 15 | EN03 | Hutnění zeminy strojně,vrstva 20cm | m3 | 0.4 | 108.16 | 43.264
| 14 | EB23 | Násyp zeminy vč.složení a rozprostření zem.tř.3-4 | m3 | 0.4 | 268.4 | 107.36
| 12 | BT16-D1 | Třmenový vaz pro vodič AlFe 50-70mm2,42/7,70/11-1 demontáž materiálu do šrotu | ks | 3 | 44.245 | 132.735
| 11 | 1302-D1 | Podpěrný izolátor VPA 135/8a,vč.šroubu M20x130 demontáž materiálu do šrotu | ks | 3 | 28.025 | 84.075
| 15 | EN03 | Hutnění zeminy strojně,vrstva 20cm | m3 | 0.4 | 108.16 | 43.264
| 211 | 1551 | Uzemnění zem.páskou 20m v zemi,vč.upevnění na bet.sloup a označení | sada | 1 | 1686.5591 | 1686.5591
| 14 | EB23 | Násyp zeminy vč.složení a rozprostření zem.tř.3-4 | m3 | 0.4 | 268.4 | 107.36
| 14 | EB23 | Násyp zeminy vč.složení a rozprostření zem.tř.3-4 | m3 | 0.4 | 268.4 | 107.36
| 32 | BL77-D1 | Sloup betonový D 10,5/10 pro VN bez výstroje demontáž materiálu do šrotu | ks | 1 | 2515.57 | 2515.57
| 21 | EN03 | Hutnění zeminy strojně,vrstva 20cm | m3 | 0.4 | 108.16 | 43.264
| 14 | EB23 | Násyp zeminy vč.složení a rozprostření zem.tř.3-4 | m3 | 0.4 | 268.4 | 107.36
| 12 | BT16-D1 | Třmenový vaz pro vodič AlFe 50-70mm2,42/7,70/11-1 demontáž materiálu do šrotu | ks | 3 | 44.245 | 132.735
| 7 | BL65-D1 | Sloup betonový J 10,5/6 pro VN bez výstroje demontáž materiálu do šrotu | ks | 1 | 1376.32 | 1376.32
| 6 | 1352-D1 | Kotevní řetězce Jk 3x42/7-120mm2,izolátor 50/435 bez kotev.praporců demontáž materiálu do šrotu | sada | 2 | 316.0275 | 632.055
| 25 | BL33-D1 | Kab.oko 95mm2 M12 pro AlFe70/6, 70/11-1, resp.ukon.na pojist.VN stož.TS demontáž materiálu do šrotu | ks | 6 | 82.325 | 493.95
| 8 | BP491-D1 | Konzola Rovinná lehká, JB180-na zemi demontáž materiálu do šrotu | ks | 1 | 182.99 | 182.99
| 15 | EN03 | Hutnění zeminy strojně,vrstva 20cm | m3 | 0.4 | 108.16 | 43.264
| 14 | EB23 | Násyp zeminy vč.složení a rozprostření zem.tř.3-4 | m3 | 0.4 | 268.4 | 107.36
| 337 | BP09 | Konzola Pařát rohová 28kN, DBW225-na zemi | ks | 1 | 7897.36 | 7897.36
| 352 | BL69-D1 | Sloup betonový J 10,5/10 pro VN bez výstroje demontáž materiálu do šrotu | ks | 1 | 1376.32 | 1376.32
| 328 | BP495-D1 | Konzola Rovinná těžká, JB225-na zemi demontáž materiálu do šrotu | ks | 1 | 220.23 | 220.23
| 6 | 1352-D1 | Kotevní řetězce Jk 3x42/7-120mm2,izolátor 50/435 bez kotev.praporců demontáž materiálu do šrotu | sada | 2 | 316.0275 | 632.055
| 14 | EB23 | Násyp zeminy vč.složení a rozprostření zem.tř.3-4 | m3 | 0.4 | 268.4 | 107.36
| 15 | EN03 | Hutnění zeminy strojně,vrstva 20cm | m3 | 0.4 | 108.16 | 43.264
| 13 | EB17 | Odkop zeminy ručně zem.tř.3-4 | m3 | 0.4 | 915.2 | 366.08
| 384 | CG78-D2 | Kabel 22-NA2XS2Y 1x240 mm2 pevně uložený demontáž materiálu k opětnému | m | 27 | 46.165 | 1246.455
| 30 | BL35 | Kab.oko 150mm2 M12 pro AlFe100/25, 110/22 | ks | 6 | 255.58 | 1533.48
| 246 | CM08 | Příplatek za montáž konc.VN z plošiny (3x1žíla) | ks | 1 | 2970.68 | 2970.68
| 383 | CG76-P1 | Kabel 22-NA2XS2Y 1x150 mm2 pevně uložený opětná práce (montáž) | m | 27 | 51.95 | 1402.65
| 381 | 1402-D1 | Lano AlFe 3x70/11-1,vč.spojek demontáž materiálu do šrotu | km | 2.904 | 17810.5725 | 51721.9025
| 25 | BL33-D1 | Kab.oko 95mm2 M12 pro AlFe70/6, 70/11-1, resp.ukon.na pojist.VN stož.TS demontáž materiálu do šrotu | ks | 3 | 82.325 | 246.975
| 414 | 1245-P1 | Sestava pro kab.svod v trase DBW 10,5m pro kab.22kV-3x150-240mm2,vč.sv.odp.kom. opětná práce (montáž) | sada | 1 | 8314.025 | 8314.025
| 403 | BP84-D2 | Kryt VPA proti ptactvu na šablonu demontáž materiálu k opětnému | ks | 1 | 135.66 | 135.66
| 414 | 1245-P1 | Sestava pro kab.svod v trase DBW 10,5m pro kab.22kV-3x150-240mm2,vč.sv.odp.kom. opětná práce (montáž) | sada | 1 | 8314.025 | 8314.025
| 385 | CG78-P1 | Kabel 22-NA2XS2Y 1x240 mm2 pevně uložený opětná práce (montáž) | m | 27 | 65.95 | 1780.65
| 13 | EB17 | Odkop zeminy ručně zem.tř.3-4 | m3 | 2.3 | 915.2 | 2104.96
| 4 | 1461-D1 | Proudový spoj AlFe 35-120/Al 35-120 šroub.svorkou -3x demontáž materiálu do šrotu | sada | 1 | 1029.075 | 1029.075
| 30 | BL35 | Kab.oko 150mm2 M12 pro AlFe100/25, 110/22 | ks | 6 | 255.58 | 1533.48
| 413 | 1245-D2 | Sestava pro kab.svod v trase DBW 10,5m pro kab.22kV-3x150-240mm2,vč.sv.odp.kom. demontáž materiálu k opětnému | sada | 1 | 5819.8175 | 5819.8175
| 402 | BT14 | Křížový vaz VPA pro šablony | ks | 1 | 91.625 | 91.625
| 405 | BP85-D2 | Kryt AlFe proti ptactvu na šablonu demontáž materiálu k opětnému | ks | 1 | 135.66 | 135.66
| 404 | BP84-P1 | Kryt VPA proti ptactvu na šablonu opětná práce (montáž) | ks | 1 | 193.8 | 193.8
| 403 | BP84-D2 | Kryt VPA proti ptactvu na šablonu demontáž materiálu k opětnému | ks | 1 | 135.66 | 135.66
| 40 | BR56 | Zábrana ptactvu pro nosník 100x100,nebo pro koncové odbč. staršího provedení v blízkosti vodičů -na zemi | ks | 1 | 1151.64 | 1151.64
| 7 | BL65-D1 | Sloup betonový J 10,5/6 pro VN bez výstroje demontáž materiálu do šrotu | ks | 1 | 1376.32 | 1376.32
| 13 | EB17 | Odkop zeminy ručně zem.tř.3-4 | m3 | 0.4 | 915.2 | 366.08
| 14 | EB23 | Násyp zeminy vč.složení a rozprostření zem.tř.3-4 | m3 | 0.4 | 268.4 | 107.36
| 7 | BL65-D1 | Sloup betonový J 10,5/6 pro VN bez výstroje demontáž materiálu do šrotu | ks | 1 | 1376.32 | 1376.32
| 246 | CM08 | Příplatek za montáž konc.VN z plošiny (3x1žíla) | ks | 1 | 2970.68 | 2970.68
| 245 | BL33 | Kab.oko 95mm2 M12 pro AlFe70/6, 70/11-1, resp.ukon.na pojist.VN stož.TS | ks | 3 | 190.88 | 572.64
| 393 | 1375-P1 | Kotevní řetězce Jk 3x42/7-120mm2,izolátor plastový bez kotev.praporců opětná práce (montáž) | sada | 1 | 573.255 | 573.255
| 406 | BP85-P1 | Kryt AlFe proti ptactvu na šablonu opětná práce (montáž) | ks | 1 | 193.8 | 193.8
| 11 | 1302-D1 | Podpěrný izolátor VPA 135/8a,vč.šroubu M20x130 demontáž materiálu do šrotu | ks | 3 | 28.025 | 84.075
| 15 | EN03 | Hutnění zeminy strojně,vrstva 20cm | m3 | 0.4 | 108.16 | 43.264
| 12 | BT16-D1 | Třmenový vaz pro vodič AlFe 50-70mm2,42/7,70/11-1 demontáž materiálu do šrotu | ks | 3 | 44.245 | 132.735
| 256 | BS06-D1 | Izolátor VPA 135/8a,vč.šroubu M20x120-AlFe (Pařát I až III pro BO OPEX) demontáž materiálu do šrotu | ks | 3 | 28.025 | 84.075
| 241 | 1461 | Proudový spoj AlFe 35-120/Al 35-120 šroub.svorkou -3x | sada | 1 | 2472.99 | 2472.99
| 404 | BP84-P1 | Kryt VPA proti ptactvu na šablonu opětná práce (montáž) | ks | 1 | 193.8 | 193.8
| 405 | BP85-D2 | Kryt AlFe proti ptactvu na šablonu demontáž materiálu k opětnému | ks | 1 | 135.66 | 135.66
| 389 | 1517-P1 | Omezovač přepětí VN 10kA venkovní, včetně montáže - 3x opětná práce (montáž) | sada | 1 | 693.84 | 693.84
| 389 | 1517-P1 | Omezovač přepětí VN 10kA venkovní, včetně montáže - 3x opětná práce (montáž) | sada | 1 | 693.84 | 693.84
| 11 | 1302-D1 | Podpěrný izolátor VPA 135/8a,vč.šroubu M20x130 demontáž materiálu do šrotu | ks | 3 | 28.025 | 84.075
| 48 | 1404 | Lano AlFe 3x110/22,vč.spojek | km | 2.926 | 133986.0581 | 392043.2061
| 12 | BT16-D1 | Třmenový vaz pro vodič AlFe 50-70mm2,42/7,70/11-1 demontáž materiálu do šrotu | ks | 3 | 44.245 | 132.735
| 12 | BT16-D1 | Třmenový vaz pro vodič AlFe 50-70mm2,42/7,70/11-1 demontáž materiálu do šrotu | ks | 3 | 44.245 | 132.735
| 7 | BL65-D1 | Sloup betonový J 10,5/6 pro VN bez výstroje demontáž materiálu do šrotu | ks | 1 | 1376.32 | 1376.32
| 7 | BL65-D1 | Sloup betonový J 10,5/6 pro VN bez výstroje demontáž materiálu do šrotu | ks | 1 | 1376.32 | 1376.32
| 11 | 1302-D1 | Podpěrný izolátor VPA 135/8a,vč.šroubu M20x130 demontáž materiálu do šrotu | ks | 3 | 28.025 | 84.075
| 15 | EN03 | Hutnění zeminy strojně,vrstva 20cm | m3 | 0.4 | 108.16 | 43.264
| 14 | EB23 | Násyp zeminy vč.složení a rozprostření zem.tř.3-4 | m3 | 0.4 | 268.4 | 107.36
| 8 | BP491-D1 | Konzola Rovinná lehká, JB180-na zemi demontáž materiálu do šrotu | ks | 1 | 182.99 | 182.99
| 15 | EN03 | Hutnění zeminy strojně,vrstva 20cm | m3 | 0.4 | 108.16 | 43.264
| 14 | EB23 | Násyp zeminy vč.složení a rozprostření zem.tř.3-4 | m3 | 0.4 | 268.4 | 107.36
| 8 | BP491-D1 | Konzola Rovinná lehká, JB180-na zemi demontáž materiálu do šrotu | ks | 1 | 182.99 | 182.99
| 7 | BL65-D1 | Sloup betonový J 10,5/6 pro VN bez výstroje demontáž materiálu do šrotu | ks | 1 | 1376.32 | 1376.32
| 14 | EB23 | Násyp zeminy vč.složení a rozprostření zem.tř.3-4 | m3 | 0.4 | 268.4 | 107.36
| 223 | EP29 | Záhrn rýhy strojně pro zemnící pásek ve volném terénu | m3 | 9.8 | 70.13 | 687.274
| 15 | EN03 | Hutnění zeminy strojně,vrstva 20cm | m3 | 0.4 | 108.16 | 43.264
| 8 | BP491-D1 | Konzola Rovinná lehká, JB180-na zemi demontáž materiálu do šrotu | ks | 1 | 182.99 | 182.99
| 15 | EN03 | Hutnění zeminy strojně,vrstva 20cm | m3 | 0.4 | 108.16 | 43.264
| 13 | EB17 | Odkop zeminy ručně zem.tř.3-4 | m3 | 0.4 | 915.2 | 366.08
| 22 | BS09 | Izolátor VPAv 135/12/8aL,vč.šroubu M20x120-AlFe (Pařát I až III pro BO OPEX) | ks | 3 | 628.23 | 1884.69
| 29 | EB09 | Hloubení jámy pro sloup,kotvu strojně zem.tř.3-4 | m3 | 3.4 | 209.4 | 711.96
| 30 | EB17 | Odkop zeminy ručně zem.tř.3-4 | m3 | 0.4 | 915.2 | 366.08
| 384 | CG78-D2 | Kabel 22-NA2XS2Y 1x240 mm2 pevně uložený demontáž materiálu k opětnému | m | 27 | 46.165 | 1246.455
| 388 | 1517-D2 | Omezovač přepětí VN 10kA venkovní, včetně montáže - 3x demontáž materiálu k opětnému | sada | 1 | 485.688 | 485.688
| 25 | BL33-D1 | Kab.oko 95mm2 M12 pro AlFe70/6, 70/11-1, resp.ukon.na pojist.VN stož.TS demontáž materiálu do šrotu | ks | 3 | 82.325 | 246.975
| 388 | 1517-D2 | Omezovač přepětí VN 10kA venkovní, včetně montáže - 3x demontáž materiálu k opětnému | sada | 1 | 485.688 | 485.688
| 402 | BT14 | Křížový vaz VPA pro šablony | ks | 1 | 91.625 | 91.625
| 415 | BP51-D1 | Konzola Pařát III nosná (lehká), JB180-225-stáv.sloup demontáž materiálu do šrotu | ks | 1 | 461.48 | 461.48
| 541 | BL95V | Stavba sloupu do stejného místa-montáž | ks | 1 | 5995 | 5995
| 541 | BL95V | Stavba sloupu do stejného místa-montáž | ks | 1 | 5995 | 5995
| 392 | 1375-D2 | Kotevní řetězce Jk 3x42/7-120mm2,izolátor plastový bez kotev.praporců demontáž materiálu k opětnému | sada | 1 | 401.2785 | 401.2785
| 354 | BT14-D1 | Křížový vaz VPA pro šablony demontáž materiálu do šrotu | ks | 1 | 44.245 | 44.245
| 11 | 1302-D1 | Podpěrný izolátor VPA 135/8a,vč.šroubu M20x130 demontáž materiálu do šrotu | ks | 3 | 28.025 | 84.075
| 11 | 1302-D1 | Podpěrný izolátor VPA 135/8a,vč.šroubu M20x130 demontáž materiálu do šrotu | ks | 3 | 28.025 | 84.075
| 353 | BS05-D1 | Izolátor VPA 135/8a,vč.šroubu M20x40-AlFe (Pařát IV, boční nosník, praporec BZ) demontáž materiálu do šrotu | ks | 1 | 28.025 | 28.025
| 13 | EB17 | Odkop zeminy ručně zem.tř.3-4 | m3 | 0.4 | 915.2 | 366.08
| 354 | BT14-D1 | Křížový vaz VPA pro šablony demontáž materiálu do šrotu | ks | 1 | 44.245 | 44.245
| 7 | BL65-D1 | Sloup betonový J 10,5/6 pro VN bez výstroje demontáž materiálu do šrotu | ks | 1 | 1376.32 | 1376.32
| 8 | BP491-D1 | Konzola Rovinná lehká, JB180-na zemi demontáž materiálu do šrotu | ks | 1 | 182.99 | 182.99
| 15 | EN03 | Hutnění zeminy strojně,vrstva 20cm | m3 | 0.4 | 108.16 | 43.264
| 7 | BL65-D1 | Sloup betonový J 10,5/6 pro VN bez výstroje demontáž materiálu do šrotu | ks | 1 | 1376.32 | 1376.32
| 264 | BS05 | Izolátor VPA 135/8a,vč.šroubu M20x40-AlFe (Pařát IV, boční nosník, praporec BZ) | ks | 1 | 489.92 | 489.92
| 4 | 1461-D1 | Proudový spoj AlFe 35-120/Al 35-120 šroub.svorkou -3x demontáž materiálu do šrotu | sada | 1 | 1029.075 | 1029.075
| 6 | 1352-D1 | Kotevní řetězce Jk 3x42/7-120mm2,izolátor 50/435 bez kotev.praporců demontáž materiálu do šrotu | sada | 2 | 316.0275 | 632.055
| 12 | BT16-D1 | Třmenový vaz pro vodič AlFe 50-70mm2,42/7,70/11-1 demontáž materiálu do šrotu | ks | 3 | 44.245 | 132.735
| 37 | BL51 | Sloup betonový J 12/12 pro VN bez výstroje | ks | 1 | 18471.3246 | 18471.3246
| 38 | BP35 | Konzola Čtyřvodič nosná do 12 kN, JB -na zemi | ks | 1 | 11682 | 11682
| 17 | BL02-D1 | Sloup bet. J 10,5/6 pro ÚO a ÚV (REC) demontáž materiálu do šrotu | ks | 1 | 5521.6025 | 5521.6025
| 40 | BR56 | Zábrana ptactvu pro nosník 100x100,nebo pro koncové odbč. staršího provedení v blízkosti vodičů -na zemi | ks | 1 | 1151.64 | 1151.64
| 350 | 1523 | Jiskřiště na HV AlFe pro izol.s výřezem VPAv -jednostranné -3x | sada | 1 | 1930.3312 | 1930.3312
| 12 | BT16-D1 | Třmenový vaz pro vodič AlFe 50-70mm2,42/7,70/11-1 demontáž materiálu do šrotu | ks | 3 | 44.245 | 132.735
| 7 | BL65-D1 | Sloup betonový J 10,5/6 pro VN bez výstroje demontáž materiálu do šrotu | ks | 1 | 1376.32 | 1376.32
| 8 | BP491-D1 | Konzola Rovinná lehká, JB180-na zemi demontáž materiálu do šrotu | ks | 1 | 182.99 | 182.99
| 28 | EB25 | Odvoz zeminy vč.naložení,rozvozu,úpravy povrchu | m3 | 2.9 | 85.37 | 247.573
| 13 | BS09 | Izolátor VPAv 135/12/8aL,vč.šroubu M20x120-AlFe (Pařát I až III pro BO OPEX) | ks | 3 | 628.23 | 1884.69
| 32 | EN03 | Hutnění zeminy strojně,vrstva 20cm | m3 | 0.4 | 108.16 | 43.264
| 29 | EB09 | Hloubení jámy pro sloup,kotvu strojně zem.tř.3-4 | m3 | 2.9 | 209.4 | 607.26
| 30 | EB17 | Odkop zeminy ručně zem.tř.3-4 | m3 | 0.4 | 915.2 | 366.08
| 31 | EB23 | Násyp zeminy vč.složení a rozprostření zem.tř.3-4 | m3 | 0.4 | 268.4 | 107.36
| 23 | BP23 | Tyč ptačí dosed 1300 Pařát III-na zemi | ks | 1 | 589.6787 | 589.6787
| 27 | EC76 | Beton.základ C12/15 (B15) do 5m3 bez bedněn.-nakup.směs | m3 | 2.7 | 3251.4112 | 8778.8102
| 14 | BT20 | Předformovaný vaz pro vodič AlFe 110/22 | sada | 3 | 362.7 | 1088.1
| 34 | BK50 | Žebřík na JB 12m | ks | 1 | 2075.5587 | 2075.5587
| 37 | BL51 | Sloup betonový J 12/12 pro VN bez výstroje | ks | 1 | 18471.3246 | 18471.3246
| 12 | BP01 | Konzola Pařát III nosná (lehká), JB180-225-na zemi | ks | 1 | 5868.14 | 5868.14
| 28 | EB25 | Odvoz zeminy vč.naložení,rozvozu,úpravy povrchu | m3 | 2.9 | 85.37 | 247.573
| 13 | BS09 | Izolátor VPAv 135/12/8aL,vč.šroubu M20x120-AlFe (Pařát I až III pro BO OPEX) | ks | 3 | 628.23 | 1884.69
| 32 | EN03 | Hutnění zeminy strojně,vrstva 20cm | m3 | 0.4 | 108.16 | 43.264
| 30 | EB17 | Odkop zeminy ručně zem.tř.3-4 | m3 | 0.4 | 915.2 | 366.08
| 31 | EB23 | Násyp zeminy vč.složení a rozprostření zem.tř.3-4 | m3 | 0.4 | 268.4 | 107.36
| 23 | BP23 | Tyč ptačí dosed 1300 Pařát III-na zemi | ks | 1 | 589.6787 | 589.6787
| 28 | EB25 | Odvoz zeminy vč.naložení,rozvozu,úpravy povrchu | m3 | 2.9 | 85.37 | 247.573
| 14 | BT20 | Předformovaný vaz pro vodič AlFe 110/22 | sada | 3 | 362.7 | 1088.1
| 27 | EC76 | Beton.základ C12/15 (B15) do 5m3 bez bedněn.-nakup.směs | m3 | 2.7 | 3251.4112 | 8778.8102
| 34 | BK50 | Žebřík na JB 12m | ks | 1 | 2075.5587 | 2075.5587
| 438 | XA97 | Zábrana ptactvu PS hlavy dříku | ks | 1 | 2680.435 | 2680.435
| 16 | BT26-D1 | Bezpečnostní závěs pro vodič AlFe 70/11-1 demontáž materiálu do šrotu | ks | 3 | 303.255 | 909.765
| 14 | EB23 | Násyp zeminy vč.složení a rozprostření zem.tř.3-4 | m3 | 0.8 | 268.4 | 214.72
| 11 | 1302-D1 | Podpěrný izolátor VPA 135/8a,vč.šroubu M20x130 demontáž materiálu do šrotu | ks | 6 | 28.025 | 168.15
| 8 | BP491-D1 | Konzola Rovinná lehká, JB180-na zemi demontáž materiálu do šrotu | ks | 1 | 182.99 | 182.99
| 13 | EB17 | Odkop zeminy ručně zem.tř.3-4 | m3 | 0.4 | 915.2 | 366.08
| 30 | EB17 | Odkop zeminy ručně zem.tř.3-4 | m3 | 0.4 | 915.2 | 366.08
| 31 | EB23 | Násyp zeminy vč.složení a rozprostření zem.tř.3-4 | m3 | 0.4 | 268.4 | 107.36
| 218 | 5632 | Spojení zemnícího pásku svorkou SR02,vč.zalití | ks | 10 | 24.2 | 242
| 40 | BR56 | Zábrana ptactvu pro nosník 100x100,nebo pro koncové odbč. staršího provedení v blízkosti vodičů -na zemi | ks | 1 | 1151.64 | 1151.64
| 239 | EP29 | Záhrn rýhy strojně pro zemnící pásek ve volném terénu | m3 | 9.8 | 70.13 | 687.274
| 11 | BK50 | Žebřík na JB 12m | ks | 1 | 2075.5587 | 2075.5587
| 2 | PZS | Příspěvek za sklad | % | 3.5 | 18635.3371 | 65223.6798
| 1 | 9343 | GZS (SO) | % | 7 | 13054.5784 | 91382.0485
| 23 | BT20 | Předformovaný vaz pro vodič AlFe 110/22 | sada | 3 | 362.7 | 1088.1
| 27 | EC76 | Beton.základ C12/15 (B15) do 5m3 bez bedněn.-nakup.směs | m3 | 3.2 | 3251.4112 | 10404.5158
| 14 | EB23 | Násyp zeminy vč.složení a rozprostření zem.tř.3-4 | m3 | 0.4 | 268.4 | 107.36
| 12 | BT16-D1 | Třmenový vaz pro vodič AlFe 50-70mm2,42/7,70/11-1 demontáž materiálu do šrotu | ks | 3 | 44.245 | 132.735
| 11 | 1302-D1 | Podpěrný izolátor VPA 135/8a,vč.šroubu M20x130 demontáž materiálu do šrotu | ks | 3 | 28.025 | 84.075
| 28 | EB25 | Odvoz zeminy vč.naložení,rozvozu,úpravy povrchu | m3 | 3.4 | 85.37 | 290.258
| 8 | BP491-D1 | Konzola Rovinná lehká, JB180-na zemi demontáž materiálu do šrotu | ks | 1 | 182.99 | 182.99
| 40 | BR56 | Zábrana ptactvu pro nosník 100x100,nebo pro koncové odbč. staršího provedení v blízkosti vodičů -na zemi | ks | 1 | 1151.64 | 1151.64
| 28 | EB25 | Odvoz zeminy vč.naložení,rozvozu,úpravy povrchu | m3 | 3.4 | 85.37 | 290.258
| 22 | BS09 | Izolátor VPAv 135/12/8aL,vč.šroubu M20x120-AlFe (Pařát I až III pro BO OPEX) | ks | 3 | 628.23 | 1884.69
| 23 | BT20 | Předformovaný vaz pro vodič AlFe 110/22 | sada | 3 | 362.7 | 1088.1
| 28 | EB25 | Odvoz zeminy vč.naložení,rozvozu,úpravy povrchu | m3 | 3.4 | 85.37 | 290.258
| 29 | EB09 | Hloubení jámy pro sloup,kotvu strojně zem.tř.3-4 | m3 | 3.4 | 209.4 | 711.96
| 30 | EB17 | Odkop zeminy ručně zem.tř.3-4 | m3 | 0.4 | 915.2 | 366.08
| 30 | EB17 | Odkop zeminy ručně zem.tř.3-4 | m3 | 0.4 | 915.2 | 366.08
| 31 | EB23 | Násyp zeminy vč.složení a rozprostření zem.tř.3-4 | m3 | 0.4 | 268.4 | 107.36
| 40 | BR56 | Zábrana ptactvu pro nosník 100x100,nebo pro koncové odbč. staršího provedení v blízkosti vodičů -na zemi | ks | 1 | 1151.64 | 1151.64
| 22 | BS09 | Izolátor VPAv 135/12/8aL,vč.šroubu M20x120-AlFe (Pařát I až III pro BO OPEX) | ks | 3 | 628.23 | 1884.69
| 38 | BP35 | Konzola Čtyřvodič nosná do 12 kN, JB -na zemi | ks | 1 | 11682 | 11682
| 28 | EB25 | Odvoz zeminy vč.naložení,rozvozu,úpravy povrchu | m3 | 3.4 | 85.37 | 290.258
| 27 | EC76 | Beton.základ C12/15 (B15) do 5m3 bez bedněn.-nakup.směs | m3 | 3.2 | 3251.4112 | 10404.5158
| 32 | EN03 | Hutnění zeminy strojně,vrstva 20cm | m3 | 0.4 | 108.16 | 43.264
| 29 | EB09 | Hloubení jámy pro sloup,kotvu strojně zem.tř.3-4 | m3 | 3.4 | 209.4 | 711.96
| 23 | BT20 | Předformovaný vaz pro vodič AlFe 110/22 | sada | 3 | 362.7 | 1088.1
| 30 | BL35 | Kab.oko 150mm2 M12 pro AlFe100/25, 110/22 | ks | 6 | 255.58 | 1533.48
| 38 | BP35 | Konzola Čtyřvodič nosná do 12 kN, JB -na zemi | ks | 1 | 11682 | 11682
| 268 | BL09-D2 | Montáž ÚO nebo ÚV na stávající sloup (při rekonstrukci) demontáž materiálu k opětnému | ks | 1 | 5840.457 | 5840.457
| 269 | BL09-P1 | Montáž ÚO nebo ÚV na stávající sloup (při rekonstrukci) opětná práce (montáž) | ks | 1 | 8343.51 | 8343.51
| 29 | EB09 | Hloubení jámy pro sloup,kotvu strojně zem.tř.3-4 | m3 | 3.4 | 209.4 | 711.96
| 266 | BP84 | Kryt VPA proti ptactvu na šablonu | ks | 2 | 465.2 | 930.4
| 31 | EB23 | Násyp zeminy vč.složení a rozprostření zem.tř.3-4 | m3 | 0.4 | 268.4 | 107.36
| 27 | EC76 | Beton.základ C12/15 (B15) do 5m3 bez bedněn.-nakup.směs | m3 | 3.2 | 3251.4112 | 10404.5158
| 32 | EN03 | Hutnění zeminy strojně,vrstva 20cm | m3 | 0.4 | 108.16 | 43.264
| 31 | EB23 | Násyp zeminy vč.složení a rozprostření zem.tř.3-4 | m3 | 0.4 | 268.4 | 107.36
| 29 | EB09 | Hloubení jámy pro sloup,kotvu strojně zem.tř.3-4 | m3 | 3.4 | 209.4 | 711.96
| 30 | EB17 | Odkop zeminy ručně zem.tř.3-4 | m3 | 0.4 | 915.2 | 366.08
| 11 | BK50 | Žebřík na JB 12m | ks | 1 | 2075.5587 | 2075.5587
| 27 | EC76 | Beton.základ C12/15 (B15) do 5m3 bez bedněn.-nakup.směs | m3 | 3.2 | 3251.4112 | 10404.5158
| 32 | EN03 | Hutnění zeminy strojně,vrstva 20cm | m3 | 0.4 | 108.16 | 43.264
| 27 | EC76 | Beton.základ C12/15 (B15) do 5m3 bez bedněn.-nakup.směs | m3 | 3.2 | 3251.4112 | 10404.5158
| 32 | EN03 | Hutnění zeminy strojně,vrstva 20cm | m3 | 0.4 | 108.16 | 43.264
| 38 | BP35 | Konzola Čtyřvodič nosná do 12 kN, JB -na zemi | ks | 1 | 11682 | 11682
| 28 | EB25 | Odvoz zeminy vč.naložení,rozvozu,úpravy povrchu | m3 | 3.4 | 85.37 | 290.258
| 28 | EB25 | Odvoz zeminy vč.naložení,rozvozu,úpravy povrchu | m3 | 3.4 | 85.37 | 290.258
| 11 | BK50 | Žebřík na JB 12m | ks | 1 | 2075.5587 | 2075.5587
| 31 | EB23 | Násyp zeminy vč.složení a rozprostření zem.tř.3-4 | m3 | 0.4 | 268.4 | 107.36
| 38 | BP35 | Konzola Čtyřvodič nosná do 12 kN, JB -na zemi | ks | 1 | 11682 | 11682
| 22 | BS09 | Izolátor VPAv 135/12/8aL,vč.šroubu M20x120-AlFe (Pařát I až III pro BO OPEX) | ks | 3 | 628.23 | 1884.69
| 31 | EB23 | Násyp zeminy vč.složení a rozprostření zem.tř.3-4 | m3 | 0.4 | 268.4 | 107.36
| 28 | EB25 | Odvoz zeminy vč.naložení,rozvozu,úpravy povrchu | m3 | 3.4 | 85.37 | 290.258
| 27 | EC76 | Beton.základ C12/15 (B15) do 5m3 bez bedněn.-nakup.směs | m3 | 3.2 | 3251.4112 | 10404.5158
| 29 | EB09 | Hloubení jámy pro sloup,kotvu strojně zem.tř.3-4 | m3 | 3.4 | 209.4 | 711.96
| 263 | BP19 | Nosník boční Pařát II-III pro VPA-na zemi | ks | 2 | 555.06 | 1110.12
| 30 | EB17 | Odkop zeminy ručně zem.tř.3-4 | m3 | 0.4 | 915.2 | 366.08
| 265 | BT14 | Křížový vaz VPA pro šablony | ks | 2 | 91.625 | 183.25
| 40 | BR56 | Zábrana ptactvu pro nosník 100x100,nebo pro koncové odbč. staršího provedení v blízkosti vodičů -na zemi | ks | 1 | 1151.64 | 1151.64
| 264 | BS05 | Izolátor VPA 135/8a,vč.šroubu M20x40-AlFe (Pařát IV, boční nosník, praporec BZ) | ks | 2 | 489.92 | 979.84
| 267 | BP85 | Kryt AlFe proti ptactvu na šablonu | ks | 2 | 510.93 | 1021.86
| 263 | BP19 | Nosník boční Pařát II-III pro VPA-na zemi | ks | 2 | 555.06 | 1110.12
| 29 | EB09 | Hloubení jámy pro sloup,kotvu strojně zem.tř.3-4 | m3 | 3.4 | 209.4 | 711.96
| 32 | EN03 | Hutnění zeminy strojně,vrstva 20cm | m3 | 0.4 | 108.16 | 43.264
| 27 | EC76 | Beton.základ C12/15 (B15) do 5m3 bez bedněn.-nakup.směs | m3 | 3.2 | 3251.4112 | 10404.5158
| 29 | EB09 | Hloubení jámy pro sloup,kotvu strojně zem.tř.3-4 | m3 | 3.4 | 209.4 | 711.96
| 30 | EB17 | Odkop zeminy ručně zem.tř.3-4 | m3 | 0.4 | 915.2 | 366.08
| 23 | BT20 | Předformovaný vaz pro vodič AlFe 110/22 | sada | 3 | 362.7 | 1088.1
| 28 | EB25 | Odvoz zeminy vč.naložení,rozvozu,úpravy povrchu | m3 | 3.4 | 85.37 | 290.258
| 11 | BK50 | Žebřík na JB 12m | ks | 1 | 2075.5587 | 2075.5587
| 541 | BL95V | Stavba sloupu do stejného místa-montáž | ks | 1 | 5995 | 5995
| 6 | 1352-D1 | Kotevní řetězce Jk 3x42/7-120mm2,izolátor 50/435 bez kotev.praporců demontáž materiálu do šrotu | sada | 1 | 316.0275 | 316.0275
| 11 | BK50 | Žebřík na JB 12m | ks | 1 | 2075.5587 | 2075.5587
| 38 | BP35 | Konzola Čtyřvodič nosná do 12 kN, JB -na zemi | ks | 1 | 11682 | 11682
| 38 | BP35 | Konzola Čtyřvodič nosná do 12 kN, JB -na zemi | ks | 1 | 11682 | 11682
| 27 | EC76 | Beton.základ C12/15 (B15) do 5m3 bez bedněn.-nakup.směs | m3 | 3.2 | 3251.4112 | 10404.5158
| 22 | BS09 | Izolátor VPAv 135/12/8aL,vč.šroubu M20x120-AlFe (Pařát I až III pro BO OPEX) | ks | 3 | 628.23 | 1884.69
| 32 | EN03 | Hutnění zeminy strojně,vrstva 20cm | m3 | 0.4 | 108.16 | 43.264
| 29 | EB09 | Hloubení jámy pro sloup,kotvu strojně zem.tř.3-4 | m3 | 3.4 | 209.4 | 711.96
| 32 | EN03 | Hutnění zeminy strojně,vrstva 20cm | m3 | 0.4 | 108.16 | 43.264
| 32 | EN03 | Hutnění zeminy strojně,vrstva 20cm | m3 | 10.2 | 108.16 | 1103.232
| 30 | EB17 | Odkop zeminy ručně zem.tř.3-4 | m3 | 0.4 | 915.2 | 366.08
| 30 | EB17 | Odkop zeminy ručně zem.tř.3-4 | m3 | 0.4 | 915.2 | 366.08
| 13 | EB17 | Odkop zeminy ručně zem.tř.3-4 | m3 | 0.4 | 915.2 | 366.08
| 23 | BT20 | Předformovaný vaz pro vodič AlFe 110/22 | sada | 3 | 362.7 | 1088.1
| 11 | BK50 | Žebřík na JB 12m | ks | 1 | 2075.5587 | 2075.5587
| 38 | BP35 | Konzola Čtyřvodič nosná do 12 kN, JB -na zemi | ks | 1 | 11682 | 11682
| 241 | 1461 | Proudový spoj AlFe 35-120/Al 35-120 šroub.svorkou -3x | sada | 1 | 2472.99 | 2472.99
| 14 | EB23 | Násyp zeminy vč.složení a rozprostření zem.tř.3-4 | m3 | 0.4 | 268.4 | 107.36
| 31 | EB23 | Násyp zeminy vč.složení a rozprostření zem.tř.3-4 | m3 | 0.4 | 268.4 | 107.36
| 40 | BR56 | Zábrana ptactvu pro nosník 100x100,nebo pro koncové odbč. staršího provedení v blízkosti vodičů -na zemi | ks | 1 | 1151.64 | 1151.64
| 23 | BT20 | Předformovaný vaz pro vodič AlFe 110/22 | sada | 3 | 362.7 | 1088.1
| 22 | BS09 | Izolátor VPAv 135/12/8aL,vč.šroubu M20x120-AlFe (Pařát I až III pro BO OPEX) | ks | 3 | 628.23 | 1884.69
| 7 | BL65-D1 | Sloup betonový J 10,5/6 pro VN bez výstroje demontáž materiálu do šrotu | ks | 1 | 1376.32 | 1376.32
| 14 | EB23 | Násyp zeminy vč.složení a rozprostření zem.tř.3-4 | m3 | 0.4 | 268.4 | 107.36
| 12 | BT16-D1 | Třmenový vaz pro vodič AlFe 50-70mm2,42/7,70/11-1 demontáž materiálu do šrotu | ks | 6 | 44.245 | 265.47
| 30 | EB17 | Odkop zeminy ručně zem.tř.3-4 | m3 | 0.4 | 915.2 | 366.08
| 31 | EB23 | Násyp zeminy vč.složení a rozprostření zem.tř.3-4 | m3 | 0.4 | 268.4 | 107.36
| 40 | BR56 | Zábrana ptactvu pro nosník 100x100,nebo pro koncové odbč. staršího provedení v blízkosti vodičů -na zemi | ks | 1 | 1151.64 | 1151.64
| 22 | BS09 | Izolátor VPAv 135/12/8aL,vč.šroubu M20x120-AlFe (Pařát I až III pro BO OPEX) | ks | 3 | 628.23 | 1884.69
| 12 | BT16-D1 | Třmenový vaz pro vodič AlFe 50-70mm2,42/7,70/11-1 demontáž materiálu do šrotu | ks | 3 | 44.245 | 132.735
| 11 | 1302-D1 | Podpěrný izolátor VPA 135/8a,vč.šroubu M20x130 demontáž materiálu do šrotu | ks | 3 | 28.025 | 84.075
| 8 | BP491-D1 | Konzola Rovinná lehká, JB180-na zemi demontáž materiálu do šrotu | ks | 1 | 182.99 | 182.99
| 7 | BL65-D1 | Sloup betonový J 10,5/6 pro VN bez výstroje demontáž materiálu do šrotu | ks | 1 | 1376.32 | 1376.32
| 12 | BT16-D1 | Třmenový vaz pro vodič AlFe 50-70mm2,42/7,70/11-1 demontáž materiálu do šrotu | ks | 3 | 44.245 | 132.735
| 15 | EN03 | Hutnění zeminy strojně,vrstva 20cm | m3 | 0.4 | 108.16 | 43.264
| 14 | EB23 | Násyp zeminy vč.složení a rozprostření zem.tř.3-4 | m3 | 0.4 | 268.4 | 107.36
| 7 | BL65-D1 | Sloup betonový J 10,5/6 pro VN bez výstroje demontáž materiálu do šrotu | ks | 1 | 1376.32 | 1376.32
| 15 | EN03 | Hutnění zeminy strojně,vrstva 20cm | m3 | 0.4 | 108.16 | 43.264
| 11 | 1302-D1 | Podpěrný izolátor VPA 135/8a,vč.šroubu M20x130 demontáž materiálu do šrotu | ks | 3 | 28.025 | 84.075
| 14 | EB23 | Násyp zeminy vč.složení a rozprostření zem.tř.3-4 | m3 | 0.4 | 268.4 | 107.36
| 582 | BP07 | Konzola Pařát rohová 28kN, JB225-na zemi | ks | 1 | 7581.02 | 7581.02
| 14 | EB23 | Násyp zeminy vč.složení a rozprostření zem.tř.3-4 | m3 | 0.4 | 268.4 | 107.36
| 13 | EB17 | Odkop zeminy ručně zem.tř.3-4 | m3 | 0.4 | 915.2 | 366.08
| 17 | BL02-D1 | Sloup bet. J 10,5/6 pro ÚO a ÚV (REC) demontáž materiálu do šrotu | ks | 1 | 5521.6025 | 5521.6025
| 25 | BL33-D1 | Kab.oko 95mm2 M12 pro AlFe70/6, 70/11-1, resp.ukon.na pojist.VN stož.TS demontáž materiálu do šrotu | ks | 6 | 82.325 | 493.95
| 11 | 1302-D1 | Podpěrný izolátor VPA 135/8a,vč.šroubu M20x130 demontáž materiálu do šrotu | ks | 3 | 28.025 | 84.075
| 38 | BP35 | Konzola Čtyřvodič nosná do 12 kN, JB -na zemi | ks | 1 | 11682 | 11682
| 15 | EN03 | Hutnění zeminy strojně,vrstva 20cm | m3 | 0.4 | 108.16 | 43.264
| 30 | EC70 | Rozbourání betonového základu | m3 | 0.5 | 4548.465 | 2274.2325
| 15 | EN03 | Hutnění zeminy strojně,vrstva 20cm | m3 | 0.4 | 108.16 | 43.264
| 12 | BT16-D1 | Třmenový vaz pro vodič AlFe 50-70mm2,42/7,70/11-1 demontáž materiálu do šrotu | ks | 3 | 44.245 | 132.735
| 310 | ZN99 | Hodinová zúčtovací sazba - montážní práce | hod | 2 | 560 | 1120
| 28 | 1391-D1 | Řetězec Jk izol.plast. 3x42/7-70 (120)AlFe pro odpínač komor.,růžk.a odpín.Pařát demontáž materiálu do šrotu | sada | 2 | 316.0275 | 632.055
| 215 | 1555 | Rozšíření uzemnění 20m pásky a 4šrouby | sada | 1 | 1104.3564 | 1104.3564
| 58 | 1533 | Zemnící svod na sloup 12m-zem.páska,svorky SR02 a SR03 vč.mont.a upev.Bandimex | sada | 1 | 1758.7095 | 1758.7095
| 223 | EP29 | Záhrn rýhy strojně pro zemnící pásek ve volném terénu | m3 | 9.8 | 70.13 | 687.274
| 222 | EP26 | Hloubení rýhy 35x80cm strojně pro zemnící pásek zem.tř.3 | m | 40 | 59.08 | 2363.2
| 218 | 5632 | Spojení zemnícího pásku svorkou SR02,vč.zalití | ks | 10 | 24.2 | 242
| 32 | EN03 | Hutnění zeminy strojně,vrstva 20cm | m3 | 0.4 | 108.16 | 43.264
| 11 | 1302-D1 | Podpěrný izolátor VPA 135/8a,vč.šroubu M20x130 demontáž materiálu do šrotu | ks | 3 | 28.025 | 84.075
| 350 | 1523 | Jiskřiště na HV AlFe pro izol.s výřezem VPAv -jednostranné -3x | sada | 1 | 1930.3312 | 1930.3312
| 31 | EB23 | Násyp zeminy vč.složení a rozprostření zem.tř.3-4 | m3 | 0.4 | 268.4 | 107.36
| 40 | BR56 | Zábrana ptactvu pro nosník 100x100,nebo pro koncové odbč. staršího provedení v blízkosti vodičů -na zemi | ks | 1 | 1151.64 | 1151.64
| 22 | BS09 | Izolátor VPAv 135/12/8aL,vč.šroubu M20x120-AlFe (Pařát I až III pro BO OPEX) | ks | 3 | 628.23 | 1884.69
| 23 | BT20 | Předformovaný vaz pro vodič AlFe 110/22 | sada | 3 | 362.7 | 1088.1
| 15 | BU12 | Tabulka výstr.smalt.na bet.sloup VN,vč.upevnění | ks | 1 | 178.6346 | 178.6346
| 28 | EB25 | Odvoz zeminy vč.naložení,rozvozu,úpravy povrchu | m3 | 3.4 | 85.37 | 290.258
| 27 | EC76 | Beton.základ C12/15 (B15) do 5m3 bez bedněn.-nakup.směs | m3 | 3.2 | 3251.4112 | 10404.5158
| 32 | EN03 | Hutnění zeminy strojně,vrstva 20cm | m3 | 0.4 | 108.16 | 43.264
| 23 | BT20 | Předformovaný vaz pro vodič AlFe 110/22 | sada | 3 | 362.7 | 1088.1
| 30 | EB17 | Odkop zeminy ručně zem.tř.3-4 | m3 | 0.4 | 915.2 | 366.08
| 23 | BT20 | Předformovaný vaz pro vodič AlFe 110/22 | sada | 3 | 362.7 | 1088.1
| 40 | BR56 | Zábrana ptactvu pro nosník 100x100,nebo pro koncové odbč. staršího provedení v blízkosti vodičů -na zemi | ks | 1 | 1151.64 | 1151.64
| 22 | BS09 | Izolátor VPAv 135/12/8aL,vč.šroubu M20x120-AlFe (Pařát I až III pro BO OPEX) | ks | 3 | 628.23 | 1884.69
| 23 | BT20 | Předformovaný vaz pro vodič AlFe 110/22 | sada | 3 | 362.7 | 1088.1
| 29 | EB09 | Hloubení jámy pro sloup,kotvu strojně zem.tř.3-4 | m3 | 3.4 | 209.4 | 711.96
| 38 | BP35 | Konzola Čtyřvodič nosná do 12 kN, JB -na zemi | ks | 1 | 11682 | 11682
| 38 | BP35 | Konzola Čtyřvodič nosná do 12 kN, JB -na zemi | ks | 1 | 11682 | 11682
| 28 | EB25 | Odvoz zeminy vč.naložení,rozvozu,úpravy povrchu | m3 | 3.4 | 85.37 | 290.258
| 27 | EC76 | Beton.základ C12/15 (B15) do 5m3 bez bedněn.-nakup.směs | m3 | 3.2 | 3251.4112 | 10404.5158
| 23 | BT20 | Předformovaný vaz pro vodič AlFe 110/22 | sada | 3 | 362.7 | 1088.1
| 30 | EB17 | Odkop zeminy ručně zem.tř.3-4 | m3 | 0.4 | 915.2 | 366.08
| 31 | EB23 | Násyp zeminy vč.složení a rozprostření zem.tř.3-4 | m3 | 0.4 | 268.4 | 107.36
| 11 | BK50 | Žebřík na JB 12m | ks | 1 | 2075.5587 | 2075.5587
| 28 | EB25 | Odvoz zeminy vč.naložení,rozvozu,úpravy povrchu | m3 | 3.4 | 85.37 | 290.258
| 27 | EC76 | Beton.základ C12/15 (B15) do 5m3 bez bedněn.-nakup.směs | m3 | 3.2 | 3251.4112 | 10404.5158
| 32 | EN03 | Hutnění zeminy strojně,vrstva 20cm | m3 | 0.4 | 108.16 | 43.264
| 22 | BS09 | Izolátor VPAv 135/12/8aL,vč.šroubu M20x120-AlFe (Pařát I až III pro BO OPEX) | ks | 3 | 628.23 | 1884.69
| 40 | BR56 | Zábrana ptactvu pro nosník 100x100,nebo pro koncové odbč. staršího provedení v blízkosti vodičů -na zemi | ks | 1 | 1151.64 | 1151.64
| 11 | BK50 | Žebřík na JB 12m | ks | 1 | 2075.5587 | 2075.5587
| 13 | BU12 | Tabulka výstr.smalt.na bet.sloup VN,vč.upevnění | ks | 1 | 178.6346 | 178.6346
| 277 | BB39-D1 | Upevnění páskou B133,vč.spony na Jsloup demontáž materiálu do šrotu | ks | 6 | 25.2 | 151.2
| 38 | BP35 | Konzola Čtyřvodič nosná do 12 kN, JB -na zemi | ks | 1 | 11682 | 11682
| 11 | BK50 | Žebřík na JB 12m | ks | 1 | 2075.5587 | 2075.5587
| 28 | EB25 | Odvoz zeminy vč.naložení,rozvozu,úpravy povrchu | m3 | 3.4 | 85.37 | 290.258
| 40 | BR56 | Zábrana ptactvu pro nosník 100x100,nebo pro koncové odbč. staršího provedení v blízkosti vodičů -na zemi | ks | 1 | 1151.64 | 1151.64
| 32 | EN03 | Hutnění zeminy strojně,vrstva 20cm | m3 | 0.4 | 108.16 | 43.264
| 29 | EB09 | Hloubení jámy pro sloup,kotvu strojně zem.tř.3-4 | m3 | 3.4 | 209.4 | 711.96
| 30 | EB17 | Odkop zeminy ručně zem.tř.3-4 | m3 | 0.4 | 915.2 | 366.08
| 31 | EB23 | Násyp zeminy vč.složení a rozprostření zem.tř.3-4 | m3 | 0.4 | 268.4 | 107.36
| 28 | EB25 | Odvoz zeminy vč.naložení,rozvozu,úpravy povrchu | m3 | 3.4 | 85.37 | 290.258
| 22 | BS09 | Izolátor VPAv 135/12/8aL,vč.šroubu M20x120-AlFe (Pařát I až III pro BO OPEX) | ks | 3 | 628.23 | 1884.69
| 23 | BT20 | Předformovaný vaz pro vodič AlFe 110/22 | sada | 3 | 362.7 | 1088.1
| 29 | EB09 | Hloubení jámy pro sloup,kotvu strojně zem.tř.3-4 | m3 | 3.4 | 209.4 | 711.96
| 11 | BK50 | Žebřík na JB 12m | ks | 1 | 2075.5587 | 2075.5587
| 38 | BP35 | Konzola Čtyřvodič nosná do 12 kN, JB -na zemi | ks | 1 | 11682 | 11682
| 15 | BU12 | Tabulka výstr.smalt.na bet.sloup VN,vč.upevnění | ks | 1 | 178.6346 | 178.6346
| 40 | BR56 | Zábrana ptactvu pro nosník 100x100,nebo pro koncové odbč. staršího provedení v blízkosti vodičů -na zemi | ks | 1 | 1151.64 | 1151.64
| 27 | EC76 | Beton.základ C12/15 (B15) do 5m3 bez bedněn.-nakup.směs | m3 | 3.2 | 3251.4112 | 10404.5158
| 32 | EN03 | Hutnění zeminy strojně,vrstva 20cm | m3 | 0.4 | 108.16 | 43.264
| 27 | EC76 | Beton.základ C12/15 (B15) do 5m3 bez bedněn.-nakup.směs | m3 | 3.2 | 3251.4112 | 10404.5158
| 32 | EN03 | Hutnění zeminy strojně,vrstva 20cm | m3 | 0.4 | 108.16 | 43.264
| 29 | EB09 | Hloubení jámy pro sloup,kotvu strojně zem.tř.3-4 | m3 | 3.4 | 209.4 | 711.96
| 30 | EB17 | Odkop zeminy ručně zem.tř.3-4 | m3 | 0.4 | 915.2 | 366.08
| 31 | EB23 | Násyp zeminy vč.složení a rozprostření zem.tř.3-4 | m3 | 0.4 | 268.4 | 107.36
| 279 | BB31-D1 | Upevnění páskou B205,vč.spony na Jsloup demontáž materiálu do šrotu | ks | 7 | 25.2 | 176.4
| 22 | BS09 | Izolátor VPAv 135/12/8aL,vč.šroubu M20x120-AlFe (Pařát I až III pro BO OPEX) | ks | 3 | 628.23 | 1884.69
| 23 | BT20 | Předformovaný vaz pro vodič AlFe 110/22 | sada | 3 | 362.7 | 1088.1
| 11 | BK50 | Žebřík na JB 12m | ks | 1 | 2075.5587 | 2075.5587
| 31 | EB23 | Násyp zeminy vč.složení a rozprostření zem.tř.3-4 | m3 | 0.4 | 268.4 | 107.36
| 38 | BP35 | Konzola Čtyřvodič nosná do 12 kN, JB -na zemi | ks | 1 | 11682 | 11682
| 11 | BK50 | Žebřík na JB 12m | ks | 1 | 2075.5587 | 2075.5587
| 30 | EB17 | Odkop zeminy ručně zem.tř.3-4 | m3 | 0.4 | 915.2 | 366.08
| 30 | EB17 | Odkop zeminy ručně zem.tř.3-4 | m3 | 0.4 | 915.2 | 366.08
| 31 | EB23 | Násyp zeminy vč.složení a rozprostření zem.tř.3-4 | m3 | 0.4 | 268.4 | 107.36
| 40 | BR56 | Zábrana ptactvu pro nosník 100x100,nebo pro koncové odbč. staršího provedení v blízkosti vodičů -na zemi | ks | 1 | 1151.64 | 1151.64
| 22 | BS09 | Izolátor VPAv 135/12/8aL,vč.šroubu M20x120-AlFe (Pařát I až III pro BO OPEX) | ks | 3 | 628.23 | 1884.69
| 32 | EN03 | Hutnění zeminy strojně,vrstva 20cm | m3 | 0.4 | 108.16 | 43.264
| 11 | BK50 | Žebřík na JB 12m | ks | 1 | 2075.5587 | 2075.5587
| 40 | BR56 | Zábrana ptactvu pro nosník 100x100,nebo pro koncové odbč. staršího provedení v blízkosti vodičů -na zemi | ks | 1 | 1151.64 | 1151.64
| 22 | BS09 | Izolátor VPAv 135/12/8aL,vč.šroubu M20x120-AlFe (Pařát I až III pro BO OPEX) | ks | 3 | 628.23 | 1884.69
| 23 | BT20 | Předformovaný vaz pro vodič AlFe 110/22 | sada | 3 | 362.7 | 1088.1
| 11 | BK50 | Žebřík na JB 12m | ks | 1 | 2075.5587 | 2075.5587
| 40 | BR56 | Zábrana ptactvu pro nosník 100x100,nebo pro koncové odbč. staršího provedení v blízkosti vodičů -na zemi | ks | 1 | 1151.64 | 1151.64
| 31 | EB23 | Násyp zeminy vč.složení a rozprostření zem.tř.3-4 | m3 | 0.4 | 268.4 | 107.36
| 29 | EB09 | Hloubení jámy pro sloup,kotvu strojně zem.tř.3-4 | m3 | 3.4 | 209.4 | 711.96
| 30 | EB17 | Odkop zeminy ručně zem.tř.3-4 | m3 | 0.4 | 915.2 | 366.08
| 15 | BU12 | Tabulka výstr.smalt.na bet.sloup VN,vč.upevnění | ks | 1 | 178.6346 | 178.6346
| 27 | EC76 | Beton.základ C12/15 (B15) do 5m3 bez bedněn.-nakup.směs | m3 | 3.2 | 3251.4112 | 10404.5158
| 23 | BT20 | Předformovaný vaz pro vodič AlFe 110/22 | sada | 3 | 362.7 | 1088.1
| 11 | BK50 | Žebřík na JB 12m | ks | 1 | 2075.5587 | 2075.5587
| 38 | BP35 | Konzola Čtyřvodič nosná do 12 kN, JB -na zemi | ks | 1 | 11682 | 11682
| 15 | BU12 | Tabulka výstr.smalt.na bet.sloup VN,vč.upevnění | ks | 1 | 178.6346 | 178.6346
| 40 | BR56 | Zábrana ptactvu pro nosník 100x100,nebo pro koncové odbč. staršího provedení v blízkosti vodičů -na zemi | ks | 1 | 1151.64 | 1151.64
| 29 | EB09 | Hloubení jámy pro sloup,kotvu strojně zem.tř.3-4 | m3 | 3.4 | 209.4 | 711.96
| 38 | BP35 | Konzola Čtyřvodič nosná do 12 kN, JB -na zemi | ks | 1 | 11682 | 11682
| 28 | EB25 | Odvoz zeminy vč.naložení,rozvozu,úpravy povrchu | m3 | 3.4 | 85.37 | 290.258
| 32 | EN03 | Hutnění zeminy strojně,vrstva 20cm | m3 | 0.4 | 108.16 | 43.264
| 27 | EC76 | Beton.základ C12/15 (B15) do 5m3 bez bedněn.-nakup.směs | m3 | 3.2 | 3251.4112 | 10404.5158
| 12 | BT16-D1 | Třmenový vaz pro vodič AlFe 50-70mm2,42/7,70/11-1 demontáž materiálu do šrotu | ks | 3 | 44.245 | 132.735
| 31 | EB23 | Násyp zeminy vč.složení a rozprostření zem.tř.3-4 | m3 | 0.4 | 268.4 | 107.36
| 22 | BS09 | Izolátor VPAv 135/12/8aL,vč.šroubu M20x120-AlFe (Pařát I až III pro BO OPEX) | ks | 3 | 628.23 | 1884.69
| 27 | EC76 | Beton.základ C12/15 (B15) do 5m3 bez bedněn.-nakup.směs | m3 | 3.2 | 3251.4112 | 10404.5158
| 15 | BU12 | Tabulka výstr.smalt.na bet.sloup VN,vč.upevnění | ks | 1 | 178.6346 | 178.6346
| 40 | BR56 | Zábrana ptactvu pro nosník 100x100,nebo pro koncové odbč. staršího provedení v blízkosti vodičů -na zemi | ks | 1 | 1151.64 | 1151.64
| 7 | BL65-D1 | Sloup betonový J 10,5/6 pro VN bez výstroje demontáž materiálu do šrotu | ks | 1 | 1376.32 | 1376.32
| 22 | BS09 | Izolátor VPAv 135/12/8aL,vč.šroubu M20x120-AlFe (Pařát I až III pro BO OPEX) | ks | 3 | 628.23 | 1884.69
| 29 | EB09 | Hloubení jámy pro sloup,kotvu strojně zem.tř.3-4 | m3 | 3.4 | 209.4 | 711.96
| 31 | EB23 | Násyp zeminy vč.složení a rozprostření zem.tř.3-4 | m3 | 0.4 | 268.4 | 107.36
| 8 | BP491-D1 | Konzola Rovinná lehká, JB180-na zemi demontáž materiálu do šrotu | ks | 1 | 182.99 | 182.99
| 541 | BL95V | Stavba sloupu do stejného místa-montáž | ks | 1 | 5995 | 5995
| 541 | BL95V | Stavba sloupu do stejného místa-montáž | ks | 1 | 5995 | 5995
| 8 | BP491-D1 | Konzola Rovinná lehká, JB180-na zemi demontáž materiálu do šrotu | ks | 1 | 182.99 | 182.99
| 7 | BL65-D1 | Sloup betonový J 10,5/6 pro VN bez výstroje demontáž materiálu do šrotu | ks | 1 | 1376.32 | 1376.32
| 11 | 1302-D1 | Podpěrný izolátor VPA 135/8a,vč.šroubu M20x130 demontáž materiálu do šrotu | ks | 3 | 28.025 | 84.075
| 15 | BU12 | Tabulka výstr.smalt.na bet.sloup VN,vč.upevnění | ks | 1 | 178.6346 | 178.6346
| 28 | EB25 | Odvoz zeminy vč.naložení,rozvozu,úpravy povrchu | m3 | 3.4 | 85.37 | 290.258
| 29 | EB09 | Hloubení jámy pro sloup,kotvu strojně zem.tř.3-4 | m3 | 3.4 | 209.4 | 711.96
| 24 | 1532-D1 | Zemnící svod na sloup 10,5m-zem.páska,svorky SR02 a SR03 vč.mont.a upev.Bandimex demontáž materiálu do šrotu | sada | 1 | 596.82 | 596.82
| 15 | EN03 | Hutnění zeminy strojně,vrstva 20cm | m3 | 0.4 | 108.16 | 43.264
| 25 | BL33-D1 | Kab.oko 95mm2 M12 pro AlFe70/6, 70/11-1, resp.ukon.na pojist.VN stož.TS demontáž materiálu do šrotu | ks | 6 | 82.325 | 493.95
| 28 | 1391-D1 | Řetězec Jk izol.plast. 3x42/7-70 (120)AlFe pro odpínač komor.,růžk.a odpín.Pařát demontáž materiálu do šrotu | sada | 2 | 316.0275 | 632.055
| 30 | EC70 | Rozbourání betonového základu | m3 | 0.5 | 4548.465 | 2274.2325
| 13 | EB17 | Odkop zeminy ručně zem.tř.3-4 | m3 | 0.4 | 915.2 | 366.08
| 23 | BT20 | Předformovaný vaz pro vodič AlFe 110/22 | sada | 3 | 362.7 | 1088.1
| 14 | EB23 | Násyp zeminy vč.složení a rozprostření zem.tř.3-4 | m3 | 0.4 | 268.4 | 107.36
| 15 | EN03 | Hutnění zeminy strojně,vrstva 20cm | m3 | 0.4 | 108.16 | 43.264
| 28 | EB25 | Odvoz zeminy vč.naložení,rozvozu,úpravy povrchu | m3 | 3.4 | 85.37 | 290.258
| 30 | EB17 | Odkop zeminy ručně zem.tř.3-4 | m3 | 0.4 | 915.2 | 366.08
| 11 | BK50 | Žebřík na JB 12m | ks | 1 | 2075.5587 | 2075.5587
| 34 | 1375 | Kotevní řetězce Jk 3x42/7-120mm2,izolátor plastový bez kotev.praporců | sada | 2 | 1749.045 | 3498.09
| 241 | 1461 | Proudový spoj AlFe 35-120/Al 35-120 šroub.svorkou -3x | sada | 1 | 2472.99 | 2472.99
| 430 | BU119 | Konzola příhradový stožár 22kV B-U10 | ks | 1 | 968.79 | 968.79
| 264 | BS05 | Izolátor VPA 135/8a,vč.šroubu M20x40-AlFe (Pařát IV, boční nosník, praporec BZ) | ks | 1 | 489.92 | 489.92
| 431 | BU124 | Konzola - příhradový stožár 22kV - A3-U10-R | ks | 1 | 4993.03 | 4993.03
| 17 | EB09 | Hloubení jámy pro sloup,kotvu strojně zem.tř.3-4 | m3 | 23.04 | 209.4 | 4824.576
| 433 | EB14 | Záhrn jámy pro sloup,kotvu strojně ve městě | m3 | 10.18 | 54.12 | 550.9416
| 306 | EB17 | Odkop zeminy ručně zem.tř.3-4 | m3 | 2.3 | 915.2 | 2104.96
| 307 | EB23 | Násyp zeminy vč.složení a rozprostření zem.tř.3-4 | m3 | 2.3 | 268.4 | 617.32
| 18 | EB25 | Odvoz zeminy vč.naložení,rozvozu,úpravy povrchu | m3 | 12.86 | 85.37 | 1097.8582
| 432 | BS57 | Kloub závěsný pro plastový izolátor (235191.2) v=10 | ks | 6 | 369.82 | 2218.92
| 434 | EC95 | Beton.základ C12/15 (B15) nad 5m3 do bedněn. dolní blok PS -mix nakup.směs | m3 | 10.44 | 3358.8022 | 35065.895
| 265 | BT14 | Křížový vaz VPA pro šablony | ks | 1 | 91.625 | 91.625
| 41 | BP45-D1 | Konzola odbočná Přímá na DBV,225-250-na zemi demontáž materiálu do šrotu | ks | 1 | 121.7 | 121.7
| 11 | 1302-D1 | Podpěrný izolátor VPA 135/8a,vč.šroubu M20x130 demontáž materiálu do šrotu | ks | 6 | 28.025 | 168.15
| 300 | HG06 | Tabulka ACON pro PS, vč. krycího plechu a spojovacího materiálu | ks | 1 | 415.78 | 415.78
| 486 | ZS32 | Montážní plošina MP13 | sh | 8 | 690 | 5520
| 80 | BL31 | Kab.oko 50mm2 M12 pro AlFe35/6, 42/7, JIV50, resp.ukon.na pojist.VN stož.TS | ks | 2 | 159.92 | 319.84
| 487 | XZ11 | Zámek visací pro rozvaděč NN a ÚO - jižní Morava | ks | 1 | 790.13 | 790.13
| 487 | XZ11 | Zámek visací pro rozvaděč NN a ÚO - jižní Morava | ks | 1 | 790.13 | 790.13
| 487 | XZ11 | Zámek visací pro rozvaděč NN a ÚO - jižní Morava | ks | 1 | 790.13 | 790.13
| 13 | BS09 | Izolátor VPAv 135/12/8aL,vč.šroubu M20x120-AlFe (Pařát I až III pro BO OPEX) | ks | 3 | 628.23 | 1884.69
| 14 | BT20 | Předformovaný vaz pro vodič AlFe 110/22 | sada | 3 | 362.7 | 1088.1
| 37 | BL51 | Sloup betonový J 12/12 pro VN bez výstroje | ks | 1 | 18471.3246 | 18471.3246
| 34 | BK50 | Žebřík na JB 12m | ks | 1 | 2075.5587 | 2075.5587
| 14 | BT20 | Předformovaný vaz pro vodič AlFe 110/22 | sada | 3 | 362.7 | 1088.1
| 12 | BP01 | Konzola Pařát III nosná (lehká), JB180-225-na zemi | ks | 1 | 5868.14 | 5868.14
| 78 | 1401 | Lano AlFe 3x42/7,vč.spojek | km | 0.005 | 62889.0953 | 314.4455
| 485 | ZS14 | Autojeřáb do nosnosti 8 t | sh | 6 | 750 | 4500
| 15 | EN03 | Hutnění zeminy strojně,vrstva 20cm | m3 | 0.4 | 108.16 | 43.264
| 79 | BT30 | Proudový spoj AlFe 35-120/Al 35-120 šroub.svorkou | ks | 2 | 824.33 | 1648.66
| 8 | BP491-D1 | Konzola Rovinná lehká, JB180-na zemi demontáž materiálu do šrotu | ks | 1 | 182.99 | 182.99
| 8 | BP491-D1 | Konzola Rovinná lehká, JB180-na zemi demontáž materiálu do šrotu | ks | 1 | 182.99 | 182.99
| 302 | BU02 | Tabulka Výstražná + Zákazová smalt.na PS, PS-TS VN | ks | 1 | 155.17 | 155.17
| 8 | BP491-D1 | Konzola Rovinná lehká, JB180-na zemi demontáž materiálu do šrotu | ks | 1 | 182.99 | 182.99
| 14 | EB23 | Násyp zeminy vč.složení a rozprostření zem.tř.3-4 | m3 | 0.4 | 268.4 | 107.36
| 454 | BU029 | Stožár příhradový 22kV - 15/50 - Nosný | ks | 1 | 69629.9924 | 69629.9924
| 13 | EB17 | Odkop zeminy ručně zem.tř.3-4 | m3 | 0.4 | 915.2 | 366.08
| 310 | ZN99 | Hodinová zúčtovací sazba - montážní práce | hod | 18 | 560 | 10080
| 36 | 1301-D1 | Podpěrný izolátor VPA 135/8a,vč.šroubu M20x110 demontáž materiálu do šrotu | ks | 1 | 28.025 | 28.025
| 12 | BT16-D1 | Třmenový vaz pro vodič AlFe 50-70mm2,42/7,70/11-1 demontáž materiálu do šrotu | ks | 3 | 44.245 | 132.735
| 11 | 1302-D1 | Podpěrný izolátor VPA 135/8a,vč.šroubu M20x130 demontáž materiálu do šrotu | ks | 3 | 28.025 | 84.075
| 24 | 1532-D1 | Zemnící svod na sloup 10,5m-zem.páska,svorky SR02 a SR03 vč.mont.a upev.Bandimex demontáž materiálu do šrotu | sada | 1 | 596.82 | 596.82
| 66 | BP24 | Zábrana ptactvu Pařát III-na zemi | ks | 2 | 141.5 | 283
| 7 | BL65-D1 | Sloup betonový J 10,5/6 pro VN bez výstroje demontáž materiálu do šrotu | ks | 1 | 1376.32 | 1376.32
| 13 | EB17 | Odkop zeminy ručně zem.tř.3-4 | m3 | 0.4 | 915.2 | 366.08
| 16 | BT26-D1 | Bezpečnostní závěs pro vodič AlFe 70/11-1 demontáž materiálu do šrotu | ks | 3 | 303.255 | 909.765
| 8 | BP491-D1 | Konzola Rovinná lehká, JB180-na zemi demontáž materiálu do šrotu | ks | 1 | 182.99 | 182.99
| 14 | EB23 | Násyp zeminy vč.složení a rozprostření zem.tř.3-4 | m3 | 0.4 | 268.4 | 107.36
| 562 | BG23-D2 | Kotva provizorní pro bet.sloup VN pr.250 do země demontáž materiálu k opětnému | ks | 6 | 418.334 | 2510.004
| 564 | BG23 | Kotva provizorní pro bet.sloup VN pr.250 do země | ks | 4 | 1754.2567 | 7017.0266
| 563 | BG23-P1 | Kotva provizorní pro bet.sloup VN pr.250 do země opětná práce (montáž) | ks | 6 | 597.62 | 3585.72
| 12 | BP01 | Konzola Pařát III nosná (lehká), JB180-225-na zemi | ks | 1 | 5868.14 | 5868.14
| 31 | EB23 | Násyp zeminy vč.složení a rozprostření zem.tř.3-4 | m3 | 0.4 | 268.4 | 107.36
| 551 | BT14-P1 | Křížový vaz VPA pro šablony opětná práce (montáž) | ks | 72 | 88.49 | 6371.28
| 550 | BT14-D2 | Křížový vaz VPA pro šablony demontáž materiálu k opětnému | ks | 72 | 61.943 | 4459.896
| 265 | BT14 | Křížový vaz VPA pro šablony | ks | 36 | 91.625 | 3298.5007
| 23 | BT20 | Předformovaný vaz pro vodič AlFe 110/22 | sada | 3 | 362.7 | 1088.1
| 32 | EN03 | Hutnění zeminy strojně,vrstva 20cm | m3 | 10.2 | 108.16 | 1103.232
| 582 | BP07 | Konzola Pařát rohová 28kN, JB225-na zemi | ks | 1 | 7581.02 | 7581.02
| 4 | 1461-D1 | Proudový spoj AlFe 35-120/Al 35-120 šroub.svorkou -3x demontáž materiálu do šrotu | sada | 1 | 1029.075 | 1029.075
| 15 | EN03 | Hutnění zeminy strojně,vrstva 20cm | m3 | 0.4 | 108.16 | 43.264
| 13 | EB17 | Odkop zeminy ručně zem.tř.3-4 | m3 | 0.8 | 915.2 | 732.16
| 7 | BL65-D1 | Sloup betonový J 10,5/6 pro VN bez výstroje demontáž materiálu do šrotu | ks | 1 | 1376.32 | 1376.32
| 32 | BL77-D1 | Sloup betonový D 10,5/10 pro VN bez výstroje demontáž materiálu do šrotu | ks | 1 | 2515.57 | 2515.57
| 40 | 1351-D1 | Kotevní řetězce Jk do 3x35mm2,izolátor 50/435 bez kotev.praporců demontáž materiálu do šrotu | sada | 1 | 342.9075 | 342.9075
| 14 | EB23 | Násyp zeminy vč.složení a rozprostření zem.tř.3-4 | m3 | 0.8 | 268.4 | 214.72
| 13 | EB17 | Odkop zeminy ručně zem.tř.3-4 | m3 | 0.8 | 915.2 | 732.16
| 13 | EB17 | Odkop zeminy ručně zem.tř.3-4 | m3 | 0.4 | 915.2 | 366.08
| 13 | EB17 | Odkop zeminy ručně zem.tř.3-4 | m3 | 0.4 | 915.2 | 366.08
| 548 | 1402-D2 | Lano AlFe 3x70/11-1,vč.spojek demontáž materiálu k opětnému | km | 0.975 | 24934.8015 | 24311.4315
| 8 | BP491-D1 | Konzola Rovinná lehká, JB180-na zemi demontáž materiálu do šrotu | ks | 1 | 182.99 | 182.99
| 549 | 1402-P1 | Lano AlFe 3x70/11-1,vč.spojek opětná práce (montáž) | km | 0.975 | 35621.145 | 34730.6164
| 15 | EN03 | Hutnění zeminy strojně,vrstva 20cm | m3 | 0.4 | 108.16 | 43.264
| 541 | BL95V | Stavba sloupu do stejného místa-montáž | ks | 1 | 5995 | 5995
| 541 | BL95V | Stavba sloupu do stejného místa-montáž | ks | 1 | 5995 | 5995
| 541 | BL95V | Stavba sloupu do stejného místa-montáž | ks | 1 | 5995 | 5995
| 541 | BL95V | Stavba sloupu do stejného místa-montáž | ks | 1 | 5995 | 5995
| 7 | BL65-D1 | Sloup betonový J 10,5/6 pro VN bez výstroje demontáž materiálu do šrotu | ks | 1 | 1376.32 | 1376.32
| 541 | BL95V | Stavba sloupu do stejného místa-montáž | ks | 1 | 5995 | 5995
| 541 | BL95V | Stavba sloupu do stejného místa-montáž | ks | 1 | 5995 | 5995
| 541 | BL95V | Stavba sloupu do stejného místa-montáž | ks | 1 | 5995 | 5995
| 7 | BL65-D1 | Sloup betonový J 10,5/6 pro VN bez výstroje demontáž materiálu do šrotu | ks | 1 | 1376.32 | 1376.32
| 541 | BL95V | Stavba sloupu do stejného místa-montáž | ks | 1 | 5995 | 5995
| 541 | BL95V | Stavba sloupu do stejného místa-montáž | ks | 1 | 5995 | 5995
| 541 | BL95V | Stavba sloupu do stejného místa-montáž | ks | 1 | 5995 | 5995
| 13 | EB17 | Odkop zeminy ručně zem.tř.3-4 | m3 | 0.4 | 915.2 | 366.08
| 541 | BL95V | Stavba sloupu do stejného místa-montáž | ks | 1 | 5995 | 5995
| 541 | BL95V | Stavba sloupu do stejného místa-montáž | ks | 1 | 5995 | 5995
| 541 | BL95V | Stavba sloupu do stejného místa-montáž | ks | 1 | 5995 | 5995
| 541 | BL95V | Stavba sloupu do stejného místa-montáž | ks | 1 | 5995 | 5995
| 7 | BL65-D1 | Sloup betonový J 10,5/6 pro VN bez výstroje demontáž materiálu do šrotu | ks | 1 | 1376.32 | 1376.32
| 541 | BL95V | Stavba sloupu do stejného místa-montáž | ks | 1 | 5995 | 5995
| 541 | BL95V | Stavba sloupu do stejného místa-montáž | ks | 1 | 5995 | 5995
| 541 | BL95V | Stavba sloupu do stejného místa-montáž | ks | 1 | 5995 | 5995
| 541 | BL95V | Stavba sloupu do stejného místa-montáž | ks | 1 | 5995 | 5995
| 541 | BL95V | Stavba sloupu do stejného místa-montáž | ks | 1 | 5995 | 5995
| 13 | EB17 | Odkop zeminy ručně zem.tř.3-4 | m3 | 0.4 | 915.2 | 366.08
| 14 | EB23 | Násyp zeminy vč.složení a rozprostření zem.tř.3-4 | m3 | 0.4 | 268.4 | 107.36
| 541 | BL95V | Stavba sloupu do stejného místa-montáž | ks | 1 | 5995 | 5995
| 541 | BL95V | Stavba sloupu do stejného místa-montáž | ks | 1 | 5995 | 5995
| 541 | BL95V | Stavba sloupu do stejného místa-montáž | ks | 1 | 5995 | 5995
| 541 | BL95V | Stavba sloupu do stejného místa-montáž | ks | 1 | 5995 | 5995
| 8 | BP491-D1 | Konzola Rovinná lehká, JB180-na zemi demontáž materiálu do šrotu | ks | 1 | 182.99 | 182.99
| 541 | BL95V | Stavba sloupu do stejného místa-montáž | ks | 1 | 5995 | 5995
| 541 | BL95V | Stavba sloupu do stejného místa-montáž | ks | 1 | 5995 | 5995
| 11 | 1302-D1 | Podpěrný izolátor VPA 135/8a,vč.šroubu M20x130 demontáž materiálu do šrotu | ks | 3 | 28.025 | 84.075
| 31 | BP493-D1 | Konzola Rovinná lehká, DBW225-na zemi demontáž materiálu do šrotu | ks | 1 | 195.87 | 195.87
| 541 | BL95V | Stavba sloupu do stejného místa-montáž | ks | 1 | 5995 | 5995
| 541 | BL95V | Stavba sloupu do stejného místa-montáž | ks | 1 | 5995 | 5995
| 541 | BL95V | Stavba sloupu do stejného místa-montáž | ks | 1 | 5995 | 5995
| 541 | BL95V | Stavba sloupu do stejného místa-montáž | ks | 1 | 5995 | 5995
| 541 | BL95V | Stavba sloupu do stejného místa-montáž | ks | 1 | 5995 | 5995
| 541 | BL95V | Stavba sloupu do stejného místa-montáž | ks | 1 | 5995 | 5995
| 11 | 1302-D1 | Podpěrný izolátor VPA 135/8a,vč.šroubu M20x130 demontáž materiálu do šrotu | ks | 3 | 28.025 | 84.075
| 541 | BL95V | Stavba sloupu do stejného místa-montáž | ks | 1 | 5995 | 5995
| 541 | BL95V | Stavba sloupu do stejného místa-montáž | ks | 1 | 5995 | 5995
| 541 | BL95V | Stavba sloupu do stejného místa-montáž | ks | 1 | 5995 | 5995
| 37 | BL51 | Sloup betonový J 12/12 pro VN bez výstroje | ks | 1 | 18471.3246 | 18471.3246
| 12 | BP01 | Konzola Pařát III nosná (lehká), JB180-225-na zemi | ks | 1 | 5868.14 | 5868.14
| 54 | BL49 | Sloup betonový J 12/15 pro VN bez výstroje | ks | 1 | 23006.4846 | 23006.4846
| 54 | BL49 | Sloup betonový J 12/15 pro VN bez výstroje | ks | 1 | 23006.4846 | 23006.4846
| 54 | BL49 | Sloup betonový J 12/15 pro VN bez výstroje | ks | 1 | 23006.4846 | 23006.4846
| 18 | EB25 | Odvoz zeminy vč.naložení,rozvozu,úpravy povrchu | m3 | 12.86 | 85.37 | 1097.8582
| 307 | EB23 | Násyp zeminy vč.složení a rozprostření zem.tř.3-4 | m3 | 2.3 | 268.4 | 617.32
| 54 | BL49 | Sloup betonový J 12/15 pro VN bez výstroje | ks | 1 | 23006.4846 | 23006.4846
| 13 | EB17 | Odkop zeminy ručně zem.tř.3-4 | m3 | 0.4 | 915.2 | 366.08
| 15 | EN03 | Hutnění zeminy strojně,vrstva 20cm | m3 | 0.8 | 108.16 | 86.528
| 30 | EC70 | Rozbourání betonového základu | m3 | 3.2 | 4548.465 | 14555.088
| 54 | BL49 | Sloup betonový J 12/15 pro VN bez výstroje | ks | 1 | 23006.4846 | 23006.4846
| 54 | BL49 | Sloup betonový J 12/15 pro VN bez výstroje | ks | 1 | 23006.4846 | 23006.4846
| 19 | EB17 | Odkop zeminy ručně zem.tř.3-4 | m3 | 0.4 | 915.2 | 366.08
| 54 | BL49 | Sloup betonový J 12/15 pro VN bez výstroje | ks | 1 | 23006.4846 | 23006.4846
| 54 | BL49 | Sloup betonový J 12/15 pro VN bez výstroje | ks | 1 | 23006.4846 | 23006.4846
| 54 | BL49 | Sloup betonový J 12/15 pro VN bez výstroje | ks | 1 | 23006.4846 | 23006.4846
| 54 | BL49 | Sloup betonový J 12/15 pro VN bez výstroje | ks | 1 | 23006.4846 | 23006.4846
| 54 | BL49 | Sloup betonový J 12/15 pro VN bez výstroje | ks | 1 | 23006.4846 | 23006.4846
| 54 | BL49 | Sloup betonový J 12/15 pro VN bez výstroje | ks | 1 | 23006.4846 | 23006.4846
| 54 | BL49 | Sloup betonový J 12/15 pro VN bez výstroje | ks | 1 | 23006.4846 | 23006.4846
| 54 | BL49 | Sloup betonový J 12/15 pro VN bez výstroje | ks | 1 | 23006.4846 | 23006.4846
| 54 | BL49 | Sloup betonový J 12/15 pro VN bez výstroje | ks | 1 | 23006.4846 | 23006.4846
| 54 | BL49 | Sloup betonový J 12/15 pro VN bez výstroje | ks | 1 | 23006.4846 | 23006.4846
| 424 | BP37 | Konzola Čtyřvodič rohová do 20 kN, JB -na zemi | ks | 1 | 12374.01 | 12374.01
| 14 | EB23 | Násyp zeminy vč.složení a rozprostření zem.tř.3-4 | m3 | 0.4 | 268.4 | 107.36
| 13 | EB17 | Odkop zeminy ručně zem.tř.3-4 | m3 | 0.4 | 915.2 | 366.08
| 12 | BT16-D1 | Třmenový vaz pro vodič AlFe 50-70mm2,42/7,70/11-1 demontáž materiálu do šrotu | ks | 3 | 44.245 | 132.735
| 15 | EN03 | Hutnění zeminy strojně,vrstva 20cm | m3 | 0.4 | 108.16 | 43.264
| 421 | BS06 | Izolátor VPA 135/8a,vč.šroubu M20x120-AlFe (Pařát I až III pro BO OPEX) | ks | 1 | 505.69 | 505.69
| 60 | BS56 | Kloub závěsný pro plastový izolátor (235191.1) v=8 | ks | 6 | 344 | 2064
| 34 | 1375 | Kotevní řetězce Jk 3x42/7-120mm2,izolátor plastový bez kotev.praporců | sada | 2 | 1749.045 | 3498.09
| 265 | BT14 | Křížový vaz VPA pro šablony | ks | 3 | 91.625 | 274.8751
| 337 | BP09 | Konzola Pařát rohová 28kN, DBW225-na zemi | ks | 1 | 7897.36 | 7897.36
| 60 | BS56 | Kloub závěsný pro plastový izolátor (235191.1) v=8 | ks | 9 | 344 | 3096
| 421 | BS06 | Izolátor VPA 135/8a,vč.šroubu M20x120-AlFe (Pařát I až III pro BO OPEX) | ks | 1 | 505.69 | 505.69
| 264 | BS05 | Izolátor VPA 135/8a,vč.šroubu M20x40-AlFe (Pařát IV, boční nosník, praporec BZ) | ks | 2 | 489.92 | 979.84
| 267 | BP85 | Kryt AlFe proti ptactvu na šablonu | ks | 1 | 510.93 | 510.93
| 15 | BU12 | Tabulka výstr.smalt.na bet.sloup VN,vč.upevnění | ks | 1 | 178.6346 | 178.6346
| 241 | 1461 | Proudový spoj AlFe 35-120/Al 35-120 šroub.svorkou -3x | sada | 1 | 2472.99 | 2472.99
| 17 | EB09 | Hloubení jámy pro sloup,kotvu strojně zem.tř.3-4 | m3 | 7.2 | 209.4 | 1507.68
| 21 | EN03 | Hutnění zeminy strojně,vrstva 20cm | m3 | 0.4 | 108.16 | 43.264
| 425 | BL58 | Sloup betonový D 12/15 pro VN bez výstroje | ks | 1 | 45526.8046 | 45526.8046
| 265 | BT14 | Křížový vaz VPA pro šablony | ks | 1 | 91.625 | 91.625
| 18 | EB25 | Odvoz zeminy vč.naložení,rozvozu,úpravy povrchu | m3 | 7.2 | 85.37 | 614.664
| 20 | EB23 | Násyp zeminy vč.složení a rozprostření zem.tř.3-4 | m3 | 0.4 | 268.4 | 107.36
| 38 | BP35 | Konzola Čtyřvodič nosná do 12 kN, JB -na zemi | ks | 1 | 11682 | 11682
| 16 | EC76 | Beton.základ C12/15 (B15) do 5m3 bez bedněn.-nakup.směs | m3 | 7 | 3251.4112 | 22759.8784
| 40 | BR56 | Zábrana ptactvu pro nosník 100x100,nebo pro koncové odbč. staršího provedení v blízkosti vodičů -na zemi | ks | 2 | 1151.64 | 2303.28
| 22 | BS09 | Izolátor VPAv 135/12/8aL,vč.šroubu M20x120-AlFe (Pařát I až III pro BO OPEX) | ks | 3 | 628.23 | 1884.69
| 11 | BK50 | Žebřík na JB 12m | ks | 1 | 2075.5587 | 2075.5587
| 23 | BT20 | Předformovaný vaz pro vodič AlFe 110/22 | sada | 3 | 362.7 | 1088.1
| 54 | BL49 | Sloup betonový J 12/15 pro VN bez výstroje | ks | 1 | 23006.4846 | 23006.4846
| 54 | BL49 | Sloup betonový J 12/15 pro VN bez výstroje | ks | 1 | 23006.4846 | 23006.4846
| 31 | EB23 | Násyp zeminy vč.složení a rozprostření zem.tř.3-4 | m3 | 0.4 | 268.4 | 107.36
| 28 | EB25 | Odvoz zeminy vč.naložení,rozvozu,úpravy povrchu | m3 | 3.4 | 85.37 | 290.258
| 27 | EC76 | Beton.základ C12/15 (B15) do 5m3 bez bedněn.-nakup.směs | m3 | 3.2 | 3251.4112 | 10404.5158
| 32 | EN03 | Hutnění zeminy strojně,vrstva 20cm | m3 | 0.4 | 108.16 | 43.264
| 29 | EB09 | Hloubení jámy pro sloup,kotvu strojně zem.tř.3-4 | m3 | 3.4 | 209.4 | 711.96
| 418 | EQ05 | Provizorní úprava terénu zeminou tř.3 | m2 | 5978 | 49.28 | 294595.84
| 416 | BP86 | Konzola Čtyřvodič nosná do 12 kN, JB -stáv.sloup | ks | 1 | 12710.16 | 12710.16
| 22 | BS09 | Izolátor VPAv 135/12/8aL,vč.šroubu M20x120-AlFe (Pařát I až III pro BO OPEX) | ks | 3 | 628.23 | 1884.69
| 15 | EN03 | Hutnění zeminy strojně,vrstva 20cm | m3 | 0.4 | 108.16 | 43.264
| 7 | BL65-D1 | Sloup betonový J 10,5/6 pro VN bez výstroje demontáž materiálu do šrotu | ks | 1 | 1376.32 | 1376.32
| 30 | EB17 | Odkop zeminy ručně zem.tř.3-4 | m3 | 0.4 | 915.2 | 366.08
| 4 | 1461-D1 | Proudový spoj AlFe 35-120/Al 35-120 šroub.svorkou -3x demontáž materiálu do šrotu | sada | 1 | 1029.075 | 1029.075
| 8 | BP491-D1 | Konzola Rovinná lehká, JB180-na zemi demontáž materiálu do šrotu | ks | 1 | 182.99 | 182.99
| 4 | 1461-D1 | Proudový spoj AlFe 35-120/Al 35-120 šroub.svorkou -3x demontáž materiálu do šrotu | sada | 1 | 1029.075 | 1029.075
| 354 | BT14-D1 | Křížový vaz VPA pro šablony demontáž materiálu do šrotu | ks | 1 | 44.245 | 44.245
| 354 | BT14-D1 | Křížový vaz VPA pro šablony demontáž materiálu do šrotu | ks | 1 | 44.245 | 44.245
| 17 | EB09 | Hloubení jámy pro sloup,kotvu strojně zem.tř.3-4 | m3 | 1.6 | 209.4 | 335.04
| 11 | BK50 | Žebřík na JB 12m | ks | 1 | 2075.5587 | 2075.5587
| 12 | BT16-D1 | Třmenový vaz pro vodič AlFe 50-70mm2,42/7,70/11-1 demontáž materiálu do šrotu | ks | 3 | 44.245 | 132.735
| 11 | 1302-D1 | Podpěrný izolátor VPA 135/8a,vč.šroubu M20x130 demontáž materiálu do šrotu | ks | 3 | 28.025 | 84.075
| 28 | EB25 | Odvoz zeminy vč.naložení,rozvozu,úpravy povrchu | m3 | 2.9 | 85.37 | 247.573
| 14 | EB23 | Násyp zeminy vč.složení a rozprostření zem.tř.3-4 | m3 | 0.4 | 268.4 | 107.36
| 8 | BP491-D1 | Konzola Rovinná lehká, JB180-na zemi demontáž materiálu do šrotu | ks | 1 | 182.99 | 182.99
| 12 | BT16-D1 | Třmenový vaz pro vodič AlFe 50-70mm2,42/7,70/11-1 demontáž materiálu do šrotu | ks | 3 | 44.245 | 132.735
| 14 | EB23 | Násyp zeminy vč.složení a rozprostření zem.tř.3-4 | m3 | 0.4 | 268.4 | 107.36
| 8 | BP491-D1 | Konzola Rovinná lehká, JB180-na zemi demontáž materiálu do šrotu | ks | 1 | 182.99 | 182.99
| 12 | BT16-D1 | Třmenový vaz pro vodič AlFe 50-70mm2,42/7,70/11-1 demontáž materiálu do šrotu | ks | 3 | 44.245 | 132.735
| 42 | BS06-D1 | Izolátor VPA 135/8a,vč.šroubu M20x120-AlFe (Pařát I až III pro BO OPEX) demontáž materiálu do šrotu | ks | 3 | 28.025 | 84.075
| 21 | EN03 | Hutnění zeminy strojně,vrstva 20cm | m3 | 12.09 | 108.16 | 1307.6544
| 438 | XA97 | Zábrana ptactvu PS hlavy dříku | ks | 1 | 2680.435 | 2680.435
| 17 | EB09 | Hloubení jámy pro sloup,kotvu strojně zem.tř.3-4 | m3 | 23.04 | 209.4 | 4824.576
| 13 | EB17 | Odkop zeminy ručně zem.tř.3-4 | m3 | 0.4 | 915.2 | 366.08
| 305 | EC96 | Beton.základ C12/15 (B15) do bed. horní blok PS -mix nakup.sm. | m3 | 3.26 | 4735.2329 | 15436.8591
| 433 | EB14 | Záhrn jámy pro sloup,kotvu strojně ve městě | m3 | 10.18 | 54.12 | 550.9416
| 13 | BS09 | Izolátor VPAv 135/12/8aL,vč.šroubu M20x120-AlFe (Pařát I až III pro BO OPEX) | ks | 3 | 628.23 | 1884.69
| 241 | 1461 | Proudový spoj AlFe 35-120/Al 35-120 šroub.svorkou -3x | sada | 2 | 2472.99 | 4945.98
| 34 | BK50 | Žebřík na JB 12m | ks | 1 | 2075.5587 | 2075.5587
| 238 | EP26 | Hloubení rýhy 35x80cm strojně pro zemnící pásek zem.tř.3 | m | 40 | 59.08 | 2363.2
| 430 | BU119 | Konzola příhradový stožár 22kV B-U10 | ks | 1 | 968.79 | 968.79
| 431 | BU124 | Konzola - příhradový stožár 22kV - A3-U10-R | ks | 1 | 4993.03 | 4993.03
| 434 | EC95 | Beton.základ C12/15 (B15) nad 5m3 do bedněn. dolní blok PS -mix nakup.směs | m3 | 10.44 | 3358.8022 | 35065.895
| 31 | EB23 | Násyp zeminy vč.složení a rozprostření zem.tř.3-4 | m3 | 0.4 | 268.4 | 107.36
| 30 | EB17 | Odkop zeminy ručně zem.tř.3-4 | m3 | 0.4 | 915.2 | 366.08
| 29 | EB09 | Hloubení jámy pro sloup,kotvu strojně zem.tř.3-4 | m3 | 3.4 | 209.4 | 711.96
| 32 | EN03 | Hutnění zeminy strojně,vrstva 20cm | m3 | 10.2 | 108.16 | 1103.232
| 211 | 1551 | Uzemnění zem.páskou 20m v zemi,vč.upevnění na bet.sloup a označení | sada | 1 | 1686.5591 | 1686.5591
| 454 | BU029 | Stožár příhradový 22kV - 15/50 - Nosný | ks | 1 | 69629.9924 | 69629.9924
| 241 | 1461 | Proudový spoj AlFe 35-120/Al 35-120 šroub.svorkou -3x | sada | 1 | 2472.99 | 2472.99
| 264 | BS05 | Izolátor VPA 135/8a,vč.šroubu M20x40-AlFe (Pařát IV, boční nosník, praporec BZ) | ks | 1 | 489.92 | 489.92
| 432 | BS57 | Kloub závěsný pro plastový izolátor (235191.2) v=10 | ks | 6 | 369.82 | 2218.92
| 306 | EB17 | Odkop zeminy ručně zem.tř.3-4 | m3 | 2.3 | 915.2 | 2104.96
| 265 | BT14 | Křížový vaz VPA pro šablony | ks | 1 | 91.625 | 91.625
| 58 | 1533 | Zemnící svod na sloup 12m-zem.páska,svorky SR02 a SR03 vč.mont.a upev.Bandimex | sada | 1 | 1758.7095 | 1758.7095
| 34 | 1375 | Kotevní řetězce Jk 3x42/7-120mm2,izolátor plastový bez kotev.praporců | sada | 2 | 1749.045 | 3498.09
| 302 | BU02 | Tabulka Výstražná + Zákazová smalt.na PS, PS-TS VN | ks | 1 | 155.17 | 155.17
| 59 | BP07 | Konzola Pařát rohová 28kN, JB225-na zemi | ks | 1 | 7581.02 | 7581.02
| 34 | 1375 | Kotevní řetězce Jk 3x42/7-120mm2,izolátor plastový bez kotev.praporců | sada | 2 | 1749.045 | 3498.09
| 342 | BI64 | Spojka vrubová pro AlFe6 50mm2 a 42/7 | ks | 3 | 578.89 | 1736.67
| 34 | 1375 | Kotevní řetězce Jk 3x42/7-120mm2,izolátor plastový bez kotev.praporců | sada | 2 | 1749.045 | 3498.09
| 30 | BL35 | Kab.oko 150mm2 M12 pro AlFe100/25, 110/22 | ks | 6 | 255.58 | 1533.48
| 54 | BL49 | Sloup betonový J 12/15 pro VN bez výstroje | ks | 1 | 23006.4846 | 23006.4846
| 58 | 1533 | Zemnící svod na sloup 12m-zem.páska,svorky SR02 a SR03 vč.mont.a upev.Bandimex | sada | 1 | 1758.7095 | 1758.7095
| 218 | 5632 | Spojení zemnícího pásku svorkou SR02,vč.zalití | ks | 10 | 24.2 | 242
| 338 | BP45 | Konzola odbočná Přímá na DBV,225-250-na zemi | ks | 1 | 3575.9 | 3575.9
| 215 | 1555 | Rozšíření uzemnění 20m pásky a 4šrouby | sada | 1 | 1104.3564 | 1104.3564
| 211 | 1551 | Uzemnění zem.páskou 20m v zemi,vč.upevnění na bet.sloup a označení | sada | 1 | 1686.5591 | 1686.5591
| 15 | BU12 | Tabulka výstr.smalt.na bet.sloup VN,vč.upevnění | ks | 1 | 178.6346 | 178.6346
| 28 | EB25 | Odvoz zeminy vč.naložení,rozvozu,úpravy povrchu | m3 | 3.4 | 85.37 | 290.258
| 239 | EP29 | Záhrn rýhy strojně pro zemnící pásek ve volném terénu | m3 | 9.8 | 70.13 | 687.274
| 27 | EC76 | Beton.základ C12/15 (B15) do 5m3 bez bedněn.-nakup.směs | m3 | 3.2 | 3251.4112 | 10404.5158
| 336 | BK52 | Žebřík na DBW 12m | ks | 1 | 2613.0587 | 2613.0587
| 20 | EB23 | Násyp zeminy vč.složení a rozprostření zem.tř.3-4 | m3 | 0.4 | 268.4 | 107.36
| 34 | 1375 | Kotevní řetězce Jk 3x42/7-120mm2,izolátor plastový bez kotev.praporců | sada | 3 | 1749.045 | 5247.135
| 17 | EB09 | Hloubení jámy pro sloup,kotvu strojně zem.tř.3-4 | m3 | 7.2 | 209.4 | 1507.68
| 60 | BS56 | Kloub závěsný pro plastový izolátor (235191.1) v=8 | ks | 6 | 344 | 2064
| 347 | 1401-D2 | Lano AlFe 3x42/7,vč.spojek demontáž materiálu k opětnému | km | 0.062 | 22103.739 | 1370.4318
| 263 | BP19 | Nosník boční Pařát II-III pro VPA-na zemi | ks | 1 | 555.06 | 555.06
| 16 | EC76 | Beton.základ C12/15 (B15) do 5m3 bez bedněn.-nakup.směs | m3 | 7 | 3251.4112 | 22759.8784
| 348 | 1401-P1 | Lano AlFe 3x42/7,vč.spojek opětná práce (montáž) | km | 0.062 | 31576.77 | 1957.7597
| 21 | EN03 | Hutnění zeminy strojně,vrstva 20cm | m3 | 0.4 | 108.16 | 43.264
| 18 | EB25 | Odvoz zeminy vč.naložení,rozvozu,úpravy povrchu | m3 | 7.2 | 85.37 | 614.664
| 19 | EB17 | Odkop zeminy ručně zem.tř.3-4 | m3 | 0.4 | 915.2 | 366.08
| 341 | 1401 | Lano AlFe 3x42/7,vč.spojek | km | 0.005 | 62889.0953 | 314.4455
| 218 | 5632 | Spojení zemnícího pásku svorkou SR02,vč.zalití | ks | 10 | 24.2 | 242
| 28 | EB25 | Odvoz zeminy vč.naložení,rozvozu,úpravy povrchu | m3 | 3.4 | 85.37 | 290.258
| 31 | EB23 | Násyp zeminy vč.složení a rozprostření zem.tř.3-4 | m3 | 0.4 | 268.4 | 107.36
| 27 | EC76 | Beton.základ C12/15 (B15) do 5m3 bez bedněn.-nakup.směs | m3 | 3.2 | 3251.4112 | 10404.5158
| 30 | EB17 | Odkop zeminy ručně zem.tř.3-4 | m3 | 0.4 | 915.2 | 366.08
| 32 | EN03 | Hutnění zeminy strojně,vrstva 20cm | m3 | 10.2 | 108.16 | 1103.232
| 215 | 1555 | Rozšíření uzemnění 20m pásky a 4šrouby | sada | 1 | 1104.3564 | 1104.3564
| 238 | EP26 | Hloubení rýhy 35x80cm strojně pro zemnící pásek zem.tř.3 | m | 40 | 59.08 | 2363.2
| 60 | BS56 | Kloub závěsný pro plastový izolátor (235191.1) v=8 | ks | 6 | 344 | 2064
| 392 | 1375-D2 | Kotevní řetězce Jk 3x42/7-120mm2,izolátor plastový bez kotev.praporců demontáž materiálu k opětnému | sada | 2 | 401.2785 | 802.557
| 29 | EB09 | Hloubení jámy pro sloup,kotvu strojně zem.tř.3-4 | m3 | 3.4 | 209.4 | 711.96
| 266 | BP84 | Kryt VPA proti ptactvu na šablonu | ks | 1 | 465.2 | 465.2
| 239 | EP29 | Záhrn rýhy strojně pro zemnící pásek ve volném terénu | m3 | 9.8 | 70.13 | 687.274
| 15 | BU12 | Tabulka výstr.smalt.na bet.sloup VN,vč.upevnění | ks | 1 | 178.6346 | 178.6346
| 337 | BP09 | Konzola Pařát rohová 28kN, DBW225-na zemi | ks | 1 | 7897.36 | 7897.36
| 425 | BL58 | Sloup betonový D 12/15 pro VN bez výstroje | ks | 1 | 45526.8046 | 45526.8046
| 427 | 1431 | Ukončení nových vodičů ve stávajících/nahrazených kotevních nebo nosných svorkách z Al slitiny | sada | 2 | 1266.78 | 2533.56
| 427 | 1431 | Ukončení nových vodičů ve stávajících/nahrazených kotevních nebo nosných svorkách z Al slitiny | sada | 1 | 1266.78 | 1266.78
| 427 | 1431 | Ukončení nových vodičů ve stávajících/nahrazených kotevních nebo nosných svorkách z Al slitiny | sada | 2 | 1266.78 | 2533.56
| 393 | 1375-P1 | Kotevní řetězce Jk 3x42/7-120mm2,izolátor plastový bez kotev.praporců opětná práce (montáž) | sada | 2 | 573.255 | 1146.51
| 427 | 1431 | Ukončení nových vodičů ve stávajících/nahrazených kotevních nebo nosných svorkách z Al slitiny | sada | 1 | 1266.78 | 1266.78
| 233 | BL223 | ÚO rovinný komorový pod vedení typ PPN pod konzolu Pařát na bet.sl.10,5m D225-250 | ks | 1 | 57348.6393 | 57348.6393
| 262 | BL09 | Montáž ÚO nebo ÚV na stávající sloup (při rekonstrukci) | ks | 1 | 8343.51 | 8343.51
| 233 | BL223 | ÚO rovinný komorový pod vedení typ PPN pod konzolu Pařát na bet.sl.10,5m D225-250 | ks | 1 | 57348.6393 | 57348.6393
| 30 | BL35 | Kab.oko 150mm2 M12 pro AlFe100/25, 110/22 | ks | 6 | 255.58 | 1533.48
| 308 | EN03 | Hutnění zeminy strojně,vrstva 20cm | m3 | 3.2 | 108.16 | 346.112
| 54 | BL49 | Sloup betonový J 12/15 pro VN bez výstroje | ks | 1 | 23006.4846 | 23006.4846
| 34 | BK50 | Žebřík na JB 12m | ks | 1 | 2075.5587 | 2075.5587
| 262 | BL09 | Montáž ÚO nebo ÚV na stávající sloup (při rekonstrukci) | ks | 1 | 8343.51 | 8343.51
| 29 | EB09 | Hloubení jámy pro sloup,kotvu strojně zem.tř.3-4 | m3 | 2.9 | 209.4 | 607.26
| 393 | 1375-P1 | Kotevní řetězce Jk 3x42/7-120mm2,izolátor plastový bez kotev.praporců opětná práce (montáž) | sada | 2 | 573.255 | 1146.51
| 241 | 1461 | Proudový spoj AlFe 35-120/Al 35-120 šroub.svorkou -3x | sada | 1 | 2472.99 | 2472.99
| 60 | BS56 | Kloub závěsný pro plastový izolátor (235191.1) v=8 | ks | 3 | 344 | 1032
| 307 | EB23 | Násyp zeminy vč.složení a rozprostření zem.tř.3-4 | m3 | 3.2 | 268.4 | 858.88
| 302 | BU02 | Tabulka Výstražná + Zákazová smalt.na PS, PS-TS VN | ks | 1 | 155.17 | 155.17
| 299 | BU44 | Odrez.a 3x syntetický nátěr ocel.součástí VN ve výšce | m2 | 56 | 310.628 | 17395.168
| 306 | EB17 | Odkop zeminy ručně zem.tř.3-4 | m3 | 3.2 | 915.2 | 2928.64
| 309 | XC99 | Materiál Vlastní mimo číselník EG.D dle soupisu pro montáže-ZAPOČTENO DO VÝKONU | Kč | 15500 | 1 | 15500
| 392 | 1375-D2 | Kotevní řetězce Jk 3x42/7-120mm2,izolátor plastový bez kotev.praporců demontáž materiálu k opětnému | sada | 2 | 401.2785 | 802.557
| 310 | ZN99 | Hodinová zúčtovací sazba - montážní práce | hod | 24 | 560 | 13440
| 305 | EC96 | Beton.základ C12/15 (B15) do bed. horní blok PS -mix nakup.sm. | m3 | 2.5 | 4735.2329 | 11838.0821
| 34 | 1375 | Kotevní řetězce Jk 3x42/7-120mm2,izolátor plastový bez kotev.praporců | sada | 1 | 1749.045 | 1749.045
| 34 | BK50 | Žebřík na JB 12m | ks | 1 | 2075.5587 | 2075.5587
| 311 | ZS36 | Montážní plošina MP27 (nestandardní montáže) | sh | 24 | 1150 | 27600
| 303 | EC70 | Rozbourání betonového základu | m3 | 2.5 | 4548.465 | 11371.1625
| 14 | BT20 | Předformovaný vaz pro vodič AlFe 110/22 | sada | 3 | 362.7 | 1088.1
| 37 | BL51 | Sloup betonový J 12/12 pro VN bez výstroje | ks | 1 | 18471.3246 | 18471.3246
| 12 | BP01 | Konzola Pařát III nosná (lehká), JB180-225-na zemi | ks | 1 | 5868.14 | 5868.14
| 28 | EB25 | Odvoz zeminy vč.naložení,rozvozu,úpravy povrchu | m3 | 2.9 | 85.37 | 247.573
| 27 | EC76 | Beton.základ C12/15 (B15) do 5m3 bez bedněn.-nakup.směs | m3 | 2.7 | 3251.4112 | 8778.8102
| 14 | BT20 | Předformovaný vaz pro vodič AlFe 110/22 | sada | 3 | 362.7 | 1088.1
| 29 | EB09 | Hloubení jámy pro sloup,kotvu strojně zem.tř.3-4 | m3 | 2.9 | 209.4 | 607.26
| 30 | EB17 | Odkop zeminy ručně zem.tř.3-4 | m3 | 0.4 | 915.2 | 366.08
| 31 | EB23 | Násyp zeminy vč.složení a rozprostření zem.tř.3-4 | m3 | 0.4 | 268.4 | 107.36
| 23 | BP23 | Tyč ptačí dosed 1300 Pařát III-na zemi | ks | 1 | 589.6787 | 589.6787
| 27 | EC76 | Beton.základ C12/15 (B15) do 5m3 bez bedněn.-nakup.směs | m3 | 2.7 | 3251.4112 | 8778.8102
| 13 | BS09 | Izolátor VPAv 135/12/8aL,vč.šroubu M20x120-AlFe (Pařát I až III pro BO OPEX) | ks | 3 | 628.23 | 1884.69
| 29 | EB09 | Hloubení jámy pro sloup,kotvu strojně zem.tř.3-4 | m3 | 2.9 | 209.4 | 607.26
| 30 | EB17 | Odkop zeminy ručně zem.tř.3-4 | m3 | 0.4 | 915.2 | 366.08
| 31 | EB23 | Násyp zeminy vč.složení a rozprostření zem.tř.3-4 | m3 | 0.4 | 268.4 | 107.36
| 12 | BT16-D1 | Třmenový vaz pro vodič AlFe 50-70mm2,42/7,70/11-1 demontáž materiálu do šrotu | ks | 3 | 44.245 | 132.735
| 23 | BP23 | Tyč ptačí dosed 1300 Pařát III-na zemi | ks | 1 | 589.6787 | 589.6787
| 32 | EN03 | Hutnění zeminy strojně,vrstva 20cm | m3 | 0.4 | 108.16 | 43.264
| 13 | BS09 | Izolátor VPAv 135/12/8aL,vč.šroubu M20x120-AlFe (Pařát I až III pro BO OPEX) | ks | 3 | 628.23 | 1884.69
| 34 | BK50 | Žebřík na JB 12m | ks | 1 | 2075.5587 | 2075.5587
| 31 | EB23 | Násyp zeminy vč.složení a rozprostření zem.tř.3-4 | m3 | 0.4 | 268.4 | 107.36
| 12 | BP01 | Konzola Pařát III nosná (lehká), JB180-225-na zemi | ks | 1 | 5868.14 | 5868.14
| 37 | BL51 | Sloup betonový J 12/12 pro VN bez výstroje | ks | 1 | 18471.3246 | 18471.3246
| 30 | EB17 | Odkop zeminy ručně zem.tř.3-4 | m3 | 0.4 | 915.2 | 366.08
| 31 | EB23 | Násyp zeminy vč.složení a rozprostření zem.tř.3-4 | m3 | 0.4 | 268.4 | 107.36
| 23 | BP23 | Tyč ptačí dosed 1300 Pařát III-na zemi | ks | 1 | 589.6787 | 589.6787
| 32 | EN03 | Hutnění zeminy strojně,vrstva 20cm | m3 | 0.4 | 108.16 | 43.264
| 4 | 1461-D1 | Proudový spoj AlFe 35-120/Al 35-120 šroub.svorkou -3x demontáž materiálu do šrotu | sada | 1 | 1029.075 | 1029.075
| 8 | BP491-D1 | Konzola Rovinná lehká, JB180-na zemi demontáž materiálu do šrotu | ks | 1 | 182.99 | 182.99
| 7 | BL65-D1 | Sloup betonový J 10,5/6 pro VN bez výstroje demontáž materiálu do šrotu | ks | 1 | 1376.32 | 1376.32
| 12 | BT16-D1 | Třmenový vaz pro vodič AlFe 50-70mm2,42/7,70/11-1 demontáž materiálu do šrotu | ks | 3 | 44.245 | 132.735
| 23 | BP23 | Tyč ptačí dosed 1300 Pařát III-na zemi | ks | 1 | 589.6787 | 589.6787
| 27 | EC76 | Beton.základ C12/15 (B15) do 5m3 bez bedněn.-nakup.směs | m3 | 2.7 | 3251.4112 | 8778.8102
| 32 | EN03 | Hutnění zeminy strojně,vrstva 20cm | m3 | 0.4 | 108.16 | 43.264
| 29 | EB09 | Hloubení jámy pro sloup,kotvu strojně zem.tř.3-4 | m3 | 2.9 | 209.4 | 607.26
| 30 | EB17 | Odkop zeminy ručně zem.tř.3-4 | m3 | 0.4 | 915.2 | 366.08
| 31 | EB23 | Násyp zeminy vč.složení a rozprostření zem.tř.3-4 | m3 | 0.4 | 268.4 | 107.36
| 34 | BK50 | Žebřík na JB 12m | ks | 1 | 2075.5587 | 2075.5587
| 37 | BL51 | Sloup betonový J 12/12 pro VN bez výstroje | ks | 1 | 18471.3246 | 18471.3246
| 12 | BP01 | Konzola Pařát III nosná (lehká), JB180-225-na zemi | ks | 1 | 5868.14 | 5868.14
| 28 | EB25 | Odvoz zeminy vč.naložení,rozvozu,úpravy povrchu | m3 | 2.9 | 85.37 | 247.573
| 13 | BS09 | Izolátor VPAv 135/12/8aL,vč.šroubu M20x120-AlFe (Pařát I až III pro BO OPEX) | ks | 3 | 628.23 | 1884.69
| 32 | EN03 | Hutnění zeminy strojně,vrstva 20cm | m3 | 0.4 | 108.16 | 43.264
| 29 | EB09 | Hloubení jámy pro sloup,kotvu strojně zem.tř.3-4 | m3 | 2.9 | 209.4 | 607.26
| 30 | EB17 | Odkop zeminy ručně zem.tř.3-4 | m3 | 0.4 | 915.2 | 366.08
| 31 | EB23 | Násyp zeminy vč.složení a rozprostření zem.tř.3-4 | m3 | 0.4 | 268.4 | 107.36
| 23 | BP23 | Tyč ptačí dosed 1300 Pařát III-na zemi | ks | 1 | 589.6787 | 589.6787
| 27 | EC76 | Beton.základ C12/15 (B15) do 5m3 bez bedněn.-nakup.směs | m3 | 2.7 | 3251.4112 | 8778.8102
| 14 | BT20 | Předformovaný vaz pro vodič AlFe 110/22 | sada | 3 | 362.7 | 1088.1
| 34 | BK50 | Žebřík na JB 12m | ks | 1 | 2075.5587 | 2075.5587
| 37 | BL51 | Sloup betonový J 12/12 pro VN bez výstroje | ks | 1 | 18471.3246 | 18471.3246
| 12 | BP01 | Konzola Pařát III nosná (lehká), JB180-225-na zemi | ks | 1 | 5868.14 | 5868.14
| 28 | EB25 | Odvoz zeminy vč.naložení,rozvozu,úpravy povrchu | m3 | 2.9 | 85.37 | 247.573
| 13 | BS09 | Izolátor VPAv 135/12/8aL,vč.šroubu M20x120-AlFe (Pařát I až III pro BO OPEX) | ks | 3 | 628.23 | 1884.69
| 29 | EB09 | Hloubení jámy pro sloup,kotvu strojně zem.tř.3-4 | m3 | 2.9 | 209.4 | 607.26
| 32 | EN03 | Hutnění zeminy strojně,vrstva 20cm | m3 | 0.4 | 108.16 | 43.264
| 23 | BP23 | Tyč ptačí dosed 1300 Pařát III-na zemi | ks | 1 | 589.6787 | 589.6787
| 27 | EC76 | Beton.základ C12/15 (B15) do 5m3 bez bedněn.-nakup.směs | m3 | 2.7 | 3251.4112 | 8778.8102
| 32 | EN03 | Hutnění zeminy strojně,vrstva 20cm | m3 | 0.4 | 108.16 | 43.264
| 29 | EB09 | Hloubení jámy pro sloup,kotvu strojně zem.tř.3-4 | m3 | 2.9 | 209.4 | 607.26
| 30 | EB17 | Odkop zeminy ručně zem.tř.3-4 | m3 | 0.4 | 915.2 | 366.08
| 31 | EB23 | Násyp zeminy vč.složení a rozprostření zem.tř.3-4 | m3 | 0.4 | 268.4 | 107.36
| 28 | EB25 | Odvoz zeminy vč.naložení,rozvozu,úpravy povrchu | m3 | 2.9 | 85.37 | 247.573
| 13 | BS09 | Izolátor VPAv 135/12/8aL,vč.šroubu M20x120-AlFe (Pařát I až III pro BO OPEX) | ks | 3 | 628.23 | 1884.69
| 14 | BT20 | Předformovaný vaz pro vodič AlFe 110/22 | sada | 3 | 362.7 | 1088.1
| 34 | BK50 | Žebřík na JB 12m | ks | 1 | 2075.5587 | 2075.5587
| 30 | EB17 | Odkop zeminy ručně zem.tř.3-4 | m3 | 0.4 | 915.2 | 366.08
| 37 | BL51 | Sloup betonový J 12/12 pro VN bez výstroje | ks | 1 | 18471.3246 | 18471.3246
| 12 | BP01 | Konzola Pařát III nosná (lehká), JB180-225-na zemi | ks | 1 | 5868.14 | 5868.14
| 23 | BP23 | Tyč ptačí dosed 1300 Pařát III-na zemi | ks | 1 | 589.6787 | 589.6787
| 23 | BP23 | Tyč ptačí dosed 1300 Pařát III-na zemi | ks | 1 | 589.6787 | 589.6787
| 15 | BU12 | Tabulka výstr.smalt.na bet.sloup VN,vč.upevnění | ks | 1 | 178.6346 | 178.6346
| 15 | BU12 | Tabulka výstr.smalt.na bet.sloup VN,vč.upevnění | ks | 1 | 178.6346 | 178.6346
| 28 | EB25 | Odvoz zeminy vč.naložení,rozvozu,úpravy povrchu | m3 | 2.9 | 85.37 | 247.573
| 13 | BS09 | Izolátor VPAv 135/12/8aL,vč.šroubu M20x120-AlFe (Pařát I až III pro BO OPEX) | ks | 3 | 628.23 | 1884.69
| 14 | BT20 | Předformovaný vaz pro vodič AlFe 110/22 | sada | 3 | 362.7 | 1088.1
| 34 | BK50 | Žebřík na JB 12m | ks | 1 | 2075.5587 | 2075.5587
| 37 | BL51 | Sloup betonový J 12/12 pro VN bez výstroje | ks | 1 | 18471.3246 | 18471.3246
| 12 | BP01 | Konzola Pařát III nosná (lehká), JB180-225-na zemi | ks | 1 | 5868.14 | 5868.14
| 27 | EC76 | Beton.základ C12/15 (B15) do 5m3 bez bedněn.-nakup.směs | m3 | 2.7 | 3251.4112 | 8778.8102
| 27 | EC76 | Beton.základ C12/15 (B15) do 5m3 bez bedněn.-nakup.směs | m3 | 2.7 | 3251.4112 | 8778.8102
| 32 | EN03 | Hutnění zeminy strojně,vrstva 20cm | m3 | 0.4 | 108.16 | 43.264
| 29 | EB09 | Hloubení jámy pro sloup,kotvu strojně zem.tř.3-4 | m3 | 2.9 | 209.4 | 607.26
| 30 | EB17 | Odkop zeminy ručně zem.tř.3-4 | m3 | 0.4 | 915.2 | 366.08
| 31 | EB23 | Násyp zeminy vč.složení a rozprostření zem.tř.3-4 | m3 | 0.4 | 268.4 | 107.36
| 28 | EB25 | Odvoz zeminy vč.naložení,rozvozu,úpravy povrchu | m3 | 2.9 | 85.37 | 247.573
| 28 | EB25 | Odvoz zeminy vč.naložení,rozvozu,úpravy povrchu | m3 | 2.9 | 85.37 | 247.573
| 29 | EB09 | Hloubení jámy pro sloup,kotvu strojně zem.tř.3-4 | m3 | 2.9 | 209.4 | 607.26
| 27 | EC76 | Beton.základ C12/15 (B15) do 5m3 bez bedněn.-nakup.směs | m3 | 2.7 | 3251.4112 | 8778.8102
| 32 | EN03 | Hutnění zeminy strojně,vrstva 20cm | m3 | 0.4 | 108.16 | 43.264
| 12 | BP01 | Konzola Pařát III nosná (lehká), JB180-225-na zemi | ks | 1 | 5868.14 | 5868.14
| 13 | BS09 | Izolátor VPAv 135/12/8aL,vč.šroubu M20x120-AlFe (Pařát I až III pro BO OPEX) | ks | 3 | 628.23 | 1884.69
| 23 | BP23 | Tyč ptačí dosed 1300 Pařát III-na zemi | ks | 1 | 589.6787 | 589.6787
| 25 | BL33-D1 | Kab.oko 95mm2 M12 pro AlFe70/6, 70/11-1, resp.ukon.na pojist.VN stož.TS demontáž materiálu do šrotu | ks | 3 | 82.325 | 246.975
| 12 | BT16-D1 | Třmenový vaz pro vodič AlFe 50-70mm2,42/7,70/11-1 demontáž materiálu do šrotu | ks | 3 | 44.245 | 132.735
| 24 | 1532-D1 | Zemnící svod na sloup 10,5m-zem.páska,svorky SR02 a SR03 vč.mont.a upev.Bandimex demontáž materiálu do šrotu | sada | 1 | 596.82 | 596.82
| 15 | EN03 | Hutnění zeminy strojně,vrstva 20cm | m3 | 0.4 | 108.16 | 43.264
| 11 | 1302-D1 | Podpěrný izolátor VPA 135/8a,vč.šroubu M20x130 demontáž materiálu do šrotu | ks | 3 | 28.025 | 84.075
| 15 | EN03 | Hutnění zeminy strojně,vrstva 20cm | m3 | 0.4 | 108.16 | 43.264
| 15 | EN03 | Hutnění zeminy strojně,vrstva 20cm | m3 | 0.4 | 108.16 | 43.264
| 14 | EB23 | Násyp zeminy vč.složení a rozprostření zem.tř.3-4 | m3 | 0.4 | 268.4 | 107.36
| 12 | BT16-D1 | Třmenový vaz pro vodič AlFe 50-70mm2,42/7,70/11-1 demontáž materiálu do šrotu | ks | 3 | 44.245 | 132.735
| 12 | BT16-D1 | Třmenový vaz pro vodič AlFe 50-70mm2,42/7,70/11-1 demontáž materiálu do šrotu | ks | 3 | 44.245 | 132.735
| 14 | EB23 | Násyp zeminy vč.složení a rozprostření zem.tř.3-4 | m3 | 0.4 | 268.4 | 107.36
| 13 | EB17 | Odkop zeminy ručně zem.tř.3-4 | m3 | 0.4 | 915.2 | 366.08
| 15 | BU12 | Tabulka výstr.smalt.na bet.sloup VN,vč.upevnění | ks | 1 | 178.6346 | 178.6346
| 14 | BT20 | Předformovaný vaz pro vodič AlFe 110/22 | sada | 3 | 362.7 | 1088.1
| 11 | 1302-D1 | Podpěrný izolátor VPA 135/8a,vč.šroubu M20x130 demontáž materiálu do šrotu | ks | 3 | 28.025 | 84.075
| 37 | BL51 | Sloup betonový J 12/12 pro VN bez výstroje | ks | 1 | 18471.3246 | 18471.3246
| 34 | BK50 | Žebřík na JB 12m | ks | 1 | 2075.5587 | 2075.5587
| 19 | EB17 | Odkop zeminy ručně zem.tř.3-4 | m3 | 0.4 | 915.2 | 366.08
| 20 | EB23 | Násyp zeminy vč.složení a rozprostření zem.tř.3-4 | m3 | 0.4 | 268.4 | 107.36
| 16 | EC76 | Beton.základ C12/15 (B15) do 5m3 bez bedněn.-nakup.směs | m3 | 1.4 | 3251.4112 | 4551.9757
| 21 | EN03 | Hutnění zeminy strojně,vrstva 20cm | m3 | 0.4 | 108.16 | 43.264
| 17 | EB09 | Hloubení jámy pro sloup,kotvu strojně zem.tř.3-4 | m3 | 1.6 | 209.4 | 335.04
| 18 | EB25 | Odvoz zeminy vč.naložení,rozvozu,úpravy povrchu | m3 | 1.6 | 85.37 | 136.592
| 19 | EB17 | Odkop zeminy ručně zem.tř.3-4 | m3 | 0.4 | 915.2 | 366.08
| 20 | EB23 | Násyp zeminy vč.složení a rozprostření zem.tř.3-4 | m3 | 0.4 | 268.4 | 107.36
| 14 | BT20 | Předformovaný vaz pro vodič AlFe 110/22 | sada | 3 | 362.7 | 1088.1
| 13 | BS09 | Izolátor VPAv 135/12/8aL,vč.šroubu M20x120-AlFe (Pařát I až III pro BO OPEX) | ks | 3 | 628.23 | 1884.69
| 31 | EB23 | Násyp zeminy vč.složení a rozprostření zem.tř.3-4 | m3 | 0.4 | 268.4 | 107.36
| 16 | EC76 | Beton.základ C12/15 (B15) do 5m3 bez bedněn.-nakup.směs | m3 | 1.4 | 3251.4112 | 4551.9757
| 23 | BL70 | Sloup betonový J 12/10 pro VN bez výstroje | ks | 1 | 16473.8646 | 16473.8646
| 18 | EB25 | Odvoz zeminy vč.naložení,rozvozu,úpravy povrchu | m3 | 1.6 | 85.37 | 136.592
| 12 | BP01 | Konzola Pařát III nosná (lehká), JB180-225-na zemi | ks | 1 | 5868.14 | 5868.14
| 15 | BU12 | Tabulka výstr.smalt.na bet.sloup VN,vč.upevnění | ks | 1 | 178.6346 | 178.6346
| 21 | EN03 | Hutnění zeminy strojně,vrstva 20cm | m3 | 0.4 | 108.16 | 43.264
| 20 | EB23 | Násyp zeminy vč.složení a rozprostření zem.tř.3-4 | m3 | 0.4 | 268.4 | 107.36
| 23 | BP23 | Tyč ptačí dosed 1300 Pařát III-na zemi | ks | 1 | 589.6787 | 589.6787
| 14 | BT20 | Předformovaný vaz pro vodič AlFe 110/22 | sada | 3 | 362.7 | 1088.1
| 13 | BS09 | Izolátor VPAv 135/12/8aL,vč.šroubu M20x120-AlFe (Pařát I až III pro BO OPEX) | ks | 3 | 628.23 | 1884.69
| 14 | BT20 | Předformovaný vaz pro vodič AlFe 110/22 | sada | 3 | 362.7 | 1088.1
| 34 | BK50 | Žebřík na JB 12m | ks | 1 | 2075.5587 | 2075.5587
| 37 | BL51 | Sloup betonový J 12/12 pro VN bez výstroje | ks | 1 | 18471.3246 | 18471.3246
| 30 | EB17 | Odkop zeminy ručně zem.tř.3-4 | m3 | 0.4 | 915.2 | 366.08
| 23 | BL70 | Sloup betonový J 12/10 pro VN bez výstroje | ks | 1 | 16473.8646 | 16473.8646
| 12 | BP01 | Konzola Pařát III nosná (lehká), JB180-225-na zemi | ks | 1 | 5868.14 | 5868.14
| 11 | BK50 | Žebřík na JB 12m | ks | 1 | 2075.5587 | 2075.5587
| 12 | BP01 | Konzola Pařát III nosná (lehká), JB180-225-na zemi | ks | 1 | 5868.14 | 5868.14
| 15 | BU12 | Tabulka výstr.smalt.na bet.sloup VN,vč.upevnění | ks | 1 | 178.6346 | 178.6346
| 11 | 1302-D1 | Podpěrný izolátor VPA 135/8a,vč.šroubu M20x130 demontáž materiálu do šrotu | ks | 3 | 28.025 | 84.075
| 23 | BP23 | Tyč ptačí dosed 1300 Pařát III-na zemi | ks | 1 | 589.6787 | 589.6787
| 18 | EB25 | Odvoz zeminy vč.naložení,rozvozu,úpravy povrchu | m3 | 1.6 | 85.37 | 136.592
| 16 | EC76 | Beton.základ C12/15 (B15) do 5m3 bez bedněn.-nakup.směs | m3 | 1.4 | 3251.4112 | 4551.9757
| 21 | EN03 | Hutnění zeminy strojně,vrstva 20cm | m3 | 0.4 | 108.16 | 43.264
| 17 | EB09 | Hloubení jámy pro sloup,kotvu strojně zem.tř.3-4 | m3 | 1.6 | 209.4 | 335.04
| 19 | EB17 | Odkop zeminy ručně zem.tř.3-4 | m3 | 0.4 | 915.2 | 366.08
| 15 | BU12 | Tabulka výstr.smalt.na bet.sloup VN,vč.upevnění | ks | 1 | 178.6346 | 178.6346
| 14 | BT20 | Předformovaný vaz pro vodič AlFe 110/22 | sada | 3 | 362.7 | 1088.1
| 13 | BS09 | Izolátor VPAv 135/12/8aL,vč.šroubu M20x120-AlFe (Pařát I až III pro BO OPEX) | ks | 3 | 628.23 | 1884.69
| 13 | BS09 | Izolátor VPAv 135/12/8aL,vč.šroubu M20x120-AlFe (Pařát I až III pro BO OPEX) | ks | 3 | 628.23 | 1884.69
| 31 | EB23 | Násyp zeminy vč.složení a rozprostření zem.tř.3-4 | m3 | 0.4 | 268.4 | 107.36
| 218 | 5632 | Spojení zemnícího pásku svorkou SR02,vč.zalití | ks | 10 | 24.2 | 242
| 211 | 1551 | Uzemnění zem.páskou 20m v zemi,vč.upevnění na bet.sloup a označení | sada | 1 | 1686.5591 | 1686.5591
| 215 | 1555 | Rozšíření uzemnění 20m pásky a 4šrouby | sada | 1 | 1104.3564 | 1104.3564
| 58 | 1533 | Zemnící svod na sloup 12m-zem.páska,svorky SR02 a SR03 vč.mont.a upev.Bandimex | sada | 1 | 1758.7095 | 1758.7095
| 32 | EN03 | Hutnění zeminy strojně,vrstva 20cm | m3 | 10.2 | 108.16 | 1103.232
| 238 | EP26 | Hloubení rýhy 35x80cm strojně pro zemnící pásek zem.tř.3 | m | 40 | 59.08 | 2363.2
| 34 | 1375 | Kotevní řetězce Jk 3x42/7-120mm2,izolátor plastový bez kotev.praporců | sada | 2 | 1749.045 | 3498.09
| 233 | BL223 | ÚO rovinný komorový pod vedení typ PPN pod konzolu Pařát na bet.sl.10,5m D225-250 | ks | 1 | 57348.6393 | 57348.6393
| 239 | EP29 | Záhrn rýhy strojně pro zemnící pásek ve volném terénu | m3 | 9.8 | 70.13 | 687.274
| 27 | EC76 | Beton.základ C12/15 (B15) do 5m3 bez bedněn.-nakup.směs | m3 | 3.2 | 3251.4112 | 10404.5158
| 34 | BK50 | Žebřík na JB 12m | ks | 1 | 2075.5587 | 2075.5587
| 262 | BL09 | Montáž ÚO nebo ÚV na stávající sloup (při rekonstrukci) | ks | 1 | 8343.51 | 8343.51
| 54 | BL49 | Sloup betonový J 12/15 pro VN bez výstroje | ks | 1 | 23006.4846 | 23006.4846
| 15 | EN03 | Hutnění zeminy strojně,vrstva 20cm | m3 | 0.4 | 108.16 | 43.264
| 14 | EB23 | Násyp zeminy vč.složení a rozprostření zem.tř.3-4 | m3 | 0.4 | 268.4 | 107.36
| 28 | EB25 | Odvoz zeminy vč.naložení,rozvozu,úpravy povrchu | m3 | 2.9 | 85.37 | 247.573
| 37 | BL51 | Sloup betonový J 12/12 pro VN bez výstroje | ks | 1 | 18471.3246 | 18471.3246
| 27 | EC76 | Beton.základ C12/15 (B15) do 5m3 bez bedněn.-nakup.směs | m3 | 2.7 | 3251.4112 | 8778.8102
| 32 | EN03 | Hutnění zeminy strojně,vrstva 20cm | m3 | 0.4 | 108.16 | 43.264
| 8 | BP491-D1 | Konzola Rovinná lehká, JB180-na zemi demontáž materiálu do šrotu | ks | 1 | 182.99 | 182.99
| 37 | BL51 | Sloup betonový J 12/12 pro VN bez výstroje | ks | 1 | 18471.3246 | 18471.3246
| 12 | BT16-D1 | Třmenový vaz pro vodič AlFe 50-70mm2,42/7,70/11-1 demontáž materiálu do šrotu | ks | 6 | 44.245 | 265.47
| 34 | BK50 | Žebřík na JB 12m | ks | 1 | 2075.5587 | 2075.5587
| 14 | BT20 | Předformovaný vaz pro vodič AlFe 110/22 | sada | 3 | 362.7 | 1088.1
| 234 | BP492 | Konzola Rovinná lehká, JB225-na zemi | ks | 1 | 5333.33 | 5333.33
| 13 | EB17 | Odkop zeminy ručně zem.tř.3-4 | m3 | 0.4 | 915.2 | 366.08
| 30 | EB17 | Odkop zeminy ručně zem.tř.3-4 | m3 | 0.4 | 915.2 | 366.08
| 58 | 1533 | Zemnící svod na sloup 12m-zem.páska,svorky SR02 a SR03 vč.mont.a upev.Bandimex | sada | 1 | 1758.7095 | 1758.7095
| 218 | 5632 | Spojení zemnícího pásku svorkou SR02,vč.zalití | ks | 10 | 24.2 | 242
| 244 | 1402 | Lano AlFe 3x70/11-1,vč.spojek | km | 0.005 | 86217.2329 | 431.0862
| 7 | BL65-D1 | Sloup betonový J 10,5/6 pro VN bez výstroje demontáž materiálu do šrotu | ks | 1 | 1376.32 | 1376.32
| 255 | BP01-D1 | Konzola Pařát III nosná (lehká), JB180-225-na zemi demontáž materiálu do šrotu | ks | 1 | 182.99 | 182.99
| 30 | EC70 | Rozbourání betonového základu | m3 | 2.2 | 4548.465 | 10006.623
| 257 | BL52-D1 | Sloup betonový J 10,5/15 pro VN bez výstroje demontáž materiálu do šrotu | ks | 1 | 1376.32 | 1376.32
| 12 | BT16-D1 | Třmenový vaz pro vodič AlFe 50-70mm2,42/7,70/11-1 demontáž materiálu do šrotu | ks | 3 | 44.245 | 132.735
| 256 | BS06-D1 | Izolátor VPA 135/8a,vč.šroubu M20x120-AlFe (Pařát I až III pro BO OPEX) demontáž materiálu do šrotu | ks | 3 | 28.025 | 84.075
| 31 | EB23 | Násyp zeminy vč.složení a rozprostření zem.tř.3-4 | m3 | 0.4 | 268.4 | 107.36
| 25 | BL33-D1 | Kab.oko 95mm2 M12 pro AlFe70/6, 70/11-1, resp.ukon.na pojist.VN stož.TS demontáž materiálu do šrotu | ks | 3 | 82.325 | 246.975
| 34 | BK50 | Žebřík na JB 12m | ks | 1 | 2075.5587 | 2075.5587
| 29 | EB09 | Hloubení jámy pro sloup,kotvu strojně zem.tř.3-4 | m3 | 2.9 | 209.4 | 607.26
| 14 | BT20 | Předformovaný vaz pro vodič AlFe 110/22 | sada | 3 | 362.7 | 1088.1
| 13 | BS09 | Izolátor VPAv 135/12/8aL,vč.šroubu M20x120-AlFe (Pařát I až III pro BO OPEX) | ks | 3 | 628.23 | 1884.69
| 234 | BP492 | Konzola Rovinná lehká, JB225-na zemi | ks | 1 | 5333.33 | 5333.33
| 30 | EB17 | Odkop zeminy ručně zem.tř.3-4 | m3 | 0.4 | 915.2 | 366.08
| 260 | BT14-D1 | Křížový vaz VPA pro šablony demontáž materiálu do šrotu | ks | 1 | 44.245 | 44.245
| 259 | BS05-D1 | Izolátor VPA 135/8a,vč.šroubu M20x40-AlFe (Pařát IV, boční nosník, praporec BZ) demontáž materiálu do šrotu | ks | 1 | 28.025 | 28.025
| 258 | BP19-D1 | Nosník boční Pařát II-III pro VPA-na zemi demontáž materiálu do šrotu | ks | 1 | 32.43 | 32.43
| 255 | BP01-D1 | Konzola Pařát III nosná (lehká), JB180-225-na zemi demontáž materiálu do šrotu | ks | 1 | 182.99 | 182.99
| 7 | BL65-D1 | Sloup betonový J 10,5/6 pro VN bez výstroje demontáž materiálu do šrotu | ks | 1 | 1376.32 | 1376.32
| 12 | BT16-D1 | Třmenový vaz pro vodič AlFe 50-70mm2,42/7,70/11-1 demontáž materiálu do šrotu | ks | 3 | 44.245 | 132.735
| 13 | EB17 | Odkop zeminy ručně zem.tř.3-4 | m3 | 0.4 | 915.2 | 366.08
| 14 | EB23 | Násyp zeminy vč.složení a rozprostření zem.tř.3-4 | m3 | 0.4 | 268.4 | 107.36
| 15 | EN03 | Hutnění zeminy strojně,vrstva 20cm | m3 | 0.4 | 108.16 | 43.264
| 256 | BS06-D1 | Izolátor VPA 135/8a,vč.šroubu M20x120-AlFe (Pařát I až III pro BO OPEX) demontáž materiálu do šrotu | ks | 3 | 28.025 | 84.075
| 4 | 1461-D1 | Proudový spoj AlFe 35-120/Al 35-120 šroub.svorkou -3x demontáž materiálu do šrotu | sada | 1 | 1029.075 | 1029.075
| 15 | EN03 | Hutnění zeminy strojně,vrstva 20cm | m3 | 0.4 | 108.16 | 43.264
| 14 | EB23 | Násyp zeminy vč.složení a rozprostření zem.tř.3-4 | m3 | 0.4 | 268.4 | 107.36
| 13 | EB17 | Odkop zeminy ručně zem.tř.3-4 | m3 | 0.4 | 915.2 | 366.08
| 246 | CM08 | Příplatek za montáž konc.VN z plošiny (3x1žíla) | ks | 1 | 2970.68 | 2970.68
| 13 | BS09 | Izolátor VPAv 135/12/8aL,vč.šroubu M20x120-AlFe (Pařát I až III pro BO OPEX) | ks | 3 | 628.23 | 1884.69
| 245 | BL33 | Kab.oko 95mm2 M12 pro AlFe70/6, 70/11-1, resp.ukon.na pojist.VN stož.TS | ks | 3 | 190.88 | 572.64
| 241 | 1461 | Proudový spoj AlFe 35-120/Al 35-120 šroub.svorkou -3x | sada | 1 | 2472.99 | 2472.99
| 254 | 1242-P1 | Sestava pro kab.svod v trase JB12m pro kab.22kV-3x150-240mm2,vč.sv.opd.komor. opětná práce (montáž) | sada | 1 | 8710.505 | 8710.505
| 32 | EN03 | Hutnění zeminy strojně,vrstva 20cm | m3 | 10.2 | 108.16 | 1103.232
| 27 | EC76 | Beton.základ C12/15 (B15) do 5m3 bez bedněn.-nakup.směs | m3 | 2.7 | 3251.4112 | 8778.8102
| 31 | EB23 | Násyp zeminy vč.složení a rozprostření zem.tř.3-4 | m3 | 0.4 | 268.4 | 107.36
| 28 | EB25 | Odvoz zeminy vč.naložení,rozvozu,úpravy povrchu | m3 | 2.9 | 85.37 | 247.573
| 29 | EB09 | Hloubení jámy pro sloup,kotvu strojně zem.tř.3-4 | m3 | 2.9 | 209.4 | 607.26
| 11 | 1302-D1 | Podpěrný izolátor VPA 135/8a,vč.šroubu M20x130 demontáž materiálu do šrotu | ks | 6 | 28.025 | 168.15
| 253 | 1242-D2 | Sestava pro kab.svod v trase JB12m pro kab.22kV-3x150-240mm2,vč.sv.opd.komor. demontáž materiálu k opětnému | sada | 1 | 6097.3535 | 6097.3535
| 215 | 1555 | Rozšíření uzemnění 20m pásky a 4šrouby | sada | 1 | 1104.3564 | 1104.3564
2 |  |  | CZD00004_00003: venk.VN VN28 kmen NMM-150(pův.147) |  |  |  | 14791112.2024
| 20 | EB23 | Násyp zeminy vč.složení a rozprostření zem.tř.3-4 | m3 | 0.4 | 268.4 | 107.36
| 23 | BL70 | Sloup betonový J 12/10 pro VN bez výstroje | ks | 1 | 16473.8646 | 16473.8646
| 11 | BK50 | Žebřík na JB 12m | ks | 1 | 2075.5587 | 2075.5587
| 18 | EB25 | Odvoz zeminy vč.naložení,rozvozu,úpravy povrchu | m3 | 1.6 | 85.37 | 136.592
| 11 | BK50 | Žebřík na JB 12m | ks | 1 | 2075.5587 | 2075.5587
| 21 | EN03 | Hutnění zeminy strojně,vrstva 20cm | m3 | 0.4 | 108.16 | 43.264
| 11 | 1302-D1 | Podpěrný izolátor VPA 135/8a,vč.šroubu M20x130 demontáž materiálu do šrotu | ks | 3 | 28.025 | 84.075
| 11 | BK50 | Žebřík na JB 12m | ks | 1 | 2075.5587 | 2075.5587
| 17 | EB09 | Hloubení jámy pro sloup,kotvu strojně zem.tř.3-4 | m3 | 1.6 | 209.4 | 335.04
| 432 | BS57 | Kloub závěsný pro plastový izolátor (235191.2) v=10 | ks | 6 | 369.82 | 2218.92
| 19 | EB17 | Odkop zeminy ručně zem.tř.3-4 | m3 | 0.4 | 915.2 | 366.08
| 14 | BT20 | Předformovaný vaz pro vodič AlFe 110/22 | sada | 3 | 362.7 | 1088.1
| 233 | BL223 | ÚO rovinný komorový pod vedení typ PPN pod konzolu Pařát na bet.sl.10,5m D225-250 | ks | 1 | 57348.6393 | 57348.6393
| 23 | BP23 | Tyč ptačí dosed 1300 Pařát III-na zemi | ks | 1 | 589.6787 | 589.6787
| 20 | EB23 | Násyp zeminy vč.složení a rozprostření zem.tř.3-4 | m3 | 0.4 | 268.4 | 107.36
| 12 | BP01 | Konzola Pařát III nosná (lehká), JB180-225-na zemi | ks | 1 | 5868.14 | 5868.14
| 12 | BP01 | Konzola Pařát III nosná (lehká), JB180-225-na zemi | ks | 1 | 5868.14 | 5868.14
| 14 | EB23 | Násyp zeminy vč.složení a rozprostření zem.tř.3-4 | m3 | 0.4 | 268.4 | 107.36
| 12 | BP01 | Konzola Pařát III nosná (lehká), JB180-225-na zemi | ks | 1 | 5868.14 | 5868.14
| 15 | EN03 | Hutnění zeminy strojně,vrstva 20cm | m3 | 0.4 | 108.16 | 43.264
| 14 | EB23 | Násyp zeminy vč.složení a rozprostření zem.tř.3-4 | m3 | 0.4 | 268.4 | 107.36
| 23 | BP23 | Tyč ptačí dosed 1300 Pařát III-na zemi | ks | 1 | 589.6787 | 589.6787
| 211 | 1551 | Uzemnění zem.páskou 20m v zemi,vč.upevnění na bet.sloup a označení | sada | 1 | 1686.5591 | 1686.5591
| 11 | 1302-D1 | Podpěrný izolátor VPA 135/8a,vč.šroubu M20x130 demontáž materiálu do šrotu | ks | 3 | 28.025 | 84.075
| 58 | 1533 | Zemnící svod na sloup 12m-zem.páska,svorky SR02 a SR03 vč.mont.a upev.Bandimex | sada | 1 | 1758.7095 | 1758.7095
| 20 | EB23 | Násyp zeminy vč.složení a rozprostření zem.tř.3-4 | m3 | 0.4 | 268.4 | 107.36
| 21 | EN03 | Hutnění zeminy strojně,vrstva 20cm | m3 | 0.4 | 108.16 | 43.264
| 14 | BT20 | Předformovaný vaz pro vodič AlFe 110/22 | sada | 3 | 362.7 | 1088.1
| 32 | EN03 | Hutnění zeminy strojně,vrstva 20cm | m3 | 0.4 | 108.16 | 43.264
| 14 | BT20 | Předformovaný vaz pro vodič AlFe 110/22 | sada | 3 | 362.7 | 1088.1
| 14 | EB23 | Násyp zeminy vč.složení a rozprostření zem.tř.3-4 | m3 | 0.4 | 268.4 | 107.36
| 23 | BP23 | Tyč ptačí dosed 1300 Pařát III-na zemi | ks | 1 | 589.6787 | 589.6787
| 13 | BS09 | Izolátor VPAv 135/12/8aL,vč.šroubu M20x120-AlFe (Pařát I až III pro BO OPEX) | ks | 3 | 628.23 | 1884.69
| 23 | BP23 | Tyč ptačí dosed 1300 Pařát III-na zemi | ks | 1 | 589.6787 | 589.6787
| 20 | EB23 | Násyp zeminy vč.složení a rozprostření zem.tř.3-4 | m3 | 0.4 | 268.4 | 107.36
| 13 | EB17 | Odkop zeminy ručně zem.tř.3-4 | m3 | 0.4 | 915.2 | 366.08
| 15 | EN03 | Hutnění zeminy strojně,vrstva 20cm | m3 | 0.4 | 108.16 | 43.264
| 19 | EB17 | Odkop zeminy ručně zem.tř.3-4 | m3 | 0.4 | 915.2 | 366.08
| 18 | EB25 | Odvoz zeminy vč.naložení,rozvozu,úpravy povrchu | m3 | 1.6 | 85.37 | 136.592
| 17 | EB09 | Hloubení jámy pro sloup,kotvu strojně zem.tř.3-4 | m3 | 1.6 | 209.4 | 335.04
| 19 | EB17 | Odkop zeminy ručně zem.tř.3-4 | m3 | 0.4 | 915.2 | 366.08
| 21 | EN03 | Hutnění zeminy strojně,vrstva 20cm | m3 | 0.4 | 108.16 | 43.264
| 18 | EB25 | Odvoz zeminy vč.naložení,rozvozu,úpravy povrchu | m3 | 1.6 | 85.37 | 136.592
| 13 | BS09 | Izolátor VPAv 135/12/8aL,vč.šroubu M20x120-AlFe (Pařát I až III pro BO OPEX) | ks | 3 | 628.23 | 1884.69
| 11 | 1302-D1 | Podpěrný izolátor VPA 135/8a,vč.šroubu M20x130 demontáž materiálu do šrotu | ks | 3 | 28.025 | 84.075
| 21 | EN03 | Hutnění zeminy strojně,vrstva 20cm | m3 | 0.4 | 108.16 | 43.264
| 14 | BT20 | Předformovaný vaz pro vodič AlFe 110/22 | sada | 3 | 362.7 | 1088.1
| 8 | BP491-D1 | Konzola Rovinná lehká, JB180-na zemi demontáž materiálu do šrotu | ks | 1 | 182.99 | 182.99
| 17 | EB09 | Hloubení jámy pro sloup,kotvu strojně zem.tř.3-4 | m3 | 1.6 | 209.4 | 335.04
| 21 | EN03 | Hutnění zeminy strojně,vrstva 20cm | m3 | 0.4 | 108.16 | 43.264
| 20 | EB23 | Násyp zeminy vč.složení a rozprostření zem.tř.3-4 | m3 | 0.4 | 268.4 | 107.36
| 360 | BP45-D1 | Konzola odbočná Přímá na DBV,225-250-na zemi demontáž materiálu do šrotu | ks | 1 | 121.7 | 121.7
| 12 | BT16-D1 | Třmenový vaz pro vodič AlFe 50-70mm2,42/7,70/11-1 demontáž materiálu do šrotu | ks | 6 | 44.245 | 265.47
| 14 | BT20 | Předformovaný vaz pro vodič AlFe 110/22 | sada | 3 | 362.7 | 1088.1
| 31 | BP493-D1 | Konzola Rovinná lehká, DBW225-na zemi demontáž materiálu do šrotu | ks | 1 | 195.87 | 195.87
| 12 | BT16-D1 | Třmenový vaz pro vodič AlFe 50-70mm2,42/7,70/11-1 demontáž materiálu do šrotu | ks | 6 | 44.245 | 265.47
| 13 | BS09 | Izolátor VPAv 135/12/8aL,vč.šroubu M20x120-AlFe (Pařát I až III pro BO OPEX) | ks | 3 | 628.23 | 1884.69
| 27 | EC76 | Beton.základ C12/15 (B15) do 5m3 bez bedněn.-nakup.směs | m3 | 2.7 | 3251.4112 | 8778.8102
| 21 | EN03 | Hutnění zeminy strojně,vrstva 20cm | m3 | 0.4 | 108.16 | 43.264
| 19 | EB17 | Odkop zeminy ručně zem.tř.3-4 | m3 | 0.4 | 915.2 | 366.08
| 58 | 1533 | Zemnící svod na sloup 12m-zem.páska,svorky SR02 a SR03 vč.mont.a upev.Bandimex | sada | 1 | 1758.7095 | 1758.7095
| 17 | EB09 | Hloubení jámy pro sloup,kotvu strojně zem.tř.3-4 | m3 | 3.9 | 209.4 | 816.66
| 13 | BS09 | Izolátor VPAv 135/12/8aL,vč.šroubu M20x120-AlFe (Pařát I až III pro BO OPEX) | ks | 3 | 628.23 | 1884.69
| 241 | 1461 | Proudový spoj AlFe 35-120/Al 35-120 šroub.svorkou -3x | sada | 1 | 2472.99 | 2472.99
| 15 | BU12 | Tabulka výstr.smalt.na bet.sloup VN,vč.upevnění | ks | 1 | 178.6346 | 178.6346
| 18 | EB25 | Odvoz zeminy vč.naložení,rozvozu,úpravy povrchu | m3 | 1.6 | 85.37 | 136.592
| 20 | EB23 | Násyp zeminy vč.složení a rozprostření zem.tř.3-4 | m3 | 0.4 | 268.4 | 107.36
| 16 | EC76 | Beton.základ C12/15 (B15) do 5m3 bez bedněn.-nakup.směs | m3 | 1.4 | 3251.4112 | 4551.9757
| 21 | EN03 | Hutnění zeminy strojně,vrstva 20cm | m3 | 0.4 | 108.16 | 43.264
| 16 | EC76 | Beton.základ C12/15 (B15) do 5m3 bez bedněn.-nakup.směs | m3 | 1.4 | 3251.4112 | 4551.9757
| 13 | BS09 | Izolátor VPAv 135/12/8aL,vč.šroubu M20x120-AlFe (Pařát I až III pro BO OPEX) | ks | 3 | 628.23 | 1884.69
| 23 | BP23 | Tyč ptačí dosed 1300 Pařát III-na zemi | ks | 1 | 589.6787 | 589.6787
| 11 | BK50 | Žebřík na JB 12m | ks | 1 | 2075.5587 | 2075.5587
| 23 | BL70 | Sloup betonový J 12/10 pro VN bez výstroje | ks | 1 | 16473.8646 | 16473.8646
| 17 | EB09 | Hloubení jámy pro sloup,kotvu strojně zem.tř.3-4 | m3 | 1.6 | 209.4 | 335.04
| 13 | BS09 | Izolátor VPAv 135/12/8aL,vč.šroubu M20x120-AlFe (Pařát I až III pro BO OPEX) | ks | 3 | 628.23 | 1884.69
| 19 | EB17 | Odkop zeminy ručně zem.tř.3-4 | m3 | 0.4 | 915.2 | 366.08
| 14 | BT20 | Předformovaný vaz pro vodič AlFe 110/22 | sada | 3 | 362.7 | 1088.1
| 19 | EB17 | Odkop zeminy ručně zem.tř.3-4 | m3 | 0.4 | 915.2 | 366.08
| 18 | EB25 | Odvoz zeminy vč.naložení,rozvozu,úpravy povrchu | m3 | 1.6 | 85.37 | 136.592
| 20 | EB23 | Násyp zeminy vč.složení a rozprostření zem.tř.3-4 | m3 | 0.4 | 268.4 | 107.36
| 16 | EC76 | Beton.základ C12/15 (B15) do 5m3 bez bedněn.-nakup.směs | m3 | 1.4 | 3251.4112 | 4551.9757
| 16 | EC76 | Beton.základ C12/15 (B15) do 5m3 bez bedněn.-nakup.směs | m3 | 1.4 | 3251.4112 | 4551.9757
| 8 | BP491-D1 | Konzola Rovinná lehká, JB180-na zemi demontáž materiálu do šrotu | ks | 1 | 182.99 | 182.99
| 21 | EN03 | Hutnění zeminy strojně,vrstva 20cm | m3 | 0.4 | 108.16 | 43.264
| 12 | BP01 | Konzola Pařát III nosná (lehká), JB180-225-na zemi | ks | 1 | 5868.14 | 5868.14
| 20 | EB23 | Násyp zeminy vč.složení a rozprostření zem.tř.3-4 | m3 | 0.4 | 268.4 | 107.36
| 15 | EN03 | Hutnění zeminy strojně,vrstva 20cm | m3 | 0.4 | 108.16 | 43.264
| 13 | EB17 | Odkop zeminy ručně zem.tř.3-4 | m3 | 0.4 | 915.2 | 366.08
| 17 | EB09 | Hloubení jámy pro sloup,kotvu strojně zem.tř.3-4 | m3 | 1.6 | 209.4 | 335.04
| 20 | EB23 | Násyp zeminy vč.složení a rozprostření zem.tř.3-4 | m3 | 0.4 | 268.4 | 107.36
| 12 | BP01 | Konzola Pařát III nosná (lehká), JB180-225-na zemi | ks | 1 | 5868.14 | 5868.14
| 18 | EB25 | Odvoz zeminy vč.naložení,rozvozu,úpravy povrchu | m3 | 1.6 | 85.37 | 136.592
| 14 | BT20 | Předformovaný vaz pro vodič AlFe 110/22 | sada | 3 | 362.7 | 1088.1
| 11 | BK50 | Žebřík na JB 12m | ks | 1 | 2075.5587 | 2075.5587
| 23 | BL70 | Sloup betonový J 12/10 pro VN bez výstroje | ks | 1 | 16473.8646 | 16473.8646
| 19 | EB17 | Odkop zeminy ručně zem.tř.3-4 | m3 | 0.4 | 915.2 | 366.08
| 23 | BP23 | Tyč ptačí dosed 1300 Pařát III-na zemi | ks | 1 | 589.6787 | 589.6787
| 20 | EB23 | Násyp zeminy vč.složení a rozprostření zem.tř.3-4 | m3 | 0.4 | 268.4 | 107.36
| 23 | BP23 | Tyč ptačí dosed 1300 Pařát III-na zemi | ks | 1 | 589.6787 | 589.6787
| 13 | BS09 | Izolátor VPAv 135/12/8aL,vč.šroubu M20x120-AlFe (Pařát I až III pro BO OPEX) | ks | 3 | 628.23 | 1884.69
| 21 | EN03 | Hutnění zeminy strojně,vrstva 20cm | m3 | 0.4 | 108.16 | 43.264
| 21 | EN03 | Hutnění zeminy strojně,vrstva 20cm | m3 | 0.4 | 108.16 | 43.264
| 19 | EB17 | Odkop zeminy ručně zem.tř.3-4 | m3 | 0.4 | 915.2 | 366.08
| 15 | BU12 | Tabulka výstr.smalt.na bet.sloup VN,vč.upevnění | ks | 1 | 178.6346 | 178.6346
| 18 | EB25 | Odvoz zeminy vč.naložení,rozvozu,úpravy povrchu | m3 | 1.6 | 85.37 | 136.592
| 16 | EC76 | Beton.základ C12/15 (B15) do 5m3 bez bedněn.-nakup.směs | m3 | 1.4 | 3251.4112 | 4551.9757
| 14 | BT20 | Předformovaný vaz pro vodič AlFe 110/22 | sada | 3 | 362.7 | 1088.1
| 12 | BP01 | Konzola Pařát III nosná (lehká), JB180-225-na zemi | ks | 1 | 5868.14 | 5868.14
| 19 | EB17 | Odkop zeminy ručně zem.tř.3-4 | m3 | 0.4 | 915.2 | 366.08
| 23 | BL70 | Sloup betonový J 12/10 pro VN bez výstroje | ks | 1 | 16473.8646 | 16473.8646
| 20 | EB23 | Násyp zeminy vč.složení a rozprostření zem.tř.3-4 | m3 | 0.4 | 268.4 | 107.36
| 11 | BK50 | Žebřík na JB 12m | ks | 1 | 2075.5587 | 2075.5587
| 19 | EB17 | Odkop zeminy ručně zem.tř.3-4 | m3 | 0.4 | 915.2 | 366.08
| 12 | BP01 | Konzola Pařát III nosná (lehká), JB180-225-na zemi | ks | 1 | 5868.14 | 5868.14
| 12 | BT16-D1 | Třmenový vaz pro vodič AlFe 50-70mm2,42/7,70/11-1 demontáž materiálu do šrotu | ks | 3 | 44.245 | 132.735
| 30 | EB17 | Odkop zeminy ručně zem.tř.3-4 | m3 | 0.4 | 915.2 | 366.08
| 14 | BT20 | Předformovaný vaz pro vodič AlFe 110/22 | sada | 3 | 362.7 | 1088.1
| 23 | BL70 | Sloup betonový J 12/10 pro VN bez výstroje | ks | 1 | 16473.8646 | 16473.8646
| 21 | EN03 | Hutnění zeminy strojně,vrstva 20cm | m3 | 0.4 | 108.16 | 43.264
| 17 | EB09 | Hloubení jámy pro sloup,kotvu strojně zem.tř.3-4 | m3 | 1.6 | 209.4 | 335.04
| 12 | BT16-D1 | Třmenový vaz pro vodič AlFe 50-70mm2,42/7,70/11-1 demontáž materiálu do šrotu | ks | 3 | 44.245 | 132.735
| 16 | EC76 | Beton.základ C12/15 (B15) do 5m3 bez bedněn.-nakup.směs | m3 | 1.4 | 3251.4112 | 4551.9757
| 16 | EC76 | Beton.základ C12/15 (B15) do 5m3 bez bedněn.-nakup.směs | m3 | 1.4 | 3251.4112 | 4551.9757
| 17 | EB09 | Hloubení jámy pro sloup,kotvu strojně zem.tř.3-4 | m3 | 1.6 | 209.4 | 335.04
| 223 | EP29 | Záhrn rýhy strojně pro zemnící pásek ve volném terénu | m3 | 9.8 | 70.13 | 687.274
| 15 | BU12 | Tabulka výstr.smalt.na bet.sloup VN,vč.upevnění | ks | 1 | 178.6346 | 178.6346
| 15 | BU12 | Tabulka výstr.smalt.na bet.sloup VN,vč.upevnění | ks | 1 | 178.6346 | 178.6346
| 13 | BS09 | Izolátor VPAv 135/12/8aL,vč.šroubu M20x120-AlFe (Pařát I až III pro BO OPEX) | ks | 3 | 628.23 | 1884.69
| 23 | BP23 | Tyč ptačí dosed 1300 Pařát III-na zemi | ks | 1 | 589.6787 | 589.6787
| 20 | EB23 | Násyp zeminy vč.složení a rozprostření zem.tř.3-4 | m3 | 0.4 | 268.4 | 107.36
| 17 | EB09 | Hloubení jámy pro sloup,kotvu strojně zem.tř.3-4 | m3 | 3.9 | 209.4 | 816.66
| 296 | 1461-D1 | Proudový spoj AlFe 35-120/Al 35-120 šroub.svorkou -3x demontáž materiálu do šrotu | sada | 1 | 1029.075 | 1029.075
| 12 | BP01 | Konzola Pařát III nosná (lehká), JB180-225-na zemi | ks | 1 | 5868.14 | 5868.14
| 13 | EB17 | Odkop zeminy ručně zem.tř.3-4 | m3 | 0.4 | 915.2 | 366.08
| 7 | BL65-D1 | Sloup betonový J 10,5/6 pro VN bez výstroje demontáž materiálu do šrotu | ks | 1 | 1376.32 | 1376.32
| 19 | EB17 | Odkop zeminy ručně zem.tř.3-4 | m3 | 0.4 | 915.2 | 366.08
| 12 | BT16-D1 | Třmenový vaz pro vodič AlFe 50-70mm2,42/7,70/11-1 demontáž materiálu do šrotu | ks | 3 | 44.245 | 132.735
| 15 | EN03 | Hutnění zeminy strojně,vrstva 20cm | m3 | 0.4 | 108.16 | 43.264
| 7 | BL65-D1 | Sloup betonový J 10,5/6 pro VN bez výstroje demontáž materiálu do šrotu | ks | 1 | 1376.32 | 1376.32
| 15 | EN03 | Hutnění zeminy strojně,vrstva 20cm | m3 | 0.4 | 108.16 | 43.264
| 13 | EB17 | Odkop zeminy ručně zem.tř.3-4 | m3 | 0.4 | 915.2 | 366.08
| 14 | EB23 | Násyp zeminy vč.složení a rozprostření zem.tř.3-4 | m3 | 0.4 | 268.4 | 107.36
| 14 | BT20 | Předformovaný vaz pro vodič AlFe 110/22 | sada | 3 | 362.7 | 1088.1
| 14 | BT20 | Předformovaný vaz pro vodič AlFe 110/22 | sada | 3 | 362.7 | 1088.1
| 13 | EB17 | Odkop zeminy ručně zem.tř.3-4 | m3 | 0.4 | 915.2 | 366.08
| 15 | EN03 | Hutnění zeminy strojně,vrstva 20cm | m3 | 0.4 | 108.16 | 43.264
| 11 | 1302-D1 | Podpěrný izolátor VPA 135/8a,vč.šroubu M20x130 demontáž materiálu do šrotu | ks | 3 | 28.025 | 84.075
| 7 | BL65-D1 | Sloup betonový J 10,5/6 pro VN bez výstroje demontáž materiálu do šrotu | ks | 1 | 1376.32 | 1376.32
| 14 | EB23 | Násyp zeminy vč.složení a rozprostření zem.tř.3-4 | m3 | 0.4 | 268.4 | 107.36
| 11 | 1302-D1 | Podpěrný izolátor VPA 135/8a,vč.šroubu M20x130 demontáž materiálu do šrotu | ks | 3 | 28.025 | 84.075
| 13 | EB17 | Odkop zeminy ručně zem.tř.3-4 | m3 | 0.4 | 915.2 | 366.08
| 8 | BP491-D1 | Konzola Rovinná lehká, JB180-na zemi demontáž materiálu do šrotu | ks | 1 | 182.99 | 182.99
| 13 | EB17 | Odkop zeminy ručně zem.tř.3-4 | m3 | 0.4 | 915.2 | 366.08
| 14 | EB23 | Násyp zeminy vč.složení a rozprostření zem.tř.3-4 | m3 | 0.4 | 268.4 | 107.36
| 13 | EB17 | Odkop zeminy ručně zem.tř.3-4 | m3 | 0.4 | 915.2 | 366.08
| 7 | BL65-D1 | Sloup betonový J 10,5/6 pro VN bez výstroje demontáž materiálu do šrotu | ks | 1 | 1376.32 | 1376.32
| 8 | BP491-D1 | Konzola Rovinná lehká, JB180-na zemi demontáž materiálu do šrotu | ks | 1 | 182.99 | 182.99
| 11 | 1302-D1 | Podpěrný izolátor VPA 135/8a,vč.šroubu M20x130 demontáž materiálu do šrotu | ks | 3 | 28.025 | 84.075
| 11 | 1302-D1 | Podpěrný izolátor VPA 135/8a,vč.šroubu M20x130 demontáž materiálu do šrotu | ks | 3 | 28.025 | 84.075
| 12 | BP01 | Konzola Pařát III nosná (lehká), JB180-225-na zemi | ks | 1 | 5868.14 | 5868.14
| 15 | BU12 | Tabulka výstr.smalt.na bet.sloup VN,vč.upevnění | ks | 1 | 178.6346 | 178.6346
| 18 | EB25 | Odvoz zeminy vč.naložení,rozvozu,úpravy povrchu | m3 | 1.6 | 85.37 | 136.592
| 11 | BK50 | Žebřík na JB 12m | ks | 1 | 2075.5587 | 2075.5587
| 12 | BP01 | Konzola Pařát III nosná (lehká), JB180-225-na zemi | ks | 1 | 5868.14 | 5868.14
| 13 | BS09 | Izolátor VPAv 135/12/8aL,vč.šroubu M20x120-AlFe (Pařát I až III pro BO OPEX) | ks | 3 | 628.23 | 1884.69
| 20 | EB23 | Násyp zeminy vč.složení a rozprostření zem.tř.3-4 | m3 | 0.4 | 268.4 | 107.36
| 23 | BP23 | Tyč ptačí dosed 1300 Pařát III-na zemi | ks | 1 | 589.6787 | 589.6787
| 13 | BS09 | Izolátor VPAv 135/12/8aL,vč.šroubu M20x120-AlFe (Pařát I až III pro BO OPEX) | ks | 3 | 628.23 | 1884.69
| 14 | BT20 | Předformovaný vaz pro vodič AlFe 110/22 | sada | 3 | 362.7 | 1088.1
| 17 | EB09 | Hloubení jámy pro sloup,kotvu strojně zem.tř.3-4 | m3 | 1.6 | 209.4 | 335.04
| 12 | BP01 | Konzola Pařát III nosná (lehká), JB180-225-na zemi | ks | 1 | 5868.14 | 5868.14
| 16 | EC76 | Beton.základ C12/15 (B15) do 5m3 bez bedněn.-nakup.směs | m3 | 1.4 | 3251.4112 | 4551.9757
| 18 | EB25 | Odvoz zeminy vč.naložení,rozvozu,úpravy povrchu | m3 | 1.6 | 85.37 | 136.592
| 23 | BP23 | Tyč ptačí dosed 1300 Pařát III-na zemi | ks | 1 | 589.6787 | 589.6787
| 215 | 1555 | Rozšíření uzemnění 20m pásky a 4šrouby | sada | 1 | 1104.3564 | 1104.3564
| 7 | BL65-D1 | Sloup betonový J 10,5/6 pro VN bez výstroje demontáž materiálu do šrotu | ks | 1 | 1376.32 | 1376.32
| 28 | EB25 | Odvoz zeminy vč.naložení,rozvozu,úpravy povrchu | m3 | 2.9 | 85.37 | 247.573
| 321 | 1532-D1 | Zemnící svod na sloup 10,5m-zem.páska,svorky SR02 a SR03 vč.mont.a upev.Bandimex demontáž materiálu do šrotu | sada | 1 | 596.82 | 596.82
| 15 | EN03 | Hutnění zeminy strojně,vrstva 20cm | m3 | 0.4 | 108.16 | 43.264
| 11 | 1302-D1 | Podpěrný izolátor VPA 135/8a,vč.šroubu M20x130 demontáž materiálu do šrotu | ks | 3 | 28.025 | 84.075
| 12 | BT16-D1 | Třmenový vaz pro vodič AlFe 50-70mm2,42/7,70/11-1 demontáž materiálu do šrotu | ks | 3 | 44.245 | 132.735
| 20 | EB23 | Násyp zeminy vč.složení a rozprostření zem.tř.3-4 | m3 | 0.4 | 268.4 | 107.36
| 16 | BT26-D1 | Bezpečnostní závěs pro vodič AlFe 70/11-1 demontáž materiálu do šrotu | ks | 3 | 303.255 | 909.765
| 18 | EB25 | Odvoz zeminy vč.naložení,rozvozu,úpravy povrchu | m3 | 1.6 | 85.37 | 136.592
| 11 | BK50 | Žebřík na JB 12m | ks | 1 | 2075.5587 | 2075.5587
| 19 | EB17 | Odkop zeminy ručně zem.tř.3-4 | m3 | 0.4 | 915.2 | 366.08
| 19 | EB17 | Odkop zeminy ručně zem.tř.3-4 | m3 | 0.4 | 915.2 | 366.08
| 16 | EC76 | Beton.základ C12/15 (B15) do 5m3 bez bedněn.-nakup.směs | m3 | 1.4 | 3251.4112 | 4551.9757
| 17 | EB09 | Hloubení jámy pro sloup,kotvu strojně zem.tř.3-4 | m3 | 1.6 | 209.4 | 335.04
| 12 | BP01 | Konzola Pařát III nosná (lehká), JB180-225-na zemi | ks | 1 | 5868.14 | 5868.14
| 11 | BK50 | Žebřík na JB 12m | ks | 1 | 2075.5587 | 2075.5587
| 13 | BS09 | Izolátor VPAv 135/12/8aL,vč.šroubu M20x120-AlFe (Pařát I až III pro BO OPEX) | ks | 3 | 628.23 | 1884.69
| 23 | BL70 | Sloup betonový J 12/10 pro VN bez výstroje | ks | 1 | 16473.8646 | 16473.8646
| 18 | EB25 | Odvoz zeminy vč.naložení,rozvozu,úpravy povrchu | m3 | 1.6 | 85.37 | 136.592
| 14 | BT20 | Předformovaný vaz pro vodič AlFe 110/22 | sada | 3 | 362.7 | 1088.1
| 21 | EN03 | Hutnění zeminy strojně,vrstva 20cm | m3 | 10.2 | 108.16 | 1103.232
| 12 | BP01 | Konzola Pařát III nosná (lehká), JB180-225-na zemi | ks | 1 | 5868.14 | 5868.14
| 23 | BP23 | Tyč ptačí dosed 1300 Pařát III-na zemi | ks | 1 | 589.6787 | 589.6787
| 17 | EB09 | Hloubení jámy pro sloup,kotvu strojně zem.tř.3-4 | m3 | 1.6 | 209.4 | 335.04
| 21 | EN03 | Hutnění zeminy strojně,vrstva 20cm | m3 | 0.4 | 108.16 | 43.264
| 13 | EB17 | Odkop zeminy ručně zem.tř.3-4 | m3 | 0.4 | 915.2 | 366.08
| 23 | BL70 | Sloup betonový J 12/10 pro VN bez výstroje | ks | 1 | 16473.8646 | 16473.8646
| 11 | 1302-D1 | Podpěrný izolátor VPA 135/8a,vč.šroubu M20x130 demontáž materiálu do šrotu | ks | 3 | 28.025 | 84.075
| 12 | BP01 | Konzola Pařát III nosná (lehká), JB180-225-na zemi | ks | 1 | 5868.14 | 5868.14
| 14 | BT20 | Předformovaný vaz pro vodič AlFe 110/22 | sada | 3 | 362.7 | 1088.1
| 11 | 1302-D1 | Podpěrný izolátor VPA 135/8a,vč.šroubu M20x130 demontáž materiálu do šrotu | ks | 6 | 28.025 | 168.15
| 8 | BP491-D1 | Konzola Rovinná lehká, JB180-na zemi demontáž materiálu do šrotu | ks | 1 | 182.99 | 182.99
| 11 | 1302-D1 | Podpěrný izolátor VPA 135/8a,vč.šroubu M20x130 demontáž materiálu do šrotu | ks | 3 | 28.025 | 84.075
| 11 | 1302-D1 | Podpěrný izolátor VPA 135/8a,vč.šroubu M20x130 demontáž materiálu do šrotu | ks | 3 | 28.025 | 84.075
| 14 | EB23 | Násyp zeminy vč.složení a rozprostření zem.tř.3-4 | m3 | 0.4 | 268.4 | 107.36
| 12 | BP01 | Konzola Pařát III nosná (lehká), JB180-225-na zemi | ks | 1 | 5868.14 | 5868.14
| 7 | BL65-D1 | Sloup betonový J 10,5/6 pro VN bez výstroje demontáž materiálu do šrotu | ks | 1 | 1376.32 | 1376.32
| 16 | EC76 | Beton.základ C12/15 (B15) do 5m3 bez bedněn.-nakup.směs | m3 | 1.4 | 3251.4112 | 4551.9757
| 11 | BK50 | Žebřík na JB 12m | ks | 1 | 2075.5587 | 2075.5587
| 19 | EB17 | Odkop zeminy ručně zem.tř.3-4 | m3 | 0.4 | 915.2 | 366.08
| 34 | 1375 | Kotevní řetězce Jk 3x42/7-120mm2,izolátor plastový bez kotev.praporců | sada | 2 | 1749.045 | 3498.09
| 18 | EB25 | Odvoz zeminy vč.naložení,rozvozu,úpravy povrchu | m3 | 2.9 | 85.37 | 247.573
| 15 | EN03 | Hutnění zeminy strojně,vrstva 20cm | m3 | 0.4 | 108.16 | 43.264
| 11 | BK50 | Žebřík na JB 12m | ks | 1 | 2075.5587 | 2075.5587
| 7 | BL65-D1 | Sloup betonový J 10,5/6 pro VN bez výstroje demontáž materiálu do šrotu | ks | 1 | 1376.32 | 1376.32
| 19 | EB17 | Odkop zeminy ručně zem.tř.3-4 | m3 | 0.4 | 915.2 | 366.08
| 16 | EC76 | Beton.základ C12/15 (B15) do 5m3 bez bedněn.-nakup.směs | m3 | 2.8 | 3251.4112 | 9103.9514
| 19 | EB17 | Odkop zeminy ručně zem.tř.3-4 | m3 | 0.4 | 915.2 | 366.08
| 29 | EB09 | Hloubení jámy pro sloup,kotvu strojně zem.tř.3-4 | m3 | 2.9 | 209.4 | 607.26
| 15 | EN03 | Hutnění zeminy strojně,vrstva 20cm | m3 | 0.8 | 108.16 | 86.528
| 23 | BP23 | Tyč ptačí dosed 1300 Pařát III-na zemi | ks | 1 | 589.6787 | 589.6787
| 13 | BS09 | Izolátor VPAv 135/12/8aL,vč.šroubu M20x120-AlFe (Pařát I až III pro BO OPEX) | ks | 3 | 628.23 | 1884.69
| 13 | EB17 | Odkop zeminy ručně zem.tř.3-4 | m3 | 0.4 | 915.2 | 366.08
| 352 | BL69-D1 | Sloup betonový J 10,5/10 pro VN bez výstroje demontáž materiálu do šrotu | ks | 1 | 1376.32 | 1376.32
| 7 | BL65-D1 | Sloup betonový J 10,5/6 pro VN bez výstroje demontáž materiálu do šrotu | ks | 1 | 1376.32 | 1376.32
| 328 | BP495-D1 | Konzola Rovinná těžká, JB225-na zemi demontáž materiálu do šrotu | ks | 1 | 220.23 | 220.23
| 30 | EC70 | Rozbourání betonového základu | m3 | 1.1 | 4548.465 | 5003.3115
| 16 | BT26-D1 | Bezpečnostní závěs pro vodič AlFe 70/11-1 demontáž materiálu do šrotu | ks | 3 | 303.255 | 909.765
| 15 | BU12 | Tabulka výstr.smalt.na bet.sloup VN,vč.upevnění | ks | 1 | 178.6346 | 178.6346
| 18 | EB25 | Odvoz zeminy vč.naložení,rozvozu,úpravy povrchu | m3 | 1.6 | 85.37 | 136.592
| 12 | BT16-D1 | Třmenový vaz pro vodič AlFe 50-70mm2,42/7,70/11-1 demontáž materiálu do šrotu | ks | 6 | 44.245 | 265.47
| 15 | EN03 | Hutnění zeminy strojně,vrstva 20cm | m3 | 0.8 | 108.16 | 86.528
| 326 | BP492-D1 | Konzola Rovinná lehká, JB225-na zemi demontáž materiálu do šrotu | ks | 1 | 182.99 | 182.99
| 16 | BT26-D1 | Bezpečnostní závěs pro vodič AlFe 70/11-1 demontáž materiálu do šrotu | ks | 3 | 303.255 | 909.765
| 358 | BL66-D1 | Sloup betonový J 12/6 pro VN bez výstroje demontáž materiálu do šrotu | ks | 1 | 1376.32 | 1376.32
| 353 | BS05-D1 | Izolátor VPA 135/8a,vč.šroubu M20x40-AlFe (Pařát IV, boční nosník, praporec BZ) demontáž materiálu do šrotu | ks | 2 | 28.025 | 56.05
| 30 | EC70 | Rozbourání betonového základu | m3 | 3.2 | 4548.465 | 14555.088
| 14 | EB23 | Násyp zeminy vč.složení a rozprostření zem.tř.3-4 | m3 | 0.4 | 268.4 | 107.36
| 16 | BT26-D1 | Bezpečnostní závěs pro vodič AlFe 70/11-1 demontáž materiálu do šrotu | ks | 3 | 303.255 | 909.765
| 12 | BT16-D1 | Třmenový vaz pro vodič AlFe 50-70mm2,42/7,70/11-1 demontáž materiálu do šrotu | ks | 3 | 44.245 | 132.735
| 16 | EC76 | Beton.základ C12/15 (B15) do 5m3 bez bedněn.-nakup.směs | m3 | 1.4 | 3251.4112 | 4551.9757
| 17 | EB09 | Hloubení jámy pro sloup,kotvu strojně zem.tř.3-4 | m3 | 1.6 | 209.4 | 335.04
| 20 | EB23 | Násyp zeminy vč.složení a rozprostření zem.tř.3-4 | m3 | 0.4 | 268.4 | 107.36
| 23 | BP23 | Tyč ptačí dosed 1300 Pařát III-na zemi | ks | 1 | 589.6787 | 589.6787
| 23 | BL70 | Sloup betonový J 12/10 pro VN bez výstroje | ks | 1 | 16473.8646 | 16473.8646
| 13 | BS09 | Izolátor VPAv 135/12/8aL,vč.šroubu M20x120-AlFe (Pařát I až III pro BO OPEX) | ks | 3 | 628.23 | 1884.69
| 20 | EB23 | Násyp zeminy vč.složení a rozprostření zem.tř.3-4 | m3 | 0.4 | 268.4 | 107.36
| 16 | EC76 | Beton.základ C12/15 (B15) do 5m3 bez bedněn.-nakup.směs | m3 | 1.4 | 3251.4112 | 4551.9757
| 354 | BT14-D1 | Křížový vaz VPA pro šablony demontáž materiálu do šrotu | ks | 2 | 44.245 | 88.49
| 11 | 1302-D1 | Podpěrný izolátor VPA 135/8a,vč.šroubu M20x130 demontáž materiálu do šrotu | ks | 6 | 28.025 | 168.15
| 8 | BP491-D1 | Konzola Rovinná lehká, JB180-na zemi demontáž materiálu do šrotu | ks | 1 | 182.99 | 182.99
| 31 | EB23 | Násyp zeminy vč.složení a rozprostření zem.tř.3-4 | m3 | 0.4 | 268.4 | 107.36
| 12 | BT16-D1 | Třmenový vaz pro vodič AlFe 50-70mm2,42/7,70/11-1 demontáž materiálu do šrotu | ks | 6 | 44.245 | 265.47
| 23 | BP23 | Tyč ptačí dosed 1300 Pařát III-na zemi | ks | 1 | 589.6787 | 589.6787
| 12 | BP01 | Konzola Pařát III nosná (lehká), JB180-225-na zemi | ks | 1 | 5868.14 | 5868.14
| 21 | EN03 | Hutnění zeminy strojně,vrstva 20cm | m3 | 0.4 | 108.16 | 43.264
| 19 | EB17 | Odkop zeminy ručně zem.tř.3-4 | m3 | 0.4 | 915.2 | 366.08
| 15 | BU12 | Tabulka výstr.smalt.na bet.sloup VN,vč.upevnění | ks | 1 | 178.6346 | 178.6346
| 13 | BS09 | Izolátor VPAv 135/12/8aL,vč.šroubu M20x120-AlFe (Pařát I až III pro BO OPEX) | ks | 3 | 628.23 | 1884.69
| 11 | BK50 | Žebřík na JB 12m | ks | 1 | 2075.5587 | 2075.5587
| 23 | BL70 | Sloup betonový J 12/10 pro VN bez výstroje | ks | 1 | 16473.8646 | 16473.8646
| 18 | EB25 | Odvoz zeminy vč.naložení,rozvozu,úpravy povrchu | m3 | 1.6 | 85.37 | 136.592
| 13 | BS09 | Izolátor VPAv 135/12/8aL,vč.šroubu M20x120-AlFe (Pařát I až III pro BO OPEX) | ks | 3 | 628.23 | 1884.69
| 20 | EB23 | Násyp zeminy vč.složení a rozprostření zem.tř.3-4 | m3 | 0.4 | 268.4 | 107.36
| 16 | BT26-D1 | Bezpečnostní závěs pro vodič AlFe 70/11-1 demontáž materiálu do šrotu | ks | 3 | 303.255 | 909.765
| 13 | EB17 | Odkop zeminy ručně zem.tř.3-4 | m3 | 0.8 | 915.2 | 732.16
| 30 | EC70 | Rozbourání betonového základu | m3 | 1.4 | 4548.465 | 6367.851
| 14 | BT20 | Předformovaný vaz pro vodič AlFe 110/22 | sada | 3 | 362.7 | 1088.1
| 30 | EC70 | Rozbourání betonového základu | m3 | 3.2 | 4548.465 | 14555.088
| 19 | EB17 | Odkop zeminy ručně zem.tř.3-4 | m3 | 0.4 | 915.2 | 366.08
| 12 | BT16-D1 | Třmenový vaz pro vodič AlFe 50-70mm2,42/7,70/11-1 demontáž materiálu do šrotu | ks | 6 | 44.245 | 265.47
| 13 | EB17 | Odkop zeminy ručně zem.tř.3-4 | m3 | 0.4 | 915.2 | 366.08
| 17 | EB09 | Hloubení jámy pro sloup,kotvu strojně zem.tř.3-4 | m3 | 1.6 | 209.4 | 335.04
| 14 | EB23 | Násyp zeminy vč.složení a rozprostření zem.tř.3-4 | m3 | 0.4 | 268.4 | 107.36
| 331 | 1351-D1 | Kotevní řetězce Jk do 3x35mm2,izolátor 50/435 bez kotev.praporců demontáž materiálu do šrotu | sada | 1 | 342.9075 | 342.9075
| 15 | EN03 | Hutnění zeminy strojně,vrstva 20cm | m3 | 0.4 | 108.16 | 43.264
| 14 | BT20 | Předformovaný vaz pro vodič AlFe 110/22 | sada | 3 | 362.7 | 1088.1
| 18 | EB25 | Odvoz zeminy vč.naložení,rozvozu,úpravy povrchu | m3 | 1.6 | 85.37 | 136.592
| 14 | BT20 | Předformovaný vaz pro vodič AlFe 110/22 | sada | 3 | 362.7 | 1088.1
| 17 | EB09 | Hloubení jámy pro sloup,kotvu strojně zem.tř.3-4 | m3 | 1.6 | 209.4 | 335.04
| 23 | BP23 | Tyč ptačí dosed 1300 Pařát III-na zemi | ks | 1 | 589.6787 | 589.6787
| 20 | EB23 | Násyp zeminy vč.složení a rozprostření zem.tř.3-4 | m3 | 0.4 | 268.4 | 107.36
| 12 | BP01 | Konzola Pařát III nosná (lehká), JB180-225-na zemi | ks | 1 | 5868.14 | 5868.14
| 13 | BS09 | Izolátor VPAv 135/12/8aL,vč.šroubu M20x120-AlFe (Pařát I až III pro BO OPEX) | ks | 3 | 628.23 | 1884.69
| 14 | BT20 | Předformovaný vaz pro vodič AlFe 110/22 | sada | 3 | 362.7 | 1088.1
| 23 | BP23 | Tyč ptačí dosed 1300 Pařát III-na zemi | ks | 1 | 589.6787 | 589.6787
| 17 | EB09 | Hloubení jámy pro sloup,kotvu strojně zem.tř.3-4 | m3 | 1.6 | 209.4 | 335.04
| 13 | BS09 | Izolátor VPAv 135/12/8aL,vč.šroubu M20x120-AlFe (Pařát I až III pro BO OPEX) | ks | 3 | 628.23 | 1884.69
| 11 | BK50 | Žebřík na JB 12m | ks | 1 | 2075.5587 | 2075.5587
| 15 | BU12 | Tabulka výstr.smalt.na bet.sloup VN,vč.upevnění | ks | 1 | 178.6346 | 178.6346
| 16 | EC76 | Beton.základ C12/15 (B15) do 5m3 bez bedněn.-nakup.směs | m3 | 1.4 | 3251.4112 | 4551.9757
| 20 | EB23 | Násyp zeminy vč.složení a rozprostření zem.tř.3-4 | m3 | 0.4 | 268.4 | 107.36
| 23 | BP23 | Tyč ptačí dosed 1300 Pařát III-na zemi | ks | 1 | 589.6787 | 589.6787
| 14 | BT20 | Předformovaný vaz pro vodič AlFe 110/22 | sada | 3 | 362.7 | 1088.1
| 18 | EB25 | Odvoz zeminy vč.naložení,rozvozu,úpravy povrchu | m3 | 1.6 | 85.37 | 136.592
| 17 | EB09 | Hloubení jámy pro sloup,kotvu strojně zem.tř.3-4 | m3 | 1.6 | 209.4 | 335.04
| 7 | BL65-D1 | Sloup betonový J 10,5/6 pro VN bez výstroje demontáž materiálu do šrotu | ks | 1 | 1376.32 | 1376.32
| 19 | EB17 | Odkop zeminy ručně zem.tř.3-4 | m3 | 0.4 | 915.2 | 366.08
| 15 | BU12 | Tabulka výstr.smalt.na bet.sloup VN,vč.upevnění | ks | 1 | 178.6346 | 178.6346
| 20 | EB23 | Násyp zeminy vč.složení a rozprostření zem.tř.3-4 | m3 | 0.4 | 268.4 | 107.36
| 14 | BT20 | Předformovaný vaz pro vodič AlFe 110/22 | sada | 3 | 362.7 | 1088.1
| 358 | BL66-D1 | Sloup betonový J 12/6 pro VN bez výstroje demontáž materiálu do šrotu | ks | 1 | 1376.32 | 1376.32
| 16 | BT26-D1 | Bezpečnostní závěs pro vodič AlFe 70/11-1 demontáž materiálu do šrotu | ks | 3 | 303.255 | 909.765
| 19 | EB17 | Odkop zeminy ručně zem.tř.3-4 | m3 | 0.4 | 915.2 | 366.08
| 16 | BT26-D1 | Bezpečnostní závěs pro vodič AlFe 70/11-1 demontáž materiálu do šrotu | ks | 3 | 303.255 | 909.765
| 30 | EC70 | Rozbourání betonového základu | m3 | 1.1 | 4548.465 | 5003.3115
| 7 | BL65-D1 | Sloup betonový J 10,5/6 pro VN bez výstroje demontáž materiálu do šrotu | ks | 1 | 1376.32 | 1376.32
| 16 | BT26-D1 | Bezpečnostní závěs pro vodič AlFe 70/11-1 demontáž materiálu do šrotu | ks | 3 | 303.255 | 909.765
| 372 | BU001-D1 | Stožár příhradový 22kV - 12/40 - Nosný demontáž materiálu do šrotu | ks | 1 | 4413.4525 | 4413.4525
| 4 | 1461-D1 | Proudový spoj AlFe 35-120/Al 35-120 šroub.svorkou -3x demontáž materiálu do šrotu | sada | 4 | 1029.075 | 4116.3
| 14 | EB23 | Násyp zeminy vč.složení a rozprostření zem.tř.3-4 | m3 | 0.4 | 268.4 | 107.36
| 14 | BT20 | Předformovaný vaz pro vodič AlFe 110/22 | sada | 3 | 362.7 | 1088.1
| 239 | EP29 | Záhrn rýhy strojně pro zemnící pásek ve volném terénu | m3 | 9.8 | 70.13 | 687.274
| 21 | EN03 | Hutnění zeminy strojně,vrstva 20cm | m3 | 10.2 | 108.16 | 1103.232
| 218 | 5632 | Spojení zemnícího pásku svorkou SR02,vč.zalití | ks | 10 | 24.2 | 242
| 14 | BT20 | Předformovaný vaz pro vodič AlFe 110/22 | sada | 3 | 362.7 | 1088.1
| 305 | EC96 | Beton.základ C12/15 (B15) do bed. horní blok PS -mix nakup.sm. | m3 | 3.57 | 4735.2329 | 16904.7813
| 21 | EN03 | Hutnění zeminy strojně,vrstva 20cm | m3 | 0.4 | 108.16 | 43.264
| 16 | EC76 | Beton.základ C12/15 (B15) do 5m3 bez bedněn.-nakup.směs | m3 | 1.4 | 3251.4112 | 4551.9757
| 16 | EC76 | Beton.základ C12/15 (B15) do 5m3 bez bedněn.-nakup.směs | m3 | 1.4 | 3251.4112 | 4551.9757
| 18 | EB25 | Odvoz zeminy vč.naložení,rozvozu,úpravy povrchu | m3 | 1.6 | 85.37 | 136.592
| 31 | BP493-D1 | Konzola Rovinná lehká, DBW225-na zemi demontáž materiálu do šrotu | ks | 1 | 195.87 | 195.87
| 14 | EB23 | Násyp zeminy vč.složení a rozprostření zem.tř.3-4 | m3 | 0.8 | 268.4 | 214.72
| 15 | EN03 | Hutnění zeminy strojně,vrstva 20cm | m3 | 0.8 | 108.16 | 86.528
| 376 | 1375-D1 | Kotevní řetězce Jk 3x42/7-120mm2,izolátor plastový bez kotev.praporců demontáž materiálu do šrotu | sada | 3 | 286.6275 | 859.8825
| 13 | EB17 | Odkop zeminy ručně zem.tř.3-4 | m3 | 2.3 | 915.2 | 2104.96
| 374 | BU104-D1 | Konzola - příhradový stožár 22kV - A3-U8-R demontáž materiálu do šrotu | ks | 4 | 371.625 | 1486.5
| 372 | BU001-D1 | Stožár příhradový 22kV - 12/40 - Nosný demontáž materiálu do šrotu | ks | 1 | 4413.4525 | 4413.4525
| 374 | BU104-D1 | Konzola - příhradový stožár 22kV - A3-U8-R demontáž materiálu do šrotu | ks | 2 | 371.625 | 743.25
| 30 | EC70 | Rozbourání betonového základu | m3 | 6.7 | 4548.465 | 30474.7155
| 30 | EC70 | Rozbourání betonového základu | m3 | 6.7 | 4548.465 | 30474.7155
| 13 | EB17 | Odkop zeminy ručně zem.tř.3-4 | m3 | 2.3 | 915.2 | 2104.96
| 15 | EN03 | Hutnění zeminy strojně,vrstva 20cm | m3 | 2.3 | 108.16 | 248.768
| 31 | EB23 | Násyp zeminy vč.složení a rozprostření zem.tř.3-4 | m3 | 0.4 | 268.4 | 107.36
| 34 | BK50 | Žebřík na JB 12m | ks | 1 | 2075.5587 | 2075.5587
| 218 | 5632 | Spojení zemnícího pásku svorkou SR02,vč.zalití | ks | 10 | 24.2 | 242
| 27 | EC76 | Beton.základ C12/15 (B15) do 5m3 bez bedněn.-nakup.směs | m3 | 3.2 | 3251.4112 | 10404.5158
| 32 | EN03 | Hutnění zeminy strojně,vrstva 20cm | m3 | 0.4 | 108.16 | 43.264
| 40 | BR56 | Zábrana ptactvu pro nosník 100x100,nebo pro koncové odbč. staršího provedení v blízkosti vodičů -na zemi | ks | 1 | 1151.64 | 1151.64
| 38 | BP35 | Konzola Čtyřvodič nosná do 12 kN, JB -na zemi | ks | 1 | 11682 | 11682
| 29 | EB09 | Hloubení jámy pro sloup,kotvu strojně zem.tř.3-4 | m3 | 3.4 | 209.4 | 711.96
| 23 | BT20 | Předformovaný vaz pro vodič AlFe 110/22 | sada | 3 | 362.7 | 1088.1
| 215 | 1555 | Rozšíření uzemnění 20m pásky a 4šrouby | sada | 1 | 1104.3564 | 1104.3564
| 30 | EB17 | Odkop zeminy ručně zem.tř.3-4 | m3 | 0.4 | 915.2 | 366.08
| 262 | BL09 | Montáž ÚO nebo ÚV na stávající sloup (při rekonstrukci) | ks | 1 | 8343.51 | 8343.51
| 15 | BU12 | Tabulka výstr.smalt.na bet.sloup VN,vč.upevnění | ks | 1 | 178.6346 | 178.6346
| 218 | 5632 | Spojení zemnícího pásku svorkou SR02,vč.zalití | ks | 10 | 24.2 | 242
| 233 | BL223 | ÚO rovinný komorový pod vedení typ PPN pod konzolu Pařát na bet.sl.10,5m D225-250 | ks | 1 | 57348.6393 | 57348.6393
| 58 | 1533 | Zemnící svod na sloup 12m-zem.páska,svorky SR02 a SR03 vč.mont.a upev.Bandimex | sada | 1 | 1758.7095 | 1758.7095
| 4 | 1461-D1 | Proudový spoj AlFe 35-120/Al 35-120 šroub.svorkou -3x demontáž materiálu do šrotu | sada | 1 | 1029.075 | 1029.075
| 354 | BT14-D1 | Křížový vaz VPA pro šablony demontáž materiálu do šrotu | ks | 1 | 44.245 | 44.245
| 36 | 1301-D1 | Podpěrný izolátor VPA 135/8a,vč.šroubu M20x110 demontáž materiálu do šrotu | ks | 1 | 28.025 | 28.025
| 11 | 1302-D1 | Podpěrný izolátor VPA 135/8a,vč.šroubu M20x130 demontáž materiálu do šrotu | ks | 6 | 28.025 | 168.15
| 364 | BP496-D1 | Konzola Rovinná těžká, DBW225-na zemi demontáž materiálu do šrotu | ks | 1 | 261.67 | 261.67
| 14 | EB23 | Násyp zeminy vč.složení a rozprostření zem.tř.3-4 | m3 | 0.8 | 268.4 | 214.72
| 15 | EN03 | Hutnění zeminy strojně,vrstva 20cm | m3 | 0.8 | 108.16 | 86.528
| 14 | EB23 | Násyp zeminy vč.složení a rozprostření zem.tř.3-4 | m3 | 0.8 | 268.4 | 214.72
| 13 | EB17 | Odkop zeminy ručně zem.tř.3-4 | m3 | 0.8 | 915.2 | 732.16
| 360 | BP45-D1 | Konzola odbočná Přímá na DBV,225-250-na zemi demontáž materiálu do šrotu | ks | 1 | 121.7 | 121.7
| 13 | EB17 | Odkop zeminy ručně zem.tř.3-4 | m3 | 2.3 | 915.2 | 2104.96
| 238 | EP26 | Hloubení rýhy 35x80cm strojně pro zemnící pásek zem.tř.3 | m | 40 | 59.08 | 2363.2
| 60 | BS56 | Kloub závěsný pro plastový izolátor (235191.1) v=8 | ks | 6 | 344 | 2064
| 239 | EP29 | Záhrn rýhy strojně pro zemnící pásek ve volném terénu | m3 | 9.8 | 70.13 | 687.274
| 28 | EB25 | Odvoz zeminy vč.naložení,rozvozu,úpravy povrchu | m3 | 3.4 | 85.37 | 290.258
| 16 | EC76 | Beton.základ C12/15 (B15) do 5m3 bez bedněn.-nakup.směs | m3 | 1.4 | 3251.4112 | 4551.9757
| 58 | 1533 | Zemnící svod na sloup 12m-zem.páska,svorky SR02 a SR03 vč.mont.a upev.Bandimex | sada | 1 | 1758.7095 | 1758.7095
| 38 | BP35 | Konzola Čtyřvodič nosná do 12 kN, JB -na zemi | ks | 1 | 11682 | 11682
| 37 | BL51 | Sloup betonový J 12/12 pro VN bez výstroje | ks | 1 | 18471.3246 | 18471.3246
| 28 | EB25 | Odvoz zeminy vč.naložení,rozvozu,úpravy povrchu | m3 | 2.9 | 85.37 | 247.573
| 27 | EC76 | Beton.základ C12/15 (B15) do 5m3 bez bedněn.-nakup.směs | m3 | 2.7 | 3251.4112 | 8778.8102
| 30 | EB17 | Odkop zeminy ručně zem.tř.3-4 | m3 | 0.4 | 915.2 | 366.08
| 31 | EB23 | Násyp zeminy vč.složení a rozprostření zem.tř.3-4 | m3 | 0.4 | 268.4 | 107.36
| 14 | BT20 | Předformovaný vaz pro vodič AlFe 110/22 | sada | 3 | 362.7 | 1088.1
| 18 | EB25 | Odvoz zeminy vč.naložení,rozvozu,úpravy povrchu | m3 | 1.6 | 85.37 | 136.592
| 13 | BS09 | Izolátor VPAv 135/12/8aL,vč.šroubu M20x120-AlFe (Pařát I až III pro BO OPEX) | ks | 3 | 628.23 | 1884.69
| 11 | 1302-D1 | Podpěrný izolátor VPA 135/8a,vč.šroubu M20x130 demontáž materiálu do šrotu | ks | 6 | 28.025 | 168.15
| 14 | EB23 | Násyp zeminy vč.složení a rozprostření zem.tř.3-4 | m3 | 0.4 | 268.4 | 107.36
| 23 | BL70 | Sloup betonový J 12/10 pro VN bez výstroje | ks | 1 | 16473.8646 | 16473.8646
| 15 | BU12 | Tabulka výstr.smalt.na bet.sloup VN,vč.upevnění | ks | 1 | 178.6346 | 178.6346
| 23 | BL70 | Sloup betonový J 12/10 pro VN bez výstroje | ks | 1 | 16473.8646 | 16473.8646
| 264 | BS05 | Izolátor VPA 135/8a,vč.šroubu M20x40-AlFe (Pařát IV, boční nosník, praporec BZ) | ks | 3 | 489.92 | 1469.76
| 21 | EN03 | Hutnění zeminy strojně,vrstva 20cm | m3 | 0.4 | 108.16 | 43.264
| 335 | BL78 | Sloup betonový D 12/10 pro VN bez výstroje | ks | 1 | 32461.5646 | 32461.5646
| 19 | EB17 | Odkop zeminy ručně zem.tř.3-4 | m3 | 0.4 | 915.2 | 366.08
| 241 | 1461 | Proudový spoj AlFe 35-120/Al 35-120 šroub.svorkou -3x | sada | 1 | 2472.99 | 2472.99
| 7 | BL65-D1 | Sloup betonový J 10,5/6 pro VN bez výstroje demontáž materiálu do šrotu | ks | 1 | 1376.32 | 1376.32
| 18 | EB25 | Odvoz zeminy vč.naložení,rozvozu,úpravy povrchu | m3 | 3.9 | 85.37 | 332.943
| 222 | EP26 | Hloubení rýhy 35x80cm strojně pro zemnící pásek zem.tř.3 | m | 40 | 59.08 | 2363.2
| 7 | BL65-D1 | Sloup betonový J 10,5/6 pro VN bez výstroje demontáž materiálu do šrotu | ks | 1 | 1376.32 | 1376.32
| 22 | BS09 | Izolátor VPAv 135/12/8aL,vč.šroubu M20x120-AlFe (Pařát I až III pro BO OPEX) | ks | 3 | 628.23 | 1884.69
| 265 | BT14 | Křížový vaz VPA pro šablony | ks | 1 | 91.625 | 91.625
| 34 | 1375 | Kotevní řetězce Jk 3x42/7-120mm2,izolátor plastový bez kotev.praporců | sada | 2 | 1749.045 | 3498.09
| 34 | 1375 | Kotevní řetězce Jk 3x42/7-120mm2,izolátor plastový bez kotev.praporců | sada | 2 | 1749.045 | 3498.09
| 348 | 1401-P1 | Lano AlFe 3x42/7,vč.spojek opětná práce (montáž) | km | 0.038 | 31576.77 | 1199.9173
| 13 | BS09 | Izolátor VPAv 135/12/8aL,vč.šroubu M20x120-AlFe (Pařát I až III pro BO OPEX) | ks | 3 | 628.23 | 1884.69
| 266 | BP84 | Kryt VPA proti ptactvu na šablonu | ks | 2 | 465.2 | 930.4
| 40 | BR56 | Zábrana ptactvu pro nosník 100x100,nebo pro koncové odbč. staršího provedení v blízkosti vodičů -na zemi | ks | 1 | 1151.64 | 1151.64
| 351 | BP36 | Konzola Čtyřvodič nosná do 12 kN, DBW -na zemi | ks | 1 | 12308.66 | 12308.66
| 23 | BP23 | Tyč ptačí dosed 1300 Pařát III-na zemi | ks | 1 | 589.6787 | 589.6787
| 335 | BL78 | Sloup betonový D 12/10 pro VN bez výstroje | ks | 1 | 32461.5646 | 32461.5646
| 263 | BP19 | Nosník boční Pařát II-III pro VPA-na zemi | ks | 2 | 555.06 | 1110.12
| 338 | BP45 | Konzola odbočná Přímá na DBV,225-250-na zemi | ks | 1 | 3575.9 | 3575.9
| 342 | BI64 | Spojka vrubová pro AlFe6 50mm2 a 42/7 | ks | 3 | 578.89 | 1736.67
| 341 | 1401 | Lano AlFe 3x42/7,vč.spojek | km | 0.005 | 62889.0953 | 314.4455
| 18 | EB25 | Odvoz zeminy vč.naložení,rozvozu,úpravy povrchu | m3 | 3.9 | 85.37 | 332.943
| 17 | EB09 | Hloubení jámy pro sloup,kotvu strojně zem.tř.3-4 | m3 | 1.6 | 209.4 | 335.04
| 241 | 1461 | Proudový spoj AlFe 35-120/Al 35-120 šroub.svorkou -3x | sada | 2 | 2472.99 | 4945.98
| 23 | BL70 | Sloup betonový J 12/10 pro VN bez výstroje | ks | 1 | 16473.8646 | 16473.8646
| 19 | EB17 | Odkop zeminy ručně zem.tř.3-4 | m3 | 0.4 | 915.2 | 366.08
| 267 | BP85 | Kryt AlFe proti ptactvu na šablonu | ks | 2 | 510.93 | 1021.86
| 20 | EB23 | Násyp zeminy vč.složení a rozprostření zem.tř.3-4 | m3 | 0.4 | 268.4 | 107.36
| 4 | 1461-D1 | Proudový spoj AlFe 35-120/Al 35-120 šroub.svorkou -3x demontáž materiálu do šrotu | sada | 1 | 1029.075 | 1029.075
| 11 | BK50 | Žebřík na JB 12m | ks | 1 | 2075.5587 | 2075.5587
| 11 | 1302-D1 | Podpěrný izolátor VPA 135/8a,vč.šroubu M20x130 demontáž materiálu do šrotu | ks | 6 | 28.025 | 168.15
| 6 | 1352-D1 | Kotevní řetězce Jk 3x42/7-120mm2,izolátor 50/435 bez kotev.praporců demontáž materiálu do šrotu | sada | 2 | 316.0275 | 632.055
| 19 | EB17 | Odkop zeminy ručně zem.tř.3-4 | m3 | 0.4 | 915.2 | 366.08
| 17 | EB09 | Hloubení jámy pro sloup,kotvu strojně zem.tř.3-4 | m3 | 1.6 | 209.4 | 335.04
| 12 | BT16-D1 | Třmenový vaz pro vodič AlFe 50-70mm2,42/7,70/11-1 demontáž materiálu do šrotu | ks | 6 | 44.245 | 265.47
| 372 | BU001-D1 | Stožár příhradový 22kV - 12/40 - Nosný demontáž materiálu do šrotu | ks | 1 | 4413.4525 | 4413.4525
| 331 | 1351-D1 | Kotevní řetězce Jk do 3x35mm2,izolátor 50/435 bez kotev.praporců demontáž materiálu do šrotu | sada | 1 | 342.9075 | 342.9075
| 15 | EN03 | Hutnění zeminy strojně,vrstva 20cm | m3 | 0.8 | 108.16 | 86.528
| 36 | 1301-D1 | Podpěrný izolátor VPA 135/8a,vč.šroubu M20x110 demontáž materiálu do šrotu | ks | 1 | 28.025 | 28.025
| 17 | EB09 | Hloubení jámy pro sloup,kotvu strojně zem.tř.3-4 | m3 | 3.9 | 209.4 | 816.66
| 13 | EB17 | Odkop zeminy ručně zem.tř.3-4 | m3 | 0.4 | 915.2 | 366.08
| 14 | EB23 | Násyp zeminy vč.složení a rozprostření zem.tř.3-4 | m3 | 0.4 | 268.4 | 107.36
| 13 | EB17 | Odkop zeminy ručně zem.tř.3-4 | m3 | 0.8 | 915.2 | 732.16
| 32 | BL77-D1 | Sloup betonový D 10,5/10 pro VN bez výstroje demontáž materiálu do šrotu | ks | 1 | 2515.57 | 2515.57
| 15 | EN03 | Hutnění zeminy strojně,vrstva 20cm | m3 | 0.4 | 108.16 | 43.264
| 4 | 1461-D1 | Proudový spoj AlFe 35-120/Al 35-120 šroub.svorkou -3x demontáž materiálu do šrotu | sada | 1 | 1029.075 | 1029.075
| 15 | EN03 | Hutnění zeminy strojně,vrstva 20cm | m3 | 0.8 | 108.16 | 86.528
| 12 | BT16-D1 | Třmenový vaz pro vodič AlFe 50-70mm2,42/7,70/11-1 demontáž materiálu do šrotu | ks | 3 | 44.245 | 132.735
| 358 | BL66-D1 | Sloup betonový J 12/6 pro VN bez výstroje demontáž materiálu do šrotu | ks | 1 | 1376.32 | 1376.32
| 331 | 1351-D1 | Kotevní řetězce Jk do 3x35mm2,izolátor 50/435 bez kotev.praporců demontáž materiálu do šrotu | sada | 1 | 342.9075 | 342.9075
| 11 | 1302-D1 | Podpěrný izolátor VPA 135/8a,vč.šroubu M20x130 demontáž materiálu do šrotu | ks | 6 | 28.025 | 168.15
| 328 | BP495-D1 | Konzola Rovinná těžká, JB225-na zemi demontáž materiálu do šrotu | ks | 1 | 220.23 | 220.23
| 13 | EB17 | Odkop zeminy ručně zem.tř.3-4 | m3 | 0.4 | 915.2 | 366.08
| 354 | BT14-D1 | Křížový vaz VPA pro šablony demontáž materiálu do šrotu | ks | 1 | 44.245 | 44.245
| 12 | BT16-D1 | Třmenový vaz pro vodič AlFe 50-70mm2,42/7,70/11-1 demontáž materiálu do šrotu | ks | 6 | 44.245 | 265.47
| 13 | EB17 | Odkop zeminy ručně zem.tř.3-4 | m3 | 0.8 | 915.2 | 732.16
| 14 | EB23 | Násyp zeminy vč.složení a rozprostření zem.tř.3-4 | m3 | 0.4 | 268.4 | 107.36
| 328 | BP495-D1 | Konzola Rovinná těžká, JB225-na zemi demontáž materiálu do šrotu | ks | 1 | 220.23 | 220.23
| 15 | EN03 | Hutnění zeminy strojně,vrstva 20cm | m3 | 0.4 | 108.16 | 43.264
| 14 | EB23 | Násyp zeminy vč.složení a rozprostření zem.tř.3-4 | m3 | 0.4 | 268.4 | 107.36
| 11 | 1302-D1 | Podpěrný izolátor VPA 135/8a,vč.šroubu M20x130 demontáž materiálu do šrotu | ks | 6 | 28.025 | 168.15
| 13 | EB17 | Odkop zeminy ručně zem.tř.3-4 | m3 | 0.4 | 915.2 | 366.08
| 296 | 1461-D1 | Proudový spoj AlFe 35-120/Al 35-120 šroub.svorkou -3x demontáž materiálu do šrotu | sada | 2 | 1029.075 | 2058.15
| 20 | EB23 | Násyp zeminy vč.složení a rozprostření zem.tř.3-4 | m3 | 0.4 | 268.4 | 107.36
| 15 | EN03 | Hutnění zeminy strojně,vrstva 20cm | m3 | 0.4 | 108.16 | 43.264
| 357 | 1301-D1 | Podpěrný izolátor VPA 135/8a,vč.šroubu M20x110 demontáž materiálu do šrotu | ks | 1 | 28.025 | 28.025
| 337 | BP09 | Konzola Pařát rohová 28kN, DBW225-na zemi | ks | 1 | 7897.36 | 7897.36
| 32 | EN03 | Hutnění zeminy strojně,vrstva 20cm | m3 | 0.4 | 108.16 | 43.264
| 15 | BU12 | Tabulka výstr.smalt.na bet.sloup VN,vč.upevnění | ks | 1 | 178.6346 | 178.6346
| 11 | BK50 | Žebřík na JB 12m | ks | 1 | 2075.5587 | 2075.5587
| 14 | BT20 | Předformovaný vaz pro vodič AlFe 110/22 | sada | 3 | 362.7 | 1088.1
| 17 | EB09 | Hloubení jámy pro sloup,kotvu strojně zem.tř.3-4 | m3 | 1.6 | 209.4 | 335.04
| 23 | BL70 | Sloup betonový J 12/10 pro VN bez výstroje | ks | 1 | 16473.8646 | 16473.8646
| 11 | BK50 | Žebřík na JB 12m | ks | 1 | 2075.5587 | 2075.5587
| 12 | BP01 | Konzola Pařát III nosná (lehká), JB180-225-na zemi | ks | 1 | 5868.14 | 5868.14
| 23 | BP23 | Tyč ptačí dosed 1300 Pařát III-na zemi | ks | 1 | 589.6787 | 589.6787
| 211 | 1551 | Uzemnění zem.páskou 20m v zemi,vč.upevnění na bet.sloup a označení | sada | 1 | 1686.5591 | 1686.5591
| 34 | BK50 | Žebřík na JB 12m | ks | 1 | 2075.5587 | 2075.5587
| 14 | BT20 | Předformovaný vaz pro vodič AlFe 110/22 | sada | 3 | 362.7 | 1088.1
| 29 | EB09 | Hloubení jámy pro sloup,kotvu strojně zem.tř.3-4 | m3 | 2.9 | 209.4 | 607.26
| 215 | 1555 | Rozšíření uzemnění 20m pásky a 4šrouby | sada | 1 | 1104.3564 | 1104.3564
| 40 | BR56 | Zábrana ptactvu pro nosník 100x100,nebo pro koncové odbč. staršího provedení v blízkosti vodičů -na zemi | ks | 1 | 1151.64 | 1151.64
| 20 | EB23 | Násyp zeminy vč.složení a rozprostření zem.tř.3-4 | m3 | 0.4 | 268.4 | 107.36
| 223 | EP29 | Záhrn rýhy strojně pro zemnící pásek ve volném terénu | m3 | 9.8 | 70.13 | 687.274
| 222 | EP26 | Hloubení rýhy 35x80cm strojně pro zemnící pásek zem.tř.3 | m | 40 | 59.08 | 2363.2
| 58 | 1533 | Zemnící svod na sloup 12m-zem.páska,svorky SR02 a SR03 vč.mont.a upev.Bandimex | sada | 1 | 1758.7095 | 1758.7095
| 222 | EP26 | Hloubení rýhy 35x80cm strojně pro zemnící pásek zem.tř.3 | m | 40 | 59.08 | 2363.2
| 350 | 1523 | Jiskřiště na HV AlFe pro izol.s výřezem VPAv -jednostranné -3x | sada | 1 | 1930.3312 | 1930.3312
| 13 | BS09 | Izolátor VPAv 135/12/8aL,vč.šroubu M20x120-AlFe (Pařát I až III pro BO OPEX) | ks | 3 | 628.23 | 1884.69
| 218 | 5632 | Spojení zemnícího pásku svorkou SR02,vč.zalití | ks | 10 | 24.2 | 242
| 19 | EB17 | Odkop zeminy ručně zem.tř.3-4 | m3 | 0.4 | 915.2 | 366.08
| 11 | 1302-D1 | Podpěrný izolátor VPA 135/8a,vč.šroubu M20x130 demontáž materiálu do šrotu | ks | 3 | 28.025 | 84.075
| 29 | EB09 | Hloubení jámy pro sloup,kotvu strojně zem.tř.3-4 | m3 | 3.4 | 209.4 | 711.96
| 11 | 1302-D1 | Podpěrný izolátor VPA 135/8a,vč.šroubu M20x130 demontáž materiálu do šrotu | ks | 3 | 28.025 | 84.075
| 11 | BK50 | Žebřík na JB 12m | ks | 1 | 2075.5587 | 2075.5587
| 372 | BU001-D1 | Stožár příhradový 22kV - 12/40 - Nosný demontáž materiálu do šrotu | ks | 1 | 4413.4525 | 4413.4525
| 11 | 1302-D1 | Podpěrný izolátor VPA 135/8a,vč.šroubu M20x130 demontáž materiálu do šrotu | ks | 3 | 28.025 | 84.075
| 60 | BS56 | Kloub závěsný pro plastový izolátor (235191.1) v=8 | ks | 6 | 344 | 2064
| 238 | EP26 | Hloubení rýhy 35x80cm strojně pro zemnící pásek zem.tř.3 | m | 40 | 59.08 | 2363.2
| 16 | EC76 | Beton.základ C12/15 (B15) do 5m3 bez bedněn.-nakup.směs | m3 | 1.4 | 3251.4112 | 4551.9757
| 12 | BT16-D1 | Třmenový vaz pro vodič AlFe 50-70mm2,42/7,70/11-1 demontáž materiálu do šrotu | ks | 3 | 44.245 | 132.735
| 58 | 1533 | Zemnící svod na sloup 12m-zem.páska,svorky SR02 a SR03 vč.mont.a upev.Bandimex | sada | 1 | 1758.7095 | 1758.7095
| 20 | EB23 | Násyp zeminy vč.složení a rozprostření zem.tř.3-4 | m3 | 0.4 | 268.4 | 107.36
| 18 | EB25 | Odvoz zeminy vč.naložení,rozvozu,úpravy povrchu | m3 | 1.6 | 85.37 | 136.592
| 14 | BT20 | Předformovaný vaz pro vodič AlFe 110/22 | sada | 3 | 362.7 | 1088.1
| 17 | EB09 | Hloubení jámy pro sloup,kotvu strojně zem.tř.3-4 | m3 | 1.6 | 209.4 | 335.04
| 12 | BP01 | Konzola Pařát III nosná (lehká), JB180-225-na zemi | ks | 1 | 5868.14 | 5868.14
| 15 | BU12 | Tabulka výstr.smalt.na bet.sloup VN,vč.upevnění | ks | 1 | 178.6346 | 178.6346
| 21 | EN03 | Hutnění zeminy strojně,vrstva 20cm | m3 | 0.4 | 108.16 | 43.264
| 23 | BP23 | Tyč ptačí dosed 1300 Pařát III-na zemi | ks | 1 | 589.6787 | 589.6787
| 21 | EN03 | Hutnění zeminy strojně,vrstva 20cm | m3 | 0.4 | 108.16 | 43.264
| 11 | BK50 | Žebřík na JB 12m | ks | 1 | 2075.5587 | 2075.5587
| 17 | EB09 | Hloubení jámy pro sloup,kotvu strojně zem.tř.3-4 | m3 | 1.6 | 209.4 | 335.04
| 19 | EB17 | Odkop zeminy ručně zem.tř.3-4 | m3 | 0.4 | 915.2 | 366.08
| 16 | EC76 | Beton.základ C12/15 (B15) do 5m3 bez bedněn.-nakup.směs | m3 | 1.4 | 3251.4112 | 4551.9757
| 23 | BL70 | Sloup betonový J 12/10 pro VN bez výstroje | ks | 1 | 16473.8646 | 16473.8646
| 12 | BP01 | Konzola Pařát III nosná (lehká), JB180-225-na zemi | ks | 1 | 5868.14 | 5868.14
| 15 | BU12 | Tabulka výstr.smalt.na bet.sloup VN,vč.upevnění | ks | 1 | 178.6346 | 178.6346
| 18 | EB25 | Odvoz zeminy vč.naložení,rozvozu,úpravy povrchu | m3 | 1.6 | 85.37 | 136.592
| 211 | 1551 | Uzemnění zem.páskou 20m v zemi,vč.upevnění na bet.sloup a označení | sada | 1 | 1686.5591 | 1686.5591
| 13 | EB17 | Odkop zeminy ručně zem.tř.3-4 | m3 | 2.3 | 915.2 | 2104.96
| 373 | BU114-D1 | Konzola příhradový stožár 22kV B1-U8-R demontáž materiálu do šrotu | ks | 3 | 264.945 | 794.835
| 14 | EB23 | Násyp zeminy vč.složení a rozprostření zem.tř.3-4 | m3 | 0.4 | 268.4 | 107.36
| 328 | BP495-D1 | Konzola Rovinná těžká, JB225-na zemi demontáž materiálu do šrotu | ks | 1 | 220.23 | 220.23
| 372 | BU001-D1 | Stožár příhradový 22kV - 12/40 - Nosný demontáž materiálu do šrotu | ks | 1 | 4413.4525 | 4413.4525
| 13 | EB17 | Odkop zeminy ručně zem.tř.3-4 | m3 | 0.4 | 915.2 | 366.08
| 14 | EB23 | Násyp zeminy vč.složení a rozprostření zem.tř.3-4 | m3 | 0.4 | 268.4 | 107.36
| 20 | EB23 | Násyp zeminy vč.složení a rozprostření zem.tř.3-4 | m3 | 0.4 | 268.4 | 107.36
| 7 | BL65-D1 | Sloup betonový J 10,5/6 pro VN bez výstroje demontáž materiálu do šrotu | ks | 1 | 1376.32 | 1376.32
| 12 | BP01 | Konzola Pařát III nosná (lehká), JB180-225-na zemi | ks | 1 | 5868.14 | 5868.14
| 23 | BP23 | Tyč ptačí dosed 1300 Pařát III-na zemi | ks | 1 | 589.6787 | 589.6787
| 12 | BT16-D1 | Třmenový vaz pro vodič AlFe 50-70mm2,42/7,70/11-1 demontáž materiálu do šrotu | ks | 6 | 44.245 | 265.47
| 15 | BU12 | Tabulka výstr.smalt.na bet.sloup VN,vč.upevnění | ks | 1 | 178.6346 | 178.6346
| 364 | BP496-D1 | Konzola Rovinná těžká, DBW225-na zemi demontáž materiálu do šrotu | ks | 1 | 261.67 | 261.67
| 8 | BP491-D1 | Konzola Rovinná lehká, JB180-na zemi demontáž materiálu do šrotu | ks | 1 | 182.99 | 182.99
| 296 | 1461-D1 | Proudový spoj AlFe 35-120/Al 35-120 šroub.svorkou -3x demontáž materiálu do šrotu | sada | 1 | 1029.075 | 1029.075
| 13 | EB17 | Odkop zeminy ručně zem.tř.3-4 | m3 | 0.8 | 915.2 | 732.16
| 4 | 1461-D1 | Proudový spoj AlFe 35-120/Al 35-120 šroub.svorkou -3x demontáž materiálu do šrotu | sada | 1 | 1029.075 | 1029.075
| 15 | EN03 | Hutnění zeminy strojně,vrstva 20cm | m3 | 0.8 | 108.16 | 86.528
| 296 | 1461-D1 | Proudový spoj AlFe 35-120/Al 35-120 šroub.svorkou -3x demontáž materiálu do šrotu | sada | 1 | 1029.075 | 1029.075
| 8 | BP491-D1 | Konzola Rovinná lehká, JB180-na zemi demontáž materiálu do šrotu | ks | 1 | 182.99 | 182.99
| 14 | EB23 | Násyp zeminy vč.složení a rozprostření zem.tř.3-4 | m3 | 0.8 | 268.4 | 214.72
| 15 | EN03 | Hutnění zeminy strojně,vrstva 20cm | m3 | 0.4 | 108.16 | 43.264
| 321 | 1532-D1 | Zemnící svod na sloup 10,5m-zem.páska,svorky SR02 a SR03 vč.mont.a upev.Bandimex demontáž materiálu do šrotu | sada | 1 | 596.82 | 596.82
| 372 | BU001-D1 | Stožár příhradový 22kV - 12/40 - Nosný demontáž materiálu do šrotu | ks | 1 | 4413.4525 | 4413.4525
| 360 | BP45-D1 | Konzola odbočná Přímá na DBV,225-250-na zemi demontáž materiálu do šrotu | ks | 1 | 121.7 | 121.7
| 371 | 1533-D1 | Zemnící svod na sloup 12m-zem.páska,svorky SR02 a SR03 vč.mont.a upev.Bandimex demontáž materiálu do šrotu | sada | 1 | 727.44 | 727.44
| 14 | EB23 | Násyp zeminy vč.složení a rozprostření zem.tř.3-4 | m3 | 0.8 | 268.4 | 214.72
| 331 | 1351-D1 | Kotevní řetězce Jk do 3x35mm2,izolátor 50/435 bez kotev.praporců demontáž materiálu do šrotu | sada | 1 | 342.9075 | 342.9075
| 12 | BT16-D1 | Třmenový vaz pro vodič AlFe 50-70mm2,42/7,70/11-1 demontáž materiálu do šrotu | ks | 6 | 44.245 | 265.47
| 11 | BK50 | Žebřík na JB 12m | ks | 1 | 2075.5587 | 2075.5587
| 30 | EB17 | Odkop zeminy ručně zem.tř.3-4 | m3 | 0.4 | 915.2 | 366.08
| 31 | EB23 | Násyp zeminy vč.složení a rozprostření zem.tř.3-4 | m3 | 0.4 | 268.4 | 107.36
| 364 | BP496-D1 | Konzola Rovinná těžká, DBW225-na zemi demontáž materiálu do šrotu | ks | 1 | 261.67 | 261.67
| 12 | BT16-D1 | Třmenový vaz pro vodič AlFe 50-70mm2,42/7,70/11-1 demontáž materiálu do šrotu | ks | 3 | 44.245 | 132.735
| 32 | EN03 | Hutnění zeminy strojně,vrstva 20cm | m3 | 0.4 | 108.16 | 43.264
| 20 | EB23 | Násyp zeminy vč.složení a rozprostření zem.tř.3-4 | m3 | 0.4 | 268.4 | 107.36
| 18 | EB25 | Odvoz zeminy vč.naložení,rozvozu,úpravy povrchu | m3 | 1.6 | 85.37 | 136.592
| 11 | 1302-D1 | Podpěrný izolátor VPA 135/8a,vč.šroubu M20x130 demontáž materiálu do šrotu | ks | 6 | 28.025 | 168.15
| 360 | BP45-D1 | Konzola odbočná Přímá na DBV,225-250-na zemi demontáž materiálu do šrotu | ks | 1 | 121.7 | 121.7
| 32 | EN03 | Hutnění zeminy strojně,vrstva 20cm | m3 | 0.4 | 108.16 | 43.264
| 40 | BR56 | Zábrana ptactvu pro nosník 100x100,nebo pro koncové odbč. staršího provedení v blízkosti vodičů -na zemi | ks | 1 | 1151.64 | 1151.64
| 27 | EC76 | Beton.základ C12/15 (B15) do 5m3 bez bedněn.-nakup.směs | m3 | 3.2 | 3251.4112 | 10404.5158
| 29 | EB09 | Hloubení jámy pro sloup,kotvu strojně zem.tř.3-4 | m3 | 3.4 | 209.4 | 711.96
| 30 | EB17 | Odkop zeminy ručně zem.tř.3-4 | m3 | 0.4 | 915.2 | 366.08
| 31 | EB23 | Násyp zeminy vč.složení a rozprostření zem.tř.3-4 | m3 | 0.4 | 268.4 | 107.36
| 23 | BL70 | Sloup betonový J 12/10 pro VN bez výstroje | ks | 1 | 16473.8646 | 16473.8646
| 17 | EB09 | Hloubení jámy pro sloup,kotvu strojně zem.tř.3-4 | m3 | 1.6 | 209.4 | 335.04
| 353 | BS05-D1 | Izolátor VPA 135/8a,vč.šroubu M20x40-AlFe (Pařát IV, boční nosník, praporec BZ) demontáž materiálu do šrotu | ks | 1 | 28.025 | 28.025
| 14 | EB23 | Násyp zeminy vč.složení a rozprostření zem.tř.3-4 | m3 | 0.4 | 268.4 | 107.36
| 354 | BT14-D1 | Křížový vaz VPA pro šablony demontáž materiálu do šrotu | ks | 1 | 44.245 | 44.245
| 331 | 1351-D1 | Kotevní řetězce Jk do 3x35mm2,izolátor 50/435 bez kotev.praporců demontáž materiálu do šrotu | sada | 1 | 342.9075 | 342.9075
| 12 | BT16-D1 | Třmenový vaz pro vodič AlFe 50-70mm2,42/7,70/11-1 demontáž materiálu do šrotu | ks | 6 | 44.245 | 265.47
| 32 | BL77-D1 | Sloup betonový D 10,5/10 pro VN bez výstroje demontáž materiálu do šrotu | ks | 1 | 2515.57 | 2515.57
| 32 | BL77-D1 | Sloup betonový D 10,5/10 pro VN bez výstroje demontáž materiálu do šrotu | ks | 1 | 2515.57 | 2515.57
| 296 | 1461-D1 | Proudový spoj AlFe 35-120/Al 35-120 šroub.svorkou -3x demontáž materiálu do šrotu | sada | 1 | 1029.075 | 1029.075
| 31 | BP493-D1 | Konzola Rovinná lehká, DBW225-na zemi demontáž materiálu do šrotu | ks | 1 | 195.87 | 195.87
| 353 | BS05-D1 | Izolátor VPA 135/8a,vč.šroubu M20x40-AlFe (Pařát IV, boční nosník, praporec BZ) demontáž materiálu do šrotu | ks | 1 | 28.025 | 28.025
| 360 | BP45-D1 | Konzola odbočná Přímá na DBV,225-250-na zemi demontáž materiálu do šrotu | ks | 1 | 121.7 | 121.7
| 16 | BT26-D1 | Bezpečnostní závěs pro vodič AlFe 70/11-1 demontáž materiálu do šrotu | ks | 3 | 303.255 | 909.765
| 12 | BT16-D1 | Třmenový vaz pro vodič AlFe 50-70mm2,42/7,70/11-1 demontáž materiálu do šrotu | ks | 6 | 44.245 | 265.47
| 360 | BP45-D1 | Konzola odbočná Přímá na DBV,225-250-na zemi demontáž materiálu do šrotu | ks | 1 | 121.7 | 121.7
| 13 | BS09 | Izolátor VPAv 135/12/8aL,vč.šroubu M20x120-AlFe (Pařát I až III pro BO OPEX) | ks | 3 | 628.23 | 1884.69
| 12 | BT16-D1 | Třmenový vaz pro vodič AlFe 50-70mm2,42/7,70/11-1 demontáž materiálu do šrotu | ks | 6 | 44.245 | 265.47
| 11 | 1302-D1 | Podpěrný izolátor VPA 135/8a,vč.šroubu M20x130 demontáž materiálu do šrotu | ks | 6 | 28.025 | 168.15
| 14 | EB23 | Násyp zeminy vč.složení a rozprostření zem.tř.3-4 | m3 | 0.8 | 268.4 | 214.72
| 359 | BL70-D1 | Sloup betonový J 12/10 pro VN bez výstroje demontáž materiálu do šrotu | ks | 1 | 1376.32 | 1376.32
| 11 | 1302-D1 | Podpěrný izolátor VPA 135/8a,vč.šroubu M20x130 demontáž materiálu do šrotu | ks | 6 | 28.025 | 168.15
| 326 | BP492-D1 | Konzola Rovinná lehká, JB225-na zemi demontáž materiálu do šrotu | ks | 1 | 182.99 | 182.99
| 36 | 1301-D1 | Podpěrný izolátor VPA 135/8a,vč.šroubu M20x110 demontáž materiálu do šrotu | ks | 1 | 28.025 | 28.025
| 11 | 1302-D1 | Podpěrný izolátor VPA 135/8a,vč.šroubu M20x130 demontáž materiálu do šrotu | ks | 6 | 28.025 | 168.15
| 15 | EN03 | Hutnění zeminy strojně,vrstva 20cm | m3 | 0.4 | 108.16 | 43.264
| 14 | EB23 | Násyp zeminy vč.složení a rozprostření zem.tř.3-4 | m3 | 0.4 | 268.4 | 107.36
| 15 | EN03 | Hutnění zeminy strojně,vrstva 20cm | m3 | 0.8 | 108.16 | 86.528
| 354 | BT14-D1 | Křížový vaz VPA pro šablony demontáž materiálu do šrotu | ks | 1 | 44.245 | 44.245
| 15 | EN03 | Hutnění zeminy strojně,vrstva 20cm | m3 | 0.4 | 108.16 | 43.264
| 12 | BT16-D1 | Třmenový vaz pro vodič AlFe 50-70mm2,42/7,70/11-1 demontáž materiálu do šrotu | ks | 6 | 44.245 | 265.47
| 8 | BP491-D1 | Konzola Rovinná lehká, JB180-na zemi demontáž materiálu do šrotu | ks | 1 | 182.99 | 182.99
| 14 | EB23 | Násyp zeminy vč.složení a rozprostření zem.tř.3-4 | m3 | 0.4 | 268.4 | 107.36
| 13 | EB17 | Odkop zeminy ručně zem.tř.3-4 | m3 | 0.4 | 915.2 | 366.08
| 23 | BP23 | Tyč ptačí dosed 1300 Pařát III-na zemi | ks | 1 | 589.6787 | 589.6787
| 15 | BU12 | Tabulka výstr.smalt.na bet.sloup VN,vč.upevnění | ks | 1 | 178.6346 | 178.6346
| 32 | EN03 | Hutnění zeminy strojně,vrstva 20cm | m3 | 0.4 | 108.16 | 43.264
| 29 | EB09 | Hloubení jámy pro sloup,kotvu strojně zem.tř.3-4 | m3 | 3.4 | 209.4 | 711.96
| 13 | EB17 | Odkop zeminy ručně zem.tř.3-4 | m3 | 0.4 | 915.2 | 366.08
| 23 | BL70 | Sloup betonový J 12/10 pro VN bez výstroje | ks | 1 | 16473.8646 | 16473.8646
| 17 | EB09 | Hloubení jámy pro sloup,kotvu strojně zem.tř.3-4 | m3 | 1.6 | 209.4 | 335.04
| 34 | 1375 | Kotevní řetězce Jk 3x42/7-120mm2,izolátor plastový bez kotev.praporců | sada | 2 | 1749.045 | 3498.09
| 6 | 1352-D1 | Kotevní řetězce Jk 3x42/7-120mm2,izolátor 50/435 bez kotev.praporců demontáž materiálu do šrotu | sada | 2 | 316.0275 | 632.055
| 12 | BT16-D1 | Třmenový vaz pro vodič AlFe 50-70mm2,42/7,70/11-1 demontáž materiálu do šrotu | ks | 3 | 44.245 | 132.735
| 7 | BL65-D1 | Sloup betonový J 10,5/6 pro VN bez výstroje demontáž materiálu do šrotu | ks | 1 | 1376.32 | 1376.32
| 211 | 1551 | Uzemnění zem.páskou 20m v zemi,vč.upevnění na bet.sloup a označení | sada | 1 | 1686.5591 | 1686.5591
| 13 | EB17 | Odkop zeminy ručně zem.tř.3-4 | m3 | 0.4 | 915.2 | 366.08
| 16 | BT26-D1 | Bezpečnostní závěs pro vodič AlFe 70/11-1 demontáž materiálu do šrotu | ks | 3 | 303.255 | 909.765
| 7 | BL65-D1 | Sloup betonový J 10,5/6 pro VN bez výstroje demontáž materiálu do šrotu | ks | 1 | 1376.32 | 1376.32
| 13 | EB17 | Odkop zeminy ručně zem.tř.3-4 | m3 | 0.8 | 915.2 | 732.16
| 374 | BU104-D1 | Konzola - příhradový stožár 22kV - A3-U8-R demontáž materiálu do šrotu | ks | 2 | 371.625 | 743.25
| 365 | BL78-D1 | Sloup betonový D 12/10 pro VN bez výstroje demontáž materiálu do šrotu | ks | 1 | 2515.57 | 2515.57
| 27 | EC76 | Beton.základ C12/15 (B15) do 5m3 bez bedněn.-nakup.směs | m3 | 3.2 | 3251.4112 | 10404.5158
| 336 | BK52 | Žebřík na DBW 12m | ks | 1 | 2613.0587 | 2613.0587
| 296 | 1461-D1 | Proudový spoj AlFe 35-120/Al 35-120 šroub.svorkou -3x demontáž materiálu do šrotu | sada | 2 | 1029.075 | 2058.15
| 23 | BL70 | Sloup betonový J 12/10 pro VN bez výstroje | ks | 1 | 16473.8646 | 16473.8646
| 15 | EN03 | Hutnění zeminy strojně,vrstva 20cm | m3 | 0.4 | 108.16 | 43.264
| 30 | EC70 | Rozbourání betonového základu | m3 | 1.1 | 4548.465 | 5003.3115
| 16 | EC76 | Beton.základ C12/15 (B15) do 5m3 bez bedněn.-nakup.směs | m3 | 1.4 | 3251.4112 | 4551.9757
| 15 | EN03 | Hutnění zeminy strojně,vrstva 20cm | m3 | 0.4 | 108.16 | 43.264
| 14 | EB23 | Násyp zeminy vč.složení a rozprostření zem.tř.3-4 | m3 | 2.3 | 268.4 | 617.32
| 4 | 1461-D1 | Proudový spoj AlFe 35-120/Al 35-120 šroub.svorkou -3x demontáž materiálu do šrotu | sada | 4 | 1029.075 | 4116.3
| 36 | 1301-D1 | Podpěrný izolátor VPA 135/8a,vč.šroubu M20x110 demontáž materiálu do šrotu | ks | 1 | 28.025 | 28.025
| 15 | EN03 | Hutnění zeminy strojně,vrstva 20cm | m3 | 0.8 | 108.16 | 86.528
| 30 | EC70 | Rozbourání betonového základu | m3 | 3.2 | 4548.465 | 14555.088
| 16 | BT26-D1 | Bezpečnostní závěs pro vodič AlFe 70/11-1 demontáž materiálu do šrotu | ks | 3 | 303.255 | 909.765
| 30 | EC70 | Rozbourání betonového základu | m3 | 6.7 | 4548.465 | 30474.7155
| 14 | EB23 | Násyp zeminy vč.složení a rozprostření zem.tř.3-4 | m3 | 2.3 | 268.4 | 617.32
| 373 | BU114-D1 | Konzola příhradový stožár 22kV B1-U8-R demontáž materiálu do šrotu | ks | 3 | 264.945 | 794.835
| 372 | BU001-D1 | Stožár příhradový 22kV - 12/40 - Nosný demontáž materiálu do šrotu | ks | 1 | 4413.4525 | 4413.4525
| 30 | EC70 | Rozbourání betonového základu | m3 | 3.7 | 4548.465 | 16829.3205
| 30 | EC70 | Rozbourání betonového základu | m3 | 3.7 | 4548.465 | 16829.3205
| 331 | 1351-D1 | Kotevní řetězce Jk do 3x35mm2,izolátor 50/435 bez kotev.praporců demontáž materiálu do šrotu | sada | 1 | 342.9075 | 342.9075
| 296 | 1461-D1 | Proudový spoj AlFe 35-120/Al 35-120 šroub.svorkou -3x demontáž materiálu do šrotu | sada | 1 | 1029.075 | 1029.075
| 14 | EB23 | Násyp zeminy vč.složení a rozprostření zem.tř.3-4 | m3 | 0.8 | 268.4 | 214.72
| 4 | 1461-D1 | Proudový spoj AlFe 35-120/Al 35-120 šroub.svorkou -3x demontáž materiálu do šrotu | sada | 2 | 1029.075 | 2058.15
| 15 | EN03 | Hutnění zeminy strojně,vrstva 20cm | m3 | 0.8 | 108.16 | 86.528
| 13 | EB17 | Odkop zeminy ručně zem.tř.3-4 | m3 | 0.4 | 915.2 | 366.08
| 13 | EB17 | Odkop zeminy ručně zem.tř.3-4 | m3 | 0.4 | 915.2 | 366.08
| 14 | EB23 | Násyp zeminy vč.složení a rozprostření zem.tř.3-4 | m3 | 0.4 | 268.4 | 107.36
| 12 | BT16-D1 | Třmenový vaz pro vodič AlFe 50-70mm2,42/7,70/11-1 demontáž materiálu do šrotu | ks | 6 | 44.245 | 265.47
| 20 | EB23 | Násyp zeminy vč.složení a rozprostření zem.tř.3-4 | m3 | 0.4 | 268.4 | 107.36
| 376 | 1375-D1 | Kotevní řetězce Jk 3x42/7-120mm2,izolátor plastový bez kotev.praporců demontáž materiálu do šrotu | sada | 4 | 286.6275 | 1146.51
| 15 | EN03 | Hutnění zeminy strojně,vrstva 20cm | m3 | 2.3 | 108.16 | 248.768
| 21 | EN03 | Hutnění zeminy strojně,vrstva 20cm | m3 | 0.4 | 108.16 | 43.264
| 7 | BL65-D1 | Sloup betonový J 10,5/6 pro VN bez výstroje demontáž materiálu do šrotu | ks | 1 | 1376.32 | 1376.32
| 7 | BL65-D1 | Sloup betonový J 10,5/6 pro VN bez výstroje demontáž materiálu do šrotu | ks | 1 | 1376.32 | 1376.32
| 374 | BU104-D1 | Konzola - příhradový stožár 22kV - A3-U8-R demontáž materiálu do šrotu | ks | 2 | 371.625 | 743.25
| 15 | EN03 | Hutnění zeminy strojně,vrstva 20cm | m3 | 2.3 | 108.16 | 248.768
| 11 | BK50 | Žebřík na JB 12m | ks | 1 | 2075.5587 | 2075.5587
| 6 | 1352-D1 | Kotevní řetězce Jk 3x42/7-120mm2,izolátor 50/435 bez kotev.praporců demontáž materiálu do šrotu | sada | 2 | 316.0275 | 632.055
| 60 | BS56 | Kloub závěsný pro plastový izolátor (235191.1) v=8 | ks | 6 | 344 | 2064
| 15 | EN03 | Hutnění zeminy strojně,vrstva 20cm | m3 | 2.3 | 108.16 | 248.768
| 14 | EB23 | Násyp zeminy vč.složení a rozprostření zem.tř.3-4 | m3 | 2.3 | 268.4 | 617.32
| 14 | EB23 | Násyp zeminy vč.složení a rozprostření zem.tř.3-4 | m3 | 2.3 | 268.4 | 617.32
| 23 | BL70 | Sloup betonový J 12/10 pro VN bez výstroje | ks | 1 | 16473.8646 | 16473.8646
| 13 | EB17 | Odkop zeminy ručně zem.tř.3-4 | m3 | 2.3 | 915.2 | 2104.96
| 6 | 1352-D1 | Kotevní řetězce Jk 3x42/7-120mm2,izolátor 50/435 bez kotev.praporců demontáž materiálu do šrotu | sada | 2 | 316.0275 | 632.055
| 30 | EC70 | Rozbourání betonového základu | m3 | 6.7 | 4548.465 | 30474.7155
| 328 | BP495-D1 | Konzola Rovinná těžká, JB225-na zemi demontáž materiálu do šrotu | ks | 1 | 220.23 | 220.23
| 6 | 1352-D1 | Kotevní řetězce Jk 3x42/7-120mm2,izolátor 50/435 bez kotev.praporců demontáž materiálu do šrotu | sada | 2 | 316.0275 | 632.055
| 376 | 1375-D1 | Kotevní řetězce Jk 3x42/7-120mm2,izolátor plastový bez kotev.praporců demontáž materiálu do šrotu | sada | 1 | 286.6275 | 286.6275
| 13 | EB17 | Odkop zeminy ručně zem.tř.3-4 | m3 | 2.3 | 915.2 | 2104.96
| 378 | 1374-D1 | Kotevní řetězce Jk 3x35mm2,izolátor plastový bez kotev.praporců demontáž materiálu do šrotu | sada | 1 | 286.6275 | 286.6275
| 4 | 1461-D1 | Proudový spoj AlFe 35-120/Al 35-120 šroub.svorkou -3x demontáž materiálu do šrotu | sada | 1 | 1029.075 | 1029.075
| 223 | EP29 | Záhrn rýhy strojně pro zemnící pásek ve volném terénu | m3 | 9.8 | 70.13 | 687.274
| 34 | 1375 | Kotevní řetězce Jk 3x42/7-120mm2,izolátor plastový bez kotev.praporců | sada | 2 | 1749.045 | 3498.09
| 15 | EN03 | Hutnění zeminy strojně,vrstva 20cm | m3 | 2.3 | 108.16 | 248.768
| 4 | 1461-D1 | Proudový spoj AlFe 35-120/Al 35-120 šroub.svorkou -3x demontáž materiálu do šrotu | sada | 1 | 1029.075 | 1029.075
| 6 | 1352-D1 | Kotevní řetězce Jk 3x42/7-120mm2,izolátor 50/435 bez kotev.praporců demontáž materiálu do šrotu | sada | 2 | 316.0275 | 632.055
| 15 | BU12 | Tabulka výstr.smalt.na bet.sloup VN,vč.upevnění | ks | 1 | 178.6346 | 178.6346
| 29 | EB09 | Hloubení jámy pro sloup,kotvu strojně zem.tř.3-4 | m3 | 3.4 | 209.4 | 711.96
| 30 | EB17 | Odkop zeminy ručně zem.tř.3-4 | m3 | 0.4 | 915.2 | 366.08
| 12 | BT16-D1 | Třmenový vaz pro vodič AlFe 50-70mm2,42/7,70/11-1 demontáž materiálu do šrotu | ks | 3 | 44.245 | 132.735
| 19 | EB17 | Odkop zeminy ručně zem.tř.3-4 | m3 | 0.4 | 915.2 | 366.08
| 20 | EB23 | Násyp zeminy vč.složení a rozprostření zem.tř.3-4 | m3 | 0.4 | 268.4 | 107.36
| 7 | BL65-D1 | Sloup betonový J 10,5/6 pro VN bez výstroje demontáž materiálu do šrotu | ks | 1 | 1376.32 | 1376.32
| 17 | EB09 | Hloubení jámy pro sloup,kotvu strojně zem.tř.3-4 | m3 | 1.6 | 209.4 | 335.04
| 15 | BU12 | Tabulka výstr.smalt.na bet.sloup VN,vč.upevnění | ks | 1 | 178.6346 | 178.6346
| 357 | 1301-D1 | Podpěrný izolátor VPA 135/8a,vč.šroubu M20x110 demontáž materiálu do šrotu | ks | 6 | 28.025 | 168.15
| 34 | BK50 | Žebřík na JB 12m | ks | 1 | 2075.5587 | 2075.5587
| 66 | BP24 | Zábrana ptactvu Pařát III-na zemi | ks | 2 | 141.5 | 283
| 30 | EC70 | Rozbourání betonového základu | m3 | 3.2 | 4548.465 | 14555.088
| 354 | BT14-D1 | Křížový vaz VPA pro šablony demontáž materiálu do šrotu | ks | 1 | 44.245 | 44.245
| 6 | 1352-D1 | Kotevní řetězce Jk 3x42/7-120mm2,izolátor 50/435 bez kotev.praporců demontáž materiálu do šrotu | sada | 2 | 316.0275 | 632.055
| 14 | BT20 | Předformovaný vaz pro vodič AlFe 110/22 | sada | 3 | 362.7 | 1088.1
| 6 | 1352-D1 | Kotevní řetězce Jk 3x42/7-120mm2,izolátor 50/435 bez kotev.praporců demontáž materiálu do šrotu | sada | 2 | 316.0275 | 632.055
| 11 | BK50 | Žebřík na JB 12m | ks | 1 | 2075.5587 | 2075.5587
| 13 | EB17 | Odkop zeminy ručně zem.tř.3-4 | m3 | 0.8 | 915.2 | 732.16
| 354 | BT14-D1 | Křížový vaz VPA pro šablony demontáž materiálu do šrotu | ks | 1 | 44.245 | 44.245
| 354 | BT14-D1 | Křížový vaz VPA pro šablony demontáž materiálu do šrotu | ks | 1 | 44.245 | 44.245
| 32 | BL77-D1 | Sloup betonový D 10,5/10 pro VN bez výstroje demontáž materiálu do šrotu | ks | 1 | 2515.57 | 2515.57
| 361 | BP04-D1 | Konzola Pařát III nosná (lehká), DBW225-na zemi demontáž materiálu do šrotu | ks | 1 | 195.87 | 195.87
| 12 | BT16-D1 | Třmenový vaz pro vodič AlFe 50-70mm2,42/7,70/11-1 demontáž materiálu do šrotu | ks | 6 | 44.245 | 265.47
| 11 | BK50 | Žebřík na JB 12m | ks | 1 | 2075.5587 | 2075.5587
| 16 | BT26-D1 | Bezpečnostní závěs pro vodič AlFe 70/11-1 demontáž materiálu do šrotu | ks | 3 | 303.255 | 909.765
| 13 | EB17 | Odkop zeminy ručně zem.tř.3-4 | m3 | 0.8 | 915.2 | 732.16
| 41 | BP45-D1 | Konzola odbočná Přímá na DBV,225-250-na zemi demontáž materiálu do šrotu | ks | 1 | 121.7 | 121.7
| 32 | BL77-D1 | Sloup betonový D 10,5/10 pro VN bez výstroje demontáž materiálu do šrotu | ks | 1 | 2515.57 | 2515.57
| 13 | EB17 | Odkop zeminy ručně zem.tř.3-4 | m3 | 0.8 | 915.2 | 732.16
| 30 | EC70 | Rozbourání betonového základu | m3 | 3.2 | 4548.465 | 14555.088
| 14 | EB23 | Násyp zeminy vč.složení a rozprostření zem.tř.3-4 | m3 | 0.8 | 268.4 | 214.72
| 13 | BS09 | Izolátor VPAv 135/12/8aL,vč.šroubu M20x120-AlFe (Pařát I až III pro BO OPEX) | ks | 3 | 628.23 | 1884.69
| 13 | EB17 | Odkop zeminy ručně zem.tř.3-4 | m3 | 2.3 | 915.2 | 2104.96
| 4 | 1461-D1 | Proudový spoj AlFe 35-120/Al 35-120 šroub.svorkou -3x demontáž materiálu do šrotu | sada | 1 | 1029.075 | 1029.075
| 30 | EC70 | Rozbourání betonového základu | m3 | 2.3 | 4548.465 | 10461.4695
| 14 | EB23 | Násyp zeminy vč.složení a rozprostření zem.tř.3-4 | m3 | 0.4 | 268.4 | 107.36
| 11 | 1302-D1 | Podpěrný izolátor VPA 135/8a,vč.šroubu M20x130 demontáž materiálu do šrotu | ks | 6 | 28.025 | 168.15
| 364 | BP496-D1 | Konzola Rovinná těžká, DBW225-na zemi demontáž materiálu do šrotu | ks | 1 | 261.67 | 261.67
| 14 | EB23 | Násyp zeminy vč.složení a rozprostření zem.tř.3-4 | m3 | 0.4 | 268.4 | 107.36
| 15 | EN03 | Hutnění zeminy strojně,vrstva 20cm | m3 | 0.4 | 108.16 | 43.264
| 363 | BL73-D1 | Sloup betonový D 10,5/6 pro VN bez výstroje demontáž materiálu do šrotu | ks | 1 | 2515.57 | 2515.57
| 364 | BP496-D1 | Konzola Rovinná těžká, DBW225-na zemi demontáž materiálu do šrotu | ks | 1 | 261.67 | 261.67
| 14 | EB23 | Násyp zeminy vč.složení a rozprostření zem.tř.3-4 | m3 | 2.3 | 268.4 | 617.32
| 16 | BT26-D1 | Bezpečnostní závěs pro vodič AlFe 70/11-1 demontáž materiálu do šrotu | ks | 3 | 303.255 | 909.765
| 30 | EC70 | Rozbourání betonového základu | m3 | 3.7 | 4548.465 | 16829.3205
| 364 | BP496-D1 | Konzola Rovinná těžká, DBW225-na zemi demontáž materiálu do šrotu | ks | 1 | 261.67 | 261.67
| 365 | BL78-D1 | Sloup betonový D 12/10 pro VN bez výstroje demontáž materiálu do šrotu | ks | 1 | 2515.57 | 2515.57
| 41 | BP45-D1 | Konzola odbočná Přímá na DBV,225-250-na zemi demontáž materiálu do šrotu | ks | 1 | 121.7 | 121.7
| 4 | 1461-D1 | Proudový spoj AlFe 35-120/Al 35-120 šroub.svorkou -3x demontáž materiálu do šrotu | sada | 1 | 1029.075 | 1029.075
| 14 | EB23 | Násyp zeminy vč.složení a rozprostření zem.tř.3-4 | m3 | 0.8 | 268.4 | 214.72
| 13 | EB17 | Odkop zeminy ručně zem.tř.3-4 | m3 | 0.8 | 915.2 | 732.16
| 4 | 1461-D1 | Proudový spoj AlFe 35-120/Al 35-120 šroub.svorkou -3x demontáž materiálu do šrotu | sada | 1 | 1029.075 | 1029.075
| 6 | 1352-D1 | Kotevní řetězce Jk 3x42/7-120mm2,izolátor 50/435 bez kotev.praporců demontáž materiálu do šrotu | sada | 2 | 316.0275 | 632.055
| 30 | EC70 | Rozbourání betonového základu | m3 | 3.2 | 4548.465 | 14555.088
| 13 | EB17 | Odkop zeminy ručně zem.tř.3-4 | m3 | 0.8 | 915.2 | 732.16
| 364 | BP496-D1 | Konzola Rovinná těžká, DBW225-na zemi demontáž materiálu do šrotu | ks | 1 | 261.67 | 261.67
| 364 | BP496-D1 | Konzola Rovinná těžká, DBW225-na zemi demontáž materiálu do šrotu | ks | 1 | 261.67 | 261.67
| 15 | EN03 | Hutnění zeminy strojně,vrstva 20cm | m3 | 0.8 | 108.16 | 86.528
| 13 | EB17 | Odkop zeminy ručně zem.tř.3-4 | m3 | 0.4 | 915.2 | 366.08
| 15 | EN03 | Hutnění zeminy strojně,vrstva 20cm | m3 | 2.3 | 108.16 | 248.768
| 11 | 1302-D1 | Podpěrný izolátor VPA 135/8a,vč.šroubu M20x130 demontáž materiálu do šrotu | ks | 3 | 28.025 | 84.075
| 6 | 1352-D1 | Kotevní řetězce Jk 3x42/7-120mm2,izolátor 50/435 bez kotev.praporců demontáž materiálu do šrotu | sada | 2 | 316.0275 | 632.055
| 28 | EB25 | Odvoz zeminy vč.naložení,rozvozu,úpravy povrchu | m3 | 3.4 | 85.37 | 290.258
| 14 | EB23 | Násyp zeminy vč.složení a rozprostření zem.tř.3-4 | m3 | 2.3 | 268.4 | 617.32
| 13 | EB17 | Odkop zeminy ručně zem.tř.3-4 | m3 | 0.4 | 915.2 | 366.08
| 4 | 1461-D1 | Proudový spoj AlFe 35-120/Al 35-120 šroub.svorkou -3x demontáž materiálu do šrotu | sada | 1 | 1029.075 | 1029.075
| 12 | BT16-D1 | Třmenový vaz pro vodič AlFe 50-70mm2,42/7,70/11-1 demontáž materiálu do šrotu | ks | 3 | 44.245 | 132.735
| 211 | 1551 | Uzemnění zem.páskou 20m v zemi,vč.upevnění na bet.sloup a označení | sada | 1 | 1686.5591 | 1686.5591
| 373 | BU114-D1 | Konzola příhradový stožár 22kV B1-U8-R demontáž materiálu do šrotu | ks | 3 | 264.945 | 794.835
| 18 | EB25 | Odvoz zeminy vč.naložení,rozvozu,úpravy povrchu | m3 | 1.6 | 85.37 | 136.592
| 218 | 5632 | Spojení zemnícího pásku svorkou SR02,vč.zalití | ks | 10 | 24.2 | 242
| 59 | BP07 | Konzola Pařát rohová 28kN, JB225-na zemi | ks | 1 | 7581.02 | 7581.02
| 215 | 1555 | Rozšíření uzemnění 20m pásky a 4šrouby | sada | 1 | 1104.3564 | 1104.3564
| 15 | BU12 | Tabulka výstr.smalt.na bet.sloup VN,vč.upevnění | ks | 1 | 178.6346 | 178.6346
| 16 | EC76 | Beton.základ C12/15 (B15) do 5m3 bez bedněn.-nakup.směs | m3 | 3.7 | 3251.4112 | 12030.2214
| 16 | EC76 | Beton.základ C12/15 (B15) do 5m3 bez bedněn.-nakup.směs | m3 | 1.4 | 3251.4112 | 4551.9757
| 21 | EN03 | Hutnění zeminy strojně,vrstva 20cm | m3 | 0.4 | 108.16 | 43.264
| 21 | EN03 | Hutnění zeminy strojně,vrstva 20cm | m3 | 0.4 | 108.16 | 43.264
| 347 | 1401-D2 | Lano AlFe 3x42/7,vč.spojek demontáž materiálu k opětnému | km | 0.038 | 22103.739 | 839.9421
| 18 | EB25 | Odvoz zeminy vč.naložení,rozvozu,úpravy povrchu | m3 | 3.9 | 85.37 | 332.943
| 6 | 1352-D1 | Kotevní řetězce Jk 3x42/7-120mm2,izolátor 50/435 bez kotev.praporců demontáž materiálu do šrotu | sada | 2 | 316.0275 | 632.055
| 34 | 1375 | Kotevní řetězce Jk 3x42/7-120mm2,izolátor plastový bez kotev.praporců | sada | 1 | 1749.045 | 1749.045
| 17 | EB09 | Hloubení jámy pro sloup,kotvu strojně zem.tř.3-4 | m3 | 3.9 | 209.4 | 816.66
| 215 | 1555 | Rozšíření uzemnění 20m pásky a 4šrouby | sada | 1 | 1104.3564 | 1104.3564
| 21 | EN03 | Hutnění zeminy strojně,vrstva 20cm | m3 | 0.4 | 108.16 | 43.264
| 223 | EP29 | Záhrn rýhy strojně pro zemnící pásek ve volném terénu | m3 | 9.8 | 70.13 | 687.274
| 241 | 1461 | Proudový spoj AlFe 35-120/Al 35-120 šroub.svorkou -3x | sada | 1 | 2472.99 | 2472.99
| 20 | EB23 | Násyp zeminy vč.složení a rozprostření zem.tř.3-4 | m3 | 0.4 | 268.4 | 107.36
| 6 | 1352-D1 | Kotevní řetězce Jk 3x42/7-120mm2,izolátor 50/435 bez kotev.praporců demontáž materiálu do šrotu | sada | 1 | 316.0275 | 316.0275
| 353 | BS05-D1 | Izolátor VPA 135/8a,vč.šroubu M20x40-AlFe (Pařát IV, boční nosník, praporec BZ) demontáž materiálu do šrotu | ks | 1 | 28.025 | 28.025
| 6 | 1352-D1 | Kotevní řetězce Jk 3x42/7-120mm2,izolátor 50/435 bez kotev.praporců demontáž materiálu do šrotu | sada | 1 | 316.0275 | 316.0275
| 362 | BS06-D1 | Izolátor VPA 135/8a,vč.šroubu M20x120-AlFe (Pařát I až III pro BO OPEX) demontáž materiálu do šrotu | ks | 3 | 28.025 | 84.075
| 12 | BT16-D1 | Třmenový vaz pro vodič AlFe 50-70mm2,42/7,70/11-1 demontáž materiálu do šrotu | ks | 6 | 44.245 | 265.47
| 32 | BL77-D1 | Sloup betonový D 10,5/10 pro VN bez výstroje demontáž materiálu do šrotu | ks | 1 | 2515.57 | 2515.57
| 12 | BT16-D1 | Třmenový vaz pro vodič AlFe 50-70mm2,42/7,70/11-1 demontáž materiálu do šrotu | ks | 3 | 44.245 | 132.735
| 347 | 1401-D2 | Lano AlFe 3x42/7,vč.spojek demontáž materiálu k opětnému | km | 0.092 | 22103.739 | 2033.544
| 15 | BU12 | Tabulka výstr.smalt.na bet.sloup VN,vč.upevnění | ks | 1 | 178.6346 | 178.6346
| 18 | EB25 | Odvoz zeminy vč.naložení,rozvozu,úpravy povrchu | m3 | 1.6 | 85.37 | 136.592
| 215 | 1555 | Rozšíření uzemnění 20m pásky a 4šrouby | sada | 1 | 1104.3564 | 1104.3564
| 20 | EB23 | Násyp zeminy vč.složení a rozprostření zem.tř.3-4 | m3 | 0.4 | 268.4 | 107.36
| 34 | 1375 | Kotevní řetězce Jk 3x42/7-120mm2,izolátor plastový bez kotev.praporců | sada | 2 | 1749.045 | 3498.09
| 15 | BU12 | Tabulka výstr.smalt.na bet.sloup VN,vč.upevnění | ks | 1 | 178.6346 | 178.6346
| 15 | BU12 | Tabulka výstr.smalt.na bet.sloup VN,vč.upevnění | ks | 1 | 178.6346 | 178.6346
| 16 | EC76 | Beton.základ C12/15 (B15) do 5m3 bez bedněn.-nakup.směs | m3 | 1.4 | 3251.4112 | 4551.9757
| 11 | BK50 | Žebřík na JB 12m | ks | 1 | 2075.5587 | 2075.5587
| 23 | BL70 | Sloup betonový J 12/10 pro VN bez výstroje | ks | 1 | 16473.8646 | 16473.8646
| 12 | BP01 | Konzola Pařát III nosná (lehká), JB180-225-na zemi | ks | 1 | 5868.14 | 5868.14
| 20 | EB23 | Násyp zeminy vč.složení a rozprostření zem.tř.3-4 | m3 | 0.4 | 268.4 | 107.36
| 13 | BS09 | Izolátor VPAv 135/12/8aL,vč.šroubu M20x120-AlFe (Pařát I až III pro BO OPEX) | ks | 3 | 628.23 | 1884.69
| 23 | BL70 | Sloup betonový J 12/10 pro VN bez výstroje | ks | 1 | 16473.8646 | 16473.8646
| 32 | BL77-D1 | Sloup betonový D 10,5/10 pro VN bez výstroje demontáž materiálu do šrotu | ks | 1 | 2515.57 | 2515.57
| 18 | EB25 | Odvoz zeminy vč.naložení,rozvozu,úpravy povrchu | m3 | 3.9 | 85.37 | 332.943
| 16 | EC76 | Beton.základ C12/15 (B15) do 5m3 bez bedněn.-nakup.směs | m3 | 3.7 | 3251.4112 | 12030.2214
| 21 | EN03 | Hutnění zeminy strojně,vrstva 20cm | m3 | 0.4 | 108.16 | 43.264
| 20 | EB23 | Násyp zeminy vč.složení a rozprostření zem.tř.3-4 | m3 | 0.4 | 268.4 | 107.36
| 354 | BT14-D1 | Křížový vaz VPA pro šablony demontáž materiálu do šrotu | ks | 1 | 44.245 | 44.245
| 14 | EB23 | Násyp zeminy vč.složení a rozprostření zem.tř.3-4 | m3 | 0.8 | 268.4 | 214.72
| 16 | EC76 | Beton.základ C12/15 (B15) do 5m3 bez bedněn.-nakup.směs | m3 | 1.4 | 3251.4112 | 4551.9757
| 15 | EN03 | Hutnění zeminy strojně,vrstva 20cm | m3 | 0.4 | 108.16 | 43.264
| 381 | 1402-D1 | Lano AlFe 3x70/11-1,vč.spojek demontáž materiálu do šrotu | km | 10.197 | 17810.5725 | 181614.4078
| 21 | EN03 | Hutnění zeminy strojně,vrstva 20cm | m3 | 0.4 | 108.16 | 43.264
| 20 | EB23 | Násyp zeminy vč.složení a rozprostření zem.tř.3-4 | m3 | 0.4 | 268.4 | 107.36
| 15 | BU12 | Tabulka výstr.smalt.na bet.sloup VN,vč.upevnění | ks | 1 | 178.6346 | 178.6346
| 336 | BK52 | Žebřík na DBW 12m | ks | 1 | 2613.0587 | 2613.0587
| 265 | BT14 | Křížový vaz VPA pro šablony | ks | 1 | 91.625 | 91.625
| 60 | BS56 | Kloub závěsný pro plastový izolátor (235191.1) v=8 | ks | 6 | 344 | 2064
| 17 | EB09 | Hloubení jámy pro sloup,kotvu strojně zem.tř.3-4 | m3 | 1.6 | 209.4 | 335.04
| 335 | BL78 | Sloup betonový D 12/10 pro VN bez výstroje | ks | 1 | 32461.5646 | 32461.5646
| 265 | BT14 | Křížový vaz VPA pro šablony | ks | 3 | 91.625 | 274.8751
| 15 | BU12 | Tabulka výstr.smalt.na bet.sloup VN,vč.upevnění | ks | 1 | 178.6346 | 178.6346
| 17 | EB09 | Hloubení jámy pro sloup,kotvu strojně zem.tř.3-4 | m3 | 3.9 | 209.4 | 816.66
| 335 | BL78 | Sloup betonový D 12/10 pro VN bez výstroje | ks | 1 | 32461.5646 | 32461.5646
| 337 | BP09 | Konzola Pařát rohová 28kN, DBW225-na zemi | ks | 1 | 7897.36 | 7897.36
| 264 | BS05 | Izolátor VPA 135/8a,vč.šroubu M20x40-AlFe (Pařát IV, boční nosník, praporec BZ) | ks | 1 | 489.92 | 489.92
| 4 | 1461-D1 | Proudový spoj AlFe 35-120/Al 35-120 šroub.svorkou -3x demontáž materiálu do šrotu | sada | 1 | 1029.075 | 1029.075
| 357 | 1301-D1 | Podpěrný izolátor VPA 135/8a,vč.šroubu M20x110 demontáž materiálu do šrotu | ks | 6 | 28.025 | 168.15
| 13 | EB17 | Odkop zeminy ručně zem.tř.3-4 | m3 | 0.4 | 915.2 | 366.08
| 357 | 1301-D1 | Podpěrný izolátor VPA 135/8a,vč.šroubu M20x110 demontáž materiálu do šrotu | ks | 6 | 28.025 | 168.15
| 15 | BU12 | Tabulka výstr.smalt.na bet.sloup VN,vč.upevnění | ks | 1 | 178.6346 | 178.6346
| 16 | BT26-D1 | Bezpečnostní závěs pro vodič AlFe 70/11-1 demontáž materiálu do šrotu | ks | 3 | 303.255 | 909.765
| 328 | BP495-D1 | Konzola Rovinná těžká, JB225-na zemi demontáž materiálu do šrotu | ks | 1 | 220.23 | 220.23
| 19 | EB17 | Odkop zeminy ručně zem.tř.3-4 | m3 | 0.4 | 915.2 | 366.08
| 13 | EB17 | Odkop zeminy ručně zem.tř.3-4 | m3 | 0.4 | 915.2 | 366.08
| 15 | EN03 | Hutnění zeminy strojně,vrstva 20cm | m3 | 0.4 | 108.16 | 43.264
| 16 | EC76 | Beton.základ C12/15 (B15) do 5m3 bez bedněn.-nakup.směs | m3 | 1.4 | 3251.4112 | 4551.9757
| 15 | EN03 | Hutnění zeminy strojně,vrstva 20cm | m3 | 2.3 | 108.16 | 248.768
| 30 | EC70 | Rozbourání betonového základu | m3 | 6.7 | 4548.465 | 30474.7155
| 21 | EN03 | Hutnění zeminy strojně,vrstva 20cm | m3 | 0.4 | 108.16 | 43.264
| 30 | EC70 | Rozbourání betonového základu | m3 | 6.7 | 4548.465 | 30474.7155
| 21 | EN03 | Hutnění zeminy strojně,vrstva 20cm | m3 | 0.4 | 108.16 | 43.264
| 23 | BP23 | Tyč ptačí dosed 1300 Pařát III-na zemi | ks | 1 | 589.6787 | 589.6787
| 14 | EB23 | Násyp zeminy vč.složení a rozprostření zem.tř.3-4 | m3 | 2.3 | 268.4 | 617.32
| 23 | BL70 | Sloup betonový J 12/10 pro VN bez výstroje | ks | 1 | 16473.8646 | 16473.8646
| 11 | BK50 | Žebřík na JB 12m | ks | 1 | 2075.5587 | 2075.5587
| 19 | EB17 | Odkop zeminy ručně zem.tř.3-4 | m3 | 0.4 | 915.2 | 366.08
| 12 | BP01 | Konzola Pařát III nosná (lehká), JB180-225-na zemi | ks | 1 | 5868.14 | 5868.14
| 18 | EB25 | Odvoz zeminy vč.naložení,rozvozu,úpravy povrchu | m3 | 1.6 | 85.37 | 136.592
| 16 | EC76 | Beton.základ C12/15 (B15) do 5m3 bez bedněn.-nakup.směs | m3 | 1.4 | 3251.4112 | 4551.9757
| 21 | EN03 | Hutnění zeminy strojně,vrstva 20cm | m3 | 0.4 | 108.16 | 43.264
| 17 | EB09 | Hloubení jámy pro sloup,kotvu strojně zem.tř.3-4 | m3 | 1.6 | 209.4 | 335.04
| 23 | BL70 | Sloup betonový J 12/10 pro VN bez výstroje | ks | 1 | 16473.8646 | 16473.8646
| 13 | BS09 | Izolátor VPAv 135/12/8aL,vč.šroubu M20x120-AlFe (Pařát I až III pro BO OPEX) | ks | 3 | 628.23 | 1884.69
| 51 | 1404 | Lano AlFe 3x110/22,vč.spojek | km | 10.255 | 133986.0581 | 1374027.0262
| 23 | BL70 | Sloup betonový J 12/10 pro VN bez výstroje | ks | 1 | 16473.8646 | 16473.8646
| 1 | 9343 | GZS (SO) | % | 7 | 44888.4652 | 314219.2564
| 2 | PZS | Příspěvek za sklad | % | 3.5 | 59098.806 | 206845.8211
| 19 | EB17 | Odkop zeminy ručně zem.tř.3-4 | m3 | 0.4 | 915.2 | 366.08
| 265 | BT14 | Křížový vaz VPA pro šablony | ks | 1 | 91.625 | 91.625
| 16 | EC76 | Beton.základ C12/15 (B15) do 5m3 bez bedněn.-nakup.směs | m3 | 3.7 | 3251.4112 | 12030.2214
| 23 | BT20 | Předformovaný vaz pro vodič AlFe 110/22 | sada | 3 | 362.7 | 1088.1
| 34 | 1375 | Kotevní řetězce Jk 3x42/7-120mm2,izolátor plastový bez kotev.praporců | sada | 2 | 1749.045 | 3498.09
| 241 | 1461 | Proudový spoj AlFe 35-120/Al 35-120 šroub.svorkou -3x | sada | 1 | 2472.99 | 2472.99
| 335 | BL78 | Sloup betonový D 12/10 pro VN bez výstroje | ks | 1 | 32461.5646 | 32461.5646
| 265 | BT14 | Křížový vaz VPA pro šablony | ks | 1 | 91.625 | 91.625
| 19 | EB17 | Odkop zeminy ručně zem.tř.3-4 | m3 | 0.4 | 915.2 | 366.08
| 337 | BP09 | Konzola Pařát rohová 28kN, DBW225-na zemi | ks | 1 | 7897.36 | 7897.36
| 60 | BS56 | Kloub závěsný pro plastový izolátor (235191.1) v=8 | ks | 6 | 344 | 2064
| 60 | BS56 | Kloub závěsný pro plastový izolátor (235191.1) v=8 | ks | 3 | 344 | 1032
| 336 | BK52 | Žebřík na DBW 12m | ks | 1 | 2613.0587 | 2613.0587
| 336 | BK52 | Žebřík na DBW 12m | ks | 1 | 2613.0587 | 2613.0587
| 18 | EB25 | Odvoz zeminy vč.naložení,rozvozu,úpravy povrchu | m3 | 3.9 | 85.37 | 332.943
| 16 | EC76 | Beton.základ C12/15 (B15) do 5m3 bez bedněn.-nakup.směs | m3 | 3.7 | 3251.4112 | 12030.2214
| 337 | BP09 | Konzola Pařát rohová 28kN, DBW225-na zemi | ks | 1 | 7897.36 | 7897.36
| 60 | BS56 | Kloub závěsný pro plastový izolátor (235191.1) v=8 | ks | 6 | 344 | 2064
| 16 | EC76 | Beton.základ C12/15 (B15) do 5m3 bez bedněn.-nakup.směs | m3 | 3.7 | 3251.4112 | 12030.2214
| 21 | EN03 | Hutnění zeminy strojně,vrstva 20cm | m3 | 0.4 | 108.16 | 43.264
| 262 | BL09 | Montáž ÚO nebo ÚV na stávající sloup (při rekonstrukci) | ks | 1 | 8343.51 | 8343.51
| 34 | BK50 | Žebřík na JB 12m | ks | 1 | 2075.5587 | 2075.5587
| 11 | 1302-D1 | Podpěrný izolátor VPA 135/8a,vč.šroubu M20x130 demontáž materiálu do šrotu | ks | 3 | 28.025 | 84.075
| 12 | BT16-D1 | Třmenový vaz pro vodič AlFe 50-70mm2,42/7,70/11-1 demontáž materiálu do šrotu | ks | 3 | 44.245 | 132.735
| 7 | BL65-D1 | Sloup betonový J 10,5/6 pro VN bez výstroje demontáž materiálu do šrotu | ks | 1 | 1376.32 | 1376.32
| 7 | BL65-D1 | Sloup betonový J 10,5/6 pro VN bez výstroje demontáž materiálu do šrotu | ks | 1 | 1376.32 | 1376.32
| 14 | EB23 | Násyp zeminy vč.složení a rozprostření zem.tř.3-4 | m3 | 0.4 | 268.4 | 107.36
| 13 | EB17 | Odkop zeminy ručně zem.tř.3-4 | m3 | 0.4 | 915.2 | 366.08
| 8 | BP491-D1 | Konzola Rovinná lehká, JB180-na zemi demontáž materiálu do šrotu | ks | 1 | 182.99 | 182.99
| 15 | EN03 | Hutnění zeminy strojně,vrstva 20cm | m3 | 0.4 | 108.16 | 43.264
| 7 | BL65-D1 | Sloup betonový J 10,5/6 pro VN bez výstroje demontáž materiálu do šrotu | ks | 1 | 1376.32 | 1376.32
| 11 | 1302-D1 | Podpěrný izolátor VPA 135/8a,vč.šroubu M20x130 demontáž materiálu do šrotu | ks | 3 | 28.025 | 84.075
| 13 | EB17 | Odkop zeminy ručně zem.tř.3-4 | m3 | 0.4 | 915.2 | 366.08
| 8 | BP491-D1 | Konzola Rovinná lehká, JB180-na zemi demontáž materiálu do šrotu | ks | 1 | 182.99 | 182.99
| 7 | BL65-D1 | Sloup betonový J 10,5/6 pro VN bez výstroje demontáž materiálu do šrotu | ks | 1 | 1376.32 | 1376.32
| 13 | EB17 | Odkop zeminy ručně zem.tř.3-4 | m3 | 0.4 | 915.2 | 366.08
| 12 | BT16-D1 | Třmenový vaz pro vodič AlFe 50-70mm2,42/7,70/11-1 demontáž materiálu do šrotu | ks | 3 | 44.245 | 132.735
| 14 | EB23 | Násyp zeminy vč.složení a rozprostření zem.tř.3-4 | m3 | 0.4 | 268.4 | 107.36
| 15 | EN03 | Hutnění zeminy strojně,vrstva 20cm | m3 | 0.4 | 108.16 | 43.264
| 8 | BP491-D1 | Konzola Rovinná lehká, JB180-na zemi demontáž materiálu do šrotu | ks | 1 | 182.99 | 182.99
| 11 | 1302-D1 | Podpěrný izolátor VPA 135/8a,vč.šroubu M20x130 demontáž materiálu do šrotu | ks | 3 | 28.025 | 84.075
| 15 | EN03 | Hutnění zeminy strojně,vrstva 20cm | m3 | 0.4 | 108.16 | 43.264
| 12 | BT16-D1 | Třmenový vaz pro vodič AlFe 50-70mm2,42/7,70/11-1 demontáž materiálu do šrotu | ks | 3 | 44.245 | 132.735
| 12 | BT16-D1 | Třmenový vaz pro vodič AlFe 50-70mm2,42/7,70/11-1 demontáž materiálu do šrotu | ks | 3 | 44.245 | 132.735
| 357 | 1301-D1 | Podpěrný izolátor VPA 135/8a,vč.šroubu M20x110 demontáž materiálu do šrotu | ks | 1 | 28.025 | 28.025
| 30 | EC70 | Rozbourání betonového základu | m3 | 6.7 | 4548.465 | 30474.7155
| 15 | EN03 | Hutnění zeminy strojně,vrstva 20cm | m3 | 0.4 | 108.16 | 43.264
| 8 | BP491-D1 | Konzola Rovinná lehká, JB180-na zemi demontáž materiálu do šrotu | ks | 1 | 182.99 | 182.99
| 28 | EB25 | Odvoz zeminy vč.naložení,rozvozu,úpravy povrchu | m3 | 3.4 | 85.37 | 290.258
| 38 | BP35 | Konzola Čtyřvodič nosná do 12 kN, JB -na zemi | ks | 1 | 11682 | 11682
| 296 | 1461-D1 | Proudový spoj AlFe 35-120/Al 35-120 šroub.svorkou -3x demontáž materiálu do šrotu | sada | 1 | 1029.075 | 1029.075
| 13 | BS09 | Izolátor VPAv 135/12/8aL,vč.šroubu M20x120-AlFe (Pařát I až III pro BO OPEX) | ks | 3 | 628.23 | 1884.69
| 23 | BL70 | Sloup betonový J 12/10 pro VN bez výstroje | ks | 1 | 16473.8646 | 16473.8646
| 15 | EN03 | Hutnění zeminy strojně,vrstva 20cm | m3 | 0.4 | 108.16 | 43.264
| 30 | EC70 | Rozbourání betonového základu | m3 | 3.2 | 4548.465 | 14555.088
| 354 | BT14-D1 | Křížový vaz VPA pro šablony demontáž materiálu do šrotu | ks | 1 | 44.245 | 44.245
| 32 | BL77-D1 | Sloup betonový D 10,5/10 pro VN bez výstroje demontáž materiálu do šrotu | ks | 1 | 2515.57 | 2515.57
| 18 | EB25 | Odvoz zeminy vč.naložení,rozvozu,úpravy povrchu | m3 | 1.6 | 85.37 | 136.592
| 14 | EB23 | Násyp zeminy vč.složení a rozprostření zem.tř.3-4 | m3 | 0.8 | 268.4 | 214.72
| 36 | 1301-D1 | Podpěrný izolátor VPA 135/8a,vč.šroubu M20x110 demontáž materiálu do šrotu | ks | 1 | 28.025 | 28.025
| 4 | 1461-D1 | Proudový spoj AlFe 35-120/Al 35-120 šroub.svorkou -3x demontáž materiálu do šrotu | sada | 1 | 1029.075 | 1029.075
| 15 | EN03 | Hutnění zeminy strojně,vrstva 20cm | m3 | 0.8 | 108.16 | 86.528
| 21 | EN03 | Hutnění zeminy strojně,vrstva 20cm | m3 | 0.4 | 108.16 | 43.264
| 21 | EN03 | Hutnění zeminy strojně,vrstva 20cm | m3 | 0.4 | 108.16 | 43.264
| 11 | BK50 | Žebřík na JB 12m | ks | 1 | 2075.5587 | 2075.5587
| 19 | EB17 | Odkop zeminy ručně zem.tř.3-4 | m3 | 0.4 | 915.2 | 366.08
| 20 | EB23 | Násyp zeminy vč.složení a rozprostření zem.tř.3-4 | m3 | 0.4 | 268.4 | 107.36
| 23 | BP23 | Tyč ptačí dosed 1300 Pařát III-na zemi | ks | 1 | 589.6787 | 589.6787
| 13 | BS09 | Izolátor VPAv 135/12/8aL,vč.šroubu M20x120-AlFe (Pařát I až III pro BO OPEX) | ks | 3 | 628.23 | 1884.69
| 14 | BT20 | Předformovaný vaz pro vodič AlFe 110/22 | sada | 3 | 362.7 | 1088.1
| 19 | EB17 | Odkop zeminy ručně zem.tř.3-4 | m3 | 0.4 | 915.2 | 366.08
| 23 | BL70 | Sloup betonový J 12/10 pro VN bez výstroje | ks | 1 | 16473.8646 | 16473.8646
| 12 | BP01 | Konzola Pařát III nosná (lehká), JB180-225-na zemi | ks | 1 | 5868.14 | 5868.14
| 18 | EB25 | Odvoz zeminy vč.naložení,rozvozu,úpravy povrchu | m3 | 1.6 | 85.37 | 136.592
| 16 | EC76 | Beton.základ C12/15 (B15) do 5m3 bez bedněn.-nakup.směs | m3 | 1.4 | 3251.4112 | 4551.9757
| 21 | EN03 | Hutnění zeminy strojně,vrstva 20cm | m3 | 0.4 | 108.16 | 43.264
| 11 | BK50 | Žebřík na JB 12m | ks | 1 | 2075.5587 | 2075.5587
| 23 | BP23 | Tyč ptačí dosed 1300 Pařát III-na zemi | ks | 1 | 589.6787 | 589.6787
| 13 | BS09 | Izolátor VPAv 135/12/8aL,vč.šroubu M20x120-AlFe (Pařát I až III pro BO OPEX) | ks | 3 | 628.23 | 1884.69
| 14 | BT20 | Předformovaný vaz pro vodič AlFe 110/22 | sada | 3 | 362.7 | 1088.1
| 11 | BK50 | Žebřík na JB 12m | ks | 1 | 2075.5587 | 2075.5587
| 19 | EB17 | Odkop zeminy ručně zem.tř.3-4 | m3 | 0.4 | 915.2 | 366.08
| 17 | EB09 | Hloubení jámy pro sloup,kotvu strojně zem.tř.3-4 | m3 | 1.6 | 209.4 | 335.04
| 18 | EB25 | Odvoz zeminy vč.naložení,rozvozu,úpravy povrchu | m3 | 1.6 | 85.37 | 136.592
| 16 | EC76 | Beton.základ C12/15 (B15) do 5m3 bez bedněn.-nakup.směs | m3 | 1.4 | 3251.4112 | 4551.9757
| 21 | EN03 | Hutnění zeminy strojně,vrstva 20cm | m3 | 0.4 | 108.16 | 43.264
| 17 | EB09 | Hloubení jámy pro sloup,kotvu strojně zem.tř.3-4 | m3 | 1.6 | 209.4 | 335.04
| 23 | BL70 | Sloup betonový J 12/10 pro VN bez výstroje | ks | 1 | 16473.8646 | 16473.8646
| 20 | EB23 | Násyp zeminy vč.složení a rozprostření zem.tř.3-4 | m3 | 0.4 | 268.4 | 107.36
| 23 | BP23 | Tyč ptačí dosed 1300 Pařát III-na zemi | ks | 1 | 589.6787 | 589.6787
| 14 | BT20 | Předformovaný vaz pro vodič AlFe 110/22 | sada | 3 | 362.7 | 1088.1
| 13 | BS09 | Izolátor VPAv 135/12/8aL,vč.šroubu M20x120-AlFe (Pařát I až III pro BO OPEX) | ks | 3 | 628.23 | 1884.69
| 14 | EB23 | Násyp zeminy vč.složení a rozprostření zem.tř.3-4 | m3 | 0.8 | 268.4 | 214.72
| 13 | EB17 | Odkop zeminy ručně zem.tř.3-4 | m3 | 0.8 | 915.2 | 732.16
| 6 | 1352-D1 | Kotevní řetězce Jk 3x42/7-120mm2,izolátor 50/435 bez kotev.praporců demontáž materiálu do šrotu | sada | 2 | 316.0275 | 632.055
| 31 | BP493-D1 | Konzola Rovinná lehká, DBW225-na zemi demontáž materiálu do šrotu | ks | 1 | 195.87 | 195.87
| 30 | EC70 | Rozbourání betonového základu | m3 | 3.2 | 4548.465 | 14555.088
| 354 | BT14-D1 | Křížový vaz VPA pro šablony demontáž materiálu do šrotu | ks | 1 | 44.245 | 44.245
| 12 | BP01 | Konzola Pařát III nosná (lehká), JB180-225-na zemi | ks | 1 | 5868.14 | 5868.14
| 14 | BT20 | Předformovaný vaz pro vodič AlFe 110/22 | sada | 3 | 362.7 | 1088.1
| 15 | BU12 | Tabulka výstr.smalt.na bet.sloup VN,vč.upevnění | ks | 1 | 178.6346 | 178.6346
| 11 | BK50 | Žebřík na JB 12m | ks | 1 | 2075.5587 | 2075.5587
| 17 | EB09 | Hloubení jámy pro sloup,kotvu strojně zem.tř.3-4 | m3 | 1.6 | 209.4 | 335.04
| 14 | BT20 | Předformovaný vaz pro vodič AlFe 110/22 | sada | 3 | 362.7 | 1088.1
| 17 | EB09 | Hloubení jámy pro sloup,kotvu strojně zem.tř.3-4 | m3 | 1.6 | 209.4 | 335.04
| 18 | EB25 | Odvoz zeminy vč.naložení,rozvozu,úpravy povrchu | m3 | 1.6 | 85.37 | 136.592
| 21 | EN03 | Hutnění zeminy strojně,vrstva 20cm | m3 | 10.2 | 108.16 | 1103.232
| 13 | EB17 | Odkop zeminy ručně zem.tř.3-4 | m3 | 0.8 | 915.2 | 732.16
| 11 | BK50 | Žebřík na JB 12m | ks | 1 | 2075.5587 | 2075.5587
| 16 | EC76 | Beton.základ C12/15 (B15) do 5m3 bez bedněn.-nakup.směs | m3 | 1.4 | 3251.4112 | 4551.9757
| 30 | EB17 | Odkop zeminy ručně zem.tř.3-4 | m3 | 0.4 | 915.2 | 366.08
| 261 | BR56 | Zábrana ptactvu pro nosník 100x100,nebo pro koncové odbč. staršího provedení v blízkosti vodičů -na zemi | ks | 1 | 1151.64 | 1151.64
| 27 | EC76 | Beton.základ C12/15 (B15) do 5m3 bez bedněn.-nakup.směs | m3 | 2.7 | 3251.4112 | 8778.8102
| 34 | BK50 | Žebřík na JB 12m | ks | 1 | 2075.5587 | 2075.5587
| 38 | BP35 | Konzola Čtyřvodič nosná do 12 kN, JB -na zemi | ks | 1 | 11682 | 11682
| 37 | BL51 | Sloup betonový J 12/12 pro VN bez výstroje | ks | 1 | 18471.3246 | 18471.3246
| 261 | BR56 | Zábrana ptactvu pro nosník 100x100,nebo pro koncové odbč. staršího provedení v blízkosti vodičů -na zemi | ks | 1 | 1151.64 | 1151.64
| 23 | BL70 | Sloup betonový J 12/10 pro VN bez výstroje | ks | 1 | 16473.8646 | 16473.8646
| 13 | EB17 | Odkop zeminy ručně zem.tř.3-4 | m3 | 0.4 | 915.2 | 366.08
| 296 | 1461-D1 | Proudový spoj AlFe 35-120/Al 35-120 šroub.svorkou -3x demontáž materiálu do šrotu | sada | 1 | 1029.075 | 1029.075
| 14 | EB23 | Násyp zeminy vč.složení a rozprostření zem.tř.3-4 | m3 | 0.8 | 268.4 | 214.72
| 15 | EN03 | Hutnění zeminy strojně,vrstva 20cm | m3 | 0.8 | 108.16 | 86.528
| 30 | EC70 | Rozbourání betonového základu | m3 | 3.2 | 4548.465 | 14555.088
| 8 | BP491-D1 | Konzola Rovinná lehká, JB180-na zemi demontáž materiálu do šrotu | ks | 1 | 182.99 | 182.99
| 11 | 1302-D1 | Podpěrný izolátor VPA 135/8a,vč.šroubu M20x130 demontáž materiálu do šrotu | ks | 6 | 28.025 | 168.15
| 30 | EC70 | Rozbourání betonového základu | m3 | 0.8 | 4548.465 | 3638.772
| 8 | BP491-D1 | Konzola Rovinná lehká, JB180-na zemi demontáž materiálu do šrotu | ks | 1 | 182.99 | 182.99
| 15 | EN03 | Hutnění zeminy strojně,vrstva 20cm | m3 | 0.4 | 108.16 | 43.264
| 15 | EN03 | Hutnění zeminy strojně,vrstva 20cm | m3 | 0.4 | 108.16 | 43.264
| 11 | 1302-D1 | Podpěrný izolátor VPA 135/8a,vč.šroubu M20x130 demontáž materiálu do šrotu | ks | 3 | 28.025 | 84.075
| 352 | BL69-D1 | Sloup betonový J 10,5/10 pro VN bez výstroje demontáž materiálu do šrotu | ks | 1 | 1376.32 | 1376.32
| 331 | 1351-D1 | Kotevní řetězce Jk do 3x35mm2,izolátor 50/435 bez kotev.praporců demontáž materiálu do šrotu | sada | 2 | 342.9075 | 685.815
| 352 | BL69-D1 | Sloup betonový J 10,5/10 pro VN bez výstroje demontáž materiálu do šrotu | ks | 1 | 1376.32 | 1376.32
| 329 | BP41-D1 | Konzola odbočná Přímá na JB,225-250-na zemi demontáž materiálu do šrotu | ks | 2 | 114.14 | 228.28
| 16 | BT26-D1 | Bezpečnostní závěs pro vodič AlFe 70/11-1 demontáž materiálu do šrotu | ks | 3 | 303.255 | 909.765
| 32 | BL77-D1 | Sloup betonový D 10,5/10 pro VN bez výstroje demontáž materiálu do šrotu | ks | 1 | 2515.57 | 2515.57
| 13 | BS09 | Izolátor VPAv 135/12/8aL,vč.šroubu M20x120-AlFe (Pařát I až III pro BO OPEX) | ks | 3 | 628.23 | 1884.69
| 336 | BK52 | Žebřík na DBW 12m | ks | 1 | 2613.0587 | 2613.0587
| 8 | BP491-D1 | Konzola Rovinná lehká, JB180-na zemi demontáž materiálu do šrotu | ks | 1 | 182.99 | 182.99
| 541 | BL95V | Stavba sloupu do stejného místa-montáž | ks | 1 | 5995 | 5995
| 541 | BL95V | Stavba sloupu do stejného místa-montáž | ks | 1 | 5995 | 5995
| 15 | BU12 | Tabulka výstr.smalt.na bet.sloup VN,vč.upevnění | ks | 1 | 178.6346 | 178.6346
| 348 | 1401-P1 | Lano AlFe 3x42/7,vč.spojek opětná práce (montáž) | km | 0.07 | 31576.77 | 2210.3739
| 18 | EB25 | Odvoz zeminy vč.naložení,rozvozu,úpravy povrchu | m3 | 5.8 | 85.37 | 495.146
| 541 | BL95V | Stavba sloupu do stejného místa-montáž | ks | 1 | 5995 | 5995
| 347 | 1401-D2 | Lano AlFe 3x42/7,vč.spojek demontáž materiálu k opětnému | km | 0.056 | 22103.739 | 1237.8094
| 541 | BL95V | Stavba sloupu do stejného místa-montáž | ks | 1 | 5995 | 5995
| 16 | EC76 | Beton.základ C12/15 (B15) do 5m3 bez bedněn.-nakup.směs | m3 | 1.4 | 3251.4112 | 4551.9757
| 541 | BL95V | Stavba sloupu do stejného místa-montáž | ks | 1 | 5995 | 5995
| 433 | EB14 | Záhrn jámy pro sloup,kotvu strojně ve městě | m3 | 14 | 54.12 | 757.68
| 222 | EP26 | Hloubení rýhy 35x80cm strojně pro zemnící pásek zem.tř.3 | m | 40 | 59.08 | 2363.2
| 34 | 1375 | Kotevní řetězce Jk 3x42/7-120mm2,izolátor plastový bez kotev.praporců | sada | 2 | 1749.045 | 3498.09
| 11 | 1302-D1 | Podpěrný izolátor VPA 135/8a,vč.šroubu M20x130 demontáž materiálu do šrotu | ks | 3 | 28.025 | 84.075
| 11 | 1302-D1 | Podpěrný izolátor VPA 135/8a,vč.šroubu M20x130 demontáž materiálu do šrotu | ks | 3 | 28.025 | 84.075
| 30 | BL35 | Kab.oko 150mm2 M12 pro AlFe100/25, 110/22 | ks | 6 | 255.58 | 1533.48
| 570 | 1301-D2 | Podpěrný izolátor VPA 135/8a,vč.šroubu M20x110 demontáž materiálu k opětnému | ks | 2 | 39.235 | 78.47
| 560 | 1375-D2 | Kotevní řetězce Jk 3x42/7-120mm2,izolátor plastový bez kotev.praporců demontáž materiálu k opětnému | sada | 4 | 401.2785 | 1605.114
| 34 | 1375 | Kotevní řetězce Jk 3x42/7-120mm2,izolátor plastový bez kotev.praporců | sada | 1 | 1749.045 | 1749.045
| 433 | EB14 | Záhrn jámy pro sloup,kotvu strojně ve městě | m3 | 9.79 | 54.12 | 529.8348
| 431 | BU124 | Konzola - příhradový stožár 22kV - A3-U10-R | ks | 1 | 4993.03 | 4993.03
| 432 | BS57 | Kloub závěsný pro plastový izolátor (235191.2) v=10 | ks | 6 | 369.82 | 2218.92
| 337 | BP09 | Konzola Pařát rohová 28kN, DBW225-na zemi | ks | 1 | 7897.36 | 7897.36
| 12 | BT16-D1 | Třmenový vaz pro vodič AlFe 50-70mm2,42/7,70/11-1 demontáž materiálu do šrotu | ks | 3 | 44.245 | 132.735
| 336 | BK52 | Žebřík na DBW 12m | ks | 1 | 2613.0587 | 2613.0587
| 266 | BP84 | Kryt VPA proti ptactvu na šablonu | ks | 1 | 465.2 | 465.2
| 338 | BP45 | Konzola odbočná Přímá na DBV,225-250-na zemi | ks | 1 | 3575.9 | 3575.9
| 428 | BU028 | Stožár příhradový 22kV - 15/40 - Nosný | ks | 1 | 63460.4124 | 63460.4124
| 15 | EN03 | Hutnění zeminy strojně,vrstva 20cm | m3 | 0.4 | 108.16 | 43.264
| 34 | 1375 | Kotevní řetězce Jk 3x42/7-120mm2,izolátor plastový bez kotev.praporců | sada | 2 | 1749.045 | 3498.09
| 296 | 1461-D1 | Proudový spoj AlFe 35-120/Al 35-120 šroub.svorkou -3x demontáž materiálu do šrotu | sada | 2 | 1029.075 | 2058.15
| 218 | 5632 | Spojení zemnícího pásku svorkou SR02,vč.zalití | ks | 10 | 24.2 | 242
| 211 | 1551 | Uzemnění zem.páskou 20m v zemi,vč.upevnění na bet.sloup a označení | sada | 1 | 1686.5591 | 1686.5591
| 60 | BS56 | Kloub závěsný pro plastový izolátor (235191.1) v=8 | ks | 6 | 344 | 2064
| 7 | BL65-D1 | Sloup betonový J 10,5/6 pro VN bez výstroje demontáž materiálu do šrotu | ks | 1 | 1376.32 | 1376.32
| 11 | 1302-D1 | Podpěrný izolátor VPA 135/8a,vč.šroubu M20x130 demontáž materiálu do šrotu | ks | 3 | 28.025 | 84.075
| 15 | EN03 | Hutnění zeminy strojně,vrstva 20cm | m3 | 0.4 | 108.16 | 43.264
| 11 | 1302-D1 | Podpěrný izolátor VPA 135/8a,vč.šroubu M20x130 demontáž materiálu do šrotu | ks | 3 | 28.025 | 84.075
| 8 | BP491-D1 | Konzola Rovinná lehká, JB180-na zemi demontáž materiálu do šrotu | ks | 1 | 182.99 | 182.99
| 12 | BT16-D1 | Třmenový vaz pro vodič AlFe 50-70mm2,42/7,70/11-1 demontáž materiálu do šrotu | ks | 3 | 44.245 | 132.735
| 350 | 1523 | Jiskřiště na HV AlFe pro izol.s výřezem VPAv -jednostranné -3x | sada | 1 | 1930.3312 | 1930.3312
| 11 | BK50 | Žebřík na JB 12m | ks | 1 | 2075.5587 | 2075.5587
| 16 | EC76 | Beton.základ C12/15 (B15) do 5m3 bez bedněn.-nakup.směs | m3 | 1.4 | 3251.4112 | 4551.9757
| 19 | EB17 | Odkop zeminy ručně zem.tř.3-4 | m3 | 0.4 | 915.2 | 366.08
| 577 | 1301-P1 | Podpěrný izolátor VPA 135/8a,vč.šroubu M20x110 opětná práce (montáž) | ks | 1 | 56.05 | 56.05
| 8 | BP491-D1 | Konzola Rovinná lehká, JB180-na zemi demontáž materiálu do šrotu | ks | 1 | 182.99 | 182.99
| 563 | BG23-P1 | Kotva provizorní pro bet.sloup VN pr.250 do země opětná práce (montáž) | ks | 2 | 597.62 | 1195.24
| 15 | BU12 | Tabulka výstr.smalt.na bet.sloup VN,vč.upevnění | ks | 1 | 178.6346 | 178.6346
| 19 | EB17 | Odkop zeminy ručně zem.tř.3-4 | m3 | 0.4 | 915.2 | 366.08
| 350 | 1523 | Jiskřiště na HV AlFe pro izol.s výřezem VPAv -jednostranné -3x | sada | 1 | 1930.3312 | 1930.3312
| 13 | BS09 | Izolátor VPAv 135/12/8aL,vč.šroubu M20x120-AlFe (Pařát I až III pro BO OPEX) | ks | 3 | 628.23 | 1884.69
| 28 | EB25 | Odvoz zeminy vč.naložení,rozvozu,úpravy povrchu | m3 | 3.4 | 85.37 | 290.258
| 365 | BL78-D1 | Sloup betonový D 12/10 pro VN bez výstroje demontáž materiálu do šrotu | ks | 1 | 2515.57 | 2515.57
| 15 | EN03 | Hutnění zeminy strojně,vrstva 20cm | m3 | 0.4 | 108.16 | 43.264
| 28 | EB25 | Odvoz zeminy vč.naložení,rozvozu,úpravy povrchu | m3 | 3.4 | 85.37 | 290.258
| 32 | EN03 | Hutnění zeminy strojně,vrstva 20cm | m3 | 0.4 | 108.16 | 43.264
| 29 | EB09 | Hloubení jámy pro sloup,kotvu strojně zem.tř.3-4 | m3 | 3.4 | 209.4 | 711.96
| 30 | EB17 | Odkop zeminy ručně zem.tř.3-4 | m3 | 0.4 | 915.2 | 366.08
| 31 | EB23 | Násyp zeminy vč.složení a rozprostření zem.tř.3-4 | m3 | 0.4 | 268.4 | 107.36
| 40 | BR56 | Zábrana ptactvu pro nosník 100x100,nebo pro koncové odbč. staršího provedení v blízkosti vodičů -na zemi | ks | 1 | 1151.64 | 1151.64
| 28 | EB25 | Odvoz zeminy vč.naložení,rozvozu,úpravy povrchu | m3 | 3.4 | 85.37 | 290.258
| 40 | BR56 | Zábrana ptactvu pro nosník 100x100,nebo pro koncové odbč. staršího provedení v blízkosti vodičů -na zemi | ks | 1 | 1151.64 | 1151.64
| 29 | EB09 | Hloubení jámy pro sloup,kotvu strojně zem.tř.3-4 | m3 | 3.4 | 209.4 | 711.96
| 40 | BR56 | Zábrana ptactvu pro nosník 100x100,nebo pro koncové odbč. staršího provedení v blízkosti vodičů -na zemi | ks | 1 | 1151.64 | 1151.64
| 22 | BS09 | Izolátor VPAv 135/12/8aL,vč.šroubu M20x120-AlFe (Pařát I až III pro BO OPEX) | ks | 3 | 628.23 | 1884.69
| 23 | BP23 | Tyč ptačí dosed 1300 Pařát III-na zemi | ks | 1 | 589.6787 | 589.6787
| 23 | BT20 | Předformovaný vaz pro vodič AlFe 110/22 | sada | 3 | 362.7 | 1088.1
| 11 | BK50 | Žebřík na JB 12m | ks | 1 | 2075.5587 | 2075.5587
| 38 | BP35 | Konzola Čtyřvodič nosná do 12 kN, JB -na zemi | ks | 1 | 11682 | 11682
| 27 | EC76 | Beton.základ C12/15 (B15) do 5m3 bez bedněn.-nakup.směs | m3 | 3.2 | 3251.4112 | 10404.5158
| 32 | EN03 | Hutnění zeminy strojně,vrstva 20cm | m3 | 0.4 | 108.16 | 43.264
| 29 | EB09 | Hloubení jámy pro sloup,kotvu strojně zem.tř.3-4 | m3 | 3.4 | 209.4 | 711.96
| 30 | EB17 | Odkop zeminy ručně zem.tř.3-4 | m3 | 0.4 | 915.2 | 366.08
| 19 | EB17 | Odkop zeminy ručně zem.tř.3-4 | m3 | 0.4 | 915.2 | 366.08
| 31 | EB23 | Násyp zeminy vč.složení a rozprostření zem.tř.3-4 | m3 | 0.4 | 268.4 | 107.36
| 28 | EB25 | Odvoz zeminy vč.naložení,rozvozu,úpravy povrchu | m3 | 3.4 | 85.37 | 290.258
| 27 | EC76 | Beton.základ C12/15 (B15) do 5m3 bez bedněn.-nakup.směs | m3 | 3.2 | 3251.4112 | 10404.5158
| 22 | BS09 | Izolátor VPAv 135/12/8aL,vč.šroubu M20x120-AlFe (Pařát I až III pro BO OPEX) | ks | 3 | 628.23 | 1884.69
| 23 | BT20 | Předformovaný vaz pro vodič AlFe 110/22 | sada | 3 | 362.7 | 1088.1
| 11 | BK50 | Žebřík na JB 12m | ks | 1 | 2075.5587 | 2075.5587
| 18 | EB25 | Odvoz zeminy vč.naložení,rozvozu,úpravy povrchu | m3 | 1.6 | 85.37 | 136.592
| 38 | BP35 | Konzola Čtyřvodič nosná do 12 kN, JB -na zemi | ks | 1 | 11682 | 11682
| 40 | BR56 | Zábrana ptactvu pro nosník 100x100,nebo pro koncové odbč. staršího provedení v blízkosti vodičů -na zemi | ks | 1 | 1151.64 | 1151.64
| 29 | EB09 | Hloubení jámy pro sloup,kotvu strojně zem.tř.3-4 | m3 | 3.4 | 209.4 | 711.96
| 30 | EB17 | Odkop zeminy ručně zem.tř.3-4 | m3 | 0.4 | 915.2 | 366.08
| 30 | EB17 | Odkop zeminy ručně zem.tř.3-4 | m3 | 0.4 | 915.2 | 366.08
| 31 | EB23 | Násyp zeminy vč.složení a rozprostření zem.tř.3-4 | m3 | 0.4 | 268.4 | 107.36
| 38 | BP35 | Konzola Čtyřvodič nosná do 12 kN, JB -na zemi | ks | 1 | 11682 | 11682
| 40 | BR56 | Zábrana ptactvu pro nosník 100x100,nebo pro koncové odbč. staršího provedení v blízkosti vodičů -na zemi | ks | 1 | 1151.64 | 1151.64
| 22 | BS09 | Izolátor VPAv 135/12/8aL,vč.šroubu M20x120-AlFe (Pařát I až III pro BO OPEX) | ks | 3 | 628.23 | 1884.69
| 18 | EB25 | Odvoz zeminy vč.naložení,rozvozu,úpravy povrchu | m3 | 1.6 | 85.37 | 136.592
| 22 | BS09 | Izolátor VPAv 135/12/8aL,vč.šroubu M20x120-AlFe (Pařát I až III pro BO OPEX) | ks | 3 | 628.23 | 1884.69
| 23 | BT20 | Předformovaný vaz pro vodič AlFe 110/22 | sada | 3 | 362.7 | 1088.1
| 11 | BK50 | Žebřík na JB 12m | ks | 1 | 2075.5587 | 2075.5587
| 38 | BP35 | Konzola Čtyřvodič nosná do 12 kN, JB -na zemi | ks | 1 | 11682 | 11682
| 13 | BU12 | Tabulka výstr.smalt.na bet.sloup VN,vč.upevnění | ks | 1 | 178.6346 | 178.6346
| 38 | BP35 | Konzola Čtyřvodič nosná do 12 kN, JB -na zemi | ks | 1 | 11682 | 11682
| 31 | EB23 | Násyp zeminy vč.složení a rozprostření zem.tř.3-4 | m3 | 0.4 | 268.4 | 107.36
| 40 | BR56 | Zábrana ptactvu pro nosník 100x100,nebo pro koncové odbč. staršího provedení v blízkosti vodičů -na zemi | ks | 1 | 1151.64 | 1151.64
| 27 | EC76 | Beton.základ C12/15 (B15) do 5m3 bez bedněn.-nakup.směs | m3 | 3.2 | 3251.4112 | 10404.5158
| 17 | EB09 | Hloubení jámy pro sloup,kotvu strojně zem.tř.3-4 | m3 | 1.6 | 209.4 | 335.04
| 38 | BP35 | Konzola Čtyřvodič nosná do 12 kN, JB -na zemi | ks | 1 | 11682 | 11682
| 13 | BU12 | Tabulka výstr.smalt.na bet.sloup VN,vč.upevnění | ks | 1 | 178.6346 | 178.6346
| 20 | EB23 | Násyp zeminy vč.složení a rozprostření zem.tř.3-4 | m3 | 0.4 | 268.4 | 107.36
| 18 | EB25 | Odvoz zeminy vč.naložení,rozvozu,úpravy povrchu | m3 | 1.6 | 85.37 | 136.592
| 15 | BU12 | Tabulka výstr.smalt.na bet.sloup VN,vč.upevnění | ks | 1 | 178.6346 | 178.6346
| 30 | EB17 | Odkop zeminy ručně zem.tř.3-4 | m3 | 0.4 | 915.2 | 366.08
| 13 | BS09 | Izolátor VPAv 135/12/8aL,vč.šroubu M20x120-AlFe (Pařát I až III pro BO OPEX) | ks | 3 | 628.23 | 1884.69
| 12 | BP01 | Konzola Pařát III nosná (lehká), JB180-225-na zemi | ks | 1 | 5868.14 | 5868.14
| 23 | BT20 | Předformovaný vaz pro vodič AlFe 110/22 | sada | 3 | 362.7 | 1088.1
| 7 | BL65-D1 | Sloup betonový J 10,5/6 pro VN bez výstroje demontáž materiálu do šrotu | ks | 1 | 1376.32 | 1376.32
| 22 | BS09 | Izolátor VPAv 135/12/8aL,vč.šroubu M20x120-AlFe (Pařát I až III pro BO OPEX) | ks | 3 | 628.23 | 1884.69
| 23 | BT20 | Předformovaný vaz pro vodič AlFe 110/22 | sada | 3 | 362.7 | 1088.1
| 11 | BK50 | Žebřík na JB 12m | ks | 1 | 2075.5587 | 2075.5587
| 14 | EB23 | Násyp zeminy vč.složení a rozprostření zem.tř.3-4 | m3 | 0.4 | 268.4 | 107.36
| 13 | BU12 | Tabulka výstr.smalt.na bet.sloup VN,vč.upevnění | ks | 1 | 178.6346 | 178.6346
| 28 | EB25 | Odvoz zeminy vč.naložení,rozvozu,úpravy povrchu | m3 | 3.4 | 85.37 | 290.258
| 22 | BS09 | Izolátor VPAv 135/12/8aL,vč.šroubu M20x120-AlFe (Pařát I až III pro BO OPEX) | ks | 3 | 628.23 | 1884.69
| 11 | BK50 | Žebřík na JB 12m | ks | 1 | 2075.5587 | 2075.5587
| 23 | BT20 | Předformovaný vaz pro vodič AlFe 110/22 | sada | 3 | 362.7 | 1088.1
| 28 | EB25 | Odvoz zeminy vč.naložení,rozvozu,úpravy povrchu | m3 | 3.4 | 85.37 | 290.258
| 23 | BL70 | Sloup betonový J 12/10 pro VN bez výstroje | ks | 1 | 16473.8646 | 16473.8646
| 12 | BP01 | Konzola Pařát III nosná (lehká), JB180-225-na zemi | ks | 1 | 5868.14 | 5868.14
| 541 | BL95V | Stavba sloupu do stejného místa-montáž | ks | 1 | 5995 | 5995
| 438 | XA97 | Zábrana ptactvu PS hlavy dříku | ks | 1 | 2680.435 | 2680.435
| 17 | EB09 | Hloubení jámy pro sloup,kotvu strojně zem.tř.3-4 | m3 | 28.31 | 209.4 | 5928.114
| 307 | EB23 | Násyp zeminy vč.složení a rozprostření zem.tř.3-4 | m3 | 2.3 | 268.4 | 617.32
| 11 | BK50 | Žebřík na JB 12m | ks | 1 | 2075.5587 | 2075.5587
| 27 | EC76 | Beton.základ C12/15 (B15) do 5m3 bez bedněn.-nakup.směs | m3 | 3.2 | 3251.4112 | 10404.5158
| 28 | EB25 | Odvoz zeminy vč.naložení,rozvozu,úpravy povrchu | m3 | 3.4 | 85.37 | 290.258
| 32 | EN03 | Hutnění zeminy strojně,vrstva 20cm | m3 | 0.4 | 108.16 | 43.264
| 29 | EB09 | Hloubení jámy pro sloup,kotvu strojně zem.tř.3-4 | m3 | 3.4 | 209.4 | 711.96
| 22 | BS09 | Izolátor VPAv 135/12/8aL,vč.šroubu M20x120-AlFe (Pařát I až III pro BO OPEX) | ks | 3 | 628.23 | 1884.69
| 30 | EB17 | Odkop zeminy ručně zem.tř.3-4 | m3 | 0.4 | 915.2 | 366.08
| 11 | BK50 | Žebřík na JB 12m | ks | 1 | 2075.5587 | 2075.5587
| 27 | EC76 | Beton.základ C12/15 (B15) do 5m3 bez bedněn.-nakup.směs | m3 | 3.2 | 3251.4112 | 10404.5158
| 32 | EN03 | Hutnění zeminy strojně,vrstva 20cm | m3 | 0.4 | 108.16 | 43.264
| 16 | EC76 | Beton.základ C12/15 (B15) do 5m3 bez bedněn.-nakup.směs | m3 | 1.4 | 3251.4112 | 4551.9757
| 29 | EB09 | Hloubení jámy pro sloup,kotvu strojně zem.tř.3-4 | m3 | 3.4 | 209.4 | 711.96
| 23 | BT20 | Předformovaný vaz pro vodič AlFe 110/22 | sada | 3 | 362.7 | 1088.1
| 30 | EB17 | Odkop zeminy ručně zem.tř.3-4 | m3 | 0.4 | 915.2 | 366.08
| 30 | EB17 | Odkop zeminy ručně zem.tř.3-4 | m3 | 0.4 | 915.2 | 366.08
| 30 | EB17 | Odkop zeminy ručně zem.tř.3-4 | m3 | 0.4 | 915.2 | 366.08
| 14 | BT20 | Předformovaný vaz pro vodič AlFe 110/22 | sada | 3 | 362.7 | 1088.1
| 31 | EB23 | Násyp zeminy vč.složení a rozprostření zem.tř.3-4 | m3 | 0.4 | 268.4 | 107.36
| 40 | BR56 | Zábrana ptactvu pro nosník 100x100,nebo pro koncové odbč. staršího provedení v blízkosti vodičů -na zemi | ks | 1 | 1151.64 | 1151.64
| 22 | BS09 | Izolátor VPAv 135/12/8aL,vč.šroubu M20x120-AlFe (Pařát I až III pro BO OPEX) | ks | 3 | 628.23 | 1884.69
| 23 | BT20 | Předformovaný vaz pro vodič AlFe 110/22 | sada | 3 | 362.7 | 1088.1
| 38 | BP35 | Konzola Čtyřvodič nosná do 12 kN, JB -na zemi | ks | 1 | 11682 | 11682
| 27 | EC76 | Beton.základ C12/15 (B15) do 5m3 bez bedněn.-nakup.směs | m3 | 3.2 | 3251.4112 | 10404.5158
| 32 | EN03 | Hutnění zeminy strojně,vrstva 20cm | m3 | 0.4 | 108.16 | 43.264
| 23 | BT20 | Předformovaný vaz pro vodič AlFe 110/22 | sada | 3 | 362.7 | 1088.1
| 11 | BK50 | Žebřík na JB 12m | ks | 1 | 2075.5587 | 2075.5587
| 38 | BP35 | Konzola Čtyřvodič nosná do 12 kN, JB -na zemi | ks | 1 | 11682 | 11682
| 31 | EB23 | Násyp zeminy vč.složení a rozprostření zem.tř.3-4 | m3 | 0.4 | 268.4 | 107.36
| 40 | BR56 | Zábrana ptactvu pro nosník 100x100,nebo pro koncové odbč. staršího provedení v blízkosti vodičů -na zemi | ks | 1 | 1151.64 | 1151.64
| 22 | BS09 | Izolátor VPAv 135/12/8aL,vč.šroubu M20x120-AlFe (Pařát I až III pro BO OPEX) | ks | 3 | 628.23 | 1884.69
| 29 | EB09 | Hloubení jámy pro sloup,kotvu strojně zem.tř.3-4 | m3 | 3.4 | 209.4 | 711.96
| 20 | EB23 | Násyp zeminy vč.složení a rozprostření zem.tř.3-4 | m3 | 0.4 | 268.4 | 107.36
| 38 | BP35 | Konzola Čtyřvodič nosná do 12 kN, JB -na zemi | ks | 1 | 11682 | 11682
| 28 | EB25 | Odvoz zeminy vč.naložení,rozvozu,úpravy povrchu | m3 | 3.4 | 85.37 | 290.258
| 27 | EC76 | Beton.základ C12/15 (B15) do 5m3 bez bedněn.-nakup.směs | m3 | 3.2 | 3251.4112 | 10404.5158
| 32 | EN03 | Hutnění zeminy strojně,vrstva 20cm | m3 | 0.4 | 108.16 | 43.264
| 29 | EB09 | Hloubení jámy pro sloup,kotvu strojně zem.tř.3-4 | m3 | 3.4 | 209.4 | 711.96
| 22 | BS09 | Izolátor VPAv 135/12/8aL,vč.šroubu M20x120-AlFe (Pařát I až III pro BO OPEX) | ks | 3 | 628.23 | 1884.69
| 21 | EN03 | Hutnění zeminy strojně,vrstva 20cm | m3 | 10.2 | 108.16 | 1103.232
| 31 | EB23 | Násyp zeminy vč.složení a rozprostření zem.tř.3-4 | m3 | 0.4 | 268.4 | 107.36
| 40 | BR56 | Zábrana ptactvu pro nosník 100x100,nebo pro koncové odbč. staršího provedení v blízkosti vodičů -na zemi | ks | 1 | 1151.64 | 1151.64
| 14 | BT20 | Předformovaný vaz pro vodič AlFe 110/22 | sada | 3 | 362.7 | 1088.1
| 31 | EB23 | Násyp zeminy vč.složení a rozprostření zem.tř.3-4 | m3 | 0.4 | 268.4 | 107.36
| 27 | EC76 | Beton.základ C12/15 (B15) do 5m3 bez bedněn.-nakup.směs | m3 | 3.2 | 3251.4112 | 10404.5158
| 29 | EB09 | Hloubení jámy pro sloup,kotvu strojně zem.tř.3-4 | m3 | 3.4 | 209.4 | 711.96
| 38 | BP35 | Konzola Čtyřvodič nosná do 12 kN, JB -na zemi | ks | 1 | 11682 | 11682
| 31 | EB23 | Násyp zeminy vč.složení a rozprostření zem.tř.3-4 | m3 | 0.4 | 268.4 | 107.36
| 40 | BR56 | Zábrana ptactvu pro nosník 100x100,nebo pro koncové odbč. staršího provedení v blízkosti vodičů -na zemi | ks | 1 | 1151.64 | 1151.64
| 13 | BS09 | Izolátor VPAv 135/12/8aL,vč.šroubu M20x120-AlFe (Pařát I až III pro BO OPEX) | ks | 3 | 628.23 | 1884.69
| 31 | EB23 | Násyp zeminy vč.složení a rozprostření zem.tř.3-4 | m3 | 0.4 | 268.4 | 107.36
| 30 | EB17 | Odkop zeminy ručně zem.tř.3-4 | m3 | 0.4 | 915.2 | 366.08
| 31 | EB23 | Násyp zeminy vč.složení a rozprostření zem.tř.3-4 | m3 | 0.4 | 268.4 | 107.36
| 40 | BR56 | Zábrana ptactvu pro nosník 100x100,nebo pro koncové odbč. staršího provedení v blízkosti vodičů -na zemi | ks | 1 | 1151.64 | 1151.64
| 22 | BS09 | Izolátor VPAv 135/12/8aL,vč.šroubu M20x120-AlFe (Pařát I až III pro BO OPEX) | ks | 3 | 628.23 | 1884.69
| 22 | BS09 | Izolátor VPAv 135/12/8aL,vč.šroubu M20x120-AlFe (Pařát I až III pro BO OPEX) | ks | 3 | 628.23 | 1884.69
| 23 | BT20 | Předformovaný vaz pro vodič AlFe 110/22 | sada | 3 | 362.7 | 1088.1
| 29 | EB09 | Hloubení jámy pro sloup,kotvu strojně zem.tř.3-4 | m3 | 3.4 | 209.4 | 711.96
| 22 | BS09 | Izolátor VPAv 135/12/8aL,vč.šroubu M20x120-AlFe (Pařát I až III pro BO OPEX) | ks | 3 | 628.23 | 1884.69
| 23 | BT20 | Předformovaný vaz pro vodič AlFe 110/22 | sada | 3 | 362.7 | 1088.1
| 11 | BK50 | Žebřík na JB 12m | ks | 1 | 2075.5587 | 2075.5587
| 38 | BP35 | Konzola Čtyřvodič nosná do 12 kN, JB -na zemi | ks | 1 | 11682 | 11682
| 14 | EB23 | Násyp zeminy vč.složení a rozprostření zem.tř.3-4 | m3 | 0.4 | 268.4 | 107.36
| 11 | BK50 | Žebřík na JB 12m | ks | 1 | 2075.5587 | 2075.5587
| 29 | EB09 | Hloubení jámy pro sloup,kotvu strojně zem.tř.3-4 | m3 | 3.4 | 209.4 | 711.96
| 40 | BR56 | Zábrana ptactvu pro nosník 100x100,nebo pro koncové odbč. staršího provedení v blízkosti vodičů -na zemi | ks | 1 | 1151.64 | 1151.64
| 22 | BS09 | Izolátor VPAv 135/12/8aL,vč.šroubu M20x120-AlFe (Pařát I až III pro BO OPEX) | ks | 3 | 628.23 | 1884.69
| 23 | BT20 | Předformovaný vaz pro vodič AlFe 110/22 | sada | 3 | 362.7 | 1088.1
| 11 | BK50 | Žebřík na JB 12m | ks | 1 | 2075.5587 | 2075.5587
| 32 | EN03 | Hutnění zeminy strojně,vrstva 20cm | m3 | 0.4 | 108.16 | 43.264
| 11 | BK50 | Žebřík na JB 12m | ks | 1 | 2075.5587 | 2075.5587
| 11 | BK50 | Žebřík na JB 12m | ks | 1 | 2075.5587 | 2075.5587
| 11 | BK50 | Žebřík na JB 12m | ks | 1 | 2075.5587 | 2075.5587
| 434 | EC95 | Beton.základ C12/15 (B15) nad 5m3 do bedněn. dolní blok PS -mix nakup.směs | m3 | 14.7 | 3358.8022 | 49374.3923
| 306 | EB17 | Odkop zeminy ručně zem.tř.3-4 | m3 | 2.3 | 915.2 | 2104.96
| 438 | XA97 | Zábrana ptactvu PS hlavy dříku | ks | 1 | 2680.435 | 2680.435
| 38 | BP35 | Konzola Čtyřvodič nosná do 12 kN, JB -na zemi | ks | 1 | 11682 | 11682
| 40 | BR56 | Zábrana ptactvu pro nosník 100x100,nebo pro koncové odbč. staršího provedení v blízkosti vodičů -na zemi | ks | 1 | 1151.64 | 1151.64
| 40 | BR56 | Zábrana ptactvu pro nosník 100x100,nebo pro koncové odbč. staršího provedení v blízkosti vodičů -na zemi | ks | 1 | 1151.64 | 1151.64
| 22 | BS09 | Izolátor VPAv 135/12/8aL,vč.šroubu M20x120-AlFe (Pařát I až III pro BO OPEX) | ks | 3 | 628.23 | 1884.69
| 23 | BT20 | Předformovaný vaz pro vodič AlFe 110/22 | sada | 3 | 362.7 | 1088.1
| 11 | BK50 | Žebřík na JB 12m | ks | 1 | 2075.5587 | 2075.5587
| 38 | BP35 | Konzola Čtyřvodič nosná do 12 kN, JB -na zemi | ks | 1 | 11682 | 11682
| 32 | EN03 | Hutnění zeminy strojně,vrstva 20cm | m3 | 0.4 | 108.16 | 43.264
| 29 | EB09 | Hloubení jámy pro sloup,kotvu strojně zem.tř.3-4 | m3 | 3.4 | 209.4 | 711.96
| 31 | EB23 | Násyp zeminy vč.složení a rozprostření zem.tř.3-4 | m3 | 0.4 | 268.4 | 107.36
| 40 | BR56 | Zábrana ptactvu pro nosník 100x100,nebo pro koncové odbč. staršího provedení v blízkosti vodičů -na zemi | ks | 1 | 1151.64 | 1151.64
| 22 | BS09 | Izolátor VPAv 135/12/8aL,vč.šroubu M20x120-AlFe (Pařát I až III pro BO OPEX) | ks | 3 | 628.23 | 1884.69
| 23 | BT20 | Předformovaný vaz pro vodič AlFe 110/22 | sada | 3 | 362.7 | 1088.1
| 32 | EN03 | Hutnění zeminy strojně,vrstva 20cm | m3 | 0.4 | 108.16 | 43.264
| 28 | EB25 | Odvoz zeminy vč.naložení,rozvozu,úpravy povrchu | m3 | 3.4 | 85.37 | 290.258
| 34 | 1375 | Kotevní řetězce Jk 3x42/7-120mm2,izolátor plastový bez kotev.praporců | sada | 2 | 1749.045 | 3498.09
| 570 | 1301-D2 | Podpěrný izolátor VPA 135/8a,vč.šroubu M20x110 demontáž materiálu k opětnému | ks | 4 | 39.235 | 156.94
| 439 | XA96 | Zábrana ptactva PS (2 ks) k jednomu VPA | sada | 2 | 1047.135 | 2094.27
| 38 | BP35 | Konzola Čtyřvodič nosná do 12 kN, JB -na zemi | ks | 1 | 11682 | 11682
| 28 | EB25 | Odvoz zeminy vč.naložení,rozvozu,úpravy povrchu | m3 | 3.4 | 85.37 | 290.258
| 28 | EB25 | Odvoz zeminy vč.naložení,rozvozu,úpravy povrchu | m3 | 3.4 | 85.37 | 290.258
| 22 | BS09 | Izolátor VPAv 135/12/8aL,vč.šroubu M20x120-AlFe (Pařát I až III pro BO OPEX) | ks | 3 | 628.23 | 1884.69
| 22 | BS09 | Izolátor VPAv 135/12/8aL,vč.šroubu M20x120-AlFe (Pařát I až III pro BO OPEX) | ks | 3 | 628.23 | 1884.69
| 11 | 1302-D1 | Podpěrný izolátor VPA 135/8a,vč.šroubu M20x130 demontáž materiálu do šrotu | ks | 3 | 28.025 | 84.075
| 23 | BT20 | Předformovaný vaz pro vodič AlFe 110/22 | sada | 3 | 362.7 | 1088.1
| 11 | BK50 | Žebřík na JB 12m | ks | 1 | 2075.5587 | 2075.5587
| 38 | BP35 | Konzola Čtyřvodič nosná do 12 kN, JB -na zemi | ks | 1 | 11682 | 11682
| 28 | EB25 | Odvoz zeminy vč.naložení,rozvozu,úpravy povrchu | m3 | 3.4 | 85.37 | 290.258
| 32 | EN03 | Hutnění zeminy strojně,vrstva 20cm | m3 | 0.4 | 108.16 | 43.264
| 29 | EB09 | Hloubení jámy pro sloup,kotvu strojně zem.tř.3-4 | m3 | 3.4 | 209.4 | 711.96
| 30 | EB17 | Odkop zeminy ručně zem.tř.3-4 | m3 | 0.4 | 915.2 | 366.08
| 31 | EB23 | Násyp zeminy vč.složení a rozprostření zem.tř.3-4 | m3 | 0.4 | 268.4 | 107.36
| 28 | EB25 | Odvoz zeminy vč.naložení,rozvozu,úpravy povrchu | m3 | 3.4 | 85.37 | 290.258
| 27 | EC76 | Beton.základ C12/15 (B15) do 5m3 bez bedněn.-nakup.směs | m3 | 3.2 | 3251.4112 | 10404.5158
| 32 | EN03 | Hutnění zeminy strojně,vrstva 20cm | m3 | 0.4 | 108.16 | 43.264
| 23 | BT20 | Předformovaný vaz pro vodič AlFe 110/22 | sada | 3 | 362.7 | 1088.1
| 11 | BK50 | Žebřík na JB 12m | ks | 1 | 2075.5587 | 2075.5587
| 8 | BP491-D1 | Konzola Rovinná lehká, JB180-na zemi demontáž materiálu do šrotu | ks | 1 | 182.99 | 182.99
| 40 | BR56 | Zábrana ptactvu pro nosník 100x100,nebo pro koncové odbč. staršího provedení v blízkosti vodičů -na zemi | ks | 1 | 1151.64 | 1151.64
| 32 | EN03 | Hutnění zeminy strojně,vrstva 20cm | m3 | 0.4 | 108.16 | 43.264
| 29 | EB09 | Hloubení jámy pro sloup,kotvu strojně zem.tř.3-4 | m3 | 3.4 | 209.4 | 711.96
| 40 | BR56 | Zábrana ptactvu pro nosník 100x100,nebo pro koncové odbč. staršího provedení v blízkosti vodičů -na zemi | ks | 1 | 1151.64 | 1151.64
| 30 | EB17 | Odkop zeminy ručně zem.tř.3-4 | m3 | 0.4 | 915.2 | 366.08
| 31 | EB23 | Násyp zeminy vč.složení a rozprostření zem.tř.3-4 | m3 | 0.4 | 268.4 | 107.36
| 40 | BR56 | Zábrana ptactvu pro nosník 100x100,nebo pro koncové odbč. staršího provedení v blízkosti vodičů -na zemi | ks | 1 | 1151.64 | 1151.64
| 31 | EB23 | Násyp zeminy vč.složení a rozprostření zem.tř.3-4 | m3 | 0.4 | 268.4 | 107.36
| 28 | EB25 | Odvoz zeminy vč.naložení,rozvozu,úpravy povrchu | m3 | 3.4 | 85.37 | 290.258
| 38 | BP35 | Konzola Čtyřvodič nosná do 12 kN, JB -na zemi | ks | 1 | 11682 | 11682
| 40 | BR56 | Zábrana ptactvu pro nosník 100x100,nebo pro koncové odbč. staršího provedení v blízkosti vodičů -na zemi | ks | 1 | 1151.64 | 1151.64
| 23 | BT20 | Předformovaný vaz pro vodič AlFe 110/22 | sada | 3 | 362.7 | 1088.1
| 13 | EB17 | Odkop zeminy ručně zem.tř.3-4 | m3 | 0.4 | 915.2 | 366.08
| 11 | BK50 | Žebřík na JB 12m | ks | 1 | 2075.5587 | 2075.5587
| 329 | BP41-D1 | Konzola odbočná Přímá na JB,225-250-na zemi demontáž materiálu do šrotu | ks | 1 | 114.14 | 114.14
| 38 | BP35 | Konzola Čtyřvodič nosná do 12 kN, JB -na zemi | ks | 1 | 11682 | 11682
| 28 | EB25 | Odvoz zeminy vč.naložení,rozvozu,úpravy povrchu | m3 | 3.4 | 85.37 | 290.258
| 32 | EN03 | Hutnění zeminy strojně,vrstva 20cm | m3 | 0.4 | 108.16 | 43.264
| 337 | BP09 | Konzola Pařát rohová 28kN, DBW225-na zemi | ks | 1 | 7897.36 | 7897.36
| 38 | BP35 | Konzola Čtyřvodič nosná do 12 kN, JB -na zemi | ks | 1 | 11682 | 11682
| 11 | BK50 | Žebřík na JB 12m | ks | 1 | 2075.5587 | 2075.5587
| 27 | EC76 | Beton.základ C12/15 (B15) do 5m3 bez bedněn.-nakup.směs | m3 | 3.2 | 3251.4112 | 10404.5158
| 28 | EB25 | Odvoz zeminy vč.naložení,rozvozu,úpravy povrchu | m3 | 3.4 | 85.37 | 290.258
| 23 | BT20 | Předformovaný vaz pro vodič AlFe 110/22 | sada | 3 | 362.7 | 1088.1
| 30 | EB17 | Odkop zeminy ručně zem.tř.3-4 | m3 | 0.4 | 915.2 | 366.08
| 31 | EB23 | Násyp zeminy vč.složení a rozprostření zem.tř.3-4 | m3 | 0.4 | 268.4 | 107.36
| 14 | EB23 | Násyp zeminy vč.složení a rozprostření zem.tř.3-4 | m3 | 0.4 | 268.4 | 107.36
| 40 | BR56 | Zábrana ptactvu pro nosník 100x100,nebo pro koncové odbč. staršího provedení v blízkosti vodičů -na zemi | ks | 1 | 1151.64 | 1151.64
| 15 | EN03 | Hutnění zeminy strojně,vrstva 20cm | m3 | 0.4 | 108.16 | 43.264
| 22 | BS09 | Izolátor VPAv 135/12/8aL,vč.šroubu M20x120-AlFe (Pařát I až III pro BO OPEX) | ks | 3 | 628.23 | 1884.69
| 23 | BT20 | Předformovaný vaz pro vodič AlFe 110/22 | sada | 3 | 362.7 | 1088.1
| 27 | EC76 | Beton.základ C12/15 (B15) do 5m3 bez bedněn.-nakup.směs | m3 | 3.2 | 3251.4112 | 10404.5158
| 23 | BT20 | Předformovaný vaz pro vodič AlFe 110/22 | sada | 3 | 362.7 | 1088.1
| 23 | BT20 | Předformovaný vaz pro vodič AlFe 110/22 | sada | 3 | 362.7 | 1088.1
| 38 | BP35 | Konzola Čtyřvodič nosná do 12 kN, JB -na zemi | ks | 1 | 11682 | 11682
| 11 | BK50 | Žebřík na JB 12m | ks | 1 | 2075.5587 | 2075.5587
| 27 | EC76 | Beton.základ C12/15 (B15) do 5m3 bez bedněn.-nakup.směs | m3 | 3.2 | 3251.4112 | 10404.5158
| 32 | EN03 | Hutnění zeminy strojně,vrstva 20cm | m3 | 0.4 | 108.16 | 43.264
| 30 | EB17 | Odkop zeminy ručně zem.tř.3-4 | m3 | 0.4 | 915.2 | 366.08
| 22 | BS09 | Izolátor VPAv 135/12/8aL,vč.šroubu M20x120-AlFe (Pařát I až III pro BO OPEX) | ks | 3 | 628.23 | 1884.69
| 32 | EN03 | Hutnění zeminy strojně,vrstva 20cm | m3 | 0.4 | 108.16 | 43.264
| 29 | EB09 | Hloubení jámy pro sloup,kotvu strojně zem.tř.3-4 | m3 | 3.4 | 209.4 | 711.96
| 30 | EB17 | Odkop zeminy ručně zem.tř.3-4 | m3 | 0.4 | 915.2 | 366.08
| 38 | BP35 | Konzola Čtyřvodič nosná do 12 kN, JB -na zemi | ks | 1 | 11682 | 11682
| 27 | EC76 | Beton.základ C12/15 (B15) do 5m3 bez bedněn.-nakup.směs | m3 | 3.2 | 3251.4112 | 10404.5158
| 28 | EB25 | Odvoz zeminy vč.naložení,rozvozu,úpravy povrchu | m3 | 3.4 | 85.37 | 290.258
| 29 | EB09 | Hloubení jámy pro sloup,kotvu strojně zem.tř.3-4 | m3 | 3.4 | 209.4 | 711.96
| 11 | 1302-D1 | Podpěrný izolátor VPA 135/8a,vč.šroubu M20x130 demontáž materiálu do šrotu | ks | 6 | 28.025 | 168.15
| 16 | BT26-D1 | Bezpečnostní závěs pro vodič AlFe 70/11-1 demontáž materiálu do šrotu | ks | 3 | 303.255 | 909.765
| 15 | EN03 | Hutnění zeminy strojně,vrstva 20cm | m3 | 0.4 | 108.16 | 43.264
| 328 | BP495-D1 | Konzola Rovinná těžká, JB225-na zemi demontáž materiálu do šrotu | ks | 1 | 220.23 | 220.23
| 15 | EN03 | Hutnění zeminy strojně,vrstva 20cm | m3 | 0.4 | 108.16 | 43.264
| 30 | EB17 | Odkop zeminy ručně zem.tř.3-4 | m3 | 0.4 | 915.2 | 366.08
| 12 | BT16-D1 | Třmenový vaz pro vodič AlFe 50-70mm2,42/7,70/11-1 demontáž materiálu do šrotu | ks | 3 | 44.245 | 132.735
| 31 | EB23 | Násyp zeminy vč.složení a rozprostření zem.tř.3-4 | m3 | 0.4 | 268.4 | 107.36
| 30 | EC70 | Rozbourání betonového základu | m3 | 0.5 | 4548.465 | 2274.2325
| 14 | EB23 | Násyp zeminy vč.složení a rozprostření zem.tř.3-4 | m3 | 0.4 | 268.4 | 107.36
| 15 | EN03 | Hutnění zeminy strojně,vrstva 20cm | m3 | 0.4 | 108.16 | 43.264
| 327 | BL69-D1 | Sloup betonový J 10,5/10 pro VN bez výstroje demontáž materiálu do šrotu | ks | 1 | 1376.32 | 1376.32
| 14 | EB23 | Násyp zeminy vč.složení a rozprostření zem.tř.3-4 | m3 | 0.4 | 268.4 | 107.36
| 11 | 1302-D1 | Podpěrný izolátor VPA 135/8a,vč.šroubu M20x130 demontáž materiálu do šrotu | ks | 3 | 28.025 | 84.075
| 341 | 1401 | Lano AlFe 3x42/7,vč.spojek | km | 0.005 | 62889.0953 | 314.4455
| 11 | 1302-D1 | Podpěrný izolátor VPA 135/8a,vč.šroubu M20x130 demontáž materiálu do šrotu | ks | 3 | 28.025 | 84.075
| 12 | BT16-D1 | Třmenový vaz pro vodič AlFe 50-70mm2,42/7,70/11-1 demontáž materiálu do šrotu | ks | 3 | 44.245 | 132.735
| 14 | EB23 | Násyp zeminy vč.složení a rozprostření zem.tř.3-4 | m3 | 0.4 | 268.4 | 107.36
| 12 | BT16-D1 | Třmenový vaz pro vodič AlFe 50-70mm2,42/7,70/11-1 demontáž materiálu do šrotu | ks | 6 | 44.245 | 265.47
| 326 | BP492-D1 | Konzola Rovinná lehká, JB225-na zemi demontáž materiálu do šrotu | ks | 1 | 182.99 | 182.99
| 30 | EC70 | Rozbourání betonového základu | m3 | 0.5 | 4548.465 | 2274.2325
| 65 | BL05 | Sloup bet. J 12/10 pro ÚO a ÚV (REC) | ks | 1 | 24879.6642 | 24879.6642
| 241 | 1461 | Proudový spoj AlFe 35-120/Al 35-120 šroub.svorkou -3x | sada | 2 | 2472.99 | 4945.98
| 20 | EB23 | Násyp zeminy vč.složení a rozprostření zem.tř.3-4 | m3 | 0.4 | 268.4 | 107.36
| 30 | EB17 | Odkop zeminy ručně zem.tř.3-4 | m3 | 0.4 | 915.2 | 366.08
| 28 | EB25 | Odvoz zeminy vč.naložení,rozvozu,úpravy povrchu | m3 | 3.4 | 85.37 | 290.258
| 22 | BS09 | Izolátor VPAv 135/12/8aL,vč.šroubu M20x120-AlFe (Pařát I až III pro BO OPEX) | ks | 3 | 628.23 | 1884.69
| 23 | BT20 | Předformovaný vaz pro vodič AlFe 110/22 | sada | 3 | 362.7 | 1088.1
| 11 | BK50 | Žebřík na JB 12m | ks | 1 | 2075.5587 | 2075.5587
| 38 | BP35 | Konzola Čtyřvodič nosná do 12 kN, JB -na zemi | ks | 1 | 11682 | 11682
| 28 | EB25 | Odvoz zeminy vč.naložení,rozvozu,úpravy povrchu | m3 | 3.4 | 85.37 | 290.258
| 30 | EB17 | Odkop zeminy ručně zem.tř.3-4 | m3 | 0.4 | 915.2 | 366.08
| 28 | EB25 | Odvoz zeminy vč.naložení,rozvozu,úpravy povrchu | m3 | 3.4 | 85.37 | 290.258
| 28 | EB25 | Odvoz zeminy vč.naložení,rozvozu,úpravy povrchu | m3 | 3.4 | 85.37 | 290.258
| 32 | EN03 | Hutnění zeminy strojně,vrstva 20cm | m3 | 0.4 | 108.16 | 43.264
| 27 | EC76 | Beton.základ C12/15 (B15) do 5m3 bez bedněn.-nakup.směs | m3 | 3.2 | 3251.4112 | 10404.5158
| 18 | EB25 | Odvoz zeminy vč.naložení,rozvozu,úpravy povrchu | m3 | 1.6 | 85.37 | 136.592
| 27 | EC76 | Beton.základ C12/15 (B15) do 5m3 bez bedněn.-nakup.směs | m3 | 3.2 | 3251.4112 | 10404.5158
| 27 | EC76 | Beton.základ C12/15 (B15) do 5m3 bez bedněn.-nakup.směs | m3 | 3.2 | 3251.4112 | 10404.5158
| 11 | BK50 | Žebřík na JB 12m | ks | 1 | 2075.5587 | 2075.5587
| 38 | BP35 | Konzola Čtyřvodič nosná do 12 kN, JB -na zemi | ks | 1 | 11682 | 11682
| 28 | EB25 | Odvoz zeminy vč.naložení,rozvozu,úpravy povrchu | m3 | 3.4 | 85.37 | 290.258
| 27 | EC76 | Beton.základ C12/15 (B15) do 5m3 bez bedněn.-nakup.směs | m3 | 3.2 | 3251.4112 | 10404.5158
| 27 | EC76 | Beton.základ C12/15 (B15) do 5m3 bez bedněn.-nakup.směs | m3 | 3.2 | 3251.4112 | 10404.5158
| 31 | EB23 | Násyp zeminy vč.složení a rozprostření zem.tř.3-4 | m3 | 0.4 | 268.4 | 107.36
| 27 | EC76 | Beton.základ C12/15 (B15) do 5m3 bez bedněn.-nakup.směs | m3 | 3.2 | 3251.4112 | 10404.5158
| 32 | EN03 | Hutnění zeminy strojně,vrstva 20cm | m3 | 0.4 | 108.16 | 43.264
| 29 | EB09 | Hloubení jámy pro sloup,kotvu strojně zem.tř.3-4 | m3 | 3.4 | 209.4 | 711.96
| 30 | EB17 | Odkop zeminy ručně zem.tř.3-4 | m3 | 0.4 | 915.2 | 366.08
| 31 | EB23 | Násyp zeminy vč.složení a rozprostření zem.tř.3-4 | m3 | 0.4 | 268.4 | 107.36
| 22 | BS09 | Izolátor VPAv 135/12/8aL,vč.šroubu M20x120-AlFe (Pařát I až III pro BO OPEX) | ks | 3 | 628.23 | 1884.69
| 23 | BT20 | Předformovaný vaz pro vodič AlFe 110/22 | sada | 3 | 362.7 | 1088.1
| 11 | BK50 | Žebřík na JB 12m | ks | 1 | 2075.5587 | 2075.5587
| 38 | BP35 | Konzola Čtyřvodič nosná do 12 kN, JB -na zemi | ks | 1 | 11682 | 11682
| 31 | EB23 | Násyp zeminy vč.složení a rozprostření zem.tř.3-4 | m3 | 0.4 | 268.4 | 107.36
| 40 | BR56 | Zábrana ptactvu pro nosník 100x100,nebo pro koncové odbč. staršího provedení v blízkosti vodičů -na zemi | ks | 1 | 1151.64 | 1151.64
| 22 | BS09 | Izolátor VPAv 135/12/8aL,vč.šroubu M20x120-AlFe (Pařát I až III pro BO OPEX) | ks | 3 | 628.23 | 1884.69
| 29 | EB09 | Hloubení jámy pro sloup,kotvu strojně zem.tř.3-4 | m3 | 3.4 | 209.4 | 711.96
| 32 | EN03 | Hutnění zeminy strojně,vrstva 20cm | m3 | 0.4 | 108.16 | 43.264
| 11 | 1302-D1 | Podpěrný izolátor VPA 135/8a,vč.šroubu M20x130 demontáž materiálu do šrotu | ks | 6 | 28.025 | 168.15
| 32 | EN03 | Hutnění zeminy strojně,vrstva 20cm | m3 | 0.4 | 108.16 | 43.264
| 29 | EB09 | Hloubení jámy pro sloup,kotvu strojně zem.tř.3-4 | m3 | 3.4 | 209.4 | 711.96
| 342 | BI64 | Spojka vrubová pro AlFe6 50mm2 a 42/7 | ks | 3 | 578.89 | 1736.67
| 15 | EN03 | Hutnění zeminy strojně,vrstva 20cm | m3 | 0.4 | 108.16 | 43.264
| 27 | EC76 | Beton.základ C12/15 (B15) do 5m3 bez bedněn.-nakup.směs | m3 | 3.2 | 3251.4112 | 10404.5158
| 16 | BT26-D1 | Bezpečnostní závěs pro vodič AlFe 70/11-1 demontáž materiálu do šrotu | ks | 3 | 303.255 | 909.765
| 338 | BP45 | Konzola odbočná Přímá na DBV,225-250-na zemi | ks | 1 | 3575.9 | 3575.9
| 11 | 1302-D1 | Podpěrný izolátor VPA 135/8a,vč.šroubu M20x130 demontáž materiálu do šrotu | ks | 3 | 28.025 | 84.075
| 7 | BL65-D1 | Sloup betonový J 10,5/6 pro VN bez výstroje demontáž materiálu do šrotu | ks | 1 | 1376.32 | 1376.32
| 11 | 1302-D1 | Podpěrný izolátor VPA 135/8a,vč.šroubu M20x130 demontáž materiálu do šrotu | ks | 3 | 28.025 | 84.075
| 7 | BL65-D1 | Sloup betonový J 10,5/6 pro VN bez výstroje demontáž materiálu do šrotu | ks | 1 | 1376.32 | 1376.32
| 18 | EB25 | Odvoz zeminy vč.naložení,rozvozu,úpravy povrchu | m3 | 1.6 | 85.37 | 136.592
| 296 | 1461-D1 | Proudový spoj AlFe 35-120/Al 35-120 šroub.svorkou -3x demontáž materiálu do šrotu | sada | 1 | 1029.075 | 1029.075
| 13 | EB17 | Odkop zeminy ručně zem.tř.3-4 | m3 | 0.4 | 915.2 | 366.08
| 30 | EC70 | Rozbourání betonového základu | m3 | 0.5 | 4548.465 | 2274.2325
| 12 | BT16-D1 | Třmenový vaz pro vodič AlFe 50-70mm2,42/7,70/11-1 demontáž materiálu do šrotu | ks | 3 | 44.245 | 132.735
| 15 | EN03 | Hutnění zeminy strojně,vrstva 20cm | m3 | 0.4 | 108.16 | 43.264
| 14 | EB23 | Násyp zeminy vč.složení a rozprostření zem.tř.3-4 | m3 | 0.4 | 268.4 | 107.36
| 13 | EB17 | Odkop zeminy ručně zem.tř.3-4 | m3 | 0.4 | 915.2 | 366.08
| 13 | EB17 | Odkop zeminy ručně zem.tř.3-4 | m3 | 0.4 | 915.2 | 366.08
| 12 | BT16-D1 | Třmenový vaz pro vodič AlFe 50-70mm2,42/7,70/11-1 demontáž materiálu do šrotu | ks | 3 | 44.245 | 132.735
| 7 | BL65-D1 | Sloup betonový J 10,5/6 pro VN bez výstroje demontáž materiálu do šrotu | ks | 1 | 1376.32 | 1376.32
| 223 | EP29 | Záhrn rýhy strojně pro zemnící pásek ve volném terénu | m3 | 9.8 | 70.13 | 687.274
| 326 | BP492-D1 | Konzola Rovinná lehká, JB225-na zemi demontáž materiálu do šrotu | ks | 1 | 182.99 | 182.99
| 11 | 1302-D1 | Podpěrný izolátor VPA 135/8a,vč.šroubu M20x130 demontáž materiálu do šrotu | ks | 6 | 28.025 | 168.15
| 30 | EC70 | Rozbourání betonového základu | m3 | 0.5 | 4548.465 | 2274.2325
| 21 | EN03 | Hutnění zeminy strojně,vrstva 20cm | m3 | 0.4 | 108.16 | 43.264
| 11 | 1302-D1 | Podpěrný izolátor VPA 135/8a,vč.šroubu M20x130 demontáž materiálu do šrotu | ks | 3 | 28.025 | 84.075
| 326 | BP492-D1 | Konzola Rovinná lehká, JB225-na zemi demontáž materiálu do šrotu | ks | 1 | 182.99 | 182.99
| 16 | BT26-D1 | Bezpečnostní závěs pro vodič AlFe 70/11-1 demontáž materiálu do šrotu | ks | 3 | 303.255 | 909.765
| 12 | BT16-D1 | Třmenový vaz pro vodič AlFe 50-70mm2,42/7,70/11-1 demontáž materiálu do šrotu | ks | 6 | 44.245 | 265.47
| 7 | BL65-D1 | Sloup betonový J 10,5/6 pro VN bez výstroje demontáž materiálu do šrotu | ks | 1 | 1376.32 | 1376.32
| 7 | BL65-D1 | Sloup betonový J 10,5/6 pro VN bez výstroje demontáž materiálu do šrotu | ks | 1 | 1376.32 | 1376.32
| 58 | 1533 | Zemnící svod na sloup 12m-zem.páska,svorky SR02 a SR03 vč.mont.a upev.Bandimex | sada | 1 | 1758.7095 | 1758.7095
| 14 | EB23 | Násyp zeminy vč.složení a rozprostření zem.tř.3-4 | m3 | 0.4 | 268.4 | 107.36
| 30 | EC70 | Rozbourání betonového základu | m3 | 1.1 | 4548.465 | 5003.3115
| 15 | EN03 | Hutnění zeminy strojně,vrstva 20cm | m3 | 0.4 | 108.16 | 43.264
| 16 | BT26-D1 | Bezpečnostní závěs pro vodič AlFe 70/11-1 demontáž materiálu do šrotu | ks | 3 | 303.255 | 909.765
| 14 | EB23 | Násyp zeminy vč.složení a rozprostření zem.tř.3-4 | m3 | 0.4 | 268.4 | 107.36
| 13 | EB17 | Odkop zeminy ručně zem.tř.3-4 | m3 | 0.4 | 915.2 | 366.08
| 12 | BT16-D1 | Třmenový vaz pro vodič AlFe 50-70mm2,42/7,70/11-1 demontáž materiálu do šrotu | ks | 6 | 44.245 | 265.47
| 326 | BP492-D1 | Konzola Rovinná lehká, JB225-na zemi demontáž materiálu do šrotu | ks | 1 | 182.99 | 182.99
| 347 | 1401-D2 | Lano AlFe 3x42/7,vč.spojek demontáž materiálu k opětnému | km | 0.053 | 22103.739 | 1171.4982
| 432 | BS57 | Kloub závěsný pro plastový izolátor (235191.2) v=10 | ks | 12 | 369.82 | 4437.84
| 442 | 1302 | Podpěrný izolátor VPA 135/8a,vč.šroubu M20x130 | ks | 2 | 507.3 | 1014.6
| 453 | BU120 | Konzola příhradový stožár 22kV B-U10-R | ks | 1 | 1336.14 | 1336.14
| 342 | BI64 | Spojka vrubová pro AlFe6 50mm2 a 42/7 | ks | 3 | 578.89 | 1736.67
| 342 | BI64 | Spojka vrubová pro AlFe6 50mm2 a 42/7 | ks | 3 | 578.89 | 1736.67
| 434 | EC95 | Beton.základ C12/15 (B15) nad 5m3 do bedněn. dolní blok PS -mix nakup.směs | m3 | 11.98 | 3358.8022 | 40238.4504
| 18 | EB25 | Odvoz zeminy vč.naložení,rozvozu,úpravy povrchu | m3 | 14.92 | 85.37 | 1273.7204
| 223 | EP29 | Záhrn rýhy strojně pro zemnící pásek ve volném terénu | m3 | 9.8 | 70.13 | 687.274
| 222 | EP26 | Hloubení rýhy 35x80cm strojně pro zemnící pásek zem.tř.3 | m | 40 | 59.08 | 2363.2
| 433 | EB14 | Záhrn jámy pro sloup,kotvu strojně ve městě | m3 | 13.4 | 54.12 | 725.208
| 307 | EB23 | Násyp zeminy vč.složení a rozprostření zem.tř.3-4 | m3 | 2.3 | 268.4 | 617.32
| 18 | EB25 | Odvoz zeminy vč.naložení,rozvozu,úpravy povrchu | m3 | 14.92 | 85.37 | 1273.7204
| 306 | EB17 | Odkop zeminy ručně zem.tř.3-4 | m3 | 2.3 | 915.2 | 2104.96
| 347 | 1401-D2 | Lano AlFe 3x42/7,vč.spojek demontáž materiálu k opětnému | km | 0.047 | 22103.739 | 1038.8757
| 14 | EB23 | Násyp zeminy vč.složení a rozprostření zem.tř.3-4 | m3 | 0.4 | 268.4 | 107.36
| 19 | EB17 | Odkop zeminy ručně zem.tř.3-4 | m3 | 0.4 | 915.2 | 366.08
| 8 | BP491-D1 | Konzola Rovinná lehká, JB180-na zemi demontáž materiálu do šrotu | ks | 1 | 182.99 | 182.99
| 7 | BL65-D1 | Sloup betonový J 10,5/6 pro VN bez výstroje demontáž materiálu do šrotu | ks | 1 | 1376.32 | 1376.32
| 13 | EB17 | Odkop zeminy ručně zem.tř.3-4 | m3 | 0.4 | 915.2 | 366.08
| 215 | 1555 | Rozšíření uzemnění 20m pásky a 4šrouby | sada | 1 | 1104.3564 | 1104.3564
| 12 | BT16-D1 | Třmenový vaz pro vodič AlFe 50-70mm2,42/7,70/11-1 demontáž materiálu do šrotu | ks | 3 | 44.245 | 132.735
| 14 | EB23 | Násyp zeminy vč.složení a rozprostření zem.tř.3-4 | m3 | 0.4 | 268.4 | 107.36
| 13 | EB17 | Odkop zeminy ručně zem.tř.3-4 | m3 | 0.4 | 915.2 | 366.08
| 18 | EB25 | Odvoz zeminy vč.naložení,rozvozu,úpravy povrchu | m3 | 3.9 | 85.37 | 332.943
| 30 | EC70 | Rozbourání betonového základu | m3 | 0.5 | 4548.465 | 2274.2325
| 15 | EN03 | Hutnění zeminy strojně,vrstva 20cm | m3 | 0.4 | 108.16 | 43.264
| 14 | EB23 | Násyp zeminy vč.složení a rozprostření zem.tř.3-4 | m3 | 0.4 | 268.4 | 107.36
| 17 | EB09 | Hloubení jámy pro sloup,kotvu strojně zem.tř.3-4 | m3 | 28.31 | 209.4 | 5928.114
| 264 | BS05 | Izolátor VPA 135/8a,vč.šroubu M20x40-AlFe (Pařát IV, boční nosník, praporec BZ) | ks | 1 | 489.92 | 489.92
| 15 | EN03 | Hutnění zeminy strojně,vrstva 20cm | m3 | 0.4 | 108.16 | 43.264
| 326 | BP492-D1 | Konzola Rovinná lehká, JB225-na zemi demontáž materiálu do šrotu | ks | 1 | 182.99 | 182.99
| 12 | BT16-D1 | Třmenový vaz pro vodič AlFe 50-70mm2,42/7,70/11-1 demontáž materiálu do šrotu | ks | 3 | 44.245 | 132.735
| 13 | EB17 | Odkop zeminy ručně zem.tř.3-4 | m3 | 0.4 | 915.2 | 366.08
| 12 | BT16-D1 | Třmenový vaz pro vodič AlFe 50-70mm2,42/7,70/11-1 demontáž materiálu do šrotu | ks | 6 | 44.245 | 265.47
| 331 | 1351-D1 | Kotevní řetězce Jk do 3x35mm2,izolátor 50/435 bez kotev.praporců demontáž materiálu do šrotu | sada | 1 | 342.9075 | 342.9075
| 52 | BL03 | Sloup bet. J 12/6 pro ÚO a ÚV (REC) | ks | 1 | 20448.4842 | 20448.4842
| 13 | EB17 | Odkop zeminy ručně zem.tř.3-4 | m3 | 0.4 | 915.2 | 366.08
| 326 | BP492-D1 | Konzola Rovinná lehká, JB225-na zemi demontáž materiálu do šrotu | ks | 1 | 182.99 | 182.99
| 326 | BP492-D1 | Konzola Rovinná lehká, JB225-na zemi demontáž materiálu do šrotu | ks | 1 | 182.99 | 182.99
| 20 | EB23 | Násyp zeminy vč.složení a rozprostření zem.tř.3-4 | m3 | 0.4 | 268.4 | 107.36
| 15 | EN03 | Hutnění zeminy strojně,vrstva 20cm | m3 | 0.4 | 108.16 | 43.264
| 18 | EB25 | Odvoz zeminy vč.naložení,rozvozu,úpravy povrchu | m3 | 1 | 85.37 | 85.37
| 30 | EC70 | Rozbourání betonového základu | m3 | 0.5 | 4548.465 | 2274.2325
| 14 | EB23 | Násyp zeminy vč.složení a rozprostření zem.tř.3-4 | m3 | 0.4 | 268.4 | 107.36
| 30 | EC70 | Rozbourání betonového základu | m3 | 0.5 | 4548.465 | 2274.2325
| 211 | 1551 | Uzemnění zem.páskou 20m v zemi,vč.upevnění na bet.sloup a označení | sada | 1 | 1686.5591 | 1686.5591
| 16 | EC76 | Beton.základ C12/15 (B15) do 5m3 bez bedněn.-nakup.směs | m3 | 3.7 | 3251.4112 | 12030.2214
| 233 | BL223 | ÚO rovinný komorový pod vedení typ PPN pod konzolu Pařát na bet.sl.10,5m D225-250 | ks | 1 | 57348.6393 | 57348.6393
| 58 | 1533 | Zemnící svod na sloup 12m-zem.páska,svorky SR02 a SR03 vč.mont.a upev.Bandimex | sada | 1 | 1758.7095 | 1758.7095
| 19 | EB17 | Odkop zeminy ručně zem.tř.3-4 | m3 | 0.4 | 915.2 | 366.08
| 211 | 1551 | Uzemnění zem.páskou 20m v zemi,vč.upevnění na bet.sloup a označení | sada | 1 | 1686.5591 | 1686.5591
| 15 | EN03 | Hutnění zeminy strojně,vrstva 20cm | m3 | 0.4 | 108.16 | 43.264
| 58 | 1533 | Zemnící svod na sloup 12m-zem.páska,svorky SR02 a SR03 vč.mont.a upev.Bandimex | sada | 1 | 1758.7095 | 1758.7095
| 215 | 1555 | Rozšíření uzemnění 20m pásky a 4šrouby | sada | 1 | 1104.3564 | 1104.3564
| 34 | 1375 | Kotevní řetězce Jk 3x42/7-120mm2,izolátor plastový bez kotev.praporců | sada | 3 | 1749.045 | 5247.135
| 218 | 5632 | Spojení zemnícího pásku svorkou SR02,vč.zalití | ks | 10 | 24.2 | 242
| 222 | EP26 | Hloubení rýhy 35x80cm strojně pro zemnící pásek zem.tř.3 | m | 40 | 59.08 | 2363.2
| 12 | BT16-D1 | Třmenový vaz pro vodič AlFe 50-70mm2,42/7,70/11-1 demontáž materiálu do šrotu | ks | 3 | 44.245 | 132.735
| 21 | EN03 | Hutnění zeminy strojně,vrstva 20cm | m3 | 0.4 | 108.16 | 43.264
| 266 | BP84 | Kryt VPA proti ptactvu na šablonu | ks | 1 | 465.2 | 465.2
| 17 | EB09 | Hloubení jámy pro sloup,kotvu strojně zem.tř.3-4 | m3 | 3.9 | 209.4 | 816.66
| 17 | EB09 | Hloubení jámy pro sloup,kotvu strojně zem.tř.3-4 | m3 | 1 | 209.4 | 209.4
| 20 | EB23 | Násyp zeminy vč.složení a rozprostření zem.tř.3-4 | m3 | 0.4 | 268.4 | 107.36
| 241 | 1461 | Proudový spoj AlFe 35-120/Al 35-120 šroub.svorkou -3x | sada | 1 | 2472.99 | 2472.99
| 60 | BS56 | Kloub závěsný pro plastový izolátor (235191.1) v=8 | ks | 9 | 344 | 3096
| 17 | EB09 | Hloubení jámy pro sloup,kotvu strojně zem.tř.3-4 | m3 | 1.6 | 209.4 | 335.04
| 263 | BP19 | Nosník boční Pařát II-III pro VPA-na zemi | ks | 1 | 555.06 | 555.06
| 267 | BP85 | Kryt AlFe proti ptactvu na šablonu | ks | 1 | 510.93 | 510.93
| 335 | BL78 | Sloup betonový D 12/10 pro VN bez výstroje | ks | 1 | 32461.5646 | 32461.5646
| 334 | 1301-D1 | Podpěrný izolátor VPA 135/8a,vč.šroubu M20x110 demontáž materiálu do šrotu | ks | 6 | 28.025 | 168.15
| 23 | BP23 | Tyč ptačí dosed 1300 Pařát III-na zemi | ks | 1 | 589.6787 | 589.6787
| 7 | BL65-D1 | Sloup betonový J 10,5/6 pro VN bez výstroje demontáž materiálu do šrotu | ks | 1 | 1376.32 | 1376.32
| 336 | BK52 | Žebřík na DBW 12m | ks | 1 | 2613.0587 | 2613.0587
| 264 | BS05 | Izolátor VPA 135/8a,vč.šroubu M20x40-AlFe (Pařát IV, boční nosník, praporec BZ) | ks | 2 | 489.92 | 979.84
| 348 | 1401-P1 | Lano AlFe 3x42/7,vč.spojek opětná práce (montáž) | km | 0.047 | 31576.77 | 1484.1082
| 23 | BP23 | Tyč ptačí dosed 1300 Pařát III-na zemi | ks | 1 | 589.6787 | 589.6787
| 40 | BR56 | Zábrana ptactvu pro nosník 100x100,nebo pro koncové odbč. staršího provedení v blízkosti vodičů -na zemi | ks | 1 | 1151.64 | 1151.64
| 20 | EB23 | Násyp zeminy vč.složení a rozprostření zem.tř.3-4 | m3 | 0.4 | 268.4 | 107.36
| 211 | 1551 | Uzemnění zem.páskou 20m v zemi,vč.upevnění na bet.sloup a označení | sada | 1 | 1686.5591 | 1686.5591
| 350 | 1523 | Jiskřiště na HV AlFe pro izol.s výřezem VPAv -jednostranné -3x | sada | 1 | 1930.3312 | 1930.3312
| 265 | BT14 | Křížový vaz VPA pro šablony | ks | 3 | 91.625 | 274.8751
| 7 | BL65-D1 | Sloup betonový J 10,5/6 pro VN bez výstroje demontáž materiálu do šrotu | ks | 1 | 1376.32 | 1376.32
| 8 | BP491-D1 | Konzola Rovinná lehká, JB180-na zemi demontáž materiálu do šrotu | ks | 1 | 182.99 | 182.99
| 8 | BP491-D1 | Konzola Rovinná lehká, JB180-na zemi demontáž materiálu do šrotu | ks | 1 | 182.99 | 182.99
| 12 | BT16-D1 | Třmenový vaz pro vodič AlFe 50-70mm2,42/7,70/11-1 demontáž materiálu do šrotu | ks | 3 | 44.245 | 132.735
| 15 | EN03 | Hutnění zeminy strojně,vrstva 20cm | m3 | 0.4 | 108.16 | 43.264
| 11 | 1302-D1 | Podpěrný izolátor VPA 135/8a,vč.šroubu M20x130 demontáž materiálu do šrotu | ks | 3 | 28.025 | 84.075
| 222 | EP26 | Hloubení rýhy 35x80cm strojně pro zemnící pásek zem.tř.3 | m | 40 | 59.08 | 2363.2
| 13 | BS09 | Izolátor VPAv 135/12/8aL,vč.šroubu M20x120-AlFe (Pařát I až III pro BO OPEX) | ks | 3 | 628.23 | 1884.69
| 23 | BP23 | Tyč ptačí dosed 1300 Pařát III-na zemi | ks | 1 | 589.6787 | 589.6787
| 21 | EN03 | Hutnění zeminy strojně,vrstva 20cm | m3 | 0.4 | 108.16 | 43.264
| 577 | 1301-P1 | Podpěrný izolátor VPA 135/8a,vč.šroubu M20x110 opětná práce (montáž) | ks | 1 | 56.05 | 56.05
| 12 | BT16-D1 | Třmenový vaz pro vodič AlFe 50-70mm2,42/7,70/11-1 demontáž materiálu do šrotu | ks | 3 | 44.245 | 132.735
| 552 | BL77-D2 | Sloup betonový D 10,5/10 pro VN bez výstroje demontáž materiálu k opětnému | ks | 1 | 3521.798 | 3521.798
| 442 | 1302 | Podpěrný izolátor VPA 135/8a,vč.šroubu M20x130 | ks | 2 | 507.3 | 1014.6
| 264 | BS05 | Izolátor VPA 135/8a,vč.šroubu M20x40-AlFe (Pařát IV, boční nosník, praporec BZ) | ks | 2 | 489.92 | 979.84
| 432 | BS57 | Kloub závěsný pro plastový izolátor (235191.2) v=10 | ks | 9 | 369.82 | 3328.38
| 302 | BU02 | Tabulka Výstražná + Zákazová smalt.na PS, PS-TS VN | ks | 1 | 155.17 | 155.17
| 438 | XA97 | Zábrana ptactvu PS hlavy dříku | ks | 1 | 2680.435 | 2680.435
| 439 | XA96 | Zábrana ptactva PS (2 ks) k jednomu VPA | sada | 2 | 1047.135 | 2094.27
| 458 | XA91 | Boční nosník pro příhradový stožár pro pod.izol.-stáv.stož. | ks | 1 | 567.72 | 567.72
| 265 | BT14 | Křížový vaz VPA pro šablony | ks | 1 | 91.625 | 91.625
| 34 | 1375 | Kotevní řetězce Jk 3x42/7-120mm2,izolátor plastový bez kotev.praporců | sada | 3 | 1749.045 | 5247.135
| 347 | 1401-D2 | Lano AlFe 3x42/7,vč.spojek demontáž materiálu k opětnému | km | 0.031 | 22103.739 | 685.2159
| 431 | BU124 | Konzola - příhradový stožár 22kV - A3-U10-R | ks | 2 | 4993.03 | 9986.06
| 18 | EB25 | Odvoz zeminy vč.naložení,rozvozu,úpravy povrchu | m3 | 17.85 | 85.37 | 1523.8545
| 241 | 1461 | Proudový spoj AlFe 35-120/Al 35-120 šroub.svorkou -3x | sada | 2 | 2472.99 | 4945.98
| 341 | 1401 | Lano AlFe 3x42/7,vč.spojek | km | 0.005 | 62889.0953 | 314.4455
| 8 | BP491-D1 | Konzola Rovinná lehká, JB180-na zemi demontáž materiálu do šrotu | ks | 1 | 182.99 | 182.99
| 8 | BP491-D1 | Konzola Rovinná lehká, JB180-na zemi demontáž materiálu do šrotu | ks | 1 | 182.99 | 182.99
| 13 | EB17 | Odkop zeminy ručně zem.tř.3-4 | m3 | 0.4 | 915.2 | 366.08
| 7 | BL65-D1 | Sloup betonový J 10,5/6 pro VN bez výstroje demontáž materiálu do šrotu | ks | 1 | 1376.32 | 1376.32
| 12 | BT16-D1 | Třmenový vaz pro vodič AlFe 50-70mm2,42/7,70/11-1 demontáž materiálu do šrotu | ks | 3 | 44.245 | 132.735
| 11 | 1302-D1 | Podpěrný izolátor VPA 135/8a,vč.šroubu M20x130 demontáž materiálu do šrotu | ks | 3 | 28.025 | 84.075
| 34 | 1375 | Kotevní řetězce Jk 3x42/7-120mm2,izolátor plastový bez kotev.praporců | sada | 2 | 1749.045 | 3498.09
| 19 | EB17 | Odkop zeminy ručně zem.tř.3-4 | m3 | 0.4 | 915.2 | 366.08
| 298 | 1352-D1 | Kotevní řetězce Jk 3x42/7-120mm2,izolátor 50/435 bez kotev.praporců demontáž materiálu do šrotu | sada | 3 | 316.0275 | 948.0825
| 23 | BL70 | Sloup betonový J 12/10 pro VN bez výstroje | ks | 1 | 16473.8646 | 16473.8646
| 19 | EB17 | Odkop zeminy ručně zem.tř.3-4 | m3 | 0.4 | 915.2 | 366.08
| 20 | EB23 | Násyp zeminy vč.složení a rozprostření zem.tř.3-4 | m3 | 0.4 | 268.4 | 107.36
| 13 | BS09 | Izolátor VPAv 135/12/8aL,vč.šroubu M20x120-AlFe (Pařát I až III pro BO OPEX) | ks | 3 | 628.23 | 1884.69
| 16 | EC76 | Beton.základ C12/15 (B15) do 5m3 bez bedněn.-nakup.směs | m3 | 1.4 | 3251.4112 | 4551.9757
| 218 | 5632 | Spojení zemnícího pásku svorkou SR02,vč.zalití | ks | 10 | 24.2 | 242
| 579 | BP09-P1 | Konzola Pařát rohová 28kN, DBW225-na zemi opětná práce (montáž) | ks | 4 | 523.34 | 2093.36
| 11 | BK50 | Žebřík na JB 12m | ks | 1 | 2075.5587 | 2075.5587
| 578 | BP09-D2 | Konzola Pařát rohová 28kN, DBW225-na zemi demontáž materiálu k opětnému | ks | 4 | 366.338 | 1465.352
| 580 | BP07-D2 | Konzola Pařát rohová 28kN, JB225-na zemi demontáž materiálu k opětnému | ks | 2 | 308.322 | 616.644
| 578 | BP09-D2 | Konzola Pařát rohová 28kN, DBW225-na zemi demontáž materiálu k opětnému | ks | 1 | 366.338 | 366.338
| 451 | 1402-D2 | Lano AlFe 3x70/11-1,vč.spojek demontáž materiálu k opětnému | km | 0.1 | 24934.8015 | 2493.4801
| 561 | 1375-P1 | Kotevní řetězce Jk 3x42/7-120mm2,izolátor plastový bez kotev.praporců opětná práce (montáž) | sada | 3 | 573.255 | 1719.765
| 579 | BP09-P1 | Konzola Pařát rohová 28kN, DBW225-na zemi opětná práce (montáž) | ks | 1 | 523.34 | 523.34
| 452 | 1402-P1 | Lano AlFe 3x70/11-1,vč.spojek opětná práce (montáž) | km | 0.1 | 35621.145 | 3562.1145
| 15 | EN03 | Hutnění zeminy strojně,vrstva 20cm | m3 | 0.4 | 108.16 | 43.264
| 307 | EB23 | Násyp zeminy vč.složení a rozprostření zem.tř.3-4 | m3 | 2.3 | 268.4 | 617.32
| 306 | EB17 | Odkop zeminy ručně zem.tř.3-4 | m3 | 2.3 | 915.2 | 2104.96
| 305 | EC96 | Beton.základ C12/15 (B15) do bed. horní blok PS -mix nakup.sm. | m3 | 4.13 | 4735.2329 | 19556.5117
| 430 | BU119 | Konzola příhradový stožár 22kV B-U10 | ks | 1 | 968.79 | 968.79
| 348 | 1401-P1 | Lano AlFe 3x42/7,vč.spojek opětná práce (montáž) | km | 0.031 | 31576.77 | 978.8799
| 437 | 1522 | Jiskřiště pro izolátor VPA, hrot ES,vč.univ.svorek do 110/22 AlFe -3x | sada | 1 | 2859.431 | 2859.431
| 431 | BU124 | Konzola - příhradový stožár 22kV - A3-U10-R | ks | 1 | 4993.03 | 4993.03
| 430 | BU119 | Konzola příhradový stožár 22kV B-U10 | ks | 1 | 968.79 | 968.79
| 17 | EB09 | Hloubení jámy pro sloup,kotvu strojně zem.tř.3-4 | m3 | 31.85 | 209.4 | 6669.39
| 21 | EN03 | Hutnění zeminy strojně,vrstva 20cm | m3 | 12.09 | 108.16 | 1307.6544
| 211 | 1551 | Uzemnění zem.páskou 20m v zemi,vč.upevnění na bet.sloup a označení | sada | 1 | 1686.5591 | 1686.5591
| 7 | BL65-D1 | Sloup betonový J 10,5/6 pro VN bez výstroje demontáž materiálu do šrotu | ks | 1 | 1376.32 | 1376.32
| 442 | 1302 | Podpěrný izolátor VPA 135/8a,vč.šroubu M20x130 | ks | 3 | 507.3 | 1521.9
| 223 | EP29 | Záhrn rýhy strojně pro zemnící pásek ve volném terénu | m3 | 9.8 | 70.13 | 687.274
| 265 | BT14 | Křížový vaz VPA pro šablony | ks | 1 | 91.625 | 91.625
| 241 | 1461 | Proudový spoj AlFe 35-120/Al 35-120 šroub.svorkou -3x | sada | 1 | 2472.99 | 2472.99
| 34 | 1375 | Kotevní řetězce Jk 3x42/7-120mm2,izolátor plastový bez kotev.praporců | sada | 1 | 1749.045 | 1749.045
| 19 | EB17 | Odkop zeminy ručně zem.tř.3-4 | m3 | 0.4 | 915.2 | 366.08
| 15 | BU12 | Tabulka výstr.smalt.na bet.sloup VN,vč.upevnění | ks | 1 | 178.6346 | 178.6346
| 18 | EB25 | Odvoz zeminy vč.naložení,rozvozu,úpravy povrchu | m3 | 1.6 | 85.37 | 136.592
| 23 | BL70 | Sloup betonový J 12/10 pro VN bez výstroje | ks | 1 | 16473.8646 | 16473.8646
| 14 | BT20 | Předformovaný vaz pro vodič AlFe 110/22 | sada | 3 | 362.7 | 1088.1
| 12 | BP01 | Konzola Pařát III nosná (lehká), JB180-225-na zemi | ks | 1 | 5868.14 | 5868.14
| 23 | BL70 | Sloup betonový J 12/10 pro VN bez výstroje | ks | 1 | 16473.8646 | 16473.8646
| 541 | BL95V | Stavba sloupu do stejného místa-montáž | ks | 1 | 5995 | 5995
| 541 | BL95V | Stavba sloupu do stejného místa-montáž | ks | 1 | 5995 | 5995
| 541 | BL95V | Stavba sloupu do stejného místa-montáž | ks | 1 | 5995 | 5995
| 541 | BL95V | Stavba sloupu do stejného místa-montáž | ks | 1 | 5995 | 5995
| 541 | BL95V | Stavba sloupu do stejného místa-montáž | ks | 1 | 5995 | 5995
| 7 | BL65-D1 | Sloup betonový J 10,5/6 pro VN bez výstroje demontáž materiálu do šrotu | ks | 1 | 1376.32 | 1376.32
| 541 | BL95V | Stavba sloupu do stejného místa-montáž | ks | 1 | 5995 | 5995
| 541 | BL95V | Stavba sloupu do stejného místa-montáž | ks | 1 | 5995 | 5995
| 541 | BL95V | Stavba sloupu do stejného místa-montáž | ks | 1 | 5995 | 5995
| 60 | BS56 | Kloub závěsný pro plastový izolátor (235191.1) v=8 | ks | 3 | 344 | 1032
| 11 | 1302-D1 | Podpěrný izolátor VPA 135/8a,vč.šroubu M20x130 demontáž materiálu do šrotu | ks | 3 | 28.025 | 84.075
| 298 | 1352-D1 | Kotevní řetězce Jk 3x42/7-120mm2,izolátor 50/435 bez kotev.praporců demontáž materiálu do šrotu | sada | 1 | 316.0275 | 316.0275
| 354 | BT14-D1 | Křížový vaz VPA pro šablony demontáž materiálu do šrotu | ks | 1 | 44.245 | 44.245
| 30 | BL35 | Kab.oko 150mm2 M12 pro AlFe100/25, 110/22 | ks | 3 | 255.58 | 766.74
| 12 | BT16-D1 | Třmenový vaz pro vodič AlFe 50-70mm2,42/7,70/11-1 demontáž materiálu do šrotu | ks | 3 | 44.245 | 132.735
| 487 | XZ11 | Zámek visací pro rozvaděč NN a ÚO - jižní Morava | ks | 1 | 790.13 | 790.13
| 487 | XZ11 | Zámek visací pro rozvaděč NN a ÚO - jižní Morava | ks | 1 | 790.13 | 790.13
| 487 | XZ11 | Zámek visací pro rozvaděč NN a ÚO - jižní Morava | ks | 1 | 790.13 | 790.13
| 487 | XZ11 | Zámek visací pro rozvaděč NN a ÚO - jižní Morava | ks | 1 | 790.13 | 790.13
| 439 | XA96 | Zábrana ptactva PS (2 ks) k jednomu VPA | sada | 1 | 1047.135 | 1047.135
| 8 | BP491-D1 | Konzola Rovinná lehká, JB180-na zemi demontáž materiálu do šrotu | ks | 1 | 182.99 | 182.99
| 487 | XZ11 | Zámek visací pro rozvaděč NN a ÚO - jižní Morava | ks | 1 | 790.13 | 790.13
| 487 | XZ11 | Zámek visací pro rozvaděč NN a ÚO - jižní Morava | ks | 1 | 790.13 | 790.13
| 218 | 5632 | Spojení zemnícího pásku svorkou SR02,vč.zalití | ks | 10 | 24.2 | 242
| 215 | 1555 | Rozšíření uzemnění 20m pásky a 4šrouby | sada | 1 | 1104.3564 | 1104.3564
| 13 | EB17 | Odkop zeminy ručně zem.tř.3-4 | m3 | 0.4 | 915.2 | 366.08
| 7 | BL65-D1 | Sloup betonový J 10,5/6 pro VN bez výstroje demontáž materiálu do šrotu | ks | 1 | 1376.32 | 1376.32
| 264 | BS05 | Izolátor VPA 135/8a,vč.šroubu M20x40-AlFe (Pařát IV, boční nosník, praporec BZ) | ks | 1 | 489.92 | 489.92
| 432 | BS57 | Kloub závěsný pro plastový izolátor (235191.2) v=10 | ks | 6 | 369.82 | 2218.92
| 468 | BU060 | Stožár příhradový 22kV - 18/60 - Nosný | ks | 1 | 92783.7824 | 92783.7824
| 17 | EB09 | Hloubení jámy pro sloup,kotvu strojně zem.tř.3-4 | m3 | 1.6 | 209.4 | 335.04
| 302 | BU02 | Tabulka Výstražná + Zákazová smalt.na PS, PS-TS VN | ks | 1 | 155.17 | 155.17
| 296 | 1461-D1 | Proudový spoj AlFe 35-120/Al 35-120 šroub.svorkou -3x demontáž materiálu do šrotu | sada | 1 | 1029.075 | 1029.075
| 265 | BT14 | Křížový vaz VPA pro šablony | ks | 1 | 91.625 | 91.625
| 218 | 5632 | Spojení zemnícího pásku svorkou SR02,vč.zalití | ks | 10 | 24.2 | 242
| 305 | EC96 | Beton.základ C12/15 (B15) do bed. horní blok PS -mix nakup.sm. | m3 | 3.33 | 4735.2329 | 15768.3254
| 13 | EB17 | Odkop zeminy ručně zem.tř.3-4 | m3 | 0.4 | 915.2 | 366.08
| 23 | BP23 | Tyč ptačí dosed 1300 Pařát III-na zemi | ks | 1 | 589.6787 | 589.6787
| 21 | EN03 | Hutnění zeminy strojně,vrstva 20cm | m3 | 0.4 | 108.16 | 43.264
| 15 | BU12 | Tabulka výstr.smalt.na bet.sloup VN,vč.upevnění | ks | 1 | 178.6346 | 178.6346
| 13 | EB17 | Odkop zeminy ručně zem.tř.3-4 | m3 | 0.4 | 915.2 | 366.08
| 264 | BS05 | Izolátor VPA 135/8a,vč.šroubu M20x40-AlFe (Pařát IV, boční nosník, praporec BZ) | ks | 3 | 489.92 | 1469.76
| 265 | BT14 | Křížový vaz VPA pro šablony | ks | 5 | 91.625 | 458.1251
| 342 | BI64 | Spojka vrubová pro AlFe6 50mm2 a 42/7 | ks | 3 | 578.89 | 1736.67
| 21 | EN03 | Hutnění zeminy strojně,vrstva 20cm | m3 | 15.7 | 108.16 | 1698.112
| 313 | BK48-D1 | Žebřík na JB 9-10,5m pro ÚO rovinný ve vedení,vč.zem.svodu demontáž materiálu do šrotu | ks | 1 | 167.34 | 167.34
| 322 | BL33-D1 | Kab.oko 95mm2 M12 pro AlFe70/6, 70/11-1, resp.ukon.na pojist.VN stož.TS demontáž materiálu do šrotu | ks | 6 | 82.325 | 493.95
| 431 | BU124 | Konzola - příhradový stožár 22kV - A3-U10-R | ks | 1 | 4993.03 | 4993.03
| 241 | 1461 | Proudový spoj AlFe 35-120/Al 35-120 šroub.svorkou -3x | sada | 1 | 2472.99 | 2472.99
| 218 | 5632 | Spojení zemnícího pásku svorkou SR02,vč.zalití | ks | 10 | 24.2 | 242
| 264 | BS05 | Izolátor VPA 135/8a,vč.šroubu M20x40-AlFe (Pařát IV, boční nosník, praporec BZ) | ks | 1 | 489.92 | 489.92
| 307 | EB23 | Násyp zeminy vč.složení a rozprostření zem.tř.3-4 | m3 | 2.3 | 268.4 | 617.32
| 17 | EB09 | Hloubení jámy pro sloup,kotvu strojně zem.tř.3-4 | m3 | 28.31 | 209.4 | 5928.114
| 21 | EN03 | Hutnění zeminy strojně,vrstva 20cm | m3 | 25.5 | 108.16 | 2758.08
| 305 | EC96 | Beton.základ C12/15 (B15) do bed. horní blok PS -mix nakup.sm. | m3 | 3.79 | 4735.2329 | 17946.5325
| 434 | EC95 | Beton.základ C12/15 (B15) nad 5m3 do bedněn. dolní blok PS -mix nakup.směs | m3 | 11.98 | 3358.8022 | 40238.4504
| 19 | EB17 | Odkop zeminy ručně zem.tř.3-4 | m3 | 0.4 | 915.2 | 366.08
| 211 | 1551 | Uzemnění zem.páskou 20m v zemi,vč.upevnění na bet.sloup a označení | sada | 1 | 1686.5591 | 1686.5591
| 442 | 1302 | Podpěrný izolátor VPA 135/8a,vč.šroubu M20x130 | ks | 3 | 507.3 | 1521.9
| 23 | BP23 | Tyč ptačí dosed 1300 Pařát III-na zemi | ks | 1 | 589.6787 | 589.6787
| 11 | BK50 | Žebřík na JB 12m | ks | 1 | 2075.5587 | 2075.5587
| 541 | BL95V | Stavba sloupu do stejného místa-montáž | ks | 1 | 5995 | 5995
| 541 | BL95V | Stavba sloupu do stejného místa-montáž | ks | 1 | 5995 | 5995
| 18 | EB25 | Odvoz zeminy vč.naložení,rozvozu,úpravy povrchu | m3 | 1.6 | 85.37 | 136.592
| 302 | BU02 | Tabulka Výstražná + Zákazová smalt.na PS, PS-TS VN | ks | 1 | 155.17 | 155.17
| 422 | BT17 | Třmenový vaz pro vodič AlFe 95-120,100/25, 110/22 | ks | 3 | 127.9177 | 383.7532
| 11 | 1302-D1 | Podpěrný izolátor VPA 135/8a,vč.šroubu M20x130 demontáž materiálu do šrotu | ks | 3 | 28.025 | 84.075
| 306 | EB17 | Odkop zeminy ručně zem.tř.3-4 | m3 | 2.3 | 915.2 | 2104.96
| 431 | BU124 | Konzola - příhradový stožár 22kV - A3-U10-R | ks | 1 | 4993.03 | 4993.03
| 306 | EB17 | Odkop zeminy ručně zem.tř.3-4 | m3 | 2.3 | 915.2 | 2104.96
| 21 | EN03 | Hutnění zeminy strojně,vrstva 20cm | m3 | 15.7 | 108.16 | 1698.112
| 265 | BT14 | Křížový vaz VPA pro šablony | ks | 1 | 91.625 | 91.625
| 34 | 1375 | Kotevní řetězce Jk 3x42/7-120mm2,izolátor plastový bez kotev.praporců | sada | 2 | 1749.045 | 3498.09
| 302 | BU02 | Tabulka Výstražná + Zákazová smalt.na PS, PS-TS VN | ks | 1 | 155.17 | 155.17
| 457 | BU037 | Stožár příhradový 22kV - 15/60 - Zesílený | ks | 1 | 70774.2724 | 70774.2724
| 264 | BS05 | Izolátor VPA 135/8a,vč.šroubu M20x40-AlFe (Pařát IV, boční nosník, praporec BZ) | ks | 1 | 489.92 | 489.92
| 432 | BS57 | Kloub závěsný pro plastový izolátor (235191.2) v=10 | ks | 6 | 369.82 | 2218.92
| 305 | EC96 | Beton.základ C12/15 (B15) do bed. horní blok PS -mix nakup.sm. | m3 | 3.79 | 4735.2329 | 17946.5325
| 7 | BL65-D1 | Sloup betonový J 10,5/6 pro VN bez výstroje demontáž materiálu do šrotu | ks | 1 | 1376.32 | 1376.32
| 7 | BL65-D1 | Sloup betonový J 10,5/6 pro VN bez výstroje demontáž materiálu do šrotu | ks | 1 | 1376.32 | 1376.32
| 437 | 1522 | Jiskřiště pro izolátor VPA, hrot ES,vč.univ.svorek do 110/22 AlFe -3x | sada | 1 | 2859.431 | 2859.431
| 17 | EB09 | Hloubení jámy pro sloup,kotvu strojně zem.tř.3-4 | m3 | 28.31 | 209.4 | 5928.114
| 14 | EB23 | Násyp zeminy vč.složení a rozprostření zem.tř.3-4 | m3 | 0.4 | 268.4 | 107.36
| 430 | BU119 | Konzola příhradový stožár 22kV B-U10 | ks | 1 | 968.79 | 968.79
| 431 | BU124 | Konzola - příhradový stožár 22kV - A3-U10-R | ks | 1 | 4993.03 | 4993.03
| 264 | BS05 | Izolátor VPA 135/8a,vč.šroubu M20x40-AlFe (Pařát IV, boční nosník, praporec BZ) | ks | 1 | 489.92 | 489.92
| 432 | BS57 | Kloub závěsný pro plastový izolátor (235191.2) v=10 | ks | 6 | 369.82 | 2218.92
| 433 | EB14 | Záhrn jámy pro sloup,kotvu strojně ve městě | m3 | 13.4 | 54.12 | 725.208
| 456 | BU030 | Stožár příhradový 22kV - 15/60 - Nosný | ks | 1 | 71902.5924 | 71902.5924
| 438 | XA97 | Zábrana ptactvu PS hlavy dříku | ks | 1 | 2680.435 | 2680.435
| 215 | 1555 | Rozšíření uzemnění 20m pásky a 4šrouby | sada | 1 | 1104.3564 | 1104.3564
| 241 | 1461 | Proudový spoj AlFe 35-120/Al 35-120 šroub.svorkou -3x | sada | 1 | 2472.99 | 2472.99
| 322 | BL33-D1 | Kab.oko 95mm2 M12 pro AlFe70/6, 70/11-1, resp.ukon.na pojist.VN stož.TS demontáž materiálu do šrotu | ks | 6 | 82.325 | 493.95
| 11 | BK50 | Žebřík na JB 12m | ks | 1 | 2075.5587 | 2075.5587
| 348 | 1401-P1 | Lano AlFe 3x42/7,vč.spojek opětná práce (montáž) | km | 0.092 | 31576.77 | 2905.0628
| 13 | BS09 | Izolátor VPAv 135/12/8aL,vč.šroubu M20x120-AlFe (Pařát I až III pro BO OPEX) | ks | 3 | 628.23 | 1884.69
| 433 | EB14 | Záhrn jámy pro sloup,kotvu strojně ve městě | m3 | 13.4 | 54.12 | 725.208
| 305 | EC96 | Beton.základ C12/15 (B15) do bed. horní blok PS -mix nakup.sm. | m3 | 3.79 | 4735.2329 | 17946.5325
| 456 | BU030 | Stožár příhradový 22kV - 15/60 - Nosný | ks | 1 | 71902.5924 | 71902.5924
| 17 | EB09 | Hloubení jámy pro sloup,kotvu strojně zem.tř.3-4 | m3 | 28.31 | 209.4 | 5928.114
| 434 | EC95 | Beton.základ C12/15 (B15) nad 5m3 do bedněn. dolní blok PS -mix nakup.směs | m3 | 11.98 | 3358.8022 | 40238.4504
| 305 | EC96 | Beton.základ C12/15 (B15) do bed. horní blok PS -mix nakup.sm. | m3 | 3.79 | 4735.2329 | 17946.5325
| 12 | BP01 | Konzola Pařát III nosná (lehká), JB180-225-na zemi | ks | 1 | 5868.14 | 5868.14
| 307 | EB23 | Násyp zeminy vč.složení a rozprostření zem.tř.3-4 | m3 | 2.3 | 268.4 | 617.32
| 18 | EB25 | Odvoz zeminy vč.naložení,rozvozu,úpravy povrchu | m3 | 14.92 | 85.37 | 1273.7204
| 456 | BU030 | Stožár příhradový 22kV - 15/60 - Nosný | ks | 1 | 71902.5924 | 71902.5924
| 15 | BU12 | Tabulka výstr.smalt.na bet.sloup VN,vč.upevnění | ks | 1 | 178.6346 | 178.6346
| 430 | BU119 | Konzola příhradový stožár 22kV B-U10 | ks | 1 | 968.79 | 968.79
| 265 | BT14 | Křížový vaz VPA pro šablony | ks | 1 | 91.625 | 91.625
| 34 | 1375 | Kotevní řetězce Jk 3x42/7-120mm2,izolátor plastový bez kotev.praporců | sada | 2 | 1749.045 | 3498.09
| 265 | BT14 | Křížový vaz VPA pro šablony | ks | 1 | 91.625 | 91.625
| 430 | BU119 | Konzola příhradový stožár 22kV B-U10 | ks | 1 | 968.79 | 968.79
| 439 | XA96 | Zábrana ptactva PS (2 ks) k jednomu VPA | sada | 3 | 1047.135 | 3141.405
| 17 | EB09 | Hloubení jámy pro sloup,kotvu strojně zem.tř.3-4 | m3 | 24.5 | 209.4 | 5130.3
| 438 | XA97 | Zábrana ptactvu PS hlavy dříku | ks | 1 | 2680.435 | 2680.435
| 60 | BS56 | Kloub závěsný pro plastový izolátor (235191.1) v=8 | ks | 3 | 344 | 1032
| 13 | BS09 | Izolátor VPAv 135/12/8aL,vč.šroubu M20x120-AlFe (Pařát I až III pro BO OPEX) | ks | 3 | 628.23 | 1884.69
| 348 | 1401-P1 | Lano AlFe 3x42/7,vč.spojek opětná práce (montáž) | km | 0.053 | 31576.77 | 1673.5688
| 16 | EC76 | Beton.základ C12/15 (B15) do 5m3 bez bedněn.-nakup.směs | m3 | 3.7 | 3251.4112 | 12030.2214
| 347 | 1401-D2 | Lano AlFe 3x42/7,vč.spojek demontáž materiálu k opětnému | km | 0.037 | 22103.739 | 817.8383
| 14 | BT20 | Předformovaný vaz pro vodič AlFe 110/22 | sada | 3 | 362.7 | 1088.1
| 439 | XA96 | Zábrana ptactva PS (2 ks) k jednomu VPA | sada | 1 | 1047.135 | 1047.135
| 341 | 1401 | Lano AlFe 3x42/7,vč.spojek | km | 0.01 | 62889.0953 | 628.891
| 302 | BU02 | Tabulka Výstražná + Zákazová smalt.na PS, PS-TS VN | ks | 1 | 155.17 | 155.17
| 307 | EB23 | Násyp zeminy vč.složení a rozprostření zem.tř.3-4 | m3 | 2.3 | 268.4 | 617.32
| 16 | EC76 | Beton.základ C12/15 (B15) do 5m3 bez bedněn.-nakup.směs | m3 | 1.4 | 3251.4112 | 4551.9757
| 465 | BU044 | Stožár příhradový 22kV - 16,5/50 - Nosný | ks | 1 | 73084.7824 | 73084.7824
| 21 | EN03 | Hutnění zeminy strojně,vrstva 20cm | m3 | 22.2 | 108.16 | 2401.152
| 442 | 1302 | Podpěrný izolátor VPA 135/8a,vč.šroubu M20x130 | ks | 1 | 507.3 | 507.3
| 422 | BT17 | Třmenový vaz pro vodič AlFe 95-120,100/25, 110/22 | ks | 3 | 127.9177 | 383.7532
| 439 | XA96 | Zábrana ptactva PS (2 ks) k jednomu VPA | sada | 2 | 1047.135 | 2094.27
| 433 | EB14 | Záhrn jámy pro sloup,kotvu strojně ve městě | m3 | 10.11 | 54.12 | 547.1532
| 17 | EB09 | Hloubení jámy pro sloup,kotvu strojně zem.tř.3-4 | m3 | 24.5 | 209.4 | 5130.3
| 264 | BS05 | Izolátor VPA 135/8a,vč.šroubu M20x40-AlFe (Pařát IV, boční nosník, praporec BZ) | ks | 5 | 489.92 | 2449.6
| 434 | EC95 | Beton.základ C12/15 (B15) nad 5m3 do bedněn. dolní blok PS -mix nakup.směs | m3 | 11.98 | 3358.8022 | 40238.4504
| 432 | BS57 | Kloub závěsný pro plastový izolátor (235191.2) v=10 | ks | 12 | 369.82 | 4437.84
| 302 | BU02 | Tabulka Výstražná + Zákazová smalt.na PS, PS-TS VN | ks | 1 | 155.17 | 155.17
| 30 | BL35 | Kab.oko 150mm2 M12 pro AlFe100/25, 110/22 | ks | 6 | 255.58 | 1533.48
| 430 | BU119 | Konzola příhradový stožár 22kV B-U10 | ks | 1 | 968.79 | 968.79
| 305 | EC96 | Beton.základ C12/15 (B15) do bed. horní blok PS -mix nakup.sm. | m3 | 2.5 | 4735.2329 | 11838.0821
| 14 | EB23 | Násyp zeminy vč.složení a rozprostření zem.tř.3-4 | m3 | 0.4 | 268.4 | 107.36
| 265 | BT14 | Křížový vaz VPA pro šablony | ks | 6 | 91.625 | 549.7501
| 241 | 1461 | Proudový spoj AlFe 35-120/Al 35-120 šroub.svorkou -3x | sada | 3 | 2472.99 | 7418.97
| 13 | EB17 | Odkop zeminy ručně zem.tř.3-4 | m3 | 0.4 | 915.2 | 366.08
| 34 | 1375 | Kotevní řetězce Jk 3x42/7-120mm2,izolátor plastový bez kotev.praporců | sada | 4 | 1749.045 | 6996.18
| 18 | EB25 | Odvoz zeminy vč.naložení,rozvozu,úpravy povrchu | m3 | 14.4 | 85.37 | 1229.328
| 467 | BI69 | Spojka lisovaná pro AlFe 70/11-1 | ks | 3 | 1538.88 | 4616.64
| 466 | BI71 | Spojka lisovaná pro AlFe 110/22 | ks | 3 | 1796.83 | 5390.49
| 434 | EC95 | Beton.základ C12/15 (B15) nad 5m3 do bedněn. dolní blok PS -mix nakup.směs | m3 | 11.98 | 3358.8022 | 40238.4504
| 241 | 1461 | Proudový spoj AlFe 35-120/Al 35-120 šroub.svorkou -3x | sada | 1 | 2472.99 | 2472.99
| 457 | BU037 | Stožár příhradový 22kV - 15/60 - Zesílený | ks | 1 | 70774.2724 | 70774.2724
| 18 | EB25 | Odvoz zeminy vč.naložení,rozvozu,úpravy povrchu | m3 | 14.4 | 85.37 | 1229.328
| 14 | EB23 | Násyp zeminy vč.složení a rozprostření zem.tř.3-4 | m3 | 0.4 | 268.4 | 107.36
| 458 | XA91 | Boční nosník pro příhradový stožár pro pod.izol.-stáv.stož. | ks | 2 | 567.72 | 1135.44
| 241 | 1461 | Proudový spoj AlFe 35-120/Al 35-120 šroub.svorkou -3x | sada | 3 | 2472.99 | 7418.97
| 433 | EB14 | Záhrn jámy pro sloup,kotvu strojně ve městě | m3 | 10.11 | 54.12 | 547.1532
| 456 | BU030 | Stožár příhradový 22kV - 15/60 - Nosný | ks | 1 | 71902.5924 | 71902.5924
| 348 | 1401-P1 | Lano AlFe 3x42/7,vč.spojek opětná práce (montáž) | km | 0.037 | 31576.77 | 1168.3405
| 341 | 1401 | Lano AlFe 3x42/7,vč.spojek | km | 0.005 | 62889.0953 | 314.4455
| 430 | BU119 | Konzola příhradový stožár 22kV B-U10 | ks | 1 | 968.79 | 968.79
| 34 | 1375 | Kotevní řetězce Jk 3x42/7-120mm2,izolátor plastový bez kotev.praporců | sada | 4 | 1749.045 | 6996.18
| 433 | EB14 | Záhrn jámy pro sloup,kotvu strojně ve městě | m3 | 13.4 | 54.12 | 725.208
| 306 | EB17 | Odkop zeminy ručně zem.tř.3-4 | m3 | 2.3 | 915.2 | 2104.96
| 306 | EB17 | Odkop zeminy ručně zem.tř.3-4 | m3 | 2.3 | 915.2 | 2104.96
| 465 | BU044 | Stožár příhradový 22kV - 16,5/50 - Nosný | ks | 1 | 73084.7824 | 73084.7824
| 431 | BU124 | Konzola - příhradový stožár 22kV - A3-U10-R | ks | 1 | 4993.03 | 4993.03
| 14 | EB23 | Násyp zeminy vč.složení a rozprostření zem.tř.3-4 | m3 | 0.4 | 268.4 | 107.36
| 14 | EB23 | Násyp zeminy vč.složení a rozprostření zem.tř.3-4 | m3 | 0.4 | 268.4 | 107.36
| 342 | BI64 | Spojka vrubová pro AlFe6 50mm2 a 42/7 | ks | 6 | 578.89 | 3473.34
| 463 | 1404-D2 | Lano AlFe 3x110/22,vč.spojek demontáž materiálu k opětnému | km | 0.051 | 33577.0155 | 1712.4278
| 34 | 1375 | Kotevní řetězce Jk 3x42/7-120mm2,izolátor plastový bez kotev.praporců | sada | 2 | 1749.045 | 3498.09
| 342 | BI64 | Spojka vrubová pro AlFe6 50mm2 a 42/7 | ks | 3 | 578.89 | 1736.67
| 354 | BT14-D1 | Křížový vaz VPA pro šablony demontáž materiálu do šrotu | ks | 2 | 44.245 | 88.49
| 60 | BS56 | Kloub závěsný pro plastový izolátor (235191.1) v=8 | ks | 30 | 344 | 10320
| 354 | BT14-D1 | Křížový vaz VPA pro šablony demontáž materiálu do šrotu | ks | 4 | 44.245 | 176.98
| 23 | BL70 | Sloup betonový J 12/10 pro VN bez výstroje | ks | 1 | 16473.8646 | 16473.8646
| 562 | BG23-D2 | Kotva provizorní pro bet.sloup VN pr.250 do země demontáž materiálu k opětnému | ks | 3 | 418.334 | 1255.002
| 570 | 1301-D2 | Podpěrný izolátor VPA 135/8a,vč.šroubu M20x110 demontáž materiálu k opětnému | ks | 2 | 39.235 | 78.47
| 265 | BT14 | Křížový vaz VPA pro šablony | ks | 4 | 91.625 | 366.5001
| 18 | EB25 | Odvoz zeminy vč.naložení,rozvozu,úpravy povrchu | m3 | 14.92 | 85.37 | 1273.7204
| 552 | BL77-D2 | Sloup betonový D 10,5/10 pro VN bez výstroje demontáž materiálu k opětnému | ks | 4 | 3521.798 | 14087.192
| 562 | BG23-D2 | Kotva provizorní pro bet.sloup VN pr.250 do země demontáž materiálu k opětnému | ks | 4 | 418.334 | 1673.336
| 21 | EN03 | Hutnění zeminy strojně,vrstva 20cm | m3 | 0.4 | 108.16 | 43.264
| 569 | 1301 | Podpěrný izolátor VPA 135/8a,vč.šroubu M20x110 | ks | 2 | 505.63 | 1011.26
| 431 | BU124 | Konzola - příhradový stožár 22kV - A3-U10-R | ks | 2 | 4993.03 | 9986.06
| 430 | BU119 | Konzola příhradový stožár 22kV B-U10 | ks | 1 | 968.79 | 968.79
| 432 | BS57 | Kloub závěsný pro plastový izolátor (235191.2) v=10 | ks | 6 | 369.82 | 2218.92
| 305 | EC96 | Beton.základ C12/15 (B15) do bed. horní blok PS -mix nakup.sm. | m3 | 3.33 | 4735.2329 | 15768.3254
| 21 | EN03 | Hutnění zeminy strojně,vrstva 20cm | m3 | 12.4 | 108.16 | 1341.184
| 431 | BU124 | Konzola - příhradový stožár 22kV - A3-U10-R | ks | 2 | 4993.03 | 9986.06
| 296 | 1461-D1 | Proudový spoj AlFe 35-120/Al 35-120 šroub.svorkou -3x demontáž materiálu do šrotu | sada | 2 | 1029.075 | 2058.15
| 302 | BU02 | Tabulka Výstražná + Zákazová smalt.na PS, PS-TS VN | ks | 1 | 155.17 | 155.17
| 464 | 1404-P1 | Lano AlFe 3x110/22,vč.spojek opětná práce (montáž) | km | 0.051 | 47967.165 | 2446.3254
| 18 | EB25 | Odvoz zeminy vč.naložení,rozvozu,úpravy povrchu | m3 | 1.6 | 85.37 | 136.592
| 434 | EC95 | Beton.základ C12/15 (B15) nad 5m3 do bedněn. dolní blok PS -mix nakup.směs | m3 | 11.98 | 3358.8022 | 40238.4504
| 305 | EC96 | Beton.základ C12/15 (B15) do bed. horní blok PS -mix nakup.sm. | m3 | 3.79 | 4735.2329 | 17946.5325
| 307 | EB23 | Násyp zeminy vč.složení a rozprostření zem.tř.3-4 | m3 | 2.3 | 268.4 | 617.32
| 438 | XA97 | Zábrana ptactvu PS hlavy dříku | ks | 1 | 2680.435 | 2680.435
| 458 | XA91 | Boční nosník pro příhradový stožár pro pod.izol.-stáv.stož. | ks | 2 | 567.72 | 1135.44
| 265 | BT14 | Křížový vaz VPA pro šablony | ks | 1 | 91.625 | 91.625
| 21 | EN03 | Hutnění zeminy strojně,vrstva 20cm | m3 | 15.7 | 108.16 | 1698.112
| 563 | BG23-P1 | Kotva provizorní pro bet.sloup VN pr.250 do země opětná práce (montáž) | ks | 4 | 597.62 | 2390.48
| 560 | 1375-D2 | Kotevní řetězce Jk 3x42/7-120mm2,izolátor plastový bez kotev.praporců demontáž materiálu k opětnému | sada | 10 | 401.2785 | 4012.785
| 296 | 1461-D1 | Proudový spoj AlFe 35-120/Al 35-120 šroub.svorkou -3x demontáž materiálu do šrotu | sada | 6 | 1029.075 | 6174.45
| 11 | 1302-D1 | Podpěrný izolátor VPA 135/8a,vč.šroubu M20x130 demontáž materiálu do šrotu | ks | 3 | 28.025 | 84.075
| 265 | BT14 | Křížový vaz VPA pro šablony | ks | 2 | 91.625 | 183.25
| 60 | BS56 | Kloub závěsný pro plastový izolátor (235191.1) v=8 | ks | 15 | 344 | 5160
| 451 | 1402-D2 | Lano AlFe 3x70/11-1,vč.spojek demontáž materiálu k opětnému | km | 0.05 | 24934.8015 | 1246.7401
| 577 | 1301-P1 | Podpěrný izolátor VPA 135/8a,vč.šroubu M20x110 opětná práce (montáž) | ks | 2 | 56.05 | 112.1
| 265 | BT14 | Křížový vaz VPA pro šablony | ks | 2 | 91.625 | 183.25
| 296 | 1461-D1 | Proudový spoj AlFe 35-120/Al 35-120 šroub.svorkou -3x demontáž materiálu do šrotu | sada | 2 | 1029.075 | 2058.15
| 554 | BP45-D2 | Konzola odbočná Přímá na DBV,225-250-na zemi demontáž materiálu k opětnému | ks | 4 | 170.38 | 681.52
| 569 | 1301 | Podpěrný izolátor VPA 135/8a,vč.šroubu M20x110 | ks | 4 | 505.63 | 2022.52
| 563 | BG23-P1 | Kotva provizorní pro bet.sloup VN pr.250 do země opětná práce (montáž) | ks | 3 | 597.62 | 1792.86
| 17 | EB09 | Hloubení jámy pro sloup,kotvu strojně zem.tř.3-4 | m3 | 2.8 | 209.4 | 586.32
| 433 | EB14 | Záhrn jámy pro sloup,kotvu strojně ve městě | m3 | 2.8 | 54.12 | 151.536
| 21 | EN03 | Hutnění zeminy strojně,vrstva 20cm | m3 | 2.8 | 108.16 | 302.848
| 354 | BT14-D1 | Křížový vaz VPA pro šablony demontáž materiálu do šrotu | ks | 2 | 44.245 | 88.49
| 17 | EB09 | Hloubení jámy pro sloup,kotvu strojně zem.tř.3-4 | m3 | 27.2 | 209.4 | 5695.68
| 451 | 1402-D2 | Lano AlFe 3x70/11-1,vč.spojek demontáž materiálu k opětnému | km | 0.075 | 24934.8015 | 1870.1101
| 8 | BP491-D1 | Konzola Rovinná lehká, JB180-na zemi demontáž materiálu do šrotu | ks | 1 | 182.99 | 182.99
| 433 | EB14 | Záhrn jámy pro sloup,kotvu strojně ve městě | m3 | 20.4 | 54.12 | 1104.048
| 17 | EB09 | Hloubení jámy pro sloup,kotvu strojně zem.tř.3-4 | m3 | 20.4 | 209.4 | 4271.76
| 12 | BT16-D1 | Třmenový vaz pro vodič AlFe 50-70mm2,42/7,70/11-1 demontáž materiálu do šrotu | ks | 3 | 44.245 | 132.735
| 563 | BG23-P1 | Kotva provizorní pro bet.sloup VN pr.250 do země opětná práce (montáž) | ks | 34 | 597.62 | 20319.08
| 21 | EN03 | Hutnění zeminy strojně,vrstva 20cm | m3 | 20.4 | 108.16 | 2206.464
| 561 | 1375-P1 | Kotevní řetězce Jk 3x42/7-120mm2,izolátor plastový bez kotev.praporců opětná práce (montáž) | sada | 5 | 573.255 | 2866.275
| 15 | EN03 | Hutnění zeminy strojně,vrstva 20cm | m3 | 0.4 | 108.16 | 43.264
| 241 | 1461 | Proudový spoj AlFe 35-120/Al 35-120 šroub.svorkou -3x | sada | 2 | 2472.99 | 4945.98
| 561 | 1375-P1 | Kotevní řetězce Jk 3x42/7-120mm2,izolátor plastový bez kotev.praporců opětná práce (montáž) | sada | 10 | 573.255 | 5732.55
| 433 | EB14 | Záhrn jámy pro sloup,kotvu strojně ve městě | m3 | 27.2 | 54.12 | 1472.064
| 21 | EN03 | Hutnění zeminy strojně,vrstva 20cm | m3 | 27.2 | 108.16 | 2941.952
| 555 | BP45-P1 | Konzola odbočná Přímá na DBV,225-250-na zemi opětná práce (montáž) | ks | 1 | 243.4 | 243.4
| 554 | BP45-D2 | Konzola odbočná Přímá na DBV,225-250-na zemi demontáž materiálu k opětnému | ks | 1 | 170.38 | 170.38
| 553 | BL77-P1 | Sloup betonový D 10,5/10 pro VN bez výstroje opětná práce (montáž) | ks | 3 | 5031.14 | 15093.42
| 14 | EB23 | Násyp zeminy vč.složení a rozprostření zem.tř.3-4 | m3 | 0.4 | 268.4 | 107.36
| 552 | BL77-D2 | Sloup betonový D 10,5/10 pro VN bez výstroje demontáž materiálu k opětnému | ks | 3 | 3521.798 | 10565.394
| 452 | 1402-P1 | Lano AlFe 3x70/11-1,vč.spojek opětná práce (montáž) | km | 0.075 | 35621.145 | 2671.5859
| 560 | 1375-D2 | Kotevní řetězce Jk 3x42/7-120mm2,izolátor plastový bez kotev.praporců demontáž materiálu k opětnému | sada | 5 | 401.2785 | 2006.3925
| 452 | 1402-P1 | Lano AlFe 3x70/11-1,vč.spojek opětná práce (montáž) | km | 0.105 | 35621.145 | 3740.2202
| 451 | 1402-D2 | Lano AlFe 3x70/11-1,vč.spojek demontáž materiálu k opětnému | km | 0.105 | 24934.8015 | 2618.1542
| 13 | EB17 | Odkop zeminy ručně zem.tř.3-4 | m3 | 0.4 | 915.2 | 366.08
| 584 | XA91 | Boční nosník pro příhradový stožár pro pod.izol.-stáv.stož. | ks | 4 | 567.72 | 2270.88
| 20 | EB23 | Násyp zeminy vč.složení a rozprostření zem.tř.3-4 | m3 | 0.4 | 268.4 | 107.36
| 29 | EB09 | Hloubení jámy pro sloup,kotvu strojně zem.tř.3-4 | m3 | 3.4 | 209.4 | 711.96
| 32 | EN03 | Hutnění zeminy strojně,vrstva 20cm | m3 | 10.2 | 108.16 | 1103.232
| 265 | BT14 | Křížový vaz VPA pro šablony | ks | 1 | 91.625 | 91.625
| 66 | BP24 | Zábrana ptactvu Pařát III-na zemi | ks | 2 | 141.5 | 283
| 54 | BL49 | Sloup betonový J 12/15 pro VN bez výstroje | ks | 1 | 23006.4846 | 23006.4846
| 342 | BI64 | Spojka vrubová pro AlFe6 50mm2 a 42/7 | ks | 3 | 578.89 | 1736.67
| 579 | BP09-P1 | Konzola Pařát rohová 28kN, DBW225-na zemi opětná práce (montáž) | ks | 1 | 523.34 | 523.34
| 554 | BP45-D2 | Konzola odbočná Přímá na DBV,225-250-na zemi demontáž materiálu k opětnému | ks | 1 | 170.38 | 170.38
| 553 | BL77-P1 | Sloup betonový D 10,5/10 pro VN bez výstroje opětná práce (montáž) | ks | 1 | 5031.14 | 5031.14
| 241 | 1461 | Proudový spoj AlFe 35-120/Al 35-120 šroub.svorkou -3x | sada | 6 | 2472.99 | 14837.94
| 562 | BG23-D2 | Kotva provizorní pro bet.sloup VN pr.250 do země demontáž materiálu k opětnému | ks | 34 | 418.334 | 14223.356
| 13 | EB17 | Odkop zeminy ručně zem.tř.3-4 | m3 | 0.4 | 915.2 | 366.08
| 563 | BG23-P1 | Kotva provizorní pro bet.sloup VN pr.250 do země opětná práce (montáž) | ks | 4 | 597.62 | 2390.48
| 555 | BP45-P1 | Konzola odbočná Přímá na DBV,225-250-na zemi opětná práce (montáž) | ks | 4 | 243.4 | 973.6
| 553 | BL77-P1 | Sloup betonový D 10,5/10 pro VN bez výstroje opětná práce (montáž) | ks | 4 | 5031.14 | 20124.56
| 563 | BG23-P1 | Kotva provizorní pro bet.sloup VN pr.250 do země opětná práce (montáž) | ks | 4 | 597.62 | 2390.48
| 562 | BG23-D2 | Kotva provizorní pro bet.sloup VN pr.250 do země demontáž materiálu k opětnému | ks | 4 | 418.334 | 1673.336
| 7 | BL65-D1 | Sloup betonový J 10,5/6 pro VN bez výstroje demontáž materiálu do šrotu | ks | 1 | 1376.32 | 1376.32
| 7 | BL65-D1 | Sloup betonový J 10,5/6 pro VN bez výstroje demontáž materiálu do šrotu | ks | 1 | 1376.32 | 1376.32
| 564 | BG23 | Kotva provizorní pro bet.sloup VN pr.250 do země | ks | 4 | 1754.2567 | 7017.0266
| 554 | BP45-D2 | Konzola odbočná Přímá na DBV,225-250-na zemi demontáž materiálu k opětnému | ks | 4 | 170.38 | 681.52
| 8 | BP491-D1 | Konzola Rovinná lehká, JB180-na zemi demontáž materiálu do šrotu | ks | 1 | 182.99 | 182.99
| 555 | BP45-P1 | Konzola odbočná Přímá na DBV,225-250-na zemi opětná práce (montáž) | ks | 1 | 243.4 | 243.4
| 570 | 1301-D2 | Podpěrný izolátor VPA 135/8a,vč.šroubu M20x110 demontáž materiálu k opětnému | ks | 1 | 39.235 | 39.235
| 561 | 1375-P1 | Kotevní řetězce Jk 3x42/7-120mm2,izolátor plastový bez kotev.praporců opětná práce (montáž) | sada | 4 | 573.255 | 2293.02
| 582 | BP07 | Konzola Pařát rohová 28kN, JB225-na zemi | ks | 1 | 7581.02 | 7581.02
| 582 | BP07 | Konzola Pařát rohová 28kN, JB225-na zemi | ks | 1 | 7581.02 | 7581.02
| 18 | EB25 | Odvoz zeminy vč.naložení,rozvozu,úpravy povrchu | m3 | 1.6 | 85.37 | 136.592
| 578 | BP09-D2 | Konzola Pařát rohová 28kN, DBW225-na zemi demontáž materiálu k opětnému | ks | 2 | 366.338 | 732.676
| 17 | EB09 | Hloubení jámy pro sloup,kotvu strojně zem.tř.3-4 | m3 | 6.8 | 209.4 | 1423.92
| 241 | 1461 | Proudový spoj AlFe 35-120/Al 35-120 šroub.svorkou -3x | sada | 1 | 2472.99 | 2472.99
| 554 | BP45-D2 | Konzola odbočná Přímá na DBV,225-250-na zemi demontáž materiálu k opětnému | ks | 1 | 170.38 | 170.38
| 265 | BT14 | Křížový vaz VPA pro šablony | ks | 1 | 91.625 | 91.625
| 452 | 1402-P1 | Lano AlFe 3x70/11-1,vč.spojek opětná práce (montáž) | km | 0.05 | 35621.145 | 1781.0573
| 570 | 1301-D2 | Podpěrný izolátor VPA 135/8a,vč.šroubu M20x110 demontáž materiálu k opětnému | ks | 1 | 39.235 | 39.235
| 15 | BU12 | Tabulka výstr.smalt.na bet.sloup VN,vč.upevnění | ks | 1 | 178.6346 | 178.6346
| 553 | BL77-P1 | Sloup betonový D 10,5/10 pro VN bez výstroje opětná práce (montáž) | ks | 1 | 5031.14 | 5031.14
| 562 | BG23-D2 | Kotva provizorní pro bet.sloup VN pr.250 do země demontáž materiálu k opětnému | ks | 2 | 418.334 | 836.668
| 13 | BS09 | Izolátor VPAv 135/12/8aL,vč.šroubu M20x120-AlFe (Pařát I až III pro BO OPEX) | ks | 3 | 628.23 | 1884.69
| 571 | BL65-D2 | Sloup betonový J 10,5/6 pro VN bez výstroje demontáž materiálu k opětnému | ks | 2 | 1926.848 | 3853.696
| 13 | BS09 | Izolátor VPAv 135/12/8aL,vč.šroubu M20x120-AlFe (Pařát I až III pro BO OPEX) | ks | 3 | 628.23 | 1884.69
| 452 | 1402-P1 | Lano AlFe 3x70/11-1,vč.spojek opětná práce (montáž) | km | 0.05 | 35621.145 | 1781.0573
| 17 | EB09 | Hloubení jámy pro sloup,kotvu strojně zem.tř.3-4 | m3 | 1.6 | 209.4 | 335.04
| 354 | BT14-D1 | Křížový vaz VPA pro šablony demontáž materiálu do šrotu | ks | 1 | 44.245 | 44.245
| 552 | BL77-D2 | Sloup betonový D 10,5/10 pro VN bez výstroje demontáž materiálu k opětnému | ks | 1 | 3521.798 | 3521.798
| 241 | 1461 | Proudový spoj AlFe 35-120/Al 35-120 šroub.svorkou -3x | sada | 2 | 2472.99 | 4945.98
| 572 | BL65-P1 | Sloup betonový J 10,5/6 pro VN bez výstroje opětná práce (montáž) | ks | 2 | 2752.64 | 5505.28
| 433 | EB14 | Záhrn jámy pro sloup,kotvu strojně ve městě | m3 | 6.8 | 54.12 | 368.016
| 563 | BG23-P1 | Kotva provizorní pro bet.sloup VN pr.250 do země opětná práce (montáž) | ks | 2 | 597.62 | 1195.24
| 555 | BP45-P1 | Konzola odbočná Přímá na DBV,225-250-na zemi opětná práce (montáž) | ks | 1 | 243.4 | 243.4
| 17 | EB09 | Hloubení jámy pro sloup,kotvu strojně zem.tř.3-4 | m3 | 6.8 | 209.4 | 1423.92
| 433 | EB14 | Záhrn jámy pro sloup,kotvu strojně ve městě | m3 | 6.8 | 54.12 | 368.016
| 560 | 1375-D2 | Kotevní řetězce Jk 3x42/7-120mm2,izolátor plastový bez kotev.praporců demontáž materiálu k opětnému | sada | 3 | 401.2785 | 1203.8355
| 13 | EB17 | Odkop zeminy ručně zem.tř.3-4 | m3 | 0.4 | 915.2 | 366.08
| 241 | 1461 | Proudový spoj AlFe 35-120/Al 35-120 šroub.svorkou -3x | sada | 2 | 2472.99 | 4945.98
| 11 | 1302-D1 | Podpěrný izolátor VPA 135/8a,vč.šroubu M20x130 demontáž materiálu do šrotu | ks | 3 | 28.025 | 84.075
| 578 | BP09-D2 | Konzola Pařát rohová 28kN, DBW225-na zemi demontáž materiálu k opětnému | ks | 1 | 366.338 | 366.338
| 581 | BP07-P1 | Konzola Pařát rohová 28kN, JB225-na zemi opětná práce (montáž) | ks | 2 | 440.46 | 880.92
| 21 | EN03 | Hutnění zeminy strojně,vrstva 20cm | m3 | 6.8 | 108.16 | 735.488
| 579 | BP09-P1 | Konzola Pařát rohová 28kN, DBW225-na zemi opětná práce (montáž) | ks | 2 | 523.34 | 1046.68
| 541 | BL95V | Stavba sloupu do stejného místa-montáž | ks | 1 | 5995 | 5995
| 541 | BL95V | Stavba sloupu do stejného místa-montáž | ks | 1 | 5995 | 5995
| 541 | BL95V | Stavba sloupu do stejného místa-montáž | ks | 1 | 5995 | 5995
| 541 | BL95V | Stavba sloupu do stejného místa-montáž | ks | 1 | 5995 | 5995
| 541 | BL95V | Stavba sloupu do stejného místa-montáž | ks | 1 | 5995 | 5995
| 451 | 1402-D2 | Lano AlFe 3x70/11-1,vč.spojek demontáž materiálu k opětnému | km | 0.05 | 24934.8015 | 1246.7401
| 16 | EC76 | Beton.základ C12/15 (B15) do 5m3 bez bedněn.-nakup.směs | m3 | 1.4 | 3251.4112 | 4551.9757
| 541 | BL95V | Stavba sloupu do stejného místa-montáž | ks | 1 | 5995 | 5995
| 541 | BL95V | Stavba sloupu do stejného místa-montáž | ks | 1 | 5995 | 5995
| 541 | BL95V | Stavba sloupu do stejného místa-montáž | ks | 1 | 5995 | 5995
| 21 | EN03 | Hutnění zeminy strojně,vrstva 20cm | m3 | 0.4 | 108.16 | 43.264
| 541 | BL95V | Stavba sloupu do stejného místa-montáž | ks | 1 | 5995 | 5995
| 541 | BL95V | Stavba sloupu do stejného místa-montáž | ks | 1 | 5995 | 5995
| 541 | BL95V | Stavba sloupu do stejného místa-montáž | ks | 1 | 5995 | 5995
| 541 | BL95V | Stavba sloupu do stejného místa-montáž | ks | 1 | 5995 | 5995
| 541 | BL95V | Stavba sloupu do stejného místa-montáž | ks | 1 | 5995 | 5995
| 541 | BL95V | Stavba sloupu do stejného místa-montáž | ks | 1 | 5995 | 5995
| 541 | BL95V | Stavba sloupu do stejného místa-montáž | ks | 1 | 5995 | 5995
| 541 | BL95V | Stavba sloupu do stejného místa-montáž | ks | 1 | 5995 | 5995
| 541 | BL95V | Stavba sloupu do stejného místa-montáž | ks | 1 | 5995 | 5995
| 541 | BL95V | Stavba sloupu do stejného místa-montáž | ks | 1 | 5995 | 5995
| 541 | BL95V | Stavba sloupu do stejného místa-montáž | ks | 1 | 5995 | 5995
| 562 | BG23-D2 | Kotva provizorní pro bet.sloup VN pr.250 do země demontáž materiálu k opětnému | ks | 2 | 418.334 | 836.668
| 561 | 1375-P1 | Kotevní řetězce Jk 3x42/7-120mm2,izolátor plastový bez kotev.praporců opětná práce (montáž) | sada | 2 | 573.255 | 1146.51
| 560 | 1375-D2 | Kotevní řetězce Jk 3x42/7-120mm2,izolátor plastový bez kotev.praporců demontáž materiálu k opětnému | sada | 2 | 401.2785 | 802.557
| 541 | BL95V | Stavba sloupu do stejného místa-montáž | ks | 1 | 5995 | 5995
| 541 | BL95V | Stavba sloupu do stejného místa-montáž | ks | 1 | 5995 | 5995
| 541 | BL95V | Stavba sloupu do stejného místa-montáž | ks | 1 | 5995 | 5995
| 541 | BL95V | Stavba sloupu do stejného místa-montáž | ks | 1 | 5995 | 5995
| 541 | BL95V | Stavba sloupu do stejného místa-montáž | ks | 1 | 5995 | 5995
| 541 | BL95V | Stavba sloupu do stejného místa-montáž | ks | 1 | 5995 | 5995
| 541 | BL95V | Stavba sloupu do stejného místa-montáž | ks | 1 | 5995 | 5995
| 541 | BL95V | Stavba sloupu do stejného místa-montáž | ks | 1 | 5995 | 5995
| 541 | BL95V | Stavba sloupu do stejného místa-montáž | ks | 1 | 5995 | 5995
| 13 | BS09 | Izolátor VPAv 135/12/8aL,vč.šroubu M20x120-AlFe (Pařát I až III pro BO OPEX) | ks | 3 | 628.23 | 1884.69
| 354 | BT14-D1 | Křížový vaz VPA pro šablony demontáž materiálu do šrotu | ks | 1 | 44.245 | 44.245
| 21 | EN03 | Hutnění zeminy strojně,vrstva 20cm | m3 | 6.8 | 108.16 | 735.488
| 541 | BL95V | Stavba sloupu do stejného místa-montáž | ks | 1 | 5995 | 5995
| 541 | BL95V | Stavba sloupu do stejného místa-montáž | ks | 1 | 5995 | 5995
| 541 | BL95V | Stavba sloupu do stejného místa-montáž | ks | 1 | 5995 | 5995
| 541 | BL95V | Stavba sloupu do stejného místa-montáž | ks | 1 | 5995 | 5995
| 541 | BL95V | Stavba sloupu do stejného místa-montáž | ks | 1 | 5995 | 5995
| 541 | BL95V | Stavba sloupu do stejného místa-montáž | ks | 1 | 5995 | 5995
| 541 | BL95V | Stavba sloupu do stejného místa-montáž | ks | 1 | 5995 | 5995
| 541 | BL95V | Stavba sloupu do stejného místa-montáž | ks | 1 | 5995 | 5995
| 541 | BL95V | Stavba sloupu do stejného místa-montáž | ks | 1 | 5995 | 5995
| 541 | BL95V | Stavba sloupu do stejného místa-montáž | ks | 1 | 5995 | 5995
| 541 | BL95V | Stavba sloupu do stejného místa-montáž | ks | 1 | 5995 | 5995
| 541 | BL95V | Stavba sloupu do stejného místa-montáž | ks | 1 | 5995 | 5995
| 541 | BL95V | Stavba sloupu do stejného místa-montáž | ks | 1 | 5995 | 5995
| 541 | BL95V | Stavba sloupu do stejného místa-montáž | ks | 1 | 5995 | 5995
| 541 | BL95V | Stavba sloupu do stejného místa-montáž | ks | 1 | 5995 | 5995
| 541 | BL95V | Stavba sloupu do stejného místa-montáž | ks | 1 | 5995 | 5995
| 541 | BL95V | Stavba sloupu do stejného místa-montáž | ks | 1 | 5995 | 5995
| 541 | BL95V | Stavba sloupu do stejného místa-montáž | ks | 1 | 5995 | 5995
| 541 | BL95V | Stavba sloupu do stejného místa-montáž | ks | 1 | 5995 | 5995
| 541 | BL95V | Stavba sloupu do stejného místa-montáž | ks | 1 | 5995 | 5995
| 541 | BL95V | Stavba sloupu do stejného místa-montáž | ks | 1 | 5995 | 5995
| 541 | BL95V | Stavba sloupu do stejného místa-montáž | ks | 1 | 5995 | 5995
| 541 | BL95V | Stavba sloupu do stejného místa-montáž | ks | 1 | 5995 | 5995
| 541 | BL95V | Stavba sloupu do stejného místa-montáž | ks | 1 | 5995 | 5995
| 541 | BL95V | Stavba sloupu do stejného místa-montáž | ks | 1 | 5995 | 5995
| 541 | BL95V | Stavba sloupu do stejného místa-montáž | ks | 1 | 5995 | 5995
| 541 | BL95V | Stavba sloupu do stejného místa-montáž | ks | 1 | 5995 | 5995
| 541 | BL95V | Stavba sloupu do stejného místa-montáž | ks | 1 | 5995 | 5995
| 19 | EB17 | Odkop zeminy ručně zem.tř.3-4 | m3 | 0.4 | 915.2 | 366.08
| 541 | BL95V | Stavba sloupu do stejného místa-montáž | ks | 1 | 5995 | 5995
| 541 | BL95V | Stavba sloupu do stejného místa-montáž | ks | 1 | 5995 | 5995
| 541 | BL95V | Stavba sloupu do stejného místa-montáž | ks | 1 | 5995 | 5995
| 541 | BL95V | Stavba sloupu do stejného místa-montáž | ks | 1 | 5995 | 5995
| 541 | BL95V | Stavba sloupu do stejného místa-montáž | ks | 1 | 5995 | 5995
| 541 | BL95V | Stavba sloupu do stejného místa-montáž | ks | 1 | 5995 | 5995
| 16 | EC76 | Beton.základ C12/15 (B15) do 5m3 bez bedněn.-nakup.směs | m3 | 1.4 | 3251.4112 | 4551.9757
| 541 | BL95V | Stavba sloupu do stejného místa-montáž | ks | 1 | 5995 | 5995
| 541 | BL95V | Stavba sloupu do stejného místa-montáž | ks | 1 | 5995 | 5995
| 11 | BK50 | Žebřík na JB 12m | ks | 1 | 2075.5587 | 2075.5587
| 541 | BL95V | Stavba sloupu do stejného místa-montáž | ks | 1 | 5995 | 5995
| 541 | BL95V | Stavba sloupu do stejného místa-montáž | ks | 1 | 5995 | 5995
| 541 | BL95V | Stavba sloupu do stejného místa-montáž | ks | 1 | 5995 | 5995
| 541 | BL95V | Stavba sloupu do stejného místa-montáž | ks | 1 | 5995 | 5995
| 541 | BL95V | Stavba sloupu do stejného místa-montáž | ks | 1 | 5995 | 5995
| 541 | BL95V | Stavba sloupu do stejného místa-montáž | ks | 1 | 5995 | 5995
| 541 | BL95V | Stavba sloupu do stejného místa-montáž | ks | 1 | 5995 | 5995
| 541 | BL95V | Stavba sloupu do stejného místa-montáž | ks | 1 | 5995 | 5995
| 541 | BL95V | Stavba sloupu do stejného místa-montáž | ks | 1 | 5995 | 5995
| 549 | 1402-P1 | Lano AlFe 3x70/11-1,vč.spojek opětná práce (montáž) | km | 3.418 | 35621.145 | 121753.0736
| 265 | BT14 | Křížový vaz VPA pro šablony | ks | 117 | 91.625 | 10720.1273
| 296 | 1461-D1 | Proudový spoj AlFe 35-120/Al 35-120 šroub.svorkou -3x demontáž materiálu do šrotu | sada | 2 | 1029.075 | 2058.15
| 548 | 1402-D2 | Lano AlFe 3x70/11-1,vč.spojek demontáž materiálu k opětnému | km | 3.418 | 24934.8015 | 85227.1515
| 541 | BL95V | Stavba sloupu do stejného místa-montáž | ks | 1 | 5995 | 5995
| 541 | BL95V | Stavba sloupu do stejného místa-montáž | ks | 1 | 5995 | 5995
| 541 | BL95V | Stavba sloupu do stejného místa-montáž | ks | 1 | 5995 | 5995
| 541 | BL95V | Stavba sloupu do stejného místa-montáž | ks | 1 | 5995 | 5995
| 541 | BL95V | Stavba sloupu do stejného místa-montáž | ks | 1 | 5995 | 5995
| 541 | BL95V | Stavba sloupu do stejného místa-montáž | ks | 1 | 5995 | 5995
| 541 | BL95V | Stavba sloupu do stejného místa-montáž | ks | 1 | 5995 | 5995
| 541 | BL95V | Stavba sloupu do stejného místa-montáž | ks | 1 | 5995 | 5995
| 541 | BL95V | Stavba sloupu do stejného místa-montáž | ks | 1 | 5995 | 5995
| 550 | BT14-D2 | Křížový vaz VPA pro šablony demontáž materiálu k opětnému | ks | 231 | 61.943 | 14308.833
| 551 | BT14-P1 | Křížový vaz VPA pro šablony opětná práce (montáž) | ks | 231 | 88.49 | 20441.19
| 541 | BL95V | Stavba sloupu do stejného místa-montáž | ks | 1 | 5995 | 5995
| 541 | BL95V | Stavba sloupu do stejného místa-montáž | ks | 1 | 5995 | 5995
| 541 | BL95V | Stavba sloupu do stejného místa-montáž | ks | 1 | 5995 | 5995
| 541 | BL95V | Stavba sloupu do stejného místa-montáž | ks | 1 | 5995 | 5995
| 541 | BL95V | Stavba sloupu do stejného místa-montáž | ks | 1 | 5995 | 5995
| 541 | BL95V | Stavba sloupu do stejného místa-montáž | ks | 1 | 5995 | 5995
| 541 | BL95V | Stavba sloupu do stejného místa-montáž | ks | 1 | 5995 | 5995
| 541 | BL95V | Stavba sloupu do stejného místa-montáž | ks | 1 | 5995 | 5995
| 541 | BL95V | Stavba sloupu do stejného místa-montáž | ks | 1 | 5995 | 5995
| 541 | BL95V | Stavba sloupu do stejného místa-montáž | ks | 1 | 5995 | 5995
| 541 | BL95V | Stavba sloupu do stejného místa-montáž | ks | 1 | 5995 | 5995
| 541 | BL95V | Stavba sloupu do stejného místa-montáž | ks | 1 | 5995 | 5995
| 541 | BL95V | Stavba sloupu do stejného místa-montáž | ks | 1 | 5995 | 5995
| 541 | BL95V | Stavba sloupu do stejného místa-montáž | ks | 1 | 5995 | 5995
| 15 | BU12 | Tabulka výstr.smalt.na bet.sloup VN,vč.upevnění | ks | 1 | 178.6346 | 178.6346
| 541 | BL95V | Stavba sloupu do stejného místa-montáž | ks | 1 | 5995 | 5995
| 541 | BL95V | Stavba sloupu do stejného místa-montáž | ks | 1 | 5995 | 5995
| 541 | BL95V | Stavba sloupu do stejného místa-montáž | ks | 1 | 5995 | 5995
| 14 | BT20 | Předformovaný vaz pro vodič AlFe 110/22 | sada | 3 | 362.7 | 1088.1
| 541 | BL95V | Stavba sloupu do stejného místa-montáž | ks | 1 | 5995 | 5995
| 541 | BL95V | Stavba sloupu do stejného místa-montáž | ks | 1 | 5995 | 5995
| 541 | BL95V | Stavba sloupu do stejného místa-montáž | ks | 1 | 5995 | 5995
| 541 | BL95V | Stavba sloupu do stejného místa-montáž | ks | 1 | 5995 | 5995
| 541 | BL95V | Stavba sloupu do stejného místa-montáž | ks | 1 | 5995 | 5995
| 16 | EC76 | Beton.základ C12/15 (B15) do 5m3 bez bedněn.-nakup.směs | m3 | 1.4 | 3251.4112 | 4551.9757
| 541 | BL95V | Stavba sloupu do stejného místa-montáž | ks | 1 | 5995 | 5995
| 541 | BL95V | Stavba sloupu do stejného místa-montáž | ks | 1 | 5995 | 5995
| 541 | BL95V | Stavba sloupu do stejného místa-montáž | ks | 1 | 5995 | 5995
| 541 | BL95V | Stavba sloupu do stejného místa-montáž | ks | 1 | 5995 | 5995
| 541 | BL95V | Stavba sloupu do stejného místa-montáž | ks | 1 | 5995 | 5995
| 541 | BL95V | Stavba sloupu do stejného místa-montáž | ks | 1 | 5995 | 5995
| 541 | BL95V | Stavba sloupu do stejného místa-montáž | ks | 1 | 5995 | 5995
| 541 | BL95V | Stavba sloupu do stejného místa-montáž | ks | 1 | 5995 | 5995
| 23 | BP23 | Tyč ptačí dosed 1300 Pařát III-na zemi | ks | 1 | 589.6787 | 589.6787
| 54 | BL49 | Sloup betonový J 12/15 pro VN bez výstroje | ks | 1 | 23006.4846 | 23006.4846
| 54 | BL49 | Sloup betonový J 12/15 pro VN bez výstroje | ks | 1 | 23006.4846 | 23006.4846
| 54 | BL49 | Sloup betonový J 12/15 pro VN bez výstroje | ks | 1 | 23006.4846 | 23006.4846
| 54 | BL49 | Sloup betonový J 12/15 pro VN bez výstroje | ks | 1 | 23006.4846 | 23006.4846
| 54 | BL49 | Sloup betonový J 12/15 pro VN bez výstroje | ks | 1 | 23006.4846 | 23006.4846
| 54 | BL49 | Sloup betonový J 12/15 pro VN bez výstroje | ks | 1 | 23006.4846 | 23006.4846
| 54 | BL49 | Sloup betonový J 12/15 pro VN bez výstroje | ks | 1 | 23006.4846 | 23006.4846
| 54 | BL49 | Sloup betonový J 12/15 pro VN bez výstroje | ks | 1 | 23006.4846 | 23006.4846
| 54 | BL49 | Sloup betonový J 12/15 pro VN bez výstroje | ks | 1 | 23006.4846 | 23006.4846
| 54 | BL49 | Sloup betonový J 12/15 pro VN bez výstroje | ks | 1 | 23006.4846 | 23006.4846
| 54 | BL49 | Sloup betonový J 12/15 pro VN bez výstroje | ks | 1 | 23006.4846 | 23006.4846
| 54 | BL49 | Sloup betonový J 12/15 pro VN bez výstroje | ks | 1 | 23006.4846 | 23006.4846
| 54 | BL49 | Sloup betonový J 12/15 pro VN bez výstroje | ks | 1 | 23006.4846 | 23006.4846
| 54 | BL49 | Sloup betonový J 12/15 pro VN bez výstroje | ks | 1 | 23006.4846 | 23006.4846
| 54 | BL49 | Sloup betonový J 12/15 pro VN bez výstroje | ks | 1 | 23006.4846 | 23006.4846
| 54 | BL49 | Sloup betonový J 12/15 pro VN bez výstroje | ks | 1 | 23006.4846 | 23006.4846
| 23 | BP23 | Tyč ptačí dosed 1300 Pařát III-na zemi | ks | 1 | 589.6787 | 589.6787
| 54 | BL49 | Sloup betonový J 12/15 pro VN bez výstroje | ks | 1 | 23006.4846 | 23006.4846
| 54 | BL49 | Sloup betonový J 12/15 pro VN bez výstroje | ks | 1 | 23006.4846 | 23006.4846
| 13 | EB17 | Odkop zeminy ručně zem.tř.3-4 | m3 | 0.4 | 915.2 | 366.08
| 541 | BL95V | Stavba sloupu do stejného místa-montáž | ks | 1 | 5995 | 5995
| 541 | BL95V | Stavba sloupu do stejného místa-montáž | ks | 1 | 5995 | 5995
| 541 | BL95V | Stavba sloupu do stejného místa-montáž | ks | 1 | 5995 | 5995
| 438 | XA97 | Zábrana ptactvu PS hlavy dříku | ks | 1 | 2680.435 | 2680.435
| 54 | BL49 | Sloup betonový J 12/15 pro VN bez výstroje | ks | 1 | 23006.4846 | 23006.4846
| 7 | BL65-D1 | Sloup betonový J 10,5/6 pro VN bez výstroje demontáž materiálu do šrotu | ks | 1 | 1376.32 | 1376.32
| 54 | BL49 | Sloup betonový J 12/15 pro VN bez výstroje | ks | 1 | 23006.4846 | 23006.4846
| 54 | BL49 | Sloup betonový J 12/15 pro VN bez výstroje | ks | 1 | 23006.4846 | 23006.4846
| 54 | BL49 | Sloup betonový J 12/15 pro VN bez výstroje | ks | 1 | 23006.4846 | 23006.4846
| 54 | BL49 | Sloup betonový J 12/15 pro VN bez výstroje | ks | 1 | 23006.4846 | 23006.4846
| 54 | BL49 | Sloup betonový J 12/15 pro VN bez výstroje | ks | 1 | 23006.4846 | 23006.4846
| 54 | BL49 | Sloup betonový J 12/15 pro VN bez výstroje | ks | 1 | 23006.4846 | 23006.4846
| 11 | 1302-D1 | Podpěrný izolátor VPA 135/8a,vč.šroubu M20x130 demontáž materiálu do šrotu | ks | 3 | 28.025 | 84.075
| 54 | BL49 | Sloup betonový J 12/15 pro VN bez výstroje | ks | 1 | 23006.4846 | 23006.4846
| 54 | BL49 | Sloup betonový J 12/15 pro VN bez výstroje | ks | 1 | 23006.4846 | 23006.4846
| 54 | BL49 | Sloup betonový J 12/15 pro VN bez výstroje | ks | 1 | 23006.4846 | 23006.4846
| 54 | BL49 | Sloup betonový J 12/15 pro VN bez výstroje | ks | 1 | 23006.4846 | 23006.4846
| 54 | BL49 | Sloup betonový J 12/15 pro VN bez výstroje | ks | 1 | 23006.4846 | 23006.4846
| 14 | EB23 | Násyp zeminy vč.složení a rozprostření zem.tř.3-4 | m3 | 0.4 | 268.4 | 107.36
| 54 | BL49 | Sloup betonový J 12/15 pro VN bez výstroje | ks | 1 | 23006.4846 | 23006.4846
| 54 | BL49 | Sloup betonový J 12/15 pro VN bez výstroje | ks | 1 | 23006.4846 | 23006.4846
| 241 | 1461 | Proudový spoj AlFe 35-120/Al 35-120 šroub.svorkou -3x | sada | 1 | 2472.99 | 2472.99
| 14 | EB23 | Násyp zeminy vč.složení a rozprostření zem.tř.3-4 | m3 | 0.4 | 268.4 | 107.36
| 264 | BS05 | Izolátor VPA 135/8a,vč.šroubu M20x40-AlFe (Pařát IV, boční nosník, praporec BZ) | ks | 3 | 489.92 | 1469.76
| 21 | EN03 | Hutnění zeminy strojně,vrstva 20cm | m3 | 0.4 | 108.16 | 43.264
| 20 | EB23 | Násyp zeminy vč.složení a rozprostření zem.tř.3-4 | m3 | 0.4 | 268.4 | 107.36
| 342 | BI64 | Spojka vrubová pro AlFe6 50mm2 a 42/7 | ks | 3 | 578.89 | 1736.67
| 341 | 1401 | Lano AlFe 3x42/7,vč.spojek | km | 0.005 | 62889.0953 | 314.4455
| 13 | EB17 | Odkop zeminy ručně zem.tř.3-4 | m3 | 0.4 | 915.2 | 366.08
| 34 | 1375 | Kotevní řetězce Jk 3x42/7-120mm2,izolátor plastový bez kotev.praporců | sada | 1 | 1749.045 | 1749.045
| 8 | BP491-D1 | Konzola Rovinná lehká, JB180-na zemi demontáž materiálu do šrotu | ks | 1 | 182.99 | 182.99
| 19 | EB17 | Odkop zeminy ručně zem.tř.3-4 | m3 | 0.4 | 915.2 | 366.08
| 18 | EB25 | Odvoz zeminy vč.naložení,rozvozu,úpravy povrchu | m3 | 5.8 | 85.37 | 495.146
| 15 | BU12 | Tabulka výstr.smalt.na bet.sloup VN,vč.upevnění | ks | 1 | 178.6346 | 178.6346
| 215 | 1555 | Rozšíření uzemnění 20m pásky a 4šrouby | sada | 1 | 1104.3564 | 1104.3564
| 54 | BL49 | Sloup betonový J 12/15 pro VN bez výstroje | ks | 1 | 23006.4846 | 23006.4846
| 54 | BL49 | Sloup betonový J 12/15 pro VN bez výstroje | ks | 1 | 23006.4846 | 23006.4846
| 54 | BL49 | Sloup betonový J 12/15 pro VN bez výstroje | ks | 1 | 23006.4846 | 23006.4846
| 54 | BL49 | Sloup betonový J 12/15 pro VN bez výstroje | ks | 1 | 23006.4846 | 23006.4846
| 54 | BL49 | Sloup betonový J 12/15 pro VN bez výstroje | ks | 1 | 23006.4846 | 23006.4846
| 54 | BL49 | Sloup betonový J 12/15 pro VN bez výstroje | ks | 1 | 23006.4846 | 23006.4846
| 54 | BL49 | Sloup betonový J 12/15 pro VN bez výstroje | ks | 1 | 23006.4846 | 23006.4846
| 54 | BL49 | Sloup betonový J 12/15 pro VN bez výstroje | ks | 1 | 23006.4846 | 23006.4846
| 54 | BL49 | Sloup betonový J 12/15 pro VN bez výstroje | ks | 1 | 23006.4846 | 23006.4846
| 54 | BL49 | Sloup betonový J 12/15 pro VN bez výstroje | ks | 1 | 23006.4846 | 23006.4846
| 54 | BL49 | Sloup betonový J 12/15 pro VN bez výstroje | ks | 1 | 23006.4846 | 23006.4846
| 351 | BP36 | Konzola Čtyřvodič nosná do 12 kN, DBW -na zemi | ks | 1 | 12308.66 | 12308.66
| 263 | BP19 | Nosník boční Pařát II-III pro VPA-na zemi | ks | 2 | 555.06 | 1110.12
| 419 | BL55 | Sloup betonový D 12/12 pro VN bez výstroje | ks | 1 | 36456.4846 | 36456.4846
| 336 | BK52 | Žebřík na DBW 12m | ks | 1 | 2613.0587 | 2613.0587
| 267 | BP85 | Kryt AlFe proti ptactvu na šablonu | ks | 2 | 510.93 | 1021.86
| 341 | 1401 | Lano AlFe 3x42/7,vč.spojek | km | 0.005 | 62889.0953 | 314.4455
| 13 | EB17 | Odkop zeminy ručně zem.tř.3-4 | m3 | 0.4 | 915.2 | 366.08
| 337 | BP09 | Konzola Pařát rohová 28kN, DBW225-na zemi | ks | 1 | 7897.36 | 7897.36
| 266 | BP84 | Kryt VPA proti ptactvu na šablonu | ks | 1 | 465.2 | 465.2
| 267 | BP85 | Kryt AlFe proti ptactvu na šablonu | ks | 1 | 510.93 | 510.93
| 16 | EC76 | Beton.základ C12/15 (B15) do 5m3 bez bedněn.-nakup.směs | m3 | 7 | 3251.4112 | 22759.8784
| 34 | 1375 | Kotevní řetězce Jk 3x42/7-120mm2,izolátor plastový bez kotev.praporců | sada | 3 | 1749.045 | 5247.135
| 241 | 1461 | Proudový spoj AlFe 35-120/Al 35-120 šroub.svorkou -3x | sada | 2 | 2472.99 | 4945.98
| 20 | EB23 | Násyp zeminy vč.složení a rozprostření zem.tř.3-4 | m3 | 0.4 | 268.4 | 107.36
| 14 | BT20 | Předformovaný vaz pro vodič AlFe 110/22 | sada | 3 | 362.7 | 1088.1
| 18 | EB25 | Odvoz zeminy vč.naložení,rozvozu,úpravy povrchu | m3 | 7.2 | 85.37 | 614.664
| 21 | EN03 | Hutnění zeminy strojně,vrstva 20cm | m3 | 0.4 | 108.16 | 43.264
| 263 | BP19 | Nosník boční Pařát II-III pro VPA-na zemi | ks | 1 | 555.06 | 555.06
| 266 | BP84 | Kryt VPA proti ptactvu na šablonu | ks | 2 | 465.2 | 930.4
| 8 | BP491-D1 | Konzola Rovinná lehká, JB180-na zemi demontáž materiálu do šrotu | ks | 1 | 182.99 | 182.99
| 8 | BP491-D1 | Konzola Rovinná lehká, JB180-na zemi demontáž materiálu do šrotu | ks | 1 | 182.99 | 182.99
| 338 | BP45 | Konzola odbočná Přímá na DBV,225-250-na zemi | ks | 1 | 3575.9 | 3575.9
| 17 | EB09 | Hloubení jámy pro sloup,kotvu strojně zem.tř.3-4 | m3 | 5.8 | 209.4 | 1214.52
| 16 | EC76 | Beton.základ C12/15 (B15) do 5m3 bez bedněn.-nakup.směs | m3 | 1.4 | 3251.4112 | 4551.9757
| 424 | BP37 | Konzola Čtyřvodič rohová do 20 kN, JB -na zemi | ks | 1 | 12374.01 | 12374.01
| 30 | EB17 | Odkop zeminy ručně zem.tř.3-4 | m3 | 0.4 | 915.2 | 366.08
| 29 | EB09 | Hloubení jámy pro sloup,kotvu strojně zem.tř.3-4 | m3 | 3.4 | 209.4 | 711.96
| 54 | BL49 | Sloup betonový J 12/15 pro VN bez výstroje | ks | 1 | 23006.4846 | 23006.4846
| 34 | 1375 | Kotevní řetězce Jk 3x42/7-120mm2,izolátor plastový bez kotev.praporců | sada | 2 | 1749.045 | 3498.09
| 424 | BP37 | Konzola Čtyřvodič rohová do 20 kN, JB -na zemi | ks | 1 | 12374.01 | 12374.01
| 424 | BP37 | Konzola Čtyřvodič rohová do 20 kN, JB -na zemi | ks | 1 | 12374.01 | 12374.01
| 424 | BP37 | Konzola Čtyřvodič rohová do 20 kN, JB -na zemi | ks | 1 | 12374.01 | 12374.01
| 60 | BS56 | Kloub závěsný pro plastový izolátor (235191.1) v=8 | ks | 6 | 344 | 2064
| 11 | BK50 | Žebřík na JB 12m | ks | 1 | 2075.5587 | 2075.5587
| 54 | BL49 | Sloup betonový J 12/15 pro VN bez výstroje | ks | 1 | 23006.4846 | 23006.4846
| 54 | BL49 | Sloup betonový J 12/15 pro VN bez výstroje | ks | 1 | 23006.4846 | 23006.4846
| 54 | BL49 | Sloup betonový J 12/15 pro VN bez výstroje | ks | 1 | 23006.4846 | 23006.4846
| 54 | BL49 | Sloup betonový J 12/15 pro VN bez výstroje | ks | 1 | 23006.4846 | 23006.4846
| 54 | BL49 | Sloup betonový J 12/15 pro VN bez výstroje | ks | 1 | 23006.4846 | 23006.4846
| 54 | BL49 | Sloup betonový J 12/15 pro VN bez výstroje | ks | 1 | 23006.4846 | 23006.4846
| 31 | EB23 | Násyp zeminy vč.složení a rozprostření zem.tř.3-4 | m3 | 0.4 | 268.4 | 107.36
| 32 | EN03 | Hutnění zeminy strojně,vrstva 20cm | m3 | 0.4 | 108.16 | 43.264
| 28 | EB25 | Odvoz zeminy vč.naložení,rozvozu,úpravy povrchu | m3 | 3.4 | 85.37 | 290.258
| 27 | EC76 | Beton.základ C12/15 (B15) do 5m3 bez bedněn.-nakup.směs | m3 | 3.2 | 3251.4112 | 10404.5158
| 348 | 1401-P1 | Lano AlFe 3x42/7,vč.spojek opětná práce (montáž) | km | 0.056 | 31576.77 | 1768.2991
| 21 | EN03 | Hutnění zeminy strojně,vrstva 20cm | m3 | 0.4 | 108.16 | 43.264
| 17 | EB09 | Hloubení jámy pro sloup,kotvu strojně zem.tř.3-4 | m3 | 1.6 | 209.4 | 335.04
| 336 | BK52 | Žebřík na DBW 12m | ks | 1 | 2613.0587 | 2613.0587
| 338 | BP45 | Konzola odbočná Přímá na DBV,225-250-na zemi | ks | 1 | 3575.9 | 3575.9
| 12 | BP01 | Konzola Pařát III nosná (lehká), JB180-225-na zemi | ks | 1 | 5868.14 | 5868.14
| 19 | EB17 | Odkop zeminy ručně zem.tř.3-4 | m3 | 0.4 | 915.2 | 366.08
| 19 | EB17 | Odkop zeminy ručně zem.tř.3-4 | m3 | 0.4 | 915.2 | 366.08
| 23 | BP23 | Tyč ptačí dosed 1300 Pařát III-na zemi | ks | 1 | 589.6787 | 589.6787
| 265 | BT14 | Křížový vaz VPA pro šablony | ks | 2 | 91.625 | 183.25
| 17 | EB09 | Hloubení jámy pro sloup,kotvu strojně zem.tř.3-4 | m3 | 7.2 | 209.4 | 1507.68
| 54 | BL49 | Sloup betonový J 12/15 pro VN bez výstroje | ks | 1 | 23006.4846 | 23006.4846
| 425 | BL58 | Sloup betonový D 12/15 pro VN bez výstroje | ks | 1 | 45526.8046 | 45526.8046
| 264 | BS05 | Izolátor VPA 135/8a,vč.šroubu M20x40-AlFe (Pařát IV, boční nosník, praporec BZ) | ks | 2 | 489.92 | 979.84
| 60 | BS56 | Kloub závěsný pro plastový izolátor (235191.1) v=8 | ks | 9 | 344 | 3096
| 421 | BS06 | Izolátor VPA 135/8a,vč.šroubu M20x120-AlFe (Pařát I až III pro BO OPEX) | ks | 1 | 505.69 | 505.69
| 265 | BT14 | Křížový vaz VPA pro šablony | ks | 3 | 91.625 | 274.8751
| 7 | BL65-D1 | Sloup betonový J 10,5/6 pro VN bez výstroje demontáž materiálu do šrotu | ks | 1 | 1376.32 | 1376.32
| 15 | BU12 | Tabulka výstr.smalt.na bet.sloup VN,vč.upevnění | ks | 1 | 178.6346 | 178.6346
| 328 | BP495-D1 | Konzola Rovinná těžká, JB225-na zemi demontáž materiálu do šrotu | ks | 1 | 220.23 | 220.23
| 421 | BS06 | Izolátor VPA 135/8a,vč.šroubu M20x120-AlFe (Pařát I až III pro BO OPEX) | ks | 2 | 505.69 | 1011.38
| 14 | EB23 | Násyp zeminy vč.složení a rozprostření zem.tř.3-4 | m3 | 0.4 | 268.4 | 107.36
| 241 | 1461 | Proudový spoj AlFe 35-120/Al 35-120 šroub.svorkou -3x | sada | 1 | 2472.99 | 2472.99
| 8 | BP491-D1 | Konzola Rovinná lehká, JB180-na zemi demontáž materiálu do šrotu | ks | 1 | 182.99 | 182.99
| 14 | EB23 | Násyp zeminy vč.složení a rozprostření zem.tř.3-4 | m3 | 0.4 | 268.4 | 107.36
| 18 | EB25 | Odvoz zeminy vč.naložení,rozvozu,úpravy povrchu | m3 | 5.8 | 85.37 | 495.146
| 7 | BL65-D1 | Sloup betonový J 10,5/6 pro VN bez výstroje demontáž materiálu do šrotu | ks | 1 | 1376.32 | 1376.32
| 357 | 1301-D1 | Podpěrný izolátor VPA 135/8a,vč.šroubu M20x110 demontáž materiálu do šrotu | ks | 6 | 28.025 | 168.15
| 16 | EC76 | Beton.základ C12/15 (B15) do 5m3 bez bedněn.-nakup.směs | m3 | 3.7 | 3251.4112 | 12030.2214
| 418 | EQ05 | Provizorní úprava terénu zeminou tř.3 | m2 | 20818 | 49.28 | 1025911.04
| 434 | EC95 | Beton.základ C12/15 (B15) nad 5m3 do bedněn. dolní blok PS -mix nakup.směs | m3 | 7.74 | 3358.8022 | 25997.129
| 30 | BL35 | Kab.oko 150mm2 M12 pro AlFe100/25, 110/22 | ks | 6 | 255.58 | 1533.48
| 17 | EB09 | Hloubení jámy pro sloup,kotvu strojně zem.tř.3-4 | m3 | 5.8 | 209.4 | 1214.52
| 21 | EN03 | Hutnění zeminy strojně,vrstva 20cm | m3 | 0.4 | 108.16 | 43.264
| 265 | BT14 | Křížový vaz VPA pro šablony | ks | 2 | 91.625 | 183.25
| 347 | 1401-D2 | Lano AlFe 3x42/7,vč.spojek demontáž materiálu k opětnému | km | 0.046 | 22103.739 | 1016.772
| 266 | BP84 | Kryt VPA proti ptactvu na šablonu | ks | 1 | 465.2 | 465.2
| 15 | BU12 | Tabulka výstr.smalt.na bet.sloup VN,vč.upevnění | ks | 1 | 178.6346 | 178.6346
| 211 | 1551 | Uzemnění zem.páskou 20m v zemi,vč.upevnění na bet.sloup a označení | sada | 1 | 1686.5591 | 1686.5591
| 16 | EC76 | Beton.základ C12/15 (B15) do 5m3 bez bedněn.-nakup.směs | m3 | 0.8 | 3251.4112 | 2601.129
| 218 | 5632 | Spojení zemnícího pásku svorkou SR02,vč.zalití | ks | 10 | 24.2 | 242
| 34 | BK50 | Žebřík na JB 12m | ks | 1 | 2075.5587 | 2075.5587
| 13 | BS09 | Izolátor VPAv 135/12/8aL,vč.šroubu M20x120-AlFe (Pařát I až III pro BO OPEX) | ks | 3 | 628.23 | 1884.69
| 11 | BK50 | Žebřík na JB 12m | ks | 1 | 2075.5587 | 2075.5587
| 239 | EP29 | Záhrn rýhy strojně pro zemnící pásek ve volném terénu | m3 | 9.8 | 70.13 | 687.274
| 20 | EB23 | Násyp zeminy vč.složení a rozprostření zem.tř.3-4 | m3 | 0.4 | 268.4 | 107.36
| 417 | BP51 | Konzola Pařát III nosná (lehká), JB180-225-stáv.sloup | ks | 1 | 6425.12 | 6425.12
| 215 | 1555 | Rozšíření uzemnění 20m pásky a 4šrouby | sada | 1 | 1104.3564 | 1104.3564
| 14 | BT20 | Předformovaný vaz pro vodič AlFe 110/22 | sada | 3 | 362.7 | 1088.1
| 15 | EN03 | Hutnění zeminy strojně,vrstva 20cm | m3 | 0.4 | 108.16 | 43.264
| 264 | BS05 | Izolátor VPA 135/8a,vč.šroubu M20x40-AlFe (Pařát IV, boční nosník, praporec BZ) | ks | 2 | 489.92 | 979.84
| 14 | EB23 | Násyp zeminy vč.složení a rozprostření zem.tř.3-4 | m3 | 0.4 | 268.4 | 107.36
| 348 | 1401-P1 | Lano AlFe 3x42/7,vč.spojek opětná práce (montáž) | km | 0.046 | 31576.77 | 1452.5314
| 267 | BP85 | Kryt AlFe proti ptactvu na šablonu | ks | 1 | 510.93 | 510.93
| 342 | BI64 | Spojka vrubová pro AlFe6 50mm2 a 42/7 | ks | 3 | 578.89 | 1736.67
| 338 | BP45 | Konzola odbočná Přímá na DBV,225-250-na zemi | ks | 1 | 3575.9 | 3575.9
| 12 | BT16-D1 | Třmenový vaz pro vodič AlFe 50-70mm2,42/7,70/11-1 demontáž materiálu do šrotu | ks | 6 | 44.245 | 265.47
| 13 | EB17 | Odkop zeminy ručně zem.tř.3-4 | m3 | 0.4 | 915.2 | 366.08
| 336 | BK52 | Žebřík na DBW 12m | ks | 1 | 2613.0587 | 2613.0587
| 60 | BS56 | Kloub závěsný pro plastový izolátor (235191.1) v=8 | ks | 3 | 344 | 1032
| 241 | 1461 | Proudový spoj AlFe 35-120/Al 35-120 šroub.svorkou -3x | sada | 2 | 2472.99 | 4945.98
| 20 | EB23 | Násyp zeminy vč.složení a rozprostření zem.tř.3-4 | m3 | 0.4 | 268.4 | 107.36
| 19 | EB17 | Odkop zeminy ručně zem.tř.3-4 | m3 | 0.4 | 915.2 | 366.08
| 420 | BP04 | Konzola Pařát III nosná (lehká), DBW225-na zemi | ks | 1 | 5485.1 | 5485.1
| 419 | BL55 | Sloup betonový D 12/12 pro VN bez výstroje | ks | 1 | 36456.4846 | 36456.4846
| 12 | BP01 | Konzola Pařát III nosná (lehká), JB180-225-na zemi | ks | 1 | 5868.14 | 5868.14
| 14 | BT20 | Předformovaný vaz pro vodič AlFe 110/22 | sada | 3 | 362.7 | 1088.1
| 15 | BU12 | Tabulka výstr.smalt.na bet.sloup VN,vč.upevnění | ks | 1 | 178.6346 | 178.6346
| 16 | BT26-D1 | Bezpečnostní závěs pro vodič AlFe 70/11-1 demontáž materiálu do šrotu | ks | 3 | 303.255 | 909.765
| 17 | EB09 | Hloubení jámy pro sloup,kotvu strojně zem.tř.3-4 | m3 | 1.6 | 209.4 | 335.04
| 66 | BP24 | Zábrana ptactvu Pařát III-na zemi | ks | 2 | 141.5 | 283
| 15 | EN03 | Hutnění zeminy strojně,vrstva 20cm | m3 | 0.4 | 108.16 | 43.264
| 65 | BL05 | Sloup bet. J 12/10 pro ÚO a ÚV (REC) | ks | 1 | 24879.6642 | 24879.6642
| 238 | EP26 | Hloubení rýhy 35x80cm strojně pro zemnící pásek zem.tř.3 | m | 40 | 59.08 | 2363.2
| 16 | EC76 | Beton.základ C12/15 (B15) do 5m3 bez bedněn.-nakup.směs | m3 | 1.4 | 3251.4112 | 4551.9757
| 34 | BK50 | Žebřík na JB 12m | ks | 1 | 2075.5587 | 2075.5587
| 11 | 1302-D1 | Podpěrný izolátor VPA 135/8a,vč.šroubu M20x130 demontáž materiálu do šrotu | ks | 3 | 28.025 | 84.075
| 21 | EN03 | Hutnění zeminy strojně,vrstva 20cm | m3 | 10.2 | 108.16 | 1103.232
| 34 | 1375 | Kotevní řetězce Jk 3x42/7-120mm2,izolátor plastový bez kotev.praporců | sada | 2 | 1749.045 | 3498.09
| 30 | BL35 | Kab.oko 150mm2 M12 pro AlFe100/25, 110/22 | ks | 6 | 255.58 | 1533.48
| 233 | BL223 | ÚO rovinný komorový pod vedení typ PPN pod konzolu Pařát na bet.sl.10,5m D225-250 | ks | 1 | 57348.6393 | 57348.6393
| 347 | 1401-D2 | Lano AlFe 3x42/7,vč.spojek demontáž materiálu k opětnému | km | 0.07 | 22103.739 | 1547.2617
| 341 | 1401 | Lano AlFe 3x42/7,vč.spojek | km | 0.005 | 62889.0953 | 314.4455
| 7 | BL65-D1 | Sloup betonový J 10,5/6 pro VN bez výstroje demontáž materiálu do šrotu | ks | 1 | 1376.32 | 1376.32
| 222 | EP26 | Hloubení rýhy 35x80cm strojně pro zemnící pásek zem.tř.3 | m | 40 | 59.08 | 2363.2
| 12 | BT16-D1 | Třmenový vaz pro vodič AlFe 50-70mm2,42/7,70/11-1 demontáž materiálu do šrotu | ks | 3 | 44.245 | 132.735
| 34 | 1375 | Kotevní řetězce Jk 3x42/7-120mm2,izolátor plastový bez kotev.praporců | sada | 3 | 1749.045 | 5247.135
| 341 | 1401 | Lano AlFe 3x42/7,vč.spojek | km | 0.005 | 62889.0953 | 314.4455
| 215 | 1555 | Rozšíření uzemnění 20m pásky a 4šrouby | sada | 1 | 1104.3564 | 1104.3564
| 58 | 1533 | Zemnící svod na sloup 12m-zem.páska,svorky SR02 a SR03 vč.mont.a upev.Bandimex | sada | 1 | 1758.7095 | 1758.7095
| 18 | EB25 | Odvoz zeminy vč.naložení,rozvozu,úpravy povrchu | m3 | 1.6 | 85.37 | 136.592
| 8 | BP491-D1 | Konzola Rovinná lehká, JB180-na zemi demontáž materiálu do šrotu | ks | 1 | 182.99 | 182.99
| 60 | BS56 | Kloub závěsný pro plastový izolátor (235191.1) v=8 | ks | 6 | 344 | 2064
| 65 | BL05 | Sloup bet. J 12/10 pro ÚO a ÚV (REC) | ks | 1 | 24879.6642 | 24879.6642
| 19 | EB17 | Odkop zeminy ručně zem.tř.3-4 | m3 | 0.4 | 915.2 | 366.08
| 233 | BL223 | ÚO rovinný komorový pod vedení typ PPN pod konzolu Pařát na bet.sl.10,5m D225-250 | ks | 1 | 57348.6393 | 57348.6393
| 12 | BT16-D1 | Třmenový vaz pro vodič AlFe 50-70mm2,42/7,70/11-1 demontáž materiálu do šrotu | ks | 3 | 44.245 | 132.735
| 336 | BK52 | Žebřík na DBW 12m | ks | 1 | 2613.0587 | 2613.0587
| 342 | BI64 | Spojka vrubová pro AlFe6 50mm2 a 42/7 | ks | 3 | 578.89 | 1736.67
| 341 | 1401 | Lano AlFe 3x42/7,vč.spojek | km | 0.005 | 62889.0953 | 314.4455
| 338 | BP45 | Konzola odbočná Přímá na DBV,225-250-na zemi | ks | 1 | 3575.9 | 3575.9
| 266 | BP84 | Kryt VPA proti ptactvu na šablonu | ks | 1 | 465.2 | 465.2
| 263 | BP19 | Nosník boční Pařát II-III pro VPA-na zemi | ks | 1 | 555.06 | 555.06
| 263 | BP19 | Nosník boční Pařát II-III pro VPA-na zemi | ks | 1 | 555.06 | 555.06
| 13 | EB17 | Odkop zeminy ručně zem.tř.3-4 | m3 | 0.4 | 915.2 | 366.08
| 267 | BP85 | Kryt AlFe proti ptactvu na šablonu | ks | 1 | 510.93 | 510.93
| 8 | BP491-D1 | Konzola Rovinná lehká, JB180-na zemi demontáž materiálu do šrotu | ks | 1 | 182.99 | 182.99
| 264 | BS05 | Izolátor VPA 135/8a,vč.šroubu M20x40-AlFe (Pařát IV, boční nosník, praporec BZ) | ks | 2 | 489.92 | 979.84
| 337 | BP09 | Konzola Pařát rohová 28kN, DBW225-na zemi | ks | 1 | 7897.36 | 7897.36
| 419 | BL55 | Sloup betonový D 12/12 pro VN bez výstroje | ks | 1 | 36456.4846 | 36456.4846
| 7 | BL65-D1 | Sloup betonový J 10,5/6 pro VN bez výstroje demontáž materiálu do šrotu | ks | 1 | 1376.32 | 1376.32
| 265 | BT14 | Křížový vaz VPA pro šablony | ks | 3 | 91.625 | 274.8751
| 8 | BP491-D1 | Konzola Rovinná lehká, JB180-na zemi demontáž materiálu do šrotu | ks | 1 | 182.99 | 182.99
| 423 | BP38 | Konzola Čtyřvodič rohová do 20 kN, DBW -na zemi | ks | 1 | 12992.83 | 12992.83
| 19 | EB17 | Odkop zeminy ručně zem.tř.3-4 | m3 | 0.4 | 915.2 | 366.08
| 8 | BP491-D1 | Konzola Rovinná lehká, JB180-na zemi demontáž materiálu do šrotu | ks | 1 | 182.99 | 182.99
| 347 | 1401-D2 | Lano AlFe 3x42/7,vč.spojek demontáž materiálu k opětnému | km | 0.047 | 22103.739 | 1038.8757
| 13 | EB17 | Odkop zeminy ručně zem.tř.3-4 | m3 | 0.4 | 915.2 | 366.08
| 241 | 1461 | Proudový spoj AlFe 35-120/Al 35-120 šroub.svorkou -3x | sada | 2 | 2472.99 | 4945.98
| 422 | BT17 | Třmenový vaz pro vodič AlFe 95-120,100/25, 110/22 | ks | 3 | 127.9177 | 383.7532
| 265 | BT14 | Křížový vaz VPA pro šablony | ks | 3 | 91.625 | 274.8751
| 348 | 1401-P1 | Lano AlFe 3x42/7,vč.spojek opětná práce (montáž) | km | 0.047 | 31576.77 | 1484.1082
| 223 | EP29 | Záhrn rýhy strojně pro zemnící pásek ve volném terénu | m3 | 9.8 | 70.13 | 687.274
| 12 | BT16-D1 | Třmenový vaz pro vodič AlFe 50-70mm2,42/7,70/11-1 demontáž materiálu do šrotu | ks | 3 | 44.245 | 132.735
| 342 | BI64 | Spojka vrubová pro AlFe6 50mm2 a 42/7 | ks | 3 | 578.89 | 1736.67
| 241 | 1461 | Proudový spoj AlFe 35-120/Al 35-120 šroub.svorkou -3x | sada | 1 | 2472.99 | 2472.99
| 14 | BT20 | Předformovaný vaz pro vodič AlFe 110/22 | sada | 3 | 362.7 | 1088.1
| 58 | 1533 | Zemnící svod na sloup 12m-zem.páska,svorky SR02 a SR03 vč.mont.a upev.Bandimex | sada | 1 | 1758.7095 | 1758.7095
| 421 | BS06 | Izolátor VPA 135/8a,vč.šroubu M20x120-AlFe (Pařát I až III pro BO OPEX) | ks | 3 | 505.69 | 1517.07
| 11 | 1302-D1 | Podpěrný izolátor VPA 135/8a,vč.šroubu M20x130 demontáž materiálu do šrotu | ks | 3 | 28.025 | 84.075
| 218 | 5632 | Spojení zemnícího pásku svorkou SR02,vč.zalití | ks | 10 | 24.2 | 242
| 338 | BP45 | Konzola odbočná Přímá na DBV,225-250-na zemi | ks | 1 | 3575.9 | 3575.9
| 20 | EB23 | Násyp zeminy vč.složení a rozprostření zem.tř.3-4 | m3 | 0.4 | 268.4 | 107.36
| 263 | BP19 | Nosník boční Pařát II-III pro VPA-na zemi | ks | 2 | 555.06 | 1110.12
| 336 | BK52 | Žebřík na DBW 12m | ks | 1 | 2613.0587 | 2613.0587
| 267 | BP85 | Kryt AlFe proti ptactvu na šablonu | ks | 2 | 510.93 | 1021.86
| 266 | BP84 | Kryt VPA proti ptactvu na šablonu | ks | 2 | 465.2 | 930.4
| 211 | 1551 | Uzemnění zem.páskou 20m v zemi,vč.upevnění na bet.sloup a označení | sada | 1 | 1686.5591 | 1686.5591
| 17 | EB09 | Hloubení jámy pro sloup,kotvu strojně zem.tř.3-4 | m3 | 20.25 | 209.4 | 4240.35
| 307 | EB23 | Násyp zeminy vč.složení a rozprostření zem.tř.3-4 | m3 | 2.3 | 268.4 | 617.32
| 18 | EB25 | Odvoz zeminy vč.naložení,rozvozu,úpravy povrchu | m3 | 10.46 | 85.37 | 892.9702
| 432 | BS57 | Kloub závěsný pro plastový izolátor (235191.2) v=10 | ks | 6 | 369.82 | 2218.92
| 434 | EC95 | Beton.základ C12/15 (B15) nad 5m3 do bedněn. dolní blok PS -mix nakup.směs | m3 | 7.74 | 3358.8022 | 25997.129
| 215 | 1555 | Rozšíření uzemnění 20m pásky a 4šrouby | sada | 1 | 1104.3564 | 1104.3564
| 306 | EB17 | Odkop zeminy ručně zem.tř.3-4 | m3 | 2.3 | 915.2 | 2104.96
| 422 | BT17 | Třmenový vaz pro vodič AlFe 95-120,100/25, 110/22 | ks | 3 | 127.9177 | 383.7532
| 15 | BU12 | Tabulka výstr.smalt.na bet.sloup VN,vč.upevnění | ks | 1 | 178.6346 | 178.6346
| 433 | EB14 | Záhrn jámy pro sloup,kotvu strojně ve městě | m3 | 9.79 | 54.12 | 529.8348
| 432 | BS57 | Kloub závěsný pro plastový izolátor (235191.2) v=10 | ks | 12 | 369.82 | 4437.84
| 18 | EB25 | Odvoz zeminy vč.naložení,rozvozu,úpravy povrchu | m3 | 5.8 | 85.37 | 495.146
| 34 | 1375 | Kotevní řetězce Jk 3x42/7-120mm2,izolátor plastový bez kotev.praporců | sada | 3 | 1749.045 | 5247.135
| 21 | EN03 | Hutnění zeminy strojně,vrstva 20cm | m3 | 0.4 | 108.16 | 43.264
| 19 | EB17 | Odkop zeminy ručně zem.tř.3-4 | m3 | 0.4 | 915.2 | 366.08
| 17 | EB09 | Hloubení jámy pro sloup,kotvu strojně zem.tř.3-4 | m3 | 5.8 | 209.4 | 1214.52
| 419 | BL55 | Sloup betonový D 12/12 pro VN bez výstroje | ks | 1 | 36456.4846 | 36456.4846
| 421 | BS06 | Izolátor VPA 135/8a,vč.šroubu M20x120-AlFe (Pařát I až III pro BO OPEX) | ks | 1 | 505.69 | 505.69
| 20 | EB23 | Násyp zeminy vč.složení a rozprostření zem.tř.3-4 | m3 | 0.4 | 268.4 | 107.36
| 23 | BL70 | Sloup betonový J 12/10 pro VN bez výstroje | ks | 1 | 16473.8646 | 16473.8646
| 241 | 1461 | Proudový spoj AlFe 35-120/Al 35-120 šroub.svorkou -3x | sada | 3 | 2472.99 | 7418.97
| 264 | BS05 | Izolátor VPA 135/8a,vč.šroubu M20x40-AlFe (Pařát IV, boční nosník, praporec BZ) | ks | 1 | 489.92 | 489.92
| 431 | BU124 | Konzola - příhradový stožár 22kV - A3-U10-R | ks | 2 | 4993.03 | 9986.06
| 434 | EC95 | Beton.základ C12/15 (B15) nad 5m3 do bedněn. dolní blok PS -mix nakup.směs | m3 | 7.74 | 3358.8022 | 25997.129
| 34 | 1375 | Kotevní řetězce Jk 3x42/7-120mm2,izolátor plastový bez kotev.praporců | sada | 4 | 1749.045 | 6996.18
| 348 | 1401-P1 | Lano AlFe 3x42/7,vč.spojek opětná práce (montáž) | km | 0.073 | 31576.77 | 2305.1042
| 21 | EN03 | Hutnění zeminy strojně,vrstva 20cm | m3 | 0.4 | 108.16 | 43.264
| 302 | BU02 | Tabulka Výstražná + Zákazová smalt.na PS, PS-TS VN | ks | 1 | 155.17 | 155.17
| 430 | BU119 | Konzola příhradový stožár 22kV B-U10 | ks | 1 | 968.79 | 968.79
| 265 | BT14 | Křížový vaz VPA pro šablony | ks | 1 | 91.625 | 91.625
| 15 | BU12 | Tabulka výstr.smalt.na bet.sloup VN,vč.upevnění | ks | 1 | 178.6346 | 178.6346
| 11 | 1302-D1 | Podpěrný izolátor VPA 135/8a,vč.šroubu M20x130 demontáž materiálu do šrotu | ks | 3 | 28.025 | 84.075
| 265 | BT14 | Křížový vaz VPA pro šablony | ks | 4 | 91.625 | 366.5001
| 16 | EC76 | Beton.základ C12/15 (B15) do 5m3 bez bedněn.-nakup.směs | m3 | 3.7 | 3251.4112 | 12030.2214
| 421 | BS06 | Izolátor VPA 135/8a,vč.šroubu M20x120-AlFe (Pařát I až III pro BO OPEX) | ks | 1 | 505.69 | 505.69
| 421 | BS06 | Izolátor VPA 135/8a,vč.šroubu M20x120-AlFe (Pařát I až III pro BO OPEX) | ks | 1 | 505.69 | 505.69
| 15 | EN03 | Hutnění zeminy strojně,vrstva 20cm | m3 | 0.4 | 108.16 | 43.264
| 264 | BS05 | Izolátor VPA 135/8a,vč.šroubu M20x40-AlFe (Pařát IV, boční nosník, praporec BZ) | ks | 4 | 489.92 | 1959.68
| 17 | EB09 | Hloubení jámy pro sloup,kotvu strojně zem.tř.3-4 | m3 | 5.8 | 209.4 | 1214.52
| 21 | EN03 | Hutnění zeminy strojně,vrstva 20cm | m3 | 10.2 | 108.16 | 1103.232
| 421 | BS06 | Izolátor VPA 135/8a,vč.šroubu M20x120-AlFe (Pařát I až III pro BO OPEX) | ks | 1 | 505.69 | 505.69
| 60 | BS56 | Kloub závěsný pro plastový izolátor (235191.1) v=8 | ks | 9 | 344 | 3096
| 60 | BS56 | Kloub závěsný pro plastový izolátor (235191.1) v=8 | ks | 9 | 344 | 3096
| 16 | EC76 | Beton.základ C12/15 (B15) do 5m3 bez bedněn.-nakup.směs | m3 | 3.7 | 3251.4112 | 12030.2214
| 421 | BS06 | Izolátor VPA 135/8a,vč.šroubu M20x120-AlFe (Pařát I až III pro BO OPEX) | ks | 1 | 505.69 | 505.69
| 15 | BU12 | Tabulka výstr.smalt.na bet.sloup VN,vč.upevnění | ks | 1 | 178.6346 | 178.6346
| 34 | 1375 | Kotevní řetězce Jk 3x42/7-120mm2,izolátor plastový bez kotev.praporců | sada | 2 | 1749.045 | 3498.09
| 302 | BU02 | Tabulka Výstražná + Zákazová smalt.na PS, PS-TS VN | ks | 1 | 155.17 | 155.17
| 438 | XA97 | Zábrana ptactvu PS hlavy dříku | ks | 1 | 2680.435 | 2680.435
| 14 | EB23 | Násyp zeminy vč.složení a rozprostření zem.tř.3-4 | m3 | 0.4 | 268.4 | 107.36
| 347 | 1401-D2 | Lano AlFe 3x42/7,vč.spojek demontáž materiálu k opětnému | km | 0.073 | 22103.739 | 1613.5729
| 21 | EN03 | Hutnění zeminy strojně,vrstva 20cm | m3 | 12.09 | 108.16 | 1307.6544
| 18 | EB25 | Odvoz zeminy vč.naložení,rozvozu,úpravy povrchu | m3 | 12.86 | 85.37 | 1097.8582
| 452 | 1402-P1 | Lano AlFe 3x70/11-1,vč.spojek opětná práce (montáž) | km | 0.056 | 35621.145 | 1994.7841
| 12 | BT16-D1 | Třmenový vaz pro vodič AlFe 50-70mm2,42/7,70/11-1 demontáž materiálu do šrotu | ks | 3 | 44.245 | 132.735
| 305 | EC96 | Beton.základ C12/15 (B15) do bed. horní blok PS -mix nakup.sm. | m3 | 3.57 | 4735.2329 | 16904.7813
| 14 | EB23 | Násyp zeminy vč.složení a rozprostření zem.tř.3-4 | m3 | 0.4 | 268.4 | 107.36
| 450 | 1402 | Lano AlFe 3x70/11-1,vč.spojek | km | 0.005 | 86217.2329 | 431.0862
| 11 | 1302-D1 | Podpěrný izolátor VPA 135/8a,vč.šroubu M20x130 demontáž materiálu do šrotu | ks | 3 | 28.025 | 84.075
| 451 | 1402-D2 | Lano AlFe 3x70/11-1,vč.spojek demontáž materiálu k opětnému | km | 0.056 | 24934.8015 | 1396.3489
| 17 | EB09 | Hloubení jámy pro sloup,kotvu strojně zem.tř.3-4 | m3 | 20.25 | 209.4 | 4240.35
| 21 | EN03 | Hutnění zeminy strojně,vrstva 20cm | m3 | 21.89 | 108.16 | 2367.6224
| 7 | BL65-D1 | Sloup betonový J 10,5/6 pro VN bez výstroje demontáž materiálu do šrotu | ks | 1 | 1376.32 | 1376.32
| 264 | BS05 | Izolátor VPA 135/8a,vč.šroubu M20x40-AlFe (Pařát IV, boční nosník, praporec BZ) | ks | 1 | 489.92 | 489.92
| 437 | 1522 | Jiskřiště pro izolátor VPA, hrot ES,vč.univ.svorek do 110/22 AlFe -3x | sada | 1 | 2859.431 | 2859.431
| 14 | EB23 | Násyp zeminy vč.složení a rozprostření zem.tř.3-4 | m3 | 0.4 | 268.4 | 107.36
| 438 | XA97 | Zábrana ptactvu PS hlavy dříku | ks | 1 | 2680.435 | 2680.435
| 211 | 1551 | Uzemnění zem.páskou 20m v zemi,vč.upevnění na bet.sloup a označení | sada | 1 | 1686.5591 | 1686.5591
| 241 | 1461 | Proudový spoj AlFe 35-120/Al 35-120 šroub.svorkou -3x | sada | 1 | 2472.99 | 2472.99
| 428 | BU028 | Stožár příhradový 22kV - 15/40 - Nosný | ks | 1 | 63460.4124 | 63460.4124
| 222 | EP26 | Hloubení rýhy 35x80cm strojně pro zemnící pásek zem.tř.3 | m | 40 | 59.08 | 2363.2
| 265 | BT14 | Křížový vaz VPA pro šablony | ks | 1 | 91.625 | 91.625
| 442 | 1302 | Podpěrný izolátor VPA 135/8a,vč.šroubu M20x130 | ks | 3 | 507.3 | 1521.9
| 18 | EB25 | Odvoz zeminy vč.naložení,rozvozu,úpravy povrchu | m3 | 10.46 | 85.37 | 892.9702
| 265 | BT14 | Křížový vaz VPA pro šablony | ks | 5 | 91.625 | 458.1251
| 306 | EB17 | Odkop zeminy ručně zem.tř.3-4 | m3 | 2.3 | 915.2 | 2104.96
| 307 | EB23 | Násyp zeminy vč.složení a rozprostření zem.tř.3-4 | m3 | 2.3 | 268.4 | 617.32
| 437 | 1522 | Jiskřiště pro izolátor VPA, hrot ES,vč.univ.svorek do 110/22 AlFe -3x | sada | 1 | 2859.431 | 2859.431
| 264 | BS05 | Izolátor VPA 135/8a,vč.šroubu M20x40-AlFe (Pařát IV, boční nosník, praporec BZ) | ks | 5 | 489.92 | 2449.6
| 21 | EN03 | Hutnění zeminy strojně,vrstva 20cm | m3 | 0.4 | 108.16 | 43.264
| 16 | EC76 | Beton.základ C12/15 (B15) do 5m3 bez bedněn.-nakup.směs | m3 | 1.4 | 3251.4112 | 4551.9757
| 438 | XA97 | Zábrana ptactvu PS hlavy dříku | ks | 1 | 2680.435 | 2680.435
| 433 | EB14 | Záhrn jámy pro sloup,kotvu strojně ve městě | m3 | 10.18 | 54.12 | 550.9416
| 306 | EB17 | Odkop zeminy ručně zem.tř.3-4 | m3 | 2.3 | 915.2 | 2104.96
| 307 | EB23 | Násyp zeminy vč.složení a rozprostření zem.tř.3-4 | m3 | 2.3 | 268.4 | 617.32
| 453 | BU120 | Konzola příhradový stožár 22kV B-U10-R | ks | 1 | 1336.14 | 1336.14
| 434 | EC95 | Beton.základ C12/15 (B15) nad 5m3 do bedněn. dolní blok PS -mix nakup.směs | m3 | 10.44 | 3358.8022 | 35065.895
| 12 | BT16-D1 | Třmenový vaz pro vodič AlFe 50-70mm2,42/7,70/11-1 demontáž materiálu do šrotu | ks | 3 | 44.245 | 132.735
| 341 | 1401 | Lano AlFe 3x42/7,vč.spojek | km | 0.005 | 62889.0953 | 314.4455
| 12 | BT16-D1 | Třmenový vaz pro vodič AlFe 50-70mm2,42/7,70/11-1 demontáž materiálu do šrotu | ks | 3 | 44.245 | 132.735
| 438 | XA97 | Zábrana ptactvu PS hlavy dříku | ks | 1 | 2680.435 | 2680.435
| 15 | EN03 | Hutnění zeminy strojně,vrstva 20cm | m3 | 0.4 | 108.16 | 43.264
| 430 | BU119 | Konzola příhradový stožár 22kV B-U10 | ks | 1 | 968.79 | 968.79
| 433 | EB14 | Záhrn jámy pro sloup,kotvu strojně ve městě | m3 | 9.79 | 54.12 | 529.8348
| 431 | BU124 | Konzola - příhradový stožár 22kV - A3-U10-R | ks | 1 | 4993.03 | 4993.03
| 223 | EP29 | Záhrn rýhy strojně pro zemnící pásek ve volném terénu | m3 | 9.8 | 70.13 | 687.274
| 218 | 5632 | Spojení zemnícího pásku svorkou SR02,vč.zalití | ks | 10 | 24.2 | 242
| 439 | XA96 | Zábrana ptactva PS (2 ks) k jednomu VPA | sada | 3 | 1047.135 | 3141.405
| 341 | 1401 | Lano AlFe 3x42/7,vč.spojek | km | 0.005 | 62889.0953 | 314.4455
| 347 | 1401-D2 | Lano AlFe 3x42/7,vč.spojek demontáž materiálu k opětnému | km | 0.052 | 22103.739 | 1149.3944
| 433 | EB14 | Záhrn jámy pro sloup,kotvu strojně ve městě | m3 | 13.4 | 54.12 | 725.208
| 438 | XA97 | Zábrana ptactvu PS hlavy dříku | ks | 1 | 2680.435 | 2680.435
| 434 | EC95 | Beton.základ C12/15 (B15) nad 5m3 do bedněn. dolní blok PS -mix nakup.směs | m3 | 11.98 | 3358.8022 | 40238.4504
| 18 | EB25 | Odvoz zeminy vč.naložení,rozvozu,úpravy povrchu | m3 | 14.92 | 85.37 | 1273.7204
| 222 | EP26 | Hloubení rýhy 35x80cm strojně pro zemnící pásek zem.tř.3 | m | 40 | 59.08 | 2363.2
| 306 | EB17 | Odkop zeminy ručně zem.tř.3-4 | m3 | 2.3 | 915.2 | 2104.96
| 21 | EN03 | Hutnění zeminy strojně,vrstva 20cm | m3 | 10.2 | 108.16 | 1103.232
| 348 | 1401-P1 | Lano AlFe 3x42/7,vč.spojek opětná práce (montáž) | km | 0.052 | 31576.77 | 1641.992
| 34 | 1375 | Kotevní řetězce Jk 3x42/7-120mm2,izolátor plastový bez kotev.praporců | sada | 3 | 1749.045 | 5247.135
| 241 | 1461 | Proudový spoj AlFe 35-120/Al 35-120 šroub.svorkou -3x | sada | 2 | 2472.99 | 4945.98
| 307 | EB23 | Násyp zeminy vč.složení a rozprostření zem.tř.3-4 | m3 | 2.3 | 268.4 | 617.32
| 12 | BT16-D1 | Třmenový vaz pro vodič AlFe 50-70mm2,42/7,70/11-1 demontáž materiálu do šrotu | ks | 3 | 44.245 | 132.735
| 264 | BS05 | Izolátor VPA 135/8a,vč.šroubu M20x40-AlFe (Pařát IV, boční nosník, praporec BZ) | ks | 1 | 489.92 | 489.92
| 431 | BU124 | Konzola - příhradový stožár 22kV - A3-U10-R | ks | 2 | 4993.03 | 9986.06
| 454 | BU029 | Stožár příhradový 22kV - 15/50 - Nosný | ks | 1 | 69629.9924 | 69629.9924
| 302 | BU02 | Tabulka Výstražná + Zákazová smalt.na PS, PS-TS VN | ks | 1 | 155.17 | 155.17
| 11 | 1302-D1 | Podpěrný izolátor VPA 135/8a,vč.šroubu M20x130 demontáž materiálu do šrotu | ks | 3 | 28.025 | 84.075
| 430 | BU119 | Konzola příhradový stožár 22kV B-U10 | ks | 1 | 968.79 | 968.79
| 307 | EB23 | Násyp zeminy vč.složení a rozprostření zem.tř.3-4 | m3 | 2.3 | 268.4 | 617.32
| 433 | EB14 | Záhrn jámy pro sloup,kotvu strojně ve městě | m3 | 13.4 | 54.12 | 725.208
| 306 | EB17 | Odkop zeminy ručně zem.tř.3-4 | m3 | 2.3 | 915.2 | 2104.96
| 18 | EB25 | Odvoz zeminy vč.naložení,rozvozu,úpravy povrchu | m3 | 14.92 | 85.37 | 1273.7204
| 29 | EB09 | Hloubení jámy pro sloup,kotvu strojně zem.tř.3-4 | m3 | 2.9 | 209.4 | 607.26
| 432 | BS57 | Kloub závěsný pro plastový izolátor (235191.2) v=10 | ks | 9 | 369.82 | 3328.38
| 430 | BU119 | Konzola příhradový stožár 22kV B-U10 | ks | 1 | 968.79 | 968.79
| 17 | EB09 | Hloubení jámy pro sloup,kotvu strojně zem.tř.3-4 | m3 | 28.31 | 209.4 | 5928.114
| 305 | EC96 | Beton.základ C12/15 (B15) do bed. horní blok PS -mix nakup.sm. | m3 | 3.79 | 4735.2329 | 17946.5325
| 431 | BU124 | Konzola - příhradový stožár 22kV - A3-U10-R | ks | 1 | 4993.03 | 4993.03
| 21 | EN03 | Hutnění zeminy strojně,vrstva 20cm | m3 | 15.7 | 108.16 | 1698.112
| 34 | 1375 | Kotevní řetězce Jk 3x42/7-120mm2,izolátor plastový bez kotev.praporců | sada | 2 | 1749.045 | 3498.09
| 241 | 1461 | Proudový spoj AlFe 35-120/Al 35-120 šroub.svorkou -3x | sada | 1 | 2472.99 | 2472.99
| 265 | BT14 | Křížový vaz VPA pro šablony | ks | 1 | 91.625 | 91.625
| 11 | BK50 | Žebřík na JB 12m | ks | 1 | 2075.5587 | 2075.5587
| 265 | BT14 | Křížový vaz VPA pro šablony | ks | 1 | 91.625 | 91.625
| 264 | BS05 | Izolátor VPA 135/8a,vč.šroubu M20x40-AlFe (Pařát IV, boční nosník, praporec BZ) | ks | 1 | 489.92 | 489.92
| 431 | BU124 | Konzola - příhradový stožár 22kV - A3-U10-R | ks | 1 | 4993.03 | 4993.03
| 241 | 1461 | Proudový spoj AlFe 35-120/Al 35-120 šroub.svorkou -3x | sada | 1 | 2472.99 | 2472.99
| 302 | BU02 | Tabulka Výstražná + Zákazová smalt.na PS, PS-TS VN | ks | 1 | 155.17 | 155.17
| 434 | EC95 | Beton.základ C12/15 (B15) nad 5m3 do bedněn. dolní blok PS -mix nakup.směs | m3 | 11.98 | 3358.8022 | 40238.4504
| 302 | BU02 | Tabulka Výstražná + Zákazová smalt.na PS, PS-TS VN | ks | 1 | 155.17 | 155.17
| 302 | BU02 | Tabulka Výstražná + Zákazová smalt.na PS, PS-TS VN | ks | 1 | 155.17 | 155.17
| 21 | EN03 | Hutnění zeminy strojně,vrstva 20cm | m3 | 15.7 | 108.16 | 1698.112
| 13 | EB17 | Odkop zeminy ručně zem.tř.3-4 | m3 | 0.4 | 915.2 | 366.08
| 438 | XA97 | Zábrana ptactvu PS hlavy dříku | ks | 1 | 2680.435 | 2680.435
| 12 | BT16-D1 | Třmenový vaz pro vodič AlFe 50-70mm2,42/7,70/11-1 demontáž materiálu do šrotu | ks | 3 | 44.245 | 132.735
| 430 | BU119 | Konzola příhradový stožár 22kV B-U10 | ks | 1 | 968.79 | 968.79
| 432 | BS57 | Kloub závěsný pro plastový izolátor (235191.2) v=10 | ks | 6 | 369.82 | 2218.92
| 264 | BS05 | Izolátor VPA 135/8a,vč.šroubu M20x40-AlFe (Pařát IV, boční nosník, praporec BZ) | ks | 1 | 489.92 | 489.92
| 17 | EB09 | Hloubení jámy pro sloup,kotvu strojně zem.tř.3-4 | m3 | 23.04 | 209.4 | 4824.576
| 432 | BS57 | Kloub závěsný pro plastový izolátor (235191.2) v=10 | ks | 6 | 369.82 | 2218.92
| 11 | 1302-D1 | Podpěrný izolátor VPA 135/8a,vč.šroubu M20x130 demontáž materiálu do šrotu | ks | 3 | 28.025 | 84.075
| 454 | BU029 | Stožár příhradový 22kV - 15/50 - Nosný | ks | 1 | 69629.9924 | 69629.9924
| 305 | EC96 | Beton.základ C12/15 (B15) do bed. horní blok PS -mix nakup.sm. | m3 | 3.26 | 4735.2329 | 15436.8591
| 21 | EN03 | Hutnění zeminy strojně,vrstva 20cm | m3 | 12.09 | 108.16 | 1307.6544
| 241 | 1461 | Proudový spoj AlFe 35-120/Al 35-120 šroub.svorkou -3x | sada | 1 | 2472.99 | 2472.99
| 307 | EB23 | Násyp zeminy vč.složení a rozprostření zem.tř.3-4 | m3 | 2.3 | 268.4 | 617.32
| 34 | 1375 | Kotevní řetězce Jk 3x42/7-120mm2,izolátor plastový bez kotev.praporců | sada | 2 | 1749.045 | 3498.09
| 23 | BP23 | Tyč ptačí dosed 1300 Pařát III-na zemi | ks | 1 | 589.6787 | 589.6787
| 7 | BL65-D1 | Sloup betonový J 10,5/6 pro VN bez výstroje demontáž materiálu do šrotu | ks | 1 | 1376.32 | 1376.32
| 15 | EN03 | Hutnění zeminy strojně,vrstva 20cm | m3 | 0.4 | 108.16 | 43.264
| 8 | BP491-D1 | Konzola Rovinná lehká, JB180-na zemi demontáž materiálu do šrotu | ks | 1 | 182.99 | 182.99
| 17 | EB09 | Hloubení jámy pro sloup,kotvu strojně zem.tř.3-4 | m3 | 23.04 | 209.4 | 4824.576
| 265 | BT14 | Křížový vaz VPA pro šablony | ks | 1 | 91.625 | 91.625
| 434 | EC95 | Beton.základ C12/15 (B15) nad 5m3 do bedněn. dolní blok PS -mix nakup.směs | m3 | 10.44 | 3358.8022 | 35065.895
| 18 | EB25 | Odvoz zeminy vč.naložení,rozvozu,úpravy povrchu | m3 | 1.6 | 85.37 | 136.592
| 305 | EC96 | Beton.základ C12/15 (B15) do bed. horní blok PS -mix nakup.sm. | m3 | 3.26 | 4735.2329 | 15436.8591
| 21 | EN03 | Hutnění zeminy strojně,vrstva 20cm | m3 | 12.09 | 108.16 | 1307.6544
| 438 | XA97 | Zábrana ptactvu PS hlavy dříku | ks | 1 | 2680.435 | 2680.435
| 433 | EB14 | Záhrn jámy pro sloup,kotvu strojně ve městě | m3 | 10.18 | 54.12 | 550.9416
| 306 | EB17 | Odkop zeminy ručně zem.tř.3-4 | m3 | 2.3 | 915.2 | 2104.96
| 18 | EB25 | Odvoz zeminy vč.naložení,rozvozu,úpravy povrchu | m3 | 12.86 | 85.37 | 1097.8582
| 14 | EB23 | Násyp zeminy vč.složení a rozprostření zem.tř.3-4 | m3 | 0.4 | 268.4 | 107.36
| 16 | EC76 | Beton.základ C12/15 (B15) do 5m3 bez bedněn.-nakup.směs | m3 | 1.4 | 3251.4112 | 4551.9757
| 18 | EB25 | Odvoz zeminy vč.naložení,rozvozu,úpravy povrchu | m3 | 1.6 | 85.37 | 136.592
| 13 | EB17 | Odkop zeminy ručně zem.tř.3-4 | m3 | 0.4 | 915.2 | 366.08
| 15 | EN03 | Hutnění zeminy strojně,vrstva 20cm | m3 | 0.4 | 108.16 | 43.264
| 60 | BS56 | Kloub závěsný pro plastový izolátor (235191.1) v=8 | ks | 6 | 344 | 2064
| 7 | BL65-D1 | Sloup betonový J 10,5/6 pro VN bez výstroje demontáž materiálu do šrotu | ks | 1 | 1376.32 | 1376.32
| 419 | BL55 | Sloup betonový D 12/12 pro VN bez výstroje | ks | 1 | 36456.4846 | 36456.4846
| 21 | EN03 | Hutnění zeminy strojně,vrstva 20cm | m3 | 0.4 | 108.16 | 43.264
| 15 | BU12 | Tabulka výstr.smalt.na bet.sloup VN,vč.upevnění | ks | 1 | 178.6346 | 178.6346
| 19 | EB17 | Odkop zeminy ručně zem.tř.3-4 | m3 | 0.4 | 915.2 | 366.08
| 341 | 1401 | Lano AlFe 3x42/7,vč.spojek | km | 0.005 | 62889.0953 | 314.4455
| 20 | EB23 | Násyp zeminy vč.složení a rozprostření zem.tř.3-4 | m3 | 0.4 | 268.4 | 107.36
| 17 | EB09 | Hloubení jámy pro sloup,kotvu strojně zem.tř.3-4 | m3 | 5.8 | 209.4 | 1214.52
| 12 | BP01 | Konzola Pařát III nosná (lehká), JB180-225-na zemi | ks | 1 | 5868.14 | 5868.14
| 347 | 1401-D2 | Lano AlFe 3x42/7,vč.spojek demontáž materiálu k opětnému | km | 0.054 | 22103.739 | 1193.6019
| 241 | 1461 | Proudový spoj AlFe 35-120/Al 35-120 šroub.svorkou -3x | sada | 2 | 2472.99 | 4945.98
| 263 | BP19 | Nosník boční Pařát II-III pro VPA-na zemi | ks | 1 | 555.06 | 555.06
| 8 | BP491-D1 | Konzola Rovinná lehká, JB180-na zemi demontáž materiálu do šrotu | ks | 1 | 182.99 | 182.99
| 342 | BI64 | Spojka vrubová pro AlFe6 50mm2 a 42/7 | ks | 3 | 578.89 | 1736.67
| 15 | EN03 | Hutnění zeminy strojně,vrstva 20cm | m3 | 0.4 | 108.16 | 43.264
| 20 | EB23 | Násyp zeminy vč.složení a rozprostření zem.tř.3-4 | m3 | 0.4 | 268.4 | 107.36
| 265 | BT14 | Křížový vaz VPA pro šablony | ks | 3 | 91.625 | 274.8751
| 16 | EC76 | Beton.základ C12/15 (B15) do 5m3 bez bedněn.-nakup.směs | m3 | 3.7 | 3251.4112 | 12030.2214
| 15 | BU12 | Tabulka výstr.smalt.na bet.sloup VN,vč.upevnění | ks | 1 | 178.6346 | 178.6346
| 305 | EC96 | Beton.základ C12/15 (B15) do bed. horní blok PS -mix nakup.sm. | m3 | 3.57 | 4735.2329 | 16904.7813
| 307 | EB23 | Násyp zeminy vč.složení a rozprostření zem.tř.3-4 | m3 | 2.3 | 268.4 | 617.32
| 11 | 1302-D1 | Podpěrný izolátor VPA 135/8a,vč.šroubu M20x130 demontáž materiálu do šrotu | ks | 3 | 28.025 | 84.075
| 429 | BU035 | Stožár příhradový 22kV - 15/40 - Zesílený | ks | 1 | 60079.9224 | 60079.9224
| 8 | BP491-D1 | Konzola Rovinná lehká, JB180-na zemi demontáž materiálu do šrotu | ks | 1 | 182.99 | 182.99
| 264 | BS05 | Izolátor VPA 135/8a,vč.šroubu M20x40-AlFe (Pařát IV, boční nosník, praporec BZ) | ks | 2 | 489.92 | 979.84
| 12 | BT16-D1 | Třmenový vaz pro vodič AlFe 50-70mm2,42/7,70/11-1 demontáž materiálu do šrotu | ks | 3 | 44.245 | 132.735
| 15 | EN03 | Hutnění zeminy strojně,vrstva 20cm | m3 | 0.4 | 108.16 | 43.264
| 13 | EB17 | Odkop zeminy ručně zem.tř.3-4 | m3 | 0.4 | 915.2 | 366.08
| 23 | BL70 | Sloup betonový J 12/10 pro VN bez výstroje | ks | 1 | 16473.8646 | 16473.8646
| 18 | EB25 | Odvoz zeminy vč.naložení,rozvozu,úpravy povrchu | m3 | 5.8 | 85.37 | 495.146
| 421 | BS06 | Izolátor VPA 135/8a,vč.šroubu M20x120-AlFe (Pařát I až III pro BO OPEX) | ks | 1 | 505.69 | 505.69
| 348 | 1401-P1 | Lano AlFe 3x42/7,vč.spojek opětná práce (montáž) | km | 0.054 | 31576.77 | 1705.1456
| 18 | EB25 | Odvoz zeminy vč.naložení,rozvozu,úpravy povrchu | m3 | 10.46 | 85.37 | 892.9702
| 34 | 1375 | Kotevní řetězce Jk 3x42/7-120mm2,izolátor plastový bez kotev.praporců | sada | 3 | 1749.045 | 5247.135
| 19 | EB17 | Odkop zeminy ručně zem.tř.3-4 | m3 | 0.4 | 915.2 | 366.08
| 17 | EB09 | Hloubení jámy pro sloup,kotvu strojně zem.tř.3-4 | m3 | 20.25 | 209.4 | 4240.35
| 306 | EB17 | Odkop zeminy ručně zem.tř.3-4 | m3 | 2.3 | 915.2 | 2104.96
| 430 | BU119 | Konzola příhradový stožár 22kV B-U10 | ks | 1 | 968.79 | 968.79
| 302 | BU02 | Tabulka Výstražná + Zákazová smalt.na PS, PS-TS VN | ks | 1 | 155.17 | 155.17
| 241 | 1461 | Proudový spoj AlFe 35-120/Al 35-120 šroub.svorkou -3x | sada | 1 | 2472.99 | 2472.99
| 21 | EN03 | Hutnění zeminy strojně,vrstva 20cm | m3 | 12.09 | 108.16 | 1307.6544
| 20 | EB23 | Násyp zeminy vč.složení a rozprostření zem.tř.3-4 | m3 | 0.4 | 268.4 | 107.36
| 60 | BS56 | Kloub závěsný pro plastový izolátor (235191.1) v=8 | ks | 9 | 344 | 3096
| 267 | BP85 | Kryt AlFe proti ptactvu na šablonu | ks | 1 | 510.93 | 510.93
| 13 | EB17 | Odkop zeminy ručně zem.tř.3-4 | m3 | 0.4 | 915.2 | 366.08
| 15 | EN03 | Hutnění zeminy strojně,vrstva 20cm | m3 | 0.4 | 108.16 | 43.264
| 34 | 1375 | Kotevní řetězce Jk 3x42/7-120mm2,izolátor plastový bez kotev.praporců | sada | 2 | 1749.045 | 3498.09
| 14 | EB23 | Násyp zeminy vč.složení a rozprostření zem.tř.3-4 | m3 | 0.4 | 268.4 | 107.36
| 12 | BT16-D1 | Třmenový vaz pro vodič AlFe 50-70mm2,42/7,70/11-1 demontáž materiálu do šrotu | ks | 3 | 44.245 | 132.735
| 15 | BU12 | Tabulka výstr.smalt.na bet.sloup VN,vč.upevnění | ks | 1 | 178.6346 | 178.6346
| 29 | EB09 | Hloubení jámy pro sloup,kotvu strojně zem.tř.3-4 | m3 | 2.9 | 209.4 | 607.26
| 37 | BL51 | Sloup betonový J 12/12 pro VN bez výstroje | ks | 1 | 18471.3246 | 18471.3246
| 31 | EB23 | Násyp zeminy vč.složení a rozprostření zem.tř.3-4 | m3 | 0.4 | 268.4 | 107.36
| 30 | EB17 | Odkop zeminy ručně zem.tř.3-4 | m3 | 0.4 | 915.2 | 366.08
| 28 | EB25 | Odvoz zeminy vč.naložení,rozvozu,úpravy povrchu | m3 | 2.9 | 85.37 | 247.573
| 60 | BS56 | Kloub závěsný pro plastový izolátor (235191.1) v=8 | ks | 3 | 344 | 1032
| 7 | BL65-D1 | Sloup betonový J 10,5/6 pro VN bez výstroje demontáž materiálu do šrotu | ks | 1 | 1376.32 | 1376.32
| 7 | BL65-D1 | Sloup betonový J 10,5/6 pro VN bez výstroje demontáž materiálu do šrotu | ks | 1 | 1376.32 | 1376.32
| 8 | BP491-D1 | Konzola Rovinná lehká, JB180-na zemi demontáž materiálu do šrotu | ks | 1 | 182.99 | 182.99
| 15 | EN03 | Hutnění zeminy strojně,vrstva 20cm | m3 | 0.4 | 108.16 | 43.264
| 13 | EB17 | Odkop zeminy ručně zem.tř.3-4 | m3 | 0.4 | 915.2 | 366.08
| 13 | EB17 | Odkop zeminy ručně zem.tř.3-4 | m3 | 0.4 | 915.2 | 366.08
| 13 | EB17 | Odkop zeminy ručně zem.tř.3-4 | m3 | 0.4 | 915.2 | 366.08
| 12 | BT16-D1 | Třmenový vaz pro vodič AlFe 50-70mm2,42/7,70/11-1 demontáž materiálu do šrotu | ks | 3 | 44.245 | 132.735
| 11 | 1302-D1 | Podpěrný izolátor VPA 135/8a,vč.šroubu M20x130 demontáž materiálu do šrotu | ks | 3 | 28.025 | 84.075
| 14 | EB23 | Násyp zeminy vč.složení a rozprostření zem.tř.3-4 | m3 | 0.4 | 268.4 | 107.36
| 15 | EN03 | Hutnění zeminy strojně,vrstva 20cm | m3 | 0.4 | 108.16 | 43.264
| 11 | BK50 | Žebřík na JB 12m | ks | 1 | 2075.5587 | 2075.5587
| 14 | BT20 | Předformovaný vaz pro vodič AlFe 110/22 | sada | 3 | 362.7 | 1088.1
| 24 | 1532-D1 | Zemnící svod na sloup 10,5m-zem.páska,svorky SR02 a SR03 vč.mont.a upev.Bandimex demontáž materiálu do šrotu | sada | 1 | 596.82 | 596.82
| 23 | BL70 | Sloup betonový J 12/10 pro VN bez výstroje | ks | 1 | 16473.8646 | 16473.8646
| 17 | EB09 | Hloubení jámy pro sloup,kotvu strojně zem.tř.3-4 | m3 | 1.6 | 209.4 | 335.04
| 19 | EB17 | Odkop zeminy ručně zem.tř.3-4 | m3 | 0.4 | 915.2 | 366.08
| 20 | EB23 | Násyp zeminy vč.složení a rozprostření zem.tř.3-4 | m3 | 0.4 | 268.4 | 107.36
| 23 | BL70 | Sloup betonový J 12/10 pro VN bez výstroje | ks | 1 | 16473.8646 | 16473.8646
| 12 | BP01 | Konzola Pařát III nosná (lehká), JB180-225-na zemi | ks | 1 | 5868.14 | 5868.14
| 11 | BK50 | Žebřík na JB 12m | ks | 1 | 2075.5587 | 2075.5587
| 13 | BS09 | Izolátor VPAv 135/12/8aL,vč.šroubu M20x120-AlFe (Pařát I až III pro BO OPEX) | ks | 3 | 628.23 | 1884.69
| 14 | EB23 | Násyp zeminy vč.složení a rozprostření zem.tř.3-4 | m3 | 0.4 | 268.4 | 107.36
| 23 | BL70 | Sloup betonový J 12/10 pro VN bez výstroje | ks | 1 | 16473.8646 | 16473.8646
| 19 | EB17 | Odkop zeminy ručně zem.tř.3-4 | m3 | 0.4 | 915.2 | 366.08
| 17 | EB09 | Hloubení jámy pro sloup,kotvu strojně zem.tř.3-4 | m3 | 1.6 | 209.4 | 335.04
| 15 | EN03 | Hutnění zeminy strojně,vrstva 20cm | m3 | 0.4 | 108.16 | 43.264
| 11 | 1302-D1 | Podpěrný izolátor VPA 135/8a,vč.šroubu M20x130 demontáž materiálu do šrotu | ks | 3 | 28.025 | 84.075
| 12 | BT16-D1 | Třmenový vaz pro vodič AlFe 50-70mm2,42/7,70/11-1 demontáž materiálu do šrotu | ks | 3 | 44.245 | 132.735
| 24 | 1532-D1 | Zemnící svod na sloup 10,5m-zem.páska,svorky SR02 a SR03 vč.mont.a upev.Bandimex demontáž materiálu do šrotu | sada | 1 | 596.82 | 596.82
| 8 | BP491-D1 | Konzola Rovinná lehká, JB180-na zemi demontáž materiálu do šrotu | ks | 1 | 182.99 | 182.99
| 7 | BL65-D1 | Sloup betonový J 10,5/6 pro VN bez výstroje demontáž materiálu do šrotu | ks | 1 | 1376.32 | 1376.32
| 13 | EB17 | Odkop zeminy ručně zem.tř.3-4 | m3 | 0.4 | 915.2 | 366.08
| 23 | BL70 | Sloup betonový J 12/10 pro VN bez výstroje | ks | 1 | 16473.8646 | 16473.8646
| 12 | BP01 | Konzola Pařát III nosná (lehká), JB180-225-na zemi | ks | 1 | 5868.14 | 5868.14
| 15 | BU12 | Tabulka výstr.smalt.na bet.sloup VN,vč.upevnění | ks | 1 | 178.6346 | 178.6346
| 18 | EB25 | Odvoz zeminy vč.naložení,rozvozu,úpravy povrchu | m3 | 1.6 | 85.37 | 136.592
| 14 | EB23 | Násyp zeminy vč.složení a rozprostření zem.tř.3-4 | m3 | 0.4 | 268.4 | 107.36
| 16 | EC76 | Beton.základ C12/15 (B15) do 5m3 bez bedněn.-nakup.směs | m3 | 1.4 | 3251.4112 | 4551.9757
| 11 | BK50 | Žebřík na JB 12m | ks | 1 | 2075.5587 | 2075.5587
| 23 | BP23 | Tyč ptačí dosed 1300 Pařát III-na zemi | ks | 1 | 589.6787 | 589.6787
| 13 | BS09 | Izolátor VPAv 135/12/8aL,vč.šroubu M20x120-AlFe (Pařát I až III pro BO OPEX) | ks | 3 | 628.23 | 1884.69
| 14 | BT20 | Předformovaný vaz pro vodič AlFe 110/22 | sada | 3 | 362.7 | 1088.1
| 23 | BP23 | Tyč ptačí dosed 1300 Pařát III-na zemi | ks | 1 | 589.6787 | 589.6787
| 14 | EB23 | Násyp zeminy vč.složení a rozprostření zem.tř.3-4 | m3 | 0.4 | 268.4 | 107.36
| 15 | EN03 | Hutnění zeminy strojně,vrstva 20cm | m3 | 0.4 | 108.16 | 43.264
| 13 | BS09 | Izolátor VPAv 135/12/8aL,vč.šroubu M20x120-AlFe (Pařát I až III pro BO OPEX) | ks | 3 | 628.23 | 1884.69
| 14 | BT20 | Předformovaný vaz pro vodič AlFe 110/22 | sada | 3 | 362.7 | 1088.1
| 11 | BK50 | Žebřík na JB 12m | ks | 1 | 2075.5587 | 2075.5587
| 17 | EB09 | Hloubení jámy pro sloup,kotvu strojně zem.tř.3-4 | m3 | 1.6 | 209.4 | 335.04
| 15 | EN03 | Hutnění zeminy strojně,vrstva 20cm | m3 | 0.4 | 108.16 | 43.264
| 23 | BL70 | Sloup betonový J 12/10 pro VN bez výstroje | ks | 1 | 16473.8646 | 16473.8646
| 13 | EB17 | Odkop zeminy ručně zem.tř.3-4 | m3 | 0.4 | 915.2 | 366.08
| 7 | BL65-D1 | Sloup betonový J 10,5/6 pro VN bez výstroje demontáž materiálu do šrotu | ks | 1 | 1376.32 | 1376.32
| 12 | BP01 | Konzola Pařát III nosná (lehká), JB180-225-na zemi | ks | 1 | 5868.14 | 5868.14
| 15 | BU12 | Tabulka výstr.smalt.na bet.sloup VN,vč.upevnění | ks | 1 | 178.6346 | 178.6346
| 18 | EB25 | Odvoz zeminy vč.naložení,rozvozu,úpravy povrchu | m3 | 1.6 | 85.37 | 136.592
| 21 | EN03 | Hutnění zeminy strojně,vrstva 20cm | m3 | 0.4 | 108.16 | 43.264
| 16 | EC76 | Beton.základ C12/15 (B15) do 5m3 bez bedněn.-nakup.směs | m3 | 1.4 | 3251.4112 | 4551.9757
| 23 | BL70 | Sloup betonový J 12/10 pro VN bez výstroje | ks | 1 | 16473.8646 | 16473.8646
| 14 | EB23 | Násyp zeminy vč.složení a rozprostření zem.tř.3-4 | m3 | 0.4 | 268.4 | 107.36
| 12 | BP01 | Konzola Pařát III nosná (lehká), JB180-225-na zemi | ks | 1 | 5868.14 | 5868.14
| 20 | EB23 | Násyp zeminy vč.složení a rozprostření zem.tř.3-4 | m3 | 0.4 | 268.4 | 107.36
| 13 | BS09 | Izolátor VPAv 135/12/8aL,vč.šroubu M20x120-AlFe (Pařát I až III pro BO OPEX) | ks | 3 | 628.23 | 1884.69
| 21 | EN03 | Hutnění zeminy strojně,vrstva 20cm | m3 | 0.4 | 108.16 | 43.264
| 20 | EB23 | Násyp zeminy vč.složení a rozprostření zem.tř.3-4 | m3 | 0.4 | 268.4 | 107.36
| 23 | BP23 | Tyč ptačí dosed 1300 Pařát III-na zemi | ks | 1 | 589.6787 | 589.6787
| 23 | BL70 | Sloup betonový J 12/10 pro VN bez výstroje | ks | 1 | 16473.8646 | 16473.8646
| 11 | BK50 | Žebřík na JB 12m | ks | 1 | 2075.5587 | 2075.5587
| 21 | EN03 | Hutnění zeminy strojně,vrstva 20cm | m3 | 0.4 | 108.16 | 43.264
| 14 | BT20 | Předformovaný vaz pro vodič AlFe 110/22 | sada | 3 | 362.7 | 1088.1
| 17 | EB09 | Hloubení jámy pro sloup,kotvu strojně zem.tř.3-4 | m3 | 1.6 | 209.4 | 335.04
| 11 | BK50 | Žebřík na JB 12m | ks | 1 | 2075.5587 | 2075.5587
| 12 | BP01 | Konzola Pařát III nosná (lehká), JB180-225-na zemi | ks | 1 | 5868.14 | 5868.14
| 12 | BP01 | Konzola Pařát III nosná (lehká), JB180-225-na zemi | ks | 1 | 5868.14 | 5868.14
| 18 | EB25 | Odvoz zeminy vč.naložení,rozvozu,úpravy povrchu | m3 | 1.6 | 85.37 | 136.592
| 13 | BS09 | Izolátor VPAv 135/12/8aL,vč.šroubu M20x120-AlFe (Pařát I až III pro BO OPEX) | ks | 3 | 628.23 | 1884.69
| 21 | EN03 | Hutnění zeminy strojně,vrstva 20cm | m3 | 0.4 | 108.16 | 43.264
| 17 | EB09 | Hloubení jámy pro sloup,kotvu strojně zem.tř.3-4 | m3 | 1.6 | 209.4 | 335.04
| 19 | EB17 | Odkop zeminy ručně zem.tř.3-4 | m3 | 0.4 | 915.2 | 366.08
| 19 | EB17 | Odkop zeminy ručně zem.tř.3-4 | m3 | 0.4 | 915.2 | 366.08
| 20 | EB23 | Násyp zeminy vč.složení a rozprostření zem.tř.3-4 | m3 | 0.4 | 268.4 | 107.36
| 23 | BP23 | Tyč ptačí dosed 1300 Pařát III-na zemi | ks | 1 | 589.6787 | 589.6787
| 14 | BT20 | Předformovaný vaz pro vodič AlFe 110/22 | sada | 3 | 362.7 | 1088.1
| 16 | EC76 | Beton.základ C12/15 (B15) do 5m3 bez bedněn.-nakup.směs | m3 | 1.4 | 3251.4112 | 4551.9757
| 11 | BK50 | Žebřík na JB 12m | ks | 1 | 2075.5587 | 2075.5587
| 28 | EB25 | Odvoz zeminy vč.naložení,rozvozu,úpravy povrchu | m3 | 3.4 | 85.37 | 290.258
| 22 | BS09 | Izolátor VPAv 135/12/8aL,vč.šroubu M20x120-AlFe (Pařát I až III pro BO OPEX) | ks | 3 | 628.23 | 1884.69
| 40 | BR56 | Zábrana ptactvu pro nosník 100x100,nebo pro koncové odbč. staršího provedení v blízkosti vodičů -na zemi | ks | 1 | 1151.64 | 1151.64
| 29 | EB09 | Hloubení jámy pro sloup,kotvu strojně zem.tř.3-4 | m3 | 3.4 | 209.4 | 711.96
| 38 | BP35 | Konzola Čtyřvodič nosná do 12 kN, JB -na zemi | ks | 1 | 11682 | 11682
| 13 | BU12 | Tabulka výstr.smalt.na bet.sloup VN,vč.upevnění | ks | 1 | 178.6346 | 178.6346
| 40 | BR56 | Zábrana ptactvu pro nosník 100x100,nebo pro koncové odbč. staršího provedení v blízkosti vodičů -na zemi | ks | 1 | 1151.64 | 1151.64
| 23 | BT20 | Předformovaný vaz pro vodič AlFe 110/22 | sada | 3 | 362.7 | 1088.1
| 27 | EC76 | Beton.základ C12/15 (B15) do 5m3 bez bedněn.-nakup.směs | m3 | 3.2 | 3251.4112 | 10404.5158
| 23 | BT20 | Předformovaný vaz pro vodič AlFe 110/22 | sada | 3 | 362.7 | 1088.1
| 30 | EB17 | Odkop zeminy ručně zem.tř.3-4 | m3 | 0.4 | 915.2 | 366.08
| 31 | EB23 | Násyp zeminy vč.složení a rozprostření zem.tř.3-4 | m3 | 0.4 | 268.4 | 107.36
| 28 | EB25 | Odvoz zeminy vč.naložení,rozvozu,úpravy povrchu | m3 | 3.4 | 85.37 | 290.258
| 31 | EB23 | Násyp zeminy vč.složení a rozprostření zem.tř.3-4 | m3 | 0.4 | 268.4 | 107.36
| 32 | EN03 | Hutnění zeminy strojně,vrstva 20cm | m3 | 0.4 | 108.16 | 43.264
| 23 | BT20 | Předformovaný vaz pro vodič AlFe 110/22 | sada | 3 | 362.7 | 1088.1
| 11 | BK50 | Žebřík na JB 12m | ks | 1 | 2075.5587 | 2075.5587
| 30 | EB17 | Odkop zeminy ručně zem.tř.3-4 | m3 | 0.4 | 915.2 | 366.08
| 38 | BP35 | Konzola Čtyřvodič nosná do 12 kN, JB -na zemi | ks | 1 | 11682 | 11682
| 40 | BR56 | Zábrana ptactvu pro nosník 100x100,nebo pro koncové odbč. staršího provedení v blízkosti vodičů -na zemi | ks | 1 | 1151.64 | 1151.64
| 32 | EN03 | Hutnění zeminy strojně,vrstva 20cm | m3 | 0.4 | 108.16 | 43.264
| 13 | EB17 | Odkop zeminy ručně zem.tř.3-4 | m3 | 0.4 | 915.2 | 366.08
| 29 | EB09 | Hloubení jámy pro sloup,kotvu strojně zem.tř.3-4 | m3 | 2.9 | 209.4 | 607.26
| 30 | EB17 | Odkop zeminy ručně zem.tř.3-4 | m3 | 0.4 | 915.2 | 366.08
| 12 | BT16-D1 | Třmenový vaz pro vodič AlFe 50-70mm2,42/7,70/11-1 demontáž materiálu do šrotu | ks | 3 | 44.245 | 132.735
| 31 | EB23 | Násyp zeminy vč.složení a rozprostření zem.tř.3-4 | m3 | 0.4 | 268.4 | 107.36
| 12 | BP01 | Konzola Pařát III nosná (lehká), JB180-225-na zemi | ks | 1 | 5868.14 | 5868.14
| 27 | EC76 | Beton.základ C12/15 (B15) do 5m3 bez bedněn.-nakup.směs | m3 | 2.7 | 3251.4112 | 8778.8102
| 37 | BL51 | Sloup betonový J 12/12 pro VN bez výstroje | ks | 1 | 18471.3246 | 18471.3246
| 12 | BP01 | Konzola Pařát III nosná (lehká), JB180-225-na zemi | ks | 1 | 5868.14 | 5868.14
| 28 | EB25 | Odvoz zeminy vč.naložení,rozvozu,úpravy povrchu | m3 | 2.9 | 85.37 | 247.573
| 15 | BU12 | Tabulka výstr.smalt.na bet.sloup VN,vč.upevnění | ks | 1 | 178.6346 | 178.6346
| 7 | BL65-D1 | Sloup betonový J 10,5/6 pro VN bez výstroje demontáž materiálu do šrotu | ks | 1 | 1376.32 | 1376.32
| 12 | BP01 | Konzola Pařát III nosná (lehká), JB180-225-na zemi | ks | 1 | 5868.14 | 5868.14
| 14 | EB23 | Násyp zeminy vč.složení a rozprostření zem.tř.3-4 | m3 | 0.4 | 268.4 | 107.36
| 18 | EB25 | Odvoz zeminy vč.naložení,rozvozu,úpravy povrchu | m3 | 1.6 | 85.37 | 136.592
| 16 | EC76 | Beton.základ C12/15 (B15) do 5m3 bez bedněn.-nakup.směs | m3 | 1.4 | 3251.4112 | 4551.9757
| 14 | BT20 | Předformovaný vaz pro vodič AlFe 110/22 | sada | 3 | 362.7 | 1088.1
| 17 | EB09 | Hloubení jámy pro sloup,kotvu strojně zem.tř.3-4 | m3 | 1.6 | 209.4 | 335.04
| 7 | BL65-D1 | Sloup betonový J 10,5/6 pro VN bez výstroje demontáž materiálu do šrotu | ks | 1 | 1376.32 | 1376.32
| 8 | BP491-D1 | Konzola Rovinná lehká, JB180-na zemi demontáž materiálu do šrotu | ks | 1 | 182.99 | 182.99
| 15 | EN03 | Hutnění zeminy strojně,vrstva 20cm | m3 | 0.4 | 108.16 | 43.264
| 19 | EB17 | Odkop zeminy ručně zem.tř.3-4 | m3 | 0.4 | 915.2 | 366.08
| 20 | EB23 | Násyp zeminy vč.složení a rozprostření zem.tř.3-4 | m3 | 0.4 | 268.4 | 107.36
| 23 | BP23 | Tyč ptačí dosed 1300 Pařát III-na zemi | ks | 1 | 589.6787 | 589.6787
| 13 | BS09 | Izolátor VPAv 135/12/8aL,vč.šroubu M20x120-AlFe (Pařát I až III pro BO OPEX) | ks | 3 | 628.23 | 1884.69
| 21 | EN03 | Hutnění zeminy strojně,vrstva 20cm | m3 | 0.4 | 108.16 | 43.264
| 11 | BK50 | Žebřík na JB 12m | ks | 1 | 2075.5587 | 2075.5587
| 23 | BL70 | Sloup betonový J 12/10 pro VN bez výstroje | ks | 1 | 16473.8646 | 16473.8646
| 12 | BP01 | Konzola Pařát III nosná (lehká), JB180-225-na zemi | ks | 1 | 5868.14 | 5868.14
| 18 | EB25 | Odvoz zeminy vč.naložení,rozvozu,úpravy povrchu | m3 | 1.6 | 85.37 | 136.592
| 16 | EC76 | Beton.základ C12/15 (B15) do 5m3 bez bedněn.-nakup.směs | m3 | 1.4 | 3251.4112 | 4551.9757
| 14 | BT20 | Předformovaný vaz pro vodič AlFe 110/22 | sada | 3 | 362.7 | 1088.1
| 17 | EB09 | Hloubení jámy pro sloup,kotvu strojně zem.tř.3-4 | m3 | 1.6 | 209.4 | 335.04
| 23 | BP23 | Tyč ptačí dosed 1300 Pařát III-na zemi | ks | 1 | 589.6787 | 589.6787
| 20 | EB23 | Násyp zeminy vč.složení a rozprostření zem.tř.3-4 | m3 | 0.4 | 268.4 | 107.36
| 13 | BS09 | Izolátor VPAv 135/12/8aL,vč.šroubu M20x120-AlFe (Pařát I až III pro BO OPEX) | ks | 3 | 628.23 | 1884.69
| 19 | EB17 | Odkop zeminy ručně zem.tř.3-4 | m3 | 0.4 | 915.2 | 366.08
| 23 | BP23 | Tyč ptačí dosed 1300 Pařát III-na zemi | ks | 1 | 589.6787 | 589.6787
| 34 | BK50 | Žebřík na JB 12m | ks | 1 | 2075.5587 | 2075.5587
| 37 | BL51 | Sloup betonový J 12/12 pro VN bez výstroje | ks | 1 | 18471.3246 | 18471.3246
| 17 | EB09 | Hloubení jámy pro sloup,kotvu strojně zem.tř.3-4 | m3 | 1.6 | 209.4 | 335.04
| 18 | EB25 | Odvoz zeminy vč.naložení,rozvozu,úpravy povrchu | m3 | 1.6 | 85.37 | 136.592
| 63 | BL80 | Sloup betonový J 13,5/10 pro VN bez výstroje | ks | 1 | 29853.8946 | 29853.8946
| 17 | EB09 | Hloubení jámy pro sloup,kotvu strojně zem.tř.3-4 | m3 | 2.9 | 209.4 | 607.26
| 14 | BT20 | Předformovaný vaz pro vodič AlFe 110/22 | sada | 3 | 362.7 | 1088.1
| 20 | EB23 | Násyp zeminy vč.složení a rozprostření zem.tř.3-4 | m3 | 0.4 | 268.4 | 107.36
| 23 | BP23 | Tyč ptačí dosed 1300 Pařát III-na zemi | ks | 1 | 589.6787 | 589.6787
| 64 | BK54 | Žebřík na JB 13m | ks | 1 | 3346.1174 | 3346.1174
| 16 | EC76 | Beton.základ C12/15 (B15) do 5m3 bez bedněn.-nakup.směs | m3 | 1.4 | 3251.4112 | 4551.9757
| 21 | EN03 | Hutnění zeminy strojně,vrstva 20cm | m3 | 0.4 | 108.16 | 43.264
| 17 | EB09 | Hloubení jámy pro sloup,kotvu strojně zem.tř.3-4 | m3 | 1.6 | 209.4 | 335.04
| 13 | BS09 | Izolátor VPAv 135/12/8aL,vč.šroubu M20x120-AlFe (Pařát I až III pro BO OPEX) | ks | 3 | 628.23 | 1884.69
| 12 | BP01 | Konzola Pařát III nosná (lehká), JB180-225-na zemi | ks | 1 | 5868.14 | 5868.14
| 12 | BP01 | Konzola Pařát III nosná (lehká), JB180-225-na zemi | ks | 1 | 5868.14 | 5868.14
| 21 | EN03 | Hutnění zeminy strojně,vrstva 20cm | m3 | 0.4 | 108.16 | 43.264
| 19 | EB17 | Odkop zeminy ručně zem.tř.3-4 | m3 | 0.4 | 915.2 | 366.08
| 17 | EB09 | Hloubení jámy pro sloup,kotvu strojně zem.tř.3-4 | m3 | 1.6 | 209.4 | 335.04
| 66 | BP24 | Zábrana ptactvu Pařát III-na zemi | ks | 2 | 141.5 | 283
| 30 | EB17 | Odkop zeminy ručně zem.tř.3-4 | m3 | 0.4 | 915.2 | 366.08
| 34 | BK50 | Žebřík na JB 12m | ks | 1 | 2075.5587 | 2075.5587
| 13 | BS09 | Izolátor VPAv 135/12/8aL,vč.šroubu M20x120-AlFe (Pařát I až III pro BO OPEX) | ks | 3 | 628.23 | 1884.69
| 15 | BU12 | Tabulka výstr.smalt.na bet.sloup VN,vč.upevnění | ks | 1 | 178.6346 | 178.6346
| 27 | EC76 | Beton.základ C12/15 (B15) do 5m3 bez bedněn.-nakup.směs | m3 | 3.2 | 3251.4112 | 10404.5158
| 30 | BL35 | Kab.oko 150mm2 M12 pro AlFe100/25, 110/22 | ks | 6 | 255.58 | 1533.48
| 34 | 1375 | Kotevní řetězce Jk 3x42/7-120mm2,izolátor plastový bez kotev.praporců | sada | 2 | 1749.045 | 3498.09
| 261 | BR56 | Zábrana ptactvu pro nosník 100x100,nebo pro koncové odbč. staršího provedení v blízkosti vodičů -na zemi | ks | 1 | 1151.64 | 1151.64
| 239 | EP29 | Záhrn rýhy strojně pro zemnící pásek ve volném terénu | m3 | 9.8 | 70.13 | 687.274
| 31 | EB23 | Násyp zeminy vč.složení a rozprostření zem.tř.3-4 | m3 | 0.4 | 268.4 | 107.36
| 233 | BL223 | ÚO rovinný komorový pod vedení typ PPN pod konzolu Pařát na bet.sl.10,5m D225-250 | ks | 1 | 57348.6393 | 57348.6393
| 238 | EP26 | Hloubení rýhy 35x80cm strojně pro zemnící pásek zem.tř.3 | m | 40 | 59.08 | 2363.2
| 14 | BT20 | Předformovaný vaz pro vodič AlFe 110/22 | sada | 3 | 362.7 | 1088.1
| 28 | EB25 | Odvoz zeminy vč.naložení,rozvozu,úpravy povrchu | m3 | 3.4 | 85.37 | 290.258
| 32 | EN03 | Hutnění zeminy strojně,vrstva 20cm | m3 | 10.2 | 108.16 | 1103.232
| 29 | EB09 | Hloubení jámy pro sloup,kotvu strojně zem.tř.3-4 | m3 | 3.4 | 209.4 | 711.96
| 60 | BS56 | Kloub závěsný pro plastový izolátor (235191.1) v=8 | ks | 6 | 344 | 2064
| 54 | BL49 | Sloup betonový J 12/15 pro VN bez výstroje | ks | 1 | 23006.4846 | 23006.4846
| 311 | ZS36 | Montážní plošina MP27 (nestandardní montáže) | sh | 24 | 1150 | 27600
| 303 | EC70 | Rozbourání betonového základu | m3 | 2.5 | 4548.465 | 11371.1625
| 14 | EB23 | Násyp zeminy vč.složení a rozprostření zem.tř.3-4 | m3 | 0.4 | 268.4 | 107.36
| 309 | XC99 | Materiál Vlastní mimo číselník EG.D dle soupisu pro montáže-ZAPOČTENO DO VÝKONU | Kč | 15500 | 1 | 15500
| 310 | ZN99 | Hodinová zúčtovací sazba - montážní práce | hod | 24 | 560 | 13440
| 30 | EC70 | Rozbourání betonového základu | m3 | 0.5 | 4548.465 | 2274.2325
| 13 | EB17 | Odkop zeminy ručně zem.tř.3-4 | m3 | 0.4 | 915.2 | 366.08
| 15 | EN03 | Hutnění zeminy strojně,vrstva 20cm | m3 | 0.4 | 108.16 | 43.264
| 14 | EB23 | Násyp zeminy vč.složení a rozprostření zem.tř.3-4 | m3 | 0.4 | 268.4 | 107.36
| 30 | EC70 | Rozbourání betonového základu | m3 | 0.5 | 4548.465 | 2274.2325
| 322 | BL33-D1 | Kab.oko 95mm2 M12 pro AlFe70/6, 70/11-1, resp.ukon.na pojist.VN stož.TS demontáž materiálu do šrotu | ks | 6 | 82.325 | 493.95
| 14 | EB23 | Násyp zeminy vč.složení a rozprostření zem.tř.3-4 | m3 | 0.4 | 268.4 | 107.36
| 29 | EB09 | Hloubení jámy pro sloup,kotvu strojně zem.tř.3-4 | m3 | 3.4 | 209.4 | 711.96
| 27 | EC76 | Beton.základ C12/15 (B15) do 5m3 bez bedněn.-nakup.směs | m3 | 3.2 | 3251.4112 | 10404.5158
| 27 | EC76 | Beton.základ C12/15 (B15) do 5m3 bez bedněn.-nakup.směs | m3 | 3.2 | 3251.4112 | 10404.5158
| 28 | EB25 | Odvoz zeminy vč.naložení,rozvozu,úpravy povrchu | m3 | 3.4 | 85.37 | 290.258
| 308 | EN03 | Hutnění zeminy strojně,vrstva 20cm | m3 | 3.2 | 108.16 | 346.112
| 315 | 1391-D1 | Řetězec Jk izol.plast. 3x42/7-70 (120)AlFe pro odpínač komor.,růžk.a odpín.Pařát demontáž materiálu do šrotu | sada | 2 | 316.0275 | 632.055
| 321 | 1532-D1 | Zemnící svod na sloup 10,5m-zem.páska,svorky SR02 a SR03 vč.mont.a upev.Bandimex demontáž materiálu do šrotu | sada | 1 | 596.82 | 596.82
| 30 | EC70 | Rozbourání betonového základu | m3 | 0.5 | 4548.465 | 2274.2325
| 14 | EB23 | Násyp zeminy vč.složení a rozprostření zem.tř.3-4 | m3 | 0.4 | 268.4 | 107.36
| 15 | EN03 | Hutnění zeminy strojně,vrstva 20cm | m3 | 0.4 | 108.16 | 43.264
| 306 | EB17 | Odkop zeminy ručně zem.tř.3-4 | m3 | 3.2 | 915.2 | 2928.64
| 13 | EB17 | Odkop zeminy ručně zem.tř.3-4 | m3 | 0.4 | 915.2 | 366.08
| 307 | EB23 | Násyp zeminy vč.složení a rozprostření zem.tř.3-4 | m3 | 3.2 | 268.4 | 858.88
| 315 | 1391-D1 | Řetězec Jk izol.plast. 3x42/7-70 (120)AlFe pro odpínač komor.,růžk.a odpín.Pařát demontáž materiálu do šrotu | sada | 2 | 316.0275 | 632.055
| 312 | BL02-D1 | Sloup bet. J 10,5/6 pro ÚO a ÚV (REC) demontáž materiálu do šrotu | ks | 1 | 5521.6025 | 5521.6025
| 13 | EB17 | Odkop zeminy ručně zem.tř.3-4 | m3 | 0.4 | 915.2 | 366.08
| 312 | BL02-D1 | Sloup bet. J 10,5/6 pro ÚO a ÚV (REC) demontáž materiálu do šrotu | ks | 1 | 5521.6025 | 5521.6025
| 315 | 1391-D1 | Řetězec Jk izol.plast. 3x42/7-70 (120)AlFe pro odpínač komor.,růžk.a odpín.Pařát demontáž materiálu do šrotu | sada | 2 | 316.0275 | 632.055
| 13 | EB17 | Odkop zeminy ručně zem.tř.3-4 | m3 | 0.4 | 915.2 | 366.08
| 322 | BL33-D1 | Kab.oko 95mm2 M12 pro AlFe70/6, 70/11-1, resp.ukon.na pojist.VN stož.TS demontáž materiálu do šrotu | ks | 6 | 82.325 | 493.95
| 15 | EN03 | Hutnění zeminy strojně,vrstva 20cm | m3 | 0.4 | 108.16 | 43.264
| 313 | BK48-D1 | Žebřík na JB 9-10,5m pro ÚO rovinný ve vedení,vč.zem.svodu demontáž materiálu do šrotu | ks | 1 | 167.34 | 167.34
| 302 | BU02 | Tabulka Výstražná + Zákazová smalt.na PS, PS-TS VN | ks | 1 | 155.17 | 155.17
| 299 | BU44 | Odrez.a 3x syntetický nátěr ocel.součástí VN ve výšce | m2 | 56 | 310.628 | 17395.168
| 30 | EC70 | Rozbourání betonového základu | m3 | 0.5 | 4548.465 | 2274.2325
| 321 | 1532-D1 | Zemnící svod na sloup 10,5m-zem.páska,svorky SR02 a SR03 vč.mont.a upev.Bandimex demontáž materiálu do šrotu | sada | 1 | 596.82 | 596.82
| 261 | BR56 | Zábrana ptactvu pro nosník 100x100,nebo pro koncové odbč. staršího provedení v blízkosti vodičů -na zemi | ks | 1 | 1151.64 | 1151.64
| 27 | EC76 | Beton.základ C12/15 (B15) do 5m3 bez bedněn.-nakup.směs | m3 | 2.7 | 3251.4112 | 8778.8102
| 34 | BK50 | Žebřík na JB 12m | ks | 1 | 2075.5587 | 2075.5587
| 29 | EB09 | Hloubení jámy pro sloup,kotvu strojně zem.tř.3-4 | m3 | 2.9 | 209.4 | 607.26
| 31 | EB23 | Násyp zeminy vč.složení a rozprostření zem.tř.3-4 | m3 | 0.4 | 268.4 | 107.36
| 15 | BU12 | Tabulka výstr.smalt.na bet.sloup VN,vč.upevnění | ks | 1 | 178.6346 | 178.6346
| 28 | EB25 | Odvoz zeminy vč.naložení,rozvozu,úpravy povrchu | m3 | 2.9 | 85.37 | 247.573
| 261 | BR56 | Zábrana ptactvu pro nosník 100x100,nebo pro koncové odbč. staršího provedení v blízkosti vodičů -na zemi | ks | 1 | 1151.64 | 1151.64
| 27 | EC76 | Beton.základ C12/15 (B15) do 5m3 bez bedněn.-nakup.směs | m3 | 2.7 | 3251.4112 | 8778.8102
| 27 | EC76 | Beton.základ C12/15 (B15) do 5m3 bez bedněn.-nakup.směs | m3 | 2.7 | 3251.4112 | 8778.8102
| 34 | BK50 | Žebřík na JB 12m | ks | 1 | 2075.5587 | 2075.5587
| 37 | BL51 | Sloup betonový J 12/12 pro VN bez výstroje | ks | 1 | 18471.3246 | 18471.3246
| 31 | EB23 | Násyp zeminy vč.složení a rozprostření zem.tř.3-4 | m3 | 0.4 | 268.4 | 107.36
| 28 | EB25 | Odvoz zeminy vč.naložení,rozvozu,úpravy povrchu | m3 | 2.9 | 85.37 | 247.573
| 13 | BS09 | Izolátor VPAv 135/12/8aL,vč.šroubu M20x120-AlFe (Pařát I až III pro BO OPEX) | ks | 3 | 628.23 | 1884.69
| 37 | BL51 | Sloup betonový J 12/12 pro VN bez výstroje | ks | 1 | 18471.3246 | 18471.3246
| 29 | EB09 | Hloubení jámy pro sloup,kotvu strojně zem.tř.3-4 | m3 | 2.9 | 209.4 | 607.26
| 30 | EB17 | Odkop zeminy ručně zem.tř.3-4 | m3 | 0.4 | 915.2 | 366.08
| 38 | BP35 | Konzola Čtyřvodič nosná do 12 kN, JB -na zemi | ks | 1 | 11682 | 11682
| 31 | EB23 | Násyp zeminy vč.složení a rozprostření zem.tř.3-4 | m3 | 0.4 | 268.4 | 107.36
| 13 | BS09 | Izolátor VPAv 135/12/8aL,vč.šroubu M20x120-AlFe (Pařát I až III pro BO OPEX) | ks | 3 | 628.23 | 1884.69
| 15 | BU12 | Tabulka výstr.smalt.na bet.sloup VN,vč.upevnění | ks | 1 | 178.6346 | 178.6346
| 300 | HG06 | Tabulka ACON pro PS, vč. krycího plechu a spojovacího materiálu | ks | 1 | 415.78 | 415.78
| 313 | BK48-D1 | Žebřík na JB 9-10,5m pro ÚO rovinný ve vedení,vč.zem.svodu demontáž materiálu do šrotu | ks | 1 | 167.34 | 167.34
| 54 | BL49 | Sloup betonový J 12/15 pro VN bez výstroje | ks | 1 | 23006.4846 | 23006.4846
| 66 | BP24 | Zábrana ptactvu Pařát III-na zemi | ks | 2 | 141.5 | 283
| 14 | BT20 | Předformovaný vaz pro vodič AlFe 110/22 | sada | 3 | 362.7 | 1088.1
| 34 | BK50 | Žebřík na JB 12m | ks | 1 | 2075.5587 | 2075.5587
| 15 | BU12 | Tabulka výstr.smalt.na bet.sloup VN,vč.upevnění | ks | 1 | 178.6346 | 178.6346
| 30 | EB17 | Odkop zeminy ručně zem.tř.3-4 | m3 | 0.4 | 915.2 | 366.08
| 261 | BR56 | Zábrana ptactvu pro nosník 100x100,nebo pro koncové odbč. staršího provedení v blízkosti vodičů -na zemi | ks | 1 | 1151.64 | 1151.64
| 14 | BT20 | Předformovaný vaz pro vodič AlFe 110/22 | sada | 3 | 362.7 | 1088.1
| 32 | EN03 | Hutnění zeminy strojně,vrstva 20cm | m3 | 0.4 | 108.16 | 43.264
| 29 | EB09 | Hloubení jámy pro sloup,kotvu strojně zem.tř.3-4 | m3 | 2.9 | 209.4 | 607.26
| 13 | BS09 | Izolátor VPAv 135/12/8aL,vč.šroubu M20x120-AlFe (Pařát I až III pro BO OPEX) | ks | 3 | 628.23 | 1884.69
| 38 | BP35 | Konzola Čtyřvodič nosná do 12 kN, JB -na zemi | ks | 1 | 11682 | 11682
| 261 | BR56 | Zábrana ptactvu pro nosník 100x100,nebo pro koncové odbč. staršího provedení v blízkosti vodičů -na zemi | ks | 1 | 1151.64 | 1151.64
| 32 | EN03 | Hutnění zeminy strojně,vrstva 20cm | m3 | 0.4 | 108.16 | 43.264
| 13 | BS09 | Izolátor VPAv 135/12/8aL,vč.šroubu M20x120-AlFe (Pařát I až III pro BO OPEX) | ks | 3 | 628.23 | 1884.69
| 29 | EB09 | Hloubení jámy pro sloup,kotvu strojně zem.tř.3-4 | m3 | 2.9 | 209.4 | 607.26
| 38 | BP35 | Konzola Čtyřvodič nosná do 12 kN, JB -na zemi | ks | 1 | 11682 | 11682
| 38 | BP35 | Konzola Čtyřvodič nosná do 12 kN, JB -na zemi | ks | 1 | 11682 | 11682
| 261 | BR56 | Zábrana ptactvu pro nosník 100x100,nebo pro koncové odbč. staršího provedení v blízkosti vodičů -na zemi | ks | 1 | 1151.64 | 1151.64
| 13 | BS09 | Izolátor VPAv 135/12/8aL,vč.šroubu M20x120-AlFe (Pařát I až III pro BO OPEX) | ks | 3 | 628.23 | 1884.69
| 32 | EN03 | Hutnění zeminy strojně,vrstva 20cm | m3 | 0.4 | 108.16 | 43.264
| 37 | BL51 | Sloup betonový J 12/12 pro VN bez výstroje | ks | 1 | 18471.3246 | 18471.3246
| 30 | EB17 | Odkop zeminy ručně zem.tř.3-4 | m3 | 0.4 | 915.2 | 366.08
| 32 | EN03 | Hutnění zeminy strojně,vrstva 20cm | m3 | 0.4 | 108.16 | 43.264
| 28 | EB25 | Odvoz zeminy vč.naložení,rozvozu,úpravy povrchu | m3 | 2.9 | 85.37 | 247.573
| 27 | EC76 | Beton.základ C12/15 (B15) do 5m3 bez bedněn.-nakup.směs | m3 | 2.7 | 3251.4112 | 8778.8102
| 14 | BT20 | Předformovaný vaz pro vodič AlFe 110/22 | sada | 3 | 362.7 | 1088.1
| 32 | EN03 | Hutnění zeminy strojně,vrstva 20cm | m3 | 0.4 | 108.16 | 43.264
| 28 | EB25 | Odvoz zeminy vč.naložení,rozvozu,úpravy povrchu | m3 | 2.9 | 85.37 | 247.573
| 31 | EB23 | Násyp zeminy vč.složení a rozprostření zem.tř.3-4 | m3 | 0.4 | 268.4 | 107.36
| 37 | BL51 | Sloup betonový J 12/12 pro VN bez výstroje | ks | 1 | 18471.3246 | 18471.3246
| 312 | BL02-D1 | Sloup bet. J 10,5/6 pro ÚO a ÚV (REC) demontáž materiálu do šrotu | ks | 1 | 5521.6025 | 5521.6025
| 30 | BL35 | Kab.oko 150mm2 M12 pro AlFe100/25, 110/22 | ks | 6 | 255.58 | 1533.48
| 27 | EC76 | Beton.základ C12/15 (B15) do 5m3 bez bedněn.-nakup.směs | m3 | 2.7 | 3251.4112 | 8778.8102
| 34 | BK50 | Žebřík na JB 12m | ks | 1 | 2075.5587 | 2075.5587
| 30 | EB17 | Odkop zeminy ručně zem.tř.3-4 | m3 | 0.4 | 915.2 | 366.08
| 38 | BP35 | Konzola Čtyřvodič nosná do 12 kN, JB -na zemi | ks | 1 | 11682 | 11682
| 28 | EB25 | Odvoz zeminy vč.naložení,rozvozu,úpravy povrchu | m3 | 2.9 | 85.37 | 247.573
| 13 | BS09 | Izolátor VPAv 135/12/8aL,vč.šroubu M20x120-AlFe (Pařát I až III pro BO OPEX) | ks | 3 | 628.23 | 1884.69
| 14 | BT20 | Předformovaný vaz pro vodič AlFe 110/22 | sada | 3 | 362.7 | 1088.1
| 29 | EB09 | Hloubení jámy pro sloup,kotvu strojně zem.tř.3-4 | m3 | 3.4 | 209.4 | 711.96
| 11 | BK50 | Žebřík na JB 12m | ks | 1 | 2075.5587 | 2075.5587
| 28 | EB25 | Odvoz zeminy vč.naložení,rozvozu,úpravy povrchu | m3 | 3.4 | 85.37 | 290.258
| 22 | BS09 | Izolátor VPAv 135/12/8aL,vč.šroubu M20x120-AlFe (Pařát I až III pro BO OPEX) | ks | 3 | 628.23 | 1884.69
| 40 | BR56 | Zábrana ptactvu pro nosník 100x100,nebo pro koncové odbč. staršího provedení v blízkosti vodičů -na zemi | ks | 1 | 1151.64 | 1151.64
| 23 | BT20 | Předformovaný vaz pro vodič AlFe 110/22 | sada | 3 | 362.7 | 1088.1
| 32 | EN03 | Hutnění zeminy strojně,vrstva 20cm | m3 | 0.4 | 108.16 | 43.264
| 30 | EB17 | Odkop zeminy ručně zem.tř.3-4 | m3 | 0.4 | 915.2 | 366.08
| 322 | BL33-D1 | Kab.oko 95mm2 M12 pro AlFe70/6, 70/11-1, resp.ukon.na pojist.VN stož.TS demontáž materiálu do šrotu | ks | 6 | 82.325 | 493.95
| 28 | EB25 | Odvoz zeminy vč.naložení,rozvozu,úpravy povrchu | m3 | 3.4 | 85.37 | 290.258
| 27 | EC76 | Beton.základ C12/15 (B15) do 5m3 bez bedněn.-nakup.směs | m3 | 3.2 | 3251.4112 | 10404.5158
| 23 | BT20 | Předformovaný vaz pro vodič AlFe 110/22 | sada | 3 | 362.7 | 1088.1
| 11 | BK50 | Žebřík na JB 12m | ks | 1 | 2075.5587 | 2075.5587
| 30 | EB17 | Odkop zeminy ručně zem.tř.3-4 | m3 | 0.4 | 915.2 | 366.08
| 27 | EC76 | Beton.základ C12/15 (B15) do 5m3 bez bedněn.-nakup.směs | m3 | 3.2 | 3251.4112 | 10404.5158
| 22 | BS09 | Izolátor VPAv 135/12/8aL,vč.šroubu M20x120-AlFe (Pařát I až III pro BO OPEX) | ks | 3 | 628.23 | 1884.69
| 13 | BU12 | Tabulka výstr.smalt.na bet.sloup VN,vč.upevnění | ks | 1 | 178.6346 | 178.6346
| 29 | EB09 | Hloubení jámy pro sloup,kotvu strojně zem.tř.3-4 | m3 | 3.4 | 209.4 | 711.96
| 11 | BK50 | Žebřík na JB 12m | ks | 1 | 2075.5587 | 2075.5587
| 37 | BL51 | Sloup betonový J 12/12 pro VN bez výstroje | ks | 1 | 18471.3246 | 18471.3246
| 31 | EB23 | Násyp zeminy vč.složení a rozprostření zem.tř.3-4 | m3 | 0.4 | 268.4 | 107.36
| 28 | EB25 | Odvoz zeminy vč.naložení,rozvozu,úpravy povrchu | m3 | 2.9 | 85.37 | 247.573
| 34 | BK50 | Žebřík na JB 12m | ks | 1 | 2075.5587 | 2075.5587
| 14 | BT20 | Předformovaný vaz pro vodič AlFe 110/22 | sada | 3 | 362.7 | 1088.1
| 34 | BK50 | Žebřík na JB 12m | ks | 1 | 2075.5587 | 2075.5587
| 13 | BS09 | Izolátor VPAv 135/12/8aL,vč.šroubu M20x120-AlFe (Pařát I až III pro BO OPEX) | ks | 3 | 628.23 | 1884.69
| 30 | EB17 | Odkop zeminy ručně zem.tř.3-4 | m3 | 0.4 | 915.2 | 366.08
| 38 | BP35 | Konzola Čtyřvodič nosná do 12 kN, JB -na zemi | ks | 1 | 11682 | 11682
| 34 | BK50 | Žebřík na JB 12m | ks | 1 | 2075.5587 | 2075.5587
| 27 | EC76 | Beton.základ C12/15 (B15) do 5m3 bez bedněn.-nakup.směs | m3 | 2.7 | 3251.4112 | 8778.8102
| 34 | BK50 | Žebřík na JB 12m | ks | 1 | 2075.5587 | 2075.5587
| 34 | BK50 | Žebřík na JB 12m | ks | 1 | 2075.5587 | 2075.5587
| 30 | EB17 | Odkop zeminy ručně zem.tř.3-4 | m3 | 0.4 | 915.2 | 366.08
| 31 | EB23 | Násyp zeminy vč.složení a rozprostření zem.tř.3-4 | m3 | 0.4 | 268.4 | 107.36
| 28 | EB25 | Odvoz zeminy vč.naložení,rozvozu,úpravy povrchu | m3 | 2.9 | 85.37 | 247.573
| 14 | BT20 | Předformovaný vaz pro vodič AlFe 110/22 | sada | 3 | 362.7 | 1088.1
| 32 | EN03 | Hutnění zeminy strojně,vrstva 20cm | m3 | 0.4 | 108.16 | 43.264
| 261 | BR56 | Zábrana ptactvu pro nosník 100x100,nebo pro koncové odbč. staršího provedení v blízkosti vodičů -na zemi | ks | 1 | 1151.64 | 1151.64
| 15 | BU12 | Tabulka výstr.smalt.na bet.sloup VN,vč.upevnění | ks | 1 | 178.6346 | 178.6346
| 38 | BP35 | Konzola Čtyřvodič nosná do 12 kN, JB -na zemi | ks | 1 | 11682 | 11682
| 261 | BR56 | Zábrana ptactvu pro nosník 100x100,nebo pro koncové odbč. staršího provedení v blízkosti vodičů -na zemi | ks | 1 | 1151.64 | 1151.64
| 28 | EB25 | Odvoz zeminy vč.naložení,rozvozu,úpravy povrchu | m3 | 2.9 | 85.37 | 247.573
| 13 | BS09 | Izolátor VPAv 135/12/8aL,vč.šroubu M20x120-AlFe (Pařát I až III pro BO OPEX) | ks | 3 | 628.23 | 1884.69
| 32 | EN03 | Hutnění zeminy strojně,vrstva 20cm | m3 | 0.4 | 108.16 | 43.264
| 30 | EB17 | Odkop zeminy ručně zem.tř.3-4 | m3 | 0.4 | 915.2 | 366.08
| 15 | BU12 | Tabulka výstr.smalt.na bet.sloup VN,vč.upevnění | ks | 1 | 178.6346 | 178.6346
| 13 | BS09 | Izolátor VPAv 135/12/8aL,vč.šroubu M20x120-AlFe (Pařát I až III pro BO OPEX) | ks | 3 | 628.23 | 1884.69
| 27 | EC76 | Beton.základ C12/15 (B15) do 5m3 bez bedněn.-nakup.směs | m3 | 2.7 | 3251.4112 | 8778.8102
| 29 | EB09 | Hloubení jámy pro sloup,kotvu strojně zem.tř.3-4 | m3 | 2.9 | 209.4 | 607.26
| 37 | BL51 | Sloup betonový J 12/12 pro VN bez výstroje | ks | 1 | 18471.3246 | 18471.3246
| 38 | BP35 | Konzola Čtyřvodič nosná do 12 kN, JB -na zemi | ks | 1 | 11682 | 11682
| 15 | BU12 | Tabulka výstr.smalt.na bet.sloup VN,vč.upevnění | ks | 1 | 178.6346 | 178.6346
| 38 | BP35 | Konzola Čtyřvodič nosná do 12 kN, JB -na zemi | ks | 1 | 11682 | 11682
| 261 | BR56 | Zábrana ptactvu pro nosník 100x100,nebo pro koncové odbč. staršího provedení v blízkosti vodičů -na zemi | ks | 1 | 1151.64 | 1151.64
| 32 | EN03 | Hutnění zeminy strojně,vrstva 20cm | m3 | 0.4 | 108.16 | 43.264
| 13 | BS09 | Izolátor VPAv 135/12/8aL,vč.šroubu M20x120-AlFe (Pařát I až III pro BO OPEX) | ks | 3 | 628.23 | 1884.69
| 29 | EB09 | Hloubení jámy pro sloup,kotvu strojně zem.tř.3-4 | m3 | 2.9 | 209.4 | 607.26
| 34 | BK50 | Žebřík na JB 12m | ks | 1 | 2075.5587 | 2075.5587
| 14 | BT20 | Předformovaný vaz pro vodič AlFe 110/22 | sada | 3 | 362.7 | 1088.1
| 30 | EB17 | Odkop zeminy ručně zem.tř.3-4 | m3 | 0.4 | 915.2 | 366.08
| 38 | BP35 | Konzola Čtyřvodič nosná do 12 kN, JB -na zemi | ks | 1 | 11682 | 11682
| 28 | EB25 | Odvoz zeminy vč.naložení,rozvozu,úpravy povrchu | m3 | 2.9 | 85.37 | 247.573
| 27 | EC76 | Beton.základ C12/15 (B15) do 5m3 bez bedněn.-nakup.směs | m3 | 2.7 | 3251.4112 | 8778.8102
| 32 | EN03 | Hutnění zeminy strojně,vrstva 20cm | m3 | 0.4 | 108.16 | 43.264
| 29 | EB09 | Hloubení jámy pro sloup,kotvu strojně zem.tř.3-4 | m3 | 2.9 | 209.4 | 607.26
| 37 | BL51 | Sloup betonový J 12/12 pro VN bez výstroje | ks | 1 | 18471.3246 | 18471.3246
| 31 | EB23 | Násyp zeminy vč.složení a rozprostření zem.tř.3-4 | m3 | 0.4 | 268.4 | 107.36
| 15 | BU12 | Tabulka výstr.smalt.na bet.sloup VN,vč.upevnění | ks | 1 | 178.6346 | 178.6346
| 27 | EC76 | Beton.základ C12/15 (B15) do 5m3 bez bedněn.-nakup.směs | m3 | 2.7 | 3251.4112 | 8778.8102
| 14 | BT20 | Předformovaný vaz pro vodič AlFe 110/22 | sada | 3 | 362.7 | 1088.1
| 27 | EC76 | Beton.základ C12/15 (B15) do 5m3 bez bedněn.-nakup.směs | m3 | 2.7 | 3251.4112 | 8778.8102
| 14 | BT20 | Předformovaný vaz pro vodič AlFe 110/22 | sada | 3 | 362.7 | 1088.1
| 37 | BL51 | Sloup betonový J 12/12 pro VN bez výstroje | ks | 1 | 18471.3246 | 18471.3246
| 31 | EB23 | Násyp zeminy vč.složení a rozprostření zem.tř.3-4 | m3 | 0.4 | 268.4 | 107.36
| 30 | EB17 | Odkop zeminy ručně zem.tř.3-4 | m3 | 0.4 | 915.2 | 366.08
| 38 | BP35 | Konzola Čtyřvodič nosná do 12 kN, JB -na zemi | ks | 1 | 11682 | 11682
| 27 | EC76 | Beton.základ C12/15 (B15) do 5m3 bez bedněn.-nakup.směs | m3 | 2.7 | 3251.4112 | 8778.8102
| 261 | BR56 | Zábrana ptactvu pro nosník 100x100,nebo pro koncové odbč. staršího provedení v blízkosti vodičů -na zemi | ks | 1 | 1151.64 | 1151.64
| 261 | BR56 | Zábrana ptactvu pro nosník 100x100,nebo pro koncové odbč. staršího provedení v blízkosti vodičů -na zemi | ks | 1 | 1151.64 | 1151.64
| 32 | EN03 | Hutnění zeminy strojně,vrstva 20cm | m3 | 0.4 | 108.16 | 43.264
| 37 | BL51 | Sloup betonový J 12/12 pro VN bez výstroje | ks | 1 | 18471.3246 | 18471.3246
| 31 | EB23 | Násyp zeminy vč.složení a rozprostření zem.tř.3-4 | m3 | 0.4 | 268.4 | 107.36
| 15 | BU12 | Tabulka výstr.smalt.na bet.sloup VN,vč.upevnění | ks | 1 | 178.6346 | 178.6346
| 32 | EN03 | Hutnění zeminy strojně,vrstva 20cm | m3 | 0.4 | 108.16 | 43.264
| 14 | BT20 | Předformovaný vaz pro vodič AlFe 110/22 | sada | 3 | 362.7 | 1088.1
| 34 | BK50 | Žebřík na JB 12m | ks | 1 | 2075.5587 | 2075.5587
| 29 | EB09 | Hloubení jámy pro sloup,kotvu strojně zem.tř.3-4 | m3 | 2.9 | 209.4 | 607.26
| 37 | BL51 | Sloup betonový J 12/12 pro VN bez výstroje | ks | 1 | 18471.3246 | 18471.3246
| 15 | BU12 | Tabulka výstr.smalt.na bet.sloup VN,vč.upevnění | ks | 1 | 178.6346 | 178.6346
| 30 | EB17 | Odkop zeminy ručně zem.tř.3-4 | m3 | 0.4 | 915.2 | 366.08
| 28 | EB25 | Odvoz zeminy vč.naložení,rozvozu,úpravy povrchu | m3 | 2.9 | 85.37 | 247.573
| 29 | EB09 | Hloubení jámy pro sloup,kotvu strojně zem.tř.3-4 | m3 | 2.9 | 209.4 | 607.26
| 30 | EB17 | Odkop zeminy ručně zem.tř.3-4 | m3 | 0.4 | 915.2 | 366.08
| 38 | BP35 | Konzola Čtyřvodič nosná do 12 kN, JB -na zemi | ks | 1 | 11682 | 11682
| 27 | EC76 | Beton.základ C12/15 (B15) do 5m3 bez bedněn.-nakup.směs | m3 | 2.7 | 3251.4112 | 8778.8102
| 261 | BR56 | Zábrana ptactvu pro nosník 100x100,nebo pro koncové odbč. staršího provedení v blízkosti vodičů -na zemi | ks | 1 | 1151.64 | 1151.64
| 32 | EN03 | Hutnění zeminy strojně,vrstva 20cm | m3 | 0.4 | 108.16 | 43.264
| 34 | BK50 | Žebřík na JB 12m | ks | 1 | 2075.5587 | 2075.5587
| 37 | BL51 | Sloup betonový J 12/12 pro VN bez výstroje | ks | 1 | 18471.3246 | 18471.3246
| 30 | EB17 | Odkop zeminy ručně zem.tř.3-4 | m3 | 0.4 | 915.2 | 366.08
| 14 | BT20 | Předformovaný vaz pro vodič AlFe 110/22 | sada | 3 | 362.7 | 1088.1
| 29 | EB09 | Hloubení jámy pro sloup,kotvu strojně zem.tř.3-4 | m3 | 2.9 | 209.4 | 607.26
| 29 | EB09 | Hloubení jámy pro sloup,kotvu strojně zem.tř.3-4 | m3 | 2.9 | 209.4 | 607.26
| 15 | BU12 | Tabulka výstr.smalt.na bet.sloup VN,vč.upevnění | ks | 1 | 178.6346 | 178.6346
| 38 | BP35 | Konzola Čtyřvodič nosná do 12 kN, JB -na zemi | ks | 1 | 11682 | 11682
| 31 | EB23 | Násyp zeminy vč.složení a rozprostření zem.tř.3-4 | m3 | 0.4 | 268.4 | 107.36
| 32 | EN03 | Hutnění zeminy strojně,vrstva 20cm | m3 | 0.4 | 108.16 | 43.264
| 28 | EB25 | Odvoz zeminy vč.naložení,rozvozu,úpravy povrchu | m3 | 2.9 | 85.37 | 247.573
| 13 | BS09 | Izolátor VPAv 135/12/8aL,vč.šroubu M20x120-AlFe (Pařát I až III pro BO OPEX) | ks | 3 | 628.23 | 1884.69
| 13 | BS09 | Izolátor VPAv 135/12/8aL,vč.šroubu M20x120-AlFe (Pařát I až III pro BO OPEX) | ks | 3 | 628.23 | 1884.69
| 32 | EN03 | Hutnění zeminy strojně,vrstva 20cm | m3 | 0.4 | 108.16 | 43.264
| 29 | EB09 | Hloubení jámy pro sloup,kotvu strojně zem.tř.3-4 | m3 | 2.9 | 209.4 | 607.26
| 37 | BL51 | Sloup betonový J 12/12 pro VN bez výstroje | ks | 1 | 18471.3246 | 18471.3246
| 31 | EB23 | Násyp zeminy vč.složení a rozprostření zem.tř.3-4 | m3 | 0.4 | 268.4 | 107.36
| 28 | EB25 | Odvoz zeminy vč.naložení,rozvozu,úpravy povrchu | m3 | 2.9 | 85.37 | 247.573
| 27 | EC76 | Beton.základ C12/15 (B15) do 5m3 bez bedněn.-nakup.směs | m3 | 2.7 | 3251.4112 | 8778.8102
| 14 | BT20 | Předformovaný vaz pro vodič AlFe 110/22 | sada | 3 | 362.7 | 1088.1
| 34 | BK50 | Žebřík na JB 12m | ks | 1 | 2075.5587 | 2075.5587
| 28 | EB25 | Odvoz zeminy vč.naložení,rozvozu,úpravy povrchu | m3 | 2.9 | 85.37 | 247.573
| 13 | BS09 | Izolátor VPAv 135/12/8aL,vč.šroubu M20x120-AlFe (Pařát I až III pro BO OPEX) | ks | 3 | 628.23 | 1884.69
| 29 | EB09 | Hloubení jámy pro sloup,kotvu strojně zem.tř.3-4 | m3 | 2.9 | 209.4 | 607.26
| 14 | BT20 | Předformovaný vaz pro vodič AlFe 110/22 | sada | 3 | 362.7 | 1088.1
| 13 | BS09 | Izolátor VPAv 135/12/8aL,vč.šroubu M20x120-AlFe (Pařát I až III pro BO OPEX) | ks | 3 | 628.23 | 1884.69
| 34 | BK50 | Žebřík na JB 12m | ks | 1 | 2075.5587 | 2075.5587
| 32 | EN03 | Hutnění zeminy strojně,vrstva 20cm | m3 | 0.4 | 108.16 | 43.264
| 27 | EC76 | Beton.základ C12/15 (B15) do 5m3 bez bedněn.-nakup.směs | m3 | 2.7 | 3251.4112 | 8778.8102
| 28 | EB25 | Odvoz zeminy vč.naložení,rozvozu,úpravy povrchu | m3 | 2.9 | 85.37 | 247.573
| 31 | EB23 | Násyp zeminy vč.složení a rozprostření zem.tř.3-4 | m3 | 0.4 | 268.4 | 107.36
| 261 | BR56 | Zábrana ptactvu pro nosník 100x100,nebo pro koncové odbč. staršího provedení v blízkosti vodičů -na zemi | ks | 1 | 1151.64 | 1151.64
| 13 | BS09 | Izolátor VPAv 135/12/8aL,vč.šroubu M20x120-AlFe (Pařát I až III pro BO OPEX) | ks | 3 | 628.23 | 1884.69
| 14 | BT20 | Předformovaný vaz pro vodič AlFe 110/22 | sada | 3 | 362.7 | 1088.1
| 32 | EN03 | Hutnění zeminy strojně,vrstva 20cm | m3 | 0.4 | 108.16 | 43.264
| 37 | BL51 | Sloup betonový J 12/12 pro VN bez výstroje | ks | 1 | 18471.3246 | 18471.3246
| 261 | BR56 | Zábrana ptactvu pro nosník 100x100,nebo pro koncové odbč. staršího provedení v blízkosti vodičů -na zemi | ks | 1 | 1151.64 | 1151.64
| 38 | BP35 | Konzola Čtyřvodič nosná do 12 kN, JB -na zemi | ks | 1 | 11682 | 11682
| 40 | BR56 | Zábrana ptactvu pro nosník 100x100,nebo pro koncové odbč. staršího provedení v blízkosti vodičů -na zemi | ks | 1 | 1151.64 | 1151.64
| 31 | EB23 | Násyp zeminy vč.složení a rozprostření zem.tř.3-4 | m3 | 0.4 | 268.4 | 107.36
| 22 | BS09 | Izolátor VPAv 135/12/8aL,vč.šroubu M20x120-AlFe (Pařát I až III pro BO OPEX) | ks | 3 | 628.23 | 1884.69
| 32 | EN03 | Hutnění zeminy strojně,vrstva 20cm | m3 | 0.4 | 108.16 | 43.264
| 23 | BT20 | Předformovaný vaz pro vodič AlFe 110/22 | sada | 3 | 362.7 | 1088.1
| 30 | EB17 | Odkop zeminy ručně zem.tř.3-4 | m3 | 0.4 | 915.2 | 366.08
| 28 | EB25 | Odvoz zeminy vč.naložení,rozvozu,úpravy povrchu | m3 | 3.4 | 85.37 | 290.258
| 30 | EB17 | Odkop zeminy ručně zem.tř.3-4 | m3 | 0.4 | 915.2 | 366.08
| 27 | EC76 | Beton.základ C12/15 (B15) do 5m3 bez bedněn.-nakup.směs | m3 | 3.2 | 3251.4112 | 10404.5158
| 11 | BK50 | Žebřík na JB 12m | ks | 1 | 2075.5587 | 2075.5587
| 27 | EC76 | Beton.základ C12/15 (B15) do 5m3 bez bedněn.-nakup.směs | m3 | 3.2 | 3251.4112 | 10404.5158
| 40 | BR56 | Zábrana ptactvu pro nosník 100x100,nebo pro koncové odbč. staršího provedení v blízkosti vodičů -na zemi | ks | 1 | 1151.64 | 1151.64
| 29 | EB09 | Hloubení jámy pro sloup,kotvu strojně zem.tř.3-4 | m3 | 3.4 | 209.4 | 711.96
| 11 | BK50 | Žebřík na JB 12m | ks | 1 | 2075.5587 | 2075.5587
| 38 | BP35 | Konzola Čtyřvodič nosná do 12 kN, JB -na zemi | ks | 1 | 11682 | 11682
| 31 | EB23 | Násyp zeminy vč.složení a rozprostření zem.tř.3-4 | m3 | 0.4 | 268.4 | 107.36
| 28 | EB25 | Odvoz zeminy vč.naložení,rozvozu,úpravy povrchu | m3 | 3.4 | 85.37 | 290.258
| 22 | BS09 | Izolátor VPAv 135/12/8aL,vč.šroubu M20x120-AlFe (Pařát I až III pro BO OPEX) | ks | 3 | 628.23 | 1884.69
| 40 | BR56 | Zábrana ptactvu pro nosník 100x100,nebo pro koncové odbč. staršího provedení v blízkosti vodičů -na zemi | ks | 1 | 1151.64 | 1151.64
| 30 | EB17 | Odkop zeminy ručně zem.tř.3-4 | m3 | 0.4 | 915.2 | 366.08
| 29 | EB09 | Hloubení jámy pro sloup,kotvu strojně zem.tř.3-4 | m3 | 3.4 | 209.4 | 711.96
| 22 | BS09 | Izolátor VPAv 135/12/8aL,vč.šroubu M20x120-AlFe (Pařát I až III pro BO OPEX) | ks | 3 | 628.23 | 1884.69
| 29 | EB09 | Hloubení jámy pro sloup,kotvu strojně zem.tř.3-4 | m3 | 3.4 | 209.4 | 711.96
| 38 | BP35 | Konzola Čtyřvodič nosná do 12 kN, JB -na zemi | ks | 1 | 11682 | 11682
| 31 | EB23 | Násyp zeminy vč.složení a rozprostření zem.tř.3-4 | m3 | 0.4 | 268.4 | 107.36
| 31 | EB23 | Násyp zeminy vč.složení a rozprostření zem.tř.3-4 | m3 | 0.4 | 268.4 | 107.36
| 32 | EN03 | Hutnění zeminy strojně,vrstva 20cm | m3 | 0.4 | 108.16 | 43.264
| 27 | EC76 | Beton.základ C12/15 (B15) do 5m3 bez bedněn.-nakup.směs | m3 | 3.2 | 3251.4112 | 10404.5158
| 32 | EN03 | Hutnění zeminy strojně,vrstva 20cm | m3 | 0.4 | 108.16 | 43.264
| 23 | BT20 | Předformovaný vaz pro vodič AlFe 110/22 | sada | 3 | 362.7 | 1088.1
| 31 | EB23 | Násyp zeminy vč.složení a rozprostření zem.tř.3-4 | m3 | 0.4 | 268.4 | 107.36
| 38 | BP35 | Konzola Čtyřvodič nosná do 12 kN, JB -na zemi | ks | 1 | 11682 | 11682
| 40 | BR56 | Zábrana ptactvu pro nosník 100x100,nebo pro koncové odbč. staršího provedení v blízkosti vodičů -na zemi | ks | 1 | 1151.64 | 1151.64
| 27 | EC76 | Beton.základ C12/15 (B15) do 5m3 bez bedněn.-nakup.směs | m3 | 3.2 | 3251.4112 | 10404.5158
| 22 | BS09 | Izolátor VPAv 135/12/8aL,vč.šroubu M20x120-AlFe (Pařát I až III pro BO OPEX) | ks | 3 | 628.23 | 1884.69
| 29 | EB09 | Hloubení jámy pro sloup,kotvu strojně zem.tř.3-4 | m3 | 3.4 | 209.4 | 711.96
| 38 | BP35 | Konzola Čtyřvodič nosná do 12 kN, JB -na zemi | ks | 1 | 11682 | 11682
| 28 | EB25 | Odvoz zeminy vč.naložení,rozvozu,úpravy povrchu | m3 | 3.4 | 85.37 | 290.258
| 38 | BP35 | Konzola Čtyřvodič nosná do 12 kN, JB -na zemi | ks | 1 | 11682 | 11682
| 31 | EB23 | Násyp zeminy vč.složení a rozprostření zem.tř.3-4 | m3 | 0.4 | 268.4 | 107.36
| 29 | EB09 | Hloubení jámy pro sloup,kotvu strojně zem.tř.3-4 | m3 | 3.4 | 209.4 | 711.96
| 11 | BK50 | Žebřík na JB 12m | ks | 1 | 2075.5587 | 2075.5587
| 40 | BR56 | Zábrana ptactvu pro nosník 100x100,nebo pro koncové odbč. staršího provedení v blízkosti vodičů -na zemi | ks | 1 | 1151.64 | 1151.64
| 32 | EN03 | Hutnění zeminy strojně,vrstva 20cm | m3 | 0.4 | 108.16 | 43.264
| 11 | BK50 | Žebřík na JB 12m | ks | 1 | 2075.5587 | 2075.5587
| 29 | EB09 | Hloubení jámy pro sloup,kotvu strojně zem.tř.3-4 | m3 | 3.4 | 209.4 | 711.96
| 40 | BR56 | Zábrana ptactvu pro nosník 100x100,nebo pro koncové odbč. staršího provedení v blízkosti vodičů -na zemi | ks | 1 | 1151.64 | 1151.64
| 27 | EC76 | Beton.základ C12/15 (B15) do 5m3 bez bedněn.-nakup.směs | m3 | 3.2 | 3251.4112 | 10404.5158
| 32 | EN03 | Hutnění zeminy strojně,vrstva 20cm | m3 | 0.4 | 108.16 | 43.264
| 23 | BT20 | Předformovaný vaz pro vodič AlFe 110/22 | sada | 3 | 362.7 | 1088.1
| 29 | EB09 | Hloubení jámy pro sloup,kotvu strojně zem.tř.3-4 | m3 | 3.4 | 209.4 | 711.96
| 38 | BP35 | Konzola Čtyřvodič nosná do 12 kN, JB -na zemi | ks | 1 | 11682 | 11682
| 38 | BP35 | Konzola Čtyřvodič nosná do 12 kN, JB -na zemi | ks | 1 | 11682 | 11682
| 40 | BR56 | Zábrana ptactvu pro nosník 100x100,nebo pro koncové odbč. staršího provedení v blízkosti vodičů -na zemi | ks | 1 | 1151.64 | 1151.64
| 22 | BS09 | Izolátor VPAv 135/12/8aL,vč.šroubu M20x120-AlFe (Pařát I až III pro BO OPEX) | ks | 3 | 628.23 | 1884.69
| 22 | BS09 | Izolátor VPAv 135/12/8aL,vč.šroubu M20x120-AlFe (Pařát I až III pro BO OPEX) | ks | 3 | 628.23 | 1884.69
| 32 | EN03 | Hutnění zeminy strojně,vrstva 20cm | m3 | 0.4 | 108.16 | 43.264
| 30 | EB17 | Odkop zeminy ručně zem.tř.3-4 | m3 | 0.4 | 915.2 | 366.08
| 38 | BP35 | Konzola Čtyřvodič nosná do 12 kN, JB -na zemi | ks | 1 | 11682 | 11682
| 40 | BR56 | Zábrana ptactvu pro nosník 100x100,nebo pro koncové odbč. staršího provedení v blízkosti vodičů -na zemi | ks | 1 | 1151.64 | 1151.64
| 27 | EC76 | Beton.základ C12/15 (B15) do 5m3 bez bedněn.-nakup.směs | m3 | 3.2 | 3251.4112 | 10404.5158
| 23 | BT20 | Předformovaný vaz pro vodič AlFe 110/22 | sada | 3 | 362.7 | 1088.1
| 30 | EB17 | Odkop zeminy ručně zem.tř.3-4 | m3 | 0.4 | 915.2 | 366.08
| 27 | EC76 | Beton.základ C12/15 (B15) do 5m3 bez bedněn.-nakup.směs | m3 | 3.2 | 3251.4112 | 10404.5158
| 30 | EB17 | Odkop zeminy ručně zem.tř.3-4 | m3 | 0.4 | 915.2 | 366.08
| 27 | EC76 | Beton.základ C12/15 (B15) do 5m3 bez bedněn.-nakup.směs | m3 | 3.2 | 3251.4112 | 10404.5158
| 31 | EB23 | Násyp zeminy vč.složení a rozprostření zem.tř.3-4 | m3 | 0.4 | 268.4 | 107.36
| 28 | EB25 | Odvoz zeminy vč.naložení,rozvozu,úpravy povrchu | m3 | 3.4 | 85.37 | 290.258
| 31 | EB23 | Násyp zeminy vč.složení a rozprostření zem.tř.3-4 | m3 | 0.4 | 268.4 | 107.36
| 28 | EB25 | Odvoz zeminy vč.naložení,rozvozu,úpravy povrchu | m3 | 3.4 | 85.37 | 290.258
| 22 | BS09 | Izolátor VPAv 135/12/8aL,vč.šroubu M20x120-AlFe (Pařát I až III pro BO OPEX) | ks | 3 | 628.23 | 1884.69
| 22 | BS09 | Izolátor VPAv 135/12/8aL,vč.šroubu M20x120-AlFe (Pařát I až III pro BO OPEX) | ks | 3 | 628.23 | 1884.69
| 30 | EB17 | Odkop zeminy ručně zem.tř.3-4 | m3 | 0.4 | 915.2 | 366.08
| 40 | BR56 | Zábrana ptactvu pro nosník 100x100,nebo pro koncové odbč. staršího provedení v blízkosti vodičů -na zemi | ks | 1 | 1151.64 | 1151.64
| 23 | BT20 | Předformovaný vaz pro vodič AlFe 110/22 | sada | 3 | 362.7 | 1088.1
| 29 | EB09 | Hloubení jámy pro sloup,kotvu strojně zem.tř.3-4 | m3 | 3.4 | 209.4 | 711.96
| 29 | EB09 | Hloubení jámy pro sloup,kotvu strojně zem.tř.3-4 | m3 | 3.4 | 209.4 | 711.96
| 31 | EB23 | Násyp zeminy vč.složení a rozprostření zem.tř.3-4 | m3 | 0.4 | 268.4 | 107.36
| 28 | EB25 | Odvoz zeminy vč.naložení,rozvozu,úpravy povrchu | m3 | 3.4 | 85.37 | 290.258
| 27 | EC76 | Beton.základ C12/15 (B15) do 5m3 bez bedněn.-nakup.směs | m3 | 3.2 | 3251.4112 | 10404.5158
| 32 | EN03 | Hutnění zeminy strojně,vrstva 20cm | m3 | 0.4 | 108.16 | 43.264
| 22 | BS09 | Izolátor VPAv 135/12/8aL,vč.šroubu M20x120-AlFe (Pařát I až III pro BO OPEX) | ks | 3 | 628.23 | 1884.69
| 32 | EN03 | Hutnění zeminy strojně,vrstva 20cm | m3 | 0.4 | 108.16 | 43.264
| 38 | BP35 | Konzola Čtyřvodič nosná do 12 kN, JB -na zemi | ks | 1 | 11682 | 11682
| 22 | BS09 | Izolátor VPAv 135/12/8aL,vč.šroubu M20x120-AlFe (Pařát I až III pro BO OPEX) | ks | 3 | 628.23 | 1884.69
| 32 | EN03 | Hutnění zeminy strojně,vrstva 20cm | m3 | 0.4 | 108.16 | 43.264
| 23 | BT20 | Předformovaný vaz pro vodič AlFe 110/22 | sada | 3 | 362.7 | 1088.1
| 11 | BK50 | Žebřík na JB 12m | ks | 1 | 2075.5587 | 2075.5587
| 31 | EB23 | Násyp zeminy vč.složení a rozprostření zem.tř.3-4 | m3 | 0.4 | 268.4 | 107.36
| 38 | BP35 | Konzola Čtyřvodič nosná do 12 kN, JB -na zemi | ks | 1 | 11682 | 11682
| 11 | BK50 | Žebřík na JB 12m | ks | 1 | 2075.5587 | 2075.5587
| 30 | EB17 | Odkop zeminy ručně zem.tř.3-4 | m3 | 0.4 | 915.2 | 366.08
| 30 | EB17 | Odkop zeminy ručně zem.tř.3-4 | m3 | 0.4 | 915.2 | 366.08
| 29 | EB09 | Hloubení jámy pro sloup,kotvu strojně zem.tř.3-4 | m3 | 3.4 | 209.4 | 711.96
| 29 | EB09 | Hloubení jámy pro sloup,kotvu strojně zem.tř.3-4 | m3 | 3.4 | 209.4 | 711.96
| 40 | BR56 | Zábrana ptactvu pro nosník 100x100,nebo pro koncové odbč. staršího provedení v blízkosti vodičů -na zemi | ks | 1 | 1151.64 | 1151.64
| 38 | BP35 | Konzola Čtyřvodič nosná do 12 kN, JB -na zemi | ks | 1 | 11682 | 11682
| 23 | BT20 | Předformovaný vaz pro vodič AlFe 110/22 | sada | 3 | 362.7 | 1088.1
| 12 | BT16-D1 | Třmenový vaz pro vodič AlFe 50-70mm2,42/7,70/11-1 demontáž materiálu do šrotu | ks | 3 | 44.245 | 132.735
| 31 | EB23 | Násyp zeminy vč.složení a rozprostření zem.tř.3-4 | m3 | 0.4 | 268.4 | 107.36
| 27 | EC76 | Beton.základ C12/15 (B15) do 5m3 bez bedněn.-nakup.směs | m3 | 3.2 | 3251.4112 | 10404.5158
| 14 | EB23 | Násyp zeminy vč.složení a rozprostření zem.tř.3-4 | m3 | 0.4 | 268.4 | 107.36
| 28 | EB25 | Odvoz zeminy vč.naložení,rozvozu,úpravy povrchu | m3 | 3.4 | 85.37 | 290.258
| 40 | BR56 | Zábrana ptactvu pro nosník 100x100,nebo pro koncové odbč. staršího provedení v blízkosti vodičů -na zemi | ks | 1 | 1151.64 | 1151.64
| 28 | EB25 | Odvoz zeminy vč.naložení,rozvozu,úpravy povrchu | m3 | 3.4 | 85.37 | 290.258
| 23 | BT20 | Předformovaný vaz pro vodič AlFe 110/22 | sada | 3 | 362.7 | 1088.1
| 11 | BK50 | Žebřík na JB 12m | ks | 1 | 2075.5587 | 2075.5587
| 31 | EB23 | Násyp zeminy vč.složení a rozprostření zem.tř.3-4 | m3 | 0.4 | 268.4 | 107.36
| 13 | EB17 | Odkop zeminy ručně zem.tř.3-4 | m3 | 0.4 | 915.2 | 366.08
| 27 | EC76 | Beton.základ C12/15 (B15) do 5m3 bez bedněn.-nakup.směs | m3 | 3.2 | 3251.4112 | 10404.5158
| 27 | EC76 | Beton.základ C12/15 (B15) do 5m3 bez bedněn.-nakup.směs | m3 | 3.2 | 3251.4112 | 10404.5158
| 11 | BK50 | Žebřík na JB 12m | ks | 1 | 2075.5587 | 2075.5587
| 30 | EB17 | Odkop zeminy ručně zem.tř.3-4 | m3 | 0.4 | 915.2 | 366.08
| 238 | EP26 | Hloubení rýhy 35x80cm strojně pro zemnící pásek zem.tř.3 | m | 40 | 59.08 | 2363.2
| 31 | EB23 | Násyp zeminy vč.složení a rozprostření zem.tř.3-4 | m3 | 0.4 | 268.4 | 107.36
| 28 | EB25 | Odvoz zeminy vč.naložení,rozvozu,úpravy povrchu | m3 | 3.4 | 85.37 | 290.258
| 40 | BR56 | Zábrana ptactvu pro nosník 100x100,nebo pro koncové odbč. staršího provedení v blízkosti vodičů -na zemi | ks | 1 | 1151.64 | 1151.64
| 14 | EB23 | Násyp zeminy vč.složení a rozprostření zem.tř.3-4 | m3 | 0.4 | 268.4 | 107.36
| 8 | BP491-D1 | Konzola Rovinná lehká, JB180-na zemi demontáž materiálu do šrotu | ks | 1 | 182.99 | 182.99
| 12 | BT16-D1 | Třmenový vaz pro vodič AlFe 50-70mm2,42/7,70/11-1 demontáž materiálu do šrotu | ks | 6 | 44.245 | 265.47
| 32 | EN03 | Hutnění zeminy strojně,vrstva 20cm | m3 | 0.4 | 108.16 | 43.264
| 7 | BL65-D1 | Sloup betonový J 10,5/6 pro VN bez výstroje demontáž materiálu do šrotu | ks | 1 | 1376.32 | 1376.32
| 32 | EN03 | Hutnění zeminy strojně,vrstva 20cm | m3 | 0.4 | 108.16 | 43.264
| 11 | BK50 | Žebřík na JB 12m | ks | 1 | 2075.5587 | 2075.5587
| 15 | EN03 | Hutnění zeminy strojně,vrstva 20cm | m3 | 0.4 | 108.16 | 43.264
| 38 | BP35 | Konzola Čtyřvodič nosná do 12 kN, JB -na zemi | ks | 1 | 11682 | 11682
| 38 | BP35 | Konzola Čtyřvodič nosná do 12 kN, JB -na zemi | ks | 1 | 11682 | 11682
| 11 | 1302-D1 | Podpěrný izolátor VPA 135/8a,vč.šroubu M20x130 demontáž materiálu do šrotu | ks | 3 | 28.025 | 84.075
| 7 | BL65-D1 | Sloup betonový J 10,5/6 pro VN bez výstroje demontáž materiálu do šrotu | ks | 1 | 1376.32 | 1376.32
| 31 | EB23 | Násyp zeminy vč.složení a rozprostření zem.tř.3-4 | m3 | 0.4 | 268.4 | 107.36
| 22 | BS09 | Izolátor VPAv 135/12/8aL,vč.šroubu M20x120-AlFe (Pařát I až III pro BO OPEX) | ks | 3 | 628.23 | 1884.69
| 32 | EN03 | Hutnění zeminy strojně,vrstva 20cm | m3 | 0.4 | 108.16 | 43.264
| 29 | EB09 | Hloubení jámy pro sloup,kotvu strojně zem.tř.3-4 | m3 | 3.4 | 209.4 | 711.96
| 11 | 1302-D1 | Podpěrný izolátor VPA 135/8a,vč.šroubu M20x130 demontáž materiálu do šrotu | ks | 6 | 28.025 | 168.15
| 11 | BK50 | Žebřík na JB 12m | ks | 1 | 2075.5587 | 2075.5587
| 30 | EB17 | Odkop zeminy ručně zem.tř.3-4 | m3 | 0.4 | 915.2 | 366.08
| 28 | EB25 | Odvoz zeminy vč.naložení,rozvozu,úpravy povrchu | m3 | 3.4 | 85.37 | 290.258
| 8 | BP491-D1 | Konzola Rovinná lehká, JB180-na zemi demontáž materiálu do šrotu | ks | 1 | 182.99 | 182.99
| 22 | BS09 | Izolátor VPAv 135/12/8aL,vč.šroubu M20x120-AlFe (Pařát I až III pro BO OPEX) | ks | 3 | 628.23 | 1884.69
| 23 | BT20 | Předformovaný vaz pro vodič AlFe 110/22 | sada | 3 | 362.7 | 1088.1
| 22 | BS09 | Izolátor VPAv 135/12/8aL,vč.šroubu M20x120-AlFe (Pařát I až III pro BO OPEX) | ks | 3 | 628.23 | 1884.69
| 13 | EB17 | Odkop zeminy ručně zem.tř.3-4 | m3 | 0.4 | 915.2 | 366.08
| 30 | EB17 | Odkop zeminy ručně zem.tř.3-4 | m3 | 0.4 | 915.2 | 366.08
| 28 | EB25 | Odvoz zeminy vč.naložení,rozvozu,úpravy povrchu | m3 | 3.4 | 85.37 | 290.258
| 22 | BS09 | Izolátor VPAv 135/12/8aL,vč.šroubu M20x120-AlFe (Pařát I až III pro BO OPEX) | ks | 3 | 628.23 | 1884.69
| 12 | BT16-D1 | Třmenový vaz pro vodič AlFe 50-70mm2,42/7,70/11-1 demontáž materiálu do šrotu | ks | 6 | 44.245 | 265.47
| 32 | EN03 | Hutnění zeminy strojně,vrstva 20cm | m3 | 0.4 | 108.16 | 43.264
| 13 | EB17 | Odkop zeminy ručně zem.tř.3-4 | m3 | 0.4 | 915.2 | 366.08
| 29 | EB09 | Hloubení jámy pro sloup,kotvu strojně zem.tř.3-4 | m3 | 3.4 | 209.4 | 711.96
| 30 | EB17 | Odkop zeminy ručně zem.tř.3-4 | m3 | 0.4 | 915.2 | 366.08
| 31 | EB23 | Násyp zeminy vč.složení a rozprostření zem.tř.3-4 | m3 | 0.4 | 268.4 | 107.36
| 38 | BP35 | Konzola Čtyřvodič nosná do 12 kN, JB -na zemi | ks | 1 | 11682 | 11682
| 27 | EC76 | Beton.základ C12/15 (B15) do 5m3 bez bedněn.-nakup.směs | m3 | 3.2 | 3251.4112 | 10404.5158
| 27 | EC76 | Beton.základ C12/15 (B15) do 5m3 bez bedněn.-nakup.směs | m3 | 3.2 | 3251.4112 | 10404.5158
| 11 | BK50 | Žebřík na JB 12m | ks | 1 | 2075.5587 | 2075.5587
| 23 | BT20 | Předformovaný vaz pro vodič AlFe 110/22 | sada | 3 | 362.7 | 1088.1
| 38 | BP35 | Konzola Čtyřvodič nosná do 12 kN, JB -na zemi | ks | 1 | 11682 | 11682
| 40 | BR56 | Zábrana ptactvu pro nosník 100x100,nebo pro koncové odbč. staršího provedení v blízkosti vodičů -na zemi | ks | 1 | 1151.64 | 1151.64
| 31 | EB23 | Násyp zeminy vč.složení a rozprostření zem.tř.3-4 | m3 | 0.4 | 268.4 | 107.36
| 32 | EN03 | Hutnění zeminy strojně,vrstva 20cm | m3 | 0.4 | 108.16 | 43.264
| 22 | BS09 | Izolátor VPAv 135/12/8aL,vč.šroubu M20x120-AlFe (Pařát I až III pro BO OPEX) | ks | 3 | 628.23 | 1884.69
| 11 | BK50 | Žebřík na JB 12m | ks | 1 | 2075.5587 | 2075.5587
| 31 | EB23 | Násyp zeminy vč.složení a rozprostření zem.tř.3-4 | m3 | 0.4 | 268.4 | 107.36
| 27 | EC76 | Beton.základ C12/15 (B15) do 5m3 bez bedněn.-nakup.směs | m3 | 3.2 | 3251.4112 | 10404.5158
| 32 | EN03 | Hutnění zeminy strojně,vrstva 20cm | m3 | 0.4 | 108.16 | 43.264
| 30 | EB17 | Odkop zeminy ručně zem.tř.3-4 | m3 | 0.4 | 915.2 | 366.08
| 29 | EB09 | Hloubení jámy pro sloup,kotvu strojně zem.tř.3-4 | m3 | 3.4 | 209.4 | 711.96
| 30 | EB17 | Odkop zeminy ručně zem.tř.3-4 | m3 | 0.4 | 915.2 | 366.08
| 28 | EB25 | Odvoz zeminy vč.naložení,rozvozu,úpravy povrchu | m3 | 3.4 | 85.37 | 290.258
| 40 | BR56 | Zábrana ptactvu pro nosník 100x100,nebo pro koncové odbč. staršího provedení v blízkosti vodičů -na zemi | ks | 2 | 1151.64 | 2303.28
| 32 | EN03 | Hutnění zeminy strojně,vrstva 20cm | m3 | 10.2 | 108.16 | 1103.232
| 29 | EB09 | Hloubení jámy pro sloup,kotvu strojně zem.tř.3-4 | m3 | 3.4 | 209.4 | 711.96
| 38 | BP35 | Konzola Čtyřvodič nosná do 12 kN, JB -na zemi | ks | 1 | 11682 | 11682
| 13 | BU12 | Tabulka výstr.smalt.na bet.sloup VN,vč.upevnění | ks | 1 | 178.6346 | 178.6346
| 11 | BK50 | Žebřík na JB 12m | ks | 1 | 2075.5587 | 2075.5587
| 23 | BT20 | Předformovaný vaz pro vodič AlFe 110/22 | sada | 3 | 362.7 | 1088.1
| 11 | BK50 | Žebřík na JB 12m | ks | 1 | 2075.5587 | 2075.5587
| 30 | EB17 | Odkop zeminy ručně zem.tř.3-4 | m3 | 0.4 | 915.2 | 366.08
| 28 | EB25 | Odvoz zeminy vč.naložení,rozvozu,úpravy povrchu | m3 | 3.4 | 85.37 | 290.258
| 31 | EB23 | Násyp zeminy vč.složení a rozprostření zem.tř.3-4 | m3 | 0.4 | 268.4 | 107.36
| 22 | BS09 | Izolátor VPAv 135/12/8aL,vč.šroubu M20x120-AlFe (Pařát I až III pro BO OPEX) | ks | 3 | 628.23 | 1884.69
| 321 | 1532-D1 | Zemnící svod na sloup 10,5m-zem.páska,svorky SR02 a SR03 vč.mont.a upev.Bandimex demontáž materiálu do šrotu | sada | 1 | 596.82 | 596.82
| 15 | EN03 | Hutnění zeminy strojně,vrstva 20cm | m3 | 0.4 | 108.16 | 43.264
| 23 | BT20 | Předformovaný vaz pro vodič AlFe 110/22 | sada | 3 | 362.7 | 1088.1
| 40 | BR56 | Zábrana ptactvu pro nosník 100x100,nebo pro koncové odbč. staršího provedení v blízkosti vodičů -na zemi | ks | 1 | 1151.64 | 1151.64
| 27 | EC76 | Beton.základ C12/15 (B15) do 5m3 bez bedněn.-nakup.směs | m3 | 3.2 | 3251.4112 | 10404.5158
| 23 | BT20 | Předformovaný vaz pro vodič AlFe 110/22 | sada | 3 | 362.7 | 1088.1
| 11 | BK50 | Žebřík na JB 12m | ks | 1 | 2075.5587 | 2075.5587
| 30 | EB17 | Odkop zeminy ručně zem.tř.3-4 | m3 | 0.4 | 915.2 | 366.08
| 13 | BU12 | Tabulka výstr.smalt.na bet.sloup VN,vč.upevnění | ks | 1 | 178.6346 | 178.6346
| 28 | EB25 | Odvoz zeminy vč.naložení,rozvozu,úpravy povrchu | m3 | 3.4 | 85.37 | 290.258
| 22 | BS09 | Izolátor VPAv 135/12/8aL,vč.šroubu M20x120-AlFe (Pařát I až III pro BO OPEX) | ks | 3 | 628.23 | 1884.69
| 29 | EB09 | Hloubení jámy pro sloup,kotvu strojně zem.tř.3-4 | m3 | 3.4 | 209.4 | 711.96
| 32 | EN03 | Hutnění zeminy strojně,vrstva 20cm | m3 | 0.4 | 108.16 | 43.264
| 40 | BR56 | Zábrana ptactvu pro nosník 100x100,nebo pro koncové odbč. staršího provedení v blízkosti vodičů -na zemi | ks | 1 | 1151.64 | 1151.64
| 13 | BU12 | Tabulka výstr.smalt.na bet.sloup VN,vč.upevnění | ks | 1 | 178.6346 | 178.6346
| 38 | BP35 | Konzola Čtyřvodič nosná do 12 kN, JB -na zemi | ks | 1 | 11682 | 11682
| 321 | 1532-D1 | Zemnící svod na sloup 10,5m-zem.páska,svorky SR02 a SR03 vč.mont.a upev.Bandimex demontáž materiálu do šrotu | sada | 1 | 596.82 | 596.82
| 315 | 1391-D1 | Řetězec Jk izol.plast. 3x42/7-70 (120)AlFe pro odpínač komor.,růžk.a odpín.Pařát demontáž materiálu do šrotu | sada | 2 | 316.0275 | 632.055
| 315 | 1391-D1 | Řetězec Jk izol.plast. 3x42/7-70 (120)AlFe pro odpínač komor.,růžk.a odpín.Pařát demontáž materiálu do šrotu | sada | 2 | 316.0275 | 632.055
| 32 | EN03 | Hutnění zeminy strojně,vrstva 20cm | m3 | 10.2 | 108.16 | 1103.232
| 38 | BP35 | Konzola Čtyřvodič nosná do 12 kN, JB -na zemi | ks | 1 | 11682 | 11682
| 29 | EB09 | Hloubení jámy pro sloup,kotvu strojně zem.tř.3-4 | m3 | 3.4 | 209.4 | 711.96
| 30 | EB17 | Odkop zeminy ručně zem.tř.3-4 | m3 | 0.4 | 915.2 | 366.08
| 7 | BL65-D1 | Sloup betonový J 10,5/6 pro VN bez výstroje demontáž materiálu do šrotu | ks | 1 | 1376.32 | 1376.32
| 29 | EB09 | Hloubení jámy pro sloup,kotvu strojně zem.tř.3-4 | m3 | 3.4 | 209.4 | 711.96
| 27 | EC76 | Beton.základ C12/15 (B15) do 5m3 bez bedněn.-nakup.směs | m3 | 3.2 | 3251.4112 | 10404.5158
| 11 | BK50 | Žebřík na JB 12m | ks | 1 | 2075.5587 | 2075.5587
| 54 | BL49 | Sloup betonový J 12/15 pro VN bez výstroje | ks | 1 | 23006.4846 | 23006.4846
| 27 | EC76 | Beton.základ C12/15 (B15) do 5m3 bez bedněn.-nakup.směs | m3 | 3.2 | 3251.4112 | 10404.5158
| 40 | BR56 | Zábrana ptactvu pro nosník 100x100,nebo pro koncové odbč. staršího provedení v blízkosti vodičů -na zemi | ks | 1 | 1151.64 | 1151.64
| 31 | EB23 | Násyp zeminy vč.složení a rozprostření zem.tř.3-4 | m3 | 0.4 | 268.4 | 107.36
| 30 | EC70 | Rozbourání betonového základu | m3 | 0.5 | 4548.465 | 2274.2325
| 14 | EB23 | Násyp zeminy vč.složení a rozprostření zem.tř.3-4 | m3 | 0.4 | 268.4 | 107.36
| 30 | EC70 | Rozbourání betonového základu | m3 | 0.5 | 4548.465 | 2274.2325
| 22 | BS09 | Izolátor VPAv 135/12/8aL,vč.šroubu M20x120-AlFe (Pařát I až III pro BO OPEX) | ks | 3 | 628.23 | 1884.69
| 23 | BT20 | Předformovaný vaz pro vodič AlFe 110/22 | sada | 3 | 362.7 | 1088.1
| 315 | 1391-D1 | Řetězec Jk izol.plast. 3x42/7-70 (120)AlFe pro odpínač komor.,růžk.a odpín.Pařát demontáž materiálu do šrotu | sada | 2 | 316.0275 | 632.055
| 30 | EB17 | Odkop zeminy ručně zem.tř.3-4 | m3 | 0.4 | 915.2 | 366.08
| 31 | EB23 | Násyp zeminy vč.složení a rozprostření zem.tř.3-4 | m3 | 0.4 | 268.4 | 107.36
| 313 | BK48-D1 | Žebřík na JB 9-10,5m pro ÚO rovinný ve vedení,vč.zem.svodu demontáž materiálu do šrotu | ks | 1 | 167.34 | 167.34
| 15 | EN03 | Hutnění zeminy strojně,vrstva 20cm | m3 | 0.4 | 108.16 | 43.264
| 15 | EN03 | Hutnění zeminy strojně,vrstva 20cm | m3 | 0.4 | 108.16 | 43.264
| 13 | EB17 | Odkop zeminy ručně zem.tř.3-4 | m3 | 0.4 | 915.2 | 366.08
| 321 | 1532-D1 | Zemnící svod na sloup 10,5m-zem.páska,svorky SR02 a SR03 vč.mont.a upev.Bandimex demontáž materiálu do šrotu | sada | 1 | 596.82 | 596.82
| 16 | BT26-D1 | Bezpečnostní závěs pro vodič AlFe 70/11-1 demontáž materiálu do šrotu | ks | 3 | 303.255 | 909.765
| 31 | EB23 | Násyp zeminy vč.složení a rozprostření zem.tř.3-4 | m3 | 0.4 | 268.4 | 107.36
| 312 | BL02-D1 | Sloup bet. J 10,5/6 pro ÚO a ÚV (REC) demontáž materiálu do šrotu | ks | 1 | 5521.6025 | 5521.6025
| 313 | BK48-D1 | Žebřík na JB 9-10,5m pro ÚO rovinný ve vedení,vč.zem.svodu demontáž materiálu do šrotu | ks | 1 | 167.34 | 167.34
| 13 | EB17 | Odkop zeminy ručně zem.tř.3-4 | m3 | 0.4 | 915.2 | 366.08
| 312 | BL02-D1 | Sloup bet. J 10,5/6 pro ÚO a ÚV (REC) demontáž materiálu do šrotu | ks | 1 | 5521.6025 | 5521.6025
| 14 | EB23 | Násyp zeminy vč.složení a rozprostření zem.tř.3-4 | m3 | 0.4 | 268.4 | 107.36
| 312 | BL02-D1 | Sloup bet. J 10,5/6 pro ÚO a ÚV (REC) demontáž materiálu do šrotu | ks | 1 | 5521.6025 | 5521.6025
| 15 | EN03 | Hutnění zeminy strojně,vrstva 20cm | m3 | 0.4 | 108.16 | 43.264
| 313 | BK48-D1 | Žebřík na JB 9-10,5m pro ÚO rovinný ve vedení,vč.zem.svodu demontáž materiálu do šrotu | ks | 1 | 167.34 | 167.34
| 13 | BU12 | Tabulka výstr.smalt.na bet.sloup VN,vč.upevnění | ks | 1 | 178.6346 | 178.6346
| 28 | EB25 | Odvoz zeminy vč.naložení,rozvozu,úpravy povrchu | m3 | 3.4 | 85.37 | 290.258
| 13 | BU12 | Tabulka výstr.smalt.na bet.sloup VN,vč.upevnění | ks | 1 | 178.6346 | 178.6346
| 22 | BS09 | Izolátor VPAv 135/12/8aL,vč.šroubu M20x120-AlFe (Pařát I až III pro BO OPEX) | ks | 3 | 628.23 | 1884.69
| 29 | EB09 | Hloubení jámy pro sloup,kotvu strojně zem.tř.3-4 | m3 | 3.4 | 209.4 | 711.96
| 38 | BP35 | Konzola Čtyřvodič nosná do 12 kN, JB -na zemi | ks | 1 | 11682 | 11682
| 40 | BR56 | Zábrana ptactvu pro nosník 100x100,nebo pro koncové odbč. staršího provedení v blízkosti vodičů -na zemi | ks | 1 | 1151.64 | 1151.64
| 22 | BS09 | Izolátor VPAv 135/12/8aL,vč.šroubu M20x120-AlFe (Pařát I až III pro BO OPEX) | ks | 3 | 628.23 | 1884.69
| 38 | BP35 | Konzola Čtyřvodič nosná do 12 kN, JB -na zemi | ks | 1 | 11682 | 11682
| 32 | EN03 | Hutnění zeminy strojně,vrstva 20cm | m3 | 0.4 | 108.16 | 43.264
| 30 | EB17 | Odkop zeminy ručně zem.tř.3-4 | m3 | 0.4 | 915.2 | 366.08
| 31 | EB23 | Násyp zeminy vč.složení a rozprostření zem.tř.3-4 | m3 | 0.4 | 268.4 | 107.36
| 28 | EB25 | Odvoz zeminy vč.naložení,rozvozu,úpravy povrchu | m3 | 3.4 | 85.37 | 290.258
| 23 | BT20 | Předformovaný vaz pro vodič AlFe 110/22 | sada | 3 | 362.7 | 1088.1
| 27 | EC76 | Beton.základ C12/15 (B15) do 5m3 bez bedněn.-nakup.směs | m3 | 3.4 | 3251.4112 | 11054.7981
| 27 | EC76 | Beton.základ C12/15 (B15) do 5m3 bez bedněn.-nakup.směs | m3 | 3.2 | 3251.4112 | 10404.5158
| 23 | BT20 | Předformovaný vaz pro vodič AlFe 110/22 | sada | 3 | 362.7 | 1088.1
| 11 | BK50 | Žebřík na JB 12m | ks | 1 | 2075.5587 | 2075.5587
| 30 | EB17 | Odkop zeminy ručně zem.tř.3-4 | m3 | 0.4 | 915.2 | 366.08
| 28 | EB25 | Odvoz zeminy vč.naložení,rozvozu,úpravy povrchu | m3 | 3.4 | 85.37 | 290.258
| 23 | BT20 | Předformovaný vaz pro vodič AlFe 110/22 | sada | 3 | 362.7 | 1088.1
| 11 | BK50 | Žebřík na JB 12m | ks | 1 | 2075.5587 | 2075.5587
| 30 | EB17 | Odkop zeminy ručně zem.tř.3-4 | m3 | 0.4 | 915.2 | 366.08
| 31 | EB23 | Násyp zeminy vč.složení a rozprostření zem.tř.3-4 | m3 | 0.4 | 268.4 | 107.36
| 28 | EB25 | Odvoz zeminy vč.naložení,rozvozu,úpravy povrchu | m3 | 3.4 | 85.37 | 290.258
| 7 | BL65-D1 | Sloup betonový J 10,5/6 pro VN bez výstroje demontáž materiálu do šrotu | ks | 1 | 1376.32 | 1376.32
| 22 | BS09 | Izolátor VPAv 135/12/8aL,vč.šroubu M20x120-AlFe (Pařát I až III pro BO OPEX) | ks | 3 | 628.23 | 1884.69
| 11 | 1302-D1 | Podpěrný izolátor VPA 135/8a,vč.šroubu M20x130 demontáž materiálu do šrotu | ks | 6 | 28.025 | 168.15
| 32 | EN03 | Hutnění zeminy strojně,vrstva 20cm | m3 | 0.4 | 108.16 | 43.264
| 29 | EB09 | Hloubení jámy pro sloup,kotvu strojně zem.tř.3-4 | m3 | 3.4 | 209.4 | 711.96
| 38 | BP35 | Konzola Čtyřvodič nosná do 12 kN, JB -na zemi | ks | 1 | 11682 | 11682
| 11 | BK50 | Žebřík na JB 12m | ks | 1 | 2075.5587 | 2075.5587
| 40 | BR56 | Zábrana ptactvu pro nosník 100x100,nebo pro koncové odbč. staršího provedení v blízkosti vodičů -na zemi | ks | 1 | 1151.64 | 1151.64
| 27 | EC76 | Beton.základ C12/15 (B15) do 5m3 bez bedněn.-nakup.směs | m3 | 3.2 | 3251.4112 | 10404.5158
| 32 | EN03 | Hutnění zeminy strojně,vrstva 20cm | m3 | 0.4 | 108.16 | 43.264
| 30 | EB17 | Odkop zeminy ručně zem.tř.3-4 | m3 | 0.4 | 915.2 | 366.08
| 13 | BU12 | Tabulka výstr.smalt.na bet.sloup VN,vč.upevnění | ks | 1 | 178.6346 | 178.6346
| 40 | BR56 | Zábrana ptactvu pro nosník 100x100,nebo pro koncové odbč. staršího provedení v blízkosti vodičů -na zemi | ks | 1 | 1151.64 | 1151.64
| 22 | BS09 | Izolátor VPAv 135/12/8aL,vč.šroubu M20x120-AlFe (Pařát I až III pro BO OPEX) | ks | 3 | 628.23 | 1884.69
| 32 | EN03 | Hutnění zeminy strojně,vrstva 20cm | m3 | 0.4 | 108.16 | 43.264
| 11 | BK50 | Žebřík na JB 12m | ks | 1 | 2075.5587 | 2075.5587
| 38 | BP35 | Konzola Čtyřvodič nosná do 12 kN, JB -na zemi | ks | 1 | 11682 | 11682
| 28 | EB25 | Odvoz zeminy vč.naložení,rozvozu,úpravy povrchu | m3 | 3.4 | 85.37 | 290.258
| 31 | EB23 | Násyp zeminy vč.složení a rozprostření zem.tř.3-4 | m3 | 0.4 | 268.4 | 107.36
| 13 | BU12 | Tabulka výstr.smalt.na bet.sloup VN,vč.upevnění | ks | 1 | 178.6346 | 178.6346
| 30 | EB17 | Odkop zeminy ručně zem.tř.3-4 | m3 | 0.4 | 915.2 | 366.08
| 40 | BR56 | Zábrana ptactvu pro nosník 100x100,nebo pro koncové odbč. staršího provedení v blízkosti vodičů -na zemi | ks | 1 | 1151.64 | 1151.64
| 22 | BS09 | Izolátor VPAv 135/12/8aL,vč.šroubu M20x120-AlFe (Pařát I až III pro BO OPEX) | ks | 3 | 628.23 | 1884.69
| 32 | EN03 | Hutnění zeminy strojně,vrstva 20cm | m3 | 0.4 | 108.16 | 43.264
| 29 | EB09 | Hloubení jámy pro sloup,kotvu strojně zem.tř.3-4 | m3 | 3.4 | 209.4 | 711.96
| 38 | BP35 | Konzola Čtyřvodič nosná do 12 kN, JB -na zemi | ks | 1 | 11682 | 11682
| 31 | EB23 | Násyp zeminy vč.složení a rozprostření zem.tř.3-4 | m3 | 0.4 | 268.4 | 107.36
| 28 | EB25 | Odvoz zeminy vč.naložení,rozvozu,úpravy povrchu | m3 | 3.4 | 85.37 | 290.258
| 23 | BT20 | Předformovaný vaz pro vodič AlFe 110/22 | sada | 3 | 362.7 | 1088.1
| 27 | EC76 | Beton.základ C12/15 (B15) do 5m3 bez bedněn.-nakup.směs | m3 | 3.2 | 3251.4112 | 10404.5158
| 23 | BT20 | Předformovaný vaz pro vodič AlFe 110/22 | sada | 3 | 362.7 | 1088.1
| 11 | BK50 | Žebřík na JB 12m | ks | 1 | 2075.5587 | 2075.5587
| 322 | BL33-D1 | Kab.oko 95mm2 M12 pro AlFe70/6, 70/11-1, resp.ukon.na pojist.VN stož.TS demontáž materiálu do šrotu | ks | 6 | 82.325 | 493.95
| 31 | EB23 | Násyp zeminy vč.složení a rozprostření zem.tř.3-4 | m3 | 0.4 | 268.4 | 107.36
| 28 | EB25 | Odvoz zeminy vč.naložení,rozvozu,úpravy povrchu | m3 | 3.4 | 85.37 | 290.258
| 22 | BS09 | Izolátor VPAv 135/12/8aL,vč.šroubu M20x120-AlFe (Pařát I až III pro BO OPEX) | ks | 3 | 628.23 | 1884.69
| 32 | EN03 | Hutnění zeminy strojně,vrstva 20cm | m3 | 0.4 | 108.16 | 43.264
| 29 | EB09 | Hloubení jámy pro sloup,kotvu strojně zem.tř.3-4 | m3 | 3.4 | 209.4 | 711.96
| 38 | BP35 | Konzola Čtyřvodič nosná do 12 kN, JB -na zemi | ks | 1 | 11682 | 11682
| 7 | BL65-D1 | Sloup betonový J 10,5/6 pro VN bez výstroje demontáž materiálu do šrotu | ks | 1 | 1376.32 | 1376.32
| 40 | BR56 | Zábrana ptactvu pro nosník 100x100,nebo pro koncové odbč. staršího provedení v blízkosti vodičů -na zemi | ks | 1 | 1151.64 | 1151.64
| 13 | BU12 | Tabulka výstr.smalt.na bet.sloup VN,vč.upevnění | ks | 1 | 178.6346 | 178.6346
| 38 | BP35 | Konzola Čtyřvodič nosná do 12 kN, JB -na zemi | ks | 1 | 11682 | 11682
| 40 | BR56 | Zábrana ptactvu pro nosník 100x100,nebo pro koncové odbč. staršího provedení v blízkosti vodičů -na zemi | ks | 1 | 1151.64 | 1151.64
| 30 | EB17 | Odkop zeminy ručně zem.tř.3-4 | m3 | 0.4 | 915.2 | 366.08
| 12 | BT16-D1 | Třmenový vaz pro vodič AlFe 50-70mm2,42/7,70/11-1 demontáž materiálu do šrotu | ks | 3 | 44.245 | 132.735
| 7 | BL65-D1 | Sloup betonový J 10,5/6 pro VN bez výstroje demontáž materiálu do šrotu | ks | 1 | 1376.32 | 1376.32
| 12 | BT16-D1 | Třmenový vaz pro vodič AlFe 50-70mm2,42/7,70/11-1 demontáž materiálu do šrotu | ks | 3 | 44.245 | 132.735
| 8 | BP491-D1 | Konzola Rovinná lehká, JB180-na zemi demontáž materiálu do šrotu | ks | 1 | 182.99 | 182.99
| 7 | BL65-D1 | Sloup betonový J 10,5/6 pro VN bez výstroje demontáž materiálu do šrotu | ks | 1 | 1376.32 | 1376.32
| 14 | EB23 | Násyp zeminy vč.složení a rozprostření zem.tř.3-4 | m3 | 0.4 | 268.4 | 107.36
| 11 | 1302-D1 | Podpěrný izolátor VPA 135/8a,vč.šroubu M20x130 demontáž materiálu do šrotu | ks | 3 | 28.025 | 84.075
| 8 | BP491-D1 | Konzola Rovinná lehká, JB180-na zemi demontáž materiálu do šrotu | ks | 1 | 182.99 | 182.99
| 30 | EB17 | Odkop zeminy ručně zem.tř.3-4 | m3 | 0.4 | 915.2 | 366.08
| 11 | 1302-D1 | Podpěrný izolátor VPA 135/8a,vč.šroubu M20x130 demontáž materiálu do šrotu | ks | 3 | 28.025 | 84.075
| 13 | EB17 | Odkop zeminy ručně zem.tř.3-4 | m3 | 0.4 | 915.2 | 366.08
| 8 | BP491-D1 | Konzola Rovinná lehká, JB180-na zemi demontáž materiálu do šrotu | ks | 1 | 182.99 | 182.99
| 13 | EB17 | Odkop zeminy ručně zem.tř.3-4 | m3 | 0.4 | 915.2 | 366.08
| 11 | 1302-D1 | Podpěrný izolátor VPA 135/8a,vč.šroubu M20x130 demontáž materiálu do šrotu | ks | 3 | 28.025 | 84.075
| 14 | EB23 | Násyp zeminy vč.složení a rozprostření zem.tř.3-4 | m3 | 0.4 | 268.4 | 107.36
| 7 | BL65-D1 | Sloup betonový J 10,5/6 pro VN bez výstroje demontáž materiálu do šrotu | ks | 1 | 1376.32 | 1376.32
| 13 | EB17 | Odkop zeminy ručně zem.tř.3-4 | m3 | 0.4 | 915.2 | 366.08
| 15 | EN03 | Hutnění zeminy strojně,vrstva 20cm | m3 | 0.4 | 108.16 | 43.264
| 22 | BS09 | Izolátor VPAv 135/12/8aL,vč.šroubu M20x120-AlFe (Pařát I až III pro BO OPEX) | ks | 3 | 628.23 | 1884.69
| 23 | BT20 | Předformovaný vaz pro vodič AlFe 110/22 | sada | 3 | 362.7 | 1088.1
| 31 | EB23 | Násyp zeminy vč.složení a rozprostření zem.tř.3-4 | m3 | 0.4 | 268.4 | 107.36
| 29 | EB09 | Hloubení jámy pro sloup,kotvu strojně zem.tř.3-4 | m3 | 3.4 | 209.4 | 711.96
| 28 | EB25 | Odvoz zeminy vč.naložení,rozvozu,úpravy povrchu | m3 | 3.4 | 85.37 | 290.258
| 40 | BR56 | Zábrana ptactvu pro nosník 100x100,nebo pro koncové odbč. staršího provedení v blízkosti vodičů -na zemi | ks | 1 | 1151.64 | 1151.64
| 27 | EC76 | Beton.základ C12/15 (B15) do 5m3 bez bedněn.-nakup.směs | m3 | 3.2 | 3251.4112 | 10404.5158
| 32 | EN03 | Hutnění zeminy strojně,vrstva 20cm | m3 | 0.4 | 108.16 | 43.264
| 11 | BK50 | Žebřík na JB 12m | ks | 1 | 2075.5587 | 2075.5587
| 30 | EB17 | Odkop zeminy ručně zem.tř.3-4 | m3 | 0.4 | 915.2 | 366.08
| 31 | EB23 | Násyp zeminy vč.složení a rozprostření zem.tř.3-4 | m3 | 0.4 | 268.4 | 107.36
| 27 | EC76 | Beton.základ C12/15 (B15) do 5m3 bez bedněn.-nakup.směs | m3 | 3.2 | 3251.4112 | 10404.5158
| 23 | BT20 | Předformovaný vaz pro vodič AlFe 110/22 | sada | 3 | 362.7 | 1088.1
| 11 | BK50 | Žebřík na JB 12m | ks | 1 | 2075.5587 | 2075.5587
| 31 | EB23 | Násyp zeminy vč.složení a rozprostření zem.tř.3-4 | m3 | 0.4 | 268.4 | 107.36
| 28 | EB25 | Odvoz zeminy vč.naložení,rozvozu,úpravy povrchu | m3 | 3.4 | 85.37 | 290.258
| 22 | BS09 | Izolátor VPAv 135/12/8aL,vč.šroubu M20x120-AlFe (Pařát I až III pro BO OPEX) | ks | 3 | 628.23 | 1884.69
| 27 | EC76 | Beton.základ C12/15 (B15) do 5m3 bez bedněn.-nakup.směs | m3 | 3.2 | 3251.4112 | 10404.5158
| 32 | EN03 | Hutnění zeminy strojně,vrstva 20cm | m3 | 0.4 | 108.16 | 43.264
| 29 | EB09 | Hloubení jámy pro sloup,kotvu strojně zem.tř.3-4 | m3 | 3.4 | 209.4 | 711.96
| 38 | BP35 | Konzola Čtyřvodič nosná do 12 kN, JB -na zemi | ks | 1 | 11682 | 11682
| 11 | 1302-D1 | Podpěrný izolátor VPA 135/8a,vč.šroubu M20x130 demontáž materiálu do šrotu | ks | 3 | 28.025 | 84.075
| 12 | BT16-D1 | Třmenový vaz pro vodič AlFe 50-70mm2,42/7,70/11-1 demontáž materiálu do šrotu | ks | 3 | 44.245 | 132.735
| 8 | BP491-D1 | Konzola Rovinná lehká, JB180-na zemi demontáž materiálu do šrotu | ks | 1 | 182.99 | 182.99
| 12 | BT16-D1 | Třmenový vaz pro vodič AlFe 50-70mm2,42/7,70/11-1 demontáž materiálu do šrotu | ks | 3 | 44.245 | 132.735
| 15 | EN03 | Hutnění zeminy strojně,vrstva 20cm | m3 | 0.4 | 108.16 | 43.264
| 14 | EB23 | Násyp zeminy vč.složení a rozprostření zem.tř.3-4 | m3 | 0.4 | 268.4 | 107.36
| 7 | BL65-D1 | Sloup betonový J 10,5/6 pro VN bez výstroje demontáž materiálu do šrotu | ks | 1 | 1376.32 | 1376.32
| 11 | 1302-D1 | Podpěrný izolátor VPA 135/8a,vč.šroubu M20x130 demontáž materiálu do šrotu | ks | 3 | 28.025 | 84.075
| 14 | EB23 | Násyp zeminy vč.složení a rozprostření zem.tř.3-4 | m3 | 0.4 | 268.4 | 107.36
| 13 | EB17 | Odkop zeminy ručně zem.tř.3-4 | m3 | 0.4 | 915.2 | 366.08
| 8 | BP491-D1 | Konzola Rovinná lehká, JB180-na zemi demontáž materiálu do šrotu | ks | 1 | 182.99 | 182.99
| 11 | 1302-D1 | Podpěrný izolátor VPA 135/8a,vč.šroubu M20x130 demontáž materiálu do šrotu | ks | 3 | 28.025 | 84.075
| 7 | BL65-D1 | Sloup betonový J 10,5/6 pro VN bez výstroje demontáž materiálu do šrotu | ks | 1 | 1376.32 | 1376.32
| 7 | BL65-D1 | Sloup betonový J 10,5/6 pro VN bez výstroje demontáž materiálu do šrotu | ks | 1 | 1376.32 | 1376.32
| 15 | EN03 | Hutnění zeminy strojně,vrstva 20cm | m3 | 0.4 | 108.16 | 43.264
| 8 | BP491-D1 | Konzola Rovinná lehká, JB180-na zemi demontáž materiálu do šrotu | ks | 1 | 182.99 | 182.99
| 7 | BL65-D1 | Sloup betonový J 10,5/6 pro VN bez výstroje demontáž materiálu do šrotu | ks | 1 | 1376.32 | 1376.32
| 15 | EN03 | Hutnění zeminy strojně,vrstva 20cm | m3 | 0.4 | 108.16 | 43.264
| 15 | EN03 | Hutnění zeminy strojně,vrstva 20cm | m3 | 0.4 | 108.16 | 43.264
| 14 | EB23 | Násyp zeminy vč.složení a rozprostření zem.tř.3-4 | m3 | 0.4 | 268.4 | 107.36
| 15 | EN03 | Hutnění zeminy strojně,vrstva 20cm | m3 | 0.4 | 108.16 | 43.264
| 14 | EB23 | Násyp zeminy vč.složení a rozprostření zem.tř.3-4 | m3 | 0.4 | 268.4 | 107.36
| 8 | BP491-D1 | Konzola Rovinná lehká, JB180-na zemi demontáž materiálu do šrotu | ks | 1 | 182.99 | 182.99
| 13 | EB17 | Odkop zeminy ručně zem.tř.3-4 | m3 | 0.4 | 915.2 | 366.08
| 12 | BT16-D1 | Třmenový vaz pro vodič AlFe 50-70mm2,42/7,70/11-1 demontáž materiálu do šrotu | ks | 3 | 44.245 | 132.735
| 7 | BL65-D1 | Sloup betonový J 10,5/6 pro VN bez výstroje demontáž materiálu do šrotu | ks | 1 | 1376.32 | 1376.32
| 12 | BT16-D1 | Třmenový vaz pro vodič AlFe 50-70mm2,42/7,70/11-1 demontáž materiálu do šrotu | ks | 3 | 44.245 | 132.735
| 13 | EB17 | Odkop zeminy ručně zem.tř.3-4 | m3 | 0.4 | 915.2 | 366.08
| 8 | BP491-D1 | Konzola Rovinná lehká, JB180-na zemi demontáž materiálu do šrotu | ks | 1 | 182.99 | 182.99
| 13 | EB17 | Odkop zeminy ručně zem.tř.3-4 | m3 | 0.4 | 915.2 | 366.08
| 11 | 1302-D1 | Podpěrný izolátor VPA 135/8a,vč.šroubu M20x130 demontáž materiálu do šrotu | ks | 3 | 28.025 | 84.075
| 11 | 1302-D1 | Podpěrný izolátor VPA 135/8a,vč.šroubu M20x130 demontáž materiálu do šrotu | ks | 3 | 28.025 | 84.075
| 12 | BT16-D1 | Třmenový vaz pro vodič AlFe 50-70mm2,42/7,70/11-1 demontáž materiálu do šrotu | ks | 3 | 44.245 | 132.735
| 14 | EB23 | Násyp zeminy vč.složení a rozprostření zem.tř.3-4 | m3 | 0.4 | 268.4 | 107.36
| 12 | BT16-D1 | Třmenový vaz pro vodič AlFe 50-70mm2,42/7,70/11-1 demontáž materiálu do šrotu | ks | 3 | 44.245 | 132.735
| 15 | EN03 | Hutnění zeminy strojně,vrstva 20cm | m3 | 0.4 | 108.16 | 43.264
| 7 | BL65-D1 | Sloup betonový J 10,5/6 pro VN bez výstroje demontáž materiálu do šrotu | ks | 1 | 1376.32 | 1376.32
| 13 | EB17 | Odkop zeminy ručně zem.tř.3-4 | m3 | 0.4 | 915.2 | 366.08
| 13 | EB17 | Odkop zeminy ručně zem.tř.3-4 | m3 | 0.4 | 915.2 | 366.08
| 11 | 1302-D1 | Podpěrný izolátor VPA 135/8a,vč.šroubu M20x130 demontáž materiálu do šrotu | ks | 3 | 28.025 | 84.075
| 14 | EB23 | Násyp zeminy vč.složení a rozprostření zem.tř.3-4 | m3 | 0.4 | 268.4 | 107.36
| 14 | EB23 | Násyp zeminy vč.složení a rozprostření zem.tř.3-4 | m3 | 0.4 | 268.4 | 107.36
| 15 | EN03 | Hutnění zeminy strojně,vrstva 20cm | m3 | 0.4 | 108.16 | 43.264
| 11 | 1302-D1 | Podpěrný izolátor VPA 135/8a,vč.šroubu M20x130 demontáž materiálu do šrotu | ks | 3 | 28.025 | 84.075
| 14 | EB23 | Násyp zeminy vč.složení a rozprostření zem.tř.3-4 | m3 | 0.4 | 268.4 | 107.36
| 15 | EN03 | Hutnění zeminy strojně,vrstva 20cm | m3 | 0.4 | 108.16 | 43.264
| 14 | EB23 | Násyp zeminy vč.složení a rozprostření zem.tř.3-4 | m3 | 0.4 | 268.4 | 107.36
| 12 | BT16-D1 | Třmenový vaz pro vodič AlFe 50-70mm2,42/7,70/11-1 demontáž materiálu do šrotu | ks | 3 | 44.245 | 132.735
| 7 | BL65-D1 | Sloup betonový J 10,5/6 pro VN bez výstroje demontáž materiálu do šrotu | ks | 1 | 1376.32 | 1376.32
| 12 | BT16-D1 | Třmenový vaz pro vodič AlFe 50-70mm2,42/7,70/11-1 demontáž materiálu do šrotu | ks | 3 | 44.245 | 132.735
| 11 | 1302-D1 | Podpěrný izolátor VPA 135/8a,vč.šroubu M20x130 demontáž materiálu do šrotu | ks | 3 | 28.025 | 84.075
| 13 | EB17 | Odkop zeminy ručně zem.tř.3-4 | m3 | 0.4 | 915.2 | 366.08
| 8 | BP491-D1 | Konzola Rovinná lehká, JB180-na zemi demontáž materiálu do šrotu | ks | 1 | 182.99 | 182.99
| 12 | BT16-D1 | Třmenový vaz pro vodič AlFe 50-70mm2,42/7,70/11-1 demontáž materiálu do šrotu | ks | 3 | 44.245 | 132.735
| 12 | BT16-D1 | Třmenový vaz pro vodič AlFe 50-70mm2,42/7,70/11-1 demontáž materiálu do šrotu | ks | 3 | 44.245 | 132.735
| 11 | 1302-D1 | Podpěrný izolátor VPA 135/8a,vč.šroubu M20x130 demontáž materiálu do šrotu | ks | 3 | 28.025 | 84.075
| 8 | BP491-D1 | Konzola Rovinná lehká, JB180-na zemi demontáž materiálu do šrotu | ks | 1 | 182.99 | 182.99
| 15 | EN03 | Hutnění zeminy strojně,vrstva 20cm | m3 | 0.4 | 108.16 | 43.264
| 7 | BL65-D1 | Sloup betonový J 10,5/6 pro VN bez výstroje demontáž materiálu do šrotu | ks | 1 | 1376.32 | 1376.32
| 12 | BT16-D1 | Třmenový vaz pro vodič AlFe 50-70mm2,42/7,70/11-1 demontáž materiálu do šrotu | ks | 3 | 44.245 | 132.735
| 7 | BL65-D1 | Sloup betonový J 10,5/6 pro VN bez výstroje demontáž materiálu do šrotu | ks | 1 | 1376.32 | 1376.32
| 8 | BP491-D1 | Konzola Rovinná lehká, JB180-na zemi demontáž materiálu do šrotu | ks | 1 | 182.99 | 182.99
| 13 | EB17 | Odkop zeminy ručně zem.tř.3-4 | m3 | 0.4 | 915.2 | 366.08
| 7 | BL65-D1 | Sloup betonový J 10,5/6 pro VN bez výstroje demontáž materiálu do šrotu | ks | 1 | 1376.32 | 1376.32
| 15 | EN03 | Hutnění zeminy strojně,vrstva 20cm | m3 | 0.4 | 108.16 | 43.264
| 11 | 1302-D1 | Podpěrný izolátor VPA 135/8a,vč.šroubu M20x130 demontáž materiálu do šrotu | ks | 3 | 28.025 | 84.075
| 14 | EB23 | Násyp zeminy vč.složení a rozprostření zem.tř.3-4 | m3 | 0.4 | 268.4 | 107.36
| 13 | EB17 | Odkop zeminy ručně zem.tř.3-4 | m3 | 0.4 | 915.2 | 366.08
| 8 | BP491-D1 | Konzola Rovinná lehká, JB180-na zemi demontáž materiálu do šrotu | ks | 1 | 182.99 | 182.99
| 15 | EN03 | Hutnění zeminy strojně,vrstva 20cm | m3 | 0.4 | 108.16 | 43.264
| 14 | EB23 | Násyp zeminy vč.složení a rozprostření zem.tř.3-4 | m3 | 0.4 | 268.4 | 107.36
| 12 | BT16-D1 | Třmenový vaz pro vodič AlFe 50-70mm2,42/7,70/11-1 demontáž materiálu do šrotu | ks | 3 | 44.245 | 132.735
| 12 | BT16-D1 | Třmenový vaz pro vodič AlFe 50-70mm2,42/7,70/11-1 demontáž materiálu do šrotu | ks | 3 | 44.245 | 132.735
| 15 | EN03 | Hutnění zeminy strojně,vrstva 20cm | m3 | 0.4 | 108.16 | 43.264
| 11 | 1302-D1 | Podpěrný izolátor VPA 135/8a,vč.šroubu M20x130 demontáž materiálu do šrotu | ks | 3 | 28.025 | 84.075
| 8 | BP491-D1 | Konzola Rovinná lehká, JB180-na zemi demontáž materiálu do šrotu | ks | 1 | 182.99 | 182.99
| 8 | BP491-D1 | Konzola Rovinná lehká, JB180-na zemi demontáž materiálu do šrotu | ks | 1 | 182.99 | 182.99
| 7 | BL65-D1 | Sloup betonový J 10,5/6 pro VN bez výstroje demontáž materiálu do šrotu | ks | 1 | 1376.32 | 1376.32
| 12 | BT16-D1 | Třmenový vaz pro vodič AlFe 50-70mm2,42/7,70/11-1 demontáž materiálu do šrotu | ks | 3 | 44.245 | 132.735
| 11 | 1302-D1 | Podpěrný izolátor VPA 135/8a,vč.šroubu M20x130 demontáž materiálu do šrotu | ks | 3 | 28.025 | 84.075
| 12 | BT16-D1 | Třmenový vaz pro vodič AlFe 50-70mm2,42/7,70/11-1 demontáž materiálu do šrotu | ks | 3 | 44.245 | 132.735
| 13 | EB17 | Odkop zeminy ručně zem.tř.3-4 | m3 | 0.4 | 915.2 | 366.08
| 8 | BP491-D1 | Konzola Rovinná lehká, JB180-na zemi demontáž materiálu do šrotu | ks | 1 | 182.99 | 182.99
| 8 | BP491-D1 | Konzola Rovinná lehká, JB180-na zemi demontáž materiálu do šrotu | ks | 1 | 182.99 | 182.99
| 13 | EB17 | Odkop zeminy ručně zem.tř.3-4 | m3 | 0.4 | 915.2 | 366.08
| 7 | BL65-D1 | Sloup betonový J 10,5/6 pro VN bez výstroje demontáž materiálu do šrotu | ks | 1 | 1376.32 | 1376.32
| 13 | EB17 | Odkop zeminy ručně zem.tř.3-4 | m3 | 0.4 | 915.2 | 366.08
| 12 | BT16-D1 | Třmenový vaz pro vodič AlFe 50-70mm2,42/7,70/11-1 demontáž materiálu do šrotu | ks | 3 | 44.245 | 132.735
| 14 | EB23 | Násyp zeminy vč.složení a rozprostření zem.tř.3-4 | m3 | 0.4 | 268.4 | 107.36
| 15 | EN03 | Hutnění zeminy strojně,vrstva 20cm | m3 | 0.4 | 108.16 | 43.264
| 13 | EB17 | Odkop zeminy ručně zem.tř.3-4 | m3 | 0.4 | 915.2 | 366.08
| 12 | BT16-D1 | Třmenový vaz pro vodič AlFe 50-70mm2,42/7,70/11-1 demontáž materiálu do šrotu | ks | 3 | 44.245 | 132.735
| 13 | EB17 | Odkop zeminy ručně zem.tř.3-4 | m3 | 0.4 | 915.2 | 366.08
| 13 | EB17 | Odkop zeminy ručně zem.tř.3-4 | m3 | 0.4 | 915.2 | 366.08
| 8 | BP491-D1 | Konzola Rovinná lehká, JB180-na zemi demontáž materiálu do šrotu | ks | 1 | 182.99 | 182.99
| 14 | EB23 | Násyp zeminy vč.složení a rozprostření zem.tř.3-4 | m3 | 0.4 | 268.4 | 107.36
| 7 | BL65-D1 | Sloup betonový J 10,5/6 pro VN bez výstroje demontáž materiálu do šrotu | ks | 1 | 1376.32 | 1376.32
| 11 | 1302-D1 | Podpěrný izolátor VPA 135/8a,vč.šroubu M20x130 demontáž materiálu do šrotu | ks | 3 | 28.025 | 84.075
| 12 | BT16-D1 | Třmenový vaz pro vodič AlFe 50-70mm2,42/7,70/11-1 demontáž materiálu do šrotu | ks | 3 | 44.245 | 132.735
| 13 | EB17 | Odkop zeminy ručně zem.tř.3-4 | m3 | 0.4 | 915.2 | 366.08
| 14 | EB23 | Násyp zeminy vč.složení a rozprostření zem.tř.3-4 | m3 | 0.4 | 268.4 | 107.36
| 11 | 1302-D1 | Podpěrný izolátor VPA 135/8a,vč.šroubu M20x130 demontáž materiálu do šrotu | ks | 3 | 28.025 | 84.075
| 15 | EN03 | Hutnění zeminy strojně,vrstva 20cm | m3 | 0.4 | 108.16 | 43.264
| 14 | EB23 | Násyp zeminy vč.složení a rozprostření zem.tř.3-4 | m3 | 0.4 | 268.4 | 107.36
| 8 | BP491-D1 | Konzola Rovinná lehká, JB180-na zemi demontáž materiálu do šrotu | ks | 1 | 182.99 | 182.99
| 12 | BT16-D1 | Třmenový vaz pro vodič AlFe 50-70mm2,42/7,70/11-1 demontáž materiálu do šrotu | ks | 3 | 44.245 | 132.735
| 7 | BL65-D1 | Sloup betonový J 10,5/6 pro VN bez výstroje demontáž materiálu do šrotu | ks | 1 | 1376.32 | 1376.32
| 14 | EB23 | Násyp zeminy vč.složení a rozprostření zem.tř.3-4 | m3 | 0.4 | 268.4 | 107.36
| 7 | BL65-D1 | Sloup betonový J 10,5/6 pro VN bez výstroje demontáž materiálu do šrotu | ks | 1 | 1376.32 | 1376.32
| 11 | 1302-D1 | Podpěrný izolátor VPA 135/8a,vč.šroubu M20x130 demontáž materiálu do šrotu | ks | 3 | 28.025 | 84.075
| 14 | EB23 | Násyp zeminy vč.složení a rozprostření zem.tř.3-4 | m3 | 0.4 | 268.4 | 107.36
| 8 | BP491-D1 | Konzola Rovinná lehká, JB180-na zemi demontáž materiálu do šrotu | ks | 1 | 182.99 | 182.99
| 11 | 1302-D1 | Podpěrný izolátor VPA 135/8a,vč.šroubu M20x130 demontáž materiálu do šrotu | ks | 3 | 28.025 | 84.075
| 7 | BL65-D1 | Sloup betonový J 10,5/6 pro VN bez výstroje demontáž materiálu do šrotu | ks | 1 | 1376.32 | 1376.32
| 14 | EB23 | Násyp zeminy vč.složení a rozprostření zem.tř.3-4 | m3 | 0.4 | 268.4 | 107.36
| 8 | BP491-D1 | Konzola Rovinná lehká, JB180-na zemi demontáž materiálu do šrotu | ks | 1 | 182.99 | 182.99
| 8 | BP491-D1 | Konzola Rovinná lehká, JB180-na zemi demontáž materiálu do šrotu | ks | 1 | 182.99 | 182.99
| 14 | EB23 | Násyp zeminy vč.složení a rozprostření zem.tř.3-4 | m3 | 0.4 | 268.4 | 107.36
| 11 | 1302-D1 | Podpěrný izolátor VPA 135/8a,vč.šroubu M20x130 demontáž materiálu do šrotu | ks | 3 | 28.025 | 84.075
| 12 | BT16-D1 | Třmenový vaz pro vodič AlFe 50-70mm2,42/7,70/11-1 demontáž materiálu do šrotu | ks | 3 | 44.245 | 132.735
| 12 | BT16-D1 | Třmenový vaz pro vodič AlFe 50-70mm2,42/7,70/11-1 demontáž materiálu do šrotu | ks | 3 | 44.245 | 132.735
| 15 | EN03 | Hutnění zeminy strojně,vrstva 20cm | m3 | 0.4 | 108.16 | 43.264
| 11 | 1302-D1 | Podpěrný izolátor VPA 135/8a,vč.šroubu M20x130 demontáž materiálu do šrotu | ks | 3 | 28.025 | 84.075
| 8 | BP491-D1 | Konzola Rovinná lehká, JB180-na zemi demontáž materiálu do šrotu | ks | 1 | 182.99 | 182.99
| 12 | BT16-D1 | Třmenový vaz pro vodič AlFe 50-70mm2,42/7,70/11-1 demontáž materiálu do šrotu | ks | 6 | 44.245 | 265.47
| 7 | BL65-D1 | Sloup betonový J 10,5/6 pro VN bez výstroje demontáž materiálu do šrotu | ks | 1 | 1376.32 | 1376.32
| 7 | BL65-D1 | Sloup betonový J 10,5/6 pro VN bez výstroje demontáž materiálu do šrotu | ks | 1 | 1376.32 | 1376.32
| 11 | 1302-D1 | Podpěrný izolátor VPA 135/8a,vč.šroubu M20x130 demontáž materiálu do šrotu | ks | 6 | 28.025 | 168.15
| 15 | EN03 | Hutnění zeminy strojně,vrstva 20cm | m3 | 0.4 | 108.16 | 43.264
| 8 | BP491-D1 | Konzola Rovinná lehká, JB180-na zemi demontáž materiálu do šrotu | ks | 1 | 182.99 | 182.99
| 14 | EB23 | Násyp zeminy vč.složení a rozprostření zem.tř.3-4 | m3 | 0.4 | 268.4 | 107.36
| 7 | BL65-D1 | Sloup betonový J 10,5/6 pro VN bez výstroje demontáž materiálu do šrotu | ks | 1 | 1376.32 | 1376.32
| 11 | 1302-D1 | Podpěrný izolátor VPA 135/8a,vč.šroubu M20x130 demontáž materiálu do šrotu | ks | 6 | 28.025 | 168.15
| 11 | 1302-D1 | Podpěrný izolátor VPA 135/8a,vč.šroubu M20x130 demontáž materiálu do šrotu | ks | 3 | 28.025 | 84.075
| 8 | BP491-D1 | Konzola Rovinná lehká, JB180-na zemi demontáž materiálu do šrotu | ks | 1 | 182.99 | 182.99
| 12 | BT16-D1 | Třmenový vaz pro vodič AlFe 50-70mm2,42/7,70/11-1 demontáž materiálu do šrotu | ks | 3 | 44.245 | 132.735
| 7 | BL65-D1 | Sloup betonový J 10,5/6 pro VN bez výstroje demontáž materiálu do šrotu | ks | 1 | 1376.32 | 1376.32
| 15 | EN03 | Hutnění zeminy strojně,vrstva 20cm | m3 | 0.4 | 108.16 | 43.264
| 12 | BT16-D1 | Třmenový vaz pro vodič AlFe 50-70mm2,42/7,70/11-1 demontáž materiálu do šrotu | ks | 3 | 44.245 | 132.735
| 7 | BL65-D1 | Sloup betonový J 10,5/6 pro VN bez výstroje demontáž materiálu do šrotu | ks | 1 | 1376.32 | 1376.32
| 11 | 1302-D1 | Podpěrný izolátor VPA 135/8a,vč.šroubu M20x130 demontáž materiálu do šrotu | ks | 3 | 28.025 | 84.075
| 15 | EN03 | Hutnění zeminy strojně,vrstva 20cm | m3 | 0.4 | 108.16 | 43.264
| 14 | EB23 | Násyp zeminy vč.složení a rozprostření zem.tř.3-4 | m3 | 0.4 | 268.4 | 107.36
| 13 | EB17 | Odkop zeminy ručně zem.tř.3-4 | m3 | 0.4 | 915.2 | 366.08
| 11 | 1302-D1 | Podpěrný izolátor VPA 135/8a,vč.šroubu M20x130 demontáž materiálu do šrotu | ks | 3 | 28.025 | 84.075
| 15 | EN03 | Hutnění zeminy strojně,vrstva 20cm | m3 | 0.4 | 108.16 | 43.264
| 13 | EB17 | Odkop zeminy ručně zem.tř.3-4 | m3 | 0.4 | 915.2 | 366.08
| 8 | BP491-D1 | Konzola Rovinná lehká, JB180-na zemi demontáž materiálu do šrotu | ks | 1 | 182.99 | 182.99
| 8 | BP491-D1 | Konzola Rovinná lehká, JB180-na zemi demontáž materiálu do šrotu | ks | 1 | 182.99 | 182.99
| 14 | EB23 | Násyp zeminy vč.složení a rozprostření zem.tř.3-4 | m3 | 0.4 | 268.4 | 107.36
| 15 | EN03 | Hutnění zeminy strojně,vrstva 20cm | m3 | 0.4 | 108.16 | 43.264
| 14 | EB23 | Násyp zeminy vč.složení a rozprostření zem.tř.3-4 | m3 | 0.4 | 268.4 | 107.36
| 8 | BP491-D1 | Konzola Rovinná lehká, JB180-na zemi demontáž materiálu do šrotu | ks | 1 | 182.99 | 182.99
| 11 | 1302-D1 | Podpěrný izolátor VPA 135/8a,vč.šroubu M20x130 demontáž materiálu do šrotu | ks | 3 | 28.025 | 84.075
| 13 | EB17 | Odkop zeminy ručně zem.tř.3-4 | m3 | 0.4 | 915.2 | 366.08
| 13 | EB17 | Odkop zeminy ručně zem.tř.3-4 | m3 | 0.4 | 915.2 | 366.08
| 7 | BL65-D1 | Sloup betonový J 10,5/6 pro VN bez výstroje demontáž materiálu do šrotu | ks | 1 | 1376.32 | 1376.32
| 7 | BL65-D1 | Sloup betonový J 10,5/6 pro VN bez výstroje demontáž materiálu do šrotu | ks | 1 | 1376.32 | 1376.32
| 7 | BL65-D1 | Sloup betonový J 10,5/6 pro VN bez výstroje demontáž materiálu do šrotu | ks | 1 | 1376.32 | 1376.32
| 14 | EB23 | Násyp zeminy vč.složení a rozprostření zem.tř.3-4 | m3 | 0.4 | 268.4 | 107.36
| 15 | EN03 | Hutnění zeminy strojně,vrstva 20cm | m3 | 0.4 | 108.16 | 43.264
| 13 | EB17 | Odkop zeminy ručně zem.tř.3-4 | m3 | 0.4 | 915.2 | 366.08
| 8 | BP491-D1 | Konzola Rovinná lehká, JB180-na zemi demontáž materiálu do šrotu | ks | 1 | 182.99 | 182.99
| 14 | EB23 | Násyp zeminy vč.složení a rozprostření zem.tř.3-4 | m3 | 0.4 | 268.4 | 107.36
| 8 | BP491-D1 | Konzola Rovinná lehká, JB180-na zemi demontáž materiálu do šrotu | ks | 1 | 182.99 | 182.99
| 7 | BL65-D1 | Sloup betonový J 10,5/6 pro VN bez výstroje demontáž materiálu do šrotu | ks | 1 | 1376.32 | 1376.32
| 12 | BT16-D1 | Třmenový vaz pro vodič AlFe 50-70mm2,42/7,70/11-1 demontáž materiálu do šrotu | ks | 3 | 44.245 | 132.735
| 11 | 1302-D1 | Podpěrný izolátor VPA 135/8a,vč.šroubu M20x130 demontáž materiálu do šrotu | ks | 3 | 28.025 | 84.075
| 15 | EN03 | Hutnění zeminy strojně,vrstva 20cm | m3 | 0.4 | 108.16 | 43.264
| 15 | EN03 | Hutnění zeminy strojně,vrstva 20cm | m3 | 0.4 | 108.16 | 43.264
| 14 | EB23 | Násyp zeminy vč.složení a rozprostření zem.tř.3-4 | m3 | 0.4 | 268.4 | 107.36
| 7 | BL65-D1 | Sloup betonový J 10,5/6 pro VN bez výstroje demontáž materiálu do šrotu | ks | 1 | 1376.32 | 1376.32
| 7 | BL65-D1 | Sloup betonový J 10,5/6 pro VN bez výstroje demontáž materiálu do šrotu | ks | 1 | 1376.32 | 1376.32
| 13 | EB17 | Odkop zeminy ručně zem.tř.3-4 | m3 | 0.4 | 915.2 | 366.08
| 12 | BT16-D1 | Třmenový vaz pro vodič AlFe 50-70mm2,42/7,70/11-1 demontáž materiálu do šrotu | ks | 3 | 44.245 | 132.735
| 8 | BP491-D1 | Konzola Rovinná lehká, JB180-na zemi demontáž materiálu do šrotu | ks | 1 | 182.99 | 182.99
| 15 | EN03 | Hutnění zeminy strojně,vrstva 20cm | m3 | 0.4 | 108.16 | 43.264
| 11 | 1302-D1 | Podpěrný izolátor VPA 135/8a,vč.šroubu M20x130 demontáž materiálu do šrotu | ks | 3 | 28.025 | 84.075
| 12 | BT16-D1 | Třmenový vaz pro vodič AlFe 50-70mm2,42/7,70/11-1 demontáž materiálu do šrotu | ks | 3 | 44.245 | 132.735
| 15 | EN03 | Hutnění zeminy strojně,vrstva 20cm | m3 | 0.4 | 108.16 | 43.264
| 14 | EB23 | Násyp zeminy vč.složení a rozprostření zem.tř.3-4 | m3 | 0.4 | 268.4 | 107.36
| 8 | BP491-D1 | Konzola Rovinná lehká, JB180-na zemi demontáž materiálu do šrotu | ks | 1 | 182.99 | 182.99
| 12 | BT16-D1 | Třmenový vaz pro vodič AlFe 50-70mm2,42/7,70/11-1 demontáž materiálu do šrotu | ks | 3 | 44.245 | 132.735
| 13 | EB17 | Odkop zeminy ručně zem.tř.3-4 | m3 | 0.4 | 915.2 | 366.08
| 11 | 1302-D1 | Podpěrný izolátor VPA 135/8a,vč.šroubu M20x130 demontáž materiálu do šrotu | ks | 3 | 28.025 | 84.075
| 14 | EB23 | Násyp zeminy vč.složení a rozprostření zem.tř.3-4 | m3 | 0.4 | 268.4 | 107.36
| 14 | EB23 | Násyp zeminy vč.složení a rozprostření zem.tř.3-4 | m3 | 0.4 | 268.4 | 107.36
| 11 | 1302-D1 | Podpěrný izolátor VPA 135/8a,vč.šroubu M20x130 demontáž materiálu do šrotu | ks | 3 | 28.025 | 84.075
| 7 | BL65-D1 | Sloup betonový J 10,5/6 pro VN bez výstroje demontáž materiálu do šrotu | ks | 1 | 1376.32 | 1376.32
| 12 | BT16-D1 | Třmenový vaz pro vodič AlFe 50-70mm2,42/7,70/11-1 demontáž materiálu do šrotu | ks | 3 | 44.245 | 132.735
| 15 | EN03 | Hutnění zeminy strojně,vrstva 20cm | m3 | 0.4 | 108.16 | 43.264
| 13 | EB17 | Odkop zeminy ručně zem.tř.3-4 | m3 | 0.4 | 915.2 | 366.08
| 8 | BP491-D1 | Konzola Rovinná lehká, JB180-na zemi demontáž materiálu do šrotu | ks | 1 | 182.99 | 182.99
| 7 | BL65-D1 | Sloup betonový J 10,5/6 pro VN bez výstroje demontáž materiálu do šrotu | ks | 1 | 1376.32 | 1376.32
| 8 | BP491-D1 | Konzola Rovinná lehká, JB180-na zemi demontáž materiálu do šrotu | ks | 1 | 182.99 | 182.99
| 14 | EB23 | Násyp zeminy vč.složení a rozprostření zem.tř.3-4 | m3 | 0.4 | 268.4 | 107.36
| 8 | BP491-D1 | Konzola Rovinná lehká, JB180-na zemi demontáž materiálu do šrotu | ks | 1 | 182.99 | 182.99
| 13 | EB17 | Odkop zeminy ručně zem.tř.3-4 | m3 | 0.4 | 915.2 | 366.08
| 7 | BL65-D1 | Sloup betonový J 10,5/6 pro VN bez výstroje demontáž materiálu do šrotu | ks | 1 | 1376.32 | 1376.32
| 15 | EN03 | Hutnění zeminy strojně,vrstva 20cm | m3 | 0.4 | 108.16 | 43.264
| 15 | EN03 | Hutnění zeminy strojně,vrstva 20cm | m3 | 0.4 | 108.16 | 43.264
| 7 | BL65-D1 | Sloup betonový J 10,5/6 pro VN bez výstroje demontáž materiálu do šrotu | ks | 1 | 1376.32 | 1376.32
| 11 | 1302-D1 | Podpěrný izolátor VPA 135/8a,vč.šroubu M20x130 demontáž materiálu do šrotu | ks | 3 | 28.025 | 84.075
| 14 | EB23 | Násyp zeminy vč.složení a rozprostření zem.tř.3-4 | m3 | 0.4 | 268.4 | 107.36
| 13 | EB17 | Odkop zeminy ručně zem.tř.3-4 | m3 | 0.4 | 915.2 | 366.08
| 14 | EB23 | Násyp zeminy vč.složení a rozprostření zem.tř.3-4 | m3 | 0.4 | 268.4 | 107.36
| 12 | BT16-D1 | Třmenový vaz pro vodič AlFe 50-70mm2,42/7,70/11-1 demontáž materiálu do šrotu | ks | 3 | 44.245 | 132.735
| 12 | BT16-D1 | Třmenový vaz pro vodič AlFe 50-70mm2,42/7,70/11-1 demontáž materiálu do šrotu | ks | 3 | 44.245 | 132.735
| 11 | 1302-D1 | Podpěrný izolátor VPA 135/8a,vč.šroubu M20x130 demontáž materiálu do šrotu | ks | 3 | 28.025 | 84.075
| 15 | EN03 | Hutnění zeminy strojně,vrstva 20cm | m3 | 0.4 | 108.16 | 43.264
| 12 | BT16-D1 | Třmenový vaz pro vodič AlFe 50-70mm2,42/7,70/11-1 demontáž materiálu do šrotu | ks | 3 | 44.245 | 132.735
| 13 | EB17 | Odkop zeminy ručně zem.tř.3-4 | m3 | 0.4 | 915.2 | 366.08
| 14 | EB23 | Násyp zeminy vč.složení a rozprostření zem.tř.3-4 | m3 | 0.4 | 268.4 | 107.36
| 8 | BP491-D1 | Konzola Rovinná lehká, JB180-na zemi demontáž materiálu do šrotu | ks | 1 | 182.99 | 182.99
| 15 | EN03 | Hutnění zeminy strojně,vrstva 20cm | m3 | 0.4 | 108.16 | 43.264
| 12 | BT16-D1 | Třmenový vaz pro vodič AlFe 50-70mm2,42/7,70/11-1 demontáž materiálu do šrotu | ks | 3 | 44.245 | 132.735
| 11 | 1302-D1 | Podpěrný izolátor VPA 135/8a,vč.šroubu M20x130 demontáž materiálu do šrotu | ks | 3 | 28.025 | 84.075
| 12 | BT16-D1 | Třmenový vaz pro vodič AlFe 50-70mm2,42/7,70/11-1 demontáž materiálu do šrotu | ks | 3 | 44.245 | 132.735
| 7 | BL65-D1 | Sloup betonový J 10,5/6 pro VN bez výstroje demontáž materiálu do šrotu | ks | 1 | 1376.32 | 1376.32
| 7 | BL65-D1 | Sloup betonový J 10,5/6 pro VN bez výstroje demontáž materiálu do šrotu | ks | 1 | 1376.32 | 1376.32
| 13 | EB17 | Odkop zeminy ručně zem.tř.3-4 | m3 | 0.4 | 915.2 | 366.08
| 14 | EB23 | Násyp zeminy vč.složení a rozprostření zem.tř.3-4 | m3 | 0.4 | 268.4 | 107.36
| 8 | BP491-D1 | Konzola Rovinná lehká, JB180-na zemi demontáž materiálu do šrotu | ks | 1 | 182.99 | 182.99
| 15 | EN03 | Hutnění zeminy strojně,vrstva 20cm | m3 | 0.4 | 108.16 | 43.264
| 7 | BL65-D1 | Sloup betonový J 10,5/6 pro VN bez výstroje demontáž materiálu do šrotu | ks | 1 | 1376.32 | 1376.32
| 11 | 1302-D1 | Podpěrný izolátor VPA 135/8a,vč.šroubu M20x130 demontáž materiálu do šrotu | ks | 3 | 28.025 | 84.075
| 13 | EB17 | Odkop zeminy ručně zem.tř.3-4 | m3 | 0.4 | 915.2 | 366.08
| 8 | BP491-D1 | Konzola Rovinná lehká, JB180-na zemi demontáž materiálu do šrotu | ks | 1 | 182.99 | 182.99
| 7 | BL65-D1 | Sloup betonový J 10,5/6 pro VN bez výstroje demontáž materiálu do šrotu | ks | 1 | 1376.32 | 1376.32
| 14 | EB23 | Násyp zeminy vč.složení a rozprostření zem.tř.3-4 | m3 | 0.4 | 268.4 | 107.36
| 12 | BT16-D1 | Třmenový vaz pro vodič AlFe 50-70mm2,42/7,70/11-1 demontáž materiálu do šrotu | ks | 3 | 44.245 | 132.735
| 15 | EN03 | Hutnění zeminy strojně,vrstva 20cm | m3 | 0.4 | 108.16 | 43.264
| 8 | BP491-D1 | Konzola Rovinná lehká, JB180-na zemi demontáž materiálu do šrotu | ks | 1 | 182.99 | 182.99
| 16 | BT26-D1 | Bezpečnostní závěs pro vodič AlFe 70/11-1 demontáž materiálu do šrotu | ks | 3 | 303.255 | 909.765
| 13 | EB17 | Odkop zeminy ručně zem.tř.3-4 | m3 | 0.4 | 915.2 | 366.08
| 13 | EB17 | Odkop zeminy ručně zem.tř.3-4 | m3 | 0.4 | 915.2 | 366.08
| 8 | BP491-D1 | Konzola Rovinná lehká, JB180-na zemi demontáž materiálu do šrotu | ks | 1 | 182.99 | 182.99
| 15 | EN03 | Hutnění zeminy strojně,vrstva 20cm | m3 | 0.4 | 108.16 | 43.264
| 11 | 1302-D1 | Podpěrný izolátor VPA 135/8a,vč.šroubu M20x130 demontáž materiálu do šrotu | ks | 3 | 28.025 | 84.075
| 12 | BT16-D1 | Třmenový vaz pro vodič AlFe 50-70mm2,42/7,70/11-1 demontáž materiálu do šrotu | ks | 3 | 44.245 | 132.735
| 13 | EB17 | Odkop zeminy ručně zem.tř.3-4 | m3 | 0.4 | 915.2 | 366.08
| 12 | BT16-D1 | Třmenový vaz pro vodič AlFe 50-70mm2,42/7,70/11-1 demontáž materiálu do šrotu | ks | 3 | 44.245 | 132.735
| 13 | EB17 | Odkop zeminy ručně zem.tř.3-4 | m3 | 0.4 | 915.2 | 366.08
| 14 | EB23 | Násyp zeminy vč.složení a rozprostření zem.tř.3-4 | m3 | 0.4 | 268.4 | 107.36
| 11 | 1302-D1 | Podpěrný izolátor VPA 135/8a,vč.šroubu M20x130 demontáž materiálu do šrotu | ks | 6 | 28.025 | 168.15
| 12 | BT16-D1 | Třmenový vaz pro vodič AlFe 50-70mm2,42/7,70/11-1 demontáž materiálu do šrotu | ks | 6 | 44.245 | 265.47
| 16 | BT26-D1 | Bezpečnostní závěs pro vodič AlFe 70/11-1 demontáž materiálu do šrotu | ks | 3 | 303.255 | 909.765
| 15 | EN03 | Hutnění zeminy strojně,vrstva 20cm | m3 | 0.4 | 108.16 | 43.264
| 14 | EB23 | Násyp zeminy vč.složení a rozprostření zem.tř.3-4 | m3 | 0.4 | 268.4 | 107.36
| 13 | EB17 | Odkop zeminy ručně zem.tř.3-4 | m3 | 0.4 | 915.2 | 366.08
| 8 | BP491-D1 | Konzola Rovinná lehká, JB180-na zemi demontáž materiálu do šrotu | ks | 1 | 182.99 | 182.99
| 11 | 1302-D1 | Podpěrný izolátor VPA 135/8a,vč.šroubu M20x130 demontáž materiálu do šrotu | ks | 6 | 28.025 | 168.15
| 7 | BL65-D1 | Sloup betonový J 10,5/6 pro VN bez výstroje demontáž materiálu do šrotu | ks | 1 | 1376.32 | 1376.32
| 13 | EB17 | Odkop zeminy ručně zem.tř.3-4 | m3 | 0.4 | 915.2 | 366.08
| 12 | BT16-D1 | Třmenový vaz pro vodič AlFe 50-70mm2,42/7,70/11-1 demontáž materiálu do šrotu | ks | 6 | 44.245 | 265.47
| 11 | 1302-D1 | Podpěrný izolátor VPA 135/8a,vč.šroubu M20x130 demontáž materiálu do šrotu | ks | 6 | 28.025 | 168.15
| 16 | BT26-D1 | Bezpečnostní závěs pro vodič AlFe 70/11-1 demontáž materiálu do šrotu | ks | 3 | 303.255 | 909.765
| 15 | EN03 | Hutnění zeminy strojně,vrstva 20cm | m3 | 0.4 | 108.16 | 43.264
| 15 | EN03 | Hutnění zeminy strojně,vrstva 20cm | m3 | 0.4 | 108.16 | 43.264
| 15 | EN03 | Hutnění zeminy strojně,vrstva 20cm | m3 | 0.4 | 108.16 | 43.264
| 12 | BT16-D1 | Třmenový vaz pro vodič AlFe 50-70mm2,42/7,70/11-1 demontáž materiálu do šrotu | ks | 6 | 44.245 | 265.47
| 8 | BP491-D1 | Konzola Rovinná lehká, JB180-na zemi demontáž materiálu do šrotu | ks | 1 | 182.99 | 182.99
| 13 | EB17 | Odkop zeminy ručně zem.tř.3-4 | m3 | 0.4 | 915.2 | 366.08
| 14 | EB23 | Násyp zeminy vč.složení a rozprostření zem.tř.3-4 | m3 | 0.4 | 268.4 | 107.36
| 8 | BP491-D1 | Konzola Rovinná lehká, JB180-na zemi demontáž materiálu do šrotu | ks | 1 | 182.99 | 182.99
| 12 | BT16-D1 | Třmenový vaz pro vodič AlFe 50-70mm2,42/7,70/11-1 demontáž materiálu do šrotu | ks | 6 | 44.245 | 265.47
| 15 | EN03 | Hutnění zeminy strojně,vrstva 20cm | m3 | 0.4 | 108.16 | 43.264
| 14 | EB23 | Násyp zeminy vč.složení a rozprostření zem.tř.3-4 | m3 | 0.4 | 268.4 | 107.36
| 13 | EB17 | Odkop zeminy ručně zem.tř.3-4 | m3 | 0.4 | 915.2 | 366.08
| 16 | BT26-D1 | Bezpečnostní závěs pro vodič AlFe 70/11-1 demontáž materiálu do šrotu | ks | 3 | 303.255 | 909.765
| 15 | EN03 | Hutnění zeminy strojně,vrstva 20cm | m3 | 0.4 | 108.16 | 43.264
| 13 | EB17 | Odkop zeminy ručně zem.tř.3-4 | m3 | 0.4 | 915.2 | 366.08
| 11 | 1302-D1 | Podpěrný izolátor VPA 135/8a,vč.šroubu M20x130 demontáž materiálu do šrotu | ks | 6 | 28.025 | 168.15
| 16 | BT26-D1 | Bezpečnostní závěs pro vodič AlFe 70/11-1 demontáž materiálu do šrotu | ks | 3 | 303.255 | 909.765
| 7 | BL65-D1 | Sloup betonový J 10,5/6 pro VN bez výstroje demontáž materiálu do šrotu | ks | 1 | 1376.32 | 1376.32
| 14 | EB23 | Násyp zeminy vč.složení a rozprostření zem.tř.3-4 | m3 | 0.4 | 268.4 | 107.36
| 13 | EB17 | Odkop zeminy ručně zem.tř.3-4 | m3 | 0.4 | 915.2 | 366.08
| 16 | BT26-D1 | Bezpečnostní závěs pro vodič AlFe 70/11-1 demontáž materiálu do šrotu | ks | 3 | 303.255 | 909.765
| 12 | BT16-D1 | Třmenový vaz pro vodič AlFe 50-70mm2,42/7,70/11-1 demontáž materiálu do šrotu | ks | 6 | 44.245 | 265.47
| 8 | BP491-D1 | Konzola Rovinná lehká, JB180-na zemi demontáž materiálu do šrotu | ks | 1 | 182.99 | 182.99
| 16 | BT26-D1 | Bezpečnostní závěs pro vodič AlFe 70/11-1 demontáž materiálu do šrotu | ks | 3 | 303.255 | 909.765
| 12 | BT16-D1 | Třmenový vaz pro vodič AlFe 50-70mm2,42/7,70/11-1 demontáž materiálu do šrotu | ks | 6 | 44.245 | 265.47
| 8 | BP491-D1 | Konzola Rovinná lehká, JB180-na zemi demontáž materiálu do šrotu | ks | 1 | 182.99 | 182.99
| 7 | BL65-D1 | Sloup betonový J 10,5/6 pro VN bez výstroje demontáž materiálu do šrotu | ks | 1 | 1376.32 | 1376.32
| 16 | BT26-D1 | Bezpečnostní závěs pro vodič AlFe 70/11-1 demontáž materiálu do šrotu | ks | 3 | 303.255 | 909.765
| 15 | EN03 | Hutnění zeminy strojně,vrstva 20cm | m3 | 0.4 | 108.16 | 43.264
| 15 | EN03 | Hutnění zeminy strojně,vrstva 20cm | m3 | 0.4 | 108.16 | 43.264
| 14 | EB23 | Násyp zeminy vč.složení a rozprostření zem.tř.3-4 | m3 | 0.4 | 268.4 | 107.36
| 7 | BL65-D1 | Sloup betonový J 10,5/6 pro VN bez výstroje demontáž materiálu do šrotu | ks | 1 | 1376.32 | 1376.32
| 14 | EB23 | Násyp zeminy vč.složení a rozprostření zem.tř.3-4 | m3 | 0.4 | 268.4 | 107.36
| 8 | BP491-D1 | Konzola Rovinná lehká, JB180-na zemi demontáž materiálu do šrotu | ks | 1 | 182.99 | 182.99
| 11 | 1302-D1 | Podpěrný izolátor VPA 135/8a,vč.šroubu M20x130 demontáž materiálu do šrotu | ks | 6 | 28.025 | 168.15
| 14 | EB23 | Násyp zeminy vč.složení a rozprostření zem.tř.3-4 | m3 | 0.4 | 268.4 | 107.36
| 14 | EB23 | Násyp zeminy vč.složení a rozprostření zem.tř.3-4 | m3 | 0.4 | 268.4 | 107.36
| 16 | BT26-D1 | Bezpečnostní závěs pro vodič AlFe 70/11-1 demontáž materiálu do šrotu | ks | 3 | 303.255 | 909.765
| 8 | BP491-D1 | Konzola Rovinná lehká, JB180-na zemi demontáž materiálu do šrotu | ks | 1 | 182.99 | 182.99
| 7 | BL65-D1 | Sloup betonový J 10,5/6 pro VN bez výstroje demontáž materiálu do šrotu | ks | 1 | 1376.32 | 1376.32
| 15 | EN03 | Hutnění zeminy strojně,vrstva 20cm | m3 | 0.4 | 108.16 | 43.264
| 12 | BT16-D1 | Třmenový vaz pro vodič AlFe 50-70mm2,42/7,70/11-1 demontáž materiálu do šrotu | ks | 6 | 44.245 | 265.47
| 15 | EN03 | Hutnění zeminy strojně,vrstva 20cm | m3 | 0.4 | 108.16 | 43.264
| 14 | EB23 | Násyp zeminy vč.složení a rozprostření zem.tř.3-4 | m3 | 0.4 | 268.4 | 107.36
| 13 | EB17 | Odkop zeminy ručně zem.tř.3-4 | m3 | 0.4 | 915.2 | 366.08
| 11 | 1302-D1 | Podpěrný izolátor VPA 135/8a,vč.šroubu M20x130 demontáž materiálu do šrotu | ks | 6 | 28.025 | 168.15
| 28 | EB25 | Odvoz zeminy vč.naložení,rozvozu,úpravy povrchu | m3 | 2.9 | 85.37 | 247.573
| 37 | BL51 | Sloup betonový J 12/12 pro VN bez výstroje | ks | 1 | 18471.3246 | 18471.3246
| 31 | EB23 | Násyp zeminy vč.složení a rozprostření zem.tř.3-4 | m3 | 0.4 | 268.4 | 107.36
| 261 | BR56 | Zábrana ptactvu pro nosník 100x100,nebo pro koncové odbč. staršího provedení v blízkosti vodičů -na zemi | ks | 1 | 1151.64 | 1151.64
| 15 | BU12 | Tabulka výstr.smalt.na bet.sloup VN,vč.upevnění | ks | 1 | 178.6346 | 178.6346
| 14 | BT20 | Předformovaný vaz pro vodič AlFe 110/22 | sada | 3 | 362.7 | 1088.1
| 31 | EB23 | Násyp zeminy vč.složení a rozprostření zem.tř.3-4 | m3 | 0.4 | 268.4 | 107.36
| 13 | BS09 | Izolátor VPAv 135/12/8aL,vč.šroubu M20x120-AlFe (Pařát I až III pro BO OPEX) | ks | 3 | 628.23 | 1884.69
| 14 | EB23 | Násyp zeminy vč.složení a rozprostření zem.tř.3-4 | m3 | 0.4 | 268.4 | 107.36
| 30 | EB17 | Odkop zeminy ručně zem.tř.3-4 | m3 | 0.4 | 915.2 | 366.08
| 38 | BP35 | Konzola Čtyřvodič nosná do 12 kN, JB -na zemi | ks | 1 | 11682 | 11682
| 12 | BT16-D1 | Třmenový vaz pro vodič AlFe 50-70mm2,42/7,70/11-1 demontáž materiálu do šrotu | ks | 6 | 44.245 | 265.47
| 8 | BP491-D1 | Konzola Rovinná lehká, JB180-na zemi demontáž materiálu do šrotu | ks | 1 | 182.99 | 182.99
| 7 | BL65-D1 | Sloup betonový J 10,5/6 pro VN bez výstroje demontáž materiálu do šrotu | ks | 1 | 1376.32 | 1376.32
| 8 | BP491-D1 | Konzola Rovinná lehká, JB180-na zemi demontáž materiálu do šrotu | ks | 1 | 182.99 | 182.99
| 11 | 1302-D1 | Podpěrný izolátor VPA 135/8a,vč.šroubu M20x130 demontáž materiálu do šrotu | ks | 3 | 28.025 | 84.075
| 34 | BK50 | Žebřík na JB 12m | ks | 1 | 2075.5587 | 2075.5587
| 29 | EB09 | Hloubení jámy pro sloup,kotvu strojně zem.tř.3-4 | m3 | 2.9 | 209.4 | 607.26
| 27 | EC76 | Beton.základ C12/15 (B15) do 5m3 bez bedněn.-nakup.směs | m3 | 2.7 | 3251.4112 | 8778.8102
| 32 | EN03 | Hutnění zeminy strojně,vrstva 20cm | m3 | 0.4 | 108.16 | 43.264
| 8 | BP491-D1 | Konzola Rovinná lehká, JB180-na zemi demontáž materiálu do šrotu | ks | 1 | 182.99 | 182.99
| 15 | EN03 | Hutnění zeminy strojně,vrstva 20cm | m3 | 0.4 | 108.16 | 43.264
| 14 | EB23 | Násyp zeminy vč.složení a rozprostření zem.tř.3-4 | m3 | 0.4 | 268.4 | 107.36
| 13 | EB17 | Odkop zeminy ručně zem.tř.3-4 | m3 | 0.4 | 915.2 | 366.08
| 16 | BT26-D1 | Bezpečnostní závěs pro vodič AlFe 70/11-1 demontáž materiálu do šrotu | ks | 3 | 303.255 | 909.765
| 12 | BT16-D1 | Třmenový vaz pro vodič AlFe 50-70mm2,42/7,70/11-1 demontáž materiálu do šrotu | ks | 6 | 44.245 | 265.47
| 14 | EB23 | Násyp zeminy vč.složení a rozprostření zem.tř.3-4 | m3 | 0.4 | 268.4 | 107.36
| 13 | EB17 | Odkop zeminy ručně zem.tř.3-4 | m3 | 0.4 | 915.2 | 366.08
| 16 | BT26-D1 | Bezpečnostní závěs pro vodič AlFe 70/11-1 demontáž materiálu do šrotu | ks | 3 | 303.255 | 909.765
| 12 | BT16-D1 | Třmenový vaz pro vodič AlFe 50-70mm2,42/7,70/11-1 demontáž materiálu do šrotu | ks | 6 | 44.245 | 265.47
| 8 | BP491-D1 | Konzola Rovinná lehká, JB180-na zemi demontáž materiálu do šrotu | ks | 1 | 182.99 | 182.99
| 15 | EN03 | Hutnění zeminy strojně,vrstva 20cm | m3 | 0.4 | 108.16 | 43.264
| 8 | BP491-D1 | Konzola Rovinná lehká, JB180-na zemi demontáž materiálu do šrotu | ks | 1 | 182.99 | 182.99
| 239 | EP29 | Záhrn rýhy strojně pro zemnící pásek ve volném terénu | m3 | 9.8 | 70.13 | 687.274
| 7 | BL65-D1 | Sloup betonový J 10,5/6 pro VN bez výstroje demontáž materiálu do šrotu | ks | 1 | 1376.32 | 1376.32
| 11 | 1302-D1 | Podpěrný izolátor VPA 135/8a,vč.šroubu M20x130 demontáž materiálu do šrotu | ks | 6 | 28.025 | 168.15
| 7 | BL65-D1 | Sloup betonový J 10,5/6 pro VN bez výstroje demontáž materiálu do šrotu | ks | 1 | 1376.32 | 1376.32
| 16 | BT26-D1 | Bezpečnostní závěs pro vodič AlFe 70/11-1 demontáž materiálu do šrotu | ks | 3 | 303.255 | 909.765
| 16 | BT26-D1 | Bezpečnostní závěs pro vodič AlFe 70/11-1 demontáž materiálu do šrotu | ks | 3 | 303.255 | 909.765
| 12 | BT16-D1 | Třmenový vaz pro vodič AlFe 50-70mm2,42/7,70/11-1 demontáž materiálu do šrotu | ks | 6 | 44.245 | 265.47
| 15 | EN03 | Hutnění zeminy strojně,vrstva 20cm | m3 | 0.4 | 108.16 | 43.264
| 11 | 1302-D1 | Podpěrný izolátor VPA 135/8a,vč.šroubu M20x130 demontáž materiálu do šrotu | ks | 6 | 28.025 | 168.15
| 12 | BT16-D1 | Třmenový vaz pro vodič AlFe 50-70mm2,42/7,70/11-1 demontáž materiálu do šrotu | ks | 6 | 44.245 | 265.47
| 14 | EB23 | Násyp zeminy vč.složení a rozprostření zem.tř.3-4 | m3 | 0.4 | 268.4 | 107.36
| 13 | EB17 | Odkop zeminy ručně zem.tř.3-4 | m3 | 0.4 | 915.2 | 366.08
| 8 | BP491-D1 | Konzola Rovinná lehká, JB180-na zemi demontáž materiálu do šrotu | ks | 1 | 182.99 | 182.99
| 13 | EB17 | Odkop zeminy ručně zem.tř.3-4 | m3 | 0.4 | 915.2 | 366.08
| 11 | 1302-D1 | Podpěrný izolátor VPA 135/8a,vč.šroubu M20x130 demontáž materiálu do šrotu | ks | 6 | 28.025 | 168.15
| 15 | EN03 | Hutnění zeminy strojně,vrstva 20cm | m3 | 0.4 | 108.16 | 43.264
| 16 | BT26-D1 | Bezpečnostní závěs pro vodič AlFe 70/11-1 demontáž materiálu do šrotu | ks | 3 | 303.255 | 909.765
| 7 | BL65-D1 | Sloup betonový J 10,5/6 pro VN bez výstroje demontáž materiálu do šrotu | ks | 1 | 1376.32 | 1376.32
| 13 | EB17 | Odkop zeminy ručně zem.tř.3-4 | m3 | 0.4 | 915.2 | 366.08
| 11 | 1302-D1 | Podpěrný izolátor VPA 135/8a,vč.šroubu M20x130 demontáž materiálu do šrotu | ks | 6 | 28.025 | 168.15
| 14 | EB23 | Násyp zeminy vč.složení a rozprostření zem.tř.3-4 | m3 | 0.4 | 268.4 | 107.36
| 15 | EN03 | Hutnění zeminy strojně,vrstva 20cm | m3 | 0.4 | 108.16 | 43.264
| 12 | BT16-D1 | Třmenový vaz pro vodič AlFe 50-70mm2,42/7,70/11-1 demontáž materiálu do šrotu | ks | 3 | 44.245 | 132.735
| 13 | EB17 | Odkop zeminy ručně zem.tř.3-4 | m3 | 0.4 | 915.2 | 366.08
| 14 | EB23 | Násyp zeminy vč.složení a rozprostření zem.tř.3-4 | m3 | 0.4 | 268.4 | 107.36
| 8 | BP491-D1 | Konzola Rovinná lehká, JB180-na zemi demontáž materiálu do šrotu | ks | 1 | 182.99 | 182.99
| 7 | BL65-D1 | Sloup betonový J 10,5/6 pro VN bez výstroje demontáž materiálu do šrotu | ks | 1 | 1376.32 | 1376.32
| 11 | 1302-D1 | Podpěrný izolátor VPA 135/8a,vč.šroubu M20x130 demontáž materiálu do šrotu | ks | 3 | 28.025 | 84.075
| 15 | EN03 | Hutnění zeminy strojně,vrstva 20cm | m3 | 0.4 | 108.16 | 43.264
| 7 | BL65-D1 | Sloup betonový J 10,5/6 pro VN bez výstroje demontáž materiálu do šrotu | ks | 1 | 1376.32 | 1376.32
| 15 | EN03 | Hutnění zeminy strojně,vrstva 20cm | m3 | 0.4 | 108.16 | 43.264
| 12 | BT16-D1 | Třmenový vaz pro vodič AlFe 50-70mm2,42/7,70/11-1 demontáž materiálu do šrotu | ks | 3 | 44.245 | 132.735
| 13 | EB17 | Odkop zeminy ručně zem.tř.3-4 | m3 | 0.4 | 915.2 | 366.08
| 12 | BT16-D1 | Třmenový vaz pro vodič AlFe 50-70mm2,42/7,70/11-1 demontáž materiálu do šrotu | ks | 3 | 44.245 | 132.735
| 8 | BP491-D1 | Konzola Rovinná lehká, JB180-na zemi demontáž materiálu do šrotu | ks | 1 | 182.99 | 182.99
| 8 | BP491-D1 | Konzola Rovinná lehká, JB180-na zemi demontáž materiálu do šrotu | ks | 1 | 182.99 | 182.99
| 7 | BL65-D1 | Sloup betonový J 10,5/6 pro VN bez výstroje demontáž materiálu do šrotu | ks | 1 | 1376.32 | 1376.32
| 14 | EB23 | Násyp zeminy vč.složení a rozprostření zem.tř.3-4 | m3 | 0.4 | 268.4 | 107.36
| 13 | EB17 | Odkop zeminy ručně zem.tř.3-4 | m3 | 0.4 | 915.2 | 366.08
| 11 | 1302-D1 | Podpěrný izolátor VPA 135/8a,vč.šroubu M20x130 demontáž materiálu do šrotu | ks | 6 | 28.025 | 168.15
| 15 | EN03 | Hutnění zeminy strojně,vrstva 20cm | m3 | 0.4 | 108.16 | 43.264
| 15 | EN03 | Hutnění zeminy strojně,vrstva 20cm | m3 | 0.4 | 108.16 | 43.264
| 7 | BL65-D1 | Sloup betonový J 10,5/6 pro VN bez výstroje demontáž materiálu do šrotu | ks | 1 | 1376.32 | 1376.32
| 11 | 1302-D1 | Podpěrný izolátor VPA 135/8a,vč.šroubu M20x130 demontáž materiálu do šrotu | ks | 3 | 28.025 | 84.075
| 8 | BP491-D1 | Konzola Rovinná lehká, JB180-na zemi demontáž materiálu do šrotu | ks | 1 | 182.99 | 182.99
| 15 | EN03 | Hutnění zeminy strojně,vrstva 20cm | m3 | 0.4 | 108.16 | 43.264
| 14 | EB23 | Násyp zeminy vč.složení a rozprostření zem.tř.3-4 | m3 | 0.4 | 268.4 | 107.36
| 11 | 1302-D1 | Podpěrný izolátor VPA 135/8a,vč.šroubu M20x130 demontáž materiálu do šrotu | ks | 3 | 28.025 | 84.075
| 12 | BT16-D1 | Třmenový vaz pro vodič AlFe 50-70mm2,42/7,70/11-1 demontáž materiálu do šrotu | ks | 3 | 44.245 | 132.735
| 11 | 1302-D1 | Podpěrný izolátor VPA 135/8a,vč.šroubu M20x130 demontáž materiálu do šrotu | ks | 3 | 28.025 | 84.075
| 15 | EN03 | Hutnění zeminy strojně,vrstva 20cm | m3 | 0.4 | 108.16 | 43.264
| 11 | 1302-D1 | Podpěrný izolátor VPA 135/8a,vč.šroubu M20x130 demontáž materiálu do šrotu | ks | 3 | 28.025 | 84.075
| 7 | BL65-D1 | Sloup betonový J 10,5/6 pro VN bez výstroje demontáž materiálu do šrotu | ks | 1 | 1376.32 | 1376.32
| 12 | BT16-D1 | Třmenový vaz pro vodič AlFe 50-70mm2,42/7,70/11-1 demontáž materiálu do šrotu | ks | 3 | 44.245 | 132.735
| 15 | EN03 | Hutnění zeminy strojně,vrstva 20cm | m3 | 0.4 | 108.16 | 43.264
| 8 | BP491-D1 | Konzola Rovinná lehká, JB180-na zemi demontáž materiálu do šrotu | ks | 1 | 182.99 | 182.99
| 11 | 1302-D1 | Podpěrný izolátor VPA 135/8a,vč.šroubu M20x130 demontáž materiálu do šrotu | ks | 3 | 28.025 | 84.075
| 14 | EB23 | Násyp zeminy vč.složení a rozprostření zem.tř.3-4 | m3 | 0.4 | 268.4 | 107.36
| 11 | 1302-D1 | Podpěrný izolátor VPA 135/8a,vč.šroubu M20x130 demontáž materiálu do šrotu | ks | 3 | 28.025 | 84.075
| 7 | BL65-D1 | Sloup betonový J 10,5/6 pro VN bez výstroje demontáž materiálu do šrotu | ks | 1 | 1376.32 | 1376.32
| 11 | 1302-D1 | Podpěrný izolátor VPA 135/8a,vč.šroubu M20x130 demontáž materiálu do šrotu | ks | 3 | 28.025 | 84.075
| 12 | BT16-D1 | Třmenový vaz pro vodič AlFe 50-70mm2,42/7,70/11-1 demontáž materiálu do šrotu | ks | 3 | 44.245 | 132.735
| 12 | BT16-D1 | Třmenový vaz pro vodič AlFe 50-70mm2,42/7,70/11-1 demontáž materiálu do šrotu | ks | 3 | 44.245 | 132.735
| 15 | EN03 | Hutnění zeminy strojně,vrstva 20cm | m3 | 0.4 | 108.16 | 43.264
| 14 | EB23 | Násyp zeminy vč.složení a rozprostření zem.tř.3-4 | m3 | 0.4 | 268.4 | 107.36
| 11 | 1302-D1 | Podpěrný izolátor VPA 135/8a,vč.šroubu M20x130 demontáž materiálu do šrotu | ks | 3 | 28.025 | 84.075
| 13 | EB17 | Odkop zeminy ručně zem.tř.3-4 | m3 | 0.4 | 915.2 | 366.08
| 12 | BT16-D1 | Třmenový vaz pro vodič AlFe 50-70mm2,42/7,70/11-1 demontáž materiálu do šrotu | ks | 3 | 44.245 | 132.735
| 15 | EN03 | Hutnění zeminy strojně,vrstva 20cm | m3 | 0.4 | 108.16 | 43.264
| 8 | BP491-D1 | Konzola Rovinná lehká, JB180-na zemi demontáž materiálu do šrotu | ks | 1 | 182.99 | 182.99
| 15 | EN03 | Hutnění zeminy strojně,vrstva 20cm | m3 | 0.4 | 108.16 | 43.264
| 14 | EB23 | Násyp zeminy vč.složení a rozprostření zem.tř.3-4 | m3 | 0.4 | 268.4 | 107.36
| 16 | BT26-D1 | Bezpečnostní závěs pro vodič AlFe 70/11-1 demontáž materiálu do šrotu | ks | 3 | 303.255 | 909.765
| 8 | BP491-D1 | Konzola Rovinná lehká, JB180-na zemi demontáž materiálu do šrotu | ks | 1 | 182.99 | 182.99
| 13 | EB17 | Odkop zeminy ručně zem.tř.3-4 | m3 | 0.4 | 915.2 | 366.08
| 12 | BT16-D1 | Třmenový vaz pro vodič AlFe 50-70mm2,42/7,70/11-1 demontáž materiálu do šrotu | ks | 3 | 44.245 | 132.735
| 13 | EB17 | Odkop zeminy ručně zem.tř.3-4 | m3 | 0.4 | 915.2 | 366.08
| 8 | BP491-D1 | Konzola Rovinná lehká, JB180-na zemi demontáž materiálu do šrotu | ks | 1 | 182.99 | 182.99
| 7 | BL65-D1 | Sloup betonový J 10,5/6 pro VN bez výstroje demontáž materiálu do šrotu | ks | 1 | 1376.32 | 1376.32
| 14 | EB23 | Násyp zeminy vč.složení a rozprostření zem.tř.3-4 | m3 | 0.4 | 268.4 | 107.36
| 13 | EB17 | Odkop zeminy ručně zem.tř.3-4 | m3 | 0.4 | 915.2 | 366.08
| 14 | EB23 | Násyp zeminy vč.složení a rozprostření zem.tř.3-4 | m3 | 0.4 | 268.4 | 107.36
| 8 | BP491-D1 | Konzola Rovinná lehká, JB180-na zemi demontáž materiálu do šrotu | ks | 1 | 182.99 | 182.99
| 13 | EB17 | Odkop zeminy ručně zem.tř.3-4 | m3 | 0.4 | 915.2 | 366.08
| 15 | EN03 | Hutnění zeminy strojně,vrstva 20cm | m3 | 0.4 | 108.16 | 43.264
| 13 | EB17 | Odkop zeminy ručně zem.tř.3-4 | m3 | 0.4 | 915.2 | 366.08
2 |  |  | CZD00006_00004: DTS U RYBNÍKA |  |  |  | 88667.0536
| 275 | DX92-P1 | Zkratování pro venkovní TS Průchozí, trafo do 100kVA,svorník M12 opětná práce (montáž) | sada | 3 | 181.32 | 543.96
| 324 | EP08 | Výkop rýhy 35x80cm ručně pro zemnící pásek zem.tř.3 | m | 40 | 260.48 | 10419.2
| 263 | BP19 | Nosník boční Pařát II-III pro VPA-na zemi | ks | 2 | 555.06 | 1110.12
| 13 | BU12 | Tabulka výstr.smalt.na bet.sloup VN,vč.upevnění | ks | 1 | 178.6346 | 178.6346
| 244 | 1402 | Lano AlFe 3x70/11-1,vč.spojek | km | 0.005 | 86217.2329 | 431.0862
| 241 | 1461 | Proudový spoj AlFe 35-120/Al 35-120 šroub.svorkou -3x | sada | 1 | 2472.99 | 2472.99
| 273 | BL212-P1 | Odpínač svislý 25kV se zhášec.růžky,vč.táhla,práce pro TS100kVA/JB12,5 Průchozí opětná práce (montáž) | ks | 1 | 6902.615 | 6902.615
| 58 | 1533 | Zemnící svod na sloup 12m-zem.páska,svorky SR02 a SR03 vč.mont.a upev.Bandimex | sada | 1 | 1758.7095 | 1758.7095
| 270 | XG011-D2 | ES11111102-Sestava konstrukce STdo 100kVA JB+konz.svis.ÚO,přípoj.AlFe - Průchozí demontáž materiálu k opětnému | sada | 1 | 5213.7806 | 5213.7806
| 32 | EN03 | Hutnění zeminy strojně,vrstva 20cm | m3 | 29.4 | 108.16 | 3179.904
| 238 | EP26 | Hloubení rýhy 35x80cm strojně pro zemnící pásek zem.tř.3 | m | 80 | 59.08 | 4726.4
| 239 | EP29 | Záhrn rýhy strojně pro zemnící pásek ve volném terénu | m3 | 19.6 | 70.13 | 1374.548
| 245 | BL33 | Kab.oko 95mm2 M12 pro AlFe70/6, 70/11-1, resp.ukon.na pojist.VN stož.TS | ks | 6 | 190.88 | 1145.28
| 267 | BP85 | Kryt AlFe proti ptactvu na šablonu | ks | 2 | 510.93 | 1021.86
| 218 | 5632 | Spojení zemnícího pásku svorkou SR02,vč.zalití | ks | 20 | 24.2 | 484
| 30 | BL35 | Kab.oko 150mm2 M12 pro AlFe100/25, 110/22 | ks | 3 | 255.58 | 766.74
| 293 | CI476-D2 | Ukončení kab.NAYY 4x150mm2 bez ok demontáž materiálu k opětnému | sada | 2 | 583.688 | 1167.376
| 283 | XG32-D2 | Propoj.kabel stož.TS trafo-rozvaděč CYKY 4x70,vč.ok demontáž materiálu k opětnému | sada | 1 | 976.444 | 976.444
| 280 | XC02 | Deska betonová pro TS | ks | 1 | 273.49 | 273.49
| 265 | BT14 | Křížový vaz VPA pro šablony | ks | 2 | 91.625 | 183.25
| 264 | BS05 | Izolátor VPA 135/8a,vč.šroubu M20x40-AlFe (Pařát IV, boční nosník, praporec BZ) | ks | 2 | 489.92 | 979.84
| 276 | BB39 | Upevnění páskou B133,vč.spony na Jsloup | ks | 6 | 58.1146 | 348.6877
| 215 | 1555 | Rozšíření uzemnění 20m pásky a 4šrouby | sada | 5 | 1104.3564 | 5521.782
| 278 | BB31 | Upevnění páskou B205,vč.spony na Jsloup | ks | 7 | 66.4293 | 465.0054
| 292 | DE57-P1 | Montáž transformátoru na stožárovou TS-do 400kVA opětná práce (montáž) | ks | 1 | 1981.94 | 1981.94
| 285 | DE53-D2 | Montáž skříně rozvaděče na konstrukci demontáž materiálu k opětnému | ks | 1 | 475.258 | 475.258
| 286 | DE53-P1 | Montáž skříně rozvaděče na konstrukci opětná práce (montáž) | ks | 1 | 678.94 | 678.94
| 287 | DE55-D2 | Montáž rozvaděče do skříně demontáž materiálu k opětnému | ks | 1 | 277.06 | 277.06
| 274 | DX92-D2 | Zkratování pro venkovní TS Průchozí, trafo do 100kVA,svorník M12 demontáž materiálu k opětnému | sada | 3 | 126.924 | 380.772
| 291 | DE57-D2 | Montáž transformátoru na stožárovou TS-do 400kVA demontáž materiálu k opětnému | ks | 1 | 1387.358 | 1387.358
| 281 | XG61 | Propoj.vedení VN mezi pojistkami VN a trans.vč.proud.spoje,ukon.a zap.prop.ved. | sada | 1 | 3685.525 | 3685.525
| 271 | XG011-P1 | ES11111102-Sestava konstrukce STdo 100kVA JB+konz.svis.ÚO,přípoj.AlFe - Průchozí opětná práce (montáž) | sada | 1 | 7448.258 | 7448.258
| 289 | XG22-D2 | Konzola pro skříň SVS-U-D demontáž materiálu k opětnému | ks | 1 | 358.05 | 358.05
| 290 | XG22-P1 | Konzola pro skříň SVS-U-D opětná práce (montáž) | ks | 1 | 511.5 | 511.5
| 288 | DE55-P1 | Montáž rozvaděče do skříně opětná práce (montáž) | ks | 1 | 395.8 | 395.8
| 2 | PZS | Příspěvek za sklad | % | 3.5 | 90.492 | 316.7221
| 1 | 9343 | GZS (SO) | % | 7 | 610.0129 | 4270.0903
| 266 | BP84 | Kryt VPA proti ptactvu na šablonu | ks | 2 | 465.2 | 930.4
| 211 | 1551 | Uzemnění zem.páskou 20m v zemi,vč.upevnění na bet.sloup a označení | sada | 1 | 1686.5591 | 1686.5591
| 282 | XG61-D1 | Propoj.vedení VN mezi pojistkami VN a trans.vč.proud.spoje,ukon.a zap.prop.ved. demontáž materiálu do šrotu | sada | 1 | 1385.8875 | 1385.8875
| 294 | CI476-P1 | Ukončení kab.NAYY 4x150mm2 bez ok opětná práce (montáž) | sada | 2 | 833.84 | 1667.68
| 272 | BL212-D2 | Odpínač svislý 25kV se zhášec.růžky,vč.táhla,práce pro TS100kVA/JB12,5 Průchozí demontáž materiálu k opětnému | ks | 1 | 4831.8305 | 4831.8305
| 323 | EP17 | Zához rýhy 35x80cm ručně pro zemnící pásek zem.tř.3 | m | 40 | 73.92 | 2956.8
| 284 | XG32-P1 | Propoj.kabel stož.TS trafo-rozvaděč CYKY 4x70,vč.ok opětná práce (montáž) | sada | 1 | 1394.92 | 1394.92
2 |  |  | CZD00012_00006: Telek. kab. VN28 NMM-VMZ |  |  |  | 4558975.3292
| 477 | QA02 | Upevnění konstrukcí (objímek) SDOK bez materiálu - ve výšce | ks | 5 | 503.84 | 2519.2
| 328 | QB06 | Spojka SDOK do 72 spojů - pouze materiál (práce Subdodávka QB05) | ks | 4 | 5542.65 | 22170.6
| 469 | PPV-CZD00012 | PPV pro MT CZD00012 - Telekomunikační kabely | % | 2 | 5506.7068 | 11013.4136
| 587 | EK61 | Průraz cihlové zdi,tlouštka 60cm | ks | 3 | 444.714 | 1334.142
| 1 | 9343 | GZS (SO) | % | 7 | 5717.0113 | 40019.0794
| 2 | PZS | Příspěvek za sklad | % | 3.5 | 22211.4514 | 77740.0797
| 592 | ZN99 | Hodinová zúčtovací sazba - montážní práce | hod | 84 | 560 | 47040
| 342 | QB21 | Spirála ochranná a spirála kotevní, s očnicí pro SDOK 48 vl. | ks | 74 | 2509.39 | 185694.86
| 329 | QC01 | Měření met. zpětného rozptylu OTDR vl.d.1310nm při převzetí bubnu+protokol - 48 vláken | ks | 3 | 19440 | 58320
| 330 | QC05 | Měření optické vzdálenosti před montáží spojky na vybraném vlákně -zadat 1 vlákno na celou spojku | ks | 5 | 1512 | 7560
| 337 | HY15 | Konzola vps 600/280 na J bet.sloup D250; i pro SDOK | ks | 156 | 611.57 | 95404.92
| 331 | QC09 | Kompletní závěrečné měření celého profilu optického kabelu+2 protokly - 48 vláken | ks | 1 | 45360 | 45360
| 345 | BS56 | Kloub závěsný pro plastový izolátor (235191.1) v=8 | ks | 54 | 344 | 18576
| 341 | QA32 | Konzola stavitelná PS 0-870 U8 kotevní -ve výšce | ks | 3 | 10055.69 | 30167.07
| 338 | QA05 | Objímka kotevní SDOK 20kN 2x oko JB225 | ks | 5 | 846.91 | 4234.55
| 473 | QB32 | Spirála protivibrační SDOK 96 vl. | ks | 21 | 630.32 | 13236.72
| 343 | QB16 | Závěs kotevní na objímce s okem kotevním nebo konzole s kotevními příložkami | ks | 36 | 1506.84 | 54246.24
| 470 | QA01-D1 | Upevnění konstrukcí (objímek) SDOK bez materiálu - na zemi demontáž materiálu do šrotu | ks | 17 | 103.6 | 1761.2
| 482 | HY06 | Konzola vvs 1530mm na DBW bet.sloup; i pro SDOK | ks | 1 | 959.9 | 959.9
| 340 | BU112 | Konzola příhradový stožár 22kV B-U8-R | ks | 16 | 1210.37 | 19365.92
| 539 | QC10 | Kompletní závěrečné měření celého profilu optického kabelu+2protokly - 96 vláken | ks | 1 | 64800 | 64800
| 326 | QB04 | Příplatek za tažení SDOK přes překážku -bez materiálu | ks | 19 | 4294 | 81586
| 336 | QB07 | Spojka SDOK do 144 spojů - pouze materiál (práce Subdodávka QB05) | ks | 1 | 8577.98 | 8577.98
| 474 | QB42 | Držák O 0,7 m rezervy SDOK 30 m DB -ve výšce | ks | 1 | 3580.3829 | 3580.3829
| 347 | QB11 | Závěs nosný na konzolu NN 600 U80 | ks | 66 | 618.47 | 40819.02
| 478 | QB22 | Spirála ochranná a spirála kotevní s očnicí pro SDOK 96 vl. | ks | 14 | 2808.69 | 39321.66
| 335 | QB48 | Držák O 1,2 m rezervy SDOK 90 m PS s adaptérem držáku rezervy -ve výšce | ks | 6 | 6188.63 | 37131.78
| 344 | QB17 | Závěs kotevní s napínacím šroubem oko-oko ke konzole s kotevními příložkami | ks | 54 | 560.19 | 30250.26
| 475 | QB47 | Držák O 1,2 m rezervy SDOK 90 m DB -ve výšce | ks | 3 | 5243.1729 | 15729.5188
| 480 | QB01-D1 | Kabel optický samonosný 48 vláken demontáž materiálu do šrotu | km | 1.319 | 30739.9975 | 40546.0567
| 479 | QB27 | Svorka nosná SDOK 96 vl. | ks | 14 | 1724.12 | 24137.68
| 348 | QB51 | Příchytka dist.1xSDOK 15-20 mm JB nebo Jp, PS -ve výšce | ks | 115 | 304.0393 | 34964.5241
| 476 | QA01 | Upevnění konstrukcí (objímek) SDOK bez materiálu - na zemi | ks | 13 | 210.59 | 2737.67
| 234 | QB01 | Kabel optický samonosný 48 vláken | km | 12 | 162863.795 | 1954365.54
| 471 | QA02-D1 | Upevnění konstrukcí (objímek) SDOK bez materiálu - ve výšce demontáž materiálu do šrotu | ks | 4 | 103.6 | 414.4
| 327 | QB05 | Montáž spojky SDOK, zadat počet spojů (ks): 48, 72, 96, 120 nebo 144, -bez materiálu | ks | 576 | 540 | 311040
| 472 | QB21-D1 | Spirála ochranná a spirála kotevní, s očnicí pro SDOK 48 vl. demontáž materiálu do šrotu | ks | 4 | 451.015 | 1804.06
| 339 | QA11 | Objímka kotevní SDOK 20kN 2x oko DBW225 | ks | 13 | 848.02 | 11024.26
| 26 | QB12 | Závěs nosný na konzolu Čtyřvodič 100x100 nebo PS U80 | ks | 91 | 526.11 | 47876.01
| 309 | XC99 | Materiál Vlastní mimo číselník EG.D dle soupisu pro montáže-ZAPOČTENO DO VÝKONU | Kč | 238500 | 1 | 238500
| 601 | ZS32 | Montážní plošina MP13 | sh | 84 | 690 | 57960
| 588 | BJ52 | Drážka pro trubku nebo kabel do D 48mm | m | 30 | 545.112 | 16353.36
| 589 | BA05 | Trubka ohebná PVC 48mm pod omítku | m | 40 | 72.39 | 2895.6
| 590 | ZN995 | Hodinová zúčtovací sazba - zemní práce | hod | 20 | 440 | 8800
| 310 | ZN99 | Hodinová zúčtovací sazba - montážní práce | hod | 4 | 560 | 2240
| 18 | 54019 | Oprava vnitřní omítky s malbou | m2 | 6 | 959 | 5754
| 346 | QB26 | Svorka nosná SDOK 48 vl. | ks | 143 | 1635.43 | 233866.49
| 332 | QB31 | Spirála protivibrační SDOK 48 vl. | ks | 180 | 608.15 | 109467
| 538 | QC02 | Měření met. zpětného rozptylu OTDR vl.d.1310nm při převzetí bubnu+protokol - 96 vláken | ks | 1 | 32400 | 32400
| 540 | QB02 | Kabel optický samonosný 96 vláken | km | 1.568 | 229422.795 | 359734.9426
| 333 | QB41 | Držák O 0,7 m rezervy SDOK 30 m JB -ve výšce | ks | 1 | 3573.2393 | 3573.2393
1 |  |  | 4: Ostatní náklady |  |  |  | 4780730
2 |  |  | 4.1: Ostatní náklady stavby - Nesoutěžené výkony |  |  |  | 1087810
| 496 | 1101924 | Náhrady majetkové újmy vlastníkovi nebo nájemci nemovitosti | JV | 800000 | 1 | 800000
| 498 | 1101929 | Dopravní značení projekt a umístění dopravních značek | JV | 6000 | 1 | 6000
| 497 | 1101927 | Poplatky za omezení silniční dopravy | JV | 1000 | 1 | 1000
| 495 | 1101922 | Vytyčení stávajících podzemních sítí | JV | 13930 | 1 | 13930
| 583 | 1101598 | Činnost koordinátora BOZP na staveništi | HOD | 480 | 556 | 266880
2 |  |  | 4.2: Projektová dokumentace - Inženýring EG.D - Náklady EG.D |  |  |  | 3692920
| 500 | 9150 | Inženýrská činnost EG.D | Kč | 1642420 | 1 | 1642420
| 501 | 9417 | Manipulace vedení | HOD | 700 | 900 | 630000
| 499 | 9100 | Projektové a geodetické práce k PD – dle pravidel EG.D | Kč | 1420500 | 1 | 1420500
|  |  | Celkem |  |  |  | 30538380.6646

## Rekapitulace nákladů stavby
|  | Název stavby: | VN28+Optika; Sklené n/O - NMNM.R22kV_EUC |  | Číslo stavby: | 001040019480
|  | Název verze: | Rozpočet ke kontrole |  | Verze CÚ: | 2022/09a
| Poř. | Kód | Popis | Celkem náklady | Práce a mechanizace | Příspěvek za sklad | Materiál | Subdodávky | Dodávky
1 |  |  | 1: Ostatní náklady zhotovitele stavby - Soutěžené výkony | 2005516 | 2005516 | 0 | 0 | 0 | 0
2 |  |  | CZD00001: Projekt.dokumentace a ost.nák | 2005516 | 2005516 | 0 | 0 | 0 | 0
| 490 | 1101999 | Inženýring zhotovitele stavby CAPEX - Met.rozp. EMP2022+ | 18900 | 18900 | 0 | 0 | 0 | 0
| 489 | 1101638 | Ekologická likvidace odpadů, vč. dopravy | 1536821 | 1536821 | 0 | 0 | 0 | 0
| 492 | 1102001 | Doprava materiálu výnosového | 10560 | 10560 | 0 | 0 | 0 | 0
| 488 | 1101594 | Výchozí revize zařízení VN/NN | 37433 | 37433 | 0 | 0 | 0 | 0
| 493 | 1102010 | Dokumentace pro TE | 205242 | 205242 | 0 | 0 | 0 | 0
| 491 | 1102000 | Geodetické práce zhotovitele stavby | 191500 | 191500 | 0 | 0 | 0 | 0
| 494 | 1102007 | Doprava materiálu na stavbu z CS 41-80 km CAPEX | 5060 | 5060 | 0 | 0 | 0 | 0
1 |  |  | 3: Stavební objekty | 23752134.6646 | 9677581.8208 | 350126.3027 | 12157573.5311 | 525234 | 1041619.01
2 |  |  | CZD00004_00002: venk.VN VN28 kmen 150(pův.147)-198 | 4313380.0794 | 1827262.5106 | 65223.6798 | 2296959.289 | 0 | 123934.6
| 12 | BT16-D1 | Třmenový vaz pro vodič AlFe 50-70mm2,42/7,70/11-1 demontáž materiálu do šrotu | 132.735 | 132.735 | 0 | 0 | 0 | 0
| 7 | BL65-D1 | Sloup betonový J 10,5/6 pro VN bez výstroje demontáž materiálu do šrotu | 1376.32 | 1376.32 | 0 | 0 | 0 | 0
| 34 | BK50 | Žebřík na JB 12m | 2075.5587 | 203.08 | 0 | 1872.4787 | 0 | 0
| 14 | BT20 | Předformovaný vaz pro vodič AlFe 110/22 | 1088.1 | 208.35 | 0 | 879.75 | 0 | 0
| 215 | 1555 | Rozšíření uzemnění 20m pásky a 4šrouby | 1104.3564 | 560.3 | 0 | 544.0564 | 0 | 0
| 23 | BP23 | Tyč ptačí dosed 1300 Pařát III-na zemi | 589.6787 | 76.06 | 0 | 513.6187 | 0 | 0
| 12 | BP01 | Konzola Pařát III nosná (lehká), JB180-225-na zemi | 5868.14 | 365.98 | 0 | 5502.16 | 0 | 0
| 8 | BP491-D1 | Konzola Rovinná lehká, JB180-na zemi demontáž materiálu do šrotu | 182.99 | 182.99 | 0 | 0 | 0 | 0
| 15 | EN03 | Hutnění zeminy strojně,vrstva 20cm | 43.264 | 43.264 | 0 | 0 | 0 | 0
| 11 | 1302-D1 | Podpěrný izolátor VPA 135/8a,vč.šroubu M20x130 demontáž materiálu do šrotu | 84.075 | 84.075 | 0 | 0 | 0 | 0
| 17 | BL02-D1 | Sloup bet. J 10,5/6 pro ÚO a ÚV (REC) demontáž materiálu do šrotu | 5521.6025 | 5521.6025 | 0 | 0 | 0 | 0
| 23 | BP23 | Tyč ptačí dosed 1300 Pařát III-na zemi | 589.6787 | 76.06 | 0 | 513.6187 | 0 | 0
| 15 | EN03 | Hutnění zeminy strojně,vrstva 20cm | 43.264 | 43.264 | 0 | 0 | 0 | 0
| 32 | EN03 | Hutnění zeminy strojně,vrstva 20cm | 43.264 | 43.264 | 0 | 0 | 0 | 0
| 27 | EC76 | Beton.základ C12/15 (B15) do 5m3 bez bedněn.-nakup.směs | 8778.8102 | 1740.42 | 0 | 7038.3902 | 0 | 0
| 27 | EC76 | Beton.základ C12/15 (B15) do 5m3 bez bedněn.-nakup.směs | 8778.8102 | 1740.42 | 0 | 7038.3902 | 0 | 0
| 29 | EB09 | Hloubení jámy pro sloup,kotvu strojně zem.tř.3-4 | 607.26 | 607.26 | 0 | 0 | 0 | 0
| 29 | EB09 | Hloubení jámy pro sloup,kotvu strojně zem.tř.3-4 | 607.26 | 607.26 | 0 | 0 | 0 | 0
| 211 | 1551 | Uzemnění zem.páskou 20m v zemi,vč.upevnění na bet.sloup a označení | 1686.5591 | 1048.075 | 0 | 638.4841 | 0 | 0
| 28 | EB25 | Odvoz zeminy vč.naložení,rozvozu,úpravy povrchu | 247.573 | 247.573 | 0 | 0 | 0 | 0
| 7 | BL65-D1 | Sloup betonový J 10,5/6 pro VN bez výstroje demontáž materiálu do šrotu | 1376.32 | 1376.32 | 0 | 0 | 0 | 0
| 8 | BP491-D1 | Konzola Rovinná lehká, JB180-na zemi demontáž materiálu do šrotu | 182.99 | 182.99 | 0 | 0 | 0 | 0
| 7 | BL65-D1 | Sloup betonový J 10,5/6 pro VN bez výstroje demontáž materiálu do šrotu | 1376.32 | 1376.32 | 0 | 0 | 0 | 0
| 7 | BL65-D1 | Sloup betonový J 10,5/6 pro VN bez výstroje demontáž materiálu do šrotu | 1376.32 | 1376.32 | 0 | 0 | 0 | 0
| 15 | EN03 | Hutnění zeminy strojně,vrstva 20cm | 43.264 | 43.264 | 0 | 0 | 0 | 0
| 11 | 1302-D1 | Podpěrný izolátor VPA 135/8a,vč.šroubu M20x130 demontáž materiálu do šrotu | 84.075 | 84.075 | 0 | 0 | 0 | 0
| 11 | 1302-D1 | Podpěrný izolátor VPA 135/8a,vč.šroubu M20x130 demontáž materiálu do šrotu | 84.075 | 84.075 | 0 | 0 | 0 | 0
| 14 | EB23 | Násyp zeminy vč.složení a rozprostření zem.tř.3-4 | 107.36 | 107.36 | 0 | 0 | 0 | 0
| 15 | EN03 | Hutnění zeminy strojně,vrstva 20cm | 43.264 | 43.264 | 0 | 0 | 0 | 0
| 11 | 1302-D1 | Podpěrný izolátor VPA 135/8a,vč.šroubu M20x130 demontáž materiálu do šrotu | 84.075 | 84.075 | 0 | 0 | 0 | 0
| 8 | BP491-D1 | Konzola Rovinná lehká, JB180-na zemi demontáž materiálu do šrotu | 182.99 | 182.99 | 0 | 0 | 0 | 0
| 14 | EB23 | Násyp zeminy vč.složení a rozprostření zem.tř.3-4 | 107.36 | 107.36 | 0 | 0 | 0 | 0
| 13 | EB17 | Odkop zeminy ručně zem.tř.3-4 | 366.08 | 366.08 | 0 | 0 | 0 | 0
| 45 | BT14-D1 | Křížový vaz VPA pro šablony demontáž materiálu do šrotu | 44.245 | 44.245 | 0 | 0 | 0 | 0
| 11 | 1302-D1 | Podpěrný izolátor VPA 135/8a,vč.šroubu M20x130 demontáž materiálu do šrotu | 84.075 | 84.075 | 0 | 0 | 0 | 0
| 14 | EB23 | Násyp zeminy vč.složení a rozprostření zem.tř.3-4 | 107.36 | 107.36 | 0 | 0 | 0 | 0
| 12 | BT16-D1 | Třmenový vaz pro vodič AlFe 50-70mm2,42/7,70/11-1 demontáž materiálu do šrotu | 132.735 | 132.735 | 0 | 0 | 0 | 0
| 7 | BL65-D1 | Sloup betonový J 10,5/6 pro VN bez výstroje demontáž materiálu do šrotu | 1376.32 | 1376.32 | 0 | 0 | 0 | 0
| 44 | BS05-D1 | Izolátor VPA 135/8a,vč.šroubu M20x40-AlFe (Pařát IV, boční nosník, praporec BZ) demontáž materiálu do šrotu | 28.025 | 28.025 | 0 | 0 | 0 | 0
| 7 | BL65-D1 | Sloup betonový J 10,5/6 pro VN bez výstroje demontáž materiálu do šrotu | 1376.32 | 1376.32 | 0 | 0 | 0 | 0
| 13 | EB17 | Odkop zeminy ručně zem.tř.3-4 | 366.08 | 366.08 | 0 | 0 | 0 | 0
| 14 | EB23 | Násyp zeminy vč.složení a rozprostření zem.tř.3-4 | 107.36 | 107.36 | 0 | 0 | 0 | 0
| 13 | EB17 | Odkop zeminy ručně zem.tř.3-4 | 366.08 | 366.08 | 0 | 0 | 0 | 0
| 8 | BP491-D1 | Konzola Rovinná lehká, JB180-na zemi demontáž materiálu do šrotu | 182.99 | 182.99 | 0 | 0 | 0 | 0
| 11 | 1302-D1 | Podpěrný izolátor VPA 135/8a,vč.šroubu M20x130 demontáž materiálu do šrotu | 84.075 | 84.075 | 0 | 0 | 0 | 0
| 12 | BT16-D1 | Třmenový vaz pro vodič AlFe 50-70mm2,42/7,70/11-1 demontáž materiálu do šrotu | 132.735 | 132.735 | 0 | 0 | 0 | 0
| 7 | BL65-D1 | Sloup betonový J 10,5/6 pro VN bez výstroje demontáž materiálu do šrotu | 1376.32 | 1376.32 | 0 | 0 | 0 | 0
| 12 | BT16-D1 | Třmenový vaz pro vodič AlFe 50-70mm2,42/7,70/11-1 demontáž materiálu do šrotu | 132.735 | 132.735 | 0 | 0 | 0 | 0
| 15 | EN03 | Hutnění zeminy strojně,vrstva 20cm | 43.264 | 43.264 | 0 | 0 | 0 | 0
| 11 | 1302-D1 | Podpěrný izolátor VPA 135/8a,vč.šroubu M20x130 demontáž materiálu do šrotu | 84.075 | 84.075 | 0 | 0 | 0 | 0
| 12 | BT16-D1 | Třmenový vaz pro vodič AlFe 50-70mm2,42/7,70/11-1 demontáž materiálu do šrotu | 132.735 | 132.735 | 0 | 0 | 0 | 0
| 15 | EN03 | Hutnění zeminy strojně,vrstva 20cm | 43.264 | 43.264 | 0 | 0 | 0 | 0
| 14 | EB23 | Násyp zeminy vč.složení a rozprostření zem.tř.3-4 | 107.36 | 107.36 | 0 | 0 | 0 | 0
| 13 | EB17 | Odkop zeminy ručně zem.tř.3-4 | 366.08 | 366.08 | 0 | 0 | 0 | 0
| 15 | EN03 | Hutnění zeminy strojně,vrstva 20cm | 43.264 | 43.264 | 0 | 0 | 0 | 0
| 8 | BP491-D1 | Konzola Rovinná lehká, JB180-na zemi demontáž materiálu do šrotu | 182.99 | 182.99 | 0 | 0 | 0 | 0
| 7 | BL65-D1 | Sloup betonový J 10,5/6 pro VN bez výstroje demontáž materiálu do šrotu | 1376.32 | 1376.32 | 0 | 0 | 0 | 0
| 14 | EB23 | Násyp zeminy vč.složení a rozprostření zem.tř.3-4 | 107.36 | 107.36 | 0 | 0 | 0 | 0
| 13 | EB17 | Odkop zeminy ručně zem.tř.3-4 | 366.08 | 366.08 | 0 | 0 | 0 | 0
| 14 | EB23 | Násyp zeminy vč.složení a rozprostření zem.tř.3-4 | 107.36 | 107.36 | 0 | 0 | 0 | 0
| 13 | EB17 | Odkop zeminy ručně zem.tř.3-4 | 366.08 | 366.08 | 0 | 0 | 0 | 0
| 8 | BP491-D1 | Konzola Rovinná lehká, JB180-na zemi demontáž materiálu do šrotu | 182.99 | 182.99 | 0 | 0 | 0 | 0
| 12 | BT16-D1 | Třmenový vaz pro vodič AlFe 50-70mm2,42/7,70/11-1 demontáž materiálu do šrotu | 132.735 | 132.735 | 0 | 0 | 0 | 0
| 8 | BP491-D1 | Konzola Rovinná lehká, JB180-na zemi demontáž materiálu do šrotu | 182.99 | 182.99 | 0 | 0 | 0 | 0
| 4 | 1461-D1 | Proudový spoj AlFe 35-120/Al 35-120 šroub.svorkou -3x demontáž materiálu do šrotu | 1029.075 | 1029.075 | 0 | 0 | 0 | 0
| 24 | 1532-D1 | Zemnící svod na sloup 10,5m-zem.páska,svorky SR02 a SR03 vč.mont.a upev.Bandimex demontáž materiálu do šrotu | 596.82 | 596.82 | 0 | 0 | 0 | 0
| 11 | 1302-D1 | Podpěrný izolátor VPA 135/8a,vč.šroubu M20x130 demontáž materiálu do šrotu | 84.075 | 84.075 | 0 | 0 | 0 | 0
| 13 | EB17 | Odkop zeminy ručně zem.tř.3-4 | 366.08 | 366.08 | 0 | 0 | 0 | 0
| 7 | BL65-D1 | Sloup betonový J 10,5/6 pro VN bez výstroje demontáž materiálu do šrotu | 1376.32 | 1376.32 | 0 | 0 | 0 | 0
| 25 | BL33-D1 | Kab.oko 95mm2 M12 pro AlFe70/6, 70/11-1, resp.ukon.na pojist.VN stož.TS demontáž materiálu do šrotu | 246.975 | 246.975 | 0 | 0 | 0 | 0
| 13 | EB17 | Odkop zeminy ručně zem.tř.3-4 | 366.08 | 366.08 | 0 | 0 | 0 | 0
| 8 | BP491-D1 | Konzola Rovinná lehká, JB180-na zemi demontáž materiálu do šrotu | 182.99 | 182.99 | 0 | 0 | 0 | 0
| 15 | EN03 | Hutnění zeminy strojně,vrstva 20cm | 43.264 | 43.264 | 0 | 0 | 0 | 0
| 12 | BT16-D1 | Třmenový vaz pro vodič AlFe 50-70mm2,42/7,70/11-1 demontáž materiálu do šrotu | 132.735 | 132.735 | 0 | 0 | 0 | 0
| 15 | EN03 | Hutnění zeminy strojně,vrstva 20cm | 43.264 | 43.264 | 0 | 0 | 0 | 0
| 14 | EB23 | Násyp zeminy vč.složení a rozprostření zem.tř.3-4 | 107.36 | 107.36 | 0 | 0 | 0 | 0
| 15 | EN03 | Hutnění zeminy strojně,vrstva 20cm | 43.264 | 43.264 | 0 | 0 | 0 | 0
| 12 | BT16-D1 | Třmenový vaz pro vodič AlFe 50-70mm2,42/7,70/11-1 demontáž materiálu do šrotu | 132.735 | 132.735 | 0 | 0 | 0 | 0
| 11 | 1302-D1 | Podpěrný izolátor VPA 135/8a,vč.šroubu M20x130 demontáž materiálu do šrotu | 84.075 | 84.075 | 0 | 0 | 0 | 0
| 8 | BP491-D1 | Konzola Rovinná lehká, JB180-na zemi demontáž materiálu do šrotu | 182.99 | 182.99 | 0 | 0 | 0 | 0
| 13 | EB17 | Odkop zeminy ručně zem.tř.3-4 | 366.08 | 366.08 | 0 | 0 | 0 | 0
| 12 | BT16-D1 | Třmenový vaz pro vodič AlFe 50-70mm2,42/7,70/11-1 demontáž materiálu do šrotu | 132.735 | 132.735 | 0 | 0 | 0 | 0
| 13 | EB17 | Odkop zeminy ručně zem.tř.3-4 | 366.08 | 366.08 | 0 | 0 | 0 | 0
| 24 | 1532-D1 | Zemnící svod na sloup 10,5m-zem.páska,svorky SR02 a SR03 vč.mont.a upev.Bandimex demontáž materiálu do šrotu | 596.82 | 596.82 | 0 | 0 | 0 | 0
| 13 | EB17 | Odkop zeminy ručně zem.tř.3-4 | 366.08 | 366.08 | 0 | 0 | 0 | 0
| 211 | 1551 | Uzemnění zem.páskou 20m v zemi,vč.upevnění na bet.sloup a označení | 1686.5591 | 1048.075 | 0 | 638.4841 | 0 | 0
| 354 | BT14-D1 | Křížový vaz VPA pro šablony demontáž materiálu do šrotu | 44.245 | 44.245 | 0 | 0 | 0 | 0
| 13 | EB17 | Odkop zeminy ručně zem.tř.3-4 | 366.08 | 366.08 | 0 | 0 | 0 | 0
| 30 | EC70 | Rozbourání betonového základu | 5003.3115 | 5003.3115 | 0 | 0 | 0 | 0
| 14 | EB23 | Násyp zeminy vč.složení a rozprostření zem.tř.3-4 | 107.36 | 107.36 | 0 | 0 | 0 | 0
| 11 | 1302-D1 | Podpěrný izolátor VPA 135/8a,vč.šroubu M20x130 demontáž materiálu do šrotu | 84.075 | 84.075 | 0 | 0 | 0 | 0
| 13 | EB17 | Odkop zeminy ručně zem.tř.3-4 | 366.08 | 366.08 | 0 | 0 | 0 | 0
| 30 | EC70 | Rozbourání betonového základu | 2274.2325 | 2274.2325 | 0 | 0 | 0 | 0
| 238 | EP26 | Hloubení rýhy 35x80cm strojně pro zemnící pásek zem.tř.3 | 2363.2 | 2363.2 | 0 | 0 | 0 | 0
| 239 | EP29 | Záhrn rýhy strojně pro zemnící pásek ve volném terénu | 687.274 | 687.274 | 0 | 0 | 0 | 0
| 15 | EN03 | Hutnění zeminy strojně,vrstva 20cm | 86.528 | 86.528 | 0 | 0 | 0 | 0
| 8 | BP491-D1 | Konzola Rovinná lehká, JB180-na zemi demontáž materiálu do šrotu | 182.99 | 182.99 | 0 | 0 | 0 | 0
| 12 | BT16-D1 | Třmenový vaz pro vodič AlFe 50-70mm2,42/7,70/11-1 demontáž materiálu do šrotu | 132.735 | 132.735 | 0 | 0 | 0 | 0
| 296 | 1461-D1 | Proudový spoj AlFe 35-120/Al 35-120 šroub.svorkou -3x demontáž materiálu do šrotu | 2058.15 | 2058.15 | 0 | 0 | 0 | 0
| 16 | BT26-D1 | Bezpečnostní závěs pro vodič AlFe 70/11-1 demontáž materiálu do šrotu | 909.765 | 909.765 | 0 | 0 | 0 | 0
| 265 | BT14 | Křížový vaz VPA pro šablony | 91.625 | 88.49 | 0 | 3.135 | 0 | 0
| 43 | BP19-D1 | Nosník boční Pařát II-III pro VPA-na zemi demontáž materiálu do šrotu | 32.43 | 32.43 | 0 | 0 | 0 | 0
| 17 | BL02-D1 | Sloup bet. J 10,5/6 pro ÚO a ÚV (REC) demontáž materiálu do šrotu | 5521.6025 | 5521.6025 | 0 | 0 | 0 | 0
| 30 | EC70 | Rozbourání betonového základu | 2274.2325 | 2274.2325 | 0 | 0 | 0 | 0
| 15 | EN03 | Hutnění zeminy strojně,vrstva 20cm | 43.264 | 43.264 | 0 | 0 | 0 | 0
| 382 | CG76-D2 | Kabel 22-NA2XS2Y 1x150 mm2 pevně uložený demontáž materiálu k opětnému | 981.855 | 981.855 | 0 | 0 | 0 | 0
| 385 | CG78-P1 | Kabel 22-NA2XS2Y 1x240 mm2 pevně uložený opětná práce (montáž) | 1780.65 | 1780.65 | 0 | 0 | 0 | 0
| 244 | 1402 | Lano AlFe 3x70/11-1,vč.spojek | 431.0862 | 178.1057 | 0 | 252.9804 | 0 | 0
| 30 | EB17 | Odkop zeminy ručně zem.tř.3-4 | 366.08 | 366.08 | 0 | 0 | 0 | 0
| 8 | BP491-D1 | Konzola Rovinná lehká, JB180-na zemi demontáž materiálu do šrotu | 182.99 | 182.99 | 0 | 0 | 0 | 0
| 13 | EB17 | Odkop zeminy ručně zem.tř.3-4 | 366.08 | 366.08 | 0 | 0 | 0 | 0
| 13 | EB17 | Odkop zeminy ručně zem.tř.3-4 | 366.08 | 366.08 | 0 | 0 | 0 | 0
| 15 | BU12 | Tabulka výstr.smalt.na bet.sloup VN,vč.upevnění | 178.6346 | 78.4 | 0 | 100.2346 | 0 | 0
| 28 | EB25 | Odvoz zeminy vč.naložení,rozvozu,úpravy povrchu | 290.258 | 290.258 | 0 | 0 | 0 | 0
| 60 | BS56 | Kloub závěsný pro plastový izolátor (235191.1) v=8 | 2064 | 0 | 0 | 2064 | 0 | 0
| 11 | 1302-D1 | Podpěrný izolátor VPA 135/8a,vč.šroubu M20x130 demontáž materiálu do šrotu | 84.075 | 84.075 | 0 | 0 | 0 | 0
| 364 | BP496-D1 | Konzola Rovinná těžká, DBW225-na zemi demontáž materiálu do šrotu | 261.67 | 261.67 | 0 | 0 | 0 | 0
| 14 | EB23 | Násyp zeminy vč.složení a rozprostření zem.tř.3-4 | 617.32 | 617.32 | 0 | 0 | 0 | 0
| 218 | 5632 | Spojení zemnícího pásku svorkou SR02,vč.zalití | 242 | 0 | 0 | 242 | 0 | 0
| 12 | BT16-D1 | Třmenový vaz pro vodič AlFe 50-70mm2,42/7,70/11-1 demontáž materiálu do šrotu | 265.47 | 265.47 | 0 | 0 | 0 | 0
| 30 | EC70 | Rozbourání betonového základu | 14555.088 | 14555.088 | 0 | 0 | 0 | 0
| 28 | 1391-D1 | Řetězec Jk izol.plast. 3x42/7-70 (120)AlFe pro odpínač komor.,růžk.a odpín.Pařát demontáž materiálu do šrotu | 632.055 | 632.055 | 0 | 0 | 0 | 0
| 14 | EB23 | Násyp zeminy vč.složení a rozprostření zem.tř.3-4 | 107.36 | 107.36 | 0 | 0 | 0 | 0
| 241 | 1461 | Proudový spoj AlFe 35-120/Al 35-120 šroub.svorkou -3x | 2472.99 | 2058.15 | 0 | 414.84 | 0 | 0
| 15 | EN03 | Hutnění zeminy strojně,vrstva 20cm | 43.264 | 43.264 | 0 | 0 | 0 | 0
| 19 | EB17 | Odkop zeminy ručně zem.tř.3-4 | 366.08 | 366.08 | 0 | 0 | 0 | 0
| 222 | EP26 | Hloubení rýhy 35x80cm strojně pro zemnící pásek zem.tř.3 | 2363.2 | 2363.2 | 0 | 0 | 0 | 0
| 34 | 1375 | Kotevní řetězce Jk 3x42/7-120mm2,izolátor plastový bez kotev.praporců | 3498.09 | 1146.51 | 0 | 2351.58 | 0 | 0
| 11 | 1302-D1 | Podpěrný izolátor VPA 135/8a,vč.šroubu M20x130 demontáž materiálu do šrotu | 84.075 | 84.075 | 0 | 0 | 0 | 0
| 15 | BU12 | Tabulka výstr.smalt.na bet.sloup VN,vč.upevnění | 178.6346 | 78.4 | 0 | 100.2346 | 0 | 0
| 17 | EB09 | Hloubení jámy pro sloup,kotvu strojně zem.tř.3-4 | 816.66 | 816.66 | 0 | 0 | 0 | 0
| 335 | BL78 | Sloup betonový D 12/10 pro VN bez výstroje | 32461.5646 | 5031.14 | 0 | 27430.4246 | 0 | 0
| 60 | BS56 | Kloub závěsný pro plastový izolátor (235191.1) v=8 | 2064 | 0 | 0 | 2064 | 0 | 0
| 20 | EB23 | Násyp zeminy vč.složení a rozprostření zem.tř.3-4 | 107.36 | 107.36 | 0 | 0 | 0 | 0
| 373 | BU114-D1 | Konzola příhradový stožár 22kV B1-U8-R demontáž materiálu do šrotu | 794.835 | 794.835 | 0 | 0 | 0 | 0
| 372 | BU001-D1 | Stožár příhradový 22kV - 12/40 - Nosný demontáž materiálu do šrotu | 4413.4525 | 4413.4525 | 0 | 0 | 0 | 0
| 30 | EC70 | Rozbourání betonového základu | 30474.7155 | 30474.7155 | 0 | 0 | 0 | 0
| 15 | EN03 | Hutnění zeminy strojně,vrstva 20cm | 248.768 | 248.768 | 0 | 0 | 0 | 0
| 13 | EB17 | Odkop zeminy ručně zem.tř.3-4 | 366.08 | 366.08 | 0 | 0 | 0 | 0
| 13 | EB17 | Odkop zeminy ručně zem.tř.3-4 | 366.08 | 366.08 | 0 | 0 | 0 | 0
| 357 | 1301-D1 | Podpěrný izolátor VPA 135/8a,vč.šroubu M20x110 demontáž materiálu do šrotu | 28.025 | 28.025 | 0 | 0 | 0 | 0
| 18 | EB25 | Odvoz zeminy vč.naložení,rozvozu,úpravy povrchu | 332.943 | 332.943 | 0 | 0 | 0 | 0
| 24 | 1532-D1 | Zemnící svod na sloup 10,5m-zem.páska,svorky SR02 a SR03 vč.mont.a upev.Bandimex demontáž materiálu do šrotu | 596.82 | 596.82 | 0 | 0 | 0 | 0
| 16 | EC76 | Beton.základ C12/15 (B15) do 5m3 bez bedněn.-nakup.směs | 12030.2214 | 2385.02 | 0 | 9645.2014 | 0 | 0
| 7 | BL65-D1 | Sloup betonový J 10,5/6 pro VN bez výstroje demontáž materiálu do šrotu | 1376.32 | 1376.32 | 0 | 0 | 0 | 0
| 14 | EB23 | Násyp zeminy vč.složení a rozprostření zem.tř.3-4 | 107.36 | 107.36 | 0 | 0 | 0 | 0
| 336 | BK52 | Žebřík na DBW 12m | 2613.0587 | 203.08 | 0 | 2409.9787 | 0 | 0
| 15 | EN03 | Hutnění zeminy strojně,vrstva 20cm | 43.264 | 43.264 | 0 | 0 | 0 | 0
| 58 | 1533 | Zemnící svod na sloup 12m-zem.páska,svorky SR02 a SR03 vč.mont.a upev.Bandimex | 1758.7095 | 1454.88 | 0 | 303.8295 | 0 | 0
| 30 | BL35 | Kab.oko 150mm2 M12 pro AlFe100/25, 110/22 | 1533.48 | 1330.62 | 0 | 202.86 | 0 | 0
| 11 | BK50 | Žebřík na JB 12m | 2075.5587 | 203.08 | 0 | 1872.4787 | 0 | 0
| 23 | BL70 | Sloup betonový J 12/10 pro VN bez výstroje | 16473.8646 | 2752.64 | 0 | 13721.2246 | 0 | 0
| 406 | BP85-P1 | Kryt AlFe proti ptactvu na šablonu opětná práce (montáž) | 193.8 | 193.8 | 0 | 0 | 0 | 0
| 4 | 1461-D1 | Proudový spoj AlFe 35-120/Al 35-120 šroub.svorkou -3x demontáž materiálu do šrotu | 1029.075 | 1029.075 | 0 | 0 | 0 | 0
| 413 | 1245-D2 | Sestava pro kab.svod v trase DBW 10,5m pro kab.22kV-3x150-240mm2,vč.sv.odp.kom. demontáž materiálu k opětnému | 5819.8175 | 5819.8175 | 0 | 0 | 0 | 0
| 13 | EB17 | Odkop zeminy ručně zem.tř.3-4 | 366.08 | 366.08 | 0 | 0 | 0 | 0
| 393 | 1375-P1 | Kotevní řetězce Jk 3x42/7-120mm2,izolátor plastový bez kotev.praporců opětná práce (montáž) | 573.255 | 573.255 | 0 | 0 | 0 | 0
| 389 | 1517-P1 | Omezovač přepětí VN 10kA venkovní, včetně montáže - 3x opětná práce (montáž) | 693.84 | 693.84 | 0 | 0 | 0 | 0
| 388 | 1517-D2 | Omezovač přepětí VN 10kA venkovní, včetně montáže - 3x demontáž materiálu k opětnému | 485.688 | 485.688 | 0 | 0 | 0 | 0
| 392 | 1375-D2 | Kotevní řetězce Jk 3x42/7-120mm2,izolátor plastový bez kotev.praporců demontáž materiálu k opětnému | 401.2785 | 401.2785 | 0 | 0 | 0 | 0
| 25 | BL33-D1 | Kab.oko 95mm2 M12 pro AlFe70/6, 70/11-1, resp.ukon.na pojist.VN stož.TS demontáž materiálu do šrotu | 246.975 | 246.975 | 0 | 0 | 0 | 0
| 28 | EB25 | Odvoz zeminy vč.naložení,rozvozu,úpravy povrchu | 290.258 | 290.258 | 0 | 0 | 0 | 0
| 13 | EB17 | Odkop zeminy ručně zem.tř.3-4 | 366.08 | 366.08 | 0 | 0 | 0 | 0
| 14 | EB23 | Násyp zeminy vč.složení a rozprostření zem.tř.3-4 | 107.36 | 107.36 | 0 | 0 | 0 | 0
| 305 | EC96 | Beton.základ C12/15 (B15) do bed. horní blok PS -mix nakup.sm. | 15436.8591 | 6938.1928 | 0 | 8498.6663 | 0 | 0
| 21 | EN03 | Hutnění zeminy strojně,vrstva 20cm | 1307.6544 | 1307.6544 | 0 | 0 | 0 | 0
| 13 | BU12 | Tabulka výstr.smalt.na bet.sloup VN,vč.upevnění | 178.6346 | 78.4 | 0 | 100.2346 | 0 | 0
| 211 | 1551 | Uzemnění zem.páskou 20m v zemi,vč.upevnění na bet.sloup a označení | 1686.5591 | 1048.075 | 0 | 638.4841 | 0 | 0
| 27 | EC76 | Beton.základ C12/15 (B15) do 5m3 bez bedněn.-nakup.směs | 10404.5158 | 2062.72 | 0 | 8341.7958 | 0 | 0
| 215 | 1555 | Rozšíření uzemnění 20m pásky a 4šrouby | 1104.3564 | 560.3 | 0 | 544.0564 | 0 | 0
| 58 | 1533 | Zemnící svod na sloup 12m-zem.páska,svorky SR02 a SR03 vč.mont.a upev.Bandimex | 1758.7095 | 1454.88 | 0 | 303.8295 | 0 | 0
| 29 | EB09 | Hloubení jámy pro sloup,kotvu strojně zem.tř.3-4 | 711.96 | 711.96 | 0 | 0 | 0 | 0
| 38 | BP35 | Konzola Čtyřvodič nosná do 12 kN, JB -na zemi | 11682 | 596.7 | 0 | 11085.3 | 0 | 0
| 238 | EP26 | Hloubení rýhy 35x80cm strojně pro zemnící pásek zem.tř.3 | 2363.2 | 2363.2 | 0 | 0 | 0 | 0
| 22 | BS09 | Izolátor VPAv 135/12/8aL,vč.šroubu M20x120-AlFe (Pařát I až III pro BO OPEX) | 1884.69 | 168.15 | 0 | 1716.54 | 0 | 0
| 23 | BT20 | Předformovaný vaz pro vodič AlFe 110/22 | 1088.1 | 208.35 | 0 | 879.75 | 0 | 0
| 11 | BK50 | Žebřík na JB 12m | 2075.5587 | 203.08 | 0 | 1872.4787 | 0 | 0
| 32 | EN03 | Hutnění zeminy strojně,vrstva 20cm | 1103.232 | 1103.232 | 0 | 0 | 0 | 0
| 12 | BT16-D1 | Třmenový vaz pro vodič AlFe 50-70mm2,42/7,70/11-1 demontáž materiálu do šrotu | 132.735 | 132.735 | 0 | 0 | 0 | 0
| 7 | BL65-D1 | Sloup betonový J 10,5/6 pro VN bez výstroje demontáž materiálu do šrotu | 1376.32 | 1376.32 | 0 | 0 | 0 | 0
| 15 | EN03 | Hutnění zeminy strojně,vrstva 20cm | 43.264 | 43.264 | 0 | 0 | 0 | 0
| 14 | EB23 | Násyp zeminy vč.složení a rozprostření zem.tř.3-4 | 107.36 | 107.36 | 0 | 0 | 0 | 0
| 12 | BT16-D1 | Třmenový vaz pro vodič AlFe 50-70mm2,42/7,70/11-1 demontáž materiálu do šrotu | 132.735 | 132.735 | 0 | 0 | 0 | 0
| 11 | 1302-D1 | Podpěrný izolátor VPA 135/8a,vč.šroubu M20x130 demontáž materiálu do šrotu | 84.075 | 84.075 | 0 | 0 | 0 | 0
| 15 | EN03 | Hutnění zeminy strojně,vrstva 20cm | 43.264 | 43.264 | 0 | 0 | 0 | 0
| 211 | 1551 | Uzemnění zem.páskou 20m v zemi,vč.upevnění na bet.sloup a označení | 1686.5591 | 1048.075 | 0 | 638.4841 | 0 | 0
| 14 | EB23 | Násyp zeminy vč.složení a rozprostření zem.tř.3-4 | 107.36 | 107.36 | 0 | 0 | 0 | 0
| 14 | EB23 | Násyp zeminy vč.složení a rozprostření zem.tř.3-4 | 107.36 | 107.36 | 0 | 0 | 0 | 0
| 32 | BL77-D1 | Sloup betonový D 10,5/10 pro VN bez výstroje demontáž materiálu do šrotu | 2515.57 | 2515.57 | 0 | 0 | 0 | 0
| 21 | EN03 | Hutnění zeminy strojně,vrstva 20cm | 43.264 | 43.264 | 0 | 0 | 0 | 0
| 14 | EB23 | Násyp zeminy vč.složení a rozprostření zem.tř.3-4 | 107.36 | 107.36 | 0 | 0 | 0 | 0
| 12 | BT16-D1 | Třmenový vaz pro vodič AlFe 50-70mm2,42/7,70/11-1 demontáž materiálu do šrotu | 132.735 | 132.735 | 0 | 0 | 0 | 0
| 7 | BL65-D1 | Sloup betonový J 10,5/6 pro VN bez výstroje demontáž materiálu do šrotu | 1376.32 | 1376.32 | 0 | 0 | 0 | 0
| 6 | 1352-D1 | Kotevní řetězce Jk 3x42/7-120mm2,izolátor 50/435 bez kotev.praporců demontáž materiálu do šrotu | 632.055 | 632.055 | 0 | 0 | 0 | 0
| 25 | BL33-D1 | Kab.oko 95mm2 M12 pro AlFe70/6, 70/11-1, resp.ukon.na pojist.VN stož.TS demontáž materiálu do šrotu | 493.95 | 493.95 | 0 | 0 | 0 | 0
| 8 | BP491-D1 | Konzola Rovinná lehká, JB180-na zemi demontáž materiálu do šrotu | 182.99 | 182.99 | 0 | 0 | 0 | 0
| 15 | EN03 | Hutnění zeminy strojně,vrstva 20cm | 43.264 | 43.264 | 0 | 0 | 0 | 0
| 14 | EB23 | Násyp zeminy vč.složení a rozprostření zem.tř.3-4 | 107.36 | 107.36 | 0 | 0 | 0 | 0
| 337 | BP09 | Konzola Pařát rohová 28kN, DBW225-na zemi | 7897.36 | 523.34 | 0 | 7374.02 | 0 | 0
| 352 | BL69-D1 | Sloup betonový J 10,5/10 pro VN bez výstroje demontáž materiálu do šrotu | 1376.32 | 1376.32 | 0 | 0 | 0 | 0
| 328 | BP495-D1 | Konzola Rovinná těžká, JB225-na zemi demontáž materiálu do šrotu | 220.23 | 220.23 | 0 | 0 | 0 | 0
| 6 | 1352-D1 | Kotevní řetězce Jk 3x42/7-120mm2,izolátor 50/435 bez kotev.praporců demontáž materiálu do šrotu | 632.055 | 632.055 | 0 | 0 | 0 | 0
| 14 | EB23 | Násyp zeminy vč.složení a rozprostření zem.tř.3-4 | 107.36 | 107.36 | 0 | 0 | 0 | 0
| 15 | EN03 | Hutnění zeminy strojně,vrstva 20cm | 43.264 | 43.264 | 0 | 0 | 0 | 0
| 13 | EB17 | Odkop zeminy ručně zem.tř.3-4 | 366.08 | 366.08 | 0 | 0 | 0 | 0
| 384 | CG78-D2 | Kabel 22-NA2XS2Y 1x240 mm2 pevně uložený demontáž materiálu k opětnému | 1246.455 | 1246.455 | 0 | 0 | 0 | 0
| 30 | BL35 | Kab.oko 150mm2 M12 pro AlFe100/25, 110/22 | 1533.48 | 1330.62 | 0 | 202.86 | 0 | 0
| 246 | CM08 | Příplatek za montáž konc.VN z plošiny (3x1žíla) | 2970.68 | 2970.68 | 0 | 0 | 0 | 0
| 383 | CG76-P1 | Kabel 22-NA2XS2Y 1x150 mm2 pevně uložený opětná práce (montáž) | 1402.65 | 1402.65 | 0 | 0 | 0 | 0
| 381 | 1402-D1 | Lano AlFe 3x70/11-1,vč.spojek demontáž materiálu do šrotu | 51721.9025 | 51721.9025 | 0 | 0 | 0 | 0
| 25 | BL33-D1 | Kab.oko 95mm2 M12 pro AlFe70/6, 70/11-1, resp.ukon.na pojist.VN stož.TS demontáž materiálu do šrotu | 246.975 | 246.975 | 0 | 0 | 0 | 0
| 414 | 1245-P1 | Sestava pro kab.svod v trase DBW 10,5m pro kab.22kV-3x150-240mm2,vč.sv.odp.kom. opětná práce (montáž) | 8314.025 | 8314.025 | 0 | 0 | 0 | 0
| 403 | BP84-D2 | Kryt VPA proti ptactvu na šablonu demontáž materiálu k opětnému | 135.66 | 135.66 | 0 | 0 | 0 | 0
| 414 | 1245-P1 | Sestava pro kab.svod v trase DBW 10,5m pro kab.22kV-3x150-240mm2,vč.sv.odp.kom. opětná práce (montáž) | 8314.025 | 8314.025 | 0 | 0 | 0 | 0
| 385 | CG78-P1 | Kabel 22-NA2XS2Y 1x240 mm2 pevně uložený opětná práce (montáž) | 1780.65 | 1780.65 | 0 | 0 | 0 | 0
| 13 | EB17 | Odkop zeminy ručně zem.tř.3-4 | 2104.96 | 2104.96 | 0 | 0 | 0 | 0
| 4 | 1461-D1 | Proudový spoj AlFe 35-120/Al 35-120 šroub.svorkou -3x demontáž materiálu do šrotu | 1029.075 | 1029.075 | 0 | 0 | 0 | 0
| 30 | BL35 | Kab.oko 150mm2 M12 pro AlFe100/25, 110/22 | 1533.48 | 1330.62 | 0 | 202.86 | 0 | 0
| 413 | 1245-D2 | Sestava pro kab.svod v trase DBW 10,5m pro kab.22kV-3x150-240mm2,vč.sv.odp.kom. demontáž materiálu k opětnému | 5819.8175 | 5819.8175 | 0 | 0 | 0 | 0
| 402 | BT14 | Křížový vaz VPA pro šablony | 91.625 | 88.49 | 0 | 3.135 | 0 | 0
| 405 | BP85-D2 | Kryt AlFe proti ptactvu na šablonu demontáž materiálu k opětnému | 135.66 | 135.66 | 0 | 0 | 0 | 0
| 404 | BP84-P1 | Kryt VPA proti ptactvu na šablonu opětná práce (montáž) | 193.8 | 193.8 | 0 | 0 | 0 | 0
| 403 | BP84-D2 | Kryt VPA proti ptactvu na šablonu demontáž materiálu k opětnému | 135.66 | 135.66 | 0 | 0 | 0 | 0
| 40 | BR56 | Zábrana ptactvu pro nosník 100x100,nebo pro koncové odbč. staršího provedení v blízkosti vodičů -na zemi | 1151.64 | 48.52 | 0 | 1103.12 | 0 | 0
| 7 | BL65-D1 | Sloup betonový J 10,5/6 pro VN bez výstroje demontáž materiálu do šrotu | 1376.32 | 1376.32 | 0 | 0 | 0 | 0
| 13 | EB17 | Odkop zeminy ručně zem.tř.3-4 | 366.08 | 366.08 | 0 | 0 | 0 | 0
| 14 | EB23 | Násyp zeminy vč.složení a rozprostření zem.tř.3-4 | 107.36 | 107.36 | 0 | 0 | 0 | 0
| 7 | BL65-D1 | Sloup betonový J 10,5/6 pro VN bez výstroje demontáž materiálu do šrotu | 1376.32 | 1376.32 | 0 | 0 | 0 | 0
| 246 | CM08 | Příplatek za montáž konc.VN z plošiny (3x1žíla) | 2970.68 | 2970.68 | 0 | 0 | 0 | 0
| 245 | BL33 | Kab.oko 95mm2 M12 pro AlFe70/6, 70/11-1, resp.ukon.na pojist.VN stož.TS | 572.64 | 493.95 | 0 | 78.69 | 0 | 0
| 393 | 1375-P1 | Kotevní řetězce Jk 3x42/7-120mm2,izolátor plastový bez kotev.praporců opětná práce (montáž) | 573.255 | 573.255 | 0 | 0 | 0 | 0
| 406 | BP85-P1 | Kryt AlFe proti ptactvu na šablonu opětná práce (montáž) | 193.8 | 193.8 | 0 | 0 | 0 | 0
| 11 | 1302-D1 | Podpěrný izolátor VPA 135/8a,vč.šroubu M20x130 demontáž materiálu do šrotu | 84.075 | 84.075 | 0 | 0 | 0 | 0
| 15 | EN03 | Hutnění zeminy strojně,vrstva 20cm | 43.264 | 43.264 | 0 | 0 | 0 | 0
| 12 | BT16-D1 | Třmenový vaz pro vodič AlFe 50-70mm2,42/7,70/11-1 demontáž materiálu do šrotu | 132.735 | 132.735 | 0 | 0 | 0 | 0
| 256 | BS06-D1 | Izolátor VPA 135/8a,vč.šroubu M20x120-AlFe (Pařát I až III pro BO OPEX) demontáž materiálu do šrotu | 84.075 | 84.075 | 0 | 0 | 0 | 0
| 241 | 1461 | Proudový spoj AlFe 35-120/Al 35-120 šroub.svorkou -3x | 2472.99 | 2058.15 | 0 | 414.84 | 0 | 0
| 404 | BP84-P1 | Kryt VPA proti ptactvu na šablonu opětná práce (montáž) | 193.8 | 193.8 | 0 | 0 | 0 | 0
| 405 | BP85-D2 | Kryt AlFe proti ptactvu na šablonu demontáž materiálu k opětnému | 135.66 | 135.66 | 0 | 0 | 0 | 0
| 389 | 1517-P1 | Omezovač přepětí VN 10kA venkovní, včetně montáže - 3x opětná práce (montáž) | 693.84 | 693.84 | 0 | 0 | 0 | 0
| 389 | 1517-P1 | Omezovač přepětí VN 10kA venkovní, včetně montáže - 3x opětná práce (montáž) | 693.84 | 693.84 | 0 | 0 | 0 | 0
| 11 | 1302-D1 | Podpěrný izolátor VPA 135/8a,vč.šroubu M20x130 demontáž materiálu do šrotu | 84.075 | 84.075 | 0 | 0 | 0 | 0
| 48 | 1404 | Lano AlFe 3x110/22,vč.spojek | 392043.2061 | 140351.9248 | 0 | 251691.2813 | 0 | 0
| 12 | BT16-D1 | Třmenový vaz pro vodič AlFe 50-70mm2,42/7,70/11-1 demontáž materiálu do šrotu | 132.735 | 132.735 | 0 | 0 | 0 | 0
| 12 | BT16-D1 | Třmenový vaz pro vodič AlFe 50-70mm2,42/7,70/11-1 demontáž materiálu do šrotu | 132.735 | 132.735 | 0 | 0 | 0 | 0
| 7 | BL65-D1 | Sloup betonový J 10,5/6 pro VN bez výstroje demontáž materiálu do šrotu | 1376.32 | 1376.32 | 0 | 0 | 0 | 0
| 7 | BL65-D1 | Sloup betonový J 10,5/6 pro VN bez výstroje demontáž materiálu do šrotu | 1376.32 | 1376.32 | 0 | 0 | 0 | 0
| 11 | 1302-D1 | Podpěrný izolátor VPA 135/8a,vč.šroubu M20x130 demontáž materiálu do šrotu | 84.075 | 84.075 | 0 | 0 | 0 | 0
| 15 | EN03 | Hutnění zeminy strojně,vrstva 20cm | 43.264 | 43.264 | 0 | 0 | 0 | 0
| 14 | EB23 | Násyp zeminy vč.složení a rozprostření zem.tř.3-4 | 107.36 | 107.36 | 0 | 0 | 0 | 0
| 8 | BP491-D1 | Konzola Rovinná lehká, JB180-na zemi demontáž materiálu do šrotu | 182.99 | 182.99 | 0 | 0 | 0 | 0
| 15 | EN03 | Hutnění zeminy strojně,vrstva 20cm | 43.264 | 43.264 | 0 | 0 | 0 | 0
| 14 | EB23 | Násyp zeminy vč.složení a rozprostření zem.tř.3-4 | 107.36 | 107.36 | 0 | 0 | 0 | 0
| 8 | BP491-D1 | Konzola Rovinná lehká, JB180-na zemi demontáž materiálu do šrotu | 182.99 | 182.99 | 0 | 0 | 0 | 0
| 7 | BL65-D1 | Sloup betonový J 10,5/6 pro VN bez výstroje demontáž materiálu do šrotu | 1376.32 | 1376.32 | 0 | 0 | 0 | 0
| 14 | EB23 | Násyp zeminy vč.složení a rozprostření zem.tř.3-4 | 107.36 | 107.36 | 0 | 0 | 0 | 0
| 223 | EP29 | Záhrn rýhy strojně pro zemnící pásek ve volném terénu | 687.274 | 687.274 | 0 | 0 | 0 | 0
| 15 | EN03 | Hutnění zeminy strojně,vrstva 20cm | 43.264 | 43.264 | 0 | 0 | 0 | 0
| 8 | BP491-D1 | Konzola Rovinná lehká, JB180-na zemi demontáž materiálu do šrotu | 182.99 | 182.99 | 0 | 0 | 0 | 0
| 15 | EN03 | Hutnění zeminy strojně,vrstva 20cm | 43.264 | 43.264 | 0 | 0 | 0 | 0
| 13 | EB17 | Odkop zeminy ručně zem.tř.3-4 | 366.08 | 366.08 | 0 | 0 | 0 | 0
| 22 | BS09 | Izolátor VPAv 135/12/8aL,vč.šroubu M20x120-AlFe (Pařát I až III pro BO OPEX) | 1884.69 | 168.15 | 0 | 1716.54 | 0 | 0
| 29 | EB09 | Hloubení jámy pro sloup,kotvu strojně zem.tř.3-4 | 711.96 | 711.96 | 0 | 0 | 0 | 0
| 30 | EB17 | Odkop zeminy ručně zem.tř.3-4 | 366.08 | 366.08 | 0 | 0 | 0 | 0
| 384 | CG78-D2 | Kabel 22-NA2XS2Y 1x240 mm2 pevně uložený demontáž materiálu k opětnému | 1246.455 | 1246.455 | 0 | 0 | 0 | 0
| 388 | 1517-D2 | Omezovač přepětí VN 10kA venkovní, včetně montáže - 3x demontáž materiálu k opětnému | 485.688 | 485.688 | 0 | 0 | 0 | 0
| 25 | BL33-D1 | Kab.oko 95mm2 M12 pro AlFe70/6, 70/11-1, resp.ukon.na pojist.VN stož.TS demontáž materiálu do šrotu | 246.975 | 246.975 | 0 | 0 | 0 | 0
| 388 | 1517-D2 | Omezovač přepětí VN 10kA venkovní, včetně montáže - 3x demontáž materiálu k opětnému | 485.688 | 485.688 | 0 | 0 | 0 | 0
| 402 | BT14 | Křížový vaz VPA pro šablony | 91.625 | 88.49 | 0 | 3.135 | 0 | 0
| 415 | BP51-D1 | Konzola Pařát III nosná (lehká), JB180-225-stáv.sloup demontáž materiálu do šrotu | 461.48 | 461.48 | 0 | 0 | 0 | 0
| 541 | BL95V | Stavba sloupu do stejného místa-montáž | 5995 | 5995 | 0 | 0 | 0 | 0
| 541 | BL95V | Stavba sloupu do stejného místa-montáž | 5995 | 5995 | 0 | 0 | 0 | 0
| 392 | 1375-D2 | Kotevní řetězce Jk 3x42/7-120mm2,izolátor plastový bez kotev.praporců demontáž materiálu k opětnému | 401.2785 | 401.2785 | 0 | 0 | 0 | 0
| 354 | BT14-D1 | Křížový vaz VPA pro šablony demontáž materiálu do šrotu | 44.245 | 44.245 | 0 | 0 | 0 | 0
| 11 | 1302-D1 | Podpěrný izolátor VPA 135/8a,vč.šroubu M20x130 demontáž materiálu do šrotu | 84.075 | 84.075 | 0 | 0 | 0 | 0
| 11 | 1302-D1 | Podpěrný izolátor VPA 135/8a,vč.šroubu M20x130 demontáž materiálu do šrotu | 84.075 | 84.075 | 0 | 0 | 0 | 0
| 353 | BS05-D1 | Izolátor VPA 135/8a,vč.šroubu M20x40-AlFe (Pařát IV, boční nosník, praporec BZ) demontáž materiálu do šrotu | 28.025 | 28.025 | 0 | 0 | 0 | 0
| 13 | EB17 | Odkop zeminy ručně zem.tř.3-4 | 366.08 | 366.08 | 0 | 0 | 0 | 0
| 354 | BT14-D1 | Křížový vaz VPA pro šablony demontáž materiálu do šrotu | 44.245 | 44.245 | 0 | 0 | 0 | 0
| 7 | BL65-D1 | Sloup betonový J 10,5/6 pro VN bez výstroje demontáž materiálu do šrotu | 1376.32 | 1376.32 | 0 | 0 | 0 | 0
| 8 | BP491-D1 | Konzola Rovinná lehká, JB180-na zemi demontáž materiálu do šrotu | 182.99 | 182.99 | 0 | 0 | 0 | 0
| 15 | EN03 | Hutnění zeminy strojně,vrstva 20cm | 43.264 | 43.264 | 0 | 0 | 0 | 0
| 7 | BL65-D1 | Sloup betonový J 10,5/6 pro VN bez výstroje demontáž materiálu do šrotu | 1376.32 | 1376.32 | 0 | 0 | 0 | 0
| 264 | BS05 | Izolátor VPA 135/8a,vč.šroubu M20x40-AlFe (Pařát IV, boční nosník, praporec BZ) | 489.92 | 56.05 | 0 | 433.87 | 0 | 0
| 4 | 1461-D1 | Proudový spoj AlFe 35-120/Al 35-120 šroub.svorkou -3x demontáž materiálu do šrotu | 1029.075 | 1029.075 | 0 | 0 | 0 | 0
| 6 | 1352-D1 | Kotevní řetězce Jk 3x42/7-120mm2,izolátor 50/435 bez kotev.praporců demontáž materiálu do šrotu | 632.055 | 632.055 | 0 | 0 | 0 | 0
| 12 | BT16-D1 | Třmenový vaz pro vodič AlFe 50-70mm2,42/7,70/11-1 demontáž materiálu do šrotu | 132.735 | 132.735 | 0 | 0 | 0 | 0
| 37 | BL51 | Sloup betonový J 12/12 pro VN bez výstroje | 18471.3246 | 2752.64 | 0 | 15718.6846 | 0 | 0
| 38 | BP35 | Konzola Čtyřvodič nosná do 12 kN, JB -na zemi | 11682 | 596.7 | 0 | 11085.3 | 0 | 0
| 17 | BL02-D1 | Sloup bet. J 10,5/6 pro ÚO a ÚV (REC) demontáž materiálu do šrotu | 5521.6025 | 5521.6025 | 0 | 0 | 0 | 0
| 40 | BR56 | Zábrana ptactvu pro nosník 100x100,nebo pro koncové odbč. staršího provedení v blízkosti vodičů -na zemi | 1151.64 | 48.52 | 0 | 1103.12 | 0 | 0
| 350 | 1523 | Jiskřiště na HV AlFe pro izol.s výřezem VPAv -jednostranné -3x | 1930.3312 | 530.88 | 0 | 1399.4512 | 0 | 0
| 12 | BT16-D1 | Třmenový vaz pro vodič AlFe 50-70mm2,42/7,70/11-1 demontáž materiálu do šrotu | 132.735 | 132.735 | 0 | 0 | 0 | 0
| 7 | BL65-D1 | Sloup betonový J 10,5/6 pro VN bez výstroje demontáž materiálu do šrotu | 1376.32 | 1376.32 | 0 | 0 | 0 | 0
| 8 | BP491-D1 | Konzola Rovinná lehká, JB180-na zemi demontáž materiálu do šrotu | 182.99 | 182.99 | 0 | 0 | 0 | 0
| 28 | EB25 | Odvoz zeminy vč.naložení,rozvozu,úpravy povrchu | 247.573 | 247.573 | 0 | 0 | 0 | 0
| 13 | BS09 | Izolátor VPAv 135/12/8aL,vč.šroubu M20x120-AlFe (Pařát I až III pro BO OPEX) | 1884.69 | 168.15 | 0 | 1716.54 | 0 | 0
| 32 | EN03 | Hutnění zeminy strojně,vrstva 20cm | 43.264 | 43.264 | 0 | 0 | 0 | 0
| 29 | EB09 | Hloubení jámy pro sloup,kotvu strojně zem.tř.3-4 | 607.26 | 607.26 | 0 | 0 | 0 | 0
| 30 | EB17 | Odkop zeminy ručně zem.tř.3-4 | 366.08 | 366.08 | 0 | 0 | 0 | 0
| 31 | EB23 | Násyp zeminy vč.složení a rozprostření zem.tř.3-4 | 107.36 | 107.36 | 0 | 0 | 0 | 0
| 23 | BP23 | Tyč ptačí dosed 1300 Pařát III-na zemi | 589.6787 | 76.06 | 0 | 513.6187 | 0 | 0
| 27 | EC76 | Beton.základ C12/15 (B15) do 5m3 bez bedněn.-nakup.směs | 8778.8102 | 1740.42 | 0 | 7038.3902 | 0 | 0
| 14 | BT20 | Předformovaný vaz pro vodič AlFe 110/22 | 1088.1 | 208.35 | 0 | 879.75 | 0 | 0
| 34 | BK50 | Žebřík na JB 12m | 2075.5587 | 203.08 | 0 | 1872.4787 | 0 | 0
| 37 | BL51 | Sloup betonový J 12/12 pro VN bez výstroje | 18471.3246 | 2752.64 | 0 | 15718.6846 | 0 | 0
| 12 | BP01 | Konzola Pařát III nosná (lehká), JB180-225-na zemi | 5868.14 | 365.98 | 0 | 5502.16 | 0 | 0
| 28 | EB25 | Odvoz zeminy vč.naložení,rozvozu,úpravy povrchu | 247.573 | 247.573 | 0 | 0 | 0 | 0
| 13 | BS09 | Izolátor VPAv 135/12/8aL,vč.šroubu M20x120-AlFe (Pařát I až III pro BO OPEX) | 1884.69 | 168.15 | 0 | 1716.54 | 0 | 0
| 32 | EN03 | Hutnění zeminy strojně,vrstva 20cm | 43.264 | 43.264 | 0 | 0 | 0 | 0
| 30 | EB17 | Odkop zeminy ručně zem.tř.3-4 | 366.08 | 366.08 | 0 | 0 | 0 | 0
| 31 | EB23 | Násyp zeminy vč.složení a rozprostření zem.tř.3-4 | 107.36 | 107.36 | 0 | 0 | 0 | 0
| 23 | BP23 | Tyč ptačí dosed 1300 Pařát III-na zemi | 589.6787 | 76.06 | 0 | 513.6187 | 0 | 0
| 28 | EB25 | Odvoz zeminy vč.naložení,rozvozu,úpravy povrchu | 247.573 | 247.573 | 0 | 0 | 0 | 0
| 14 | BT20 | Předformovaný vaz pro vodič AlFe 110/22 | 1088.1 | 208.35 | 0 | 879.75 | 0 | 0
| 27 | EC76 | Beton.základ C12/15 (B15) do 5m3 bez bedněn.-nakup.směs | 8778.8102 | 1740.42 | 0 | 7038.3902 | 0 | 0
| 34 | BK50 | Žebřík na JB 12m | 2075.5587 | 203.08 | 0 | 1872.4787 | 0 | 0
| 438 | XA97 | Zábrana ptactvu PS hlavy dříku | 2680.435 | 88.605 | 0 | 2591.83 | 0 | 0
| 16 | BT26-D1 | Bezpečnostní závěs pro vodič AlFe 70/11-1 demontáž materiálu do šrotu | 909.765 | 909.765 | 0 | 0 | 0 | 0
| 14 | EB23 | Násyp zeminy vč.složení a rozprostření zem.tř.3-4 | 214.72 | 214.72 | 0 | 0 | 0 | 0
| 11 | 1302-D1 | Podpěrný izolátor VPA 135/8a,vč.šroubu M20x130 demontáž materiálu do šrotu | 168.15 | 168.15 | 0 | 0 | 0 | 0
| 8 | BP491-D1 | Konzola Rovinná lehká, JB180-na zemi demontáž materiálu do šrotu | 182.99 | 182.99 | 0 | 0 | 0 | 0
| 13 | EB17 | Odkop zeminy ručně zem.tř.3-4 | 366.08 | 366.08 | 0 | 0 | 0 | 0
| 30 | EB17 | Odkop zeminy ručně zem.tř.3-4 | 366.08 | 366.08 | 0 | 0 | 0 | 0
| 31 | EB23 | Násyp zeminy vč.složení a rozprostření zem.tř.3-4 | 107.36 | 107.36 | 0 | 0 | 0 | 0
| 218 | 5632 | Spojení zemnícího pásku svorkou SR02,vč.zalití | 242 | 0 | 0 | 242 | 0 | 0
| 40 | BR56 | Zábrana ptactvu pro nosník 100x100,nebo pro koncové odbč. staršího provedení v blízkosti vodičů -na zemi | 1151.64 | 48.52 | 0 | 1103.12 | 0 | 0
| 239 | EP29 | Záhrn rýhy strojně pro zemnící pásek ve volném terénu | 687.274 | 687.274 | 0 | 0 | 0 | 0
| 11 | BK50 | Žebřík na JB 12m | 2075.5587 | 203.08 | 0 | 1872.4787 | 0 | 0
| 2 | PZS | Příspěvek za sklad | 65223.6798 | 0 | 65223.6798 | 0 | 0 | 0
| 1 | 9343 | GZS (SO) | 91382.0485 | 91382.0485 | 0 | 0 | 0 | 0
| 23 | BT20 | Předformovaný vaz pro vodič AlFe 110/22 | 1088.1 | 208.35 | 0 | 879.75 | 0 | 0
| 27 | EC76 | Beton.základ C12/15 (B15) do 5m3 bez bedněn.-nakup.směs | 10404.5158 | 2062.72 | 0 | 8341.7958 | 0 | 0
| 14 | EB23 | Násyp zeminy vč.složení a rozprostření zem.tř.3-4 | 107.36 | 107.36 | 0 | 0 | 0 | 0
| 12 | BT16-D1 | Třmenový vaz pro vodič AlFe 50-70mm2,42/7,70/11-1 demontáž materiálu do šrotu | 132.735 | 132.735 | 0 | 0 | 0 | 0
| 11 | 1302-D1 | Podpěrný izolátor VPA 135/8a,vč.šroubu M20x130 demontáž materiálu do šrotu | 84.075 | 84.075 | 0 | 0 | 0 | 0
| 28 | EB25 | Odvoz zeminy vč.naložení,rozvozu,úpravy povrchu | 290.258 | 290.258 | 0 | 0 | 0 | 0
| 8 | BP491-D1 | Konzola Rovinná lehká, JB180-na zemi demontáž materiálu do šrotu | 182.99 | 182.99 | 0 | 0 | 0 | 0
| 40 | BR56 | Zábrana ptactvu pro nosník 100x100,nebo pro koncové odbč. staršího provedení v blízkosti vodičů -na zemi | 1151.64 | 48.52 | 0 | 1103.12 | 0 | 0
| 28 | EB25 | Odvoz zeminy vč.naložení,rozvozu,úpravy povrchu | 290.258 | 290.258 | 0 | 0 | 0 | 0
| 22 | BS09 | Izolátor VPAv 135/12/8aL,vč.šroubu M20x120-AlFe (Pařát I až III pro BO OPEX) | 1884.69 | 168.15 | 0 | 1716.54 | 0 | 0
| 23 | BT20 | Předformovaný vaz pro vodič AlFe 110/22 | 1088.1 | 208.35 | 0 | 879.75 | 0 | 0
| 28 | EB25 | Odvoz zeminy vč.naložení,rozvozu,úpravy povrchu | 290.258 | 290.258 | 0 | 0 | 0 | 0
| 29 | EB09 | Hloubení jámy pro sloup,kotvu strojně zem.tř.3-4 | 711.96 | 711.96 | 0 | 0 | 0 | 0
| 30 | EB17 | Odkop zeminy ručně zem.tř.3-4 | 366.08 | 366.08 | 0 | 0 | 0 | 0
| 30 | EB17 | Odkop zeminy ručně zem.tř.3-4 | 366.08 | 366.08 | 0 | 0 | 0 | 0
| 31 | EB23 | Násyp zeminy vč.složení a rozprostření zem.tř.3-4 | 107.36 | 107.36 | 0 | 0 | 0 | 0
| 40 | BR56 | Zábrana ptactvu pro nosník 100x100,nebo pro koncové odbč. staršího provedení v blízkosti vodičů -na zemi | 1151.64 | 48.52 | 0 | 1103.12 | 0 | 0
| 22 | BS09 | Izolátor VPAv 135/12/8aL,vč.šroubu M20x120-AlFe (Pařát I až III pro BO OPEX) | 1884.69 | 168.15 | 0 | 1716.54 | 0 | 0
| 38 | BP35 | Konzola Čtyřvodič nosná do 12 kN, JB -na zemi | 11682 | 596.7 | 0 | 11085.3 | 0 | 0
| 28 | EB25 | Odvoz zeminy vč.naložení,rozvozu,úpravy povrchu | 290.258 | 290.258 | 0 | 0 | 0 | 0
| 27 | EC76 | Beton.základ C12/15 (B15) do 5m3 bez bedněn.-nakup.směs | 10404.5158 | 2062.72 | 0 | 8341.7958 | 0 | 0
| 32 | EN03 | Hutnění zeminy strojně,vrstva 20cm | 43.264 | 43.264 | 0 | 0 | 0 | 0
| 29 | EB09 | Hloubení jámy pro sloup,kotvu strojně zem.tř.3-4 | 711.96 | 711.96 | 0 | 0 | 0 | 0
| 23 | BT20 | Předformovaný vaz pro vodič AlFe 110/22 | 1088.1 | 208.35 | 0 | 879.75 | 0 | 0
| 30 | BL35 | Kab.oko 150mm2 M12 pro AlFe100/25, 110/22 | 1533.48 | 1330.62 | 0 | 202.86 | 0 | 0
| 38 | BP35 | Konzola Čtyřvodič nosná do 12 kN, JB -na zemi | 11682 | 596.7 | 0 | 11085.3 | 0 | 0
| 268 | BL09-D2 | Montáž ÚO nebo ÚV na stávající sloup (při rekonstrukci) demontáž materiálu k opětnému | 5840.457 | 5840.457 | 0 | 0 | 0 | 0
| 269 | BL09-P1 | Montáž ÚO nebo ÚV na stávající sloup (při rekonstrukci) opětná práce (montáž) | 8343.51 | 8343.51 | 0 | 0 | 0 | 0
| 29 | EB09 | Hloubení jámy pro sloup,kotvu strojně zem.tř.3-4 | 711.96 | 711.96 | 0 | 0 | 0 | 0
| 266 | BP84 | Kryt VPA proti ptactvu na šablonu | 930.4 | 387.6 | 0 | 542.8 | 0 | 0
| 31 | EB23 | Násyp zeminy vč.složení a rozprostření zem.tř.3-4 | 107.36 | 107.36 | 0 | 0 | 0 | 0
| 27 | EC76 | Beton.základ C12/15 (B15) do 5m3 bez bedněn.-nakup.směs | 10404.5158 | 2062.72 | 0 | 8341.7958 | 0 | 0
| 32 | EN03 | Hutnění zeminy strojně,vrstva 20cm | 43.264 | 43.264 | 0 | 0 | 0 | 0
| 31 | EB23 | Násyp zeminy vč.složení a rozprostření zem.tř.3-4 | 107.36 | 107.36 | 0 | 0 | 0 | 0
| 29 | EB09 | Hloubení jámy pro sloup,kotvu strojně zem.tř.3-4 | 711.96 | 711.96 | 0 | 0 | 0 | 0
| 30 | EB17 | Odkop zeminy ručně zem.tř.3-4 | 366.08 | 366.08 | 0 | 0 | 0 | 0
| 11 | BK50 | Žebřík na JB 12m | 2075.5587 | 203.08 | 0 | 1872.4787 | 0 | 0
| 27 | EC76 | Beton.základ C12/15 (B15) do 5m3 bez bedněn.-nakup.směs | 10404.5158 | 2062.72 | 0 | 8341.7958 | 0 | 0
| 32 | EN03 | Hutnění zeminy strojně,vrstva 20cm | 43.264 | 43.264 | 0 | 0 | 0 | 0
| 27 | EC76 | Beton.základ C12/15 (B15) do 5m3 bez bedněn.-nakup.směs | 10404.5158 | 2062.72 | 0 | 8341.7958 | 0 | 0
| 32 | EN03 | Hutnění zeminy strojně,vrstva 20cm | 43.264 | 43.264 | 0 | 0 | 0 | 0
| 38 | BP35 | Konzola Čtyřvodič nosná do 12 kN, JB -na zemi | 11682 | 596.7 | 0 | 11085.3 | 0 | 0
| 28 | EB25 | Odvoz zeminy vč.naložení,rozvozu,úpravy povrchu | 290.258 | 290.258 | 0 | 0 | 0 | 0
| 28 | EB25 | Odvoz zeminy vč.naložení,rozvozu,úpravy povrchu | 290.258 | 290.258 | 0 | 0 | 0 | 0
| 11 | BK50 | Žebřík na JB 12m | 2075.5587 | 203.08 | 0 | 1872.4787 | 0 | 0
| 31 | EB23 | Násyp zeminy vč.složení a rozprostření zem.tř.3-4 | 107.36 | 107.36 | 0 | 0 | 0 | 0
| 38 | BP35 | Konzola Čtyřvodič nosná do 12 kN, JB -na zemi | 11682 | 596.7 | 0 | 11085.3 | 0 | 0
| 22 | BS09 | Izolátor VPAv 135/12/8aL,vč.šroubu M20x120-AlFe (Pařát I až III pro BO OPEX) | 1884.69 | 168.15 | 0 | 1716.54 | 0 | 0
| 31 | EB23 | Násyp zeminy vč.složení a rozprostření zem.tř.3-4 | 107.36 | 107.36 | 0 | 0 | 0 | 0
| 28 | EB25 | Odvoz zeminy vč.naložení,rozvozu,úpravy povrchu | 290.258 | 290.258 | 0 | 0 | 0 | 0
| 27 | EC76 | Beton.základ C12/15 (B15) do 5m3 bez bedněn.-nakup.směs | 10404.5158 | 2062.72 | 0 | 8341.7958 | 0 | 0
| 29 | EB09 | Hloubení jámy pro sloup,kotvu strojně zem.tř.3-4 | 711.96 | 711.96 | 0 | 0 | 0 | 0
| 263 | BP19 | Nosník boční Pařát II-III pro VPA-na zemi | 1110.12 | 129.72 | 0 | 980.4 | 0 | 0
| 30 | EB17 | Odkop zeminy ručně zem.tř.3-4 | 366.08 | 366.08 | 0 | 0 | 0 | 0
| 265 | BT14 | Křížový vaz VPA pro šablony | 183.25 | 176.98 | 0 | 6.27 | 0 | 0
| 40 | BR56 | Zábrana ptactvu pro nosník 100x100,nebo pro koncové odbč. staršího provedení v blízkosti vodičů -na zemi | 1151.64 | 48.52 | 0 | 1103.12 | 0 | 0
| 264 | BS05 | Izolátor VPA 135/8a,vč.šroubu M20x40-AlFe (Pařát IV, boční nosník, praporec BZ) | 979.84 | 112.1 | 0 | 867.74 | 0 | 0
| 267 | BP85 | Kryt AlFe proti ptactvu na šablonu | 1021.86 | 387.6 | 0 | 634.26 | 0 | 0
| 263 | BP19 | Nosník boční Pařát II-III pro VPA-na zemi | 1110.12 | 129.72 | 0 | 980.4 | 0 | 0
| 29 | EB09 | Hloubení jámy pro sloup,kotvu strojně zem.tř.3-4 | 711.96 | 711.96 | 0 | 0 | 0 | 0
| 32 | EN03 | Hutnění zeminy strojně,vrstva 20cm | 43.264 | 43.264 | 0 | 0 | 0 | 0
| 27 | EC76 | Beton.základ C12/15 (B15) do 5m3 bez bedněn.-nakup.směs | 10404.5158 | 2062.72 | 0 | 8341.7958 | 0 | 0
| 29 | EB09 | Hloubení jámy pro sloup,kotvu strojně zem.tř.3-4 | 711.96 | 711.96 | 0 | 0 | 0 | 0
| 30 | EB17 | Odkop zeminy ručně zem.tř.3-4 | 366.08 | 366.08 | 0 | 0 | 0 | 0
| 23 | BT20 | Předformovaný vaz pro vodič AlFe 110/22 | 1088.1 | 208.35 | 0 | 879.75 | 0 | 0
| 28 | EB25 | Odvoz zeminy vč.naložení,rozvozu,úpravy povrchu | 290.258 | 290.258 | 0 | 0 | 0 | 0
| 11 | BK50 | Žebřík na JB 12m | 2075.5587 | 203.08 | 0 | 1872.4787 | 0 | 0
| 541 | BL95V | Stavba sloupu do stejného místa-montáž | 5995 | 5995 | 0 | 0 | 0 | 0
| 6 | 1352-D1 | Kotevní řetězce Jk 3x42/7-120mm2,izolátor 50/435 bez kotev.praporců demontáž materiálu do šrotu | 316.0275 | 316.0275 | 0 | 0 | 0 | 0
| 11 | BK50 | Žebřík na JB 12m | 2075.5587 | 203.08 | 0 | 1872.4787 | 0 | 0
| 38 | BP35 | Konzola Čtyřvodič nosná do 12 kN, JB -na zemi | 11682 | 596.7 | 0 | 11085.3 | 0 | 0
| 38 | BP35 | Konzola Čtyřvodič nosná do 12 kN, JB -na zemi | 11682 | 596.7 | 0 | 11085.3 | 0 | 0
| 27 | EC76 | Beton.základ C12/15 (B15) do 5m3 bez bedněn.-nakup.směs | 10404.5158 | 2062.72 | 0 | 8341.7958 | 0 | 0
| 22 | BS09 | Izolátor VPAv 135/12/8aL,vč.šroubu M20x120-AlFe (Pařát I až III pro BO OPEX) | 1884.69 | 168.15 | 0 | 1716.54 | 0 | 0
| 32 | EN03 | Hutnění zeminy strojně,vrstva 20cm | 43.264 | 43.264 | 0 | 0 | 0 | 0
| 29 | EB09 | Hloubení jámy pro sloup,kotvu strojně zem.tř.3-4 | 711.96 | 711.96 | 0 | 0 | 0 | 0
| 32 | EN03 | Hutnění zeminy strojně,vrstva 20cm | 43.264 | 43.264 | 0 | 0 | 0 | 0
| 32 | EN03 | Hutnění zeminy strojně,vrstva 20cm | 1103.232 | 1103.232 | 0 | 0 | 0 | 0
| 30 | EB17 | Odkop zeminy ručně zem.tř.3-4 | 366.08 | 366.08 | 0 | 0 | 0 | 0
| 30 | EB17 | Odkop zeminy ručně zem.tř.3-4 | 366.08 | 366.08 | 0 | 0 | 0 | 0
| 13 | EB17 | Odkop zeminy ručně zem.tř.3-4 | 366.08 | 366.08 | 0 | 0 | 0 | 0
| 23 | BT20 | Předformovaný vaz pro vodič AlFe 110/22 | 1088.1 | 208.35 | 0 | 879.75 | 0 | 0
| 11 | BK50 | Žebřík na JB 12m | 2075.5587 | 203.08 | 0 | 1872.4787 | 0 | 0
| 38 | BP35 | Konzola Čtyřvodič nosná do 12 kN, JB -na zemi | 11682 | 596.7 | 0 | 11085.3 | 0 | 0
| 241 | 1461 | Proudový spoj AlFe 35-120/Al 35-120 šroub.svorkou -3x | 2472.99 | 2058.15 | 0 | 414.84 | 0 | 0
| 14 | EB23 | Násyp zeminy vč.složení a rozprostření zem.tř.3-4 | 107.36 | 107.36 | 0 | 0 | 0 | 0
| 31 | EB23 | Násyp zeminy vč.složení a rozprostření zem.tř.3-4 | 107.36 | 107.36 | 0 | 0 | 0 | 0
| 40 | BR56 | Zábrana ptactvu pro nosník 100x100,nebo pro koncové odbč. staršího provedení v blízkosti vodičů -na zemi | 1151.64 | 48.52 | 0 | 1103.12 | 0 | 0
| 23 | BT20 | Předformovaný vaz pro vodič AlFe 110/22 | 1088.1 | 208.35 | 0 | 879.75 | 0 | 0
| 22 | BS09 | Izolátor VPAv 135/12/8aL,vč.šroubu M20x120-AlFe (Pařát I až III pro BO OPEX) | 1884.69 | 168.15 | 0 | 1716.54 | 0 | 0
| 7 | BL65-D1 | Sloup betonový J 10,5/6 pro VN bez výstroje demontáž materiálu do šrotu | 1376.32 | 1376.32 | 0 | 0 | 0 | 0
| 14 | EB23 | Násyp zeminy vč.složení a rozprostření zem.tř.3-4 | 107.36 | 107.36 | 0 | 0 | 0 | 0
| 12 | BT16-D1 | Třmenový vaz pro vodič AlFe 50-70mm2,42/7,70/11-1 demontáž materiálu do šrotu | 265.47 | 265.47 | 0 | 0 | 0 | 0
| 30 | EB17 | Odkop zeminy ručně zem.tř.3-4 | 366.08 | 366.08 | 0 | 0 | 0 | 0
| 31 | EB23 | Násyp zeminy vč.složení a rozprostření zem.tř.3-4 | 107.36 | 107.36 | 0 | 0 | 0 | 0
| 40 | BR56 | Zábrana ptactvu pro nosník 100x100,nebo pro koncové odbč. staršího provedení v blízkosti vodičů -na zemi | 1151.64 | 48.52 | 0 | 1103.12 | 0 | 0
| 22 | BS09 | Izolátor VPAv 135/12/8aL,vč.šroubu M20x120-AlFe (Pařát I až III pro BO OPEX) | 1884.69 | 168.15 | 0 | 1716.54 | 0 | 0
| 12 | BT16-D1 | Třmenový vaz pro vodič AlFe 50-70mm2,42/7,70/11-1 demontáž materiálu do šrotu | 132.735 | 132.735 | 0 | 0 | 0 | 0
| 11 | 1302-D1 | Podpěrný izolátor VPA 135/8a,vč.šroubu M20x130 demontáž materiálu do šrotu | 84.075 | 84.075 | 0 | 0 | 0 | 0
| 8 | BP491-D1 | Konzola Rovinná lehká, JB180-na zemi demontáž materiálu do šrotu | 182.99 | 182.99 | 0 | 0 | 0 | 0
| 7 | BL65-D1 | Sloup betonový J 10,5/6 pro VN bez výstroje demontáž materiálu do šrotu | 1376.32 | 1376.32 | 0 | 0 | 0 | 0
| 12 | BT16-D1 | Třmenový vaz pro vodič AlFe 50-70mm2,42/7,70/11-1 demontáž materiálu do šrotu | 132.735 | 132.735 | 0 | 0 | 0 | 0
| 15 | EN03 | Hutnění zeminy strojně,vrstva 20cm | 43.264 | 43.264 | 0 | 0 | 0 | 0
| 14 | EB23 | Násyp zeminy vč.složení a rozprostření zem.tř.3-4 | 107.36 | 107.36 | 0 | 0 | 0 | 0
| 7 | BL65-D1 | Sloup betonový J 10,5/6 pro VN bez výstroje demontáž materiálu do šrotu | 1376.32 | 1376.32 | 0 | 0 | 0 | 0
| 15 | EN03 | Hutnění zeminy strojně,vrstva 20cm | 43.264 | 43.264 | 0 | 0 | 0 | 0
| 11 | 1302-D1 | Podpěrný izolátor VPA 135/8a,vč.šroubu M20x130 demontáž materiálu do šrotu | 84.075 | 84.075 | 0 | 0 | 0 | 0
| 14 | EB23 | Násyp zeminy vč.složení a rozprostření zem.tř.3-4 | 107.36 | 107.36 | 0 | 0 | 0 | 0
| 582 | BP07 | Konzola Pařát rohová 28kN, JB225-na zemi | 7581.02 | 440.46 | 0 | 7140.56 | 0 | 0
| 14 | EB23 | Násyp zeminy vč.složení a rozprostření zem.tř.3-4 | 107.36 | 107.36 | 0 | 0 | 0 | 0
| 13 | EB17 | Odkop zeminy ručně zem.tř.3-4 | 366.08 | 366.08 | 0 | 0 | 0 | 0
| 17 | BL02-D1 | Sloup bet. J 10,5/6 pro ÚO a ÚV (REC) demontáž materiálu do šrotu | 5521.6025 | 5521.6025 | 0 | 0 | 0 | 0
| 25 | BL33-D1 | Kab.oko 95mm2 M12 pro AlFe70/6, 70/11-1, resp.ukon.na pojist.VN stož.TS demontáž materiálu do šrotu | 493.95 | 493.95 | 0 | 0 | 0 | 0
| 11 | 1302-D1 | Podpěrný izolátor VPA 135/8a,vč.šroubu M20x130 demontáž materiálu do šrotu | 84.075 | 84.075 | 0 | 0 | 0 | 0
| 38 | BP35 | Konzola Čtyřvodič nosná do 12 kN, JB -na zemi | 11682 | 596.7 | 0 | 11085.3 | 0 | 0
| 15 | EN03 | Hutnění zeminy strojně,vrstva 20cm | 43.264 | 43.264 | 0 | 0 | 0 | 0
| 30 | EC70 | Rozbourání betonového základu | 2274.2325 | 2274.2325 | 0 | 0 | 0 | 0
| 15 | EN03 | Hutnění zeminy strojně,vrstva 20cm | 43.264 | 43.264 | 0 | 0 | 0 | 0
| 12 | BT16-D1 | Třmenový vaz pro vodič AlFe 50-70mm2,42/7,70/11-1 demontáž materiálu do šrotu | 132.735 | 132.735 | 0 | 0 | 0 | 0
| 310 | ZN99 | Hodinová zúčtovací sazba - montážní práce | 1120 | 1120 | 0 | 0 | 0 | 0
| 28 | 1391-D1 | Řetězec Jk izol.plast. 3x42/7-70 (120)AlFe pro odpínač komor.,růžk.a odpín.Pařát demontáž materiálu do šrotu | 632.055 | 632.055 | 0 | 0 | 0 | 0
| 215 | 1555 | Rozšíření uzemnění 20m pásky a 4šrouby | 1104.3564 | 560.3 | 0 | 544.0564 | 0 | 0
| 58 | 1533 | Zemnící svod na sloup 12m-zem.páska,svorky SR02 a SR03 vč.mont.a upev.Bandimex | 1758.7095 | 1454.88 | 0 | 303.8295 | 0 | 0
| 223 | EP29 | Záhrn rýhy strojně pro zemnící pásek ve volném terénu | 687.274 | 687.274 | 0 | 0 | 0 | 0
| 222 | EP26 | Hloubení rýhy 35x80cm strojně pro zemnící pásek zem.tř.3 | 2363.2 | 2363.2 | 0 | 0 | 0 | 0
| 218 | 5632 | Spojení zemnícího pásku svorkou SR02,vč.zalití | 242 | 0 | 0 | 242 | 0 | 0
| 32 | EN03 | Hutnění zeminy strojně,vrstva 20cm | 43.264 | 43.264 | 0 | 0 | 0 | 0
| 11 | 1302-D1 | Podpěrný izolátor VPA 135/8a,vč.šroubu M20x130 demontáž materiálu do šrotu | 84.075 | 84.075 | 0 | 0 | 0 | 0
| 350 | 1523 | Jiskřiště na HV AlFe pro izol.s výřezem VPAv -jednostranné -3x | 1930.3312 | 530.88 | 0 | 1399.4512 | 0 | 0
| 31 | EB23 | Násyp zeminy vč.složení a rozprostření zem.tř.3-4 | 107.36 | 107.36 | 0 | 0 | 0 | 0
| 40 | BR56 | Zábrana ptactvu pro nosník 100x100,nebo pro koncové odbč. staršího provedení v blízkosti vodičů -na zemi | 1151.64 | 48.52 | 0 | 1103.12 | 0 | 0
| 22 | BS09 | Izolátor VPAv 135/12/8aL,vč.šroubu M20x120-AlFe (Pařát I až III pro BO OPEX) | 1884.69 | 168.15 | 0 | 1716.54 | 0 | 0
| 23 | BT20 | Předformovaný vaz pro vodič AlFe 110/22 | 1088.1 | 208.35 | 0 | 879.75 | 0 | 0
| 15 | BU12 | Tabulka výstr.smalt.na bet.sloup VN,vč.upevnění | 178.6346 | 78.4 | 0 | 100.2346 | 0 | 0
| 28 | EB25 | Odvoz zeminy vč.naložení,rozvozu,úpravy povrchu | 290.258 | 290.258 | 0 | 0 | 0 | 0
| 27 | EC76 | Beton.základ C12/15 (B15) do 5m3 bez bedněn.-nakup.směs | 10404.5158 | 2062.72 | 0 | 8341.7958 | 0 | 0
| 32 | EN03 | Hutnění zeminy strojně,vrstva 20cm | 43.264 | 43.264 | 0 | 0 | 0 | 0
| 23 | BT20 | Předformovaný vaz pro vodič AlFe 110/22 | 1088.1 | 208.35 | 0 | 879.75 | 0 | 0
| 30 | EB17 | Odkop zeminy ručně zem.tř.3-4 | 366.08 | 366.08 | 0 | 0 | 0 | 0
| 23 | BT20 | Předformovaný vaz pro vodič AlFe 110/22 | 1088.1 | 208.35 | 0 | 879.75 | 0 | 0
| 40 | BR56 | Zábrana ptactvu pro nosník 100x100,nebo pro koncové odbč. staršího provedení v blízkosti vodičů -na zemi | 1151.64 | 48.52 | 0 | 1103.12 | 0 | 0
| 22 | BS09 | Izolátor VPAv 135/12/8aL,vč.šroubu M20x120-AlFe (Pařát I až III pro BO OPEX) | 1884.69 | 168.15 | 0 | 1716.54 | 0 | 0
| 23 | BT20 | Předformovaný vaz pro vodič AlFe 110/22 | 1088.1 | 208.35 | 0 | 879.75 | 0 | 0
| 29 | EB09 | Hloubení jámy pro sloup,kotvu strojně zem.tř.3-4 | 711.96 | 711.96 | 0 | 0 | 0 | 0
| 38 | BP35 | Konzola Čtyřvodič nosná do 12 kN, JB -na zemi | 11682 | 596.7 | 0 | 11085.3 | 0 | 0
| 38 | BP35 | Konzola Čtyřvodič nosná do 12 kN, JB -na zemi | 11682 | 596.7 | 0 | 11085.3 | 0 | 0
| 28 | EB25 | Odvoz zeminy vč.naložení,rozvozu,úpravy povrchu | 290.258 | 290.258 | 0 | 0 | 0 | 0
| 27 | EC76 | Beton.základ C12/15 (B15) do 5m3 bez bedněn.-nakup.směs | 10404.5158 | 2062.72 | 0 | 8341.7958 | 0 | 0
| 23 | BT20 | Předformovaný vaz pro vodič AlFe 110/22 | 1088.1 | 208.35 | 0 | 879.75 | 0 | 0
| 30 | EB17 | Odkop zeminy ručně zem.tř.3-4 | 366.08 | 366.08 | 0 | 0 | 0 | 0
| 31 | EB23 | Násyp zeminy vč.složení a rozprostření zem.tř.3-4 | 107.36 | 107.36 | 0 | 0 | 0 | 0
| 11 | BK50 | Žebřík na JB 12m | 2075.5587 | 203.08 | 0 | 1872.4787 | 0 | 0
| 28 | EB25 | Odvoz zeminy vč.naložení,rozvozu,úpravy povrchu | 290.258 | 290.258 | 0 | 0 | 0 | 0
| 27 | EC76 | Beton.základ C12/15 (B15) do 5m3 bez bedněn.-nakup.směs | 10404.5158 | 2062.72 | 0 | 8341.7958 | 0 | 0
| 32 | EN03 | Hutnění zeminy strojně,vrstva 20cm | 43.264 | 43.264 | 0 | 0 | 0 | 0
| 22 | BS09 | Izolátor VPAv 135/12/8aL,vč.šroubu M20x120-AlFe (Pařát I až III pro BO OPEX) | 1884.69 | 168.15 | 0 | 1716.54 | 0 | 0
| 40 | BR56 | Zábrana ptactvu pro nosník 100x100,nebo pro koncové odbč. staršího provedení v blízkosti vodičů -na zemi | 1151.64 | 48.52 | 0 | 1103.12 | 0 | 0
| 11 | BK50 | Žebřík na JB 12m | 2075.5587 | 203.08 | 0 | 1872.4787 | 0 | 0
| 13 | BU12 | Tabulka výstr.smalt.na bet.sloup VN,vč.upevnění | 178.6346 | 78.4 | 0 | 100.2346 | 0 | 0
| 277 | BB39-D1 | Upevnění páskou B133,vč.spony na Jsloup demontáž materiálu do šrotu | 151.2 | 151.2 | 0 | 0 | 0 | 0
| 38 | BP35 | Konzola Čtyřvodič nosná do 12 kN, JB -na zemi | 11682 | 596.7 | 0 | 11085.3 | 0 | 0
| 11 | BK50 | Žebřík na JB 12m | 2075.5587 | 203.08 | 0 | 1872.4787 | 0 | 0
| 28 | EB25 | Odvoz zeminy vč.naložení,rozvozu,úpravy povrchu | 290.258 | 290.258 | 0 | 0 | 0 | 0
| 40 | BR56 | Zábrana ptactvu pro nosník 100x100,nebo pro koncové odbč. staršího provedení v blízkosti vodičů -na zemi | 1151.64 | 48.52 | 0 | 1103.12 | 0 | 0
| 32 | EN03 | Hutnění zeminy strojně,vrstva 20cm | 43.264 | 43.264 | 0 | 0 | 0 | 0
| 29 | EB09 | Hloubení jámy pro sloup,kotvu strojně zem.tř.3-4 | 711.96 | 711.96 | 0 | 0 | 0 | 0
| 30 | EB17 | Odkop zeminy ručně zem.tř.3-4 | 366.08 | 366.08 | 0 | 0 | 0 | 0
| 31 | EB23 | Násyp zeminy vč.složení a rozprostření zem.tř.3-4 | 107.36 | 107.36 | 0 | 0 | 0 | 0
| 28 | EB25 | Odvoz zeminy vč.naložení,rozvozu,úpravy povrchu | 290.258 | 290.258 | 0 | 0 | 0 | 0
| 22 | BS09 | Izolátor VPAv 135/12/8aL,vč.šroubu M20x120-AlFe (Pařát I až III pro BO OPEX) | 1884.69 | 168.15 | 0 | 1716.54 | 0 | 0
| 23 | BT20 | Předformovaný vaz pro vodič AlFe 110/22 | 1088.1 | 208.35 | 0 | 879.75 | 0 | 0
| 29 | EB09 | Hloubení jámy pro sloup,kotvu strojně zem.tř.3-4 | 711.96 | 711.96 | 0 | 0 | 0 | 0
| 11 | BK50 | Žebřík na JB 12m | 2075.5587 | 203.08 | 0 | 1872.4787 | 0 | 0
| 38 | BP35 | Konzola Čtyřvodič nosná do 12 kN, JB -na zemi | 11682 | 596.7 | 0 | 11085.3 | 0 | 0
| 15 | BU12 | Tabulka výstr.smalt.na bet.sloup VN,vč.upevnění | 178.6346 | 78.4 | 0 | 100.2346 | 0 | 0
| 40 | BR56 | Zábrana ptactvu pro nosník 100x100,nebo pro koncové odbč. staršího provedení v blízkosti vodičů -na zemi | 1151.64 | 48.52 | 0 | 1103.12 | 0 | 0
| 27 | EC76 | Beton.základ C12/15 (B15) do 5m3 bez bedněn.-nakup.směs | 10404.5158 | 2062.72 | 0 | 8341.7958 | 0 | 0
| 32 | EN03 | Hutnění zeminy strojně,vrstva 20cm | 43.264 | 43.264 | 0 | 0 | 0 | 0
| 27 | EC76 | Beton.základ C12/15 (B15) do 5m3 bez bedněn.-nakup.směs | 10404.5158 | 2062.72 | 0 | 8341.7958 | 0 | 0
| 32 | EN03 | Hutnění zeminy strojně,vrstva 20cm | 43.264 | 43.264 | 0 | 0 | 0 | 0
| 29 | EB09 | Hloubení jámy pro sloup,kotvu strojně zem.tř.3-4 | 711.96 | 711.96 | 0 | 0 | 0 | 0
| 30 | EB17 | Odkop zeminy ručně zem.tř.3-4 | 366.08 | 366.08 | 0 | 0 | 0 | 0
| 31 | EB23 | Násyp zeminy vč.složení a rozprostření zem.tř.3-4 | 107.36 | 107.36 | 0 | 0 | 0 | 0
| 279 | BB31-D1 | Upevnění páskou B205,vč.spony na Jsloup demontáž materiálu do šrotu | 176.4 | 176.4 | 0 | 0 | 0 | 0
| 22 | BS09 | Izolátor VPAv 135/12/8aL,vč.šroubu M20x120-AlFe (Pařát I až III pro BO OPEX) | 1884.69 | 168.15 | 0 | 1716.54 | 0 | 0
| 23 | BT20 | Předformovaný vaz pro vodič AlFe 110/22 | 1088.1 | 208.35 | 0 | 879.75 | 0 | 0
| 11 | BK50 | Žebřík na JB 12m | 2075.5587 | 203.08 | 0 | 1872.4787 | 0 | 0
| 31 | EB23 | Násyp zeminy vč.složení a rozprostření zem.tř.3-4 | 107.36 | 107.36 | 0 | 0 | 0 | 0
| 38 | BP35 | Konzola Čtyřvodič nosná do 12 kN, JB -na zemi | 11682 | 596.7 | 0 | 11085.3 | 0 | 0
| 11 | BK50 | Žebřík na JB 12m | 2075.5587 | 203.08 | 0 | 1872.4787 | 0 | 0
| 30 | EB17 | Odkop zeminy ručně zem.tř.3-4 | 366.08 | 366.08 | 0 | 0 | 0 | 0
| 30 | EB17 | Odkop zeminy ručně zem.tř.3-4 | 366.08 | 366.08 | 0 | 0 | 0 | 0
| 31 | EB23 | Násyp zeminy vč.složení a rozprostření zem.tř.3-4 | 107.36 | 107.36 | 0 | 0 | 0 | 0
| 40 | BR56 | Zábrana ptactvu pro nosník 100x100,nebo pro koncové odbč. staršího provedení v blízkosti vodičů -na zemi | 1151.64 | 48.52 | 0 | 1103.12 | 0 | 0
| 22 | BS09 | Izolátor VPAv 135/12/8aL,vč.šroubu M20x120-AlFe (Pařát I až III pro BO OPEX) | 1884.69 | 168.15 | 0 | 1716.54 | 0 | 0
| 32 | EN03 | Hutnění zeminy strojně,vrstva 20cm | 43.264 | 43.264 | 0 | 0 | 0 | 0
| 11 | BK50 | Žebřík na JB 12m | 2075.5587 | 203.08 | 0 | 1872.4787 | 0 | 0
| 40 | BR56 | Zábrana ptactvu pro nosník 100x100,nebo pro koncové odbč. staršího provedení v blízkosti vodičů -na zemi | 1151.64 | 48.52 | 0 | 1103.12 | 0 | 0
| 22 | BS09 | Izolátor VPAv 135/12/8aL,vč.šroubu M20x120-AlFe (Pařát I až III pro BO OPEX) | 1884.69 | 168.15 | 0 | 1716.54 | 0 | 0
| 23 | BT20 | Předformovaný vaz pro vodič AlFe 110/22 | 1088.1 | 208.35 | 0 | 879.75 | 0 | 0
| 11 | BK50 | Žebřík na JB 12m | 2075.5587 | 203.08 | 0 | 1872.4787 | 0 | 0
| 40 | BR56 | Zábrana ptactvu pro nosník 100x100,nebo pro koncové odbč. staršího provedení v blízkosti vodičů -na zemi | 1151.64 | 48.52 | 0 | 1103.12 | 0 | 0
| 31 | EB23 | Násyp zeminy vč.složení a rozprostření zem.tř.3-4 | 107.36 | 107.36 | 0 | 0 | 0 | 0
| 29 | EB09 | Hloubení jámy pro sloup,kotvu strojně zem.tř.3-4 | 711.96 | 711.96 | 0 | 0 | 0 | 0
| 30 | EB17 | Odkop zeminy ručně zem.tř.3-4 | 366.08 | 366.08 | 0 | 0 | 0 | 0
| 15 | BU12 | Tabulka výstr.smalt.na bet.sloup VN,vč.upevnění | 178.6346 | 78.4 | 0 | 100.2346 | 0 | 0
| 27 | EC76 | Beton.základ C12/15 (B15) do 5m3 bez bedněn.-nakup.směs | 10404.5158 | 2062.72 | 0 | 8341.7958 | 0 | 0
| 23 | BT20 | Předformovaný vaz pro vodič AlFe 110/22 | 1088.1 | 208.35 | 0 | 879.75 | 0 | 0
| 11 | BK50 | Žebřík na JB 12m | 2075.5587 | 203.08 | 0 | 1872.4787 | 0 | 0
| 38 | BP35 | Konzola Čtyřvodič nosná do 12 kN, JB -na zemi | 11682 | 596.7 | 0 | 11085.3 | 0 | 0
| 15 | BU12 | Tabulka výstr.smalt.na bet.sloup VN,vč.upevnění | 178.6346 | 78.4 | 0 | 100.2346 | 0 | 0
| 40 | BR56 | Zábrana ptactvu pro nosník 100x100,nebo pro koncové odbč. staršího provedení v blízkosti vodičů -na zemi | 1151.64 | 48.52 | 0 | 1103.12 | 0 | 0
| 29 | EB09 | Hloubení jámy pro sloup,kotvu strojně zem.tř.3-4 | 711.96 | 711.96 | 0 | 0 | 0 | 0
| 38 | BP35 | Konzola Čtyřvodič nosná do 12 kN, JB -na zemi | 11682 | 596.7 | 0 | 11085.3 | 0 | 0
| 28 | EB25 | Odvoz zeminy vč.naložení,rozvozu,úpravy povrchu | 290.258 | 290.258 | 0 | 0 | 0 | 0
| 32 | EN03 | Hutnění zeminy strojně,vrstva 20cm | 43.264 | 43.264 | 0 | 0 | 0 | 0
| 27 | EC76 | Beton.základ C12/15 (B15) do 5m3 bez bedněn.-nakup.směs | 10404.5158 | 2062.72 | 0 | 8341.7958 | 0 | 0
| 12 | BT16-D1 | Třmenový vaz pro vodič AlFe 50-70mm2,42/7,70/11-1 demontáž materiálu do šrotu | 132.735 | 132.735 | 0 | 0 | 0 | 0
| 31 | EB23 | Násyp zeminy vč.složení a rozprostření zem.tř.3-4 | 107.36 | 107.36 | 0 | 0 | 0 | 0
| 22 | BS09 | Izolátor VPAv 135/12/8aL,vč.šroubu M20x120-AlFe (Pařát I až III pro BO OPEX) | 1884.69 | 168.15 | 0 | 1716.54 | 0 | 0
| 27 | EC76 | Beton.základ C12/15 (B15) do 5m3 bez bedněn.-nakup.směs | 10404.5158 | 2062.72 | 0 | 8341.7958 | 0 | 0
| 15 | BU12 | Tabulka výstr.smalt.na bet.sloup VN,vč.upevnění | 178.6346 | 78.4 | 0 | 100.2346 | 0 | 0
| 40 | BR56 | Zábrana ptactvu pro nosník 100x100,nebo pro koncové odbč. staršího provedení v blízkosti vodičů -na zemi | 1151.64 | 48.52 | 0 | 1103.12 | 0 | 0
| 7 | BL65-D1 | Sloup betonový J 10,5/6 pro VN bez výstroje demontáž materiálu do šrotu | 1376.32 | 1376.32 | 0 | 0 | 0 | 0
| 22 | BS09 | Izolátor VPAv 135/12/8aL,vč.šroubu M20x120-AlFe (Pařát I až III pro BO OPEX) | 1884.69 | 168.15 | 0 | 1716.54 | 0 | 0
| 29 | EB09 | Hloubení jámy pro sloup,kotvu strojně zem.tř.3-4 | 711.96 | 711.96 | 0 | 0 | 0 | 0
| 31 | EB23 | Násyp zeminy vč.složení a rozprostření zem.tř.3-4 | 107.36 | 107.36 | 0 | 0 | 0 | 0
| 8 | BP491-D1 | Konzola Rovinná lehká, JB180-na zemi demontáž materiálu do šrotu | 182.99 | 182.99 | 0 | 0 | 0 | 0
| 541 | BL95V | Stavba sloupu do stejného místa-montáž | 5995 | 5995 | 0 | 0 | 0 | 0
| 541 | BL95V | Stavba sloupu do stejného místa-montáž | 5995 | 5995 | 0 | 0 | 0 | 0
| 8 | BP491-D1 | Konzola Rovinná lehká, JB180-na zemi demontáž materiálu do šrotu | 182.99 | 182.99 | 0 | 0 | 0 | 0
| 7 | BL65-D1 | Sloup betonový J 10,5/6 pro VN bez výstroje demontáž materiálu do šrotu | 1376.32 | 1376.32 | 0 | 0 | 0 | 0
| 11 | 1302-D1 | Podpěrný izolátor VPA 135/8a,vč.šroubu M20x130 demontáž materiálu do šrotu | 84.075 | 84.075 | 0 | 0 | 0 | 0
| 15 | BU12 | Tabulka výstr.smalt.na bet.sloup VN,vč.upevnění | 178.6346 | 78.4 | 0 | 100.2346 | 0 | 0
| 28 | EB25 | Odvoz zeminy vč.naložení,rozvozu,úpravy povrchu | 290.258 | 290.258 | 0 | 0 | 0 | 0
| 29 | EB09 | Hloubení jámy pro sloup,kotvu strojně zem.tř.3-4 | 711.96 | 711.96 | 0 | 0 | 0 | 0
| 24 | 1532-D1 | Zemnící svod na sloup 10,5m-zem.páska,svorky SR02 a SR03 vč.mont.a upev.Bandimex demontáž materiálu do šrotu | 596.82 | 596.82 | 0 | 0 | 0 | 0
| 15 | EN03 | Hutnění zeminy strojně,vrstva 20cm | 43.264 | 43.264 | 0 | 0 | 0 | 0
| 25 | BL33-D1 | Kab.oko 95mm2 M12 pro AlFe70/6, 70/11-1, resp.ukon.na pojist.VN stož.TS demontáž materiálu do šrotu | 493.95 | 493.95 | 0 | 0 | 0 | 0
| 28 | 1391-D1 | Řetězec Jk izol.plast. 3x42/7-70 (120)AlFe pro odpínač komor.,růžk.a odpín.Pařát demontáž materiálu do šrotu | 632.055 | 632.055 | 0 | 0 | 0 | 0
| 30 | EC70 | Rozbourání betonového základu | 2274.2325 | 2274.2325 | 0 | 0 | 0 | 0
| 13 | EB17 | Odkop zeminy ručně zem.tř.3-4 | 366.08 | 366.08 | 0 | 0 | 0 | 0
| 23 | BT20 | Předformovaný vaz pro vodič AlFe 110/22 | 1088.1 | 208.35 | 0 | 879.75 | 0 | 0
| 14 | EB23 | Násyp zeminy vč.složení a rozprostření zem.tř.3-4 | 107.36 | 107.36 | 0 | 0 | 0 | 0
| 15 | EN03 | Hutnění zeminy strojně,vrstva 20cm | 43.264 | 43.264 | 0 | 0 | 0 | 0
| 28 | EB25 | Odvoz zeminy vč.naložení,rozvozu,úpravy povrchu | 290.258 | 290.258 | 0 | 0 | 0 | 0
| 30 | EB17 | Odkop zeminy ručně zem.tř.3-4 | 366.08 | 366.08 | 0 | 0 | 0 | 0
| 11 | BK50 | Žebřík na JB 12m | 2075.5587 | 203.08 | 0 | 1872.4787 | 0 | 0
| 34 | 1375 | Kotevní řetězce Jk 3x42/7-120mm2,izolátor plastový bez kotev.praporců | 3498.09 | 1146.51 | 0 | 2351.58 | 0 | 0
| 241 | 1461 | Proudový spoj AlFe 35-120/Al 35-120 šroub.svorkou -3x | 2472.99 | 2058.15 | 0 | 414.84 | 0 | 0
| 430 | BU119 | Konzola příhradový stožár 22kV B-U10 | 968.79 | 205.54 | 0 | 0 | 0 | 763.25
| 264 | BS05 | Izolátor VPA 135/8a,vč.šroubu M20x40-AlFe (Pařát IV, boční nosník, praporec BZ) | 489.92 | 56.05 | 0 | 433.87 | 0 | 0
| 431 | BU124 | Konzola - příhradový stožár 22kV - A3-U10-R | 4993.03 | 886.05 | 0 | 0 | 0 | 4106.98
| 17 | EB09 | Hloubení jámy pro sloup,kotvu strojně zem.tř.3-4 | 4824.576 | 4824.576 | 0 | 0 | 0 | 0
| 433 | EB14 | Záhrn jámy pro sloup,kotvu strojně ve městě | 550.9416 | 550.9416 | 0 | 0 | 0 | 0
| 306 | EB17 | Odkop zeminy ručně zem.tř.3-4 | 2104.96 | 2104.96 | 0 | 0 | 0 | 0
| 307 | EB23 | Násyp zeminy vč.složení a rozprostření zem.tř.3-4 | 617.32 | 617.32 | 0 | 0 | 0 | 0
| 18 | EB25 | Odvoz zeminy vč.naložení,rozvozu,úpravy povrchu | 1097.8582 | 1097.8582 | 0 | 0 | 0 | 0
| 432 | BS57 | Kloub závěsný pro plastový izolátor (235191.2) v=10 | 2218.92 | 0 | 0 | 2218.92 | 0 | 0
| 434 | EC95 | Beton.základ C12/15 (B15) nad 5m3 do bedněn. dolní blok PS -mix nakup.směs | 35065.895 | 6196.7664 | 0 | 28869.1286 | 0 | 0
| 265 | BT14 | Křížový vaz VPA pro šablony | 91.625 | 88.49 | 0 | 3.135 | 0 | 0
| 41 | BP45-D1 | Konzola odbočná Přímá na DBV,225-250-na zemi demontáž materiálu do šrotu | 121.7 | 121.7 | 0 | 0 | 0 | 0
| 11 | 1302-D1 | Podpěrný izolátor VPA 135/8a,vč.šroubu M20x130 demontáž materiálu do šrotu | 168.15 | 168.15 | 0 | 0 | 0 | 0
| 300 | HG06 | Tabulka ACON pro PS, vč. krycího plechu a spojovacího materiálu | 415.78 | 140 | 0 | 275.78 | 0 | 0
| 486 | ZS32 | Montážní plošina MP13 | 5520 | 5520 | 0 | 0 | 0 | 0
| 80 | BL31 | Kab.oko 50mm2 M12 pro AlFe35/6, 42/7, JIV50, resp.ukon.na pojist.VN stož.TS | 319.84 | 284.5 | 0 | 35.34 | 0 | 0
| 487 | XZ11 | Zámek visací pro rozvaděč NN a ÚO - jižní Morava | 790.13 | 0 | 0 | 790.13 | 0 | 0
| 487 | XZ11 | Zámek visací pro rozvaděč NN a ÚO - jižní Morava | 790.13 | 0 | 0 | 790.13 | 0 | 0
| 487 | XZ11 | Zámek visací pro rozvaděč NN a ÚO - jižní Morava | 790.13 | 0 | 0 | 790.13 | 0 | 0
| 13 | BS09 | Izolátor VPAv 135/12/8aL,vč.šroubu M20x120-AlFe (Pařát I až III pro BO OPEX) | 1884.69 | 168.15 | 0 | 1716.54 | 0 | 0
| 14 | BT20 | Předformovaný vaz pro vodič AlFe 110/22 | 1088.1 | 208.35 | 0 | 879.75 | 0 | 0
| 37 | BL51 | Sloup betonový J 12/12 pro VN bez výstroje | 18471.3246 | 2752.64 | 0 | 15718.6846 | 0 | 0
| 34 | BK50 | Žebřík na JB 12m | 2075.5587 | 203.08 | 0 | 1872.4787 | 0 | 0
| 14 | BT20 | Předformovaný vaz pro vodič AlFe 110/22 | 1088.1 | 208.35 | 0 | 879.75 | 0 | 0
| 12 | BP01 | Konzola Pařát III nosná (lehká), JB180-225-na zemi | 5868.14 | 365.98 | 0 | 5502.16 | 0 | 0
| 78 | 1401 | Lano AlFe 3x42/7,vč.spojek | 314.4455 | 157.8838 | 0 | 156.5616 | 0 | 0
| 485 | ZS14 | Autojeřáb do nosnosti 8 t | 4500 | 4500 | 0 | 0 | 0 | 0
| 15 | EN03 | Hutnění zeminy strojně,vrstva 20cm | 43.264 | 43.264 | 0 | 0 | 0 | 0
| 79 | BT30 | Proudový spoj AlFe 35-120/Al 35-120 šroub.svorkou | 1648.66 | 1372.1 | 0 | 276.56 | 0 | 0
| 8 | BP491-D1 | Konzola Rovinná lehká, JB180-na zemi demontáž materiálu do šrotu | 182.99 | 182.99 | 0 | 0 | 0 | 0
| 8 | BP491-D1 | Konzola Rovinná lehká, JB180-na zemi demontáž materiálu do šrotu | 182.99 | 182.99 | 0 | 0 | 0 | 0
| 302 | BU02 | Tabulka Výstražná + Zákazová smalt.na PS, PS-TS VN | 155.17 | 0 | 0 | 155.17 | 0 | 0
| 8 | BP491-D1 | Konzola Rovinná lehká, JB180-na zemi demontáž materiálu do šrotu | 182.99 | 182.99 | 0 | 0 | 0 | 0
| 14 | EB23 | Násyp zeminy vč.složení a rozprostření zem.tř.3-4 | 107.36 | 107.36 | 0 | 0 | 0 | 0
| 454 | BU029 | Stožár příhradový 22kV - 15/50 - Nosný | 69629.9924 | 12525.105 | 0 | 7.8174 | 0 | 57097.07
| 13 | EB17 | Odkop zeminy ručně zem.tř.3-4 | 366.08 | 366.08 | 0 | 0 | 0 | 0
| 310 | ZN99 | Hodinová zúčtovací sazba - montážní práce | 10080 | 10080 | 0 | 0 | 0 | 0
| 36 | 1301-D1 | Podpěrný izolátor VPA 135/8a,vč.šroubu M20x110 demontáž materiálu do šrotu | 28.025 | 28.025 | 0 | 0 | 0 | 0
| 12 | BT16-D1 | Třmenový vaz pro vodič AlFe 50-70mm2,42/7,70/11-1 demontáž materiálu do šrotu | 132.735 | 132.735 | 0 | 0 | 0 | 0
| 11 | 1302-D1 | Podpěrný izolátor VPA 135/8a,vč.šroubu M20x130 demontáž materiálu do šrotu | 84.075 | 84.075 | 0 | 0 | 0 | 0
| 24 | 1532-D1 | Zemnící svod na sloup 10,5m-zem.páska,svorky SR02 a SR03 vč.mont.a upev.Bandimex demontáž materiálu do šrotu | 596.82 | 596.82 | 0 | 0 | 0 | 0
| 66 | BP24 | Zábrana ptactvu Pařát III-na zemi | 283 | 129.72 | 0 | 153.28 | 0 | 0
| 7 | BL65-D1 | Sloup betonový J 10,5/6 pro VN bez výstroje demontáž materiálu do šrotu | 1376.32 | 1376.32 | 0 | 0 | 0 | 0
| 13 | EB17 | Odkop zeminy ručně zem.tř.3-4 | 366.08 | 366.08 | 0 | 0 | 0 | 0
| 16 | BT26-D1 | Bezpečnostní závěs pro vodič AlFe 70/11-1 demontáž materiálu do šrotu | 909.765 | 909.765 | 0 | 0 | 0 | 0
| 8 | BP491-D1 | Konzola Rovinná lehká, JB180-na zemi demontáž materiálu do šrotu | 182.99 | 182.99 | 0 | 0 | 0 | 0
| 14 | EB23 | Násyp zeminy vč.složení a rozprostření zem.tř.3-4 | 107.36 | 107.36 | 0 | 0 | 0 | 0
| 562 | BG23-D2 | Kotva provizorní pro bet.sloup VN pr.250 do země demontáž materiálu k opětnému | 2510.004 | 2510.004 | 0 | 0 | 0 | 0
| 564 | BG23 | Kotva provizorní pro bet.sloup VN pr.250 do země | 7017.0266 | 2390.48 | 0 | 4626.5466 | 0 | 0
| 563 | BG23-P1 | Kotva provizorní pro bet.sloup VN pr.250 do země opětná práce (montáž) | 3585.72 | 3585.72 | 0 | 0 | 0 | 0
| 12 | BP01 | Konzola Pařát III nosná (lehká), JB180-225-na zemi | 5868.14 | 365.98 | 0 | 5502.16 | 0 | 0
| 31 | EB23 | Násyp zeminy vč.složení a rozprostření zem.tř.3-4 | 107.36 | 107.36 | 0 | 0 | 0 | 0
| 551 | BT14-P1 | Křížový vaz VPA pro šablony opětná práce (montáž) | 6371.28 | 6371.28 | 0 | 0 | 0 | 0
| 550 | BT14-D2 | Křížový vaz VPA pro šablony demontáž materiálu k opětnému | 4459.896 | 4459.896 | 0 | 0 | 0 | 0
| 265 | BT14 | Křížový vaz VPA pro šablony | 3298.5007 | 3185.64 | 0 | 112.8607 | 0 | 0
| 23 | BT20 | Předformovaný vaz pro vodič AlFe 110/22 | 1088.1 | 208.35 | 0 | 879.75 | 0 | 0
| 32 | EN03 | Hutnění zeminy strojně,vrstva 20cm | 1103.232 | 1103.232 | 0 | 0 | 0 | 0
| 582 | BP07 | Konzola Pařát rohová 28kN, JB225-na zemi | 7581.02 | 440.46 | 0 | 7140.56 | 0 | 0
| 4 | 1461-D1 | Proudový spoj AlFe 35-120/Al 35-120 šroub.svorkou -3x demontáž materiálu do šrotu | 1029.075 | 1029.075 | 0 | 0 | 0 | 0
| 15 | EN03 | Hutnění zeminy strojně,vrstva 20cm | 43.264 | 43.264 | 0 | 0 | 0 | 0
| 13 | EB17 | Odkop zeminy ručně zem.tř.3-4 | 732.16 | 732.16 | 0 | 0 | 0 | 0
| 7 | BL65-D1 | Sloup betonový J 10,5/6 pro VN bez výstroje demontáž materiálu do šrotu | 1376.32 | 1376.32 | 0 | 0 | 0 | 0
| 32 | BL77-D1 | Sloup betonový D 10,5/10 pro VN bez výstroje demontáž materiálu do šrotu | 2515.57 | 2515.57 | 0 | 0 | 0 | 0
| 40 | 1351-D1 | Kotevní řetězce Jk do 3x35mm2,izolátor 50/435 bez kotev.praporců demontáž materiálu do šrotu | 342.9075 | 342.9075 | 0 | 0 | 0 | 0
| 14 | EB23 | Násyp zeminy vč.složení a rozprostření zem.tř.3-4 | 214.72 | 214.72 | 0 | 0 | 0 | 0
| 13 | EB17 | Odkop zeminy ručně zem.tř.3-4 | 732.16 | 732.16 | 0 | 0 | 0 | 0
| 13 | EB17 | Odkop zeminy ručně zem.tř.3-4 | 366.08 | 366.08 | 0 | 0 | 0 | 0
| 13 | EB17 | Odkop zeminy ručně zem.tř.3-4 | 366.08 | 366.08 | 0 | 0 | 0 | 0
| 548 | 1402-D2 | Lano AlFe 3x70/11-1,vč.spojek demontáž materiálu k opětnému | 24311.4315 | 24311.4315 | 0 | 0 | 0 | 0
| 8 | BP491-D1 | Konzola Rovinná lehká, JB180-na zemi demontáž materiálu do šrotu | 182.99 | 182.99 | 0 | 0 | 0 | 0
| 549 | 1402-P1 | Lano AlFe 3x70/11-1,vč.spojek opětná práce (montáž) | 34730.6164 | 34730.6164 | 0 | 0 | 0 | 0
| 15 | EN03 | Hutnění zeminy strojně,vrstva 20cm | 43.264 | 43.264 | 0 | 0 | 0 | 0
| 541 | BL95V | Stavba sloupu do stejného místa-montáž | 5995 | 5995 | 0 | 0 | 0 | 0
| 541 | BL95V | Stavba sloupu do stejného místa-montáž | 5995 | 5995 | 0 | 0 | 0 | 0
| 541 | BL95V | Stavba sloupu do stejného místa-montáž | 5995 | 5995 | 0 | 0 | 0 | 0
| 541 | BL95V | Stavba sloupu do stejného místa-montáž | 5995 | 5995 | 0 | 0 | 0 | 0
| 7 | BL65-D1 | Sloup betonový J 10,5/6 pro VN bez výstroje demontáž materiálu do šrotu | 1376.32 | 1376.32 | 0 | 0 | 0 | 0
| 541 | BL95V | Stavba sloupu do stejného místa-montáž | 5995 | 5995 | 0 | 0 | 0 | 0
| 541 | BL95V | Stavba sloupu do stejného místa-montáž | 5995 | 5995 | 0 | 0 | 0 | 0
| 541 | BL95V | Stavba sloupu do stejného místa-montáž | 5995 | 5995 | 0 | 0 | 0 | 0
| 7 | BL65-D1 | Sloup betonový J 10,5/6 pro VN bez výstroje demontáž materiálu do šrotu | 1376.32 | 1376.32 | 0 | 0 | 0 | 0
| 541 | BL95V | Stavba sloupu do stejného místa-montáž | 5995 | 5995 | 0 | 0 | 0 | 0
| 541 | BL95V | Stavba sloupu do stejného místa-montáž | 5995 | 5995 | 0 | 0 | 0 | 0
| 541 | BL95V | Stavba sloupu do stejného místa-montáž | 5995 | 5995 | 0 | 0 | 0 | 0
| 13 | EB17 | Odkop zeminy ručně zem.tř.3-4 | 366.08 | 366.08 | 0 | 0 | 0 | 0
| 541 | BL95V | Stavba sloupu do stejného místa-montáž | 5995 | 5995 | 0 | 0 | 0 | 0
| 541 | BL95V | Stavba sloupu do stejného místa-montáž | 5995 | 5995 | 0 | 0 | 0 | 0
| 541 | BL95V | Stavba sloupu do stejného místa-montáž | 5995 | 5995 | 0 | 0 | 0 | 0
| 541 | BL95V | Stavba sloupu do stejného místa-montáž | 5995 | 5995 | 0 | 0 | 0 | 0
| 7 | BL65-D1 | Sloup betonový J 10,5/6 pro VN bez výstroje demontáž materiálu do šrotu | 1376.32 | 1376.32 | 0 | 0 | 0 | 0
| 541 | BL95V | Stavba sloupu do stejného místa-montáž | 5995 | 5995 | 0 | 0 | 0 | 0
| 541 | BL95V | Stavba sloupu do stejného místa-montáž | 5995 | 5995 | 0 | 0 | 0 | 0
| 541 | BL95V | Stavba sloupu do stejného místa-montáž | 5995 | 5995 | 0 | 0 | 0 | 0
| 541 | BL95V | Stavba sloupu do stejného místa-montáž | 5995 | 5995 | 0 | 0 | 0 | 0
| 541 | BL95V | Stavba sloupu do stejného místa-montáž | 5995 | 5995 | 0 | 0 | 0 | 0
| 13 | EB17 | Odkop zeminy ručně zem.tř.3-4 | 366.08 | 366.08 | 0 | 0 | 0 | 0
| 14 | EB23 | Násyp zeminy vč.složení a rozprostření zem.tř.3-4 | 107.36 | 107.36 | 0 | 0 | 0 | 0
| 541 | BL95V | Stavba sloupu do stejného místa-montáž | 5995 | 5995 | 0 | 0 | 0 | 0
| 541 | BL95V | Stavba sloupu do stejného místa-montáž | 5995 | 5995 | 0 | 0 | 0 | 0
| 541 | BL95V | Stavba sloupu do stejného místa-montáž | 5995 | 5995 | 0 | 0 | 0 | 0
| 541 | BL95V | Stavba sloupu do stejného místa-montáž | 5995 | 5995 | 0 | 0 | 0 | 0
| 8 | BP491-D1 | Konzola Rovinná lehká, JB180-na zemi demontáž materiálu do šrotu | 182.99 | 182.99 | 0 | 0 | 0 | 0
| 541 | BL95V | Stavba sloupu do stejného místa-montáž | 5995 | 5995 | 0 | 0 | 0 | 0
| 541 | BL95V | Stavba sloupu do stejného místa-montáž | 5995 | 5995 | 0 | 0 | 0 | 0
| 11 | 1302-D1 | Podpěrný izolátor VPA 135/8a,vč.šroubu M20x130 demontáž materiálu do šrotu | 84.075 | 84.075 | 0 | 0 | 0 | 0
| 31 | BP493-D1 | Konzola Rovinná lehká, DBW225-na zemi demontáž materiálu do šrotu | 195.87 | 195.87 | 0 | 0 | 0 | 0
| 541 | BL95V | Stavba sloupu do stejného místa-montáž | 5995 | 5995 | 0 | 0 | 0 | 0
| 541 | BL95V | Stavba sloupu do stejného místa-montáž | 5995 | 5995 | 0 | 0 | 0 | 0
| 541 | BL95V | Stavba sloupu do stejného místa-montáž | 5995 | 5995 | 0 | 0 | 0 | 0
| 541 | BL95V | Stavba sloupu do stejného místa-montáž | 5995 | 5995 | 0 | 0 | 0 | 0
| 541 | BL95V | Stavba sloupu do stejného místa-montáž | 5995 | 5995 | 0 | 0 | 0 | 0
| 541 | BL95V | Stavba sloupu do stejného místa-montáž | 5995 | 5995 | 0 | 0 | 0 | 0
| 11 | 1302-D1 | Podpěrný izolátor VPA 135/8a,vč.šroubu M20x130 demontáž materiálu do šrotu | 84.075 | 84.075 | 0 | 0 | 0 | 0
| 541 | BL95V | Stavba sloupu do stejného místa-montáž | 5995 | 5995 | 0 | 0 | 0 | 0
| 541 | BL95V | Stavba sloupu do stejného místa-montáž | 5995 | 5995 | 0 | 0 | 0 | 0
| 541 | BL95V | Stavba sloupu do stejného místa-montáž | 5995 | 5995 | 0 | 0 | 0 | 0
| 37 | BL51 | Sloup betonový J 12/12 pro VN bez výstroje | 18471.3246 | 2752.64 | 0 | 15718.6846 | 0 | 0
| 12 | BP01 | Konzola Pařát III nosná (lehká), JB180-225-na zemi | 5868.14 | 365.98 | 0 | 5502.16 | 0 | 0
| 54 | BL49 | Sloup betonový J 12/15 pro VN bez výstroje | 23006.4846 | 2752.64 | 0 | 20253.8446 | 0 | 0
| 54 | BL49 | Sloup betonový J 12/15 pro VN bez výstroje | 23006.4846 | 2752.64 | 0 | 20253.8446 | 0 | 0
| 54 | BL49 | Sloup betonový J 12/15 pro VN bez výstroje | 23006.4846 | 2752.64 | 0 | 20253.8446 | 0 | 0
| 18 | EB25 | Odvoz zeminy vč.naložení,rozvozu,úpravy povrchu | 1097.8582 | 1097.8582 | 0 | 0 | 0 | 0
| 307 | EB23 | Násyp zeminy vč.složení a rozprostření zem.tř.3-4 | 617.32 | 617.32 | 0 | 0 | 0 | 0
| 54 | BL49 | Sloup betonový J 12/15 pro VN bez výstroje | 23006.4846 | 2752.64 | 0 | 20253.8446 | 0 | 0
| 13 | EB17 | Odkop zeminy ručně zem.tř.3-4 | 366.08 | 366.08 | 0 | 0 | 0 | 0
| 15 | EN03 | Hutnění zeminy strojně,vrstva 20cm | 86.528 | 86.528 | 0 | 0 | 0 | 0
| 30 | EC70 | Rozbourání betonového základu | 14555.088 | 14555.088 | 0 | 0 | 0 | 0
| 54 | BL49 | Sloup betonový J 12/15 pro VN bez výstroje | 23006.4846 | 2752.64 | 0 | 20253.8446 | 0 | 0
| 54 | BL49 | Sloup betonový J 12/15 pro VN bez výstroje | 23006.4846 | 2752.64 | 0 | 20253.8446 | 0 | 0
| 19 | EB17 | Odkop zeminy ručně zem.tř.3-4 | 366.08 | 366.08 | 0 | 0 | 0 | 0
| 54 | BL49 | Sloup betonový J 12/15 pro VN bez výstroje | 23006.4846 | 2752.64 | 0 | 20253.8446 | 0 | 0
| 54 | BL49 | Sloup betonový J 12/15 pro VN bez výstroje | 23006.4846 | 2752.64 | 0 | 20253.8446 | 0 | 0
| 54 | BL49 | Sloup betonový J 12/15 pro VN bez výstroje | 23006.4846 | 2752.64 | 0 | 20253.8446 | 0 | 0
| 54 | BL49 | Sloup betonový J 12/15 pro VN bez výstroje | 23006.4846 | 2752.64 | 0 | 20253.8446 | 0 | 0
| 54 | BL49 | Sloup betonový J 12/15 pro VN bez výstroje | 23006.4846 | 2752.64 | 0 | 20253.8446 | 0 | 0
| 54 | BL49 | Sloup betonový J 12/15 pro VN bez výstroje | 23006.4846 | 2752.64 | 0 | 20253.8446 | 0 | 0
| 54 | BL49 | Sloup betonový J 12/15 pro VN bez výstroje | 23006.4846 | 2752.64 | 0 | 20253.8446 | 0 | 0
| 54 | BL49 | Sloup betonový J 12/15 pro VN bez výstroje | 23006.4846 | 2752.64 | 0 | 20253.8446 | 0 | 0
| 54 | BL49 | Sloup betonový J 12/15 pro VN bez výstroje | 23006.4846 | 2752.64 | 0 | 20253.8446 | 0 | 0
| 54 | BL49 | Sloup betonový J 12/15 pro VN bez výstroje | 23006.4846 | 2752.64 | 0 | 20253.8446 | 0 | 0
| 424 | BP37 | Konzola Čtyřvodič rohová do 20 kN, JB -na zemi | 12374.01 | 679.02 | 0 | 11694.99 | 0 | 0
| 14 | EB23 | Násyp zeminy vč.složení a rozprostření zem.tř.3-4 | 107.36 | 107.36 | 0 | 0 | 0 | 0
| 13 | EB17 | Odkop zeminy ručně zem.tř.3-4 | 366.08 | 366.08 | 0 | 0 | 0 | 0
| 12 | BT16-D1 | Třmenový vaz pro vodič AlFe 50-70mm2,42/7,70/11-1 demontáž materiálu do šrotu | 132.735 | 132.735 | 0 | 0 | 0 | 0
| 15 | EN03 | Hutnění zeminy strojně,vrstva 20cm | 43.264 | 43.264 | 0 | 0 | 0 | 0
| 421 | BS06 | Izolátor VPA 135/8a,vč.šroubu M20x120-AlFe (Pařát I až III pro BO OPEX) | 505.69 | 56.05 | 0 | 449.64 | 0 | 0
| 60 | BS56 | Kloub závěsný pro plastový izolátor (235191.1) v=8 | 2064 | 0 | 0 | 2064 | 0 | 0
| 34 | 1375 | Kotevní řetězce Jk 3x42/7-120mm2,izolátor plastový bez kotev.praporců | 3498.09 | 1146.51 | 0 | 2351.58 | 0 | 0
| 265 | BT14 | Křížový vaz VPA pro šablony | 274.8751 | 265.47 | 0 | 9.4051 | 0 | 0
| 337 | BP09 | Konzola Pařát rohová 28kN, DBW225-na zemi | 7897.36 | 523.34 | 0 | 7374.02 | 0 | 0
| 60 | BS56 | Kloub závěsný pro plastový izolátor (235191.1) v=8 | 3096 | 0 | 0 | 3096 | 0 | 0
| 421 | BS06 | Izolátor VPA 135/8a,vč.šroubu M20x120-AlFe (Pařát I až III pro BO OPEX) | 505.69 | 56.05 | 0 | 449.64 | 0 | 0
| 264 | BS05 | Izolátor VPA 135/8a,vč.šroubu M20x40-AlFe (Pařát IV, boční nosník, praporec BZ) | 979.84 | 112.1 | 0 | 867.74 | 0 | 0
| 267 | BP85 | Kryt AlFe proti ptactvu na šablonu | 510.93 | 193.8 | 0 | 317.13 | 0 | 0
| 15 | BU12 | Tabulka výstr.smalt.na bet.sloup VN,vč.upevnění | 178.6346 | 78.4 | 0 | 100.2346 | 0 | 0
| 241 | 1461 | Proudový spoj AlFe 35-120/Al 35-120 šroub.svorkou -3x | 2472.99 | 2058.15 | 0 | 414.84 | 0 | 0
| 17 | EB09 | Hloubení jámy pro sloup,kotvu strojně zem.tř.3-4 | 1507.68 | 1507.68 | 0 | 0 | 0 | 0
| 21 | EN03 | Hutnění zeminy strojně,vrstva 20cm | 43.264 | 43.264 | 0 | 0 | 0 | 0
| 425 | BL58 | Sloup betonový D 12/15 pro VN bez výstroje | 45526.8046 | 5031.14 | 0 | 40495.6646 | 0 | 0
| 265 | BT14 | Křížový vaz VPA pro šablony | 91.625 | 88.49 | 0 | 3.135 | 0 | 0
| 18 | EB25 | Odvoz zeminy vč.naložení,rozvozu,úpravy povrchu | 614.664 | 614.664 | 0 | 0 | 0 | 0
| 20 | EB23 | Násyp zeminy vč.složení a rozprostření zem.tř.3-4 | 107.36 | 107.36 | 0 | 0 | 0 | 0
| 38 | BP35 | Konzola Čtyřvodič nosná do 12 kN, JB -na zemi | 11682 | 596.7 | 0 | 11085.3 | 0 | 0
| 16 | EC76 | Beton.základ C12/15 (B15) do 5m3 bez bedněn.-nakup.směs | 22759.8784 | 4512.2 | 0 | 18247.6784 | 0 | 0
| 40 | BR56 | Zábrana ptactvu pro nosník 100x100,nebo pro koncové odbč. staršího provedení v blízkosti vodičů -na zemi | 2303.28 | 97.04 | 0 | 2206.24 | 0 | 0
| 22 | BS09 | Izolátor VPAv 135/12/8aL,vč.šroubu M20x120-AlFe (Pařát I až III pro BO OPEX) | 1884.69 | 168.15 | 0 | 1716.54 | 0 | 0
| 11 | BK50 | Žebřík na JB 12m | 2075.5587 | 203.08 | 0 | 1872.4787 | 0 | 0
| 23 | BT20 | Předformovaný vaz pro vodič AlFe 110/22 | 1088.1 | 208.35 | 0 | 879.75 | 0 | 0
| 54 | BL49 | Sloup betonový J 12/15 pro VN bez výstroje | 23006.4846 | 2752.64 | 0 | 20253.8446 | 0 | 0
| 54 | BL49 | Sloup betonový J 12/15 pro VN bez výstroje | 23006.4846 | 2752.64 | 0 | 20253.8446 | 0 | 0
| 31 | EB23 | Násyp zeminy vč.složení a rozprostření zem.tř.3-4 | 107.36 | 107.36 | 0 | 0 | 0 | 0
| 28 | EB25 | Odvoz zeminy vč.naložení,rozvozu,úpravy povrchu | 290.258 | 290.258 | 0 | 0 | 0 | 0
| 27 | EC76 | Beton.základ C12/15 (B15) do 5m3 bez bedněn.-nakup.směs | 10404.5158 | 2062.72 | 0 | 8341.7958 | 0 | 0
| 32 | EN03 | Hutnění zeminy strojně,vrstva 20cm | 43.264 | 43.264 | 0 | 0 | 0 | 0
| 29 | EB09 | Hloubení jámy pro sloup,kotvu strojně zem.tř.3-4 | 711.96 | 711.96 | 0 | 0 | 0 | 0
| 418 | EQ05 | Provizorní úprava terénu zeminou tř.3 | 294595.84 | 294595.84 | 0 | 0 | 0 | 0
| 416 | BP86 | Konzola Čtyřvodič nosná do 12 kN, JB -stáv.sloup | 12710.16 | 1624.86 | 0 | 11085.3 | 0 | 0
| 22 | BS09 | Izolátor VPAv 135/12/8aL,vč.šroubu M20x120-AlFe (Pařát I až III pro BO OPEX) | 1884.69 | 168.15 | 0 | 1716.54 | 0 | 0
| 15 | EN03 | Hutnění zeminy strojně,vrstva 20cm | 43.264 | 43.264 | 0 | 0 | 0 | 0
| 7 | BL65-D1 | Sloup betonový J 10,5/6 pro VN bez výstroje demontáž materiálu do šrotu | 1376.32 | 1376.32 | 0 | 0 | 0 | 0
| 30 | EB17 | Odkop zeminy ručně zem.tř.3-4 | 366.08 | 366.08 | 0 | 0 | 0 | 0
| 4 | 1461-D1 | Proudový spoj AlFe 35-120/Al 35-120 šroub.svorkou -3x demontáž materiálu do šrotu | 1029.075 | 1029.075 | 0 | 0 | 0 | 0
| 8 | BP491-D1 | Konzola Rovinná lehká, JB180-na zemi demontáž materiálu do šrotu | 182.99 | 182.99 | 0 | 0 | 0 | 0
| 4 | 1461-D1 | Proudový spoj AlFe 35-120/Al 35-120 šroub.svorkou -3x demontáž materiálu do šrotu | 1029.075 | 1029.075 | 0 | 0 | 0 | 0
| 354 | BT14-D1 | Křížový vaz VPA pro šablony demontáž materiálu do šrotu | 44.245 | 44.245 | 0 | 0 | 0 | 0
| 354 | BT14-D1 | Křížový vaz VPA pro šablony demontáž materiálu do šrotu | 44.245 | 44.245 | 0 | 0 | 0 | 0
| 17 | EB09 | Hloubení jámy pro sloup,kotvu strojně zem.tř.3-4 | 335.04 | 335.04 | 0 | 0 | 0 | 0
| 11 | BK50 | Žebřík na JB 12m | 2075.5587 | 203.08 | 0 | 1872.4787 | 0 | 0
| 12 | BT16-D1 | Třmenový vaz pro vodič AlFe 50-70mm2,42/7,70/11-1 demontáž materiálu do šrotu | 132.735 | 132.735 | 0 | 0 | 0 | 0
| 11 | 1302-D1 | Podpěrný izolátor VPA 135/8a,vč.šroubu M20x130 demontáž materiálu do šrotu | 84.075 | 84.075 | 0 | 0 | 0 | 0
| 28 | EB25 | Odvoz zeminy vč.naložení,rozvozu,úpravy povrchu | 247.573 | 247.573 | 0 | 0 | 0 | 0
| 14 | EB23 | Násyp zeminy vč.složení a rozprostření zem.tř.3-4 | 107.36 | 107.36 | 0 | 0 | 0 | 0
| 8 | BP491-D1 | Konzola Rovinná lehká, JB180-na zemi demontáž materiálu do šrotu | 182.99 | 182.99 | 0 | 0 | 0 | 0
| 12 | BT16-D1 | Třmenový vaz pro vodič AlFe 50-70mm2,42/7,70/11-1 demontáž materiálu do šrotu | 132.735 | 132.735 | 0 | 0 | 0 | 0
| 14 | EB23 | Násyp zeminy vč.složení a rozprostření zem.tř.3-4 | 107.36 | 107.36 | 0 | 0 | 0 | 0
| 8 | BP491-D1 | Konzola Rovinná lehká, JB180-na zemi demontáž materiálu do šrotu | 182.99 | 182.99 | 0 | 0 | 0 | 0
| 12 | BT16-D1 | Třmenový vaz pro vodič AlFe 50-70mm2,42/7,70/11-1 demontáž materiálu do šrotu | 132.735 | 132.735 | 0 | 0 | 0 | 0
| 42 | BS06-D1 | Izolátor VPA 135/8a,vč.šroubu M20x120-AlFe (Pařát I až III pro BO OPEX) demontáž materiálu do šrotu | 84.075 | 84.075 | 0 | 0 | 0 | 0
| 21 | EN03 | Hutnění zeminy strojně,vrstva 20cm | 1307.6544 | 1307.6544 | 0 | 0 | 0 | 0
| 438 | XA97 | Zábrana ptactvu PS hlavy dříku | 2680.435 | 88.605 | 0 | 2591.83 | 0 | 0
| 17 | EB09 | Hloubení jámy pro sloup,kotvu strojně zem.tř.3-4 | 4824.576 | 4824.576 | 0 | 0 | 0 | 0
| 13 | EB17 | Odkop zeminy ručně zem.tř.3-4 | 366.08 | 366.08 | 0 | 0 | 0 | 0
| 305 | EC96 | Beton.základ C12/15 (B15) do bed. horní blok PS -mix nakup.sm. | 15436.8591 | 6938.1928 | 0 | 8498.6663 | 0 | 0
| 433 | EB14 | Záhrn jámy pro sloup,kotvu strojně ve městě | 550.9416 | 550.9416 | 0 | 0 | 0 | 0
| 13 | BS09 | Izolátor VPAv 135/12/8aL,vč.šroubu M20x120-AlFe (Pařát I až III pro BO OPEX) | 1884.69 | 168.15 | 0 | 1716.54 | 0 | 0
| 241 | 1461 | Proudový spoj AlFe 35-120/Al 35-120 šroub.svorkou -3x | 4945.98 | 4116.3 | 0 | 829.68 | 0 | 0
| 34 | BK50 | Žebřík na JB 12m | 2075.5587 | 203.08 | 0 | 1872.4787 | 0 | 0
| 238 | EP26 | Hloubení rýhy 35x80cm strojně pro zemnící pásek zem.tř.3 | 2363.2 | 2363.2 | 0 | 0 | 0 | 0
| 430 | BU119 | Konzola příhradový stožár 22kV B-U10 | 968.79 | 205.54 | 0 | 0 | 0 | 763.25
| 431 | BU124 | Konzola - příhradový stožár 22kV - A3-U10-R | 4993.03 | 886.05 | 0 | 0 | 0 | 4106.98
| 434 | EC95 | Beton.základ C12/15 (B15) nad 5m3 do bedněn. dolní blok PS -mix nakup.směs | 35065.895 | 6196.7664 | 0 | 28869.1286 | 0 | 0
| 31 | EB23 | Násyp zeminy vč.složení a rozprostření zem.tř.3-4 | 107.36 | 107.36 | 0 | 0 | 0 | 0
| 30 | EB17 | Odkop zeminy ručně zem.tř.3-4 | 366.08 | 366.08 | 0 | 0 | 0 | 0
| 29 | EB09 | Hloubení jámy pro sloup,kotvu strojně zem.tř.3-4 | 711.96 | 711.96 | 0 | 0 | 0 | 0
| 32 | EN03 | Hutnění zeminy strojně,vrstva 20cm | 1103.232 | 1103.232 | 0 | 0 | 0 | 0
| 211 | 1551 | Uzemnění zem.páskou 20m v zemi,vč.upevnění na bet.sloup a označení | 1686.5591 | 1048.075 | 0 | 638.4841 | 0 | 0
| 454 | BU029 | Stožár příhradový 22kV - 15/50 - Nosný | 69629.9924 | 12525.105 | 0 | 7.8174 | 0 | 57097.07
| 241 | 1461 | Proudový spoj AlFe 35-120/Al 35-120 šroub.svorkou -3x | 2472.99 | 2058.15 | 0 | 414.84 | 0 | 0
| 264 | BS05 | Izolátor VPA 135/8a,vč.šroubu M20x40-AlFe (Pařát IV, boční nosník, praporec BZ) | 489.92 | 56.05 | 0 | 433.87 | 0 | 0
| 432 | BS57 | Kloub závěsný pro plastový izolátor (235191.2) v=10 | 2218.92 | 0 | 0 | 2218.92 | 0 | 0
| 306 | EB17 | Odkop zeminy ručně zem.tř.3-4 | 2104.96 | 2104.96 | 0 | 0 | 0 | 0
| 265 | BT14 | Křížový vaz VPA pro šablony | 91.625 | 88.49 | 0 | 3.135 | 0 | 0
| 58 | 1533 | Zemnící svod na sloup 12m-zem.páska,svorky SR02 a SR03 vč.mont.a upev.Bandimex | 1758.7095 | 1454.88 | 0 | 303.8295 | 0 | 0
| 34 | 1375 | Kotevní řetězce Jk 3x42/7-120mm2,izolátor plastový bez kotev.praporců | 3498.09 | 1146.51 | 0 | 2351.58 | 0 | 0
| 302 | BU02 | Tabulka Výstražná + Zákazová smalt.na PS, PS-TS VN | 155.17 | 0 | 0 | 155.17 | 0 | 0
| 59 | BP07 | Konzola Pařát rohová 28kN, JB225-na zemi | 7581.02 | 440.46 | 0 | 7140.56 | 0 | 0
| 34 | 1375 | Kotevní řetězce Jk 3x42/7-120mm2,izolátor plastový bez kotev.praporců | 3498.09 | 1146.51 | 0 | 2351.58 | 0 | 0
| 342 | BI64 | Spojka vrubová pro AlFe6 50mm2 a 42/7 | 1736.67 | 1538.13 | 0 | 198.54 | 0 | 0
| 34 | 1375 | Kotevní řetězce Jk 3x42/7-120mm2,izolátor plastový bez kotev.praporců | 3498.09 | 1146.51 | 0 | 2351.58 | 0 | 0
| 30 | BL35 | Kab.oko 150mm2 M12 pro AlFe100/25, 110/22 | 1533.48 | 1330.62 | 0 | 202.86 | 0 | 0
| 54 | BL49 | Sloup betonový J 12/15 pro VN bez výstroje | 23006.4846 | 2752.64 | 0 | 20253.8446 | 0 | 0
| 58 | 1533 | Zemnící svod na sloup 12m-zem.páska,svorky SR02 a SR03 vč.mont.a upev.Bandimex | 1758.7095 | 1454.88 | 0 | 303.8295 | 0 | 0
| 218 | 5632 | Spojení zemnícího pásku svorkou SR02,vč.zalití | 242 | 0 | 0 | 242 | 0 | 0
| 338 | BP45 | Konzola odbočná Přímá na DBV,225-250-na zemi | 3575.9 | 243.4 | 0 | 3332.5 | 0 | 0
| 215 | 1555 | Rozšíření uzemnění 20m pásky a 4šrouby | 1104.3564 | 560.3 | 0 | 544.0564 | 0 | 0
| 211 | 1551 | Uzemnění zem.páskou 20m v zemi,vč.upevnění na bet.sloup a označení | 1686.5591 | 1048.075 | 0 | 638.4841 | 0 | 0
| 15 | BU12 | Tabulka výstr.smalt.na bet.sloup VN,vč.upevnění | 178.6346 | 78.4 | 0 | 100.2346 | 0 | 0
| 28 | EB25 | Odvoz zeminy vč.naložení,rozvozu,úpravy povrchu | 290.258 | 290.258 | 0 | 0 | 0 | 0
| 239 | EP29 | Záhrn rýhy strojně pro zemnící pásek ve volném terénu | 687.274 | 687.274 | 0 | 0 | 0 | 0
| 27 | EC76 | Beton.základ C12/15 (B15) do 5m3 bez bedněn.-nakup.směs | 10404.5158 | 2062.72 | 0 | 8341.7958 | 0 | 0
| 336 | BK52 | Žebřík na DBW 12m | 2613.0587 | 203.08 | 0 | 2409.9787 | 0 | 0
| 20 | EB23 | Násyp zeminy vč.složení a rozprostření zem.tř.3-4 | 107.36 | 107.36 | 0 | 0 | 0 | 0
| 34 | 1375 | Kotevní řetězce Jk 3x42/7-120mm2,izolátor plastový bez kotev.praporců | 5247.135 | 1719.765 | 0 | 3527.37 | 0 | 0
| 17 | EB09 | Hloubení jámy pro sloup,kotvu strojně zem.tř.3-4 | 1507.68 | 1507.68 | 0 | 0 | 0 | 0
| 60 | BS56 | Kloub závěsný pro plastový izolátor (235191.1) v=8 | 2064 | 0 | 0 | 2064 | 0 | 0
| 347 | 1401-D2 | Lano AlFe 3x42/7,vč.spojek demontáž materiálu k opětnému | 1370.4318 | 1370.4318 | 0 | 0 | 0 | 0
| 263 | BP19 | Nosník boční Pařát II-III pro VPA-na zemi | 555.06 | 64.86 | 0 | 490.2 | 0 | 0
| 16 | EC76 | Beton.základ C12/15 (B15) do 5m3 bez bedněn.-nakup.směs | 22759.8784 | 4512.2 | 0 | 18247.6784 | 0 | 0
| 348 | 1401-P1 | Lano AlFe 3x42/7,vč.spojek opětná práce (montáž) | 1957.7597 | 1957.7597 | 0 | 0 | 0 | 0
| 21 | EN03 | Hutnění zeminy strojně,vrstva 20cm | 43.264 | 43.264 | 0 | 0 | 0 | 0
| 18 | EB25 | Odvoz zeminy vč.naložení,rozvozu,úpravy povrchu | 614.664 | 614.664 | 0 | 0 | 0 | 0
| 19 | EB17 | Odkop zeminy ručně zem.tř.3-4 | 366.08 | 366.08 | 0 | 0 | 0 | 0
| 341 | 1401 | Lano AlFe 3x42/7,vč.spojek | 314.4455 | 157.8838 | 0 | 156.5616 | 0 | 0
| 218 | 5632 | Spojení zemnícího pásku svorkou SR02,vč.zalití | 242 | 0 | 0 | 242 | 0 | 0
| 28 | EB25 | Odvoz zeminy vč.naložení,rozvozu,úpravy povrchu | 290.258 | 290.258 | 0 | 0 | 0 | 0
| 31 | EB23 | Násyp zeminy vč.složení a rozprostření zem.tř.3-4 | 107.36 | 107.36 | 0 | 0 | 0 | 0
| 27 | EC76 | Beton.základ C12/15 (B15) do 5m3 bez bedněn.-nakup.směs | 10404.5158 | 2062.72 | 0 | 8341.7958 | 0 | 0
| 30 | EB17 | Odkop zeminy ručně zem.tř.3-4 | 366.08 | 366.08 | 0 | 0 | 0 | 0
| 32 | EN03 | Hutnění zeminy strojně,vrstva 20cm | 1103.232 | 1103.232 | 0 | 0 | 0 | 0
| 215 | 1555 | Rozšíření uzemnění 20m pásky a 4šrouby | 1104.3564 | 560.3 | 0 | 544.0564 | 0 | 0
| 238 | EP26 | Hloubení rýhy 35x80cm strojně pro zemnící pásek zem.tř.3 | 2363.2 | 2363.2 | 0 | 0 | 0 | 0
| 60 | BS56 | Kloub závěsný pro plastový izolátor (235191.1) v=8 | 2064 | 0 | 0 | 2064 | 0 | 0
| 392 | 1375-D2 | Kotevní řetězce Jk 3x42/7-120mm2,izolátor plastový bez kotev.praporců demontáž materiálu k opětnému | 802.557 | 802.557 | 0 | 0 | 0 | 0
| 29 | EB09 | Hloubení jámy pro sloup,kotvu strojně zem.tř.3-4 | 711.96 | 711.96 | 0 | 0 | 0 | 0
| 266 | BP84 | Kryt VPA proti ptactvu na šablonu | 465.2 | 193.8 | 0 | 271.4 | 0 | 0
| 239 | EP29 | Záhrn rýhy strojně pro zemnící pásek ve volném terénu | 687.274 | 687.274 | 0 | 0 | 0 | 0
| 15 | BU12 | Tabulka výstr.smalt.na bet.sloup VN,vč.upevnění | 178.6346 | 78.4 | 0 | 100.2346 | 0 | 0
| 337 | BP09 | Konzola Pařát rohová 28kN, DBW225-na zemi | 7897.36 | 523.34 | 0 | 7374.02 | 0 | 0
| 425 | BL58 | Sloup betonový D 12/15 pro VN bez výstroje | 45526.8046 | 5031.14 | 0 | 40495.6646 | 0 | 0
| 427 | 1431 | Ukončení nových vodičů ve stávajících/nahrazených kotevních nebo nosných svorkách z Al slitiny | 2533.56 | 2523.3 | 0 | 10.26 | 0 | 0
| 427 | 1431 | Ukončení nových vodičů ve stávajících/nahrazených kotevních nebo nosných svorkách z Al slitiny | 1266.78 | 1261.65 | 0 | 5.13 | 0 | 0
| 427 | 1431 | Ukončení nových vodičů ve stávajících/nahrazených kotevních nebo nosných svorkách z Al slitiny | 2533.56 | 2523.3 | 0 | 10.26 | 0 | 0
| 393 | 1375-P1 | Kotevní řetězce Jk 3x42/7-120mm2,izolátor plastový bez kotev.praporců opětná práce (montáž) | 1146.51 | 1146.51 | 0 | 0 | 0 | 0
| 427 | 1431 | Ukončení nových vodičů ve stávajících/nahrazených kotevních nebo nosných svorkách z Al slitiny | 1266.78 | 1261.65 | 0 | 5.13 | 0 | 0
| 233 | BL223 | ÚO rovinný komorový pod vedení typ PPN pod konzolu Pařát na bet.sl.10,5m D225-250 | 57348.6393 | 0 | 0 | 57348.6393 | 0 | 0
| 262 | BL09 | Montáž ÚO nebo ÚV na stávající sloup (při rekonstrukci) | 8343.51 | 8343.51 | 0 | 0 | 0 | 0
| 233 | BL223 | ÚO rovinný komorový pod vedení typ PPN pod konzolu Pařát na bet.sl.10,5m D225-250 | 57348.6393 | 0 | 0 | 57348.6393 | 0 | 0
| 30 | BL35 | Kab.oko 150mm2 M12 pro AlFe100/25, 110/22 | 1533.48 | 1330.62 | 0 | 202.86 | 0 | 0
| 308 | EN03 | Hutnění zeminy strojně,vrstva 20cm | 346.112 | 346.112 | 0 | 0 | 0 | 0
| 54 | BL49 | Sloup betonový J 12/15 pro VN bez výstroje | 23006.4846 | 2752.64 | 0 | 20253.8446 | 0 | 0
| 34 | BK50 | Žebřík na JB 12m | 2075.5587 | 203.08 | 0 | 1872.4787 | 0 | 0
| 262 | BL09 | Montáž ÚO nebo ÚV na stávající sloup (při rekonstrukci) | 8343.51 | 8343.51 | 0 | 0 | 0 | 0
| 29 | EB09 | Hloubení jámy pro sloup,kotvu strojně zem.tř.3-4 | 607.26 | 607.26 | 0 | 0 | 0 | 0
| 393 | 1375-P1 | Kotevní řetězce Jk 3x42/7-120mm2,izolátor plastový bez kotev.praporců opětná práce (montáž) | 1146.51 | 1146.51 | 0 | 0 | 0 | 0
| 241 | 1461 | Proudový spoj AlFe 35-120/Al 35-120 šroub.svorkou -3x | 2472.99 | 2058.15 | 0 | 414.84 | 0 | 0
| 60 | BS56 | Kloub závěsný pro plastový izolátor (235191.1) v=8 | 1032 | 0 | 0 | 1032 | 0 | 0
| 307 | EB23 | Násyp zeminy vč.složení a rozprostření zem.tř.3-4 | 858.88 | 858.88 | 0 | 0 | 0 | 0
| 302 | BU02 | Tabulka Výstražná + Zákazová smalt.na PS, PS-TS VN | 155.17 | 0 | 0 | 155.17 | 0 | 0
| 299 | BU44 | Odrez.a 3x syntetický nátěr ocel.součástí VN ve výšce | 17395.168 | 12700.8 | 0 | 4694.368 | 0 | 0
| 306 | EB17 | Odkop zeminy ručně zem.tř.3-4 | 2928.64 | 2928.64 | 0 | 0 | 0 | 0
| 309 | XC99 | Materiál Vlastní mimo číselník EG.D dle soupisu pro montáže-ZAPOČTENO DO VÝKONU | 15500 | 0 | 0 | 15500 | 0 | 0
| 392 | 1375-D2 | Kotevní řetězce Jk 3x42/7-120mm2,izolátor plastový bez kotev.praporců demontáž materiálu k opětnému | 802.557 | 802.557 | 0 | 0 | 0 | 0
| 310 | ZN99 | Hodinová zúčtovací sazba - montážní práce | 13440 | 13440 | 0 | 0 | 0 | 0
| 305 | EC96 | Beton.základ C12/15 (B15) do bed. horní blok PS -mix nakup.sm. | 11838.0821 | 5320.7 | 0 | 6517.3821 | 0 | 0
| 34 | 1375 | Kotevní řetězce Jk 3x42/7-120mm2,izolátor plastový bez kotev.praporců | 1749.045 | 573.255 | 0 | 1175.79 | 0 | 0
| 34 | BK50 | Žebřík na JB 12m | 2075.5587 | 203.08 | 0 | 1872.4787 | 0 | 0
| 311 | ZS36 | Montážní plošina MP27 (nestandardní montáže) | 27600 | 27600 | 0 | 0 | 0 | 0
| 303 | EC70 | Rozbourání betonového základu | 11371.1625 | 11371.1625 | 0 | 0 | 0 | 0
| 14 | BT20 | Předformovaný vaz pro vodič AlFe 110/22 | 1088.1 | 208.35 | 0 | 879.75 | 0 | 0
| 37 | BL51 | Sloup betonový J 12/12 pro VN bez výstroje | 18471.3246 | 2752.64 | 0 | 15718.6846 | 0 | 0
| 12 | BP01 | Konzola Pařát III nosná (lehká), JB180-225-na zemi | 5868.14 | 365.98 | 0 | 5502.16 | 0 | 0
| 28 | EB25 | Odvoz zeminy vč.naložení,rozvozu,úpravy povrchu | 247.573 | 247.573 | 0 | 0 | 0 | 0
| 27 | EC76 | Beton.základ C12/15 (B15) do 5m3 bez bedněn.-nakup.směs | 8778.8102 | 1740.42 | 0 | 7038.3902 | 0 | 0
| 14 | BT20 | Předformovaný vaz pro vodič AlFe 110/22 | 1088.1 | 208.35 | 0 | 879.75 | 0 | 0
| 29 | EB09 | Hloubení jámy pro sloup,kotvu strojně zem.tř.3-4 | 607.26 | 607.26 | 0 | 0 | 0 | 0
| 30 | EB17 | Odkop zeminy ručně zem.tř.3-4 | 366.08 | 366.08 | 0 | 0 | 0 | 0
| 31 | EB23 | Násyp zeminy vč.složení a rozprostření zem.tř.3-4 | 107.36 | 107.36 | 0 | 0 | 0 | 0
| 23 | BP23 | Tyč ptačí dosed 1300 Pařát III-na zemi | 589.6787 | 76.06 | 0 | 513.6187 | 0 | 0
| 27 | EC76 | Beton.základ C12/15 (B15) do 5m3 bez bedněn.-nakup.směs | 8778.8102 | 1740.42 | 0 | 7038.3902 | 0 | 0
| 13 | BS09 | Izolátor VPAv 135/12/8aL,vč.šroubu M20x120-AlFe (Pařát I až III pro BO OPEX) | 1884.69 | 168.15 | 0 | 1716.54 | 0 | 0
| 29 | EB09 | Hloubení jámy pro sloup,kotvu strojně zem.tř.3-4 | 607.26 | 607.26 | 0 | 0 | 0 | 0
| 30 | EB17 | Odkop zeminy ručně zem.tř.3-4 | 366.08 | 366.08 | 0 | 0 | 0 | 0
| 31 | EB23 | Násyp zeminy vč.složení a rozprostření zem.tř.3-4 | 107.36 | 107.36 | 0 | 0 | 0 | 0
| 12 | BT16-D1 | Třmenový vaz pro vodič AlFe 50-70mm2,42/7,70/11-1 demontáž materiálu do šrotu | 132.735 | 132.735 | 0 | 0 | 0 | 0
| 23 | BP23 | Tyč ptačí dosed 1300 Pařát III-na zemi | 589.6787 | 76.06 | 0 | 513.6187 | 0 | 0
| 32 | EN03 | Hutnění zeminy strojně,vrstva 20cm | 43.264 | 43.264 | 0 | 0 | 0 | 0
| 13 | BS09 | Izolátor VPAv 135/12/8aL,vč.šroubu M20x120-AlFe (Pařát I až III pro BO OPEX) | 1884.69 | 168.15 | 0 | 1716.54 | 0 | 0
| 34 | BK50 | Žebřík na JB 12m | 2075.5587 | 203.08 | 0 | 1872.4787 | 0 | 0
| 31 | EB23 | Násyp zeminy vč.složení a rozprostření zem.tř.3-4 | 107.36 | 107.36 | 0 | 0 | 0 | 0
| 12 | BP01 | Konzola Pařát III nosná (lehká), JB180-225-na zemi | 5868.14 | 365.98 | 0 | 5502.16 | 0 | 0
| 37 | BL51 | Sloup betonový J 12/12 pro VN bez výstroje | 18471.3246 | 2752.64 | 0 | 15718.6846 | 0 | 0
| 30 | EB17 | Odkop zeminy ručně zem.tř.3-4 | 366.08 | 366.08 | 0 | 0 | 0 | 0
| 31 | EB23 | Násyp zeminy vč.složení a rozprostření zem.tř.3-4 | 107.36 | 107.36 | 0 | 0 | 0 | 0
| 23 | BP23 | Tyč ptačí dosed 1300 Pařát III-na zemi | 589.6787 | 76.06 | 0 | 513.6187 | 0 | 0
| 32 | EN03 | Hutnění zeminy strojně,vrstva 20cm | 43.264 | 43.264 | 0 | 0 | 0 | 0
| 4 | 1461-D1 | Proudový spoj AlFe 35-120/Al 35-120 šroub.svorkou -3x demontáž materiálu do šrotu | 1029.075 | 1029.075 | 0 | 0 | 0 | 0
| 8 | BP491-D1 | Konzola Rovinná lehká, JB180-na zemi demontáž materiálu do šrotu | 182.99 | 182.99 | 0 | 0 | 0 | 0
| 7 | BL65-D1 | Sloup betonový J 10,5/6 pro VN bez výstroje demontáž materiálu do šrotu | 1376.32 | 1376.32 | 0 | 0 | 0 | 0
| 12 | BT16-D1 | Třmenový vaz pro vodič AlFe 50-70mm2,42/7,70/11-1 demontáž materiálu do šrotu | 132.735 | 132.735 | 0 | 0 | 0 | 0
| 23 | BP23 | Tyč ptačí dosed 1300 Pařát III-na zemi | 589.6787 | 76.06 | 0 | 513.6187 | 0 | 0
| 27 | EC76 | Beton.základ C12/15 (B15) do 5m3 bez bedněn.-nakup.směs | 8778.8102 | 1740.42 | 0 | 7038.3902 | 0 | 0
| 32 | EN03 | Hutnění zeminy strojně,vrstva 20cm | 43.264 | 43.264 | 0 | 0 | 0 | 0
| 29 | EB09 | Hloubení jámy pro sloup,kotvu strojně zem.tř.3-4 | 607.26 | 607.26 | 0 | 0 | 0 | 0
| 30 | EB17 | Odkop zeminy ručně zem.tř.3-4 | 366.08 | 366.08 | 0 | 0 | 0 | 0
| 31 | EB23 | Násyp zeminy vč.složení a rozprostření zem.tř.3-4 | 107.36 | 107.36 | 0 | 0 | 0 | 0
| 34 | BK50 | Žebřík na JB 12m | 2075.5587 | 203.08 | 0 | 1872.4787 | 0 | 0
| 37 | BL51 | Sloup betonový J 12/12 pro VN bez výstroje | 18471.3246 | 2752.64 | 0 | 15718.6846 | 0 | 0
| 12 | BP01 | Konzola Pařát III nosná (lehká), JB180-225-na zemi | 5868.14 | 365.98 | 0 | 5502.16 | 0 | 0
| 28 | EB25 | Odvoz zeminy vč.naložení,rozvozu,úpravy povrchu | 247.573 | 247.573 | 0 | 0 | 0 | 0
| 13 | BS09 | Izolátor VPAv 135/12/8aL,vč.šroubu M20x120-AlFe (Pařát I až III pro BO OPEX) | 1884.69 | 168.15 | 0 | 1716.54 | 0 | 0
| 32 | EN03 | Hutnění zeminy strojně,vrstva 20cm | 43.264 | 43.264 | 0 | 0 | 0 | 0
| 29 | EB09 | Hloubení jámy pro sloup,kotvu strojně zem.tř.3-4 | 607.26 | 607.26 | 0 | 0 | 0 | 0
| 30 | EB17 | Odkop zeminy ručně zem.tř.3-4 | 366.08 | 366.08 | 0 | 0 | 0 | 0
| 31 | EB23 | Násyp zeminy vč.složení a rozprostření zem.tř.3-4 | 107.36 | 107.36 | 0 | 0 | 0 | 0
| 23 | BP23 | Tyč ptačí dosed 1300 Pařát III-na zemi | 589.6787 | 76.06 | 0 | 513.6187 | 0 | 0
| 27 | EC76 | Beton.základ C12/15 (B15) do 5m3 bez bedněn.-nakup.směs | 8778.8102 | 1740.42 | 0 | 7038.3902 | 0 | 0
| 14 | BT20 | Předformovaný vaz pro vodič AlFe 110/22 | 1088.1 | 208.35 | 0 | 879.75 | 0 | 0
| 34 | BK50 | Žebřík na JB 12m | 2075.5587 | 203.08 | 0 | 1872.4787 | 0 | 0
| 37 | BL51 | Sloup betonový J 12/12 pro VN bez výstroje | 18471.3246 | 2752.64 | 0 | 15718.6846 | 0 | 0
| 12 | BP01 | Konzola Pařát III nosná (lehká), JB180-225-na zemi | 5868.14 | 365.98 | 0 | 5502.16 | 0 | 0
| 28 | EB25 | Odvoz zeminy vč.naložení,rozvozu,úpravy povrchu | 247.573 | 247.573 | 0 | 0 | 0 | 0
| 13 | BS09 | Izolátor VPAv 135/12/8aL,vč.šroubu M20x120-AlFe (Pařát I až III pro BO OPEX) | 1884.69 | 168.15 | 0 | 1716.54 | 0 | 0
| 29 | EB09 | Hloubení jámy pro sloup,kotvu strojně zem.tř.3-4 | 607.26 | 607.26 | 0 | 0 | 0 | 0
| 32 | EN03 | Hutnění zeminy strojně,vrstva 20cm | 43.264 | 43.264 | 0 | 0 | 0 | 0
| 23 | BP23 | Tyč ptačí dosed 1300 Pařát III-na zemi | 589.6787 | 76.06 | 0 | 513.6187 | 0 | 0
| 27 | EC76 | Beton.základ C12/15 (B15) do 5m3 bez bedněn.-nakup.směs | 8778.8102 | 1740.42 | 0 | 7038.3902 | 0 | 0
| 32 | EN03 | Hutnění zeminy strojně,vrstva 20cm | 43.264 | 43.264 | 0 | 0 | 0 | 0
| 29 | EB09 | Hloubení jámy pro sloup,kotvu strojně zem.tř.3-4 | 607.26 | 607.26 | 0 | 0 | 0 | 0
| 30 | EB17 | Odkop zeminy ručně zem.tř.3-4 | 366.08 | 366.08 | 0 | 0 | 0 | 0
| 31 | EB23 | Násyp zeminy vč.složení a rozprostření zem.tř.3-4 | 107.36 | 107.36 | 0 | 0 | 0 | 0
| 28 | EB25 | Odvoz zeminy vč.naložení,rozvozu,úpravy povrchu | 247.573 | 247.573 | 0 | 0 | 0 | 0
| 13 | BS09 | Izolátor VPAv 135/12/8aL,vč.šroubu M20x120-AlFe (Pařát I až III pro BO OPEX) | 1884.69 | 168.15 | 0 | 1716.54 | 0 | 0
| 14 | BT20 | Předformovaný vaz pro vodič AlFe 110/22 | 1088.1 | 208.35 | 0 | 879.75 | 0 | 0
| 34 | BK50 | Žebřík na JB 12m | 2075.5587 | 203.08 | 0 | 1872.4787 | 0 | 0
| 30 | EB17 | Odkop zeminy ručně zem.tř.3-4 | 366.08 | 366.08 | 0 | 0 | 0 | 0
| 37 | BL51 | Sloup betonový J 12/12 pro VN bez výstroje | 18471.3246 | 2752.64 | 0 | 15718.6846 | 0 | 0
| 12 | BP01 | Konzola Pařát III nosná (lehká), JB180-225-na zemi | 5868.14 | 365.98 | 0 | 5502.16 | 0 | 0
| 23 | BP23 | Tyč ptačí dosed 1300 Pařát III-na zemi | 589.6787 | 76.06 | 0 | 513.6187 | 0 | 0
| 23 | BP23 | Tyč ptačí dosed 1300 Pařát III-na zemi | 589.6787 | 76.06 | 0 | 513.6187 | 0 | 0
| 15 | BU12 | Tabulka výstr.smalt.na bet.sloup VN,vč.upevnění | 178.6346 | 78.4 | 0 | 100.2346 | 0 | 0
| 15 | BU12 | Tabulka výstr.smalt.na bet.sloup VN,vč.upevnění | 178.6346 | 78.4 | 0 | 100.2346 | 0 | 0
| 28 | EB25 | Odvoz zeminy vč.naložení,rozvozu,úpravy povrchu | 247.573 | 247.573 | 0 | 0 | 0 | 0
| 13 | BS09 | Izolátor VPAv 135/12/8aL,vč.šroubu M20x120-AlFe (Pařát I až III pro BO OPEX) | 1884.69 | 168.15 | 0 | 1716.54 | 0 | 0
| 14 | BT20 | Předformovaný vaz pro vodič AlFe 110/22 | 1088.1 | 208.35 | 0 | 879.75 | 0 | 0
| 34 | BK50 | Žebřík na JB 12m | 2075.5587 | 203.08 | 0 | 1872.4787 | 0 | 0
| 37 | BL51 | Sloup betonový J 12/12 pro VN bez výstroje | 18471.3246 | 2752.64 | 0 | 15718.6846 | 0 | 0
| 12 | BP01 | Konzola Pařát III nosná (lehká), JB180-225-na zemi | 5868.14 | 365.98 | 0 | 5502.16 | 0 | 0
| 27 | EC76 | Beton.základ C12/15 (B15) do 5m3 bez bedněn.-nakup.směs | 8778.8102 | 1740.42 | 0 | 7038.3902 | 0 | 0
| 27 | EC76 | Beton.základ C12/15 (B15) do 5m3 bez bedněn.-nakup.směs | 8778.8102 | 1740.42 | 0 | 7038.3902 | 0 | 0
| 32 | EN03 | Hutnění zeminy strojně,vrstva 20cm | 43.264 | 43.264 | 0 | 0 | 0 | 0
| 29 | EB09 | Hloubení jámy pro sloup,kotvu strojně zem.tř.3-4 | 607.26 | 607.26 | 0 | 0 | 0 | 0
| 30 | EB17 | Odkop zeminy ručně zem.tř.3-4 | 366.08 | 366.08 | 0 | 0 | 0 | 0
| 31 | EB23 | Násyp zeminy vč.složení a rozprostření zem.tř.3-4 | 107.36 | 107.36 | 0 | 0 | 0 | 0
| 28 | EB25 | Odvoz zeminy vč.naložení,rozvozu,úpravy povrchu | 247.573 | 247.573 | 0 | 0 | 0 | 0
| 28 | EB25 | Odvoz zeminy vč.naložení,rozvozu,úpravy povrchu | 247.573 | 247.573 | 0 | 0 | 0 | 0
| 29 | EB09 | Hloubení jámy pro sloup,kotvu strojně zem.tř.3-4 | 607.26 | 607.26 | 0 | 0 | 0 | 0
| 27 | EC76 | Beton.základ C12/15 (B15) do 5m3 bez bedněn.-nakup.směs | 8778.8102 | 1740.42 | 0 | 7038.3902 | 0 | 0
| 32 | EN03 | Hutnění zeminy strojně,vrstva 20cm | 43.264 | 43.264 | 0 | 0 | 0 | 0
| 12 | BP01 | Konzola Pařát III nosná (lehká), JB180-225-na zemi | 5868.14 | 365.98 | 0 | 5502.16 | 0 | 0
| 13 | BS09 | Izolátor VPAv 135/12/8aL,vč.šroubu M20x120-AlFe (Pařát I až III pro BO OPEX) | 1884.69 | 168.15 | 0 | 1716.54 | 0 | 0
| 23 | BP23 | Tyč ptačí dosed 1300 Pařát III-na zemi | 589.6787 | 76.06 | 0 | 513.6187 | 0 | 0
| 25 | BL33-D1 | Kab.oko 95mm2 M12 pro AlFe70/6, 70/11-1, resp.ukon.na pojist.VN stož.TS demontáž materiálu do šrotu | 246.975 | 246.975 | 0 | 0 | 0 | 0
| 12 | BT16-D1 | Třmenový vaz pro vodič AlFe 50-70mm2,42/7,70/11-1 demontáž materiálu do šrotu | 132.735 | 132.735 | 0 | 0 | 0 | 0
| 24 | 1532-D1 | Zemnící svod na sloup 10,5m-zem.páska,svorky SR02 a SR03 vč.mont.a upev.Bandimex demontáž materiálu do šrotu | 596.82 | 596.82 | 0 | 0 | 0 | 0
| 15 | EN03 | Hutnění zeminy strojně,vrstva 20cm | 43.264 | 43.264 | 0 | 0 | 0 | 0
| 11 | 1302-D1 | Podpěrný izolátor VPA 135/8a,vč.šroubu M20x130 demontáž materiálu do šrotu | 84.075 | 84.075 | 0 | 0 | 0 | 0
| 15 | EN03 | Hutnění zeminy strojně,vrstva 20cm | 43.264 | 43.264 | 0 | 0 | 0 | 0
| 15 | EN03 | Hutnění zeminy strojně,vrstva 20cm | 43.264 | 43.264 | 0 | 0 | 0 | 0
| 14 | EB23 | Násyp zeminy vč.složení a rozprostření zem.tř.3-4 | 107.36 | 107.36 | 0 | 0 | 0 | 0
| 12 | BT16-D1 | Třmenový vaz pro vodič AlFe 50-70mm2,42/7,70/11-1 demontáž materiálu do šrotu | 132.735 | 132.735 | 0 | 0 | 0 | 0
| 12 | BT16-D1 | Třmenový vaz pro vodič AlFe 50-70mm2,42/7,70/11-1 demontáž materiálu do šrotu | 132.735 | 132.735 | 0 | 0 | 0 | 0
| 14 | EB23 | Násyp zeminy vč.složení a rozprostření zem.tř.3-4 | 107.36 | 107.36 | 0 | 0 | 0 | 0
| 13 | EB17 | Odkop zeminy ručně zem.tř.3-4 | 366.08 | 366.08 | 0 | 0 | 0 | 0
| 15 | BU12 | Tabulka výstr.smalt.na bet.sloup VN,vč.upevnění | 178.6346 | 78.4 | 0 | 100.2346 | 0 | 0
| 14 | BT20 | Předformovaný vaz pro vodič AlFe 110/22 | 1088.1 | 208.35 | 0 | 879.75 | 0 | 0
| 11 | 1302-D1 | Podpěrný izolátor VPA 135/8a,vč.šroubu M20x130 demontáž materiálu do šrotu | 84.075 | 84.075 | 0 | 0 | 0 | 0
| 37 | BL51 | Sloup betonový J 12/12 pro VN bez výstroje | 18471.3246 | 2752.64 | 0 | 15718.6846 | 0 | 0
| 34 | BK50 | Žebřík na JB 12m | 2075.5587 | 203.08 | 0 | 1872.4787 | 0 | 0
| 19 | EB17 | Odkop zeminy ručně zem.tř.3-4 | 366.08 | 366.08 | 0 | 0 | 0 | 0
| 20 | EB23 | Násyp zeminy vč.složení a rozprostření zem.tř.3-4 | 107.36 | 107.36 | 0 | 0 | 0 | 0
| 16 | EC76 | Beton.základ C12/15 (B15) do 5m3 bez bedněn.-nakup.směs | 4551.9757 | 902.44 | 0 | 3649.5357 | 0 | 0
| 21 | EN03 | Hutnění zeminy strojně,vrstva 20cm | 43.264 | 43.264 | 0 | 0 | 0 | 0
| 17 | EB09 | Hloubení jámy pro sloup,kotvu strojně zem.tř.3-4 | 335.04 | 335.04 | 0 | 0 | 0 | 0
| 18 | EB25 | Odvoz zeminy vč.naložení,rozvozu,úpravy povrchu | 136.592 | 136.592 | 0 | 0 | 0 | 0
| 19 | EB17 | Odkop zeminy ručně zem.tř.3-4 | 366.08 | 366.08 | 0 | 0 | 0 | 0
| 20 | EB23 | Násyp zeminy vč.složení a rozprostření zem.tř.3-4 | 107.36 | 107.36 | 0 | 0 | 0 | 0
| 14 | BT20 | Předformovaný vaz pro vodič AlFe 110/22 | 1088.1 | 208.35 | 0 | 879.75 | 0 | 0
| 13 | BS09 | Izolátor VPAv 135/12/8aL,vč.šroubu M20x120-AlFe (Pařát I až III pro BO OPEX) | 1884.69 | 168.15 | 0 | 1716.54 | 0 | 0
| 31 | EB23 | Násyp zeminy vč.složení a rozprostření zem.tř.3-4 | 107.36 | 107.36 | 0 | 0 | 0 | 0
| 16 | EC76 | Beton.základ C12/15 (B15) do 5m3 bez bedněn.-nakup.směs | 4551.9757 | 902.44 | 0 | 3649.5357 | 0 | 0
| 23 | BL70 | Sloup betonový J 12/10 pro VN bez výstroje | 16473.8646 | 2752.64 | 0 | 13721.2246 | 0 | 0
| 18 | EB25 | Odvoz zeminy vč.naložení,rozvozu,úpravy povrchu | 136.592 | 136.592 | 0 | 0 | 0 | 0
| 12 | BP01 | Konzola Pařát III nosná (lehká), JB180-225-na zemi | 5868.14 | 365.98 | 0 | 5502.16 | 0 | 0
| 15 | BU12 | Tabulka výstr.smalt.na bet.sloup VN,vč.upevnění | 178.6346 | 78.4 | 0 | 100.2346 | 0 | 0
| 21 | EN03 | Hutnění zeminy strojně,vrstva 20cm | 43.264 | 43.264 | 0 | 0 | 0 | 0
| 20 | EB23 | Násyp zeminy vč.složení a rozprostření zem.tř.3-4 | 107.36 | 107.36 | 0 | 0 | 0 | 0
| 23 | BP23 | Tyč ptačí dosed 1300 Pařát III-na zemi | 589.6787 | 76.06 | 0 | 513.6187 | 0 | 0
| 14 | BT20 | Předformovaný vaz pro vodič AlFe 110/22 | 1088.1 | 208.35 | 0 | 879.75 | 0 | 0
| 13 | BS09 | Izolátor VPAv 135/12/8aL,vč.šroubu M20x120-AlFe (Pařát I až III pro BO OPEX) | 1884.69 | 168.15 | 0 | 1716.54 | 0 | 0
| 14 | BT20 | Předformovaný vaz pro vodič AlFe 110/22 | 1088.1 | 208.35 | 0 | 879.75 | 0 | 0
| 34 | BK50 | Žebřík na JB 12m | 2075.5587 | 203.08 | 0 | 1872.4787 | 0 | 0
| 37 | BL51 | Sloup betonový J 12/12 pro VN bez výstroje | 18471.3246 | 2752.64 | 0 | 15718.6846 | 0 | 0
| 30 | EB17 | Odkop zeminy ručně zem.tř.3-4 | 366.08 | 366.08 | 0 | 0 | 0 | 0
| 23 | BL70 | Sloup betonový J 12/10 pro VN bez výstroje | 16473.8646 | 2752.64 | 0 | 13721.2246 | 0 | 0
| 12 | BP01 | Konzola Pařát III nosná (lehká), JB180-225-na zemi | 5868.14 | 365.98 | 0 | 5502.16 | 0 | 0
| 11 | BK50 | Žebřík na JB 12m | 2075.5587 | 203.08 | 0 | 1872.4787 | 0 | 0
| 12 | BP01 | Konzola Pařát III nosná (lehká), JB180-225-na zemi | 5868.14 | 365.98 | 0 | 5502.16 | 0 | 0
| 15 | BU12 | Tabulka výstr.smalt.na bet.sloup VN,vč.upevnění | 178.6346 | 78.4 | 0 | 100.2346 | 0 | 0
| 11 | 1302-D1 | Podpěrný izolátor VPA 135/8a,vč.šroubu M20x130 demontáž materiálu do šrotu | 84.075 | 84.075 | 0 | 0 | 0 | 0
| 23 | BP23 | Tyč ptačí dosed 1300 Pařát III-na zemi | 589.6787 | 76.06 | 0 | 513.6187 | 0 | 0
| 18 | EB25 | Odvoz zeminy vč.naložení,rozvozu,úpravy povrchu | 136.592 | 136.592 | 0 | 0 | 0 | 0
| 16 | EC76 | Beton.základ C12/15 (B15) do 5m3 bez bedněn.-nakup.směs | 4551.9757 | 902.44 | 0 | 3649.5357 | 0 | 0
| 21 | EN03 | Hutnění zeminy strojně,vrstva 20cm | 43.264 | 43.264 | 0 | 0 | 0 | 0
| 17 | EB09 | Hloubení jámy pro sloup,kotvu strojně zem.tř.3-4 | 335.04 | 335.04 | 0 | 0 | 0 | 0
| 19 | EB17 | Odkop zeminy ručně zem.tř.3-4 | 366.08 | 366.08 | 0 | 0 | 0 | 0
| 15 | BU12 | Tabulka výstr.smalt.na bet.sloup VN,vč.upevnění | 178.6346 | 78.4 | 0 | 100.2346 | 0 | 0
| 14 | BT20 | Předformovaný vaz pro vodič AlFe 110/22 | 1088.1 | 208.35 | 0 | 879.75 | 0 | 0
| 13 | BS09 | Izolátor VPAv 135/12/8aL,vč.šroubu M20x120-AlFe (Pařát I až III pro BO OPEX) | 1884.69 | 168.15 | 0 | 1716.54 | 0 | 0
| 13 | BS09 | Izolátor VPAv 135/12/8aL,vč.šroubu M20x120-AlFe (Pařát I až III pro BO OPEX) | 1884.69 | 168.15 | 0 | 1716.54 | 0 | 0
| 31 | EB23 | Násyp zeminy vč.složení a rozprostření zem.tř.3-4 | 107.36 | 107.36 | 0 | 0 | 0 | 0
| 218 | 5632 | Spojení zemnícího pásku svorkou SR02,vč.zalití | 242 | 0 | 0 | 242 | 0 | 0
| 211 | 1551 | Uzemnění zem.páskou 20m v zemi,vč.upevnění na bet.sloup a označení | 1686.5591 | 1048.075 | 0 | 638.4841 | 0 | 0
| 215 | 1555 | Rozšíření uzemnění 20m pásky a 4šrouby | 1104.3564 | 560.3 | 0 | 544.0564 | 0 | 0
| 58 | 1533 | Zemnící svod na sloup 12m-zem.páska,svorky SR02 a SR03 vč.mont.a upev.Bandimex | 1758.7095 | 1454.88 | 0 | 303.8295 | 0 | 0
| 32 | EN03 | Hutnění zeminy strojně,vrstva 20cm | 1103.232 | 1103.232 | 0 | 0 | 0 | 0
| 238 | EP26 | Hloubení rýhy 35x80cm strojně pro zemnící pásek zem.tř.3 | 2363.2 | 2363.2 | 0 | 0 | 0 | 0
| 34 | 1375 | Kotevní řetězce Jk 3x42/7-120mm2,izolátor plastový bez kotev.praporců | 3498.09 | 1146.51 | 0 | 2351.58 | 0 | 0
| 233 | BL223 | ÚO rovinný komorový pod vedení typ PPN pod konzolu Pařát na bet.sl.10,5m D225-250 | 57348.6393 | 0 | 0 | 57348.6393 | 0 | 0
| 239 | EP29 | Záhrn rýhy strojně pro zemnící pásek ve volném terénu | 687.274 | 687.274 | 0 | 0 | 0 | 0
| 27 | EC76 | Beton.základ C12/15 (B15) do 5m3 bez bedněn.-nakup.směs | 10404.5158 | 2062.72 | 0 | 8341.7958 | 0 | 0
| 34 | BK50 | Žebřík na JB 12m | 2075.5587 | 203.08 | 0 | 1872.4787 | 0 | 0
| 262 | BL09 | Montáž ÚO nebo ÚV na stávající sloup (při rekonstrukci) | 8343.51 | 8343.51 | 0 | 0 | 0 | 0
| 54 | BL49 | Sloup betonový J 12/15 pro VN bez výstroje | 23006.4846 | 2752.64 | 0 | 20253.8446 | 0 | 0
| 15 | EN03 | Hutnění zeminy strojně,vrstva 20cm | 43.264 | 43.264 | 0 | 0 | 0 | 0
| 14 | EB23 | Násyp zeminy vč.složení a rozprostření zem.tř.3-4 | 107.36 | 107.36 | 0 | 0 | 0 | 0
| 28 | EB25 | Odvoz zeminy vč.naložení,rozvozu,úpravy povrchu | 247.573 | 247.573 | 0 | 0 | 0 | 0
| 37 | BL51 | Sloup betonový J 12/12 pro VN bez výstroje | 18471.3246 | 2752.64 | 0 | 15718.6846 | 0 | 0
| 27 | EC76 | Beton.základ C12/15 (B15) do 5m3 bez bedněn.-nakup.směs | 8778.8102 | 1740.42 | 0 | 7038.3902 | 0 | 0
| 32 | EN03 | Hutnění zeminy strojně,vrstva 20cm | 43.264 | 43.264 | 0 | 0 | 0 | 0
| 8 | BP491-D1 | Konzola Rovinná lehká, JB180-na zemi demontáž materiálu do šrotu | 182.99 | 182.99 | 0 | 0 | 0 | 0
| 37 | BL51 | Sloup betonový J 12/12 pro VN bez výstroje | 18471.3246 | 2752.64 | 0 | 15718.6846 | 0 | 0
| 12 | BT16-D1 | Třmenový vaz pro vodič AlFe 50-70mm2,42/7,70/11-1 demontáž materiálu do šrotu | 265.47 | 265.47 | 0 | 0 | 0 | 0
| 34 | BK50 | Žebřík na JB 12m | 2075.5587 | 203.08 | 0 | 1872.4787 | 0 | 0
| 14 | BT20 | Předformovaný vaz pro vodič AlFe 110/22 | 1088.1 | 208.35 | 0 | 879.75 | 0 | 0
| 234 | BP492 | Konzola Rovinná lehká, JB225-na zemi | 5333.33 | 365.98 | 0 | 4967.35 | 0 | 0
| 13 | EB17 | Odkop zeminy ručně zem.tř.3-4 | 366.08 | 366.08 | 0 | 0 | 0 | 0
| 30 | EB17 | Odkop zeminy ručně zem.tř.3-4 | 366.08 | 366.08 | 0 | 0 | 0 | 0
| 58 | 1533 | Zemnící svod na sloup 12m-zem.páska,svorky SR02 a SR03 vč.mont.a upev.Bandimex | 1758.7095 | 1454.88 | 0 | 303.8295 | 0 | 0
| 218 | 5632 | Spojení zemnícího pásku svorkou SR02,vč.zalití | 242 | 0 | 0 | 242 | 0 | 0
| 244 | 1402 | Lano AlFe 3x70/11-1,vč.spojek | 431.0862 | 178.1057 | 0 | 252.9804 | 0 | 0
| 7 | BL65-D1 | Sloup betonový J 10,5/6 pro VN bez výstroje demontáž materiálu do šrotu | 1376.32 | 1376.32 | 0 | 0 | 0 | 0
| 255 | BP01-D1 | Konzola Pařát III nosná (lehká), JB180-225-na zemi demontáž materiálu do šrotu | 182.99 | 182.99 | 0 | 0 | 0 | 0
| 30 | EC70 | Rozbourání betonového základu | 10006.623 | 10006.623 | 0 | 0 | 0 | 0
| 257 | BL52-D1 | Sloup betonový J 10,5/15 pro VN bez výstroje demontáž materiálu do šrotu | 1376.32 | 1376.32 | 0 | 0 | 0 | 0
| 12 | BT16-D1 | Třmenový vaz pro vodič AlFe 50-70mm2,42/7,70/11-1 demontáž materiálu do šrotu | 132.735 | 132.735 | 0 | 0 | 0 | 0
| 256 | BS06-D1 | Izolátor VPA 135/8a,vč.šroubu M20x120-AlFe (Pařát I až III pro BO OPEX) demontáž materiálu do šrotu | 84.075 | 84.075 | 0 | 0 | 0 | 0
| 31 | EB23 | Násyp zeminy vč.složení a rozprostření zem.tř.3-4 | 107.36 | 107.36 | 0 | 0 | 0 | 0
| 25 | BL33-D1 | Kab.oko 95mm2 M12 pro AlFe70/6, 70/11-1, resp.ukon.na pojist.VN stož.TS demontáž materiálu do šrotu | 246.975 | 246.975 | 0 | 0 | 0 | 0
| 34 | BK50 | Žebřík na JB 12m | 2075.5587 | 203.08 | 0 | 1872.4787 | 0 | 0
| 29 | EB09 | Hloubení jámy pro sloup,kotvu strojně zem.tř.3-4 | 607.26 | 607.26 | 0 | 0 | 0 | 0
| 14 | BT20 | Předformovaný vaz pro vodič AlFe 110/22 | 1088.1 | 208.35 | 0 | 879.75 | 0 | 0
| 13 | BS09 | Izolátor VPAv 135/12/8aL,vč.šroubu M20x120-AlFe (Pařát I až III pro BO OPEX) | 1884.69 | 168.15 | 0 | 1716.54 | 0 | 0
| 234 | BP492 | Konzola Rovinná lehká, JB225-na zemi | 5333.33 | 365.98 | 0 | 4967.35 | 0 | 0
| 30 | EB17 | Odkop zeminy ručně zem.tř.3-4 | 366.08 | 366.08 | 0 | 0 | 0 | 0
| 260 | BT14-D1 | Křížový vaz VPA pro šablony demontáž materiálu do šrotu | 44.245 | 44.245 | 0 | 0 | 0 | 0
| 259 | BS05-D1 | Izolátor VPA 135/8a,vč.šroubu M20x40-AlFe (Pařát IV, boční nosník, praporec BZ) demontáž materiálu do šrotu | 28.025 | 28.025 | 0 | 0 | 0 | 0
| 258 | BP19-D1 | Nosník boční Pařát II-III pro VPA-na zemi demontáž materiálu do šrotu | 32.43 | 32.43 | 0 | 0 | 0 | 0
| 255 | BP01-D1 | Konzola Pařát III nosná (lehká), JB180-225-na zemi demontáž materiálu do šrotu | 182.99 | 182.99 | 0 | 0 | 0 | 0
| 7 | BL65-D1 | Sloup betonový J 10,5/6 pro VN bez výstroje demontáž materiálu do šrotu | 1376.32 | 1376.32 | 0 | 0 | 0 | 0
| 12 | BT16-D1 | Třmenový vaz pro vodič AlFe 50-70mm2,42/7,70/11-1 demontáž materiálu do šrotu | 132.735 | 132.735 | 0 | 0 | 0 | 0
| 13 | EB17 | Odkop zeminy ručně zem.tř.3-4 | 366.08 | 366.08 | 0 | 0 | 0 | 0
| 14 | EB23 | Násyp zeminy vč.složení a rozprostření zem.tř.3-4 | 107.36 | 107.36 | 0 | 0 | 0 | 0
| 15 | EN03 | Hutnění zeminy strojně,vrstva 20cm | 43.264 | 43.264 | 0 | 0 | 0 | 0
| 256 | BS06-D1 | Izolátor VPA 135/8a,vč.šroubu M20x120-AlFe (Pařát I až III pro BO OPEX) demontáž materiálu do šrotu | 84.075 | 84.075 | 0 | 0 | 0 | 0
| 4 | 1461-D1 | Proudový spoj AlFe 35-120/Al 35-120 šroub.svorkou -3x demontáž materiálu do šrotu | 1029.075 | 1029.075 | 0 | 0 | 0 | 0
| 15 | EN03 | Hutnění zeminy strojně,vrstva 20cm | 43.264 | 43.264 | 0 | 0 | 0 | 0
| 14 | EB23 | Násyp zeminy vč.složení a rozprostření zem.tř.3-4 | 107.36 | 107.36 | 0 | 0 | 0 | 0
| 13 | EB17 | Odkop zeminy ručně zem.tř.3-4 | 366.08 | 366.08 | 0 | 0 | 0 | 0
| 246 | CM08 | Příplatek za montáž konc.VN z plošiny (3x1žíla) | 2970.68 | 2970.68 | 0 | 0 | 0 | 0
| 13 | BS09 | Izolátor VPAv 135/12/8aL,vč.šroubu M20x120-AlFe (Pařát I až III pro BO OPEX) | 1884.69 | 168.15 | 0 | 1716.54 | 0 | 0
| 245 | BL33 | Kab.oko 95mm2 M12 pro AlFe70/6, 70/11-1, resp.ukon.na pojist.VN stož.TS | 572.64 | 493.95 | 0 | 78.69 | 0 | 0
| 241 | 1461 | Proudový spoj AlFe 35-120/Al 35-120 šroub.svorkou -3x | 2472.99 | 2058.15 | 0 | 414.84 | 0 | 0
| 254 | 1242-P1 | Sestava pro kab.svod v trase JB12m pro kab.22kV-3x150-240mm2,vč.sv.opd.komor. opětná práce (montáž) | 8710.505 | 8710.505 | 0 | 0 | 0 | 0
| 32 | EN03 | Hutnění zeminy strojně,vrstva 20cm | 1103.232 | 1103.232 | 0 | 0 | 0 | 0
| 27 | EC76 | Beton.základ C12/15 (B15) do 5m3 bez bedněn.-nakup.směs | 8778.8102 | 1740.42 | 0 | 7038.3902 | 0 | 0
| 31 | EB23 | Násyp zeminy vč.složení a rozprostření zem.tř.3-4 | 107.36 | 107.36 | 0 | 0 | 0 | 0
| 28 | EB25 | Odvoz zeminy vč.naložení,rozvozu,úpravy povrchu | 247.573 | 247.573 | 0 | 0 | 0 | 0
| 29 | EB09 | Hloubení jámy pro sloup,kotvu strojně zem.tř.3-4 | 607.26 | 607.26 | 0 | 0 | 0 | 0
| 11 | 1302-D1 | Podpěrný izolátor VPA 135/8a,vč.šroubu M20x130 demontáž materiálu do šrotu | 168.15 | 168.15 | 0 | 0 | 0 | 0
| 253 | 1242-D2 | Sestava pro kab.svod v trase JB12m pro kab.22kV-3x150-240mm2,vč.sv.opd.komor. demontáž materiálu k opětnému | 6097.3535 | 6097.3535 | 0 | 0 | 0 | 0
| 215 | 1555 | Rozšíření uzemnění 20m pásky a 4šrouby | 1104.3564 | 560.3 | 0 | 544.0564 | 0 | 0
2 |  |  | CZD00004_00003: venk.VN VN28 kmen NMM-150(pův.147) | 14791112.2024 | 6291118.0307 | 206845.8211 | 7390376.4207 | 0 | 902771.93
| 20 | EB23 | Násyp zeminy vč.složení a rozprostření zem.tř.3-4 | 107.36 | 107.36 | 0 | 0 | 0 | 0
| 23 | BL70 | Sloup betonový J 12/10 pro VN bez výstroje | 16473.8646 | 2752.64 | 0 | 13721.2246 | 0 | 0
| 11 | BK50 | Žebřík na JB 12m | 2075.5587 | 203.08 | 0 | 1872.4787 | 0 | 0
| 18 | EB25 | Odvoz zeminy vč.naložení,rozvozu,úpravy povrchu | 136.592 | 136.592 | 0 | 0 | 0 | 0
| 11 | BK50 | Žebřík na JB 12m | 2075.5587 | 203.08 | 0 | 1872.4787 | 0 | 0
| 21 | EN03 | Hutnění zeminy strojně,vrstva 20cm | 43.264 | 43.264 | 0 | 0 | 0 | 0
| 11 | 1302-D1 | Podpěrný izolátor VPA 135/8a,vč.šroubu M20x130 demontáž materiálu do šrotu | 84.075 | 84.075 | 0 | 0 | 0 | 0
| 11 | BK50 | Žebřík na JB 12m | 2075.5587 | 203.08 | 0 | 1872.4787 | 0 | 0
| 17 | EB09 | Hloubení jámy pro sloup,kotvu strojně zem.tř.3-4 | 335.04 | 335.04 | 0 | 0 | 0 | 0
| 432 | BS57 | Kloub závěsný pro plastový izolátor (235191.2) v=10 | 2218.92 | 0 | 0 | 2218.92 | 0 | 0
| 19 | EB17 | Odkop zeminy ručně zem.tř.3-4 | 366.08 | 366.08 | 0 | 0 | 0 | 0
| 14 | BT20 | Předformovaný vaz pro vodič AlFe 110/22 | 1088.1 | 208.35 | 0 | 879.75 | 0 | 0
| 233 | BL223 | ÚO rovinný komorový pod vedení typ PPN pod konzolu Pařát na bet.sl.10,5m D225-250 | 57348.6393 | 0 | 0 | 57348.6393 | 0 | 0
| 23 | BP23 | Tyč ptačí dosed 1300 Pařát III-na zemi | 589.6787 | 76.06 | 0 | 513.6187 | 0 | 0
| 20 | EB23 | Násyp zeminy vč.složení a rozprostření zem.tř.3-4 | 107.36 | 107.36 | 0 | 0 | 0 | 0
| 12 | BP01 | Konzola Pařát III nosná (lehká), JB180-225-na zemi | 5868.14 | 365.98 | 0 | 5502.16 | 0 | 0
| 12 | BP01 | Konzola Pařát III nosná (lehká), JB180-225-na zemi | 5868.14 | 365.98 | 0 | 5502.16 | 0 | 0
| 14 | EB23 | Násyp zeminy vč.složení a rozprostření zem.tř.3-4 | 107.36 | 107.36 | 0 | 0 | 0 | 0
| 12 | BP01 | Konzola Pařát III nosná (lehká), JB180-225-na zemi | 5868.14 | 365.98 | 0 | 5502.16 | 0 | 0
| 15 | EN03 | Hutnění zeminy strojně,vrstva 20cm | 43.264 | 43.264 | 0 | 0 | 0 | 0
| 14 | EB23 | Násyp zeminy vč.složení a rozprostření zem.tř.3-4 | 107.36 | 107.36 | 0 | 0 | 0 | 0
| 23 | BP23 | Tyč ptačí dosed 1300 Pařát III-na zemi | 589.6787 | 76.06 | 0 | 513.6187 | 0 | 0
| 211 | 1551 | Uzemnění zem.páskou 20m v zemi,vč.upevnění na bet.sloup a označení | 1686.5591 | 1048.075 | 0 | 638.4841 | 0 | 0
| 11 | 1302-D1 | Podpěrný izolátor VPA 135/8a,vč.šroubu M20x130 demontáž materiálu do šrotu | 84.075 | 84.075 | 0 | 0 | 0 | 0
| 58 | 1533 | Zemnící svod na sloup 12m-zem.páska,svorky SR02 a SR03 vč.mont.a upev.Bandimex | 1758.7095 | 1454.88 | 0 | 303.8295 | 0 | 0
| 20 | EB23 | Násyp zeminy vč.složení a rozprostření zem.tř.3-4 | 107.36 | 107.36 | 0 | 0 | 0 | 0
| 21 | EN03 | Hutnění zeminy strojně,vrstva 20cm | 43.264 | 43.264 | 0 | 0 | 0 | 0
| 14 | BT20 | Předformovaný vaz pro vodič AlFe 110/22 | 1088.1 | 208.35 | 0 | 879.75 | 0 | 0
| 32 | EN03 | Hutnění zeminy strojně,vrstva 20cm | 43.264 | 43.264 | 0 | 0 | 0 | 0
| 14 | BT20 | Předformovaný vaz pro vodič AlFe 110/22 | 1088.1 | 208.35 | 0 | 879.75 | 0 | 0
| 14 | EB23 | Násyp zeminy vč.složení a rozprostření zem.tř.3-4 | 107.36 | 107.36 | 0 | 0 | 0 | 0
| 23 | BP23 | Tyč ptačí dosed 1300 Pařát III-na zemi | 589.6787 | 76.06 | 0 | 513.6187 | 0 | 0
| 13 | BS09 | Izolátor VPAv 135/12/8aL,vč.šroubu M20x120-AlFe (Pařát I až III pro BO OPEX) | 1884.69 | 168.15 | 0 | 1716.54 | 0 | 0
| 23 | BP23 | Tyč ptačí dosed 1300 Pařát III-na zemi | 589.6787 | 76.06 | 0 | 513.6187 | 0 | 0
| 20 | EB23 | Násyp zeminy vč.složení a rozprostření zem.tř.3-4 | 107.36 | 107.36 | 0 | 0 | 0 | 0
| 13 | EB17 | Odkop zeminy ručně zem.tř.3-4 | 366.08 | 366.08 | 0 | 0 | 0 | 0
| 15 | EN03 | Hutnění zeminy strojně,vrstva 20cm | 43.264 | 43.264 | 0 | 0 | 0 | 0
| 19 | EB17 | Odkop zeminy ručně zem.tř.3-4 | 366.08 | 366.08 | 0 | 0 | 0 | 0
| 18 | EB25 | Odvoz zeminy vč.naložení,rozvozu,úpravy povrchu | 136.592 | 136.592 | 0 | 0 | 0 | 0
| 17 | EB09 | Hloubení jámy pro sloup,kotvu strojně zem.tř.3-4 | 335.04 | 335.04 | 0 | 0 | 0 | 0
| 19 | EB17 | Odkop zeminy ručně zem.tř.3-4 | 366.08 | 366.08 | 0 | 0 | 0 | 0
| 21 | EN03 | Hutnění zeminy strojně,vrstva 20cm | 43.264 | 43.264 | 0 | 0 | 0 | 0
| 18 | EB25 | Odvoz zeminy vč.naložení,rozvozu,úpravy povrchu | 136.592 | 136.592 | 0 | 0 | 0 | 0
| 13 | BS09 | Izolátor VPAv 135/12/8aL,vč.šroubu M20x120-AlFe (Pařát I až III pro BO OPEX) | 1884.69 | 168.15 | 0 | 1716.54 | 0 | 0
| 11 | 1302-D1 | Podpěrný izolátor VPA 135/8a,vč.šroubu M20x130 demontáž materiálu do šrotu | 84.075 | 84.075 | 0 | 0 | 0 | 0
| 21 | EN03 | Hutnění zeminy strojně,vrstva 20cm | 43.264 | 43.264 | 0 | 0 | 0 | 0
| 14 | BT20 | Předformovaný vaz pro vodič AlFe 110/22 | 1088.1 | 208.35 | 0 | 879.75 | 0 | 0
| 8 | BP491-D1 | Konzola Rovinná lehká, JB180-na zemi demontáž materiálu do šrotu | 182.99 | 182.99 | 0 | 0 | 0 | 0
| 17 | EB09 | Hloubení jámy pro sloup,kotvu strojně zem.tř.3-4 | 335.04 | 335.04 | 0 | 0 | 0 | 0
| 21 | EN03 | Hutnění zeminy strojně,vrstva 20cm | 43.264 | 43.264 | 0 | 0 | 0 | 0
| 20 | EB23 | Násyp zeminy vč.složení a rozprostření zem.tř.3-4 | 107.36 | 107.36 | 0 | 0 | 0 | 0
| 360 | BP45-D1 | Konzola odbočná Přímá na DBV,225-250-na zemi demontáž materiálu do šrotu | 121.7 | 121.7 | 0 | 0 | 0 | 0
| 12 | BT16-D1 | Třmenový vaz pro vodič AlFe 50-70mm2,42/7,70/11-1 demontáž materiálu do šrotu | 265.47 | 265.47 | 0 | 0 | 0 | 0
| 14 | BT20 | Předformovaný vaz pro vodič AlFe 110/22 | 1088.1 | 208.35 | 0 | 879.75 | 0 | 0
| 31 | BP493-D1 | Konzola Rovinná lehká, DBW225-na zemi demontáž materiálu do šrotu | 195.87 | 195.87 | 0 | 0 | 0 | 0
| 12 | BT16-D1 | Třmenový vaz pro vodič AlFe 50-70mm2,42/7,70/11-1 demontáž materiálu do šrotu | 265.47 | 265.47 | 0 | 0 | 0 | 0
| 13 | BS09 | Izolátor VPAv 135/12/8aL,vč.šroubu M20x120-AlFe (Pařát I až III pro BO OPEX) | 1884.69 | 168.15 | 0 | 1716.54 | 0 | 0
| 27 | EC76 | Beton.základ C12/15 (B15) do 5m3 bez bedněn.-nakup.směs | 8778.8102 | 1740.42 | 0 | 7038.3902 | 0 | 0
| 21 | EN03 | Hutnění zeminy strojně,vrstva 20cm | 43.264 | 43.264 | 0 | 0 | 0 | 0
| 19 | EB17 | Odkop zeminy ručně zem.tř.3-4 | 366.08 | 366.08 | 0 | 0 | 0 | 0
| 58 | 1533 | Zemnící svod na sloup 12m-zem.páska,svorky SR02 a SR03 vč.mont.a upev.Bandimex | 1758.7095 | 1454.88 | 0 | 303.8295 | 0 | 0
| 17 | EB09 | Hloubení jámy pro sloup,kotvu strojně zem.tř.3-4 | 816.66 | 816.66 | 0 | 0 | 0 | 0
| 13 | BS09 | Izolátor VPAv 135/12/8aL,vč.šroubu M20x120-AlFe (Pařát I až III pro BO OPEX) | 1884.69 | 168.15 | 0 | 1716.54 | 0 | 0
| 241 | 1461 | Proudový spoj AlFe 35-120/Al 35-120 šroub.svorkou -3x | 2472.99 | 2058.15 | 0 | 414.84 | 0 | 0
| 15 | BU12 | Tabulka výstr.smalt.na bet.sloup VN,vč.upevnění | 178.6346 | 78.4 | 0 | 100.2346 | 0 | 0
| 18 | EB25 | Odvoz zeminy vč.naložení,rozvozu,úpravy povrchu | 136.592 | 136.592 | 0 | 0 | 0 | 0
| 20 | EB23 | Násyp zeminy vč.složení a rozprostření zem.tř.3-4 | 107.36 | 107.36 | 0 | 0 | 0 | 0
| 16 | EC76 | Beton.základ C12/15 (B15) do 5m3 bez bedněn.-nakup.směs | 4551.9757 | 902.44 | 0 | 3649.5357 | 0 | 0
| 21 | EN03 | Hutnění zeminy strojně,vrstva 20cm | 43.264 | 43.264 | 0 | 0 | 0 | 0
| 16 | EC76 | Beton.základ C12/15 (B15) do 5m3 bez bedněn.-nakup.směs | 4551.9757 | 902.44 | 0 | 3649.5357 | 0 | 0
| 13 | BS09 | Izolátor VPAv 135/12/8aL,vč.šroubu M20x120-AlFe (Pařát I až III pro BO OPEX) | 1884.69 | 168.15 | 0 | 1716.54 | 0 | 0
| 23 | BP23 | Tyč ptačí dosed 1300 Pařát III-na zemi | 589.6787 | 76.06 | 0 | 513.6187 | 0 | 0
| 11 | BK50 | Žebřík na JB 12m | 2075.5587 | 203.08 | 0 | 1872.4787 | 0 | 0
| 23 | BL70 | Sloup betonový J 12/10 pro VN bez výstroje | 16473.8646 | 2752.64 | 0 | 13721.2246 | 0 | 0
| 17 | EB09 | Hloubení jámy pro sloup,kotvu strojně zem.tř.3-4 | 335.04 | 335.04 | 0 | 0 | 0 | 0
| 13 | BS09 | Izolátor VPAv 135/12/8aL,vč.šroubu M20x120-AlFe (Pařát I až III pro BO OPEX) | 1884.69 | 168.15 | 0 | 1716.54 | 0 | 0
| 19 | EB17 | Odkop zeminy ručně zem.tř.3-4 | 366.08 | 366.08 | 0 | 0 | 0 | 0
| 14 | BT20 | Předformovaný vaz pro vodič AlFe 110/22 | 1088.1 | 208.35 | 0 | 879.75 | 0 | 0
| 19 | EB17 | Odkop zeminy ručně zem.tř.3-4 | 366.08 | 366.08 | 0 | 0 | 0 | 0
| 18 | EB25 | Odvoz zeminy vč.naložení,rozvozu,úpravy povrchu | 136.592 | 136.592 | 0 | 0 | 0 | 0
| 20 | EB23 | Násyp zeminy vč.složení a rozprostření zem.tř.3-4 | 107.36 | 107.36 | 0 | 0 | 0 | 0
| 16 | EC76 | Beton.základ C12/15 (B15) do 5m3 bez bedněn.-nakup.směs | 4551.9757 | 902.44 | 0 | 3649.5357 | 0 | 0
| 16 | EC76 | Beton.základ C12/15 (B15) do 5m3 bez bedněn.-nakup.směs | 4551.9757 | 902.44 | 0 | 3649.5357 | 0 | 0
| 8 | BP491-D1 | Konzola Rovinná lehká, JB180-na zemi demontáž materiálu do šrotu | 182.99 | 182.99 | 0 | 0 | 0 | 0
| 21 | EN03 | Hutnění zeminy strojně,vrstva 20cm | 43.264 | 43.264 | 0 | 0 | 0 | 0
| 12 | BP01 | Konzola Pařát III nosná (lehká), JB180-225-na zemi | 5868.14 | 365.98 | 0 | 5502.16 | 0 | 0
| 20 | EB23 | Násyp zeminy vč.složení a rozprostření zem.tř.3-4 | 107.36 | 107.36 | 0 | 0 | 0 | 0
| 15 | EN03 | Hutnění zeminy strojně,vrstva 20cm | 43.264 | 43.264 | 0 | 0 | 0 | 0
| 13 | EB17 | Odkop zeminy ručně zem.tř.3-4 | 366.08 | 366.08 | 0 | 0 | 0 | 0
| 17 | EB09 | Hloubení jámy pro sloup,kotvu strojně zem.tř.3-4 | 335.04 | 335.04 | 0 | 0 | 0 | 0
| 20 | EB23 | Násyp zeminy vč.složení a rozprostření zem.tř.3-4 | 107.36 | 107.36 | 0 | 0 | 0 | 0
| 12 | BP01 | Konzola Pařát III nosná (lehká), JB180-225-na zemi | 5868.14 | 365.98 | 0 | 5502.16 | 0 | 0
| 18 | EB25 | Odvoz zeminy vč.naložení,rozvozu,úpravy povrchu | 136.592 | 136.592 | 0 | 0 | 0 | 0
| 14 | BT20 | Předformovaný vaz pro vodič AlFe 110/22 | 1088.1 | 208.35 | 0 | 879.75 | 0 | 0
| 11 | BK50 | Žebřík na JB 12m | 2075.5587 | 203.08 | 0 | 1872.4787 | 0 | 0
| 23 | BL70 | Sloup betonový J 12/10 pro VN bez výstroje | 16473.8646 | 2752.64 | 0 | 13721.2246 | 0 | 0
| 19 | EB17 | Odkop zeminy ručně zem.tř.3-4 | 366.08 | 366.08 | 0 | 0 | 0 | 0
| 23 | BP23 | Tyč ptačí dosed 1300 Pařát III-na zemi | 589.6787 | 76.06 | 0 | 513.6187 | 0 | 0
| 20 | EB23 | Násyp zeminy vč.složení a rozprostření zem.tř.3-4 | 107.36 | 107.36 | 0 | 0 | 0 | 0
| 23 | BP23 | Tyč ptačí dosed 1300 Pařát III-na zemi | 589.6787 | 76.06 | 0 | 513.6187 | 0 | 0
| 13 | BS09 | Izolátor VPAv 135/12/8aL,vč.šroubu M20x120-AlFe (Pařát I až III pro BO OPEX) | 1884.69 | 168.15 | 0 | 1716.54 | 0 | 0
| 21 | EN03 | Hutnění zeminy strojně,vrstva 20cm | 43.264 | 43.264 | 0 | 0 | 0 | 0
| 21 | EN03 | Hutnění zeminy strojně,vrstva 20cm | 43.264 | 43.264 | 0 | 0 | 0 | 0
| 19 | EB17 | Odkop zeminy ručně zem.tř.3-4 | 366.08 | 366.08 | 0 | 0 | 0 | 0
| 15 | BU12 | Tabulka výstr.smalt.na bet.sloup VN,vč.upevnění | 178.6346 | 78.4 | 0 | 100.2346 | 0 | 0
| 18 | EB25 | Odvoz zeminy vč.naložení,rozvozu,úpravy povrchu | 136.592 | 136.592 | 0 | 0 | 0 | 0
| 16 | EC76 | Beton.základ C12/15 (B15) do 5m3 bez bedněn.-nakup.směs | 4551.9757 | 902.44 | 0 | 3649.5357 | 0 | 0
| 14 | BT20 | Předformovaný vaz pro vodič AlFe 110/22 | 1088.1 | 208.35 | 0 | 879.75 | 0 | 0
| 12 | BP01 | Konzola Pařát III nosná (lehká), JB180-225-na zemi | 5868.14 | 365.98 | 0 | 5502.16 | 0 | 0
| 19 | EB17 | Odkop zeminy ručně zem.tř.3-4 | 366.08 | 366.08 | 0 | 0 | 0 | 0
| 23 | BL70 | Sloup betonový J 12/10 pro VN bez výstroje | 16473.8646 | 2752.64 | 0 | 13721.2246 | 0 | 0
| 20 | EB23 | Násyp zeminy vč.složení a rozprostření zem.tř.3-4 | 107.36 | 107.36 | 0 | 0 | 0 | 0
| 11 | BK50 | Žebřík na JB 12m | 2075.5587 | 203.08 | 0 | 1872.4787 | 0 | 0
| 19 | EB17 | Odkop zeminy ručně zem.tř.3-4 | 366.08 | 366.08 | 0 | 0 | 0 | 0
| 12 | BP01 | Konzola Pařát III nosná (lehká), JB180-225-na zemi | 5868.14 | 365.98 | 0 | 5502.16 | 0 | 0
| 12 | BT16-D1 | Třmenový vaz pro vodič AlFe 50-70mm2,42/7,70/11-1 demontáž materiálu do šrotu | 132.735 | 132.735 | 0 | 0 | 0 | 0
| 30 | EB17 | Odkop zeminy ručně zem.tř.3-4 | 366.08 | 366.08 | 0 | 0 | 0 | 0
| 14 | BT20 | Předformovaný vaz pro vodič AlFe 110/22 | 1088.1 | 208.35 | 0 | 879.75 | 0 | 0
| 23 | BL70 | Sloup betonový J 12/10 pro VN bez výstroje | 16473.8646 | 2752.64 | 0 | 13721.2246 | 0 | 0
| 21 | EN03 | Hutnění zeminy strojně,vrstva 20cm | 43.264 | 43.264 | 0 | 0 | 0 | 0
| 17 | EB09 | Hloubení jámy pro sloup,kotvu strojně zem.tř.3-4 | 335.04 | 335.04 | 0 | 0 | 0 | 0
| 12 | BT16-D1 | Třmenový vaz pro vodič AlFe 50-70mm2,42/7,70/11-1 demontáž materiálu do šrotu | 132.735 | 132.735 | 0 | 0 | 0 | 0
| 16 | EC76 | Beton.základ C12/15 (B15) do 5m3 bez bedněn.-nakup.směs | 4551.9757 | 902.44 | 0 | 3649.5357 | 0 | 0
| 16 | EC76 | Beton.základ C12/15 (B15) do 5m3 bez bedněn.-nakup.směs | 4551.9757 | 902.44 | 0 | 3649.5357 | 0 | 0
| 17 | EB09 | Hloubení jámy pro sloup,kotvu strojně zem.tř.3-4 | 335.04 | 335.04 | 0 | 0 | 0 | 0
| 223 | EP29 | Záhrn rýhy strojně pro zemnící pásek ve volném terénu | 687.274 | 687.274 | 0 | 0 | 0 | 0
| 15 | BU12 | Tabulka výstr.smalt.na bet.sloup VN,vč.upevnění | 178.6346 | 78.4 | 0 | 100.2346 | 0 | 0
| 15 | BU12 | Tabulka výstr.smalt.na bet.sloup VN,vč.upevnění | 178.6346 | 78.4 | 0 | 100.2346 | 0 | 0
| 13 | BS09 | Izolátor VPAv 135/12/8aL,vč.šroubu M20x120-AlFe (Pařát I až III pro BO OPEX) | 1884.69 | 168.15 | 0 | 1716.54 | 0 | 0
| 23 | BP23 | Tyč ptačí dosed 1300 Pařát III-na zemi | 589.6787 | 76.06 | 0 | 513.6187 | 0 | 0
| 20 | EB23 | Násyp zeminy vč.složení a rozprostření zem.tř.3-4 | 107.36 | 107.36 | 0 | 0 | 0 | 0
| 17 | EB09 | Hloubení jámy pro sloup,kotvu strojně zem.tř.3-4 | 816.66 | 816.66 | 0 | 0 | 0 | 0
| 296 | 1461-D1 | Proudový spoj AlFe 35-120/Al 35-120 šroub.svorkou -3x demontáž materiálu do šrotu | 1029.075 | 1029.075 | 0 | 0 | 0 | 0
| 12 | BP01 | Konzola Pařát III nosná (lehká), JB180-225-na zemi | 5868.14 | 365.98 | 0 | 5502.16 | 0 | 0
| 13 | EB17 | Odkop zeminy ručně zem.tř.3-4 | 366.08 | 366.08 | 0 | 0 | 0 | 0
| 7 | BL65-D1 | Sloup betonový J 10,5/6 pro VN bez výstroje demontáž materiálu do šrotu | 1376.32 | 1376.32 | 0 | 0 | 0 | 0
| 19 | EB17 | Odkop zeminy ručně zem.tř.3-4 | 366.08 | 366.08 | 0 | 0 | 0 | 0
| 12 | BT16-D1 | Třmenový vaz pro vodič AlFe 50-70mm2,42/7,70/11-1 demontáž materiálu do šrotu | 132.735 | 132.735 | 0 | 0 | 0 | 0
| 15 | EN03 | Hutnění zeminy strojně,vrstva 20cm | 43.264 | 43.264 | 0 | 0 | 0 | 0
| 7 | BL65-D1 | Sloup betonový J 10,5/6 pro VN bez výstroje demontáž materiálu do šrotu | 1376.32 | 1376.32 | 0 | 0 | 0 | 0
| 15 | EN03 | Hutnění zeminy strojně,vrstva 20cm | 43.264 | 43.264 | 0 | 0 | 0 | 0
| 13 | EB17 | Odkop zeminy ručně zem.tř.3-4 | 366.08 | 366.08 | 0 | 0 | 0 | 0
| 14 | EB23 | Násyp zeminy vč.složení a rozprostření zem.tř.3-4 | 107.36 | 107.36 | 0 | 0 | 0 | 0
| 14 | BT20 | Předformovaný vaz pro vodič AlFe 110/22 | 1088.1 | 208.35 | 0 | 879.75 | 0 | 0
| 14 | BT20 | Předformovaný vaz pro vodič AlFe 110/22 | 1088.1 | 208.35 | 0 | 879.75 | 0 | 0
| 13 | EB17 | Odkop zeminy ručně zem.tř.3-4 | 366.08 | 366.08 | 0 | 0 | 0 | 0
| 15 | EN03 | Hutnění zeminy strojně,vrstva 20cm | 43.264 | 43.264 | 0 | 0 | 0 | 0
| 11 | 1302-D1 | Podpěrný izolátor VPA 135/8a,vč.šroubu M20x130 demontáž materiálu do šrotu | 84.075 | 84.075 | 0 | 0 | 0 | 0
| 7 | BL65-D1 | Sloup betonový J 10,5/6 pro VN bez výstroje demontáž materiálu do šrotu | 1376.32 | 1376.32 | 0 | 0 | 0 | 0
| 14 | EB23 | Násyp zeminy vč.složení a rozprostření zem.tř.3-4 | 107.36 | 107.36 | 0 | 0 | 0 | 0
| 11 | 1302-D1 | Podpěrný izolátor VPA 135/8a,vč.šroubu M20x130 demontáž materiálu do šrotu | 84.075 | 84.075 | 0 | 0 | 0 | 0
| 13 | EB17 | Odkop zeminy ručně zem.tř.3-4 | 366.08 | 366.08 | 0 | 0 | 0 | 0
| 8 | BP491-D1 | Konzola Rovinná lehká, JB180-na zemi demontáž materiálu do šrotu | 182.99 | 182.99 | 0 | 0 | 0 | 0
| 13 | EB17 | Odkop zeminy ručně zem.tř.3-4 | 366.08 | 366.08 | 0 | 0 | 0 | 0
| 14 | EB23 | Násyp zeminy vč.složení a rozprostření zem.tř.3-4 | 107.36 | 107.36 | 0 | 0 | 0 | 0
| 13 | EB17 | Odkop zeminy ručně zem.tř.3-4 | 366.08 | 366.08 | 0 | 0 | 0 | 0
| 7 | BL65-D1 | Sloup betonový J 10,5/6 pro VN bez výstroje demontáž materiálu do šrotu | 1376.32 | 1376.32 | 0 | 0 | 0 | 0
| 8 | BP491-D1 | Konzola Rovinná lehká, JB180-na zemi demontáž materiálu do šrotu | 182.99 | 182.99 | 0 | 0 | 0 | 0
| 11 | 1302-D1 | Podpěrný izolátor VPA 135/8a,vč.šroubu M20x130 demontáž materiálu do šrotu | 84.075 | 84.075 | 0 | 0 | 0 | 0
| 11 | 1302-D1 | Podpěrný izolátor VPA 135/8a,vč.šroubu M20x130 demontáž materiálu do šrotu | 84.075 | 84.075 | 0 | 0 | 0 | 0
| 12 | BP01 | Konzola Pařát III nosná (lehká), JB180-225-na zemi | 5868.14 | 365.98 | 0 | 5502.16 | 0 | 0
| 15 | BU12 | Tabulka výstr.smalt.na bet.sloup VN,vč.upevnění | 178.6346 | 78.4 | 0 | 100.2346 | 0 | 0
| 18 | EB25 | Odvoz zeminy vč.naložení,rozvozu,úpravy povrchu | 136.592 | 136.592 | 0 | 0 | 0 | 0
| 11 | BK50 | Žebřík na JB 12m | 2075.5587 | 203.08 | 0 | 1872.4787 | 0 | 0
| 12 | BP01 | Konzola Pařát III nosná (lehká), JB180-225-na zemi | 5868.14 | 365.98 | 0 | 5502.16 | 0 | 0
| 13 | BS09 | Izolátor VPAv 135/12/8aL,vč.šroubu M20x120-AlFe (Pařát I až III pro BO OPEX) | 1884.69 | 168.15 | 0 | 1716.54 | 0 | 0
| 20 | EB23 | Násyp zeminy vč.složení a rozprostření zem.tř.3-4 | 107.36 | 107.36 | 0 | 0 | 0 | 0
| 23 | BP23 | Tyč ptačí dosed 1300 Pařát III-na zemi | 589.6787 | 76.06 | 0 | 513.6187 | 0 | 0
| 13 | BS09 | Izolátor VPAv 135/12/8aL,vč.šroubu M20x120-AlFe (Pařát I až III pro BO OPEX) | 1884.69 | 168.15 | 0 | 1716.54 | 0 | 0
| 14 | BT20 | Předformovaný vaz pro vodič AlFe 110/22 | 1088.1 | 208.35 | 0 | 879.75 | 0 | 0
| 17 | EB09 | Hloubení jámy pro sloup,kotvu strojně zem.tř.3-4 | 335.04 | 335.04 | 0 | 0 | 0 | 0
| 12 | BP01 | Konzola Pařát III nosná (lehká), JB180-225-na zemi | 5868.14 | 365.98 | 0 | 5502.16 | 0 | 0
| 16 | EC76 | Beton.základ C12/15 (B15) do 5m3 bez bedněn.-nakup.směs | 4551.9757 | 902.44 | 0 | 3649.5357 | 0 | 0
| 18 | EB25 | Odvoz zeminy vč.naložení,rozvozu,úpravy povrchu | 136.592 | 136.592 | 0 | 0 | 0 | 0
| 23 | BP23 | Tyč ptačí dosed 1300 Pařát III-na zemi | 589.6787 | 76.06 | 0 | 513.6187 | 0 | 0
| 215 | 1555 | Rozšíření uzemnění 20m pásky a 4šrouby | 1104.3564 | 560.3 | 0 | 544.0564 | 0 | 0
| 7 | BL65-D1 | Sloup betonový J 10,5/6 pro VN bez výstroje demontáž materiálu do šrotu | 1376.32 | 1376.32 | 0 | 0 | 0 | 0
| 28 | EB25 | Odvoz zeminy vč.naložení,rozvozu,úpravy povrchu | 247.573 | 247.573 | 0 | 0 | 0 | 0
| 321 | 1532-D1 | Zemnící svod na sloup 10,5m-zem.páska,svorky SR02 a SR03 vč.mont.a upev.Bandimex demontáž materiálu do šrotu | 596.82 | 596.82 | 0 | 0 | 0 | 0
| 15 | EN03 | Hutnění zeminy strojně,vrstva 20cm | 43.264 | 43.264 | 0 | 0 | 0 | 0
| 11 | 1302-D1 | Podpěrný izolátor VPA 135/8a,vč.šroubu M20x130 demontáž materiálu do šrotu | 84.075 | 84.075 | 0 | 0 | 0 | 0
| 12 | BT16-D1 | Třmenový vaz pro vodič AlFe 50-70mm2,42/7,70/11-1 demontáž materiálu do šrotu | 132.735 | 132.735 | 0 | 0 | 0 | 0
| 20 | EB23 | Násyp zeminy vč.složení a rozprostření zem.tř.3-4 | 107.36 | 107.36 | 0 | 0 | 0 | 0
| 16 | BT26-D1 | Bezpečnostní závěs pro vodič AlFe 70/11-1 demontáž materiálu do šrotu | 909.765 | 909.765 | 0 | 0 | 0 | 0
| 18 | EB25 | Odvoz zeminy vč.naložení,rozvozu,úpravy povrchu | 136.592 | 136.592 | 0 | 0 | 0 | 0
| 11 | BK50 | Žebřík na JB 12m | 2075.5587 | 203.08 | 0 | 1872.4787 | 0 | 0
| 19 | EB17 | Odkop zeminy ručně zem.tř.3-4 | 366.08 | 366.08 | 0 | 0 | 0 | 0
| 19 | EB17 | Odkop zeminy ručně zem.tř.3-4 | 366.08 | 366.08 | 0 | 0 | 0 | 0
| 16 | EC76 | Beton.základ C12/15 (B15) do 5m3 bez bedněn.-nakup.směs | 4551.9757 | 902.44 | 0 | 3649.5357 | 0 | 0
| 17 | EB09 | Hloubení jámy pro sloup,kotvu strojně zem.tř.3-4 | 335.04 | 335.04 | 0 | 0 | 0 | 0
| 12 | BP01 | Konzola Pařát III nosná (lehká), JB180-225-na zemi | 5868.14 | 365.98 | 0 | 5502.16 | 0 | 0
| 11 | BK50 | Žebřík na JB 12m | 2075.5587 | 203.08 | 0 | 1872.4787 | 0 | 0
| 13 | BS09 | Izolátor VPAv 135/12/8aL,vč.šroubu M20x120-AlFe (Pařát I až III pro BO OPEX) | 1884.69 | 168.15 | 0 | 1716.54 | 0 | 0
| 23 | BL70 | Sloup betonový J 12/10 pro VN bez výstroje | 16473.8646 | 2752.64 | 0 | 13721.2246 | 0 | 0
| 18 | EB25 | Odvoz zeminy vč.naložení,rozvozu,úpravy povrchu | 136.592 | 136.592 | 0 | 0 | 0 | 0
| 14 | BT20 | Předformovaný vaz pro vodič AlFe 110/22 | 1088.1 | 208.35 | 0 | 879.75 | 0 | 0
| 21 | EN03 | Hutnění zeminy strojně,vrstva 20cm | 1103.232 | 1103.232 | 0 | 0 | 0 | 0
| 12 | BP01 | Konzola Pařát III nosná (lehká), JB180-225-na zemi | 5868.14 | 365.98 | 0 | 5502.16 | 0 | 0
| 23 | BP23 | Tyč ptačí dosed 1300 Pařát III-na zemi | 589.6787 | 76.06 | 0 | 513.6187 | 0 | 0
| 17 | EB09 | Hloubení jámy pro sloup,kotvu strojně zem.tř.3-4 | 335.04 | 335.04 | 0 | 0 | 0 | 0
| 21 | EN03 | Hutnění zeminy strojně,vrstva 20cm | 43.264 | 43.264 | 0 | 0 | 0 | 0
| 13 | EB17 | Odkop zeminy ručně zem.tř.3-4 | 366.08 | 366.08 | 0 | 0 | 0 | 0
| 23 | BL70 | Sloup betonový J 12/10 pro VN bez výstroje | 16473.8646 | 2752.64 | 0 | 13721.2246 | 0 | 0
| 11 | 1302-D1 | Podpěrný izolátor VPA 135/8a,vč.šroubu M20x130 demontáž materiálu do šrotu | 84.075 | 84.075 | 0 | 0 | 0 | 0
| 12 | BP01 | Konzola Pařát III nosná (lehká), JB180-225-na zemi | 5868.14 | 365.98 | 0 | 5502.16 | 0 | 0
| 14 | BT20 | Předformovaný vaz pro vodič AlFe 110/22 | 1088.1 | 208.35 | 0 | 879.75 | 0 | 0
| 11 | 1302-D1 | Podpěrný izolátor VPA 135/8a,vč.šroubu M20x130 demontáž materiálu do šrotu | 168.15 | 168.15 | 0 | 0 | 0 | 0
| 8 | BP491-D1 | Konzola Rovinná lehká, JB180-na zemi demontáž materiálu do šrotu | 182.99 | 182.99 | 0 | 0 | 0 | 0
| 11 | 1302-D1 | Podpěrný izolátor VPA 135/8a,vč.šroubu M20x130 demontáž materiálu do šrotu | 84.075 | 84.075 | 0 | 0 | 0 | 0
| 11 | 1302-D1 | Podpěrný izolátor VPA 135/8a,vč.šroubu M20x130 demontáž materiálu do šrotu | 84.075 | 84.075 | 0 | 0 | 0 | 0
| 14 | EB23 | Násyp zeminy vč.složení a rozprostření zem.tř.3-4 | 107.36 | 107.36 | 0 | 0 | 0 | 0
| 12 | BP01 | Konzola Pařát III nosná (lehká), JB180-225-na zemi | 5868.14 | 365.98 | 0 | 5502.16 | 0 | 0
| 7 | BL65-D1 | Sloup betonový J 10,5/6 pro VN bez výstroje demontáž materiálu do šrotu | 1376.32 | 1376.32 | 0 | 0 | 0 | 0
| 16 | EC76 | Beton.základ C12/15 (B15) do 5m3 bez bedněn.-nakup.směs | 4551.9757 | 902.44 | 0 | 3649.5357 | 0 | 0
| 11 | BK50 | Žebřík na JB 12m | 2075.5587 | 203.08 | 0 | 1872.4787 | 0 | 0
| 19 | EB17 | Odkop zeminy ručně zem.tř.3-4 | 366.08 | 366.08 | 0 | 0 | 0 | 0
| 34 | 1375 | Kotevní řetězce Jk 3x42/7-120mm2,izolátor plastový bez kotev.praporců | 3498.09 | 1146.51 | 0 | 2351.58 | 0 | 0
| 18 | EB25 | Odvoz zeminy vč.naložení,rozvozu,úpravy povrchu | 247.573 | 247.573 | 0 | 0 | 0 | 0
| 15 | EN03 | Hutnění zeminy strojně,vrstva 20cm | 43.264 | 43.264 | 0 | 0 | 0 | 0
| 11 | BK50 | Žebřík na JB 12m | 2075.5587 | 203.08 | 0 | 1872.4787 | 0 | 0
| 7 | BL65-D1 | Sloup betonový J 10,5/6 pro VN bez výstroje demontáž materiálu do šrotu | 1376.32 | 1376.32 | 0 | 0 | 0 | 0
| 19 | EB17 | Odkop zeminy ručně zem.tř.3-4 | 366.08 | 366.08 | 0 | 0 | 0 | 0
| 16 | EC76 | Beton.základ C12/15 (B15) do 5m3 bez bedněn.-nakup.směs | 9103.9514 | 1804.88 | 0 | 7299.0714 | 0 | 0
| 19 | EB17 | Odkop zeminy ručně zem.tř.3-4 | 366.08 | 366.08 | 0 | 0 | 0 | 0
| 29 | EB09 | Hloubení jámy pro sloup,kotvu strojně zem.tř.3-4 | 607.26 | 607.26 | 0 | 0 | 0 | 0
| 15 | EN03 | Hutnění zeminy strojně,vrstva 20cm | 86.528 | 86.528 | 0 | 0 | 0 | 0
| 23 | BP23 | Tyč ptačí dosed 1300 Pařát III-na zemi | 589.6787 | 76.06 | 0 | 513.6187 | 0 | 0
| 13 | BS09 | Izolátor VPAv 135/12/8aL,vč.šroubu M20x120-AlFe (Pařát I až III pro BO OPEX) | 1884.69 | 168.15 | 0 | 1716.54 | 0 | 0
| 13 | EB17 | Odkop zeminy ručně zem.tř.3-4 | 366.08 | 366.08 | 0 | 0 | 0 | 0
| 352 | BL69-D1 | Sloup betonový J 10,5/10 pro VN bez výstroje demontáž materiálu do šrotu | 1376.32 | 1376.32 | 0 | 0 | 0 | 0
| 7 | BL65-D1 | Sloup betonový J 10,5/6 pro VN bez výstroje demontáž materiálu do šrotu | 1376.32 | 1376.32 | 0 | 0 | 0 | 0
| 328 | BP495-D1 | Konzola Rovinná těžká, JB225-na zemi demontáž materiálu do šrotu | 220.23 | 220.23 | 0 | 0 | 0 | 0
| 30 | EC70 | Rozbourání betonového základu | 5003.3115 | 5003.3115 | 0 | 0 | 0 | 0
| 16 | BT26-D1 | Bezpečnostní závěs pro vodič AlFe 70/11-1 demontáž materiálu do šrotu | 909.765 | 909.765 | 0 | 0 | 0 | 0
| 15 | BU12 | Tabulka výstr.smalt.na bet.sloup VN,vč.upevnění | 178.6346 | 78.4 | 0 | 100.2346 | 0 | 0
| 18 | EB25 | Odvoz zeminy vč.naložení,rozvozu,úpravy povrchu | 136.592 | 136.592 | 0 | 0 | 0 | 0
| 12 | BT16-D1 | Třmenový vaz pro vodič AlFe 50-70mm2,42/7,70/11-1 demontáž materiálu do šrotu | 265.47 | 265.47 | 0 | 0 | 0 | 0
| 15 | EN03 | Hutnění zeminy strojně,vrstva 20cm | 86.528 | 86.528 | 0 | 0 | 0 | 0
| 326 | BP492-D1 | Konzola Rovinná lehká, JB225-na zemi demontáž materiálu do šrotu | 182.99 | 182.99 | 0 | 0 | 0 | 0
| 16 | BT26-D1 | Bezpečnostní závěs pro vodič AlFe 70/11-1 demontáž materiálu do šrotu | 909.765 | 909.765 | 0 | 0 | 0 | 0
| 358 | BL66-D1 | Sloup betonový J 12/6 pro VN bez výstroje demontáž materiálu do šrotu | 1376.32 | 1376.32 | 0 | 0 | 0 | 0
| 353 | BS05-D1 | Izolátor VPA 135/8a,vč.šroubu M20x40-AlFe (Pařát IV, boční nosník, praporec BZ) demontáž materiálu do šrotu | 56.05 | 56.05 | 0 | 0 | 0 | 0
| 30 | EC70 | Rozbourání betonového základu | 14555.088 | 14555.088 | 0 | 0 | 0 | 0
| 14 | EB23 | Násyp zeminy vč.složení a rozprostření zem.tř.3-4 | 107.36 | 107.36 | 0 | 0 | 0 | 0
| 16 | BT26-D1 | Bezpečnostní závěs pro vodič AlFe 70/11-1 demontáž materiálu do šrotu | 909.765 | 909.765 | 0 | 0 | 0 | 0
| 12 | BT16-D1 | Třmenový vaz pro vodič AlFe 50-70mm2,42/7,70/11-1 demontáž materiálu do šrotu | 132.735 | 132.735 | 0 | 0 | 0 | 0
| 16 | EC76 | Beton.základ C12/15 (B15) do 5m3 bez bedněn.-nakup.směs | 4551.9757 | 902.44 | 0 | 3649.5357 | 0 | 0
| 17 | EB09 | Hloubení jámy pro sloup,kotvu strojně zem.tř.3-4 | 335.04 | 335.04 | 0 | 0 | 0 | 0
| 20 | EB23 | Násyp zeminy vč.složení a rozprostření zem.tř.3-4 | 107.36 | 107.36 | 0 | 0 | 0 | 0
| 23 | BP23 | Tyč ptačí dosed 1300 Pařát III-na zemi | 589.6787 | 76.06 | 0 | 513.6187 | 0 | 0
| 23 | BL70 | Sloup betonový J 12/10 pro VN bez výstroje | 16473.8646 | 2752.64 | 0 | 13721.2246 | 0 | 0
| 13 | BS09 | Izolátor VPAv 135/12/8aL,vč.šroubu M20x120-AlFe (Pařát I až III pro BO OPEX) | 1884.69 | 168.15 | 0 | 1716.54 | 0 | 0
| 20 | EB23 | Násyp zeminy vč.složení a rozprostření zem.tř.3-4 | 107.36 | 107.36 | 0 | 0 | 0 | 0
| 16 | EC76 | Beton.základ C12/15 (B15) do 5m3 bez bedněn.-nakup.směs | 4551.9757 | 902.44 | 0 | 3649.5357 | 0 | 0
| 354 | BT14-D1 | Křížový vaz VPA pro šablony demontáž materiálu do šrotu | 88.49 | 88.49 | 0 | 0 | 0 | 0
| 11 | 1302-D1 | Podpěrný izolátor VPA 135/8a,vč.šroubu M20x130 demontáž materiálu do šrotu | 168.15 | 168.15 | 0 | 0 | 0 | 0
| 8 | BP491-D1 | Konzola Rovinná lehká, JB180-na zemi demontáž materiálu do šrotu | 182.99 | 182.99 | 0 | 0 | 0 | 0
| 31 | EB23 | Násyp zeminy vč.složení a rozprostření zem.tř.3-4 | 107.36 | 107.36 | 0 | 0 | 0 | 0
| 12 | BT16-D1 | Třmenový vaz pro vodič AlFe 50-70mm2,42/7,70/11-1 demontáž materiálu do šrotu | 265.47 | 265.47 | 0 | 0 | 0 | 0
| 23 | BP23 | Tyč ptačí dosed 1300 Pařát III-na zemi | 589.6787 | 76.06 | 0 | 513.6187 | 0 | 0
| 12 | BP01 | Konzola Pařát III nosná (lehká), JB180-225-na zemi | 5868.14 | 365.98 | 0 | 5502.16 | 0 | 0
| 21 | EN03 | Hutnění zeminy strojně,vrstva 20cm | 43.264 | 43.264 | 0 | 0 | 0 | 0
| 19 | EB17 | Odkop zeminy ručně zem.tř.3-4 | 366.08 | 366.08 | 0 | 0 | 0 | 0
| 15 | BU12 | Tabulka výstr.smalt.na bet.sloup VN,vč.upevnění | 178.6346 | 78.4 | 0 | 100.2346 | 0 | 0
| 13 | BS09 | Izolátor VPAv 135/12/8aL,vč.šroubu M20x120-AlFe (Pařát I až III pro BO OPEX) | 1884.69 | 168.15 | 0 | 1716.54 | 0 | 0
| 11 | BK50 | Žebřík na JB 12m | 2075.5587 | 203.08 | 0 | 1872.4787 | 0 | 0
| 23 | BL70 | Sloup betonový J 12/10 pro VN bez výstroje | 16473.8646 | 2752.64 | 0 | 13721.2246 | 0 | 0
| 18 | EB25 | Odvoz zeminy vč.naložení,rozvozu,úpravy povrchu | 136.592 | 136.592 | 0 | 0 | 0 | 0
| 13 | BS09 | Izolátor VPAv 135/12/8aL,vč.šroubu M20x120-AlFe (Pařát I až III pro BO OPEX) | 1884.69 | 168.15 | 0 | 1716.54 | 0 | 0
| 20 | EB23 | Násyp zeminy vč.složení a rozprostření zem.tř.3-4 | 107.36 | 107.36 | 0 | 0 | 0 | 0
| 16 | BT26-D1 | Bezpečnostní závěs pro vodič AlFe 70/11-1 demontáž materiálu do šrotu | 909.765 | 909.765 | 0 | 0 | 0 | 0
| 13 | EB17 | Odkop zeminy ručně zem.tř.3-4 | 732.16 | 732.16 | 0 | 0 | 0 | 0
| 30 | EC70 | Rozbourání betonového základu | 6367.851 | 6367.851 | 0 | 0 | 0 | 0
| 14 | BT20 | Předformovaný vaz pro vodič AlFe 110/22 | 1088.1 | 208.35 | 0 | 879.75 | 0 | 0
| 30 | EC70 | Rozbourání betonového základu | 14555.088 | 14555.088 | 0 | 0 | 0 | 0
| 19 | EB17 | Odkop zeminy ručně zem.tř.3-4 | 366.08 | 366.08 | 0 | 0 | 0 | 0
| 12 | BT16-D1 | Třmenový vaz pro vodič AlFe 50-70mm2,42/7,70/11-1 demontáž materiálu do šrotu | 265.47 | 265.47 | 0 | 0 | 0 | 0
| 13 | EB17 | Odkop zeminy ručně zem.tř.3-4 | 366.08 | 366.08 | 0 | 0 | 0 | 0
| 17 | EB09 | Hloubení jámy pro sloup,kotvu strojně zem.tř.3-4 | 335.04 | 335.04 | 0 | 0 | 0 | 0
| 14 | EB23 | Násyp zeminy vč.složení a rozprostření zem.tř.3-4 | 107.36 | 107.36 | 0 | 0 | 0 | 0
| 331 | 1351-D1 | Kotevní řetězce Jk do 3x35mm2,izolátor 50/435 bez kotev.praporců demontáž materiálu do šrotu | 342.9075 | 342.9075 | 0 | 0 | 0 | 0
| 15 | EN03 | Hutnění zeminy strojně,vrstva 20cm | 43.264 | 43.264 | 0 | 0 | 0 | 0
| 14 | BT20 | Předformovaný vaz pro vodič AlFe 110/22 | 1088.1 | 208.35 | 0 | 879.75 | 0 | 0
| 18 | EB25 | Odvoz zeminy vč.naložení,rozvozu,úpravy povrchu | 136.592 | 136.592 | 0 | 0 | 0 | 0
| 14 | BT20 | Předformovaný vaz pro vodič AlFe 110/22 | 1088.1 | 208.35 | 0 | 879.75 | 0 | 0
| 17 | EB09 | Hloubení jámy pro sloup,kotvu strojně zem.tř.3-4 | 335.04 | 335.04 | 0 | 0 | 0 | 0
| 23 | BP23 | Tyč ptačí dosed 1300 Pařát III-na zemi | 589.6787 | 76.06 | 0 | 513.6187 | 0 | 0
| 20 | EB23 | Násyp zeminy vč.složení a rozprostření zem.tř.3-4 | 107.36 | 107.36 | 0 | 0 | 0 | 0
| 12 | BP01 | Konzola Pařát III nosná (lehká), JB180-225-na zemi | 5868.14 | 365.98 | 0 | 5502.16 | 0 | 0
| 13 | BS09 | Izolátor VPAv 135/12/8aL,vč.šroubu M20x120-AlFe (Pařát I až III pro BO OPEX) | 1884.69 | 168.15 | 0 | 1716.54 | 0 | 0
| 14 | BT20 | Předformovaný vaz pro vodič AlFe 110/22 | 1088.1 | 208.35 | 0 | 879.75 | 0 | 0
| 23 | BP23 | Tyč ptačí dosed 1300 Pařát III-na zemi | 589.6787 | 76.06 | 0 | 513.6187 | 0 | 0
| 17 | EB09 | Hloubení jámy pro sloup,kotvu strojně zem.tř.3-4 | 335.04 | 335.04 | 0 | 0 | 0 | 0
| 13 | BS09 | Izolátor VPAv 135/12/8aL,vč.šroubu M20x120-AlFe (Pařát I až III pro BO OPEX) | 1884.69 | 168.15 | 0 | 1716.54 | 0 | 0
| 11 | BK50 | Žebřík na JB 12m | 2075.5587 | 203.08 | 0 | 1872.4787 | 0 | 0
| 15 | BU12 | Tabulka výstr.smalt.na bet.sloup VN,vč.upevnění | 178.6346 | 78.4 | 0 | 100.2346 | 0 | 0
| 16 | EC76 | Beton.základ C12/15 (B15) do 5m3 bez bedněn.-nakup.směs | 4551.9757 | 902.44 | 0 | 3649.5357 | 0 | 0
| 20 | EB23 | Násyp zeminy vč.složení a rozprostření zem.tř.3-4 | 107.36 | 107.36 | 0 | 0 | 0 | 0
| 23 | BP23 | Tyč ptačí dosed 1300 Pařát III-na zemi | 589.6787 | 76.06 | 0 | 513.6187 | 0 | 0
| 14 | BT20 | Předformovaný vaz pro vodič AlFe 110/22 | 1088.1 | 208.35 | 0 | 879.75 | 0 | 0
| 18 | EB25 | Odvoz zeminy vč.naložení,rozvozu,úpravy povrchu | 136.592 | 136.592 | 0 | 0 | 0 | 0
| 17 | EB09 | Hloubení jámy pro sloup,kotvu strojně zem.tř.3-4 | 335.04 | 335.04 | 0 | 0 | 0 | 0
| 7 | BL65-D1 | Sloup betonový J 10,5/6 pro VN bez výstroje demontáž materiálu do šrotu | 1376.32 | 1376.32 | 0 | 0 | 0 | 0
| 19 | EB17 | Odkop zeminy ručně zem.tř.3-4 | 366.08 | 366.08 | 0 | 0 | 0 | 0
| 15 | BU12 | Tabulka výstr.smalt.na bet.sloup VN,vč.upevnění | 178.6346 | 78.4 | 0 | 100.2346 | 0 | 0
| 20 | EB23 | Násyp zeminy vč.složení a rozprostření zem.tř.3-4 | 107.36 | 107.36 | 0 | 0 | 0 | 0
| 14 | BT20 | Předformovaný vaz pro vodič AlFe 110/22 | 1088.1 | 208.35 | 0 | 879.75 | 0 | 0
| 358 | BL66-D1 | Sloup betonový J 12/6 pro VN bez výstroje demontáž materiálu do šrotu | 1376.32 | 1376.32 | 0 | 0 | 0 | 0
| 16 | BT26-D1 | Bezpečnostní závěs pro vodič AlFe 70/11-1 demontáž materiálu do šrotu | 909.765 | 909.765 | 0 | 0 | 0 | 0
| 19 | EB17 | Odkop zeminy ručně zem.tř.3-4 | 366.08 | 366.08 | 0 | 0 | 0 | 0
| 16 | BT26-D1 | Bezpečnostní závěs pro vodič AlFe 70/11-1 demontáž materiálu do šrotu | 909.765 | 909.765 | 0 | 0 | 0 | 0
| 30 | EC70 | Rozbourání betonového základu | 5003.3115 | 5003.3115 | 0 | 0 | 0 | 0
| 7 | BL65-D1 | Sloup betonový J 10,5/6 pro VN bez výstroje demontáž materiálu do šrotu | 1376.32 | 1376.32 | 0 | 0 | 0 | 0
| 16 | BT26-D1 | Bezpečnostní závěs pro vodič AlFe 70/11-1 demontáž materiálu do šrotu | 909.765 | 909.765 | 0 | 0 | 0 | 0
| 372 | BU001-D1 | Stožár příhradový 22kV - 12/40 - Nosný demontáž materiálu do šrotu | 4413.4525 | 4413.4525 | 0 | 0 | 0 | 0
| 4 | 1461-D1 | Proudový spoj AlFe 35-120/Al 35-120 šroub.svorkou -3x demontáž materiálu do šrotu | 4116.3 | 4116.3 | 0 | 0 | 0 | 0
| 14 | EB23 | Násyp zeminy vč.složení a rozprostření zem.tř.3-4 | 107.36 | 107.36 | 0 | 0 | 0 | 0
| 14 | BT20 | Předformovaný vaz pro vodič AlFe 110/22 | 1088.1 | 208.35 | 0 | 879.75 | 0 | 0
| 239 | EP29 | Záhrn rýhy strojně pro zemnící pásek ve volném terénu | 687.274 | 687.274 | 0 | 0 | 0 | 0
| 21 | EN03 | Hutnění zeminy strojně,vrstva 20cm | 1103.232 | 1103.232 | 0 | 0 | 0 | 0
| 218 | 5632 | Spojení zemnícího pásku svorkou SR02,vč.zalití | 242 | 0 | 0 | 242 | 0 | 0
| 14 | BT20 | Předformovaný vaz pro vodič AlFe 110/22 | 1088.1 | 208.35 | 0 | 879.75 | 0 | 0
| 305 | EC96 | Beton.základ C12/15 (B15) do bed. horní blok PS -mix nakup.sm. | 16904.7813 | 7597.9596 | 0 | 9306.8217 | 0 | 0
| 21 | EN03 | Hutnění zeminy strojně,vrstva 20cm | 43.264 | 43.264 | 0 | 0 | 0 | 0
| 16 | EC76 | Beton.základ C12/15 (B15) do 5m3 bez bedněn.-nakup.směs | 4551.9757 | 902.44 | 0 | 3649.5357 | 0 | 0
| 16 | EC76 | Beton.základ C12/15 (B15) do 5m3 bez bedněn.-nakup.směs | 4551.9757 | 902.44 | 0 | 3649.5357 | 0 | 0
| 18 | EB25 | Odvoz zeminy vč.naložení,rozvozu,úpravy povrchu | 136.592 | 136.592 | 0 | 0 | 0 | 0
| 31 | BP493-D1 | Konzola Rovinná lehká, DBW225-na zemi demontáž materiálu do šrotu | 195.87 | 195.87 | 0 | 0 | 0 | 0
| 14 | EB23 | Násyp zeminy vč.složení a rozprostření zem.tř.3-4 | 214.72 | 214.72 | 0 | 0 | 0 | 0
| 15 | EN03 | Hutnění zeminy strojně,vrstva 20cm | 86.528 | 86.528 | 0 | 0 | 0 | 0
| 376 | 1375-D1 | Kotevní řetězce Jk 3x42/7-120mm2,izolátor plastový bez kotev.praporců demontáž materiálu do šrotu | 859.8825 | 859.8825 | 0 | 0 | 0 | 0
| 13 | EB17 | Odkop zeminy ručně zem.tř.3-4 | 2104.96 | 2104.96 | 0 | 0 | 0 | 0
| 374 | BU104-D1 | Konzola - příhradový stožár 22kV - A3-U8-R demontáž materiálu do šrotu | 1486.5 | 1486.5 | 0 | 0 | 0 | 0
| 372 | BU001-D1 | Stožár příhradový 22kV - 12/40 - Nosný demontáž materiálu do šrotu | 4413.4525 | 4413.4525 | 0 | 0 | 0 | 0
| 374 | BU104-D1 | Konzola - příhradový stožár 22kV - A3-U8-R demontáž materiálu do šrotu | 743.25 | 743.25 | 0 | 0 | 0 | 0
| 30 | EC70 | Rozbourání betonového základu | 30474.7155 | 30474.7155 | 0 | 0 | 0 | 0
| 30 | EC70 | Rozbourání betonového základu | 30474.7155 | 30474.7155 | 0 | 0 | 0 | 0
| 13 | EB17 | Odkop zeminy ručně zem.tř.3-4 | 2104.96 | 2104.96 | 0 | 0 | 0 | 0
| 15 | EN03 | Hutnění zeminy strojně,vrstva 20cm | 248.768 | 248.768 | 0 | 0 | 0 | 0
| 31 | EB23 | Násyp zeminy vč.složení a rozprostření zem.tř.3-4 | 107.36 | 107.36 | 0 | 0 | 0 | 0
| 34 | BK50 | Žebřík na JB 12m | 2075.5587 | 203.08 | 0 | 1872.4787 | 0 | 0
| 218 | 5632 | Spojení zemnícího pásku svorkou SR02,vč.zalití | 242 | 0 | 0 | 242 | 0 | 0
| 27 | EC76 | Beton.základ C12/15 (B15) do 5m3 bez bedněn.-nakup.směs | 10404.5158 | 2062.72 | 0 | 8341.7958 | 0 | 0
| 32 | EN03 | Hutnění zeminy strojně,vrstva 20cm | 43.264 | 43.264 | 0 | 0 | 0 | 0
| 40 | BR56 | Zábrana ptactvu pro nosník 100x100,nebo pro koncové odbč. staršího provedení v blízkosti vodičů -na zemi | 1151.64 | 48.52 | 0 | 1103.12 | 0 | 0
| 38 | BP35 | Konzola Čtyřvodič nosná do 12 kN, JB -na zemi | 11682 | 596.7 | 0 | 11085.3 | 0 | 0
| 29 | EB09 | Hloubení jámy pro sloup,kotvu strojně zem.tř.3-4 | 711.96 | 711.96 | 0 | 0 | 0 | 0
| 23 | BT20 | Předformovaný vaz pro vodič AlFe 110/22 | 1088.1 | 208.35 | 0 | 879.75 | 0 | 0
| 215 | 1555 | Rozšíření uzemnění 20m pásky a 4šrouby | 1104.3564 | 560.3 | 0 | 544.0564 | 0 | 0
| 30 | EB17 | Odkop zeminy ručně zem.tř.3-4 | 366.08 | 366.08 | 0 | 0 | 0 | 0
| 262 | BL09 | Montáž ÚO nebo ÚV na stávající sloup (při rekonstrukci) | 8343.51 | 8343.51 | 0 | 0 | 0 | 0
| 15 | BU12 | Tabulka výstr.smalt.na bet.sloup VN,vč.upevnění | 178.6346 | 78.4 | 0 | 100.2346 | 0 | 0
| 218 | 5632 | Spojení zemnícího pásku svorkou SR02,vč.zalití | 242 | 0 | 0 | 242 | 0 | 0
| 233 | BL223 | ÚO rovinný komorový pod vedení typ PPN pod konzolu Pařát na bet.sl.10,5m D225-250 | 57348.6393 | 0 | 0 | 57348.6393 | 0 | 0
| 58 | 1533 | Zemnící svod na sloup 12m-zem.páska,svorky SR02 a SR03 vč.mont.a upev.Bandimex | 1758.7095 | 1454.88 | 0 | 303.8295 | 0 | 0
| 4 | 1461-D1 | Proudový spoj AlFe 35-120/Al 35-120 šroub.svorkou -3x demontáž materiálu do šrotu | 1029.075 | 1029.075 | 0 | 0 | 0 | 0
| 354 | BT14-D1 | Křížový vaz VPA pro šablony demontáž materiálu do šrotu | 44.245 | 44.245 | 0 | 0 | 0 | 0
| 36 | 1301-D1 | Podpěrný izolátor VPA 135/8a,vč.šroubu M20x110 demontáž materiálu do šrotu | 28.025 | 28.025 | 0 | 0 | 0 | 0
| 11 | 1302-D1 | Podpěrný izolátor VPA 135/8a,vč.šroubu M20x130 demontáž materiálu do šrotu | 168.15 | 168.15 | 0 | 0 | 0 | 0
| 364 | BP496-D1 | Konzola Rovinná těžká, DBW225-na zemi demontáž materiálu do šrotu | 261.67 | 261.67 | 0 | 0 | 0 | 0
| 14 | EB23 | Násyp zeminy vč.složení a rozprostření zem.tř.3-4 | 214.72 | 214.72 | 0 | 0 | 0 | 0
| 15 | EN03 | Hutnění zeminy strojně,vrstva 20cm | 86.528 | 86.528 | 0 | 0 | 0 | 0
| 14 | EB23 | Násyp zeminy vč.složení a rozprostření zem.tř.3-4 | 214.72 | 214.72 | 0 | 0 | 0 | 0
| 13 | EB17 | Odkop zeminy ručně zem.tř.3-4 | 732.16 | 732.16 | 0 | 0 | 0 | 0
| 360 | BP45-D1 | Konzola odbočná Přímá na DBV,225-250-na zemi demontáž materiálu do šrotu | 121.7 | 121.7 | 0 | 0 | 0 | 0
| 13 | EB17 | Odkop zeminy ručně zem.tř.3-4 | 2104.96 | 2104.96 | 0 | 0 | 0 | 0
| 238 | EP26 | Hloubení rýhy 35x80cm strojně pro zemnící pásek zem.tř.3 | 2363.2 | 2363.2 | 0 | 0 | 0 | 0
| 60 | BS56 | Kloub závěsný pro plastový izolátor (235191.1) v=8 | 2064 | 0 | 0 | 2064 | 0 | 0
| 239 | EP29 | Záhrn rýhy strojně pro zemnící pásek ve volném terénu | 687.274 | 687.274 | 0 | 0 | 0 | 0
| 28 | EB25 | Odvoz zeminy vč.naložení,rozvozu,úpravy povrchu | 290.258 | 290.258 | 0 | 0 | 0 | 0
| 16 | EC76 | Beton.základ C12/15 (B15) do 5m3 bez bedněn.-nakup.směs | 4551.9757 | 902.44 | 0 | 3649.5357 | 0 | 0
| 58 | 1533 | Zemnící svod na sloup 12m-zem.páska,svorky SR02 a SR03 vč.mont.a upev.Bandimex | 1758.7095 | 1454.88 | 0 | 303.8295 | 0 | 0
| 38 | BP35 | Konzola Čtyřvodič nosná do 12 kN, JB -na zemi | 11682 | 596.7 | 0 | 11085.3 | 0 | 0
| 37 | BL51 | Sloup betonový J 12/12 pro VN bez výstroje | 18471.3246 | 2752.64 | 0 | 15718.6846 | 0 | 0
| 28 | EB25 | Odvoz zeminy vč.naložení,rozvozu,úpravy povrchu | 247.573 | 247.573 | 0 | 0 | 0 | 0
| 27 | EC76 | Beton.základ C12/15 (B15) do 5m3 bez bedněn.-nakup.směs | 8778.8102 | 1740.42 | 0 | 7038.3902 | 0 | 0
| 30 | EB17 | Odkop zeminy ručně zem.tř.3-4 | 366.08 | 366.08 | 0 | 0 | 0 | 0
| 31 | EB23 | Násyp zeminy vč.složení a rozprostření zem.tř.3-4 | 107.36 | 107.36 | 0 | 0 | 0 | 0
| 14 | BT20 | Předformovaný vaz pro vodič AlFe 110/22 | 1088.1 | 208.35 | 0 | 879.75 | 0 | 0
| 18 | EB25 | Odvoz zeminy vč.naložení,rozvozu,úpravy povrchu | 136.592 | 136.592 | 0 | 0 | 0 | 0
| 13 | BS09 | Izolátor VPAv 135/12/8aL,vč.šroubu M20x120-AlFe (Pařát I až III pro BO OPEX) | 1884.69 | 168.15 | 0 | 1716.54 | 0 | 0
| 11 | 1302-D1 | Podpěrný izolátor VPA 135/8a,vč.šroubu M20x130 demontáž materiálu do šrotu | 168.15 | 168.15 | 0 | 0 | 0 | 0
| 14 | EB23 | Násyp zeminy vč.složení a rozprostření zem.tř.3-4 | 107.36 | 107.36 | 0 | 0 | 0 | 0
| 23 | BL70 | Sloup betonový J 12/10 pro VN bez výstroje | 16473.8646 | 2752.64 | 0 | 13721.2246 | 0 | 0
| 15 | BU12 | Tabulka výstr.smalt.na bet.sloup VN,vč.upevnění | 178.6346 | 78.4 | 0 | 100.2346 | 0 | 0
| 23 | BL70 | Sloup betonový J 12/10 pro VN bez výstroje | 16473.8646 | 2752.64 | 0 | 13721.2246 | 0 | 0
| 264 | BS05 | Izolátor VPA 135/8a,vč.šroubu M20x40-AlFe (Pařát IV, boční nosník, praporec BZ) | 1469.76 | 168.15 | 0 | 1301.61 | 0 | 0
| 21 | EN03 | Hutnění zeminy strojně,vrstva 20cm | 43.264 | 43.264 | 0 | 0 | 0 | 0
| 335 | BL78 | Sloup betonový D 12/10 pro VN bez výstroje | 32461.5646 | 5031.14 | 0 | 27430.4246 | 0 | 0
| 19 | EB17 | Odkop zeminy ručně zem.tř.3-4 | 366.08 | 366.08 | 0 | 0 | 0 | 0
| 241 | 1461 | Proudový spoj AlFe 35-120/Al 35-120 šroub.svorkou -3x | 2472.99 | 2058.15 | 0 | 414.84 | 0 | 0
| 7 | BL65-D1 | Sloup betonový J 10,5/6 pro VN bez výstroje demontáž materiálu do šrotu | 1376.32 | 1376.32 | 0 | 0 | 0 | 0
| 18 | EB25 | Odvoz zeminy vč.naložení,rozvozu,úpravy povrchu | 332.943 | 332.943 | 0 | 0 | 0 | 0
| 222 | EP26 | Hloubení rýhy 35x80cm strojně pro zemnící pásek zem.tř.3 | 2363.2 | 2363.2 | 0 | 0 | 0 | 0
| 7 | BL65-D1 | Sloup betonový J 10,5/6 pro VN bez výstroje demontáž materiálu do šrotu | 1376.32 | 1376.32 | 0 | 0 | 0 | 0
| 22 | BS09 | Izolátor VPAv 135/12/8aL,vč.šroubu M20x120-AlFe (Pařát I až III pro BO OPEX) | 1884.69 | 168.15 | 0 | 1716.54 | 0 | 0
| 265 | BT14 | Křížový vaz VPA pro šablony | 91.625 | 88.49 | 0 | 3.135 | 0 | 0
| 34 | 1375 | Kotevní řetězce Jk 3x42/7-120mm2,izolátor plastový bez kotev.praporců | 3498.09 | 1146.51 | 0 | 2351.58 | 0 | 0
| 34 | 1375 | Kotevní řetězce Jk 3x42/7-120mm2,izolátor plastový bez kotev.praporců | 3498.09 | 1146.51 | 0 | 2351.58 | 0 | 0
| 348 | 1401-P1 | Lano AlFe 3x42/7,vč.spojek opětná práce (montáž) | 1199.9173 | 1199.9173 | 0 | 0 | 0 | 0
| 13 | BS09 | Izolátor VPAv 135/12/8aL,vč.šroubu M20x120-AlFe (Pařát I až III pro BO OPEX) | 1884.69 | 168.15 | 0 | 1716.54 | 0 | 0
| 266 | BP84 | Kryt VPA proti ptactvu na šablonu | 930.4 | 387.6 | 0 | 542.8 | 0 | 0
| 40 | BR56 | Zábrana ptactvu pro nosník 100x100,nebo pro koncové odbč. staršího provedení v blízkosti vodičů -na zemi | 1151.64 | 48.52 | 0 | 1103.12 | 0 | 0
| 351 | BP36 | Konzola Čtyřvodič nosná do 12 kN, DBW -na zemi | 12308.66 | 630.3 | 0 | 11678.36 | 0 | 0
| 23 | BP23 | Tyč ptačí dosed 1300 Pařát III-na zemi | 589.6787 | 76.06 | 0 | 513.6187 | 0 | 0
| 335 | BL78 | Sloup betonový D 12/10 pro VN bez výstroje | 32461.5646 | 5031.14 | 0 | 27430.4246 | 0 | 0
| 263 | BP19 | Nosník boční Pařát II-III pro VPA-na zemi | 1110.12 | 129.72 | 0 | 980.4 | 0 | 0
| 338 | BP45 | Konzola odbočná Přímá na DBV,225-250-na zemi | 3575.9 | 243.4 | 0 | 3332.5 | 0 | 0
| 342 | BI64 | Spojka vrubová pro AlFe6 50mm2 a 42/7 | 1736.67 | 1538.13 | 0 | 198.54 | 0 | 0
| 341 | 1401 | Lano AlFe 3x42/7,vč.spojek | 314.4455 | 157.8838 | 0 | 156.5616 | 0 | 0
| 18 | EB25 | Odvoz zeminy vč.naložení,rozvozu,úpravy povrchu | 332.943 | 332.943 | 0 | 0 | 0 | 0
| 17 | EB09 | Hloubení jámy pro sloup,kotvu strojně zem.tř.3-4 | 335.04 | 335.04 | 0 | 0 | 0 | 0
| 241 | 1461 | Proudový spoj AlFe 35-120/Al 35-120 šroub.svorkou -3x | 4945.98 | 4116.3 | 0 | 829.68 | 0 | 0
| 23 | BL70 | Sloup betonový J 12/10 pro VN bez výstroje | 16473.8646 | 2752.64 | 0 | 13721.2246 | 0 | 0
| 19 | EB17 | Odkop zeminy ručně zem.tř.3-4 | 366.08 | 366.08 | 0 | 0 | 0 | 0
| 267 | BP85 | Kryt AlFe proti ptactvu na šablonu | 1021.86 | 387.6 | 0 | 634.26 | 0 | 0
| 20 | EB23 | Násyp zeminy vč.složení a rozprostření zem.tř.3-4 | 107.36 | 107.36 | 0 | 0 | 0 | 0
| 4 | 1461-D1 | Proudový spoj AlFe 35-120/Al 35-120 šroub.svorkou -3x demontáž materiálu do šrotu | 1029.075 | 1029.075 | 0 | 0 | 0 | 0
| 11 | BK50 | Žebřík na JB 12m | 2075.5587 | 203.08 | 0 | 1872.4787 | 0 | 0
| 11 | 1302-D1 | Podpěrný izolátor VPA 135/8a,vč.šroubu M20x130 demontáž materiálu do šrotu | 168.15 | 168.15 | 0 | 0 | 0 | 0
| 6 | 1352-D1 | Kotevní řetězce Jk 3x42/7-120mm2,izolátor 50/435 bez kotev.praporců demontáž materiálu do šrotu | 632.055 | 632.055 | 0 | 0 | 0 | 0
| 19 | EB17 | Odkop zeminy ručně zem.tř.3-4 | 366.08 | 366.08 | 0 | 0 | 0 | 0
| 17 | EB09 | Hloubení jámy pro sloup,kotvu strojně zem.tř.3-4 | 335.04 | 335.04 | 0 | 0 | 0 | 0
| 12 | BT16-D1 | Třmenový vaz pro vodič AlFe 50-70mm2,42/7,70/11-1 demontáž materiálu do šrotu | 265.47 | 265.47 | 0 | 0 | 0 | 0
| 372 | BU001-D1 | Stožár příhradový 22kV - 12/40 - Nosný demontáž materiálu do šrotu | 4413.4525 | 4413.4525 | 0 | 0 | 0 | 0
| 331 | 1351-D1 | Kotevní řetězce Jk do 3x35mm2,izolátor 50/435 bez kotev.praporců demontáž materiálu do šrotu | 342.9075 | 342.9075 | 0 | 0 | 0 | 0
| 15 | EN03 | Hutnění zeminy strojně,vrstva 20cm | 86.528 | 86.528 | 0 | 0 | 0 | 0
| 36 | 1301-D1 | Podpěrný izolátor VPA 135/8a,vč.šroubu M20x110 demontáž materiálu do šrotu | 28.025 | 28.025 | 0 | 0 | 0 | 0
| 17 | EB09 | Hloubení jámy pro sloup,kotvu strojně zem.tř.3-4 | 816.66 | 816.66 | 0 | 0 | 0 | 0
| 13 | EB17 | Odkop zeminy ručně zem.tř.3-4 | 366.08 | 366.08 | 0 | 0 | 0 | 0
| 14 | EB23 | Násyp zeminy vč.složení a rozprostření zem.tř.3-4 | 107.36 | 107.36 | 0 | 0 | 0 | 0
| 13 | EB17 | Odkop zeminy ručně zem.tř.3-4 | 732.16 | 732.16 | 0 | 0 | 0 | 0
| 32 | BL77-D1 | Sloup betonový D 10,5/10 pro VN bez výstroje demontáž materiálu do šrotu | 2515.57 | 2515.57 | 0 | 0 | 0 | 0
| 15 | EN03 | Hutnění zeminy strojně,vrstva 20cm | 43.264 | 43.264 | 0 | 0 | 0 | 0
| 4 | 1461-D1 | Proudový spoj AlFe 35-120/Al 35-120 šroub.svorkou -3x demontáž materiálu do šrotu | 1029.075 | 1029.075 | 0 | 0 | 0 | 0
| 15 | EN03 | Hutnění zeminy strojně,vrstva 20cm | 86.528 | 86.528 | 0 | 0 | 0 | 0
| 12 | BT16-D1 | Třmenový vaz pro vodič AlFe 50-70mm2,42/7,70/11-1 demontáž materiálu do šrotu | 132.735 | 132.735 | 0 | 0 | 0 | 0
| 358 | BL66-D1 | Sloup betonový J 12/6 pro VN bez výstroje demontáž materiálu do šrotu | 1376.32 | 1376.32 | 0 | 0 | 0 | 0
| 331 | 1351-D1 | Kotevní řetězce Jk do 3x35mm2,izolátor 50/435 bez kotev.praporců demontáž materiálu do šrotu | 342.9075 | 342.9075 | 0 | 0 | 0 | 0
| 11 | 1302-D1 | Podpěrný izolátor VPA 135/8a,vč.šroubu M20x130 demontáž materiálu do šrotu | 168.15 | 168.15 | 0 | 0 | 0 | 0
| 328 | BP495-D1 | Konzola Rovinná těžká, JB225-na zemi demontáž materiálu do šrotu | 220.23 | 220.23 | 0 | 0 | 0 | 0
| 13 | EB17 | Odkop zeminy ručně zem.tř.3-4 | 366.08 | 366.08 | 0 | 0 | 0 | 0
| 354 | BT14-D1 | Křížový vaz VPA pro šablony demontáž materiálu do šrotu | 44.245 | 44.245 | 0 | 0 | 0 | 0
| 12 | BT16-D1 | Třmenový vaz pro vodič AlFe 50-70mm2,42/7,70/11-1 demontáž materiálu do šrotu | 265.47 | 265.47 | 0 | 0 | 0 | 0
| 13 | EB17 | Odkop zeminy ručně zem.tř.3-4 | 732.16 | 732.16 | 0 | 0 | 0 | 0
| 14 | EB23 | Násyp zeminy vč.složení a rozprostření zem.tř.3-4 | 107.36 | 107.36 | 0 | 0 | 0 | 0
| 328 | BP495-D1 | Konzola Rovinná těžká, JB225-na zemi demontáž materiálu do šrotu | 220.23 | 220.23 | 0 | 0 | 0 | 0
| 15 | EN03 | Hutnění zeminy strojně,vrstva 20cm | 43.264 | 43.264 | 0 | 0 | 0 | 0
| 14 | EB23 | Násyp zeminy vč.složení a rozprostření zem.tř.3-4 | 107.36 | 107.36 | 0 | 0 | 0 | 0
| 11 | 1302-D1 | Podpěrný izolátor VPA 135/8a,vč.šroubu M20x130 demontáž materiálu do šrotu | 168.15 | 168.15 | 0 | 0 | 0 | 0
| 13 | EB17 | Odkop zeminy ručně zem.tř.3-4 | 366.08 | 366.08 | 0 | 0 | 0 | 0
| 296 | 1461-D1 | Proudový spoj AlFe 35-120/Al 35-120 šroub.svorkou -3x demontáž materiálu do šrotu | 2058.15 | 2058.15 | 0 | 0 | 0 | 0
| 20 | EB23 | Násyp zeminy vč.složení a rozprostření zem.tř.3-4 | 107.36 | 107.36 | 0 | 0 | 0 | 0
| 15 | EN03 | Hutnění zeminy strojně,vrstva 20cm | 43.264 | 43.264 | 0 | 0 | 0 | 0
| 357 | 1301-D1 | Podpěrný izolátor VPA 135/8a,vč.šroubu M20x110 demontáž materiálu do šrotu | 28.025 | 28.025 | 0 | 0 | 0 | 0
| 337 | BP09 | Konzola Pařát rohová 28kN, DBW225-na zemi | 7897.36 | 523.34 | 0 | 7374.02 | 0 | 0
| 32 | EN03 | Hutnění zeminy strojně,vrstva 20cm | 43.264 | 43.264 | 0 | 0 | 0 | 0
| 15 | BU12 | Tabulka výstr.smalt.na bet.sloup VN,vč.upevnění | 178.6346 | 78.4 | 0 | 100.2346 | 0 | 0
| 11 | BK50 | Žebřík na JB 12m | 2075.5587 | 203.08 | 0 | 1872.4787 | 0 | 0
| 14 | BT20 | Předformovaný vaz pro vodič AlFe 110/22 | 1088.1 | 208.35 | 0 | 879.75 | 0 | 0
| 17 | EB09 | Hloubení jámy pro sloup,kotvu strojně zem.tř.3-4 | 335.04 | 335.04 | 0 | 0 | 0 | 0
| 23 | BL70 | Sloup betonový J 12/10 pro VN bez výstroje | 16473.8646 | 2752.64 | 0 | 13721.2246 | 0 | 0
| 11 | BK50 | Žebřík na JB 12m | 2075.5587 | 203.08 | 0 | 1872.4787 | 0 | 0
| 12 | BP01 | Konzola Pařát III nosná (lehká), JB180-225-na zemi | 5868.14 | 365.98 | 0 | 5502.16 | 0 | 0
| 23 | BP23 | Tyč ptačí dosed 1300 Pařát III-na zemi | 589.6787 | 76.06 | 0 | 513.6187 | 0 | 0
| 211 | 1551 | Uzemnění zem.páskou 20m v zemi,vč.upevnění na bet.sloup a označení | 1686.5591 | 1048.075 | 0 | 638.4841 | 0 | 0
| 34 | BK50 | Žebřík na JB 12m | 2075.5587 | 203.08 | 0 | 1872.4787 | 0 | 0
| 14 | BT20 | Předformovaný vaz pro vodič AlFe 110/22 | 1088.1 | 208.35 | 0 | 879.75 | 0 | 0
| 29 | EB09 | Hloubení jámy pro sloup,kotvu strojně zem.tř.3-4 | 607.26 | 607.26 | 0 | 0 | 0 | 0
| 215 | 1555 | Rozšíření uzemnění 20m pásky a 4šrouby | 1104.3564 | 560.3 | 0 | 544.0564 | 0 | 0
| 40 | BR56 | Zábrana ptactvu pro nosník 100x100,nebo pro koncové odbč. staršího provedení v blízkosti vodičů -na zemi | 1151.64 | 48.52 | 0 | 1103.12 | 0 | 0
| 20 | EB23 | Násyp zeminy vč.složení a rozprostření zem.tř.3-4 | 107.36 | 107.36 | 0 | 0 | 0 | 0
| 223 | EP29 | Záhrn rýhy strojně pro zemnící pásek ve volném terénu | 687.274 | 687.274 | 0 | 0 | 0 | 0
| 222 | EP26 | Hloubení rýhy 35x80cm strojně pro zemnící pásek zem.tř.3 | 2363.2 | 2363.2 | 0 | 0 | 0 | 0
| 58 | 1533 | Zemnící svod na sloup 12m-zem.páska,svorky SR02 a SR03 vč.mont.a upev.Bandimex | 1758.7095 | 1454.88 | 0 | 303.8295 | 0 | 0
| 222 | EP26 | Hloubení rýhy 35x80cm strojně pro zemnící pásek zem.tř.3 | 2363.2 | 2363.2 | 0 | 0 | 0 | 0
| 350 | 1523 | Jiskřiště na HV AlFe pro izol.s výřezem VPAv -jednostranné -3x | 1930.3312 | 530.88 | 0 | 1399.4512 | 0 | 0
| 13 | BS09 | Izolátor VPAv 135/12/8aL,vč.šroubu M20x120-AlFe (Pařát I až III pro BO OPEX) | 1884.69 | 168.15 | 0 | 1716.54 | 0 | 0
| 218 | 5632 | Spojení zemnícího pásku svorkou SR02,vč.zalití | 242 | 0 | 0 | 242 | 0 | 0
| 19 | EB17 | Odkop zeminy ručně zem.tř.3-4 | 366.08 | 366.08 | 0 | 0 | 0 | 0
| 11 | 1302-D1 | Podpěrný izolátor VPA 135/8a,vč.šroubu M20x130 demontáž materiálu do šrotu | 84.075 | 84.075 | 0 | 0 | 0 | 0
| 29 | EB09 | Hloubení jámy pro sloup,kotvu strojně zem.tř.3-4 | 711.96 | 711.96 | 0 | 0 | 0 | 0
| 11 | 1302-D1 | Podpěrný izolátor VPA 135/8a,vč.šroubu M20x130 demontáž materiálu do šrotu | 84.075 | 84.075 | 0 | 0 | 0 | 0
| 11 | BK50 | Žebřík na JB 12m | 2075.5587 | 203.08 | 0 | 1872.4787 | 0 | 0
| 372 | BU001-D1 | Stožár příhradový 22kV - 12/40 - Nosný demontáž materiálu do šrotu | 4413.4525 | 4413.4525 | 0 | 0 | 0 | 0
| 11 | 1302-D1 | Podpěrný izolátor VPA 135/8a,vč.šroubu M20x130 demontáž materiálu do šrotu | 84.075 | 84.075 | 0 | 0 | 0 | 0
| 60 | BS56 | Kloub závěsný pro plastový izolátor (235191.1) v=8 | 2064 | 0 | 0 | 2064 | 0 | 0
| 238 | EP26 | Hloubení rýhy 35x80cm strojně pro zemnící pásek zem.tř.3 | 2363.2 | 2363.2 | 0 | 0 | 0 | 0
| 16 | EC76 | Beton.základ C12/15 (B15) do 5m3 bez bedněn.-nakup.směs | 4551.9757 | 902.44 | 0 | 3649.5357 | 0 | 0
| 12 | BT16-D1 | Třmenový vaz pro vodič AlFe 50-70mm2,42/7,70/11-1 demontáž materiálu do šrotu | 132.735 | 132.735 | 0 | 0 | 0 | 0
| 58 | 1533 | Zemnící svod na sloup 12m-zem.páska,svorky SR02 a SR03 vč.mont.a upev.Bandimex | 1758.7095 | 1454.88 | 0 | 303.8295 | 0 | 0
| 20 | EB23 | Násyp zeminy vč.složení a rozprostření zem.tř.3-4 | 107.36 | 107.36 | 0 | 0 | 0 | 0
| 18 | EB25 | Odvoz zeminy vč.naložení,rozvozu,úpravy povrchu | 136.592 | 136.592 | 0 | 0 | 0 | 0
| 14 | BT20 | Předformovaný vaz pro vodič AlFe 110/22 | 1088.1 | 208.35 | 0 | 879.75 | 0 | 0
| 17 | EB09 | Hloubení jámy pro sloup,kotvu strojně zem.tř.3-4 | 335.04 | 335.04 | 0 | 0 | 0 | 0
| 12 | BP01 | Konzola Pařát III nosná (lehká), JB180-225-na zemi | 5868.14 | 365.98 | 0 | 5502.16 | 0 | 0
| 15 | BU12 | Tabulka výstr.smalt.na bet.sloup VN,vč.upevnění | 178.6346 | 78.4 | 0 | 100.2346 | 0 | 0
| 21 | EN03 | Hutnění zeminy strojně,vrstva 20cm | 43.264 | 43.264 | 0 | 0 | 0 | 0
| 23 | BP23 | Tyč ptačí dosed 1300 Pařát III-na zemi | 589.6787 | 76.06 | 0 | 513.6187 | 0 | 0
| 21 | EN03 | Hutnění zeminy strojně,vrstva 20cm | 43.264 | 43.264 | 0 | 0 | 0 | 0
| 11 | BK50 | Žebřík na JB 12m | 2075.5587 | 203.08 | 0 | 1872.4787 | 0 | 0
| 17 | EB09 | Hloubení jámy pro sloup,kotvu strojně zem.tř.3-4 | 335.04 | 335.04 | 0 | 0 | 0 | 0
| 19 | EB17 | Odkop zeminy ručně zem.tř.3-4 | 366.08 | 366.08 | 0 | 0 | 0 | 0
| 16 | EC76 | Beton.základ C12/15 (B15) do 5m3 bez bedněn.-nakup.směs | 4551.9757 | 902.44 | 0 | 3649.5357 | 0 | 0
| 23 | BL70 | Sloup betonový J 12/10 pro VN bez výstroje | 16473.8646 | 2752.64 | 0 | 13721.2246 | 0 | 0
| 12 | BP01 | Konzola Pařát III nosná (lehká), JB180-225-na zemi | 5868.14 | 365.98 | 0 | 5502.16 | 0 | 0
| 15 | BU12 | Tabulka výstr.smalt.na bet.sloup VN,vč.upevnění | 178.6346 | 78.4 | 0 | 100.2346 | 0 | 0
| 18 | EB25 | Odvoz zeminy vč.naložení,rozvozu,úpravy povrchu | 136.592 | 136.592 | 0 | 0 | 0 | 0
| 211 | 1551 | Uzemnění zem.páskou 20m v zemi,vč.upevnění na bet.sloup a označení | 1686.5591 | 1048.075 | 0 | 638.4841 | 0 | 0
| 13 | EB17 | Odkop zeminy ručně zem.tř.3-4 | 2104.96 | 2104.96 | 0 | 0 | 0 | 0
| 373 | BU114-D1 | Konzola příhradový stožár 22kV B1-U8-R demontáž materiálu do šrotu | 794.835 | 794.835 | 0 | 0 | 0 | 0
| 14 | EB23 | Násyp zeminy vč.složení a rozprostření zem.tř.3-4 | 107.36 | 107.36 | 0 | 0 | 0 | 0
| 328 | BP495-D1 | Konzola Rovinná těžká, JB225-na zemi demontáž materiálu do šrotu | 220.23 | 220.23 | 0 | 0 | 0 | 0
| 372 | BU001-D1 | Stožár příhradový 22kV - 12/40 - Nosný demontáž materiálu do šrotu | 4413.4525 | 4413.4525 | 0 | 0 | 0 | 0
| 13 | EB17 | Odkop zeminy ručně zem.tř.3-4 | 366.08 | 366.08 | 0 | 0 | 0 | 0
| 14 | EB23 | Násyp zeminy vč.složení a rozprostření zem.tř.3-4 | 107.36 | 107.36 | 0 | 0 | 0 | 0
| 20 | EB23 | Násyp zeminy vč.složení a rozprostření zem.tř.3-4 | 107.36 | 107.36 | 0 | 0 | 0 | 0
| 7 | BL65-D1 | Sloup betonový J 10,5/6 pro VN bez výstroje demontáž materiálu do šrotu | 1376.32 | 1376.32 | 0 | 0 | 0 | 0
| 12 | BP01 | Konzola Pařát III nosná (lehká), JB180-225-na zemi | 5868.14 | 365.98 | 0 | 5502.16 | 0 | 0
| 23 | BP23 | Tyč ptačí dosed 1300 Pařát III-na zemi | 589.6787 | 76.06 | 0 | 513.6187 | 0 | 0
| 12 | BT16-D1 | Třmenový vaz pro vodič AlFe 50-70mm2,42/7,70/11-1 demontáž materiálu do šrotu | 265.47 | 265.47 | 0 | 0 | 0 | 0
| 15 | BU12 | Tabulka výstr.smalt.na bet.sloup VN,vč.upevnění | 178.6346 | 78.4 | 0 | 100.2346 | 0 | 0
| 364 | BP496-D1 | Konzola Rovinná těžká, DBW225-na zemi demontáž materiálu do šrotu | 261.67 | 261.67 | 0 | 0 | 0 | 0
| 8 | BP491-D1 | Konzola Rovinná lehká, JB180-na zemi demontáž materiálu do šrotu | 182.99 | 182.99 | 0 | 0 | 0 | 0
| 296 | 1461-D1 | Proudový spoj AlFe 35-120/Al 35-120 šroub.svorkou -3x demontáž materiálu do šrotu | 1029.075 | 1029.075 | 0 | 0 | 0 | 0
| 13 | EB17 | Odkop zeminy ručně zem.tř.3-4 | 732.16 | 732.16 | 0 | 0 | 0 | 0
| 4 | 1461-D1 | Proudový spoj AlFe 35-120/Al 35-120 šroub.svorkou -3x demontáž materiálu do šrotu | 1029.075 | 1029.075 | 0 | 0 | 0 | 0
| 15 | EN03 | Hutnění zeminy strojně,vrstva 20cm | 86.528 | 86.528 | 0 | 0 | 0 | 0
| 296 | 1461-D1 | Proudový spoj AlFe 35-120/Al 35-120 šroub.svorkou -3x demontáž materiálu do šrotu | 1029.075 | 1029.075 | 0 | 0 | 0 | 0
| 8 | BP491-D1 | Konzola Rovinná lehká, JB180-na zemi demontáž materiálu do šrotu | 182.99 | 182.99 | 0 | 0 | 0 | 0
| 14 | EB23 | Násyp zeminy vč.složení a rozprostření zem.tř.3-4 | 214.72 | 214.72 | 0 | 0 | 0 | 0
| 15 | EN03 | Hutnění zeminy strojně,vrstva 20cm | 43.264 | 43.264 | 0 | 0 | 0 | 0
| 321 | 1532-D1 | Zemnící svod na sloup 10,5m-zem.páska,svorky SR02 a SR03 vč.mont.a upev.Bandimex demontáž materiálu do šrotu | 596.82 | 596.82 | 0 | 0 | 0 | 0
| 372 | BU001-D1 | Stožár příhradový 22kV - 12/40 - Nosný demontáž materiálu do šrotu | 4413.4525 | 4413.4525 | 0 | 0 | 0 | 0
| 360 | BP45-D1 | Konzola odbočná Přímá na DBV,225-250-na zemi demontáž materiálu do šrotu | 121.7 | 121.7 | 0 | 0 | 0 | 0
| 371 | 1533-D1 | Zemnící svod na sloup 12m-zem.páska,svorky SR02 a SR03 vč.mont.a upev.Bandimex demontáž materiálu do šrotu | 727.44 | 727.44 | 0 | 0 | 0 | 0
| 14 | EB23 | Násyp zeminy vč.složení a rozprostření zem.tř.3-4 | 214.72 | 214.72 | 0 | 0 | 0 | 0
| 331 | 1351-D1 | Kotevní řetězce Jk do 3x35mm2,izolátor 50/435 bez kotev.praporců demontáž materiálu do šrotu | 342.9075 | 342.9075 | 0 | 0 | 0 | 0
| 12 | BT16-D1 | Třmenový vaz pro vodič AlFe 50-70mm2,42/7,70/11-1 demontáž materiálu do šrotu | 265.47 | 265.47 | 0 | 0 | 0 | 0
| 11 | BK50 | Žebřík na JB 12m | 2075.5587 | 203.08 | 0 | 1872.4787 | 0 | 0
| 30 | EB17 | Odkop zeminy ručně zem.tř.3-4 | 366.08 | 366.08 | 0 | 0 | 0 | 0
| 31 | EB23 | Násyp zeminy vč.složení a rozprostření zem.tř.3-4 | 107.36 | 107.36 | 0 | 0 | 0 | 0
| 364 | BP496-D1 | Konzola Rovinná těžká, DBW225-na zemi demontáž materiálu do šrotu | 261.67 | 261.67 | 0 | 0 | 0 | 0
| 12 | BT16-D1 | Třmenový vaz pro vodič AlFe 50-70mm2,42/7,70/11-1 demontáž materiálu do šrotu | 132.735 | 132.735 | 0 | 0 | 0 | 0
| 32 | EN03 | Hutnění zeminy strojně,vrstva 20cm | 43.264 | 43.264 | 0 | 0 | 0 | 0
| 20 | EB23 | Násyp zeminy vč.složení a rozprostření zem.tř.3-4 | 107.36 | 107.36 | 0 | 0 | 0 | 0
| 18 | EB25 | Odvoz zeminy vč.naložení,rozvozu,úpravy povrchu | 136.592 | 136.592 | 0 | 0 | 0 | 0
| 11 | 1302-D1 | Podpěrný izolátor VPA 135/8a,vč.šroubu M20x130 demontáž materiálu do šrotu | 168.15 | 168.15 | 0 | 0 | 0 | 0
| 360 | BP45-D1 | Konzola odbočná Přímá na DBV,225-250-na zemi demontáž materiálu do šrotu | 121.7 | 121.7 | 0 | 0 | 0 | 0
| 32 | EN03 | Hutnění zeminy strojně,vrstva 20cm | 43.264 | 43.264 | 0 | 0 | 0 | 0
| 40 | BR56 | Zábrana ptactvu pro nosník 100x100,nebo pro koncové odbč. staršího provedení v blízkosti vodičů -na zemi | 1151.64 | 48.52 | 0 | 1103.12 | 0 | 0
| 27 | EC76 | Beton.základ C12/15 (B15) do 5m3 bez bedněn.-nakup.směs | 10404.5158 | 2062.72 | 0 | 8341.7958 | 0 | 0
| 29 | EB09 | Hloubení jámy pro sloup,kotvu strojně zem.tř.3-4 | 711.96 | 711.96 | 0 | 0 | 0 | 0
| 30 | EB17 | Odkop zeminy ručně zem.tř.3-4 | 366.08 | 366.08 | 0 | 0 | 0 | 0
| 31 | EB23 | Násyp zeminy vč.složení a rozprostření zem.tř.3-4 | 107.36 | 107.36 | 0 | 0 | 0 | 0
| 23 | BL70 | Sloup betonový J 12/10 pro VN bez výstroje | 16473.8646 | 2752.64 | 0 | 13721.2246 | 0 | 0
| 17 | EB09 | Hloubení jámy pro sloup,kotvu strojně zem.tř.3-4 | 335.04 | 335.04 | 0 | 0 | 0 | 0
| 353 | BS05-D1 | Izolátor VPA 135/8a,vč.šroubu M20x40-AlFe (Pařát IV, boční nosník, praporec BZ) demontáž materiálu do šrotu | 28.025 | 28.025 | 0 | 0 | 0 | 0
| 14 | EB23 | Násyp zeminy vč.složení a rozprostření zem.tř.3-4 | 107.36 | 107.36 | 0 | 0 | 0 | 0
| 354 | BT14-D1 | Křížový vaz VPA pro šablony demontáž materiálu do šrotu | 44.245 | 44.245 | 0 | 0 | 0 | 0
| 331 | 1351-D1 | Kotevní řetězce Jk do 3x35mm2,izolátor 50/435 bez kotev.praporců demontáž materiálu do šrotu | 342.9075 | 342.9075 | 0 | 0 | 0 | 0
| 12 | BT16-D1 | Třmenový vaz pro vodič AlFe 50-70mm2,42/7,70/11-1 demontáž materiálu do šrotu | 265.47 | 265.47 | 0 | 0 | 0 | 0
| 32 | BL77-D1 | Sloup betonový D 10,5/10 pro VN bez výstroje demontáž materiálu do šrotu | 2515.57 | 2515.57 | 0 | 0 | 0 | 0
| 32 | BL77-D1 | Sloup betonový D 10,5/10 pro VN bez výstroje demontáž materiálu do šrotu | 2515.57 | 2515.57 | 0 | 0 | 0 | 0
| 296 | 1461-D1 | Proudový spoj AlFe 35-120/Al 35-120 šroub.svorkou -3x demontáž materiálu do šrotu | 1029.075 | 1029.075 | 0 | 0 | 0 | 0
| 31 | BP493-D1 | Konzola Rovinná lehká, DBW225-na zemi demontáž materiálu do šrotu | 195.87 | 195.87 | 0 | 0 | 0 | 0
| 353 | BS05-D1 | Izolátor VPA 135/8a,vč.šroubu M20x40-AlFe (Pařát IV, boční nosník, praporec BZ) demontáž materiálu do šrotu | 28.025 | 28.025 | 0 | 0 | 0 | 0
| 360 | BP45-D1 | Konzola odbočná Přímá na DBV,225-250-na zemi demontáž materiálu do šrotu | 121.7 | 121.7 | 0 | 0 | 0 | 0
| 16 | BT26-D1 | Bezpečnostní závěs pro vodič AlFe 70/11-1 demontáž materiálu do šrotu | 909.765 | 909.765 | 0 | 0 | 0 | 0
| 12 | BT16-D1 | Třmenový vaz pro vodič AlFe 50-70mm2,42/7,70/11-1 demontáž materiálu do šrotu | 265.47 | 265.47 | 0 | 0 | 0 | 0
| 360 | BP45-D1 | Konzola odbočná Přímá na DBV,225-250-na zemi demontáž materiálu do šrotu | 121.7 | 121.7 | 0 | 0 | 0 | 0
| 13 | BS09 | Izolátor VPAv 135/12/8aL,vč.šroubu M20x120-AlFe (Pařát I až III pro BO OPEX) | 1884.69 | 168.15 | 0 | 1716.54 | 0 | 0
| 12 | BT16-D1 | Třmenový vaz pro vodič AlFe 50-70mm2,42/7,70/11-1 demontáž materiálu do šrotu | 265.47 | 265.47 | 0 | 0 | 0 | 0
| 11 | 1302-D1 | Podpěrný izolátor VPA 135/8a,vč.šroubu M20x130 demontáž materiálu do šrotu | 168.15 | 168.15 | 0 | 0 | 0 | 0
| 14 | EB23 | Násyp zeminy vč.složení a rozprostření zem.tř.3-4 | 214.72 | 214.72 | 0 | 0 | 0 | 0
| 359 | BL70-D1 | Sloup betonový J 12/10 pro VN bez výstroje demontáž materiálu do šrotu | 1376.32 | 1376.32 | 0 | 0 | 0 | 0
| 11 | 1302-D1 | Podpěrný izolátor VPA 135/8a,vč.šroubu M20x130 demontáž materiálu do šrotu | 168.15 | 168.15 | 0 | 0 | 0 | 0
| 326 | BP492-D1 | Konzola Rovinná lehká, JB225-na zemi demontáž materiálu do šrotu | 182.99 | 182.99 | 0 | 0 | 0 | 0
| 36 | 1301-D1 | Podpěrný izolátor VPA 135/8a,vč.šroubu M20x110 demontáž materiálu do šrotu | 28.025 | 28.025 | 0 | 0 | 0 | 0
| 11 | 1302-D1 | Podpěrný izolátor VPA 135/8a,vč.šroubu M20x130 demontáž materiálu do šrotu | 168.15 | 168.15 | 0 | 0 | 0 | 0
| 15 | EN03 | Hutnění zeminy strojně,vrstva 20cm | 43.264 | 43.264 | 0 | 0 | 0 | 0
| 14 | EB23 | Násyp zeminy vč.složení a rozprostření zem.tř.3-4 | 107.36 | 107.36 | 0 | 0 | 0 | 0
| 15 | EN03 | Hutnění zeminy strojně,vrstva 20cm | 86.528 | 86.528 | 0 | 0 | 0 | 0
| 354 | BT14-D1 | Křížový vaz VPA pro šablony demontáž materiálu do šrotu | 44.245 | 44.245 | 0 | 0 | 0 | 0
| 15 | EN03 | Hutnění zeminy strojně,vrstva 20cm | 43.264 | 43.264 | 0 | 0 | 0 | 0
| 12 | BT16-D1 | Třmenový vaz pro vodič AlFe 50-70mm2,42/7,70/11-1 demontáž materiálu do šrotu | 265.47 | 265.47 | 0 | 0 | 0 | 0
| 8 | BP491-D1 | Konzola Rovinná lehká, JB180-na zemi demontáž materiálu do šrotu | 182.99 | 182.99 | 0 | 0 | 0 | 0
| 14 | EB23 | Násyp zeminy vč.složení a rozprostření zem.tř.3-4 | 107.36 | 107.36 | 0 | 0 | 0 | 0
| 13 | EB17 | Odkop zeminy ručně zem.tř.3-4 | 366.08 | 366.08 | 0 | 0 | 0 | 0
| 23 | BP23 | Tyč ptačí dosed 1300 Pařát III-na zemi | 589.6787 | 76.06 | 0 | 513.6187 | 0 | 0
| 15 | BU12 | Tabulka výstr.smalt.na bet.sloup VN,vč.upevnění | 178.6346 | 78.4 | 0 | 100.2346 | 0 | 0
| 32 | EN03 | Hutnění zeminy strojně,vrstva 20cm | 43.264 | 43.264 | 0 | 0 | 0 | 0
| 29 | EB09 | Hloubení jámy pro sloup,kotvu strojně zem.tř.3-4 | 711.96 | 711.96 | 0 | 0 | 0 | 0
| 13 | EB17 | Odkop zeminy ručně zem.tř.3-4 | 366.08 | 366.08 | 0 | 0 | 0 | 0
| 23 | BL70 | Sloup betonový J 12/10 pro VN bez výstroje | 16473.8646 | 2752.64 | 0 | 13721.2246 | 0 | 0
| 17 | EB09 | Hloubení jámy pro sloup,kotvu strojně zem.tř.3-4 | 335.04 | 335.04 | 0 | 0 | 0 | 0
| 34 | 1375 | Kotevní řetězce Jk 3x42/7-120mm2,izolátor plastový bez kotev.praporců | 3498.09 | 1146.51 | 0 | 2351.58 | 0 | 0
| 6 | 1352-D1 | Kotevní řetězce Jk 3x42/7-120mm2,izolátor 50/435 bez kotev.praporců demontáž materiálu do šrotu | 632.055 | 632.055 | 0 | 0 | 0 | 0
| 12 | BT16-D1 | Třmenový vaz pro vodič AlFe 50-70mm2,42/7,70/11-1 demontáž materiálu do šrotu | 132.735 | 132.735 | 0 | 0 | 0 | 0
| 7 | BL65-D1 | Sloup betonový J 10,5/6 pro VN bez výstroje demontáž materiálu do šrotu | 1376.32 | 1376.32 | 0 | 0 | 0 | 0
| 211 | 1551 | Uzemnění zem.páskou 20m v zemi,vč.upevnění na bet.sloup a označení | 1686.5591 | 1048.075 | 0 | 638.4841 | 0 | 0
| 13 | EB17 | Odkop zeminy ručně zem.tř.3-4 | 366.08 | 366.08 | 0 | 0 | 0 | 0
| 16 | BT26-D1 | Bezpečnostní závěs pro vodič AlFe 70/11-1 demontáž materiálu do šrotu | 909.765 | 909.765 | 0 | 0 | 0 | 0
| 7 | BL65-D1 | Sloup betonový J 10,5/6 pro VN bez výstroje demontáž materiálu do šrotu | 1376.32 | 1376.32 | 0 | 0 | 0 | 0
| 13 | EB17 | Odkop zeminy ručně zem.tř.3-4 | 732.16 | 732.16 | 0 | 0 | 0 | 0
| 374 | BU104-D1 | Konzola - příhradový stožár 22kV - A3-U8-R demontáž materiálu do šrotu | 743.25 | 743.25 | 0 | 0 | 0 | 0
| 365 | BL78-D1 | Sloup betonový D 12/10 pro VN bez výstroje demontáž materiálu do šrotu | 2515.57 | 2515.57 | 0 | 0 | 0 | 0
| 27 | EC76 | Beton.základ C12/15 (B15) do 5m3 bez bedněn.-nakup.směs | 10404.5158 | 2062.72 | 0 | 8341.7958 | 0 | 0
| 336 | BK52 | Žebřík na DBW 12m | 2613.0587 | 203.08 | 0 | 2409.9787 | 0 | 0
| 296 | 1461-D1 | Proudový spoj AlFe 35-120/Al 35-120 šroub.svorkou -3x demontáž materiálu do šrotu | 2058.15 | 2058.15 | 0 | 0 | 0 | 0
| 23 | BL70 | Sloup betonový J 12/10 pro VN bez výstroje | 16473.8646 | 2752.64 | 0 | 13721.2246 | 0 | 0
| 15 | EN03 | Hutnění zeminy strojně,vrstva 20cm | 43.264 | 43.264 | 0 | 0 | 0 | 0
| 30 | EC70 | Rozbourání betonového základu | 5003.3115 | 5003.3115 | 0 | 0 | 0 | 0
| 16 | EC76 | Beton.základ C12/15 (B15) do 5m3 bez bedněn.-nakup.směs | 4551.9757 | 902.44 | 0 | 3649.5357 | 0 | 0
| 15 | EN03 | Hutnění zeminy strojně,vrstva 20cm | 43.264 | 43.264 | 0 | 0 | 0 | 0
| 14 | EB23 | Násyp zeminy vč.složení a rozprostření zem.tř.3-4 | 617.32 | 617.32 | 0 | 0 | 0 | 0
| 4 | 1461-D1 | Proudový spoj AlFe 35-120/Al 35-120 šroub.svorkou -3x demontáž materiálu do šrotu | 4116.3 | 4116.3 | 0 | 0 | 0 | 0
| 36 | 1301-D1 | Podpěrný izolátor VPA 135/8a,vč.šroubu M20x110 demontáž materiálu do šrotu | 28.025 | 28.025 | 0 | 0 | 0 | 0
| 15 | EN03 | Hutnění zeminy strojně,vrstva 20cm | 86.528 | 86.528 | 0 | 0 | 0 | 0
| 30 | EC70 | Rozbourání betonového základu | 14555.088 | 14555.088 | 0 | 0 | 0 | 0
| 16 | BT26-D1 | Bezpečnostní závěs pro vodič AlFe 70/11-1 demontáž materiálu do šrotu | 909.765 | 909.765 | 0 | 0 | 0 | 0
| 30 | EC70 | Rozbourání betonového základu | 30474.7155 | 30474.7155 | 0 | 0 | 0 | 0
| 14 | EB23 | Násyp zeminy vč.složení a rozprostření zem.tř.3-4 | 617.32 | 617.32 | 0 | 0 | 0 | 0
| 373 | BU114-D1 | Konzola příhradový stožár 22kV B1-U8-R demontáž materiálu do šrotu | 794.835 | 794.835 | 0 | 0 | 0 | 0
| 372 | BU001-D1 | Stožár příhradový 22kV - 12/40 - Nosný demontáž materiálu do šrotu | 4413.4525 | 4413.4525 | 0 | 0 | 0 | 0
| 30 | EC70 | Rozbourání betonového základu | 16829.3205 | 16829.3205 | 0 | 0 | 0 | 0
| 30 | EC70 | Rozbourání betonového základu | 16829.3205 | 16829.3205 | 0 | 0 | 0 | 0
| 331 | 1351-D1 | Kotevní řetězce Jk do 3x35mm2,izolátor 50/435 bez kotev.praporců demontáž materiálu do šrotu | 342.9075 | 342.9075 | 0 | 0 | 0 | 0
| 296 | 1461-D1 | Proudový spoj AlFe 35-120/Al 35-120 šroub.svorkou -3x demontáž materiálu do šrotu | 1029.075 | 1029.075 | 0 | 0 | 0 | 0
| 14 | EB23 | Násyp zeminy vč.složení a rozprostření zem.tř.3-4 | 214.72 | 214.72 | 0 | 0 | 0 | 0
| 4 | 1461-D1 | Proudový spoj AlFe 35-120/Al 35-120 šroub.svorkou -3x demontáž materiálu do šrotu | 2058.15 | 2058.15 | 0 | 0 | 0 | 0
| 15 | EN03 | Hutnění zeminy strojně,vrstva 20cm | 86.528 | 86.528 | 0 | 0 | 0 | 0
| 13 | EB17 | Odkop zeminy ručně zem.tř.3-4 | 366.08 | 366.08 | 0 | 0 | 0 | 0
| 13 | EB17 | Odkop zeminy ručně zem.tř.3-4 | 366.08 | 366.08 | 0 | 0 | 0 | 0
| 14 | EB23 | Násyp zeminy vč.složení a rozprostření zem.tř.3-4 | 107.36 | 107.36 | 0 | 0 | 0 | 0
| 12 | BT16-D1 | Třmenový vaz pro vodič AlFe 50-70mm2,42/7,70/11-1 demontáž materiálu do šrotu | 265.47 | 265.47 | 0 | 0 | 0 | 0
| 20 | EB23 | Násyp zeminy vč.složení a rozprostření zem.tř.3-4 | 107.36 | 107.36 | 0 | 0 | 0 | 0
| 376 | 1375-D1 | Kotevní řetězce Jk 3x42/7-120mm2,izolátor plastový bez kotev.praporců demontáž materiálu do šrotu | 1146.51 | 1146.51 | 0 | 0 | 0 | 0
| 15 | EN03 | Hutnění zeminy strojně,vrstva 20cm | 248.768 | 248.768 | 0 | 0 | 0 | 0
| 21 | EN03 | Hutnění zeminy strojně,vrstva 20cm | 43.264 | 43.264 | 0 | 0 | 0 | 0
| 7 | BL65-D1 | Sloup betonový J 10,5/6 pro VN bez výstroje demontáž materiálu do šrotu | 1376.32 | 1376.32 | 0 | 0 | 0 | 0
| 7 | BL65-D1 | Sloup betonový J 10,5/6 pro VN bez výstroje demontáž materiálu do šrotu | 1376.32 | 1376.32 | 0 | 0 | 0 | 0
| 374 | BU104-D1 | Konzola - příhradový stožár 22kV - A3-U8-R demontáž materiálu do šrotu | 743.25 | 743.25 | 0 | 0 | 0 | 0
| 15 | EN03 | Hutnění zeminy strojně,vrstva 20cm | 248.768 | 248.768 | 0 | 0 | 0 | 0
| 11 | BK50 | Žebřík na JB 12m | 2075.5587 | 203.08 | 0 | 1872.4787 | 0 | 0
| 6 | 1352-D1 | Kotevní řetězce Jk 3x42/7-120mm2,izolátor 50/435 bez kotev.praporců demontáž materiálu do šrotu | 632.055 | 632.055 | 0 | 0 | 0 | 0
| 60 | BS56 | Kloub závěsný pro plastový izolátor (235191.1) v=8 | 2064 | 0 | 0 | 2064 | 0 | 0
| 15 | EN03 | Hutnění zeminy strojně,vrstva 20cm | 248.768 | 248.768 | 0 | 0 | 0 | 0
| 14 | EB23 | Násyp zeminy vč.složení a rozprostření zem.tř.3-4 | 617.32 | 617.32 | 0 | 0 | 0 | 0
| 14 | EB23 | Násyp zeminy vč.složení a rozprostření zem.tř.3-4 | 617.32 | 617.32 | 0 | 0 | 0 | 0
| 23 | BL70 | Sloup betonový J 12/10 pro VN bez výstroje | 16473.8646 | 2752.64 | 0 | 13721.2246 | 0 | 0
| 13 | EB17 | Odkop zeminy ručně zem.tř.3-4 | 2104.96 | 2104.96 | 0 | 0 | 0 | 0
| 6 | 1352-D1 | Kotevní řetězce Jk 3x42/7-120mm2,izolátor 50/435 bez kotev.praporců demontáž materiálu do šrotu | 632.055 | 632.055 | 0 | 0 | 0 | 0
| 30 | EC70 | Rozbourání betonového základu | 30474.7155 | 30474.7155 | 0 | 0 | 0 | 0
| 328 | BP495-D1 | Konzola Rovinná těžká, JB225-na zemi demontáž materiálu do šrotu | 220.23 | 220.23 | 0 | 0 | 0 | 0
| 6 | 1352-D1 | Kotevní řetězce Jk 3x42/7-120mm2,izolátor 50/435 bez kotev.praporců demontáž materiálu do šrotu | 632.055 | 632.055 | 0 | 0 | 0 | 0
| 376 | 1375-D1 | Kotevní řetězce Jk 3x42/7-120mm2,izolátor plastový bez kotev.praporců demontáž materiálu do šrotu | 286.6275 | 286.6275 | 0 | 0 | 0 | 0
| 13 | EB17 | Odkop zeminy ručně zem.tř.3-4 | 2104.96 | 2104.96 | 0 | 0 | 0 | 0
| 378 | 1374-D1 | Kotevní řetězce Jk 3x35mm2,izolátor plastový bez kotev.praporců demontáž materiálu do šrotu | 286.6275 | 286.6275 | 0 | 0 | 0 | 0
| 4 | 1461-D1 | Proudový spoj AlFe 35-120/Al 35-120 šroub.svorkou -3x demontáž materiálu do šrotu | 1029.075 | 1029.075 | 0 | 0 | 0 | 0
| 223 | EP29 | Záhrn rýhy strojně pro zemnící pásek ve volném terénu | 687.274 | 687.274 | 0 | 0 | 0 | 0
| 34 | 1375 | Kotevní řetězce Jk 3x42/7-120mm2,izolátor plastový bez kotev.praporců | 3498.09 | 1146.51 | 0 | 2351.58 | 0 | 0
| 15 | EN03 | Hutnění zeminy strojně,vrstva 20cm | 248.768 | 248.768 | 0 | 0 | 0 | 0
| 4 | 1461-D1 | Proudový spoj AlFe 35-120/Al 35-120 šroub.svorkou -3x demontáž materiálu do šrotu | 1029.075 | 1029.075 | 0 | 0 | 0 | 0
| 6 | 1352-D1 | Kotevní řetězce Jk 3x42/7-120mm2,izolátor 50/435 bez kotev.praporců demontáž materiálu do šrotu | 632.055 | 632.055 | 0 | 0 | 0 | 0
| 15 | BU12 | Tabulka výstr.smalt.na bet.sloup VN,vč.upevnění | 178.6346 | 78.4 | 0 | 100.2346 | 0 | 0
| 29 | EB09 | Hloubení jámy pro sloup,kotvu strojně zem.tř.3-4 | 711.96 | 711.96 | 0 | 0 | 0 | 0
| 30 | EB17 | Odkop zeminy ručně zem.tř.3-4 | 366.08 | 366.08 | 0 | 0 | 0 | 0
| 12 | BT16-D1 | Třmenový vaz pro vodič AlFe 50-70mm2,42/7,70/11-1 demontáž materiálu do šrotu | 132.735 | 132.735 | 0 | 0 | 0 | 0
| 19 | EB17 | Odkop zeminy ručně zem.tř.3-4 | 366.08 | 366.08 | 0 | 0 | 0 | 0
| 20 | EB23 | Násyp zeminy vč.složení a rozprostření zem.tř.3-4 | 107.36 | 107.36 | 0 | 0 | 0 | 0
| 7 | BL65-D1 | Sloup betonový J 10,5/6 pro VN bez výstroje demontáž materiálu do šrotu | 1376.32 | 1376.32 | 0 | 0 | 0 | 0
| 17 | EB09 | Hloubení jámy pro sloup,kotvu strojně zem.tř.3-4 | 335.04 | 335.04 | 0 | 0 | 0 | 0
| 15 | BU12 | Tabulka výstr.smalt.na bet.sloup VN,vč.upevnění | 178.6346 | 78.4 | 0 | 100.2346 | 0 | 0
| 357 | 1301-D1 | Podpěrný izolátor VPA 135/8a,vč.šroubu M20x110 demontáž materiálu do šrotu | 168.15 | 168.15 | 0 | 0 | 0 | 0
| 34 | BK50 | Žebřík na JB 12m | 2075.5587 | 203.08 | 0 | 1872.4787 | 0 | 0
| 66 | BP24 | Zábrana ptactvu Pařát III-na zemi | 283 | 129.72 | 0 | 153.28 | 0 | 0
| 30 | EC70 | Rozbourání betonového základu | 14555.088 | 14555.088 | 0 | 0 | 0 | 0
| 354 | BT14-D1 | Křížový vaz VPA pro šablony demontáž materiálu do šrotu | 44.245 | 44.245 | 0 | 0 | 0 | 0
| 6 | 1352-D1 | Kotevní řetězce Jk 3x42/7-120mm2,izolátor 50/435 bez kotev.praporců demontáž materiálu do šrotu | 632.055 | 632.055 | 0 | 0 | 0 | 0
| 14 | BT20 | Předformovaný vaz pro vodič AlFe 110/22 | 1088.1 | 208.35 | 0 | 879.75 | 0 | 0
| 6 | 1352-D1 | Kotevní řetězce Jk 3x42/7-120mm2,izolátor 50/435 bez kotev.praporců demontáž materiálu do šrotu | 632.055 | 632.055 | 0 | 0 | 0 | 0
| 11 | BK50 | Žebřík na JB 12m | 2075.5587 | 203.08 | 0 | 1872.4787 | 0 | 0
| 13 | EB17 | Odkop zeminy ručně zem.tř.3-4 | 732.16 | 732.16 | 0 | 0 | 0 | 0
| 354 | BT14-D1 | Křížový vaz VPA pro šablony demontáž materiálu do šrotu | 44.245 | 44.245 | 0 | 0 | 0 | 0
| 354 | BT14-D1 | Křížový vaz VPA pro šablony demontáž materiálu do šrotu | 44.245 | 44.245 | 0 | 0 | 0 | 0
| 32 | BL77-D1 | Sloup betonový D 10,5/10 pro VN bez výstroje demontáž materiálu do šrotu | 2515.57 | 2515.57 | 0 | 0 | 0 | 0
| 361 | BP04-D1 | Konzola Pařát III nosná (lehká), DBW225-na zemi demontáž materiálu do šrotu | 195.87 | 195.87 | 0 | 0 | 0 | 0
| 12 | BT16-D1 | Třmenový vaz pro vodič AlFe 50-70mm2,42/7,70/11-1 demontáž materiálu do šrotu | 265.47 | 265.47 | 0 | 0 | 0 | 0
| 11 | BK50 | Žebřík na JB 12m | 2075.5587 | 203.08 | 0 | 1872.4787 | 0 | 0
| 16 | BT26-D1 | Bezpečnostní závěs pro vodič AlFe 70/11-1 demontáž materiálu do šrotu | 909.765 | 909.765 | 0 | 0 | 0 | 0
| 13 | EB17 | Odkop zeminy ručně zem.tř.3-4 | 732.16 | 732.16 | 0 | 0 | 0 | 0
| 41 | BP45-D1 | Konzola odbočná Přímá na DBV,225-250-na zemi demontáž materiálu do šrotu | 121.7 | 121.7 | 0 | 0 | 0 | 0
| 32 | BL77-D1 | Sloup betonový D 10,5/10 pro VN bez výstroje demontáž materiálu do šrotu | 2515.57 | 2515.57 | 0 | 0 | 0 | 0
| 13 | EB17 | Odkop zeminy ručně zem.tř.3-4 | 732.16 | 732.16 | 0 | 0 | 0 | 0
| 30 | EC70 | Rozbourání betonového základu | 14555.088 | 14555.088 | 0 | 0 | 0 | 0
| 14 | EB23 | Násyp zeminy vč.složení a rozprostření zem.tř.3-4 | 214.72 | 214.72 | 0 | 0 | 0 | 0
| 13 | BS09 | Izolátor VPAv 135/12/8aL,vč.šroubu M20x120-AlFe (Pařát I až III pro BO OPEX) | 1884.69 | 168.15 | 0 | 1716.54 | 0 | 0
| 13 | EB17 | Odkop zeminy ručně zem.tř.3-4 | 2104.96 | 2104.96 | 0 | 0 | 0 | 0
| 4 | 1461-D1 | Proudový spoj AlFe 35-120/Al 35-120 šroub.svorkou -3x demontáž materiálu do šrotu | 1029.075 | 1029.075 | 0 | 0 | 0 | 0
| 30 | EC70 | Rozbourání betonového základu | 10461.4695 | 10461.4695 | 0 | 0 | 0 | 0
| 14 | EB23 | Násyp zeminy vč.složení a rozprostření zem.tř.3-4 | 107.36 | 107.36 | 0 | 0 | 0 | 0
| 11 | 1302-D1 | Podpěrný izolátor VPA 135/8a,vč.šroubu M20x130 demontáž materiálu do šrotu | 168.15 | 168.15 | 0 | 0 | 0 | 0
| 364 | BP496-D1 | Konzola Rovinná těžká, DBW225-na zemi demontáž materiálu do šrotu | 261.67 | 261.67 | 0 | 0 | 0 | 0
| 14 | EB23 | Násyp zeminy vč.složení a rozprostření zem.tř.3-4 | 107.36 | 107.36 | 0 | 0 | 0 | 0
| 15 | EN03 | Hutnění zeminy strojně,vrstva 20cm | 43.264 | 43.264 | 0 | 0 | 0 | 0
| 363 | BL73-D1 | Sloup betonový D 10,5/6 pro VN bez výstroje demontáž materiálu do šrotu | 2515.57 | 2515.57 | 0 | 0 | 0 | 0
| 364 | BP496-D1 | Konzola Rovinná těžká, DBW225-na zemi demontáž materiálu do šrotu | 261.67 | 261.67 | 0 | 0 | 0 | 0
| 14 | EB23 | Násyp zeminy vč.složení a rozprostření zem.tř.3-4 | 617.32 | 617.32 | 0 | 0 | 0 | 0
| 16 | BT26-D1 | Bezpečnostní závěs pro vodič AlFe 70/11-1 demontáž materiálu do šrotu | 909.765 | 909.765 | 0 | 0 | 0 | 0
| 30 | EC70 | Rozbourání betonového základu | 16829.3205 | 16829.3205 | 0 | 0 | 0 | 0
| 364 | BP496-D1 | Konzola Rovinná těžká, DBW225-na zemi demontáž materiálu do šrotu | 261.67 | 261.67 | 0 | 0 | 0 | 0
| 365 | BL78-D1 | Sloup betonový D 12/10 pro VN bez výstroje demontáž materiálu do šrotu | 2515.57 | 2515.57 | 0 | 0 | 0 | 0
| 41 | BP45-D1 | Konzola odbočná Přímá na DBV,225-250-na zemi demontáž materiálu do šrotu | 121.7 | 121.7 | 0 | 0 | 0 | 0
| 4 | 1461-D1 | Proudový spoj AlFe 35-120/Al 35-120 šroub.svorkou -3x demontáž materiálu do šrotu | 1029.075 | 1029.075 | 0 | 0 | 0 | 0
| 14 | EB23 | Násyp zeminy vč.složení a rozprostření zem.tř.3-4 | 214.72 | 214.72 | 0 | 0 | 0 | 0
| 13 | EB17 | Odkop zeminy ručně zem.tř.3-4 | 732.16 | 732.16 | 0 | 0 | 0 | 0
| 4 | 1461-D1 | Proudový spoj AlFe 35-120/Al 35-120 šroub.svorkou -3x demontáž materiálu do šrotu | 1029.075 | 1029.075 | 0 | 0 | 0 | 0
| 6 | 1352-D1 | Kotevní řetězce Jk 3x42/7-120mm2,izolátor 50/435 bez kotev.praporců demontáž materiálu do šrotu | 632.055 | 632.055 | 0 | 0 | 0 | 0
| 30 | EC70 | Rozbourání betonového základu | 14555.088 | 14555.088 | 0 | 0 | 0 | 0
| 13 | EB17 | Odkop zeminy ručně zem.tř.3-4 | 732.16 | 732.16 | 0 | 0 | 0 | 0
| 364 | BP496-D1 | Konzola Rovinná těžká, DBW225-na zemi demontáž materiálu do šrotu | 261.67 | 261.67 | 0 | 0 | 0 | 0
| 364 | BP496-D1 | Konzola Rovinná těžká, DBW225-na zemi demontáž materiálu do šrotu | 261.67 | 261.67 | 0 | 0 | 0 | 0
| 15 | EN03 | Hutnění zeminy strojně,vrstva 20cm | 86.528 | 86.528 | 0 | 0 | 0 | 0
| 13 | EB17 | Odkop zeminy ručně zem.tř.3-4 | 366.08 | 366.08 | 0 | 0 | 0 | 0
| 15 | EN03 | Hutnění zeminy strojně,vrstva 20cm | 248.768 | 248.768 | 0 | 0 | 0 | 0
| 11 | 1302-D1 | Podpěrný izolátor VPA 135/8a,vč.šroubu M20x130 demontáž materiálu do šrotu | 84.075 | 84.075 | 0 | 0 | 0 | 0
| 6 | 1352-D1 | Kotevní řetězce Jk 3x42/7-120mm2,izolátor 50/435 bez kotev.praporců demontáž materiálu do šrotu | 632.055 | 632.055 | 0 | 0 | 0 | 0
| 28 | EB25 | Odvoz zeminy vč.naložení,rozvozu,úpravy povrchu | 290.258 | 290.258 | 0 | 0 | 0 | 0
| 14 | EB23 | Násyp zeminy vč.složení a rozprostření zem.tř.3-4 | 617.32 | 617.32 | 0 | 0 | 0 | 0
| 13 | EB17 | Odkop zeminy ručně zem.tř.3-4 | 366.08 | 366.08 | 0 | 0 | 0 | 0
| 4 | 1461-D1 | Proudový spoj AlFe 35-120/Al 35-120 šroub.svorkou -3x demontáž materiálu do šrotu | 1029.075 | 1029.075 | 0 | 0 | 0 | 0
| 12 | BT16-D1 | Třmenový vaz pro vodič AlFe 50-70mm2,42/7,70/11-1 demontáž materiálu do šrotu | 132.735 | 132.735 | 0 | 0 | 0 | 0
| 211 | 1551 | Uzemnění zem.páskou 20m v zemi,vč.upevnění na bet.sloup a označení | 1686.5591 | 1048.075 | 0 | 638.4841 | 0 | 0
| 373 | BU114-D1 | Konzola příhradový stožár 22kV B1-U8-R demontáž materiálu do šrotu | 794.835 | 794.835 | 0 | 0 | 0 | 0
| 18 | EB25 | Odvoz zeminy vč.naložení,rozvozu,úpravy povrchu | 136.592 | 136.592 | 0 | 0 | 0 | 0
| 218 | 5632 | Spojení zemnícího pásku svorkou SR02,vč.zalití | 242 | 0 | 0 | 242 | 0 | 0
| 59 | BP07 | Konzola Pařát rohová 28kN, JB225-na zemi | 7581.02 | 440.46 | 0 | 7140.56 | 0 | 0
| 215 | 1555 | Rozšíření uzemnění 20m pásky a 4šrouby | 1104.3564 | 560.3 | 0 | 544.0564 | 0 | 0
| 15 | BU12 | Tabulka výstr.smalt.na bet.sloup VN,vč.upevnění | 178.6346 | 78.4 | 0 | 100.2346 | 0 | 0
| 16 | EC76 | Beton.základ C12/15 (B15) do 5m3 bez bedněn.-nakup.směs | 12030.2214 | 2385.02 | 0 | 9645.2014 | 0 | 0
| 16 | EC76 | Beton.základ C12/15 (B15) do 5m3 bez bedněn.-nakup.směs | 4551.9757 | 902.44 | 0 | 3649.5357 | 0 | 0
| 21 | EN03 | Hutnění zeminy strojně,vrstva 20cm | 43.264 | 43.264 | 0 | 0 | 0 | 0
| 21 | EN03 | Hutnění zeminy strojně,vrstva 20cm | 43.264 | 43.264 | 0 | 0 | 0 | 0
| 347 | 1401-D2 | Lano AlFe 3x42/7,vč.spojek demontáž materiálu k opětnému | 839.9421 | 839.9421 | 0 | 0 | 0 | 0
| 18 | EB25 | Odvoz zeminy vč.naložení,rozvozu,úpravy povrchu | 332.943 | 332.943 | 0 | 0 | 0 | 0
| 6 | 1352-D1 | Kotevní řetězce Jk 3x42/7-120mm2,izolátor 50/435 bez kotev.praporců demontáž materiálu do šrotu | 632.055 | 632.055 | 0 | 0 | 0 | 0
| 34 | 1375 | Kotevní řetězce Jk 3x42/7-120mm2,izolátor plastový bez kotev.praporců | 1749.045 | 573.255 | 0 | 1175.79 | 0 | 0
| 17 | EB09 | Hloubení jámy pro sloup,kotvu strojně zem.tř.3-4 | 816.66 | 816.66 | 0 | 0 | 0 | 0
| 215 | 1555 | Rozšíření uzemnění 20m pásky a 4šrouby | 1104.3564 | 560.3 | 0 | 544.0564 | 0 | 0
| 21 | EN03 | Hutnění zeminy strojně,vrstva 20cm | 43.264 | 43.264 | 0 | 0 | 0 | 0
| 223 | EP29 | Záhrn rýhy strojně pro zemnící pásek ve volném terénu | 687.274 | 687.274 | 0 | 0 | 0 | 0
| 241 | 1461 | Proudový spoj AlFe 35-120/Al 35-120 šroub.svorkou -3x | 2472.99 | 2058.15 | 0 | 414.84 | 0 | 0
| 20 | EB23 | Násyp zeminy vč.složení a rozprostření zem.tř.3-4 | 107.36 | 107.36 | 0 | 0 | 0 | 0
| 6 | 1352-D1 | Kotevní řetězce Jk 3x42/7-120mm2,izolátor 50/435 bez kotev.praporců demontáž materiálu do šrotu | 316.0275 | 316.0275 | 0 | 0 | 0 | 0
| 353 | BS05-D1 | Izolátor VPA 135/8a,vč.šroubu M20x40-AlFe (Pařát IV, boční nosník, praporec BZ) demontáž materiálu do šrotu | 28.025 | 28.025 | 0 | 0 | 0 | 0
| 6 | 1352-D1 | Kotevní řetězce Jk 3x42/7-120mm2,izolátor 50/435 bez kotev.praporců demontáž materiálu do šrotu | 316.0275 | 316.0275 | 0 | 0 | 0 | 0
| 362 | BS06-D1 | Izolátor VPA 135/8a,vč.šroubu M20x120-AlFe (Pařát I až III pro BO OPEX) demontáž materiálu do šrotu | 84.075 | 84.075 | 0 | 0 | 0 | 0
| 12 | BT16-D1 | Třmenový vaz pro vodič AlFe 50-70mm2,42/7,70/11-1 demontáž materiálu do šrotu | 265.47 | 265.47 | 0 | 0 | 0 | 0
| 32 | BL77-D1 | Sloup betonový D 10,5/10 pro VN bez výstroje demontáž materiálu do šrotu | 2515.57 | 2515.57 | 0 | 0 | 0 | 0
| 12 | BT16-D1 | Třmenový vaz pro vodič AlFe 50-70mm2,42/7,70/11-1 demontáž materiálu do šrotu | 132.735 | 132.735 | 0 | 0 | 0 | 0
| 347 | 1401-D2 | Lano AlFe 3x42/7,vč.spojek demontáž materiálu k opětnému | 2033.544 | 2033.544 | 0 | 0 | 0 | 0
| 15 | BU12 | Tabulka výstr.smalt.na bet.sloup VN,vč.upevnění | 178.6346 | 78.4 | 0 | 100.2346 | 0 | 0
| 18 | EB25 | Odvoz zeminy vč.naložení,rozvozu,úpravy povrchu | 136.592 | 136.592 | 0 | 0 | 0 | 0
| 215 | 1555 | Rozšíření uzemnění 20m pásky a 4šrouby | 1104.3564 | 560.3 | 0 | 544.0564 | 0 | 0
| 20 | EB23 | Násyp zeminy vč.složení a rozprostření zem.tř.3-4 | 107.36 | 107.36 | 0 | 0 | 0 | 0
| 34 | 1375 | Kotevní řetězce Jk 3x42/7-120mm2,izolátor plastový bez kotev.praporců | 3498.09 | 1146.51 | 0 | 2351.58 | 0 | 0
| 15 | BU12 | Tabulka výstr.smalt.na bet.sloup VN,vč.upevnění | 178.6346 | 78.4 | 0 | 100.2346 | 0 | 0
| 15 | BU12 | Tabulka výstr.smalt.na bet.sloup VN,vč.upevnění | 178.6346 | 78.4 | 0 | 100.2346 | 0 | 0
| 16 | EC76 | Beton.základ C12/15 (B15) do 5m3 bez bedněn.-nakup.směs | 4551.9757 | 902.44 | 0 | 3649.5357 | 0 | 0
| 11 | BK50 | Žebřík na JB 12m | 2075.5587 | 203.08 | 0 | 1872.4787 | 0 | 0
| 23 | BL70 | Sloup betonový J 12/10 pro VN bez výstroje | 16473.8646 | 2752.64 | 0 | 13721.2246 | 0 | 0
| 12 | BP01 | Konzola Pařát III nosná (lehká), JB180-225-na zemi | 5868.14 | 365.98 | 0 | 5502.16 | 0 | 0
| 20 | EB23 | Násyp zeminy vč.složení a rozprostření zem.tř.3-4 | 107.36 | 107.36 | 0 | 0 | 0 | 0
| 13 | BS09 | Izolátor VPAv 135/12/8aL,vč.šroubu M20x120-AlFe (Pařát I až III pro BO OPEX) | 1884.69 | 168.15 | 0 | 1716.54 | 0 | 0
| 23 | BL70 | Sloup betonový J 12/10 pro VN bez výstroje | 16473.8646 | 2752.64 | 0 | 13721.2246 | 0 | 0
| 32 | BL77-D1 | Sloup betonový D 10,5/10 pro VN bez výstroje demontáž materiálu do šrotu | 2515.57 | 2515.57 | 0 | 0 | 0 | 0
| 18 | EB25 | Odvoz zeminy vč.naložení,rozvozu,úpravy povrchu | 332.943 | 332.943 | 0 | 0 | 0 | 0
| 16 | EC76 | Beton.základ C12/15 (B15) do 5m3 bez bedněn.-nakup.směs | 12030.2214 | 2385.02 | 0 | 9645.2014 | 0 | 0
| 21 | EN03 | Hutnění zeminy strojně,vrstva 20cm | 43.264 | 43.264 | 0 | 0 | 0 | 0
| 20 | EB23 | Násyp zeminy vč.složení a rozprostření zem.tř.3-4 | 107.36 | 107.36 | 0 | 0 | 0 | 0
| 354 | BT14-D1 | Křížový vaz VPA pro šablony demontáž materiálu do šrotu | 44.245 | 44.245 | 0 | 0 | 0 | 0
| 14 | EB23 | Násyp zeminy vč.složení a rozprostření zem.tř.3-4 | 214.72 | 214.72 | 0 | 0 | 0 | 0
| 16 | EC76 | Beton.základ C12/15 (B15) do 5m3 bez bedněn.-nakup.směs | 4551.9757 | 902.44 | 0 | 3649.5357 | 0 | 0
| 15 | EN03 | Hutnění zeminy strojně,vrstva 20cm | 43.264 | 43.264 | 0 | 0 | 0 | 0
| 381 | 1402-D1 | Lano AlFe 3x70/11-1,vč.spojek demontáž materiálu do šrotu | 181614.4078 | 181614.4078 | 0 | 0 | 0 | 0
| 21 | EN03 | Hutnění zeminy strojně,vrstva 20cm | 43.264 | 43.264 | 0 | 0 | 0 | 0
| 20 | EB23 | Násyp zeminy vč.složení a rozprostření zem.tř.3-4 | 107.36 | 107.36 | 0 | 0 | 0 | 0
| 15 | BU12 | Tabulka výstr.smalt.na bet.sloup VN,vč.upevnění | 178.6346 | 78.4 | 0 | 100.2346 | 0 | 0
| 336 | BK52 | Žebřík na DBW 12m | 2613.0587 | 203.08 | 0 | 2409.9787 | 0 | 0
| 265 | BT14 | Křížový vaz VPA pro šablony | 91.625 | 88.49 | 0 | 3.135 | 0 | 0
| 60 | BS56 | Kloub závěsný pro plastový izolátor (235191.1) v=8 | 2064 | 0 | 0 | 2064 | 0 | 0
| 17 | EB09 | Hloubení jámy pro sloup,kotvu strojně zem.tř.3-4 | 335.04 | 335.04 | 0 | 0 | 0 | 0
| 335 | BL78 | Sloup betonový D 12/10 pro VN bez výstroje | 32461.5646 | 5031.14 | 0 | 27430.4246 | 0 | 0
| 265 | BT14 | Křížový vaz VPA pro šablony | 274.8751 | 265.47 | 0 | 9.4051 | 0 | 0
| 15 | BU12 | Tabulka výstr.smalt.na bet.sloup VN,vč.upevnění | 178.6346 | 78.4 | 0 | 100.2346 | 0 | 0
| 17 | EB09 | Hloubení jámy pro sloup,kotvu strojně zem.tř.3-4 | 816.66 | 816.66 | 0 | 0 | 0 | 0
| 335 | BL78 | Sloup betonový D 12/10 pro VN bez výstroje | 32461.5646 | 5031.14 | 0 | 27430.4246 | 0 | 0
| 337 | BP09 | Konzola Pařát rohová 28kN, DBW225-na zemi | 7897.36 | 523.34 | 0 | 7374.02 | 0 | 0
| 264 | BS05 | Izolátor VPA 135/8a,vč.šroubu M20x40-AlFe (Pařát IV, boční nosník, praporec BZ) | 489.92 | 56.05 | 0 | 433.87 | 0 | 0
| 4 | 1461-D1 | Proudový spoj AlFe 35-120/Al 35-120 šroub.svorkou -3x demontáž materiálu do šrotu | 1029.075 | 1029.075 | 0 | 0 | 0 | 0
| 357 | 1301-D1 | Podpěrný izolátor VPA 135/8a,vč.šroubu M20x110 demontáž materiálu do šrotu | 168.15 | 168.15 | 0 | 0 | 0 | 0
| 13 | EB17 | Odkop zeminy ručně zem.tř.3-4 | 366.08 | 366.08 | 0 | 0 | 0 | 0
| 357 | 1301-D1 | Podpěrný izolátor VPA 135/8a,vč.šroubu M20x110 demontáž materiálu do šrotu | 168.15 | 168.15 | 0 | 0 | 0 | 0
| 15 | BU12 | Tabulka výstr.smalt.na bet.sloup VN,vč.upevnění | 178.6346 | 78.4 | 0 | 100.2346 | 0 | 0
| 16 | BT26-D1 | Bezpečnostní závěs pro vodič AlFe 70/11-1 demontáž materiálu do šrotu | 909.765 | 909.765 | 0 | 0 | 0 | 0
| 328 | BP495-D1 | Konzola Rovinná těžká, JB225-na zemi demontáž materiálu do šrotu | 220.23 | 220.23 | 0 | 0 | 0 | 0
| 19 | EB17 | Odkop zeminy ručně zem.tř.3-4 | 366.08 | 366.08 | 0 | 0 | 0 | 0
| 13 | EB17 | Odkop zeminy ručně zem.tř.3-4 | 366.08 | 366.08 | 0 | 0 | 0 | 0
| 15 | EN03 | Hutnění zeminy strojně,vrstva 20cm | 43.264 | 43.264 | 0 | 0 | 0 | 0
| 16 | EC76 | Beton.základ C12/15 (B15) do 5m3 bez bedněn.-nakup.směs | 4551.9757 | 902.44 | 0 | 3649.5357 | 0 | 0
| 15 | EN03 | Hutnění zeminy strojně,vrstva 20cm | 248.768 | 248.768 | 0 | 0 | 0 | 0
| 30 | EC70 | Rozbourání betonového základu | 30474.7155 | 30474.7155 | 0 | 0 | 0 | 0
| 21 | EN03 | Hutnění zeminy strojně,vrstva 20cm | 43.264 | 43.264 | 0 | 0 | 0 | 0
| 30 | EC70 | Rozbourání betonového základu | 30474.7155 | 30474.7155 | 0 | 0 | 0 | 0
| 21 | EN03 | Hutnění zeminy strojně,vrstva 20cm | 43.264 | 43.264 | 0 | 0 | 0 | 0
| 23 | BP23 | Tyč ptačí dosed 1300 Pařát III-na zemi | 589.6787 | 76.06 | 0 | 513.6187 | 0 | 0
| 14 | EB23 | Násyp zeminy vč.složení a rozprostření zem.tř.3-4 | 617.32 | 617.32 | 0 | 0 | 0 | 0
| 23 | BL70 | Sloup betonový J 12/10 pro VN bez výstroje | 16473.8646 | 2752.64 | 0 | 13721.2246 | 0 | 0
| 11 | BK50 | Žebřík na JB 12m | 2075.5587 | 203.08 | 0 | 1872.4787 | 0 | 0
| 19 | EB17 | Odkop zeminy ručně zem.tř.3-4 | 366.08 | 366.08 | 0 | 0 | 0 | 0
| 12 | BP01 | Konzola Pařát III nosná (lehká), JB180-225-na zemi | 5868.14 | 365.98 | 0 | 5502.16 | 0 | 0
| 18 | EB25 | Odvoz zeminy vč.naložení,rozvozu,úpravy povrchu | 136.592 | 136.592 | 0 | 0 | 0 | 0
| 16 | EC76 | Beton.základ C12/15 (B15) do 5m3 bez bedněn.-nakup.směs | 4551.9757 | 902.44 | 0 | 3649.5357 | 0 | 0
| 21 | EN03 | Hutnění zeminy strojně,vrstva 20cm | 43.264 | 43.264 | 0 | 0 | 0 | 0
| 17 | EB09 | Hloubení jámy pro sloup,kotvu strojně zem.tř.3-4 | 335.04 | 335.04 | 0 | 0 | 0 | 0
| 23 | BL70 | Sloup betonový J 12/10 pro VN bez výstroje | 16473.8646 | 2752.64 | 0 | 13721.2246 | 0 | 0
| 13 | BS09 | Izolátor VPAv 135/12/8aL,vč.šroubu M20x120-AlFe (Pařát I až III pro BO OPEX) | 1884.69 | 168.15 | 0 | 1716.54 | 0 | 0
| 51 | 1404 | Lano AlFe 3x110/22,vč.spojek | 1374027.0262 | 491903.2771 | 0 | 882123.7492 | 0 | 0
| 23 | BL70 | Sloup betonový J 12/10 pro VN bez výstroje | 16473.8646 | 2752.64 | 0 | 13721.2246 | 0 | 0
| 1 | 9343 | GZS (SO) | 314219.2564 | 314219.2564 | 0 | 0 | 0 | 0
| 2 | PZS | Příspěvek za sklad | 206845.8211 | 0 | 206845.8211 | 0 | 0 | 0
| 19 | EB17 | Odkop zeminy ručně zem.tř.3-4 | 366.08 | 366.08 | 0 | 0 | 0 | 0
| 265 | BT14 | Křížový vaz VPA pro šablony | 91.625 | 88.49 | 0 | 3.135 | 0 | 0
| 16 | EC76 | Beton.základ C12/15 (B15) do 5m3 bez bedněn.-nakup.směs | 12030.2214 | 2385.02 | 0 | 9645.2014 | 0 | 0
| 23 | BT20 | Předformovaný vaz pro vodič AlFe 110/22 | 1088.1 | 208.35 | 0 | 879.75 | 0 | 0
| 34 | 1375 | Kotevní řetězce Jk 3x42/7-120mm2,izolátor plastový bez kotev.praporců | 3498.09 | 1146.51 | 0 | 2351.58 | 0 | 0
| 241 | 1461 | Proudový spoj AlFe 35-120/Al 35-120 šroub.svorkou -3x | 2472.99 | 2058.15 | 0 | 414.84 | 0 | 0
| 335 | BL78 | Sloup betonový D 12/10 pro VN bez výstroje | 32461.5646 | 5031.14 | 0 | 27430.4246 | 0 | 0
| 265 | BT14 | Křížový vaz VPA pro šablony | 91.625 | 88.49 | 0 | 3.135 | 0 | 0
| 19 | EB17 | Odkop zeminy ručně zem.tř.3-4 | 366.08 | 366.08 | 0 | 0 | 0 | 0
| 337 | BP09 | Konzola Pařát rohová 28kN, DBW225-na zemi | 7897.36 | 523.34 | 0 | 7374.02 | 0 | 0
| 60 | BS56 | Kloub závěsný pro plastový izolátor (235191.1) v=8 | 2064 | 0 | 0 | 2064 | 0 | 0
| 60 | BS56 | Kloub závěsný pro plastový izolátor (235191.1) v=8 | 1032 | 0 | 0 | 1032 | 0 | 0
| 336 | BK52 | Žebřík na DBW 12m | 2613.0587 | 203.08 | 0 | 2409.9787 | 0 | 0
| 336 | BK52 | Žebřík na DBW 12m | 2613.0587 | 203.08 | 0 | 2409.9787 | 0 | 0
| 18 | EB25 | Odvoz zeminy vč.naložení,rozvozu,úpravy povrchu | 332.943 | 332.943 | 0 | 0 | 0 | 0
| 16 | EC76 | Beton.základ C12/15 (B15) do 5m3 bez bedněn.-nakup.směs | 12030.2214 | 2385.02 | 0 | 9645.2014 | 0 | 0
| 337 | BP09 | Konzola Pařát rohová 28kN, DBW225-na zemi | 7897.36 | 523.34 | 0 | 7374.02 | 0 | 0
| 60 | BS56 | Kloub závěsný pro plastový izolátor (235191.1) v=8 | 2064 | 0 | 0 | 2064 | 0 | 0
| 16 | EC76 | Beton.základ C12/15 (B15) do 5m3 bez bedněn.-nakup.směs | 12030.2214 | 2385.02 | 0 | 9645.2014 | 0 | 0
| 21 | EN03 | Hutnění zeminy strojně,vrstva 20cm | 43.264 | 43.264 | 0 | 0 | 0 | 0
| 262 | BL09 | Montáž ÚO nebo ÚV na stávající sloup (při rekonstrukci) | 8343.51 | 8343.51 | 0 | 0 | 0 | 0
| 34 | BK50 | Žebřík na JB 12m | 2075.5587 | 203.08 | 0 | 1872.4787 | 0 | 0
| 11 | 1302-D1 | Podpěrný izolátor VPA 135/8a,vč.šroubu M20x130 demontáž materiálu do šrotu | 84.075 | 84.075 | 0 | 0 | 0 | 0
| 12 | BT16-D1 | Třmenový vaz pro vodič AlFe 50-70mm2,42/7,70/11-1 demontáž materiálu do šrotu | 132.735 | 132.735 | 0 | 0 | 0 | 0
| 7 | BL65-D1 | Sloup betonový J 10,5/6 pro VN bez výstroje demontáž materiálu do šrotu | 1376.32 | 1376.32 | 0 | 0 | 0 | 0
| 7 | BL65-D1 | Sloup betonový J 10,5/6 pro VN bez výstroje demontáž materiálu do šrotu | 1376.32 | 1376.32 | 0 | 0 | 0 | 0
| 14 | EB23 | Násyp zeminy vč.složení a rozprostření zem.tř.3-4 | 107.36 | 107.36 | 0 | 0 | 0 | 0
| 13 | EB17 | Odkop zeminy ručně zem.tř.3-4 | 366.08 | 366.08 | 0 | 0 | 0 | 0
| 8 | BP491-D1 | Konzola Rovinná lehká, JB180-na zemi demontáž materiálu do šrotu | 182.99 | 182.99 | 0 | 0 | 0 | 0
| 15 | EN03 | Hutnění zeminy strojně,vrstva 20cm | 43.264 | 43.264 | 0 | 0 | 0 | 0
| 7 | BL65-D1 | Sloup betonový J 10,5/6 pro VN bez výstroje demontáž materiálu do šrotu | 1376.32 | 1376.32 | 0 | 0 | 0 | 0
| 11 | 1302-D1 | Podpěrný izolátor VPA 135/8a,vč.šroubu M20x130 demontáž materiálu do šrotu | 84.075 | 84.075 | 0 | 0 | 0 | 0
| 13 | EB17 | Odkop zeminy ručně zem.tř.3-4 | 366.08 | 366.08 | 0 | 0 | 0 | 0
| 8 | BP491-D1 | Konzola Rovinná lehká, JB180-na zemi demontáž materiálu do šrotu | 182.99 | 182.99 | 0 | 0 | 0 | 0
| 7 | BL65-D1 | Sloup betonový J 10,5/6 pro VN bez výstroje demontáž materiálu do šrotu | 1376.32 | 1376.32 | 0 | 0 | 0 | 0
| 13 | EB17 | Odkop zeminy ručně zem.tř.3-4 | 366.08 | 366.08 | 0 | 0 | 0 | 0
| 12 | BT16-D1 | Třmenový vaz pro vodič AlFe 50-70mm2,42/7,70/11-1 demontáž materiálu do šrotu | 132.735 | 132.735 | 0 | 0 | 0 | 0
| 14 | EB23 | Násyp zeminy vč.složení a rozprostření zem.tř.3-4 | 107.36 | 107.36 | 0 | 0 | 0 | 0
| 15 | EN03 | Hutnění zeminy strojně,vrstva 20cm | 43.264 | 43.264 | 0 | 0 | 0 | 0
| 8 | BP491-D1 | Konzola Rovinná lehká, JB180-na zemi demontáž materiálu do šrotu | 182.99 | 182.99 | 0 | 0 | 0 | 0
| 11 | 1302-D1 | Podpěrný izolátor VPA 135/8a,vč.šroubu M20x130 demontáž materiálu do šrotu | 84.075 | 84.075 | 0 | 0 | 0 | 0
| 15 | EN03 | Hutnění zeminy strojně,vrstva 20cm | 43.264 | 43.264 | 0 | 0 | 0 | 0
| 12 | BT16-D1 | Třmenový vaz pro vodič AlFe 50-70mm2,42/7,70/11-1 demontáž materiálu do šrotu | 132.735 | 132.735 | 0 | 0 | 0 | 0
| 12 | BT16-D1 | Třmenový vaz pro vodič AlFe 50-70mm2,42/7,70/11-1 demontáž materiálu do šrotu | 132.735 | 132.735 | 0 | 0 | 0 | 0
| 357 | 1301-D1 | Podpěrný izolátor VPA 135/8a,vč.šroubu M20x110 demontáž materiálu do šrotu | 28.025 | 28.025 | 0 | 0 | 0 | 0
| 30 | EC70 | Rozbourání betonového základu | 30474.7155 | 30474.7155 | 0 | 0 | 0 | 0
| 15 | EN03 | Hutnění zeminy strojně,vrstva 20cm | 43.264 | 43.264 | 0 | 0 | 0 | 0
| 8 | BP491-D1 | Konzola Rovinná lehká, JB180-na zemi demontáž materiálu do šrotu | 182.99 | 182.99 | 0 | 0 | 0 | 0
| 28 | EB25 | Odvoz zeminy vč.naložení,rozvozu,úpravy povrchu | 290.258 | 290.258 | 0 | 0 | 0 | 0
| 38 | BP35 | Konzola Čtyřvodič nosná do 12 kN, JB -na zemi | 11682 | 596.7 | 0 | 11085.3 | 0 | 0
| 296 | 1461-D1 | Proudový spoj AlFe 35-120/Al 35-120 šroub.svorkou -3x demontáž materiálu do šrotu | 1029.075 | 1029.075 | 0 | 0 | 0 | 0
| 13 | BS09 | Izolátor VPAv 135/12/8aL,vč.šroubu M20x120-AlFe (Pařát I až III pro BO OPEX) | 1884.69 | 168.15 | 0 | 1716.54 | 0 | 0
| 23 | BL70 | Sloup betonový J 12/10 pro VN bez výstroje | 16473.8646 | 2752.64 | 0 | 13721.2246 | 0 | 0
| 15 | EN03 | Hutnění zeminy strojně,vrstva 20cm | 43.264 | 43.264 | 0 | 0 | 0 | 0
| 30 | EC70 | Rozbourání betonového základu | 14555.088 | 14555.088 | 0 | 0 | 0 | 0
| 354 | BT14-D1 | Křížový vaz VPA pro šablony demontáž materiálu do šrotu | 44.245 | 44.245 | 0 | 0 | 0 | 0
| 32 | BL77-D1 | Sloup betonový D 10,5/10 pro VN bez výstroje demontáž materiálu do šrotu | 2515.57 | 2515.57 | 0 | 0 | 0 | 0
| 18 | EB25 | Odvoz zeminy vč.naložení,rozvozu,úpravy povrchu | 136.592 | 136.592 | 0 | 0 | 0 | 0
| 14 | EB23 | Násyp zeminy vč.složení a rozprostření zem.tř.3-4 | 214.72 | 214.72 | 0 | 0 | 0 | 0
| 36 | 1301-D1 | Podpěrný izolátor VPA 135/8a,vč.šroubu M20x110 demontáž materiálu do šrotu | 28.025 | 28.025 | 0 | 0 | 0 | 0
| 4 | 1461-D1 | Proudový spoj AlFe 35-120/Al 35-120 šroub.svorkou -3x demontáž materiálu do šrotu | 1029.075 | 1029.075 | 0 | 0 | 0 | 0
| 15 | EN03 | Hutnění zeminy strojně,vrstva 20cm | 86.528 | 86.528 | 0 | 0 | 0 | 0
| 21 | EN03 | Hutnění zeminy strojně,vrstva 20cm | 43.264 | 43.264 | 0 | 0 | 0 | 0
| 21 | EN03 | Hutnění zeminy strojně,vrstva 20cm | 43.264 | 43.264 | 0 | 0 | 0 | 0
| 11 | BK50 | Žebřík na JB 12m | 2075.5587 | 203.08 | 0 | 1872.4787 | 0 | 0
| 19 | EB17 | Odkop zeminy ručně zem.tř.3-4 | 366.08 | 366.08 | 0 | 0 | 0 | 0
| 20 | EB23 | Násyp zeminy vč.složení a rozprostření zem.tř.3-4 | 107.36 | 107.36 | 0 | 0 | 0 | 0
| 23 | BP23 | Tyč ptačí dosed 1300 Pařát III-na zemi | 589.6787 | 76.06 | 0 | 513.6187 | 0 | 0
| 13 | BS09 | Izolátor VPAv 135/12/8aL,vč.šroubu M20x120-AlFe (Pařát I až III pro BO OPEX) | 1884.69 | 168.15 | 0 | 1716.54 | 0 | 0
| 14 | BT20 | Předformovaný vaz pro vodič AlFe 110/22 | 1088.1 | 208.35 | 0 | 879.75 | 0 | 0
| 19 | EB17 | Odkop zeminy ručně zem.tř.3-4 | 366.08 | 366.08 | 0 | 0 | 0 | 0
| 23 | BL70 | Sloup betonový J 12/10 pro VN bez výstroje | 16473.8646 | 2752.64 | 0 | 13721.2246 | 0 | 0
| 12 | BP01 | Konzola Pařát III nosná (lehká), JB180-225-na zemi | 5868.14 | 365.98 | 0 | 5502.16 | 0 | 0
| 18 | EB25 | Odvoz zeminy vč.naložení,rozvozu,úpravy povrchu | 136.592 | 136.592 | 0 | 0 | 0 | 0
| 16 | EC76 | Beton.základ C12/15 (B15) do 5m3 bez bedněn.-nakup.směs | 4551.9757 | 902.44 | 0 | 3649.5357 | 0 | 0
| 21 | EN03 | Hutnění zeminy strojně,vrstva 20cm | 43.264 | 43.264 | 0 | 0 | 0 | 0
| 11 | BK50 | Žebřík na JB 12m | 2075.5587 | 203.08 | 0 | 1872.4787 | 0 | 0
| 23 | BP23 | Tyč ptačí dosed 1300 Pařát III-na zemi | 589.6787 | 76.06 | 0 | 513.6187 | 0 | 0
| 13 | BS09 | Izolátor VPAv 135/12/8aL,vč.šroubu M20x120-AlFe (Pařát I až III pro BO OPEX) | 1884.69 | 168.15 | 0 | 1716.54 | 0 | 0
| 14 | BT20 | Předformovaný vaz pro vodič AlFe 110/22 | 1088.1 | 208.35 | 0 | 879.75 | 0 | 0
| 11 | BK50 | Žebřík na JB 12m | 2075.5587 | 203.08 | 0 | 1872.4787 | 0 | 0
| 19 | EB17 | Odkop zeminy ručně zem.tř.3-4 | 366.08 | 366.08 | 0 | 0 | 0 | 0
| 17 | EB09 | Hloubení jámy pro sloup,kotvu strojně zem.tř.3-4 | 335.04 | 335.04 | 0 | 0 | 0 | 0
| 18 | EB25 | Odvoz zeminy vč.naložení,rozvozu,úpravy povrchu | 136.592 | 136.592 | 0 | 0 | 0 | 0
| 16 | EC76 | Beton.základ C12/15 (B15) do 5m3 bez bedněn.-nakup.směs | 4551.9757 | 902.44 | 0 | 3649.5357 | 0 | 0
| 21 | EN03 | Hutnění zeminy strojně,vrstva 20cm | 43.264 | 43.264 | 0 | 0 | 0 | 0
| 17 | EB09 | Hloubení jámy pro sloup,kotvu strojně zem.tř.3-4 | 335.04 | 335.04 | 0 | 0 | 0 | 0
| 23 | BL70 | Sloup betonový J 12/10 pro VN bez výstroje | 16473.8646 | 2752.64 | 0 | 13721.2246 | 0 | 0
| 20 | EB23 | Násyp zeminy vč.složení a rozprostření zem.tř.3-4 | 107.36 | 107.36 | 0 | 0 | 0 | 0
| 23 | BP23 | Tyč ptačí dosed 1300 Pařát III-na zemi | 589.6787 | 76.06 | 0 | 513.6187 | 0 | 0
| 14 | BT20 | Předformovaný vaz pro vodič AlFe 110/22 | 1088.1 | 208.35 | 0 | 879.75 | 0 | 0
| 13 | BS09 | Izolátor VPAv 135/12/8aL,vč.šroubu M20x120-AlFe (Pařát I až III pro BO OPEX) | 1884.69 | 168.15 | 0 | 1716.54 | 0 | 0
| 14 | EB23 | Násyp zeminy vč.složení a rozprostření zem.tř.3-4 | 214.72 | 214.72 | 0 | 0 | 0 | 0
| 13 | EB17 | Odkop zeminy ručně zem.tř.3-4 | 732.16 | 732.16 | 0 | 0 | 0 | 0
| 6 | 1352-D1 | Kotevní řetězce Jk 3x42/7-120mm2,izolátor 50/435 bez kotev.praporců demontáž materiálu do šrotu | 632.055 | 632.055 | 0 | 0 | 0 | 0
| 31 | BP493-D1 | Konzola Rovinná lehká, DBW225-na zemi demontáž materiálu do šrotu | 195.87 | 195.87 | 0 | 0 | 0 | 0
| 30 | EC70 | Rozbourání betonového základu | 14555.088 | 14555.088 | 0 | 0 | 0 | 0
| 354 | BT14-D1 | Křížový vaz VPA pro šablony demontáž materiálu do šrotu | 44.245 | 44.245 | 0 | 0 | 0 | 0
| 12 | BP01 | Konzola Pařát III nosná (lehká), JB180-225-na zemi | 5868.14 | 365.98 | 0 | 5502.16 | 0 | 0
| 14 | BT20 | Předformovaný vaz pro vodič AlFe 110/22 | 1088.1 | 208.35 | 0 | 879.75 | 0 | 0
| 15 | BU12 | Tabulka výstr.smalt.na bet.sloup VN,vč.upevnění | 178.6346 | 78.4 | 0 | 100.2346 | 0 | 0
| 11 | BK50 | Žebřík na JB 12m | 2075.5587 | 203.08 | 0 | 1872.4787 | 0 | 0
| 17 | EB09 | Hloubení jámy pro sloup,kotvu strojně zem.tř.3-4 | 335.04 | 335.04 | 0 | 0 | 0 | 0
| 14 | BT20 | Předformovaný vaz pro vodič AlFe 110/22 | 1088.1 | 208.35 | 0 | 879.75 | 0 | 0
| 17 | EB09 | Hloubení jámy pro sloup,kotvu strojně zem.tř.3-4 | 335.04 | 335.04 | 0 | 0 | 0 | 0
| 18 | EB25 | Odvoz zeminy vč.naložení,rozvozu,úpravy povrchu | 136.592 | 136.592 | 0 | 0 | 0 | 0
| 21 | EN03 | Hutnění zeminy strojně,vrstva 20cm | 1103.232 | 1103.232 | 0 | 0 | 0 | 0
| 13 | EB17 | Odkop zeminy ručně zem.tř.3-4 | 732.16 | 732.16 | 0 | 0 | 0 | 0
| 11 | BK50 | Žebřík na JB 12m | 2075.5587 | 203.08 | 0 | 1872.4787 | 0 | 0
| 16 | EC76 | Beton.základ C12/15 (B15) do 5m3 bez bedněn.-nakup.směs | 4551.9757 | 902.44 | 0 | 3649.5357 | 0 | 0
| 30 | EB17 | Odkop zeminy ručně zem.tř.3-4 | 366.08 | 366.08 | 0 | 0 | 0 | 0
| 261 | BR56 | Zábrana ptactvu pro nosník 100x100,nebo pro koncové odbč. staršího provedení v blízkosti vodičů -na zemi | 1151.64 | 48.52 | 0 | 1103.12 | 0 | 0
| 27 | EC76 | Beton.základ C12/15 (B15) do 5m3 bez bedněn.-nakup.směs | 8778.8102 | 1740.42 | 0 | 7038.3902 | 0 | 0
| 34 | BK50 | Žebřík na JB 12m | 2075.5587 | 203.08 | 0 | 1872.4787 | 0 | 0
| 38 | BP35 | Konzola Čtyřvodič nosná do 12 kN, JB -na zemi | 11682 | 596.7 | 0 | 11085.3 | 0 | 0
| 37 | BL51 | Sloup betonový J 12/12 pro VN bez výstroje | 18471.3246 | 2752.64 | 0 | 15718.6846 | 0 | 0
| 261 | BR56 | Zábrana ptactvu pro nosník 100x100,nebo pro koncové odbč. staršího provedení v blízkosti vodičů -na zemi | 1151.64 | 48.52 | 0 | 1103.12 | 0 | 0
| 23 | BL70 | Sloup betonový J 12/10 pro VN bez výstroje | 16473.8646 | 2752.64 | 0 | 13721.2246 | 0 | 0
| 13 | EB17 | Odkop zeminy ručně zem.tř.3-4 | 366.08 | 366.08 | 0 | 0 | 0 | 0
| 296 | 1461-D1 | Proudový spoj AlFe 35-120/Al 35-120 šroub.svorkou -3x demontáž materiálu do šrotu | 1029.075 | 1029.075 | 0 | 0 | 0 | 0
| 14 | EB23 | Násyp zeminy vč.složení a rozprostření zem.tř.3-4 | 214.72 | 214.72 | 0 | 0 | 0 | 0
| 15 | EN03 | Hutnění zeminy strojně,vrstva 20cm | 86.528 | 86.528 | 0 | 0 | 0 | 0
| 30 | EC70 | Rozbourání betonového základu | 14555.088 | 14555.088 | 0 | 0 | 0 | 0
| 8 | BP491-D1 | Konzola Rovinná lehká, JB180-na zemi demontáž materiálu do šrotu | 182.99 | 182.99 | 0 | 0 | 0 | 0
| 11 | 1302-D1 | Podpěrný izolátor VPA 135/8a,vč.šroubu M20x130 demontáž materiálu do šrotu | 168.15 | 168.15 | 0 | 0 | 0 | 0
| 30 | EC70 | Rozbourání betonového základu | 3638.772 | 3638.772 | 0 | 0 | 0 | 0
| 8 | BP491-D1 | Konzola Rovinná lehká, JB180-na zemi demontáž materiálu do šrotu | 182.99 | 182.99 | 0 | 0 | 0 | 0
| 15 | EN03 | Hutnění zeminy strojně,vrstva 20cm | 43.264 | 43.264 | 0 | 0 | 0 | 0
| 15 | EN03 | Hutnění zeminy strojně,vrstva 20cm | 43.264 | 43.264 | 0 | 0 | 0 | 0
| 11 | 1302-D1 | Podpěrný izolátor VPA 135/8a,vč.šroubu M20x130 demontáž materiálu do šrotu | 84.075 | 84.075 | 0 | 0 | 0 | 0
| 352 | BL69-D1 | Sloup betonový J 10,5/10 pro VN bez výstroje demontáž materiálu do šrotu | 1376.32 | 1376.32 | 0 | 0 | 0 | 0
| 331 | 1351-D1 | Kotevní řetězce Jk do 3x35mm2,izolátor 50/435 bez kotev.praporců demontáž materiálu do šrotu | 685.815 | 685.815 | 0 | 0 | 0 | 0
| 352 | BL69-D1 | Sloup betonový J 10,5/10 pro VN bez výstroje demontáž materiálu do šrotu | 1376.32 | 1376.32 | 0 | 0 | 0 | 0
| 329 | BP41-D1 | Konzola odbočná Přímá na JB,225-250-na zemi demontáž materiálu do šrotu | 228.28 | 228.28 | 0 | 0 | 0 | 0
| 16 | BT26-D1 | Bezpečnostní závěs pro vodič AlFe 70/11-1 demontáž materiálu do šrotu | 909.765 | 909.765 | 0 | 0 | 0 | 0
| 32 | BL77-D1 | Sloup betonový D 10,5/10 pro VN bez výstroje demontáž materiálu do šrotu | 2515.57 | 2515.57 | 0 | 0 | 0 | 0
| 13 | BS09 | Izolátor VPAv 135/12/8aL,vč.šroubu M20x120-AlFe (Pařát I až III pro BO OPEX) | 1884.69 | 168.15 | 0 | 1716.54 | 0 | 0
| 336 | BK52 | Žebřík na DBW 12m | 2613.0587 | 203.08 | 0 | 2409.9787 | 0 | 0
| 8 | BP491-D1 | Konzola Rovinná lehká, JB180-na zemi demontáž materiálu do šrotu | 182.99 | 182.99 | 0 | 0 | 0 | 0
| 541 | BL95V | Stavba sloupu do stejného místa-montáž | 5995 | 5995 | 0 | 0 | 0 | 0
| 541 | BL95V | Stavba sloupu do stejného místa-montáž | 5995 | 5995 | 0 | 0 | 0 | 0
| 15 | BU12 | Tabulka výstr.smalt.na bet.sloup VN,vč.upevnění | 178.6346 | 78.4 | 0 | 100.2346 | 0 | 0
| 348 | 1401-P1 | Lano AlFe 3x42/7,vč.spojek opětná práce (montáž) | 2210.3739 | 2210.3739 | 0 | 0 | 0 | 0
| 18 | EB25 | Odvoz zeminy vč.naložení,rozvozu,úpravy povrchu | 495.146 | 495.146 | 0 | 0 | 0 | 0
| 541 | BL95V | Stavba sloupu do stejného místa-montáž | 5995 | 5995 | 0 | 0 | 0 | 0
| 347 | 1401-D2 | Lano AlFe 3x42/7,vč.spojek demontáž materiálu k opětnému | 1237.8094 | 1237.8094 | 0 | 0 | 0 | 0
| 541 | BL95V | Stavba sloupu do stejného místa-montáž | 5995 | 5995 | 0 | 0 | 0 | 0
| 16 | EC76 | Beton.základ C12/15 (B15) do 5m3 bez bedněn.-nakup.směs | 4551.9757 | 902.44 | 0 | 3649.5357 | 0 | 0
| 541 | BL95V | Stavba sloupu do stejného místa-montáž | 5995 | 5995 | 0 | 0 | 0 | 0
| 433 | EB14 | Záhrn jámy pro sloup,kotvu strojně ve městě | 757.68 | 757.68 | 0 | 0 | 0 | 0
| 222 | EP26 | Hloubení rýhy 35x80cm strojně pro zemnící pásek zem.tř.3 | 2363.2 | 2363.2 | 0 | 0 | 0 | 0
| 34 | 1375 | Kotevní řetězce Jk 3x42/7-120mm2,izolátor plastový bez kotev.praporců | 3498.09 | 1146.51 | 0 | 2351.58 | 0 | 0
| 11 | 1302-D1 | Podpěrný izolátor VPA 135/8a,vč.šroubu M20x130 demontáž materiálu do šrotu | 84.075 | 84.075 | 0 | 0 | 0 | 0
| 11 | 1302-D1 | Podpěrný izolátor VPA 135/8a,vč.šroubu M20x130 demontáž materiálu do šrotu | 84.075 | 84.075 | 0 | 0 | 0 | 0
| 30 | BL35 | Kab.oko 150mm2 M12 pro AlFe100/25, 110/22 | 1533.48 | 1330.62 | 0 | 202.86 | 0 | 0
| 570 | 1301-D2 | Podpěrný izolátor VPA 135/8a,vč.šroubu M20x110 demontáž materiálu k opětnému | 78.47 | 78.47 | 0 | 0 | 0 | 0
| 560 | 1375-D2 | Kotevní řetězce Jk 3x42/7-120mm2,izolátor plastový bez kotev.praporců demontáž materiálu k opětnému | 1605.114 | 1605.114 | 0 | 0 | 0 | 0
| 34 | 1375 | Kotevní řetězce Jk 3x42/7-120mm2,izolátor plastový bez kotev.praporců | 1749.045 | 573.255 | 0 | 1175.79 | 0 | 0
| 433 | EB14 | Záhrn jámy pro sloup,kotvu strojně ve městě | 529.8348 | 529.8348 | 0 | 0 | 0 | 0
| 431 | BU124 | Konzola - příhradový stožár 22kV - A3-U10-R | 4993.03 | 886.05 | 0 | 0 | 0 | 4106.98
| 432 | BS57 | Kloub závěsný pro plastový izolátor (235191.2) v=10 | 2218.92 | 0 | 0 | 2218.92 | 0 | 0
| 337 | BP09 | Konzola Pařát rohová 28kN, DBW225-na zemi | 7897.36 | 523.34 | 0 | 7374.02 | 0 | 0
| 12 | BT16-D1 | Třmenový vaz pro vodič AlFe 50-70mm2,42/7,70/11-1 demontáž materiálu do šrotu | 132.735 | 132.735 | 0 | 0 | 0 | 0
| 336 | BK52 | Žebřík na DBW 12m | 2613.0587 | 203.08 | 0 | 2409.9787 | 0 | 0
| 266 | BP84 | Kryt VPA proti ptactvu na šablonu | 465.2 | 193.8 | 0 | 271.4 | 0 | 0
| 338 | BP45 | Konzola odbočná Přímá na DBV,225-250-na zemi | 3575.9 | 243.4 | 0 | 3332.5 | 0 | 0
| 428 | BU028 | Stožár příhradový 22kV - 15/40 - Nosný | 63460.4124 | 12013.385 | 0 | 7.8174 | 0 | 51439.21
| 15 | EN03 | Hutnění zeminy strojně,vrstva 20cm | 43.264 | 43.264 | 0 | 0 | 0 | 0
| 34 | 1375 | Kotevní řetězce Jk 3x42/7-120mm2,izolátor plastový bez kotev.praporců | 3498.09 | 1146.51 | 0 | 2351.58 | 0 | 0
| 296 | 1461-D1 | Proudový spoj AlFe 35-120/Al 35-120 šroub.svorkou -3x demontáž materiálu do šrotu | 2058.15 | 2058.15 | 0 | 0 | 0 | 0
| 218 | 5632 | Spojení zemnícího pásku svorkou SR02,vč.zalití | 242 | 0 | 0 | 242 | 0 | 0
| 211 | 1551 | Uzemnění zem.páskou 20m v zemi,vč.upevnění na bet.sloup a označení | 1686.5591 | 1048.075 | 0 | 638.4841 | 0 | 0
| 60 | BS56 | Kloub závěsný pro plastový izolátor (235191.1) v=8 | 2064 | 0 | 0 | 2064 | 0 | 0
| 7 | BL65-D1 | Sloup betonový J 10,5/6 pro VN bez výstroje demontáž materiálu do šrotu | 1376.32 | 1376.32 | 0 | 0 | 0 | 0
| 11 | 1302-D1 | Podpěrný izolátor VPA 135/8a,vč.šroubu M20x130 demontáž materiálu do šrotu | 84.075 | 84.075 | 0 | 0 | 0 | 0
| 15 | EN03 | Hutnění zeminy strojně,vrstva 20cm | 43.264 | 43.264 | 0 | 0 | 0 | 0
| 11 | 1302-D1 | Podpěrný izolátor VPA 135/8a,vč.šroubu M20x130 demontáž materiálu do šrotu | 84.075 | 84.075 | 0 | 0 | 0 | 0
| 8 | BP491-D1 | Konzola Rovinná lehká, JB180-na zemi demontáž materiálu do šrotu | 182.99 | 182.99 | 0 | 0 | 0 | 0
| 12 | BT16-D1 | Třmenový vaz pro vodič AlFe 50-70mm2,42/7,70/11-1 demontáž materiálu do šrotu | 132.735 | 132.735 | 0 | 0 | 0 | 0
| 350 | 1523 | Jiskřiště na HV AlFe pro izol.s výřezem VPAv -jednostranné -3x | 1930.3312 | 530.88 | 0 | 1399.4512 | 0 | 0
| 11 | BK50 | Žebřík na JB 12m | 2075.5587 | 203.08 | 0 | 1872.4787 | 0 | 0
| 16 | EC76 | Beton.základ C12/15 (B15) do 5m3 bez bedněn.-nakup.směs | 4551.9757 | 902.44 | 0 | 3649.5357 | 0 | 0
| 19 | EB17 | Odkop zeminy ručně zem.tř.3-4 | 366.08 | 366.08 | 0 | 0 | 0 | 0
| 577 | 1301-P1 | Podpěrný izolátor VPA 135/8a,vč.šroubu M20x110 opětná práce (montáž) | 56.05 | 56.05 | 0 | 0 | 0 | 0
| 8 | BP491-D1 | Konzola Rovinná lehká, JB180-na zemi demontáž materiálu do šrotu | 182.99 | 182.99 | 0 | 0 | 0 | 0
| 563 | BG23-P1 | Kotva provizorní pro bet.sloup VN pr.250 do země opětná práce (montáž) | 1195.24 | 1195.24 | 0 | 0 | 0 | 0
| 15 | BU12 | Tabulka výstr.smalt.na bet.sloup VN,vč.upevnění | 178.6346 | 78.4 | 0 | 100.2346 | 0 | 0
| 19 | EB17 | Odkop zeminy ručně zem.tř.3-4 | 366.08 | 366.08 | 0 | 0 | 0 | 0
| 350 | 1523 | Jiskřiště na HV AlFe pro izol.s výřezem VPAv -jednostranné -3x | 1930.3312 | 530.88 | 0 | 1399.4512 | 0 | 0
| 13 | BS09 | Izolátor VPAv 135/12/8aL,vč.šroubu M20x120-AlFe (Pařát I až III pro BO OPEX) | 1884.69 | 168.15 | 0 | 1716.54 | 0 | 0
| 28 | EB25 | Odvoz zeminy vč.naložení,rozvozu,úpravy povrchu | 290.258 | 290.258 | 0 | 0 | 0 | 0
| 365 | BL78-D1 | Sloup betonový D 12/10 pro VN bez výstroje demontáž materiálu do šrotu | 2515.57 | 2515.57 | 0 | 0 | 0 | 0
| 15 | EN03 | Hutnění zeminy strojně,vrstva 20cm | 43.264 | 43.264 | 0 | 0 | 0 | 0
| 28 | EB25 | Odvoz zeminy vč.naložení,rozvozu,úpravy povrchu | 290.258 | 290.258 | 0 | 0 | 0 | 0
| 32 | EN03 | Hutnění zeminy strojně,vrstva 20cm | 43.264 | 43.264 | 0 | 0 | 0 | 0
| 29 | EB09 | Hloubení jámy pro sloup,kotvu strojně zem.tř.3-4 | 711.96 | 711.96 | 0 | 0 | 0 | 0
| 30 | EB17 | Odkop zeminy ručně zem.tř.3-4 | 366.08 | 366.08 | 0 | 0 | 0 | 0
| 31 | EB23 | Násyp zeminy vč.složení a rozprostření zem.tř.3-4 | 107.36 | 107.36 | 0 | 0 | 0 | 0
| 40 | BR56 | Zábrana ptactvu pro nosník 100x100,nebo pro koncové odbč. staršího provedení v blízkosti vodičů -na zemi | 1151.64 | 48.52 | 0 | 1103.12 | 0 | 0
| 28 | EB25 | Odvoz zeminy vč.naložení,rozvozu,úpravy povrchu | 290.258 | 290.258 | 0 | 0 | 0 | 0
| 40 | BR56 | Zábrana ptactvu pro nosník 100x100,nebo pro koncové odbč. staršího provedení v blízkosti vodičů -na zemi | 1151.64 | 48.52 | 0 | 1103.12 | 0 | 0
| 29 | EB09 | Hloubení jámy pro sloup,kotvu strojně zem.tř.3-4 | 711.96 | 711.96 | 0 | 0 | 0 | 0
| 40 | BR56 | Zábrana ptactvu pro nosník 100x100,nebo pro koncové odbč. staršího provedení v blízkosti vodičů -na zemi | 1151.64 | 48.52 | 0 | 1103.12 | 0 | 0
| 22 | BS09 | Izolátor VPAv 135/12/8aL,vč.šroubu M20x120-AlFe (Pařát I až III pro BO OPEX) | 1884.69 | 168.15 | 0 | 1716.54 | 0 | 0
| 23 | BP23 | Tyč ptačí dosed 1300 Pařát III-na zemi | 589.6787 | 76.06 | 0 | 513.6187 | 0 | 0
| 23 | BT20 | Předformovaný vaz pro vodič AlFe 110/22 | 1088.1 | 208.35 | 0 | 879.75 | 0 | 0
| 11 | BK50 | Žebřík na JB 12m | 2075.5587 | 203.08 | 0 | 1872.4787 | 0 | 0
| 38 | BP35 | Konzola Čtyřvodič nosná do 12 kN, JB -na zemi | 11682 | 596.7 | 0 | 11085.3 | 0 | 0
| 27 | EC76 | Beton.základ C12/15 (B15) do 5m3 bez bedněn.-nakup.směs | 10404.5158 | 2062.72 | 0 | 8341.7958 | 0 | 0
| 32 | EN03 | Hutnění zeminy strojně,vrstva 20cm | 43.264 | 43.264 | 0 | 0 | 0 | 0
| 29 | EB09 | Hloubení jámy pro sloup,kotvu strojně zem.tř.3-4 | 711.96 | 711.96 | 0 | 0 | 0 | 0
| 30 | EB17 | Odkop zeminy ručně zem.tř.3-4 | 366.08 | 366.08 | 0 | 0 | 0 | 0
| 19 | EB17 | Odkop zeminy ručně zem.tř.3-4 | 366.08 | 366.08 | 0 | 0 | 0 | 0
| 31 | EB23 | Násyp zeminy vč.složení a rozprostření zem.tř.3-4 | 107.36 | 107.36 | 0 | 0 | 0 | 0
| 28 | EB25 | Odvoz zeminy vč.naložení,rozvozu,úpravy povrchu | 290.258 | 290.258 | 0 | 0 | 0 | 0
| 27 | EC76 | Beton.základ C12/15 (B15) do 5m3 bez bedněn.-nakup.směs | 10404.5158 | 2062.72 | 0 | 8341.7958 | 0 | 0
| 22 | BS09 | Izolátor VPAv 135/12/8aL,vč.šroubu M20x120-AlFe (Pařát I až III pro BO OPEX) | 1884.69 | 168.15 | 0 | 1716.54 | 0 | 0
| 23 | BT20 | Předformovaný vaz pro vodič AlFe 110/22 | 1088.1 | 208.35 | 0 | 879.75 | 0 | 0
| 11 | BK50 | Žebřík na JB 12m | 2075.5587 | 203.08 | 0 | 1872.4787 | 0 | 0
| 18 | EB25 | Odvoz zeminy vč.naložení,rozvozu,úpravy povrchu | 136.592 | 136.592 | 0 | 0 | 0 | 0
| 38 | BP35 | Konzola Čtyřvodič nosná do 12 kN, JB -na zemi | 11682 | 596.7 | 0 | 11085.3 | 0 | 0
| 40 | BR56 | Zábrana ptactvu pro nosník 100x100,nebo pro koncové odbč. staršího provedení v blízkosti vodičů -na zemi | 1151.64 | 48.52 | 0 | 1103.12 | 0 | 0
| 29 | EB09 | Hloubení jámy pro sloup,kotvu strojně zem.tř.3-4 | 711.96 | 711.96 | 0 | 0 | 0 | 0
| 30 | EB17 | Odkop zeminy ručně zem.tř.3-4 | 366.08 | 366.08 | 0 | 0 | 0 | 0
| 30 | EB17 | Odkop zeminy ručně zem.tř.3-4 | 366.08 | 366.08 | 0 | 0 | 0 | 0
| 31 | EB23 | Násyp zeminy vč.složení a rozprostření zem.tř.3-4 | 107.36 | 107.36 | 0 | 0 | 0 | 0
| 38 | BP35 | Konzola Čtyřvodič nosná do 12 kN, JB -na zemi | 11682 | 596.7 | 0 | 11085.3 | 0 | 0
| 40 | BR56 | Zábrana ptactvu pro nosník 100x100,nebo pro koncové odbč. staršího provedení v blízkosti vodičů -na zemi | 1151.64 | 48.52 | 0 | 1103.12 | 0 | 0
| 22 | BS09 | Izolátor VPAv 135/12/8aL,vč.šroubu M20x120-AlFe (Pařát I až III pro BO OPEX) | 1884.69 | 168.15 | 0 | 1716.54 | 0 | 0
| 18 | EB25 | Odvoz zeminy vč.naložení,rozvozu,úpravy povrchu | 136.592 | 136.592 | 0 | 0 | 0 | 0
| 22 | BS09 | Izolátor VPAv 135/12/8aL,vč.šroubu M20x120-AlFe (Pařát I až III pro BO OPEX) | 1884.69 | 168.15 | 0 | 1716.54 | 0 | 0
| 23 | BT20 | Předformovaný vaz pro vodič AlFe 110/22 | 1088.1 | 208.35 | 0 | 879.75 | 0 | 0
| 11 | BK50 | Žebřík na JB 12m | 2075.5587 | 203.08 | 0 | 1872.4787 | 0 | 0
| 38 | BP35 | Konzola Čtyřvodič nosná do 12 kN, JB -na zemi | 11682 | 596.7 | 0 | 11085.3 | 0 | 0
| 13 | BU12 | Tabulka výstr.smalt.na bet.sloup VN,vč.upevnění | 178.6346 | 78.4 | 0 | 100.2346 | 0 | 0
| 38 | BP35 | Konzola Čtyřvodič nosná do 12 kN, JB -na zemi | 11682 | 596.7 | 0 | 11085.3 | 0 | 0
| 31 | EB23 | Násyp zeminy vč.složení a rozprostření zem.tř.3-4 | 107.36 | 107.36 | 0 | 0 | 0 | 0
| 40 | BR56 | Zábrana ptactvu pro nosník 100x100,nebo pro koncové odbč. staršího provedení v blízkosti vodičů -na zemi | 1151.64 | 48.52 | 0 | 1103.12 | 0 | 0
| 27 | EC76 | Beton.základ C12/15 (B15) do 5m3 bez bedněn.-nakup.směs | 10404.5158 | 2062.72 | 0 | 8341.7958 | 0 | 0
| 17 | EB09 | Hloubení jámy pro sloup,kotvu strojně zem.tř.3-4 | 335.04 | 335.04 | 0 | 0 | 0 | 0
| 38 | BP35 | Konzola Čtyřvodič nosná do 12 kN, JB -na zemi | 11682 | 596.7 | 0 | 11085.3 | 0 | 0
| 13 | BU12 | Tabulka výstr.smalt.na bet.sloup VN,vč.upevnění | 178.6346 | 78.4 | 0 | 100.2346 | 0 | 0
| 20 | EB23 | Násyp zeminy vč.složení a rozprostření zem.tř.3-4 | 107.36 | 107.36 | 0 | 0 | 0 | 0
| 18 | EB25 | Odvoz zeminy vč.naložení,rozvozu,úpravy povrchu | 136.592 | 136.592 | 0 | 0 | 0 | 0
| 15 | BU12 | Tabulka výstr.smalt.na bet.sloup VN,vč.upevnění | 178.6346 | 78.4 | 0 | 100.2346 | 0 | 0
| 30 | EB17 | Odkop zeminy ručně zem.tř.3-4 | 366.08 | 366.08 | 0 | 0 | 0 | 0
| 13 | BS09 | Izolátor VPAv 135/12/8aL,vč.šroubu M20x120-AlFe (Pařát I až III pro BO OPEX) | 1884.69 | 168.15 | 0 | 1716.54 | 0 | 0
| 12 | BP01 | Konzola Pařát III nosná (lehká), JB180-225-na zemi | 5868.14 | 365.98 | 0 | 5502.16 | 0 | 0
| 23 | BT20 | Předformovaný vaz pro vodič AlFe 110/22 | 1088.1 | 208.35 | 0 | 879.75 | 0 | 0
| 7 | BL65-D1 | Sloup betonový J 10,5/6 pro VN bez výstroje demontáž materiálu do šrotu | 1376.32 | 1376.32 | 0 | 0 | 0 | 0
| 22 | BS09 | Izolátor VPAv 135/12/8aL,vč.šroubu M20x120-AlFe (Pařát I až III pro BO OPEX) | 1884.69 | 168.15 | 0 | 1716.54 | 0 | 0
| 23 | BT20 | Předformovaný vaz pro vodič AlFe 110/22 | 1088.1 | 208.35 | 0 | 879.75 | 0 | 0
| 11 | BK50 | Žebřík na JB 12m | 2075.5587 | 203.08 | 0 | 1872.4787 | 0 | 0
| 14 | EB23 | Násyp zeminy vč.složení a rozprostření zem.tř.3-4 | 107.36 | 107.36 | 0 | 0 | 0 | 0
| 13 | BU12 | Tabulka výstr.smalt.na bet.sloup VN,vč.upevnění | 178.6346 | 78.4 | 0 | 100.2346 | 0 | 0
| 28 | EB25 | Odvoz zeminy vč.naložení,rozvozu,úpravy povrchu | 290.258 | 290.258 | 0 | 0 | 0 | 0
| 22 | BS09 | Izolátor VPAv 135/12/8aL,vč.šroubu M20x120-AlFe (Pařát I až III pro BO OPEX) | 1884.69 | 168.15 | 0 | 1716.54 | 0 | 0
| 11 | BK50 | Žebřík na JB 12m | 2075.5587 | 203.08 | 0 | 1872.4787 | 0 | 0
| 23 | BT20 | Předformovaný vaz pro vodič AlFe 110/22 | 1088.1 | 208.35 | 0 | 879.75 | 0 | 0
| 28 | EB25 | Odvoz zeminy vč.naložení,rozvozu,úpravy povrchu | 290.258 | 290.258 | 0 | 0 | 0 | 0
| 23 | BL70 | Sloup betonový J 12/10 pro VN bez výstroje | 16473.8646 | 2752.64 | 0 | 13721.2246 | 0 | 0
| 12 | BP01 | Konzola Pařát III nosná (lehká), JB180-225-na zemi | 5868.14 | 365.98 | 0 | 5502.16 | 0 | 0
| 541 | BL95V | Stavba sloupu do stejného místa-montáž | 5995 | 5995 | 0 | 0 | 0 | 0
| 438 | XA97 | Zábrana ptactvu PS hlavy dříku | 2680.435 | 88.605 | 0 | 2591.83 | 0 | 0
| 17 | EB09 | Hloubení jámy pro sloup,kotvu strojně zem.tř.3-4 | 5928.114 | 5928.114 | 0 | 0 | 0 | 0
| 307 | EB23 | Násyp zeminy vč.složení a rozprostření zem.tř.3-4 | 617.32 | 617.32 | 0 | 0 | 0 | 0
| 11 | BK50 | Žebřík na JB 12m | 2075.5587 | 203.08 | 0 | 1872.4787 | 0 | 0
| 27 | EC76 | Beton.základ C12/15 (B15) do 5m3 bez bedněn.-nakup.směs | 10404.5158 | 2062.72 | 0 | 8341.7958 | 0 | 0
| 28 | EB25 | Odvoz zeminy vč.naložení,rozvozu,úpravy povrchu | 290.258 | 290.258 | 0 | 0 | 0 | 0
| 32 | EN03 | Hutnění zeminy strojně,vrstva 20cm | 43.264 | 43.264 | 0 | 0 | 0 | 0
| 29 | EB09 | Hloubení jámy pro sloup,kotvu strojně zem.tř.3-4 | 711.96 | 711.96 | 0 | 0 | 0 | 0
| 22 | BS09 | Izolátor VPAv 135/12/8aL,vč.šroubu M20x120-AlFe (Pařát I až III pro BO OPEX) | 1884.69 | 168.15 | 0 | 1716.54 | 0 | 0
| 30 | EB17 | Odkop zeminy ručně zem.tř.3-4 | 366.08 | 366.08 | 0 | 0 | 0 | 0
| 11 | BK50 | Žebřík na JB 12m | 2075.5587 | 203.08 | 0 | 1872.4787 | 0 | 0
| 27 | EC76 | Beton.základ C12/15 (B15) do 5m3 bez bedněn.-nakup.směs | 10404.5158 | 2062.72 | 0 | 8341.7958 | 0 | 0
| 32 | EN03 | Hutnění zeminy strojně,vrstva 20cm | 43.264 | 43.264 | 0 | 0 | 0 | 0
| 16 | EC76 | Beton.základ C12/15 (B15) do 5m3 bez bedněn.-nakup.směs | 4551.9757 | 902.44 | 0 | 3649.5357 | 0 | 0
| 29 | EB09 | Hloubení jámy pro sloup,kotvu strojně zem.tř.3-4 | 711.96 | 711.96 | 0 | 0 | 0 | 0
| 23 | BT20 | Předformovaný vaz pro vodič AlFe 110/22 | 1088.1 | 208.35 | 0 | 879.75 | 0 | 0
| 30 | EB17 | Odkop zeminy ručně zem.tř.3-4 | 366.08 | 366.08 | 0 | 0 | 0 | 0
| 30 | EB17 | Odkop zeminy ručně zem.tř.3-4 | 366.08 | 366.08 | 0 | 0 | 0 | 0
| 30 | EB17 | Odkop zeminy ručně zem.tř.3-4 | 366.08 | 366.08 | 0 | 0 | 0 | 0
| 14 | BT20 | Předformovaný vaz pro vodič AlFe 110/22 | 1088.1 | 208.35 | 0 | 879.75 | 0 | 0
| 31 | EB23 | Násyp zeminy vč.složení a rozprostření zem.tř.3-4 | 107.36 | 107.36 | 0 | 0 | 0 | 0
| 40 | BR56 | Zábrana ptactvu pro nosník 100x100,nebo pro koncové odbč. staršího provedení v blízkosti vodičů -na zemi | 1151.64 | 48.52 | 0 | 1103.12 | 0 | 0
| 22 | BS09 | Izolátor VPAv 135/12/8aL,vč.šroubu M20x120-AlFe (Pařát I až III pro BO OPEX) | 1884.69 | 168.15 | 0 | 1716.54 | 0 | 0
| 23 | BT20 | Předformovaný vaz pro vodič AlFe 110/22 | 1088.1 | 208.35 | 0 | 879.75 | 0 | 0
| 38 | BP35 | Konzola Čtyřvodič nosná do 12 kN, JB -na zemi | 11682 | 596.7 | 0 | 11085.3 | 0 | 0
| 27 | EC76 | Beton.základ C12/15 (B15) do 5m3 bez bedněn.-nakup.směs | 10404.5158 | 2062.72 | 0 | 8341.7958 | 0 | 0
| 32 | EN03 | Hutnění zeminy strojně,vrstva 20cm | 43.264 | 43.264 | 0 | 0 | 0 | 0
| 23 | BT20 | Předformovaný vaz pro vodič AlFe 110/22 | 1088.1 | 208.35 | 0 | 879.75 | 0 | 0
| 11 | BK50 | Žebřík na JB 12m | 2075.5587 | 203.08 | 0 | 1872.4787 | 0 | 0
| 38 | BP35 | Konzola Čtyřvodič nosná do 12 kN, JB -na zemi | 11682 | 596.7 | 0 | 11085.3 | 0 | 0
| 31 | EB23 | Násyp zeminy vč.složení a rozprostření zem.tř.3-4 | 107.36 | 107.36 | 0 | 0 | 0 | 0
| 40 | BR56 | Zábrana ptactvu pro nosník 100x100,nebo pro koncové odbč. staršího provedení v blízkosti vodičů -na zemi | 1151.64 | 48.52 | 0 | 1103.12 | 0 | 0
| 22 | BS09 | Izolátor VPAv 135/12/8aL,vč.šroubu M20x120-AlFe (Pařát I až III pro BO OPEX) | 1884.69 | 168.15 | 0 | 1716.54 | 0 | 0
| 29 | EB09 | Hloubení jámy pro sloup,kotvu strojně zem.tř.3-4 | 711.96 | 711.96 | 0 | 0 | 0 | 0
| 20 | EB23 | Násyp zeminy vč.složení a rozprostření zem.tř.3-4 | 107.36 | 107.36 | 0 | 0 | 0 | 0
| 38 | BP35 | Konzola Čtyřvodič nosná do 12 kN, JB -na zemi | 11682 | 596.7 | 0 | 11085.3 | 0 | 0
| 28 | EB25 | Odvoz zeminy vč.naložení,rozvozu,úpravy povrchu | 290.258 | 290.258 | 0 | 0 | 0 | 0
| 27 | EC76 | Beton.základ C12/15 (B15) do 5m3 bez bedněn.-nakup.směs | 10404.5158 | 2062.72 | 0 | 8341.7958 | 0 | 0
| 32 | EN03 | Hutnění zeminy strojně,vrstva 20cm | 43.264 | 43.264 | 0 | 0 | 0 | 0
| 29 | EB09 | Hloubení jámy pro sloup,kotvu strojně zem.tř.3-4 | 711.96 | 711.96 | 0 | 0 | 0 | 0
| 22 | BS09 | Izolátor VPAv 135/12/8aL,vč.šroubu M20x120-AlFe (Pařát I až III pro BO OPEX) | 1884.69 | 168.15 | 0 | 1716.54 | 0 | 0
| 21 | EN03 | Hutnění zeminy strojně,vrstva 20cm | 1103.232 | 1103.232 | 0 | 0 | 0 | 0
| 31 | EB23 | Násyp zeminy vč.složení a rozprostření zem.tř.3-4 | 107.36 | 107.36 | 0 | 0 | 0 | 0
| 40 | BR56 | Zábrana ptactvu pro nosník 100x100,nebo pro koncové odbč. staršího provedení v blízkosti vodičů -na zemi | 1151.64 | 48.52 | 0 | 1103.12 | 0 | 0
| 14 | BT20 | Předformovaný vaz pro vodič AlFe 110/22 | 1088.1 | 208.35 | 0 | 879.75 | 0 | 0
| 31 | EB23 | Násyp zeminy vč.složení a rozprostření zem.tř.3-4 | 107.36 | 107.36 | 0 | 0 | 0 | 0
| 27 | EC76 | Beton.základ C12/15 (B15) do 5m3 bez bedněn.-nakup.směs | 10404.5158 | 2062.72 | 0 | 8341.7958 | 0 | 0
| 29 | EB09 | Hloubení jámy pro sloup,kotvu strojně zem.tř.3-4 | 711.96 | 711.96 | 0 | 0 | 0 | 0
| 38 | BP35 | Konzola Čtyřvodič nosná do 12 kN, JB -na zemi | 11682 | 596.7 | 0 | 11085.3 | 0 | 0
| 31 | EB23 | Násyp zeminy vč.složení a rozprostření zem.tř.3-4 | 107.36 | 107.36 | 0 | 0 | 0 | 0
| 40 | BR56 | Zábrana ptactvu pro nosník 100x100,nebo pro koncové odbč. staršího provedení v blízkosti vodičů -na zemi | 1151.64 | 48.52 | 0 | 1103.12 | 0 | 0
| 13 | BS09 | Izolátor VPAv 135/12/8aL,vč.šroubu M20x120-AlFe (Pařát I až III pro BO OPEX) | 1884.69 | 168.15 | 0 | 1716.54 | 0 | 0
| 31 | EB23 | Násyp zeminy vč.složení a rozprostření zem.tř.3-4 | 107.36 | 107.36 | 0 | 0 | 0 | 0
| 30 | EB17 | Odkop zeminy ručně zem.tř.3-4 | 366.08 | 366.08 | 0 | 0 | 0 | 0
| 31 | EB23 | Násyp zeminy vč.složení a rozprostření zem.tř.3-4 | 107.36 | 107.36 | 0 | 0 | 0 | 0
| 40 | BR56 | Zábrana ptactvu pro nosník 100x100,nebo pro koncové odbč. staršího provedení v blízkosti vodičů -na zemi | 1151.64 | 48.52 | 0 | 1103.12 | 0 | 0
| 22 | BS09 | Izolátor VPAv 135/12/8aL,vč.šroubu M20x120-AlFe (Pařát I až III pro BO OPEX) | 1884.69 | 168.15 | 0 | 1716.54 | 0 | 0
| 22 | BS09 | Izolátor VPAv 135/12/8aL,vč.šroubu M20x120-AlFe (Pařát I až III pro BO OPEX) | 1884.69 | 168.15 | 0 | 1716.54 | 0 | 0
| 23 | BT20 | Předformovaný vaz pro vodič AlFe 110/22 | 1088.1 | 208.35 | 0 | 879.75 | 0 | 0
| 29 | EB09 | Hloubení jámy pro sloup,kotvu strojně zem.tř.3-4 | 711.96 | 711.96 | 0 | 0 | 0 | 0
| 22 | BS09 | Izolátor VPAv 135/12/8aL,vč.šroubu M20x120-AlFe (Pařát I až III pro BO OPEX) | 1884.69 | 168.15 | 0 | 1716.54 | 0 | 0
| 23 | BT20 | Předformovaný vaz pro vodič AlFe 110/22 | 1088.1 | 208.35 | 0 | 879.75 | 0 | 0
| 11 | BK50 | Žebřík na JB 12m | 2075.5587 | 203.08 | 0 | 1872.4787 | 0 | 0
| 38 | BP35 | Konzola Čtyřvodič nosná do 12 kN, JB -na zemi | 11682 | 596.7 | 0 | 11085.3 | 0 | 0
| 14 | EB23 | Násyp zeminy vč.složení a rozprostření zem.tř.3-4 | 107.36 | 107.36 | 0 | 0 | 0 | 0
| 11 | BK50 | Žebřík na JB 12m | 2075.5587 | 203.08 | 0 | 1872.4787 | 0 | 0
| 29 | EB09 | Hloubení jámy pro sloup,kotvu strojně zem.tř.3-4 | 711.96 | 711.96 | 0 | 0 | 0 | 0
| 40 | BR56 | Zábrana ptactvu pro nosník 100x100,nebo pro koncové odbč. staršího provedení v blízkosti vodičů -na zemi | 1151.64 | 48.52 | 0 | 1103.12 | 0 | 0
| 22 | BS09 | Izolátor VPAv 135/12/8aL,vč.šroubu M20x120-AlFe (Pařát I až III pro BO OPEX) | 1884.69 | 168.15 | 0 | 1716.54 | 0 | 0
| 23 | BT20 | Předformovaný vaz pro vodič AlFe 110/22 | 1088.1 | 208.35 | 0 | 879.75 | 0 | 0
| 11 | BK50 | Žebřík na JB 12m | 2075.5587 | 203.08 | 0 | 1872.4787 | 0 | 0
| 32 | EN03 | Hutnění zeminy strojně,vrstva 20cm | 43.264 | 43.264 | 0 | 0 | 0 | 0
| 11 | BK50 | Žebřík na JB 12m | 2075.5587 | 203.08 | 0 | 1872.4787 | 0 | 0
| 11 | BK50 | Žebřík na JB 12m | 2075.5587 | 203.08 | 0 | 1872.4787 | 0 | 0
| 11 | BK50 | Žebřík na JB 12m | 2075.5587 | 203.08 | 0 | 1872.4787 | 0 | 0
| 434 | EC95 | Beton.základ C12/15 (B15) nad 5m3 do bedněn. dolní blok PS -mix nakup.směs | 49374.3923 | 8725.332 | 0 | 40649.0603 | 0 | 0
| 306 | EB17 | Odkop zeminy ručně zem.tř.3-4 | 2104.96 | 2104.96 | 0 | 0 | 0 | 0
| 438 | XA97 | Zábrana ptactvu PS hlavy dříku | 2680.435 | 88.605 | 0 | 2591.83 | 0 | 0
| 38 | BP35 | Konzola Čtyřvodič nosná do 12 kN, JB -na zemi | 11682 | 596.7 | 0 | 11085.3 | 0 | 0
| 40 | BR56 | Zábrana ptactvu pro nosník 100x100,nebo pro koncové odbč. staršího provedení v blízkosti vodičů -na zemi | 1151.64 | 48.52 | 0 | 1103.12 | 0 | 0
| 40 | BR56 | Zábrana ptactvu pro nosník 100x100,nebo pro koncové odbč. staršího provedení v blízkosti vodičů -na zemi | 1151.64 | 48.52 | 0 | 1103.12 | 0 | 0
| 22 | BS09 | Izolátor VPAv 135/12/8aL,vč.šroubu M20x120-AlFe (Pařát I až III pro BO OPEX) | 1884.69 | 168.15 | 0 | 1716.54 | 0 | 0
| 23 | BT20 | Předformovaný vaz pro vodič AlFe 110/22 | 1088.1 | 208.35 | 0 | 879.75 | 0 | 0
| 11 | BK50 | Žebřík na JB 12m | 2075.5587 | 203.08 | 0 | 1872.4787 | 0 | 0
| 38 | BP35 | Konzola Čtyřvodič nosná do 12 kN, JB -na zemi | 11682 | 596.7 | 0 | 11085.3 | 0 | 0
| 32 | EN03 | Hutnění zeminy strojně,vrstva 20cm | 43.264 | 43.264 | 0 | 0 | 0 | 0
| 29 | EB09 | Hloubení jámy pro sloup,kotvu strojně zem.tř.3-4 | 711.96 | 711.96 | 0 | 0 | 0 | 0
| 31 | EB23 | Násyp zeminy vč.složení a rozprostření zem.tř.3-4 | 107.36 | 107.36 | 0 | 0 | 0 | 0
| 40 | BR56 | Zábrana ptactvu pro nosník 100x100,nebo pro koncové odbč. staršího provedení v blízkosti vodičů -na zemi | 1151.64 | 48.52 | 0 | 1103.12 | 0 | 0
| 22 | BS09 | Izolátor VPAv 135/12/8aL,vč.šroubu M20x120-AlFe (Pařát I až III pro BO OPEX) | 1884.69 | 168.15 | 0 | 1716.54 | 0 | 0
| 23 | BT20 | Předformovaný vaz pro vodič AlFe 110/22 | 1088.1 | 208.35 | 0 | 879.75 | 0 | 0
| 32 | EN03 | Hutnění zeminy strojně,vrstva 20cm | 43.264 | 43.264 | 0 | 0 | 0 | 0
| 28 | EB25 | Odvoz zeminy vč.naložení,rozvozu,úpravy povrchu | 290.258 | 290.258 | 0 | 0 | 0 | 0
| 34 | 1375 | Kotevní řetězce Jk 3x42/7-120mm2,izolátor plastový bez kotev.praporců | 3498.09 | 1146.51 | 0 | 2351.58 | 0 | 0
| 570 | 1301-D2 | Podpěrný izolátor VPA 135/8a,vč.šroubu M20x110 demontáž materiálu k opětnému | 156.94 | 156.94 | 0 | 0 | 0 | 0
| 439 | XA96 | Zábrana ptactva PS (2 ks) k jednomu VPA | 2094.27 | 337.29 | 0 | 1756.98 | 0 | 0
| 38 | BP35 | Konzola Čtyřvodič nosná do 12 kN, JB -na zemi | 11682 | 596.7 | 0 | 11085.3 | 0 | 0
| 28 | EB25 | Odvoz zeminy vč.naložení,rozvozu,úpravy povrchu | 290.258 | 290.258 | 0 | 0 | 0 | 0
| 28 | EB25 | Odvoz zeminy vč.naložení,rozvozu,úpravy povrchu | 290.258 | 290.258 | 0 | 0 | 0 | 0
| 22 | BS09 | Izolátor VPAv 135/12/8aL,vč.šroubu M20x120-AlFe (Pařát I až III pro BO OPEX) | 1884.69 | 168.15 | 0 | 1716.54 | 0 | 0
| 22 | BS09 | Izolátor VPAv 135/12/8aL,vč.šroubu M20x120-AlFe (Pařát I až III pro BO OPEX) | 1884.69 | 168.15 | 0 | 1716.54 | 0 | 0
| 11 | 1302-D1 | Podpěrný izolátor VPA 135/8a,vč.šroubu M20x130 demontáž materiálu do šrotu | 84.075 | 84.075 | 0 | 0 | 0 | 0
| 23 | BT20 | Předformovaný vaz pro vodič AlFe 110/22 | 1088.1 | 208.35 | 0 | 879.75 | 0 | 0
| 11 | BK50 | Žebřík na JB 12m | 2075.5587 | 203.08 | 0 | 1872.4787 | 0 | 0
| 38 | BP35 | Konzola Čtyřvodič nosná do 12 kN, JB -na zemi | 11682 | 596.7 | 0 | 11085.3 | 0 | 0
| 28 | EB25 | Odvoz zeminy vč.naložení,rozvozu,úpravy povrchu | 290.258 | 290.258 | 0 | 0 | 0 | 0
| 32 | EN03 | Hutnění zeminy strojně,vrstva 20cm | 43.264 | 43.264 | 0 | 0 | 0 | 0
| 29 | EB09 | Hloubení jámy pro sloup,kotvu strojně zem.tř.3-4 | 711.96 | 711.96 | 0 | 0 | 0 | 0
| 30 | EB17 | Odkop zeminy ručně zem.tř.3-4 | 366.08 | 366.08 | 0 | 0 | 0 | 0
| 31 | EB23 | Násyp zeminy vč.složení a rozprostření zem.tř.3-4 | 107.36 | 107.36 | 0 | 0 | 0 | 0
| 28 | EB25 | Odvoz zeminy vč.naložení,rozvozu,úpravy povrchu | 290.258 | 290.258 | 0 | 0 | 0 | 0
| 27 | EC76 | Beton.základ C12/15 (B15) do 5m3 bez bedněn.-nakup.směs | 10404.5158 | 2062.72 | 0 | 8341.7958 | 0 | 0
| 32 | EN03 | Hutnění zeminy strojně,vrstva 20cm | 43.264 | 43.264 | 0 | 0 | 0 | 0
| 23 | BT20 | Předformovaný vaz pro vodič AlFe 110/22 | 1088.1 | 208.35 | 0 | 879.75 | 0 | 0
| 11 | BK50 | Žebřík na JB 12m | 2075.5587 | 203.08 | 0 | 1872.4787 | 0 | 0
| 8 | BP491-D1 | Konzola Rovinná lehká, JB180-na zemi demontáž materiálu do šrotu | 182.99 | 182.99 | 0 | 0 | 0 | 0
| 40 | BR56 | Zábrana ptactvu pro nosník 100x100,nebo pro koncové odbč. staršího provedení v blízkosti vodičů -na zemi | 1151.64 | 48.52 | 0 | 1103.12 | 0 | 0
| 32 | EN03 | Hutnění zeminy strojně,vrstva 20cm | 43.264 | 43.264 | 0 | 0 | 0 | 0
| 29 | EB09 | Hloubení jámy pro sloup,kotvu strojně zem.tř.3-4 | 711.96 | 711.96 | 0 | 0 | 0 | 0
| 40 | BR56 | Zábrana ptactvu pro nosník 100x100,nebo pro koncové odbč. staršího provedení v blízkosti vodičů -na zemi | 1151.64 | 48.52 | 0 | 1103.12 | 0 | 0
| 30 | EB17 | Odkop zeminy ručně zem.tř.3-4 | 366.08 | 366.08 | 0 | 0 | 0 | 0
| 31 | EB23 | Násyp zeminy vč.složení a rozprostření zem.tř.3-4 | 107.36 | 107.36 | 0 | 0 | 0 | 0
| 40 | BR56 | Zábrana ptactvu pro nosník 100x100,nebo pro koncové odbč. staršího provedení v blízkosti vodičů -na zemi | 1151.64 | 48.52 | 0 | 1103.12 | 0 | 0
| 31 | EB23 | Násyp zeminy vč.složení a rozprostření zem.tř.3-4 | 107.36 | 107.36 | 0 | 0 | 0 | 0
| 28 | EB25 | Odvoz zeminy vč.naložení,rozvozu,úpravy povrchu | 290.258 | 290.258 | 0 | 0 | 0 | 0
| 38 | BP35 | Konzola Čtyřvodič nosná do 12 kN, JB -na zemi | 11682 | 596.7 | 0 | 11085.3 | 0 | 0
| 40 | BR56 | Zábrana ptactvu pro nosník 100x100,nebo pro koncové odbč. staršího provedení v blízkosti vodičů -na zemi | 1151.64 | 48.52 | 0 | 1103.12 | 0 | 0
| 23 | BT20 | Předformovaný vaz pro vodič AlFe 110/22 | 1088.1 | 208.35 | 0 | 879.75 | 0 | 0
| 13 | EB17 | Odkop zeminy ručně zem.tř.3-4 | 366.08 | 366.08 | 0 | 0 | 0 | 0
| 11 | BK50 | Žebřík na JB 12m | 2075.5587 | 203.08 | 0 | 1872.4787 | 0 | 0
| 329 | BP41-D1 | Konzola odbočná Přímá na JB,225-250-na zemi demontáž materiálu do šrotu | 114.14 | 114.14 | 0 | 0 | 0 | 0
| 38 | BP35 | Konzola Čtyřvodič nosná do 12 kN, JB -na zemi | 11682 | 596.7 | 0 | 11085.3 | 0 | 0
| 28 | EB25 | Odvoz zeminy vč.naložení,rozvozu,úpravy povrchu | 290.258 | 290.258 | 0 | 0 | 0 | 0
| 32 | EN03 | Hutnění zeminy strojně,vrstva 20cm | 43.264 | 43.264 | 0 | 0 | 0 | 0
| 337 | BP09 | Konzola Pařát rohová 28kN, DBW225-na zemi | 7897.36 | 523.34 | 0 | 7374.02 | 0 | 0
| 38 | BP35 | Konzola Čtyřvodič nosná do 12 kN, JB -na zemi | 11682 | 596.7 | 0 | 11085.3 | 0 | 0
| 11 | BK50 | Žebřík na JB 12m | 2075.5587 | 203.08 | 0 | 1872.4787 | 0 | 0
| 27 | EC76 | Beton.základ C12/15 (B15) do 5m3 bez bedněn.-nakup.směs | 10404.5158 | 2062.72 | 0 | 8341.7958 | 0 | 0
| 28 | EB25 | Odvoz zeminy vč.naložení,rozvozu,úpravy povrchu | 290.258 | 290.258 | 0 | 0 | 0 | 0
| 23 | BT20 | Předformovaný vaz pro vodič AlFe 110/22 | 1088.1 | 208.35 | 0 | 879.75 | 0 | 0
| 30 | EB17 | Odkop zeminy ručně zem.tř.3-4 | 366.08 | 366.08 | 0 | 0 | 0 | 0
| 31 | EB23 | Násyp zeminy vč.složení a rozprostření zem.tř.3-4 | 107.36 | 107.36 | 0 | 0 | 0 | 0
| 14 | EB23 | Násyp zeminy vč.složení a rozprostření zem.tř.3-4 | 107.36 | 107.36 | 0 | 0 | 0 | 0
| 40 | BR56 | Zábrana ptactvu pro nosník 100x100,nebo pro koncové odbč. staršího provedení v blízkosti vodičů -na zemi | 1151.64 | 48.52 | 0 | 1103.12 | 0 | 0
| 15 | EN03 | Hutnění zeminy strojně,vrstva 20cm | 43.264 | 43.264 | 0 | 0 | 0 | 0
| 22 | BS09 | Izolátor VPAv 135/12/8aL,vč.šroubu M20x120-AlFe (Pařát I až III pro BO OPEX) | 1884.69 | 168.15 | 0 | 1716.54 | 0 | 0
| 23 | BT20 | Předformovaný vaz pro vodič AlFe 110/22 | 1088.1 | 208.35 | 0 | 879.75 | 0 | 0
| 27 | EC76 | Beton.základ C12/15 (B15) do 5m3 bez bedněn.-nakup.směs | 10404.5158 | 2062.72 | 0 | 8341.7958 | 0 | 0
| 23 | BT20 | Předformovaný vaz pro vodič AlFe 110/22 | 1088.1 | 208.35 | 0 | 879.75 | 0 | 0
| 23 | BT20 | Předformovaný vaz pro vodič AlFe 110/22 | 1088.1 | 208.35 | 0 | 879.75 | 0 | 0
| 38 | BP35 | Konzola Čtyřvodič nosná do 12 kN, JB -na zemi | 11682 | 596.7 | 0 | 11085.3 | 0 | 0
| 11 | BK50 | Žebřík na JB 12m | 2075.5587 | 203.08 | 0 | 1872.4787 | 0 | 0
| 27 | EC76 | Beton.základ C12/15 (B15) do 5m3 bez bedněn.-nakup.směs | 10404.5158 | 2062.72 | 0 | 8341.7958 | 0 | 0
| 32 | EN03 | Hutnění zeminy strojně,vrstva 20cm | 43.264 | 43.264 | 0 | 0 | 0 | 0
| 30 | EB17 | Odkop zeminy ručně zem.tř.3-4 | 366.08 | 366.08 | 0 | 0 | 0 | 0
| 22 | BS09 | Izolátor VPAv 135/12/8aL,vč.šroubu M20x120-AlFe (Pařát I až III pro BO OPEX) | 1884.69 | 168.15 | 0 | 1716.54 | 0 | 0
| 32 | EN03 | Hutnění zeminy strojně,vrstva 20cm | 43.264 | 43.264 | 0 | 0 | 0 | 0
| 29 | EB09 | Hloubení jámy pro sloup,kotvu strojně zem.tř.3-4 | 711.96 | 711.96 | 0 | 0 | 0 | 0
| 30 | EB17 | Odkop zeminy ručně zem.tř.3-4 | 366.08 | 366.08 | 0 | 0 | 0 | 0
| 38 | BP35 | Konzola Čtyřvodič nosná do 12 kN, JB -na zemi | 11682 | 596.7 | 0 | 11085.3 | 0 | 0
| 27 | EC76 | Beton.základ C12/15 (B15) do 5m3 bez bedněn.-nakup.směs | 10404.5158 | 2062.72 | 0 | 8341.7958 | 0 | 0
| 28 | EB25 | Odvoz zeminy vč.naložení,rozvozu,úpravy povrchu | 290.258 | 290.258 | 0 | 0 | 0 | 0
| 29 | EB09 | Hloubení jámy pro sloup,kotvu strojně zem.tř.3-4 | 711.96 | 711.96 | 0 | 0 | 0 | 0
| 11 | 1302-D1 | Podpěrný izolátor VPA 135/8a,vč.šroubu M20x130 demontáž materiálu do šrotu | 168.15 | 168.15 | 0 | 0 | 0 | 0
| 16 | BT26-D1 | Bezpečnostní závěs pro vodič AlFe 70/11-1 demontáž materiálu do šrotu | 909.765 | 909.765 | 0 | 0 | 0 | 0
| 15 | EN03 | Hutnění zeminy strojně,vrstva 20cm | 43.264 | 43.264 | 0 | 0 | 0 | 0
| 328 | BP495-D1 | Konzola Rovinná těžká, JB225-na zemi demontáž materiálu do šrotu | 220.23 | 220.23 | 0 | 0 | 0 | 0
| 15 | EN03 | Hutnění zeminy strojně,vrstva 20cm | 43.264 | 43.264 | 0 | 0 | 0 | 0
| 30 | EB17 | Odkop zeminy ručně zem.tř.3-4 | 366.08 | 366.08 | 0 | 0 | 0 | 0
| 12 | BT16-D1 | Třmenový vaz pro vodič AlFe 50-70mm2,42/7,70/11-1 demontáž materiálu do šrotu | 132.735 | 132.735 | 0 | 0 | 0 | 0
| 31 | EB23 | Násyp zeminy vč.složení a rozprostření zem.tř.3-4 | 107.36 | 107.36 | 0 | 0 | 0 | 0
| 30 | EC70 | Rozbourání betonového základu | 2274.2325 | 2274.2325 | 0 | 0 | 0 | 0
| 14 | EB23 | Násyp zeminy vč.složení a rozprostření zem.tř.3-4 | 107.36 | 107.36 | 0 | 0 | 0 | 0
| 15 | EN03 | Hutnění zeminy strojně,vrstva 20cm | 43.264 | 43.264 | 0 | 0 | 0 | 0
| 327 | BL69-D1 | Sloup betonový J 10,5/10 pro VN bez výstroje demontáž materiálu do šrotu | 1376.32 | 1376.32 | 0 | 0 | 0 | 0
| 14 | EB23 | Násyp zeminy vč.složení a rozprostření zem.tř.3-4 | 107.36 | 107.36 | 0 | 0 | 0 | 0
| 11 | 1302-D1 | Podpěrný izolátor VPA 135/8a,vč.šroubu M20x130 demontáž materiálu do šrotu | 84.075 | 84.075 | 0 | 0 | 0 | 0
| 341 | 1401 | Lano AlFe 3x42/7,vč.spojek | 314.4455 | 157.8838 | 0 | 156.5616 | 0 | 0
| 11 | 1302-D1 | Podpěrný izolátor VPA 135/8a,vč.šroubu M20x130 demontáž materiálu do šrotu | 84.075 | 84.075 | 0 | 0 | 0 | 0
| 12 | BT16-D1 | Třmenový vaz pro vodič AlFe 50-70mm2,42/7,70/11-1 demontáž materiálu do šrotu | 132.735 | 132.735 | 0 | 0 | 0 | 0
| 14 | EB23 | Násyp zeminy vč.složení a rozprostření zem.tř.3-4 | 107.36 | 107.36 | 0 | 0 | 0 | 0
| 12 | BT16-D1 | Třmenový vaz pro vodič AlFe 50-70mm2,42/7,70/11-1 demontáž materiálu do šrotu | 265.47 | 265.47 | 0 | 0 | 0 | 0
| 326 | BP492-D1 | Konzola Rovinná lehká, JB225-na zemi demontáž materiálu do šrotu | 182.99 | 182.99 | 0 | 0 | 0 | 0
| 30 | EC70 | Rozbourání betonového základu | 2274.2325 | 2274.2325 | 0 | 0 | 0 | 0
| 65 | BL05 | Sloup bet. J 12/10 pro ÚO a ÚV (REC) | 24879.6642 | 11058.205 | 0 | 13821.4592 | 0 | 0
| 241 | 1461 | Proudový spoj AlFe 35-120/Al 35-120 šroub.svorkou -3x | 4945.98 | 4116.3 | 0 | 829.68 | 0 | 0
| 20 | EB23 | Násyp zeminy vč.složení a rozprostření zem.tř.3-4 | 107.36 | 107.36 | 0 | 0 | 0 | 0
| 30 | EB17 | Odkop zeminy ručně zem.tř.3-4 | 366.08 | 366.08 | 0 | 0 | 0 | 0
| 28 | EB25 | Odvoz zeminy vč.naložení,rozvozu,úpravy povrchu | 290.258 | 290.258 | 0 | 0 | 0 | 0
| 22 | BS09 | Izolátor VPAv 135/12/8aL,vč.šroubu M20x120-AlFe (Pařát I až III pro BO OPEX) | 1884.69 | 168.15 | 0 | 1716.54 | 0 | 0
| 23 | BT20 | Předformovaný vaz pro vodič AlFe 110/22 | 1088.1 | 208.35 | 0 | 879.75 | 0 | 0
| 11 | BK50 | Žebřík na JB 12m | 2075.5587 | 203.08 | 0 | 1872.4787 | 0 | 0
| 38 | BP35 | Konzola Čtyřvodič nosná do 12 kN, JB -na zemi | 11682 | 596.7 | 0 | 11085.3 | 0 | 0
| 28 | EB25 | Odvoz zeminy vč.naložení,rozvozu,úpravy povrchu | 290.258 | 290.258 | 0 | 0 | 0 | 0
| 30 | EB17 | Odkop zeminy ručně zem.tř.3-4 | 366.08 | 366.08 | 0 | 0 | 0 | 0
| 28 | EB25 | Odvoz zeminy vč.naložení,rozvozu,úpravy povrchu | 290.258 | 290.258 | 0 | 0 | 0 | 0
| 28 | EB25 | Odvoz zeminy vč.naložení,rozvozu,úpravy povrchu | 290.258 | 290.258 | 0 | 0 | 0 | 0
| 32 | EN03 | Hutnění zeminy strojně,vrstva 20cm | 43.264 | 43.264 | 0 | 0 | 0 | 0
| 27 | EC76 | Beton.základ C12/15 (B15) do 5m3 bez bedněn.-nakup.směs | 10404.5158 | 2062.72 | 0 | 8341.7958 | 0 | 0
| 18 | EB25 | Odvoz zeminy vč.naložení,rozvozu,úpravy povrchu | 136.592 | 136.592 | 0 | 0 | 0 | 0
| 27 | EC76 | Beton.základ C12/15 (B15) do 5m3 bez bedněn.-nakup.směs | 10404.5158 | 2062.72 | 0 | 8341.7958 | 0 | 0
| 27 | EC76 | Beton.základ C12/15 (B15) do 5m3 bez bedněn.-nakup.směs | 10404.5158 | 2062.72 | 0 | 8341.7958 | 0 | 0
| 11 | BK50 | Žebřík na JB 12m | 2075.5587 | 203.08 | 0 | 1872.4787 | 0 | 0
| 38 | BP35 | Konzola Čtyřvodič nosná do 12 kN, JB -na zemi | 11682 | 596.7 | 0 | 11085.3 | 0 | 0
| 28 | EB25 | Odvoz zeminy vč.naložení,rozvozu,úpravy povrchu | 290.258 | 290.258 | 0 | 0 | 0 | 0
| 27 | EC76 | Beton.základ C12/15 (B15) do 5m3 bez bedněn.-nakup.směs | 10404.5158 | 2062.72 | 0 | 8341.7958 | 0 | 0
| 27 | EC76 | Beton.základ C12/15 (B15) do 5m3 bez bedněn.-nakup.směs | 10404.5158 | 2062.72 | 0 | 8341.7958 | 0 | 0
| 31 | EB23 | Násyp zeminy vč.složení a rozprostření zem.tř.3-4 | 107.36 | 107.36 | 0 | 0 | 0 | 0
| 27 | EC76 | Beton.základ C12/15 (B15) do 5m3 bez bedněn.-nakup.směs | 10404.5158 | 2062.72 | 0 | 8341.7958 | 0 | 0
| 32 | EN03 | Hutnění zeminy strojně,vrstva 20cm | 43.264 | 43.264 | 0 | 0 | 0 | 0
| 29 | EB09 | Hloubení jámy pro sloup,kotvu strojně zem.tř.3-4 | 711.96 | 711.96 | 0 | 0 | 0 | 0
| 30 | EB17 | Odkop zeminy ručně zem.tř.3-4 | 366.08 | 366.08 | 0 | 0 | 0 | 0
| 31 | EB23 | Násyp zeminy vč.složení a rozprostření zem.tř.3-4 | 107.36 | 107.36 | 0 | 0 | 0 | 0
| 22 | BS09 | Izolátor VPAv 135/12/8aL,vč.šroubu M20x120-AlFe (Pařát I až III pro BO OPEX) | 1884.69 | 168.15 | 0 | 1716.54 | 0 | 0
| 23 | BT20 | Předformovaný vaz pro vodič AlFe 110/22 | 1088.1 | 208.35 | 0 | 879.75 | 0 | 0
| 11 | BK50 | Žebřík na JB 12m | 2075.5587 | 203.08 | 0 | 1872.4787 | 0 | 0
| 38 | BP35 | Konzola Čtyřvodič nosná do 12 kN, JB -na zemi | 11682 | 596.7 | 0 | 11085.3 | 0 | 0
| 31 | EB23 | Násyp zeminy vč.složení a rozprostření zem.tř.3-4 | 107.36 | 107.36 | 0 | 0 | 0 | 0
| 40 | BR56 | Zábrana ptactvu pro nosník 100x100,nebo pro koncové odbč. staršího provedení v blízkosti vodičů -na zemi | 1151.64 | 48.52 | 0 | 1103.12 | 0 | 0
| 22 | BS09 | Izolátor VPAv 135/12/8aL,vč.šroubu M20x120-AlFe (Pařát I až III pro BO OPEX) | 1884.69 | 168.15 | 0 | 1716.54 | 0 | 0
| 29 | EB09 | Hloubení jámy pro sloup,kotvu strojně zem.tř.3-4 | 711.96 | 711.96 | 0 | 0 | 0 | 0
| 32 | EN03 | Hutnění zeminy strojně,vrstva 20cm | 43.264 | 43.264 | 0 | 0 | 0 | 0
| 11 | 1302-D1 | Podpěrný izolátor VPA 135/8a,vč.šroubu M20x130 demontáž materiálu do šrotu | 168.15 | 168.15 | 0 | 0 | 0 | 0
| 32 | EN03 | Hutnění zeminy strojně,vrstva 20cm | 43.264 | 43.264 | 0 | 0 | 0 | 0
| 29 | EB09 | Hloubení jámy pro sloup,kotvu strojně zem.tř.3-4 | 711.96 | 711.96 | 0 | 0 | 0 | 0
| 342 | BI64 | Spojka vrubová pro AlFe6 50mm2 a 42/7 | 1736.67 | 1538.13 | 0 | 198.54 | 0 | 0
| 15 | EN03 | Hutnění zeminy strojně,vrstva 20cm | 43.264 | 43.264 | 0 | 0 | 0 | 0
| 27 | EC76 | Beton.základ C12/15 (B15) do 5m3 bez bedněn.-nakup.směs | 10404.5158 | 2062.72 | 0 | 8341.7958 | 0 | 0
| 16 | BT26-D1 | Bezpečnostní závěs pro vodič AlFe 70/11-1 demontáž materiálu do šrotu | 909.765 | 909.765 | 0 | 0 | 0 | 0
| 338 | BP45 | Konzola odbočná Přímá na DBV,225-250-na zemi | 3575.9 | 243.4 | 0 | 3332.5 | 0 | 0
| 11 | 1302-D1 | Podpěrný izolátor VPA 135/8a,vč.šroubu M20x130 demontáž materiálu do šrotu | 84.075 | 84.075 | 0 | 0 | 0 | 0
| 7 | BL65-D1 | Sloup betonový J 10,5/6 pro VN bez výstroje demontáž materiálu do šrotu | 1376.32 | 1376.32 | 0 | 0 | 0 | 0
| 11 | 1302-D1 | Podpěrný izolátor VPA 135/8a,vč.šroubu M20x130 demontáž materiálu do šrotu | 84.075 | 84.075 | 0 | 0 | 0 | 0
| 7 | BL65-D1 | Sloup betonový J 10,5/6 pro VN bez výstroje demontáž materiálu do šrotu | 1376.32 | 1376.32 | 0 | 0 | 0 | 0
| 18 | EB25 | Odvoz zeminy vč.naložení,rozvozu,úpravy povrchu | 136.592 | 136.592 | 0 | 0 | 0 | 0
| 296 | 1461-D1 | Proudový spoj AlFe 35-120/Al 35-120 šroub.svorkou -3x demontáž materiálu do šrotu | 1029.075 | 1029.075 | 0 | 0 | 0 | 0
| 13 | EB17 | Odkop zeminy ručně zem.tř.3-4 | 366.08 | 366.08 | 0 | 0 | 0 | 0
| 30 | EC70 | Rozbourání betonového základu | 2274.2325 | 2274.2325 | 0 | 0 | 0 | 0
| 12 | BT16-D1 | Třmenový vaz pro vodič AlFe 50-70mm2,42/7,70/11-1 demontáž materiálu do šrotu | 132.735 | 132.735 | 0 | 0 | 0 | 0
| 15 | EN03 | Hutnění zeminy strojně,vrstva 20cm | 43.264 | 43.264 | 0 | 0 | 0 | 0
| 14 | EB23 | Násyp zeminy vč.složení a rozprostření zem.tř.3-4 | 107.36 | 107.36 | 0 | 0 | 0 | 0
| 13 | EB17 | Odkop zeminy ručně zem.tř.3-4 | 366.08 | 366.08 | 0 | 0 | 0 | 0
| 13 | EB17 | Odkop zeminy ručně zem.tř.3-4 | 366.08 | 366.08 | 0 | 0 | 0 | 0
| 12 | BT16-D1 | Třmenový vaz pro vodič AlFe 50-70mm2,42/7,70/11-1 demontáž materiálu do šrotu | 132.735 | 132.735 | 0 | 0 | 0 | 0
| 7 | BL65-D1 | Sloup betonový J 10,5/6 pro VN bez výstroje demontáž materiálu do šrotu | 1376.32 | 1376.32 | 0 | 0 | 0 | 0
| 223 | EP29 | Záhrn rýhy strojně pro zemnící pásek ve volném terénu | 687.274 | 687.274 | 0 | 0 | 0 | 0
| 326 | BP492-D1 | Konzola Rovinná lehká, JB225-na zemi demontáž materiálu do šrotu | 182.99 | 182.99 | 0 | 0 | 0 | 0
| 11 | 1302-D1 | Podpěrný izolátor VPA 135/8a,vč.šroubu M20x130 demontáž materiálu do šrotu | 168.15 | 168.15 | 0 | 0 | 0 | 0
| 30 | EC70 | Rozbourání betonového základu | 2274.2325 | 2274.2325 | 0 | 0 | 0 | 0
| 21 | EN03 | Hutnění zeminy strojně,vrstva 20cm | 43.264 | 43.264 | 0 | 0 | 0 | 0
| 11 | 1302-D1 | Podpěrný izolátor VPA 135/8a,vč.šroubu M20x130 demontáž materiálu do šrotu | 84.075 | 84.075 | 0 | 0 | 0 | 0
| 326 | BP492-D1 | Konzola Rovinná lehká, JB225-na zemi demontáž materiálu do šrotu | 182.99 | 182.99 | 0 | 0 | 0 | 0
| 16 | BT26-D1 | Bezpečnostní závěs pro vodič AlFe 70/11-1 demontáž materiálu do šrotu | 909.765 | 909.765 | 0 | 0 | 0 | 0
| 12 | BT16-D1 | Třmenový vaz pro vodič AlFe 50-70mm2,42/7,70/11-1 demontáž materiálu do šrotu | 265.47 | 265.47 | 0 | 0 | 0 | 0
| 7 | BL65-D1 | Sloup betonový J 10,5/6 pro VN bez výstroje demontáž materiálu do šrotu | 1376.32 | 1376.32 | 0 | 0 | 0 | 0
| 7 | BL65-D1 | Sloup betonový J 10,5/6 pro VN bez výstroje demontáž materiálu do šrotu | 1376.32 | 1376.32 | 0 | 0 | 0 | 0
| 58 | 1533 | Zemnící svod na sloup 12m-zem.páska,svorky SR02 a SR03 vč.mont.a upev.Bandimex | 1758.7095 | 1454.88 | 0 | 303.8295 | 0 | 0
| 14 | EB23 | Násyp zeminy vč.složení a rozprostření zem.tř.3-4 | 107.36 | 107.36 | 0 | 0 | 0 | 0
| 30 | EC70 | Rozbourání betonového základu | 5003.3115 | 5003.3115 | 0 | 0 | 0 | 0
| 15 | EN03 | Hutnění zeminy strojně,vrstva 20cm | 43.264 | 43.264 | 0 | 0 | 0 | 0
| 16 | BT26-D1 | Bezpečnostní závěs pro vodič AlFe 70/11-1 demontáž materiálu do šrotu | 909.765 | 909.765 | 0 | 0 | 0 | 0
| 14 | EB23 | Násyp zeminy vč.složení a rozprostření zem.tř.3-4 | 107.36 | 107.36 | 0 | 0 | 0 | 0
| 13 | EB17 | Odkop zeminy ručně zem.tř.3-4 | 366.08 | 366.08 | 0 | 0 | 0 | 0
| 12 | BT16-D1 | Třmenový vaz pro vodič AlFe 50-70mm2,42/7,70/11-1 demontáž materiálu do šrotu | 265.47 | 265.47 | 0 | 0 | 0 | 0
| 326 | BP492-D1 | Konzola Rovinná lehká, JB225-na zemi demontáž materiálu do šrotu | 182.99 | 182.99 | 0 | 0 | 0 | 0
| 347 | 1401-D2 | Lano AlFe 3x42/7,vč.spojek demontáž materiálu k opětnému | 1171.4982 | 1171.4982 | 0 | 0 | 0 | 0
| 432 | BS57 | Kloub závěsný pro plastový izolátor (235191.2) v=10 | 4437.84 | 0 | 0 | 4437.84 | 0 | 0
| 442 | 1302 | Podpěrný izolátor VPA 135/8a,vč.šroubu M20x130 | 1014.6 | 112.1 | 0 | 902.5 | 0 | 0
| 453 | BU120 | Konzola příhradový stožár 22kV B-U10-R | 1336.14 | 278.34 | 0 | 0 | 0 | 1057.8
| 342 | BI64 | Spojka vrubová pro AlFe6 50mm2 a 42/7 | 1736.67 | 1538.13 | 0 | 198.54 | 0 | 0
| 342 | BI64 | Spojka vrubová pro AlFe6 50mm2 a 42/7 | 1736.67 | 1538.13 | 0 | 198.54 | 0 | 0
| 434 | EC95 | Beton.základ C12/15 (B15) nad 5m3 do bedněn. dolní blok PS -mix nakup.směs | 40238.4504 | 7110.8488 | 0 | 33127.6016 | 0 | 0
| 18 | EB25 | Odvoz zeminy vč.naložení,rozvozu,úpravy povrchu | 1273.7204 | 1273.7204 | 0 | 0 | 0 | 0
| 223 | EP29 | Záhrn rýhy strojně pro zemnící pásek ve volném terénu | 687.274 | 687.274 | 0 | 0 | 0 | 0
| 222 | EP26 | Hloubení rýhy 35x80cm strojně pro zemnící pásek zem.tř.3 | 2363.2 | 2363.2 | 0 | 0 | 0 | 0
| 433 | EB14 | Záhrn jámy pro sloup,kotvu strojně ve městě | 725.208 | 725.208 | 0 | 0 | 0 | 0
| 307 | EB23 | Násyp zeminy vč.složení a rozprostření zem.tř.3-4 | 617.32 | 617.32 | 0 | 0 | 0 | 0
| 18 | EB25 | Odvoz zeminy vč.naložení,rozvozu,úpravy povrchu | 1273.7204 | 1273.7204 | 0 | 0 | 0 | 0
| 306 | EB17 | Odkop zeminy ručně zem.tř.3-4 | 2104.96 | 2104.96 | 0 | 0 | 0 | 0
| 347 | 1401-D2 | Lano AlFe 3x42/7,vč.spojek demontáž materiálu k opětnému | 1038.8757 | 1038.8757 | 0 | 0 | 0 | 0
| 14 | EB23 | Násyp zeminy vč.složení a rozprostření zem.tř.3-4 | 107.36 | 107.36 | 0 | 0 | 0 | 0
| 19 | EB17 | Odkop zeminy ručně zem.tř.3-4 | 366.08 | 366.08 | 0 | 0 | 0 | 0
| 8 | BP491-D1 | Konzola Rovinná lehká, JB180-na zemi demontáž materiálu do šrotu | 182.99 | 182.99 | 0 | 0 | 0 | 0
| 7 | BL65-D1 | Sloup betonový J 10,5/6 pro VN bez výstroje demontáž materiálu do šrotu | 1376.32 | 1376.32 | 0 | 0 | 0 | 0
| 13 | EB17 | Odkop zeminy ručně zem.tř.3-4 | 366.08 | 366.08 | 0 | 0 | 0 | 0
| 215 | 1555 | Rozšíření uzemnění 20m pásky a 4šrouby | 1104.3564 | 560.3 | 0 | 544.0564 | 0 | 0
| 12 | BT16-D1 | Třmenový vaz pro vodič AlFe 50-70mm2,42/7,70/11-1 demontáž materiálu do šrotu | 132.735 | 132.735 | 0 | 0 | 0 | 0
| 14 | EB23 | Násyp zeminy vč.složení a rozprostření zem.tř.3-4 | 107.36 | 107.36 | 0 | 0 | 0 | 0
| 13 | EB17 | Odkop zeminy ručně zem.tř.3-4 | 366.08 | 366.08 | 0 | 0 | 0 | 0
| 18 | EB25 | Odvoz zeminy vč.naložení,rozvozu,úpravy povrchu | 332.943 | 332.943 | 0 | 0 | 0 | 0
| 30 | EC70 | Rozbourání betonového základu | 2274.2325 | 2274.2325 | 0 | 0 | 0 | 0
| 15 | EN03 | Hutnění zeminy strojně,vrstva 20cm | 43.264 | 43.264 | 0 | 0 | 0 | 0
| 14 | EB23 | Násyp zeminy vč.složení a rozprostření zem.tř.3-4 | 107.36 | 107.36 | 0 | 0 | 0 | 0
| 17 | EB09 | Hloubení jámy pro sloup,kotvu strojně zem.tř.3-4 | 5928.114 | 5928.114 | 0 | 0 | 0 | 0
| 264 | BS05 | Izolátor VPA 135/8a,vč.šroubu M20x40-AlFe (Pařát IV, boční nosník, praporec BZ) | 489.92 | 56.05 | 0 | 433.87 | 0 | 0
| 15 | EN03 | Hutnění zeminy strojně,vrstva 20cm | 43.264 | 43.264 | 0 | 0 | 0 | 0
| 326 | BP492-D1 | Konzola Rovinná lehká, JB225-na zemi demontáž materiálu do šrotu | 182.99 | 182.99 | 0 | 0 | 0 | 0
| 12 | BT16-D1 | Třmenový vaz pro vodič AlFe 50-70mm2,42/7,70/11-1 demontáž materiálu do šrotu | 132.735 | 132.735 | 0 | 0 | 0 | 0
| 13 | EB17 | Odkop zeminy ručně zem.tř.3-4 | 366.08 | 366.08 | 0 | 0 | 0 | 0
| 12 | BT16-D1 | Třmenový vaz pro vodič AlFe 50-70mm2,42/7,70/11-1 demontáž materiálu do šrotu | 265.47 | 265.47 | 0 | 0 | 0 | 0
| 331 | 1351-D1 | Kotevní řetězce Jk do 3x35mm2,izolátor 50/435 bez kotev.praporců demontáž materiálu do šrotu | 342.9075 | 342.9075 | 0 | 0 | 0 | 0
| 52 | BL03 | Sloup bet. J 12/6 pro ÚO a ÚV (REC) | 20448.4842 | 11052.205 | 0 | 9396.2792 | 0 | 0
| 13 | EB17 | Odkop zeminy ručně zem.tř.3-4 | 366.08 | 366.08 | 0 | 0 | 0 | 0
| 326 | BP492-D1 | Konzola Rovinná lehká, JB225-na zemi demontáž materiálu do šrotu | 182.99 | 182.99 | 0 | 0 | 0 | 0
| 326 | BP492-D1 | Konzola Rovinná lehká, JB225-na zemi demontáž materiálu do šrotu | 182.99 | 182.99 | 0 | 0 | 0 | 0
| 20 | EB23 | Násyp zeminy vč.složení a rozprostření zem.tř.3-4 | 107.36 | 107.36 | 0 | 0 | 0 | 0
| 15 | EN03 | Hutnění zeminy strojně,vrstva 20cm | 43.264 | 43.264 | 0 | 0 | 0 | 0
| 18 | EB25 | Odvoz zeminy vč.naložení,rozvozu,úpravy povrchu | 85.37 | 85.37 | 0 | 0 | 0 | 0
| 30 | EC70 | Rozbourání betonového základu | 2274.2325 | 2274.2325 | 0 | 0 | 0 | 0
| 14 | EB23 | Násyp zeminy vč.složení a rozprostření zem.tř.3-4 | 107.36 | 107.36 | 0 | 0 | 0 | 0
| 30 | EC70 | Rozbourání betonového základu | 2274.2325 | 2274.2325 | 0 | 0 | 0 | 0
| 211 | 1551 | Uzemnění zem.páskou 20m v zemi,vč.upevnění na bet.sloup a označení | 1686.5591 | 1048.075 | 0 | 638.4841 | 0 | 0
| 16 | EC76 | Beton.základ C12/15 (B15) do 5m3 bez bedněn.-nakup.směs | 12030.2214 | 2385.02 | 0 | 9645.2014 | 0 | 0
| 233 | BL223 | ÚO rovinný komorový pod vedení typ PPN pod konzolu Pařát na bet.sl.10,5m D225-250 | 57348.6393 | 0 | 0 | 57348.6393 | 0 | 0
| 58 | 1533 | Zemnící svod na sloup 12m-zem.páska,svorky SR02 a SR03 vč.mont.a upev.Bandimex | 1758.7095 | 1454.88 | 0 | 303.8295 | 0 | 0
| 19 | EB17 | Odkop zeminy ručně zem.tř.3-4 | 366.08 | 366.08 | 0 | 0 | 0 | 0
| 211 | 1551 | Uzemnění zem.páskou 20m v zemi,vč.upevnění na bet.sloup a označení | 1686.5591 | 1048.075 | 0 | 638.4841 | 0 | 0
| 15 | EN03 | Hutnění zeminy strojně,vrstva 20cm | 43.264 | 43.264 | 0 | 0 | 0 | 0
| 58 | 1533 | Zemnící svod na sloup 12m-zem.páska,svorky SR02 a SR03 vč.mont.a upev.Bandimex | 1758.7095 | 1454.88 | 0 | 303.8295 | 0 | 0
| 215 | 1555 | Rozšíření uzemnění 20m pásky a 4šrouby | 1104.3564 | 560.3 | 0 | 544.0564 | 0 | 0
| 34 | 1375 | Kotevní řetězce Jk 3x42/7-120mm2,izolátor plastový bez kotev.praporců | 5247.135 | 1719.765 | 0 | 3527.37 | 0 | 0
| 218 | 5632 | Spojení zemnícího pásku svorkou SR02,vč.zalití | 242 | 0 | 0 | 242 | 0 | 0
| 222 | EP26 | Hloubení rýhy 35x80cm strojně pro zemnící pásek zem.tř.3 | 2363.2 | 2363.2 | 0 | 0 | 0 | 0
| 12 | BT16-D1 | Třmenový vaz pro vodič AlFe 50-70mm2,42/7,70/11-1 demontáž materiálu do šrotu | 132.735 | 132.735 | 0 | 0 | 0 | 0
| 21 | EN03 | Hutnění zeminy strojně,vrstva 20cm | 43.264 | 43.264 | 0 | 0 | 0 | 0
| 266 | BP84 | Kryt VPA proti ptactvu na šablonu | 465.2 | 193.8 | 0 | 271.4 | 0 | 0
| 17 | EB09 | Hloubení jámy pro sloup,kotvu strojně zem.tř.3-4 | 816.66 | 816.66 | 0 | 0 | 0 | 0
| 17 | EB09 | Hloubení jámy pro sloup,kotvu strojně zem.tř.3-4 | 209.4 | 209.4 | 0 | 0 | 0 | 0
| 20 | EB23 | Násyp zeminy vč.složení a rozprostření zem.tř.3-4 | 107.36 | 107.36 | 0 | 0 | 0 | 0
| 241 | 1461 | Proudový spoj AlFe 35-120/Al 35-120 šroub.svorkou -3x | 2472.99 | 2058.15 | 0 | 414.84 | 0 | 0
| 60 | BS56 | Kloub závěsný pro plastový izolátor (235191.1) v=8 | 3096 | 0 | 0 | 3096 | 0 | 0
| 17 | EB09 | Hloubení jámy pro sloup,kotvu strojně zem.tř.3-4 | 335.04 | 335.04 | 0 | 0 | 0 | 0
| 263 | BP19 | Nosník boční Pařát II-III pro VPA-na zemi | 555.06 | 64.86 | 0 | 490.2 | 0 | 0
| 267 | BP85 | Kryt AlFe proti ptactvu na šablonu | 510.93 | 193.8 | 0 | 317.13 | 0 | 0
| 335 | BL78 | Sloup betonový D 12/10 pro VN bez výstroje | 32461.5646 | 5031.14 | 0 | 27430.4246 | 0 | 0
| 334 | 1301-D1 | Podpěrný izolátor VPA 135/8a,vč.šroubu M20x110 demontáž materiálu do šrotu | 168.15 | 168.15 | 0 | 0 | 0 | 0
| 23 | BP23 | Tyč ptačí dosed 1300 Pařát III-na zemi | 589.6787 | 76.06 | 0 | 513.6187 | 0 | 0
| 7 | BL65-D1 | Sloup betonový J 10,5/6 pro VN bez výstroje demontáž materiálu do šrotu | 1376.32 | 1376.32 | 0 | 0 | 0 | 0
| 336 | BK52 | Žebřík na DBW 12m | 2613.0587 | 203.08 | 0 | 2409.9787 | 0 | 0
| 264 | BS05 | Izolátor VPA 135/8a,vč.šroubu M20x40-AlFe (Pařát IV, boční nosník, praporec BZ) | 979.84 | 112.1 | 0 | 867.74 | 0 | 0
| 348 | 1401-P1 | Lano AlFe 3x42/7,vč.spojek opětná práce (montáž) | 1484.1082 | 1484.1082 | 0 | 0 | 0 | 0
| 23 | BP23 | Tyč ptačí dosed 1300 Pařát III-na zemi | 589.6787 | 76.06 | 0 | 513.6187 | 0 | 0
| 40 | BR56 | Zábrana ptactvu pro nosník 100x100,nebo pro koncové odbč. staršího provedení v blízkosti vodičů -na zemi | 1151.64 | 48.52 | 0 | 1103.12 | 0 | 0
| 20 | EB23 | Násyp zeminy vč.složení a rozprostření zem.tř.3-4 | 107.36 | 107.36 | 0 | 0 | 0 | 0
| 211 | 1551 | Uzemnění zem.páskou 20m v zemi,vč.upevnění na bet.sloup a označení | 1686.5591 | 1048.075 | 0 | 638.4841 | 0 | 0
| 350 | 1523 | Jiskřiště na HV AlFe pro izol.s výřezem VPAv -jednostranné -3x | 1930.3312 | 530.88 | 0 | 1399.4512 | 0 | 0
| 265 | BT14 | Křížový vaz VPA pro šablony | 274.8751 | 265.47 | 0 | 9.4051 | 0 | 0
| 7 | BL65-D1 | Sloup betonový J 10,5/6 pro VN bez výstroje demontáž materiálu do šrotu | 1376.32 | 1376.32 | 0 | 0 | 0 | 0
| 8 | BP491-D1 | Konzola Rovinná lehká, JB180-na zemi demontáž materiálu do šrotu | 182.99 | 182.99 | 0 | 0 | 0 | 0
| 8 | BP491-D1 | Konzola Rovinná lehká, JB180-na zemi demontáž materiálu do šrotu | 182.99 | 182.99 | 0 | 0 | 0 | 0
| 12 | BT16-D1 | Třmenový vaz pro vodič AlFe 50-70mm2,42/7,70/11-1 demontáž materiálu do šrotu | 132.735 | 132.735 | 0 | 0 | 0 | 0
| 15 | EN03 | Hutnění zeminy strojně,vrstva 20cm | 43.264 | 43.264 | 0 | 0 | 0 | 0
| 11 | 1302-D1 | Podpěrný izolátor VPA 135/8a,vč.šroubu M20x130 demontáž materiálu do šrotu | 84.075 | 84.075 | 0 | 0 | 0 | 0
| 222 | EP26 | Hloubení rýhy 35x80cm strojně pro zemnící pásek zem.tř.3 | 2363.2 | 2363.2 | 0 | 0 | 0 | 0
| 13 | BS09 | Izolátor VPAv 135/12/8aL,vč.šroubu M20x120-AlFe (Pařát I až III pro BO OPEX) | 1884.69 | 168.15 | 0 | 1716.54 | 0 | 0
| 23 | BP23 | Tyč ptačí dosed 1300 Pařát III-na zemi | 589.6787 | 76.06 | 0 | 513.6187 | 0 | 0
| 21 | EN03 | Hutnění zeminy strojně,vrstva 20cm | 43.264 | 43.264 | 0 | 0 | 0 | 0
| 577 | 1301-P1 | Podpěrný izolátor VPA 135/8a,vč.šroubu M20x110 opětná práce (montáž) | 56.05 | 56.05 | 0 | 0 | 0 | 0
| 12 | BT16-D1 | Třmenový vaz pro vodič AlFe 50-70mm2,42/7,70/11-1 demontáž materiálu do šrotu | 132.735 | 132.735 | 0 | 0 | 0 | 0
| 552 | BL77-D2 | Sloup betonový D 10,5/10 pro VN bez výstroje demontáž materiálu k opětnému | 3521.798 | 3521.798 | 0 | 0 | 0 | 0
| 442 | 1302 | Podpěrný izolátor VPA 135/8a,vč.šroubu M20x130 | 1014.6 | 112.1 | 0 | 902.5 | 0 | 0
| 264 | BS05 | Izolátor VPA 135/8a,vč.šroubu M20x40-AlFe (Pařát IV, boční nosník, praporec BZ) | 979.84 | 112.1 | 0 | 867.74 | 0 | 0
| 432 | BS57 | Kloub závěsný pro plastový izolátor (235191.2) v=10 | 3328.38 | 0 | 0 | 3328.38 | 0 | 0
| 302 | BU02 | Tabulka Výstražná + Zákazová smalt.na PS, PS-TS VN | 155.17 | 0 | 0 | 155.17 | 0 | 0
| 438 | XA97 | Zábrana ptactvu PS hlavy dříku | 2680.435 | 88.605 | 0 | 2591.83 | 0 | 0
| 439 | XA96 | Zábrana ptactva PS (2 ks) k jednomu VPA | 2094.27 | 337.29 | 0 | 1756.98 | 0 | 0
| 458 | XA91 | Boční nosník pro příhradový stožár pro pod.izol.-stáv.stož. | 567.72 | 191.47 | 0 | 376.25 | 0 | 0
| 265 | BT14 | Křížový vaz VPA pro šablony | 91.625 | 88.49 | 0 | 3.135 | 0 | 0
| 34 | 1375 | Kotevní řetězce Jk 3x42/7-120mm2,izolátor plastový bez kotev.praporců | 5247.135 | 1719.765 | 0 | 3527.37 | 0 | 0
| 347 | 1401-D2 | Lano AlFe 3x42/7,vč.spojek demontáž materiálu k opětnému | 685.2159 | 685.2159 | 0 | 0 | 0 | 0
| 431 | BU124 | Konzola - příhradový stožár 22kV - A3-U10-R | 9986.06 | 1772.1 | 0 | 0 | 0 | 8213.96
| 18 | EB25 | Odvoz zeminy vč.naložení,rozvozu,úpravy povrchu | 1523.8545 | 1523.8545 | 0 | 0 | 0 | 0
| 241 | 1461 | Proudový spoj AlFe 35-120/Al 35-120 šroub.svorkou -3x | 4945.98 | 4116.3 | 0 | 829.68 | 0 | 0
| 341 | 1401 | Lano AlFe 3x42/7,vč.spojek | 314.4455 | 157.8838 | 0 | 156.5616 | 0 | 0
| 8 | BP491-D1 | Konzola Rovinná lehká, JB180-na zemi demontáž materiálu do šrotu | 182.99 | 182.99 | 0 | 0 | 0 | 0
| 8 | BP491-D1 | Konzola Rovinná lehká, JB180-na zemi demontáž materiálu do šrotu | 182.99 | 182.99 | 0 | 0 | 0 | 0
| 13 | EB17 | Odkop zeminy ručně zem.tř.3-4 | 366.08 | 366.08 | 0 | 0 | 0 | 0
| 7 | BL65-D1 | Sloup betonový J 10,5/6 pro VN bez výstroje demontáž materiálu do šrotu | 1376.32 | 1376.32 | 0 | 0 | 0 | 0
| 12 | BT16-D1 | Třmenový vaz pro vodič AlFe 50-70mm2,42/7,70/11-1 demontáž materiálu do šrotu | 132.735 | 132.735 | 0 | 0 | 0 | 0
| 11 | 1302-D1 | Podpěrný izolátor VPA 135/8a,vč.šroubu M20x130 demontáž materiálu do šrotu | 84.075 | 84.075 | 0 | 0 | 0 | 0
| 34 | 1375 | Kotevní řetězce Jk 3x42/7-120mm2,izolátor plastový bez kotev.praporců | 3498.09 | 1146.51 | 0 | 2351.58 | 0 | 0
| 19 | EB17 | Odkop zeminy ručně zem.tř.3-4 | 366.08 | 366.08 | 0 | 0 | 0 | 0
| 298 | 1352-D1 | Kotevní řetězce Jk 3x42/7-120mm2,izolátor 50/435 bez kotev.praporců demontáž materiálu do šrotu | 948.0825 | 948.0825 | 0 | 0 | 0 | 0
| 23 | BL70 | Sloup betonový J 12/10 pro VN bez výstroje | 16473.8646 | 2752.64 | 0 | 13721.2246 | 0 | 0
| 19 | EB17 | Odkop zeminy ručně zem.tř.3-4 | 366.08 | 366.08 | 0 | 0 | 0 | 0
| 20 | EB23 | Násyp zeminy vč.složení a rozprostření zem.tř.3-4 | 107.36 | 107.36 | 0 | 0 | 0 | 0
| 13 | BS09 | Izolátor VPAv 135/12/8aL,vč.šroubu M20x120-AlFe (Pařát I až III pro BO OPEX) | 1884.69 | 168.15 | 0 | 1716.54 | 0 | 0
| 16 | EC76 | Beton.základ C12/15 (B15) do 5m3 bez bedněn.-nakup.směs | 4551.9757 | 902.44 | 0 | 3649.5357 | 0 | 0
| 218 | 5632 | Spojení zemnícího pásku svorkou SR02,vč.zalití | 242 | 0 | 0 | 242 | 0 | 0
| 579 | BP09-P1 | Konzola Pařát rohová 28kN, DBW225-na zemi opětná práce (montáž) | 2093.36 | 2093.36 | 0 | 0 | 0 | 0
| 11 | BK50 | Žebřík na JB 12m | 2075.5587 | 203.08 | 0 | 1872.4787 | 0 | 0
| 578 | BP09-D2 | Konzola Pařát rohová 28kN, DBW225-na zemi demontáž materiálu k opětnému | 1465.352 | 1465.352 | 0 | 0 | 0 | 0
| 580 | BP07-D2 | Konzola Pařát rohová 28kN, JB225-na zemi demontáž materiálu k opětnému | 616.644 | 616.644 | 0 | 0 | 0 | 0
| 578 | BP09-D2 | Konzola Pařát rohová 28kN, DBW225-na zemi demontáž materiálu k opětnému | 366.338 | 366.338 | 0 | 0 | 0 | 0
| 451 | 1402-D2 | Lano AlFe 3x70/11-1,vč.spojek demontáž materiálu k opětnému | 2493.4801 | 2493.4801 | 0 | 0 | 0 | 0
| 561 | 1375-P1 | Kotevní řetězce Jk 3x42/7-120mm2,izolátor plastový bez kotev.praporců opětná práce (montáž) | 1719.765 | 1719.765 | 0 | 0 | 0 | 0
| 579 | BP09-P1 | Konzola Pařát rohová 28kN, DBW225-na zemi opětná práce (montáž) | 523.34 | 523.34 | 0 | 0 | 0 | 0
| 452 | 1402-P1 | Lano AlFe 3x70/11-1,vč.spojek opětná práce (montáž) | 3562.1145 | 3562.1145 | 0 | 0 | 0 | 0
| 15 | EN03 | Hutnění zeminy strojně,vrstva 20cm | 43.264 | 43.264 | 0 | 0 | 0 | 0
| 307 | EB23 | Násyp zeminy vč.složení a rozprostření zem.tř.3-4 | 617.32 | 617.32 | 0 | 0 | 0 | 0
| 306 | EB17 | Odkop zeminy ručně zem.tř.3-4 | 2104.96 | 2104.96 | 0 | 0 | 0 | 0
| 305 | EC96 | Beton.základ C12/15 (B15) do bed. horní blok PS -mix nakup.sm. | 19556.5117 | 8789.7964 | 0 | 10766.7153 | 0 | 0
| 430 | BU119 | Konzola příhradový stožár 22kV B-U10 | 968.79 | 205.54 | 0 | 0 | 0 | 763.25
| 348 | 1401-P1 | Lano AlFe 3x42/7,vč.spojek opětná práce (montáž) | 978.8799 | 978.8799 | 0 | 0 | 0 | 0
| 437 | 1522 | Jiskřiště pro izolátor VPA, hrot ES,vč.univ.svorek do 110/22 AlFe -3x | 2859.431 | 1041.69 | 0 | 1817.741 | 0 | 0
| 431 | BU124 | Konzola - příhradový stožár 22kV - A3-U10-R | 4993.03 | 886.05 | 0 | 0 | 0 | 4106.98
| 430 | BU119 | Konzola příhradový stožár 22kV B-U10 | 968.79 | 205.54 | 0 | 0 | 0 | 763.25
| 17 | EB09 | Hloubení jámy pro sloup,kotvu strojně zem.tř.3-4 | 6669.39 | 6669.39 | 0 | 0 | 0 | 0
| 21 | EN03 | Hutnění zeminy strojně,vrstva 20cm | 1307.6544 | 1307.6544 | 0 | 0 | 0 | 0
| 211 | 1551 | Uzemnění zem.páskou 20m v zemi,vč.upevnění na bet.sloup a označení | 1686.5591 | 1048.075 | 0 | 638.4841 | 0 | 0
| 7 | BL65-D1 | Sloup betonový J 10,5/6 pro VN bez výstroje demontáž materiálu do šrotu | 1376.32 | 1376.32 | 0 | 0 | 0 | 0
| 442 | 1302 | Podpěrný izolátor VPA 135/8a,vč.šroubu M20x130 | 1521.9 | 168.15 | 0 | 1353.75 | 0 | 0
| 223 | EP29 | Záhrn rýhy strojně pro zemnící pásek ve volném terénu | 687.274 | 687.274 | 0 | 0 | 0 | 0
| 265 | BT14 | Křížový vaz VPA pro šablony | 91.625 | 88.49 | 0 | 3.135 | 0 | 0
| 241 | 1461 | Proudový spoj AlFe 35-120/Al 35-120 šroub.svorkou -3x | 2472.99 | 2058.15 | 0 | 414.84 | 0 | 0
| 34 | 1375 | Kotevní řetězce Jk 3x42/7-120mm2,izolátor plastový bez kotev.praporců | 1749.045 | 573.255 | 0 | 1175.79 | 0 | 0
| 19 | EB17 | Odkop zeminy ručně zem.tř.3-4 | 366.08 | 366.08 | 0 | 0 | 0 | 0
| 15 | BU12 | Tabulka výstr.smalt.na bet.sloup VN,vč.upevnění | 178.6346 | 78.4 | 0 | 100.2346 | 0 | 0
| 18 | EB25 | Odvoz zeminy vč.naložení,rozvozu,úpravy povrchu | 136.592 | 136.592 | 0 | 0 | 0 | 0
| 23 | BL70 | Sloup betonový J 12/10 pro VN bez výstroje | 16473.8646 | 2752.64 | 0 | 13721.2246 | 0 | 0
| 14 | BT20 | Předformovaný vaz pro vodič AlFe 110/22 | 1088.1 | 208.35 | 0 | 879.75 | 0 | 0
| 12 | BP01 | Konzola Pařát III nosná (lehká), JB180-225-na zemi | 5868.14 | 365.98 | 0 | 5502.16 | 0 | 0
| 23 | BL70 | Sloup betonový J 12/10 pro VN bez výstroje | 16473.8646 | 2752.64 | 0 | 13721.2246 | 0 | 0
| 541 | BL95V | Stavba sloupu do stejného místa-montáž | 5995 | 5995 | 0 | 0 | 0 | 0
| 541 | BL95V | Stavba sloupu do stejného místa-montáž | 5995 | 5995 | 0 | 0 | 0 | 0
| 541 | BL95V | Stavba sloupu do stejného místa-montáž | 5995 | 5995 | 0 | 0 | 0 | 0
| 541 | BL95V | Stavba sloupu do stejného místa-montáž | 5995 | 5995 | 0 | 0 | 0 | 0
| 541 | BL95V | Stavba sloupu do stejného místa-montáž | 5995 | 5995 | 0 | 0 | 0 | 0
| 7 | BL65-D1 | Sloup betonový J 10,5/6 pro VN bez výstroje demontáž materiálu do šrotu | 1376.32 | 1376.32 | 0 | 0 | 0 | 0
| 541 | BL95V | Stavba sloupu do stejného místa-montáž | 5995 | 5995 | 0 | 0 | 0 | 0
| 541 | BL95V | Stavba sloupu do stejného místa-montáž | 5995 | 5995 | 0 | 0 | 0 | 0
| 541 | BL95V | Stavba sloupu do stejného místa-montáž | 5995 | 5995 | 0 | 0 | 0 | 0
| 60 | BS56 | Kloub závěsný pro plastový izolátor (235191.1) v=8 | 1032 | 0 | 0 | 1032 | 0 | 0
| 11 | 1302-D1 | Podpěrný izolátor VPA 135/8a,vč.šroubu M20x130 demontáž materiálu do šrotu | 84.075 | 84.075 | 0 | 0 | 0 | 0
| 298 | 1352-D1 | Kotevní řetězce Jk 3x42/7-120mm2,izolátor 50/435 bez kotev.praporců demontáž materiálu do šrotu | 316.0275 | 316.0275 | 0 | 0 | 0 | 0
| 354 | BT14-D1 | Křížový vaz VPA pro šablony demontáž materiálu do šrotu | 44.245 | 44.245 | 0 | 0 | 0 | 0
| 30 | BL35 | Kab.oko 150mm2 M12 pro AlFe100/25, 110/22 | 766.74 | 665.31 | 0 | 101.43 | 0 | 0
| 12 | BT16-D1 | Třmenový vaz pro vodič AlFe 50-70mm2,42/7,70/11-1 demontáž materiálu do šrotu | 132.735 | 132.735 | 0 | 0 | 0 | 0
| 487 | XZ11 | Zámek visací pro rozvaděč NN a ÚO - jižní Morava | 790.13 | 0 | 0 | 790.13 | 0 | 0
| 487 | XZ11 | Zámek visací pro rozvaděč NN a ÚO - jižní Morava | 790.13 | 0 | 0 | 790.13 | 0 | 0
| 487 | XZ11 | Zámek visací pro rozvaděč NN a ÚO - jižní Morava | 790.13 | 0 | 0 | 790.13 | 0 | 0
| 487 | XZ11 | Zámek visací pro rozvaděč NN a ÚO - jižní Morava | 790.13 | 0 | 0 | 790.13 | 0 | 0
| 439 | XA96 | Zábrana ptactva PS (2 ks) k jednomu VPA | 1047.135 | 168.645 | 0 | 878.49 | 0 | 0
| 8 | BP491-D1 | Konzola Rovinná lehká, JB180-na zemi demontáž materiálu do šrotu | 182.99 | 182.99 | 0 | 0 | 0 | 0
| 487 | XZ11 | Zámek visací pro rozvaděč NN a ÚO - jižní Morava | 790.13 | 0 | 0 | 790.13 | 0 | 0
| 487 | XZ11 | Zámek visací pro rozvaděč NN a ÚO - jižní Morava | 790.13 | 0 | 0 | 790.13 | 0 | 0
| 218 | 5632 | Spojení zemnícího pásku svorkou SR02,vč.zalití | 242 | 0 | 0 | 242 | 0 | 0
| 215 | 1555 | Rozšíření uzemnění 20m pásky a 4šrouby | 1104.3564 | 560.3 | 0 | 544.0564 | 0 | 0
| 13 | EB17 | Odkop zeminy ručně zem.tř.3-4 | 366.08 | 366.08 | 0 | 0 | 0 | 0
| 7 | BL65-D1 | Sloup betonový J 10,5/6 pro VN bez výstroje demontáž materiálu do šrotu | 1376.32 | 1376.32 | 0 | 0 | 0 | 0
| 264 | BS05 | Izolátor VPA 135/8a,vč.šroubu M20x40-AlFe (Pařát IV, boční nosník, praporec BZ) | 489.92 | 56.05 | 0 | 433.87 | 0 | 0
| 432 | BS57 | Kloub závěsný pro plastový izolátor (235191.2) v=10 | 2218.92 | 0 | 0 | 2218.92 | 0 | 0
| 468 | BU060 | Stožár příhradový 22kV - 18/60 - Nosný | 92783.7824 | 16819.475 | 0 | 7.8174 | 0 | 75956.49
| 17 | EB09 | Hloubení jámy pro sloup,kotvu strojně zem.tř.3-4 | 335.04 | 335.04 | 0 | 0 | 0 | 0
| 302 | BU02 | Tabulka Výstražná + Zákazová smalt.na PS, PS-TS VN | 155.17 | 0 | 0 | 155.17 | 0 | 0
| 296 | 1461-D1 | Proudový spoj AlFe 35-120/Al 35-120 šroub.svorkou -3x demontáž materiálu do šrotu | 1029.075 | 1029.075 | 0 | 0 | 0 | 0
| 265 | BT14 | Křížový vaz VPA pro šablony | 91.625 | 88.49 | 0 | 3.135 | 0 | 0
| 218 | 5632 | Spojení zemnícího pásku svorkou SR02,vč.zalití | 242 | 0 | 0 | 242 | 0 | 0
| 305 | EC96 | Beton.základ C12/15 (B15) do bed. horní blok PS -mix nakup.sm. | 15768.3254 | 7087.1724 | 0 | 8681.153 | 0 | 0
| 13 | EB17 | Odkop zeminy ručně zem.tř.3-4 | 366.08 | 366.08 | 0 | 0 | 0 | 0
| 23 | BP23 | Tyč ptačí dosed 1300 Pařát III-na zemi | 589.6787 | 76.06 | 0 | 513.6187 | 0 | 0
| 21 | EN03 | Hutnění zeminy strojně,vrstva 20cm | 43.264 | 43.264 | 0 | 0 | 0 | 0
| 15 | BU12 | Tabulka výstr.smalt.na bet.sloup VN,vč.upevnění | 178.6346 | 78.4 | 0 | 100.2346 | 0 | 0
| 13 | EB17 | Odkop zeminy ručně zem.tř.3-4 | 366.08 | 366.08 | 0 | 0 | 0 | 0
| 264 | BS05 | Izolátor VPA 135/8a,vč.šroubu M20x40-AlFe (Pařát IV, boční nosník, praporec BZ) | 1469.76 | 168.15 | 0 | 1301.61 | 0 | 0
| 265 | BT14 | Křížový vaz VPA pro šablony | 458.1251 | 442.45 | 0 | 15.6751 | 0 | 0
| 342 | BI64 | Spojka vrubová pro AlFe6 50mm2 a 42/7 | 1736.67 | 1538.13 | 0 | 198.54 | 0 | 0
| 21 | EN03 | Hutnění zeminy strojně,vrstva 20cm | 1698.112 | 1698.112 | 0 | 0 | 0 | 0
| 313 | BK48-D1 | Žebřík na JB 9-10,5m pro ÚO rovinný ve vedení,vč.zem.svodu demontáž materiálu do šrotu | 167.34 | 167.34 | 0 | 0 | 0 | 0
| 322 | BL33-D1 | Kab.oko 95mm2 M12 pro AlFe70/6, 70/11-1, resp.ukon.na pojist.VN stož.TS demontáž materiálu do šrotu | 493.95 | 493.95 | 0 | 0 | 0 | 0
| 431 | BU124 | Konzola - příhradový stožár 22kV - A3-U10-R | 4993.03 | 886.05 | 0 | 0 | 0 | 4106.98
| 241 | 1461 | Proudový spoj AlFe 35-120/Al 35-120 šroub.svorkou -3x | 2472.99 | 2058.15 | 0 | 414.84 | 0 | 0
| 218 | 5632 | Spojení zemnícího pásku svorkou SR02,vč.zalití | 242 | 0 | 0 | 242 | 0 | 0
| 264 | BS05 | Izolátor VPA 135/8a,vč.šroubu M20x40-AlFe (Pařát IV, boční nosník, praporec BZ) | 489.92 | 56.05 | 0 | 433.87 | 0 | 0
| 307 | EB23 | Násyp zeminy vč.složení a rozprostření zem.tř.3-4 | 617.32 | 617.32 | 0 | 0 | 0 | 0
| 17 | EB09 | Hloubení jámy pro sloup,kotvu strojně zem.tř.3-4 | 5928.114 | 5928.114 | 0 | 0 | 0 | 0
| 21 | EN03 | Hutnění zeminy strojně,vrstva 20cm | 2758.08 | 2758.08 | 0 | 0 | 0 | 0
| 305 | EC96 | Beton.základ C12/15 (B15) do bed. horní blok PS -mix nakup.sm. | 17946.5325 | 8066.1812 | 0 | 9880.3513 | 0 | 0
| 434 | EC95 | Beton.základ C12/15 (B15) nad 5m3 do bedněn. dolní blok PS -mix nakup.směs | 40238.4504 | 7110.8488 | 0 | 33127.6016 | 0 | 0
| 19 | EB17 | Odkop zeminy ručně zem.tř.3-4 | 366.08 | 366.08 | 0 | 0 | 0 | 0
| 211 | 1551 | Uzemnění zem.páskou 20m v zemi,vč.upevnění na bet.sloup a označení | 1686.5591 | 1048.075 | 0 | 638.4841 | 0 | 0
| 442 | 1302 | Podpěrný izolátor VPA 135/8a,vč.šroubu M20x130 | 1521.9 | 168.15 | 0 | 1353.75 | 0 | 0
| 23 | BP23 | Tyč ptačí dosed 1300 Pařát III-na zemi | 589.6787 | 76.06 | 0 | 513.6187 | 0 | 0
| 11 | BK50 | Žebřík na JB 12m | 2075.5587 | 203.08 | 0 | 1872.4787 | 0 | 0
| 541 | BL95V | Stavba sloupu do stejného místa-montáž | 5995 | 5995 | 0 | 0 | 0 | 0
| 541 | BL95V | Stavba sloupu do stejného místa-montáž | 5995 | 5995 | 0 | 0 | 0 | 0
| 18 | EB25 | Odvoz zeminy vč.naložení,rozvozu,úpravy povrchu | 136.592 | 136.592 | 0 | 0 | 0 | 0
| 302 | BU02 | Tabulka Výstražná + Zákazová smalt.na PS, PS-TS VN | 155.17 | 0 | 0 | 155.17 | 0 | 0
| 422 | BT17 | Třmenový vaz pro vodič AlFe 95-120,100/25, 110/22 | 383.7532 | 265.47 | 0 | 118.2832 | 0 | 0
| 11 | 1302-D1 | Podpěrný izolátor VPA 135/8a,vč.šroubu M20x130 demontáž materiálu do šrotu | 84.075 | 84.075 | 0 | 0 | 0 | 0
| 306 | EB17 | Odkop zeminy ručně zem.tř.3-4 | 2104.96 | 2104.96 | 0 | 0 | 0 | 0
| 431 | BU124 | Konzola - příhradový stožár 22kV - A3-U10-R | 4993.03 | 886.05 | 0 | 0 | 0 | 4106.98
| 306 | EB17 | Odkop zeminy ručně zem.tř.3-4 | 2104.96 | 2104.96 | 0 | 0 | 0 | 0
| 21 | EN03 | Hutnění zeminy strojně,vrstva 20cm | 1698.112 | 1698.112 | 0 | 0 | 0 | 0
| 265 | BT14 | Křížový vaz VPA pro šablony | 91.625 | 88.49 | 0 | 3.135 | 0 | 0
| 34 | 1375 | Kotevní řetězce Jk 3x42/7-120mm2,izolátor plastový bez kotev.praporců | 3498.09 | 1146.51 | 0 | 2351.58 | 0 | 0
| 302 | BU02 | Tabulka Výstražná + Zákazová smalt.na PS, PS-TS VN | 155.17 | 0 | 0 | 155.17 | 0 | 0
| 457 | BU037 | Stožár příhradový 22kV - 15/60 - Zesílený | 70774.2724 | 12525.105 | 0 | 7.8174 | 0 | 58241.35
| 264 | BS05 | Izolátor VPA 135/8a,vč.šroubu M20x40-AlFe (Pařát IV, boční nosník, praporec BZ) | 489.92 | 56.05 | 0 | 433.87 | 0 | 0
| 432 | BS57 | Kloub závěsný pro plastový izolátor (235191.2) v=10 | 2218.92 | 0 | 0 | 2218.92 | 0 | 0
| 305 | EC96 | Beton.základ C12/15 (B15) do bed. horní blok PS -mix nakup.sm. | 17946.5325 | 8066.1812 | 0 | 9880.3513 | 0 | 0
| 7 | BL65-D1 | Sloup betonový J 10,5/6 pro VN bez výstroje demontáž materiálu do šrotu | 1376.32 | 1376.32 | 0 | 0 | 0 | 0
| 7 | BL65-D1 | Sloup betonový J 10,5/6 pro VN bez výstroje demontáž materiálu do šrotu | 1376.32 | 1376.32 | 0 | 0 | 0 | 0
| 437 | 1522 | Jiskřiště pro izolátor VPA, hrot ES,vč.univ.svorek do 110/22 AlFe -3x | 2859.431 | 1041.69 | 0 | 1817.741 | 0 | 0
| 17 | EB09 | Hloubení jámy pro sloup,kotvu strojně zem.tř.3-4 | 5928.114 | 5928.114 | 0 | 0 | 0 | 0
| 14 | EB23 | Násyp zeminy vč.složení a rozprostření zem.tř.3-4 | 107.36 | 107.36 | 0 | 0 | 0 | 0
| 430 | BU119 | Konzola příhradový stožár 22kV B-U10 | 968.79 | 205.54 | 0 | 0 | 0 | 763.25
| 431 | BU124 | Konzola - příhradový stožár 22kV - A3-U10-R | 4993.03 | 886.05 | 0 | 0 | 0 | 4106.98
| 264 | BS05 | Izolátor VPA 135/8a,vč.šroubu M20x40-AlFe (Pařát IV, boční nosník, praporec BZ) | 489.92 | 56.05 | 0 | 433.87 | 0 | 0
| 432 | BS57 | Kloub závěsný pro plastový izolátor (235191.2) v=10 | 2218.92 | 0 | 0 | 2218.92 | 0 | 0
| 433 | EB14 | Záhrn jámy pro sloup,kotvu strojně ve městě | 725.208 | 725.208 | 0 | 0 | 0 | 0
| 456 | BU030 | Stožár příhradový 22kV - 15/60 - Nosný | 71902.5924 | 12525.105 | 0 | 7.8174 | 0 | 59369.67
| 438 | XA97 | Zábrana ptactvu PS hlavy dříku | 2680.435 | 88.605 | 0 | 2591.83 | 0 | 0
| 215 | 1555 | Rozšíření uzemnění 20m pásky a 4šrouby | 1104.3564 | 560.3 | 0 | 544.0564 | 0 | 0
| 241 | 1461 | Proudový spoj AlFe 35-120/Al 35-120 šroub.svorkou -3x | 2472.99 | 2058.15 | 0 | 414.84 | 0 | 0
| 322 | BL33-D1 | Kab.oko 95mm2 M12 pro AlFe70/6, 70/11-1, resp.ukon.na pojist.VN stož.TS demontáž materiálu do šrotu | 493.95 | 493.95 | 0 | 0 | 0 | 0
| 11 | BK50 | Žebřík na JB 12m | 2075.5587 | 203.08 | 0 | 1872.4787 | 0 | 0
| 348 | 1401-P1 | Lano AlFe 3x42/7,vč.spojek opětná práce (montáž) | 2905.0628 | 2905.0628 | 0 | 0 | 0 | 0
| 13 | BS09 | Izolátor VPAv 135/12/8aL,vč.šroubu M20x120-AlFe (Pařát I až III pro BO OPEX) | 1884.69 | 168.15 | 0 | 1716.54 | 0 | 0
| 433 | EB14 | Záhrn jámy pro sloup,kotvu strojně ve městě | 725.208 | 725.208 | 0 | 0 | 0 | 0
| 305 | EC96 | Beton.základ C12/15 (B15) do bed. horní blok PS -mix nakup.sm. | 17946.5325 | 8066.1812 | 0 | 9880.3513 | 0 | 0
| 456 | BU030 | Stožár příhradový 22kV - 15/60 - Nosný | 71902.5924 | 12525.105 | 0 | 7.8174 | 0 | 59369.67
| 17 | EB09 | Hloubení jámy pro sloup,kotvu strojně zem.tř.3-4 | 5928.114 | 5928.114 | 0 | 0 | 0 | 0
| 434 | EC95 | Beton.základ C12/15 (B15) nad 5m3 do bedněn. dolní blok PS -mix nakup.směs | 40238.4504 | 7110.8488 | 0 | 33127.6016 | 0 | 0
| 305 | EC96 | Beton.základ C12/15 (B15) do bed. horní blok PS -mix nakup.sm. | 17946.5325 | 8066.1812 | 0 | 9880.3513 | 0 | 0
| 12 | BP01 | Konzola Pařát III nosná (lehká), JB180-225-na zemi | 5868.14 | 365.98 | 0 | 5502.16 | 0 | 0
| 307 | EB23 | Násyp zeminy vč.složení a rozprostření zem.tř.3-4 | 617.32 | 617.32 | 0 | 0 | 0 | 0
| 18 | EB25 | Odvoz zeminy vč.naložení,rozvozu,úpravy povrchu | 1273.7204 | 1273.7204 | 0 | 0 | 0 | 0
| 456 | BU030 | Stožár příhradový 22kV - 15/60 - Nosný | 71902.5924 | 12525.105 | 0 | 7.8174 | 0 | 59369.67
| 15 | BU12 | Tabulka výstr.smalt.na bet.sloup VN,vč.upevnění | 178.6346 | 78.4 | 0 | 100.2346 | 0 | 0
| 430 | BU119 | Konzola příhradový stožár 22kV B-U10 | 968.79 | 205.54 | 0 | 0 | 0 | 763.25
| 265 | BT14 | Křížový vaz VPA pro šablony | 91.625 | 88.49 | 0 | 3.135 | 0 | 0
| 34 | 1375 | Kotevní řetězce Jk 3x42/7-120mm2,izolátor plastový bez kotev.praporců | 3498.09 | 1146.51 | 0 | 2351.58 | 0 | 0
| 265 | BT14 | Křížový vaz VPA pro šablony | 91.625 | 88.49 | 0 | 3.135 | 0 | 0
| 430 | BU119 | Konzola příhradový stožár 22kV B-U10 | 968.79 | 205.54 | 0 | 0 | 0 | 763.25
| 439 | XA96 | Zábrana ptactva PS (2 ks) k jednomu VPA | 3141.405 | 505.935 | 0 | 2635.47 | 0 | 0
| 17 | EB09 | Hloubení jámy pro sloup,kotvu strojně zem.tř.3-4 | 5130.3 | 5130.3 | 0 | 0 | 0 | 0
| 438 | XA97 | Zábrana ptactvu PS hlavy dříku | 2680.435 | 88.605 | 0 | 2591.83 | 0 | 0
| 60 | BS56 | Kloub závěsný pro plastový izolátor (235191.1) v=8 | 1032 | 0 | 0 | 1032 | 0 | 0
| 13 | BS09 | Izolátor VPAv 135/12/8aL,vč.šroubu M20x120-AlFe (Pařát I až III pro BO OPEX) | 1884.69 | 168.15 | 0 | 1716.54 | 0 | 0
| 348 | 1401-P1 | Lano AlFe 3x42/7,vč.spojek opětná práce (montáž) | 1673.5688 | 1673.5688 | 0 | 0 | 0 | 0
| 16 | EC76 | Beton.základ C12/15 (B15) do 5m3 bez bedněn.-nakup.směs | 12030.2214 | 2385.02 | 0 | 9645.2014 | 0 | 0
| 347 | 1401-D2 | Lano AlFe 3x42/7,vč.spojek demontáž materiálu k opětnému | 817.8383 | 817.8383 | 0 | 0 | 0 | 0
| 14 | BT20 | Předformovaný vaz pro vodič AlFe 110/22 | 1088.1 | 208.35 | 0 | 879.75 | 0 | 0
| 439 | XA96 | Zábrana ptactva PS (2 ks) k jednomu VPA | 1047.135 | 168.645 | 0 | 878.49 | 0 | 0
| 341 | 1401 | Lano AlFe 3x42/7,vč.spojek | 628.891 | 315.7677 | 0 | 313.1233 | 0 | 0
| 302 | BU02 | Tabulka Výstražná + Zákazová smalt.na PS, PS-TS VN | 155.17 | 0 | 0 | 155.17 | 0 | 0
| 307 | EB23 | Násyp zeminy vč.složení a rozprostření zem.tř.3-4 | 617.32 | 617.32 | 0 | 0 | 0 | 0
| 16 | EC76 | Beton.základ C12/15 (B15) do 5m3 bez bedněn.-nakup.směs | 4551.9757 | 902.44 | 0 | 3649.5357 | 0 | 0
| 465 | BU044 | Stožár příhradový 22kV - 16,5/50 - Nosný | 73084.7824 | 14632.435 | 0 | 7.8174 | 0 | 58444.53
| 21 | EN03 | Hutnění zeminy strojně,vrstva 20cm | 2401.152 | 2401.152 | 0 | 0 | 0 | 0
| 442 | 1302 | Podpěrný izolátor VPA 135/8a,vč.šroubu M20x130 | 507.3 | 56.05 | 0 | 451.25 | 0 | 0
| 422 | BT17 | Třmenový vaz pro vodič AlFe 95-120,100/25, 110/22 | 383.7532 | 265.47 | 0 | 118.2832 | 0 | 0
| 439 | XA96 | Zábrana ptactva PS (2 ks) k jednomu VPA | 2094.27 | 337.29 | 0 | 1756.98 | 0 | 0
| 433 | EB14 | Záhrn jámy pro sloup,kotvu strojně ve městě | 547.1532 | 547.1532 | 0 | 0 | 0 | 0
| 17 | EB09 | Hloubení jámy pro sloup,kotvu strojně zem.tř.3-4 | 5130.3 | 5130.3 | 0 | 0 | 0 | 0
| 264 | BS05 | Izolátor VPA 135/8a,vč.šroubu M20x40-AlFe (Pařát IV, boční nosník, praporec BZ) | 2449.6 | 280.25 | 0 | 2169.35 | 0 | 0
| 434 | EC95 | Beton.základ C12/15 (B15) nad 5m3 do bedněn. dolní blok PS -mix nakup.směs | 40238.4504 | 7110.8488 | 0 | 33127.6016 | 0 | 0
| 432 | BS57 | Kloub závěsný pro plastový izolátor (235191.2) v=10 | 4437.84 | 0 | 0 | 4437.84 | 0 | 0
| 302 | BU02 | Tabulka Výstražná + Zákazová smalt.na PS, PS-TS VN | 155.17 | 0 | 0 | 155.17 | 0 | 0
| 30 | BL35 | Kab.oko 150mm2 M12 pro AlFe100/25, 110/22 | 1533.48 | 1330.62 | 0 | 202.86 | 0 | 0
| 430 | BU119 | Konzola příhradový stožár 22kV B-U10 | 968.79 | 205.54 | 0 | 0 | 0 | 763.25
| 305 | EC96 | Beton.základ C12/15 (B15) do bed. horní blok PS -mix nakup.sm. | 11838.0821 | 5320.7 | 0 | 6517.3821 | 0 | 0
| 14 | EB23 | Násyp zeminy vč.složení a rozprostření zem.tř.3-4 | 107.36 | 107.36 | 0 | 0 | 0 | 0
| 265 | BT14 | Křížový vaz VPA pro šablony | 549.7501 | 530.94 | 0 | 18.8101 | 0 | 0
| 241 | 1461 | Proudový spoj AlFe 35-120/Al 35-120 šroub.svorkou -3x | 7418.97 | 6174.45 | 0 | 1244.52 | 0 | 0
| 13 | EB17 | Odkop zeminy ručně zem.tř.3-4 | 366.08 | 366.08 | 0 | 0 | 0 | 0
| 34 | 1375 | Kotevní řetězce Jk 3x42/7-120mm2,izolátor plastový bez kotev.praporců | 6996.18 | 2293.02 | 0 | 4703.16 | 0 | 0
| 18 | EB25 | Odvoz zeminy vč.naložení,rozvozu,úpravy povrchu | 1229.328 | 1229.328 | 0 | 0 | 0 | 0
| 467 | BI69 | Spojka lisovaná pro AlFe 70/11-1 | 4616.64 | 4036.95 | 0 | 579.69 | 0 | 0
| 466 | BI71 | Spojka lisovaná pro AlFe 110/22 | 5390.49 | 4655.91 | 0 | 734.58 | 0 | 0
| 434 | EC95 | Beton.základ C12/15 (B15) nad 5m3 do bedněn. dolní blok PS -mix nakup.směs | 40238.4504 | 7110.8488 | 0 | 33127.6016 | 0 | 0
| 241 | 1461 | Proudový spoj AlFe 35-120/Al 35-120 šroub.svorkou -3x | 2472.99 | 2058.15 | 0 | 414.84 | 0 | 0
| 457 | BU037 | Stožár příhradový 22kV - 15/60 - Zesílený | 70774.2724 | 12525.105 | 0 | 7.8174 | 0 | 58241.35
| 18 | EB25 | Odvoz zeminy vč.naložení,rozvozu,úpravy povrchu | 1229.328 | 1229.328 | 0 | 0 | 0 | 0
| 14 | EB23 | Násyp zeminy vč.složení a rozprostření zem.tř.3-4 | 107.36 | 107.36 | 0 | 0 | 0 | 0
| 458 | XA91 | Boční nosník pro příhradový stožár pro pod.izol.-stáv.stož. | 1135.44 | 382.94 | 0 | 752.5 | 0 | 0
| 241 | 1461 | Proudový spoj AlFe 35-120/Al 35-120 šroub.svorkou -3x | 7418.97 | 6174.45 | 0 | 1244.52 | 0 | 0
| 433 | EB14 | Záhrn jámy pro sloup,kotvu strojně ve městě | 547.1532 | 547.1532 | 0 | 0 | 0 | 0
| 456 | BU030 | Stožár příhradový 22kV - 15/60 - Nosný | 71902.5924 | 12525.105 | 0 | 7.8174 | 0 | 59369.67
| 348 | 1401-P1 | Lano AlFe 3x42/7,vč.spojek opětná práce (montáž) | 1168.3405 | 1168.3405 | 0 | 0 | 0 | 0
| 341 | 1401 | Lano AlFe 3x42/7,vč.spojek | 314.4455 | 157.8838 | 0 | 156.5616 | 0 | 0
| 430 | BU119 | Konzola příhradový stožár 22kV B-U10 | 968.79 | 205.54 | 0 | 0 | 0 | 763.25
| 34 | 1375 | Kotevní řetězce Jk 3x42/7-120mm2,izolátor plastový bez kotev.praporců | 6996.18 | 2293.02 | 0 | 4703.16 | 0 | 0
| 433 | EB14 | Záhrn jámy pro sloup,kotvu strojně ve městě | 725.208 | 725.208 | 0 | 0 | 0 | 0
| 306 | EB17 | Odkop zeminy ručně zem.tř.3-4 | 2104.96 | 2104.96 | 0 | 0 | 0 | 0
| 306 | EB17 | Odkop zeminy ručně zem.tř.3-4 | 2104.96 | 2104.96 | 0 | 0 | 0 | 0
| 465 | BU044 | Stožár příhradový 22kV - 16,5/50 - Nosný | 73084.7824 | 14632.435 | 0 | 7.8174 | 0 | 58444.53
| 431 | BU124 | Konzola - příhradový stožár 22kV - A3-U10-R | 4993.03 | 886.05 | 0 | 0 | 0 | 4106.98
| 14 | EB23 | Násyp zeminy vč.složení a rozprostření zem.tř.3-4 | 107.36 | 107.36 | 0 | 0 | 0 | 0
| 14 | EB23 | Násyp zeminy vč.složení a rozprostření zem.tř.3-4 | 107.36 | 107.36 | 0 | 0 | 0 | 0
| 342 | BI64 | Spojka vrubová pro AlFe6 50mm2 a 42/7 | 3473.34 | 3076.26 | 0 | 397.08 | 0 | 0
| 463 | 1404-D2 | Lano AlFe 3x110/22,vč.spojek demontáž materiálu k opětnému | 1712.4278 | 1712.4278 | 0 | 0 | 0 | 0
| 34 | 1375 | Kotevní řetězce Jk 3x42/7-120mm2,izolátor plastový bez kotev.praporců | 3498.09 | 1146.51 | 0 | 2351.58 | 0 | 0
| 342 | BI64 | Spojka vrubová pro AlFe6 50mm2 a 42/7 | 1736.67 | 1538.13 | 0 | 198.54 | 0 | 0
| 354 | BT14-D1 | Křížový vaz VPA pro šablony demontáž materiálu do šrotu | 88.49 | 88.49 | 0 | 0 | 0 | 0
| 60 | BS56 | Kloub závěsný pro plastový izolátor (235191.1) v=8 | 10320 | 0 | 0 | 10320 | 0 | 0
| 354 | BT14-D1 | Křížový vaz VPA pro šablony demontáž materiálu do šrotu | 176.98 | 176.98 | 0 | 0 | 0 | 0
| 23 | BL70 | Sloup betonový J 12/10 pro VN bez výstroje | 16473.8646 | 2752.64 | 0 | 13721.2246 | 0 | 0
| 562 | BG23-D2 | Kotva provizorní pro bet.sloup VN pr.250 do země demontáž materiálu k opětnému | 1255.002 | 1255.002 | 0 | 0 | 0 | 0
| 570 | 1301-D2 | Podpěrný izolátor VPA 135/8a,vč.šroubu M20x110 demontáž materiálu k opětnému | 78.47 | 78.47 | 0 | 0 | 0 | 0
| 265 | BT14 | Křížový vaz VPA pro šablony | 366.5001 | 353.96 | 0 | 12.5401 | 0 | 0
| 18 | EB25 | Odvoz zeminy vč.naložení,rozvozu,úpravy povrchu | 1273.7204 | 1273.7204 | 0 | 0 | 0 | 0
| 552 | BL77-D2 | Sloup betonový D 10,5/10 pro VN bez výstroje demontáž materiálu k opětnému | 14087.192 | 14087.192 | 0 | 0 | 0 | 0
| 562 | BG23-D2 | Kotva provizorní pro bet.sloup VN pr.250 do země demontáž materiálu k opětnému | 1673.336 | 1673.336 | 0 | 0 | 0 | 0
| 21 | EN03 | Hutnění zeminy strojně,vrstva 20cm | 43.264 | 43.264 | 0 | 0 | 0 | 0
| 569 | 1301 | Podpěrný izolátor VPA 135/8a,vč.šroubu M20x110 | 1011.26 | 112.1 | 0 | 899.16 | 0 | 0
| 431 | BU124 | Konzola - příhradový stožár 22kV - A3-U10-R | 9986.06 | 1772.1 | 0 | 0 | 0 | 8213.96
| 430 | BU119 | Konzola příhradový stožár 22kV B-U10 | 968.79 | 205.54 | 0 | 0 | 0 | 763.25
| 432 | BS57 | Kloub závěsný pro plastový izolátor (235191.2) v=10 | 2218.92 | 0 | 0 | 2218.92 | 0 | 0
| 305 | EC96 | Beton.základ C12/15 (B15) do bed. horní blok PS -mix nakup.sm. | 15768.3254 | 7087.1724 | 0 | 8681.153 | 0 | 0
| 21 | EN03 | Hutnění zeminy strojně,vrstva 20cm | 1341.184 | 1341.184 | 0 | 0 | 0 | 0
| 431 | BU124 | Konzola - příhradový stožár 22kV - A3-U10-R | 9986.06 | 1772.1 | 0 | 0 | 0 | 8213.96
| 296 | 1461-D1 | Proudový spoj AlFe 35-120/Al 35-120 šroub.svorkou -3x demontáž materiálu do šrotu | 2058.15 | 2058.15 | 0 | 0 | 0 | 0
| 302 | BU02 | Tabulka Výstražná + Zákazová smalt.na PS, PS-TS VN | 155.17 | 0 | 0 | 155.17 | 0 | 0
| 464 | 1404-P1 | Lano AlFe 3x110/22,vč.spojek opětná práce (montáž) | 2446.3254 | 2446.3254 | 0 | 0 | 0 | 0
| 18 | EB25 | Odvoz zeminy vč.naložení,rozvozu,úpravy povrchu | 136.592 | 136.592 | 0 | 0 | 0 | 0
| 434 | EC95 | Beton.základ C12/15 (B15) nad 5m3 do bedněn. dolní blok PS -mix nakup.směs | 40238.4504 | 7110.8488 | 0 | 33127.6016 | 0 | 0
| 305 | EC96 | Beton.základ C12/15 (B15) do bed. horní blok PS -mix nakup.sm. | 17946.5325 | 8066.1812 | 0 | 9880.3513 | 0 | 0
| 307 | EB23 | Násyp zeminy vč.složení a rozprostření zem.tř.3-4 | 617.32 | 617.32 | 0 | 0 | 0 | 0
| 438 | XA97 | Zábrana ptactvu PS hlavy dříku | 2680.435 | 88.605 | 0 | 2591.83 | 0 | 0
| 458 | XA91 | Boční nosník pro příhradový stožár pro pod.izol.-stáv.stož. | 1135.44 | 382.94 | 0 | 752.5 | 0 | 0
| 265 | BT14 | Křížový vaz VPA pro šablony | 91.625 | 88.49 | 0 | 3.135 | 0 | 0
| 21 | EN03 | Hutnění zeminy strojně,vrstva 20cm | 1698.112 | 1698.112 | 0 | 0 | 0 | 0
| 563 | BG23-P1 | Kotva provizorní pro bet.sloup VN pr.250 do země opětná práce (montáž) | 2390.48 | 2390.48 | 0 | 0 | 0 | 0
| 560 | 1375-D2 | Kotevní řetězce Jk 3x42/7-120mm2,izolátor plastový bez kotev.praporců demontáž materiálu k opětnému | 4012.785 | 4012.785 | 0 | 0 | 0 | 0
| 296 | 1461-D1 | Proudový spoj AlFe 35-120/Al 35-120 šroub.svorkou -3x demontáž materiálu do šrotu | 6174.45 | 6174.45 | 0 | 0 | 0 | 0
| 11 | 1302-D1 | Podpěrný izolátor VPA 135/8a,vč.šroubu M20x130 demontáž materiálu do šrotu | 84.075 | 84.075 | 0 | 0 | 0 | 0
| 265 | BT14 | Křížový vaz VPA pro šablony | 183.25 | 176.98 | 0 | 6.27 | 0 | 0
| 60 | BS56 | Kloub závěsný pro plastový izolátor (235191.1) v=8 | 5160 | 0 | 0 | 5160 | 0 | 0
| 451 | 1402-D2 | Lano AlFe 3x70/11-1,vč.spojek demontáž materiálu k opětnému | 1246.7401 | 1246.7401 | 0 | 0 | 0 | 0
| 577 | 1301-P1 | Podpěrný izolátor VPA 135/8a,vč.šroubu M20x110 opětná práce (montáž) | 112.1 | 112.1 | 0 | 0 | 0 | 0
| 265 | BT14 | Křížový vaz VPA pro šablony | 183.25 | 176.98 | 0 | 6.27 | 0 | 0
| 296 | 1461-D1 | Proudový spoj AlFe 35-120/Al 35-120 šroub.svorkou -3x demontáž materiálu do šrotu | 2058.15 | 2058.15 | 0 | 0 | 0 | 0
| 554 | BP45-D2 | Konzola odbočná Přímá na DBV,225-250-na zemi demontáž materiálu k opětnému | 681.52 | 681.52 | 0 | 0 | 0 | 0
| 569 | 1301 | Podpěrný izolátor VPA 135/8a,vč.šroubu M20x110 | 2022.52 | 224.2 | 0 | 1798.32 | 0 | 0
| 563 | BG23-P1 | Kotva provizorní pro bet.sloup VN pr.250 do země opětná práce (montáž) | 1792.86 | 1792.86 | 0 | 0 | 0 | 0
| 17 | EB09 | Hloubení jámy pro sloup,kotvu strojně zem.tř.3-4 | 586.32 | 586.32 | 0 | 0 | 0 | 0
| 433 | EB14 | Záhrn jámy pro sloup,kotvu strojně ve městě | 151.536 | 151.536 | 0 | 0 | 0 | 0
| 21 | EN03 | Hutnění zeminy strojně,vrstva 20cm | 302.848 | 302.848 | 0 | 0 | 0 | 0
| 354 | BT14-D1 | Křížový vaz VPA pro šablony demontáž materiálu do šrotu | 88.49 | 88.49 | 0 | 0 | 0 | 0
| 17 | EB09 | Hloubení jámy pro sloup,kotvu strojně zem.tř.3-4 | 5695.68 | 5695.68 | 0 | 0 | 0 | 0
| 451 | 1402-D2 | Lano AlFe 3x70/11-1,vč.spojek demontáž materiálu k opětnému | 1870.1101 | 1870.1101 | 0 | 0 | 0 | 0
| 8 | BP491-D1 | Konzola Rovinná lehká, JB180-na zemi demontáž materiálu do šrotu | 182.99 | 182.99 | 0 | 0 | 0 | 0
| 433 | EB14 | Záhrn jámy pro sloup,kotvu strojně ve městě | 1104.048 | 1104.048 | 0 | 0 | 0 | 0
| 17 | EB09 | Hloubení jámy pro sloup,kotvu strojně zem.tř.3-4 | 4271.76 | 4271.76 | 0 | 0 | 0 | 0
| 12 | BT16-D1 | Třmenový vaz pro vodič AlFe 50-70mm2,42/7,70/11-1 demontáž materiálu do šrotu | 132.735 | 132.735 | 0 | 0 | 0 | 0
| 563 | BG23-P1 | Kotva provizorní pro bet.sloup VN pr.250 do země opětná práce (montáž) | 20319.08 | 20319.08 | 0 | 0 | 0 | 0
| 21 | EN03 | Hutnění zeminy strojně,vrstva 20cm | 2206.464 | 2206.464 | 0 | 0 | 0 | 0
| 561 | 1375-P1 | Kotevní řetězce Jk 3x42/7-120mm2,izolátor plastový bez kotev.praporců opětná práce (montáž) | 2866.275 | 2866.275 | 0 | 0 | 0 | 0
| 15 | EN03 | Hutnění zeminy strojně,vrstva 20cm | 43.264 | 43.264 | 0 | 0 | 0 | 0
| 241 | 1461 | Proudový spoj AlFe 35-120/Al 35-120 šroub.svorkou -3x | 4945.98 | 4116.3 | 0 | 829.68 | 0 | 0
| 561 | 1375-P1 | Kotevní řetězce Jk 3x42/7-120mm2,izolátor plastový bez kotev.praporců opětná práce (montáž) | 5732.55 | 5732.55 | 0 | 0 | 0 | 0
| 433 | EB14 | Záhrn jámy pro sloup,kotvu strojně ve městě | 1472.064 | 1472.064 | 0 | 0 | 0 | 0
| 21 | EN03 | Hutnění zeminy strojně,vrstva 20cm | 2941.952 | 2941.952 | 0 | 0 | 0 | 0
| 555 | BP45-P1 | Konzola odbočná Přímá na DBV,225-250-na zemi opětná práce (montáž) | 243.4 | 243.4 | 0 | 0 | 0 | 0
| 554 | BP45-D2 | Konzola odbočná Přímá na DBV,225-250-na zemi demontáž materiálu k opětnému | 170.38 | 170.38 | 0 | 0 | 0 | 0
| 553 | BL77-P1 | Sloup betonový D 10,5/10 pro VN bez výstroje opětná práce (montáž) | 15093.42 | 15093.42 | 0 | 0 | 0 | 0
| 14 | EB23 | Násyp zeminy vč.složení a rozprostření zem.tř.3-4 | 107.36 | 107.36 | 0 | 0 | 0 | 0
| 552 | BL77-D2 | Sloup betonový D 10,5/10 pro VN bez výstroje demontáž materiálu k opětnému | 10565.394 | 10565.394 | 0 | 0 | 0 | 0
| 452 | 1402-P1 | Lano AlFe 3x70/11-1,vč.spojek opětná práce (montáž) | 2671.5859 | 2671.5859 | 0 | 0 | 0 | 0
| 560 | 1375-D2 | Kotevní řetězce Jk 3x42/7-120mm2,izolátor plastový bez kotev.praporců demontáž materiálu k opětnému | 2006.3925 | 2006.3925 | 0 | 0 | 0 | 0
| 452 | 1402-P1 | Lano AlFe 3x70/11-1,vč.spojek opětná práce (montáž) | 3740.2202 | 3740.2202 | 0 | 0 | 0 | 0
| 451 | 1402-D2 | Lano AlFe 3x70/11-1,vč.spojek demontáž materiálu k opětnému | 2618.1542 | 2618.1542 | 0 | 0 | 0 | 0
| 13 | EB17 | Odkop zeminy ručně zem.tř.3-4 | 366.08 | 366.08 | 0 | 0 | 0 | 0
| 584 | XA91 | Boční nosník pro příhradový stožár pro pod.izol.-stáv.stož. | 2270.88 | 765.88 | 0 | 1505 | 0 | 0
| 20 | EB23 | Násyp zeminy vč.složení a rozprostření zem.tř.3-4 | 107.36 | 107.36 | 0 | 0 | 0 | 0
| 29 | EB09 | Hloubení jámy pro sloup,kotvu strojně zem.tř.3-4 | 711.96 | 711.96 | 0 | 0 | 0 | 0
| 32 | EN03 | Hutnění zeminy strojně,vrstva 20cm | 1103.232 | 1103.232 | 0 | 0 | 0 | 0
| 265 | BT14 | Křížový vaz VPA pro šablony | 91.625 | 88.49 | 0 | 3.135 | 0 | 0
| 66 | BP24 | Zábrana ptactvu Pařát III-na zemi | 283 | 129.72 | 0 | 153.28 | 0 | 0
| 54 | BL49 | Sloup betonový J 12/15 pro VN bez výstroje | 23006.4846 | 2752.64 | 0 | 20253.8446 | 0 | 0
| 342 | BI64 | Spojka vrubová pro AlFe6 50mm2 a 42/7 | 1736.67 | 1538.13 | 0 | 198.54 | 0 | 0
| 579 | BP09-P1 | Konzola Pařát rohová 28kN, DBW225-na zemi opětná práce (montáž) | 523.34 | 523.34 | 0 | 0 | 0 | 0
| 554 | BP45-D2 | Konzola odbočná Přímá na DBV,225-250-na zemi demontáž materiálu k opětnému | 170.38 | 170.38 | 0 | 0 | 0 | 0
| 553 | BL77-P1 | Sloup betonový D 10,5/10 pro VN bez výstroje opětná práce (montáž) | 5031.14 | 5031.14 | 0 | 0 | 0 | 0
| 241 | 1461 | Proudový spoj AlFe 35-120/Al 35-120 šroub.svorkou -3x | 14837.94 | 12348.9 | 0 | 2489.04 | 0 | 0
| 562 | BG23-D2 | Kotva provizorní pro bet.sloup VN pr.250 do země demontáž materiálu k opětnému | 14223.356 | 14223.356 | 0 | 0 | 0 | 0
| 13 | EB17 | Odkop zeminy ručně zem.tř.3-4 | 366.08 | 366.08 | 0 | 0 | 0 | 0
| 563 | BG23-P1 | Kotva provizorní pro bet.sloup VN pr.250 do země opětná práce (montáž) | 2390.48 | 2390.48 | 0 | 0 | 0 | 0
| 555 | BP45-P1 | Konzola odbočná Přímá na DBV,225-250-na zemi opětná práce (montáž) | 973.6 | 973.6 | 0 | 0 | 0 | 0
| 553 | BL77-P1 | Sloup betonový D 10,5/10 pro VN bez výstroje opětná práce (montáž) | 20124.56 | 20124.56 | 0 | 0 | 0 | 0
| 563 | BG23-P1 | Kotva provizorní pro bet.sloup VN pr.250 do země opětná práce (montáž) | 2390.48 | 2390.48 | 0 | 0 | 0 | 0
| 562 | BG23-D2 | Kotva provizorní pro bet.sloup VN pr.250 do země demontáž materiálu k opětnému | 1673.336 | 1673.336 | 0 | 0 | 0 | 0
| 7 | BL65-D1 | Sloup betonový J 10,5/6 pro VN bez výstroje demontáž materiálu do šrotu | 1376.32 | 1376.32 | 0 | 0 | 0 | 0
| 7 | BL65-D1 | Sloup betonový J 10,5/6 pro VN bez výstroje demontáž materiálu do šrotu | 1376.32 | 1376.32 | 0 | 0 | 0 | 0
| 564 | BG23 | Kotva provizorní pro bet.sloup VN pr.250 do země | 7017.0266 | 2390.48 | 0 | 4626.5466 | 0 | 0
| 554 | BP45-D2 | Konzola odbočná Přímá na DBV,225-250-na zemi demontáž materiálu k opětnému | 681.52 | 681.52 | 0 | 0 | 0 | 0
| 8 | BP491-D1 | Konzola Rovinná lehká, JB180-na zemi demontáž materiálu do šrotu | 182.99 | 182.99 | 0 | 0 | 0 | 0
| 555 | BP45-P1 | Konzola odbočná Přímá na DBV,225-250-na zemi opětná práce (montáž) | 243.4 | 243.4 | 0 | 0 | 0 | 0
| 570 | 1301-D2 | Podpěrný izolátor VPA 135/8a,vč.šroubu M20x110 demontáž materiálu k opětnému | 39.235 | 39.235 | 0 | 0 | 0 | 0
| 561 | 1375-P1 | Kotevní řetězce Jk 3x42/7-120mm2,izolátor plastový bez kotev.praporců opětná práce (montáž) | 2293.02 | 2293.02 | 0 | 0 | 0 | 0
| 582 | BP07 | Konzola Pařát rohová 28kN, JB225-na zemi | 7581.02 | 440.46 | 0 | 7140.56 | 0 | 0
| 582 | BP07 | Konzola Pařát rohová 28kN, JB225-na zemi | 7581.02 | 440.46 | 0 | 7140.56 | 0 | 0
| 18 | EB25 | Odvoz zeminy vč.naložení,rozvozu,úpravy povrchu | 136.592 | 136.592 | 0 | 0 | 0 | 0
| 578 | BP09-D2 | Konzola Pařát rohová 28kN, DBW225-na zemi demontáž materiálu k opětnému | 732.676 | 732.676 | 0 | 0 | 0 | 0
| 17 | EB09 | Hloubení jámy pro sloup,kotvu strojně zem.tř.3-4 | 1423.92 | 1423.92 | 0 | 0 | 0 | 0
| 241 | 1461 | Proudový spoj AlFe 35-120/Al 35-120 šroub.svorkou -3x | 2472.99 | 2058.15 | 0 | 414.84 | 0 | 0
| 554 | BP45-D2 | Konzola odbočná Přímá na DBV,225-250-na zemi demontáž materiálu k opětnému | 170.38 | 170.38 | 0 | 0 | 0 | 0
| 265 | BT14 | Křížový vaz VPA pro šablony | 91.625 | 88.49 | 0 | 3.135 | 0 | 0
| 452 | 1402-P1 | Lano AlFe 3x70/11-1,vč.spojek opětná práce (montáž) | 1781.0573 | 1781.0573 | 0 | 0 | 0 | 0
| 570 | 1301-D2 | Podpěrný izolátor VPA 135/8a,vč.šroubu M20x110 demontáž materiálu k opětnému | 39.235 | 39.235 | 0 | 0 | 0 | 0
| 15 | BU12 | Tabulka výstr.smalt.na bet.sloup VN,vč.upevnění | 178.6346 | 78.4 | 0 | 100.2346 | 0 | 0
| 553 | BL77-P1 | Sloup betonový D 10,5/10 pro VN bez výstroje opětná práce (montáž) | 5031.14 | 5031.14 | 0 | 0 | 0 | 0
| 562 | BG23-D2 | Kotva provizorní pro bet.sloup VN pr.250 do země demontáž materiálu k opětnému | 836.668 | 836.668 | 0 | 0 | 0 | 0
| 13 | BS09 | Izolátor VPAv 135/12/8aL,vč.šroubu M20x120-AlFe (Pařát I až III pro BO OPEX) | 1884.69 | 168.15 | 0 | 1716.54 | 0 | 0
| 571 | BL65-D2 | Sloup betonový J 10,5/6 pro VN bez výstroje demontáž materiálu k opětnému | 3853.696 | 3853.696 | 0 | 0 | 0 | 0
| 13 | BS09 | Izolátor VPAv 135/12/8aL,vč.šroubu M20x120-AlFe (Pařát I až III pro BO OPEX) | 1884.69 | 168.15 | 0 | 1716.54 | 0 | 0
| 452 | 1402-P1 | Lano AlFe 3x70/11-1,vč.spojek opětná práce (montáž) | 1781.0573 | 1781.0573 | 0 | 0 | 0 | 0
| 17 | EB09 | Hloubení jámy pro sloup,kotvu strojně zem.tř.3-4 | 335.04 | 335.04 | 0 | 0 | 0 | 0
| 354 | BT14-D1 | Křížový vaz VPA pro šablony demontáž materiálu do šrotu | 44.245 | 44.245 | 0 | 0 | 0 | 0
| 552 | BL77-D2 | Sloup betonový D 10,5/10 pro VN bez výstroje demontáž materiálu k opětnému | 3521.798 | 3521.798 | 0 | 0 | 0 | 0
| 241 | 1461 | Proudový spoj AlFe 35-120/Al 35-120 šroub.svorkou -3x | 4945.98 | 4116.3 | 0 | 829.68 | 0 | 0
| 572 | BL65-P1 | Sloup betonový J 10,5/6 pro VN bez výstroje opětná práce (montáž) | 5505.28 | 5505.28 | 0 | 0 | 0 | 0
| 433 | EB14 | Záhrn jámy pro sloup,kotvu strojně ve městě | 368.016 | 368.016 | 0 | 0 | 0 | 0
| 563 | BG23-P1 | Kotva provizorní pro bet.sloup VN pr.250 do země opětná práce (montáž) | 1195.24 | 1195.24 | 0 | 0 | 0 | 0
| 555 | BP45-P1 | Konzola odbočná Přímá na DBV,225-250-na zemi opětná práce (montáž) | 243.4 | 243.4 | 0 | 0 | 0 | 0
| 17 | EB09 | Hloubení jámy pro sloup,kotvu strojně zem.tř.3-4 | 1423.92 | 1423.92 | 0 | 0 | 0 | 0
| 433 | EB14 | Záhrn jámy pro sloup,kotvu strojně ve městě | 368.016 | 368.016 | 0 | 0 | 0 | 0
| 560 | 1375-D2 | Kotevní řetězce Jk 3x42/7-120mm2,izolátor plastový bez kotev.praporců demontáž materiálu k opětnému | 1203.8355 | 1203.8355 | 0 | 0 | 0 | 0
| 13 | EB17 | Odkop zeminy ručně zem.tř.3-4 | 366.08 | 366.08 | 0 | 0 | 0 | 0
| 241 | 1461 | Proudový spoj AlFe 35-120/Al 35-120 šroub.svorkou -3x | 4945.98 | 4116.3 | 0 | 829.68 | 0 | 0
| 11 | 1302-D1 | Podpěrný izolátor VPA 135/8a,vč.šroubu M20x130 demontáž materiálu do šrotu | 84.075 | 84.075 | 0 | 0 | 0 | 0
| 578 | BP09-D2 | Konzola Pařát rohová 28kN, DBW225-na zemi demontáž materiálu k opětnému | 366.338 | 366.338 | 0 | 0 | 0 | 0
| 581 | BP07-P1 | Konzola Pařát rohová 28kN, JB225-na zemi opětná práce (montáž) | 880.92 | 880.92 | 0 | 0 | 0 | 0
| 21 | EN03 | Hutnění zeminy strojně,vrstva 20cm | 735.488 | 735.488 | 0 | 0 | 0 | 0
| 579 | BP09-P1 | Konzola Pařát rohová 28kN, DBW225-na zemi opětná práce (montáž) | 1046.68 | 1046.68 | 0 | 0 | 0 | 0
| 541 | BL95V | Stavba sloupu do stejného místa-montáž | 5995 | 5995 | 0 | 0 | 0 | 0
| 541 | BL95V | Stavba sloupu do stejného místa-montáž | 5995 | 5995 | 0 | 0 | 0 | 0
| 541 | BL95V | Stavba sloupu do stejného místa-montáž | 5995 | 5995 | 0 | 0 | 0 | 0
| 541 | BL95V | Stavba sloupu do stejného místa-montáž | 5995 | 5995 | 0 | 0 | 0 | 0
| 541 | BL95V | Stavba sloupu do stejného místa-montáž | 5995 | 5995 | 0 | 0 | 0 | 0
| 451 | 1402-D2 | Lano AlFe 3x70/11-1,vč.spojek demontáž materiálu k opětnému | 1246.7401 | 1246.7401 | 0 | 0 | 0 | 0
| 16 | EC76 | Beton.základ C12/15 (B15) do 5m3 bez bedněn.-nakup.směs | 4551.9757 | 902.44 | 0 | 3649.5357 | 0 | 0
| 541 | BL95V | Stavba sloupu do stejného místa-montáž | 5995 | 5995 | 0 | 0 | 0 | 0
| 541 | BL95V | Stavba sloupu do stejného místa-montáž | 5995 | 5995 | 0 | 0 | 0 | 0
| 541 | BL95V | Stavba sloupu do stejného místa-montáž | 5995 | 5995 | 0 | 0 | 0 | 0
| 21 | EN03 | Hutnění zeminy strojně,vrstva 20cm | 43.264 | 43.264 | 0 | 0 | 0 | 0
| 541 | BL95V | Stavba sloupu do stejného místa-montáž | 5995 | 5995 | 0 | 0 | 0 | 0
| 541 | BL95V | Stavba sloupu do stejného místa-montáž | 5995 | 5995 | 0 | 0 | 0 | 0
| 541 | BL95V | Stavba sloupu do stejného místa-montáž | 5995 | 5995 | 0 | 0 | 0 | 0
| 541 | BL95V | Stavba sloupu do stejného místa-montáž | 5995 | 5995 | 0 | 0 | 0 | 0
| 541 | BL95V | Stavba sloupu do stejného místa-montáž | 5995 | 5995 | 0 | 0 | 0 | 0
| 541 | BL95V | Stavba sloupu do stejného místa-montáž | 5995 | 5995 | 0 | 0 | 0 | 0
| 541 | BL95V | Stavba sloupu do stejného místa-montáž | 5995 | 5995 | 0 | 0 | 0 | 0
| 541 | BL95V | Stavba sloupu do stejného místa-montáž | 5995 | 5995 | 0 | 0 | 0 | 0
| 541 | BL95V | Stavba sloupu do stejného místa-montáž | 5995 | 5995 | 0 | 0 | 0 | 0
| 541 | BL95V | Stavba sloupu do stejného místa-montáž | 5995 | 5995 | 0 | 0 | 0 | 0
| 541 | BL95V | Stavba sloupu do stejného místa-montáž | 5995 | 5995 | 0 | 0 | 0 | 0
| 562 | BG23-D2 | Kotva provizorní pro bet.sloup VN pr.250 do země demontáž materiálu k opětnému | 836.668 | 836.668 | 0 | 0 | 0 | 0
| 561 | 1375-P1 | Kotevní řetězce Jk 3x42/7-120mm2,izolátor plastový bez kotev.praporců opětná práce (montáž) | 1146.51 | 1146.51 | 0 | 0 | 0 | 0
| 560 | 1375-D2 | Kotevní řetězce Jk 3x42/7-120mm2,izolátor plastový bez kotev.praporců demontáž materiálu k opětnému | 802.557 | 802.557 | 0 | 0 | 0 | 0
| 541 | BL95V | Stavba sloupu do stejného místa-montáž | 5995 | 5995 | 0 | 0 | 0 | 0
| 541 | BL95V | Stavba sloupu do stejného místa-montáž | 5995 | 5995 | 0 | 0 | 0 | 0
| 541 | BL95V | Stavba sloupu do stejného místa-montáž | 5995 | 5995 | 0 | 0 | 0 | 0
| 541 | BL95V | Stavba sloupu do stejného místa-montáž | 5995 | 5995 | 0 | 0 | 0 | 0
| 541 | BL95V | Stavba sloupu do stejného místa-montáž | 5995 | 5995 | 0 | 0 | 0 | 0
| 541 | BL95V | Stavba sloupu do stejného místa-montáž | 5995 | 5995 | 0 | 0 | 0 | 0
| 541 | BL95V | Stavba sloupu do stejného místa-montáž | 5995 | 5995 | 0 | 0 | 0 | 0
| 541 | BL95V | Stavba sloupu do stejného místa-montáž | 5995 | 5995 | 0 | 0 | 0 | 0
| 541 | BL95V | Stavba sloupu do stejného místa-montáž | 5995 | 5995 | 0 | 0 | 0 | 0
| 13 | BS09 | Izolátor VPAv 135/12/8aL,vč.šroubu M20x120-AlFe (Pařát I až III pro BO OPEX) | 1884.69 | 168.15 | 0 | 1716.54 | 0 | 0
| 354 | BT14-D1 | Křížový vaz VPA pro šablony demontáž materiálu do šrotu | 44.245 | 44.245 | 0 | 0 | 0 | 0
| 21 | EN03 | Hutnění zeminy strojně,vrstva 20cm | 735.488 | 735.488 | 0 | 0 | 0 | 0
| 541 | BL95V | Stavba sloupu do stejného místa-montáž | 5995 | 5995 | 0 | 0 | 0 | 0
| 541 | BL95V | Stavba sloupu do stejného místa-montáž | 5995 | 5995 | 0 | 0 | 0 | 0
| 541 | BL95V | Stavba sloupu do stejného místa-montáž | 5995 | 5995 | 0 | 0 | 0 | 0
| 541 | BL95V | Stavba sloupu do stejného místa-montáž | 5995 | 5995 | 0 | 0 | 0 | 0
| 541 | BL95V | Stavba sloupu do stejného místa-montáž | 5995 | 5995 | 0 | 0 | 0 | 0
| 541 | BL95V | Stavba sloupu do stejného místa-montáž | 5995 | 5995 | 0 | 0 | 0 | 0
| 541 | BL95V | Stavba sloupu do stejného místa-montáž | 5995 | 5995 | 0 | 0 | 0 | 0
| 541 | BL95V | Stavba sloupu do stejného místa-montáž | 5995 | 5995 | 0 | 0 | 0 | 0
| 541 | BL95V | Stavba sloupu do stejného místa-montáž | 5995 | 5995 | 0 | 0 | 0 | 0
| 541 | BL95V | Stavba sloupu do stejného místa-montáž | 5995 | 5995 | 0 | 0 | 0 | 0
| 541 | BL95V | Stavba sloupu do stejného místa-montáž | 5995 | 5995 | 0 | 0 | 0 | 0
| 541 | BL95V | Stavba sloupu do stejného místa-montáž | 5995 | 5995 | 0 | 0 | 0 | 0
| 541 | BL95V | Stavba sloupu do stejného místa-montáž | 5995 | 5995 | 0 | 0 | 0 | 0
| 541 | BL95V | Stavba sloupu do stejného místa-montáž | 5995 | 5995 | 0 | 0 | 0 | 0
| 541 | BL95V | Stavba sloupu do stejného místa-montáž | 5995 | 5995 | 0 | 0 | 0 | 0
| 541 | BL95V | Stavba sloupu do stejného místa-montáž | 5995 | 5995 | 0 | 0 | 0 | 0
| 541 | BL95V | Stavba sloupu do stejného místa-montáž | 5995 | 5995 | 0 | 0 | 0 | 0
| 541 | BL95V | Stavba sloupu do stejného místa-montáž | 5995 | 5995 | 0 | 0 | 0 | 0
| 541 | BL95V | Stavba sloupu do stejného místa-montáž | 5995 | 5995 | 0 | 0 | 0 | 0
| 541 | BL95V | Stavba sloupu do stejného místa-montáž | 5995 | 5995 | 0 | 0 | 0 | 0
| 541 | BL95V | Stavba sloupu do stejného místa-montáž | 5995 | 5995 | 0 | 0 | 0 | 0
| 541 | BL95V | Stavba sloupu do stejného místa-montáž | 5995 | 5995 | 0 | 0 | 0 | 0
| 541 | BL95V | Stavba sloupu do stejného místa-montáž | 5995 | 5995 | 0 | 0 | 0 | 0
| 541 | BL95V | Stavba sloupu do stejného místa-montáž | 5995 | 5995 | 0 | 0 | 0 | 0
| 541 | BL95V | Stavba sloupu do stejného místa-montáž | 5995 | 5995 | 0 | 0 | 0 | 0
| 541 | BL95V | Stavba sloupu do stejného místa-montáž | 5995 | 5995 | 0 | 0 | 0 | 0
| 541 | BL95V | Stavba sloupu do stejného místa-montáž | 5995 | 5995 | 0 | 0 | 0 | 0
| 541 | BL95V | Stavba sloupu do stejného místa-montáž | 5995 | 5995 | 0 | 0 | 0 | 0
| 19 | EB17 | Odkop zeminy ručně zem.tř.3-4 | 366.08 | 366.08 | 0 | 0 | 0 | 0
| 541 | BL95V | Stavba sloupu do stejného místa-montáž | 5995 | 5995 | 0 | 0 | 0 | 0
| 541 | BL95V | Stavba sloupu do stejného místa-montáž | 5995 | 5995 | 0 | 0 | 0 | 0
| 541 | BL95V | Stavba sloupu do stejného místa-montáž | 5995 | 5995 | 0 | 0 | 0 | 0
| 541 | BL95V | Stavba sloupu do stejného místa-montáž | 5995 | 5995 | 0 | 0 | 0 | 0
| 541 | BL95V | Stavba sloupu do stejného místa-montáž | 5995 | 5995 | 0 | 0 | 0 | 0
| 541 | BL95V | Stavba sloupu do stejného místa-montáž | 5995 | 5995 | 0 | 0 | 0 | 0
| 16 | EC76 | Beton.základ C12/15 (B15) do 5m3 bez bedněn.-nakup.směs | 4551.9757 | 902.44 | 0 | 3649.5357 | 0 | 0
| 541 | BL95V | Stavba sloupu do stejného místa-montáž | 5995 | 5995 | 0 | 0 | 0 | 0
| 541 | BL95V | Stavba sloupu do stejného místa-montáž | 5995 | 5995 | 0 | 0 | 0 | 0
| 11 | BK50 | Žebřík na JB 12m | 2075.5587 | 203.08 | 0 | 1872.4787 | 0 | 0
| 541 | BL95V | Stavba sloupu do stejného místa-montáž | 5995 | 5995 | 0 | 0 | 0 | 0
| 541 | BL95V | Stavba sloupu do stejného místa-montáž | 5995 | 5995 | 0 | 0 | 0 | 0
| 541 | BL95V | Stavba sloupu do stejného místa-montáž | 5995 | 5995 | 0 | 0 | 0 | 0
| 541 | BL95V | Stavba sloupu do stejného místa-montáž | 5995 | 5995 | 0 | 0 | 0 | 0
| 541 | BL95V | Stavba sloupu do stejného místa-montáž | 5995 | 5995 | 0 | 0 | 0 | 0
| 541 | BL95V | Stavba sloupu do stejného místa-montáž | 5995 | 5995 | 0 | 0 | 0 | 0
| 541 | BL95V | Stavba sloupu do stejného místa-montáž | 5995 | 5995 | 0 | 0 | 0 | 0
| 541 | BL95V | Stavba sloupu do stejného místa-montáž | 5995 | 5995 | 0 | 0 | 0 | 0
| 541 | BL95V | Stavba sloupu do stejného místa-montáž | 5995 | 5995 | 0 | 0 | 0 | 0
| 549 | 1402-P1 | Lano AlFe 3x70/11-1,vč.spojek opětná práce (montáž) | 121753.0736 | 121753.0736 | 0 | 0 | 0 | 0
| 265 | BT14 | Křížový vaz VPA pro šablony | 10720.1273 | 10353.33 | 0 | 366.7973 | 0 | 0
| 296 | 1461-D1 | Proudový spoj AlFe 35-120/Al 35-120 šroub.svorkou -3x demontáž materiálu do šrotu | 2058.15 | 2058.15 | 0 | 0 | 0 | 0
| 548 | 1402-D2 | Lano AlFe 3x70/11-1,vč.spojek demontáž materiálu k opětnému | 85227.1515 | 85227.1515 | 0 | 0 | 0 | 0
| 541 | BL95V | Stavba sloupu do stejného místa-montáž | 5995 | 5995 | 0 | 0 | 0 | 0
| 541 | BL95V | Stavba sloupu do stejného místa-montáž | 5995 | 5995 | 0 | 0 | 0 | 0
| 541 | BL95V | Stavba sloupu do stejného místa-montáž | 5995 | 5995 | 0 | 0 | 0 | 0
| 541 | BL95V | Stavba sloupu do stejného místa-montáž | 5995 | 5995 | 0 | 0 | 0 | 0
| 541 | BL95V | Stavba sloupu do stejného místa-montáž | 5995 | 5995 | 0 | 0 | 0 | 0
| 541 | BL95V | Stavba sloupu do stejného místa-montáž | 5995 | 5995 | 0 | 0 | 0 | 0
| 541 | BL95V | Stavba sloupu do stejného místa-montáž | 5995 | 5995 | 0 | 0 | 0 | 0
| 541 | BL95V | Stavba sloupu do stejného místa-montáž | 5995 | 5995 | 0 | 0 | 0 | 0
| 541 | BL95V | Stavba sloupu do stejného místa-montáž | 5995 | 5995 | 0 | 0 | 0 | 0
| 550 | BT14-D2 | Křížový vaz VPA pro šablony demontáž materiálu k opětnému | 14308.833 | 14308.833 | 0 | 0 | 0 | 0
| 551 | BT14-P1 | Křížový vaz VPA pro šablony opětná práce (montáž) | 20441.19 | 20441.19 | 0 | 0 | 0 | 0
| 541 | BL95V | Stavba sloupu do stejného místa-montáž | 5995 | 5995 | 0 | 0 | 0 | 0
| 541 | BL95V | Stavba sloupu do stejného místa-montáž | 5995 | 5995 | 0 | 0 | 0 | 0
| 541 | BL95V | Stavba sloupu do stejného místa-montáž | 5995 | 5995 | 0 | 0 | 0 | 0
| 541 | BL95V | Stavba sloupu do stejného místa-montáž | 5995 | 5995 | 0 | 0 | 0 | 0
| 541 | BL95V | Stavba sloupu do stejného místa-montáž | 5995 | 5995 | 0 | 0 | 0 | 0
| 541 | BL95V | Stavba sloupu do stejného místa-montáž | 5995 | 5995 | 0 | 0 | 0 | 0
| 541 | BL95V | Stavba sloupu do stejného místa-montáž | 5995 | 5995 | 0 | 0 | 0 | 0
| 541 | BL95V | Stavba sloupu do stejného místa-montáž | 5995 | 5995 | 0 | 0 | 0 | 0
| 541 | BL95V | Stavba sloupu do stejného místa-montáž | 5995 | 5995 | 0 | 0 | 0 | 0
| 541 | BL95V | Stavba sloupu do stejného místa-montáž | 5995 | 5995 | 0 | 0 | 0 | 0
| 541 | BL95V | Stavba sloupu do stejného místa-montáž | 5995 | 5995 | 0 | 0 | 0 | 0
| 541 | BL95V | Stavba sloupu do stejného místa-montáž | 5995 | 5995 | 0 | 0 | 0 | 0
| 541 | BL95V | Stavba sloupu do stejného místa-montáž | 5995 | 5995 | 0 | 0 | 0 | 0
| 541 | BL95V | Stavba sloupu do stejného místa-montáž | 5995 | 5995 | 0 | 0 | 0 | 0
| 15 | BU12 | Tabulka výstr.smalt.na bet.sloup VN,vč.upevnění | 178.6346 | 78.4 | 0 | 100.2346 | 0 | 0
| 541 | BL95V | Stavba sloupu do stejného místa-montáž | 5995 | 5995 | 0 | 0 | 0 | 0
| 541 | BL95V | Stavba sloupu do stejného místa-montáž | 5995 | 5995 | 0 | 0 | 0 | 0
| 541 | BL95V | Stavba sloupu do stejného místa-montáž | 5995 | 5995 | 0 | 0 | 0 | 0
| 14 | BT20 | Předformovaný vaz pro vodič AlFe 110/22 | 1088.1 | 208.35 | 0 | 879.75 | 0 | 0
| 541 | BL95V | Stavba sloupu do stejného místa-montáž | 5995 | 5995 | 0 | 0 | 0 | 0
| 541 | BL95V | Stavba sloupu do stejného místa-montáž | 5995 | 5995 | 0 | 0 | 0 | 0
| 541 | BL95V | Stavba sloupu do stejného místa-montáž | 5995 | 5995 | 0 | 0 | 0 | 0
| 541 | BL95V | Stavba sloupu do stejného místa-montáž | 5995 | 5995 | 0 | 0 | 0 | 0
| 541 | BL95V | Stavba sloupu do stejného místa-montáž | 5995 | 5995 | 0 | 0 | 0 | 0
| 16 | EC76 | Beton.základ C12/15 (B15) do 5m3 bez bedněn.-nakup.směs | 4551.9757 | 902.44 | 0 | 3649.5357 | 0 | 0
| 541 | BL95V | Stavba sloupu do stejného místa-montáž | 5995 | 5995 | 0 | 0 | 0 | 0
| 541 | BL95V | Stavba sloupu do stejného místa-montáž | 5995 | 5995 | 0 | 0 | 0 | 0
| 541 | BL95V | Stavba sloupu do stejného místa-montáž | 5995 | 5995 | 0 | 0 | 0 | 0
| 541 | BL95V | Stavba sloupu do stejného místa-montáž | 5995 | 5995 | 0 | 0 | 0 | 0
| 541 | BL95V | Stavba sloupu do stejného místa-montáž | 5995 | 5995 | 0 | 0 | 0 | 0
| 541 | BL95V | Stavba sloupu do stejného místa-montáž | 5995 | 5995 | 0 | 0 | 0 | 0
| 541 | BL95V | Stavba sloupu do stejného místa-montáž | 5995 | 5995 | 0 | 0 | 0 | 0
| 541 | BL95V | Stavba sloupu do stejného místa-montáž | 5995 | 5995 | 0 | 0 | 0 | 0
| 23 | BP23 | Tyč ptačí dosed 1300 Pařát III-na zemi | 589.6787 | 76.06 | 0 | 513.6187 | 0 | 0
| 54 | BL49 | Sloup betonový J 12/15 pro VN bez výstroje | 23006.4846 | 2752.64 | 0 | 20253.8446 | 0 | 0
| 54 | BL49 | Sloup betonový J 12/15 pro VN bez výstroje | 23006.4846 | 2752.64 | 0 | 20253.8446 | 0 | 0
| 54 | BL49 | Sloup betonový J 12/15 pro VN bez výstroje | 23006.4846 | 2752.64 | 0 | 20253.8446 | 0 | 0
| 54 | BL49 | Sloup betonový J 12/15 pro VN bez výstroje | 23006.4846 | 2752.64 | 0 | 20253.8446 | 0 | 0
| 54 | BL49 | Sloup betonový J 12/15 pro VN bez výstroje | 23006.4846 | 2752.64 | 0 | 20253.8446 | 0 | 0
| 54 | BL49 | Sloup betonový J 12/15 pro VN bez výstroje | 23006.4846 | 2752.64 | 0 | 20253.8446 | 0 | 0
| 54 | BL49 | Sloup betonový J 12/15 pro VN bez výstroje | 23006.4846 | 2752.64 | 0 | 20253.8446 | 0 | 0
| 54 | BL49 | Sloup betonový J 12/15 pro VN bez výstroje | 23006.4846 | 2752.64 | 0 | 20253.8446 | 0 | 0
| 54 | BL49 | Sloup betonový J 12/15 pro VN bez výstroje | 23006.4846 | 2752.64 | 0 | 20253.8446 | 0 | 0
| 54 | BL49 | Sloup betonový J 12/15 pro VN bez výstroje | 23006.4846 | 2752.64 | 0 | 20253.8446 | 0 | 0
| 54 | BL49 | Sloup betonový J 12/15 pro VN bez výstroje | 23006.4846 | 2752.64 | 0 | 20253.8446 | 0 | 0
| 54 | BL49 | Sloup betonový J 12/15 pro VN bez výstroje | 23006.4846 | 2752.64 | 0 | 20253.8446 | 0 | 0
| 54 | BL49 | Sloup betonový J 12/15 pro VN bez výstroje | 23006.4846 | 2752.64 | 0 | 20253.8446 | 0 | 0
| 54 | BL49 | Sloup betonový J 12/15 pro VN bez výstroje | 23006.4846 | 2752.64 | 0 | 20253.8446 | 0 | 0
| 54 | BL49 | Sloup betonový J 12/15 pro VN bez výstroje | 23006.4846 | 2752.64 | 0 | 20253.8446 | 0 | 0
| 54 | BL49 | Sloup betonový J 12/15 pro VN bez výstroje | 23006.4846 | 2752.64 | 0 | 20253.8446 | 0 | 0
| 23 | BP23 | Tyč ptačí dosed 1300 Pařát III-na zemi | 589.6787 | 76.06 | 0 | 513.6187 | 0 | 0
| 54 | BL49 | Sloup betonový J 12/15 pro VN bez výstroje | 23006.4846 | 2752.64 | 0 | 20253.8446 | 0 | 0
| 54 | BL49 | Sloup betonový J 12/15 pro VN bez výstroje | 23006.4846 | 2752.64 | 0 | 20253.8446 | 0 | 0
| 13 | EB17 | Odkop zeminy ručně zem.tř.3-4 | 366.08 | 366.08 | 0 | 0 | 0 | 0
| 541 | BL95V | Stavba sloupu do stejného místa-montáž | 5995 | 5995 | 0 | 0 | 0 | 0
| 541 | BL95V | Stavba sloupu do stejného místa-montáž | 5995 | 5995 | 0 | 0 | 0 | 0
| 541 | BL95V | Stavba sloupu do stejného místa-montáž | 5995 | 5995 | 0 | 0 | 0 | 0
| 438 | XA97 | Zábrana ptactvu PS hlavy dříku | 2680.435 | 88.605 | 0 | 2591.83 | 0 | 0
| 54 | BL49 | Sloup betonový J 12/15 pro VN bez výstroje | 23006.4846 | 2752.64 | 0 | 20253.8446 | 0 | 0
| 7 | BL65-D1 | Sloup betonový J 10,5/6 pro VN bez výstroje demontáž materiálu do šrotu | 1376.32 | 1376.32 | 0 | 0 | 0 | 0
| 54 | BL49 | Sloup betonový J 12/15 pro VN bez výstroje | 23006.4846 | 2752.64 | 0 | 20253.8446 | 0 | 0
| 54 | BL49 | Sloup betonový J 12/15 pro VN bez výstroje | 23006.4846 | 2752.64 | 0 | 20253.8446 | 0 | 0
| 54 | BL49 | Sloup betonový J 12/15 pro VN bez výstroje | 23006.4846 | 2752.64 | 0 | 20253.8446 | 0 | 0
| 54 | BL49 | Sloup betonový J 12/15 pro VN bez výstroje | 23006.4846 | 2752.64 | 0 | 20253.8446 | 0 | 0
| 54 | BL49 | Sloup betonový J 12/15 pro VN bez výstroje | 23006.4846 | 2752.64 | 0 | 20253.8446 | 0 | 0
| 54 | BL49 | Sloup betonový J 12/15 pro VN bez výstroje | 23006.4846 | 2752.64 | 0 | 20253.8446 | 0 | 0
| 11 | 1302-D1 | Podpěrný izolátor VPA 135/8a,vč.šroubu M20x130 demontáž materiálu do šrotu | 84.075 | 84.075 | 0 | 0 | 0 | 0
| 54 | BL49 | Sloup betonový J 12/15 pro VN bez výstroje | 23006.4846 | 2752.64 | 0 | 20253.8446 | 0 | 0
| 54 | BL49 | Sloup betonový J 12/15 pro VN bez výstroje | 23006.4846 | 2752.64 | 0 | 20253.8446 | 0 | 0
| 54 | BL49 | Sloup betonový J 12/15 pro VN bez výstroje | 23006.4846 | 2752.64 | 0 | 20253.8446 | 0 | 0
| 54 | BL49 | Sloup betonový J 12/15 pro VN bez výstroje | 23006.4846 | 2752.64 | 0 | 20253.8446 | 0 | 0
| 54 | BL49 | Sloup betonový J 12/15 pro VN bez výstroje | 23006.4846 | 2752.64 | 0 | 20253.8446 | 0 | 0
| 14 | EB23 | Násyp zeminy vč.složení a rozprostření zem.tř.3-4 | 107.36 | 107.36 | 0 | 0 | 0 | 0
| 54 | BL49 | Sloup betonový J 12/15 pro VN bez výstroje | 23006.4846 | 2752.64 | 0 | 20253.8446 | 0 | 0
| 54 | BL49 | Sloup betonový J 12/15 pro VN bez výstroje | 23006.4846 | 2752.64 | 0 | 20253.8446 | 0 | 0
| 241 | 1461 | Proudový spoj AlFe 35-120/Al 35-120 šroub.svorkou -3x | 2472.99 | 2058.15 | 0 | 414.84 | 0 | 0
| 14 | EB23 | Násyp zeminy vč.složení a rozprostření zem.tř.3-4 | 107.36 | 107.36 | 0 | 0 | 0 | 0
| 264 | BS05 | Izolátor VPA 135/8a,vč.šroubu M20x40-AlFe (Pařát IV, boční nosník, praporec BZ) | 1469.76 | 168.15 | 0 | 1301.61 | 0 | 0
| 21 | EN03 | Hutnění zeminy strojně,vrstva 20cm | 43.264 | 43.264 | 0 | 0 | 0 | 0
| 20 | EB23 | Násyp zeminy vč.složení a rozprostření zem.tř.3-4 | 107.36 | 107.36 | 0 | 0 | 0 | 0
| 342 | BI64 | Spojka vrubová pro AlFe6 50mm2 a 42/7 | 1736.67 | 1538.13 | 0 | 198.54 | 0 | 0
| 341 | 1401 | Lano AlFe 3x42/7,vč.spojek | 314.4455 | 157.8838 | 0 | 156.5616 | 0 | 0
| 13 | EB17 | Odkop zeminy ručně zem.tř.3-4 | 366.08 | 366.08 | 0 | 0 | 0 | 0
| 34 | 1375 | Kotevní řetězce Jk 3x42/7-120mm2,izolátor plastový bez kotev.praporců | 1749.045 | 573.255 | 0 | 1175.79 | 0 | 0
| 8 | BP491-D1 | Konzola Rovinná lehká, JB180-na zemi demontáž materiálu do šrotu | 182.99 | 182.99 | 0 | 0 | 0 | 0
| 19 | EB17 | Odkop zeminy ručně zem.tř.3-4 | 366.08 | 366.08 | 0 | 0 | 0 | 0
| 18 | EB25 | Odvoz zeminy vč.naložení,rozvozu,úpravy povrchu | 495.146 | 495.146 | 0 | 0 | 0 | 0
| 15 | BU12 | Tabulka výstr.smalt.na bet.sloup VN,vč.upevnění | 178.6346 | 78.4 | 0 | 100.2346 | 0 | 0
| 215 | 1555 | Rozšíření uzemnění 20m pásky a 4šrouby | 1104.3564 | 560.3 | 0 | 544.0564 | 0 | 0
| 54 | BL49 | Sloup betonový J 12/15 pro VN bez výstroje | 23006.4846 | 2752.64 | 0 | 20253.8446 | 0 | 0
| 54 | BL49 | Sloup betonový J 12/15 pro VN bez výstroje | 23006.4846 | 2752.64 | 0 | 20253.8446 | 0 | 0
| 54 | BL49 | Sloup betonový J 12/15 pro VN bez výstroje | 23006.4846 | 2752.64 | 0 | 20253.8446 | 0 | 0
| 54 | BL49 | Sloup betonový J 12/15 pro VN bez výstroje | 23006.4846 | 2752.64 | 0 | 20253.8446 | 0 | 0
| 54 | BL49 | Sloup betonový J 12/15 pro VN bez výstroje | 23006.4846 | 2752.64 | 0 | 20253.8446 | 0 | 0
| 54 | BL49 | Sloup betonový J 12/15 pro VN bez výstroje | 23006.4846 | 2752.64 | 0 | 20253.8446 | 0 | 0
| 54 | BL49 | Sloup betonový J 12/15 pro VN bez výstroje | 23006.4846 | 2752.64 | 0 | 20253.8446 | 0 | 0
| 54 | BL49 | Sloup betonový J 12/15 pro VN bez výstroje | 23006.4846 | 2752.64 | 0 | 20253.8446 | 0 | 0
| 54 | BL49 | Sloup betonový J 12/15 pro VN bez výstroje | 23006.4846 | 2752.64 | 0 | 20253.8446 | 0 | 0
| 54 | BL49 | Sloup betonový J 12/15 pro VN bez výstroje | 23006.4846 | 2752.64 | 0 | 20253.8446 | 0 | 0
| 54 | BL49 | Sloup betonový J 12/15 pro VN bez výstroje | 23006.4846 | 2752.64 | 0 | 20253.8446 | 0 | 0
| 351 | BP36 | Konzola Čtyřvodič nosná do 12 kN, DBW -na zemi | 12308.66 | 630.3 | 0 | 11678.36 | 0 | 0
| 263 | BP19 | Nosník boční Pařát II-III pro VPA-na zemi | 1110.12 | 129.72 | 0 | 980.4 | 0 | 0
| 419 | BL55 | Sloup betonový D 12/12 pro VN bez výstroje | 36456.4846 | 5031.14 | 0 | 31425.3446 | 0 | 0
| 336 | BK52 | Žebřík na DBW 12m | 2613.0587 | 203.08 | 0 | 2409.9787 | 0 | 0
| 267 | BP85 | Kryt AlFe proti ptactvu na šablonu | 1021.86 | 387.6 | 0 | 634.26 | 0 | 0
| 341 | 1401 | Lano AlFe 3x42/7,vč.spojek | 314.4455 | 157.8838 | 0 | 156.5616 | 0 | 0
| 13 | EB17 | Odkop zeminy ručně zem.tř.3-4 | 366.08 | 366.08 | 0 | 0 | 0 | 0
| 337 | BP09 | Konzola Pařát rohová 28kN, DBW225-na zemi | 7897.36 | 523.34 | 0 | 7374.02 | 0 | 0
| 266 | BP84 | Kryt VPA proti ptactvu na šablonu | 465.2 | 193.8 | 0 | 271.4 | 0 | 0
| 267 | BP85 | Kryt AlFe proti ptactvu na šablonu | 510.93 | 193.8 | 0 | 317.13 | 0 | 0
| 16 | EC76 | Beton.základ C12/15 (B15) do 5m3 bez bedněn.-nakup.směs | 22759.8784 | 4512.2 | 0 | 18247.6784 | 0 | 0
| 34 | 1375 | Kotevní řetězce Jk 3x42/7-120mm2,izolátor plastový bez kotev.praporců | 5247.135 | 1719.765 | 0 | 3527.37 | 0 | 0
| 241 | 1461 | Proudový spoj AlFe 35-120/Al 35-120 šroub.svorkou -3x | 4945.98 | 4116.3 | 0 | 829.68 | 0 | 0
| 20 | EB23 | Násyp zeminy vč.složení a rozprostření zem.tř.3-4 | 107.36 | 107.36 | 0 | 0 | 0 | 0
| 14 | BT20 | Předformovaný vaz pro vodič AlFe 110/22 | 1088.1 | 208.35 | 0 | 879.75 | 0 | 0
| 18 | EB25 | Odvoz zeminy vč.naložení,rozvozu,úpravy povrchu | 614.664 | 614.664 | 0 | 0 | 0 | 0
| 21 | EN03 | Hutnění zeminy strojně,vrstva 20cm | 43.264 | 43.264 | 0 | 0 | 0 | 0
| 263 | BP19 | Nosník boční Pařát II-III pro VPA-na zemi | 555.06 | 64.86 | 0 | 490.2 | 0 | 0
| 266 | BP84 | Kryt VPA proti ptactvu na šablonu | 930.4 | 387.6 | 0 | 542.8 | 0 | 0
| 8 | BP491-D1 | Konzola Rovinná lehká, JB180-na zemi demontáž materiálu do šrotu | 182.99 | 182.99 | 0 | 0 | 0 | 0
| 8 | BP491-D1 | Konzola Rovinná lehká, JB180-na zemi demontáž materiálu do šrotu | 182.99 | 182.99 | 0 | 0 | 0 | 0
| 338 | BP45 | Konzola odbočná Přímá na DBV,225-250-na zemi | 3575.9 | 243.4 | 0 | 3332.5 | 0 | 0
| 17 | EB09 | Hloubení jámy pro sloup,kotvu strojně zem.tř.3-4 | 1214.52 | 1214.52 | 0 | 0 | 0 | 0
| 16 | EC76 | Beton.základ C12/15 (B15) do 5m3 bez bedněn.-nakup.směs | 4551.9757 | 902.44 | 0 | 3649.5357 | 0 | 0
| 424 | BP37 | Konzola Čtyřvodič rohová do 20 kN, JB -na zemi | 12374.01 | 679.02 | 0 | 11694.99 | 0 | 0
| 30 | EB17 | Odkop zeminy ručně zem.tř.3-4 | 366.08 | 366.08 | 0 | 0 | 0 | 0
| 29 | EB09 | Hloubení jámy pro sloup,kotvu strojně zem.tř.3-4 | 711.96 | 711.96 | 0 | 0 | 0 | 0
| 54 | BL49 | Sloup betonový J 12/15 pro VN bez výstroje | 23006.4846 | 2752.64 | 0 | 20253.8446 | 0 | 0
| 34 | 1375 | Kotevní řetězce Jk 3x42/7-120mm2,izolátor plastový bez kotev.praporců | 3498.09 | 1146.51 | 0 | 2351.58 | 0 | 0
| 424 | BP37 | Konzola Čtyřvodič rohová do 20 kN, JB -na zemi | 12374.01 | 679.02 | 0 | 11694.99 | 0 | 0
| 424 | BP37 | Konzola Čtyřvodič rohová do 20 kN, JB -na zemi | 12374.01 | 679.02 | 0 | 11694.99 | 0 | 0
| 424 | BP37 | Konzola Čtyřvodič rohová do 20 kN, JB -na zemi | 12374.01 | 679.02 | 0 | 11694.99 | 0 | 0
| 60 | BS56 | Kloub závěsný pro plastový izolátor (235191.1) v=8 | 2064 | 0 | 0 | 2064 | 0 | 0
| 11 | BK50 | Žebřík na JB 12m | 2075.5587 | 203.08 | 0 | 1872.4787 | 0 | 0
| 54 | BL49 | Sloup betonový J 12/15 pro VN bez výstroje | 23006.4846 | 2752.64 | 0 | 20253.8446 | 0 | 0
| 54 | BL49 | Sloup betonový J 12/15 pro VN bez výstroje | 23006.4846 | 2752.64 | 0 | 20253.8446 | 0 | 0
| 54 | BL49 | Sloup betonový J 12/15 pro VN bez výstroje | 23006.4846 | 2752.64 | 0 | 20253.8446 | 0 | 0
| 54 | BL49 | Sloup betonový J 12/15 pro VN bez výstroje | 23006.4846 | 2752.64 | 0 | 20253.8446 | 0 | 0
| 54 | BL49 | Sloup betonový J 12/15 pro VN bez výstroje | 23006.4846 | 2752.64 | 0 | 20253.8446 | 0 | 0
| 54 | BL49 | Sloup betonový J 12/15 pro VN bez výstroje | 23006.4846 | 2752.64 | 0 | 20253.8446 | 0 | 0
| 31 | EB23 | Násyp zeminy vč.složení a rozprostření zem.tř.3-4 | 107.36 | 107.36 | 0 | 0 | 0 | 0
| 32 | EN03 | Hutnění zeminy strojně,vrstva 20cm | 43.264 | 43.264 | 0 | 0 | 0 | 0
| 28 | EB25 | Odvoz zeminy vč.naložení,rozvozu,úpravy povrchu | 290.258 | 290.258 | 0 | 0 | 0 | 0
| 27 | EC76 | Beton.základ C12/15 (B15) do 5m3 bez bedněn.-nakup.směs | 10404.5158 | 2062.72 | 0 | 8341.7958 | 0 | 0
| 348 | 1401-P1 | Lano AlFe 3x42/7,vč.spojek opětná práce (montáž) | 1768.2991 | 1768.2991 | 0 | 0 | 0 | 0
| 21 | EN03 | Hutnění zeminy strojně,vrstva 20cm | 43.264 | 43.264 | 0 | 0 | 0 | 0
| 17 | EB09 | Hloubení jámy pro sloup,kotvu strojně zem.tř.3-4 | 335.04 | 335.04 | 0 | 0 | 0 | 0
| 336 | BK52 | Žebřík na DBW 12m | 2613.0587 | 203.08 | 0 | 2409.9787 | 0 | 0
| 338 | BP45 | Konzola odbočná Přímá na DBV,225-250-na zemi | 3575.9 | 243.4 | 0 | 3332.5 | 0 | 0
| 12 | BP01 | Konzola Pařát III nosná (lehká), JB180-225-na zemi | 5868.14 | 365.98 | 0 | 5502.16 | 0 | 0
| 19 | EB17 | Odkop zeminy ručně zem.tř.3-4 | 366.08 | 366.08 | 0 | 0 | 0 | 0
| 19 | EB17 | Odkop zeminy ručně zem.tř.3-4 | 366.08 | 366.08 | 0 | 0 | 0 | 0
| 23 | BP23 | Tyč ptačí dosed 1300 Pařát III-na zemi | 589.6787 | 76.06 | 0 | 513.6187 | 0 | 0
| 265 | BT14 | Křížový vaz VPA pro šablony | 183.25 | 176.98 | 0 | 6.27 | 0 | 0
| 17 | EB09 | Hloubení jámy pro sloup,kotvu strojně zem.tř.3-4 | 1507.68 | 1507.68 | 0 | 0 | 0 | 0
| 54 | BL49 | Sloup betonový J 12/15 pro VN bez výstroje | 23006.4846 | 2752.64 | 0 | 20253.8446 | 0 | 0
| 425 | BL58 | Sloup betonový D 12/15 pro VN bez výstroje | 45526.8046 | 5031.14 | 0 | 40495.6646 | 0 | 0
| 264 | BS05 | Izolátor VPA 135/8a,vč.šroubu M20x40-AlFe (Pařát IV, boční nosník, praporec BZ) | 979.84 | 112.1 | 0 | 867.74 | 0 | 0
| 60 | BS56 | Kloub závěsný pro plastový izolátor (235191.1) v=8 | 3096 | 0 | 0 | 3096 | 0 | 0
| 421 | BS06 | Izolátor VPA 135/8a,vč.šroubu M20x120-AlFe (Pařát I až III pro BO OPEX) | 505.69 | 56.05 | 0 | 449.64 | 0 | 0
| 265 | BT14 | Křížový vaz VPA pro šablony | 274.8751 | 265.47 | 0 | 9.4051 | 0 | 0
| 7 | BL65-D1 | Sloup betonový J 10,5/6 pro VN bez výstroje demontáž materiálu do šrotu | 1376.32 | 1376.32 | 0 | 0 | 0 | 0
| 15 | BU12 | Tabulka výstr.smalt.na bet.sloup VN,vč.upevnění | 178.6346 | 78.4 | 0 | 100.2346 | 0 | 0
| 328 | BP495-D1 | Konzola Rovinná těžká, JB225-na zemi demontáž materiálu do šrotu | 220.23 | 220.23 | 0 | 0 | 0 | 0
| 421 | BS06 | Izolátor VPA 135/8a,vč.šroubu M20x120-AlFe (Pařát I až III pro BO OPEX) | 1011.38 | 112.1 | 0 | 899.28 | 0 | 0
| 14 | EB23 | Násyp zeminy vč.složení a rozprostření zem.tř.3-4 | 107.36 | 107.36 | 0 | 0 | 0 | 0
| 241 | 1461 | Proudový spoj AlFe 35-120/Al 35-120 šroub.svorkou -3x | 2472.99 | 2058.15 | 0 | 414.84 | 0 | 0
| 8 | BP491-D1 | Konzola Rovinná lehká, JB180-na zemi demontáž materiálu do šrotu | 182.99 | 182.99 | 0 | 0 | 0 | 0
| 14 | EB23 | Násyp zeminy vč.složení a rozprostření zem.tř.3-4 | 107.36 | 107.36 | 0 | 0 | 0 | 0
| 18 | EB25 | Odvoz zeminy vč.naložení,rozvozu,úpravy povrchu | 495.146 | 495.146 | 0 | 0 | 0 | 0
| 7 | BL65-D1 | Sloup betonový J 10,5/6 pro VN bez výstroje demontáž materiálu do šrotu | 1376.32 | 1376.32 | 0 | 0 | 0 | 0
| 357 | 1301-D1 | Podpěrný izolátor VPA 135/8a,vč.šroubu M20x110 demontáž materiálu do šrotu | 168.15 | 168.15 | 0 | 0 | 0 | 0
| 16 | EC76 | Beton.základ C12/15 (B15) do 5m3 bez bedněn.-nakup.směs | 12030.2214 | 2385.02 | 0 | 9645.2014 | 0 | 0
| 418 | EQ05 | Provizorní úprava terénu zeminou tř.3 | 1025911.04 | 1025911.04 | 0 | 0 | 0 | 0
| 434 | EC95 | Beton.základ C12/15 (B15) nad 5m3 do bedněn. dolní blok PS -mix nakup.směs | 25997.129 | 4594.1544 | 0 | 21402.9746 | 0 | 0
| 30 | BL35 | Kab.oko 150mm2 M12 pro AlFe100/25, 110/22 | 1533.48 | 1330.62 | 0 | 202.86 | 0 | 0
| 17 | EB09 | Hloubení jámy pro sloup,kotvu strojně zem.tř.3-4 | 1214.52 | 1214.52 | 0 | 0 | 0 | 0
| 21 | EN03 | Hutnění zeminy strojně,vrstva 20cm | 43.264 | 43.264 | 0 | 0 | 0 | 0
| 265 | BT14 | Křížový vaz VPA pro šablony | 183.25 | 176.98 | 0 | 6.27 | 0 | 0
| 347 | 1401-D2 | Lano AlFe 3x42/7,vč.spojek demontáž materiálu k opětnému | 1016.772 | 1016.772 | 0 | 0 | 0 | 0
| 266 | BP84 | Kryt VPA proti ptactvu na šablonu | 465.2 | 193.8 | 0 | 271.4 | 0 | 0
| 15 | BU12 | Tabulka výstr.smalt.na bet.sloup VN,vč.upevnění | 178.6346 | 78.4 | 0 | 100.2346 | 0 | 0
| 211 | 1551 | Uzemnění zem.páskou 20m v zemi,vč.upevnění na bet.sloup a označení | 1686.5591 | 1048.075 | 0 | 638.4841 | 0 | 0
| 16 | EC76 | Beton.základ C12/15 (B15) do 5m3 bez bedněn.-nakup.směs | 2601.129 | 515.68 | 0 | 2085.449 | 0 | 0
| 218 | 5632 | Spojení zemnícího pásku svorkou SR02,vč.zalití | 242 | 0 | 0 | 242 | 0 | 0
| 34 | BK50 | Žebřík na JB 12m | 2075.5587 | 203.08 | 0 | 1872.4787 | 0 | 0
| 13 | BS09 | Izolátor VPAv 135/12/8aL,vč.šroubu M20x120-AlFe (Pařát I až III pro BO OPEX) | 1884.69 | 168.15 | 0 | 1716.54 | 0 | 0
| 11 | BK50 | Žebřík na JB 12m | 2075.5587 | 203.08 | 0 | 1872.4787 | 0 | 0
| 239 | EP29 | Záhrn rýhy strojně pro zemnící pásek ve volném terénu | 687.274 | 687.274 | 0 | 0 | 0 | 0
| 20 | EB23 | Násyp zeminy vč.složení a rozprostření zem.tř.3-4 | 107.36 | 107.36 | 0 | 0 | 0 | 0
| 417 | BP51 | Konzola Pařát III nosná (lehká), JB180-225-stáv.sloup | 6425.12 | 922.96 | 0 | 5502.16 | 0 | 0
| 215 | 1555 | Rozšíření uzemnění 20m pásky a 4šrouby | 1104.3564 | 560.3 | 0 | 544.0564 | 0 | 0
| 14 | BT20 | Předformovaný vaz pro vodič AlFe 110/22 | 1088.1 | 208.35 | 0 | 879.75 | 0 | 0
| 15 | EN03 | Hutnění zeminy strojně,vrstva 20cm | 43.264 | 43.264 | 0 | 0 | 0 | 0
| 264 | BS05 | Izolátor VPA 135/8a,vč.šroubu M20x40-AlFe (Pařát IV, boční nosník, praporec BZ) | 979.84 | 112.1 | 0 | 867.74 | 0 | 0
| 14 | EB23 | Násyp zeminy vč.složení a rozprostření zem.tř.3-4 | 107.36 | 107.36 | 0 | 0 | 0 | 0
| 348 | 1401-P1 | Lano AlFe 3x42/7,vč.spojek opětná práce (montáž) | 1452.5314 | 1452.5314 | 0 | 0 | 0 | 0
| 267 | BP85 | Kryt AlFe proti ptactvu na šablonu | 510.93 | 193.8 | 0 | 317.13 | 0 | 0
| 342 | BI64 | Spojka vrubová pro AlFe6 50mm2 a 42/7 | 1736.67 | 1538.13 | 0 | 198.54 | 0 | 0
| 338 | BP45 | Konzola odbočná Přímá na DBV,225-250-na zemi | 3575.9 | 243.4 | 0 | 3332.5 | 0 | 0
| 12 | BT16-D1 | Třmenový vaz pro vodič AlFe 50-70mm2,42/7,70/11-1 demontáž materiálu do šrotu | 265.47 | 265.47 | 0 | 0 | 0 | 0
| 13 | EB17 | Odkop zeminy ručně zem.tř.3-4 | 366.08 | 366.08 | 0 | 0 | 0 | 0
| 336 | BK52 | Žebřík na DBW 12m | 2613.0587 | 203.08 | 0 | 2409.9787 | 0 | 0
| 60 | BS56 | Kloub závěsný pro plastový izolátor (235191.1) v=8 | 1032 | 0 | 0 | 1032 | 0 | 0
| 241 | 1461 | Proudový spoj AlFe 35-120/Al 35-120 šroub.svorkou -3x | 4945.98 | 4116.3 | 0 | 829.68 | 0 | 0
| 20 | EB23 | Násyp zeminy vč.složení a rozprostření zem.tř.3-4 | 107.36 | 107.36 | 0 | 0 | 0 | 0
| 19 | EB17 | Odkop zeminy ručně zem.tř.3-4 | 366.08 | 366.08 | 0 | 0 | 0 | 0
| 420 | BP04 | Konzola Pařát III nosná (lehká), DBW225-na zemi | 5485.1 | 391.74 | 0 | 5093.36 | 0 | 0
| 419 | BL55 | Sloup betonový D 12/12 pro VN bez výstroje | 36456.4846 | 5031.14 | 0 | 31425.3446 | 0 | 0
| 12 | BP01 | Konzola Pařát III nosná (lehká), JB180-225-na zemi | 5868.14 | 365.98 | 0 | 5502.16 | 0 | 0
| 14 | BT20 | Předformovaný vaz pro vodič AlFe 110/22 | 1088.1 | 208.35 | 0 | 879.75 | 0 | 0
| 15 | BU12 | Tabulka výstr.smalt.na bet.sloup VN,vč.upevnění | 178.6346 | 78.4 | 0 | 100.2346 | 0 | 0
| 16 | BT26-D1 | Bezpečnostní závěs pro vodič AlFe 70/11-1 demontáž materiálu do šrotu | 909.765 | 909.765 | 0 | 0 | 0 | 0
| 17 | EB09 | Hloubení jámy pro sloup,kotvu strojně zem.tř.3-4 | 335.04 | 335.04 | 0 | 0 | 0 | 0
| 66 | BP24 | Zábrana ptactvu Pařát III-na zemi | 283 | 129.72 | 0 | 153.28 | 0 | 0
| 15 | EN03 | Hutnění zeminy strojně,vrstva 20cm | 43.264 | 43.264 | 0 | 0 | 0 | 0
| 65 | BL05 | Sloup bet. J 12/10 pro ÚO a ÚV (REC) | 24879.6642 | 11058.205 | 0 | 13821.4592 | 0 | 0
| 238 | EP26 | Hloubení rýhy 35x80cm strojně pro zemnící pásek zem.tř.3 | 2363.2 | 2363.2 | 0 | 0 | 0 | 0
| 16 | EC76 | Beton.základ C12/15 (B15) do 5m3 bez bedněn.-nakup.směs | 4551.9757 | 902.44 | 0 | 3649.5357 | 0 | 0
| 34 | BK50 | Žebřík na JB 12m | 2075.5587 | 203.08 | 0 | 1872.4787 | 0 | 0
| 11 | 1302-D1 | Podpěrný izolátor VPA 135/8a,vč.šroubu M20x130 demontáž materiálu do šrotu | 84.075 | 84.075 | 0 | 0 | 0 | 0
| 21 | EN03 | Hutnění zeminy strojně,vrstva 20cm | 1103.232 | 1103.232 | 0 | 0 | 0 | 0
| 34 | 1375 | Kotevní řetězce Jk 3x42/7-120mm2,izolátor plastový bez kotev.praporců | 3498.09 | 1146.51 | 0 | 2351.58 | 0 | 0
| 30 | BL35 | Kab.oko 150mm2 M12 pro AlFe100/25, 110/22 | 1533.48 | 1330.62 | 0 | 202.86 | 0 | 0
| 233 | BL223 | ÚO rovinný komorový pod vedení typ PPN pod konzolu Pařát na bet.sl.10,5m D225-250 | 57348.6393 | 0 | 0 | 57348.6393 | 0 | 0
| 347 | 1401-D2 | Lano AlFe 3x42/7,vč.spojek demontáž materiálu k opětnému | 1547.2617 | 1547.2617 | 0 | 0 | 0 | 0
| 341 | 1401 | Lano AlFe 3x42/7,vč.spojek | 314.4455 | 157.8838 | 0 | 156.5616 | 0 | 0
| 7 | BL65-D1 | Sloup betonový J 10,5/6 pro VN bez výstroje demontáž materiálu do šrotu | 1376.32 | 1376.32 | 0 | 0 | 0 | 0
| 222 | EP26 | Hloubení rýhy 35x80cm strojně pro zemnící pásek zem.tř.3 | 2363.2 | 2363.2 | 0 | 0 | 0 | 0
| 12 | BT16-D1 | Třmenový vaz pro vodič AlFe 50-70mm2,42/7,70/11-1 demontáž materiálu do šrotu | 132.735 | 132.735 | 0 | 0 | 0 | 0
| 34 | 1375 | Kotevní řetězce Jk 3x42/7-120mm2,izolátor plastový bez kotev.praporců | 5247.135 | 1719.765 | 0 | 3527.37 | 0 | 0
| 341 | 1401 | Lano AlFe 3x42/7,vč.spojek | 314.4455 | 157.8838 | 0 | 156.5616 | 0 | 0
| 215 | 1555 | Rozšíření uzemnění 20m pásky a 4šrouby | 1104.3564 | 560.3 | 0 | 544.0564 | 0 | 0
| 58 | 1533 | Zemnící svod na sloup 12m-zem.páska,svorky SR02 a SR03 vč.mont.a upev.Bandimex | 1758.7095 | 1454.88 | 0 | 303.8295 | 0 | 0
| 18 | EB25 | Odvoz zeminy vč.naložení,rozvozu,úpravy povrchu | 136.592 | 136.592 | 0 | 0 | 0 | 0
| 8 | BP491-D1 | Konzola Rovinná lehká, JB180-na zemi demontáž materiálu do šrotu | 182.99 | 182.99 | 0 | 0 | 0 | 0
| 60 | BS56 | Kloub závěsný pro plastový izolátor (235191.1) v=8 | 2064 | 0 | 0 | 2064 | 0 | 0
| 65 | BL05 | Sloup bet. J 12/10 pro ÚO a ÚV (REC) | 24879.6642 | 11058.205 | 0 | 13821.4592 | 0 | 0
| 19 | EB17 | Odkop zeminy ručně zem.tř.3-4 | 366.08 | 366.08 | 0 | 0 | 0 | 0
| 233 | BL223 | ÚO rovinný komorový pod vedení typ PPN pod konzolu Pařát na bet.sl.10,5m D225-250 | 57348.6393 | 0 | 0 | 57348.6393 | 0 | 0
| 12 | BT16-D1 | Třmenový vaz pro vodič AlFe 50-70mm2,42/7,70/11-1 demontáž materiálu do šrotu | 132.735 | 132.735 | 0 | 0 | 0 | 0
| 336 | BK52 | Žebřík na DBW 12m | 2613.0587 | 203.08 | 0 | 2409.9787 | 0 | 0
| 342 | BI64 | Spojka vrubová pro AlFe6 50mm2 a 42/7 | 1736.67 | 1538.13 | 0 | 198.54 | 0 | 0
| 341 | 1401 | Lano AlFe 3x42/7,vč.spojek | 314.4455 | 157.8838 | 0 | 156.5616 | 0 | 0
| 338 | BP45 | Konzola odbočná Přímá na DBV,225-250-na zemi | 3575.9 | 243.4 | 0 | 3332.5 | 0 | 0
| 266 | BP84 | Kryt VPA proti ptactvu na šablonu | 465.2 | 193.8 | 0 | 271.4 | 0 | 0
| 263 | BP19 | Nosník boční Pařát II-III pro VPA-na zemi | 555.06 | 64.86 | 0 | 490.2 | 0 | 0
| 263 | BP19 | Nosník boční Pařát II-III pro VPA-na zemi | 555.06 | 64.86 | 0 | 490.2 | 0 | 0
| 13 | EB17 | Odkop zeminy ručně zem.tř.3-4 | 366.08 | 366.08 | 0 | 0 | 0 | 0
| 267 | BP85 | Kryt AlFe proti ptactvu na šablonu | 510.93 | 193.8 | 0 | 317.13 | 0 | 0
| 8 | BP491-D1 | Konzola Rovinná lehká, JB180-na zemi demontáž materiálu do šrotu | 182.99 | 182.99 | 0 | 0 | 0 | 0
| 264 | BS05 | Izolátor VPA 135/8a,vč.šroubu M20x40-AlFe (Pařát IV, boční nosník, praporec BZ) | 979.84 | 112.1 | 0 | 867.74 | 0 | 0
| 337 | BP09 | Konzola Pařát rohová 28kN, DBW225-na zemi | 7897.36 | 523.34 | 0 | 7374.02 | 0 | 0
| 419 | BL55 | Sloup betonový D 12/12 pro VN bez výstroje | 36456.4846 | 5031.14 | 0 | 31425.3446 | 0 | 0
| 7 | BL65-D1 | Sloup betonový J 10,5/6 pro VN bez výstroje demontáž materiálu do šrotu | 1376.32 | 1376.32 | 0 | 0 | 0 | 0
| 265 | BT14 | Křížový vaz VPA pro šablony | 274.8751 | 265.47 | 0 | 9.4051 | 0 | 0
| 8 | BP491-D1 | Konzola Rovinná lehká, JB180-na zemi demontáž materiálu do šrotu | 182.99 | 182.99 | 0 | 0 | 0 | 0
| 423 | BP38 | Konzola Čtyřvodič rohová do 20 kN, DBW -na zemi | 12992.83 | 704.78 | 0 | 12288.05 | 0 | 0
| 19 | EB17 | Odkop zeminy ručně zem.tř.3-4 | 366.08 | 366.08 | 0 | 0 | 0 | 0
| 8 | BP491-D1 | Konzola Rovinná lehká, JB180-na zemi demontáž materiálu do šrotu | 182.99 | 182.99 | 0 | 0 | 0 | 0
| 347 | 1401-D2 | Lano AlFe 3x42/7,vč.spojek demontáž materiálu k opětnému | 1038.8757 | 1038.8757 | 0 | 0 | 0 | 0
| 13 | EB17 | Odkop zeminy ručně zem.tř.3-4 | 366.08 | 366.08 | 0 | 0 | 0 | 0
| 241 | 1461 | Proudový spoj AlFe 35-120/Al 35-120 šroub.svorkou -3x | 4945.98 | 4116.3 | 0 | 829.68 | 0 | 0
| 422 | BT17 | Třmenový vaz pro vodič AlFe 95-120,100/25, 110/22 | 383.7532 | 265.47 | 0 | 118.2832 | 0 | 0
| 265 | BT14 | Křížový vaz VPA pro šablony | 274.8751 | 265.47 | 0 | 9.4051 | 0 | 0
| 348 | 1401-P1 | Lano AlFe 3x42/7,vč.spojek opětná práce (montáž) | 1484.1082 | 1484.1082 | 0 | 0 | 0 | 0
| 223 | EP29 | Záhrn rýhy strojně pro zemnící pásek ve volném terénu | 687.274 | 687.274 | 0 | 0 | 0 | 0
| 12 | BT16-D1 | Třmenový vaz pro vodič AlFe 50-70mm2,42/7,70/11-1 demontáž materiálu do šrotu | 132.735 | 132.735 | 0 | 0 | 0 | 0
| 342 | BI64 | Spojka vrubová pro AlFe6 50mm2 a 42/7 | 1736.67 | 1538.13 | 0 | 198.54 | 0 | 0
| 241 | 1461 | Proudový spoj AlFe 35-120/Al 35-120 šroub.svorkou -3x | 2472.99 | 2058.15 | 0 | 414.84 | 0 | 0
| 14 | BT20 | Předformovaný vaz pro vodič AlFe 110/22 | 1088.1 | 208.35 | 0 | 879.75 | 0 | 0
| 58 | 1533 | Zemnící svod na sloup 12m-zem.páska,svorky SR02 a SR03 vč.mont.a upev.Bandimex | 1758.7095 | 1454.88 | 0 | 303.8295 | 0 | 0
| 421 | BS06 | Izolátor VPA 135/8a,vč.šroubu M20x120-AlFe (Pařát I až III pro BO OPEX) | 1517.07 | 168.15 | 0 | 1348.92 | 0 | 0
| 11 | 1302-D1 | Podpěrný izolátor VPA 135/8a,vč.šroubu M20x130 demontáž materiálu do šrotu | 84.075 | 84.075 | 0 | 0 | 0 | 0
| 218 | 5632 | Spojení zemnícího pásku svorkou SR02,vč.zalití | 242 | 0 | 0 | 242 | 0 | 0
| 338 | BP45 | Konzola odbočná Přímá na DBV,225-250-na zemi | 3575.9 | 243.4 | 0 | 3332.5 | 0 | 0
| 20 | EB23 | Násyp zeminy vč.složení a rozprostření zem.tř.3-4 | 107.36 | 107.36 | 0 | 0 | 0 | 0
| 263 | BP19 | Nosník boční Pařát II-III pro VPA-na zemi | 1110.12 | 129.72 | 0 | 980.4 | 0 | 0
| 336 | BK52 | Žebřík na DBW 12m | 2613.0587 | 203.08 | 0 | 2409.9787 | 0 | 0
| 267 | BP85 | Kryt AlFe proti ptactvu na šablonu | 1021.86 | 387.6 | 0 | 634.26 | 0 | 0
| 266 | BP84 | Kryt VPA proti ptactvu na šablonu | 930.4 | 387.6 | 0 | 542.8 | 0 | 0
| 211 | 1551 | Uzemnění zem.páskou 20m v zemi,vč.upevnění na bet.sloup a označení | 1686.5591 | 1048.075 | 0 | 638.4841 | 0 | 0
| 17 | EB09 | Hloubení jámy pro sloup,kotvu strojně zem.tř.3-4 | 4240.35 | 4240.35 | 0 | 0 | 0 | 0
| 307 | EB23 | Násyp zeminy vč.složení a rozprostření zem.tř.3-4 | 617.32 | 617.32 | 0 | 0 | 0 | 0
| 18 | EB25 | Odvoz zeminy vč.naložení,rozvozu,úpravy povrchu | 892.9702 | 892.9702 | 0 | 0 | 0 | 0
| 432 | BS57 | Kloub závěsný pro plastový izolátor (235191.2) v=10 | 2218.92 | 0 | 0 | 2218.92 | 0 | 0
| 434 | EC95 | Beton.základ C12/15 (B15) nad 5m3 do bedněn. dolní blok PS -mix nakup.směs | 25997.129 | 4594.1544 | 0 | 21402.9746 | 0 | 0
| 215 | 1555 | Rozšíření uzemnění 20m pásky a 4šrouby | 1104.3564 | 560.3 | 0 | 544.0564 | 0 | 0
| 306 | EB17 | Odkop zeminy ručně zem.tř.3-4 | 2104.96 | 2104.96 | 0 | 0 | 0 | 0
| 422 | BT17 | Třmenový vaz pro vodič AlFe 95-120,100/25, 110/22 | 383.7532 | 265.47 | 0 | 118.2832 | 0 | 0
| 15 | BU12 | Tabulka výstr.smalt.na bet.sloup VN,vč.upevnění | 178.6346 | 78.4 | 0 | 100.2346 | 0 | 0
| 433 | EB14 | Záhrn jámy pro sloup,kotvu strojně ve městě | 529.8348 | 529.8348 | 0 | 0 | 0 | 0
| 432 | BS57 | Kloub závěsný pro plastový izolátor (235191.2) v=10 | 4437.84 | 0 | 0 | 4437.84 | 0 | 0
| 18 | EB25 | Odvoz zeminy vč.naložení,rozvozu,úpravy povrchu | 495.146 | 495.146 | 0 | 0 | 0 | 0
| 34 | 1375 | Kotevní řetězce Jk 3x42/7-120mm2,izolátor plastový bez kotev.praporců | 5247.135 | 1719.765 | 0 | 3527.37 | 0 | 0
| 21 | EN03 | Hutnění zeminy strojně,vrstva 20cm | 43.264 | 43.264 | 0 | 0 | 0 | 0
| 19 | EB17 | Odkop zeminy ručně zem.tř.3-4 | 366.08 | 366.08 | 0 | 0 | 0 | 0
| 17 | EB09 | Hloubení jámy pro sloup,kotvu strojně zem.tř.3-4 | 1214.52 | 1214.52 | 0 | 0 | 0 | 0
| 419 | BL55 | Sloup betonový D 12/12 pro VN bez výstroje | 36456.4846 | 5031.14 | 0 | 31425.3446 | 0 | 0
| 421 | BS06 | Izolátor VPA 135/8a,vč.šroubu M20x120-AlFe (Pařát I až III pro BO OPEX) | 505.69 | 56.05 | 0 | 449.64 | 0 | 0
| 20 | EB23 | Násyp zeminy vč.složení a rozprostření zem.tř.3-4 | 107.36 | 107.36 | 0 | 0 | 0 | 0
| 23 | BL70 | Sloup betonový J 12/10 pro VN bez výstroje | 16473.8646 | 2752.64 | 0 | 13721.2246 | 0 | 0
| 241 | 1461 | Proudový spoj AlFe 35-120/Al 35-120 šroub.svorkou -3x | 7418.97 | 6174.45 | 0 | 1244.52 | 0 | 0
| 264 | BS05 | Izolátor VPA 135/8a,vč.šroubu M20x40-AlFe (Pařát IV, boční nosník, praporec BZ) | 489.92 | 56.05 | 0 | 433.87 | 0 | 0
| 431 | BU124 | Konzola - příhradový stožár 22kV - A3-U10-R | 9986.06 | 1772.1 | 0 | 0 | 0 | 8213.96
| 434 | EC95 | Beton.základ C12/15 (B15) nad 5m3 do bedněn. dolní blok PS -mix nakup.směs | 25997.129 | 4594.1544 | 0 | 21402.9746 | 0 | 0
| 34 | 1375 | Kotevní řetězce Jk 3x42/7-120mm2,izolátor plastový bez kotev.praporců | 6996.18 | 2293.02 | 0 | 4703.16 | 0 | 0
| 348 | 1401-P1 | Lano AlFe 3x42/7,vč.spojek opětná práce (montáž) | 2305.1042 | 2305.1042 | 0 | 0 | 0 | 0
| 21 | EN03 | Hutnění zeminy strojně,vrstva 20cm | 43.264 | 43.264 | 0 | 0 | 0 | 0
| 302 | BU02 | Tabulka Výstražná + Zákazová smalt.na PS, PS-TS VN | 155.17 | 0 | 0 | 155.17 | 0 | 0
| 430 | BU119 | Konzola příhradový stožár 22kV B-U10 | 968.79 | 205.54 | 0 | 0 | 0 | 763.25
| 265 | BT14 | Křížový vaz VPA pro šablony | 91.625 | 88.49 | 0 | 3.135 | 0 | 0
| 15 | BU12 | Tabulka výstr.smalt.na bet.sloup VN,vč.upevnění | 178.6346 | 78.4 | 0 | 100.2346 | 0 | 0
| 11 | 1302-D1 | Podpěrný izolátor VPA 135/8a,vč.šroubu M20x130 demontáž materiálu do šrotu | 84.075 | 84.075 | 0 | 0 | 0 | 0
| 265 | BT14 | Křížový vaz VPA pro šablony | 366.5001 | 353.96 | 0 | 12.5401 | 0 | 0
| 16 | EC76 | Beton.základ C12/15 (B15) do 5m3 bez bedněn.-nakup.směs | 12030.2214 | 2385.02 | 0 | 9645.2014 | 0 | 0
| 421 | BS06 | Izolátor VPA 135/8a,vč.šroubu M20x120-AlFe (Pařát I až III pro BO OPEX) | 505.69 | 56.05 | 0 | 449.64 | 0 | 0
| 421 | BS06 | Izolátor VPA 135/8a,vč.šroubu M20x120-AlFe (Pařát I až III pro BO OPEX) | 505.69 | 56.05 | 0 | 449.64 | 0 | 0
| 15 | EN03 | Hutnění zeminy strojně,vrstva 20cm | 43.264 | 43.264 | 0 | 0 | 0 | 0
| 264 | BS05 | Izolátor VPA 135/8a,vč.šroubu M20x40-AlFe (Pařát IV, boční nosník, praporec BZ) | 1959.68 | 224.2 | 0 | 1735.48 | 0 | 0
| 17 | EB09 | Hloubení jámy pro sloup,kotvu strojně zem.tř.3-4 | 1214.52 | 1214.52 | 0 | 0 | 0 | 0
| 21 | EN03 | Hutnění zeminy strojně,vrstva 20cm | 1103.232 | 1103.232 | 0 | 0 | 0 | 0
| 421 | BS06 | Izolátor VPA 135/8a,vč.šroubu M20x120-AlFe (Pařát I až III pro BO OPEX) | 505.69 | 56.05 | 0 | 449.64 | 0 | 0
| 60 | BS56 | Kloub závěsný pro plastový izolátor (235191.1) v=8 | 3096 | 0 | 0 | 3096 | 0 | 0
| 60 | BS56 | Kloub závěsný pro plastový izolátor (235191.1) v=8 | 3096 | 0 | 0 | 3096 | 0 | 0
| 16 | EC76 | Beton.základ C12/15 (B15) do 5m3 bez bedněn.-nakup.směs | 12030.2214 | 2385.02 | 0 | 9645.2014 | 0 | 0
| 421 | BS06 | Izolátor VPA 135/8a,vč.šroubu M20x120-AlFe (Pařát I až III pro BO OPEX) | 505.69 | 56.05 | 0 | 449.64 | 0 | 0
| 15 | BU12 | Tabulka výstr.smalt.na bet.sloup VN,vč.upevnění | 178.6346 | 78.4 | 0 | 100.2346 | 0 | 0
| 34 | 1375 | Kotevní řetězce Jk 3x42/7-120mm2,izolátor plastový bez kotev.praporců | 3498.09 | 1146.51 | 0 | 2351.58 | 0 | 0
| 302 | BU02 | Tabulka Výstražná + Zákazová smalt.na PS, PS-TS VN | 155.17 | 0 | 0 | 155.17 | 0 | 0
| 438 | XA97 | Zábrana ptactvu PS hlavy dříku | 2680.435 | 88.605 | 0 | 2591.83 | 0 | 0
| 14 | EB23 | Násyp zeminy vč.složení a rozprostření zem.tř.3-4 | 107.36 | 107.36 | 0 | 0 | 0 | 0
| 347 | 1401-D2 | Lano AlFe 3x42/7,vč.spojek demontáž materiálu k opětnému | 1613.5729 | 1613.5729 | 0 | 0 | 0 | 0
| 21 | EN03 | Hutnění zeminy strojně,vrstva 20cm | 1307.6544 | 1307.6544 | 0 | 0 | 0 | 0
| 18 | EB25 | Odvoz zeminy vč.naložení,rozvozu,úpravy povrchu | 1097.8582 | 1097.8582 | 0 | 0 | 0 | 0
| 452 | 1402-P1 | Lano AlFe 3x70/11-1,vč.spojek opětná práce (montáž) | 1994.7841 | 1994.7841 | 0 | 0 | 0 | 0
| 12 | BT16-D1 | Třmenový vaz pro vodič AlFe 50-70mm2,42/7,70/11-1 demontáž materiálu do šrotu | 132.735 | 132.735 | 0 | 0 | 0 | 0
| 305 | EC96 | Beton.základ C12/15 (B15) do bed. horní blok PS -mix nakup.sm. | 16904.7813 | 7597.9596 | 0 | 9306.8217 | 0 | 0
| 14 | EB23 | Násyp zeminy vč.složení a rozprostření zem.tř.3-4 | 107.36 | 107.36 | 0 | 0 | 0 | 0
| 450 | 1402 | Lano AlFe 3x70/11-1,vč.spojek | 431.0862 | 178.1057 | 0 | 252.9804 | 0 | 0
| 11 | 1302-D1 | Podpěrný izolátor VPA 135/8a,vč.šroubu M20x130 demontáž materiálu do šrotu | 84.075 | 84.075 | 0 | 0 | 0 | 0
| 451 | 1402-D2 | Lano AlFe 3x70/11-1,vč.spojek demontáž materiálu k opětnému | 1396.3489 | 1396.3489 | 0 | 0 | 0 | 0
| 17 | EB09 | Hloubení jámy pro sloup,kotvu strojně zem.tř.3-4 | 4240.35 | 4240.35 | 0 | 0 | 0 | 0
| 21 | EN03 | Hutnění zeminy strojně,vrstva 20cm | 2367.6224 | 2367.6224 | 0 | 0 | 0 | 0
| 7 | BL65-D1 | Sloup betonový J 10,5/6 pro VN bez výstroje demontáž materiálu do šrotu | 1376.32 | 1376.32 | 0 | 0 | 0 | 0
| 264 | BS05 | Izolátor VPA 135/8a,vč.šroubu M20x40-AlFe (Pařát IV, boční nosník, praporec BZ) | 489.92 | 56.05 | 0 | 433.87 | 0 | 0
| 437 | 1522 | Jiskřiště pro izolátor VPA, hrot ES,vč.univ.svorek do 110/22 AlFe -3x | 2859.431 | 1041.69 | 0 | 1817.741 | 0 | 0
| 14 | EB23 | Násyp zeminy vč.složení a rozprostření zem.tř.3-4 | 107.36 | 107.36 | 0 | 0 | 0 | 0
| 438 | XA97 | Zábrana ptactvu PS hlavy dříku | 2680.435 | 88.605 | 0 | 2591.83 | 0 | 0
| 211 | 1551 | Uzemnění zem.páskou 20m v zemi,vč.upevnění na bet.sloup a označení | 1686.5591 | 1048.075 | 0 | 638.4841 | 0 | 0
| 241 | 1461 | Proudový spoj AlFe 35-120/Al 35-120 šroub.svorkou -3x | 2472.99 | 2058.15 | 0 | 414.84 | 0 | 0
| 428 | BU028 | Stožár příhradový 22kV - 15/40 - Nosný | 63460.4124 | 12013.385 | 0 | 7.8174 | 0 | 51439.21
| 222 | EP26 | Hloubení rýhy 35x80cm strojně pro zemnící pásek zem.tř.3 | 2363.2 | 2363.2 | 0 | 0 | 0 | 0
| 265 | BT14 | Křížový vaz VPA pro šablony | 91.625 | 88.49 | 0 | 3.135 | 0 | 0
| 442 | 1302 | Podpěrný izolátor VPA 135/8a,vč.šroubu M20x130 | 1521.9 | 168.15 | 0 | 1353.75 | 0 | 0
| 18 | EB25 | Odvoz zeminy vč.naložení,rozvozu,úpravy povrchu | 892.9702 | 892.9702 | 0 | 0 | 0 | 0
| 265 | BT14 | Křížový vaz VPA pro šablony | 458.1251 | 442.45 | 0 | 15.6751 | 0 | 0
| 306 | EB17 | Odkop zeminy ručně zem.tř.3-4 | 2104.96 | 2104.96 | 0 | 0 | 0 | 0
| 307 | EB23 | Násyp zeminy vč.složení a rozprostření zem.tř.3-4 | 617.32 | 617.32 | 0 | 0 | 0 | 0
| 437 | 1522 | Jiskřiště pro izolátor VPA, hrot ES,vč.univ.svorek do 110/22 AlFe -3x | 2859.431 | 1041.69 | 0 | 1817.741 | 0 | 0
| 264 | BS05 | Izolátor VPA 135/8a,vč.šroubu M20x40-AlFe (Pařát IV, boční nosník, praporec BZ) | 2449.6 | 280.25 | 0 | 2169.35 | 0 | 0
| 21 | EN03 | Hutnění zeminy strojně,vrstva 20cm | 43.264 | 43.264 | 0 | 0 | 0 | 0
| 16 | EC76 | Beton.základ C12/15 (B15) do 5m3 bez bedněn.-nakup.směs | 4551.9757 | 902.44 | 0 | 3649.5357 | 0 | 0
| 438 | XA97 | Zábrana ptactvu PS hlavy dříku | 2680.435 | 88.605 | 0 | 2591.83 | 0 | 0
| 433 | EB14 | Záhrn jámy pro sloup,kotvu strojně ve městě | 550.9416 | 550.9416 | 0 | 0 | 0 | 0
| 306 | EB17 | Odkop zeminy ručně zem.tř.3-4 | 2104.96 | 2104.96 | 0 | 0 | 0 | 0
| 307 | EB23 | Násyp zeminy vč.složení a rozprostření zem.tř.3-4 | 617.32 | 617.32 | 0 | 0 | 0 | 0
| 453 | BU120 | Konzola příhradový stožár 22kV B-U10-R | 1336.14 | 278.34 | 0 | 0 | 0 | 1057.8
| 434 | EC95 | Beton.základ C12/15 (B15) nad 5m3 do bedněn. dolní blok PS -mix nakup.směs | 35065.895 | 6196.7664 | 0 | 28869.1286 | 0 | 0
| 12 | BT16-D1 | Třmenový vaz pro vodič AlFe 50-70mm2,42/7,70/11-1 demontáž materiálu do šrotu | 132.735 | 132.735 | 0 | 0 | 0 | 0
| 341 | 1401 | Lano AlFe 3x42/7,vč.spojek | 314.4455 | 157.8838 | 0 | 156.5616 | 0 | 0
| 12 | BT16-D1 | Třmenový vaz pro vodič AlFe 50-70mm2,42/7,70/11-1 demontáž materiálu do šrotu | 132.735 | 132.735 | 0 | 0 | 0 | 0
| 438 | XA97 | Zábrana ptactvu PS hlavy dříku | 2680.435 | 88.605 | 0 | 2591.83 | 0 | 0
| 15 | EN03 | Hutnění zeminy strojně,vrstva 20cm | 43.264 | 43.264 | 0 | 0 | 0 | 0
| 430 | BU119 | Konzola příhradový stožár 22kV B-U10 | 968.79 | 205.54 | 0 | 0 | 0 | 763.25
| 433 | EB14 | Záhrn jámy pro sloup,kotvu strojně ve městě | 529.8348 | 529.8348 | 0 | 0 | 0 | 0
| 431 | BU124 | Konzola - příhradový stožár 22kV - A3-U10-R | 4993.03 | 886.05 | 0 | 0 | 0 | 4106.98
| 223 | EP29 | Záhrn rýhy strojně pro zemnící pásek ve volném terénu | 687.274 | 687.274 | 0 | 0 | 0 | 0
| 218 | 5632 | Spojení zemnícího pásku svorkou SR02,vč.zalití | 242 | 0 | 0 | 242 | 0 | 0
| 439 | XA96 | Zábrana ptactva PS (2 ks) k jednomu VPA | 3141.405 | 505.935 | 0 | 2635.47 | 0 | 0
| 341 | 1401 | Lano AlFe 3x42/7,vč.spojek | 314.4455 | 157.8838 | 0 | 156.5616 | 0 | 0
| 347 | 1401-D2 | Lano AlFe 3x42/7,vč.spojek demontáž materiálu k opětnému | 1149.3944 | 1149.3944 | 0 | 0 | 0 | 0
| 433 | EB14 | Záhrn jámy pro sloup,kotvu strojně ve městě | 725.208 | 725.208 | 0 | 0 | 0 | 0
| 438 | XA97 | Zábrana ptactvu PS hlavy dříku | 2680.435 | 88.605 | 0 | 2591.83 | 0 | 0
| 434 | EC95 | Beton.základ C12/15 (B15) nad 5m3 do bedněn. dolní blok PS -mix nakup.směs | 40238.4504 | 7110.8488 | 0 | 33127.6016 | 0 | 0
| 18 | EB25 | Odvoz zeminy vč.naložení,rozvozu,úpravy povrchu | 1273.7204 | 1273.7204 | 0 | 0 | 0 | 0
| 222 | EP26 | Hloubení rýhy 35x80cm strojně pro zemnící pásek zem.tř.3 | 2363.2 | 2363.2 | 0 | 0 | 0 | 0
| 306 | EB17 | Odkop zeminy ručně zem.tř.3-4 | 2104.96 | 2104.96 | 0 | 0 | 0 | 0
| 21 | EN03 | Hutnění zeminy strojně,vrstva 20cm | 1103.232 | 1103.232 | 0 | 0 | 0 | 0
| 348 | 1401-P1 | Lano AlFe 3x42/7,vč.spojek opětná práce (montáž) | 1641.992 | 1641.992 | 0 | 0 | 0 | 0
| 34 | 1375 | Kotevní řetězce Jk 3x42/7-120mm2,izolátor plastový bez kotev.praporců | 5247.135 | 1719.765 | 0 | 3527.37 | 0 | 0
| 241 | 1461 | Proudový spoj AlFe 35-120/Al 35-120 šroub.svorkou -3x | 4945.98 | 4116.3 | 0 | 829.68 | 0 | 0
| 307 | EB23 | Násyp zeminy vč.složení a rozprostření zem.tř.3-4 | 617.32 | 617.32 | 0 | 0 | 0 | 0
| 12 | BT16-D1 | Třmenový vaz pro vodič AlFe 50-70mm2,42/7,70/11-1 demontáž materiálu do šrotu | 132.735 | 132.735 | 0 | 0 | 0 | 0
| 264 | BS05 | Izolátor VPA 135/8a,vč.šroubu M20x40-AlFe (Pařát IV, boční nosník, praporec BZ) | 489.92 | 56.05 | 0 | 433.87 | 0 | 0
| 431 | BU124 | Konzola - příhradový stožár 22kV - A3-U10-R | 9986.06 | 1772.1 | 0 | 0 | 0 | 8213.96
| 454 | BU029 | Stožár příhradový 22kV - 15/50 - Nosný | 69629.9924 | 12525.105 | 0 | 7.8174 | 0 | 57097.07
| 302 | BU02 | Tabulka Výstražná + Zákazová smalt.na PS, PS-TS VN | 155.17 | 0 | 0 | 155.17 | 0 | 0
| 11 | 1302-D1 | Podpěrný izolátor VPA 135/8a,vč.šroubu M20x130 demontáž materiálu do šrotu | 84.075 | 84.075 | 0 | 0 | 0 | 0
| 430 | BU119 | Konzola příhradový stožár 22kV B-U10 | 968.79 | 205.54 | 0 | 0 | 0 | 763.25
| 307 | EB23 | Násyp zeminy vč.složení a rozprostření zem.tř.3-4 | 617.32 | 617.32 | 0 | 0 | 0 | 0
| 433 | EB14 | Záhrn jámy pro sloup,kotvu strojně ve městě | 725.208 | 725.208 | 0 | 0 | 0 | 0
| 306 | EB17 | Odkop zeminy ručně zem.tř.3-4 | 2104.96 | 2104.96 | 0 | 0 | 0 | 0
| 18 | EB25 | Odvoz zeminy vč.naložení,rozvozu,úpravy povrchu | 1273.7204 | 1273.7204 | 0 | 0 | 0 | 0
| 29 | EB09 | Hloubení jámy pro sloup,kotvu strojně zem.tř.3-4 | 607.26 | 607.26 | 0 | 0 | 0 | 0
| 432 | BS57 | Kloub závěsný pro plastový izolátor (235191.2) v=10 | 3328.38 | 0 | 0 | 3328.38 | 0 | 0
| 430 | BU119 | Konzola příhradový stožár 22kV B-U10 | 968.79 | 205.54 | 0 | 0 | 0 | 763.25
| 17 | EB09 | Hloubení jámy pro sloup,kotvu strojně zem.tř.3-4 | 5928.114 | 5928.114 | 0 | 0 | 0 | 0
| 305 | EC96 | Beton.základ C12/15 (B15) do bed. horní blok PS -mix nakup.sm. | 17946.5325 | 8066.1812 | 0 | 9880.3513 | 0 | 0
| 431 | BU124 | Konzola - příhradový stožár 22kV - A3-U10-R | 4993.03 | 886.05 | 0 | 0 | 0 | 4106.98
| 21 | EN03 | Hutnění zeminy strojně,vrstva 20cm | 1698.112 | 1698.112 | 0 | 0 | 0 | 0
| 34 | 1375 | Kotevní řetězce Jk 3x42/7-120mm2,izolátor plastový bez kotev.praporců | 3498.09 | 1146.51 | 0 | 2351.58 | 0 | 0
| 241 | 1461 | Proudový spoj AlFe 35-120/Al 35-120 šroub.svorkou -3x | 2472.99 | 2058.15 | 0 | 414.84 | 0 | 0
| 265 | BT14 | Křížový vaz VPA pro šablony | 91.625 | 88.49 | 0 | 3.135 | 0 | 0
| 11 | BK50 | Žebřík na JB 12m | 2075.5587 | 203.08 | 0 | 1872.4787 | 0 | 0
| 265 | BT14 | Křížový vaz VPA pro šablony | 91.625 | 88.49 | 0 | 3.135 | 0 | 0
| 264 | BS05 | Izolátor VPA 135/8a,vč.šroubu M20x40-AlFe (Pařát IV, boční nosník, praporec BZ) | 489.92 | 56.05 | 0 | 433.87 | 0 | 0
| 431 | BU124 | Konzola - příhradový stožár 22kV - A3-U10-R | 4993.03 | 886.05 | 0 | 0 | 0 | 4106.98
| 241 | 1461 | Proudový spoj AlFe 35-120/Al 35-120 šroub.svorkou -3x | 2472.99 | 2058.15 | 0 | 414.84 | 0 | 0
| 302 | BU02 | Tabulka Výstražná + Zákazová smalt.na PS, PS-TS VN | 155.17 | 0 | 0 | 155.17 | 0 | 0
| 434 | EC95 | Beton.základ C12/15 (B15) nad 5m3 do bedněn. dolní blok PS -mix nakup.směs | 40238.4504 | 7110.8488 | 0 | 33127.6016 | 0 | 0
| 302 | BU02 | Tabulka Výstražná + Zákazová smalt.na PS, PS-TS VN | 155.17 | 0 | 0 | 155.17 | 0 | 0
| 302 | BU02 | Tabulka Výstražná + Zákazová smalt.na PS, PS-TS VN | 155.17 | 0 | 0 | 155.17 | 0 | 0
| 21 | EN03 | Hutnění zeminy strojně,vrstva 20cm | 1698.112 | 1698.112 | 0 | 0 | 0 | 0
| 13 | EB17 | Odkop zeminy ručně zem.tř.3-4 | 366.08 | 366.08 | 0 | 0 | 0 | 0
| 438 | XA97 | Zábrana ptactvu PS hlavy dříku | 2680.435 | 88.605 | 0 | 2591.83 | 0 | 0
| 12 | BT16-D1 | Třmenový vaz pro vodič AlFe 50-70mm2,42/7,70/11-1 demontáž materiálu do šrotu | 132.735 | 132.735 | 0 | 0 | 0 | 0
| 430 | BU119 | Konzola příhradový stožár 22kV B-U10 | 968.79 | 205.54 | 0 | 0 | 0 | 763.25
| 432 | BS57 | Kloub závěsný pro plastový izolátor (235191.2) v=10 | 2218.92 | 0 | 0 | 2218.92 | 0 | 0
| 264 | BS05 | Izolátor VPA 135/8a,vč.šroubu M20x40-AlFe (Pařát IV, boční nosník, praporec BZ) | 489.92 | 56.05 | 0 | 433.87 | 0 | 0
| 17 | EB09 | Hloubení jámy pro sloup,kotvu strojně zem.tř.3-4 | 4824.576 | 4824.576 | 0 | 0 | 0 | 0
| 432 | BS57 | Kloub závěsný pro plastový izolátor (235191.2) v=10 | 2218.92 | 0 | 0 | 2218.92 | 0 | 0
| 11 | 1302-D1 | Podpěrný izolátor VPA 135/8a,vč.šroubu M20x130 demontáž materiálu do šrotu | 84.075 | 84.075 | 0 | 0 | 0 | 0
| 454 | BU029 | Stožár příhradový 22kV - 15/50 - Nosný | 69629.9924 | 12525.105 | 0 | 7.8174 | 0 | 57097.07
| 305 | EC96 | Beton.základ C12/15 (B15) do bed. horní blok PS -mix nakup.sm. | 15436.8591 | 6938.1928 | 0 | 8498.6663 | 0 | 0
| 21 | EN03 | Hutnění zeminy strojně,vrstva 20cm | 1307.6544 | 1307.6544 | 0 | 0 | 0 | 0
| 241 | 1461 | Proudový spoj AlFe 35-120/Al 35-120 šroub.svorkou -3x | 2472.99 | 2058.15 | 0 | 414.84 | 0 | 0
| 307 | EB23 | Násyp zeminy vč.složení a rozprostření zem.tř.3-4 | 617.32 | 617.32 | 0 | 0 | 0 | 0
| 34 | 1375 | Kotevní řetězce Jk 3x42/7-120mm2,izolátor plastový bez kotev.praporců | 3498.09 | 1146.51 | 0 | 2351.58 | 0 | 0
| 23 | BP23 | Tyč ptačí dosed 1300 Pařát III-na zemi | 589.6787 | 76.06 | 0 | 513.6187 | 0 | 0
| 7 | BL65-D1 | Sloup betonový J 10,5/6 pro VN bez výstroje demontáž materiálu do šrotu | 1376.32 | 1376.32 | 0 | 0 | 0 | 0
| 15 | EN03 | Hutnění zeminy strojně,vrstva 20cm | 43.264 | 43.264 | 0 | 0 | 0 | 0
| 8 | BP491-D1 | Konzola Rovinná lehká, JB180-na zemi demontáž materiálu do šrotu | 182.99 | 182.99 | 0 | 0 | 0 | 0
| 17 | EB09 | Hloubení jámy pro sloup,kotvu strojně zem.tř.3-4 | 4824.576 | 4824.576 | 0 | 0 | 0 | 0
| 265 | BT14 | Křížový vaz VPA pro šablony | 91.625 | 88.49 | 0 | 3.135 | 0 | 0
| 434 | EC95 | Beton.základ C12/15 (B15) nad 5m3 do bedněn. dolní blok PS -mix nakup.směs | 35065.895 | 6196.7664 | 0 | 28869.1286 | 0 | 0
| 18 | EB25 | Odvoz zeminy vč.naložení,rozvozu,úpravy povrchu | 136.592 | 136.592 | 0 | 0 | 0 | 0
| 305 | EC96 | Beton.základ C12/15 (B15) do bed. horní blok PS -mix nakup.sm. | 15436.8591 | 6938.1928 | 0 | 8498.6663 | 0 | 0
| 21 | EN03 | Hutnění zeminy strojně,vrstva 20cm | 1307.6544 | 1307.6544 | 0 | 0 | 0 | 0
| 438 | XA97 | Zábrana ptactvu PS hlavy dříku | 2680.435 | 88.605 | 0 | 2591.83 | 0 | 0
| 433 | EB14 | Záhrn jámy pro sloup,kotvu strojně ve městě | 550.9416 | 550.9416 | 0 | 0 | 0 | 0
| 306 | EB17 | Odkop zeminy ručně zem.tř.3-4 | 2104.96 | 2104.96 | 0 | 0 | 0 | 0
| 18 | EB25 | Odvoz zeminy vč.naložení,rozvozu,úpravy povrchu | 1097.8582 | 1097.8582 | 0 | 0 | 0 | 0
| 14 | EB23 | Násyp zeminy vč.složení a rozprostření zem.tř.3-4 | 107.36 | 107.36 | 0 | 0 | 0 | 0
| 16 | EC76 | Beton.základ C12/15 (B15) do 5m3 bez bedněn.-nakup.směs | 4551.9757 | 902.44 | 0 | 3649.5357 | 0 | 0
| 18 | EB25 | Odvoz zeminy vč.naložení,rozvozu,úpravy povrchu | 136.592 | 136.592 | 0 | 0 | 0 | 0
| 13 | EB17 | Odkop zeminy ručně zem.tř.3-4 | 366.08 | 366.08 | 0 | 0 | 0 | 0
| 15 | EN03 | Hutnění zeminy strojně,vrstva 20cm | 43.264 | 43.264 | 0 | 0 | 0 | 0
| 60 | BS56 | Kloub závěsný pro plastový izolátor (235191.1) v=8 | 2064 | 0 | 0 | 2064 | 0 | 0
| 7 | BL65-D1 | Sloup betonový J 10,5/6 pro VN bez výstroje demontáž materiálu do šrotu | 1376.32 | 1376.32 | 0 | 0 | 0 | 0
| 419 | BL55 | Sloup betonový D 12/12 pro VN bez výstroje | 36456.4846 | 5031.14 | 0 | 31425.3446 | 0 | 0
| 21 | EN03 | Hutnění zeminy strojně,vrstva 20cm | 43.264 | 43.264 | 0 | 0 | 0 | 0
| 15 | BU12 | Tabulka výstr.smalt.na bet.sloup VN,vč.upevnění | 178.6346 | 78.4 | 0 | 100.2346 | 0 | 0
| 19 | EB17 | Odkop zeminy ručně zem.tř.3-4 | 366.08 | 366.08 | 0 | 0 | 0 | 0
| 341 | 1401 | Lano AlFe 3x42/7,vč.spojek | 314.4455 | 157.8838 | 0 | 156.5616 | 0 | 0
| 20 | EB23 | Násyp zeminy vč.složení a rozprostření zem.tř.3-4 | 107.36 | 107.36 | 0 | 0 | 0 | 0
| 17 | EB09 | Hloubení jámy pro sloup,kotvu strojně zem.tř.3-4 | 1214.52 | 1214.52 | 0 | 0 | 0 | 0
| 12 | BP01 | Konzola Pařát III nosná (lehká), JB180-225-na zemi | 5868.14 | 365.98 | 0 | 5502.16 | 0 | 0
| 347 | 1401-D2 | Lano AlFe 3x42/7,vč.spojek demontáž materiálu k opětnému | 1193.6019 | 1193.6019 | 0 | 0 | 0 | 0
| 241 | 1461 | Proudový spoj AlFe 35-120/Al 35-120 šroub.svorkou -3x | 4945.98 | 4116.3 | 0 | 829.68 | 0 | 0
| 263 | BP19 | Nosník boční Pařát II-III pro VPA-na zemi | 555.06 | 64.86 | 0 | 490.2 | 0 | 0
| 8 | BP491-D1 | Konzola Rovinná lehká, JB180-na zemi demontáž materiálu do šrotu | 182.99 | 182.99 | 0 | 0 | 0 | 0
| 342 | BI64 | Spojka vrubová pro AlFe6 50mm2 a 42/7 | 1736.67 | 1538.13 | 0 | 198.54 | 0 | 0
| 15 | EN03 | Hutnění zeminy strojně,vrstva 20cm | 43.264 | 43.264 | 0 | 0 | 0 | 0
| 20 | EB23 | Násyp zeminy vč.složení a rozprostření zem.tř.3-4 | 107.36 | 107.36 | 0 | 0 | 0 | 0
| 265 | BT14 | Křížový vaz VPA pro šablony | 274.8751 | 265.47 | 0 | 9.4051 | 0 | 0
| 16 | EC76 | Beton.základ C12/15 (B15) do 5m3 bez bedněn.-nakup.směs | 12030.2214 | 2385.02 | 0 | 9645.2014 | 0 | 0
| 15 | BU12 | Tabulka výstr.smalt.na bet.sloup VN,vč.upevnění | 178.6346 | 78.4 | 0 | 100.2346 | 0 | 0
| 305 | EC96 | Beton.základ C12/15 (B15) do bed. horní blok PS -mix nakup.sm. | 16904.7813 | 7597.9596 | 0 | 9306.8217 | 0 | 0
| 307 | EB23 | Násyp zeminy vč.složení a rozprostření zem.tř.3-4 | 617.32 | 617.32 | 0 | 0 | 0 | 0
| 11 | 1302-D1 | Podpěrný izolátor VPA 135/8a,vč.šroubu M20x130 demontáž materiálu do šrotu | 84.075 | 84.075 | 0 | 0 | 0 | 0
| 429 | BU035 | Stožár příhradový 22kV - 15/40 - Zesílený | 60079.9224 | 12013.385 | 0 | 7.8174 | 0 | 48058.72
| 8 | BP491-D1 | Konzola Rovinná lehká, JB180-na zemi demontáž materiálu do šrotu | 182.99 | 182.99 | 0 | 0 | 0 | 0
| 264 | BS05 | Izolátor VPA 135/8a,vč.šroubu M20x40-AlFe (Pařát IV, boční nosník, praporec BZ) | 979.84 | 112.1 | 0 | 867.74 | 0 | 0
| 12 | BT16-D1 | Třmenový vaz pro vodič AlFe 50-70mm2,42/7,70/11-1 demontáž materiálu do šrotu | 132.735 | 132.735 | 0 | 0 | 0 | 0
| 15 | EN03 | Hutnění zeminy strojně,vrstva 20cm | 43.264 | 43.264 | 0 | 0 | 0 | 0
| 13 | EB17 | Odkop zeminy ručně zem.tř.3-4 | 366.08 | 366.08 | 0 | 0 | 0 | 0
| 23 | BL70 | Sloup betonový J 12/10 pro VN bez výstroje | 16473.8646 | 2752.64 | 0 | 13721.2246 | 0 | 0
| 18 | EB25 | Odvoz zeminy vč.naložení,rozvozu,úpravy povrchu | 495.146 | 495.146 | 0 | 0 | 0 | 0
| 421 | BS06 | Izolátor VPA 135/8a,vč.šroubu M20x120-AlFe (Pařát I až III pro BO OPEX) | 505.69 | 56.05 | 0 | 449.64 | 0 | 0
| 348 | 1401-P1 | Lano AlFe 3x42/7,vč.spojek opětná práce (montáž) | 1705.1456 | 1705.1456 | 0 | 0 | 0 | 0
| 18 | EB25 | Odvoz zeminy vč.naložení,rozvozu,úpravy povrchu | 892.9702 | 892.9702 | 0 | 0 | 0 | 0
| 34 | 1375 | Kotevní řetězce Jk 3x42/7-120mm2,izolátor plastový bez kotev.praporců | 5247.135 | 1719.765 | 0 | 3527.37 | 0 | 0
| 19 | EB17 | Odkop zeminy ručně zem.tř.3-4 | 366.08 | 366.08 | 0 | 0 | 0 | 0
| 17 | EB09 | Hloubení jámy pro sloup,kotvu strojně zem.tř.3-4 | 4240.35 | 4240.35 | 0 | 0 | 0 | 0
| 306 | EB17 | Odkop zeminy ručně zem.tř.3-4 | 2104.96 | 2104.96 | 0 | 0 | 0 | 0
| 430 | BU119 | Konzola příhradový stožár 22kV B-U10 | 968.79 | 205.54 | 0 | 0 | 0 | 763.25
| 302 | BU02 | Tabulka Výstražná + Zákazová smalt.na PS, PS-TS VN | 155.17 | 0 | 0 | 155.17 | 0 | 0
| 241 | 1461 | Proudový spoj AlFe 35-120/Al 35-120 šroub.svorkou -3x | 2472.99 | 2058.15 | 0 | 414.84 | 0 | 0
| 21 | EN03 | Hutnění zeminy strojně,vrstva 20cm | 1307.6544 | 1307.6544 | 0 | 0 | 0 | 0
| 20 | EB23 | Násyp zeminy vč.složení a rozprostření zem.tř.3-4 | 107.36 | 107.36 | 0 | 0 | 0 | 0
| 60 | BS56 | Kloub závěsný pro plastový izolátor (235191.1) v=8 | 3096 | 0 | 0 | 3096 | 0 | 0
| 267 | BP85 | Kryt AlFe proti ptactvu na šablonu | 510.93 | 193.8 | 0 | 317.13 | 0 | 0
| 13 | EB17 | Odkop zeminy ručně zem.tř.3-4 | 366.08 | 366.08 | 0 | 0 | 0 | 0
| 15 | EN03 | Hutnění zeminy strojně,vrstva 20cm | 43.264 | 43.264 | 0 | 0 | 0 | 0
| 34 | 1375 | Kotevní řetězce Jk 3x42/7-120mm2,izolátor plastový bez kotev.praporců | 3498.09 | 1146.51 | 0 | 2351.58 | 0 | 0
| 14 | EB23 | Násyp zeminy vč.složení a rozprostření zem.tř.3-4 | 107.36 | 107.36 | 0 | 0 | 0 | 0
| 12 | BT16-D1 | Třmenový vaz pro vodič AlFe 50-70mm2,42/7,70/11-1 demontáž materiálu do šrotu | 132.735 | 132.735 | 0 | 0 | 0 | 0
| 15 | BU12 | Tabulka výstr.smalt.na bet.sloup VN,vč.upevnění | 178.6346 | 78.4 | 0 | 100.2346 | 0 | 0
| 29 | EB09 | Hloubení jámy pro sloup,kotvu strojně zem.tř.3-4 | 607.26 | 607.26 | 0 | 0 | 0 | 0
| 37 | BL51 | Sloup betonový J 12/12 pro VN bez výstroje | 18471.3246 | 2752.64 | 0 | 15718.6846 | 0 | 0
| 31 | EB23 | Násyp zeminy vč.složení a rozprostření zem.tř.3-4 | 107.36 | 107.36 | 0 | 0 | 0 | 0
| 30 | EB17 | Odkop zeminy ručně zem.tř.3-4 | 366.08 | 366.08 | 0 | 0 | 0 | 0
| 28 | EB25 | Odvoz zeminy vč.naložení,rozvozu,úpravy povrchu | 247.573 | 247.573 | 0 | 0 | 0 | 0
| 60 | BS56 | Kloub závěsný pro plastový izolátor (235191.1) v=8 | 1032 | 0 | 0 | 1032 | 0 | 0
| 7 | BL65-D1 | Sloup betonový J 10,5/6 pro VN bez výstroje demontáž materiálu do šrotu | 1376.32 | 1376.32 | 0 | 0 | 0 | 0
| 7 | BL65-D1 | Sloup betonový J 10,5/6 pro VN bez výstroje demontáž materiálu do šrotu | 1376.32 | 1376.32 | 0 | 0 | 0 | 0
| 8 | BP491-D1 | Konzola Rovinná lehká, JB180-na zemi demontáž materiálu do šrotu | 182.99 | 182.99 | 0 | 0 | 0 | 0
| 15 | EN03 | Hutnění zeminy strojně,vrstva 20cm | 43.264 | 43.264 | 0 | 0 | 0 | 0
| 13 | EB17 | Odkop zeminy ručně zem.tř.3-4 | 366.08 | 366.08 | 0 | 0 | 0 | 0
| 13 | EB17 | Odkop zeminy ručně zem.tř.3-4 | 366.08 | 366.08 | 0 | 0 | 0 | 0
| 13 | EB17 | Odkop zeminy ručně zem.tř.3-4 | 366.08 | 366.08 | 0 | 0 | 0 | 0
| 12 | BT16-D1 | Třmenový vaz pro vodič AlFe 50-70mm2,42/7,70/11-1 demontáž materiálu do šrotu | 132.735 | 132.735 | 0 | 0 | 0 | 0
| 11 | 1302-D1 | Podpěrný izolátor VPA 135/8a,vč.šroubu M20x130 demontáž materiálu do šrotu | 84.075 | 84.075 | 0 | 0 | 0 | 0
| 14 | EB23 | Násyp zeminy vč.složení a rozprostření zem.tř.3-4 | 107.36 | 107.36 | 0 | 0 | 0 | 0
| 15 | EN03 | Hutnění zeminy strojně,vrstva 20cm | 43.264 | 43.264 | 0 | 0 | 0 | 0
| 11 | BK50 | Žebřík na JB 12m | 2075.5587 | 203.08 | 0 | 1872.4787 | 0 | 0
| 14 | BT20 | Předformovaný vaz pro vodič AlFe 110/22 | 1088.1 | 208.35 | 0 | 879.75 | 0 | 0
| 24 | 1532-D1 | Zemnící svod na sloup 10,5m-zem.páska,svorky SR02 a SR03 vč.mont.a upev.Bandimex demontáž materiálu do šrotu | 596.82 | 596.82 | 0 | 0 | 0 | 0
| 23 | BL70 | Sloup betonový J 12/10 pro VN bez výstroje | 16473.8646 | 2752.64 | 0 | 13721.2246 | 0 | 0
| 17 | EB09 | Hloubení jámy pro sloup,kotvu strojně zem.tř.3-4 | 335.04 | 335.04 | 0 | 0 | 0 | 0
| 19 | EB17 | Odkop zeminy ručně zem.tř.3-4 | 366.08 | 366.08 | 0 | 0 | 0 | 0
| 20 | EB23 | Násyp zeminy vč.složení a rozprostření zem.tř.3-4 | 107.36 | 107.36 | 0 | 0 | 0 | 0
| 23 | BL70 | Sloup betonový J 12/10 pro VN bez výstroje | 16473.8646 | 2752.64 | 0 | 13721.2246 | 0 | 0
| 12 | BP01 | Konzola Pařát III nosná (lehká), JB180-225-na zemi | 5868.14 | 365.98 | 0 | 5502.16 | 0 | 0
| 11 | BK50 | Žebřík na JB 12m | 2075.5587 | 203.08 | 0 | 1872.4787 | 0 | 0
| 13 | BS09 | Izolátor VPAv 135/12/8aL,vč.šroubu M20x120-AlFe (Pařát I až III pro BO OPEX) | 1884.69 | 168.15 | 0 | 1716.54 | 0 | 0
| 14 | EB23 | Násyp zeminy vč.složení a rozprostření zem.tř.3-4 | 107.36 | 107.36 | 0 | 0 | 0 | 0
| 23 | BL70 | Sloup betonový J 12/10 pro VN bez výstroje | 16473.8646 | 2752.64 | 0 | 13721.2246 | 0 | 0
| 19 | EB17 | Odkop zeminy ručně zem.tř.3-4 | 366.08 | 366.08 | 0 | 0 | 0 | 0
| 17 | EB09 | Hloubení jámy pro sloup,kotvu strojně zem.tř.3-4 | 335.04 | 335.04 | 0 | 0 | 0 | 0
| 15 | EN03 | Hutnění zeminy strojně,vrstva 20cm | 43.264 | 43.264 | 0 | 0 | 0 | 0
| 11 | 1302-D1 | Podpěrný izolátor VPA 135/8a,vč.šroubu M20x130 demontáž materiálu do šrotu | 84.075 | 84.075 | 0 | 0 | 0 | 0
| 12 | BT16-D1 | Třmenový vaz pro vodič AlFe 50-70mm2,42/7,70/11-1 demontáž materiálu do šrotu | 132.735 | 132.735 | 0 | 0 | 0 | 0
| 24 | 1532-D1 | Zemnící svod na sloup 10,5m-zem.páska,svorky SR02 a SR03 vč.mont.a upev.Bandimex demontáž materiálu do šrotu | 596.82 | 596.82 | 0 | 0 | 0 | 0
| 8 | BP491-D1 | Konzola Rovinná lehká, JB180-na zemi demontáž materiálu do šrotu | 182.99 | 182.99 | 0 | 0 | 0 | 0
| 7 | BL65-D1 | Sloup betonový J 10,5/6 pro VN bez výstroje demontáž materiálu do šrotu | 1376.32 | 1376.32 | 0 | 0 | 0 | 0
| 13 | EB17 | Odkop zeminy ručně zem.tř.3-4 | 366.08 | 366.08 | 0 | 0 | 0 | 0
| 23 | BL70 | Sloup betonový J 12/10 pro VN bez výstroje | 16473.8646 | 2752.64 | 0 | 13721.2246 | 0 | 0
| 12 | BP01 | Konzola Pařát III nosná (lehká), JB180-225-na zemi | 5868.14 | 365.98 | 0 | 5502.16 | 0 | 0
| 15 | BU12 | Tabulka výstr.smalt.na bet.sloup VN,vč.upevnění | 178.6346 | 78.4 | 0 | 100.2346 | 0 | 0
| 18 | EB25 | Odvoz zeminy vč.naložení,rozvozu,úpravy povrchu | 136.592 | 136.592 | 0 | 0 | 0 | 0
| 14 | EB23 | Násyp zeminy vč.složení a rozprostření zem.tř.3-4 | 107.36 | 107.36 | 0 | 0 | 0 | 0
| 16 | EC76 | Beton.základ C12/15 (B15) do 5m3 bez bedněn.-nakup.směs | 4551.9757 | 902.44 | 0 | 3649.5357 | 0 | 0
| 11 | BK50 | Žebřík na JB 12m | 2075.5587 | 203.08 | 0 | 1872.4787 | 0 | 0
| 23 | BP23 | Tyč ptačí dosed 1300 Pařát III-na zemi | 589.6787 | 76.06 | 0 | 513.6187 | 0 | 0
| 13 | BS09 | Izolátor VPAv 135/12/8aL,vč.šroubu M20x120-AlFe (Pařát I až III pro BO OPEX) | 1884.69 | 168.15 | 0 | 1716.54 | 0 | 0
| 14 | BT20 | Předformovaný vaz pro vodič AlFe 110/22 | 1088.1 | 208.35 | 0 | 879.75 | 0 | 0
| 23 | BP23 | Tyč ptačí dosed 1300 Pařát III-na zemi | 589.6787 | 76.06 | 0 | 513.6187 | 0 | 0
| 14 | EB23 | Násyp zeminy vč.složení a rozprostření zem.tř.3-4 | 107.36 | 107.36 | 0 | 0 | 0 | 0
| 15 | EN03 | Hutnění zeminy strojně,vrstva 20cm | 43.264 | 43.264 | 0 | 0 | 0 | 0
| 13 | BS09 | Izolátor VPAv 135/12/8aL,vč.šroubu M20x120-AlFe (Pařát I až III pro BO OPEX) | 1884.69 | 168.15 | 0 | 1716.54 | 0 | 0
| 14 | BT20 | Předformovaný vaz pro vodič AlFe 110/22 | 1088.1 | 208.35 | 0 | 879.75 | 0 | 0
| 11 | BK50 | Žebřík na JB 12m | 2075.5587 | 203.08 | 0 | 1872.4787 | 0 | 0
| 17 | EB09 | Hloubení jámy pro sloup,kotvu strojně zem.tř.3-4 | 335.04 | 335.04 | 0 | 0 | 0 | 0
| 15 | EN03 | Hutnění zeminy strojně,vrstva 20cm | 43.264 | 43.264 | 0 | 0 | 0 | 0
| 23 | BL70 | Sloup betonový J 12/10 pro VN bez výstroje | 16473.8646 | 2752.64 | 0 | 13721.2246 | 0 | 0
| 13 | EB17 | Odkop zeminy ručně zem.tř.3-4 | 366.08 | 366.08 | 0 | 0 | 0 | 0
| 7 | BL65-D1 | Sloup betonový J 10,5/6 pro VN bez výstroje demontáž materiálu do šrotu | 1376.32 | 1376.32 | 0 | 0 | 0 | 0
| 12 | BP01 | Konzola Pařát III nosná (lehká), JB180-225-na zemi | 5868.14 | 365.98 | 0 | 5502.16 | 0 | 0
| 15 | BU12 | Tabulka výstr.smalt.na bet.sloup VN,vč.upevnění | 178.6346 | 78.4 | 0 | 100.2346 | 0 | 0
| 18 | EB25 | Odvoz zeminy vč.naložení,rozvozu,úpravy povrchu | 136.592 | 136.592 | 0 | 0 | 0 | 0
| 21 | EN03 | Hutnění zeminy strojně,vrstva 20cm | 43.264 | 43.264 | 0 | 0 | 0 | 0
| 16 | EC76 | Beton.základ C12/15 (B15) do 5m3 bez bedněn.-nakup.směs | 4551.9757 | 902.44 | 0 | 3649.5357 | 0 | 0
| 23 | BL70 | Sloup betonový J 12/10 pro VN bez výstroje | 16473.8646 | 2752.64 | 0 | 13721.2246 | 0 | 0
| 14 | EB23 | Násyp zeminy vč.složení a rozprostření zem.tř.3-4 | 107.36 | 107.36 | 0 | 0 | 0 | 0
| 12 | BP01 | Konzola Pařát III nosná (lehká), JB180-225-na zemi | 5868.14 | 365.98 | 0 | 5502.16 | 0 | 0
| 20 | EB23 | Násyp zeminy vč.složení a rozprostření zem.tř.3-4 | 107.36 | 107.36 | 0 | 0 | 0 | 0
| 13 | BS09 | Izolátor VPAv 135/12/8aL,vč.šroubu M20x120-AlFe (Pařát I až III pro BO OPEX) | 1884.69 | 168.15 | 0 | 1716.54 | 0 | 0
| 21 | EN03 | Hutnění zeminy strojně,vrstva 20cm | 43.264 | 43.264 | 0 | 0 | 0 | 0
| 20 | EB23 | Násyp zeminy vč.složení a rozprostření zem.tř.3-4 | 107.36 | 107.36 | 0 | 0 | 0 | 0
| 23 | BP23 | Tyč ptačí dosed 1300 Pařát III-na zemi | 589.6787 | 76.06 | 0 | 513.6187 | 0 | 0
| 23 | BL70 | Sloup betonový J 12/10 pro VN bez výstroje | 16473.8646 | 2752.64 | 0 | 13721.2246 | 0 | 0
| 11 | BK50 | Žebřík na JB 12m | 2075.5587 | 203.08 | 0 | 1872.4787 | 0 | 0
| 21 | EN03 | Hutnění zeminy strojně,vrstva 20cm | 43.264 | 43.264 | 0 | 0 | 0 | 0
| 14 | BT20 | Předformovaný vaz pro vodič AlFe 110/22 | 1088.1 | 208.35 | 0 | 879.75 | 0 | 0
| 17 | EB09 | Hloubení jámy pro sloup,kotvu strojně zem.tř.3-4 | 335.04 | 335.04 | 0 | 0 | 0 | 0
| 11 | BK50 | Žebřík na JB 12m | 2075.5587 | 203.08 | 0 | 1872.4787 | 0 | 0
| 12 | BP01 | Konzola Pařát III nosná (lehká), JB180-225-na zemi | 5868.14 | 365.98 | 0 | 5502.16 | 0 | 0
| 12 | BP01 | Konzola Pařát III nosná (lehká), JB180-225-na zemi | 5868.14 | 365.98 | 0 | 5502.16 | 0 | 0
| 18 | EB25 | Odvoz zeminy vč.naložení,rozvozu,úpravy povrchu | 136.592 | 136.592 | 0 | 0 | 0 | 0
| 13 | BS09 | Izolátor VPAv 135/12/8aL,vč.šroubu M20x120-AlFe (Pařát I až III pro BO OPEX) | 1884.69 | 168.15 | 0 | 1716.54 | 0 | 0
| 21 | EN03 | Hutnění zeminy strojně,vrstva 20cm | 43.264 | 43.264 | 0 | 0 | 0 | 0
| 17 | EB09 | Hloubení jámy pro sloup,kotvu strojně zem.tř.3-4 | 335.04 | 335.04 | 0 | 0 | 0 | 0
| 19 | EB17 | Odkop zeminy ručně zem.tř.3-4 | 366.08 | 366.08 | 0 | 0 | 0 | 0
| 19 | EB17 | Odkop zeminy ručně zem.tř.3-4 | 366.08 | 366.08 | 0 | 0 | 0 | 0
| 20 | EB23 | Násyp zeminy vč.složení a rozprostření zem.tř.3-4 | 107.36 | 107.36 | 0 | 0 | 0 | 0
| 23 | BP23 | Tyč ptačí dosed 1300 Pařát III-na zemi | 589.6787 | 76.06 | 0 | 513.6187 | 0 | 0
| 14 | BT20 | Předformovaný vaz pro vodič AlFe 110/22 | 1088.1 | 208.35 | 0 | 879.75 | 0 | 0
| 16 | EC76 | Beton.základ C12/15 (B15) do 5m3 bez bedněn.-nakup.směs | 4551.9757 | 902.44 | 0 | 3649.5357 | 0 | 0
| 11 | BK50 | Žebřík na JB 12m | 2075.5587 | 203.08 | 0 | 1872.4787 | 0 | 0
| 28 | EB25 | Odvoz zeminy vč.naložení,rozvozu,úpravy povrchu | 290.258 | 290.258 | 0 | 0 | 0 | 0
| 22 | BS09 | Izolátor VPAv 135/12/8aL,vč.šroubu M20x120-AlFe (Pařát I až III pro BO OPEX) | 1884.69 | 168.15 | 0 | 1716.54 | 0 | 0
| 40 | BR56 | Zábrana ptactvu pro nosník 100x100,nebo pro koncové odbč. staršího provedení v blízkosti vodičů -na zemi | 1151.64 | 48.52 | 0 | 1103.12 | 0 | 0
| 29 | EB09 | Hloubení jámy pro sloup,kotvu strojně zem.tř.3-4 | 711.96 | 711.96 | 0 | 0 | 0 | 0
| 38 | BP35 | Konzola Čtyřvodič nosná do 12 kN, JB -na zemi | 11682 | 596.7 | 0 | 11085.3 | 0 | 0
| 13 | BU12 | Tabulka výstr.smalt.na bet.sloup VN,vč.upevnění | 178.6346 | 78.4 | 0 | 100.2346 | 0 | 0
| 40 | BR56 | Zábrana ptactvu pro nosník 100x100,nebo pro koncové odbč. staršího provedení v blízkosti vodičů -na zemi | 1151.64 | 48.52 | 0 | 1103.12 | 0 | 0
| 23 | BT20 | Předformovaný vaz pro vodič AlFe 110/22 | 1088.1 | 208.35 | 0 | 879.75 | 0 | 0
| 27 | EC76 | Beton.základ C12/15 (B15) do 5m3 bez bedněn.-nakup.směs | 10404.5158 | 2062.72 | 0 | 8341.7958 | 0 | 0
| 23 | BT20 | Předformovaný vaz pro vodič AlFe 110/22 | 1088.1 | 208.35 | 0 | 879.75 | 0 | 0
| 30 | EB17 | Odkop zeminy ručně zem.tř.3-4 | 366.08 | 366.08 | 0 | 0 | 0 | 0
| 31 | EB23 | Násyp zeminy vč.složení a rozprostření zem.tř.3-4 | 107.36 | 107.36 | 0 | 0 | 0 | 0
| 28 | EB25 | Odvoz zeminy vč.naložení,rozvozu,úpravy povrchu | 290.258 | 290.258 | 0 | 0 | 0 | 0
| 31 | EB23 | Násyp zeminy vč.složení a rozprostření zem.tř.3-4 | 107.36 | 107.36 | 0 | 0 | 0 | 0
| 32 | EN03 | Hutnění zeminy strojně,vrstva 20cm | 43.264 | 43.264 | 0 | 0 | 0 | 0
| 23 | BT20 | Předformovaný vaz pro vodič AlFe 110/22 | 1088.1 | 208.35 | 0 | 879.75 | 0 | 0
| 11 | BK50 | Žebřík na JB 12m | 2075.5587 | 203.08 | 0 | 1872.4787 | 0 | 0
| 30 | EB17 | Odkop zeminy ručně zem.tř.3-4 | 366.08 | 366.08 | 0 | 0 | 0 | 0
| 38 | BP35 | Konzola Čtyřvodič nosná do 12 kN, JB -na zemi | 11682 | 596.7 | 0 | 11085.3 | 0 | 0
| 40 | BR56 | Zábrana ptactvu pro nosník 100x100,nebo pro koncové odbč. staršího provedení v blízkosti vodičů -na zemi | 1151.64 | 48.52 | 0 | 1103.12 | 0 | 0
| 32 | EN03 | Hutnění zeminy strojně,vrstva 20cm | 43.264 | 43.264 | 0 | 0 | 0 | 0
| 13 | EB17 | Odkop zeminy ručně zem.tř.3-4 | 366.08 | 366.08 | 0 | 0 | 0 | 0
| 29 | EB09 | Hloubení jámy pro sloup,kotvu strojně zem.tř.3-4 | 607.26 | 607.26 | 0 | 0 | 0 | 0
| 30 | EB17 | Odkop zeminy ručně zem.tř.3-4 | 366.08 | 366.08 | 0 | 0 | 0 | 0
| 12 | BT16-D1 | Třmenový vaz pro vodič AlFe 50-70mm2,42/7,70/11-1 demontáž materiálu do šrotu | 132.735 | 132.735 | 0 | 0 | 0 | 0
| 31 | EB23 | Násyp zeminy vč.složení a rozprostření zem.tř.3-4 | 107.36 | 107.36 | 0 | 0 | 0 | 0
| 12 | BP01 | Konzola Pařát III nosná (lehká), JB180-225-na zemi | 5868.14 | 365.98 | 0 | 5502.16 | 0 | 0
| 27 | EC76 | Beton.základ C12/15 (B15) do 5m3 bez bedněn.-nakup.směs | 8778.8102 | 1740.42 | 0 | 7038.3902 | 0 | 0
| 37 | BL51 | Sloup betonový J 12/12 pro VN bez výstroje | 18471.3246 | 2752.64 | 0 | 15718.6846 | 0 | 0
| 12 | BP01 | Konzola Pařát III nosná (lehká), JB180-225-na zemi | 5868.14 | 365.98 | 0 | 5502.16 | 0 | 0
| 28 | EB25 | Odvoz zeminy vč.naložení,rozvozu,úpravy povrchu | 247.573 | 247.573 | 0 | 0 | 0 | 0
| 15 | BU12 | Tabulka výstr.smalt.na bet.sloup VN,vč.upevnění | 178.6346 | 78.4 | 0 | 100.2346 | 0 | 0
| 7 | BL65-D1 | Sloup betonový J 10,5/6 pro VN bez výstroje demontáž materiálu do šrotu | 1376.32 | 1376.32 | 0 | 0 | 0 | 0
| 12 | BP01 | Konzola Pařát III nosná (lehká), JB180-225-na zemi | 5868.14 | 365.98 | 0 | 5502.16 | 0 | 0
| 14 | EB23 | Násyp zeminy vč.složení a rozprostření zem.tř.3-4 | 107.36 | 107.36 | 0 | 0 | 0 | 0
| 18 | EB25 | Odvoz zeminy vč.naložení,rozvozu,úpravy povrchu | 136.592 | 136.592 | 0 | 0 | 0 | 0
| 16 | EC76 | Beton.základ C12/15 (B15) do 5m3 bez bedněn.-nakup.směs | 4551.9757 | 902.44 | 0 | 3649.5357 | 0 | 0
| 14 | BT20 | Předformovaný vaz pro vodič AlFe 110/22 | 1088.1 | 208.35 | 0 | 879.75 | 0 | 0
| 17 | EB09 | Hloubení jámy pro sloup,kotvu strojně zem.tř.3-4 | 335.04 | 335.04 | 0 | 0 | 0 | 0
| 7 | BL65-D1 | Sloup betonový J 10,5/6 pro VN bez výstroje demontáž materiálu do šrotu | 1376.32 | 1376.32 | 0 | 0 | 0 | 0
| 8 | BP491-D1 | Konzola Rovinná lehká, JB180-na zemi demontáž materiálu do šrotu | 182.99 | 182.99 | 0 | 0 | 0 | 0
| 15 | EN03 | Hutnění zeminy strojně,vrstva 20cm | 43.264 | 43.264 | 0 | 0 | 0 | 0
| 19 | EB17 | Odkop zeminy ručně zem.tř.3-4 | 366.08 | 366.08 | 0 | 0 | 0 | 0
| 20 | EB23 | Násyp zeminy vč.složení a rozprostření zem.tř.3-4 | 107.36 | 107.36 | 0 | 0 | 0 | 0
| 23 | BP23 | Tyč ptačí dosed 1300 Pařát III-na zemi | 589.6787 | 76.06 | 0 | 513.6187 | 0 | 0
| 13 | BS09 | Izolátor VPAv 135/12/8aL,vč.šroubu M20x120-AlFe (Pařát I až III pro BO OPEX) | 1884.69 | 168.15 | 0 | 1716.54 | 0 | 0
| 21 | EN03 | Hutnění zeminy strojně,vrstva 20cm | 43.264 | 43.264 | 0 | 0 | 0 | 0
| 11 | BK50 | Žebřík na JB 12m | 2075.5587 | 203.08 | 0 | 1872.4787 | 0 | 0
| 23 | BL70 | Sloup betonový J 12/10 pro VN bez výstroje | 16473.8646 | 2752.64 | 0 | 13721.2246 | 0 | 0
| 12 | BP01 | Konzola Pařát III nosná (lehká), JB180-225-na zemi | 5868.14 | 365.98 | 0 | 5502.16 | 0 | 0
| 18 | EB25 | Odvoz zeminy vč.naložení,rozvozu,úpravy povrchu | 136.592 | 136.592 | 0 | 0 | 0 | 0
| 16 | EC76 | Beton.základ C12/15 (B15) do 5m3 bez bedněn.-nakup.směs | 4551.9757 | 902.44 | 0 | 3649.5357 | 0 | 0
| 14 | BT20 | Předformovaný vaz pro vodič AlFe 110/22 | 1088.1 | 208.35 | 0 | 879.75 | 0 | 0
| 17 | EB09 | Hloubení jámy pro sloup,kotvu strojně zem.tř.3-4 | 335.04 | 335.04 | 0 | 0 | 0 | 0
| 23 | BP23 | Tyč ptačí dosed 1300 Pařát III-na zemi | 589.6787 | 76.06 | 0 | 513.6187 | 0 | 0
| 20 | EB23 | Násyp zeminy vč.složení a rozprostření zem.tř.3-4 | 107.36 | 107.36 | 0 | 0 | 0 | 0
| 13 | BS09 | Izolátor VPAv 135/12/8aL,vč.šroubu M20x120-AlFe (Pařát I až III pro BO OPEX) | 1884.69 | 168.15 | 0 | 1716.54 | 0 | 0
| 19 | EB17 | Odkop zeminy ručně zem.tř.3-4 | 366.08 | 366.08 | 0 | 0 | 0 | 0
| 23 | BP23 | Tyč ptačí dosed 1300 Pařát III-na zemi | 589.6787 | 76.06 | 0 | 513.6187 | 0 | 0
| 34 | BK50 | Žebřík na JB 12m | 2075.5587 | 203.08 | 0 | 1872.4787 | 0 | 0
| 37 | BL51 | Sloup betonový J 12/12 pro VN bez výstroje | 18471.3246 | 2752.64 | 0 | 15718.6846 | 0 | 0
| 17 | EB09 | Hloubení jámy pro sloup,kotvu strojně zem.tř.3-4 | 335.04 | 335.04 | 0 | 0 | 0 | 0
| 18 | EB25 | Odvoz zeminy vč.naložení,rozvozu,úpravy povrchu | 136.592 | 136.592 | 0 | 0 | 0 | 0
| 63 | BL80 | Sloup betonový J 13,5/10 pro VN bez výstroje | 29853.8946 | 2752.64 | 0 | 27101.2546 | 0 | 0
| 17 | EB09 | Hloubení jámy pro sloup,kotvu strojně zem.tř.3-4 | 607.26 | 607.26 | 0 | 0 | 0 | 0
| 14 | BT20 | Předformovaný vaz pro vodič AlFe 110/22 | 1088.1 | 208.35 | 0 | 879.75 | 0 | 0
| 20 | EB23 | Násyp zeminy vč.složení a rozprostření zem.tř.3-4 | 107.36 | 107.36 | 0 | 0 | 0 | 0
| 23 | BP23 | Tyč ptačí dosed 1300 Pařát III-na zemi | 589.6787 | 76.06 | 0 | 513.6187 | 0 | 0
| 64 | BK54 | Žebřík na JB 13m | 3346.1174 | 259.08 | 0 | 3087.0374 | 0 | 0
| 16 | EC76 | Beton.základ C12/15 (B15) do 5m3 bez bedněn.-nakup.směs | 4551.9757 | 902.44 | 0 | 3649.5357 | 0 | 0
| 21 | EN03 | Hutnění zeminy strojně,vrstva 20cm | 43.264 | 43.264 | 0 | 0 | 0 | 0
| 17 | EB09 | Hloubení jámy pro sloup,kotvu strojně zem.tř.3-4 | 335.04 | 335.04 | 0 | 0 | 0 | 0
| 13 | BS09 | Izolátor VPAv 135/12/8aL,vč.šroubu M20x120-AlFe (Pařát I až III pro BO OPEX) | 1884.69 | 168.15 | 0 | 1716.54 | 0 | 0
| 12 | BP01 | Konzola Pařát III nosná (lehká), JB180-225-na zemi | 5868.14 | 365.98 | 0 | 5502.16 | 0 | 0
| 12 | BP01 | Konzola Pařát III nosná (lehká), JB180-225-na zemi | 5868.14 | 365.98 | 0 | 5502.16 | 0 | 0
| 21 | EN03 | Hutnění zeminy strojně,vrstva 20cm | 43.264 | 43.264 | 0 | 0 | 0 | 0
| 19 | EB17 | Odkop zeminy ručně zem.tř.3-4 | 366.08 | 366.08 | 0 | 0 | 0 | 0
| 17 | EB09 | Hloubení jámy pro sloup,kotvu strojně zem.tř.3-4 | 335.04 | 335.04 | 0 | 0 | 0 | 0
| 66 | BP24 | Zábrana ptactvu Pařát III-na zemi | 283 | 129.72 | 0 | 153.28 | 0 | 0
| 30 | EB17 | Odkop zeminy ručně zem.tř.3-4 | 366.08 | 366.08 | 0 | 0 | 0 | 0
| 34 | BK50 | Žebřík na JB 12m | 2075.5587 | 203.08 | 0 | 1872.4787 | 0 | 0
| 13 | BS09 | Izolátor VPAv 135/12/8aL,vč.šroubu M20x120-AlFe (Pařát I až III pro BO OPEX) | 1884.69 | 168.15 | 0 | 1716.54 | 0 | 0
| 15 | BU12 | Tabulka výstr.smalt.na bet.sloup VN,vč.upevnění | 178.6346 | 78.4 | 0 | 100.2346 | 0 | 0
| 27 | EC76 | Beton.základ C12/15 (B15) do 5m3 bez bedněn.-nakup.směs | 10404.5158 | 2062.72 | 0 | 8341.7958 | 0 | 0
| 30 | BL35 | Kab.oko 150mm2 M12 pro AlFe100/25, 110/22 | 1533.48 | 1330.62 | 0 | 202.86 | 0 | 0
| 34 | 1375 | Kotevní řetězce Jk 3x42/7-120mm2,izolátor plastový bez kotev.praporců | 3498.09 | 1146.51 | 0 | 2351.58 | 0 | 0
| 261 | BR56 | Zábrana ptactvu pro nosník 100x100,nebo pro koncové odbč. staršího provedení v blízkosti vodičů -na zemi | 1151.64 | 48.52 | 0 | 1103.12 | 0 | 0
| 239 | EP29 | Záhrn rýhy strojně pro zemnící pásek ve volném terénu | 687.274 | 687.274 | 0 | 0 | 0 | 0
| 31 | EB23 | Násyp zeminy vč.složení a rozprostření zem.tř.3-4 | 107.36 | 107.36 | 0 | 0 | 0 | 0
| 233 | BL223 | ÚO rovinný komorový pod vedení typ PPN pod konzolu Pařát na bet.sl.10,5m D225-250 | 57348.6393 | 0 | 0 | 57348.6393 | 0 | 0
| 238 | EP26 | Hloubení rýhy 35x80cm strojně pro zemnící pásek zem.tř.3 | 2363.2 | 2363.2 | 0 | 0 | 0 | 0
| 14 | BT20 | Předformovaný vaz pro vodič AlFe 110/22 | 1088.1 | 208.35 | 0 | 879.75 | 0 | 0
| 28 | EB25 | Odvoz zeminy vč.naložení,rozvozu,úpravy povrchu | 290.258 | 290.258 | 0 | 0 | 0 | 0
| 32 | EN03 | Hutnění zeminy strojně,vrstva 20cm | 1103.232 | 1103.232 | 0 | 0 | 0 | 0
| 29 | EB09 | Hloubení jámy pro sloup,kotvu strojně zem.tř.3-4 | 711.96 | 711.96 | 0 | 0 | 0 | 0
| 60 | BS56 | Kloub závěsný pro plastový izolátor (235191.1) v=8 | 2064 | 0 | 0 | 2064 | 0 | 0
| 54 | BL49 | Sloup betonový J 12/15 pro VN bez výstroje | 23006.4846 | 2752.64 | 0 | 20253.8446 | 0 | 0
| 311 | ZS36 | Montážní plošina MP27 (nestandardní montáže) | 27600 | 27600 | 0 | 0 | 0 | 0
| 303 | EC70 | Rozbourání betonového základu | 11371.1625 | 11371.1625 | 0 | 0 | 0 | 0
| 14 | EB23 | Násyp zeminy vč.složení a rozprostření zem.tř.3-4 | 107.36 | 107.36 | 0 | 0 | 0 | 0
| 309 | XC99 | Materiál Vlastní mimo číselník EG.D dle soupisu pro montáže-ZAPOČTENO DO VÝKONU | 15500 | 0 | 0 | 15500 | 0 | 0
| 310 | ZN99 | Hodinová zúčtovací sazba - montážní práce | 13440 | 13440 | 0 | 0 | 0 | 0
| 30 | EC70 | Rozbourání betonového základu | 2274.2325 | 2274.2325 | 0 | 0 | 0 | 0
| 13 | EB17 | Odkop zeminy ručně zem.tř.3-4 | 366.08 | 366.08 | 0 | 0 | 0 | 0
| 15 | EN03 | Hutnění zeminy strojně,vrstva 20cm | 43.264 | 43.264 | 0 | 0 | 0 | 0
| 14 | EB23 | Násyp zeminy vč.složení a rozprostření zem.tř.3-4 | 107.36 | 107.36 | 0 | 0 | 0 | 0
| 30 | EC70 | Rozbourání betonového základu | 2274.2325 | 2274.2325 | 0 | 0 | 0 | 0
| 322 | BL33-D1 | Kab.oko 95mm2 M12 pro AlFe70/6, 70/11-1, resp.ukon.na pojist.VN stož.TS demontáž materiálu do šrotu | 493.95 | 493.95 | 0 | 0 | 0 | 0
| 14 | EB23 | Násyp zeminy vč.složení a rozprostření zem.tř.3-4 | 107.36 | 107.36 | 0 | 0 | 0 | 0
| 29 | EB09 | Hloubení jámy pro sloup,kotvu strojně zem.tř.3-4 | 711.96 | 711.96 | 0 | 0 | 0 | 0
| 27 | EC76 | Beton.základ C12/15 (B15) do 5m3 bez bedněn.-nakup.směs | 10404.5158 | 2062.72 | 0 | 8341.7958 | 0 | 0
| 27 | EC76 | Beton.základ C12/15 (B15) do 5m3 bez bedněn.-nakup.směs | 10404.5158 | 2062.72 | 0 | 8341.7958 | 0 | 0
| 28 | EB25 | Odvoz zeminy vč.naložení,rozvozu,úpravy povrchu | 290.258 | 290.258 | 0 | 0 | 0 | 0
| 308 | EN03 | Hutnění zeminy strojně,vrstva 20cm | 346.112 | 346.112 | 0 | 0 | 0 | 0
| 315 | 1391-D1 | Řetězec Jk izol.plast. 3x42/7-70 (120)AlFe pro odpínač komor.,růžk.a odpín.Pařát demontáž materiálu do šrotu | 632.055 | 632.055 | 0 | 0 | 0 | 0
| 321 | 1532-D1 | Zemnící svod na sloup 10,5m-zem.páska,svorky SR02 a SR03 vč.mont.a upev.Bandimex demontáž materiálu do šrotu | 596.82 | 596.82 | 0 | 0 | 0 | 0
| 30 | EC70 | Rozbourání betonového základu | 2274.2325 | 2274.2325 | 0 | 0 | 0 | 0
| 14 | EB23 | Násyp zeminy vč.složení a rozprostření zem.tř.3-4 | 107.36 | 107.36 | 0 | 0 | 0 | 0
| 15 | EN03 | Hutnění zeminy strojně,vrstva 20cm | 43.264 | 43.264 | 0 | 0 | 0 | 0
| 306 | EB17 | Odkop zeminy ručně zem.tř.3-4 | 2928.64 | 2928.64 | 0 | 0 | 0 | 0
| 13 | EB17 | Odkop zeminy ručně zem.tř.3-4 | 366.08 | 366.08 | 0 | 0 | 0 | 0
| 307 | EB23 | Násyp zeminy vč.složení a rozprostření zem.tř.3-4 | 858.88 | 858.88 | 0 | 0 | 0 | 0
| 315 | 1391-D1 | Řetězec Jk izol.plast. 3x42/7-70 (120)AlFe pro odpínač komor.,růžk.a odpín.Pařát demontáž materiálu do šrotu | 632.055 | 632.055 | 0 | 0 | 0 | 0
| 312 | BL02-D1 | Sloup bet. J 10,5/6 pro ÚO a ÚV (REC) demontáž materiálu do šrotu | 5521.6025 | 5521.6025 | 0 | 0 | 0 | 0
| 13 | EB17 | Odkop zeminy ručně zem.tř.3-4 | 366.08 | 366.08 | 0 | 0 | 0 | 0
| 312 | BL02-D1 | Sloup bet. J 10,5/6 pro ÚO a ÚV (REC) demontáž materiálu do šrotu | 5521.6025 | 5521.6025 | 0 | 0 | 0 | 0
| 315 | 1391-D1 | Řetězec Jk izol.plast. 3x42/7-70 (120)AlFe pro odpínač komor.,růžk.a odpín.Pařát demontáž materiálu do šrotu | 632.055 | 632.055 | 0 | 0 | 0 | 0
| 13 | EB17 | Odkop zeminy ručně zem.tř.3-4 | 366.08 | 366.08 | 0 | 0 | 0 | 0
| 322 | BL33-D1 | Kab.oko 95mm2 M12 pro AlFe70/6, 70/11-1, resp.ukon.na pojist.VN stož.TS demontáž materiálu do šrotu | 493.95 | 493.95 | 0 | 0 | 0 | 0
| 15 | EN03 | Hutnění zeminy strojně,vrstva 20cm | 43.264 | 43.264 | 0 | 0 | 0 | 0
| 313 | BK48-D1 | Žebřík na JB 9-10,5m pro ÚO rovinný ve vedení,vč.zem.svodu demontáž materiálu do šrotu | 167.34 | 167.34 | 0 | 0 | 0 | 0
| 302 | BU02 | Tabulka Výstražná + Zákazová smalt.na PS, PS-TS VN | 155.17 | 0 | 0 | 155.17 | 0 | 0
| 299 | BU44 | Odrez.a 3x syntetický nátěr ocel.součástí VN ve výšce | 17395.168 | 12700.8 | 0 | 4694.368 | 0 | 0
| 30 | EC70 | Rozbourání betonového základu | 2274.2325 | 2274.2325 | 0 | 0 | 0 | 0
| 321 | 1532-D1 | Zemnící svod na sloup 10,5m-zem.páska,svorky SR02 a SR03 vč.mont.a upev.Bandimex demontáž materiálu do šrotu | 596.82 | 596.82 | 0 | 0 | 0 | 0
| 261 | BR56 | Zábrana ptactvu pro nosník 100x100,nebo pro koncové odbč. staršího provedení v blízkosti vodičů -na zemi | 1151.64 | 48.52 | 0 | 1103.12 | 0 | 0
| 27 | EC76 | Beton.základ C12/15 (B15) do 5m3 bez bedněn.-nakup.směs | 8778.8102 | 1740.42 | 0 | 7038.3902 | 0 | 0
| 34 | BK50 | Žebřík na JB 12m | 2075.5587 | 203.08 | 0 | 1872.4787 | 0 | 0
| 29 | EB09 | Hloubení jámy pro sloup,kotvu strojně zem.tř.3-4 | 607.26 | 607.26 | 0 | 0 | 0 | 0
| 31 | EB23 | Násyp zeminy vč.složení a rozprostření zem.tř.3-4 | 107.36 | 107.36 | 0 | 0 | 0 | 0
| 15 | BU12 | Tabulka výstr.smalt.na bet.sloup VN,vč.upevnění | 178.6346 | 78.4 | 0 | 100.2346 | 0 | 0
| 28 | EB25 | Odvoz zeminy vč.naložení,rozvozu,úpravy povrchu | 247.573 | 247.573 | 0 | 0 | 0 | 0
| 261 | BR56 | Zábrana ptactvu pro nosník 100x100,nebo pro koncové odbč. staršího provedení v blízkosti vodičů -na zemi | 1151.64 | 48.52 | 0 | 1103.12 | 0 | 0
| 27 | EC76 | Beton.základ C12/15 (B15) do 5m3 bez bedněn.-nakup.směs | 8778.8102 | 1740.42 | 0 | 7038.3902 | 0 | 0
| 27 | EC76 | Beton.základ C12/15 (B15) do 5m3 bez bedněn.-nakup.směs | 8778.8102 | 1740.42 | 0 | 7038.3902 | 0 | 0
| 34 | BK50 | Žebřík na JB 12m | 2075.5587 | 203.08 | 0 | 1872.4787 | 0 | 0
| 37 | BL51 | Sloup betonový J 12/12 pro VN bez výstroje | 18471.3246 | 2752.64 | 0 | 15718.6846 | 0 | 0
| 31 | EB23 | Násyp zeminy vč.složení a rozprostření zem.tř.3-4 | 107.36 | 107.36 | 0 | 0 | 0 | 0
| 28 | EB25 | Odvoz zeminy vč.naložení,rozvozu,úpravy povrchu | 247.573 | 247.573 | 0 | 0 | 0 | 0
| 13 | BS09 | Izolátor VPAv 135/12/8aL,vč.šroubu M20x120-AlFe (Pařát I až III pro BO OPEX) | 1884.69 | 168.15 | 0 | 1716.54 | 0 | 0
| 37 | BL51 | Sloup betonový J 12/12 pro VN bez výstroje | 18471.3246 | 2752.64 | 0 | 15718.6846 | 0 | 0
| 29 | EB09 | Hloubení jámy pro sloup,kotvu strojně zem.tř.3-4 | 607.26 | 607.26 | 0 | 0 | 0 | 0
| 30 | EB17 | Odkop zeminy ručně zem.tř.3-4 | 366.08 | 366.08 | 0 | 0 | 0 | 0
| 38 | BP35 | Konzola Čtyřvodič nosná do 12 kN, JB -na zemi | 11682 | 596.7 | 0 | 11085.3 | 0 | 0
| 31 | EB23 | Násyp zeminy vč.složení a rozprostření zem.tř.3-4 | 107.36 | 107.36 | 0 | 0 | 0 | 0
| 13 | BS09 | Izolátor VPAv 135/12/8aL,vč.šroubu M20x120-AlFe (Pařát I až III pro BO OPEX) | 1884.69 | 168.15 | 0 | 1716.54 | 0 | 0
| 15 | BU12 | Tabulka výstr.smalt.na bet.sloup VN,vč.upevnění | 178.6346 | 78.4 | 0 | 100.2346 | 0 | 0
| 300 | HG06 | Tabulka ACON pro PS, vč. krycího plechu a spojovacího materiálu | 415.78 | 140 | 0 | 275.78 | 0 | 0
| 313 | BK48-D1 | Žebřík na JB 9-10,5m pro ÚO rovinný ve vedení,vč.zem.svodu demontáž materiálu do šrotu | 167.34 | 167.34 | 0 | 0 | 0 | 0
| 54 | BL49 | Sloup betonový J 12/15 pro VN bez výstroje | 23006.4846 | 2752.64 | 0 | 20253.8446 | 0 | 0
| 66 | BP24 | Zábrana ptactvu Pařát III-na zemi | 283 | 129.72 | 0 | 153.28 | 0 | 0
| 14 | BT20 | Předformovaný vaz pro vodič AlFe 110/22 | 1088.1 | 208.35 | 0 | 879.75 | 0 | 0
| 34 | BK50 | Žebřík na JB 12m | 2075.5587 | 203.08 | 0 | 1872.4787 | 0 | 0
| 15 | BU12 | Tabulka výstr.smalt.na bet.sloup VN,vč.upevnění | 178.6346 | 78.4 | 0 | 100.2346 | 0 | 0
| 30 | EB17 | Odkop zeminy ručně zem.tř.3-4 | 366.08 | 366.08 | 0 | 0 | 0 | 0
| 261 | BR56 | Zábrana ptactvu pro nosník 100x100,nebo pro koncové odbč. staršího provedení v blízkosti vodičů -na zemi | 1151.64 | 48.52 | 0 | 1103.12 | 0 | 0
| 14 | BT20 | Předformovaný vaz pro vodič AlFe 110/22 | 1088.1 | 208.35 | 0 | 879.75 | 0 | 0
| 32 | EN03 | Hutnění zeminy strojně,vrstva 20cm | 43.264 | 43.264 | 0 | 0 | 0 | 0
| 29 | EB09 | Hloubení jámy pro sloup,kotvu strojně zem.tř.3-4 | 607.26 | 607.26 | 0 | 0 | 0 | 0
| 13 | BS09 | Izolátor VPAv 135/12/8aL,vč.šroubu M20x120-AlFe (Pařát I až III pro BO OPEX) | 1884.69 | 168.15 | 0 | 1716.54 | 0 | 0
| 38 | BP35 | Konzola Čtyřvodič nosná do 12 kN, JB -na zemi | 11682 | 596.7 | 0 | 11085.3 | 0 | 0
| 261 | BR56 | Zábrana ptactvu pro nosník 100x100,nebo pro koncové odbč. staršího provedení v blízkosti vodičů -na zemi | 1151.64 | 48.52 | 0 | 1103.12 | 0 | 0
| 32 | EN03 | Hutnění zeminy strojně,vrstva 20cm | 43.264 | 43.264 | 0 | 0 | 0 | 0
| 13 | BS09 | Izolátor VPAv 135/12/8aL,vč.šroubu M20x120-AlFe (Pařát I až III pro BO OPEX) | 1884.69 | 168.15 | 0 | 1716.54 | 0 | 0
| 29 | EB09 | Hloubení jámy pro sloup,kotvu strojně zem.tř.3-4 | 607.26 | 607.26 | 0 | 0 | 0 | 0
| 38 | BP35 | Konzola Čtyřvodič nosná do 12 kN, JB -na zemi | 11682 | 596.7 | 0 | 11085.3 | 0 | 0
| 38 | BP35 | Konzola Čtyřvodič nosná do 12 kN, JB -na zemi | 11682 | 596.7 | 0 | 11085.3 | 0 | 0
| 261 | BR56 | Zábrana ptactvu pro nosník 100x100,nebo pro koncové odbč. staršího provedení v blízkosti vodičů -na zemi | 1151.64 | 48.52 | 0 | 1103.12 | 0 | 0
| 13 | BS09 | Izolátor VPAv 135/12/8aL,vč.šroubu M20x120-AlFe (Pařát I až III pro BO OPEX) | 1884.69 | 168.15 | 0 | 1716.54 | 0 | 0
| 32 | EN03 | Hutnění zeminy strojně,vrstva 20cm | 43.264 | 43.264 | 0 | 0 | 0 | 0
| 37 | BL51 | Sloup betonový J 12/12 pro VN bez výstroje | 18471.3246 | 2752.64 | 0 | 15718.6846 | 0 | 0
| 30 | EB17 | Odkop zeminy ručně zem.tř.3-4 | 366.08 | 366.08 | 0 | 0 | 0 | 0
| 32 | EN03 | Hutnění zeminy strojně,vrstva 20cm | 43.264 | 43.264 | 0 | 0 | 0 | 0
| 28 | EB25 | Odvoz zeminy vč.naložení,rozvozu,úpravy povrchu | 247.573 | 247.573 | 0 | 0 | 0 | 0
| 27 | EC76 | Beton.základ C12/15 (B15) do 5m3 bez bedněn.-nakup.směs | 8778.8102 | 1740.42 | 0 | 7038.3902 | 0 | 0
| 14 | BT20 | Předformovaný vaz pro vodič AlFe 110/22 | 1088.1 | 208.35 | 0 | 879.75 | 0 | 0
| 32 | EN03 | Hutnění zeminy strojně,vrstva 20cm | 43.264 | 43.264 | 0 | 0 | 0 | 0
| 28 | EB25 | Odvoz zeminy vč.naložení,rozvozu,úpravy povrchu | 247.573 | 247.573 | 0 | 0 | 0 | 0
| 31 | EB23 | Násyp zeminy vč.složení a rozprostření zem.tř.3-4 | 107.36 | 107.36 | 0 | 0 | 0 | 0
| 37 | BL51 | Sloup betonový J 12/12 pro VN bez výstroje | 18471.3246 | 2752.64 | 0 | 15718.6846 | 0 | 0
| 312 | BL02-D1 | Sloup bet. J 10,5/6 pro ÚO a ÚV (REC) demontáž materiálu do šrotu | 5521.6025 | 5521.6025 | 0 | 0 | 0 | 0
| 30 | BL35 | Kab.oko 150mm2 M12 pro AlFe100/25, 110/22 | 1533.48 | 1330.62 | 0 | 202.86 | 0 | 0
| 27 | EC76 | Beton.základ C12/15 (B15) do 5m3 bez bedněn.-nakup.směs | 8778.8102 | 1740.42 | 0 | 7038.3902 | 0 | 0
| 34 | BK50 | Žebřík na JB 12m | 2075.5587 | 203.08 | 0 | 1872.4787 | 0 | 0
| 30 | EB17 | Odkop zeminy ručně zem.tř.3-4 | 366.08 | 366.08 | 0 | 0 | 0 | 0
| 38 | BP35 | Konzola Čtyřvodič nosná do 12 kN, JB -na zemi | 11682 | 596.7 | 0 | 11085.3 | 0 | 0
| 28 | EB25 | Odvoz zeminy vč.naložení,rozvozu,úpravy povrchu | 247.573 | 247.573 | 0 | 0 | 0 | 0
| 13 | BS09 | Izolátor VPAv 135/12/8aL,vč.šroubu M20x120-AlFe (Pařát I až III pro BO OPEX) | 1884.69 | 168.15 | 0 | 1716.54 | 0 | 0
| 14 | BT20 | Předformovaný vaz pro vodič AlFe 110/22 | 1088.1 | 208.35 | 0 | 879.75 | 0 | 0
| 29 | EB09 | Hloubení jámy pro sloup,kotvu strojně zem.tř.3-4 | 711.96 | 711.96 | 0 | 0 | 0 | 0
| 11 | BK50 | Žebřík na JB 12m | 2075.5587 | 203.08 | 0 | 1872.4787 | 0 | 0
| 28 | EB25 | Odvoz zeminy vč.naložení,rozvozu,úpravy povrchu | 290.258 | 290.258 | 0 | 0 | 0 | 0
| 22 | BS09 | Izolátor VPAv 135/12/8aL,vč.šroubu M20x120-AlFe (Pařát I až III pro BO OPEX) | 1884.69 | 168.15 | 0 | 1716.54 | 0 | 0
| 40 | BR56 | Zábrana ptactvu pro nosník 100x100,nebo pro koncové odbč. staršího provedení v blízkosti vodičů -na zemi | 1151.64 | 48.52 | 0 | 1103.12 | 0 | 0
| 23 | BT20 | Předformovaný vaz pro vodič AlFe 110/22 | 1088.1 | 208.35 | 0 | 879.75 | 0 | 0
| 32 | EN03 | Hutnění zeminy strojně,vrstva 20cm | 43.264 | 43.264 | 0 | 0 | 0 | 0
| 30 | EB17 | Odkop zeminy ručně zem.tř.3-4 | 366.08 | 366.08 | 0 | 0 | 0 | 0
| 322 | BL33-D1 | Kab.oko 95mm2 M12 pro AlFe70/6, 70/11-1, resp.ukon.na pojist.VN stož.TS demontáž materiálu do šrotu | 493.95 | 493.95 | 0 | 0 | 0 | 0
| 28 | EB25 | Odvoz zeminy vč.naložení,rozvozu,úpravy povrchu | 290.258 | 290.258 | 0 | 0 | 0 | 0
| 27 | EC76 | Beton.základ C12/15 (B15) do 5m3 bez bedněn.-nakup.směs | 10404.5158 | 2062.72 | 0 | 8341.7958 | 0 | 0
| 23 | BT20 | Předformovaný vaz pro vodič AlFe 110/22 | 1088.1 | 208.35 | 0 | 879.75 | 0 | 0
| 11 | BK50 | Žebřík na JB 12m | 2075.5587 | 203.08 | 0 | 1872.4787 | 0 | 0
| 30 | EB17 | Odkop zeminy ručně zem.tř.3-4 | 366.08 | 366.08 | 0 | 0 | 0 | 0
| 27 | EC76 | Beton.základ C12/15 (B15) do 5m3 bez bedněn.-nakup.směs | 10404.5158 | 2062.72 | 0 | 8341.7958 | 0 | 0
| 22 | BS09 | Izolátor VPAv 135/12/8aL,vč.šroubu M20x120-AlFe (Pařát I až III pro BO OPEX) | 1884.69 | 168.15 | 0 | 1716.54 | 0 | 0
| 13 | BU12 | Tabulka výstr.smalt.na bet.sloup VN,vč.upevnění | 178.6346 | 78.4 | 0 | 100.2346 | 0 | 0
| 29 | EB09 | Hloubení jámy pro sloup,kotvu strojně zem.tř.3-4 | 711.96 | 711.96 | 0 | 0 | 0 | 0
| 11 | BK50 | Žebřík na JB 12m | 2075.5587 | 203.08 | 0 | 1872.4787 | 0 | 0
| 37 | BL51 | Sloup betonový J 12/12 pro VN bez výstroje | 18471.3246 | 2752.64 | 0 | 15718.6846 | 0 | 0
| 31 | EB23 | Násyp zeminy vč.složení a rozprostření zem.tř.3-4 | 107.36 | 107.36 | 0 | 0 | 0 | 0
| 28 | EB25 | Odvoz zeminy vč.naložení,rozvozu,úpravy povrchu | 247.573 | 247.573 | 0 | 0 | 0 | 0
| 34 | BK50 | Žebřík na JB 12m | 2075.5587 | 203.08 | 0 | 1872.4787 | 0 | 0
| 14 | BT20 | Předformovaný vaz pro vodič AlFe 110/22 | 1088.1 | 208.35 | 0 | 879.75 | 0 | 0
| 34 | BK50 | Žebřík na JB 12m | 2075.5587 | 203.08 | 0 | 1872.4787 | 0 | 0
| 13 | BS09 | Izolátor VPAv 135/12/8aL,vč.šroubu M20x120-AlFe (Pařát I až III pro BO OPEX) | 1884.69 | 168.15 | 0 | 1716.54 | 0 | 0
| 30 | EB17 | Odkop zeminy ručně zem.tř.3-4 | 366.08 | 366.08 | 0 | 0 | 0 | 0
| 38 | BP35 | Konzola Čtyřvodič nosná do 12 kN, JB -na zemi | 11682 | 596.7 | 0 | 11085.3 | 0 | 0
| 34 | BK50 | Žebřík na JB 12m | 2075.5587 | 203.08 | 0 | 1872.4787 | 0 | 0
| 27 | EC76 | Beton.základ C12/15 (B15) do 5m3 bez bedněn.-nakup.směs | 8778.8102 | 1740.42 | 0 | 7038.3902 | 0 | 0
| 34 | BK50 | Žebřík na JB 12m | 2075.5587 | 203.08 | 0 | 1872.4787 | 0 | 0
| 34 | BK50 | Žebřík na JB 12m | 2075.5587 | 203.08 | 0 | 1872.4787 | 0 | 0
| 30 | EB17 | Odkop zeminy ručně zem.tř.3-4 | 366.08 | 366.08 | 0 | 0 | 0 | 0
| 31 | EB23 | Násyp zeminy vč.složení a rozprostření zem.tř.3-4 | 107.36 | 107.36 | 0 | 0 | 0 | 0
| 28 | EB25 | Odvoz zeminy vč.naložení,rozvozu,úpravy povrchu | 247.573 | 247.573 | 0 | 0 | 0 | 0
| 14 | BT20 | Předformovaný vaz pro vodič AlFe 110/22 | 1088.1 | 208.35 | 0 | 879.75 | 0 | 0
| 32 | EN03 | Hutnění zeminy strojně,vrstva 20cm | 43.264 | 43.264 | 0 | 0 | 0 | 0
| 261 | BR56 | Zábrana ptactvu pro nosník 100x100,nebo pro koncové odbč. staršího provedení v blízkosti vodičů -na zemi | 1151.64 | 48.52 | 0 | 1103.12 | 0 | 0
| 15 | BU12 | Tabulka výstr.smalt.na bet.sloup VN,vč.upevnění | 178.6346 | 78.4 | 0 | 100.2346 | 0 | 0
| 38 | BP35 | Konzola Čtyřvodič nosná do 12 kN, JB -na zemi | 11682 | 596.7 | 0 | 11085.3 | 0 | 0
| 261 | BR56 | Zábrana ptactvu pro nosník 100x100,nebo pro koncové odbč. staršího provedení v blízkosti vodičů -na zemi | 1151.64 | 48.52 | 0 | 1103.12 | 0 | 0
| 28 | EB25 | Odvoz zeminy vč.naložení,rozvozu,úpravy povrchu | 247.573 | 247.573 | 0 | 0 | 0 | 0
| 13 | BS09 | Izolátor VPAv 135/12/8aL,vč.šroubu M20x120-AlFe (Pařát I až III pro BO OPEX) | 1884.69 | 168.15 | 0 | 1716.54 | 0 | 0
| 32 | EN03 | Hutnění zeminy strojně,vrstva 20cm | 43.264 | 43.264 | 0 | 0 | 0 | 0
| 30 | EB17 | Odkop zeminy ručně zem.tř.3-4 | 366.08 | 366.08 | 0 | 0 | 0 | 0
| 15 | BU12 | Tabulka výstr.smalt.na bet.sloup VN,vč.upevnění | 178.6346 | 78.4 | 0 | 100.2346 | 0 | 0
| 13 | BS09 | Izolátor VPAv 135/12/8aL,vč.šroubu M20x120-AlFe (Pařát I až III pro BO OPEX) | 1884.69 | 168.15 | 0 | 1716.54 | 0 | 0
| 27 | EC76 | Beton.základ C12/15 (B15) do 5m3 bez bedněn.-nakup.směs | 8778.8102 | 1740.42 | 0 | 7038.3902 | 0 | 0
| 29 | EB09 | Hloubení jámy pro sloup,kotvu strojně zem.tř.3-4 | 607.26 | 607.26 | 0 | 0 | 0 | 0
| 37 | BL51 | Sloup betonový J 12/12 pro VN bez výstroje | 18471.3246 | 2752.64 | 0 | 15718.6846 | 0 | 0
| 38 | BP35 | Konzola Čtyřvodič nosná do 12 kN, JB -na zemi | 11682 | 596.7 | 0 | 11085.3 | 0 | 0
| 15 | BU12 | Tabulka výstr.smalt.na bet.sloup VN,vč.upevnění | 178.6346 | 78.4 | 0 | 100.2346 | 0 | 0
| 38 | BP35 | Konzola Čtyřvodič nosná do 12 kN, JB -na zemi | 11682 | 596.7 | 0 | 11085.3 | 0 | 0
| 261 | BR56 | Zábrana ptactvu pro nosník 100x100,nebo pro koncové odbč. staršího provedení v blízkosti vodičů -na zemi | 1151.64 | 48.52 | 0 | 1103.12 | 0 | 0
| 32 | EN03 | Hutnění zeminy strojně,vrstva 20cm | 43.264 | 43.264 | 0 | 0 | 0 | 0
| 13 | BS09 | Izolátor VPAv 135/12/8aL,vč.šroubu M20x120-AlFe (Pařát I až III pro BO OPEX) | 1884.69 | 168.15 | 0 | 1716.54 | 0 | 0
| 29 | EB09 | Hloubení jámy pro sloup,kotvu strojně zem.tř.3-4 | 607.26 | 607.26 | 0 | 0 | 0 | 0
| 34 | BK50 | Žebřík na JB 12m | 2075.5587 | 203.08 | 0 | 1872.4787 | 0 | 0
| 14 | BT20 | Předformovaný vaz pro vodič AlFe 110/22 | 1088.1 | 208.35 | 0 | 879.75 | 0 | 0
| 30 | EB17 | Odkop zeminy ručně zem.tř.3-4 | 366.08 | 366.08 | 0 | 0 | 0 | 0
| 38 | BP35 | Konzola Čtyřvodič nosná do 12 kN, JB -na zemi | 11682 | 596.7 | 0 | 11085.3 | 0 | 0
| 28 | EB25 | Odvoz zeminy vč.naložení,rozvozu,úpravy povrchu | 247.573 | 247.573 | 0 | 0 | 0 | 0
| 27 | EC76 | Beton.základ C12/15 (B15) do 5m3 bez bedněn.-nakup.směs | 8778.8102 | 1740.42 | 0 | 7038.3902 | 0 | 0
| 32 | EN03 | Hutnění zeminy strojně,vrstva 20cm | 43.264 | 43.264 | 0 | 0 | 0 | 0
| 29 | EB09 | Hloubení jámy pro sloup,kotvu strojně zem.tř.3-4 | 607.26 | 607.26 | 0 | 0 | 0 | 0
| 37 | BL51 | Sloup betonový J 12/12 pro VN bez výstroje | 18471.3246 | 2752.64 | 0 | 15718.6846 | 0 | 0
| 31 | EB23 | Násyp zeminy vč.složení a rozprostření zem.tř.3-4 | 107.36 | 107.36 | 0 | 0 | 0 | 0
| 15 | BU12 | Tabulka výstr.smalt.na bet.sloup VN,vč.upevnění | 178.6346 | 78.4 | 0 | 100.2346 | 0 | 0
| 27 | EC76 | Beton.základ C12/15 (B15) do 5m3 bez bedněn.-nakup.směs | 8778.8102 | 1740.42 | 0 | 7038.3902 | 0 | 0
| 14 | BT20 | Předformovaný vaz pro vodič AlFe 110/22 | 1088.1 | 208.35 | 0 | 879.75 | 0 | 0
| 27 | EC76 | Beton.základ C12/15 (B15) do 5m3 bez bedněn.-nakup.směs | 8778.8102 | 1740.42 | 0 | 7038.3902 | 0 | 0
| 14 | BT20 | Předformovaný vaz pro vodič AlFe 110/22 | 1088.1 | 208.35 | 0 | 879.75 | 0 | 0
| 37 | BL51 | Sloup betonový J 12/12 pro VN bez výstroje | 18471.3246 | 2752.64 | 0 | 15718.6846 | 0 | 0
| 31 | EB23 | Násyp zeminy vč.složení a rozprostření zem.tř.3-4 | 107.36 | 107.36 | 0 | 0 | 0 | 0
| 30 | EB17 | Odkop zeminy ručně zem.tř.3-4 | 366.08 | 366.08 | 0 | 0 | 0 | 0
| 38 | BP35 | Konzola Čtyřvodič nosná do 12 kN, JB -na zemi | 11682 | 596.7 | 0 | 11085.3 | 0 | 0
| 27 | EC76 | Beton.základ C12/15 (B15) do 5m3 bez bedněn.-nakup.směs | 8778.8102 | 1740.42 | 0 | 7038.3902 | 0 | 0
| 261 | BR56 | Zábrana ptactvu pro nosník 100x100,nebo pro koncové odbč. staršího provedení v blízkosti vodičů -na zemi | 1151.64 | 48.52 | 0 | 1103.12 | 0 | 0
| 261 | BR56 | Zábrana ptactvu pro nosník 100x100,nebo pro koncové odbč. staršího provedení v blízkosti vodičů -na zemi | 1151.64 | 48.52 | 0 | 1103.12 | 0 | 0
| 32 | EN03 | Hutnění zeminy strojně,vrstva 20cm | 43.264 | 43.264 | 0 | 0 | 0 | 0
| 37 | BL51 | Sloup betonový J 12/12 pro VN bez výstroje | 18471.3246 | 2752.64 | 0 | 15718.6846 | 0 | 0
| 31 | EB23 | Násyp zeminy vč.složení a rozprostření zem.tř.3-4 | 107.36 | 107.36 | 0 | 0 | 0 | 0
| 15 | BU12 | Tabulka výstr.smalt.na bet.sloup VN,vč.upevnění | 178.6346 | 78.4 | 0 | 100.2346 | 0 | 0
| 32 | EN03 | Hutnění zeminy strojně,vrstva 20cm | 43.264 | 43.264 | 0 | 0 | 0 | 0
| 14 | BT20 | Předformovaný vaz pro vodič AlFe 110/22 | 1088.1 | 208.35 | 0 | 879.75 | 0 | 0
| 34 | BK50 | Žebřík na JB 12m | 2075.5587 | 203.08 | 0 | 1872.4787 | 0 | 0
| 29 | EB09 | Hloubení jámy pro sloup,kotvu strojně zem.tř.3-4 | 607.26 | 607.26 | 0 | 0 | 0 | 0
| 37 | BL51 | Sloup betonový J 12/12 pro VN bez výstroje | 18471.3246 | 2752.64 | 0 | 15718.6846 | 0 | 0
| 15 | BU12 | Tabulka výstr.smalt.na bet.sloup VN,vč.upevnění | 178.6346 | 78.4 | 0 | 100.2346 | 0 | 0
| 30 | EB17 | Odkop zeminy ručně zem.tř.3-4 | 366.08 | 366.08 | 0 | 0 | 0 | 0
| 28 | EB25 | Odvoz zeminy vč.naložení,rozvozu,úpravy povrchu | 247.573 | 247.573 | 0 | 0 | 0 | 0
| 29 | EB09 | Hloubení jámy pro sloup,kotvu strojně zem.tř.3-4 | 607.26 | 607.26 | 0 | 0 | 0 | 0
| 30 | EB17 | Odkop zeminy ručně zem.tř.3-4 | 366.08 | 366.08 | 0 | 0 | 0 | 0
| 38 | BP35 | Konzola Čtyřvodič nosná do 12 kN, JB -na zemi | 11682 | 596.7 | 0 | 11085.3 | 0 | 0
| 27 | EC76 | Beton.základ C12/15 (B15) do 5m3 bez bedněn.-nakup.směs | 8778.8102 | 1740.42 | 0 | 7038.3902 | 0 | 0
| 261 | BR56 | Zábrana ptactvu pro nosník 100x100,nebo pro koncové odbč. staršího provedení v blízkosti vodičů -na zemi | 1151.64 | 48.52 | 0 | 1103.12 | 0 | 0
| 32 | EN03 | Hutnění zeminy strojně,vrstva 20cm | 43.264 | 43.264 | 0 | 0 | 0 | 0
| 34 | BK50 | Žebřík na JB 12m | 2075.5587 | 203.08 | 0 | 1872.4787 | 0 | 0
| 37 | BL51 | Sloup betonový J 12/12 pro VN bez výstroje | 18471.3246 | 2752.64 | 0 | 15718.6846 | 0 | 0
| 30 | EB17 | Odkop zeminy ručně zem.tř.3-4 | 366.08 | 366.08 | 0 | 0 | 0 | 0
| 14 | BT20 | Předformovaný vaz pro vodič AlFe 110/22 | 1088.1 | 208.35 | 0 | 879.75 | 0 | 0
| 29 | EB09 | Hloubení jámy pro sloup,kotvu strojně zem.tř.3-4 | 607.26 | 607.26 | 0 | 0 | 0 | 0
| 29 | EB09 | Hloubení jámy pro sloup,kotvu strojně zem.tř.3-4 | 607.26 | 607.26 | 0 | 0 | 0 | 0
| 15 | BU12 | Tabulka výstr.smalt.na bet.sloup VN,vč.upevnění | 178.6346 | 78.4 | 0 | 100.2346 | 0 | 0
| 38 | BP35 | Konzola Čtyřvodič nosná do 12 kN, JB -na zemi | 11682 | 596.7 | 0 | 11085.3 | 0 | 0
| 31 | EB23 | Násyp zeminy vč.složení a rozprostření zem.tř.3-4 | 107.36 | 107.36 | 0 | 0 | 0 | 0
| 32 | EN03 | Hutnění zeminy strojně,vrstva 20cm | 43.264 | 43.264 | 0 | 0 | 0 | 0
| 28 | EB25 | Odvoz zeminy vč.naložení,rozvozu,úpravy povrchu | 247.573 | 247.573 | 0 | 0 | 0 | 0
| 13 | BS09 | Izolátor VPAv 135/12/8aL,vč.šroubu M20x120-AlFe (Pařát I až III pro BO OPEX) | 1884.69 | 168.15 | 0 | 1716.54 | 0 | 0
| 13 | BS09 | Izolátor VPAv 135/12/8aL,vč.šroubu M20x120-AlFe (Pařát I až III pro BO OPEX) | 1884.69 | 168.15 | 0 | 1716.54 | 0 | 0
| 32 | EN03 | Hutnění zeminy strojně,vrstva 20cm | 43.264 | 43.264 | 0 | 0 | 0 | 0
| 29 | EB09 | Hloubení jámy pro sloup,kotvu strojně zem.tř.3-4 | 607.26 | 607.26 | 0 | 0 | 0 | 0
| 37 | BL51 | Sloup betonový J 12/12 pro VN bez výstroje | 18471.3246 | 2752.64 | 0 | 15718.6846 | 0 | 0
| 31 | EB23 | Násyp zeminy vč.složení a rozprostření zem.tř.3-4 | 107.36 | 107.36 | 0 | 0 | 0 | 0
| 28 | EB25 | Odvoz zeminy vč.naložení,rozvozu,úpravy povrchu | 247.573 | 247.573 | 0 | 0 | 0 | 0
| 27 | EC76 | Beton.základ C12/15 (B15) do 5m3 bez bedněn.-nakup.směs | 8778.8102 | 1740.42 | 0 | 7038.3902 | 0 | 0
| 14 | BT20 | Předformovaný vaz pro vodič AlFe 110/22 | 1088.1 | 208.35 | 0 | 879.75 | 0 | 0
| 34 | BK50 | Žebřík na JB 12m | 2075.5587 | 203.08 | 0 | 1872.4787 | 0 | 0
| 28 | EB25 | Odvoz zeminy vč.naložení,rozvozu,úpravy povrchu | 247.573 | 247.573 | 0 | 0 | 0 | 0
| 13 | BS09 | Izolátor VPAv 135/12/8aL,vč.šroubu M20x120-AlFe (Pařát I až III pro BO OPEX) | 1884.69 | 168.15 | 0 | 1716.54 | 0 | 0
| 29 | EB09 | Hloubení jámy pro sloup,kotvu strojně zem.tř.3-4 | 607.26 | 607.26 | 0 | 0 | 0 | 0
| 14 | BT20 | Předformovaný vaz pro vodič AlFe 110/22 | 1088.1 | 208.35 | 0 | 879.75 | 0 | 0
| 13 | BS09 | Izolátor VPAv 135/12/8aL,vč.šroubu M20x120-AlFe (Pařát I až III pro BO OPEX) | 1884.69 | 168.15 | 0 | 1716.54 | 0 | 0
| 34 | BK50 | Žebřík na JB 12m | 2075.5587 | 203.08 | 0 | 1872.4787 | 0 | 0
| 32 | EN03 | Hutnění zeminy strojně,vrstva 20cm | 43.264 | 43.264 | 0 | 0 | 0 | 0
| 27 | EC76 | Beton.základ C12/15 (B15) do 5m3 bez bedněn.-nakup.směs | 8778.8102 | 1740.42 | 0 | 7038.3902 | 0 | 0
| 28 | EB25 | Odvoz zeminy vč.naložení,rozvozu,úpravy povrchu | 247.573 | 247.573 | 0 | 0 | 0 | 0
| 31 | EB23 | Násyp zeminy vč.složení a rozprostření zem.tř.3-4 | 107.36 | 107.36 | 0 | 0 | 0 | 0
| 261 | BR56 | Zábrana ptactvu pro nosník 100x100,nebo pro koncové odbč. staršího provedení v blízkosti vodičů -na zemi | 1151.64 | 48.52 | 0 | 1103.12 | 0 | 0
| 13 | BS09 | Izolátor VPAv 135/12/8aL,vč.šroubu M20x120-AlFe (Pařát I až III pro BO OPEX) | 1884.69 | 168.15 | 0 | 1716.54 | 0 | 0
| 14 | BT20 | Předformovaný vaz pro vodič AlFe 110/22 | 1088.1 | 208.35 | 0 | 879.75 | 0 | 0
| 32 | EN03 | Hutnění zeminy strojně,vrstva 20cm | 43.264 | 43.264 | 0 | 0 | 0 | 0
| 37 | BL51 | Sloup betonový J 12/12 pro VN bez výstroje | 18471.3246 | 2752.64 | 0 | 15718.6846 | 0 | 0
| 261 | BR56 | Zábrana ptactvu pro nosník 100x100,nebo pro koncové odbč. staršího provedení v blízkosti vodičů -na zemi | 1151.64 | 48.52 | 0 | 1103.12 | 0 | 0
| 38 | BP35 | Konzola Čtyřvodič nosná do 12 kN, JB -na zemi | 11682 | 596.7 | 0 | 11085.3 | 0 | 0
| 40 | BR56 | Zábrana ptactvu pro nosník 100x100,nebo pro koncové odbč. staršího provedení v blízkosti vodičů -na zemi | 1151.64 | 48.52 | 0 | 1103.12 | 0 | 0
| 31 | EB23 | Násyp zeminy vč.složení a rozprostření zem.tř.3-4 | 107.36 | 107.36 | 0 | 0 | 0 | 0
| 22 | BS09 | Izolátor VPAv 135/12/8aL,vč.šroubu M20x120-AlFe (Pařát I až III pro BO OPEX) | 1884.69 | 168.15 | 0 | 1716.54 | 0 | 0
| 32 | EN03 | Hutnění zeminy strojně,vrstva 20cm | 43.264 | 43.264 | 0 | 0 | 0 | 0
| 23 | BT20 | Předformovaný vaz pro vodič AlFe 110/22 | 1088.1 | 208.35 | 0 | 879.75 | 0 | 0
| 30 | EB17 | Odkop zeminy ručně zem.tř.3-4 | 366.08 | 366.08 | 0 | 0 | 0 | 0
| 28 | EB25 | Odvoz zeminy vč.naložení,rozvozu,úpravy povrchu | 290.258 | 290.258 | 0 | 0 | 0 | 0
| 30 | EB17 | Odkop zeminy ručně zem.tř.3-4 | 366.08 | 366.08 | 0 | 0 | 0 | 0
| 27 | EC76 | Beton.základ C12/15 (B15) do 5m3 bez bedněn.-nakup.směs | 10404.5158 | 2062.72 | 0 | 8341.7958 | 0 | 0
| 11 | BK50 | Žebřík na JB 12m | 2075.5587 | 203.08 | 0 | 1872.4787 | 0 | 0
| 27 | EC76 | Beton.základ C12/15 (B15) do 5m3 bez bedněn.-nakup.směs | 10404.5158 | 2062.72 | 0 | 8341.7958 | 0 | 0
| 40 | BR56 | Zábrana ptactvu pro nosník 100x100,nebo pro koncové odbč. staršího provedení v blízkosti vodičů -na zemi | 1151.64 | 48.52 | 0 | 1103.12 | 0 | 0
| 29 | EB09 | Hloubení jámy pro sloup,kotvu strojně zem.tř.3-4 | 711.96 | 711.96 | 0 | 0 | 0 | 0
| 11 | BK50 | Žebřík na JB 12m | 2075.5587 | 203.08 | 0 | 1872.4787 | 0 | 0
| 38 | BP35 | Konzola Čtyřvodič nosná do 12 kN, JB -na zemi | 11682 | 596.7 | 0 | 11085.3 | 0 | 0
| 31 | EB23 | Násyp zeminy vč.složení a rozprostření zem.tř.3-4 | 107.36 | 107.36 | 0 | 0 | 0 | 0
| 28 | EB25 | Odvoz zeminy vč.naložení,rozvozu,úpravy povrchu | 290.258 | 290.258 | 0 | 0 | 0 | 0
| 22 | BS09 | Izolátor VPAv 135/12/8aL,vč.šroubu M20x120-AlFe (Pařát I až III pro BO OPEX) | 1884.69 | 168.15 | 0 | 1716.54 | 0 | 0
| 40 | BR56 | Zábrana ptactvu pro nosník 100x100,nebo pro koncové odbč. staršího provedení v blízkosti vodičů -na zemi | 1151.64 | 48.52 | 0 | 1103.12 | 0 | 0
| 30 | EB17 | Odkop zeminy ručně zem.tř.3-4 | 366.08 | 366.08 | 0 | 0 | 0 | 0
| 29 | EB09 | Hloubení jámy pro sloup,kotvu strojně zem.tř.3-4 | 711.96 | 711.96 | 0 | 0 | 0 | 0
| 22 | BS09 | Izolátor VPAv 135/12/8aL,vč.šroubu M20x120-AlFe (Pařát I až III pro BO OPEX) | 1884.69 | 168.15 | 0 | 1716.54 | 0 | 0
| 29 | EB09 | Hloubení jámy pro sloup,kotvu strojně zem.tř.3-4 | 711.96 | 711.96 | 0 | 0 | 0 | 0
| 38 | BP35 | Konzola Čtyřvodič nosná do 12 kN, JB -na zemi | 11682 | 596.7 | 0 | 11085.3 | 0 | 0
| 31 | EB23 | Násyp zeminy vč.složení a rozprostření zem.tř.3-4 | 107.36 | 107.36 | 0 | 0 | 0 | 0
| 31 | EB23 | Násyp zeminy vč.složení a rozprostření zem.tř.3-4 | 107.36 | 107.36 | 0 | 0 | 0 | 0
| 32 | EN03 | Hutnění zeminy strojně,vrstva 20cm | 43.264 | 43.264 | 0 | 0 | 0 | 0
| 27 | EC76 | Beton.základ C12/15 (B15) do 5m3 bez bedněn.-nakup.směs | 10404.5158 | 2062.72 | 0 | 8341.7958 | 0 | 0
| 32 | EN03 | Hutnění zeminy strojně,vrstva 20cm | 43.264 | 43.264 | 0 | 0 | 0 | 0
| 23 | BT20 | Předformovaný vaz pro vodič AlFe 110/22 | 1088.1 | 208.35 | 0 | 879.75 | 0 | 0
| 31 | EB23 | Násyp zeminy vč.složení a rozprostření zem.tř.3-4 | 107.36 | 107.36 | 0 | 0 | 0 | 0
| 38 | BP35 | Konzola Čtyřvodič nosná do 12 kN, JB -na zemi | 11682 | 596.7 | 0 | 11085.3 | 0 | 0
| 40 | BR56 | Zábrana ptactvu pro nosník 100x100,nebo pro koncové odbč. staršího provedení v blízkosti vodičů -na zemi | 1151.64 | 48.52 | 0 | 1103.12 | 0 | 0
| 27 | EC76 | Beton.základ C12/15 (B15) do 5m3 bez bedněn.-nakup.směs | 10404.5158 | 2062.72 | 0 | 8341.7958 | 0 | 0
| 22 | BS09 | Izolátor VPAv 135/12/8aL,vč.šroubu M20x120-AlFe (Pařát I až III pro BO OPEX) | 1884.69 | 168.15 | 0 | 1716.54 | 0 | 0
| 29 | EB09 | Hloubení jámy pro sloup,kotvu strojně zem.tř.3-4 | 711.96 | 711.96 | 0 | 0 | 0 | 0
| 38 | BP35 | Konzola Čtyřvodič nosná do 12 kN, JB -na zemi | 11682 | 596.7 | 0 | 11085.3 | 0 | 0
| 28 | EB25 | Odvoz zeminy vč.naložení,rozvozu,úpravy povrchu | 290.258 | 290.258 | 0 | 0 | 0 | 0
| 38 | BP35 | Konzola Čtyřvodič nosná do 12 kN, JB -na zemi | 11682 | 596.7 | 0 | 11085.3 | 0 | 0
| 31 | EB23 | Násyp zeminy vč.složení a rozprostření zem.tř.3-4 | 107.36 | 107.36 | 0 | 0 | 0 | 0
| 29 | EB09 | Hloubení jámy pro sloup,kotvu strojně zem.tř.3-4 | 711.96 | 711.96 | 0 | 0 | 0 | 0
| 11 | BK50 | Žebřík na JB 12m | 2075.5587 | 203.08 | 0 | 1872.4787 | 0 | 0
| 40 | BR56 | Zábrana ptactvu pro nosník 100x100,nebo pro koncové odbč. staršího provedení v blízkosti vodičů -na zemi | 1151.64 | 48.52 | 0 | 1103.12 | 0 | 0
| 32 | EN03 | Hutnění zeminy strojně,vrstva 20cm | 43.264 | 43.264 | 0 | 0 | 0 | 0
| 11 | BK50 | Žebřík na JB 12m | 2075.5587 | 203.08 | 0 | 1872.4787 | 0 | 0
| 29 | EB09 | Hloubení jámy pro sloup,kotvu strojně zem.tř.3-4 | 711.96 | 711.96 | 0 | 0 | 0 | 0
| 40 | BR56 | Zábrana ptactvu pro nosník 100x100,nebo pro koncové odbč. staršího provedení v blízkosti vodičů -na zemi | 1151.64 | 48.52 | 0 | 1103.12 | 0 | 0
| 27 | EC76 | Beton.základ C12/15 (B15) do 5m3 bez bedněn.-nakup.směs | 10404.5158 | 2062.72 | 0 | 8341.7958 | 0 | 0
| 32 | EN03 | Hutnění zeminy strojně,vrstva 20cm | 43.264 | 43.264 | 0 | 0 | 0 | 0
| 23 | BT20 | Předformovaný vaz pro vodič AlFe 110/22 | 1088.1 | 208.35 | 0 | 879.75 | 0 | 0
| 29 | EB09 | Hloubení jámy pro sloup,kotvu strojně zem.tř.3-4 | 711.96 | 711.96 | 0 | 0 | 0 | 0
| 38 | BP35 | Konzola Čtyřvodič nosná do 12 kN, JB -na zemi | 11682 | 596.7 | 0 | 11085.3 | 0 | 0
| 38 | BP35 | Konzola Čtyřvodič nosná do 12 kN, JB -na zemi | 11682 | 596.7 | 0 | 11085.3 | 0 | 0
| 40 | BR56 | Zábrana ptactvu pro nosník 100x100,nebo pro koncové odbč. staršího provedení v blízkosti vodičů -na zemi | 1151.64 | 48.52 | 0 | 1103.12 | 0 | 0
| 22 | BS09 | Izolátor VPAv 135/12/8aL,vč.šroubu M20x120-AlFe (Pařát I až III pro BO OPEX) | 1884.69 | 168.15 | 0 | 1716.54 | 0 | 0
| 22 | BS09 | Izolátor VPAv 135/12/8aL,vč.šroubu M20x120-AlFe (Pařát I až III pro BO OPEX) | 1884.69 | 168.15 | 0 | 1716.54 | 0 | 0
| 32 | EN03 | Hutnění zeminy strojně,vrstva 20cm | 43.264 | 43.264 | 0 | 0 | 0 | 0
| 30 | EB17 | Odkop zeminy ručně zem.tř.3-4 | 366.08 | 366.08 | 0 | 0 | 0 | 0
| 38 | BP35 | Konzola Čtyřvodič nosná do 12 kN, JB -na zemi | 11682 | 596.7 | 0 | 11085.3 | 0 | 0
| 40 | BR56 | Zábrana ptactvu pro nosník 100x100,nebo pro koncové odbč. staršího provedení v blízkosti vodičů -na zemi | 1151.64 | 48.52 | 0 | 1103.12 | 0 | 0
| 27 | EC76 | Beton.základ C12/15 (B15) do 5m3 bez bedněn.-nakup.směs | 10404.5158 | 2062.72 | 0 | 8341.7958 | 0 | 0
| 23 | BT20 | Předformovaný vaz pro vodič AlFe 110/22 | 1088.1 | 208.35 | 0 | 879.75 | 0 | 0
| 30 | EB17 | Odkop zeminy ručně zem.tř.3-4 | 366.08 | 366.08 | 0 | 0 | 0 | 0
| 27 | EC76 | Beton.základ C12/15 (B15) do 5m3 bez bedněn.-nakup.směs | 10404.5158 | 2062.72 | 0 | 8341.7958 | 0 | 0
| 30 | EB17 | Odkop zeminy ručně zem.tř.3-4 | 366.08 | 366.08 | 0 | 0 | 0 | 0
| 27 | EC76 | Beton.základ C12/15 (B15) do 5m3 bez bedněn.-nakup.směs | 10404.5158 | 2062.72 | 0 | 8341.7958 | 0 | 0
| 31 | EB23 | Násyp zeminy vč.složení a rozprostření zem.tř.3-4 | 107.36 | 107.36 | 0 | 0 | 0 | 0
| 28 | EB25 | Odvoz zeminy vč.naložení,rozvozu,úpravy povrchu | 290.258 | 290.258 | 0 | 0 | 0 | 0
| 31 | EB23 | Násyp zeminy vč.složení a rozprostření zem.tř.3-4 | 107.36 | 107.36 | 0 | 0 | 0 | 0
| 28 | EB25 | Odvoz zeminy vč.naložení,rozvozu,úpravy povrchu | 290.258 | 290.258 | 0 | 0 | 0 | 0
| 22 | BS09 | Izolátor VPAv 135/12/8aL,vč.šroubu M20x120-AlFe (Pařát I až III pro BO OPEX) | 1884.69 | 168.15 | 0 | 1716.54 | 0 | 0
| 22 | BS09 | Izolátor VPAv 135/12/8aL,vč.šroubu M20x120-AlFe (Pařát I až III pro BO OPEX) | 1884.69 | 168.15 | 0 | 1716.54 | 0 | 0
| 30 | EB17 | Odkop zeminy ručně zem.tř.3-4 | 366.08 | 366.08 | 0 | 0 | 0 | 0
| 40 | BR56 | Zábrana ptactvu pro nosník 100x100,nebo pro koncové odbč. staršího provedení v blízkosti vodičů -na zemi | 1151.64 | 48.52 | 0 | 1103.12 | 0 | 0
| 23 | BT20 | Předformovaný vaz pro vodič AlFe 110/22 | 1088.1 | 208.35 | 0 | 879.75 | 0 | 0
| 29 | EB09 | Hloubení jámy pro sloup,kotvu strojně zem.tř.3-4 | 711.96 | 711.96 | 0 | 0 | 0 | 0
| 29 | EB09 | Hloubení jámy pro sloup,kotvu strojně zem.tř.3-4 | 711.96 | 711.96 | 0 | 0 | 0 | 0
| 31 | EB23 | Násyp zeminy vč.složení a rozprostření zem.tř.3-4 | 107.36 | 107.36 | 0 | 0 | 0 | 0
| 28 | EB25 | Odvoz zeminy vč.naložení,rozvozu,úpravy povrchu | 290.258 | 290.258 | 0 | 0 | 0 | 0
| 27 | EC76 | Beton.základ C12/15 (B15) do 5m3 bez bedněn.-nakup.směs | 10404.5158 | 2062.72 | 0 | 8341.7958 | 0 | 0
| 32 | EN03 | Hutnění zeminy strojně,vrstva 20cm | 43.264 | 43.264 | 0 | 0 | 0 | 0
| 22 | BS09 | Izolátor VPAv 135/12/8aL,vč.šroubu M20x120-AlFe (Pařát I až III pro BO OPEX) | 1884.69 | 168.15 | 0 | 1716.54 | 0 | 0
| 32 | EN03 | Hutnění zeminy strojně,vrstva 20cm | 43.264 | 43.264 | 0 | 0 | 0 | 0
| 38 | BP35 | Konzola Čtyřvodič nosná do 12 kN, JB -na zemi | 11682 | 596.7 | 0 | 11085.3 | 0 | 0
| 22 | BS09 | Izolátor VPAv 135/12/8aL,vč.šroubu M20x120-AlFe (Pařát I až III pro BO OPEX) | 1884.69 | 168.15 | 0 | 1716.54 | 0 | 0
| 32 | EN03 | Hutnění zeminy strojně,vrstva 20cm | 43.264 | 43.264 | 0 | 0 | 0 | 0
| 23 | BT20 | Předformovaný vaz pro vodič AlFe 110/22 | 1088.1 | 208.35 | 0 | 879.75 | 0 | 0
| 11 | BK50 | Žebřík na JB 12m | 2075.5587 | 203.08 | 0 | 1872.4787 | 0 | 0
| 31 | EB23 | Násyp zeminy vč.složení a rozprostření zem.tř.3-4 | 107.36 | 107.36 | 0 | 0 | 0 | 0
| 38 | BP35 | Konzola Čtyřvodič nosná do 12 kN, JB -na zemi | 11682 | 596.7 | 0 | 11085.3 | 0 | 0
| 11 | BK50 | Žebřík na JB 12m | 2075.5587 | 203.08 | 0 | 1872.4787 | 0 | 0
| 30 | EB17 | Odkop zeminy ručně zem.tř.3-4 | 366.08 | 366.08 | 0 | 0 | 0 | 0
| 30 | EB17 | Odkop zeminy ručně zem.tř.3-4 | 366.08 | 366.08 | 0 | 0 | 0 | 0
| 29 | EB09 | Hloubení jámy pro sloup,kotvu strojně zem.tř.3-4 | 711.96 | 711.96 | 0 | 0 | 0 | 0
| 29 | EB09 | Hloubení jámy pro sloup,kotvu strojně zem.tř.3-4 | 711.96 | 711.96 | 0 | 0 | 0 | 0
| 40 | BR56 | Zábrana ptactvu pro nosník 100x100,nebo pro koncové odbč. staršího provedení v blízkosti vodičů -na zemi | 1151.64 | 48.52 | 0 | 1103.12 | 0 | 0
| 38 | BP35 | Konzola Čtyřvodič nosná do 12 kN, JB -na zemi | 11682 | 596.7 | 0 | 11085.3 | 0 | 0
| 23 | BT20 | Předformovaný vaz pro vodič AlFe 110/22 | 1088.1 | 208.35 | 0 | 879.75 | 0 | 0
| 12 | BT16-D1 | Třmenový vaz pro vodič AlFe 50-70mm2,42/7,70/11-1 demontáž materiálu do šrotu | 132.735 | 132.735 | 0 | 0 | 0 | 0
| 31 | EB23 | Násyp zeminy vč.složení a rozprostření zem.tř.3-4 | 107.36 | 107.36 | 0 | 0 | 0 | 0
| 27 | EC76 | Beton.základ C12/15 (B15) do 5m3 bez bedněn.-nakup.směs | 10404.5158 | 2062.72 | 0 | 8341.7958 | 0 | 0
| 14 | EB23 | Násyp zeminy vč.složení a rozprostření zem.tř.3-4 | 107.36 | 107.36 | 0 | 0 | 0 | 0
| 28 | EB25 | Odvoz zeminy vč.naložení,rozvozu,úpravy povrchu | 290.258 | 290.258 | 0 | 0 | 0 | 0
| 40 | BR56 | Zábrana ptactvu pro nosník 100x100,nebo pro koncové odbč. staršího provedení v blízkosti vodičů -na zemi | 1151.64 | 48.52 | 0 | 1103.12 | 0 | 0
| 28 | EB25 | Odvoz zeminy vč.naložení,rozvozu,úpravy povrchu | 290.258 | 290.258 | 0 | 0 | 0 | 0
| 23 | BT20 | Předformovaný vaz pro vodič AlFe 110/22 | 1088.1 | 208.35 | 0 | 879.75 | 0 | 0
| 11 | BK50 | Žebřík na JB 12m | 2075.5587 | 203.08 | 0 | 1872.4787 | 0 | 0
| 31 | EB23 | Násyp zeminy vč.složení a rozprostření zem.tř.3-4 | 107.36 | 107.36 | 0 | 0 | 0 | 0
| 13 | EB17 | Odkop zeminy ručně zem.tř.3-4 | 366.08 | 366.08 | 0 | 0 | 0 | 0
| 27 | EC76 | Beton.základ C12/15 (B15) do 5m3 bez bedněn.-nakup.směs | 10404.5158 | 2062.72 | 0 | 8341.7958 | 0 | 0
| 27 | EC76 | Beton.základ C12/15 (B15) do 5m3 bez bedněn.-nakup.směs | 10404.5158 | 2062.72 | 0 | 8341.7958 | 0 | 0
| 11 | BK50 | Žebřík na JB 12m | 2075.5587 | 203.08 | 0 | 1872.4787 | 0 | 0
| 30 | EB17 | Odkop zeminy ručně zem.tř.3-4 | 366.08 | 366.08 | 0 | 0 | 0 | 0
| 238 | EP26 | Hloubení rýhy 35x80cm strojně pro zemnící pásek zem.tř.3 | 2363.2 | 2363.2 | 0 | 0 | 0 | 0
| 31 | EB23 | Násyp zeminy vč.složení a rozprostření zem.tř.3-4 | 107.36 | 107.36 | 0 | 0 | 0 | 0
| 28 | EB25 | Odvoz zeminy vč.naložení,rozvozu,úpravy povrchu | 290.258 | 290.258 | 0 | 0 | 0 | 0
| 40 | BR56 | Zábrana ptactvu pro nosník 100x100,nebo pro koncové odbč. staršího provedení v blízkosti vodičů -na zemi | 1151.64 | 48.52 | 0 | 1103.12 | 0 | 0
| 14 | EB23 | Násyp zeminy vč.složení a rozprostření zem.tř.3-4 | 107.36 | 107.36 | 0 | 0 | 0 | 0
| 8 | BP491-D1 | Konzola Rovinná lehká, JB180-na zemi demontáž materiálu do šrotu | 182.99 | 182.99 | 0 | 0 | 0 | 0
| 12 | BT16-D1 | Třmenový vaz pro vodič AlFe 50-70mm2,42/7,70/11-1 demontáž materiálu do šrotu | 265.47 | 265.47 | 0 | 0 | 0 | 0
| 32 | EN03 | Hutnění zeminy strojně,vrstva 20cm | 43.264 | 43.264 | 0 | 0 | 0 | 0
| 7 | BL65-D1 | Sloup betonový J 10,5/6 pro VN bez výstroje demontáž materiálu do šrotu | 1376.32 | 1376.32 | 0 | 0 | 0 | 0
| 32 | EN03 | Hutnění zeminy strojně,vrstva 20cm | 43.264 | 43.264 | 0 | 0 | 0 | 0
| 11 | BK50 | Žebřík na JB 12m | 2075.5587 | 203.08 | 0 | 1872.4787 | 0 | 0
| 15 | EN03 | Hutnění zeminy strojně,vrstva 20cm | 43.264 | 43.264 | 0 | 0 | 0 | 0
| 38 | BP35 | Konzola Čtyřvodič nosná do 12 kN, JB -na zemi | 11682 | 596.7 | 0 | 11085.3 | 0 | 0
| 38 | BP35 | Konzola Čtyřvodič nosná do 12 kN, JB -na zemi | 11682 | 596.7 | 0 | 11085.3 | 0 | 0
| 11 | 1302-D1 | Podpěrný izolátor VPA 135/8a,vč.šroubu M20x130 demontáž materiálu do šrotu | 84.075 | 84.075 | 0 | 0 | 0 | 0
| 7 | BL65-D1 | Sloup betonový J 10,5/6 pro VN bez výstroje demontáž materiálu do šrotu | 1376.32 | 1376.32 | 0 | 0 | 0 | 0
| 31 | EB23 | Násyp zeminy vč.složení a rozprostření zem.tř.3-4 | 107.36 | 107.36 | 0 | 0 | 0 | 0
| 22 | BS09 | Izolátor VPAv 135/12/8aL,vč.šroubu M20x120-AlFe (Pařát I až III pro BO OPEX) | 1884.69 | 168.15 | 0 | 1716.54 | 0 | 0
| 32 | EN03 | Hutnění zeminy strojně,vrstva 20cm | 43.264 | 43.264 | 0 | 0 | 0 | 0
| 29 | EB09 | Hloubení jámy pro sloup,kotvu strojně zem.tř.3-4 | 711.96 | 711.96 | 0 | 0 | 0 | 0
| 11 | 1302-D1 | Podpěrný izolátor VPA 135/8a,vč.šroubu M20x130 demontáž materiálu do šrotu | 168.15 | 168.15 | 0 | 0 | 0 | 0
| 11 | BK50 | Žebřík na JB 12m | 2075.5587 | 203.08 | 0 | 1872.4787 | 0 | 0
| 30 | EB17 | Odkop zeminy ručně zem.tř.3-4 | 366.08 | 366.08 | 0 | 0 | 0 | 0
| 28 | EB25 | Odvoz zeminy vč.naložení,rozvozu,úpravy povrchu | 290.258 | 290.258 | 0 | 0 | 0 | 0
| 8 | BP491-D1 | Konzola Rovinná lehká, JB180-na zemi demontáž materiálu do šrotu | 182.99 | 182.99 | 0 | 0 | 0 | 0
| 22 | BS09 | Izolátor VPAv 135/12/8aL,vč.šroubu M20x120-AlFe (Pařát I až III pro BO OPEX) | 1884.69 | 168.15 | 0 | 1716.54 | 0 | 0
| 23 | BT20 | Předformovaný vaz pro vodič AlFe 110/22 | 1088.1 | 208.35 | 0 | 879.75 | 0 | 0
| 22 | BS09 | Izolátor VPAv 135/12/8aL,vč.šroubu M20x120-AlFe (Pařát I až III pro BO OPEX) | 1884.69 | 168.15 | 0 | 1716.54 | 0 | 0
| 13 | EB17 | Odkop zeminy ručně zem.tř.3-4 | 366.08 | 366.08 | 0 | 0 | 0 | 0
| 30 | EB17 | Odkop zeminy ručně zem.tř.3-4 | 366.08 | 366.08 | 0 | 0 | 0 | 0
| 28 | EB25 | Odvoz zeminy vč.naložení,rozvozu,úpravy povrchu | 290.258 | 290.258 | 0 | 0 | 0 | 0
| 22 | BS09 | Izolátor VPAv 135/12/8aL,vč.šroubu M20x120-AlFe (Pařát I až III pro BO OPEX) | 1884.69 | 168.15 | 0 | 1716.54 | 0 | 0
| 12 | BT16-D1 | Třmenový vaz pro vodič AlFe 50-70mm2,42/7,70/11-1 demontáž materiálu do šrotu | 265.47 | 265.47 | 0 | 0 | 0 | 0
| 32 | EN03 | Hutnění zeminy strojně,vrstva 20cm | 43.264 | 43.264 | 0 | 0 | 0 | 0
| 13 | EB17 | Odkop zeminy ručně zem.tř.3-4 | 366.08 | 366.08 | 0 | 0 | 0 | 0
| 29 | EB09 | Hloubení jámy pro sloup,kotvu strojně zem.tř.3-4 | 711.96 | 711.96 | 0 | 0 | 0 | 0
| 30 | EB17 | Odkop zeminy ručně zem.tř.3-4 | 366.08 | 366.08 | 0 | 0 | 0 | 0
| 31 | EB23 | Násyp zeminy vč.složení a rozprostření zem.tř.3-4 | 107.36 | 107.36 | 0 | 0 | 0 | 0
| 38 | BP35 | Konzola Čtyřvodič nosná do 12 kN, JB -na zemi | 11682 | 596.7 | 0 | 11085.3 | 0 | 0
| 27 | EC76 | Beton.základ C12/15 (B15) do 5m3 bez bedněn.-nakup.směs | 10404.5158 | 2062.72 | 0 | 8341.7958 | 0 | 0
| 27 | EC76 | Beton.základ C12/15 (B15) do 5m3 bez bedněn.-nakup.směs | 10404.5158 | 2062.72 | 0 | 8341.7958 | 0 | 0
| 11 | BK50 | Žebřík na JB 12m | 2075.5587 | 203.08 | 0 | 1872.4787 | 0 | 0
| 23 | BT20 | Předformovaný vaz pro vodič AlFe 110/22 | 1088.1 | 208.35 | 0 | 879.75 | 0 | 0
| 38 | BP35 | Konzola Čtyřvodič nosná do 12 kN, JB -na zemi | 11682 | 596.7 | 0 | 11085.3 | 0 | 0
| 40 | BR56 | Zábrana ptactvu pro nosník 100x100,nebo pro koncové odbč. staršího provedení v blízkosti vodičů -na zemi | 1151.64 | 48.52 | 0 | 1103.12 | 0 | 0
| 31 | EB23 | Násyp zeminy vč.složení a rozprostření zem.tř.3-4 | 107.36 | 107.36 | 0 | 0 | 0 | 0
| 32 | EN03 | Hutnění zeminy strojně,vrstva 20cm | 43.264 | 43.264 | 0 | 0 | 0 | 0
| 22 | BS09 | Izolátor VPAv 135/12/8aL,vč.šroubu M20x120-AlFe (Pařát I až III pro BO OPEX) | 1884.69 | 168.15 | 0 | 1716.54 | 0 | 0
| 11 | BK50 | Žebřík na JB 12m | 2075.5587 | 203.08 | 0 | 1872.4787 | 0 | 0
| 31 | EB23 | Násyp zeminy vč.složení a rozprostření zem.tř.3-4 | 107.36 | 107.36 | 0 | 0 | 0 | 0
| 27 | EC76 | Beton.základ C12/15 (B15) do 5m3 bez bedněn.-nakup.směs | 10404.5158 | 2062.72 | 0 | 8341.7958 | 0 | 0
| 32 | EN03 | Hutnění zeminy strojně,vrstva 20cm | 43.264 | 43.264 | 0 | 0 | 0 | 0
| 30 | EB17 | Odkop zeminy ručně zem.tř.3-4 | 366.08 | 366.08 | 0 | 0 | 0 | 0
| 29 | EB09 | Hloubení jámy pro sloup,kotvu strojně zem.tř.3-4 | 711.96 | 711.96 | 0 | 0 | 0 | 0
| 30 | EB17 | Odkop zeminy ručně zem.tř.3-4 | 366.08 | 366.08 | 0 | 0 | 0 | 0
| 28 | EB25 | Odvoz zeminy vč.naložení,rozvozu,úpravy povrchu | 290.258 | 290.258 | 0 | 0 | 0 | 0
| 40 | BR56 | Zábrana ptactvu pro nosník 100x100,nebo pro koncové odbč. staršího provedení v blízkosti vodičů -na zemi | 2303.28 | 97.04 | 0 | 2206.24 | 0 | 0
| 32 | EN03 | Hutnění zeminy strojně,vrstva 20cm | 1103.232 | 1103.232 | 0 | 0 | 0 | 0
| 29 | EB09 | Hloubení jámy pro sloup,kotvu strojně zem.tř.3-4 | 711.96 | 711.96 | 0 | 0 | 0 | 0
| 38 | BP35 | Konzola Čtyřvodič nosná do 12 kN, JB -na zemi | 11682 | 596.7 | 0 | 11085.3 | 0 | 0
| 13 | BU12 | Tabulka výstr.smalt.na bet.sloup VN,vč.upevnění | 178.6346 | 78.4 | 0 | 100.2346 | 0 | 0
| 11 | BK50 | Žebřík na JB 12m | 2075.5587 | 203.08 | 0 | 1872.4787 | 0 | 0
| 23 | BT20 | Předformovaný vaz pro vodič AlFe 110/22 | 1088.1 | 208.35 | 0 | 879.75 | 0 | 0
| 11 | BK50 | Žebřík na JB 12m | 2075.5587 | 203.08 | 0 | 1872.4787 | 0 | 0
| 30 | EB17 | Odkop zeminy ručně zem.tř.3-4 | 366.08 | 366.08 | 0 | 0 | 0 | 0
| 28 | EB25 | Odvoz zeminy vč.naložení,rozvozu,úpravy povrchu | 290.258 | 290.258 | 0 | 0 | 0 | 0
| 31 | EB23 | Násyp zeminy vč.složení a rozprostření zem.tř.3-4 | 107.36 | 107.36 | 0 | 0 | 0 | 0
| 22 | BS09 | Izolátor VPAv 135/12/8aL,vč.šroubu M20x120-AlFe (Pařát I až III pro BO OPEX) | 1884.69 | 168.15 | 0 | 1716.54 | 0 | 0
| 321 | 1532-D1 | Zemnící svod na sloup 10,5m-zem.páska,svorky SR02 a SR03 vč.mont.a upev.Bandimex demontáž materiálu do šrotu | 596.82 | 596.82 | 0 | 0 | 0 | 0
| 15 | EN03 | Hutnění zeminy strojně,vrstva 20cm | 43.264 | 43.264 | 0 | 0 | 0 | 0
| 23 | BT20 | Předformovaný vaz pro vodič AlFe 110/22 | 1088.1 | 208.35 | 0 | 879.75 | 0 | 0
| 40 | BR56 | Zábrana ptactvu pro nosník 100x100,nebo pro koncové odbč. staršího provedení v blízkosti vodičů -na zemi | 1151.64 | 48.52 | 0 | 1103.12 | 0 | 0
| 27 | EC76 | Beton.základ C12/15 (B15) do 5m3 bez bedněn.-nakup.směs | 10404.5158 | 2062.72 | 0 | 8341.7958 | 0 | 0
| 23 | BT20 | Předformovaný vaz pro vodič AlFe 110/22 | 1088.1 | 208.35 | 0 | 879.75 | 0 | 0
| 11 | BK50 | Žebřík na JB 12m | 2075.5587 | 203.08 | 0 | 1872.4787 | 0 | 0
| 30 | EB17 | Odkop zeminy ručně zem.tř.3-4 | 366.08 | 366.08 | 0 | 0 | 0 | 0
| 13 | BU12 | Tabulka výstr.smalt.na bet.sloup VN,vč.upevnění | 178.6346 | 78.4 | 0 | 100.2346 | 0 | 0
| 28 | EB25 | Odvoz zeminy vč.naložení,rozvozu,úpravy povrchu | 290.258 | 290.258 | 0 | 0 | 0 | 0
| 22 | BS09 | Izolátor VPAv 135/12/8aL,vč.šroubu M20x120-AlFe (Pařát I až III pro BO OPEX) | 1884.69 | 168.15 | 0 | 1716.54 | 0 | 0
| 29 | EB09 | Hloubení jámy pro sloup,kotvu strojně zem.tř.3-4 | 711.96 | 711.96 | 0 | 0 | 0 | 0
| 32 | EN03 | Hutnění zeminy strojně,vrstva 20cm | 43.264 | 43.264 | 0 | 0 | 0 | 0
| 40 | BR56 | Zábrana ptactvu pro nosník 100x100,nebo pro koncové odbč. staršího provedení v blízkosti vodičů -na zemi | 1151.64 | 48.52 | 0 | 1103.12 | 0 | 0
| 13 | BU12 | Tabulka výstr.smalt.na bet.sloup VN,vč.upevnění | 178.6346 | 78.4 | 0 | 100.2346 | 0 | 0
| 38 | BP35 | Konzola Čtyřvodič nosná do 12 kN, JB -na zemi | 11682 | 596.7 | 0 | 11085.3 | 0 | 0
| 321 | 1532-D1 | Zemnící svod na sloup 10,5m-zem.páska,svorky SR02 a SR03 vč.mont.a upev.Bandimex demontáž materiálu do šrotu | 596.82 | 596.82 | 0 | 0 | 0 | 0
| 315 | 1391-D1 | Řetězec Jk izol.plast. 3x42/7-70 (120)AlFe pro odpínač komor.,růžk.a odpín.Pařát demontáž materiálu do šrotu | 632.055 | 632.055 | 0 | 0 | 0 | 0
| 315 | 1391-D1 | Řetězec Jk izol.plast. 3x42/7-70 (120)AlFe pro odpínač komor.,růžk.a odpín.Pařát demontáž materiálu do šrotu | 632.055 | 632.055 | 0 | 0 | 0 | 0
| 32 | EN03 | Hutnění zeminy strojně,vrstva 20cm | 1103.232 | 1103.232 | 0 | 0 | 0 | 0
| 38 | BP35 | Konzola Čtyřvodič nosná do 12 kN, JB -na zemi | 11682 | 596.7 | 0 | 11085.3 | 0 | 0
| 29 | EB09 | Hloubení jámy pro sloup,kotvu strojně zem.tř.3-4 | 711.96 | 711.96 | 0 | 0 | 0 | 0
| 30 | EB17 | Odkop zeminy ručně zem.tř.3-4 | 366.08 | 366.08 | 0 | 0 | 0 | 0
| 7 | BL65-D1 | Sloup betonový J 10,5/6 pro VN bez výstroje demontáž materiálu do šrotu | 1376.32 | 1376.32 | 0 | 0 | 0 | 0
| 29 | EB09 | Hloubení jámy pro sloup,kotvu strojně zem.tř.3-4 | 711.96 | 711.96 | 0 | 0 | 0 | 0
| 27 | EC76 | Beton.základ C12/15 (B15) do 5m3 bez bedněn.-nakup.směs | 10404.5158 | 2062.72 | 0 | 8341.7958 | 0 | 0
| 11 | BK50 | Žebřík na JB 12m | 2075.5587 | 203.08 | 0 | 1872.4787 | 0 | 0
| 54 | BL49 | Sloup betonový J 12/15 pro VN bez výstroje | 23006.4846 | 2752.64 | 0 | 20253.8446 | 0 | 0
| 27 | EC76 | Beton.základ C12/15 (B15) do 5m3 bez bedněn.-nakup.směs | 10404.5158 | 2062.72 | 0 | 8341.7958 | 0 | 0
| 40 | BR56 | Zábrana ptactvu pro nosník 100x100,nebo pro koncové odbč. staršího provedení v blízkosti vodičů -na zemi | 1151.64 | 48.52 | 0 | 1103.12 | 0 | 0
| 31 | EB23 | Násyp zeminy vč.složení a rozprostření zem.tř.3-4 | 107.36 | 107.36 | 0 | 0 | 0 | 0
| 30 | EC70 | Rozbourání betonového základu | 2274.2325 | 2274.2325 | 0 | 0 | 0 | 0
| 14 | EB23 | Násyp zeminy vč.složení a rozprostření zem.tř.3-4 | 107.36 | 107.36 | 0 | 0 | 0 | 0
| 30 | EC70 | Rozbourání betonového základu | 2274.2325 | 2274.2325 | 0 | 0 | 0 | 0
| 22 | BS09 | Izolátor VPAv 135/12/8aL,vč.šroubu M20x120-AlFe (Pařát I až III pro BO OPEX) | 1884.69 | 168.15 | 0 | 1716.54 | 0 | 0
| 23 | BT20 | Předformovaný vaz pro vodič AlFe 110/22 | 1088.1 | 208.35 | 0 | 879.75 | 0 | 0
| 315 | 1391-D1 | Řetězec Jk izol.plast. 3x42/7-70 (120)AlFe pro odpínač komor.,růžk.a odpín.Pařát demontáž materiálu do šrotu | 632.055 | 632.055 | 0 | 0 | 0 | 0
| 30 | EB17 | Odkop zeminy ručně zem.tř.3-4 | 366.08 | 366.08 | 0 | 0 | 0 | 0
| 31 | EB23 | Násyp zeminy vč.složení a rozprostření zem.tř.3-4 | 107.36 | 107.36 | 0 | 0 | 0 | 0
| 313 | BK48-D1 | Žebřík na JB 9-10,5m pro ÚO rovinný ve vedení,vč.zem.svodu demontáž materiálu do šrotu | 167.34 | 167.34 | 0 | 0 | 0 | 0
| 15 | EN03 | Hutnění zeminy strojně,vrstva 20cm | 43.264 | 43.264 | 0 | 0 | 0 | 0
| 15 | EN03 | Hutnění zeminy strojně,vrstva 20cm | 43.264 | 43.264 | 0 | 0 | 0 | 0
| 13 | EB17 | Odkop zeminy ručně zem.tř.3-4 | 366.08 | 366.08 | 0 | 0 | 0 | 0
| 321 | 1532-D1 | Zemnící svod na sloup 10,5m-zem.páska,svorky SR02 a SR03 vč.mont.a upev.Bandimex demontáž materiálu do šrotu | 596.82 | 596.82 | 0 | 0 | 0 | 0
| 16 | BT26-D1 | Bezpečnostní závěs pro vodič AlFe 70/11-1 demontáž materiálu do šrotu | 909.765 | 909.765 | 0 | 0 | 0 | 0
| 31 | EB23 | Násyp zeminy vč.složení a rozprostření zem.tř.3-4 | 107.36 | 107.36 | 0 | 0 | 0 | 0
| 312 | BL02-D1 | Sloup bet. J 10,5/6 pro ÚO a ÚV (REC) demontáž materiálu do šrotu | 5521.6025 | 5521.6025 | 0 | 0 | 0 | 0
| 313 | BK48-D1 | Žebřík na JB 9-10,5m pro ÚO rovinný ve vedení,vč.zem.svodu demontáž materiálu do šrotu | 167.34 | 167.34 | 0 | 0 | 0 | 0
| 13 | EB17 | Odkop zeminy ručně zem.tř.3-4 | 366.08 | 366.08 | 0 | 0 | 0 | 0
| 312 | BL02-D1 | Sloup bet. J 10,5/6 pro ÚO a ÚV (REC) demontáž materiálu do šrotu | 5521.6025 | 5521.6025 | 0 | 0 | 0 | 0
| 14 | EB23 | Násyp zeminy vč.složení a rozprostření zem.tř.3-4 | 107.36 | 107.36 | 0 | 0 | 0 | 0
| 312 | BL02-D1 | Sloup bet. J 10,5/6 pro ÚO a ÚV (REC) demontáž materiálu do šrotu | 5521.6025 | 5521.6025 | 0 | 0 | 0 | 0
| 15 | EN03 | Hutnění zeminy strojně,vrstva 20cm | 43.264 | 43.264 | 0 | 0 | 0 | 0
| 313 | BK48-D1 | Žebřík na JB 9-10,5m pro ÚO rovinný ve vedení,vč.zem.svodu demontáž materiálu do šrotu | 167.34 | 167.34 | 0 | 0 | 0 | 0
| 13 | BU12 | Tabulka výstr.smalt.na bet.sloup VN,vč.upevnění | 178.6346 | 78.4 | 0 | 100.2346 | 0 | 0
| 28 | EB25 | Odvoz zeminy vč.naložení,rozvozu,úpravy povrchu | 290.258 | 290.258 | 0 | 0 | 0 | 0
| 13 | BU12 | Tabulka výstr.smalt.na bet.sloup VN,vč.upevnění | 178.6346 | 78.4 | 0 | 100.2346 | 0 | 0
| 22 | BS09 | Izolátor VPAv 135/12/8aL,vč.šroubu M20x120-AlFe (Pařát I až III pro BO OPEX) | 1884.69 | 168.15 | 0 | 1716.54 | 0 | 0
| 29 | EB09 | Hloubení jámy pro sloup,kotvu strojně zem.tř.3-4 | 711.96 | 711.96 | 0 | 0 | 0 | 0
| 38 | BP35 | Konzola Čtyřvodič nosná do 12 kN, JB -na zemi | 11682 | 596.7 | 0 | 11085.3 | 0 | 0
| 40 | BR56 | Zábrana ptactvu pro nosník 100x100,nebo pro koncové odbč. staršího provedení v blízkosti vodičů -na zemi | 1151.64 | 48.52 | 0 | 1103.12 | 0 | 0
| 22 | BS09 | Izolátor VPAv 135/12/8aL,vč.šroubu M20x120-AlFe (Pařát I až III pro BO OPEX) | 1884.69 | 168.15 | 0 | 1716.54 | 0 | 0
| 38 | BP35 | Konzola Čtyřvodič nosná do 12 kN, JB -na zemi | 11682 | 596.7 | 0 | 11085.3 | 0 | 0
| 32 | EN03 | Hutnění zeminy strojně,vrstva 20cm | 43.264 | 43.264 | 0 | 0 | 0 | 0
| 30 | EB17 | Odkop zeminy ručně zem.tř.3-4 | 366.08 | 366.08 | 0 | 0 | 0 | 0
| 31 | EB23 | Násyp zeminy vč.složení a rozprostření zem.tř.3-4 | 107.36 | 107.36 | 0 | 0 | 0 | 0
| 28 | EB25 | Odvoz zeminy vč.naložení,rozvozu,úpravy povrchu | 290.258 | 290.258 | 0 | 0 | 0 | 0
| 23 | BT20 | Předformovaný vaz pro vodič AlFe 110/22 | 1088.1 | 208.35 | 0 | 879.75 | 0 | 0
| 27 | EC76 | Beton.základ C12/15 (B15) do 5m3 bez bedněn.-nakup.směs | 11054.7981 | 2191.64 | 0 | 8863.1581 | 0 | 0
| 27 | EC76 | Beton.základ C12/15 (B15) do 5m3 bez bedněn.-nakup.směs | 10404.5158 | 2062.72 | 0 | 8341.7958 | 0 | 0
| 23 | BT20 | Předformovaný vaz pro vodič AlFe 110/22 | 1088.1 | 208.35 | 0 | 879.75 | 0 | 0
| 11 | BK50 | Žebřík na JB 12m | 2075.5587 | 203.08 | 0 | 1872.4787 | 0 | 0
| 30 | EB17 | Odkop zeminy ručně zem.tř.3-4 | 366.08 | 366.08 | 0 | 0 | 0 | 0
| 28 | EB25 | Odvoz zeminy vč.naložení,rozvozu,úpravy povrchu | 290.258 | 290.258 | 0 | 0 | 0 | 0
| 23 | BT20 | Předformovaný vaz pro vodič AlFe 110/22 | 1088.1 | 208.35 | 0 | 879.75 | 0 | 0
| 11 | BK50 | Žebřík na JB 12m | 2075.5587 | 203.08 | 0 | 1872.4787 | 0 | 0
| 30 | EB17 | Odkop zeminy ručně zem.tř.3-4 | 366.08 | 366.08 | 0 | 0 | 0 | 0
| 31 | EB23 | Násyp zeminy vč.složení a rozprostření zem.tř.3-4 | 107.36 | 107.36 | 0 | 0 | 0 | 0
| 28 | EB25 | Odvoz zeminy vč.naložení,rozvozu,úpravy povrchu | 290.258 | 290.258 | 0 | 0 | 0 | 0
| 7 | BL65-D1 | Sloup betonový J 10,5/6 pro VN bez výstroje demontáž materiálu do šrotu | 1376.32 | 1376.32 | 0 | 0 | 0 | 0
| 22 | BS09 | Izolátor VPAv 135/12/8aL,vč.šroubu M20x120-AlFe (Pařát I až III pro BO OPEX) | 1884.69 | 168.15 | 0 | 1716.54 | 0 | 0
| 11 | 1302-D1 | Podpěrný izolátor VPA 135/8a,vč.šroubu M20x130 demontáž materiálu do šrotu | 168.15 | 168.15 | 0 | 0 | 0 | 0
| 32 | EN03 | Hutnění zeminy strojně,vrstva 20cm | 43.264 | 43.264 | 0 | 0 | 0 | 0
| 29 | EB09 | Hloubení jámy pro sloup,kotvu strojně zem.tř.3-4 | 711.96 | 711.96 | 0 | 0 | 0 | 0
| 38 | BP35 | Konzola Čtyřvodič nosná do 12 kN, JB -na zemi | 11682 | 596.7 | 0 | 11085.3 | 0 | 0
| 11 | BK50 | Žebřík na JB 12m | 2075.5587 | 203.08 | 0 | 1872.4787 | 0 | 0
| 40 | BR56 | Zábrana ptactvu pro nosník 100x100,nebo pro koncové odbč. staršího provedení v blízkosti vodičů -na zemi | 1151.64 | 48.52 | 0 | 1103.12 | 0 | 0
| 27 | EC76 | Beton.základ C12/15 (B15) do 5m3 bez bedněn.-nakup.směs | 10404.5158 | 2062.72 | 0 | 8341.7958 | 0 | 0
| 32 | EN03 | Hutnění zeminy strojně,vrstva 20cm | 43.264 | 43.264 | 0 | 0 | 0 | 0
| 30 | EB17 | Odkop zeminy ručně zem.tř.3-4 | 366.08 | 366.08 | 0 | 0 | 0 | 0
| 13 | BU12 | Tabulka výstr.smalt.na bet.sloup VN,vč.upevnění | 178.6346 | 78.4 | 0 | 100.2346 | 0 | 0
| 40 | BR56 | Zábrana ptactvu pro nosník 100x100,nebo pro koncové odbč. staršího provedení v blízkosti vodičů -na zemi | 1151.64 | 48.52 | 0 | 1103.12 | 0 | 0
| 22 | BS09 | Izolátor VPAv 135/12/8aL,vč.šroubu M20x120-AlFe (Pařát I až III pro BO OPEX) | 1884.69 | 168.15 | 0 | 1716.54 | 0 | 0
| 32 | EN03 | Hutnění zeminy strojně,vrstva 20cm | 43.264 | 43.264 | 0 | 0 | 0 | 0
| 11 | BK50 | Žebřík na JB 12m | 2075.5587 | 203.08 | 0 | 1872.4787 | 0 | 0
| 38 | BP35 | Konzola Čtyřvodič nosná do 12 kN, JB -na zemi | 11682 | 596.7 | 0 | 11085.3 | 0 | 0
| 28 | EB25 | Odvoz zeminy vč.naložení,rozvozu,úpravy povrchu | 290.258 | 290.258 | 0 | 0 | 0 | 0
| 31 | EB23 | Násyp zeminy vč.složení a rozprostření zem.tř.3-4 | 107.36 | 107.36 | 0 | 0 | 0 | 0
| 13 | BU12 | Tabulka výstr.smalt.na bet.sloup VN,vč.upevnění | 178.6346 | 78.4 | 0 | 100.2346 | 0 | 0
| 30 | EB17 | Odkop zeminy ručně zem.tř.3-4 | 366.08 | 366.08 | 0 | 0 | 0 | 0
| 40 | BR56 | Zábrana ptactvu pro nosník 100x100,nebo pro koncové odbč. staršího provedení v blízkosti vodičů -na zemi | 1151.64 | 48.52 | 0 | 1103.12 | 0 | 0
| 22 | BS09 | Izolátor VPAv 135/12/8aL,vč.šroubu M20x120-AlFe (Pařát I až III pro BO OPEX) | 1884.69 | 168.15 | 0 | 1716.54 | 0 | 0
| 32 | EN03 | Hutnění zeminy strojně,vrstva 20cm | 43.264 | 43.264 | 0 | 0 | 0 | 0
| 29 | EB09 | Hloubení jámy pro sloup,kotvu strojně zem.tř.3-4 | 711.96 | 711.96 | 0 | 0 | 0 | 0
| 38 | BP35 | Konzola Čtyřvodič nosná do 12 kN, JB -na zemi | 11682 | 596.7 | 0 | 11085.3 | 0 | 0
| 31 | EB23 | Násyp zeminy vč.složení a rozprostření zem.tř.3-4 | 107.36 | 107.36 | 0 | 0 | 0 | 0
| 28 | EB25 | Odvoz zeminy vč.naložení,rozvozu,úpravy povrchu | 290.258 | 290.258 | 0 | 0 | 0 | 0
| 23 | BT20 | Předformovaný vaz pro vodič AlFe 110/22 | 1088.1 | 208.35 | 0 | 879.75 | 0 | 0
| 27 | EC76 | Beton.základ C12/15 (B15) do 5m3 bez bedněn.-nakup.směs | 10404.5158 | 2062.72 | 0 | 8341.7958 | 0 | 0
| 23 | BT20 | Předformovaný vaz pro vodič AlFe 110/22 | 1088.1 | 208.35 | 0 | 879.75 | 0 | 0
| 11 | BK50 | Žebřík na JB 12m | 2075.5587 | 203.08 | 0 | 1872.4787 | 0 | 0
| 322 | BL33-D1 | Kab.oko 95mm2 M12 pro AlFe70/6, 70/11-1, resp.ukon.na pojist.VN stož.TS demontáž materiálu do šrotu | 493.95 | 493.95 | 0 | 0 | 0 | 0
| 31 | EB23 | Násyp zeminy vč.složení a rozprostření zem.tř.3-4 | 107.36 | 107.36 | 0 | 0 | 0 | 0
| 28 | EB25 | Odvoz zeminy vč.naložení,rozvozu,úpravy povrchu | 290.258 | 290.258 | 0 | 0 | 0 | 0
| 22 | BS09 | Izolátor VPAv 135/12/8aL,vč.šroubu M20x120-AlFe (Pařát I až III pro BO OPEX) | 1884.69 | 168.15 | 0 | 1716.54 | 0 | 0
| 32 | EN03 | Hutnění zeminy strojně,vrstva 20cm | 43.264 | 43.264 | 0 | 0 | 0 | 0
| 29 | EB09 | Hloubení jámy pro sloup,kotvu strojně zem.tř.3-4 | 711.96 | 711.96 | 0 | 0 | 0 | 0
| 38 | BP35 | Konzola Čtyřvodič nosná do 12 kN, JB -na zemi | 11682 | 596.7 | 0 | 11085.3 | 0 | 0
| 7 | BL65-D1 | Sloup betonový J 10,5/6 pro VN bez výstroje demontáž materiálu do šrotu | 1376.32 | 1376.32 | 0 | 0 | 0 | 0
| 40 | BR56 | Zábrana ptactvu pro nosník 100x100,nebo pro koncové odbč. staršího provedení v blízkosti vodičů -na zemi | 1151.64 | 48.52 | 0 | 1103.12 | 0 | 0
| 13 | BU12 | Tabulka výstr.smalt.na bet.sloup VN,vč.upevnění | 178.6346 | 78.4 | 0 | 100.2346 | 0 | 0
| 38 | BP35 | Konzola Čtyřvodič nosná do 12 kN, JB -na zemi | 11682 | 596.7 | 0 | 11085.3 | 0 | 0
| 40 | BR56 | Zábrana ptactvu pro nosník 100x100,nebo pro koncové odbč. staršího provedení v blízkosti vodičů -na zemi | 1151.64 | 48.52 | 0 | 1103.12 | 0 | 0
| 30 | EB17 | Odkop zeminy ručně zem.tř.3-4 | 366.08 | 366.08 | 0 | 0 | 0 | 0
| 12 | BT16-D1 | Třmenový vaz pro vodič AlFe 50-70mm2,42/7,70/11-1 demontáž materiálu do šrotu | 132.735 | 132.735 | 0 | 0 | 0 | 0
| 7 | BL65-D1 | Sloup betonový J 10,5/6 pro VN bez výstroje demontáž materiálu do šrotu | 1376.32 | 1376.32 | 0 | 0 | 0 | 0
| 12 | BT16-D1 | Třmenový vaz pro vodič AlFe 50-70mm2,42/7,70/11-1 demontáž materiálu do šrotu | 132.735 | 132.735 | 0 | 0 | 0 | 0
| 8 | BP491-D1 | Konzola Rovinná lehká, JB180-na zemi demontáž materiálu do šrotu | 182.99 | 182.99 | 0 | 0 | 0 | 0
| 7 | BL65-D1 | Sloup betonový J 10,5/6 pro VN bez výstroje demontáž materiálu do šrotu | 1376.32 | 1376.32 | 0 | 0 | 0 | 0
| 14 | EB23 | Násyp zeminy vč.složení a rozprostření zem.tř.3-4 | 107.36 | 107.36 | 0 | 0 | 0 | 0
| 11 | 1302-D1 | Podpěrný izolátor VPA 135/8a,vč.šroubu M20x130 demontáž materiálu do šrotu | 84.075 | 84.075 | 0 | 0 | 0 | 0
| 8 | BP491-D1 | Konzola Rovinná lehká, JB180-na zemi demontáž materiálu do šrotu | 182.99 | 182.99 | 0 | 0 | 0 | 0
| 30 | EB17 | Odkop zeminy ručně zem.tř.3-4 | 366.08 | 366.08 | 0 | 0 | 0 | 0
| 11 | 1302-D1 | Podpěrný izolátor VPA 135/8a,vč.šroubu M20x130 demontáž materiálu do šrotu | 84.075 | 84.075 | 0 | 0 | 0 | 0
| 13 | EB17 | Odkop zeminy ručně zem.tř.3-4 | 366.08 | 366.08 | 0 | 0 | 0 | 0
| 8 | BP491-D1 | Konzola Rovinná lehká, JB180-na zemi demontáž materiálu do šrotu | 182.99 | 182.99 | 0 | 0 | 0 | 0
| 13 | EB17 | Odkop zeminy ručně zem.tř.3-4 | 366.08 | 366.08 | 0 | 0 | 0 | 0
| 11 | 1302-D1 | Podpěrný izolátor VPA 135/8a,vč.šroubu M20x130 demontáž materiálu do šrotu | 84.075 | 84.075 | 0 | 0 | 0 | 0
| 14 | EB23 | Násyp zeminy vč.složení a rozprostření zem.tř.3-4 | 107.36 | 107.36 | 0 | 0 | 0 | 0
| 7 | BL65-D1 | Sloup betonový J 10,5/6 pro VN bez výstroje demontáž materiálu do šrotu | 1376.32 | 1376.32 | 0 | 0 | 0 | 0
| 13 | EB17 | Odkop zeminy ručně zem.tř.3-4 | 366.08 | 366.08 | 0 | 0 | 0 | 0
| 15 | EN03 | Hutnění zeminy strojně,vrstva 20cm | 43.264 | 43.264 | 0 | 0 | 0 | 0
| 22 | BS09 | Izolátor VPAv 135/12/8aL,vč.šroubu M20x120-AlFe (Pařát I až III pro BO OPEX) | 1884.69 | 168.15 | 0 | 1716.54 | 0 | 0
| 23 | BT20 | Předformovaný vaz pro vodič AlFe 110/22 | 1088.1 | 208.35 | 0 | 879.75 | 0 | 0
| 31 | EB23 | Násyp zeminy vč.složení a rozprostření zem.tř.3-4 | 107.36 | 107.36 | 0 | 0 | 0 | 0
| 29 | EB09 | Hloubení jámy pro sloup,kotvu strojně zem.tř.3-4 | 711.96 | 711.96 | 0 | 0 | 0 | 0
| 28 | EB25 | Odvoz zeminy vč.naložení,rozvozu,úpravy povrchu | 290.258 | 290.258 | 0 | 0 | 0 | 0
| 40 | BR56 | Zábrana ptactvu pro nosník 100x100,nebo pro koncové odbč. staršího provedení v blízkosti vodičů -na zemi | 1151.64 | 48.52 | 0 | 1103.12 | 0 | 0
| 27 | EC76 | Beton.základ C12/15 (B15) do 5m3 bez bedněn.-nakup.směs | 10404.5158 | 2062.72 | 0 | 8341.7958 | 0 | 0
| 32 | EN03 | Hutnění zeminy strojně,vrstva 20cm | 43.264 | 43.264 | 0 | 0 | 0 | 0
| 11 | BK50 | Žebřík na JB 12m | 2075.5587 | 203.08 | 0 | 1872.4787 | 0 | 0
| 30 | EB17 | Odkop zeminy ručně zem.tř.3-4 | 366.08 | 366.08 | 0 | 0 | 0 | 0
| 31 | EB23 | Násyp zeminy vč.složení a rozprostření zem.tř.3-4 | 107.36 | 107.36 | 0 | 0 | 0 | 0
| 27 | EC76 | Beton.základ C12/15 (B15) do 5m3 bez bedněn.-nakup.směs | 10404.5158 | 2062.72 | 0 | 8341.7958 | 0 | 0
| 23 | BT20 | Předformovaný vaz pro vodič AlFe 110/22 | 1088.1 | 208.35 | 0 | 879.75 | 0 | 0
| 11 | BK50 | Žebřík na JB 12m | 2075.5587 | 203.08 | 0 | 1872.4787 | 0 | 0
| 31 | EB23 | Násyp zeminy vč.složení a rozprostření zem.tř.3-4 | 107.36 | 107.36 | 0 | 0 | 0 | 0
| 28 | EB25 | Odvoz zeminy vč.naložení,rozvozu,úpravy povrchu | 290.258 | 290.258 | 0 | 0 | 0 | 0
| 22 | BS09 | Izolátor VPAv 135/12/8aL,vč.šroubu M20x120-AlFe (Pařát I až III pro BO OPEX) | 1884.69 | 168.15 | 0 | 1716.54 | 0 | 0
| 27 | EC76 | Beton.základ C12/15 (B15) do 5m3 bez bedněn.-nakup.směs | 10404.5158 | 2062.72 | 0 | 8341.7958 | 0 | 0
| 32 | EN03 | Hutnění zeminy strojně,vrstva 20cm | 43.264 | 43.264 | 0 | 0 | 0 | 0
| 29 | EB09 | Hloubení jámy pro sloup,kotvu strojně zem.tř.3-4 | 711.96 | 711.96 | 0 | 0 | 0 | 0
| 38 | BP35 | Konzola Čtyřvodič nosná do 12 kN, JB -na zemi | 11682 | 596.7 | 0 | 11085.3 | 0 | 0
| 11 | 1302-D1 | Podpěrný izolátor VPA 135/8a,vč.šroubu M20x130 demontáž materiálu do šrotu | 84.075 | 84.075 | 0 | 0 | 0 | 0
| 12 | BT16-D1 | Třmenový vaz pro vodič AlFe 50-70mm2,42/7,70/11-1 demontáž materiálu do šrotu | 132.735 | 132.735 | 0 | 0 | 0 | 0
| 8 | BP491-D1 | Konzola Rovinná lehká, JB180-na zemi demontáž materiálu do šrotu | 182.99 | 182.99 | 0 | 0 | 0 | 0
| 12 | BT16-D1 | Třmenový vaz pro vodič AlFe 50-70mm2,42/7,70/11-1 demontáž materiálu do šrotu | 132.735 | 132.735 | 0 | 0 | 0 | 0
| 15 | EN03 | Hutnění zeminy strojně,vrstva 20cm | 43.264 | 43.264 | 0 | 0 | 0 | 0
| 14 | EB23 | Násyp zeminy vč.složení a rozprostření zem.tř.3-4 | 107.36 | 107.36 | 0 | 0 | 0 | 0
| 7 | BL65-D1 | Sloup betonový J 10,5/6 pro VN bez výstroje demontáž materiálu do šrotu | 1376.32 | 1376.32 | 0 | 0 | 0 | 0
| 11 | 1302-D1 | Podpěrný izolátor VPA 135/8a,vč.šroubu M20x130 demontáž materiálu do šrotu | 84.075 | 84.075 | 0 | 0 | 0 | 0
| 14 | EB23 | Násyp zeminy vč.složení a rozprostření zem.tř.3-4 | 107.36 | 107.36 | 0 | 0 | 0 | 0
| 13 | EB17 | Odkop zeminy ručně zem.tř.3-4 | 366.08 | 366.08 | 0 | 0 | 0 | 0
| 8 | BP491-D1 | Konzola Rovinná lehká, JB180-na zemi demontáž materiálu do šrotu | 182.99 | 182.99 | 0 | 0 | 0 | 0
| 11 | 1302-D1 | Podpěrný izolátor VPA 135/8a,vč.šroubu M20x130 demontáž materiálu do šrotu | 84.075 | 84.075 | 0 | 0 | 0 | 0
| 7 | BL65-D1 | Sloup betonový J 10,5/6 pro VN bez výstroje demontáž materiálu do šrotu | 1376.32 | 1376.32 | 0 | 0 | 0 | 0
| 7 | BL65-D1 | Sloup betonový J 10,5/6 pro VN bez výstroje demontáž materiálu do šrotu | 1376.32 | 1376.32 | 0 | 0 | 0 | 0
| 15 | EN03 | Hutnění zeminy strojně,vrstva 20cm | 43.264 | 43.264 | 0 | 0 | 0 | 0
| 8 | BP491-D1 | Konzola Rovinná lehká, JB180-na zemi demontáž materiálu do šrotu | 182.99 | 182.99 | 0 | 0 | 0 | 0
| 7 | BL65-D1 | Sloup betonový J 10,5/6 pro VN bez výstroje demontáž materiálu do šrotu | 1376.32 | 1376.32 | 0 | 0 | 0 | 0
| 15 | EN03 | Hutnění zeminy strojně,vrstva 20cm | 43.264 | 43.264 | 0 | 0 | 0 | 0
| 15 | EN03 | Hutnění zeminy strojně,vrstva 20cm | 43.264 | 43.264 | 0 | 0 | 0 | 0
| 14 | EB23 | Násyp zeminy vč.složení a rozprostření zem.tř.3-4 | 107.36 | 107.36 | 0 | 0 | 0 | 0
| 15 | EN03 | Hutnění zeminy strojně,vrstva 20cm | 43.264 | 43.264 | 0 | 0 | 0 | 0
| 14 | EB23 | Násyp zeminy vč.složení a rozprostření zem.tř.3-4 | 107.36 | 107.36 | 0 | 0 | 0 | 0
| 8 | BP491-D1 | Konzola Rovinná lehká, JB180-na zemi demontáž materiálu do šrotu | 182.99 | 182.99 | 0 | 0 | 0 | 0
| 13 | EB17 | Odkop zeminy ručně zem.tř.3-4 | 366.08 | 366.08 | 0 | 0 | 0 | 0
| 12 | BT16-D1 | Třmenový vaz pro vodič AlFe 50-70mm2,42/7,70/11-1 demontáž materiálu do šrotu | 132.735 | 132.735 | 0 | 0 | 0 | 0
| 7 | BL65-D1 | Sloup betonový J 10,5/6 pro VN bez výstroje demontáž materiálu do šrotu | 1376.32 | 1376.32 | 0 | 0 | 0 | 0
| 12 | BT16-D1 | Třmenový vaz pro vodič AlFe 50-70mm2,42/7,70/11-1 demontáž materiálu do šrotu | 132.735 | 132.735 | 0 | 0 | 0 | 0
| 13 | EB17 | Odkop zeminy ručně zem.tř.3-4 | 366.08 | 366.08 | 0 | 0 | 0 | 0
| 8 | BP491-D1 | Konzola Rovinná lehká, JB180-na zemi demontáž materiálu do šrotu | 182.99 | 182.99 | 0 | 0 | 0 | 0
| 13 | EB17 | Odkop zeminy ručně zem.tř.3-4 | 366.08 | 366.08 | 0 | 0 | 0 | 0
| 11 | 1302-D1 | Podpěrný izolátor VPA 135/8a,vč.šroubu M20x130 demontáž materiálu do šrotu | 84.075 | 84.075 | 0 | 0 | 0 | 0
| 11 | 1302-D1 | Podpěrný izolátor VPA 135/8a,vč.šroubu M20x130 demontáž materiálu do šrotu | 84.075 | 84.075 | 0 | 0 | 0 | 0
| 12 | BT16-D1 | Třmenový vaz pro vodič AlFe 50-70mm2,42/7,70/11-1 demontáž materiálu do šrotu | 132.735 | 132.735 | 0 | 0 | 0 | 0
| 14 | EB23 | Násyp zeminy vč.složení a rozprostření zem.tř.3-4 | 107.36 | 107.36 | 0 | 0 | 0 | 0
| 12 | BT16-D1 | Třmenový vaz pro vodič AlFe 50-70mm2,42/7,70/11-1 demontáž materiálu do šrotu | 132.735 | 132.735 | 0 | 0 | 0 | 0
| 15 | EN03 | Hutnění zeminy strojně,vrstva 20cm | 43.264 | 43.264 | 0 | 0 | 0 | 0
| 7 | BL65-D1 | Sloup betonový J 10,5/6 pro VN bez výstroje demontáž materiálu do šrotu | 1376.32 | 1376.32 | 0 | 0 | 0 | 0
| 13 | EB17 | Odkop zeminy ručně zem.tř.3-4 | 366.08 | 366.08 | 0 | 0 | 0 | 0
| 13 | EB17 | Odkop zeminy ručně zem.tř.3-4 | 366.08 | 366.08 | 0 | 0 | 0 | 0
| 11 | 1302-D1 | Podpěrný izolátor VPA 135/8a,vč.šroubu M20x130 demontáž materiálu do šrotu | 84.075 | 84.075 | 0 | 0 | 0 | 0
| 14 | EB23 | Násyp zeminy vč.složení a rozprostření zem.tř.3-4 | 107.36 | 107.36 | 0 | 0 | 0 | 0
| 14 | EB23 | Násyp zeminy vč.složení a rozprostření zem.tř.3-4 | 107.36 | 107.36 | 0 | 0 | 0 | 0
| 15 | EN03 | Hutnění zeminy strojně,vrstva 20cm | 43.264 | 43.264 | 0 | 0 | 0 | 0
| 11 | 1302-D1 | Podpěrný izolátor VPA 135/8a,vč.šroubu M20x130 demontáž materiálu do šrotu | 84.075 | 84.075 | 0 | 0 | 0 | 0
| 14 | EB23 | Násyp zeminy vč.složení a rozprostření zem.tř.3-4 | 107.36 | 107.36 | 0 | 0 | 0 | 0
| 15 | EN03 | Hutnění zeminy strojně,vrstva 20cm | 43.264 | 43.264 | 0 | 0 | 0 | 0
| 14 | EB23 | Násyp zeminy vč.složení a rozprostření zem.tř.3-4 | 107.36 | 107.36 | 0 | 0 | 0 | 0
| 12 | BT16-D1 | Třmenový vaz pro vodič AlFe 50-70mm2,42/7,70/11-1 demontáž materiálu do šrotu | 132.735 | 132.735 | 0 | 0 | 0 | 0
| 7 | BL65-D1 | Sloup betonový J 10,5/6 pro VN bez výstroje demontáž materiálu do šrotu | 1376.32 | 1376.32 | 0 | 0 | 0 | 0
| 12 | BT16-D1 | Třmenový vaz pro vodič AlFe 50-70mm2,42/7,70/11-1 demontáž materiálu do šrotu | 132.735 | 132.735 | 0 | 0 | 0 | 0
| 11 | 1302-D1 | Podpěrný izolátor VPA 135/8a,vč.šroubu M20x130 demontáž materiálu do šrotu | 84.075 | 84.075 | 0 | 0 | 0 | 0
| 13 | EB17 | Odkop zeminy ručně zem.tř.3-4 | 366.08 | 366.08 | 0 | 0 | 0 | 0
| 8 | BP491-D1 | Konzola Rovinná lehká, JB180-na zemi demontáž materiálu do šrotu | 182.99 | 182.99 | 0 | 0 | 0 | 0
| 12 | BT16-D1 | Třmenový vaz pro vodič AlFe 50-70mm2,42/7,70/11-1 demontáž materiálu do šrotu | 132.735 | 132.735 | 0 | 0 | 0 | 0
| 12 | BT16-D1 | Třmenový vaz pro vodič AlFe 50-70mm2,42/7,70/11-1 demontáž materiálu do šrotu | 132.735 | 132.735 | 0 | 0 | 0 | 0
| 11 | 1302-D1 | Podpěrný izolátor VPA 135/8a,vč.šroubu M20x130 demontáž materiálu do šrotu | 84.075 | 84.075 | 0 | 0 | 0 | 0
| 8 | BP491-D1 | Konzola Rovinná lehká, JB180-na zemi demontáž materiálu do šrotu | 182.99 | 182.99 | 0 | 0 | 0 | 0
| 15 | EN03 | Hutnění zeminy strojně,vrstva 20cm | 43.264 | 43.264 | 0 | 0 | 0 | 0
| 7 | BL65-D1 | Sloup betonový J 10,5/6 pro VN bez výstroje demontáž materiálu do šrotu | 1376.32 | 1376.32 | 0 | 0 | 0 | 0
| 12 | BT16-D1 | Třmenový vaz pro vodič AlFe 50-70mm2,42/7,70/11-1 demontáž materiálu do šrotu | 132.735 | 132.735 | 0 | 0 | 0 | 0
| 7 | BL65-D1 | Sloup betonový J 10,5/6 pro VN bez výstroje demontáž materiálu do šrotu | 1376.32 | 1376.32 | 0 | 0 | 0 | 0
| 8 | BP491-D1 | Konzola Rovinná lehká, JB180-na zemi demontáž materiálu do šrotu | 182.99 | 182.99 | 0 | 0 | 0 | 0
| 13 | EB17 | Odkop zeminy ručně zem.tř.3-4 | 366.08 | 366.08 | 0 | 0 | 0 | 0
| 7 | BL65-D1 | Sloup betonový J 10,5/6 pro VN bez výstroje demontáž materiálu do šrotu | 1376.32 | 1376.32 | 0 | 0 | 0 | 0
| 15 | EN03 | Hutnění zeminy strojně,vrstva 20cm | 43.264 | 43.264 | 0 | 0 | 0 | 0
| 11 | 1302-D1 | Podpěrný izolátor VPA 135/8a,vč.šroubu M20x130 demontáž materiálu do šrotu | 84.075 | 84.075 | 0 | 0 | 0 | 0
| 14 | EB23 | Násyp zeminy vč.složení a rozprostření zem.tř.3-4 | 107.36 | 107.36 | 0 | 0 | 0 | 0
| 13 | EB17 | Odkop zeminy ručně zem.tř.3-4 | 366.08 | 366.08 | 0 | 0 | 0 | 0
| 8 | BP491-D1 | Konzola Rovinná lehká, JB180-na zemi demontáž materiálu do šrotu | 182.99 | 182.99 | 0 | 0 | 0 | 0
| 15 | EN03 | Hutnění zeminy strojně,vrstva 20cm | 43.264 | 43.264 | 0 | 0 | 0 | 0
| 14 | EB23 | Násyp zeminy vč.složení a rozprostření zem.tř.3-4 | 107.36 | 107.36 | 0 | 0 | 0 | 0
| 12 | BT16-D1 | Třmenový vaz pro vodič AlFe 50-70mm2,42/7,70/11-1 demontáž materiálu do šrotu | 132.735 | 132.735 | 0 | 0 | 0 | 0
| 12 | BT16-D1 | Třmenový vaz pro vodič AlFe 50-70mm2,42/7,70/11-1 demontáž materiálu do šrotu | 132.735 | 132.735 | 0 | 0 | 0 | 0
| 15 | EN03 | Hutnění zeminy strojně,vrstva 20cm | 43.264 | 43.264 | 0 | 0 | 0 | 0
| 11 | 1302-D1 | Podpěrný izolátor VPA 135/8a,vč.šroubu M20x130 demontáž materiálu do šrotu | 84.075 | 84.075 | 0 | 0 | 0 | 0
| 8 | BP491-D1 | Konzola Rovinná lehká, JB180-na zemi demontáž materiálu do šrotu | 182.99 | 182.99 | 0 | 0 | 0 | 0
| 8 | BP491-D1 | Konzola Rovinná lehká, JB180-na zemi demontáž materiálu do šrotu | 182.99 | 182.99 | 0 | 0 | 0 | 0
| 7 | BL65-D1 | Sloup betonový J 10,5/6 pro VN bez výstroje demontáž materiálu do šrotu | 1376.32 | 1376.32 | 0 | 0 | 0 | 0
| 12 | BT16-D1 | Třmenový vaz pro vodič AlFe 50-70mm2,42/7,70/11-1 demontáž materiálu do šrotu | 132.735 | 132.735 | 0 | 0 | 0 | 0
| 11 | 1302-D1 | Podpěrný izolátor VPA 135/8a,vč.šroubu M20x130 demontáž materiálu do šrotu | 84.075 | 84.075 | 0 | 0 | 0 | 0
| 12 | BT16-D1 | Třmenový vaz pro vodič AlFe 50-70mm2,42/7,70/11-1 demontáž materiálu do šrotu | 132.735 | 132.735 | 0 | 0 | 0 | 0
| 13 | EB17 | Odkop zeminy ručně zem.tř.3-4 | 366.08 | 366.08 | 0 | 0 | 0 | 0
| 8 | BP491-D1 | Konzola Rovinná lehká, JB180-na zemi demontáž materiálu do šrotu | 182.99 | 182.99 | 0 | 0 | 0 | 0
| 8 | BP491-D1 | Konzola Rovinná lehká, JB180-na zemi demontáž materiálu do šrotu | 182.99 | 182.99 | 0 | 0 | 0 | 0
| 13 | EB17 | Odkop zeminy ručně zem.tř.3-4 | 366.08 | 366.08 | 0 | 0 | 0 | 0
| 7 | BL65-D1 | Sloup betonový J 10,5/6 pro VN bez výstroje demontáž materiálu do šrotu | 1376.32 | 1376.32 | 0 | 0 | 0 | 0
| 13 | EB17 | Odkop zeminy ručně zem.tř.3-4 | 366.08 | 366.08 | 0 | 0 | 0 | 0
| 12 | BT16-D1 | Třmenový vaz pro vodič AlFe 50-70mm2,42/7,70/11-1 demontáž materiálu do šrotu | 132.735 | 132.735 | 0 | 0 | 0 | 0
| 14 | EB23 | Násyp zeminy vč.složení a rozprostření zem.tř.3-4 | 107.36 | 107.36 | 0 | 0 | 0 | 0
| 15 | EN03 | Hutnění zeminy strojně,vrstva 20cm | 43.264 | 43.264 | 0 | 0 | 0 | 0
| 13 | EB17 | Odkop zeminy ručně zem.tř.3-4 | 366.08 | 366.08 | 0 | 0 | 0 | 0
| 12 | BT16-D1 | Třmenový vaz pro vodič AlFe 50-70mm2,42/7,70/11-1 demontáž materiálu do šrotu | 132.735 | 132.735 | 0 | 0 | 0 | 0
| 13 | EB17 | Odkop zeminy ručně zem.tř.3-4 | 366.08 | 366.08 | 0 | 0 | 0 | 0
| 13 | EB17 | Odkop zeminy ručně zem.tř.3-4 | 366.08 | 366.08 | 0 | 0 | 0 | 0
| 8 | BP491-D1 | Konzola Rovinná lehká, JB180-na zemi demontáž materiálu do šrotu | 182.99 | 182.99 | 0 | 0 | 0 | 0
| 14 | EB23 | Násyp zeminy vč.složení a rozprostření zem.tř.3-4 | 107.36 | 107.36 | 0 | 0 | 0 | 0
| 7 | BL65-D1 | Sloup betonový J 10,5/6 pro VN bez výstroje demontáž materiálu do šrotu | 1376.32 | 1376.32 | 0 | 0 | 0 | 0
| 11 | 1302-D1 | Podpěrný izolátor VPA 135/8a,vč.šroubu M20x130 demontáž materiálu do šrotu | 84.075 | 84.075 | 0 | 0 | 0 | 0
| 12 | BT16-D1 | Třmenový vaz pro vodič AlFe 50-70mm2,42/7,70/11-1 demontáž materiálu do šrotu | 132.735 | 132.735 | 0 | 0 | 0 | 0
| 13 | EB17 | Odkop zeminy ručně zem.tř.3-4 | 366.08 | 366.08 | 0 | 0 | 0 | 0
| 14 | EB23 | Násyp zeminy vč.složení a rozprostření zem.tř.3-4 | 107.36 | 107.36 | 0 | 0 | 0 | 0
| 11 | 1302-D1 | Podpěrný izolátor VPA 135/8a,vč.šroubu M20x130 demontáž materiálu do šrotu | 84.075 | 84.075 | 0 | 0 | 0 | 0
| 15 | EN03 | Hutnění zeminy strojně,vrstva 20cm | 43.264 | 43.264 | 0 | 0 | 0 | 0
| 14 | EB23 | Násyp zeminy vč.složení a rozprostření zem.tř.3-4 | 107.36 | 107.36 | 0 | 0 | 0 | 0
| 8 | BP491-D1 | Konzola Rovinná lehká, JB180-na zemi demontáž materiálu do šrotu | 182.99 | 182.99 | 0 | 0 | 0 | 0
| 12 | BT16-D1 | Třmenový vaz pro vodič AlFe 50-70mm2,42/7,70/11-1 demontáž materiálu do šrotu | 132.735 | 132.735 | 0 | 0 | 0 | 0
| 7 | BL65-D1 | Sloup betonový J 10,5/6 pro VN bez výstroje demontáž materiálu do šrotu | 1376.32 | 1376.32 | 0 | 0 | 0 | 0
| 14 | EB23 | Násyp zeminy vč.složení a rozprostření zem.tř.3-4 | 107.36 | 107.36 | 0 | 0 | 0 | 0
| 7 | BL65-D1 | Sloup betonový J 10,5/6 pro VN bez výstroje demontáž materiálu do šrotu | 1376.32 | 1376.32 | 0 | 0 | 0 | 0
| 11 | 1302-D1 | Podpěrný izolátor VPA 135/8a,vč.šroubu M20x130 demontáž materiálu do šrotu | 84.075 | 84.075 | 0 | 0 | 0 | 0
| 14 | EB23 | Násyp zeminy vč.složení a rozprostření zem.tř.3-4 | 107.36 | 107.36 | 0 | 0 | 0 | 0
| 8 | BP491-D1 | Konzola Rovinná lehká, JB180-na zemi demontáž materiálu do šrotu | 182.99 | 182.99 | 0 | 0 | 0 | 0
| 11 | 1302-D1 | Podpěrný izolátor VPA 135/8a,vč.šroubu M20x130 demontáž materiálu do šrotu | 84.075 | 84.075 | 0 | 0 | 0 | 0
| 7 | BL65-D1 | Sloup betonový J 10,5/6 pro VN bez výstroje demontáž materiálu do šrotu | 1376.32 | 1376.32 | 0 | 0 | 0 | 0
| 14 | EB23 | Násyp zeminy vč.složení a rozprostření zem.tř.3-4 | 107.36 | 107.36 | 0 | 0 | 0 | 0
| 8 | BP491-D1 | Konzola Rovinná lehká, JB180-na zemi demontáž materiálu do šrotu | 182.99 | 182.99 | 0 | 0 | 0 | 0
| 8 | BP491-D1 | Konzola Rovinná lehká, JB180-na zemi demontáž materiálu do šrotu | 182.99 | 182.99 | 0 | 0 | 0 | 0
| 14 | EB23 | Násyp zeminy vč.složení a rozprostření zem.tř.3-4 | 107.36 | 107.36 | 0 | 0 | 0 | 0
| 11 | 1302-D1 | Podpěrný izolátor VPA 135/8a,vč.šroubu M20x130 demontáž materiálu do šrotu | 84.075 | 84.075 | 0 | 0 | 0 | 0
| 12 | BT16-D1 | Třmenový vaz pro vodič AlFe 50-70mm2,42/7,70/11-1 demontáž materiálu do šrotu | 132.735 | 132.735 | 0 | 0 | 0 | 0
| 12 | BT16-D1 | Třmenový vaz pro vodič AlFe 50-70mm2,42/7,70/11-1 demontáž materiálu do šrotu | 132.735 | 132.735 | 0 | 0 | 0 | 0
| 15 | EN03 | Hutnění zeminy strojně,vrstva 20cm | 43.264 | 43.264 | 0 | 0 | 0 | 0
| 11 | 1302-D1 | Podpěrný izolátor VPA 135/8a,vč.šroubu M20x130 demontáž materiálu do šrotu | 84.075 | 84.075 | 0 | 0 | 0 | 0
| 8 | BP491-D1 | Konzola Rovinná lehká, JB180-na zemi demontáž materiálu do šrotu | 182.99 | 182.99 | 0 | 0 | 0 | 0
| 12 | BT16-D1 | Třmenový vaz pro vodič AlFe 50-70mm2,42/7,70/11-1 demontáž materiálu do šrotu | 265.47 | 265.47 | 0 | 0 | 0 | 0
| 7 | BL65-D1 | Sloup betonový J 10,5/6 pro VN bez výstroje demontáž materiálu do šrotu | 1376.32 | 1376.32 | 0 | 0 | 0 | 0
| 7 | BL65-D1 | Sloup betonový J 10,5/6 pro VN bez výstroje demontáž materiálu do šrotu | 1376.32 | 1376.32 | 0 | 0 | 0 | 0
| 11 | 1302-D1 | Podpěrný izolátor VPA 135/8a,vč.šroubu M20x130 demontáž materiálu do šrotu | 168.15 | 168.15 | 0 | 0 | 0 | 0
| 15 | EN03 | Hutnění zeminy strojně,vrstva 20cm | 43.264 | 43.264 | 0 | 0 | 0 | 0
| 8 | BP491-D1 | Konzola Rovinná lehká, JB180-na zemi demontáž materiálu do šrotu | 182.99 | 182.99 | 0 | 0 | 0 | 0
| 14 | EB23 | Násyp zeminy vč.složení a rozprostření zem.tř.3-4 | 107.36 | 107.36 | 0 | 0 | 0 | 0
| 7 | BL65-D1 | Sloup betonový J 10,5/6 pro VN bez výstroje demontáž materiálu do šrotu | 1376.32 | 1376.32 | 0 | 0 | 0 | 0
| 11 | 1302-D1 | Podpěrný izolátor VPA 135/8a,vč.šroubu M20x130 demontáž materiálu do šrotu | 168.15 | 168.15 | 0 | 0 | 0 | 0
| 11 | 1302-D1 | Podpěrný izolátor VPA 135/8a,vč.šroubu M20x130 demontáž materiálu do šrotu | 84.075 | 84.075 | 0 | 0 | 0 | 0
| 8 | BP491-D1 | Konzola Rovinná lehká, JB180-na zemi demontáž materiálu do šrotu | 182.99 | 182.99 | 0 | 0 | 0 | 0
| 12 | BT16-D1 | Třmenový vaz pro vodič AlFe 50-70mm2,42/7,70/11-1 demontáž materiálu do šrotu | 132.735 | 132.735 | 0 | 0 | 0 | 0
| 7 | BL65-D1 | Sloup betonový J 10,5/6 pro VN bez výstroje demontáž materiálu do šrotu | 1376.32 | 1376.32 | 0 | 0 | 0 | 0
| 15 | EN03 | Hutnění zeminy strojně,vrstva 20cm | 43.264 | 43.264 | 0 | 0 | 0 | 0
| 12 | BT16-D1 | Třmenový vaz pro vodič AlFe 50-70mm2,42/7,70/11-1 demontáž materiálu do šrotu | 132.735 | 132.735 | 0 | 0 | 0 | 0
| 7 | BL65-D1 | Sloup betonový J 10,5/6 pro VN bez výstroje demontáž materiálu do šrotu | 1376.32 | 1376.32 | 0 | 0 | 0 | 0
| 11 | 1302-D1 | Podpěrný izolátor VPA 135/8a,vč.šroubu M20x130 demontáž materiálu do šrotu | 84.075 | 84.075 | 0 | 0 | 0 | 0
| 15 | EN03 | Hutnění zeminy strojně,vrstva 20cm | 43.264 | 43.264 | 0 | 0 | 0 | 0
| 14 | EB23 | Násyp zeminy vč.složení a rozprostření zem.tř.3-4 | 107.36 | 107.36 | 0 | 0 | 0 | 0
| 13 | EB17 | Odkop zeminy ručně zem.tř.3-4 | 366.08 | 366.08 | 0 | 0 | 0 | 0
| 11 | 1302-D1 | Podpěrný izolátor VPA 135/8a,vč.šroubu M20x130 demontáž materiálu do šrotu | 84.075 | 84.075 | 0 | 0 | 0 | 0
| 15 | EN03 | Hutnění zeminy strojně,vrstva 20cm | 43.264 | 43.264 | 0 | 0 | 0 | 0
| 13 | EB17 | Odkop zeminy ručně zem.tř.3-4 | 366.08 | 366.08 | 0 | 0 | 0 | 0
| 8 | BP491-D1 | Konzola Rovinná lehká, JB180-na zemi demontáž materiálu do šrotu | 182.99 | 182.99 | 0 | 0 | 0 | 0
| 8 | BP491-D1 | Konzola Rovinná lehká, JB180-na zemi demontáž materiálu do šrotu | 182.99 | 182.99 | 0 | 0 | 0 | 0
| 14 | EB23 | Násyp zeminy vč.složení a rozprostření zem.tř.3-4 | 107.36 | 107.36 | 0 | 0 | 0 | 0
| 15 | EN03 | Hutnění zeminy strojně,vrstva 20cm | 43.264 | 43.264 | 0 | 0 | 0 | 0
| 14 | EB23 | Násyp zeminy vč.složení a rozprostření zem.tř.3-4 | 107.36 | 107.36 | 0 | 0 | 0 | 0
| 8 | BP491-D1 | Konzola Rovinná lehká, JB180-na zemi demontáž materiálu do šrotu | 182.99 | 182.99 | 0 | 0 | 0 | 0
| 11 | 1302-D1 | Podpěrný izolátor VPA 135/8a,vč.šroubu M20x130 demontáž materiálu do šrotu | 84.075 | 84.075 | 0 | 0 | 0 | 0
| 13 | EB17 | Odkop zeminy ručně zem.tř.3-4 | 366.08 | 366.08 | 0 | 0 | 0 | 0
| 13 | EB17 | Odkop zeminy ručně zem.tř.3-4 | 366.08 | 366.08 | 0 | 0 | 0 | 0
| 7 | BL65-D1 | Sloup betonový J 10,5/6 pro VN bez výstroje demontáž materiálu do šrotu | 1376.32 | 1376.32 | 0 | 0 | 0 | 0
| 7 | BL65-D1 | Sloup betonový J 10,5/6 pro VN bez výstroje demontáž materiálu do šrotu | 1376.32 | 1376.32 | 0 | 0 | 0 | 0
| 7 | BL65-D1 | Sloup betonový J 10,5/6 pro VN bez výstroje demontáž materiálu do šrotu | 1376.32 | 1376.32 | 0 | 0 | 0 | 0
| 14 | EB23 | Násyp zeminy vč.složení a rozprostření zem.tř.3-4 | 107.36 | 107.36 | 0 | 0 | 0 | 0
| 15 | EN03 | Hutnění zeminy strojně,vrstva 20cm | 43.264 | 43.264 | 0 | 0 | 0 | 0
| 13 | EB17 | Odkop zeminy ručně zem.tř.3-4 | 366.08 | 366.08 | 0 | 0 | 0 | 0
| 8 | BP491-D1 | Konzola Rovinná lehká, JB180-na zemi demontáž materiálu do šrotu | 182.99 | 182.99 | 0 | 0 | 0 | 0
| 14 | EB23 | Násyp zeminy vč.složení a rozprostření zem.tř.3-4 | 107.36 | 107.36 | 0 | 0 | 0 | 0
| 8 | BP491-D1 | Konzola Rovinná lehká, JB180-na zemi demontáž materiálu do šrotu | 182.99 | 182.99 | 0 | 0 | 0 | 0
| 7 | BL65-D1 | Sloup betonový J 10,5/6 pro VN bez výstroje demontáž materiálu do šrotu | 1376.32 | 1376.32 | 0 | 0 | 0 | 0
| 12 | BT16-D1 | Třmenový vaz pro vodič AlFe 50-70mm2,42/7,70/11-1 demontáž materiálu do šrotu | 132.735 | 132.735 | 0 | 0 | 0 | 0
| 11 | 1302-D1 | Podpěrný izolátor VPA 135/8a,vč.šroubu M20x130 demontáž materiálu do šrotu | 84.075 | 84.075 | 0 | 0 | 0 | 0
| 15 | EN03 | Hutnění zeminy strojně,vrstva 20cm | 43.264 | 43.264 | 0 | 0 | 0 | 0
| 15 | EN03 | Hutnění zeminy strojně,vrstva 20cm | 43.264 | 43.264 | 0 | 0 | 0 | 0
| 14 | EB23 | Násyp zeminy vč.složení a rozprostření zem.tř.3-4 | 107.36 | 107.36 | 0 | 0 | 0 | 0
| 7 | BL65-D1 | Sloup betonový J 10,5/6 pro VN bez výstroje demontáž materiálu do šrotu | 1376.32 | 1376.32 | 0 | 0 | 0 | 0
| 7 | BL65-D1 | Sloup betonový J 10,5/6 pro VN bez výstroje demontáž materiálu do šrotu | 1376.32 | 1376.32 | 0 | 0 | 0 | 0
| 13 | EB17 | Odkop zeminy ručně zem.tř.3-4 | 366.08 | 366.08 | 0 | 0 | 0 | 0
| 12 | BT16-D1 | Třmenový vaz pro vodič AlFe 50-70mm2,42/7,70/11-1 demontáž materiálu do šrotu | 132.735 | 132.735 | 0 | 0 | 0 | 0
| 8 | BP491-D1 | Konzola Rovinná lehká, JB180-na zemi demontáž materiálu do šrotu | 182.99 | 182.99 | 0 | 0 | 0 | 0
| 15 | EN03 | Hutnění zeminy strojně,vrstva 20cm | 43.264 | 43.264 | 0 | 0 | 0 | 0
| 11 | 1302-D1 | Podpěrný izolátor VPA 135/8a,vč.šroubu M20x130 demontáž materiálu do šrotu | 84.075 | 84.075 | 0 | 0 | 0 | 0
| 12 | BT16-D1 | Třmenový vaz pro vodič AlFe 50-70mm2,42/7,70/11-1 demontáž materiálu do šrotu | 132.735 | 132.735 | 0 | 0 | 0 | 0
| 15 | EN03 | Hutnění zeminy strojně,vrstva 20cm | 43.264 | 43.264 | 0 | 0 | 0 | 0
| 14 | EB23 | Násyp zeminy vč.složení a rozprostření zem.tř.3-4 | 107.36 | 107.36 | 0 | 0 | 0 | 0
| 8 | BP491-D1 | Konzola Rovinná lehká, JB180-na zemi demontáž materiálu do šrotu | 182.99 | 182.99 | 0 | 0 | 0 | 0
| 12 | BT16-D1 | Třmenový vaz pro vodič AlFe 50-70mm2,42/7,70/11-1 demontáž materiálu do šrotu | 132.735 | 132.735 | 0 | 0 | 0 | 0
| 13 | EB17 | Odkop zeminy ručně zem.tř.3-4 | 366.08 | 366.08 | 0 | 0 | 0 | 0
| 11 | 1302-D1 | Podpěrný izolátor VPA 135/8a,vč.šroubu M20x130 demontáž materiálu do šrotu | 84.075 | 84.075 | 0 | 0 | 0 | 0
| 14 | EB23 | Násyp zeminy vč.složení a rozprostření zem.tř.3-4 | 107.36 | 107.36 | 0 | 0 | 0 | 0
| 14 | EB23 | Násyp zeminy vč.složení a rozprostření zem.tř.3-4 | 107.36 | 107.36 | 0 | 0 | 0 | 0
| 11 | 1302-D1 | Podpěrný izolátor VPA 135/8a,vč.šroubu M20x130 demontáž materiálu do šrotu | 84.075 | 84.075 | 0 | 0 | 0 | 0
| 7 | BL65-D1 | Sloup betonový J 10,5/6 pro VN bez výstroje demontáž materiálu do šrotu | 1376.32 | 1376.32 | 0 | 0 | 0 | 0
| 12 | BT16-D1 | Třmenový vaz pro vodič AlFe 50-70mm2,42/7,70/11-1 demontáž materiálu do šrotu | 132.735 | 132.735 | 0 | 0 | 0 | 0
| 15 | EN03 | Hutnění zeminy strojně,vrstva 20cm | 43.264 | 43.264 | 0 | 0 | 0 | 0
| 13 | EB17 | Odkop zeminy ručně zem.tř.3-4 | 366.08 | 366.08 | 0 | 0 | 0 | 0
| 8 | BP491-D1 | Konzola Rovinná lehká, JB180-na zemi demontáž materiálu do šrotu | 182.99 | 182.99 | 0 | 0 | 0 | 0
| 7 | BL65-D1 | Sloup betonový J 10,5/6 pro VN bez výstroje demontáž materiálu do šrotu | 1376.32 | 1376.32 | 0 | 0 | 0 | 0
| 8 | BP491-D1 | Konzola Rovinná lehká, JB180-na zemi demontáž materiálu do šrotu | 182.99 | 182.99 | 0 | 0 | 0 | 0
| 14 | EB23 | Násyp zeminy vč.složení a rozprostření zem.tř.3-4 | 107.36 | 107.36 | 0 | 0 | 0 | 0
| 8 | BP491-D1 | Konzola Rovinná lehká, JB180-na zemi demontáž materiálu do šrotu | 182.99 | 182.99 | 0 | 0 | 0 | 0
| 13 | EB17 | Odkop zeminy ručně zem.tř.3-4 | 366.08 | 366.08 | 0 | 0 | 0 | 0
| 7 | BL65-D1 | Sloup betonový J 10,5/6 pro VN bez výstroje demontáž materiálu do šrotu | 1376.32 | 1376.32 | 0 | 0 | 0 | 0
| 15 | EN03 | Hutnění zeminy strojně,vrstva 20cm | 43.264 | 43.264 | 0 | 0 | 0 | 0
| 15 | EN03 | Hutnění zeminy strojně,vrstva 20cm | 43.264 | 43.264 | 0 | 0 | 0 | 0
| 7 | BL65-D1 | Sloup betonový J 10,5/6 pro VN bez výstroje demontáž materiálu do šrotu | 1376.32 | 1376.32 | 0 | 0 | 0 | 0
| 11 | 1302-D1 | Podpěrný izolátor VPA 135/8a,vč.šroubu M20x130 demontáž materiálu do šrotu | 84.075 | 84.075 | 0 | 0 | 0 | 0
| 14 | EB23 | Násyp zeminy vč.složení a rozprostření zem.tř.3-4 | 107.36 | 107.36 | 0 | 0 | 0 | 0
| 13 | EB17 | Odkop zeminy ručně zem.tř.3-4 | 366.08 | 366.08 | 0 | 0 | 0 | 0
| 14 | EB23 | Násyp zeminy vč.složení a rozprostření zem.tř.3-4 | 107.36 | 107.36 | 0 | 0 | 0 | 0
| 12 | BT16-D1 | Třmenový vaz pro vodič AlFe 50-70mm2,42/7,70/11-1 demontáž materiálu do šrotu | 132.735 | 132.735 | 0 | 0 | 0 | 0
| 12 | BT16-D1 | Třmenový vaz pro vodič AlFe 50-70mm2,42/7,70/11-1 demontáž materiálu do šrotu | 132.735 | 132.735 | 0 | 0 | 0 | 0
| 11 | 1302-D1 | Podpěrný izolátor VPA 135/8a,vč.šroubu M20x130 demontáž materiálu do šrotu | 84.075 | 84.075 | 0 | 0 | 0 | 0
| 15 | EN03 | Hutnění zeminy strojně,vrstva 20cm | 43.264 | 43.264 | 0 | 0 | 0 | 0
| 12 | BT16-D1 | Třmenový vaz pro vodič AlFe 50-70mm2,42/7,70/11-1 demontáž materiálu do šrotu | 132.735 | 132.735 | 0 | 0 | 0 | 0
| 13 | EB17 | Odkop zeminy ručně zem.tř.3-4 | 366.08 | 366.08 | 0 | 0 | 0 | 0
| 14 | EB23 | Násyp zeminy vč.složení a rozprostření zem.tř.3-4 | 107.36 | 107.36 | 0 | 0 | 0 | 0
| 8 | BP491-D1 | Konzola Rovinná lehká, JB180-na zemi demontáž materiálu do šrotu | 182.99 | 182.99 | 0 | 0 | 0 | 0
| 15 | EN03 | Hutnění zeminy strojně,vrstva 20cm | 43.264 | 43.264 | 0 | 0 | 0 | 0
| 12 | BT16-D1 | Třmenový vaz pro vodič AlFe 50-70mm2,42/7,70/11-1 demontáž materiálu do šrotu | 132.735 | 132.735 | 0 | 0 | 0 | 0
| 11 | 1302-D1 | Podpěrný izolátor VPA 135/8a,vč.šroubu M20x130 demontáž materiálu do šrotu | 84.075 | 84.075 | 0 | 0 | 0 | 0
| 12 | BT16-D1 | Třmenový vaz pro vodič AlFe 50-70mm2,42/7,70/11-1 demontáž materiálu do šrotu | 132.735 | 132.735 | 0 | 0 | 0 | 0
| 7 | BL65-D1 | Sloup betonový J 10,5/6 pro VN bez výstroje demontáž materiálu do šrotu | 1376.32 | 1376.32 | 0 | 0 | 0 | 0
| 7 | BL65-D1 | Sloup betonový J 10,5/6 pro VN bez výstroje demontáž materiálu do šrotu | 1376.32 | 1376.32 | 0 | 0 | 0 | 0
| 13 | EB17 | Odkop zeminy ručně zem.tř.3-4 | 366.08 | 366.08 | 0 | 0 | 0 | 0
| 14 | EB23 | Násyp zeminy vč.složení a rozprostření zem.tř.3-4 | 107.36 | 107.36 | 0 | 0 | 0 | 0
| 8 | BP491-D1 | Konzola Rovinná lehká, JB180-na zemi demontáž materiálu do šrotu | 182.99 | 182.99 | 0 | 0 | 0 | 0
| 15 | EN03 | Hutnění zeminy strojně,vrstva 20cm | 43.264 | 43.264 | 0 | 0 | 0 | 0
| 7 | BL65-D1 | Sloup betonový J 10,5/6 pro VN bez výstroje demontáž materiálu do šrotu | 1376.32 | 1376.32 | 0 | 0 | 0 | 0
| 11 | 1302-D1 | Podpěrný izolátor VPA 135/8a,vč.šroubu M20x130 demontáž materiálu do šrotu | 84.075 | 84.075 | 0 | 0 | 0 | 0
| 13 | EB17 | Odkop zeminy ručně zem.tř.3-4 | 366.08 | 366.08 | 0 | 0 | 0 | 0
| 8 | BP491-D1 | Konzola Rovinná lehká, JB180-na zemi demontáž materiálu do šrotu | 182.99 | 182.99 | 0 | 0 | 0 | 0
| 7 | BL65-D1 | Sloup betonový J 10,5/6 pro VN bez výstroje demontáž materiálu do šrotu | 1376.32 | 1376.32 | 0 | 0 | 0 | 0
| 14 | EB23 | Násyp zeminy vč.složení a rozprostření zem.tř.3-4 | 107.36 | 107.36 | 0 | 0 | 0 | 0
| 12 | BT16-D1 | Třmenový vaz pro vodič AlFe 50-70mm2,42/7,70/11-1 demontáž materiálu do šrotu | 132.735 | 132.735 | 0 | 0 | 0 | 0
| 15 | EN03 | Hutnění zeminy strojně,vrstva 20cm | 43.264 | 43.264 | 0 | 0 | 0 | 0
| 8 | BP491-D1 | Konzola Rovinná lehká, JB180-na zemi demontáž materiálu do šrotu | 182.99 | 182.99 | 0 | 0 | 0 | 0
| 16 | BT26-D1 | Bezpečnostní závěs pro vodič AlFe 70/11-1 demontáž materiálu do šrotu | 909.765 | 909.765 | 0 | 0 | 0 | 0
| 13 | EB17 | Odkop zeminy ručně zem.tř.3-4 | 366.08 | 366.08 | 0 | 0 | 0 | 0
| 13 | EB17 | Odkop zeminy ručně zem.tř.3-4 | 366.08 | 366.08 | 0 | 0 | 0 | 0
| 8 | BP491-D1 | Konzola Rovinná lehká, JB180-na zemi demontáž materiálu do šrotu | 182.99 | 182.99 | 0 | 0 | 0 | 0
| 15 | EN03 | Hutnění zeminy strojně,vrstva 20cm | 43.264 | 43.264 | 0 | 0 | 0 | 0
| 11 | 1302-D1 | Podpěrný izolátor VPA 135/8a,vč.šroubu M20x130 demontáž materiálu do šrotu | 84.075 | 84.075 | 0 | 0 | 0 | 0
| 12 | BT16-D1 | Třmenový vaz pro vodič AlFe 50-70mm2,42/7,70/11-1 demontáž materiálu do šrotu | 132.735 | 132.735 | 0 | 0 | 0 | 0
| 13 | EB17 | Odkop zeminy ručně zem.tř.3-4 | 366.08 | 366.08 | 0 | 0 | 0 | 0
| 12 | BT16-D1 | Třmenový vaz pro vodič AlFe 50-70mm2,42/7,70/11-1 demontáž materiálu do šrotu | 132.735 | 132.735 | 0 | 0 | 0 | 0
| 13 | EB17 | Odkop zeminy ručně zem.tř.3-4 | 366.08 | 366.08 | 0 | 0 | 0 | 0
| 14 | EB23 | Násyp zeminy vč.složení a rozprostření zem.tř.3-4 | 107.36 | 107.36 | 0 | 0 | 0 | 0
| 11 | 1302-D1 | Podpěrný izolátor VPA 135/8a,vč.šroubu M20x130 demontáž materiálu do šrotu | 168.15 | 168.15 | 0 | 0 | 0 | 0
| 12 | BT16-D1 | Třmenový vaz pro vodič AlFe 50-70mm2,42/7,70/11-1 demontáž materiálu do šrotu | 265.47 | 265.47 | 0 | 0 | 0 | 0
| 16 | BT26-D1 | Bezpečnostní závěs pro vodič AlFe 70/11-1 demontáž materiálu do šrotu | 909.765 | 909.765 | 0 | 0 | 0 | 0
| 15 | EN03 | Hutnění zeminy strojně,vrstva 20cm | 43.264 | 43.264 | 0 | 0 | 0 | 0
| 14 | EB23 | Násyp zeminy vč.složení a rozprostření zem.tř.3-4 | 107.36 | 107.36 | 0 | 0 | 0 | 0
| 13 | EB17 | Odkop zeminy ručně zem.tř.3-4 | 366.08 | 366.08 | 0 | 0 | 0 | 0
| 8 | BP491-D1 | Konzola Rovinná lehká, JB180-na zemi demontáž materiálu do šrotu | 182.99 | 182.99 | 0 | 0 | 0 | 0
| 11 | 1302-D1 | Podpěrný izolátor VPA 135/8a,vč.šroubu M20x130 demontáž materiálu do šrotu | 168.15 | 168.15 | 0 | 0 | 0 | 0
| 7 | BL65-D1 | Sloup betonový J 10,5/6 pro VN bez výstroje demontáž materiálu do šrotu | 1376.32 | 1376.32 | 0 | 0 | 0 | 0
| 13 | EB17 | Odkop zeminy ručně zem.tř.3-4 | 366.08 | 366.08 | 0 | 0 | 0 | 0
| 12 | BT16-D1 | Třmenový vaz pro vodič AlFe 50-70mm2,42/7,70/11-1 demontáž materiálu do šrotu | 265.47 | 265.47 | 0 | 0 | 0 | 0
| 11 | 1302-D1 | Podpěrný izolátor VPA 135/8a,vč.šroubu M20x130 demontáž materiálu do šrotu | 168.15 | 168.15 | 0 | 0 | 0 | 0
| 16 | BT26-D1 | Bezpečnostní závěs pro vodič AlFe 70/11-1 demontáž materiálu do šrotu | 909.765 | 909.765 | 0 | 0 | 0 | 0
| 15 | EN03 | Hutnění zeminy strojně,vrstva 20cm | 43.264 | 43.264 | 0 | 0 | 0 | 0
| 15 | EN03 | Hutnění zeminy strojně,vrstva 20cm | 43.264 | 43.264 | 0 | 0 | 0 | 0
| 15 | EN03 | Hutnění zeminy strojně,vrstva 20cm | 43.264 | 43.264 | 0 | 0 | 0 | 0
| 12 | BT16-D1 | Třmenový vaz pro vodič AlFe 50-70mm2,42/7,70/11-1 demontáž materiálu do šrotu | 265.47 | 265.47 | 0 | 0 | 0 | 0
| 8 | BP491-D1 | Konzola Rovinná lehká, JB180-na zemi demontáž materiálu do šrotu | 182.99 | 182.99 | 0 | 0 | 0 | 0
| 13 | EB17 | Odkop zeminy ručně zem.tř.3-4 | 366.08 | 366.08 | 0 | 0 | 0 | 0
| 14 | EB23 | Násyp zeminy vč.složení a rozprostření zem.tř.3-4 | 107.36 | 107.36 | 0 | 0 | 0 | 0
| 8 | BP491-D1 | Konzola Rovinná lehká, JB180-na zemi demontáž materiálu do šrotu | 182.99 | 182.99 | 0 | 0 | 0 | 0
| 12 | BT16-D1 | Třmenový vaz pro vodič AlFe 50-70mm2,42/7,70/11-1 demontáž materiálu do šrotu | 265.47 | 265.47 | 0 | 0 | 0 | 0
| 15 | EN03 | Hutnění zeminy strojně,vrstva 20cm | 43.264 | 43.264 | 0 | 0 | 0 | 0
| 14 | EB23 | Násyp zeminy vč.složení a rozprostření zem.tř.3-4 | 107.36 | 107.36 | 0 | 0 | 0 | 0
| 13 | EB17 | Odkop zeminy ručně zem.tř.3-4 | 366.08 | 366.08 | 0 | 0 | 0 | 0
| 16 | BT26-D1 | Bezpečnostní závěs pro vodič AlFe 70/11-1 demontáž materiálu do šrotu | 909.765 | 909.765 | 0 | 0 | 0 | 0
| 15 | EN03 | Hutnění zeminy strojně,vrstva 20cm | 43.264 | 43.264 | 0 | 0 | 0 | 0
| 13 | EB17 | Odkop zeminy ručně zem.tř.3-4 | 366.08 | 366.08 | 0 | 0 | 0 | 0
| 11 | 1302-D1 | Podpěrný izolátor VPA 135/8a,vč.šroubu M20x130 demontáž materiálu do šrotu | 168.15 | 168.15 | 0 | 0 | 0 | 0
| 16 | BT26-D1 | Bezpečnostní závěs pro vodič AlFe 70/11-1 demontáž materiálu do šrotu | 909.765 | 909.765 | 0 | 0 | 0 | 0
| 7 | BL65-D1 | Sloup betonový J 10,5/6 pro VN bez výstroje demontáž materiálu do šrotu | 1376.32 | 1376.32 | 0 | 0 | 0 | 0
| 14 | EB23 | Násyp zeminy vč.složení a rozprostření zem.tř.3-4 | 107.36 | 107.36 | 0 | 0 | 0 | 0
| 13 | EB17 | Odkop zeminy ručně zem.tř.3-4 | 366.08 | 366.08 | 0 | 0 | 0 | 0
| 16 | BT26-D1 | Bezpečnostní závěs pro vodič AlFe 70/11-1 demontáž materiálu do šrotu | 909.765 | 909.765 | 0 | 0 | 0 | 0
| 12 | BT16-D1 | Třmenový vaz pro vodič AlFe 50-70mm2,42/7,70/11-1 demontáž materiálu do šrotu | 265.47 | 265.47 | 0 | 0 | 0 | 0
| 8 | BP491-D1 | Konzola Rovinná lehká, JB180-na zemi demontáž materiálu do šrotu | 182.99 | 182.99 | 0 | 0 | 0 | 0
| 16 | BT26-D1 | Bezpečnostní závěs pro vodič AlFe 70/11-1 demontáž materiálu do šrotu | 909.765 | 909.765 | 0 | 0 | 0 | 0
| 12 | BT16-D1 | Třmenový vaz pro vodič AlFe 50-70mm2,42/7,70/11-1 demontáž materiálu do šrotu | 265.47 | 265.47 | 0 | 0 | 0 | 0
| 8 | BP491-D1 | Konzola Rovinná lehká, JB180-na zemi demontáž materiálu do šrotu | 182.99 | 182.99 | 0 | 0 | 0 | 0
| 7 | BL65-D1 | Sloup betonový J 10,5/6 pro VN bez výstroje demontáž materiálu do šrotu | 1376.32 | 1376.32 | 0 | 0 | 0 | 0
| 16 | BT26-D1 | Bezpečnostní závěs pro vodič AlFe 70/11-1 demontáž materiálu do šrotu | 909.765 | 909.765 | 0 | 0 | 0 | 0
| 15 | EN03 | Hutnění zeminy strojně,vrstva 20cm | 43.264 | 43.264 | 0 | 0 | 0 | 0
| 15 | EN03 | Hutnění zeminy strojně,vrstva 20cm | 43.264 | 43.264 | 0 | 0 | 0 | 0
| 14 | EB23 | Násyp zeminy vč.složení a rozprostření zem.tř.3-4 | 107.36 | 107.36 | 0 | 0 | 0 | 0
| 7 | BL65-D1 | Sloup betonový J 10,5/6 pro VN bez výstroje demontáž materiálu do šrotu | 1376.32 | 1376.32 | 0 | 0 | 0 | 0
| 14 | EB23 | Násyp zeminy vč.složení a rozprostření zem.tř.3-4 | 107.36 | 107.36 | 0 | 0 | 0 | 0
| 8 | BP491-D1 | Konzola Rovinná lehká, JB180-na zemi demontáž materiálu do šrotu | 182.99 | 182.99 | 0 | 0 | 0 | 0
| 11 | 1302-D1 | Podpěrný izolátor VPA 135/8a,vč.šroubu M20x130 demontáž materiálu do šrotu | 168.15 | 168.15 | 0 | 0 | 0 | 0
| 14 | EB23 | Násyp zeminy vč.složení a rozprostření zem.tř.3-4 | 107.36 | 107.36 | 0 | 0 | 0 | 0
| 14 | EB23 | Násyp zeminy vč.složení a rozprostření zem.tř.3-4 | 107.36 | 107.36 | 0 | 0 | 0 | 0
| 16 | BT26-D1 | Bezpečnostní závěs pro vodič AlFe 70/11-1 demontáž materiálu do šrotu | 909.765 | 909.765 | 0 | 0 | 0 | 0
| 8 | BP491-D1 | Konzola Rovinná lehká, JB180-na zemi demontáž materiálu do šrotu | 182.99 | 182.99 | 0 | 0 | 0 | 0
| 7 | BL65-D1 | Sloup betonový J 10,5/6 pro VN bez výstroje demontáž materiálu do šrotu | 1376.32 | 1376.32 | 0 | 0 | 0 | 0
| 15 | EN03 | Hutnění zeminy strojně,vrstva 20cm | 43.264 | 43.264 | 0 | 0 | 0 | 0
| 12 | BT16-D1 | Třmenový vaz pro vodič AlFe 50-70mm2,42/7,70/11-1 demontáž materiálu do šrotu | 265.47 | 265.47 | 0 | 0 | 0 | 0
| 15 | EN03 | Hutnění zeminy strojně,vrstva 20cm | 43.264 | 43.264 | 0 | 0 | 0 | 0
| 14 | EB23 | Násyp zeminy vč.složení a rozprostření zem.tř.3-4 | 107.36 | 107.36 | 0 | 0 | 0 | 0
| 13 | EB17 | Odkop zeminy ručně zem.tř.3-4 | 366.08 | 366.08 | 0 | 0 | 0 | 0
| 11 | 1302-D1 | Podpěrný izolátor VPA 135/8a,vč.šroubu M20x130 demontáž materiálu do šrotu | 168.15 | 168.15 | 0 | 0 | 0 | 0
| 28 | EB25 | Odvoz zeminy vč.naložení,rozvozu,úpravy povrchu | 247.573 | 247.573 | 0 | 0 | 0 | 0
| 37 | BL51 | Sloup betonový J 12/12 pro VN bez výstroje | 18471.3246 | 2752.64 | 0 | 15718.6846 | 0 | 0
| 31 | EB23 | Násyp zeminy vč.složení a rozprostření zem.tř.3-4 | 107.36 | 107.36 | 0 | 0 | 0 | 0
| 261 | BR56 | Zábrana ptactvu pro nosník 100x100,nebo pro koncové odbč. staršího provedení v blízkosti vodičů -na zemi | 1151.64 | 48.52 | 0 | 1103.12 | 0 | 0
| 15 | BU12 | Tabulka výstr.smalt.na bet.sloup VN,vč.upevnění | 178.6346 | 78.4 | 0 | 100.2346 | 0 | 0
| 14 | BT20 | Předformovaný vaz pro vodič AlFe 110/22 | 1088.1 | 208.35 | 0 | 879.75 | 0 | 0
| 31 | EB23 | Násyp zeminy vč.složení a rozprostření zem.tř.3-4 | 107.36 | 107.36 | 0 | 0 | 0 | 0
| 13 | BS09 | Izolátor VPAv 135/12/8aL,vč.šroubu M20x120-AlFe (Pařát I až III pro BO OPEX) | 1884.69 | 168.15 | 0 | 1716.54 | 0 | 0
| 14 | EB23 | Násyp zeminy vč.složení a rozprostření zem.tř.3-4 | 107.36 | 107.36 | 0 | 0 | 0 | 0
| 30 | EB17 | Odkop zeminy ručně zem.tř.3-4 | 366.08 | 366.08 | 0 | 0 | 0 | 0
| 38 | BP35 | Konzola Čtyřvodič nosná do 12 kN, JB -na zemi | 11682 | 596.7 | 0 | 11085.3 | 0 | 0
| 12 | BT16-D1 | Třmenový vaz pro vodič AlFe 50-70mm2,42/7,70/11-1 demontáž materiálu do šrotu | 265.47 | 265.47 | 0 | 0 | 0 | 0
| 8 | BP491-D1 | Konzola Rovinná lehká, JB180-na zemi demontáž materiálu do šrotu | 182.99 | 182.99 | 0 | 0 | 0 | 0
| 7 | BL65-D1 | Sloup betonový J 10,5/6 pro VN bez výstroje demontáž materiálu do šrotu | 1376.32 | 1376.32 | 0 | 0 | 0 | 0
| 8 | BP491-D1 | Konzola Rovinná lehká, JB180-na zemi demontáž materiálu do šrotu | 182.99 | 182.99 | 0 | 0 | 0 | 0
| 11 | 1302-D1 | Podpěrný izolátor VPA 135/8a,vč.šroubu M20x130 demontáž materiálu do šrotu | 84.075 | 84.075 | 0 | 0 | 0 | 0
| 34 | BK50 | Žebřík na JB 12m | 2075.5587 | 203.08 | 0 | 1872.4787 | 0 | 0
| 29 | EB09 | Hloubení jámy pro sloup,kotvu strojně zem.tř.3-4 | 607.26 | 607.26 | 0 | 0 | 0 | 0
| 27 | EC76 | Beton.základ C12/15 (B15) do 5m3 bez bedněn.-nakup.směs | 8778.8102 | 1740.42 | 0 | 7038.3902 | 0 | 0
| 32 | EN03 | Hutnění zeminy strojně,vrstva 20cm | 43.264 | 43.264 | 0 | 0 | 0 | 0
| 8 | BP491-D1 | Konzola Rovinná lehká, JB180-na zemi demontáž materiálu do šrotu | 182.99 | 182.99 | 0 | 0 | 0 | 0
| 15 | EN03 | Hutnění zeminy strojně,vrstva 20cm | 43.264 | 43.264 | 0 | 0 | 0 | 0
| 14 | EB23 | Násyp zeminy vč.složení a rozprostření zem.tř.3-4 | 107.36 | 107.36 | 0 | 0 | 0 | 0
| 13 | EB17 | Odkop zeminy ručně zem.tř.3-4 | 366.08 | 366.08 | 0 | 0 | 0 | 0
| 16 | BT26-D1 | Bezpečnostní závěs pro vodič AlFe 70/11-1 demontáž materiálu do šrotu | 909.765 | 909.765 | 0 | 0 | 0 | 0
| 12 | BT16-D1 | Třmenový vaz pro vodič AlFe 50-70mm2,42/7,70/11-1 demontáž materiálu do šrotu | 265.47 | 265.47 | 0 | 0 | 0 | 0
| 14 | EB23 | Násyp zeminy vč.složení a rozprostření zem.tř.3-4 | 107.36 | 107.36 | 0 | 0 | 0 | 0
| 13 | EB17 | Odkop zeminy ručně zem.tř.3-4 | 366.08 | 366.08 | 0 | 0 | 0 | 0
| 16 | BT26-D1 | Bezpečnostní závěs pro vodič AlFe 70/11-1 demontáž materiálu do šrotu | 909.765 | 909.765 | 0 | 0 | 0 | 0
| 12 | BT16-D1 | Třmenový vaz pro vodič AlFe 50-70mm2,42/7,70/11-1 demontáž materiálu do šrotu | 265.47 | 265.47 | 0 | 0 | 0 | 0
| 8 | BP491-D1 | Konzola Rovinná lehká, JB180-na zemi demontáž materiálu do šrotu | 182.99 | 182.99 | 0 | 0 | 0 | 0
| 15 | EN03 | Hutnění zeminy strojně,vrstva 20cm | 43.264 | 43.264 | 0 | 0 | 0 | 0
| 8 | BP491-D1 | Konzola Rovinná lehká, JB180-na zemi demontáž materiálu do šrotu | 182.99 | 182.99 | 0 | 0 | 0 | 0
| 239 | EP29 | Záhrn rýhy strojně pro zemnící pásek ve volném terénu | 687.274 | 687.274 | 0 | 0 | 0 | 0
| 7 | BL65-D1 | Sloup betonový J 10,5/6 pro VN bez výstroje demontáž materiálu do šrotu | 1376.32 | 1376.32 | 0 | 0 | 0 | 0
| 11 | 1302-D1 | Podpěrný izolátor VPA 135/8a,vč.šroubu M20x130 demontáž materiálu do šrotu | 168.15 | 168.15 | 0 | 0 | 0 | 0
| 7 | BL65-D1 | Sloup betonový J 10,5/6 pro VN bez výstroje demontáž materiálu do šrotu | 1376.32 | 1376.32 | 0 | 0 | 0 | 0
| 16 | BT26-D1 | Bezpečnostní závěs pro vodič AlFe 70/11-1 demontáž materiálu do šrotu | 909.765 | 909.765 | 0 | 0 | 0 | 0
| 16 | BT26-D1 | Bezpečnostní závěs pro vodič AlFe 70/11-1 demontáž materiálu do šrotu | 909.765 | 909.765 | 0 | 0 | 0 | 0
| 12 | BT16-D1 | Třmenový vaz pro vodič AlFe 50-70mm2,42/7,70/11-1 demontáž materiálu do šrotu | 265.47 | 265.47 | 0 | 0 | 0 | 0
| 15 | EN03 | Hutnění zeminy strojně,vrstva 20cm | 43.264 | 43.264 | 0 | 0 | 0 | 0
| 11 | 1302-D1 | Podpěrný izolátor VPA 135/8a,vč.šroubu M20x130 demontáž materiálu do šrotu | 168.15 | 168.15 | 0 | 0 | 0 | 0
| 12 | BT16-D1 | Třmenový vaz pro vodič AlFe 50-70mm2,42/7,70/11-1 demontáž materiálu do šrotu | 265.47 | 265.47 | 0 | 0 | 0 | 0
| 14 | EB23 | Násyp zeminy vč.složení a rozprostření zem.tř.3-4 | 107.36 | 107.36 | 0 | 0 | 0 | 0
| 13 | EB17 | Odkop zeminy ručně zem.tř.3-4 | 366.08 | 366.08 | 0 | 0 | 0 | 0
| 8 | BP491-D1 | Konzola Rovinná lehká, JB180-na zemi demontáž materiálu do šrotu | 182.99 | 182.99 | 0 | 0 | 0 | 0
| 13 | EB17 | Odkop zeminy ručně zem.tř.3-4 | 366.08 | 366.08 | 0 | 0 | 0 | 0
| 11 | 1302-D1 | Podpěrný izolátor VPA 135/8a,vč.šroubu M20x130 demontáž materiálu do šrotu | 168.15 | 168.15 | 0 | 0 | 0 | 0
| 15 | EN03 | Hutnění zeminy strojně,vrstva 20cm | 43.264 | 43.264 | 0 | 0 | 0 | 0
| 16 | BT26-D1 | Bezpečnostní závěs pro vodič AlFe 70/11-1 demontáž materiálu do šrotu | 909.765 | 909.765 | 0 | 0 | 0 | 0
| 7 | BL65-D1 | Sloup betonový J 10,5/6 pro VN bez výstroje demontáž materiálu do šrotu | 1376.32 | 1376.32 | 0 | 0 | 0 | 0
| 13 | EB17 | Odkop zeminy ručně zem.tř.3-4 | 366.08 | 366.08 | 0 | 0 | 0 | 0
| 11 | 1302-D1 | Podpěrný izolátor VPA 135/8a,vč.šroubu M20x130 demontáž materiálu do šrotu | 168.15 | 168.15 | 0 | 0 | 0 | 0
| 14 | EB23 | Násyp zeminy vč.složení a rozprostření zem.tř.3-4 | 107.36 | 107.36 | 0 | 0 | 0 | 0
| 15 | EN03 | Hutnění zeminy strojně,vrstva 20cm | 43.264 | 43.264 | 0 | 0 | 0 | 0
| 12 | BT16-D1 | Třmenový vaz pro vodič AlFe 50-70mm2,42/7,70/11-1 demontáž materiálu do šrotu | 132.735 | 132.735 | 0 | 0 | 0 | 0
| 13 | EB17 | Odkop zeminy ručně zem.tř.3-4 | 366.08 | 366.08 | 0 | 0 | 0 | 0
| 14 | EB23 | Násyp zeminy vč.složení a rozprostření zem.tř.3-4 | 107.36 | 107.36 | 0 | 0 | 0 | 0
| 8 | BP491-D1 | Konzola Rovinná lehká, JB180-na zemi demontáž materiálu do šrotu | 182.99 | 182.99 | 0 | 0 | 0 | 0
| 7 | BL65-D1 | Sloup betonový J 10,5/6 pro VN bez výstroje demontáž materiálu do šrotu | 1376.32 | 1376.32 | 0 | 0 | 0 | 0
| 11 | 1302-D1 | Podpěrný izolátor VPA 135/8a,vč.šroubu M20x130 demontáž materiálu do šrotu | 84.075 | 84.075 | 0 | 0 | 0 | 0
| 15 | EN03 | Hutnění zeminy strojně,vrstva 20cm | 43.264 | 43.264 | 0 | 0 | 0 | 0
| 7 | BL65-D1 | Sloup betonový J 10,5/6 pro VN bez výstroje demontáž materiálu do šrotu | 1376.32 | 1376.32 | 0 | 0 | 0 | 0
| 15 | EN03 | Hutnění zeminy strojně,vrstva 20cm | 43.264 | 43.264 | 0 | 0 | 0 | 0
| 12 | BT16-D1 | Třmenový vaz pro vodič AlFe 50-70mm2,42/7,70/11-1 demontáž materiálu do šrotu | 132.735 | 132.735 | 0 | 0 | 0 | 0
| 13 | EB17 | Odkop zeminy ručně zem.tř.3-4 | 366.08 | 366.08 | 0 | 0 | 0 | 0
| 12 | BT16-D1 | Třmenový vaz pro vodič AlFe 50-70mm2,42/7,70/11-1 demontáž materiálu do šrotu | 132.735 | 132.735 | 0 | 0 | 0 | 0
| 8 | BP491-D1 | Konzola Rovinná lehká, JB180-na zemi demontáž materiálu do šrotu | 182.99 | 182.99 | 0 | 0 | 0 | 0
| 8 | BP491-D1 | Konzola Rovinná lehká, JB180-na zemi demontáž materiálu do šrotu | 182.99 | 182.99 | 0 | 0 | 0 | 0
| 7 | BL65-D1 | Sloup betonový J 10,5/6 pro VN bez výstroje demontáž materiálu do šrotu | 1376.32 | 1376.32 | 0 | 0 | 0 | 0
| 14 | EB23 | Násyp zeminy vč.složení a rozprostření zem.tř.3-4 | 107.36 | 107.36 | 0 | 0 | 0 | 0
| 13 | EB17 | Odkop zeminy ručně zem.tř.3-4 | 366.08 | 366.08 | 0 | 0 | 0 | 0
| 11 | 1302-D1 | Podpěrný izolátor VPA 135/8a,vč.šroubu M20x130 demontáž materiálu do šrotu | 168.15 | 168.15 | 0 | 0 | 0 | 0
| 15 | EN03 | Hutnění zeminy strojně,vrstva 20cm | 43.264 | 43.264 | 0 | 0 | 0 | 0
| 15 | EN03 | Hutnění zeminy strojně,vrstva 20cm | 43.264 | 43.264 | 0 | 0 | 0 | 0
| 7 | BL65-D1 | Sloup betonový J 10,5/6 pro VN bez výstroje demontáž materiálu do šrotu | 1376.32 | 1376.32 | 0 | 0 | 0 | 0
| 11 | 1302-D1 | Podpěrný izolátor VPA 135/8a,vč.šroubu M20x130 demontáž materiálu do šrotu | 84.075 | 84.075 | 0 | 0 | 0 | 0
| 8 | BP491-D1 | Konzola Rovinná lehká, JB180-na zemi demontáž materiálu do šrotu | 182.99 | 182.99 | 0 | 0 | 0 | 0
| 15 | EN03 | Hutnění zeminy strojně,vrstva 20cm | 43.264 | 43.264 | 0 | 0 | 0 | 0
| 14 | EB23 | Násyp zeminy vč.složení a rozprostření zem.tř.3-4 | 107.36 | 107.36 | 0 | 0 | 0 | 0
| 11 | 1302-D1 | Podpěrný izolátor VPA 135/8a,vč.šroubu M20x130 demontáž materiálu do šrotu | 84.075 | 84.075 | 0 | 0 | 0 | 0
| 12 | BT16-D1 | Třmenový vaz pro vodič AlFe 50-70mm2,42/7,70/11-1 demontáž materiálu do šrotu | 132.735 | 132.735 | 0 | 0 | 0 | 0
| 11 | 1302-D1 | Podpěrný izolátor VPA 135/8a,vč.šroubu M20x130 demontáž materiálu do šrotu | 84.075 | 84.075 | 0 | 0 | 0 | 0
| 15 | EN03 | Hutnění zeminy strojně,vrstva 20cm | 43.264 | 43.264 | 0 | 0 | 0 | 0
| 11 | 1302-D1 | Podpěrný izolátor VPA 135/8a,vč.šroubu M20x130 demontáž materiálu do šrotu | 84.075 | 84.075 | 0 | 0 | 0 | 0
| 7 | BL65-D1 | Sloup betonový J 10,5/6 pro VN bez výstroje demontáž materiálu do šrotu | 1376.32 | 1376.32 | 0 | 0 | 0 | 0
| 12 | BT16-D1 | Třmenový vaz pro vodič AlFe 50-70mm2,42/7,70/11-1 demontáž materiálu do šrotu | 132.735 | 132.735 | 0 | 0 | 0 | 0
| 15 | EN03 | Hutnění zeminy strojně,vrstva 20cm | 43.264 | 43.264 | 0 | 0 | 0 | 0
| 8 | BP491-D1 | Konzola Rovinná lehká, JB180-na zemi demontáž materiálu do šrotu | 182.99 | 182.99 | 0 | 0 | 0 | 0
| 11 | 1302-D1 | Podpěrný izolátor VPA 135/8a,vč.šroubu M20x130 demontáž materiálu do šrotu | 84.075 | 84.075 | 0 | 0 | 0 | 0
| 14 | EB23 | Násyp zeminy vč.složení a rozprostření zem.tř.3-4 | 107.36 | 107.36 | 0 | 0 | 0 | 0
| 11 | 1302-D1 | Podpěrný izolátor VPA 135/8a,vč.šroubu M20x130 demontáž materiálu do šrotu | 84.075 | 84.075 | 0 | 0 | 0 | 0
| 7 | BL65-D1 | Sloup betonový J 10,5/6 pro VN bez výstroje demontáž materiálu do šrotu | 1376.32 | 1376.32 | 0 | 0 | 0 | 0
| 11 | 1302-D1 | Podpěrný izolátor VPA 135/8a,vč.šroubu M20x130 demontáž materiálu do šrotu | 84.075 | 84.075 | 0 | 0 | 0 | 0
| 12 | BT16-D1 | Třmenový vaz pro vodič AlFe 50-70mm2,42/7,70/11-1 demontáž materiálu do šrotu | 132.735 | 132.735 | 0 | 0 | 0 | 0
| 12 | BT16-D1 | Třmenový vaz pro vodič AlFe 50-70mm2,42/7,70/11-1 demontáž materiálu do šrotu | 132.735 | 132.735 | 0 | 0 | 0 | 0
| 15 | EN03 | Hutnění zeminy strojně,vrstva 20cm | 43.264 | 43.264 | 0 | 0 | 0 | 0
| 14 | EB23 | Násyp zeminy vč.složení a rozprostření zem.tř.3-4 | 107.36 | 107.36 | 0 | 0 | 0 | 0
| 11 | 1302-D1 | Podpěrný izolátor VPA 135/8a,vč.šroubu M20x130 demontáž materiálu do šrotu | 84.075 | 84.075 | 0 | 0 | 0 | 0
| 13 | EB17 | Odkop zeminy ručně zem.tř.3-4 | 366.08 | 366.08 | 0 | 0 | 0 | 0
| 12 | BT16-D1 | Třmenový vaz pro vodič AlFe 50-70mm2,42/7,70/11-1 demontáž materiálu do šrotu | 132.735 | 132.735 | 0 | 0 | 0 | 0
| 15 | EN03 | Hutnění zeminy strojně,vrstva 20cm | 43.264 | 43.264 | 0 | 0 | 0 | 0
| 8 | BP491-D1 | Konzola Rovinná lehká, JB180-na zemi demontáž materiálu do šrotu | 182.99 | 182.99 | 0 | 0 | 0 | 0
| 15 | EN03 | Hutnění zeminy strojně,vrstva 20cm | 43.264 | 43.264 | 0 | 0 | 0 | 0
| 14 | EB23 | Násyp zeminy vč.složení a rozprostření zem.tř.3-4 | 107.36 | 107.36 | 0 | 0 | 0 | 0
| 16 | BT26-D1 | Bezpečnostní závěs pro vodič AlFe 70/11-1 demontáž materiálu do šrotu | 909.765 | 909.765 | 0 | 0 | 0 | 0
| 8 | BP491-D1 | Konzola Rovinná lehká, JB180-na zemi demontáž materiálu do šrotu | 182.99 | 182.99 | 0 | 0 | 0 | 0
| 13 | EB17 | Odkop zeminy ručně zem.tř.3-4 | 366.08 | 366.08 | 0 | 0 | 0 | 0
| 12 | BT16-D1 | Třmenový vaz pro vodič AlFe 50-70mm2,42/7,70/11-1 demontáž materiálu do šrotu | 132.735 | 132.735 | 0 | 0 | 0 | 0
| 13 | EB17 | Odkop zeminy ručně zem.tř.3-4 | 366.08 | 366.08 | 0 | 0 | 0 | 0
| 8 | BP491-D1 | Konzola Rovinná lehká, JB180-na zemi demontáž materiálu do šrotu | 182.99 | 182.99 | 0 | 0 | 0 | 0
| 7 | BL65-D1 | Sloup betonový J 10,5/6 pro VN bez výstroje demontáž materiálu do šrotu | 1376.32 | 1376.32 | 0 | 0 | 0 | 0
| 14 | EB23 | Násyp zeminy vč.složení a rozprostření zem.tř.3-4 | 107.36 | 107.36 | 0 | 0 | 0 | 0
| 13 | EB17 | Odkop zeminy ručně zem.tř.3-4 | 366.08 | 366.08 | 0 | 0 | 0 | 0
| 14 | EB23 | Násyp zeminy vč.složení a rozprostření zem.tř.3-4 | 107.36 | 107.36 | 0 | 0 | 0 | 0
| 8 | BP491-D1 | Konzola Rovinná lehká, JB180-na zemi demontáž materiálu do šrotu | 182.99 | 182.99 | 0 | 0 | 0 | 0
| 13 | EB17 | Odkop zeminy ručně zem.tř.3-4 | 366.08 | 366.08 | 0 | 0 | 0 | 0
| 15 | EN03 | Hutnění zeminy strojně,vrstva 20cm | 43.264 | 43.264 | 0 | 0 | 0 | 0
| 13 | EB17 | Odkop zeminy ručně zem.tř.3-4 | 366.08 | 366.08 | 0 | 0 | 0 | 0
2 |  |  | CZD00006_00004: DTS U RYBNÍKA | 88667.0536 | 78985.0077 | 316.7221 | 9365.3238 | 0 | 0
| 275 | DX92-P1 | Zkratování pro venkovní TS Průchozí, trafo do 100kVA,svorník M12 opětná práce (montáž) | 543.96 | 543.96 | 0 | 0 | 0 | 0
| 324 | EP08 | Výkop rýhy 35x80cm ručně pro zemnící pásek zem.tř.3 | 10419.2 | 10419.2 | 0 | 0 | 0 | 0
| 263 | BP19 | Nosník boční Pařát II-III pro VPA-na zemi | 1110.12 | 129.72 | 0 | 980.4 | 0 | 0
| 13 | BU12 | Tabulka výstr.smalt.na bet.sloup VN,vč.upevnění | 178.6346 | 78.4 | 0 | 100.2346 | 0 | 0
| 244 | 1402 | Lano AlFe 3x70/11-1,vč.spojek | 431.0862 | 178.1057 | 0 | 252.9804 | 0 | 0
| 241 | 1461 | Proudový spoj AlFe 35-120/Al 35-120 šroub.svorkou -3x | 2472.99 | 2058.15 | 0 | 414.84 | 0 | 0
| 273 | BL212-P1 | Odpínač svislý 25kV se zhášec.růžky,vč.táhla,práce pro TS100kVA/JB12,5 Průchozí opětná práce (montáž) | 6902.615 | 6902.615 | 0 | 0 | 0 | 0
| 58 | 1533 | Zemnící svod na sloup 12m-zem.páska,svorky SR02 a SR03 vč.mont.a upev.Bandimex | 1758.7095 | 1454.88 | 0 | 303.8295 | 0 | 0
| 270 | XG011-D2 | ES11111102-Sestava konstrukce STdo 100kVA JB+konz.svis.ÚO,přípoj.AlFe - Průchozí demontáž materiálu k opětnému | 5213.7806 | 5213.7806 | 0 | 0 | 0 | 0
| 32 | EN03 | Hutnění zeminy strojně,vrstva 20cm | 3179.904 | 3179.904 | 0 | 0 | 0 | 0
| 238 | EP26 | Hloubení rýhy 35x80cm strojně pro zemnící pásek zem.tř.3 | 4726.4 | 4726.4 | 0 | 0 | 0 | 0
| 239 | EP29 | Záhrn rýhy strojně pro zemnící pásek ve volném terénu | 1374.548 | 1374.548 | 0 | 0 | 0 | 0
| 245 | BL33 | Kab.oko 95mm2 M12 pro AlFe70/6, 70/11-1, resp.ukon.na pojist.VN stož.TS | 1145.28 | 987.9 | 0 | 157.38 | 0 | 0
| 267 | BP85 | Kryt AlFe proti ptactvu na šablonu | 1021.86 | 387.6 | 0 | 634.26 | 0 | 0
| 218 | 5632 | Spojení zemnícího pásku svorkou SR02,vč.zalití | 484 | 0 | 0 | 484 | 0 | 0
| 30 | BL35 | Kab.oko 150mm2 M12 pro AlFe100/25, 110/22 | 766.74 | 665.31 | 0 | 101.43 | 0 | 0
| 293 | CI476-D2 | Ukončení kab.NAYY 4x150mm2 bez ok demontáž materiálu k opětnému | 1167.376 | 1167.376 | 0 | 0 | 0 | 0
| 283 | XG32-D2 | Propoj.kabel stož.TS trafo-rozvaděč CYKY 4x70,vč.ok demontáž materiálu k opětnému | 976.444 | 976.444 | 0 | 0 | 0 | 0
| 280 | XC02 | Deska betonová pro TS | 273.49 | 185.34 | 0 | 88.15 | 0 | 0
| 265 | BT14 | Křížový vaz VPA pro šablony | 183.25 | 176.98 | 0 | 6.27 | 0 | 0
| 264 | BS05 | Izolátor VPA 135/8a,vč.šroubu M20x40-AlFe (Pařát IV, boční nosník, praporec BZ) | 979.84 | 112.1 | 0 | 867.74 | 0 | 0
| 276 | BB39 | Upevnění páskou B133,vč.spony na Jsloup | 348.6877 | 302.4 | 0 | 46.2877 | 0 | 0
| 215 | 1555 | Rozšíření uzemnění 20m pásky a 4šrouby | 5521.782 | 2801.5 | 0 | 2720.282 | 0 | 0
| 278 | BB31 | Upevnění páskou B205,vč.spony na Jsloup | 465.0054 | 352.8 | 0 | 112.2054 | 0 | 0
| 292 | DE57-P1 | Montáž transformátoru na stožárovou TS-do 400kVA opětná práce (montáž) | 1981.94 | 1981.94 | 0 | 0 | 0 | 0
| 285 | DE53-D2 | Montáž skříně rozvaděče na konstrukci demontáž materiálu k opětnému | 475.258 | 475.258 | 0 | 0 | 0 | 0
| 286 | DE53-P1 | Montáž skříně rozvaděče na konstrukci opětná práce (montáž) | 678.94 | 678.94 | 0 | 0 | 0 | 0
| 287 | DE55-D2 | Montáž rozvaděče do skříně demontáž materiálu k opětnému | 277.06 | 277.06 | 0 | 0 | 0 | 0
| 274 | DX92-D2 | Zkratování pro venkovní TS Průchozí, trafo do 100kVA,svorník M12 demontáž materiálu k opětnému | 380.772 | 380.772 | 0 | 0 | 0 | 0
| 291 | DE57-D2 | Montáž transformátoru na stožárovou TS-do 400kVA demontáž materiálu k opětnému | 1387.358 | 1387.358 | 0 | 0 | 0 | 0
| 281 | XG61 | Propoj.vedení VN mezi pojistkami VN a trans.vč.proud.spoje,ukon.a zap.prop.ved. | 3685.525 | 2771.775 | 0 | 913.75 | 0 | 0
| 271 | XG011-P1 | ES11111102-Sestava konstrukce STdo 100kVA JB+konz.svis.ÚO,přípoj.AlFe - Průchozí opětná práce (montáž) | 7448.258 | 7448.258 | 0 | 0 | 0 | 0
| 289 | XG22-D2 | Konzola pro skříň SVS-U-D demontáž materiálu k opětnému | 358.05 | 358.05 | 0 | 0 | 0 | 0
| 290 | XG22-P1 | Konzola pro skříň SVS-U-D opětná práce (montáž) | 511.5 | 511.5 | 0 | 0 | 0 | 0
| 288 | DE55-P1 | Montáž rozvaděče do skříně opětná práce (montáž) | 395.8 | 395.8 | 0 | 0 | 0 | 0
| 2 | PZS | Příspěvek za sklad | 316.7221 | 0 | 316.7221 | 0 | 0 | 0
| 1 | 9343 | GZS (SO) | 4270.0903 | 4270.0903 | 0 | 0 | 0 | 0
| 266 | BP84 | Kryt VPA proti ptactvu na šablonu | 930.4 | 387.6 | 0 | 542.8 | 0 | 0
| 211 | 1551 | Uzemnění zem.páskou 20m v zemi,vč.upevnění na bet.sloup a označení | 1686.5591 | 1048.075 | 0 | 638.4841 | 0 | 0
| 282 | XG61-D1 | Propoj.vedení VN mezi pojistkami VN a trans.vč.proud.spoje,ukon.a zap.prop.ved. demontáž materiálu do šrotu | 1385.8875 | 1385.8875 | 0 | 0 | 0 | 0
| 294 | CI476-P1 | Ukončení kab.NAYY 4x150mm2 bez ok opětná práce (montáž) | 1667.68 | 1667.68 | 0 | 0 | 0 | 0
| 272 | BL212-D2 | Odpínač svislý 25kV se zhášec.růžky,vč.táhla,práce pro TS100kVA/JB12,5 Průchozí demontáž materiálu k opětnému | 4831.8305 | 4831.8305 | 0 | 0 | 0 | 0
| 323 | EP17 | Zához rýhy 35x80cm ručně pro zemnící pásek zem.tř.3 | 2956.8 | 2956.8 | 0 | 0 | 0 | 0
| 284 | XG32-P1 | Propoj.kabel stož.TS trafo-rozvaděč CYKY 4x70,vč.ok opětná práce (montáž) | 1394.92 | 1394.92 | 0 | 0 | 0 | 0
2 |  |  | CZD00012_00006: Telek. kab. VN28 NMM-VMZ | 4558975.3292 | 1480216.2718 | 77740.0797 | 2460872.4976 | 525234 | 14912.48
| 477 | QA02 | Upevnění konstrukcí (objímek) SDOK bez materiálu - ve výšce | 2519.2 | 2519.2 | 0 | 0 | 0 | 0
| 328 | QB06 | Spojka SDOK do 72 spojů - pouze materiál (práce Subdodávka QB05) | 22170.6 | 0 | 0 | 22170.6 | 0 | 0
| 469 | PPV-CZD00012 | PPV pro MT CZD00012 - Telekomunikační kabely | 11013.4136 | 11013.4136 | 0 | 0 | 0 | 0
| 587 | EK61 | Průraz cihlové zdi,tlouštka 60cm | 1334.142 | 1217.04 | 0 | 117.102 | 0 | 0
| 1 | 9343 | GZS (SO) | 40019.0794 | 40019.0794 | 0 | 0 | 0 | 0
| 2 | PZS | Příspěvek za sklad | 77740.0797 | 0 | 77740.0797 | 0 | 0 | 0
| 592 | ZN99 | Hodinová zúčtovací sazba - montážní práce | 47040 | 47040 | 0 | 0 | 0 | 0
| 342 | QB21 | Spirála ochranná a spirála kotevní, s očnicí pro SDOK 48 vl. | 185694.86 | 66750.22 | 0 | 118944.64 | 0 | 0
| 329 | QC01 | Měření met. zpětného rozptylu OTDR vl.d.1310nm při převzetí bubnu+protokol - 48 vláken | 58320 | 0 | 0 | 0 | 58320 | 0
| 330 | QC05 | Měření optické vzdálenosti před montáží spojky na vybraném vlákně -zadat 1 vlákno na celou spojku | 7560 | 0 | 0 | 0 | 7560 | 0
| 337 | HY15 | Konzola vps 600/280 na J bet.sloup D250; i pro SDOK | 95404.92 | 56127.24 | 0 | 39277.68 | 0 | 0
| 331 | QC09 | Kompletní závěrečné měření celého profilu optického kabelu+2 protokly - 48 vláken | 45360 | 0 | 0 | 0 | 45360 | 0
| 345 | BS56 | Kloub závěsný pro plastový izolátor (235191.1) v=8 | 18576 | 0 | 0 | 18576 | 0 | 0
| 341 | QA32 | Konzola stavitelná PS 0-870 U8 kotevní -ve výšce | 30167.07 | 1759.89 | 0 | 28407.18 | 0 | 0
| 338 | QA05 | Objímka kotevní SDOK 20kN 2x oko JB225 | 4234.55 | 0 | 0 | 4234.55 | 0 | 0
| 473 | QB32 | Spirála protivibrační SDOK 96 vl. | 13236.72 | 3925.11 | 0 | 9311.61 | 0 | 0
| 343 | QB16 | Závěs kotevní na objímce s okem kotevním nebo konzole s kotevními příložkami | 54246.24 | 12982.68 | 0 | 41263.56 | 0 | 0
| 470 | QA01-D1 | Upevnění konstrukcí (objímek) SDOK bez materiálu - na zemi demontáž materiálu do šrotu | 1761.2 | 1761.2 | 0 | 0 | 0 | 0
| 482 | HY06 | Konzola vvs 1530mm na DBW bet.sloup; i pro SDOK | 959.9 | 380.98 | 0 | 578.92 | 0 | 0
| 340 | BU112 | Konzola příhradový stožár 22kV B-U8-R | 19365.92 | 4453.44 | 0 | 0 | 0 | 14912.48
| 539 | QC10 | Kompletní závěrečné měření celého profilu optického kabelu+2protokly - 96 vláken | 64800 | 0 | 0 | 0 | 64800 | 0
| 326 | QB04 | Příplatek za tažení SDOK přes překážku -bez materiálu | 81586 | 81586 | 0 | 0 | 0 | 0
| 336 | QB07 | Spojka SDOK do 144 spojů - pouze materiál (práce Subdodávka QB05) | 8577.98 | 0 | 0 | 8577.98 | 0 | 0
| 474 | QB42 | Držák O 0,7 m rezervy SDOK 30 m DB -ve výšce | 3580.3829 | 231.62 | 0 | 3348.7629 | 0 | 0
| 347 | QB11 | Závěs nosný na konzolu NN 600 U80 | 40819.02 | 13374.9 | 0 | 27444.12 | 0 | 0
| 478 | QB22 | Spirála ochranná a spirála kotevní s očnicí pro SDOK 96 vl. | 39321.66 | 12628.42 | 0 | 26693.24 | 0 | 0
| 335 | QB48 | Držák O 1,2 m rezervy SDOK 90 m PS s adaptérem držáku rezervy -ve výšce | 37131.78 | 1548 | 0 | 35583.78 | 0 | 0
| 344 | QB17 | Závěs kotevní s napínacím šroubem oko-oko ke konzole s kotevními příložkami | 30250.26 | 19474.02 | 0 | 10776.24 | 0 | 0
| 475 | QB47 | Držák O 1,2 m rezervy SDOK 90 m DB -ve výšce | 15729.5188 | 694.86 | 0 | 15034.6588 | 0 | 0
| 480 | QB01-D1 | Kabel optický samonosný 48 vláken demontáž materiálu do šrotu | 40546.0567 | 40546.0567 | 0 | 0 | 0 | 0
| 479 | QB27 | Svorka nosná SDOK 96 vl. | 24137.68 | 5048.82 | 0 | 19088.86 | 0 | 0
| 348 | QB51 | Příchytka dist.1xSDOK 15-20 mm JB nebo Jp, PS -ve výšce | 34964.5241 | 18460.95 | 0 | 16503.5741 | 0 | 0
| 476 | QA01 | Upevnění konstrukcí (objímek) SDOK bez materiálu - na zemi | 2737.67 | 2737.67 | 0 | 0 | 0 | 0
| 234 | QB01 | Kabel optický samonosný 48 vláken | 1954365.54 | 737759.94 | 0 | 1216605.6 | 0 | 0
| 471 | QA02-D1 | Upevnění konstrukcí (objímek) SDOK bez materiálu - ve výšce demontáž materiálu do šrotu | 414.4 | 414.4 | 0 | 0 | 0 | 0
| 327 | QB05 | Montáž spojky SDOK, zadat počet spojů (ks): 48, 72, 96, 120 nebo 144, -bez materiálu | 311040 | 0 | 0 | 0 | 311040 | 0
| 472 | QB21-D1 | Spirála ochranná a spirála kotevní, s očnicí pro SDOK 48 vl. demontáž materiálu do šrotu | 1804.06 | 1804.06 | 0 | 0 | 0 | 0
| 339 | QA11 | Objímka kotevní SDOK 20kN 2x oko DBW225 | 11024.26 | 0 | 0 | 11024.26 | 0 | 0
| 26 | QB12 | Závěs nosný na konzolu Čtyřvodič 100x100 nebo PS U80 | 47876.01 | 24972.22 | 0 | 22903.79 | 0 | 0
| 309 | XC99 | Materiál Vlastní mimo číselník EG.D dle soupisu pro montáže-ZAPOČTENO DO VÝKONU | 238500 | 0 | 0 | 238500 | 0 | 0
| 601 | ZS32 | Montážní plošina MP13 | 57960 | 57960 | 0 | 0 | 0 | 0
| 588 | BJ52 | Drážka pro trubku nebo kabel do D 48mm | 16353.36 | 16010.7 | 0 | 342.66 | 0 | 0
| 589 | BA05 | Trubka ohebná PVC 48mm pod omítku | 2895.6 | 2128 | 0 | 767.6 | 0 | 0
| 590 | ZN995 | Hodinová zúčtovací sazba - zemní práce | 8800 | 8800 | 0 | 0 | 0 | 0
| 310 | ZN99 | Hodinová zúčtovací sazba - montážní práce | 2240 | 2240 | 0 | 0 | 0 | 0
| 18 | 54019 | Oprava vnitřní omítky s malbou | 5754 | 0 | 0 | 0 | 5754 | 0
| 346 | QB26 | Svorka nosná SDOK 48 vl. | 233866.49 | 51570.09 | 0 | 182296.4 | 0 | 0
| 332 | QB31 | Spirála protivibrační SDOK 48 vl. | 109467 | 33643.8 | 0 | 75823.2 | 0 | 0
| 538 | QC02 | Měření met. zpětného rozptylu OTDR vl.d.1310nm při převzetí bubnu+protokol - 96 vláken | 32400 | 0 | 0 | 0 | 32400 | 0
| 540 | QB02 | Kabel optický samonosný 96 vláken | 359734.9426 | 96400.6322 | 0 | 263334.3104 | 0 | 0
| 333 | QB41 | Držák O 0,7 m rezervy SDOK 30 m JB -ve výšce | 3573.2393 | 231.62 | 0 | 3341.6193 | 0 | 0
1 |  |  | 4: Ostatní náklady | 4780730 | 4780730 | 0 | 0 | 0 | 0
2 |  |  | 4.1: Ostatní náklady stavby - Nesoutěžené výkony | 1087810 | 1087810 | 0 | 0 | 0 | 0
| 496 | 1101924 | Náhrady majetkové újmy vlastníkovi nebo nájemci nemovitosti | 800000 | 800000 | 0 | 0 | 0 | 0
| 498 | 1101929 | Dopravní značení projekt a umístění dopravních značek | 6000 | 6000 | 0 | 0 | 0 | 0
| 497 | 1101927 | Poplatky za omezení silniční dopravy | 1000 | 1000 | 0 | 0 | 0 | 0
| 495 | 1101922 | Vytyčení stávajících podzemních sítí | 13930 | 13930 | 0 | 0 | 0 | 0
| 583 | 1101598 | Činnost koordinátora BOZP na staveništi | 266880 | 266880 | 0 | 0 | 0 | 0
2 |  |  | 4.2: Projektová dokumentace - Inženýring EG.D - Náklady EG.D | 3692920 | 3692920 | 0 | 0 | 0 | 0
| 500 | 9150 | Inženýrská činnost EG.D | 1642420 | 1642420 | 0 | 0 | 0 | 0
| 501 | 9417 | Manipulace vedení | 630000 | 630000 | 0 | 0 | 0 | 0
| 499 | 9100 | Projektové a geodetické práce k PD – dle pravidel EG.D | 1420500 | 1420500 | 0 | 0 | 0 | 0
|  |  | Celkem | 30538380.6646 | 16463827.8208 | 350126.3027 | 12157573.5311 | 525234 | 1041619.01

## Rekapitulace pro EBC
|  | Název stavby: | VN28+Optika; Sklené n/O - NMNM.R22kV_EUC |  | Číslo stavby: | 001040019480
|  | Název verze: | Rozpočet ke kontrole |  | Verze CÚ: | 2022/09a
Výkony pro EBC / PUD
| Poř. | Kód | Popis | Dodávky EG.D | Materiál EG.D | Příspěvek za sklad | Práce a mechanizace | Subdodávky | Vl. materiál zhotovitele | Výkony zhotovitele bez vl. materiálu | ∑ Výkony zhotovitele | ∑ Dodávky EG.D + Materiál EG.D
1 |  |  | 1: Ostatní náklady zhotovitele stavby - Soutěžené výkony | 0 | 0 | 0 | 2005516 | 0 | 0 | 2005516 | 2005516 | 0
2 |  |  | CZD00001: Projekt.dokumentace a ost.nák | 0 | 0 | 0 | 2005516 | 0 | 0 | 2005516 | 2005516 | 0
| 490 | 1101999 | Inženýring zhotovitele stavby CAPEX - Met.rozp. EMP2022+ | 0 | 0 | 0 | 18900 | 0 | 0 | 18900 | 18900 | 0
| 489 | 1101638 | Ekologická likvidace odpadů, vč. dopravy | 0 | 0 | 0 | 1536821 | 0 | 0 | 1536821 | 1536821 | 0
| 492 | 1102001 | Doprava materiálu výnosového | 0 | 0 | 0 | 10560 | 0 | 0 | 10560 | 10560 | 0
| 488 | 1101594 | Výchozí revize zařízení VN/NN | 0 | 0 | 0 | 37433 | 0 | 0 | 37433 | 37433 | 0
| 493 | 1102010 | Dokumentace pro TE | 0 | 0 | 0 | 205242 | 0 | 0 | 205242 | 205242 | 0
| 491 | 1102000 | Geodetické práce zhotovitele stavby | 0 | 0 | 0 | 191500 | 0 | 0 | 191500 | 191500 | 0
| 494 | 1102007 | Doprava materiálu na stavbu z CS 41-80 km CAPEX | 0 | 0 | 0 | 5060 | 0 | 0 | 5060 | 5060 | 0
1 |  |  | 3: Stavební objekty | 1041619.01 | 10003608.6489 | 350126.3027 | 9677581.8208 | 525234 | 2153964.8822 | 10552942.1235 | 12706907.0057 | 11045227.6589
2 |  |  | CZD00004_00002: venk.VN VN28 kmen 150(pův.147)-198 | 123934.6 | 1863533.7078 | 65223.6798 | 1827262.5106 | 0 | 433425.5812 | 1892486.1904 | 2325911.7716 | 1987468.3078
| 12 | BT16-D1 | Třmenový vaz pro vodič AlFe 50-70mm2,42/7,70/11-1 demontáž materiálu do šrotu | 0 | 0 | 0 | 132.735 | 0 | 0 | 132.735 | 132.735 | 0
| 7 | BL65-D1 | Sloup betonový J 10,5/6 pro VN bez výstroje demontáž materiálu do šrotu | 0 | 0 | 0 | 1376.32 | 0 | 0 | 1376.32 | 1376.32 | 0
| 34 | BK50 | Žebřík na JB 12m | 0 | 1872.4787 | 0 | 203.08 | 0 | 0 | 203.08 | 203.08 | 1872.4787
| 14 | BT20 | Předformovaný vaz pro vodič AlFe 110/22 | 0 | 879.75 | 0 | 208.35 | 0 | 0 | 208.35 | 208.35 | 879.75
| 215 | 1555 | Rozšíření uzemnění 20m pásky a 4šrouby | 0 | 527.4564 | 0 | 560.3 | 0 | 16.6 | 560.3 | 576.9 | 527.4564
| 23 | BP23 | Tyč ptačí dosed 1300 Pařát III-na zemi | 0 | 513.6187 | 0 | 76.06 | 0 | 0 | 76.06 | 76.06 | 513.6187
| 12 | BP01 | Konzola Pařát III nosná (lehká), JB180-225-na zemi | 0 | 5502.16 | 0 | 365.98 | 0 | 0 | 365.98 | 365.98 | 5502.16
| 8 | BP491-D1 | Konzola Rovinná lehká, JB180-na zemi demontáž materiálu do šrotu | 0 | 0 | 0 | 182.99 | 0 | 0 | 182.99 | 182.99 | 0
| 15 | EN03 | Hutnění zeminy strojně,vrstva 20cm | 0 | 0 | 0 | 43.264 | 0 | 0 | 43.264 | 43.264 | 0
| 11 | 1302-D1 | Podpěrný izolátor VPA 135/8a,vč.šroubu M20x130 demontáž materiálu do šrotu | 0 | 0 | 0 | 84.075 | 0 | 0 | 84.075 | 84.075 | 0
| 17 | BL02-D1 | Sloup bet. J 10,5/6 pro ÚO a ÚV (REC) demontáž materiálu do šrotu | 0 | 0 | 0 | 5521.6025 | 0 | 0 | 5521.6025 | 5521.6025 | 0
| 23 | BP23 | Tyč ptačí dosed 1300 Pařát III-na zemi | 0 | 513.6187 | 0 | 76.06 | 0 | 0 | 76.06 | 76.06 | 513.6187
| 15 | EN03 | Hutnění zeminy strojně,vrstva 20cm | 0 | 0 | 0 | 43.264 | 0 | 0 | 43.264 | 43.264 | 0
| 32 | EN03 | Hutnění zeminy strojně,vrstva 20cm | 0 | 0 | 0 | 43.264 | 0 | 0 | 43.264 | 43.264 | 0
| 27 | EC76 | Beton.základ C12/15 (B15) do 5m3 bez bedněn.-nakup.směs | 0 | 0 | 0 | 1740.42 | 0 | 7038.3902 | 1740.42 | 8778.8102 | 0
| 27 | EC76 | Beton.základ C12/15 (B15) do 5m3 bez bedněn.-nakup.směs | 0 | 0 | 0 | 1740.42 | 0 | 7038.3902 | 1740.42 | 8778.8102 | 0
| 29 | EB09 | Hloubení jámy pro sloup,kotvu strojně zem.tř.3-4 | 0 | 0 | 0 | 607.26 | 0 | 0 | 607.26 | 607.26 | 0
| 29 | EB09 | Hloubení jámy pro sloup,kotvu strojně zem.tř.3-4 | 0 | 0 | 0 | 607.26 | 0 | 0 | 607.26 | 607.26 | 0
| 211 | 1551 | Uzemnění zem.páskou 20m v zemi,vč.upevnění na bet.sloup a označení | 0 | 630.9641 | 0 | 1048.075 | 0 | 7.52 | 1048.075 | 1055.595 | 630.9641
| 28 | EB25 | Odvoz zeminy vč.naložení,rozvozu,úpravy povrchu | 0 | 0 | 0 | 247.573 | 0 | 0 | 247.573 | 247.573 | 0
| 7 | BL65-D1 | Sloup betonový J 10,5/6 pro VN bez výstroje demontáž materiálu do šrotu | 0 | 0 | 0 | 1376.32 | 0 | 0 | 1376.32 | 1376.32 | 0
| 8 | BP491-D1 | Konzola Rovinná lehká, JB180-na zemi demontáž materiálu do šrotu | 0 | 0 | 0 | 182.99 | 0 | 0 | 182.99 | 182.99 | 0
| 7 | BL65-D1 | Sloup betonový J 10,5/6 pro VN bez výstroje demontáž materiálu do šrotu | 0 | 0 | 0 | 1376.32 | 0 | 0 | 1376.32 | 1376.32 | 0
| 7 | BL65-D1 | Sloup betonový J 10,5/6 pro VN bez výstroje demontáž materiálu do šrotu | 0 | 0 | 0 | 1376.32 | 0 | 0 | 1376.32 | 1376.32 | 0
| 15 | EN03 | Hutnění zeminy strojně,vrstva 20cm | 0 | 0 | 0 | 43.264 | 0 | 0 | 43.264 | 43.264 | 0
| 11 | 1302-D1 | Podpěrný izolátor VPA 135/8a,vč.šroubu M20x130 demontáž materiálu do šrotu | 0 | 0 | 0 | 84.075 | 0 | 0 | 84.075 | 84.075 | 0
| 11 | 1302-D1 | Podpěrný izolátor VPA 135/8a,vč.šroubu M20x130 demontáž materiálu do šrotu | 0 | 0 | 0 | 84.075 | 0 | 0 | 84.075 | 84.075 | 0
| 14 | EB23 | Násyp zeminy vč.složení a rozprostření zem.tř.3-4 | 0 | 0 | 0 | 107.36 | 0 | 0 | 107.36 | 107.36 | 0
| 15 | EN03 | Hutnění zeminy strojně,vrstva 20cm | 0 | 0 | 0 | 43.264 | 0 | 0 | 43.264 | 43.264 | 0
| 11 | 1302-D1 | Podpěrný izolátor VPA 135/8a,vč.šroubu M20x130 demontáž materiálu do šrotu | 0 | 0 | 0 | 84.075 | 0 | 0 | 84.075 | 84.075 | 0
| 8 | BP491-D1 | Konzola Rovinná lehká, JB180-na zemi demontáž materiálu do šrotu | 0 | 0 | 0 | 182.99 | 0 | 0 | 182.99 | 182.99 | 0
| 14 | EB23 | Násyp zeminy vč.složení a rozprostření zem.tř.3-4 | 0 | 0 | 0 | 107.36 | 0 | 0 | 107.36 | 107.36 | 0
| 13 | EB17 | Odkop zeminy ručně zem.tř.3-4 | 0 | 0 | 0 | 366.08 | 0 | 0 | 366.08 | 366.08 | 0
| 45 | BT14-D1 | Křížový vaz VPA pro šablony demontáž materiálu do šrotu | 0 | 0 | 0 | 44.245 | 0 | 0 | 44.245 | 44.245 | 0
| 11 | 1302-D1 | Podpěrný izolátor VPA 135/8a,vč.šroubu M20x130 demontáž materiálu do šrotu | 0 | 0 | 0 | 84.075 | 0 | 0 | 84.075 | 84.075 | 0
| 14 | EB23 | Násyp zeminy vč.složení a rozprostření zem.tř.3-4 | 0 | 0 | 0 | 107.36 | 0 | 0 | 107.36 | 107.36 | 0
| 12 | BT16-D1 | Třmenový vaz pro vodič AlFe 50-70mm2,42/7,70/11-1 demontáž materiálu do šrotu | 0 | 0 | 0 | 132.735 | 0 | 0 | 132.735 | 132.735 | 0
| 7 | BL65-D1 | Sloup betonový J 10,5/6 pro VN bez výstroje demontáž materiálu do šrotu | 0 | 0 | 0 | 1376.32 | 0 | 0 | 1376.32 | 1376.32 | 0
| 44 | BS05-D1 | Izolátor VPA 135/8a,vč.šroubu M20x40-AlFe (Pařát IV, boční nosník, praporec BZ) demontáž materiálu do šrotu | 0 | 0 | 0 | 28.025 | 0 | 0 | 28.025 | 28.025 | 0
| 7 | BL65-D1 | Sloup betonový J 10,5/6 pro VN bez výstroje demontáž materiálu do šrotu | 0 | 0 | 0 | 1376.32 | 0 | 0 | 1376.32 | 1376.32 | 0
| 13 | EB17 | Odkop zeminy ručně zem.tř.3-4 | 0 | 0 | 0 | 366.08 | 0 | 0 | 366.08 | 366.08 | 0
| 14 | EB23 | Násyp zeminy vč.složení a rozprostření zem.tř.3-4 | 0 | 0 | 0 | 107.36 | 0 | 0 | 107.36 | 107.36 | 0
| 13 | EB17 | Odkop zeminy ručně zem.tř.3-4 | 0 | 0 | 0 | 366.08 | 0 | 0 | 366.08 | 366.08 | 0
| 8 | BP491-D1 | Konzola Rovinná lehká, JB180-na zemi demontáž materiálu do šrotu | 0 | 0 | 0 | 182.99 | 0 | 0 | 182.99 | 182.99 | 0
| 11 | 1302-D1 | Podpěrný izolátor VPA 135/8a,vč.šroubu M20x130 demontáž materiálu do šrotu | 0 | 0 | 0 | 84.075 | 0 | 0 | 84.075 | 84.075 | 0
| 12 | BT16-D1 | Třmenový vaz pro vodič AlFe 50-70mm2,42/7,70/11-1 demontáž materiálu do šrotu | 0 | 0 | 0 | 132.735 | 0 | 0 | 132.735 | 132.735 | 0
| 7 | BL65-D1 | Sloup betonový J 10,5/6 pro VN bez výstroje demontáž materiálu do šrotu | 0 | 0 | 0 | 1376.32 | 0 | 0 | 1376.32 | 1376.32 | 0
| 12 | BT16-D1 | Třmenový vaz pro vodič AlFe 50-70mm2,42/7,70/11-1 demontáž materiálu do šrotu | 0 | 0 | 0 | 132.735 | 0 | 0 | 132.735 | 132.735 | 0
| 15 | EN03 | Hutnění zeminy strojně,vrstva 20cm | 0 | 0 | 0 | 43.264 | 0 | 0 | 43.264 | 43.264 | 0
| 11 | 1302-D1 | Podpěrný izolátor VPA 135/8a,vč.šroubu M20x130 demontáž materiálu do šrotu | 0 | 0 | 0 | 84.075 | 0 | 0 | 84.075 | 84.075 | 0
| 12 | BT16-D1 | Třmenový vaz pro vodič AlFe 50-70mm2,42/7,70/11-1 demontáž materiálu do šrotu | 0 | 0 | 0 | 132.735 | 0 | 0 | 132.735 | 132.735 | 0
| 15 | EN03 | Hutnění zeminy strojně,vrstva 20cm | 0 | 0 | 0 | 43.264 | 0 | 0 | 43.264 | 43.264 | 0
| 14 | EB23 | Násyp zeminy vč.složení a rozprostření zem.tř.3-4 | 0 | 0 | 0 | 107.36 | 0 | 0 | 107.36 | 107.36 | 0
| 13 | EB17 | Odkop zeminy ručně zem.tř.3-4 | 0 | 0 | 0 | 366.08 | 0 | 0 | 366.08 | 366.08 | 0
| 15 | EN03 | Hutnění zeminy strojně,vrstva 20cm | 0 | 0 | 0 | 43.264 | 0 | 0 | 43.264 | 43.264 | 0
| 8 | BP491-D1 | Konzola Rovinná lehká, JB180-na zemi demontáž materiálu do šrotu | 0 | 0 | 0 | 182.99 | 0 | 0 | 182.99 | 182.99 | 0
| 7 | BL65-D1 | Sloup betonový J 10,5/6 pro VN bez výstroje demontáž materiálu do šrotu | 0 | 0 | 0 | 1376.32 | 0 | 0 | 1376.32 | 1376.32 | 0
| 14 | EB23 | Násyp zeminy vč.složení a rozprostření zem.tř.3-4 | 0 | 0 | 0 | 107.36 | 0 | 0 | 107.36 | 107.36 | 0
| 13 | EB17 | Odkop zeminy ručně zem.tř.3-4 | 0 | 0 | 0 | 366.08 | 0 | 0 | 366.08 | 366.08 | 0
| 14 | EB23 | Násyp zeminy vč.složení a rozprostření zem.tř.3-4 | 0 | 0 | 0 | 107.36 | 0 | 0 | 107.36 | 107.36 | 0
| 13 | EB17 | Odkop zeminy ručně zem.tř.3-4 | 0 | 0 | 0 | 366.08 | 0 | 0 | 366.08 | 366.08 | 0
| 8 | BP491-D1 | Konzola Rovinná lehká, JB180-na zemi demontáž materiálu do šrotu | 0 | 0 | 0 | 182.99 | 0 | 0 | 182.99 | 182.99 | 0
| 12 | BT16-D1 | Třmenový vaz pro vodič AlFe 50-70mm2,42/7,70/11-1 demontáž materiálu do šrotu | 0 | 0 | 0 | 132.735 | 0 | 0 | 132.735 | 132.735 | 0
| 8 | BP491-D1 | Konzola Rovinná lehká, JB180-na zemi demontáž materiálu do šrotu | 0 | 0 | 0 | 182.99 | 0 | 0 | 182.99 | 182.99 | 0
| 4 | 1461-D1 | Proudový spoj AlFe 35-120/Al 35-120 šroub.svorkou -3x demontáž materiálu do šrotu | 0 | 0 | 0 | 1029.075 | 0 | 0 | 1029.075 | 1029.075 | 0
| 24 | 1532-D1 | Zemnící svod na sloup 10,5m-zem.páska,svorky SR02 a SR03 vč.mont.a upev.Bandimex demontáž materiálu do šrotu | 0 | 0 | 0 | 596.82 | 0 | 0 | 596.82 | 596.82 | 0
| 11 | 1302-D1 | Podpěrný izolátor VPA 135/8a,vč.šroubu M20x130 demontáž materiálu do šrotu | 0 | 0 | 0 | 84.075 | 0 | 0 | 84.075 | 84.075 | 0
| 13 | EB17 | Odkop zeminy ručně zem.tř.3-4 | 0 | 0 | 0 | 366.08 | 0 | 0 | 366.08 | 366.08 | 0
| 7 | BL65-D1 | Sloup betonový J 10,5/6 pro VN bez výstroje demontáž materiálu do šrotu | 0 | 0 | 0 | 1376.32 | 0 | 0 | 1376.32 | 1376.32 | 0
| 25 | BL33-D1 | Kab.oko 95mm2 M12 pro AlFe70/6, 70/11-1, resp.ukon.na pojist.VN stož.TS demontáž materiálu do šrotu | 0 | 0 | 0 | 246.975 | 0 | 0 | 246.975 | 246.975 | 0
| 13 | EB17 | Odkop zeminy ručně zem.tř.3-4 | 0 | 0 | 0 | 366.08 | 0 | 0 | 366.08 | 366.08 | 0
| 8 | BP491-D1 | Konzola Rovinná lehká, JB180-na zemi demontáž materiálu do šrotu | 0 | 0 | 0 | 182.99 | 0 | 0 | 182.99 | 182.99 | 0
| 15 | EN03 | Hutnění zeminy strojně,vrstva 20cm | 0 | 0 | 0 | 43.264 | 0 | 0 | 43.264 | 43.264 | 0
| 12 | BT16-D1 | Třmenový vaz pro vodič AlFe 50-70mm2,42/7,70/11-1 demontáž materiálu do šrotu | 0 | 0 | 0 | 132.735 | 0 | 0 | 132.735 | 132.735 | 0
| 15 | EN03 | Hutnění zeminy strojně,vrstva 20cm | 0 | 0 | 0 | 43.264 | 0 | 0 | 43.264 | 43.264 | 0
| 14 | EB23 | Násyp zeminy vč.složení a rozprostření zem.tř.3-4 | 0 | 0 | 0 | 107.36 | 0 | 0 | 107.36 | 107.36 | 0
| 15 | EN03 | Hutnění zeminy strojně,vrstva 20cm | 0 | 0 | 0 | 43.264 | 0 | 0 | 43.264 | 43.264 | 0
| 12 | BT16-D1 | Třmenový vaz pro vodič AlFe 50-70mm2,42/7,70/11-1 demontáž materiálu do šrotu | 0 | 0 | 0 | 132.735 | 0 | 0 | 132.735 | 132.735 | 0
| 11 | 1302-D1 | Podpěrný izolátor VPA 135/8a,vč.šroubu M20x130 demontáž materiálu do šrotu | 0 | 0 | 0 | 84.075 | 0 | 0 | 84.075 | 84.075 | 0
| 8 | BP491-D1 | Konzola Rovinná lehká, JB180-na zemi demontáž materiálu do šrotu | 0 | 0 | 0 | 182.99 | 0 | 0 | 182.99 | 182.99 | 0
| 13 | EB17 | Odkop zeminy ručně zem.tř.3-4 | 0 | 0 | 0 | 366.08 | 0 | 0 | 366.08 | 366.08 | 0
| 12 | BT16-D1 | Třmenový vaz pro vodič AlFe 50-70mm2,42/7,70/11-1 demontáž materiálu do šrotu | 0 | 0 | 0 | 132.735 | 0 | 0 | 132.735 | 132.735 | 0
| 13 | EB17 | Odkop zeminy ručně zem.tř.3-4 | 0 | 0 | 0 | 366.08 | 0 | 0 | 366.08 | 366.08 | 0
| 24 | 1532-D1 | Zemnící svod na sloup 10,5m-zem.páska,svorky SR02 a SR03 vč.mont.a upev.Bandimex demontáž materiálu do šrotu | 0 | 0 | 0 | 596.82 | 0 | 0 | 596.82 | 596.82 | 0
| 13 | EB17 | Odkop zeminy ručně zem.tř.3-4 | 0 | 0 | 0 | 366.08 | 0 | 0 | 366.08 | 366.08 | 0
| 211 | 1551 | Uzemnění zem.páskou 20m v zemi,vč.upevnění na bet.sloup a označení | 0 | 630.9641 | 0 | 1048.075 | 0 | 7.52 | 1048.075 | 1055.595 | 630.9641
| 354 | BT14-D1 | Křížový vaz VPA pro šablony demontáž materiálu do šrotu | 0 | 0 | 0 | 44.245 | 0 | 0 | 44.245 | 44.245 | 0
| 13 | EB17 | Odkop zeminy ručně zem.tř.3-4 | 0 | 0 | 0 | 366.08 | 0 | 0 | 366.08 | 366.08 | 0
| 30 | EC70 | Rozbourání betonového základu | 0 | 0 | 0 | 5003.3115 | 0 | 0 | 5003.3115 | 5003.3115 | 0
| 14 | EB23 | Násyp zeminy vč.složení a rozprostření zem.tř.3-4 | 0 | 0 | 0 | 107.36 | 0 | 0 | 107.36 | 107.36 | 0
| 11 | 1302-D1 | Podpěrný izolátor VPA 135/8a,vč.šroubu M20x130 demontáž materiálu do šrotu | 0 | 0 | 0 | 84.075 | 0 | 0 | 84.075 | 84.075 | 0
| 13 | EB17 | Odkop zeminy ručně zem.tř.3-4 | 0 | 0 | 0 | 366.08 | 0 | 0 | 366.08 | 366.08 | 0
| 30 | EC70 | Rozbourání betonového základu | 0 | 0 | 0 | 2274.2325 | 0 | 0 | 2274.2325 | 2274.2325 | 0
| 238 | EP26 | Hloubení rýhy 35x80cm strojně pro zemnící pásek zem.tř.3 | 0 | 0 | 0 | 2363.2 | 0 | 0 | 2363.2 | 2363.2 | 0
| 239 | EP29 | Záhrn rýhy strojně pro zemnící pásek ve volném terénu | 0 | 0 | 0 | 687.274 | 0 | 0 | 687.274 | 687.274 | 0
| 15 | EN03 | Hutnění zeminy strojně,vrstva 20cm | 0 | 0 | 0 | 86.528 | 0 | 0 | 86.528 | 86.528 | 0
| 8 | BP491-D1 | Konzola Rovinná lehká, JB180-na zemi demontáž materiálu do šrotu | 0 | 0 | 0 | 182.99 | 0 | 0 | 182.99 | 182.99 | 0
| 12 | BT16-D1 | Třmenový vaz pro vodič AlFe 50-70mm2,42/7,70/11-1 demontáž materiálu do šrotu | 0 | 0 | 0 | 132.735 | 0 | 0 | 132.735 | 132.735 | 0
| 296 | 1461-D1 | Proudový spoj AlFe 35-120/Al 35-120 šroub.svorkou -3x demontáž materiálu do šrotu | 0 | 0 | 0 | 2058.15 | 0 | 0 | 2058.15 | 2058.15 | 0
| 16 | BT26-D1 | Bezpečnostní závěs pro vodič AlFe 70/11-1 demontáž materiálu do šrotu | 0 | 0 | 0 | 909.765 | 0 | 0 | 909.765 | 909.765 | 0
| 265 | BT14 | Křížový vaz VPA pro šablony | 0 | 3.135 | 0 | 88.49 | 0 | 0 | 88.49 | 88.49 | 3.135
| 43 | BP19-D1 | Nosník boční Pařát II-III pro VPA-na zemi demontáž materiálu do šrotu | 0 | 0 | 0 | 32.43 | 0 | 0 | 32.43 | 32.43 | 0
| 17 | BL02-D1 | Sloup bet. J 10,5/6 pro ÚO a ÚV (REC) demontáž materiálu do šrotu | 0 | 0 | 0 | 5521.6025 | 0 | 0 | 5521.6025 | 5521.6025 | 0
| 30 | EC70 | Rozbourání betonového základu | 0 | 0 | 0 | 2274.2325 | 0 | 0 | 2274.2325 | 2274.2325 | 0
| 15 | EN03 | Hutnění zeminy strojně,vrstva 20cm | 0 | 0 | 0 | 43.264 | 0 | 0 | 43.264 | 43.264 | 0
| 382 | CG76-D2 | Kabel 22-NA2XS2Y 1x150 mm2 pevně uložený demontáž materiálu k opětnému | 0 | 0 | 0 | 981.855 | 0 | 0 | 981.855 | 981.855 | 0
| 385 | CG78-P1 | Kabel 22-NA2XS2Y 1x240 mm2 pevně uložený opětná práce (montáž) | 0 | 0 | 0 | 1780.65 | 0 | 0 | 1780.65 | 1780.65 | 0
| 244 | 1402 | Lano AlFe 3x70/11-1,vč.spojek | 0 | 252.9804 | 0 | 178.1057 | 0 | 0 | 178.1057 | 178.1057 | 252.9804
| 30 | EB17 | Odkop zeminy ručně zem.tř.3-4 | 0 | 0 | 0 | 366.08 | 0 | 0 | 366.08 | 366.08 | 0
| 8 | BP491-D1 | Konzola Rovinná lehká, JB180-na zemi demontáž materiálu do šrotu | 0 | 0 | 0 | 182.99 | 0 | 0 | 182.99 | 182.99 | 0
| 13 | EB17 | Odkop zeminy ručně zem.tř.3-4 | 0 | 0 | 0 | 366.08 | 0 | 0 | 366.08 | 366.08 | 0
| 13 | EB17 | Odkop zeminy ručně zem.tř.3-4 | 0 | 0 | 0 | 366.08 | 0 | 0 | 366.08 | 366.08 | 0
| 15 | BU12 | Tabulka výstr.smalt.na bet.sloup VN,vč.upevnění | 0 | 100.2346 | 0 | 78.4 | 0 | 0 | 78.4 | 78.4 | 100.2346
| 28 | EB25 | Odvoz zeminy vč.naložení,rozvozu,úpravy povrchu | 0 | 0 | 0 | 290.258 | 0 | 0 | 290.258 | 290.258 | 0
| 60 | BS56 | Kloub závěsný pro plastový izolátor (235191.1) v=8 | 0 | 2064 | 0 | 0 | 0 | 0 | 0 | 0 | 2064
| 11 | 1302-D1 | Podpěrný izolátor VPA 135/8a,vč.šroubu M20x130 demontáž materiálu do šrotu | 0 | 0 | 0 | 84.075 | 0 | 0 | 84.075 | 84.075 | 0
| 364 | BP496-D1 | Konzola Rovinná těžká, DBW225-na zemi demontáž materiálu do šrotu | 0 | 0 | 0 | 261.67 | 0 | 0 | 261.67 | 261.67 | 0
| 14 | EB23 | Násyp zeminy vč.složení a rozprostření zem.tř.3-4 | 0 | 0 | 0 | 617.32 | 0 | 0 | 617.32 | 617.32 | 0
| 218 | 5632 | Spojení zemnícího pásku svorkou SR02,vč.zalití | 0 | 129.2 | 0 | 0 | 0 | 112.8 | 0 | 112.8 | 129.2
| 12 | BT16-D1 | Třmenový vaz pro vodič AlFe 50-70mm2,42/7,70/11-1 demontáž materiálu do šrotu | 0 | 0 | 0 | 265.47 | 0 | 0 | 265.47 | 265.47 | 0
| 30 | EC70 | Rozbourání betonového základu | 0 | 0 | 0 | 14555.088 | 0 | 0 | 14555.088 | 14555.088 | 0
| 28 | 1391-D1 | Řetězec Jk izol.plast. 3x42/7-70 (120)AlFe pro odpínač komor.,růžk.a odpín.Pařát demontáž materiálu do šrotu | 0 | 0 | 0 | 632.055 | 0 | 0 | 632.055 | 632.055 | 0
| 14 | EB23 | Násyp zeminy vč.složení a rozprostření zem.tř.3-4 | 0 | 0 | 0 | 107.36 | 0 | 0 | 107.36 | 107.36 | 0
| 241 | 1461 | Proudový spoj AlFe 35-120/Al 35-120 šroub.svorkou -3x | 0 | 414.84 | 0 | 2058.15 | 0 | 0 | 2058.15 | 2058.15 | 414.84
| 15 | EN03 | Hutnění zeminy strojně,vrstva 20cm | 0 | 0 | 0 | 43.264 | 0 | 0 | 43.264 | 43.264 | 0
| 19 | EB17 | Odkop zeminy ručně zem.tř.3-4 | 0 | 0 | 0 | 366.08 | 0 | 0 | 366.08 | 366.08 | 0
| 222 | EP26 | Hloubení rýhy 35x80cm strojně pro zemnící pásek zem.tř.3 | 0 | 0 | 0 | 2363.2 | 0 | 0 | 2363.2 | 2363.2 | 0
| 34 | 1375 | Kotevní řetězce Jk 3x42/7-120mm2,izolátor plastový bez kotev.praporců | 0 | 2331.06 | 0 | 1146.51 | 0 | 20.52 | 1146.51 | 1167.03 | 2331.06
| 11 | 1302-D1 | Podpěrný izolátor VPA 135/8a,vč.šroubu M20x130 demontáž materiálu do šrotu | 0 | 0 | 0 | 84.075 | 0 | 0 | 84.075 | 84.075 | 0
| 15 | BU12 | Tabulka výstr.smalt.na bet.sloup VN,vč.upevnění | 0 | 100.2346 | 0 | 78.4 | 0 | 0 | 78.4 | 78.4 | 100.2346
| 17 | EB09 | Hloubení jámy pro sloup,kotvu strojně zem.tř.3-4 | 0 | 0 | 0 | 816.66 | 0 | 0 | 816.66 | 816.66 | 0
| 335 | BL78 | Sloup betonový D 12/10 pro VN bez výstroje | 0 | 27430.4246 | 0 | 5031.14 | 0 | 0 | 5031.14 | 5031.14 | 27430.4246
| 60 | BS56 | Kloub závěsný pro plastový izolátor (235191.1) v=8 | 0 | 2064 | 0 | 0 | 0 | 0 | 0 | 0 | 2064
| 20 | EB23 | Násyp zeminy vč.složení a rozprostření zem.tř.3-4 | 0 | 0 | 0 | 107.36 | 0 | 0 | 107.36 | 107.36 | 0
| 373 | BU114-D1 | Konzola příhradový stožár 22kV B1-U8-R demontáž materiálu do šrotu | 0 | 0 | 0 | 794.835 | 0 | 0 | 794.835 | 794.835 | 0
| 372 | BU001-D1 | Stožár příhradový 22kV - 12/40 - Nosný demontáž materiálu do šrotu | 0 | 0 | 0 | 4413.4525 | 0 | 0 | 4413.4525 | 4413.4525 | 0
| 30 | EC70 | Rozbourání betonového základu | 0 | 0 | 0 | 30474.7155 | 0 | 0 | 30474.7155 | 30474.7155 | 0
| 15 | EN03 | Hutnění zeminy strojně,vrstva 20cm | 0 | 0 | 0 | 248.768 | 0 | 0 | 248.768 | 248.768 | 0
| 13 | EB17 | Odkop zeminy ručně zem.tř.3-4 | 0 | 0 | 0 | 366.08 | 0 | 0 | 366.08 | 366.08 | 0
| 13 | EB17 | Odkop zeminy ručně zem.tř.3-4 | 0 | 0 | 0 | 366.08 | 0 | 0 | 366.08 | 366.08 | 0
| 357 | 1301-D1 | Podpěrný izolátor VPA 135/8a,vč.šroubu M20x110 demontáž materiálu do šrotu | 0 | 0 | 0 | 28.025 | 0 | 0 | 28.025 | 28.025 | 0
| 18 | EB25 | Odvoz zeminy vč.naložení,rozvozu,úpravy povrchu | 0 | 0 | 0 | 332.943 | 0 | 0 | 332.943 | 332.943 | 0
| 24 | 1532-D1 | Zemnící svod na sloup 10,5m-zem.páska,svorky SR02 a SR03 vč.mont.a upev.Bandimex demontáž materiálu do šrotu | 0 | 0 | 0 | 596.82 | 0 | 0 | 596.82 | 596.82 | 0
| 16 | EC76 | Beton.základ C12/15 (B15) do 5m3 bez bedněn.-nakup.směs | 0 | 0 | 0 | 2385.02 | 0 | 9645.2014 | 2385.02 | 12030.2214 | 0
| 7 | BL65-D1 | Sloup betonový J 10,5/6 pro VN bez výstroje demontáž materiálu do šrotu | 0 | 0 | 0 | 1376.32 | 0 | 0 | 1376.32 | 1376.32 | 0
| 14 | EB23 | Násyp zeminy vč.složení a rozprostření zem.tř.3-4 | 0 | 0 | 0 | 107.36 | 0 | 0 | 107.36 | 107.36 | 0
| 336 | BK52 | Žebřík na DBW 12m | 0 | 2409.9787 | 0 | 203.08 | 0 | 0 | 203.08 | 203.08 | 2409.9787
| 15 | EN03 | Hutnění zeminy strojně,vrstva 20cm | 0 | 0 | 0 | 43.264 | 0 | 0 | 43.264 | 43.264 | 0
| 58 | 1533 | Zemnící svod na sloup 12m-zem.páska,svorky SR02 a SR03 vč.mont.a upev.Bandimex | 0 | 303.8295 | 0 | 1454.88 | 0 | 0 | 1454.88 | 1454.88 | 303.8295
| 30 | BL35 | Kab.oko 150mm2 M12 pro AlFe100/25, 110/22 | 0 | 202.86 | 0 | 1330.62 | 0 | 0 | 1330.62 | 1330.62 | 202.86
| 11 | BK50 | Žebřík na JB 12m | 0 | 1872.4787 | 0 | 203.08 | 0 | 0 | 203.08 | 203.08 | 1872.4787
| 23 | BL70 | Sloup betonový J 12/10 pro VN bez výstroje | 0 | 13721.2246 | 0 | 2752.64 | 0 | 0 | 2752.64 | 2752.64 | 13721.2246
| 406 | BP85-P1 | Kryt AlFe proti ptactvu na šablonu opětná práce (montáž) | 0 | 0 | 0 | 193.8 | 0 | 0 | 193.8 | 193.8 | 0
| 4 | 1461-D1 | Proudový spoj AlFe 35-120/Al 35-120 šroub.svorkou -3x demontáž materiálu do šrotu | 0 | 0 | 0 | 1029.075 | 0 | 0 | 1029.075 | 1029.075 | 0
| 413 | 1245-D2 | Sestava pro kab.svod v trase DBW 10,5m pro kab.22kV-3x150-240mm2,vč.sv.odp.kom. demontáž materiálu k opětnému | 0 | 0 | 0 | 5819.8175 | 0 | 0 | 5819.8175 | 5819.8175 | 0
| 13 | EB17 | Odkop zeminy ručně zem.tř.3-4 | 0 | 0 | 0 | 366.08 | 0 | 0 | 366.08 | 366.08 | 0
| 393 | 1375-P1 | Kotevní řetězce Jk 3x42/7-120mm2,izolátor plastový bez kotev.praporců opětná práce (montáž) | 0 | 0 | 0 | 573.255 | 0 | 0 | 573.255 | 573.255 | 0
| 389 | 1517-P1 | Omezovač přepětí VN 10kA venkovní, včetně montáže - 3x opětná práce (montáž) | 0 | 0 | 0 | 693.84 | 0 | 0 | 693.84 | 693.84 | 0
| 388 | 1517-D2 | Omezovač přepětí VN 10kA venkovní, včetně montáže - 3x demontáž materiálu k opětnému | 0 | 0 | 0 | 485.688 | 0 | 0 | 485.688 | 485.688 | 0
| 392 | 1375-D2 | Kotevní řetězce Jk 3x42/7-120mm2,izolátor plastový bez kotev.praporců demontáž materiálu k opětnému | 0 | 0 | 0 | 401.2785 | 0 | 0 | 401.2785 | 401.2785 | 0
| 25 | BL33-D1 | Kab.oko 95mm2 M12 pro AlFe70/6, 70/11-1, resp.ukon.na pojist.VN stož.TS demontáž materiálu do šrotu | 0 | 0 | 0 | 246.975 | 0 | 0 | 246.975 | 246.975 | 0
| 28 | EB25 | Odvoz zeminy vč.naložení,rozvozu,úpravy povrchu | 0 | 0 | 0 | 290.258 | 0 | 0 | 290.258 | 290.258 | 0
| 13 | EB17 | Odkop zeminy ručně zem.tř.3-4 | 0 | 0 | 0 | 366.08 | 0 | 0 | 366.08 | 366.08 | 0
| 14 | EB23 | Násyp zeminy vč.složení a rozprostření zem.tř.3-4 | 0 | 0 | 0 | 107.36 | 0 | 0 | 107.36 | 107.36 | 0
| 305 | EC96 | Beton.základ C12/15 (B15) do bed. horní blok PS -mix nakup.sm. | 0 | 0 | 0 | 6938.1928 | 0 | 8498.6663 | 6938.1928 | 15436.8591 | 0
| 21 | EN03 | Hutnění zeminy strojně,vrstva 20cm | 0 | 0 | 0 | 1307.6544 | 0 | 0 | 1307.6544 | 1307.6544 | 0
| 13 | BU12 | Tabulka výstr.smalt.na bet.sloup VN,vč.upevnění | 0 | 100.2346 | 0 | 78.4 | 0 | 0 | 78.4 | 78.4 | 100.2346
| 211 | 1551 | Uzemnění zem.páskou 20m v zemi,vč.upevnění na bet.sloup a označení | 0 | 630.9641 | 0 | 1048.075 | 0 | 7.52 | 1048.075 | 1055.595 | 630.9641
| 27 | EC76 | Beton.základ C12/15 (B15) do 5m3 bez bedněn.-nakup.směs | 0 | 0 | 0 | 2062.72 | 0 | 8341.7958 | 2062.72 | 10404.5158 | 0
| 215 | 1555 | Rozšíření uzemnění 20m pásky a 4šrouby | 0 | 527.4564 | 0 | 560.3 | 0 | 16.6 | 560.3 | 576.9 | 527.4564
| 58 | 1533 | Zemnící svod na sloup 12m-zem.páska,svorky SR02 a SR03 vč.mont.a upev.Bandimex | 0 | 303.8295 | 0 | 1454.88 | 0 | 0 | 1454.88 | 1454.88 | 303.8295
| 29 | EB09 | Hloubení jámy pro sloup,kotvu strojně zem.tř.3-4 | 0 | 0 | 0 | 711.96 | 0 | 0 | 711.96 | 711.96 | 0
| 38 | BP35 | Konzola Čtyřvodič nosná do 12 kN, JB -na zemi | 0 | 11085.3 | 0 | 596.7 | 0 | 0 | 596.7 | 596.7 | 11085.3
| 238 | EP26 | Hloubení rýhy 35x80cm strojně pro zemnící pásek zem.tř.3 | 0 | 0 | 0 | 2363.2 | 0 | 0 | 2363.2 | 2363.2 | 0
| 22 | BS09 | Izolátor VPAv 135/12/8aL,vč.šroubu M20x120-AlFe (Pařát I až III pro BO OPEX) | 0 | 1716.54 | 0 | 168.15 | 0 | 0 | 168.15 | 168.15 | 1716.54
| 23 | BT20 | Předformovaný vaz pro vodič AlFe 110/22 | 0 | 879.75 | 0 | 208.35 | 0 | 0 | 208.35 | 208.35 | 879.75
| 11 | BK50 | Žebřík na JB 12m | 0 | 1872.4787 | 0 | 203.08 | 0 | 0 | 203.08 | 203.08 | 1872.4787
| 32 | EN03 | Hutnění zeminy strojně,vrstva 20cm | 0 | 0 | 0 | 1103.232 | 0 | 0 | 1103.232 | 1103.232 | 0
| 12 | BT16-D1 | Třmenový vaz pro vodič AlFe 50-70mm2,42/7,70/11-1 demontáž materiálu do šrotu | 0 | 0 | 0 | 132.735 | 0 | 0 | 132.735 | 132.735 | 0
| 7 | BL65-D1 | Sloup betonový J 10,5/6 pro VN bez výstroje demontáž materiálu do šrotu | 0 | 0 | 0 | 1376.32 | 0 | 0 | 1376.32 | 1376.32 | 0
| 15 | EN03 | Hutnění zeminy strojně,vrstva 20cm | 0 | 0 | 0 | 43.264 | 0 | 0 | 43.264 | 43.264 | 0
| 14 | EB23 | Násyp zeminy vč.složení a rozprostření zem.tř.3-4 | 0 | 0 | 0 | 107.36 | 0 | 0 | 107.36 | 107.36 | 0
| 12 | BT16-D1 | Třmenový vaz pro vodič AlFe 50-70mm2,42/7,70/11-1 demontáž materiálu do šrotu | 0 | 0 | 0 | 132.735 | 0 | 0 | 132.735 | 132.735 | 0
| 11 | 1302-D1 | Podpěrný izolátor VPA 135/8a,vč.šroubu M20x130 demontáž materiálu do šrotu | 0 | 0 | 0 | 84.075 | 0 | 0 | 84.075 | 84.075 | 0
| 15 | EN03 | Hutnění zeminy strojně,vrstva 20cm | 0 | 0 | 0 | 43.264 | 0 | 0 | 43.264 | 43.264 | 0
| 211 | 1551 | Uzemnění zem.páskou 20m v zemi,vč.upevnění na bet.sloup a označení | 0 | 630.9641 | 0 | 1048.075 | 0 | 7.52 | 1048.075 | 1055.595 | 630.9641
| 14 | EB23 | Násyp zeminy vč.složení a rozprostření zem.tř.3-4 | 0 | 0 | 0 | 107.36 | 0 | 0 | 107.36 | 107.36 | 0
| 14 | EB23 | Násyp zeminy vč.složení a rozprostření zem.tř.3-4 | 0 | 0 | 0 | 107.36 | 0 | 0 | 107.36 | 107.36 | 0
| 32 | BL77-D1 | Sloup betonový D 10,5/10 pro VN bez výstroje demontáž materiálu do šrotu | 0 | 0 | 0 | 2515.57 | 0 | 0 | 2515.57 | 2515.57 | 0
| 21 | EN03 | Hutnění zeminy strojně,vrstva 20cm | 0 | 0 | 0 | 43.264 | 0 | 0 | 43.264 | 43.264 | 0
| 14 | EB23 | Násyp zeminy vč.složení a rozprostření zem.tř.3-4 | 0 | 0 | 0 | 107.36 | 0 | 0 | 107.36 | 107.36 | 0
| 12 | BT16-D1 | Třmenový vaz pro vodič AlFe 50-70mm2,42/7,70/11-1 demontáž materiálu do šrotu | 0 | 0 | 0 | 132.735 | 0 | 0 | 132.735 | 132.735 | 0
| 7 | BL65-D1 | Sloup betonový J 10,5/6 pro VN bez výstroje demontáž materiálu do šrotu | 0 | 0 | 0 | 1376.32 | 0 | 0 | 1376.32 | 1376.32 | 0
| 6 | 1352-D1 | Kotevní řetězce Jk 3x42/7-120mm2,izolátor 50/435 bez kotev.praporců demontáž materiálu do šrotu | 0 | 0 | 0 | 632.055 | 0 | 0 | 632.055 | 632.055 | 0
| 25 | BL33-D1 | Kab.oko 95mm2 M12 pro AlFe70/6, 70/11-1, resp.ukon.na pojist.VN stož.TS demontáž materiálu do šrotu | 0 | 0 | 0 | 493.95 | 0 | 0 | 493.95 | 493.95 | 0
| 8 | BP491-D1 | Konzola Rovinná lehká, JB180-na zemi demontáž materiálu do šrotu | 0 | 0 | 0 | 182.99 | 0 | 0 | 182.99 | 182.99 | 0
| 15 | EN03 | Hutnění zeminy strojně,vrstva 20cm | 0 | 0 | 0 | 43.264 | 0 | 0 | 43.264 | 43.264 | 0
| 14 | EB23 | Násyp zeminy vč.složení a rozprostření zem.tř.3-4 | 0 | 0 | 0 | 107.36 | 0 | 0 | 107.36 | 107.36 | 0
| 337 | BP09 | Konzola Pařát rohová 28kN, DBW225-na zemi | 0 | 7374.02 | 0 | 523.34 | 0 | 0 | 523.34 | 523.34 | 7374.02
| 352 | BL69-D1 | Sloup betonový J 10,5/10 pro VN bez výstroje demontáž materiálu do šrotu | 0 | 0 | 0 | 1376.32 | 0 | 0 | 1376.32 | 1376.32 | 0
| 328 | BP495-D1 | Konzola Rovinná těžká, JB225-na zemi demontáž materiálu do šrotu | 0 | 0 | 0 | 220.23 | 0 | 0 | 220.23 | 220.23 | 0
| 6 | 1352-D1 | Kotevní řetězce Jk 3x42/7-120mm2,izolátor 50/435 bez kotev.praporců demontáž materiálu do šrotu | 0 | 0 | 0 | 632.055 | 0 | 0 | 632.055 | 632.055 | 0
| 14 | EB23 | Násyp zeminy vč.složení a rozprostření zem.tř.3-4 | 0 | 0 | 0 | 107.36 | 0 | 0 | 107.36 | 107.36 | 0
| 15 | EN03 | Hutnění zeminy strojně,vrstva 20cm | 0 | 0 | 0 | 43.264 | 0 | 0 | 43.264 | 43.264 | 0
| 13 | EB17 | Odkop zeminy ručně zem.tř.3-4 | 0 | 0 | 0 | 366.08 | 0 | 0 | 366.08 | 366.08 | 0
| 384 | CG78-D2 | Kabel 22-NA2XS2Y 1x240 mm2 pevně uložený demontáž materiálu k opětnému | 0 | 0 | 0 | 1246.455 | 0 | 0 | 1246.455 | 1246.455 | 0
| 30 | BL35 | Kab.oko 150mm2 M12 pro AlFe100/25, 110/22 | 0 | 202.86 | 0 | 1330.62 | 0 | 0 | 1330.62 | 1330.62 | 202.86
| 246 | CM08 | Příplatek za montáž konc.VN z plošiny (3x1žíla) | 0 | 0 | 0 | 2970.68 | 0 | 0 | 2970.68 | 2970.68 | 0
| 383 | CG76-P1 | Kabel 22-NA2XS2Y 1x150 mm2 pevně uložený opětná práce (montáž) | 0 | 0 | 0 | 1402.65 | 0 | 0 | 1402.65 | 1402.65 | 0
| 381 | 1402-D1 | Lano AlFe 3x70/11-1,vč.spojek demontáž materiálu do šrotu | 0 | 0 | 0 | 51721.9025 | 0 | 0 | 51721.9025 | 51721.9025 | 0
| 25 | BL33-D1 | Kab.oko 95mm2 M12 pro AlFe70/6, 70/11-1, resp.ukon.na pojist.VN stož.TS demontáž materiálu do šrotu | 0 | 0 | 0 | 246.975 | 0 | 0 | 246.975 | 246.975 | 0
| 414 | 1245-P1 | Sestava pro kab.svod v trase DBW 10,5m pro kab.22kV-3x150-240mm2,vč.sv.odp.kom. opětná práce (montáž) | 0 | 0 | 0 | 8314.025 | 0 | 0 | 8314.025 | 8314.025 | 0
| 403 | BP84-D2 | Kryt VPA proti ptactvu na šablonu demontáž materiálu k opětnému | 0 | 0 | 0 | 135.66 | 0 | 0 | 135.66 | 135.66 | 0
| 414 | 1245-P1 | Sestava pro kab.svod v trase DBW 10,5m pro kab.22kV-3x150-240mm2,vč.sv.odp.kom. opětná práce (montáž) | 0 | 0 | 0 | 8314.025 | 0 | 0 | 8314.025 | 8314.025 | 0
| 385 | CG78-P1 | Kabel 22-NA2XS2Y 1x240 mm2 pevně uložený opětná práce (montáž) | 0 | 0 | 0 | 1780.65 | 0 | 0 | 1780.65 | 1780.65 | 0
| 13 | EB17 | Odkop zeminy ručně zem.tř.3-4 | 0 | 0 | 0 | 2104.96 | 0 | 0 | 2104.96 | 2104.96 | 0
| 4 | 1461-D1 | Proudový spoj AlFe 35-120/Al 35-120 šroub.svorkou -3x demontáž materiálu do šrotu | 0 | 0 | 0 | 1029.075 | 0 | 0 | 1029.075 | 1029.075 | 0
| 30 | BL35 | Kab.oko 150mm2 M12 pro AlFe100/25, 110/22 | 0 | 202.86 | 0 | 1330.62 | 0 | 0 | 1330.62 | 1330.62 | 202.86
| 413 | 1245-D2 | Sestava pro kab.svod v trase DBW 10,5m pro kab.22kV-3x150-240mm2,vč.sv.odp.kom. demontáž materiálu k opětnému | 0 | 0 | 0 | 5819.8175 | 0 | 0 | 5819.8175 | 5819.8175 | 0
| 402 | BT14 | Křížový vaz VPA pro šablony | 0 | 3.135 | 0 | 88.49 | 0 | 0 | 88.49 | 88.49 | 3.135
| 405 | BP85-D2 | Kryt AlFe proti ptactvu na šablonu demontáž materiálu k opětnému | 0 | 0 | 0 | 135.66 | 0 | 0 | 135.66 | 135.66 | 0
| 404 | BP84-P1 | Kryt VPA proti ptactvu na šablonu opětná práce (montáž) | 0 | 0 | 0 | 193.8 | 0 | 0 | 193.8 | 193.8 | 0
| 403 | BP84-D2 | Kryt VPA proti ptactvu na šablonu demontáž materiálu k opětnému | 0 | 0 | 0 | 135.66 | 0 | 0 | 135.66 | 135.66 | 0
| 40 | BR56 | Zábrana ptactvu pro nosník 100x100,nebo pro koncové odbč. staršího provedení v blízkosti vodičů -na zemi | 0 | 1103.12 | 0 | 48.52 | 0 | 0 | 48.52 | 48.52 | 1103.12
| 7 | BL65-D1 | Sloup betonový J 10,5/6 pro VN bez výstroje demontáž materiálu do šrotu | 0 | 0 | 0 | 1376.32 | 0 | 0 | 1376.32 | 1376.32 | 0
| 13 | EB17 | Odkop zeminy ručně zem.tř.3-4 | 0 | 0 | 0 | 366.08 | 0 | 0 | 366.08 | 366.08 | 0
| 14 | EB23 | Násyp zeminy vč.složení a rozprostření zem.tř.3-4 | 0 | 0 | 0 | 107.36 | 0 | 0 | 107.36 | 107.36 | 0
| 7 | BL65-D1 | Sloup betonový J 10,5/6 pro VN bez výstroje demontáž materiálu do šrotu | 0 | 0 | 0 | 1376.32 | 0 | 0 | 1376.32 | 1376.32 | 0
| 246 | CM08 | Příplatek za montáž konc.VN z plošiny (3x1žíla) | 0 | 0 | 0 | 2970.68 | 0 | 0 | 2970.68 | 2970.68 | 0
| 245 | BL33 | Kab.oko 95mm2 M12 pro AlFe70/6, 70/11-1, resp.ukon.na pojist.VN stož.TS | 0 | 78.69 | 0 | 493.95 | 0 | 0 | 493.95 | 493.95 | 78.69
| 393 | 1375-P1 | Kotevní řetězce Jk 3x42/7-120mm2,izolátor plastový bez kotev.praporců opětná práce (montáž) | 0 | 0 | 0 | 573.255 | 0 | 0 | 573.255 | 573.255 | 0
| 406 | BP85-P1 | Kryt AlFe proti ptactvu na šablonu opětná práce (montáž) | 0 | 0 | 0 | 193.8 | 0 | 0 | 193.8 | 193.8 | 0
| 11 | 1302-D1 | Podpěrný izolátor VPA 135/8a,vč.šroubu M20x130 demontáž materiálu do šrotu | 0 | 0 | 0 | 84.075 | 0 | 0 | 84.075 | 84.075 | 0
| 15 | EN03 | Hutnění zeminy strojně,vrstva 20cm | 0 | 0 | 0 | 43.264 | 0 | 0 | 43.264 | 43.264 | 0
| 12 | BT16-D1 | Třmenový vaz pro vodič AlFe 50-70mm2,42/7,70/11-1 demontáž materiálu do šrotu | 0 | 0 | 0 | 132.735 | 0 | 0 | 132.735 | 132.735 | 0
| 256 | BS06-D1 | Izolátor VPA 135/8a,vč.šroubu M20x120-AlFe (Pařát I až III pro BO OPEX) demontáž materiálu do šrotu | 0 | 0 | 0 | 84.075 | 0 | 0 | 84.075 | 84.075 | 0
| 241 | 1461 | Proudový spoj AlFe 35-120/Al 35-120 šroub.svorkou -3x | 0 | 414.84 | 0 | 2058.15 | 0 | 0 | 2058.15 | 2058.15 | 414.84
| 404 | BP84-P1 | Kryt VPA proti ptactvu na šablonu opětná práce (montáž) | 0 | 0 | 0 | 193.8 | 0 | 0 | 193.8 | 193.8 | 0
| 405 | BP85-D2 | Kryt AlFe proti ptactvu na šablonu demontáž materiálu k opětnému | 0 | 0 | 0 | 135.66 | 0 | 0 | 135.66 | 135.66 | 0
| 389 | 1517-P1 | Omezovač přepětí VN 10kA venkovní, včetně montáže - 3x opětná práce (montáž) | 0 | 0 | 0 | 693.84 | 0 | 0 | 693.84 | 693.84 | 0
| 389 | 1517-P1 | Omezovač přepětí VN 10kA venkovní, včetně montáže - 3x opětná práce (montáž) | 0 | 0 | 0 | 693.84 | 0 | 0 | 693.84 | 693.84 | 0
| 11 | 1302-D1 | Podpěrný izolátor VPA 135/8a,vč.šroubu M20x130 demontáž materiálu do šrotu | 0 | 0 | 0 | 84.075 | 0 | 0 | 84.075 | 84.075 | 0
| 48 | 1404 | Lano AlFe 3x110/22,vč.spojek | 0 | 251691.2813 | 0 | 140351.9248 | 0 | 0 | 140351.9248 | 140351.9248 | 251691.2813
| 12 | BT16-D1 | Třmenový vaz pro vodič AlFe 50-70mm2,42/7,70/11-1 demontáž materiálu do šrotu | 0 | 0 | 0 | 132.735 | 0 | 0 | 132.735 | 132.735 | 0
| 12 | BT16-D1 | Třmenový vaz pro vodič AlFe 50-70mm2,42/7,70/11-1 demontáž materiálu do šrotu | 0 | 0 | 0 | 132.735 | 0 | 0 | 132.735 | 132.735 | 0
| 7 | BL65-D1 | Sloup betonový J 10,5/6 pro VN bez výstroje demontáž materiálu do šrotu | 0 | 0 | 0 | 1376.32 | 0 | 0 | 1376.32 | 1376.32 | 0
| 7 | BL65-D1 | Sloup betonový J 10,5/6 pro VN bez výstroje demontáž materiálu do šrotu | 0 | 0 | 0 | 1376.32 | 0 | 0 | 1376.32 | 1376.32 | 0
| 11 | 1302-D1 | Podpěrný izolátor VPA 135/8a,vč.šroubu M20x130 demontáž materiálu do šrotu | 0 | 0 | 0 | 84.075 | 0 | 0 | 84.075 | 84.075 | 0
| 15 | EN03 | Hutnění zeminy strojně,vrstva 20cm | 0 | 0 | 0 | 43.264 | 0 | 0 | 43.264 | 43.264 | 0
| 14 | EB23 | Násyp zeminy vč.složení a rozprostření zem.tř.3-4 | 0 | 0 | 0 | 107.36 | 0 | 0 | 107.36 | 107.36 | 0
| 8 | BP491-D1 | Konzola Rovinná lehká, JB180-na zemi demontáž materiálu do šrotu | 0 | 0 | 0 | 182.99 | 0 | 0 | 182.99 | 182.99 | 0
| 15 | EN03 | Hutnění zeminy strojně,vrstva 20cm | 0 | 0 | 0 | 43.264 | 0 | 0 | 43.264 | 43.264 | 0
| 14 | EB23 | Násyp zeminy vč.složení a rozprostření zem.tř.3-4 | 0 | 0 | 0 | 107.36 | 0 | 0 | 107.36 | 107.36 | 0
| 8 | BP491-D1 | Konzola Rovinná lehká, JB180-na zemi demontáž materiálu do šrotu | 0 | 0 | 0 | 182.99 | 0 | 0 | 182.99 | 182.99 | 0
| 7 | BL65-D1 | Sloup betonový J 10,5/6 pro VN bez výstroje demontáž materiálu do šrotu | 0 | 0 | 0 | 1376.32 | 0 | 0 | 1376.32 | 1376.32 | 0
| 14 | EB23 | Násyp zeminy vč.složení a rozprostření zem.tř.3-4 | 0 | 0 | 0 | 107.36 | 0 | 0 | 107.36 | 107.36 | 0
| 223 | EP29 | Záhrn rýhy strojně pro zemnící pásek ve volném terénu | 0 | 0 | 0 | 687.274 | 0 | 0 | 687.274 | 687.274 | 0
| 15 | EN03 | Hutnění zeminy strojně,vrstva 20cm | 0 | 0 | 0 | 43.264 | 0 | 0 | 43.264 | 43.264 | 0
| 8 | BP491-D1 | Konzola Rovinná lehká, JB180-na zemi demontáž materiálu do šrotu | 0 | 0 | 0 | 182.99 | 0 | 0 | 182.99 | 182.99 | 0
| 15 | EN03 | Hutnění zeminy strojně,vrstva 20cm | 0 | 0 | 0 | 43.264 | 0 | 0 | 43.264 | 43.264 | 0
| 13 | EB17 | Odkop zeminy ručně zem.tř.3-4 | 0 | 0 | 0 | 366.08 | 0 | 0 | 366.08 | 366.08 | 0
| 22 | BS09 | Izolátor VPAv 135/12/8aL,vč.šroubu M20x120-AlFe (Pařát I až III pro BO OPEX) | 0 | 1716.54 | 0 | 168.15 | 0 | 0 | 168.15 | 168.15 | 1716.54
| 29 | EB09 | Hloubení jámy pro sloup,kotvu strojně zem.tř.3-4 | 0 | 0 | 0 | 711.96 | 0 | 0 | 711.96 | 711.96 | 0
| 30 | EB17 | Odkop zeminy ručně zem.tř.3-4 | 0 | 0 | 0 | 366.08 | 0 | 0 | 366.08 | 366.08 | 0
| 384 | CG78-D2 | Kabel 22-NA2XS2Y 1x240 mm2 pevně uložený demontáž materiálu k opětnému | 0 | 0 | 0 | 1246.455 | 0 | 0 | 1246.455 | 1246.455 | 0
| 388 | 1517-D2 | Omezovač přepětí VN 10kA venkovní, včetně montáže - 3x demontáž materiálu k opětnému | 0 | 0 | 0 | 485.688 | 0 | 0 | 485.688 | 485.688 | 0
| 25 | BL33-D1 | Kab.oko 95mm2 M12 pro AlFe70/6, 70/11-1, resp.ukon.na pojist.VN stož.TS demontáž materiálu do šrotu | 0 | 0 | 0 | 246.975 | 0 | 0 | 246.975 | 246.975 | 0
| 388 | 1517-D2 | Omezovač přepětí VN 10kA venkovní, včetně montáže - 3x demontáž materiálu k opětnému | 0 | 0 | 0 | 485.688 | 0 | 0 | 485.688 | 485.688 | 0
| 402 | BT14 | Křížový vaz VPA pro šablony | 0 | 3.135 | 0 | 88.49 | 0 | 0 | 88.49 | 88.49 | 3.135
| 415 | BP51-D1 | Konzola Pařát III nosná (lehká), JB180-225-stáv.sloup demontáž materiálu do šrotu | 0 | 0 | 0 | 461.48 | 0 | 0 | 461.48 | 461.48 | 0
| 541 | BL95V | Stavba sloupu do stejného místa-montáž | 0 | 0 | 0 | 5995 | 0 | 0 | 5995 | 5995 | 0
| 541 | BL95V | Stavba sloupu do stejného místa-montáž | 0 | 0 | 0 | 5995 | 0 | 0 | 5995 | 5995 | 0
| 392 | 1375-D2 | Kotevní řetězce Jk 3x42/7-120mm2,izolátor plastový bez kotev.praporců demontáž materiálu k opětnému | 0 | 0 | 0 | 401.2785 | 0 | 0 | 401.2785 | 401.2785 | 0
| 354 | BT14-D1 | Křížový vaz VPA pro šablony demontáž materiálu do šrotu | 0 | 0 | 0 | 44.245 | 0 | 0 | 44.245 | 44.245 | 0
| 11 | 1302-D1 | Podpěrný izolátor VPA 135/8a,vč.šroubu M20x130 demontáž materiálu do šrotu | 0 | 0 | 0 | 84.075 | 0 | 0 | 84.075 | 84.075 | 0
| 11 | 1302-D1 | Podpěrný izolátor VPA 135/8a,vč.šroubu M20x130 demontáž materiálu do šrotu | 0 | 0 | 0 | 84.075 | 0 | 0 | 84.075 | 84.075 | 0
| 353 | BS05-D1 | Izolátor VPA 135/8a,vč.šroubu M20x40-AlFe (Pařát IV, boční nosník, praporec BZ) demontáž materiálu do šrotu | 0 | 0 | 0 | 28.025 | 0 | 0 | 28.025 | 28.025 | 0
| 13 | EB17 | Odkop zeminy ručně zem.tř.3-4 | 0 | 0 | 0 | 366.08 | 0 | 0 | 366.08 | 366.08 | 0
| 354 | BT14-D1 | Křížový vaz VPA pro šablony demontáž materiálu do šrotu | 0 | 0 | 0 | 44.245 | 0 | 0 | 44.245 | 44.245 | 0
| 7 | BL65-D1 | Sloup betonový J 10,5/6 pro VN bez výstroje demontáž materiálu do šrotu | 0 | 0 | 0 | 1376.32 | 0 | 0 | 1376.32 | 1376.32 | 0
| 8 | BP491-D1 | Konzola Rovinná lehká, JB180-na zemi demontáž materiálu do šrotu | 0 | 0 | 0 | 182.99 | 0 | 0 | 182.99 | 182.99 | 0
| 15 | EN03 | Hutnění zeminy strojně,vrstva 20cm | 0 | 0 | 0 | 43.264 | 0 | 0 | 43.264 | 43.264 | 0
| 7 | BL65-D1 | Sloup betonový J 10,5/6 pro VN bez výstroje demontáž materiálu do šrotu | 0 | 0 | 0 | 1376.32 | 0 | 0 | 1376.32 | 1376.32 | 0
| 264 | BS05 | Izolátor VPA 135/8a,vč.šroubu M20x40-AlFe (Pařát IV, boční nosník, praporec BZ) | 0 | 433.87 | 0 | 56.05 | 0 | 0 | 56.05 | 56.05 | 433.87
| 4 | 1461-D1 | Proudový spoj AlFe 35-120/Al 35-120 šroub.svorkou -3x demontáž materiálu do šrotu | 0 | 0 | 0 | 1029.075 | 0 | 0 | 1029.075 | 1029.075 | 0
| 6 | 1352-D1 | Kotevní řetězce Jk 3x42/7-120mm2,izolátor 50/435 bez kotev.praporců demontáž materiálu do šrotu | 0 | 0 | 0 | 632.055 | 0 | 0 | 632.055 | 632.055 | 0
| 12 | BT16-D1 | Třmenový vaz pro vodič AlFe 50-70mm2,42/7,70/11-1 demontáž materiálu do šrotu | 0 | 0 | 0 | 132.735 | 0 | 0 | 132.735 | 132.735 | 0
| 37 | BL51 | Sloup betonový J 12/12 pro VN bez výstroje | 0 | 15718.6846 | 0 | 2752.64 | 0 | 0 | 2752.64 | 2752.64 | 15718.6846
| 38 | BP35 | Konzola Čtyřvodič nosná do 12 kN, JB -na zemi | 0 | 11085.3 | 0 | 596.7 | 0 | 0 | 596.7 | 596.7 | 11085.3
| 17 | BL02-D1 | Sloup bet. J 10,5/6 pro ÚO a ÚV (REC) demontáž materiálu do šrotu | 0 | 0 | 0 | 5521.6025 | 0 | 0 | 5521.6025 | 5521.6025 | 0
| 40 | BR56 | Zábrana ptactvu pro nosník 100x100,nebo pro koncové odbč. staršího provedení v blízkosti vodičů -na zemi | 0 | 1103.12 | 0 | 48.52 | 0 | 0 | 48.52 | 48.52 | 1103.12
| 350 | 1523 | Jiskřiště na HV AlFe pro izol.s výřezem VPAv -jednostranné -3x | 0 | 1399.4512 | 0 | 530.88 | 0 | 0 | 530.88 | 530.88 | 1399.4512
| 12 | BT16-D1 | Třmenový vaz pro vodič AlFe 50-70mm2,42/7,70/11-1 demontáž materiálu do šrotu | 0 | 0 | 0 | 132.735 | 0 | 0 | 132.735 | 132.735 | 0
| 7 | BL65-D1 | Sloup betonový J 10,5/6 pro VN bez výstroje demontáž materiálu do šrotu | 0 | 0 | 0 | 1376.32 | 0 | 0 | 1376.32 | 1376.32 | 0
| 8 | BP491-D1 | Konzola Rovinná lehká, JB180-na zemi demontáž materiálu do šrotu | 0 | 0 | 0 | 182.99 | 0 | 0 | 182.99 | 182.99 | 0
| 28 | EB25 | Odvoz zeminy vč.naložení,rozvozu,úpravy povrchu | 0 | 0 | 0 | 247.573 | 0 | 0 | 247.573 | 247.573 | 0
| 13 | BS09 | Izolátor VPAv 135/12/8aL,vč.šroubu M20x120-AlFe (Pařát I až III pro BO OPEX) | 0 | 1716.54 | 0 | 168.15 | 0 | 0 | 168.15 | 168.15 | 1716.54
| 32 | EN03 | Hutnění zeminy strojně,vrstva 20cm | 0 | 0 | 0 | 43.264 | 0 | 0 | 43.264 | 43.264 | 0
| 29 | EB09 | Hloubení jámy pro sloup,kotvu strojně zem.tř.3-4 | 0 | 0 | 0 | 607.26 | 0 | 0 | 607.26 | 607.26 | 0
| 30 | EB17 | Odkop zeminy ručně zem.tř.3-4 | 0 | 0 | 0 | 366.08 | 0 | 0 | 366.08 | 366.08 | 0
| 31 | EB23 | Násyp zeminy vč.složení a rozprostření zem.tř.3-4 | 0 | 0 | 0 | 107.36 | 0 | 0 | 107.36 | 107.36 | 0
| 23 | BP23 | Tyč ptačí dosed 1300 Pařát III-na zemi | 0 | 513.6187 | 0 | 76.06 | 0 | 0 | 76.06 | 76.06 | 513.6187
| 27 | EC76 | Beton.základ C12/15 (B15) do 5m3 bez bedněn.-nakup.směs | 0 | 0 | 0 | 1740.42 | 0 | 7038.3902 | 1740.42 | 8778.8102 | 0
| 14 | BT20 | Předformovaný vaz pro vodič AlFe 110/22 | 0 | 879.75 | 0 | 208.35 | 0 | 0 | 208.35 | 208.35 | 879.75
| 34 | BK50 | Žebřík na JB 12m | 0 | 1872.4787 | 0 | 203.08 | 0 | 0 | 203.08 | 203.08 | 1872.4787
| 37 | BL51 | Sloup betonový J 12/12 pro VN bez výstroje | 0 | 15718.6846 | 0 | 2752.64 | 0 | 0 | 2752.64 | 2752.64 | 15718.6846
| 12 | BP01 | Konzola Pařát III nosná (lehká), JB180-225-na zemi | 0 | 5502.16 | 0 | 365.98 | 0 | 0 | 365.98 | 365.98 | 5502.16
| 28 | EB25 | Odvoz zeminy vč.naložení,rozvozu,úpravy povrchu | 0 | 0 | 0 | 247.573 | 0 | 0 | 247.573 | 247.573 | 0
| 13 | BS09 | Izolátor VPAv 135/12/8aL,vč.šroubu M20x120-AlFe (Pařát I až III pro BO OPEX) | 0 | 1716.54 | 0 | 168.15 | 0 | 0 | 168.15 | 168.15 | 1716.54
| 32 | EN03 | Hutnění zeminy strojně,vrstva 20cm | 0 | 0 | 0 | 43.264 | 0 | 0 | 43.264 | 43.264 | 0
| 30 | EB17 | Odkop zeminy ručně zem.tř.3-4 | 0 | 0 | 0 | 366.08 | 0 | 0 | 366.08 | 366.08 | 0
| 31 | EB23 | Násyp zeminy vč.složení a rozprostření zem.tř.3-4 | 0 | 0 | 0 | 107.36 | 0 | 0 | 107.36 | 107.36 | 0
| 23 | BP23 | Tyč ptačí dosed 1300 Pařát III-na zemi | 0 | 513.6187 | 0 | 76.06 | 0 | 0 | 76.06 | 76.06 | 513.6187
| 28 | EB25 | Odvoz zeminy vč.naložení,rozvozu,úpravy povrchu | 0 | 0 | 0 | 247.573 | 0 | 0 | 247.573 | 247.573 | 0
| 14 | BT20 | Předformovaný vaz pro vodič AlFe 110/22 | 0 | 879.75 | 0 | 208.35 | 0 | 0 | 208.35 | 208.35 | 879.75
| 27 | EC76 | Beton.základ C12/15 (B15) do 5m3 bez bedněn.-nakup.směs | 0 | 0 | 0 | 1740.42 | 0 | 7038.3902 | 1740.42 | 8778.8102 | 0
| 34 | BK50 | Žebřík na JB 12m | 0 | 1872.4787 | 0 | 203.08 | 0 | 0 | 203.08 | 203.08 | 1872.4787
| 438 | XA97 | Zábrana ptactvu PS hlavy dříku | 0 | 2591.83 | 0 | 88.605 | 0 | 0 | 88.605 | 88.605 | 2591.83
| 16 | BT26-D1 | Bezpečnostní závěs pro vodič AlFe 70/11-1 demontáž materiálu do šrotu | 0 | 0 | 0 | 909.765 | 0 | 0 | 909.765 | 909.765 | 0
| 14 | EB23 | Násyp zeminy vč.složení a rozprostření zem.tř.3-4 | 0 | 0 | 0 | 214.72 | 0 | 0 | 214.72 | 214.72 | 0
| 11 | 1302-D1 | Podpěrný izolátor VPA 135/8a,vč.šroubu M20x130 demontáž materiálu do šrotu | 0 | 0 | 0 | 168.15 | 0 | 0 | 168.15 | 168.15 | 0
| 8 | BP491-D1 | Konzola Rovinná lehká, JB180-na zemi demontáž materiálu do šrotu | 0 | 0 | 0 | 182.99 | 0 | 0 | 182.99 | 182.99 | 0
| 13 | EB17 | Odkop zeminy ručně zem.tř.3-4 | 0 | 0 | 0 | 366.08 | 0 | 0 | 366.08 | 366.08 | 0
| 30 | EB17 | Odkop zeminy ručně zem.tř.3-4 | 0 | 0 | 0 | 366.08 | 0 | 0 | 366.08 | 366.08 | 0
| 31 | EB23 | Násyp zeminy vč.složení a rozprostření zem.tř.3-4 | 0 | 0 | 0 | 107.36 | 0 | 0 | 107.36 | 107.36 | 0
| 218 | 5632 | Spojení zemnícího pásku svorkou SR02,vč.zalití | 0 | 129.2 | 0 | 0 | 0 | 112.8 | 0 | 112.8 | 129.2
| 40 | BR56 | Zábrana ptactvu pro nosník 100x100,nebo pro koncové odbč. staršího provedení v blízkosti vodičů -na zemi | 0 | 1103.12 | 0 | 48.52 | 0 | 0 | 48.52 | 48.52 | 1103.12
| 239 | EP29 | Záhrn rýhy strojně pro zemnící pásek ve volném terénu | 0 | 0 | 0 | 687.274 | 0 | 0 | 687.274 | 687.274 | 0
| 11 | BK50 | Žebřík na JB 12m | 0 | 1872.4787 | 0 | 203.08 | 0 | 0 | 203.08 | 203.08 | 1872.4787
| 2 | PZS | Příspěvek za sklad | 0 | 0 | 65223.6798 | 0 | 0 | 0 | 65223.6798 | 65223.6798 | 0
| 1 | 9343 | GZS (SO) | 0 | 0 | 0 | 91382.0485 | 0 | 0 | 91382.0485 | 91382.0485 | 0
| 23 | BT20 | Předformovaný vaz pro vodič AlFe 110/22 | 0 | 879.75 | 0 | 208.35 | 0 | 0 | 208.35 | 208.35 | 879.75
| 27 | EC76 | Beton.základ C12/15 (B15) do 5m3 bez bedněn.-nakup.směs | 0 | 0 | 0 | 2062.72 | 0 | 8341.7958 | 2062.72 | 10404.5158 | 0
| 14 | EB23 | Násyp zeminy vč.složení a rozprostření zem.tř.3-4 | 0 | 0 | 0 | 107.36 | 0 | 0 | 107.36 | 107.36 | 0
| 12 | BT16-D1 | Třmenový vaz pro vodič AlFe 50-70mm2,42/7,70/11-1 demontáž materiálu do šrotu | 0 | 0 | 0 | 132.735 | 0 | 0 | 132.735 | 132.735 | 0
| 11 | 1302-D1 | Podpěrný izolátor VPA 135/8a,vč.šroubu M20x130 demontáž materiálu do šrotu | 0 | 0 | 0 | 84.075 | 0 | 0 | 84.075 | 84.075 | 0
| 28 | EB25 | Odvoz zeminy vč.naložení,rozvozu,úpravy povrchu | 0 | 0 | 0 | 290.258 | 0 | 0 | 290.258 | 290.258 | 0
| 8 | BP491-D1 | Konzola Rovinná lehká, JB180-na zemi demontáž materiálu do šrotu | 0 | 0 | 0 | 182.99 | 0 | 0 | 182.99 | 182.99 | 0
| 40 | BR56 | Zábrana ptactvu pro nosník 100x100,nebo pro koncové odbč. staršího provedení v blízkosti vodičů -na zemi | 0 | 1103.12 | 0 | 48.52 | 0 | 0 | 48.52 | 48.52 | 1103.12
| 28 | EB25 | Odvoz zeminy vč.naložení,rozvozu,úpravy povrchu | 0 | 0 | 0 | 290.258 | 0 | 0 | 290.258 | 290.258 | 0
| 22 | BS09 | Izolátor VPAv 135/12/8aL,vč.šroubu M20x120-AlFe (Pařát I až III pro BO OPEX) | 0 | 1716.54 | 0 | 168.15 | 0 | 0 | 168.15 | 168.15 | 1716.54
| 23 | BT20 | Předformovaný vaz pro vodič AlFe 110/22 | 0 | 879.75 | 0 | 208.35 | 0 | 0 | 208.35 | 208.35 | 879.75
| 28 | EB25 | Odvoz zeminy vč.naložení,rozvozu,úpravy povrchu | 0 | 0 | 0 | 290.258 | 0 | 0 | 290.258 | 290.258 | 0
| 29 | EB09 | Hloubení jámy pro sloup,kotvu strojně zem.tř.3-4 | 0 | 0 | 0 | 711.96 | 0 | 0 | 711.96 | 711.96 | 0
| 30 | EB17 | Odkop zeminy ručně zem.tř.3-4 | 0 | 0 | 0 | 366.08 | 0 | 0 | 366.08 | 366.08 | 0
| 30 | EB17 | Odkop zeminy ručně zem.tř.3-4 | 0 | 0 | 0 | 366.08 | 0 | 0 | 366.08 | 366.08 | 0
| 31 | EB23 | Násyp zeminy vč.složení a rozprostření zem.tř.3-4 | 0 | 0 | 0 | 107.36 | 0 | 0 | 107.36 | 107.36 | 0
| 40 | BR56 | Zábrana ptactvu pro nosník 100x100,nebo pro koncové odbč. staršího provedení v blízkosti vodičů -na zemi | 0 | 1103.12 | 0 | 48.52 | 0 | 0 | 48.52 | 48.52 | 1103.12
| 22 | BS09 | Izolátor VPAv 135/12/8aL,vč.šroubu M20x120-AlFe (Pařát I až III pro BO OPEX) | 0 | 1716.54 | 0 | 168.15 | 0 | 0 | 168.15 | 168.15 | 1716.54
| 38 | BP35 | Konzola Čtyřvodič nosná do 12 kN, JB -na zemi | 0 | 11085.3 | 0 | 596.7 | 0 | 0 | 596.7 | 596.7 | 11085.3
| 28 | EB25 | Odvoz zeminy vč.naložení,rozvozu,úpravy povrchu | 0 | 0 | 0 | 290.258 | 0 | 0 | 290.258 | 290.258 | 0
| 27 | EC76 | Beton.základ C12/15 (B15) do 5m3 bez bedněn.-nakup.směs | 0 | 0 | 0 | 2062.72 | 0 | 8341.7958 | 2062.72 | 10404.5158 | 0
| 32 | EN03 | Hutnění zeminy strojně,vrstva 20cm | 0 | 0 | 0 | 43.264 | 0 | 0 | 43.264 | 43.264 | 0
| 29 | EB09 | Hloubení jámy pro sloup,kotvu strojně zem.tř.3-4 | 0 | 0 | 0 | 711.96 | 0 | 0 | 711.96 | 711.96 | 0
| 23 | BT20 | Předformovaný vaz pro vodič AlFe 110/22 | 0 | 879.75 | 0 | 208.35 | 0 | 0 | 208.35 | 208.35 | 879.75
| 30 | BL35 | Kab.oko 150mm2 M12 pro AlFe100/25, 110/22 | 0 | 202.86 | 0 | 1330.62 | 0 | 0 | 1330.62 | 1330.62 | 202.86
| 38 | BP35 | Konzola Čtyřvodič nosná do 12 kN, JB -na zemi | 0 | 11085.3 | 0 | 596.7 | 0 | 0 | 596.7 | 596.7 | 11085.3
| 268 | BL09-D2 | Montáž ÚO nebo ÚV na stávající sloup (při rekonstrukci) demontáž materiálu k opětnému | 0 | 0 | 0 | 5840.457 | 0 | 0 | 5840.457 | 5840.457 | 0
| 269 | BL09-P1 | Montáž ÚO nebo ÚV na stávající sloup (při rekonstrukci) opětná práce (montáž) | 0 | 0 | 0 | 8343.51 | 0 | 0 | 8343.51 | 8343.51 | 0
| 29 | EB09 | Hloubení jámy pro sloup,kotvu strojně zem.tř.3-4 | 0 | 0 | 0 | 711.96 | 0 | 0 | 711.96 | 711.96 | 0
| 266 | BP84 | Kryt VPA proti ptactvu na šablonu | 0 | 542.8 | 0 | 387.6 | 0 | 0 | 387.6 | 387.6 | 542.8
| 31 | EB23 | Násyp zeminy vč.složení a rozprostření zem.tř.3-4 | 0 | 0 | 0 | 107.36 | 0 | 0 | 107.36 | 107.36 | 0
| 27 | EC76 | Beton.základ C12/15 (B15) do 5m3 bez bedněn.-nakup.směs | 0 | 0 | 0 | 2062.72 | 0 | 8341.7958 | 2062.72 | 10404.5158 | 0
| 32 | EN03 | Hutnění zeminy strojně,vrstva 20cm | 0 | 0 | 0 | 43.264 | 0 | 0 | 43.264 | 43.264 | 0
| 31 | EB23 | Násyp zeminy vč.složení a rozprostření zem.tř.3-4 | 0 | 0 | 0 | 107.36 | 0 | 0 | 107.36 | 107.36 | 0
| 29 | EB09 | Hloubení jámy pro sloup,kotvu strojně zem.tř.3-4 | 0 | 0 | 0 | 711.96 | 0 | 0 | 711.96 | 711.96 | 0
| 30 | EB17 | Odkop zeminy ručně zem.tř.3-4 | 0 | 0 | 0 | 366.08 | 0 | 0 | 366.08 | 366.08 | 0
| 11 | BK50 | Žebřík na JB 12m | 0 | 1872.4787 | 0 | 203.08 | 0 | 0 | 203.08 | 203.08 | 1872.4787
| 27 | EC76 | Beton.základ C12/15 (B15) do 5m3 bez bedněn.-nakup.směs | 0 | 0 | 0 | 2062.72 | 0 | 8341.7958 | 2062.72 | 10404.5158 | 0
| 32 | EN03 | Hutnění zeminy strojně,vrstva 20cm | 0 | 0 | 0 | 43.264 | 0 | 0 | 43.264 | 43.264 | 0
| 27 | EC76 | Beton.základ C12/15 (B15) do 5m3 bez bedněn.-nakup.směs | 0 | 0 | 0 | 2062.72 | 0 | 8341.7958 | 2062.72 | 10404.5158 | 0
| 32 | EN03 | Hutnění zeminy strojně,vrstva 20cm | 0 | 0 | 0 | 43.264 | 0 | 0 | 43.264 | 43.264 | 0
| 38 | BP35 | Konzola Čtyřvodič nosná do 12 kN, JB -na zemi | 0 | 11085.3 | 0 | 596.7 | 0 | 0 | 596.7 | 596.7 | 11085.3
| 28 | EB25 | Odvoz zeminy vč.naložení,rozvozu,úpravy povrchu | 0 | 0 | 0 | 290.258 | 0 | 0 | 290.258 | 290.258 | 0
| 28 | EB25 | Odvoz zeminy vč.naložení,rozvozu,úpravy povrchu | 0 | 0 | 0 | 290.258 | 0 | 0 | 290.258 | 290.258 | 0
| 11 | BK50 | Žebřík na JB 12m | 0 | 1872.4787 | 0 | 203.08 | 0 | 0 | 203.08 | 203.08 | 1872.4787
| 31 | EB23 | Násyp zeminy vč.složení a rozprostření zem.tř.3-4 | 0 | 0 | 0 | 107.36 | 0 | 0 | 107.36 | 107.36 | 0
| 38 | BP35 | Konzola Čtyřvodič nosná do 12 kN, JB -na zemi | 0 | 11085.3 | 0 | 596.7 | 0 | 0 | 596.7 | 596.7 | 11085.3
| 22 | BS09 | Izolátor VPAv 135/12/8aL,vč.šroubu M20x120-AlFe (Pařát I až III pro BO OPEX) | 0 | 1716.54 | 0 | 168.15 | 0 | 0 | 168.15 | 168.15 | 1716.54
| 31 | EB23 | Násyp zeminy vč.složení a rozprostření zem.tř.3-4 | 0 | 0 | 0 | 107.36 | 0 | 0 | 107.36 | 107.36 | 0
| 28 | EB25 | Odvoz zeminy vč.naložení,rozvozu,úpravy povrchu | 0 | 0 | 0 | 290.258 | 0 | 0 | 290.258 | 290.258 | 0
| 27 | EC76 | Beton.základ C12/15 (B15) do 5m3 bez bedněn.-nakup.směs | 0 | 0 | 0 | 2062.72 | 0 | 8341.7958 | 2062.72 | 10404.5158 | 0
| 29 | EB09 | Hloubení jámy pro sloup,kotvu strojně zem.tř.3-4 | 0 | 0 | 0 | 711.96 | 0 | 0 | 711.96 | 711.96 | 0
| 263 | BP19 | Nosník boční Pařát II-III pro VPA-na zemi | 0 | 980.4 | 0 | 129.72 | 0 | 0 | 129.72 | 129.72 | 980.4
| 30 | EB17 | Odkop zeminy ručně zem.tř.3-4 | 0 | 0 | 0 | 366.08 | 0 | 0 | 366.08 | 366.08 | 0
| 265 | BT14 | Křížový vaz VPA pro šablony | 0 | 6.27 | 0 | 176.98 | 0 | 0 | 176.98 | 176.98 | 6.27
| 40 | BR56 | Zábrana ptactvu pro nosník 100x100,nebo pro koncové odbč. staršího provedení v blízkosti vodičů -na zemi | 0 | 1103.12 | 0 | 48.52 | 0 | 0 | 48.52 | 48.52 | 1103.12
| 264 | BS05 | Izolátor VPA 135/8a,vč.šroubu M20x40-AlFe (Pařát IV, boční nosník, praporec BZ) | 0 | 867.74 | 0 | 112.1 | 0 | 0 | 112.1 | 112.1 | 867.74
| 267 | BP85 | Kryt AlFe proti ptactvu na šablonu | 0 | 634.26 | 0 | 387.6 | 0 | 0 | 387.6 | 387.6 | 634.26
| 263 | BP19 | Nosník boční Pařát II-III pro VPA-na zemi | 0 | 980.4 | 0 | 129.72 | 0 | 0 | 129.72 | 129.72 | 980.4
| 29 | EB09 | Hloubení jámy pro sloup,kotvu strojně zem.tř.3-4 | 0 | 0 | 0 | 711.96 | 0 | 0 | 711.96 | 711.96 | 0
| 32 | EN03 | Hutnění zeminy strojně,vrstva 20cm | 0 | 0 | 0 | 43.264 | 0 | 0 | 43.264 | 43.264 | 0
| 27 | EC76 | Beton.základ C12/15 (B15) do 5m3 bez bedněn.-nakup.směs | 0 | 0 | 0 | 2062.72 | 0 | 8341.7958 | 2062.72 | 10404.5158 | 0
| 29 | EB09 | Hloubení jámy pro sloup,kotvu strojně zem.tř.3-4 | 0 | 0 | 0 | 711.96 | 0 | 0 | 711.96 | 711.96 | 0
| 30 | EB17 | Odkop zeminy ručně zem.tř.3-4 | 0 | 0 | 0 | 366.08 | 0 | 0 | 366.08 | 366.08 | 0
| 23 | BT20 | Předformovaný vaz pro vodič AlFe 110/22 | 0 | 879.75 | 0 | 208.35 | 0 | 0 | 208.35 | 208.35 | 879.75
| 28 | EB25 | Odvoz zeminy vč.naložení,rozvozu,úpravy povrchu | 0 | 0 | 0 | 290.258 | 0 | 0 | 290.258 | 290.258 | 0
| 11 | BK50 | Žebřík na JB 12m | 0 | 1872.4787 | 0 | 203.08 | 0 | 0 | 203.08 | 203.08 | 1872.4787
| 541 | BL95V | Stavba sloupu do stejného místa-montáž | 0 | 0 | 0 | 5995 | 0 | 0 | 5995 | 5995 | 0
| 6 | 1352-D1 | Kotevní řetězce Jk 3x42/7-120mm2,izolátor 50/435 bez kotev.praporců demontáž materiálu do šrotu | 0 | 0 | 0 | 316.0275 | 0 | 0 | 316.0275 | 316.0275 | 0
| 11 | BK50 | Žebřík na JB 12m | 0 | 1872.4787 | 0 | 203.08 | 0 | 0 | 203.08 | 203.08 | 1872.4787
| 38 | BP35 | Konzola Čtyřvodič nosná do 12 kN, JB -na zemi | 0 | 11085.3 | 0 | 596.7 | 0 | 0 | 596.7 | 596.7 | 11085.3
| 38 | BP35 | Konzola Čtyřvodič nosná do 12 kN, JB -na zemi | 0 | 11085.3 | 0 | 596.7 | 0 | 0 | 596.7 | 596.7 | 11085.3
| 27 | EC76 | Beton.základ C12/15 (B15) do 5m3 bez bedněn.-nakup.směs | 0 | 0 | 0 | 2062.72 | 0 | 8341.7958 | 2062.72 | 10404.5158 | 0
| 22 | BS09 | Izolátor VPAv 135/12/8aL,vč.šroubu M20x120-AlFe (Pařát I až III pro BO OPEX) | 0 | 1716.54 | 0 | 168.15 | 0 | 0 | 168.15 | 168.15 | 1716.54
| 32 | EN03 | Hutnění zeminy strojně,vrstva 20cm | 0 | 0 | 0 | 43.264 | 0 | 0 | 43.264 | 43.264 | 0
| 29 | EB09 | Hloubení jámy pro sloup,kotvu strojně zem.tř.3-4 | 0 | 0 | 0 | 711.96 | 0 | 0 | 711.96 | 711.96 | 0
| 32 | EN03 | Hutnění zeminy strojně,vrstva 20cm | 0 | 0 | 0 | 43.264 | 0 | 0 | 43.264 | 43.264 | 0
| 32 | EN03 | Hutnění zeminy strojně,vrstva 20cm | 0 | 0 | 0 | 1103.232 | 0 | 0 | 1103.232 | 1103.232 | 0
| 30 | EB17 | Odkop zeminy ručně zem.tř.3-4 | 0 | 0 | 0 | 366.08 | 0 | 0 | 366.08 | 366.08 | 0
| 30 | EB17 | Odkop zeminy ručně zem.tř.3-4 | 0 | 0 | 0 | 366.08 | 0 | 0 | 366.08 | 366.08 | 0
| 13 | EB17 | Odkop zeminy ručně zem.tř.3-4 | 0 | 0 | 0 | 366.08 | 0 | 0 | 366.08 | 366.08 | 0
| 23 | BT20 | Předformovaný vaz pro vodič AlFe 110/22 | 0 | 879.75 | 0 | 208.35 | 0 | 0 | 208.35 | 208.35 | 879.75
| 11 | BK50 | Žebřík na JB 12m | 0 | 1872.4787 | 0 | 203.08 | 0 | 0 | 203.08 | 203.08 | 1872.4787
| 38 | BP35 | Konzola Čtyřvodič nosná do 12 kN, JB -na zemi | 0 | 11085.3 | 0 | 596.7 | 0 | 0 | 596.7 | 596.7 | 11085.3
| 241 | 1461 | Proudový spoj AlFe 35-120/Al 35-120 šroub.svorkou -3x | 0 | 414.84 | 0 | 2058.15 | 0 | 0 | 2058.15 | 2058.15 | 414.84
| 14 | EB23 | Násyp zeminy vč.složení a rozprostření zem.tř.3-4 | 0 | 0 | 0 | 107.36 | 0 | 0 | 107.36 | 107.36 | 0
| 31 | EB23 | Násyp zeminy vč.složení a rozprostření zem.tř.3-4 | 0 | 0 | 0 | 107.36 | 0 | 0 | 107.36 | 107.36 | 0
| 40 | BR56 | Zábrana ptactvu pro nosník 100x100,nebo pro koncové odbč. staršího provedení v blízkosti vodičů -na zemi | 0 | 1103.12 | 0 | 48.52 | 0 | 0 | 48.52 | 48.52 | 1103.12
| 23 | BT20 | Předformovaný vaz pro vodič AlFe 110/22 | 0 | 879.75 | 0 | 208.35 | 0 | 0 | 208.35 | 208.35 | 879.75
| 22 | BS09 | Izolátor VPAv 135/12/8aL,vč.šroubu M20x120-AlFe (Pařát I až III pro BO OPEX) | 0 | 1716.54 | 0 | 168.15 | 0 | 0 | 168.15 | 168.15 | 1716.54
| 7 | BL65-D1 | Sloup betonový J 10,5/6 pro VN bez výstroje demontáž materiálu do šrotu | 0 | 0 | 0 | 1376.32 | 0 | 0 | 1376.32 | 1376.32 | 0
| 14 | EB23 | Násyp zeminy vč.složení a rozprostření zem.tř.3-4 | 0 | 0 | 0 | 107.36 | 0 | 0 | 107.36 | 107.36 | 0
| 12 | BT16-D1 | Třmenový vaz pro vodič AlFe 50-70mm2,42/7,70/11-1 demontáž materiálu do šrotu | 0 | 0 | 0 | 265.47 | 0 | 0 | 265.47 | 265.47 | 0
| 30 | EB17 | Odkop zeminy ručně zem.tř.3-4 | 0 | 0 | 0 | 366.08 | 0 | 0 | 366.08 | 366.08 | 0
| 31 | EB23 | Násyp zeminy vč.složení a rozprostření zem.tř.3-4 | 0 | 0 | 0 | 107.36 | 0 | 0 | 107.36 | 107.36 | 0
| 40 | BR56 | Zábrana ptactvu pro nosník 100x100,nebo pro koncové odbč. staršího provedení v blízkosti vodičů -na zemi | 0 | 1103.12 | 0 | 48.52 | 0 | 0 | 48.52 | 48.52 | 1103.12
| 22 | BS09 | Izolátor VPAv 135/12/8aL,vč.šroubu M20x120-AlFe (Pařát I až III pro BO OPEX) | 0 | 1716.54 | 0 | 168.15 | 0 | 0 | 168.15 | 168.15 | 1716.54
| 12 | BT16-D1 | Třmenový vaz pro vodič AlFe 50-70mm2,42/7,70/11-1 demontáž materiálu do šrotu | 0 | 0 | 0 | 132.735 | 0 | 0 | 132.735 | 132.735 | 0
| 11 | 1302-D1 | Podpěrný izolátor VPA 135/8a,vč.šroubu M20x130 demontáž materiálu do šrotu | 0 | 0 | 0 | 84.075 | 0 | 0 | 84.075 | 84.075 | 0
| 8 | BP491-D1 | Konzola Rovinná lehká, JB180-na zemi demontáž materiálu do šrotu | 0 | 0 | 0 | 182.99 | 0 | 0 | 182.99 | 182.99 | 0
| 7 | BL65-D1 | Sloup betonový J 10,5/6 pro VN bez výstroje demontáž materiálu do šrotu | 0 | 0 | 0 | 1376.32 | 0 | 0 | 1376.32 | 1376.32 | 0
| 12 | BT16-D1 | Třmenový vaz pro vodič AlFe 50-70mm2,42/7,70/11-1 demontáž materiálu do šrotu | 0 | 0 | 0 | 132.735 | 0 | 0 | 132.735 | 132.735 | 0
| 15 | EN03 | Hutnění zeminy strojně,vrstva 20cm | 0 | 0 | 0 | 43.264 | 0 | 0 | 43.264 | 43.264 | 0
| 14 | EB23 | Násyp zeminy vč.složení a rozprostření zem.tř.3-4 | 0 | 0 | 0 | 107.36 | 0 | 0 | 107.36 | 107.36 | 0
| 7 | BL65-D1 | Sloup betonový J 10,5/6 pro VN bez výstroje demontáž materiálu do šrotu | 0 | 0 | 0 | 1376.32 | 0 | 0 | 1376.32 | 1376.32 | 0
| 15 | EN03 | Hutnění zeminy strojně,vrstva 20cm | 0 | 0 | 0 | 43.264 | 0 | 0 | 43.264 | 43.264 | 0
| 11 | 1302-D1 | Podpěrný izolátor VPA 135/8a,vč.šroubu M20x130 demontáž materiálu do šrotu | 0 | 0 | 0 | 84.075 | 0 | 0 | 84.075 | 84.075 | 0
| 14 | EB23 | Násyp zeminy vč.složení a rozprostření zem.tř.3-4 | 0 | 0 | 0 | 107.36 | 0 | 0 | 107.36 | 107.36 | 0
| 582 | BP07 | Konzola Pařát rohová 28kN, JB225-na zemi | 0 | 7140.56 | 0 | 440.46 | 0 | 0 | 440.46 | 440.46 | 7140.56
| 14 | EB23 | Násyp zeminy vč.složení a rozprostření zem.tř.3-4 | 0 | 0 | 0 | 107.36 | 0 | 0 | 107.36 | 107.36 | 0
| 13 | EB17 | Odkop zeminy ručně zem.tř.3-4 | 0 | 0 | 0 | 366.08 | 0 | 0 | 366.08 | 366.08 | 0
| 17 | BL02-D1 | Sloup bet. J 10,5/6 pro ÚO a ÚV (REC) demontáž materiálu do šrotu | 0 | 0 | 0 | 5521.6025 | 0 | 0 | 5521.6025 | 5521.6025 | 0
| 25 | BL33-D1 | Kab.oko 95mm2 M12 pro AlFe70/6, 70/11-1, resp.ukon.na pojist.VN stož.TS demontáž materiálu do šrotu | 0 | 0 | 0 | 493.95 | 0 | 0 | 493.95 | 493.95 | 0
| 11 | 1302-D1 | Podpěrný izolátor VPA 135/8a,vč.šroubu M20x130 demontáž materiálu do šrotu | 0 | 0 | 0 | 84.075 | 0 | 0 | 84.075 | 84.075 | 0
| 38 | BP35 | Konzola Čtyřvodič nosná do 12 kN, JB -na zemi | 0 | 11085.3 | 0 | 596.7 | 0 | 0 | 596.7 | 596.7 | 11085.3
| 15 | EN03 | Hutnění zeminy strojně,vrstva 20cm | 0 | 0 | 0 | 43.264 | 0 | 0 | 43.264 | 43.264 | 0
| 30 | EC70 | Rozbourání betonového základu | 0 | 0 | 0 | 2274.2325 | 0 | 0 | 2274.2325 | 2274.2325 | 0
| 15 | EN03 | Hutnění zeminy strojně,vrstva 20cm | 0 | 0 | 0 | 43.264 | 0 | 0 | 43.264 | 43.264 | 0
| 12 | BT16-D1 | Třmenový vaz pro vodič AlFe 50-70mm2,42/7,70/11-1 demontáž materiálu do šrotu | 0 | 0 | 0 | 132.735 | 0 | 0 | 132.735 | 132.735 | 0
| 310 | ZN99 | Hodinová zúčtovací sazba - montážní práce | 0 | 0 | 0 | 1120 | 0 | 0 | 1120 | 1120 | 0
| 28 | 1391-D1 | Řetězec Jk izol.plast. 3x42/7-70 (120)AlFe pro odpínač komor.,růžk.a odpín.Pařát demontáž materiálu do šrotu | 0 | 0 | 0 | 632.055 | 0 | 0 | 632.055 | 632.055 | 0
| 215 | 1555 | Rozšíření uzemnění 20m pásky a 4šrouby | 0 | 527.4564 | 0 | 560.3 | 0 | 16.6 | 560.3 | 576.9 | 527.4564
| 58 | 1533 | Zemnící svod na sloup 12m-zem.páska,svorky SR02 a SR03 vč.mont.a upev.Bandimex | 0 | 303.8295 | 0 | 1454.88 | 0 | 0 | 1454.88 | 1454.88 | 303.8295
| 223 | EP29 | Záhrn rýhy strojně pro zemnící pásek ve volném terénu | 0 | 0 | 0 | 687.274 | 0 | 0 | 687.274 | 687.274 | 0
| 222 | EP26 | Hloubení rýhy 35x80cm strojně pro zemnící pásek zem.tř.3 | 0 | 0 | 0 | 2363.2 | 0 | 0 | 2363.2 | 2363.2 | 0
| 218 | 5632 | Spojení zemnícího pásku svorkou SR02,vč.zalití | 0 | 129.2 | 0 | 0 | 0 | 112.8 | 0 | 112.8 | 129.2
| 32 | EN03 | Hutnění zeminy strojně,vrstva 20cm | 0 | 0 | 0 | 43.264 | 0 | 0 | 43.264 | 43.264 | 0
| 11 | 1302-D1 | Podpěrný izolátor VPA 135/8a,vč.šroubu M20x130 demontáž materiálu do šrotu | 0 | 0 | 0 | 84.075 | 0 | 0 | 84.075 | 84.075 | 0
| 350 | 1523 | Jiskřiště na HV AlFe pro izol.s výřezem VPAv -jednostranné -3x | 0 | 1399.4512 | 0 | 530.88 | 0 | 0 | 530.88 | 530.88 | 1399.4512
| 31 | EB23 | Násyp zeminy vč.složení a rozprostření zem.tř.3-4 | 0 | 0 | 0 | 107.36 | 0 | 0 | 107.36 | 107.36 | 0
| 40 | BR56 | Zábrana ptactvu pro nosník 100x100,nebo pro koncové odbč. staršího provedení v blízkosti vodičů -na zemi | 0 | 1103.12 | 0 | 48.52 | 0 | 0 | 48.52 | 48.52 | 1103.12
| 22 | BS09 | Izolátor VPAv 135/12/8aL,vč.šroubu M20x120-AlFe (Pařát I až III pro BO OPEX) | 0 | 1716.54 | 0 | 168.15 | 0 | 0 | 168.15 | 168.15 | 1716.54
| 23 | BT20 | Předformovaný vaz pro vodič AlFe 110/22 | 0 | 879.75 | 0 | 208.35 | 0 | 0 | 208.35 | 208.35 | 879.75
| 15 | BU12 | Tabulka výstr.smalt.na bet.sloup VN,vč.upevnění | 0 | 100.2346 | 0 | 78.4 | 0 | 0 | 78.4 | 78.4 | 100.2346
| 28 | EB25 | Odvoz zeminy vč.naložení,rozvozu,úpravy povrchu | 0 | 0 | 0 | 290.258 | 0 | 0 | 290.258 | 290.258 | 0
| 27 | EC76 | Beton.základ C12/15 (B15) do 5m3 bez bedněn.-nakup.směs | 0 | 0 | 0 | 2062.72 | 0 | 8341.7958 | 2062.72 | 10404.5158 | 0
| 32 | EN03 | Hutnění zeminy strojně,vrstva 20cm | 0 | 0 | 0 | 43.264 | 0 | 0 | 43.264 | 43.264 | 0
| 23 | BT20 | Předformovaný vaz pro vodič AlFe 110/22 | 0 | 879.75 | 0 | 208.35 | 0 | 0 | 208.35 | 208.35 | 879.75
| 30 | EB17 | Odkop zeminy ručně zem.tř.3-4 | 0 | 0 | 0 | 366.08 | 0 | 0 | 366.08 | 366.08 | 0
| 23 | BT20 | Předformovaný vaz pro vodič AlFe 110/22 | 0 | 879.75 | 0 | 208.35 | 0 | 0 | 208.35 | 208.35 | 879.75
| 40 | BR56 | Zábrana ptactvu pro nosník 100x100,nebo pro koncové odbč. staršího provedení v blízkosti vodičů -na zemi | 0 | 1103.12 | 0 | 48.52 | 0 | 0 | 48.52 | 48.52 | 1103.12
| 22 | BS09 | Izolátor VPAv 135/12/8aL,vč.šroubu M20x120-AlFe (Pařát I až III pro BO OPEX) | 0 | 1716.54 | 0 | 168.15 | 0 | 0 | 168.15 | 168.15 | 1716.54
| 23 | BT20 | Předformovaný vaz pro vodič AlFe 110/22 | 0 | 879.75 | 0 | 208.35 | 0 | 0 | 208.35 | 208.35 | 879.75
| 29 | EB09 | Hloubení jámy pro sloup,kotvu strojně zem.tř.3-4 | 0 | 0 | 0 | 711.96 | 0 | 0 | 711.96 | 711.96 | 0
| 38 | BP35 | Konzola Čtyřvodič nosná do 12 kN, JB -na zemi | 0 | 11085.3 | 0 | 596.7 | 0 | 0 | 596.7 | 596.7 | 11085.3
| 38 | BP35 | Konzola Čtyřvodič nosná do 12 kN, JB -na zemi | 0 | 11085.3 | 0 | 596.7 | 0 | 0 | 596.7 | 596.7 | 11085.3
| 28 | EB25 | Odvoz zeminy vč.naložení,rozvozu,úpravy povrchu | 0 | 0 | 0 | 290.258 | 0 | 0 | 290.258 | 290.258 | 0
| 27 | EC76 | Beton.základ C12/15 (B15) do 5m3 bez bedněn.-nakup.směs | 0 | 0 | 0 | 2062.72 | 0 | 8341.7958 | 2062.72 | 10404.5158 | 0
| 23 | BT20 | Předformovaný vaz pro vodič AlFe 110/22 | 0 | 879.75 | 0 | 208.35 | 0 | 0 | 208.35 | 208.35 | 879.75
| 30 | EB17 | Odkop zeminy ručně zem.tř.3-4 | 0 | 0 | 0 | 366.08 | 0 | 0 | 366.08 | 366.08 | 0
| 31 | EB23 | Násyp zeminy vč.složení a rozprostření zem.tř.3-4 | 0 | 0 | 0 | 107.36 | 0 | 0 | 107.36 | 107.36 | 0
| 11 | BK50 | Žebřík na JB 12m | 0 | 1872.4787 | 0 | 203.08 | 0 | 0 | 203.08 | 203.08 | 1872.4787
| 28 | EB25 | Odvoz zeminy vč.naložení,rozvozu,úpravy povrchu | 0 | 0 | 0 | 290.258 | 0 | 0 | 290.258 | 290.258 | 0
| 27 | EC76 | Beton.základ C12/15 (B15) do 5m3 bez bedněn.-nakup.směs | 0 | 0 | 0 | 2062.72 | 0 | 8341.7958 | 2062.72 | 10404.5158 | 0
| 32 | EN03 | Hutnění zeminy strojně,vrstva 20cm | 0 | 0 | 0 | 43.264 | 0 | 0 | 43.264 | 43.264 | 0
| 22 | BS09 | Izolátor VPAv 135/12/8aL,vč.šroubu M20x120-AlFe (Pařát I až III pro BO OPEX) | 0 | 1716.54 | 0 | 168.15 | 0 | 0 | 168.15 | 168.15 | 1716.54
| 40 | BR56 | Zábrana ptactvu pro nosník 100x100,nebo pro koncové odbč. staršího provedení v blízkosti vodičů -na zemi | 0 | 1103.12 | 0 | 48.52 | 0 | 0 | 48.52 | 48.52 | 1103.12
| 11 | BK50 | Žebřík na JB 12m | 0 | 1872.4787 | 0 | 203.08 | 0 | 0 | 203.08 | 203.08 | 1872.4787
| 13 | BU12 | Tabulka výstr.smalt.na bet.sloup VN,vč.upevnění | 0 | 100.2346 | 0 | 78.4 | 0 | 0 | 78.4 | 78.4 | 100.2346
| 277 | BB39-D1 | Upevnění páskou B133,vč.spony na Jsloup demontáž materiálu do šrotu | 0 | 0 | 0 | 151.2 | 0 | 0 | 151.2 | 151.2 | 0
| 38 | BP35 | Konzola Čtyřvodič nosná do 12 kN, JB -na zemi | 0 | 11085.3 | 0 | 596.7 | 0 | 0 | 596.7 | 596.7 | 11085.3
| 11 | BK50 | Žebřík na JB 12m | 0 | 1872.4787 | 0 | 203.08 | 0 | 0 | 203.08 | 203.08 | 1872.4787
| 28 | EB25 | Odvoz zeminy vč.naložení,rozvozu,úpravy povrchu | 0 | 0 | 0 | 290.258 | 0 | 0 | 290.258 | 290.258 | 0
| 40 | BR56 | Zábrana ptactvu pro nosník 100x100,nebo pro koncové odbč. staršího provedení v blízkosti vodičů -na zemi | 0 | 1103.12 | 0 | 48.52 | 0 | 0 | 48.52 | 48.52 | 1103.12
| 32 | EN03 | Hutnění zeminy strojně,vrstva 20cm | 0 | 0 | 0 | 43.264 | 0 | 0 | 43.264 | 43.264 | 0
| 29 | EB09 | Hloubení jámy pro sloup,kotvu strojně zem.tř.3-4 | 0 | 0 | 0 | 711.96 | 0 | 0 | 711.96 | 711.96 | 0
| 30 | EB17 | Odkop zeminy ručně zem.tř.3-4 | 0 | 0 | 0 | 366.08 | 0 | 0 | 366.08 | 366.08 | 0
| 31 | EB23 | Násyp zeminy vč.složení a rozprostření zem.tř.3-4 | 0 | 0 | 0 | 107.36 | 0 | 0 | 107.36 | 107.36 | 0
| 28 | EB25 | Odvoz zeminy vč.naložení,rozvozu,úpravy povrchu | 0 | 0 | 0 | 290.258 | 0 | 0 | 290.258 | 290.258 | 0
| 22 | BS09 | Izolátor VPAv 135/12/8aL,vč.šroubu M20x120-AlFe (Pařát I až III pro BO OPEX) | 0 | 1716.54 | 0 | 168.15 | 0 | 0 | 168.15 | 168.15 | 1716.54
| 23 | BT20 | Předformovaný vaz pro vodič AlFe 110/22 | 0 | 879.75 | 0 | 208.35 | 0 | 0 | 208.35 | 208.35 | 879.75
| 29 | EB09 | Hloubení jámy pro sloup,kotvu strojně zem.tř.3-4 | 0 | 0 | 0 | 711.96 | 0 | 0 | 711.96 | 711.96 | 0
| 11 | BK50 | Žebřík na JB 12m | 0 | 1872.4787 | 0 | 203.08 | 0 | 0 | 203.08 | 203.08 | 1872.4787
| 38 | BP35 | Konzola Čtyřvodič nosná do 12 kN, JB -na zemi | 0 | 11085.3 | 0 | 596.7 | 0 | 0 | 596.7 | 596.7 | 11085.3
| 15 | BU12 | Tabulka výstr.smalt.na bet.sloup VN,vč.upevnění | 0 | 100.2346 | 0 | 78.4 | 0 | 0 | 78.4 | 78.4 | 100.2346
| 40 | BR56 | Zábrana ptactvu pro nosník 100x100,nebo pro koncové odbč. staršího provedení v blízkosti vodičů -na zemi | 0 | 1103.12 | 0 | 48.52 | 0 | 0 | 48.52 | 48.52 | 1103.12
| 27 | EC76 | Beton.základ C12/15 (B15) do 5m3 bez bedněn.-nakup.směs | 0 | 0 | 0 | 2062.72 | 0 | 8341.7958 | 2062.72 | 10404.5158 | 0
| 32 | EN03 | Hutnění zeminy strojně,vrstva 20cm | 0 | 0 | 0 | 43.264 | 0 | 0 | 43.264 | 43.264 | 0
| 27 | EC76 | Beton.základ C12/15 (B15) do 5m3 bez bedněn.-nakup.směs | 0 | 0 | 0 | 2062.72 | 0 | 8341.7958 | 2062.72 | 10404.5158 | 0
| 32 | EN03 | Hutnění zeminy strojně,vrstva 20cm | 0 | 0 | 0 | 43.264 | 0 | 0 | 43.264 | 43.264 | 0
| 29 | EB09 | Hloubení jámy pro sloup,kotvu strojně zem.tř.3-4 | 0 | 0 | 0 | 711.96 | 0 | 0 | 711.96 | 711.96 | 0
| 30 | EB17 | Odkop zeminy ručně zem.tř.3-4 | 0 | 0 | 0 | 366.08 | 0 | 0 | 366.08 | 366.08 | 0
| 31 | EB23 | Násyp zeminy vč.složení a rozprostření zem.tř.3-4 | 0 | 0 | 0 | 107.36 | 0 | 0 | 107.36 | 107.36 | 0
| 279 | BB31-D1 | Upevnění páskou B205,vč.spony na Jsloup demontáž materiálu do šrotu | 0 | 0 | 0 | 176.4 | 0 | 0 | 176.4 | 176.4 | 0
| 22 | BS09 | Izolátor VPAv 135/12/8aL,vč.šroubu M20x120-AlFe (Pařát I až III pro BO OPEX) | 0 | 1716.54 | 0 | 168.15 | 0 | 0 | 168.15 | 168.15 | 1716.54
| 23 | BT20 | Předformovaný vaz pro vodič AlFe 110/22 | 0 | 879.75 | 0 | 208.35 | 0 | 0 | 208.35 | 208.35 | 879.75
| 11 | BK50 | Žebřík na JB 12m | 0 | 1872.4787 | 0 | 203.08 | 0 | 0 | 203.08 | 203.08 | 1872.4787
| 31 | EB23 | Násyp zeminy vč.složení a rozprostření zem.tř.3-4 | 0 | 0 | 0 | 107.36 | 0 | 0 | 107.36 | 107.36 | 0
| 38 | BP35 | Konzola Čtyřvodič nosná do 12 kN, JB -na zemi | 0 | 11085.3 | 0 | 596.7 | 0 | 0 | 596.7 | 596.7 | 11085.3
| 11 | BK50 | Žebřík na JB 12m | 0 | 1872.4787 | 0 | 203.08 | 0 | 0 | 203.08 | 203.08 | 1872.4787
| 30 | EB17 | Odkop zeminy ručně zem.tř.3-4 | 0 | 0 | 0 | 366.08 | 0 | 0 | 366.08 | 366.08 | 0
| 30 | EB17 | Odkop zeminy ručně zem.tř.3-4 | 0 | 0 | 0 | 366.08 | 0 | 0 | 366.08 | 366.08 | 0
| 31 | EB23 | Násyp zeminy vč.složení a rozprostření zem.tř.3-4 | 0 | 0 | 0 | 107.36 | 0 | 0 | 107.36 | 107.36 | 0
| 40 | BR56 | Zábrana ptactvu pro nosník 100x100,nebo pro koncové odbč. staršího provedení v blízkosti vodičů -na zemi | 0 | 1103.12 | 0 | 48.52 | 0 | 0 | 48.52 | 48.52 | 1103.12
| 22 | BS09 | Izolátor VPAv 135/12/8aL,vč.šroubu M20x120-AlFe (Pařát I až III pro BO OPEX) | 0 | 1716.54 | 0 | 168.15 | 0 | 0 | 168.15 | 168.15 | 1716.54
| 32 | EN03 | Hutnění zeminy strojně,vrstva 20cm | 0 | 0 | 0 | 43.264 | 0 | 0 | 43.264 | 43.264 | 0
| 11 | BK50 | Žebřík na JB 12m | 0 | 1872.4787 | 0 | 203.08 | 0 | 0 | 203.08 | 203.08 | 1872.4787
| 40 | BR56 | Zábrana ptactvu pro nosník 100x100,nebo pro koncové odbč. staršího provedení v blízkosti vodičů -na zemi | 0 | 1103.12 | 0 | 48.52 | 0 | 0 | 48.52 | 48.52 | 1103.12
| 22 | BS09 | Izolátor VPAv 135/12/8aL,vč.šroubu M20x120-AlFe (Pařát I až III pro BO OPEX) | 0 | 1716.54 | 0 | 168.15 | 0 | 0 | 168.15 | 168.15 | 1716.54
| 23 | BT20 | Předformovaný vaz pro vodič AlFe 110/22 | 0 | 879.75 | 0 | 208.35 | 0 | 0 | 208.35 | 208.35 | 879.75
| 11 | BK50 | Žebřík na JB 12m | 0 | 1872.4787 | 0 | 203.08 | 0 | 0 | 203.08 | 203.08 | 1872.4787
| 40 | BR56 | Zábrana ptactvu pro nosník 100x100,nebo pro koncové odbč. staršího provedení v blízkosti vodičů -na zemi | 0 | 1103.12 | 0 | 48.52 | 0 | 0 | 48.52 | 48.52 | 1103.12
| 31 | EB23 | Násyp zeminy vč.složení a rozprostření zem.tř.3-4 | 0 | 0 | 0 | 107.36 | 0 | 0 | 107.36 | 107.36 | 0
| 29 | EB09 | Hloubení jámy pro sloup,kotvu strojně zem.tř.3-4 | 0 | 0 | 0 | 711.96 | 0 | 0 | 711.96 | 711.96 | 0
| 30 | EB17 | Odkop zeminy ručně zem.tř.3-4 | 0 | 0 | 0 | 366.08 | 0 | 0 | 366.08 | 366.08 | 0
| 15 | BU12 | Tabulka výstr.smalt.na bet.sloup VN,vč.upevnění | 0 | 100.2346 | 0 | 78.4 | 0 | 0 | 78.4 | 78.4 | 100.2346
| 27 | EC76 | Beton.základ C12/15 (B15) do 5m3 bez bedněn.-nakup.směs | 0 | 0 | 0 | 2062.72 | 0 | 8341.7958 | 2062.72 | 10404.5158 | 0
| 23 | BT20 | Předformovaný vaz pro vodič AlFe 110/22 | 0 | 879.75 | 0 | 208.35 | 0 | 0 | 208.35 | 208.35 | 879.75
| 11 | BK50 | Žebřík na JB 12m | 0 | 1872.4787 | 0 | 203.08 | 0 | 0 | 203.08 | 203.08 | 1872.4787
| 38 | BP35 | Konzola Čtyřvodič nosná do 12 kN, JB -na zemi | 0 | 11085.3 | 0 | 596.7 | 0 | 0 | 596.7 | 596.7 | 11085.3
| 15 | BU12 | Tabulka výstr.smalt.na bet.sloup VN,vč.upevnění | 0 | 100.2346 | 0 | 78.4 | 0 | 0 | 78.4 | 78.4 | 100.2346
| 40 | BR56 | Zábrana ptactvu pro nosník 100x100,nebo pro koncové odbč. staršího provedení v blízkosti vodičů -na zemi | 0 | 1103.12 | 0 | 48.52 | 0 | 0 | 48.52 | 48.52 | 1103.12
| 29 | EB09 | Hloubení jámy pro sloup,kotvu strojně zem.tř.3-4 | 0 | 0 | 0 | 711.96 | 0 | 0 | 711.96 | 711.96 | 0
| 38 | BP35 | Konzola Čtyřvodič nosná do 12 kN, JB -na zemi | 0 | 11085.3 | 0 | 596.7 | 0 | 0 | 596.7 | 596.7 | 11085.3
| 28 | EB25 | Odvoz zeminy vč.naložení,rozvozu,úpravy povrchu | 0 | 0 | 0 | 290.258 | 0 | 0 | 290.258 | 290.258 | 0
| 32 | EN03 | Hutnění zeminy strojně,vrstva 20cm | 0 | 0 | 0 | 43.264 | 0 | 0 | 43.264 | 43.264 | 0
| 27 | EC76 | Beton.základ C12/15 (B15) do 5m3 bez bedněn.-nakup.směs | 0 | 0 | 0 | 2062.72 | 0 | 8341.7958 | 2062.72 | 10404.5158 | 0
| 12 | BT16-D1 | Třmenový vaz pro vodič AlFe 50-70mm2,42/7,70/11-1 demontáž materiálu do šrotu | 0 | 0 | 0 | 132.735 | 0 | 0 | 132.735 | 132.735 | 0
| 31 | EB23 | Násyp zeminy vč.složení a rozprostření zem.tř.3-4 | 0 | 0 | 0 | 107.36 | 0 | 0 | 107.36 | 107.36 | 0
| 22 | BS09 | Izolátor VPAv 135/12/8aL,vč.šroubu M20x120-AlFe (Pařát I až III pro BO OPEX) | 0 | 1716.54 | 0 | 168.15 | 0 | 0 | 168.15 | 168.15 | 1716.54
| 27 | EC76 | Beton.základ C12/15 (B15) do 5m3 bez bedněn.-nakup.směs | 0 | 0 | 0 | 2062.72 | 0 | 8341.7958 | 2062.72 | 10404.5158 | 0
| 15 | BU12 | Tabulka výstr.smalt.na bet.sloup VN,vč.upevnění | 0 | 100.2346 | 0 | 78.4 | 0 | 0 | 78.4 | 78.4 | 100.2346
| 40 | BR56 | Zábrana ptactvu pro nosník 100x100,nebo pro koncové odbč. staršího provedení v blízkosti vodičů -na zemi | 0 | 1103.12 | 0 | 48.52 | 0 | 0 | 48.52 | 48.52 | 1103.12
| 7 | BL65-D1 | Sloup betonový J 10,5/6 pro VN bez výstroje demontáž materiálu do šrotu | 0 | 0 | 0 | 1376.32 | 0 | 0 | 1376.32 | 1376.32 | 0
| 22 | BS09 | Izolátor VPAv 135/12/8aL,vč.šroubu M20x120-AlFe (Pařát I až III pro BO OPEX) | 0 | 1716.54 | 0 | 168.15 | 0 | 0 | 168.15 | 168.15 | 1716.54
| 29 | EB09 | Hloubení jámy pro sloup,kotvu strojně zem.tř.3-4 | 0 | 0 | 0 | 711.96 | 0 | 0 | 711.96 | 711.96 | 0
| 31 | EB23 | Násyp zeminy vč.složení a rozprostření zem.tř.3-4 | 0 | 0 | 0 | 107.36 | 0 | 0 | 107.36 | 107.36 | 0
| 8 | BP491-D1 | Konzola Rovinná lehká, JB180-na zemi demontáž materiálu do šrotu | 0 | 0 | 0 | 182.99 | 0 | 0 | 182.99 | 182.99 | 0
| 541 | BL95V | Stavba sloupu do stejného místa-montáž | 0 | 0 | 0 | 5995 | 0 | 0 | 5995 | 5995 | 0
| 541 | BL95V | Stavba sloupu do stejného místa-montáž | 0 | 0 | 0 | 5995 | 0 | 0 | 5995 | 5995 | 0
| 8 | BP491-D1 | Konzola Rovinná lehká, JB180-na zemi demontáž materiálu do šrotu | 0 | 0 | 0 | 182.99 | 0 | 0 | 182.99 | 182.99 | 0
| 7 | BL65-D1 | Sloup betonový J 10,5/6 pro VN bez výstroje demontáž materiálu do šrotu | 0 | 0 | 0 | 1376.32 | 0 | 0 | 1376.32 | 1376.32 | 0
| 11 | 1302-D1 | Podpěrný izolátor VPA 135/8a,vč.šroubu M20x130 demontáž materiálu do šrotu | 0 | 0 | 0 | 84.075 | 0 | 0 | 84.075 | 84.075 | 0
| 15 | BU12 | Tabulka výstr.smalt.na bet.sloup VN,vč.upevnění | 0 | 100.2346 | 0 | 78.4 | 0 | 0 | 78.4 | 78.4 | 100.2346
| 28 | EB25 | Odvoz zeminy vč.naložení,rozvozu,úpravy povrchu | 0 | 0 | 0 | 290.258 | 0 | 0 | 290.258 | 290.258 | 0
| 29 | EB09 | Hloubení jámy pro sloup,kotvu strojně zem.tř.3-4 | 0 | 0 | 0 | 711.96 | 0 | 0 | 711.96 | 711.96 | 0
| 24 | 1532-D1 | Zemnící svod na sloup 10,5m-zem.páska,svorky SR02 a SR03 vč.mont.a upev.Bandimex demontáž materiálu do šrotu | 0 | 0 | 0 | 596.82 | 0 | 0 | 596.82 | 596.82 | 0
| 15 | EN03 | Hutnění zeminy strojně,vrstva 20cm | 0 | 0 | 0 | 43.264 | 0 | 0 | 43.264 | 43.264 | 0
| 25 | BL33-D1 | Kab.oko 95mm2 M12 pro AlFe70/6, 70/11-1, resp.ukon.na pojist.VN stož.TS demontáž materiálu do šrotu | 0 | 0 | 0 | 493.95 | 0 | 0 | 493.95 | 493.95 | 0
| 28 | 1391-D1 | Řetězec Jk izol.plast. 3x42/7-70 (120)AlFe pro odpínač komor.,růžk.a odpín.Pařát demontáž materiálu do šrotu | 0 | 0 | 0 | 632.055 | 0 | 0 | 632.055 | 632.055 | 0
| 30 | EC70 | Rozbourání betonového základu | 0 | 0 | 0 | 2274.2325 | 0 | 0 | 2274.2325 | 2274.2325 | 0
| 13 | EB17 | Odkop zeminy ručně zem.tř.3-4 | 0 | 0 | 0 | 366.08 | 0 | 0 | 366.08 | 366.08 | 0
| 23 | BT20 | Předformovaný vaz pro vodič AlFe 110/22 | 0 | 879.75 | 0 | 208.35 | 0 | 0 | 208.35 | 208.35 | 879.75
| 14 | EB23 | Násyp zeminy vč.složení a rozprostření zem.tř.3-4 | 0 | 0 | 0 | 107.36 | 0 | 0 | 107.36 | 107.36 | 0
| 15 | EN03 | Hutnění zeminy strojně,vrstva 20cm | 0 | 0 | 0 | 43.264 | 0 | 0 | 43.264 | 43.264 | 0
| 28 | EB25 | Odvoz zeminy vč.naložení,rozvozu,úpravy povrchu | 0 | 0 | 0 | 290.258 | 0 | 0 | 290.258 | 290.258 | 0
| 30 | EB17 | Odkop zeminy ručně zem.tř.3-4 | 0 | 0 | 0 | 366.08 | 0 | 0 | 366.08 | 366.08 | 0
| 11 | BK50 | Žebřík na JB 12m | 0 | 1872.4787 | 0 | 203.08 | 0 | 0 | 203.08 | 203.08 | 1872.4787
| 34 | 1375 | Kotevní řetězce Jk 3x42/7-120mm2,izolátor plastový bez kotev.praporců | 0 | 2331.06 | 0 | 1146.51 | 0 | 20.52 | 1146.51 | 1167.03 | 2331.06
| 241 | 1461 | Proudový spoj AlFe 35-120/Al 35-120 šroub.svorkou -3x | 0 | 414.84 | 0 | 2058.15 | 0 | 0 | 2058.15 | 2058.15 | 414.84
| 430 | BU119 | Konzola příhradový stožár 22kV B-U10 | 763.25 | 0 | 0 | 205.54 | 0 | 0 | 205.54 | 205.54 | 763.25
| 264 | BS05 | Izolátor VPA 135/8a,vč.šroubu M20x40-AlFe (Pařát IV, boční nosník, praporec BZ) | 0 | 433.87 | 0 | 56.05 | 0 | 0 | 56.05 | 56.05 | 433.87
| 431 | BU124 | Konzola - příhradový stožár 22kV - A3-U10-R | 4106.98 | 0 | 0 | 886.05 | 0 | 0 | 886.05 | 886.05 | 4106.98
| 17 | EB09 | Hloubení jámy pro sloup,kotvu strojně zem.tř.3-4 | 0 | 0 | 0 | 4824.576 | 0 | 0 | 4824.576 | 4824.576 | 0
| 433 | EB14 | Záhrn jámy pro sloup,kotvu strojně ve městě | 0 | 0 | 0 | 550.9416 | 0 | 0 | 550.9416 | 550.9416 | 0
| 306 | EB17 | Odkop zeminy ručně zem.tř.3-4 | 0 | 0 | 0 | 2104.96 | 0 | 0 | 2104.96 | 2104.96 | 0
| 307 | EB23 | Násyp zeminy vč.složení a rozprostření zem.tř.3-4 | 0 | 0 | 0 | 617.32 | 0 | 0 | 617.32 | 617.32 | 0
| 18 | EB25 | Odvoz zeminy vč.naložení,rozvozu,úpravy povrchu | 0 | 0 | 0 | 1097.8582 | 0 | 0 | 1097.8582 | 1097.8582 | 0
| 432 | BS57 | Kloub závěsný pro plastový izolátor (235191.2) v=10 | 0 | 2218.92 | 0 | 0 | 0 | 0 | 0 | 0 | 2218.92
| 434 | EC95 | Beton.základ C12/15 (B15) nad 5m3 do bedněn. dolní blok PS -mix nakup.směs | 0 | 0 | 0 | 6196.7664 | 0 | 28869.1286 | 6196.7664 | 35065.895 | 0
| 265 | BT14 | Křížový vaz VPA pro šablony | 0 | 3.135 | 0 | 88.49 | 0 | 0 | 88.49 | 88.49 | 3.135
| 41 | BP45-D1 | Konzola odbočná Přímá na DBV,225-250-na zemi demontáž materiálu do šrotu | 0 | 0 | 0 | 121.7 | 0 | 0 | 121.7 | 121.7 | 0
| 11 | 1302-D1 | Podpěrný izolátor VPA 135/8a,vč.šroubu M20x130 demontáž materiálu do šrotu | 0 | 0 | 0 | 168.15 | 0 | 0 | 168.15 | 168.15 | 0
| 300 | HG06 | Tabulka ACON pro PS, vč. krycího plechu a spojovacího materiálu | 0 | 275.78 | 0 | 140 | 0 | 0 | 140 | 140 | 275.78
| 486 | ZS32 | Montážní plošina MP13 | 0 | 0 | 0 | 5520 | 0 | 0 | 5520 | 5520 | 0
| 80 | BL31 | Kab.oko 50mm2 M12 pro AlFe35/6, 42/7, JIV50, resp.ukon.na pojist.VN stož.TS | 0 | 35.34 | 0 | 284.5 | 0 | 0 | 284.5 | 284.5 | 35.34
| 487 | XZ11 | Zámek visací pro rozvaděč NN a ÚO - jižní Morava | 0 | 790.13 | 0 | 0 | 0 | 0 | 0 | 0 | 790.13
| 487 | XZ11 | Zámek visací pro rozvaděč NN a ÚO - jižní Morava | 0 | 790.13 | 0 | 0 | 0 | 0 | 0 | 0 | 790.13
| 487 | XZ11 | Zámek visací pro rozvaděč NN a ÚO - jižní Morava | 0 | 790.13 | 0 | 0 | 0 | 0 | 0 | 0 | 790.13
| 13 | BS09 | Izolátor VPAv 135/12/8aL,vč.šroubu M20x120-AlFe (Pařát I až III pro BO OPEX) | 0 | 1716.54 | 0 | 168.15 | 0 | 0 | 168.15 | 168.15 | 1716.54
| 14 | BT20 | Předformovaný vaz pro vodič AlFe 110/22 | 0 | 879.75 | 0 | 208.35 | 0 | 0 | 208.35 | 208.35 | 879.75
| 37 | BL51 | Sloup betonový J 12/12 pro VN bez výstroje | 0 | 15718.6846 | 0 | 2752.64 | 0 | 0 | 2752.64 | 2752.64 | 15718.6846
| 34 | BK50 | Žebřík na JB 12m | 0 | 1872.4787 | 0 | 203.08 | 0 | 0 | 203.08 | 203.08 | 1872.4787
| 14 | BT20 | Předformovaný vaz pro vodič AlFe 110/22 | 0 | 879.75 | 0 | 208.35 | 0 | 0 | 208.35 | 208.35 | 879.75
| 12 | BP01 | Konzola Pařát III nosná (lehká), JB180-225-na zemi | 0 | 5502.16 | 0 | 365.98 | 0 | 0 | 365.98 | 365.98 | 5502.16
| 78 | 1401 | Lano AlFe 3x42/7,vč.spojek | 0 | 156.5616 | 0 | 157.8838 | 0 | 0 | 157.8838 | 157.8838 | 156.5616
| 485 | ZS14 | Autojeřáb do nosnosti 8 t | 0 | 0 | 0 | 4500 | 0 | 0 | 4500 | 4500 | 0
| 15 | EN03 | Hutnění zeminy strojně,vrstva 20cm | 0 | 0 | 0 | 43.264 | 0 | 0 | 43.264 | 43.264 | 0
| 79 | BT30 | Proudový spoj AlFe 35-120/Al 35-120 šroub.svorkou | 0 | 276.56 | 0 | 1372.1 | 0 | 0 | 1372.1 | 1372.1 | 276.56
| 8 | BP491-D1 | Konzola Rovinná lehká, JB180-na zemi demontáž materiálu do šrotu | 0 | 0 | 0 | 182.99 | 0 | 0 | 182.99 | 182.99 | 0
| 8 | BP491-D1 | Konzola Rovinná lehká, JB180-na zemi demontáž materiálu do šrotu | 0 | 0 | 0 | 182.99 | 0 | 0 | 182.99 | 182.99 | 0
| 302 | BU02 | Tabulka Výstražná + Zákazová smalt.na PS, PS-TS VN | 0 | 155.17 | 0 | 0 | 0 | 0 | 0 | 0 | 155.17
| 8 | BP491-D1 | Konzola Rovinná lehká, JB180-na zemi demontáž materiálu do šrotu | 0 | 0 | 0 | 182.99 | 0 | 0 | 182.99 | 182.99 | 0
| 14 | EB23 | Násyp zeminy vč.složení a rozprostření zem.tř.3-4 | 0 | 0 | 0 | 107.36 | 0 | 0 | 107.36 | 107.36 | 0
| 454 | BU029 | Stožár příhradový 22kV - 15/50 - Nosný | 57097.07 | 7.8174 | 0 | 12525.105 | 0 | 0 | 12525.105 | 12525.105 | 57104.8874
| 13 | EB17 | Odkop zeminy ručně zem.tř.3-4 | 0 | 0 | 0 | 366.08 | 0 | 0 | 366.08 | 366.08 | 0
| 310 | ZN99 | Hodinová zúčtovací sazba - montážní práce | 0 | 0 | 0 | 10080 | 0 | 0 | 10080 | 10080 | 0
| 36 | 1301-D1 | Podpěrný izolátor VPA 135/8a,vč.šroubu M20x110 demontáž materiálu do šrotu | 0 | 0 | 0 | 28.025 | 0 | 0 | 28.025 | 28.025 | 0
| 12 | BT16-D1 | Třmenový vaz pro vodič AlFe 50-70mm2,42/7,70/11-1 demontáž materiálu do šrotu | 0 | 0 | 0 | 132.735 | 0 | 0 | 132.735 | 132.735 | 0
| 11 | 1302-D1 | Podpěrný izolátor VPA 135/8a,vč.šroubu M20x130 demontáž materiálu do šrotu | 0 | 0 | 0 | 84.075 | 0 | 0 | 84.075 | 84.075 | 0
| 24 | 1532-D1 | Zemnící svod na sloup 10,5m-zem.páska,svorky SR02 a SR03 vč.mont.a upev.Bandimex demontáž materiálu do šrotu | 0 | 0 | 0 | 596.82 | 0 | 0 | 596.82 | 596.82 | 0
| 66 | BP24 | Zábrana ptactvu Pařát III-na zemi | 0 | 153.28 | 0 | 129.72 | 0 | 0 | 129.72 | 129.72 | 153.28
| 7 | BL65-D1 | Sloup betonový J 10,5/6 pro VN bez výstroje demontáž materiálu do šrotu | 0 | 0 | 0 | 1376.32 | 0 | 0 | 1376.32 | 1376.32 | 0
| 13 | EB17 | Odkop zeminy ručně zem.tř.3-4 | 0 | 0 | 0 | 366.08 | 0 | 0 | 366.08 | 366.08 | 0
| 16 | BT26-D1 | Bezpečnostní závěs pro vodič AlFe 70/11-1 demontáž materiálu do šrotu | 0 | 0 | 0 | 909.765 | 0 | 0 | 909.765 | 909.765 | 0
| 8 | BP491-D1 | Konzola Rovinná lehká, JB180-na zemi demontáž materiálu do šrotu | 0 | 0 | 0 | 182.99 | 0 | 0 | 182.99 | 182.99 | 0
| 14 | EB23 | Násyp zeminy vč.složení a rozprostření zem.tř.3-4 | 0 | 0 | 0 | 107.36 | 0 | 0 | 107.36 | 107.36 | 0
| 562 | BG23-D2 | Kotva provizorní pro bet.sloup VN pr.250 do země demontáž materiálu k opětnému | 0 | 0 | 0 | 2510.004 | 0 | 0 | 2510.004 | 2510.004 | 0
| 564 | BG23 | Kotva provizorní pro bet.sloup VN pr.250 do země | 0 | 4626.5466 | 0 | 2390.48 | 0 | 0 | 2390.48 | 2390.48 | 4626.5466
| 563 | BG23-P1 | Kotva provizorní pro bet.sloup VN pr.250 do země opětná práce (montáž) | 0 | 0 | 0 | 3585.72 | 0 | 0 | 3585.72 | 3585.72 | 0
| 12 | BP01 | Konzola Pařát III nosná (lehká), JB180-225-na zemi | 0 | 5502.16 | 0 | 365.98 | 0 | 0 | 365.98 | 365.98 | 5502.16
| 31 | EB23 | Násyp zeminy vč.složení a rozprostření zem.tř.3-4 | 0 | 0 | 0 | 107.36 | 0 | 0 | 107.36 | 107.36 | 0
| 551 | BT14-P1 | Křížový vaz VPA pro šablony opětná práce (montáž) | 0 | 0 | 0 | 6371.28 | 0 | 0 | 6371.28 | 6371.28 | 0
| 550 | BT14-D2 | Křížový vaz VPA pro šablony demontáž materiálu k opětnému | 0 | 0 | 0 | 4459.896 | 0 | 0 | 4459.896 | 4459.896 | 0
| 265 | BT14 | Křížový vaz VPA pro šablony | 0 | 112.8607 | 0 | 3185.64 | 0 | 0 | 3185.64 | 3185.64 | 112.8607
| 23 | BT20 | Předformovaný vaz pro vodič AlFe 110/22 | 0 | 879.75 | 0 | 208.35 | 0 | 0 | 208.35 | 208.35 | 879.75
| 32 | EN03 | Hutnění zeminy strojně,vrstva 20cm | 0 | 0 | 0 | 1103.232 | 0 | 0 | 1103.232 | 1103.232 | 0
| 582 | BP07 | Konzola Pařát rohová 28kN, JB225-na zemi | 0 | 7140.56 | 0 | 440.46 | 0 | 0 | 440.46 | 440.46 | 7140.56
| 4 | 1461-D1 | Proudový spoj AlFe 35-120/Al 35-120 šroub.svorkou -3x demontáž materiálu do šrotu | 0 | 0 | 0 | 1029.075 | 0 | 0 | 1029.075 | 1029.075 | 0
| 15 | EN03 | Hutnění zeminy strojně,vrstva 20cm | 0 | 0 | 0 | 43.264 | 0 | 0 | 43.264 | 43.264 | 0
| 13 | EB17 | Odkop zeminy ručně zem.tř.3-4 | 0 | 0 | 0 | 732.16 | 0 | 0 | 732.16 | 732.16 | 0
| 7 | BL65-D1 | Sloup betonový J 10,5/6 pro VN bez výstroje demontáž materiálu do šrotu | 0 | 0 | 0 | 1376.32 | 0 | 0 | 1376.32 | 1376.32 | 0
| 32 | BL77-D1 | Sloup betonový D 10,5/10 pro VN bez výstroje demontáž materiálu do šrotu | 0 | 0 | 0 | 2515.57 | 0 | 0 | 2515.57 | 2515.57 | 0
| 40 | 1351-D1 | Kotevní řetězce Jk do 3x35mm2,izolátor 50/435 bez kotev.praporců demontáž materiálu do šrotu | 0 | 0 | 0 | 342.9075 | 0 | 0 | 342.9075 | 342.9075 | 0
| 14 | EB23 | Násyp zeminy vč.složení a rozprostření zem.tř.3-4 | 0 | 0 | 0 | 214.72 | 0 | 0 | 214.72 | 214.72 | 0
| 13 | EB17 | Odkop zeminy ručně zem.tř.3-4 | 0 | 0 | 0 | 732.16 | 0 | 0 | 732.16 | 732.16 | 0
| 13 | EB17 | Odkop zeminy ručně zem.tř.3-4 | 0 | 0 | 0 | 366.08 | 0 | 0 | 366.08 | 366.08 | 0
| 13 | EB17 | Odkop zeminy ručně zem.tř.3-4 | 0 | 0 | 0 | 366.08 | 0 | 0 | 366.08 | 366.08 | 0
| 548 | 1402-D2 | Lano AlFe 3x70/11-1,vč.spojek demontáž materiálu k opětnému | 0 | 0 | 0 | 24311.4315 | 0 | 0 | 24311.4315 | 24311.4315 | 0
| 8 | BP491-D1 | Konzola Rovinná lehká, JB180-na zemi demontáž materiálu do šrotu | 0 | 0 | 0 | 182.99 | 0 | 0 | 182.99 | 182.99 | 0
| 549 | 1402-P1 | Lano AlFe 3x70/11-1,vč.spojek opětná práce (montáž) | 0 | 0 | 0 | 34730.6164 | 0 | 0 | 34730.6164 | 34730.6164 | 0
| 15 | EN03 | Hutnění zeminy strojně,vrstva 20cm | 0 | 0 | 0 | 43.264 | 0 | 0 | 43.264 | 43.264 | 0
| 541 | BL95V | Stavba sloupu do stejného místa-montáž | 0 | 0 | 0 | 5995 | 0 | 0 | 5995 | 5995 | 0
| 541 | BL95V | Stavba sloupu do stejného místa-montáž | 0 | 0 | 0 | 5995 | 0 | 0 | 5995 | 5995 | 0
| 541 | BL95V | Stavba sloupu do stejného místa-montáž | 0 | 0 | 0 | 5995 | 0 | 0 | 5995 | 5995 | 0
| 541 | BL95V | Stavba sloupu do stejného místa-montáž | 0 | 0 | 0 | 5995 | 0 | 0 | 5995 | 5995 | 0
| 7 | BL65-D1 | Sloup betonový J 10,5/6 pro VN bez výstroje demontáž materiálu do šrotu | 0 | 0 | 0 | 1376.32 | 0 | 0 | 1376.32 | 1376.32 | 0
| 541 | BL95V | Stavba sloupu do stejného místa-montáž | 0 | 0 | 0 | 5995 | 0 | 0 | 5995 | 5995 | 0
| 541 | BL95V | Stavba sloupu do stejného místa-montáž | 0 | 0 | 0 | 5995 | 0 | 0 | 5995 | 5995 | 0
| 541 | BL95V | Stavba sloupu do stejného místa-montáž | 0 | 0 | 0 | 5995 | 0 | 0 | 5995 | 5995 | 0
| 7 | BL65-D1 | Sloup betonový J 10,5/6 pro VN bez výstroje demontáž materiálu do šrotu | 0 | 0 | 0 | 1376.32 | 0 | 0 | 1376.32 | 1376.32 | 0
| 541 | BL95V | Stavba sloupu do stejného místa-montáž | 0 | 0 | 0 | 5995 | 0 | 0 | 5995 | 5995 | 0
| 541 | BL95V | Stavba sloupu do stejného místa-montáž | 0 | 0 | 0 | 5995 | 0 | 0 | 5995 | 5995 | 0
| 541 | BL95V | Stavba sloupu do stejného místa-montáž | 0 | 0 | 0 | 5995 | 0 | 0 | 5995 | 5995 | 0
| 13 | EB17 | Odkop zeminy ručně zem.tř.3-4 | 0 | 0 | 0 | 366.08 | 0 | 0 | 366.08 | 366.08 | 0
| 541 | BL95V | Stavba sloupu do stejného místa-montáž | 0 | 0 | 0 | 5995 | 0 | 0 | 5995 | 5995 | 0
| 541 | BL95V | Stavba sloupu do stejného místa-montáž | 0 | 0 | 0 | 5995 | 0 | 0 | 5995 | 5995 | 0
| 541 | BL95V | Stavba sloupu do stejného místa-montáž | 0 | 0 | 0 | 5995 | 0 | 0 | 5995 | 5995 | 0
| 541 | BL95V | Stavba sloupu do stejného místa-montáž | 0 | 0 | 0 | 5995 | 0 | 0 | 5995 | 5995 | 0
| 7 | BL65-D1 | Sloup betonový J 10,5/6 pro VN bez výstroje demontáž materiálu do šrotu | 0 | 0 | 0 | 1376.32 | 0 | 0 | 1376.32 | 1376.32 | 0
| 541 | BL95V | Stavba sloupu do stejného místa-montáž | 0 | 0 | 0 | 5995 | 0 | 0 | 5995 | 5995 | 0
| 541 | BL95V | Stavba sloupu do stejného místa-montáž | 0 | 0 | 0 | 5995 | 0 | 0 | 5995 | 5995 | 0
| 541 | BL95V | Stavba sloupu do stejného místa-montáž | 0 | 0 | 0 | 5995 | 0 | 0 | 5995 | 5995 | 0
| 541 | BL95V | Stavba sloupu do stejného místa-montáž | 0 | 0 | 0 | 5995 | 0 | 0 | 5995 | 5995 | 0
| 541 | BL95V | Stavba sloupu do stejného místa-montáž | 0 | 0 | 0 | 5995 | 0 | 0 | 5995 | 5995 | 0
| 13 | EB17 | Odkop zeminy ručně zem.tř.3-4 | 0 | 0 | 0 | 366.08 | 0 | 0 | 366.08 | 366.08 | 0
| 14 | EB23 | Násyp zeminy vč.složení a rozprostření zem.tř.3-4 | 0 | 0 | 0 | 107.36 | 0 | 0 | 107.36 | 107.36 | 0
| 541 | BL95V | Stavba sloupu do stejného místa-montáž | 0 | 0 | 0 | 5995 | 0 | 0 | 5995 | 5995 | 0
| 541 | BL95V | Stavba sloupu do stejného místa-montáž | 0 | 0 | 0 | 5995 | 0 | 0 | 5995 | 5995 | 0
| 541 | BL95V | Stavba sloupu do stejného místa-montáž | 0 | 0 | 0 | 5995 | 0 | 0 | 5995 | 5995 | 0
| 541 | BL95V | Stavba sloupu do stejného místa-montáž | 0 | 0 | 0 | 5995 | 0 | 0 | 5995 | 5995 | 0
| 8 | BP491-D1 | Konzola Rovinná lehká, JB180-na zemi demontáž materiálu do šrotu | 0 | 0 | 0 | 182.99 | 0 | 0 | 182.99 | 182.99 | 0
| 541 | BL95V | Stavba sloupu do stejného místa-montáž | 0 | 0 | 0 | 5995 | 0 | 0 | 5995 | 5995 | 0
| 541 | BL95V | Stavba sloupu do stejného místa-montáž | 0 | 0 | 0 | 5995 | 0 | 0 | 5995 | 5995 | 0
| 11 | 1302-D1 | Podpěrný izolátor VPA 135/8a,vč.šroubu M20x130 demontáž materiálu do šrotu | 0 | 0 | 0 | 84.075 | 0 | 0 | 84.075 | 84.075 | 0
| 31 | BP493-D1 | Konzola Rovinná lehká, DBW225-na zemi demontáž materiálu do šrotu | 0 | 0 | 0 | 195.87 | 0 | 0 | 195.87 | 195.87 | 0
| 541 | BL95V | Stavba sloupu do stejného místa-montáž | 0 | 0 | 0 | 5995 | 0 | 0 | 5995 | 5995 | 0
| 541 | BL95V | Stavba sloupu do stejného místa-montáž | 0 | 0 | 0 | 5995 | 0 | 0 | 5995 | 5995 | 0
| 541 | BL95V | Stavba sloupu do stejného místa-montáž | 0 | 0 | 0 | 5995 | 0 | 0 | 5995 | 5995 | 0
| 541 | BL95V | Stavba sloupu do stejného místa-montáž | 0 | 0 | 0 | 5995 | 0 | 0 | 5995 | 5995 | 0
| 541 | BL95V | Stavba sloupu do stejného místa-montáž | 0 | 0 | 0 | 5995 | 0 | 0 | 5995 | 5995 | 0
| 541 | BL95V | Stavba sloupu do stejného místa-montáž | 0 | 0 | 0 | 5995 | 0 | 0 | 5995 | 5995 | 0
| 11 | 1302-D1 | Podpěrný izolátor VPA 135/8a,vč.šroubu M20x130 demontáž materiálu do šrotu | 0 | 0 | 0 | 84.075 | 0 | 0 | 84.075 | 84.075 | 0
| 541 | BL95V | Stavba sloupu do stejného místa-montáž | 0 | 0 | 0 | 5995 | 0 | 0 | 5995 | 5995 | 0
| 541 | BL95V | Stavba sloupu do stejného místa-montáž | 0 | 0 | 0 | 5995 | 0 | 0 | 5995 | 5995 | 0
| 541 | BL95V | Stavba sloupu do stejného místa-montáž | 0 | 0 | 0 | 5995 | 0 | 0 | 5995 | 5995 | 0
| 37 | BL51 | Sloup betonový J 12/12 pro VN bez výstroje | 0 | 15718.6846 | 0 | 2752.64 | 0 | 0 | 2752.64 | 2752.64 | 15718.6846
| 12 | BP01 | Konzola Pařát III nosná (lehká), JB180-225-na zemi | 0 | 5502.16 | 0 | 365.98 | 0 | 0 | 365.98 | 365.98 | 5502.16
| 54 | BL49 | Sloup betonový J 12/15 pro VN bez výstroje | 0 | 20253.8446 | 0 | 2752.64 | 0 | 0 | 2752.64 | 2752.64 | 20253.8446
| 54 | BL49 | Sloup betonový J 12/15 pro VN bez výstroje | 0 | 20253.8446 | 0 | 2752.64 | 0 | 0 | 2752.64 | 2752.64 | 20253.8446
| 54 | BL49 | Sloup betonový J 12/15 pro VN bez výstroje | 0 | 20253.8446 | 0 | 2752.64 | 0 | 0 | 2752.64 | 2752.64 | 20253.8446
| 18 | EB25 | Odvoz zeminy vč.naložení,rozvozu,úpravy povrchu | 0 | 0 | 0 | 1097.8582 | 0 | 0 | 1097.8582 | 1097.8582 | 0
| 307 | EB23 | Násyp zeminy vč.složení a rozprostření zem.tř.3-4 | 0 | 0 | 0 | 617.32 | 0 | 0 | 617.32 | 617.32 | 0
| 54 | BL49 | Sloup betonový J 12/15 pro VN bez výstroje | 0 | 20253.8446 | 0 | 2752.64 | 0 | 0 | 2752.64 | 2752.64 | 20253.8446
| 13 | EB17 | Odkop zeminy ručně zem.tř.3-4 | 0 | 0 | 0 | 366.08 | 0 | 0 | 366.08 | 366.08 | 0
| 15 | EN03 | Hutnění zeminy strojně,vrstva 20cm | 0 | 0 | 0 | 86.528 | 0 | 0 | 86.528 | 86.528 | 0
| 30 | EC70 | Rozbourání betonového základu | 0 | 0 | 0 | 14555.088 | 0 | 0 | 14555.088 | 14555.088 | 0
| 54 | BL49 | Sloup betonový J 12/15 pro VN bez výstroje | 0 | 20253.8446 | 0 | 2752.64 | 0 | 0 | 2752.64 | 2752.64 | 20253.8446
| 54 | BL49 | Sloup betonový J 12/15 pro VN bez výstroje | 0 | 20253.8446 | 0 | 2752.64 | 0 | 0 | 2752.64 | 2752.64 | 20253.8446
| 19 | EB17 | Odkop zeminy ručně zem.tř.3-4 | 0 | 0 | 0 | 366.08 | 0 | 0 | 366.08 | 366.08 | 0
| 54 | BL49 | Sloup betonový J 12/15 pro VN bez výstroje | 0 | 20253.8446 | 0 | 2752.64 | 0 | 0 | 2752.64 | 2752.64 | 20253.8446
| 54 | BL49 | Sloup betonový J 12/15 pro VN bez výstroje | 0 | 20253.8446 | 0 | 2752.64 | 0 | 0 | 2752.64 | 2752.64 | 20253.8446
| 54 | BL49 | Sloup betonový J 12/15 pro VN bez výstroje | 0 | 20253.8446 | 0 | 2752.64 | 0 | 0 | 2752.64 | 2752.64 | 20253.8446
| 54 | BL49 | Sloup betonový J 12/15 pro VN bez výstroje | 0 | 20253.8446 | 0 | 2752.64 | 0 | 0 | 2752.64 | 2752.64 | 20253.8446
| 54 | BL49 | Sloup betonový J 12/15 pro VN bez výstroje | 0 | 20253.8446 | 0 | 2752.64 | 0 | 0 | 2752.64 | 2752.64 | 20253.8446
| 54 | BL49 | Sloup betonový J 12/15 pro VN bez výstroje | 0 | 20253.8446 | 0 | 2752.64 | 0 | 0 | 2752.64 | 2752.64 | 20253.8446
| 54 | BL49 | Sloup betonový J 12/15 pro VN bez výstroje | 0 | 20253.8446 | 0 | 2752.64 | 0 | 0 | 2752.64 | 2752.64 | 20253.8446
| 54 | BL49 | Sloup betonový J 12/15 pro VN bez výstroje | 0 | 20253.8446 | 0 | 2752.64 | 0 | 0 | 2752.64 | 2752.64 | 20253.8446
| 54 | BL49 | Sloup betonový J 12/15 pro VN bez výstroje | 0 | 20253.8446 | 0 | 2752.64 | 0 | 0 | 2752.64 | 2752.64 | 20253.8446
| 54 | BL49 | Sloup betonový J 12/15 pro VN bez výstroje | 0 | 20253.8446 | 0 | 2752.64 | 0 | 0 | 2752.64 | 2752.64 | 20253.8446
| 424 | BP37 | Konzola Čtyřvodič rohová do 20 kN, JB -na zemi | 0 | 11694.99 | 0 | 679.02 | 0 | 0 | 679.02 | 679.02 | 11694.99
| 14 | EB23 | Násyp zeminy vč.složení a rozprostření zem.tř.3-4 | 0 | 0 | 0 | 107.36 | 0 | 0 | 107.36 | 107.36 | 0
| 13 | EB17 | Odkop zeminy ručně zem.tř.3-4 | 0 | 0 | 0 | 366.08 | 0 | 0 | 366.08 | 366.08 | 0
| 12 | BT16-D1 | Třmenový vaz pro vodič AlFe 50-70mm2,42/7,70/11-1 demontáž materiálu do šrotu | 0 | 0 | 0 | 132.735 | 0 | 0 | 132.735 | 132.735 | 0
| 15 | EN03 | Hutnění zeminy strojně,vrstva 20cm | 0 | 0 | 0 | 43.264 | 0 | 0 | 43.264 | 43.264 | 0
| 421 | BS06 | Izolátor VPA 135/8a,vč.šroubu M20x120-AlFe (Pařát I až III pro BO OPEX) | 0 | 449.64 | 0 | 56.05 | 0 | 0 | 56.05 | 56.05 | 449.64
| 60 | BS56 | Kloub závěsný pro plastový izolátor (235191.1) v=8 | 0 | 2064 | 0 | 0 | 0 | 0 | 0 | 0 | 2064
| 34 | 1375 | Kotevní řetězce Jk 3x42/7-120mm2,izolátor plastový bez kotev.praporců | 0 | 2331.06 | 0 | 1146.51 | 0 | 20.52 | 1146.51 | 1167.03 | 2331.06
| 265 | BT14 | Křížový vaz VPA pro šablony | 0 | 9.4051 | 0 | 265.47 | 0 | 0 | 265.47 | 265.47 | 9.4051
| 337 | BP09 | Konzola Pařát rohová 28kN, DBW225-na zemi | 0 | 7374.02 | 0 | 523.34 | 0 | 0 | 523.34 | 523.34 | 7374.02
| 60 | BS56 | Kloub závěsný pro plastový izolátor (235191.1) v=8 | 0 | 3096 | 0 | 0 | 0 | 0 | 0 | 0 | 3096
| 421 | BS06 | Izolátor VPA 135/8a,vč.šroubu M20x120-AlFe (Pařát I až III pro BO OPEX) | 0 | 449.64 | 0 | 56.05 | 0 | 0 | 56.05 | 56.05 | 449.64
| 264 | BS05 | Izolátor VPA 135/8a,vč.šroubu M20x40-AlFe (Pařát IV, boční nosník, praporec BZ) | 0 | 867.74 | 0 | 112.1 | 0 | 0 | 112.1 | 112.1 | 867.74
| 267 | BP85 | Kryt AlFe proti ptactvu na šablonu | 0 | 317.13 | 0 | 193.8 | 0 | 0 | 193.8 | 193.8 | 317.13
| 15 | BU12 | Tabulka výstr.smalt.na bet.sloup VN,vč.upevnění | 0 | 100.2346 | 0 | 78.4 | 0 | 0 | 78.4 | 78.4 | 100.2346
| 241 | 1461 | Proudový spoj AlFe 35-120/Al 35-120 šroub.svorkou -3x | 0 | 414.84 | 0 | 2058.15 | 0 | 0 | 2058.15 | 2058.15 | 414.84
| 17 | EB09 | Hloubení jámy pro sloup,kotvu strojně zem.tř.3-4 | 0 | 0 | 0 | 1507.68 | 0 | 0 | 1507.68 | 1507.68 | 0
| 21 | EN03 | Hutnění zeminy strojně,vrstva 20cm | 0 | 0 | 0 | 43.264 | 0 | 0 | 43.264 | 43.264 | 0
| 425 | BL58 | Sloup betonový D 12/15 pro VN bez výstroje | 0 | 40495.6646 | 0 | 5031.14 | 0 | 0 | 5031.14 | 5031.14 | 40495.6646
| 265 | BT14 | Křížový vaz VPA pro šablony | 0 | 3.135 | 0 | 88.49 | 0 | 0 | 88.49 | 88.49 | 3.135
| 18 | EB25 | Odvoz zeminy vč.naložení,rozvozu,úpravy povrchu | 0 | 0 | 0 | 614.664 | 0 | 0 | 614.664 | 614.664 | 0
| 20 | EB23 | Násyp zeminy vč.složení a rozprostření zem.tř.3-4 | 0 | 0 | 0 | 107.36 | 0 | 0 | 107.36 | 107.36 | 0
| 38 | BP35 | Konzola Čtyřvodič nosná do 12 kN, JB -na zemi | 0 | 11085.3 | 0 | 596.7 | 0 | 0 | 596.7 | 596.7 | 11085.3
| 16 | EC76 | Beton.základ C12/15 (B15) do 5m3 bez bedněn.-nakup.směs | 0 | 0 | 0 | 4512.2 | 0 | 18247.6784 | 4512.2 | 22759.8784 | 0
| 40 | BR56 | Zábrana ptactvu pro nosník 100x100,nebo pro koncové odbč. staršího provedení v blízkosti vodičů -na zemi | 0 | 2206.24 | 0 | 97.04 | 0 | 0 | 97.04 | 97.04 | 2206.24
| 22 | BS09 | Izolátor VPAv 135/12/8aL,vč.šroubu M20x120-AlFe (Pařát I až III pro BO OPEX) | 0 | 1716.54 | 0 | 168.15 | 0 | 0 | 168.15 | 168.15 | 1716.54
| 11 | BK50 | Žebřík na JB 12m | 0 | 1872.4787 | 0 | 203.08 | 0 | 0 | 203.08 | 203.08 | 1872.4787
| 23 | BT20 | Předformovaný vaz pro vodič AlFe 110/22 | 0 | 879.75 | 0 | 208.35 | 0 | 0 | 208.35 | 208.35 | 879.75
| 54 | BL49 | Sloup betonový J 12/15 pro VN bez výstroje | 0 | 20253.8446 | 0 | 2752.64 | 0 | 0 | 2752.64 | 2752.64 | 20253.8446
| 54 | BL49 | Sloup betonový J 12/15 pro VN bez výstroje | 0 | 20253.8446 | 0 | 2752.64 | 0 | 0 | 2752.64 | 2752.64 | 20253.8446
| 31 | EB23 | Násyp zeminy vč.složení a rozprostření zem.tř.3-4 | 0 | 0 | 0 | 107.36 | 0 | 0 | 107.36 | 107.36 | 0
| 28 | EB25 | Odvoz zeminy vč.naložení,rozvozu,úpravy povrchu | 0 | 0 | 0 | 290.258 | 0 | 0 | 290.258 | 290.258 | 0
| 27 | EC76 | Beton.základ C12/15 (B15) do 5m3 bez bedněn.-nakup.směs | 0 | 0 | 0 | 2062.72 | 0 | 8341.7958 | 2062.72 | 10404.5158 | 0
| 32 | EN03 | Hutnění zeminy strojně,vrstva 20cm | 0 | 0 | 0 | 43.264 | 0 | 0 | 43.264 | 43.264 | 0
| 29 | EB09 | Hloubení jámy pro sloup,kotvu strojně zem.tř.3-4 | 0 | 0 | 0 | 711.96 | 0 | 0 | 711.96 | 711.96 | 0
| 418 | EQ05 | Provizorní úprava terénu zeminou tř.3 | 0 | 0 | 0 | 294595.84 | 0 | 0 | 294595.84 | 294595.84 | 0
| 416 | BP86 | Konzola Čtyřvodič nosná do 12 kN, JB -stáv.sloup | 0 | 11085.3 | 0 | 1624.86 | 0 | 0 | 1624.86 | 1624.86 | 11085.3
| 22 | BS09 | Izolátor VPAv 135/12/8aL,vč.šroubu M20x120-AlFe (Pařát I až III pro BO OPEX) | 0 | 1716.54 | 0 | 168.15 | 0 | 0 | 168.15 | 168.15 | 1716.54
| 15 | EN03 | Hutnění zeminy strojně,vrstva 20cm | 0 | 0 | 0 | 43.264 | 0 | 0 | 43.264 | 43.264 | 0
| 7 | BL65-D1 | Sloup betonový J 10,5/6 pro VN bez výstroje demontáž materiálu do šrotu | 0 | 0 | 0 | 1376.32 | 0 | 0 | 1376.32 | 1376.32 | 0
| 30 | EB17 | Odkop zeminy ručně zem.tř.3-4 | 0 | 0 | 0 | 366.08 | 0 | 0 | 366.08 | 366.08 | 0
| 4 | 1461-D1 | Proudový spoj AlFe 35-120/Al 35-120 šroub.svorkou -3x demontáž materiálu do šrotu | 0 | 0 | 0 | 1029.075 | 0 | 0 | 1029.075 | 1029.075 | 0
| 8 | BP491-D1 | Konzola Rovinná lehká, JB180-na zemi demontáž materiálu do šrotu | 0 | 0 | 0 | 182.99 | 0 | 0 | 182.99 | 182.99 | 0
| 4 | 1461-D1 | Proudový spoj AlFe 35-120/Al 35-120 šroub.svorkou -3x demontáž materiálu do šrotu | 0 | 0 | 0 | 1029.075 | 0 | 0 | 1029.075 | 1029.075 | 0
| 354 | BT14-D1 | Křížový vaz VPA pro šablony demontáž materiálu do šrotu | 0 | 0 | 0 | 44.245 | 0 | 0 | 44.245 | 44.245 | 0
| 354 | BT14-D1 | Křížový vaz VPA pro šablony demontáž materiálu do šrotu | 0 | 0 | 0 | 44.245 | 0 | 0 | 44.245 | 44.245 | 0
| 17 | EB09 | Hloubení jámy pro sloup,kotvu strojně zem.tř.3-4 | 0 | 0 | 0 | 335.04 | 0 | 0 | 335.04 | 335.04 | 0
| 11 | BK50 | Žebřík na JB 12m | 0 | 1872.4787 | 0 | 203.08 | 0 | 0 | 203.08 | 203.08 | 1872.4787
| 12 | BT16-D1 | Třmenový vaz pro vodič AlFe 50-70mm2,42/7,70/11-1 demontáž materiálu do šrotu | 0 | 0 | 0 | 132.735 | 0 | 0 | 132.735 | 132.735 | 0
| 11 | 1302-D1 | Podpěrný izolátor VPA 135/8a,vč.šroubu M20x130 demontáž materiálu do šrotu | 0 | 0 | 0 | 84.075 | 0 | 0 | 84.075 | 84.075 | 0
| 28 | EB25 | Odvoz zeminy vč.naložení,rozvozu,úpravy povrchu | 0 | 0 | 0 | 247.573 | 0 | 0 | 247.573 | 247.573 | 0
| 14 | EB23 | Násyp zeminy vč.složení a rozprostření zem.tř.3-4 | 0 | 0 | 0 | 107.36 | 0 | 0 | 107.36 | 107.36 | 0
| 8 | BP491-D1 | Konzola Rovinná lehká, JB180-na zemi demontáž materiálu do šrotu | 0 | 0 | 0 | 182.99 | 0 | 0 | 182.99 | 182.99 | 0
| 12 | BT16-D1 | Třmenový vaz pro vodič AlFe 50-70mm2,42/7,70/11-1 demontáž materiálu do šrotu | 0 | 0 | 0 | 132.735 | 0 | 0 | 132.735 | 132.735 | 0
| 14 | EB23 | Násyp zeminy vč.složení a rozprostření zem.tř.3-4 | 0 | 0 | 0 | 107.36 | 0 | 0 | 107.36 | 107.36 | 0
| 8 | BP491-D1 | Konzola Rovinná lehká, JB180-na zemi demontáž materiálu do šrotu | 0 | 0 | 0 | 182.99 | 0 | 0 | 182.99 | 182.99 | 0
| 12 | BT16-D1 | Třmenový vaz pro vodič AlFe 50-70mm2,42/7,70/11-1 demontáž materiálu do šrotu | 0 | 0 | 0 | 132.735 | 0 | 0 | 132.735 | 132.735 | 0
| 42 | BS06-D1 | Izolátor VPA 135/8a,vč.šroubu M20x120-AlFe (Pařát I až III pro BO OPEX) demontáž materiálu do šrotu | 0 | 0 | 0 | 84.075 | 0 | 0 | 84.075 | 84.075 | 0
| 21 | EN03 | Hutnění zeminy strojně,vrstva 20cm | 0 | 0 | 0 | 1307.6544 | 0 | 0 | 1307.6544 | 1307.6544 | 0
| 438 | XA97 | Zábrana ptactvu PS hlavy dříku | 0 | 2591.83 | 0 | 88.605 | 0 | 0 | 88.605 | 88.605 | 2591.83
| 17 | EB09 | Hloubení jámy pro sloup,kotvu strojně zem.tř.3-4 | 0 | 0 | 0 | 4824.576 | 0 | 0 | 4824.576 | 4824.576 | 0
| 13 | EB17 | Odkop zeminy ručně zem.tř.3-4 | 0 | 0 | 0 | 366.08 | 0 | 0 | 366.08 | 366.08 | 0
| 305 | EC96 | Beton.základ C12/15 (B15) do bed. horní blok PS -mix nakup.sm. | 0 | 0 | 0 | 6938.1928 | 0 | 8498.6663 | 6938.1928 | 15436.8591 | 0
| 433 | EB14 | Záhrn jámy pro sloup,kotvu strojně ve městě | 0 | 0 | 0 | 550.9416 | 0 | 0 | 550.9416 | 550.9416 | 0
| 13 | BS09 | Izolátor VPAv 135/12/8aL,vč.šroubu M20x120-AlFe (Pařát I až III pro BO OPEX) | 0 | 1716.54 | 0 | 168.15 | 0 | 0 | 168.15 | 168.15 | 1716.54
| 241 | 1461 | Proudový spoj AlFe 35-120/Al 35-120 šroub.svorkou -3x | 0 | 829.68 | 0 | 4116.3 | 0 | 0 | 4116.3 | 4116.3 | 829.68
| 34 | BK50 | Žebřík na JB 12m | 0 | 1872.4787 | 0 | 203.08 | 0 | 0 | 203.08 | 203.08 | 1872.4787
| 238 | EP26 | Hloubení rýhy 35x80cm strojně pro zemnící pásek zem.tř.3 | 0 | 0 | 0 | 2363.2 | 0 | 0 | 2363.2 | 2363.2 | 0
| 430 | BU119 | Konzola příhradový stožár 22kV B-U10 | 763.25 | 0 | 0 | 205.54 | 0 | 0 | 205.54 | 205.54 | 763.25
| 431 | BU124 | Konzola - příhradový stožár 22kV - A3-U10-R | 4106.98 | 0 | 0 | 886.05 | 0 | 0 | 886.05 | 886.05 | 4106.98
| 434 | EC95 | Beton.základ C12/15 (B15) nad 5m3 do bedněn. dolní blok PS -mix nakup.směs | 0 | 0 | 0 | 6196.7664 | 0 | 28869.1286 | 6196.7664 | 35065.895 | 0
| 31 | EB23 | Násyp zeminy vč.složení a rozprostření zem.tř.3-4 | 0 | 0 | 0 | 107.36 | 0 | 0 | 107.36 | 107.36 | 0
| 30 | EB17 | Odkop zeminy ručně zem.tř.3-4 | 0 | 0 | 0 | 366.08 | 0 | 0 | 366.08 | 366.08 | 0
| 29 | EB09 | Hloubení jámy pro sloup,kotvu strojně zem.tř.3-4 | 0 | 0 | 0 | 711.96 | 0 | 0 | 711.96 | 711.96 | 0
| 32 | EN03 | Hutnění zeminy strojně,vrstva 20cm | 0 | 0 | 0 | 1103.232 | 0 | 0 | 1103.232 | 1103.232 | 0
| 211 | 1551 | Uzemnění zem.páskou 20m v zemi,vč.upevnění na bet.sloup a označení | 0 | 630.9641 | 0 | 1048.075 | 0 | 7.52 | 1048.075 | 1055.595 | 630.9641
| 454 | BU029 | Stožár příhradový 22kV - 15/50 - Nosný | 57097.07 | 7.8174 | 0 | 12525.105 | 0 | 0 | 12525.105 | 12525.105 | 57104.8874
| 241 | 1461 | Proudový spoj AlFe 35-120/Al 35-120 šroub.svorkou -3x | 0 | 414.84 | 0 | 2058.15 | 0 | 0 | 2058.15 | 2058.15 | 414.84
| 264 | BS05 | Izolátor VPA 135/8a,vč.šroubu M20x40-AlFe (Pařát IV, boční nosník, praporec BZ) | 0 | 433.87 | 0 | 56.05 | 0 | 0 | 56.05 | 56.05 | 433.87
| 432 | BS57 | Kloub závěsný pro plastový izolátor (235191.2) v=10 | 0 | 2218.92 | 0 | 0 | 0 | 0 | 0 | 0 | 2218.92
| 306 | EB17 | Odkop zeminy ručně zem.tř.3-4 | 0 | 0 | 0 | 2104.96 | 0 | 0 | 2104.96 | 2104.96 | 0
| 265 | BT14 | Křížový vaz VPA pro šablony | 0 | 3.135 | 0 | 88.49 | 0 | 0 | 88.49 | 88.49 | 3.135
| 58 | 1533 | Zemnící svod na sloup 12m-zem.páska,svorky SR02 a SR03 vč.mont.a upev.Bandimex | 0 | 303.8295 | 0 | 1454.88 | 0 | 0 | 1454.88 | 1454.88 | 303.8295
| 34 | 1375 | Kotevní řetězce Jk 3x42/7-120mm2,izolátor plastový bez kotev.praporců | 0 | 2331.06 | 0 | 1146.51 | 0 | 20.52 | 1146.51 | 1167.03 | 2331.06
| 302 | BU02 | Tabulka Výstražná + Zákazová smalt.na PS, PS-TS VN | 0 | 155.17 | 0 | 0 | 0 | 0 | 0 | 0 | 155.17
| 59 | BP07 | Konzola Pařát rohová 28kN, JB225-na zemi | 0 | 7140.56 | 0 | 440.46 | 0 | 0 | 440.46 | 440.46 | 7140.56
| 34 | 1375 | Kotevní řetězce Jk 3x42/7-120mm2,izolátor plastový bez kotev.praporců | 0 | 2331.06 | 0 | 1146.51 | 0 | 20.52 | 1146.51 | 1167.03 | 2331.06
| 342 | BI64 | Spojka vrubová pro AlFe6 50mm2 a 42/7 | 0 | 198.54 | 0 | 1538.13 | 0 | 0 | 1538.13 | 1538.13 | 198.54
| 34 | 1375 | Kotevní řetězce Jk 3x42/7-120mm2,izolátor plastový bez kotev.praporců | 0 | 2331.06 | 0 | 1146.51 | 0 | 20.52 | 1146.51 | 1167.03 | 2331.06
| 30 | BL35 | Kab.oko 150mm2 M12 pro AlFe100/25, 110/22 | 0 | 202.86 | 0 | 1330.62 | 0 | 0 | 1330.62 | 1330.62 | 202.86
| 54 | BL49 | Sloup betonový J 12/15 pro VN bez výstroje | 0 | 20253.8446 | 0 | 2752.64 | 0 | 0 | 2752.64 | 2752.64 | 20253.8446
| 58 | 1533 | Zemnící svod na sloup 12m-zem.páska,svorky SR02 a SR03 vč.mont.a upev.Bandimex | 0 | 303.8295 | 0 | 1454.88 | 0 | 0 | 1454.88 | 1454.88 | 303.8295
| 218 | 5632 | Spojení zemnícího pásku svorkou SR02,vč.zalití | 0 | 129.2 | 0 | 0 | 0 | 112.8 | 0 | 112.8 | 129.2
| 338 | BP45 | Konzola odbočná Přímá na DBV,225-250-na zemi | 0 | 3332.5 | 0 | 243.4 | 0 | 0 | 243.4 | 243.4 | 3332.5
| 215 | 1555 | Rozšíření uzemnění 20m pásky a 4šrouby | 0 | 527.4564 | 0 | 560.3 | 0 | 16.6 | 560.3 | 576.9 | 527.4564
| 211 | 1551 | Uzemnění zem.páskou 20m v zemi,vč.upevnění na bet.sloup a označení | 0 | 630.9641 | 0 | 1048.075 | 0 | 7.52 | 1048.075 | 1055.595 | 630.9641
| 15 | BU12 | Tabulka výstr.smalt.na bet.sloup VN,vč.upevnění | 0 | 100.2346 | 0 | 78.4 | 0 | 0 | 78.4 | 78.4 | 100.2346
| 28 | EB25 | Odvoz zeminy vč.naložení,rozvozu,úpravy povrchu | 0 | 0 | 0 | 290.258 | 0 | 0 | 290.258 | 290.258 | 0
| 239 | EP29 | Záhrn rýhy strojně pro zemnící pásek ve volném terénu | 0 | 0 | 0 | 687.274 | 0 | 0 | 687.274 | 687.274 | 0
| 27 | EC76 | Beton.základ C12/15 (B15) do 5m3 bez bedněn.-nakup.směs | 0 | 0 | 0 | 2062.72 | 0 | 8341.7958 | 2062.72 | 10404.5158 | 0
| 336 | BK52 | Žebřík na DBW 12m | 0 | 2409.9787 | 0 | 203.08 | 0 | 0 | 203.08 | 203.08 | 2409.9787
| 20 | EB23 | Násyp zeminy vč.složení a rozprostření zem.tř.3-4 | 0 | 0 | 0 | 107.36 | 0 | 0 | 107.36 | 107.36 | 0
| 34 | 1375 | Kotevní řetězce Jk 3x42/7-120mm2,izolátor plastový bez kotev.praporců | 0 | 3496.59 | 0 | 1719.765 | 0 | 30.78 | 1719.765 | 1750.545 | 3496.59
| 17 | EB09 | Hloubení jámy pro sloup,kotvu strojně zem.tř.3-4 | 0 | 0 | 0 | 1507.68 | 0 | 0 | 1507.68 | 1507.68 | 0
| 60 | BS56 | Kloub závěsný pro plastový izolátor (235191.1) v=8 | 0 | 2064 | 0 | 0 | 0 | 0 | 0 | 0 | 2064
| 347 | 1401-D2 | Lano AlFe 3x42/7,vč.spojek demontáž materiálu k opětnému | 0 | 0 | 0 | 1370.4318 | 0 | 0 | 1370.4318 | 1370.4318 | 0
| 263 | BP19 | Nosník boční Pařát II-III pro VPA-na zemi | 0 | 490.2 | 0 | 64.86 | 0 | 0 | 64.86 | 64.86 | 490.2
| 16 | EC76 | Beton.základ C12/15 (B15) do 5m3 bez bedněn.-nakup.směs | 0 | 0 | 0 | 4512.2 | 0 | 18247.6784 | 4512.2 | 22759.8784 | 0
| 348 | 1401-P1 | Lano AlFe 3x42/7,vč.spojek opětná práce (montáž) | 0 | 0 | 0 | 1957.7597 | 0 | 0 | 1957.7597 | 1957.7597 | 0
| 21 | EN03 | Hutnění zeminy strojně,vrstva 20cm | 0 | 0 | 0 | 43.264 | 0 | 0 | 43.264 | 43.264 | 0
| 18 | EB25 | Odvoz zeminy vč.naložení,rozvozu,úpravy povrchu | 0 | 0 | 0 | 614.664 | 0 | 0 | 614.664 | 614.664 | 0
| 19 | EB17 | Odkop zeminy ručně zem.tř.3-4 | 0 | 0 | 0 | 366.08 | 0 | 0 | 366.08 | 366.08 | 0
| 341 | 1401 | Lano AlFe 3x42/7,vč.spojek | 0 | 156.5616 | 0 | 157.8838 | 0 | 0 | 157.8838 | 157.8838 | 156.5616
| 218 | 5632 | Spojení zemnícího pásku svorkou SR02,vč.zalití | 0 | 129.2 | 0 | 0 | 0 | 112.8 | 0 | 112.8 | 129.2
| 28 | EB25 | Odvoz zeminy vč.naložení,rozvozu,úpravy povrchu | 0 | 0 | 0 | 290.258 | 0 | 0 | 290.258 | 290.258 | 0
| 31 | EB23 | Násyp zeminy vč.složení a rozprostření zem.tř.3-4 | 0 | 0 | 0 | 107.36 | 0 | 0 | 107.36 | 107.36 | 0
| 27 | EC76 | Beton.základ C12/15 (B15) do 5m3 bez bedněn.-nakup.směs | 0 | 0 | 0 | 2062.72 | 0 | 8341.7958 | 2062.72 | 10404.5158 | 0
| 30 | EB17 | Odkop zeminy ručně zem.tř.3-4 | 0 | 0 | 0 | 366.08 | 0 | 0 | 366.08 | 366.08 | 0
| 32 | EN03 | Hutnění zeminy strojně,vrstva 20cm | 0 | 0 | 0 | 1103.232 | 0 | 0 | 1103.232 | 1103.232 | 0
| 215 | 1555 | Rozšíření uzemnění 20m pásky a 4šrouby | 0 | 527.4564 | 0 | 560.3 | 0 | 16.6 | 560.3 | 576.9 | 527.4564
| 238 | EP26 | Hloubení rýhy 35x80cm strojně pro zemnící pásek zem.tř.3 | 0 | 0 | 0 | 2363.2 | 0 | 0 | 2363.2 | 2363.2 | 0
| 60 | BS56 | Kloub závěsný pro plastový izolátor (235191.1) v=8 | 0 | 2064 | 0 | 0 | 0 | 0 | 0 | 0 | 2064
| 392 | 1375-D2 | Kotevní řetězce Jk 3x42/7-120mm2,izolátor plastový bez kotev.praporců demontáž materiálu k opětnému | 0 | 0 | 0 | 802.557 | 0 | 0 | 802.557 | 802.557 | 0
| 29 | EB09 | Hloubení jámy pro sloup,kotvu strojně zem.tř.3-4 | 0 | 0 | 0 | 711.96 | 0 | 0 | 711.96 | 711.96 | 0
| 266 | BP84 | Kryt VPA proti ptactvu na šablonu | 0 | 271.4 | 0 | 193.8 | 0 | 0 | 193.8 | 193.8 | 271.4
| 239 | EP29 | Záhrn rýhy strojně pro zemnící pásek ve volném terénu | 0 | 0 | 0 | 687.274 | 0 | 0 | 687.274 | 687.274 | 0
| 15 | BU12 | Tabulka výstr.smalt.na bet.sloup VN,vč.upevnění | 0 | 100.2346 | 0 | 78.4 | 0 | 0 | 78.4 | 78.4 | 100.2346
| 337 | BP09 | Konzola Pařát rohová 28kN, DBW225-na zemi | 0 | 7374.02 | 0 | 523.34 | 0 | 0 | 523.34 | 523.34 | 7374.02
| 425 | BL58 | Sloup betonový D 12/15 pro VN bez výstroje | 0 | 40495.6646 | 0 | 5031.14 | 0 | 0 | 5031.14 | 5031.14 | 40495.6646
| 427 | 1431 | Ukončení nových vodičů ve stávajících/nahrazených kotevních nebo nosných svorkách z Al slitiny | 0 | 0 | 0 | 2523.3 | 0 | 10.26 | 2523.3 | 2533.56 | 0
| 427 | 1431 | Ukončení nových vodičů ve stávajících/nahrazených kotevních nebo nosných svorkách z Al slitiny | 0 | 0 | 0 | 1261.65 | 0 | 5.13 | 1261.65 | 1266.78 | 0
| 427 | 1431 | Ukončení nových vodičů ve stávajících/nahrazených kotevních nebo nosných svorkách z Al slitiny | 0 | 0 | 0 | 2523.3 | 0 | 10.26 | 2523.3 | 2533.56 | 0
| 393 | 1375-P1 | Kotevní řetězce Jk 3x42/7-120mm2,izolátor plastový bez kotev.praporců opětná práce (montáž) | 0 | 0 | 0 | 1146.51 | 0 | 0 | 1146.51 | 1146.51 | 0
| 427 | 1431 | Ukončení nových vodičů ve stávajících/nahrazených kotevních nebo nosných svorkách z Al slitiny | 0 | 0 | 0 | 1261.65 | 0 | 5.13 | 1261.65 | 1266.78 | 0
| 233 | BL223 | ÚO rovinný komorový pod vedení typ PPN pod konzolu Pařát na bet.sl.10,5m D225-250 | 0 | 57348.6393 | 0 | 0 | 0 | 0 | 0 | 0 | 57348.6393
| 262 | BL09 | Montáž ÚO nebo ÚV na stávající sloup (při rekonstrukci) | 0 | 0 | 0 | 8343.51 | 0 | 0 | 8343.51 | 8343.51 | 0
| 233 | BL223 | ÚO rovinný komorový pod vedení typ PPN pod konzolu Pařát na bet.sl.10,5m D225-250 | 0 | 57348.6393 | 0 | 0 | 0 | 0 | 0 | 0 | 57348.6393
| 30 | BL35 | Kab.oko 150mm2 M12 pro AlFe100/25, 110/22 | 0 | 202.86 | 0 | 1330.62 | 0 | 0 | 1330.62 | 1330.62 | 202.86
| 308 | EN03 | Hutnění zeminy strojně,vrstva 20cm | 0 | 0 | 0 | 346.112 | 0 | 0 | 346.112 | 346.112 | 0
| 54 | BL49 | Sloup betonový J 12/15 pro VN bez výstroje | 0 | 20253.8446 | 0 | 2752.64 | 0 | 0 | 2752.64 | 2752.64 | 20253.8446
| 34 | BK50 | Žebřík na JB 12m | 0 | 1872.4787 | 0 | 203.08 | 0 | 0 | 203.08 | 203.08 | 1872.4787
| 262 | BL09 | Montáž ÚO nebo ÚV na stávající sloup (při rekonstrukci) | 0 | 0 | 0 | 8343.51 | 0 | 0 | 8343.51 | 8343.51 | 0
| 29 | EB09 | Hloubení jámy pro sloup,kotvu strojně zem.tř.3-4 | 0 | 0 | 0 | 607.26 | 0 | 0 | 607.26 | 607.26 | 0
| 393 | 1375-P1 | Kotevní řetězce Jk 3x42/7-120mm2,izolátor plastový bez kotev.praporců opětná práce (montáž) | 0 | 0 | 0 | 1146.51 | 0 | 0 | 1146.51 | 1146.51 | 0
| 241 | 1461 | Proudový spoj AlFe 35-120/Al 35-120 šroub.svorkou -3x | 0 | 414.84 | 0 | 2058.15 | 0 | 0 | 2058.15 | 2058.15 | 414.84
| 60 | BS56 | Kloub závěsný pro plastový izolátor (235191.1) v=8 | 0 | 1032 | 0 | 0 | 0 | 0 | 0 | 0 | 1032
| 307 | EB23 | Násyp zeminy vč.složení a rozprostření zem.tř.3-4 | 0 | 0 | 0 | 858.88 | 0 | 0 | 858.88 | 858.88 | 0
| 302 | BU02 | Tabulka Výstražná + Zákazová smalt.na PS, PS-TS VN | 0 | 155.17 | 0 | 0 | 0 | 0 | 0 | 0 | 155.17
| 299 | BU44 | Odrez.a 3x syntetický nátěr ocel.součástí VN ve výšce | 0 | 0 | 0 | 12700.8 | 0 | 4694.368 | 12700.8 | 17395.168 | 0
| 306 | EB17 | Odkop zeminy ručně zem.tř.3-4 | 0 | 0 | 0 | 2928.64 | 0 | 0 | 2928.64 | 2928.64 | 0
| 309 | XC99 | Materiál Vlastní mimo číselník EG.D dle soupisu pro montáže-ZAPOČTENO DO VÝKONU | 0 | 0 | 0 | 0 | 0 | 15500 | 0 | 15500 | 0
| 392 | 1375-D2 | Kotevní řetězce Jk 3x42/7-120mm2,izolátor plastový bez kotev.praporců demontáž materiálu k opětnému | 0 | 0 | 0 | 802.557 | 0 | 0 | 802.557 | 802.557 | 0
| 310 | ZN99 | Hodinová zúčtovací sazba - montážní práce | 0 | 0 | 0 | 13440 | 0 | 0 | 13440 | 13440 | 0
| 305 | EC96 | Beton.základ C12/15 (B15) do bed. horní blok PS -mix nakup.sm. | 0 | 0 | 0 | 5320.7 | 0 | 6517.3821 | 5320.7 | 11838.0821 | 0
| 34 | 1375 | Kotevní řetězce Jk 3x42/7-120mm2,izolátor plastový bez kotev.praporců | 0 | 1165.53 | 0 | 573.255 | 0 | 10.26 | 573.255 | 583.515 | 1165.53
| 34 | BK50 | Žebřík na JB 12m | 0 | 1872.4787 | 0 | 203.08 | 0 | 0 | 203.08 | 203.08 | 1872.4787
| 311 | ZS36 | Montážní plošina MP27 (nestandardní montáže) | 0 | 0 | 0 | 27600 | 0 | 0 | 27600 | 27600 | 0
| 303 | EC70 | Rozbourání betonového základu | 0 | 0 | 0 | 11371.1625 | 0 | 0 | 11371.1625 | 11371.1625 | 0
| 14 | BT20 | Předformovaný vaz pro vodič AlFe 110/22 | 0 | 879.75 | 0 | 208.35 | 0 | 0 | 208.35 | 208.35 | 879.75
| 37 | BL51 | Sloup betonový J 12/12 pro VN bez výstroje | 0 | 15718.6846 | 0 | 2752.64 | 0 | 0 | 2752.64 | 2752.64 | 15718.6846
| 12 | BP01 | Konzola Pařát III nosná (lehká), JB180-225-na zemi | 0 | 5502.16 | 0 | 365.98 | 0 | 0 | 365.98 | 365.98 | 5502.16
| 28 | EB25 | Odvoz zeminy vč.naložení,rozvozu,úpravy povrchu | 0 | 0 | 0 | 247.573 | 0 | 0 | 247.573 | 247.573 | 0
| 27 | EC76 | Beton.základ C12/15 (B15) do 5m3 bez bedněn.-nakup.směs | 0 | 0 | 0 | 1740.42 | 0 | 7038.3902 | 1740.42 | 8778.8102 | 0
| 14 | BT20 | Předformovaný vaz pro vodič AlFe 110/22 | 0 | 879.75 | 0 | 208.35 | 0 | 0 | 208.35 | 208.35 | 879.75
| 29 | EB09 | Hloubení jámy pro sloup,kotvu strojně zem.tř.3-4 | 0 | 0 | 0 | 607.26 | 0 | 0 | 607.26 | 607.26 | 0
| 30 | EB17 | Odkop zeminy ručně zem.tř.3-4 | 0 | 0 | 0 | 366.08 | 0 | 0 | 366.08 | 366.08 | 0
| 31 | EB23 | Násyp zeminy vč.složení a rozprostření zem.tř.3-4 | 0 | 0 | 0 | 107.36 | 0 | 0 | 107.36 | 107.36 | 0
| 23 | BP23 | Tyč ptačí dosed 1300 Pařát III-na zemi | 0 | 513.6187 | 0 | 76.06 | 0 | 0 | 76.06 | 76.06 | 513.6187
| 27 | EC76 | Beton.základ C12/15 (B15) do 5m3 bez bedněn.-nakup.směs | 0 | 0 | 0 | 1740.42 | 0 | 7038.3902 | 1740.42 | 8778.8102 | 0
| 13 | BS09 | Izolátor VPAv 135/12/8aL,vč.šroubu M20x120-AlFe (Pařát I až III pro BO OPEX) | 0 | 1716.54 | 0 | 168.15 | 0 | 0 | 168.15 | 168.15 | 1716.54
| 29 | EB09 | Hloubení jámy pro sloup,kotvu strojně zem.tř.3-4 | 0 | 0 | 0 | 607.26 | 0 | 0 | 607.26 | 607.26 | 0
| 30 | EB17 | Odkop zeminy ručně zem.tř.3-4 | 0 | 0 | 0 | 366.08 | 0 | 0 | 366.08 | 366.08 | 0
| 31 | EB23 | Násyp zeminy vč.složení a rozprostření zem.tř.3-4 | 0 | 0 | 0 | 107.36 | 0 | 0 | 107.36 | 107.36 | 0
| 12 | BT16-D1 | Třmenový vaz pro vodič AlFe 50-70mm2,42/7,70/11-1 demontáž materiálu do šrotu | 0 | 0 | 0 | 132.735 | 0 | 0 | 132.735 | 132.735 | 0
| 23 | BP23 | Tyč ptačí dosed 1300 Pařát III-na zemi | 0 | 513.6187 | 0 | 76.06 | 0 | 0 | 76.06 | 76.06 | 513.6187
| 32 | EN03 | Hutnění zeminy strojně,vrstva 20cm | 0 | 0 | 0 | 43.264 | 0 | 0 | 43.264 | 43.264 | 0
| 13 | BS09 | Izolátor VPAv 135/12/8aL,vč.šroubu M20x120-AlFe (Pařát I až III pro BO OPEX) | 0 | 1716.54 | 0 | 168.15 | 0 | 0 | 168.15 | 168.15 | 1716.54
| 34 | BK50 | Žebřík na JB 12m | 0 | 1872.4787 | 0 | 203.08 | 0 | 0 | 203.08 | 203.08 | 1872.4787
| 31 | EB23 | Násyp zeminy vč.složení a rozprostření zem.tř.3-4 | 0 | 0 | 0 | 107.36 | 0 | 0 | 107.36 | 107.36 | 0
| 12 | BP01 | Konzola Pařát III nosná (lehká), JB180-225-na zemi | 0 | 5502.16 | 0 | 365.98 | 0 | 0 | 365.98 | 365.98 | 5502.16
| 37 | BL51 | Sloup betonový J 12/12 pro VN bez výstroje | 0 | 15718.6846 | 0 | 2752.64 | 0 | 0 | 2752.64 | 2752.64 | 15718.6846
| 30 | EB17 | Odkop zeminy ručně zem.tř.3-4 | 0 | 0 | 0 | 366.08 | 0 | 0 | 366.08 | 366.08 | 0
| 31 | EB23 | Násyp zeminy vč.složení a rozprostření zem.tř.3-4 | 0 | 0 | 0 | 107.36 | 0 | 0 | 107.36 | 107.36 | 0
| 23 | BP23 | Tyč ptačí dosed 1300 Pařát III-na zemi | 0 | 513.6187 | 0 | 76.06 | 0 | 0 | 76.06 | 76.06 | 513.6187
| 32 | EN03 | Hutnění zeminy strojně,vrstva 20cm | 0 | 0 | 0 | 43.264 | 0 | 0 | 43.264 | 43.264 | 0
| 4 | 1461-D1 | Proudový spoj AlFe 35-120/Al 35-120 šroub.svorkou -3x demontáž materiálu do šrotu | 0 | 0 | 0 | 1029.075 | 0 | 0 | 1029.075 | 1029.075 | 0
| 8 | BP491-D1 | Konzola Rovinná lehká, JB180-na zemi demontáž materiálu do šrotu | 0 | 0 | 0 | 182.99 | 0 | 0 | 182.99 | 182.99 | 0
| 7 | BL65-D1 | Sloup betonový J 10,5/6 pro VN bez výstroje demontáž materiálu do šrotu | 0 | 0 | 0 | 1376.32 | 0 | 0 | 1376.32 | 1376.32 | 0
| 12 | BT16-D1 | Třmenový vaz pro vodič AlFe 50-70mm2,42/7,70/11-1 demontáž materiálu do šrotu | 0 | 0 | 0 | 132.735 | 0 | 0 | 132.735 | 132.735 | 0
| 23 | BP23 | Tyč ptačí dosed 1300 Pařát III-na zemi | 0 | 513.6187 | 0 | 76.06 | 0 | 0 | 76.06 | 76.06 | 513.6187
| 27 | EC76 | Beton.základ C12/15 (B15) do 5m3 bez bedněn.-nakup.směs | 0 | 0 | 0 | 1740.42 | 0 | 7038.3902 | 1740.42 | 8778.8102 | 0
| 32 | EN03 | Hutnění zeminy strojně,vrstva 20cm | 0 | 0 | 0 | 43.264 | 0 | 0 | 43.264 | 43.264 | 0
| 29 | EB09 | Hloubení jámy pro sloup,kotvu strojně zem.tř.3-4 | 0 | 0 | 0 | 607.26 | 0 | 0 | 607.26 | 607.26 | 0
| 30 | EB17 | Odkop zeminy ručně zem.tř.3-4 | 0 | 0 | 0 | 366.08 | 0 | 0 | 366.08 | 366.08 | 0
| 31 | EB23 | Násyp zeminy vč.složení a rozprostření zem.tř.3-4 | 0 | 0 | 0 | 107.36 | 0 | 0 | 107.36 | 107.36 | 0
| 34 | BK50 | Žebřík na JB 12m | 0 | 1872.4787 | 0 | 203.08 | 0 | 0 | 203.08 | 203.08 | 1872.4787
| 37 | BL51 | Sloup betonový J 12/12 pro VN bez výstroje | 0 | 15718.6846 | 0 | 2752.64 | 0 | 0 | 2752.64 | 2752.64 | 15718.6846
| 12 | BP01 | Konzola Pařát III nosná (lehká), JB180-225-na zemi | 0 | 5502.16 | 0 | 365.98 | 0 | 0 | 365.98 | 365.98 | 5502.16
| 28 | EB25 | Odvoz zeminy vč.naložení,rozvozu,úpravy povrchu | 0 | 0 | 0 | 247.573 | 0 | 0 | 247.573 | 247.573 | 0
| 13 | BS09 | Izolátor VPAv 135/12/8aL,vč.šroubu M20x120-AlFe (Pařát I až III pro BO OPEX) | 0 | 1716.54 | 0 | 168.15 | 0 | 0 | 168.15 | 168.15 | 1716.54
| 32 | EN03 | Hutnění zeminy strojně,vrstva 20cm | 0 | 0 | 0 | 43.264 | 0 | 0 | 43.264 | 43.264 | 0
| 29 | EB09 | Hloubení jámy pro sloup,kotvu strojně zem.tř.3-4 | 0 | 0 | 0 | 607.26 | 0 | 0 | 607.26 | 607.26 | 0
| 30 | EB17 | Odkop zeminy ručně zem.tř.3-4 | 0 | 0 | 0 | 366.08 | 0 | 0 | 366.08 | 366.08 | 0
| 31 | EB23 | Násyp zeminy vč.složení a rozprostření zem.tř.3-4 | 0 | 0 | 0 | 107.36 | 0 | 0 | 107.36 | 107.36 | 0
| 23 | BP23 | Tyč ptačí dosed 1300 Pařát III-na zemi | 0 | 513.6187 | 0 | 76.06 | 0 | 0 | 76.06 | 76.06 | 513.6187
| 27 | EC76 | Beton.základ C12/15 (B15) do 5m3 bez bedněn.-nakup.směs | 0 | 0 | 0 | 1740.42 | 0 | 7038.3902 | 1740.42 | 8778.8102 | 0
| 14 | BT20 | Předformovaný vaz pro vodič AlFe 110/22 | 0 | 879.75 | 0 | 208.35 | 0 | 0 | 208.35 | 208.35 | 879.75
| 34 | BK50 | Žebřík na JB 12m | 0 | 1872.4787 | 0 | 203.08 | 0 | 0 | 203.08 | 203.08 | 1872.4787
| 37 | BL51 | Sloup betonový J 12/12 pro VN bez výstroje | 0 | 15718.6846 | 0 | 2752.64 | 0 | 0 | 2752.64 | 2752.64 | 15718.6846
| 12 | BP01 | Konzola Pařát III nosná (lehká), JB180-225-na zemi | 0 | 5502.16 | 0 | 365.98 | 0 | 0 | 365.98 | 365.98 | 5502.16
| 28 | EB25 | Odvoz zeminy vč.naložení,rozvozu,úpravy povrchu | 0 | 0 | 0 | 247.573 | 0 | 0 | 247.573 | 247.573 | 0
| 13 | BS09 | Izolátor VPAv 135/12/8aL,vč.šroubu M20x120-AlFe (Pařát I až III pro BO OPEX) | 0 | 1716.54 | 0 | 168.15 | 0 | 0 | 168.15 | 168.15 | 1716.54
| 29 | EB09 | Hloubení jámy pro sloup,kotvu strojně zem.tř.3-4 | 0 | 0 | 0 | 607.26 | 0 | 0 | 607.26 | 607.26 | 0
| 32 | EN03 | Hutnění zeminy strojně,vrstva 20cm | 0 | 0 | 0 | 43.264 | 0 | 0 | 43.264 | 43.264 | 0
| 23 | BP23 | Tyč ptačí dosed 1300 Pařát III-na zemi | 0 | 513.6187 | 0 | 76.06 | 0 | 0 | 76.06 | 76.06 | 513.6187
| 27 | EC76 | Beton.základ C12/15 (B15) do 5m3 bez bedněn.-nakup.směs | 0 | 0 | 0 | 1740.42 | 0 | 7038.3902 | 1740.42 | 8778.8102 | 0
| 32 | EN03 | Hutnění zeminy strojně,vrstva 20cm | 0 | 0 | 0 | 43.264 | 0 | 0 | 43.264 | 43.264 | 0
| 29 | EB09 | Hloubení jámy pro sloup,kotvu strojně zem.tř.3-4 | 0 | 0 | 0 | 607.26 | 0 | 0 | 607.26 | 607.26 | 0
| 30 | EB17 | Odkop zeminy ručně zem.tř.3-4 | 0 | 0 | 0 | 366.08 | 0 | 0 | 366.08 | 366.08 | 0
| 31 | EB23 | Násyp zeminy vč.složení a rozprostření zem.tř.3-4 | 0 | 0 | 0 | 107.36 | 0 | 0 | 107.36 | 107.36 | 0
| 28 | EB25 | Odvoz zeminy vč.naložení,rozvozu,úpravy povrchu | 0 | 0 | 0 | 247.573 | 0 | 0 | 247.573 | 247.573 | 0
| 13 | BS09 | Izolátor VPAv 135/12/8aL,vč.šroubu M20x120-AlFe (Pařát I až III pro BO OPEX) | 0 | 1716.54 | 0 | 168.15 | 0 | 0 | 168.15 | 168.15 | 1716.54
| 14 | BT20 | Předformovaný vaz pro vodič AlFe 110/22 | 0 | 879.75 | 0 | 208.35 | 0 | 0 | 208.35 | 208.35 | 879.75
| 34 | BK50 | Žebřík na JB 12m | 0 | 1872.4787 | 0 | 203.08 | 0 | 0 | 203.08 | 203.08 | 1872.4787
| 30 | EB17 | Odkop zeminy ručně zem.tř.3-4 | 0 | 0 | 0 | 366.08 | 0 | 0 | 366.08 | 366.08 | 0
| 37 | BL51 | Sloup betonový J 12/12 pro VN bez výstroje | 0 | 15718.6846 | 0 | 2752.64 | 0 | 0 | 2752.64 | 2752.64 | 15718.6846
| 12 | BP01 | Konzola Pařát III nosná (lehká), JB180-225-na zemi | 0 | 5502.16 | 0 | 365.98 | 0 | 0 | 365.98 | 365.98 | 5502.16
| 23 | BP23 | Tyč ptačí dosed 1300 Pařát III-na zemi | 0 | 513.6187 | 0 | 76.06 | 0 | 0 | 76.06 | 76.06 | 513.6187
| 23 | BP23 | Tyč ptačí dosed 1300 Pařát III-na zemi | 0 | 513.6187 | 0 | 76.06 | 0 | 0 | 76.06 | 76.06 | 513.6187
| 15 | BU12 | Tabulka výstr.smalt.na bet.sloup VN,vč.upevnění | 0 | 100.2346 | 0 | 78.4 | 0 | 0 | 78.4 | 78.4 | 100.2346
| 15 | BU12 | Tabulka výstr.smalt.na bet.sloup VN,vč.upevnění | 0 | 100.2346 | 0 | 78.4 | 0 | 0 | 78.4 | 78.4 | 100.2346
| 28 | EB25 | Odvoz zeminy vč.naložení,rozvozu,úpravy povrchu | 0 | 0 | 0 | 247.573 | 0 | 0 | 247.573 | 247.573 | 0
| 13 | BS09 | Izolátor VPAv 135/12/8aL,vč.šroubu M20x120-AlFe (Pařát I až III pro BO OPEX) | 0 | 1716.54 | 0 | 168.15 | 0 | 0 | 168.15 | 168.15 | 1716.54
| 14 | BT20 | Předformovaný vaz pro vodič AlFe 110/22 | 0 | 879.75 | 0 | 208.35 | 0 | 0 | 208.35 | 208.35 | 879.75
| 34 | BK50 | Žebřík na JB 12m | 0 | 1872.4787 | 0 | 203.08 | 0 | 0 | 203.08 | 203.08 | 1872.4787
| 37 | BL51 | Sloup betonový J 12/12 pro VN bez výstroje | 0 | 15718.6846 | 0 | 2752.64 | 0 | 0 | 2752.64 | 2752.64 | 15718.6846
| 12 | BP01 | Konzola Pařát III nosná (lehká), JB180-225-na zemi | 0 | 5502.16 | 0 | 365.98 | 0 | 0 | 365.98 | 365.98 | 5502.16
| 27 | EC76 | Beton.základ C12/15 (B15) do 5m3 bez bedněn.-nakup.směs | 0 | 0 | 0 | 1740.42 | 0 | 7038.3902 | 1740.42 | 8778.8102 | 0
| 27 | EC76 | Beton.základ C12/15 (B15) do 5m3 bez bedněn.-nakup.směs | 0 | 0 | 0 | 1740.42 | 0 | 7038.3902 | 1740.42 | 8778.8102 | 0
| 32 | EN03 | Hutnění zeminy strojně,vrstva 20cm | 0 | 0 | 0 | 43.264 | 0 | 0 | 43.264 | 43.264 | 0
| 29 | EB09 | Hloubení jámy pro sloup,kotvu strojně zem.tř.3-4 | 0 | 0 | 0 | 607.26 | 0 | 0 | 607.26 | 607.26 | 0
| 30 | EB17 | Odkop zeminy ručně zem.tř.3-4 | 0 | 0 | 0 | 366.08 | 0 | 0 | 366.08 | 366.08 | 0
| 31 | EB23 | Násyp zeminy vč.složení a rozprostření zem.tř.3-4 | 0 | 0 | 0 | 107.36 | 0 | 0 | 107.36 | 107.36 | 0
| 28 | EB25 | Odvoz zeminy vč.naložení,rozvozu,úpravy povrchu | 0 | 0 | 0 | 247.573 | 0 | 0 | 247.573 | 247.573 | 0
| 28 | EB25 | Odvoz zeminy vč.naložení,rozvozu,úpravy povrchu | 0 | 0 | 0 | 247.573 | 0 | 0 | 247.573 | 247.573 | 0
| 29 | EB09 | Hloubení jámy pro sloup,kotvu strojně zem.tř.3-4 | 0 | 0 | 0 | 607.26 | 0 | 0 | 607.26 | 607.26 | 0
| 27 | EC76 | Beton.základ C12/15 (B15) do 5m3 bez bedněn.-nakup.směs | 0 | 0 | 0 | 1740.42 | 0 | 7038.3902 | 1740.42 | 8778.8102 | 0
| 32 | EN03 | Hutnění zeminy strojně,vrstva 20cm | 0 | 0 | 0 | 43.264 | 0 | 0 | 43.264 | 43.264 | 0
| 12 | BP01 | Konzola Pařát III nosná (lehká), JB180-225-na zemi | 0 | 5502.16 | 0 | 365.98 | 0 | 0 | 365.98 | 365.98 | 5502.16
| 13 | BS09 | Izolátor VPAv 135/12/8aL,vč.šroubu M20x120-AlFe (Pařát I až III pro BO OPEX) | 0 | 1716.54 | 0 | 168.15 | 0 | 0 | 168.15 | 168.15 | 1716.54
| 23 | BP23 | Tyč ptačí dosed 1300 Pařát III-na zemi | 0 | 513.6187 | 0 | 76.06 | 0 | 0 | 76.06 | 76.06 | 513.6187
| 25 | BL33-D1 | Kab.oko 95mm2 M12 pro AlFe70/6, 70/11-1, resp.ukon.na pojist.VN stož.TS demontáž materiálu do šrotu | 0 | 0 | 0 | 246.975 | 0 | 0 | 246.975 | 246.975 | 0
| 12 | BT16-D1 | Třmenový vaz pro vodič AlFe 50-70mm2,42/7,70/11-1 demontáž materiálu do šrotu | 0 | 0 | 0 | 132.735 | 0 | 0 | 132.735 | 132.735 | 0
| 24 | 1532-D1 | Zemnící svod na sloup 10,5m-zem.páska,svorky SR02 a SR03 vč.mont.a upev.Bandimex demontáž materiálu do šrotu | 0 | 0 | 0 | 596.82 | 0 | 0 | 596.82 | 596.82 | 0
| 15 | EN03 | Hutnění zeminy strojně,vrstva 20cm | 0 | 0 | 0 | 43.264 | 0 | 0 | 43.264 | 43.264 | 0
| 11 | 1302-D1 | Podpěrný izolátor VPA 135/8a,vč.šroubu M20x130 demontáž materiálu do šrotu | 0 | 0 | 0 | 84.075 | 0 | 0 | 84.075 | 84.075 | 0
| 15 | EN03 | Hutnění zeminy strojně,vrstva 20cm | 0 | 0 | 0 | 43.264 | 0 | 0 | 43.264 | 43.264 | 0
| 15 | EN03 | Hutnění zeminy strojně,vrstva 20cm | 0 | 0 | 0 | 43.264 | 0 | 0 | 43.264 | 43.264 | 0
| 14 | EB23 | Násyp zeminy vč.složení a rozprostření zem.tř.3-4 | 0 | 0 | 0 | 107.36 | 0 | 0 | 107.36 | 107.36 | 0
| 12 | BT16-D1 | Třmenový vaz pro vodič AlFe 50-70mm2,42/7,70/11-1 demontáž materiálu do šrotu | 0 | 0 | 0 | 132.735 | 0 | 0 | 132.735 | 132.735 | 0
| 12 | BT16-D1 | Třmenový vaz pro vodič AlFe 50-70mm2,42/7,70/11-1 demontáž materiálu do šrotu | 0 | 0 | 0 | 132.735 | 0 | 0 | 132.735 | 132.735 | 0
| 14 | EB23 | Násyp zeminy vč.složení a rozprostření zem.tř.3-4 | 0 | 0 | 0 | 107.36 | 0 | 0 | 107.36 | 107.36 | 0
| 13 | EB17 | Odkop zeminy ručně zem.tř.3-4 | 0 | 0 | 0 | 366.08 | 0 | 0 | 366.08 | 366.08 | 0
| 15 | BU12 | Tabulka výstr.smalt.na bet.sloup VN,vč.upevnění | 0 | 100.2346 | 0 | 78.4 | 0 | 0 | 78.4 | 78.4 | 100.2346
| 14 | BT20 | Předformovaný vaz pro vodič AlFe 110/22 | 0 | 879.75 | 0 | 208.35 | 0 | 0 | 208.35 | 208.35 | 879.75
| 11 | 1302-D1 | Podpěrný izolátor VPA 135/8a,vč.šroubu M20x130 demontáž materiálu do šrotu | 0 | 0 | 0 | 84.075 | 0 | 0 | 84.075 | 84.075 | 0
| 37 | BL51 | Sloup betonový J 12/12 pro VN bez výstroje | 0 | 15718.6846 | 0 | 2752.64 | 0 | 0 | 2752.64 | 2752.64 | 15718.6846
| 34 | BK50 | Žebřík na JB 12m | 0 | 1872.4787 | 0 | 203.08 | 0 | 0 | 203.08 | 203.08 | 1872.4787
| 19 | EB17 | Odkop zeminy ručně zem.tř.3-4 | 0 | 0 | 0 | 366.08 | 0 | 0 | 366.08 | 366.08 | 0
| 20 | EB23 | Násyp zeminy vč.složení a rozprostření zem.tř.3-4 | 0 | 0 | 0 | 107.36 | 0 | 0 | 107.36 | 107.36 | 0
| 16 | EC76 | Beton.základ C12/15 (B15) do 5m3 bez bedněn.-nakup.směs | 0 | 0 | 0 | 902.44 | 0 | 3649.5357 | 902.44 | 4551.9757 | 0
| 21 | EN03 | Hutnění zeminy strojně,vrstva 20cm | 0 | 0 | 0 | 43.264 | 0 | 0 | 43.264 | 43.264 | 0
| 17 | EB09 | Hloubení jámy pro sloup,kotvu strojně zem.tř.3-4 | 0 | 0 | 0 | 335.04 | 0 | 0 | 335.04 | 335.04 | 0
| 18 | EB25 | Odvoz zeminy vč.naložení,rozvozu,úpravy povrchu | 0 | 0 | 0 | 136.592 | 0 | 0 | 136.592 | 136.592 | 0
| 19 | EB17 | Odkop zeminy ručně zem.tř.3-4 | 0 | 0 | 0 | 366.08 | 0 | 0 | 366.08 | 366.08 | 0
| 20 | EB23 | Násyp zeminy vč.složení a rozprostření zem.tř.3-4 | 0 | 0 | 0 | 107.36 | 0 | 0 | 107.36 | 107.36 | 0
| 14 | BT20 | Předformovaný vaz pro vodič AlFe 110/22 | 0 | 879.75 | 0 | 208.35 | 0 | 0 | 208.35 | 208.35 | 879.75
| 13 | BS09 | Izolátor VPAv 135/12/8aL,vč.šroubu M20x120-AlFe (Pařát I až III pro BO OPEX) | 0 | 1716.54 | 0 | 168.15 | 0 | 0 | 168.15 | 168.15 | 1716.54
| 31 | EB23 | Násyp zeminy vč.složení a rozprostření zem.tř.3-4 | 0 | 0 | 0 | 107.36 | 0 | 0 | 107.36 | 107.36 | 0
| 16 | EC76 | Beton.základ C12/15 (B15) do 5m3 bez bedněn.-nakup.směs | 0 | 0 | 0 | 902.44 | 0 | 3649.5357 | 902.44 | 4551.9757 | 0
| 23 | BL70 | Sloup betonový J 12/10 pro VN bez výstroje | 0 | 13721.2246 | 0 | 2752.64 | 0 | 0 | 2752.64 | 2752.64 | 13721.2246
| 18 | EB25 | Odvoz zeminy vč.naložení,rozvozu,úpravy povrchu | 0 | 0 | 0 | 136.592 | 0 | 0 | 136.592 | 136.592 | 0
| 12 | BP01 | Konzola Pařát III nosná (lehká), JB180-225-na zemi | 0 | 5502.16 | 0 | 365.98 | 0 | 0 | 365.98 | 365.98 | 5502.16
| 15 | BU12 | Tabulka výstr.smalt.na bet.sloup VN,vč.upevnění | 0 | 100.2346 | 0 | 78.4 | 0 | 0 | 78.4 | 78.4 | 100.2346
| 21 | EN03 | Hutnění zeminy strojně,vrstva 20cm | 0 | 0 | 0 | 43.264 | 0 | 0 | 43.264 | 43.264 | 0
| 20 | EB23 | Násyp zeminy vč.složení a rozprostření zem.tř.3-4 | 0 | 0 | 0 | 107.36 | 0 | 0 | 107.36 | 107.36 | 0
| 23 | BP23 | Tyč ptačí dosed 1300 Pařát III-na zemi | 0 | 513.6187 | 0 | 76.06 | 0 | 0 | 76.06 | 76.06 | 513.6187
| 14 | BT20 | Předformovaný vaz pro vodič AlFe 110/22 | 0 | 879.75 | 0 | 208.35 | 0 | 0 | 208.35 | 208.35 | 879.75
| 13 | BS09 | Izolátor VPAv 135/12/8aL,vč.šroubu M20x120-AlFe (Pařát I až III pro BO OPEX) | 0 | 1716.54 | 0 | 168.15 | 0 | 0 | 168.15 | 168.15 | 1716.54
| 14 | BT20 | Předformovaný vaz pro vodič AlFe 110/22 | 0 | 879.75 | 0 | 208.35 | 0 | 0 | 208.35 | 208.35 | 879.75
| 34 | BK50 | Žebřík na JB 12m | 0 | 1872.4787 | 0 | 203.08 | 0 | 0 | 203.08 | 203.08 | 1872.4787
| 37 | BL51 | Sloup betonový J 12/12 pro VN bez výstroje | 0 | 15718.6846 | 0 | 2752.64 | 0 | 0 | 2752.64 | 2752.64 | 15718.6846
| 30 | EB17 | Odkop zeminy ručně zem.tř.3-4 | 0 | 0 | 0 | 366.08 | 0 | 0 | 366.08 | 366.08 | 0
| 23 | BL70 | Sloup betonový J 12/10 pro VN bez výstroje | 0 | 13721.2246 | 0 | 2752.64 | 0 | 0 | 2752.64 | 2752.64 | 13721.2246
| 12 | BP01 | Konzola Pařát III nosná (lehká), JB180-225-na zemi | 0 | 5502.16 | 0 | 365.98 | 0 | 0 | 365.98 | 365.98 | 5502.16
| 11 | BK50 | Žebřík na JB 12m | 0 | 1872.4787 | 0 | 203.08 | 0 | 0 | 203.08 | 203.08 | 1872.4787
| 12 | BP01 | Konzola Pařát III nosná (lehká), JB180-225-na zemi | 0 | 5502.16 | 0 | 365.98 | 0 | 0 | 365.98 | 365.98 | 5502.16
| 15 | BU12 | Tabulka výstr.smalt.na bet.sloup VN,vč.upevnění | 0 | 100.2346 | 0 | 78.4 | 0 | 0 | 78.4 | 78.4 | 100.2346
| 11 | 1302-D1 | Podpěrný izolátor VPA 135/8a,vč.šroubu M20x130 demontáž materiálu do šrotu | 0 | 0 | 0 | 84.075 | 0 | 0 | 84.075 | 84.075 | 0
| 23 | BP23 | Tyč ptačí dosed 1300 Pařát III-na zemi | 0 | 513.6187 | 0 | 76.06 | 0 | 0 | 76.06 | 76.06 | 513.6187
| 18 | EB25 | Odvoz zeminy vč.naložení,rozvozu,úpravy povrchu | 0 | 0 | 0 | 136.592 | 0 | 0 | 136.592 | 136.592 | 0
| 16 | EC76 | Beton.základ C12/15 (B15) do 5m3 bez bedněn.-nakup.směs | 0 | 0 | 0 | 902.44 | 0 | 3649.5357 | 902.44 | 4551.9757 | 0
| 21 | EN03 | Hutnění zeminy strojně,vrstva 20cm | 0 | 0 | 0 | 43.264 | 0 | 0 | 43.264 | 43.264 | 0
| 17 | EB09 | Hloubení jámy pro sloup,kotvu strojně zem.tř.3-4 | 0 | 0 | 0 | 335.04 | 0 | 0 | 335.04 | 335.04 | 0
| 19 | EB17 | Odkop zeminy ručně zem.tř.3-4 | 0 | 0 | 0 | 366.08 | 0 | 0 | 366.08 | 366.08 | 0
| 15 | BU12 | Tabulka výstr.smalt.na bet.sloup VN,vč.upevnění | 0 | 100.2346 | 0 | 78.4 | 0 | 0 | 78.4 | 78.4 | 100.2346
| 14 | BT20 | Předformovaný vaz pro vodič AlFe 110/22 | 0 | 879.75 | 0 | 208.35 | 0 | 0 | 208.35 | 208.35 | 879.75
| 13 | BS09 | Izolátor VPAv 135/12/8aL,vč.šroubu M20x120-AlFe (Pařát I až III pro BO OPEX) | 0 | 1716.54 | 0 | 168.15 | 0 | 0 | 168.15 | 168.15 | 1716.54
| 13 | BS09 | Izolátor VPAv 135/12/8aL,vč.šroubu M20x120-AlFe (Pařát I až III pro BO OPEX) | 0 | 1716.54 | 0 | 168.15 | 0 | 0 | 168.15 | 168.15 | 1716.54
| 31 | EB23 | Násyp zeminy vč.složení a rozprostření zem.tř.3-4 | 0 | 0 | 0 | 107.36 | 0 | 0 | 107.36 | 107.36 | 0
| 218 | 5632 | Spojení zemnícího pásku svorkou SR02,vč.zalití | 0 | 129.2 | 0 | 0 | 0 | 112.8 | 0 | 112.8 | 129.2
| 211 | 1551 | Uzemnění zem.páskou 20m v zemi,vč.upevnění na bet.sloup a označení | 0 | 630.9641 | 0 | 1048.075 | 0 | 7.52 | 1048.075 | 1055.595 | 630.9641
| 215 | 1555 | Rozšíření uzemnění 20m pásky a 4šrouby | 0 | 527.4564 | 0 | 560.3 | 0 | 16.6 | 560.3 | 576.9 | 527.4564
| 58 | 1533 | Zemnící svod na sloup 12m-zem.páska,svorky SR02 a SR03 vč.mont.a upev.Bandimex | 0 | 303.8295 | 0 | 1454.88 | 0 | 0 | 1454.88 | 1454.88 | 303.8295
| 32 | EN03 | Hutnění zeminy strojně,vrstva 20cm | 0 | 0 | 0 | 1103.232 | 0 | 0 | 1103.232 | 1103.232 | 0
| 238 | EP26 | Hloubení rýhy 35x80cm strojně pro zemnící pásek zem.tř.3 | 0 | 0 | 0 | 2363.2 | 0 | 0 | 2363.2 | 2363.2 | 0
| 34 | 1375 | Kotevní řetězce Jk 3x42/7-120mm2,izolátor plastový bez kotev.praporců | 0 | 2331.06 | 0 | 1146.51 | 0 | 20.52 | 1146.51 | 1167.03 | 2331.06
| 233 | BL223 | ÚO rovinný komorový pod vedení typ PPN pod konzolu Pařát na bet.sl.10,5m D225-250 | 0 | 57348.6393 | 0 | 0 | 0 | 0 | 0 | 0 | 57348.6393
| 239 | EP29 | Záhrn rýhy strojně pro zemnící pásek ve volném terénu | 0 | 0 | 0 | 687.274 | 0 | 0 | 687.274 | 687.274 | 0
| 27 | EC76 | Beton.základ C12/15 (B15) do 5m3 bez bedněn.-nakup.směs | 0 | 0 | 0 | 2062.72 | 0 | 8341.7958 | 2062.72 | 10404.5158 | 0
| 34 | BK50 | Žebřík na JB 12m | 0 | 1872.4787 | 0 | 203.08 | 0 | 0 | 203.08 | 203.08 | 1872.4787
| 262 | BL09 | Montáž ÚO nebo ÚV na stávající sloup (při rekonstrukci) | 0 | 0 | 0 | 8343.51 | 0 | 0 | 8343.51 | 8343.51 | 0
| 54 | BL49 | Sloup betonový J 12/15 pro VN bez výstroje | 0 | 20253.8446 | 0 | 2752.64 | 0 | 0 | 2752.64 | 2752.64 | 20253.8446
| 15 | EN03 | Hutnění zeminy strojně,vrstva 20cm | 0 | 0 | 0 | 43.264 | 0 | 0 | 43.264 | 43.264 | 0
| 14 | EB23 | Násyp zeminy vč.složení a rozprostření zem.tř.3-4 | 0 | 0 | 0 | 107.36 | 0 | 0 | 107.36 | 107.36 | 0
| 28 | EB25 | Odvoz zeminy vč.naložení,rozvozu,úpravy povrchu | 0 | 0 | 0 | 247.573 | 0 | 0 | 247.573 | 247.573 | 0
| 37 | BL51 | Sloup betonový J 12/12 pro VN bez výstroje | 0 | 15718.6846 | 0 | 2752.64 | 0 | 0 | 2752.64 | 2752.64 | 15718.6846
| 27 | EC76 | Beton.základ C12/15 (B15) do 5m3 bez bedněn.-nakup.směs | 0 | 0 | 0 | 1740.42 | 0 | 7038.3902 | 1740.42 | 8778.8102 | 0
| 32 | EN03 | Hutnění zeminy strojně,vrstva 20cm | 0 | 0 | 0 | 43.264 | 0 | 0 | 43.264 | 43.264 | 0
| 8 | BP491-D1 | Konzola Rovinná lehká, JB180-na zemi demontáž materiálu do šrotu | 0 | 0 | 0 | 182.99 | 0 | 0 | 182.99 | 182.99 | 0
| 37 | BL51 | Sloup betonový J 12/12 pro VN bez výstroje | 0 | 15718.6846 | 0 | 2752.64 | 0 | 0 | 2752.64 | 2752.64 | 15718.6846
| 12 | BT16-D1 | Třmenový vaz pro vodič AlFe 50-70mm2,42/7,70/11-1 demontáž materiálu do šrotu | 0 | 0 | 0 | 265.47 | 0 | 0 | 265.47 | 265.47 | 0
| 34 | BK50 | Žebřík na JB 12m | 0 | 1872.4787 | 0 | 203.08 | 0 | 0 | 203.08 | 203.08 | 1872.4787
| 14 | BT20 | Předformovaný vaz pro vodič AlFe 110/22 | 0 | 879.75 | 0 | 208.35 | 0 | 0 | 208.35 | 208.35 | 879.75
| 234 | BP492 | Konzola Rovinná lehká, JB225-na zemi | 0 | 4967.35 | 0 | 365.98 | 0 | 0 | 365.98 | 365.98 | 4967.35
| 13 | EB17 | Odkop zeminy ručně zem.tř.3-4 | 0 | 0 | 0 | 366.08 | 0 | 0 | 366.08 | 366.08 | 0
| 30 | EB17 | Odkop zeminy ručně zem.tř.3-4 | 0 | 0 | 0 | 366.08 | 0 | 0 | 366.08 | 366.08 | 0
| 58 | 1533 | Zemnící svod na sloup 12m-zem.páska,svorky SR02 a SR03 vč.mont.a upev.Bandimex | 0 | 303.8295 | 0 | 1454.88 | 0 | 0 | 1454.88 | 1454.88 | 303.8295
| 218 | 5632 | Spojení zemnícího pásku svorkou SR02,vč.zalití | 0 | 129.2 | 0 | 0 | 0 | 112.8 | 0 | 112.8 | 129.2
| 244 | 1402 | Lano AlFe 3x70/11-1,vč.spojek | 0 | 252.9804 | 0 | 178.1057 | 0 | 0 | 178.1057 | 178.1057 | 252.9804
| 7 | BL65-D1 | Sloup betonový J 10,5/6 pro VN bez výstroje demontáž materiálu do šrotu | 0 | 0 | 0 | 1376.32 | 0 | 0 | 1376.32 | 1376.32 | 0
| 255 | BP01-D1 | Konzola Pařát III nosná (lehká), JB180-225-na zemi demontáž materiálu do šrotu | 0 | 0 | 0 | 182.99 | 0 | 0 | 182.99 | 182.99 | 0
| 30 | EC70 | Rozbourání betonového základu | 0 | 0 | 0 | 10006.623 | 0 | 0 | 10006.623 | 10006.623 | 0
| 257 | BL52-D1 | Sloup betonový J 10,5/15 pro VN bez výstroje demontáž materiálu do šrotu | 0 | 0 | 0 | 1376.32 | 0 | 0 | 1376.32 | 1376.32 | 0
| 12 | BT16-D1 | Třmenový vaz pro vodič AlFe 50-70mm2,42/7,70/11-1 demontáž materiálu do šrotu | 0 | 0 | 0 | 132.735 | 0 | 0 | 132.735 | 132.735 | 0
| 256 | BS06-D1 | Izolátor VPA 135/8a,vč.šroubu M20x120-AlFe (Pařát I až III pro BO OPEX) demontáž materiálu do šrotu | 0 | 0 | 0 | 84.075 | 0 | 0 | 84.075 | 84.075 | 0
| 31 | EB23 | Násyp zeminy vč.složení a rozprostření zem.tř.3-4 | 0 | 0 | 0 | 107.36 | 0 | 0 | 107.36 | 107.36 | 0
| 25 | BL33-D1 | Kab.oko 95mm2 M12 pro AlFe70/6, 70/11-1, resp.ukon.na pojist.VN stož.TS demontáž materiálu do šrotu | 0 | 0 | 0 | 246.975 | 0 | 0 | 246.975 | 246.975 | 0
| 34 | BK50 | Žebřík na JB 12m | 0 | 1872.4787 | 0 | 203.08 | 0 | 0 | 203.08 | 203.08 | 1872.4787
| 29 | EB09 | Hloubení jámy pro sloup,kotvu strojně zem.tř.3-4 | 0 | 0 | 0 | 607.26 | 0 | 0 | 607.26 | 607.26 | 0
| 14 | BT20 | Předformovaný vaz pro vodič AlFe 110/22 | 0 | 879.75 | 0 | 208.35 | 0 | 0 | 208.35 | 208.35 | 879.75
| 13 | BS09 | Izolátor VPAv 135/12/8aL,vč.šroubu M20x120-AlFe (Pařát I až III pro BO OPEX) | 0 | 1716.54 | 0 | 168.15 | 0 | 0 | 168.15 | 168.15 | 1716.54
| 234 | BP492 | Konzola Rovinná lehká, JB225-na zemi | 0 | 4967.35 | 0 | 365.98 | 0 | 0 | 365.98 | 365.98 | 4967.35
| 30 | EB17 | Odkop zeminy ručně zem.tř.3-4 | 0 | 0 | 0 | 366.08 | 0 | 0 | 366.08 | 366.08 | 0
| 260 | BT14-D1 | Křížový vaz VPA pro šablony demontáž materiálu do šrotu | 0 | 0 | 0 | 44.245 | 0 | 0 | 44.245 | 44.245 | 0
| 259 | BS05-D1 | Izolátor VPA 135/8a,vč.šroubu M20x40-AlFe (Pařát IV, boční nosník, praporec BZ) demontáž materiálu do šrotu | 0 | 0 | 0 | 28.025 | 0 | 0 | 28.025 | 28.025 | 0
| 258 | BP19-D1 | Nosník boční Pařát II-III pro VPA-na zemi demontáž materiálu do šrotu | 0 | 0 | 0 | 32.43 | 0 | 0 | 32.43 | 32.43 | 0
| 255 | BP01-D1 | Konzola Pařát III nosná (lehká), JB180-225-na zemi demontáž materiálu do šrotu | 0 | 0 | 0 | 182.99 | 0 | 0 | 182.99 | 182.99 | 0
| 7 | BL65-D1 | Sloup betonový J 10,5/6 pro VN bez výstroje demontáž materiálu do šrotu | 0 | 0 | 0 | 1376.32 | 0 | 0 | 1376.32 | 1376.32 | 0
| 12 | BT16-D1 | Třmenový vaz pro vodič AlFe 50-70mm2,42/7,70/11-1 demontáž materiálu do šrotu | 0 | 0 | 0 | 132.735 | 0 | 0 | 132.735 | 132.735 | 0
| 13 | EB17 | Odkop zeminy ručně zem.tř.3-4 | 0 | 0 | 0 | 366.08 | 0 | 0 | 366.08 | 366.08 | 0
| 14 | EB23 | Násyp zeminy vč.složení a rozprostření zem.tř.3-4 | 0 | 0 | 0 | 107.36 | 0 | 0 | 107.36 | 107.36 | 0
| 15 | EN03 | Hutnění zeminy strojně,vrstva 20cm | 0 | 0 | 0 | 43.264 | 0 | 0 | 43.264 | 43.264 | 0
| 256 | BS06-D1 | Izolátor VPA 135/8a,vč.šroubu M20x120-AlFe (Pařát I až III pro BO OPEX) demontáž materiálu do šrotu | 0 | 0 | 0 | 84.075 | 0 | 0 | 84.075 | 84.075 | 0
| 4 | 1461-D1 | Proudový spoj AlFe 35-120/Al 35-120 šroub.svorkou -3x demontáž materiálu do šrotu | 0 | 0 | 0 | 1029.075 | 0 | 0 | 1029.075 | 1029.075 | 0
| 15 | EN03 | Hutnění zeminy strojně,vrstva 20cm | 0 | 0 | 0 | 43.264 | 0 | 0 | 43.264 | 43.264 | 0
| 14 | EB23 | Násyp zeminy vč.složení a rozprostření zem.tř.3-4 | 0 | 0 | 0 | 107.36 | 0 | 0 | 107.36 | 107.36 | 0
| 13 | EB17 | Odkop zeminy ručně zem.tř.3-4 | 0 | 0 | 0 | 366.08 | 0 | 0 | 366.08 | 366.08 | 0
| 246 | CM08 | Příplatek za montáž konc.VN z plošiny (3x1žíla) | 0 | 0 | 0 | 2970.68 | 0 | 0 | 2970.68 | 2970.68 | 0
| 13 | BS09 | Izolátor VPAv 135/12/8aL,vč.šroubu M20x120-AlFe (Pařát I až III pro BO OPEX) | 0 | 1716.54 | 0 | 168.15 | 0 | 0 | 168.15 | 168.15 | 1716.54
| 245 | BL33 | Kab.oko 95mm2 M12 pro AlFe70/6, 70/11-1, resp.ukon.na pojist.VN stož.TS | 0 | 78.69 | 0 | 493.95 | 0 | 0 | 493.95 | 493.95 | 78.69
| 241 | 1461 | Proudový spoj AlFe 35-120/Al 35-120 šroub.svorkou -3x | 0 | 414.84 | 0 | 2058.15 | 0 | 0 | 2058.15 | 2058.15 | 414.84
| 254 | 1242-P1 | Sestava pro kab.svod v trase JB12m pro kab.22kV-3x150-240mm2,vč.sv.opd.komor. opětná práce (montáž) | 0 | 0 | 0 | 8710.505 | 0 | 0 | 8710.505 | 8710.505 | 0
| 32 | EN03 | Hutnění zeminy strojně,vrstva 20cm | 0 | 0 | 0 | 1103.232 | 0 | 0 | 1103.232 | 1103.232 | 0
| 27 | EC76 | Beton.základ C12/15 (B15) do 5m3 bez bedněn.-nakup.směs | 0 | 0 | 0 | 1740.42 | 0 | 7038.3902 | 1740.42 | 8778.8102 | 0
| 31 | EB23 | Násyp zeminy vč.složení a rozprostření zem.tř.3-4 | 0 | 0 | 0 | 107.36 | 0 | 0 | 107.36 | 107.36 | 0
| 28 | EB25 | Odvoz zeminy vč.naložení,rozvozu,úpravy povrchu | 0 | 0 | 0 | 247.573 | 0 | 0 | 247.573 | 247.573 | 0
| 29 | EB09 | Hloubení jámy pro sloup,kotvu strojně zem.tř.3-4 | 0 | 0 | 0 | 607.26 | 0 | 0 | 607.26 | 607.26 | 0
| 11 | 1302-D1 | Podpěrný izolátor VPA 135/8a,vč.šroubu M20x130 demontáž materiálu do šrotu | 0 | 0 | 0 | 168.15 | 0 | 0 | 168.15 | 168.15 | 0
| 253 | 1242-D2 | Sestava pro kab.svod v trase JB12m pro kab.22kV-3x150-240mm2,vč.sv.opd.komor. demontáž materiálu k opětnému | 0 | 0 | 0 | 6097.3535 | 0 | 0 | 6097.3535 | 6097.3535 | 0
| 215 | 1555 | Rozšíření uzemnění 20m pásky a 4šrouby | 0 | 527.4564 | 0 | 560.3 | 0 | 16.6 | 560.3 | 576.9 | 527.4564
2 |  |  | CZD00004_00003: venk.VN VN28 kmen NMM-150(pův.147) | 902771.93 | 5909880.6017 | 206845.8211 | 6291118.0307 | 0 | 1480495.819 | 6497963.8517 | 7978459.6707 | 6812652.5317
| 20 | EB23 | Násyp zeminy vč.složení a rozprostření zem.tř.3-4 | 0 | 0 | 0 | 107.36 | 0 | 0 | 107.36 | 107.36 | 0
| 23 | BL70 | Sloup betonový J 12/10 pro VN bez výstroje | 0 | 13721.2246 | 0 | 2752.64 | 0 | 0 | 2752.64 | 2752.64 | 13721.2246
| 11 | BK50 | Žebřík na JB 12m | 0 | 1872.4787 | 0 | 203.08 | 0 | 0 | 203.08 | 203.08 | 1872.4787
| 18 | EB25 | Odvoz zeminy vč.naložení,rozvozu,úpravy povrchu | 0 | 0 | 0 | 136.592 | 0 | 0 | 136.592 | 136.592 | 0
| 11 | BK50 | Žebřík na JB 12m | 0 | 1872.4787 | 0 | 203.08 | 0 | 0 | 203.08 | 203.08 | 1872.4787
| 21 | EN03 | Hutnění zeminy strojně,vrstva 20cm | 0 | 0 | 0 | 43.264 | 0 | 0 | 43.264 | 43.264 | 0
| 11 | 1302-D1 | Podpěrný izolátor VPA 135/8a,vč.šroubu M20x130 demontáž materiálu do šrotu | 0 | 0 | 0 | 84.075 | 0 | 0 | 84.075 | 84.075 | 0
| 11 | BK50 | Žebřík na JB 12m | 0 | 1872.4787 | 0 | 203.08 | 0 | 0 | 203.08 | 203.08 | 1872.4787
| 17 | EB09 | Hloubení jámy pro sloup,kotvu strojně zem.tř.3-4 | 0 | 0 | 0 | 335.04 | 0 | 0 | 335.04 | 335.04 | 0
| 432 | BS57 | Kloub závěsný pro plastový izolátor (235191.2) v=10 | 0 | 2218.92 | 0 | 0 | 0 | 0 | 0 | 0 | 2218.92
| 19 | EB17 | Odkop zeminy ručně zem.tř.3-4 | 0 | 0 | 0 | 366.08 | 0 | 0 | 366.08 | 366.08 | 0
| 14 | BT20 | Předformovaný vaz pro vodič AlFe 110/22 | 0 | 879.75 | 0 | 208.35 | 0 | 0 | 208.35 | 208.35 | 879.75
| 233 | BL223 | ÚO rovinný komorový pod vedení typ PPN pod konzolu Pařát na bet.sl.10,5m D225-250 | 0 | 57348.6393 | 0 | 0 | 0 | 0 | 0 | 0 | 57348.6393
| 23 | BP23 | Tyč ptačí dosed 1300 Pařát III-na zemi | 0 | 513.6187 | 0 | 76.06 | 0 | 0 | 76.06 | 76.06 | 513.6187
| 20 | EB23 | Násyp zeminy vč.složení a rozprostření zem.tř.3-4 | 0 | 0 | 0 | 107.36 | 0 | 0 | 107.36 | 107.36 | 0
| 12 | BP01 | Konzola Pařát III nosná (lehká), JB180-225-na zemi | 0 | 5502.16 | 0 | 365.98 | 0 | 0 | 365.98 | 365.98 | 5502.16
| 12 | BP01 | Konzola Pařát III nosná (lehká), JB180-225-na zemi | 0 | 5502.16 | 0 | 365.98 | 0 | 0 | 365.98 | 365.98 | 5502.16
| 14 | EB23 | Násyp zeminy vč.složení a rozprostření zem.tř.3-4 | 0 | 0 | 0 | 107.36 | 0 | 0 | 107.36 | 107.36 | 0
| 12 | BP01 | Konzola Pařát III nosná (lehká), JB180-225-na zemi | 0 | 5502.16 | 0 | 365.98 | 0 | 0 | 365.98 | 365.98 | 5502.16
| 15 | EN03 | Hutnění zeminy strojně,vrstva 20cm | 0 | 0 | 0 | 43.264 | 0 | 0 | 43.264 | 43.264 | 0
| 14 | EB23 | Násyp zeminy vč.složení a rozprostření zem.tř.3-4 | 0 | 0 | 0 | 107.36 | 0 | 0 | 107.36 | 107.36 | 0
| 23 | BP23 | Tyč ptačí dosed 1300 Pařát III-na zemi | 0 | 513.6187 | 0 | 76.06 | 0 | 0 | 76.06 | 76.06 | 513.6187
| 211 | 1551 | Uzemnění zem.páskou 20m v zemi,vč.upevnění na bet.sloup a označení | 0 | 630.9641 | 0 | 1048.075 | 0 | 7.52 | 1048.075 | 1055.595 | 630.9641
| 11 | 1302-D1 | Podpěrný izolátor VPA 135/8a,vč.šroubu M20x130 demontáž materiálu do šrotu | 0 | 0 | 0 | 84.075 | 0 | 0 | 84.075 | 84.075 | 0
| 58 | 1533 | Zemnící svod na sloup 12m-zem.páska,svorky SR02 a SR03 vč.mont.a upev.Bandimex | 0 | 303.8295 | 0 | 1454.88 | 0 | 0 | 1454.88 | 1454.88 | 303.8295
| 20 | EB23 | Násyp zeminy vč.složení a rozprostření zem.tř.3-4 | 0 | 0 | 0 | 107.36 | 0 | 0 | 107.36 | 107.36 | 0
| 21 | EN03 | Hutnění zeminy strojně,vrstva 20cm | 0 | 0 | 0 | 43.264 | 0 | 0 | 43.264 | 43.264 | 0
| 14 | BT20 | Předformovaný vaz pro vodič AlFe 110/22 | 0 | 879.75 | 0 | 208.35 | 0 | 0 | 208.35 | 208.35 | 879.75
| 32 | EN03 | Hutnění zeminy strojně,vrstva 20cm | 0 | 0 | 0 | 43.264 | 0 | 0 | 43.264 | 43.264 | 0
| 14 | BT20 | Předformovaný vaz pro vodič AlFe 110/22 | 0 | 879.75 | 0 | 208.35 | 0 | 0 | 208.35 | 208.35 | 879.75
| 14 | EB23 | Násyp zeminy vč.složení a rozprostření zem.tř.3-4 | 0 | 0 | 0 | 107.36 | 0 | 0 | 107.36 | 107.36 | 0
| 23 | BP23 | Tyč ptačí dosed 1300 Pařát III-na zemi | 0 | 513.6187 | 0 | 76.06 | 0 | 0 | 76.06 | 76.06 | 513.6187
| 13 | BS09 | Izolátor VPAv 135/12/8aL,vč.šroubu M20x120-AlFe (Pařát I až III pro BO OPEX) | 0 | 1716.54 | 0 | 168.15 | 0 | 0 | 168.15 | 168.15 | 1716.54
| 23 | BP23 | Tyč ptačí dosed 1300 Pařát III-na zemi | 0 | 513.6187 | 0 | 76.06 | 0 | 0 | 76.06 | 76.06 | 513.6187
| 20 | EB23 | Násyp zeminy vč.složení a rozprostření zem.tř.3-4 | 0 | 0 | 0 | 107.36 | 0 | 0 | 107.36 | 107.36 | 0
| 13 | EB17 | Odkop zeminy ručně zem.tř.3-4 | 0 | 0 | 0 | 366.08 | 0 | 0 | 366.08 | 366.08 | 0
| 15 | EN03 | Hutnění zeminy strojně,vrstva 20cm | 0 | 0 | 0 | 43.264 | 0 | 0 | 43.264 | 43.264 | 0
| 19 | EB17 | Odkop zeminy ručně zem.tř.3-4 | 0 | 0 | 0 | 366.08 | 0 | 0 | 366.08 | 366.08 | 0
| 18 | EB25 | Odvoz zeminy vč.naložení,rozvozu,úpravy povrchu | 0 | 0 | 0 | 136.592 | 0 | 0 | 136.592 | 136.592 | 0
| 17 | EB09 | Hloubení jámy pro sloup,kotvu strojně zem.tř.3-4 | 0 | 0 | 0 | 335.04 | 0 | 0 | 335.04 | 335.04 | 0
| 19 | EB17 | Odkop zeminy ručně zem.tř.3-4 | 0 | 0 | 0 | 366.08 | 0 | 0 | 366.08 | 366.08 | 0
| 21 | EN03 | Hutnění zeminy strojně,vrstva 20cm | 0 | 0 | 0 | 43.264 | 0 | 0 | 43.264 | 43.264 | 0
| 18 | EB25 | Odvoz zeminy vč.naložení,rozvozu,úpravy povrchu | 0 | 0 | 0 | 136.592 | 0 | 0 | 136.592 | 136.592 | 0
| 13 | BS09 | Izolátor VPAv 135/12/8aL,vč.šroubu M20x120-AlFe (Pařát I až III pro BO OPEX) | 0 | 1716.54 | 0 | 168.15 | 0 | 0 | 168.15 | 168.15 | 1716.54
| 11 | 1302-D1 | Podpěrný izolátor VPA 135/8a,vč.šroubu M20x130 demontáž materiálu do šrotu | 0 | 0 | 0 | 84.075 | 0 | 0 | 84.075 | 84.075 | 0
| 21 | EN03 | Hutnění zeminy strojně,vrstva 20cm | 0 | 0 | 0 | 43.264 | 0 | 0 | 43.264 | 43.264 | 0
| 14 | BT20 | Předformovaný vaz pro vodič AlFe 110/22 | 0 | 879.75 | 0 | 208.35 | 0 | 0 | 208.35 | 208.35 | 879.75
| 8 | BP491-D1 | Konzola Rovinná lehká, JB180-na zemi demontáž materiálu do šrotu | 0 | 0 | 0 | 182.99 | 0 | 0 | 182.99 | 182.99 | 0
| 17 | EB09 | Hloubení jámy pro sloup,kotvu strojně zem.tř.3-4 | 0 | 0 | 0 | 335.04 | 0 | 0 | 335.04 | 335.04 | 0
| 21 | EN03 | Hutnění zeminy strojně,vrstva 20cm | 0 | 0 | 0 | 43.264 | 0 | 0 | 43.264 | 43.264 | 0
| 20 | EB23 | Násyp zeminy vč.složení a rozprostření zem.tř.3-4 | 0 | 0 | 0 | 107.36 | 0 | 0 | 107.36 | 107.36 | 0
| 360 | BP45-D1 | Konzola odbočná Přímá na DBV,225-250-na zemi demontáž materiálu do šrotu | 0 | 0 | 0 | 121.7 | 0 | 0 | 121.7 | 121.7 | 0
| 12 | BT16-D1 | Třmenový vaz pro vodič AlFe 50-70mm2,42/7,70/11-1 demontáž materiálu do šrotu | 0 | 0 | 0 | 265.47 | 0 | 0 | 265.47 | 265.47 | 0
| 14 | BT20 | Předformovaný vaz pro vodič AlFe 110/22 | 0 | 879.75 | 0 | 208.35 | 0 | 0 | 208.35 | 208.35 | 879.75
| 31 | BP493-D1 | Konzola Rovinná lehká, DBW225-na zemi demontáž materiálu do šrotu | 0 | 0 | 0 | 195.87 | 0 | 0 | 195.87 | 195.87 | 0
| 12 | BT16-D1 | Třmenový vaz pro vodič AlFe 50-70mm2,42/7,70/11-1 demontáž materiálu do šrotu | 0 | 0 | 0 | 265.47 | 0 | 0 | 265.47 | 265.47 | 0
| 13 | BS09 | Izolátor VPAv 135/12/8aL,vč.šroubu M20x120-AlFe (Pařát I až III pro BO OPEX) | 0 | 1716.54 | 0 | 168.15 | 0 | 0 | 168.15 | 168.15 | 1716.54
| 27 | EC76 | Beton.základ C12/15 (B15) do 5m3 bez bedněn.-nakup.směs | 0 | 0 | 0 | 1740.42 | 0 | 7038.3902 | 1740.42 | 8778.8102 | 0
| 21 | EN03 | Hutnění zeminy strojně,vrstva 20cm | 0 | 0 | 0 | 43.264 | 0 | 0 | 43.264 | 43.264 | 0
| 19 | EB17 | Odkop zeminy ručně zem.tř.3-4 | 0 | 0 | 0 | 366.08 | 0 | 0 | 366.08 | 366.08 | 0
| 58 | 1533 | Zemnící svod na sloup 12m-zem.páska,svorky SR02 a SR03 vč.mont.a upev.Bandimex | 0 | 303.8295 | 0 | 1454.88 | 0 | 0 | 1454.88 | 1454.88 | 303.8295
| 17 | EB09 | Hloubení jámy pro sloup,kotvu strojně zem.tř.3-4 | 0 | 0 | 0 | 816.66 | 0 | 0 | 816.66 | 816.66 | 0
| 13 | BS09 | Izolátor VPAv 135/12/8aL,vč.šroubu M20x120-AlFe (Pařát I až III pro BO OPEX) | 0 | 1716.54 | 0 | 168.15 | 0 | 0 | 168.15 | 168.15 | 1716.54
| 241 | 1461 | Proudový spoj AlFe 35-120/Al 35-120 šroub.svorkou -3x | 0 | 414.84 | 0 | 2058.15 | 0 | 0 | 2058.15 | 2058.15 | 414.84
| 15 | BU12 | Tabulka výstr.smalt.na bet.sloup VN,vč.upevnění | 0 | 100.2346 | 0 | 78.4 | 0 | 0 | 78.4 | 78.4 | 100.2346
| 18 | EB25 | Odvoz zeminy vč.naložení,rozvozu,úpravy povrchu | 0 | 0 | 0 | 136.592 | 0 | 0 | 136.592 | 136.592 | 0
| 20 | EB23 | Násyp zeminy vč.složení a rozprostření zem.tř.3-4 | 0 | 0 | 0 | 107.36 | 0 | 0 | 107.36 | 107.36 | 0
| 16 | EC76 | Beton.základ C12/15 (B15) do 5m3 bez bedněn.-nakup.směs | 0 | 0 | 0 | 902.44 | 0 | 3649.5357 | 902.44 | 4551.9757 | 0
| 21 | EN03 | Hutnění zeminy strojně,vrstva 20cm | 0 | 0 | 0 | 43.264 | 0 | 0 | 43.264 | 43.264 | 0
| 16 | EC76 | Beton.základ C12/15 (B15) do 5m3 bez bedněn.-nakup.směs | 0 | 0 | 0 | 902.44 | 0 | 3649.5357 | 902.44 | 4551.9757 | 0
| 13 | BS09 | Izolátor VPAv 135/12/8aL,vč.šroubu M20x120-AlFe (Pařát I až III pro BO OPEX) | 0 | 1716.54 | 0 | 168.15 | 0 | 0 | 168.15 | 168.15 | 1716.54
| 23 | BP23 | Tyč ptačí dosed 1300 Pařát III-na zemi | 0 | 513.6187 | 0 | 76.06 | 0 | 0 | 76.06 | 76.06 | 513.6187
| 11 | BK50 | Žebřík na JB 12m | 0 | 1872.4787 | 0 | 203.08 | 0 | 0 | 203.08 | 203.08 | 1872.4787
| 23 | BL70 | Sloup betonový J 12/10 pro VN bez výstroje | 0 | 13721.2246 | 0 | 2752.64 | 0 | 0 | 2752.64 | 2752.64 | 13721.2246
| 17 | EB09 | Hloubení jámy pro sloup,kotvu strojně zem.tř.3-4 | 0 | 0 | 0 | 335.04 | 0 | 0 | 335.04 | 335.04 | 0
| 13 | BS09 | Izolátor VPAv 135/12/8aL,vč.šroubu M20x120-AlFe (Pařát I až III pro BO OPEX) | 0 | 1716.54 | 0 | 168.15 | 0 | 0 | 168.15 | 168.15 | 1716.54
| 19 | EB17 | Odkop zeminy ručně zem.tř.3-4 | 0 | 0 | 0 | 366.08 | 0 | 0 | 366.08 | 366.08 | 0
| 14 | BT20 | Předformovaný vaz pro vodič AlFe 110/22 | 0 | 879.75 | 0 | 208.35 | 0 | 0 | 208.35 | 208.35 | 879.75
| 19 | EB17 | Odkop zeminy ručně zem.tř.3-4 | 0 | 0 | 0 | 366.08 | 0 | 0 | 366.08 | 366.08 | 0
| 18 | EB25 | Odvoz zeminy vč.naložení,rozvozu,úpravy povrchu | 0 | 0 | 0 | 136.592 | 0 | 0 | 136.592 | 136.592 | 0
| 20 | EB23 | Násyp zeminy vč.složení a rozprostření zem.tř.3-4 | 0 | 0 | 0 | 107.36 | 0 | 0 | 107.36 | 107.36 | 0
| 16 | EC76 | Beton.základ C12/15 (B15) do 5m3 bez bedněn.-nakup.směs | 0 | 0 | 0 | 902.44 | 0 | 3649.5357 | 902.44 | 4551.9757 | 0
| 16 | EC76 | Beton.základ C12/15 (B15) do 5m3 bez bedněn.-nakup.směs | 0 | 0 | 0 | 902.44 | 0 | 3649.5357 | 902.44 | 4551.9757 | 0
| 8 | BP491-D1 | Konzola Rovinná lehká, JB180-na zemi demontáž materiálu do šrotu | 0 | 0 | 0 | 182.99 | 0 | 0 | 182.99 | 182.99 | 0
| 21 | EN03 | Hutnění zeminy strojně,vrstva 20cm | 0 | 0 | 0 | 43.264 | 0 | 0 | 43.264 | 43.264 | 0
| 12 | BP01 | Konzola Pařát III nosná (lehká), JB180-225-na zemi | 0 | 5502.16 | 0 | 365.98 | 0 | 0 | 365.98 | 365.98 | 5502.16
| 20 | EB23 | Násyp zeminy vč.složení a rozprostření zem.tř.3-4 | 0 | 0 | 0 | 107.36 | 0 | 0 | 107.36 | 107.36 | 0
| 15 | EN03 | Hutnění zeminy strojně,vrstva 20cm | 0 | 0 | 0 | 43.264 | 0 | 0 | 43.264 | 43.264 | 0
| 13 | EB17 | Odkop zeminy ručně zem.tř.3-4 | 0 | 0 | 0 | 366.08 | 0 | 0 | 366.08 | 366.08 | 0
| 17 | EB09 | Hloubení jámy pro sloup,kotvu strojně zem.tř.3-4 | 0 | 0 | 0 | 335.04 | 0 | 0 | 335.04 | 335.04 | 0
| 20 | EB23 | Násyp zeminy vč.složení a rozprostření zem.tř.3-4 | 0 | 0 | 0 | 107.36 | 0 | 0 | 107.36 | 107.36 | 0
| 12 | BP01 | Konzola Pařát III nosná (lehká), JB180-225-na zemi | 0 | 5502.16 | 0 | 365.98 | 0 | 0 | 365.98 | 365.98 | 5502.16
| 18 | EB25 | Odvoz zeminy vč.naložení,rozvozu,úpravy povrchu | 0 | 0 | 0 | 136.592 | 0 | 0 | 136.592 | 136.592 | 0
| 14 | BT20 | Předformovaný vaz pro vodič AlFe 110/22 | 0 | 879.75 | 0 | 208.35 | 0 | 0 | 208.35 | 208.35 | 879.75
| 11 | BK50 | Žebřík na JB 12m | 0 | 1872.4787 | 0 | 203.08 | 0 | 0 | 203.08 | 203.08 | 1872.4787
| 23 | BL70 | Sloup betonový J 12/10 pro VN bez výstroje | 0 | 13721.2246 | 0 | 2752.64 | 0 | 0 | 2752.64 | 2752.64 | 13721.2246
| 19 | EB17 | Odkop zeminy ručně zem.tř.3-4 | 0 | 0 | 0 | 366.08 | 0 | 0 | 366.08 | 366.08 | 0
| 23 | BP23 | Tyč ptačí dosed 1300 Pařát III-na zemi | 0 | 513.6187 | 0 | 76.06 | 0 | 0 | 76.06 | 76.06 | 513.6187
| 20 | EB23 | Násyp zeminy vč.složení a rozprostření zem.tř.3-4 | 0 | 0 | 0 | 107.36 | 0 | 0 | 107.36 | 107.36 | 0
| 23 | BP23 | Tyč ptačí dosed 1300 Pařát III-na zemi | 0 | 513.6187 | 0 | 76.06 | 0 | 0 | 76.06 | 76.06 | 513.6187
| 13 | BS09 | Izolátor VPAv 135/12/8aL,vč.šroubu M20x120-AlFe (Pařát I až III pro BO OPEX) | 0 | 1716.54 | 0 | 168.15 | 0 | 0 | 168.15 | 168.15 | 1716.54
| 21 | EN03 | Hutnění zeminy strojně,vrstva 20cm | 0 | 0 | 0 | 43.264 | 0 | 0 | 43.264 | 43.264 | 0
| 21 | EN03 | Hutnění zeminy strojně,vrstva 20cm | 0 | 0 | 0 | 43.264 | 0 | 0 | 43.264 | 43.264 | 0
| 19 | EB17 | Odkop zeminy ručně zem.tř.3-4 | 0 | 0 | 0 | 366.08 | 0 | 0 | 366.08 | 366.08 | 0
| 15 | BU12 | Tabulka výstr.smalt.na bet.sloup VN,vč.upevnění | 0 | 100.2346 | 0 | 78.4 | 0 | 0 | 78.4 | 78.4 | 100.2346
| 18 | EB25 | Odvoz zeminy vč.naložení,rozvozu,úpravy povrchu | 0 | 0 | 0 | 136.592 | 0 | 0 | 136.592 | 136.592 | 0
| 16 | EC76 | Beton.základ C12/15 (B15) do 5m3 bez bedněn.-nakup.směs | 0 | 0 | 0 | 902.44 | 0 | 3649.5357 | 902.44 | 4551.9757 | 0
| 14 | BT20 | Předformovaný vaz pro vodič AlFe 110/22 | 0 | 879.75 | 0 | 208.35 | 0 | 0 | 208.35 | 208.35 | 879.75
| 12 | BP01 | Konzola Pařát III nosná (lehká), JB180-225-na zemi | 0 | 5502.16 | 0 | 365.98 | 0 | 0 | 365.98 | 365.98 | 5502.16
| 19 | EB17 | Odkop zeminy ručně zem.tř.3-4 | 0 | 0 | 0 | 366.08 | 0 | 0 | 366.08 | 366.08 | 0
| 23 | BL70 | Sloup betonový J 12/10 pro VN bez výstroje | 0 | 13721.2246 | 0 | 2752.64 | 0 | 0 | 2752.64 | 2752.64 | 13721.2246
| 20 | EB23 | Násyp zeminy vč.složení a rozprostření zem.tř.3-4 | 0 | 0 | 0 | 107.36 | 0 | 0 | 107.36 | 107.36 | 0
| 11 | BK50 | Žebřík na JB 12m | 0 | 1872.4787 | 0 | 203.08 | 0 | 0 | 203.08 | 203.08 | 1872.4787
| 19 | EB17 | Odkop zeminy ručně zem.tř.3-4 | 0 | 0 | 0 | 366.08 | 0 | 0 | 366.08 | 366.08 | 0
| 12 | BP01 | Konzola Pařát III nosná (lehká), JB180-225-na zemi | 0 | 5502.16 | 0 | 365.98 | 0 | 0 | 365.98 | 365.98 | 5502.16
| 12 | BT16-D1 | Třmenový vaz pro vodič AlFe 50-70mm2,42/7,70/11-1 demontáž materiálu do šrotu | 0 | 0 | 0 | 132.735 | 0 | 0 | 132.735 | 132.735 | 0
| 30 | EB17 | Odkop zeminy ručně zem.tř.3-4 | 0 | 0 | 0 | 366.08 | 0 | 0 | 366.08 | 366.08 | 0
| 14 | BT20 | Předformovaný vaz pro vodič AlFe 110/22 | 0 | 879.75 | 0 | 208.35 | 0 | 0 | 208.35 | 208.35 | 879.75
| 23 | BL70 | Sloup betonový J 12/10 pro VN bez výstroje | 0 | 13721.2246 | 0 | 2752.64 | 0 | 0 | 2752.64 | 2752.64 | 13721.2246
| 21 | EN03 | Hutnění zeminy strojně,vrstva 20cm | 0 | 0 | 0 | 43.264 | 0 | 0 | 43.264 | 43.264 | 0
| 17 | EB09 | Hloubení jámy pro sloup,kotvu strojně zem.tř.3-4 | 0 | 0 | 0 | 335.04 | 0 | 0 | 335.04 | 335.04 | 0
| 12 | BT16-D1 | Třmenový vaz pro vodič AlFe 50-70mm2,42/7,70/11-1 demontáž materiálu do šrotu | 0 | 0 | 0 | 132.735 | 0 | 0 | 132.735 | 132.735 | 0
| 16 | EC76 | Beton.základ C12/15 (B15) do 5m3 bez bedněn.-nakup.směs | 0 | 0 | 0 | 902.44 | 0 | 3649.5357 | 902.44 | 4551.9757 | 0
| 16 | EC76 | Beton.základ C12/15 (B15) do 5m3 bez bedněn.-nakup.směs | 0 | 0 | 0 | 902.44 | 0 | 3649.5357 | 902.44 | 4551.9757 | 0
| 17 | EB09 | Hloubení jámy pro sloup,kotvu strojně zem.tř.3-4 | 0 | 0 | 0 | 335.04 | 0 | 0 | 335.04 | 335.04 | 0
| 223 | EP29 | Záhrn rýhy strojně pro zemnící pásek ve volném terénu | 0 | 0 | 0 | 687.274 | 0 | 0 | 687.274 | 687.274 | 0
| 15 | BU12 | Tabulka výstr.smalt.na bet.sloup VN,vč.upevnění | 0 | 100.2346 | 0 | 78.4 | 0 | 0 | 78.4 | 78.4 | 100.2346
| 15 | BU12 | Tabulka výstr.smalt.na bet.sloup VN,vč.upevnění | 0 | 100.2346 | 0 | 78.4 | 0 | 0 | 78.4 | 78.4 | 100.2346
| 13 | BS09 | Izolátor VPAv 135/12/8aL,vč.šroubu M20x120-AlFe (Pařát I až III pro BO OPEX) | 0 | 1716.54 | 0 | 168.15 | 0 | 0 | 168.15 | 168.15 | 1716.54
| 23 | BP23 | Tyč ptačí dosed 1300 Pařát III-na zemi | 0 | 513.6187 | 0 | 76.06 | 0 | 0 | 76.06 | 76.06 | 513.6187
| 20 | EB23 | Násyp zeminy vč.složení a rozprostření zem.tř.3-4 | 0 | 0 | 0 | 107.36 | 0 | 0 | 107.36 | 107.36 | 0
| 17 | EB09 | Hloubení jámy pro sloup,kotvu strojně zem.tř.3-4 | 0 | 0 | 0 | 816.66 | 0 | 0 | 816.66 | 816.66 | 0
| 296 | 1461-D1 | Proudový spoj AlFe 35-120/Al 35-120 šroub.svorkou -3x demontáž materiálu do šrotu | 0 | 0 | 0 | 1029.075 | 0 | 0 | 1029.075 | 1029.075 | 0
| 12 | BP01 | Konzola Pařát III nosná (lehká), JB180-225-na zemi | 0 | 5502.16 | 0 | 365.98 | 0 | 0 | 365.98 | 365.98 | 5502.16
| 13 | EB17 | Odkop zeminy ručně zem.tř.3-4 | 0 | 0 | 0 | 366.08 | 0 | 0 | 366.08 | 366.08 | 0
| 7 | BL65-D1 | Sloup betonový J 10,5/6 pro VN bez výstroje demontáž materiálu do šrotu | 0 | 0 | 0 | 1376.32 | 0 | 0 | 1376.32 | 1376.32 | 0
| 19 | EB17 | Odkop zeminy ručně zem.tř.3-4 | 0 | 0 | 0 | 366.08 | 0 | 0 | 366.08 | 366.08 | 0
| 12 | BT16-D1 | Třmenový vaz pro vodič AlFe 50-70mm2,42/7,70/11-1 demontáž materiálu do šrotu | 0 | 0 | 0 | 132.735 | 0 | 0 | 132.735 | 132.735 | 0
| 15 | EN03 | Hutnění zeminy strojně,vrstva 20cm | 0 | 0 | 0 | 43.264 | 0 | 0 | 43.264 | 43.264 | 0
| 7 | BL65-D1 | Sloup betonový J 10,5/6 pro VN bez výstroje demontáž materiálu do šrotu | 0 | 0 | 0 | 1376.32 | 0 | 0 | 1376.32 | 1376.32 | 0
| 15 | EN03 | Hutnění zeminy strojně,vrstva 20cm | 0 | 0 | 0 | 43.264 | 0 | 0 | 43.264 | 43.264 | 0
| 13 | EB17 | Odkop zeminy ručně zem.tř.3-4 | 0 | 0 | 0 | 366.08 | 0 | 0 | 366.08 | 366.08 | 0
| 14 | EB23 | Násyp zeminy vč.složení a rozprostření zem.tř.3-4 | 0 | 0 | 0 | 107.36 | 0 | 0 | 107.36 | 107.36 | 0
| 14 | BT20 | Předformovaný vaz pro vodič AlFe 110/22 | 0 | 879.75 | 0 | 208.35 | 0 | 0 | 208.35 | 208.35 | 879.75
| 14 | BT20 | Předformovaný vaz pro vodič AlFe 110/22 | 0 | 879.75 | 0 | 208.35 | 0 | 0 | 208.35 | 208.35 | 879.75
| 13 | EB17 | Odkop zeminy ručně zem.tř.3-4 | 0 | 0 | 0 | 366.08 | 0 | 0 | 366.08 | 366.08 | 0
| 15 | EN03 | Hutnění zeminy strojně,vrstva 20cm | 0 | 0 | 0 | 43.264 | 0 | 0 | 43.264 | 43.264 | 0
| 11 | 1302-D1 | Podpěrný izolátor VPA 135/8a,vč.šroubu M20x130 demontáž materiálu do šrotu | 0 | 0 | 0 | 84.075 | 0 | 0 | 84.075 | 84.075 | 0
| 7 | BL65-D1 | Sloup betonový J 10,5/6 pro VN bez výstroje demontáž materiálu do šrotu | 0 | 0 | 0 | 1376.32 | 0 | 0 | 1376.32 | 1376.32 | 0
| 14 | EB23 | Násyp zeminy vč.složení a rozprostření zem.tř.3-4 | 0 | 0 | 0 | 107.36 | 0 | 0 | 107.36 | 107.36 | 0
| 11 | 1302-D1 | Podpěrný izolátor VPA 135/8a,vč.šroubu M20x130 demontáž materiálu do šrotu | 0 | 0 | 0 | 84.075 | 0 | 0 | 84.075 | 84.075 | 0
| 13 | EB17 | Odkop zeminy ručně zem.tř.3-4 | 0 | 0 | 0 | 366.08 | 0 | 0 | 366.08 | 366.08 | 0
| 8 | BP491-D1 | Konzola Rovinná lehká, JB180-na zemi demontáž materiálu do šrotu | 0 | 0 | 0 | 182.99 | 0 | 0 | 182.99 | 182.99 | 0
| 13 | EB17 | Odkop zeminy ručně zem.tř.3-4 | 0 | 0 | 0 | 366.08 | 0 | 0 | 366.08 | 366.08 | 0
| 14 | EB23 | Násyp zeminy vč.složení a rozprostření zem.tř.3-4 | 0 | 0 | 0 | 107.36 | 0 | 0 | 107.36 | 107.36 | 0
| 13 | EB17 | Odkop zeminy ručně zem.tř.3-4 | 0 | 0 | 0 | 366.08 | 0 | 0 | 366.08 | 366.08 | 0
| 7 | BL65-D1 | Sloup betonový J 10,5/6 pro VN bez výstroje demontáž materiálu do šrotu | 0 | 0 | 0 | 1376.32 | 0 | 0 | 1376.32 | 1376.32 | 0
| 8 | BP491-D1 | Konzola Rovinná lehká, JB180-na zemi demontáž materiálu do šrotu | 0 | 0 | 0 | 182.99 | 0 | 0 | 182.99 | 182.99 | 0
| 11 | 1302-D1 | Podpěrný izolátor VPA 135/8a,vč.šroubu M20x130 demontáž materiálu do šrotu | 0 | 0 | 0 | 84.075 | 0 | 0 | 84.075 | 84.075 | 0
| 11 | 1302-D1 | Podpěrný izolátor VPA 135/8a,vč.šroubu M20x130 demontáž materiálu do šrotu | 0 | 0 | 0 | 84.075 | 0 | 0 | 84.075 | 84.075 | 0
| 12 | BP01 | Konzola Pařát III nosná (lehká), JB180-225-na zemi | 0 | 5502.16 | 0 | 365.98 | 0 | 0 | 365.98 | 365.98 | 5502.16
| 15 | BU12 | Tabulka výstr.smalt.na bet.sloup VN,vč.upevnění | 0 | 100.2346 | 0 | 78.4 | 0 | 0 | 78.4 | 78.4 | 100.2346
| 18 | EB25 | Odvoz zeminy vč.naložení,rozvozu,úpravy povrchu | 0 | 0 | 0 | 136.592 | 0 | 0 | 136.592 | 136.592 | 0
| 11 | BK50 | Žebřík na JB 12m | 0 | 1872.4787 | 0 | 203.08 | 0 | 0 | 203.08 | 203.08 | 1872.4787
| 12 | BP01 | Konzola Pařát III nosná (lehká), JB180-225-na zemi | 0 | 5502.16 | 0 | 365.98 | 0 | 0 | 365.98 | 365.98 | 5502.16
| 13 | BS09 | Izolátor VPAv 135/12/8aL,vč.šroubu M20x120-AlFe (Pařát I až III pro BO OPEX) | 0 | 1716.54 | 0 | 168.15 | 0 | 0 | 168.15 | 168.15 | 1716.54
| 20 | EB23 | Násyp zeminy vč.složení a rozprostření zem.tř.3-4 | 0 | 0 | 0 | 107.36 | 0 | 0 | 107.36 | 107.36 | 0
| 23 | BP23 | Tyč ptačí dosed 1300 Pařát III-na zemi | 0 | 513.6187 | 0 | 76.06 | 0 | 0 | 76.06 | 76.06 | 513.6187
| 13 | BS09 | Izolátor VPAv 135/12/8aL,vč.šroubu M20x120-AlFe (Pařát I až III pro BO OPEX) | 0 | 1716.54 | 0 | 168.15 | 0 | 0 | 168.15 | 168.15 | 1716.54
| 14 | BT20 | Předformovaný vaz pro vodič AlFe 110/22 | 0 | 879.75 | 0 | 208.35 | 0 | 0 | 208.35 | 208.35 | 879.75
| 17 | EB09 | Hloubení jámy pro sloup,kotvu strojně zem.tř.3-4 | 0 | 0 | 0 | 335.04 | 0 | 0 | 335.04 | 335.04 | 0
| 12 | BP01 | Konzola Pařát III nosná (lehká), JB180-225-na zemi | 0 | 5502.16 | 0 | 365.98 | 0 | 0 | 365.98 | 365.98 | 5502.16
| 16 | EC76 | Beton.základ C12/15 (B15) do 5m3 bez bedněn.-nakup.směs | 0 | 0 | 0 | 902.44 | 0 | 3649.5357 | 902.44 | 4551.9757 | 0
| 18 | EB25 | Odvoz zeminy vč.naložení,rozvozu,úpravy povrchu | 0 | 0 | 0 | 136.592 | 0 | 0 | 136.592 | 136.592 | 0
| 23 | BP23 | Tyč ptačí dosed 1300 Pařát III-na zemi | 0 | 513.6187 | 0 | 76.06 | 0 | 0 | 76.06 | 76.06 | 513.6187
| 215 | 1555 | Rozšíření uzemnění 20m pásky a 4šrouby | 0 | 527.4564 | 0 | 560.3 | 0 | 16.6 | 560.3 | 576.9 | 527.4564
| 7 | BL65-D1 | Sloup betonový J 10,5/6 pro VN bez výstroje demontáž materiálu do šrotu | 0 | 0 | 0 | 1376.32 | 0 | 0 | 1376.32 | 1376.32 | 0
| 28 | EB25 | Odvoz zeminy vč.naložení,rozvozu,úpravy povrchu | 0 | 0 | 0 | 247.573 | 0 | 0 | 247.573 | 247.573 | 0
| 321 | 1532-D1 | Zemnící svod na sloup 10,5m-zem.páska,svorky SR02 a SR03 vč.mont.a upev.Bandimex demontáž materiálu do šrotu | 0 | 0 | 0 | 596.82 | 0 | 0 | 596.82 | 596.82 | 0
| 15 | EN03 | Hutnění zeminy strojně,vrstva 20cm | 0 | 0 | 0 | 43.264 | 0 | 0 | 43.264 | 43.264 | 0
| 11 | 1302-D1 | Podpěrný izolátor VPA 135/8a,vč.šroubu M20x130 demontáž materiálu do šrotu | 0 | 0 | 0 | 84.075 | 0 | 0 | 84.075 | 84.075 | 0
| 12 | BT16-D1 | Třmenový vaz pro vodič AlFe 50-70mm2,42/7,70/11-1 demontáž materiálu do šrotu | 0 | 0 | 0 | 132.735 | 0 | 0 | 132.735 | 132.735 | 0
| 20 | EB23 | Násyp zeminy vč.složení a rozprostření zem.tř.3-4 | 0 | 0 | 0 | 107.36 | 0 | 0 | 107.36 | 107.36 | 0
| 16 | BT26-D1 | Bezpečnostní závěs pro vodič AlFe 70/11-1 demontáž materiálu do šrotu | 0 | 0 | 0 | 909.765 | 0 | 0 | 909.765 | 909.765 | 0
| 18 | EB25 | Odvoz zeminy vč.naložení,rozvozu,úpravy povrchu | 0 | 0 | 0 | 136.592 | 0 | 0 | 136.592 | 136.592 | 0
| 11 | BK50 | Žebřík na JB 12m | 0 | 1872.4787 | 0 | 203.08 | 0 | 0 | 203.08 | 203.08 | 1872.4787
| 19 | EB17 | Odkop zeminy ručně zem.tř.3-4 | 0 | 0 | 0 | 366.08 | 0 | 0 | 366.08 | 366.08 | 0
| 19 | EB17 | Odkop zeminy ručně zem.tř.3-4 | 0 | 0 | 0 | 366.08 | 0 | 0 | 366.08 | 366.08 | 0
| 16 | EC76 | Beton.základ C12/15 (B15) do 5m3 bez bedněn.-nakup.směs | 0 | 0 | 0 | 902.44 | 0 | 3649.5357 | 902.44 | 4551.9757 | 0
| 17 | EB09 | Hloubení jámy pro sloup,kotvu strojně zem.tř.3-4 | 0 | 0 | 0 | 335.04 | 0 | 0 | 335.04 | 335.04 | 0
| 12 | BP01 | Konzola Pařát III nosná (lehká), JB180-225-na zemi | 0 | 5502.16 | 0 | 365.98 | 0 | 0 | 365.98 | 365.98 | 5502.16
| 11 | BK50 | Žebřík na JB 12m | 0 | 1872.4787 | 0 | 203.08 | 0 | 0 | 203.08 | 203.08 | 1872.4787
| 13 | BS09 | Izolátor VPAv 135/12/8aL,vč.šroubu M20x120-AlFe (Pařát I až III pro BO OPEX) | 0 | 1716.54 | 0 | 168.15 | 0 | 0 | 168.15 | 168.15 | 1716.54
| 23 | BL70 | Sloup betonový J 12/10 pro VN bez výstroje | 0 | 13721.2246 | 0 | 2752.64 | 0 | 0 | 2752.64 | 2752.64 | 13721.2246
| 18 | EB25 | Odvoz zeminy vč.naložení,rozvozu,úpravy povrchu | 0 | 0 | 0 | 136.592 | 0 | 0 | 136.592 | 136.592 | 0
| 14 | BT20 | Předformovaný vaz pro vodič AlFe 110/22 | 0 | 879.75 | 0 | 208.35 | 0 | 0 | 208.35 | 208.35 | 879.75
| 21 | EN03 | Hutnění zeminy strojně,vrstva 20cm | 0 | 0 | 0 | 1103.232 | 0 | 0 | 1103.232 | 1103.232 | 0
| 12 | BP01 | Konzola Pařát III nosná (lehká), JB180-225-na zemi | 0 | 5502.16 | 0 | 365.98 | 0 | 0 | 365.98 | 365.98 | 5502.16
| 23 | BP23 | Tyč ptačí dosed 1300 Pařát III-na zemi | 0 | 513.6187 | 0 | 76.06 | 0 | 0 | 76.06 | 76.06 | 513.6187
| 17 | EB09 | Hloubení jámy pro sloup,kotvu strojně zem.tř.3-4 | 0 | 0 | 0 | 335.04 | 0 | 0 | 335.04 | 335.04 | 0
| 21 | EN03 | Hutnění zeminy strojně,vrstva 20cm | 0 | 0 | 0 | 43.264 | 0 | 0 | 43.264 | 43.264 | 0
| 13 | EB17 | Odkop zeminy ručně zem.tř.3-4 | 0 | 0 | 0 | 366.08 | 0 | 0 | 366.08 | 366.08 | 0
| 23 | BL70 | Sloup betonový J 12/10 pro VN bez výstroje | 0 | 13721.2246 | 0 | 2752.64 | 0 | 0 | 2752.64 | 2752.64 | 13721.2246
| 11 | 1302-D1 | Podpěrný izolátor VPA 135/8a,vč.šroubu M20x130 demontáž materiálu do šrotu | 0 | 0 | 0 | 84.075 | 0 | 0 | 84.075 | 84.075 | 0
| 12 | BP01 | Konzola Pařát III nosná (lehká), JB180-225-na zemi | 0 | 5502.16 | 0 | 365.98 | 0 | 0 | 365.98 | 365.98 | 5502.16
| 14 | BT20 | Předformovaný vaz pro vodič AlFe 110/22 | 0 | 879.75 | 0 | 208.35 | 0 | 0 | 208.35 | 208.35 | 879.75
| 11 | 1302-D1 | Podpěrný izolátor VPA 135/8a,vč.šroubu M20x130 demontáž materiálu do šrotu | 0 | 0 | 0 | 168.15 | 0 | 0 | 168.15 | 168.15 | 0
| 8 | BP491-D1 | Konzola Rovinná lehká, JB180-na zemi demontáž materiálu do šrotu | 0 | 0 | 0 | 182.99 | 0 | 0 | 182.99 | 182.99 | 0
| 11 | 1302-D1 | Podpěrný izolátor VPA 135/8a,vč.šroubu M20x130 demontáž materiálu do šrotu | 0 | 0 | 0 | 84.075 | 0 | 0 | 84.075 | 84.075 | 0
| 11 | 1302-D1 | Podpěrný izolátor VPA 135/8a,vč.šroubu M20x130 demontáž materiálu do šrotu | 0 | 0 | 0 | 84.075 | 0 | 0 | 84.075 | 84.075 | 0
| 14 | EB23 | Násyp zeminy vč.složení a rozprostření zem.tř.3-4 | 0 | 0 | 0 | 107.36 | 0 | 0 | 107.36 | 107.36 | 0
| 12 | BP01 | Konzola Pařát III nosná (lehká), JB180-225-na zemi | 0 | 5502.16 | 0 | 365.98 | 0 | 0 | 365.98 | 365.98 | 5502.16
| 7 | BL65-D1 | Sloup betonový J 10,5/6 pro VN bez výstroje demontáž materiálu do šrotu | 0 | 0 | 0 | 1376.32 | 0 | 0 | 1376.32 | 1376.32 | 0
| 16 | EC76 | Beton.základ C12/15 (B15) do 5m3 bez bedněn.-nakup.směs | 0 | 0 | 0 | 902.44 | 0 | 3649.5357 | 902.44 | 4551.9757 | 0
| 11 | BK50 | Žebřík na JB 12m | 0 | 1872.4787 | 0 | 203.08 | 0 | 0 | 203.08 | 203.08 | 1872.4787
| 19 | EB17 | Odkop zeminy ručně zem.tř.3-4 | 0 | 0 | 0 | 366.08 | 0 | 0 | 366.08 | 366.08 | 0
| 34 | 1375 | Kotevní řetězce Jk 3x42/7-120mm2,izolátor plastový bez kotev.praporců | 0 | 2331.06 | 0 | 1146.51 | 0 | 20.52 | 1146.51 | 1167.03 | 2331.06
| 18 | EB25 | Odvoz zeminy vč.naložení,rozvozu,úpravy povrchu | 0 | 0 | 0 | 247.573 | 0 | 0 | 247.573 | 247.573 | 0
| 15 | EN03 | Hutnění zeminy strojně,vrstva 20cm | 0 | 0 | 0 | 43.264 | 0 | 0 | 43.264 | 43.264 | 0
| 11 | BK50 | Žebřík na JB 12m | 0 | 1872.4787 | 0 | 203.08 | 0 | 0 | 203.08 | 203.08 | 1872.4787
| 7 | BL65-D1 | Sloup betonový J 10,5/6 pro VN bez výstroje demontáž materiálu do šrotu | 0 | 0 | 0 | 1376.32 | 0 | 0 | 1376.32 | 1376.32 | 0
| 19 | EB17 | Odkop zeminy ručně zem.tř.3-4 | 0 | 0 | 0 | 366.08 | 0 | 0 | 366.08 | 366.08 | 0
| 16 | EC76 | Beton.základ C12/15 (B15) do 5m3 bez bedněn.-nakup.směs | 0 | 0 | 0 | 1804.88 | 0 | 7299.0714 | 1804.88 | 9103.9514 | 0
| 19 | EB17 | Odkop zeminy ručně zem.tř.3-4 | 0 | 0 | 0 | 366.08 | 0 | 0 | 366.08 | 366.08 | 0
| 29 | EB09 | Hloubení jámy pro sloup,kotvu strojně zem.tř.3-4 | 0 | 0 | 0 | 607.26 | 0 | 0 | 607.26 | 607.26 | 0
| 15 | EN03 | Hutnění zeminy strojně,vrstva 20cm | 0 | 0 | 0 | 86.528 | 0 | 0 | 86.528 | 86.528 | 0
| 23 | BP23 | Tyč ptačí dosed 1300 Pařát III-na zemi | 0 | 513.6187 | 0 | 76.06 | 0 | 0 | 76.06 | 76.06 | 513.6187
| 13 | BS09 | Izolátor VPAv 135/12/8aL,vč.šroubu M20x120-AlFe (Pařát I až III pro BO OPEX) | 0 | 1716.54 | 0 | 168.15 | 0 | 0 | 168.15 | 168.15 | 1716.54
| 13 | EB17 | Odkop zeminy ručně zem.tř.3-4 | 0 | 0 | 0 | 366.08 | 0 | 0 | 366.08 | 366.08 | 0
| 352 | BL69-D1 | Sloup betonový J 10,5/10 pro VN bez výstroje demontáž materiálu do šrotu | 0 | 0 | 0 | 1376.32 | 0 | 0 | 1376.32 | 1376.32 | 0
| 7 | BL65-D1 | Sloup betonový J 10,5/6 pro VN bez výstroje demontáž materiálu do šrotu | 0 | 0 | 0 | 1376.32 | 0 | 0 | 1376.32 | 1376.32 | 0
| 328 | BP495-D1 | Konzola Rovinná těžká, JB225-na zemi demontáž materiálu do šrotu | 0 | 0 | 0 | 220.23 | 0 | 0 | 220.23 | 220.23 | 0
| 30 | EC70 | Rozbourání betonového základu | 0 | 0 | 0 | 5003.3115 | 0 | 0 | 5003.3115 | 5003.3115 | 0
| 16 | BT26-D1 | Bezpečnostní závěs pro vodič AlFe 70/11-1 demontáž materiálu do šrotu | 0 | 0 | 0 | 909.765 | 0 | 0 | 909.765 | 909.765 | 0
| 15 | BU12 | Tabulka výstr.smalt.na bet.sloup VN,vč.upevnění | 0 | 100.2346 | 0 | 78.4 | 0 | 0 | 78.4 | 78.4 | 100.2346
| 18 | EB25 | Odvoz zeminy vč.naložení,rozvozu,úpravy povrchu | 0 | 0 | 0 | 136.592 | 0 | 0 | 136.592 | 136.592 | 0
| 12 | BT16-D1 | Třmenový vaz pro vodič AlFe 50-70mm2,42/7,70/11-1 demontáž materiálu do šrotu | 0 | 0 | 0 | 265.47 | 0 | 0 | 265.47 | 265.47 | 0
| 15 | EN03 | Hutnění zeminy strojně,vrstva 20cm | 0 | 0 | 0 | 86.528 | 0 | 0 | 86.528 | 86.528 | 0
| 326 | BP492-D1 | Konzola Rovinná lehká, JB225-na zemi demontáž materiálu do šrotu | 0 | 0 | 0 | 182.99 | 0 | 0 | 182.99 | 182.99 | 0
| 16 | BT26-D1 | Bezpečnostní závěs pro vodič AlFe 70/11-1 demontáž materiálu do šrotu | 0 | 0 | 0 | 909.765 | 0 | 0 | 909.765 | 909.765 | 0
| 358 | BL66-D1 | Sloup betonový J 12/6 pro VN bez výstroje demontáž materiálu do šrotu | 0 | 0 | 0 | 1376.32 | 0 | 0 | 1376.32 | 1376.32 | 0
| 353 | BS05-D1 | Izolátor VPA 135/8a,vč.šroubu M20x40-AlFe (Pařát IV, boční nosník, praporec BZ) demontáž materiálu do šrotu | 0 | 0 | 0 | 56.05 | 0 | 0 | 56.05 | 56.05 | 0
| 30 | EC70 | Rozbourání betonového základu | 0 | 0 | 0 | 14555.088 | 0 | 0 | 14555.088 | 14555.088 | 0
| 14 | EB23 | Násyp zeminy vč.složení a rozprostření zem.tř.3-4 | 0 | 0 | 0 | 107.36 | 0 | 0 | 107.36 | 107.36 | 0
| 16 | BT26-D1 | Bezpečnostní závěs pro vodič AlFe 70/11-1 demontáž materiálu do šrotu | 0 | 0 | 0 | 909.765 | 0 | 0 | 909.765 | 909.765 | 0
| 12 | BT16-D1 | Třmenový vaz pro vodič AlFe 50-70mm2,42/7,70/11-1 demontáž materiálu do šrotu | 0 | 0 | 0 | 132.735 | 0 | 0 | 132.735 | 132.735 | 0
| 16 | EC76 | Beton.základ C12/15 (B15) do 5m3 bez bedněn.-nakup.směs | 0 | 0 | 0 | 902.44 | 0 | 3649.5357 | 902.44 | 4551.9757 | 0
| 17 | EB09 | Hloubení jámy pro sloup,kotvu strojně zem.tř.3-4 | 0 | 0 | 0 | 335.04 | 0 | 0 | 335.04 | 335.04 | 0
| 20 | EB23 | Násyp zeminy vč.složení a rozprostření zem.tř.3-4 | 0 | 0 | 0 | 107.36 | 0 | 0 | 107.36 | 107.36 | 0
| 23 | BP23 | Tyč ptačí dosed 1300 Pařát III-na zemi | 0 | 513.6187 | 0 | 76.06 | 0 | 0 | 76.06 | 76.06 | 513.6187
| 23 | BL70 | Sloup betonový J 12/10 pro VN bez výstroje | 0 | 13721.2246 | 0 | 2752.64 | 0 | 0 | 2752.64 | 2752.64 | 13721.2246
| 13 | BS09 | Izolátor VPAv 135/12/8aL,vč.šroubu M20x120-AlFe (Pařát I až III pro BO OPEX) | 0 | 1716.54 | 0 | 168.15 | 0 | 0 | 168.15 | 168.15 | 1716.54
| 20 | EB23 | Násyp zeminy vč.složení a rozprostření zem.tř.3-4 | 0 | 0 | 0 | 107.36 | 0 | 0 | 107.36 | 107.36 | 0
| 16 | EC76 | Beton.základ C12/15 (B15) do 5m3 bez bedněn.-nakup.směs | 0 | 0 | 0 | 902.44 | 0 | 3649.5357 | 902.44 | 4551.9757 | 0
| 354 | BT14-D1 | Křížový vaz VPA pro šablony demontáž materiálu do šrotu | 0 | 0 | 0 | 88.49 | 0 | 0 | 88.49 | 88.49 | 0
| 11 | 1302-D1 | Podpěrný izolátor VPA 135/8a,vč.šroubu M20x130 demontáž materiálu do šrotu | 0 | 0 | 0 | 168.15 | 0 | 0 | 168.15 | 168.15 | 0
| 8 | BP491-D1 | Konzola Rovinná lehká, JB180-na zemi demontáž materiálu do šrotu | 0 | 0 | 0 | 182.99 | 0 | 0 | 182.99 | 182.99 | 0
| 31 | EB23 | Násyp zeminy vč.složení a rozprostření zem.tř.3-4 | 0 | 0 | 0 | 107.36 | 0 | 0 | 107.36 | 107.36 | 0
| 12 | BT16-D1 | Třmenový vaz pro vodič AlFe 50-70mm2,42/7,70/11-1 demontáž materiálu do šrotu | 0 | 0 | 0 | 265.47 | 0 | 0 | 265.47 | 265.47 | 0
| 23 | BP23 | Tyč ptačí dosed 1300 Pařát III-na zemi | 0 | 513.6187 | 0 | 76.06 | 0 | 0 | 76.06 | 76.06 | 513.6187
| 12 | BP01 | Konzola Pařát III nosná (lehká), JB180-225-na zemi | 0 | 5502.16 | 0 | 365.98 | 0 | 0 | 365.98 | 365.98 | 5502.16
| 21 | EN03 | Hutnění zeminy strojně,vrstva 20cm | 0 | 0 | 0 | 43.264 | 0 | 0 | 43.264 | 43.264 | 0
| 19 | EB17 | Odkop zeminy ručně zem.tř.3-4 | 0 | 0 | 0 | 366.08 | 0 | 0 | 366.08 | 366.08 | 0
| 15 | BU12 | Tabulka výstr.smalt.na bet.sloup VN,vč.upevnění | 0 | 100.2346 | 0 | 78.4 | 0 | 0 | 78.4 | 78.4 | 100.2346
| 13 | BS09 | Izolátor VPAv 135/12/8aL,vč.šroubu M20x120-AlFe (Pařát I až III pro BO OPEX) | 0 | 1716.54 | 0 | 168.15 | 0 | 0 | 168.15 | 168.15 | 1716.54
| 11 | BK50 | Žebřík na JB 12m | 0 | 1872.4787 | 0 | 203.08 | 0 | 0 | 203.08 | 203.08 | 1872.4787
| 23 | BL70 | Sloup betonový J 12/10 pro VN bez výstroje | 0 | 13721.2246 | 0 | 2752.64 | 0 | 0 | 2752.64 | 2752.64 | 13721.2246
| 18 | EB25 | Odvoz zeminy vč.naložení,rozvozu,úpravy povrchu | 0 | 0 | 0 | 136.592 | 0 | 0 | 136.592 | 136.592 | 0
| 13 | BS09 | Izolátor VPAv 135/12/8aL,vč.šroubu M20x120-AlFe (Pařát I až III pro BO OPEX) | 0 | 1716.54 | 0 | 168.15 | 0 | 0 | 168.15 | 168.15 | 1716.54
| 20 | EB23 | Násyp zeminy vč.složení a rozprostření zem.tř.3-4 | 0 | 0 | 0 | 107.36 | 0 | 0 | 107.36 | 107.36 | 0
| 16 | BT26-D1 | Bezpečnostní závěs pro vodič AlFe 70/11-1 demontáž materiálu do šrotu | 0 | 0 | 0 | 909.765 | 0 | 0 | 909.765 | 909.765 | 0
| 13 | EB17 | Odkop zeminy ručně zem.tř.3-4 | 0 | 0 | 0 | 732.16 | 0 | 0 | 732.16 | 732.16 | 0
| 30 | EC70 | Rozbourání betonového základu | 0 | 0 | 0 | 6367.851 | 0 | 0 | 6367.851 | 6367.851 | 0
| 14 | BT20 | Předformovaný vaz pro vodič AlFe 110/22 | 0 | 879.75 | 0 | 208.35 | 0 | 0 | 208.35 | 208.35 | 879.75
| 30 | EC70 | Rozbourání betonového základu | 0 | 0 | 0 | 14555.088 | 0 | 0 | 14555.088 | 14555.088 | 0
| 19 | EB17 | Odkop zeminy ručně zem.tř.3-4 | 0 | 0 | 0 | 366.08 | 0 | 0 | 366.08 | 366.08 | 0
| 12 | BT16-D1 | Třmenový vaz pro vodič AlFe 50-70mm2,42/7,70/11-1 demontáž materiálu do šrotu | 0 | 0 | 0 | 265.47 | 0 | 0 | 265.47 | 265.47 | 0
| 13 | EB17 | Odkop zeminy ručně zem.tř.3-4 | 0 | 0 | 0 | 366.08 | 0 | 0 | 366.08 | 366.08 | 0
| 17 | EB09 | Hloubení jámy pro sloup,kotvu strojně zem.tř.3-4 | 0 | 0 | 0 | 335.04 | 0 | 0 | 335.04 | 335.04 | 0
| 14 | EB23 | Násyp zeminy vč.složení a rozprostření zem.tř.3-4 | 0 | 0 | 0 | 107.36 | 0 | 0 | 107.36 | 107.36 | 0
| 331 | 1351-D1 | Kotevní řetězce Jk do 3x35mm2,izolátor 50/435 bez kotev.praporců demontáž materiálu do šrotu | 0 | 0 | 0 | 342.9075 | 0 | 0 | 342.9075 | 342.9075 | 0
| 15 | EN03 | Hutnění zeminy strojně,vrstva 20cm | 0 | 0 | 0 | 43.264 | 0 | 0 | 43.264 | 43.264 | 0
| 14 | BT20 | Předformovaný vaz pro vodič AlFe 110/22 | 0 | 879.75 | 0 | 208.35 | 0 | 0 | 208.35 | 208.35 | 879.75
| 18 | EB25 | Odvoz zeminy vč.naložení,rozvozu,úpravy povrchu | 0 | 0 | 0 | 136.592 | 0 | 0 | 136.592 | 136.592 | 0
| 14 | BT20 | Předformovaný vaz pro vodič AlFe 110/22 | 0 | 879.75 | 0 | 208.35 | 0 | 0 | 208.35 | 208.35 | 879.75
| 17 | EB09 | Hloubení jámy pro sloup,kotvu strojně zem.tř.3-4 | 0 | 0 | 0 | 335.04 | 0 | 0 | 335.04 | 335.04 | 0
| 23 | BP23 | Tyč ptačí dosed 1300 Pařát III-na zemi | 0 | 513.6187 | 0 | 76.06 | 0 | 0 | 76.06 | 76.06 | 513.6187
| 20 | EB23 | Násyp zeminy vč.složení a rozprostření zem.tř.3-4 | 0 | 0 | 0 | 107.36 | 0 | 0 | 107.36 | 107.36 | 0
| 12 | BP01 | Konzola Pařát III nosná (lehká), JB180-225-na zemi | 0 | 5502.16 | 0 | 365.98 | 0 | 0 | 365.98 | 365.98 | 5502.16
| 13 | BS09 | Izolátor VPAv 135/12/8aL,vč.šroubu M20x120-AlFe (Pařát I až III pro BO OPEX) | 0 | 1716.54 | 0 | 168.15 | 0 | 0 | 168.15 | 168.15 | 1716.54
| 14 | BT20 | Předformovaný vaz pro vodič AlFe 110/22 | 0 | 879.75 | 0 | 208.35 | 0 | 0 | 208.35 | 208.35 | 879.75
| 23 | BP23 | Tyč ptačí dosed 1300 Pařát III-na zemi | 0 | 513.6187 | 0 | 76.06 | 0 | 0 | 76.06 | 76.06 | 513.6187
| 17 | EB09 | Hloubení jámy pro sloup,kotvu strojně zem.tř.3-4 | 0 | 0 | 0 | 335.04 | 0 | 0 | 335.04 | 335.04 | 0
| 13 | BS09 | Izolátor VPAv 135/12/8aL,vč.šroubu M20x120-AlFe (Pařát I až III pro BO OPEX) | 0 | 1716.54 | 0 | 168.15 | 0 | 0 | 168.15 | 168.15 | 1716.54
| 11 | BK50 | Žebřík na JB 12m | 0 | 1872.4787 | 0 | 203.08 | 0 | 0 | 203.08 | 203.08 | 1872.4787
| 15 | BU12 | Tabulka výstr.smalt.na bet.sloup VN,vč.upevnění | 0 | 100.2346 | 0 | 78.4 | 0 | 0 | 78.4 | 78.4 | 100.2346
| 16 | EC76 | Beton.základ C12/15 (B15) do 5m3 bez bedněn.-nakup.směs | 0 | 0 | 0 | 902.44 | 0 | 3649.5357 | 902.44 | 4551.9757 | 0
| 20 | EB23 | Násyp zeminy vč.složení a rozprostření zem.tř.3-4 | 0 | 0 | 0 | 107.36 | 0 | 0 | 107.36 | 107.36 | 0
| 23 | BP23 | Tyč ptačí dosed 1300 Pařát III-na zemi | 0 | 513.6187 | 0 | 76.06 | 0 | 0 | 76.06 | 76.06 | 513.6187
| 14 | BT20 | Předformovaný vaz pro vodič AlFe 110/22 | 0 | 879.75 | 0 | 208.35 | 0 | 0 | 208.35 | 208.35 | 879.75
| 18 | EB25 | Odvoz zeminy vč.naložení,rozvozu,úpravy povrchu | 0 | 0 | 0 | 136.592 | 0 | 0 | 136.592 | 136.592 | 0
| 17 | EB09 | Hloubení jámy pro sloup,kotvu strojně zem.tř.3-4 | 0 | 0 | 0 | 335.04 | 0 | 0 | 335.04 | 335.04 | 0
| 7 | BL65-D1 | Sloup betonový J 10,5/6 pro VN bez výstroje demontáž materiálu do šrotu | 0 | 0 | 0 | 1376.32 | 0 | 0 | 1376.32 | 1376.32 | 0
| 19 | EB17 | Odkop zeminy ručně zem.tř.3-4 | 0 | 0 | 0 | 366.08 | 0 | 0 | 366.08 | 366.08 | 0
| 15 | BU12 | Tabulka výstr.smalt.na bet.sloup VN,vč.upevnění | 0 | 100.2346 | 0 | 78.4 | 0 | 0 | 78.4 | 78.4 | 100.2346
| 20 | EB23 | Násyp zeminy vč.složení a rozprostření zem.tř.3-4 | 0 | 0 | 0 | 107.36 | 0 | 0 | 107.36 | 107.36 | 0
| 14 | BT20 | Předformovaný vaz pro vodič AlFe 110/22 | 0 | 879.75 | 0 | 208.35 | 0 | 0 | 208.35 | 208.35 | 879.75
| 358 | BL66-D1 | Sloup betonový J 12/6 pro VN bez výstroje demontáž materiálu do šrotu | 0 | 0 | 0 | 1376.32 | 0 | 0 | 1376.32 | 1376.32 | 0
| 16 | BT26-D1 | Bezpečnostní závěs pro vodič AlFe 70/11-1 demontáž materiálu do šrotu | 0 | 0 | 0 | 909.765 | 0 | 0 | 909.765 | 909.765 | 0
| 19 | EB17 | Odkop zeminy ručně zem.tř.3-4 | 0 | 0 | 0 | 366.08 | 0 | 0 | 366.08 | 366.08 | 0
| 16 | BT26-D1 | Bezpečnostní závěs pro vodič AlFe 70/11-1 demontáž materiálu do šrotu | 0 | 0 | 0 | 909.765 | 0 | 0 | 909.765 | 909.765 | 0
| 30 | EC70 | Rozbourání betonového základu | 0 | 0 | 0 | 5003.3115 | 0 | 0 | 5003.3115 | 5003.3115 | 0
| 7 | BL65-D1 | Sloup betonový J 10,5/6 pro VN bez výstroje demontáž materiálu do šrotu | 0 | 0 | 0 | 1376.32 | 0 | 0 | 1376.32 | 1376.32 | 0
| 16 | BT26-D1 | Bezpečnostní závěs pro vodič AlFe 70/11-1 demontáž materiálu do šrotu | 0 | 0 | 0 | 909.765 | 0 | 0 | 909.765 | 909.765 | 0
| 372 | BU001-D1 | Stožár příhradový 22kV - 12/40 - Nosný demontáž materiálu do šrotu | 0 | 0 | 0 | 4413.4525 | 0 | 0 | 4413.4525 | 4413.4525 | 0
| 4 | 1461-D1 | Proudový spoj AlFe 35-120/Al 35-120 šroub.svorkou -3x demontáž materiálu do šrotu | 0 | 0 | 0 | 4116.3 | 0 | 0 | 4116.3 | 4116.3 | 0
| 14 | EB23 | Násyp zeminy vč.složení a rozprostření zem.tř.3-4 | 0 | 0 | 0 | 107.36 | 0 | 0 | 107.36 | 107.36 | 0
| 14 | BT20 | Předformovaný vaz pro vodič AlFe 110/22 | 0 | 879.75 | 0 | 208.35 | 0 | 0 | 208.35 | 208.35 | 879.75
| 239 | EP29 | Záhrn rýhy strojně pro zemnící pásek ve volném terénu | 0 | 0 | 0 | 687.274 | 0 | 0 | 687.274 | 687.274 | 0
| 21 | EN03 | Hutnění zeminy strojně,vrstva 20cm | 0 | 0 | 0 | 1103.232 | 0 | 0 | 1103.232 | 1103.232 | 0
| 218 | 5632 | Spojení zemnícího pásku svorkou SR02,vč.zalití | 0 | 129.2 | 0 | 0 | 0 | 112.8 | 0 | 112.8 | 129.2
| 14 | BT20 | Předformovaný vaz pro vodič AlFe 110/22 | 0 | 879.75 | 0 | 208.35 | 0 | 0 | 208.35 | 208.35 | 879.75
| 305 | EC96 | Beton.základ C12/15 (B15) do bed. horní blok PS -mix nakup.sm. | 0 | 0 | 0 | 7597.9596 | 0 | 9306.8217 | 7597.9596 | 16904.7813 | 0
| 21 | EN03 | Hutnění zeminy strojně,vrstva 20cm | 0 | 0 | 0 | 43.264 | 0 | 0 | 43.264 | 43.264 | 0
| 16 | EC76 | Beton.základ C12/15 (B15) do 5m3 bez bedněn.-nakup.směs | 0 | 0 | 0 | 902.44 | 0 | 3649.5357 | 902.44 | 4551.9757 | 0
| 16 | EC76 | Beton.základ C12/15 (B15) do 5m3 bez bedněn.-nakup.směs | 0 | 0 | 0 | 902.44 | 0 | 3649.5357 | 902.44 | 4551.9757 | 0
| 18 | EB25 | Odvoz zeminy vč.naložení,rozvozu,úpravy povrchu | 0 | 0 | 0 | 136.592 | 0 | 0 | 136.592 | 136.592 | 0
| 31 | BP493-D1 | Konzola Rovinná lehká, DBW225-na zemi demontáž materiálu do šrotu | 0 | 0 | 0 | 195.87 | 0 | 0 | 195.87 | 195.87 | 0
| 14 | EB23 | Násyp zeminy vč.složení a rozprostření zem.tř.3-4 | 0 | 0 | 0 | 214.72 | 0 | 0 | 214.72 | 214.72 | 0
| 15 | EN03 | Hutnění zeminy strojně,vrstva 20cm | 0 | 0 | 0 | 86.528 | 0 | 0 | 86.528 | 86.528 | 0
| 376 | 1375-D1 | Kotevní řetězce Jk 3x42/7-120mm2,izolátor plastový bez kotev.praporců demontáž materiálu do šrotu | 0 | 0 | 0 | 859.8825 | 0 | 0 | 859.8825 | 859.8825 | 0
| 13 | EB17 | Odkop zeminy ručně zem.tř.3-4 | 0 | 0 | 0 | 2104.96 | 0 | 0 | 2104.96 | 2104.96 | 0
| 374 | BU104-D1 | Konzola - příhradový stožár 22kV - A3-U8-R demontáž materiálu do šrotu | 0 | 0 | 0 | 1486.5 | 0 | 0 | 1486.5 | 1486.5 | 0
| 372 | BU001-D1 | Stožár příhradový 22kV - 12/40 - Nosný demontáž materiálu do šrotu | 0 | 0 | 0 | 4413.4525 | 0 | 0 | 4413.4525 | 4413.4525 | 0
| 374 | BU104-D1 | Konzola - příhradový stožár 22kV - A3-U8-R demontáž materiálu do šrotu | 0 | 0 | 0 | 743.25 | 0 | 0 | 743.25 | 743.25 | 0
| 30 | EC70 | Rozbourání betonového základu | 0 | 0 | 0 | 30474.7155 | 0 | 0 | 30474.7155 | 30474.7155 | 0
| 30 | EC70 | Rozbourání betonového základu | 0 | 0 | 0 | 30474.7155 | 0 | 0 | 30474.7155 | 30474.7155 | 0
| 13 | EB17 | Odkop zeminy ručně zem.tř.3-4 | 0 | 0 | 0 | 2104.96 | 0 | 0 | 2104.96 | 2104.96 | 0
| 15 | EN03 | Hutnění zeminy strojně,vrstva 20cm | 0 | 0 | 0 | 248.768 | 0 | 0 | 248.768 | 248.768 | 0
| 31 | EB23 | Násyp zeminy vč.složení a rozprostření zem.tř.3-4 | 0 | 0 | 0 | 107.36 | 0 | 0 | 107.36 | 107.36 | 0
| 34 | BK50 | Žebřík na JB 12m | 0 | 1872.4787 | 0 | 203.08 | 0 | 0 | 203.08 | 203.08 | 1872.4787
| 218 | 5632 | Spojení zemnícího pásku svorkou SR02,vč.zalití | 0 | 129.2 | 0 | 0 | 0 | 112.8 | 0 | 112.8 | 129.2
| 27 | EC76 | Beton.základ C12/15 (B15) do 5m3 bez bedněn.-nakup.směs | 0 | 0 | 0 | 2062.72 | 0 | 8341.7958 | 2062.72 | 10404.5158 | 0
| 32 | EN03 | Hutnění zeminy strojně,vrstva 20cm | 0 | 0 | 0 | 43.264 | 0 | 0 | 43.264 | 43.264 | 0
| 40 | BR56 | Zábrana ptactvu pro nosník 100x100,nebo pro koncové odbč. staršího provedení v blízkosti vodičů -na zemi | 0 | 1103.12 | 0 | 48.52 | 0 | 0 | 48.52 | 48.52 | 1103.12
| 38 | BP35 | Konzola Čtyřvodič nosná do 12 kN, JB -na zemi | 0 | 11085.3 | 0 | 596.7 | 0 | 0 | 596.7 | 596.7 | 11085.3
| 29 | EB09 | Hloubení jámy pro sloup,kotvu strojně zem.tř.3-4 | 0 | 0 | 0 | 711.96 | 0 | 0 | 711.96 | 711.96 | 0
| 23 | BT20 | Předformovaný vaz pro vodič AlFe 110/22 | 0 | 879.75 | 0 | 208.35 | 0 | 0 | 208.35 | 208.35 | 879.75
| 215 | 1555 | Rozšíření uzemnění 20m pásky a 4šrouby | 0 | 527.4564 | 0 | 560.3 | 0 | 16.6 | 560.3 | 576.9 | 527.4564
| 30 | EB17 | Odkop zeminy ručně zem.tř.3-4 | 0 | 0 | 0 | 366.08 | 0 | 0 | 366.08 | 366.08 | 0
| 262 | BL09 | Montáž ÚO nebo ÚV na stávající sloup (při rekonstrukci) | 0 | 0 | 0 | 8343.51 | 0 | 0 | 8343.51 | 8343.51 | 0
| 15 | BU12 | Tabulka výstr.smalt.na bet.sloup VN,vč.upevnění | 0 | 100.2346 | 0 | 78.4 | 0 | 0 | 78.4 | 78.4 | 100.2346
| 218 | 5632 | Spojení zemnícího pásku svorkou SR02,vč.zalití | 0 | 129.2 | 0 | 0 | 0 | 112.8 | 0 | 112.8 | 129.2
| 233 | BL223 | ÚO rovinný komorový pod vedení typ PPN pod konzolu Pařát na bet.sl.10,5m D225-250 | 0 | 57348.6393 | 0 | 0 | 0 | 0 | 0 | 0 | 57348.6393
| 58 | 1533 | Zemnící svod na sloup 12m-zem.páska,svorky SR02 a SR03 vč.mont.a upev.Bandimex | 0 | 303.8295 | 0 | 1454.88 | 0 | 0 | 1454.88 | 1454.88 | 303.8295
| 4 | 1461-D1 | Proudový spoj AlFe 35-120/Al 35-120 šroub.svorkou -3x demontáž materiálu do šrotu | 0 | 0 | 0 | 1029.075 | 0 | 0 | 1029.075 | 1029.075 | 0
| 354 | BT14-D1 | Křížový vaz VPA pro šablony demontáž materiálu do šrotu | 0 | 0 | 0 | 44.245 | 0 | 0 | 44.245 | 44.245 | 0
| 36 | 1301-D1 | Podpěrný izolátor VPA 135/8a,vč.šroubu M20x110 demontáž materiálu do šrotu | 0 | 0 | 0 | 28.025 | 0 | 0 | 28.025 | 28.025 | 0
| 11 | 1302-D1 | Podpěrný izolátor VPA 135/8a,vč.šroubu M20x130 demontáž materiálu do šrotu | 0 | 0 | 0 | 168.15 | 0 | 0 | 168.15 | 168.15 | 0
| 364 | BP496-D1 | Konzola Rovinná těžká, DBW225-na zemi demontáž materiálu do šrotu | 0 | 0 | 0 | 261.67 | 0 | 0 | 261.67 | 261.67 | 0
| 14 | EB23 | Násyp zeminy vč.složení a rozprostření zem.tř.3-4 | 0 | 0 | 0 | 214.72 | 0 | 0 | 214.72 | 214.72 | 0
| 15 | EN03 | Hutnění zeminy strojně,vrstva 20cm | 0 | 0 | 0 | 86.528 | 0 | 0 | 86.528 | 86.528 | 0
| 14 | EB23 | Násyp zeminy vč.složení a rozprostření zem.tř.3-4 | 0 | 0 | 0 | 214.72 | 0 | 0 | 214.72 | 214.72 | 0
| 13 | EB17 | Odkop zeminy ručně zem.tř.3-4 | 0 | 0 | 0 | 732.16 | 0 | 0 | 732.16 | 732.16 | 0
| 360 | BP45-D1 | Konzola odbočná Přímá na DBV,225-250-na zemi demontáž materiálu do šrotu | 0 | 0 | 0 | 121.7 | 0 | 0 | 121.7 | 121.7 | 0
| 13 | EB17 | Odkop zeminy ručně zem.tř.3-4 | 0 | 0 | 0 | 2104.96 | 0 | 0 | 2104.96 | 2104.96 | 0
| 238 | EP26 | Hloubení rýhy 35x80cm strojně pro zemnící pásek zem.tř.3 | 0 | 0 | 0 | 2363.2 | 0 | 0 | 2363.2 | 2363.2 | 0
| 60 | BS56 | Kloub závěsný pro plastový izolátor (235191.1) v=8 | 0 | 2064 | 0 | 0 | 0 | 0 | 0 | 0 | 2064
| 239 | EP29 | Záhrn rýhy strojně pro zemnící pásek ve volném terénu | 0 | 0 | 0 | 687.274 | 0 | 0 | 687.274 | 687.274 | 0
| 28 | EB25 | Odvoz zeminy vč.naložení,rozvozu,úpravy povrchu | 0 | 0 | 0 | 290.258 | 0 | 0 | 290.258 | 290.258 | 0
| 16 | EC76 | Beton.základ C12/15 (B15) do 5m3 bez bedněn.-nakup.směs | 0 | 0 | 0 | 902.44 | 0 | 3649.5357 | 902.44 | 4551.9757 | 0
| 58 | 1533 | Zemnící svod na sloup 12m-zem.páska,svorky SR02 a SR03 vč.mont.a upev.Bandimex | 0 | 303.8295 | 0 | 1454.88 | 0 | 0 | 1454.88 | 1454.88 | 303.8295
| 38 | BP35 | Konzola Čtyřvodič nosná do 12 kN, JB -na zemi | 0 | 11085.3 | 0 | 596.7 | 0 | 0 | 596.7 | 596.7 | 11085.3
| 37 | BL51 | Sloup betonový J 12/12 pro VN bez výstroje | 0 | 15718.6846 | 0 | 2752.64 | 0 | 0 | 2752.64 | 2752.64 | 15718.6846
| 28 | EB25 | Odvoz zeminy vč.naložení,rozvozu,úpravy povrchu | 0 | 0 | 0 | 247.573 | 0 | 0 | 247.573 | 247.573 | 0
| 27 | EC76 | Beton.základ C12/15 (B15) do 5m3 bez bedněn.-nakup.směs | 0 | 0 | 0 | 1740.42 | 0 | 7038.3902 | 1740.42 | 8778.8102 | 0
| 30 | EB17 | Odkop zeminy ručně zem.tř.3-4 | 0 | 0 | 0 | 366.08 | 0 | 0 | 366.08 | 366.08 | 0
| 31 | EB23 | Násyp zeminy vč.složení a rozprostření zem.tř.3-4 | 0 | 0 | 0 | 107.36 | 0 | 0 | 107.36 | 107.36 | 0
| 14 | BT20 | Předformovaný vaz pro vodič AlFe 110/22 | 0 | 879.75 | 0 | 208.35 | 0 | 0 | 208.35 | 208.35 | 879.75
| 18 | EB25 | Odvoz zeminy vč.naložení,rozvozu,úpravy povrchu | 0 | 0 | 0 | 136.592 | 0 | 0 | 136.592 | 136.592 | 0
| 13 | BS09 | Izolátor VPAv 135/12/8aL,vč.šroubu M20x120-AlFe (Pařát I až III pro BO OPEX) | 0 | 1716.54 | 0 | 168.15 | 0 | 0 | 168.15 | 168.15 | 1716.54
| 11 | 1302-D1 | Podpěrný izolátor VPA 135/8a,vč.šroubu M20x130 demontáž materiálu do šrotu | 0 | 0 | 0 | 168.15 | 0 | 0 | 168.15 | 168.15 | 0
| 14 | EB23 | Násyp zeminy vč.složení a rozprostření zem.tř.3-4 | 0 | 0 | 0 | 107.36 | 0 | 0 | 107.36 | 107.36 | 0
| 23 | BL70 | Sloup betonový J 12/10 pro VN bez výstroje | 0 | 13721.2246 | 0 | 2752.64 | 0 | 0 | 2752.64 | 2752.64 | 13721.2246
| 15 | BU12 | Tabulka výstr.smalt.na bet.sloup VN,vč.upevnění | 0 | 100.2346 | 0 | 78.4 | 0 | 0 | 78.4 | 78.4 | 100.2346
| 23 | BL70 | Sloup betonový J 12/10 pro VN bez výstroje | 0 | 13721.2246 | 0 | 2752.64 | 0 | 0 | 2752.64 | 2752.64 | 13721.2246
| 264 | BS05 | Izolátor VPA 135/8a,vč.šroubu M20x40-AlFe (Pařát IV, boční nosník, praporec BZ) | 0 | 1301.61 | 0 | 168.15 | 0 | 0 | 168.15 | 168.15 | 1301.61
| 21 | EN03 | Hutnění zeminy strojně,vrstva 20cm | 0 | 0 | 0 | 43.264 | 0 | 0 | 43.264 | 43.264 | 0
| 335 | BL78 | Sloup betonový D 12/10 pro VN bez výstroje | 0 | 27430.4246 | 0 | 5031.14 | 0 | 0 | 5031.14 | 5031.14 | 27430.4246
| 19 | EB17 | Odkop zeminy ručně zem.tř.3-4 | 0 | 0 | 0 | 366.08 | 0 | 0 | 366.08 | 366.08 | 0
| 241 | 1461 | Proudový spoj AlFe 35-120/Al 35-120 šroub.svorkou -3x | 0 | 414.84 | 0 | 2058.15 | 0 | 0 | 2058.15 | 2058.15 | 414.84
| 7 | BL65-D1 | Sloup betonový J 10,5/6 pro VN bez výstroje demontáž materiálu do šrotu | 0 | 0 | 0 | 1376.32 | 0 | 0 | 1376.32 | 1376.32 | 0
| 18 | EB25 | Odvoz zeminy vč.naložení,rozvozu,úpravy povrchu | 0 | 0 | 0 | 332.943 | 0 | 0 | 332.943 | 332.943 | 0
| 222 | EP26 | Hloubení rýhy 35x80cm strojně pro zemnící pásek zem.tř.3 | 0 | 0 | 0 | 2363.2 | 0 | 0 | 2363.2 | 2363.2 | 0
| 7 | BL65-D1 | Sloup betonový J 10,5/6 pro VN bez výstroje demontáž materiálu do šrotu | 0 | 0 | 0 | 1376.32 | 0 | 0 | 1376.32 | 1376.32 | 0
| 22 | BS09 | Izolátor VPAv 135/12/8aL,vč.šroubu M20x120-AlFe (Pařát I až III pro BO OPEX) | 0 | 1716.54 | 0 | 168.15 | 0 | 0 | 168.15 | 168.15 | 1716.54
| 265 | BT14 | Křížový vaz VPA pro šablony | 0 | 3.135 | 0 | 88.49 | 0 | 0 | 88.49 | 88.49 | 3.135
| 34 | 1375 | Kotevní řetězce Jk 3x42/7-120mm2,izolátor plastový bez kotev.praporců | 0 | 2331.06 | 0 | 1146.51 | 0 | 20.52 | 1146.51 | 1167.03 | 2331.06
| 34 | 1375 | Kotevní řetězce Jk 3x42/7-120mm2,izolátor plastový bez kotev.praporců | 0 | 2331.06 | 0 | 1146.51 | 0 | 20.52 | 1146.51 | 1167.03 | 2331.06
| 348 | 1401-P1 | Lano AlFe 3x42/7,vč.spojek opětná práce (montáž) | 0 | 0 | 0 | 1199.9173 | 0 | 0 | 1199.9173 | 1199.9173 | 0
| 13 | BS09 | Izolátor VPAv 135/12/8aL,vč.šroubu M20x120-AlFe (Pařát I až III pro BO OPEX) | 0 | 1716.54 | 0 | 168.15 | 0 | 0 | 168.15 | 168.15 | 1716.54
| 266 | BP84 | Kryt VPA proti ptactvu na šablonu | 0 | 542.8 | 0 | 387.6 | 0 | 0 | 387.6 | 387.6 | 542.8
| 40 | BR56 | Zábrana ptactvu pro nosník 100x100,nebo pro koncové odbč. staršího provedení v blízkosti vodičů -na zemi | 0 | 1103.12 | 0 | 48.52 | 0 | 0 | 48.52 | 48.52 | 1103.12
| 351 | BP36 | Konzola Čtyřvodič nosná do 12 kN, DBW -na zemi | 0 | 11678.36 | 0 | 630.3 | 0 | 0 | 630.3 | 630.3 | 11678.36
| 23 | BP23 | Tyč ptačí dosed 1300 Pařát III-na zemi | 0 | 513.6187 | 0 | 76.06 | 0 | 0 | 76.06 | 76.06 | 513.6187
| 335 | BL78 | Sloup betonový D 12/10 pro VN bez výstroje | 0 | 27430.4246 | 0 | 5031.14 | 0 | 0 | 5031.14 | 5031.14 | 27430.4246
| 263 | BP19 | Nosník boční Pařát II-III pro VPA-na zemi | 0 | 980.4 | 0 | 129.72 | 0 | 0 | 129.72 | 129.72 | 980.4
| 338 | BP45 | Konzola odbočná Přímá na DBV,225-250-na zemi | 0 | 3332.5 | 0 | 243.4 | 0 | 0 | 243.4 | 243.4 | 3332.5
| 342 | BI64 | Spojka vrubová pro AlFe6 50mm2 a 42/7 | 0 | 198.54 | 0 | 1538.13 | 0 | 0 | 1538.13 | 1538.13 | 198.54
| 341 | 1401 | Lano AlFe 3x42/7,vč.spojek | 0 | 156.5616 | 0 | 157.8838 | 0 | 0 | 157.8838 | 157.8838 | 156.5616
| 18 | EB25 | Odvoz zeminy vč.naložení,rozvozu,úpravy povrchu | 0 | 0 | 0 | 332.943 | 0 | 0 | 332.943 | 332.943 | 0
| 17 | EB09 | Hloubení jámy pro sloup,kotvu strojně zem.tř.3-4 | 0 | 0 | 0 | 335.04 | 0 | 0 | 335.04 | 335.04 | 0
| 241 | 1461 | Proudový spoj AlFe 35-120/Al 35-120 šroub.svorkou -3x | 0 | 829.68 | 0 | 4116.3 | 0 | 0 | 4116.3 | 4116.3 | 829.68
| 23 | BL70 | Sloup betonový J 12/10 pro VN bez výstroje | 0 | 13721.2246 | 0 | 2752.64 | 0 | 0 | 2752.64 | 2752.64 | 13721.2246
| 19 | EB17 | Odkop zeminy ručně zem.tř.3-4 | 0 | 0 | 0 | 366.08 | 0 | 0 | 366.08 | 366.08 | 0
| 267 | BP85 | Kryt AlFe proti ptactvu na šablonu | 0 | 634.26 | 0 | 387.6 | 0 | 0 | 387.6 | 387.6 | 634.26
| 20 | EB23 | Násyp zeminy vč.složení a rozprostření zem.tř.3-4 | 0 | 0 | 0 | 107.36 | 0 | 0 | 107.36 | 107.36 | 0
| 4 | 1461-D1 | Proudový spoj AlFe 35-120/Al 35-120 šroub.svorkou -3x demontáž materiálu do šrotu | 0 | 0 | 0 | 1029.075 | 0 | 0 | 1029.075 | 1029.075 | 0
| 11 | BK50 | Žebřík na JB 12m | 0 | 1872.4787 | 0 | 203.08 | 0 | 0 | 203.08 | 203.08 | 1872.4787
| 11 | 1302-D1 | Podpěrný izolátor VPA 135/8a,vč.šroubu M20x130 demontáž materiálu do šrotu | 0 | 0 | 0 | 168.15 | 0 | 0 | 168.15 | 168.15 | 0
| 6 | 1352-D1 | Kotevní řetězce Jk 3x42/7-120mm2,izolátor 50/435 bez kotev.praporců demontáž materiálu do šrotu | 0 | 0 | 0 | 632.055 | 0 | 0 | 632.055 | 632.055 | 0
| 19 | EB17 | Odkop zeminy ručně zem.tř.3-4 | 0 | 0 | 0 | 366.08 | 0 | 0 | 366.08 | 366.08 | 0
| 17 | EB09 | Hloubení jámy pro sloup,kotvu strojně zem.tř.3-4 | 0 | 0 | 0 | 335.04 | 0 | 0 | 335.04 | 335.04 | 0
| 12 | BT16-D1 | Třmenový vaz pro vodič AlFe 50-70mm2,42/7,70/11-1 demontáž materiálu do šrotu | 0 | 0 | 0 | 265.47 | 0 | 0 | 265.47 | 265.47 | 0
| 372 | BU001-D1 | Stožár příhradový 22kV - 12/40 - Nosný demontáž materiálu do šrotu | 0 | 0 | 0 | 4413.4525 | 0 | 0 | 4413.4525 | 4413.4525 | 0
| 331 | 1351-D1 | Kotevní řetězce Jk do 3x35mm2,izolátor 50/435 bez kotev.praporců demontáž materiálu do šrotu | 0 | 0 | 0 | 342.9075 | 0 | 0 | 342.9075 | 342.9075 | 0
| 15 | EN03 | Hutnění zeminy strojně,vrstva 20cm | 0 | 0 | 0 | 86.528 | 0 | 0 | 86.528 | 86.528 | 0
| 36 | 1301-D1 | Podpěrný izolátor VPA 135/8a,vč.šroubu M20x110 demontáž materiálu do šrotu | 0 | 0 | 0 | 28.025 | 0 | 0 | 28.025 | 28.025 | 0
| 17 | EB09 | Hloubení jámy pro sloup,kotvu strojně zem.tř.3-4 | 0 | 0 | 0 | 816.66 | 0 | 0 | 816.66 | 816.66 | 0
| 13 | EB17 | Odkop zeminy ručně zem.tř.3-4 | 0 | 0 | 0 | 366.08 | 0 | 0 | 366.08 | 366.08 | 0
| 14 | EB23 | Násyp zeminy vč.složení a rozprostření zem.tř.3-4 | 0 | 0 | 0 | 107.36 | 0 | 0 | 107.36 | 107.36 | 0
| 13 | EB17 | Odkop zeminy ručně zem.tř.3-4 | 0 | 0 | 0 | 732.16 | 0 | 0 | 732.16 | 732.16 | 0
| 32 | BL77-D1 | Sloup betonový D 10,5/10 pro VN bez výstroje demontáž materiálu do šrotu | 0 | 0 | 0 | 2515.57 | 0 | 0 | 2515.57 | 2515.57 | 0
| 15 | EN03 | Hutnění zeminy strojně,vrstva 20cm | 0 | 0 | 0 | 43.264 | 0 | 0 | 43.264 | 43.264 | 0
| 4 | 1461-D1 | Proudový spoj AlFe 35-120/Al 35-120 šroub.svorkou -3x demontáž materiálu do šrotu | 0 | 0 | 0 | 1029.075 | 0 | 0 | 1029.075 | 1029.075 | 0
| 15 | EN03 | Hutnění zeminy strojně,vrstva 20cm | 0 | 0 | 0 | 86.528 | 0 | 0 | 86.528 | 86.528 | 0
| 12 | BT16-D1 | Třmenový vaz pro vodič AlFe 50-70mm2,42/7,70/11-1 demontáž materiálu do šrotu | 0 | 0 | 0 | 132.735 | 0 | 0 | 132.735 | 132.735 | 0
| 358 | BL66-D1 | Sloup betonový J 12/6 pro VN bez výstroje demontáž materiálu do šrotu | 0 | 0 | 0 | 1376.32 | 0 | 0 | 1376.32 | 1376.32 | 0
| 331 | 1351-D1 | Kotevní řetězce Jk do 3x35mm2,izolátor 50/435 bez kotev.praporců demontáž materiálu do šrotu | 0 | 0 | 0 | 342.9075 | 0 | 0 | 342.9075 | 342.9075 | 0
| 11 | 1302-D1 | Podpěrný izolátor VPA 135/8a,vč.šroubu M20x130 demontáž materiálu do šrotu | 0 | 0 | 0 | 168.15 | 0 | 0 | 168.15 | 168.15 | 0
| 328 | BP495-D1 | Konzola Rovinná těžká, JB225-na zemi demontáž materiálu do šrotu | 0 | 0 | 0 | 220.23 | 0 | 0 | 220.23 | 220.23 | 0
| 13 | EB17 | Odkop zeminy ručně zem.tř.3-4 | 0 | 0 | 0 | 366.08 | 0 | 0 | 366.08 | 366.08 | 0
| 354 | BT14-D1 | Křížový vaz VPA pro šablony demontáž materiálu do šrotu | 0 | 0 | 0 | 44.245 | 0 | 0 | 44.245 | 44.245 | 0
| 12 | BT16-D1 | Třmenový vaz pro vodič AlFe 50-70mm2,42/7,70/11-1 demontáž materiálu do šrotu | 0 | 0 | 0 | 265.47 | 0 | 0 | 265.47 | 265.47 | 0
| 13 | EB17 | Odkop zeminy ručně zem.tř.3-4 | 0 | 0 | 0 | 732.16 | 0 | 0 | 732.16 | 732.16 | 0
| 14 | EB23 | Násyp zeminy vč.složení a rozprostření zem.tř.3-4 | 0 | 0 | 0 | 107.36 | 0 | 0 | 107.36 | 107.36 | 0
| 328 | BP495-D1 | Konzola Rovinná těžká, JB225-na zemi demontáž materiálu do šrotu | 0 | 0 | 0 | 220.23 | 0 | 0 | 220.23 | 220.23 | 0
| 15 | EN03 | Hutnění zeminy strojně,vrstva 20cm | 0 | 0 | 0 | 43.264 | 0 | 0 | 43.264 | 43.264 | 0
| 14 | EB23 | Násyp zeminy vč.složení a rozprostření zem.tř.3-4 | 0 | 0 | 0 | 107.36 | 0 | 0 | 107.36 | 107.36 | 0
| 11 | 1302-D1 | Podpěrný izolátor VPA 135/8a,vč.šroubu M20x130 demontáž materiálu do šrotu | 0 | 0 | 0 | 168.15 | 0 | 0 | 168.15 | 168.15 | 0
| 13 | EB17 | Odkop zeminy ručně zem.tř.3-4 | 0 | 0 | 0 | 366.08 | 0 | 0 | 366.08 | 366.08 | 0
| 296 | 1461-D1 | Proudový spoj AlFe 35-120/Al 35-120 šroub.svorkou -3x demontáž materiálu do šrotu | 0 | 0 | 0 | 2058.15 | 0 | 0 | 2058.15 | 2058.15 | 0
| 20 | EB23 | Násyp zeminy vč.složení a rozprostření zem.tř.3-4 | 0 | 0 | 0 | 107.36 | 0 | 0 | 107.36 | 107.36 | 0
| 15 | EN03 | Hutnění zeminy strojně,vrstva 20cm | 0 | 0 | 0 | 43.264 | 0 | 0 | 43.264 | 43.264 | 0
| 357 | 1301-D1 | Podpěrný izolátor VPA 135/8a,vč.šroubu M20x110 demontáž materiálu do šrotu | 0 | 0 | 0 | 28.025 | 0 | 0 | 28.025 | 28.025 | 0
| 337 | BP09 | Konzola Pařát rohová 28kN, DBW225-na zemi | 0 | 7374.02 | 0 | 523.34 | 0 | 0 | 523.34 | 523.34 | 7374.02
| 32 | EN03 | Hutnění zeminy strojně,vrstva 20cm | 0 | 0 | 0 | 43.264 | 0 | 0 | 43.264 | 43.264 | 0
| 15 | BU12 | Tabulka výstr.smalt.na bet.sloup VN,vč.upevnění | 0 | 100.2346 | 0 | 78.4 | 0 | 0 | 78.4 | 78.4 | 100.2346
| 11 | BK50 | Žebřík na JB 12m | 0 | 1872.4787 | 0 | 203.08 | 0 | 0 | 203.08 | 203.08 | 1872.4787
| 14 | BT20 | Předformovaný vaz pro vodič AlFe 110/22 | 0 | 879.75 | 0 | 208.35 | 0 | 0 | 208.35 | 208.35 | 879.75
| 17 | EB09 | Hloubení jámy pro sloup,kotvu strojně zem.tř.3-4 | 0 | 0 | 0 | 335.04 | 0 | 0 | 335.04 | 335.04 | 0
| 23 | BL70 | Sloup betonový J 12/10 pro VN bez výstroje | 0 | 13721.2246 | 0 | 2752.64 | 0 | 0 | 2752.64 | 2752.64 | 13721.2246
| 11 | BK50 | Žebřík na JB 12m | 0 | 1872.4787 | 0 | 203.08 | 0 | 0 | 203.08 | 203.08 | 1872.4787
| 12 | BP01 | Konzola Pařát III nosná (lehká), JB180-225-na zemi | 0 | 5502.16 | 0 | 365.98 | 0 | 0 | 365.98 | 365.98 | 5502.16
| 23 | BP23 | Tyč ptačí dosed 1300 Pařát III-na zemi | 0 | 513.6187 | 0 | 76.06 | 0 | 0 | 76.06 | 76.06 | 513.6187
| 211 | 1551 | Uzemnění zem.páskou 20m v zemi,vč.upevnění na bet.sloup a označení | 0 | 630.9641 | 0 | 1048.075 | 0 | 7.52 | 1048.075 | 1055.595 | 630.9641
| 34 | BK50 | Žebřík na JB 12m | 0 | 1872.4787 | 0 | 203.08 | 0 | 0 | 203.08 | 203.08 | 1872.4787
| 14 | BT20 | Předformovaný vaz pro vodič AlFe 110/22 | 0 | 879.75 | 0 | 208.35 | 0 | 0 | 208.35 | 208.35 | 879.75
| 29 | EB09 | Hloubení jámy pro sloup,kotvu strojně zem.tř.3-4 | 0 | 0 | 0 | 607.26 | 0 | 0 | 607.26 | 607.26 | 0
| 215 | 1555 | Rozšíření uzemnění 20m pásky a 4šrouby | 0 | 527.4564 | 0 | 560.3 | 0 | 16.6 | 560.3 | 576.9 | 527.4564
| 40 | BR56 | Zábrana ptactvu pro nosník 100x100,nebo pro koncové odbč. staršího provedení v blízkosti vodičů -na zemi | 0 | 1103.12 | 0 | 48.52 | 0 | 0 | 48.52 | 48.52 | 1103.12
| 20 | EB23 | Násyp zeminy vč.složení a rozprostření zem.tř.3-4 | 0 | 0 | 0 | 107.36 | 0 | 0 | 107.36 | 107.36 | 0
| 223 | EP29 | Záhrn rýhy strojně pro zemnící pásek ve volném terénu | 0 | 0 | 0 | 687.274 | 0 | 0 | 687.274 | 687.274 | 0
| 222 | EP26 | Hloubení rýhy 35x80cm strojně pro zemnící pásek zem.tř.3 | 0 | 0 | 0 | 2363.2 | 0 | 0 | 2363.2 | 2363.2 | 0
| 58 | 1533 | Zemnící svod na sloup 12m-zem.páska,svorky SR02 a SR03 vč.mont.a upev.Bandimex | 0 | 303.8295 | 0 | 1454.88 | 0 | 0 | 1454.88 | 1454.88 | 303.8295
| 222 | EP26 | Hloubení rýhy 35x80cm strojně pro zemnící pásek zem.tř.3 | 0 | 0 | 0 | 2363.2 | 0 | 0 | 2363.2 | 2363.2 | 0
| 350 | 1523 | Jiskřiště na HV AlFe pro izol.s výřezem VPAv -jednostranné -3x | 0 | 1399.4512 | 0 | 530.88 | 0 | 0 | 530.88 | 530.88 | 1399.4512
| 13 | BS09 | Izolátor VPAv 135/12/8aL,vč.šroubu M20x120-AlFe (Pařát I až III pro BO OPEX) | 0 | 1716.54 | 0 | 168.15 | 0 | 0 | 168.15 | 168.15 | 1716.54
| 218 | 5632 | Spojení zemnícího pásku svorkou SR02,vč.zalití | 0 | 129.2 | 0 | 0 | 0 | 112.8 | 0 | 112.8 | 129.2
| 19 | EB17 | Odkop zeminy ručně zem.tř.3-4 | 0 | 0 | 0 | 366.08 | 0 | 0 | 366.08 | 366.08 | 0
| 11 | 1302-D1 | Podpěrný izolátor VPA 135/8a,vč.šroubu M20x130 demontáž materiálu do šrotu | 0 | 0 | 0 | 84.075 | 0 | 0 | 84.075 | 84.075 | 0
| 29 | EB09 | Hloubení jámy pro sloup,kotvu strojně zem.tř.3-4 | 0 | 0 | 0 | 711.96 | 0 | 0 | 711.96 | 711.96 | 0
| 11 | 1302-D1 | Podpěrný izolátor VPA 135/8a,vč.šroubu M20x130 demontáž materiálu do šrotu | 0 | 0 | 0 | 84.075 | 0 | 0 | 84.075 | 84.075 | 0
| 11 | BK50 | Žebřík na JB 12m | 0 | 1872.4787 | 0 | 203.08 | 0 | 0 | 203.08 | 203.08 | 1872.4787
| 372 | BU001-D1 | Stožár příhradový 22kV - 12/40 - Nosný demontáž materiálu do šrotu | 0 | 0 | 0 | 4413.4525 | 0 | 0 | 4413.4525 | 4413.4525 | 0
| 11 | 1302-D1 | Podpěrný izolátor VPA 135/8a,vč.šroubu M20x130 demontáž materiálu do šrotu | 0 | 0 | 0 | 84.075 | 0 | 0 | 84.075 | 84.075 | 0
| 60 | BS56 | Kloub závěsný pro plastový izolátor (235191.1) v=8 | 0 | 2064 | 0 | 0 | 0 | 0 | 0 | 0 | 2064
| 238 | EP26 | Hloubení rýhy 35x80cm strojně pro zemnící pásek zem.tř.3 | 0 | 0 | 0 | 2363.2 | 0 | 0 | 2363.2 | 2363.2 | 0
| 16 | EC76 | Beton.základ C12/15 (B15) do 5m3 bez bedněn.-nakup.směs | 0 | 0 | 0 | 902.44 | 0 | 3649.5357 | 902.44 | 4551.9757 | 0
| 12 | BT16-D1 | Třmenový vaz pro vodič AlFe 50-70mm2,42/7,70/11-1 demontáž materiálu do šrotu | 0 | 0 | 0 | 132.735 | 0 | 0 | 132.735 | 132.735 | 0
| 58 | 1533 | Zemnící svod na sloup 12m-zem.páska,svorky SR02 a SR03 vč.mont.a upev.Bandimex | 0 | 303.8295 | 0 | 1454.88 | 0 | 0 | 1454.88 | 1454.88 | 303.8295
| 20 | EB23 | Násyp zeminy vč.složení a rozprostření zem.tř.3-4 | 0 | 0 | 0 | 107.36 | 0 | 0 | 107.36 | 107.36 | 0
| 18 | EB25 | Odvoz zeminy vč.naložení,rozvozu,úpravy povrchu | 0 | 0 | 0 | 136.592 | 0 | 0 | 136.592 | 136.592 | 0
| 14 | BT20 | Předformovaný vaz pro vodič AlFe 110/22 | 0 | 879.75 | 0 | 208.35 | 0 | 0 | 208.35 | 208.35 | 879.75
| 17 | EB09 | Hloubení jámy pro sloup,kotvu strojně zem.tř.3-4 | 0 | 0 | 0 | 335.04 | 0 | 0 | 335.04 | 335.04 | 0
| 12 | BP01 | Konzola Pařát III nosná (lehká), JB180-225-na zemi | 0 | 5502.16 | 0 | 365.98 | 0 | 0 | 365.98 | 365.98 | 5502.16
| 15 | BU12 | Tabulka výstr.smalt.na bet.sloup VN,vč.upevnění | 0 | 100.2346 | 0 | 78.4 | 0 | 0 | 78.4 | 78.4 | 100.2346
| 21 | EN03 | Hutnění zeminy strojně,vrstva 20cm | 0 | 0 | 0 | 43.264 | 0 | 0 | 43.264 | 43.264 | 0
| 23 | BP23 | Tyč ptačí dosed 1300 Pařát III-na zemi | 0 | 513.6187 | 0 | 76.06 | 0 | 0 | 76.06 | 76.06 | 513.6187
| 21 | EN03 | Hutnění zeminy strojně,vrstva 20cm | 0 | 0 | 0 | 43.264 | 0 | 0 | 43.264 | 43.264 | 0
| 11 | BK50 | Žebřík na JB 12m | 0 | 1872.4787 | 0 | 203.08 | 0 | 0 | 203.08 | 203.08 | 1872.4787
| 17 | EB09 | Hloubení jámy pro sloup,kotvu strojně zem.tř.3-4 | 0 | 0 | 0 | 335.04 | 0 | 0 | 335.04 | 335.04 | 0
| 19 | EB17 | Odkop zeminy ručně zem.tř.3-4 | 0 | 0 | 0 | 366.08 | 0 | 0 | 366.08 | 366.08 | 0
| 16 | EC76 | Beton.základ C12/15 (B15) do 5m3 bez bedněn.-nakup.směs | 0 | 0 | 0 | 902.44 | 0 | 3649.5357 | 902.44 | 4551.9757 | 0
| 23 | BL70 | Sloup betonový J 12/10 pro VN bez výstroje | 0 | 13721.2246 | 0 | 2752.64 | 0 | 0 | 2752.64 | 2752.64 | 13721.2246
| 12 | BP01 | Konzola Pařát III nosná (lehká), JB180-225-na zemi | 0 | 5502.16 | 0 | 365.98 | 0 | 0 | 365.98 | 365.98 | 5502.16
| 15 | BU12 | Tabulka výstr.smalt.na bet.sloup VN,vč.upevnění | 0 | 100.2346 | 0 | 78.4 | 0 | 0 | 78.4 | 78.4 | 100.2346
| 18 | EB25 | Odvoz zeminy vč.naložení,rozvozu,úpravy povrchu | 0 | 0 | 0 | 136.592 | 0 | 0 | 136.592 | 136.592 | 0
| 211 | 1551 | Uzemnění zem.páskou 20m v zemi,vč.upevnění na bet.sloup a označení | 0 | 630.9641 | 0 | 1048.075 | 0 | 7.52 | 1048.075 | 1055.595 | 630.9641
| 13 | EB17 | Odkop zeminy ručně zem.tř.3-4 | 0 | 0 | 0 | 2104.96 | 0 | 0 | 2104.96 | 2104.96 | 0
| 373 | BU114-D1 | Konzola příhradový stožár 22kV B1-U8-R demontáž materiálu do šrotu | 0 | 0 | 0 | 794.835 | 0 | 0 | 794.835 | 794.835 | 0
| 14 | EB23 | Násyp zeminy vč.složení a rozprostření zem.tř.3-4 | 0 | 0 | 0 | 107.36 | 0 | 0 | 107.36 | 107.36 | 0
| 328 | BP495-D1 | Konzola Rovinná těžká, JB225-na zemi demontáž materiálu do šrotu | 0 | 0 | 0 | 220.23 | 0 | 0 | 220.23 | 220.23 | 0
| 372 | BU001-D1 | Stožár příhradový 22kV - 12/40 - Nosný demontáž materiálu do šrotu | 0 | 0 | 0 | 4413.4525 | 0 | 0 | 4413.4525 | 4413.4525 | 0
| 13 | EB17 | Odkop zeminy ručně zem.tř.3-4 | 0 | 0 | 0 | 366.08 | 0 | 0 | 366.08 | 366.08 | 0
| 14 | EB23 | Násyp zeminy vč.složení a rozprostření zem.tř.3-4 | 0 | 0 | 0 | 107.36 | 0 | 0 | 107.36 | 107.36 | 0
| 20 | EB23 | Násyp zeminy vč.složení a rozprostření zem.tř.3-4 | 0 | 0 | 0 | 107.36 | 0 | 0 | 107.36 | 107.36 | 0
| 7 | BL65-D1 | Sloup betonový J 10,5/6 pro VN bez výstroje demontáž materiálu do šrotu | 0 | 0 | 0 | 1376.32 | 0 | 0 | 1376.32 | 1376.32 | 0
| 12 | BP01 | Konzola Pařát III nosná (lehká), JB180-225-na zemi | 0 | 5502.16 | 0 | 365.98 | 0 | 0 | 365.98 | 365.98 | 5502.16
| 23 | BP23 | Tyč ptačí dosed 1300 Pařát III-na zemi | 0 | 513.6187 | 0 | 76.06 | 0 | 0 | 76.06 | 76.06 | 513.6187
| 12 | BT16-D1 | Třmenový vaz pro vodič AlFe 50-70mm2,42/7,70/11-1 demontáž materiálu do šrotu | 0 | 0 | 0 | 265.47 | 0 | 0 | 265.47 | 265.47 | 0
| 15 | BU12 | Tabulka výstr.smalt.na bet.sloup VN,vč.upevnění | 0 | 100.2346 | 0 | 78.4 | 0 | 0 | 78.4 | 78.4 | 100.2346
| 364 | BP496-D1 | Konzola Rovinná těžká, DBW225-na zemi demontáž materiálu do šrotu | 0 | 0 | 0 | 261.67 | 0 | 0 | 261.67 | 261.67 | 0
| 8 | BP491-D1 | Konzola Rovinná lehká, JB180-na zemi demontáž materiálu do šrotu | 0 | 0 | 0 | 182.99 | 0 | 0 | 182.99 | 182.99 | 0
| 296 | 1461-D1 | Proudový spoj AlFe 35-120/Al 35-120 šroub.svorkou -3x demontáž materiálu do šrotu | 0 | 0 | 0 | 1029.075 | 0 | 0 | 1029.075 | 1029.075 | 0
| 13 | EB17 | Odkop zeminy ručně zem.tř.3-4 | 0 | 0 | 0 | 732.16 | 0 | 0 | 732.16 | 732.16 | 0
| 4 | 1461-D1 | Proudový spoj AlFe 35-120/Al 35-120 šroub.svorkou -3x demontáž materiálu do šrotu | 0 | 0 | 0 | 1029.075 | 0 | 0 | 1029.075 | 1029.075 | 0
| 15 | EN03 | Hutnění zeminy strojně,vrstva 20cm | 0 | 0 | 0 | 86.528 | 0 | 0 | 86.528 | 86.528 | 0
| 296 | 1461-D1 | Proudový spoj AlFe 35-120/Al 35-120 šroub.svorkou -3x demontáž materiálu do šrotu | 0 | 0 | 0 | 1029.075 | 0 | 0 | 1029.075 | 1029.075 | 0
| 8 | BP491-D1 | Konzola Rovinná lehká, JB180-na zemi demontáž materiálu do šrotu | 0 | 0 | 0 | 182.99 | 0 | 0 | 182.99 | 182.99 | 0
| 14 | EB23 | Násyp zeminy vč.složení a rozprostření zem.tř.3-4 | 0 | 0 | 0 | 214.72 | 0 | 0 | 214.72 | 214.72 | 0
| 15 | EN03 | Hutnění zeminy strojně,vrstva 20cm | 0 | 0 | 0 | 43.264 | 0 | 0 | 43.264 | 43.264 | 0
| 321 | 1532-D1 | Zemnící svod na sloup 10,5m-zem.páska,svorky SR02 a SR03 vč.mont.a upev.Bandimex demontáž materiálu do šrotu | 0 | 0 | 0 | 596.82 | 0 | 0 | 596.82 | 596.82 | 0
| 372 | BU001-D1 | Stožár příhradový 22kV - 12/40 - Nosný demontáž materiálu do šrotu | 0 | 0 | 0 | 4413.4525 | 0 | 0 | 4413.4525 | 4413.4525 | 0
| 360 | BP45-D1 | Konzola odbočná Přímá na DBV,225-250-na zemi demontáž materiálu do šrotu | 0 | 0 | 0 | 121.7 | 0 | 0 | 121.7 | 121.7 | 0
| 371 | 1533-D1 | Zemnící svod na sloup 12m-zem.páska,svorky SR02 a SR03 vč.mont.a upev.Bandimex demontáž materiálu do šrotu | 0 | 0 | 0 | 727.44 | 0 | 0 | 727.44 | 727.44 | 0
| 14 | EB23 | Násyp zeminy vč.složení a rozprostření zem.tř.3-4 | 0 | 0 | 0 | 214.72 | 0 | 0 | 214.72 | 214.72 | 0
| 331 | 1351-D1 | Kotevní řetězce Jk do 3x35mm2,izolátor 50/435 bez kotev.praporců demontáž materiálu do šrotu | 0 | 0 | 0 | 342.9075 | 0 | 0 | 342.9075 | 342.9075 | 0
| 12 | BT16-D1 | Třmenový vaz pro vodič AlFe 50-70mm2,42/7,70/11-1 demontáž materiálu do šrotu | 0 | 0 | 0 | 265.47 | 0 | 0 | 265.47 | 265.47 | 0
| 11 | BK50 | Žebřík na JB 12m | 0 | 1872.4787 | 0 | 203.08 | 0 | 0 | 203.08 | 203.08 | 1872.4787
| 30 | EB17 | Odkop zeminy ručně zem.tř.3-4 | 0 | 0 | 0 | 366.08 | 0 | 0 | 366.08 | 366.08 | 0
| 31 | EB23 | Násyp zeminy vč.složení a rozprostření zem.tř.3-4 | 0 | 0 | 0 | 107.36 | 0 | 0 | 107.36 | 107.36 | 0
| 364 | BP496-D1 | Konzola Rovinná těžká, DBW225-na zemi demontáž materiálu do šrotu | 0 | 0 | 0 | 261.67 | 0 | 0 | 261.67 | 261.67 | 0
| 12 | BT16-D1 | Třmenový vaz pro vodič AlFe 50-70mm2,42/7,70/11-1 demontáž materiálu do šrotu | 0 | 0 | 0 | 132.735 | 0 | 0 | 132.735 | 132.735 | 0
| 32 | EN03 | Hutnění zeminy strojně,vrstva 20cm | 0 | 0 | 0 | 43.264 | 0 | 0 | 43.264 | 43.264 | 0
| 20 | EB23 | Násyp zeminy vč.složení a rozprostření zem.tř.3-4 | 0 | 0 | 0 | 107.36 | 0 | 0 | 107.36 | 107.36 | 0
| 18 | EB25 | Odvoz zeminy vč.naložení,rozvozu,úpravy povrchu | 0 | 0 | 0 | 136.592 | 0 | 0 | 136.592 | 136.592 | 0
| 11 | 1302-D1 | Podpěrný izolátor VPA 135/8a,vč.šroubu M20x130 demontáž materiálu do šrotu | 0 | 0 | 0 | 168.15 | 0 | 0 | 168.15 | 168.15 | 0
| 360 | BP45-D1 | Konzola odbočná Přímá na DBV,225-250-na zemi demontáž materiálu do šrotu | 0 | 0 | 0 | 121.7 | 0 | 0 | 121.7 | 121.7 | 0
| 32 | EN03 | Hutnění zeminy strojně,vrstva 20cm | 0 | 0 | 0 | 43.264 | 0 | 0 | 43.264 | 43.264 | 0
| 40 | BR56 | Zábrana ptactvu pro nosník 100x100,nebo pro koncové odbč. staršího provedení v blízkosti vodičů -na zemi | 0 | 1103.12 | 0 | 48.52 | 0 | 0 | 48.52 | 48.52 | 1103.12
| 27 | EC76 | Beton.základ C12/15 (B15) do 5m3 bez bedněn.-nakup.směs | 0 | 0 | 0 | 2062.72 | 0 | 8341.7958 | 2062.72 | 10404.5158 | 0
| 29 | EB09 | Hloubení jámy pro sloup,kotvu strojně zem.tř.3-4 | 0 | 0 | 0 | 711.96 | 0 | 0 | 711.96 | 711.96 | 0
| 30 | EB17 | Odkop zeminy ručně zem.tř.3-4 | 0 | 0 | 0 | 366.08 | 0 | 0 | 366.08 | 366.08 | 0
| 31 | EB23 | Násyp zeminy vč.složení a rozprostření zem.tř.3-4 | 0 | 0 | 0 | 107.36 | 0 | 0 | 107.36 | 107.36 | 0
| 23 | BL70 | Sloup betonový J 12/10 pro VN bez výstroje | 0 | 13721.2246 | 0 | 2752.64 | 0 | 0 | 2752.64 | 2752.64 | 13721.2246
| 17 | EB09 | Hloubení jámy pro sloup,kotvu strojně zem.tř.3-4 | 0 | 0 | 0 | 335.04 | 0 | 0 | 335.04 | 335.04 | 0
| 353 | BS05-D1 | Izolátor VPA 135/8a,vč.šroubu M20x40-AlFe (Pařát IV, boční nosník, praporec BZ) demontáž materiálu do šrotu | 0 | 0 | 0 | 28.025 | 0 | 0 | 28.025 | 28.025 | 0
| 14 | EB23 | Násyp zeminy vč.složení a rozprostření zem.tř.3-4 | 0 | 0 | 0 | 107.36 | 0 | 0 | 107.36 | 107.36 | 0
| 354 | BT14-D1 | Křížový vaz VPA pro šablony demontáž materiálu do šrotu | 0 | 0 | 0 | 44.245 | 0 | 0 | 44.245 | 44.245 | 0
| 331 | 1351-D1 | Kotevní řetězce Jk do 3x35mm2,izolátor 50/435 bez kotev.praporců demontáž materiálu do šrotu | 0 | 0 | 0 | 342.9075 | 0 | 0 | 342.9075 | 342.9075 | 0
| 12 | BT16-D1 | Třmenový vaz pro vodič AlFe 50-70mm2,42/7,70/11-1 demontáž materiálu do šrotu | 0 | 0 | 0 | 265.47 | 0 | 0 | 265.47 | 265.47 | 0
| 32 | BL77-D1 | Sloup betonový D 10,5/10 pro VN bez výstroje demontáž materiálu do šrotu | 0 | 0 | 0 | 2515.57 | 0 | 0 | 2515.57 | 2515.57 | 0
| 32 | BL77-D1 | Sloup betonový D 10,5/10 pro VN bez výstroje demontáž materiálu do šrotu | 0 | 0 | 0 | 2515.57 | 0 | 0 | 2515.57 | 2515.57 | 0
| 296 | 1461-D1 | Proudový spoj AlFe 35-120/Al 35-120 šroub.svorkou -3x demontáž materiálu do šrotu | 0 | 0 | 0 | 1029.075 | 0 | 0 | 1029.075 | 1029.075 | 0
| 31 | BP493-D1 | Konzola Rovinná lehká, DBW225-na zemi demontáž materiálu do šrotu | 0 | 0 | 0 | 195.87 | 0 | 0 | 195.87 | 195.87 | 0
| 353 | BS05-D1 | Izolátor VPA 135/8a,vč.šroubu M20x40-AlFe (Pařát IV, boční nosník, praporec BZ) demontáž materiálu do šrotu | 0 | 0 | 0 | 28.025 | 0 | 0 | 28.025 | 28.025 | 0
| 360 | BP45-D1 | Konzola odbočná Přímá na DBV,225-250-na zemi demontáž materiálu do šrotu | 0 | 0 | 0 | 121.7 | 0 | 0 | 121.7 | 121.7 | 0
| 16 | BT26-D1 | Bezpečnostní závěs pro vodič AlFe 70/11-1 demontáž materiálu do šrotu | 0 | 0 | 0 | 909.765 | 0 | 0 | 909.765 | 909.765 | 0
| 12 | BT16-D1 | Třmenový vaz pro vodič AlFe 50-70mm2,42/7,70/11-1 demontáž materiálu do šrotu | 0 | 0 | 0 | 265.47 | 0 | 0 | 265.47 | 265.47 | 0
| 360 | BP45-D1 | Konzola odbočná Přímá na DBV,225-250-na zemi demontáž materiálu do šrotu | 0 | 0 | 0 | 121.7 | 0 | 0 | 121.7 | 121.7 | 0
| 13 | BS09 | Izolátor VPAv 135/12/8aL,vč.šroubu M20x120-AlFe (Pařát I až III pro BO OPEX) | 0 | 1716.54 | 0 | 168.15 | 0 | 0 | 168.15 | 168.15 | 1716.54
| 12 | BT16-D1 | Třmenový vaz pro vodič AlFe 50-70mm2,42/7,70/11-1 demontáž materiálu do šrotu | 0 | 0 | 0 | 265.47 | 0 | 0 | 265.47 | 265.47 | 0
| 11 | 1302-D1 | Podpěrný izolátor VPA 135/8a,vč.šroubu M20x130 demontáž materiálu do šrotu | 0 | 0 | 0 | 168.15 | 0 | 0 | 168.15 | 168.15 | 0
| 14 | EB23 | Násyp zeminy vč.složení a rozprostření zem.tř.3-4 | 0 | 0 | 0 | 214.72 | 0 | 0 | 214.72 | 214.72 | 0
| 359 | BL70-D1 | Sloup betonový J 12/10 pro VN bez výstroje demontáž materiálu do šrotu | 0 | 0 | 0 | 1376.32 | 0 | 0 | 1376.32 | 1376.32 | 0
| 11 | 1302-D1 | Podpěrný izolátor VPA 135/8a,vč.šroubu M20x130 demontáž materiálu do šrotu | 0 | 0 | 0 | 168.15 | 0 | 0 | 168.15 | 168.15 | 0
| 326 | BP492-D1 | Konzola Rovinná lehká, JB225-na zemi demontáž materiálu do šrotu | 0 | 0 | 0 | 182.99 | 0 | 0 | 182.99 | 182.99 | 0
| 36 | 1301-D1 | Podpěrný izolátor VPA 135/8a,vč.šroubu M20x110 demontáž materiálu do šrotu | 0 | 0 | 0 | 28.025 | 0 | 0 | 28.025 | 28.025 | 0
| 11 | 1302-D1 | Podpěrný izolátor VPA 135/8a,vč.šroubu M20x130 demontáž materiálu do šrotu | 0 | 0 | 0 | 168.15 | 0 | 0 | 168.15 | 168.15 | 0
| 15 | EN03 | Hutnění zeminy strojně,vrstva 20cm | 0 | 0 | 0 | 43.264 | 0 | 0 | 43.264 | 43.264 | 0
| 14 | EB23 | Násyp zeminy vč.složení a rozprostření zem.tř.3-4 | 0 | 0 | 0 | 107.36 | 0 | 0 | 107.36 | 107.36 | 0
| 15 | EN03 | Hutnění zeminy strojně,vrstva 20cm | 0 | 0 | 0 | 86.528 | 0 | 0 | 86.528 | 86.528 | 0
| 354 | BT14-D1 | Křížový vaz VPA pro šablony demontáž materiálu do šrotu | 0 | 0 | 0 | 44.245 | 0 | 0 | 44.245 | 44.245 | 0
| 15 | EN03 | Hutnění zeminy strojně,vrstva 20cm | 0 | 0 | 0 | 43.264 | 0 | 0 | 43.264 | 43.264 | 0
| 12 | BT16-D1 | Třmenový vaz pro vodič AlFe 50-70mm2,42/7,70/11-1 demontáž materiálu do šrotu | 0 | 0 | 0 | 265.47 | 0 | 0 | 265.47 | 265.47 | 0
| 8 | BP491-D1 | Konzola Rovinná lehká, JB180-na zemi demontáž materiálu do šrotu | 0 | 0 | 0 | 182.99 | 0 | 0 | 182.99 | 182.99 | 0
| 14 | EB23 | Násyp zeminy vč.složení a rozprostření zem.tř.3-4 | 0 | 0 | 0 | 107.36 | 0 | 0 | 107.36 | 107.36 | 0
| 13 | EB17 | Odkop zeminy ručně zem.tř.3-4 | 0 | 0 | 0 | 366.08 | 0 | 0 | 366.08 | 366.08 | 0
| 23 | BP23 | Tyč ptačí dosed 1300 Pařát III-na zemi | 0 | 513.6187 | 0 | 76.06 | 0 | 0 | 76.06 | 76.06 | 513.6187
| 15 | BU12 | Tabulka výstr.smalt.na bet.sloup VN,vč.upevnění | 0 | 100.2346 | 0 | 78.4 | 0 | 0 | 78.4 | 78.4 | 100.2346
| 32 | EN03 | Hutnění zeminy strojně,vrstva 20cm | 0 | 0 | 0 | 43.264 | 0 | 0 | 43.264 | 43.264 | 0
| 29 | EB09 | Hloubení jámy pro sloup,kotvu strojně zem.tř.3-4 | 0 | 0 | 0 | 711.96 | 0 | 0 | 711.96 | 711.96 | 0
| 13 | EB17 | Odkop zeminy ručně zem.tř.3-4 | 0 | 0 | 0 | 366.08 | 0 | 0 | 366.08 | 366.08 | 0
| 23 | BL70 | Sloup betonový J 12/10 pro VN bez výstroje | 0 | 13721.2246 | 0 | 2752.64 | 0 | 0 | 2752.64 | 2752.64 | 13721.2246
| 17 | EB09 | Hloubení jámy pro sloup,kotvu strojně zem.tř.3-4 | 0 | 0 | 0 | 335.04 | 0 | 0 | 335.04 | 335.04 | 0
| 34 | 1375 | Kotevní řetězce Jk 3x42/7-120mm2,izolátor plastový bez kotev.praporců | 0 | 2331.06 | 0 | 1146.51 | 0 | 20.52 | 1146.51 | 1167.03 | 2331.06
| 6 | 1352-D1 | Kotevní řetězce Jk 3x42/7-120mm2,izolátor 50/435 bez kotev.praporců demontáž materiálu do šrotu | 0 | 0 | 0 | 632.055 | 0 | 0 | 632.055 | 632.055 | 0
| 12 | BT16-D1 | Třmenový vaz pro vodič AlFe 50-70mm2,42/7,70/11-1 demontáž materiálu do šrotu | 0 | 0 | 0 | 132.735 | 0 | 0 | 132.735 | 132.735 | 0
| 7 | BL65-D1 | Sloup betonový J 10,5/6 pro VN bez výstroje demontáž materiálu do šrotu | 0 | 0 | 0 | 1376.32 | 0 | 0 | 1376.32 | 1376.32 | 0
| 211 | 1551 | Uzemnění zem.páskou 20m v zemi,vč.upevnění na bet.sloup a označení | 0 | 630.9641 | 0 | 1048.075 | 0 | 7.52 | 1048.075 | 1055.595 | 630.9641
| 13 | EB17 | Odkop zeminy ručně zem.tř.3-4 | 0 | 0 | 0 | 366.08 | 0 | 0 | 366.08 | 366.08 | 0
| 16 | BT26-D1 | Bezpečnostní závěs pro vodič AlFe 70/11-1 demontáž materiálu do šrotu | 0 | 0 | 0 | 909.765 | 0 | 0 | 909.765 | 909.765 | 0
| 7 | BL65-D1 | Sloup betonový J 10,5/6 pro VN bez výstroje demontáž materiálu do šrotu | 0 | 0 | 0 | 1376.32 | 0 | 0 | 1376.32 | 1376.32 | 0
| 13 | EB17 | Odkop zeminy ručně zem.tř.3-4 | 0 | 0 | 0 | 732.16 | 0 | 0 | 732.16 | 732.16 | 0
| 374 | BU104-D1 | Konzola - příhradový stožár 22kV - A3-U8-R demontáž materiálu do šrotu | 0 | 0 | 0 | 743.25 | 0 | 0 | 743.25 | 743.25 | 0
| 365 | BL78-D1 | Sloup betonový D 12/10 pro VN bez výstroje demontáž materiálu do šrotu | 0 | 0 | 0 | 2515.57 | 0 | 0 | 2515.57 | 2515.57 | 0
| 27 | EC76 | Beton.základ C12/15 (B15) do 5m3 bez bedněn.-nakup.směs | 0 | 0 | 0 | 2062.72 | 0 | 8341.7958 | 2062.72 | 10404.5158 | 0
| 336 | BK52 | Žebřík na DBW 12m | 0 | 2409.9787 | 0 | 203.08 | 0 | 0 | 203.08 | 203.08 | 2409.9787
| 296 | 1461-D1 | Proudový spoj AlFe 35-120/Al 35-120 šroub.svorkou -3x demontáž materiálu do šrotu | 0 | 0 | 0 | 2058.15 | 0 | 0 | 2058.15 | 2058.15 | 0
| 23 | BL70 | Sloup betonový J 12/10 pro VN bez výstroje | 0 | 13721.2246 | 0 | 2752.64 | 0 | 0 | 2752.64 | 2752.64 | 13721.2246
| 15 | EN03 | Hutnění zeminy strojně,vrstva 20cm | 0 | 0 | 0 | 43.264 | 0 | 0 | 43.264 | 43.264 | 0
| 30 | EC70 | Rozbourání betonového základu | 0 | 0 | 0 | 5003.3115 | 0 | 0 | 5003.3115 | 5003.3115 | 0
| 16 | EC76 | Beton.základ C12/15 (B15) do 5m3 bez bedněn.-nakup.směs | 0 | 0 | 0 | 902.44 | 0 | 3649.5357 | 902.44 | 4551.9757 | 0
| 15 | EN03 | Hutnění zeminy strojně,vrstva 20cm | 0 | 0 | 0 | 43.264 | 0 | 0 | 43.264 | 43.264 | 0
| 14 | EB23 | Násyp zeminy vč.složení a rozprostření zem.tř.3-4 | 0 | 0 | 0 | 617.32 | 0 | 0 | 617.32 | 617.32 | 0
| 4 | 1461-D1 | Proudový spoj AlFe 35-120/Al 35-120 šroub.svorkou -3x demontáž materiálu do šrotu | 0 | 0 | 0 | 4116.3 | 0 | 0 | 4116.3 | 4116.3 | 0
| 36 | 1301-D1 | Podpěrný izolátor VPA 135/8a,vč.šroubu M20x110 demontáž materiálu do šrotu | 0 | 0 | 0 | 28.025 | 0 | 0 | 28.025 | 28.025 | 0
| 15 | EN03 | Hutnění zeminy strojně,vrstva 20cm | 0 | 0 | 0 | 86.528 | 0 | 0 | 86.528 | 86.528 | 0
| 30 | EC70 | Rozbourání betonového základu | 0 | 0 | 0 | 14555.088 | 0 | 0 | 14555.088 | 14555.088 | 0
| 16 | BT26-D1 | Bezpečnostní závěs pro vodič AlFe 70/11-1 demontáž materiálu do šrotu | 0 | 0 | 0 | 909.765 | 0 | 0 | 909.765 | 909.765 | 0
| 30 | EC70 | Rozbourání betonového základu | 0 | 0 | 0 | 30474.7155 | 0 | 0 | 30474.7155 | 30474.7155 | 0
| 14 | EB23 | Násyp zeminy vč.složení a rozprostření zem.tř.3-4 | 0 | 0 | 0 | 617.32 | 0 | 0 | 617.32 | 617.32 | 0
| 373 | BU114-D1 | Konzola příhradový stožár 22kV B1-U8-R demontáž materiálu do šrotu | 0 | 0 | 0 | 794.835 | 0 | 0 | 794.835 | 794.835 | 0
| 372 | BU001-D1 | Stožár příhradový 22kV - 12/40 - Nosný demontáž materiálu do šrotu | 0 | 0 | 0 | 4413.4525 | 0 | 0 | 4413.4525 | 4413.4525 | 0
| 30 | EC70 | Rozbourání betonového základu | 0 | 0 | 0 | 16829.3205 | 0 | 0 | 16829.3205 | 16829.3205 | 0
| 30 | EC70 | Rozbourání betonového základu | 0 | 0 | 0 | 16829.3205 | 0 | 0 | 16829.3205 | 16829.3205 | 0
| 331 | 1351-D1 | Kotevní řetězce Jk do 3x35mm2,izolátor 50/435 bez kotev.praporců demontáž materiálu do šrotu | 0 | 0 | 0 | 342.9075 | 0 | 0 | 342.9075 | 342.9075 | 0
| 296 | 1461-D1 | Proudový spoj AlFe 35-120/Al 35-120 šroub.svorkou -3x demontáž materiálu do šrotu | 0 | 0 | 0 | 1029.075 | 0 | 0 | 1029.075 | 1029.075 | 0
| 14 | EB23 | Násyp zeminy vč.složení a rozprostření zem.tř.3-4 | 0 | 0 | 0 | 214.72 | 0 | 0 | 214.72 | 214.72 | 0
| 4 | 1461-D1 | Proudový spoj AlFe 35-120/Al 35-120 šroub.svorkou -3x demontáž materiálu do šrotu | 0 | 0 | 0 | 2058.15 | 0 | 0 | 2058.15 | 2058.15 | 0
| 15 | EN03 | Hutnění zeminy strojně,vrstva 20cm | 0 | 0 | 0 | 86.528 | 0 | 0 | 86.528 | 86.528 | 0
| 13 | EB17 | Odkop zeminy ručně zem.tř.3-4 | 0 | 0 | 0 | 366.08 | 0 | 0 | 366.08 | 366.08 | 0
| 13 | EB17 | Odkop zeminy ručně zem.tř.3-4 | 0 | 0 | 0 | 366.08 | 0 | 0 | 366.08 | 366.08 | 0
| 14 | EB23 | Násyp zeminy vč.složení a rozprostření zem.tř.3-4 | 0 | 0 | 0 | 107.36 | 0 | 0 | 107.36 | 107.36 | 0
| 12 | BT16-D1 | Třmenový vaz pro vodič AlFe 50-70mm2,42/7,70/11-1 demontáž materiálu do šrotu | 0 | 0 | 0 | 265.47 | 0 | 0 | 265.47 | 265.47 | 0
| 20 | EB23 | Násyp zeminy vč.složení a rozprostření zem.tř.3-4 | 0 | 0 | 0 | 107.36 | 0 | 0 | 107.36 | 107.36 | 0
| 376 | 1375-D1 | Kotevní řetězce Jk 3x42/7-120mm2,izolátor plastový bez kotev.praporců demontáž materiálu do šrotu | 0 | 0 | 0 | 1146.51 | 0 | 0 | 1146.51 | 1146.51 | 0
| 15 | EN03 | Hutnění zeminy strojně,vrstva 20cm | 0 | 0 | 0 | 248.768 | 0 | 0 | 248.768 | 248.768 | 0
| 21 | EN03 | Hutnění zeminy strojně,vrstva 20cm | 0 | 0 | 0 | 43.264 | 0 | 0 | 43.264 | 43.264 | 0
| 7 | BL65-D1 | Sloup betonový J 10,5/6 pro VN bez výstroje demontáž materiálu do šrotu | 0 | 0 | 0 | 1376.32 | 0 | 0 | 1376.32 | 1376.32 | 0
| 7 | BL65-D1 | Sloup betonový J 10,5/6 pro VN bez výstroje demontáž materiálu do šrotu | 0 | 0 | 0 | 1376.32 | 0 | 0 | 1376.32 | 1376.32 | 0
| 374 | BU104-D1 | Konzola - příhradový stožár 22kV - A3-U8-R demontáž materiálu do šrotu | 0 | 0 | 0 | 743.25 | 0 | 0 | 743.25 | 743.25 | 0
| 15 | EN03 | Hutnění zeminy strojně,vrstva 20cm | 0 | 0 | 0 | 248.768 | 0 | 0 | 248.768 | 248.768 | 0
| 11 | BK50 | Žebřík na JB 12m | 0 | 1872.4787 | 0 | 203.08 | 0 | 0 | 203.08 | 203.08 | 1872.4787
| 6 | 1352-D1 | Kotevní řetězce Jk 3x42/7-120mm2,izolátor 50/435 bez kotev.praporců demontáž materiálu do šrotu | 0 | 0 | 0 | 632.055 | 0 | 0 | 632.055 | 632.055 | 0
| 60 | BS56 | Kloub závěsný pro plastový izolátor (235191.1) v=8 | 0 | 2064 | 0 | 0 | 0 | 0 | 0 | 0 | 2064
| 15 | EN03 | Hutnění zeminy strojně,vrstva 20cm | 0 | 0 | 0 | 248.768 | 0 | 0 | 248.768 | 248.768 | 0
| 14 | EB23 | Násyp zeminy vč.složení a rozprostření zem.tř.3-4 | 0 | 0 | 0 | 617.32 | 0 | 0 | 617.32 | 617.32 | 0
| 14 | EB23 | Násyp zeminy vč.složení a rozprostření zem.tř.3-4 | 0 | 0 | 0 | 617.32 | 0 | 0 | 617.32 | 617.32 | 0
| 23 | BL70 | Sloup betonový J 12/10 pro VN bez výstroje | 0 | 13721.2246 | 0 | 2752.64 | 0 | 0 | 2752.64 | 2752.64 | 13721.2246
| 13 | EB17 | Odkop zeminy ručně zem.tř.3-4 | 0 | 0 | 0 | 2104.96 | 0 | 0 | 2104.96 | 2104.96 | 0
| 6 | 1352-D1 | Kotevní řetězce Jk 3x42/7-120mm2,izolátor 50/435 bez kotev.praporců demontáž materiálu do šrotu | 0 | 0 | 0 | 632.055 | 0 | 0 | 632.055 | 632.055 | 0
| 30 | EC70 | Rozbourání betonového základu | 0 | 0 | 0 | 30474.7155 | 0 | 0 | 30474.7155 | 30474.7155 | 0
| 328 | BP495-D1 | Konzola Rovinná těžká, JB225-na zemi demontáž materiálu do šrotu | 0 | 0 | 0 | 220.23 | 0 | 0 | 220.23 | 220.23 | 0
| 6 | 1352-D1 | Kotevní řetězce Jk 3x42/7-120mm2,izolátor 50/435 bez kotev.praporců demontáž materiálu do šrotu | 0 | 0 | 0 | 632.055 | 0 | 0 | 632.055 | 632.055 | 0
| 376 | 1375-D1 | Kotevní řetězce Jk 3x42/7-120mm2,izolátor plastový bez kotev.praporců demontáž materiálu do šrotu | 0 | 0 | 0 | 286.6275 | 0 | 0 | 286.6275 | 286.6275 | 0
| 13 | EB17 | Odkop zeminy ručně zem.tř.3-4 | 0 | 0 | 0 | 2104.96 | 0 | 0 | 2104.96 | 2104.96 | 0
| 378 | 1374-D1 | Kotevní řetězce Jk 3x35mm2,izolátor plastový bez kotev.praporců demontáž materiálu do šrotu | 0 | 0 | 0 | 286.6275 | 0 | 0 | 286.6275 | 286.6275 | 0
| 4 | 1461-D1 | Proudový spoj AlFe 35-120/Al 35-120 šroub.svorkou -3x demontáž materiálu do šrotu | 0 | 0 | 0 | 1029.075 | 0 | 0 | 1029.075 | 1029.075 | 0
| 223 | EP29 | Záhrn rýhy strojně pro zemnící pásek ve volném terénu | 0 | 0 | 0 | 687.274 | 0 | 0 | 687.274 | 687.274 | 0
| 34 | 1375 | Kotevní řetězce Jk 3x42/7-120mm2,izolátor plastový bez kotev.praporců | 0 | 2331.06 | 0 | 1146.51 | 0 | 20.52 | 1146.51 | 1167.03 | 2331.06
| 15 | EN03 | Hutnění zeminy strojně,vrstva 20cm | 0 | 0 | 0 | 248.768 | 0 | 0 | 248.768 | 248.768 | 0
| 4 | 1461-D1 | Proudový spoj AlFe 35-120/Al 35-120 šroub.svorkou -3x demontáž materiálu do šrotu | 0 | 0 | 0 | 1029.075 | 0 | 0 | 1029.075 | 1029.075 | 0
| 6 | 1352-D1 | Kotevní řetězce Jk 3x42/7-120mm2,izolátor 50/435 bez kotev.praporců demontáž materiálu do šrotu | 0 | 0 | 0 | 632.055 | 0 | 0 | 632.055 | 632.055 | 0
| 15 | BU12 | Tabulka výstr.smalt.na bet.sloup VN,vč.upevnění | 0 | 100.2346 | 0 | 78.4 | 0 | 0 | 78.4 | 78.4 | 100.2346
| 29 | EB09 | Hloubení jámy pro sloup,kotvu strojně zem.tř.3-4 | 0 | 0 | 0 | 711.96 | 0 | 0 | 711.96 | 711.96 | 0
| 30 | EB17 | Odkop zeminy ručně zem.tř.3-4 | 0 | 0 | 0 | 366.08 | 0 | 0 | 366.08 | 366.08 | 0
| 12 | BT16-D1 | Třmenový vaz pro vodič AlFe 50-70mm2,42/7,70/11-1 demontáž materiálu do šrotu | 0 | 0 | 0 | 132.735 | 0 | 0 | 132.735 | 132.735 | 0
| 19 | EB17 | Odkop zeminy ručně zem.tř.3-4 | 0 | 0 | 0 | 366.08 | 0 | 0 | 366.08 | 366.08 | 0
| 20 | EB23 | Násyp zeminy vč.složení a rozprostření zem.tř.3-4 | 0 | 0 | 0 | 107.36 | 0 | 0 | 107.36 | 107.36 | 0
| 7 | BL65-D1 | Sloup betonový J 10,5/6 pro VN bez výstroje demontáž materiálu do šrotu | 0 | 0 | 0 | 1376.32 | 0 | 0 | 1376.32 | 1376.32 | 0
| 17 | EB09 | Hloubení jámy pro sloup,kotvu strojně zem.tř.3-4 | 0 | 0 | 0 | 335.04 | 0 | 0 | 335.04 | 335.04 | 0
| 15 | BU12 | Tabulka výstr.smalt.na bet.sloup VN,vč.upevnění | 0 | 100.2346 | 0 | 78.4 | 0 | 0 | 78.4 | 78.4 | 100.2346
| 357 | 1301-D1 | Podpěrný izolátor VPA 135/8a,vč.šroubu M20x110 demontáž materiálu do šrotu | 0 | 0 | 0 | 168.15 | 0 | 0 | 168.15 | 168.15 | 0
| 34 | BK50 | Žebřík na JB 12m | 0 | 1872.4787 | 0 | 203.08 | 0 | 0 | 203.08 | 203.08 | 1872.4787
| 66 | BP24 | Zábrana ptactvu Pařát III-na zemi | 0 | 153.28 | 0 | 129.72 | 0 | 0 | 129.72 | 129.72 | 153.28
| 30 | EC70 | Rozbourání betonového základu | 0 | 0 | 0 | 14555.088 | 0 | 0 | 14555.088 | 14555.088 | 0
| 354 | BT14-D1 | Křížový vaz VPA pro šablony demontáž materiálu do šrotu | 0 | 0 | 0 | 44.245 | 0 | 0 | 44.245 | 44.245 | 0
| 6 | 1352-D1 | Kotevní řetězce Jk 3x42/7-120mm2,izolátor 50/435 bez kotev.praporců demontáž materiálu do šrotu | 0 | 0 | 0 | 632.055 | 0 | 0 | 632.055 | 632.055 | 0
| 14 | BT20 | Předformovaný vaz pro vodič AlFe 110/22 | 0 | 879.75 | 0 | 208.35 | 0 | 0 | 208.35 | 208.35 | 879.75
| 6 | 1352-D1 | Kotevní řetězce Jk 3x42/7-120mm2,izolátor 50/435 bez kotev.praporců demontáž materiálu do šrotu | 0 | 0 | 0 | 632.055 | 0 | 0 | 632.055 | 632.055 | 0
| 11 | BK50 | Žebřík na JB 12m | 0 | 1872.4787 | 0 | 203.08 | 0 | 0 | 203.08 | 203.08 | 1872.4787
| 13 | EB17 | Odkop zeminy ručně zem.tř.3-4 | 0 | 0 | 0 | 732.16 | 0 | 0 | 732.16 | 732.16 | 0
| 354 | BT14-D1 | Křížový vaz VPA pro šablony demontáž materiálu do šrotu | 0 | 0 | 0 | 44.245 | 0 | 0 | 44.245 | 44.245 | 0
| 354 | BT14-D1 | Křížový vaz VPA pro šablony demontáž materiálu do šrotu | 0 | 0 | 0 | 44.245 | 0 | 0 | 44.245 | 44.245 | 0
| 32 | BL77-D1 | Sloup betonový D 10,5/10 pro VN bez výstroje demontáž materiálu do šrotu | 0 | 0 | 0 | 2515.57 | 0 | 0 | 2515.57 | 2515.57 | 0
| 361 | BP04-D1 | Konzola Pařát III nosná (lehká), DBW225-na zemi demontáž materiálu do šrotu | 0 | 0 | 0 | 195.87 | 0 | 0 | 195.87 | 195.87 | 0
| 12 | BT16-D1 | Třmenový vaz pro vodič AlFe 50-70mm2,42/7,70/11-1 demontáž materiálu do šrotu | 0 | 0 | 0 | 265.47 | 0 | 0 | 265.47 | 265.47 | 0
| 11 | BK50 | Žebřík na JB 12m | 0 | 1872.4787 | 0 | 203.08 | 0 | 0 | 203.08 | 203.08 | 1872.4787
| 16 | BT26-D1 | Bezpečnostní závěs pro vodič AlFe 70/11-1 demontáž materiálu do šrotu | 0 | 0 | 0 | 909.765 | 0 | 0 | 909.765 | 909.765 | 0
| 13 | EB17 | Odkop zeminy ručně zem.tř.3-4 | 0 | 0 | 0 | 732.16 | 0 | 0 | 732.16 | 732.16 | 0
| 41 | BP45-D1 | Konzola odbočná Přímá na DBV,225-250-na zemi demontáž materiálu do šrotu | 0 | 0 | 0 | 121.7 | 0 | 0 | 121.7 | 121.7 | 0
| 32 | BL77-D1 | Sloup betonový D 10,5/10 pro VN bez výstroje demontáž materiálu do šrotu | 0 | 0 | 0 | 2515.57 | 0 | 0 | 2515.57 | 2515.57 | 0
| 13 | EB17 | Odkop zeminy ručně zem.tř.3-4 | 0 | 0 | 0 | 732.16 | 0 | 0 | 732.16 | 732.16 | 0
| 30 | EC70 | Rozbourání betonového základu | 0 | 0 | 0 | 14555.088 | 0 | 0 | 14555.088 | 14555.088 | 0
| 14 | EB23 | Násyp zeminy vč.složení a rozprostření zem.tř.3-4 | 0 | 0 | 0 | 214.72 | 0 | 0 | 214.72 | 214.72 | 0
| 13 | BS09 | Izolátor VPAv 135/12/8aL,vč.šroubu M20x120-AlFe (Pařát I až III pro BO OPEX) | 0 | 1716.54 | 0 | 168.15 | 0 | 0 | 168.15 | 168.15 | 1716.54
| 13 | EB17 | Odkop zeminy ručně zem.tř.3-4 | 0 | 0 | 0 | 2104.96 | 0 | 0 | 2104.96 | 2104.96 | 0
| 4 | 1461-D1 | Proudový spoj AlFe 35-120/Al 35-120 šroub.svorkou -3x demontáž materiálu do šrotu | 0 | 0 | 0 | 1029.075 | 0 | 0 | 1029.075 | 1029.075 | 0
| 30 | EC70 | Rozbourání betonového základu | 0 | 0 | 0 | 10461.4695 | 0 | 0 | 10461.4695 | 10461.4695 | 0
| 14 | EB23 | Násyp zeminy vč.složení a rozprostření zem.tř.3-4 | 0 | 0 | 0 | 107.36 | 0 | 0 | 107.36 | 107.36 | 0
| 11 | 1302-D1 | Podpěrný izolátor VPA 135/8a,vč.šroubu M20x130 demontáž materiálu do šrotu | 0 | 0 | 0 | 168.15 | 0 | 0 | 168.15 | 168.15 | 0
| 364 | BP496-D1 | Konzola Rovinná těžká, DBW225-na zemi demontáž materiálu do šrotu | 0 | 0 | 0 | 261.67 | 0 | 0 | 261.67 | 261.67 | 0
| 14 | EB23 | Násyp zeminy vč.složení a rozprostření zem.tř.3-4 | 0 | 0 | 0 | 107.36 | 0 | 0 | 107.36 | 107.36 | 0
| 15 | EN03 | Hutnění zeminy strojně,vrstva 20cm | 0 | 0 | 0 | 43.264 | 0 | 0 | 43.264 | 43.264 | 0
| 363 | BL73-D1 | Sloup betonový D 10,5/6 pro VN bez výstroje demontáž materiálu do šrotu | 0 | 0 | 0 | 2515.57 | 0 | 0 | 2515.57 | 2515.57 | 0
| 364 | BP496-D1 | Konzola Rovinná těžká, DBW225-na zemi demontáž materiálu do šrotu | 0 | 0 | 0 | 261.67 | 0 | 0 | 261.67 | 261.67 | 0
| 14 | EB23 | Násyp zeminy vč.složení a rozprostření zem.tř.3-4 | 0 | 0 | 0 | 617.32 | 0 | 0 | 617.32 | 617.32 | 0
| 16 | BT26-D1 | Bezpečnostní závěs pro vodič AlFe 70/11-1 demontáž materiálu do šrotu | 0 | 0 | 0 | 909.765 | 0 | 0 | 909.765 | 909.765 | 0
| 30 | EC70 | Rozbourání betonového základu | 0 | 0 | 0 | 16829.3205 | 0 | 0 | 16829.3205 | 16829.3205 | 0
| 364 | BP496-D1 | Konzola Rovinná těžká, DBW225-na zemi demontáž materiálu do šrotu | 0 | 0 | 0 | 261.67 | 0 | 0 | 261.67 | 261.67 | 0
| 365 | BL78-D1 | Sloup betonový D 12/10 pro VN bez výstroje demontáž materiálu do šrotu | 0 | 0 | 0 | 2515.57 | 0 | 0 | 2515.57 | 2515.57 | 0
| 41 | BP45-D1 | Konzola odbočná Přímá na DBV,225-250-na zemi demontáž materiálu do šrotu | 0 | 0 | 0 | 121.7 | 0 | 0 | 121.7 | 121.7 | 0
| 4 | 1461-D1 | Proudový spoj AlFe 35-120/Al 35-120 šroub.svorkou -3x demontáž materiálu do šrotu | 0 | 0 | 0 | 1029.075 | 0 | 0 | 1029.075 | 1029.075 | 0
| 14 | EB23 | Násyp zeminy vč.složení a rozprostření zem.tř.3-4 | 0 | 0 | 0 | 214.72 | 0 | 0 | 214.72 | 214.72 | 0
| 13 | EB17 | Odkop zeminy ručně zem.tř.3-4 | 0 | 0 | 0 | 732.16 | 0 | 0 | 732.16 | 732.16 | 0
| 4 | 1461-D1 | Proudový spoj AlFe 35-120/Al 35-120 šroub.svorkou -3x demontáž materiálu do šrotu | 0 | 0 | 0 | 1029.075 | 0 | 0 | 1029.075 | 1029.075 | 0
| 6 | 1352-D1 | Kotevní řetězce Jk 3x42/7-120mm2,izolátor 50/435 bez kotev.praporců demontáž materiálu do šrotu | 0 | 0 | 0 | 632.055 | 0 | 0 | 632.055 | 632.055 | 0
| 30 | EC70 | Rozbourání betonového základu | 0 | 0 | 0 | 14555.088 | 0 | 0 | 14555.088 | 14555.088 | 0
| 13 | EB17 | Odkop zeminy ručně zem.tř.3-4 | 0 | 0 | 0 | 732.16 | 0 | 0 | 732.16 | 732.16 | 0
| 364 | BP496-D1 | Konzola Rovinná těžká, DBW225-na zemi demontáž materiálu do šrotu | 0 | 0 | 0 | 261.67 | 0 | 0 | 261.67 | 261.67 | 0
| 364 | BP496-D1 | Konzola Rovinná těžká, DBW225-na zemi demontáž materiálu do šrotu | 0 | 0 | 0 | 261.67 | 0 | 0 | 261.67 | 261.67 | 0
| 15 | EN03 | Hutnění zeminy strojně,vrstva 20cm | 0 | 0 | 0 | 86.528 | 0 | 0 | 86.528 | 86.528 | 0
| 13 | EB17 | Odkop zeminy ručně zem.tř.3-4 | 0 | 0 | 0 | 366.08 | 0 | 0 | 366.08 | 366.08 | 0
| 15 | EN03 | Hutnění zeminy strojně,vrstva 20cm | 0 | 0 | 0 | 248.768 | 0 | 0 | 248.768 | 248.768 | 0
| 11 | 1302-D1 | Podpěrný izolátor VPA 135/8a,vč.šroubu M20x130 demontáž materiálu do šrotu | 0 | 0 | 0 | 84.075 | 0 | 0 | 84.075 | 84.075 | 0
| 6 | 1352-D1 | Kotevní řetězce Jk 3x42/7-120mm2,izolátor 50/435 bez kotev.praporců demontáž materiálu do šrotu | 0 | 0 | 0 | 632.055 | 0 | 0 | 632.055 | 632.055 | 0
| 28 | EB25 | Odvoz zeminy vč.naložení,rozvozu,úpravy povrchu | 0 | 0 | 0 | 290.258 | 0 | 0 | 290.258 | 290.258 | 0
| 14 | EB23 | Násyp zeminy vč.složení a rozprostření zem.tř.3-4 | 0 | 0 | 0 | 617.32 | 0 | 0 | 617.32 | 617.32 | 0
| 13 | EB17 | Odkop zeminy ručně zem.tř.3-4 | 0 | 0 | 0 | 366.08 | 0 | 0 | 366.08 | 366.08 | 0
| 4 | 1461-D1 | Proudový spoj AlFe 35-120/Al 35-120 šroub.svorkou -3x demontáž materiálu do šrotu | 0 | 0 | 0 | 1029.075 | 0 | 0 | 1029.075 | 1029.075 | 0
| 12 | BT16-D1 | Třmenový vaz pro vodič AlFe 50-70mm2,42/7,70/11-1 demontáž materiálu do šrotu | 0 | 0 | 0 | 132.735 | 0 | 0 | 132.735 | 132.735 | 0
| 211 | 1551 | Uzemnění zem.páskou 20m v zemi,vč.upevnění na bet.sloup a označení | 0 | 630.9641 | 0 | 1048.075 | 0 | 7.52 | 1048.075 | 1055.595 | 630.9641
| 373 | BU114-D1 | Konzola příhradový stožár 22kV B1-U8-R demontáž materiálu do šrotu | 0 | 0 | 0 | 794.835 | 0 | 0 | 794.835 | 794.835 | 0
| 18 | EB25 | Odvoz zeminy vč.naložení,rozvozu,úpravy povrchu | 0 | 0 | 0 | 136.592 | 0 | 0 | 136.592 | 136.592 | 0
| 218 | 5632 | Spojení zemnícího pásku svorkou SR02,vč.zalití | 0 | 129.2 | 0 | 0 | 0 | 112.8 | 0 | 112.8 | 129.2
| 59 | BP07 | Konzola Pařát rohová 28kN, JB225-na zemi | 0 | 7140.56 | 0 | 440.46 | 0 | 0 | 440.46 | 440.46 | 7140.56
| 215 | 1555 | Rozšíření uzemnění 20m pásky a 4šrouby | 0 | 527.4564 | 0 | 560.3 | 0 | 16.6 | 560.3 | 576.9 | 527.4564
| 15 | BU12 | Tabulka výstr.smalt.na bet.sloup VN,vč.upevnění | 0 | 100.2346 | 0 | 78.4 | 0 | 0 | 78.4 | 78.4 | 100.2346
| 16 | EC76 | Beton.základ C12/15 (B15) do 5m3 bez bedněn.-nakup.směs | 0 | 0 | 0 | 2385.02 | 0 | 9645.2014 | 2385.02 | 12030.2214 | 0
| 16 | EC76 | Beton.základ C12/15 (B15) do 5m3 bez bedněn.-nakup.směs | 0 | 0 | 0 | 902.44 | 0 | 3649.5357 | 902.44 | 4551.9757 | 0
| 21 | EN03 | Hutnění zeminy strojně,vrstva 20cm | 0 | 0 | 0 | 43.264 | 0 | 0 | 43.264 | 43.264 | 0
| 21 | EN03 | Hutnění zeminy strojně,vrstva 20cm | 0 | 0 | 0 | 43.264 | 0 | 0 | 43.264 | 43.264 | 0
| 347 | 1401-D2 | Lano AlFe 3x42/7,vč.spojek demontáž materiálu k opětnému | 0 | 0 | 0 | 839.9421 | 0 | 0 | 839.9421 | 839.9421 | 0
| 18 | EB25 | Odvoz zeminy vč.naložení,rozvozu,úpravy povrchu | 0 | 0 | 0 | 332.943 | 0 | 0 | 332.943 | 332.943 | 0
| 6 | 1352-D1 | Kotevní řetězce Jk 3x42/7-120mm2,izolátor 50/435 bez kotev.praporců demontáž materiálu do šrotu | 0 | 0 | 0 | 632.055 | 0 | 0 | 632.055 | 632.055 | 0
| 34 | 1375 | Kotevní řetězce Jk 3x42/7-120mm2,izolátor plastový bez kotev.praporců | 0 | 1165.53 | 0 | 573.255 | 0 | 10.26 | 573.255 | 583.515 | 1165.53
| 17 | EB09 | Hloubení jámy pro sloup,kotvu strojně zem.tř.3-4 | 0 | 0 | 0 | 816.66 | 0 | 0 | 816.66 | 816.66 | 0
| 215 | 1555 | Rozšíření uzemnění 20m pásky a 4šrouby | 0 | 527.4564 | 0 | 560.3 | 0 | 16.6 | 560.3 | 576.9 | 527.4564
| 21 | EN03 | Hutnění zeminy strojně,vrstva 20cm | 0 | 0 | 0 | 43.264 | 0 | 0 | 43.264 | 43.264 | 0
| 223 | EP29 | Záhrn rýhy strojně pro zemnící pásek ve volném terénu | 0 | 0 | 0 | 687.274 | 0 | 0 | 687.274 | 687.274 | 0
| 241 | 1461 | Proudový spoj AlFe 35-120/Al 35-120 šroub.svorkou -3x | 0 | 414.84 | 0 | 2058.15 | 0 | 0 | 2058.15 | 2058.15 | 414.84
| 20 | EB23 | Násyp zeminy vč.složení a rozprostření zem.tř.3-4 | 0 | 0 | 0 | 107.36 | 0 | 0 | 107.36 | 107.36 | 0
| 6 | 1352-D1 | Kotevní řetězce Jk 3x42/7-120mm2,izolátor 50/435 bez kotev.praporců demontáž materiálu do šrotu | 0 | 0 | 0 | 316.0275 | 0 | 0 | 316.0275 | 316.0275 | 0
| 353 | BS05-D1 | Izolátor VPA 135/8a,vč.šroubu M20x40-AlFe (Pařát IV, boční nosník, praporec BZ) demontáž materiálu do šrotu | 0 | 0 | 0 | 28.025 | 0 | 0 | 28.025 | 28.025 | 0
| 6 | 1352-D1 | Kotevní řetězce Jk 3x42/7-120mm2,izolátor 50/435 bez kotev.praporců demontáž materiálu do šrotu | 0 | 0 | 0 | 316.0275 | 0 | 0 | 316.0275 | 316.0275 | 0
| 362 | BS06-D1 | Izolátor VPA 135/8a,vč.šroubu M20x120-AlFe (Pařát I až III pro BO OPEX) demontáž materiálu do šrotu | 0 | 0 | 0 | 84.075 | 0 | 0 | 84.075 | 84.075 | 0
| 12 | BT16-D1 | Třmenový vaz pro vodič AlFe 50-70mm2,42/7,70/11-1 demontáž materiálu do šrotu | 0 | 0 | 0 | 265.47 | 0 | 0 | 265.47 | 265.47 | 0
| 32 | BL77-D1 | Sloup betonový D 10,5/10 pro VN bez výstroje demontáž materiálu do šrotu | 0 | 0 | 0 | 2515.57 | 0 | 0 | 2515.57 | 2515.57 | 0
| 12 | BT16-D1 | Třmenový vaz pro vodič AlFe 50-70mm2,42/7,70/11-1 demontáž materiálu do šrotu | 0 | 0 | 0 | 132.735 | 0 | 0 | 132.735 | 132.735 | 0
| 347 | 1401-D2 | Lano AlFe 3x42/7,vč.spojek demontáž materiálu k opětnému | 0 | 0 | 0 | 2033.544 | 0 | 0 | 2033.544 | 2033.544 | 0
| 15 | BU12 | Tabulka výstr.smalt.na bet.sloup VN,vč.upevnění | 0 | 100.2346 | 0 | 78.4 | 0 | 0 | 78.4 | 78.4 | 100.2346
| 18 | EB25 | Odvoz zeminy vč.naložení,rozvozu,úpravy povrchu | 0 | 0 | 0 | 136.592 | 0 | 0 | 136.592 | 136.592 | 0
| 215 | 1555 | Rozšíření uzemnění 20m pásky a 4šrouby | 0 | 527.4564 | 0 | 560.3 | 0 | 16.6 | 560.3 | 576.9 | 527.4564
| 20 | EB23 | Násyp zeminy vč.složení a rozprostření zem.tř.3-4 | 0 | 0 | 0 | 107.36 | 0 | 0 | 107.36 | 107.36 | 0
| 34 | 1375 | Kotevní řetězce Jk 3x42/7-120mm2,izolátor plastový bez kotev.praporců | 0 | 2331.06 | 0 | 1146.51 | 0 | 20.52 | 1146.51 | 1167.03 | 2331.06
| 15 | BU12 | Tabulka výstr.smalt.na bet.sloup VN,vč.upevnění | 0 | 100.2346 | 0 | 78.4 | 0 | 0 | 78.4 | 78.4 | 100.2346
| 15 | BU12 | Tabulka výstr.smalt.na bet.sloup VN,vč.upevnění | 0 | 100.2346 | 0 | 78.4 | 0 | 0 | 78.4 | 78.4 | 100.2346
| 16 | EC76 | Beton.základ C12/15 (B15) do 5m3 bez bedněn.-nakup.směs | 0 | 0 | 0 | 902.44 | 0 | 3649.5357 | 902.44 | 4551.9757 | 0
| 11 | BK50 | Žebřík na JB 12m | 0 | 1872.4787 | 0 | 203.08 | 0 | 0 | 203.08 | 203.08 | 1872.4787
| 23 | BL70 | Sloup betonový J 12/10 pro VN bez výstroje | 0 | 13721.2246 | 0 | 2752.64 | 0 | 0 | 2752.64 | 2752.64 | 13721.2246
| 12 | BP01 | Konzola Pařát III nosná (lehká), JB180-225-na zemi | 0 | 5502.16 | 0 | 365.98 | 0 | 0 | 365.98 | 365.98 | 5502.16
| 20 | EB23 | Násyp zeminy vč.složení a rozprostření zem.tř.3-4 | 0 | 0 | 0 | 107.36 | 0 | 0 | 107.36 | 107.36 | 0
| 13 | BS09 | Izolátor VPAv 135/12/8aL,vč.šroubu M20x120-AlFe (Pařát I až III pro BO OPEX) | 0 | 1716.54 | 0 | 168.15 | 0 | 0 | 168.15 | 168.15 | 1716.54
| 23 | BL70 | Sloup betonový J 12/10 pro VN bez výstroje | 0 | 13721.2246 | 0 | 2752.64 | 0 | 0 | 2752.64 | 2752.64 | 13721.2246
| 32 | BL77-D1 | Sloup betonový D 10,5/10 pro VN bez výstroje demontáž materiálu do šrotu | 0 | 0 | 0 | 2515.57 | 0 | 0 | 2515.57 | 2515.57 | 0
| 18 | EB25 | Odvoz zeminy vč.naložení,rozvozu,úpravy povrchu | 0 | 0 | 0 | 332.943 | 0 | 0 | 332.943 | 332.943 | 0
| 16 | EC76 | Beton.základ C12/15 (B15) do 5m3 bez bedněn.-nakup.směs | 0 | 0 | 0 | 2385.02 | 0 | 9645.2014 | 2385.02 | 12030.2214 | 0
| 21 | EN03 | Hutnění zeminy strojně,vrstva 20cm | 0 | 0 | 0 | 43.264 | 0 | 0 | 43.264 | 43.264 | 0
| 20 | EB23 | Násyp zeminy vč.složení a rozprostření zem.tř.3-4 | 0 | 0 | 0 | 107.36 | 0 | 0 | 107.36 | 107.36 | 0
| 354 | BT14-D1 | Křížový vaz VPA pro šablony demontáž materiálu do šrotu | 0 | 0 | 0 | 44.245 | 0 | 0 | 44.245 | 44.245 | 0
| 14 | EB23 | Násyp zeminy vč.složení a rozprostření zem.tř.3-4 | 0 | 0 | 0 | 214.72 | 0 | 0 | 214.72 | 214.72 | 0
| 16 | EC76 | Beton.základ C12/15 (B15) do 5m3 bez bedněn.-nakup.směs | 0 | 0 | 0 | 902.44 | 0 | 3649.5357 | 902.44 | 4551.9757 | 0
| 15 | EN03 | Hutnění zeminy strojně,vrstva 20cm | 0 | 0 | 0 | 43.264 | 0 | 0 | 43.264 | 43.264 | 0
| 381 | 1402-D1 | Lano AlFe 3x70/11-1,vč.spojek demontáž materiálu do šrotu | 0 | 0 | 0 | 181614.4078 | 0 | 0 | 181614.4078 | 181614.4078 | 0
| 21 | EN03 | Hutnění zeminy strojně,vrstva 20cm | 0 | 0 | 0 | 43.264 | 0 | 0 | 43.264 | 43.264 | 0
| 20 | EB23 | Násyp zeminy vč.složení a rozprostření zem.tř.3-4 | 0 | 0 | 0 | 107.36 | 0 | 0 | 107.36 | 107.36 | 0
| 15 | BU12 | Tabulka výstr.smalt.na bet.sloup VN,vč.upevnění | 0 | 100.2346 | 0 | 78.4 | 0 | 0 | 78.4 | 78.4 | 100.2346
| 336 | BK52 | Žebřík na DBW 12m | 0 | 2409.9787 | 0 | 203.08 | 0 | 0 | 203.08 | 203.08 | 2409.9787
| 265 | BT14 | Křížový vaz VPA pro šablony | 0 | 3.135 | 0 | 88.49 | 0 | 0 | 88.49 | 88.49 | 3.135
| 60 | BS56 | Kloub závěsný pro plastový izolátor (235191.1) v=8 | 0 | 2064 | 0 | 0 | 0 | 0 | 0 | 0 | 2064
| 17 | EB09 | Hloubení jámy pro sloup,kotvu strojně zem.tř.3-4 | 0 | 0 | 0 | 335.04 | 0 | 0 | 335.04 | 335.04 | 0
| 335 | BL78 | Sloup betonový D 12/10 pro VN bez výstroje | 0 | 27430.4246 | 0 | 5031.14 | 0 | 0 | 5031.14 | 5031.14 | 27430.4246
| 265 | BT14 | Křížový vaz VPA pro šablony | 0 | 9.4051 | 0 | 265.47 | 0 | 0 | 265.47 | 265.47 | 9.4051
| 15 | BU12 | Tabulka výstr.smalt.na bet.sloup VN,vč.upevnění | 0 | 100.2346 | 0 | 78.4 | 0 | 0 | 78.4 | 78.4 | 100.2346
| 17 | EB09 | Hloubení jámy pro sloup,kotvu strojně zem.tř.3-4 | 0 | 0 | 0 | 816.66 | 0 | 0 | 816.66 | 816.66 | 0
| 335 | BL78 | Sloup betonový D 12/10 pro VN bez výstroje | 0 | 27430.4246 | 0 | 5031.14 | 0 | 0 | 5031.14 | 5031.14 | 27430.4246
| 337 | BP09 | Konzola Pařát rohová 28kN, DBW225-na zemi | 0 | 7374.02 | 0 | 523.34 | 0 | 0 | 523.34 | 523.34 | 7374.02
| 264 | BS05 | Izolátor VPA 135/8a,vč.šroubu M20x40-AlFe (Pařát IV, boční nosník, praporec BZ) | 0 | 433.87 | 0 | 56.05 | 0 | 0 | 56.05 | 56.05 | 433.87
| 4 | 1461-D1 | Proudový spoj AlFe 35-120/Al 35-120 šroub.svorkou -3x demontáž materiálu do šrotu | 0 | 0 | 0 | 1029.075 | 0 | 0 | 1029.075 | 1029.075 | 0
| 357 | 1301-D1 | Podpěrný izolátor VPA 135/8a,vč.šroubu M20x110 demontáž materiálu do šrotu | 0 | 0 | 0 | 168.15 | 0 | 0 | 168.15 | 168.15 | 0
| 13 | EB17 | Odkop zeminy ručně zem.tř.3-4 | 0 | 0 | 0 | 366.08 | 0 | 0 | 366.08 | 366.08 | 0
| 357 | 1301-D1 | Podpěrný izolátor VPA 135/8a,vč.šroubu M20x110 demontáž materiálu do šrotu | 0 | 0 | 0 | 168.15 | 0 | 0 | 168.15 | 168.15 | 0
| 15 | BU12 | Tabulka výstr.smalt.na bet.sloup VN,vč.upevnění | 0 | 100.2346 | 0 | 78.4 | 0 | 0 | 78.4 | 78.4 | 100.2346
| 16 | BT26-D1 | Bezpečnostní závěs pro vodič AlFe 70/11-1 demontáž materiálu do šrotu | 0 | 0 | 0 | 909.765 | 0 | 0 | 909.765 | 909.765 | 0
| 328 | BP495-D1 | Konzola Rovinná těžká, JB225-na zemi demontáž materiálu do šrotu | 0 | 0 | 0 | 220.23 | 0 | 0 | 220.23 | 220.23 | 0
| 19 | EB17 | Odkop zeminy ručně zem.tř.3-4 | 0 | 0 | 0 | 366.08 | 0 | 0 | 366.08 | 366.08 | 0
| 13 | EB17 | Odkop zeminy ručně zem.tř.3-4 | 0 | 0 | 0 | 366.08 | 0 | 0 | 366.08 | 366.08 | 0
| 15 | EN03 | Hutnění zeminy strojně,vrstva 20cm | 0 | 0 | 0 | 43.264 | 0 | 0 | 43.264 | 43.264 | 0
| 16 | EC76 | Beton.základ C12/15 (B15) do 5m3 bez bedněn.-nakup.směs | 0 | 0 | 0 | 902.44 | 0 | 3649.5357 | 902.44 | 4551.9757 | 0
| 15 | EN03 | Hutnění zeminy strojně,vrstva 20cm | 0 | 0 | 0 | 248.768 | 0 | 0 | 248.768 | 248.768 | 0
| 30 | EC70 | Rozbourání betonového základu | 0 | 0 | 0 | 30474.7155 | 0 | 0 | 30474.7155 | 30474.7155 | 0
| 21 | EN03 | Hutnění zeminy strojně,vrstva 20cm | 0 | 0 | 0 | 43.264 | 0 | 0 | 43.264 | 43.264 | 0
| 30 | EC70 | Rozbourání betonového základu | 0 | 0 | 0 | 30474.7155 | 0 | 0 | 30474.7155 | 30474.7155 | 0
| 21 | EN03 | Hutnění zeminy strojně,vrstva 20cm | 0 | 0 | 0 | 43.264 | 0 | 0 | 43.264 | 43.264 | 0
| 23 | BP23 | Tyč ptačí dosed 1300 Pařát III-na zemi | 0 | 513.6187 | 0 | 76.06 | 0 | 0 | 76.06 | 76.06 | 513.6187
| 14 | EB23 | Násyp zeminy vč.složení a rozprostření zem.tř.3-4 | 0 | 0 | 0 | 617.32 | 0 | 0 | 617.32 | 617.32 | 0
| 23 | BL70 | Sloup betonový J 12/10 pro VN bez výstroje | 0 | 13721.2246 | 0 | 2752.64 | 0 | 0 | 2752.64 | 2752.64 | 13721.2246
| 11 | BK50 | Žebřík na JB 12m | 0 | 1872.4787 | 0 | 203.08 | 0 | 0 | 203.08 | 203.08 | 1872.4787
| 19 | EB17 | Odkop zeminy ručně zem.tř.3-4 | 0 | 0 | 0 | 366.08 | 0 | 0 | 366.08 | 366.08 | 0
| 12 | BP01 | Konzola Pařát III nosná (lehká), JB180-225-na zemi | 0 | 5502.16 | 0 | 365.98 | 0 | 0 | 365.98 | 365.98 | 5502.16
| 18 | EB25 | Odvoz zeminy vč.naložení,rozvozu,úpravy povrchu | 0 | 0 | 0 | 136.592 | 0 | 0 | 136.592 | 136.592 | 0
| 16 | EC76 | Beton.základ C12/15 (B15) do 5m3 bez bedněn.-nakup.směs | 0 | 0 | 0 | 902.44 | 0 | 3649.5357 | 902.44 | 4551.9757 | 0
| 21 | EN03 | Hutnění zeminy strojně,vrstva 20cm | 0 | 0 | 0 | 43.264 | 0 | 0 | 43.264 | 43.264 | 0
| 17 | EB09 | Hloubení jámy pro sloup,kotvu strojně zem.tř.3-4 | 0 | 0 | 0 | 335.04 | 0 | 0 | 335.04 | 335.04 | 0
| 23 | BL70 | Sloup betonový J 12/10 pro VN bez výstroje | 0 | 13721.2246 | 0 | 2752.64 | 0 | 0 | 2752.64 | 2752.64 | 13721.2246
| 13 | BS09 | Izolátor VPAv 135/12/8aL,vč.šroubu M20x120-AlFe (Pařát I až III pro BO OPEX) | 0 | 1716.54 | 0 | 168.15 | 0 | 0 | 168.15 | 168.15 | 1716.54
| 51 | 1404 | Lano AlFe 3x110/22,vč.spojek | 0 | 882123.7492 | 0 | 491903.2771 | 0 | 0 | 491903.2771 | 491903.2771 | 882123.7492
| 23 | BL70 | Sloup betonový J 12/10 pro VN bez výstroje | 0 | 13721.2246 | 0 | 2752.64 | 0 | 0 | 2752.64 | 2752.64 | 13721.2246
| 1 | 9343 | GZS (SO) | 0 | 0 | 0 | 314219.2564 | 0 | 0 | 314219.2564 | 314219.2564 | 0
| 2 | PZS | Příspěvek za sklad | 0 | 0 | 206845.8211 | 0 | 0 | 0 | 206845.8211 | 206845.8211 | 0
| 19 | EB17 | Odkop zeminy ručně zem.tř.3-4 | 0 | 0 | 0 | 366.08 | 0 | 0 | 366.08 | 366.08 | 0
| 265 | BT14 | Křížový vaz VPA pro šablony | 0 | 3.135 | 0 | 88.49 | 0 | 0 | 88.49 | 88.49 | 3.135
| 16 | EC76 | Beton.základ C12/15 (B15) do 5m3 bez bedněn.-nakup.směs | 0 | 0 | 0 | 2385.02 | 0 | 9645.2014 | 2385.02 | 12030.2214 | 0
| 23 | BT20 | Předformovaný vaz pro vodič AlFe 110/22 | 0 | 879.75 | 0 | 208.35 | 0 | 0 | 208.35 | 208.35 | 879.75
| 34 | 1375 | Kotevní řetězce Jk 3x42/7-120mm2,izolátor plastový bez kotev.praporců | 0 | 2331.06 | 0 | 1146.51 | 0 | 20.52 | 1146.51 | 1167.03 | 2331.06
| 241 | 1461 | Proudový spoj AlFe 35-120/Al 35-120 šroub.svorkou -3x | 0 | 414.84 | 0 | 2058.15 | 0 | 0 | 2058.15 | 2058.15 | 414.84
| 335 | BL78 | Sloup betonový D 12/10 pro VN bez výstroje | 0 | 27430.4246 | 0 | 5031.14 | 0 | 0 | 5031.14 | 5031.14 | 27430.4246
| 265 | BT14 | Křížový vaz VPA pro šablony | 0 | 3.135 | 0 | 88.49 | 0 | 0 | 88.49 | 88.49 | 3.135
| 19 | EB17 | Odkop zeminy ručně zem.tř.3-4 | 0 | 0 | 0 | 366.08 | 0 | 0 | 366.08 | 366.08 | 0
| 337 | BP09 | Konzola Pařát rohová 28kN, DBW225-na zemi | 0 | 7374.02 | 0 | 523.34 | 0 | 0 | 523.34 | 523.34 | 7374.02
| 60 | BS56 | Kloub závěsný pro plastový izolátor (235191.1) v=8 | 0 | 2064 | 0 | 0 | 0 | 0 | 0 | 0 | 2064
| 60 | BS56 | Kloub závěsný pro plastový izolátor (235191.1) v=8 | 0 | 1032 | 0 | 0 | 0 | 0 | 0 | 0 | 1032
| 336 | BK52 | Žebřík na DBW 12m | 0 | 2409.9787 | 0 | 203.08 | 0 | 0 | 203.08 | 203.08 | 2409.9787
| 336 | BK52 | Žebřík na DBW 12m | 0 | 2409.9787 | 0 | 203.08 | 0 | 0 | 203.08 | 203.08 | 2409.9787
| 18 | EB25 | Odvoz zeminy vč.naložení,rozvozu,úpravy povrchu | 0 | 0 | 0 | 332.943 | 0 | 0 | 332.943 | 332.943 | 0
| 16 | EC76 | Beton.základ C12/15 (B15) do 5m3 bez bedněn.-nakup.směs | 0 | 0 | 0 | 2385.02 | 0 | 9645.2014 | 2385.02 | 12030.2214 | 0
| 337 | BP09 | Konzola Pařát rohová 28kN, DBW225-na zemi | 0 | 7374.02 | 0 | 523.34 | 0 | 0 | 523.34 | 523.34 | 7374.02
| 60 | BS56 | Kloub závěsný pro plastový izolátor (235191.1) v=8 | 0 | 2064 | 0 | 0 | 0 | 0 | 0 | 0 | 2064
| 16 | EC76 | Beton.základ C12/15 (B15) do 5m3 bez bedněn.-nakup.směs | 0 | 0 | 0 | 2385.02 | 0 | 9645.2014 | 2385.02 | 12030.2214 | 0
| 21 | EN03 | Hutnění zeminy strojně,vrstva 20cm | 0 | 0 | 0 | 43.264 | 0 | 0 | 43.264 | 43.264 | 0
| 262 | BL09 | Montáž ÚO nebo ÚV na stávající sloup (při rekonstrukci) | 0 | 0 | 0 | 8343.51 | 0 | 0 | 8343.51 | 8343.51 | 0
| 34 | BK50 | Žebřík na JB 12m | 0 | 1872.4787 | 0 | 203.08 | 0 | 0 | 203.08 | 203.08 | 1872.4787
| 11 | 1302-D1 | Podpěrný izolátor VPA 135/8a,vč.šroubu M20x130 demontáž materiálu do šrotu | 0 | 0 | 0 | 84.075 | 0 | 0 | 84.075 | 84.075 | 0
| 12 | BT16-D1 | Třmenový vaz pro vodič AlFe 50-70mm2,42/7,70/11-1 demontáž materiálu do šrotu | 0 | 0 | 0 | 132.735 | 0 | 0 | 132.735 | 132.735 | 0
| 7 | BL65-D1 | Sloup betonový J 10,5/6 pro VN bez výstroje demontáž materiálu do šrotu | 0 | 0 | 0 | 1376.32 | 0 | 0 | 1376.32 | 1376.32 | 0
| 7 | BL65-D1 | Sloup betonový J 10,5/6 pro VN bez výstroje demontáž materiálu do šrotu | 0 | 0 | 0 | 1376.32 | 0 | 0 | 1376.32 | 1376.32 | 0
| 14 | EB23 | Násyp zeminy vč.složení a rozprostření zem.tř.3-4 | 0 | 0 | 0 | 107.36 | 0 | 0 | 107.36 | 107.36 | 0
| 13 | EB17 | Odkop zeminy ručně zem.tř.3-4 | 0 | 0 | 0 | 366.08 | 0 | 0 | 366.08 | 366.08 | 0
| 8 | BP491-D1 | Konzola Rovinná lehká, JB180-na zemi demontáž materiálu do šrotu | 0 | 0 | 0 | 182.99 | 0 | 0 | 182.99 | 182.99 | 0
| 15 | EN03 | Hutnění zeminy strojně,vrstva 20cm | 0 | 0 | 0 | 43.264 | 0 | 0 | 43.264 | 43.264 | 0
| 7 | BL65-D1 | Sloup betonový J 10,5/6 pro VN bez výstroje demontáž materiálu do šrotu | 0 | 0 | 0 | 1376.32 | 0 | 0 | 1376.32 | 1376.32 | 0
| 11 | 1302-D1 | Podpěrný izolátor VPA 135/8a,vč.šroubu M20x130 demontáž materiálu do šrotu | 0 | 0 | 0 | 84.075 | 0 | 0 | 84.075 | 84.075 | 0
| 13 | EB17 | Odkop zeminy ručně zem.tř.3-4 | 0 | 0 | 0 | 366.08 | 0 | 0 | 366.08 | 366.08 | 0
| 8 | BP491-D1 | Konzola Rovinná lehká, JB180-na zemi demontáž materiálu do šrotu | 0 | 0 | 0 | 182.99 | 0 | 0 | 182.99 | 182.99 | 0
| 7 | BL65-D1 | Sloup betonový J 10,5/6 pro VN bez výstroje demontáž materiálu do šrotu | 0 | 0 | 0 | 1376.32 | 0 | 0 | 1376.32 | 1376.32 | 0
| 13 | EB17 | Odkop zeminy ručně zem.tř.3-4 | 0 | 0 | 0 | 366.08 | 0 | 0 | 366.08 | 366.08 | 0
| 12 | BT16-D1 | Třmenový vaz pro vodič AlFe 50-70mm2,42/7,70/11-1 demontáž materiálu do šrotu | 0 | 0 | 0 | 132.735 | 0 | 0 | 132.735 | 132.735 | 0
| 14 | EB23 | Násyp zeminy vč.složení a rozprostření zem.tř.3-4 | 0 | 0 | 0 | 107.36 | 0 | 0 | 107.36 | 107.36 | 0
| 15 | EN03 | Hutnění zeminy strojně,vrstva 20cm | 0 | 0 | 0 | 43.264 | 0 | 0 | 43.264 | 43.264 | 0
| 8 | BP491-D1 | Konzola Rovinná lehká, JB180-na zemi demontáž materiálu do šrotu | 0 | 0 | 0 | 182.99 | 0 | 0 | 182.99 | 182.99 | 0
| 11 | 1302-D1 | Podpěrný izolátor VPA 135/8a,vč.šroubu M20x130 demontáž materiálu do šrotu | 0 | 0 | 0 | 84.075 | 0 | 0 | 84.075 | 84.075 | 0
| 15 | EN03 | Hutnění zeminy strojně,vrstva 20cm | 0 | 0 | 0 | 43.264 | 0 | 0 | 43.264 | 43.264 | 0
| 12 | BT16-D1 | Třmenový vaz pro vodič AlFe 50-70mm2,42/7,70/11-1 demontáž materiálu do šrotu | 0 | 0 | 0 | 132.735 | 0 | 0 | 132.735 | 132.735 | 0
| 12 | BT16-D1 | Třmenový vaz pro vodič AlFe 50-70mm2,42/7,70/11-1 demontáž materiálu do šrotu | 0 | 0 | 0 | 132.735 | 0 | 0 | 132.735 | 132.735 | 0
| 357 | 1301-D1 | Podpěrný izolátor VPA 135/8a,vč.šroubu M20x110 demontáž materiálu do šrotu | 0 | 0 | 0 | 28.025 | 0 | 0 | 28.025 | 28.025 | 0
| 30 | EC70 | Rozbourání betonového základu | 0 | 0 | 0 | 30474.7155 | 0 | 0 | 30474.7155 | 30474.7155 | 0
| 15 | EN03 | Hutnění zeminy strojně,vrstva 20cm | 0 | 0 | 0 | 43.264 | 0 | 0 | 43.264 | 43.264 | 0
| 8 | BP491-D1 | Konzola Rovinná lehká, JB180-na zemi demontáž materiálu do šrotu | 0 | 0 | 0 | 182.99 | 0 | 0 | 182.99 | 182.99 | 0
| 28 | EB25 | Odvoz zeminy vč.naložení,rozvozu,úpravy povrchu | 0 | 0 | 0 | 290.258 | 0 | 0 | 290.258 | 290.258 | 0
| 38 | BP35 | Konzola Čtyřvodič nosná do 12 kN, JB -na zemi | 0 | 11085.3 | 0 | 596.7 | 0 | 0 | 596.7 | 596.7 | 11085.3
| 296 | 1461-D1 | Proudový spoj AlFe 35-120/Al 35-120 šroub.svorkou -3x demontáž materiálu do šrotu | 0 | 0 | 0 | 1029.075 | 0 | 0 | 1029.075 | 1029.075 | 0
| 13 | BS09 | Izolátor VPAv 135/12/8aL,vč.šroubu M20x120-AlFe (Pařát I až III pro BO OPEX) | 0 | 1716.54 | 0 | 168.15 | 0 | 0 | 168.15 | 168.15 | 1716.54
| 23 | BL70 | Sloup betonový J 12/10 pro VN bez výstroje | 0 | 13721.2246 | 0 | 2752.64 | 0 | 0 | 2752.64 | 2752.64 | 13721.2246
| 15 | EN03 | Hutnění zeminy strojně,vrstva 20cm | 0 | 0 | 0 | 43.264 | 0 | 0 | 43.264 | 43.264 | 0
| 30 | EC70 | Rozbourání betonového základu | 0 | 0 | 0 | 14555.088 | 0 | 0 | 14555.088 | 14555.088 | 0
| 354 | BT14-D1 | Křížový vaz VPA pro šablony demontáž materiálu do šrotu | 0 | 0 | 0 | 44.245 | 0 | 0 | 44.245 | 44.245 | 0
| 32 | BL77-D1 | Sloup betonový D 10,5/10 pro VN bez výstroje demontáž materiálu do šrotu | 0 | 0 | 0 | 2515.57 | 0 | 0 | 2515.57 | 2515.57 | 0
| 18 | EB25 | Odvoz zeminy vč.naložení,rozvozu,úpravy povrchu | 0 | 0 | 0 | 136.592 | 0 | 0 | 136.592 | 136.592 | 0
| 14 | EB23 | Násyp zeminy vč.složení a rozprostření zem.tř.3-4 | 0 | 0 | 0 | 214.72 | 0 | 0 | 214.72 | 214.72 | 0
| 36 | 1301-D1 | Podpěrný izolátor VPA 135/8a,vč.šroubu M20x110 demontáž materiálu do šrotu | 0 | 0 | 0 | 28.025 | 0 | 0 | 28.025 | 28.025 | 0
| 4 | 1461-D1 | Proudový spoj AlFe 35-120/Al 35-120 šroub.svorkou -3x demontáž materiálu do šrotu | 0 | 0 | 0 | 1029.075 | 0 | 0 | 1029.075 | 1029.075 | 0
| 15 | EN03 | Hutnění zeminy strojně,vrstva 20cm | 0 | 0 | 0 | 86.528 | 0 | 0 | 86.528 | 86.528 | 0
| 21 | EN03 | Hutnění zeminy strojně,vrstva 20cm | 0 | 0 | 0 | 43.264 | 0 | 0 | 43.264 | 43.264 | 0
| 21 | EN03 | Hutnění zeminy strojně,vrstva 20cm | 0 | 0 | 0 | 43.264 | 0 | 0 | 43.264 | 43.264 | 0
| 11 | BK50 | Žebřík na JB 12m | 0 | 1872.4787 | 0 | 203.08 | 0 | 0 | 203.08 | 203.08 | 1872.4787
| 19 | EB17 | Odkop zeminy ručně zem.tř.3-4 | 0 | 0 | 0 | 366.08 | 0 | 0 | 366.08 | 366.08 | 0
| 20 | EB23 | Násyp zeminy vč.složení a rozprostření zem.tř.3-4 | 0 | 0 | 0 | 107.36 | 0 | 0 | 107.36 | 107.36 | 0
| 23 | BP23 | Tyč ptačí dosed 1300 Pařát III-na zemi | 0 | 513.6187 | 0 | 76.06 | 0 | 0 | 76.06 | 76.06 | 513.6187
| 13 | BS09 | Izolátor VPAv 135/12/8aL,vč.šroubu M20x120-AlFe (Pařát I až III pro BO OPEX) | 0 | 1716.54 | 0 | 168.15 | 0 | 0 | 168.15 | 168.15 | 1716.54
| 14 | BT20 | Předformovaný vaz pro vodič AlFe 110/22 | 0 | 879.75 | 0 | 208.35 | 0 | 0 | 208.35 | 208.35 | 879.75
| 19 | EB17 | Odkop zeminy ručně zem.tř.3-4 | 0 | 0 | 0 | 366.08 | 0 | 0 | 366.08 | 366.08 | 0
| 23 | BL70 | Sloup betonový J 12/10 pro VN bez výstroje | 0 | 13721.2246 | 0 | 2752.64 | 0 | 0 | 2752.64 | 2752.64 | 13721.2246
| 12 | BP01 | Konzola Pařát III nosná (lehká), JB180-225-na zemi | 0 | 5502.16 | 0 | 365.98 | 0 | 0 | 365.98 | 365.98 | 5502.16
| 18 | EB25 | Odvoz zeminy vč.naložení,rozvozu,úpravy povrchu | 0 | 0 | 0 | 136.592 | 0 | 0 | 136.592 | 136.592 | 0
| 16 | EC76 | Beton.základ C12/15 (B15) do 5m3 bez bedněn.-nakup.směs | 0 | 0 | 0 | 902.44 | 0 | 3649.5357 | 902.44 | 4551.9757 | 0
| 21 | EN03 | Hutnění zeminy strojně,vrstva 20cm | 0 | 0 | 0 | 43.264 | 0 | 0 | 43.264 | 43.264 | 0
| 11 | BK50 | Žebřík na JB 12m | 0 | 1872.4787 | 0 | 203.08 | 0 | 0 | 203.08 | 203.08 | 1872.4787
| 23 | BP23 | Tyč ptačí dosed 1300 Pařát III-na zemi | 0 | 513.6187 | 0 | 76.06 | 0 | 0 | 76.06 | 76.06 | 513.6187
| 13 | BS09 | Izolátor VPAv 135/12/8aL,vč.šroubu M20x120-AlFe (Pařát I až III pro BO OPEX) | 0 | 1716.54 | 0 | 168.15 | 0 | 0 | 168.15 | 168.15 | 1716.54
| 14 | BT20 | Předformovaný vaz pro vodič AlFe 110/22 | 0 | 879.75 | 0 | 208.35 | 0 | 0 | 208.35 | 208.35 | 879.75
| 11 | BK50 | Žebřík na JB 12m | 0 | 1872.4787 | 0 | 203.08 | 0 | 0 | 203.08 | 203.08 | 1872.4787
| 19 | EB17 | Odkop zeminy ručně zem.tř.3-4 | 0 | 0 | 0 | 366.08 | 0 | 0 | 366.08 | 366.08 | 0
| 17 | EB09 | Hloubení jámy pro sloup,kotvu strojně zem.tř.3-4 | 0 | 0 | 0 | 335.04 | 0 | 0 | 335.04 | 335.04 | 0
| 18 | EB25 | Odvoz zeminy vč.naložení,rozvozu,úpravy povrchu | 0 | 0 | 0 | 136.592 | 0 | 0 | 136.592 | 136.592 | 0
| 16 | EC76 | Beton.základ C12/15 (B15) do 5m3 bez bedněn.-nakup.směs | 0 | 0 | 0 | 902.44 | 0 | 3649.5357 | 902.44 | 4551.9757 | 0
| 21 | EN03 | Hutnění zeminy strojně,vrstva 20cm | 0 | 0 | 0 | 43.264 | 0 | 0 | 43.264 | 43.264 | 0
| 17 | EB09 | Hloubení jámy pro sloup,kotvu strojně zem.tř.3-4 | 0 | 0 | 0 | 335.04 | 0 | 0 | 335.04 | 335.04 | 0
| 23 | BL70 | Sloup betonový J 12/10 pro VN bez výstroje | 0 | 13721.2246 | 0 | 2752.64 | 0 | 0 | 2752.64 | 2752.64 | 13721.2246
| 20 | EB23 | Násyp zeminy vč.složení a rozprostření zem.tř.3-4 | 0 | 0 | 0 | 107.36 | 0 | 0 | 107.36 | 107.36 | 0
| 23 | BP23 | Tyč ptačí dosed 1300 Pařát III-na zemi | 0 | 513.6187 | 0 | 76.06 | 0 | 0 | 76.06 | 76.06 | 513.6187
| 14 | BT20 | Předformovaný vaz pro vodič AlFe 110/22 | 0 | 879.75 | 0 | 208.35 | 0 | 0 | 208.35 | 208.35 | 879.75
| 13 | BS09 | Izolátor VPAv 135/12/8aL,vč.šroubu M20x120-AlFe (Pařát I až III pro BO OPEX) | 0 | 1716.54 | 0 | 168.15 | 0 | 0 | 168.15 | 168.15 | 1716.54
| 14 | EB23 | Násyp zeminy vč.složení a rozprostření zem.tř.3-4 | 0 | 0 | 0 | 214.72 | 0 | 0 | 214.72 | 214.72 | 0
| 13 | EB17 | Odkop zeminy ručně zem.tř.3-4 | 0 | 0 | 0 | 732.16 | 0 | 0 | 732.16 | 732.16 | 0
| 6 | 1352-D1 | Kotevní řetězce Jk 3x42/7-120mm2,izolátor 50/435 bez kotev.praporců demontáž materiálu do šrotu | 0 | 0 | 0 | 632.055 | 0 | 0 | 632.055 | 632.055 | 0
| 31 | BP493-D1 | Konzola Rovinná lehká, DBW225-na zemi demontáž materiálu do šrotu | 0 | 0 | 0 | 195.87 | 0 | 0 | 195.87 | 195.87 | 0
| 30 | EC70 | Rozbourání betonového základu | 0 | 0 | 0 | 14555.088 | 0 | 0 | 14555.088 | 14555.088 | 0
| 354 | BT14-D1 | Křížový vaz VPA pro šablony demontáž materiálu do šrotu | 0 | 0 | 0 | 44.245 | 0 | 0 | 44.245 | 44.245 | 0
| 12 | BP01 | Konzola Pařát III nosná (lehká), JB180-225-na zemi | 0 | 5502.16 | 0 | 365.98 | 0 | 0 | 365.98 | 365.98 | 5502.16
| 14 | BT20 | Předformovaný vaz pro vodič AlFe 110/22 | 0 | 879.75 | 0 | 208.35 | 0 | 0 | 208.35 | 208.35 | 879.75
| 15 | BU12 | Tabulka výstr.smalt.na bet.sloup VN,vč.upevnění | 0 | 100.2346 | 0 | 78.4 | 0 | 0 | 78.4 | 78.4 | 100.2346
| 11 | BK50 | Žebřík na JB 12m | 0 | 1872.4787 | 0 | 203.08 | 0 | 0 | 203.08 | 203.08 | 1872.4787
| 17 | EB09 | Hloubení jámy pro sloup,kotvu strojně zem.tř.3-4 | 0 | 0 | 0 | 335.04 | 0 | 0 | 335.04 | 335.04 | 0
| 14 | BT20 | Předformovaný vaz pro vodič AlFe 110/22 | 0 | 879.75 | 0 | 208.35 | 0 | 0 | 208.35 | 208.35 | 879.75
| 17 | EB09 | Hloubení jámy pro sloup,kotvu strojně zem.tř.3-4 | 0 | 0 | 0 | 335.04 | 0 | 0 | 335.04 | 335.04 | 0
| 18 | EB25 | Odvoz zeminy vč.naložení,rozvozu,úpravy povrchu | 0 | 0 | 0 | 136.592 | 0 | 0 | 136.592 | 136.592 | 0
| 21 | EN03 | Hutnění zeminy strojně,vrstva 20cm | 0 | 0 | 0 | 1103.232 | 0 | 0 | 1103.232 | 1103.232 | 0
| 13 | EB17 | Odkop zeminy ručně zem.tř.3-4 | 0 | 0 | 0 | 732.16 | 0 | 0 | 732.16 | 732.16 | 0
| 11 | BK50 | Žebřík na JB 12m | 0 | 1872.4787 | 0 | 203.08 | 0 | 0 | 203.08 | 203.08 | 1872.4787
| 16 | EC76 | Beton.základ C12/15 (B15) do 5m3 bez bedněn.-nakup.směs | 0 | 0 | 0 | 902.44 | 0 | 3649.5357 | 902.44 | 4551.9757 | 0
| 30 | EB17 | Odkop zeminy ručně zem.tř.3-4 | 0 | 0 | 0 | 366.08 | 0 | 0 | 366.08 | 366.08 | 0
| 261 | BR56 | Zábrana ptactvu pro nosník 100x100,nebo pro koncové odbč. staršího provedení v blízkosti vodičů -na zemi | 0 | 1103.12 | 0 | 48.52 | 0 | 0 | 48.52 | 48.52 | 1103.12
| 27 | EC76 | Beton.základ C12/15 (B15) do 5m3 bez bedněn.-nakup.směs | 0 | 0 | 0 | 1740.42 | 0 | 7038.3902 | 1740.42 | 8778.8102 | 0
| 34 | BK50 | Žebřík na JB 12m | 0 | 1872.4787 | 0 | 203.08 | 0 | 0 | 203.08 | 203.08 | 1872.4787
| 38 | BP35 | Konzola Čtyřvodič nosná do 12 kN, JB -na zemi | 0 | 11085.3 | 0 | 596.7 | 0 | 0 | 596.7 | 596.7 | 11085.3
| 37 | BL51 | Sloup betonový J 12/12 pro VN bez výstroje | 0 | 15718.6846 | 0 | 2752.64 | 0 | 0 | 2752.64 | 2752.64 | 15718.6846
| 261 | BR56 | Zábrana ptactvu pro nosník 100x100,nebo pro koncové odbč. staršího provedení v blízkosti vodičů -na zemi | 0 | 1103.12 | 0 | 48.52 | 0 | 0 | 48.52 | 48.52 | 1103.12
| 23 | BL70 | Sloup betonový J 12/10 pro VN bez výstroje | 0 | 13721.2246 | 0 | 2752.64 | 0 | 0 | 2752.64 | 2752.64 | 13721.2246
| 13 | EB17 | Odkop zeminy ručně zem.tř.3-4 | 0 | 0 | 0 | 366.08 | 0 | 0 | 366.08 | 366.08 | 0
| 296 | 1461-D1 | Proudový spoj AlFe 35-120/Al 35-120 šroub.svorkou -3x demontáž materiálu do šrotu | 0 | 0 | 0 | 1029.075 | 0 | 0 | 1029.075 | 1029.075 | 0
| 14 | EB23 | Násyp zeminy vč.složení a rozprostření zem.tř.3-4 | 0 | 0 | 0 | 214.72 | 0 | 0 | 214.72 | 214.72 | 0
| 15 | EN03 | Hutnění zeminy strojně,vrstva 20cm | 0 | 0 | 0 | 86.528 | 0 | 0 | 86.528 | 86.528 | 0
| 30 | EC70 | Rozbourání betonového základu | 0 | 0 | 0 | 14555.088 | 0 | 0 | 14555.088 | 14555.088 | 0
| 8 | BP491-D1 | Konzola Rovinná lehká, JB180-na zemi demontáž materiálu do šrotu | 0 | 0 | 0 | 182.99 | 0 | 0 | 182.99 | 182.99 | 0
| 11 | 1302-D1 | Podpěrný izolátor VPA 135/8a,vč.šroubu M20x130 demontáž materiálu do šrotu | 0 | 0 | 0 | 168.15 | 0 | 0 | 168.15 | 168.15 | 0
| 30 | EC70 | Rozbourání betonového základu | 0 | 0 | 0 | 3638.772 | 0 | 0 | 3638.772 | 3638.772 | 0
| 8 | BP491-D1 | Konzola Rovinná lehká, JB180-na zemi demontáž materiálu do šrotu | 0 | 0 | 0 | 182.99 | 0 | 0 | 182.99 | 182.99 | 0
| 15 | EN03 | Hutnění zeminy strojně,vrstva 20cm | 0 | 0 | 0 | 43.264 | 0 | 0 | 43.264 | 43.264 | 0
| 15 | EN03 | Hutnění zeminy strojně,vrstva 20cm | 0 | 0 | 0 | 43.264 | 0 | 0 | 43.264 | 43.264 | 0
| 11 | 1302-D1 | Podpěrný izolátor VPA 135/8a,vč.šroubu M20x130 demontáž materiálu do šrotu | 0 | 0 | 0 | 84.075 | 0 | 0 | 84.075 | 84.075 | 0
| 352 | BL69-D1 | Sloup betonový J 10,5/10 pro VN bez výstroje demontáž materiálu do šrotu | 0 | 0 | 0 | 1376.32 | 0 | 0 | 1376.32 | 1376.32 | 0
| 331 | 1351-D1 | Kotevní řetězce Jk do 3x35mm2,izolátor 50/435 bez kotev.praporců demontáž materiálu do šrotu | 0 | 0 | 0 | 685.815 | 0 | 0 | 685.815 | 685.815 | 0
| 352 | BL69-D1 | Sloup betonový J 10,5/10 pro VN bez výstroje demontáž materiálu do šrotu | 0 | 0 | 0 | 1376.32 | 0 | 0 | 1376.32 | 1376.32 | 0
| 329 | BP41-D1 | Konzola odbočná Přímá na JB,225-250-na zemi demontáž materiálu do šrotu | 0 | 0 | 0 | 228.28 | 0 | 0 | 228.28 | 228.28 | 0
| 16 | BT26-D1 | Bezpečnostní závěs pro vodič AlFe 70/11-1 demontáž materiálu do šrotu | 0 | 0 | 0 | 909.765 | 0 | 0 | 909.765 | 909.765 | 0
| 32 | BL77-D1 | Sloup betonový D 10,5/10 pro VN bez výstroje demontáž materiálu do šrotu | 0 | 0 | 0 | 2515.57 | 0 | 0 | 2515.57 | 2515.57 | 0
| 13 | BS09 | Izolátor VPAv 135/12/8aL,vč.šroubu M20x120-AlFe (Pařát I až III pro BO OPEX) | 0 | 1716.54 | 0 | 168.15 | 0 | 0 | 168.15 | 168.15 | 1716.54
| 336 | BK52 | Žebřík na DBW 12m | 0 | 2409.9787 | 0 | 203.08 | 0 | 0 | 203.08 | 203.08 | 2409.9787
| 8 | BP491-D1 | Konzola Rovinná lehká, JB180-na zemi demontáž materiálu do šrotu | 0 | 0 | 0 | 182.99 | 0 | 0 | 182.99 | 182.99 | 0
| 541 | BL95V | Stavba sloupu do stejného místa-montáž | 0 | 0 | 0 | 5995 | 0 | 0 | 5995 | 5995 | 0
| 541 | BL95V | Stavba sloupu do stejného místa-montáž | 0 | 0 | 0 | 5995 | 0 | 0 | 5995 | 5995 | 0
| 15 | BU12 | Tabulka výstr.smalt.na bet.sloup VN,vč.upevnění | 0 | 100.2346 | 0 | 78.4 | 0 | 0 | 78.4 | 78.4 | 100.2346
| 348 | 1401-P1 | Lano AlFe 3x42/7,vč.spojek opětná práce (montáž) | 0 | 0 | 0 | 2210.3739 | 0 | 0 | 2210.3739 | 2210.3739 | 0
| 18 | EB25 | Odvoz zeminy vč.naložení,rozvozu,úpravy povrchu | 0 | 0 | 0 | 495.146 | 0 | 0 | 495.146 | 495.146 | 0
| 541 | BL95V | Stavba sloupu do stejného místa-montáž | 0 | 0 | 0 | 5995 | 0 | 0 | 5995 | 5995 | 0
| 347 | 1401-D2 | Lano AlFe 3x42/7,vč.spojek demontáž materiálu k opětnému | 0 | 0 | 0 | 1237.8094 | 0 | 0 | 1237.8094 | 1237.8094 | 0
| 541 | BL95V | Stavba sloupu do stejného místa-montáž | 0 | 0 | 0 | 5995 | 0 | 0 | 5995 | 5995 | 0
| 16 | EC76 | Beton.základ C12/15 (B15) do 5m3 bez bedněn.-nakup.směs | 0 | 0 | 0 | 902.44 | 0 | 3649.5357 | 902.44 | 4551.9757 | 0
| 541 | BL95V | Stavba sloupu do stejného místa-montáž | 0 | 0 | 0 | 5995 | 0 | 0 | 5995 | 5995 | 0
| 433 | EB14 | Záhrn jámy pro sloup,kotvu strojně ve městě | 0 | 0 | 0 | 757.68 | 0 | 0 | 757.68 | 757.68 | 0
| 222 | EP26 | Hloubení rýhy 35x80cm strojně pro zemnící pásek zem.tř.3 | 0 | 0 | 0 | 2363.2 | 0 | 0 | 2363.2 | 2363.2 | 0
| 34 | 1375 | Kotevní řetězce Jk 3x42/7-120mm2,izolátor plastový bez kotev.praporců | 0 | 2331.06 | 0 | 1146.51 | 0 | 20.52 | 1146.51 | 1167.03 | 2331.06
| 11 | 1302-D1 | Podpěrný izolátor VPA 135/8a,vč.šroubu M20x130 demontáž materiálu do šrotu | 0 | 0 | 0 | 84.075 | 0 | 0 | 84.075 | 84.075 | 0
| 11 | 1302-D1 | Podpěrný izolátor VPA 135/8a,vč.šroubu M20x130 demontáž materiálu do šrotu | 0 | 0 | 0 | 84.075 | 0 | 0 | 84.075 | 84.075 | 0
| 30 | BL35 | Kab.oko 150mm2 M12 pro AlFe100/25, 110/22 | 0 | 202.86 | 0 | 1330.62 | 0 | 0 | 1330.62 | 1330.62 | 202.86
| 570 | 1301-D2 | Podpěrný izolátor VPA 135/8a,vč.šroubu M20x110 demontáž materiálu k opětnému | 0 | 0 | 0 | 78.47 | 0 | 0 | 78.47 | 78.47 | 0
| 560 | 1375-D2 | Kotevní řetězce Jk 3x42/7-120mm2,izolátor plastový bez kotev.praporců demontáž materiálu k opětnému | 0 | 0 | 0 | 1605.114 | 0 | 0 | 1605.114 | 1605.114 | 0
| 34 | 1375 | Kotevní řetězce Jk 3x42/7-120mm2,izolátor plastový bez kotev.praporců | 0 | 1165.53 | 0 | 573.255 | 0 | 10.26 | 573.255 | 583.515 | 1165.53
| 433 | EB14 | Záhrn jámy pro sloup,kotvu strojně ve městě | 0 | 0 | 0 | 529.8348 | 0 | 0 | 529.8348 | 529.8348 | 0
| 431 | BU124 | Konzola - příhradový stožár 22kV - A3-U10-R | 4106.98 | 0 | 0 | 886.05 | 0 | 0 | 886.05 | 886.05 | 4106.98
| 432 | BS57 | Kloub závěsný pro plastový izolátor (235191.2) v=10 | 0 | 2218.92 | 0 | 0 | 0 | 0 | 0 | 0 | 2218.92
| 337 | BP09 | Konzola Pařát rohová 28kN, DBW225-na zemi | 0 | 7374.02 | 0 | 523.34 | 0 | 0 | 523.34 | 523.34 | 7374.02
| 12 | BT16-D1 | Třmenový vaz pro vodič AlFe 50-70mm2,42/7,70/11-1 demontáž materiálu do šrotu | 0 | 0 | 0 | 132.735 | 0 | 0 | 132.735 | 132.735 | 0
| 336 | BK52 | Žebřík na DBW 12m | 0 | 2409.9787 | 0 | 203.08 | 0 | 0 | 203.08 | 203.08 | 2409.9787
| 266 | BP84 | Kryt VPA proti ptactvu na šablonu | 0 | 271.4 | 0 | 193.8 | 0 | 0 | 193.8 | 193.8 | 271.4
| 338 | BP45 | Konzola odbočná Přímá na DBV,225-250-na zemi | 0 | 3332.5 | 0 | 243.4 | 0 | 0 | 243.4 | 243.4 | 3332.5
| 428 | BU028 | Stožár příhradový 22kV - 15/40 - Nosný | 51439.21 | 7.8174 | 0 | 12013.385 | 0 | 0 | 12013.385 | 12013.385 | 51447.0274
| 15 | EN03 | Hutnění zeminy strojně,vrstva 20cm | 0 | 0 | 0 | 43.264 | 0 | 0 | 43.264 | 43.264 | 0
| 34 | 1375 | Kotevní řetězce Jk 3x42/7-120mm2,izolátor plastový bez kotev.praporců | 0 | 2331.06 | 0 | 1146.51 | 0 | 20.52 | 1146.51 | 1167.03 | 2331.06
| 296 | 1461-D1 | Proudový spoj AlFe 35-120/Al 35-120 šroub.svorkou -3x demontáž materiálu do šrotu | 0 | 0 | 0 | 2058.15 | 0 | 0 | 2058.15 | 2058.15 | 0
| 218 | 5632 | Spojení zemnícího pásku svorkou SR02,vč.zalití | 0 | 129.2 | 0 | 0 | 0 | 112.8 | 0 | 112.8 | 129.2
| 211 | 1551 | Uzemnění zem.páskou 20m v zemi,vč.upevnění na bet.sloup a označení | 0 | 630.9641 | 0 | 1048.075 | 0 | 7.52 | 1048.075 | 1055.595 | 630.9641
| 60 | BS56 | Kloub závěsný pro plastový izolátor (235191.1) v=8 | 0 | 2064 | 0 | 0 | 0 | 0 | 0 | 0 | 2064
| 7 | BL65-D1 | Sloup betonový J 10,5/6 pro VN bez výstroje demontáž materiálu do šrotu | 0 | 0 | 0 | 1376.32 | 0 | 0 | 1376.32 | 1376.32 | 0
| 11 | 1302-D1 | Podpěrný izolátor VPA 135/8a,vč.šroubu M20x130 demontáž materiálu do šrotu | 0 | 0 | 0 | 84.075 | 0 | 0 | 84.075 | 84.075 | 0
| 15 | EN03 | Hutnění zeminy strojně,vrstva 20cm | 0 | 0 | 0 | 43.264 | 0 | 0 | 43.264 | 43.264 | 0
| 11 | 1302-D1 | Podpěrný izolátor VPA 135/8a,vč.šroubu M20x130 demontáž materiálu do šrotu | 0 | 0 | 0 | 84.075 | 0 | 0 | 84.075 | 84.075 | 0
| 8 | BP491-D1 | Konzola Rovinná lehká, JB180-na zemi demontáž materiálu do šrotu | 0 | 0 | 0 | 182.99 | 0 | 0 | 182.99 | 182.99 | 0
| 12 | BT16-D1 | Třmenový vaz pro vodič AlFe 50-70mm2,42/7,70/11-1 demontáž materiálu do šrotu | 0 | 0 | 0 | 132.735 | 0 | 0 | 132.735 | 132.735 | 0
| 350 | 1523 | Jiskřiště na HV AlFe pro izol.s výřezem VPAv -jednostranné -3x | 0 | 1399.4512 | 0 | 530.88 | 0 | 0 | 530.88 | 530.88 | 1399.4512
| 11 | BK50 | Žebřík na JB 12m | 0 | 1872.4787 | 0 | 203.08 | 0 | 0 | 203.08 | 203.08 | 1872.4787
| 16 | EC76 | Beton.základ C12/15 (B15) do 5m3 bez bedněn.-nakup.směs | 0 | 0 | 0 | 902.44 | 0 | 3649.5357 | 902.44 | 4551.9757 | 0
| 19 | EB17 | Odkop zeminy ručně zem.tř.3-4 | 0 | 0 | 0 | 366.08 | 0 | 0 | 366.08 | 366.08 | 0
| 577 | 1301-P1 | Podpěrný izolátor VPA 135/8a,vč.šroubu M20x110 opětná práce (montáž) | 0 | 0 | 0 | 56.05 | 0 | 0 | 56.05 | 56.05 | 0
| 8 | BP491-D1 | Konzola Rovinná lehká, JB180-na zemi demontáž materiálu do šrotu | 0 | 0 | 0 | 182.99 | 0 | 0 | 182.99 | 182.99 | 0
| 563 | BG23-P1 | Kotva provizorní pro bet.sloup VN pr.250 do země opětná práce (montáž) | 0 | 0 | 0 | 1195.24 | 0 | 0 | 1195.24 | 1195.24 | 0
| 15 | BU12 | Tabulka výstr.smalt.na bet.sloup VN,vč.upevnění | 0 | 100.2346 | 0 | 78.4 | 0 | 0 | 78.4 | 78.4 | 100.2346
| 19 | EB17 | Odkop zeminy ručně zem.tř.3-4 | 0 | 0 | 0 | 366.08 | 0 | 0 | 366.08 | 366.08 | 0
| 350 | 1523 | Jiskřiště na HV AlFe pro izol.s výřezem VPAv -jednostranné -3x | 0 | 1399.4512 | 0 | 530.88 | 0 | 0 | 530.88 | 530.88 | 1399.4512
| 13 | BS09 | Izolátor VPAv 135/12/8aL,vč.šroubu M20x120-AlFe (Pařát I až III pro BO OPEX) | 0 | 1716.54 | 0 | 168.15 | 0 | 0 | 168.15 | 168.15 | 1716.54
| 28 | EB25 | Odvoz zeminy vč.naložení,rozvozu,úpravy povrchu | 0 | 0 | 0 | 290.258 | 0 | 0 | 290.258 | 290.258 | 0
| 365 | BL78-D1 | Sloup betonový D 12/10 pro VN bez výstroje demontáž materiálu do šrotu | 0 | 0 | 0 | 2515.57 | 0 | 0 | 2515.57 | 2515.57 | 0
| 15 | EN03 | Hutnění zeminy strojně,vrstva 20cm | 0 | 0 | 0 | 43.264 | 0 | 0 | 43.264 | 43.264 | 0
| 28 | EB25 | Odvoz zeminy vč.naložení,rozvozu,úpravy povrchu | 0 | 0 | 0 | 290.258 | 0 | 0 | 290.258 | 290.258 | 0
| 32 | EN03 | Hutnění zeminy strojně,vrstva 20cm | 0 | 0 | 0 | 43.264 | 0 | 0 | 43.264 | 43.264 | 0
| 29 | EB09 | Hloubení jámy pro sloup,kotvu strojně zem.tř.3-4 | 0 | 0 | 0 | 711.96 | 0 | 0 | 711.96 | 711.96 | 0
| 30 | EB17 | Odkop zeminy ručně zem.tř.3-4 | 0 | 0 | 0 | 366.08 | 0 | 0 | 366.08 | 366.08 | 0
| 31 | EB23 | Násyp zeminy vč.složení a rozprostření zem.tř.3-4 | 0 | 0 | 0 | 107.36 | 0 | 0 | 107.36 | 107.36 | 0
| 40 | BR56 | Zábrana ptactvu pro nosník 100x100,nebo pro koncové odbč. staršího provedení v blízkosti vodičů -na zemi | 0 | 1103.12 | 0 | 48.52 | 0 | 0 | 48.52 | 48.52 | 1103.12
| 28 | EB25 | Odvoz zeminy vč.naložení,rozvozu,úpravy povrchu | 0 | 0 | 0 | 290.258 | 0 | 0 | 290.258 | 290.258 | 0
| 40 | BR56 | Zábrana ptactvu pro nosník 100x100,nebo pro koncové odbč. staršího provedení v blízkosti vodičů -na zemi | 0 | 1103.12 | 0 | 48.52 | 0 | 0 | 48.52 | 48.52 | 1103.12
| 29 | EB09 | Hloubení jámy pro sloup,kotvu strojně zem.tř.3-4 | 0 | 0 | 0 | 711.96 | 0 | 0 | 711.96 | 711.96 | 0
| 40 | BR56 | Zábrana ptactvu pro nosník 100x100,nebo pro koncové odbč. staršího provedení v blízkosti vodičů -na zemi | 0 | 1103.12 | 0 | 48.52 | 0 | 0 | 48.52 | 48.52 | 1103.12
| 22 | BS09 | Izolátor VPAv 135/12/8aL,vč.šroubu M20x120-AlFe (Pařát I až III pro BO OPEX) | 0 | 1716.54 | 0 | 168.15 | 0 | 0 | 168.15 | 168.15 | 1716.54
| 23 | BP23 | Tyč ptačí dosed 1300 Pařát III-na zemi | 0 | 513.6187 | 0 | 76.06 | 0 | 0 | 76.06 | 76.06 | 513.6187
| 23 | BT20 | Předformovaný vaz pro vodič AlFe 110/22 | 0 | 879.75 | 0 | 208.35 | 0 | 0 | 208.35 | 208.35 | 879.75
| 11 | BK50 | Žebřík na JB 12m | 0 | 1872.4787 | 0 | 203.08 | 0 | 0 | 203.08 | 203.08 | 1872.4787
| 38 | BP35 | Konzola Čtyřvodič nosná do 12 kN, JB -na zemi | 0 | 11085.3 | 0 | 596.7 | 0 | 0 | 596.7 | 596.7 | 11085.3
| 27 | EC76 | Beton.základ C12/15 (B15) do 5m3 bez bedněn.-nakup.směs | 0 | 0 | 0 | 2062.72 | 0 | 8341.7958 | 2062.72 | 10404.5158 | 0
| 32 | EN03 | Hutnění zeminy strojně,vrstva 20cm | 0 | 0 | 0 | 43.264 | 0 | 0 | 43.264 | 43.264 | 0
| 29 | EB09 | Hloubení jámy pro sloup,kotvu strojně zem.tř.3-4 | 0 | 0 | 0 | 711.96 | 0 | 0 | 711.96 | 711.96 | 0
| 30 | EB17 | Odkop zeminy ručně zem.tř.3-4 | 0 | 0 | 0 | 366.08 | 0 | 0 | 366.08 | 366.08 | 0
| 19 | EB17 | Odkop zeminy ručně zem.tř.3-4 | 0 | 0 | 0 | 366.08 | 0 | 0 | 366.08 | 366.08 | 0
| 31 | EB23 | Násyp zeminy vč.složení a rozprostření zem.tř.3-4 | 0 | 0 | 0 | 107.36 | 0 | 0 | 107.36 | 107.36 | 0
| 28 | EB25 | Odvoz zeminy vč.naložení,rozvozu,úpravy povrchu | 0 | 0 | 0 | 290.258 | 0 | 0 | 290.258 | 290.258 | 0
| 27 | EC76 | Beton.základ C12/15 (B15) do 5m3 bez bedněn.-nakup.směs | 0 | 0 | 0 | 2062.72 | 0 | 8341.7958 | 2062.72 | 10404.5158 | 0
| 22 | BS09 | Izolátor VPAv 135/12/8aL,vč.šroubu M20x120-AlFe (Pařát I až III pro BO OPEX) | 0 | 1716.54 | 0 | 168.15 | 0 | 0 | 168.15 | 168.15 | 1716.54
| 23 | BT20 | Předformovaný vaz pro vodič AlFe 110/22 | 0 | 879.75 | 0 | 208.35 | 0 | 0 | 208.35 | 208.35 | 879.75
| 11 | BK50 | Žebřík na JB 12m | 0 | 1872.4787 | 0 | 203.08 | 0 | 0 | 203.08 | 203.08 | 1872.4787
| 18 | EB25 | Odvoz zeminy vč.naložení,rozvozu,úpravy povrchu | 0 | 0 | 0 | 136.592 | 0 | 0 | 136.592 | 136.592 | 0
| 38 | BP35 | Konzola Čtyřvodič nosná do 12 kN, JB -na zemi | 0 | 11085.3 | 0 | 596.7 | 0 | 0 | 596.7 | 596.7 | 11085.3
| 40 | BR56 | Zábrana ptactvu pro nosník 100x100,nebo pro koncové odbč. staršího provedení v blízkosti vodičů -na zemi | 0 | 1103.12 | 0 | 48.52 | 0 | 0 | 48.52 | 48.52 | 1103.12
| 29 | EB09 | Hloubení jámy pro sloup,kotvu strojně zem.tř.3-4 | 0 | 0 | 0 | 711.96 | 0 | 0 | 711.96 | 711.96 | 0
| 30 | EB17 | Odkop zeminy ručně zem.tř.3-4 | 0 | 0 | 0 | 366.08 | 0 | 0 | 366.08 | 366.08 | 0
| 30 | EB17 | Odkop zeminy ručně zem.tř.3-4 | 0 | 0 | 0 | 366.08 | 0 | 0 | 366.08 | 366.08 | 0
| 31 | EB23 | Násyp zeminy vč.složení a rozprostření zem.tř.3-4 | 0 | 0 | 0 | 107.36 | 0 | 0 | 107.36 | 107.36 | 0
| 38 | BP35 | Konzola Čtyřvodič nosná do 12 kN, JB -na zemi | 0 | 11085.3 | 0 | 596.7 | 0 | 0 | 596.7 | 596.7 | 11085.3
| 40 | BR56 | Zábrana ptactvu pro nosník 100x100,nebo pro koncové odbč. staršího provedení v blízkosti vodičů -na zemi | 0 | 1103.12 | 0 | 48.52 | 0 | 0 | 48.52 | 48.52 | 1103.12
| 22 | BS09 | Izolátor VPAv 135/12/8aL,vč.šroubu M20x120-AlFe (Pařát I až III pro BO OPEX) | 0 | 1716.54 | 0 | 168.15 | 0 | 0 | 168.15 | 168.15 | 1716.54
| 18 | EB25 | Odvoz zeminy vč.naložení,rozvozu,úpravy povrchu | 0 | 0 | 0 | 136.592 | 0 | 0 | 136.592 | 136.592 | 0
| 22 | BS09 | Izolátor VPAv 135/12/8aL,vč.šroubu M20x120-AlFe (Pařát I až III pro BO OPEX) | 0 | 1716.54 | 0 | 168.15 | 0 | 0 | 168.15 | 168.15 | 1716.54
| 23 | BT20 | Předformovaný vaz pro vodič AlFe 110/22 | 0 | 879.75 | 0 | 208.35 | 0 | 0 | 208.35 | 208.35 | 879.75
| 11 | BK50 | Žebřík na JB 12m | 0 | 1872.4787 | 0 | 203.08 | 0 | 0 | 203.08 | 203.08 | 1872.4787
| 38 | BP35 | Konzola Čtyřvodič nosná do 12 kN, JB -na zemi | 0 | 11085.3 | 0 | 596.7 | 0 | 0 | 596.7 | 596.7 | 11085.3
| 13 | BU12 | Tabulka výstr.smalt.na bet.sloup VN,vč.upevnění | 0 | 100.2346 | 0 | 78.4 | 0 | 0 | 78.4 | 78.4 | 100.2346
| 38 | BP35 | Konzola Čtyřvodič nosná do 12 kN, JB -na zemi | 0 | 11085.3 | 0 | 596.7 | 0 | 0 | 596.7 | 596.7 | 11085.3
| 31 | EB23 | Násyp zeminy vč.složení a rozprostření zem.tř.3-4 | 0 | 0 | 0 | 107.36 | 0 | 0 | 107.36 | 107.36 | 0
| 40 | BR56 | Zábrana ptactvu pro nosník 100x100,nebo pro koncové odbč. staršího provedení v blízkosti vodičů -na zemi | 0 | 1103.12 | 0 | 48.52 | 0 | 0 | 48.52 | 48.52 | 1103.12
| 27 | EC76 | Beton.základ C12/15 (B15) do 5m3 bez bedněn.-nakup.směs | 0 | 0 | 0 | 2062.72 | 0 | 8341.7958 | 2062.72 | 10404.5158 | 0
| 17 | EB09 | Hloubení jámy pro sloup,kotvu strojně zem.tř.3-4 | 0 | 0 | 0 | 335.04 | 0 | 0 | 335.04 | 335.04 | 0
| 38 | BP35 | Konzola Čtyřvodič nosná do 12 kN, JB -na zemi | 0 | 11085.3 | 0 | 596.7 | 0 | 0 | 596.7 | 596.7 | 11085.3
| 13 | BU12 | Tabulka výstr.smalt.na bet.sloup VN,vč.upevnění | 0 | 100.2346 | 0 | 78.4 | 0 | 0 | 78.4 | 78.4 | 100.2346
| 20 | EB23 | Násyp zeminy vč.složení a rozprostření zem.tř.3-4 | 0 | 0 | 0 | 107.36 | 0 | 0 | 107.36 | 107.36 | 0
| 18 | EB25 | Odvoz zeminy vč.naložení,rozvozu,úpravy povrchu | 0 | 0 | 0 | 136.592 | 0 | 0 | 136.592 | 136.592 | 0
| 15 | BU12 | Tabulka výstr.smalt.na bet.sloup VN,vč.upevnění | 0 | 100.2346 | 0 | 78.4 | 0 | 0 | 78.4 | 78.4 | 100.2346
| 30 | EB17 | Odkop zeminy ručně zem.tř.3-4 | 0 | 0 | 0 | 366.08 | 0 | 0 | 366.08 | 366.08 | 0
| 13 | BS09 | Izolátor VPAv 135/12/8aL,vč.šroubu M20x120-AlFe (Pařát I až III pro BO OPEX) | 0 | 1716.54 | 0 | 168.15 | 0 | 0 | 168.15 | 168.15 | 1716.54
| 12 | BP01 | Konzola Pařát III nosná (lehká), JB180-225-na zemi | 0 | 5502.16 | 0 | 365.98 | 0 | 0 | 365.98 | 365.98 | 5502.16
| 23 | BT20 | Předformovaný vaz pro vodič AlFe 110/22 | 0 | 879.75 | 0 | 208.35 | 0 | 0 | 208.35 | 208.35 | 879.75
| 7 | BL65-D1 | Sloup betonový J 10,5/6 pro VN bez výstroje demontáž materiálu do šrotu | 0 | 0 | 0 | 1376.32 | 0 | 0 | 1376.32 | 1376.32 | 0
| 22 | BS09 | Izolátor VPAv 135/12/8aL,vč.šroubu M20x120-AlFe (Pařát I až III pro BO OPEX) | 0 | 1716.54 | 0 | 168.15 | 0 | 0 | 168.15 | 168.15 | 1716.54
| 23 | BT20 | Předformovaný vaz pro vodič AlFe 110/22 | 0 | 879.75 | 0 | 208.35 | 0 | 0 | 208.35 | 208.35 | 879.75
| 11 | BK50 | Žebřík na JB 12m | 0 | 1872.4787 | 0 | 203.08 | 0 | 0 | 203.08 | 203.08 | 1872.4787
| 14 | EB23 | Násyp zeminy vč.složení a rozprostření zem.tř.3-4 | 0 | 0 | 0 | 107.36 | 0 | 0 | 107.36 | 107.36 | 0
| 13 | BU12 | Tabulka výstr.smalt.na bet.sloup VN,vč.upevnění | 0 | 100.2346 | 0 | 78.4 | 0 | 0 | 78.4 | 78.4 | 100.2346
| 28 | EB25 | Odvoz zeminy vč.naložení,rozvozu,úpravy povrchu | 0 | 0 | 0 | 290.258 | 0 | 0 | 290.258 | 290.258 | 0
| 22 | BS09 | Izolátor VPAv 135/12/8aL,vč.šroubu M20x120-AlFe (Pařát I až III pro BO OPEX) | 0 | 1716.54 | 0 | 168.15 | 0 | 0 | 168.15 | 168.15 | 1716.54
| 11 | BK50 | Žebřík na JB 12m | 0 | 1872.4787 | 0 | 203.08 | 0 | 0 | 203.08 | 203.08 | 1872.4787
| 23 | BT20 | Předformovaný vaz pro vodič AlFe 110/22 | 0 | 879.75 | 0 | 208.35 | 0 | 0 | 208.35 | 208.35 | 879.75
| 28 | EB25 | Odvoz zeminy vč.naložení,rozvozu,úpravy povrchu | 0 | 0 | 0 | 290.258 | 0 | 0 | 290.258 | 290.258 | 0
| 23 | BL70 | Sloup betonový J 12/10 pro VN bez výstroje | 0 | 13721.2246 | 0 | 2752.64 | 0 | 0 | 2752.64 | 2752.64 | 13721.2246
| 12 | BP01 | Konzola Pařát III nosná (lehká), JB180-225-na zemi | 0 | 5502.16 | 0 | 365.98 | 0 | 0 | 365.98 | 365.98 | 5502.16
| 541 | BL95V | Stavba sloupu do stejného místa-montáž | 0 | 0 | 0 | 5995 | 0 | 0 | 5995 | 5995 | 0
| 438 | XA97 | Zábrana ptactvu PS hlavy dříku | 0 | 2591.83 | 0 | 88.605 | 0 | 0 | 88.605 | 88.605 | 2591.83
| 17 | EB09 | Hloubení jámy pro sloup,kotvu strojně zem.tř.3-4 | 0 | 0 | 0 | 5928.114 | 0 | 0 | 5928.114 | 5928.114 | 0
| 307 | EB23 | Násyp zeminy vč.složení a rozprostření zem.tř.3-4 | 0 | 0 | 0 | 617.32 | 0 | 0 | 617.32 | 617.32 | 0
| 11 | BK50 | Žebřík na JB 12m | 0 | 1872.4787 | 0 | 203.08 | 0 | 0 | 203.08 | 203.08 | 1872.4787
| 27 | EC76 | Beton.základ C12/15 (B15) do 5m3 bez bedněn.-nakup.směs | 0 | 0 | 0 | 2062.72 | 0 | 8341.7958 | 2062.72 | 10404.5158 | 0
| 28 | EB25 | Odvoz zeminy vč.naložení,rozvozu,úpravy povrchu | 0 | 0 | 0 | 290.258 | 0 | 0 | 290.258 | 290.258 | 0
| 32 | EN03 | Hutnění zeminy strojně,vrstva 20cm | 0 | 0 | 0 | 43.264 | 0 | 0 | 43.264 | 43.264 | 0
| 29 | EB09 | Hloubení jámy pro sloup,kotvu strojně zem.tř.3-4 | 0 | 0 | 0 | 711.96 | 0 | 0 | 711.96 | 711.96 | 0
| 22 | BS09 | Izolátor VPAv 135/12/8aL,vč.šroubu M20x120-AlFe (Pařát I až III pro BO OPEX) | 0 | 1716.54 | 0 | 168.15 | 0 | 0 | 168.15 | 168.15 | 1716.54
| 30 | EB17 | Odkop zeminy ručně zem.tř.3-4 | 0 | 0 | 0 | 366.08 | 0 | 0 | 366.08 | 366.08 | 0
| 11 | BK50 | Žebřík na JB 12m | 0 | 1872.4787 | 0 | 203.08 | 0 | 0 | 203.08 | 203.08 | 1872.4787
| 27 | EC76 | Beton.základ C12/15 (B15) do 5m3 bez bedněn.-nakup.směs | 0 | 0 | 0 | 2062.72 | 0 | 8341.7958 | 2062.72 | 10404.5158 | 0
| 32 | EN03 | Hutnění zeminy strojně,vrstva 20cm | 0 | 0 | 0 | 43.264 | 0 | 0 | 43.264 | 43.264 | 0
| 16 | EC76 | Beton.základ C12/15 (B15) do 5m3 bez bedněn.-nakup.směs | 0 | 0 | 0 | 902.44 | 0 | 3649.5357 | 902.44 | 4551.9757 | 0
| 29 | EB09 | Hloubení jámy pro sloup,kotvu strojně zem.tř.3-4 | 0 | 0 | 0 | 711.96 | 0 | 0 | 711.96 | 711.96 | 0
| 23 | BT20 | Předformovaný vaz pro vodič AlFe 110/22 | 0 | 879.75 | 0 | 208.35 | 0 | 0 | 208.35 | 208.35 | 879.75
| 30 | EB17 | Odkop zeminy ručně zem.tř.3-4 | 0 | 0 | 0 | 366.08 | 0 | 0 | 366.08 | 366.08 | 0
| 30 | EB17 | Odkop zeminy ručně zem.tř.3-4 | 0 | 0 | 0 | 366.08 | 0 | 0 | 366.08 | 366.08 | 0
| 30 | EB17 | Odkop zeminy ručně zem.tř.3-4 | 0 | 0 | 0 | 366.08 | 0 | 0 | 366.08 | 366.08 | 0
| 14 | BT20 | Předformovaný vaz pro vodič AlFe 110/22 | 0 | 879.75 | 0 | 208.35 | 0 | 0 | 208.35 | 208.35 | 879.75
| 31 | EB23 | Násyp zeminy vč.složení a rozprostření zem.tř.3-4 | 0 | 0 | 0 | 107.36 | 0 | 0 | 107.36 | 107.36 | 0
| 40 | BR56 | Zábrana ptactvu pro nosník 100x100,nebo pro koncové odbč. staršího provedení v blízkosti vodičů -na zemi | 0 | 1103.12 | 0 | 48.52 | 0 | 0 | 48.52 | 48.52 | 1103.12
| 22 | BS09 | Izolátor VPAv 135/12/8aL,vč.šroubu M20x120-AlFe (Pařát I až III pro BO OPEX) | 0 | 1716.54 | 0 | 168.15 | 0 | 0 | 168.15 | 168.15 | 1716.54
| 23 | BT20 | Předformovaný vaz pro vodič AlFe 110/22 | 0 | 879.75 | 0 | 208.35 | 0 | 0 | 208.35 | 208.35 | 879.75
| 38 | BP35 | Konzola Čtyřvodič nosná do 12 kN, JB -na zemi | 0 | 11085.3 | 0 | 596.7 | 0 | 0 | 596.7 | 596.7 | 11085.3
| 27 | EC76 | Beton.základ C12/15 (B15) do 5m3 bez bedněn.-nakup.směs | 0 | 0 | 0 | 2062.72 | 0 | 8341.7958 | 2062.72 | 10404.5158 | 0
| 32 | EN03 | Hutnění zeminy strojně,vrstva 20cm | 0 | 0 | 0 | 43.264 | 0 | 0 | 43.264 | 43.264 | 0
| 23 | BT20 | Předformovaný vaz pro vodič AlFe 110/22 | 0 | 879.75 | 0 | 208.35 | 0 | 0 | 208.35 | 208.35 | 879.75
| 11 | BK50 | Žebřík na JB 12m | 0 | 1872.4787 | 0 | 203.08 | 0 | 0 | 203.08 | 203.08 | 1872.4787
| 38 | BP35 | Konzola Čtyřvodič nosná do 12 kN, JB -na zemi | 0 | 11085.3 | 0 | 596.7 | 0 | 0 | 596.7 | 596.7 | 11085.3
| 31 | EB23 | Násyp zeminy vč.složení a rozprostření zem.tř.3-4 | 0 | 0 | 0 | 107.36 | 0 | 0 | 107.36 | 107.36 | 0
| 40 | BR56 | Zábrana ptactvu pro nosník 100x100,nebo pro koncové odbč. staršího provedení v blízkosti vodičů -na zemi | 0 | 1103.12 | 0 | 48.52 | 0 | 0 | 48.52 | 48.52 | 1103.12
| 22 | BS09 | Izolátor VPAv 135/12/8aL,vč.šroubu M20x120-AlFe (Pařát I až III pro BO OPEX) | 0 | 1716.54 | 0 | 168.15 | 0 | 0 | 168.15 | 168.15 | 1716.54
| 29 | EB09 | Hloubení jámy pro sloup,kotvu strojně zem.tř.3-4 | 0 | 0 | 0 | 711.96 | 0 | 0 | 711.96 | 711.96 | 0
| 20 | EB23 | Násyp zeminy vč.složení a rozprostření zem.tř.3-4 | 0 | 0 | 0 | 107.36 | 0 | 0 | 107.36 | 107.36 | 0
| 38 | BP35 | Konzola Čtyřvodič nosná do 12 kN, JB -na zemi | 0 | 11085.3 | 0 | 596.7 | 0 | 0 | 596.7 | 596.7 | 11085.3
| 28 | EB25 | Odvoz zeminy vč.naložení,rozvozu,úpravy povrchu | 0 | 0 | 0 | 290.258 | 0 | 0 | 290.258 | 290.258 | 0
| 27 | EC76 | Beton.základ C12/15 (B15) do 5m3 bez bedněn.-nakup.směs | 0 | 0 | 0 | 2062.72 | 0 | 8341.7958 | 2062.72 | 10404.5158 | 0
| 32 | EN03 | Hutnění zeminy strojně,vrstva 20cm | 0 | 0 | 0 | 43.264 | 0 | 0 | 43.264 | 43.264 | 0
| 29 | EB09 | Hloubení jámy pro sloup,kotvu strojně zem.tř.3-4 | 0 | 0 | 0 | 711.96 | 0 | 0 | 711.96 | 711.96 | 0
| 22 | BS09 | Izolátor VPAv 135/12/8aL,vč.šroubu M20x120-AlFe (Pařát I až III pro BO OPEX) | 0 | 1716.54 | 0 | 168.15 | 0 | 0 | 168.15 | 168.15 | 1716.54
| 21 | EN03 | Hutnění zeminy strojně,vrstva 20cm | 0 | 0 | 0 | 1103.232 | 0 | 0 | 1103.232 | 1103.232 | 0
| 31 | EB23 | Násyp zeminy vč.složení a rozprostření zem.tř.3-4 | 0 | 0 | 0 | 107.36 | 0 | 0 | 107.36 | 107.36 | 0
| 40 | BR56 | Zábrana ptactvu pro nosník 100x100,nebo pro koncové odbč. staršího provedení v blízkosti vodičů -na zemi | 0 | 1103.12 | 0 | 48.52 | 0 | 0 | 48.52 | 48.52 | 1103.12
| 14 | BT20 | Předformovaný vaz pro vodič AlFe 110/22 | 0 | 879.75 | 0 | 208.35 | 0 | 0 | 208.35 | 208.35 | 879.75
| 31 | EB23 | Násyp zeminy vč.složení a rozprostření zem.tř.3-4 | 0 | 0 | 0 | 107.36 | 0 | 0 | 107.36 | 107.36 | 0
| 27 | EC76 | Beton.základ C12/15 (B15) do 5m3 bez bedněn.-nakup.směs | 0 | 0 | 0 | 2062.72 | 0 | 8341.7958 | 2062.72 | 10404.5158 | 0
| 29 | EB09 | Hloubení jámy pro sloup,kotvu strojně zem.tř.3-4 | 0 | 0 | 0 | 711.96 | 0 | 0 | 711.96 | 711.96 | 0
| 38 | BP35 | Konzola Čtyřvodič nosná do 12 kN, JB -na zemi | 0 | 11085.3 | 0 | 596.7 | 0 | 0 | 596.7 | 596.7 | 11085.3
| 31 | EB23 | Násyp zeminy vč.složení a rozprostření zem.tř.3-4 | 0 | 0 | 0 | 107.36 | 0 | 0 | 107.36 | 107.36 | 0
| 40 | BR56 | Zábrana ptactvu pro nosník 100x100,nebo pro koncové odbč. staršího provedení v blízkosti vodičů -na zemi | 0 | 1103.12 | 0 | 48.52 | 0 | 0 | 48.52 | 48.52 | 1103.12
| 13 | BS09 | Izolátor VPAv 135/12/8aL,vč.šroubu M20x120-AlFe (Pařát I až III pro BO OPEX) | 0 | 1716.54 | 0 | 168.15 | 0 | 0 | 168.15 | 168.15 | 1716.54
| 31 | EB23 | Násyp zeminy vč.složení a rozprostření zem.tř.3-4 | 0 | 0 | 0 | 107.36 | 0 | 0 | 107.36 | 107.36 | 0
| 30 | EB17 | Odkop zeminy ručně zem.tř.3-4 | 0 | 0 | 0 | 366.08 | 0 | 0 | 366.08 | 366.08 | 0
| 31 | EB23 | Násyp zeminy vč.složení a rozprostření zem.tř.3-4 | 0 | 0 | 0 | 107.36 | 0 | 0 | 107.36 | 107.36 | 0
| 40 | BR56 | Zábrana ptactvu pro nosník 100x100,nebo pro koncové odbč. staršího provedení v blízkosti vodičů -na zemi | 0 | 1103.12 | 0 | 48.52 | 0 | 0 | 48.52 | 48.52 | 1103.12
| 22 | BS09 | Izolátor VPAv 135/12/8aL,vč.šroubu M20x120-AlFe (Pařát I až III pro BO OPEX) | 0 | 1716.54 | 0 | 168.15 | 0 | 0 | 168.15 | 168.15 | 1716.54
| 22 | BS09 | Izolátor VPAv 135/12/8aL,vč.šroubu M20x120-AlFe (Pařát I až III pro BO OPEX) | 0 | 1716.54 | 0 | 168.15 | 0 | 0 | 168.15 | 168.15 | 1716.54
| 23 | BT20 | Předformovaný vaz pro vodič AlFe 110/22 | 0 | 879.75 | 0 | 208.35 | 0 | 0 | 208.35 | 208.35 | 879.75
| 29 | EB09 | Hloubení jámy pro sloup,kotvu strojně zem.tř.3-4 | 0 | 0 | 0 | 711.96 | 0 | 0 | 711.96 | 711.96 | 0
| 22 | BS09 | Izolátor VPAv 135/12/8aL,vč.šroubu M20x120-AlFe (Pařát I až III pro BO OPEX) | 0 | 1716.54 | 0 | 168.15 | 0 | 0 | 168.15 | 168.15 | 1716.54
| 23 | BT20 | Předformovaný vaz pro vodič AlFe 110/22 | 0 | 879.75 | 0 | 208.35 | 0 | 0 | 208.35 | 208.35 | 879.75
| 11 | BK50 | Žebřík na JB 12m | 0 | 1872.4787 | 0 | 203.08 | 0 | 0 | 203.08 | 203.08 | 1872.4787
| 38 | BP35 | Konzola Čtyřvodič nosná do 12 kN, JB -na zemi | 0 | 11085.3 | 0 | 596.7 | 0 | 0 | 596.7 | 596.7 | 11085.3
| 14 | EB23 | Násyp zeminy vč.složení a rozprostření zem.tř.3-4 | 0 | 0 | 0 | 107.36 | 0 | 0 | 107.36 | 107.36 | 0
| 11 | BK50 | Žebřík na JB 12m | 0 | 1872.4787 | 0 | 203.08 | 0 | 0 | 203.08 | 203.08 | 1872.4787
| 29 | EB09 | Hloubení jámy pro sloup,kotvu strojně zem.tř.3-4 | 0 | 0 | 0 | 711.96 | 0 | 0 | 711.96 | 711.96 | 0
| 40 | BR56 | Zábrana ptactvu pro nosník 100x100,nebo pro koncové odbč. staršího provedení v blízkosti vodičů -na zemi | 0 | 1103.12 | 0 | 48.52 | 0 | 0 | 48.52 | 48.52 | 1103.12
| 22 | BS09 | Izolátor VPAv 135/12/8aL,vč.šroubu M20x120-AlFe (Pařát I až III pro BO OPEX) | 0 | 1716.54 | 0 | 168.15 | 0 | 0 | 168.15 | 168.15 | 1716.54
| 23 | BT20 | Předformovaný vaz pro vodič AlFe 110/22 | 0 | 879.75 | 0 | 208.35 | 0 | 0 | 208.35 | 208.35 | 879.75
| 11 | BK50 | Žebřík na JB 12m | 0 | 1872.4787 | 0 | 203.08 | 0 | 0 | 203.08 | 203.08 | 1872.4787
| 32 | EN03 | Hutnění zeminy strojně,vrstva 20cm | 0 | 0 | 0 | 43.264 | 0 | 0 | 43.264 | 43.264 | 0
| 11 | BK50 | Žebřík na JB 12m | 0 | 1872.4787 | 0 | 203.08 | 0 | 0 | 203.08 | 203.08 | 1872.4787
| 11 | BK50 | Žebřík na JB 12m | 0 | 1872.4787 | 0 | 203.08 | 0 | 0 | 203.08 | 203.08 | 1872.4787
| 11 | BK50 | Žebřík na JB 12m | 0 | 1872.4787 | 0 | 203.08 | 0 | 0 | 203.08 | 203.08 | 1872.4787
| 434 | EC95 | Beton.základ C12/15 (B15) nad 5m3 do bedněn. dolní blok PS -mix nakup.směs | 0 | 0 | 0 | 8725.332 | 0 | 40649.0603 | 8725.332 | 49374.3923 | 0
| 306 | EB17 | Odkop zeminy ručně zem.tř.3-4 | 0 | 0 | 0 | 2104.96 | 0 | 0 | 2104.96 | 2104.96 | 0
| 438 | XA97 | Zábrana ptactvu PS hlavy dříku | 0 | 2591.83 | 0 | 88.605 | 0 | 0 | 88.605 | 88.605 | 2591.83
| 38 | BP35 | Konzola Čtyřvodič nosná do 12 kN, JB -na zemi | 0 | 11085.3 | 0 | 596.7 | 0 | 0 | 596.7 | 596.7 | 11085.3
| 40 | BR56 | Zábrana ptactvu pro nosník 100x100,nebo pro koncové odbč. staršího provedení v blízkosti vodičů -na zemi | 0 | 1103.12 | 0 | 48.52 | 0 | 0 | 48.52 | 48.52 | 1103.12
| 40 | BR56 | Zábrana ptactvu pro nosník 100x100,nebo pro koncové odbč. staršího provedení v blízkosti vodičů -na zemi | 0 | 1103.12 | 0 | 48.52 | 0 | 0 | 48.52 | 48.52 | 1103.12
| 22 | BS09 | Izolátor VPAv 135/12/8aL,vč.šroubu M20x120-AlFe (Pařát I až III pro BO OPEX) | 0 | 1716.54 | 0 | 168.15 | 0 | 0 | 168.15 | 168.15 | 1716.54
| 23 | BT20 | Předformovaný vaz pro vodič AlFe 110/22 | 0 | 879.75 | 0 | 208.35 | 0 | 0 | 208.35 | 208.35 | 879.75
| 11 | BK50 | Žebřík na JB 12m | 0 | 1872.4787 | 0 | 203.08 | 0 | 0 | 203.08 | 203.08 | 1872.4787
| 38 | BP35 | Konzola Čtyřvodič nosná do 12 kN, JB -na zemi | 0 | 11085.3 | 0 | 596.7 | 0 | 0 | 596.7 | 596.7 | 11085.3
| 32 | EN03 | Hutnění zeminy strojně,vrstva 20cm | 0 | 0 | 0 | 43.264 | 0 | 0 | 43.264 | 43.264 | 0
| 29 | EB09 | Hloubení jámy pro sloup,kotvu strojně zem.tř.3-4 | 0 | 0 | 0 | 711.96 | 0 | 0 | 711.96 | 711.96 | 0
| 31 | EB23 | Násyp zeminy vč.složení a rozprostření zem.tř.3-4 | 0 | 0 | 0 | 107.36 | 0 | 0 | 107.36 | 107.36 | 0
| 40 | BR56 | Zábrana ptactvu pro nosník 100x100,nebo pro koncové odbč. staršího provedení v blízkosti vodičů -na zemi | 0 | 1103.12 | 0 | 48.52 | 0 | 0 | 48.52 | 48.52 | 1103.12
| 22 | BS09 | Izolátor VPAv 135/12/8aL,vč.šroubu M20x120-AlFe (Pařát I až III pro BO OPEX) | 0 | 1716.54 | 0 | 168.15 | 0 | 0 | 168.15 | 168.15 | 1716.54
| 23 | BT20 | Předformovaný vaz pro vodič AlFe 110/22 | 0 | 879.75 | 0 | 208.35 | 0 | 0 | 208.35 | 208.35 | 879.75
| 32 | EN03 | Hutnění zeminy strojně,vrstva 20cm | 0 | 0 | 0 | 43.264 | 0 | 0 | 43.264 | 43.264 | 0
| 28 | EB25 | Odvoz zeminy vč.naložení,rozvozu,úpravy povrchu | 0 | 0 | 0 | 290.258 | 0 | 0 | 290.258 | 290.258 | 0
| 34 | 1375 | Kotevní řetězce Jk 3x42/7-120mm2,izolátor plastový bez kotev.praporců | 0 | 2331.06 | 0 | 1146.51 | 0 | 20.52 | 1146.51 | 1167.03 | 2331.06
| 570 | 1301-D2 | Podpěrný izolátor VPA 135/8a,vč.šroubu M20x110 demontáž materiálu k opětnému | 0 | 0 | 0 | 156.94 | 0 | 0 | 156.94 | 156.94 | 0
| 439 | XA96 | Zábrana ptactva PS (2 ks) k jednomu VPA | 0 | 1756.98 | 0 | 337.29 | 0 | 0 | 337.29 | 337.29 | 1756.98
| 38 | BP35 | Konzola Čtyřvodič nosná do 12 kN, JB -na zemi | 0 | 11085.3 | 0 | 596.7 | 0 | 0 | 596.7 | 596.7 | 11085.3
| 28 | EB25 | Odvoz zeminy vč.naložení,rozvozu,úpravy povrchu | 0 | 0 | 0 | 290.258 | 0 | 0 | 290.258 | 290.258 | 0
| 28 | EB25 | Odvoz zeminy vč.naložení,rozvozu,úpravy povrchu | 0 | 0 | 0 | 290.258 | 0 | 0 | 290.258 | 290.258 | 0
| 22 | BS09 | Izolátor VPAv 135/12/8aL,vč.šroubu M20x120-AlFe (Pařát I až III pro BO OPEX) | 0 | 1716.54 | 0 | 168.15 | 0 | 0 | 168.15 | 168.15 | 1716.54
| 22 | BS09 | Izolátor VPAv 135/12/8aL,vč.šroubu M20x120-AlFe (Pařát I až III pro BO OPEX) | 0 | 1716.54 | 0 | 168.15 | 0 | 0 | 168.15 | 168.15 | 1716.54
| 11 | 1302-D1 | Podpěrný izolátor VPA 135/8a,vč.šroubu M20x130 demontáž materiálu do šrotu | 0 | 0 | 0 | 84.075 | 0 | 0 | 84.075 | 84.075 | 0
| 23 | BT20 | Předformovaný vaz pro vodič AlFe 110/22 | 0 | 879.75 | 0 | 208.35 | 0 | 0 | 208.35 | 208.35 | 879.75
| 11 | BK50 | Žebřík na JB 12m | 0 | 1872.4787 | 0 | 203.08 | 0 | 0 | 203.08 | 203.08 | 1872.4787
| 38 | BP35 | Konzola Čtyřvodič nosná do 12 kN, JB -na zemi | 0 | 11085.3 | 0 | 596.7 | 0 | 0 | 596.7 | 596.7 | 11085.3
| 28 | EB25 | Odvoz zeminy vč.naložení,rozvozu,úpravy povrchu | 0 | 0 | 0 | 290.258 | 0 | 0 | 290.258 | 290.258 | 0
| 32 | EN03 | Hutnění zeminy strojně,vrstva 20cm | 0 | 0 | 0 | 43.264 | 0 | 0 | 43.264 | 43.264 | 0
| 29 | EB09 | Hloubení jámy pro sloup,kotvu strojně zem.tř.3-4 | 0 | 0 | 0 | 711.96 | 0 | 0 | 711.96 | 711.96 | 0
| 30 | EB17 | Odkop zeminy ručně zem.tř.3-4 | 0 | 0 | 0 | 366.08 | 0 | 0 | 366.08 | 366.08 | 0
| 31 | EB23 | Násyp zeminy vč.složení a rozprostření zem.tř.3-4 | 0 | 0 | 0 | 107.36 | 0 | 0 | 107.36 | 107.36 | 0
| 28 | EB25 | Odvoz zeminy vč.naložení,rozvozu,úpravy povrchu | 0 | 0 | 0 | 290.258 | 0 | 0 | 290.258 | 290.258 | 0
| 27 | EC76 | Beton.základ C12/15 (B15) do 5m3 bez bedněn.-nakup.směs | 0 | 0 | 0 | 2062.72 | 0 | 8341.7958 | 2062.72 | 10404.5158 | 0
| 32 | EN03 | Hutnění zeminy strojně,vrstva 20cm | 0 | 0 | 0 | 43.264 | 0 | 0 | 43.264 | 43.264 | 0
| 23 | BT20 | Předformovaný vaz pro vodič AlFe 110/22 | 0 | 879.75 | 0 | 208.35 | 0 | 0 | 208.35 | 208.35 | 879.75
| 11 | BK50 | Žebřík na JB 12m | 0 | 1872.4787 | 0 | 203.08 | 0 | 0 | 203.08 | 203.08 | 1872.4787
| 8 | BP491-D1 | Konzola Rovinná lehká, JB180-na zemi demontáž materiálu do šrotu | 0 | 0 | 0 | 182.99 | 0 | 0 | 182.99 | 182.99 | 0
| 40 | BR56 | Zábrana ptactvu pro nosník 100x100,nebo pro koncové odbč. staršího provedení v blízkosti vodičů -na zemi | 0 | 1103.12 | 0 | 48.52 | 0 | 0 | 48.52 | 48.52 | 1103.12
| 32 | EN03 | Hutnění zeminy strojně,vrstva 20cm | 0 | 0 | 0 | 43.264 | 0 | 0 | 43.264 | 43.264 | 0
| 29 | EB09 | Hloubení jámy pro sloup,kotvu strojně zem.tř.3-4 | 0 | 0 | 0 | 711.96 | 0 | 0 | 711.96 | 711.96 | 0
| 40 | BR56 | Zábrana ptactvu pro nosník 100x100,nebo pro koncové odbč. staršího provedení v blízkosti vodičů -na zemi | 0 | 1103.12 | 0 | 48.52 | 0 | 0 | 48.52 | 48.52 | 1103.12
| 30 | EB17 | Odkop zeminy ručně zem.tř.3-4 | 0 | 0 | 0 | 366.08 | 0 | 0 | 366.08 | 366.08 | 0
| 31 | EB23 | Násyp zeminy vč.složení a rozprostření zem.tř.3-4 | 0 | 0 | 0 | 107.36 | 0 | 0 | 107.36 | 107.36 | 0
| 40 | BR56 | Zábrana ptactvu pro nosník 100x100,nebo pro koncové odbč. staršího provedení v blízkosti vodičů -na zemi | 0 | 1103.12 | 0 | 48.52 | 0 | 0 | 48.52 | 48.52 | 1103.12
| 31 | EB23 | Násyp zeminy vč.složení a rozprostření zem.tř.3-4 | 0 | 0 | 0 | 107.36 | 0 | 0 | 107.36 | 107.36 | 0
| 28 | EB25 | Odvoz zeminy vč.naložení,rozvozu,úpravy povrchu | 0 | 0 | 0 | 290.258 | 0 | 0 | 290.258 | 290.258 | 0
| 38 | BP35 | Konzola Čtyřvodič nosná do 12 kN, JB -na zemi | 0 | 11085.3 | 0 | 596.7 | 0 | 0 | 596.7 | 596.7 | 11085.3
| 40 | BR56 | Zábrana ptactvu pro nosník 100x100,nebo pro koncové odbč. staršího provedení v blízkosti vodičů -na zemi | 0 | 1103.12 | 0 | 48.52 | 0 | 0 | 48.52 | 48.52 | 1103.12
| 23 | BT20 | Předformovaný vaz pro vodič AlFe 110/22 | 0 | 879.75 | 0 | 208.35 | 0 | 0 | 208.35 | 208.35 | 879.75
| 13 | EB17 | Odkop zeminy ručně zem.tř.3-4 | 0 | 0 | 0 | 366.08 | 0 | 0 | 366.08 | 366.08 | 0
| 11 | BK50 | Žebřík na JB 12m | 0 | 1872.4787 | 0 | 203.08 | 0 | 0 | 203.08 | 203.08 | 1872.4787
| 329 | BP41-D1 | Konzola odbočná Přímá na JB,225-250-na zemi demontáž materiálu do šrotu | 0 | 0 | 0 | 114.14 | 0 | 0 | 114.14 | 114.14 | 0
| 38 | BP35 | Konzola Čtyřvodič nosná do 12 kN, JB -na zemi | 0 | 11085.3 | 0 | 596.7 | 0 | 0 | 596.7 | 596.7 | 11085.3
| 28 | EB25 | Odvoz zeminy vč.naložení,rozvozu,úpravy povrchu | 0 | 0 | 0 | 290.258 | 0 | 0 | 290.258 | 290.258 | 0
| 32 | EN03 | Hutnění zeminy strojně,vrstva 20cm | 0 | 0 | 0 | 43.264 | 0 | 0 | 43.264 | 43.264 | 0
| 337 | BP09 | Konzola Pařát rohová 28kN, DBW225-na zemi | 0 | 7374.02 | 0 | 523.34 | 0 | 0 | 523.34 | 523.34 | 7374.02
| 38 | BP35 | Konzola Čtyřvodič nosná do 12 kN, JB -na zemi | 0 | 11085.3 | 0 | 596.7 | 0 | 0 | 596.7 | 596.7 | 11085.3
| 11 | BK50 | Žebřík na JB 12m | 0 | 1872.4787 | 0 | 203.08 | 0 | 0 | 203.08 | 203.08 | 1872.4787
| 27 | EC76 | Beton.základ C12/15 (B15) do 5m3 bez bedněn.-nakup.směs | 0 | 0 | 0 | 2062.72 | 0 | 8341.7958 | 2062.72 | 10404.5158 | 0
| 28 | EB25 | Odvoz zeminy vč.naložení,rozvozu,úpravy povrchu | 0 | 0 | 0 | 290.258 | 0 | 0 | 290.258 | 290.258 | 0
| 23 | BT20 | Předformovaný vaz pro vodič AlFe 110/22 | 0 | 879.75 | 0 | 208.35 | 0 | 0 | 208.35 | 208.35 | 879.75
| 30 | EB17 | Odkop zeminy ručně zem.tř.3-4 | 0 | 0 | 0 | 366.08 | 0 | 0 | 366.08 | 366.08 | 0
| 31 | EB23 | Násyp zeminy vč.složení a rozprostření zem.tř.3-4 | 0 | 0 | 0 | 107.36 | 0 | 0 | 107.36 | 107.36 | 0
| 14 | EB23 | Násyp zeminy vč.složení a rozprostření zem.tř.3-4 | 0 | 0 | 0 | 107.36 | 0 | 0 | 107.36 | 107.36 | 0
| 40 | BR56 | Zábrana ptactvu pro nosník 100x100,nebo pro koncové odbč. staršího provedení v blízkosti vodičů -na zemi | 0 | 1103.12 | 0 | 48.52 | 0 | 0 | 48.52 | 48.52 | 1103.12
| 15 | EN03 | Hutnění zeminy strojně,vrstva 20cm | 0 | 0 | 0 | 43.264 | 0 | 0 | 43.264 | 43.264 | 0
| 22 | BS09 | Izolátor VPAv 135/12/8aL,vč.šroubu M20x120-AlFe (Pařát I až III pro BO OPEX) | 0 | 1716.54 | 0 | 168.15 | 0 | 0 | 168.15 | 168.15 | 1716.54
| 23 | BT20 | Předformovaný vaz pro vodič AlFe 110/22 | 0 | 879.75 | 0 | 208.35 | 0 | 0 | 208.35 | 208.35 | 879.75
| 27 | EC76 | Beton.základ C12/15 (B15) do 5m3 bez bedněn.-nakup.směs | 0 | 0 | 0 | 2062.72 | 0 | 8341.7958 | 2062.72 | 10404.5158 | 0
| 23 | BT20 | Předformovaný vaz pro vodič AlFe 110/22 | 0 | 879.75 | 0 | 208.35 | 0 | 0 | 208.35 | 208.35 | 879.75
| 23 | BT20 | Předformovaný vaz pro vodič AlFe 110/22 | 0 | 879.75 | 0 | 208.35 | 0 | 0 | 208.35 | 208.35 | 879.75
| 38 | BP35 | Konzola Čtyřvodič nosná do 12 kN, JB -na zemi | 0 | 11085.3 | 0 | 596.7 | 0 | 0 | 596.7 | 596.7 | 11085.3
| 11 | BK50 | Žebřík na JB 12m | 0 | 1872.4787 | 0 | 203.08 | 0 | 0 | 203.08 | 203.08 | 1872.4787
| 27 | EC76 | Beton.základ C12/15 (B15) do 5m3 bez bedněn.-nakup.směs | 0 | 0 | 0 | 2062.72 | 0 | 8341.7958 | 2062.72 | 10404.5158 | 0
| 32 | EN03 | Hutnění zeminy strojně,vrstva 20cm | 0 | 0 | 0 | 43.264 | 0 | 0 | 43.264 | 43.264 | 0
| 30 | EB17 | Odkop zeminy ručně zem.tř.3-4 | 0 | 0 | 0 | 366.08 | 0 | 0 | 366.08 | 366.08 | 0
| 22 | BS09 | Izolátor VPAv 135/12/8aL,vč.šroubu M20x120-AlFe (Pařát I až III pro BO OPEX) | 0 | 1716.54 | 0 | 168.15 | 0 | 0 | 168.15 | 168.15 | 1716.54
| 32 | EN03 | Hutnění zeminy strojně,vrstva 20cm | 0 | 0 | 0 | 43.264 | 0 | 0 | 43.264 | 43.264 | 0
| 29 | EB09 | Hloubení jámy pro sloup,kotvu strojně zem.tř.3-4 | 0 | 0 | 0 | 711.96 | 0 | 0 | 711.96 | 711.96 | 0
| 30 | EB17 | Odkop zeminy ručně zem.tř.3-4 | 0 | 0 | 0 | 366.08 | 0 | 0 | 366.08 | 366.08 | 0
| 38 | BP35 | Konzola Čtyřvodič nosná do 12 kN, JB -na zemi | 0 | 11085.3 | 0 | 596.7 | 0 | 0 | 596.7 | 596.7 | 11085.3
| 27 | EC76 | Beton.základ C12/15 (B15) do 5m3 bez bedněn.-nakup.směs | 0 | 0 | 0 | 2062.72 | 0 | 8341.7958 | 2062.72 | 10404.5158 | 0
| 28 | EB25 | Odvoz zeminy vč.naložení,rozvozu,úpravy povrchu | 0 | 0 | 0 | 290.258 | 0 | 0 | 290.258 | 290.258 | 0
| 29 | EB09 | Hloubení jámy pro sloup,kotvu strojně zem.tř.3-4 | 0 | 0 | 0 | 711.96 | 0 | 0 | 711.96 | 711.96 | 0
| 11 | 1302-D1 | Podpěrný izolátor VPA 135/8a,vč.šroubu M20x130 demontáž materiálu do šrotu | 0 | 0 | 0 | 168.15 | 0 | 0 | 168.15 | 168.15 | 0
| 16 | BT26-D1 | Bezpečnostní závěs pro vodič AlFe 70/11-1 demontáž materiálu do šrotu | 0 | 0 | 0 | 909.765 | 0 | 0 | 909.765 | 909.765 | 0
| 15 | EN03 | Hutnění zeminy strojně,vrstva 20cm | 0 | 0 | 0 | 43.264 | 0 | 0 | 43.264 | 43.264 | 0
| 328 | BP495-D1 | Konzola Rovinná těžká, JB225-na zemi demontáž materiálu do šrotu | 0 | 0 | 0 | 220.23 | 0 | 0 | 220.23 | 220.23 | 0
| 15 | EN03 | Hutnění zeminy strojně,vrstva 20cm | 0 | 0 | 0 | 43.264 | 0 | 0 | 43.264 | 43.264 | 0
| 30 | EB17 | Odkop zeminy ručně zem.tř.3-4 | 0 | 0 | 0 | 366.08 | 0 | 0 | 366.08 | 366.08 | 0
| 12 | BT16-D1 | Třmenový vaz pro vodič AlFe 50-70mm2,42/7,70/11-1 demontáž materiálu do šrotu | 0 | 0 | 0 | 132.735 | 0 | 0 | 132.735 | 132.735 | 0
| 31 | EB23 | Násyp zeminy vč.složení a rozprostření zem.tř.3-4 | 0 | 0 | 0 | 107.36 | 0 | 0 | 107.36 | 107.36 | 0
| 30 | EC70 | Rozbourání betonového základu | 0 | 0 | 0 | 2274.2325 | 0 | 0 | 2274.2325 | 2274.2325 | 0
| 14 | EB23 | Násyp zeminy vč.složení a rozprostření zem.tř.3-4 | 0 | 0 | 0 | 107.36 | 0 | 0 | 107.36 | 107.36 | 0
| 15 | EN03 | Hutnění zeminy strojně,vrstva 20cm | 0 | 0 | 0 | 43.264 | 0 | 0 | 43.264 | 43.264 | 0
| 327 | BL69-D1 | Sloup betonový J 10,5/10 pro VN bez výstroje demontáž materiálu do šrotu | 0 | 0 | 0 | 1376.32 | 0 | 0 | 1376.32 | 1376.32 | 0
| 14 | EB23 | Násyp zeminy vč.složení a rozprostření zem.tř.3-4 | 0 | 0 | 0 | 107.36 | 0 | 0 | 107.36 | 107.36 | 0
| 11 | 1302-D1 | Podpěrný izolátor VPA 135/8a,vč.šroubu M20x130 demontáž materiálu do šrotu | 0 | 0 | 0 | 84.075 | 0 | 0 | 84.075 | 84.075 | 0
| 341 | 1401 | Lano AlFe 3x42/7,vč.spojek | 0 | 156.5616 | 0 | 157.8838 | 0 | 0 | 157.8838 | 157.8838 | 156.5616
| 11 | 1302-D1 | Podpěrný izolátor VPA 135/8a,vč.šroubu M20x130 demontáž materiálu do šrotu | 0 | 0 | 0 | 84.075 | 0 | 0 | 84.075 | 84.075 | 0
| 12 | BT16-D1 | Třmenový vaz pro vodič AlFe 50-70mm2,42/7,70/11-1 demontáž materiálu do šrotu | 0 | 0 | 0 | 132.735 | 0 | 0 | 132.735 | 132.735 | 0
| 14 | EB23 | Násyp zeminy vč.složení a rozprostření zem.tř.3-4 | 0 | 0 | 0 | 107.36 | 0 | 0 | 107.36 | 107.36 | 0
| 12 | BT16-D1 | Třmenový vaz pro vodič AlFe 50-70mm2,42/7,70/11-1 demontáž materiálu do šrotu | 0 | 0 | 0 | 265.47 | 0 | 0 | 265.47 | 265.47 | 0
| 326 | BP492-D1 | Konzola Rovinná lehká, JB225-na zemi demontáž materiálu do šrotu | 0 | 0 | 0 | 182.99 | 0 | 0 | 182.99 | 182.99 | 0
| 30 | EC70 | Rozbourání betonového základu | 0 | 0 | 0 | 2274.2325 | 0 | 0 | 2274.2325 | 2274.2325 | 0
| 65 | BL05 | Sloup bet. J 12/10 pro ÚO a ÚV (REC) | 0 | 13821.4592 | 0 | 11058.205 | 0 | 0 | 11058.205 | 11058.205 | 13821.4592
| 241 | 1461 | Proudový spoj AlFe 35-120/Al 35-120 šroub.svorkou -3x | 0 | 829.68 | 0 | 4116.3 | 0 | 0 | 4116.3 | 4116.3 | 829.68
| 20 | EB23 | Násyp zeminy vč.složení a rozprostření zem.tř.3-4 | 0 | 0 | 0 | 107.36 | 0 | 0 | 107.36 | 107.36 | 0
| 30 | EB17 | Odkop zeminy ručně zem.tř.3-4 | 0 | 0 | 0 | 366.08 | 0 | 0 | 366.08 | 366.08 | 0
| 28 | EB25 | Odvoz zeminy vč.naložení,rozvozu,úpravy povrchu | 0 | 0 | 0 | 290.258 | 0 | 0 | 290.258 | 290.258 | 0
| 22 | BS09 | Izolátor VPAv 135/12/8aL,vč.šroubu M20x120-AlFe (Pařát I až III pro BO OPEX) | 0 | 1716.54 | 0 | 168.15 | 0 | 0 | 168.15 | 168.15 | 1716.54
| 23 | BT20 | Předformovaný vaz pro vodič AlFe 110/22 | 0 | 879.75 | 0 | 208.35 | 0 | 0 | 208.35 | 208.35 | 879.75
| 11 | BK50 | Žebřík na JB 12m | 0 | 1872.4787 | 0 | 203.08 | 0 | 0 | 203.08 | 203.08 | 1872.4787
| 38 | BP35 | Konzola Čtyřvodič nosná do 12 kN, JB -na zemi | 0 | 11085.3 | 0 | 596.7 | 0 | 0 | 596.7 | 596.7 | 11085.3
| 28 | EB25 | Odvoz zeminy vč.naložení,rozvozu,úpravy povrchu | 0 | 0 | 0 | 290.258 | 0 | 0 | 290.258 | 290.258 | 0
| 30 | EB17 | Odkop zeminy ručně zem.tř.3-4 | 0 | 0 | 0 | 366.08 | 0 | 0 | 366.08 | 366.08 | 0
| 28 | EB25 | Odvoz zeminy vč.naložení,rozvozu,úpravy povrchu | 0 | 0 | 0 | 290.258 | 0 | 0 | 290.258 | 290.258 | 0
| 28 | EB25 | Odvoz zeminy vč.naložení,rozvozu,úpravy povrchu | 0 | 0 | 0 | 290.258 | 0 | 0 | 290.258 | 290.258 | 0
| 32 | EN03 | Hutnění zeminy strojně,vrstva 20cm | 0 | 0 | 0 | 43.264 | 0 | 0 | 43.264 | 43.264 | 0
| 27 | EC76 | Beton.základ C12/15 (B15) do 5m3 bez bedněn.-nakup.směs | 0 | 0 | 0 | 2062.72 | 0 | 8341.7958 | 2062.72 | 10404.5158 | 0
| 18 | EB25 | Odvoz zeminy vč.naložení,rozvozu,úpravy povrchu | 0 | 0 | 0 | 136.592 | 0 | 0 | 136.592 | 136.592 | 0
| 27 | EC76 | Beton.základ C12/15 (B15) do 5m3 bez bedněn.-nakup.směs | 0 | 0 | 0 | 2062.72 | 0 | 8341.7958 | 2062.72 | 10404.5158 | 0
| 27 | EC76 | Beton.základ C12/15 (B15) do 5m3 bez bedněn.-nakup.směs | 0 | 0 | 0 | 2062.72 | 0 | 8341.7958 | 2062.72 | 10404.5158 | 0
| 11 | BK50 | Žebřík na JB 12m | 0 | 1872.4787 | 0 | 203.08 | 0 | 0 | 203.08 | 203.08 | 1872.4787
| 38 | BP35 | Konzola Čtyřvodič nosná do 12 kN, JB -na zemi | 0 | 11085.3 | 0 | 596.7 | 0 | 0 | 596.7 | 596.7 | 11085.3
| 28 | EB25 | Odvoz zeminy vč.naložení,rozvozu,úpravy povrchu | 0 | 0 | 0 | 290.258 | 0 | 0 | 290.258 | 290.258 | 0
| 27 | EC76 | Beton.základ C12/15 (B15) do 5m3 bez bedněn.-nakup.směs | 0 | 0 | 0 | 2062.72 | 0 | 8341.7958 | 2062.72 | 10404.5158 | 0
| 27 | EC76 | Beton.základ C12/15 (B15) do 5m3 bez bedněn.-nakup.směs | 0 | 0 | 0 | 2062.72 | 0 | 8341.7958 | 2062.72 | 10404.5158 | 0
| 31 | EB23 | Násyp zeminy vč.složení a rozprostření zem.tř.3-4 | 0 | 0 | 0 | 107.36 | 0 | 0 | 107.36 | 107.36 | 0
| 27 | EC76 | Beton.základ C12/15 (B15) do 5m3 bez bedněn.-nakup.směs | 0 | 0 | 0 | 2062.72 | 0 | 8341.7958 | 2062.72 | 10404.5158 | 0
| 32 | EN03 | Hutnění zeminy strojně,vrstva 20cm | 0 | 0 | 0 | 43.264 | 0 | 0 | 43.264 | 43.264 | 0
| 29 | EB09 | Hloubení jámy pro sloup,kotvu strojně zem.tř.3-4 | 0 | 0 | 0 | 711.96 | 0 | 0 | 711.96 | 711.96 | 0
| 30 | EB17 | Odkop zeminy ručně zem.tř.3-4 | 0 | 0 | 0 | 366.08 | 0 | 0 | 366.08 | 366.08 | 0
| 31 | EB23 | Násyp zeminy vč.složení a rozprostření zem.tř.3-4 | 0 | 0 | 0 | 107.36 | 0 | 0 | 107.36 | 107.36 | 0
| 22 | BS09 | Izolátor VPAv 135/12/8aL,vč.šroubu M20x120-AlFe (Pařát I až III pro BO OPEX) | 0 | 1716.54 | 0 | 168.15 | 0 | 0 | 168.15 | 168.15 | 1716.54
| 23 | BT20 | Předformovaný vaz pro vodič AlFe 110/22 | 0 | 879.75 | 0 | 208.35 | 0 | 0 | 208.35 | 208.35 | 879.75
| 11 | BK50 | Žebřík na JB 12m | 0 | 1872.4787 | 0 | 203.08 | 0 | 0 | 203.08 | 203.08 | 1872.4787
| 38 | BP35 | Konzola Čtyřvodič nosná do 12 kN, JB -na zemi | 0 | 11085.3 | 0 | 596.7 | 0 | 0 | 596.7 | 596.7 | 11085.3
| 31 | EB23 | Násyp zeminy vč.složení a rozprostření zem.tř.3-4 | 0 | 0 | 0 | 107.36 | 0 | 0 | 107.36 | 107.36 | 0
| 40 | BR56 | Zábrana ptactvu pro nosník 100x100,nebo pro koncové odbč. staršího provedení v blízkosti vodičů -na zemi | 0 | 1103.12 | 0 | 48.52 | 0 | 0 | 48.52 | 48.52 | 1103.12
| 22 | BS09 | Izolátor VPAv 135/12/8aL,vč.šroubu M20x120-AlFe (Pařát I až III pro BO OPEX) | 0 | 1716.54 | 0 | 168.15 | 0 | 0 | 168.15 | 168.15 | 1716.54
| 29 | EB09 | Hloubení jámy pro sloup,kotvu strojně zem.tř.3-4 | 0 | 0 | 0 | 711.96 | 0 | 0 | 711.96 | 711.96 | 0
| 32 | EN03 | Hutnění zeminy strojně,vrstva 20cm | 0 | 0 | 0 | 43.264 | 0 | 0 | 43.264 | 43.264 | 0
| 11 | 1302-D1 | Podpěrný izolátor VPA 135/8a,vč.šroubu M20x130 demontáž materiálu do šrotu | 0 | 0 | 0 | 168.15 | 0 | 0 | 168.15 | 168.15 | 0
| 32 | EN03 | Hutnění zeminy strojně,vrstva 20cm | 0 | 0 | 0 | 43.264 | 0 | 0 | 43.264 | 43.264 | 0
| 29 | EB09 | Hloubení jámy pro sloup,kotvu strojně zem.tř.3-4 | 0 | 0 | 0 | 711.96 | 0 | 0 | 711.96 | 711.96 | 0
| 342 | BI64 | Spojka vrubová pro AlFe6 50mm2 a 42/7 | 0 | 198.54 | 0 | 1538.13 | 0 | 0 | 1538.13 | 1538.13 | 198.54
| 15 | EN03 | Hutnění zeminy strojně,vrstva 20cm | 0 | 0 | 0 | 43.264 | 0 | 0 | 43.264 | 43.264 | 0
| 27 | EC76 | Beton.základ C12/15 (B15) do 5m3 bez bedněn.-nakup.směs | 0 | 0 | 0 | 2062.72 | 0 | 8341.7958 | 2062.72 | 10404.5158 | 0
| 16 | BT26-D1 | Bezpečnostní závěs pro vodič AlFe 70/11-1 demontáž materiálu do šrotu | 0 | 0 | 0 | 909.765 | 0 | 0 | 909.765 | 909.765 | 0
| 338 | BP45 | Konzola odbočná Přímá na DBV,225-250-na zemi | 0 | 3332.5 | 0 | 243.4 | 0 | 0 | 243.4 | 243.4 | 3332.5
| 11 | 1302-D1 | Podpěrný izolátor VPA 135/8a,vč.šroubu M20x130 demontáž materiálu do šrotu | 0 | 0 | 0 | 84.075 | 0 | 0 | 84.075 | 84.075 | 0
| 7 | BL65-D1 | Sloup betonový J 10,5/6 pro VN bez výstroje demontáž materiálu do šrotu | 0 | 0 | 0 | 1376.32 | 0 | 0 | 1376.32 | 1376.32 | 0
| 11 | 1302-D1 | Podpěrný izolátor VPA 135/8a,vč.šroubu M20x130 demontáž materiálu do šrotu | 0 | 0 | 0 | 84.075 | 0 | 0 | 84.075 | 84.075 | 0
| 7 | BL65-D1 | Sloup betonový J 10,5/6 pro VN bez výstroje demontáž materiálu do šrotu | 0 | 0 | 0 | 1376.32 | 0 | 0 | 1376.32 | 1376.32 | 0
| 18 | EB25 | Odvoz zeminy vč.naložení,rozvozu,úpravy povrchu | 0 | 0 | 0 | 136.592 | 0 | 0 | 136.592 | 136.592 | 0
| 296 | 1461-D1 | Proudový spoj AlFe 35-120/Al 35-120 šroub.svorkou -3x demontáž materiálu do šrotu | 0 | 0 | 0 | 1029.075 | 0 | 0 | 1029.075 | 1029.075 | 0
| 13 | EB17 | Odkop zeminy ručně zem.tř.3-4 | 0 | 0 | 0 | 366.08 | 0 | 0 | 366.08 | 366.08 | 0
| 30 | EC70 | Rozbourání betonového základu | 0 | 0 | 0 | 2274.2325 | 0 | 0 | 2274.2325 | 2274.2325 | 0
| 12 | BT16-D1 | Třmenový vaz pro vodič AlFe 50-70mm2,42/7,70/11-1 demontáž materiálu do šrotu | 0 | 0 | 0 | 132.735 | 0 | 0 | 132.735 | 132.735 | 0
| 15 | EN03 | Hutnění zeminy strojně,vrstva 20cm | 0 | 0 | 0 | 43.264 | 0 | 0 | 43.264 | 43.264 | 0
| 14 | EB23 | Násyp zeminy vč.složení a rozprostření zem.tř.3-4 | 0 | 0 | 0 | 107.36 | 0 | 0 | 107.36 | 107.36 | 0
| 13 | EB17 | Odkop zeminy ručně zem.tř.3-4 | 0 | 0 | 0 | 366.08 | 0 | 0 | 366.08 | 366.08 | 0
| 13 | EB17 | Odkop zeminy ručně zem.tř.3-4 | 0 | 0 | 0 | 366.08 | 0 | 0 | 366.08 | 366.08 | 0
| 12 | BT16-D1 | Třmenový vaz pro vodič AlFe 50-70mm2,42/7,70/11-1 demontáž materiálu do šrotu | 0 | 0 | 0 | 132.735 | 0 | 0 | 132.735 | 132.735 | 0
| 7 | BL65-D1 | Sloup betonový J 10,5/6 pro VN bez výstroje demontáž materiálu do šrotu | 0 | 0 | 0 | 1376.32 | 0 | 0 | 1376.32 | 1376.32 | 0
| 223 | EP29 | Záhrn rýhy strojně pro zemnící pásek ve volném terénu | 0 | 0 | 0 | 687.274 | 0 | 0 | 687.274 | 687.274 | 0
| 326 | BP492-D1 | Konzola Rovinná lehká, JB225-na zemi demontáž materiálu do šrotu | 0 | 0 | 0 | 182.99 | 0 | 0 | 182.99 | 182.99 | 0
| 11 | 1302-D1 | Podpěrný izolátor VPA 135/8a,vč.šroubu M20x130 demontáž materiálu do šrotu | 0 | 0 | 0 | 168.15 | 0 | 0 | 168.15 | 168.15 | 0
| 30 | EC70 | Rozbourání betonového základu | 0 | 0 | 0 | 2274.2325 | 0 | 0 | 2274.2325 | 2274.2325 | 0
| 21 | EN03 | Hutnění zeminy strojně,vrstva 20cm | 0 | 0 | 0 | 43.264 | 0 | 0 | 43.264 | 43.264 | 0
| 11 | 1302-D1 | Podpěrný izolátor VPA 135/8a,vč.šroubu M20x130 demontáž materiálu do šrotu | 0 | 0 | 0 | 84.075 | 0 | 0 | 84.075 | 84.075 | 0
| 326 | BP492-D1 | Konzola Rovinná lehká, JB225-na zemi demontáž materiálu do šrotu | 0 | 0 | 0 | 182.99 | 0 | 0 | 182.99 | 182.99 | 0
| 16 | BT26-D1 | Bezpečnostní závěs pro vodič AlFe 70/11-1 demontáž materiálu do šrotu | 0 | 0 | 0 | 909.765 | 0 | 0 | 909.765 | 909.765 | 0
| 12 | BT16-D1 | Třmenový vaz pro vodič AlFe 50-70mm2,42/7,70/11-1 demontáž materiálu do šrotu | 0 | 0 | 0 | 265.47 | 0 | 0 | 265.47 | 265.47 | 0
| 7 | BL65-D1 | Sloup betonový J 10,5/6 pro VN bez výstroje demontáž materiálu do šrotu | 0 | 0 | 0 | 1376.32 | 0 | 0 | 1376.32 | 1376.32 | 0
| 7 | BL65-D1 | Sloup betonový J 10,5/6 pro VN bez výstroje demontáž materiálu do šrotu | 0 | 0 | 0 | 1376.32 | 0 | 0 | 1376.32 | 1376.32 | 0
| 58 | 1533 | Zemnící svod na sloup 12m-zem.páska,svorky SR02 a SR03 vč.mont.a upev.Bandimex | 0 | 303.8295 | 0 | 1454.88 | 0 | 0 | 1454.88 | 1454.88 | 303.8295
| 14 | EB23 | Násyp zeminy vč.složení a rozprostření zem.tř.3-4 | 0 | 0 | 0 | 107.36 | 0 | 0 | 107.36 | 107.36 | 0
| 30 | EC70 | Rozbourání betonového základu | 0 | 0 | 0 | 5003.3115 | 0 | 0 | 5003.3115 | 5003.3115 | 0
| 15 | EN03 | Hutnění zeminy strojně,vrstva 20cm | 0 | 0 | 0 | 43.264 | 0 | 0 | 43.264 | 43.264 | 0
| 16 | BT26-D1 | Bezpečnostní závěs pro vodič AlFe 70/11-1 demontáž materiálu do šrotu | 0 | 0 | 0 | 909.765 | 0 | 0 | 909.765 | 909.765 | 0
| 14 | EB23 | Násyp zeminy vč.složení a rozprostření zem.tř.3-4 | 0 | 0 | 0 | 107.36 | 0 | 0 | 107.36 | 107.36 | 0
| 13 | EB17 | Odkop zeminy ručně zem.tř.3-4 | 0 | 0 | 0 | 366.08 | 0 | 0 | 366.08 | 366.08 | 0
| 12 | BT16-D1 | Třmenový vaz pro vodič AlFe 50-70mm2,42/7,70/11-1 demontáž materiálu do šrotu | 0 | 0 | 0 | 265.47 | 0 | 0 | 265.47 | 265.47 | 0
| 326 | BP492-D1 | Konzola Rovinná lehká, JB225-na zemi demontáž materiálu do šrotu | 0 | 0 | 0 | 182.99 | 0 | 0 | 182.99 | 182.99 | 0
| 347 | 1401-D2 | Lano AlFe 3x42/7,vč.spojek demontáž materiálu k opětnému | 0 | 0 | 0 | 1171.4982 | 0 | 0 | 1171.4982 | 1171.4982 | 0
| 432 | BS57 | Kloub závěsný pro plastový izolátor (235191.2) v=10 | 0 | 4437.84 | 0 | 0 | 0 | 0 | 0 | 0 | 4437.84
| 442 | 1302 | Podpěrný izolátor VPA 135/8a,vč.šroubu M20x130 | 0 | 902.5 | 0 | 112.1 | 0 | 0 | 112.1 | 112.1 | 902.5
| 453 | BU120 | Konzola příhradový stožár 22kV B-U10-R | 1057.8 | 0 | 0 | 278.34 | 0 | 0 | 278.34 | 278.34 | 1057.8
| 342 | BI64 | Spojka vrubová pro AlFe6 50mm2 a 42/7 | 0 | 198.54 | 0 | 1538.13 | 0 | 0 | 1538.13 | 1538.13 | 198.54
| 342 | BI64 | Spojka vrubová pro AlFe6 50mm2 a 42/7 | 0 | 198.54 | 0 | 1538.13 | 0 | 0 | 1538.13 | 1538.13 | 198.54
| 434 | EC95 | Beton.základ C12/15 (B15) nad 5m3 do bedněn. dolní blok PS -mix nakup.směs | 0 | 0 | 0 | 7110.8488 | 0 | 33127.6016 | 7110.8488 | 40238.4504 | 0
| 18 | EB25 | Odvoz zeminy vč.naložení,rozvozu,úpravy povrchu | 0 | 0 | 0 | 1273.7204 | 0 | 0 | 1273.7204 | 1273.7204 | 0
| 223 | EP29 | Záhrn rýhy strojně pro zemnící pásek ve volném terénu | 0 | 0 | 0 | 687.274 | 0 | 0 | 687.274 | 687.274 | 0
| 222 | EP26 | Hloubení rýhy 35x80cm strojně pro zemnící pásek zem.tř.3 | 0 | 0 | 0 | 2363.2 | 0 | 0 | 2363.2 | 2363.2 | 0
| 433 | EB14 | Záhrn jámy pro sloup,kotvu strojně ve městě | 0 | 0 | 0 | 725.208 | 0 | 0 | 725.208 | 725.208 | 0
| 307 | EB23 | Násyp zeminy vč.složení a rozprostření zem.tř.3-4 | 0 | 0 | 0 | 617.32 | 0 | 0 | 617.32 | 617.32 | 0
| 18 | EB25 | Odvoz zeminy vč.naložení,rozvozu,úpravy povrchu | 0 | 0 | 0 | 1273.7204 | 0 | 0 | 1273.7204 | 1273.7204 | 0
| 306 | EB17 | Odkop zeminy ručně zem.tř.3-4 | 0 | 0 | 0 | 2104.96 | 0 | 0 | 2104.96 | 2104.96 | 0
| 347 | 1401-D2 | Lano AlFe 3x42/7,vč.spojek demontáž materiálu k opětnému | 0 | 0 | 0 | 1038.8757 | 0 | 0 | 1038.8757 | 1038.8757 | 0
| 14 | EB23 | Násyp zeminy vč.složení a rozprostření zem.tř.3-4 | 0 | 0 | 0 | 107.36 | 0 | 0 | 107.36 | 107.36 | 0
| 19 | EB17 | Odkop zeminy ručně zem.tř.3-4 | 0 | 0 | 0 | 366.08 | 0 | 0 | 366.08 | 366.08 | 0
| 8 | BP491-D1 | Konzola Rovinná lehká, JB180-na zemi demontáž materiálu do šrotu | 0 | 0 | 0 | 182.99 | 0 | 0 | 182.99 | 182.99 | 0
| 7 | BL65-D1 | Sloup betonový J 10,5/6 pro VN bez výstroje demontáž materiálu do šrotu | 0 | 0 | 0 | 1376.32 | 0 | 0 | 1376.32 | 1376.32 | 0
| 13 | EB17 | Odkop zeminy ručně zem.tř.3-4 | 0 | 0 | 0 | 366.08 | 0 | 0 | 366.08 | 366.08 | 0
| 215 | 1555 | Rozšíření uzemnění 20m pásky a 4šrouby | 0 | 527.4564 | 0 | 560.3 | 0 | 16.6 | 560.3 | 576.9 | 527.4564
| 12 | BT16-D1 | Třmenový vaz pro vodič AlFe 50-70mm2,42/7,70/11-1 demontáž materiálu do šrotu | 0 | 0 | 0 | 132.735 | 0 | 0 | 132.735 | 132.735 | 0
| 14 | EB23 | Násyp zeminy vč.složení a rozprostření zem.tř.3-4 | 0 | 0 | 0 | 107.36 | 0 | 0 | 107.36 | 107.36 | 0
| 13 | EB17 | Odkop zeminy ručně zem.tř.3-4 | 0 | 0 | 0 | 366.08 | 0 | 0 | 366.08 | 366.08 | 0
| 18 | EB25 | Odvoz zeminy vč.naložení,rozvozu,úpravy povrchu | 0 | 0 | 0 | 332.943 | 0 | 0 | 332.943 | 332.943 | 0
| 30 | EC70 | Rozbourání betonového základu | 0 | 0 | 0 | 2274.2325 | 0 | 0 | 2274.2325 | 2274.2325 | 0
| 15 | EN03 | Hutnění zeminy strojně,vrstva 20cm | 0 | 0 | 0 | 43.264 | 0 | 0 | 43.264 | 43.264 | 0
| 14 | EB23 | Násyp zeminy vč.složení a rozprostření zem.tř.3-4 | 0 | 0 | 0 | 107.36 | 0 | 0 | 107.36 | 107.36 | 0
| 17 | EB09 | Hloubení jámy pro sloup,kotvu strojně zem.tř.3-4 | 0 | 0 | 0 | 5928.114 | 0 | 0 | 5928.114 | 5928.114 | 0
| 264 | BS05 | Izolátor VPA 135/8a,vč.šroubu M20x40-AlFe (Pařát IV, boční nosník, praporec BZ) | 0 | 433.87 | 0 | 56.05 | 0 | 0 | 56.05 | 56.05 | 433.87
| 15 | EN03 | Hutnění zeminy strojně,vrstva 20cm | 0 | 0 | 0 | 43.264 | 0 | 0 | 43.264 | 43.264 | 0
| 326 | BP492-D1 | Konzola Rovinná lehká, JB225-na zemi demontáž materiálu do šrotu | 0 | 0 | 0 | 182.99 | 0 | 0 | 182.99 | 182.99 | 0
| 12 | BT16-D1 | Třmenový vaz pro vodič AlFe 50-70mm2,42/7,70/11-1 demontáž materiálu do šrotu | 0 | 0 | 0 | 132.735 | 0 | 0 | 132.735 | 132.735 | 0
| 13 | EB17 | Odkop zeminy ručně zem.tř.3-4 | 0 | 0 | 0 | 366.08 | 0 | 0 | 366.08 | 366.08 | 0
| 12 | BT16-D1 | Třmenový vaz pro vodič AlFe 50-70mm2,42/7,70/11-1 demontáž materiálu do šrotu | 0 | 0 | 0 | 265.47 | 0 | 0 | 265.47 | 265.47 | 0
| 331 | 1351-D1 | Kotevní řetězce Jk do 3x35mm2,izolátor 50/435 bez kotev.praporců demontáž materiálu do šrotu | 0 | 0 | 0 | 342.9075 | 0 | 0 | 342.9075 | 342.9075 | 0
| 52 | BL03 | Sloup bet. J 12/6 pro ÚO a ÚV (REC) | 0 | 9396.2792 | 0 | 11052.205 | 0 | 0 | 11052.205 | 11052.205 | 9396.2792
| 13 | EB17 | Odkop zeminy ručně zem.tř.3-4 | 0 | 0 | 0 | 366.08 | 0 | 0 | 366.08 | 366.08 | 0
| 326 | BP492-D1 | Konzola Rovinná lehká, JB225-na zemi demontáž materiálu do šrotu | 0 | 0 | 0 | 182.99 | 0 | 0 | 182.99 | 182.99 | 0
| 326 | BP492-D1 | Konzola Rovinná lehká, JB225-na zemi demontáž materiálu do šrotu | 0 | 0 | 0 | 182.99 | 0 | 0 | 182.99 | 182.99 | 0
| 20 | EB23 | Násyp zeminy vč.složení a rozprostření zem.tř.3-4 | 0 | 0 | 0 | 107.36 | 0 | 0 | 107.36 | 107.36 | 0
| 15 | EN03 | Hutnění zeminy strojně,vrstva 20cm | 0 | 0 | 0 | 43.264 | 0 | 0 | 43.264 | 43.264 | 0
| 18 | EB25 | Odvoz zeminy vč.naložení,rozvozu,úpravy povrchu | 0 | 0 | 0 | 85.37 | 0 | 0 | 85.37 | 85.37 | 0
| 30 | EC70 | Rozbourání betonového základu | 0 | 0 | 0 | 2274.2325 | 0 | 0 | 2274.2325 | 2274.2325 | 0
| 14 | EB23 | Násyp zeminy vč.složení a rozprostření zem.tř.3-4 | 0 | 0 | 0 | 107.36 | 0 | 0 | 107.36 | 107.36 | 0
| 30 | EC70 | Rozbourání betonového základu | 0 | 0 | 0 | 2274.2325 | 0 | 0 | 2274.2325 | 2274.2325 | 0
| 211 | 1551 | Uzemnění zem.páskou 20m v zemi,vč.upevnění na bet.sloup a označení | 0 | 630.9641 | 0 | 1048.075 | 0 | 7.52 | 1048.075 | 1055.595 | 630.9641
| 16 | EC76 | Beton.základ C12/15 (B15) do 5m3 bez bedněn.-nakup.směs | 0 | 0 | 0 | 2385.02 | 0 | 9645.2014 | 2385.02 | 12030.2214 | 0
| 233 | BL223 | ÚO rovinný komorový pod vedení typ PPN pod konzolu Pařát na bet.sl.10,5m D225-250 | 0 | 57348.6393 | 0 | 0 | 0 | 0 | 0 | 0 | 57348.6393
| 58 | 1533 | Zemnící svod na sloup 12m-zem.páska,svorky SR02 a SR03 vč.mont.a upev.Bandimex | 0 | 303.8295 | 0 | 1454.88 | 0 | 0 | 1454.88 | 1454.88 | 303.8295
| 19 | EB17 | Odkop zeminy ručně zem.tř.3-4 | 0 | 0 | 0 | 366.08 | 0 | 0 | 366.08 | 366.08 | 0
| 211 | 1551 | Uzemnění zem.páskou 20m v zemi,vč.upevnění na bet.sloup a označení | 0 | 630.9641 | 0 | 1048.075 | 0 | 7.52 | 1048.075 | 1055.595 | 630.9641
| 15 | EN03 | Hutnění zeminy strojně,vrstva 20cm | 0 | 0 | 0 | 43.264 | 0 | 0 | 43.264 | 43.264 | 0
| 58 | 1533 | Zemnící svod na sloup 12m-zem.páska,svorky SR02 a SR03 vč.mont.a upev.Bandimex | 0 | 303.8295 | 0 | 1454.88 | 0 | 0 | 1454.88 | 1454.88 | 303.8295
| 215 | 1555 | Rozšíření uzemnění 20m pásky a 4šrouby | 0 | 527.4564 | 0 | 560.3 | 0 | 16.6 | 560.3 | 576.9 | 527.4564
| 34 | 1375 | Kotevní řetězce Jk 3x42/7-120mm2,izolátor plastový bez kotev.praporců | 0 | 3496.59 | 0 | 1719.765 | 0 | 30.78 | 1719.765 | 1750.545 | 3496.59
| 218 | 5632 | Spojení zemnícího pásku svorkou SR02,vč.zalití | 0 | 129.2 | 0 | 0 | 0 | 112.8 | 0 | 112.8 | 129.2
| 222 | EP26 | Hloubení rýhy 35x80cm strojně pro zemnící pásek zem.tř.3 | 0 | 0 | 0 | 2363.2 | 0 | 0 | 2363.2 | 2363.2 | 0
| 12 | BT16-D1 | Třmenový vaz pro vodič AlFe 50-70mm2,42/7,70/11-1 demontáž materiálu do šrotu | 0 | 0 | 0 | 132.735 | 0 | 0 | 132.735 | 132.735 | 0
| 21 | EN03 | Hutnění zeminy strojně,vrstva 20cm | 0 | 0 | 0 | 43.264 | 0 | 0 | 43.264 | 43.264 | 0
| 266 | BP84 | Kryt VPA proti ptactvu na šablonu | 0 | 271.4 | 0 | 193.8 | 0 | 0 | 193.8 | 193.8 | 271.4
| 17 | EB09 | Hloubení jámy pro sloup,kotvu strojně zem.tř.3-4 | 0 | 0 | 0 | 816.66 | 0 | 0 | 816.66 | 816.66 | 0
| 17 | EB09 | Hloubení jámy pro sloup,kotvu strojně zem.tř.3-4 | 0 | 0 | 0 | 209.4 | 0 | 0 | 209.4 | 209.4 | 0
| 20 | EB23 | Násyp zeminy vč.složení a rozprostření zem.tř.3-4 | 0 | 0 | 0 | 107.36 | 0 | 0 | 107.36 | 107.36 | 0
| 241 | 1461 | Proudový spoj AlFe 35-120/Al 35-120 šroub.svorkou -3x | 0 | 414.84 | 0 | 2058.15 | 0 | 0 | 2058.15 | 2058.15 | 414.84
| 60 | BS56 | Kloub závěsný pro plastový izolátor (235191.1) v=8 | 0 | 3096 | 0 | 0 | 0 | 0 | 0 | 0 | 3096
| 17 | EB09 | Hloubení jámy pro sloup,kotvu strojně zem.tř.3-4 | 0 | 0 | 0 | 335.04 | 0 | 0 | 335.04 | 335.04 | 0
| 263 | BP19 | Nosník boční Pařát II-III pro VPA-na zemi | 0 | 490.2 | 0 | 64.86 | 0 | 0 | 64.86 | 64.86 | 490.2
| 267 | BP85 | Kryt AlFe proti ptactvu na šablonu | 0 | 317.13 | 0 | 193.8 | 0 | 0 | 193.8 | 193.8 | 317.13
| 335 | BL78 | Sloup betonový D 12/10 pro VN bez výstroje | 0 | 27430.4246 | 0 | 5031.14 | 0 | 0 | 5031.14 | 5031.14 | 27430.4246
| 334 | 1301-D1 | Podpěrný izolátor VPA 135/8a,vč.šroubu M20x110 demontáž materiálu do šrotu | 0 | 0 | 0 | 168.15 | 0 | 0 | 168.15 | 168.15 | 0
| 23 | BP23 | Tyč ptačí dosed 1300 Pařát III-na zemi | 0 | 513.6187 | 0 | 76.06 | 0 | 0 | 76.06 | 76.06 | 513.6187
| 7 | BL65-D1 | Sloup betonový J 10,5/6 pro VN bez výstroje demontáž materiálu do šrotu | 0 | 0 | 0 | 1376.32 | 0 | 0 | 1376.32 | 1376.32 | 0
| 336 | BK52 | Žebřík na DBW 12m | 0 | 2409.9787 | 0 | 203.08 | 0 | 0 | 203.08 | 203.08 | 2409.9787
| 264 | BS05 | Izolátor VPA 135/8a,vč.šroubu M20x40-AlFe (Pařát IV, boční nosník, praporec BZ) | 0 | 867.74 | 0 | 112.1 | 0 | 0 | 112.1 | 112.1 | 867.74
| 348 | 1401-P1 | Lano AlFe 3x42/7,vč.spojek opětná práce (montáž) | 0 | 0 | 0 | 1484.1082 | 0 | 0 | 1484.1082 | 1484.1082 | 0
| 23 | BP23 | Tyč ptačí dosed 1300 Pařát III-na zemi | 0 | 513.6187 | 0 | 76.06 | 0 | 0 | 76.06 | 76.06 | 513.6187
| 40 | BR56 | Zábrana ptactvu pro nosník 100x100,nebo pro koncové odbč. staršího provedení v blízkosti vodičů -na zemi | 0 | 1103.12 | 0 | 48.52 | 0 | 0 | 48.52 | 48.52 | 1103.12
| 20 | EB23 | Násyp zeminy vč.složení a rozprostření zem.tř.3-4 | 0 | 0 | 0 | 107.36 | 0 | 0 | 107.36 | 107.36 | 0
| 211 | 1551 | Uzemnění zem.páskou 20m v zemi,vč.upevnění na bet.sloup a označení | 0 | 630.9641 | 0 | 1048.075 | 0 | 7.52 | 1048.075 | 1055.595 | 630.9641
| 350 | 1523 | Jiskřiště na HV AlFe pro izol.s výřezem VPAv -jednostranné -3x | 0 | 1399.4512 | 0 | 530.88 | 0 | 0 | 530.88 | 530.88 | 1399.4512
| 265 | BT14 | Křížový vaz VPA pro šablony | 0 | 9.4051 | 0 | 265.47 | 0 | 0 | 265.47 | 265.47 | 9.4051
| 7 | BL65-D1 | Sloup betonový J 10,5/6 pro VN bez výstroje demontáž materiálu do šrotu | 0 | 0 | 0 | 1376.32 | 0 | 0 | 1376.32 | 1376.32 | 0
| 8 | BP491-D1 | Konzola Rovinná lehká, JB180-na zemi demontáž materiálu do šrotu | 0 | 0 | 0 | 182.99 | 0 | 0 | 182.99 | 182.99 | 0
| 8 | BP491-D1 | Konzola Rovinná lehká, JB180-na zemi demontáž materiálu do šrotu | 0 | 0 | 0 | 182.99 | 0 | 0 | 182.99 | 182.99 | 0
| 12 | BT16-D1 | Třmenový vaz pro vodič AlFe 50-70mm2,42/7,70/11-1 demontáž materiálu do šrotu | 0 | 0 | 0 | 132.735 | 0 | 0 | 132.735 | 132.735 | 0
| 15 | EN03 | Hutnění zeminy strojně,vrstva 20cm | 0 | 0 | 0 | 43.264 | 0 | 0 | 43.264 | 43.264 | 0
| 11 | 1302-D1 | Podpěrný izolátor VPA 135/8a,vč.šroubu M20x130 demontáž materiálu do šrotu | 0 | 0 | 0 | 84.075 | 0 | 0 | 84.075 | 84.075 | 0
| 222 | EP26 | Hloubení rýhy 35x80cm strojně pro zemnící pásek zem.tř.3 | 0 | 0 | 0 | 2363.2 | 0 | 0 | 2363.2 | 2363.2 | 0
| 13 | BS09 | Izolátor VPAv 135/12/8aL,vč.šroubu M20x120-AlFe (Pařát I až III pro BO OPEX) | 0 | 1716.54 | 0 | 168.15 | 0 | 0 | 168.15 | 168.15 | 1716.54
| 23 | BP23 | Tyč ptačí dosed 1300 Pařát III-na zemi | 0 | 513.6187 | 0 | 76.06 | 0 | 0 | 76.06 | 76.06 | 513.6187
| 21 | EN03 | Hutnění zeminy strojně,vrstva 20cm | 0 | 0 | 0 | 43.264 | 0 | 0 | 43.264 | 43.264 | 0
| 577 | 1301-P1 | Podpěrný izolátor VPA 135/8a,vč.šroubu M20x110 opětná práce (montáž) | 0 | 0 | 0 | 56.05 | 0 | 0 | 56.05 | 56.05 | 0
| 12 | BT16-D1 | Třmenový vaz pro vodič AlFe 50-70mm2,42/7,70/11-1 demontáž materiálu do šrotu | 0 | 0 | 0 | 132.735 | 0 | 0 | 132.735 | 132.735 | 0
| 552 | BL77-D2 | Sloup betonový D 10,5/10 pro VN bez výstroje demontáž materiálu k opětnému | 0 | 0 | 0 | 3521.798 | 0 | 0 | 3521.798 | 3521.798 | 0
| 442 | 1302 | Podpěrný izolátor VPA 135/8a,vč.šroubu M20x130 | 0 | 902.5 | 0 | 112.1 | 0 | 0 | 112.1 | 112.1 | 902.5
| 264 | BS05 | Izolátor VPA 135/8a,vč.šroubu M20x40-AlFe (Pařát IV, boční nosník, praporec BZ) | 0 | 867.74 | 0 | 112.1 | 0 | 0 | 112.1 | 112.1 | 867.74
| 432 | BS57 | Kloub závěsný pro plastový izolátor (235191.2) v=10 | 0 | 3328.38 | 0 | 0 | 0 | 0 | 0 | 0 | 3328.38
| 302 | BU02 | Tabulka Výstražná + Zákazová smalt.na PS, PS-TS VN | 0 | 155.17 | 0 | 0 | 0 | 0 | 0 | 0 | 155.17
| 438 | XA97 | Zábrana ptactvu PS hlavy dříku | 0 | 2591.83 | 0 | 88.605 | 0 | 0 | 88.605 | 88.605 | 2591.83
| 439 | XA96 | Zábrana ptactva PS (2 ks) k jednomu VPA | 0 | 1756.98 | 0 | 337.29 | 0 | 0 | 337.29 | 337.29 | 1756.98
| 458 | XA91 | Boční nosník pro příhradový stožár pro pod.izol.-stáv.stož. | 0 | 376.25 | 0 | 191.47 | 0 | 0 | 191.47 | 191.47 | 376.25
| 265 | BT14 | Křížový vaz VPA pro šablony | 0 | 3.135 | 0 | 88.49 | 0 | 0 | 88.49 | 88.49 | 3.135
| 34 | 1375 | Kotevní řetězce Jk 3x42/7-120mm2,izolátor plastový bez kotev.praporců | 0 | 3496.59 | 0 | 1719.765 | 0 | 30.78 | 1719.765 | 1750.545 | 3496.59
| 347 | 1401-D2 | Lano AlFe 3x42/7,vč.spojek demontáž materiálu k opětnému | 0 | 0 | 0 | 685.2159 | 0 | 0 | 685.2159 | 685.2159 | 0
| 431 | BU124 | Konzola - příhradový stožár 22kV - A3-U10-R | 8213.96 | 0 | 0 | 1772.1 | 0 | 0 | 1772.1 | 1772.1 | 8213.96
| 18 | EB25 | Odvoz zeminy vč.naložení,rozvozu,úpravy povrchu | 0 | 0 | 0 | 1523.8545 | 0 | 0 | 1523.8545 | 1523.8545 | 0
| 241 | 1461 | Proudový spoj AlFe 35-120/Al 35-120 šroub.svorkou -3x | 0 | 829.68 | 0 | 4116.3 | 0 | 0 | 4116.3 | 4116.3 | 829.68
| 341 | 1401 | Lano AlFe 3x42/7,vč.spojek | 0 | 156.5616 | 0 | 157.8838 | 0 | 0 | 157.8838 | 157.8838 | 156.5616
| 8 | BP491-D1 | Konzola Rovinná lehká, JB180-na zemi demontáž materiálu do šrotu | 0 | 0 | 0 | 182.99 | 0 | 0 | 182.99 | 182.99 | 0
| 8 | BP491-D1 | Konzola Rovinná lehká, JB180-na zemi demontáž materiálu do šrotu | 0 | 0 | 0 | 182.99 | 0 | 0 | 182.99 | 182.99 | 0
| 13 | EB17 | Odkop zeminy ručně zem.tř.3-4 | 0 | 0 | 0 | 366.08 | 0 | 0 | 366.08 | 366.08 | 0
| 7 | BL65-D1 | Sloup betonový J 10,5/6 pro VN bez výstroje demontáž materiálu do šrotu | 0 | 0 | 0 | 1376.32 | 0 | 0 | 1376.32 | 1376.32 | 0
| 12 | BT16-D1 | Třmenový vaz pro vodič AlFe 50-70mm2,42/7,70/11-1 demontáž materiálu do šrotu | 0 | 0 | 0 | 132.735 | 0 | 0 | 132.735 | 132.735 | 0
| 11 | 1302-D1 | Podpěrný izolátor VPA 135/8a,vč.šroubu M20x130 demontáž materiálu do šrotu | 0 | 0 | 0 | 84.075 | 0 | 0 | 84.075 | 84.075 | 0
| 34 | 1375 | Kotevní řetězce Jk 3x42/7-120mm2,izolátor plastový bez kotev.praporců | 0 | 2331.06 | 0 | 1146.51 | 0 | 20.52 | 1146.51 | 1167.03 | 2331.06
| 19 | EB17 | Odkop zeminy ručně zem.tř.3-4 | 0 | 0 | 0 | 366.08 | 0 | 0 | 366.08 | 366.08 | 0
| 298 | 1352-D1 | Kotevní řetězce Jk 3x42/7-120mm2,izolátor 50/435 bez kotev.praporců demontáž materiálu do šrotu | 0 | 0 | 0 | 948.0825 | 0 | 0 | 948.0825 | 948.0825 | 0
| 23 | BL70 | Sloup betonový J 12/10 pro VN bez výstroje | 0 | 13721.2246 | 0 | 2752.64 | 0 | 0 | 2752.64 | 2752.64 | 13721.2246
| 19 | EB17 | Odkop zeminy ručně zem.tř.3-4 | 0 | 0 | 0 | 366.08 | 0 | 0 | 366.08 | 366.08 | 0
| 20 | EB23 | Násyp zeminy vč.složení a rozprostření zem.tř.3-4 | 0 | 0 | 0 | 107.36 | 0 | 0 | 107.36 | 107.36 | 0
| 13 | BS09 | Izolátor VPAv 135/12/8aL,vč.šroubu M20x120-AlFe (Pařát I až III pro BO OPEX) | 0 | 1716.54 | 0 | 168.15 | 0 | 0 | 168.15 | 168.15 | 1716.54
| 16 | EC76 | Beton.základ C12/15 (B15) do 5m3 bez bedněn.-nakup.směs | 0 | 0 | 0 | 902.44 | 0 | 3649.5357 | 902.44 | 4551.9757 | 0
| 218 | 5632 | Spojení zemnícího pásku svorkou SR02,vč.zalití | 0 | 129.2 | 0 | 0 | 0 | 112.8 | 0 | 112.8 | 129.2
| 579 | BP09-P1 | Konzola Pařát rohová 28kN, DBW225-na zemi opětná práce (montáž) | 0 | 0 | 0 | 2093.36 | 0 | 0 | 2093.36 | 2093.36 | 0
| 11 | BK50 | Žebřík na JB 12m | 0 | 1872.4787 | 0 | 203.08 | 0 | 0 | 203.08 | 203.08 | 1872.4787
| 578 | BP09-D2 | Konzola Pařát rohová 28kN, DBW225-na zemi demontáž materiálu k opětnému | 0 | 0 | 0 | 1465.352 | 0 | 0 | 1465.352 | 1465.352 | 0
| 580 | BP07-D2 | Konzola Pařát rohová 28kN, JB225-na zemi demontáž materiálu k opětnému | 0 | 0 | 0 | 616.644 | 0 | 0 | 616.644 | 616.644 | 0
| 578 | BP09-D2 | Konzola Pařát rohová 28kN, DBW225-na zemi demontáž materiálu k opětnému | 0 | 0 | 0 | 366.338 | 0 | 0 | 366.338 | 366.338 | 0
| 451 | 1402-D2 | Lano AlFe 3x70/11-1,vč.spojek demontáž materiálu k opětnému | 0 | 0 | 0 | 2493.4801 | 0 | 0 | 2493.4801 | 2493.4801 | 0
| 561 | 1375-P1 | Kotevní řetězce Jk 3x42/7-120mm2,izolátor plastový bez kotev.praporců opětná práce (montáž) | 0 | 0 | 0 | 1719.765 | 0 | 0 | 1719.765 | 1719.765 | 0
| 579 | BP09-P1 | Konzola Pařát rohová 28kN, DBW225-na zemi opětná práce (montáž) | 0 | 0 | 0 | 523.34 | 0 | 0 | 523.34 | 523.34 | 0
| 452 | 1402-P1 | Lano AlFe 3x70/11-1,vč.spojek opětná práce (montáž) | 0 | 0 | 0 | 3562.1145 | 0 | 0 | 3562.1145 | 3562.1145 | 0
| 15 | EN03 | Hutnění zeminy strojně,vrstva 20cm | 0 | 0 | 0 | 43.264 | 0 | 0 | 43.264 | 43.264 | 0
| 307 | EB23 | Násyp zeminy vč.složení a rozprostření zem.tř.3-4 | 0 | 0 | 0 | 617.32 | 0 | 0 | 617.32 | 617.32 | 0
| 306 | EB17 | Odkop zeminy ručně zem.tř.3-4 | 0 | 0 | 0 | 2104.96 | 0 | 0 | 2104.96 | 2104.96 | 0
| 305 | EC96 | Beton.základ C12/15 (B15) do bed. horní blok PS -mix nakup.sm. | 0 | 0 | 0 | 8789.7964 | 0 | 10766.7153 | 8789.7964 | 19556.5117 | 0
| 430 | BU119 | Konzola příhradový stožár 22kV B-U10 | 763.25 | 0 | 0 | 205.54 | 0 | 0 | 205.54 | 205.54 | 763.25
| 348 | 1401-P1 | Lano AlFe 3x42/7,vč.spojek opětná práce (montáž) | 0 | 0 | 0 | 978.8799 | 0 | 0 | 978.8799 | 978.8799 | 0
| 437 | 1522 | Jiskřiště pro izolátor VPA, hrot ES,vč.univ.svorek do 110/22 AlFe -3x | 0 | 1807.481 | 0 | 1041.69 | 0 | 10.26 | 1041.69 | 1051.95 | 1807.481
| 431 | BU124 | Konzola - příhradový stožár 22kV - A3-U10-R | 4106.98 | 0 | 0 | 886.05 | 0 | 0 | 886.05 | 886.05 | 4106.98
| 430 | BU119 | Konzola příhradový stožár 22kV B-U10 | 763.25 | 0 | 0 | 205.54 | 0 | 0 | 205.54 | 205.54 | 763.25
| 17 | EB09 | Hloubení jámy pro sloup,kotvu strojně zem.tř.3-4 | 0 | 0 | 0 | 6669.39 | 0 | 0 | 6669.39 | 6669.39 | 0
| 21 | EN03 | Hutnění zeminy strojně,vrstva 20cm | 0 | 0 | 0 | 1307.6544 | 0 | 0 | 1307.6544 | 1307.6544 | 0
| 211 | 1551 | Uzemnění zem.páskou 20m v zemi,vč.upevnění na bet.sloup a označení | 0 | 630.9641 | 0 | 1048.075 | 0 | 7.52 | 1048.075 | 1055.595 | 630.9641
| 7 | BL65-D1 | Sloup betonový J 10,5/6 pro VN bez výstroje demontáž materiálu do šrotu | 0 | 0 | 0 | 1376.32 | 0 | 0 | 1376.32 | 1376.32 | 0
| 442 | 1302 | Podpěrný izolátor VPA 135/8a,vč.šroubu M20x130 | 0 | 1353.75 | 0 | 168.15 | 0 | 0 | 168.15 | 168.15 | 1353.75
| 223 | EP29 | Záhrn rýhy strojně pro zemnící pásek ve volném terénu | 0 | 0 | 0 | 687.274 | 0 | 0 | 687.274 | 687.274 | 0
| 265 | BT14 | Křížový vaz VPA pro šablony | 0 | 3.135 | 0 | 88.49 | 0 | 0 | 88.49 | 88.49 | 3.135
| 241 | 1461 | Proudový spoj AlFe 35-120/Al 35-120 šroub.svorkou -3x | 0 | 414.84 | 0 | 2058.15 | 0 | 0 | 2058.15 | 2058.15 | 414.84
| 34 | 1375 | Kotevní řetězce Jk 3x42/7-120mm2,izolátor plastový bez kotev.praporců | 0 | 1165.53 | 0 | 573.255 | 0 | 10.26 | 573.255 | 583.515 | 1165.53
| 19 | EB17 | Odkop zeminy ručně zem.tř.3-4 | 0 | 0 | 0 | 366.08 | 0 | 0 | 366.08 | 366.08 | 0
| 15 | BU12 | Tabulka výstr.smalt.na bet.sloup VN,vč.upevnění | 0 | 100.2346 | 0 | 78.4 | 0 | 0 | 78.4 | 78.4 | 100.2346
| 18 | EB25 | Odvoz zeminy vč.naložení,rozvozu,úpravy povrchu | 0 | 0 | 0 | 136.592 | 0 | 0 | 136.592 | 136.592 | 0
| 23 | BL70 | Sloup betonový J 12/10 pro VN bez výstroje | 0 | 13721.2246 | 0 | 2752.64 | 0 | 0 | 2752.64 | 2752.64 | 13721.2246
| 14 | BT20 | Předformovaný vaz pro vodič AlFe 110/22 | 0 | 879.75 | 0 | 208.35 | 0 | 0 | 208.35 | 208.35 | 879.75
| 12 | BP01 | Konzola Pařát III nosná (lehká), JB180-225-na zemi | 0 | 5502.16 | 0 | 365.98 | 0 | 0 | 365.98 | 365.98 | 5502.16
| 23 | BL70 | Sloup betonový J 12/10 pro VN bez výstroje | 0 | 13721.2246 | 0 | 2752.64 | 0 | 0 | 2752.64 | 2752.64 | 13721.2246
| 541 | BL95V | Stavba sloupu do stejného místa-montáž | 0 | 0 | 0 | 5995 | 0 | 0 | 5995 | 5995 | 0
| 541 | BL95V | Stavba sloupu do stejného místa-montáž | 0 | 0 | 0 | 5995 | 0 | 0 | 5995 | 5995 | 0
| 541 | BL95V | Stavba sloupu do stejného místa-montáž | 0 | 0 | 0 | 5995 | 0 | 0 | 5995 | 5995 | 0
| 541 | BL95V | Stavba sloupu do stejného místa-montáž | 0 | 0 | 0 | 5995 | 0 | 0 | 5995 | 5995 | 0
| 541 | BL95V | Stavba sloupu do stejného místa-montáž | 0 | 0 | 0 | 5995 | 0 | 0 | 5995 | 5995 | 0
| 7 | BL65-D1 | Sloup betonový J 10,5/6 pro VN bez výstroje demontáž materiálu do šrotu | 0 | 0 | 0 | 1376.32 | 0 | 0 | 1376.32 | 1376.32 | 0
| 541 | BL95V | Stavba sloupu do stejného místa-montáž | 0 | 0 | 0 | 5995 | 0 | 0 | 5995 | 5995 | 0
| 541 | BL95V | Stavba sloupu do stejného místa-montáž | 0 | 0 | 0 | 5995 | 0 | 0 | 5995 | 5995 | 0
| 541 | BL95V | Stavba sloupu do stejného místa-montáž | 0 | 0 | 0 | 5995 | 0 | 0 | 5995 | 5995 | 0
| 60 | BS56 | Kloub závěsný pro plastový izolátor (235191.1) v=8 | 0 | 1032 | 0 | 0 | 0 | 0 | 0 | 0 | 1032
| 11 | 1302-D1 | Podpěrný izolátor VPA 135/8a,vč.šroubu M20x130 demontáž materiálu do šrotu | 0 | 0 | 0 | 84.075 | 0 | 0 | 84.075 | 84.075 | 0
| 298 | 1352-D1 | Kotevní řetězce Jk 3x42/7-120mm2,izolátor 50/435 bez kotev.praporců demontáž materiálu do šrotu | 0 | 0 | 0 | 316.0275 | 0 | 0 | 316.0275 | 316.0275 | 0
| 354 | BT14-D1 | Křížový vaz VPA pro šablony demontáž materiálu do šrotu | 0 | 0 | 0 | 44.245 | 0 | 0 | 44.245 | 44.245 | 0
| 30 | BL35 | Kab.oko 150mm2 M12 pro AlFe100/25, 110/22 | 0 | 101.43 | 0 | 665.31 | 0 | 0 | 665.31 | 665.31 | 101.43
| 12 | BT16-D1 | Třmenový vaz pro vodič AlFe 50-70mm2,42/7,70/11-1 demontáž materiálu do šrotu | 0 | 0 | 0 | 132.735 | 0 | 0 | 132.735 | 132.735 | 0
| 487 | XZ11 | Zámek visací pro rozvaděč NN a ÚO - jižní Morava | 0 | 790.13 | 0 | 0 | 0 | 0 | 0 | 0 | 790.13
| 487 | XZ11 | Zámek visací pro rozvaděč NN a ÚO - jižní Morava | 0 | 790.13 | 0 | 0 | 0 | 0 | 0 | 0 | 790.13
| 487 | XZ11 | Zámek visací pro rozvaděč NN a ÚO - jižní Morava | 0 | 790.13 | 0 | 0 | 0 | 0 | 0 | 0 | 790.13
| 487 | XZ11 | Zámek visací pro rozvaděč NN a ÚO - jižní Morava | 0 | 790.13 | 0 | 0 | 0 | 0 | 0 | 0 | 790.13
| 439 | XA96 | Zábrana ptactva PS (2 ks) k jednomu VPA | 0 | 878.49 | 0 | 168.645 | 0 | 0 | 168.645 | 168.645 | 878.49
| 8 | BP491-D1 | Konzola Rovinná lehká, JB180-na zemi demontáž materiálu do šrotu | 0 | 0 | 0 | 182.99 | 0 | 0 | 182.99 | 182.99 | 0
| 487 | XZ11 | Zámek visací pro rozvaděč NN a ÚO - jižní Morava | 0 | 790.13 | 0 | 0 | 0 | 0 | 0 | 0 | 790.13
| 487 | XZ11 | Zámek visací pro rozvaděč NN a ÚO - jižní Morava | 0 | 790.13 | 0 | 0 | 0 | 0 | 0 | 0 | 790.13
| 218 | 5632 | Spojení zemnícího pásku svorkou SR02,vč.zalití | 0 | 129.2 | 0 | 0 | 0 | 112.8 | 0 | 112.8 | 129.2
| 215 | 1555 | Rozšíření uzemnění 20m pásky a 4šrouby | 0 | 527.4564 | 0 | 560.3 | 0 | 16.6 | 560.3 | 576.9 | 527.4564
| 13 | EB17 | Odkop zeminy ručně zem.tř.3-4 | 0 | 0 | 0 | 366.08 | 0 | 0 | 366.08 | 366.08 | 0
| 7 | BL65-D1 | Sloup betonový J 10,5/6 pro VN bez výstroje demontáž materiálu do šrotu | 0 | 0 | 0 | 1376.32 | 0 | 0 | 1376.32 | 1376.32 | 0
| 264 | BS05 | Izolátor VPA 135/8a,vč.šroubu M20x40-AlFe (Pařát IV, boční nosník, praporec BZ) | 0 | 433.87 | 0 | 56.05 | 0 | 0 | 56.05 | 56.05 | 433.87
| 432 | BS57 | Kloub závěsný pro plastový izolátor (235191.2) v=10 | 0 | 2218.92 | 0 | 0 | 0 | 0 | 0 | 0 | 2218.92
| 468 | BU060 | Stožár příhradový 22kV - 18/60 - Nosný | 75956.49 | 7.8174 | 0 | 16819.475 | 0 | 0 | 16819.475 | 16819.475 | 75964.3074
| 17 | EB09 | Hloubení jámy pro sloup,kotvu strojně zem.tř.3-4 | 0 | 0 | 0 | 335.04 | 0 | 0 | 335.04 | 335.04 | 0
| 302 | BU02 | Tabulka Výstražná + Zákazová smalt.na PS, PS-TS VN | 0 | 155.17 | 0 | 0 | 0 | 0 | 0 | 0 | 155.17
| 296 | 1461-D1 | Proudový spoj AlFe 35-120/Al 35-120 šroub.svorkou -3x demontáž materiálu do šrotu | 0 | 0 | 0 | 1029.075 | 0 | 0 | 1029.075 | 1029.075 | 0
| 265 | BT14 | Křížový vaz VPA pro šablony | 0 | 3.135 | 0 | 88.49 | 0 | 0 | 88.49 | 88.49 | 3.135
| 218 | 5632 | Spojení zemnícího pásku svorkou SR02,vč.zalití | 0 | 129.2 | 0 | 0 | 0 | 112.8 | 0 | 112.8 | 129.2
| 305 | EC96 | Beton.základ C12/15 (B15) do bed. horní blok PS -mix nakup.sm. | 0 | 0 | 0 | 7087.1724 | 0 | 8681.153 | 7087.1724 | 15768.3254 | 0
| 13 | EB17 | Odkop zeminy ručně zem.tř.3-4 | 0 | 0 | 0 | 366.08 | 0 | 0 | 366.08 | 366.08 | 0
| 23 | BP23 | Tyč ptačí dosed 1300 Pařát III-na zemi | 0 | 513.6187 | 0 | 76.06 | 0 | 0 | 76.06 | 76.06 | 513.6187
| 21 | EN03 | Hutnění zeminy strojně,vrstva 20cm | 0 | 0 | 0 | 43.264 | 0 | 0 | 43.264 | 43.264 | 0
| 15 | BU12 | Tabulka výstr.smalt.na bet.sloup VN,vč.upevnění | 0 | 100.2346 | 0 | 78.4 | 0 | 0 | 78.4 | 78.4 | 100.2346
| 13 | EB17 | Odkop zeminy ručně zem.tř.3-4 | 0 | 0 | 0 | 366.08 | 0 | 0 | 366.08 | 366.08 | 0
| 264 | BS05 | Izolátor VPA 135/8a,vč.šroubu M20x40-AlFe (Pařát IV, boční nosník, praporec BZ) | 0 | 1301.61 | 0 | 168.15 | 0 | 0 | 168.15 | 168.15 | 1301.61
| 265 | BT14 | Křížový vaz VPA pro šablony | 0 | 15.6751 | 0 | 442.45 | 0 | 0 | 442.45 | 442.45 | 15.6751
| 342 | BI64 | Spojka vrubová pro AlFe6 50mm2 a 42/7 | 0 | 198.54 | 0 | 1538.13 | 0 | 0 | 1538.13 | 1538.13 | 198.54
| 21 | EN03 | Hutnění zeminy strojně,vrstva 20cm | 0 | 0 | 0 | 1698.112 | 0 | 0 | 1698.112 | 1698.112 | 0
| 313 | BK48-D1 | Žebřík na JB 9-10,5m pro ÚO rovinný ve vedení,vč.zem.svodu demontáž materiálu do šrotu | 0 | 0 | 0 | 167.34 | 0 | 0 | 167.34 | 167.34 | 0
| 322 | BL33-D1 | Kab.oko 95mm2 M12 pro AlFe70/6, 70/11-1, resp.ukon.na pojist.VN stož.TS demontáž materiálu do šrotu | 0 | 0 | 0 | 493.95 | 0 | 0 | 493.95 | 493.95 | 0
| 431 | BU124 | Konzola - příhradový stožár 22kV - A3-U10-R | 4106.98 | 0 | 0 | 886.05 | 0 | 0 | 886.05 | 886.05 | 4106.98
| 241 | 1461 | Proudový spoj AlFe 35-120/Al 35-120 šroub.svorkou -3x | 0 | 414.84 | 0 | 2058.15 | 0 | 0 | 2058.15 | 2058.15 | 414.84
| 218 | 5632 | Spojení zemnícího pásku svorkou SR02,vč.zalití | 0 | 129.2 | 0 | 0 | 0 | 112.8 | 0 | 112.8 | 129.2
| 264 | BS05 | Izolátor VPA 135/8a,vč.šroubu M20x40-AlFe (Pařát IV, boční nosník, praporec BZ) | 0 | 433.87 | 0 | 56.05 | 0 | 0 | 56.05 | 56.05 | 433.87
| 307 | EB23 | Násyp zeminy vč.složení a rozprostření zem.tř.3-4 | 0 | 0 | 0 | 617.32 | 0 | 0 | 617.32 | 617.32 | 0
| 17 | EB09 | Hloubení jámy pro sloup,kotvu strojně zem.tř.3-4 | 0 | 0 | 0 | 5928.114 | 0 | 0 | 5928.114 | 5928.114 | 0
| 21 | EN03 | Hutnění zeminy strojně,vrstva 20cm | 0 | 0 | 0 | 2758.08 | 0 | 0 | 2758.08 | 2758.08 | 0
| 305 | EC96 | Beton.základ C12/15 (B15) do bed. horní blok PS -mix nakup.sm. | 0 | 0 | 0 | 8066.1812 | 0 | 9880.3513 | 8066.1812 | 17946.5325 | 0
| 434 | EC95 | Beton.základ C12/15 (B15) nad 5m3 do bedněn. dolní blok PS -mix nakup.směs | 0 | 0 | 0 | 7110.8488 | 0 | 33127.6016 | 7110.8488 | 40238.4504 | 0
| 19 | EB17 | Odkop zeminy ručně zem.tř.3-4 | 0 | 0 | 0 | 366.08 | 0 | 0 | 366.08 | 366.08 | 0
| 211 | 1551 | Uzemnění zem.páskou 20m v zemi,vč.upevnění na bet.sloup a označení | 0 | 630.9641 | 0 | 1048.075 | 0 | 7.52 | 1048.075 | 1055.595 | 630.9641
| 442 | 1302 | Podpěrný izolátor VPA 135/8a,vč.šroubu M20x130 | 0 | 1353.75 | 0 | 168.15 | 0 | 0 | 168.15 | 168.15 | 1353.75
| 23 | BP23 | Tyč ptačí dosed 1300 Pařát III-na zemi | 0 | 513.6187 | 0 | 76.06 | 0 | 0 | 76.06 | 76.06 | 513.6187
| 11 | BK50 | Žebřík na JB 12m | 0 | 1872.4787 | 0 | 203.08 | 0 | 0 | 203.08 | 203.08 | 1872.4787
| 541 | BL95V | Stavba sloupu do stejného místa-montáž | 0 | 0 | 0 | 5995 | 0 | 0 | 5995 | 5995 | 0
| 541 | BL95V | Stavba sloupu do stejného místa-montáž | 0 | 0 | 0 | 5995 | 0 | 0 | 5995 | 5995 | 0
| 18 | EB25 | Odvoz zeminy vč.naložení,rozvozu,úpravy povrchu | 0 | 0 | 0 | 136.592 | 0 | 0 | 136.592 | 136.592 | 0
| 302 | BU02 | Tabulka Výstražná + Zákazová smalt.na PS, PS-TS VN | 0 | 155.17 | 0 | 0 | 0 | 0 | 0 | 0 | 155.17
| 422 | BT17 | Třmenový vaz pro vodič AlFe 95-120,100/25, 110/22 | 0 | 102.8932 | 0 | 265.47 | 0 | 15.39 | 265.47 | 280.86 | 102.8932
| 11 | 1302-D1 | Podpěrný izolátor VPA 135/8a,vč.šroubu M20x130 demontáž materiálu do šrotu | 0 | 0 | 0 | 84.075 | 0 | 0 | 84.075 | 84.075 | 0
| 306 | EB17 | Odkop zeminy ručně zem.tř.3-4 | 0 | 0 | 0 | 2104.96 | 0 | 0 | 2104.96 | 2104.96 | 0
| 431 | BU124 | Konzola - příhradový stožár 22kV - A3-U10-R | 4106.98 | 0 | 0 | 886.05 | 0 | 0 | 886.05 | 886.05 | 4106.98
| 306 | EB17 | Odkop zeminy ručně zem.tř.3-4 | 0 | 0 | 0 | 2104.96 | 0 | 0 | 2104.96 | 2104.96 | 0
| 21 | EN03 | Hutnění zeminy strojně,vrstva 20cm | 0 | 0 | 0 | 1698.112 | 0 | 0 | 1698.112 | 1698.112 | 0
| 265 | BT14 | Křížový vaz VPA pro šablony | 0 | 3.135 | 0 | 88.49 | 0 | 0 | 88.49 | 88.49 | 3.135
| 34 | 1375 | Kotevní řetězce Jk 3x42/7-120mm2,izolátor plastový bez kotev.praporců | 0 | 2331.06 | 0 | 1146.51 | 0 | 20.52 | 1146.51 | 1167.03 | 2331.06
| 302 | BU02 | Tabulka Výstražná + Zákazová smalt.na PS, PS-TS VN | 0 | 155.17 | 0 | 0 | 0 | 0 | 0 | 0 | 155.17
| 457 | BU037 | Stožár příhradový 22kV - 15/60 - Zesílený | 58241.35 | 7.8174 | 0 | 12525.105 | 0 | 0 | 12525.105 | 12525.105 | 58249.1674
| 264 | BS05 | Izolátor VPA 135/8a,vč.šroubu M20x40-AlFe (Pařát IV, boční nosník, praporec BZ) | 0 | 433.87 | 0 | 56.05 | 0 | 0 | 56.05 | 56.05 | 433.87
| 432 | BS57 | Kloub závěsný pro plastový izolátor (235191.2) v=10 | 0 | 2218.92 | 0 | 0 | 0 | 0 | 0 | 0 | 2218.92
| 305 | EC96 | Beton.základ C12/15 (B15) do bed. horní blok PS -mix nakup.sm. | 0 | 0 | 0 | 8066.1812 | 0 | 9880.3513 | 8066.1812 | 17946.5325 | 0
| 7 | BL65-D1 | Sloup betonový J 10,5/6 pro VN bez výstroje demontáž materiálu do šrotu | 0 | 0 | 0 | 1376.32 | 0 | 0 | 1376.32 | 1376.32 | 0
| 7 | BL65-D1 | Sloup betonový J 10,5/6 pro VN bez výstroje demontáž materiálu do šrotu | 0 | 0 | 0 | 1376.32 | 0 | 0 | 1376.32 | 1376.32 | 0
| 437 | 1522 | Jiskřiště pro izolátor VPA, hrot ES,vč.univ.svorek do 110/22 AlFe -3x | 0 | 1807.481 | 0 | 1041.69 | 0 | 10.26 | 1041.69 | 1051.95 | 1807.481
| 17 | EB09 | Hloubení jámy pro sloup,kotvu strojně zem.tř.3-4 | 0 | 0 | 0 | 5928.114 | 0 | 0 | 5928.114 | 5928.114 | 0
| 14 | EB23 | Násyp zeminy vč.složení a rozprostření zem.tř.3-4 | 0 | 0 | 0 | 107.36 | 0 | 0 | 107.36 | 107.36 | 0
| 430 | BU119 | Konzola příhradový stožár 22kV B-U10 | 763.25 | 0 | 0 | 205.54 | 0 | 0 | 205.54 | 205.54 | 763.25
| 431 | BU124 | Konzola - příhradový stožár 22kV - A3-U10-R | 4106.98 | 0 | 0 | 886.05 | 0 | 0 | 886.05 | 886.05 | 4106.98
| 264 | BS05 | Izolátor VPA 135/8a,vč.šroubu M20x40-AlFe (Pařát IV, boční nosník, praporec BZ) | 0 | 433.87 | 0 | 56.05 | 0 | 0 | 56.05 | 56.05 | 433.87
| 432 | BS57 | Kloub závěsný pro plastový izolátor (235191.2) v=10 | 0 | 2218.92 | 0 | 0 | 0 | 0 | 0 | 0 | 2218.92
| 433 | EB14 | Záhrn jámy pro sloup,kotvu strojně ve městě | 0 | 0 | 0 | 725.208 | 0 | 0 | 725.208 | 725.208 | 0
| 456 | BU030 | Stožár příhradový 22kV - 15/60 - Nosný | 59369.67 | 7.8174 | 0 | 12525.105 | 0 | 0 | 12525.105 | 12525.105 | 59377.4874
| 438 | XA97 | Zábrana ptactvu PS hlavy dříku | 0 | 2591.83 | 0 | 88.605 | 0 | 0 | 88.605 | 88.605 | 2591.83
| 215 | 1555 | Rozšíření uzemnění 20m pásky a 4šrouby | 0 | 527.4564 | 0 | 560.3 | 0 | 16.6 | 560.3 | 576.9 | 527.4564
| 241 | 1461 | Proudový spoj AlFe 35-120/Al 35-120 šroub.svorkou -3x | 0 | 414.84 | 0 | 2058.15 | 0 | 0 | 2058.15 | 2058.15 | 414.84
| 322 | BL33-D1 | Kab.oko 95mm2 M12 pro AlFe70/6, 70/11-1, resp.ukon.na pojist.VN stož.TS demontáž materiálu do šrotu | 0 | 0 | 0 | 493.95 | 0 | 0 | 493.95 | 493.95 | 0
| 11 | BK50 | Žebřík na JB 12m | 0 | 1872.4787 | 0 | 203.08 | 0 | 0 | 203.08 | 203.08 | 1872.4787
| 348 | 1401-P1 | Lano AlFe 3x42/7,vč.spojek opětná práce (montáž) | 0 | 0 | 0 | 2905.0628 | 0 | 0 | 2905.0628 | 2905.0628 | 0
| 13 | BS09 | Izolátor VPAv 135/12/8aL,vč.šroubu M20x120-AlFe (Pařát I až III pro BO OPEX) | 0 | 1716.54 | 0 | 168.15 | 0 | 0 | 168.15 | 168.15 | 1716.54
| 433 | EB14 | Záhrn jámy pro sloup,kotvu strojně ve městě | 0 | 0 | 0 | 725.208 | 0 | 0 | 725.208 | 725.208 | 0
| 305 | EC96 | Beton.základ C12/15 (B15) do bed. horní blok PS -mix nakup.sm. | 0 | 0 | 0 | 8066.1812 | 0 | 9880.3513 | 8066.1812 | 17946.5325 | 0
| 456 | BU030 | Stožár příhradový 22kV - 15/60 - Nosný | 59369.67 | 7.8174 | 0 | 12525.105 | 0 | 0 | 12525.105 | 12525.105 | 59377.4874
| 17 | EB09 | Hloubení jámy pro sloup,kotvu strojně zem.tř.3-4 | 0 | 0 | 0 | 5928.114 | 0 | 0 | 5928.114 | 5928.114 | 0
| 434 | EC95 | Beton.základ C12/15 (B15) nad 5m3 do bedněn. dolní blok PS -mix nakup.směs | 0 | 0 | 0 | 7110.8488 | 0 | 33127.6016 | 7110.8488 | 40238.4504 | 0
| 305 | EC96 | Beton.základ C12/15 (B15) do bed. horní blok PS -mix nakup.sm. | 0 | 0 | 0 | 8066.1812 | 0 | 9880.3513 | 8066.1812 | 17946.5325 | 0
| 12 | BP01 | Konzola Pařát III nosná (lehká), JB180-225-na zemi | 0 | 5502.16 | 0 | 365.98 | 0 | 0 | 365.98 | 365.98 | 5502.16
| 307 | EB23 | Násyp zeminy vč.složení a rozprostření zem.tř.3-4 | 0 | 0 | 0 | 617.32 | 0 | 0 | 617.32 | 617.32 | 0
| 18 | EB25 | Odvoz zeminy vč.naložení,rozvozu,úpravy povrchu | 0 | 0 | 0 | 1273.7204 | 0 | 0 | 1273.7204 | 1273.7204 | 0
| 456 | BU030 | Stožár příhradový 22kV - 15/60 - Nosný | 59369.67 | 7.8174 | 0 | 12525.105 | 0 | 0 | 12525.105 | 12525.105 | 59377.4874
| 15 | BU12 | Tabulka výstr.smalt.na bet.sloup VN,vč.upevnění | 0 | 100.2346 | 0 | 78.4 | 0 | 0 | 78.4 | 78.4 | 100.2346
| 430 | BU119 | Konzola příhradový stožár 22kV B-U10 | 763.25 | 0 | 0 | 205.54 | 0 | 0 | 205.54 | 205.54 | 763.25
| 265 | BT14 | Křížový vaz VPA pro šablony | 0 | 3.135 | 0 | 88.49 | 0 | 0 | 88.49 | 88.49 | 3.135
| 34 | 1375 | Kotevní řetězce Jk 3x42/7-120mm2,izolátor plastový bez kotev.praporců | 0 | 2331.06 | 0 | 1146.51 | 0 | 20.52 | 1146.51 | 1167.03 | 2331.06
| 265 | BT14 | Křížový vaz VPA pro šablony | 0 | 3.135 | 0 | 88.49 | 0 | 0 | 88.49 | 88.49 | 3.135
| 430 | BU119 | Konzola příhradový stožár 22kV B-U10 | 763.25 | 0 | 0 | 205.54 | 0 | 0 | 205.54 | 205.54 | 763.25
| 439 | XA96 | Zábrana ptactva PS (2 ks) k jednomu VPA | 0 | 2635.47 | 0 | 505.935 | 0 | 0 | 505.935 | 505.935 | 2635.47
| 17 | EB09 | Hloubení jámy pro sloup,kotvu strojně zem.tř.3-4 | 0 | 0 | 0 | 5130.3 | 0 | 0 | 5130.3 | 5130.3 | 0
| 438 | XA97 | Zábrana ptactvu PS hlavy dříku | 0 | 2591.83 | 0 | 88.605 | 0 | 0 | 88.605 | 88.605 | 2591.83
| 60 | BS56 | Kloub závěsný pro plastový izolátor (235191.1) v=8 | 0 | 1032 | 0 | 0 | 0 | 0 | 0 | 0 | 1032
| 13 | BS09 | Izolátor VPAv 135/12/8aL,vč.šroubu M20x120-AlFe (Pařát I až III pro BO OPEX) | 0 | 1716.54 | 0 | 168.15 | 0 | 0 | 168.15 | 168.15 | 1716.54
| 348 | 1401-P1 | Lano AlFe 3x42/7,vč.spojek opětná práce (montáž) | 0 | 0 | 0 | 1673.5688 | 0 | 0 | 1673.5688 | 1673.5688 | 0
| 16 | EC76 | Beton.základ C12/15 (B15) do 5m3 bez bedněn.-nakup.směs | 0 | 0 | 0 | 2385.02 | 0 | 9645.2014 | 2385.02 | 12030.2214 | 0
| 347 | 1401-D2 | Lano AlFe 3x42/7,vč.spojek demontáž materiálu k opětnému | 0 | 0 | 0 | 817.8383 | 0 | 0 | 817.8383 | 817.8383 | 0
| 14 | BT20 | Předformovaný vaz pro vodič AlFe 110/22 | 0 | 879.75 | 0 | 208.35 | 0 | 0 | 208.35 | 208.35 | 879.75
| 439 | XA96 | Zábrana ptactva PS (2 ks) k jednomu VPA | 0 | 878.49 | 0 | 168.645 | 0 | 0 | 168.645 | 168.645 | 878.49
| 341 | 1401 | Lano AlFe 3x42/7,vč.spojek | 0 | 313.1233 | 0 | 315.7677 | 0 | 0 | 315.7677 | 315.7677 | 313.1233
| 302 | BU02 | Tabulka Výstražná + Zákazová smalt.na PS, PS-TS VN | 0 | 155.17 | 0 | 0 | 0 | 0 | 0 | 0 | 155.17
| 307 | EB23 | Násyp zeminy vč.složení a rozprostření zem.tř.3-4 | 0 | 0 | 0 | 617.32 | 0 | 0 | 617.32 | 617.32 | 0
| 16 | EC76 | Beton.základ C12/15 (B15) do 5m3 bez bedněn.-nakup.směs | 0 | 0 | 0 | 902.44 | 0 | 3649.5357 | 902.44 | 4551.9757 | 0
| 465 | BU044 | Stožár příhradový 22kV - 16,5/50 - Nosný | 58444.53 | 7.8174 | 0 | 14632.435 | 0 | 0 | 14632.435 | 14632.435 | 58452.3474
| 21 | EN03 | Hutnění zeminy strojně,vrstva 20cm | 0 | 0 | 0 | 2401.152 | 0 | 0 | 2401.152 | 2401.152 | 0
| 442 | 1302 | Podpěrný izolátor VPA 135/8a,vč.šroubu M20x130 | 0 | 451.25 | 0 | 56.05 | 0 | 0 | 56.05 | 56.05 | 451.25
| 422 | BT17 | Třmenový vaz pro vodič AlFe 95-120,100/25, 110/22 | 0 | 102.8932 | 0 | 265.47 | 0 | 15.39 | 265.47 | 280.86 | 102.8932
| 439 | XA96 | Zábrana ptactva PS (2 ks) k jednomu VPA | 0 | 1756.98 | 0 | 337.29 | 0 | 0 | 337.29 | 337.29 | 1756.98
| 433 | EB14 | Záhrn jámy pro sloup,kotvu strojně ve městě | 0 | 0 | 0 | 547.1532 | 0 | 0 | 547.1532 | 547.1532 | 0
| 17 | EB09 | Hloubení jámy pro sloup,kotvu strojně zem.tř.3-4 | 0 | 0 | 0 | 5130.3 | 0 | 0 | 5130.3 | 5130.3 | 0
| 264 | BS05 | Izolátor VPA 135/8a,vč.šroubu M20x40-AlFe (Pařát IV, boční nosník, praporec BZ) | 0 | 2169.35 | 0 | 280.25 | 0 | 0 | 280.25 | 280.25 | 2169.35
| 434 | EC95 | Beton.základ C12/15 (B15) nad 5m3 do bedněn. dolní blok PS -mix nakup.směs | 0 | 0 | 0 | 7110.8488 | 0 | 33127.6016 | 7110.8488 | 40238.4504 | 0
| 432 | BS57 | Kloub závěsný pro plastový izolátor (235191.2) v=10 | 0 | 4437.84 | 0 | 0 | 0 | 0 | 0 | 0 | 4437.84
| 302 | BU02 | Tabulka Výstražná + Zákazová smalt.na PS, PS-TS VN | 0 | 155.17 | 0 | 0 | 0 | 0 | 0 | 0 | 155.17
| 30 | BL35 | Kab.oko 150mm2 M12 pro AlFe100/25, 110/22 | 0 | 202.86 | 0 | 1330.62 | 0 | 0 | 1330.62 | 1330.62 | 202.86
| 430 | BU119 | Konzola příhradový stožár 22kV B-U10 | 763.25 | 0 | 0 | 205.54 | 0 | 0 | 205.54 | 205.54 | 763.25
| 305 | EC96 | Beton.základ C12/15 (B15) do bed. horní blok PS -mix nakup.sm. | 0 | 0 | 0 | 5320.7 | 0 | 6517.3821 | 5320.7 | 11838.0821 | 0
| 14 | EB23 | Násyp zeminy vč.složení a rozprostření zem.tř.3-4 | 0 | 0 | 0 | 107.36 | 0 | 0 | 107.36 | 107.36 | 0
| 265 | BT14 | Křížový vaz VPA pro šablony | 0 | 18.8101 | 0 | 530.94 | 0 | 0 | 530.94 | 530.94 | 18.8101
| 241 | 1461 | Proudový spoj AlFe 35-120/Al 35-120 šroub.svorkou -3x | 0 | 1244.52 | 0 | 6174.45 | 0 | 0 | 6174.45 | 6174.45 | 1244.52
| 13 | EB17 | Odkop zeminy ručně zem.tř.3-4 | 0 | 0 | 0 | 366.08 | 0 | 0 | 366.08 | 366.08 | 0
| 34 | 1375 | Kotevní řetězce Jk 3x42/7-120mm2,izolátor plastový bez kotev.praporců | 0 | 4662.12 | 0 | 2293.02 | 0 | 41.04 | 2293.02 | 2334.06 | 4662.12
| 18 | EB25 | Odvoz zeminy vč.naložení,rozvozu,úpravy povrchu | 0 | 0 | 0 | 1229.328 | 0 | 0 | 1229.328 | 1229.328 | 0
| 467 | BI69 | Spojka lisovaná pro AlFe 70/11-1 | 0 | 579.69 | 0 | 4036.95 | 0 | 0 | 4036.95 | 4036.95 | 579.69
| 466 | BI71 | Spojka lisovaná pro AlFe 110/22 | 0 | 734.58 | 0 | 4655.91 | 0 | 0 | 4655.91 | 4655.91 | 734.58
| 434 | EC95 | Beton.základ C12/15 (B15) nad 5m3 do bedněn. dolní blok PS -mix nakup.směs | 0 | 0 | 0 | 7110.8488 | 0 | 33127.6016 | 7110.8488 | 40238.4504 | 0
| 241 | 1461 | Proudový spoj AlFe 35-120/Al 35-120 šroub.svorkou -3x | 0 | 414.84 | 0 | 2058.15 | 0 | 0 | 2058.15 | 2058.15 | 414.84
| 457 | BU037 | Stožár příhradový 22kV - 15/60 - Zesílený | 58241.35 | 7.8174 | 0 | 12525.105 | 0 | 0 | 12525.105 | 12525.105 | 58249.1674
| 18 | EB25 | Odvoz zeminy vč.naložení,rozvozu,úpravy povrchu | 0 | 0 | 0 | 1229.328 | 0 | 0 | 1229.328 | 1229.328 | 0
| 14 | EB23 | Násyp zeminy vč.složení a rozprostření zem.tř.3-4 | 0 | 0 | 0 | 107.36 | 0 | 0 | 107.36 | 107.36 | 0
| 458 | XA91 | Boční nosník pro příhradový stožár pro pod.izol.-stáv.stož. | 0 | 752.5 | 0 | 382.94 | 0 | 0 | 382.94 | 382.94 | 752.5
| 241 | 1461 | Proudový spoj AlFe 35-120/Al 35-120 šroub.svorkou -3x | 0 | 1244.52 | 0 | 6174.45 | 0 | 0 | 6174.45 | 6174.45 | 1244.52
| 433 | EB14 | Záhrn jámy pro sloup,kotvu strojně ve městě | 0 | 0 | 0 | 547.1532 | 0 | 0 | 547.1532 | 547.1532 | 0
| 456 | BU030 | Stožár příhradový 22kV - 15/60 - Nosný | 59369.67 | 7.8174 | 0 | 12525.105 | 0 | 0 | 12525.105 | 12525.105 | 59377.4874
| 348 | 1401-P1 | Lano AlFe 3x42/7,vč.spojek opětná práce (montáž) | 0 | 0 | 0 | 1168.3405 | 0 | 0 | 1168.3405 | 1168.3405 | 0
| 341 | 1401 | Lano AlFe 3x42/7,vč.spojek | 0 | 156.5616 | 0 | 157.8838 | 0 | 0 | 157.8838 | 157.8838 | 156.5616
| 430 | BU119 | Konzola příhradový stožár 22kV B-U10 | 763.25 | 0 | 0 | 205.54 | 0 | 0 | 205.54 | 205.54 | 763.25
| 34 | 1375 | Kotevní řetězce Jk 3x42/7-120mm2,izolátor plastový bez kotev.praporců | 0 | 4662.12 | 0 | 2293.02 | 0 | 41.04 | 2293.02 | 2334.06 | 4662.12
| 433 | EB14 | Záhrn jámy pro sloup,kotvu strojně ve městě | 0 | 0 | 0 | 725.208 | 0 | 0 | 725.208 | 725.208 | 0
| 306 | EB17 | Odkop zeminy ručně zem.tř.3-4 | 0 | 0 | 0 | 2104.96 | 0 | 0 | 2104.96 | 2104.96 | 0
| 306 | EB17 | Odkop zeminy ručně zem.tř.3-4 | 0 | 0 | 0 | 2104.96 | 0 | 0 | 2104.96 | 2104.96 | 0
| 465 | BU044 | Stožár příhradový 22kV - 16,5/50 - Nosný | 58444.53 | 7.8174 | 0 | 14632.435 | 0 | 0 | 14632.435 | 14632.435 | 58452.3474
| 431 | BU124 | Konzola - příhradový stožár 22kV - A3-U10-R | 4106.98 | 0 | 0 | 886.05 | 0 | 0 | 886.05 | 886.05 | 4106.98
| 14 | EB23 | Násyp zeminy vč.složení a rozprostření zem.tř.3-4 | 0 | 0 | 0 | 107.36 | 0 | 0 | 107.36 | 107.36 | 0
| 14 | EB23 | Násyp zeminy vč.složení a rozprostření zem.tř.3-4 | 0 | 0 | 0 | 107.36 | 0 | 0 | 107.36 | 107.36 | 0
| 342 | BI64 | Spojka vrubová pro AlFe6 50mm2 a 42/7 | 0 | 397.08 | 0 | 3076.26 | 0 | 0 | 3076.26 | 3076.26 | 397.08
| 463 | 1404-D2 | Lano AlFe 3x110/22,vč.spojek demontáž materiálu k opětnému | 0 | 0 | 0 | 1712.4278 | 0 | 0 | 1712.4278 | 1712.4278 | 0
| 34 | 1375 | Kotevní řetězce Jk 3x42/7-120mm2,izolátor plastový bez kotev.praporců | 0 | 2331.06 | 0 | 1146.51 | 0 | 20.52 | 1146.51 | 1167.03 | 2331.06
| 342 | BI64 | Spojka vrubová pro AlFe6 50mm2 a 42/7 | 0 | 198.54 | 0 | 1538.13 | 0 | 0 | 1538.13 | 1538.13 | 198.54
| 354 | BT14-D1 | Křížový vaz VPA pro šablony demontáž materiálu do šrotu | 0 | 0 | 0 | 88.49 | 0 | 0 | 88.49 | 88.49 | 0
| 60 | BS56 | Kloub závěsný pro plastový izolátor (235191.1) v=8 | 0 | 10320 | 0 | 0 | 0 | 0 | 0 | 0 | 10320
| 354 | BT14-D1 | Křížový vaz VPA pro šablony demontáž materiálu do šrotu | 0 | 0 | 0 | 176.98 | 0 | 0 | 176.98 | 176.98 | 0
| 23 | BL70 | Sloup betonový J 12/10 pro VN bez výstroje | 0 | 13721.2246 | 0 | 2752.64 | 0 | 0 | 2752.64 | 2752.64 | 13721.2246
| 562 | BG23-D2 | Kotva provizorní pro bet.sloup VN pr.250 do země demontáž materiálu k opětnému | 0 | 0 | 0 | 1255.002 | 0 | 0 | 1255.002 | 1255.002 | 0
| 570 | 1301-D2 | Podpěrný izolátor VPA 135/8a,vč.šroubu M20x110 demontáž materiálu k opětnému | 0 | 0 | 0 | 78.47 | 0 | 0 | 78.47 | 78.47 | 0
| 265 | BT14 | Křížový vaz VPA pro šablony | 0 | 12.5401 | 0 | 353.96 | 0 | 0 | 353.96 | 353.96 | 12.5401
| 18 | EB25 | Odvoz zeminy vč.naložení,rozvozu,úpravy povrchu | 0 | 0 | 0 | 1273.7204 | 0 | 0 | 1273.7204 | 1273.7204 | 0
| 552 | BL77-D2 | Sloup betonový D 10,5/10 pro VN bez výstroje demontáž materiálu k opětnému | 0 | 0 | 0 | 14087.192 | 0 | 0 | 14087.192 | 14087.192 | 0
| 562 | BG23-D2 | Kotva provizorní pro bet.sloup VN pr.250 do země demontáž materiálu k opětnému | 0 | 0 | 0 | 1673.336 | 0 | 0 | 1673.336 | 1673.336 | 0
| 21 | EN03 | Hutnění zeminy strojně,vrstva 20cm | 0 | 0 | 0 | 43.264 | 0 | 0 | 43.264 | 43.264 | 0
| 569 | 1301 | Podpěrný izolátor VPA 135/8a,vč.šroubu M20x110 | 0 | 899.16 | 0 | 112.1 | 0 | 0 | 112.1 | 112.1 | 899.16
| 431 | BU124 | Konzola - příhradový stožár 22kV - A3-U10-R | 8213.96 | 0 | 0 | 1772.1 | 0 | 0 | 1772.1 | 1772.1 | 8213.96
| 430 | BU119 | Konzola příhradový stožár 22kV B-U10 | 763.25 | 0 | 0 | 205.54 | 0 | 0 | 205.54 | 205.54 | 763.25
| 432 | BS57 | Kloub závěsný pro plastový izolátor (235191.2) v=10 | 0 | 2218.92 | 0 | 0 | 0 | 0 | 0 | 0 | 2218.92
| 305 | EC96 | Beton.základ C12/15 (B15) do bed. horní blok PS -mix nakup.sm. | 0 | 0 | 0 | 7087.1724 | 0 | 8681.153 | 7087.1724 | 15768.3254 | 0
| 21 | EN03 | Hutnění zeminy strojně,vrstva 20cm | 0 | 0 | 0 | 1341.184 | 0 | 0 | 1341.184 | 1341.184 | 0
| 431 | BU124 | Konzola - příhradový stožár 22kV - A3-U10-R | 8213.96 | 0 | 0 | 1772.1 | 0 | 0 | 1772.1 | 1772.1 | 8213.96
| 296 | 1461-D1 | Proudový spoj AlFe 35-120/Al 35-120 šroub.svorkou -3x demontáž materiálu do šrotu | 0 | 0 | 0 | 2058.15 | 0 | 0 | 2058.15 | 2058.15 | 0
| 302 | BU02 | Tabulka Výstražná + Zákazová smalt.na PS, PS-TS VN | 0 | 155.17 | 0 | 0 | 0 | 0 | 0 | 0 | 155.17
| 464 | 1404-P1 | Lano AlFe 3x110/22,vč.spojek opětná práce (montáž) | 0 | 0 | 0 | 2446.3254 | 0 | 0 | 2446.3254 | 2446.3254 | 0
| 18 | EB25 | Odvoz zeminy vč.naložení,rozvozu,úpravy povrchu | 0 | 0 | 0 | 136.592 | 0 | 0 | 136.592 | 136.592 | 0
| 434 | EC95 | Beton.základ C12/15 (B15) nad 5m3 do bedněn. dolní blok PS -mix nakup.směs | 0 | 0 | 0 | 7110.8488 | 0 | 33127.6016 | 7110.8488 | 40238.4504 | 0
| 305 | EC96 | Beton.základ C12/15 (B15) do bed. horní blok PS -mix nakup.sm. | 0 | 0 | 0 | 8066.1812 | 0 | 9880.3513 | 8066.1812 | 17946.5325 | 0
| 307 | EB23 | Násyp zeminy vč.složení a rozprostření zem.tř.3-4 | 0 | 0 | 0 | 617.32 | 0 | 0 | 617.32 | 617.32 | 0
| 438 | XA97 | Zábrana ptactvu PS hlavy dříku | 0 | 2591.83 | 0 | 88.605 | 0 | 0 | 88.605 | 88.605 | 2591.83
| 458 | XA91 | Boční nosník pro příhradový stožár pro pod.izol.-stáv.stož. | 0 | 752.5 | 0 | 382.94 | 0 | 0 | 382.94 | 382.94 | 752.5
| 265 | BT14 | Křížový vaz VPA pro šablony | 0 | 3.135 | 0 | 88.49 | 0 | 0 | 88.49 | 88.49 | 3.135
| 21 | EN03 | Hutnění zeminy strojně,vrstva 20cm | 0 | 0 | 0 | 1698.112 | 0 | 0 | 1698.112 | 1698.112 | 0
| 563 | BG23-P1 | Kotva provizorní pro bet.sloup VN pr.250 do země opětná práce (montáž) | 0 | 0 | 0 | 2390.48 | 0 | 0 | 2390.48 | 2390.48 | 0
| 560 | 1375-D2 | Kotevní řetězce Jk 3x42/7-120mm2,izolátor plastový bez kotev.praporců demontáž materiálu k opětnému | 0 | 0 | 0 | 4012.785 | 0 | 0 | 4012.785 | 4012.785 | 0
| 296 | 1461-D1 | Proudový spoj AlFe 35-120/Al 35-120 šroub.svorkou -3x demontáž materiálu do šrotu | 0 | 0 | 0 | 6174.45 | 0 | 0 | 6174.45 | 6174.45 | 0
| 11 | 1302-D1 | Podpěrný izolátor VPA 135/8a,vč.šroubu M20x130 demontáž materiálu do šrotu | 0 | 0 | 0 | 84.075 | 0 | 0 | 84.075 | 84.075 | 0
| 265 | BT14 | Křížový vaz VPA pro šablony | 0 | 6.27 | 0 | 176.98 | 0 | 0 | 176.98 | 176.98 | 6.27
| 60 | BS56 | Kloub závěsný pro plastový izolátor (235191.1) v=8 | 0 | 5160 | 0 | 0 | 0 | 0 | 0 | 0 | 5160
| 451 | 1402-D2 | Lano AlFe 3x70/11-1,vč.spojek demontáž materiálu k opětnému | 0 | 0 | 0 | 1246.7401 | 0 | 0 | 1246.7401 | 1246.7401 | 0
| 577 | 1301-P1 | Podpěrný izolátor VPA 135/8a,vč.šroubu M20x110 opětná práce (montáž) | 0 | 0 | 0 | 112.1 | 0 | 0 | 112.1 | 112.1 | 0
| 265 | BT14 | Křížový vaz VPA pro šablony | 0 | 6.27 | 0 | 176.98 | 0 | 0 | 176.98 | 176.98 | 6.27
| 296 | 1461-D1 | Proudový spoj AlFe 35-120/Al 35-120 šroub.svorkou -3x demontáž materiálu do šrotu | 0 | 0 | 0 | 2058.15 | 0 | 0 | 2058.15 | 2058.15 | 0
| 554 | BP45-D2 | Konzola odbočná Přímá na DBV,225-250-na zemi demontáž materiálu k opětnému | 0 | 0 | 0 | 681.52 | 0 | 0 | 681.52 | 681.52 | 0
| 569 | 1301 | Podpěrný izolátor VPA 135/8a,vč.šroubu M20x110 | 0 | 1798.32 | 0 | 224.2 | 0 | 0 | 224.2 | 224.2 | 1798.32
| 563 | BG23-P1 | Kotva provizorní pro bet.sloup VN pr.250 do země opětná práce (montáž) | 0 | 0 | 0 | 1792.86 | 0 | 0 | 1792.86 | 1792.86 | 0
| 17 | EB09 | Hloubení jámy pro sloup,kotvu strojně zem.tř.3-4 | 0 | 0 | 0 | 586.32 | 0 | 0 | 586.32 | 586.32 | 0
| 433 | EB14 | Záhrn jámy pro sloup,kotvu strojně ve městě | 0 | 0 | 0 | 151.536 | 0 | 0 | 151.536 | 151.536 | 0
| 21 | EN03 | Hutnění zeminy strojně,vrstva 20cm | 0 | 0 | 0 | 302.848 | 0 | 0 | 302.848 | 302.848 | 0
| 354 | BT14-D1 | Křížový vaz VPA pro šablony demontáž materiálu do šrotu | 0 | 0 | 0 | 88.49 | 0 | 0 | 88.49 | 88.49 | 0
| 17 | EB09 | Hloubení jámy pro sloup,kotvu strojně zem.tř.3-4 | 0 | 0 | 0 | 5695.68 | 0 | 0 | 5695.68 | 5695.68 | 0
| 451 | 1402-D2 | Lano AlFe 3x70/11-1,vč.spojek demontáž materiálu k opětnému | 0 | 0 | 0 | 1870.1101 | 0 | 0 | 1870.1101 | 1870.1101 | 0
| 8 | BP491-D1 | Konzola Rovinná lehká, JB180-na zemi demontáž materiálu do šrotu | 0 | 0 | 0 | 182.99 | 0 | 0 | 182.99 | 182.99 | 0
| 433 | EB14 | Záhrn jámy pro sloup,kotvu strojně ve městě | 0 | 0 | 0 | 1104.048 | 0 | 0 | 1104.048 | 1104.048 | 0
| 17 | EB09 | Hloubení jámy pro sloup,kotvu strojně zem.tř.3-4 | 0 | 0 | 0 | 4271.76 | 0 | 0 | 4271.76 | 4271.76 | 0
| 12 | BT16-D1 | Třmenový vaz pro vodič AlFe 50-70mm2,42/7,70/11-1 demontáž materiálu do šrotu | 0 | 0 | 0 | 132.735 | 0 | 0 | 132.735 | 132.735 | 0
| 563 | BG23-P1 | Kotva provizorní pro bet.sloup VN pr.250 do země opětná práce (montáž) | 0 | 0 | 0 | 20319.08 | 0 | 0 | 20319.08 | 20319.08 | 0
| 21 | EN03 | Hutnění zeminy strojně,vrstva 20cm | 0 | 0 | 0 | 2206.464 | 0 | 0 | 2206.464 | 2206.464 | 0
| 561 | 1375-P1 | Kotevní řetězce Jk 3x42/7-120mm2,izolátor plastový bez kotev.praporců opětná práce (montáž) | 0 | 0 | 0 | 2866.275 | 0 | 0 | 2866.275 | 2866.275 | 0
| 15 | EN03 | Hutnění zeminy strojně,vrstva 20cm | 0 | 0 | 0 | 43.264 | 0 | 0 | 43.264 | 43.264 | 0
| 241 | 1461 | Proudový spoj AlFe 35-120/Al 35-120 šroub.svorkou -3x | 0 | 829.68 | 0 | 4116.3 | 0 | 0 | 4116.3 | 4116.3 | 829.68
| 561 | 1375-P1 | Kotevní řetězce Jk 3x42/7-120mm2,izolátor plastový bez kotev.praporců opětná práce (montáž) | 0 | 0 | 0 | 5732.55 | 0 | 0 | 5732.55 | 5732.55 | 0
| 433 | EB14 | Záhrn jámy pro sloup,kotvu strojně ve městě | 0 | 0 | 0 | 1472.064 | 0 | 0 | 1472.064 | 1472.064 | 0
| 21 | EN03 | Hutnění zeminy strojně,vrstva 20cm | 0 | 0 | 0 | 2941.952 | 0 | 0 | 2941.952 | 2941.952 | 0
| 555 | BP45-P1 | Konzola odbočná Přímá na DBV,225-250-na zemi opětná práce (montáž) | 0 | 0 | 0 | 243.4 | 0 | 0 | 243.4 | 243.4 | 0
| 554 | BP45-D2 | Konzola odbočná Přímá na DBV,225-250-na zemi demontáž materiálu k opětnému | 0 | 0 | 0 | 170.38 | 0 | 0 | 170.38 | 170.38 | 0
| 553 | BL77-P1 | Sloup betonový D 10,5/10 pro VN bez výstroje opětná práce (montáž) | 0 | 0 | 0 | 15093.42 | 0 | 0 | 15093.42 | 15093.42 | 0
| 14 | EB23 | Násyp zeminy vč.složení a rozprostření zem.tř.3-4 | 0 | 0 | 0 | 107.36 | 0 | 0 | 107.36 | 107.36 | 0
| 552 | BL77-D2 | Sloup betonový D 10,5/10 pro VN bez výstroje demontáž materiálu k opětnému | 0 | 0 | 0 | 10565.394 | 0 | 0 | 10565.394 | 10565.394 | 0
| 452 | 1402-P1 | Lano AlFe 3x70/11-1,vč.spojek opětná práce (montáž) | 0 | 0 | 0 | 2671.5859 | 0 | 0 | 2671.5859 | 2671.5859 | 0
| 560 | 1375-D2 | Kotevní řetězce Jk 3x42/7-120mm2,izolátor plastový bez kotev.praporců demontáž materiálu k opětnému | 0 | 0 | 0 | 2006.3925 | 0 | 0 | 2006.3925 | 2006.3925 | 0
| 452 | 1402-P1 | Lano AlFe 3x70/11-1,vč.spojek opětná práce (montáž) | 0 | 0 | 0 | 3740.2202 | 0 | 0 | 3740.2202 | 3740.2202 | 0
| 451 | 1402-D2 | Lano AlFe 3x70/11-1,vč.spojek demontáž materiálu k opětnému | 0 | 0 | 0 | 2618.1542 | 0 | 0 | 2618.1542 | 2618.1542 | 0
| 13 | EB17 | Odkop zeminy ručně zem.tř.3-4 | 0 | 0 | 0 | 366.08 | 0 | 0 | 366.08 | 366.08 | 0
| 584 | XA91 | Boční nosník pro příhradový stožár pro pod.izol.-stáv.stož. | 0 | 1505 | 0 | 765.88 | 0 | 0 | 765.88 | 765.88 | 1505
| 20 | EB23 | Násyp zeminy vč.složení a rozprostření zem.tř.3-4 | 0 | 0 | 0 | 107.36 | 0 | 0 | 107.36 | 107.36 | 0
| 29 | EB09 | Hloubení jámy pro sloup,kotvu strojně zem.tř.3-4 | 0 | 0 | 0 | 711.96 | 0 | 0 | 711.96 | 711.96 | 0
| 32 | EN03 | Hutnění zeminy strojně,vrstva 20cm | 0 | 0 | 0 | 1103.232 | 0 | 0 | 1103.232 | 1103.232 | 0
| 265 | BT14 | Křížový vaz VPA pro šablony | 0 | 3.135 | 0 | 88.49 | 0 | 0 | 88.49 | 88.49 | 3.135
| 66 | BP24 | Zábrana ptactvu Pařát III-na zemi | 0 | 153.28 | 0 | 129.72 | 0 | 0 | 129.72 | 129.72 | 153.28
| 54 | BL49 | Sloup betonový J 12/15 pro VN bez výstroje | 0 | 20253.8446 | 0 | 2752.64 | 0 | 0 | 2752.64 | 2752.64 | 20253.8446
| 342 | BI64 | Spojka vrubová pro AlFe6 50mm2 a 42/7 | 0 | 198.54 | 0 | 1538.13 | 0 | 0 | 1538.13 | 1538.13 | 198.54
| 579 | BP09-P1 | Konzola Pařát rohová 28kN, DBW225-na zemi opětná práce (montáž) | 0 | 0 | 0 | 523.34 | 0 | 0 | 523.34 | 523.34 | 0
| 554 | BP45-D2 | Konzola odbočná Přímá na DBV,225-250-na zemi demontáž materiálu k opětnému | 0 | 0 | 0 | 170.38 | 0 | 0 | 170.38 | 170.38 | 0
| 553 | BL77-P1 | Sloup betonový D 10,5/10 pro VN bez výstroje opětná práce (montáž) | 0 | 0 | 0 | 5031.14 | 0 | 0 | 5031.14 | 5031.14 | 0
| 241 | 1461 | Proudový spoj AlFe 35-120/Al 35-120 šroub.svorkou -3x | 0 | 2489.04 | 0 | 12348.9 | 0 | 0 | 12348.9 | 12348.9 | 2489.04
| 562 | BG23-D2 | Kotva provizorní pro bet.sloup VN pr.250 do země demontáž materiálu k opětnému | 0 | 0 | 0 | 14223.356 | 0 | 0 | 14223.356 | 14223.356 | 0
| 13 | EB17 | Odkop zeminy ručně zem.tř.3-4 | 0 | 0 | 0 | 366.08 | 0 | 0 | 366.08 | 366.08 | 0
| 563 | BG23-P1 | Kotva provizorní pro bet.sloup VN pr.250 do země opětná práce (montáž) | 0 | 0 | 0 | 2390.48 | 0 | 0 | 2390.48 | 2390.48 | 0
| 555 | BP45-P1 | Konzola odbočná Přímá na DBV,225-250-na zemi opětná práce (montáž) | 0 | 0 | 0 | 973.6 | 0 | 0 | 973.6 | 973.6 | 0
| 553 | BL77-P1 | Sloup betonový D 10,5/10 pro VN bez výstroje opětná práce (montáž) | 0 | 0 | 0 | 20124.56 | 0 | 0 | 20124.56 | 20124.56 | 0
| 563 | BG23-P1 | Kotva provizorní pro bet.sloup VN pr.250 do země opětná práce (montáž) | 0 | 0 | 0 | 2390.48 | 0 | 0 | 2390.48 | 2390.48 | 0
| 562 | BG23-D2 | Kotva provizorní pro bet.sloup VN pr.250 do země demontáž materiálu k opětnému | 0 | 0 | 0 | 1673.336 | 0 | 0 | 1673.336 | 1673.336 | 0
| 7 | BL65-D1 | Sloup betonový J 10,5/6 pro VN bez výstroje demontáž materiálu do šrotu | 0 | 0 | 0 | 1376.32 | 0 | 0 | 1376.32 | 1376.32 | 0
| 7 | BL65-D1 | Sloup betonový J 10,5/6 pro VN bez výstroje demontáž materiálu do šrotu | 0 | 0 | 0 | 1376.32 | 0 | 0 | 1376.32 | 1376.32 | 0
| 564 | BG23 | Kotva provizorní pro bet.sloup VN pr.250 do země | 0 | 4626.5466 | 0 | 2390.48 | 0 | 0 | 2390.48 | 2390.48 | 4626.5466
| 554 | BP45-D2 | Konzola odbočná Přímá na DBV,225-250-na zemi demontáž materiálu k opětnému | 0 | 0 | 0 | 681.52 | 0 | 0 | 681.52 | 681.52 | 0
| 8 | BP491-D1 | Konzola Rovinná lehká, JB180-na zemi demontáž materiálu do šrotu | 0 | 0 | 0 | 182.99 | 0 | 0 | 182.99 | 182.99 | 0
| 555 | BP45-P1 | Konzola odbočná Přímá na DBV,225-250-na zemi opětná práce (montáž) | 0 | 0 | 0 | 243.4 | 0 | 0 | 243.4 | 243.4 | 0
| 570 | 1301-D2 | Podpěrný izolátor VPA 135/8a,vč.šroubu M20x110 demontáž materiálu k opětnému | 0 | 0 | 0 | 39.235 | 0 | 0 | 39.235 | 39.235 | 0
| 561 | 1375-P1 | Kotevní řetězce Jk 3x42/7-120mm2,izolátor plastový bez kotev.praporců opětná práce (montáž) | 0 | 0 | 0 | 2293.02 | 0 | 0 | 2293.02 | 2293.02 | 0
| 582 | BP07 | Konzola Pařát rohová 28kN, JB225-na zemi | 0 | 7140.56 | 0 | 440.46 | 0 | 0 | 440.46 | 440.46 | 7140.56
| 582 | BP07 | Konzola Pařát rohová 28kN, JB225-na zemi | 0 | 7140.56 | 0 | 440.46 | 0 | 0 | 440.46 | 440.46 | 7140.56
| 18 | EB25 | Odvoz zeminy vč.naložení,rozvozu,úpravy povrchu | 0 | 0 | 0 | 136.592 | 0 | 0 | 136.592 | 136.592 | 0
| 578 | BP09-D2 | Konzola Pařát rohová 28kN, DBW225-na zemi demontáž materiálu k opětnému | 0 | 0 | 0 | 732.676 | 0 | 0 | 732.676 | 732.676 | 0
| 17 | EB09 | Hloubení jámy pro sloup,kotvu strojně zem.tř.3-4 | 0 | 0 | 0 | 1423.92 | 0 | 0 | 1423.92 | 1423.92 | 0
| 241 | 1461 | Proudový spoj AlFe 35-120/Al 35-120 šroub.svorkou -3x | 0 | 414.84 | 0 | 2058.15 | 0 | 0 | 2058.15 | 2058.15 | 414.84
| 554 | BP45-D2 | Konzola odbočná Přímá na DBV,225-250-na zemi demontáž materiálu k opětnému | 0 | 0 | 0 | 170.38 | 0 | 0 | 170.38 | 170.38 | 0
| 265 | BT14 | Křížový vaz VPA pro šablony | 0 | 3.135 | 0 | 88.49 | 0 | 0 | 88.49 | 88.49 | 3.135
| 452 | 1402-P1 | Lano AlFe 3x70/11-1,vč.spojek opětná práce (montáž) | 0 | 0 | 0 | 1781.0573 | 0 | 0 | 1781.0573 | 1781.0573 | 0
| 570 | 1301-D2 | Podpěrný izolátor VPA 135/8a,vč.šroubu M20x110 demontáž materiálu k opětnému | 0 | 0 | 0 | 39.235 | 0 | 0 | 39.235 | 39.235 | 0
| 15 | BU12 | Tabulka výstr.smalt.na bet.sloup VN,vč.upevnění | 0 | 100.2346 | 0 | 78.4 | 0 | 0 | 78.4 | 78.4 | 100.2346
| 553 | BL77-P1 | Sloup betonový D 10,5/10 pro VN bez výstroje opětná práce (montáž) | 0 | 0 | 0 | 5031.14 | 0 | 0 | 5031.14 | 5031.14 | 0
| 562 | BG23-D2 | Kotva provizorní pro bet.sloup VN pr.250 do země demontáž materiálu k opětnému | 0 | 0 | 0 | 836.668 | 0 | 0 | 836.668 | 836.668 | 0
| 13 | BS09 | Izolátor VPAv 135/12/8aL,vč.šroubu M20x120-AlFe (Pařát I až III pro BO OPEX) | 0 | 1716.54 | 0 | 168.15 | 0 | 0 | 168.15 | 168.15 | 1716.54
| 571 | BL65-D2 | Sloup betonový J 10,5/6 pro VN bez výstroje demontáž materiálu k opětnému | 0 | 0 | 0 | 3853.696 | 0 | 0 | 3853.696 | 3853.696 | 0
| 13 | BS09 | Izolátor VPAv 135/12/8aL,vč.šroubu M20x120-AlFe (Pařát I až III pro BO OPEX) | 0 | 1716.54 | 0 | 168.15 | 0 | 0 | 168.15 | 168.15 | 1716.54
| 452 | 1402-P1 | Lano AlFe 3x70/11-1,vč.spojek opětná práce (montáž) | 0 | 0 | 0 | 1781.0573 | 0 | 0 | 1781.0573 | 1781.0573 | 0
| 17 | EB09 | Hloubení jámy pro sloup,kotvu strojně zem.tř.3-4 | 0 | 0 | 0 | 335.04 | 0 | 0 | 335.04 | 335.04 | 0
| 354 | BT14-D1 | Křížový vaz VPA pro šablony demontáž materiálu do šrotu | 0 | 0 | 0 | 44.245 | 0 | 0 | 44.245 | 44.245 | 0
| 552 | BL77-D2 | Sloup betonový D 10,5/10 pro VN bez výstroje demontáž materiálu k opětnému | 0 | 0 | 0 | 3521.798 | 0 | 0 | 3521.798 | 3521.798 | 0
| 241 | 1461 | Proudový spoj AlFe 35-120/Al 35-120 šroub.svorkou -3x | 0 | 829.68 | 0 | 4116.3 | 0 | 0 | 4116.3 | 4116.3 | 829.68
| 572 | BL65-P1 | Sloup betonový J 10,5/6 pro VN bez výstroje opětná práce (montáž) | 0 | 0 | 0 | 5505.28 | 0 | 0 | 5505.28 | 5505.28 | 0
| 433 | EB14 | Záhrn jámy pro sloup,kotvu strojně ve městě | 0 | 0 | 0 | 368.016 | 0 | 0 | 368.016 | 368.016 | 0
| 563 | BG23-P1 | Kotva provizorní pro bet.sloup VN pr.250 do země opětná práce (montáž) | 0 | 0 | 0 | 1195.24 | 0 | 0 | 1195.24 | 1195.24 | 0
| 555 | BP45-P1 | Konzola odbočná Přímá na DBV,225-250-na zemi opětná práce (montáž) | 0 | 0 | 0 | 243.4 | 0 | 0 | 243.4 | 243.4 | 0
| 17 | EB09 | Hloubení jámy pro sloup,kotvu strojně zem.tř.3-4 | 0 | 0 | 0 | 1423.92 | 0 | 0 | 1423.92 | 1423.92 | 0
| 433 | EB14 | Záhrn jámy pro sloup,kotvu strojně ve městě | 0 | 0 | 0 | 368.016 | 0 | 0 | 368.016 | 368.016 | 0
| 560 | 1375-D2 | Kotevní řetězce Jk 3x42/7-120mm2,izolátor plastový bez kotev.praporců demontáž materiálu k opětnému | 0 | 0 | 0 | 1203.8355 | 0 | 0 | 1203.8355 | 1203.8355 | 0
| 13 | EB17 | Odkop zeminy ručně zem.tř.3-4 | 0 | 0 | 0 | 366.08 | 0 | 0 | 366.08 | 366.08 | 0
| 241 | 1461 | Proudový spoj AlFe 35-120/Al 35-120 šroub.svorkou -3x | 0 | 829.68 | 0 | 4116.3 | 0 | 0 | 4116.3 | 4116.3 | 829.68
| 11 | 1302-D1 | Podpěrný izolátor VPA 135/8a,vč.šroubu M20x130 demontáž materiálu do šrotu | 0 | 0 | 0 | 84.075 | 0 | 0 | 84.075 | 84.075 | 0
| 578 | BP09-D2 | Konzola Pařát rohová 28kN, DBW225-na zemi demontáž materiálu k opětnému | 0 | 0 | 0 | 366.338 | 0 | 0 | 366.338 | 366.338 | 0
| 581 | BP07-P1 | Konzola Pařát rohová 28kN, JB225-na zemi opětná práce (montáž) | 0 | 0 | 0 | 880.92 | 0 | 0 | 880.92 | 880.92 | 0
| 21 | EN03 | Hutnění zeminy strojně,vrstva 20cm | 0 | 0 | 0 | 735.488 | 0 | 0 | 735.488 | 735.488 | 0
| 579 | BP09-P1 | Konzola Pařát rohová 28kN, DBW225-na zemi opětná práce (montáž) | 0 | 0 | 0 | 1046.68 | 0 | 0 | 1046.68 | 1046.68 | 0
| 541 | BL95V | Stavba sloupu do stejného místa-montáž | 0 | 0 | 0 | 5995 | 0 | 0 | 5995 | 5995 | 0
| 541 | BL95V | Stavba sloupu do stejného místa-montáž | 0 | 0 | 0 | 5995 | 0 | 0 | 5995 | 5995 | 0
| 541 | BL95V | Stavba sloupu do stejného místa-montáž | 0 | 0 | 0 | 5995 | 0 | 0 | 5995 | 5995 | 0
| 541 | BL95V | Stavba sloupu do stejného místa-montáž | 0 | 0 | 0 | 5995 | 0 | 0 | 5995 | 5995 | 0
| 541 | BL95V | Stavba sloupu do stejného místa-montáž | 0 | 0 | 0 | 5995 | 0 | 0 | 5995 | 5995 | 0
| 451 | 1402-D2 | Lano AlFe 3x70/11-1,vč.spojek demontáž materiálu k opětnému | 0 | 0 | 0 | 1246.7401 | 0 | 0 | 1246.7401 | 1246.7401 | 0
| 16 | EC76 | Beton.základ C12/15 (B15) do 5m3 bez bedněn.-nakup.směs | 0 | 0 | 0 | 902.44 | 0 | 3649.5357 | 902.44 | 4551.9757 | 0
| 541 | BL95V | Stavba sloupu do stejného místa-montáž | 0 | 0 | 0 | 5995 | 0 | 0 | 5995 | 5995 | 0
| 541 | BL95V | Stavba sloupu do stejného místa-montáž | 0 | 0 | 0 | 5995 | 0 | 0 | 5995 | 5995 | 0
| 541 | BL95V | Stavba sloupu do stejného místa-montáž | 0 | 0 | 0 | 5995 | 0 | 0 | 5995 | 5995 | 0
| 21 | EN03 | Hutnění zeminy strojně,vrstva 20cm | 0 | 0 | 0 | 43.264 | 0 | 0 | 43.264 | 43.264 | 0
| 541 | BL95V | Stavba sloupu do stejného místa-montáž | 0 | 0 | 0 | 5995 | 0 | 0 | 5995 | 5995 | 0
| 541 | BL95V | Stavba sloupu do stejného místa-montáž | 0 | 0 | 0 | 5995 | 0 | 0 | 5995 | 5995 | 0
| 541 | BL95V | Stavba sloupu do stejného místa-montáž | 0 | 0 | 0 | 5995 | 0 | 0 | 5995 | 5995 | 0
| 541 | BL95V | Stavba sloupu do stejného místa-montáž | 0 | 0 | 0 | 5995 | 0 | 0 | 5995 | 5995 | 0
| 541 | BL95V | Stavba sloupu do stejného místa-montáž | 0 | 0 | 0 | 5995 | 0 | 0 | 5995 | 5995 | 0
| 541 | BL95V | Stavba sloupu do stejného místa-montáž | 0 | 0 | 0 | 5995 | 0 | 0 | 5995 | 5995 | 0
| 541 | BL95V | Stavba sloupu do stejného místa-montáž | 0 | 0 | 0 | 5995 | 0 | 0 | 5995 | 5995 | 0
| 541 | BL95V | Stavba sloupu do stejného místa-montáž | 0 | 0 | 0 | 5995 | 0 | 0 | 5995 | 5995 | 0
| 541 | BL95V | Stavba sloupu do stejného místa-montáž | 0 | 0 | 0 | 5995 | 0 | 0 | 5995 | 5995 | 0
| 541 | BL95V | Stavba sloupu do stejného místa-montáž | 0 | 0 | 0 | 5995 | 0 | 0 | 5995 | 5995 | 0
| 541 | BL95V | Stavba sloupu do stejného místa-montáž | 0 | 0 | 0 | 5995 | 0 | 0 | 5995 | 5995 | 0
| 562 | BG23-D2 | Kotva provizorní pro bet.sloup VN pr.250 do země demontáž materiálu k opětnému | 0 | 0 | 0 | 836.668 | 0 | 0 | 836.668 | 836.668 | 0
| 561 | 1375-P1 | Kotevní řetězce Jk 3x42/7-120mm2,izolátor plastový bez kotev.praporců opětná práce (montáž) | 0 | 0 | 0 | 1146.51 | 0 | 0 | 1146.51 | 1146.51 | 0
| 560 | 1375-D2 | Kotevní řetězce Jk 3x42/7-120mm2,izolátor plastový bez kotev.praporců demontáž materiálu k opětnému | 0 | 0 | 0 | 802.557 | 0 | 0 | 802.557 | 802.557 | 0
| 541 | BL95V | Stavba sloupu do stejného místa-montáž | 0 | 0 | 0 | 5995 | 0 | 0 | 5995 | 5995 | 0
| 541 | BL95V | Stavba sloupu do stejného místa-montáž | 0 | 0 | 0 | 5995 | 0 | 0 | 5995 | 5995 | 0
| 541 | BL95V | Stavba sloupu do stejného místa-montáž | 0 | 0 | 0 | 5995 | 0 | 0 | 5995 | 5995 | 0
| 541 | BL95V | Stavba sloupu do stejného místa-montáž | 0 | 0 | 0 | 5995 | 0 | 0 | 5995 | 5995 | 0
| 541 | BL95V | Stavba sloupu do stejného místa-montáž | 0 | 0 | 0 | 5995 | 0 | 0 | 5995 | 5995 | 0
| 541 | BL95V | Stavba sloupu do stejného místa-montáž | 0 | 0 | 0 | 5995 | 0 | 0 | 5995 | 5995 | 0
| 541 | BL95V | Stavba sloupu do stejného místa-montáž | 0 | 0 | 0 | 5995 | 0 | 0 | 5995 | 5995 | 0
| 541 | BL95V | Stavba sloupu do stejného místa-montáž | 0 | 0 | 0 | 5995 | 0 | 0 | 5995 | 5995 | 0
| 541 | BL95V | Stavba sloupu do stejného místa-montáž | 0 | 0 | 0 | 5995 | 0 | 0 | 5995 | 5995 | 0
| 13 | BS09 | Izolátor VPAv 135/12/8aL,vč.šroubu M20x120-AlFe (Pařát I až III pro BO OPEX) | 0 | 1716.54 | 0 | 168.15 | 0 | 0 | 168.15 | 168.15 | 1716.54
| 354 | BT14-D1 | Křížový vaz VPA pro šablony demontáž materiálu do šrotu | 0 | 0 | 0 | 44.245 | 0 | 0 | 44.245 | 44.245 | 0
| 21 | EN03 | Hutnění zeminy strojně,vrstva 20cm | 0 | 0 | 0 | 735.488 | 0 | 0 | 735.488 | 735.488 | 0
| 541 | BL95V | Stavba sloupu do stejného místa-montáž | 0 | 0 | 0 | 5995 | 0 | 0 | 5995 | 5995 | 0
| 541 | BL95V | Stavba sloupu do stejného místa-montáž | 0 | 0 | 0 | 5995 | 0 | 0 | 5995 | 5995 | 0
| 541 | BL95V | Stavba sloupu do stejného místa-montáž | 0 | 0 | 0 | 5995 | 0 | 0 | 5995 | 5995 | 0
| 541 | BL95V | Stavba sloupu do stejného místa-montáž | 0 | 0 | 0 | 5995 | 0 | 0 | 5995 | 5995 | 0
| 541 | BL95V | Stavba sloupu do stejného místa-montáž | 0 | 0 | 0 | 5995 | 0 | 0 | 5995 | 5995 | 0
| 541 | BL95V | Stavba sloupu do stejného místa-montáž | 0 | 0 | 0 | 5995 | 0 | 0 | 5995 | 5995 | 0
| 541 | BL95V | Stavba sloupu do stejného místa-montáž | 0 | 0 | 0 | 5995 | 0 | 0 | 5995 | 5995 | 0
| 541 | BL95V | Stavba sloupu do stejného místa-montáž | 0 | 0 | 0 | 5995 | 0 | 0 | 5995 | 5995 | 0
| 541 | BL95V | Stavba sloupu do stejného místa-montáž | 0 | 0 | 0 | 5995 | 0 | 0 | 5995 | 5995 | 0
| 541 | BL95V | Stavba sloupu do stejného místa-montáž | 0 | 0 | 0 | 5995 | 0 | 0 | 5995 | 5995 | 0
| 541 | BL95V | Stavba sloupu do stejného místa-montáž | 0 | 0 | 0 | 5995 | 0 | 0 | 5995 | 5995 | 0
| 541 | BL95V | Stavba sloupu do stejného místa-montáž | 0 | 0 | 0 | 5995 | 0 | 0 | 5995 | 5995 | 0
| 541 | BL95V | Stavba sloupu do stejného místa-montáž | 0 | 0 | 0 | 5995 | 0 | 0 | 5995 | 5995 | 0
| 541 | BL95V | Stavba sloupu do stejného místa-montáž | 0 | 0 | 0 | 5995 | 0 | 0 | 5995 | 5995 | 0
| 541 | BL95V | Stavba sloupu do stejného místa-montáž | 0 | 0 | 0 | 5995 | 0 | 0 | 5995 | 5995 | 0
| 541 | BL95V | Stavba sloupu do stejného místa-montáž | 0 | 0 | 0 | 5995 | 0 | 0 | 5995 | 5995 | 0
| 541 | BL95V | Stavba sloupu do stejného místa-montáž | 0 | 0 | 0 | 5995 | 0 | 0 | 5995 | 5995 | 0
| 541 | BL95V | Stavba sloupu do stejného místa-montáž | 0 | 0 | 0 | 5995 | 0 | 0 | 5995 | 5995 | 0
| 541 | BL95V | Stavba sloupu do stejného místa-montáž | 0 | 0 | 0 | 5995 | 0 | 0 | 5995 | 5995 | 0
| 541 | BL95V | Stavba sloupu do stejného místa-montáž | 0 | 0 | 0 | 5995 | 0 | 0 | 5995 | 5995 | 0
| 541 | BL95V | Stavba sloupu do stejného místa-montáž | 0 | 0 | 0 | 5995 | 0 | 0 | 5995 | 5995 | 0
| 541 | BL95V | Stavba sloupu do stejného místa-montáž | 0 | 0 | 0 | 5995 | 0 | 0 | 5995 | 5995 | 0
| 541 | BL95V | Stavba sloupu do stejného místa-montáž | 0 | 0 | 0 | 5995 | 0 | 0 | 5995 | 5995 | 0
| 541 | BL95V | Stavba sloupu do stejného místa-montáž | 0 | 0 | 0 | 5995 | 0 | 0 | 5995 | 5995 | 0
| 541 | BL95V | Stavba sloupu do stejného místa-montáž | 0 | 0 | 0 | 5995 | 0 | 0 | 5995 | 5995 | 0
| 541 | BL95V | Stavba sloupu do stejného místa-montáž | 0 | 0 | 0 | 5995 | 0 | 0 | 5995 | 5995 | 0
| 541 | BL95V | Stavba sloupu do stejného místa-montáž | 0 | 0 | 0 | 5995 | 0 | 0 | 5995 | 5995 | 0
| 541 | BL95V | Stavba sloupu do stejného místa-montáž | 0 | 0 | 0 | 5995 | 0 | 0 | 5995 | 5995 | 0
| 19 | EB17 | Odkop zeminy ručně zem.tř.3-4 | 0 | 0 | 0 | 366.08 | 0 | 0 | 366.08 | 366.08 | 0
| 541 | BL95V | Stavba sloupu do stejného místa-montáž | 0 | 0 | 0 | 5995 | 0 | 0 | 5995 | 5995 | 0
| 541 | BL95V | Stavba sloupu do stejného místa-montáž | 0 | 0 | 0 | 5995 | 0 | 0 | 5995 | 5995 | 0
| 541 | BL95V | Stavba sloupu do stejného místa-montáž | 0 | 0 | 0 | 5995 | 0 | 0 | 5995 | 5995 | 0
| 541 | BL95V | Stavba sloupu do stejného místa-montáž | 0 | 0 | 0 | 5995 | 0 | 0 | 5995 | 5995 | 0
| 541 | BL95V | Stavba sloupu do stejného místa-montáž | 0 | 0 | 0 | 5995 | 0 | 0 | 5995 | 5995 | 0
| 541 | BL95V | Stavba sloupu do stejného místa-montáž | 0 | 0 | 0 | 5995 | 0 | 0 | 5995 | 5995 | 0
| 16 | EC76 | Beton.základ C12/15 (B15) do 5m3 bez bedněn.-nakup.směs | 0 | 0 | 0 | 902.44 | 0 | 3649.5357 | 902.44 | 4551.9757 | 0
| 541 | BL95V | Stavba sloupu do stejného místa-montáž | 0 | 0 | 0 | 5995 | 0 | 0 | 5995 | 5995 | 0
| 541 | BL95V | Stavba sloupu do stejného místa-montáž | 0 | 0 | 0 | 5995 | 0 | 0 | 5995 | 5995 | 0
| 11 | BK50 | Žebřík na JB 12m | 0 | 1872.4787 | 0 | 203.08 | 0 | 0 | 203.08 | 203.08 | 1872.4787
| 541 | BL95V | Stavba sloupu do stejného místa-montáž | 0 | 0 | 0 | 5995 | 0 | 0 | 5995 | 5995 | 0
| 541 | BL95V | Stavba sloupu do stejného místa-montáž | 0 | 0 | 0 | 5995 | 0 | 0 | 5995 | 5995 | 0
| 541 | BL95V | Stavba sloupu do stejného místa-montáž | 0 | 0 | 0 | 5995 | 0 | 0 | 5995 | 5995 | 0
| 541 | BL95V | Stavba sloupu do stejného místa-montáž | 0 | 0 | 0 | 5995 | 0 | 0 | 5995 | 5995 | 0
| 541 | BL95V | Stavba sloupu do stejného místa-montáž | 0 | 0 | 0 | 5995 | 0 | 0 | 5995 | 5995 | 0
| 541 | BL95V | Stavba sloupu do stejného místa-montáž | 0 | 0 | 0 | 5995 | 0 | 0 | 5995 | 5995 | 0
| 541 | BL95V | Stavba sloupu do stejného místa-montáž | 0 | 0 | 0 | 5995 | 0 | 0 | 5995 | 5995 | 0
| 541 | BL95V | Stavba sloupu do stejného místa-montáž | 0 | 0 | 0 | 5995 | 0 | 0 | 5995 | 5995 | 0
| 541 | BL95V | Stavba sloupu do stejného místa-montáž | 0 | 0 | 0 | 5995 | 0 | 0 | 5995 | 5995 | 0
| 549 | 1402-P1 | Lano AlFe 3x70/11-1,vč.spojek opětná práce (montáž) | 0 | 0 | 0 | 121753.0736 | 0 | 0 | 121753.0736 | 121753.0736 | 0
| 265 | BT14 | Křížový vaz VPA pro šablony | 0 | 366.7973 | 0 | 10353.33 | 0 | 0 | 10353.33 | 10353.33 | 366.7973
| 296 | 1461-D1 | Proudový spoj AlFe 35-120/Al 35-120 šroub.svorkou -3x demontáž materiálu do šrotu | 0 | 0 | 0 | 2058.15 | 0 | 0 | 2058.15 | 2058.15 | 0
| 548 | 1402-D2 | Lano AlFe 3x70/11-1,vč.spojek demontáž materiálu k opětnému | 0 | 0 | 0 | 85227.1515 | 0 | 0 | 85227.1515 | 85227.1515 | 0
| 541 | BL95V | Stavba sloupu do stejného místa-montáž | 0 | 0 | 0 | 5995 | 0 | 0 | 5995 | 5995 | 0
| 541 | BL95V | Stavba sloupu do stejného místa-montáž | 0 | 0 | 0 | 5995 | 0 | 0 | 5995 | 5995 | 0
| 541 | BL95V | Stavba sloupu do stejného místa-montáž | 0 | 0 | 0 | 5995 | 0 | 0 | 5995 | 5995 | 0
| 541 | BL95V | Stavba sloupu do stejného místa-montáž | 0 | 0 | 0 | 5995 | 0 | 0 | 5995 | 5995 | 0
| 541 | BL95V | Stavba sloupu do stejného místa-montáž | 0 | 0 | 0 | 5995 | 0 | 0 | 5995 | 5995 | 0
| 541 | BL95V | Stavba sloupu do stejného místa-montáž | 0 | 0 | 0 | 5995 | 0 | 0 | 5995 | 5995 | 0
| 541 | BL95V | Stavba sloupu do stejného místa-montáž | 0 | 0 | 0 | 5995 | 0 | 0 | 5995 | 5995 | 0
| 541 | BL95V | Stavba sloupu do stejného místa-montáž | 0 | 0 | 0 | 5995 | 0 | 0 | 5995 | 5995 | 0
| 541 | BL95V | Stavba sloupu do stejného místa-montáž | 0 | 0 | 0 | 5995 | 0 | 0 | 5995 | 5995 | 0
| 550 | BT14-D2 | Křížový vaz VPA pro šablony demontáž materiálu k opětnému | 0 | 0 | 0 | 14308.833 | 0 | 0 | 14308.833 | 14308.833 | 0
| 551 | BT14-P1 | Křížový vaz VPA pro šablony opětná práce (montáž) | 0 | 0 | 0 | 20441.19 | 0 | 0 | 20441.19 | 20441.19 | 0
| 541 | BL95V | Stavba sloupu do stejného místa-montáž | 0 | 0 | 0 | 5995 | 0 | 0 | 5995 | 5995 | 0
| 541 | BL95V | Stavba sloupu do stejného místa-montáž | 0 | 0 | 0 | 5995 | 0 | 0 | 5995 | 5995 | 0
| 541 | BL95V | Stavba sloupu do stejného místa-montáž | 0 | 0 | 0 | 5995 | 0 | 0 | 5995 | 5995 | 0
| 541 | BL95V | Stavba sloupu do stejného místa-montáž | 0 | 0 | 0 | 5995 | 0 | 0 | 5995 | 5995 | 0
| 541 | BL95V | Stavba sloupu do stejného místa-montáž | 0 | 0 | 0 | 5995 | 0 | 0 | 5995 | 5995 | 0
| 541 | BL95V | Stavba sloupu do stejného místa-montáž | 0 | 0 | 0 | 5995 | 0 | 0 | 5995 | 5995 | 0
| 541 | BL95V | Stavba sloupu do stejného místa-montáž | 0 | 0 | 0 | 5995 | 0 | 0 | 5995 | 5995 | 0
| 541 | BL95V | Stavba sloupu do stejného místa-montáž | 0 | 0 | 0 | 5995 | 0 | 0 | 5995 | 5995 | 0
| 541 | BL95V | Stavba sloupu do stejného místa-montáž | 0 | 0 | 0 | 5995 | 0 | 0 | 5995 | 5995 | 0
| 541 | BL95V | Stavba sloupu do stejného místa-montáž | 0 | 0 | 0 | 5995 | 0 | 0 | 5995 | 5995 | 0
| 541 | BL95V | Stavba sloupu do stejného místa-montáž | 0 | 0 | 0 | 5995 | 0 | 0 | 5995 | 5995 | 0
| 541 | BL95V | Stavba sloupu do stejného místa-montáž | 0 | 0 | 0 | 5995 | 0 | 0 | 5995 | 5995 | 0
| 541 | BL95V | Stavba sloupu do stejného místa-montáž | 0 | 0 | 0 | 5995 | 0 | 0 | 5995 | 5995 | 0
| 541 | BL95V | Stavba sloupu do stejného místa-montáž | 0 | 0 | 0 | 5995 | 0 | 0 | 5995 | 5995 | 0
| 15 | BU12 | Tabulka výstr.smalt.na bet.sloup VN,vč.upevnění | 0 | 100.2346 | 0 | 78.4 | 0 | 0 | 78.4 | 78.4 | 100.2346
| 541 | BL95V | Stavba sloupu do stejného místa-montáž | 0 | 0 | 0 | 5995 | 0 | 0 | 5995 | 5995 | 0
| 541 | BL95V | Stavba sloupu do stejného místa-montáž | 0 | 0 | 0 | 5995 | 0 | 0 | 5995 | 5995 | 0
| 541 | BL95V | Stavba sloupu do stejného místa-montáž | 0 | 0 | 0 | 5995 | 0 | 0 | 5995 | 5995 | 0
| 14 | BT20 | Předformovaný vaz pro vodič AlFe 110/22 | 0 | 879.75 | 0 | 208.35 | 0 | 0 | 208.35 | 208.35 | 879.75
| 541 | BL95V | Stavba sloupu do stejného místa-montáž | 0 | 0 | 0 | 5995 | 0 | 0 | 5995 | 5995 | 0
| 541 | BL95V | Stavba sloupu do stejného místa-montáž | 0 | 0 | 0 | 5995 | 0 | 0 | 5995 | 5995 | 0
| 541 | BL95V | Stavba sloupu do stejného místa-montáž | 0 | 0 | 0 | 5995 | 0 | 0 | 5995 | 5995 | 0
| 541 | BL95V | Stavba sloupu do stejného místa-montáž | 0 | 0 | 0 | 5995 | 0 | 0 | 5995 | 5995 | 0
| 541 | BL95V | Stavba sloupu do stejného místa-montáž | 0 | 0 | 0 | 5995 | 0 | 0 | 5995 | 5995 | 0
| 16 | EC76 | Beton.základ C12/15 (B15) do 5m3 bez bedněn.-nakup.směs | 0 | 0 | 0 | 902.44 | 0 | 3649.5357 | 902.44 | 4551.9757 | 0
| 541 | BL95V | Stavba sloupu do stejného místa-montáž | 0 | 0 | 0 | 5995 | 0 | 0 | 5995 | 5995 | 0
| 541 | BL95V | Stavba sloupu do stejného místa-montáž | 0 | 0 | 0 | 5995 | 0 | 0 | 5995 | 5995 | 0
| 541 | BL95V | Stavba sloupu do stejného místa-montáž | 0 | 0 | 0 | 5995 | 0 | 0 | 5995 | 5995 | 0
| 541 | BL95V | Stavba sloupu do stejného místa-montáž | 0 | 0 | 0 | 5995 | 0 | 0 | 5995 | 5995 | 0
| 541 | BL95V | Stavba sloupu do stejného místa-montáž | 0 | 0 | 0 | 5995 | 0 | 0 | 5995 | 5995 | 0
| 541 | BL95V | Stavba sloupu do stejného místa-montáž | 0 | 0 | 0 | 5995 | 0 | 0 | 5995 | 5995 | 0
| 541 | BL95V | Stavba sloupu do stejného místa-montáž | 0 | 0 | 0 | 5995 | 0 | 0 | 5995 | 5995 | 0
| 541 | BL95V | Stavba sloupu do stejného místa-montáž | 0 | 0 | 0 | 5995 | 0 | 0 | 5995 | 5995 | 0
| 23 | BP23 | Tyč ptačí dosed 1300 Pařát III-na zemi | 0 | 513.6187 | 0 | 76.06 | 0 | 0 | 76.06 | 76.06 | 513.6187
| 54 | BL49 | Sloup betonový J 12/15 pro VN bez výstroje | 0 | 20253.8446 | 0 | 2752.64 | 0 | 0 | 2752.64 | 2752.64 | 20253.8446
| 54 | BL49 | Sloup betonový J 12/15 pro VN bez výstroje | 0 | 20253.8446 | 0 | 2752.64 | 0 | 0 | 2752.64 | 2752.64 | 20253.8446
| 54 | BL49 | Sloup betonový J 12/15 pro VN bez výstroje | 0 | 20253.8446 | 0 | 2752.64 | 0 | 0 | 2752.64 | 2752.64 | 20253.8446
| 54 | BL49 | Sloup betonový J 12/15 pro VN bez výstroje | 0 | 20253.8446 | 0 | 2752.64 | 0 | 0 | 2752.64 | 2752.64 | 20253.8446
| 54 | BL49 | Sloup betonový J 12/15 pro VN bez výstroje | 0 | 20253.8446 | 0 | 2752.64 | 0 | 0 | 2752.64 | 2752.64 | 20253.8446
| 54 | BL49 | Sloup betonový J 12/15 pro VN bez výstroje | 0 | 20253.8446 | 0 | 2752.64 | 0 | 0 | 2752.64 | 2752.64 | 20253.8446
| 54 | BL49 | Sloup betonový J 12/15 pro VN bez výstroje | 0 | 20253.8446 | 0 | 2752.64 | 0 | 0 | 2752.64 | 2752.64 | 20253.8446
| 54 | BL49 | Sloup betonový J 12/15 pro VN bez výstroje | 0 | 20253.8446 | 0 | 2752.64 | 0 | 0 | 2752.64 | 2752.64 | 20253.8446
| 54 | BL49 | Sloup betonový J 12/15 pro VN bez výstroje | 0 | 20253.8446 | 0 | 2752.64 | 0 | 0 | 2752.64 | 2752.64 | 20253.8446
| 54 | BL49 | Sloup betonový J 12/15 pro VN bez výstroje | 0 | 20253.8446 | 0 | 2752.64 | 0 | 0 | 2752.64 | 2752.64 | 20253.8446
| 54 | BL49 | Sloup betonový J 12/15 pro VN bez výstroje | 0 | 20253.8446 | 0 | 2752.64 | 0 | 0 | 2752.64 | 2752.64 | 20253.8446
| 54 | BL49 | Sloup betonový J 12/15 pro VN bez výstroje | 0 | 20253.8446 | 0 | 2752.64 | 0 | 0 | 2752.64 | 2752.64 | 20253.8446
| 54 | BL49 | Sloup betonový J 12/15 pro VN bez výstroje | 0 | 20253.8446 | 0 | 2752.64 | 0 | 0 | 2752.64 | 2752.64 | 20253.8446
| 54 | BL49 | Sloup betonový J 12/15 pro VN bez výstroje | 0 | 20253.8446 | 0 | 2752.64 | 0 | 0 | 2752.64 | 2752.64 | 20253.8446
| 54 | BL49 | Sloup betonový J 12/15 pro VN bez výstroje | 0 | 20253.8446 | 0 | 2752.64 | 0 | 0 | 2752.64 | 2752.64 | 20253.8446
| 54 | BL49 | Sloup betonový J 12/15 pro VN bez výstroje | 0 | 20253.8446 | 0 | 2752.64 | 0 | 0 | 2752.64 | 2752.64 | 20253.8446
| 23 | BP23 | Tyč ptačí dosed 1300 Pařát III-na zemi | 0 | 513.6187 | 0 | 76.06 | 0 | 0 | 76.06 | 76.06 | 513.6187
| 54 | BL49 | Sloup betonový J 12/15 pro VN bez výstroje | 0 | 20253.8446 | 0 | 2752.64 | 0 | 0 | 2752.64 | 2752.64 | 20253.8446
| 54 | BL49 | Sloup betonový J 12/15 pro VN bez výstroje | 0 | 20253.8446 | 0 | 2752.64 | 0 | 0 | 2752.64 | 2752.64 | 20253.8446
| 13 | EB17 | Odkop zeminy ručně zem.tř.3-4 | 0 | 0 | 0 | 366.08 | 0 | 0 | 366.08 | 366.08 | 0
| 541 | BL95V | Stavba sloupu do stejného místa-montáž | 0 | 0 | 0 | 5995 | 0 | 0 | 5995 | 5995 | 0
| 541 | BL95V | Stavba sloupu do stejného místa-montáž | 0 | 0 | 0 | 5995 | 0 | 0 | 5995 | 5995 | 0
| 541 | BL95V | Stavba sloupu do stejného místa-montáž | 0 | 0 | 0 | 5995 | 0 | 0 | 5995 | 5995 | 0
| 438 | XA97 | Zábrana ptactvu PS hlavy dříku | 0 | 2591.83 | 0 | 88.605 | 0 | 0 | 88.605 | 88.605 | 2591.83
| 54 | BL49 | Sloup betonový J 12/15 pro VN bez výstroje | 0 | 20253.8446 | 0 | 2752.64 | 0 | 0 | 2752.64 | 2752.64 | 20253.8446
| 7 | BL65-D1 | Sloup betonový J 10,5/6 pro VN bez výstroje demontáž materiálu do šrotu | 0 | 0 | 0 | 1376.32 | 0 | 0 | 1376.32 | 1376.32 | 0
| 54 | BL49 | Sloup betonový J 12/15 pro VN bez výstroje | 0 | 20253.8446 | 0 | 2752.64 | 0 | 0 | 2752.64 | 2752.64 | 20253.8446
| 54 | BL49 | Sloup betonový J 12/15 pro VN bez výstroje | 0 | 20253.8446 | 0 | 2752.64 | 0 | 0 | 2752.64 | 2752.64 | 20253.8446
| 54 | BL49 | Sloup betonový J 12/15 pro VN bez výstroje | 0 | 20253.8446 | 0 | 2752.64 | 0 | 0 | 2752.64 | 2752.64 | 20253.8446
| 54 | BL49 | Sloup betonový J 12/15 pro VN bez výstroje | 0 | 20253.8446 | 0 | 2752.64 | 0 | 0 | 2752.64 | 2752.64 | 20253.8446
| 54 | BL49 | Sloup betonový J 12/15 pro VN bez výstroje | 0 | 20253.8446 | 0 | 2752.64 | 0 | 0 | 2752.64 | 2752.64 | 20253.8446
| 54 | BL49 | Sloup betonový J 12/15 pro VN bez výstroje | 0 | 20253.8446 | 0 | 2752.64 | 0 | 0 | 2752.64 | 2752.64 | 20253.8446
| 11 | 1302-D1 | Podpěrný izolátor VPA 135/8a,vč.šroubu M20x130 demontáž materiálu do šrotu | 0 | 0 | 0 | 84.075 | 0 | 0 | 84.075 | 84.075 | 0
| 54 | BL49 | Sloup betonový J 12/15 pro VN bez výstroje | 0 | 20253.8446 | 0 | 2752.64 | 0 | 0 | 2752.64 | 2752.64 | 20253.8446
| 54 | BL49 | Sloup betonový J 12/15 pro VN bez výstroje | 0 | 20253.8446 | 0 | 2752.64 | 0 | 0 | 2752.64 | 2752.64 | 20253.8446
| 54 | BL49 | Sloup betonový J 12/15 pro VN bez výstroje | 0 | 20253.8446 | 0 | 2752.64 | 0 | 0 | 2752.64 | 2752.64 | 20253.8446
| 54 | BL49 | Sloup betonový J 12/15 pro VN bez výstroje | 0 | 20253.8446 | 0 | 2752.64 | 0 | 0 | 2752.64 | 2752.64 | 20253.8446
| 54 | BL49 | Sloup betonový J 12/15 pro VN bez výstroje | 0 | 20253.8446 | 0 | 2752.64 | 0 | 0 | 2752.64 | 2752.64 | 20253.8446
| 14 | EB23 | Násyp zeminy vč.složení a rozprostření zem.tř.3-4 | 0 | 0 | 0 | 107.36 | 0 | 0 | 107.36 | 107.36 | 0
| 54 | BL49 | Sloup betonový J 12/15 pro VN bez výstroje | 0 | 20253.8446 | 0 | 2752.64 | 0 | 0 | 2752.64 | 2752.64 | 20253.8446
| 54 | BL49 | Sloup betonový J 12/15 pro VN bez výstroje | 0 | 20253.8446 | 0 | 2752.64 | 0 | 0 | 2752.64 | 2752.64 | 20253.8446
| 241 | 1461 | Proudový spoj AlFe 35-120/Al 35-120 šroub.svorkou -3x | 0 | 414.84 | 0 | 2058.15 | 0 | 0 | 2058.15 | 2058.15 | 414.84
| 14 | EB23 | Násyp zeminy vč.složení a rozprostření zem.tř.3-4 | 0 | 0 | 0 | 107.36 | 0 | 0 | 107.36 | 107.36 | 0
| 264 | BS05 | Izolátor VPA 135/8a,vč.šroubu M20x40-AlFe (Pařát IV, boční nosník, praporec BZ) | 0 | 1301.61 | 0 | 168.15 | 0 | 0 | 168.15 | 168.15 | 1301.61
| 21 | EN03 | Hutnění zeminy strojně,vrstva 20cm | 0 | 0 | 0 | 43.264 | 0 | 0 | 43.264 | 43.264 | 0
| 20 | EB23 | Násyp zeminy vč.složení a rozprostření zem.tř.3-4 | 0 | 0 | 0 | 107.36 | 0 | 0 | 107.36 | 107.36 | 0
| 342 | BI64 | Spojka vrubová pro AlFe6 50mm2 a 42/7 | 0 | 198.54 | 0 | 1538.13 | 0 | 0 | 1538.13 | 1538.13 | 198.54
| 341 | 1401 | Lano AlFe 3x42/7,vč.spojek | 0 | 156.5616 | 0 | 157.8838 | 0 | 0 | 157.8838 | 157.8838 | 156.5616
| 13 | EB17 | Odkop zeminy ručně zem.tř.3-4 | 0 | 0 | 0 | 366.08 | 0 | 0 | 366.08 | 366.08 | 0
| 34 | 1375 | Kotevní řetězce Jk 3x42/7-120mm2,izolátor plastový bez kotev.praporců | 0 | 1165.53 | 0 | 573.255 | 0 | 10.26 | 573.255 | 583.515 | 1165.53
| 8 | BP491-D1 | Konzola Rovinná lehká, JB180-na zemi demontáž materiálu do šrotu | 0 | 0 | 0 | 182.99 | 0 | 0 | 182.99 | 182.99 | 0
| 19 | EB17 | Odkop zeminy ručně zem.tř.3-4 | 0 | 0 | 0 | 366.08 | 0 | 0 | 366.08 | 366.08 | 0
| 18 | EB25 | Odvoz zeminy vč.naložení,rozvozu,úpravy povrchu | 0 | 0 | 0 | 495.146 | 0 | 0 | 495.146 | 495.146 | 0
| 15 | BU12 | Tabulka výstr.smalt.na bet.sloup VN,vč.upevnění | 0 | 100.2346 | 0 | 78.4 | 0 | 0 | 78.4 | 78.4 | 100.2346
| 215 | 1555 | Rozšíření uzemnění 20m pásky a 4šrouby | 0 | 527.4564 | 0 | 560.3 | 0 | 16.6 | 560.3 | 576.9 | 527.4564
| 54 | BL49 | Sloup betonový J 12/15 pro VN bez výstroje | 0 | 20253.8446 | 0 | 2752.64 | 0 | 0 | 2752.64 | 2752.64 | 20253.8446
| 54 | BL49 | Sloup betonový J 12/15 pro VN bez výstroje | 0 | 20253.8446 | 0 | 2752.64 | 0 | 0 | 2752.64 | 2752.64 | 20253.8446
| 54 | BL49 | Sloup betonový J 12/15 pro VN bez výstroje | 0 | 20253.8446 | 0 | 2752.64 | 0 | 0 | 2752.64 | 2752.64 | 20253.8446
| 54 | BL49 | Sloup betonový J 12/15 pro VN bez výstroje | 0 | 20253.8446 | 0 | 2752.64 | 0 | 0 | 2752.64 | 2752.64 | 20253.8446
| 54 | BL49 | Sloup betonový J 12/15 pro VN bez výstroje | 0 | 20253.8446 | 0 | 2752.64 | 0 | 0 | 2752.64 | 2752.64 | 20253.8446
| 54 | BL49 | Sloup betonový J 12/15 pro VN bez výstroje | 0 | 20253.8446 | 0 | 2752.64 | 0 | 0 | 2752.64 | 2752.64 | 20253.8446
| 54 | BL49 | Sloup betonový J 12/15 pro VN bez výstroje | 0 | 20253.8446 | 0 | 2752.64 | 0 | 0 | 2752.64 | 2752.64 | 20253.8446
| 54 | BL49 | Sloup betonový J 12/15 pro VN bez výstroje | 0 | 20253.8446 | 0 | 2752.64 | 0 | 0 | 2752.64 | 2752.64 | 20253.8446
| 54 | BL49 | Sloup betonový J 12/15 pro VN bez výstroje | 0 | 20253.8446 | 0 | 2752.64 | 0 | 0 | 2752.64 | 2752.64 | 20253.8446
| 54 | BL49 | Sloup betonový J 12/15 pro VN bez výstroje | 0 | 20253.8446 | 0 | 2752.64 | 0 | 0 | 2752.64 | 2752.64 | 20253.8446
| 54 | BL49 | Sloup betonový J 12/15 pro VN bez výstroje | 0 | 20253.8446 | 0 | 2752.64 | 0 | 0 | 2752.64 | 2752.64 | 20253.8446
| 351 | BP36 | Konzola Čtyřvodič nosná do 12 kN, DBW -na zemi | 0 | 11678.36 | 0 | 630.3 | 0 | 0 | 630.3 | 630.3 | 11678.36
| 263 | BP19 | Nosník boční Pařát II-III pro VPA-na zemi | 0 | 980.4 | 0 | 129.72 | 0 | 0 | 129.72 | 129.72 | 980.4
| 419 | BL55 | Sloup betonový D 12/12 pro VN bez výstroje | 0 | 31425.3446 | 0 | 5031.14 | 0 | 0 | 5031.14 | 5031.14 | 31425.3446
| 336 | BK52 | Žebřík na DBW 12m | 0 | 2409.9787 | 0 | 203.08 | 0 | 0 | 203.08 | 203.08 | 2409.9787
| 267 | BP85 | Kryt AlFe proti ptactvu na šablonu | 0 | 634.26 | 0 | 387.6 | 0 | 0 | 387.6 | 387.6 | 634.26
| 341 | 1401 | Lano AlFe 3x42/7,vč.spojek | 0 | 156.5616 | 0 | 157.8838 | 0 | 0 | 157.8838 | 157.8838 | 156.5616
| 13 | EB17 | Odkop zeminy ručně zem.tř.3-4 | 0 | 0 | 0 | 366.08 | 0 | 0 | 366.08 | 366.08 | 0
| 337 | BP09 | Konzola Pařát rohová 28kN, DBW225-na zemi | 0 | 7374.02 | 0 | 523.34 | 0 | 0 | 523.34 | 523.34 | 7374.02
| 266 | BP84 | Kryt VPA proti ptactvu na šablonu | 0 | 271.4 | 0 | 193.8 | 0 | 0 | 193.8 | 193.8 | 271.4
| 267 | BP85 | Kryt AlFe proti ptactvu na šablonu | 0 | 317.13 | 0 | 193.8 | 0 | 0 | 193.8 | 193.8 | 317.13
| 16 | EC76 | Beton.základ C12/15 (B15) do 5m3 bez bedněn.-nakup.směs | 0 | 0 | 0 | 4512.2 | 0 | 18247.6784 | 4512.2 | 22759.8784 | 0
| 34 | 1375 | Kotevní řetězce Jk 3x42/7-120mm2,izolátor plastový bez kotev.praporců | 0 | 3496.59 | 0 | 1719.765 | 0 | 30.78 | 1719.765 | 1750.545 | 3496.59
| 241 | 1461 | Proudový spoj AlFe 35-120/Al 35-120 šroub.svorkou -3x | 0 | 829.68 | 0 | 4116.3 | 0 | 0 | 4116.3 | 4116.3 | 829.68
| 20 | EB23 | Násyp zeminy vč.složení a rozprostření zem.tř.3-4 | 0 | 0 | 0 | 107.36 | 0 | 0 | 107.36 | 107.36 | 0
| 14 | BT20 | Předformovaný vaz pro vodič AlFe 110/22 | 0 | 879.75 | 0 | 208.35 | 0 | 0 | 208.35 | 208.35 | 879.75
| 18 | EB25 | Odvoz zeminy vč.naložení,rozvozu,úpravy povrchu | 0 | 0 | 0 | 614.664 | 0 | 0 | 614.664 | 614.664 | 0
| 21 | EN03 | Hutnění zeminy strojně,vrstva 20cm | 0 | 0 | 0 | 43.264 | 0 | 0 | 43.264 | 43.264 | 0
| 263 | BP19 | Nosník boční Pařát II-III pro VPA-na zemi | 0 | 490.2 | 0 | 64.86 | 0 | 0 | 64.86 | 64.86 | 490.2
| 266 | BP84 | Kryt VPA proti ptactvu na šablonu | 0 | 542.8 | 0 | 387.6 | 0 | 0 | 387.6 | 387.6 | 542.8
| 8 | BP491-D1 | Konzola Rovinná lehká, JB180-na zemi demontáž materiálu do šrotu | 0 | 0 | 0 | 182.99 | 0 | 0 | 182.99 | 182.99 | 0
| 8 | BP491-D1 | Konzola Rovinná lehká, JB180-na zemi demontáž materiálu do šrotu | 0 | 0 | 0 | 182.99 | 0 | 0 | 182.99 | 182.99 | 0
| 338 | BP45 | Konzola odbočná Přímá na DBV,225-250-na zemi | 0 | 3332.5 | 0 | 243.4 | 0 | 0 | 243.4 | 243.4 | 3332.5
| 17 | EB09 | Hloubení jámy pro sloup,kotvu strojně zem.tř.3-4 | 0 | 0 | 0 | 1214.52 | 0 | 0 | 1214.52 | 1214.52 | 0
| 16 | EC76 | Beton.základ C12/15 (B15) do 5m3 bez bedněn.-nakup.směs | 0 | 0 | 0 | 902.44 | 0 | 3649.5357 | 902.44 | 4551.9757 | 0
| 424 | BP37 | Konzola Čtyřvodič rohová do 20 kN, JB -na zemi | 0 | 11694.99 | 0 | 679.02 | 0 | 0 | 679.02 | 679.02 | 11694.99
| 30 | EB17 | Odkop zeminy ručně zem.tř.3-4 | 0 | 0 | 0 | 366.08 | 0 | 0 | 366.08 | 366.08 | 0
| 29 | EB09 | Hloubení jámy pro sloup,kotvu strojně zem.tř.3-4 | 0 | 0 | 0 | 711.96 | 0 | 0 | 711.96 | 711.96 | 0
| 54 | BL49 | Sloup betonový J 12/15 pro VN bez výstroje | 0 | 20253.8446 | 0 | 2752.64 | 0 | 0 | 2752.64 | 2752.64 | 20253.8446
| 34 | 1375 | Kotevní řetězce Jk 3x42/7-120mm2,izolátor plastový bez kotev.praporců | 0 | 2331.06 | 0 | 1146.51 | 0 | 20.52 | 1146.51 | 1167.03 | 2331.06
| 424 | BP37 | Konzola Čtyřvodič rohová do 20 kN, JB -na zemi | 0 | 11694.99 | 0 | 679.02 | 0 | 0 | 679.02 | 679.02 | 11694.99
| 424 | BP37 | Konzola Čtyřvodič rohová do 20 kN, JB -na zemi | 0 | 11694.99 | 0 | 679.02 | 0 | 0 | 679.02 | 679.02 | 11694.99
| 424 | BP37 | Konzola Čtyřvodič rohová do 20 kN, JB -na zemi | 0 | 11694.99 | 0 | 679.02 | 0 | 0 | 679.02 | 679.02 | 11694.99
| 60 | BS56 | Kloub závěsný pro plastový izolátor (235191.1) v=8 | 0 | 2064 | 0 | 0 | 0 | 0 | 0 | 0 | 2064
| 11 | BK50 | Žebřík na JB 12m | 0 | 1872.4787 | 0 | 203.08 | 0 | 0 | 203.08 | 203.08 | 1872.4787
| 54 | BL49 | Sloup betonový J 12/15 pro VN bez výstroje | 0 | 20253.8446 | 0 | 2752.64 | 0 | 0 | 2752.64 | 2752.64 | 20253.8446
| 54 | BL49 | Sloup betonový J 12/15 pro VN bez výstroje | 0 | 20253.8446 | 0 | 2752.64 | 0 | 0 | 2752.64 | 2752.64 | 20253.8446
| 54 | BL49 | Sloup betonový J 12/15 pro VN bez výstroje | 0 | 20253.8446 | 0 | 2752.64 | 0 | 0 | 2752.64 | 2752.64 | 20253.8446
| 54 | BL49 | Sloup betonový J 12/15 pro VN bez výstroje | 0 | 20253.8446 | 0 | 2752.64 | 0 | 0 | 2752.64 | 2752.64 | 20253.8446
| 54 | BL49 | Sloup betonový J 12/15 pro VN bez výstroje | 0 | 20253.8446 | 0 | 2752.64 | 0 | 0 | 2752.64 | 2752.64 | 20253.8446
| 54 | BL49 | Sloup betonový J 12/15 pro VN bez výstroje | 0 | 20253.8446 | 0 | 2752.64 | 0 | 0 | 2752.64 | 2752.64 | 20253.8446
| 31 | EB23 | Násyp zeminy vč.složení a rozprostření zem.tř.3-4 | 0 | 0 | 0 | 107.36 | 0 | 0 | 107.36 | 107.36 | 0
| 32 | EN03 | Hutnění zeminy strojně,vrstva 20cm | 0 | 0 | 0 | 43.264 | 0 | 0 | 43.264 | 43.264 | 0
| 28 | EB25 | Odvoz zeminy vč.naložení,rozvozu,úpravy povrchu | 0 | 0 | 0 | 290.258 | 0 | 0 | 290.258 | 290.258 | 0
| 27 | EC76 | Beton.základ C12/15 (B15) do 5m3 bez bedněn.-nakup.směs | 0 | 0 | 0 | 2062.72 | 0 | 8341.7958 | 2062.72 | 10404.5158 | 0
| 348 | 1401-P1 | Lano AlFe 3x42/7,vč.spojek opětná práce (montáž) | 0 | 0 | 0 | 1768.2991 | 0 | 0 | 1768.2991 | 1768.2991 | 0
| 21 | EN03 | Hutnění zeminy strojně,vrstva 20cm | 0 | 0 | 0 | 43.264 | 0 | 0 | 43.264 | 43.264 | 0
| 17 | EB09 | Hloubení jámy pro sloup,kotvu strojně zem.tř.3-4 | 0 | 0 | 0 | 335.04 | 0 | 0 | 335.04 | 335.04 | 0
| 336 | BK52 | Žebřík na DBW 12m | 0 | 2409.9787 | 0 | 203.08 | 0 | 0 | 203.08 | 203.08 | 2409.9787
| 338 | BP45 | Konzola odbočná Přímá na DBV,225-250-na zemi | 0 | 3332.5 | 0 | 243.4 | 0 | 0 | 243.4 | 243.4 | 3332.5
| 12 | BP01 | Konzola Pařát III nosná (lehká), JB180-225-na zemi | 0 | 5502.16 | 0 | 365.98 | 0 | 0 | 365.98 | 365.98 | 5502.16
| 19 | EB17 | Odkop zeminy ručně zem.tř.3-4 | 0 | 0 | 0 | 366.08 | 0 | 0 | 366.08 | 366.08 | 0
| 19 | EB17 | Odkop zeminy ručně zem.tř.3-4 | 0 | 0 | 0 | 366.08 | 0 | 0 | 366.08 | 366.08 | 0
| 23 | BP23 | Tyč ptačí dosed 1300 Pařát III-na zemi | 0 | 513.6187 | 0 | 76.06 | 0 | 0 | 76.06 | 76.06 | 513.6187
| 265 | BT14 | Křížový vaz VPA pro šablony | 0 | 6.27 | 0 | 176.98 | 0 | 0 | 176.98 | 176.98 | 6.27
| 17 | EB09 | Hloubení jámy pro sloup,kotvu strojně zem.tř.3-4 | 0 | 0 | 0 | 1507.68 | 0 | 0 | 1507.68 | 1507.68 | 0
| 54 | BL49 | Sloup betonový J 12/15 pro VN bez výstroje | 0 | 20253.8446 | 0 | 2752.64 | 0 | 0 | 2752.64 | 2752.64 | 20253.8446
| 425 | BL58 | Sloup betonový D 12/15 pro VN bez výstroje | 0 | 40495.6646 | 0 | 5031.14 | 0 | 0 | 5031.14 | 5031.14 | 40495.6646
| 264 | BS05 | Izolátor VPA 135/8a,vč.šroubu M20x40-AlFe (Pařát IV, boční nosník, praporec BZ) | 0 | 867.74 | 0 | 112.1 | 0 | 0 | 112.1 | 112.1 | 867.74
| 60 | BS56 | Kloub závěsný pro plastový izolátor (235191.1) v=8 | 0 | 3096 | 0 | 0 | 0 | 0 | 0 | 0 | 3096
| 421 | BS06 | Izolátor VPA 135/8a,vč.šroubu M20x120-AlFe (Pařát I až III pro BO OPEX) | 0 | 449.64 | 0 | 56.05 | 0 | 0 | 56.05 | 56.05 | 449.64
| 265 | BT14 | Křížový vaz VPA pro šablony | 0 | 9.4051 | 0 | 265.47 | 0 | 0 | 265.47 | 265.47 | 9.4051
| 7 | BL65-D1 | Sloup betonový J 10,5/6 pro VN bez výstroje demontáž materiálu do šrotu | 0 | 0 | 0 | 1376.32 | 0 | 0 | 1376.32 | 1376.32 | 0
| 15 | BU12 | Tabulka výstr.smalt.na bet.sloup VN,vč.upevnění | 0 | 100.2346 | 0 | 78.4 | 0 | 0 | 78.4 | 78.4 | 100.2346
| 328 | BP495-D1 | Konzola Rovinná těžká, JB225-na zemi demontáž materiálu do šrotu | 0 | 0 | 0 | 220.23 | 0 | 0 | 220.23 | 220.23 | 0
| 421 | BS06 | Izolátor VPA 135/8a,vč.šroubu M20x120-AlFe (Pařát I až III pro BO OPEX) | 0 | 899.28 | 0 | 112.1 | 0 | 0 | 112.1 | 112.1 | 899.28
| 14 | EB23 | Násyp zeminy vč.složení a rozprostření zem.tř.3-4 | 0 | 0 | 0 | 107.36 | 0 | 0 | 107.36 | 107.36 | 0
| 241 | 1461 | Proudový spoj AlFe 35-120/Al 35-120 šroub.svorkou -3x | 0 | 414.84 | 0 | 2058.15 | 0 | 0 | 2058.15 | 2058.15 | 414.84
| 8 | BP491-D1 | Konzola Rovinná lehká, JB180-na zemi demontáž materiálu do šrotu | 0 | 0 | 0 | 182.99 | 0 | 0 | 182.99 | 182.99 | 0
| 14 | EB23 | Násyp zeminy vč.složení a rozprostření zem.tř.3-4 | 0 | 0 | 0 | 107.36 | 0 | 0 | 107.36 | 107.36 | 0
| 18 | EB25 | Odvoz zeminy vč.naložení,rozvozu,úpravy povrchu | 0 | 0 | 0 | 495.146 | 0 | 0 | 495.146 | 495.146 | 0
| 7 | BL65-D1 | Sloup betonový J 10,5/6 pro VN bez výstroje demontáž materiálu do šrotu | 0 | 0 | 0 | 1376.32 | 0 | 0 | 1376.32 | 1376.32 | 0
| 357 | 1301-D1 | Podpěrný izolátor VPA 135/8a,vč.šroubu M20x110 demontáž materiálu do šrotu | 0 | 0 | 0 | 168.15 | 0 | 0 | 168.15 | 168.15 | 0
| 16 | EC76 | Beton.základ C12/15 (B15) do 5m3 bez bedněn.-nakup.směs | 0 | 0 | 0 | 2385.02 | 0 | 9645.2014 | 2385.02 | 12030.2214 | 0
| 418 | EQ05 | Provizorní úprava terénu zeminou tř.3 | 0 | 0 | 0 | 1025911.04 | 0 | 0 | 1025911.04 | 1025911.04 | 0
| 434 | EC95 | Beton.základ C12/15 (B15) nad 5m3 do bedněn. dolní blok PS -mix nakup.směs | 0 | 0 | 0 | 4594.1544 | 0 | 21402.9746 | 4594.1544 | 25997.129 | 0
| 30 | BL35 | Kab.oko 150mm2 M12 pro AlFe100/25, 110/22 | 0 | 202.86 | 0 | 1330.62 | 0 | 0 | 1330.62 | 1330.62 | 202.86
| 17 | EB09 | Hloubení jámy pro sloup,kotvu strojně zem.tř.3-4 | 0 | 0 | 0 | 1214.52 | 0 | 0 | 1214.52 | 1214.52 | 0
| 21 | EN03 | Hutnění zeminy strojně,vrstva 20cm | 0 | 0 | 0 | 43.264 | 0 | 0 | 43.264 | 43.264 | 0
| 265 | BT14 | Křížový vaz VPA pro šablony | 0 | 6.27 | 0 | 176.98 | 0 | 0 | 176.98 | 176.98 | 6.27
| 347 | 1401-D2 | Lano AlFe 3x42/7,vč.spojek demontáž materiálu k opětnému | 0 | 0 | 0 | 1016.772 | 0 | 0 | 1016.772 | 1016.772 | 0
| 266 | BP84 | Kryt VPA proti ptactvu na šablonu | 0 | 271.4 | 0 | 193.8 | 0 | 0 | 193.8 | 193.8 | 271.4
| 15 | BU12 | Tabulka výstr.smalt.na bet.sloup VN,vč.upevnění | 0 | 100.2346 | 0 | 78.4 | 0 | 0 | 78.4 | 78.4 | 100.2346
| 211 | 1551 | Uzemnění zem.páskou 20m v zemi,vč.upevnění na bet.sloup a označení | 0 | 630.9641 | 0 | 1048.075 | 0 | 7.52 | 1048.075 | 1055.595 | 630.9641
| 16 | EC76 | Beton.základ C12/15 (B15) do 5m3 bez bedněn.-nakup.směs | 0 | 0 | 0 | 515.68 | 0 | 2085.449 | 515.68 | 2601.129 | 0
| 218 | 5632 | Spojení zemnícího pásku svorkou SR02,vč.zalití | 0 | 129.2 | 0 | 0 | 0 | 112.8 | 0 | 112.8 | 129.2
| 34 | BK50 | Žebřík na JB 12m | 0 | 1872.4787 | 0 | 203.08 | 0 | 0 | 203.08 | 203.08 | 1872.4787
| 13 | BS09 | Izolátor VPAv 135/12/8aL,vč.šroubu M20x120-AlFe (Pařát I až III pro BO OPEX) | 0 | 1716.54 | 0 | 168.15 | 0 | 0 | 168.15 | 168.15 | 1716.54
| 11 | BK50 | Žebřík na JB 12m | 0 | 1872.4787 | 0 | 203.08 | 0 | 0 | 203.08 | 203.08 | 1872.4787
| 239 | EP29 | Záhrn rýhy strojně pro zemnící pásek ve volném terénu | 0 | 0 | 0 | 687.274 | 0 | 0 | 687.274 | 687.274 | 0
| 20 | EB23 | Násyp zeminy vč.složení a rozprostření zem.tř.3-4 | 0 | 0 | 0 | 107.36 | 0 | 0 | 107.36 | 107.36 | 0
| 417 | BP51 | Konzola Pařát III nosná (lehká), JB180-225-stáv.sloup | 0 | 5502.16 | 0 | 922.96 | 0 | 0 | 922.96 | 922.96 | 5502.16
| 215 | 1555 | Rozšíření uzemnění 20m pásky a 4šrouby | 0 | 527.4564 | 0 | 560.3 | 0 | 16.6 | 560.3 | 576.9 | 527.4564
| 14 | BT20 | Předformovaný vaz pro vodič AlFe 110/22 | 0 | 879.75 | 0 | 208.35 | 0 | 0 | 208.35 | 208.35 | 879.75
| 15 | EN03 | Hutnění zeminy strojně,vrstva 20cm | 0 | 0 | 0 | 43.264 | 0 | 0 | 43.264 | 43.264 | 0
| 264 | BS05 | Izolátor VPA 135/8a,vč.šroubu M20x40-AlFe (Pařát IV, boční nosník, praporec BZ) | 0 | 867.74 | 0 | 112.1 | 0 | 0 | 112.1 | 112.1 | 867.74
| 14 | EB23 | Násyp zeminy vč.složení a rozprostření zem.tř.3-4 | 0 | 0 | 0 | 107.36 | 0 | 0 | 107.36 | 107.36 | 0
| 348 | 1401-P1 | Lano AlFe 3x42/7,vč.spojek opětná práce (montáž) | 0 | 0 | 0 | 1452.5314 | 0 | 0 | 1452.5314 | 1452.5314 | 0
| 267 | BP85 | Kryt AlFe proti ptactvu na šablonu | 0 | 317.13 | 0 | 193.8 | 0 | 0 | 193.8 | 193.8 | 317.13
| 342 | BI64 | Spojka vrubová pro AlFe6 50mm2 a 42/7 | 0 | 198.54 | 0 | 1538.13 | 0 | 0 | 1538.13 | 1538.13 | 198.54
| 338 | BP45 | Konzola odbočná Přímá na DBV,225-250-na zemi | 0 | 3332.5 | 0 | 243.4 | 0 | 0 | 243.4 | 243.4 | 3332.5
| 12 | BT16-D1 | Třmenový vaz pro vodič AlFe 50-70mm2,42/7,70/11-1 demontáž materiálu do šrotu | 0 | 0 | 0 | 265.47 | 0 | 0 | 265.47 | 265.47 | 0
| 13 | EB17 | Odkop zeminy ručně zem.tř.3-4 | 0 | 0 | 0 | 366.08 | 0 | 0 | 366.08 | 366.08 | 0
| 336 | BK52 | Žebřík na DBW 12m | 0 | 2409.9787 | 0 | 203.08 | 0 | 0 | 203.08 | 203.08 | 2409.9787
| 60 | BS56 | Kloub závěsný pro plastový izolátor (235191.1) v=8 | 0 | 1032 | 0 | 0 | 0 | 0 | 0 | 0 | 1032
| 241 | 1461 | Proudový spoj AlFe 35-120/Al 35-120 šroub.svorkou -3x | 0 | 829.68 | 0 | 4116.3 | 0 | 0 | 4116.3 | 4116.3 | 829.68
| 20 | EB23 | Násyp zeminy vč.složení a rozprostření zem.tř.3-4 | 0 | 0 | 0 | 107.36 | 0 | 0 | 107.36 | 107.36 | 0
| 19 | EB17 | Odkop zeminy ručně zem.tř.3-4 | 0 | 0 | 0 | 366.08 | 0 | 0 | 366.08 | 366.08 | 0
| 420 | BP04 | Konzola Pařát III nosná (lehká), DBW225-na zemi | 0 | 5093.36 | 0 | 391.74 | 0 | 0 | 391.74 | 391.74 | 5093.36
| 419 | BL55 | Sloup betonový D 12/12 pro VN bez výstroje | 0 | 31425.3446 | 0 | 5031.14 | 0 | 0 | 5031.14 | 5031.14 | 31425.3446
| 12 | BP01 | Konzola Pařát III nosná (lehká), JB180-225-na zemi | 0 | 5502.16 | 0 | 365.98 | 0 | 0 | 365.98 | 365.98 | 5502.16
| 14 | BT20 | Předformovaný vaz pro vodič AlFe 110/22 | 0 | 879.75 | 0 | 208.35 | 0 | 0 | 208.35 | 208.35 | 879.75
| 15 | BU12 | Tabulka výstr.smalt.na bet.sloup VN,vč.upevnění | 0 | 100.2346 | 0 | 78.4 | 0 | 0 | 78.4 | 78.4 | 100.2346
| 16 | BT26-D1 | Bezpečnostní závěs pro vodič AlFe 70/11-1 demontáž materiálu do šrotu | 0 | 0 | 0 | 909.765 | 0 | 0 | 909.765 | 909.765 | 0
| 17 | EB09 | Hloubení jámy pro sloup,kotvu strojně zem.tř.3-4 | 0 | 0 | 0 | 335.04 | 0 | 0 | 335.04 | 335.04 | 0
| 66 | BP24 | Zábrana ptactvu Pařát III-na zemi | 0 | 153.28 | 0 | 129.72 | 0 | 0 | 129.72 | 129.72 | 153.28
| 15 | EN03 | Hutnění zeminy strojně,vrstva 20cm | 0 | 0 | 0 | 43.264 | 0 | 0 | 43.264 | 43.264 | 0
| 65 | BL05 | Sloup bet. J 12/10 pro ÚO a ÚV (REC) | 0 | 13821.4592 | 0 | 11058.205 | 0 | 0 | 11058.205 | 11058.205 | 13821.4592
| 238 | EP26 | Hloubení rýhy 35x80cm strojně pro zemnící pásek zem.tř.3 | 0 | 0 | 0 | 2363.2 | 0 | 0 | 2363.2 | 2363.2 | 0
| 16 | EC76 | Beton.základ C12/15 (B15) do 5m3 bez bedněn.-nakup.směs | 0 | 0 | 0 | 902.44 | 0 | 3649.5357 | 902.44 | 4551.9757 | 0
| 34 | BK50 | Žebřík na JB 12m | 0 | 1872.4787 | 0 | 203.08 | 0 | 0 | 203.08 | 203.08 | 1872.4787
| 11 | 1302-D1 | Podpěrný izolátor VPA 135/8a,vč.šroubu M20x130 demontáž materiálu do šrotu | 0 | 0 | 0 | 84.075 | 0 | 0 | 84.075 | 84.075 | 0
| 21 | EN03 | Hutnění zeminy strojně,vrstva 20cm | 0 | 0 | 0 | 1103.232 | 0 | 0 | 1103.232 | 1103.232 | 0
| 34 | 1375 | Kotevní řetězce Jk 3x42/7-120mm2,izolátor plastový bez kotev.praporců | 0 | 2331.06 | 0 | 1146.51 | 0 | 20.52 | 1146.51 | 1167.03 | 2331.06
| 30 | BL35 | Kab.oko 150mm2 M12 pro AlFe100/25, 110/22 | 0 | 202.86 | 0 | 1330.62 | 0 | 0 | 1330.62 | 1330.62 | 202.86
| 233 | BL223 | ÚO rovinný komorový pod vedení typ PPN pod konzolu Pařát na bet.sl.10,5m D225-250 | 0 | 57348.6393 | 0 | 0 | 0 | 0 | 0 | 0 | 57348.6393
| 347 | 1401-D2 | Lano AlFe 3x42/7,vč.spojek demontáž materiálu k opětnému | 0 | 0 | 0 | 1547.2617 | 0 | 0 | 1547.2617 | 1547.2617 | 0
| 341 | 1401 | Lano AlFe 3x42/7,vč.spojek | 0 | 156.5616 | 0 | 157.8838 | 0 | 0 | 157.8838 | 157.8838 | 156.5616
| 7 | BL65-D1 | Sloup betonový J 10,5/6 pro VN bez výstroje demontáž materiálu do šrotu | 0 | 0 | 0 | 1376.32 | 0 | 0 | 1376.32 | 1376.32 | 0
| 222 | EP26 | Hloubení rýhy 35x80cm strojně pro zemnící pásek zem.tř.3 | 0 | 0 | 0 | 2363.2 | 0 | 0 | 2363.2 | 2363.2 | 0
| 12 | BT16-D1 | Třmenový vaz pro vodič AlFe 50-70mm2,42/7,70/11-1 demontáž materiálu do šrotu | 0 | 0 | 0 | 132.735 | 0 | 0 | 132.735 | 132.735 | 0
| 34 | 1375 | Kotevní řetězce Jk 3x42/7-120mm2,izolátor plastový bez kotev.praporců | 0 | 3496.59 | 0 | 1719.765 | 0 | 30.78 | 1719.765 | 1750.545 | 3496.59
| 341 | 1401 | Lano AlFe 3x42/7,vč.spojek | 0 | 156.5616 | 0 | 157.8838 | 0 | 0 | 157.8838 | 157.8838 | 156.5616
| 215 | 1555 | Rozšíření uzemnění 20m pásky a 4šrouby | 0 | 527.4564 | 0 | 560.3 | 0 | 16.6 | 560.3 | 576.9 | 527.4564
| 58 | 1533 | Zemnící svod na sloup 12m-zem.páska,svorky SR02 a SR03 vč.mont.a upev.Bandimex | 0 | 303.8295 | 0 | 1454.88 | 0 | 0 | 1454.88 | 1454.88 | 303.8295
| 18 | EB25 | Odvoz zeminy vč.naložení,rozvozu,úpravy povrchu | 0 | 0 | 0 | 136.592 | 0 | 0 | 136.592 | 136.592 | 0
| 8 | BP491-D1 | Konzola Rovinná lehká, JB180-na zemi demontáž materiálu do šrotu | 0 | 0 | 0 | 182.99 | 0 | 0 | 182.99 | 182.99 | 0
| 60 | BS56 | Kloub závěsný pro plastový izolátor (235191.1) v=8 | 0 | 2064 | 0 | 0 | 0 | 0 | 0 | 0 | 2064
| 65 | BL05 | Sloup bet. J 12/10 pro ÚO a ÚV (REC) | 0 | 13821.4592 | 0 | 11058.205 | 0 | 0 | 11058.205 | 11058.205 | 13821.4592
| 19 | EB17 | Odkop zeminy ručně zem.tř.3-4 | 0 | 0 | 0 | 366.08 | 0 | 0 | 366.08 | 366.08 | 0
| 233 | BL223 | ÚO rovinný komorový pod vedení typ PPN pod konzolu Pařát na bet.sl.10,5m D225-250 | 0 | 57348.6393 | 0 | 0 | 0 | 0 | 0 | 0 | 57348.6393
| 12 | BT16-D1 | Třmenový vaz pro vodič AlFe 50-70mm2,42/7,70/11-1 demontáž materiálu do šrotu | 0 | 0 | 0 | 132.735 | 0 | 0 | 132.735 | 132.735 | 0
| 336 | BK52 | Žebřík na DBW 12m | 0 | 2409.9787 | 0 | 203.08 | 0 | 0 | 203.08 | 203.08 | 2409.9787
| 342 | BI64 | Spojka vrubová pro AlFe6 50mm2 a 42/7 | 0 | 198.54 | 0 | 1538.13 | 0 | 0 | 1538.13 | 1538.13 | 198.54
| 341 | 1401 | Lano AlFe 3x42/7,vč.spojek | 0 | 156.5616 | 0 | 157.8838 | 0 | 0 | 157.8838 | 157.8838 | 156.5616
| 338 | BP45 | Konzola odbočná Přímá na DBV,225-250-na zemi | 0 | 3332.5 | 0 | 243.4 | 0 | 0 | 243.4 | 243.4 | 3332.5
| 266 | BP84 | Kryt VPA proti ptactvu na šablonu | 0 | 271.4 | 0 | 193.8 | 0 | 0 | 193.8 | 193.8 | 271.4
| 263 | BP19 | Nosník boční Pařát II-III pro VPA-na zemi | 0 | 490.2 | 0 | 64.86 | 0 | 0 | 64.86 | 64.86 | 490.2
| 263 | BP19 | Nosník boční Pařát II-III pro VPA-na zemi | 0 | 490.2 | 0 | 64.86 | 0 | 0 | 64.86 | 64.86 | 490.2
| 13 | EB17 | Odkop zeminy ručně zem.tř.3-4 | 0 | 0 | 0 | 366.08 | 0 | 0 | 366.08 | 366.08 | 0
| 267 | BP85 | Kryt AlFe proti ptactvu na šablonu | 0 | 317.13 | 0 | 193.8 | 0 | 0 | 193.8 | 193.8 | 317.13
| 8 | BP491-D1 | Konzola Rovinná lehká, JB180-na zemi demontáž materiálu do šrotu | 0 | 0 | 0 | 182.99 | 0 | 0 | 182.99 | 182.99 | 0
| 264 | BS05 | Izolátor VPA 135/8a,vč.šroubu M20x40-AlFe (Pařát IV, boční nosník, praporec BZ) | 0 | 867.74 | 0 | 112.1 | 0 | 0 | 112.1 | 112.1 | 867.74
| 337 | BP09 | Konzola Pařát rohová 28kN, DBW225-na zemi | 0 | 7374.02 | 0 | 523.34 | 0 | 0 | 523.34 | 523.34 | 7374.02
| 419 | BL55 | Sloup betonový D 12/12 pro VN bez výstroje | 0 | 31425.3446 | 0 | 5031.14 | 0 | 0 | 5031.14 | 5031.14 | 31425.3446
| 7 | BL65-D1 | Sloup betonový J 10,5/6 pro VN bez výstroje demontáž materiálu do šrotu | 0 | 0 | 0 | 1376.32 | 0 | 0 | 1376.32 | 1376.32 | 0
| 265 | BT14 | Křížový vaz VPA pro šablony | 0 | 9.4051 | 0 | 265.47 | 0 | 0 | 265.47 | 265.47 | 9.4051
| 8 | BP491-D1 | Konzola Rovinná lehká, JB180-na zemi demontáž materiálu do šrotu | 0 | 0 | 0 | 182.99 | 0 | 0 | 182.99 | 182.99 | 0
| 423 | BP38 | Konzola Čtyřvodič rohová do 20 kN, DBW -na zemi | 0 | 12288.05 | 0 | 704.78 | 0 | 0 | 704.78 | 704.78 | 12288.05
| 19 | EB17 | Odkop zeminy ručně zem.tř.3-4 | 0 | 0 | 0 | 366.08 | 0 | 0 | 366.08 | 366.08 | 0
| 8 | BP491-D1 | Konzola Rovinná lehká, JB180-na zemi demontáž materiálu do šrotu | 0 | 0 | 0 | 182.99 | 0 | 0 | 182.99 | 182.99 | 0
| 347 | 1401-D2 | Lano AlFe 3x42/7,vč.spojek demontáž materiálu k opětnému | 0 | 0 | 0 | 1038.8757 | 0 | 0 | 1038.8757 | 1038.8757 | 0
| 13 | EB17 | Odkop zeminy ručně zem.tř.3-4 | 0 | 0 | 0 | 366.08 | 0 | 0 | 366.08 | 366.08 | 0
| 241 | 1461 | Proudový spoj AlFe 35-120/Al 35-120 šroub.svorkou -3x | 0 | 829.68 | 0 | 4116.3 | 0 | 0 | 4116.3 | 4116.3 | 829.68
| 422 | BT17 | Třmenový vaz pro vodič AlFe 95-120,100/25, 110/22 | 0 | 102.8932 | 0 | 265.47 | 0 | 15.39 | 265.47 | 280.86 | 102.8932
| 265 | BT14 | Křížový vaz VPA pro šablony | 0 | 9.4051 | 0 | 265.47 | 0 | 0 | 265.47 | 265.47 | 9.4051
| 348 | 1401-P1 | Lano AlFe 3x42/7,vč.spojek opětná práce (montáž) | 0 | 0 | 0 | 1484.1082 | 0 | 0 | 1484.1082 | 1484.1082 | 0
| 223 | EP29 | Záhrn rýhy strojně pro zemnící pásek ve volném terénu | 0 | 0 | 0 | 687.274 | 0 | 0 | 687.274 | 687.274 | 0
| 12 | BT16-D1 | Třmenový vaz pro vodič AlFe 50-70mm2,42/7,70/11-1 demontáž materiálu do šrotu | 0 | 0 | 0 | 132.735 | 0 | 0 | 132.735 | 132.735 | 0
| 342 | BI64 | Spojka vrubová pro AlFe6 50mm2 a 42/7 | 0 | 198.54 | 0 | 1538.13 | 0 | 0 | 1538.13 | 1538.13 | 198.54
| 241 | 1461 | Proudový spoj AlFe 35-120/Al 35-120 šroub.svorkou -3x | 0 | 414.84 | 0 | 2058.15 | 0 | 0 | 2058.15 | 2058.15 | 414.84
| 14 | BT20 | Předformovaný vaz pro vodič AlFe 110/22 | 0 | 879.75 | 0 | 208.35 | 0 | 0 | 208.35 | 208.35 | 879.75
| 58 | 1533 | Zemnící svod na sloup 12m-zem.páska,svorky SR02 a SR03 vč.mont.a upev.Bandimex | 0 | 303.8295 | 0 | 1454.88 | 0 | 0 | 1454.88 | 1454.88 | 303.8295
| 421 | BS06 | Izolátor VPA 135/8a,vč.šroubu M20x120-AlFe (Pařát I až III pro BO OPEX) | 0 | 1348.92 | 0 | 168.15 | 0 | 0 | 168.15 | 168.15 | 1348.92
| 11 | 1302-D1 | Podpěrný izolátor VPA 135/8a,vč.šroubu M20x130 demontáž materiálu do šrotu | 0 | 0 | 0 | 84.075 | 0 | 0 | 84.075 | 84.075 | 0
| 218 | 5632 | Spojení zemnícího pásku svorkou SR02,vč.zalití | 0 | 129.2 | 0 | 0 | 0 | 112.8 | 0 | 112.8 | 129.2
| 338 | BP45 | Konzola odbočná Přímá na DBV,225-250-na zemi | 0 | 3332.5 | 0 | 243.4 | 0 | 0 | 243.4 | 243.4 | 3332.5
| 20 | EB23 | Násyp zeminy vč.složení a rozprostření zem.tř.3-4 | 0 | 0 | 0 | 107.36 | 0 | 0 | 107.36 | 107.36 | 0
| 263 | BP19 | Nosník boční Pařát II-III pro VPA-na zemi | 0 | 980.4 | 0 | 129.72 | 0 | 0 | 129.72 | 129.72 | 980.4
| 336 | BK52 | Žebřík na DBW 12m | 0 | 2409.9787 | 0 | 203.08 | 0 | 0 | 203.08 | 203.08 | 2409.9787
| 267 | BP85 | Kryt AlFe proti ptactvu na šablonu | 0 | 634.26 | 0 | 387.6 | 0 | 0 | 387.6 | 387.6 | 634.26
| 266 | BP84 | Kryt VPA proti ptactvu na šablonu | 0 | 542.8 | 0 | 387.6 | 0 | 0 | 387.6 | 387.6 | 542.8
| 211 | 1551 | Uzemnění zem.páskou 20m v zemi,vč.upevnění na bet.sloup a označení | 0 | 630.9641 | 0 | 1048.075 | 0 | 7.52 | 1048.075 | 1055.595 | 630.9641
| 17 | EB09 | Hloubení jámy pro sloup,kotvu strojně zem.tř.3-4 | 0 | 0 | 0 | 4240.35 | 0 | 0 | 4240.35 | 4240.35 | 0
| 307 | EB23 | Násyp zeminy vč.složení a rozprostření zem.tř.3-4 | 0 | 0 | 0 | 617.32 | 0 | 0 | 617.32 | 617.32 | 0
| 18 | EB25 | Odvoz zeminy vč.naložení,rozvozu,úpravy povrchu | 0 | 0 | 0 | 892.9702 | 0 | 0 | 892.9702 | 892.9702 | 0
| 432 | BS57 | Kloub závěsný pro plastový izolátor (235191.2) v=10 | 0 | 2218.92 | 0 | 0 | 0 | 0 | 0 | 0 | 2218.92
| 434 | EC95 | Beton.základ C12/15 (B15) nad 5m3 do bedněn. dolní blok PS -mix nakup.směs | 0 | 0 | 0 | 4594.1544 | 0 | 21402.9746 | 4594.1544 | 25997.129 | 0
| 215 | 1555 | Rozšíření uzemnění 20m pásky a 4šrouby | 0 | 527.4564 | 0 | 560.3 | 0 | 16.6 | 560.3 | 576.9 | 527.4564
| 306 | EB17 | Odkop zeminy ručně zem.tř.3-4 | 0 | 0 | 0 | 2104.96 | 0 | 0 | 2104.96 | 2104.96 | 0
| 422 | BT17 | Třmenový vaz pro vodič AlFe 95-120,100/25, 110/22 | 0 | 102.8932 | 0 | 265.47 | 0 | 15.39 | 265.47 | 280.86 | 102.8932
| 15 | BU12 | Tabulka výstr.smalt.na bet.sloup VN,vč.upevnění | 0 | 100.2346 | 0 | 78.4 | 0 | 0 | 78.4 | 78.4 | 100.2346
| 433 | EB14 | Záhrn jámy pro sloup,kotvu strojně ve městě | 0 | 0 | 0 | 529.8348 | 0 | 0 | 529.8348 | 529.8348 | 0
| 432 | BS57 | Kloub závěsný pro plastový izolátor (235191.2) v=10 | 0 | 4437.84 | 0 | 0 | 0 | 0 | 0 | 0 | 4437.84
| 18 | EB25 | Odvoz zeminy vč.naložení,rozvozu,úpravy povrchu | 0 | 0 | 0 | 495.146 | 0 | 0 | 495.146 | 495.146 | 0
| 34 | 1375 | Kotevní řetězce Jk 3x42/7-120mm2,izolátor plastový bez kotev.praporců | 0 | 3496.59 | 0 | 1719.765 | 0 | 30.78 | 1719.765 | 1750.545 | 3496.59
| 21 | EN03 | Hutnění zeminy strojně,vrstva 20cm | 0 | 0 | 0 | 43.264 | 0 | 0 | 43.264 | 43.264 | 0
| 19 | EB17 | Odkop zeminy ručně zem.tř.3-4 | 0 | 0 | 0 | 366.08 | 0 | 0 | 366.08 | 366.08 | 0
| 17 | EB09 | Hloubení jámy pro sloup,kotvu strojně zem.tř.3-4 | 0 | 0 | 0 | 1214.52 | 0 | 0 | 1214.52 | 1214.52 | 0
| 419 | BL55 | Sloup betonový D 12/12 pro VN bez výstroje | 0 | 31425.3446 | 0 | 5031.14 | 0 | 0 | 5031.14 | 5031.14 | 31425.3446
| 421 | BS06 | Izolátor VPA 135/8a,vč.šroubu M20x120-AlFe (Pařát I až III pro BO OPEX) | 0 | 449.64 | 0 | 56.05 | 0 | 0 | 56.05 | 56.05 | 449.64
| 20 | EB23 | Násyp zeminy vč.složení a rozprostření zem.tř.3-4 | 0 | 0 | 0 | 107.36 | 0 | 0 | 107.36 | 107.36 | 0
| 23 | BL70 | Sloup betonový J 12/10 pro VN bez výstroje | 0 | 13721.2246 | 0 | 2752.64 | 0 | 0 | 2752.64 | 2752.64 | 13721.2246
| 241 | 1461 | Proudový spoj AlFe 35-120/Al 35-120 šroub.svorkou -3x | 0 | 1244.52 | 0 | 6174.45 | 0 | 0 | 6174.45 | 6174.45 | 1244.52
| 264 | BS05 | Izolátor VPA 135/8a,vč.šroubu M20x40-AlFe (Pařát IV, boční nosník, praporec BZ) | 0 | 433.87 | 0 | 56.05 | 0 | 0 | 56.05 | 56.05 | 433.87
| 431 | BU124 | Konzola - příhradový stožár 22kV - A3-U10-R | 8213.96 | 0 | 0 | 1772.1 | 0 | 0 | 1772.1 | 1772.1 | 8213.96
| 434 | EC95 | Beton.základ C12/15 (B15) nad 5m3 do bedněn. dolní blok PS -mix nakup.směs | 0 | 0 | 0 | 4594.1544 | 0 | 21402.9746 | 4594.1544 | 25997.129 | 0
| 34 | 1375 | Kotevní řetězce Jk 3x42/7-120mm2,izolátor plastový bez kotev.praporců | 0 | 4662.12 | 0 | 2293.02 | 0 | 41.04 | 2293.02 | 2334.06 | 4662.12
| 348 | 1401-P1 | Lano AlFe 3x42/7,vč.spojek opětná práce (montáž) | 0 | 0 | 0 | 2305.1042 | 0 | 0 | 2305.1042 | 2305.1042 | 0
| 21 | EN03 | Hutnění zeminy strojně,vrstva 20cm | 0 | 0 | 0 | 43.264 | 0 | 0 | 43.264 | 43.264 | 0
| 302 | BU02 | Tabulka Výstražná + Zákazová smalt.na PS, PS-TS VN | 0 | 155.17 | 0 | 0 | 0 | 0 | 0 | 0 | 155.17
| 430 | BU119 | Konzola příhradový stožár 22kV B-U10 | 763.25 | 0 | 0 | 205.54 | 0 | 0 | 205.54 | 205.54 | 763.25
| 265 | BT14 | Křížový vaz VPA pro šablony | 0 | 3.135 | 0 | 88.49 | 0 | 0 | 88.49 | 88.49 | 3.135
| 15 | BU12 | Tabulka výstr.smalt.na bet.sloup VN,vč.upevnění | 0 | 100.2346 | 0 | 78.4 | 0 | 0 | 78.4 | 78.4 | 100.2346
| 11 | 1302-D1 | Podpěrný izolátor VPA 135/8a,vč.šroubu M20x130 demontáž materiálu do šrotu | 0 | 0 | 0 | 84.075 | 0 | 0 | 84.075 | 84.075 | 0
| 265 | BT14 | Křížový vaz VPA pro šablony | 0 | 12.5401 | 0 | 353.96 | 0 | 0 | 353.96 | 353.96 | 12.5401
| 16 | EC76 | Beton.základ C12/15 (B15) do 5m3 bez bedněn.-nakup.směs | 0 | 0 | 0 | 2385.02 | 0 | 9645.2014 | 2385.02 | 12030.2214 | 0
| 421 | BS06 | Izolátor VPA 135/8a,vč.šroubu M20x120-AlFe (Pařát I až III pro BO OPEX) | 0 | 449.64 | 0 | 56.05 | 0 | 0 | 56.05 | 56.05 | 449.64
| 421 | BS06 | Izolátor VPA 135/8a,vč.šroubu M20x120-AlFe (Pařát I až III pro BO OPEX) | 0 | 449.64 | 0 | 56.05 | 0 | 0 | 56.05 | 56.05 | 449.64
| 15 | EN03 | Hutnění zeminy strojně,vrstva 20cm | 0 | 0 | 0 | 43.264 | 0 | 0 | 43.264 | 43.264 | 0
| 264 | BS05 | Izolátor VPA 135/8a,vč.šroubu M20x40-AlFe (Pařát IV, boční nosník, praporec BZ) | 0 | 1735.48 | 0 | 224.2 | 0 | 0 | 224.2 | 224.2 | 1735.48
| 17 | EB09 | Hloubení jámy pro sloup,kotvu strojně zem.tř.3-4 | 0 | 0 | 0 | 1214.52 | 0 | 0 | 1214.52 | 1214.52 | 0
| 21 | EN03 | Hutnění zeminy strojně,vrstva 20cm | 0 | 0 | 0 | 1103.232 | 0 | 0 | 1103.232 | 1103.232 | 0
| 421 | BS06 | Izolátor VPA 135/8a,vč.šroubu M20x120-AlFe (Pařát I až III pro BO OPEX) | 0 | 449.64 | 0 | 56.05 | 0 | 0 | 56.05 | 56.05 | 449.64
| 60 | BS56 | Kloub závěsný pro plastový izolátor (235191.1) v=8 | 0 | 3096 | 0 | 0 | 0 | 0 | 0 | 0 | 3096
| 60 | BS56 | Kloub závěsný pro plastový izolátor (235191.1) v=8 | 0 | 3096 | 0 | 0 | 0 | 0 | 0 | 0 | 3096
| 16 | EC76 | Beton.základ C12/15 (B15) do 5m3 bez bedněn.-nakup.směs | 0 | 0 | 0 | 2385.02 | 0 | 9645.2014 | 2385.02 | 12030.2214 | 0
| 421 | BS06 | Izolátor VPA 135/8a,vč.šroubu M20x120-AlFe (Pařát I až III pro BO OPEX) | 0 | 449.64 | 0 | 56.05 | 0 | 0 | 56.05 | 56.05 | 449.64
| 15 | BU12 | Tabulka výstr.smalt.na bet.sloup VN,vč.upevnění | 0 | 100.2346 | 0 | 78.4 | 0 | 0 | 78.4 | 78.4 | 100.2346
| 34 | 1375 | Kotevní řetězce Jk 3x42/7-120mm2,izolátor plastový bez kotev.praporců | 0 | 2331.06 | 0 | 1146.51 | 0 | 20.52 | 1146.51 | 1167.03 | 2331.06
| 302 | BU02 | Tabulka Výstražná + Zákazová smalt.na PS, PS-TS VN | 0 | 155.17 | 0 | 0 | 0 | 0 | 0 | 0 | 155.17
| 438 | XA97 | Zábrana ptactvu PS hlavy dříku | 0 | 2591.83 | 0 | 88.605 | 0 | 0 | 88.605 | 88.605 | 2591.83
| 14 | EB23 | Násyp zeminy vč.složení a rozprostření zem.tř.3-4 | 0 | 0 | 0 | 107.36 | 0 | 0 | 107.36 | 107.36 | 0
| 347 | 1401-D2 | Lano AlFe 3x42/7,vč.spojek demontáž materiálu k opětnému | 0 | 0 | 0 | 1613.5729 | 0 | 0 | 1613.5729 | 1613.5729 | 0
| 21 | EN03 | Hutnění zeminy strojně,vrstva 20cm | 0 | 0 | 0 | 1307.6544 | 0 | 0 | 1307.6544 | 1307.6544 | 0
| 18 | EB25 | Odvoz zeminy vč.naložení,rozvozu,úpravy povrchu | 0 | 0 | 0 | 1097.8582 | 0 | 0 | 1097.8582 | 1097.8582 | 0
| 452 | 1402-P1 | Lano AlFe 3x70/11-1,vč.spojek opětná práce (montáž) | 0 | 0 | 0 | 1994.7841 | 0 | 0 | 1994.7841 | 1994.7841 | 0
| 12 | BT16-D1 | Třmenový vaz pro vodič AlFe 50-70mm2,42/7,70/11-1 demontáž materiálu do šrotu | 0 | 0 | 0 | 132.735 | 0 | 0 | 132.735 | 132.735 | 0
| 305 | EC96 | Beton.základ C12/15 (B15) do bed. horní blok PS -mix nakup.sm. | 0 | 0 | 0 | 7597.9596 | 0 | 9306.8217 | 7597.9596 | 16904.7813 | 0
| 14 | EB23 | Násyp zeminy vč.složení a rozprostření zem.tř.3-4 | 0 | 0 | 0 | 107.36 | 0 | 0 | 107.36 | 107.36 | 0
| 450 | 1402 | Lano AlFe 3x70/11-1,vč.spojek | 0 | 252.9804 | 0 | 178.1057 | 0 | 0 | 178.1057 | 178.1057 | 252.9804
| 11 | 1302-D1 | Podpěrný izolátor VPA 135/8a,vč.šroubu M20x130 demontáž materiálu do šrotu | 0 | 0 | 0 | 84.075 | 0 | 0 | 84.075 | 84.075 | 0
| 451 | 1402-D2 | Lano AlFe 3x70/11-1,vč.spojek demontáž materiálu k opětnému | 0 | 0 | 0 | 1396.3489 | 0 | 0 | 1396.3489 | 1396.3489 | 0
| 17 | EB09 | Hloubení jámy pro sloup,kotvu strojně zem.tř.3-4 | 0 | 0 | 0 | 4240.35 | 0 | 0 | 4240.35 | 4240.35 | 0
| 21 | EN03 | Hutnění zeminy strojně,vrstva 20cm | 0 | 0 | 0 | 2367.6224 | 0 | 0 | 2367.6224 | 2367.6224 | 0
| 7 | BL65-D1 | Sloup betonový J 10,5/6 pro VN bez výstroje demontáž materiálu do šrotu | 0 | 0 | 0 | 1376.32 | 0 | 0 | 1376.32 | 1376.32 | 0
| 264 | BS05 | Izolátor VPA 135/8a,vč.šroubu M20x40-AlFe (Pařát IV, boční nosník, praporec BZ) | 0 | 433.87 | 0 | 56.05 | 0 | 0 | 56.05 | 56.05 | 433.87
| 437 | 1522 | Jiskřiště pro izolátor VPA, hrot ES,vč.univ.svorek do 110/22 AlFe -3x | 0 | 1807.481 | 0 | 1041.69 | 0 | 10.26 | 1041.69 | 1051.95 | 1807.481
| 14 | EB23 | Násyp zeminy vč.složení a rozprostření zem.tř.3-4 | 0 | 0 | 0 | 107.36 | 0 | 0 | 107.36 | 107.36 | 0
| 438 | XA97 | Zábrana ptactvu PS hlavy dříku | 0 | 2591.83 | 0 | 88.605 | 0 | 0 | 88.605 | 88.605 | 2591.83
| 211 | 1551 | Uzemnění zem.páskou 20m v zemi,vč.upevnění na bet.sloup a označení | 0 | 630.9641 | 0 | 1048.075 | 0 | 7.52 | 1048.075 | 1055.595 | 630.9641
| 241 | 1461 | Proudový spoj AlFe 35-120/Al 35-120 šroub.svorkou -3x | 0 | 414.84 | 0 | 2058.15 | 0 | 0 | 2058.15 | 2058.15 | 414.84
| 428 | BU028 | Stožár příhradový 22kV - 15/40 - Nosný | 51439.21 | 7.8174 | 0 | 12013.385 | 0 | 0 | 12013.385 | 12013.385 | 51447.0274
| 222 | EP26 | Hloubení rýhy 35x80cm strojně pro zemnící pásek zem.tř.3 | 0 | 0 | 0 | 2363.2 | 0 | 0 | 2363.2 | 2363.2 | 0
| 265 | BT14 | Křížový vaz VPA pro šablony | 0 | 3.135 | 0 | 88.49 | 0 | 0 | 88.49 | 88.49 | 3.135
| 442 | 1302 | Podpěrný izolátor VPA 135/8a,vč.šroubu M20x130 | 0 | 1353.75 | 0 | 168.15 | 0 | 0 | 168.15 | 168.15 | 1353.75
| 18 | EB25 | Odvoz zeminy vč.naložení,rozvozu,úpravy povrchu | 0 | 0 | 0 | 892.9702 | 0 | 0 | 892.9702 | 892.9702 | 0
| 265 | BT14 | Křížový vaz VPA pro šablony | 0 | 15.6751 | 0 | 442.45 | 0 | 0 | 442.45 | 442.45 | 15.6751
| 306 | EB17 | Odkop zeminy ručně zem.tř.3-4 | 0 | 0 | 0 | 2104.96 | 0 | 0 | 2104.96 | 2104.96 | 0
| 307 | EB23 | Násyp zeminy vč.složení a rozprostření zem.tř.3-4 | 0 | 0 | 0 | 617.32 | 0 | 0 | 617.32 | 617.32 | 0
| 437 | 1522 | Jiskřiště pro izolátor VPA, hrot ES,vč.univ.svorek do 110/22 AlFe -3x | 0 | 1807.481 | 0 | 1041.69 | 0 | 10.26 | 1041.69 | 1051.95 | 1807.481
| 264 | BS05 | Izolátor VPA 135/8a,vč.šroubu M20x40-AlFe (Pařát IV, boční nosník, praporec BZ) | 0 | 2169.35 | 0 | 280.25 | 0 | 0 | 280.25 | 280.25 | 2169.35
| 21 | EN03 | Hutnění zeminy strojně,vrstva 20cm | 0 | 0 | 0 | 43.264 | 0 | 0 | 43.264 | 43.264 | 0
| 16 | EC76 | Beton.základ C12/15 (B15) do 5m3 bez bedněn.-nakup.směs | 0 | 0 | 0 | 902.44 | 0 | 3649.5357 | 902.44 | 4551.9757 | 0
| 438 | XA97 | Zábrana ptactvu PS hlavy dříku | 0 | 2591.83 | 0 | 88.605 | 0 | 0 | 88.605 | 88.605 | 2591.83
| 433 | EB14 | Záhrn jámy pro sloup,kotvu strojně ve městě | 0 | 0 | 0 | 550.9416 | 0 | 0 | 550.9416 | 550.9416 | 0
| 306 | EB17 | Odkop zeminy ručně zem.tř.3-4 | 0 | 0 | 0 | 2104.96 | 0 | 0 | 2104.96 | 2104.96 | 0
| 307 | EB23 | Násyp zeminy vč.složení a rozprostření zem.tř.3-4 | 0 | 0 | 0 | 617.32 | 0 | 0 | 617.32 | 617.32 | 0
| 453 | BU120 | Konzola příhradový stožár 22kV B-U10-R | 1057.8 | 0 | 0 | 278.34 | 0 | 0 | 278.34 | 278.34 | 1057.8
| 434 | EC95 | Beton.základ C12/15 (B15) nad 5m3 do bedněn. dolní blok PS -mix nakup.směs | 0 | 0 | 0 | 6196.7664 | 0 | 28869.1286 | 6196.7664 | 35065.895 | 0
| 12 | BT16-D1 | Třmenový vaz pro vodič AlFe 50-70mm2,42/7,70/11-1 demontáž materiálu do šrotu | 0 | 0 | 0 | 132.735 | 0 | 0 | 132.735 | 132.735 | 0
| 341 | 1401 | Lano AlFe 3x42/7,vč.spojek | 0 | 156.5616 | 0 | 157.8838 | 0 | 0 | 157.8838 | 157.8838 | 156.5616
| 12 | BT16-D1 | Třmenový vaz pro vodič AlFe 50-70mm2,42/7,70/11-1 demontáž materiálu do šrotu | 0 | 0 | 0 | 132.735 | 0 | 0 | 132.735 | 132.735 | 0
| 438 | XA97 | Zábrana ptactvu PS hlavy dříku | 0 | 2591.83 | 0 | 88.605 | 0 | 0 | 88.605 | 88.605 | 2591.83
| 15 | EN03 | Hutnění zeminy strojně,vrstva 20cm | 0 | 0 | 0 | 43.264 | 0 | 0 | 43.264 | 43.264 | 0
| 430 | BU119 | Konzola příhradový stožár 22kV B-U10 | 763.25 | 0 | 0 | 205.54 | 0 | 0 | 205.54 | 205.54 | 763.25
| 433 | EB14 | Záhrn jámy pro sloup,kotvu strojně ve městě | 0 | 0 | 0 | 529.8348 | 0 | 0 | 529.8348 | 529.8348 | 0
| 431 | BU124 | Konzola - příhradový stožár 22kV - A3-U10-R | 4106.98 | 0 | 0 | 886.05 | 0 | 0 | 886.05 | 886.05 | 4106.98
| 223 | EP29 | Záhrn rýhy strojně pro zemnící pásek ve volném terénu | 0 | 0 | 0 | 687.274 | 0 | 0 | 687.274 | 687.274 | 0
| 218 | 5632 | Spojení zemnícího pásku svorkou SR02,vč.zalití | 0 | 129.2 | 0 | 0 | 0 | 112.8 | 0 | 112.8 | 129.2
| 439 | XA96 | Zábrana ptactva PS (2 ks) k jednomu VPA | 0 | 2635.47 | 0 | 505.935 | 0 | 0 | 505.935 | 505.935 | 2635.47
| 341 | 1401 | Lano AlFe 3x42/7,vč.spojek | 0 | 156.5616 | 0 | 157.8838 | 0 | 0 | 157.8838 | 157.8838 | 156.5616
| 347 | 1401-D2 | Lano AlFe 3x42/7,vč.spojek demontáž materiálu k opětnému | 0 | 0 | 0 | 1149.3944 | 0 | 0 | 1149.3944 | 1149.3944 | 0
| 433 | EB14 | Záhrn jámy pro sloup,kotvu strojně ve městě | 0 | 0 | 0 | 725.208 | 0 | 0 | 725.208 | 725.208 | 0
| 438 | XA97 | Zábrana ptactvu PS hlavy dříku | 0 | 2591.83 | 0 | 88.605 | 0 | 0 | 88.605 | 88.605 | 2591.83
| 434 | EC95 | Beton.základ C12/15 (B15) nad 5m3 do bedněn. dolní blok PS -mix nakup.směs | 0 | 0 | 0 | 7110.8488 | 0 | 33127.6016 | 7110.8488 | 40238.4504 | 0
| 18 | EB25 | Odvoz zeminy vč.naložení,rozvozu,úpravy povrchu | 0 | 0 | 0 | 1273.7204 | 0 | 0 | 1273.7204 | 1273.7204 | 0
| 222 | EP26 | Hloubení rýhy 35x80cm strojně pro zemnící pásek zem.tř.3 | 0 | 0 | 0 | 2363.2 | 0 | 0 | 2363.2 | 2363.2 | 0
| 306 | EB17 | Odkop zeminy ručně zem.tř.3-4 | 0 | 0 | 0 | 2104.96 | 0 | 0 | 2104.96 | 2104.96 | 0
| 21 | EN03 | Hutnění zeminy strojně,vrstva 20cm | 0 | 0 | 0 | 1103.232 | 0 | 0 | 1103.232 | 1103.232 | 0
| 348 | 1401-P1 | Lano AlFe 3x42/7,vč.spojek opětná práce (montáž) | 0 | 0 | 0 | 1641.992 | 0 | 0 | 1641.992 | 1641.992 | 0
| 34 | 1375 | Kotevní řetězce Jk 3x42/7-120mm2,izolátor plastový bez kotev.praporců | 0 | 3496.59 | 0 | 1719.765 | 0 | 30.78 | 1719.765 | 1750.545 | 3496.59
| 241 | 1461 | Proudový spoj AlFe 35-120/Al 35-120 šroub.svorkou -3x | 0 | 829.68 | 0 | 4116.3 | 0 | 0 | 4116.3 | 4116.3 | 829.68
| 307 | EB23 | Násyp zeminy vč.složení a rozprostření zem.tř.3-4 | 0 | 0 | 0 | 617.32 | 0 | 0 | 617.32 | 617.32 | 0
| 12 | BT16-D1 | Třmenový vaz pro vodič AlFe 50-70mm2,42/7,70/11-1 demontáž materiálu do šrotu | 0 | 0 | 0 | 132.735 | 0 | 0 | 132.735 | 132.735 | 0
| 264 | BS05 | Izolátor VPA 135/8a,vč.šroubu M20x40-AlFe (Pařát IV, boční nosník, praporec BZ) | 0 | 433.87 | 0 | 56.05 | 0 | 0 | 56.05 | 56.05 | 433.87
| 431 | BU124 | Konzola - příhradový stožár 22kV - A3-U10-R | 8213.96 | 0 | 0 | 1772.1 | 0 | 0 | 1772.1 | 1772.1 | 8213.96
| 454 | BU029 | Stožár příhradový 22kV - 15/50 - Nosný | 57097.07 | 7.8174 | 0 | 12525.105 | 0 | 0 | 12525.105 | 12525.105 | 57104.8874
| 302 | BU02 | Tabulka Výstražná + Zákazová smalt.na PS, PS-TS VN | 0 | 155.17 | 0 | 0 | 0 | 0 | 0 | 0 | 155.17
| 11 | 1302-D1 | Podpěrný izolátor VPA 135/8a,vč.šroubu M20x130 demontáž materiálu do šrotu | 0 | 0 | 0 | 84.075 | 0 | 0 | 84.075 | 84.075 | 0
| 430 | BU119 | Konzola příhradový stožár 22kV B-U10 | 763.25 | 0 | 0 | 205.54 | 0 | 0 | 205.54 | 205.54 | 763.25
| 307 | EB23 | Násyp zeminy vč.složení a rozprostření zem.tř.3-4 | 0 | 0 | 0 | 617.32 | 0 | 0 | 617.32 | 617.32 | 0
| 433 | EB14 | Záhrn jámy pro sloup,kotvu strojně ve městě | 0 | 0 | 0 | 725.208 | 0 | 0 | 725.208 | 725.208 | 0
| 306 | EB17 | Odkop zeminy ručně zem.tř.3-4 | 0 | 0 | 0 | 2104.96 | 0 | 0 | 2104.96 | 2104.96 | 0
| 18 | EB25 | Odvoz zeminy vč.naložení,rozvozu,úpravy povrchu | 0 | 0 | 0 | 1273.7204 | 0 | 0 | 1273.7204 | 1273.7204 | 0
| 29 | EB09 | Hloubení jámy pro sloup,kotvu strojně zem.tř.3-4 | 0 | 0 | 0 | 607.26 | 0 | 0 | 607.26 | 607.26 | 0
| 432 | BS57 | Kloub závěsný pro plastový izolátor (235191.2) v=10 | 0 | 3328.38 | 0 | 0 | 0 | 0 | 0 | 0 | 3328.38
| 430 | BU119 | Konzola příhradový stožár 22kV B-U10 | 763.25 | 0 | 0 | 205.54 | 0 | 0 | 205.54 | 205.54 | 763.25
| 17 | EB09 | Hloubení jámy pro sloup,kotvu strojně zem.tř.3-4 | 0 | 0 | 0 | 5928.114 | 0 | 0 | 5928.114 | 5928.114 | 0
| 305 | EC96 | Beton.základ C12/15 (B15) do bed. horní blok PS -mix nakup.sm. | 0 | 0 | 0 | 8066.1812 | 0 | 9880.3513 | 8066.1812 | 17946.5325 | 0
| 431 | BU124 | Konzola - příhradový stožár 22kV - A3-U10-R | 4106.98 | 0 | 0 | 886.05 | 0 | 0 | 886.05 | 886.05 | 4106.98
| 21 | EN03 | Hutnění zeminy strojně,vrstva 20cm | 0 | 0 | 0 | 1698.112 | 0 | 0 | 1698.112 | 1698.112 | 0
| 34 | 1375 | Kotevní řetězce Jk 3x42/7-120mm2,izolátor plastový bez kotev.praporců | 0 | 2331.06 | 0 | 1146.51 | 0 | 20.52 | 1146.51 | 1167.03 | 2331.06
| 241 | 1461 | Proudový spoj AlFe 35-120/Al 35-120 šroub.svorkou -3x | 0 | 414.84 | 0 | 2058.15 | 0 | 0 | 2058.15 | 2058.15 | 414.84
| 265 | BT14 | Křížový vaz VPA pro šablony | 0 | 3.135 | 0 | 88.49 | 0 | 0 | 88.49 | 88.49 | 3.135
| 11 | BK50 | Žebřík na JB 12m | 0 | 1872.4787 | 0 | 203.08 | 0 | 0 | 203.08 | 203.08 | 1872.4787
| 265 | BT14 | Křížový vaz VPA pro šablony | 0 | 3.135 | 0 | 88.49 | 0 | 0 | 88.49 | 88.49 | 3.135
| 264 | BS05 | Izolátor VPA 135/8a,vč.šroubu M20x40-AlFe (Pařát IV, boční nosník, praporec BZ) | 0 | 433.87 | 0 | 56.05 | 0 | 0 | 56.05 | 56.05 | 433.87
| 431 | BU124 | Konzola - příhradový stožár 22kV - A3-U10-R | 4106.98 | 0 | 0 | 886.05 | 0 | 0 | 886.05 | 886.05 | 4106.98
| 241 | 1461 | Proudový spoj AlFe 35-120/Al 35-120 šroub.svorkou -3x | 0 | 414.84 | 0 | 2058.15 | 0 | 0 | 2058.15 | 2058.15 | 414.84
| 302 | BU02 | Tabulka Výstražná + Zákazová smalt.na PS, PS-TS VN | 0 | 155.17 | 0 | 0 | 0 | 0 | 0 | 0 | 155.17
| 434 | EC95 | Beton.základ C12/15 (B15) nad 5m3 do bedněn. dolní blok PS -mix nakup.směs | 0 | 0 | 0 | 7110.8488 | 0 | 33127.6016 | 7110.8488 | 40238.4504 | 0
| 302 | BU02 | Tabulka Výstražná + Zákazová smalt.na PS, PS-TS VN | 0 | 155.17 | 0 | 0 | 0 | 0 | 0 | 0 | 155.17
| 302 | BU02 | Tabulka Výstražná + Zákazová smalt.na PS, PS-TS VN | 0 | 155.17 | 0 | 0 | 0 | 0 | 0 | 0 | 155.17
| 21 | EN03 | Hutnění zeminy strojně,vrstva 20cm | 0 | 0 | 0 | 1698.112 | 0 | 0 | 1698.112 | 1698.112 | 0
| 13 | EB17 | Odkop zeminy ručně zem.tř.3-4 | 0 | 0 | 0 | 366.08 | 0 | 0 | 366.08 | 366.08 | 0
| 438 | XA97 | Zábrana ptactvu PS hlavy dříku | 0 | 2591.83 | 0 | 88.605 | 0 | 0 | 88.605 | 88.605 | 2591.83
| 12 | BT16-D1 | Třmenový vaz pro vodič AlFe 50-70mm2,42/7,70/11-1 demontáž materiálu do šrotu | 0 | 0 | 0 | 132.735 | 0 | 0 | 132.735 | 132.735 | 0
| 430 | BU119 | Konzola příhradový stožár 22kV B-U10 | 763.25 | 0 | 0 | 205.54 | 0 | 0 | 205.54 | 205.54 | 763.25
| 432 | BS57 | Kloub závěsný pro plastový izolátor (235191.2) v=10 | 0 | 2218.92 | 0 | 0 | 0 | 0 | 0 | 0 | 2218.92
| 264 | BS05 | Izolátor VPA 135/8a,vč.šroubu M20x40-AlFe (Pařát IV, boční nosník, praporec BZ) | 0 | 433.87 | 0 | 56.05 | 0 | 0 | 56.05 | 56.05 | 433.87
| 17 | EB09 | Hloubení jámy pro sloup,kotvu strojně zem.tř.3-4 | 0 | 0 | 0 | 4824.576 | 0 | 0 | 4824.576 | 4824.576 | 0
| 432 | BS57 | Kloub závěsný pro plastový izolátor (235191.2) v=10 | 0 | 2218.92 | 0 | 0 | 0 | 0 | 0 | 0 | 2218.92
| 11 | 1302-D1 | Podpěrný izolátor VPA 135/8a,vč.šroubu M20x130 demontáž materiálu do šrotu | 0 | 0 | 0 | 84.075 | 0 | 0 | 84.075 | 84.075 | 0
| 454 | BU029 | Stožár příhradový 22kV - 15/50 - Nosný | 57097.07 | 7.8174 | 0 | 12525.105 | 0 | 0 | 12525.105 | 12525.105 | 57104.8874
| 305 | EC96 | Beton.základ C12/15 (B15) do bed. horní blok PS -mix nakup.sm. | 0 | 0 | 0 | 6938.1928 | 0 | 8498.6663 | 6938.1928 | 15436.8591 | 0
| 21 | EN03 | Hutnění zeminy strojně,vrstva 20cm | 0 | 0 | 0 | 1307.6544 | 0 | 0 | 1307.6544 | 1307.6544 | 0
| 241 | 1461 | Proudový spoj AlFe 35-120/Al 35-120 šroub.svorkou -3x | 0 | 414.84 | 0 | 2058.15 | 0 | 0 | 2058.15 | 2058.15 | 414.84
| 307 | EB23 | Násyp zeminy vč.složení a rozprostření zem.tř.3-4 | 0 | 0 | 0 | 617.32 | 0 | 0 | 617.32 | 617.32 | 0
| 34 | 1375 | Kotevní řetězce Jk 3x42/7-120mm2,izolátor plastový bez kotev.praporců | 0 | 2331.06 | 0 | 1146.51 | 0 | 20.52 | 1146.51 | 1167.03 | 2331.06
| 23 | BP23 | Tyč ptačí dosed 1300 Pařát III-na zemi | 0 | 513.6187 | 0 | 76.06 | 0 | 0 | 76.06 | 76.06 | 513.6187
| 7 | BL65-D1 | Sloup betonový J 10,5/6 pro VN bez výstroje demontáž materiálu do šrotu | 0 | 0 | 0 | 1376.32 | 0 | 0 | 1376.32 | 1376.32 | 0
| 15 | EN03 | Hutnění zeminy strojně,vrstva 20cm | 0 | 0 | 0 | 43.264 | 0 | 0 | 43.264 | 43.264 | 0
| 8 | BP491-D1 | Konzola Rovinná lehká, JB180-na zemi demontáž materiálu do šrotu | 0 | 0 | 0 | 182.99 | 0 | 0 | 182.99 | 182.99 | 0
| 17 | EB09 | Hloubení jámy pro sloup,kotvu strojně zem.tř.3-4 | 0 | 0 | 0 | 4824.576 | 0 | 0 | 4824.576 | 4824.576 | 0
| 265 | BT14 | Křížový vaz VPA pro šablony | 0 | 3.135 | 0 | 88.49 | 0 | 0 | 88.49 | 88.49 | 3.135
| 434 | EC95 | Beton.základ C12/15 (B15) nad 5m3 do bedněn. dolní blok PS -mix nakup.směs | 0 | 0 | 0 | 6196.7664 | 0 | 28869.1286 | 6196.7664 | 35065.895 | 0
| 18 | EB25 | Odvoz zeminy vč.naložení,rozvozu,úpravy povrchu | 0 | 0 | 0 | 136.592 | 0 | 0 | 136.592 | 136.592 | 0
| 305 | EC96 | Beton.základ C12/15 (B15) do bed. horní blok PS -mix nakup.sm. | 0 | 0 | 0 | 6938.1928 | 0 | 8498.6663 | 6938.1928 | 15436.8591 | 0
| 21 | EN03 | Hutnění zeminy strojně,vrstva 20cm | 0 | 0 | 0 | 1307.6544 | 0 | 0 | 1307.6544 | 1307.6544 | 0
| 438 | XA97 | Zábrana ptactvu PS hlavy dříku | 0 | 2591.83 | 0 | 88.605 | 0 | 0 | 88.605 | 88.605 | 2591.83
| 433 | EB14 | Záhrn jámy pro sloup,kotvu strojně ve městě | 0 | 0 | 0 | 550.9416 | 0 | 0 | 550.9416 | 550.9416 | 0
| 306 | EB17 | Odkop zeminy ručně zem.tř.3-4 | 0 | 0 | 0 | 2104.96 | 0 | 0 | 2104.96 | 2104.96 | 0
| 18 | EB25 | Odvoz zeminy vč.naložení,rozvozu,úpravy povrchu | 0 | 0 | 0 | 1097.8582 | 0 | 0 | 1097.8582 | 1097.8582 | 0
| 14 | EB23 | Násyp zeminy vč.složení a rozprostření zem.tř.3-4 | 0 | 0 | 0 | 107.36 | 0 | 0 | 107.36 | 107.36 | 0
| 16 | EC76 | Beton.základ C12/15 (B15) do 5m3 bez bedněn.-nakup.směs | 0 | 0 | 0 | 902.44 | 0 | 3649.5357 | 902.44 | 4551.9757 | 0
| 18 | EB25 | Odvoz zeminy vč.naložení,rozvozu,úpravy povrchu | 0 | 0 | 0 | 136.592 | 0 | 0 | 136.592 | 136.592 | 0
| 13 | EB17 | Odkop zeminy ručně zem.tř.3-4 | 0 | 0 | 0 | 366.08 | 0 | 0 | 366.08 | 366.08 | 0
| 15 | EN03 | Hutnění zeminy strojně,vrstva 20cm | 0 | 0 | 0 | 43.264 | 0 | 0 | 43.264 | 43.264 | 0
| 60 | BS56 | Kloub závěsný pro plastový izolátor (235191.1) v=8 | 0 | 2064 | 0 | 0 | 0 | 0 | 0 | 0 | 2064
| 7 | BL65-D1 | Sloup betonový J 10,5/6 pro VN bez výstroje demontáž materiálu do šrotu | 0 | 0 | 0 | 1376.32 | 0 | 0 | 1376.32 | 1376.32 | 0
| 419 | BL55 | Sloup betonový D 12/12 pro VN bez výstroje | 0 | 31425.3446 | 0 | 5031.14 | 0 | 0 | 5031.14 | 5031.14 | 31425.3446
| 21 | EN03 | Hutnění zeminy strojně,vrstva 20cm | 0 | 0 | 0 | 43.264 | 0 | 0 | 43.264 | 43.264 | 0
| 15 | BU12 | Tabulka výstr.smalt.na bet.sloup VN,vč.upevnění | 0 | 100.2346 | 0 | 78.4 | 0 | 0 | 78.4 | 78.4 | 100.2346
| 19 | EB17 | Odkop zeminy ručně zem.tř.3-4 | 0 | 0 | 0 | 366.08 | 0 | 0 | 366.08 | 366.08 | 0
| 341 | 1401 | Lano AlFe 3x42/7,vč.spojek | 0 | 156.5616 | 0 | 157.8838 | 0 | 0 | 157.8838 | 157.8838 | 156.5616
| 20 | EB23 | Násyp zeminy vč.složení a rozprostření zem.tř.3-4 | 0 | 0 | 0 | 107.36 | 0 | 0 | 107.36 | 107.36 | 0
| 17 | EB09 | Hloubení jámy pro sloup,kotvu strojně zem.tř.3-4 | 0 | 0 | 0 | 1214.52 | 0 | 0 | 1214.52 | 1214.52 | 0
| 12 | BP01 | Konzola Pařát III nosná (lehká), JB180-225-na zemi | 0 | 5502.16 | 0 | 365.98 | 0 | 0 | 365.98 | 365.98 | 5502.16
| 347 | 1401-D2 | Lano AlFe 3x42/7,vč.spojek demontáž materiálu k opětnému | 0 | 0 | 0 | 1193.6019 | 0 | 0 | 1193.6019 | 1193.6019 | 0
| 241 | 1461 | Proudový spoj AlFe 35-120/Al 35-120 šroub.svorkou -3x | 0 | 829.68 | 0 | 4116.3 | 0 | 0 | 4116.3 | 4116.3 | 829.68
| 263 | BP19 | Nosník boční Pařát II-III pro VPA-na zemi | 0 | 490.2 | 0 | 64.86 | 0 | 0 | 64.86 | 64.86 | 490.2
| 8 | BP491-D1 | Konzola Rovinná lehká, JB180-na zemi demontáž materiálu do šrotu | 0 | 0 | 0 | 182.99 | 0 | 0 | 182.99 | 182.99 | 0
| 342 | BI64 | Spojka vrubová pro AlFe6 50mm2 a 42/7 | 0 | 198.54 | 0 | 1538.13 | 0 | 0 | 1538.13 | 1538.13 | 198.54
| 15 | EN03 | Hutnění zeminy strojně,vrstva 20cm | 0 | 0 | 0 | 43.264 | 0 | 0 | 43.264 | 43.264 | 0
| 20 | EB23 | Násyp zeminy vč.složení a rozprostření zem.tř.3-4 | 0 | 0 | 0 | 107.36 | 0 | 0 | 107.36 | 107.36 | 0
| 265 | BT14 | Křížový vaz VPA pro šablony | 0 | 9.4051 | 0 | 265.47 | 0 | 0 | 265.47 | 265.47 | 9.4051
| 16 | EC76 | Beton.základ C12/15 (B15) do 5m3 bez bedněn.-nakup.směs | 0 | 0 | 0 | 2385.02 | 0 | 9645.2014 | 2385.02 | 12030.2214 | 0
| 15 | BU12 | Tabulka výstr.smalt.na bet.sloup VN,vč.upevnění | 0 | 100.2346 | 0 | 78.4 | 0 | 0 | 78.4 | 78.4 | 100.2346
| 305 | EC96 | Beton.základ C12/15 (B15) do bed. horní blok PS -mix nakup.sm. | 0 | 0 | 0 | 7597.9596 | 0 | 9306.8217 | 7597.9596 | 16904.7813 | 0
| 307 | EB23 | Násyp zeminy vč.složení a rozprostření zem.tř.3-4 | 0 | 0 | 0 | 617.32 | 0 | 0 | 617.32 | 617.32 | 0
| 11 | 1302-D1 | Podpěrný izolátor VPA 135/8a,vč.šroubu M20x130 demontáž materiálu do šrotu | 0 | 0 | 0 | 84.075 | 0 | 0 | 84.075 | 84.075 | 0
| 429 | BU035 | Stožár příhradový 22kV - 15/40 - Zesílený | 48058.72 | 7.8174 | 0 | 12013.385 | 0 | 0 | 12013.385 | 12013.385 | 48066.5374
| 8 | BP491-D1 | Konzola Rovinná lehká, JB180-na zemi demontáž materiálu do šrotu | 0 | 0 | 0 | 182.99 | 0 | 0 | 182.99 | 182.99 | 0
| 264 | BS05 | Izolátor VPA 135/8a,vč.šroubu M20x40-AlFe (Pařát IV, boční nosník, praporec BZ) | 0 | 867.74 | 0 | 112.1 | 0 | 0 | 112.1 | 112.1 | 867.74
| 12 | BT16-D1 | Třmenový vaz pro vodič AlFe 50-70mm2,42/7,70/11-1 demontáž materiálu do šrotu | 0 | 0 | 0 | 132.735 | 0 | 0 | 132.735 | 132.735 | 0
| 15 | EN03 | Hutnění zeminy strojně,vrstva 20cm | 0 | 0 | 0 | 43.264 | 0 | 0 | 43.264 | 43.264 | 0
| 13 | EB17 | Odkop zeminy ručně zem.tř.3-4 | 0 | 0 | 0 | 366.08 | 0 | 0 | 366.08 | 366.08 | 0
| 23 | BL70 | Sloup betonový J 12/10 pro VN bez výstroje | 0 | 13721.2246 | 0 | 2752.64 | 0 | 0 | 2752.64 | 2752.64 | 13721.2246
| 18 | EB25 | Odvoz zeminy vč.naložení,rozvozu,úpravy povrchu | 0 | 0 | 0 | 495.146 | 0 | 0 | 495.146 | 495.146 | 0
| 421 | BS06 | Izolátor VPA 135/8a,vč.šroubu M20x120-AlFe (Pařát I až III pro BO OPEX) | 0 | 449.64 | 0 | 56.05 | 0 | 0 | 56.05 | 56.05 | 449.64
| 348 | 1401-P1 | Lano AlFe 3x42/7,vč.spojek opětná práce (montáž) | 0 | 0 | 0 | 1705.1456 | 0 | 0 | 1705.1456 | 1705.1456 | 0
| 18 | EB25 | Odvoz zeminy vč.naložení,rozvozu,úpravy povrchu | 0 | 0 | 0 | 892.9702 | 0 | 0 | 892.9702 | 892.9702 | 0
| 34 | 1375 | Kotevní řetězce Jk 3x42/7-120mm2,izolátor plastový bez kotev.praporců | 0 | 3496.59 | 0 | 1719.765 | 0 | 30.78 | 1719.765 | 1750.545 | 3496.59
| 19 | EB17 | Odkop zeminy ručně zem.tř.3-4 | 0 | 0 | 0 | 366.08 | 0 | 0 | 366.08 | 366.08 | 0
| 17 | EB09 | Hloubení jámy pro sloup,kotvu strojně zem.tř.3-4 | 0 | 0 | 0 | 4240.35 | 0 | 0 | 4240.35 | 4240.35 | 0
| 306 | EB17 | Odkop zeminy ručně zem.tř.3-4 | 0 | 0 | 0 | 2104.96 | 0 | 0 | 2104.96 | 2104.96 | 0
| 430 | BU119 | Konzola příhradový stožár 22kV B-U10 | 763.25 | 0 | 0 | 205.54 | 0 | 0 | 205.54 | 205.54 | 763.25
| 302 | BU02 | Tabulka Výstražná + Zákazová smalt.na PS, PS-TS VN | 0 | 155.17 | 0 | 0 | 0 | 0 | 0 | 0 | 155.17
| 241 | 1461 | Proudový spoj AlFe 35-120/Al 35-120 šroub.svorkou -3x | 0 | 414.84 | 0 | 2058.15 | 0 | 0 | 2058.15 | 2058.15 | 414.84
| 21 | EN03 | Hutnění zeminy strojně,vrstva 20cm | 0 | 0 | 0 | 1307.6544 | 0 | 0 | 1307.6544 | 1307.6544 | 0
| 20 | EB23 | Násyp zeminy vč.složení a rozprostření zem.tř.3-4 | 0 | 0 | 0 | 107.36 | 0 | 0 | 107.36 | 107.36 | 0
| 60 | BS56 | Kloub závěsný pro plastový izolátor (235191.1) v=8 | 0 | 3096 | 0 | 0 | 0 | 0 | 0 | 0 | 3096
| 267 | BP85 | Kryt AlFe proti ptactvu na šablonu | 0 | 317.13 | 0 | 193.8 | 0 | 0 | 193.8 | 193.8 | 317.13
| 13 | EB17 | Odkop zeminy ručně zem.tř.3-4 | 0 | 0 | 0 | 366.08 | 0 | 0 | 366.08 | 366.08 | 0
| 15 | EN03 | Hutnění zeminy strojně,vrstva 20cm | 0 | 0 | 0 | 43.264 | 0 | 0 | 43.264 | 43.264 | 0
| 34 | 1375 | Kotevní řetězce Jk 3x42/7-120mm2,izolátor plastový bez kotev.praporců | 0 | 2331.06 | 0 | 1146.51 | 0 | 20.52 | 1146.51 | 1167.03 | 2331.06
| 14 | EB23 | Násyp zeminy vč.složení a rozprostření zem.tř.3-4 | 0 | 0 | 0 | 107.36 | 0 | 0 | 107.36 | 107.36 | 0
| 12 | BT16-D1 | Třmenový vaz pro vodič AlFe 50-70mm2,42/7,70/11-1 demontáž materiálu do šrotu | 0 | 0 | 0 | 132.735 | 0 | 0 | 132.735 | 132.735 | 0
| 15 | BU12 | Tabulka výstr.smalt.na bet.sloup VN,vč.upevnění | 0 | 100.2346 | 0 | 78.4 | 0 | 0 | 78.4 | 78.4 | 100.2346
| 29 | EB09 | Hloubení jámy pro sloup,kotvu strojně zem.tř.3-4 | 0 | 0 | 0 | 607.26 | 0 | 0 | 607.26 | 607.26 | 0
| 37 | BL51 | Sloup betonový J 12/12 pro VN bez výstroje | 0 | 15718.6846 | 0 | 2752.64 | 0 | 0 | 2752.64 | 2752.64 | 15718.6846
| 31 | EB23 | Násyp zeminy vč.složení a rozprostření zem.tř.3-4 | 0 | 0 | 0 | 107.36 | 0 | 0 | 107.36 | 107.36 | 0
| 30 | EB17 | Odkop zeminy ručně zem.tř.3-4 | 0 | 0 | 0 | 366.08 | 0 | 0 | 366.08 | 366.08 | 0
| 28 | EB25 | Odvoz zeminy vč.naložení,rozvozu,úpravy povrchu | 0 | 0 | 0 | 247.573 | 0 | 0 | 247.573 | 247.573 | 0
| 60 | BS56 | Kloub závěsný pro plastový izolátor (235191.1) v=8 | 0 | 1032 | 0 | 0 | 0 | 0 | 0 | 0 | 1032
| 7 | BL65-D1 | Sloup betonový J 10,5/6 pro VN bez výstroje demontáž materiálu do šrotu | 0 | 0 | 0 | 1376.32 | 0 | 0 | 1376.32 | 1376.32 | 0
| 7 | BL65-D1 | Sloup betonový J 10,5/6 pro VN bez výstroje demontáž materiálu do šrotu | 0 | 0 | 0 | 1376.32 | 0 | 0 | 1376.32 | 1376.32 | 0
| 8 | BP491-D1 | Konzola Rovinná lehká, JB180-na zemi demontáž materiálu do šrotu | 0 | 0 | 0 | 182.99 | 0 | 0 | 182.99 | 182.99 | 0
| 15 | EN03 | Hutnění zeminy strojně,vrstva 20cm | 0 | 0 | 0 | 43.264 | 0 | 0 | 43.264 | 43.264 | 0
| 13 | EB17 | Odkop zeminy ručně zem.tř.3-4 | 0 | 0 | 0 | 366.08 | 0 | 0 | 366.08 | 366.08 | 0
| 13 | EB17 | Odkop zeminy ručně zem.tř.3-4 | 0 | 0 | 0 | 366.08 | 0 | 0 | 366.08 | 366.08 | 0
| 13 | EB17 | Odkop zeminy ručně zem.tř.3-4 | 0 | 0 | 0 | 366.08 | 0 | 0 | 366.08 | 366.08 | 0
| 12 | BT16-D1 | Třmenový vaz pro vodič AlFe 50-70mm2,42/7,70/11-1 demontáž materiálu do šrotu | 0 | 0 | 0 | 132.735 | 0 | 0 | 132.735 | 132.735 | 0
| 11 | 1302-D1 | Podpěrný izolátor VPA 135/8a,vč.šroubu M20x130 demontáž materiálu do šrotu | 0 | 0 | 0 | 84.075 | 0 | 0 | 84.075 | 84.075 | 0
| 14 | EB23 | Násyp zeminy vč.složení a rozprostření zem.tř.3-4 | 0 | 0 | 0 | 107.36 | 0 | 0 | 107.36 | 107.36 | 0
| 15 | EN03 | Hutnění zeminy strojně,vrstva 20cm | 0 | 0 | 0 | 43.264 | 0 | 0 | 43.264 | 43.264 | 0
| 11 | BK50 | Žebřík na JB 12m | 0 | 1872.4787 | 0 | 203.08 | 0 | 0 | 203.08 | 203.08 | 1872.4787
| 14 | BT20 | Předformovaný vaz pro vodič AlFe 110/22 | 0 | 879.75 | 0 | 208.35 | 0 | 0 | 208.35 | 208.35 | 879.75
| 24 | 1532-D1 | Zemnící svod na sloup 10,5m-zem.páska,svorky SR02 a SR03 vč.mont.a upev.Bandimex demontáž materiálu do šrotu | 0 | 0 | 0 | 596.82 | 0 | 0 | 596.82 | 596.82 | 0
| 23 | BL70 | Sloup betonový J 12/10 pro VN bez výstroje | 0 | 13721.2246 | 0 | 2752.64 | 0 | 0 | 2752.64 | 2752.64 | 13721.2246
| 17 | EB09 | Hloubení jámy pro sloup,kotvu strojně zem.tř.3-4 | 0 | 0 | 0 | 335.04 | 0 | 0 | 335.04 | 335.04 | 0
| 19 | EB17 | Odkop zeminy ručně zem.tř.3-4 | 0 | 0 | 0 | 366.08 | 0 | 0 | 366.08 | 366.08 | 0
| 20 | EB23 | Násyp zeminy vč.složení a rozprostření zem.tř.3-4 | 0 | 0 | 0 | 107.36 | 0 | 0 | 107.36 | 107.36 | 0
| 23 | BL70 | Sloup betonový J 12/10 pro VN bez výstroje | 0 | 13721.2246 | 0 | 2752.64 | 0 | 0 | 2752.64 | 2752.64 | 13721.2246
| 12 | BP01 | Konzola Pařát III nosná (lehká), JB180-225-na zemi | 0 | 5502.16 | 0 | 365.98 | 0 | 0 | 365.98 | 365.98 | 5502.16
| 11 | BK50 | Žebřík na JB 12m | 0 | 1872.4787 | 0 | 203.08 | 0 | 0 | 203.08 | 203.08 | 1872.4787
| 13 | BS09 | Izolátor VPAv 135/12/8aL,vč.šroubu M20x120-AlFe (Pařát I až III pro BO OPEX) | 0 | 1716.54 | 0 | 168.15 | 0 | 0 | 168.15 | 168.15 | 1716.54
| 14 | EB23 | Násyp zeminy vč.složení a rozprostření zem.tř.3-4 | 0 | 0 | 0 | 107.36 | 0 | 0 | 107.36 | 107.36 | 0
| 23 | BL70 | Sloup betonový J 12/10 pro VN bez výstroje | 0 | 13721.2246 | 0 | 2752.64 | 0 | 0 | 2752.64 | 2752.64 | 13721.2246
| 19 | EB17 | Odkop zeminy ručně zem.tř.3-4 | 0 | 0 | 0 | 366.08 | 0 | 0 | 366.08 | 366.08 | 0
| 17 | EB09 | Hloubení jámy pro sloup,kotvu strojně zem.tř.3-4 | 0 | 0 | 0 | 335.04 | 0 | 0 | 335.04 | 335.04 | 0
| 15 | EN03 | Hutnění zeminy strojně,vrstva 20cm | 0 | 0 | 0 | 43.264 | 0 | 0 | 43.264 | 43.264 | 0
| 11 | 1302-D1 | Podpěrný izolátor VPA 135/8a,vč.šroubu M20x130 demontáž materiálu do šrotu | 0 | 0 | 0 | 84.075 | 0 | 0 | 84.075 | 84.075 | 0
| 12 | BT16-D1 | Třmenový vaz pro vodič AlFe 50-70mm2,42/7,70/11-1 demontáž materiálu do šrotu | 0 | 0 | 0 | 132.735 | 0 | 0 | 132.735 | 132.735 | 0
| 24 | 1532-D1 | Zemnící svod na sloup 10,5m-zem.páska,svorky SR02 a SR03 vč.mont.a upev.Bandimex demontáž materiálu do šrotu | 0 | 0 | 0 | 596.82 | 0 | 0 | 596.82 | 596.82 | 0
| 8 | BP491-D1 | Konzola Rovinná lehká, JB180-na zemi demontáž materiálu do šrotu | 0 | 0 | 0 | 182.99 | 0 | 0 | 182.99 | 182.99 | 0
| 7 | BL65-D1 | Sloup betonový J 10,5/6 pro VN bez výstroje demontáž materiálu do šrotu | 0 | 0 | 0 | 1376.32 | 0 | 0 | 1376.32 | 1376.32 | 0
| 13 | EB17 | Odkop zeminy ručně zem.tř.3-4 | 0 | 0 | 0 | 366.08 | 0 | 0 | 366.08 | 366.08 | 0
| 23 | BL70 | Sloup betonový J 12/10 pro VN bez výstroje | 0 | 13721.2246 | 0 | 2752.64 | 0 | 0 | 2752.64 | 2752.64 | 13721.2246
| 12 | BP01 | Konzola Pařát III nosná (lehká), JB180-225-na zemi | 0 | 5502.16 | 0 | 365.98 | 0 | 0 | 365.98 | 365.98 | 5502.16
| 15 | BU12 | Tabulka výstr.smalt.na bet.sloup VN,vč.upevnění | 0 | 100.2346 | 0 | 78.4 | 0 | 0 | 78.4 | 78.4 | 100.2346
| 18 | EB25 | Odvoz zeminy vč.naložení,rozvozu,úpravy povrchu | 0 | 0 | 0 | 136.592 | 0 | 0 | 136.592 | 136.592 | 0
| 14 | EB23 | Násyp zeminy vč.složení a rozprostření zem.tř.3-4 | 0 | 0 | 0 | 107.36 | 0 | 0 | 107.36 | 107.36 | 0
| 16 | EC76 | Beton.základ C12/15 (B15) do 5m3 bez bedněn.-nakup.směs | 0 | 0 | 0 | 902.44 | 0 | 3649.5357 | 902.44 | 4551.9757 | 0
| 11 | BK50 | Žebřík na JB 12m | 0 | 1872.4787 | 0 | 203.08 | 0 | 0 | 203.08 | 203.08 | 1872.4787
| 23 | BP23 | Tyč ptačí dosed 1300 Pařát III-na zemi | 0 | 513.6187 | 0 | 76.06 | 0 | 0 | 76.06 | 76.06 | 513.6187
| 13 | BS09 | Izolátor VPAv 135/12/8aL,vč.šroubu M20x120-AlFe (Pařát I až III pro BO OPEX) | 0 | 1716.54 | 0 | 168.15 | 0 | 0 | 168.15 | 168.15 | 1716.54
| 14 | BT20 | Předformovaný vaz pro vodič AlFe 110/22 | 0 | 879.75 | 0 | 208.35 | 0 | 0 | 208.35 | 208.35 | 879.75
| 23 | BP23 | Tyč ptačí dosed 1300 Pařát III-na zemi | 0 | 513.6187 | 0 | 76.06 | 0 | 0 | 76.06 | 76.06 | 513.6187
| 14 | EB23 | Násyp zeminy vč.složení a rozprostření zem.tř.3-4 | 0 | 0 | 0 | 107.36 | 0 | 0 | 107.36 | 107.36 | 0
| 15 | EN03 | Hutnění zeminy strojně,vrstva 20cm | 0 | 0 | 0 | 43.264 | 0 | 0 | 43.264 | 43.264 | 0
| 13 | BS09 | Izolátor VPAv 135/12/8aL,vč.šroubu M20x120-AlFe (Pařát I až III pro BO OPEX) | 0 | 1716.54 | 0 | 168.15 | 0 | 0 | 168.15 | 168.15 | 1716.54
| 14 | BT20 | Předformovaný vaz pro vodič AlFe 110/22 | 0 | 879.75 | 0 | 208.35 | 0 | 0 | 208.35 | 208.35 | 879.75
| 11 | BK50 | Žebřík na JB 12m | 0 | 1872.4787 | 0 | 203.08 | 0 | 0 | 203.08 | 203.08 | 1872.4787
| 17 | EB09 | Hloubení jámy pro sloup,kotvu strojně zem.tř.3-4 | 0 | 0 | 0 | 335.04 | 0 | 0 | 335.04 | 335.04 | 0
| 15 | EN03 | Hutnění zeminy strojně,vrstva 20cm | 0 | 0 | 0 | 43.264 | 0 | 0 | 43.264 | 43.264 | 0
| 23 | BL70 | Sloup betonový J 12/10 pro VN bez výstroje | 0 | 13721.2246 | 0 | 2752.64 | 0 | 0 | 2752.64 | 2752.64 | 13721.2246
| 13 | EB17 | Odkop zeminy ručně zem.tř.3-4 | 0 | 0 | 0 | 366.08 | 0 | 0 | 366.08 | 366.08 | 0
| 7 | BL65-D1 | Sloup betonový J 10,5/6 pro VN bez výstroje demontáž materiálu do šrotu | 0 | 0 | 0 | 1376.32 | 0 | 0 | 1376.32 | 1376.32 | 0
| 12 | BP01 | Konzola Pařát III nosná (lehká), JB180-225-na zemi | 0 | 5502.16 | 0 | 365.98 | 0 | 0 | 365.98 | 365.98 | 5502.16
| 15 | BU12 | Tabulka výstr.smalt.na bet.sloup VN,vč.upevnění | 0 | 100.2346 | 0 | 78.4 | 0 | 0 | 78.4 | 78.4 | 100.2346
| 18 | EB25 | Odvoz zeminy vč.naložení,rozvozu,úpravy povrchu | 0 | 0 | 0 | 136.592 | 0 | 0 | 136.592 | 136.592 | 0
| 21 | EN03 | Hutnění zeminy strojně,vrstva 20cm | 0 | 0 | 0 | 43.264 | 0 | 0 | 43.264 | 43.264 | 0
| 16 | EC76 | Beton.základ C12/15 (B15) do 5m3 bez bedněn.-nakup.směs | 0 | 0 | 0 | 902.44 | 0 | 3649.5357 | 902.44 | 4551.9757 | 0
| 23 | BL70 | Sloup betonový J 12/10 pro VN bez výstroje | 0 | 13721.2246 | 0 | 2752.64 | 0 | 0 | 2752.64 | 2752.64 | 13721.2246
| 14 | EB23 | Násyp zeminy vč.složení a rozprostření zem.tř.3-4 | 0 | 0 | 0 | 107.36 | 0 | 0 | 107.36 | 107.36 | 0
| 12 | BP01 | Konzola Pařát III nosná (lehká), JB180-225-na zemi | 0 | 5502.16 | 0 | 365.98 | 0 | 0 | 365.98 | 365.98 | 5502.16
| 20 | EB23 | Násyp zeminy vč.složení a rozprostření zem.tř.3-4 | 0 | 0 | 0 | 107.36 | 0 | 0 | 107.36 | 107.36 | 0
| 13 | BS09 | Izolátor VPAv 135/12/8aL,vč.šroubu M20x120-AlFe (Pařát I až III pro BO OPEX) | 0 | 1716.54 | 0 | 168.15 | 0 | 0 | 168.15 | 168.15 | 1716.54
| 21 | EN03 | Hutnění zeminy strojně,vrstva 20cm | 0 | 0 | 0 | 43.264 | 0 | 0 | 43.264 | 43.264 | 0
| 20 | EB23 | Násyp zeminy vč.složení a rozprostření zem.tř.3-4 | 0 | 0 | 0 | 107.36 | 0 | 0 | 107.36 | 107.36 | 0
| 23 | BP23 | Tyč ptačí dosed 1300 Pařát III-na zemi | 0 | 513.6187 | 0 | 76.06 | 0 | 0 | 76.06 | 76.06 | 513.6187
| 23 | BL70 | Sloup betonový J 12/10 pro VN bez výstroje | 0 | 13721.2246 | 0 | 2752.64 | 0 | 0 | 2752.64 | 2752.64 | 13721.2246
| 11 | BK50 | Žebřík na JB 12m | 0 | 1872.4787 | 0 | 203.08 | 0 | 0 | 203.08 | 203.08 | 1872.4787
| 21 | EN03 | Hutnění zeminy strojně,vrstva 20cm | 0 | 0 | 0 | 43.264 | 0 | 0 | 43.264 | 43.264 | 0
| 14 | BT20 | Předformovaný vaz pro vodič AlFe 110/22 | 0 | 879.75 | 0 | 208.35 | 0 | 0 | 208.35 | 208.35 | 879.75
| 17 | EB09 | Hloubení jámy pro sloup,kotvu strojně zem.tř.3-4 | 0 | 0 | 0 | 335.04 | 0 | 0 | 335.04 | 335.04 | 0
| 11 | BK50 | Žebřík na JB 12m | 0 | 1872.4787 | 0 | 203.08 | 0 | 0 | 203.08 | 203.08 | 1872.4787
| 12 | BP01 | Konzola Pařát III nosná (lehká), JB180-225-na zemi | 0 | 5502.16 | 0 | 365.98 | 0 | 0 | 365.98 | 365.98 | 5502.16
| 12 | BP01 | Konzola Pařát III nosná (lehká), JB180-225-na zemi | 0 | 5502.16 | 0 | 365.98 | 0 | 0 | 365.98 | 365.98 | 5502.16
| 18 | EB25 | Odvoz zeminy vč.naložení,rozvozu,úpravy povrchu | 0 | 0 | 0 | 136.592 | 0 | 0 | 136.592 | 136.592 | 0
| 13 | BS09 | Izolátor VPAv 135/12/8aL,vč.šroubu M20x120-AlFe (Pařát I až III pro BO OPEX) | 0 | 1716.54 | 0 | 168.15 | 0 | 0 | 168.15 | 168.15 | 1716.54
| 21 | EN03 | Hutnění zeminy strojně,vrstva 20cm | 0 | 0 | 0 | 43.264 | 0 | 0 | 43.264 | 43.264 | 0
| 17 | EB09 | Hloubení jámy pro sloup,kotvu strojně zem.tř.3-4 | 0 | 0 | 0 | 335.04 | 0 | 0 | 335.04 | 335.04 | 0
| 19 | EB17 | Odkop zeminy ručně zem.tř.3-4 | 0 | 0 | 0 | 366.08 | 0 | 0 | 366.08 | 366.08 | 0
| 19 | EB17 | Odkop zeminy ručně zem.tř.3-4 | 0 | 0 | 0 | 366.08 | 0 | 0 | 366.08 | 366.08 | 0
| 20 | EB23 | Násyp zeminy vč.složení a rozprostření zem.tř.3-4 | 0 | 0 | 0 | 107.36 | 0 | 0 | 107.36 | 107.36 | 0
| 23 | BP23 | Tyč ptačí dosed 1300 Pařát III-na zemi | 0 | 513.6187 | 0 | 76.06 | 0 | 0 | 76.06 | 76.06 | 513.6187
| 14 | BT20 | Předformovaný vaz pro vodič AlFe 110/22 | 0 | 879.75 | 0 | 208.35 | 0 | 0 | 208.35 | 208.35 | 879.75
| 16 | EC76 | Beton.základ C12/15 (B15) do 5m3 bez bedněn.-nakup.směs | 0 | 0 | 0 | 902.44 | 0 | 3649.5357 | 902.44 | 4551.9757 | 0
| 11 | BK50 | Žebřík na JB 12m | 0 | 1872.4787 | 0 | 203.08 | 0 | 0 | 203.08 | 203.08 | 1872.4787
| 28 | EB25 | Odvoz zeminy vč.naložení,rozvozu,úpravy povrchu | 0 | 0 | 0 | 290.258 | 0 | 0 | 290.258 | 290.258 | 0
| 22 | BS09 | Izolátor VPAv 135/12/8aL,vč.šroubu M20x120-AlFe (Pařát I až III pro BO OPEX) | 0 | 1716.54 | 0 | 168.15 | 0 | 0 | 168.15 | 168.15 | 1716.54
| 40 | BR56 | Zábrana ptactvu pro nosník 100x100,nebo pro koncové odbč. staršího provedení v blízkosti vodičů -na zemi | 0 | 1103.12 | 0 | 48.52 | 0 | 0 | 48.52 | 48.52 | 1103.12
| 29 | EB09 | Hloubení jámy pro sloup,kotvu strojně zem.tř.3-4 | 0 | 0 | 0 | 711.96 | 0 | 0 | 711.96 | 711.96 | 0
| 38 | BP35 | Konzola Čtyřvodič nosná do 12 kN, JB -na zemi | 0 | 11085.3 | 0 | 596.7 | 0 | 0 | 596.7 | 596.7 | 11085.3
| 13 | BU12 | Tabulka výstr.smalt.na bet.sloup VN,vč.upevnění | 0 | 100.2346 | 0 | 78.4 | 0 | 0 | 78.4 | 78.4 | 100.2346
| 40 | BR56 | Zábrana ptactvu pro nosník 100x100,nebo pro koncové odbč. staršího provedení v blízkosti vodičů -na zemi | 0 | 1103.12 | 0 | 48.52 | 0 | 0 | 48.52 | 48.52 | 1103.12
| 23 | BT20 | Předformovaný vaz pro vodič AlFe 110/22 | 0 | 879.75 | 0 | 208.35 | 0 | 0 | 208.35 | 208.35 | 879.75
| 27 | EC76 | Beton.základ C12/15 (B15) do 5m3 bez bedněn.-nakup.směs | 0 | 0 | 0 | 2062.72 | 0 | 8341.7958 | 2062.72 | 10404.5158 | 0
| 23 | BT20 | Předformovaný vaz pro vodič AlFe 110/22 | 0 | 879.75 | 0 | 208.35 | 0 | 0 | 208.35 | 208.35 | 879.75
| 30 | EB17 | Odkop zeminy ručně zem.tř.3-4 | 0 | 0 | 0 | 366.08 | 0 | 0 | 366.08 | 366.08 | 0
| 31 | EB23 | Násyp zeminy vč.složení a rozprostření zem.tř.3-4 | 0 | 0 | 0 | 107.36 | 0 | 0 | 107.36 | 107.36 | 0
| 28 | EB25 | Odvoz zeminy vč.naložení,rozvozu,úpravy povrchu | 0 | 0 | 0 | 290.258 | 0 | 0 | 290.258 | 290.258 | 0
| 31 | EB23 | Násyp zeminy vč.složení a rozprostření zem.tř.3-4 | 0 | 0 | 0 | 107.36 | 0 | 0 | 107.36 | 107.36 | 0
| 32 | EN03 | Hutnění zeminy strojně,vrstva 20cm | 0 | 0 | 0 | 43.264 | 0 | 0 | 43.264 | 43.264 | 0
| 23 | BT20 | Předformovaný vaz pro vodič AlFe 110/22 | 0 | 879.75 | 0 | 208.35 | 0 | 0 | 208.35 | 208.35 | 879.75
| 11 | BK50 | Žebřík na JB 12m | 0 | 1872.4787 | 0 | 203.08 | 0 | 0 | 203.08 | 203.08 | 1872.4787
| 30 | EB17 | Odkop zeminy ručně zem.tř.3-4 | 0 | 0 | 0 | 366.08 | 0 | 0 | 366.08 | 366.08 | 0
| 38 | BP35 | Konzola Čtyřvodič nosná do 12 kN, JB -na zemi | 0 | 11085.3 | 0 | 596.7 | 0 | 0 | 596.7 | 596.7 | 11085.3
| 40 | BR56 | Zábrana ptactvu pro nosník 100x100,nebo pro koncové odbč. staršího provedení v blízkosti vodičů -na zemi | 0 | 1103.12 | 0 | 48.52 | 0 | 0 | 48.52 | 48.52 | 1103.12
| 32 | EN03 | Hutnění zeminy strojně,vrstva 20cm | 0 | 0 | 0 | 43.264 | 0 | 0 | 43.264 | 43.264 | 0
| 13 | EB17 | Odkop zeminy ručně zem.tř.3-4 | 0 | 0 | 0 | 366.08 | 0 | 0 | 366.08 | 366.08 | 0
| 29 | EB09 | Hloubení jámy pro sloup,kotvu strojně zem.tř.3-4 | 0 | 0 | 0 | 607.26 | 0 | 0 | 607.26 | 607.26 | 0
| 30 | EB17 | Odkop zeminy ručně zem.tř.3-4 | 0 | 0 | 0 | 366.08 | 0 | 0 | 366.08 | 366.08 | 0
| 12 | BT16-D1 | Třmenový vaz pro vodič AlFe 50-70mm2,42/7,70/11-1 demontáž materiálu do šrotu | 0 | 0 | 0 | 132.735 | 0 | 0 | 132.735 | 132.735 | 0
| 31 | EB23 | Násyp zeminy vč.složení a rozprostření zem.tř.3-4 | 0 | 0 | 0 | 107.36 | 0 | 0 | 107.36 | 107.36 | 0
| 12 | BP01 | Konzola Pařát III nosná (lehká), JB180-225-na zemi | 0 | 5502.16 | 0 | 365.98 | 0 | 0 | 365.98 | 365.98 | 5502.16
| 27 | EC76 | Beton.základ C12/15 (B15) do 5m3 bez bedněn.-nakup.směs | 0 | 0 | 0 | 1740.42 | 0 | 7038.3902 | 1740.42 | 8778.8102 | 0
| 37 | BL51 | Sloup betonový J 12/12 pro VN bez výstroje | 0 | 15718.6846 | 0 | 2752.64 | 0 | 0 | 2752.64 | 2752.64 | 15718.6846
| 12 | BP01 | Konzola Pařát III nosná (lehká), JB180-225-na zemi | 0 | 5502.16 | 0 | 365.98 | 0 | 0 | 365.98 | 365.98 | 5502.16
| 28 | EB25 | Odvoz zeminy vč.naložení,rozvozu,úpravy povrchu | 0 | 0 | 0 | 247.573 | 0 | 0 | 247.573 | 247.573 | 0
| 15 | BU12 | Tabulka výstr.smalt.na bet.sloup VN,vč.upevnění | 0 | 100.2346 | 0 | 78.4 | 0 | 0 | 78.4 | 78.4 | 100.2346
| 7 | BL65-D1 | Sloup betonový J 10,5/6 pro VN bez výstroje demontáž materiálu do šrotu | 0 | 0 | 0 | 1376.32 | 0 | 0 | 1376.32 | 1376.32 | 0
| 12 | BP01 | Konzola Pařát III nosná (lehká), JB180-225-na zemi | 0 | 5502.16 | 0 | 365.98 | 0 | 0 | 365.98 | 365.98 | 5502.16
| 14 | EB23 | Násyp zeminy vč.složení a rozprostření zem.tř.3-4 | 0 | 0 | 0 | 107.36 | 0 | 0 | 107.36 | 107.36 | 0
| 18 | EB25 | Odvoz zeminy vč.naložení,rozvozu,úpravy povrchu | 0 | 0 | 0 | 136.592 | 0 | 0 | 136.592 | 136.592 | 0
| 16 | EC76 | Beton.základ C12/15 (B15) do 5m3 bez bedněn.-nakup.směs | 0 | 0 | 0 | 902.44 | 0 | 3649.5357 | 902.44 | 4551.9757 | 0
| 14 | BT20 | Předformovaný vaz pro vodič AlFe 110/22 | 0 | 879.75 | 0 | 208.35 | 0 | 0 | 208.35 | 208.35 | 879.75
| 17 | EB09 | Hloubení jámy pro sloup,kotvu strojně zem.tř.3-4 | 0 | 0 | 0 | 335.04 | 0 | 0 | 335.04 | 335.04 | 0
| 7 | BL65-D1 | Sloup betonový J 10,5/6 pro VN bez výstroje demontáž materiálu do šrotu | 0 | 0 | 0 | 1376.32 | 0 | 0 | 1376.32 | 1376.32 | 0
| 8 | BP491-D1 | Konzola Rovinná lehká, JB180-na zemi demontáž materiálu do šrotu | 0 | 0 | 0 | 182.99 | 0 | 0 | 182.99 | 182.99 | 0
| 15 | EN03 | Hutnění zeminy strojně,vrstva 20cm | 0 | 0 | 0 | 43.264 | 0 | 0 | 43.264 | 43.264 | 0
| 19 | EB17 | Odkop zeminy ručně zem.tř.3-4 | 0 | 0 | 0 | 366.08 | 0 | 0 | 366.08 | 366.08 | 0
| 20 | EB23 | Násyp zeminy vč.složení a rozprostření zem.tř.3-4 | 0 | 0 | 0 | 107.36 | 0 | 0 | 107.36 | 107.36 | 0
| 23 | BP23 | Tyč ptačí dosed 1300 Pařát III-na zemi | 0 | 513.6187 | 0 | 76.06 | 0 | 0 | 76.06 | 76.06 | 513.6187
| 13 | BS09 | Izolátor VPAv 135/12/8aL,vč.šroubu M20x120-AlFe (Pařát I až III pro BO OPEX) | 0 | 1716.54 | 0 | 168.15 | 0 | 0 | 168.15 | 168.15 | 1716.54
| 21 | EN03 | Hutnění zeminy strojně,vrstva 20cm | 0 | 0 | 0 | 43.264 | 0 | 0 | 43.264 | 43.264 | 0
| 11 | BK50 | Žebřík na JB 12m | 0 | 1872.4787 | 0 | 203.08 | 0 | 0 | 203.08 | 203.08 | 1872.4787
| 23 | BL70 | Sloup betonový J 12/10 pro VN bez výstroje | 0 | 13721.2246 | 0 | 2752.64 | 0 | 0 | 2752.64 | 2752.64 | 13721.2246
| 12 | BP01 | Konzola Pařát III nosná (lehká), JB180-225-na zemi | 0 | 5502.16 | 0 | 365.98 | 0 | 0 | 365.98 | 365.98 | 5502.16
| 18 | EB25 | Odvoz zeminy vč.naložení,rozvozu,úpravy povrchu | 0 | 0 | 0 | 136.592 | 0 | 0 | 136.592 | 136.592 | 0
| 16 | EC76 | Beton.základ C12/15 (B15) do 5m3 bez bedněn.-nakup.směs | 0 | 0 | 0 | 902.44 | 0 | 3649.5357 | 902.44 | 4551.9757 | 0
| 14 | BT20 | Předformovaný vaz pro vodič AlFe 110/22 | 0 | 879.75 | 0 | 208.35 | 0 | 0 | 208.35 | 208.35 | 879.75
| 17 | EB09 | Hloubení jámy pro sloup,kotvu strojně zem.tř.3-4 | 0 | 0 | 0 | 335.04 | 0 | 0 | 335.04 | 335.04 | 0
| 23 | BP23 | Tyč ptačí dosed 1300 Pařát III-na zemi | 0 | 513.6187 | 0 | 76.06 | 0 | 0 | 76.06 | 76.06 | 513.6187
| 20 | EB23 | Násyp zeminy vč.složení a rozprostření zem.tř.3-4 | 0 | 0 | 0 | 107.36 | 0 | 0 | 107.36 | 107.36 | 0
| 13 | BS09 | Izolátor VPAv 135/12/8aL,vč.šroubu M20x120-AlFe (Pařát I až III pro BO OPEX) | 0 | 1716.54 | 0 | 168.15 | 0 | 0 | 168.15 | 168.15 | 1716.54
| 19 | EB17 | Odkop zeminy ručně zem.tř.3-4 | 0 | 0 | 0 | 366.08 | 0 | 0 | 366.08 | 366.08 | 0
| 23 | BP23 | Tyč ptačí dosed 1300 Pařát III-na zemi | 0 | 513.6187 | 0 | 76.06 | 0 | 0 | 76.06 | 76.06 | 513.6187
| 34 | BK50 | Žebřík na JB 12m | 0 | 1872.4787 | 0 | 203.08 | 0 | 0 | 203.08 | 203.08 | 1872.4787
| 37 | BL51 | Sloup betonový J 12/12 pro VN bez výstroje | 0 | 15718.6846 | 0 | 2752.64 | 0 | 0 | 2752.64 | 2752.64 | 15718.6846
| 17 | EB09 | Hloubení jámy pro sloup,kotvu strojně zem.tř.3-4 | 0 | 0 | 0 | 335.04 | 0 | 0 | 335.04 | 335.04 | 0
| 18 | EB25 | Odvoz zeminy vč.naložení,rozvozu,úpravy povrchu | 0 | 0 | 0 | 136.592 | 0 | 0 | 136.592 | 136.592 | 0
| 63 | BL80 | Sloup betonový J 13,5/10 pro VN bez výstroje | 0 | 27101.2546 | 0 | 2752.64 | 0 | 0 | 2752.64 | 2752.64 | 27101.2546
| 17 | EB09 | Hloubení jámy pro sloup,kotvu strojně zem.tř.3-4 | 0 | 0 | 0 | 607.26 | 0 | 0 | 607.26 | 607.26 | 0
| 14 | BT20 | Předformovaný vaz pro vodič AlFe 110/22 | 0 | 879.75 | 0 | 208.35 | 0 | 0 | 208.35 | 208.35 | 879.75
| 20 | EB23 | Násyp zeminy vč.složení a rozprostření zem.tř.3-4 | 0 | 0 | 0 | 107.36 | 0 | 0 | 107.36 | 107.36 | 0
| 23 | BP23 | Tyč ptačí dosed 1300 Pařát III-na zemi | 0 | 513.6187 | 0 | 76.06 | 0 | 0 | 76.06 | 76.06 | 513.6187
| 64 | BK54 | Žebřík na JB 13m | 0 | 3087.0374 | 0 | 259.08 | 0 | 0 | 259.08 | 259.08 | 3087.0374
| 16 | EC76 | Beton.základ C12/15 (B15) do 5m3 bez bedněn.-nakup.směs | 0 | 0 | 0 | 902.44 | 0 | 3649.5357 | 902.44 | 4551.9757 | 0
| 21 | EN03 | Hutnění zeminy strojně,vrstva 20cm | 0 | 0 | 0 | 43.264 | 0 | 0 | 43.264 | 43.264 | 0
| 17 | EB09 | Hloubení jámy pro sloup,kotvu strojně zem.tř.3-4 | 0 | 0 | 0 | 335.04 | 0 | 0 | 335.04 | 335.04 | 0
| 13 | BS09 | Izolátor VPAv 135/12/8aL,vč.šroubu M20x120-AlFe (Pařát I až III pro BO OPEX) | 0 | 1716.54 | 0 | 168.15 | 0 | 0 | 168.15 | 168.15 | 1716.54
| 12 | BP01 | Konzola Pařát III nosná (lehká), JB180-225-na zemi | 0 | 5502.16 | 0 | 365.98 | 0 | 0 | 365.98 | 365.98 | 5502.16
| 12 | BP01 | Konzola Pařát III nosná (lehká), JB180-225-na zemi | 0 | 5502.16 | 0 | 365.98 | 0 | 0 | 365.98 | 365.98 | 5502.16
| 21 | EN03 | Hutnění zeminy strojně,vrstva 20cm | 0 | 0 | 0 | 43.264 | 0 | 0 | 43.264 | 43.264 | 0
| 19 | EB17 | Odkop zeminy ručně zem.tř.3-4 | 0 | 0 | 0 | 366.08 | 0 | 0 | 366.08 | 366.08 | 0
| 17 | EB09 | Hloubení jámy pro sloup,kotvu strojně zem.tř.3-4 | 0 | 0 | 0 | 335.04 | 0 | 0 | 335.04 | 335.04 | 0
| 66 | BP24 | Zábrana ptactvu Pařát III-na zemi | 0 | 153.28 | 0 | 129.72 | 0 | 0 | 129.72 | 129.72 | 153.28
| 30 | EB17 | Odkop zeminy ručně zem.tř.3-4 | 0 | 0 | 0 | 366.08 | 0 | 0 | 366.08 | 366.08 | 0
| 34 | BK50 | Žebřík na JB 12m | 0 | 1872.4787 | 0 | 203.08 | 0 | 0 | 203.08 | 203.08 | 1872.4787
| 13 | BS09 | Izolátor VPAv 135/12/8aL,vč.šroubu M20x120-AlFe (Pařát I až III pro BO OPEX) | 0 | 1716.54 | 0 | 168.15 | 0 | 0 | 168.15 | 168.15 | 1716.54
| 15 | BU12 | Tabulka výstr.smalt.na bet.sloup VN,vč.upevnění | 0 | 100.2346 | 0 | 78.4 | 0 | 0 | 78.4 | 78.4 | 100.2346
| 27 | EC76 | Beton.základ C12/15 (B15) do 5m3 bez bedněn.-nakup.směs | 0 | 0 | 0 | 2062.72 | 0 | 8341.7958 | 2062.72 | 10404.5158 | 0
| 30 | BL35 | Kab.oko 150mm2 M12 pro AlFe100/25, 110/22 | 0 | 202.86 | 0 | 1330.62 | 0 | 0 | 1330.62 | 1330.62 | 202.86
| 34 | 1375 | Kotevní řetězce Jk 3x42/7-120mm2,izolátor plastový bez kotev.praporců | 0 | 2331.06 | 0 | 1146.51 | 0 | 20.52 | 1146.51 | 1167.03 | 2331.06
| 261 | BR56 | Zábrana ptactvu pro nosník 100x100,nebo pro koncové odbč. staršího provedení v blízkosti vodičů -na zemi | 0 | 1103.12 | 0 | 48.52 | 0 | 0 | 48.52 | 48.52 | 1103.12
| 239 | EP29 | Záhrn rýhy strojně pro zemnící pásek ve volném terénu | 0 | 0 | 0 | 687.274 | 0 | 0 | 687.274 | 687.274 | 0
| 31 | EB23 | Násyp zeminy vč.složení a rozprostření zem.tř.3-4 | 0 | 0 | 0 | 107.36 | 0 | 0 | 107.36 | 107.36 | 0
| 233 | BL223 | ÚO rovinný komorový pod vedení typ PPN pod konzolu Pařát na bet.sl.10,5m D225-250 | 0 | 57348.6393 | 0 | 0 | 0 | 0 | 0 | 0 | 57348.6393
| 238 | EP26 | Hloubení rýhy 35x80cm strojně pro zemnící pásek zem.tř.3 | 0 | 0 | 0 | 2363.2 | 0 | 0 | 2363.2 | 2363.2 | 0
| 14 | BT20 | Předformovaný vaz pro vodič AlFe 110/22 | 0 | 879.75 | 0 | 208.35 | 0 | 0 | 208.35 | 208.35 | 879.75
| 28 | EB25 | Odvoz zeminy vč.naložení,rozvozu,úpravy povrchu | 0 | 0 | 0 | 290.258 | 0 | 0 | 290.258 | 290.258 | 0
| 32 | EN03 | Hutnění zeminy strojně,vrstva 20cm | 0 | 0 | 0 | 1103.232 | 0 | 0 | 1103.232 | 1103.232 | 0
| 29 | EB09 | Hloubení jámy pro sloup,kotvu strojně zem.tř.3-4 | 0 | 0 | 0 | 711.96 | 0 | 0 | 711.96 | 711.96 | 0
| 60 | BS56 | Kloub závěsný pro plastový izolátor (235191.1) v=8 | 0 | 2064 | 0 | 0 | 0 | 0 | 0 | 0 | 2064
| 54 | BL49 | Sloup betonový J 12/15 pro VN bez výstroje | 0 | 20253.8446 | 0 | 2752.64 | 0 | 0 | 2752.64 | 2752.64 | 20253.8446
| 311 | ZS36 | Montážní plošina MP27 (nestandardní montáže) | 0 | 0 | 0 | 27600 | 0 | 0 | 27600 | 27600 | 0
| 303 | EC70 | Rozbourání betonového základu | 0 | 0 | 0 | 11371.1625 | 0 | 0 | 11371.1625 | 11371.1625 | 0
| 14 | EB23 | Násyp zeminy vč.složení a rozprostření zem.tř.3-4 | 0 | 0 | 0 | 107.36 | 0 | 0 | 107.36 | 107.36 | 0
| 309 | XC99 | Materiál Vlastní mimo číselník EG.D dle soupisu pro montáže-ZAPOČTENO DO VÝKONU | 0 | 0 | 0 | 0 | 0 | 15500 | 0 | 15500 | 0
| 310 | ZN99 | Hodinová zúčtovací sazba - montážní práce | 0 | 0 | 0 | 13440 | 0 | 0 | 13440 | 13440 | 0
| 30 | EC70 | Rozbourání betonového základu | 0 | 0 | 0 | 2274.2325 | 0 | 0 | 2274.2325 | 2274.2325 | 0
| 13 | EB17 | Odkop zeminy ručně zem.tř.3-4 | 0 | 0 | 0 | 366.08 | 0 | 0 | 366.08 | 366.08 | 0
| 15 | EN03 | Hutnění zeminy strojně,vrstva 20cm | 0 | 0 | 0 | 43.264 | 0 | 0 | 43.264 | 43.264 | 0
| 14 | EB23 | Násyp zeminy vč.složení a rozprostření zem.tř.3-4 | 0 | 0 | 0 | 107.36 | 0 | 0 | 107.36 | 107.36 | 0
| 30 | EC70 | Rozbourání betonového základu | 0 | 0 | 0 | 2274.2325 | 0 | 0 | 2274.2325 | 2274.2325 | 0
| 322 | BL33-D1 | Kab.oko 95mm2 M12 pro AlFe70/6, 70/11-1, resp.ukon.na pojist.VN stož.TS demontáž materiálu do šrotu | 0 | 0 | 0 | 493.95 | 0 | 0 | 493.95 | 493.95 | 0
| 14 | EB23 | Násyp zeminy vč.složení a rozprostření zem.tř.3-4 | 0 | 0 | 0 | 107.36 | 0 | 0 | 107.36 | 107.36 | 0
| 29 | EB09 | Hloubení jámy pro sloup,kotvu strojně zem.tř.3-4 | 0 | 0 | 0 | 711.96 | 0 | 0 | 711.96 | 711.96 | 0
| 27 | EC76 | Beton.základ C12/15 (B15) do 5m3 bez bedněn.-nakup.směs | 0 | 0 | 0 | 2062.72 | 0 | 8341.7958 | 2062.72 | 10404.5158 | 0
| 27 | EC76 | Beton.základ C12/15 (B15) do 5m3 bez bedněn.-nakup.směs | 0 | 0 | 0 | 2062.72 | 0 | 8341.7958 | 2062.72 | 10404.5158 | 0
| 28 | EB25 | Odvoz zeminy vč.naložení,rozvozu,úpravy povrchu | 0 | 0 | 0 | 290.258 | 0 | 0 | 290.258 | 290.258 | 0
| 308 | EN03 | Hutnění zeminy strojně,vrstva 20cm | 0 | 0 | 0 | 346.112 | 0 | 0 | 346.112 | 346.112 | 0
| 315 | 1391-D1 | Řetězec Jk izol.plast. 3x42/7-70 (120)AlFe pro odpínač komor.,růžk.a odpín.Pařát demontáž materiálu do šrotu | 0 | 0 | 0 | 632.055 | 0 | 0 | 632.055 | 632.055 | 0
| 321 | 1532-D1 | Zemnící svod na sloup 10,5m-zem.páska,svorky SR02 a SR03 vč.mont.a upev.Bandimex demontáž materiálu do šrotu | 0 | 0 | 0 | 596.82 | 0 | 0 | 596.82 | 596.82 | 0
| 30 | EC70 | Rozbourání betonového základu | 0 | 0 | 0 | 2274.2325 | 0 | 0 | 2274.2325 | 2274.2325 | 0
| 14 | EB23 | Násyp zeminy vč.složení a rozprostření zem.tř.3-4 | 0 | 0 | 0 | 107.36 | 0 | 0 | 107.36 | 107.36 | 0
| 15 | EN03 | Hutnění zeminy strojně,vrstva 20cm | 0 | 0 | 0 | 43.264 | 0 | 0 | 43.264 | 43.264 | 0
| 306 | EB17 | Odkop zeminy ručně zem.tř.3-4 | 0 | 0 | 0 | 2928.64 | 0 | 0 | 2928.64 | 2928.64 | 0
| 13 | EB17 | Odkop zeminy ručně zem.tř.3-4 | 0 | 0 | 0 | 366.08 | 0 | 0 | 366.08 | 366.08 | 0
| 307 | EB23 | Násyp zeminy vč.složení a rozprostření zem.tř.3-4 | 0 | 0 | 0 | 858.88 | 0 | 0 | 858.88 | 858.88 | 0
| 315 | 1391-D1 | Řetězec Jk izol.plast. 3x42/7-70 (120)AlFe pro odpínač komor.,růžk.a odpín.Pařát demontáž materiálu do šrotu | 0 | 0 | 0 | 632.055 | 0 | 0 | 632.055 | 632.055 | 0
| 312 | BL02-D1 | Sloup bet. J 10,5/6 pro ÚO a ÚV (REC) demontáž materiálu do šrotu | 0 | 0 | 0 | 5521.6025 | 0 | 0 | 5521.6025 | 5521.6025 | 0
| 13 | EB17 | Odkop zeminy ručně zem.tř.3-4 | 0 | 0 | 0 | 366.08 | 0 | 0 | 366.08 | 366.08 | 0
| 312 | BL02-D1 | Sloup bet. J 10,5/6 pro ÚO a ÚV (REC) demontáž materiálu do šrotu | 0 | 0 | 0 | 5521.6025 | 0 | 0 | 5521.6025 | 5521.6025 | 0
| 315 | 1391-D1 | Řetězec Jk izol.plast. 3x42/7-70 (120)AlFe pro odpínač komor.,růžk.a odpín.Pařát demontáž materiálu do šrotu | 0 | 0 | 0 | 632.055 | 0 | 0 | 632.055 | 632.055 | 0
| 13 | EB17 | Odkop zeminy ručně zem.tř.3-4 | 0 | 0 | 0 | 366.08 | 0 | 0 | 366.08 | 366.08 | 0
| 322 | BL33-D1 | Kab.oko 95mm2 M12 pro AlFe70/6, 70/11-1, resp.ukon.na pojist.VN stož.TS demontáž materiálu do šrotu | 0 | 0 | 0 | 493.95 | 0 | 0 | 493.95 | 493.95 | 0
| 15 | EN03 | Hutnění zeminy strojně,vrstva 20cm | 0 | 0 | 0 | 43.264 | 0 | 0 | 43.264 | 43.264 | 0
| 313 | BK48-D1 | Žebřík na JB 9-10,5m pro ÚO rovinný ve vedení,vč.zem.svodu demontáž materiálu do šrotu | 0 | 0 | 0 | 167.34 | 0 | 0 | 167.34 | 167.34 | 0
| 302 | BU02 | Tabulka Výstražná + Zákazová smalt.na PS, PS-TS VN | 0 | 155.17 | 0 | 0 | 0 | 0 | 0 | 0 | 155.17
| 299 | BU44 | Odrez.a 3x syntetický nátěr ocel.součástí VN ve výšce | 0 | 0 | 0 | 12700.8 | 0 | 4694.368 | 12700.8 | 17395.168 | 0
| 30 | EC70 | Rozbourání betonového základu | 0 | 0 | 0 | 2274.2325 | 0 | 0 | 2274.2325 | 2274.2325 | 0
| 321 | 1532-D1 | Zemnící svod na sloup 10,5m-zem.páska,svorky SR02 a SR03 vč.mont.a upev.Bandimex demontáž materiálu do šrotu | 0 | 0 | 0 | 596.82 | 0 | 0 | 596.82 | 596.82 | 0
| 261 | BR56 | Zábrana ptactvu pro nosník 100x100,nebo pro koncové odbč. staršího provedení v blízkosti vodičů -na zemi | 0 | 1103.12 | 0 | 48.52 | 0 | 0 | 48.52 | 48.52 | 1103.12
| 27 | EC76 | Beton.základ C12/15 (B15) do 5m3 bez bedněn.-nakup.směs | 0 | 0 | 0 | 1740.42 | 0 | 7038.3902 | 1740.42 | 8778.8102 | 0
| 34 | BK50 | Žebřík na JB 12m | 0 | 1872.4787 | 0 | 203.08 | 0 | 0 | 203.08 | 203.08 | 1872.4787
| 29 | EB09 | Hloubení jámy pro sloup,kotvu strojně zem.tř.3-4 | 0 | 0 | 0 | 607.26 | 0 | 0 | 607.26 | 607.26 | 0
| 31 | EB23 | Násyp zeminy vč.složení a rozprostření zem.tř.3-4 | 0 | 0 | 0 | 107.36 | 0 | 0 | 107.36 | 107.36 | 0
| 15 | BU12 | Tabulka výstr.smalt.na bet.sloup VN,vč.upevnění | 0 | 100.2346 | 0 | 78.4 | 0 | 0 | 78.4 | 78.4 | 100.2346
| 28 | EB25 | Odvoz zeminy vč.naložení,rozvozu,úpravy povrchu | 0 | 0 | 0 | 247.573 | 0 | 0 | 247.573 | 247.573 | 0
| 261 | BR56 | Zábrana ptactvu pro nosník 100x100,nebo pro koncové odbč. staršího provedení v blízkosti vodičů -na zemi | 0 | 1103.12 | 0 | 48.52 | 0 | 0 | 48.52 | 48.52 | 1103.12
| 27 | EC76 | Beton.základ C12/15 (B15) do 5m3 bez bedněn.-nakup.směs | 0 | 0 | 0 | 1740.42 | 0 | 7038.3902 | 1740.42 | 8778.8102 | 0
| 27 | EC76 | Beton.základ C12/15 (B15) do 5m3 bez bedněn.-nakup.směs | 0 | 0 | 0 | 1740.42 | 0 | 7038.3902 | 1740.42 | 8778.8102 | 0
| 34 | BK50 | Žebřík na JB 12m | 0 | 1872.4787 | 0 | 203.08 | 0 | 0 | 203.08 | 203.08 | 1872.4787
| 37 | BL51 | Sloup betonový J 12/12 pro VN bez výstroje | 0 | 15718.6846 | 0 | 2752.64 | 0 | 0 | 2752.64 | 2752.64 | 15718.6846
| 31 | EB23 | Násyp zeminy vč.složení a rozprostření zem.tř.3-4 | 0 | 0 | 0 | 107.36 | 0 | 0 | 107.36 | 107.36 | 0
| 28 | EB25 | Odvoz zeminy vč.naložení,rozvozu,úpravy povrchu | 0 | 0 | 0 | 247.573 | 0 | 0 | 247.573 | 247.573 | 0
| 13 | BS09 | Izolátor VPAv 135/12/8aL,vč.šroubu M20x120-AlFe (Pařát I až III pro BO OPEX) | 0 | 1716.54 | 0 | 168.15 | 0 | 0 | 168.15 | 168.15 | 1716.54
| 37 | BL51 | Sloup betonový J 12/12 pro VN bez výstroje | 0 | 15718.6846 | 0 | 2752.64 | 0 | 0 | 2752.64 | 2752.64 | 15718.6846
| 29 | EB09 | Hloubení jámy pro sloup,kotvu strojně zem.tř.3-4 | 0 | 0 | 0 | 607.26 | 0 | 0 | 607.26 | 607.26 | 0
| 30 | EB17 | Odkop zeminy ručně zem.tř.3-4 | 0 | 0 | 0 | 366.08 | 0 | 0 | 366.08 | 366.08 | 0
| 38 | BP35 | Konzola Čtyřvodič nosná do 12 kN, JB -na zemi | 0 | 11085.3 | 0 | 596.7 | 0 | 0 | 596.7 | 596.7 | 11085.3
| 31 | EB23 | Násyp zeminy vč.složení a rozprostření zem.tř.3-4 | 0 | 0 | 0 | 107.36 | 0 | 0 | 107.36 | 107.36 | 0
| 13 | BS09 | Izolátor VPAv 135/12/8aL,vč.šroubu M20x120-AlFe (Pařát I až III pro BO OPEX) | 0 | 1716.54 | 0 | 168.15 | 0 | 0 | 168.15 | 168.15 | 1716.54
| 15 | BU12 | Tabulka výstr.smalt.na bet.sloup VN,vč.upevnění | 0 | 100.2346 | 0 | 78.4 | 0 | 0 | 78.4 | 78.4 | 100.2346
| 300 | HG06 | Tabulka ACON pro PS, vč. krycího plechu a spojovacího materiálu | 0 | 275.78 | 0 | 140 | 0 | 0 | 140 | 140 | 275.78
| 313 | BK48-D1 | Žebřík na JB 9-10,5m pro ÚO rovinný ve vedení,vč.zem.svodu demontáž materiálu do šrotu | 0 | 0 | 0 | 167.34 | 0 | 0 | 167.34 | 167.34 | 0
| 54 | BL49 | Sloup betonový J 12/15 pro VN bez výstroje | 0 | 20253.8446 | 0 | 2752.64 | 0 | 0 | 2752.64 | 2752.64 | 20253.8446
| 66 | BP24 | Zábrana ptactvu Pařát III-na zemi | 0 | 153.28 | 0 | 129.72 | 0 | 0 | 129.72 | 129.72 | 153.28
| 14 | BT20 | Předformovaný vaz pro vodič AlFe 110/22 | 0 | 879.75 | 0 | 208.35 | 0 | 0 | 208.35 | 208.35 | 879.75
| 34 | BK50 | Žebřík na JB 12m | 0 | 1872.4787 | 0 | 203.08 | 0 | 0 | 203.08 | 203.08 | 1872.4787
| 15 | BU12 | Tabulka výstr.smalt.na bet.sloup VN,vč.upevnění | 0 | 100.2346 | 0 | 78.4 | 0 | 0 | 78.4 | 78.4 | 100.2346
| 30 | EB17 | Odkop zeminy ručně zem.tř.3-4 | 0 | 0 | 0 | 366.08 | 0 | 0 | 366.08 | 366.08 | 0
| 261 | BR56 | Zábrana ptactvu pro nosník 100x100,nebo pro koncové odbč. staršího provedení v blízkosti vodičů -na zemi | 0 | 1103.12 | 0 | 48.52 | 0 | 0 | 48.52 | 48.52 | 1103.12
| 14 | BT20 | Předformovaný vaz pro vodič AlFe 110/22 | 0 | 879.75 | 0 | 208.35 | 0 | 0 | 208.35 | 208.35 | 879.75
| 32 | EN03 | Hutnění zeminy strojně,vrstva 20cm | 0 | 0 | 0 | 43.264 | 0 | 0 | 43.264 | 43.264 | 0
| 29 | EB09 | Hloubení jámy pro sloup,kotvu strojně zem.tř.3-4 | 0 | 0 | 0 | 607.26 | 0 | 0 | 607.26 | 607.26 | 0
| 13 | BS09 | Izolátor VPAv 135/12/8aL,vč.šroubu M20x120-AlFe (Pařát I až III pro BO OPEX) | 0 | 1716.54 | 0 | 168.15 | 0 | 0 | 168.15 | 168.15 | 1716.54
| 38 | BP35 | Konzola Čtyřvodič nosná do 12 kN, JB -na zemi | 0 | 11085.3 | 0 | 596.7 | 0 | 0 | 596.7 | 596.7 | 11085.3
| 261 | BR56 | Zábrana ptactvu pro nosník 100x100,nebo pro koncové odbč. staršího provedení v blízkosti vodičů -na zemi | 0 | 1103.12 | 0 | 48.52 | 0 | 0 | 48.52 | 48.52 | 1103.12
| 32 | EN03 | Hutnění zeminy strojně,vrstva 20cm | 0 | 0 | 0 | 43.264 | 0 | 0 | 43.264 | 43.264 | 0
| 13 | BS09 | Izolátor VPAv 135/12/8aL,vč.šroubu M20x120-AlFe (Pařát I až III pro BO OPEX) | 0 | 1716.54 | 0 | 168.15 | 0 | 0 | 168.15 | 168.15 | 1716.54
| 29 | EB09 | Hloubení jámy pro sloup,kotvu strojně zem.tř.3-4 | 0 | 0 | 0 | 607.26 | 0 | 0 | 607.26 | 607.26 | 0
| 38 | BP35 | Konzola Čtyřvodič nosná do 12 kN, JB -na zemi | 0 | 11085.3 | 0 | 596.7 | 0 | 0 | 596.7 | 596.7 | 11085.3
| 38 | BP35 | Konzola Čtyřvodič nosná do 12 kN, JB -na zemi | 0 | 11085.3 | 0 | 596.7 | 0 | 0 | 596.7 | 596.7 | 11085.3
| 261 | BR56 | Zábrana ptactvu pro nosník 100x100,nebo pro koncové odbč. staršího provedení v blízkosti vodičů -na zemi | 0 | 1103.12 | 0 | 48.52 | 0 | 0 | 48.52 | 48.52 | 1103.12
| 13 | BS09 | Izolátor VPAv 135/12/8aL,vč.šroubu M20x120-AlFe (Pařát I až III pro BO OPEX) | 0 | 1716.54 | 0 | 168.15 | 0 | 0 | 168.15 | 168.15 | 1716.54
| 32 | EN03 | Hutnění zeminy strojně,vrstva 20cm | 0 | 0 | 0 | 43.264 | 0 | 0 | 43.264 | 43.264 | 0
| 37 | BL51 | Sloup betonový J 12/12 pro VN bez výstroje | 0 | 15718.6846 | 0 | 2752.64 | 0 | 0 | 2752.64 | 2752.64 | 15718.6846
| 30 | EB17 | Odkop zeminy ručně zem.tř.3-4 | 0 | 0 | 0 | 366.08 | 0 | 0 | 366.08 | 366.08 | 0
| 32 | EN03 | Hutnění zeminy strojně,vrstva 20cm | 0 | 0 | 0 | 43.264 | 0 | 0 | 43.264 | 43.264 | 0
| 28 | EB25 | Odvoz zeminy vč.naložení,rozvozu,úpravy povrchu | 0 | 0 | 0 | 247.573 | 0 | 0 | 247.573 | 247.573 | 0
| 27 | EC76 | Beton.základ C12/15 (B15) do 5m3 bez bedněn.-nakup.směs | 0 | 0 | 0 | 1740.42 | 0 | 7038.3902 | 1740.42 | 8778.8102 | 0
| 14 | BT20 | Předformovaný vaz pro vodič AlFe 110/22 | 0 | 879.75 | 0 | 208.35 | 0 | 0 | 208.35 | 208.35 | 879.75
| 32 | EN03 | Hutnění zeminy strojně,vrstva 20cm | 0 | 0 | 0 | 43.264 | 0 | 0 | 43.264 | 43.264 | 0
| 28 | EB25 | Odvoz zeminy vč.naložení,rozvozu,úpravy povrchu | 0 | 0 | 0 | 247.573 | 0 | 0 | 247.573 | 247.573 | 0
| 31 | EB23 | Násyp zeminy vč.složení a rozprostření zem.tř.3-4 | 0 | 0 | 0 | 107.36 | 0 | 0 | 107.36 | 107.36 | 0
| 37 | BL51 | Sloup betonový J 12/12 pro VN bez výstroje | 0 | 15718.6846 | 0 | 2752.64 | 0 | 0 | 2752.64 | 2752.64 | 15718.6846
| 312 | BL02-D1 | Sloup bet. J 10,5/6 pro ÚO a ÚV (REC) demontáž materiálu do šrotu | 0 | 0 | 0 | 5521.6025 | 0 | 0 | 5521.6025 | 5521.6025 | 0
| 30 | BL35 | Kab.oko 150mm2 M12 pro AlFe100/25, 110/22 | 0 | 202.86 | 0 | 1330.62 | 0 | 0 | 1330.62 | 1330.62 | 202.86
| 27 | EC76 | Beton.základ C12/15 (B15) do 5m3 bez bedněn.-nakup.směs | 0 | 0 | 0 | 1740.42 | 0 | 7038.3902 | 1740.42 | 8778.8102 | 0
| 34 | BK50 | Žebřík na JB 12m | 0 | 1872.4787 | 0 | 203.08 | 0 | 0 | 203.08 | 203.08 | 1872.4787
| 30 | EB17 | Odkop zeminy ručně zem.tř.3-4 | 0 | 0 | 0 | 366.08 | 0 | 0 | 366.08 | 366.08 | 0
| 38 | BP35 | Konzola Čtyřvodič nosná do 12 kN, JB -na zemi | 0 | 11085.3 | 0 | 596.7 | 0 | 0 | 596.7 | 596.7 | 11085.3
| 28 | EB25 | Odvoz zeminy vč.naložení,rozvozu,úpravy povrchu | 0 | 0 | 0 | 247.573 | 0 | 0 | 247.573 | 247.573 | 0
| 13 | BS09 | Izolátor VPAv 135/12/8aL,vč.šroubu M20x120-AlFe (Pařát I až III pro BO OPEX) | 0 | 1716.54 | 0 | 168.15 | 0 | 0 | 168.15 | 168.15 | 1716.54
| 14 | BT20 | Předformovaný vaz pro vodič AlFe 110/22 | 0 | 879.75 | 0 | 208.35 | 0 | 0 | 208.35 | 208.35 | 879.75
| 29 | EB09 | Hloubení jámy pro sloup,kotvu strojně zem.tř.3-4 | 0 | 0 | 0 | 711.96 | 0 | 0 | 711.96 | 711.96 | 0
| 11 | BK50 | Žebřík na JB 12m | 0 | 1872.4787 | 0 | 203.08 | 0 | 0 | 203.08 | 203.08 | 1872.4787
| 28 | EB25 | Odvoz zeminy vč.naložení,rozvozu,úpravy povrchu | 0 | 0 | 0 | 290.258 | 0 | 0 | 290.258 | 290.258 | 0
| 22 | BS09 | Izolátor VPAv 135/12/8aL,vč.šroubu M20x120-AlFe (Pařát I až III pro BO OPEX) | 0 | 1716.54 | 0 | 168.15 | 0 | 0 | 168.15 | 168.15 | 1716.54
| 40 | BR56 | Zábrana ptactvu pro nosník 100x100,nebo pro koncové odbč. staršího provedení v blízkosti vodičů -na zemi | 0 | 1103.12 | 0 | 48.52 | 0 | 0 | 48.52 | 48.52 | 1103.12
| 23 | BT20 | Předformovaný vaz pro vodič AlFe 110/22 | 0 | 879.75 | 0 | 208.35 | 0 | 0 | 208.35 | 208.35 | 879.75
| 32 | EN03 | Hutnění zeminy strojně,vrstva 20cm | 0 | 0 | 0 | 43.264 | 0 | 0 | 43.264 | 43.264 | 0
| 30 | EB17 | Odkop zeminy ručně zem.tř.3-4 | 0 | 0 | 0 | 366.08 | 0 | 0 | 366.08 | 366.08 | 0
| 322 | BL33-D1 | Kab.oko 95mm2 M12 pro AlFe70/6, 70/11-1, resp.ukon.na pojist.VN stož.TS demontáž materiálu do šrotu | 0 | 0 | 0 | 493.95 | 0 | 0 | 493.95 | 493.95 | 0
| 28 | EB25 | Odvoz zeminy vč.naložení,rozvozu,úpravy povrchu | 0 | 0 | 0 | 290.258 | 0 | 0 | 290.258 | 290.258 | 0
| 27 | EC76 | Beton.základ C12/15 (B15) do 5m3 bez bedněn.-nakup.směs | 0 | 0 | 0 | 2062.72 | 0 | 8341.7958 | 2062.72 | 10404.5158 | 0
| 23 | BT20 | Předformovaný vaz pro vodič AlFe 110/22 | 0 | 879.75 | 0 | 208.35 | 0 | 0 | 208.35 | 208.35 | 879.75
| 11 | BK50 | Žebřík na JB 12m | 0 | 1872.4787 | 0 | 203.08 | 0 | 0 | 203.08 | 203.08 | 1872.4787
| 30 | EB17 | Odkop zeminy ručně zem.tř.3-4 | 0 | 0 | 0 | 366.08 | 0 | 0 | 366.08 | 366.08 | 0
| 27 | EC76 | Beton.základ C12/15 (B15) do 5m3 bez bedněn.-nakup.směs | 0 | 0 | 0 | 2062.72 | 0 | 8341.7958 | 2062.72 | 10404.5158 | 0
| 22 | BS09 | Izolátor VPAv 135/12/8aL,vč.šroubu M20x120-AlFe (Pařát I až III pro BO OPEX) | 0 | 1716.54 | 0 | 168.15 | 0 | 0 | 168.15 | 168.15 | 1716.54
| 13 | BU12 | Tabulka výstr.smalt.na bet.sloup VN,vč.upevnění | 0 | 100.2346 | 0 | 78.4 | 0 | 0 | 78.4 | 78.4 | 100.2346
| 29 | EB09 | Hloubení jámy pro sloup,kotvu strojně zem.tř.3-4 | 0 | 0 | 0 | 711.96 | 0 | 0 | 711.96 | 711.96 | 0
| 11 | BK50 | Žebřík na JB 12m | 0 | 1872.4787 | 0 | 203.08 | 0 | 0 | 203.08 | 203.08 | 1872.4787
| 37 | BL51 | Sloup betonový J 12/12 pro VN bez výstroje | 0 | 15718.6846 | 0 | 2752.64 | 0 | 0 | 2752.64 | 2752.64 | 15718.6846
| 31 | EB23 | Násyp zeminy vč.složení a rozprostření zem.tř.3-4 | 0 | 0 | 0 | 107.36 | 0 | 0 | 107.36 | 107.36 | 0
| 28 | EB25 | Odvoz zeminy vč.naložení,rozvozu,úpravy povrchu | 0 | 0 | 0 | 247.573 | 0 | 0 | 247.573 | 247.573 | 0
| 34 | BK50 | Žebřík na JB 12m | 0 | 1872.4787 | 0 | 203.08 | 0 | 0 | 203.08 | 203.08 | 1872.4787
| 14 | BT20 | Předformovaný vaz pro vodič AlFe 110/22 | 0 | 879.75 | 0 | 208.35 | 0 | 0 | 208.35 | 208.35 | 879.75
| 34 | BK50 | Žebřík na JB 12m | 0 | 1872.4787 | 0 | 203.08 | 0 | 0 | 203.08 | 203.08 | 1872.4787
| 13 | BS09 | Izolátor VPAv 135/12/8aL,vč.šroubu M20x120-AlFe (Pařát I až III pro BO OPEX) | 0 | 1716.54 | 0 | 168.15 | 0 | 0 | 168.15 | 168.15 | 1716.54
| 30 | EB17 | Odkop zeminy ručně zem.tř.3-4 | 0 | 0 | 0 | 366.08 | 0 | 0 | 366.08 | 366.08 | 0
| 38 | BP35 | Konzola Čtyřvodič nosná do 12 kN, JB -na zemi | 0 | 11085.3 | 0 | 596.7 | 0 | 0 | 596.7 | 596.7 | 11085.3
| 34 | BK50 | Žebřík na JB 12m | 0 | 1872.4787 | 0 | 203.08 | 0 | 0 | 203.08 | 203.08 | 1872.4787
| 27 | EC76 | Beton.základ C12/15 (B15) do 5m3 bez bedněn.-nakup.směs | 0 | 0 | 0 | 1740.42 | 0 | 7038.3902 | 1740.42 | 8778.8102 | 0
| 34 | BK50 | Žebřík na JB 12m | 0 | 1872.4787 | 0 | 203.08 | 0 | 0 | 203.08 | 203.08 | 1872.4787
| 34 | BK50 | Žebřík na JB 12m | 0 | 1872.4787 | 0 | 203.08 | 0 | 0 | 203.08 | 203.08 | 1872.4787
| 30 | EB17 | Odkop zeminy ručně zem.tř.3-4 | 0 | 0 | 0 | 366.08 | 0 | 0 | 366.08 | 366.08 | 0
| 31 | EB23 | Násyp zeminy vč.složení a rozprostření zem.tř.3-4 | 0 | 0 | 0 | 107.36 | 0 | 0 | 107.36 | 107.36 | 0
| 28 | EB25 | Odvoz zeminy vč.naložení,rozvozu,úpravy povrchu | 0 | 0 | 0 | 247.573 | 0 | 0 | 247.573 | 247.573 | 0
| 14 | BT20 | Předformovaný vaz pro vodič AlFe 110/22 | 0 | 879.75 | 0 | 208.35 | 0 | 0 | 208.35 | 208.35 | 879.75
| 32 | EN03 | Hutnění zeminy strojně,vrstva 20cm | 0 | 0 | 0 | 43.264 | 0 | 0 | 43.264 | 43.264 | 0
| 261 | BR56 | Zábrana ptactvu pro nosník 100x100,nebo pro koncové odbč. staršího provedení v blízkosti vodičů -na zemi | 0 | 1103.12 | 0 | 48.52 | 0 | 0 | 48.52 | 48.52 | 1103.12
| 15 | BU12 | Tabulka výstr.smalt.na bet.sloup VN,vč.upevnění | 0 | 100.2346 | 0 | 78.4 | 0 | 0 | 78.4 | 78.4 | 100.2346
| 38 | BP35 | Konzola Čtyřvodič nosná do 12 kN, JB -na zemi | 0 | 11085.3 | 0 | 596.7 | 0 | 0 | 596.7 | 596.7 | 11085.3
| 261 | BR56 | Zábrana ptactvu pro nosník 100x100,nebo pro koncové odbč. staršího provedení v blízkosti vodičů -na zemi | 0 | 1103.12 | 0 | 48.52 | 0 | 0 | 48.52 | 48.52 | 1103.12
| 28 | EB25 | Odvoz zeminy vč.naložení,rozvozu,úpravy povrchu | 0 | 0 | 0 | 247.573 | 0 | 0 | 247.573 | 247.573 | 0
| 13 | BS09 | Izolátor VPAv 135/12/8aL,vč.šroubu M20x120-AlFe (Pařát I až III pro BO OPEX) | 0 | 1716.54 | 0 | 168.15 | 0 | 0 | 168.15 | 168.15 | 1716.54
| 32 | EN03 | Hutnění zeminy strojně,vrstva 20cm | 0 | 0 | 0 | 43.264 | 0 | 0 | 43.264 | 43.264 | 0
| 30 | EB17 | Odkop zeminy ručně zem.tř.3-4 | 0 | 0 | 0 | 366.08 | 0 | 0 | 366.08 | 366.08 | 0
| 15 | BU12 | Tabulka výstr.smalt.na bet.sloup VN,vč.upevnění | 0 | 100.2346 | 0 | 78.4 | 0 | 0 | 78.4 | 78.4 | 100.2346
| 13 | BS09 | Izolátor VPAv 135/12/8aL,vč.šroubu M20x120-AlFe (Pařát I až III pro BO OPEX) | 0 | 1716.54 | 0 | 168.15 | 0 | 0 | 168.15 | 168.15 | 1716.54
| 27 | EC76 | Beton.základ C12/15 (B15) do 5m3 bez bedněn.-nakup.směs | 0 | 0 | 0 | 1740.42 | 0 | 7038.3902 | 1740.42 | 8778.8102 | 0
| 29 | EB09 | Hloubení jámy pro sloup,kotvu strojně zem.tř.3-4 | 0 | 0 | 0 | 607.26 | 0 | 0 | 607.26 | 607.26 | 0
| 37 | BL51 | Sloup betonový J 12/12 pro VN bez výstroje | 0 | 15718.6846 | 0 | 2752.64 | 0 | 0 | 2752.64 | 2752.64 | 15718.6846
| 38 | BP35 | Konzola Čtyřvodič nosná do 12 kN, JB -na zemi | 0 | 11085.3 | 0 | 596.7 | 0 | 0 | 596.7 | 596.7 | 11085.3
| 15 | BU12 | Tabulka výstr.smalt.na bet.sloup VN,vč.upevnění | 0 | 100.2346 | 0 | 78.4 | 0 | 0 | 78.4 | 78.4 | 100.2346
| 38 | BP35 | Konzola Čtyřvodič nosná do 12 kN, JB -na zemi | 0 | 11085.3 | 0 | 596.7 | 0 | 0 | 596.7 | 596.7 | 11085.3
| 261 | BR56 | Zábrana ptactvu pro nosník 100x100,nebo pro koncové odbč. staršího provedení v blízkosti vodičů -na zemi | 0 | 1103.12 | 0 | 48.52 | 0 | 0 | 48.52 | 48.52 | 1103.12
| 32 | EN03 | Hutnění zeminy strojně,vrstva 20cm | 0 | 0 | 0 | 43.264 | 0 | 0 | 43.264 | 43.264 | 0
| 13 | BS09 | Izolátor VPAv 135/12/8aL,vč.šroubu M20x120-AlFe (Pařát I až III pro BO OPEX) | 0 | 1716.54 | 0 | 168.15 | 0 | 0 | 168.15 | 168.15 | 1716.54
| 29 | EB09 | Hloubení jámy pro sloup,kotvu strojně zem.tř.3-4 | 0 | 0 | 0 | 607.26 | 0 | 0 | 607.26 | 607.26 | 0
| 34 | BK50 | Žebřík na JB 12m | 0 | 1872.4787 | 0 | 203.08 | 0 | 0 | 203.08 | 203.08 | 1872.4787
| 14 | BT20 | Předformovaný vaz pro vodič AlFe 110/22 | 0 | 879.75 | 0 | 208.35 | 0 | 0 | 208.35 | 208.35 | 879.75
| 30 | EB17 | Odkop zeminy ručně zem.tř.3-4 | 0 | 0 | 0 | 366.08 | 0 | 0 | 366.08 | 366.08 | 0
| 38 | BP35 | Konzola Čtyřvodič nosná do 12 kN, JB -na zemi | 0 | 11085.3 | 0 | 596.7 | 0 | 0 | 596.7 | 596.7 | 11085.3
| 28 | EB25 | Odvoz zeminy vč.naložení,rozvozu,úpravy povrchu | 0 | 0 | 0 | 247.573 | 0 | 0 | 247.573 | 247.573 | 0
| 27 | EC76 | Beton.základ C12/15 (B15) do 5m3 bez bedněn.-nakup.směs | 0 | 0 | 0 | 1740.42 | 0 | 7038.3902 | 1740.42 | 8778.8102 | 0
| 32 | EN03 | Hutnění zeminy strojně,vrstva 20cm | 0 | 0 | 0 | 43.264 | 0 | 0 | 43.264 | 43.264 | 0
| 29 | EB09 | Hloubení jámy pro sloup,kotvu strojně zem.tř.3-4 | 0 | 0 | 0 | 607.26 | 0 | 0 | 607.26 | 607.26 | 0
| 37 | BL51 | Sloup betonový J 12/12 pro VN bez výstroje | 0 | 15718.6846 | 0 | 2752.64 | 0 | 0 | 2752.64 | 2752.64 | 15718.6846
| 31 | EB23 | Násyp zeminy vč.složení a rozprostření zem.tř.3-4 | 0 | 0 | 0 | 107.36 | 0 | 0 | 107.36 | 107.36 | 0
| 15 | BU12 | Tabulka výstr.smalt.na bet.sloup VN,vč.upevnění | 0 | 100.2346 | 0 | 78.4 | 0 | 0 | 78.4 | 78.4 | 100.2346
| 27 | EC76 | Beton.základ C12/15 (B15) do 5m3 bez bedněn.-nakup.směs | 0 | 0 | 0 | 1740.42 | 0 | 7038.3902 | 1740.42 | 8778.8102 | 0
| 14 | BT20 | Předformovaný vaz pro vodič AlFe 110/22 | 0 | 879.75 | 0 | 208.35 | 0 | 0 | 208.35 | 208.35 | 879.75
| 27 | EC76 | Beton.základ C12/15 (B15) do 5m3 bez bedněn.-nakup.směs | 0 | 0 | 0 | 1740.42 | 0 | 7038.3902 | 1740.42 | 8778.8102 | 0
| 14 | BT20 | Předformovaný vaz pro vodič AlFe 110/22 | 0 | 879.75 | 0 | 208.35 | 0 | 0 | 208.35 | 208.35 | 879.75
| 37 | BL51 | Sloup betonový J 12/12 pro VN bez výstroje | 0 | 15718.6846 | 0 | 2752.64 | 0 | 0 | 2752.64 | 2752.64 | 15718.6846
| 31 | EB23 | Násyp zeminy vč.složení a rozprostření zem.tř.3-4 | 0 | 0 | 0 | 107.36 | 0 | 0 | 107.36 | 107.36 | 0
| 30 | EB17 | Odkop zeminy ručně zem.tř.3-4 | 0 | 0 | 0 | 366.08 | 0 | 0 | 366.08 | 366.08 | 0
| 38 | BP35 | Konzola Čtyřvodič nosná do 12 kN, JB -na zemi | 0 | 11085.3 | 0 | 596.7 | 0 | 0 | 596.7 | 596.7 | 11085.3
| 27 | EC76 | Beton.základ C12/15 (B15) do 5m3 bez bedněn.-nakup.směs | 0 | 0 | 0 | 1740.42 | 0 | 7038.3902 | 1740.42 | 8778.8102 | 0
| 261 | BR56 | Zábrana ptactvu pro nosník 100x100,nebo pro koncové odbč. staršího provedení v blízkosti vodičů -na zemi | 0 | 1103.12 | 0 | 48.52 | 0 | 0 | 48.52 | 48.52 | 1103.12
| 261 | BR56 | Zábrana ptactvu pro nosník 100x100,nebo pro koncové odbč. staršího provedení v blízkosti vodičů -na zemi | 0 | 1103.12 | 0 | 48.52 | 0 | 0 | 48.52 | 48.52 | 1103.12
| 32 | EN03 | Hutnění zeminy strojně,vrstva 20cm | 0 | 0 | 0 | 43.264 | 0 | 0 | 43.264 | 43.264 | 0
| 37 | BL51 | Sloup betonový J 12/12 pro VN bez výstroje | 0 | 15718.6846 | 0 | 2752.64 | 0 | 0 | 2752.64 | 2752.64 | 15718.6846
| 31 | EB23 | Násyp zeminy vč.složení a rozprostření zem.tř.3-4 | 0 | 0 | 0 | 107.36 | 0 | 0 | 107.36 | 107.36 | 0
| 15 | BU12 | Tabulka výstr.smalt.na bet.sloup VN,vč.upevnění | 0 | 100.2346 | 0 | 78.4 | 0 | 0 | 78.4 | 78.4 | 100.2346
| 32 | EN03 | Hutnění zeminy strojně,vrstva 20cm | 0 | 0 | 0 | 43.264 | 0 | 0 | 43.264 | 43.264 | 0
| 14 | BT20 | Předformovaný vaz pro vodič AlFe 110/22 | 0 | 879.75 | 0 | 208.35 | 0 | 0 | 208.35 | 208.35 | 879.75
| 34 | BK50 | Žebřík na JB 12m | 0 | 1872.4787 | 0 | 203.08 | 0 | 0 | 203.08 | 203.08 | 1872.4787
| 29 | EB09 | Hloubení jámy pro sloup,kotvu strojně zem.tř.3-4 | 0 | 0 | 0 | 607.26 | 0 | 0 | 607.26 | 607.26 | 0
| 37 | BL51 | Sloup betonový J 12/12 pro VN bez výstroje | 0 | 15718.6846 | 0 | 2752.64 | 0 | 0 | 2752.64 | 2752.64 | 15718.6846
| 15 | BU12 | Tabulka výstr.smalt.na bet.sloup VN,vč.upevnění | 0 | 100.2346 | 0 | 78.4 | 0 | 0 | 78.4 | 78.4 | 100.2346
| 30 | EB17 | Odkop zeminy ručně zem.tř.3-4 | 0 | 0 | 0 | 366.08 | 0 | 0 | 366.08 | 366.08 | 0
| 28 | EB25 | Odvoz zeminy vč.naložení,rozvozu,úpravy povrchu | 0 | 0 | 0 | 247.573 | 0 | 0 | 247.573 | 247.573 | 0
| 29 | EB09 | Hloubení jámy pro sloup,kotvu strojně zem.tř.3-4 | 0 | 0 | 0 | 607.26 | 0 | 0 | 607.26 | 607.26 | 0
| 30 | EB17 | Odkop zeminy ručně zem.tř.3-4 | 0 | 0 | 0 | 366.08 | 0 | 0 | 366.08 | 366.08 | 0
| 38 | BP35 | Konzola Čtyřvodič nosná do 12 kN, JB -na zemi | 0 | 11085.3 | 0 | 596.7 | 0 | 0 | 596.7 | 596.7 | 11085.3
| 27 | EC76 | Beton.základ C12/15 (B15) do 5m3 bez bedněn.-nakup.směs | 0 | 0 | 0 | 1740.42 | 0 | 7038.3902 | 1740.42 | 8778.8102 | 0
| 261 | BR56 | Zábrana ptactvu pro nosník 100x100,nebo pro koncové odbč. staršího provedení v blízkosti vodičů -na zemi | 0 | 1103.12 | 0 | 48.52 | 0 | 0 | 48.52 | 48.52 | 1103.12
| 32 | EN03 | Hutnění zeminy strojně,vrstva 20cm | 0 | 0 | 0 | 43.264 | 0 | 0 | 43.264 | 43.264 | 0
| 34 | BK50 | Žebřík na JB 12m | 0 | 1872.4787 | 0 | 203.08 | 0 | 0 | 203.08 | 203.08 | 1872.4787
| 37 | BL51 | Sloup betonový J 12/12 pro VN bez výstroje | 0 | 15718.6846 | 0 | 2752.64 | 0 | 0 | 2752.64 | 2752.64 | 15718.6846
| 30 | EB17 | Odkop zeminy ručně zem.tř.3-4 | 0 | 0 | 0 | 366.08 | 0 | 0 | 366.08 | 366.08 | 0
| 14 | BT20 | Předformovaný vaz pro vodič AlFe 110/22 | 0 | 879.75 | 0 | 208.35 | 0 | 0 | 208.35 | 208.35 | 879.75
| 29 | EB09 | Hloubení jámy pro sloup,kotvu strojně zem.tř.3-4 | 0 | 0 | 0 | 607.26 | 0 | 0 | 607.26 | 607.26 | 0
| 29 | EB09 | Hloubení jámy pro sloup,kotvu strojně zem.tř.3-4 | 0 | 0 | 0 | 607.26 | 0 | 0 | 607.26 | 607.26 | 0
| 15 | BU12 | Tabulka výstr.smalt.na bet.sloup VN,vč.upevnění | 0 | 100.2346 | 0 | 78.4 | 0 | 0 | 78.4 | 78.4 | 100.2346
| 38 | BP35 | Konzola Čtyřvodič nosná do 12 kN, JB -na zemi | 0 | 11085.3 | 0 | 596.7 | 0 | 0 | 596.7 | 596.7 | 11085.3
| 31 | EB23 | Násyp zeminy vč.složení a rozprostření zem.tř.3-4 | 0 | 0 | 0 | 107.36 | 0 | 0 | 107.36 | 107.36 | 0
| 32 | EN03 | Hutnění zeminy strojně,vrstva 20cm | 0 | 0 | 0 | 43.264 | 0 | 0 | 43.264 | 43.264 | 0
| 28 | EB25 | Odvoz zeminy vč.naložení,rozvozu,úpravy povrchu | 0 | 0 | 0 | 247.573 | 0 | 0 | 247.573 | 247.573 | 0
| 13 | BS09 | Izolátor VPAv 135/12/8aL,vč.šroubu M20x120-AlFe (Pařát I až III pro BO OPEX) | 0 | 1716.54 | 0 | 168.15 | 0 | 0 | 168.15 | 168.15 | 1716.54
| 13 | BS09 | Izolátor VPAv 135/12/8aL,vč.šroubu M20x120-AlFe (Pařát I až III pro BO OPEX) | 0 | 1716.54 | 0 | 168.15 | 0 | 0 | 168.15 | 168.15 | 1716.54
| 32 | EN03 | Hutnění zeminy strojně,vrstva 20cm | 0 | 0 | 0 | 43.264 | 0 | 0 | 43.264 | 43.264 | 0
| 29 | EB09 | Hloubení jámy pro sloup,kotvu strojně zem.tř.3-4 | 0 | 0 | 0 | 607.26 | 0 | 0 | 607.26 | 607.26 | 0
| 37 | BL51 | Sloup betonový J 12/12 pro VN bez výstroje | 0 | 15718.6846 | 0 | 2752.64 | 0 | 0 | 2752.64 | 2752.64 | 15718.6846
| 31 | EB23 | Násyp zeminy vč.složení a rozprostření zem.tř.3-4 | 0 | 0 | 0 | 107.36 | 0 | 0 | 107.36 | 107.36 | 0
| 28 | EB25 | Odvoz zeminy vč.naložení,rozvozu,úpravy povrchu | 0 | 0 | 0 | 247.573 | 0 | 0 | 247.573 | 247.573 | 0
| 27 | EC76 | Beton.základ C12/15 (B15) do 5m3 bez bedněn.-nakup.směs | 0 | 0 | 0 | 1740.42 | 0 | 7038.3902 | 1740.42 | 8778.8102 | 0
| 14 | BT20 | Předformovaný vaz pro vodič AlFe 110/22 | 0 | 879.75 | 0 | 208.35 | 0 | 0 | 208.35 | 208.35 | 879.75
| 34 | BK50 | Žebřík na JB 12m | 0 | 1872.4787 | 0 | 203.08 | 0 | 0 | 203.08 | 203.08 | 1872.4787
| 28 | EB25 | Odvoz zeminy vč.naložení,rozvozu,úpravy povrchu | 0 | 0 | 0 | 247.573 | 0 | 0 | 247.573 | 247.573 | 0
| 13 | BS09 | Izolátor VPAv 135/12/8aL,vč.šroubu M20x120-AlFe (Pařát I až III pro BO OPEX) | 0 | 1716.54 | 0 | 168.15 | 0 | 0 | 168.15 | 168.15 | 1716.54
| 29 | EB09 | Hloubení jámy pro sloup,kotvu strojně zem.tř.3-4 | 0 | 0 | 0 | 607.26 | 0 | 0 | 607.26 | 607.26 | 0
| 14 | BT20 | Předformovaný vaz pro vodič AlFe 110/22 | 0 | 879.75 | 0 | 208.35 | 0 | 0 | 208.35 | 208.35 | 879.75
| 13 | BS09 | Izolátor VPAv 135/12/8aL,vč.šroubu M20x120-AlFe (Pařát I až III pro BO OPEX) | 0 | 1716.54 | 0 | 168.15 | 0 | 0 | 168.15 | 168.15 | 1716.54
| 34 | BK50 | Žebřík na JB 12m | 0 | 1872.4787 | 0 | 203.08 | 0 | 0 | 203.08 | 203.08 | 1872.4787
| 32 | EN03 | Hutnění zeminy strojně,vrstva 20cm | 0 | 0 | 0 | 43.264 | 0 | 0 | 43.264 | 43.264 | 0
| 27 | EC76 | Beton.základ C12/15 (B15) do 5m3 bez bedněn.-nakup.směs | 0 | 0 | 0 | 1740.42 | 0 | 7038.3902 | 1740.42 | 8778.8102 | 0
| 28 | EB25 | Odvoz zeminy vč.naložení,rozvozu,úpravy povrchu | 0 | 0 | 0 | 247.573 | 0 | 0 | 247.573 | 247.573 | 0
| 31 | EB23 | Násyp zeminy vč.složení a rozprostření zem.tř.3-4 | 0 | 0 | 0 | 107.36 | 0 | 0 | 107.36 | 107.36 | 0
| 261 | BR56 | Zábrana ptactvu pro nosník 100x100,nebo pro koncové odbč. staršího provedení v blízkosti vodičů -na zemi | 0 | 1103.12 | 0 | 48.52 | 0 | 0 | 48.52 | 48.52 | 1103.12
| 13 | BS09 | Izolátor VPAv 135/12/8aL,vč.šroubu M20x120-AlFe (Pařát I až III pro BO OPEX) | 0 | 1716.54 | 0 | 168.15 | 0 | 0 | 168.15 | 168.15 | 1716.54
| 14 | BT20 | Předformovaný vaz pro vodič AlFe 110/22 | 0 | 879.75 | 0 | 208.35 | 0 | 0 | 208.35 | 208.35 | 879.75
| 32 | EN03 | Hutnění zeminy strojně,vrstva 20cm | 0 | 0 | 0 | 43.264 | 0 | 0 | 43.264 | 43.264 | 0
| 37 | BL51 | Sloup betonový J 12/12 pro VN bez výstroje | 0 | 15718.6846 | 0 | 2752.64 | 0 | 0 | 2752.64 | 2752.64 | 15718.6846
| 261 | BR56 | Zábrana ptactvu pro nosník 100x100,nebo pro koncové odbč. staršího provedení v blízkosti vodičů -na zemi | 0 | 1103.12 | 0 | 48.52 | 0 | 0 | 48.52 | 48.52 | 1103.12
| 38 | BP35 | Konzola Čtyřvodič nosná do 12 kN, JB -na zemi | 0 | 11085.3 | 0 | 596.7 | 0 | 0 | 596.7 | 596.7 | 11085.3
| 40 | BR56 | Zábrana ptactvu pro nosník 100x100,nebo pro koncové odbč. staršího provedení v blízkosti vodičů -na zemi | 0 | 1103.12 | 0 | 48.52 | 0 | 0 | 48.52 | 48.52 | 1103.12
| 31 | EB23 | Násyp zeminy vč.složení a rozprostření zem.tř.3-4 | 0 | 0 | 0 | 107.36 | 0 | 0 | 107.36 | 107.36 | 0
| 22 | BS09 | Izolátor VPAv 135/12/8aL,vč.šroubu M20x120-AlFe (Pařát I až III pro BO OPEX) | 0 | 1716.54 | 0 | 168.15 | 0 | 0 | 168.15 | 168.15 | 1716.54
| 32 | EN03 | Hutnění zeminy strojně,vrstva 20cm | 0 | 0 | 0 | 43.264 | 0 | 0 | 43.264 | 43.264 | 0
| 23 | BT20 | Předformovaný vaz pro vodič AlFe 110/22 | 0 | 879.75 | 0 | 208.35 | 0 | 0 | 208.35 | 208.35 | 879.75
| 30 | EB17 | Odkop zeminy ručně zem.tř.3-4 | 0 | 0 | 0 | 366.08 | 0 | 0 | 366.08 | 366.08 | 0
| 28 | EB25 | Odvoz zeminy vč.naložení,rozvozu,úpravy povrchu | 0 | 0 | 0 | 290.258 | 0 | 0 | 290.258 | 290.258 | 0
| 30 | EB17 | Odkop zeminy ručně zem.tř.3-4 | 0 | 0 | 0 | 366.08 | 0 | 0 | 366.08 | 366.08 | 0
| 27 | EC76 | Beton.základ C12/15 (B15) do 5m3 bez bedněn.-nakup.směs | 0 | 0 | 0 | 2062.72 | 0 | 8341.7958 | 2062.72 | 10404.5158 | 0
| 11 | BK50 | Žebřík na JB 12m | 0 | 1872.4787 | 0 | 203.08 | 0 | 0 | 203.08 | 203.08 | 1872.4787
| 27 | EC76 | Beton.základ C12/15 (B15) do 5m3 bez bedněn.-nakup.směs | 0 | 0 | 0 | 2062.72 | 0 | 8341.7958 | 2062.72 | 10404.5158 | 0
| 40 | BR56 | Zábrana ptactvu pro nosník 100x100,nebo pro koncové odbč. staršího provedení v blízkosti vodičů -na zemi | 0 | 1103.12 | 0 | 48.52 | 0 | 0 | 48.52 | 48.52 | 1103.12
| 29 | EB09 | Hloubení jámy pro sloup,kotvu strojně zem.tř.3-4 | 0 | 0 | 0 | 711.96 | 0 | 0 | 711.96 | 711.96 | 0
| 11 | BK50 | Žebřík na JB 12m | 0 | 1872.4787 | 0 | 203.08 | 0 | 0 | 203.08 | 203.08 | 1872.4787
| 38 | BP35 | Konzola Čtyřvodič nosná do 12 kN, JB -na zemi | 0 | 11085.3 | 0 | 596.7 | 0 | 0 | 596.7 | 596.7 | 11085.3
| 31 | EB23 | Násyp zeminy vč.složení a rozprostření zem.tř.3-4 | 0 | 0 | 0 | 107.36 | 0 | 0 | 107.36 | 107.36 | 0
| 28 | EB25 | Odvoz zeminy vč.naložení,rozvozu,úpravy povrchu | 0 | 0 | 0 | 290.258 | 0 | 0 | 290.258 | 290.258 | 0
| 22 | BS09 | Izolátor VPAv 135/12/8aL,vč.šroubu M20x120-AlFe (Pařát I až III pro BO OPEX) | 0 | 1716.54 | 0 | 168.15 | 0 | 0 | 168.15 | 168.15 | 1716.54
| 40 | BR56 | Zábrana ptactvu pro nosník 100x100,nebo pro koncové odbč. staršího provedení v blízkosti vodičů -na zemi | 0 | 1103.12 | 0 | 48.52 | 0 | 0 | 48.52 | 48.52 | 1103.12
| 30 | EB17 | Odkop zeminy ručně zem.tř.3-4 | 0 | 0 | 0 | 366.08 | 0 | 0 | 366.08 | 366.08 | 0
| 29 | EB09 | Hloubení jámy pro sloup,kotvu strojně zem.tř.3-4 | 0 | 0 | 0 | 711.96 | 0 | 0 | 711.96 | 711.96 | 0
| 22 | BS09 | Izolátor VPAv 135/12/8aL,vč.šroubu M20x120-AlFe (Pařát I až III pro BO OPEX) | 0 | 1716.54 | 0 | 168.15 | 0 | 0 | 168.15 | 168.15 | 1716.54
| 29 | EB09 | Hloubení jámy pro sloup,kotvu strojně zem.tř.3-4 | 0 | 0 | 0 | 711.96 | 0 | 0 | 711.96 | 711.96 | 0
| 38 | BP35 | Konzola Čtyřvodič nosná do 12 kN, JB -na zemi | 0 | 11085.3 | 0 | 596.7 | 0 | 0 | 596.7 | 596.7 | 11085.3
| 31 | EB23 | Násyp zeminy vč.složení a rozprostření zem.tř.3-4 | 0 | 0 | 0 | 107.36 | 0 | 0 | 107.36 | 107.36 | 0
| 31 | EB23 | Násyp zeminy vč.složení a rozprostření zem.tř.3-4 | 0 | 0 | 0 | 107.36 | 0 | 0 | 107.36 | 107.36 | 0
| 32 | EN03 | Hutnění zeminy strojně,vrstva 20cm | 0 | 0 | 0 | 43.264 | 0 | 0 | 43.264 | 43.264 | 0
| 27 | EC76 | Beton.základ C12/15 (B15) do 5m3 bez bedněn.-nakup.směs | 0 | 0 | 0 | 2062.72 | 0 | 8341.7958 | 2062.72 | 10404.5158 | 0
| 32 | EN03 | Hutnění zeminy strojně,vrstva 20cm | 0 | 0 | 0 | 43.264 | 0 | 0 | 43.264 | 43.264 | 0
| 23 | BT20 | Předformovaný vaz pro vodič AlFe 110/22 | 0 | 879.75 | 0 | 208.35 | 0 | 0 | 208.35 | 208.35 | 879.75
| 31 | EB23 | Násyp zeminy vč.složení a rozprostření zem.tř.3-4 | 0 | 0 | 0 | 107.36 | 0 | 0 | 107.36 | 107.36 | 0
| 38 | BP35 | Konzola Čtyřvodič nosná do 12 kN, JB -na zemi | 0 | 11085.3 | 0 | 596.7 | 0 | 0 | 596.7 | 596.7 | 11085.3
| 40 | BR56 | Zábrana ptactvu pro nosník 100x100,nebo pro koncové odbč. staršího provedení v blízkosti vodičů -na zemi | 0 | 1103.12 | 0 | 48.52 | 0 | 0 | 48.52 | 48.52 | 1103.12
| 27 | EC76 | Beton.základ C12/15 (B15) do 5m3 bez bedněn.-nakup.směs | 0 | 0 | 0 | 2062.72 | 0 | 8341.7958 | 2062.72 | 10404.5158 | 0
| 22 | BS09 | Izolátor VPAv 135/12/8aL,vč.šroubu M20x120-AlFe (Pařát I až III pro BO OPEX) | 0 | 1716.54 | 0 | 168.15 | 0 | 0 | 168.15 | 168.15 | 1716.54
| 29 | EB09 | Hloubení jámy pro sloup,kotvu strojně zem.tř.3-4 | 0 | 0 | 0 | 711.96 | 0 | 0 | 711.96 | 711.96 | 0
| 38 | BP35 | Konzola Čtyřvodič nosná do 12 kN, JB -na zemi | 0 | 11085.3 | 0 | 596.7 | 0 | 0 | 596.7 | 596.7 | 11085.3
| 28 | EB25 | Odvoz zeminy vč.naložení,rozvozu,úpravy povrchu | 0 | 0 | 0 | 290.258 | 0 | 0 | 290.258 | 290.258 | 0
| 38 | BP35 | Konzola Čtyřvodič nosná do 12 kN, JB -na zemi | 0 | 11085.3 | 0 | 596.7 | 0 | 0 | 596.7 | 596.7 | 11085.3
| 31 | EB23 | Násyp zeminy vč.složení a rozprostření zem.tř.3-4 | 0 | 0 | 0 | 107.36 | 0 | 0 | 107.36 | 107.36 | 0
| 29 | EB09 | Hloubení jámy pro sloup,kotvu strojně zem.tř.3-4 | 0 | 0 | 0 | 711.96 | 0 | 0 | 711.96 | 711.96 | 0
| 11 | BK50 | Žebřík na JB 12m | 0 | 1872.4787 | 0 | 203.08 | 0 | 0 | 203.08 | 203.08 | 1872.4787
| 40 | BR56 | Zábrana ptactvu pro nosník 100x100,nebo pro koncové odbč. staršího provedení v blízkosti vodičů -na zemi | 0 | 1103.12 | 0 | 48.52 | 0 | 0 | 48.52 | 48.52 | 1103.12
| 32 | EN03 | Hutnění zeminy strojně,vrstva 20cm | 0 | 0 | 0 | 43.264 | 0 | 0 | 43.264 | 43.264 | 0
| 11 | BK50 | Žebřík na JB 12m | 0 | 1872.4787 | 0 | 203.08 | 0 | 0 | 203.08 | 203.08 | 1872.4787
| 29 | EB09 | Hloubení jámy pro sloup,kotvu strojně zem.tř.3-4 | 0 | 0 | 0 | 711.96 | 0 | 0 | 711.96 | 711.96 | 0
| 40 | BR56 | Zábrana ptactvu pro nosník 100x100,nebo pro koncové odbč. staršího provedení v blízkosti vodičů -na zemi | 0 | 1103.12 | 0 | 48.52 | 0 | 0 | 48.52 | 48.52 | 1103.12
| 27 | EC76 | Beton.základ C12/15 (B15) do 5m3 bez bedněn.-nakup.směs | 0 | 0 | 0 | 2062.72 | 0 | 8341.7958 | 2062.72 | 10404.5158 | 0
| 32 | EN03 | Hutnění zeminy strojně,vrstva 20cm | 0 | 0 | 0 | 43.264 | 0 | 0 | 43.264 | 43.264 | 0
| 23 | BT20 | Předformovaný vaz pro vodič AlFe 110/22 | 0 | 879.75 | 0 | 208.35 | 0 | 0 | 208.35 | 208.35 | 879.75
| 29 | EB09 | Hloubení jámy pro sloup,kotvu strojně zem.tř.3-4 | 0 | 0 | 0 | 711.96 | 0 | 0 | 711.96 | 711.96 | 0
| 38 | BP35 | Konzola Čtyřvodič nosná do 12 kN, JB -na zemi | 0 | 11085.3 | 0 | 596.7 | 0 | 0 | 596.7 | 596.7 | 11085.3
| 38 | BP35 | Konzola Čtyřvodič nosná do 12 kN, JB -na zemi | 0 | 11085.3 | 0 | 596.7 | 0 | 0 | 596.7 | 596.7 | 11085.3
| 40 | BR56 | Zábrana ptactvu pro nosník 100x100,nebo pro koncové odbč. staršího provedení v blízkosti vodičů -na zemi | 0 | 1103.12 | 0 | 48.52 | 0 | 0 | 48.52 | 48.52 | 1103.12
| 22 | BS09 | Izolátor VPAv 135/12/8aL,vč.šroubu M20x120-AlFe (Pařát I až III pro BO OPEX) | 0 | 1716.54 | 0 | 168.15 | 0 | 0 | 168.15 | 168.15 | 1716.54
| 22 | BS09 | Izolátor VPAv 135/12/8aL,vč.šroubu M20x120-AlFe (Pařát I až III pro BO OPEX) | 0 | 1716.54 | 0 | 168.15 | 0 | 0 | 168.15 | 168.15 | 1716.54
| 32 | EN03 | Hutnění zeminy strojně,vrstva 20cm | 0 | 0 | 0 | 43.264 | 0 | 0 | 43.264 | 43.264 | 0
| 30 | EB17 | Odkop zeminy ručně zem.tř.3-4 | 0 | 0 | 0 | 366.08 | 0 | 0 | 366.08 | 366.08 | 0
| 38 | BP35 | Konzola Čtyřvodič nosná do 12 kN, JB -na zemi | 0 | 11085.3 | 0 | 596.7 | 0 | 0 | 596.7 | 596.7 | 11085.3
| 40 | BR56 | Zábrana ptactvu pro nosník 100x100,nebo pro koncové odbč. staršího provedení v blízkosti vodičů -na zemi | 0 | 1103.12 | 0 | 48.52 | 0 | 0 | 48.52 | 48.52 | 1103.12
| 27 | EC76 | Beton.základ C12/15 (B15) do 5m3 bez bedněn.-nakup.směs | 0 | 0 | 0 | 2062.72 | 0 | 8341.7958 | 2062.72 | 10404.5158 | 0
| 23 | BT20 | Předformovaný vaz pro vodič AlFe 110/22 | 0 | 879.75 | 0 | 208.35 | 0 | 0 | 208.35 | 208.35 | 879.75
| 30 | EB17 | Odkop zeminy ručně zem.tř.3-4 | 0 | 0 | 0 | 366.08 | 0 | 0 | 366.08 | 366.08 | 0
| 27 | EC76 | Beton.základ C12/15 (B15) do 5m3 bez bedněn.-nakup.směs | 0 | 0 | 0 | 2062.72 | 0 | 8341.7958 | 2062.72 | 10404.5158 | 0
| 30 | EB17 | Odkop zeminy ručně zem.tř.3-4 | 0 | 0 | 0 | 366.08 | 0 | 0 | 366.08 | 366.08 | 0
| 27 | EC76 | Beton.základ C12/15 (B15) do 5m3 bez bedněn.-nakup.směs | 0 | 0 | 0 | 2062.72 | 0 | 8341.7958 | 2062.72 | 10404.5158 | 0
| 31 | EB23 | Násyp zeminy vč.složení a rozprostření zem.tř.3-4 | 0 | 0 | 0 | 107.36 | 0 | 0 | 107.36 | 107.36 | 0
| 28 | EB25 | Odvoz zeminy vč.naložení,rozvozu,úpravy povrchu | 0 | 0 | 0 | 290.258 | 0 | 0 | 290.258 | 290.258 | 0
| 31 | EB23 | Násyp zeminy vč.složení a rozprostření zem.tř.3-4 | 0 | 0 | 0 | 107.36 | 0 | 0 | 107.36 | 107.36 | 0
| 28 | EB25 | Odvoz zeminy vč.naložení,rozvozu,úpravy povrchu | 0 | 0 | 0 | 290.258 | 0 | 0 | 290.258 | 290.258 | 0
| 22 | BS09 | Izolátor VPAv 135/12/8aL,vč.šroubu M20x120-AlFe (Pařát I až III pro BO OPEX) | 0 | 1716.54 | 0 | 168.15 | 0 | 0 | 168.15 | 168.15 | 1716.54
| 22 | BS09 | Izolátor VPAv 135/12/8aL,vč.šroubu M20x120-AlFe (Pařát I až III pro BO OPEX) | 0 | 1716.54 | 0 | 168.15 | 0 | 0 | 168.15 | 168.15 | 1716.54
| 30 | EB17 | Odkop zeminy ručně zem.tř.3-4 | 0 | 0 | 0 | 366.08 | 0 | 0 | 366.08 | 366.08 | 0
| 40 | BR56 | Zábrana ptactvu pro nosník 100x100,nebo pro koncové odbč. staršího provedení v blízkosti vodičů -na zemi | 0 | 1103.12 | 0 | 48.52 | 0 | 0 | 48.52 | 48.52 | 1103.12
| 23 | BT20 | Předformovaný vaz pro vodič AlFe 110/22 | 0 | 879.75 | 0 | 208.35 | 0 | 0 | 208.35 | 208.35 | 879.75
| 29 | EB09 | Hloubení jámy pro sloup,kotvu strojně zem.tř.3-4 | 0 | 0 | 0 | 711.96 | 0 | 0 | 711.96 | 711.96 | 0
| 29 | EB09 | Hloubení jámy pro sloup,kotvu strojně zem.tř.3-4 | 0 | 0 | 0 | 711.96 | 0 | 0 | 711.96 | 711.96 | 0
| 31 | EB23 | Násyp zeminy vč.složení a rozprostření zem.tř.3-4 | 0 | 0 | 0 | 107.36 | 0 | 0 | 107.36 | 107.36 | 0
| 28 | EB25 | Odvoz zeminy vč.naložení,rozvozu,úpravy povrchu | 0 | 0 | 0 | 290.258 | 0 | 0 | 290.258 | 290.258 | 0
| 27 | EC76 | Beton.základ C12/15 (B15) do 5m3 bez bedněn.-nakup.směs | 0 | 0 | 0 | 2062.72 | 0 | 8341.7958 | 2062.72 | 10404.5158 | 0
| 32 | EN03 | Hutnění zeminy strojně,vrstva 20cm | 0 | 0 | 0 | 43.264 | 0 | 0 | 43.264 | 43.264 | 0
| 22 | BS09 | Izolátor VPAv 135/12/8aL,vč.šroubu M20x120-AlFe (Pařát I až III pro BO OPEX) | 0 | 1716.54 | 0 | 168.15 | 0 | 0 | 168.15 | 168.15 | 1716.54
| 32 | EN03 | Hutnění zeminy strojně,vrstva 20cm | 0 | 0 | 0 | 43.264 | 0 | 0 | 43.264 | 43.264 | 0
| 38 | BP35 | Konzola Čtyřvodič nosná do 12 kN, JB -na zemi | 0 | 11085.3 | 0 | 596.7 | 0 | 0 | 596.7 | 596.7 | 11085.3
| 22 | BS09 | Izolátor VPAv 135/12/8aL,vč.šroubu M20x120-AlFe (Pařát I až III pro BO OPEX) | 0 | 1716.54 | 0 | 168.15 | 0 | 0 | 168.15 | 168.15 | 1716.54
| 32 | EN03 | Hutnění zeminy strojně,vrstva 20cm | 0 | 0 | 0 | 43.264 | 0 | 0 | 43.264 | 43.264 | 0
| 23 | BT20 | Předformovaný vaz pro vodič AlFe 110/22 | 0 | 879.75 | 0 | 208.35 | 0 | 0 | 208.35 | 208.35 | 879.75
| 11 | BK50 | Žebřík na JB 12m | 0 | 1872.4787 | 0 | 203.08 | 0 | 0 | 203.08 | 203.08 | 1872.4787
| 31 | EB23 | Násyp zeminy vč.složení a rozprostření zem.tř.3-4 | 0 | 0 | 0 | 107.36 | 0 | 0 | 107.36 | 107.36 | 0
| 38 | BP35 | Konzola Čtyřvodič nosná do 12 kN, JB -na zemi | 0 | 11085.3 | 0 | 596.7 | 0 | 0 | 596.7 | 596.7 | 11085.3
| 11 | BK50 | Žebřík na JB 12m | 0 | 1872.4787 | 0 | 203.08 | 0 | 0 | 203.08 | 203.08 | 1872.4787
| 30 | EB17 | Odkop zeminy ručně zem.tř.3-4 | 0 | 0 | 0 | 366.08 | 0 | 0 | 366.08 | 366.08 | 0
| 30 | EB17 | Odkop zeminy ručně zem.tř.3-4 | 0 | 0 | 0 | 366.08 | 0 | 0 | 366.08 | 366.08 | 0
| 29 | EB09 | Hloubení jámy pro sloup,kotvu strojně zem.tř.3-4 | 0 | 0 | 0 | 711.96 | 0 | 0 | 711.96 | 711.96 | 0
| 29 | EB09 | Hloubení jámy pro sloup,kotvu strojně zem.tř.3-4 | 0 | 0 | 0 | 711.96 | 0 | 0 | 711.96 | 711.96 | 0
| 40 | BR56 | Zábrana ptactvu pro nosník 100x100,nebo pro koncové odbč. staršího provedení v blízkosti vodičů -na zemi | 0 | 1103.12 | 0 | 48.52 | 0 | 0 | 48.52 | 48.52 | 1103.12
| 38 | BP35 | Konzola Čtyřvodič nosná do 12 kN, JB -na zemi | 0 | 11085.3 | 0 | 596.7 | 0 | 0 | 596.7 | 596.7 | 11085.3
| 23 | BT20 | Předformovaný vaz pro vodič AlFe 110/22 | 0 | 879.75 | 0 | 208.35 | 0 | 0 | 208.35 | 208.35 | 879.75
| 12 | BT16-D1 | Třmenový vaz pro vodič AlFe 50-70mm2,42/7,70/11-1 demontáž materiálu do šrotu | 0 | 0 | 0 | 132.735 | 0 | 0 | 132.735 | 132.735 | 0
| 31 | EB23 | Násyp zeminy vč.složení a rozprostření zem.tř.3-4 | 0 | 0 | 0 | 107.36 | 0 | 0 | 107.36 | 107.36 | 0
| 27 | EC76 | Beton.základ C12/15 (B15) do 5m3 bez bedněn.-nakup.směs | 0 | 0 | 0 | 2062.72 | 0 | 8341.7958 | 2062.72 | 10404.5158 | 0
| 14 | EB23 | Násyp zeminy vč.složení a rozprostření zem.tř.3-4 | 0 | 0 | 0 | 107.36 | 0 | 0 | 107.36 | 107.36 | 0
| 28 | EB25 | Odvoz zeminy vč.naložení,rozvozu,úpravy povrchu | 0 | 0 | 0 | 290.258 | 0 | 0 | 290.258 | 290.258 | 0
| 40 | BR56 | Zábrana ptactvu pro nosník 100x100,nebo pro koncové odbč. staršího provedení v blízkosti vodičů -na zemi | 0 | 1103.12 | 0 | 48.52 | 0 | 0 | 48.52 | 48.52 | 1103.12
| 28 | EB25 | Odvoz zeminy vč.naložení,rozvozu,úpravy povrchu | 0 | 0 | 0 | 290.258 | 0 | 0 | 290.258 | 290.258 | 0
| 23 | BT20 | Předformovaný vaz pro vodič AlFe 110/22 | 0 | 879.75 | 0 | 208.35 | 0 | 0 | 208.35 | 208.35 | 879.75
| 11 | BK50 | Žebřík na JB 12m | 0 | 1872.4787 | 0 | 203.08 | 0 | 0 | 203.08 | 203.08 | 1872.4787
| 31 | EB23 | Násyp zeminy vč.složení a rozprostření zem.tř.3-4 | 0 | 0 | 0 | 107.36 | 0 | 0 | 107.36 | 107.36 | 0
| 13 | EB17 | Odkop zeminy ručně zem.tř.3-4 | 0 | 0 | 0 | 366.08 | 0 | 0 | 366.08 | 366.08 | 0
| 27 | EC76 | Beton.základ C12/15 (B15) do 5m3 bez bedněn.-nakup.směs | 0 | 0 | 0 | 2062.72 | 0 | 8341.7958 | 2062.72 | 10404.5158 | 0
| 27 | EC76 | Beton.základ C12/15 (B15) do 5m3 bez bedněn.-nakup.směs | 0 | 0 | 0 | 2062.72 | 0 | 8341.7958 | 2062.72 | 10404.5158 | 0
| 11 | BK50 | Žebřík na JB 12m | 0 | 1872.4787 | 0 | 203.08 | 0 | 0 | 203.08 | 203.08 | 1872.4787
| 30 | EB17 | Odkop zeminy ručně zem.tř.3-4 | 0 | 0 | 0 | 366.08 | 0 | 0 | 366.08 | 366.08 | 0
| 238 | EP26 | Hloubení rýhy 35x80cm strojně pro zemnící pásek zem.tř.3 | 0 | 0 | 0 | 2363.2 | 0 | 0 | 2363.2 | 2363.2 | 0
| 31 | EB23 | Násyp zeminy vč.složení a rozprostření zem.tř.3-4 | 0 | 0 | 0 | 107.36 | 0 | 0 | 107.36 | 107.36 | 0
| 28 | EB25 | Odvoz zeminy vč.naložení,rozvozu,úpravy povrchu | 0 | 0 | 0 | 290.258 | 0 | 0 | 290.258 | 290.258 | 0
| 40 | BR56 | Zábrana ptactvu pro nosník 100x100,nebo pro koncové odbč. staršího provedení v blízkosti vodičů -na zemi | 0 | 1103.12 | 0 | 48.52 | 0 | 0 | 48.52 | 48.52 | 1103.12
| 14 | EB23 | Násyp zeminy vč.složení a rozprostření zem.tř.3-4 | 0 | 0 | 0 | 107.36 | 0 | 0 | 107.36 | 107.36 | 0
| 8 | BP491-D1 | Konzola Rovinná lehká, JB180-na zemi demontáž materiálu do šrotu | 0 | 0 | 0 | 182.99 | 0 | 0 | 182.99 | 182.99 | 0
| 12 | BT16-D1 | Třmenový vaz pro vodič AlFe 50-70mm2,42/7,70/11-1 demontáž materiálu do šrotu | 0 | 0 | 0 | 265.47 | 0 | 0 | 265.47 | 265.47 | 0
| 32 | EN03 | Hutnění zeminy strojně,vrstva 20cm | 0 | 0 | 0 | 43.264 | 0 | 0 | 43.264 | 43.264 | 0
| 7 | BL65-D1 | Sloup betonový J 10,5/6 pro VN bez výstroje demontáž materiálu do šrotu | 0 | 0 | 0 | 1376.32 | 0 | 0 | 1376.32 | 1376.32 | 0
| 32 | EN03 | Hutnění zeminy strojně,vrstva 20cm | 0 | 0 | 0 | 43.264 | 0 | 0 | 43.264 | 43.264 | 0
| 11 | BK50 | Žebřík na JB 12m | 0 | 1872.4787 | 0 | 203.08 | 0 | 0 | 203.08 | 203.08 | 1872.4787
| 15 | EN03 | Hutnění zeminy strojně,vrstva 20cm | 0 | 0 | 0 | 43.264 | 0 | 0 | 43.264 | 43.264 | 0
| 38 | BP35 | Konzola Čtyřvodič nosná do 12 kN, JB -na zemi | 0 | 11085.3 | 0 | 596.7 | 0 | 0 | 596.7 | 596.7 | 11085.3
| 38 | BP35 | Konzola Čtyřvodič nosná do 12 kN, JB -na zemi | 0 | 11085.3 | 0 | 596.7 | 0 | 0 | 596.7 | 596.7 | 11085.3
| 11 | 1302-D1 | Podpěrný izolátor VPA 135/8a,vč.šroubu M20x130 demontáž materiálu do šrotu | 0 | 0 | 0 | 84.075 | 0 | 0 | 84.075 | 84.075 | 0
| 7 | BL65-D1 | Sloup betonový J 10,5/6 pro VN bez výstroje demontáž materiálu do šrotu | 0 | 0 | 0 | 1376.32 | 0 | 0 | 1376.32 | 1376.32 | 0
| 31 | EB23 | Násyp zeminy vč.složení a rozprostření zem.tř.3-4 | 0 | 0 | 0 | 107.36 | 0 | 0 | 107.36 | 107.36 | 0
| 22 | BS09 | Izolátor VPAv 135/12/8aL,vč.šroubu M20x120-AlFe (Pařát I až III pro BO OPEX) | 0 | 1716.54 | 0 | 168.15 | 0 | 0 | 168.15 | 168.15 | 1716.54
| 32 | EN03 | Hutnění zeminy strojně,vrstva 20cm | 0 | 0 | 0 | 43.264 | 0 | 0 | 43.264 | 43.264 | 0
| 29 | EB09 | Hloubení jámy pro sloup,kotvu strojně zem.tř.3-4 | 0 | 0 | 0 | 711.96 | 0 | 0 | 711.96 | 711.96 | 0
| 11 | 1302-D1 | Podpěrný izolátor VPA 135/8a,vč.šroubu M20x130 demontáž materiálu do šrotu | 0 | 0 | 0 | 168.15 | 0 | 0 | 168.15 | 168.15 | 0
| 11 | BK50 | Žebřík na JB 12m | 0 | 1872.4787 | 0 | 203.08 | 0 | 0 | 203.08 | 203.08 | 1872.4787
| 30 | EB17 | Odkop zeminy ručně zem.tř.3-4 | 0 | 0 | 0 | 366.08 | 0 | 0 | 366.08 | 366.08 | 0
| 28 | EB25 | Odvoz zeminy vč.naložení,rozvozu,úpravy povrchu | 0 | 0 | 0 | 290.258 | 0 | 0 | 290.258 | 290.258 | 0
| 8 | BP491-D1 | Konzola Rovinná lehká, JB180-na zemi demontáž materiálu do šrotu | 0 | 0 | 0 | 182.99 | 0 | 0 | 182.99 | 182.99 | 0
| 22 | BS09 | Izolátor VPAv 135/12/8aL,vč.šroubu M20x120-AlFe (Pařát I až III pro BO OPEX) | 0 | 1716.54 | 0 | 168.15 | 0 | 0 | 168.15 | 168.15 | 1716.54
| 23 | BT20 | Předformovaný vaz pro vodič AlFe 110/22 | 0 | 879.75 | 0 | 208.35 | 0 | 0 | 208.35 | 208.35 | 879.75
| 22 | BS09 | Izolátor VPAv 135/12/8aL,vč.šroubu M20x120-AlFe (Pařát I až III pro BO OPEX) | 0 | 1716.54 | 0 | 168.15 | 0 | 0 | 168.15 | 168.15 | 1716.54
| 13 | EB17 | Odkop zeminy ručně zem.tř.3-4 | 0 | 0 | 0 | 366.08 | 0 | 0 | 366.08 | 366.08 | 0
| 30 | EB17 | Odkop zeminy ručně zem.tř.3-4 | 0 | 0 | 0 | 366.08 | 0 | 0 | 366.08 | 366.08 | 0
| 28 | EB25 | Odvoz zeminy vč.naložení,rozvozu,úpravy povrchu | 0 | 0 | 0 | 290.258 | 0 | 0 | 290.258 | 290.258 | 0
| 22 | BS09 | Izolátor VPAv 135/12/8aL,vč.šroubu M20x120-AlFe (Pařát I až III pro BO OPEX) | 0 | 1716.54 | 0 | 168.15 | 0 | 0 | 168.15 | 168.15 | 1716.54
| 12 | BT16-D1 | Třmenový vaz pro vodič AlFe 50-70mm2,42/7,70/11-1 demontáž materiálu do šrotu | 0 | 0 | 0 | 265.47 | 0 | 0 | 265.47 | 265.47 | 0
| 32 | EN03 | Hutnění zeminy strojně,vrstva 20cm | 0 | 0 | 0 | 43.264 | 0 | 0 | 43.264 | 43.264 | 0
| 13 | EB17 | Odkop zeminy ručně zem.tř.3-4 | 0 | 0 | 0 | 366.08 | 0 | 0 | 366.08 | 366.08 | 0
| 29 | EB09 | Hloubení jámy pro sloup,kotvu strojně zem.tř.3-4 | 0 | 0 | 0 | 711.96 | 0 | 0 | 711.96 | 711.96 | 0
| 30 | EB17 | Odkop zeminy ručně zem.tř.3-4 | 0 | 0 | 0 | 366.08 | 0 | 0 | 366.08 | 366.08 | 0
| 31 | EB23 | Násyp zeminy vč.složení a rozprostření zem.tř.3-4 | 0 | 0 | 0 | 107.36 | 0 | 0 | 107.36 | 107.36 | 0
| 38 | BP35 | Konzola Čtyřvodič nosná do 12 kN, JB -na zemi | 0 | 11085.3 | 0 | 596.7 | 0 | 0 | 596.7 | 596.7 | 11085.3
| 27 | EC76 | Beton.základ C12/15 (B15) do 5m3 bez bedněn.-nakup.směs | 0 | 0 | 0 | 2062.72 | 0 | 8341.7958 | 2062.72 | 10404.5158 | 0
| 27 | EC76 | Beton.základ C12/15 (B15) do 5m3 bez bedněn.-nakup.směs | 0 | 0 | 0 | 2062.72 | 0 | 8341.7958 | 2062.72 | 10404.5158 | 0
| 11 | BK50 | Žebřík na JB 12m | 0 | 1872.4787 | 0 | 203.08 | 0 | 0 | 203.08 | 203.08 | 1872.4787
| 23 | BT20 | Předformovaný vaz pro vodič AlFe 110/22 | 0 | 879.75 | 0 | 208.35 | 0 | 0 | 208.35 | 208.35 | 879.75
| 38 | BP35 | Konzola Čtyřvodič nosná do 12 kN, JB -na zemi | 0 | 11085.3 | 0 | 596.7 | 0 | 0 | 596.7 | 596.7 | 11085.3
| 40 | BR56 | Zábrana ptactvu pro nosník 100x100,nebo pro koncové odbč. staršího provedení v blízkosti vodičů -na zemi | 0 | 1103.12 | 0 | 48.52 | 0 | 0 | 48.52 | 48.52 | 1103.12
| 31 | EB23 | Násyp zeminy vč.složení a rozprostření zem.tř.3-4 | 0 | 0 | 0 | 107.36 | 0 | 0 | 107.36 | 107.36 | 0
| 32 | EN03 | Hutnění zeminy strojně,vrstva 20cm | 0 | 0 | 0 | 43.264 | 0 | 0 | 43.264 | 43.264 | 0
| 22 | BS09 | Izolátor VPAv 135/12/8aL,vč.šroubu M20x120-AlFe (Pařát I až III pro BO OPEX) | 0 | 1716.54 | 0 | 168.15 | 0 | 0 | 168.15 | 168.15 | 1716.54
| 11 | BK50 | Žebřík na JB 12m | 0 | 1872.4787 | 0 | 203.08 | 0 | 0 | 203.08 | 203.08 | 1872.4787
| 31 | EB23 | Násyp zeminy vč.složení a rozprostření zem.tř.3-4 | 0 | 0 | 0 | 107.36 | 0 | 0 | 107.36 | 107.36 | 0
| 27 | EC76 | Beton.základ C12/15 (B15) do 5m3 bez bedněn.-nakup.směs | 0 | 0 | 0 | 2062.72 | 0 | 8341.7958 | 2062.72 | 10404.5158 | 0
| 32 | EN03 | Hutnění zeminy strojně,vrstva 20cm | 0 | 0 | 0 | 43.264 | 0 | 0 | 43.264 | 43.264 | 0
| 30 | EB17 | Odkop zeminy ručně zem.tř.3-4 | 0 | 0 | 0 | 366.08 | 0 | 0 | 366.08 | 366.08 | 0
| 29 | EB09 | Hloubení jámy pro sloup,kotvu strojně zem.tř.3-4 | 0 | 0 | 0 | 711.96 | 0 | 0 | 711.96 | 711.96 | 0
| 30 | EB17 | Odkop zeminy ručně zem.tř.3-4 | 0 | 0 | 0 | 366.08 | 0 | 0 | 366.08 | 366.08 | 0
| 28 | EB25 | Odvoz zeminy vč.naložení,rozvozu,úpravy povrchu | 0 | 0 | 0 | 290.258 | 0 | 0 | 290.258 | 290.258 | 0
| 40 | BR56 | Zábrana ptactvu pro nosník 100x100,nebo pro koncové odbč. staršího provedení v blízkosti vodičů -na zemi | 0 | 2206.24 | 0 | 97.04 | 0 | 0 | 97.04 | 97.04 | 2206.24
| 32 | EN03 | Hutnění zeminy strojně,vrstva 20cm | 0 | 0 | 0 | 1103.232 | 0 | 0 | 1103.232 | 1103.232 | 0
| 29 | EB09 | Hloubení jámy pro sloup,kotvu strojně zem.tř.3-4 | 0 | 0 | 0 | 711.96 | 0 | 0 | 711.96 | 711.96 | 0
| 38 | BP35 | Konzola Čtyřvodič nosná do 12 kN, JB -na zemi | 0 | 11085.3 | 0 | 596.7 | 0 | 0 | 596.7 | 596.7 | 11085.3
| 13 | BU12 | Tabulka výstr.smalt.na bet.sloup VN,vč.upevnění | 0 | 100.2346 | 0 | 78.4 | 0 | 0 | 78.4 | 78.4 | 100.2346
| 11 | BK50 | Žebřík na JB 12m | 0 | 1872.4787 | 0 | 203.08 | 0 | 0 | 203.08 | 203.08 | 1872.4787
| 23 | BT20 | Předformovaný vaz pro vodič AlFe 110/22 | 0 | 879.75 | 0 | 208.35 | 0 | 0 | 208.35 | 208.35 | 879.75
| 11 | BK50 | Žebřík na JB 12m | 0 | 1872.4787 | 0 | 203.08 | 0 | 0 | 203.08 | 203.08 | 1872.4787
| 30 | EB17 | Odkop zeminy ručně zem.tř.3-4 | 0 | 0 | 0 | 366.08 | 0 | 0 | 366.08 | 366.08 | 0
| 28 | EB25 | Odvoz zeminy vč.naložení,rozvozu,úpravy povrchu | 0 | 0 | 0 | 290.258 | 0 | 0 | 290.258 | 290.258 | 0
| 31 | EB23 | Násyp zeminy vč.složení a rozprostření zem.tř.3-4 | 0 | 0 | 0 | 107.36 | 0 | 0 | 107.36 | 107.36 | 0
| 22 | BS09 | Izolátor VPAv 135/12/8aL,vč.šroubu M20x120-AlFe (Pařát I až III pro BO OPEX) | 0 | 1716.54 | 0 | 168.15 | 0 | 0 | 168.15 | 168.15 | 1716.54
| 321 | 1532-D1 | Zemnící svod na sloup 10,5m-zem.páska,svorky SR02 a SR03 vč.mont.a upev.Bandimex demontáž materiálu do šrotu | 0 | 0 | 0 | 596.82 | 0 | 0 | 596.82 | 596.82 | 0
| 15 | EN03 | Hutnění zeminy strojně,vrstva 20cm | 0 | 0 | 0 | 43.264 | 0 | 0 | 43.264 | 43.264 | 0
| 23 | BT20 | Předformovaný vaz pro vodič AlFe 110/22 | 0 | 879.75 | 0 | 208.35 | 0 | 0 | 208.35 | 208.35 | 879.75
| 40 | BR56 | Zábrana ptactvu pro nosník 100x100,nebo pro koncové odbč. staršího provedení v blízkosti vodičů -na zemi | 0 | 1103.12 | 0 | 48.52 | 0 | 0 | 48.52 | 48.52 | 1103.12
| 27 | EC76 | Beton.základ C12/15 (B15) do 5m3 bez bedněn.-nakup.směs | 0 | 0 | 0 | 2062.72 | 0 | 8341.7958 | 2062.72 | 10404.5158 | 0
| 23 | BT20 | Předformovaný vaz pro vodič AlFe 110/22 | 0 | 879.75 | 0 | 208.35 | 0 | 0 | 208.35 | 208.35 | 879.75
| 11 | BK50 | Žebřík na JB 12m | 0 | 1872.4787 | 0 | 203.08 | 0 | 0 | 203.08 | 203.08 | 1872.4787
| 30 | EB17 | Odkop zeminy ručně zem.tř.3-4 | 0 | 0 | 0 | 366.08 | 0 | 0 | 366.08 | 366.08 | 0
| 13 | BU12 | Tabulka výstr.smalt.na bet.sloup VN,vč.upevnění | 0 | 100.2346 | 0 | 78.4 | 0 | 0 | 78.4 | 78.4 | 100.2346
| 28 | EB25 | Odvoz zeminy vč.naložení,rozvozu,úpravy povrchu | 0 | 0 | 0 | 290.258 | 0 | 0 | 290.258 | 290.258 | 0
| 22 | BS09 | Izolátor VPAv 135/12/8aL,vč.šroubu M20x120-AlFe (Pařát I až III pro BO OPEX) | 0 | 1716.54 | 0 | 168.15 | 0 | 0 | 168.15 | 168.15 | 1716.54
| 29 | EB09 | Hloubení jámy pro sloup,kotvu strojně zem.tř.3-4 | 0 | 0 | 0 | 711.96 | 0 | 0 | 711.96 | 711.96 | 0
| 32 | EN03 | Hutnění zeminy strojně,vrstva 20cm | 0 | 0 | 0 | 43.264 | 0 | 0 | 43.264 | 43.264 | 0
| 40 | BR56 | Zábrana ptactvu pro nosník 100x100,nebo pro koncové odbč. staršího provedení v blízkosti vodičů -na zemi | 0 | 1103.12 | 0 | 48.52 | 0 | 0 | 48.52 | 48.52 | 1103.12
| 13 | BU12 | Tabulka výstr.smalt.na bet.sloup VN,vč.upevnění | 0 | 100.2346 | 0 | 78.4 | 0 | 0 | 78.4 | 78.4 | 100.2346
| 38 | BP35 | Konzola Čtyřvodič nosná do 12 kN, JB -na zemi | 0 | 11085.3 | 0 | 596.7 | 0 | 0 | 596.7 | 596.7 | 11085.3
| 321 | 1532-D1 | Zemnící svod na sloup 10,5m-zem.páska,svorky SR02 a SR03 vč.mont.a upev.Bandimex demontáž materiálu do šrotu | 0 | 0 | 0 | 596.82 | 0 | 0 | 596.82 | 596.82 | 0
| 315 | 1391-D1 | Řetězec Jk izol.plast. 3x42/7-70 (120)AlFe pro odpínač komor.,růžk.a odpín.Pařát demontáž materiálu do šrotu | 0 | 0 | 0 | 632.055 | 0 | 0 | 632.055 | 632.055 | 0
| 315 | 1391-D1 | Řetězec Jk izol.plast. 3x42/7-70 (120)AlFe pro odpínač komor.,růžk.a odpín.Pařát demontáž materiálu do šrotu | 0 | 0 | 0 | 632.055 | 0 | 0 | 632.055 | 632.055 | 0
| 32 | EN03 | Hutnění zeminy strojně,vrstva 20cm | 0 | 0 | 0 | 1103.232 | 0 | 0 | 1103.232 | 1103.232 | 0
| 38 | BP35 | Konzola Čtyřvodič nosná do 12 kN, JB -na zemi | 0 | 11085.3 | 0 | 596.7 | 0 | 0 | 596.7 | 596.7 | 11085.3
| 29 | EB09 | Hloubení jámy pro sloup,kotvu strojně zem.tř.3-4 | 0 | 0 | 0 | 711.96 | 0 | 0 | 711.96 | 711.96 | 0
| 30 | EB17 | Odkop zeminy ručně zem.tř.3-4 | 0 | 0 | 0 | 366.08 | 0 | 0 | 366.08 | 366.08 | 0
| 7 | BL65-D1 | Sloup betonový J 10,5/6 pro VN bez výstroje demontáž materiálu do šrotu | 0 | 0 | 0 | 1376.32 | 0 | 0 | 1376.32 | 1376.32 | 0
| 29 | EB09 | Hloubení jámy pro sloup,kotvu strojně zem.tř.3-4 | 0 | 0 | 0 | 711.96 | 0 | 0 | 711.96 | 711.96 | 0
| 27 | EC76 | Beton.základ C12/15 (B15) do 5m3 bez bedněn.-nakup.směs | 0 | 0 | 0 | 2062.72 | 0 | 8341.7958 | 2062.72 | 10404.5158 | 0
| 11 | BK50 | Žebřík na JB 12m | 0 | 1872.4787 | 0 | 203.08 | 0 | 0 | 203.08 | 203.08 | 1872.4787
| 54 | BL49 | Sloup betonový J 12/15 pro VN bez výstroje | 0 | 20253.8446 | 0 | 2752.64 | 0 | 0 | 2752.64 | 2752.64 | 20253.8446
| 27 | EC76 | Beton.základ C12/15 (B15) do 5m3 bez bedněn.-nakup.směs | 0 | 0 | 0 | 2062.72 | 0 | 8341.7958 | 2062.72 | 10404.5158 | 0
| 40 | BR56 | Zábrana ptactvu pro nosník 100x100,nebo pro koncové odbč. staršího provedení v blízkosti vodičů -na zemi | 0 | 1103.12 | 0 | 48.52 | 0 | 0 | 48.52 | 48.52 | 1103.12
| 31 | EB23 | Násyp zeminy vč.složení a rozprostření zem.tř.3-4 | 0 | 0 | 0 | 107.36 | 0 | 0 | 107.36 | 107.36 | 0
| 30 | EC70 | Rozbourání betonového základu | 0 | 0 | 0 | 2274.2325 | 0 | 0 | 2274.2325 | 2274.2325 | 0
| 14 | EB23 | Násyp zeminy vč.složení a rozprostření zem.tř.3-4 | 0 | 0 | 0 | 107.36 | 0 | 0 | 107.36 | 107.36 | 0
| 30 | EC70 | Rozbourání betonového základu | 0 | 0 | 0 | 2274.2325 | 0 | 0 | 2274.2325 | 2274.2325 | 0
| 22 | BS09 | Izolátor VPAv 135/12/8aL,vč.šroubu M20x120-AlFe (Pařát I až III pro BO OPEX) | 0 | 1716.54 | 0 | 168.15 | 0 | 0 | 168.15 | 168.15 | 1716.54
| 23 | BT20 | Předformovaný vaz pro vodič AlFe 110/22 | 0 | 879.75 | 0 | 208.35 | 0 | 0 | 208.35 | 208.35 | 879.75
| 315 | 1391-D1 | Řetězec Jk izol.plast. 3x42/7-70 (120)AlFe pro odpínač komor.,růžk.a odpín.Pařát demontáž materiálu do šrotu | 0 | 0 | 0 | 632.055 | 0 | 0 | 632.055 | 632.055 | 0
| 30 | EB17 | Odkop zeminy ručně zem.tř.3-4 | 0 | 0 | 0 | 366.08 | 0 | 0 | 366.08 | 366.08 | 0
| 31 | EB23 | Násyp zeminy vč.složení a rozprostření zem.tř.3-4 | 0 | 0 | 0 | 107.36 | 0 | 0 | 107.36 | 107.36 | 0
| 313 | BK48-D1 | Žebřík na JB 9-10,5m pro ÚO rovinný ve vedení,vč.zem.svodu demontáž materiálu do šrotu | 0 | 0 | 0 | 167.34 | 0 | 0 | 167.34 | 167.34 | 0
| 15 | EN03 | Hutnění zeminy strojně,vrstva 20cm | 0 | 0 | 0 | 43.264 | 0 | 0 | 43.264 | 43.264 | 0
| 15 | EN03 | Hutnění zeminy strojně,vrstva 20cm | 0 | 0 | 0 | 43.264 | 0 | 0 | 43.264 | 43.264 | 0
| 13 | EB17 | Odkop zeminy ručně zem.tř.3-4 | 0 | 0 | 0 | 366.08 | 0 | 0 | 366.08 | 366.08 | 0
| 321 | 1532-D1 | Zemnící svod na sloup 10,5m-zem.páska,svorky SR02 a SR03 vč.mont.a upev.Bandimex demontáž materiálu do šrotu | 0 | 0 | 0 | 596.82 | 0 | 0 | 596.82 | 596.82 | 0
| 16 | BT26-D1 | Bezpečnostní závěs pro vodič AlFe 70/11-1 demontáž materiálu do šrotu | 0 | 0 | 0 | 909.765 | 0 | 0 | 909.765 | 909.765 | 0
| 31 | EB23 | Násyp zeminy vč.složení a rozprostření zem.tř.3-4 | 0 | 0 | 0 | 107.36 | 0 | 0 | 107.36 | 107.36 | 0
| 312 | BL02-D1 | Sloup bet. J 10,5/6 pro ÚO a ÚV (REC) demontáž materiálu do šrotu | 0 | 0 | 0 | 5521.6025 | 0 | 0 | 5521.6025 | 5521.6025 | 0
| 313 | BK48-D1 | Žebřík na JB 9-10,5m pro ÚO rovinný ve vedení,vč.zem.svodu demontáž materiálu do šrotu | 0 | 0 | 0 | 167.34 | 0 | 0 | 167.34 | 167.34 | 0
| 13 | EB17 | Odkop zeminy ručně zem.tř.3-4 | 0 | 0 | 0 | 366.08 | 0 | 0 | 366.08 | 366.08 | 0
| 312 | BL02-D1 | Sloup bet. J 10,5/6 pro ÚO a ÚV (REC) demontáž materiálu do šrotu | 0 | 0 | 0 | 5521.6025 | 0 | 0 | 5521.6025 | 5521.6025 | 0
| 14 | EB23 | Násyp zeminy vč.složení a rozprostření zem.tř.3-4 | 0 | 0 | 0 | 107.36 | 0 | 0 | 107.36 | 107.36 | 0
| 312 | BL02-D1 | Sloup bet. J 10,5/6 pro ÚO a ÚV (REC) demontáž materiálu do šrotu | 0 | 0 | 0 | 5521.6025 | 0 | 0 | 5521.6025 | 5521.6025 | 0
| 15 | EN03 | Hutnění zeminy strojně,vrstva 20cm | 0 | 0 | 0 | 43.264 | 0 | 0 | 43.264 | 43.264 | 0
| 313 | BK48-D1 | Žebřík na JB 9-10,5m pro ÚO rovinný ve vedení,vč.zem.svodu demontáž materiálu do šrotu | 0 | 0 | 0 | 167.34 | 0 | 0 | 167.34 | 167.34 | 0
| 13 | BU12 | Tabulka výstr.smalt.na bet.sloup VN,vč.upevnění | 0 | 100.2346 | 0 | 78.4 | 0 | 0 | 78.4 | 78.4 | 100.2346
| 28 | EB25 | Odvoz zeminy vč.naložení,rozvozu,úpravy povrchu | 0 | 0 | 0 | 290.258 | 0 | 0 | 290.258 | 290.258 | 0
| 13 | BU12 | Tabulka výstr.smalt.na bet.sloup VN,vč.upevnění | 0 | 100.2346 | 0 | 78.4 | 0 | 0 | 78.4 | 78.4 | 100.2346
| 22 | BS09 | Izolátor VPAv 135/12/8aL,vč.šroubu M20x120-AlFe (Pařát I až III pro BO OPEX) | 0 | 1716.54 | 0 | 168.15 | 0 | 0 | 168.15 | 168.15 | 1716.54
| 29 | EB09 | Hloubení jámy pro sloup,kotvu strojně zem.tř.3-4 | 0 | 0 | 0 | 711.96 | 0 | 0 | 711.96 | 711.96 | 0
| 38 | BP35 | Konzola Čtyřvodič nosná do 12 kN, JB -na zemi | 0 | 11085.3 | 0 | 596.7 | 0 | 0 | 596.7 | 596.7 | 11085.3
| 40 | BR56 | Zábrana ptactvu pro nosník 100x100,nebo pro koncové odbč. staršího provedení v blízkosti vodičů -na zemi | 0 | 1103.12 | 0 | 48.52 | 0 | 0 | 48.52 | 48.52 | 1103.12
| 22 | BS09 | Izolátor VPAv 135/12/8aL,vč.šroubu M20x120-AlFe (Pařát I až III pro BO OPEX) | 0 | 1716.54 | 0 | 168.15 | 0 | 0 | 168.15 | 168.15 | 1716.54
| 38 | BP35 | Konzola Čtyřvodič nosná do 12 kN, JB -na zemi | 0 | 11085.3 | 0 | 596.7 | 0 | 0 | 596.7 | 596.7 | 11085.3
| 32 | EN03 | Hutnění zeminy strojně,vrstva 20cm | 0 | 0 | 0 | 43.264 | 0 | 0 | 43.264 | 43.264 | 0
| 30 | EB17 | Odkop zeminy ručně zem.tř.3-4 | 0 | 0 | 0 | 366.08 | 0 | 0 | 366.08 | 366.08 | 0
| 31 | EB23 | Násyp zeminy vč.složení a rozprostření zem.tř.3-4 | 0 | 0 | 0 | 107.36 | 0 | 0 | 107.36 | 107.36 | 0
| 28 | EB25 | Odvoz zeminy vč.naložení,rozvozu,úpravy povrchu | 0 | 0 | 0 | 290.258 | 0 | 0 | 290.258 | 290.258 | 0
| 23 | BT20 | Předformovaný vaz pro vodič AlFe 110/22 | 0 | 879.75 | 0 | 208.35 | 0 | 0 | 208.35 | 208.35 | 879.75
| 27 | EC76 | Beton.základ C12/15 (B15) do 5m3 bez bedněn.-nakup.směs | 0 | 0 | 0 | 2191.64 | 0 | 8863.1581 | 2191.64 | 11054.7981 | 0
| 27 | EC76 | Beton.základ C12/15 (B15) do 5m3 bez bedněn.-nakup.směs | 0 | 0 | 0 | 2062.72 | 0 | 8341.7958 | 2062.72 | 10404.5158 | 0
| 23 | BT20 | Předformovaný vaz pro vodič AlFe 110/22 | 0 | 879.75 | 0 | 208.35 | 0 | 0 | 208.35 | 208.35 | 879.75
| 11 | BK50 | Žebřík na JB 12m | 0 | 1872.4787 | 0 | 203.08 | 0 | 0 | 203.08 | 203.08 | 1872.4787
| 30 | EB17 | Odkop zeminy ručně zem.tř.3-4 | 0 | 0 | 0 | 366.08 | 0 | 0 | 366.08 | 366.08 | 0
| 28 | EB25 | Odvoz zeminy vč.naložení,rozvozu,úpravy povrchu | 0 | 0 | 0 | 290.258 | 0 | 0 | 290.258 | 290.258 | 0
| 23 | BT20 | Předformovaný vaz pro vodič AlFe 110/22 | 0 | 879.75 | 0 | 208.35 | 0 | 0 | 208.35 | 208.35 | 879.75
| 11 | BK50 | Žebřík na JB 12m | 0 | 1872.4787 | 0 | 203.08 | 0 | 0 | 203.08 | 203.08 | 1872.4787
| 30 | EB17 | Odkop zeminy ručně zem.tř.3-4 | 0 | 0 | 0 | 366.08 | 0 | 0 | 366.08 | 366.08 | 0
| 31 | EB23 | Násyp zeminy vč.složení a rozprostření zem.tř.3-4 | 0 | 0 | 0 | 107.36 | 0 | 0 | 107.36 | 107.36 | 0
| 28 | EB25 | Odvoz zeminy vč.naložení,rozvozu,úpravy povrchu | 0 | 0 | 0 | 290.258 | 0 | 0 | 290.258 | 290.258 | 0
| 7 | BL65-D1 | Sloup betonový J 10,5/6 pro VN bez výstroje demontáž materiálu do šrotu | 0 | 0 | 0 | 1376.32 | 0 | 0 | 1376.32 | 1376.32 | 0
| 22 | BS09 | Izolátor VPAv 135/12/8aL,vč.šroubu M20x120-AlFe (Pařát I až III pro BO OPEX) | 0 | 1716.54 | 0 | 168.15 | 0 | 0 | 168.15 | 168.15 | 1716.54
| 11 | 1302-D1 | Podpěrný izolátor VPA 135/8a,vč.šroubu M20x130 demontáž materiálu do šrotu | 0 | 0 | 0 | 168.15 | 0 | 0 | 168.15 | 168.15 | 0
| 32 | EN03 | Hutnění zeminy strojně,vrstva 20cm | 0 | 0 | 0 | 43.264 | 0 | 0 | 43.264 | 43.264 | 0
| 29 | EB09 | Hloubení jámy pro sloup,kotvu strojně zem.tř.3-4 | 0 | 0 | 0 | 711.96 | 0 | 0 | 711.96 | 711.96 | 0
| 38 | BP35 | Konzola Čtyřvodič nosná do 12 kN, JB -na zemi | 0 | 11085.3 | 0 | 596.7 | 0 | 0 | 596.7 | 596.7 | 11085.3
| 11 | BK50 | Žebřík na JB 12m | 0 | 1872.4787 | 0 | 203.08 | 0 | 0 | 203.08 | 203.08 | 1872.4787
| 40 | BR56 | Zábrana ptactvu pro nosník 100x100,nebo pro koncové odbč. staršího provedení v blízkosti vodičů -na zemi | 0 | 1103.12 | 0 | 48.52 | 0 | 0 | 48.52 | 48.52 | 1103.12
| 27 | EC76 | Beton.základ C12/15 (B15) do 5m3 bez bedněn.-nakup.směs | 0 | 0 | 0 | 2062.72 | 0 | 8341.7958 | 2062.72 | 10404.5158 | 0
| 32 | EN03 | Hutnění zeminy strojně,vrstva 20cm | 0 | 0 | 0 | 43.264 | 0 | 0 | 43.264 | 43.264 | 0
| 30 | EB17 | Odkop zeminy ručně zem.tř.3-4 | 0 | 0 | 0 | 366.08 | 0 | 0 | 366.08 | 366.08 | 0
| 13 | BU12 | Tabulka výstr.smalt.na bet.sloup VN,vč.upevnění | 0 | 100.2346 | 0 | 78.4 | 0 | 0 | 78.4 | 78.4 | 100.2346
| 40 | BR56 | Zábrana ptactvu pro nosník 100x100,nebo pro koncové odbč. staršího provedení v blízkosti vodičů -na zemi | 0 | 1103.12 | 0 | 48.52 | 0 | 0 | 48.52 | 48.52 | 1103.12
| 22 | BS09 | Izolátor VPAv 135/12/8aL,vč.šroubu M20x120-AlFe (Pařát I až III pro BO OPEX) | 0 | 1716.54 | 0 | 168.15 | 0 | 0 | 168.15 | 168.15 | 1716.54
| 32 | EN03 | Hutnění zeminy strojně,vrstva 20cm | 0 | 0 | 0 | 43.264 | 0 | 0 | 43.264 | 43.264 | 0
| 11 | BK50 | Žebřík na JB 12m | 0 | 1872.4787 | 0 | 203.08 | 0 | 0 | 203.08 | 203.08 | 1872.4787
| 38 | BP35 | Konzola Čtyřvodič nosná do 12 kN, JB -na zemi | 0 | 11085.3 | 0 | 596.7 | 0 | 0 | 596.7 | 596.7 | 11085.3
| 28 | EB25 | Odvoz zeminy vč.naložení,rozvozu,úpravy povrchu | 0 | 0 | 0 | 290.258 | 0 | 0 | 290.258 | 290.258 | 0
| 31 | EB23 | Násyp zeminy vč.složení a rozprostření zem.tř.3-4 | 0 | 0 | 0 | 107.36 | 0 | 0 | 107.36 | 107.36 | 0
| 13 | BU12 | Tabulka výstr.smalt.na bet.sloup VN,vč.upevnění | 0 | 100.2346 | 0 | 78.4 | 0 | 0 | 78.4 | 78.4 | 100.2346
| 30 | EB17 | Odkop zeminy ručně zem.tř.3-4 | 0 | 0 | 0 | 366.08 | 0 | 0 | 366.08 | 366.08 | 0
| 40 | BR56 | Zábrana ptactvu pro nosník 100x100,nebo pro koncové odbč. staršího provedení v blízkosti vodičů -na zemi | 0 | 1103.12 | 0 | 48.52 | 0 | 0 | 48.52 | 48.52 | 1103.12
| 22 | BS09 | Izolátor VPAv 135/12/8aL,vč.šroubu M20x120-AlFe (Pařát I až III pro BO OPEX) | 0 | 1716.54 | 0 | 168.15 | 0 | 0 | 168.15 | 168.15 | 1716.54
| 32 | EN03 | Hutnění zeminy strojně,vrstva 20cm | 0 | 0 | 0 | 43.264 | 0 | 0 | 43.264 | 43.264 | 0
| 29 | EB09 | Hloubení jámy pro sloup,kotvu strojně zem.tř.3-4 | 0 | 0 | 0 | 711.96 | 0 | 0 | 711.96 | 711.96 | 0
| 38 | BP35 | Konzola Čtyřvodič nosná do 12 kN, JB -na zemi | 0 | 11085.3 | 0 | 596.7 | 0 | 0 | 596.7 | 596.7 | 11085.3
| 31 | EB23 | Násyp zeminy vč.složení a rozprostření zem.tř.3-4 | 0 | 0 | 0 | 107.36 | 0 | 0 | 107.36 | 107.36 | 0
| 28 | EB25 | Odvoz zeminy vč.naložení,rozvozu,úpravy povrchu | 0 | 0 | 0 | 290.258 | 0 | 0 | 290.258 | 290.258 | 0
| 23 | BT20 | Předformovaný vaz pro vodič AlFe 110/22 | 0 | 879.75 | 0 | 208.35 | 0 | 0 | 208.35 | 208.35 | 879.75
| 27 | EC76 | Beton.základ C12/15 (B15) do 5m3 bez bedněn.-nakup.směs | 0 | 0 | 0 | 2062.72 | 0 | 8341.7958 | 2062.72 | 10404.5158 | 0
| 23 | BT20 | Předformovaný vaz pro vodič AlFe 110/22 | 0 | 879.75 | 0 | 208.35 | 0 | 0 | 208.35 | 208.35 | 879.75
| 11 | BK50 | Žebřík na JB 12m | 0 | 1872.4787 | 0 | 203.08 | 0 | 0 | 203.08 | 203.08 | 1872.4787
| 322 | BL33-D1 | Kab.oko 95mm2 M12 pro AlFe70/6, 70/11-1, resp.ukon.na pojist.VN stož.TS demontáž materiálu do šrotu | 0 | 0 | 0 | 493.95 | 0 | 0 | 493.95 | 493.95 | 0
| 31 | EB23 | Násyp zeminy vč.složení a rozprostření zem.tř.3-4 | 0 | 0 | 0 | 107.36 | 0 | 0 | 107.36 | 107.36 | 0
| 28 | EB25 | Odvoz zeminy vč.naložení,rozvozu,úpravy povrchu | 0 | 0 | 0 | 290.258 | 0 | 0 | 290.258 | 290.258 | 0
| 22 | BS09 | Izolátor VPAv 135/12/8aL,vč.šroubu M20x120-AlFe (Pařát I až III pro BO OPEX) | 0 | 1716.54 | 0 | 168.15 | 0 | 0 | 168.15 | 168.15 | 1716.54
| 32 | EN03 | Hutnění zeminy strojně,vrstva 20cm | 0 | 0 | 0 | 43.264 | 0 | 0 | 43.264 | 43.264 | 0
| 29 | EB09 | Hloubení jámy pro sloup,kotvu strojně zem.tř.3-4 | 0 | 0 | 0 | 711.96 | 0 | 0 | 711.96 | 711.96 | 0
| 38 | BP35 | Konzola Čtyřvodič nosná do 12 kN, JB -na zemi | 0 | 11085.3 | 0 | 596.7 | 0 | 0 | 596.7 | 596.7 | 11085.3
| 7 | BL65-D1 | Sloup betonový J 10,5/6 pro VN bez výstroje demontáž materiálu do šrotu | 0 | 0 | 0 | 1376.32 | 0 | 0 | 1376.32 | 1376.32 | 0
| 40 | BR56 | Zábrana ptactvu pro nosník 100x100,nebo pro koncové odbč. staršího provedení v blízkosti vodičů -na zemi | 0 | 1103.12 | 0 | 48.52 | 0 | 0 | 48.52 | 48.52 | 1103.12
| 13 | BU12 | Tabulka výstr.smalt.na bet.sloup VN,vč.upevnění | 0 | 100.2346 | 0 | 78.4 | 0 | 0 | 78.4 | 78.4 | 100.2346
| 38 | BP35 | Konzola Čtyřvodič nosná do 12 kN, JB -na zemi | 0 | 11085.3 | 0 | 596.7 | 0 | 0 | 596.7 | 596.7 | 11085.3
| 40 | BR56 | Zábrana ptactvu pro nosník 100x100,nebo pro koncové odbč. staršího provedení v blízkosti vodičů -na zemi | 0 | 1103.12 | 0 | 48.52 | 0 | 0 | 48.52 | 48.52 | 1103.12
| 30 | EB17 | Odkop zeminy ručně zem.tř.3-4 | 0 | 0 | 0 | 366.08 | 0 | 0 | 366.08 | 366.08 | 0
| 12 | BT16-D1 | Třmenový vaz pro vodič AlFe 50-70mm2,42/7,70/11-1 demontáž materiálu do šrotu | 0 | 0 | 0 | 132.735 | 0 | 0 | 132.735 | 132.735 | 0
| 7 | BL65-D1 | Sloup betonový J 10,5/6 pro VN bez výstroje demontáž materiálu do šrotu | 0 | 0 | 0 | 1376.32 | 0 | 0 | 1376.32 | 1376.32 | 0
| 12 | BT16-D1 | Třmenový vaz pro vodič AlFe 50-70mm2,42/7,70/11-1 demontáž materiálu do šrotu | 0 | 0 | 0 | 132.735 | 0 | 0 | 132.735 | 132.735 | 0
| 8 | BP491-D1 | Konzola Rovinná lehká, JB180-na zemi demontáž materiálu do šrotu | 0 | 0 | 0 | 182.99 | 0 | 0 | 182.99 | 182.99 | 0
| 7 | BL65-D1 | Sloup betonový J 10,5/6 pro VN bez výstroje demontáž materiálu do šrotu | 0 | 0 | 0 | 1376.32 | 0 | 0 | 1376.32 | 1376.32 | 0
| 14 | EB23 | Násyp zeminy vč.složení a rozprostření zem.tř.3-4 | 0 | 0 | 0 | 107.36 | 0 | 0 | 107.36 | 107.36 | 0
| 11 | 1302-D1 | Podpěrný izolátor VPA 135/8a,vč.šroubu M20x130 demontáž materiálu do šrotu | 0 | 0 | 0 | 84.075 | 0 | 0 | 84.075 | 84.075 | 0
| 8 | BP491-D1 | Konzola Rovinná lehká, JB180-na zemi demontáž materiálu do šrotu | 0 | 0 | 0 | 182.99 | 0 | 0 | 182.99 | 182.99 | 0
| 30 | EB17 | Odkop zeminy ručně zem.tř.3-4 | 0 | 0 | 0 | 366.08 | 0 | 0 | 366.08 | 366.08 | 0
| 11 | 1302-D1 | Podpěrný izolátor VPA 135/8a,vč.šroubu M20x130 demontáž materiálu do šrotu | 0 | 0 | 0 | 84.075 | 0 | 0 | 84.075 | 84.075 | 0
| 13 | EB17 | Odkop zeminy ručně zem.tř.3-4 | 0 | 0 | 0 | 366.08 | 0 | 0 | 366.08 | 366.08 | 0
| 8 | BP491-D1 | Konzola Rovinná lehká, JB180-na zemi demontáž materiálu do šrotu | 0 | 0 | 0 | 182.99 | 0 | 0 | 182.99 | 182.99 | 0
| 13 | EB17 | Odkop zeminy ručně zem.tř.3-4 | 0 | 0 | 0 | 366.08 | 0 | 0 | 366.08 | 366.08 | 0
| 11 | 1302-D1 | Podpěrný izolátor VPA 135/8a,vč.šroubu M20x130 demontáž materiálu do šrotu | 0 | 0 | 0 | 84.075 | 0 | 0 | 84.075 | 84.075 | 0
| 14 | EB23 | Násyp zeminy vč.složení a rozprostření zem.tř.3-4 | 0 | 0 | 0 | 107.36 | 0 | 0 | 107.36 | 107.36 | 0
| 7 | BL65-D1 | Sloup betonový J 10,5/6 pro VN bez výstroje demontáž materiálu do šrotu | 0 | 0 | 0 | 1376.32 | 0 | 0 | 1376.32 | 1376.32 | 0
| 13 | EB17 | Odkop zeminy ručně zem.tř.3-4 | 0 | 0 | 0 | 366.08 | 0 | 0 | 366.08 | 366.08 | 0
| 15 | EN03 | Hutnění zeminy strojně,vrstva 20cm | 0 | 0 | 0 | 43.264 | 0 | 0 | 43.264 | 43.264 | 0
| 22 | BS09 | Izolátor VPAv 135/12/8aL,vč.šroubu M20x120-AlFe (Pařát I až III pro BO OPEX) | 0 | 1716.54 | 0 | 168.15 | 0 | 0 | 168.15 | 168.15 | 1716.54
| 23 | BT20 | Předformovaný vaz pro vodič AlFe 110/22 | 0 | 879.75 | 0 | 208.35 | 0 | 0 | 208.35 | 208.35 | 879.75
| 31 | EB23 | Násyp zeminy vč.složení a rozprostření zem.tř.3-4 | 0 | 0 | 0 | 107.36 | 0 | 0 | 107.36 | 107.36 | 0
| 29 | EB09 | Hloubení jámy pro sloup,kotvu strojně zem.tř.3-4 | 0 | 0 | 0 | 711.96 | 0 | 0 | 711.96 | 711.96 | 0
| 28 | EB25 | Odvoz zeminy vč.naložení,rozvozu,úpravy povrchu | 0 | 0 | 0 | 290.258 | 0 | 0 | 290.258 | 290.258 | 0
| 40 | BR56 | Zábrana ptactvu pro nosník 100x100,nebo pro koncové odbč. staršího provedení v blízkosti vodičů -na zemi | 0 | 1103.12 | 0 | 48.52 | 0 | 0 | 48.52 | 48.52 | 1103.12
| 27 | EC76 | Beton.základ C12/15 (B15) do 5m3 bez bedněn.-nakup.směs | 0 | 0 | 0 | 2062.72 | 0 | 8341.7958 | 2062.72 | 10404.5158 | 0
| 32 | EN03 | Hutnění zeminy strojně,vrstva 20cm | 0 | 0 | 0 | 43.264 | 0 | 0 | 43.264 | 43.264 | 0
| 11 | BK50 | Žebřík na JB 12m | 0 | 1872.4787 | 0 | 203.08 | 0 | 0 | 203.08 | 203.08 | 1872.4787
| 30 | EB17 | Odkop zeminy ručně zem.tř.3-4 | 0 | 0 | 0 | 366.08 | 0 | 0 | 366.08 | 366.08 | 0
| 31 | EB23 | Násyp zeminy vč.složení a rozprostření zem.tř.3-4 | 0 | 0 | 0 | 107.36 | 0 | 0 | 107.36 | 107.36 | 0
| 27 | EC76 | Beton.základ C12/15 (B15) do 5m3 bez bedněn.-nakup.směs | 0 | 0 | 0 | 2062.72 | 0 | 8341.7958 | 2062.72 | 10404.5158 | 0
| 23 | BT20 | Předformovaný vaz pro vodič AlFe 110/22 | 0 | 879.75 | 0 | 208.35 | 0 | 0 | 208.35 | 208.35 | 879.75
| 11 | BK50 | Žebřík na JB 12m | 0 | 1872.4787 | 0 | 203.08 | 0 | 0 | 203.08 | 203.08 | 1872.4787
| 31 | EB23 | Násyp zeminy vč.složení a rozprostření zem.tř.3-4 | 0 | 0 | 0 | 107.36 | 0 | 0 | 107.36 | 107.36 | 0
| 28 | EB25 | Odvoz zeminy vč.naložení,rozvozu,úpravy povrchu | 0 | 0 | 0 | 290.258 | 0 | 0 | 290.258 | 290.258 | 0
| 22 | BS09 | Izolátor VPAv 135/12/8aL,vč.šroubu M20x120-AlFe (Pařát I až III pro BO OPEX) | 0 | 1716.54 | 0 | 168.15 | 0 | 0 | 168.15 | 168.15 | 1716.54
| 27 | EC76 | Beton.základ C12/15 (B15) do 5m3 bez bedněn.-nakup.směs | 0 | 0 | 0 | 2062.72 | 0 | 8341.7958 | 2062.72 | 10404.5158 | 0
| 32 | EN03 | Hutnění zeminy strojně,vrstva 20cm | 0 | 0 | 0 | 43.264 | 0 | 0 | 43.264 | 43.264 | 0
| 29 | EB09 | Hloubení jámy pro sloup,kotvu strojně zem.tř.3-4 | 0 | 0 | 0 | 711.96 | 0 | 0 | 711.96 | 711.96 | 0
| 38 | BP35 | Konzola Čtyřvodič nosná do 12 kN, JB -na zemi | 0 | 11085.3 | 0 | 596.7 | 0 | 0 | 596.7 | 596.7 | 11085.3
| 11 | 1302-D1 | Podpěrný izolátor VPA 135/8a,vč.šroubu M20x130 demontáž materiálu do šrotu | 0 | 0 | 0 | 84.075 | 0 | 0 | 84.075 | 84.075 | 0
| 12 | BT16-D1 | Třmenový vaz pro vodič AlFe 50-70mm2,42/7,70/11-1 demontáž materiálu do šrotu | 0 | 0 | 0 | 132.735 | 0 | 0 | 132.735 | 132.735 | 0
| 8 | BP491-D1 | Konzola Rovinná lehká, JB180-na zemi demontáž materiálu do šrotu | 0 | 0 | 0 | 182.99 | 0 | 0 | 182.99 | 182.99 | 0
| 12 | BT16-D1 | Třmenový vaz pro vodič AlFe 50-70mm2,42/7,70/11-1 demontáž materiálu do šrotu | 0 | 0 | 0 | 132.735 | 0 | 0 | 132.735 | 132.735 | 0
| 15 | EN03 | Hutnění zeminy strojně,vrstva 20cm | 0 | 0 | 0 | 43.264 | 0 | 0 | 43.264 | 43.264 | 0
| 14 | EB23 | Násyp zeminy vč.složení a rozprostření zem.tř.3-4 | 0 | 0 | 0 | 107.36 | 0 | 0 | 107.36 | 107.36 | 0
| 7 | BL65-D1 | Sloup betonový J 10,5/6 pro VN bez výstroje demontáž materiálu do šrotu | 0 | 0 | 0 | 1376.32 | 0 | 0 | 1376.32 | 1376.32 | 0
| 11 | 1302-D1 | Podpěrný izolátor VPA 135/8a,vč.šroubu M20x130 demontáž materiálu do šrotu | 0 | 0 | 0 | 84.075 | 0 | 0 | 84.075 | 84.075 | 0
| 14 | EB23 | Násyp zeminy vč.složení a rozprostření zem.tř.3-4 | 0 | 0 | 0 | 107.36 | 0 | 0 | 107.36 | 107.36 | 0
| 13 | EB17 | Odkop zeminy ručně zem.tř.3-4 | 0 | 0 | 0 | 366.08 | 0 | 0 | 366.08 | 366.08 | 0
| 8 | BP491-D1 | Konzola Rovinná lehká, JB180-na zemi demontáž materiálu do šrotu | 0 | 0 | 0 | 182.99 | 0 | 0 | 182.99 | 182.99 | 0
| 11 | 1302-D1 | Podpěrný izolátor VPA 135/8a,vč.šroubu M20x130 demontáž materiálu do šrotu | 0 | 0 | 0 | 84.075 | 0 | 0 | 84.075 | 84.075 | 0
| 7 | BL65-D1 | Sloup betonový J 10,5/6 pro VN bez výstroje demontáž materiálu do šrotu | 0 | 0 | 0 | 1376.32 | 0 | 0 | 1376.32 | 1376.32 | 0
| 7 | BL65-D1 | Sloup betonový J 10,5/6 pro VN bez výstroje demontáž materiálu do šrotu | 0 | 0 | 0 | 1376.32 | 0 | 0 | 1376.32 | 1376.32 | 0
| 15 | EN03 | Hutnění zeminy strojně,vrstva 20cm | 0 | 0 | 0 | 43.264 | 0 | 0 | 43.264 | 43.264 | 0
| 8 | BP491-D1 | Konzola Rovinná lehká, JB180-na zemi demontáž materiálu do šrotu | 0 | 0 | 0 | 182.99 | 0 | 0 | 182.99 | 182.99 | 0
| 7 | BL65-D1 | Sloup betonový J 10,5/6 pro VN bez výstroje demontáž materiálu do šrotu | 0 | 0 | 0 | 1376.32 | 0 | 0 | 1376.32 | 1376.32 | 0
| 15 | EN03 | Hutnění zeminy strojně,vrstva 20cm | 0 | 0 | 0 | 43.264 | 0 | 0 | 43.264 | 43.264 | 0
| 15 | EN03 | Hutnění zeminy strojně,vrstva 20cm | 0 | 0 | 0 | 43.264 | 0 | 0 | 43.264 | 43.264 | 0
| 14 | EB23 | Násyp zeminy vč.složení a rozprostření zem.tř.3-4 | 0 | 0 | 0 | 107.36 | 0 | 0 | 107.36 | 107.36 | 0
| 15 | EN03 | Hutnění zeminy strojně,vrstva 20cm | 0 | 0 | 0 | 43.264 | 0 | 0 | 43.264 | 43.264 | 0
| 14 | EB23 | Násyp zeminy vč.složení a rozprostření zem.tř.3-4 | 0 | 0 | 0 | 107.36 | 0 | 0 | 107.36 | 107.36 | 0
| 8 | BP491-D1 | Konzola Rovinná lehká, JB180-na zemi demontáž materiálu do šrotu | 0 | 0 | 0 | 182.99 | 0 | 0 | 182.99 | 182.99 | 0
| 13 | EB17 | Odkop zeminy ručně zem.tř.3-4 | 0 | 0 | 0 | 366.08 | 0 | 0 | 366.08 | 366.08 | 0
| 12 | BT16-D1 | Třmenový vaz pro vodič AlFe 50-70mm2,42/7,70/11-1 demontáž materiálu do šrotu | 0 | 0 | 0 | 132.735 | 0 | 0 | 132.735 | 132.735 | 0
| 7 | BL65-D1 | Sloup betonový J 10,5/6 pro VN bez výstroje demontáž materiálu do šrotu | 0 | 0 | 0 | 1376.32 | 0 | 0 | 1376.32 | 1376.32 | 0
| 12 | BT16-D1 | Třmenový vaz pro vodič AlFe 50-70mm2,42/7,70/11-1 demontáž materiálu do šrotu | 0 | 0 | 0 | 132.735 | 0 | 0 | 132.735 | 132.735 | 0
| 13 | EB17 | Odkop zeminy ručně zem.tř.3-4 | 0 | 0 | 0 | 366.08 | 0 | 0 | 366.08 | 366.08 | 0
| 8 | BP491-D1 | Konzola Rovinná lehká, JB180-na zemi demontáž materiálu do šrotu | 0 | 0 | 0 | 182.99 | 0 | 0 | 182.99 | 182.99 | 0
| 13 | EB17 | Odkop zeminy ručně zem.tř.3-4 | 0 | 0 | 0 | 366.08 | 0 | 0 | 366.08 | 366.08 | 0
| 11 | 1302-D1 | Podpěrný izolátor VPA 135/8a,vč.šroubu M20x130 demontáž materiálu do šrotu | 0 | 0 | 0 | 84.075 | 0 | 0 | 84.075 | 84.075 | 0
| 11 | 1302-D1 | Podpěrný izolátor VPA 135/8a,vč.šroubu M20x130 demontáž materiálu do šrotu | 0 | 0 | 0 | 84.075 | 0 | 0 | 84.075 | 84.075 | 0
| 12 | BT16-D1 | Třmenový vaz pro vodič AlFe 50-70mm2,42/7,70/11-1 demontáž materiálu do šrotu | 0 | 0 | 0 | 132.735 | 0 | 0 | 132.735 | 132.735 | 0
| 14 | EB23 | Násyp zeminy vč.složení a rozprostření zem.tř.3-4 | 0 | 0 | 0 | 107.36 | 0 | 0 | 107.36 | 107.36 | 0
| 12 | BT16-D1 | Třmenový vaz pro vodič AlFe 50-70mm2,42/7,70/11-1 demontáž materiálu do šrotu | 0 | 0 | 0 | 132.735 | 0 | 0 | 132.735 | 132.735 | 0
| 15 | EN03 | Hutnění zeminy strojně,vrstva 20cm | 0 | 0 | 0 | 43.264 | 0 | 0 | 43.264 | 43.264 | 0
| 7 | BL65-D1 | Sloup betonový J 10,5/6 pro VN bez výstroje demontáž materiálu do šrotu | 0 | 0 | 0 | 1376.32 | 0 | 0 | 1376.32 | 1376.32 | 0
| 13 | EB17 | Odkop zeminy ručně zem.tř.3-4 | 0 | 0 | 0 | 366.08 | 0 | 0 | 366.08 | 366.08 | 0
| 13 | EB17 | Odkop zeminy ručně zem.tř.3-4 | 0 | 0 | 0 | 366.08 | 0 | 0 | 366.08 | 366.08 | 0
| 11 | 1302-D1 | Podpěrný izolátor VPA 135/8a,vč.šroubu M20x130 demontáž materiálu do šrotu | 0 | 0 | 0 | 84.075 | 0 | 0 | 84.075 | 84.075 | 0
| 14 | EB23 | Násyp zeminy vč.složení a rozprostření zem.tř.3-4 | 0 | 0 | 0 | 107.36 | 0 | 0 | 107.36 | 107.36 | 0
| 14 | EB23 | Násyp zeminy vč.složení a rozprostření zem.tř.3-4 | 0 | 0 | 0 | 107.36 | 0 | 0 | 107.36 | 107.36 | 0
| 15 | EN03 | Hutnění zeminy strojně,vrstva 20cm | 0 | 0 | 0 | 43.264 | 0 | 0 | 43.264 | 43.264 | 0
| 11 | 1302-D1 | Podpěrný izolátor VPA 135/8a,vč.šroubu M20x130 demontáž materiálu do šrotu | 0 | 0 | 0 | 84.075 | 0 | 0 | 84.075 | 84.075 | 0
| 14 | EB23 | Násyp zeminy vč.složení a rozprostření zem.tř.3-4 | 0 | 0 | 0 | 107.36 | 0 | 0 | 107.36 | 107.36 | 0
| 15 | EN03 | Hutnění zeminy strojně,vrstva 20cm | 0 | 0 | 0 | 43.264 | 0 | 0 | 43.264 | 43.264 | 0
| 14 | EB23 | Násyp zeminy vč.složení a rozprostření zem.tř.3-4 | 0 | 0 | 0 | 107.36 | 0 | 0 | 107.36 | 107.36 | 0
| 12 | BT16-D1 | Třmenový vaz pro vodič AlFe 50-70mm2,42/7,70/11-1 demontáž materiálu do šrotu | 0 | 0 | 0 | 132.735 | 0 | 0 | 132.735 | 132.735 | 0
| 7 | BL65-D1 | Sloup betonový J 10,5/6 pro VN bez výstroje demontáž materiálu do šrotu | 0 | 0 | 0 | 1376.32 | 0 | 0 | 1376.32 | 1376.32 | 0
| 12 | BT16-D1 | Třmenový vaz pro vodič AlFe 50-70mm2,42/7,70/11-1 demontáž materiálu do šrotu | 0 | 0 | 0 | 132.735 | 0 | 0 | 132.735 | 132.735 | 0
| 11 | 1302-D1 | Podpěrný izolátor VPA 135/8a,vč.šroubu M20x130 demontáž materiálu do šrotu | 0 | 0 | 0 | 84.075 | 0 | 0 | 84.075 | 84.075 | 0
| 13 | EB17 | Odkop zeminy ručně zem.tř.3-4 | 0 | 0 | 0 | 366.08 | 0 | 0 | 366.08 | 366.08 | 0
| 8 | BP491-D1 | Konzola Rovinná lehká, JB180-na zemi demontáž materiálu do šrotu | 0 | 0 | 0 | 182.99 | 0 | 0 | 182.99 | 182.99 | 0
| 12 | BT16-D1 | Třmenový vaz pro vodič AlFe 50-70mm2,42/7,70/11-1 demontáž materiálu do šrotu | 0 | 0 | 0 | 132.735 | 0 | 0 | 132.735 | 132.735 | 0
| 12 | BT16-D1 | Třmenový vaz pro vodič AlFe 50-70mm2,42/7,70/11-1 demontáž materiálu do šrotu | 0 | 0 | 0 | 132.735 | 0 | 0 | 132.735 | 132.735 | 0
| 11 | 1302-D1 | Podpěrný izolátor VPA 135/8a,vč.šroubu M20x130 demontáž materiálu do šrotu | 0 | 0 | 0 | 84.075 | 0 | 0 | 84.075 | 84.075 | 0
| 8 | BP491-D1 | Konzola Rovinná lehká, JB180-na zemi demontáž materiálu do šrotu | 0 | 0 | 0 | 182.99 | 0 | 0 | 182.99 | 182.99 | 0
| 15 | EN03 | Hutnění zeminy strojně,vrstva 20cm | 0 | 0 | 0 | 43.264 | 0 | 0 | 43.264 | 43.264 | 0
| 7 | BL65-D1 | Sloup betonový J 10,5/6 pro VN bez výstroje demontáž materiálu do šrotu | 0 | 0 | 0 | 1376.32 | 0 | 0 | 1376.32 | 1376.32 | 0
| 12 | BT16-D1 | Třmenový vaz pro vodič AlFe 50-70mm2,42/7,70/11-1 demontáž materiálu do šrotu | 0 | 0 | 0 | 132.735 | 0 | 0 | 132.735 | 132.735 | 0
| 7 | BL65-D1 | Sloup betonový J 10,5/6 pro VN bez výstroje demontáž materiálu do šrotu | 0 | 0 | 0 | 1376.32 | 0 | 0 | 1376.32 | 1376.32 | 0
| 8 | BP491-D1 | Konzola Rovinná lehká, JB180-na zemi demontáž materiálu do šrotu | 0 | 0 | 0 | 182.99 | 0 | 0 | 182.99 | 182.99 | 0
| 13 | EB17 | Odkop zeminy ručně zem.tř.3-4 | 0 | 0 | 0 | 366.08 | 0 | 0 | 366.08 | 366.08 | 0
| 7 | BL65-D1 | Sloup betonový J 10,5/6 pro VN bez výstroje demontáž materiálu do šrotu | 0 | 0 | 0 | 1376.32 | 0 | 0 | 1376.32 | 1376.32 | 0
| 15 | EN03 | Hutnění zeminy strojně,vrstva 20cm | 0 | 0 | 0 | 43.264 | 0 | 0 | 43.264 | 43.264 | 0
| 11 | 1302-D1 | Podpěrný izolátor VPA 135/8a,vč.šroubu M20x130 demontáž materiálu do šrotu | 0 | 0 | 0 | 84.075 | 0 | 0 | 84.075 | 84.075 | 0
| 14 | EB23 | Násyp zeminy vč.složení a rozprostření zem.tř.3-4 | 0 | 0 | 0 | 107.36 | 0 | 0 | 107.36 | 107.36 | 0
| 13 | EB17 | Odkop zeminy ručně zem.tř.3-4 | 0 | 0 | 0 | 366.08 | 0 | 0 | 366.08 | 366.08 | 0
| 8 | BP491-D1 | Konzola Rovinná lehká, JB180-na zemi demontáž materiálu do šrotu | 0 | 0 | 0 | 182.99 | 0 | 0 | 182.99 | 182.99 | 0
| 15 | EN03 | Hutnění zeminy strojně,vrstva 20cm | 0 | 0 | 0 | 43.264 | 0 | 0 | 43.264 | 43.264 | 0
| 14 | EB23 | Násyp zeminy vč.složení a rozprostření zem.tř.3-4 | 0 | 0 | 0 | 107.36 | 0 | 0 | 107.36 | 107.36 | 0
| 12 | BT16-D1 | Třmenový vaz pro vodič AlFe 50-70mm2,42/7,70/11-1 demontáž materiálu do šrotu | 0 | 0 | 0 | 132.735 | 0 | 0 | 132.735 | 132.735 | 0
| 12 | BT16-D1 | Třmenový vaz pro vodič AlFe 50-70mm2,42/7,70/11-1 demontáž materiálu do šrotu | 0 | 0 | 0 | 132.735 | 0 | 0 | 132.735 | 132.735 | 0
| 15 | EN03 | Hutnění zeminy strojně,vrstva 20cm | 0 | 0 | 0 | 43.264 | 0 | 0 | 43.264 | 43.264 | 0
| 11 | 1302-D1 | Podpěrný izolátor VPA 135/8a,vč.šroubu M20x130 demontáž materiálu do šrotu | 0 | 0 | 0 | 84.075 | 0 | 0 | 84.075 | 84.075 | 0
| 8 | BP491-D1 | Konzola Rovinná lehká, JB180-na zemi demontáž materiálu do šrotu | 0 | 0 | 0 | 182.99 | 0 | 0 | 182.99 | 182.99 | 0
| 8 | BP491-D1 | Konzola Rovinná lehká, JB180-na zemi demontáž materiálu do šrotu | 0 | 0 | 0 | 182.99 | 0 | 0 | 182.99 | 182.99 | 0
| 7 | BL65-D1 | Sloup betonový J 10,5/6 pro VN bez výstroje demontáž materiálu do šrotu | 0 | 0 | 0 | 1376.32 | 0 | 0 | 1376.32 | 1376.32 | 0
| 12 | BT16-D1 | Třmenový vaz pro vodič AlFe 50-70mm2,42/7,70/11-1 demontáž materiálu do šrotu | 0 | 0 | 0 | 132.735 | 0 | 0 | 132.735 | 132.735 | 0
| 11 | 1302-D1 | Podpěrný izolátor VPA 135/8a,vč.šroubu M20x130 demontáž materiálu do šrotu | 0 | 0 | 0 | 84.075 | 0 | 0 | 84.075 | 84.075 | 0
| 12 | BT16-D1 | Třmenový vaz pro vodič AlFe 50-70mm2,42/7,70/11-1 demontáž materiálu do šrotu | 0 | 0 | 0 | 132.735 | 0 | 0 | 132.735 | 132.735 | 0
| 13 | EB17 | Odkop zeminy ručně zem.tř.3-4 | 0 | 0 | 0 | 366.08 | 0 | 0 | 366.08 | 366.08 | 0
| 8 | BP491-D1 | Konzola Rovinná lehká, JB180-na zemi demontáž materiálu do šrotu | 0 | 0 | 0 | 182.99 | 0 | 0 | 182.99 | 182.99 | 0
| 8 | BP491-D1 | Konzola Rovinná lehká, JB180-na zemi demontáž materiálu do šrotu | 0 | 0 | 0 | 182.99 | 0 | 0 | 182.99 | 182.99 | 0
| 13 | EB17 | Odkop zeminy ručně zem.tř.3-4 | 0 | 0 | 0 | 366.08 | 0 | 0 | 366.08 | 366.08 | 0
| 7 | BL65-D1 | Sloup betonový J 10,5/6 pro VN bez výstroje demontáž materiálu do šrotu | 0 | 0 | 0 | 1376.32 | 0 | 0 | 1376.32 | 1376.32 | 0
| 13 | EB17 | Odkop zeminy ručně zem.tř.3-4 | 0 | 0 | 0 | 366.08 | 0 | 0 | 366.08 | 366.08 | 0
| 12 | BT16-D1 | Třmenový vaz pro vodič AlFe 50-70mm2,42/7,70/11-1 demontáž materiálu do šrotu | 0 | 0 | 0 | 132.735 | 0 | 0 | 132.735 | 132.735 | 0
| 14 | EB23 | Násyp zeminy vč.složení a rozprostření zem.tř.3-4 | 0 | 0 | 0 | 107.36 | 0 | 0 | 107.36 | 107.36 | 0
| 15 | EN03 | Hutnění zeminy strojně,vrstva 20cm | 0 | 0 | 0 | 43.264 | 0 | 0 | 43.264 | 43.264 | 0
| 13 | EB17 | Odkop zeminy ručně zem.tř.3-4 | 0 | 0 | 0 | 366.08 | 0 | 0 | 366.08 | 366.08 | 0
| 12 | BT16-D1 | Třmenový vaz pro vodič AlFe 50-70mm2,42/7,70/11-1 demontáž materiálu do šrotu | 0 | 0 | 0 | 132.735 | 0 | 0 | 132.735 | 132.735 | 0
| 13 | EB17 | Odkop zeminy ručně zem.tř.3-4 | 0 | 0 | 0 | 366.08 | 0 | 0 | 366.08 | 366.08 | 0
| 13 | EB17 | Odkop zeminy ručně zem.tř.3-4 | 0 | 0 | 0 | 366.08 | 0 | 0 | 366.08 | 366.08 | 0
| 8 | BP491-D1 | Konzola Rovinná lehká, JB180-na zemi demontáž materiálu do šrotu | 0 | 0 | 0 | 182.99 | 0 | 0 | 182.99 | 182.99 | 0
| 14 | EB23 | Násyp zeminy vč.složení a rozprostření zem.tř.3-4 | 0 | 0 | 0 | 107.36 | 0 | 0 | 107.36 | 107.36 | 0
| 7 | BL65-D1 | Sloup betonový J 10,5/6 pro VN bez výstroje demontáž materiálu do šrotu | 0 | 0 | 0 | 1376.32 | 0 | 0 | 1376.32 | 1376.32 | 0
| 11 | 1302-D1 | Podpěrný izolátor VPA 135/8a,vč.šroubu M20x130 demontáž materiálu do šrotu | 0 | 0 | 0 | 84.075 | 0 | 0 | 84.075 | 84.075 | 0
| 12 | BT16-D1 | Třmenový vaz pro vodič AlFe 50-70mm2,42/7,70/11-1 demontáž materiálu do šrotu | 0 | 0 | 0 | 132.735 | 0 | 0 | 132.735 | 132.735 | 0
| 13 | EB17 | Odkop zeminy ručně zem.tř.3-4 | 0 | 0 | 0 | 366.08 | 0 | 0 | 366.08 | 366.08 | 0
| 14 | EB23 | Násyp zeminy vč.složení a rozprostření zem.tř.3-4 | 0 | 0 | 0 | 107.36 | 0 | 0 | 107.36 | 107.36 | 0
| 11 | 1302-D1 | Podpěrný izolátor VPA 135/8a,vč.šroubu M20x130 demontáž materiálu do šrotu | 0 | 0 | 0 | 84.075 | 0 | 0 | 84.075 | 84.075 | 0
| 15 | EN03 | Hutnění zeminy strojně,vrstva 20cm | 0 | 0 | 0 | 43.264 | 0 | 0 | 43.264 | 43.264 | 0
| 14 | EB23 | Násyp zeminy vč.složení a rozprostření zem.tř.3-4 | 0 | 0 | 0 | 107.36 | 0 | 0 | 107.36 | 107.36 | 0
| 8 | BP491-D1 | Konzola Rovinná lehká, JB180-na zemi demontáž materiálu do šrotu | 0 | 0 | 0 | 182.99 | 0 | 0 | 182.99 | 182.99 | 0
| 12 | BT16-D1 | Třmenový vaz pro vodič AlFe 50-70mm2,42/7,70/11-1 demontáž materiálu do šrotu | 0 | 0 | 0 | 132.735 | 0 | 0 | 132.735 | 132.735 | 0
| 7 | BL65-D1 | Sloup betonový J 10,5/6 pro VN bez výstroje demontáž materiálu do šrotu | 0 | 0 | 0 | 1376.32 | 0 | 0 | 1376.32 | 1376.32 | 0
| 14 | EB23 | Násyp zeminy vč.složení a rozprostření zem.tř.3-4 | 0 | 0 | 0 | 107.36 | 0 | 0 | 107.36 | 107.36 | 0
| 7 | BL65-D1 | Sloup betonový J 10,5/6 pro VN bez výstroje demontáž materiálu do šrotu | 0 | 0 | 0 | 1376.32 | 0 | 0 | 1376.32 | 1376.32 | 0
| 11 | 1302-D1 | Podpěrný izolátor VPA 135/8a,vč.šroubu M20x130 demontáž materiálu do šrotu | 0 | 0 | 0 | 84.075 | 0 | 0 | 84.075 | 84.075 | 0
| 14 | EB23 | Násyp zeminy vč.složení a rozprostření zem.tř.3-4 | 0 | 0 | 0 | 107.36 | 0 | 0 | 107.36 | 107.36 | 0
| 8 | BP491-D1 | Konzola Rovinná lehká, JB180-na zemi demontáž materiálu do šrotu | 0 | 0 | 0 | 182.99 | 0 | 0 | 182.99 | 182.99 | 0
| 11 | 1302-D1 | Podpěrný izolátor VPA 135/8a,vč.šroubu M20x130 demontáž materiálu do šrotu | 0 | 0 | 0 | 84.075 | 0 | 0 | 84.075 | 84.075 | 0
| 7 | BL65-D1 | Sloup betonový J 10,5/6 pro VN bez výstroje demontáž materiálu do šrotu | 0 | 0 | 0 | 1376.32 | 0 | 0 | 1376.32 | 1376.32 | 0
| 14 | EB23 | Násyp zeminy vč.složení a rozprostření zem.tř.3-4 | 0 | 0 | 0 | 107.36 | 0 | 0 | 107.36 | 107.36 | 0
| 8 | BP491-D1 | Konzola Rovinná lehká, JB180-na zemi demontáž materiálu do šrotu | 0 | 0 | 0 | 182.99 | 0 | 0 | 182.99 | 182.99 | 0
| 8 | BP491-D1 | Konzola Rovinná lehká, JB180-na zemi demontáž materiálu do šrotu | 0 | 0 | 0 | 182.99 | 0 | 0 | 182.99 | 182.99 | 0
| 14 | EB23 | Násyp zeminy vč.složení a rozprostření zem.tř.3-4 | 0 | 0 | 0 | 107.36 | 0 | 0 | 107.36 | 107.36 | 0
| 11 | 1302-D1 | Podpěrný izolátor VPA 135/8a,vč.šroubu M20x130 demontáž materiálu do šrotu | 0 | 0 | 0 | 84.075 | 0 | 0 | 84.075 | 84.075 | 0
| 12 | BT16-D1 | Třmenový vaz pro vodič AlFe 50-70mm2,42/7,70/11-1 demontáž materiálu do šrotu | 0 | 0 | 0 | 132.735 | 0 | 0 | 132.735 | 132.735 | 0
| 12 | BT16-D1 | Třmenový vaz pro vodič AlFe 50-70mm2,42/7,70/11-1 demontáž materiálu do šrotu | 0 | 0 | 0 | 132.735 | 0 | 0 | 132.735 | 132.735 | 0
| 15 | EN03 | Hutnění zeminy strojně,vrstva 20cm | 0 | 0 | 0 | 43.264 | 0 | 0 | 43.264 | 43.264 | 0
| 11 | 1302-D1 | Podpěrný izolátor VPA 135/8a,vč.šroubu M20x130 demontáž materiálu do šrotu | 0 | 0 | 0 | 84.075 | 0 | 0 | 84.075 | 84.075 | 0
| 8 | BP491-D1 | Konzola Rovinná lehká, JB180-na zemi demontáž materiálu do šrotu | 0 | 0 | 0 | 182.99 | 0 | 0 | 182.99 | 182.99 | 0
| 12 | BT16-D1 | Třmenový vaz pro vodič AlFe 50-70mm2,42/7,70/11-1 demontáž materiálu do šrotu | 0 | 0 | 0 | 265.47 | 0 | 0 | 265.47 | 265.47 | 0
| 7 | BL65-D1 | Sloup betonový J 10,5/6 pro VN bez výstroje demontáž materiálu do šrotu | 0 | 0 | 0 | 1376.32 | 0 | 0 | 1376.32 | 1376.32 | 0
| 7 | BL65-D1 | Sloup betonový J 10,5/6 pro VN bez výstroje demontáž materiálu do šrotu | 0 | 0 | 0 | 1376.32 | 0 | 0 | 1376.32 | 1376.32 | 0
| 11 | 1302-D1 | Podpěrný izolátor VPA 135/8a,vč.šroubu M20x130 demontáž materiálu do šrotu | 0 | 0 | 0 | 168.15 | 0 | 0 | 168.15 | 168.15 | 0
| 15 | EN03 | Hutnění zeminy strojně,vrstva 20cm | 0 | 0 | 0 | 43.264 | 0 | 0 | 43.264 | 43.264 | 0
| 8 | BP491-D1 | Konzola Rovinná lehká, JB180-na zemi demontáž materiálu do šrotu | 0 | 0 | 0 | 182.99 | 0 | 0 | 182.99 | 182.99 | 0
| 14 | EB23 | Násyp zeminy vč.složení a rozprostření zem.tř.3-4 | 0 | 0 | 0 | 107.36 | 0 | 0 | 107.36 | 107.36 | 0
| 7 | BL65-D1 | Sloup betonový J 10,5/6 pro VN bez výstroje demontáž materiálu do šrotu | 0 | 0 | 0 | 1376.32 | 0 | 0 | 1376.32 | 1376.32 | 0
| 11 | 1302-D1 | Podpěrný izolátor VPA 135/8a,vč.šroubu M20x130 demontáž materiálu do šrotu | 0 | 0 | 0 | 168.15 | 0 | 0 | 168.15 | 168.15 | 0
| 11 | 1302-D1 | Podpěrný izolátor VPA 135/8a,vč.šroubu M20x130 demontáž materiálu do šrotu | 0 | 0 | 0 | 84.075 | 0 | 0 | 84.075 | 84.075 | 0
| 8 | BP491-D1 | Konzola Rovinná lehká, JB180-na zemi demontáž materiálu do šrotu | 0 | 0 | 0 | 182.99 | 0 | 0 | 182.99 | 182.99 | 0
| 12 | BT16-D1 | Třmenový vaz pro vodič AlFe 50-70mm2,42/7,70/11-1 demontáž materiálu do šrotu | 0 | 0 | 0 | 132.735 | 0 | 0 | 132.735 | 132.735 | 0
| 7 | BL65-D1 | Sloup betonový J 10,5/6 pro VN bez výstroje demontáž materiálu do šrotu | 0 | 0 | 0 | 1376.32 | 0 | 0 | 1376.32 | 1376.32 | 0
| 15 | EN03 | Hutnění zeminy strojně,vrstva 20cm | 0 | 0 | 0 | 43.264 | 0 | 0 | 43.264 | 43.264 | 0
| 12 | BT16-D1 | Třmenový vaz pro vodič AlFe 50-70mm2,42/7,70/11-1 demontáž materiálu do šrotu | 0 | 0 | 0 | 132.735 | 0 | 0 | 132.735 | 132.735 | 0
| 7 | BL65-D1 | Sloup betonový J 10,5/6 pro VN bez výstroje demontáž materiálu do šrotu | 0 | 0 | 0 | 1376.32 | 0 | 0 | 1376.32 | 1376.32 | 0
| 11 | 1302-D1 | Podpěrný izolátor VPA 135/8a,vč.šroubu M20x130 demontáž materiálu do šrotu | 0 | 0 | 0 | 84.075 | 0 | 0 | 84.075 | 84.075 | 0
| 15 | EN03 | Hutnění zeminy strojně,vrstva 20cm | 0 | 0 | 0 | 43.264 | 0 | 0 | 43.264 | 43.264 | 0
| 14 | EB23 | Násyp zeminy vč.složení a rozprostření zem.tř.3-4 | 0 | 0 | 0 | 107.36 | 0 | 0 | 107.36 | 107.36 | 0
| 13 | EB17 | Odkop zeminy ručně zem.tř.3-4 | 0 | 0 | 0 | 366.08 | 0 | 0 | 366.08 | 366.08 | 0
| 11 | 1302-D1 | Podpěrný izolátor VPA 135/8a,vč.šroubu M20x130 demontáž materiálu do šrotu | 0 | 0 | 0 | 84.075 | 0 | 0 | 84.075 | 84.075 | 0
| 15 | EN03 | Hutnění zeminy strojně,vrstva 20cm | 0 | 0 | 0 | 43.264 | 0 | 0 | 43.264 | 43.264 | 0
| 13 | EB17 | Odkop zeminy ručně zem.tř.3-4 | 0 | 0 | 0 | 366.08 | 0 | 0 | 366.08 | 366.08 | 0
| 8 | BP491-D1 | Konzola Rovinná lehká, JB180-na zemi demontáž materiálu do šrotu | 0 | 0 | 0 | 182.99 | 0 | 0 | 182.99 | 182.99 | 0
| 8 | BP491-D1 | Konzola Rovinná lehká, JB180-na zemi demontáž materiálu do šrotu | 0 | 0 | 0 | 182.99 | 0 | 0 | 182.99 | 182.99 | 0
| 14 | EB23 | Násyp zeminy vč.složení a rozprostření zem.tř.3-4 | 0 | 0 | 0 | 107.36 | 0 | 0 | 107.36 | 107.36 | 0
| 15 | EN03 | Hutnění zeminy strojně,vrstva 20cm | 0 | 0 | 0 | 43.264 | 0 | 0 | 43.264 | 43.264 | 0
| 14 | EB23 | Násyp zeminy vč.složení a rozprostření zem.tř.3-4 | 0 | 0 | 0 | 107.36 | 0 | 0 | 107.36 | 107.36 | 0
| 8 | BP491-D1 | Konzola Rovinná lehká, JB180-na zemi demontáž materiálu do šrotu | 0 | 0 | 0 | 182.99 | 0 | 0 | 182.99 | 182.99 | 0
| 11 | 1302-D1 | Podpěrný izolátor VPA 135/8a,vč.šroubu M20x130 demontáž materiálu do šrotu | 0 | 0 | 0 | 84.075 | 0 | 0 | 84.075 | 84.075 | 0
| 13 | EB17 | Odkop zeminy ručně zem.tř.3-4 | 0 | 0 | 0 | 366.08 | 0 | 0 | 366.08 | 366.08 | 0
| 13 | EB17 | Odkop zeminy ručně zem.tř.3-4 | 0 | 0 | 0 | 366.08 | 0 | 0 | 366.08 | 366.08 | 0
| 7 | BL65-D1 | Sloup betonový J 10,5/6 pro VN bez výstroje demontáž materiálu do šrotu | 0 | 0 | 0 | 1376.32 | 0 | 0 | 1376.32 | 1376.32 | 0
| 7 | BL65-D1 | Sloup betonový J 10,5/6 pro VN bez výstroje demontáž materiálu do šrotu | 0 | 0 | 0 | 1376.32 | 0 | 0 | 1376.32 | 1376.32 | 0
| 7 | BL65-D1 | Sloup betonový J 10,5/6 pro VN bez výstroje demontáž materiálu do šrotu | 0 | 0 | 0 | 1376.32 | 0 | 0 | 1376.32 | 1376.32 | 0
| 14 | EB23 | Násyp zeminy vč.složení a rozprostření zem.tř.3-4 | 0 | 0 | 0 | 107.36 | 0 | 0 | 107.36 | 107.36 | 0
| 15 | EN03 | Hutnění zeminy strojně,vrstva 20cm | 0 | 0 | 0 | 43.264 | 0 | 0 | 43.264 | 43.264 | 0
| 13 | EB17 | Odkop zeminy ručně zem.tř.3-4 | 0 | 0 | 0 | 366.08 | 0 | 0 | 366.08 | 366.08 | 0
| 8 | BP491-D1 | Konzola Rovinná lehká, JB180-na zemi demontáž materiálu do šrotu | 0 | 0 | 0 | 182.99 | 0 | 0 | 182.99 | 182.99 | 0
| 14 | EB23 | Násyp zeminy vč.složení a rozprostření zem.tř.3-4 | 0 | 0 | 0 | 107.36 | 0 | 0 | 107.36 | 107.36 | 0
| 8 | BP491-D1 | Konzola Rovinná lehká, JB180-na zemi demontáž materiálu do šrotu | 0 | 0 | 0 | 182.99 | 0 | 0 | 182.99 | 182.99 | 0
| 7 | BL65-D1 | Sloup betonový J 10,5/6 pro VN bez výstroje demontáž materiálu do šrotu | 0 | 0 | 0 | 1376.32 | 0 | 0 | 1376.32 | 1376.32 | 0
| 12 | BT16-D1 | Třmenový vaz pro vodič AlFe 50-70mm2,42/7,70/11-1 demontáž materiálu do šrotu | 0 | 0 | 0 | 132.735 | 0 | 0 | 132.735 | 132.735 | 0
| 11 | 1302-D1 | Podpěrný izolátor VPA 135/8a,vč.šroubu M20x130 demontáž materiálu do šrotu | 0 | 0 | 0 | 84.075 | 0 | 0 | 84.075 | 84.075 | 0
| 15 | EN03 | Hutnění zeminy strojně,vrstva 20cm | 0 | 0 | 0 | 43.264 | 0 | 0 | 43.264 | 43.264 | 0
| 15 | EN03 | Hutnění zeminy strojně,vrstva 20cm | 0 | 0 | 0 | 43.264 | 0 | 0 | 43.264 | 43.264 | 0
| 14 | EB23 | Násyp zeminy vč.složení a rozprostření zem.tř.3-4 | 0 | 0 | 0 | 107.36 | 0 | 0 | 107.36 | 107.36 | 0
| 7 | BL65-D1 | Sloup betonový J 10,5/6 pro VN bez výstroje demontáž materiálu do šrotu | 0 | 0 | 0 | 1376.32 | 0 | 0 | 1376.32 | 1376.32 | 0
| 7 | BL65-D1 | Sloup betonový J 10,5/6 pro VN bez výstroje demontáž materiálu do šrotu | 0 | 0 | 0 | 1376.32 | 0 | 0 | 1376.32 | 1376.32 | 0
| 13 | EB17 | Odkop zeminy ručně zem.tř.3-4 | 0 | 0 | 0 | 366.08 | 0 | 0 | 366.08 | 366.08 | 0
| 12 | BT16-D1 | Třmenový vaz pro vodič AlFe 50-70mm2,42/7,70/11-1 demontáž materiálu do šrotu | 0 | 0 | 0 | 132.735 | 0 | 0 | 132.735 | 132.735 | 0
| 8 | BP491-D1 | Konzola Rovinná lehká, JB180-na zemi demontáž materiálu do šrotu | 0 | 0 | 0 | 182.99 | 0 | 0 | 182.99 | 182.99 | 0
| 15 | EN03 | Hutnění zeminy strojně,vrstva 20cm | 0 | 0 | 0 | 43.264 | 0 | 0 | 43.264 | 43.264 | 0
| 11 | 1302-D1 | Podpěrný izolátor VPA 135/8a,vč.šroubu M20x130 demontáž materiálu do šrotu | 0 | 0 | 0 | 84.075 | 0 | 0 | 84.075 | 84.075 | 0
| 12 | BT16-D1 | Třmenový vaz pro vodič AlFe 50-70mm2,42/7,70/11-1 demontáž materiálu do šrotu | 0 | 0 | 0 | 132.735 | 0 | 0 | 132.735 | 132.735 | 0
| 15 | EN03 | Hutnění zeminy strojně,vrstva 20cm | 0 | 0 | 0 | 43.264 | 0 | 0 | 43.264 | 43.264 | 0
| 14 | EB23 | Násyp zeminy vč.složení a rozprostření zem.tř.3-4 | 0 | 0 | 0 | 107.36 | 0 | 0 | 107.36 | 107.36 | 0
| 8 | BP491-D1 | Konzola Rovinná lehká, JB180-na zemi demontáž materiálu do šrotu | 0 | 0 | 0 | 182.99 | 0 | 0 | 182.99 | 182.99 | 0
| 12 | BT16-D1 | Třmenový vaz pro vodič AlFe 50-70mm2,42/7,70/11-1 demontáž materiálu do šrotu | 0 | 0 | 0 | 132.735 | 0 | 0 | 132.735 | 132.735 | 0
| 13 | EB17 | Odkop zeminy ručně zem.tř.3-4 | 0 | 0 | 0 | 366.08 | 0 | 0 | 366.08 | 366.08 | 0
| 11 | 1302-D1 | Podpěrný izolátor VPA 135/8a,vč.šroubu M20x130 demontáž materiálu do šrotu | 0 | 0 | 0 | 84.075 | 0 | 0 | 84.075 | 84.075 | 0
| 14 | EB23 | Násyp zeminy vč.složení a rozprostření zem.tř.3-4 | 0 | 0 | 0 | 107.36 | 0 | 0 | 107.36 | 107.36 | 0
| 14 | EB23 | Násyp zeminy vč.složení a rozprostření zem.tř.3-4 | 0 | 0 | 0 | 107.36 | 0 | 0 | 107.36 | 107.36 | 0
| 11 | 1302-D1 | Podpěrný izolátor VPA 135/8a,vč.šroubu M20x130 demontáž materiálu do šrotu | 0 | 0 | 0 | 84.075 | 0 | 0 | 84.075 | 84.075 | 0
| 7 | BL65-D1 | Sloup betonový J 10,5/6 pro VN bez výstroje demontáž materiálu do šrotu | 0 | 0 | 0 | 1376.32 | 0 | 0 | 1376.32 | 1376.32 | 0
| 12 | BT16-D1 | Třmenový vaz pro vodič AlFe 50-70mm2,42/7,70/11-1 demontáž materiálu do šrotu | 0 | 0 | 0 | 132.735 | 0 | 0 | 132.735 | 132.735 | 0
| 15 | EN03 | Hutnění zeminy strojně,vrstva 20cm | 0 | 0 | 0 | 43.264 | 0 | 0 | 43.264 | 43.264 | 0
| 13 | EB17 | Odkop zeminy ručně zem.tř.3-4 | 0 | 0 | 0 | 366.08 | 0 | 0 | 366.08 | 366.08 | 0
| 8 | BP491-D1 | Konzola Rovinná lehká, JB180-na zemi demontáž materiálu do šrotu | 0 | 0 | 0 | 182.99 | 0 | 0 | 182.99 | 182.99 | 0
| 7 | BL65-D1 | Sloup betonový J 10,5/6 pro VN bez výstroje demontáž materiálu do šrotu | 0 | 0 | 0 | 1376.32 | 0 | 0 | 1376.32 | 1376.32 | 0
| 8 | BP491-D1 | Konzola Rovinná lehká, JB180-na zemi demontáž materiálu do šrotu | 0 | 0 | 0 | 182.99 | 0 | 0 | 182.99 | 182.99 | 0
| 14 | EB23 | Násyp zeminy vč.složení a rozprostření zem.tř.3-4 | 0 | 0 | 0 | 107.36 | 0 | 0 | 107.36 | 107.36 | 0
| 8 | BP491-D1 | Konzola Rovinná lehká, JB180-na zemi demontáž materiálu do šrotu | 0 | 0 | 0 | 182.99 | 0 | 0 | 182.99 | 182.99 | 0
| 13 | EB17 | Odkop zeminy ručně zem.tř.3-4 | 0 | 0 | 0 | 366.08 | 0 | 0 | 366.08 | 366.08 | 0
| 7 | BL65-D1 | Sloup betonový J 10,5/6 pro VN bez výstroje demontáž materiálu do šrotu | 0 | 0 | 0 | 1376.32 | 0 | 0 | 1376.32 | 1376.32 | 0
| 15 | EN03 | Hutnění zeminy strojně,vrstva 20cm | 0 | 0 | 0 | 43.264 | 0 | 0 | 43.264 | 43.264 | 0
| 15 | EN03 | Hutnění zeminy strojně,vrstva 20cm | 0 | 0 | 0 | 43.264 | 0 | 0 | 43.264 | 43.264 | 0
| 7 | BL65-D1 | Sloup betonový J 10,5/6 pro VN bez výstroje demontáž materiálu do šrotu | 0 | 0 | 0 | 1376.32 | 0 | 0 | 1376.32 | 1376.32 | 0
| 11 | 1302-D1 | Podpěrný izolátor VPA 135/8a,vč.šroubu M20x130 demontáž materiálu do šrotu | 0 | 0 | 0 | 84.075 | 0 | 0 | 84.075 | 84.075 | 0
| 14 | EB23 | Násyp zeminy vč.složení a rozprostření zem.tř.3-4 | 0 | 0 | 0 | 107.36 | 0 | 0 | 107.36 | 107.36 | 0
| 13 | EB17 | Odkop zeminy ručně zem.tř.3-4 | 0 | 0 | 0 | 366.08 | 0 | 0 | 366.08 | 366.08 | 0
| 14 | EB23 | Násyp zeminy vč.složení a rozprostření zem.tř.3-4 | 0 | 0 | 0 | 107.36 | 0 | 0 | 107.36 | 107.36 | 0
| 12 | BT16-D1 | Třmenový vaz pro vodič AlFe 50-70mm2,42/7,70/11-1 demontáž materiálu do šrotu | 0 | 0 | 0 | 132.735 | 0 | 0 | 132.735 | 132.735 | 0
| 12 | BT16-D1 | Třmenový vaz pro vodič AlFe 50-70mm2,42/7,70/11-1 demontáž materiálu do šrotu | 0 | 0 | 0 | 132.735 | 0 | 0 | 132.735 | 132.735 | 0
| 11 | 1302-D1 | Podpěrný izolátor VPA 135/8a,vč.šroubu M20x130 demontáž materiálu do šrotu | 0 | 0 | 0 | 84.075 | 0 | 0 | 84.075 | 84.075 | 0
| 15 | EN03 | Hutnění zeminy strojně,vrstva 20cm | 0 | 0 | 0 | 43.264 | 0 | 0 | 43.264 | 43.264 | 0
| 12 | BT16-D1 | Třmenový vaz pro vodič AlFe 50-70mm2,42/7,70/11-1 demontáž materiálu do šrotu | 0 | 0 | 0 | 132.735 | 0 | 0 | 132.735 | 132.735 | 0
| 13 | EB17 | Odkop zeminy ručně zem.tř.3-4 | 0 | 0 | 0 | 366.08 | 0 | 0 | 366.08 | 366.08 | 0
| 14 | EB23 | Násyp zeminy vč.složení a rozprostření zem.tř.3-4 | 0 | 0 | 0 | 107.36 | 0 | 0 | 107.36 | 107.36 | 0
| 8 | BP491-D1 | Konzola Rovinná lehká, JB180-na zemi demontáž materiálu do šrotu | 0 | 0 | 0 | 182.99 | 0 | 0 | 182.99 | 182.99 | 0
| 15 | EN03 | Hutnění zeminy strojně,vrstva 20cm | 0 | 0 | 0 | 43.264 | 0 | 0 | 43.264 | 43.264 | 0
| 12 | BT16-D1 | Třmenový vaz pro vodič AlFe 50-70mm2,42/7,70/11-1 demontáž materiálu do šrotu | 0 | 0 | 0 | 132.735 | 0 | 0 | 132.735 | 132.735 | 0
| 11 | 1302-D1 | Podpěrný izolátor VPA 135/8a,vč.šroubu M20x130 demontáž materiálu do šrotu | 0 | 0 | 0 | 84.075 | 0 | 0 | 84.075 | 84.075 | 0
| 12 | BT16-D1 | Třmenový vaz pro vodič AlFe 50-70mm2,42/7,70/11-1 demontáž materiálu do šrotu | 0 | 0 | 0 | 132.735 | 0 | 0 | 132.735 | 132.735 | 0
| 7 | BL65-D1 | Sloup betonový J 10,5/6 pro VN bez výstroje demontáž materiálu do šrotu | 0 | 0 | 0 | 1376.32 | 0 | 0 | 1376.32 | 1376.32 | 0
| 7 | BL65-D1 | Sloup betonový J 10,5/6 pro VN bez výstroje demontáž materiálu do šrotu | 0 | 0 | 0 | 1376.32 | 0 | 0 | 1376.32 | 1376.32 | 0
| 13 | EB17 | Odkop zeminy ručně zem.tř.3-4 | 0 | 0 | 0 | 366.08 | 0 | 0 | 366.08 | 366.08 | 0
| 14 | EB23 | Násyp zeminy vč.složení a rozprostření zem.tř.3-4 | 0 | 0 | 0 | 107.36 | 0 | 0 | 107.36 | 107.36 | 0
| 8 | BP491-D1 | Konzola Rovinná lehká, JB180-na zemi demontáž materiálu do šrotu | 0 | 0 | 0 | 182.99 | 0 | 0 | 182.99 | 182.99 | 0
| 15 | EN03 | Hutnění zeminy strojně,vrstva 20cm | 0 | 0 | 0 | 43.264 | 0 | 0 | 43.264 | 43.264 | 0
| 7 | BL65-D1 | Sloup betonový J 10,5/6 pro VN bez výstroje demontáž materiálu do šrotu | 0 | 0 | 0 | 1376.32 | 0 | 0 | 1376.32 | 1376.32 | 0
| 11 | 1302-D1 | Podpěrný izolátor VPA 135/8a,vč.šroubu M20x130 demontáž materiálu do šrotu | 0 | 0 | 0 | 84.075 | 0 | 0 | 84.075 | 84.075 | 0
| 13 | EB17 | Odkop zeminy ručně zem.tř.3-4 | 0 | 0 | 0 | 366.08 | 0 | 0 | 366.08 | 366.08 | 0
| 8 | BP491-D1 | Konzola Rovinná lehká, JB180-na zemi demontáž materiálu do šrotu | 0 | 0 | 0 | 182.99 | 0 | 0 | 182.99 | 182.99 | 0
| 7 | BL65-D1 | Sloup betonový J 10,5/6 pro VN bez výstroje demontáž materiálu do šrotu | 0 | 0 | 0 | 1376.32 | 0 | 0 | 1376.32 | 1376.32 | 0
| 14 | EB23 | Násyp zeminy vč.složení a rozprostření zem.tř.3-4 | 0 | 0 | 0 | 107.36 | 0 | 0 | 107.36 | 107.36 | 0
| 12 | BT16-D1 | Třmenový vaz pro vodič AlFe 50-70mm2,42/7,70/11-1 demontáž materiálu do šrotu | 0 | 0 | 0 | 132.735 | 0 | 0 | 132.735 | 132.735 | 0
| 15 | EN03 | Hutnění zeminy strojně,vrstva 20cm | 0 | 0 | 0 | 43.264 | 0 | 0 | 43.264 | 43.264 | 0
| 8 | BP491-D1 | Konzola Rovinná lehká, JB180-na zemi demontáž materiálu do šrotu | 0 | 0 | 0 | 182.99 | 0 | 0 | 182.99 | 182.99 | 0
| 16 | BT26-D1 | Bezpečnostní závěs pro vodič AlFe 70/11-1 demontáž materiálu do šrotu | 0 | 0 | 0 | 909.765 | 0 | 0 | 909.765 | 909.765 | 0
| 13 | EB17 | Odkop zeminy ručně zem.tř.3-4 | 0 | 0 | 0 | 366.08 | 0 | 0 | 366.08 | 366.08 | 0
| 13 | EB17 | Odkop zeminy ručně zem.tř.3-4 | 0 | 0 | 0 | 366.08 | 0 | 0 | 366.08 | 366.08 | 0
| 8 | BP491-D1 | Konzola Rovinná lehká, JB180-na zemi demontáž materiálu do šrotu | 0 | 0 | 0 | 182.99 | 0 | 0 | 182.99 | 182.99 | 0
| 15 | EN03 | Hutnění zeminy strojně,vrstva 20cm | 0 | 0 | 0 | 43.264 | 0 | 0 | 43.264 | 43.264 | 0
| 11 | 1302-D1 | Podpěrný izolátor VPA 135/8a,vč.šroubu M20x130 demontáž materiálu do šrotu | 0 | 0 | 0 | 84.075 | 0 | 0 | 84.075 | 84.075 | 0
| 12 | BT16-D1 | Třmenový vaz pro vodič AlFe 50-70mm2,42/7,70/11-1 demontáž materiálu do šrotu | 0 | 0 | 0 | 132.735 | 0 | 0 | 132.735 | 132.735 | 0
| 13 | EB17 | Odkop zeminy ručně zem.tř.3-4 | 0 | 0 | 0 | 366.08 | 0 | 0 | 366.08 | 366.08 | 0
| 12 | BT16-D1 | Třmenový vaz pro vodič AlFe 50-70mm2,42/7,70/11-1 demontáž materiálu do šrotu | 0 | 0 | 0 | 132.735 | 0 | 0 | 132.735 | 132.735 | 0
| 13 | EB17 | Odkop zeminy ručně zem.tř.3-4 | 0 | 0 | 0 | 366.08 | 0 | 0 | 366.08 | 366.08 | 0
| 14 | EB23 | Násyp zeminy vč.složení a rozprostření zem.tř.3-4 | 0 | 0 | 0 | 107.36 | 0 | 0 | 107.36 | 107.36 | 0
| 11 | 1302-D1 | Podpěrný izolátor VPA 135/8a,vč.šroubu M20x130 demontáž materiálu do šrotu | 0 | 0 | 0 | 168.15 | 0 | 0 | 168.15 | 168.15 | 0
| 12 | BT16-D1 | Třmenový vaz pro vodič AlFe 50-70mm2,42/7,70/11-1 demontáž materiálu do šrotu | 0 | 0 | 0 | 265.47 | 0 | 0 | 265.47 | 265.47 | 0
| 16 | BT26-D1 | Bezpečnostní závěs pro vodič AlFe 70/11-1 demontáž materiálu do šrotu | 0 | 0 | 0 | 909.765 | 0 | 0 | 909.765 | 909.765 | 0
| 15 | EN03 | Hutnění zeminy strojně,vrstva 20cm | 0 | 0 | 0 | 43.264 | 0 | 0 | 43.264 | 43.264 | 0
| 14 | EB23 | Násyp zeminy vč.složení a rozprostření zem.tř.3-4 | 0 | 0 | 0 | 107.36 | 0 | 0 | 107.36 | 107.36 | 0
| 13 | EB17 | Odkop zeminy ručně zem.tř.3-4 | 0 | 0 | 0 | 366.08 | 0 | 0 | 366.08 | 366.08 | 0
| 8 | BP491-D1 | Konzola Rovinná lehká, JB180-na zemi demontáž materiálu do šrotu | 0 | 0 | 0 | 182.99 | 0 | 0 | 182.99 | 182.99 | 0
| 11 | 1302-D1 | Podpěrný izolátor VPA 135/8a,vč.šroubu M20x130 demontáž materiálu do šrotu | 0 | 0 | 0 | 168.15 | 0 | 0 | 168.15 | 168.15 | 0
| 7 | BL65-D1 | Sloup betonový J 10,5/6 pro VN bez výstroje demontáž materiálu do šrotu | 0 | 0 | 0 | 1376.32 | 0 | 0 | 1376.32 | 1376.32 | 0
| 13 | EB17 | Odkop zeminy ručně zem.tř.3-4 | 0 | 0 | 0 | 366.08 | 0 | 0 | 366.08 | 366.08 | 0
| 12 | BT16-D1 | Třmenový vaz pro vodič AlFe 50-70mm2,42/7,70/11-1 demontáž materiálu do šrotu | 0 | 0 | 0 | 265.47 | 0 | 0 | 265.47 | 265.47 | 0
| 11 | 1302-D1 | Podpěrný izolátor VPA 135/8a,vč.šroubu M20x130 demontáž materiálu do šrotu | 0 | 0 | 0 | 168.15 | 0 | 0 | 168.15 | 168.15 | 0
| 16 | BT26-D1 | Bezpečnostní závěs pro vodič AlFe 70/11-1 demontáž materiálu do šrotu | 0 | 0 | 0 | 909.765 | 0 | 0 | 909.765 | 909.765 | 0
| 15 | EN03 | Hutnění zeminy strojně,vrstva 20cm | 0 | 0 | 0 | 43.264 | 0 | 0 | 43.264 | 43.264 | 0
| 15 | EN03 | Hutnění zeminy strojně,vrstva 20cm | 0 | 0 | 0 | 43.264 | 0 | 0 | 43.264 | 43.264 | 0
| 15 | EN03 | Hutnění zeminy strojně,vrstva 20cm | 0 | 0 | 0 | 43.264 | 0 | 0 | 43.264 | 43.264 | 0
| 12 | BT16-D1 | Třmenový vaz pro vodič AlFe 50-70mm2,42/7,70/11-1 demontáž materiálu do šrotu | 0 | 0 | 0 | 265.47 | 0 | 0 | 265.47 | 265.47 | 0
| 8 | BP491-D1 | Konzola Rovinná lehká, JB180-na zemi demontáž materiálu do šrotu | 0 | 0 | 0 | 182.99 | 0 | 0 | 182.99 | 182.99 | 0
| 13 | EB17 | Odkop zeminy ručně zem.tř.3-4 | 0 | 0 | 0 | 366.08 | 0 | 0 | 366.08 | 366.08 | 0
| 14 | EB23 | Násyp zeminy vč.složení a rozprostření zem.tř.3-4 | 0 | 0 | 0 | 107.36 | 0 | 0 | 107.36 | 107.36 | 0
| 8 | BP491-D1 | Konzola Rovinná lehká, JB180-na zemi demontáž materiálu do šrotu | 0 | 0 | 0 | 182.99 | 0 | 0 | 182.99 | 182.99 | 0
| 12 | BT16-D1 | Třmenový vaz pro vodič AlFe 50-70mm2,42/7,70/11-1 demontáž materiálu do šrotu | 0 | 0 | 0 | 265.47 | 0 | 0 | 265.47 | 265.47 | 0
| 15 | EN03 | Hutnění zeminy strojně,vrstva 20cm | 0 | 0 | 0 | 43.264 | 0 | 0 | 43.264 | 43.264 | 0
| 14 | EB23 | Násyp zeminy vč.složení a rozprostření zem.tř.3-4 | 0 | 0 | 0 | 107.36 | 0 | 0 | 107.36 | 107.36 | 0
| 13 | EB17 | Odkop zeminy ručně zem.tř.3-4 | 0 | 0 | 0 | 366.08 | 0 | 0 | 366.08 | 366.08 | 0
| 16 | BT26-D1 | Bezpečnostní závěs pro vodič AlFe 70/11-1 demontáž materiálu do šrotu | 0 | 0 | 0 | 909.765 | 0 | 0 | 909.765 | 909.765 | 0
| 15 | EN03 | Hutnění zeminy strojně,vrstva 20cm | 0 | 0 | 0 | 43.264 | 0 | 0 | 43.264 | 43.264 | 0
| 13 | EB17 | Odkop zeminy ručně zem.tř.3-4 | 0 | 0 | 0 | 366.08 | 0 | 0 | 366.08 | 366.08 | 0
| 11 | 1302-D1 | Podpěrný izolátor VPA 135/8a,vč.šroubu M20x130 demontáž materiálu do šrotu | 0 | 0 | 0 | 168.15 | 0 | 0 | 168.15 | 168.15 | 0
| 16 | BT26-D1 | Bezpečnostní závěs pro vodič AlFe 70/11-1 demontáž materiálu do šrotu | 0 | 0 | 0 | 909.765 | 0 | 0 | 909.765 | 909.765 | 0
| 7 | BL65-D1 | Sloup betonový J 10,5/6 pro VN bez výstroje demontáž materiálu do šrotu | 0 | 0 | 0 | 1376.32 | 0 | 0 | 1376.32 | 1376.32 | 0
| 14 | EB23 | Násyp zeminy vč.složení a rozprostření zem.tř.3-4 | 0 | 0 | 0 | 107.36 | 0 | 0 | 107.36 | 107.36 | 0
| 13 | EB17 | Odkop zeminy ručně zem.tř.3-4 | 0 | 0 | 0 | 366.08 | 0 | 0 | 366.08 | 366.08 | 0
| 16 | BT26-D1 | Bezpečnostní závěs pro vodič AlFe 70/11-1 demontáž materiálu do šrotu | 0 | 0 | 0 | 909.765 | 0 | 0 | 909.765 | 909.765 | 0
| 12 | BT16-D1 | Třmenový vaz pro vodič AlFe 50-70mm2,42/7,70/11-1 demontáž materiálu do šrotu | 0 | 0 | 0 | 265.47 | 0 | 0 | 265.47 | 265.47 | 0
| 8 | BP491-D1 | Konzola Rovinná lehká, JB180-na zemi demontáž materiálu do šrotu | 0 | 0 | 0 | 182.99 | 0 | 0 | 182.99 | 182.99 | 0
| 16 | BT26-D1 | Bezpečnostní závěs pro vodič AlFe 70/11-1 demontáž materiálu do šrotu | 0 | 0 | 0 | 909.765 | 0 | 0 | 909.765 | 909.765 | 0
| 12 | BT16-D1 | Třmenový vaz pro vodič AlFe 50-70mm2,42/7,70/11-1 demontáž materiálu do šrotu | 0 | 0 | 0 | 265.47 | 0 | 0 | 265.47 | 265.47 | 0
| 8 | BP491-D1 | Konzola Rovinná lehká, JB180-na zemi demontáž materiálu do šrotu | 0 | 0 | 0 | 182.99 | 0 | 0 | 182.99 | 182.99 | 0
| 7 | BL65-D1 | Sloup betonový J 10,5/6 pro VN bez výstroje demontáž materiálu do šrotu | 0 | 0 | 0 | 1376.32 | 0 | 0 | 1376.32 | 1376.32 | 0
| 16 | BT26-D1 | Bezpečnostní závěs pro vodič AlFe 70/11-1 demontáž materiálu do šrotu | 0 | 0 | 0 | 909.765 | 0 | 0 | 909.765 | 909.765 | 0
| 15 | EN03 | Hutnění zeminy strojně,vrstva 20cm | 0 | 0 | 0 | 43.264 | 0 | 0 | 43.264 | 43.264 | 0
| 15 | EN03 | Hutnění zeminy strojně,vrstva 20cm | 0 | 0 | 0 | 43.264 | 0 | 0 | 43.264 | 43.264 | 0
| 14 | EB23 | Násyp zeminy vč.složení a rozprostření zem.tř.3-4 | 0 | 0 | 0 | 107.36 | 0 | 0 | 107.36 | 107.36 | 0
| 7 | BL65-D1 | Sloup betonový J 10,5/6 pro VN bez výstroje demontáž materiálu do šrotu | 0 | 0 | 0 | 1376.32 | 0 | 0 | 1376.32 | 1376.32 | 0
| 14 | EB23 | Násyp zeminy vč.složení a rozprostření zem.tř.3-4 | 0 | 0 | 0 | 107.36 | 0 | 0 | 107.36 | 107.36 | 0
| 8 | BP491-D1 | Konzola Rovinná lehká, JB180-na zemi demontáž materiálu do šrotu | 0 | 0 | 0 | 182.99 | 0 | 0 | 182.99 | 182.99 | 0
| 11 | 1302-D1 | Podpěrný izolátor VPA 135/8a,vč.šroubu M20x130 demontáž materiálu do šrotu | 0 | 0 | 0 | 168.15 | 0 | 0 | 168.15 | 168.15 | 0
| 14 | EB23 | Násyp zeminy vč.složení a rozprostření zem.tř.3-4 | 0 | 0 | 0 | 107.36 | 0 | 0 | 107.36 | 107.36 | 0
| 14 | EB23 | Násyp zeminy vč.složení a rozprostření zem.tř.3-4 | 0 | 0 | 0 | 107.36 | 0 | 0 | 107.36 | 107.36 | 0
| 16 | BT26-D1 | Bezpečnostní závěs pro vodič AlFe 70/11-1 demontáž materiálu do šrotu | 0 | 0 | 0 | 909.765 | 0 | 0 | 909.765 | 909.765 | 0
| 8 | BP491-D1 | Konzola Rovinná lehká, JB180-na zemi demontáž materiálu do šrotu | 0 | 0 | 0 | 182.99 | 0 | 0 | 182.99 | 182.99 | 0
| 7 | BL65-D1 | Sloup betonový J 10,5/6 pro VN bez výstroje demontáž materiálu do šrotu | 0 | 0 | 0 | 1376.32 | 0 | 0 | 1376.32 | 1376.32 | 0
| 15 | EN03 | Hutnění zeminy strojně,vrstva 20cm | 0 | 0 | 0 | 43.264 | 0 | 0 | 43.264 | 43.264 | 0
| 12 | BT16-D1 | Třmenový vaz pro vodič AlFe 50-70mm2,42/7,70/11-1 demontáž materiálu do šrotu | 0 | 0 | 0 | 265.47 | 0 | 0 | 265.47 | 265.47 | 0
| 15 | EN03 | Hutnění zeminy strojně,vrstva 20cm | 0 | 0 | 0 | 43.264 | 0 | 0 | 43.264 | 43.264 | 0
| 14 | EB23 | Násyp zeminy vč.složení a rozprostření zem.tř.3-4 | 0 | 0 | 0 | 107.36 | 0 | 0 | 107.36 | 107.36 | 0
| 13 | EB17 | Odkop zeminy ručně zem.tř.3-4 | 0 | 0 | 0 | 366.08 | 0 | 0 | 366.08 | 366.08 | 0
| 11 | 1302-D1 | Podpěrný izolátor VPA 135/8a,vč.šroubu M20x130 demontáž materiálu do šrotu | 0 | 0 | 0 | 168.15 | 0 | 0 | 168.15 | 168.15 | 0
| 28 | EB25 | Odvoz zeminy vč.naložení,rozvozu,úpravy povrchu | 0 | 0 | 0 | 247.573 | 0 | 0 | 247.573 | 247.573 | 0
| 37 | BL51 | Sloup betonový J 12/12 pro VN bez výstroje | 0 | 15718.6846 | 0 | 2752.64 | 0 | 0 | 2752.64 | 2752.64 | 15718.6846
| 31 | EB23 | Násyp zeminy vč.složení a rozprostření zem.tř.3-4 | 0 | 0 | 0 | 107.36 | 0 | 0 | 107.36 | 107.36 | 0
| 261 | BR56 | Zábrana ptactvu pro nosník 100x100,nebo pro koncové odbč. staršího provedení v blízkosti vodičů -na zemi | 0 | 1103.12 | 0 | 48.52 | 0 | 0 | 48.52 | 48.52 | 1103.12
| 15 | BU12 | Tabulka výstr.smalt.na bet.sloup VN,vč.upevnění | 0 | 100.2346 | 0 | 78.4 | 0 | 0 | 78.4 | 78.4 | 100.2346
| 14 | BT20 | Předformovaný vaz pro vodič AlFe 110/22 | 0 | 879.75 | 0 | 208.35 | 0 | 0 | 208.35 | 208.35 | 879.75
| 31 | EB23 | Násyp zeminy vč.složení a rozprostření zem.tř.3-4 | 0 | 0 | 0 | 107.36 | 0 | 0 | 107.36 | 107.36 | 0
| 13 | BS09 | Izolátor VPAv 135/12/8aL,vč.šroubu M20x120-AlFe (Pařát I až III pro BO OPEX) | 0 | 1716.54 | 0 | 168.15 | 0 | 0 | 168.15 | 168.15 | 1716.54
| 14 | EB23 | Násyp zeminy vč.složení a rozprostření zem.tř.3-4 | 0 | 0 | 0 | 107.36 | 0 | 0 | 107.36 | 107.36 | 0
| 30 | EB17 | Odkop zeminy ručně zem.tř.3-4 | 0 | 0 | 0 | 366.08 | 0 | 0 | 366.08 | 366.08 | 0
| 38 | BP35 | Konzola Čtyřvodič nosná do 12 kN, JB -na zemi | 0 | 11085.3 | 0 | 596.7 | 0 | 0 | 596.7 | 596.7 | 11085.3
| 12 | BT16-D1 | Třmenový vaz pro vodič AlFe 50-70mm2,42/7,70/11-1 demontáž materiálu do šrotu | 0 | 0 | 0 | 265.47 | 0 | 0 | 265.47 | 265.47 | 0
| 8 | BP491-D1 | Konzola Rovinná lehká, JB180-na zemi demontáž materiálu do šrotu | 0 | 0 | 0 | 182.99 | 0 | 0 | 182.99 | 182.99 | 0
| 7 | BL65-D1 | Sloup betonový J 10,5/6 pro VN bez výstroje demontáž materiálu do šrotu | 0 | 0 | 0 | 1376.32 | 0 | 0 | 1376.32 | 1376.32 | 0
| 8 | BP491-D1 | Konzola Rovinná lehká, JB180-na zemi demontáž materiálu do šrotu | 0 | 0 | 0 | 182.99 | 0 | 0 | 182.99 | 182.99 | 0
| 11 | 1302-D1 | Podpěrný izolátor VPA 135/8a,vč.šroubu M20x130 demontáž materiálu do šrotu | 0 | 0 | 0 | 84.075 | 0 | 0 | 84.075 | 84.075 | 0
| 34 | BK50 | Žebřík na JB 12m | 0 | 1872.4787 | 0 | 203.08 | 0 | 0 | 203.08 | 203.08 | 1872.4787
| 29 | EB09 | Hloubení jámy pro sloup,kotvu strojně zem.tř.3-4 | 0 | 0 | 0 | 607.26 | 0 | 0 | 607.26 | 607.26 | 0
| 27 | EC76 | Beton.základ C12/15 (B15) do 5m3 bez bedněn.-nakup.směs | 0 | 0 | 0 | 1740.42 | 0 | 7038.3902 | 1740.42 | 8778.8102 | 0
| 32 | EN03 | Hutnění zeminy strojně,vrstva 20cm | 0 | 0 | 0 | 43.264 | 0 | 0 | 43.264 | 43.264 | 0
| 8 | BP491-D1 | Konzola Rovinná lehká, JB180-na zemi demontáž materiálu do šrotu | 0 | 0 | 0 | 182.99 | 0 | 0 | 182.99 | 182.99 | 0
| 15 | EN03 | Hutnění zeminy strojně,vrstva 20cm | 0 | 0 | 0 | 43.264 | 0 | 0 | 43.264 | 43.264 | 0
| 14 | EB23 | Násyp zeminy vč.složení a rozprostření zem.tř.3-4 | 0 | 0 | 0 | 107.36 | 0 | 0 | 107.36 | 107.36 | 0
| 13 | EB17 | Odkop zeminy ručně zem.tř.3-4 | 0 | 0 | 0 | 366.08 | 0 | 0 | 366.08 | 366.08 | 0
| 16 | BT26-D1 | Bezpečnostní závěs pro vodič AlFe 70/11-1 demontáž materiálu do šrotu | 0 | 0 | 0 | 909.765 | 0 | 0 | 909.765 | 909.765 | 0
| 12 | BT16-D1 | Třmenový vaz pro vodič AlFe 50-70mm2,42/7,70/11-1 demontáž materiálu do šrotu | 0 | 0 | 0 | 265.47 | 0 | 0 | 265.47 | 265.47 | 0
| 14 | EB23 | Násyp zeminy vč.složení a rozprostření zem.tř.3-4 | 0 | 0 | 0 | 107.36 | 0 | 0 | 107.36 | 107.36 | 0
| 13 | EB17 | Odkop zeminy ručně zem.tř.3-4 | 0 | 0 | 0 | 366.08 | 0 | 0 | 366.08 | 366.08 | 0
| 16 | BT26-D1 | Bezpečnostní závěs pro vodič AlFe 70/11-1 demontáž materiálu do šrotu | 0 | 0 | 0 | 909.765 | 0 | 0 | 909.765 | 909.765 | 0
| 12 | BT16-D1 | Třmenový vaz pro vodič AlFe 50-70mm2,42/7,70/11-1 demontáž materiálu do šrotu | 0 | 0 | 0 | 265.47 | 0 | 0 | 265.47 | 265.47 | 0
| 8 | BP491-D1 | Konzola Rovinná lehká, JB180-na zemi demontáž materiálu do šrotu | 0 | 0 | 0 | 182.99 | 0 | 0 | 182.99 | 182.99 | 0
| 15 | EN03 | Hutnění zeminy strojně,vrstva 20cm | 0 | 0 | 0 | 43.264 | 0 | 0 | 43.264 | 43.264 | 0
| 8 | BP491-D1 | Konzola Rovinná lehká, JB180-na zemi demontáž materiálu do šrotu | 0 | 0 | 0 | 182.99 | 0 | 0 | 182.99 | 182.99 | 0
| 239 | EP29 | Záhrn rýhy strojně pro zemnící pásek ve volném terénu | 0 | 0 | 0 | 687.274 | 0 | 0 | 687.274 | 687.274 | 0
| 7 | BL65-D1 | Sloup betonový J 10,5/6 pro VN bez výstroje demontáž materiálu do šrotu | 0 | 0 | 0 | 1376.32 | 0 | 0 | 1376.32 | 1376.32 | 0
| 11 | 1302-D1 | Podpěrný izolátor VPA 135/8a,vč.šroubu M20x130 demontáž materiálu do šrotu | 0 | 0 | 0 | 168.15 | 0 | 0 | 168.15 | 168.15 | 0
| 7 | BL65-D1 | Sloup betonový J 10,5/6 pro VN bez výstroje demontáž materiálu do šrotu | 0 | 0 | 0 | 1376.32 | 0 | 0 | 1376.32 | 1376.32 | 0
| 16 | BT26-D1 | Bezpečnostní závěs pro vodič AlFe 70/11-1 demontáž materiálu do šrotu | 0 | 0 | 0 | 909.765 | 0 | 0 | 909.765 | 909.765 | 0
| 16 | BT26-D1 | Bezpečnostní závěs pro vodič AlFe 70/11-1 demontáž materiálu do šrotu | 0 | 0 | 0 | 909.765 | 0 | 0 | 909.765 | 909.765 | 0
| 12 | BT16-D1 | Třmenový vaz pro vodič AlFe 50-70mm2,42/7,70/11-1 demontáž materiálu do šrotu | 0 | 0 | 0 | 265.47 | 0 | 0 | 265.47 | 265.47 | 0
| 15 | EN03 | Hutnění zeminy strojně,vrstva 20cm | 0 | 0 | 0 | 43.264 | 0 | 0 | 43.264 | 43.264 | 0
| 11 | 1302-D1 | Podpěrný izolátor VPA 135/8a,vč.šroubu M20x130 demontáž materiálu do šrotu | 0 | 0 | 0 | 168.15 | 0 | 0 | 168.15 | 168.15 | 0
| 12 | BT16-D1 | Třmenový vaz pro vodič AlFe 50-70mm2,42/7,70/11-1 demontáž materiálu do šrotu | 0 | 0 | 0 | 265.47 | 0 | 0 | 265.47 | 265.47 | 0
| 14 | EB23 | Násyp zeminy vč.složení a rozprostření zem.tř.3-4 | 0 | 0 | 0 | 107.36 | 0 | 0 | 107.36 | 107.36 | 0
| 13 | EB17 | Odkop zeminy ručně zem.tř.3-4 | 0 | 0 | 0 | 366.08 | 0 | 0 | 366.08 | 366.08 | 0
| 8 | BP491-D1 | Konzola Rovinná lehká, JB180-na zemi demontáž materiálu do šrotu | 0 | 0 | 0 | 182.99 | 0 | 0 | 182.99 | 182.99 | 0
| 13 | EB17 | Odkop zeminy ručně zem.tř.3-4 | 0 | 0 | 0 | 366.08 | 0 | 0 | 366.08 | 366.08 | 0
| 11 | 1302-D1 | Podpěrný izolátor VPA 135/8a,vč.šroubu M20x130 demontáž materiálu do šrotu | 0 | 0 | 0 | 168.15 | 0 | 0 | 168.15 | 168.15 | 0
| 15 | EN03 | Hutnění zeminy strojně,vrstva 20cm | 0 | 0 | 0 | 43.264 | 0 | 0 | 43.264 | 43.264 | 0
| 16 | BT26-D1 | Bezpečnostní závěs pro vodič AlFe 70/11-1 demontáž materiálu do šrotu | 0 | 0 | 0 | 909.765 | 0 | 0 | 909.765 | 909.765 | 0
| 7 | BL65-D1 | Sloup betonový J 10,5/6 pro VN bez výstroje demontáž materiálu do šrotu | 0 | 0 | 0 | 1376.32 | 0 | 0 | 1376.32 | 1376.32 | 0
| 13 | EB17 | Odkop zeminy ručně zem.tř.3-4 | 0 | 0 | 0 | 366.08 | 0 | 0 | 366.08 | 366.08 | 0
| 11 | 1302-D1 | Podpěrný izolátor VPA 135/8a,vč.šroubu M20x130 demontáž materiálu do šrotu | 0 | 0 | 0 | 168.15 | 0 | 0 | 168.15 | 168.15 | 0
| 14 | EB23 | Násyp zeminy vč.složení a rozprostření zem.tř.3-4 | 0 | 0 | 0 | 107.36 | 0 | 0 | 107.36 | 107.36 | 0
| 15 | EN03 | Hutnění zeminy strojně,vrstva 20cm | 0 | 0 | 0 | 43.264 | 0 | 0 | 43.264 | 43.264 | 0
| 12 | BT16-D1 | Třmenový vaz pro vodič AlFe 50-70mm2,42/7,70/11-1 demontáž materiálu do šrotu | 0 | 0 | 0 | 132.735 | 0 | 0 | 132.735 | 132.735 | 0
| 13 | EB17 | Odkop zeminy ručně zem.tř.3-4 | 0 | 0 | 0 | 366.08 | 0 | 0 | 366.08 | 366.08 | 0
| 14 | EB23 | Násyp zeminy vč.složení a rozprostření zem.tř.3-4 | 0 | 0 | 0 | 107.36 | 0 | 0 | 107.36 | 107.36 | 0
| 8 | BP491-D1 | Konzola Rovinná lehká, JB180-na zemi demontáž materiálu do šrotu | 0 | 0 | 0 | 182.99 | 0 | 0 | 182.99 | 182.99 | 0
| 7 | BL65-D1 | Sloup betonový J 10,5/6 pro VN bez výstroje demontáž materiálu do šrotu | 0 | 0 | 0 | 1376.32 | 0 | 0 | 1376.32 | 1376.32 | 0
| 11 | 1302-D1 | Podpěrný izolátor VPA 135/8a,vč.šroubu M20x130 demontáž materiálu do šrotu | 0 | 0 | 0 | 84.075 | 0 | 0 | 84.075 | 84.075 | 0
| 15 | EN03 | Hutnění zeminy strojně,vrstva 20cm | 0 | 0 | 0 | 43.264 | 0 | 0 | 43.264 | 43.264 | 0
| 7 | BL65-D1 | Sloup betonový J 10,5/6 pro VN bez výstroje demontáž materiálu do šrotu | 0 | 0 | 0 | 1376.32 | 0 | 0 | 1376.32 | 1376.32 | 0
| 15 | EN03 | Hutnění zeminy strojně,vrstva 20cm | 0 | 0 | 0 | 43.264 | 0 | 0 | 43.264 | 43.264 | 0
| 12 | BT16-D1 | Třmenový vaz pro vodič AlFe 50-70mm2,42/7,70/11-1 demontáž materiálu do šrotu | 0 | 0 | 0 | 132.735 | 0 | 0 | 132.735 | 132.735 | 0
| 13 | EB17 | Odkop zeminy ručně zem.tř.3-4 | 0 | 0 | 0 | 366.08 | 0 | 0 | 366.08 | 366.08 | 0
| 12 | BT16-D1 | Třmenový vaz pro vodič AlFe 50-70mm2,42/7,70/11-1 demontáž materiálu do šrotu | 0 | 0 | 0 | 132.735 | 0 | 0 | 132.735 | 132.735 | 0
| 8 | BP491-D1 | Konzola Rovinná lehká, JB180-na zemi demontáž materiálu do šrotu | 0 | 0 | 0 | 182.99 | 0 | 0 | 182.99 | 182.99 | 0
| 8 | BP491-D1 | Konzola Rovinná lehká, JB180-na zemi demontáž materiálu do šrotu | 0 | 0 | 0 | 182.99 | 0 | 0 | 182.99 | 182.99 | 0
| 7 | BL65-D1 | Sloup betonový J 10,5/6 pro VN bez výstroje demontáž materiálu do šrotu | 0 | 0 | 0 | 1376.32 | 0 | 0 | 1376.32 | 1376.32 | 0
| 14 | EB23 | Násyp zeminy vč.složení a rozprostření zem.tř.3-4 | 0 | 0 | 0 | 107.36 | 0 | 0 | 107.36 | 107.36 | 0
| 13 | EB17 | Odkop zeminy ručně zem.tř.3-4 | 0 | 0 | 0 | 366.08 | 0 | 0 | 366.08 | 366.08 | 0
| 11 | 1302-D1 | Podpěrný izolátor VPA 135/8a,vč.šroubu M20x130 demontáž materiálu do šrotu | 0 | 0 | 0 | 168.15 | 0 | 0 | 168.15 | 168.15 | 0
| 15 | EN03 | Hutnění zeminy strojně,vrstva 20cm | 0 | 0 | 0 | 43.264 | 0 | 0 | 43.264 | 43.264 | 0
| 15 | EN03 | Hutnění zeminy strojně,vrstva 20cm | 0 | 0 | 0 | 43.264 | 0 | 0 | 43.264 | 43.264 | 0
| 7 | BL65-D1 | Sloup betonový J 10,5/6 pro VN bez výstroje demontáž materiálu do šrotu | 0 | 0 | 0 | 1376.32 | 0 | 0 | 1376.32 | 1376.32 | 0
| 11 | 1302-D1 | Podpěrný izolátor VPA 135/8a,vč.šroubu M20x130 demontáž materiálu do šrotu | 0 | 0 | 0 | 84.075 | 0 | 0 | 84.075 | 84.075 | 0
| 8 | BP491-D1 | Konzola Rovinná lehká, JB180-na zemi demontáž materiálu do šrotu | 0 | 0 | 0 | 182.99 | 0 | 0 | 182.99 | 182.99 | 0
| 15 | EN03 | Hutnění zeminy strojně,vrstva 20cm | 0 | 0 | 0 | 43.264 | 0 | 0 | 43.264 | 43.264 | 0
| 14 | EB23 | Násyp zeminy vč.složení a rozprostření zem.tř.3-4 | 0 | 0 | 0 | 107.36 | 0 | 0 | 107.36 | 107.36 | 0
| 11 | 1302-D1 | Podpěrný izolátor VPA 135/8a,vč.šroubu M20x130 demontáž materiálu do šrotu | 0 | 0 | 0 | 84.075 | 0 | 0 | 84.075 | 84.075 | 0
| 12 | BT16-D1 | Třmenový vaz pro vodič AlFe 50-70mm2,42/7,70/11-1 demontáž materiálu do šrotu | 0 | 0 | 0 | 132.735 | 0 | 0 | 132.735 | 132.735 | 0
| 11 | 1302-D1 | Podpěrný izolátor VPA 135/8a,vč.šroubu M20x130 demontáž materiálu do šrotu | 0 | 0 | 0 | 84.075 | 0 | 0 | 84.075 | 84.075 | 0
| 15 | EN03 | Hutnění zeminy strojně,vrstva 20cm | 0 | 0 | 0 | 43.264 | 0 | 0 | 43.264 | 43.264 | 0
| 11 | 1302-D1 | Podpěrný izolátor VPA 135/8a,vč.šroubu M20x130 demontáž materiálu do šrotu | 0 | 0 | 0 | 84.075 | 0 | 0 | 84.075 | 84.075 | 0
| 7 | BL65-D1 | Sloup betonový J 10,5/6 pro VN bez výstroje demontáž materiálu do šrotu | 0 | 0 | 0 | 1376.32 | 0 | 0 | 1376.32 | 1376.32 | 0
| 12 | BT16-D1 | Třmenový vaz pro vodič AlFe 50-70mm2,42/7,70/11-1 demontáž materiálu do šrotu | 0 | 0 | 0 | 132.735 | 0 | 0 | 132.735 | 132.735 | 0
| 15 | EN03 | Hutnění zeminy strojně,vrstva 20cm | 0 | 0 | 0 | 43.264 | 0 | 0 | 43.264 | 43.264 | 0
| 8 | BP491-D1 | Konzola Rovinná lehká, JB180-na zemi demontáž materiálu do šrotu | 0 | 0 | 0 | 182.99 | 0 | 0 | 182.99 | 182.99 | 0
| 11 | 1302-D1 | Podpěrný izolátor VPA 135/8a,vč.šroubu M20x130 demontáž materiálu do šrotu | 0 | 0 | 0 | 84.075 | 0 | 0 | 84.075 | 84.075 | 0
| 14 | EB23 | Násyp zeminy vč.složení a rozprostření zem.tř.3-4 | 0 | 0 | 0 | 107.36 | 0 | 0 | 107.36 | 107.36 | 0
| 11 | 1302-D1 | Podpěrný izolátor VPA 135/8a,vč.šroubu M20x130 demontáž materiálu do šrotu | 0 | 0 | 0 | 84.075 | 0 | 0 | 84.075 | 84.075 | 0
| 7 | BL65-D1 | Sloup betonový J 10,5/6 pro VN bez výstroje demontáž materiálu do šrotu | 0 | 0 | 0 | 1376.32 | 0 | 0 | 1376.32 | 1376.32 | 0
| 11 | 1302-D1 | Podpěrný izolátor VPA 135/8a,vč.šroubu M20x130 demontáž materiálu do šrotu | 0 | 0 | 0 | 84.075 | 0 | 0 | 84.075 | 84.075 | 0
| 12 | BT16-D1 | Třmenový vaz pro vodič AlFe 50-70mm2,42/7,70/11-1 demontáž materiálu do šrotu | 0 | 0 | 0 | 132.735 | 0 | 0 | 132.735 | 132.735 | 0
| 12 | BT16-D1 | Třmenový vaz pro vodič AlFe 50-70mm2,42/7,70/11-1 demontáž materiálu do šrotu | 0 | 0 | 0 | 132.735 | 0 | 0 | 132.735 | 132.735 | 0
| 15 | EN03 | Hutnění zeminy strojně,vrstva 20cm | 0 | 0 | 0 | 43.264 | 0 | 0 | 43.264 | 43.264 | 0
| 14 | EB23 | Násyp zeminy vč.složení a rozprostření zem.tř.3-4 | 0 | 0 | 0 | 107.36 | 0 | 0 | 107.36 | 107.36 | 0
| 11 | 1302-D1 | Podpěrný izolátor VPA 135/8a,vč.šroubu M20x130 demontáž materiálu do šrotu | 0 | 0 | 0 | 84.075 | 0 | 0 | 84.075 | 84.075 | 0
| 13 | EB17 | Odkop zeminy ručně zem.tř.3-4 | 0 | 0 | 0 | 366.08 | 0 | 0 | 366.08 | 366.08 | 0
| 12 | BT16-D1 | Třmenový vaz pro vodič AlFe 50-70mm2,42/7,70/11-1 demontáž materiálu do šrotu | 0 | 0 | 0 | 132.735 | 0 | 0 | 132.735 | 132.735 | 0
| 15 | EN03 | Hutnění zeminy strojně,vrstva 20cm | 0 | 0 | 0 | 43.264 | 0 | 0 | 43.264 | 43.264 | 0
| 8 | BP491-D1 | Konzola Rovinná lehká, JB180-na zemi demontáž materiálu do šrotu | 0 | 0 | 0 | 182.99 | 0 | 0 | 182.99 | 182.99 | 0
| 15 | EN03 | Hutnění zeminy strojně,vrstva 20cm | 0 | 0 | 0 | 43.264 | 0 | 0 | 43.264 | 43.264 | 0
| 14 | EB23 | Násyp zeminy vč.složení a rozprostření zem.tř.3-4 | 0 | 0 | 0 | 107.36 | 0 | 0 | 107.36 | 107.36 | 0
| 16 | BT26-D1 | Bezpečnostní závěs pro vodič AlFe 70/11-1 demontáž materiálu do šrotu | 0 | 0 | 0 | 909.765 | 0 | 0 | 909.765 | 909.765 | 0
| 8 | BP491-D1 | Konzola Rovinná lehká, JB180-na zemi demontáž materiálu do šrotu | 0 | 0 | 0 | 182.99 | 0 | 0 | 182.99 | 182.99 | 0
| 13 | EB17 | Odkop zeminy ručně zem.tř.3-4 | 0 | 0 | 0 | 366.08 | 0 | 0 | 366.08 | 366.08 | 0
| 12 | BT16-D1 | Třmenový vaz pro vodič AlFe 50-70mm2,42/7,70/11-1 demontáž materiálu do šrotu | 0 | 0 | 0 | 132.735 | 0 | 0 | 132.735 | 132.735 | 0
| 13 | EB17 | Odkop zeminy ručně zem.tř.3-4 | 0 | 0 | 0 | 366.08 | 0 | 0 | 366.08 | 366.08 | 0
| 8 | BP491-D1 | Konzola Rovinná lehká, JB180-na zemi demontáž materiálu do šrotu | 0 | 0 | 0 | 182.99 | 0 | 0 | 182.99 | 182.99 | 0
| 7 | BL65-D1 | Sloup betonový J 10,5/6 pro VN bez výstroje demontáž materiálu do šrotu | 0 | 0 | 0 | 1376.32 | 0 | 0 | 1376.32 | 1376.32 | 0
| 14 | EB23 | Násyp zeminy vč.složení a rozprostření zem.tř.3-4 | 0 | 0 | 0 | 107.36 | 0 | 0 | 107.36 | 107.36 | 0
| 13 | EB17 | Odkop zeminy ručně zem.tř.3-4 | 0 | 0 | 0 | 366.08 | 0 | 0 | 366.08 | 366.08 | 0
| 14 | EB23 | Násyp zeminy vč.složení a rozprostření zem.tř.3-4 | 0 | 0 | 0 | 107.36 | 0 | 0 | 107.36 | 107.36 | 0
| 8 | BP491-D1 | Konzola Rovinná lehká, JB180-na zemi demontáž materiálu do šrotu | 0 | 0 | 0 | 182.99 | 0 | 0 | 182.99 | 182.99 | 0
| 13 | EB17 | Odkop zeminy ručně zem.tř.3-4 | 0 | 0 | 0 | 366.08 | 0 | 0 | 366.08 | 366.08 | 0
| 15 | EN03 | Hutnění zeminy strojně,vrstva 20cm | 0 | 0 | 0 | 43.264 | 0 | 0 | 43.264 | 43.264 | 0
| 13 | EB17 | Odkop zeminy ručně zem.tř.3-4 | 0 | 0 | 0 | 366.08 | 0 | 0 | 366.08 | 366.08 | 0
2 |  |  | CZD00006_00004: DTS U RYBNÍKA | 0 | 9049.2038 | 316.7221 | 78985.0077 | 0 | 316.12 | 79301.7298 | 79617.8498 | 9049.2038
| 275 | DX92-P1 | Zkratování pro venkovní TS Průchozí, trafo do 100kVA,svorník M12 opětná práce (montáž) | 0 | 0 | 0 | 543.96 | 0 | 0 | 543.96 | 543.96 | 0
| 324 | EP08 | Výkop rýhy 35x80cm ručně pro zemnící pásek zem.tř.3 | 0 | 0 | 0 | 10419.2 | 0 | 0 | 10419.2 | 10419.2 | 0
| 263 | BP19 | Nosník boční Pařát II-III pro VPA-na zemi | 0 | 980.4 | 0 | 129.72 | 0 | 0 | 129.72 | 129.72 | 980.4
| 13 | BU12 | Tabulka výstr.smalt.na bet.sloup VN,vč.upevnění | 0 | 100.2346 | 0 | 78.4 | 0 | 0 | 78.4 | 78.4 | 100.2346
| 244 | 1402 | Lano AlFe 3x70/11-1,vč.spojek | 0 | 252.9804 | 0 | 178.1057 | 0 | 0 | 178.1057 | 178.1057 | 252.9804
| 241 | 1461 | Proudový spoj AlFe 35-120/Al 35-120 šroub.svorkou -3x | 0 | 414.84 | 0 | 2058.15 | 0 | 0 | 2058.15 | 2058.15 | 414.84
| 273 | BL212-P1 | Odpínač svislý 25kV se zhášec.růžky,vč.táhla,práce pro TS100kVA/JB12,5 Průchozí opětná práce (montáž) | 0 | 0 | 0 | 6902.615 | 0 | 0 | 6902.615 | 6902.615 | 0
| 58 | 1533 | Zemnící svod na sloup 12m-zem.páska,svorky SR02 a SR03 vč.mont.a upev.Bandimex | 0 | 303.8295 | 0 | 1454.88 | 0 | 0 | 1454.88 | 1454.88 | 303.8295
| 270 | XG011-D2 | ES11111102-Sestava konstrukce STdo 100kVA JB+konz.svis.ÚO,přípoj.AlFe - Průchozí demontáž materiálu k opětnému | 0 | 0 | 0 | 5213.7806 | 0 | 0 | 5213.7806 | 5213.7806 | 0
| 32 | EN03 | Hutnění zeminy strojně,vrstva 20cm | 0 | 0 | 0 | 3179.904 | 0 | 0 | 3179.904 | 3179.904 | 0
| 238 | EP26 | Hloubení rýhy 35x80cm strojně pro zemnící pásek zem.tř.3 | 0 | 0 | 0 | 4726.4 | 0 | 0 | 4726.4 | 4726.4 | 0
| 239 | EP29 | Záhrn rýhy strojně pro zemnící pásek ve volném terénu | 0 | 0 | 0 | 1374.548 | 0 | 0 | 1374.548 | 1374.548 | 0
| 245 | BL33 | Kab.oko 95mm2 M12 pro AlFe70/6, 70/11-1, resp.ukon.na pojist.VN stož.TS | 0 | 157.38 | 0 | 987.9 | 0 | 0 | 987.9 | 987.9 | 157.38
| 267 | BP85 | Kryt AlFe proti ptactvu na šablonu | 0 | 634.26 | 0 | 387.6 | 0 | 0 | 387.6 | 387.6 | 634.26
| 218 | 5632 | Spojení zemnícího pásku svorkou SR02,vč.zalití | 0 | 258.4 | 0 | 0 | 0 | 225.6 | 0 | 225.6 | 258.4
| 30 | BL35 | Kab.oko 150mm2 M12 pro AlFe100/25, 110/22 | 0 | 101.43 | 0 | 665.31 | 0 | 0 | 665.31 | 665.31 | 101.43
| 293 | CI476-D2 | Ukončení kab.NAYY 4x150mm2 bez ok demontáž materiálu k opětnému | 0 | 0 | 0 | 1167.376 | 0 | 0 | 1167.376 | 1167.376 | 0
| 283 | XG32-D2 | Propoj.kabel stož.TS trafo-rozvaděč CYKY 4x70,vč.ok demontáž materiálu k opětnému | 0 | 0 | 0 | 976.444 | 0 | 0 | 976.444 | 976.444 | 0
| 280 | XC02 | Deska betonová pro TS | 0 | 88.15 | 0 | 185.34 | 0 | 0 | 185.34 | 185.34 | 88.15
| 265 | BT14 | Křížový vaz VPA pro šablony | 0 | 6.27 | 0 | 176.98 | 0 | 0 | 176.98 | 176.98 | 6.27
| 264 | BS05 | Izolátor VPA 135/8a,vč.šroubu M20x40-AlFe (Pařát IV, boční nosník, praporec BZ) | 0 | 867.74 | 0 | 112.1 | 0 | 0 | 112.1 | 112.1 | 867.74
| 276 | BB39 | Upevnění páskou B133,vč.spony na Jsloup | 0 | 46.2877 | 0 | 302.4 | 0 | 0 | 302.4 | 302.4 | 46.2877
| 215 | 1555 | Rozšíření uzemnění 20m pásky a 4šrouby | 0 | 2637.282 | 0 | 2801.5 | 0 | 83 | 2801.5 | 2884.5 | 2637.282
| 278 | BB31 | Upevnění páskou B205,vč.spony na Jsloup | 0 | 112.2054 | 0 | 352.8 | 0 | 0 | 352.8 | 352.8 | 112.2054
| 292 | DE57-P1 | Montáž transformátoru na stožárovou TS-do 400kVA opětná práce (montáž) | 0 | 0 | 0 | 1981.94 | 0 | 0 | 1981.94 | 1981.94 | 0
| 285 | DE53-D2 | Montáž skříně rozvaděče na konstrukci demontáž materiálu k opětnému | 0 | 0 | 0 | 475.258 | 0 | 0 | 475.258 | 475.258 | 0
| 286 | DE53-P1 | Montáž skříně rozvaděče na konstrukci opětná práce (montáž) | 0 | 0 | 0 | 678.94 | 0 | 0 | 678.94 | 678.94 | 0
| 287 | DE55-D2 | Montáž rozvaděče do skříně demontáž materiálu k opětnému | 0 | 0 | 0 | 277.06 | 0 | 0 | 277.06 | 277.06 | 0
| 274 | DX92-D2 | Zkratování pro venkovní TS Průchozí, trafo do 100kVA,svorník M12 demontáž materiálu k opětnému | 0 | 0 | 0 | 380.772 | 0 | 0 | 380.772 | 380.772 | 0
| 291 | DE57-D2 | Montáž transformátoru na stožárovou TS-do 400kVA demontáž materiálu k opětnému | 0 | 0 | 0 | 1387.358 | 0 | 0 | 1387.358 | 1387.358 | 0
| 281 | XG61 | Propoj.vedení VN mezi pojistkami VN a trans.vč.proud.spoje,ukon.a zap.prop.ved. | 0 | 913.75 | 0 | 2771.775 | 0 | 0 | 2771.775 | 2771.775 | 913.75
| 271 | XG011-P1 | ES11111102-Sestava konstrukce STdo 100kVA JB+konz.svis.ÚO,přípoj.AlFe - Průchozí opětná práce (montáž) | 0 | 0 | 0 | 7448.258 | 0 | 0 | 7448.258 | 7448.258 | 0
| 289 | XG22-D2 | Konzola pro skříň SVS-U-D demontáž materiálu k opětnému | 0 | 0 | 0 | 358.05 | 0 | 0 | 358.05 | 358.05 | 0
| 290 | XG22-P1 | Konzola pro skříň SVS-U-D opětná práce (montáž) | 0 | 0 | 0 | 511.5 | 0 | 0 | 511.5 | 511.5 | 0
| 288 | DE55-P1 | Montáž rozvaděče do skříně opětná práce (montáž) | 0 | 0 | 0 | 395.8 | 0 | 0 | 395.8 | 395.8 | 0
| 2 | PZS | Příspěvek za sklad | 0 | 0 | 316.7221 | 0 | 0 | 0 | 316.7221 | 316.7221 | 0
| 1 | 9343 | GZS (SO) | 0 | 0 | 0 | 4270.0903 | 0 | 0 | 4270.0903 | 4270.0903 | 0
| 266 | BP84 | Kryt VPA proti ptactvu na šablonu | 0 | 542.8 | 0 | 387.6 | 0 | 0 | 387.6 | 387.6 | 542.8
| 211 | 1551 | Uzemnění zem.páskou 20m v zemi,vč.upevnění na bet.sloup a označení | 0 | 630.9641 | 0 | 1048.075 | 0 | 7.52 | 1048.075 | 1055.595 | 630.9641
| 282 | XG61-D1 | Propoj.vedení VN mezi pojistkami VN a trans.vč.proud.spoje,ukon.a zap.prop.ved. demontáž materiálu do šrotu | 0 | 0 | 0 | 1385.8875 | 0 | 0 | 1385.8875 | 1385.8875 | 0
| 294 | CI476-P1 | Ukončení kab.NAYY 4x150mm2 bez ok opětná práce (montáž) | 0 | 0 | 0 | 1667.68 | 0 | 0 | 1667.68 | 1667.68 | 0
| 272 | BL212-D2 | Odpínač svislý 25kV se zhášec.růžky,vč.táhla,práce pro TS100kVA/JB12,5 Průchozí demontáž materiálu k opětnému | 0 | 0 | 0 | 4831.8305 | 0 | 0 | 4831.8305 | 4831.8305 | 0
| 323 | EP17 | Zához rýhy 35x80cm ručně pro zemnící pásek zem.tř.3 | 0 | 0 | 0 | 2956.8 | 0 | 0 | 2956.8 | 2956.8 | 0
| 284 | XG32-P1 | Propoj.kabel stož.TS trafo-rozvaděč CYKY 4x70,vč.ok opětná práce (montáž) | 0 | 0 | 0 | 1394.92 | 0 | 0 | 1394.92 | 1394.92 | 0
2 |  |  | CZD00012_00006: Telek. kab. VN28 NMM-VMZ | 14912.48 | 2221145.1356 | 77740.0797 | 1480216.2718 | 525234 | 239727.362 | 2083190.3516 | 2322917.7136 | 2236057.6156
| 477 | QA02 | Upevnění konstrukcí (objímek) SDOK bez materiálu - ve výšce | 0 | 0 | 0 | 2519.2 | 0 | 0 | 2519.2 | 2519.2 | 0
| 328 | QB06 | Spojka SDOK do 72 spojů - pouze materiál (práce Subdodávka QB05) | 0 | 22170.6 | 0 | 0 | 0 | 0 | 0 | 0 | 22170.6
| 469 | PPV-CZD00012 | PPV pro MT CZD00012 - Telekomunikační kabely | 0 | 0 | 0 | 11013.4136 | 0 | 0 | 11013.4136 | 11013.4136 | 0
| 587 | EK61 | Průraz cihlové zdi,tlouštka 60cm | 0 | 0 | 0 | 1217.04 | 0 | 117.102 | 1217.04 | 1334.142 | 0
| 1 | 9343 | GZS (SO) | 0 | 0 | 0 | 40019.0794 | 0 | 0 | 40019.0794 | 40019.0794 | 0
| 2 | PZS | Příspěvek za sklad | 0 | 0 | 77740.0797 | 0 | 0 | 0 | 77740.0797 | 77740.0797 | 0
| 592 | ZN99 | Hodinová zúčtovací sazba - montážní práce | 0 | 0 | 0 | 47040 | 0 | 0 | 47040 | 47040 | 0
| 342 | QB21 | Spirála ochranná a spirála kotevní, s očnicí pro SDOK 48 vl. | 0 | 118944.64 | 0 | 66750.22 | 0 | 0 | 66750.22 | 66750.22 | 118944.64
| 329 | QC01 | Měření met. zpětného rozptylu OTDR vl.d.1310nm při převzetí bubnu+protokol - 48 vláken | 0 | 0 | 0 | 0 | 58320 | 0 | 58320 | 58320 | 0
| 330 | QC05 | Měření optické vzdálenosti před montáží spojky na vybraném vlákně -zadat 1 vlákno na celou spojku | 0 | 0 | 0 | 0 | 7560 | 0 | 7560 | 7560 | 0
| 337 | HY15 | Konzola vps 600/280 na J bet.sloup D250; i pro SDOK | 0 | 39277.68 | 0 | 56127.24 | 0 | 0 | 56127.24 | 56127.24 | 39277.68
| 331 | QC09 | Kompletní závěrečné měření celého profilu optického kabelu+2 protokly - 48 vláken | 0 | 0 | 0 | 0 | 45360 | 0 | 45360 | 45360 | 0
| 345 | BS56 | Kloub závěsný pro plastový izolátor (235191.1) v=8 | 0 | 18576 | 0 | 0 | 0 | 0 | 0 | 0 | 18576
| 341 | QA32 | Konzola stavitelná PS 0-870 U8 kotevní -ve výšce | 0 | 28407.18 | 0 | 1759.89 | 0 | 0 | 1759.89 | 1759.89 | 28407.18
| 338 | QA05 | Objímka kotevní SDOK 20kN 2x oko JB225 | 0 | 4234.55 | 0 | 0 | 0 | 0 | 0 | 0 | 4234.55
| 473 | QB32 | Spirála protivibrační SDOK 96 vl. | 0 | 9311.61 | 0 | 3925.11 | 0 | 0 | 3925.11 | 3925.11 | 9311.61
| 343 | QB16 | Závěs kotevní na objímce s okem kotevním nebo konzole s kotevními příložkami | 0 | 41263.56 | 0 | 12982.68 | 0 | 0 | 12982.68 | 12982.68 | 41263.56
| 470 | QA01-D1 | Upevnění konstrukcí (objímek) SDOK bez materiálu - na zemi demontáž materiálu do šrotu | 0 | 0 | 0 | 1761.2 | 0 | 0 | 1761.2 | 1761.2 | 0
| 482 | HY06 | Konzola vvs 1530mm na DBW bet.sloup; i pro SDOK | 0 | 578.92 | 0 | 380.98 | 0 | 0 | 380.98 | 380.98 | 578.92
| 340 | BU112 | Konzola příhradový stožár 22kV B-U8-R | 14912.48 | 0 | 0 | 4453.44 | 0 | 0 | 4453.44 | 4453.44 | 14912.48
| 539 | QC10 | Kompletní závěrečné měření celého profilu optického kabelu+2protokly - 96 vláken | 0 | 0 | 0 | 0 | 64800 | 0 | 64800 | 64800 | 0
| 326 | QB04 | Příplatek za tažení SDOK přes překážku -bez materiálu | 0 | 0 | 0 | 81586 | 0 | 0 | 81586 | 81586 | 0
| 336 | QB07 | Spojka SDOK do 144 spojů - pouze materiál (práce Subdodávka QB05) | 0 | 8577.98 | 0 | 0 | 0 | 0 | 0 | 0 | 8577.98
| 474 | QB42 | Držák O 0,7 m rezervy SDOK 30 m DB -ve výšce | 0 | 3348.7629 | 0 | 231.62 | 0 | 0 | 231.62 | 231.62 | 3348.7629
| 347 | QB11 | Závěs nosný na konzolu NN 600 U80 | 0 | 27444.12 | 0 | 13374.9 | 0 | 0 | 13374.9 | 13374.9 | 27444.12
| 478 | QB22 | Spirála ochranná a spirála kotevní s očnicí pro SDOK 96 vl. | 0 | 26693.24 | 0 | 12628.42 | 0 | 0 | 12628.42 | 12628.42 | 26693.24
| 335 | QB48 | Držák O 1,2 m rezervy SDOK 90 m PS s adaptérem držáku rezervy -ve výšce | 0 | 35583.78 | 0 | 1548 | 0 | 0 | 1548 | 1548 | 35583.78
| 344 | QB17 | Závěs kotevní s napínacím šroubem oko-oko ke konzole s kotevními příložkami | 0 | 10776.24 | 0 | 19474.02 | 0 | 0 | 19474.02 | 19474.02 | 10776.24
| 475 | QB47 | Držák O 1,2 m rezervy SDOK 90 m DB -ve výšce | 0 | 15034.6588 | 0 | 694.86 | 0 | 0 | 694.86 | 694.86 | 15034.6588
| 480 | QB01-D1 | Kabel optický samonosný 48 vláken demontáž materiálu do šrotu | 0 | 0 | 0 | 40546.0567 | 0 | 0 | 40546.0567 | 40546.0567 | 0
| 479 | QB27 | Svorka nosná SDOK 96 vl. | 0 | 19088.86 | 0 | 5048.82 | 0 | 0 | 5048.82 | 5048.82 | 19088.86
| 348 | QB51 | Příchytka dist.1xSDOK 15-20 mm JB nebo Jp, PS -ve výšce | 0 | 16503.5741 | 0 | 18460.95 | 0 | 0 | 18460.95 | 18460.95 | 16503.5741
| 476 | QA01 | Upevnění konstrukcí (objímek) SDOK bez materiálu - na zemi | 0 | 0 | 0 | 2737.67 | 0 | 0 | 2737.67 | 2737.67 | 0
| 234 | QB01 | Kabel optický samonosný 48 vláken | 0 | 1216605.6 | 0 | 737759.94 | 0 | 0 | 737759.94 | 737759.94 | 1216605.6
| 471 | QA02-D1 | Upevnění konstrukcí (objímek) SDOK bez materiálu - ve výšce demontáž materiálu do šrotu | 0 | 0 | 0 | 414.4 | 0 | 0 | 414.4 | 414.4 | 0
| 327 | QB05 | Montáž spojky SDOK, zadat počet spojů (ks): 48, 72, 96, 120 nebo 144, -bez materiálu | 0 | 0 | 0 | 0 | 311040 | 0 | 311040 | 311040 | 0
| 472 | QB21-D1 | Spirála ochranná a spirála kotevní, s očnicí pro SDOK 48 vl. demontáž materiálu do šrotu | 0 | 0 | 0 | 1804.06 | 0 | 0 | 1804.06 | 1804.06 | 0
| 339 | QA11 | Objímka kotevní SDOK 20kN 2x oko DBW225 | 0 | 11024.26 | 0 | 0 | 0 | 0 | 0 | 0 | 11024.26
| 26 | QB12 | Závěs nosný na konzolu Čtyřvodič 100x100 nebo PS U80 | 0 | 22903.79 | 0 | 24972.22 | 0 | 0 | 24972.22 | 24972.22 | 22903.79
| 309 | XC99 | Materiál Vlastní mimo číselník EG.D dle soupisu pro montáže-ZAPOČTENO DO VÝKONU | 0 | 0 | 0 | 0 | 0 | 238500 | 0 | 238500 | 0
| 601 | ZS32 | Montážní plošina MP13 | 0 | 0 | 0 | 57960 | 0 | 0 | 57960 | 57960 | 0
| 588 | BJ52 | Drážka pro trubku nebo kabel do D 48mm | 0 | 0 | 0 | 16010.7 | 0 | 342.66 | 16010.7 | 16353.36 | 0
| 589 | BA05 | Trubka ohebná PVC 48mm pod omítku | 0 | 0 | 0 | 2128 | 0 | 767.6 | 2128 | 2895.6 | 0
| 590 | ZN995 | Hodinová zúčtovací sazba - zemní práce | 0 | 0 | 0 | 8800 | 0 | 0 | 8800 | 8800 | 0
| 310 | ZN99 | Hodinová zúčtovací sazba - montážní práce | 0 | 0 | 0 | 2240 | 0 | 0 | 2240 | 2240 | 0
| 18 | 54019 | Oprava vnitřní omítky s malbou | 0 | 0 | 0 | 0 | 5754 | 0 | 5754 | 5754 | 0
| 346 | QB26 | Svorka nosná SDOK 48 vl. | 0 | 182296.4 | 0 | 51570.09 | 0 | 0 | 51570.09 | 51570.09 | 182296.4
| 332 | QB31 | Spirála protivibrační SDOK 48 vl. | 0 | 75823.2 | 0 | 33643.8 | 0 | 0 | 33643.8 | 33643.8 | 75823.2
| 538 | QC02 | Měření met. zpětného rozptylu OTDR vl.d.1310nm při převzetí bubnu+protokol - 96 vláken | 0 | 0 | 0 | 0 | 32400 | 0 | 32400 | 32400 | 0
| 540 | QB02 | Kabel optický samonosný 96 vláken | 0 | 263334.3104 | 0 | 96400.6322 | 0 | 0 | 96400.6322 | 96400.6322 | 263334.3104
| 333 | QB41 | Držák O 0,7 m rezervy SDOK 30 m JB -ve výšce | 0 | 3341.6193 | 0 | 231.62 | 0 | 0 | 231.62 | 231.62 | 3341.6193
1 |  |  | 4: Ostatní náklady | 0 | 0 | 0 | 4780730 | 0 | 0 | 1087810 | 1087810 | 0
2 |  |  | 4.1: Ostatní náklady stavby - Nesoutěžené výkony | 0 | 0 | 0 | 1087810 | 0 | 0 | 1087810 | 1087810 | 0
| 496 | 1101924 | Náhrady majetkové újmy vlastníkovi nebo nájemci nemovitosti | 0 | 0 | 0 | 800000 | 0 | 0 | 800000 | 800000 | 0
| 498 | 1101929 | Dopravní značení projekt a umístění dopravních značek | 0 | 0 | 0 | 6000 | 0 | 0 | 6000 | 6000 | 0
| 497 | 1101927 | Poplatky za omezení silniční dopravy | 0 | 0 | 0 | 1000 | 0 | 0 | 1000 | 1000 | 0
| 495 | 1101922 | Vytyčení stávajících podzemních sítí | 0 | 0 | 0 | 13930 | 0 | 0 | 13930 | 13930 | 0
| 583 | 1101598 | Činnost koordinátora BOZP na staveništi | 0 | 0 | 0 | 266880 | 0 | 0 | 266880 | 266880 | 0
2 |  |  | 4.2: Projektová dokumentace - Inženýring EG.D - Náklady EG.D | 0 | 0 | 0 | 3692920 | 0 | 0 | 0 | 0 | 0
| 500 | 9150 | Inženýrská činnost EG.D | 0 | 0 | 0 | 1642420 | 0 | 0 | 0 | 0 | 0
| 501 | 9417 | Manipulace vedení | 0 | 0 | 0 | 630000 | 0 | 0 | 0 | 0 | 0
| 499 | 9100 | Projektové a geodetické práce k PD – dle pravidel EG.D | 0 | 0 | 0 | 1420500 | 0 | 0 | 0 | 0 | 0
|  |  | Celkem | 1041619.01 | 10003608.6489 | 350126.3027 | 16463827.8208 | 525234 | 2153964.8822 | 13646268.1235 | 15800233.0057 | 11045227.6589

## Globální náklady
|  | Název stavby: | VN28+Optika; Sklené n/O - NMNM.R22kV_EUC |  | Číslo stavby: | 001040019480
|  | Název verze: | Rozpočet ke kontrole |  | Verze CÚ: | 2022/09a
| Poř. | Kód | Popis | MJ | Výměra | Jedn. Cena | Cena
1 |  |  | 1: Ostatní náklady zhotovitele stavby - Soutěžené výkony |  |  |  | 2005516
2 |  |  | CZD00001: Projekt.dokumentace a ost.nák |  |  |  | 2005516
| 490 | 1101999 | Inženýring zhotovitele stavby CAPEX - Met.rozp. EMP2022+ | JV | 18900 | 1 | 18900
| 489 | 1101638 | Ekologická likvidace odpadů, vč. dopravy | JV | 1536821 | 1 | 1536821
| 492 | 1102001 | Doprava materiálu výnosového | JV | 10560 | 1 | 10560
| 488 | 1101594 | Výchozí revize zařízení VN/NN | JV | 37433 | 1 | 37433
| 493 | 1102010 | Dokumentace pro TE | JV | 205242 | 1 | 205242
| 491 | 1102000 | Geodetické práce zhotovitele stavby | JV | 191500 | 1 | 191500
| 494 | 1102007 | Doprava materiálu na stavbu z CS 41-80 km CAPEX | KS | 1 | 5060 | 5060
1 |  |  | 4: Ostatní náklady |  |  |  | 4780730
2 |  |  | 4.1: Ostatní náklady stavby - Nesoutěžené výkony |  |  |  | 1087810
| 496 | 1101924 | Náhrady majetkové újmy vlastníkovi nebo nájemci nemovitosti | JV | 800000 | 1 | 800000
| 498 | 1101929 | Dopravní značení projekt a umístění dopravních značek | JV | 6000 | 1 | 6000
| 497 | 1101927 | Poplatky za omezení silniční dopravy | JV | 1000 | 1 | 1000
| 495 | 1101922 | Vytyčení stávajících podzemních sítí | JV | 13930 | 1 | 13930
| 583 | 1101598 | Činnost koordinátora BOZP na staveništi | HOD | 480 | 556 | 266880
2 |  |  | 4.2: Projektová dokumentace - Inženýring EG.D - Náklady EG.D |  |  |  | 3692920
| 500 | 9150 | Inženýrská činnost EG.D | Kč | 1642420 | 1 | 1642420
| 501 | 9417 | Manipulace vedení | HOD | 700 | 900 | 630000
| 499 | 9100 | Projektové a geodetické práce k PD – dle pravidel EG.D | Kč | 1420500 | 1 | 1420500
|  |  | Celkem |  |  |  | 6786246

## Práce, mechanizace a ost. nákl.
001040019480
|  | Název stavby: | VN28+Optika; Sklené n/O - NMNM.R22kV_EUC |  | Číslo stavby: | 001040019480
|  | Název verze: | Rozpočet ke kontrole |  | Verze CÚ: | 2022/09a | [8 empty] | 2022/09a
| Ident | Kód | Popis | MJ | Výměra | Jedn. hodiny | Celkem hodiny | Hodiny pro PPV | Jedn.h.PPV | Celkem h. PPV | Jedn.hod. PP | Celkem hod. PP | Jedn.hod.PC | Celkem hod. PC | Jedn. hodiny | Celkem hodiny | Jedn. Cena | Cena | Cena | Objekt | Část základny
1 |  |  | 3: Stavební objekty |  |  |  | 12800.9166 | 6529.9173 | 9.8334 | 19.6668 | 128.2058 | 897.4408 | 0 | 0 |  | 13718.0242 |  | 9677581.8208 | 9677581.8208
2 |  |  | CZD00004_00002: venk.VN VN28 kmen 150(pův.147)-198 |  |  |  | 2609.9871 | 1308.8626 | 0 | 0 | 26.0999 | 182.6991 | 0 | 0 |  | 2792.6862 |  | 1827262.5106 | 9677581.8208
3 |  |  | PM: Práce montážní |  |  |  | 1308.8626 | 1308.8626 | 0 | 0 | 0 | 0 | 0 | 0 |  | 1308.8626 |  | 732963.064 | 9677581.8208
| PM | 1242-D2 | Sestava pro kab.svod v trase JB12m pro kab.22kV-3x150-240mm2,vč.sv.opd.komor. demontáž materiálu k opětnému | sada | 1 | 10.164 | 10.164 | 10.164 | 0 | 0 | 0 | 0 | 0 | 0 | 10.164 | 10.164 | 5691.84 | 5691.84 | 5691.84 | CZD00004_00002: venk.VN VN28 kmen 150(pův.147)-198
| PM | 1242-P1 | Sestava pro kab.svod v trase JB12m pro kab.22kV-3x150-240mm2,vč.sv.opd.komor. opětná práce (montáž) | sada | 1 | 14.52 | 14.52 | 14.52 | 0 | 0 | 0 | 0 | 0 | 0 | 14.52 | 14.52 | 8131.2 | 8131.2 | 8131.2 | CZD00004_00002: venk.VN VN28 kmen 150(pův.147)-198
| PM | 1245-D2 | Sestava pro kab.svod v trase DBW 10,5m pro kab.22kV-3x150-240mm2,vč.sv.odp.kom. demontáž materiálu k opětnému | sada | 2 | 9.6684 | 19.3368 | 19.3368 | 0 | 0 | 0 | 0 | 0 | 0 | 9.6684 | 19.3368 | 5414.304 | 10828.608 | 10828.608 | CZD00004_00002: venk.VN VN28 kmen 150(pův.147)-198
| PM | 1245-P1 | Sestava pro kab.svod v trase DBW 10,5m pro kab.22kV-3x150-240mm2,vč.sv.odp.kom. opětná práce (montáž) | sada | 2 | 13.812 | 27.624 | 27.624 | 0 | 0 | 0 | 0 | 0 | 0 | 13.812 | 27.624 | 7734.72 | 15469.44 | 15469.44 | CZD00004_00002: venk.VN VN28 kmen 150(pův.147)-198
| PM | 1301-D1 | Podpěrný izolátor VPA 135/8a,vč.šroubu M20x110 demontáž materiálu do šrotu | ks | 2 | 0.045 | 0.09 | 0.09 | 0 | 0 | 0 | 0 | 0 | 0 | 0.045 | 0.09 | 25.2 | 50.4 | 50.4 | CZD00004_00002: venk.VN VN28 kmen 150(pův.147)-198
| PM | 1302-D1 | Podpěrný izolátor VPA 135/8a,vč.šroubu M20x130 demontáž materiálu do šrotu | ks | 111 | 0.045 | 4.995 | 4.995 | 0 | 0 | 0 | 0 | 0 | 0 | 0.045 | 4.995 | 25.2 | 2797.2 | 2797.2 | CZD00004_00002: venk.VN VN28 kmen 150(pův.147)-198
| PM | 1351-D1 | Kotevní řetězce Jk do 3x35mm2,izolátor 50/435 bez kotev.praporců demontáž materiálu do šrotu | sada | 1 | 0.5745 | 0.5745 | 0.5745 | 0 | 0 | 0 | 0 | 0 | 0 | 0.5745 | 0.5745 | 321.72 | 321.72 | 321.72 | CZD00004_00002: venk.VN VN28 kmen 150(pův.147)-198
| PM | 1352-D1 | Kotevní řetězce Jk 3x42/7-120mm2,izolátor 50/435 bez kotev.praporců demontáž materiálu do šrotu | sada | 7 | 0.5265 | 3.6855 | 3.6855 | 0 | 0 | 0 | 0 | 0 | 0 | 0.5265 | 3.6855 | 294.84 | 2063.88 | 2063.88 | CZD00004_00002: venk.VN VN28 kmen 150(pův.147)-198
| PM | 1375 | Kotevní řetězce Jk 3x42/7-120mm2,izolátor plastový bez kotev.praporců | sada | 18 | 0.948 | 17.064 | 17.064 | 0 | 0 | 0 | 0 | 0 | 0 | 0.948 | 17.064 | 530.88 | 9555.84 | 9555.84 | CZD00004_00002: venk.VN VN28 kmen 150(pův.147)-198
| PM | 1375-D2 | Kotevní řetězce Jk 3x42/7-120mm2,izolátor plastový bez kotev.praporců demontáž materiálu k opětnému | sada | 6 | 0.6636 | 3.9816 | 3.9816 | 0 | 0 | 0 | 0 | 0 | 0 | 0.6636 | 3.9816 | 371.616 | 2229.696 | 2229.696 | CZD00004_00002: venk.VN VN28 kmen 150(pův.147)-198
| PM | 1375-P1 | Kotevní řetězce Jk 3x42/7-120mm2,izolátor plastový bez kotev.praporců opětná práce (montáž) | sada | 6 | 0.948 | 5.688 | 5.688 | 0 | 0 | 0 | 0 | 0 | 0 | 0.948 | 5.688 | 530.88 | 3185.28 | 3185.28 | CZD00004_00002: venk.VN VN28 kmen 150(pův.147)-198
| PM | 1391-D1 | Řetězec Jk izol.plast. 3x42/7-70 (120)AlFe pro odpínač komor.,růžk.a odpín.Pařát demontáž materiálu do šrotu | sada | 6 | 0.5265 | 3.159 | 3.159 | 0 | 0 | 0 | 0 | 0 | 0 | 0.5265 | 3.159 | 294.84 | 1769.04 | 1769.04 | CZD00004_00002: venk.VN VN28 kmen 150(pův.147)-198
| PM | 1401 | Lano AlFe 3x42/7,vč.spojek | km | 0.01 | 39.708 | 0.39708 | 0.39708 | 0 | 0 | 0 | 0 | 0 | 0 | 39.708 | 0.39708 | 22236.48 | 222.3648 | 222.3648 | CZD00004_00002: venk.VN VN28 kmen 150(pův.147)-198
| PM | 1401-D2 | Lano AlFe 3x42/7,vč.spojek demontáž materiálu k opětnému | km | 0.062 | 27.7956 | 1.7233 | 1.7233 | 0 | 0 | 0 | 0 | 0 | 0 | 27.7956 | 1.7233 | 15565.536 | 965.0632 | 965.0632 | CZD00004_00002: venk.VN VN28 kmen 150(pův.147)-198
| PM | 1401-P1 | Lano AlFe 3x42/7,vč.spojek opětná práce (montáž) | km | 0.062 | 39.708 | 2.4619 | 2.4619 | 0 | 0 | 0 | 0 | 0 | 0 | 39.708 | 2.4619 | 22236.48 | 1378.6618 | 1378.6618 | CZD00004_00002: venk.VN VN28 kmen 150(pův.147)-198
| PM | 1402 | Lano AlFe 3x70/11-1,vč.spojek | km | 0.01 | 44.118 | 0.44118 | 0.44118 | 0 | 0 | 0 | 0 | 0 | 0 | 44.118 | 0.44118 | 24706.08 | 247.0608 | 247.0608 | CZD00004_00002: venk.VN VN28 kmen 150(pův.147)-198
| PM | 1402-D1 | Lano AlFe 3x70/11-1,vč.spojek demontáž materiálu do šrotu | km | 2.904 | 22.059 | 64.0593 | 64.0593 | 0 | 0 | 0 | 0 | 0 | 0 | 22.059 | 64.0593 | 12353.04 | 35873.2282 | 35873.2282 | CZD00004_00002: venk.VN VN28 kmen 150(pův.147)-198
| PM | 1402-D2 | Lano AlFe 3x70/11-1,vč.spojek demontáž materiálu k opětnému | km | 0.975 | 30.8826 | 30.1105 | 30.1105 | 0 | 0 | 0 | 0 | 0 | 0 | 30.8826 | 30.1105 | 17294.256 | 16861.8996 | 16861.8996 | CZD00004_00002: venk.VN VN28 kmen 150(pův.147)-198
| PM | 1402-P1 | Lano AlFe 3x70/11-1,vč.spojek opětná práce (montáž) | km | 0.975 | 44.118 | 43.0151 | 43.0151 | 0 | 0 | 0 | 0 | 0 | 0 | 44.118 | 43.0151 | 24706.08 | 24088.428 | 24088.428 | CZD00004_00002: venk.VN VN28 kmen 150(pův.147)-198
| PM | 1404 | Lano AlFe 3x110/22,vč.spojek | km | 2.926 | 59.085 | 172.8827 | 172.8827 | 0 | 0 | 0 | 0 | 0 | 0 | 59.085 | 172.8827 | 33087.6 | 96814.3176 | 96814.3176 | CZD00004_00002: venk.VN VN28 kmen 150(pův.147)-198
| PM | 1431 | Ukončení nových vodičů ve stávajících/nahrazených kotevních nebo nosných svorkách z Al slitiny | sada | 6 | 1.308 | 7.848 | 7.848 | 0 | 0 | 0 | 0 | 0 | 0 | 1.308 | 7.848 | 732.48 | 4394.88 | 4394.88 | CZD00004_00002: venk.VN VN28 kmen 150(pův.147)-198
| PM | 1461 | Proudový spoj AlFe 35-120/Al 35-120 šroub.svorkou -3x | sada | 10 | 1.821 | 18.21 | 18.21 | 0 | 0 | 0 | 0 | 0 | 0 | 1.821 | 18.21 | 1019.76 | 10197.6 | 10197.6 | CZD00004_00002: venk.VN VN28 kmen 150(pův.147)-198
| PM | 1461-D1 | Proudový spoj AlFe 35-120/Al 35-120 šroub.svorkou -3x demontáž materiálu do šrotu | sada | 11 | 0.9105 | 10.0155 | 10.0155 | 0 | 0 | 0 | 0 | 0 | 0 | 0.9105 | 10.0155 | 509.88 | 5608.68 | 5608.68 | CZD00004_00002: venk.VN VN28 kmen 150(pův.147)-198
| PM | 1517-D2 | Omezovač přepětí VN 10kA venkovní, včetně montáže - 3x demontáž materiálu k opětnému | sada | 3 | 0.8673 | 2.6019 | 2.6019 | 0 | 0 | 0 | 0 | 0 | 0 | 0.8673 | 2.6019 | 485.688 | 1457.064 | 1457.064 | CZD00004_00002: venk.VN VN28 kmen 150(pův.147)-198
| PM | 1517-P1 | Omezovač přepětí VN 10kA venkovní, včetně montáže - 3x opětná práce (montáž) | sada | 3 | 1.239 | 3.717 | 3.717 | 0 | 0 | 0 | 0 | 0 | 0 | 1.239 | 3.717 | 693.84 | 2081.52 | 2081.52 | CZD00004_00002: venk.VN VN28 kmen 150(pův.147)-198
| PM | 1523 | Jiskřiště na HV AlFe pro izol.s výřezem VPAv -jednostranné -3x | sada | 2 | 0.948 | 1.896 | 1.896 | 0 | 0 | 0 | 0 | 0 | 0 | 0.948 | 1.896 | 530.88 | 1061.76 | 1061.76 | CZD00004_00002: venk.VN VN28 kmen 150(pův.147)-198
| PM | 1532-D1 | Zemnící svod na sloup 10,5m-zem.páska,svorky SR02 a SR03 vč.mont.a upev.Bandimex demontáž materiálu do šrotu | sada | 6 | 1.0657 | 6.3945 | 6.3945 | 0 | 0 | 0 | 0 | 0 | 0 | 1.0657 | 6.3945 | 596.82 | 3580.92 | 3580.92 | CZD00004_00002: venk.VN VN28 kmen 150(pův.147)-198
| PM | 1533 | Zemnící svod na sloup 12m-zem.páska,svorky SR02 a SR03 vč.mont.a upev.Bandimex | sada | 7 | 2.598 | 18.186 | 18.186 | 0 | 0 | 0 | 0 | 0 | 0 | 2.598 | 18.186 | 1454.88 | 10184.16 | 10184.16 | CZD00004_00002: venk.VN VN28 kmen 150(pův.147)-198
| PM | 1551 | Uzemnění zem.páskou 20m v zemi,vč.upevnění na bet.sloup a označení | sada | 2 | 1.808 | 3.616 | 3.616 | 0 | 0 | 0 | 0 | 0 | 0 | 1.808 | 3.616 | 1012.48 | 2024.96 | 2024.96 | CZD00004_00002: venk.VN VN28 kmen 150(pův.147)-198
| PM | 1551 | Uzemnění zem.páskou 20m v zemi,vč.upevnění na bet.sloup a označení | sada | 5 | 1.808 | 9.04 | 9.04 | 0 | 0 | 0 | 0 | 0 | 0 | 1.808 | 9.04 | 1012.48 | 5062.4 | 5062.4 | CZD00004_00002: venk.VN VN28 kmen 150(pův.147)-198
| PM | 1555 | Rozšíření uzemnění 20m pásky a 4šrouby | sada | 7 | 0.94 | 6.58 | 6.58 | 0 | 0 | 0 | 0 | 0 | 0 | 0.94 | 6.58 | 526.4 | 3684.8 | 3684.8 | CZD00004_00002: venk.VN VN28 kmen 150(pův.147)-198
| PM | BB31-D1 | Upevnění páskou B205,vč.spony na Jsloup demontáž materiálu do šrotu | ks | 7 | 0.045 | 0.315 | 0.315 | 0 | 0 | 0 | 0 | 0 | 0 | 0.045 | 0.315 | 25.2 | 176.4 | 176.4 | CZD00004_00002: venk.VN VN28 kmen 150(pův.147)-198
| PM | BB39-D1 | Upevnění páskou B133,vč.spony na Jsloup demontáž materiálu do šrotu | ks | 6 | 0.045 | 0.27 | 0.27 | 0 | 0 | 0 | 0 | 0 | 0 | 0.045 | 0.27 | 25.2 | 151.2 | 151.2 | CZD00004_00002: venk.VN VN28 kmen 150(pův.147)-198
| PM | BG23 | Kotva provizorní pro bet.sloup VN pr.250 do země | ks | 4 | 1.047 | 4.188 | 4.188 | 0 | 0 | 0 | 0 | 0 | 0 | 1.047 | 4.188 | 586.32 | 2345.28 | 2345.28 | CZD00004_00002: venk.VN VN28 kmen 150(pův.147)-198
| PM | BG23-D2 | Kotva provizorní pro bet.sloup VN pr.250 do země demontáž materiálu k opětnému | ks | 6 | 0.7329 | 4.3974 | 4.3974 | 0 | 0 | 0 | 0 | 0 | 0 | 0.7329 | 4.3974 | 410.424 | 2462.544 | 2462.544 | CZD00004_00002: venk.VN VN28 kmen 150(pův.147)-198
| PM | BG23-P1 | Kotva provizorní pro bet.sloup VN pr.250 do země opětná práce (montáž) | ks | 6 | 1.047 | 6.282 | 6.282 | 0 | 0 | 0 | 0 | 0 | 0 | 1.047 | 6.282 | 586.32 | 3517.92 | 3517.92 | CZD00004_00002: venk.VN VN28 kmen 150(pův.147)-198
| PM | BI64 | Spojka vrubová pro AlFe6 50mm2 a 42/7 | ks | 3 | 0.433 | 1.299 | 1.299 | 0 | 0 | 0 | 0 | 0 | 0 | 0.433 | 1.299 | 242.48 | 727.44 | 727.44 | CZD00004_00002: venk.VN VN28 kmen 150(pův.147)-198
| PM | BK50 | Žebřík na JB 12m | ks | 38 | 0.29 | 11.02 | 11.02 | 0 | 0 | 0 | 0 | 0 | 0 | 0.29 | 11.02 | 162.4 | 6171.2 | 6171.2 | CZD00004_00002: venk.VN VN28 kmen 150(pův.147)-198
| PM | BK52 | Žebřík na DBW 12m | ks | 2 | 0.29 | 0.58 | 0.58 | 0 | 0 | 0 | 0 | 0 | 0 | 0.29 | 0.58 | 162.4 | 324.8 | 324.8 | CZD00004_00002: venk.VN VN28 kmen 150(pův.147)-198
| PM | BL02-D1 | Sloup bet. J 10,5/6 pro ÚO a ÚV (REC) demontáž materiálu do šrotu | ks | 4 | 8.7815 | 35.126 | 35.126 | 0 | 0 | 0 | 0 | 0 | 0 | 8.7815 | 35.126 | 4917.64 | 19670.56 | 19670.56 | CZD00004_00002: venk.VN VN28 kmen 150(pův.147)-198
| PM | BL09 | Montáž ÚO nebo ÚV na stávající sloup (při rekonstrukci) | ks | 3 | 11.66 | 34.98 | 34.98 | 0 | 0 | 0 | 0 | 0 | 0 | 11.66 | 34.98 | 6529.6 | 19588.8 | 19588.8 | CZD00004_00002: venk.VN VN28 kmen 150(pův.147)-198
| PM | BL09-D2 | Montáž ÚO nebo ÚV na stávající sloup (při rekonstrukci) demontáž materiálu k opětnému | ks | 1 | 8.162 | 8.162 | 8.162 | 0 | 0 | 0 | 0 | 0 | 0 | 8.162 | 8.162 | 4570.72 | 4570.72 | 4570.72 | CZD00004_00002: venk.VN VN28 kmen 150(pův.147)-198
| PM | BL09-P1 | Montáž ÚO nebo ÚV na stávající sloup (při rekonstrukci) opětná práce (montáž) | ks | 1 | 11.66 | 11.66 | 11.66 | 0 | 0 | 0 | 0 | 0 | 0 | 11.66 | 11.66 | 6529.6 | 6529.6 | 6529.6 | CZD00004_00002: venk.VN VN28 kmen 150(pův.147)-198
| PM | BL31 | Kab.oko 50mm2 M12 pro AlFe35/6, 42/7, JIV50, resp.ukon.na pojist.VN stož.TS | ks | 2 | 0.252 | 0.504 | 0.504 | 0 | 0 | 0 | 0 | 0 | 0 | 0.252 | 0.504 | 141.12 | 282.24 | 282.24 | CZD00004_00002: venk.VN VN28 kmen 150(pův.147)-198
| PM | BL33 | Kab.oko 95mm2 M12 pro AlFe70/6, 70/11-1, resp.ukon.na pojist.VN stož.TS | ks | 6 | 0.292 | 1.752 | 1.752 | 0 | 0 | 0 | 0 | 0 | 0 | 0.292 | 1.752 | 163.52 | 981.12 | 981.12 | CZD00004_00002: venk.VN VN28 kmen 150(pův.147)-198
| PM | BL33-D1 | Kab.oko 95mm2 M12 pro AlFe70/6, 70/11-1, resp.ukon.na pojist.VN stož.TS demontáž materiálu do šrotu | ks | 36 | 0.146 | 5.256 | 5.256 | 0 | 0 | 0 | 0 | 0 | 0 | 0.146 | 5.256 | 81.76 | 2943.36 | 2943.36 | CZD00004_00002: venk.VN VN28 kmen 150(pův.147)-198
| PM | BL35 | Kab.oko 150mm2 M12 pro AlFe100/25, 110/22 | ks | 36 | 0.394 | 14.184 | 14.184 | 0 | 0 | 0 | 0 | 0 | 0 | 0.394 | 14.184 | 220.64 | 7943.04 | 7943.04 | CZD00004_00002: venk.VN VN28 kmen 150(pův.147)-198
| PM | BL49 | Sloup betonový J 12/15 pro VN bez výstroje | ks | 21 | 3.494 | 73.374 | 73.374 | 0 | 0 | 0 | 0 | 0 | 0 | 3.494 | 73.374 | 1956.64 | 41089.44 | 41089.44 | CZD00004_00002: venk.VN VN28 kmen 150(pův.147)-198
| PM | BL51 | Sloup betonový J 12/12 pro VN bez výstroje | ks | 14 | 3.494 | 48.916 | 48.916 | 0 | 0 | 0 | 0 | 0 | 0 | 3.494 | 48.916 | 1956.64 | 27392.96 | 27392.96 | CZD00004_00002: venk.VN VN28 kmen 150(pův.147)-198
| PM | BL52-D1 | Sloup betonový J 10,5/15 pro VN bez výstroje demontáž materiálu do šrotu | ks | 1 | 1.747 | 1.747 | 1.747 | 0 | 0 | 0 | 0 | 0 | 0 | 1.747 | 1.747 | 978.32 | 978.32 | 978.32 | CZD00004_00002: venk.VN VN28 kmen 150(pův.147)-198
| PM | BL58 | Sloup betonový D 12/15 pro VN bez výstroje | ks | 2 | 5.804 | 11.608 | 11.608 | 0 | 0 | 0 | 0 | 0 | 0 | 5.804 | 11.608 | 3250.24 | 6500.48 | 6500.48 | CZD00004_00002: venk.VN VN28 kmen 150(pův.147)-198
| PM | BL65-D1 | Sloup betonový J 10,5/6 pro VN bez výstroje demontáž materiálu do šrotu | ks | 34 | 1.747 | 59.398 | 59.398 | 0 | 0 | 0 | 0 | 0 | 0 | 1.747 | 59.398 | 978.32 | 33262.88 | 33262.88 | CZD00004_00002: venk.VN VN28 kmen 150(pův.147)-198
| PM | BL69-D1 | Sloup betonový J 10,5/10 pro VN bez výstroje demontáž materiálu do šrotu | ks | 1 | 1.747 | 1.747 | 1.747 | 0 | 0 | 0 | 0 | 0 | 0 | 1.747 | 1.747 | 978.32 | 978.32 | 978.32 | CZD00004_00002: venk.VN VN28 kmen 150(pův.147)-198
| PM | BL70 | Sloup betonový J 12/10 pro VN bez výstroje | ks | 3 | 3.494 | 10.482 | 10.482 | 0 | 0 | 0 | 0 | 0 | 0 | 3.494 | 10.482 | 1956.64 | 5869.92 | 5869.92 | CZD00004_00002: venk.VN VN28 kmen 150(pův.147)-198
| PM | BL77-D1 | Sloup betonový D 10,5/10 pro VN bez výstroje demontáž materiálu do šrotu | ks | 2 | 2.902 | 5.804 | 5.804 | 0 | 0 | 0 | 0 | 0 | 0 | 2.902 | 5.804 | 1625.12 | 3250.24 | 3250.24 | CZD00004_00002: venk.VN VN28 kmen 150(pův.147)-198
| PM | BL78 | Sloup betonový D 12/10 pro VN bez výstroje | ks | 1 | 5.804 | 5.804 | 5.804 | 0 | 0 | 0 | 0 | 0 | 0 | 5.804 | 5.804 | 3250.24 | 3250.24 | 3250.24 | CZD00004_00002: venk.VN VN28 kmen 150(pův.147)-198
| PM | BL95V | Stavba sloupu do stejného místa-montáž | ks | 39 | 5 | 195 | 195 | 0 | 0 | 0 | 0 | 0 | 0 | 5 | 195 | 2800 | 109200 | 109200 | CZD00004_00002: venk.VN VN28 kmen 150(pův.147)-198
| PM | BP01 | Konzola Pařát III nosná (lehká), JB180-225-na zemi | ks | 15 | 0.423 | 6.345 | 6.345 | 0 | 0 | 0 | 0 | 0 | 0 | 0.423 | 6.345 | 236.88 | 3553.2 | 3553.2 | CZD00004_00002: venk.VN VN28 kmen 150(pův.147)-198
| PM | BP01-D1 | Konzola Pařát III nosná (lehká), JB180-225-na zemi demontáž materiálu do šrotu | ks | 2 | 0.2115 | 0.423 | 0.423 | 0 | 0 | 0 | 0 | 0 | 0 | 0.2115 | 0.423 | 118.44 | 236.88 | 236.88 | CZD00004_00002: venk.VN VN28 kmen 150(pův.147)-198
| PM | BP07 | Konzola Pařát rohová 28kN, JB225-na zemi | ks | 3 | 0.556 | 1.668 | 1.668 | 0 | 0 | 0 | 0 | 0 | 0 | 0.556 | 1.668 | 311.36 | 934.08 | 934.08 | CZD00004_00002: venk.VN VN28 kmen 150(pův.147)-198
| PM | BP09 | Konzola Pařát rohová 28kN, DBW225-na zemi | ks | 3 | 0.704 | 2.112 | 2.112 | 0 | 0 | 0 | 0 | 0 | 0 | 0.704 | 2.112 | 394.24 | 1182.72 | 1182.72 | CZD00004_00002: venk.VN VN28 kmen 150(pův.147)-198
| PM | BP19 | Nosník boční Pařát II-III pro VPA-na zemi | ks | 5 | 0.106 | 0.53 | 0.53 | 0 | 0 | 0 | 0 | 0 | 0 | 0.106 | 0.53 | 59.36 | 296.8 | 296.8 | CZD00004_00002: venk.VN VN28 kmen 150(pův.147)-198
| PM | BP19-D1 | Nosník boční Pařát II-III pro VPA-na zemi demontáž materiálu do šrotu | ks | 2 | 0.053 | 0.106 | 0.106 | 0 | 0 | 0 | 0 | 0 | 0 | 0.053 | 0.106 | 29.68 | 59.36 | 59.36 | CZD00004_00002: venk.VN VN28 kmen 150(pův.147)-198
| PM | BP23 | Tyč ptačí dosed 1300 Pařát III-na zemi | ks | 15 | 0.126 | 1.89 | 1.89 | 0 | 0 | 0 | 0 | 0 | 0 | 0.126 | 1.89 | 70.56 | 1058.4 | 1058.4 | CZD00004_00002: venk.VN VN28 kmen 150(pův.147)-198
| PM | BP24 | Zábrana ptactvu Pařát III-na zemi | ks | 2 | 0.106 | 0.212 | 0.212 | 0 | 0 | 0 | 0 | 0 | 0 | 0.106 | 0.212 | 59.36 | 118.72 | 118.72 | CZD00004_00002: venk.VN VN28 kmen 150(pův.147)-198
| PM | BP35 | Konzola Čtyřvodič nosná do 12 kN, JB -na zemi | ks | 18 | 0.835 | 15.03 | 15.03 | 0 | 0 | 0 | 0 | 0 | 0 | 0.835 | 15.03 | 467.6 | 8416.8 | 8416.8 | CZD00004_00002: venk.VN VN28 kmen 150(pův.147)-198
| PM | BP37 | Konzola Čtyřvodič rohová do 20 kN, JB -na zemi | ks | 1 | 0.982 | 0.982 | 0.982 | 0 | 0 | 0 | 0 | 0 | 0 | 0.982 | 0.982 | 549.92 | 549.92 | 549.92 | CZD00004_00002: venk.VN VN28 kmen 150(pův.147)-198
| PM | BP45 | Konzola odbočná Přímá na DBV,225-250-na zemi | ks | 1 | 0.415 | 0.415 | 0.415 | 0 | 0 | 0 | 0 | 0 | 0 | 0.415 | 0.415 | 232.4 | 232.4 | 232.4 | CZD00004_00002: venk.VN VN28 kmen 150(pův.147)-198
| PM | BP45-D1 | Konzola odbočná Přímá na DBV,225-250-na zemi demontáž materiálu do šrotu | ks | 1 | 0.2075 | 0.2075 | 0.2075 | 0 | 0 | 0 | 0 | 0 | 0 | 0.2075 | 0.2075 | 116.2 | 116.2 | 116.2 | CZD00004_00002: venk.VN VN28 kmen 150(pův.147)-198
| PM | BP491-D1 | Konzola Rovinná lehká, JB180-na zemi demontáž materiálu do šrotu | ks | 33 | 0.2115 | 6.9795 | 6.9795 | 0 | 0 | 0 | 0 | 0 | 0 | 0.2115 | 6.9795 | 118.44 | 3908.52 | 3908.52 | CZD00004_00002: venk.VN VN28 kmen 150(pův.147)-198
| PM | BP492 | Konzola Rovinná lehká, JB225-na zemi | ks | 2 | 0.423 | 0.846 | 0.846 | 0 | 0 | 0 | 0 | 0 | 0 | 0.423 | 0.846 | 236.88 | 473.76 | 473.76 | CZD00004_00002: venk.VN VN28 kmen 150(pův.147)-198
| PM | BP493-D1 | Konzola Rovinná lehká, DBW225-na zemi demontáž materiálu do šrotu | ks | 1 | 0.2345 | 0.2345 | 0.2345 | 0 | 0 | 0 | 0 | 0 | 0 | 0.2345 | 0.2345 | 131.32 | 131.32 | 131.32 | CZD00004_00002: venk.VN VN28 kmen 150(pův.147)-198
| PM | BP495-D1 | Konzola Rovinná těžká, JB225-na zemi demontáž materiálu do šrotu | ks | 1 | 0.278 | 0.278 | 0.278 | 0 | 0 | 0 | 0 | 0 | 0 | 0.278 | 0.278 | 155.68 | 155.68 | 155.68 | CZD00004_00002: venk.VN VN28 kmen 150(pův.147)-198
| PM | BP496-D1 | Konzola Rovinná těžká, DBW225-na zemi demontáž materiálu do šrotu | ks | 1 | 0.352 | 0.352 | 0.352 | 0 | 0 | 0 | 0 | 0 | 0 | 0.352 | 0.352 | 197.12 | 197.12 | 197.12 | CZD00004_00002: venk.VN VN28 kmen 150(pův.147)-198
| PM | BP51-D1 | Konzola Pařát III nosná (lehká), JB180-225-stáv.sloup demontáž materiálu do šrotu | ks | 1 | 0.483 | 0.483 | 0.483 | 0 | 0 | 0 | 0 | 0 | 0 | 0.483 | 0.483 | 270.48 | 270.48 | 270.48 | CZD00004_00002: venk.VN VN28 kmen 150(pův.147)-198
| PM | BP84 | Kryt VPA proti ptactvu na šablonu | ks | 3 | 0.133 | 0.399 | 0.399 | 0 | 0 | 0 | 0 | 0 | 0 | 0.133 | 0.399 | 74.48 | 223.44 | 223.44 | CZD00004_00002: venk.VN VN28 kmen 150(pův.147)-198
| PM | BP84-D2 | Kryt VPA proti ptactvu na šablonu demontáž materiálu k opětnému | ks | 2 | 0.0931 | 0.1862 | 0.1862 | 0 | 0 | 0 | 0 | 0 | 0 | 0.0931 | 0.1862 | 52.136 | 104.272 | 104.272 | CZD00004_00002: venk.VN VN28 kmen 150(pův.147)-198
| PM | BP84-P1 | Kryt VPA proti ptactvu na šablonu opětná práce (montáž) | ks | 2 | 0.133 | 0.266 | 0.266 | 0 | 0 | 0 | 0 | 0 | 0 | 0.133 | 0.266 | 74.48 | 148.96 | 148.96 | CZD00004_00002: venk.VN VN28 kmen 150(pův.147)-198
| PM | BP85 | Kryt AlFe proti ptactvu na šablonu | ks | 3 | 0.133 | 0.399 | 0.399 | 0 | 0 | 0 | 0 | 0 | 0 | 0.133 | 0.399 | 74.48 | 223.44 | 223.44 | CZD00004_00002: venk.VN VN28 kmen 150(pův.147)-198
| PM | BP85-D2 | Kryt AlFe proti ptactvu na šablonu demontáž materiálu k opětnému | ks | 2 | 0.0931 | 0.1862 | 0.1862 | 0 | 0 | 0 | 0 | 0 | 0 | 0.0931 | 0.1862 | 52.136 | 104.272 | 104.272 | CZD00004_00002: venk.VN VN28 kmen 150(pův.147)-198
| PM | BP85-P1 | Kryt AlFe proti ptactvu na šablonu opětná práce (montáž) | ks | 2 | 0.133 | 0.266 | 0.266 | 0 | 0 | 0 | 0 | 0 | 0 | 0.133 | 0.266 | 74.48 | 148.96 | 148.96 | CZD00004_00002: venk.VN VN28 kmen 150(pův.147)-198
| PM | BP86 | Konzola Čtyřvodič nosná do 12 kN, JB -stáv.sloup | ks | 1 | 1.591 | 1.591 | 1.591 | 0 | 0 | 0 | 0 | 0 | 0 | 1.591 | 1.591 | 890.96 | 890.96 | 890.96 | CZD00004_00002: venk.VN VN28 kmen 150(pův.147)-198
| PM | BR56 | Zábrana ptactvu pro nosník 100x100,nebo pro koncové odbč. staršího provedení v blízkosti vodičů -na zemi | ks | 20 | 0.067 | 1.34 | 1.34 | 0 | 0 | 0 | 0 | 0 | 0 | 0.067 | 1.34 | 37.52 | 750.4 | 750.4 | CZD00004_00002: venk.VN VN28 kmen 150(pův.147)-198
| PM | BS05 | Izolátor VPA 135/8a,vč.šroubu M20x40-AlFe (Pařát IV, boční nosník, praporec BZ) | ks | 7 | 0.09 | 0.63 | 0.63 | 0 | 0 | 0 | 0 | 0 | 0 | 0.09 | 0.63 | 50.4 | 352.8 | 352.8 | CZD00004_00002: venk.VN VN28 kmen 150(pův.147)-198
| PM | BS05-D1 | Izolátor VPA 135/8a,vč.šroubu M20x40-AlFe (Pařát IV, boční nosník, praporec BZ) demontáž materiálu do šrotu | ks | 3 | 0.045 | 0.135 | 0.135 | 0 | 0 | 0 | 0 | 0 | 0 | 0.045 | 0.135 | 25.2 | 75.6 | 75.6 | CZD00004_00002: venk.VN VN28 kmen 150(pův.147)-198
| PM | BS06 | Izolátor VPA 135/8a,vč.šroubu M20x120-AlFe (Pařát I až III pro BO OPEX) | ks | 2 | 0.09 | 0.18 | 0.18 | 0 | 0 | 0 | 0 | 0 | 0 | 0.09 | 0.18 | 50.4 | 100.8 | 100.8 | CZD00004_00002: venk.VN VN28 kmen 150(pův.147)-198
| PM | BS06-D1 | Izolátor VPA 135/8a,vč.šroubu M20x120-AlFe (Pařát I až III pro BO OPEX) demontáž materiálu do šrotu | ks | 12 | 0.045 | 0.54 | 0.54 | 0 | 0 | 0 | 0 | 0 | 0 | 0.045 | 0.54 | 25.2 | 302.4 | 302.4 | CZD00004_00002: venk.VN VN28 kmen 150(pův.147)-198
| PM | BS09 | Izolátor VPAv 135/12/8aL,vč.šroubu M20x120-AlFe (Pařát I až III pro BO OPEX) | ks | 108 | 0.09 | 9.72 | 9.72 | 0 | 0 | 0 | 0 | 0 | 0 | 0.09 | 9.72 | 50.4 | 5443.2 | 5443.2 | CZD00004_00002: venk.VN VN28 kmen 150(pův.147)-198
| PM | BT14 | Křížový vaz VPA pro šablony | ks | 47 | 0.156 | 7.332 | 7.332 | 0 | 0 | 0 | 0 | 0 | 0 | 0.156 | 7.332 | 87.36 | 4105.92 | 4105.92 | CZD00004_00002: venk.VN VN28 kmen 150(pův.147)-198
| PM | BT14-D1 | Křížový vaz VPA pro šablony demontáž materiálu do šrotu | ks | 7 | 0.078 | 0.546 | 0.546 | 0 | 0 | 0 | 0 | 0 | 0 | 0.078 | 0.546 | 43.68 | 305.76 | 305.76 | CZD00004_00002: venk.VN VN28 kmen 150(pův.147)-198
| PM | BT14-D2 | Křížový vaz VPA pro šablony demontáž materiálu k opětnému | ks | 72 | 0.1092 | 7.8624 | 7.8624 | 0 | 0 | 0 | 0 | 0 | 0 | 0.1092 | 7.8624 | 61.152 | 4402.944 | 4402.944 | CZD00004_00002: venk.VN VN28 kmen 150(pův.147)-198
| PM | BT14-P1 | Křížový vaz VPA pro šablony opětná práce (montáž) | ks | 72 | 0.156 | 11.232 | 11.232 | 0 | 0 | 0 | 0 | 0 | 0 | 0.156 | 11.232 | 87.36 | 6289.92 | 6289.92 | CZD00004_00002: venk.VN VN28 kmen 150(pův.147)-198
| PM | BT16-D1 | Třmenový vaz pro vodič AlFe 50-70mm2,42/7,70/11-1 demontáž materiálu do šrotu | ks | 123 | 0.078 | 9.594 | 9.594 | 0 | 0 | 0 | 0 | 0 | 0 | 0.078 | 9.594 | 43.68 | 5372.64 | 5372.64 | CZD00004_00002: venk.VN VN28 kmen 150(pův.147)-198
| PM | BT20 | Předformovaný vaz pro vodič AlFe 110/22 | sada | 108 | 0.122 | 13.176 | 13.176 | 0 | 0 | 0 | 0 | 0 | 0 | 0.122 | 13.176 | 68.32 | 7378.56 | 7378.56 | CZD00004_00002: venk.VN VN28 kmen 150(pův.147)-198
| PM | BT26-D1 | Bezpečnostní závěs pro vodič AlFe 70/11-1 demontáž materiálu do šrotu | ks | 9 | 0.5385 | 4.8465 | 4.8465 | 0 | 0 | 0 | 0 | 0 | 0 | 0.5385 | 4.8465 | 301.56 | 2714.04 | 2714.04 | CZD00004_00002: venk.VN VN28 kmen 150(pův.147)-198
| PM | BT30 | Proudový spoj AlFe 35-120/Al 35-120 šroub.svorkou | ks | 2 | 0.607 | 1.214 | 1.214 | 0 | 0 | 0 | 0 | 0 | 0 | 0.607 | 1.214 | 339.92 | 679.84 | 679.84 | CZD00004_00002: venk.VN VN28 kmen 150(pův.147)-198
| PM | BU001-D1 | Stožár příhradový 22kV - 12/40 - Nosný demontáž materiálu do šrotu | ks | 1 | 5.423 | 5.423 | 5.423 | 0 | 0 | 0 | 0 | 0 | 0 | 5.423 | 5.423 | 3036.88 | 3036.88 | 3036.88 | CZD00004_00002: venk.VN VN28 kmen 150(pův.147)-198
| PM | BU029 | Stožár příhradový 22kV - 15/50 - Nosný | ks | 2 | 13.941 | 27.882 | 27.882 | 0 | 0 | 0 | 0 | 0 | 0 | 13.941 | 27.882 | 7806.96 | 15613.92 | 15613.92 | CZD00004_00002: venk.VN VN28 kmen 150(pův.147)-198
| PM | BU114-D1 | Konzola příhradový stožár 22kV B1-U8-R demontáž materiálu do šrotu | ks | 3 | 0.3175 | 0.9525 | 0.9525 | 0 | 0 | 0 | 0 | 0 | 0 | 0.3175 | 0.9525 | 177.8 | 533.4 | 533.4 | CZD00004_00002: venk.VN VN28 kmen 150(pův.147)-198
| PM | BU119 | Konzola příhradový stožár 22kV B-U10 | ks | 2 | 0.25 | 0.5 | 0.5 | 0 | 0 | 0 | 0 | 0 | 0 | 0.25 | 0.5 | 140 | 280 | 280 | CZD00004_00002: venk.VN VN28 kmen 150(pův.147)-198
| PM | BU12 | Tabulka výstr.smalt.na bet.sloup VN,vč.upevnění | ks | 19 | 0.14 | 2.66 | 2.66 | 0 | 0 | 0 | 0 | 0 | 0 | 0.14 | 2.66 | 78.4 | 1489.6 | 1489.6 | CZD00004_00002: venk.VN VN28 kmen 150(pův.147)-198
| PM | BU124 | Konzola - příhradový stožár 22kV - A3-U10-R | ks | 2 | 1.271 | 2.542 | 2.542 | 0 | 0 | 0 | 0 | 0 | 0 | 1.271 | 2.542 | 711.76 | 1423.52 | 1423.52 | CZD00004_00002: venk.VN VN28 kmen 150(pův.147)-198
| PM | BU44 | Odrez.a 3x syntetický nátěr ocel.součástí VN ve výšce | m2 | 56 | 0.405 | 22.68 | 22.68 | 0 | 0 | 0 | 0 | 0 | 0 | 0.405 | 22.68 | 226.8 | 12700.8 | 12700.8 | CZD00004_00002: venk.VN VN28 kmen 150(pův.147)-198
| PM | CG76-D2 | Kabel 22-NA2XS2Y 1x150 mm2 pevně uložený demontáž materiálu k opětnému | m | 27 | 0.0595 | 1.6065 | 1.6065 | 0 | 0 | 0 | 0 | 0 | 0 | 0.0595 | 1.6065 | 33.32 | 899.64 | 899.64 | CZD00004_00002: venk.VN VN28 kmen 150(pův.147)-198
| PM | CG76-P1 | Kabel 22-NA2XS2Y 1x150 mm2 pevně uložený opětná práce (montáž) | m | 27 | 0.085 | 2.295 | 2.295 | 0 | 0 | 0 | 0 | 0 | 0 | 0.085 | 2.295 | 47.6 | 1285.2 | 1285.2 | CZD00004_00002: venk.VN VN28 kmen 150(pův.147)-198
| PM | CG78-D2 | Kabel 22-NA2XS2Y 1x240 mm2 pevně uložený demontáž materiálu k opětnému | m | 54 | 0.077 | 4.158 | 4.158 | 0 | 0 | 0 | 0 | 0 | 0 | 0.077 | 4.158 | 43.12 | 2328.48 | 2328.48 | CZD00004_00002: venk.VN VN28 kmen 150(pův.147)-198
| PM | CG78-P1 | Kabel 22-NA2XS2Y 1x240 mm2 pevně uložený opětná práce (montáž) | m | 54 | 0.11 | 5.94 | 5.94 | 0 | 0 | 0 | 0 | 0 | 0 | 0.11 | 5.94 | 61.6 | 3326.4 | 3326.4 | CZD00004_00002: venk.VN VN28 kmen 150(pův.147)-198
| PM | CM08 | Příplatek za montáž konc.VN z plošiny (3x1žíla) | ks | 3 | 3.013 | 9.039 | 9.039 | 0 | 0 | 0 | 0 | 0 | 0 | 3.013 | 9.039 | 1687.28 | 5061.84 | 5061.84 | CZD00004_00002: venk.VN VN28 kmen 150(pův.147)-198
| PM | HG06 | Tabulka ACON pro PS, vč. krycího plechu a spojovacího materiálu | ks | 1 | 0.25 | 0.25 | 0.25 | 0 | 0 | 0 | 0 | 0 | 0 | 0.25 | 0.25 | 140 | 140 | 140 | CZD00004_00002: venk.VN VN28 kmen 150(pův.147)-198
| PM | XA97 | Zábrana ptactvu PS hlavy dříku | ks | 2 | 0.133 | 0.266 | 0.266 | 0 | 0 | 0 | 0 | 0 | 0 | 0.133 | 0.266 | 74.48 | 148.96 | 148.96 | CZD00004_00002: venk.VN VN28 kmen 150(pův.147)-198
| PM | ZN99 | Hodinová zúčtovací sazba - montážní práce | hod | 44 | 1 | 44 | 44 | 0 | 0 | 0 | 0 | 0 | 0 | 1 | 44 | 560 | 24640 | 24640 | CZD00004_00002: venk.VN VN28 kmen 150(pův.147)-198
3 |  |  | PP: Přirážky k práci |  |  |  | 0 | 0 | 0 | 0 | 26.0999 | 182.6991 | 0 | 0 |  | 182.6991 |  | 91382.0485 | 8944618.7568
| PP | 9343 | GZS (SO) | % | 7 | 0 | 0 | 0 | 0 | 0 | 26.0999 | 182.6991 | 0 | 0 | 26.0999 | 182.6991 | 13054.5784 | 91382.0485 | 91382.0485 | CZD00004_00002: venk.VN VN28 kmen 150(pův.147)-198 | 0.01
3 |  |  | PZ: Práce zemní |  |  |  | 1301.1245 | 0 | 0 | 0 | 0 | 0 | 0 | 0 |  | 1301.1245 |  | 572494.7712 | 8853236.7083
| PZ | EB09 | Hloubení jámy pro sloup,kotvu strojně zem.tř.3-4 | m3 | 181.18 | 0.265 | 48.0127 | 0 | 0 | 0 | 0 | 0 | 0 | 0 | 0.265 | 48.0127 | 116.6 | 21125.588 | 21125.588 | CZD00004_00002: venk.VN VN28 kmen 150(pův.147)-198
| PZ | EB14 | Záhrn jámy pro sloup,kotvu strojně ve městě | m3 | 20.36 | 0.054 | 1.0994 | 0 | 0 | 0 | 0 | 0 | 0 | 0 | 0.054 | 1.0994 | 23.76 | 483.7536 | 483.7536 | CZD00004_00002: venk.VN VN28 kmen 150(pův.147)-198
| PZ | EB17 | Odkop zeminy ručně zem.tř.3-4 | m3 | 44.1 | 2.08 | 91.728 | 0 | 0 | 0 | 0 | 0 | 0 | 0 | 2.08 | 91.728 | 915.2 | 40360.32 | 40360.32 | CZD00004_00002: venk.VN VN28 kmen 150(pův.147)-198
| PZ | EB23 | Násyp zeminy vč.složení a rozprostření zem.tř.3-4 | m3 | 44.1 | 0.61 | 26.901 | 0 | 0 | 0 | 0 | 0 | 0 | 0 | 0.61 | 26.901 | 268.4 | 11836.44 | 11836.44 | CZD00004_00002: venk.VN VN28 kmen 150(pův.147)-198
| PZ | EB25 | Odvoz zeminy vč.naložení,rozvozu,úpravy povrchu | m3 | 160.82 | 0.068 | 10.9358 | 0 | 0 | 0 | 0 | 0 | 0 | 0 | 0.068 | 10.9358 | 29.92 | 4811.7344 | 4811.7344 | CZD00004_00002: venk.VN VN28 kmen 150(pův.147)-198
| PZ | EC70 | Rozbourání betonového základu | m3 | 20.9 | 7.535 | 157.4815 | 0 | 0 | 0 | 0 | 0 | 0 | 0 | 7.535 | 157.4815 | 3315.4 | 69291.86 | 69291.86 | CZD00004_00002: venk.VN VN28 kmen 150(pův.147)-198
| PZ | EC76 | Beton.základ C12/15 (B15) do 5m3 bez bedněn.-nakup.směs | m3 | 126.9 | 1.465 | 185.9085 | 0 | 0 | 0 | 0 | 0 | 0 | 0 | 1.465 | 185.9085 | 644.6 | 81799.74 | 81799.74 | CZD00004_00002: venk.VN VN28 kmen 150(pův.147)-198
| PZ | EC95 | Beton.základ C12/15 (B15) nad 5m3 do bedněn. dolní blok PS -mix nakup.směs | m3 | 20.88 | 1.349 | 28.1671 | 0 | 0 | 0 | 0 | 0 | 0 | 0 | 1.349 | 28.1671 | 593.56 | 12393.5328 | 12393.5328 | CZD00004_00002: venk.VN VN28 kmen 150(pův.147)-198
| PZ | EC96 | Beton.základ C12/15 (B15) do bed. horní blok PS -mix nakup.sm. | m3 | 9.02 | 4.837 | 43.6297 | 0 | 0 | 0 | 0 | 0 | 0 | 0 | 4.837 | 43.6297 | 2128.28 | 19197.0856 | 19197.0856 | CZD00004_00002: venk.VN VN28 kmen 150(pův.147)-198
| PZ | EN03 | Hutnění zeminy strojně,vrstva 20cm | m3 | 132.28 | 0.124 | 16.4027 | 0 | 0 | 0 | 0 | 0 | 0 | 0 | 0.124 | 16.4027 | 54.56 | 7217.1968 | 7217.1968 | CZD00004_00002: venk.VN VN28 kmen 150(pův.147)-198
| PZ | EP26 | Hloubení rýhy 35x80cm strojně pro zemnící pásek zem.tř.3 | m | 280 | 0.059 | 16.52 | 0 | 0 | 0 | 0 | 0 | 0 | 0 | 0.059 | 16.52 | 25.96 | 7268.8 | 7268.8 | CZD00004_00002: venk.VN VN28 kmen 150(pův.147)-198
| PZ | EP29 | Záhrn rýhy strojně pro zemnící pásek ve volném terénu | m3 | 68.6 | 0.07 | 4.802 | 0 | 0 | 0 | 0 | 0 | 0 | 0 | 0.07 | 4.802 | 30.8 | 2112.88 | 2112.88 | CZD00004_00002: venk.VN VN28 kmen 150(pův.147)-198
| PZ | EQ05 | Provizorní úprava terénu zeminou tř.3 | m2 | 5978 | 0.112 | 669.536 | 0 | 0 | 0 | 0 | 0 | 0 | 0 | 0.112 | 669.536 | 49.28 | 294595.84 | 294595.84 | CZD00004_00002: venk.VN VN28 kmen 150(pův.147)-198
3 |  |  | S: Stroje |  |  |  | 0 | 0 | 0 | 0 | 0 | 0 | 0 | 0 |  | 0 |  | 430422.627 | 8280741.9371
| S | 120 | AUTOJERAB DO 8 TUN - H | HODINA | 139.1371 |  |  | 0 | 0 | 0 | 0 | 0 | 0 | 0 | 0 | 0 | 750 | 104352.8396 | 104352.8396 | CZD00004_00002: venk.VN VN28 kmen 150(pův.147)-198
| S | 160 | AUTOJERAB - 16 TUN | HODINA | 5.56 |  |  | 0 | 0 | 0 | 0 | 0 | 0 | 0 | 0 | 0 | 1010 | 5615.6 | 5615.6 | CZD00004_00002: venk.VN VN28 kmen 150(pův.147)-198
| S | 207 | AUT.NAKL.- 8TUN (SH) | HODINA | 3.48 |  |  | 0 | 0 | 0 | 0 | 0 | 0 | 0 | 0 | 0 | 550 | 1914 | 1914 | CZD00004_00002: venk.VN VN28 kmen 150(pův.147)-198
| S | 210 | HYDR.RUKA HR2501 | HODINA | 10.54 |  |  | 0 | 0 | 0 | 0 | 0 | 0 | 0 | 0 | 0 | 630 | 6640.2 | 6640.2 | CZD00004_00002: venk.VN VN28 kmen 150(pův.147)-198
| S | 240 | MOTOROVY PECH | HODINA | 21.1648 |  |  | 0 | 0 | 0 | 0 | 0 | 0 | 0 | 0 | 0 | 335 | 7090.208 | 7090.208 | CZD00004_00002: venk.VN VN28 kmen 150(pův.147)-198
| S | 340 | Mont. plošina MP do 13m terénní | sh | 188.9863 |  |  | 0 | 0 | 0 | 0 | 0 | 0 | 0 | 0 | 0 | 690 | 130400.5249 | 130400.5249 | CZD00004_00002: venk.VN VN28 kmen 150(pův.147)-198
| S | 360 | MONT.PLOSINA MP27 | HODINA | 24 |  |  | 0 | 0 | 0 | 0 | 0 | 0 | 0 | 0 | 0 | 1150 | 27600 | 27600 | CZD00004_00002: venk.VN VN28 kmen 150(pův.147)-198
| S | 440 | AUT.NAKL. - DO 6 TUN | KM | 80.41 |  |  | 0 | 0 | 0 | 0 | 0 | 0 | 0 | 0 | 0 | 35 | 2814.35 | 2814.35 | CZD00004_00002: venk.VN VN28 kmen 150(pův.147)-198
| S | 520 | RYP.KOLOVE-DO 0,2 M3 | HODINA | 29.1393 |  |  | 0 | 0 | 0 | 0 | 0 | 0 | 0 | 0 | 0 | 690 | 20106.1446 | 20106.1446 | CZD00004_00002: venk.VN VN28 kmen 150(pův.147)-198
| S | 540 | RYP.KOLOVE-DO 0,5 M3 | HODINA | 21.0169 |  |  | 0 | 0 | 0 | 0 | 0 | 0 | 0 | 0 | 0 | 800 | 16813.504 | 16813.504 | CZD00004_00002: venk.VN VN28 kmen 150(pův.147)-198
| S | 620 | TRAKTOR KOL.VC.MECH. | HODINA | 102.5784 |  |  | 0 | 0 | 0 | 0 | 0 | 0 | 0 | 0 | 0 | 725 | 74369.374 | 74369.374 | CZD00004_00002: venk.VN VN28 kmen 150(pův.147)-198
| S | 640 | TRAKTOR KOL.BEZ MECH | HODINA | 14.7754 |  |  | 0 | 0 | 0 | 0 | 0 | 0 | 0 | 0 | 0 | 565 | 8348.0815 | 8348.0815 | CZD00004_00002: venk.VN VN28 kmen 150(pův.147)-198
| S | 740 | Kompresor do 5,4 m3/min | sh | 66.7337 |  |  | 0 | 0 | 0 | 0 | 0 | 0 | 0 | 0 | 0 | 365 | 24357.8005 | 24357.8005 | CZD00004_00002: venk.VN VN28 kmen 150(pův.147)-198
2 |  |  | CZD00004_00003: venk.VN VN28 kmen NMM-150(pův.147) |  |  |  | 9067.2912 | 4160.32 | 0 | 0 | 90.6729 | 634.7104 | 0 | 0 |  | 9702.0016 |  | 6291118.0307 | 7850319.3101
3 |  |  | PM: Práce montážní |  |  |  | 4160.32 | 4160.32 | 0 | 0 | 0 | 0 | 0 | 0 |  | 4160.32 |  | 2329779.1919 | 7850319.3101
| PM | 1301 | Podpěrný izolátor VPA 135/8a,vč.šroubu M20x110 | ks | 6 | 0.09 | 0.54 | 0.54 | 0 | 0 | 0 | 0 | 0 | 0 | 0.09 | 0.54 | 50.4 | 302.4 | 302.4 | CZD00004_00003: venk.VN VN28 kmen NMM-150(pův.147)
| PM | 1301-D1 | Podpěrný izolátor VPA 135/8a,vč.šroubu M20x110 demontáž materiálu do šrotu | ks | 37 | 0.045 | 1.665 | 1.665 | 0 | 0 | 0 | 0 | 0 | 0 | 0.045 | 1.665 | 25.2 | 932.4 | 932.4 | CZD00004_00003: venk.VN VN28 kmen NMM-150(pův.147)
| PM | 1301-D2 | Podpěrný izolátor VPA 135/8a,vč.šroubu M20x110 demontáž materiálu k opětnému | ks | 10 | 0.063 | 0.63 | 0.63 | 0 | 0 | 0 | 0 | 0 | 0 | 0.063 | 0.63 | 35.28 | 352.8 | 352.8 | CZD00004_00003: venk.VN VN28 kmen NMM-150(pův.147)
| PM | 1301-P1 | Podpěrný izolátor VPA 135/8a,vč.šroubu M20x110 opětná práce (montáž) | ks | 4 | 0.09 | 0.36 | 0.36 | 0 | 0 | 0 | 0 | 0 | 0 | 0.09 | 0.36 | 50.4 | 201.6 | 201.6 | CZD00004_00003: venk.VN VN28 kmen NMM-150(pův.147)
| PM | 1302 | Podpěrný izolátor VPA 135/8a,vč.šroubu M20x130 | ks | 14 | 0.09 | 1.26 | 1.26 | 0 | 0 | 0 | 0 | 0 | 0 | 0.09 | 1.26 | 50.4 | 705.6 | 705.6 | CZD00004_00003: venk.VN VN28 kmen NMM-150(pův.147)
| PM | 1302-D1 | Podpěrný izolátor VPA 135/8a,vč.šroubu M20x130 demontáž materiálu do šrotu | ks | 456 | 0.045 | 20.52 | 20.52 | 0 | 0 | 0 | 0 | 0 | 0 | 0.045 | 20.52 | 25.2 | 11491.2 | 11491.2 | CZD00004_00003: venk.VN VN28 kmen NMM-150(pův.147)
| PM | 1351-D1 | Kotevní řetězce Jk do 3x35mm2,izolátor 50/435 bez kotev.praporců demontáž materiálu do šrotu | sada | 9 | 0.5745 | 5.1705 | 5.1705 | 0 | 0 | 0 | 0 | 0 | 0 | 0.5745 | 5.1705 | 321.72 | 2895.48 | 2895.48 | CZD00004_00003: venk.VN VN28 kmen NMM-150(pův.147)
| PM | 1352-D1 | Kotevní řetězce Jk 3x42/7-120mm2,izolátor 50/435 bez kotev.praporců demontáž materiálu do šrotu | sada | 30 | 0.5265 | 15.795 | 15.795 | 0 | 0 | 0 | 0 | 0 | 0 | 0.5265 | 15.795 | 294.84 | 8845.2 | 8845.2 | CZD00004_00003: venk.VN VN28 kmen NMM-150(pův.147)
| PM | 1374-D1 | Kotevní řetězce Jk 3x35mm2,izolátor plastový bez kotev.praporců demontáž materiálu do šrotu | sada | 1 | 0.474 | 0.474 | 0.474 | 0 | 0 | 0 | 0 | 0 | 0 | 0.474 | 0.474 | 265.44 | 265.44 | 265.44 | CZD00004_00003: venk.VN VN28 kmen NMM-150(pův.147)
| PM | 1375 | Kotevní řetězce Jk 3x42/7-120mm2,izolátor plastový bez kotev.praporců | sada | 79 | 0.948 | 74.892 | 74.892 | 0 | 0 | 0 | 0 | 0 | 0 | 0.948 | 74.892 | 530.88 | 41939.52 | 41939.52 | CZD00004_00003: venk.VN VN28 kmen NMM-150(pův.147)
| PM | 1375-D1 | Kotevní řetězce Jk 3x42/7-120mm2,izolátor plastový bez kotev.praporců demontáž materiálu do šrotu | sada | 8 | 0.474 | 3.792 | 3.792 | 0 | 0 | 0 | 0 | 0 | 0 | 0.474 | 3.792 | 265.44 | 2123.52 | 2123.52 | CZD00004_00003: venk.VN VN28 kmen NMM-150(pův.147)
| PM | 1375-D2 | Kotevní řetězce Jk 3x42/7-120mm2,izolátor plastový bez kotev.praporců demontáž materiálu k opětnému | sada | 24 | 0.6636 | 15.9264 | 15.9264 | 0 | 0 | 0 | 0 | 0 | 0 | 0.6636 | 15.9264 | 371.616 | 8918.784 | 8918.784 | CZD00004_00003: venk.VN VN28 kmen NMM-150(pův.147)
| PM | 1375-P1 | Kotevní řetězce Jk 3x42/7-120mm2,izolátor plastový bez kotev.praporců opětná práce (montáž) | sada | 24 | 0.948 | 22.752 | 22.752 | 0 | 0 | 0 | 0 | 0 | 0 | 0.948 | 22.752 | 530.88 | 12741.12 | 12741.12 | CZD00004_00003: venk.VN VN28 kmen NMM-150(pův.147)
| PM | 1391-D1 | Řetězec Jk izol.plast. 3x42/7-70 (120)AlFe pro odpínač komor.,růžk.a odpín.Pařát demontáž materiálu do šrotu | sada | 12 | 0.5265 | 6.318 | 6.318 | 0 | 0 | 0 | 0 | 0 | 0 | 0.5265 | 6.318 | 294.84 | 3538.08 | 3538.08 | CZD00004_00003: venk.VN VN28 kmen NMM-150(pův.147)
| PM | 1401 | Lano AlFe 3x42/7,vč.spojek | km | 0.07 | 39.708 | 2.7796 | 2.7796 | 0 | 0 | 0 | 0 | 0 | 0 | 39.708 | 2.7796 | 22236.48 | 1556.5536 | 1556.5536 | CZD00004_00003: venk.VN VN28 kmen NMM-150(pův.147)
| PM | 1401-D2 | Lano AlFe 3x42/7,vč.spojek demontáž materiálu k opětnému | km | 0.696 | 27.7956 | 19.3457 | 19.3457 | 0 | 0 | 0 | 0 | 0 | 0 | 27.7956 | 19.3457 | 15565.536 | 10833.6131 | 10833.6131 | CZD00004_00003: venk.VN VN28 kmen NMM-150(pův.147)
| PM | 1401-P1 | Lano AlFe 3x42/7,vč.spojek opětná práce (montáž) | km | 0.696 | 39.708 | 27.6368 | 27.6368 | 0 | 0 | 0 | 0 | 0 | 0 | 39.708 | 27.6368 | 22236.48 | 15476.5901 | 15476.5901 | CZD00004_00003: venk.VN VN28 kmen NMM-150(pův.147)
| PM | 1402 | Lano AlFe 3x70/11-1,vč.spojek | km | 0.005 | 44.118 | 0.22059 | 0.22059 | 0 | 0 | 0 | 0 | 0 | 0 | 44.118 | 0.22059 | 24706.08 | 123.5304 | 123.5304 | CZD00004_00003: venk.VN VN28 kmen NMM-150(pův.147)
| PM | 1402-D1 | Lano AlFe 3x70/11-1,vč.spojek demontáž materiálu do šrotu | km | 10.197 | 22.059 | 224.9356 | 224.9356 | 0 | 0 | 0 | 0 | 0 | 0 | 22.059 | 224.9356 | 12353.04 | 125963.9489 | 125963.9489 | CZD00004_00003: venk.VN VN28 kmen NMM-150(pův.147)
| PM | 1402-D2 | Lano AlFe 3x70/11-1,vč.spojek demontáž materiálu k opětnému | km | 3.854 | 30.8826 | 119.0215 | 119.0215 | 0 | 0 | 0 | 0 | 0 | 0 | 30.8826 | 119.0215 | 17294.256 | 66652.0626 | 66652.0626 | CZD00004_00003: venk.VN VN28 kmen NMM-150(pův.147)
| PM | 1402-P1 | Lano AlFe 3x70/11-1,vč.spojek opětná práce (montáž) | km | 3.854 | 44.118 | 170.0308 | 170.0308 | 0 | 0 | 0 | 0 | 0 | 0 | 44.118 | 170.0308 | 24706.08 | 95217.2323 | 95217.2323 | CZD00004_00003: venk.VN VN28 kmen NMM-150(pův.147)
| PM | 1404 | Lano AlFe 3x110/22,vč.spojek | km | 10.255 | 59.085 | 605.9167 | 605.9167 | 0 | 0 | 0 | 0 | 0 | 0 | 59.085 | 605.9167 | 33087.6 | 339313.338 | 339313.338 | CZD00004_00003: venk.VN VN28 kmen NMM-150(pův.147)
| PM | 1404-D2 | Lano AlFe 3x110/22,vč.spojek demontáž materiálu k opětnému | km | 0.051 | 41.3595 | 2.1093 | 2.1093 | 0 | 0 | 0 | 0 | 0 | 0 | 41.3595 | 2.1093 | 23161.32 | 1181.2273 | 1181.2273 | CZD00004_00003: venk.VN VN28 kmen NMM-150(pův.147)
| PM | 1404-P1 | Lano AlFe 3x110/22,vč.spojek opětná práce (montáž) | km | 0.051 | 59.085 | 3.0133 | 3.0133 | 0 | 0 | 0 | 0 | 0 | 0 | 59.085 | 3.0133 | 33087.6 | 1687.4676 | 1687.4676 | CZD00004_00003: venk.VN VN28 kmen NMM-150(pův.147)
| PM | 1461 | Proudový spoj AlFe 35-120/Al 35-120 šroub.svorkou -3x | sada | 55 | 1.821 | 100.155 | 100.155 | 0 | 0 | 0 | 0 | 0 | 0 | 1.821 | 100.155 | 1019.76 | 56086.8 | 56086.8 | CZD00004_00003: venk.VN VN28 kmen NMM-150(pův.147)
| PM | 1461-D1 | Proudový spoj AlFe 35-120/Al 35-120 šroub.svorkou -3x demontáž materiálu do šrotu | sada | 49 | 0.9105 | 44.6145 | 44.6145 | 0 | 0 | 0 | 0 | 0 | 0 | 0.9105 | 44.6145 | 509.88 | 24984.12 | 24984.12 | CZD00004_00003: venk.VN VN28 kmen NMM-150(pův.147)
| PM | 1522 | Jiskřiště pro izolátor VPA, hrot ES,vč.univ.svorek do 110/22 AlFe -3x | sada | 4 | 1.842 | 7.368 | 7.368 | 0 | 0 | 0 | 0 | 0 | 0 | 1.842 | 7.368 | 1031.52 | 4126.08 | 4126.08 | CZD00004_00003: venk.VN VN28 kmen NMM-150(pův.147)
| PM | 1523 | Jiskřiště na HV AlFe pro izol.s výřezem VPAv -jednostranné -3x | sada | 4 | 0.948 | 3.792 | 3.792 | 0 | 0 | 0 | 0 | 0 | 0 | 0.948 | 3.792 | 530.88 | 2123.52 | 2123.52 | CZD00004_00003: venk.VN VN28 kmen NMM-150(pův.147)
| PM | 1532-D1 | Zemnící svod na sloup 10,5m-zem.páska,svorky SR02 a SR03 vč.mont.a upev.Bandimex demontáž materiálu do šrotu | sada | 9 | 1.0657 | 9.5917 | 9.5917 | 0 | 0 | 0 | 0 | 0 | 0 | 1.0657 | 9.5917 | 596.82 | 5371.38 | 5371.38 | CZD00004_00003: venk.VN VN28 kmen NMM-150(pův.147)
| PM | 1533 | Zemnící svod na sloup 12m-zem.páska,svorky SR02 a SR03 vč.mont.a upev.Bandimex | sada | 11 | 2.598 | 28.578 | 28.578 | 0 | 0 | 0 | 0 | 0 | 0 | 2.598 | 28.578 | 1454.88 | 16003.68 | 16003.68 | CZD00004_00003: venk.VN VN28 kmen NMM-150(pův.147)
| PM | 1533-D1 | Zemnící svod na sloup 12m-zem.páska,svorky SR02 a SR03 vč.mont.a upev.Bandimex demontáž materiálu do šrotu | sada | 1 | 1.299 | 1.299 | 1.299 | 0 | 0 | 0 | 0 | 0 | 0 | 1.299 | 1.299 | 727.44 | 727.44 | 727.44 | CZD00004_00003: venk.VN VN28 kmen NMM-150(pův.147)
| PM | 1551 | Uzemnění zem.páskou 20m v zemi,vč.upevnění na bet.sloup a označení | sada | 7 | 1.808 | 12.656 | 12.656 | 0 | 0 | 0 | 0 | 0 | 0 | 1.808 | 12.656 | 1012.48 | 7087.36 | 7087.36 | CZD00004_00003: venk.VN VN28 kmen NMM-150(pův.147)
| PM | 1551 | Uzemnění zem.páskou 20m v zemi,vč.upevnění na bet.sloup a označení | sada | 6 | 1.808 | 10.848 | 10.848 | 0 | 0 | 0 | 0 | 0 | 0 | 1.808 | 10.848 | 1012.48 | 6074.88 | 6074.88 | CZD00004_00003: venk.VN VN28 kmen NMM-150(pův.147)
| PM | 1551 | Uzemnění zem.páskou 20m v zemi,vč.upevnění na bet.sloup a označení | sada | 1 | 1.808 | 1.808 | 1.808 | 0 | 0 | 0 | 0 | 0 | 0 | 1.808 | 1.808 | 1012.48 | 1012.48 | 1012.48 | CZD00004_00003: venk.VN VN28 kmen NMM-150(pův.147)
| PM | 1555 | Rozšíření uzemnění 20m pásky a 4šrouby | sada | 14 | 0.94 | 13.16 | 13.16 | 0 | 0 | 0 | 0 | 0 | 0 | 0.94 | 13.16 | 526.4 | 7369.6 | 7369.6 | CZD00004_00003: venk.VN VN28 kmen NMM-150(pův.147)
| PM | BG23 | Kotva provizorní pro bet.sloup VN pr.250 do země | ks | 4 | 1.047 | 4.188 | 4.188 | 0 | 0 | 0 | 0 | 0 | 0 | 1.047 | 4.188 | 586.32 | 2345.28 | 2345.28 | CZD00004_00003: venk.VN VN28 kmen NMM-150(pův.147)
| PM | BG23-D2 | Kotva provizorní pro bet.sloup VN pr.250 do země demontáž materiálu k opětnému | ks | 49 | 0.7329 | 35.9121 | 35.9121 | 0 | 0 | 0 | 0 | 0 | 0 | 0.7329 | 35.9121 | 410.424 | 20110.776 | 20110.776 | CZD00004_00003: venk.VN VN28 kmen NMM-150(pův.147)
| PM | BG23-P1 | Kotva provizorní pro bet.sloup VN pr.250 do země opětná práce (montáž) | ks | 53 | 1.047 | 55.491 | 55.491 | 0 | 0 | 0 | 0 | 0 | 0 | 1.047 | 55.491 | 586.32 | 31074.96 | 31074.96 | CZD00004_00003: venk.VN VN28 kmen NMM-150(pův.147)
| PM | BI64 | Spojka vrubová pro AlFe6 50mm2 a 42/7 | ks | 42 | 0.433 | 18.186 | 18.186 | 0 | 0 | 0 | 0 | 0 | 0 | 0.433 | 18.186 | 242.48 | 10184.16 | 10184.16 | CZD00004_00003: venk.VN VN28 kmen NMM-150(pův.147)
| PM | BI69 | Spojka lisovaná pro AlFe 70/11-1 | ks | 3 | 1.292 | 3.876 | 3.876 | 0 | 0 | 0 | 0 | 0 | 0 | 1.292 | 3.876 | 723.52 | 2170.56 | 2170.56 | CZD00004_00003: venk.VN VN28 kmen NMM-150(pův.147)
| PM | BI71 | Spojka lisovaná pro AlFe 110/22 | ks | 3 | 1.414 | 4.242 | 4.242 | 0 | 0 | 0 | 0 | 0 | 0 | 1.414 | 4.242 | 791.84 | 2375.52 | 2375.52 | CZD00004_00003: venk.VN VN28 kmen NMM-150(pův.147)
| PM | BK48-D1 | Žebřík na JB 9-10,5m pro ÚO rovinný ve vedení,vč.zem.svodu demontáž materiálu do šrotu | ks | 6 | 0.2625 | 1.575 | 1.575 | 0 | 0 | 0 | 0 | 0 | 0 | 0.2625 | 1.575 | 147 | 882 | 882 | CZD00004_00003: venk.VN VN28 kmen NMM-150(pův.147)
| PM | BK50 | Žebřík na JB 12m | ks | 119 | 0.29 | 34.51 | 34.51 | 0 | 0 | 0 | 0 | 0 | 0 | 0.29 | 34.51 | 162.4 | 19325.6 | 19325.6 | CZD00004_00003: venk.VN VN28 kmen NMM-150(pův.147)
| PM | BK52 | Žebřík na DBW 12m | ks | 12 | 0.29 | 3.48 | 3.48 | 0 | 0 | 0 | 0 | 0 | 0 | 0.29 | 3.48 | 162.4 | 1948.8 | 1948.8 | CZD00004_00003: venk.VN VN28 kmen NMM-150(pův.147)
| PM | BK54 | Žebřík na JB 13m | ks | 1 | 0.39 | 0.39 | 0.39 | 0 | 0 | 0 | 0 | 0 | 0 | 0.39 | 0.39 | 218.4 | 218.4 | 218.4 | CZD00004_00003: venk.VN VN28 kmen NMM-150(pův.147)
| PM | BL02-D1 | Sloup bet. J 10,5/6 pro ÚO a ÚV (REC) demontáž materiálu do šrotu | ks | 6 | 8.7815 | 52.689 | 52.689 | 0 | 0 | 0 | 0 | 0 | 0 | 8.7815 | 52.689 | 4917.64 | 29505.84 | 29505.84 | CZD00004_00003: venk.VN VN28 kmen NMM-150(pův.147)
| PM | BL03 | Sloup bet. J 12/6 pro ÚO a ÚV (REC) | ks | 1 | 17.563 | 17.563 | 17.563 | 0 | 0 | 0 | 0 | 0 | 0 | 17.563 | 17.563 | 9835.28 | 9835.28 | 9835.28 | CZD00004_00003: venk.VN VN28 kmen NMM-150(pův.147)
| PM | BL05 | Sloup bet. J 12/10 pro ÚO a ÚV (REC) | ks | 3 | 17.563 | 52.689 | 52.689 | 0 | 0 | 0 | 0 | 0 | 0 | 17.563 | 52.689 | 9835.28 | 29505.84 | 29505.84 | CZD00004_00003: venk.VN VN28 kmen NMM-150(pův.147)
| PM | BL09 | Montáž ÚO nebo ÚV na stávající sloup (při rekonstrukci) | ks | 2 | 11.66 | 23.32 | 23.32 | 0 | 0 | 0 | 0 | 0 | 0 | 11.66 | 23.32 | 6529.6 | 13059.2 | 13059.2 | CZD00004_00003: venk.VN VN28 kmen NMM-150(pův.147)
| PM | BL33-D1 | Kab.oko 95mm2 M12 pro AlFe70/6, 70/11-1, resp.ukon.na pojist.VN stož.TS demontáž materiálu do šrotu | ks | 36 | 0.146 | 5.256 | 5.256 | 0 | 0 | 0 | 0 | 0 | 0 | 0.146 | 5.256 | 81.76 | 2943.36 | 2943.36 | CZD00004_00003: venk.VN VN28 kmen NMM-150(pův.147)
| PM | BL35 | Kab.oko 150mm2 M12 pro AlFe100/25, 110/22 | ks | 39 | 0.394 | 15.366 | 15.366 | 0 | 0 | 0 | 0 | 0 | 0 | 0.394 | 15.366 | 220.64 | 8604.96 | 8604.96 | CZD00004_00003: venk.VN VN28 kmen NMM-150(pův.147)
| PM | BL49 | Sloup betonový J 12/15 pro VN bez výstroje | ks | 55 | 3.494 | 192.17 | 192.17 | 0 | 0 | 0 | 0 | 0 | 0 | 3.494 | 192.17 | 1956.64 | 107615.2 | 107615.2 | CZD00004_00003: venk.VN VN28 kmen NMM-150(pův.147)
| PM | BL51 | Sloup betonový J 12/12 pro VN bez výstroje | ks | 19 | 3.494 | 66.386 | 66.386 | 0 | 0 | 0 | 0 | 0 | 0 | 3.494 | 66.386 | 1956.64 | 37176.16 | 37176.16 | CZD00004_00003: venk.VN VN28 kmen NMM-150(pův.147)
| PM | BL55 | Sloup betonový D 12/12 pro VN bez výstroje | ks | 5 | 5.804 | 29.02 | 29.02 | 0 | 0 | 0 | 0 | 0 | 0 | 5.804 | 29.02 | 3250.24 | 16251.2 | 16251.2 | CZD00004_00003: venk.VN VN28 kmen NMM-150(pův.147)
| PM | BL58 | Sloup betonový D 12/15 pro VN bez výstroje | ks | 1 | 5.804 | 5.804 | 5.804 | 0 | 0 | 0 | 0 | 0 | 0 | 5.804 | 5.804 | 3250.24 | 3250.24 | 3250.24 | CZD00004_00003: venk.VN VN28 kmen NMM-150(pův.147)
| PM | BL65-D1 | Sloup betonový J 10,5/6 pro VN bez výstroje demontáž materiálu do šrotu | ks | 113 | 1.747 | 197.411 | 197.411 | 0 | 0 | 0 | 0 | 0 | 0 | 1.747 | 197.411 | 978.32 | 110550.16 | 110550.16 | CZD00004_00003: venk.VN VN28 kmen NMM-150(pův.147)
| PM | BL65-D2 | Sloup betonový J 10,5/6 pro VN bez výstroje demontáž materiálu k opětnému | ks | 2 | 2.4458 | 4.8916 | 4.8916 | 0 | 0 | 0 | 0 | 0 | 0 | 2.4458 | 4.8916 | 1369.648 | 2739.296 | 2739.296 | CZD00004_00003: venk.VN VN28 kmen NMM-150(pův.147)
| PM | BL65-P1 | Sloup betonový J 10,5/6 pro VN bez výstroje opětná práce (montáž) | ks | 2 | 3.494 | 6.988 | 6.988 | 0 | 0 | 0 | 0 | 0 | 0 | 3.494 | 6.988 | 1956.64 | 3913.28 | 3913.28 | CZD00004_00003: venk.VN VN28 kmen NMM-150(pův.147)
| PM | BL66-D1 | Sloup betonový J 12/6 pro VN bez výstroje demontáž materiálu do šrotu | ks | 3 | 1.747 | 5.241 | 5.241 | 0 | 0 | 0 | 0 | 0 | 0 | 1.747 | 5.241 | 978.32 | 2934.96 | 2934.96 | CZD00004_00003: venk.VN VN28 kmen NMM-150(pův.147)
| PM | BL69-D1 | Sloup betonový J 10,5/10 pro VN bez výstroje demontáž materiálu do šrotu | ks | 4 | 1.747 | 6.988 | 6.988 | 0 | 0 | 0 | 0 | 0 | 0 | 1.747 | 6.988 | 978.32 | 3913.28 | 3913.28 | CZD00004_00003: venk.VN VN28 kmen NMM-150(pův.147)
| PM | BL70 | Sloup betonový J 12/10 pro VN bez výstroje | ks | 42 | 3.494 | 146.748 | 146.748 | 0 | 0 | 0 | 0 | 0 | 0 | 3.494 | 146.748 | 1956.64 | 82178.88 | 82178.88 | CZD00004_00003: venk.VN VN28 kmen NMM-150(pův.147)
| PM | BL70-D1 | Sloup betonový J 12/10 pro VN bez výstroje demontáž materiálu do šrotu | ks | 1 | 1.747 | 1.747 | 1.747 | 0 | 0 | 0 | 0 | 0 | 0 | 1.747 | 1.747 | 978.32 | 978.32 | 978.32 | CZD00004_00003: venk.VN VN28 kmen NMM-150(pův.147)
| PM | BL73-D1 | Sloup betonový D 10,5/6 pro VN bez výstroje demontáž materiálu do šrotu | ks | 1 | 2.902 | 2.902 | 2.902 | 0 | 0 | 0 | 0 | 0 | 0 | 2.902 | 2.902 | 1625.12 | 1625.12 | 1625.12 | CZD00004_00003: venk.VN VN28 kmen NMM-150(pův.147)
| PM | BL77-D1 | Sloup betonový D 10,5/10 pro VN bez výstroje demontáž materiálu do šrotu | ks | 9 | 2.902 | 26.118 | 26.118 | 0 | 0 | 0 | 0 | 0 | 0 | 2.902 | 26.118 | 1625.12 | 14626.08 | 14626.08 | CZD00004_00003: venk.VN VN28 kmen NMM-150(pův.147)
| PM | BL77-D2 | Sloup betonový D 10,5/10 pro VN bez výstroje demontáž materiálu k opětnému | ks | 9 | 4.0628 | 36.5652 | 36.5652 | 0 | 0 | 0 | 0 | 0 | 0 | 4.0628 | 36.5652 | 2275.168 | 20476.512 | 20476.512 | CZD00004_00003: venk.VN VN28 kmen NMM-150(pův.147)
| PM | BL77-P1 | Sloup betonový D 10,5/10 pro VN bez výstroje opětná práce (montáž) | ks | 9 | 5.804 | 52.236 | 52.236 | 0 | 0 | 0 | 0 | 0 | 0 | 5.804 | 52.236 | 3250.24 | 29252.16 | 29252.16 | CZD00004_00003: venk.VN VN28 kmen NMM-150(pův.147)
| PM | BL78 | Sloup betonový D 12/10 pro VN bez výstroje | ks | 6 | 5.804 | 34.824 | 34.824 | 0 | 0 | 0 | 0 | 0 | 0 | 5.804 | 34.824 | 3250.24 | 19501.44 | 19501.44 | CZD00004_00003: venk.VN VN28 kmen NMM-150(pův.147)
| PM | BL78-D1 | Sloup betonový D 12/10 pro VN bez výstroje demontáž materiálu do šrotu | ks | 3 | 2.902 | 8.706 | 8.706 | 0 | 0 | 0 | 0 | 0 | 0 | 2.902 | 8.706 | 1625.12 | 4875.36 | 4875.36 | CZD00004_00003: venk.VN VN28 kmen NMM-150(pův.147)
| PM | BL80 | Sloup betonový J 13,5/10 pro VN bez výstroje | ks | 1 | 3.494 | 3.494 | 3.494 | 0 | 0 | 0 | 0 | 0 | 0 | 3.494 | 3.494 | 1956.64 | 1956.64 | 1956.64 | CZD00004_00003: venk.VN VN28 kmen NMM-150(pův.147)
| PM | BL95V | Stavba sloupu do stejného místa-montáž | ks | 131 | 5 | 655 | 655 | 0 | 0 | 0 | 0 | 0 | 0 | 5 | 655 | 2800 | 366800 | 366800 | CZD00004_00003: venk.VN VN28 kmen NMM-150(pův.147)
| PM | BP01 | Konzola Pařát III nosná (lehká), JB180-225-na zemi | ks | 44 | 0.423 | 18.612 | 18.612 | 0 | 0 | 0 | 0 | 0 | 0 | 0.423 | 18.612 | 236.88 | 10422.72 | 10422.72 | CZD00004_00003: venk.VN VN28 kmen NMM-150(pův.147)
| PM | BP04 | Konzola Pařát III nosná (lehká), DBW225-na zemi | ks | 1 | 0.469 | 0.469 | 0.469 | 0 | 0 | 0 | 0 | 0 | 0 | 0.469 | 0.469 | 262.64 | 262.64 | 262.64 | CZD00004_00003: venk.VN VN28 kmen NMM-150(pův.147)
| PM | BP04-D1 | Konzola Pařát III nosná (lehká), DBW225-na zemi demontáž materiálu do šrotu | ks | 1 | 0.2345 | 0.2345 | 0.2345 | 0 | 0 | 0 | 0 | 0 | 0 | 0.2345 | 0.2345 | 131.32 | 131.32 | 131.32 | CZD00004_00003: venk.VN VN28 kmen NMM-150(pův.147)
| PM | BP07 | Konzola Pařát rohová 28kN, JB225-na zemi | ks | 3 | 0.556 | 1.668 | 1.668 | 0 | 0 | 0 | 0 | 0 | 0 | 0.556 | 1.668 | 311.36 | 934.08 | 934.08 | CZD00004_00003: venk.VN VN28 kmen NMM-150(pův.147)
| PM | BP07-D2 | Konzola Pařát rohová 28kN, JB225-na zemi demontáž materiálu k opětnému | ks | 2 | 0.3892 | 0.7784 | 0.7784 | 0 | 0 | 0 | 0 | 0 | 0 | 0.3892 | 0.7784 | 217.952 | 435.904 | 435.904 | CZD00004_00003: venk.VN VN28 kmen NMM-150(pův.147)
| PM | BP07-P1 | Konzola Pařát rohová 28kN, JB225-na zemi opětná práce (montáž) | ks | 2 | 0.556 | 1.112 | 1.112 | 0 | 0 | 0 | 0 | 0 | 0 | 0.556 | 1.112 | 311.36 | 622.72 | 622.72 | CZD00004_00003: venk.VN VN28 kmen NMM-150(pův.147)
| PM | BP09 | Konzola Pařát rohová 28kN, DBW225-na zemi | ks | 8 | 0.704 | 5.632 | 5.632 | 0 | 0 | 0 | 0 | 0 | 0 | 0.704 | 5.632 | 394.24 | 3153.92 | 3153.92 | CZD00004_00003: venk.VN VN28 kmen NMM-150(pův.147)
| PM | BP09-D2 | Konzola Pařát rohová 28kN, DBW225-na zemi demontáž materiálu k opětnému | ks | 8 | 0.4928 | 3.9424 | 3.9424 | 0 | 0 | 0 | 0 | 0 | 0 | 0.4928 | 3.9424 | 275.968 | 2207.744 | 2207.744 | CZD00004_00003: venk.VN VN28 kmen NMM-150(pův.147)
| PM | BP09-P1 | Konzola Pařát rohová 28kN, DBW225-na zemi opětná práce (montáž) | ks | 4 | 0.704 | 2.816 | 2.816 | 0 | 0 | 0 | 0 | 0 | 0 | 0.704 | 2.816 | 394.24 | 1576.96 | 1576.96 | CZD00004_00003: venk.VN VN28 kmen NMM-150(pův.147)
| PM | BP09-P1 | Konzola Pařát rohová 28kN, DBW225-na zemi opětná práce (montáž) | ks | 4 | 0.704 | 2.816 | 2.816 | 0 | 0 | 0 | 0 | 0 | 0 | 0.704 | 2.816 | 394.24 | 1576.96 | 1576.96 | CZD00004_00003: venk.VN VN28 kmen NMM-150(pův.147)
| PM | BP19 | Nosník boční Pařát II-III pro VPA-na zemi | ks | 11 | 0.106 | 1.166 | 1.166 | 0 | 0 | 0 | 0 | 0 | 0 | 0.106 | 1.166 | 59.36 | 652.96 | 652.96 | CZD00004_00003: venk.VN VN28 kmen NMM-150(pův.147)
| PM | BP23 | Tyč ptačí dosed 1300 Pařát III-na zemi | ks | 44 | 0.126 | 5.544 | 5.544 | 0 | 0 | 0 | 0 | 0 | 0 | 0.126 | 5.544 | 70.56 | 3104.64 | 3104.64 | CZD00004_00003: venk.VN VN28 kmen NMM-150(pův.147)
| PM | BP24 | Zábrana ptactvu Pařát III-na zemi | ks | 10 | 0.106 | 1.06 | 1.06 | 0 | 0 | 0 | 0 | 0 | 0 | 0.106 | 1.06 | 59.36 | 593.6 | 593.6 | CZD00004_00003: venk.VN VN28 kmen NMM-150(pův.147)
| PM | BP35 | Konzola Čtyřvodič nosná do 12 kN, JB -na zemi | ks | 70 | 0.835 | 58.45 | 58.45 | 0 | 0 | 0 | 0 | 0 | 0 | 0.835 | 58.45 | 467.6 | 32732 | 32732 | CZD00004_00003: venk.VN VN28 kmen NMM-150(pův.147)
| PM | BP36 | Konzola Čtyřvodič nosná do 12 kN, DBW -na zemi | ks | 2 | 0.895 | 1.79 | 1.79 | 0 | 0 | 0 | 0 | 0 | 0 | 0.895 | 1.79 | 501.2 | 1002.4 | 1002.4 | CZD00004_00003: venk.VN VN28 kmen NMM-150(pův.147)
| PM | BP37 | Konzola Čtyřvodič rohová do 20 kN, JB -na zemi | ks | 4 | 0.982 | 3.928 | 3.928 | 0 | 0 | 0 | 0 | 0 | 0 | 0.982 | 3.928 | 549.92 | 2199.68 | 2199.68 | CZD00004_00003: venk.VN VN28 kmen NMM-150(pův.147)
| PM | BP38 | Konzola Čtyřvodič rohová do 20 kN, DBW -na zemi | ks | 1 | 1.028 | 1.028 | 1.028 | 0 | 0 | 0 | 0 | 0 | 0 | 1.028 | 1.028 | 575.68 | 575.68 | 575.68 | CZD00004_00003: venk.VN VN28 kmen NMM-150(pův.147)
| PM | BP41-D1 | Konzola odbočná Přímá na JB,225-250-na zemi demontáž materiálu do šrotu | ks | 3 | 0.194 | 0.582 | 0.582 | 0 | 0 | 0 | 0 | 0 | 0 | 0.194 | 0.582 | 108.64 | 325.92 | 325.92 | CZD00004_00003: venk.VN VN28 kmen NMM-150(pův.147)
| PM | BP45 | Konzola odbočná Přímá na DBV,225-250-na zemi | ks | 8 | 0.415 | 3.32 | 3.32 | 0 | 0 | 0 | 0 | 0 | 0 | 0.415 | 3.32 | 232.4 | 1859.2 | 1859.2 | CZD00004_00003: venk.VN VN28 kmen NMM-150(pův.147)
| PM | BP45-D1 | Konzola odbočná Přímá na DBV,225-250-na zemi demontáž materiálu do šrotu | ks | 8 | 0.2075 | 1.66 | 1.66 | 0 | 0 | 0 | 0 | 0 | 0 | 0.2075 | 1.66 | 116.2 | 929.6 | 929.6 | CZD00004_00003: venk.VN VN28 kmen NMM-150(pův.147)
| PM | BP45-D2 | Konzola odbočná Přímá na DBV,225-250-na zemi demontáž materiálu k opětnému | ks | 11 | 0.2905 | 3.1955 | 3.1955 | 0 | 0 | 0 | 0 | 0 | 0 | 0.2905 | 3.1955 | 162.68 | 1789.48 | 1789.48 | CZD00004_00003: venk.VN VN28 kmen NMM-150(pův.147)
| PM | BP45-P1 | Konzola odbočná Přímá na DBV,225-250-na zemi opětná práce (montáž) | ks | 7 | 0.415 | 2.905 | 2.905 | 0 | 0 | 0 | 0 | 0 | 0 | 0.415 | 2.905 | 232.4 | 1626.8 | 1626.8 | CZD00004_00003: venk.VN VN28 kmen NMM-150(pův.147)
| PM | BP491-D1 | Konzola Rovinná lehká, JB180-na zemi demontáž materiálu do šrotu | ks | 104 | 0.2115 | 21.996 | 21.996 | 0 | 0 | 0 | 0 | 0 | 0 | 0.2115 | 21.996 | 118.44 | 12317.76 | 12317.76 | CZD00004_00003: venk.VN VN28 kmen NMM-150(pův.147)
| PM | BP492-D1 | Konzola Rovinná lehká, JB225-na zemi demontáž materiálu do šrotu | ks | 9 | 0.2115 | 1.9035 | 1.9035 | 0 | 0 | 0 | 0 | 0 | 0 | 0.2115 | 1.9035 | 118.44 | 1065.96 | 1065.96 | CZD00004_00003: venk.VN VN28 kmen NMM-150(pův.147)
| PM | BP493-D1 | Konzola Rovinná lehká, DBW225-na zemi demontáž materiálu do šrotu | ks | 4 | 0.2345 | 0.938 | 0.938 | 0 | 0 | 0 | 0 | 0 | 0 | 0.2345 | 0.938 | 131.32 | 525.28 | 525.28 | CZD00004_00003: venk.VN VN28 kmen NMM-150(pův.147)
| PM | BP495-D1 | Konzola Rovinná těžká, JB225-na zemi demontáž materiálu do šrotu | ks | 8 | 0.278 | 2.224 | 2.224 | 0 | 0 | 0 | 0 | 0 | 0 | 0.278 | 2.224 | 155.68 | 1245.44 | 1245.44 | CZD00004_00003: venk.VN VN28 kmen NMM-150(pův.147)
| PM | BP496-D1 | Konzola Rovinná těžká, DBW225-na zemi demontáž materiálu do šrotu | ks | 8 | 0.352 | 2.816 | 2.816 | 0 | 0 | 0 | 0 | 0 | 0 | 0.352 | 2.816 | 197.12 | 1576.96 | 1576.96 | CZD00004_00003: venk.VN VN28 kmen NMM-150(pův.147)
| PM | BP51 | Konzola Pařát III nosná (lehká), JB180-225-stáv.sloup | ks | 1 | 0.966 | 0.966 | 0.966 | 0 | 0 | 0 | 0 | 0 | 0 | 0.966 | 0.966 | 540.96 | 540.96 | 540.96 | CZD00004_00003: venk.VN VN28 kmen NMM-150(pův.147)
| PM | BP84 | Kryt VPA proti ptactvu na šablonu | ks | 11 | 0.133 | 1.463 | 1.463 | 0 | 0 | 0 | 0 | 0 | 0 | 0.133 | 1.463 | 74.48 | 819.28 | 819.28 | CZD00004_00003: venk.VN VN28 kmen NMM-150(pův.147)
| PM | BP85 | Kryt AlFe proti ptactvu na šablonu | ks | 11 | 0.133 | 1.463 | 1.463 | 0 | 0 | 0 | 0 | 0 | 0 | 0.133 | 1.463 | 74.48 | 819.28 | 819.28 | CZD00004_00003: venk.VN VN28 kmen NMM-150(pův.147)
| PM | BR56 | Zábrana ptactvu pro nosník 100x100,nebo pro koncové odbč. staršího provedení v blízkosti vodičů -na zemi | ks | 72 | 0.067 | 4.824 | 4.824 | 0 | 0 | 0 | 0 | 0 | 0 | 0.067 | 4.824 | 37.52 | 2701.44 | 2701.44 | CZD00004_00003: venk.VN VN28 kmen NMM-150(pův.147)
| PM | BS05 | Izolátor VPA 135/8a,vč.šroubu M20x40-AlFe (Pařát IV, boční nosník, praporec BZ) | ks | 46 | 0.09 | 4.14 | 4.14 | 0 | 0 | 0 | 0 | 0 | 0 | 0.09 | 4.14 | 50.4 | 2318.4 | 2318.4 | CZD00004_00003: venk.VN VN28 kmen NMM-150(pův.147)
| PM | BS05-D1 | Izolátor VPA 135/8a,vč.šroubu M20x40-AlFe (Pařát IV, boční nosník, praporec BZ) demontáž materiálu do šrotu | ks | 5 | 0.045 | 0.225 | 0.225 | 0 | 0 | 0 | 0 | 0 | 0 | 0.045 | 0.225 | 25.2 | 126 | 126 | CZD00004_00003: venk.VN VN28 kmen NMM-150(pův.147)
| PM | BS06 | Izolátor VPA 135/8a,vč.šroubu M20x120-AlFe (Pařát I až III pro BO OPEX) | ks | 12 | 0.09 | 1.08 | 1.08 | 0 | 0 | 0 | 0 | 0 | 0 | 0.09 | 1.08 | 50.4 | 604.8 | 604.8 | CZD00004_00003: venk.VN VN28 kmen NMM-150(pův.147)
| PM | BS06-D1 | Izolátor VPA 135/8a,vč.šroubu M20x120-AlFe (Pařát I až III pro BO OPEX) demontáž materiálu do šrotu | ks | 3 | 0.045 | 0.135 | 0.135 | 0 | 0 | 0 | 0 | 0 | 0 | 0.045 | 0.135 | 25.2 | 75.6 | 75.6 | CZD00004_00003: venk.VN VN28 kmen NMM-150(pův.147)
| PM | BS09 | Izolátor VPAv 135/12/8aL,vč.šroubu M20x120-AlFe (Pařát I až III pro BO OPEX) | ks | 354 | 0.09 | 31.86 | 31.86 | 0 | 0 | 0 | 0 | 0 | 0 | 0.09 | 31.86 | 50.4 | 17841.6 | 17841.6 | CZD00004_00003: venk.VN VN28 kmen NMM-150(pův.147)
| PM | BT14 | Křížový vaz VPA pro šablony | ks | 185 | 0.156 | 28.86 | 28.86 | 0 | 0 | 0 | 0 | 0 | 0 | 0.156 | 28.86 | 87.36 | 16161.6 | 16161.6 | CZD00004_00003: venk.VN VN28 kmen NMM-150(pův.147)
| PM | BT14-D1 | Křížový vaz VPA pro šablony demontáž materiálu do šrotu | ks | 23 | 0.078 | 1.794 | 1.794 | 0 | 0 | 0 | 0 | 0 | 0 | 0.078 | 1.794 | 43.68 | 1004.64 | 1004.64 | CZD00004_00003: venk.VN VN28 kmen NMM-150(pův.147)
| PM | BT14-D2 | Křížový vaz VPA pro šablony demontáž materiálu k opětnému | ks | 231 | 0.1092 | 25.2252 | 25.2252 | 0 | 0 | 0 | 0 | 0 | 0 | 0.1092 | 25.2252 | 61.152 | 14126.112 | 14126.112 | CZD00004_00003: venk.VN VN28 kmen NMM-150(pův.147)
| PM | BT14-P1 | Křížový vaz VPA pro šablony opětná práce (montáž) | ks | 231 | 0.156 | 36.036 | 36.036 | 0 | 0 | 0 | 0 | 0 | 0 | 0.156 | 36.036 | 87.36 | 20180.16 | 20180.16 | CZD00004_00003: venk.VN VN28 kmen NMM-150(pův.147)
| PM | BT16-D1 | Třmenový vaz pro vodič AlFe 50-70mm2,42/7,70/11-1 demontáž materiálu do šrotu | ks | 489 | 0.078 | 38.142 | 38.142 | 0 | 0 | 0 | 0 | 0 | 0 | 0.078 | 38.142 | 43.68 | 21359.52 | 21359.52 | CZD00004_00003: venk.VN VN28 kmen NMM-150(pův.147)
| PM | BT17 | Třmenový vaz pro vodič AlFe 95-120,100/25, 110/22 | ks | 12 | 0.156 | 1.872 | 1.872 | 0 | 0 | 0 | 0 | 0 | 0 | 0.156 | 1.872 | 87.36 | 1048.32 | 1048.32 | CZD00004_00003: venk.VN VN28 kmen NMM-150(pův.147)
| PM | BT20 | Předformovaný vaz pro vodič AlFe 110/22 | sada | 348 | 0.122 | 42.456 | 42.456 | 0 | 0 | 0 | 0 | 0 | 0 | 0.122 | 42.456 | 68.32 | 23775.36 | 23775.36 | CZD00004_00003: venk.VN VN28 kmen NMM-150(pův.147)
| PM | BT26-D1 | Bezpečnostní závěs pro vodič AlFe 70/11-1 demontáž materiálu do šrotu | ks | 108 | 0.5385 | 58.158 | 58.158 | 0 | 0 | 0 | 0 | 0 | 0 | 0.5385 | 58.158 | 301.56 | 32568.48 | 32568.48 | CZD00004_00003: venk.VN VN28 kmen NMM-150(pův.147)
| PM | BU001-D1 | Stožár příhradový 22kV - 12/40 - Nosný demontáž materiálu do šrotu | ks | 7 | 5.423 | 37.961 | 37.961 | 0 | 0 | 0 | 0 | 0 | 0 | 5.423 | 37.961 | 3036.88 | 21258.16 | 21258.16 | CZD00004_00003: venk.VN VN28 kmen NMM-150(pův.147)
| PM | BU028 | Stožár příhradový 22kV - 15/40 - Nosný | ks | 2 | 13.804 | 27.608 | 27.608 | 0 | 0 | 0 | 0 | 0 | 0 | 13.804 | 27.608 | 7730.24 | 15460.48 | 15460.48 | CZD00004_00003: venk.VN VN28 kmen NMM-150(pův.147)
| PM | BU029 | Stožár příhradový 22kV - 15/50 - Nosný | ks | 2 | 13.941 | 27.882 | 27.882 | 0 | 0 | 0 | 0 | 0 | 0 | 13.941 | 27.882 | 7806.96 | 15613.92 | 15613.92 | CZD00004_00003: venk.VN VN28 kmen NMM-150(pův.147)
| PM | BU030 | Stožár příhradový 22kV - 15/60 - Nosný | ks | 4 | 13.941 | 55.764 | 55.764 | 0 | 0 | 0 | 0 | 0 | 0 | 13.941 | 55.764 | 7806.96 | 31227.84 | 31227.84 | CZD00004_00003: venk.VN VN28 kmen NMM-150(pův.147)
| PM | BU035 | Stožár příhradový 22kV - 15/40 - Zesílený | ks | 1 | 13.804 | 13.804 | 13.804 | 0 | 0 | 0 | 0 | 0 | 0 | 13.804 | 13.804 | 7730.24 | 7730.24 | 7730.24 | CZD00004_00003: venk.VN VN28 kmen NMM-150(pův.147)
| PM | BU037 | Stožár příhradový 22kV - 15/60 - Zesílený | ks | 2 | 13.941 | 27.882 | 27.882 | 0 | 0 | 0 | 0 | 0 | 0 | 13.941 | 27.882 | 7806.96 | 15613.92 | 15613.92 | CZD00004_00003: venk.VN VN28 kmen NMM-150(pův.147)
| PM | BU044 | Stožár příhradový 22kV - 16,5/50 - Nosný | ks | 2 | 15.209 | 30.418 | 30.418 | 0 | 0 | 0 | 0 | 0 | 0 | 15.209 | 30.418 | 8517.04 | 17034.08 | 17034.08 | CZD00004_00003: venk.VN VN28 kmen NMM-150(pův.147)
| PM | BU060 | Stožár příhradový 22kV - 18/60 - Nosný | ks | 1 | 17.743 | 17.743 | 17.743 | 0 | 0 | 0 | 0 | 0 | 0 | 17.743 | 17.743 | 9936.08 | 9936.08 | 9936.08 | CZD00004_00003: venk.VN VN28 kmen NMM-150(pův.147)
| PM | BU104-D1 | Konzola - příhradový stožár 22kV - A3-U8-R demontáž materiálu do šrotu | ks | 10 | 0.508 | 5.08 | 5.08 | 0 | 0 | 0 | 0 | 0 | 0 | 0.508 | 5.08 | 284.48 | 2844.8 | 2844.8 | CZD00004_00003: venk.VN VN28 kmen NMM-150(pův.147)
| PM | BU114-D1 | Konzola příhradový stožár 22kV B1-U8-R demontáž materiálu do šrotu | ks | 9 | 0.3175 | 2.8575 | 2.8575 | 0 | 0 | 0 | 0 | 0 | 0 | 0.3175 | 2.8575 | 177.8 | 1600.2 | 1600.2 | CZD00004_00003: venk.VN VN28 kmen NMM-150(pův.147)
| PM | BU119 | Konzola příhradový stožár 22kV B-U10 | ks | 14 | 0.25 | 3.5 | 3.5 | 0 | 0 | 0 | 0 | 0 | 0 | 0.25 | 3.5 | 140 | 1960 | 1960 | CZD00004_00003: venk.VN VN28 kmen NMM-150(pův.147)
| PM | BU12 | Tabulka výstr.smalt.na bet.sloup VN,vč.upevnění | ks | 72 | 0.14 | 10.08 | 10.08 | 0 | 0 | 0 | 0 | 0 | 0 | 0.14 | 10.08 | 78.4 | 5644.8 | 5644.8 | CZD00004_00003: venk.VN VN28 kmen NMM-150(pův.147)
| PM | BU120 | Konzola příhradový stožár 22kV B-U10-R | ks | 2 | 0.38 | 0.76 | 0.76 | 0 | 0 | 0 | 0 | 0 | 0 | 0.38 | 0.76 | 212.8 | 425.6 | 425.6 | CZD00004_00003: venk.VN VN28 kmen NMM-150(pův.147)
| PM | BU124 | Konzola - příhradový stožár 22kV - A3-U10-R | ks | 19 | 1.271 | 24.149 | 24.149 | 0 | 0 | 0 | 0 | 0 | 0 | 1.271 | 24.149 | 711.76 | 13523.44 | 13523.44 | CZD00004_00003: venk.VN VN28 kmen NMM-150(pův.147)
| PM | BU44 | Odrez.a 3x syntetický nátěr ocel.součástí VN ve výšce | m2 | 56 | 0.405 | 22.68 | 22.68 | 0 | 0 | 0 | 0 | 0 | 0 | 0.405 | 22.68 | 226.8 | 12700.8 | 12700.8 | CZD00004_00003: venk.VN VN28 kmen NMM-150(pův.147)
| PM | HG06 | Tabulka ACON pro PS, vč. krycího plechu a spojovacího materiálu | ks | 1 | 0.25 | 0.25 | 0.25 | 0 | 0 | 0 | 0 | 0 | 0 | 0.25 | 0.25 | 140 | 140 | 140 | CZD00004_00003: venk.VN VN28 kmen NMM-150(pův.147)
| PM | XA91 | Boční nosník pro příhradový stožár pro pod.izol.-stáv.stož. | ks | 9 | 0.216 | 1.944 | 1.944 | 0 | 0 | 0 | 0 | 0 | 0 | 0.216 | 1.944 | 120.96 | 1088.64 | 1088.64 | CZD00004_00003: venk.VN VN28 kmen NMM-150(pův.147)
| PM | XA96 | Zábrana ptactva PS (2 ks) k jednomu VPA | sada | 14 | 0.133 | 1.862 | 1.862 | 0 | 0 | 0 | 0 | 0 | 0 | 0.133 | 1.862 | 74.48 | 1042.72 | 1042.72 | CZD00004_00003: venk.VN VN28 kmen NMM-150(pův.147)
| PM | XA97 | Zábrana ptactvu PS hlavy dříku | ks | 14 | 0.133 | 1.862 | 1.862 | 0 | 0 | 0 | 0 | 0 | 0 | 0.133 | 1.862 | 74.48 | 1042.72 | 1042.72 | CZD00004_00003: venk.VN VN28 kmen NMM-150(pův.147)
| PM | ZN99 | Hodinová zúčtovací sazba - montážní práce | hod | 24 | 1 | 24 | 24 | 0 | 0 | 0 | 0 | 0 | 0 | 1 | 24 | 560 | 13440 | 13440 | CZD00004_00003: venk.VN VN28 kmen NMM-150(pův.147)
3 |  |  | PP: Přirážky k práci |  |  |  | 0 | 0 | 0 | 0 | 90.6729 | 634.7104 | 0 | 0 |  | 634.7104 |  | 314219.2564 | 5520540.1182
| PP | 9343 | GZS (SO) | % | 7 | 0 | 0 | 0 | 0 | 0 | 90.6729 | 634.7104 | 0 | 0 | 90.6729 | 634.7104 | 44888.4652 | 314219.2564 | 314219.2564 | CZD00004_00003: venk.VN VN28 kmen NMM-150(pův.147) | 0.01
3 |  |  | PZ: Práce zemní |  |  |  | 4906.9712 | 0 | 0 | 0 | 0 | 0 | 0 | 0 |  | 4906.9712 |  | 2159067.328 | 5206320.8619
| PZ | EB09 | Hloubení jámy pro sloup,kotvu strojně zem.tř.3-4 | m3 | 799.14 | 0.265 | 211.7721 | 0 | 0 | 0 | 0 | 0 | 0 | 0 | 0.265 | 211.7721 | 116.6 | 93179.724 | 93179.724 | CZD00004_00003: venk.VN VN28 kmen NMM-150(pův.147)
| PZ | EB14 | Záhrn jámy pro sloup,kotvu strojně ve městě | m3 | 228.35 | 0.054 | 12.3309 | 0 | 0 | 0 | 0 | 0 | 0 | 0 | 0.054 | 12.3309 | 23.76 | 5425.596 | 5425.596 | CZD00004_00003: venk.VN VN28 kmen NMM-150(pův.147)
| PZ | EB17 | Odkop zeminy ručně zem.tř.3-4 | m3 | 165.9 | 2.08 | 345.072 | 0 | 0 | 0 | 0 | 0 | 0 | 0 | 2.08 | 345.072 | 915.2 | 151831.68 | 151831.68 | CZD00004_00003: venk.VN VN28 kmen NMM-150(pův.147)
| PZ | EB23 | Násyp zeminy vč.složení a rozprostření zem.tř.3-4 | m3 | 165.9 | 0.61 | 101.199 | 0 | 0 | 0 | 0 | 0 | 0 | 0 | 0.61 | 101.199 | 268.4 | 44527.56 | 44527.56 | CZD00004_00003: venk.VN VN28 kmen NMM-150(pův.147)
| PZ | EB25 | Odvoz zeminy vč.naložení,rozvozu,úpravy povrchu | m3 | 570.87 | 0.068 | 38.8192 | 0 | 0 | 0 | 0 | 0 | 0 | 0 | 0.068 | 38.8192 | 29.92 | 17080.4304 | 17080.4304 | CZD00004_00003: venk.VN VN28 kmen NMM-150(pův.147)
| PZ | EC70 | Rozbourání betonového základu | m3 | 104.7 | 7.535 | 788.9145 | 0 | 0 | 0 | 0 | 0 | 0 | 0 | 7.535 | 788.9145 | 3315.4 | 347122.38 | 347122.38 | CZD00004_00003: venk.VN VN28 kmen NMM-150(pův.147)
| PZ | EC76 | Beton.základ C12/15 (B15) do 5m3 bez bedněn.-nakup.směs | m3 | 341.8 | 1.465 | 500.737 | 0 | 0 | 0 | 0 | 0 | 0 | 0 | 1.465 | 500.737 | 644.6 | 220324.28 | 220324.28 | CZD00004_00003: venk.VN VN28 kmen NMM-150(pův.147)
| PZ | EC95 | Beton.základ C12/15 (B15) nad 5m3 do bedněn. dolní blok PS -mix nakup.směs | m3 | 154.64 | 1.349 | 208.6094 | 0 | 0 | 0 | 0 | 0 | 0 | 0 | 1.349 | 208.6094 | 593.56 | 91788.1184 | 91788.1184 | CZD00004_00003: venk.VN VN28 kmen NMM-150(pův.147)
| PZ | EC96 | Beton.základ C12/15 (B15) do bed. horní blok PS -mix nakup.sm. | m3 | 53.26 | 4.837 | 257.6186 | 0 | 0 | 0 | 0 | 0 | 0 | 0 | 4.837 | 257.6186 | 2128.28 | 113352.1928 | 113352.1928 | CZD00004_00003: venk.VN VN28 kmen NMM-150(pův.147)
| PZ | EN03 | Hutnění zeminy strojně,vrstva 20cm | m3 | 526.44 | 0.124 | 65.2786 | 0 | 0 | 0 | 0 | 0 | 0 | 0 | 0.124 | 65.2786 | 54.56 | 28722.5664 | 28722.5664 | CZD00004_00003: venk.VN VN28 kmen NMM-150(pův.147)
| PZ | EP26 | Hloubení rýhy 35x80cm strojně pro zemnící pásek zem.tř.3 | m | 600 | 0.059 | 35.4 | 0 | 0 | 0 | 0 | 0 | 0 | 0 | 0.059 | 35.4 | 25.96 | 15576 | 15576 | CZD00004_00003: venk.VN VN28 kmen NMM-150(pův.147)
| PZ | EP29 | Záhrn rýhy strojně pro zemnící pásek ve volném terénu | m3 | 137.2 | 0.07 | 9.604 | 0 | 0 | 0 | 0 | 0 | 0 | 0 | 0.07 | 9.604 | 30.8 | 4225.76 | 4225.76 | CZD00004_00003: venk.VN VN28 kmen NMM-150(pův.147)
| PZ | EQ05 | Provizorní úprava terénu zeminou tř.3 | m2 | 20818 | 0.112 | 2331.616 | 0 | 0 | 0 | 0 | 0 | 0 | 0 | 0.112 | 2331.616 | 49.28 | 1025911.04 | 1025911.04 | CZD00004_00003: venk.VN VN28 kmen NMM-150(pův.147)
3 |  |  | S: Stroje |  |  |  | 0 | 0 | 0 | 0 | 0 | 0 | 0 | 0 |  | 0 |  | 1488052.2544 | 3047253.5339
| S | 120 | AUTOJERAB DO 8 TUN - H | HODINA | 484.1484 |  |  | 0 | 0 | 0 | 0 | 0 | 0 | 0 | 0 | 0 | 750 | 363111.2773 | 363111.2773 | CZD00004_00003: venk.VN VN28 kmen NMM-150(pův.147)
| S | 160 | AUTOJERAB - 16 TUN | HODINA | 46.982 |  |  | 0 | 0 | 0 | 0 | 0 | 0 | 0 | 0 | 0 | 1010 | 47451.82 | 47451.82 | CZD00004_00003: venk.VN VN28 kmen NMM-150(pův.147)
| S | 207 | AUT.NAKL.- 8TUN (SH) | HODINA | 11.924 |  |  | 0 | 0 | 0 | 0 | 0 | 0 | 0 | 0 | 0 | 550 | 6558.2 | 6558.2 | CZD00004_00003: venk.VN VN28 kmen NMM-150(pův.147)
| S | 210 | HYDR.RUKA HR2501 | HODINA | 36.89 |  |  | 0 | 0 | 0 | 0 | 0 | 0 | 0 | 0 | 0 | 630 | 23240.7 | 23240.7 | CZD00004_00003: venk.VN VN28 kmen NMM-150(pův.147)
| S | 240 | MOTOROVY PECH | HODINA | 84.2304 |  |  | 0 | 0 | 0 | 0 | 0 | 0 | 0 | 0 | 0 | 335 | 28217.184 | 28217.184 | CZD00004_00003: venk.VN VN28 kmen NMM-150(pův.147)
| S | 340 | Mont. plošina MP do 13m terénní | sh | 610.0412 |  |  | 0 | 0 | 0 | 0 | 0 | 0 | 0 | 0 | 0 | 690 | 420928.4032 | 420928.4032 | CZD00004_00003: venk.VN VN28 kmen NMM-150(pův.147)
| S | 360 | MONT.PLOSINA MP27 | HODINA | 24 |  |  | 0 | 0 | 0 | 0 | 0 | 0 | 0 | 0 | 0 | 1150 | 27600 | 27600 | CZD00004_00003: venk.VN VN28 kmen NMM-150(pův.147)
| S | 440 | AUT.NAKL. - DO 6 TUN | KM | 285.435 |  |  | 0 | 0 | 0 | 0 | 0 | 0 | 0 | 0 | 0 | 35 | 9990.225 | 9990.225 | CZD00004_00003: venk.VN VN28 kmen NMM-150(pův.147)
| S | 520 | RYP.KOLOVE-DO 0,2 M3 | HODINA | 88.3262 |  |  | 0 | 0 | 0 | 0 | 0 | 0 | 0 | 0 | 0 | 690 | 60945.1125 | 60945.1125 | CZD00004_00003: venk.VN VN28 kmen NMM-150(pův.147)
| S | 540 | RYP.KOLOVE-DO 0,5 M3 | HODINA | 92.7002 |  |  | 0 | 0 | 0 | 0 | 0 | 0 | 0 | 0 | 0 | 800 | 74160.192 | 74160.192 | CZD00004_00003: venk.VN VN28 kmen NMM-150(pův.147)
| S | 620 | TRAKTOR KOL.VC.MECH. | HODINA | 382.0987 |  |  | 0 | 0 | 0 | 0 | 0 | 0 | 0 | 0 | 0 | 725 | 277021.5272 | 277021.5272 | CZD00004_00003: venk.VN VN28 kmen NMM-150(pův.147)
| S | 640 | TRAKTOR KOL.BEZ MECH | HODINA | 47.4434 |  |  | 0 | 0 | 0 | 0 | 0 | 0 | 0 | 0 | 0 | 565 | 26805.5217 | 26805.5217 | CZD00004_00003: venk.VN VN28 kmen NMM-150(pův.147)
| S | 740 | Kompresor do 5,4 m3/min | sh | 334.3071 |  |  | 0 | 0 | 0 | 0 | 0 | 0 | 0 | 0 | 0 | 365 | 122022.0915 | 122022.0915 | CZD00004_00003: venk.VN VN28 kmen NMM-150(pův.147)
2 |  |  | CZD00006_00004: DTS U RYBNÍKA |  |  |  | 117.5318 | 77.3942 | 0 | 0 | 1.1753 | 8.2272 | 0 | 0 |  | 125.759 |  | 78985.0077 | 1559201.2795
3 |  |  | PM: Práce montážní |  |  |  | 77.3942 | 77.3942 | 0 | 0 | 0 | 0 | 0 | 0 |  | 77.3942 |  | 43340.7464 | 1559201.2795
| PM | 1402 | Lano AlFe 3x70/11-1,vč.spojek | km | 0.005 | 44.118 | 0.22059 | 0.22059 | 0 | 0 | 0 | 0 | 0 | 0 | 44.118 | 0.22059 | 24706.08 | 123.5304 | 123.5304 | CZD00006_00004: DTS U RYBNÍKA
| PM | 1461 | Proudový spoj AlFe 35-120/Al 35-120 šroub.svorkou -3x | sada | 1 | 1.821 | 1.821 | 1.821 | 0 | 0 | 0 | 0 | 0 | 0 | 1.821 | 1.821 | 1019.76 | 1019.76 | 1019.76 | CZD00006_00004: DTS U RYBNÍKA
| PM | 1533 | Zemnící svod na sloup 12m-zem.páska,svorky SR02 a SR03 vč.mont.a upev.Bandimex | sada | 1 | 2.598 | 2.598 | 2.598 | 0 | 0 | 0 | 0 | 0 | 0 | 2.598 | 2.598 | 1454.88 | 1454.88 | 1454.88 | CZD00006_00004: DTS U RYBNÍKA
| PM | 1551 | Uzemnění zem.páskou 20m v zemi,vč.upevnění na bet.sloup a označení | sada | 1 | 1.808 | 1.808 | 1.808 | 0 | 0 | 0 | 0 | 0 | 0 | 1.808 | 1.808 | 1012.48 | 1012.48 | 1012.48 | CZD00006_00004: DTS U RYBNÍKA
| PM | 1555 | Rozšíření uzemnění 20m pásky a 4šrouby | sada | 5 | 0.94 | 4.7 | 4.7 | 0 | 0 | 0 | 0 | 0 | 0 | 0.94 | 4.7 | 526.4 | 2632 | 2632 | CZD00006_00004: DTS U RYBNÍKA
| PM | BB31 | Upevnění páskou B205,vč.spony na Jsloup | ks | 7 | 0.09 | 0.63 | 0.63 | 0 | 0 | 0 | 0 | 0 | 0 | 0.09 | 0.63 | 50.4 | 352.8 | 352.8 | CZD00006_00004: DTS U RYBNÍKA
| PM | BB39 | Upevnění páskou B133,vč.spony na Jsloup | ks | 6 | 0.09 | 0.54 | 0.54 | 0 | 0 | 0 | 0 | 0 | 0 | 0.09 | 0.54 | 50.4 | 302.4 | 302.4 | CZD00006_00004: DTS U RYBNÍKA
| PM | BL212-D2 | Odpínač svislý 25kV se zhášec.růžky,vč.táhla,práce pro TS100kVA/JB12,5 Průchozí demontáž materiálu k opětnému | ks | 1 | 8.4763 | 8.4763 | 8.4763 | 0 | 0 | 0 | 0 | 0 | 0 | 8.4763 | 8.4763 | 4746.728 | 4746.728 | 4746.728 | CZD00006_00004: DTS U RYBNÍKA
| PM | BL212-P1 | Odpínač svislý 25kV se zhášec.růžky,vč.táhla,práce pro TS100kVA/JB12,5 Průchozí opětná práce (montáž) | ks | 1 | 12.109 | 12.109 | 12.109 | 0 | 0 | 0 | 0 | 0 | 0 | 12.109 | 12.109 | 6781.04 | 6781.04 | 6781.04 | CZD00006_00004: DTS U RYBNÍKA
| PM | BL33 | Kab.oko 95mm2 M12 pro AlFe70/6, 70/11-1, resp.ukon.na pojist.VN stož.TS | ks | 6 | 0.292 | 1.752 | 1.752 | 0 | 0 | 0 | 0 | 0 | 0 | 0.292 | 1.752 | 163.52 | 981.12 | 981.12 | CZD00006_00004: DTS U RYBNÍKA
| PM | BL35 | Kab.oko 150mm2 M12 pro AlFe100/25, 110/22 | ks | 3 | 0.394 | 1.182 | 1.182 | 0 | 0 | 0 | 0 | 0 | 0 | 0.394 | 1.182 | 220.64 | 661.92 | 661.92 | CZD00006_00004: DTS U RYBNÍKA
| PM | BP19 | Nosník boční Pařát II-III pro VPA-na zemi | ks | 2 | 0.106 | 0.212 | 0.212 | 0 | 0 | 0 | 0 | 0 | 0 | 0.106 | 0.212 | 59.36 | 118.72 | 118.72 | CZD00006_00004: DTS U RYBNÍKA
| PM | BP84 | Kryt VPA proti ptactvu na šablonu | ks | 2 | 0.133 | 0.266 | 0.266 | 0 | 0 | 0 | 0 | 0 | 0 | 0.133 | 0.266 | 74.48 | 148.96 | 148.96 | CZD00006_00004: DTS U RYBNÍKA
| PM | BP85 | Kryt AlFe proti ptactvu na šablonu | ks | 2 | 0.133 | 0.266 | 0.266 | 0 | 0 | 0 | 0 | 0 | 0 | 0.133 | 0.266 | 74.48 | 148.96 | 148.96 | CZD00006_00004: DTS U RYBNÍKA
| PM | BS05 | Izolátor VPA 135/8a,vč.šroubu M20x40-AlFe (Pařát IV, boční nosník, praporec BZ) | ks | 2 | 0.09 | 0.18 | 0.18 | 0 | 0 | 0 | 0 | 0 | 0 | 0.09 | 0.18 | 50.4 | 100.8 | 100.8 | CZD00006_00004: DTS U RYBNÍKA
| PM | BT14 | Křížový vaz VPA pro šablony | ks | 2 | 0.156 | 0.312 | 0.312 | 0 | 0 | 0 | 0 | 0 | 0 | 0.156 | 0.312 | 87.36 | 174.72 | 174.72 | CZD00006_00004: DTS U RYBNÍKA
| PM | BU12 | Tabulka výstr.smalt.na bet.sloup VN,vč.upevnění | ks | 1 | 0.14 | 0.14 | 0.14 | 0 | 0 | 0 | 0 | 0 | 0 | 0.14 | 0.14 | 78.4 | 78.4 | 78.4 | CZD00006_00004: DTS U RYBNÍKA
| PM | CI476-D2 | Ukončení kab.NAYY 4x150mm2 bez ok demontáž materiálu k opětnému | sada | 2 | 1.0423 | 2.0846 | 2.0846 | 0 | 0 | 0 | 0 | 0 | 0 | 1.0423 | 2.0846 | 583.688 | 1167.376 | 1167.376 | CZD00006_00004: DTS U RYBNÍKA
| PM | CI476-P1 | Ukončení kab.NAYY 4x150mm2 bez ok opětná práce (montáž) | sada | 2 | 1.489 | 2.978 | 2.978 | 0 | 0 | 0 | 0 | 0 | 0 | 1.489 | 2.978 | 833.84 | 1667.68 | 1667.68 | CZD00006_00004: DTS U RYBNÍKA
| PM | DE53-D2 | Montáž skříně rozvaděče na konstrukci demontáž materiálu k opětnému | ks | 1 | 0.2793 | 0.2793 | 0.2793 | 0 | 0 | 0 | 0 | 0 | 0 | 0.2793 | 0.2793 | 156.408 | 156.408 | 156.408 | CZD00006_00004: DTS U RYBNÍKA
| PM | DE53-P1 | Montáž skříně rozvaděče na konstrukci opětná práce (montáž) | ks | 1 | 0.399 | 0.399 | 0.399 | 0 | 0 | 0 | 0 | 0 | 0 | 0.399 | 0.399 | 223.44 | 223.44 | 223.44 | CZD00006_00004: DTS U RYBNÍKA
| PM | DE55-D2 | Montáž rozvaděče do skříně demontáž materiálu k opětnému | ks | 1 | 0.4865 | 0.4865 | 0.4865 | 0 | 0 | 0 | 0 | 0 | 0 | 0.4865 | 0.4865 | 272.44 | 272.44 | 272.44 | CZD00006_00004: DTS U RYBNÍKA
| PM | DE55-P1 | Montáž rozvaděče do skříně opětná práce (montáž) | ks | 1 | 0.695 | 0.695 | 0.695 | 0 | 0 | 0 | 0 | 0 | 0 | 0.695 | 0.695 | 389.2 | 389.2 | 389.2 | CZD00006_00004: DTS U RYBNÍKA
| PM | DE57-D2 | Montáž transformátoru na stožárovou TS-do 400kVA demontáž materiálu k opětnému | ks | 1 | 1.8998 | 1.8998 | 1.8998 | 0 | 0 | 0 | 0 | 0 | 0 | 1.8998 | 1.8998 | 1063.888 | 1063.888 | 1063.888 | CZD00006_00004: DTS U RYBNÍKA
| PM | DE57-P1 | Montáž transformátoru na stožárovou TS-do 400kVA opětná práce (montáž) | ks | 1 | 2.714 | 2.714 | 2.714 | 0 | 0 | 0 | 0 | 0 | 0 | 2.714 | 2.714 | 1519.84 | 1519.84 | 1519.84 | CZD00006_00004: DTS U RYBNÍKA
| PM | DX92-D2 | Zkratování pro venkovní TS Průchozí, trafo do 100kVA,svorník M12 demontáž materiálu k opětnému | sada | 3 | 0.2184 | 0.6552 | 0.6552 | 0 | 0 | 0 | 0 | 0 | 0 | 0.2184 | 0.6552 | 122.304 | 366.912 | 366.912 | CZD00006_00004: DTS U RYBNÍKA
| PM | DX92-P1 | Zkratování pro venkovní TS Průchozí, trafo do 100kVA,svorník M12 opětná práce (montáž) | sada | 3 | 0.312 | 0.936 | 0.936 | 0 | 0 | 0 | 0 | 0 | 0 | 0.312 | 0.936 | 174.72 | 524.16 | 524.16 | CZD00006_00004: DTS U RYBNÍKA
| PM | XC02 | Deska betonová pro TS | ks | 1 | 0.249 | 0.249 | 0.249 | 0 | 0 | 0 | 0 | 0 | 0 | 0.249 | 0.249 | 139.44 | 139.44 | 139.44 | CZD00006_00004: DTS U RYBNÍKA
| PM | XG011-D2 | ES11111102-Sestava konstrukce STdo 100kVA JB+konz.svis.ÚO,přípoj.AlFe - Průchozí demontáž materiálu k opětnému | sada | 1 | 6.265 | 6.265 | 6.265 | 0 | 0 | 0 | 0 | 0 | 0 | 6.265 | 6.265 | 3508.4 | 3508.4 | 3508.4 | CZD00006_00004: DTS U RYBNÍKA
| PM | XG011-P1 | ES11111102-Sestava konstrukce STdo 100kVA JB+konz.svis.ÚO,přípoj.AlFe - Průchozí opětná práce (montáž) | sada | 1 | 8.95 | 8.95 | 8.95 | 0 | 0 | 0 | 0 | 0 | 0 | 8.95 | 8.95 | 5012 | 5012 | 5012 | CZD00006_00004: DTS U RYBNÍKA
| PM | XG22-D2 | Konzola pro skříň SVS-U-D demontáž materiálu k opětnému | ks | 1 | 0.3675 | 0.3675 | 0.3675 | 0 | 0 | 0 | 0 | 0 | 0 | 0.3675 | 0.3675 | 205.8 | 205.8 | 205.8 | CZD00006_00004: DTS U RYBNÍKA
| PM | XG22-P1 | Konzola pro skříň SVS-U-D opětná práce (montáž) | ks | 1 | 0.525 | 0.525 | 0.525 | 0 | 0 | 0 | 0 | 0 | 0 | 0.525 | 0.525 | 294 | 294 | 294 | CZD00006_00004: DTS U RYBNÍKA
| PM | XG32-D2 | Propoj.kabel stož.TS trafo-rozvaděč CYKY 4x70,vč.ok demontáž materiálu k opětnému | sada | 1 | 1.5624 | 1.5624 | 1.5624 | 0 | 0 | 0 | 0 | 0 | 0 | 1.5624 | 1.5624 | 874.944 | 874.944 | 874.944 | CZD00006_00004: DTS U RYBNÍKA
| PM | XG32-P1 | Propoj.kabel stož.TS trafo-rozvaděč CYKY 4x70,vč.ok opětná práce (montáž) | sada | 1 | 2.232 | 2.232 | 2.232 | 0 | 0 | 0 | 0 | 0 | 0 | 2.232 | 2.232 | 1249.92 | 1249.92 | 1249.92 | CZD00006_00004: DTS U RYBNÍKA
| PM | XG61 | Propoj.vedení VN mezi pojistkami VN a trans.vč.proud.spoje,ukon.a zap.prop.ved. | sada | 1 | 4.602 | 4.602 | 4.602 | 0 | 0 | 0 | 0 | 0 | 0 | 4.602 | 4.602 | 2577.12 | 2577.12 | 2577.12 | CZD00006_00004: DTS U RYBNÍKA
| PM | XG61-D1 | Propoj.vedení VN mezi pojistkami VN a trans.vč.proud.spoje,ukon.a zap.prop.ved. demontáž materiálu do šrotu | sada | 1 | 2.301 | 2.301 | 2.301 | 0 | 0 | 0 | 0 | 0 | 0 | 2.301 | 2.301 | 1288.56 | 1288.56 | 1288.56 | CZD00006_00004: DTS U RYBNÍKA
3 |  |  | PP: Přirážky k práci |  |  |  | 0 | 0 | 0 | 0 | 1.1753 | 8.2272 | 0 | 0 |  | 8.2272 |  | 4270.0903 | 1515860.5331
| PP | 9343 | GZS (SO) | % | 7 | 0 | 0 | 0 | 0 | 0 | 1.1753 | 8.2272 | 0 | 0 | 1.1753 | 8.2272 | 610.0129 | 4270.0903 | 4270.0903 | CZD00006_00004: DTS U RYBNÍKA | 0.01
3 |  |  | PZ: Práce zemní |  |  |  | 40.1376 | 0 | 0 | 0 | 0 | 0 | 0 | 0 |  | 40.1376 |  | 17660.544 | 1511590.4427
| PZ | EN03 | Hutnění zeminy strojně,vrstva 20cm | m3 | 29.4 | 0.124 | 3.6456 | 0 | 0 | 0 | 0 | 0 | 0 | 0 | 0.124 | 3.6456 | 54.56 | 1604.064 | 1604.064 | CZD00006_00004: DTS U RYBNÍKA
| PZ | EP08 | Výkop rýhy 35x80cm ručně pro zemnící pásek zem.tř.3 | m | 40 | 0.592 | 23.68 | 0 | 0 | 0 | 0 | 0 | 0 | 0 | 0.592 | 23.68 | 260.48 | 10419.2 | 10419.2 | CZD00006_00004: DTS U RYBNÍKA
| PZ | EP17 | Zához rýhy 35x80cm ručně pro zemnící pásek zem.tř.3 | m | 40 | 0.168 | 6.72 | 0 | 0 | 0 | 0 | 0 | 0 | 0 | 0.168 | 6.72 | 73.92 | 2956.8 | 2956.8 | CZD00006_00004: DTS U RYBNÍKA
| PZ | EP26 | Hloubení rýhy 35x80cm strojně pro zemnící pásek zem.tř.3 | m | 80 | 0.059 | 4.72 | 0 | 0 | 0 | 0 | 0 | 0 | 0 | 0.059 | 4.72 | 25.96 | 2076.8 | 2076.8 | CZD00006_00004: DTS U RYBNÍKA
| PZ | EP29 | Záhrn rýhy strojně pro zemnící pásek ve volném terénu | m3 | 19.6 | 0.07 | 1.372 | 0 | 0 | 0 | 0 | 0 | 0 | 0 | 0.07 | 1.372 | 30.8 | 603.68 | 603.68 | CZD00006_00004: DTS U RYBNÍKA
3 |  |  | S: Stroje |  |  |  | 0 | 0 | 0 | 0 | 0 | 0 | 0 | 0 |  | 0 |  | 13713.6269 | 1493929.8987
| S | 120 | AUTOJERAB DO 8 TUN - H | HODINA | 4.3759 |  |  | 0 | 0 | 0 | 0 | 0 | 0 | 0 | 0 | 0 | 750 | 3281.9625 | 3281.9625 | CZD00006_00004: DTS U RYBNÍKA
| S | 207 | AUT.NAKL.- 8TUN (SH) | HODINA | 0.12 |  |  | 0 | 0 | 0 | 0 | 0 | 0 | 0 | 0 | 0 | 550 | 66 | 66 | CZD00006_00004: DTS U RYBNÍKA
| S | 240 | MOTOROVY PECH | HODINA | 4.704 |  |  | 0 | 0 | 0 | 0 | 0 | 0 | 0 | 0 | 0 | 335 | 1575.84 | 1575.84 | CZD00006_00004: DTS U RYBNÍKA
| S | 340 | Mont. plošina MP do 13m terénní | sh | 2.5155 |  |  | 0 | 0 | 0 | 0 | 0 | 0 | 0 | 0 | 0 | 690 | 1735.695 | 1735.695 | CZD00006_00004: DTS U RYBNÍKA
| S | 420 | AUT.NAKL. - DO 3,5 T | KM | 6.7203 |  |  | 0 | 0 | 0 | 0 | 0 | 0 | 0 | 0 | 0 | 22 | 147.8466 | 147.8466 | CZD00006_00004: DTS U RYBNÍKA
| S | 520 | RYP.KOLOVE-DO 0,2 M3 | HODINA | 4.9572 |  |  | 0 | 0 | 0 | 0 | 0 | 0 | 0 | 0 | 0 | 690 | 3420.468 | 3420.468 | CZD00006_00004: DTS U RYBNÍKA
| S | 620 | TRAKTOR KOL.VC.MECH. | HODINA | 4.2521 |  |  | 0 | 0 | 0 | 0 | 0 | 0 | 0 | 0 | 0 | 725 | 3082.7834 | 3082.7834 | CZD00006_00004: DTS U RYBNÍKA
| S | 640 | TRAKTOR KOL.BEZ MECH | HODINA | 0.71333 |  |  | 0 | 0 | 0 | 0 | 0 | 0 | 0 | 0 | 0 | 565 | 403.0315 | 403.0315 | CZD00006_00004: DTS U RYBNÍKA
2 |  |  | CZD00012_00006: Telek. kab. VN28 NMM-VMZ |  |  |  | 1006.1065 | 983.3405 | 9.8334 | 19.6668 | 10.2577 | 71.8041 | 0 | 0 |  | 1097.5774 |  | 1480216.2718 | 1480216.2718
3 |  |  | PM: Práce montážní |  |  |  | 983.3405 | 983.3405 | 0 | 0 | 0 | 0 | 0 | 0 |  | 983.3405 |  | 550670.68 | 1480216.2718
| PM | BA05 | Trubka ohebná PVC 48mm pod omítku | m | 40 | 0.095 | 3.8 | 3.8 | 0 | 0 | 0 | 0 | 0 | 0 | 0.095 | 3.8 | 53.2 | 2128 | 2128 | CZD00012_00006: Telek. kab. VN28 NMM-VMZ
| PM | BJ52 | Drážka pro trubku nebo kabel do D 48mm | m | 30 | 0.951 | 28.53 | 28.53 | 0 | 0 | 0 | 0 | 0 | 0 | 0.951 | 28.53 | 532.56 | 15976.8 | 15976.8 | CZD00012_00006: Telek. kab. VN28 NMM-VMZ
| PM | BU112 | Konzola příhradový stožár 22kV B-U8-R | ks | 16 | 0.38 | 6.08 | 6.08 | 0 | 0 | 0 | 0 | 0 | 0 | 0.38 | 6.08 | 212.8 | 3404.8 | 3404.8 | CZD00012_00006: Telek. kab. VN28 NMM-VMZ
| PM | HY06 | Konzola vvs 1530mm na DBW bet.sloup; i pro SDOK | ks | 1 | 0.394 | 0.394 | 0.394 | 0 | 0 | 0 | 0 | 0 | 0 | 0.394 | 0.394 | 220.64 | 220.64 | 220.64 | CZD00012_00006: Telek. kab. VN28 NMM-VMZ
| PM | HY15 | Konzola vps 600/280 na J bet.sloup D250; i pro SDOK | ks | 156 | 0.419 | 65.364 | 65.364 | 0 | 0 | 0 | 0 | 0 | 0 | 0.419 | 65.364 | 234.64 | 36603.84 | 36603.84 | CZD00012_00006: Telek. kab. VN28 NMM-VMZ
| PM | QA01 | Upevnění konstrukcí (objímek) SDOK bez materiálu - na zemi | ks | 13 | 0.37 | 4.81 | 4.81 | 0 | 0 | 0 | 0 | 0 | 0 | 0.37 | 4.81 | 207.2 | 2693.6 | 2693.6 | CZD00012_00006: Telek. kab. VN28 NMM-VMZ
| PM | QA01-D1 | Upevnění konstrukcí (objímek) SDOK bez materiálu - na zemi demontáž materiálu do šrotu | ks | 17 | 0.185 | 3.145 | 3.145 | 0 | 0 | 0 | 0 | 0 | 0 | 0.185 | 3.145 | 103.6 | 1761.2 | 1761.2 | CZD00012_00006: Telek. kab. VN28 NMM-VMZ
| PM | QA02 | Upevnění konstrukcí (objímek) SDOK bez materiálu - ve výšce | ks | 5 | 0.37 | 1.85 | 1.85 | 0 | 0 | 0 | 0 | 0 | 0 | 0.37 | 1.85 | 207.2 | 1036 | 1036 | CZD00012_00006: Telek. kab. VN28 NMM-VMZ
| PM | QA02-D1 | Upevnění konstrukcí (objímek) SDOK bez materiálu - ve výšce demontáž materiálu do šrotu | ks | 4 | 0.185 | 0.74 | 0.74 | 0 | 0 | 0 | 0 | 0 | 0 | 0.185 | 0.74 | 103.6 | 414.4 | 414.4 | CZD00012_00006: Telek. kab. VN28 NMM-VMZ
| PM | QA32 | Konzola stavitelná PS 0-870 U8 kotevní -ve výšce | ks | 3 | 0.417 | 1.251 | 1.251 | 0 | 0 | 0 | 0 | 0 | 0 | 0.417 | 1.251 | 233.52 | 700.56 | 700.56 | CZD00012_00006: Telek. kab. VN28 NMM-VMZ
| PM | QB01 | Kabel optický samonosný 48 vláken | km | 12 | 39 | 468 | 468 | 0 | 0 | 0 | 0 | 0 | 0 | 39 | 468 | 21840 | 262080 | 262080 | CZD00012_00006: Telek. kab. VN28 NMM-VMZ
| PM | QB01-D1 | Kabel optický samonosný 48 vláken demontáž materiálu do šrotu | km | 1.319 | 19.5 | 25.7205 | 25.7205 | 0 | 0 | 0 | 0 | 0 | 0 | 19.5 | 25.7205 | 10920 | 14403.48 | 14403.48 | CZD00012_00006: Telek. kab. VN28 NMM-VMZ
| PM | QB02 | Kabel optický samonosný 96 vláken | km | 1.568 | 39 | 61.152 | 61.152 | 0 | 0 | 0 | 0 | 0 | 0 | 39 | 61.152 | 21840 | 34245.12 | 34245.12 | CZD00012_00006: Telek. kab. VN28 NMM-VMZ
| PM | QB04 | Příplatek za tažení SDOK přes překážku -bez materiálu | ks | 19 | 2 | 38 | 38 | 0 | 0 | 0 | 0 | 0 | 0 | 2 | 38 | 1120 | 21280 | 21280 | CZD00012_00006: Telek. kab. VN28 NMM-VMZ
| PM | QB11 | Závěs nosný na konzolu NN 600 U80 | ks | 66 | 0.133 | 8.778 | 8.778 | 0 | 0 | 0 | 0 | 0 | 0 | 0.133 | 8.778 | 74.48 | 4915.68 | 4915.68 | CZD00012_00006: Telek. kab. VN28 NMM-VMZ
| PM | QB12 | Závěs nosný na konzolu Čtyřvodič 100x100 nebo PS U80 | ks | 91 | 0.186 | 16.926 | 16.926 | 0 | 0 | 0 | 0 | 0 | 0 | 0.186 | 16.926 | 104.16 | 9478.56 | 9478.56 | CZD00012_00006: Telek. kab. VN28 NMM-VMZ
| PM | QB16 | Závěs kotevní na objímce s okem kotevním nebo konzole s kotevními příložkami | ks | 36 | 0.25 | 9 | 9 | 0 | 0 | 0 | 0 | 0 | 0 | 0.25 | 9 | 140 | 5040 | 5040 | CZD00012_00006: Telek. kab. VN28 NMM-VMZ
| PM | QB17 | Závěs kotevní s napínacím šroubem oko-oko ke konzole s kotevními příložkami | ks | 54 | 0.25 | 13.5 | 13.5 | 0 | 0 | 0 | 0 | 0 | 0 | 0.25 | 13.5 | 140 | 7560 | 7560 | CZD00012_00006: Telek. kab. VN28 NMM-VMZ
| PM | QB21 | Spirála ochranná a spirála kotevní, s očnicí pro SDOK 48 vl. | ks | 74 | 0.65 | 48.1 | 48.1 | 0 | 0 | 0 | 0 | 0 | 0 | 0.65 | 48.1 | 364 | 26936 | 26936 | CZD00012_00006: Telek. kab. VN28 NMM-VMZ
| PM | QB21-D1 | Spirála ochranná a spirála kotevní, s očnicí pro SDOK 48 vl. demontáž materiálu do šrotu | ks | 4 | 0.325 | 1.3 | 1.3 | 0 | 0 | 0 | 0 | 0 | 0 | 0.325 | 1.3 | 182 | 728 | 728 | CZD00012_00006: Telek. kab. VN28 NMM-VMZ
| PM | QB22 | Spirála ochranná a spirála kotevní s očnicí pro SDOK 96 vl. | ks | 14 | 0.65 | 9.1 | 9.1 | 0 | 0 | 0 | 0 | 0 | 0 | 0.65 | 9.1 | 364 | 5096 | 5096 | CZD00012_00006: Telek. kab. VN28 NMM-VMZ
| PM | QB26 | Svorka nosná SDOK 48 vl. | ks | 143 | 0.25 | 35.75 | 35.75 | 0 | 0 | 0 | 0 | 0 | 0 | 0.25 | 35.75 | 140 | 20020 | 20020 | CZD00012_00006: Telek. kab. VN28 NMM-VMZ
| PM | QB27 | Svorka nosná SDOK 96 vl. | ks | 14 | 0.25 | 3.5 | 3.5 | 0 | 0 | 0 | 0 | 0 | 0 | 0.25 | 3.5 | 140 | 1960 | 1960 | CZD00012_00006: Telek. kab. VN28 NMM-VMZ
| PM | QB31 | Spirála protivibrační SDOK 48 vl. | ks | 180 | 0.13 | 23.4 | 23.4 | 0 | 0 | 0 | 0 | 0 | 0 | 0.13 | 23.4 | 72.8 | 13104 | 13104 | CZD00012_00006: Telek. kab. VN28 NMM-VMZ
| PM | QB32 | Spirála protivibrační SDOK 96 vl. | ks | 21 | 0.13 | 2.73 | 2.73 | 0 | 0 | 0 | 0 | 0 | 0 | 0.13 | 2.73 | 72.8 | 1528.8 | 1528.8 | CZD00012_00006: Telek. kab. VN28 NMM-VMZ
| PM | QB41 | Držák O 0,7 m rezervy SDOK 30 m JB -ve výšce | ks | 1 | 0.15 | 0.15 | 0.15 | 0 | 0 | 0 | 0 | 0 | 0 | 0.15 | 0.15 | 84 | 84 | 84 | CZD00012_00006: Telek. kab. VN28 NMM-VMZ
| PM | QB42 | Držák O 0,7 m rezervy SDOK 30 m DB -ve výšce | ks | 1 | 0.15 | 0.15 | 0.15 | 0 | 0 | 0 | 0 | 0 | 0 | 0.15 | 0.15 | 84 | 84 | 84 | CZD00012_00006: Telek. kab. VN28 NMM-VMZ
| PM | QB47 | Držák O 1,2 m rezervy SDOK 90 m DB -ve výšce | ks | 3 | 0.15 | 0.45 | 0.45 | 0 | 0 | 0 | 0 | 0 | 0 | 0.15 | 0.45 | 84 | 252 | 252 | CZD00012_00006: Telek. kab. VN28 NMM-VMZ
| PM | QB48 | Držák O 1,2 m rezervy SDOK 90 m PS s adaptérem držáku rezervy -ve výšce | ks | 6 | 0.17 | 1.02 | 1.02 | 0 | 0 | 0 | 0 | 0 | 0 | 0.17 | 1.02 | 95.2 | 571.2 | 571.2 | CZD00012_00006: Telek. kab. VN28 NMM-VMZ
| PM | QB51 | Příchytka dist.1xSDOK 15-20 mm JB nebo Jp, PS -ve výšce | ks | 115 | 0.11 | 12.65 | 12.65 | 0 | 0 | 0 | 0 | 0 | 0 | 0.11 | 12.65 | 61.6 | 7084 | 7084 | CZD00012_00006: Telek. kab. VN28 NMM-VMZ
| PM | ZN99 | Hodinová zúčtovací sazba - montážní práce | hod | 88 | 1 | 88 | 88 | 0 | 0 | 0 | 0 | 0 | 0 | 1 | 88 | 560 | 49280 | 49280 | CZD00012_00006: Telek. kab. VN28 NMM-VMZ
3 |  |  | PP: Přirážky k práci |  |  |  | 0 | 0 | 0 | 0 | 10.2577 | 71.8041 | 0 | 0 |  | 71.8041 |  | 40019.0794 | 929545.5918
| PP | 9343 | GZS (SO) | % | 7 | 0 | 0 | 0 | 0 | 0 | 10.2577 | 71.8041 | 0 | 0 | 10.2577 | 71.8041 | 5717.0113 | 40019.0794 | 40019.0794 | CZD00012_00006: Telek. kab. VN28 NMM-VMZ | 0.01
3 |  |  | PPV: PPV automatické přirážky |  |  |  | 0 | 0 | 9.8334 | 19.6668 | 0 | 0 | 0 | 0 |  | 19.6668 |  | 11013.4136 | 889526.5125
| PPV | PPV-CZD00012 | PPV pro MT CZD00012 - Telekomunikační kabely | % | 2 | 0 | 0 | 0 | 9.8334 | 19.6668 | 0 | 0 | 0 | 0 | 9.8334 | 19.6668 | 5506.7068 | 11013.4136 | 11013.4136 | CZD00012_00006: Telek. kab. VN28 NMM-VMZ
3 |  |  | PZ: Práce zemní |  |  |  | 22.766 | 0 | 0 | 0 | 0 | 0 | 0 | 0 |  | 22.766 |  | 10017.04 | 878513.0989
| PZ | EK61 | Průraz cihlové zdi,tlouštka 60cm | ks | 3 | 0.922 | 2.766 | 0 | 0 | 0 | 0 | 0 | 0 | 0 | 0.922 | 2.766 | 405.68 | 1217.04 | 1217.04 | CZD00012_00006: Telek. kab. VN28 NMM-VMZ
| PZ | ZN995 | Hodinová zúčtovací sazba - zemní práce | hod | 20 | 1 | 20 | 0 | 0 | 0 | 0 | 0 | 0 | 0 | 1 | 20 | 440 | 8800 | 8800 | CZD00012_00006: Telek. kab. VN28 NMM-VMZ
3 |  |  | S: Stroje |  |  |  | 0 | 0 | 0 | 0 | 0 | 0 | 0 | 0 |  | 0 |  | 868496.0589 | 868496.0589
| S | 120 | AUTOJERAB DO 8 TUN - H | HODINA | 1.9065 |  |  | 0 | 0 | 0 | 0 | 0 | 0 | 0 | 0 | 0 | 750 | 1429.8637 | 1429.8637 | CZD00012_00006: Telek. kab. VN28 NMM-VMZ
| S | 340 | Mont. plošina MP do 13m terénní | sh | 494.872 |  |  | 0 | 0 | 0 | 0 | 0 | 0 | 0 | 0 | 0 | 690 | 341461.68 | 341461.68 | CZD00012_00006: Telek. kab. VN28 NMM-VMZ
| S | 640 | TRAKTOR KOL.BEZ MECH | HODINA | 33.0949 |  |  | 0 | 0 | 0 | 0 | 0 | 0 | 0 | 0 | 0 | 565 | 18698.6086 | 18698.6086 | CZD00012_00006: Telek. kab. VN28 NMM-VMZ
| S | 995 | Navíjecí zařízení s dinanometrem 0 až 25 kN SDOK | Sh | 122.3565 |  |  | 0 | 0 | 0 | 0 | 0 | 0 | 0 | 0 | 0 | 4135 | 505944.1275 | 505944.1275 | CZD00012_00006: Telek. kab. VN28 NMM-VMZ
| S | 996 | Odvíjecí zařízení brzděný kab.buben SDOK | Sh | 18.4958 |  |  | 0 | 0 | 0 | 0 | 0 | 0 | 0 | 0 | 0 | 52 | 961.779 | 961.779 | CZD00012_00006: Telek. kab. VN28 NMM-VMZ
|  |  | Celkem |  |  |  | 13718.0242 | [8 empty] | 13718.0242 |  | 9677581.8208

## Materiál EG.D
| Název stavby: | VN28+Optika; Sklené n/O - NMNM.R22kV_EUC |  | Číslo stavby: | 001040019480
| Název verze: | Rozpočet ke kontrole |  | Verze CÚ: | 2022/09a
| Kód | Popis | MJ | Výměra | Jedn. Cena | Cena | Cena
1 |  | 3: Stavební objekty |  |  |  | 10353734.9516
2 |  | CZD00004_00002: venk.VN VN28 kmen 150(pův.147)-198 |  |  |  | 1928757.3876
3 |  | M02: Materiály EG.D SAP Centrální sklad |  |  |  | 547875.1178
| 1100000166 | Svorka proudová AlFe 35-120 SL 39.2 | KS | 70 | 69.14 | 4839.8 | 4839.8
| 1100000238 | Kryt VPA proti ptactvu SP45.1 | KS | 3 | 271.4 | 814.2 | 814.2
| 1100000239 | Kryt AlFe proti ptactvu SP31.1 | KS | 3 | 317.13 | 951.39 | 951.39
| 1100000690 | Tabulka Výstražná + zákazová smalt na PS | KS | 3 | 155.17 | 465.51 | 465.51
| 1100000700 | Zábrana ptactvu PS hlavy dříku | KS | 2 | 2591.83 | 5183.66 | 5183.66
| 1100100042 | Šroub šestihr.hl.M 20 x 40 poz. | KS | 7 | 8.94 | 62.58 | 62.58
| 1100100044 | Šroub šestihr.hl.M 20 x 60 poz. | KS | 8 | 12.52 | 100.16 | 100.16
| 1100100048 | Šroub šestihr.hl.M 20 x 110 poz. | KS | 4 | 24.65 | 98.6 | 98.6
| 1100100049 | Šroub šestihr.hl.M 20 x 120 poz. | KS | 110 | 24.71 | 2718.1 | 2718.1
| 1100100060 | Šroub napínací M 20 oko-oko poz. | KS | 4 | 199.56 | 798.24 | 798.24
| 1100100116 | Matice ocelová M 20 pozinkovaná | KS | 12 | 3.04 | 36.48 | 36.48
| 1100100127 | Podložka přesná poz. 21 021702 | KS | 117 | 1.15 | 134.55 | 134.55
| 1100100129 | Podložka pružná poz. 8,2 021740 | KS | 28 | 0.14 | 3.92 | 3.92
| 1100100133 | Podložka pružná poz. 20,5 021740 | KS | 117 | 1.22 | 142.74 | 142.74
| 1100100282 | Objímka kotevní 280 na stož. PNE 348401 | KS | 4 | 109.17 | 436.68 | 436.68
| 1100100334 | Tyč kotevní 20x2200 PNE 348401-29 | KS | 4 | 299.89 | 1199.56 | 1199.56
| 1100100375 | Pramence ocel.Zn 70mm2 540MPa 024305 | KG | 26.163 | 57.45 | 1503.0666 | 1503.0666
| 1100100428 | Hlavice krycí plast na sloup beton. 220 | KS | 44 | 26.1 | 1148.4 | 1148.4
| 1100100552 | Izolátor VN podpěrný VPA 135/8a | KS | 9 | 422.56 | 3803.04 | 3803.04
| 1100100555 | Izolátor VN podp. VPAv135/12/8a s vl | KS | 108 | 545.1 | 58870.8 | 58870.8
| 1100100682 | Kloub závěsný 80 - oko č.235191.1 | KS | 42 | 344 | 14448 | 14448
| 1100100684 | Kloub závěsný 100 - oko č.235191.2 | KS | 12 | 369.82 | 4437.84 | 4437.84
| 1100100786 | Hrot VPAv opal. jednostr. 3 ks ES 579-04 | KS | 1.998 | 648.81 | 1296.3224 | 1296.3224
| 1100100817 | Růžek VPAv opal. na JIV ENSTO PSS 469 | KS | 6 | 181.29 | 1087.74 | 1087.74
| 1100100845 | Spojka vrubová pro 50AlFe6 ELBA 671650 | KS | 3.03 | 66.18 | 200.5254 | 200.5254
| 1100100858 | Svorka kot.třmen.AlFe 42-120ELBA144110.1 | KS | 54 | 204.24 | 11028.96 | 11028.96
| 1100101094 | Oko kabel. lisovací GPH 50x12 ALU-F | KS | 2 | 17.67 | 35.34 | 35.34
| 1100101097 | Oko kabel. lisovací GPH 95x12 ALU-F | KS | 6 | 26.23 | 157.38 | 157.38
| 1100101100 | Oko kabel. lisovací GPH 150x12 ALU-F | KS | 36 | 33.81 | 1217.16 | 1217.16
| 1100101240 | Trubice smršť.RPKz 35/12 1m dl.zel.žlutá | KS | 0.56 | 132.35 | 74.116 | 74.116
| 1100101337 | Svorka lanová FE D9-12mm ELBA 194912 | KS | 8 | 37.75 | 302 | 302
| 1100101341 | Páska zemnící FeZn 30/4 | KG | 339.6569 | 27.69 | 9405.1007 | 9405.1007
| 1100101353 | Svorka zemnící pás/lano SR 03 | KS | 7 | 13.14 | 91.98 | 91.98
| 1100101354 | Svorka zemnící pás/pás SR 02 | KS | 117 | 12.92 | 1511.64 | 1511.64
| 1100101634 | Odpínač komorový pod ved.rovinný JB PNN | KS | 3 | 39133.23 | 117399.69 | 117399.69
| 1100101980 | Očnice nesvařené D 12mm | KS | 8 | 18.97 | 151.76 | 151.76
| 1100102150 | Štítek číslovací Al 40x60mm | KS | 50 | 4.31 | 215.5 | 215.5
| 1100102154 | Tab: Vysoké napětí 0116 smalt oblá | KS | 19 | 92.52 | 1757.88 | 1757.88
| 1100102279 | Drát EAl D 3,55mm | KG | 1.5665 | 94.06 | 147.3459 | 147.3459
| 1100102504 | Vaz střed. Alfe 110/22 FCI AWTG 018 | SET | 108 | 293.25 | 31671 | 31671
| 1100104206 | Zámek visací sk.1V třmen 25mm ABLOY | KS | 3 | 790.13 | 2370.39 | 2370.39
| 1100104264 | Izolátor VN záv.plast oko-vidlice přímá | KS | 54 | 184.27 | 9950.58 | 9950.58
| 1100104548 | Spojka lis. dvoudílná 14,96 mm 168511.1 | KS | 8.778 | 244.86 | 2149.3811 | 2149.3811
| 1100104549 | Spojka lis. dvoudíl.11,2-11,7mm 168707.1 | KS | 0.03 | 193.23 | 5.7969 | 5.7969
| 1100106029 | Lano ALFe 42-AL1/7-ST1A ČSN EN 50182 | KG | 5.1874 | 59.98 | 311.1379 | 311.1379
| 1100106030 | Lano ALFe 66-AL1/11-ST1A ČSN EN 50182 | KG | 8.0659 | 62.01 | 500.164 | 500.164
| 1100106031 | Lano ALFe 110-AL1/22-ST1A ČSN EN 50182 | KG | 4228.0905 | 59.02 | 249541.9002 | 249541.9002
| 16806101 | PÁSKA BANDIMEX:B133 9,5MM balení 30m | ROL | 4.966 | 168.29 | 835.7281 | 835.7281
| 16806201 | PÁSKA BANDIMEX:B205 16,0MM balení 30m | ROL | 4.294 | 357.18 | 1533.7309 | 1533.7309
| 16806251 | CLIP BANDIMEX:S153 9,5MM bal.100ks | BAL | 1.32 | 131.96 | 174.1872 | 174.1872
| 16806252 | CLIP BANDIMEX:S255 16,0MM bal.100ks | BAL | 1.13 | 245.65 | 277.5845 | 277.5845
| 20037180 | Tabulka smaltovaná rovná A4 ACON | KS | 1 | 198.56 | 198.56 | 198.56
| 20037182 | Plech krycí pod tabulku rovnou A4 ACON | KS | 1 | 77.22 | 77.22 | 77.22
3 |  | M25: Materiály EG.D SAP Přímá dodávka |  |  |  | 1315658.59
| 1100000100 | Tyč ptačí dosed.1300 JB/DB/DS ES 791-00 | KS | 15 | 481.56 | 7223.4 | 7223.4
| 1100000158 | Konzola Pařát R28 JB ES 785-10 | KS | 3 | 7140.56 | 21421.68 | 21421.68
| 1100000162 | Zábrana ptactvu Pařát horní rameno | KS | 2 | 76.64 | 153.28 | 153.28
| 1100000182 | Nosník boční 2xiz.tah. UO PPN ES 793-01 | KS | 3 | 10100.46 | 30301.38 | 30301.38
| 1100001346 | Konzola rovinná lehká JB225 3kN, vzpěra | KS | 2 | 4967.35 | 9934.7 | 9934.7
| 1100001401 | Přípojnice AlFe pro UO PPN (sada) | KS | 6 | 4049.46 | 24296.76 | 24296.76
| 1100100187 | Konzola odbočná JB-DBV přímá ES 845-00 | KS | 1 | 3332.5 | 3332.5 | 3332.5
| 1100102086 | Sloup beton. čep 220- 225 EPV 12/10 | KS | 5 | 13683.1 | 68415.5 | 68415.5
| 1100102087 | Sloup beton. čep 220- 225 EPV 12/15 | KS | 25 | 20215.72 | 505393 | 505393
| 1100102095 | Sloup beton. čep 220- 225 EPV 12/12 | KS | 14 | 15680.56 | 219527.84 | 219527.84
| 1100102487 | Konzola Pařát 3 JB-N ES 784-00 | KS | 15 | 5502.16 | 82532.4 | 82532.4
| 1100102489 | Konzola Pařát R28 DBW ES 788-10 | KS | 3 | 7374.02 | 22122.06 | 22122.06
| 1100102493 | Nosník boční 1xVPA Pařát 2-3 ES 807-00 | KS | 5 | 490.2 | 2451 | 2451
| 1100104421 | Žebřík 500/8 JB 12m ES 882-00 | KS | 38 | 1827.5 | 69445 | 69445
| 1100104423 | Žebřík 500/8 DBW 12m ES 884-00 | KS | 2 | 2365 | 4730 | 4730
| 20037221 | Zábrana ptactvu nosník 100x100 | KS | 20 | 1103.12 | 22062.4 | 22062.4
| 20037248 | Konzola 4vodič VN-SDOK N12kN JB | KS | 19 | 11085.3 | 210620.7 | 210620.7
| 20037250 | Konzola 4vodič VN-SDOK R20kN JB | KS | 1 | 11694.99 | 11694.99 | 11694.99
3 |  | PZS: Příspěvek za sklad |  |  |  | 65223.6798
| PZS | Příspěvek za sklad | % | 3.5 | 18635.3371 | 65223.6798 | 65223.6798
2 |  | CZD00004_00003: venk.VN VN28 kmen NMM-150(pův.147) |  |  |  | 6116726.4227
3 |  | M02: Materiály EG.D SAP Centrální sklad |  |  |  | 1791300.9217
| 1100000166 | Svorka proudová AlFe 35-120 SL 39.2 | KS | 342 | 69.14 | 23645.88 | 23645.88
| 1100000238 | Kryt VPA proti ptactvu SP45.1 | KS | 11 | 271.4 | 2985.4 | 2985.4
| 1100000239 | Kryt AlFe proti ptactvu SP31.1 | KS | 11 | 317.13 | 3488.43 | 3488.43
| 1100000690 | Tabulka Výstražná + zákazová smalt na PS | KS | 15 | 155.17 | 2327.55 | 2327.55
| 1100000700 | Zábrana ptactvu PS hlavy dříku | KS | 14 | 2591.83 | 36285.62 | 36285.62
| 1100100042 | Šroub šestihr.hl.M 20 x 40 poz. | KS | 46 | 8.94 | 411.24 | 411.24
| 1100100044 | Šroub šestihr.hl.M 20 x 60 poz. | KS | 8 | 12.52 | 100.16 | 100.16
| 1100100048 | Šroub šestihr.hl.M 20 x 110 poz. | KS | 10 | 24.65 | 246.5 | 246.5
| 1100100049 | Šroub šestihr.hl.M 20 x 120 poz. | KS | 366 | 24.71 | 9043.86 | 9043.86
| 1100100050 | Šroub šestihr.hl.M 20 x 130 poz. | KS | 14 | 26.32 | 368.48 | 368.48
| 1100100060 | Šroub napínací M 20 oko-oko poz. | KS | 4 | 199.56 | 798.24 | 798.24
| 1100100116 | Matice ocelová M 20 pozinkovaná | KS | 12 | 3.04 | 36.48 | 36.48
| 1100100127 | Podložka přesná poz. 21 021702 | KS | 432 | 1.15 | 496.8 | 496.8
| 1100100129 | Podložka pružná poz. 8,2 021740 | KS | 56 | 0.14 | 7.84 | 7.84
| 1100100133 | Podložka pružná poz. 20,5 021740 | KS | 432 | 1.22 | 527.04 | 527.04
| 1100100282 | Objímka kotevní 280 na stož. PNE 348401 | KS | 4 | 109.17 | 436.68 | 436.68
| 1100100291 | Držák VPA opal. hrotu M16x400 ES 150-04 | KS | 12 | 124.06 | 1488.72 | 1488.72
| 1100100300 | Třmen VPA opal. hrotu M16x400 ES 150-02 | KS | 12 | 118.26 | 1419.12 | 1419.12
| 1100100334 | Tyč kotevní 20x2200 PNE 348401-29 | KS | 4 | 299.89 | 1199.56 | 1199.56
| 1100100353 | Třmen vázací Fe 35 pro VPA ES 150-01 | KS | 12 | 17.19 | 206.28 | 206.28
| 1100100375 | Pramence ocel.Zn 70mm2 540MPa 024305 | KG | 26.163 | 57.45 | 1503.0666 | 1503.0666
| 1100100428 | Hlavice krycí plast na sloup beton. 220 | KS | 145 | 26.1 | 3784.5 | 3784.5
| 1100100552 | Izolátor VN podpěrný VPA 135/8a | KS | 78 | 422.56 | 32959.68 | 32959.68
| 1100100555 | Izolátor VN podp. VPAv135/12/8a s vl | KS | 354 | 545.1 | 192965.4 | 192965.4
| 1100100682 | Kloub závěsný 80 - oko č.235191.1 | KS | 171 | 344 | 58824 | 58824
| 1100100684 | Kloub závěsný 100 - oko č.235191.2 | KS | 108 | 369.82 | 39940.56 | 39940.56
| 1100100786 | Hrot VPAv opal. jednostr. 3 ks ES 579-04 | KS | 3.996 | 648.81 | 2592.6448 | 2592.6448
| 1100100787 | Hrot opalovací M16x400 ES 900-35 | KS | 12 | 105.18 | 1262.16 | 1262.16
| 1100100817 | Růžek VPAv opal. na JIV ENSTO PSS 469 | KS | 12 | 181.29 | 2175.48 | 2175.48
| 1100100845 | Spojka vrubová pro 50AlFe6 ELBA 671650 | KS | 42.21 | 66.18 | 2793.4578 | 2793.4578
| 1100100858 | Svorka kot.třmen.AlFe 42-120ELBA144110.1 | KS | 237 | 204.24 | 48404.88 | 48404.88
| 1100100917 | Svorka univerzální 35-120 669112 | KS | 24 | 116.31 | 2791.44 | 2791.44
| 1100101100 | Oko kabel. lisovací GPH 150x12 ALU-F | KS | 39 | 33.81 | 1318.59 | 1318.59
| 1100101240 | Trubice smršť.RPKz 35/12 1m dl.zel.žlutá | KS | 1 | 132.35 | 132.35 | 132.35
| 1100101337 | Svorka lanová FE D9-12mm ELBA 194912 | KS | 8 | 37.75 | 302 | 302
| 1100101341 | Páska zemnící FeZn 30/4 | KG | 656.4798 | 27.69 | 18177.9257 | 18177.9257
| 1100101353 | Svorka zemnící pás/lano SR 03 | KS | 11 | 13.14 | 144.54 | 144.54
| 1100101354 | Svorka zemnící pás/pás SR 02 | KS | 283 | 12.92 | 3656.36 | 3656.36
| 1100101634 | Odpínač komorový pod ved.rovinný JB PNN | KS | 6 | 39133.23 | 234799.38 | 234799.38
| 1100101980 | Očnice nesvařené D 12mm | KS | 8 | 18.97 | 151.76 | 151.76
| 1100102150 | Štítek číslovací Al 40x60mm | KS | 161 | 4.31 | 693.91 | 693.91
| 1100102154 | Tab: Vysoké napětí 0116 smalt oblá | KS | 76 | 92.52 | 7031.52 | 7031.52
| 1100102279 | Drát EAl D 3,55mm | KG | 8.4568 | 94.06 | 795.4513 | 795.4513
| 1100102504 | Vaz střed. Alfe 110/22 FCI AWTG 018 | SET | 348 | 293.25 | 102051 | 102051
| 1100104206 | Zámek visací sk.1V třmen 25mm ABLOY | KS | 6 | 790.13 | 4740.78 | 4740.78
| 1100104264 | Izolátor VN záv.plast oko-vidlice přímá | KS | 237 | 184.27 | 43671.99 | 43671.99
| 1100104381 | Nosník boční 1xVPA PS ES 683-00 | KS | 9 | 376.25 | 3386.25 | 3386.25
| 1100104484 | Pásek ovinovací Al 10x1mm | KS | 2.616 | 98.74 | 258.3038 | 258.3038
| 1100104548 | Spojka lis. dvoudílná 14,96 mm 168511.1 | KS | 33.765 | 244.86 | 8267.6979 | 8267.6979
| 1100104549 | Spojka lis. dvoudíl.11,2-11,7mm 168707.1 | KS | 3.015 | 193.23 | 582.5884 | 582.5884
| 1100106029 | Lano ALFe 42-AL1/7-ST1A ČSN EN 50182 | KG | 36.3115 | 59.98 | 2177.965 | 2177.965
| 1100106030 | Lano ALFe 66-AL1/11-ST1A ČSN EN 50182 | KG | 4.0329 | 62.01 | 250.082 | 250.082
| 1100106031 | Lano ALFe 110-AL1/22-ST1A ČSN EN 50182 | KG | 14818.5468 | 59.02 | 874590.6313 | 874590.6313
| 16806101 | PÁSKA BANDIMEX:B133 9,5MM balení 30m | ROL | 12.532 | 168.29 | 2109.0103 | 2109.0103
| 16806201 | PÁSKA BANDIMEX:B205 16,0MM balení 30m | ROL | 13.68 | 357.18 | 4886.2224 | 4886.2224
| 16806251 | CLIP BANDIMEX:S153 9,5MM bal.100ks | BAL | 3.39 | 131.96 | 447.3444 | 447.3444
| 16806252 | CLIP BANDIMEX:S255 16,0MM bal.100ks | BAL | 3.6 | 245.65 | 884.34 | 884.34
| 20037180 | Tabulka smaltovaná rovná A4 ACON | KS | 1 | 198.56 | 198.56 | 198.56
| 20037182 | Plech krycí pod tabulku rovnou A4 ACON | KS | 1 | 77.22 | 77.22 | 77.22
3 |  | M25: Materiály EG.D SAP Přímá dodávka |  |  |  | 4118579.68
| 1100000100 | Tyč ptačí dosed.1300 JB/DB/DS ES 791-00 | KS | 44 | 481.56 | 21188.64 | 21188.64
| 1100000158 | Konzola Pařát R28 JB ES 785-10 | KS | 3 | 7140.56 | 21421.68 | 21421.68
| 1100000162 | Zábrana ptactvu Pařát horní rameno | KS | 10 | 76.64 | 766.4 | 766.4
| 1100000182 | Nosník boční 2xiz.tah. UO PPN ES 793-01 | KS | 6 | 10100.46 | 60602.76 | 60602.76
| 1100000216 | Sloup beton. Čep 220-225 EPV 13,5/10 | KS | 1 | 27063.13 | 27063.13 | 27063.13
| 1100000237 | Zábrana ptactvu PS konzoly VN | SET | 14 | 878.49 | 12298.86 | 12298.86
| 1100001401 | Přípojnice AlFe pro UO PPN (sada) | KS | 12 | 4049.46 | 48593.52 | 48593.52
| 1100100187 | Konzola odbočná JB-DBV přímá ES 845-00 | KS | 8 | 3332.5 | 26660 | 26660
| 1100101897 | Žebřík zákl. provedení 500/13 ES 632-00 | KS | 1 | 3010 | 3010 | 3010
| 1100102085 | Sloup beton. čep 220- 225 EPV 12/6 | KS | 1 | 9257.92 | 9257.92 | 9257.92
| 1100102086 | Sloup beton. čep 220- 225 EPV 12/10 | KS | 57 | 13683.1 | 779936.7 | 779936.7
| 1100102087 | Sloup beton. čep 220- 225 EPV 12/15 | KS | 57 | 20215.72 | 1152296.04 | 1152296.04
| 1100102095 | Sloup beton. čep 220- 225 EPV 12/12 | KS | 29 | 15680.56 | 454736.24 | 454736.24
| 1100102487 | Konzola Pařát 3 JB-N ES 784-00 | KS | 45 | 5502.16 | 247597.2 | 247597.2
| 1100102488 | Konzola Pařát 3 DBW-N ES 787-00 | KS | 1 | 5093.36 | 5093.36 | 5093.36
| 1100102489 | Konzola Pařát R28 DBW ES 788-10 | KS | 8 | 7374.02 | 58992.16 | 58992.16
| 1100102493 | Nosník boční 1xVPA Pařát 2-3 ES 807-00 | KS | 11 | 490.2 | 5392.2 | 5392.2
| 1100104421 | Žebřík 500/8 JB 12m ES 882-00 | KS | 119 | 1827.5 | 217472.5 | 217472.5
| 1100104423 | Žebřík 500/8 DBW 12m ES 884-00 | KS | 12 | 2365 | 28380 | 28380
| 20037221 | Zábrana ptactvu nosník 100x100 | KS | 72 | 1103.12 | 79424.64 | 79424.64
| 20037248 | Konzola 4vodič VN-SDOK N12kN JB | KS | 70 | 11085.3 | 775971 | 775971
| 20037249 | Konzola 4vodič VN-SDOK N12kN DBW | KS | 2 | 11678.36 | 23356.72 | 23356.72
| 20037250 | Konzola 4vodič VN-SDOK R20kN JB | KS | 4 | 11694.99 | 46779.96 | 46779.96
| 20037251 | Konzola 4vodič VN-SDOK R20kN DBW | KS | 1 | 12288.05 | 12288.05 | 12288.05
3 |  | PZS: Příspěvek za sklad |  |  |  | 206845.8211
| PZS | Příspěvek za sklad | % | 3.5 | 59098.806 | 206845.8211 | 206845.8211
2 |  | CZD00006_00004: DTS U RYBNÍKA |  |  |  | 9365.9259
3 |  | M02: Materiály EG.D SAP Centrální sklad |  |  |  | 8068.8038
| 1100000166 | Svorka proudová AlFe 35-120 SL 39.2 | KS | 6 | 69.14 | 414.84 | 414.84
| 1100000238 | Kryt VPA proti ptactvu SP45.1 | KS | 2 | 271.4 | 542.8 | 542.8
| 1100000239 | Kryt AlFe proti ptactvu SP31.1 | KS | 2 | 317.13 | 634.26 | 634.26
| 1100100042 | Šroub šestihr.hl.M 20 x 40 poz. | KS | 2 | 8.94 | 17.88 | 17.88
| 1100100127 | Podložka přesná poz. 21 021702 | KS | 2 | 1.15 | 2.3 | 2.3
| 1100100129 | Podložka pružná poz. 8,2 021740 | KS | 20 | 0.14 | 2.8 | 2.8
| 1100100133 | Podložka pružná poz. 20,5 021740 | KS | 2 | 1.22 | 2.44 | 2.44
| 1100100552 | Izolátor VN podpěrný VPA 135/8a | KS | 2 | 422.56 | 845.12 | 845.12
| 1100101097 | Oko kabel. lisovací GPH 95x12 ALU-F | KS | 6 | 26.23 | 157.38 | 157.38
| 1100101100 | Oko kabel. lisovací GPH 150x12 ALU-F | KS | 3 | 33.81 | 101.43 | 101.43
| 1100101240 | Trubice smršť.RPKz 35/12 1m dl.zel.žlutá | KS | 0.08 | 132.35 | 10.588 | 10.588
| 1100101341 | Páska zemnící FeZn 30/4 | KG | 124.636 | 27.69 | 3451.1714 | 3451.1714
| 1100101353 | Svorka zemnící pás/lano SR 03 | KS | 1 | 13.14 | 13.14 | 13.14
| 1100101354 | Svorka zemnící pás/pás SR 02 | KS | 21 | 12.92 | 271.32 | 271.32
| 1100102065 | Deska betonová 50x50x10cm s okem | KS | 1 | 88.15 | 88.15 | 88.15
| 1100102150 | Štítek číslovací Al 40x60mm | KS | 1 | 4.31 | 4.31 | 4.31
| 1100102154 | Tab: Vysoké napětí 0116 smalt oblá | KS | 1 | 92.52 | 92.52 | 92.52
| 1100102279 | Drát EAl D 3,55mm | KG | 0.06666 | 94.06 | 6.27 | 6.27
| 1100104472 | Propojení trafa a pojistek VN ES 110-00 | KS | 1 | 913.75 | 913.75 | 913.75
| 1100104549 | Spojka lis. dvoudíl.11,2-11,7mm 168707.1 | KS | 0.015 | 193.23 | 2.8984 | 2.8984
| 1100106030 | Lano ALFe 66-AL1/11-ST1A ČSN EN 50182 | KG | 4.0329 | 62.01 | 250.082 | 250.082
| 16806101 | PÁSKA BANDIMEX:B133 9,5MM balení 30m | ROL | 0.646 | 168.29 | 108.7153 | 108.7153
| 16806201 | PÁSKA BANDIMEX:B205 16,0MM balení 30m | ROL | 0.266 | 357.18 | 95.0099 | 95.0099
| 16806251 | CLIP BANDIMEX:S153 9,5MM bal.100ks | BAL | 0.17 | 131.96 | 22.4332 | 22.4332
| 16806252 | CLIP BANDIMEX:S255 16,0MM bal.100ks | BAL | 0.07 | 245.65 | 17.1955 | 17.1955
3 |  | M25: Materiály EG.D SAP Přímá dodávka |  |  |  | 980.4
| 1100102493 | Nosník boční 1xVPA Pařát 2-3 ES 807-00 | KS | 2 | 490.2 | 980.4 | 980.4
3 |  | PZS: Příspěvek za sklad |  |  |  | 316.7221
| PZS | Příspěvek za sklad | % | 3.5 | 90.492 | 316.7221 | 316.7221
2 |  | CZD00012_00006: Telek. kab. VN28 NMM-VMZ |  |  |  | 2298885.2153
3 |  | M02: Materiály EG.D SAP Centrální sklad |  |  |  | 2177479.1456
| 1100001311 | Kabel optický samonosný ADSS 48vl. | M | 12120 | 100.38 | 1216605.6 | 1216605.6
| 1100001312 | Spojka venkovní kabel optický 144krimp. | KS | 1 | 8577.98 | 8577.98 | 8577.98
| 1100001320 | Kabel optický samonosný ADSS 96vl. | M | 1583.68 | 166.28 | 263334.3104 | 263334.3104
| 1100001440 | Vidlice s okem křížová; 231561 | KS | 36 | 407.93 | 14685.48 | 14685.48
| 1100001570 | Spirála ochranná SDOK 96vl. 18,0 mm | KS | 14 | 532.09 | 7449.26 | 7449.26
| 1100001571 | Spirála kotevní SDOK 48vl. na ochr. 18kN | KS | 74 | 798.14 | 59062.36 | 59062.36
| 1100001572 | Spirála kotevní SDOK 96vl. na ochr. 21kN | KS | 14 | 953.33 | 13346.62 | 13346.62
| 1100001573 | Spirála ochranná SDOK 48vl. 15,4 mm | KS | 74 | 432.32 | 31991.68 | 31991.68
| 1100001574 | Očnice spirály kotevní SDOK 48vl. 100 kN | KS | 74 | 376.9 | 27890.6 | 27890.6
| 1100001575 | Očnice spirály kotevní SDOK 96vl. 100 kN | KS | 14 | 421.24 | 5897.36 | 5897.36
| 1100001576 | Svorka nosná SDOK 48vl. 15,4 mm 100 kN | KS | 143 | 1274.8 | 182296.4 | 182296.4
| 1100001577 | Svorka nosná SDOK 96vl. 18,0 mm 100 kN | KS | 14 | 1363.49 | 19088.86 | 19088.86
| 1100001578 | Spirála protivibrační SDOK 48vl. 15,4 mm | KS | 180 | 421.24 | 75823.2 | 75823.2
| 1100001579 | Spirála protivibrační SDOK 96vl. 18,0 mm | KS | 21 | 443.41 | 9311.61 | 9311.61
| 1100100060 | Šroub napínací M 20 oko-oko poz. | KS | 54 | 199.56 | 10776.24 | 10776.24
| 1100100115 | Matice ocelová M 16 pozinkovaná | KS | 314 | 1.44 | 452.16 | 452.16
| 1100100126 | Podložka přesná poz. 17 021702 | KS | 2 | 0.75 | 1.5 | 1.5
| 1100100145 | Podložka konstrukční otvor 18mm galvan. | KS | 312 | 6.37 | 1987.44 | 1987.44
| 1100100170 | Konzola 1530 na stožár DBW PNE 348401 | KS | 1 | 495.49 | 495.49 | 495.49
| 1100100172 | Konzola 600 na stožár PNE348401 | KS | 156 | 193.5 | 30186 | 30186
| 1100100303 | Třmen svorník. široký 560x320 PNE 348401 | KS | 1 | 79.05 | 79.05 | 79.05
| 1100100312 | Třmen svorník.300x320 pozink.PNE 348401 | KS | 156 | 42.66 | 6654.96 | 6654.96
| 1100100682 | Kloub závěsný 80 - oko č.235191.1 | KS | 54 | 344 | 18576 | 18576
| 1100100801 | Oko dvojité přímé 75/50/20/20/1 č.231400 | KS | 157 | 77 | 12089 | 12089
| 1100100935 | Třmen ES závěs. izolátoru 50/U80 649-01 | KS | 91 | 174.69 | 15896.79 | 15896.79
| 1100100943 | Vidlice s okem nastav. 300-460mm; 231547 | KS | 36 | 738.28 | 26578.08 | 26578.08
| 1100101299 | Šroub s otevřeným okem č.892549 | KS | 66 | 338.82 | 22362.12 | 22362.12
| 16806201 | PÁSKA BANDIMEX:B205 16,0MM balení 30m | ROL | 4.64 | 357.18 | 1657.3152 | 1657.3152
| 16806252 | CLIP BANDIMEX:S255 16,0MM bal.100ks | BAL | 1.2 | 245.65 | 294.78 | 294.78
| 20037245 | Příchytka dist.1xSDOK 15-20mm BS-DS-PS | KS | 115 | 127.48 | 14660.2 | 14660.2
| 20037254 | Spojka SDOK 72 vl. | KS | 4 | 5542.65 | 22170.6 | 22170.6
| 20037255 | Držák D0,7m rezervy SDOK 30m JB-DB | KS | 2 | 3325.59 | 6651.18 | 6651.18
| 20037256 | Držák D1,2m rezervy SDOK 90m JB-DB-PS | KS | 9 | 4988.38 | 44895.42 | 44895.42
| 20037257 | Adaptér držáku rezervy SDOK PS stavitelný | KS | 6 | 942.25 | 5653.5 | 5653.5
3 |  | M25: Materiály EG.D SAP Přímá dodávka |  |  |  | 43665.99
| 20037240 | Konzola stavitelná PS 0-870 U8 kotevní | KS | 3 | 9469.06 | 28407.18 | 28407.18
| 20037242 | Objímka kotevní SDOK 20kN 2xoko JB225 | KS | 5 | 846.91 | 4234.55 | 4234.55
| 20037243 | Objímka kotevní SDOK 20kN 2xoko DBW225 | KS | 13 | 848.02 | 11024.26 | 11024.26
3 |  | PZS: Příspěvek za sklad |  |  |  | 77740.0797
| PZS | Příspěvek za sklad | % | 3.5 | 22211.4514 | 77740.0797 | 77740.0797
|  | Celkem |  |  |  | 10353734.9516

## Materiál vlastní
| Název stavby: | VN28+Optika; Sklené n/O - NMNM.R22kV_EUC |  | Číslo stavby: | 001040019480
| Název verze: | Rozpočet ke kontrole |  | Verze CÚ: | 2022/09a
| Kód | Popis | MJ | Výměra | Jedn. Cena | Cena
1 |  | 3: Stavební objekty |  |  |  | 2153964.8822
2 |  | CZD00004_00002: venk.VN VN28 kmen 150(pův.147)-198 |  |  |  | 433425.5812
3 |  | M06: Materiály Vlastní-zhotovitele stavby |  |  |  | 433425.5812
| 111082113210 | Voda pitná pro ostatní odběratele | M3 | 20.2227 | 52.8 | 1067.758
| 111449018000 | Vazelina na kontakty - minerální mazací tuk | KG | 0.126 | 1710 | 215.46
| 111633030300 | Gumoasfalt suspenze SA IV | KG | 23.8 | 37.6 | 894.88
| 246221010112 | Barva syntetická základní pro konstrukce černá ocel | L | 16.968 | 135 | 2290.68
| 246221501102 | Barva syntetická vrchní pro konstrukce černá ocel | L | 11.592 | 189 | 2190.888
| 246421200001 | Ředidlo F01 | L | 2.8 | 76 | 212.8
| 309003180820 | Šroub šestihr.hl.M 8 x 30 poz. | KS | 28 | 1.79 | 50.12
| 311120118061 | Matice ocel. M 8 poz. | KS | 28 | 0.48 | 13.44
| 605112110030 | Prkno smrkové omítané 24-32mm síla | M3 | 0.22968 | 10421 | 2393.4953
| 605122612160 | Hranol smrkový 10X10cm 4-6m dlouhý | M3 | 0.08352 | 10950 | 914.544
| 800000000072 | Materiál zhotovitele mimo číselník ECD podle soupisu - výkon zhotovitele | Kč | 15500 | 1 | 15500
| 800000000323 | Směs betonová C12/15 (B15) měkká | M3 | 147.78 | 2600 | 384228
| 800000000325 | Směs betonová C12/15 (B15) měkká pro zhlaví PS; mix s dopravou | M3 | 9.02 | 2600 | 23452
| 800000000329 | Geotextilie netkaná separační, ochranná, filtrační, drenážní PES(70%)+PP(30%) 400g/m2 | M2 | 0.0497 | 30.5 | 1.5159
2 |  | CZD00004_00003: venk.VN VN28 kmen NMM-150(pův.147) |  |  |  | 1480495.819
3 |  | M06: Materiály Vlastní-zhotovitele stavby |  |  |  | 1480495.819
| 111082113210 | Voda pitná pro ostatní odběratele | M3 | 70.8847 | 52.8 | 3742.7106
| 111449018000 | Vazelina na kontakty - minerální mazací tuk | KG | 0.534 | 1710 | 913.14
| 111633030300 | Gumoasfalt suspenze SA IV | KG | 47.6 | 37.6 | 1789.76
| 246221010112 | Barva syntetická základní pro konstrukce černá ocel | L | 16.968 | 135 | 2290.68
| 246221501102 | Barva syntetická vrchní pro konstrukce černá ocel | L | 11.592 | 189 | 2190.888
| 246421200001 | Ředidlo F01 | L | 2.8 | 76 | 212.8
| 309003180820 | Šroub šestihr.hl.M 8 x 30 poz. | KS | 56 | 1.79 | 100.24
| 311120118061 | Matice ocel. M 8 poz. | KS | 56 | 0.48 | 26.88
| 605112110030 | Prkno smrkové omítané 24-32mm síla | M3 | 1.701 | 10421 | 17726.5378
| 605122612160 | Hranol smrkový 10X10cm 4-6m dlouhý | M3 | 0.61856 | 10950 | 6773.232
| 800000000072 | Materiál zhotovitele mimo číselník ECD podle soupisu - výkon zhotovitele | Kč | 15500 | 1 | 15500
| 800000000323 | Směs betonová C12/15 (B15) měkká | M3 | 496.44 | 2600 | 1290744
| 800000000325 | Směs betonová C12/15 (B15) měkká pro zhlaví PS; mix s dopravou | M3 | 53.26 | 2600 | 138476
| 800000000329 | Geotextilie netkaná separační, ochranná, filtrační, drenážní PES(70%)+PP(30%) 400g/m2 | M2 | 0.29346 | 30.5 | 8.9506
2 |  | CZD00006_00004: DTS U RYBNÍKA |  |  |  | 316.12
3 |  | M06: Materiály Vlastní-zhotovitele stavby |  |  |  | 316.12
| 111633030300 | Gumoasfalt suspenze SA IV | KG | 7.2 | 37.6 | 270.72
| 309003180820 | Šroub šestihr.hl.M 8 x 30 poz. | KS | 20 | 1.79 | 35.8
| 311120118061 | Matice ocel. M 8 poz. | KS | 20 | 0.48 | 9.6
2 |  | CZD00012_00006: Telek. kab. VN28 NMM-VMZ |  |  |  | 239727.362
3 |  | M06: Materiály Vlastní-zhotovitele stavby |  |  |  | 239727.362
| 345711128480 | Trubka ohebná elinst.PVC 2348 | M | 40.4 | 19 | 767.6
| 585221132502 | Cement SPC 42 | KG | 19.8 | 3.84 | 76.032
| 585362114002 | Vápno - hydrát | KG | 30 | 5.48 | 164.4
| 585411130022 | Sádra stavební | KG | 6 | 11.61 | 69.66
| 585930000083 | Malta vápenocementová zdící MCV 011 | KG | 34.5 | 2.86 | 98.67
| 800000000072 | Materiál zhotovitele mimo číselník ECD podle soupisu - výkon zhotovitele | Kč | 238500 | 1 | 238500
| 800000000301 | Písek-projekty frakce 0 - 2 | M3 | 0.15 | 340 | 51
|  | Celkem |  |  |  | 2153964.8822

## Dodávky
| Název stavby: | VN28+Optika; Sklené n/O - NMNM.R22kV_EUC |  | Číslo stavby: | 001040019480
| Název verze: | Rozpočet ke kontrole |  | Verze CÚ: | 2022/09a
| Kód | Popis | MJ | Výměra | Jedn. Cena | Cena
1 |  | 3: Stavební objekty |  |  |  | 1041619.01
2 |  | CZD00004_00002: venk.VN VN28 kmen 150(pův.147)-198 |  |  |  | 123934.6
3 |  | M01s: Materiály EG.D SAP Dodávky |  |  |  | 123934.6
| 1100000136 | Konzola příhradový stožár 22kV B-U10 | KS | 2 | 763.25 | 1526.5
| 1100000282 | Konzola příhradový stožár 22kV A3-U10-R | KS | 2 | 4106.98 | 8213.96
| 1100105967 | Stožár příhradový 22kV - 15/50 - N | KS | 2 | 57097.07 | 114194.14
2 |  | CZD00004_00003: venk.VN VN28 kmen NMM-150(pův.147) |  |  |  | 902771.93
3 |  | M01s: Materiály EG.D SAP Dodávky |  |  |  | 902771.93
| 1100000136 | Konzola příhradový stožár 22kV B-U10 | KS | 14 | 763.25 | 10685.5
| 1100000137 | Konzola příhradový stožár 22kV B-U10-R | KS | 2 | 1057.8 | 2115.6
| 1100000282 | Konzola příhradový stožár 22kV A3-U10-R | KS | 19 | 4106.98 | 78032.62
| 1100105966 | Stožár příhradový 22kV - 15/40 - N | KS | 2 | 51439.21 | 102878.42
| 1100105967 | Stožár příhradový 22kV - 15/50 - N | KS | 2 | 57097.07 | 114194.14
| 1100105968 | Stožár příhradový 22kV - 15/60 - N | KS | 4 | 59369.67 | 237478.68
| 1100105973 | Stožár příhradový 22kV - 15/40 - Z | KS | 1 | 48058.72 | 48058.72
| 1100105975 | Stožár příhradový 22kV - 15/60 - Z | KS | 2 | 58241.35 | 116482.7
| 1100105981 | Stožár příhradový 22kV - 16,5/50 - N | KS | 2 | 58444.53 | 116889.06
| 1100105996 | Stožár příhradový 22kV - 18/60 - N | KS | 1 | 75956.49 | 75956.49
2 |  | CZD00012_00006: Telek. kab. VN28 NMM-VMZ |  |  |  | 14912.48
3 |  | M01s: Materiály EG.D SAP Dodávky |  |  |  | 14912.48
| 1100105939 | Konzola příhradový stožár 22kV B-U8-R | KS | 16 | 932.03 | 14912.48
|  | Celkem |  |  |  | 1041619.01

## Subdodávky
| Název stavby: | VN28+Optika; Sklené n/O - NMNM.R22kV_EUC |  | Číslo stavby: | 001040019480
| Název verze: | Rozpočet ke kontrole |  | Verze CÚ: | 2022/09a
| Kód | Popis | MJ | Výměra | Jedn. Cena | Cena
1 |  | 3: Stavební objekty |  |  |  | 525234
2 |  | CZD00012_00006: Telek. kab. VN28 NMM-VMZ |  |  |  | 525234
3 |  | SUB: Subdodávky |  |  |  | 525234
| QC01 | Měření met. zpětného rozptylu OTDR vl.d.1310nm při převzetí bubnu+protokol - 48 vláken | ks | 3 | 19440 | 58320
| QC05 | Měření optické vzdálenosti před montáží spojky na vybraném vlákně -zadat 1 vlákno na celou spojku | ks | 5 | 1512 | 7560
| QC09 | Kompletní závěrečné měření celého profilu optického kabelu+2 protokly - 48 vláken | ks | 1 | 45360 | 45360
| QC10 | Kompletní závěrečné měření celého profilu optického kabelu+2protokly - 96 vláken | ks | 1 | 64800 | 64800
| QB05 | Montáž spojky SDOK, zadat počet spojů (ks): 48, 72, 96, 120 nebo 144, -bez materiálu | ks | 576 | 540 | 311040
| 54019 | Oprava vnitřní omítky s malbou | m2 | 6 | 959 | 5754
| QC02 | Měření met. zpětného rozptylu OTDR vl.d.1310nm při převzetí bubnu+protokol - 96 vláken | ks | 1 | 32400 | 32400
|  | Celkem |  |  |  | 525234

## Figury
Figura | Výraz | Hodnota | Popis