## Rekapitulace Žíšov
|  | Název stavby: | VN l.Bukovsko:PRS Žíšov,optika_version 3 |  | Číslo stavby: | 001040018247
|  | Název verze: | Schválený rozpočet |  | Verze CÚ: | 2022/09b
Výkony pro EBC / PUD
| Poř. | Kód | Popis | Dodávky EG.D | Materiál EG.D | Příspěvek za sklad | Práce a mechanizace | Subdodávky | Vl. materiál zhotovitele | Výkony zhotovitele bez vl. materiálu | ∑ Výkony zhotovitele | ∑ Dodávky EG.D + Materiál EG.D
1 |  |  | 1: Ostatní náklady zhotovitele stavby - Soutěžené výkony | 0 | 0 | 0 | 158310 | 0 | 0 | 158310 | 158310 | 0
2 |  |  | CZD00001: Projekt.dokumentace a ost.nák | 0 | 0 | 0 | 158310 | 0 | 0 | 158310 | 158310 | 0
| 89 | 1102010 | Dokumentace pro TE | 0 | 0 | 0 | 18987 | 0 | 0 | 18987 | 18987 | 0
| 88 | 1102001 | Doprava materiálu výnosového | 0 | 0 | 0 | 1760 | 0 | 0 | 1760 | 1760 | 0
| 90 | 1102007 | Doprava materiálu na stavbu z CS 41-80 km CAPEX | 0 | 0 | 0 | 5060 | 0 | 0 | 5060 | 5060 | 0
| 86 | 1101999 | Inženýring zhotovitele stavby CAPEX - Met.rozp. EMP2022+ | 0 | 0 | 0 | 6200 | 0 | 0 | 6200 | 6200 | 0
| 85 | 1101638 | Ekologická likvidace odpadů, vč. dopravy | 0 | 0 | 0 | 73920 | 0 | 0 | 73920 | 73920 | 0
| 84 | 1101594 | Výchozí revize zařízení VN/NN | 0 | 0 | 0 | 8683 | 0 | 0 | 8683 | 8683 | 0
| 87 | 1102000 | Geodetické práce zhotovitele stavby | 0 | 0 | 0 | 36100 | 0 | 0 | 36100 | 36100 | 0
| 91 | 1102004 | Kolaudace stavby realizovaná zhotovitelem stavby | 0 | 0 | 0 | 7600 | 0 | 0 | 7600 | 7600 | 0
1 |  |  | 3: Stavební objekty | 92500 | 531108.7095 | 18588.8048 | 500787.3426 | 153704 | 130260.5858 | 673080.1474 | 803340.7332 | 623608.7095
2 |  |  | CZD00004_00002: Žíšov SEMPRA 124-TS | 0 | 375723.4682 | 13150.3214 | 343389.2705 | 0 | 36068.5923 | 356539.5918 | 392608.1842 | 375723.4682
| 21 | EN03 | Hutnění zeminy strojně,vrstva 20cm | 0 | 0 | 0 | 43.264 | 0 | 0 | 43.264 | 43.264 | 0
| 16 | EC76 | Beton.základ C12/15 (B15) do 5m3 bez bedněn.-nakup.směs | 0 | 0 | 0 | 386.76 | 0 | 1564.0867 | 386.76 | 1950.8467 | 0
| 10 | BS05 | Izolátor VPA 135/8a,vč.šroubu M20x40-AlFe (Pařát IV, boční nosník, praporec BZ) | 0 | 1301.61 | 0 | 168.15 | 0 | 0 | 168.15 | 168.15 | 1301.61
| 9 | BP01 | Konzola Pařát III nosná (lehká), JB180-225-na zemi | 0 | 5502.16 | 0 | 365.98 | 0 | 0 | 365.98 | 365.98 | 5502.16
| 8 | BL65 | Sloup betonový J 10,5/6 pro VN bez výstroje | 0 | 8164.1846 | 0 | 2752.64 | 0 | 0 | 2752.64 | 2752.64 | 8164.1846
| 21 | EN03 | Hutnění zeminy strojně,vrstva 20cm | 0 | 0 | 0 | 43.264 | 0 | 0 | 43.264 | 43.264 | 0
| 12 | BP23 | Tyč ptačí dosed 1300 Pařát III-na zemi | 0 | 513.6187 | 0 | 76.06 | 0 | 0 | 76.06 | 76.06 | 513.6187
| 17 | EB09 | Hloubení jámy pro sloup,kotvu strojně zem.tř.3-4 | 0 | 0 | 0 | 167.52 | 0 | 0 | 167.52 | 167.52 | 0
| 16 | 1375-D2 | Kotevní řetězce Jk 3x42/7-120mm2,izolátor plastový bez kotev.praporců demontáž materiálu k opětnému | 0 | 0 | 0 | 401.2785 | 0 | 0 | 401.2785 | 401.2785 | 0
| 17 | EB09 | Hloubení jámy pro sloup,kotvu strojně zem.tř.3-4 | 0 | 0 | 0 | 167.52 | 0 | 0 | 167.52 | 167.52 | 0
| 18 | EB25 | Odvoz zeminy vč.naložení,rozvozu,úpravy povrchu | 0 | 0 | 0 | 68.296 | 0 | 0 | 68.296 | 68.296 | 0
| 65 | 1532-D1 | Zemnící svod na sloup 10,5m-zem.páska,svorky SR02 a SR03 vč.mont.a upev.Bandimex demontáž materiálu do šrotu | 0 | 0 | 0 | 596.82 | 0 | 0 | 596.82 | 596.82 | 0
| 8 | EC70 | Rozbourání betonového základu | 0 | 0 | 0 | 5913.0045 | 0 | 0 | 5913.0045 | 5913.0045 | 0
| 66 | BL69-D1 | Sloup betonový J 10,5/10 pro VN bez výstroje demontáž materiálu do šrotu | 0 | 0 | 0 | 1376.32 | 0 | 0 | 1376.32 | 1376.32 | 0
| 11 | BT16 | Třmenový vaz pro vodič AlFe 50-70mm2,42/7,70/11-1 | 0 | 96.8129 | 0 | 265.47 | 0 | 10.26 | 265.47 | 275.73 | 96.8129
| 22 | 1551 | Uzemnění zem.páskou 20m v zemi,vč.upevnění na bet.sloup a označení | 0 | 630.9641 | 0 | 1048.075 | 0 | 7.52 | 1048.075 | 1055.595 | 630.9641
| 10 | BS05 | Izolátor VPA 135/8a,vč.šroubu M20x40-AlFe (Pařát IV, boční nosník, praporec BZ) | 0 | 1301.61 | 0 | 168.15 | 0 | 0 | 168.15 | 168.15 | 1301.61
| 15 | BU12 | Tabulka výstr.smalt.na bet.sloup VN,vč.upevnění | 0 | 100.2346 | 0 | 78.4 | 0 | 0 | 78.4 | 78.4 | 100.2346
| 12 | 1394-D2 | Řetězec Jk izol.plast. 3x42/7-70AlFe pro odpínač pružinový před TS demontáž materiálu k opětnému | 0 | 0 | 0 | 884.877 | 0 | 0 | 884.877 | 884.877 | 0
| 13 | 1394-P1 | Řetězec Jk izol.plast. 3x42/7-70AlFe pro odpínač pružinový před TS opětná práce (montáž) | 0 | 0 | 0 | 1264.11 | 0 | 0 | 1264.11 | 1264.11 | 0
| 15 | BU12 | Tabulka výstr.smalt.na bet.sloup VN,vč.upevnění | 0 | 100.2346 | 0 | 78.4 | 0 | 0 | 78.4 | 78.4 | 100.2346
| 16 | 1401 | Lano AlFe 3x42/7,vč.spojek | 0 | 53074.3913 | 0 | 53522.6251 | 0 | 0 | 53522.6251 | 53522.6251 | 53074.3913
| 20 | EB23 | Násyp zeminy vč.složení a rozprostření zem.tř.3-4 | 0 | 0 | 0 | 107.36 | 0 | 0 | 107.36 | 107.36 | 0
| 17 | EB09 | Hloubení jámy pro sloup,kotvu strojně zem.tř.3-4 | 0 | 0 | 0 | 167.52 | 0 | 0 | 167.52 | 167.52 | 0
| 18 | EB25 | Odvoz zeminy vč.naložení,rozvozu,úpravy povrchu | 0 | 0 | 0 | 68.296 | 0 | 0 | 68.296 | 68.296 | 0
| 12 | BP23 | Tyč ptačí dosed 1300 Pařát III-na zemi | 0 | 513.6187 | 0 | 76.06 | 0 | 0 | 76.06 | 76.06 | 513.6187
| 8 | BL65 | Sloup betonový J 10,5/6 pro VN bez výstroje | 0 | 8164.1846 | 0 | 2752.64 | 0 | 0 | 2752.64 | 2752.64 | 8164.1846
| 20 | EB23 | Násyp zeminy vč.složení a rozprostření zem.tř.3-4 | 0 | 0 | 0 | 107.36 | 0 | 0 | 107.36 | 107.36 | 0
| 18 | EB25 | Odvoz zeminy vč.naložení,rozvozu,úpravy povrchu | 0 | 0 | 0 | 68.296 | 0 | 0 | 68.296 | 68.296 | 0
| 9 | BP01 | Konzola Pařát III nosná (lehká), JB180-225-na zemi | 0 | 5502.16 | 0 | 365.98 | 0 | 0 | 365.98 | 365.98 | 5502.16
| 21 | EN03 | Hutnění zeminy strojně,vrstva 20cm | 0 | 0 | 0 | 43.264 | 0 | 0 | 43.264 | 43.264 | 0
| 17 | EB09 | Hloubení jámy pro sloup,kotvu strojně zem.tř.3-4 | 0 | 0 | 0 | 167.52 | 0 | 0 | 167.52 | 167.52 | 0
| 11 | BT16 | Třmenový vaz pro vodič AlFe 50-70mm2,42/7,70/11-1 | 0 | 96.8129 | 0 | 265.47 | 0 | 10.26 | 265.47 | 275.73 | 96.8129
| 13 | 1521 | Jiskřiště pro izolátor VPA, hrot ES,vč.univ.svorek do 70 AlFe -3x | 0 | 1673.561 | 0 | 1041.69 | 0 | 10.26 | 1041.69 | 1051.95 | 1673.561
| 15 | BU12 | Tabulka výstr.smalt.na bet.sloup VN,vč.upevnění | 0 | 100.2346 | 0 | 78.4 | 0 | 0 | 78.4 | 78.4 | 100.2346
| 8 | BP84 | Kryt VPA proti ptactvu na šablonu | 0 | 271.4 | 0 | 193.8 | 0 | 0 | 193.8 | 193.8 | 271.4
| 10 | EP26 | Hloubení rýhy 35x80cm strojně pro zemnící pásek zem.tř.3 | 0 | 0 | 0 | 2363.2 | 0 | 0 | 2363.2 | 2363.2 | 0
| 11 | BT16 | Třmenový vaz pro vodič AlFe 50-70mm2,42/7,70/11-1 | 0 | 96.8129 | 0 | 265.47 | 0 | 10.26 | 265.47 | 275.73 | 96.8129
| 10 | BS05 | Izolátor VPA 135/8a,vč.šroubu M20x40-AlFe (Pařát IV, boční nosník, praporec BZ) | 0 | 1301.61 | 0 | 168.15 | 0 | 0 | 168.15 | 168.15 | 1301.61
| 22 | 1551 | Uzemnění zem.páskou 20m v zemi,vč.upevnění na bet.sloup a označení | 0 | 630.9641 | 0 | 1048.075 | 0 | 7.52 | 1048.075 | 1055.595 | 630.9641
| 12 | EP29 | Záhrn rýhy strojně pro zemnící pásek ve volném terénu | 0 | 0 | 0 | 813.508 | 0 | 0 | 813.508 | 813.508 | 0
| 9 | BP85 | Kryt AlFe proti ptactvu na šablonu | 0 | 317.13 | 0 | 193.8 | 0 | 0 | 193.8 | 193.8 | 317.13
| 14 | 5632 | Spojení zemnícího pásku svorkou SR02,vč.zalití | 0 | 129.2 | 0 | 0 | 0 | 112.8 | 0 | 112.8 | 129.2
| 11 | BT16 | Třmenový vaz pro vodič AlFe 50-70mm2,42/7,70/11-1 | 0 | 96.8129 | 0 | 265.47 | 0 | 10.26 | 265.47 | 275.73 | 96.8129
| 16 | EC76 | Beton.základ C12/15 (B15) do 5m3 bez bedněn.-nakup.směs | 0 | 0 | 0 | 386.76 | 0 | 1564.0867 | 386.76 | 1950.8467 | 0
| 17 | EB09 | Hloubení jámy pro sloup,kotvu strojně zem.tř.3-4 | 0 | 0 | 0 | 167.52 | 0 | 0 | 167.52 | 167.52 | 0
| 17 | EB09 | Hloubení jámy pro sloup,kotvu strojně zem.tř.3-4 | 0 | 0 | 0 | 167.52 | 0 | 0 | 167.52 | 167.52 | 0
| 16 | EC76 | Beton.základ C12/15 (B15) do 5m3 bez bedněn.-nakup.směs | 0 | 0 | 0 | 386.76 | 0 | 1564.0867 | 386.76 | 1950.8467 | 0
| 20 | EB23 | Násyp zeminy vč.složení a rozprostření zem.tř.3-4 | 0 | 0 | 0 | 107.36 | 0 | 0 | 107.36 | 107.36 | 0
| 8 | BL65 | Sloup betonový J 10,5/6 pro VN bez výstroje | 0 | 8164.1846 | 0 | 2752.64 | 0 | 0 | 2752.64 | 2752.64 | 8164.1846
| 20 | EB23 | Násyp zeminy vč.složení a rozprostření zem.tř.3-4 | 0 | 0 | 0 | 107.36 | 0 | 0 | 107.36 | 107.36 | 0
| 55 | 1302-D1 | Podpěrný izolátor VPA 135/8a,vč.šroubu M20x130 demontáž materiálu do šrotu | 0 | 0 | 0 | 84.075 | 0 | 0 | 84.075 | 84.075 | 0
| 17 | EB09 | Hloubení jámy pro sloup,kotvu strojně zem.tř.3-4 | 0 | 0 | 0 | 523.5 | 0 | 0 | 523.5 | 523.5 | 0
| 21 | EN03 | Hutnění zeminy strojně,vrstva 20cm | 0 | 0 | 0 | 43.264 | 0 | 0 | 43.264 | 43.264 | 0
| 11 | BT16 | Třmenový vaz pro vodič AlFe 50-70mm2,42/7,70/11-1 | 0 | 96.8129 | 0 | 265.47 | 0 | 10.26 | 265.47 | 275.73 | 96.8129
| 8 | BL65 | Sloup betonový J 10,5/6 pro VN bez výstroje | 0 | 8164.1846 | 0 | 2752.64 | 0 | 0 | 2752.64 | 2752.64 | 8164.1846
| 55 | 1302-D1 | Podpěrný izolátor VPA 135/8a,vč.šroubu M20x130 demontáž materiálu do šrotu | 0 | 0 | 0 | 84.075 | 0 | 0 | 84.075 | 84.075 | 0
| 20 | EB23 | Násyp zeminy vč.složení a rozprostření zem.tř.3-4 | 0 | 0 | 0 | 107.36 | 0 | 0 | 107.36 | 107.36 | 0
| 17 | EB09 | Hloubení jámy pro sloup,kotvu strojně zem.tř.3-4 | 0 | 0 | 0 | 167.52 | 0 | 0 | 167.52 | 167.52 | 0
| 21 | EN03 | Hutnění zeminy strojně,vrstva 20cm | 0 | 0 | 0 | 1254.656 | 0 | 0 | 1254.656 | 1254.656 | 0
| 12 | BP23 | Tyč ptačí dosed 1300 Pařát III-na zemi | 0 | 513.6187 | 0 | 76.06 | 0 | 0 | 76.06 | 76.06 | 513.6187
| 12 | BP23 | Tyč ptačí dosed 1300 Pařát III-na zemi | 0 | 513.6187 | 0 | 76.06 | 0 | 0 | 76.06 | 76.06 | 513.6187
| 12 | BP23 | Tyč ptačí dosed 1300 Pařát III-na zemi | 0 | 513.6187 | 0 | 76.06 | 0 | 0 | 76.06 | 76.06 | 513.6187
| 21 | EN03 | Hutnění zeminy strojně,vrstva 20cm | 0 | 0 | 0 | 43.264 | 0 | 0 | 43.264 | 43.264 | 0
| 1 | 9343 | GZS (SO) | 0 | 0 | 0 | 17179.8221 | 0 | 0 | 17179.8221 | 17179.8221 | 0
| 11 | 1555 | Rozšíření uzemnění 20m pásky a 4šrouby | 0 | 527.4564 | 0 | 560.3 | 0 | 16.6 | 560.3 | 576.9 | 527.4564
| 8 | EC70 | Rozbourání betonového základu | 0 | 0 | 0 | 2274.2325 | 0 | 0 | 2274.2325 | 2274.2325 | 0
| 82 | BP491-D1 | Konzola Rovinná lehká, JB180-na zemi demontáž materiálu do šrotu | 0 | 0 | 0 | 182.99 | 0 | 0 | 182.99 | 182.99 | 0
| 16 | EC76 | Beton.základ C12/15 (B15) do 5m3 bez bedněn.-nakup.směs | 0 | 0 | 0 | 386.76 | 0 | 1564.0867 | 386.76 | 1950.8467 | 0
| 9 | BS05 | Izolátor VPA 135/8a,vč.šroubu M20x40-AlFe (Pařát IV, boční nosník, praporec BZ) | 0 | 867.74 | 0 | 112.1 | 0 | 0 | 112.1 | 112.1 | 867.74
| 16 | EC76 | Beton.základ C12/15 (B15) do 5m3 bez bedněn.-nakup.směs | 0 | 0 | 0 | 386.76 | 0 | 1564.0867 | 386.76 | 1950.8467 | 0
| 18 | EB25 | Odvoz zeminy vč.naložení,rozvozu,úpravy povrchu | 0 | 0 | 0 | 68.296 | 0 | 0 | 68.296 | 68.296 | 0
| 56 | BT16-D1 | Třmenový vaz pro vodič AlFe 50-70mm2,42/7,70/11-1 demontáž materiálu do šrotu | 0 | 0 | 0 | 132.735 | 0 | 0 | 132.735 | 132.735 | 0
| 51 | BL65-D1 | Sloup betonový J 10,5/6 pro VN bez výstroje demontáž materiálu do šrotu | 0 | 0 | 0 | 1376.32 | 0 | 0 | 1376.32 | 1376.32 | 0
| 59 | 1521-D1 | Jiskřiště pro izolátor VPA, hrot ES,vč.univ.svorek do 70 AlFe -3x demontáž materiálu do šrotu | 0 | 0 | 0 | 520.845 | 0 | 0 | 520.845 | 520.845 | 0
| 52 | BP492-D1 | Konzola Rovinná lehká, JB225-na zemi demontáž materiálu do šrotu | 0 | 0 | 0 | 182.99 | 0 | 0 | 182.99 | 182.99 | 0
| 51 | BL65-D1 | Sloup betonový J 10,5/6 pro VN bez výstroje demontáž materiálu do šrotu | 0 | 0 | 0 | 1376.32 | 0 | 0 | 1376.32 | 1376.32 | 0
| 51 | BL65-D1 | Sloup betonový J 10,5/6 pro VN bez výstroje demontáž materiálu do šrotu | 0 | 0 | 0 | 1376.32 | 0 | 0 | 1376.32 | 1376.32 | 0
| 51 | BL65-D1 | Sloup betonový J 10,5/6 pro VN bez výstroje demontáž materiálu do šrotu | 0 | 0 | 0 | 1376.32 | 0 | 0 | 1376.32 | 1376.32 | 0
| 20 | EB23 | Násyp zeminy vč.složení a rozprostření zem.tř.3-4 | 0 | 0 | 0 | 107.36 | 0 | 0 | 107.36 | 107.36 | 0
| 18 | EB25 | Odvoz zeminy vč.naložení,rozvozu,úpravy povrchu | 0 | 0 | 0 | 68.296 | 0 | 0 | 68.296 | 68.296 | 0
| 16 | EC76 | Beton.základ C12/15 (B15) do 5m3 bez bedněn.-nakup.směs | 0 | 0 | 0 | 386.76 | 0 | 1564.0867 | 386.76 | 1950.8467 | 0
| 10 | BS05 | Izolátor VPA 135/8a,vč.šroubu M20x40-AlFe (Pařát IV, boční nosník, praporec BZ) | 0 | 1301.61 | 0 | 168.15 | 0 | 0 | 168.15 | 168.15 | 1301.61
| 19 | EB17 | Odkop zeminy ručně zem.tř.3-4 | 0 | 0 | 0 | 366.08 | 0 | 0 | 366.08 | 366.08 | 0
| 9 | BP01 | Konzola Pařát III nosná (lehká), JB180-225-na zemi | 0 | 5502.16 | 0 | 365.98 | 0 | 0 | 365.98 | 365.98 | 5502.16
| 8 | BL65 | Sloup betonový J 10,5/6 pro VN bez výstroje | 0 | 8164.1846 | 0 | 2752.64 | 0 | 0 | 2752.64 | 2752.64 | 8164.1846
| 21 | EN03 | Hutnění zeminy strojně,vrstva 20cm | 0 | 0 | 0 | 43.264 | 0 | 0 | 43.264 | 43.264 | 0
| 17 | EB09 | Hloubení jámy pro sloup,kotvu strojně zem.tř.3-4 | 0 | 0 | 0 | 167.52 | 0 | 0 | 167.52 | 167.52 | 0
| 15 | BU12 | Tabulka výstr.smalt.na bet.sloup VN,vč.upevnění | 0 | 100.2346 | 0 | 78.4 | 0 | 0 | 78.4 | 78.4 | 100.2346
| 15 | BU12 | Tabulka výstr.smalt.na bet.sloup VN,vč.upevnění | 0 | 100.2346 | 0 | 78.4 | 0 | 0 | 78.4 | 78.4 | 100.2346
| 12 | EP29 | Záhrn rýhy strojně pro zemnící pásek ve volném terénu | 0 | 0 | 0 | 785.456 | 0 | 0 | 785.456 | 785.456 | 0
| 31 | EQ05 | Provizorní úprava terénu zeminou tř.3 | 0 | 0 | 0 | 2759.68 | 0 | 0 | 2759.68 | 2759.68 | 0
| 15 | BU12 | Tabulka výstr.smalt.na bet.sloup VN,vč.upevnění | 0 | 100.2346 | 0 | 78.4 | 0 | 0 | 78.4 | 78.4 | 100.2346
| 47 | BL31-D1 | Kab.oko 50mm2 M12 pro AlFe35/6, 42/7, JIV50, resp.ukon.na pojist.VN stož.TS demontáž materiálu do šrotu | 0 | 0 | 0 | 426.75 | 0 | 0 | 426.75 | 426.75 | 0
| 39 | BL02-D1 | Sloup bet. J 10,5/6 pro ÚO a ÚV (REC) demontáž materiálu do šrotu | 0 | 0 | 0 | 5521.6025 | 0 | 0 | 5521.6025 | 5521.6025 | 0
| 25 | BL69 | Sloup betonový J 10,5/10 pro VN bez výstroje | 0 | 10753.6946 | 0 | 2752.64 | 0 | 0 | 2752.64 | 2752.64 | 10753.6946
| 8 | BL65 | Sloup betonový J 10,5/6 pro VN bez výstroje | 0 | 8164.1846 | 0 | 2752.64 | 0 | 0 | 2752.64 | 2752.64 | 8164.1846
| 10 | EP26 | Hloubení rýhy 35x80cm strojně pro zemnící pásek zem.tř.3 | 0 | 0 | 0 | 2363.2 | 0 | 0 | 2363.2 | 2363.2 | 0
| 12 | BP23 | Tyč ptačí dosed 1300 Pařát III-na zemi | 0 | 513.6187 | 0 | 76.06 | 0 | 0 | 76.06 | 76.06 | 513.6187
| 8 | BL09-D2 | Montáž ÚO nebo ÚV na stávající sloup (při rekonstrukci) demontáž materiálu k opětnému | 0 | 0 | 0 | 5840.457 | 0 | 0 | 5840.457 | 5840.457 | 0
| 9 | BP01 | Konzola Pařát III nosná (lehká), JB180-225-na zemi | 0 | 5502.16 | 0 | 365.98 | 0 | 0 | 365.98 | 365.98 | 5502.16
| 10 | BS05 | Izolátor VPA 135/8a,vč.šroubu M20x40-AlFe (Pařát IV, boční nosník, praporec BZ) | 0 | 1301.61 | 0 | 168.15 | 0 | 0 | 168.15 | 168.15 | 1301.61
| 11 | BT16 | Třmenový vaz pro vodič AlFe 50-70mm2,42/7,70/11-1 | 0 | 96.8129 | 0 | 265.47 | 0 | 10.26 | 265.47 | 275.73 | 96.8129
| 9 | BL09-P1 | Montáž ÚO nebo ÚV na stávající sloup (při rekonstrukci) opětná práce (montáž) | 0 | 0 | 0 | 8343.51 | 0 | 0 | 8343.51 | 8343.51 | 0
| 8 | BL65 | Sloup betonový J 10,5/6 pro VN bez výstroje | 0 | 8164.1846 | 0 | 2752.64 | 0 | 0 | 2752.64 | 2752.64 | 8164.1846
| 17 | EB09 | Hloubení jámy pro sloup,kotvu strojně zem.tř.3-4 | 0 | 0 | 0 | 167.52 | 0 | 0 | 167.52 | 167.52 | 0
| 9 | BP01 | Konzola Pařát III nosná (lehká), JB180-225-na zemi | 0 | 5502.16 | 0 | 365.98 | 0 | 0 | 365.98 | 365.98 | 5502.16
| 19 | EB17 | Odkop zeminy ručně zem.tř.3-4 | 0 | 0 | 0 | 366.08 | 0 | 0 | 366.08 | 366.08 | 0
| 18 | EB25 | Odvoz zeminy vč.naložení,rozvozu,úpravy povrchu | 0 | 0 | 0 | 68.296 | 0 | 0 | 68.296 | 68.296 | 0
| 20 | EB23 | Násyp zeminy vč.složení a rozprostření zem.tř.3-4 | 0 | 0 | 0 | 107.36 | 0 | 0 | 107.36 | 107.36 | 0
| 11 | BT16 | Třmenový vaz pro vodič AlFe 50-70mm2,42/7,70/11-1 | 0 | 96.8129 | 0 | 265.47 | 0 | 10.26 | 265.47 | 275.73 | 96.8129
| 9 | BP01 | Konzola Pařát III nosná (lehká), JB180-225-na zemi | 0 | 5502.16 | 0 | 365.98 | 0 | 0 | 365.98 | 365.98 | 5502.16
| 18 | EB25 | Odvoz zeminy vč.naložení,rozvozu,úpravy povrchu | 0 | 0 | 0 | 68.296 | 0 | 0 | 68.296 | 68.296 | 0
| 10 | BS05 | Izolátor VPA 135/8a,vč.šroubu M20x40-AlFe (Pařát IV, boční nosník, praporec BZ) | 0 | 1301.61 | 0 | 168.15 | 0 | 0 | 168.15 | 168.15 | 1301.61
| 21 | EN03 | Hutnění zeminy strojně,vrstva 20cm | 0 | 0 | 0 | 43.264 | 0 | 0 | 43.264 | 43.264 | 0
| 16 | EC76 | Beton.základ C12/15 (B15) do 5m3 bez bedněn.-nakup.směs | 0 | 0 | 0 | 386.76 | 0 | 1564.0867 | 386.76 | 1950.8467 | 0
| 12 | BP23 | Tyč ptačí dosed 1300 Pařát III-na zemi | 0 | 513.6187 | 0 | 76.06 | 0 | 0 | 76.06 | 76.06 | 513.6187
| 18 | EB25 | Odvoz zeminy vč.naložení,rozvozu,úpravy povrchu | 0 | 0 | 0 | 68.296 | 0 | 0 | 68.296 | 68.296 | 0
| 19 | EB17 | Odkop zeminy ručně zem.tř.3-4 | 0 | 0 | 0 | 366.08 | 0 | 0 | 366.08 | 366.08 | 0
| 16 | EC76 | Beton.základ C12/15 (B15) do 5m3 bez bedněn.-nakup.směs | 0 | 0 | 0 | 386.76 | 0 | 1564.0867 | 386.76 | 1950.8467 | 0
| 20 | EB23 | Násyp zeminy vč.složení a rozprostření zem.tř.3-4 | 0 | 0 | 0 | 107.36 | 0 | 0 | 107.36 | 107.36 | 0
| 21 | EN03 | Hutnění zeminy strojně,vrstva 20cm | 0 | 0 | 0 | 43.264 | 0 | 0 | 43.264 | 43.264 | 0
| 11 | BT16 | Třmenový vaz pro vodič AlFe 50-70mm2,42/7,70/11-1 | 0 | 96.8129 | 0 | 265.47 | 0 | 10.26 | 265.47 | 275.73 | 96.8129
| 8 | BL65 | Sloup betonový J 10,5/6 pro VN bez výstroje | 0 | 8164.1846 | 0 | 2752.64 | 0 | 0 | 2752.64 | 2752.64 | 8164.1846
| 21 | EN03 | Hutnění zeminy strojně,vrstva 20cm | 0 | 0 | 0 | 43.264 | 0 | 0 | 43.264 | 43.264 | 0
| 17 | EB09 | Hloubení jámy pro sloup,kotvu strojně zem.tř.3-4 | 0 | 0 | 0 | 167.52 | 0 | 0 | 167.52 | 167.52 | 0
| 16 | EC76 | Beton.základ C12/15 (B15) do 5m3 bez bedněn.-nakup.směs | 0 | 0 | 0 | 386.76 | 0 | 1564.0867 | 386.76 | 1950.8467 | 0
| 12 | BP23 | Tyč ptačí dosed 1300 Pařát III-na zemi | 0 | 513.6187 | 0 | 76.06 | 0 | 0 | 76.06 | 76.06 | 513.6187
| 10 | BS05 | Izolátor VPA 135/8a,vč.šroubu M20x40-AlFe (Pařát IV, boční nosník, praporec BZ) | 0 | 1301.61 | 0 | 168.15 | 0 | 0 | 168.15 | 168.15 | 1301.61
| 51 | BL65-D1 | Sloup betonový J 10,5/6 pro VN bez výstroje demontáž materiálu do šrotu | 0 | 0 | 0 | 1376.32 | 0 | 0 | 1376.32 | 1376.32 | 0
| 15 | BU12 | Tabulka výstr.smalt.na bet.sloup VN,vč.upevnění | 0 | 100.2346 | 0 | 78.4 | 0 | 0 | 78.4 | 78.4 | 100.2346
| 11 | BT16 | Třmenový vaz pro vodič AlFe 50-70mm2,42/7,70/11-1 | 0 | 96.8129 | 0 | 265.47 | 0 | 10.26 | 265.47 | 275.73 | 96.8129
| 38 | BK48-P1 | Žebřík na JB 9-10,5m pro ÚO rovinný ve vedení,vč.zem.svodu opětná práce (montáž) | 0 | 0 | 0 | 334.68 | 0 | 0 | 334.68 | 334.68 | 0
| 19 | EB17 | Odkop zeminy ručně zem.tř.3-4 | 0 | 0 | 0 | 366.08 | 0 | 0 | 366.08 | 366.08 | 0
| 12 | BP23 | Tyč ptačí dosed 1300 Pařát III-na zemi | 0 | 513.6187 | 0 | 76.06 | 0 | 0 | 76.06 | 76.06 | 513.6187
| 18 | EB25 | Odvoz zeminy vč.naložení,rozvozu,úpravy povrchu | 0 | 0 | 0 | 68.296 | 0 | 0 | 68.296 | 68.296 | 0
| 20 | EB23 | Násyp zeminy vč.složení a rozprostření zem.tř.3-4 | 0 | 0 | 0 | 107.36 | 0 | 0 | 107.36 | 107.36 | 0
| 16 | EC76 | Beton.základ C12/15 (B15) do 5m3 bez bedněn.-nakup.směs | 0 | 0 | 0 | 386.76 | 0 | 1564.0867 | 386.76 | 1950.8467 | 0
| 9 | BP01 | Konzola Pařát III nosná (lehká), JB180-225-na zemi | 0 | 5502.16 | 0 | 365.98 | 0 | 0 | 365.98 | 365.98 | 5502.16
| 17 | EB09 | Hloubení jámy pro sloup,kotvu strojně zem.tř.3-4 | 0 | 0 | 0 | 167.52 | 0 | 0 | 167.52 | 167.52 | 0
| 21 | EN03 | Hutnění zeminy strojně,vrstva 20cm | 0 | 0 | 0 | 43.264 | 0 | 0 | 43.264 | 43.264 | 0
| 10 | BS05 | Izolátor VPA 135/8a,vč.šroubu M20x40-AlFe (Pařát IV, boční nosník, praporec BZ) | 0 | 1301.61 | 0 | 168.15 | 0 | 0 | 168.15 | 168.15 | 1301.61
| 11 | BT16 | Třmenový vaz pro vodič AlFe 50-70mm2,42/7,70/11-1 | 0 | 96.8129 | 0 | 265.47 | 0 | 10.26 | 265.47 | 275.73 | 96.8129
| 8 | BL65 | Sloup betonový J 10,5/6 pro VN bez výstroje | 0 | 8164.1846 | 0 | 2752.64 | 0 | 0 | 2752.64 | 2752.64 | 8164.1846
| 55 | 1302-D1 | Podpěrný izolátor VPA 135/8a,vč.šroubu M20x130 demontáž materiálu do šrotu | 0 | 0 | 0 | 84.075 | 0 | 0 | 84.075 | 84.075 | 0
| 51 | BL65-D1 | Sloup betonový J 10,5/6 pro VN bez výstroje demontáž materiálu do šrotu | 0 | 0 | 0 | 1376.32 | 0 | 0 | 1376.32 | 1376.32 | 0
| 8 | EC70 | Rozbourání betonového základu | 0 | 0 | 0 | 2274.2325 | 0 | 0 | 2274.2325 | 2274.2325 | 0
| 55 | 1302-D1 | Podpěrný izolátor VPA 135/8a,vč.šroubu M20x130 demontáž materiálu do šrotu | 0 | 0 | 0 | 84.075 | 0 | 0 | 84.075 | 84.075 | 0
| 52 | BP492-D1 | Konzola Rovinná lehká, JB225-na zemi demontáž materiálu do šrotu | 0 | 0 | 0 | 182.99 | 0 | 0 | 182.99 | 182.99 | 0
| 8 | EC70 | Rozbourání betonového základu | 0 | 0 | 0 | 2274.2325 | 0 | 0 | 2274.2325 | 2274.2325 | 0
| 56 | BT16-D1 | Třmenový vaz pro vodič AlFe 50-70mm2,42/7,70/11-1 demontáž materiálu do šrotu | 0 | 0 | 0 | 132.735 | 0 | 0 | 132.735 | 132.735 | 0
| 56 | BT16-D1 | Třmenový vaz pro vodič AlFe 50-70mm2,42/7,70/11-1 demontáž materiálu do šrotu | 0 | 0 | 0 | 132.735 | 0 | 0 | 132.735 | 132.735 | 0
| 52 | BP492-D1 | Konzola Rovinná lehká, JB225-na zemi demontáž materiálu do šrotu | 0 | 0 | 0 | 182.99 | 0 | 0 | 182.99 | 182.99 | 0
| 52 | BP492-D1 | Konzola Rovinná lehká, JB225-na zemi demontáž materiálu do šrotu | 0 | 0 | 0 | 182.99 | 0 | 0 | 182.99 | 182.99 | 0
| 56 | BT16-D1 | Třmenový vaz pro vodič AlFe 50-70mm2,42/7,70/11-1 demontáž materiálu do šrotu | 0 | 0 | 0 | 132.735 | 0 | 0 | 132.735 | 132.735 | 0
| 51 | BL65-D1 | Sloup betonový J 10,5/6 pro VN bez výstroje demontáž materiálu do šrotu | 0 | 0 | 0 | 1376.32 | 0 | 0 | 1376.32 | 1376.32 | 0
| 22 | 1551 | Uzemnění zem.páskou 20m v zemi,vč.upevnění na bet.sloup a označení | 0 | 630.9641 | 0 | 1048.075 | 0 | 7.52 | 1048.075 | 1055.595 | 630.9641
| 17 | EB09 | Hloubení jámy pro sloup,kotvu strojně zem.tř.3-4 | 0 | 0 | 0 | 167.52 | 0 | 0 | 167.52 | 167.52 | 0
| 19 | EB17 | Odkop zeminy ručně zem.tř.3-4 | 0 | 0 | 0 | 366.08 | 0 | 0 | 366.08 | 366.08 | 0
| 16 | EC76 | Beton.základ C12/15 (B15) do 5m3 bez bedněn.-nakup.směs | 0 | 0 | 0 | 386.76 | 0 | 1564.0867 | 386.76 | 1950.8467 | 0
| 20 | EB23 | Násyp zeminy vč.složení a rozprostření zem.tř.3-4 | 0 | 0 | 0 | 107.36 | 0 | 0 | 107.36 | 107.36 | 0
| 18 | EB25 | Odvoz zeminy vč.naložení,rozvozu,úpravy povrchu | 0 | 0 | 0 | 68.296 | 0 | 0 | 68.296 | 68.296 | 0
| 10 | BS05 | Izolátor VPA 135/8a,vč.šroubu M20x40-AlFe (Pařát IV, boční nosník, praporec BZ) | 0 | 1301.61 | 0 | 168.15 | 0 | 0 | 168.15 | 168.15 | 1301.61
| 9 | BP01 | Konzola Pařát III nosná (lehká), JB180-225-na zemi | 0 | 5502.16 | 0 | 365.98 | 0 | 0 | 365.98 | 365.98 | 5502.16
| 11 | BT16 | Třmenový vaz pro vodič AlFe 50-70mm2,42/7,70/11-1 | 0 | 96.8129 | 0 | 265.47 | 0 | 10.26 | 265.47 | 275.73 | 96.8129
| 12 | BP23 | Tyč ptačí dosed 1300 Pařát III-na zemi | 0 | 513.6187 | 0 | 76.06 | 0 | 0 | 76.06 | 76.06 | 513.6187
| 2 | 9346 | Silniční provoz | 0 | 0 | 0 | 711.7355 | 0 | 0 | 711.7355 | 711.7355 | 0
| 15 | 1532 | Zemnící svod na sloup 10,5m-zem.páska,svorky SR02 a SR03 vč.mont.a upev.Bandimex | 0 | 256.5977 | 0 | 1193.64 | 0 | 0 | 1193.64 | 1193.64 | 256.5977
| 21 | EN03 | Hutnění zeminy strojně,vrstva 20cm | 0 | 0 | 0 | 1254.656 | 0 | 0 | 1254.656 | 1254.656 | 0
| 16 | EC76 | Beton.základ C12/15 (B15) do 5m3 bez bedněn.-nakup.směs | 0 | 0 | 0 | 1482.58 | 0 | 5995.6658 | 1482.58 | 7478.2458 | 0
| 23 | BP23 | Tyč ptačí dosed 1300 Pařát III-na zemi | 0 | 513.6187 | 0 | 76.06 | 0 | 0 | 76.06 | 76.06 | 513.6187
| 8 | BL52 | Sloup betonový J 10,5/15 pro VN bez výstroje | 0 | 16633.8246 | 0 | 2752.64 | 0 | 0 | 2752.64 | 2752.64 | 16633.8246
| 12 | BP01 | Konzola Pařát III nosná (lehká), JB180-225-na zemi | 0 | 5502.16 | 0 | 365.98 | 0 | 0 | 365.98 | 365.98 | 5502.16
| 15 | BU12 | Tabulka výstr.smalt.na bet.sloup VN,vč.upevnění | 0 | 100.2346 | 0 | 78.4 | 0 | 0 | 78.4 | 78.4 | 100.2346
| 16 | EC76 | Beton.základ C12/15 (B15) do 5m3 bez bedněn.-nakup.směs | 0 | 0 | 0 | 709.06 | 0 | 2867.4923 | 709.06 | 3576.5523 | 0
| 51 | BL65-D1 | Sloup betonový J 10,5/6 pro VN bez výstroje demontáž materiálu do šrotu | 0 | 0 | 0 | 1376.32 | 0 | 0 | 1376.32 | 1376.32 | 0
| 56 | BT16-D1 | Třmenový vaz pro vodič AlFe 50-70mm2,42/7,70/11-1 demontáž materiálu do šrotu | 0 | 0 | 0 | 132.735 | 0 | 0 | 132.735 | 132.735 | 0
| 73 | BS05-D1 | Izolátor VPA 135/8a,vč.šroubu M20x40-AlFe (Pařát IV, boční nosník, praporec BZ) demontáž materiálu do šrotu | 0 | 0 | 0 | 28.025 | 0 | 0 | 28.025 | 28.025 | 0
| 55 | 1302-D1 | Podpěrný izolátor VPA 135/8a,vč.šroubu M20x130 demontáž materiálu do šrotu | 0 | 0 | 0 | 84.075 | 0 | 0 | 84.075 | 84.075 | 0
| 56 | BT16-D1 | Třmenový vaz pro vodič AlFe 50-70mm2,42/7,70/11-1 demontáž materiálu do šrotu | 0 | 0 | 0 | 132.735 | 0 | 0 | 132.735 | 132.735 | 0
| 56 | BT16-D1 | Třmenový vaz pro vodič AlFe 50-70mm2,42/7,70/11-1 demontáž materiálu do šrotu | 0 | 0 | 0 | 132.735 | 0 | 0 | 132.735 | 132.735 | 0
| 55 | 1302-D1 | Podpěrný izolátor VPA 135/8a,vč.šroubu M20x130 demontáž materiálu do šrotu | 0 | 0 | 0 | 84.075 | 0 | 0 | 84.075 | 84.075 | 0
| 55 | 1302-D1 | Podpěrný izolátor VPA 135/8a,vč.šroubu M20x130 demontáž materiálu do šrotu | 0 | 0 | 0 | 84.075 | 0 | 0 | 84.075 | 84.075 | 0
| 72 | BP45-D1 | Konzola odbočná Přímá na DBV,225-250-na zemi demontáž materiálu do šrotu | 0 | 0 | 0 | 121.7 | 0 | 0 | 121.7 | 121.7 | 0
| 56 | BT16-D1 | Třmenový vaz pro vodič AlFe 50-70mm2,42/7,70/11-1 demontáž materiálu do šrotu | 0 | 0 | 0 | 132.735 | 0 | 0 | 132.735 | 132.735 | 0
| 82 | BP491-D1 | Konzola Rovinná lehká, JB180-na zemi demontáž materiálu do šrotu | 0 | 0 | 0 | 182.99 | 0 | 0 | 182.99 | 182.99 | 0
| 17 | EB09 | Hloubení jámy pro sloup,kotvu strojně zem.tř.3-4 | 0 | 0 | 0 | 167.52 | 0 | 0 | 167.52 | 167.52 | 0
| 19 | EB17 | Odkop zeminy ručně zem.tř.3-4 | 0 | 0 | 0 | 366.08 | 0 | 0 | 366.08 | 366.08 | 0
| 20 | EB23 | Násyp zeminy vč.složení a rozprostření zem.tř.3-4 | 0 | 0 | 0 | 107.36 | 0 | 0 | 107.36 | 107.36 | 0
| 11 | BT16 | Třmenový vaz pro vodič AlFe 50-70mm2,42/7,70/11-1 | 0 | 96.8129 | 0 | 265.47 | 0 | 10.26 | 265.47 | 275.73 | 96.8129
| 55 | 1302-D1 | Podpěrný izolátor VPA 135/8a,vč.šroubu M20x130 demontáž materiálu do šrotu | 0 | 0 | 0 | 84.075 | 0 | 0 | 84.075 | 84.075 | 0
| 56 | BT16-D1 | Třmenový vaz pro vodič AlFe 50-70mm2,42/7,70/11-1 demontáž materiálu do šrotu | 0 | 0 | 0 | 132.735 | 0 | 0 | 132.735 | 132.735 | 0
| 55 | 1302-D1 | Podpěrný izolátor VPA 135/8a,vč.šroubu M20x130 demontáž materiálu do šrotu | 0 | 0 | 0 | 84.075 | 0 | 0 | 84.075 | 84.075 | 0
| 8 | EC70 | Rozbourání betonového základu | 0 | 0 | 0 | 2274.2325 | 0 | 0 | 2274.2325 | 2274.2325 | 0
| 56 | BT16-D1 | Třmenový vaz pro vodič AlFe 50-70mm2,42/7,70/11-1 demontáž materiálu do šrotu | 0 | 0 | 0 | 132.735 | 0 | 0 | 132.735 | 132.735 | 0
| 8 | EC70 | Rozbourání betonového základu | 0 | 0 | 0 | 2274.2325 | 0 | 0 | 2274.2325 | 2274.2325 | 0
| 51 | BL65-D1 | Sloup betonový J 10,5/6 pro VN bez výstroje demontáž materiálu do šrotu | 0 | 0 | 0 | 1376.32 | 0 | 0 | 1376.32 | 1376.32 | 0
| 8 | EC70 | Rozbourání betonového základu | 0 | 0 | 0 | 2274.2325 | 0 | 0 | 2274.2325 | 2274.2325 | 0
| 55 | 1302-D1 | Podpěrný izolátor VPA 135/8a,vč.šroubu M20x130 demontáž materiálu do šrotu | 0 | 0 | 0 | 84.075 | 0 | 0 | 84.075 | 84.075 | 0
| 51 | BL65-D1 | Sloup betonový J 10,5/6 pro VN bez výstroje demontáž materiálu do šrotu | 0 | 0 | 0 | 1376.32 | 0 | 0 | 1376.32 | 1376.32 | 0
| 67 | BL68-D1 | Sloup betonový J 9/10 pro VN bez výstroje. demontáž materiálu do šrotu | 0 | 0 | 0 | 1376.32 | 0 | 0 | 1376.32 | 1376.32 | 0
| 52 | BP492-D1 | Konzola Rovinná lehká, JB225-na zemi demontáž materiálu do šrotu | 0 | 0 | 0 | 182.99 | 0 | 0 | 182.99 | 182.99 | 0
| 8 | EC70 | Rozbourání betonového základu | 0 | 0 | 0 | 2274.2325 | 0 | 0 | 2274.2325 | 2274.2325 | 0
| 19 | EB17 | Odkop zeminy ručně zem.tř.3-4 | 0 | 0 | 0 | 366.08 | 0 | 0 | 366.08 | 366.08 | 0
| 17 | 1375-P1 | Kotevní řetězce Jk 3x42/7-120mm2,izolátor plastový bez kotev.praporců opětná práce (montáž) | 0 | 0 | 0 | 573.255 | 0 | 0 | 573.255 | 573.255 | 0
| 10 | BS05 | Izolátor VPA 135/8a,vč.šroubu M20x40-AlFe (Pařát IV, boční nosník, praporec BZ) | 0 | 1301.61 | 0 | 168.15 | 0 | 0 | 168.15 | 168.15 | 1301.61
| 11 | BT14 | Křížový vaz VPA pro šablony | 0 | 3.135 | 0 | 88.49 | 0 | 0 | 88.49 | 88.49 | 3.135
| 31 | EQ05 | Provizorní úprava terénu zeminou tř.3 | 0 | 0 | 0 | 2759.68 | 0 | 0 | 2759.68 | 2759.68 | 0
| 10 | BS05 | Izolátor VPA 135/8a,vč.šroubu M20x40-AlFe (Pařát IV, boční nosník, praporec BZ) | 0 | 1301.61 | 0 | 168.15 | 0 | 0 | 168.15 | 168.15 | 1301.61
| 18 | EB25 | Odvoz zeminy vč.naložení,rozvozu,úpravy povrchu | 0 | 0 | 0 | 68.296 | 0 | 0 | 68.296 | 68.296 | 0
| 18 | EB25 | Odvoz zeminy vč.naložení,rozvozu,úpravy povrchu | 0 | 0 | 0 | 68.296 | 0 | 0 | 68.296 | 68.296 | 0
| 16 | EC76 | Beton.základ C12/15 (B15) do 5m3 bez bedněn.-nakup.směs | 0 | 0 | 0 | 386.76 | 0 | 1564.0867 | 386.76 | 1950.8467 | 0
| 17 | EB09 | Hloubení jámy pro sloup,kotvu strojně zem.tř.3-4 | 0 | 0 | 0 | 167.52 | 0 | 0 | 167.52 | 167.52 | 0
| 16 | EC76 | Beton.základ C12/15 (B15) do 5m3 bez bedněn.-nakup.směs | 0 | 0 | 0 | 386.76 | 0 | 1564.0867 | 386.76 | 1950.8467 | 0
| 55 | 1302-D1 | Podpěrný izolátor VPA 135/8a,vč.šroubu M20x130 demontáž materiálu do šrotu | 0 | 0 | 0 | 84.075 | 0 | 0 | 84.075 | 84.075 | 0
| 56 | BT16-D1 | Třmenový vaz pro vodič AlFe 50-70mm2,42/7,70/11-1 demontáž materiálu do šrotu | 0 | 0 | 0 | 132.735 | 0 | 0 | 132.735 | 132.735 | 0
| 52 | BP492-D1 | Konzola Rovinná lehká, JB225-na zemi demontáž materiálu do šrotu | 0 | 0 | 0 | 182.99 | 0 | 0 | 182.99 | 182.99 | 0
| 50 | 1401-D1 | Lano AlFe 3x42/7,vč.spojek demontáž materiálu do šrotu | 0 | 0 | 0 | 26050.8353 | 0 | 0 | 26050.8353 | 26050.8353 | 0
| 8 | EC70 | Rozbourání betonového základu | 0 | 0 | 0 | 2274.2325 | 0 | 0 | 2274.2325 | 2274.2325 | 0
| 51 | BL65-D1 | Sloup betonový J 10,5/6 pro VN bez výstroje demontáž materiálu do šrotu | 0 | 0 | 0 | 1376.32 | 0 | 0 | 1376.32 | 1376.32 | 0
| 71 | 1351-D1 | Kotevní řetězce Jk do 3x35mm2,izolátor 50/435 bez kotev.praporců demontáž materiálu do šrotu | 0 | 0 | 0 | 1371.63 | 0 | 0 | 1371.63 | 1371.63 | 0
| 8 | EC70 | Rozbourání betonového základu | 0 | 0 | 0 | 11371.1625 | 0 | 0 | 11371.1625 | 11371.1625 | 0
| 76 | 1301-D1 | Podpěrný izolátor VPA 135/8a,vč.šroubu M20x110 demontáž materiálu do šrotu | 0 | 0 | 0 | 28.025 | 0 | 0 | 28.025 | 28.025 | 0
| 77 | BT14-D1 | Křížový vaz VPA pro šablony demontáž materiálu do šrotu | 0 | 0 | 0 | 88.49 | 0 | 0 | 88.49 | 88.49 | 0
| 79 | 1461-D1 | Proudový spoj AlFe 35-120/Al 35-120 šroub.svorkou -3x demontáž materiálu do šrotu | 0 | 0 | 0 | 2058.15 | 0 | 0 | 2058.15 | 2058.15 | 0
| 51 | BL65-D1 | Sloup betonový J 10,5/6 pro VN bez výstroje demontáž materiálu do šrotu | 0 | 0 | 0 | 1376.32 | 0 | 0 | 1376.32 | 1376.32 | 0
| 56 | BT16-D1 | Třmenový vaz pro vodič AlFe 50-70mm2,42/7,70/11-1 demontáž materiálu do šrotu | 0 | 0 | 0 | 132.735 | 0 | 0 | 132.735 | 132.735 | 0
| 69 | BP496-D1 | Konzola Rovinná těžká, DBW225-na zemi demontáž materiálu do šrotu | 0 | 0 | 0 | 261.67 | 0 | 0 | 261.67 | 261.67 | 0
| 55 | 1302-D1 | Podpěrný izolátor VPA 135/8a,vč.šroubu M20x130 demontáž materiálu do šrotu | 0 | 0 | 0 | 84.075 | 0 | 0 | 84.075 | 84.075 | 0
| 51 | BL65-D1 | Sloup betonový J 10,5/6 pro VN bez výstroje demontáž materiálu do šrotu | 0 | 0 | 0 | 1376.32 | 0 | 0 | 1376.32 | 1376.32 | 0
| 68 | BL73-D1 | Sloup betonový D 10,5/6 pro VN bez výstroje demontáž materiálu do šrotu | 0 | 0 | 0 | 2515.57 | 0 | 0 | 2515.57 | 2515.57 | 0
| 15 | 1532 | Zemnící svod na sloup 10,5m-zem.páska,svorky SR02 a SR03 vč.mont.a upev.Bandimex | 0 | 256.5977 | 0 | 1193.64 | 0 | 0 | 1193.64 | 1193.64 | 256.5977
| 10 | BS05 | Izolátor VPA 135/8a,vč.šroubu M20x40-AlFe (Pařát IV, boční nosník, praporec BZ) | 0 | 1301.61 | 0 | 168.15 | 0 | 0 | 168.15 | 168.15 | 1301.61
| 11 | BT16 | Třmenový vaz pro vodič AlFe 50-70mm2,42/7,70/11-1 | 0 | 96.8129 | 0 | 265.47 | 0 | 10.26 | 265.47 | 275.73 | 96.8129
| 12 | BP23 | Tyč ptačí dosed 1300 Pařát III-na zemi | 0 | 513.6187 | 0 | 76.06 | 0 | 0 | 76.06 | 76.06 | 513.6187
| 8 | BL31 | Kab.oko 50mm2 M12 pro AlFe35/6, 42/7, JIV50, resp.ukon.na pojist.VN stož.TS | 0 | 106.02 | 0 | 853.5 | 0 | 0 | 853.5 | 853.5 | 106.02
| 11 | BT14 | Křížový vaz VPA pro šablony | 0 | 6.27 | 0 | 176.98 | 0 | 0 | 176.98 | 176.98 | 6.27
| 8 | BP07 | Konzola Pařát rohová 28kN, JB225-na zemi | 0 | 7140.56 | 0 | 440.46 | 0 | 0 | 440.46 | 440.46 | 7140.56
| 9 | BP41 | Konzola odbočná Přímá na JB,225-250-na zemi | 0 | 3332.5 | 0 | 228.28 | 0 | 0 | 228.28 | 228.28 | 3332.5
| 21 | EN03 | Hutnění zeminy strojně,vrstva 20cm | 0 | 0 | 0 | 43.264 | 0 | 0 | 43.264 | 43.264 | 0
| 45 | 1532-D1 | Zemnící svod na sloup 10,5m-zem.páska,svorky SR02 a SR03 vč.mont.a upev.Bandimex demontáž materiálu do šrotu | 0 | 0 | 0 | 596.82 | 0 | 0 | 596.82 | 596.82 | 0
| 15 | BU12 | Tabulka výstr.smalt.na bet.sloup VN,vč.upevnění | 0 | 100.2346 | 0 | 78.4 | 0 | 0 | 78.4 | 78.4 | 100.2346
| 11 | BP19 | Nosník boční Pařát II-III pro VPA-na zemi | 0 | 490.2 | 0 | 64.86 | 0 | 0 | 64.86 | 64.86 | 490.2
| 82 | BP491-D1 | Konzola Rovinná lehká, JB180-na zemi demontáž materiálu do šrotu | 0 | 0 | 0 | 182.99 | 0 | 0 | 182.99 | 182.99 | 0
| 55 | 1302-D1 | Podpěrný izolátor VPA 135/8a,vč.šroubu M20x130 demontáž materiálu do šrotu | 0 | 0 | 0 | 84.075 | 0 | 0 | 84.075 | 84.075 | 0
| 51 | BL65-D1 | Sloup betonový J 10,5/6 pro VN bez výstroje demontáž materiálu do šrotu | 0 | 0 | 0 | 1376.32 | 0 | 0 | 1376.32 | 1376.32 | 0
| 56 | BT16-D1 | Třmenový vaz pro vodič AlFe 50-70mm2,42/7,70/11-1 demontáž materiálu do šrotu | 0 | 0 | 0 | 132.735 | 0 | 0 | 132.735 | 132.735 | 0
| 12 | 1375 | Kotevní řetězce Jk 3x42/7-120mm2,izolátor plastový bez kotev.praporců | 0 | 1165.53 | 0 | 573.255 | 0 | 10.26 | 573.255 | 583.515 | 1165.53
| 15 | BL02 | Sloup bet. J 10,5/6 pro ÚO a ÚV (REC) | 0 | 8264.4192 | 0 | 11043.205 | 0 | 0 | 11043.205 | 11043.205 | 8264.4192
| 10 | BS05 | Izolátor VPA 135/8a,vč.šroubu M20x40-AlFe (Pařát IV, boční nosník, praporec BZ) | 0 | 1301.61 | 0 | 168.15 | 0 | 0 | 168.15 | 168.15 | 1301.61
| 15 | BU12 | Tabulka výstr.smalt.na bet.sloup VN,vč.upevnění | 0 | 100.2346 | 0 | 78.4 | 0 | 0 | 78.4 | 78.4 | 100.2346
| 12 | EP29 | Záhrn rýhy strojně pro zemnící pásek ve volném terénu | 0 | 0 | 0 | 785.456 | 0 | 0 | 785.456 | 785.456 | 0
| 21 | EN03 | Hutnění zeminy strojně,vrstva 20cm | 0 | 0 | 0 | 1254.656 | 0 | 0 | 1254.656 | 1254.656 | 0
| 12 | BP45 | Konzola odbočná Přímá na DBV,225-250-na zemi | 0 | 3332.5 | 0 | 243.4 | 0 | 0 | 243.4 | 243.4 | 3332.5
| 55 | 1302-D1 | Podpěrný izolátor VPA 135/8a,vč.šroubu M20x130 demontáž materiálu do šrotu | 0 | 0 | 0 | 84.075 | 0 | 0 | 84.075 | 84.075 | 0
| 12 | BP23 | Tyč ptačí dosed 1300 Pařát III-na zemi | 0 | 513.6187 | 0 | 76.06 | 0 | 0 | 76.06 | 76.06 | 513.6187
| 17 | EB09 | Hloubení jámy pro sloup,kotvu strojně zem.tř.3-4 | 0 | 0 | 0 | 167.52 | 0 | 0 | 167.52 | 167.52 | 0
| 9 | BP01 | Konzola Pařát III nosná (lehká), JB180-225-na zemi | 0 | 5502.16 | 0 | 365.98 | 0 | 0 | 365.98 | 365.98 | 5502.16
| 20 | EB23 | Násyp zeminy vč.složení a rozprostření zem.tř.3-4 | 0 | 0 | 0 | 107.36 | 0 | 0 | 107.36 | 107.36 | 0
| 10 | BS05 | Izolátor VPA 135/8a,vč.šroubu M20x40-AlFe (Pařát IV, boční nosník, praporec BZ) | 0 | 1301.61 | 0 | 168.15 | 0 | 0 | 168.15 | 168.15 | 1301.61
| 19 | EB17 | Odkop zeminy ručně zem.tř.3-4 | 0 | 0 | 0 | 366.08 | 0 | 0 | 366.08 | 366.08 | 0
| 18 | EB25 | Odvoz zeminy vč.naložení,rozvozu,úpravy povrchu | 0 | 0 | 0 | 68.296 | 0 | 0 | 68.296 | 68.296 | 0
| 8 | BL65 | Sloup betonový J 10,5/6 pro VN bez výstroje | 0 | 8164.1846 | 0 | 2752.64 | 0 | 0 | 2752.64 | 2752.64 | 8164.1846
| 3 | PZS | Příspěvek za sklad | 0 | 0 | 13150.3214 | 0 | 0 | 0 | 13150.3214 | 13150.3214 | 0
| 99 | BP492 | Konzola Rovinná lehká, JB225-na zemi | 0 | 4967.35 | 0 | 365.98 | 0 | 0 | 365.98 | 365.98 | 4967.35
| 102 | 1302 | Podpěrný izolátor VPA 135/8a,vč.šroubu M20x130 | 0 | 1353.75 | 0 | 168.15 | 0 | 0 | 168.15 | 168.15 | 1353.75
| 9 | 1461 | Proudový spoj AlFe 35-120/Al 35-120 šroub.svorkou -3x | 0 | 414.84 | 0 | 2058.15 | 0 | 0 | 2058.15 | 2058.15 | 414.84
| 52 | BP492-D1 | Konzola Rovinná lehká, JB225-na zemi demontáž materiálu do šrotu | 0 | 0 | 0 | 182.99 | 0 | 0 | 182.99 | 182.99 | 0
| 56 | BT16-D1 | Třmenový vaz pro vodič AlFe 50-70mm2,42/7,70/11-1 demontáž materiálu do šrotu | 0 | 0 | 0 | 132.735 | 0 | 0 | 132.735 | 132.735 | 0
| 8 | EC70 | Rozbourání betonového základu | 0 | 0 | 0 | 2274.2325 | 0 | 0 | 2274.2325 | 2274.2325 | 0
| 65 | 1532-D1 | Zemnící svod na sloup 10,5m-zem.páska,svorky SR02 a SR03 vč.mont.a upev.Bandimex demontáž materiálu do šrotu | 0 | 0 | 0 | 596.82 | 0 | 0 | 596.82 | 596.82 | 0
| 47 | BL31-D1 | Kab.oko 50mm2 M12 pro AlFe35/6, 42/7, JIV50, resp.ukon.na pojist.VN stož.TS demontáž materiálu do šrotu | 0 | 0 | 0 | 213.375 | 0 | 0 | 213.375 | 213.375 | 0
| 19 | EB17 | Odkop zeminy ručně zem.tř.3-4 | 0 | 0 | 0 | 366.08 | 0 | 0 | 366.08 | 366.08 | 0
| 16 | EC76 | Beton.základ C12/15 (B15) do 5m3 bez bedněn.-nakup.směs | 0 | 0 | 0 | 386.76 | 0 | 1564.0867 | 386.76 | 1950.8467 | 0
| 46 | BL31-D1 | Kab.oko 50mm2 M12 pro AlFe35/6, 42/7, JIV50, resp.ukon.na pojist.VN stož.TS demontáž materiálu do šrotu | 0 | 0 | 0 | 426.75 | 0 | 0 | 426.75 | 426.75 | 0
| 16 | EC76 | Beton.základ C12/15 (B15) do 5m3 bez bedněn.-nakup.směs | 0 | 0 | 0 | 386.76 | 0 | 1564.0867 | 386.76 | 1950.8467 | 0
| 82 | BP491-D1 | Konzola Rovinná lehká, JB180-na zemi demontáž materiálu do šrotu | 0 | 0 | 0 | 182.99 | 0 | 0 | 182.99 | 182.99 | 0
| 8 | EC70 | Rozbourání betonového základu | 0 | 0 | 0 | 2274.2325 | 0 | 0 | 2274.2325 | 2274.2325 | 0
| 13 | 1521 | Jiskřiště pro izolátor VPA, hrot ES,vč.univ.svorek do 70 AlFe -3x | 0 | 1673.561 | 0 | 1041.69 | 0 | 10.26 | 1041.69 | 1051.95 | 1673.561
| 11 | 1555 | Rozšíření uzemnění 20m pásky a 4šrouby | 0 | 527.4564 | 0 | 560.3 | 0 | 16.6 | 560.3 | 576.9 | 527.4564
| 18 | EB25 | Odvoz zeminy vč.naložení,rozvozu,úpravy povrchu | 0 | 0 | 0 | 110.981 | 0 | 0 | 110.981 | 110.981 | 0
| 14 | 5632 | Spojení zemnícího pásku svorkou SR02,vč.zalití | 0 | 129.2 | 0 | 0 | 0 | 112.8 | 0 | 112.8 | 129.2
| 19 | EB17 | Odkop zeminy ručně zem.tř.3-4 | 0 | 0 | 0 | 366.08 | 0 | 0 | 366.08 | 366.08 | 0
| 20 | EB23 | Násyp zeminy vč.složení a rozprostření zem.tř.3-4 | 0 | 0 | 0 | 107.36 | 0 | 0 | 107.36 | 107.36 | 0
| 19 | EB17 | Odkop zeminy ručně zem.tř.3-4 | 0 | 0 | 0 | 366.08 | 0 | 0 | 366.08 | 366.08 | 0
| 16 | EC76 | Beton.základ C12/15 (B15) do 5m3 bez bedněn.-nakup.směs | 0 | 0 | 0 | 386.76 | 0 | 1564.0867 | 386.76 | 1950.8467 | 0
| 14 | 5632 | Spojení zemnícího pásku svorkou SR02,vč.zalití | 0 | 129.2 | 0 | 0 | 0 | 112.8 | 0 | 112.8 | 129.2
| 55 | 1302-D1 | Podpěrný izolátor VPA 135/8a,vč.šroubu M20x130 demontáž materiálu do šrotu | 0 | 0 | 0 | 84.075 | 0 | 0 | 84.075 | 84.075 | 0
| 19 | EB17 | Odkop zeminy ručně zem.tř.3-4 | 0 | 0 | 0 | 366.08 | 0 | 0 | 366.08 | 366.08 | 0
| 11 | BT16 | Třmenový vaz pro vodič AlFe 50-70mm2,42/7,70/11-1 | 0 | 96.8129 | 0 | 265.47 | 0 | 10.26 | 265.47 | 275.73 | 96.8129
| 55 | 1302-D1 | Podpěrný izolátor VPA 135/8a,vč.šroubu M20x130 demontáž materiálu do šrotu | 0 | 0 | 0 | 168.15 | 0 | 0 | 168.15 | 168.15 | 0
| 56 | BT16-D1 | Třmenový vaz pro vodič AlFe 50-70mm2,42/7,70/11-1 demontáž materiálu do šrotu | 0 | 0 | 0 | 265.47 | 0 | 0 | 265.47 | 265.47 | 0
| 55 | 1302-D1 | Podpěrný izolátor VPA 135/8a,vč.šroubu M20x130 demontáž materiálu do šrotu | 0 | 0 | 0 | 84.075 | 0 | 0 | 84.075 | 84.075 | 0
| 52 | BP492-D1 | Konzola Rovinná lehká, JB225-na zemi demontáž materiálu do šrotu | 0 | 0 | 0 | 182.99 | 0 | 0 | 182.99 | 182.99 | 0
| 18 | EB25 | Odvoz zeminy vč.naložení,rozvozu,úpravy povrchu | 0 | 0 | 0 | 68.296 | 0 | 0 | 68.296 | 68.296 | 0
| 21 | EN03 | Hutnění zeminy strojně,vrstva 20cm | 0 | 0 | 0 | 43.264 | 0 | 0 | 43.264 | 43.264 | 0
| 21 | EN03 | Hutnění zeminy strojně,vrstva 20cm | 0 | 0 | 0 | 43.264 | 0 | 0 | 43.264 | 43.264 | 0
| 19 | EB17 | Odkop zeminy ručně zem.tř.3-4 | 0 | 0 | 0 | 366.08 | 0 | 0 | 366.08 | 366.08 | 0
| 19 | EB17 | Odkop zeminy ručně zem.tř.3-4 | 0 | 0 | 0 | 366.08 | 0 | 0 | 366.08 | 366.08 | 0
| 11 | BT16 | Třmenový vaz pro vodič AlFe 50-70mm2,42/7,70/11-1 | 0 | 96.8129 | 0 | 265.47 | 0 | 10.26 | 265.47 | 275.73 | 96.8129
| 12 | BP23 | Tyč ptačí dosed 1300 Pařát III-na zemi | 0 | 513.6187 | 0 | 76.06 | 0 | 0 | 76.06 | 76.06 | 513.6187
| 17 | EB09 | Hloubení jámy pro sloup,kotvu strojně zem.tř.3-4 | 0 | 0 | 0 | 167.52 | 0 | 0 | 167.52 | 167.52 | 0
| 9 | BP01 | Konzola Pařát III nosná (lehká), JB180-225-na zemi | 0 | 5502.16 | 0 | 365.98 | 0 | 0 | 365.98 | 365.98 | 5502.16
| 20 | EB23 | Násyp zeminy vč.složení a rozprostření zem.tř.3-4 | 0 | 0 | 0 | 107.36 | 0 | 0 | 107.36 | 107.36 | 0
| 11 | BT16 | Třmenový vaz pro vodič AlFe 50-70mm2,42/7,70/11-1 | 0 | 96.8129 | 0 | 265.47 | 0 | 10.26 | 265.47 | 275.73 | 96.8129
| 10 | BS05 | Izolátor VPA 135/8a,vč.šroubu M20x40-AlFe (Pařát IV, boční nosník, praporec BZ) | 0 | 1301.61 | 0 | 168.15 | 0 | 0 | 168.15 | 168.15 | 1301.61
| 20 | EB23 | Násyp zeminy vč.složení a rozprostření zem.tř.3-4 | 0 | 0 | 0 | 107.36 | 0 | 0 | 107.36 | 107.36 | 0
| 18 | EB25 | Odvoz zeminy vč.naložení,rozvozu,úpravy povrchu | 0 | 0 | 0 | 68.296 | 0 | 0 | 68.296 | 68.296 | 0
| 9 | BP01 | Konzola Pařát III nosná (lehká), JB180-225-na zemi | 0 | 5502.16 | 0 | 365.98 | 0 | 0 | 365.98 | 365.98 | 5502.16
| 12 | BP23 | Tyč ptačí dosed 1300 Pařát III-na zemi | 0 | 513.6187 | 0 | 76.06 | 0 | 0 | 76.06 | 76.06 | 513.6187
| 52 | BP492-D1 | Konzola Rovinná lehká, JB225-na zemi demontáž materiálu do šrotu | 0 | 0 | 0 | 182.99 | 0 | 0 | 182.99 | 182.99 | 0
| 52 | BP492-D1 | Konzola Rovinná lehká, JB225-na zemi demontáž materiálu do šrotu | 0 | 0 | 0 | 182.99 | 0 | 0 | 182.99 | 182.99 | 0
| 8 | BL65 | Sloup betonový J 10,5/6 pro VN bez výstroje | 0 | 8164.1846 | 0 | 2752.64 | 0 | 0 | 2752.64 | 2752.64 | 8164.1846
| 37 | BK48-D2 | Žebřík na JB 9-10,5m pro ÚO rovinný ve vedení,vč.zem.svodu demontáž materiálu k opětnému | 0 | 0 | 0 | 234.276 | 0 | 0 | 234.276 | 234.276 | 0
| 56 | BT16-D1 | Třmenový vaz pro vodič AlFe 50-70mm2,42/7,70/11-1 demontáž materiálu do šrotu | 0 | 0 | 0 | 132.735 | 0 | 0 | 132.735 | 132.735 | 0
| 20 | BS56 | Kloub závěsný pro plastový izolátor (235191.1) v=8 | 0 | 3096 | 0 | 0 | 0 | 0 | 0 | 0 | 3096
| 18 | EB25 | Odvoz zeminy vč.naložení,rozvozu,úpravy povrchu | 0 | 0 | 0 | 68.296 | 0 | 0 | 68.296 | 68.296 | 0
| 82 | BP491-D1 | Konzola Rovinná lehká, JB180-na zemi demontáž materiálu do šrotu | 0 | 0 | 0 | 182.99 | 0 | 0 | 182.99 | 182.99 | 0
| 21 | EN03 | Hutnění zeminy strojně,vrstva 20cm | 0 | 0 | 0 | 43.264 | 0 | 0 | 43.264 | 43.264 | 0
| 9 | BP01 | Konzola Pařát III nosná (lehká), JB180-225-na zemi | 0 | 5502.16 | 0 | 365.98 | 0 | 0 | 365.98 | 365.98 | 5502.16
| 19 | EB17 | Odkop zeminy ručně zem.tř.3-4 | 0 | 0 | 0 | 366.08 | 0 | 0 | 366.08 | 366.08 | 0
| 20 | EB23 | Násyp zeminy vč.složení a rozprostření zem.tř.3-4 | 0 | 0 | 0 | 107.36 | 0 | 0 | 107.36 | 107.36 | 0
| 19 | EB17 | Odkop zeminy ručně zem.tř.3-4 | 0 | 0 | 0 | 366.08 | 0 | 0 | 366.08 | 366.08 | 0
| 19 | EB17 | Odkop zeminy ručně zem.tř.3-4 | 0 | 0 | 0 | 366.08 | 0 | 0 | 366.08 | 366.08 | 0
| 17 | EB09 | Hloubení jámy pro sloup,kotvu strojně zem.tř.3-4 | 0 | 0 | 0 | 272.22 | 0 | 0 | 272.22 | 272.22 | 0
| 8 | BL65 | Sloup betonový J 10,5/6 pro VN bez výstroje | 0 | 8164.1846 | 0 | 2752.64 | 0 | 0 | 2752.64 | 2752.64 | 8164.1846
| 10 | BS05 | Izolátor VPA 135/8a,vč.šroubu M20x40-AlFe (Pařát IV, boční nosník, praporec BZ) | 0 | 1301.61 | 0 | 168.15 | 0 | 0 | 168.15 | 168.15 | 1301.61
| 9 | BP01 | Konzola Pařát III nosná (lehká), JB180-225-na zemi | 0 | 5502.16 | 0 | 365.98 | 0 | 0 | 365.98 | 365.98 | 5502.16
| 12 | BP23 | Tyč ptačí dosed 1300 Pařát III-na zemi | 0 | 513.6187 | 0 | 76.06 | 0 | 0 | 76.06 | 76.06 | 513.6187
| 20 | BS56 | Kloub závěsný pro plastový izolátor (235191.1) v=8 | 0 | 1032 | 0 | 0 | 0 | 0 | 0 | 0 | 1032
| 19 | EB17 | Odkop zeminy ručně zem.tř.3-4 | 0 | 0 | 0 | 366.08 | 0 | 0 | 366.08 | 366.08 | 0
| 20 | EB23 | Násyp zeminy vč.složení a rozprostření zem.tř.3-4 | 0 | 0 | 0 | 107.36 | 0 | 0 | 107.36 | 107.36 | 0
| 20 | EB23 | Násyp zeminy vč.složení a rozprostření zem.tř.3-4 | 0 | 0 | 0 | 107.36 | 0 | 0 | 107.36 | 107.36 | 0
| 21 | EN03 | Hutnění zeminy strojně,vrstva 20cm | 0 | 0 | 0 | 43.264 | 0 | 0 | 43.264 | 43.264 | 0
| 18 | EB25 | Odvoz zeminy vč.naložení,rozvozu,úpravy povrchu | 0 | 0 | 0 | 68.296 | 0 | 0 | 68.296 | 68.296 | 0
| 8 | BL65 | Sloup betonový J 10,5/6 pro VN bez výstroje | 0 | 8164.1846 | 0 | 2752.64 | 0 | 0 | 2752.64 | 2752.64 | 8164.1846
| 16 | EC76 | Beton.základ C12/15 (B15) do 5m3 bez bedněn.-nakup.směs | 0 | 0 | 0 | 386.76 | 0 | 1564.0867 | 386.76 | 1950.8467 | 0
| 11 | BT16 | Třmenový vaz pro vodič AlFe 50-70mm2,42/7,70/11-1 | 0 | 96.8129 | 0 | 265.47 | 0 | 10.26 | 265.47 | 275.73 | 96.8129
| 17 | EB09 | Hloubení jámy pro sloup,kotvu strojně zem.tř.3-4 | 0 | 0 | 0 | 167.52 | 0 | 0 | 167.52 | 167.52 | 0
| 15 | 1532 | Zemnící svod na sloup 10,5m-zem.páska,svorky SR02 a SR03 vč.mont.a upev.Bandimex | 0 | 256.5977 | 0 | 1193.64 | 0 | 0 | 1193.64 | 1193.64 | 256.5977
| 20 | EB23 | Násyp zeminy vč.složení a rozprostření zem.tř.3-4 | 0 | 0 | 0 | 107.36 | 0 | 0 | 107.36 | 107.36 | 0
| 21 | EN03 | Hutnění zeminy strojně,vrstva 20cm | 0 | 0 | 0 | 43.264 | 0 | 0 | 43.264 | 43.264 | 0
| 12 | BP23 | Tyč ptačí dosed 1300 Pařát III-na zemi | 0 | 513.6187 | 0 | 76.06 | 0 | 0 | 76.06 | 76.06 | 513.6187
| 9 | BP01 | Konzola Pařát III nosná (lehká), JB180-225-na zemi | 0 | 5502.16 | 0 | 365.98 | 0 | 0 | 365.98 | 365.98 | 5502.16
| 8 | BL65 | Sloup betonový J 10,5/6 pro VN bez výstroje | 0 | 8164.1846 | 0 | 2752.64 | 0 | 0 | 2752.64 | 2752.64 | 8164.1846
| 81 | BT24-D1 | Bezpečnostní závěs pro vodič AlFe 42/7 demontáž materiálu do šrotu | 0 | 0 | 0 | 618.285 | 0 | 0 | 618.285 | 618.285 | 0
| 51 | BL65-D1 | Sloup betonový J 10,5/6 pro VN bez výstroje demontáž materiálu do šrotu | 0 | 0 | 0 | 1376.32 | 0 | 0 | 1376.32 | 1376.32 | 0
| 55 | 1302-D1 | Podpěrný izolátor VPA 135/8a,vč.šroubu M20x130 demontáž materiálu do šrotu | 0 | 0 | 0 | 84.075 | 0 | 0 | 84.075 | 84.075 | 0
| 56 | BT16-D1 | Třmenový vaz pro vodič AlFe 50-70mm2,42/7,70/11-1 demontáž materiálu do šrotu | 0 | 0 | 0 | 132.735 | 0 | 0 | 132.735 | 132.735 | 0
| 82 | BP491-D1 | Konzola Rovinná lehká, JB180-na zemi demontáž materiálu do šrotu | 0 | 0 | 0 | 182.99 | 0 | 0 | 182.99 | 182.99 | 0
| 51 | BL65-D1 | Sloup betonový J 10,5/6 pro VN bez výstroje demontáž materiálu do šrotu | 0 | 0 | 0 | 1376.32 | 0 | 0 | 1376.32 | 1376.32 | 0
| 56 | BT16-D1 | Třmenový vaz pro vodič AlFe 50-70mm2,42/7,70/11-1 demontáž materiálu do šrotu | 0 | 0 | 0 | 132.735 | 0 | 0 | 132.735 | 132.735 | 0
| 82 | BP491-D1 | Konzola Rovinná lehká, JB180-na zemi demontáž materiálu do šrotu | 0 | 0 | 0 | 182.99 | 0 | 0 | 182.99 | 182.99 | 0
| 82 | BP491-D1 | Konzola Rovinná lehká, JB180-na zemi demontáž materiálu do šrotu | 0 | 0 | 0 | 182.99 | 0 | 0 | 182.99 | 182.99 | 0
| 51 | BL65-D1 | Sloup betonový J 10,5/6 pro VN bez výstroje demontáž materiálu do šrotu | 0 | 0 | 0 | 1376.32 | 0 | 0 | 1376.32 | 1376.32 | 0
| 8 | BL65 | Sloup betonový J 10,5/6 pro VN bez výstroje | 0 | 8164.1846 | 0 | 2752.64 | 0 | 0 | 2752.64 | 2752.64 | 8164.1846
| 11 | 1555 | Rozšíření uzemnění 20m pásky a 4šrouby | 0 | 527.4564 | 0 | 560.3 | 0 | 16.6 | 560.3 | 576.9 | 527.4564
| 19 | EB17 | Odkop zeminy ručně zem.tř.3-4 | 0 | 0 | 0 | 366.08 | 0 | 0 | 366.08 | 366.08 | 0
| 10 | EP26 | Hloubení rýhy 35x80cm strojně pro zemnící pásek zem.tř.3 | 0 | 0 | 0 | 2363.2 | 0 | 0 | 2363.2 | 2363.2 | 0
| 8 | BL31 | Kab.oko 50mm2 M12 pro AlFe35/6, 42/7, JIV50, resp.ukon.na pojist.VN stož.TS | 0 | 53.01 | 0 | 426.75 | 0 | 0 | 426.75 | 426.75 | 53.01
| 36 | BT14-D1 | Křížový vaz VPA pro šablony demontáž materiálu do šrotu | 0 | 0 | 0 | 44.245 | 0 | 0 | 44.245 | 44.245 | 0
| 15 | BU12 | Tabulka výstr.smalt.na bet.sloup VN,vč.upevnění | 0 | 100.2346 | 0 | 78.4 | 0 | 0 | 78.4 | 78.4 | 100.2346
| 18 | EB25 | Odvoz zeminy vč.naložení,rozvozu,úpravy povrchu | 0 | 0 | 0 | 213.425 | 0 | 0 | 213.425 | 213.425 | 0
| 35 | 1461-D1 | Proudový spoj AlFe 35-120/Al 35-120 šroub.svorkou -3x demontáž materiálu do šrotu | 0 | 0 | 0 | 1029.075 | 0 | 0 | 1029.075 | 1029.075 | 0
| 15 | BU12 | Tabulka výstr.smalt.na bet.sloup VN,vč.upevnění | 0 | 100.2346 | 0 | 78.4 | 0 | 0 | 78.4 | 78.4 | 100.2346
| 33 | 1351-D1 | Kotevní řetězce Jk do 3x35mm2,izolátor 50/435 bez kotev.praporců demontáž materiálu do šrotu | 0 | 0 | 0 | 342.9075 | 0 | 0 | 342.9075 | 342.9075 | 0
| 13 | 1394-P1 | Řetězec Jk izol.plast. 3x42/7-70AlFe pro odpínač pružinový před TS opětná práce (montáž) | 0 | 0 | 0 | 1264.11 | 0 | 0 | 1264.11 | 1264.11 | 0
| 8 | BL65 | Sloup betonový J 10,5/6 pro VN bez výstroje | 0 | 8164.1846 | 0 | 2752.64 | 0 | 0 | 2752.64 | 2752.64 | 8164.1846
| 9 | BP01 | Konzola Pařát III nosná (lehká), JB180-225-na zemi | 0 | 5502.16 | 0 | 365.98 | 0 | 0 | 365.98 | 365.98 | 5502.16
| 12 | 1394-D2 | Řetězec Jk izol.plast. 3x42/7-70AlFe pro odpínač pružinový před TS demontáž materiálu k opětnému | 0 | 0 | 0 | 884.877 | 0 | 0 | 884.877 | 884.877 | 0
2 |  |  | CZD00004_00003: VN Zisov 2 (TS ZD) | 0 | 30149.4777 | 1055.2317 | 69006.917 | 0 | 3275.3534 | 70062.1487 | 73337.5021 | 30149.4777
| 18 | EB25 | Odvoz zeminy vč.naložení,rozvozu,úpravy povrchu | 0 | 0 | 0 | 68.296 | 0 | 0 | 68.296 | 68.296 | 0
| 9 | BP01 | Konzola Pařát III nosná (lehká), JB180-225-na zemi | 0 | 5502.16 | 0 | 365.98 | 0 | 0 | 365.98 | 365.98 | 5502.16
| 19 | EB17 | Odkop zeminy ručně zem.tř.3-4 | 0 | 0 | 0 | 366.08 | 0 | 0 | 366.08 | 366.08 | 0
| 21 | EN03 | Hutnění zeminy strojně,vrstva 20cm | 0 | 0 | 0 | 43.264 | 0 | 0 | 43.264 | 43.264 | 0
| 20 | EB23 | Násyp zeminy vč.složení a rozprostření zem.tř.3-4 | 0 | 0 | 0 | 107.36 | 0 | 0 | 107.36 | 107.36 | 0
| 16 | EC76 | Beton.základ C12/15 (B15) do 5m3 bez bedněn.-nakup.směs | 0 | 0 | 0 | 386.76 | 0 | 1564.0867 | 386.76 | 1950.8467 | 0
| 16 | 1375-D2 | Kotevní řetězce Jk 3x42/7-120mm2,izolátor plastový bez kotev.praporců demontáž materiálu k opětnému | 0 | 0 | 0 | 401.2785 | 0 | 0 | 401.2785 | 401.2785 | 0
| 17 | 1375-P1 | Kotevní řetězce Jk 3x42/7-120mm2,izolátor plastový bez kotev.praporců opětná práce (montáž) | 0 | 0 | 0 | 573.255 | 0 | 0 | 573.255 | 573.255 | 0
| 55 | 1302-D1 | Podpěrný izolátor VPA 135/8a,vč.šroubu M20x130 demontáž materiálu do šrotu | 0 | 0 | 0 | 84.075 | 0 | 0 | 84.075 | 84.075 | 0
| 16 | 1401 | Lano AlFe 3x42/7,vč.spojek | 0 | 4508.9748 | 0 | 4547.0549 | 0 | 0 | 4547.0549 | 4547.0549 | 4508.9748
| 12 | BP23 | Tyč ptačí dosed 1300 Pařát III-na zemi | 0 | 513.6187 | 0 | 76.06 | 0 | 0 | 76.06 | 76.06 | 513.6187
| 15 | BU12 | Tabulka výstr.smalt.na bet.sloup VN,vč.upevnění | 0 | 100.2346 | 0 | 78.4 | 0 | 0 | 78.4 | 78.4 | 100.2346
| 46 | BL31-D1 | Kab.oko 50mm2 M12 pro AlFe35/6, 42/7, JIV50, resp.ukon.na pojist.VN stož.TS demontáž materiálu do šrotu | 0 | 0 | 0 | 426.75 | 0 | 0 | 426.75 | 426.75 | 0
| 10 | BS05 | Izolátor VPA 135/8a,vč.šroubu M20x40-AlFe (Pařát IV, boční nosník, praporec BZ) | 0 | 1301.61 | 0 | 168.15 | 0 | 0 | 168.15 | 168.15 | 1301.61
| 8 | BL09-D2 | Montáž ÚO nebo ÚV na stávající sloup (při rekonstrukci) demontáž materiálu k opětnému | 0 | 0 | 0 | 5840.457 | 0 | 0 | 5840.457 | 5840.457 | 0
| 15 | BL02 | Sloup bet. J 10,5/6 pro ÚO a ÚV (REC) | 0 | 8264.4192 | 0 | 11043.205 | 0 | 0 | 11043.205 | 11043.205 | 8264.4192
| 11 | BT16 | Třmenový vaz pro vodič AlFe 50-70mm2,42/7,70/11-1 | 0 | 96.8129 | 0 | 265.47 | 0 | 10.26 | 265.47 | 275.73 | 96.8129
| 8 | BL31 | Kab.oko 50mm2 M12 pro AlFe35/6, 42/7, JIV50, resp.ukon.na pojist.VN stož.TS | 0 | 53.01 | 0 | 426.75 | 0 | 0 | 426.75 | 426.75 | 53.01
| 2 | 9346 | Silniční provoz | 0 | 0 | 0 | 755.6319 | 0 | 0 | 755.6319 | 755.6319 | 0
| 8 | EC70 | Rozbourání betonového základu | 0 | 0 | 0 | 2274.2325 | 0 | 0 | 2274.2325 | 2274.2325 | 0
| 52 | BP492-D1 | Konzola Rovinná lehká, JB225-na zemi demontáž materiálu do šrotu | 0 | 0 | 0 | 182.99 | 0 | 0 | 182.99 | 182.99 | 0
| 39 | BL02-D1 | Sloup bet. J 10,5/6 pro ÚO a ÚV (REC) demontáž materiálu do šrotu | 0 | 0 | 0 | 5521.6025 | 0 | 0 | 5521.6025 | 5521.6025 | 0
| 8 | EC70 | Rozbourání betonového základu | 0 | 0 | 0 | 2274.2325 | 0 | 0 | 2274.2325 | 2274.2325 | 0
| 56 | BT16-D1 | Třmenový vaz pro vodič AlFe 50-70mm2,42/7,70/11-1 demontáž materiálu do šrotu | 0 | 0 | 0 | 132.735 | 0 | 0 | 132.735 | 132.735 | 0
| 51 | BL65-D1 | Sloup betonový J 10,5/6 pro VN bez výstroje demontáž materiálu do šrotu | 0 | 0 | 0 | 1376.32 | 0 | 0 | 1376.32 | 1376.32 | 0
| 45 | 1532-D1 | Zemnící svod na sloup 10,5m-zem.páska,svorky SR02 a SR03 vč.mont.a upev.Bandimex demontáž materiálu do šrotu | 0 | 0 | 0 | 596.82 | 0 | 0 | 596.82 | 596.82 | 0
| 47 | BL31-D1 | Kab.oko 50mm2 M12 pro AlFe35/6, 42/7, JIV50, resp.ukon.na pojist.VN stož.TS demontáž materiálu do šrotu | 0 | 0 | 0 | 213.375 | 0 | 0 | 213.375 | 213.375 | 0
| 14 | 5632 | Spojení zemnícího pásku svorkou SR02,vč.zalití | 0 | 129.2 | 0 | 0 | 0 | 112.8 | 0 | 112.8 | 129.2
| 21 | EN03 | Hutnění zeminy strojně,vrstva 20cm | 0 | 0 | 0 | 1254.656 | 0 | 0 | 1254.656 | 1254.656 | 0
| 3 | PZS | Příspěvek za sklad | 0 | 0 | 1055.2317 | 0 | 0 | 0 | 1055.2317 | 1055.2317 | 0
| 1 | 9343 | GZS (SO) | 0 | 0 | 0 | 3647.8783 | 0 | 0 | 3647.8783 | 3647.8783 | 0
| 16 | EC76 | Beton.základ C12/15 (B15) do 5m3 bez bedněn.-nakup.směs | 0 | 0 | 0 | 386.76 | 0 | 1564.0867 | 386.76 | 1950.8467 | 0
| 15 | 1532 | Zemnící svod na sloup 10,5m-zem.páska,svorky SR02 a SR03 vč.mont.a upev.Bandimex | 0 | 256.5977 | 0 | 1193.64 | 0 | 0 | 1193.64 | 1193.64 | 256.5977
| 22 | 1551 | Uzemnění zem.páskou 20m v zemi,vč.upevnění na bet.sloup a označení | 0 | 630.9641 | 0 | 1048.075 | 0 | 7.52 | 1048.075 | 1055.595 | 630.9641
| 10 | EP26 | Hloubení rýhy 35x80cm strojně pro zemnící pásek zem.tř.3 | 0 | 0 | 0 | 2363.2 | 0 | 0 | 2363.2 | 2363.2 | 0
| 12 | EP29 | Záhrn rýhy strojně pro zemnící pásek ve volném terénu | 0 | 0 | 0 | 785.456 | 0 | 0 | 785.456 | 785.456 | 0
| 17 | EB09 | Hloubení jámy pro sloup,kotvu strojně zem.tř.3-4 | 0 | 0 | 0 | 167.52 | 0 | 0 | 167.52 | 167.52 | 0
| 31 | EQ05 | Provizorní úprava terénu zeminou tř.3 | 0 | 0 | 0 | 2759.68 | 0 | 0 | 2759.68 | 2759.68 | 0
| 9 | BL09-P1 | Montáž ÚO nebo ÚV na stávající sloup (při rekonstrukci) opětná práce (montáž) | 0 | 0 | 0 | 8343.51 | 0 | 0 | 8343.51 | 8343.51 | 0
| 50 | 1401-D1 | Lano AlFe 3x42/7,vč.spojek demontáž materiálu do šrotu | 0 | 0 | 0 | 2210.3739 | 0 | 0 | 2210.3739 | 2210.3739 | 0
| 12 | 1394-D2 | Řetězec Jk izol.plast. 3x42/7-70AlFe pro odpínač pružinový před TS demontáž materiálu k opětnému | 0 | 0 | 0 | 884.877 | 0 | 0 | 884.877 | 884.877 | 0
| 8 | BL65 | Sloup betonový J 10,5/6 pro VN bez výstroje | 0 | 8164.1846 | 0 | 2752.64 | 0 | 0 | 2752.64 | 2752.64 | 8164.1846
| 20 | EB23 | Násyp zeminy vč.složení a rozprostření zem.tř.3-4 | 0 | 0 | 0 | 107.36 | 0 | 0 | 107.36 | 107.36 | 0
| 18 | EB25 | Odvoz zeminy vč.naložení,rozvozu,úpravy povrchu | 0 | 0 | 0 | 68.296 | 0 | 0 | 68.296 | 68.296 | 0
| 19 | EB17 | Odkop zeminy ručně zem.tř.3-4 | 0 | 0 | 0 | 366.08 | 0 | 0 | 366.08 | 366.08 | 0
| 17 | EB09 | Hloubení jámy pro sloup,kotvu strojně zem.tř.3-4 | 0 | 0 | 0 | 167.52 | 0 | 0 | 167.52 | 167.52 | 0
| 11 | 1555 | Rozšíření uzemnění 20m pásky a 4šrouby | 0 | 527.4564 | 0 | 560.3 | 0 | 16.6 | 560.3 | 576.9 | 527.4564
| 13 | 1394-P1 | Řetězec Jk izol.plast. 3x42/7-70AlFe pro odpínač pružinový před TS opětná práce (montáž) | 0 | 0 | 0 | 1264.11 | 0 | 0 | 1264.11 | 1264.11 | 0
| 15 | BU12 | Tabulka výstr.smalt.na bet.sloup VN,vč.upevnění | 0 | 100.2346 | 0 | 78.4 | 0 | 0 | 78.4 | 78.4 | 100.2346
2 |  |  | CZD00012_00004: Telekomunikační kabely | 92500 | 120709.6036 | 4224.8361 | 65679.4054 | 118152 | 83495 | 188056.2416 | 271551.2416 | 213209.6036
| 10 | XC992 | Materiál mimo číselník-objednávka nestandardního materiálu na CS EG.D | 92500 | 0 | 0 | 0 | 0 | 0 | 0 | 0 | 92500
| 2 | 9346 | Silniční provoz | 0 | 0 | 0 | 71.8167 | 0 | 0 | 71.8167 | 71.8167 | 0
| 3 | PZS | Příspěvek za sklad | 0 | 0 | 4224.8361 | 0 | 0 | 0 | 4224.8361 | 4224.8361 | 0
| 1 | 9343 | GZS (SO) | 0 | 0 | 0 | 1733.5063 | 0 | 0 | 1733.5063 | 1733.5063 | 0
| 7 | PPV-CZD00012 | PPV pro MT CZD00012 - Telekomunikační kabely | 0 | 0 | 0 | 485.576 | 0 | 0 | 485.576 | 485.576 | 0
| 29 | QB17 | Závěs kotevní s napínacím šroubem oko-oko ke konzole s kotevními příložkami | 0 | 199.56 | 0 | 360.63 | 0 | 0 | 360.63 | 360.63 | 199.56
| 48 | QC05 | Měření optické vzdálenosti před montáží spojky na vybraném vlákně -zadat 1 vlákno na celou spojku | 0 | 0 | 0 | 0 | 1512 | 0 | 1512 | 1512 | 0
| 30 | QB21 | Spirála ochranná a spirála kotevní, s očnicí pro SDOK 48 vl. | 0 | 11251.52 | 0 | 6314.21 | 0 | 0 | 6314.21 | 6314.21 | 11251.52
| 20 | QB01 | Kabel optický samonosný 48 vláken | 0 | 72286.6494 | 0 | 43835.2364 | 0 | 0 | 43835.2364 | 43835.2364 | 72286.6494
| 25 | QB11 | Závěs nosný na konzolu NN 600 U80 | 0 | 1663.28 | 0 | 810.6 | 0 | 0 | 810.6 | 810.6 | 1663.28
| 46 | QC01 | Měření met. zpětného rozptylu OTDR vl.d.1310nm při převzetí bubnu+protokol - 48 vláken | 0 | 0 | 0 | 0 | 19440 | 0 | 19440 | 19440 | 0
| 19 | QA37 | Držák kotevní PS L110-200 U8 8 kN -ve výšce | 0 | 1186.12 | 0 | 225.28 | 0 | 0 | 225.28 | 225.28 | 1186.12
| 8 | BS56 | Kloub závěsný pro plastový izolátor (235191.1) v=8 | 0 | 344 | 0 | 0 | 0 | 0 | 0 | 0 | 344
| 28 | QB16 | Závěs kotevní na objímce s okem kotevním nebo konzole s kotevními příložkami | 0 | 6877.26 | 0 | 2163.78 | 0 | 0 | 2163.78 | 2163.78 | 6877.26
| 10 | HY15 | Konzola vps 600/280 na J bet.sloup D250; i pro SDOK | 0 | 1007.12 | 0 | 1439.16 | 0 | 0 | 1439.16 | 1439.16 | 1007.12
| 104 | QB48 | Držák O 1,2 m rezervy SDOK 90 m PS s adaptérem držáku rezervy -ve výšce | 0 | 11861.26 | 0 | 516 | 0 | 0 | 516 | 516 | 11861.26
| 32 | QB26 | Svorka nosná SDOK 48 vl. | 0 | 5099.2 | 0 | 1442.52 | 0 | 0 | 1442.52 | 1442.52 | 5099.2
| 83 | XC99 | Materiál Vlastní mimo číselník EG.D dle soupisu pro montáže-ZAPOČTENO DO VÝKONU | 0 | 0 | 0 | 0 | 0 | 83495 | 0 | 83495 | 0
| 34 | QB31 | Spirála protivibrační SDOK 48 vl. | 0 | 2948.68 | 0 | 1308.37 | 0 | 0 | 1308.37 | 1308.37 | 2948.68
| 49 | QC09 | Kompletní závěrečné měření celého profilu optického kabelu+2 protokly - 48 vláken | 0 | 0 | 0 | 0 | 45360 | 0 | 45360 | 45360 | 0
| 41 | QB51 | Příchytka dist.1xSDOK 15-20 mm JB nebo Jp, PS -ve výšce | 0 | 3444.2242 | 0 | 3852.72 | 0 | 0 | 3852.72 | 3852.72 | 3444.2242
| 45 | QB05 | Montáž spojky SDOK, zadat počet spojů (ks): 48, 72, 96, 120 nebo 144, -bez materiálu | 0 | 0 | 0 | 0 | 51840 | 0 | 51840 | 51840 | 0
| 13 | QA05 | Objímka kotevní SDOK 20kN 2x oko JB225 | 0 | 2540.73 | 0 | 0 | 0 | 0 | 0 | 0 | 2540.73
| 103 | ZN99 | Hodinová zúčtovací sazba - montážní práce | 0 | 0 | 0 | 1120 | 0 | 0 | 1120 | 1120 | 0
2 |  |  | CZD00013_00005: Optotrubka | 0 | 4526.16 | 158.4156 | 22711.7497 | 35552 | 7421.64 | 58422.1653 | 65843.8053 | 4526.16
| 10 | 47623 | Řízený zemní protlak - vnějšího průměru přes 140 do 180 mm, hloubky do 6m | 0 | 0 | 0 | 0 | 24600 | 0 | 24600 | 24600 | 0
| 8 | EK371 | Roura PE 110 mm svařitelná pro řízený protlak | 0 | 0 | 0 | 0 | 0 | 5856 | 0 | 5856 | 0
| 16 | PA90 | Zkouška tlakutěsnosti HDPE trubky, vč. protokolu/stavba (Subdodávka) | 0 | 0 | 0 | 0 | 4600 | 0 | 4600 | 4600 | 0
| 17 | PA91 | Kontrola průchodnosti HDPE trubky, vč. protokolu (Subdodávka) | 0 | 0 | 0 | 0 | 352 | 0 | 352 | 352 | 0
| 3 | PZS | Příspěvek za sklad | 0 | 0 | 158.4156 | 0 | 0 | 0 | 158.4156 | 158.4156 | 0
| 16 | 47629 | Doprava a přistavení soupravy pro řízený protlak (1x na celou stavbu) | 0 | 0 | 0 | 0 | 6000 | 0 | 6000 | 6000 | 0
| 15 | PA31 | Marker - pasivní (v místě spojky a koncovky) | 0 | 1042.76 | 0 | 138.92 | 0 | 0 | 138.92 | 138.92 | 1042.76
| 37 | EC52 | Výkop jámy ručně zem.tř.3-4 | 0 | 0 | 0 | 2908.048 | 0 | 0 | 2908.048 | 2908.048 | 0
| 30 | EB25 | Odvoz zeminy vč.naložení,rozvozu,úpravy povrchu | 0 | 0 | 0 | 196.351 | 0 | 0 | 196.351 | 196.351 | 0
| 47 | EN23 | Vyvěšení stávajícího potrubí při křížení | 0 | 0 | 0 | 308.1 | 0 | 524.544 | 308.1 | 832.644 | 0
| 34 | EJ41 | Folie výstražná PE červená-šíře 32cm | 0 | 269.28 | 0 | 124.41 | 0 | 0 | 124.41 | 124.41 | 269.28
| 39 | EC60 | Zához jámy ručně zem.tř.3-4 | 0 | 0 | 0 | 1009.36 | 0 | 0 | 1009.36 | 1009.36 | 0
| 33 | EA08 | Vytýčení trasy kabel.ved. v zastavěném prostoru | 0 | 0 | 0 | 72.035 | 0 | 0 | 72.035 | 72.035 | 0
| 31 | EQ05 | Provizorní úprava terénu zeminou tř.3 | 0 | 0 | 0 | 1626.24 | 0 | 0 | 1626.24 | 1626.24 | 0
| 7 | ED22-V1 | Výkop kabel.rýhy 35x80cm ručně zem.tř.3 výkopové práce v obsazené tras | 0 | 0 | 0 | 3750.912 | 0 | 0 | 3750.912 | 3750.912 | 0
| 6 | ED22 | Výkop kabel.rýhy 35x80cm ručně zem.tř.3 | 0 | 0 | 0 | 1823.36 | 0 | 0 | 1823.36 | 1823.36 | 0
| 23 | EJ01 | Kabel.lože pískové š.35cm,bez zakrytí kab. | 0 | 0 | 0 | 895.95 | 0 | 897.6 | 895.95 | 1793.55 | 0
| 38 | EC57 | Hloubení jámy strojně zem.tř.3-4 | 0 | 0 | 0 | 482.732 | 0 | 0 | 482.732 | 482.732 | 0
| 49 | EK53 | Utěsnění kabelu NN nebo VN v otvoru chráničky-pěna těsnící | 0 | 0 | 0 | 52.8 | 0 | 77.265 | 52.8 | 130.065 | 0
| 10 | PA11 | Spojka D 40 přesuvná pro trubku HDPE | 0 | 146.78 | 0 | 247.53 | 0 | 0 | 247.53 | 247.53 | 146.78
| 40 | EC62 | Záhrn jámy strojně ve městě | 0 | 0 | 0 | 167.772 | 0 | 0 | 167.772 | 167.772 | 0
| 36 | EK40 | Žlab kabelový betonový TK1 vč. poklopu -pro kabel VN | 0 | 1391.04 | 0 | 476.64 | 0 | 0 | 476.64 | 476.64 | 1391.04
| 35 | EN31 | Manipulace s pevnou zábranou pro trasu výkopu -běžný metr | 0 | 0 | 0 | 1277.76 | 0 | 0 | 1277.76 | 1277.76 | 0
| 14 | PA26 | Příplatek zatažení svazkované tr. HDPE do chráničky, tvárnic.tras, kolektorů | 0 | 0 | 0 | 109.92 | 0 | 0 | 109.92 | 109.92 | 0
| 9 | PA19 | Těsnící průchodka JM 9 - 14,5 pro HDPE 40 | 0 | 464.64 | 0 | 164.66 | 0 | 0 | 164.66 | 164.66 | 464.64
| 13 | PA23 | Štítek označovací HDPE s upevněním | 0 | 52.7 | 0 | 173.6 | 0 | 0 | 173.6 | 173.6 | 52.7
| 14 | EH22 | Hloubení kabel.rýhy 35x80cm strojně zem.tř.3 | 0 | 0 | 0 | 827.12 | 0 | 0 | 827.12 | 827.12 | 0
| 1 | 9343 | GZS (SO) | 0 | 0 | 0 | 1336.6987 | 0 | 0 | 1336.6987 | 1336.6987 | 0
| 8 | PA01 | Trubka ochranná HDPE SI 40/33 pro optokabel - ve výkopu | 0 | 1158.96 | 0 | 2342.56 | 0 | 0 | 2342.56 | 2342.56 | 1158.96
| 29 | EN03 | Hutnění zeminy strojně,vrstva 20cm | 0 | 0 | 0 | 1416.896 | 0 | 0 | 1416.896 | 1416.896 | 0
| 32 | EQ02 | Osetí povrchu travou, vč. zalití vodou | 0 | 0 | 0 | 508.2 | 0 | 66.231 | 508.2 | 574.431 | 0
| 28 | EI80 | Záhrn kabel.rýhy strojně ve městě | 0 | 0 | 0 | 273.175 | 0 | 0 | 273.175 | 273.175 | 0
1 |  |  | 4: Ostatní náklady | 0 | 0 | 0 | 539120 | 0 | 0 | 60290 | 60290 | 0
2 |  |  | 4.1: Ostatní náklady stavby - Nesoutěžené výkony | 0 | 0 | 0 | 60290 | 0 | 0 | 60290 | 60290 | 0
| 98 | 1101924 | Náhrady majetkové újmy vlastníkovi nebo nájemci nemovitosti | 0 | 0 | 0 | 21480 | 0 | 0 | 21480 | 21480 | 0
| 94 | 1101929 | Dopravní značení projekt a umístění dopravních značek | 0 | 0 | 0 | 3000 | 0 | 0 | 3000 | 3000 | 0
| 93 | 1101927 | Poplatky za omezení silniční dopravy | 0 | 0 | 0 | 10000 | 0 | 0 | 10000 | 10000 | 0
| 92 | 1101922 | Vytyčení stávajících podzemních sítí | 0 | 0 | 0 | 25810 | 0 | 0 | 25810 | 25810 | 0
2 |  |  | 4.2: Projektová dokumentace - Inženýring EG.D - Náklady EG.D | 0 | 0 | 0 | 478830 | 0 | 0 | 0 | 0 | 0
| 97 | 9417 | Manipulace vedení | 0 | 0 | 0 | 115200 | 0 | 0 | 0 | 0 | 0
| 96 | 9150 | Inženýrská činnost EG.D | 0 | 0 | 0 | 139770 | 0 | 0 | 0 | 0 | 0
| 95 | 9100 | Projektové a geodetické práce k PD – dle pravidel EG.D | 0 | 0 | 0 | 223860 | 0 | 0 | 0 | 0 | 0
|  |  | Celkem | 92500 | 531108.7095 | 18588.8048 | 1198217.3426 | 153704 | 130260.5858 | 891680.1474 | 1021940.7332 | 623608.7095

## Rekapitulace pb191-47
|  | Název stavby: | VN l.Bukovsko:p.b.191-p.b.47,rek,SDOK_version 2 |  | Číslo stavby: | 001040015585
|  | Název verze: | Schválený rozpočet |  | Verze CÚ: | 2022/03a
Výkony pro EBC / PUD
| Poř. | Kód | Popis | Dodávky EG.D | Materiál EG.D | Příspěvek za sklad | Práce a mechanizace | Subdodávky | Vl. materiál zhotovitele | Výkony zhotovitele bez vl. materiálu | ∑ Výkony zhotovitele | ∑ Dodávky EG.D + Materiál EG.D
1 |  |  | 1: Ostatní náklady zhotovitele stavby - Soutěžené výkony | 0 | 0 | 0 | 354832 | 0 | 0 | 354832 | 354832 | 0
2 |  |  | CZD00001: Projekt.dokumentace a ost.nák | 0 | 0 | 0 | 354832 | 0 | 0 | 354832 | 354832 | 0
| 323 | 1101638 | Ekologická likvidace odpadů, vč. dopravy | 0 | 0 | 0 | 192190 | 0 | 0 | 192190 | 192190 | 0
| 322 | 1101594 | Výchozí revize zařízení VN/NN | 0 | 0 | 0 | 13858 | 0 | 0 | 13858 | 13858 | 0
| 324 | 1101999 | Inženýring zhotovitele stavby CAPEX - Met.rozp. EMP2022+ | 0 | 0 | 0 | 16600 | 0 | 0 | 16600 | 16600 | 0
| 325 | 1102000 | Geodetické práce zhotovitele stavby | 0 | 0 | 0 | 57400 | 0 | 0 | 57400 | 57400 | 0
| 327 | 1102010 | Dokumentace pro TE | 0 | 0 | 0 | 63124 | 0 | 0 | 63124 | 63124 | 0
| 328 | 1102007 | Doprava materiálu na stavbu z CS 41-80 km CAPEX | 0 | 0 | 0 | 5060 | 0 | 0 | 5060 | 5060 | 0
| 326 | 1102001 | Doprava materiálu výnosového | 0 | 0 | 0 | 6600 | 0 | 0 | 6600 | 6600 | 0
1 |  |  | 3: Stavební objekty | 0 | 2531060.6083 | 88587.1213 | 2379369.7187 | 66852 | 162501.2454 | 2534808.84 | 2697310.0854 | 2531060.6083
2 |  |  | CZD00004_00002: Vedení 22kV – venkovní - 46346 - Poz.191 - 46 | 0 | 1374059.6731 | 48092.0886 | 1988771.3292 | 0 | 162480.7254 | 2036863.4177 | 2199344.1431 | 1374059.6731
| 265 | 1532-D1 | Zemnící svod na sloup 10,5m-zem.páska,svorky SR02 a SR03 vč.mont.a upev.Bandimex demontáž materiálu do šrotu | 0 | 0 | 0 | 596.82 | 0 | 0 | 596.82 | 596.82 | 0
| 157 | EN03 | Hutnění zeminy strojně,vrstva 20cm | 0 | 0 | 0 | 43.264 | 0 | 0 | 43.264 | 43.264 | 0
| 36 | BL70 | Sloup betonový J 12/10 pro VN bez výstroje | 0 | 13721.2246 | 0 | 2752.64 | 0 | 0 | 2752.64 | 2752.64 | 13721.2246
| 22 | BS09 | Izolátor VPAv 135/12/8aL,vč.šroubu M20x120-AlFe (Pařát I až III pro BO OPEX) | 0 | 1716.54 | 0 | 168.15 | 0 | 0 | 168.15 | 168.15 | 1716.54
| 178 | BL03 | Sloup bet. J 12/6 pro ÚO a ÚV (REC) | 0 | 9396.2792 | 0 | 11052.205 | 0 | 0 | 11052.205 | 11052.205 | 9396.2792
| 146 | BL66 | Sloup betonový J 12/6 pro VN bez výstroje | 0 | 9296.0446 | 0 | 2752.64 | 0 | 0 | 2752.64 | 2752.64 | 9296.0446
| 34 | BK50 | Žebřík na JB 12m | 0 | 1872.4787 | 0 | 203.08 | 0 | 0 | 203.08 | 203.08 | 1872.4787
| 146 | BL66 | Sloup betonový J 12/6 pro VN bez výstroje | 0 | 9296.0446 | 0 | 2752.64 | 0 | 0 | 2752.64 | 2752.64 | 9296.0446
| 21 | BP01 | Konzola Pařát III nosná (lehká), JB180-225-na zemi | 0 | 5502.16 | 0 | 365.98 | 0 | 0 | 365.98 | 365.98 | 5502.16
| 28 | EB25 | Odvoz zeminy vč.naložení,rozvozu,úpravy povrchu | 0 | 0 | 0 | 83.6626 | 0 | 0 | 83.6626 | 83.6626 | 0
| 180 | BU12 | Tabulka výstr.smalt.na bet.sloup VN,vč.upevnění | 0 | 100.2346 | 0 | 78.4 | 0 | 0 | 78.4 | 78.4 | 100.2346
| 24 | BP23 | Tyč ptačí dosed 1300 Pařát III-na zemi | 0 | 513.6187 | 0 | 76.06 | 0 | 0 | 76.06 | 76.06 | 513.6187
| 153 | 1302-D1 | Podpěrný izolátor VPA 135/8a,vč.šroubu M20x130 demontáž materiálu do šrotu | 0 | 0 | 0 | 84.075 | 0 | 0 | 84.075 | 84.075 | 0
| 192 | BS06 | Izolátor VPA 135/8a,vč.šroubu M20x120-AlFe (Pařát I až III pro BO OPEX) | 0 | 449.64 | 0 | 56.05 | 0 | 0 | 56.05 | 56.05 | 449.64
| 142 | BP01 | Konzola Pařát III nosná (lehká), JB180-225-na zemi | 0 | 5502.16 | 0 | 365.98 | 0 | 0 | 365.98 | 365.98 | 5502.16
| 288 | BT14-D1 | Křížový vaz VPA pro šablony demontáž materiálu do šrotu | 0 | 0 | 0 | 88.49 | 0 | 0 | 88.49 | 88.49 | 0
| 63 | EP29 | Záhrn rýhy strojně pro zemnící pásek ve volném terénu | 0 | 0 | 0 | 687.274 | 0 | 0 | 687.274 | 687.274 | 0
| 27 | EC76 | Beton.základ C12/15 (B15) do 5m3 bez bedněn.-nakup.směs | 0 | 0 | 0 | 1611.5 | 0 | 6517.028 | 1611.5 | 8128.528 | 0
| 30 | EB17 | Odkop zeminy ručně zem.tř.3-4 | 0 | 0 | 0 | 366.08 | 0 | 0 | 366.08 | 366.08 | 0
| 31 | EB23 | Násyp zeminy vč.složení a rozprostření zem.tř.3-4 | 0 | 0 | 0 | 107.36 | 0 | 0 | 107.36 | 107.36 | 0
| 30 | EB17 | Odkop zeminy ručně zem.tř.3-4 | 0 | 0 | 0 | 366.08 | 0 | 0 | 366.08 | 366.08 | 0
| 29 | EB09 | Hloubení jámy pro sloup,kotvu strojně zem.tř.3-4 | 0 | 0 | 0 | 150.768 | 0 | 0 | 150.768 | 150.768 | 0
| 28 | EB25 | Odvoz zeminy vč.naložení,rozvozu,úpravy povrchu | 0 | 0 | 0 | 83.6626 | 0 | 0 | 83.6626 | 83.6626 | 0
| 303 | BL74-D1 | Sloup betonový D 12/6 pro VN bez výstroje demontáž materiálu do šrotu | 0 | 0 | 0 | 2515.57 | 0 | 0 | 2515.57 | 2515.57 | 0
| 34 | BK50 | Žebřík na JB 12m | 0 | 1872.4787 | 0 | 203.08 | 0 | 0 | 203.08 | 203.08 | 1872.4787
| 31 | EB23 | Násyp zeminy vč.složení a rozprostření zem.tř.3-4 | 0 | 0 | 0 | 107.36 | 0 | 0 | 107.36 | 107.36 | 0
| 31 | EB23 | Násyp zeminy vč.složení a rozprostření zem.tř.3-4 | 0 | 0 | 0 | 107.36 | 0 | 0 | 107.36 | 107.36 | 0
| 30 | EB17 | Odkop zeminy ručně zem.tř.3-4 | 0 | 0 | 0 | 366.08 | 0 | 0 | 366.08 | 366.08 | 0
| 27 | EC76 | Beton.základ C12/15 (B15) do 5m3 bez bedněn.-nakup.směs | 0 | 0 | 0 | 515.68 | 0 | 2085.449 | 515.68 | 2601.129 | 0
| 27 | EC76 | Beton.základ C12/15 (B15) do 5m3 bez bedněn.-nakup.směs | 0 | 0 | 0 | 515.68 | 0 | 2085.449 | 515.68 | 2601.129 | 0
| 270 | BP491-D1 | Konzola Rovinná lehká, JB180-na zemi demontáž materiálu do šrotu | 0 | 0 | 0 | 182.99 | 0 | 0 | 182.99 | 182.99 | 0
| 155 | EB17 | Odkop zeminy ručně zem.tř.3-4 | 0 | 0 | 0 | 366.08 | 0 | 0 | 366.08 | 366.08 | 0
| 22 | BS09 | Izolátor VPAv 135/12/8aL,vč.šroubu M20x120-AlFe (Pařát I až III pro BO OPEX) | 0 | 1716.54 | 0 | 168.15 | 0 | 0 | 168.15 | 168.15 | 1716.54
| 141 | BL65 | Sloup betonový J 10,5/6 pro VN bez výstroje | 0 | 8164.1846 | 0 | 2752.64 | 0 | 0 | 2752.64 | 2752.64 | 8164.1846
| 32 | EN03 | Hutnění zeminy strojně,vrstva 20cm | 0 | 0 | 0 | 43.264 | 0 | 0 | 43.264 | 43.264 | 0
| 27 | EC76 | Beton.základ C12/15 (B15) do 5m3 bez bedněn.-nakup.směs | 0 | 0 | 0 | 386.76 | 0 | 1564.0867 | 386.76 | 1950.8467 | 0
| 30 | EB17 | Odkop zeminy ručně zem.tř.3-4 | 0 | 0 | 0 | 366.08 | 0 | 0 | 366.08 | 366.08 | 0
| 31 | EB23 | Násyp zeminy vč.složení a rozprostření zem.tř.3-4 | 0 | 0 | 0 | 107.36 | 0 | 0 | 107.36 | 107.36 | 0
| 195 | EC96 | Beton.základ C12/15 (B15) do bed. horní blok PS -mix nakup.sm. | 0 | 0 | 0 | 5320.7 | 0 | 6517.3821 | 5320.7 | 11838.0821 | 0
| 156 | EB23 | Násyp zeminy vč.složení a rozprostření zem.tř.3-4 | 0 | 0 | 0 | 107.36 | 0 | 0 | 107.36 | 107.36 | 0
| 215 | BK52 | Žebřík na DBW 12m | 0 | 2409.9787 | 0 | 203.08 | 0 | 0 | 203.08 | 203.08 | 2409.9787
| 72 | BT14 | Křížový vaz VPA pro šablony | 0 | 3.135 | 0 | 88.49 | 0 | 0 | 88.49 | 88.49 | 3.135
| 24 | BP23 | Tyč ptačí dosed 1300 Pařát III-na zemi | 0 | 513.6187 | 0 | 76.06 | 0 | 0 | 76.06 | 76.06 | 513.6187
| 70 | 1461 | Proudový spoj AlFe 35-120/Al 35-120 šroub.svorkou -3x | 0 | 414.84 | 0 | 2058.15 | 0 | 0 | 2058.15 | 2058.15 | 414.84
| 38 | BS56 | Kloub závěsný pro plastový izolátor (235191.1) v=8 | 0 | 2064 | 0 | 0 | 0 | 0 | 0 | 0 | 2064
| 142 | BP01 | Konzola Pařát III nosná (lehká), JB180-225-na zemi | 0 | 5502.16 | 0 | 365.98 | 0 | 0 | 365.98 | 365.98 | 5502.16
| 188 | 1375 | Kotevní řetězce Jk 3x42/7-120mm2,izolátor plastový bez kotev.praporců | 0 | 1165.53 | 0 | 573.255 | 0 | 10.26 | 573.255 | 583.515 | 1165.53
| 89 | BP45 | Konzola odbočná Přímá na DBV,225-250-na zemi | 0 | 3332.5 | 0 | 243.4 | 0 | 0 | 243.4 | 243.4 | 3332.5
| 155 | EB17 | Odkop zeminy ručně zem.tř.3-4 | 0 | 0 | 0 | 366.08 | 0 | 0 | 366.08 | 366.08 | 0
| 191 | BP84 | Kryt VPA proti ptactvu na šablonu | 0 | 271.4 | 0 | 193.8 | 0 | 0 | 193.8 | 193.8 | 271.4
| 283 | BL78-D1 | Sloup betonový D 12/10 pro VN bez výstroje demontáž materiálu do šrotu | 0 | 0 | 0 | 2515.57 | 0 | 0 | 2515.57 | 2515.57 | 0
| 299 | EA17 | Odstranění dřev.porostu,tvrdý,hustý | 0 | 0 | 0 | 821.92 | 0 | 0 | 821.92 | 821.92 | 0
| 155 | EB17 | Odkop zeminy ručně zem.tř.3-4 | 0 | 0 | 0 | 366.08 | 0 | 0 | 366.08 | 366.08 | 0
| 141 | BL65 | Sloup betonový J 10,5/6 pro VN bez výstroje | 0 | 8164.1846 | 0 | 2752.64 | 0 | 0 | 2752.64 | 2752.64 | 8164.1846
| 284 | BP496-D1 | Konzola Rovinná těžká, DBW225-na zemi demontáž materiálu do šrotu | 0 | 0 | 0 | 261.67 | 0 | 0 | 261.67 | 261.67 | 0
| 291 | 1522-D1 | Jiskřiště pro izolátor VPA, hrot ES,vč.univ.svorek do 110/22 AlFe -3x demontáž materiálu do šrotu | 0 | 0 | 0 | 520.845 | 0 | 0 | 520.845 | 520.845 | 0
| 31 | EB23 | Násyp zeminy vč.složení a rozprostření zem.tř.3-4 | 0 | 0 | 0 | 107.36 | 0 | 0 | 107.36 | 107.36 | 0
| 141 | BL65 | Sloup betonový J 10,5/6 pro VN bez výstroje | 0 | 8164.1846 | 0 | 2752.64 | 0 | 0 | 2752.64 | 2752.64 | 8164.1846
| 143 | BP23 | Tyč ptačí dosed 1300 Pařát III-na zemi | 0 | 513.6187 | 0 | 76.06 | 0 | 0 | 76.06 | 76.06 | 513.6187
| 27 | EC76 | Beton.základ C12/15 (B15) do 5m3 bez bedněn.-nakup.směs | 0 | 0 | 0 | 386.76 | 0 | 1564.0867 | 386.76 | 1950.8467 | 0
| 142 | BP01 | Konzola Pařát III nosná (lehká), JB180-225-na zemi | 0 | 5502.16 | 0 | 365.98 | 0 | 0 | 365.98 | 365.98 | 5502.16
| 32 | EN03 | Hutnění zeminy strojně,vrstva 20cm | 0 | 0 | 0 | 43.264 | 0 | 0 | 43.264 | 43.264 | 0
| 28 | EB25 | Odvoz zeminy vč.naložení,rozvozu,úpravy povrchu | 0 | 0 | 0 | 61.4664 | 0 | 0 | 61.4664 | 61.4664 | 0
| 29 | EB09 | Hloubení jámy pro sloup,kotvu strojně zem.tř.3-4 | 0 | 0 | 0 | 150.768 | 0 | 0 | 150.768 | 150.768 | 0
| 146 | BL66 | Sloup betonový J 12/6 pro VN bez výstroje | 0 | 9296.0446 | 0 | 2752.64 | 0 | 0 | 2752.64 | 2752.64 | 9296.0446
| 29 | EB09 | Hloubení jámy pro sloup,kotvu strojně zem.tř.3-4 | 0 | 0 | 0 | 205.212 | 0 | 0 | 205.212 | 205.212 | 0
| 194 | EC70 | Rozbourání betonového základu | 0 | 0 | 0 | 11371.1625 | 0 | 0 | 11371.1625 | 11371.1625 | 0
| 191 | BS55 | Kloub závěsný pro plastový izolátor (235191) v=6,5 | 0 | 968.07 | 0 | 0 | 0 | 0 | 0 | 0 | 968.07
| 32 | EN03 | Hutnění zeminy strojně,vrstva 20cm | 0 | 0 | 0 | 43.264 | 0 | 0 | 43.264 | 43.264 | 0
| 31 | EB23 | Násyp zeminy vč.složení a rozprostření zem.tř.3-4 | 0 | 0 | 0 | 107.36 | 0 | 0 | 107.36 | 107.36 | 0
| 32 | EN03 | Hutnění zeminy strojně,vrstva 20cm | 0 | 0 | 0 | 1103.232 | 0 | 0 | 1103.232 | 1103.232 | 0
| 192 | BU02 | Tabulka Výstražná + Zákazová smalt.na PS, PS-TS VN | 0 | 155.17 | 0 | 0 | 0 | 0 | 0 | 0 | 155.17
| 255 | 1392 | Řetězec Jk izol.plast. 3x95-120AlFe pro odpínač komorový,růžkový a odpín.Pařát | 0 | 4417.8 | 0 | 1264.11 | 0 | 20.52 | 1264.11 | 1284.63 | 4417.8
| 32 | EN03 | Hutnění zeminy strojně,vrstva 20cm | 0 | 0 | 0 | 1103.232 | 0 | 0 | 1103.232 | 1103.232 | 0
| 30 | EB17 | Odkop zeminy ručně zem.tř.3-4 | 0 | 0 | 0 | 366.08 | 0 | 0 | 366.08 | 366.08 | 0
| 177 | 1533 | Zemnící svod na sloup 12m-zem.páska,svorky SR02 a SR03 vč.mont.a upev.Bandimex | 0 | 303.8295 | 0 | 1454.88 | 0 | 0 | 1454.88 | 1454.88 | 303.8295
| 27 | EC76 | Beton.základ C12/15 (B15) do 5m3 bez bedněn.-nakup.směs | 0 | 0 | 0 | 515.68 | 0 | 2085.449 | 515.68 | 2601.129 | 0
| 21 | BP01 | Konzola Pařát III nosná (lehká), JB180-225-na zemi | 0 | 5502.16 | 0 | 365.98 | 0 | 0 | 365.98 | 365.98 | 5502.16
| 28 | EB25 | Odvoz zeminy vč.naložení,rozvozu,úpravy povrchu | 0 | 0 | 0 | 83.6626 | 0 | 0 | 83.6626 | 83.6626 | 0
| 29 | EB09 | Hloubení jámy pro sloup,kotvu strojně zem.tř.3-4 | 0 | 0 | 0 | 205.212 | 0 | 0 | 205.212 | 205.212 | 0
| 158 | EC70 | Rozbourání betonového základu | 0 | 0 | 0 | 2274.2325 | 0 | 0 | 2274.2325 | 2274.2325 | 0
| 157 | EN03 | Hutnění zeminy strojně,vrstva 20cm | 0 | 0 | 0 | 43.264 | 0 | 0 | 43.264 | 43.264 | 0
| 143 | BP23 | Tyč ptačí dosed 1300 Pařát III-na zemi | 0 | 513.6187 | 0 | 76.06 | 0 | 0 | 76.06 | 76.06 | 513.6187
| 32 | EN03 | Hutnění zeminy strojně,vrstva 20cm | 0 | 0 | 0 | 43.264 | 0 | 0 | 43.264 | 43.264 | 0
| 153 | 1302-D1 | Podpěrný izolátor VPA 135/8a,vč.šroubu M20x130 demontáž materiálu do šrotu | 0 | 0 | 0 | 84.075 | 0 | 0 | 84.075 | 84.075 | 0
| 29 | EB09 | Hloubení jámy pro sloup,kotvu strojně zem.tř.3-4 | 0 | 0 | 0 | 150.768 | 0 | 0 | 150.768 | 150.768 | 0
| 158 | EC70 | Rozbourání betonového základu | 0 | 0 | 0 | 1364.5395 | 0 | 0 | 1364.5395 | 1364.5395 | 0
| 157 | EN03 | Hutnění zeminy strojně,vrstva 20cm | 0 | 0 | 0 | 43.264 | 0 | 0 | 43.264 | 43.264 | 0
| 153 | 1302-D1 | Podpěrný izolátor VPA 135/8a,vč.šroubu M20x130 demontáž materiálu do šrotu | 0 | 0 | 0 | 84.075 | 0 | 0 | 84.075 | 84.075 | 0
| 298 | EA16 | Odstranění dřev.porostu,tvrdý,střed.hustý | 0 | 0 | 0 | 971.52 | 0 | 0 | 971.52 | 971.52 | 0
| 156 | EB23 | Násyp zeminy vč.složení a rozprostření zem.tř.3-4 | 0 | 0 | 0 | 107.36 | 0 | 0 | 107.36 | 107.36 | 0
| 270 | BP491-D1 | Konzola Rovinná lehká, JB180-na zemi demontáž materiálu do šrotu | 0 | 0 | 0 | 182.99 | 0 | 0 | 182.99 | 182.99 | 0
| 156 | EB23 | Násyp zeminy vč.složení a rozprostření zem.tř.3-4 | 0 | 0 | 0 | 107.36 | 0 | 0 | 107.36 | 107.36 | 0
| 145 | BT20 | Předformovaný vaz pro vodič AlFe 110/22 | 0 | 879.75 | 0 | 208.35 | 0 | 0 | 208.35 | 208.35 | 879.75
| 270 | BP491-D1 | Konzola Rovinná lehká, JB180-na zemi demontáž materiálu do šrotu | 0 | 0 | 0 | 182.99 | 0 | 0 | 182.99 | 182.99 | 0
| 153 | 1302-D1 | Podpěrný izolátor VPA 135/8a,vč.šroubu M20x130 demontáž materiálu do šrotu | 0 | 0 | 0 | 84.075 | 0 | 0 | 84.075 | 84.075 | 0
| 191 | BP84 | Kryt VPA proti ptactvu na šablonu | 0 | 271.4 | 0 | 193.8 | 0 | 0 | 193.8 | 193.8 | 271.4
| 30 | EB17 | Odkop zeminy ručně zem.tř.3-4 | 0 | 0 | 0 | 366.08 | 0 | 0 | 366.08 | 366.08 | 0
| 145 | BT20 | Předformovaný vaz pro vodič AlFe 110/22 | 0 | 879.75 | 0 | 208.35 | 0 | 0 | 208.35 | 208.35 | 879.75
| 156 | EB23 | Násyp zeminy vč.složení a rozprostření zem.tř.3-4 | 0 | 0 | 0 | 107.36 | 0 | 0 | 107.36 | 107.36 | 0
| 158 | EC70 | Rozbourání betonového základu | 0 | 0 | 0 | 1364.5395 | 0 | 0 | 1364.5395 | 1364.5395 | 0
| 154 | BT17-D1 | Třmenový vaz pro vodič AlFe 95-120,100/25, 110/22 demontáž materiálu do šrotu | 0 | 0 | 0 | 132.735 | 0 | 0 | 132.735 | 132.735 | 0
| 38 | BS56 | Kloub závěsný pro plastový izolátor (235191.1) v=8 | 0 | 2064 | 0 | 0 | 0 | 0 | 0 | 0 | 2064
| 30 | EB17 | Odkop zeminy ručně zem.tř.3-4 | 0 | 0 | 0 | 366.08 | 0 | 0 | 366.08 | 366.08 | 0
| 71 | BS06 | Izolátor VPA 135/8a,vč.šroubu M20x120-AlFe (Pařát I až III pro BO OPEX) | 0 | 449.64 | 0 | 56.05 | 0 | 0 | 56.05 | 56.05 | 449.64
| 299 | EA17 | Odstranění dřev.porostu,tvrdý,hustý | 0 | 0 | 0 | 821.92 | 0 | 0 | 821.92 | 821.92 | 0
| 32 | EN03 | Hutnění zeminy strojně,vrstva 20cm | 0 | 0 | 0 | 1103.232 | 0 | 0 | 1103.232 | 1103.232 | 0
| 28 | EB25 | Odvoz zeminy vč.naložení,rozvozu,úpravy povrchu | 0 | 0 | 0 | 247.573 | 0 | 0 | 247.573 | 247.573 | 0
| 298 | EA16 | Odstranění dřev.porostu,tvrdý,střed.hustý | 0 | 0 | 0 | 971.52 | 0 | 0 | 971.52 | 971.52 | 0
| 30 | EB17 | Odkop zeminy ručně zem.tř.3-4 | 0 | 0 | 0 | 366.08 | 0 | 0 | 366.08 | 366.08 | 0
| 23 | BT20 | Předformovaný vaz pro vodič AlFe 110/22 | 0 | 879.75 | 0 | 208.35 | 0 | 0 | 208.35 | 208.35 | 879.75
| 34 | BK50 | Žebřík na JB 12m | 0 | 1872.4787 | 0 | 203.08 | 0 | 0 | 203.08 | 203.08 | 1872.4787
| 145 | BT20 | Předformovaný vaz pro vodič AlFe 110/22 | 0 | 879.75 | 0 | 208.35 | 0 | 0 | 208.35 | 208.35 | 879.75
| 155 | EB17 | Odkop zeminy ručně zem.tř.3-4 | 0 | 0 | 0 | 366.08 | 0 | 0 | 366.08 | 366.08 | 0
| 155 | EB17 | Odkop zeminy ručně zem.tř.3-4 | 0 | 0 | 0 | 366.08 | 0 | 0 | 366.08 | 366.08 | 0
| 144 | BS09 | Izolátor VPAv 135/12/8aL,vč.šroubu M20x120-AlFe (Pařát I až III pro BO OPEX) | 0 | 1716.54 | 0 | 168.15 | 0 | 0 | 168.15 | 168.15 | 1716.54
| 161 | 1551 | Uzemnění zem.páskou 20m v zemi,vč.upevnění na bet.sloup a označení | 0 | 630.9641 | 0 | 1048.075 | 0 | 7.52 | 1048.075 | 1055.595 | 630.9641
| 141 | BL65 | Sloup betonový J 10,5/6 pro VN bez výstroje | 0 | 8164.1846 | 0 | 2752.64 | 0 | 0 | 2752.64 | 2752.64 | 8164.1846
| 298 | EA16 | Odstranění dřev.porostu,tvrdý,střed.hustý | 0 | 0 | 0 | 971.52 | 0 | 0 | 971.52 | 971.52 | 0
| 158 | EC70 | Rozbourání betonového základu | 0 | 0 | 0 | 1364.5395 | 0 | 0 | 1364.5395 | 1364.5395 | 0
| 156 | EB23 | Násyp zeminy vč.složení a rozprostření zem.tř.3-4 | 0 | 0 | 0 | 107.36 | 0 | 0 | 107.36 | 107.36 | 0
| 158 | EC70 | Rozbourání betonového základu | 0 | 0 | 0 | 1364.5395 | 0 | 0 | 1364.5395 | 1364.5395 | 0
| 157 | EN03 | Hutnění zeminy strojně,vrstva 20cm | 0 | 0 | 0 | 43.264 | 0 | 0 | 43.264 | 43.264 | 0
| 153 | 1302-D1 | Podpěrný izolátor VPA 135/8a,vč.šroubu M20x130 demontáž materiálu do šrotu | 0 | 0 | 0 | 84.075 | 0 | 0 | 84.075 | 84.075 | 0
| 145 | BT20 | Předformovaný vaz pro vodič AlFe 110/22 | 0 | 879.75 | 0 | 208.35 | 0 | 0 | 208.35 | 208.35 | 879.75
| 156 | EB23 | Násyp zeminy vč.složení a rozprostření zem.tř.3-4 | 0 | 0 | 0 | 107.36 | 0 | 0 | 107.36 | 107.36 | 0
| 298 | EA16 | Odstranění dřev.porostu,tvrdý,střed.hustý | 0 | 0 | 0 | 971.52 | 0 | 0 | 971.52 | 971.52 | 0
| 27 | EC76 | Beton.základ C12/15 (B15) do 5m3 bez bedněn.-nakup.směs | 0 | 0 | 0 | 386.76 | 0 | 1564.0867 | 386.76 | 1950.8467 | 0
| 143 | BP23 | Tyč ptačí dosed 1300 Pařát III-na zemi | 0 | 513.6187 | 0 | 76.06 | 0 | 0 | 76.06 | 76.06 | 513.6187
| 141 | BL65 | Sloup betonový J 10,5/6 pro VN bez výstroje | 0 | 8164.1846 | 0 | 2752.64 | 0 | 0 | 2752.64 | 2752.64 | 8164.1846
| 154 | BT17-D1 | Třmenový vaz pro vodič AlFe 95-120,100/25, 110/22 demontáž materiálu do šrotu | 0 | 0 | 0 | 132.735 | 0 | 0 | 132.735 | 132.735 | 0
| 298 | EA16 | Odstranění dřev.porostu,tvrdý,střed.hustý | 0 | 0 | 0 | 971.52 | 0 | 0 | 971.52 | 971.52 | 0
| 21 | BP01 | Konzola Pařát III nosná (lehká), JB180-225-na zemi | 0 | 5502.16 | 0 | 365.98 | 0 | 0 | 365.98 | 365.98 | 5502.16
| 170 | BP45-D1 | Konzola odbočná Přímá na DBV,225-250-na zemi demontáž materiálu do šrotu | 0 | 0 | 0 | 121.7 | 0 | 0 | 121.7 | 121.7 | 0
| 143 | 1461-D1 | Proudový spoj AlFe 35-120/Al 35-120 šroub.svorkou -3x demontáž materiálu do šrotu | 0 | 0 | 0 | 1029.075 | 0 | 0 | 1029.075 | 1029.075 | 0
| 157 | EN03 | Hutnění zeminy strojně,vrstva 20cm | 0 | 0 | 0 | 43.264 | 0 | 0 | 43.264 | 43.264 | 0
| 157 | EN03 | Hutnění zeminy strojně,vrstva 20cm | 0 | 0 | 0 | 43.264 | 0 | 0 | 43.264 | 43.264 | 0
| 157 | EN03 | Hutnění zeminy strojně,vrstva 20cm | 0 | 0 | 0 | 43.264 | 0 | 0 | 43.264 | 43.264 | 0
| 155 | EB17 | Odkop zeminy ručně zem.tř.3-4 | 0 | 0 | 0 | 366.08 | 0 | 0 | 366.08 | 366.08 | 0
| 153 | 1302-D1 | Podpěrný izolátor VPA 135/8a,vč.šroubu M20x130 demontáž materiálu do šrotu | 0 | 0 | 0 | 84.075 | 0 | 0 | 84.075 | 84.075 | 0
| 269 | BL65-D1 | Sloup betonový J 10,5/6 pro VN bez výstroje demontáž materiálu do šrotu | 0 | 0 | 0 | 1376.32 | 0 | 0 | 1376.32 | 1376.32 | 0
| 144 | BS09 | Izolátor VPAv 135/12/8aL,vč.šroubu M20x120-AlFe (Pařát I až III pro BO OPEX) | 0 | 1716.54 | 0 | 168.15 | 0 | 0 | 168.15 | 168.15 | 1716.54
| 145 | BT20 | Předformovaný vaz pro vodič AlFe 110/22 | 0 | 879.75 | 0 | 208.35 | 0 | 0 | 208.35 | 208.35 | 879.75
| 144 | BS09 | Izolátor VPAv 135/12/8aL,vč.šroubu M20x120-AlFe (Pařát I až III pro BO OPEX) | 0 | 1716.54 | 0 | 168.15 | 0 | 0 | 168.15 | 168.15 | 1716.54
| 24 | BP23 | Tyč ptačí dosed 1300 Pařát III-na zemi | 0 | 513.6187 | 0 | 76.06 | 0 | 0 | 76.06 | 76.06 | 513.6187
| 62 | EP26 | Hloubení rýhy 35x80cm strojně pro zemnící pásek zem.tř.3 | 0 | 0 | 0 | 2363.2 | 0 | 0 | 2363.2 | 2363.2 | 0
| 23 | BT20 | Předformovaný vaz pro vodič AlFe 110/22 | 0 | 879.75 | 0 | 208.35 | 0 | 0 | 208.35 | 208.35 | 879.75
| 24 | BP23 | Tyč ptačí dosed 1300 Pařát III-na zemi | 0 | 513.6187 | 0 | 76.06 | 0 | 0 | 76.06 | 76.06 | 513.6187
| 155 | EB17 | Odkop zeminy ručně zem.tř.3-4 | 0 | 0 | 0 | 366.08 | 0 | 0 | 366.08 | 366.08 | 0
| 309 | 1533-D1 | Zemnící svod na sloup 12m-zem.páska,svorky SR02 a SR03 vč.mont.a upev.Bandimex demontáž materiálu do šrotu | 0 | 0 | 0 | 727.44 | 0 | 0 | 727.44 | 727.44 | 0
| 298 | EA16 | Odstranění dřev.porostu,tvrdý,střed.hustý | 0 | 0 | 0 | 971.52 | 0 | 0 | 971.52 | 971.52 | 0
| 154 | BT17-D1 | Třmenový vaz pro vodič AlFe 95-120,100/25, 110/22 demontáž materiálu do šrotu | 0 | 0 | 0 | 132.735 | 0 | 0 | 132.735 | 132.735 | 0
| 156 | EB23 | Násyp zeminy vč.složení a rozprostření zem.tř.3-4 | 0 | 0 | 0 | 214.72 | 0 | 0 | 214.72 | 214.72 | 0
| 156 | EB23 | Násyp zeminy vč.složení a rozprostření zem.tř.3-4 | 0 | 0 | 0 | 107.36 | 0 | 0 | 107.36 | 107.36 | 0
| 143 | BP23 | Tyč ptačí dosed 1300 Pařát III-na zemi | 0 | 513.6187 | 0 | 76.06 | 0 | 0 | 76.06 | 76.06 | 513.6187
| 144 | BS09 | Izolátor VPAv 135/12/8aL,vč.šroubu M20x120-AlFe (Pařát I až III pro BO OPEX) | 0 | 1716.54 | 0 | 168.15 | 0 | 0 | 168.15 | 168.15 | 1716.54
| 156 | EB23 | Násyp zeminy vč.složení a rozprostření zem.tř.3-4 | 0 | 0 | 0 | 107.36 | 0 | 0 | 107.36 | 107.36 | 0
| 142 | BP01 | Konzola Pařát III nosná (lehká), JB180-225-na zemi | 0 | 5502.16 | 0 | 365.98 | 0 | 0 | 365.98 | 365.98 | 5502.16
| 157 | EN03 | Hutnění zeminy strojně,vrstva 20cm | 0 | 0 | 0 | 43.264 | 0 | 0 | 43.264 | 43.264 | 0
| 29 | EB09 | Hloubení jámy pro sloup,kotvu strojně zem.tř.3-4 | 0 | 0 | 0 | 205.212 | 0 | 0 | 205.212 | 205.212 | 0
| 265 | 1532-D1 | Zemnící svod na sloup 10,5m-zem.páska,svorky SR02 a SR03 vč.mont.a upev.Bandimex demontáž materiálu do šrotu | 0 | 0 | 0 | 596.82 | 0 | 0 | 596.82 | 596.82 | 0
| 32 | EN03 | Hutnění zeminy strojně,vrstva 20cm | 0 | 0 | 0 | 43.264 | 0 | 0 | 43.264 | 43.264 | 0
| 32 | EN03 | Hutnění zeminy strojně,vrstva 20cm | 0 | 0 | 0 | 1103.232 | 0 | 0 | 1103.232 | 1103.232 | 0
| 269 | BL65-D1 | Sloup betonový J 10,5/6 pro VN bez výstroje demontáž materiálu do šrotu | 0 | 0 | 0 | 1376.32 | 0 | 0 | 1376.32 | 1376.32 | 0
| 62 | EP26 | Hloubení rýhy 35x80cm strojně pro zemnící pásek zem.tř.3 | 0 | 0 | 0 | 2363.2 | 0 | 0 | 2363.2 | 2363.2 | 0
| 153 | 1302-D1 | Podpěrný izolátor VPA 135/8a,vč.šroubu M20x130 demontáž materiálu do šrotu | 0 | 0 | 0 | 84.075 | 0 | 0 | 84.075 | 84.075 | 0
| 270 | BP491-D1 | Konzola Rovinná lehká, JB180-na zemi demontáž materiálu do šrotu | 0 | 0 | 0 | 182.99 | 0 | 0 | 182.99 | 182.99 | 0
| 270 | BP491-D1 | Konzola Rovinná lehká, JB180-na zemi demontáž materiálu do šrotu | 0 | 0 | 0 | 182.99 | 0 | 0 | 182.99 | 182.99 | 0
| 154 | BT17-D1 | Třmenový vaz pro vodič AlFe 95-120,100/25, 110/22 demontáž materiálu do šrotu | 0 | 0 | 0 | 132.735 | 0 | 0 | 132.735 | 132.735 | 0
| 30 | EB17 | Odkop zeminy ručně zem.tř.3-4 | 0 | 0 | 0 | 366.08 | 0 | 0 | 366.08 | 366.08 | 0
| 141 | BL65 | Sloup betonový J 10,5/6 pro VN bez výstroje | 0 | 8164.1846 | 0 | 2752.64 | 0 | 0 | 2752.64 | 2752.64 | 8164.1846
| 27 | EC76 | Beton.základ C12/15 (B15) do 5m3 bez bedněn.-nakup.směs | 0 | 0 | 0 | 386.76 | 0 | 1564.0867 | 386.76 | 1950.8467 | 0
| 28 | EB25 | Odvoz zeminy vč.naložení,rozvozu,úpravy povrchu | 0 | 0 | 0 | 61.4664 | 0 | 0 | 61.4664 | 61.4664 | 0
| 141 | BL65 | Sloup betonový J 10,5/6 pro VN bez výstroje | 0 | 8164.1846 | 0 | 2752.64 | 0 | 0 | 2752.64 | 2752.64 | 8164.1846
| 32 | EN03 | Hutnění zeminy strojně,vrstva 20cm | 0 | 0 | 0 | 43.264 | 0 | 0 | 43.264 | 43.264 | 0
| 226 | BL55 | Sloup betonový D 12/12 pro VN bez výstroje | 0 | 31425.3446 | 0 | 5031.14 | 0 | 0 | 5031.14 | 5031.14 | 31425.3446
| 30 | EB17 | Odkop zeminy ručně zem.tř.3-4 | 0 | 0 | 0 | 366.08 | 0 | 0 | 366.08 | 366.08 | 0
| 204 | BS05 | Izolátor VPA 135/8a,vč.šroubu M20x40-AlFe (Pařát IV, boční nosník, praporec BZ) | 0 | 867.74 | 0 | 112.1 | 0 | 0 | 112.1 | 112.1 | 867.74
| 28 | EB25 | Odvoz zeminy vč.naložení,rozvozu,úpravy povrchu | 0 | 0 | 0 | 495.146 | 0 | 0 | 495.146 | 495.146 | 0
| 158 | EC70 | Rozbourání betonového základu | 0 | 0 | 0 | 1364.5395 | 0 | 0 | 1364.5395 | 1364.5395 | 0
| 29 | EB09 | Hloubení jámy pro sloup,kotvu strojně zem.tř.3-4 | 0 | 0 | 0 | 150.768 | 0 | 0 | 150.768 | 150.768 | 0
| 153 | 1302-D1 | Podpěrný izolátor VPA 135/8a,vč.šroubu M20x130 demontáž materiálu do šrotu | 0 | 0 | 0 | 84.075 | 0 | 0 | 84.075 | 84.075 | 0
| 142 | BP01 | Konzola Pařát III nosná (lehká), JB180-225-na zemi | 0 | 5502.16 | 0 | 365.98 | 0 | 0 | 365.98 | 365.98 | 5502.16
| 143 | BP23 | Tyč ptačí dosed 1300 Pařát III-na zemi | 0 | 513.6187 | 0 | 76.06 | 0 | 0 | 76.06 | 76.06 | 513.6187
| 154 | BT17-D1 | Třmenový vaz pro vodič AlFe 95-120,100/25, 110/22 demontáž materiálu do šrotu | 0 | 0 | 0 | 132.735 | 0 | 0 | 132.735 | 132.735 | 0
| 142 | BP01 | Konzola Pařát III nosná (lehká), JB180-225-na zemi | 0 | 5502.16 | 0 | 365.98 | 0 | 0 | 365.98 | 365.98 | 5502.16
| 29 | EB09 | Hloubení jámy pro sloup,kotvu strojně zem.tř.3-4 | 0 | 0 | 0 | 707.772 | 0 | 0 | 707.772 | 707.772 | 0
| 156 | EB23 | Násyp zeminy vč.složení a rozprostření zem.tř.3-4 | 0 | 0 | 0 | 107.36 | 0 | 0 | 107.36 | 107.36 | 0
| 23 | BT20 | Předformovaný vaz pro vodič AlFe 110/22 | 0 | 879.75 | 0 | 208.35 | 0 | 0 | 208.35 | 208.35 | 879.75
| 29 | EB09 | Hloubení jámy pro sloup,kotvu strojně zem.tř.3-4 | 0 | 0 | 0 | 339.228 | 0 | 0 | 339.228 | 339.228 | 0
| 142 | BP01 | Konzola Pařát III nosná (lehká), JB180-225-na zemi | 0 | 5502.16 | 0 | 365.98 | 0 | 0 | 365.98 | 365.98 | 5502.16
| 144 | BS09 | Izolátor VPAv 135/12/8aL,vč.šroubu M20x120-AlFe (Pařát I až III pro BO OPEX) | 0 | 1716.54 | 0 | 168.15 | 0 | 0 | 168.15 | 168.15 | 1716.54
| 30 | EB17 | Odkop zeminy ručně zem.tř.3-4 | 0 | 0 | 0 | 366.08 | 0 | 0 | 366.08 | 366.08 | 0
| 27 | EC76 | Beton.základ C12/15 (B15) do 5m3 bez bedněn.-nakup.směs | 0 | 0 | 0 | 2385.02 | 0 | 9645.2014 | 2385.02 | 12030.2214 | 0
| 41 | 1375 | Kotevní řetězce Jk 3x42/7-120mm2,izolátor plastový bez kotev.praporců | 0 | 2331.06 | 0 | 1146.51 | 0 | 20.52 | 1146.51 | 1167.03 | 2331.06
| 154 | BT17-D1 | Třmenový vaz pro vodič AlFe 95-120,100/25, 110/22 demontáž materiálu do šrotu | 0 | 0 | 0 | 132.735 | 0 | 0 | 132.735 | 132.735 | 0
| 32 | EN03 | Hutnění zeminy strojně,vrstva 20cm | 0 | 0 | 0 | 43.264 | 0 | 0 | 43.264 | 43.264 | 0
| 154 | BT17-D1 | Třmenový vaz pro vodič AlFe 95-120,100/25, 110/22 demontáž materiálu do šrotu | 0 | 0 | 0 | 132.735 | 0 | 0 | 132.735 | 132.735 | 0
| 32 | EN03 | Hutnění zeminy strojně,vrstva 20cm | 0 | 0 | 0 | 43.264 | 0 | 0 | 43.264 | 43.264 | 0
| 27 | EC76 | Beton.základ C12/15 (B15) do 5m3 bez bedněn.-nakup.směs | 0 | 0 | 0 | 386.76 | 0 | 1564.0867 | 386.76 | 1950.8467 | 0
| 29 | EB09 | Hloubení jámy pro sloup,kotvu strojně zem.tř.3-4 | 0 | 0 | 0 | 150.768 | 0 | 0 | 150.768 | 150.768 | 0
| 156 | EB23 | Násyp zeminy vč.složení a rozprostření zem.tř.3-4 | 0 | 0 | 0 | 107.36 | 0 | 0 | 107.36 | 107.36 | 0
| 157 | EN03 | Hutnění zeminy strojně,vrstva 20cm | 0 | 0 | 0 | 43.264 | 0 | 0 | 43.264 | 43.264 | 0
| 141 | BL65 | Sloup betonový J 10,5/6 pro VN bez výstroje | 0 | 8164.1846 | 0 | 2752.64 | 0 | 0 | 2752.64 | 2752.64 | 8164.1846
| 32 | EN03 | Hutnění zeminy strojně,vrstva 20cm | 0 | 0 | 0 | 43.264 | 0 | 0 | 43.264 | 43.264 | 0
| 275 | 1351-D1 | Kotevní řetězce Jk do 3x35mm2,izolátor 50/435 bez kotev.praporců demontáž materiálu do šrotu | 0 | 0 | 0 | 342.9075 | 0 | 0 | 342.9075 | 342.9075 | 0
| 28 | EB25 | Odvoz zeminy vč.naložení,rozvozu,úpravy povrchu | 0 | 0 | 0 | 61.4664 | 0 | 0 | 61.4664 | 61.4664 | 0
| 27 | EC76 | Beton.základ C12/15 (B15) do 5m3 bez bedněn.-nakup.směs | 0 | 0 | 0 | 386.76 | 0 | 1564.0867 | 386.76 | 1950.8467 | 0
| 31 | EB23 | Násyp zeminy vč.složení a rozprostření zem.tř.3-4 | 0 | 0 | 0 | 107.36 | 0 | 0 | 107.36 | 107.36 | 0
| 29 | EB09 | Hloubení jámy pro sloup,kotvu strojně zem.tř.3-4 | 0 | 0 | 0 | 150.768 | 0 | 0 | 150.768 | 150.768 | 0
| 93 | BT14 | Křížový vaz VPA pro šablony | 0 | 9.4051 | 0 | 265.47 | 0 | 0 | 265.47 | 265.47 | 9.4051
| 141 | BL65 | Sloup betonový J 10,5/6 pro VN bez výstroje | 0 | 8164.1846 | 0 | 2752.64 | 0 | 0 | 2752.64 | 2752.64 | 8164.1846
| 28 | EB25 | Odvoz zeminy vč.naložení,rozvozu,úpravy povrchu | 0 | 0 | 0 | 61.4664 | 0 | 0 | 61.4664 | 61.4664 | 0
| 30 | EB17 | Odkop zeminy ručně zem.tř.3-4 | 0 | 0 | 0 | 366.08 | 0 | 0 | 366.08 | 366.08 | 0
| 32 | EN03 | Hutnění zeminy strojně,vrstva 20cm | 0 | 0 | 0 | 43.264 | 0 | 0 | 43.264 | 43.264 | 0
| 31 | EB23 | Násyp zeminy vč.složení a rozprostření zem.tř.3-4 | 0 | 0 | 0 | 107.36 | 0 | 0 | 107.36 | 107.36 | 0
| 299 | EA17 | Odstranění dřev.porostu,tvrdý,hustý | 0 | 0 | 0 | 821.92 | 0 | 0 | 821.92 | 821.92 | 0
| 31 | EB23 | Násyp zeminy vč.složení a rozprostření zem.tř.3-4 | 0 | 0 | 0 | 107.36 | 0 | 0 | 107.36 | 107.36 | 0
| 251 | 1352-D1 | Kotevní řetězce Jk 3x42/7-120mm2,izolátor 50/435 bez kotev.praporců demontáž materiálu do šrotu | 0 | 0 | 0 | 948.0825 | 0 | 0 | 948.0825 | 948.0825 | 0
| 269 | BL65-D1 | Sloup betonový J 10,5/6 pro VN bez výstroje demontáž materiálu do šrotu | 0 | 0 | 0 | 1376.32 | 0 | 0 | 1376.32 | 1376.32 | 0
| 310 | BS05-D1 | Izolátor VPA 135/8a,vč.šroubu M20x40-AlFe (Pařát IV, boční nosník, praporec BZ) demontáž materiálu do šrotu | 0 | 0 | 0 | 56.05 | 0 | 0 | 56.05 | 56.05 | 0
| 253 | 1461-D1 | Proudový spoj AlFe 35-120/Al 35-120 šroub.svorkou -3x demontáž materiálu do šrotu | 0 | 0 | 0 | 1029.075 | 0 | 0 | 1029.075 | 1029.075 | 0
| 144 | BS09 | Izolátor VPAv 135/12/8aL,vč.šroubu M20x120-AlFe (Pařát I až III pro BO OPEX) | 0 | 1716.54 | 0 | 168.15 | 0 | 0 | 168.15 | 168.15 | 1716.54
| 144 | BS09 | Izolátor VPAv 135/12/8aL,vč.šroubu M20x120-AlFe (Pařát I až III pro BO OPEX) | 0 | 1716.54 | 0 | 168.15 | 0 | 0 | 168.15 | 168.15 | 1716.54
| 270 | BP491-D1 | Konzola Rovinná lehká, JB180-na zemi demontáž materiálu do šrotu | 0 | 0 | 0 | 182.99 | 0 | 0 | 182.99 | 182.99 | 0
| 156 | EB23 | Násyp zeminy vč.složení a rozprostření zem.tř.3-4 | 0 | 0 | 0 | 107.36 | 0 | 0 | 107.36 | 107.36 | 0
| 28 | EB25 | Odvoz zeminy vč.naložení,rozvozu,úpravy povrchu | 0 | 0 | 0 | 83.6626 | 0 | 0 | 83.6626 | 83.6626 | 0
| 21 | BP01 | Konzola Pařát III nosná (lehká), JB180-225-na zemi | 0 | 5502.16 | 0 | 365.98 | 0 | 0 | 365.98 | 365.98 | 5502.16
| 27 | EC76 | Beton.základ C12/15 (B15) do 5m3 bez bedněn.-nakup.směs | 0 | 0 | 0 | 515.68 | 0 | 2085.449 | 515.68 | 2601.129 | 0
| 142 | BP01 | Konzola Pařát III nosná (lehká), JB180-225-na zemi | 0 | 5502.16 | 0 | 365.98 | 0 | 0 | 365.98 | 365.98 | 5502.16
| 31 | EB23 | Násyp zeminy vč.složení a rozprostření zem.tř.3-4 | 0 | 0 | 0 | 107.36 | 0 | 0 | 107.36 | 107.36 | 0
| 29 | EB09 | Hloubení jámy pro sloup,kotvu strojně zem.tř.3-4 | 0 | 0 | 0 | 150.768 | 0 | 0 | 150.768 | 150.768 | 0
| 142 | BP01 | Konzola Pařát III nosná (lehká), JB180-225-na zemi | 0 | 5502.16 | 0 | 365.98 | 0 | 0 | 365.98 | 365.98 | 5502.16
| 144 | BS09 | Izolátor VPAv 135/12/8aL,vč.šroubu M20x120-AlFe (Pařát I až III pro BO OPEX) | 0 | 1716.54 | 0 | 168.15 | 0 | 0 | 168.15 | 168.15 | 1716.54
| 155 | EB17 | Odkop zeminy ručně zem.tř.3-4 | 0 | 0 | 0 | 366.08 | 0 | 0 | 366.08 | 366.08 | 0
| 154 | BT17-D1 | Třmenový vaz pro vodič AlFe 95-120,100/25, 110/22 demontáž materiálu do šrotu | 0 | 0 | 0 | 132.735 | 0 | 0 | 132.735 | 132.735 | 0
| 154 | BT17-D1 | Třmenový vaz pro vodič AlFe 95-120,100/25, 110/22 demontáž materiálu do šrotu | 0 | 0 | 0 | 132.735 | 0 | 0 | 132.735 | 132.735 | 0
| 270 | BP491-D1 | Konzola Rovinná lehká, JB180-na zemi demontáž materiálu do šrotu | 0 | 0 | 0 | 182.99 | 0 | 0 | 182.99 | 182.99 | 0
| 142 | BP01 | Konzola Pařát III nosná (lehká), JB180-225-na zemi | 0 | 5502.16 | 0 | 365.98 | 0 | 0 | 365.98 | 365.98 | 5502.16
| 266 | EC70 | Rozbourání betonového základu | 0 | 0 | 0 | 2274.2325 | 0 | 0 | 2274.2325 | 2274.2325 | 0
| 28 | EB25 | Odvoz zeminy vč.naložení,rozvozu,úpravy povrchu | 0 | 0 | 0 | 61.4664 | 0 | 0 | 61.4664 | 61.4664 | 0
| 259 | BL02-D1 | Sloup bet. J 10,5/6 pro ÚO a ÚV (REC) demontáž materiálu do šrotu | 0 | 0 | 0 | 5521.6025 | 0 | 0 | 5521.6025 | 5521.6025 | 0
| 28 | EB25 | Odvoz zeminy vč.naložení,rozvozu,úpravy povrchu | 0 | 0 | 0 | 61.4664 | 0 | 0 | 61.4664 | 61.4664 | 0
| 29 | EB09 | Hloubení jámy pro sloup,kotvu strojně zem.tř.3-4 | 0 | 0 | 0 | 150.768 | 0 | 0 | 150.768 | 150.768 | 0
| 145 | BT20 | Předformovaný vaz pro vodič AlFe 110/22 | 0 | 879.75 | 0 | 208.35 | 0 | 0 | 208.35 | 208.35 | 879.75
| 144 | BS09 | Izolátor VPAv 135/12/8aL,vč.šroubu M20x120-AlFe (Pařát I až III pro BO OPEX) | 0 | 1716.54 | 0 | 168.15 | 0 | 0 | 168.15 | 168.15 | 1716.54
| 144 | BS09 | Izolátor VPAv 135/12/8aL,vč.šroubu M20x120-AlFe (Pařát I až III pro BO OPEX) | 0 | 1716.54 | 0 | 168.15 | 0 | 0 | 168.15 | 168.15 | 1716.54
| 30 | EB17 | Odkop zeminy ručně zem.tř.3-4 | 0 | 0 | 0 | 366.08 | 0 | 0 | 366.08 | 366.08 | 0
| 143 | BP23 | Tyč ptačí dosed 1300 Pařát III-na zemi | 0 | 513.6187 | 0 | 76.06 | 0 | 0 | 76.06 | 76.06 | 513.6187
| 31 | EB23 | Násyp zeminy vč.složení a rozprostření zem.tř.3-4 | 0 | 0 | 0 | 107.36 | 0 | 0 | 107.36 | 107.36 | 0
| 145 | BT20 | Předformovaný vaz pro vodič AlFe 110/22 | 0 | 879.75 | 0 | 208.35 | 0 | 0 | 208.35 | 208.35 | 879.75
| 291 | 1522-D1 | Jiskřiště pro izolátor VPA, hrot ES,vč.univ.svorek do 110/22 AlFe -3x demontáž materiálu do šrotu | 0 | 0 | 0 | 520.845 | 0 | 0 | 520.845 | 520.845 | 0
| 146 | BL66 | Sloup betonový J 12/6 pro VN bez výstroje | 0 | 9296.0446 | 0 | 2752.64 | 0 | 0 | 2752.64 | 2752.64 | 9296.0446
| 34 | BK50 | Žebřík na JB 12m | 0 | 1872.4787 | 0 | 203.08 | 0 | 0 | 203.08 | 203.08 | 1872.4787
| 157 | EN03 | Hutnění zeminy strojně,vrstva 20cm | 0 | 0 | 0 | 43.264 | 0 | 0 | 43.264 | 43.264 | 0
| 157 | EN03 | Hutnění zeminy strojně,vrstva 20cm | 0 | 0 | 0 | 43.264 | 0 | 0 | 43.264 | 43.264 | 0
| 269 | BL65-D1 | Sloup betonový J 10,5/6 pro VN bez výstroje demontáž materiálu do šrotu | 0 | 0 | 0 | 1376.32 | 0 | 0 | 1376.32 | 1376.32 | 0
| 269 | BL65-D1 | Sloup betonový J 10,5/6 pro VN bez výstroje demontáž materiálu do šrotu | 0 | 0 | 0 | 1376.32 | 0 | 0 | 1376.32 | 1376.32 | 0
| 144 | BS09 | Izolátor VPAv 135/12/8aL,vč.šroubu M20x120-AlFe (Pařát I až III pro BO OPEX) | 0 | 1716.54 | 0 | 168.15 | 0 | 0 | 168.15 | 168.15 | 1716.54
| 21 | BP01 | Konzola Pařát III nosná (lehká), JB180-225-na zemi | 0 | 5502.16 | 0 | 365.98 | 0 | 0 | 365.98 | 365.98 | 5502.16
| 158 | EC70 | Rozbourání betonového základu | 0 | 0 | 0 | 11371.1625 | 0 | 0 | 11371.1625 | 11371.1625 | 0
| 269 | BL65-D1 | Sloup betonový J 10,5/6 pro VN bez výstroje demontáž materiálu do šrotu | 0 | 0 | 0 | 1376.32 | 0 | 0 | 1376.32 | 1376.32 | 0
| 153 | 1302-D1 | Podpěrný izolátor VPA 135/8a,vč.šroubu M20x130 demontáž materiálu do šrotu | 0 | 0 | 0 | 84.075 | 0 | 0 | 84.075 | 84.075 | 0
| 269 | BL65-D1 | Sloup betonový J 10,5/6 pro VN bez výstroje demontáž materiálu do šrotu | 0 | 0 | 0 | 1376.32 | 0 | 0 | 1376.32 | 1376.32 | 0
| 158 | EC70 | Rozbourání betonového základu | 0 | 0 | 0 | 1364.5395 | 0 | 0 | 1364.5395 | 1364.5395 | 0
| 269 | BL65-D1 | Sloup betonový J 10,5/6 pro VN bez výstroje demontáž materiálu do šrotu | 0 | 0 | 0 | 1376.32 | 0 | 0 | 1376.32 | 1376.32 | 0
| 265 | 1532-D1 | Zemnící svod na sloup 10,5m-zem.páska,svorky SR02 a SR03 vč.mont.a upev.Bandimex demontáž materiálu do šrotu | 0 | 0 | 0 | 596.82 | 0 | 0 | 596.82 | 596.82 | 0
| 181 | EQ05 | Provizorní úprava terénu zeminou tř.3 | 0 | 0 | 0 | 579828.48 | 0 | 0 | 579828.48 | 579828.48 | 0
| 193 | BU44 | Odrez.a 3x syntetický nátěr ocel.součástí VN ve výšce | 0 | 0 | 0 | 12700.8 | 0 | 4694.368 | 12700.8 | 17395.168 | 0
| 154 | BT17-D1 | Třmenový vaz pro vodič AlFe 95-120,100/25, 110/22 demontáž materiálu do šrotu | 0 | 0 | 0 | 132.735 | 0 | 0 | 132.735 | 132.735 | 0
| 145 | BT20 | Předformovaný vaz pro vodič AlFe 110/22 | 0 | 879.75 | 0 | 208.35 | 0 | 0 | 208.35 | 208.35 | 879.75
| 31 | EB23 | Násyp zeminy vč.složení a rozprostření zem.tř.3-4 | 0 | 0 | 0 | 107.36 | 0 | 0 | 107.36 | 107.36 | 0
| 299 | EA17 | Odstranění dřev.porostu,tvrdý,hustý | 0 | 0 | 0 | 821.92 | 0 | 0 | 821.92 | 821.92 | 0
| 156 | EB23 | Násyp zeminy vč.složení a rozprostření zem.tř.3-4 | 0 | 0 | 0 | 107.36 | 0 | 0 | 107.36 | 107.36 | 0
| 30 | EB17 | Odkop zeminy ručně zem.tř.3-4 | 0 | 0 | 0 | 366.08 | 0 | 0 | 366.08 | 366.08 | 0
| 29 | EB09 | Hloubení jámy pro sloup,kotvu strojně zem.tř.3-4 | 0 | 0 | 0 | 150.768 | 0 | 0 | 150.768 | 150.768 | 0
| 141 | BL65 | Sloup betonový J 10,5/6 pro VN bez výstroje | 0 | 8164.1846 | 0 | 2752.64 | 0 | 0 | 2752.64 | 2752.64 | 8164.1846
| 156 | EB23 | Násyp zeminy vč.složení a rozprostření zem.tř.3-4 | 0 | 0 | 0 | 107.36 | 0 | 0 | 107.36 | 107.36 | 0
| 142 | BP01 | Konzola Pařát III nosná (lehká), JB180-225-na zemi | 0 | 5502.16 | 0 | 365.98 | 0 | 0 | 365.98 | 365.98 | 5502.16
| 143 | BP23 | Tyč ptačí dosed 1300 Pařát III-na zemi | 0 | 513.6187 | 0 | 76.06 | 0 | 0 | 76.06 | 76.06 | 513.6187
| 143 | BP23 | Tyč ptačí dosed 1300 Pařát III-na zemi | 0 | 513.6187 | 0 | 76.06 | 0 | 0 | 76.06 | 76.06 | 513.6187
| 144 | BS09 | Izolátor VPAv 135/12/8aL,vč.šroubu M20x120-AlFe (Pařát I až III pro BO OPEX) | 0 | 1716.54 | 0 | 168.15 | 0 | 0 | 168.15 | 168.15 | 1716.54
| 41 | 1375 | Kotevní řetězce Jk 3x42/7-120mm2,izolátor plastový bez kotev.praporců | 0 | 3496.59 | 0 | 1719.765 | 0 | 30.78 | 1719.765 | 1750.545 | 3496.59
| 155 | EB17 | Odkop zeminy ručně zem.tř.3-4 | 0 | 0 | 0 | 366.08 | 0 | 0 | 366.08 | 366.08 | 0
| 34 | BK50 | Žebřík na JB 12m | 0 | 1872.4787 | 0 | 203.08 | 0 | 0 | 203.08 | 203.08 | 1872.4787
| 145 | BT20 | Předformovaný vaz pro vodič AlFe 110/22 | 0 | 879.75 | 0 | 208.35 | 0 | 0 | 208.35 | 208.35 | 879.75
| 158 | EC70 | Rozbourání betonového základu | 0 | 0 | 0 | 1364.5395 | 0 | 0 | 1364.5395 | 1364.5395 | 0
| 192 | BS06 | Izolátor VPA 135/8a,vč.šroubu M20x120-AlFe (Pařát I až III pro BO OPEX) | 0 | 449.64 | 0 | 56.05 | 0 | 0 | 56.05 | 56.05 | 449.64
| 30 | EB17 | Odkop zeminy ručně zem.tř.3-4 | 0 | 0 | 0 | 366.08 | 0 | 0 | 366.08 | 366.08 | 0
| 31 | EB23 | Násyp zeminy vč.složení a rozprostření zem.tř.3-4 | 0 | 0 | 0 | 107.36 | 0 | 0 | 107.36 | 107.36 | 0
| 30 | EB17 | Odkop zeminy ručně zem.tř.3-4 | 0 | 0 | 0 | 366.08 | 0 | 0 | 366.08 | 366.08 | 0
| 105 | BS56 | Kloub závěsný pro plastový izolátor (235191.1) v=8 | 0 | 3096 | 0 | 0 | 0 | 0 | 0 | 0 | 3096
| 93 | BT14 | Křížový vaz VPA pro šablony | 0 | 15.6751 | 0 | 442.45 | 0 | 0 | 442.45 | 442.45 | 15.6751
| 29 | EB09 | Hloubení jámy pro sloup,kotvu strojně zem.tř.3-4 | 0 | 0 | 0 | 820.848 | 0 | 0 | 820.848 | 820.848 | 0
| 298 | EA16 | Odstranění dřev.porostu,tvrdý,střed.hustý | 0 | 0 | 0 | 971.52 | 0 | 0 | 971.52 | 971.52 | 0
| 298 | EA16 | Odstranění dřev.porostu,tvrdý,střed.hustý | 0 | 0 | 0 | 971.52 | 0 | 0 | 971.52 | 971.52 | 0
| 31 | EB23 | Násyp zeminy vč.složení a rozprostření zem.tř.3-4 | 0 | 0 | 0 | 107.36 | 0 | 0 | 107.36 | 107.36 | 0
| 29 | EB09 | Hloubení jámy pro sloup,kotvu strojně zem.tř.3-4 | 0 | 0 | 0 | 150.768 | 0 | 0 | 150.768 | 150.768 | 0
| 28 | EB25 | Odvoz zeminy vč.naložení,rozvozu,úpravy povrchu | 0 | 0 | 0 | 61.4664 | 0 | 0 | 61.4664 | 61.4664 | 0
| 27 | EC76 | Beton.základ C12/15 (B15) do 5m3 bez bedněn.-nakup.směs | 0 | 0 | 0 | 386.76 | 0 | 1564.0867 | 386.76 | 1950.8467 | 0
| 23 | BT20 | Předformovaný vaz pro vodič AlFe 110/22 | 0 | 879.75 | 0 | 208.35 | 0 | 0 | 208.35 | 208.35 | 879.75
| 27 | EC76 | Beton.základ C12/15 (B15) do 5m3 bez bedněn.-nakup.směs | 0 | 0 | 0 | 515.68 | 0 | 2085.449 | 515.68 | 2601.129 | 0
| 22 | BS09 | Izolátor VPAv 135/12/8aL,vč.šroubu M20x120-AlFe (Pařát I až III pro BO OPEX) | 0 | 1716.54 | 0 | 168.15 | 0 | 0 | 168.15 | 168.15 | 1716.54
| 165 | 1555 | Rozšíření uzemnění 20m pásky a 4šrouby | 0 | 527.4564 | 0 | 560.3 | 0 | 16.6 | 560.3 | 576.9 | 527.4564
| 31 | EB23 | Násyp zeminy vč.složení a rozprostření zem.tř.3-4 | 0 | 0 | 0 | 107.36 | 0 | 0 | 107.36 | 107.36 | 0
| 34 | BK50 | Žebřík na JB 12m | 0 | 1872.4787 | 0 | 203.08 | 0 | 0 | 203.08 | 203.08 | 1872.4787
| 28 | EB25 | Odvoz zeminy vč.naložení,rozvozu,úpravy povrchu | 0 | 0 | 0 | 61.4664 | 0 | 0 | 61.4664 | 61.4664 | 0
| 23 | BT20 | Předformovaný vaz pro vodič AlFe 110/22 | 0 | 879.75 | 0 | 208.35 | 0 | 0 | 208.35 | 208.35 | 879.75
| 31 | EB23 | Násyp zeminy vč.složení a rozprostření zem.tř.3-4 | 0 | 0 | 0 | 107.36 | 0 | 0 | 107.36 | 107.36 | 0
| 23 | BT20 | Předformovaný vaz pro vodič AlFe 110/22 | 0 | 879.75 | 0 | 208.35 | 0 | 0 | 208.35 | 208.35 | 879.75
| 27 | EC76 | Beton.základ C12/15 (B15) do 5m3 bez bedněn.-nakup.směs | 0 | 0 | 0 | 515.68 | 0 | 2085.449 | 515.68 | 2601.129 | 0
| 154 | BT17-D1 | Třmenový vaz pro vodič AlFe 95-120,100/25, 110/22 demontáž materiálu do šrotu | 0 | 0 | 0 | 132.735 | 0 | 0 | 132.735 | 132.735 | 0
| 31 | EB23 | Násyp zeminy vč.složení a rozprostření zem.tř.3-4 | 0 | 0 | 0 | 107.36 | 0 | 0 | 107.36 | 107.36 | 0
| 21 | BP01 | Konzola Pařát III nosná (lehká), JB180-225-na zemi | 0 | 5502.16 | 0 | 365.98 | 0 | 0 | 365.98 | 365.98 | 5502.16
| 24 | BP23 | Tyč ptačí dosed 1300 Pařát III-na zemi | 0 | 513.6187 | 0 | 76.06 | 0 | 0 | 76.06 | 76.06 | 513.6187
| 28 | EB25 | Odvoz zeminy vč.naložení,rozvozu,úpravy povrchu | 0 | 0 | 0 | 83.6626 | 0 | 0 | 83.6626 | 83.6626 | 0
| 28 | EB25 | Odvoz zeminy vč.naložení,rozvozu,úpravy povrchu | 0 | 0 | 0 | 83.6626 | 0 | 0 | 83.6626 | 83.6626 | 0
| 29 | EB09 | Hloubení jámy pro sloup,kotvu strojně zem.tř.3-4 | 0 | 0 | 0 | 205.212 | 0 | 0 | 205.212 | 205.212 | 0
| 22 | BS09 | Izolátor VPAv 135/12/8aL,vč.šroubu M20x120-AlFe (Pařát I až III pro BO OPEX) | 0 | 1716.54 | 0 | 168.15 | 0 | 0 | 168.15 | 168.15 | 1716.54
| 201 | BP19 | Nosník boční Pařát II-III pro VPA-na zemi | 0 | 490.2 | 0 | 64.86 | 0 | 0 | 64.86 | 64.86 | 490.2
| 220 | 1401-D2 | Lano AlFe 3x42/7,vč.spojek demontáž materiálu k opětnému | 0 | 0 | 0 | 1657.7804 | 0 | 0 | 1657.7804 | 1657.7804 | 0
| 101 | 1461 | Proudový spoj AlFe 35-120/Al 35-120 šroub.svorkou -3x | 0 | 414.84 | 0 | 2058.15 | 0 | 0 | 2058.15 | 2058.15 | 414.84
| 153 | 1302-D1 | Podpěrný izolátor VPA 135/8a,vč.šroubu M20x130 demontáž materiálu do šrotu | 0 | 0 | 0 | 84.075 | 0 | 0 | 84.075 | 84.075 | 0
| 157 | EN03 | Hutnění zeminy strojně,vrstva 20cm | 0 | 0 | 0 | 43.264 | 0 | 0 | 43.264 | 43.264 | 0
| 257 | 1392-D1 | Řetězec Jk izol.plast. 3x95-120AlFe pro odpínač komorový,růžkový a odpín.Pařát demontáž materiálu do šrotu | 0 | 0 | 0 | 632.055 | 0 | 0 | 632.055 | 632.055 | 0
| 158 | EC70 | Rozbourání betonového základu | 0 | 0 | 0 | 2274.2325 | 0 | 0 | 2274.2325 | 2274.2325 | 0
| 155 | EB17 | Odkop zeminy ručně zem.tř.3-4 | 0 | 0 | 0 | 366.08 | 0 | 0 | 366.08 | 366.08 | 0
| 156 | EB23 | Násyp zeminy vč.složení a rozprostření zem.tř.3-4 | 0 | 0 | 0 | 107.36 | 0 | 0 | 107.36 | 107.36 | 0
| 157 | EN03 | Hutnění zeminy strojně,vrstva 20cm | 0 | 0 | 0 | 86.528 | 0 | 0 | 86.528 | 86.528 | 0
| 144 | BS09 | Izolátor VPAv 135/12/8aL,vč.šroubu M20x120-AlFe (Pařát I až III pro BO OPEX) | 0 | 1716.54 | 0 | 168.15 | 0 | 0 | 168.15 | 168.15 | 1716.54
| 154 | BT17-D1 | Třmenový vaz pro vodič AlFe 95-120,100/25, 110/22 demontáž materiálu do šrotu | 0 | 0 | 0 | 132.735 | 0 | 0 | 132.735 | 132.735 | 0
| 27 | EC76 | Beton.základ C12/15 (B15) do 5m3 bez bedněn.-nakup.směs | 0 | 0 | 0 | 386.76 | 0 | 1564.0867 | 386.76 | 1950.8467 | 0
| 145 | BT20 | Předformovaný vaz pro vodič AlFe 110/22 | 0 | 879.75 | 0 | 208.35 | 0 | 0 | 208.35 | 208.35 | 879.75
| 155 | EB17 | Odkop zeminy ručně zem.tř.3-4 | 0 | 0 | 0 | 366.08 | 0 | 0 | 366.08 | 366.08 | 0
| 258 | BL34-D1 | Kab.oko 120mm2 M12 pro AlFe95/6, JIV120, resp.ukon.na pojist.VN stož.TS demontáž materiálu do šrotu | 0 | 0 | 0 | 527.55 | 0 | 0 | 527.55 | 527.55 | 0
| 270 | BP491-D1 | Konzola Rovinná lehká, JB180-na zemi demontáž materiálu do šrotu | 0 | 0 | 0 | 182.99 | 0 | 0 | 182.99 | 182.99 | 0
| 28 | EB25 | Odvoz zeminy vč.naložení,rozvozu,úpravy povrchu | 0 | 0 | 0 | 61.4664 | 0 | 0 | 61.4664 | 61.4664 | 0
| 299 | EA17 | Odstranění dřev.porostu,tvrdý,hustý | 0 | 0 | 0 | 821.92 | 0 | 0 | 821.92 | 821.92 | 0
| 154 | BT17-D1 | Třmenový vaz pro vodič AlFe 95-120,100/25, 110/22 demontáž materiálu do šrotu | 0 | 0 | 0 | 132.735 | 0 | 0 | 132.735 | 132.735 | 0
| 159 | BP492-D1 | Konzola Rovinná lehká, JB225-na zemi demontáž materiálu do šrotu | 0 | 0 | 0 | 182.99 | 0 | 0 | 182.99 | 182.99 | 0
| 157 | EN03 | Hutnění zeminy strojně,vrstva 20cm | 0 | 0 | 0 | 43.264 | 0 | 0 | 43.264 | 43.264 | 0
| 143 | BP23 | Tyč ptačí dosed 1300 Pařát III-na zemi | 0 | 513.6187 | 0 | 76.06 | 0 | 0 | 76.06 | 76.06 | 513.6187
| 269 | BL65-D1 | Sloup betonový J 10,5/6 pro VN bez výstroje demontáž materiálu do šrotu | 0 | 0 | 0 | 1376.32 | 0 | 0 | 1376.32 | 1376.32 | 0
| 29 | EB09 | Hloubení jámy pro sloup,kotvu strojně zem.tř.3-4 | 0 | 0 | 0 | 150.768 | 0 | 0 | 150.768 | 150.768 | 0
| 30 | EB17 | Odkop zeminy ručně zem.tř.3-4 | 0 | 0 | 0 | 366.08 | 0 | 0 | 366.08 | 366.08 | 0
| 31 | EB23 | Násyp zeminy vč.složení a rozprostření zem.tř.3-4 | 0 | 0 | 0 | 107.36 | 0 | 0 | 107.36 | 107.36 | 0
| 145 | BT20 | Předformovaný vaz pro vodič AlFe 110/22 | 0 | 879.75 | 0 | 208.35 | 0 | 0 | 208.35 | 208.35 | 879.75
| 31 | EB23 | Násyp zeminy vč.složení a rozprostření zem.tř.3-4 | 0 | 0 | 0 | 107.36 | 0 | 0 | 107.36 | 107.36 | 0
| 30 | EB17 | Odkop zeminy ručně zem.tř.3-4 | 0 | 0 | 0 | 366.08 | 0 | 0 | 366.08 | 366.08 | 0
| 145 | BT20 | Předformovaný vaz pro vodič AlFe 110/22 | 0 | 879.75 | 0 | 208.35 | 0 | 0 | 208.35 | 208.35 | 879.75
| 144 | BS09 | Izolátor VPAv 135/12/8aL,vč.šroubu M20x120-AlFe (Pařát I až III pro BO OPEX) | 0 | 1716.54 | 0 | 168.15 | 0 | 0 | 168.15 | 168.15 | 1716.54
| 145 | BT20 | Předformovaný vaz pro vodič AlFe 110/22 | 0 | 879.75 | 0 | 208.35 | 0 | 0 | 208.35 | 208.35 | 879.75
| 30 | EB17 | Odkop zeminy ručně zem.tř.3-4 | 0 | 0 | 0 | 366.08 | 0 | 0 | 366.08 | 366.08 | 0
| 27 | EC76 | Beton.základ C12/15 (B15) do 5m3 bez bedněn.-nakup.směs | 0 | 0 | 0 | 386.76 | 0 | 1564.0867 | 386.76 | 1950.8467 | 0
| 22 | BS09 | Izolátor VPAv 135/12/8aL,vč.šroubu M20x120-AlFe (Pařát I až III pro BO OPEX) | 0 | 1716.54 | 0 | 168.15 | 0 | 0 | 168.15 | 168.15 | 1716.54
| 31 | EB23 | Násyp zeminy vč.složení a rozprostření zem.tř.3-4 | 0 | 0 | 0 | 107.36 | 0 | 0 | 107.36 | 107.36 | 0
| 269 | BL65-D1 | Sloup betonový J 10,5/6 pro VN bez výstroje demontáž materiálu do šrotu | 0 | 0 | 0 | 1376.32 | 0 | 0 | 1376.32 | 1376.32 | 0
| 29 | EB09 | Hloubení jámy pro sloup,kotvu strojně zem.tř.3-4 | 0 | 0 | 0 | 150.768 | 0 | 0 | 150.768 | 150.768 | 0
| 27 | EC76 | Beton.základ C12/15 (B15) do 5m3 bez bedněn.-nakup.směs | 0 | 0 | 0 | 386.76 | 0 | 1564.0867 | 386.76 | 1950.8467 | 0
| 32 | EN03 | Hutnění zeminy strojně,vrstva 20cm | 0 | 0 | 0 | 43.264 | 0 | 0 | 43.264 | 43.264 | 0
| 270 | BP491-D1 | Konzola Rovinná lehká, JB180-na zemi demontáž materiálu do šrotu | 0 | 0 | 0 | 182.99 | 0 | 0 | 182.99 | 182.99 | 0
| 142 | BP01 | Konzola Pařát III nosná (lehká), JB180-225-na zemi | 0 | 5502.16 | 0 | 365.98 | 0 | 0 | 365.98 | 365.98 | 5502.16
| 337 | BT14-D2 | Křížový vaz VPA pro šablony demontáž materiálu k opětnému | 0 | 0 | 0 | 6875.673 | 0 | 0 | 6875.673 | 6875.673 | 0
| 32 | EN03 | Hutnění zeminy strojně,vrstva 20cm | 0 | 0 | 0 | 43.264 | 0 | 0 | 43.264 | 43.264 | 0
| 145 | BT20 | Předformovaný vaz pro vodič AlFe 110/22 | 0 | 879.75 | 0 | 208.35 | 0 | 0 | 208.35 | 208.35 | 879.75
| 143 | BP23 | Tyč ptačí dosed 1300 Pařát III-na zemi | 0 | 513.6187 | 0 | 76.06 | 0 | 0 | 76.06 | 76.06 | 513.6187
| 144 | BS09 | Izolátor VPAv 135/12/8aL,vč.šroubu M20x120-AlFe (Pařát I až III pro BO OPEX) | 0 | 1716.54 | 0 | 168.15 | 0 | 0 | 168.15 | 168.15 | 1716.54
| 270 | BP491-D1 | Konzola Rovinná lehká, JB180-na zemi demontáž materiálu do šrotu | 0 | 0 | 0 | 182.99 | 0 | 0 | 182.99 | 182.99 | 0
| 30 | EB17 | Odkop zeminy ručně zem.tř.3-4 | 0 | 0 | 0 | 366.08 | 0 | 0 | 366.08 | 366.08 | 0
| 161 | 1551 | Uzemnění zem.páskou 20m v zemi,vč.upevnění na bet.sloup a označení | 0 | 630.9641 | 0 | 1048.075 | 0 | 7.52 | 1048.075 | 1055.595 | 630.9641
| 180 | BU12 | Tabulka výstr.smalt.na bet.sloup VN,vč.upevnění | 0 | 100.2346 | 0 | 78.4 | 0 | 0 | 78.4 | 78.4 | 100.2346
| 30 | EB17 | Odkop zeminy ručně zem.tř.3-4 | 0 | 0 | 0 | 366.08 | 0 | 0 | 366.08 | 366.08 | 0
| 179 | BL09-D2 | Montáž ÚO nebo ÚV na stávající sloup (při rekonstrukci) demontáž materiálu k opětnému | 0 | 0 | 0 | 5840.457 | 0 | 0 | 5840.457 | 5840.457 | 0
| 27 | EC76 | Beton.základ C12/15 (B15) do 5m3 bez bedněn.-nakup.směs | 0 | 0 | 0 | 386.76 | 0 | 1564.0867 | 386.76 | 1950.8467 | 0
| 143 | BP23 | Tyč ptačí dosed 1300 Pařát III-na zemi | 0 | 513.6187 | 0 | 76.06 | 0 | 0 | 76.06 | 76.06 | 513.6187
| 154 | BT17-D1 | Třmenový vaz pro vodič AlFe 95-120,100/25, 110/22 demontáž materiálu do šrotu | 0 | 0 | 0 | 132.735 | 0 | 0 | 132.735 | 132.735 | 0
| 215 | BK52 | Žebřík na DBW 12m | 0 | 2409.9787 | 0 | 203.08 | 0 | 0 | 203.08 | 203.08 | 2409.9787
| 153 | 1302-D1 | Podpěrný izolátor VPA 135/8a,vč.šroubu M20x130 demontáž materiálu do šrotu | 0 | 0 | 0 | 84.075 | 0 | 0 | 84.075 | 84.075 | 0
| 154 | BT17-D1 | Třmenový vaz pro vodič AlFe 95-120,100/25, 110/22 demontáž materiálu do šrotu | 0 | 0 | 0 | 132.735 | 0 | 0 | 132.735 | 132.735 | 0
| 159 | BP492-D1 | Konzola Rovinná lehká, JB225-na zemi demontáž materiálu do šrotu | 0 | 0 | 0 | 182.99 | 0 | 0 | 182.99 | 182.99 | 0
| 253 | 1461-D1 | Proudový spoj AlFe 35-120/Al 35-120 šroub.svorkou -3x demontáž materiálu do šrotu | 0 | 0 | 0 | 1029.075 | 0 | 0 | 1029.075 | 1029.075 | 0
| 156 | EB23 | Násyp zeminy vč.složení a rozprostření zem.tř.3-4 | 0 | 0 | 0 | 107.36 | 0 | 0 | 107.36 | 107.36 | 0
| 299 | EA17 | Odstranění dřev.porostu,tvrdý,hustý | 0 | 0 | 0 | 821.92 | 0 | 0 | 821.92 | 821.92 | 0
| 158 | EC70 | Rozbourání betonového základu | 0 | 0 | 0 | 11371.1625 | 0 | 0 | 11371.1625 | 11371.1625 | 0
| 269 | BL65-D1 | Sloup betonový J 10,5/6 pro VN bez výstroje demontáž materiálu do šrotu | 0 | 0 | 0 | 1376.32 | 0 | 0 | 1376.32 | 1376.32 | 0
| 32 | EN03 | Hutnění zeminy strojně,vrstva 20cm | 0 | 0 | 0 | 43.264 | 0 | 0 | 43.264 | 43.264 | 0
| 154 | 1532 | Zemnící svod na sloup 10,5m-zem.páska,svorky SR02 a SR03 vč.mont.a upev.Bandimex | 0 | 256.5977 | 0 | 1193.64 | 0 | 0 | 1193.64 | 1193.64 | 256.5977
| 29 | EB09 | Hloubení jámy pro sloup,kotvu strojně zem.tř.3-4 | 0 | 0 | 0 | 150.768 | 0 | 0 | 150.768 | 150.768 | 0
| 31 | EB23 | Násyp zeminy vč.složení a rozprostření zem.tř.3-4 | 0 | 0 | 0 | 107.36 | 0 | 0 | 107.36 | 107.36 | 0
| 168 | 5632 | Spojení zemnícího pásku svorkou SR02,vč.zalití | 0 | 129.2 | 0 | 0 | 0 | 112.8 | 0 | 112.8 | 129.2
| 155 | EB17 | Odkop zeminy ručně zem.tř.3-4 | 0 | 0 | 0 | 366.08 | 0 | 0 | 366.08 | 366.08 | 0
| 153 | 1302-D1 | Podpěrný izolátor VPA 135/8a,vč.šroubu M20x130 demontáž materiálu do šrotu | 0 | 0 | 0 | 84.075 | 0 | 0 | 84.075 | 84.075 | 0
| 270 | BP491-D1 | Konzola Rovinná lehká, JB180-na zemi demontáž materiálu do šrotu | 0 | 0 | 0 | 182.99 | 0 | 0 | 182.99 | 182.99 | 0
| 269 | BL65-D1 | Sloup betonový J 10,5/6 pro VN bez výstroje demontáž materiálu do šrotu | 0 | 0 | 0 | 1376.32 | 0 | 0 | 1376.32 | 1376.32 | 0
| 142 | BP01 | Konzola Pařát III nosná (lehká), JB180-225-na zemi | 0 | 5502.16 | 0 | 365.98 | 0 | 0 | 365.98 | 365.98 | 5502.16
| 156 | EB23 | Násyp zeminy vč.složení a rozprostření zem.tř.3-4 | 0 | 0 | 0 | 107.36 | 0 | 0 | 107.36 | 107.36 | 0
| 155 | EB17 | Odkop zeminy ručně zem.tř.3-4 | 0 | 0 | 0 | 366.08 | 0 | 0 | 366.08 | 366.08 | 0
| 155 | EB17 | Odkop zeminy ručně zem.tř.3-4 | 0 | 0 | 0 | 366.08 | 0 | 0 | 366.08 | 366.08 | 0
| 157 | EN03 | Hutnění zeminy strojně,vrstva 20cm | 0 | 0 | 0 | 43.264 | 0 | 0 | 43.264 | 43.264 | 0
| 269 | BL65-D1 | Sloup betonový J 10,5/6 pro VN bez výstroje demontáž materiálu do šrotu | 0 | 0 | 0 | 1376.32 | 0 | 0 | 1376.32 | 1376.32 | 0
| 32 | EN03 | Hutnění zeminy strojně,vrstva 20cm | 0 | 0 | 0 | 43.264 | 0 | 0 | 43.264 | 43.264 | 0
| 158 | EC70 | Rozbourání betonového základu | 0 | 0 | 0 | 1364.5395 | 0 | 0 | 1364.5395 | 1364.5395 | 0
| 157 | EN03 | Hutnění zeminy strojně,vrstva 20cm | 0 | 0 | 0 | 43.264 | 0 | 0 | 43.264 | 43.264 | 0
| 158 | EC70 | Rozbourání betonového základu | 0 | 0 | 0 | 1364.5395 | 0 | 0 | 1364.5395 | 1364.5395 | 0
| 265 | 1532-D1 | Zemnící svod na sloup 10,5m-zem.páska,svorky SR02 a SR03 vč.mont.a upev.Bandimex demontáž materiálu do šrotu | 0 | 0 | 0 | 596.82 | 0 | 0 | 596.82 | 596.82 | 0
| 141 | BL65 | Sloup betonový J 10,5/6 pro VN bez výstroje | 0 | 8164.1846 | 0 | 2752.64 | 0 | 0 | 2752.64 | 2752.64 | 8164.1846
| 153 | 1302-D1 | Podpěrný izolátor VPA 135/8a,vč.šroubu M20x130 demontáž materiálu do šrotu | 0 | 0 | 0 | 84.075 | 0 | 0 | 84.075 | 84.075 | 0
| 31 | EB23 | Násyp zeminy vč.složení a rozprostření zem.tř.3-4 | 0 | 0 | 0 | 107.36 | 0 | 0 | 107.36 | 107.36 | 0
| 224 | 1522 | Jiskřiště pro izolátor VPA, hrot ES,vč.univ.svorek do 110/22 AlFe -3x | 0 | 1807.481 | 0 | 1041.69 | 0 | 10.26 | 1041.69 | 1051.95 | 1807.481
| 155 | EB17 | Odkop zeminy ručně zem.tř.3-4 | 0 | 0 | 0 | 366.08 | 0 | 0 | 366.08 | 366.08 | 0
| 144 | BS09 | Izolátor VPAv 135/12/8aL,vč.šroubu M20x120-AlFe (Pařát I až III pro BO OPEX) | 0 | 1716.54 | 0 | 168.15 | 0 | 0 | 168.15 | 168.15 | 1716.54
| 141 | BL65 | Sloup betonový J 10,5/6 pro VN bez výstroje | 0 | 8164.1846 | 0 | 2752.64 | 0 | 0 | 2752.64 | 2752.64 | 8164.1846
| 145 | BT20 | Předformovaný vaz pro vodič AlFe 110/22 | 0 | 879.75 | 0 | 208.35 | 0 | 0 | 208.35 | 208.35 | 879.75
| 30 | EB17 | Odkop zeminy ručně zem.tř.3-4 | 0 | 0 | 0 | 366.08 | 0 | 0 | 366.08 | 366.08 | 0
| 154 | BT17-D1 | Třmenový vaz pro vodič AlFe 95-120,100/25, 110/22 demontáž materiálu do šrotu | 0 | 0 | 0 | 132.735 | 0 | 0 | 132.735 | 132.735 | 0
| 225 | BP20 | Nosník boční šikmý Pařát III pro VPA-na zemi | 0 | 731 | 0 | 129.72 | 0 | 0 | 129.72 | 129.72 | 731
| 270 | BP491-D1 | Konzola Rovinná lehká, JB180-na zemi demontáž materiálu do šrotu | 0 | 0 | 0 | 182.99 | 0 | 0 | 182.99 | 182.99 | 0
| 27 | EC76 | Beton.základ C12/15 (B15) do 5m3 bez bedněn.-nakup.směs | 0 | 0 | 0 | 515.68 | 0 | 2085.449 | 515.68 | 2601.129 | 0
| 32 | EN03 | Hutnění zeminy strojně,vrstva 20cm | 0 | 0 | 0 | 43.264 | 0 | 0 | 43.264 | 43.264 | 0
| 153 | 1302-D1 | Podpěrný izolátor VPA 135/8a,vč.šroubu M20x130 demontáž materiálu do šrotu | 0 | 0 | 0 | 84.075 | 0 | 0 | 84.075 | 84.075 | 0
| 28 | EB25 | Odvoz zeminy vč.naložení,rozvozu,úpravy povrchu | 0 | 0 | 0 | 83.6626 | 0 | 0 | 83.6626 | 83.6626 | 0
| 143 | BP23 | Tyč ptačí dosed 1300 Pařát III-na zemi | 0 | 513.6187 | 0 | 76.06 | 0 | 0 | 76.06 | 76.06 | 513.6187
| 299 | EA17 | Odstranění dřev.porostu,tvrdý,hustý | 0 | 0 | 0 | 821.92 | 0 | 0 | 821.92 | 821.92 | 0
| 143 | BP23 | Tyč ptačí dosed 1300 Pařát III-na zemi | 0 | 513.6187 | 0 | 76.06 | 0 | 0 | 76.06 | 76.06 | 513.6187
| 153 | 1302-D1 | Podpěrný izolátor VPA 135/8a,vč.šroubu M20x130 demontáž materiálu do šrotu | 0 | 0 | 0 | 84.075 | 0 | 0 | 84.075 | 84.075 | 0
| 270 | BP491-D1 | Konzola Rovinná lehká, JB180-na zemi demontáž materiálu do šrotu | 0 | 0 | 0 | 182.99 | 0 | 0 | 182.99 | 182.99 | 0
| 155 | EB17 | Odkop zeminy ručně zem.tř.3-4 | 0 | 0 | 0 | 366.08 | 0 | 0 | 366.08 | 366.08 | 0
| 32 | EN03 | Hutnění zeminy strojně,vrstva 20cm | 0 | 0 | 0 | 43.264 | 0 | 0 | 43.264 | 43.264 | 0
| 155 | EB17 | Odkop zeminy ručně zem.tř.3-4 | 0 | 0 | 0 | 366.08 | 0 | 0 | 366.08 | 366.08 | 0
| 28 | EB25 | Odvoz zeminy vč.naložení,rozvozu,úpravy povrchu | 0 | 0 | 0 | 61.4664 | 0 | 0 | 61.4664 | 61.4664 | 0
| 141 | BL65 | Sloup betonový J 10,5/6 pro VN bez výstroje | 0 | 8164.1846 | 0 | 2752.64 | 0 | 0 | 2752.64 | 2752.64 | 8164.1846
| 27 | EC76 | Beton.základ C12/15 (B15) do 5m3 bez bedněn.-nakup.směs | 0 | 0 | 0 | 386.76 | 0 | 1564.0867 | 386.76 | 1950.8467 | 0
| 31 | EB23 | Násyp zeminy vč.složení a rozprostření zem.tř.3-4 | 0 | 0 | 0 | 107.36 | 0 | 0 | 107.36 | 107.36 | 0
| 30 | EB17 | Odkop zeminy ručně zem.tř.3-4 | 0 | 0 | 0 | 366.08 | 0 | 0 | 366.08 | 366.08 | 0
| 154 | BT17-D1 | Třmenový vaz pro vodič AlFe 95-120,100/25, 110/22 demontáž materiálu do šrotu | 0 | 0 | 0 | 132.735 | 0 | 0 | 132.735 | 132.735 | 0
| 145 | BT20 | Předformovaný vaz pro vodič AlFe 110/22 | 0 | 879.75 | 0 | 208.35 | 0 | 0 | 208.35 | 208.35 | 879.75
| 143 | BP23 | Tyč ptačí dosed 1300 Pařát III-na zemi | 0 | 513.6187 | 0 | 76.06 | 0 | 0 | 76.06 | 76.06 | 513.6187
| 156 | EB23 | Násyp zeminy vč.složení a rozprostření zem.tř.3-4 | 0 | 0 | 0 | 214.72 | 0 | 0 | 214.72 | 214.72 | 0
| 27 | EC76 | Beton.základ C12/15 (B15) do 5m3 bez bedněn.-nakup.směs | 0 | 0 | 0 | 1044.252 | 0 | 4223.0341 | 1044.252 | 5267.2861 | 0
| 28 | EB25 | Odvoz zeminy vč.naložení,rozvozu,úpravy povrchu | 0 | 0 | 0 | 83.6626 | 0 | 0 | 83.6626 | 83.6626 | 0
| 81 | BP09 | Konzola Pařát rohová 28kN, DBW225-na zemi | 0 | 7374.02 | 0 | 523.34 | 0 | 0 | 523.34 | 523.34 | 7374.02
| 28 | EB25 | Odvoz zeminy vč.naložení,rozvozu,úpravy povrchu | 0 | 0 | 0 | 334.6504 | 0 | 0 | 334.6504 | 334.6504 | 0
| 71 | BS06 | Izolátor VPA 135/8a,vč.šroubu M20x120-AlFe (Pařát I až III pro BO OPEX) | 0 | 449.64 | 0 | 56.05 | 0 | 0 | 56.05 | 56.05 | 449.64
| 157 | EN03 | Hutnění zeminy strojně,vrstva 20cm | 0 | 0 | 0 | 43.264 | 0 | 0 | 43.264 | 43.264 | 0
| 31 | EB23 | Násyp zeminy vč.složení a rozprostření zem.tř.3-4 | 0 | 0 | 0 | 107.36 | 0 | 0 | 107.36 | 107.36 | 0
| 28 | EB25 | Odvoz zeminy vč.naložení,rozvozu,úpravy povrchu | 0 | 0 | 0 | 288.5506 | 0 | 0 | 288.5506 | 288.5506 | 0
| 269 | BL65-D1 | Sloup betonový J 10,5/6 pro VN bez výstroje demontáž materiálu do šrotu | 0 | 0 | 0 | 1376.32 | 0 | 0 | 1376.32 | 1376.32 | 0
| 153 | 1302-D1 | Podpěrný izolátor VPA 135/8a,vč.šroubu M20x130 demontáž materiálu do šrotu | 0 | 0 | 0 | 84.075 | 0 | 0 | 84.075 | 84.075 | 0
| 158 | EC70 | Rozbourání betonového základu | 0 | 0 | 0 | 2274.2325 | 0 | 0 | 2274.2325 | 2274.2325 | 0
| 155 | EB17 | Odkop zeminy ručně zem.tř.3-4 | 0 | 0 | 0 | 366.08 | 0 | 0 | 366.08 | 366.08 | 0
| 156 | EB23 | Násyp zeminy vč.složení a rozprostření zem.tř.3-4 | 0 | 0 | 0 | 107.36 | 0 | 0 | 107.36 | 107.36 | 0
| 157 | EN03 | Hutnění zeminy strojně,vrstva 20cm | 0 | 0 | 0 | 43.264 | 0 | 0 | 43.264 | 43.264 | 0
| 153 | 1302-D1 | Podpěrný izolátor VPA 135/8a,vč.šroubu M20x130 demontáž materiálu do šrotu | 0 | 0 | 0 | 84.075 | 0 | 0 | 84.075 | 84.075 | 0
| 298 | EA16 | Odstranění dřev.porostu,tvrdý,střed.hustý | 0 | 0 | 0 | 971.52 | 0 | 0 | 971.52 | 971.52 | 0
| 31 | EB23 | Násyp zeminy vč.složení a rozprostření zem.tř.3-4 | 0 | 0 | 0 | 107.36 | 0 | 0 | 107.36 | 107.36 | 0
| 32 | EN03 | Hutnění zeminy strojně,vrstva 20cm | 0 | 0 | 0 | 43.264 | 0 | 0 | 43.264 | 43.264 | 0
| 145 | BT20 | Předformovaný vaz pro vodič AlFe 110/22 | 0 | 879.75 | 0 | 208.35 | 0 | 0 | 208.35 | 208.35 | 879.75
| 143 | BP23 | Tyč ptačí dosed 1300 Pařát III-na zemi | 0 | 513.6187 | 0 | 76.06 | 0 | 0 | 76.06 | 76.06 | 513.6187
| 191 | BS55 | Kloub závěsný pro plastový izolátor (235191) v=6,5 | 0 | 968.07 | 0 | 0 | 0 | 0 | 0 | 0 | 968.07
| 30 | EB17 | Odkop zeminy ručně zem.tř.3-4 | 0 | 0 | 0 | 366.08 | 0 | 0 | 366.08 | 366.08 | 0
| 143 | BP23 | Tyč ptačí dosed 1300 Pařát III-na zemi | 0 | 513.6187 | 0 | 76.06 | 0 | 0 | 76.06 | 76.06 | 513.6187
| 29 | EB09 | Hloubení jámy pro sloup,kotvu strojně zem.tř.3-4 | 0 | 0 | 0 | 205.212 | 0 | 0 | 205.212 | 205.212 | 0
| 156 | EB23 | Násyp zeminy vč.složení a rozprostření zem.tř.3-4 | 0 | 0 | 0 | 214.72 | 0 | 0 | 214.72 | 214.72 | 0
| 141 | BL65 | Sloup betonový J 10,5/6 pro VN bez výstroje | 0 | 8164.1846 | 0 | 2752.64 | 0 | 0 | 2752.64 | 2752.64 | 8164.1846
| 142 | BP01 | Konzola Pařát III nosná (lehká), JB180-225-na zemi | 0 | 5502.16 | 0 | 365.98 | 0 | 0 | 365.98 | 365.98 | 5502.16
| 269 | BL65-D1 | Sloup betonový J 10,5/6 pro VN bez výstroje demontáž materiálu do šrotu | 0 | 0 | 0 | 1376.32 | 0 | 0 | 1376.32 | 1376.32 | 0
| 159 | BP492-D1 | Konzola Rovinná lehká, JB225-na zemi demontáž materiálu do šrotu | 0 | 0 | 0 | 182.99 | 0 | 0 | 182.99 | 182.99 | 0
| 155 | EB17 | Odkop zeminy ručně zem.tř.3-4 | 0 | 0 | 0 | 366.08 | 0 | 0 | 366.08 | 366.08 | 0
| 154 | BT17-D1 | Třmenový vaz pro vodič AlFe 95-120,100/25, 110/22 demontáž materiálu do šrotu | 0 | 0 | 0 | 132.735 | 0 | 0 | 132.735 | 132.735 | 0
| 30 | EB17 | Odkop zeminy ručně zem.tř.3-4 | 0 | 0 | 0 | 366.08 | 0 | 0 | 366.08 | 366.08 | 0
| 28 | EB25 | Odvoz zeminy vč.naložení,rozvozu,úpravy povrchu | 0 | 0 | 0 | 61.4664 | 0 | 0 | 61.4664 | 61.4664 | 0
| 270 | BP491-D1 | Konzola Rovinná lehká, JB180-na zemi demontáž materiálu do šrotu | 0 | 0 | 0 | 182.99 | 0 | 0 | 182.99 | 182.99 | 0
| 31 | EB23 | Násyp zeminy vč.složení a rozprostření zem.tř.3-4 | 0 | 0 | 0 | 107.36 | 0 | 0 | 107.36 | 107.36 | 0
| 144 | BS09 | Izolátor VPAv 135/12/8aL,vč.šroubu M20x120-AlFe (Pařát I až III pro BO OPEX) | 0 | 1716.54 | 0 | 168.15 | 0 | 0 | 168.15 | 168.15 | 1716.54
| 72 | BT14 | Křížový vaz VPA pro šablony | 0 | 3.135 | 0 | 88.49 | 0 | 0 | 88.49 | 88.49 | 3.135
| 154 | BT17-D1 | Třmenový vaz pro vodič AlFe 95-120,100/25, 110/22 demontáž materiálu do šrotu | 0 | 0 | 0 | 132.735 | 0 | 0 | 132.735 | 132.735 | 0
| 270 | BP491-D1 | Konzola Rovinná lehká, JB180-na zemi demontáž materiálu do šrotu | 0 | 0 | 0 | 182.99 | 0 | 0 | 182.99 | 182.99 | 0
| 30 | EB17 | Odkop zeminy ručně zem.tř.3-4 | 0 | 0 | 0 | 366.08 | 0 | 0 | 366.08 | 366.08 | 0
| 158 | EC70 | Rozbourání betonového základu | 0 | 0 | 0 | 1364.5395 | 0 | 0 | 1364.5395 | 1364.5395 | 0
| 156 | EB23 | Násyp zeminy vč.složení a rozprostření zem.tř.3-4 | 0 | 0 | 0 | 107.36 | 0 | 0 | 107.36 | 107.36 | 0
| 165 | 1555 | Rozšíření uzemnění 20m pásky a 4šrouby | 0 | 527.4564 | 0 | 560.3 | 0 | 16.6 | 560.3 | 576.9 | 527.4564
| 31 | EB23 | Násyp zeminy vč.složení a rozprostření zem.tř.3-4 | 0 | 0 | 0 | 858.88 | 0 | 0 | 858.88 | 858.88 | 0
| 182 | BL35 | Kab.oko 150mm2 M12 pro AlFe100/25, 110/22 | 0 | 202.86 | 0 | 1330.62 | 0 | 0 | 1330.62 | 1330.62 | 202.86
| 28 | EB25 | Odvoz zeminy vč.naložení,rozvozu,úpravy povrchu | 0 | 0 | 0 | 61.4664 | 0 | 0 | 61.4664 | 61.4664 | 0
| 145 | BT20 | Předformovaný vaz pro vodič AlFe 110/22 | 0 | 879.75 | 0 | 208.35 | 0 | 0 | 208.35 | 208.35 | 879.75
| 155 | EB17 | Odkop zeminy ručně zem.tř.3-4 | 0 | 0 | 0 | 366.08 | 0 | 0 | 366.08 | 366.08 | 0
| 30 | EB17 | Odkop zeminy ručně zem.tř.3-4 | 0 | 0 | 0 | 366.08 | 0 | 0 | 366.08 | 366.08 | 0
| 62 | EP26 | Hloubení rýhy 35x80cm strojně pro zemnící pásek zem.tř.3 | 0 | 0 | 0 | 2363.2 | 0 | 0 | 2363.2 | 2363.2 | 0
| 144 | BS09 | Izolátor VPAv 135/12/8aL,vč.šroubu M20x120-AlFe (Pařát I až III pro BO OPEX) | 0 | 1716.54 | 0 | 168.15 | 0 | 0 | 168.15 | 168.15 | 1716.54
| 201 | BP19 | Nosník boční Pařát II-III pro VPA-na zemi | 0 | 490.2 | 0 | 64.86 | 0 | 0 | 64.86 | 64.86 | 490.2
| 29 | EB09 | Hloubení jámy pro sloup,kotvu strojně zem.tř.3-4 | 0 | 0 | 0 | 150.768 | 0 | 0 | 150.768 | 150.768 | 0
| 31 | EB23 | Násyp zeminy vč.složení a rozprostření zem.tř.3-4 | 0 | 0 | 0 | 107.36 | 0 | 0 | 107.36 | 107.36 | 0
| 28 | EB25 | Odvoz zeminy vč.naložení,rozvozu,úpravy povrchu | 0 | 0 | 0 | 334.6504 | 0 | 0 | 334.6504 | 334.6504 | 0
| 157 | EN03 | Hutnění zeminy strojně,vrstva 20cm | 0 | 0 | 0 | 43.264 | 0 | 0 | 43.264 | 43.264 | 0
| 154 | BT17-D1 | Třmenový vaz pro vodič AlFe 95-120,100/25, 110/22 demontáž materiálu do šrotu | 0 | 0 | 0 | 132.735 | 0 | 0 | 132.735 | 132.735 | 0
| 153 | 1302-D1 | Podpěrný izolátor VPA 135/8a,vč.šroubu M20x130 demontáž materiálu do šrotu | 0 | 0 | 0 | 84.075 | 0 | 0 | 84.075 | 84.075 | 0
| 148 | 1523 | Jiskřiště na HV AlFe pro izol.s výřezem VPAv -jednostranné -3x | 0 | 1399.4512 | 0 | 530.88 | 0 | 0 | 530.88 | 530.88 | 1399.4512
| 269 | BL65-D1 | Sloup betonový J 10,5/6 pro VN bez výstroje demontáž materiálu do šrotu | 0 | 0 | 0 | 1376.32 | 0 | 0 | 1376.32 | 1376.32 | 0
| 32 | EN03 | Hutnění zeminy strojně,vrstva 20cm | 0 | 0 | 0 | 43.264 | 0 | 0 | 43.264 | 43.264 | 0
| 29 | EB09 | Hloubení jámy pro sloup,kotvu strojně zem.tř.3-4 | 0 | 0 | 0 | 150.768 | 0 | 0 | 150.768 | 150.768 | 0
| 32 | EN03 | Hutnění zeminy strojně,vrstva 20cm | 0 | 0 | 0 | 43.264 | 0 | 0 | 43.264 | 43.264 | 0
| 141 | BL65 | Sloup betonový J 10,5/6 pro VN bez výstroje | 0 | 8164.1846 | 0 | 2752.64 | 0 | 0 | 2752.64 | 2752.64 | 8164.1846
| 30 | EB17 | Odkop zeminy ručně zem.tř.3-4 | 0 | 0 | 0 | 366.08 | 0 | 0 | 366.08 | 366.08 | 0
| 28 | EB25 | Odvoz zeminy vč.naložení,rozvozu,úpravy povrchu | 0 | 0 | 0 | 61.4664 | 0 | 0 | 61.4664 | 61.4664 | 0
| 284 | BP496-D1 | Konzola Rovinná těžká, DBW225-na zemi demontáž materiálu do šrotu | 0 | 0 | 0 | 261.67 | 0 | 0 | 261.67 | 261.67 | 0
| 155 | EB17 | Odkop zeminy ručně zem.tř.3-4 | 0 | 0 | 0 | 366.08 | 0 | 0 | 366.08 | 366.08 | 0
| 28 | EB25 | Odvoz zeminy vč.naložení,rozvozu,úpravy povrchu | 0 | 0 | 0 | 61.4664 | 0 | 0 | 61.4664 | 61.4664 | 0
| 142 | BP01 | Konzola Pařát III nosná (lehká), JB180-225-na zemi | 0 | 5502.16 | 0 | 365.98 | 0 | 0 | 365.98 | 365.98 | 5502.16
| 28 | EB25 | Odvoz zeminy vč.naložení,rozvozu,úpravy povrchu | 0 | 0 | 0 | 61.4664 | 0 | 0 | 61.4664 | 61.4664 | 0
| 31 | EB23 | Násyp zeminy vč.složení a rozprostření zem.tř.3-4 | 0 | 0 | 0 | 107.36 | 0 | 0 | 107.36 | 107.36 | 0
| 32 | EN03 | Hutnění zeminy strojně,vrstva 20cm | 0 | 0 | 0 | 43.264 | 0 | 0 | 43.264 | 43.264 | 0
| 30 | EB17 | Odkop zeminy ručně zem.tř.3-4 | 0 | 0 | 0 | 366.08 | 0 | 0 | 366.08 | 366.08 | 0
| 27 | EC76 | Beton.základ C12/15 (B15) do 5m3 bez bedněn.-nakup.směs | 0 | 0 | 0 | 386.76 | 0 | 1564.0867 | 386.76 | 1950.8467 | 0
| 30 | EB17 | Odkop zeminy ručně zem.tř.3-4 | 0 | 0 | 0 | 366.08 | 0 | 0 | 366.08 | 366.08 | 0
| 144 | BS09 | Izolátor VPAv 135/12/8aL,vč.šroubu M20x120-AlFe (Pařát I až III pro BO OPEX) | 0 | 1716.54 | 0 | 168.15 | 0 | 0 | 168.15 | 168.15 | 1716.54
| 143 | BP23 | Tyč ptačí dosed 1300 Pařát III-na zemi | 0 | 513.6187 | 0 | 76.06 | 0 | 0 | 76.06 | 76.06 | 513.6187
| 255 | 1392 | Řetězec Jk izol.plast. 3x95-120AlFe pro odpínač komorový,růžkový a odpín.Pařát | 0 | 4417.8 | 0 | 1264.11 | 0 | 20.52 | 1264.11 | 1284.63 | 4417.8
| 141 | BL65 | Sloup betonový J 10,5/6 pro VN bez výstroje | 0 | 8164.1846 | 0 | 2752.64 | 0 | 0 | 2752.64 | 2752.64 | 8164.1846
| 143 | BP23 | Tyč ptačí dosed 1300 Pařát III-na zemi | 0 | 513.6187 | 0 | 76.06 | 0 | 0 | 76.06 | 76.06 | 513.6187
| 31 | EB23 | Násyp zeminy vč.složení a rozprostření zem.tř.3-4 | 0 | 0 | 0 | 107.36 | 0 | 0 | 107.36 | 107.36 | 0
| 311 | BK49-D2 | Žebřík na JB 12m pro ÚO rovinný ve vedení,vč.zem.svodu demontáž materiálu k opětnému | 0 | 0 | 0 | 299.432 | 0 | 0 | 299.432 | 299.432 | 0
| 251 | 1352-D1 | Kotevní řetězce Jk 3x42/7-120mm2,izolátor 50/435 bez kotev.praporců demontáž materiálu do šrotu | 0 | 0 | 0 | 316.0275 | 0 | 0 | 316.0275 | 316.0275 | 0
| 29 | EB09 | Hloubení jámy pro sloup,kotvu strojně zem.tř.3-4 | 0 | 0 | 0 | 150.768 | 0 | 0 | 150.768 | 150.768 | 0
| 81 | BP09 | Konzola Pařát rohová 28kN, DBW225-na zemi | 0 | 7374.02 | 0 | 523.34 | 0 | 0 | 523.34 | 523.34 | 7374.02
| 63 | EP29 | Záhrn rýhy strojně pro zemnící pásek ve volném terénu | 0 | 0 | 0 | 687.274 | 0 | 0 | 687.274 | 687.274 | 0
| 62 | EP26 | Hloubení rýhy 35x80cm strojně pro zemnící pásek zem.tř.3 | 0 | 0 | 0 | 2363.2 | 0 | 0 | 2363.2 | 2363.2 | 0
| 81 | BP09 | Konzola Pařát rohová 28kN, DBW225-na zemi | 0 | 7374.02 | 0 | 523.34 | 0 | 0 | 523.34 | 523.34 | 7374.02
| 158 | EC70 | Rozbourání betonového základu | 0 | 0 | 0 | 2274.2325 | 0 | 0 | 2274.2325 | 2274.2325 | 0
| 30 | EB17 | Odkop zeminy ručně zem.tř.3-4 | 0 | 0 | 0 | 366.08 | 0 | 0 | 366.08 | 366.08 | 0
| 29 | EB09 | Hloubení jámy pro sloup,kotvu strojně zem.tř.3-4 | 0 | 0 | 0 | 205.212 | 0 | 0 | 205.212 | 205.212 | 0
| 148 | 1523 | Jiskřiště na HV AlFe pro izol.s výřezem VPAv -jednostranné -3x | 0 | 1399.4512 | 0 | 530.88 | 0 | 0 | 530.88 | 530.88 | 1399.4512
| 30 | EB17 | Odkop zeminy ručně zem.tř.3-4 | 0 | 0 | 0 | 366.08 | 0 | 0 | 366.08 | 366.08 | 0
| 161 | 1551 | Uzemnění zem.páskou 20m v zemi,vč.upevnění na bet.sloup a označení | 0 | 630.9641 | 0 | 1048.075 | 0 | 7.52 | 1048.075 | 1055.595 | 630.9641
| 22 | BS09 | Izolátor VPAv 135/12/8aL,vč.šroubu M20x120-AlFe (Pařát I až III pro BO OPEX) | 0 | 1716.54 | 0 | 168.15 | 0 | 0 | 168.15 | 168.15 | 1716.54
| 146 | BL66 | Sloup betonový J 12/6 pro VN bez výstroje | 0 | 9296.0446 | 0 | 2752.64 | 0 | 0 | 2752.64 | 2752.64 | 9296.0446
| 157 | EN03 | Hutnění zeminy strojně,vrstva 20cm | 0 | 0 | 0 | 43.264 | 0 | 0 | 43.264 | 43.264 | 0
| 154 | BT17-D1 | Třmenový vaz pro vodič AlFe 95-120,100/25, 110/22 demontáž materiálu do šrotu | 0 | 0 | 0 | 132.735 | 0 | 0 | 132.735 | 132.735 | 0
| 28 | EB25 | Odvoz zeminy vč.naložení,rozvozu,úpravy povrchu | 0 | 0 | 0 | 61.4664 | 0 | 0 | 61.4664 | 61.4664 | 0
| 269 | BL65-D1 | Sloup betonový J 10,5/6 pro VN bez výstroje demontáž materiálu do šrotu | 0 | 0 | 0 | 1376.32 | 0 | 0 | 1376.32 | 1376.32 | 0
| 156 | EB23 | Násyp zeminy vč.složení a rozprostření zem.tř.3-4 | 0 | 0 | 0 | 107.36 | 0 | 0 | 107.36 | 107.36 | 0
| 199 | BL78 | Sloup betonový D 12/10 pro VN bez výstroje | 0 | 27430.4246 | 0 | 5031.14 | 0 | 0 | 5031.14 | 5031.14 | 27430.4246
| 155 | EB17 | Odkop zeminy ručně zem.tř.3-4 | 0 | 0 | 0 | 366.08 | 0 | 0 | 366.08 | 366.08 | 0
| 32 | EN03 | Hutnění zeminy strojně,vrstva 20cm | 0 | 0 | 0 | 43.264 | 0 | 0 | 43.264 | 43.264 | 0
| 204 | BS05 | Izolátor VPA 135/8a,vč.šroubu M20x40-AlFe (Pařát IV, boční nosník, praporec BZ) | 0 | 1735.48 | 0 | 224.2 | 0 | 0 | 224.2 | 224.2 | 1735.48
| 27 | EC76 | Beton.základ C12/15 (B15) do 5m3 bez bedněn.-nakup.směs | 0 | 0 | 0 | 3480.84 | 0 | 14076.7805 | 3480.84 | 17557.6205 | 0
| 158 | EC70 | Rozbourání betonového základu | 0 | 0 | 0 | 1364.5395 | 0 | 0 | 1364.5395 | 1364.5395 | 0
| 143 | BP23 | Tyč ptačí dosed 1300 Pařát III-na zemi | 0 | 513.6187 | 0 | 76.06 | 0 | 0 | 76.06 | 76.06 | 513.6187
| 156 | EB23 | Násyp zeminy vč.složení a rozprostření zem.tř.3-4 | 0 | 0 | 0 | 107.36 | 0 | 0 | 107.36 | 107.36 | 0
| 142 | BP01 | Konzola Pařát III nosná (lehká), JB180-225-na zemi | 0 | 5502.16 | 0 | 365.98 | 0 | 0 | 365.98 | 365.98 | 5502.16
| 32 | EN03 | Hutnění zeminy strojně,vrstva 20cm | 0 | 0 | 0 | 43.264 | 0 | 0 | 43.264 | 43.264 | 0
| 141 | BL65 | Sloup betonový J 10,5/6 pro VN bez výstroje | 0 | 8164.1846 | 0 | 2752.64 | 0 | 0 | 2752.64 | 2752.64 | 8164.1846
| 158 | EC70 | Rozbourání betonového základu | 0 | 0 | 0 | 1364.5395 | 0 | 0 | 1364.5395 | 1364.5395 | 0
| 153 | 1302-D1 | Podpěrný izolátor VPA 135/8a,vč.šroubu M20x130 demontáž materiálu do šrotu | 0 | 0 | 0 | 84.075 | 0 | 0 | 84.075 | 84.075 | 0
| 299 | EA17 | Odstranění dřev.porostu,tvrdý,hustý | 0 | 0 | 0 | 821.92 | 0 | 0 | 821.92 | 821.92 | 0
| 157 | EN03 | Hutnění zeminy strojně,vrstva 20cm | 0 | 0 | 0 | 43.264 | 0 | 0 | 43.264 | 43.264 | 0
| 266 | EC70 | Rozbourání betonového základu | 0 | 0 | 0 | 3638.772 | 0 | 0 | 3638.772 | 3638.772 | 0
| 269 | BL65-D1 | Sloup betonový J 10,5/6 pro VN bez výstroje demontáž materiálu do šrotu | 0 | 0 | 0 | 1376.32 | 0 | 0 | 1376.32 | 1376.32 | 0
| 157 | EN03 | Hutnění zeminy strojně,vrstva 20cm | 0 | 0 | 0 | 43.264 | 0 | 0 | 43.264 | 43.264 | 0
| 27 | EC76 | Beton.základ C12/15 (B15) do 5m3 bez bedněn.-nakup.směs | 0 | 0 | 0 | 515.68 | 0 | 2085.449 | 515.68 | 2601.129 | 0
| 170 | BP45-D1 | Konzola odbočná Přímá na DBV,225-250-na zemi demontáž materiálu do šrotu | 0 | 0 | 0 | 121.7 | 0 | 0 | 121.7 | 121.7 | 0
| 144 | BS09 | Izolátor VPAv 135/12/8aL,vč.šroubu M20x120-AlFe (Pařát I až III pro BO OPEX) | 0 | 1716.54 | 0 | 168.15 | 0 | 0 | 168.15 | 168.15 | 1716.54
| 158 | EC70 | Rozbourání betonového základu | 0 | 0 | 0 | 1364.5395 | 0 | 0 | 1364.5395 | 1364.5395 | 0
| 269 | BL65-D1 | Sloup betonový J 10,5/6 pro VN bez výstroje demontáž materiálu do šrotu | 0 | 0 | 0 | 1376.32 | 0 | 0 | 1376.32 | 1376.32 | 0
| 32 | EN03 | Hutnění zeminy strojně,vrstva 20cm | 0 | 0 | 0 | 43.264 | 0 | 0 | 43.264 | 43.264 | 0
| 270 | BP491-D1 | Konzola Rovinná lehká, JB180-na zemi demontáž materiálu do šrotu | 0 | 0 | 0 | 182.99 | 0 | 0 | 182.99 | 182.99 | 0
| 157 | EN03 | Hutnění zeminy strojně,vrstva 20cm | 0 | 0 | 0 | 43.264 | 0 | 0 | 43.264 | 43.264 | 0
| 269 | BL65-D1 | Sloup betonový J 10,5/6 pro VN bez výstroje demontáž materiálu do šrotu | 0 | 0 | 0 | 1376.32 | 0 | 0 | 1376.32 | 1376.32 | 0
| 153 | 1302-D1 | Podpěrný izolátor VPA 135/8a,vč.šroubu M20x130 demontáž materiálu do šrotu | 0 | 0 | 0 | 84.075 | 0 | 0 | 84.075 | 84.075 | 0
| 31 | EB23 | Násyp zeminy vč.složení a rozprostření zem.tř.3-4 | 0 | 0 | 0 | 107.36 | 0 | 0 | 107.36 | 107.36 | 0
| 155 | EB17 | Odkop zeminy ručně zem.tř.3-4 | 0 | 0 | 0 | 366.08 | 0 | 0 | 366.08 | 366.08 | 0
| 29 | EB09 | Hloubení jámy pro sloup,kotvu strojně zem.tř.3-4 | 0 | 0 | 0 | 820.848 | 0 | 0 | 820.848 | 820.848 | 0
| 177 | 1533 | Zemnící svod na sloup 12m-zem.páska,svorky SR02 a SR03 vč.mont.a upev.Bandimex | 0 | 303.8295 | 0 | 1454.88 | 0 | 0 | 1454.88 | 1454.88 | 303.8295
| 155 | EB17 | Odkop zeminy ručně zem.tř.3-4 | 0 | 0 | 0 | 366.08 | 0 | 0 | 366.08 | 366.08 | 0
| 154 | BT17-D1 | Třmenový vaz pro vodič AlFe 95-120,100/25, 110/22 demontáž materiálu do šrotu | 0 | 0 | 0 | 132.735 | 0 | 0 | 132.735 | 132.735 | 0
| 156 | EB23 | Násyp zeminy vč.složení a rozprostření zem.tř.3-4 | 0 | 0 | 0 | 107.36 | 0 | 0 | 107.36 | 107.36 | 0
| 32 | EN03 | Hutnění zeminy strojně,vrstva 20cm | 0 | 0 | 0 | 346.112 | 0 | 0 | 346.112 | 346.112 | 0
| 32 | EN03 | Hutnění zeminy strojně,vrstva 20cm | 0 | 0 | 0 | 43.264 | 0 | 0 | 43.264 | 43.264 | 0
| 199 | BL78 | Sloup betonový D 12/10 pro VN bez výstroje | 0 | 27430.4246 | 0 | 5031.14 | 0 | 0 | 5031.14 | 5031.14 | 27430.4246
| 30 | EB17 | Odkop zeminy ručně zem.tř.3-4 | 0 | 0 | 0 | 2928.64 | 0 | 0 | 2928.64 | 2928.64 | 0
| 197 | ZN99 | Hodinová zúčtovací sazba - montážní práce | 0 | 0 | 0 | 13440 | 0 | 0 | 13440 | 13440 | 0
| 28 | EB25 | Odvoz zeminy vč.naložení,rozvozu,úpravy povrchu | 0 | 0 | 0 | 61.4664 | 0 | 0 | 61.4664 | 61.4664 | 0
| 31 | EB23 | Násyp zeminy vč.složení a rozprostření zem.tř.3-4 | 0 | 0 | 0 | 107.36 | 0 | 0 | 107.36 | 107.36 | 0
| 270 | BP491-D1 | Konzola Rovinná lehká, JB180-na zemi demontáž materiálu do šrotu | 0 | 0 | 0 | 182.99 | 0 | 0 | 182.99 | 182.99 | 0
| 155 | EB17 | Odkop zeminy ručně zem.tř.3-4 | 0 | 0 | 0 | 366.08 | 0 | 0 | 366.08 | 366.08 | 0
| 3 | PZS | Příspěvek za sklad | 0 | 0 | 48092.0886 | 0 | 0 | 0 | 48092.0886 | 48092.0886 | 0
| 142 | BP01 | Konzola Pařát III nosná (lehká), JB180-225-na zemi | 0 | 5502.16 | 0 | 365.98 | 0 | 0 | 365.98 | 365.98 | 5502.16
| 141 | BL65 | Sloup betonový J 10,5/6 pro VN bez výstroje | 0 | 8164.1846 | 0 | 2752.64 | 0 | 0 | 2752.64 | 2752.64 | 8164.1846
| 2 | 9349 | Stimulační přirážka | 0 | 0 | 0 | 156581.676 | 0 | 0 | 156581.676 | 156581.676 | 0
| 1 | 9343 | GZS (SO) | 0 | 0 | 0 | 99642.8847 | 0 | 0 | 99642.8847 | 99642.8847 | 0
| 29 | EB09 | Hloubení jámy pro sloup,kotvu strojně zem.tř.3-4 | 0 | 0 | 0 | 150.768 | 0 | 0 | 150.768 | 150.768 | 0
| 153 | 1302-D1 | Podpěrný izolátor VPA 135/8a,vč.šroubu M20x130 demontáž materiálu do šrotu | 0 | 0 | 0 | 84.075 | 0 | 0 | 84.075 | 84.075 | 0
| 27 | EC76 | Beton.základ C12/15 (B15) do 5m3 bez bedněn.-nakup.směs | 0 | 0 | 0 | 386.76 | 0 | 1564.0867 | 386.76 | 1950.8467 | 0
| 270 | BP491-D1 | Konzola Rovinná lehká, JB180-na zemi demontáž materiálu do šrotu | 0 | 0 | 0 | 182.99 | 0 | 0 | 182.99 | 182.99 | 0
| 22 | BS09 | Izolátor VPAv 135/12/8aL,vč.šroubu M20x120-AlFe (Pařát I až III pro BO OPEX) | 0 | 1716.54 | 0 | 168.15 | 0 | 0 | 168.15 | 168.15 | 1716.54
| 146 | BL66 | Sloup betonový J 12/6 pro VN bez výstroje | 0 | 9296.0446 | 0 | 2752.64 | 0 | 0 | 2752.64 | 2752.64 | 9296.0446
| 21 | BP01 | Konzola Pařát III nosná (lehká), JB180-225-na zemi | 0 | 5502.16 | 0 | 365.98 | 0 | 0 | 365.98 | 365.98 | 5502.16
| 269 | BL65-D1 | Sloup betonový J 10,5/6 pro VN bez výstroje demontáž materiálu do šrotu | 0 | 0 | 0 | 1376.32 | 0 | 0 | 1376.32 | 1376.32 | 0
| 269 | BL65-D1 | Sloup betonový J 10,5/6 pro VN bez výstroje demontáž materiálu do šrotu | 0 | 0 | 0 | 1376.32 | 0 | 0 | 1376.32 | 1376.32 | 0
| 155 | EB17 | Odkop zeminy ručně zem.tř.3-4 | 0 | 0 | 0 | 732.16 | 0 | 0 | 732.16 | 732.16 | 0
| 28 | EB25 | Odvoz zeminy vč.naložení,rozvozu,úpravy povrchu | 0 | 0 | 0 | 61.4664 | 0 | 0 | 61.4664 | 61.4664 | 0
| 34 | BK50 | Žebřík na JB 12m | 0 | 1872.4787 | 0 | 203.08 | 0 | 0 | 203.08 | 203.08 | 1872.4787
| 155 | EB17 | Odkop zeminy ručně zem.tř.3-4 | 0 | 0 | 0 | 366.08 | 0 | 0 | 366.08 | 366.08 | 0
| 154 | BT17-D1 | Třmenový vaz pro vodič AlFe 95-120,100/25, 110/22 demontáž materiálu do šrotu | 0 | 0 | 0 | 132.735 | 0 | 0 | 132.735 | 132.735 | 0
| 155 | EB17 | Odkop zeminy ručně zem.tř.3-4 | 0 | 0 | 0 | 366.08 | 0 | 0 | 366.08 | 366.08 | 0
| 34 | BK50 | Žebřík na JB 12m | 0 | 1872.4787 | 0 | 203.08 | 0 | 0 | 203.08 | 203.08 | 1872.4787
| 155 | EB17 | Odkop zeminy ručně zem.tř.3-4 | 0 | 0 | 0 | 366.08 | 0 | 0 | 366.08 | 366.08 | 0
| 144 | BS09 | Izolátor VPAv 135/12/8aL,vč.šroubu M20x120-AlFe (Pařát I až III pro BO OPEX) | 0 | 1716.54 | 0 | 168.15 | 0 | 0 | 168.15 | 168.15 | 1716.54
| 93 | BT14 | Křížový vaz VPA pro šablony | 0 | 6.27 | 0 | 176.98 | 0 | 0 | 176.98 | 176.98 | 6.27
| 158 | EC70 | Rozbourání betonového základu | 0 | 0 | 0 | 1364.5395 | 0 | 0 | 1364.5395 | 1364.5395 | 0
| 154 | BT17-D1 | Třmenový vaz pro vodič AlFe 95-120,100/25, 110/22 demontáž materiálu do šrotu | 0 | 0 | 0 | 132.735 | 0 | 0 | 132.735 | 132.735 | 0
| 29 | EB09 | Hloubení jámy pro sloup,kotvu strojně zem.tř.3-4 | 0 | 0 | 0 | 1214.52 | 0 | 0 | 1214.52 | 1214.52 | 0
| 27 | EC76 | Beton.základ C12/15 (B15) do 5m3 bez bedněn.-nakup.směs | 0 | 0 | 0 | 386.76 | 0 | 1564.0867 | 386.76 | 1950.8467 | 0
| 269 | BL65-D1 | Sloup betonový J 10,5/6 pro VN bez výstroje demontáž materiálu do šrotu | 0 | 0 | 0 | 1376.32 | 0 | 0 | 1376.32 | 1376.32 | 0
| 32 | EN03 | Hutnění zeminy strojně,vrstva 20cm | 0 | 0 | 0 | 43.264 | 0 | 0 | 43.264 | 43.264 | 0
| 142 | BP01 | Konzola Pařát III nosná (lehká), JB180-225-na zemi | 0 | 5502.16 | 0 | 365.98 | 0 | 0 | 365.98 | 365.98 | 5502.16
| 31 | EB23 | Násyp zeminy vč.složení a rozprostření zem.tř.3-4 | 0 | 0 | 0 | 107.36 | 0 | 0 | 107.36 | 107.36 | 0
| 29 | EB09 | Hloubení jámy pro sloup,kotvu strojně zem.tř.3-4 | 0 | 0 | 0 | 150.768 | 0 | 0 | 150.768 | 150.768 | 0
| 153 | 1302-D1 | Podpěrný izolátor VPA 135/8a,vč.šroubu M20x130 demontáž materiálu do šrotu | 0 | 0 | 0 | 84.075 | 0 | 0 | 84.075 | 84.075 | 0
| 31 | EB23 | Násyp zeminy vč.složení a rozprostření zem.tř.3-4 | 0 | 0 | 0 | 107.36 | 0 | 0 | 107.36 | 107.36 | 0
| 269 | BL65-D1 | Sloup betonový J 10,5/6 pro VN bez výstroje demontáž materiálu do šrotu | 0 | 0 | 0 | 1376.32 | 0 | 0 | 1376.32 | 1376.32 | 0
| 41 | 1375 | Kotevní řetězce Jk 3x42/7-120mm2,izolátor plastový bez kotev.praporců | 0 | 3496.59 | 0 | 1719.765 | 0 | 30.78 | 1719.765 | 1750.545 | 3496.59
| 34 | BK50 | Žebřík na JB 12m | 0 | 1872.4787 | 0 | 203.08 | 0 | 0 | 203.08 | 203.08 | 1872.4787
| 27 | EC76 | Beton.základ C12/15 (B15) do 5m3 bez bedněn.-nakup.směs | 0 | 0 | 0 | 2062.72 | 0 | 8341.7958 | 2062.72 | 10404.5158 | 0
| 86 | 1461 | Proudový spoj AlFe 35-120/Al 35-120 šroub.svorkou -3x | 0 | 414.84 | 0 | 2058.15 | 0 | 0 | 2058.15 | 2058.15 | 414.84
| 271 | BL64-D1 | Sloup betonový J 9/6 pro VN bez výstroje demontáž materiálu do šrotu | 0 | 0 | 0 | 1376.32 | 0 | 0 | 1376.32 | 1376.32 | 0
| 270 | BP491-D1 | Konzola Rovinná lehká, JB180-na zemi demontáž materiálu do šrotu | 0 | 0 | 0 | 182.99 | 0 | 0 | 182.99 | 182.99 | 0
| 154 | BT17-D1 | Třmenový vaz pro vodič AlFe 95-120,100/25, 110/22 demontáž materiálu do šrotu | 0 | 0 | 0 | 132.735 | 0 | 0 | 132.735 | 132.735 | 0
| 81 | BP09 | Konzola Pařát rohová 28kN, DBW225-na zemi | 0 | 7374.02 | 0 | 523.34 | 0 | 0 | 523.34 | 523.34 | 7374.02
| 190 | BP85 | Kryt AlFe proti ptactvu na šablonu | 0 | 634.26 | 0 | 387.6 | 0 | 0 | 387.6 | 387.6 | 634.26
| 27 | EC76 | Beton.základ C12/15 (B15) do 5m3 bez bedněn.-nakup.směs | 0 | 0 | 0 | 2385.02 | 0 | 9645.2014 | 2385.02 | 12030.2214 | 0
| 272 | BL73-D1 | Sloup betonový D 10,5/6 pro VN bez výstroje demontáž materiálu do šrotu | 0 | 0 | 0 | 2515.57 | 0 | 0 | 2515.57 | 2515.57 | 0
| 155 | EB17 | Odkop zeminy ručně zem.tř.3-4 | 0 | 0 | 0 | 732.16 | 0 | 0 | 732.16 | 732.16 | 0
| 28 | EB25 | Odvoz zeminy vč.naložení,rozvozu,úpravy povrchu | 0 | 0 | 0 | 334.6504 | 0 | 0 | 334.6504 | 334.6504 | 0
| 157 | EN03 | Hutnění zeminy strojně,vrstva 20cm | 0 | 0 | 0 | 86.528 | 0 | 0 | 86.528 | 86.528 | 0
| 30 | EB17 | Odkop zeminy ručně zem.tř.3-4 | 0 | 0 | 0 | 366.08 | 0 | 0 | 366.08 | 366.08 | 0
| 158 | EC70 | Rozbourání betonového základu | 0 | 0 | 0 | 1364.5395 | 0 | 0 | 1364.5395 | 1364.5395 | 0
| 32 | EN03 | Hutnění zeminy strojně,vrstva 20cm | 0 | 0 | 0 | 1103.232 | 0 | 0 | 1103.232 | 1103.232 | 0
| 270 | BP491-D1 | Konzola Rovinná lehká, JB180-na zemi demontáž materiálu do šrotu | 0 | 0 | 0 | 182.99 | 0 | 0 | 182.99 | 182.99 | 0
| 154 | BT17-D1 | Třmenový vaz pro vodič AlFe 95-120,100/25, 110/22 demontáž materiálu do šrotu | 0 | 0 | 0 | 132.735 | 0 | 0 | 132.735 | 132.735 | 0
| 158 | EC70 | Rozbourání betonového základu | 0 | 0 | 0 | 1364.5395 | 0 | 0 | 1364.5395 | 1364.5395 | 0
| 34 | BK50 | Žebřík na JB 12m | 0 | 1872.4787 | 0 | 203.08 | 0 | 0 | 203.08 | 203.08 | 1872.4787
| 31 | EB23 | Násyp zeminy vč.složení a rozprostření zem.tř.3-4 | 0 | 0 | 0 | 107.36 | 0 | 0 | 107.36 | 107.36 | 0
| 29 | EB09 | Hloubení jámy pro sloup,kotvu strojně zem.tř.3-4 | 0 | 0 | 0 | 205.212 | 0 | 0 | 205.212 | 205.212 | 0
| 158 | EC70 | Rozbourání betonového základu | 0 | 0 | 0 | 1364.5395 | 0 | 0 | 1364.5395 | 1364.5395 | 0
| 31 | EB23 | Násyp zeminy vč.složení a rozprostření zem.tř.3-4 | 0 | 0 | 0 | 107.36 | 0 | 0 | 107.36 | 107.36 | 0
| 170 | BP45-D1 | Konzola odbočná Přímá na DBV,225-250-na zemi demontáž materiálu do šrotu | 0 | 0 | 0 | 121.7 | 0 | 0 | 121.7 | 121.7 | 0
| 32 | EN03 | Hutnění zeminy strojně,vrstva 20cm | 0 | 0 | 0 | 43.264 | 0 | 0 | 43.264 | 43.264 | 0
| 22 | BS09 | Izolátor VPAv 135/12/8aL,vč.šroubu M20x120-AlFe (Pařát I až III pro BO OPEX) | 0 | 1716.54 | 0 | 168.15 | 0 | 0 | 168.15 | 168.15 | 1716.54
| 28 | EB25 | Odvoz zeminy vč.naložení,rozvozu,úpravy povrchu | 0 | 0 | 0 | 83.6626 | 0 | 0 | 83.6626 | 83.6626 | 0
| 171 | 1404 | Lano AlFe 3x110/22,vč.spojek | 0 | 342355.1947 | 0 | 190909.3167 | 0 | 0 | 190909.3167 | 190909.3167 | 342355.1947
| 31 | EB23 | Násyp zeminy vč.složení a rozprostření zem.tř.3-4 | 0 | 0 | 0 | 107.36 | 0 | 0 | 107.36 | 107.36 | 0
| 63 | EP29 | Záhrn rýhy strojně pro zemnící pásek ve volném terénu | 0 | 0 | 0 | 687.274 | 0 | 0 | 687.274 | 687.274 | 0
| 154 | BT17-D1 | Třmenový vaz pro vodič AlFe 95-120,100/25, 110/22 demontáž materiálu do šrotu | 0 | 0 | 0 | 132.735 | 0 | 0 | 132.735 | 132.735 | 0
| 297 | 1533-D1 | Zemnící svod na sloup 12m-zem.páska,svorky SR02 a SR03 vč.mont.a upev.Bandimex demontáž materiálu do šrotu | 0 | 0 | 0 | 727.44 | 0 | 0 | 727.44 | 727.44 | 0
| 156 | EB23 | Násyp zeminy vč.složení a rozprostření zem.tř.3-4 | 0 | 0 | 0 | 107.36 | 0 | 0 | 107.36 | 107.36 | 0
| 165 | 1555 | Rozšíření uzemnění 20m pásky a 4šrouby | 0 | 527.4564 | 0 | 560.3 | 0 | 16.6 | 560.3 | 576.9 | 527.4564
| 269 | BL65-D1 | Sloup betonový J 10,5/6 pro VN bez výstroje demontáž materiálu do šrotu | 0 | 0 | 0 | 1376.32 | 0 | 0 | 1376.32 | 1376.32 | 0
| 155 | EB17 | Odkop zeminy ručně zem.tř.3-4 | 0 | 0 | 0 | 732.16 | 0 | 0 | 732.16 | 732.16 | 0
| 182 | BL35 | Kab.oko 150mm2 M12 pro AlFe100/25, 110/22 | 0 | 202.86 | 0 | 1330.62 | 0 | 0 | 1330.62 | 1330.62 | 202.86
| 270 | BP491-D1 | Konzola Rovinná lehká, JB180-na zemi demontáž materiálu do šrotu | 0 | 0 | 0 | 182.99 | 0 | 0 | 182.99 | 182.99 | 0
| 158 | EC70 | Rozbourání betonového základu | 0 | 0 | 0 | 1364.5395 | 0 | 0 | 1364.5395 | 1364.5395 | 0
| 154 | BT17-D1 | Třmenový vaz pro vodič AlFe 95-120,100/25, 110/22 demontáž materiálu do šrotu | 0 | 0 | 0 | 132.735 | 0 | 0 | 132.735 | 132.735 | 0
| 155 | EB17 | Odkop zeminy ručně zem.tř.3-4 | 0 | 0 | 0 | 366.08 | 0 | 0 | 366.08 | 366.08 | 0
| 153 | 1302-D1 | Podpěrný izolátor VPA 135/8a,vč.šroubu M20x130 demontáž materiálu do šrotu | 0 | 0 | 0 | 84.075 | 0 | 0 | 84.075 | 84.075 | 0
| 275 | 1351-D1 | Kotevní řetězce Jk do 3x35mm2,izolátor 50/435 bez kotev.praporců demontáž materiálu do šrotu | 0 | 0 | 0 | 1028.7225 | 0 | 0 | 1028.7225 | 1028.7225 | 0
| 298 | EA16 | Odstranění dřev.porostu,tvrdý,střed.hustý | 0 | 0 | 0 | 971.52 | 0 | 0 | 971.52 | 971.52 | 0
| 299 | EA17 | Odstranění dřev.porostu,tvrdý,hustý | 0 | 0 | 0 | 821.92 | 0 | 0 | 821.92 | 821.92 | 0
| 155 | EB17 | Odkop zeminy ručně zem.tř.3-4 | 0 | 0 | 0 | 366.08 | 0 | 0 | 366.08 | 366.08 | 0
| 270 | BP491-D1 | Konzola Rovinná lehká, JB180-na zemi demontáž materiálu do šrotu | 0 | 0 | 0 | 182.99 | 0 | 0 | 182.99 | 182.99 | 0
| 165 | 1555 | Rozšíření uzemnění 20m pásky a 4šrouby | 0 | 527.4564 | 0 | 560.3 | 0 | 16.6 | 560.3 | 576.9 | 527.4564
| 270 | BP491-D1 | Konzola Rovinná lehká, JB180-na zemi demontáž materiálu do šrotu | 0 | 0 | 0 | 182.99 | 0 | 0 | 182.99 | 182.99 | 0
| 269 | BL65-D1 | Sloup betonový J 10,5/6 pro VN bez výstroje demontáž materiálu do šrotu | 0 | 0 | 0 | 1376.32 | 0 | 0 | 1376.32 | 1376.32 | 0
| 156 | EB23 | Násyp zeminy vč.složení a rozprostření zem.tř.3-4 | 0 | 0 | 0 | 107.36 | 0 | 0 | 107.36 | 107.36 | 0
| 157 | EN03 | Hutnění zeminy strojně,vrstva 20cm | 0 | 0 | 0 | 43.264 | 0 | 0 | 43.264 | 43.264 | 0
| 158 | EC70 | Rozbourání betonového základu | 0 | 0 | 0 | 1364.5395 | 0 | 0 | 1364.5395 | 1364.5395 | 0
| 153 | 1302-D1 | Podpěrný izolátor VPA 135/8a,vč.šroubu M20x130 demontáž materiálu do šrotu | 0 | 0 | 0 | 84.075 | 0 | 0 | 84.075 | 84.075 | 0
| 153 | 1302-D1 | Podpěrný izolátor VPA 135/8a,vč.šroubu M20x130 demontáž materiálu do šrotu | 0 | 0 | 0 | 84.075 | 0 | 0 | 84.075 | 84.075 | 0
| 29 | EB09 | Hloubení jámy pro sloup,kotvu strojně zem.tř.3-4 | 0 | 0 | 0 | 150.768 | 0 | 0 | 150.768 | 150.768 | 0
| 27 | EC76 | Beton.základ C12/15 (B15) do 5m3 bez bedněn.-nakup.směs | 0 | 0 | 0 | 386.76 | 0 | 1564.0867 | 386.76 | 1950.8467 | 0
| 28 | EB25 | Odvoz zeminy vč.naložení,rozvozu,úpravy povrchu | 0 | 0 | 0 | 61.4664 | 0 | 0 | 61.4664 | 61.4664 | 0
| 30 | EB17 | Odkop zeminy ručně zem.tř.3-4 | 0 | 0 | 0 | 366.08 | 0 | 0 | 366.08 | 366.08 | 0
| 27 | EC76 | Beton.základ C12/15 (B15) do 5m3 bez bedněn.-nakup.směs | 0 | 0 | 0 | 386.76 | 0 | 1564.0867 | 386.76 | 1950.8467 | 0
| 258 | BL34-D1 | Kab.oko 120mm2 M12 pro AlFe95/6, JIV120, resp.ukon.na pojist.VN stož.TS demontáž materiálu do šrotu | 0 | 0 | 0 | 527.55 | 0 | 0 | 527.55 | 527.55 | 0
| 156 | EB23 | Násyp zeminy vč.složení a rozprostření zem.tř.3-4 | 0 | 0 | 0 | 107.36 | 0 | 0 | 107.36 | 107.36 | 0
| 30 | EB17 | Odkop zeminy ručně zem.tř.3-4 | 0 | 0 | 0 | 366.08 | 0 | 0 | 366.08 | 366.08 | 0
| 153 | 1302-D1 | Podpěrný izolátor VPA 135/8a,vč.šroubu M20x130 demontáž materiálu do šrotu | 0 | 0 | 0 | 84.075 | 0 | 0 | 84.075 | 84.075 | 0
| 27 | EC76 | Beton.základ C12/15 (B15) do 5m3 bez bedněn.-nakup.směs | 0 | 0 | 0 | 386.76 | 0 | 1564.0867 | 386.76 | 1950.8467 | 0
| 31 | EB23 | Násyp zeminy vč.složení a rozprostření zem.tř.3-4 | 0 | 0 | 0 | 107.36 | 0 | 0 | 107.36 | 107.36 | 0
| 31 | EB23 | Násyp zeminy vč.složení a rozprostření zem.tř.3-4 | 0 | 0 | 0 | 107.36 | 0 | 0 | 107.36 | 107.36 | 0
| 153 | 1302-D1 | Podpěrný izolátor VPA 135/8a,vč.šroubu M20x130 demontáž materiálu do šrotu | 0 | 0 | 0 | 84.075 | 0 | 0 | 84.075 | 84.075 | 0
| 190 | 1461 | Proudový spoj AlFe 35-120/Al 35-120 šroub.svorkou -3x | 0 | 414.84 | 0 | 2058.15 | 0 | 0 | 2058.15 | 2058.15 | 414.84
| 157 | EN03 | Hutnění zeminy strojně,vrstva 20cm | 0 | 0 | 0 | 86.528 | 0 | 0 | 86.528 | 86.528 | 0
| 156 | EB23 | Násyp zeminy vč.složení a rozprostření zem.tř.3-4 | 0 | 0 | 0 | 107.36 | 0 | 0 | 107.36 | 107.36 | 0
| 154 | BT17-D1 | Třmenový vaz pro vodič AlFe 95-120,100/25, 110/22 demontáž materiálu do šrotu | 0 | 0 | 0 | 132.735 | 0 | 0 | 132.735 | 132.735 | 0
| 283 | BL78-D1 | Sloup betonový D 12/10 pro VN bez výstroje demontáž materiálu do šrotu | 0 | 0 | 0 | 2515.57 | 0 | 0 | 2515.57 | 2515.57 | 0
| 157 | EN03 | Hutnění zeminy strojně,vrstva 20cm | 0 | 0 | 0 | 43.264 | 0 | 0 | 43.264 | 43.264 | 0
| 153 | 1302-D1 | Podpěrný izolátor VPA 135/8a,vč.šroubu M20x130 demontáž materiálu do šrotu | 0 | 0 | 0 | 84.075 | 0 | 0 | 84.075 | 84.075 | 0
| 28 | EB25 | Odvoz zeminy vč.naložení,rozvozu,úpravy povrchu | 0 | 0 | 0 | 61.4664 | 0 | 0 | 61.4664 | 61.4664 | 0
| 32 | EN03 | Hutnění zeminy strojně,vrstva 20cm | 0 | 0 | 0 | 43.264 | 0 | 0 | 43.264 | 43.264 | 0
| 27 | EC76 | Beton.základ C12/15 (B15) do 5m3 bez bedněn.-nakup.směs | 0 | 0 | 0 | 2385.02 | 0 | 9645.2014 | 2385.02 | 12030.2214 | 0
| 27 | EC76 | Beton.základ C12/15 (B15) do 5m3 bez bedněn.-nakup.směs | 0 | 0 | 0 | 515.68 | 0 | 2085.449 | 515.68 | 2601.129 | 0
| 32 | EN03 | Hutnění zeminy strojně,vrstva 20cm | 0 | 0 | 0 | 43.264 | 0 | 0 | 43.264 | 43.264 | 0
| 28 | EB25 | Odvoz zeminy vč.naložení,rozvozu,úpravy povrchu | 0 | 0 | 0 | 83.6626 | 0 | 0 | 83.6626 | 83.6626 | 0
| 159 | BP492-D1 | Konzola Rovinná lehká, JB225-na zemi demontáž materiálu do šrotu | 0 | 0 | 0 | 182.99 | 0 | 0 | 182.99 | 182.99 | 0
| 158 | EC70 | Rozbourání betonového základu | 0 | 0 | 0 | 1364.5395 | 0 | 0 | 1364.5395 | 1364.5395 | 0
| 154 | BT17-D1 | Třmenový vaz pro vodič AlFe 95-120,100/25, 110/22 demontáž materiálu do šrotu | 0 | 0 | 0 | 132.735 | 0 | 0 | 132.735 | 132.735 | 0
| 269 | BL65-D1 | Sloup betonový J 10,5/6 pro VN bez výstroje demontáž materiálu do šrotu | 0 | 0 | 0 | 1376.32 | 0 | 0 | 1376.32 | 1376.32 | 0
| 270 | BP491-D1 | Konzola Rovinná lehká, JB180-na zemi demontáž materiálu do šrotu | 0 | 0 | 0 | 182.99 | 0 | 0 | 182.99 | 182.99 | 0
| 165 | 1555 | Rozšíření uzemnění 20m pásky a 4šrouby | 0 | 527.4564 | 0 | 560.3 | 0 | 16.6 | 560.3 | 576.9 | 527.4564
| 156 | EB23 | Násyp zeminy vč.složení a rozprostření zem.tř.3-4 | 0 | 0 | 0 | 107.36 | 0 | 0 | 107.36 | 107.36 | 0
| 155 | EB17 | Odkop zeminy ručně zem.tř.3-4 | 0 | 0 | 0 | 366.08 | 0 | 0 | 366.08 | 366.08 | 0
| 63 | EP29 | Záhrn rýhy strojně pro zemnící pásek ve volném terénu | 0 | 0 | 0 | 687.274 | 0 | 0 | 687.274 | 687.274 | 0
| 146 | BL66 | Sloup betonový J 12/6 pro VN bez výstroje | 0 | 9296.0446 | 0 | 2752.64 | 0 | 0 | 2752.64 | 2752.64 | 9296.0446
| 21 | BP01 | Konzola Pařát III nosná (lehká), JB180-225-na zemi | 0 | 5502.16 | 0 | 365.98 | 0 | 0 | 365.98 | 365.98 | 5502.16
| 24 | BP23 | Tyč ptačí dosed 1300 Pařát III-na zemi | 0 | 513.6187 | 0 | 76.06 | 0 | 0 | 76.06 | 76.06 | 513.6187
| 34 | BK50 | Žebřík na JB 12m | 0 | 1872.4787 | 0 | 203.08 | 0 | 0 | 203.08 | 203.08 | 1872.4787
| 22 | BS09 | Izolátor VPAv 135/12/8aL,vč.šroubu M20x120-AlFe (Pařát I až III pro BO OPEX) | 0 | 1716.54 | 0 | 168.15 | 0 | 0 | 168.15 | 168.15 | 1716.54
| 23 | BT20 | Předformovaný vaz pro vodič AlFe 110/22 | 0 | 879.75 | 0 | 208.35 | 0 | 0 | 208.35 | 208.35 | 879.75
| 155 | EB17 | Odkop zeminy ručně zem.tř.3-4 | 0 | 0 | 0 | 366.08 | 0 | 0 | 366.08 | 366.08 | 0
| 157 | EN03 | Hutnění zeminy strojně,vrstva 20cm | 0 | 0 | 0 | 43.264 | 0 | 0 | 43.264 | 43.264 | 0
| 141 | BL65 | Sloup betonový J 10,5/6 pro VN bez výstroje | 0 | 8164.1846 | 0 | 2752.64 | 0 | 0 | 2752.64 | 2752.64 | 8164.1846
| 31 | EB23 | Násyp zeminy vč.složení a rozprostření zem.tř.3-4 | 0 | 0 | 0 | 107.36 | 0 | 0 | 107.36 | 107.36 | 0
| 29 | EB09 | Hloubení jámy pro sloup,kotvu strojně zem.tř.3-4 | 0 | 0 | 0 | 150.768 | 0 | 0 | 150.768 | 150.768 | 0
| 142 | BP01 | Konzola Pařát III nosná (lehká), JB180-225-na zemi | 0 | 5502.16 | 0 | 365.98 | 0 | 0 | 365.98 | 365.98 | 5502.16
| 27 | EC76 | Beton.základ C12/15 (B15) do 5m3 bez bedněn.-nakup.směs | 0 | 0 | 0 | 386.76 | 0 | 1564.0867 | 386.76 | 1950.8467 | 0
| 28 | EB25 | Odvoz zeminy vč.naložení,rozvozu,úpravy povrchu | 0 | 0 | 0 | 61.4664 | 0 | 0 | 61.4664 | 61.4664 | 0
| 27 | EC76 | Beton.základ C12/15 (B15) do 5m3 bez bedněn.-nakup.směs | 0 | 0 | 0 | 386.76 | 0 | 1564.0867 | 386.76 | 1950.8467 | 0
| 154 | BT17-D1 | Třmenový vaz pro vodič AlFe 95-120,100/25, 110/22 demontáž materiálu do šrotu | 0 | 0 | 0 | 132.735 | 0 | 0 | 132.735 | 132.735 | 0
| 31 | EB23 | Násyp zeminy vč.složení a rozprostření zem.tř.3-4 | 0 | 0 | 0 | 107.36 | 0 | 0 | 107.36 | 107.36 | 0
| 32 | EN03 | Hutnění zeminy strojně,vrstva 20cm | 0 | 0 | 0 | 43.264 | 0 | 0 | 43.264 | 43.264 | 0
| 158 | EC70 | Rozbourání betonového základu | 0 | 0 | 0 | 1364.5395 | 0 | 0 | 1364.5395 | 1364.5395 | 0
| 153 | 1302-D1 | Podpěrný izolátor VPA 135/8a,vč.šroubu M20x130 demontáž materiálu do šrotu | 0 | 0 | 0 | 84.075 | 0 | 0 | 84.075 | 84.075 | 0
| 157 | EN03 | Hutnění zeminy strojně,vrstva 20cm | 0 | 0 | 0 | 43.264 | 0 | 0 | 43.264 | 43.264 | 0
| 156 | EB23 | Násyp zeminy vč.složení a rozprostření zem.tř.3-4 | 0 | 0 | 0 | 107.36 | 0 | 0 | 107.36 | 107.36 | 0
| 269 | BL65-D1 | Sloup betonový J 10,5/6 pro VN bez výstroje demontáž materiálu do šrotu | 0 | 0 | 0 | 1376.32 | 0 | 0 | 1376.32 | 1376.32 | 0
| 155 | EB17 | Odkop zeminy ručně zem.tř.3-4 | 0 | 0 | 0 | 366.08 | 0 | 0 | 366.08 | 366.08 | 0
| 158 | EC70 | Rozbourání betonového základu | 0 | 0 | 0 | 1364.5395 | 0 | 0 | 1364.5395 | 1364.5395 | 0
| 157 | EN03 | Hutnění zeminy strojně,vrstva 20cm | 0 | 0 | 0 | 43.264 | 0 | 0 | 43.264 | 43.264 | 0
| 270 | BP491-D1 | Konzola Rovinná lehká, JB180-na zemi demontáž materiálu do šrotu | 0 | 0 | 0 | 182.99 | 0 | 0 | 182.99 | 182.99 | 0
| 155 | EB17 | Odkop zeminy ručně zem.tř.3-4 | 0 | 0 | 0 | 366.08 | 0 | 0 | 366.08 | 366.08 | 0
| 38 | BS56 | Kloub závěsný pro plastový izolátor (235191.1) v=8 | 0 | 3096 | 0 | 0 | 0 | 0 | 0 | 0 | 3096
| 269 | BL65-D1 | Sloup betonový J 10,5/6 pro VN bez výstroje demontáž materiálu do šrotu | 0 | 0 | 0 | 1376.32 | 0 | 0 | 1376.32 | 1376.32 | 0
| 154 | BT17-D1 | Třmenový vaz pro vodič AlFe 95-120,100/25, 110/22 demontáž materiálu do šrotu | 0 | 0 | 0 | 132.735 | 0 | 0 | 132.735 | 132.735 | 0
| 157 | EN03 | Hutnění zeminy strojně,vrstva 20cm | 0 | 0 | 0 | 43.264 | 0 | 0 | 43.264 | 43.264 | 0
| 313 | ZS32 | Montážní plošina MP13 | 0 | 0 | 0 | 5520 | 0 | 0 | 5520 | 5520 | 0
| 154 | BT17-D1 | Třmenový vaz pro vodič AlFe 95-120,100/25, 110/22 demontáž materiálu do šrotu | 0 | 0 | 0 | 132.735 | 0 | 0 | 132.735 | 132.735 | 0
| 155 | EB17 | Odkop zeminy ručně zem.tř.3-4 | 0 | 0 | 0 | 366.08 | 0 | 0 | 366.08 | 366.08 | 0
| 156 | EB23 | Násyp zeminy vč.složení a rozprostření zem.tř.3-4 | 0 | 0 | 0 | 107.36 | 0 | 0 | 107.36 | 107.36 | 0
| 155 | EB17 | Odkop zeminy ručně zem.tř.3-4 | 0 | 0 | 0 | 732.16 | 0 | 0 | 732.16 | 732.16 | 0
| 314 | ZS12 | Autojeřáb do nosnosti 6 t | 0 | 0 | 0 | 6000 | 0 | 0 | 6000 | 6000 | 0
| 190 | BP85 | Kryt AlFe proti ptactvu na šablonu | 0 | 317.13 | 0 | 193.8 | 0 | 0 | 193.8 | 193.8 | 317.13
| 192 | BS06 | Izolátor VPA 135/8a,vč.šroubu M20x120-AlFe (Pařát I až III pro BO OPEX) | 0 | 449.64 | 0 | 56.05 | 0 | 0 | 56.05 | 56.05 | 449.64
| 191 | BP84 | Kryt VPA proti ptactvu na šablonu | 0 | 271.4 | 0 | 193.8 | 0 | 0 | 193.8 | 193.8 | 271.4
| 203 | BP07 | Konzola Pařát rohová 28kN, JB225-na zemi | 0 | 7140.56 | 0 | 440.46 | 0 | 0 | 440.46 | 440.46 | 7140.56
| 156 | EB23 | Násyp zeminy vč.složení a rozprostření zem.tř.3-4 | 0 | 0 | 0 | 107.36 | 0 | 0 | 107.36 | 107.36 | 0
| 29 | EB09 | Hloubení jámy pro sloup,kotvu strojně zem.tř.3-4 | 0 | 0 | 0 | 150.768 | 0 | 0 | 150.768 | 150.768 | 0
| 156 | EB23 | Násyp zeminy vč.složení a rozprostření zem.tř.3-4 | 0 | 0 | 0 | 107.36 | 0 | 0 | 107.36 | 107.36 | 0
| 22 | BS09 | Izolátor VPAv 135/12/8aL,vč.šroubu M20x120-AlFe (Pařát I až III pro BO OPEX) | 0 | 1716.54 | 0 | 168.15 | 0 | 0 | 168.15 | 168.15 | 1716.54
| 180 | BU12 | Tabulka výstr.smalt.na bet.sloup VN,vč.upevnění | 0 | 100.2346 | 0 | 78.4 | 0 | 0 | 78.4 | 78.4 | 100.2346
| 180 | BU12 | Tabulka výstr.smalt.na bet.sloup VN,vč.upevnění | 0 | 100.2346 | 0 | 78.4 | 0 | 0 | 78.4 | 78.4 | 100.2346
| 161 | 1551 | Uzemnění zem.páskou 20m v zemi,vč.upevnění na bet.sloup a označení | 0 | 630.9641 | 0 | 1048.075 | 0 | 7.52 | 1048.075 | 1055.595 | 630.9641
| 29 | EB09 | Hloubení jámy pro sloup,kotvu strojně zem.tř.3-4 | 0 | 0 | 0 | 205.212 | 0 | 0 | 205.212 | 205.212 | 0
| 22 | BS09 | Izolátor VPAv 135/12/8aL,vč.šroubu M20x120-AlFe (Pařát I až III pro BO OPEX) | 0 | 1716.54 | 0 | 168.15 | 0 | 0 | 168.15 | 168.15 | 1716.54
| 21 | BP01 | Konzola Pařát III nosná (lehká), JB180-225-na zemi | 0 | 5502.16 | 0 | 365.98 | 0 | 0 | 365.98 | 365.98 | 5502.16
| 31 | EB23 | Násyp zeminy vč.složení a rozprostření zem.tř.3-4 | 0 | 0 | 0 | 107.36 | 0 | 0 | 107.36 | 107.36 | 0
| 29 | EB09 | Hloubení jámy pro sloup,kotvu strojně zem.tř.3-4 | 0 | 0 | 0 | 205.212 | 0 | 0 | 205.212 | 205.212 | 0
| 30 | EB17 | Odkop zeminy ručně zem.tř.3-4 | 0 | 0 | 0 | 366.08 | 0 | 0 | 366.08 | 366.08 | 0
| 270 | BP491-D1 | Konzola Rovinná lehká, JB180-na zemi demontáž materiálu do šrotu | 0 | 0 | 0 | 182.99 | 0 | 0 | 182.99 | 182.99 | 0
| 32 | EN03 | Hutnění zeminy strojně,vrstva 20cm | 0 | 0 | 0 | 43.264 | 0 | 0 | 43.264 | 43.264 | 0
| 30 | EB17 | Odkop zeminy ručně zem.tř.3-4 | 0 | 0 | 0 | 366.08 | 0 | 0 | 366.08 | 366.08 | 0
| 142 | BP01 | Konzola Pařát III nosná (lehká), JB180-225-na zemi | 0 | 5502.16 | 0 | 365.98 | 0 | 0 | 365.98 | 365.98 | 5502.16
| 241 | 1404-D1 | Lano AlFe 3x110/22,vč.spojek demontáž materiálu do šrotu | 0 | 0 | 0 | 95454.6583 | 0 | 0 | 95454.6583 | 95454.6583 | 0
| 338 | BT14-P1 | Křížový vaz VPA pro šablony opětná práce (montáž) | 0 | 0 | 0 | 6548.26 | 0 | 0 | 6548.26 | 6548.26 | 0
| 32 | EN03 | Hutnění zeminy strojně,vrstva 20cm | 0 | 0 | 0 | 43.264 | 0 | 0 | 43.264 | 43.264 | 0
| 158 | EC70 | Rozbourání betonového základu | 0 | 0 | 0 | 1364.5395 | 0 | 0 | 1364.5395 | 1364.5395 | 0
| 154 | BT17-D1 | Třmenový vaz pro vodič AlFe 95-120,100/25, 110/22 demontáž materiálu do šrotu | 0 | 0 | 0 | 132.735 | 0 | 0 | 132.735 | 132.735 | 0
| 180 | BU12 | Tabulka výstr.smalt.na bet.sloup VN,vč.upevnění | 0 | 100.2346 | 0 | 78.4 | 0 | 0 | 78.4 | 78.4 | 100.2346
| 312 | BK49-P1 | Žebřík na JB 12m pro ÚO rovinný ve vedení,vč.zem.svodu opětná práce (montáž) | 0 | 0 | 0 | 427.76 | 0 | 0 | 427.76 | 427.76 | 0
| 157 | EN03 | Hutnění zeminy strojně,vrstva 20cm | 0 | 0 | 0 | 43.264 | 0 | 0 | 43.264 | 43.264 | 0
| 197 | ZN99 | Hodinová zúčtovací sazba - montážní práce | 0 | 0 | 0 | 8960 | 0 | 0 | 8960 | 8960 | 0
| 153 | 1302-D1 | Podpěrný izolátor VPA 135/8a,vč.šroubu M20x130 demontáž materiálu do šrotu | 0 | 0 | 0 | 84.075 | 0 | 0 | 84.075 | 84.075 | 0
| 157 | EN03 | Hutnění zeminy strojně,vrstva 20cm | 0 | 0 | 0 | 86.528 | 0 | 0 | 86.528 | 86.528 | 0
| 315 | BL03-D1 | Sloup bet. J 12/6 pro ÚO a ÚV (REC) demontáž materiálu do šrotu | 0 | 0 | 0 | 5526.1025 | 0 | 0 | 5526.1025 | 5526.1025 | 0
| 253 | 1461-D1 | Proudový spoj AlFe 35-120/Al 35-120 šroub.svorkou -3x demontáž materiálu do šrotu | 0 | 0 | 0 | 1029.075 | 0 | 0 | 1029.075 | 1029.075 | 0
| 157 | EN03 | Hutnění zeminy strojně,vrstva 20cm | 0 | 0 | 0 | 43.264 | 0 | 0 | 43.264 | 43.264 | 0
| 281 | 1532-D1 | Zemnící svod na sloup 10,5m-zem.páska,svorky SR02 a SR03 vč.mont.a upev.Bandimex demontáž materiálu do šrotu | 0 | 0 | 0 | 596.82 | 0 | 0 | 596.82 | 596.82 | 0
| 158 | EC70 | Rozbourání betonového základu | 0 | 0 | 0 | 16829.3205 | 0 | 0 | 16829.3205 | 16829.3205 | 0
| 336 | BT14 | Křížový vaz VPA pro šablony | 0 | 115.9957 | 0 | 3274.13 | 0 | 0 | 3274.13 | 3274.13 | 115.9957
| 270 | BP491-D1 | Konzola Rovinná lehká, JB180-na zemi demontáž materiálu do šrotu | 0 | 0 | 0 | 182.99 | 0 | 0 | 182.99 | 182.99 | 0
| 269 | BL65-D1 | Sloup betonový J 10,5/6 pro VN bez výstroje demontáž materiálu do šrotu | 0 | 0 | 0 | 1376.32 | 0 | 0 | 1376.32 | 1376.32 | 0
| 145 | BT20 | Předformovaný vaz pro vodič AlFe 110/22 | 0 | 879.75 | 0 | 208.35 | 0 | 0 | 208.35 | 208.35 | 879.75
| 287 | 1301-D1 | Podpěrný izolátor VPA 135/8a,vč.šroubu M20x110 demontáž materiálu do šrotu | 0 | 0 | 0 | 84.075 | 0 | 0 | 84.075 | 84.075 | 0
| 32 | EN03 | Hutnění zeminy strojně,vrstva 20cm | 0 | 0 | 0 | 43.264 | 0 | 0 | 43.264 | 43.264 | 0
| 32 | EN03 | Hutnění zeminy strojně,vrstva 20cm | 0 | 0 | 0 | 43.264 | 0 | 0 | 43.264 | 43.264 | 0
| 141 | BL65 | Sloup betonový J 10,5/6 pro VN bez výstroje | 0 | 8164.1846 | 0 | 2752.64 | 0 | 0 | 2752.64 | 2752.64 | 8164.1846
| 215 | BK52 | Žebřík na DBW 12m | 0 | 2409.9787 | 0 | 203.08 | 0 | 0 | 203.08 | 203.08 | 2409.9787
| 104 | 1375 | Kotevní řetězce Jk 3x42/7-120mm2,izolátor plastový bez kotev.praporců | 0 | 3496.59 | 0 | 1719.765 | 0 | 30.78 | 1719.765 | 1750.545 | 3496.59
| 158 | EC70 | Rozbourání betonového základu | 0 | 0 | 0 | 1364.5395 | 0 | 0 | 1364.5395 | 1364.5395 | 0
| 298 | EA16 | Odstranění dřev.porostu,tvrdý,střed.hustý | 0 | 0 | 0 | 971.52 | 0 | 0 | 971.52 | 971.52 | 0
| 265 | 1532-D1 | Zemnící svod na sloup 10,5m-zem.páska,svorky SR02 a SR03 vč.mont.a upev.Bandimex demontáž materiálu do šrotu | 0 | 0 | 0 | 596.82 | 0 | 0 | 596.82 | 596.82 | 0
| 27 | EC76 | Beton.základ C12/15 (B15) do 5m3 bez bedněn.-nakup.směs | 0 | 0 | 0 | 386.76 | 0 | 1564.0867 | 386.76 | 1950.8467 | 0
| 299 | EA17 | Odstranění dřev.porostu,tvrdý,hustý | 0 | 0 | 0 | 821.92 | 0 | 0 | 821.92 | 821.92 | 0
| 282 | BT28-D1 | Bezpečnostní závěs pro vodič AlFe 110/22 demontáž materiálu do šrotu | 0 | 0 | 0 | 909.765 | 0 | 0 | 909.765 | 909.765 | 0
| 158 | EC70 | Rozbourání betonového základu | 0 | 0 | 0 | 1364.5395 | 0 | 0 | 1364.5395 | 1364.5395 | 0
| 154 | BT17-D1 | Třmenový vaz pro vodič AlFe 95-120,100/25, 110/22 demontáž materiálu do šrotu | 0 | 0 | 0 | 132.735 | 0 | 0 | 132.735 | 132.735 | 0
| 168 | 5632 | Spojení zemnícího pásku svorkou SR02,vč.zalití | 0 | 129.2 | 0 | 0 | 0 | 112.8 | 0 | 112.8 | 129.2
| 158 | EC70 | Rozbourání betonového základu | 0 | 0 | 0 | 1364.5395 | 0 | 0 | 1364.5395 | 1364.5395 | 0
| 156 | EB23 | Násyp zeminy vč.složení a rozprostření zem.tř.3-4 | 0 | 0 | 0 | 107.36 | 0 | 0 | 107.36 | 107.36 | 0
| 302 | BL224 | ÚO rovinný komorový pod vedení typ PPN pod konzolu Pařát na bet.sl.12m D225-250 | 0 | 61756.2093 | 0 | 0 | 0 | 0 | 0 | 0 | 61756.2093
| 168 | 5632 | Spojení zemnícího pásku svorkou SR02,vč.zalití | 0 | 129.2 | 0 | 0 | 0 | 112.8 | 0 | 112.8 | 129.2
| 27 | EC76 | Beton.základ C12/15 (B15) do 5m3 bez bedněn.-nakup.směs | 0 | 0 | 0 | 386.76 | 0 | 1564.0867 | 386.76 | 1950.8467 | 0
| 146 | BL66 | Sloup betonový J 12/6 pro VN bez výstroje | 0 | 9296.0446 | 0 | 2752.64 | 0 | 0 | 2752.64 | 2752.64 | 9296.0446
| 28 | EB25 | Odvoz zeminy vč.naložení,rozvozu,úpravy povrchu | 0 | 0 | 0 | 83.6626 | 0 | 0 | 83.6626 | 83.6626 | 0
| 145 | BT20 | Předformovaný vaz pro vodič AlFe 110/22 | 0 | 879.75 | 0 | 208.35 | 0 | 0 | 208.35 | 208.35 | 879.75
| 89 | BP45 | Konzola odbočná Přímá na DBV,225-250-na zemi | 0 | 3332.5 | 0 | 243.4 | 0 | 0 | 243.4 | 243.4 | 3332.5
| 168 | 5632 | Spojení zemnícího pásku svorkou SR02,vč.zalití | 0 | 129.2 | 0 | 0 | 0 | 112.8 | 0 | 112.8 | 129.2
| 156 | EB23 | Násyp zeminy vč.složení a rozprostření zem.tř.3-4 | 0 | 0 | 0 | 107.36 | 0 | 0 | 107.36 | 107.36 | 0
| 105 | BS56 | Kloub závěsný pro plastový izolátor (235191.1) v=8 | 0 | 3096 | 0 | 0 | 0 | 0 | 0 | 0 | 3096
| 63 | EP29 | Záhrn rýhy strojně pro zemnící pásek ve volném terénu | 0 | 0 | 0 | 687.274 | 0 | 0 | 687.274 | 687.274 | 0
| 29 | EB09 | Hloubení jámy pro sloup,kotvu strojně zem.tř.3-4 | 0 | 0 | 0 | 205.212 | 0 | 0 | 205.212 | 205.212 | 0
| 104 | 1375 | Kotevní řetězce Jk 3x42/7-120mm2,izolátor plastový bez kotev.praporců | 0 | 3496.59 | 0 | 1719.765 | 0 | 30.78 | 1719.765 | 1750.545 | 3496.59
| 153 | 1302-D1 | Podpěrný izolátor VPA 135/8a,vč.šroubu M20x130 demontáž materiálu do šrotu | 0 | 0 | 0 | 84.075 | 0 | 0 | 84.075 | 84.075 | 0
| 32 | EN03 | Hutnění zeminy strojně,vrstva 20cm | 0 | 0 | 0 | 43.264 | 0 | 0 | 43.264 | 43.264 | 0
| 155 | EB17 | Odkop zeminy ručně zem.tř.3-4 | 0 | 0 | 0 | 366.08 | 0 | 0 | 366.08 | 366.08 | 0
| 154 | 1532 | Zemnící svod na sloup 10,5m-zem.páska,svorky SR02 a SR03 vč.mont.a upev.Bandimex | 0 | 256.5977 | 0 | 1193.64 | 0 | 0 | 1193.64 | 1193.64 | 256.5977
| 153 | 1302-D1 | Podpěrný izolátor VPA 135/8a,vč.šroubu M20x130 demontáž materiálu do šrotu | 0 | 0 | 0 | 84.075 | 0 | 0 | 84.075 | 84.075 | 0
| 157 | EN03 | Hutnění zeminy strojně,vrstva 20cm | 0 | 0 | 0 | 43.264 | 0 | 0 | 43.264 | 43.264 | 0
| 269 | BL65-D1 | Sloup betonový J 10,5/6 pro VN bez výstroje demontáž materiálu do šrotu | 0 | 0 | 0 | 1376.32 | 0 | 0 | 1376.32 | 1376.32 | 0
| 32 | EN03 | Hutnění zeminy strojně,vrstva 20cm | 0 | 0 | 0 | 1103.232 | 0 | 0 | 1103.232 | 1103.232 | 0
| 28 | EB25 | Odvoz zeminy vč.naložení,rozvozu,úpravy povrchu | 0 | 0 | 0 | 83.6626 | 0 | 0 | 83.6626 | 83.6626 | 0
| 24 | BP23 | Tyč ptačí dosed 1300 Pařát III-na zemi | 0 | 513.6187 | 0 | 76.06 | 0 | 0 | 76.06 | 76.06 | 513.6187
| 21 | BP01 | Konzola Pařát III nosná (lehká), JB180-225-na zemi | 0 | 5502.16 | 0 | 365.98 | 0 | 0 | 365.98 | 365.98 | 5502.16
| 180 | BU12 | Tabulka výstr.smalt.na bet.sloup VN,vč.upevnění | 0 | 100.2346 | 0 | 78.4 | 0 | 0 | 78.4 | 78.4 | 100.2346
| 22 | BS09 | Izolátor VPAv 135/12/8aL,vč.šroubu M20x120-AlFe (Pařát I až III pro BO OPEX) | 0 | 1716.54 | 0 | 168.15 | 0 | 0 | 168.15 | 168.15 | 1716.54
| 62 | EP26 | Hloubení rýhy 35x80cm strojně pro zemnící pásek zem.tř.3 | 0 | 0 | 0 | 2363.2 | 0 | 0 | 2363.2 | 2363.2 | 0
| 269 | BL65-D1 | Sloup betonový J 10,5/6 pro VN bez výstroje demontáž materiálu do šrotu | 0 | 0 | 0 | 1376.32 | 0 | 0 | 1376.32 | 1376.32 | 0
| 157 | EN03 | Hutnění zeminy strojně,vrstva 20cm | 0 | 0 | 0 | 43.264 | 0 | 0 | 43.264 | 43.264 | 0
| 32 | EN03 | Hutnění zeminy strojně,vrstva 20cm | 0 | 0 | 0 | 43.264 | 0 | 0 | 43.264 | 43.264 | 0
| 158 | EC70 | Rozbourání betonového základu | 0 | 0 | 0 | 1364.5395 | 0 | 0 | 1364.5395 | 1364.5395 | 0
| 29 | EB09 | Hloubení jámy pro sloup,kotvu strojně zem.tř.3-4 | 0 | 0 | 0 | 150.768 | 0 | 0 | 150.768 | 150.768 | 0
| 165 | 1555 | Rozšíření uzemnění 20m pásky a 4šrouby | 0 | 527.4564 | 0 | 560.3 | 0 | 16.6 | 560.3 | 576.9 | 527.4564
| 157 | EN03 | Hutnění zeminy strojně,vrstva 20cm | 0 | 0 | 0 | 43.264 | 0 | 0 | 43.264 | 43.264 | 0
| 182 | BL35 | Kab.oko 150mm2 M12 pro AlFe100/25, 110/22 | 0 | 202.86 | 0 | 1330.62 | 0 | 0 | 1330.62 | 1330.62 | 202.86
| 156 | EB23 | Násyp zeminy vč.složení a rozprostření zem.tř.3-4 | 0 | 0 | 0 | 107.36 | 0 | 0 | 107.36 | 107.36 | 0
| 287 | 1301-D1 | Podpěrný izolátor VPA 135/8a,vč.šroubu M20x110 demontáž materiálu do šrotu | 0 | 0 | 0 | 84.075 | 0 | 0 | 84.075 | 84.075 | 0
| 269 | BL65-D1 | Sloup betonový J 10,5/6 pro VN bez výstroje demontáž materiálu do šrotu | 0 | 0 | 0 | 1376.32 | 0 | 0 | 1376.32 | 1376.32 | 0
| 145 | BT20 | Předformovaný vaz pro vodič AlFe 110/22 | 0 | 879.75 | 0 | 208.35 | 0 | 0 | 208.35 | 208.35 | 879.75
| 29 | EB09 | Hloubení jámy pro sloup,kotvu strojně zem.tř.3-4 | 0 | 0 | 0 | 150.768 | 0 | 0 | 150.768 | 150.768 | 0
| 141 | BL65 | Sloup betonový J 10,5/6 pro VN bez výstroje | 0 | 8164.1846 | 0 | 2752.64 | 0 | 0 | 2752.64 | 2752.64 | 8164.1846
| 32 | EN03 | Hutnění zeminy strojně,vrstva 20cm | 0 | 0 | 0 | 43.264 | 0 | 0 | 43.264 | 43.264 | 0
| 275 | 1351-D1 | Kotevní řetězce Jk do 3x35mm2,izolátor 50/435 bez kotev.praporců demontáž materiálu do šrotu | 0 | 0 | 0 | 342.9075 | 0 | 0 | 342.9075 | 342.9075 | 0
| 273 | BP493-D1 | Konzola Rovinná lehká, DBW225-na zemi demontáž materiálu do šrotu | 0 | 0 | 0 | 195.87 | 0 | 0 | 195.87 | 195.87 | 0
| 269 | BL65-D1 | Sloup betonový J 10,5/6 pro VN bez výstroje demontáž materiálu do šrotu | 0 | 0 | 0 | 1376.32 | 0 | 0 | 1376.32 | 1376.32 | 0
| 156 | EB23 | Násyp zeminy vč.složení a rozprostření zem.tř.3-4 | 0 | 0 | 0 | 107.36 | 0 | 0 | 107.36 | 107.36 | 0
| 142 | BP01 | Konzola Pařát III nosná (lehká), JB180-225-na zemi | 0 | 5502.16 | 0 | 365.98 | 0 | 0 | 365.98 | 365.98 | 5502.16
| 153 | 1302-D1 | Podpěrný izolátor VPA 135/8a,vč.šroubu M20x130 demontáž materiálu do šrotu | 0 | 0 | 0 | 84.075 | 0 | 0 | 84.075 | 84.075 | 0
| 32 | EN03 | Hutnění zeminy strojně,vrstva 20cm | 0 | 0 | 0 | 43.264 | 0 | 0 | 43.264 | 43.264 | 0
| 23 | BT20 | Předformovaný vaz pro vodič AlFe 110/22 | 0 | 879.75 | 0 | 208.35 | 0 | 0 | 208.35 | 208.35 | 879.75
| 32 | EN03 | Hutnění zeminy strojně,vrstva 20cm | 0 | 0 | 0 | 43.264 | 0 | 0 | 43.264 | 43.264 | 0
| 29 | EB09 | Hloubení jámy pro sloup,kotvu strojně zem.tř.3-4 | 0 | 0 | 0 | 205.212 | 0 | 0 | 205.212 | 205.212 | 0
| 344 | 1404-P1 | Lano AlFe 3x110/22,vč.spojek opětná práce (montáž) | 0 | 0 | 0 | 63316.6578 | 0 | 0 | 63316.6578 | 63316.6578 | 0
| 270 | BP491-D1 | Konzola Rovinná lehká, JB180-na zemi demontáž materiálu do šrotu | 0 | 0 | 0 | 182.99 | 0 | 0 | 182.99 | 182.99 | 0
| 27 | EC76 | Beton.základ C12/15 (B15) do 5m3 bez bedněn.-nakup.směs | 0 | 0 | 0 | 1740.42 | 0 | 7038.3902 | 1740.42 | 8778.8102 | 0
| 288 | BT14-D1 | Křížový vaz VPA pro šablony demontáž materiálu do šrotu | 0 | 0 | 0 | 132.735 | 0 | 0 | 132.735 | 132.735 | 0
| 62 | EP26 | Hloubení rýhy 35x80cm strojně pro zemnící pásek zem.tř.3 | 0 | 0 | 0 | 2363.2 | 0 | 0 | 2363.2 | 2363.2 | 0
| 301 | BL38 | Sloup bet. J 12/12 pro ÚO a ÚV (REC) | 0 | 15818.9192 | 0 | 10946.205 | 0 | 0 | 10946.205 | 10946.205 | 15818.9192
| 203 | BP07 | Konzola Pařát rohová 28kN, JB225-na zemi | 0 | 7140.56 | 0 | 440.46 | 0 | 0 | 440.46 | 440.46 | 7140.56
| 270 | BP491-D1 | Konzola Rovinná lehká, JB180-na zemi demontáž materiálu do šrotu | 0 | 0 | 0 | 182.99 | 0 | 0 | 182.99 | 182.99 | 0
| 146 | BL66 | Sloup betonový J 12/6 pro VN bez výstroje | 0 | 9296.0446 | 0 | 2752.64 | 0 | 0 | 2752.64 | 2752.64 | 9296.0446
| 179 | BL09-D2 | Montáž ÚO nebo ÚV na stávající sloup (při rekonstrukci) demontáž materiálu k opětnému | 0 | 0 | 0 | 5840.457 | 0 | 0 | 5840.457 | 5840.457 | 0
| 177 | 1533 | Zemnící svod na sloup 12m-zem.páska,svorky SR02 a SR03 vč.mont.a upev.Bandimex | 0 | 303.8295 | 0 | 1454.88 | 0 | 0 | 1454.88 | 1454.88 | 303.8295
| 158 | EC70 | Rozbourání betonového základu | 0 | 0 | 0 | 1364.5395 | 0 | 0 | 1364.5395 | 1364.5395 | 0
| 156 | EB23 | Násyp zeminy vč.složení a rozprostření zem.tř.3-4 | 0 | 0 | 0 | 107.36 | 0 | 0 | 107.36 | 107.36 | 0
| 145 | BT20 | Předformovaný vaz pro vodič AlFe 110/22 | 0 | 879.75 | 0 | 208.35 | 0 | 0 | 208.35 | 208.35 | 879.75
| 28 | EB25 | Odvoz zeminy vč.naložení,rozvozu,úpravy povrchu | 0 | 0 | 0 | 61.4664 | 0 | 0 | 61.4664 | 61.4664 | 0
| 144 | BS09 | Izolátor VPAv 135/12/8aL,vč.šroubu M20x120-AlFe (Pařát I až III pro BO OPEX) | 0 | 1716.54 | 0 | 168.15 | 0 | 0 | 168.15 | 168.15 | 1716.54
| 31 | EB23 | Násyp zeminy vč.složení a rozprostření zem.tř.3-4 | 0 | 0 | 0 | 107.36 | 0 | 0 | 107.36 | 107.36 | 0
| 145 | BT20 | Předformovaný vaz pro vodič AlFe 110/22 | 0 | 879.75 | 0 | 208.35 | 0 | 0 | 208.35 | 208.35 | 879.75
| 27 | EC76 | Beton.základ C12/15 (B15) do 5m3 bez bedněn.-nakup.směs | 0 | 0 | 0 | 386.76 | 0 | 1564.0867 | 386.76 | 1950.8467 | 0
| 141 | BL65 | Sloup betonový J 10,5/6 pro VN bez výstroje | 0 | 8164.1846 | 0 | 2752.64 | 0 | 0 | 2752.64 | 2752.64 | 8164.1846
| 29 | EB09 | Hloubení jámy pro sloup,kotvu strojně zem.tř.3-4 | 0 | 0 | 0 | 150.768 | 0 | 0 | 150.768 | 150.768 | 0
| 144 | BS09 | Izolátor VPAv 135/12/8aL,vč.šroubu M20x120-AlFe (Pařát I až III pro BO OPEX) | 0 | 1716.54 | 0 | 168.15 | 0 | 0 | 168.15 | 168.15 | 1716.54
| 157 | EN03 | Hutnění zeminy strojně,vrstva 20cm | 0 | 0 | 0 | 43.264 | 0 | 0 | 43.264 | 43.264 | 0
| 153 | 1302-D1 | Podpěrný izolátor VPA 135/8a,vč.šroubu M20x130 demontáž materiálu do šrotu | 0 | 0 | 0 | 84.075 | 0 | 0 | 84.075 | 84.075 | 0
| 155 | EB17 | Odkop zeminy ručně zem.tř.3-4 | 0 | 0 | 0 | 366.08 | 0 | 0 | 366.08 | 366.08 | 0
| 155 | EB17 | Odkop zeminy ručně zem.tř.3-4 | 0 | 0 | 0 | 366.08 | 0 | 0 | 366.08 | 366.08 | 0
| 158 | EC70 | Rozbourání betonového základu | 0 | 0 | 0 | 1364.5395 | 0 | 0 | 1364.5395 | 1364.5395 | 0
| 269 | BL65-D1 | Sloup betonový J 10,5/6 pro VN bez výstroje demontáž materiálu do šrotu | 0 | 0 | 0 | 1376.32 | 0 | 0 | 1376.32 | 1376.32 | 0
| 268 | BK48-P1 | Žebřík na JB 9-10,5m pro ÚO rovinný ve vedení,vč.zem.svodu opětná práce (montáž) | 0 | 0 | 0 | 334.68 | 0 | 0 | 334.68 | 334.68 | 0
| 158 | EC70 | Rozbourání betonového základu | 0 | 0 | 0 | 1364.5395 | 0 | 0 | 1364.5395 | 1364.5395 | 0
| 267 | BK48-D2 | Žebřík na JB 9-10,5m pro ÚO rovinný ve vedení,vč.zem.svodu demontáž materiálu k opětnému | 0 | 0 | 0 | 234.276 | 0 | 0 | 234.276 | 234.276 | 0
| 273 | BP493-D1 | Konzola Rovinná lehká, DBW225-na zemi demontáž materiálu do šrotu | 0 | 0 | 0 | 195.87 | 0 | 0 | 195.87 | 195.87 | 0
| 198 | ZS36 | Montážní plošina MP27 (nestandardní montáže) | 0 | 0 | 0 | 27600 | 0 | 0 | 27600 | 27600 | 0
| 196 | XC99 | Materiál Vlastní mimo číselník EG.D dle soupisu pro montáže-ZAPOČTENO DO VÝKONU | 0 | 0 | 0 | 0 | 0 | 15500 | 0 | 15500 | 0
| 29 | EB09 | Hloubení jámy pro sloup,kotvu strojně zem.tř.3-4 | 0 | 0 | 0 | 150.768 | 0 | 0 | 150.768 | 150.768 | 0
| 29 | EB09 | Hloubení jámy pro sloup,kotvu strojně zem.tř.3-4 | 0 | 0 | 0 | 820.848 | 0 | 0 | 820.848 | 820.848 | 0
| 180 | BU12 | Tabulka výstr.smalt.na bet.sloup VN,vč.upevnění | 0 | 100.2346 | 0 | 78.4 | 0 | 0 | 78.4 | 78.4 | 100.2346
| 168 | 5632 | Spojení zemnícího pásku svorkou SR02,vč.zalití | 0 | 129.2 | 0 | 0 | 0 | 112.8 | 0 | 112.8 | 129.2
| 153 | 1302-D1 | Podpěrný izolátor VPA 135/8a,vč.šroubu M20x130 demontáž materiálu do šrotu | 0 | 0 | 0 | 84.075 | 0 | 0 | 84.075 | 84.075 | 0
| 153 | 1302-D1 | Podpěrný izolátor VPA 135/8a,vč.šroubu M20x130 demontáž materiálu do šrotu | 0 | 0 | 0 | 84.075 | 0 | 0 | 84.075 | 84.075 | 0
| 157 | EN03 | Hutnění zeminy strojně,vrstva 20cm | 0 | 0 | 0 | 43.264 | 0 | 0 | 43.264 | 43.264 | 0
| 158 | EC70 | Rozbourání betonového základu | 0 | 0 | 0 | 1364.5395 | 0 | 0 | 1364.5395 | 1364.5395 | 0
| 153 | 1302-D1 | Podpěrný izolátor VPA 135/8a,vč.šroubu M20x130 demontáž materiálu do šrotu | 0 | 0 | 0 | 168.15 | 0 | 0 | 168.15 | 168.15 | 0
| 156 | EB23 | Násyp zeminy vč.složení a rozprostření zem.tř.3-4 | 0 | 0 | 0 | 107.36 | 0 | 0 | 107.36 | 107.36 | 0
| 153 | 1302-D1 | Podpěrný izolátor VPA 135/8a,vč.šroubu M20x130 demontáž materiálu do šrotu | 0 | 0 | 0 | 84.075 | 0 | 0 | 84.075 | 84.075 | 0
| 298 | EA16 | Odstranění dřev.porostu,tvrdý,střed.hustý | 0 | 0 | 0 | 971.52 | 0 | 0 | 971.52 | 971.52 | 0
| 143 | 1461-D1 | Proudový spoj AlFe 35-120/Al 35-120 šroub.svorkou -3x demontáž materiálu do šrotu | 0 | 0 | 0 | 1029.075 | 0 | 0 | 1029.075 | 1029.075 | 0
| 143 | BP23 | Tyč ptačí dosed 1300 Pařát III-na zemi | 0 | 513.6187 | 0 | 76.06 | 0 | 0 | 76.06 | 76.06 | 513.6187
| 28 | EB25 | Odvoz zeminy vč.naložení,rozvozu,úpravy povrchu | 0 | 0 | 0 | 61.4664 | 0 | 0 | 61.4664 | 61.4664 | 0
| 146 | BL66 | Sloup betonový J 12/6 pro VN bez výstroje | 0 | 9296.0446 | 0 | 2752.64 | 0 | 0 | 2752.64 | 2752.64 | 9296.0446
| 23 | BT20 | Předformovaný vaz pro vodič AlFe 110/22 | 0 | 879.75 | 0 | 208.35 | 0 | 0 | 208.35 | 208.35 | 879.75
| 21 | BP01 | Konzola Pařát III nosná (lehká), JB180-225-na zemi | 0 | 5502.16 | 0 | 365.98 | 0 | 0 | 365.98 | 365.98 | 5502.16
| 24 | BP23 | Tyč ptačí dosed 1300 Pařát III-na zemi | 0 | 513.6187 | 0 | 76.06 | 0 | 0 | 76.06 | 76.06 | 513.6187
| 155 | EB17 | Odkop zeminy ručně zem.tř.3-4 | 0 | 0 | 0 | 366.08 | 0 | 0 | 366.08 | 366.08 | 0
| 156 | EB23 | Násyp zeminy vč.složení a rozprostření zem.tř.3-4 | 0 | 0 | 0 | 107.36 | 0 | 0 | 107.36 | 107.36 | 0
| 145 | BT20 | Předformovaný vaz pro vodič AlFe 110/22 | 0 | 879.75 | 0 | 208.35 | 0 | 0 | 208.35 | 208.35 | 879.75
| 270 | BP491-D1 | Konzola Rovinná lehká, JB180-na zemi demontáž materiálu do šrotu | 0 | 0 | 0 | 182.99 | 0 | 0 | 182.99 | 182.99 | 0
| 29 | EB09 | Hloubení jámy pro sloup,kotvu strojně zem.tř.3-4 | 0 | 0 | 0 | 205.212 | 0 | 0 | 205.212 | 205.212 | 0
| 146 | BL66 | Sloup betonový J 12/6 pro VN bez výstroje | 0 | 9296.0446 | 0 | 2752.64 | 0 | 0 | 2752.64 | 2752.64 | 9296.0446
| 23 | BT20 | Předformovaný vaz pro vodič AlFe 110/22 | 0 | 879.75 | 0 | 208.35 | 0 | 0 | 208.35 | 208.35 | 879.75
| 27 | EC76 | Beton.základ C12/15 (B15) do 5m3 bez bedněn.-nakup.směs | 0 | 0 | 0 | 515.68 | 0 | 2085.449 | 515.68 | 2601.129 | 0
| 30 | EB17 | Odkop zeminy ručně zem.tř.3-4 | 0 | 0 | 0 | 366.08 | 0 | 0 | 366.08 | 366.08 | 0
| 158 | EC70 | Rozbourání betonového základu | 0 | 0 | 0 | 16829.3205 | 0 | 0 | 16829.3205 | 16829.3205 | 0
| 24 | BP23 | Tyč ptačí dosed 1300 Pařát III-na zemi | 0 | 513.6187 | 0 | 76.06 | 0 | 0 | 76.06 | 76.06 | 513.6187
| 215 | BK52 | Žebřík na DBW 12m | 0 | 2409.9787 | 0 | 203.08 | 0 | 0 | 203.08 | 203.08 | 2409.9787
| 30 | EB17 | Odkop zeminy ručně zem.tř.3-4 | 0 | 0 | 0 | 366.08 | 0 | 0 | 366.08 | 366.08 | 0
| 27 | EC76 | Beton.základ C12/15 (B15) do 5m3 bez bedněn.-nakup.směs | 0 | 0 | 0 | 515.68 | 0 | 2085.449 | 515.68 | 2601.129 | 0
| 24 | BP23 | Tyč ptačí dosed 1300 Pařát III-na zemi | 0 | 513.6187 | 0 | 76.06 | 0 | 0 | 76.06 | 76.06 | 513.6187
| 34 | BK50 | Žebřík na JB 12m | 0 | 1872.4787 | 0 | 203.08 | 0 | 0 | 203.08 | 203.08 | 1872.4787
| 27 | EC76 | Beton.základ C12/15 (B15) do 5m3 bez bedněn.-nakup.směs | 0 | 0 | 0 | 515.68 | 0 | 2085.449 | 515.68 | 2601.129 | 0
| 30 | EB17 | Odkop zeminy ručně zem.tř.3-4 | 0 | 0 | 0 | 366.08 | 0 | 0 | 366.08 | 366.08 | 0
| 31 | EB23 | Násyp zeminy vč.složení a rozprostření zem.tř.3-4 | 0 | 0 | 0 | 107.36 | 0 | 0 | 107.36 | 107.36 | 0
| 157 | EN03 | Hutnění zeminy strojně,vrstva 20cm | 0 | 0 | 0 | 43.264 | 0 | 0 | 43.264 | 43.264 | 0
| 297 | 1533-D1 | Zemnící svod na sloup 12m-zem.páska,svorky SR02 a SR03 vč.mont.a upev.Bandimex demontáž materiálu do šrotu | 0 | 0 | 0 | 727.44 | 0 | 0 | 727.44 | 727.44 | 0
| 269 | BL65-D1 | Sloup betonový J 10,5/6 pro VN bez výstroje demontáž materiálu do šrotu | 0 | 0 | 0 | 1376.32 | 0 | 0 | 1376.32 | 1376.32 | 0
| 154 | BT17-D1 | Třmenový vaz pro vodič AlFe 95-120,100/25, 110/22 demontáž materiálu do šrotu | 0 | 0 | 0 | 132.735 | 0 | 0 | 132.735 | 132.735 | 0
| 141 | BL65 | Sloup betonový J 10,5/6 pro VN bez výstroje | 0 | 8164.1846 | 0 | 2752.64 | 0 | 0 | 2752.64 | 2752.64 | 8164.1846
| 270 | BP491-D1 | Konzola Rovinná lehká, JB180-na zemi demontáž materiálu do šrotu | 0 | 0 | 0 | 182.99 | 0 | 0 | 182.99 | 182.99 | 0
| 143 | BP23 | Tyč ptačí dosed 1300 Pařát III-na zemi | 0 | 513.6187 | 0 | 76.06 | 0 | 0 | 76.06 | 76.06 | 513.6187
| 142 | BP01 | Konzola Pařát III nosná (lehká), JB180-225-na zemi | 0 | 5502.16 | 0 | 365.98 | 0 | 0 | 365.98 | 365.98 | 5502.16
| 29 | EB09 | Hloubení jámy pro sloup,kotvu strojně zem.tř.3-4 | 0 | 0 | 0 | 607.26 | 0 | 0 | 607.26 | 607.26 | 0
| 63 | EP29 | Záhrn rýhy strojně pro zemnící pásek ve volném terénu | 0 | 0 | 0 | 687.274 | 0 | 0 | 687.274 | 687.274 | 0
| 177 | 1533 | Zemnící svod na sloup 12m-zem.páska,svorky SR02 a SR03 vč.mont.a upev.Bandimex | 0 | 303.8295 | 0 | 1454.88 | 0 | 0 | 1454.88 | 1454.88 | 303.8295
| 265 | 1532-D1 | Zemnící svod na sloup 10,5m-zem.páska,svorky SR02 a SR03 vč.mont.a upev.Bandimex demontáž materiálu do šrotu | 0 | 0 | 0 | 596.82 | 0 | 0 | 596.82 | 596.82 | 0
| 270 | BP491-D1 | Konzola Rovinná lehká, JB180-na zemi demontáž materiálu do šrotu | 0 | 0 | 0 | 182.99 | 0 | 0 | 182.99 | 182.99 | 0
| 153 | 1302-D1 | Podpěrný izolátor VPA 135/8a,vč.šroubu M20x130 demontáž materiálu do šrotu | 0 | 0 | 0 | 84.075 | 0 | 0 | 84.075 | 84.075 | 0
| 161 | 1551 | Uzemnění zem.páskou 20m v zemi,vč.upevnění na bet.sloup a označení | 0 | 630.9641 | 0 | 1048.075 | 0 | 7.52 | 1048.075 | 1055.595 | 630.9641
| 157 | EN03 | Hutnění zeminy strojně,vrstva 20cm | 0 | 0 | 0 | 43.264 | 0 | 0 | 43.264 | 43.264 | 0
| 321 | 1533-D1 | Zemnící svod na sloup 12m-zem.páska,svorky SR02 a SR03 vč.mont.a upev.Bandimex demontáž materiálu do šrotu | 0 | 0 | 0 | 727.44 | 0 | 0 | 727.44 | 727.44 | 0
| 269 | BL65-D1 | Sloup betonový J 10,5/6 pro VN bez výstroje demontáž materiálu do šrotu | 0 | 0 | 0 | 1376.32 | 0 | 0 | 1376.32 | 1376.32 | 0
| 143 | BP23 | Tyč ptačí dosed 1300 Pařát III-na zemi | 0 | 513.6187 | 0 | 76.06 | 0 | 0 | 76.06 | 76.06 | 513.6187
| 180 | BU12 | Tabulka výstr.smalt.na bet.sloup VN,vč.upevnění | 0 | 100.2346 | 0 | 78.4 | 0 | 0 | 78.4 | 78.4 | 100.2346
| 193 | BP41 | Konzola odbočná Přímá na JB,225-250-na zemi | 0 | 3332.5 | 0 | 228.28 | 0 | 0 | 228.28 | 228.28 | 3332.5
| 30 | EB17 | Odkop zeminy ručně zem.tř.3-4 | 0 | 0 | 0 | 366.08 | 0 | 0 | 366.08 | 366.08 | 0
| 153 | 1302-D1 | Podpěrný izolátor VPA 135/8a,vč.šroubu M20x130 demontáž materiálu do šrotu | 0 | 0 | 0 | 84.075 | 0 | 0 | 84.075 | 84.075 | 0
| 158 | EC70 | Rozbourání betonového základu | 0 | 0 | 0 | 1364.5395 | 0 | 0 | 1364.5395 | 1364.5395 | 0
| 298 | EA16 | Odstranění dřev.porostu,tvrdý,střed.hustý | 0 | 0 | 0 | 971.52 | 0 | 0 | 971.52 | 971.52 | 0
| 31 | EB23 | Násyp zeminy vč.složení a rozprostření zem.tř.3-4 | 0 | 0 | 0 | 107.36 | 0 | 0 | 107.36 | 107.36 | 0
| 27 | EC76 | Beton.základ C12/15 (B15) do 5m3 bez bedněn.-nakup.směs | 0 | 0 | 0 | 386.76 | 0 | 1564.0867 | 386.76 | 1950.8467 | 0
| 161 | 1551 | Uzemnění zem.páskou 20m v zemi,vč.upevnění na bet.sloup a označení | 0 | 630.9641 | 0 | 1048.075 | 0 | 7.52 | 1048.075 | 1055.595 | 630.9641
| 23 | BT20 | Předformovaný vaz pro vodič AlFe 110/22 | 0 | 879.75 | 0 | 208.35 | 0 | 0 | 208.35 | 208.35 | 879.75
| 30 | EB17 | Odkop zeminy ručně zem.tř.3-4 | 0 | 0 | 0 | 366.08 | 0 | 0 | 366.08 | 366.08 | 0
| 28 | EB25 | Odvoz zeminy vč.naložení,rozvozu,úpravy povrchu | 0 | 0 | 0 | 83.6626 | 0 | 0 | 83.6626 | 83.6626 | 0
| 21 | BP01 | Konzola Pařát III nosná (lehká), JB180-225-na zemi | 0 | 5502.16 | 0 | 365.98 | 0 | 0 | 365.98 | 365.98 | 5502.16
| 24 | BP23 | Tyč ptačí dosed 1300 Pařát III-na zemi | 0 | 513.6187 | 0 | 76.06 | 0 | 0 | 76.06 | 76.06 | 513.6187
| 158 | EC70 | Rozbourání betonového základu | 0 | 0 | 0 | 1364.5395 | 0 | 0 | 1364.5395 | 1364.5395 | 0
| 265 | 1532-D1 | Zemnící svod na sloup 10,5m-zem.páska,svorky SR02 a SR03 vč.mont.a upev.Bandimex demontáž materiálu do šrotu | 0 | 0 | 0 | 596.82 | 0 | 0 | 596.82 | 596.82 | 0
| 156 | EB23 | Násyp zeminy vč.složení a rozprostření zem.tř.3-4 | 0 | 0 | 0 | 107.36 | 0 | 0 | 107.36 | 107.36 | 0
| 270 | BP491-D1 | Konzola Rovinná lehká, JB180-na zemi demontáž materiálu do šrotu | 0 | 0 | 0 | 182.99 | 0 | 0 | 182.99 | 182.99 | 0
| 154 | BT17-D1 | Třmenový vaz pro vodič AlFe 95-120,100/25, 110/22 demontáž materiálu do šrotu | 0 | 0 | 0 | 132.735 | 0 | 0 | 132.735 | 132.735 | 0
| 156 | EB23 | Násyp zeminy vč.složení a rozprostření zem.tř.3-4 | 0 | 0 | 0 | 214.72 | 0 | 0 | 214.72 | 214.72 | 0
| 143 | BP23 | Tyč ptačí dosed 1300 Pařát III-na zemi | 0 | 513.6187 | 0 | 76.06 | 0 | 0 | 76.06 | 76.06 | 513.6187
| 27 | EC76 | Beton.základ C12/15 (B15) do 5m3 bez bedněn.-nakup.směs | 0 | 0 | 0 | 386.76 | 0 | 1564.0867 | 386.76 | 1950.8467 | 0
| 153 | 1302-D1 | Podpěrný izolátor VPA 135/8a,vč.šroubu M20x130 demontáž materiálu do šrotu | 0 | 0 | 0 | 84.075 | 0 | 0 | 84.075 | 84.075 | 0
| 32 | EN03 | Hutnění zeminy strojně,vrstva 20cm | 0 | 0 | 0 | 43.264 | 0 | 0 | 43.264 | 43.264 | 0
| 154 | BT17-D1 | Třmenový vaz pro vodič AlFe 95-120,100/25, 110/22 demontáž materiálu do šrotu | 0 | 0 | 0 | 132.735 | 0 | 0 | 132.735 | 132.735 | 0
| 30 | EB17 | Odkop zeminy ručně zem.tř.3-4 | 0 | 0 | 0 | 366.08 | 0 | 0 | 366.08 | 366.08 | 0
| 257 | 1392-D1 | Řetězec Jk izol.plast. 3x95-120AlFe pro odpínač komorový,růžkový a odpín.Pařát demontáž materiálu do šrotu | 0 | 0 | 0 | 632.055 | 0 | 0 | 632.055 | 632.055 | 0
| 70 | 1461 | Proudový spoj AlFe 35-120/Al 35-120 šroub.svorkou -3x | 0 | 414.84 | 0 | 2058.15 | 0 | 0 | 2058.15 | 2058.15 | 414.84
| 41 | 1375 | Kotevní řetězce Jk 3x42/7-120mm2,izolátor plastový bez kotev.praporců | 0 | 2331.06 | 0 | 1146.51 | 0 | 20.52 | 1146.51 | 1167.03 | 2331.06
| 141 | BL65 | Sloup betonový J 10,5/6 pro VN bez výstroje | 0 | 8164.1846 | 0 | 2752.64 | 0 | 0 | 2752.64 | 2752.64 | 8164.1846
| 30 | EB17 | Odkop zeminy ručně zem.tř.3-4 | 0 | 0 | 0 | 366.08 | 0 | 0 | 366.08 | 366.08 | 0
| 154 | BT17-D1 | Třmenový vaz pro vodič AlFe 95-120,100/25, 110/22 demontáž materiálu do šrotu | 0 | 0 | 0 | 132.735 | 0 | 0 | 132.735 | 132.735 | 0
| 269 | BL65-D1 | Sloup betonový J 10,5/6 pro VN bez výstroje demontáž materiálu do šrotu | 0 | 0 | 0 | 1376.32 | 0 | 0 | 1376.32 | 1376.32 | 0
| 27 | EC76 | Beton.základ C12/15 (B15) do 5m3 bez bedněn.-nakup.směs | 0 | 0 | 0 | 386.76 | 0 | 1564.0867 | 386.76 | 1950.8467 | 0
| 28 | EB25 | Odvoz zeminy vč.naložení,rozvozu,úpravy povrchu | 0 | 0 | 0 | 61.4664 | 0 | 0 | 61.4664 | 61.4664 | 0
| 299 | EA17 | Odstranění dřev.porostu,tvrdý,hustý | 0 | 0 | 0 | 821.92 | 0 | 0 | 821.92 | 821.92 | 0
| 24 | BP23 | Tyč ptačí dosed 1300 Pařát III-na zemi | 0 | 513.6187 | 0 | 76.06 | 0 | 0 | 76.06 | 76.06 | 513.6187
| 270 | BP491-D1 | Konzola Rovinná lehká, JB180-na zemi demontáž materiálu do šrotu | 0 | 0 | 0 | 182.99 | 0 | 0 | 182.99 | 182.99 | 0
| 190 | BP85 | Kryt AlFe proti ptactvu na šablonu | 0 | 634.26 | 0 | 387.6 | 0 | 0 | 387.6 | 387.6 | 634.26
| 199 | BL78 | Sloup betonový D 12/10 pro VN bez výstroje | 0 | 27430.4246 | 0 | 5031.14 | 0 | 0 | 5031.14 | 5031.14 | 27430.4246
| 156 | EB23 | Násyp zeminy vč.složení a rozprostření zem.tř.3-4 | 0 | 0 | 0 | 107.36 | 0 | 0 | 107.36 | 107.36 | 0
| 270 | BP491-D1 | Konzola Rovinná lehká, JB180-na zemi demontáž materiálu do šrotu | 0 | 0 | 0 | 182.99 | 0 | 0 | 182.99 | 182.99 | 0
| 158 | EC70 | Rozbourání betonového základu | 0 | 0 | 0 | 1364.5395 | 0 | 0 | 1364.5395 | 1364.5395 | 0
| 28 | EB25 | Odvoz zeminy vč.naložení,rozvozu,úpravy povrchu | 0 | 0 | 0 | 61.4664 | 0 | 0 | 61.4664 | 61.4664 | 0
| 30 | EB17 | Odkop zeminy ručně zem.tř.3-4 | 0 | 0 | 0 | 366.08 | 0 | 0 | 366.08 | 366.08 | 0
| 299 | EA17 | Odstranění dřev.porostu,tvrdý,hustý | 0 | 0 | 0 | 821.92 | 0 | 0 | 821.92 | 821.92 | 0
| 34 | BK50 | Žebřík na JB 12m | 0 | 1872.4787 | 0 | 203.08 | 0 | 0 | 203.08 | 203.08 | 1872.4787
| 188 | 1375 | Kotevní řetězce Jk 3x42/7-120mm2,izolátor plastový bez kotev.praporců | 0 | 1165.53 | 0 | 573.255 | 0 | 10.26 | 573.255 | 583.515 | 1165.53
| 192 | BU02 | Tabulka Výstražná + Zákazová smalt.na PS, PS-TS VN | 0 | 155.17 | 0 | 0 | 0 | 0 | 0 | 0 | 155.17
| 190 | 1461 | Proudový spoj AlFe 35-120/Al 35-120 šroub.svorkou -3x | 0 | 414.84 | 0 | 2058.15 | 0 | 0 | 2058.15 | 2058.15 | 414.84
| 202 | BL49 | Sloup betonový J 12/15 pro VN bez výstroje | 0 | 20253.8446 | 0 | 2752.64 | 0 | 0 | 2752.64 | 2752.64 | 20253.8446
| 180 | BU12 | Tabulka výstr.smalt.na bet.sloup VN,vč.upevnění | 0 | 100.2346 | 0 | 78.4 | 0 | 0 | 78.4 | 78.4 | 100.2346
| 38 | BS56 | Kloub závěsný pro plastový izolátor (235191.1) v=8 | 0 | 3096 | 0 | 0 | 0 | 0 | 0 | 0 | 3096
| 201 | BP19 | Nosník boční Pařát II-III pro VPA-na zemi | 0 | 490.2 | 0 | 64.86 | 0 | 0 | 64.86 | 64.86 | 490.2
| 142 | BP01 | Konzola Pařát III nosná (lehká), JB180-225-na zemi | 0 | 5502.16 | 0 | 365.98 | 0 | 0 | 365.98 | 365.98 | 5502.16
| 31 | EB23 | Násyp zeminy vč.složení a rozprostření zem.tř.3-4 | 0 | 0 | 0 | 107.36 | 0 | 0 | 107.36 | 107.36 | 0
| 144 | BS09 | Izolátor VPAv 135/12/8aL,vč.šroubu M20x120-AlFe (Pařát I až III pro BO OPEX) | 0 | 1716.54 | 0 | 168.15 | 0 | 0 | 168.15 | 168.15 | 1716.54
| 154 | BT17-D1 | Třmenový vaz pro vodič AlFe 95-120,100/25, 110/22 demontáž materiálu do šrotu | 0 | 0 | 0 | 132.735 | 0 | 0 | 132.735 | 132.735 | 0
| 32 | EN03 | Hutnění zeminy strojně,vrstva 20cm | 0 | 0 | 0 | 43.264 | 0 | 0 | 43.264 | 43.264 | 0
| 265 | 1532-D1 | Zemnící svod na sloup 10,5m-zem.páska,svorky SR02 a SR03 vč.mont.a upev.Bandimex demontáž materiálu do šrotu | 0 | 0 | 0 | 596.82 | 0 | 0 | 596.82 | 596.82 | 0
| 142 | BP01 | Konzola Pařát III nosná (lehká), JB180-225-na zemi | 0 | 5502.16 | 0 | 365.98 | 0 | 0 | 365.98 | 365.98 | 5502.16
| 299 | EA17 | Odstranění dřev.porostu,tvrdý,hustý | 0 | 0 | 0 | 821.92 | 0 | 0 | 821.92 | 821.92 | 0
| 142 | BP01 | Konzola Pařát III nosná (lehká), JB180-225-na zemi | 0 | 5502.16 | 0 | 365.98 | 0 | 0 | 365.98 | 365.98 | 5502.16
| 28 | EB25 | Odvoz zeminy vč.naložení,rozvozu,úpravy povrchu | 0 | 0 | 0 | 61.4664 | 0 | 0 | 61.4664 | 61.4664 | 0
| 143 | BP23 | Tyč ptačí dosed 1300 Pařát III-na zemi | 0 | 513.6187 | 0 | 76.06 | 0 | 0 | 76.06 | 76.06 | 513.6187
| 29 | EB09 | Hloubení jámy pro sloup,kotvu strojně zem.tř.3-4 | 0 | 0 | 0 | 150.768 | 0 | 0 | 150.768 | 150.768 | 0
| 141 | BL65 | Sloup betonový J 10,5/6 pro VN bez výstroje | 0 | 8164.1846 | 0 | 2752.64 | 0 | 0 | 2752.64 | 2752.64 | 8164.1846
| 32 | EN03 | Hutnění zeminy strojně,vrstva 20cm | 0 | 0 | 0 | 43.264 | 0 | 0 | 43.264 | 43.264 | 0
| 145 | BT20 | Předformovaný vaz pro vodič AlFe 110/22 | 0 | 879.75 | 0 | 208.35 | 0 | 0 | 208.35 | 208.35 | 879.75
| 144 | BS09 | Izolátor VPAv 135/12/8aL,vč.šroubu M20x120-AlFe (Pařát I až III pro BO OPEX) | 0 | 1716.54 | 0 | 168.15 | 0 | 0 | 168.15 | 168.15 | 1716.54
| 30 | EB17 | Odkop zeminy ručně zem.tř.3-4 | 0 | 0 | 0 | 366.08 | 0 | 0 | 366.08 | 366.08 | 0
| 31 | EB23 | Násyp zeminy vč.složení a rozprostření zem.tř.3-4 | 0 | 0 | 0 | 107.36 | 0 | 0 | 107.36 | 107.36 | 0
| 343 | 1404-D2 | Lano AlFe 3x110/22,vč.spojek demontáž materiálu k opětnému | 0 | 0 | 0 | 44321.6605 | 0 | 0 | 44321.6605 | 44321.6605 | 0
| 158 | EC70 | Rozbourání betonového základu | 0 | 0 | 0 | 1364.5395 | 0 | 0 | 1364.5395 | 1364.5395 | 0
| 265 | 1532-D1 | Zemnící svod na sloup 10,5m-zem.páska,svorky SR02 a SR03 vč.mont.a upev.Bandimex demontáž materiálu do šrotu | 0 | 0 | 0 | 596.82 | 0 | 0 | 596.82 | 596.82 | 0
| 101 | 1461 | Proudový spoj AlFe 35-120/Al 35-120 šroub.svorkou -3x | 0 | 414.84 | 0 | 2058.15 | 0 | 0 | 2058.15 | 2058.15 | 414.84
| 30 | EB17 | Odkop zeminy ručně zem.tř.3-4 | 0 | 0 | 0 | 366.08 | 0 | 0 | 366.08 | 366.08 | 0
| 157 | EN03 | Hutnění zeminy strojně,vrstva 20cm | 0 | 0 | 0 | 43.264 | 0 | 0 | 43.264 | 43.264 | 0
| 31 | EB23 | Násyp zeminy vč.složení a rozprostření zem.tř.3-4 | 0 | 0 | 0 | 107.36 | 0 | 0 | 107.36 | 107.36 | 0
| 154 | BT17-D1 | Třmenový vaz pro vodič AlFe 95-120,100/25, 110/22 demontáž materiálu do šrotu | 0 | 0 | 0 | 132.735 | 0 | 0 | 132.735 | 132.735 | 0
| 221 | 1401-P1 | Lano AlFe 3x42/7,vč.spojek opětná práce (montáž) | 0 | 0 | 0 | 2368.2578 | 0 | 0 | 2368.2578 | 2368.2578 | 0
| 140 | BL02 | Sloup bet. J 10,5/6 pro ÚO a ÚV (REC) | 0 | 8264.4192 | 0 | 11043.205 | 0 | 0 | 11043.205 | 11043.205 | 8264.4192
| 157 | EN03 | Hutnění zeminy strojně,vrstva 20cm | 0 | 0 | 0 | 43.264 | 0 | 0 | 43.264 | 43.264 | 0
| 23 | BT20 | Předformovaný vaz pro vodič AlFe 110/22 | 0 | 879.75 | 0 | 208.35 | 0 | 0 | 208.35 | 208.35 | 879.75
2 |  |  | CZD00004_00003: Vedení 22kV – venkovní - 46348 - Poz.11 - 1 | 0 | 4058.356 | 142.0425 | 20087.3447 | 0 | 10.26 | 20229.3871 | 20239.6471 | 4058.356
| 1 | 9343 | GZS (SO) | 0 | 0 | 0 | 1121.0596 | 0 | 0 | 1121.0596 | 1121.0596 | 0
| 3 | PZS | Příspěvek za sklad | 0 | 0 | 142.0425 | 0 | 0 | 0 | 142.0425 | 142.0425 | 0
| 2 | 9349 | Stimulační přirážka | 0 | 0 | 0 | 1761.6651 | 0 | 0 | 1761.6651 | 1761.6651 | 0
| 247 | 1391-D1 | Řetězec Jk izol.plast. 3x42/7-70 (120)AlFe pro odpínač komor.,růžk.a odpín.Pařát demontáž materiálu do šrotu | 0 | 0 | 0 | 316.0275 | 0 | 0 | 316.0275 | 316.0275 | 0
| 229 | 1401 | Lano AlFe 3x42/7,vč.spojek | 0 | 2504.986 | 0 | 2526.1416 | 0 | 0 | 2526.1416 | 2526.1416 | 2504.986
| 245 | BL31-D1 | Kab.oko 50mm2 M12 pro AlFe35/6, 42/7, JIV50, resp.ukon.na pojist.VN stož.TS demontáž materiálu do šrotu | 0 | 0 | 0 | 213.375 | 0 | 0 | 213.375 | 213.375 | 0
| 244 | 1401-D1 | Lano AlFe 3x42/7,vč.spojek demontáž materiálu do šrotu | 0 | 0 | 0 | 1263.0708 | 0 | 0 | 1263.0708 | 1263.0708 | 0
| 181 | EQ05 | Provizorní úprava terénu zeminou tř.3 | 0 | 0 | 0 | 11827.2 | 0 | 0 | 11827.2 | 11827.2 | 0
| 230 | BL31 | Kab.oko 50mm2 M12 pro AlFe35/6, 42/7, JIV50, resp.ukon.na pojist.VN stož.TS | 0 | 53.01 | 0 | 426.75 | 0 | 0 | 426.75 | 426.75 | 53.01
| 236 | 1391 | Řetězec Jk izol.plast. 3x42/7-70 (120)AlFe pro odpínač komor.,růžk.a odpín.Pařát | 0 | 1500.36 | 0 | 632.055 | 0 | 10.26 | 632.055 | 642.315 | 1500.36
2 |  |  | CZD00004_00004: Vedení 22kV – venkovní - 43908 - Poz.21 - 1 | 0 | 2534.4691 | 88.7064 | 9002.7665 | 0 | 10.26 | 9091.473 | 9101.733 | 2534.4691
| 249 | 1394-D1 | Řetězec Jk izol.plast. 3x42/7-70AlFe pro odpínač pružinový před TS demontáž materiálu do šrotu | 0 | 0 | 0 | 316.0275 | 0 | 0 | 316.0275 | 316.0275 | 0
| 181 | EQ05 | Provizorní úprava terénu zeminou tř.3 | 0 | 0 | 0 | 5026.56 | 0 | 0 | 5026.56 | 5026.56 | 0
| 238 | 1394 | Řetězec Jk izol.plast. 3x42/7-70AlFe pro odpínač pružinový před TS | 0 | 1416.84 | 0 | 632.055 | 0 | 10.26 | 632.055 | 642.315 | 1416.84
| 229 | 1401 | Lano AlFe 3x42/7,vč.spojek | 0 | 1064.6191 | 0 | 1073.6102 | 0 | 0 | 1073.6102 | 1073.6102 | 1064.6191
| 1 | 9343 | GZS (SO) | 0 | 0 | 0 | 511.1512 | 0 | 0 | 511.1512 | 511.1512 | 0
| 2 | 9349 | Stimulační přirážka | 0 | 0 | 0 | 803.2376 | 0 | 0 | 803.2376 | 803.2376 | 0
| 3 | PZS | Příspěvek za sklad | 0 | 0 | 88.7064 | 0 | 0 | 0 | 88.7064 | 88.7064 | 0
| 230 | BL31 | Kab.oko 50mm2 M12 pro AlFe35/6, 42/7, JIV50, resp.ukon.na pojist.VN stož.TS | 0 | 53.01 | 0 | 426.75 | 0 | 0 | 426.75 | 426.75 | 53.01
| 245 | BL31-D1 | Kab.oko 50mm2 M12 pro AlFe35/6, 42/7, JIV50, resp.ukon.na pojist.VN stož.TS demontáž materiálu do šrotu | 0 | 0 | 0 | 213.375 | 0 | 0 | 213.375 | 213.375 | 0
2 |  |  | CZD00012_00010: Telekomunikační kabely | 0 | 1150408.1101 | 40264.2839 | 361508.2783 | 66852 | 0 | 468624.5621 | 468624.5621 | 1150408.1101
| 135 | QB17 | Závěs kotevní s napínacím šroubem oko-oko ke konzole s kotevními příložkami | 0 | 399.12 | 0 | 721.26 | 0 | 0 | 721.26 | 721.26 | 399.12
| 134 | QB16 | Závěs kotevní na objímce s okem kotevním nebo konzole s kotevními příložkami | 0 | 13754.52 | 0 | 4327.56 | 0 | 0 | 4327.56 | 4327.56 | 13754.52
| 124 | QB41 | Držák O 0,7 m rezervy SDOK 30 m JB -ve výšce | 0 | 3341.6193 | 0 | 231.62 | 0 | 0 | 231.62 | 231.62 | 3341.6193
| 139 | QB51 | Příchytka dist.1xSDOK 15-20 mm JB nebo Jp, PS -ve výšce | 0 | 3731.2428 | 0 | 4173.78 | 0 | 0 | 4173.78 | 4173.78 | 3731.2428
| 123 | QB31 | Spirála protivibrační SDOK 48 vl. | 0 | 23168.2 | 0 | 10280.05 | 0 | 0 | 10280.05 | 10280.05 | 23168.2
| 137 | QB26 | Svorka nosná SDOK 48 vl. | 0 | 49717.2 | 0 | 14064.57 | 0 | 0 | 14064.57 | 14064.57 | 49717.2
| 4 | PPV-CZD00012 | PPV pro MT CZD00012 - Telekomunikační kabely | 0 | 0 | 0 | 2565.304 | 0 | 0 | 2565.304 | 2565.304 | 0
| 127 | QB07 | Spojka SDOK do 144 spojů - pouze materiál (práce Subdodávka QB05) | 0 | 8577.98 | 0 | 0 | 0 | 0 | 0 | 0 | 8577.98
| 133 | QB21 | Spirála ochranná a spirála kotevní, s očnicí pro SDOK 48 vl. | 0 | 22503.04 | 0 | 12628.42 | 0 | 0 | 12628.42 | 12628.42 | 22503.04
| 125 | QB46 | Držák O 1,2 m rezervy SDOK 90 m JB -ve výšce | 0 | 5004.4093 | 0 | 231.62 | 0 | 0 | 231.62 | 231.62 | 5004.4093
| 121 | QC05 | Měření optické vzdálenosti před montáží spojky na vybraném vlákně -zadat 1 vlákno na celou spojku | 0 | 0 | 0 | 0 | 1512 | 0 | 1512 | 1512 | 0
| 120 | QC01 | Měření met. zpětného rozptylu OTDR vl.d.1310nm při převzetí bubnu+protokol - 48 vláken | 0 | 0 | 0 | 0 | 19440 | 0 | 19440 | 19440 | 0
| 128 | HY15 | Konzola vps 600/280 na J bet.sloup D250; i pro SDOK | 0 | 9819.42 | 0 | 14031.81 | 0 | 0 | 14031.81 | 14031.81 | 9819.42
| 126 | QB48 | Držák O 1,2 m rezervy SDOK 90 m PS s adaptérem držáku rezervy -ve výšce | 0 | 11861.26 | 0 | 516 | 0 | 0 | 516 | 516 | 11861.26
| 138 | QB11 | Závěs nosný na konzolu NN 600 U80 | 0 | 16216.98 | 0 | 7903.35 | 0 | 0 | 7903.35 | 7903.35 | 16216.98
| 119 | QB06 | Spojka SDOK do 72 spojů - pouze materiál (práce Subdodávka QB05) | 0 | 532094.4 | 0 | 0 | 0 | 0 | 0 | 0 | 532094.4
| 132 | QA32 | Konzola stavitelná PS 0-870 U8 kotevní -ve výšce | 0 | 18938.12 | 0 | 1173.26 | 0 | 0 | 1173.26 | 1173.26 | 18938.12
| 122 | QC09 | Kompletní závěrečné měření celého profilu optického kabelu+2 protokly - 48 vláken | 0 | 0 | 0 | 0 | 45360 | 0 | 45360 | 45360 | 0
| 116 | QB01 | Kabel optický samonosný 48 vláken | 0 | 425507.8086 | 0 | 258031.539 | 0 | 0 | 258031.539 | 258031.539 | 425507.8086
| 3 | PZS | Příspěvek za sklad | 0 | 0 | 40264.2839 | 0 | 0 | 0 | 40264.2839 | 40264.2839 | 0
| 131 | QA11 | Objímka kotevní SDOK 20kN 2x oko DBW225 | 0 | 2544.06 | 0 | 0 | 0 | 0 | 0 | 0 | 2544.06
| 5 | BS56 | Kloub závěsný pro plastový izolátor (235191.1) v=8 | 0 | 688 | 0 | 0 | 0 | 0 | 0 | 0 | 688
| 1 | 9343 | GZS (SO) | 0 | 0 | 0 | 9158.1353 | 0 | 0 | 9158.1353 | 9158.1353 | 0
| 118 | QB05 | Montáž spojky SDOK, zadat počet spojů (ks): 48, 72, 96, 120 nebo 144, -bez materiálu | 0 | 0 | 0 | 0 | 540 | 0 | 540 | 540 | 0
| 117 | QB04 | Příplatek za tažení SDOK přes překážku -bez materiálu | 0 | 0 | 0 | 21470 | 0 | 0 | 21470 | 21470 | 0
| 130 | QA05 | Objímka kotevní SDOK 20kN 2x oko JB225 | 0 | 2540.73 | 0 | 0 | 0 | 0 | 0 | 0 | 2540.73
1 |  |  | 4: Ostatní náklady | 0 | 0 | 0 | 902580 | 0 | 0 | 88610 | 88610 | 0
2 |  |  | 4.1: Ostatní náklady stavby - Nesoutěžené výkony | 0 | 0 | 0 | 88610 | 0 | 0 | 88610 | 88610 | 0
| 331 | 1101927 | Poplatky za omezení silniční dopravy | 0 | 0 | 0 | 1000 | 0 | 0 | 1000 | 1000 | 0
| 329 | 1101922 | Vytyčení stávajících podzemních sítí | 0 | 0 | 0 | 8020 | 0 | 0 | 8020 | 8020 | 0
| 345 | 1101924 | Náhrady majetkové újmy vlastníkovi nebo nájemci nemovitosti | 0 | 0 | 0 | 73590 | 0 | 0 | 73590 | 73590 | 0
| 332 | 1101929 | Dopravní značení projekt a umístění dopravních značek | 0 | 0 | 0 | 6000 | 0 | 0 | 6000 | 6000 | 0
2 |  |  | 4.2: Projektová dokumentace - Inženýring EG.D - Náklady EG.D | 0 | 0 | 0 | 813970 | 0 | 0 | 0 | 0 | 0
| 333 | 9100 | Projektové a geodetické práce k PD – dle pravidel EG.D | 0 | 0 | 0 | 410960 | 0 | 0 | 0 | 0 | 0
| 335 | 9417 | Manipulace vedení | 0 | 0 | 0 | 43200 | 0 | 0 | 0 | 0 | 0
| 334 | 9150 | Inženýrská činnost EG.D | 0 | 0 | 0 | 359810 | 0 | 0 | 0 | 0 | 0
|  |  | Celkem | 0 | 2531060.6083 | 88587.1213 | 3636781.7187 | 66852 | 162501.2454 | 2978250.84 | 3140752.0854 | 2531060.6083