## Souhrn nákladů stavby
|  | Název stavby: | VN l.Bukovsko:p.b.191-p.b.47,rek,SDOK_version 2 |  | Číslo stavby: | 001040015585
|  | Název verze: | Schválený rozpočet |  | Verze CÚ: | 2022/03a
| Poř. | Kód | Popis | MJ | Výměra | Jedn. Cena | Cena
1 |  |  | 1: Ostatní náklady zhotovitele stavby - Soutěžené výkony |  |  |  | 354832
2 |  |  | CZD00001: Projekt.dokumentace a ost.nák |  |  |  | 354832
| 323 | 1101638 | Ekologická likvidace odpadů, vč. dopravy | JV | 192190 | 1 | 192190
| 322 | 1101594 | Výchozí revize zařízení VN/NN | JV | 13858 | 1 | 13858
| 324 | 1101999 | Inženýring zhotovitele stavby CAPEX - Met.rozp. EMP2022+ | JV | 16600 | 1 | 16600
| 325 | 1102000 | Geodetické práce zhotovitele stavby | JV | 57400 | 1 | 57400
| 327 | 1102010 | Dokumentace pro TE | JV | 63124 | 1 | 63124
| 328 | 1102007 | Doprava materiálu na stavbu z CS 41-80 km CAPEX | KS | 1 | 5060 | 5060
| 326 | 1102001 | Doprava materiálu výnosového | JV | 6600 | 1 | 6600
1 |  |  | 3: Stavební objekty |  |  |  | 5228370.6937
2 |  |  | CZD00004_00002: Vedení 22kV – venkovní - 46346 - Poz.191 - 46 |  |  |  | 3573403.8162
| 265 | 1532-D1 | Zemnící svod na sloup 10,5m-zem.páska,svorky SR02 a SR03 vč.mont.a upev.Bandimex demontáž materiálu do šrotu | sada | 1 | 596.82 | 596.82
| 157 | EN03 | Hutnění zeminy strojně,vrstva 20cm | m3 | 0.4 | 108.16 | 43.264
| 36 | BL70 | Sloup betonový J 12/10 pro VN bez výstroje | ks | 1 | 16473.8646 | 16473.8646
| 22 | BS09 | Izolátor VPAv 135/12/8aL,vč.šroubu M20x120-AlFe (Pařát I až III pro BO OPEX) | ks | 3 | 628.23 | 1884.69
| 178 | BL03 | Sloup bet. J 12/6 pro ÚO a ÚV (REC) | ks | 1 | 20448.4842 | 20448.4842
| 146 | BL66 | Sloup betonový J 12/6 pro VN bez výstroje | ks | 1 | 12048.6846 | 12048.6846
| 34 | BK50 | Žebřík na JB 12m | ks | 1 | 2075.5587 | 2075.5587
| 146 | BL66 | Sloup betonový J 12/6 pro VN bez výstroje | ks | 1 | 12048.6846 | 12048.6846
| 21 | BP01 | Konzola Pařát III nosná (lehká), JB180-225-na zemi | ks | 1 | 5868.14 | 5868.14
| 28 | EB25 | Odvoz zeminy vč.naložení,rozvozu,úpravy povrchu | m3 | 0.98 | 85.37 | 83.6626
| 180 | BU12 | Tabulka výstr.smalt.na bet.sloup VN,vč.upevnění | ks | 1 | 178.6346 | 178.6346
| 24 | BP23 | Tyč ptačí dosed 1300 Pařát III-na zemi | ks | 1 | 589.6787 | 589.6787
| 153 | 1302-D1 | Podpěrný izolátor VPA 135/8a,vč.šroubu M20x130 demontáž materiálu do šrotu | ks | 3 | 28.025 | 84.075
| 192 | BS06 | Izolátor VPA 135/8a,vč.šroubu M20x120-AlFe (Pařát I až III pro BO OPEX) | ks | 1 | 505.69 | 505.69
| 142 | BP01 | Konzola Pařát III nosná (lehká), JB180-225-na zemi | ks | 1 | 5868.14 | 5868.14
| 288 | BT14-D1 | Křížový vaz VPA pro šablony demontáž materiálu do šrotu | ks | 2 | 44.245 | 88.49
| 63 | EP29 | Záhrn rýhy strojně pro zemnící pásek ve volném terénu | m3 | 9.8 | 70.13 | 687.274
| 27 | EC76 | Beton.základ C12/15 (B15) do 5m3 bez bedněn.-nakup.směs | m3 | 2.5 | 3251.4112 | 8128.528
| 30 | EB17 | Odkop zeminy ručně zem.tř.3-4 | m3 | 0.4 | 915.2 | 366.08
| 31 | EB23 | Násyp zeminy vč.složení a rozprostření zem.tř.3-4 | m3 | 0.4 | 268.4 | 107.36
| 30 | EB17 | Odkop zeminy ručně zem.tř.3-4 | m3 | 0.4 | 915.2 | 366.08
| 29 | EB09 | Hloubení jámy pro sloup,kotvu strojně zem.tř.3-4 | m3 | 0.72 | 209.4 | 150.768
| 28 | EB25 | Odvoz zeminy vč.naložení,rozvozu,úpravy povrchu | m3 | 0.98 | 85.37 | 83.6626
| 303 | BL74-D1 | Sloup betonový D 12/6 pro VN bez výstroje demontáž materiálu do šrotu | ks | 1 | 2515.57 | 2515.57
| 34 | BK50 | Žebřík na JB 12m | ks | 1 | 2075.5587 | 2075.5587
| 31 | EB23 | Násyp zeminy vč.složení a rozprostření zem.tř.3-4 | m3 | 0.4 | 268.4 | 107.36
| 31 | EB23 | Násyp zeminy vč.složení a rozprostření zem.tř.3-4 | m3 | 0.4 | 268.4 | 107.36
| 30 | EB17 | Odkop zeminy ručně zem.tř.3-4 | m3 | 0.4 | 915.2 | 366.08
| 27 | EC76 | Beton.základ C12/15 (B15) do 5m3 bez bedněn.-nakup.směs | m3 | 0.8 | 3251.4112 | 2601.129
| 27 | EC76 | Beton.základ C12/15 (B15) do 5m3 bez bedněn.-nakup.směs | m3 | 0.8 | 3251.4112 | 2601.129
| 270 | BP491-D1 | Konzola Rovinná lehká, JB180-na zemi demontáž materiálu do šrotu | ks | 1 | 182.99 | 182.99
| 155 | EB17 | Odkop zeminy ručně zem.tř.3-4 | m3 | 0.4 | 915.2 | 366.08
| 22 | BS09 | Izolátor VPAv 135/12/8aL,vč.šroubu M20x120-AlFe (Pařát I až III pro BO OPEX) | ks | 3 | 628.23 | 1884.69
| 141 | BL65 | Sloup betonový J 10,5/6 pro VN bez výstroje | ks | 1 | 10916.8246 | 10916.8246
| 32 | EN03 | Hutnění zeminy strojně,vrstva 20cm | m3 | 0.4 | 108.16 | 43.264
| 27 | EC76 | Beton.základ C12/15 (B15) do 5m3 bez bedněn.-nakup.směs | m3 | 0.6 | 3251.4112 | 1950.8467
| 30 | EB17 | Odkop zeminy ručně zem.tř.3-4 | m3 | 0.4 | 915.2 | 366.08
| 31 | EB23 | Násyp zeminy vč.složení a rozprostření zem.tř.3-4 | m3 | 0.4 | 268.4 | 107.36
| 195 | EC96 | Beton.základ C12/15 (B15) do bed. horní blok PS -mix nakup.sm. | m3 | 2.5 | 4735.2329 | 11838.0821
| 156 | EB23 | Násyp zeminy vč.složení a rozprostření zem.tř.3-4 | m3 | 0.4 | 268.4 | 107.36
| 215 | BK52 | Žebřík na DBW 12m | ks | 1 | 2613.0587 | 2613.0587
| 72 | BT14 | Křížový vaz VPA pro šablony | ks | 1 | 91.625 | 91.625
| 24 | BP23 | Tyč ptačí dosed 1300 Pařát III-na zemi | ks | 1 | 589.6787 | 589.6787
| 70 | 1461 | Proudový spoj AlFe 35-120/Al 35-120 šroub.svorkou -3x | sada | 1 | 2472.99 | 2472.99
| 38 | BS56 | Kloub závěsný pro plastový izolátor (235191.1) v=8 | ks | 6 | 344 | 2064
| 142 | BP01 | Konzola Pařát III nosná (lehká), JB180-225-na zemi | ks | 1 | 5868.14 | 5868.14
| 188 | 1375 | Kotevní řetězce Jk 3x42/7-120mm2,izolátor plastový bez kotev.praporců | sada | 1 | 1749.045 | 1749.045
| 89 | BP45 | Konzola odbočná Přímá na DBV,225-250-na zemi | ks | 1 | 3575.9 | 3575.9
| 155 | EB17 | Odkop zeminy ručně zem.tř.3-4 | m3 | 0.4 | 915.2 | 366.08
| 191 | BP84 | Kryt VPA proti ptactvu na šablonu | ks | 1 | 465.2 | 465.2
| 283 | BL78-D1 | Sloup betonový D 12/10 pro VN bez výstroje demontáž materiálu do šrotu | ks | 1 | 2515.57 | 2515.57
| 299 | EA17 | Odstranění dřev.porostu,tvrdý,hustý | m2 | 4 | 205.48 | 821.92
| 155 | EB17 | Odkop zeminy ručně zem.tř.3-4 | m3 | 0.4 | 915.2 | 366.08
| 141 | BL65 | Sloup betonový J 10,5/6 pro VN bez výstroje | ks | 1 | 10916.8246 | 10916.8246
| 284 | BP496-D1 | Konzola Rovinná těžká, DBW225-na zemi demontáž materiálu do šrotu | ks | 1 | 261.67 | 261.67
| 291 | 1522-D1 | Jiskřiště pro izolátor VPA, hrot ES,vč.univ.svorek do 110/22 AlFe -3x demontáž materiálu do šrotu | sada | 1 | 520.845 | 520.845
| 31 | EB23 | Násyp zeminy vč.složení a rozprostření zem.tř.3-4 | m3 | 0.4 | 268.4 | 107.36
| 141 | BL65 | Sloup betonový J 10,5/6 pro VN bez výstroje | ks | 1 | 10916.8246 | 10916.8246
| 143 | BP23 | Tyč ptačí dosed 1300 Pařát III-na zemi | ks | 1 | 589.6787 | 589.6787
| 27 | EC76 | Beton.základ C12/15 (B15) do 5m3 bez bedněn.-nakup.směs | m3 | 0.6 | 3251.4112 | 1950.8467
| 142 | BP01 | Konzola Pařát III nosná (lehká), JB180-225-na zemi | ks | 1 | 5868.14 | 5868.14
| 32 | EN03 | Hutnění zeminy strojně,vrstva 20cm | m3 | 0.4 | 108.16 | 43.264
| 28 | EB25 | Odvoz zeminy vč.naložení,rozvozu,úpravy povrchu | m3 | 0.72 | 85.37 | 61.4664
| 29 | EB09 | Hloubení jámy pro sloup,kotvu strojně zem.tř.3-4 | m3 | 0.72 | 209.4 | 150.768
| 146 | BL66 | Sloup betonový J 12/6 pro VN bez výstroje | ks | 1 | 12048.6846 | 12048.6846
| 29 | EB09 | Hloubení jámy pro sloup,kotvu strojně zem.tř.3-4 | m3 | 0.98 | 209.4 | 205.212
| 194 | EC70 | Rozbourání betonového základu | m3 | 2.5 | 4548.465 | 11371.1625
| 191 | BS55 | Kloub závěsný pro plastový izolátor (235191) v=6,5 | ks | 3 | 322.69 | 968.07
| 32 | EN03 | Hutnění zeminy strojně,vrstva 20cm | m3 | 0.4 | 108.16 | 43.264
| 31 | EB23 | Násyp zeminy vč.složení a rozprostření zem.tř.3-4 | m3 | 0.4 | 268.4 | 107.36
| 32 | EN03 | Hutnění zeminy strojně,vrstva 20cm | m3 | 10.2 | 108.16 | 1103.232
| 192 | BU02 | Tabulka Výstražná + Zákazová smalt.na PS, PS-TS VN | ks | 1 | 155.17 | 155.17
| 255 | 1392 | Řetězec Jk izol.plast. 3x95-120AlFe pro odpínač komorový,růžkový a odpín.Pařát | sada | 2 | 2851.215 | 5702.43
| 32 | EN03 | Hutnění zeminy strojně,vrstva 20cm | m3 | 10.2 | 108.16 | 1103.232
| 30 | EB17 | Odkop zeminy ručně zem.tř.3-4 | m3 | 0.4 | 915.2 | 366.08
| 177 | 1533 | Zemnící svod na sloup 12m-zem.páska,svorky SR02 a SR03 vč.mont.a upev.Bandimex | sada | 1 | 1758.7095 | 1758.7095
| 27 | EC76 | Beton.základ C12/15 (B15) do 5m3 bez bedněn.-nakup.směs | m3 | 0.8 | 3251.4112 | 2601.129
| 21 | BP01 | Konzola Pařát III nosná (lehká), JB180-225-na zemi | ks | 1 | 5868.14 | 5868.14
| 28 | EB25 | Odvoz zeminy vč.naložení,rozvozu,úpravy povrchu | m3 | 0.98 | 85.37 | 83.6626
| 29 | EB09 | Hloubení jámy pro sloup,kotvu strojně zem.tř.3-4 | m3 | 0.98 | 209.4 | 205.212
| 158 | EC70 | Rozbourání betonového základu | m3 | 0.5 | 4548.465 | 2274.2325
| 157 | EN03 | Hutnění zeminy strojně,vrstva 20cm | m3 | 0.4 | 108.16 | 43.264
| 143 | BP23 | Tyč ptačí dosed 1300 Pařát III-na zemi | ks | 1 | 589.6787 | 589.6787
| 32 | EN03 | Hutnění zeminy strojně,vrstva 20cm | m3 | 0.4 | 108.16 | 43.264
| 153 | 1302-D1 | Podpěrný izolátor VPA 135/8a,vč.šroubu M20x130 demontáž materiálu do šrotu | ks | 3 | 28.025 | 84.075
| 29 | EB09 | Hloubení jámy pro sloup,kotvu strojně zem.tř.3-4 | m3 | 0.72 | 209.4 | 150.768
| 158 | EC70 | Rozbourání betonového základu | m3 | 0.3 | 4548.465 | 1364.5395
| 157 | EN03 | Hutnění zeminy strojně,vrstva 20cm | m3 | 0.4 | 108.16 | 43.264
| 153 | 1302-D1 | Podpěrný izolátor VPA 135/8a,vč.šroubu M20x130 demontáž materiálu do šrotu | ks | 3 | 28.025 | 84.075
| 298 | EA16 | Odstranění dřev.porostu,tvrdý,střed.hustý | m2 | 8 | 121.44 | 971.52
| 156 | EB23 | Násyp zeminy vč.složení a rozprostření zem.tř.3-4 | m3 | 0.4 | 268.4 | 107.36
| 270 | BP491-D1 | Konzola Rovinná lehká, JB180-na zemi demontáž materiálu do šrotu | ks | 1 | 182.99 | 182.99
| 156 | EB23 | Násyp zeminy vč.složení a rozprostření zem.tř.3-4 | m3 | 0.4 | 268.4 | 107.36
| 145 | BT20 | Předformovaný vaz pro vodič AlFe 110/22 | sada | 3 | 362.7 | 1088.1
| 270 | BP491-D1 | Konzola Rovinná lehká, JB180-na zemi demontáž materiálu do šrotu | ks | 1 | 182.99 | 182.99
| 153 | 1302-D1 | Podpěrný izolátor VPA 135/8a,vč.šroubu M20x130 demontáž materiálu do šrotu | ks | 3 | 28.025 | 84.075
| 191 | BP84 | Kryt VPA proti ptactvu na šablonu | ks | 1 | 465.2 | 465.2
| 30 | EB17 | Odkop zeminy ručně zem.tř.3-4 | m3 | 0.4 | 915.2 | 366.08
| 145 | BT20 | Předformovaný vaz pro vodič AlFe 110/22 | sada | 3 | 362.7 | 1088.1
| 156 | EB23 | Násyp zeminy vč.složení a rozprostření zem.tř.3-4 | m3 | 0.4 | 268.4 | 107.36
| 158 | EC70 | Rozbourání betonového základu | m3 | 0.3 | 4548.465 | 1364.5395
| 154 | BT17-D1 | Třmenový vaz pro vodič AlFe 95-120,100/25, 110/22 demontáž materiálu do šrotu | ks | 3 | 44.245 | 132.735
| 38 | BS56 | Kloub závěsný pro plastový izolátor (235191.1) v=8 | ks | 6 | 344 | 2064
| 30 | EB17 | Odkop zeminy ručně zem.tř.3-4 | m3 | 0.4 | 915.2 | 366.08
| 71 | BS06 | Izolátor VPA 135/8a,vč.šroubu M20x120-AlFe (Pařát I až III pro BO OPEX) | ks | 1 | 505.69 | 505.69
| 299 | EA17 | Odstranění dřev.porostu,tvrdý,hustý | m2 | 4 | 205.48 | 821.92
| 32 | EN03 | Hutnění zeminy strojně,vrstva 20cm | m3 | 10.2 | 108.16 | 1103.232
| 28 | EB25 | Odvoz zeminy vč.naložení,rozvozu,úpravy povrchu | m3 | 2.9 | 85.37 | 247.573
| 298 | EA16 | Odstranění dřev.porostu,tvrdý,střed.hustý | m2 | 8 | 121.44 | 971.52
| 30 | EB17 | Odkop zeminy ručně zem.tř.3-4 | m3 | 0.4 | 915.2 | 366.08
| 23 | BT20 | Předformovaný vaz pro vodič AlFe 110/22 | sada | 3 | 362.7 | 1088.1
| 34 | BK50 | Žebřík na JB 12m | ks | 1 | 2075.5587 | 2075.5587
| 145 | BT20 | Předformovaný vaz pro vodič AlFe 110/22 | sada | 3 | 362.7 | 1088.1
| 155 | EB17 | Odkop zeminy ručně zem.tř.3-4 | m3 | 0.4 | 915.2 | 366.08
| 155 | EB17 | Odkop zeminy ručně zem.tř.3-4 | m3 | 0.4 | 915.2 | 366.08
| 144 | BS09 | Izolátor VPAv 135/12/8aL,vč.šroubu M20x120-AlFe (Pařát I až III pro BO OPEX) | ks | 3 | 628.23 | 1884.69
| 161 | 1551 | Uzemnění zem.páskou 20m v zemi,vč.upevnění na bet.sloup a označení | sada | 1 | 1686.5591 | 1686.5591
| 141 | BL65 | Sloup betonový J 10,5/6 pro VN bez výstroje | ks | 1 | 10916.8246 | 10916.8246
| 298 | EA16 | Odstranění dřev.porostu,tvrdý,střed.hustý | m2 | 8 | 121.44 | 971.52
| 158 | EC70 | Rozbourání betonového základu | m3 | 0.3 | 4548.465 | 1364.5395
| 156 | EB23 | Násyp zeminy vč.složení a rozprostření zem.tř.3-4 | m3 | 0.4 | 268.4 | 107.36
| 158 | EC70 | Rozbourání betonového základu | m3 | 0.3 | 4548.465 | 1364.5395
| 157 | EN03 | Hutnění zeminy strojně,vrstva 20cm | m3 | 0.4 | 108.16 | 43.264
| 153 | 1302-D1 | Podpěrný izolátor VPA 135/8a,vč.šroubu M20x130 demontáž materiálu do šrotu | ks | 3 | 28.025 | 84.075
| 145 | BT20 | Předformovaný vaz pro vodič AlFe 110/22 | sada | 3 | 362.7 | 1088.1
| 156 | EB23 | Násyp zeminy vč.složení a rozprostření zem.tř.3-4 | m3 | 0.4 | 268.4 | 107.36
| 298 | EA16 | Odstranění dřev.porostu,tvrdý,střed.hustý | m2 | 8 | 121.44 | 971.52
| 27 | EC76 | Beton.základ C12/15 (B15) do 5m3 bez bedněn.-nakup.směs | m3 | 0.6 | 3251.4112 | 1950.8467
| 143 | BP23 | Tyč ptačí dosed 1300 Pařát III-na zemi | ks | 1 | 589.6787 | 589.6787
| 141 | BL65 | Sloup betonový J 10,5/6 pro VN bez výstroje | ks | 1 | 10916.8246 | 10916.8246
| 154 | BT17-D1 | Třmenový vaz pro vodič AlFe 95-120,100/25, 110/22 demontáž materiálu do šrotu | ks | 3 | 44.245 | 132.735
| 298 | EA16 | Odstranění dřev.porostu,tvrdý,střed.hustý | m2 | 8 | 121.44 | 971.52
| 21 | BP01 | Konzola Pařát III nosná (lehká), JB180-225-na zemi | ks | 1 | 5868.14 | 5868.14
| 170 | BP45-D1 | Konzola odbočná Přímá na DBV,225-250-na zemi demontáž materiálu do šrotu | ks | 1 | 121.7 | 121.7
| 143 | 1461-D1 | Proudový spoj AlFe 35-120/Al 35-120 šroub.svorkou -3x demontáž materiálu do šrotu | sada | 1 | 1029.075 | 1029.075
| 157 | EN03 | Hutnění zeminy strojně,vrstva 20cm | m3 | 0.4 | 108.16 | 43.264
| 157 | EN03 | Hutnění zeminy strojně,vrstva 20cm | m3 | 0.4 | 108.16 | 43.264
| 157 | EN03 | Hutnění zeminy strojně,vrstva 20cm | m3 | 0.4 | 108.16 | 43.264
| 155 | EB17 | Odkop zeminy ručně zem.tř.3-4 | m3 | 0.4 | 915.2 | 366.08
| 153 | 1302-D1 | Podpěrný izolátor VPA 135/8a,vč.šroubu M20x130 demontáž materiálu do šrotu | ks | 3 | 28.025 | 84.075
| 269 | BL65-D1 | Sloup betonový J 10,5/6 pro VN bez výstroje demontáž materiálu do šrotu | ks | 1 | 1376.32 | 1376.32
| 144 | BS09 | Izolátor VPAv 135/12/8aL,vč.šroubu M20x120-AlFe (Pařát I až III pro BO OPEX) | ks | 3 | 628.23 | 1884.69
| 145 | BT20 | Předformovaný vaz pro vodič AlFe 110/22 | sada | 3 | 362.7 | 1088.1
| 144 | BS09 | Izolátor VPAv 135/12/8aL,vč.šroubu M20x120-AlFe (Pařát I až III pro BO OPEX) | ks | 3 | 628.23 | 1884.69
| 24 | BP23 | Tyč ptačí dosed 1300 Pařát III-na zemi | ks | 1 | 589.6787 | 589.6787
| 62 | EP26 | Hloubení rýhy 35x80cm strojně pro zemnící pásek zem.tř.3 | m | 40 | 59.08 | 2363.2
| 23 | BT20 | Předformovaný vaz pro vodič AlFe 110/22 | sada | 3 | 362.7 | 1088.1
| 24 | BP23 | Tyč ptačí dosed 1300 Pařát III-na zemi | ks | 1 | 589.6787 | 589.6787
| 155 | EB17 | Odkop zeminy ručně zem.tř.3-4 | m3 | 0.4 | 915.2 | 366.08
| 309 | 1533-D1 | Zemnící svod na sloup 12m-zem.páska,svorky SR02 a SR03 vč.mont.a upev.Bandimex demontáž materiálu do šrotu | sada | 1 | 727.44 | 727.44
| 298 | EA16 | Odstranění dřev.porostu,tvrdý,střed.hustý | m2 | 8 | 121.44 | 971.52
| 154 | BT17-D1 | Třmenový vaz pro vodič AlFe 95-120,100/25, 110/22 demontáž materiálu do šrotu | ks | 3 | 44.245 | 132.735
| 156 | EB23 | Násyp zeminy vč.složení a rozprostření zem.tř.3-4 | m3 | 0.8 | 268.4 | 214.72
| 156 | EB23 | Násyp zeminy vč.složení a rozprostření zem.tř.3-4 | m3 | 0.4 | 268.4 | 107.36
| 143 | BP23 | Tyč ptačí dosed 1300 Pařát III-na zemi | ks | 1 | 589.6787 | 589.6787
| 144 | BS09 | Izolátor VPAv 135/12/8aL,vč.šroubu M20x120-AlFe (Pařát I až III pro BO OPEX) | ks | 3 | 628.23 | 1884.69
| 156 | EB23 | Násyp zeminy vč.složení a rozprostření zem.tř.3-4 | m3 | 0.4 | 268.4 | 107.36
| 142 | BP01 | Konzola Pařát III nosná (lehká), JB180-225-na zemi | ks | 1 | 5868.14 | 5868.14
| 157 | EN03 | Hutnění zeminy strojně,vrstva 20cm | m3 | 0.4 | 108.16 | 43.264
| 29 | EB09 | Hloubení jámy pro sloup,kotvu strojně zem.tř.3-4 | m3 | 0.98 | 209.4 | 205.212
| 265 | 1532-D1 | Zemnící svod na sloup 10,5m-zem.páska,svorky SR02 a SR03 vč.mont.a upev.Bandimex demontáž materiálu do šrotu | sada | 1 | 596.82 | 596.82
| 32 | EN03 | Hutnění zeminy strojně,vrstva 20cm | m3 | 0.4 | 108.16 | 43.264
| 32 | EN03 | Hutnění zeminy strojně,vrstva 20cm | m3 | 10.2 | 108.16 | 1103.232
| 269 | BL65-D1 | Sloup betonový J 10,5/6 pro VN bez výstroje demontáž materiálu do šrotu | ks | 1 | 1376.32 | 1376.32
| 62 | EP26 | Hloubení rýhy 35x80cm strojně pro zemnící pásek zem.tř.3 | m | 40 | 59.08 | 2363.2
| 153 | 1302-D1 | Podpěrný izolátor VPA 135/8a,vč.šroubu M20x130 demontáž materiálu do šrotu | ks | 3 | 28.025 | 84.075
| 270 | BP491-D1 | Konzola Rovinná lehká, JB180-na zemi demontáž materiálu do šrotu | ks | 1 | 182.99 | 182.99
| 270 | BP491-D1 | Konzola Rovinná lehká, JB180-na zemi demontáž materiálu do šrotu | ks | 1 | 182.99 | 182.99
| 154 | BT17-D1 | Třmenový vaz pro vodič AlFe 95-120,100/25, 110/22 demontáž materiálu do šrotu | ks | 3 | 44.245 | 132.735
| 30 | EB17 | Odkop zeminy ručně zem.tř.3-4 | m3 | 0.4 | 915.2 | 366.08
| 141 | BL65 | Sloup betonový J 10,5/6 pro VN bez výstroje | ks | 1 | 10916.8246 | 10916.8246
| 27 | EC76 | Beton.základ C12/15 (B15) do 5m3 bez bedněn.-nakup.směs | m3 | 0.6 | 3251.4112 | 1950.8467
| 28 | EB25 | Odvoz zeminy vč.naložení,rozvozu,úpravy povrchu | m3 | 0.72 | 85.37 | 61.4664
| 141 | BL65 | Sloup betonový J 10,5/6 pro VN bez výstroje | ks | 1 | 10916.8246 | 10916.8246
| 32 | EN03 | Hutnění zeminy strojně,vrstva 20cm | m3 | 0.4 | 108.16 | 43.264
| 226 | BL55 | Sloup betonový D 12/12 pro VN bez výstroje | ks | 1 | 36456.4846 | 36456.4846
| 30 | EB17 | Odkop zeminy ručně zem.tř.3-4 | m3 | 0.4 | 915.2 | 366.08
| 204 | BS05 | Izolátor VPA 135/8a,vč.šroubu M20x40-AlFe (Pařát IV, boční nosník, praporec BZ) | ks | 2 | 489.92 | 979.84
| 28 | EB25 | Odvoz zeminy vč.naložení,rozvozu,úpravy povrchu | m3 | 5.8 | 85.37 | 495.146
| 158 | EC70 | Rozbourání betonového základu | m3 | 0.3 | 4548.465 | 1364.5395
| 29 | EB09 | Hloubení jámy pro sloup,kotvu strojně zem.tř.3-4 | m3 | 0.72 | 209.4 | 150.768
| 153 | 1302-D1 | Podpěrný izolátor VPA 135/8a,vč.šroubu M20x130 demontáž materiálu do šrotu | ks | 3 | 28.025 | 84.075
| 142 | BP01 | Konzola Pařát III nosná (lehká), JB180-225-na zemi | ks | 1 | 5868.14 | 5868.14
| 143 | BP23 | Tyč ptačí dosed 1300 Pařát III-na zemi | ks | 1 | 589.6787 | 589.6787
| 154 | BT17-D1 | Třmenový vaz pro vodič AlFe 95-120,100/25, 110/22 demontáž materiálu do šrotu | ks | 3 | 44.245 | 132.735
| 142 | BP01 | Konzola Pařát III nosná (lehká), JB180-225-na zemi | ks | 1 | 5868.14 | 5868.14
| 29 | EB09 | Hloubení jámy pro sloup,kotvu strojně zem.tř.3-4 | m3 | 3.38 | 209.4 | 707.772
| 156 | EB23 | Násyp zeminy vč.složení a rozprostření zem.tř.3-4 | m3 | 0.4 | 268.4 | 107.36
| 23 | BT20 | Předformovaný vaz pro vodič AlFe 110/22 | sada | 3 | 362.7 | 1088.1
| 29 | EB09 | Hloubení jámy pro sloup,kotvu strojně zem.tř.3-4 | m3 | 1.62 | 209.4 | 339.228
| 142 | BP01 | Konzola Pařát III nosná (lehká), JB180-225-na zemi | ks | 1 | 5868.14 | 5868.14
| 144 | BS09 | Izolátor VPAv 135/12/8aL,vč.šroubu M20x120-AlFe (Pařát I až III pro BO OPEX) | ks | 3 | 628.23 | 1884.69
| 30 | EB17 | Odkop zeminy ručně zem.tř.3-4 | m3 | 0.4 | 915.2 | 366.08
| 27 | EC76 | Beton.základ C12/15 (B15) do 5m3 bez bedněn.-nakup.směs | m3 | 3.7 | 3251.4112 | 12030.2214
| 41 | 1375 | Kotevní řetězce Jk 3x42/7-120mm2,izolátor plastový bez kotev.praporců | sada | 2 | 1749.045 | 3498.09
| 154 | BT17-D1 | Třmenový vaz pro vodič AlFe 95-120,100/25, 110/22 demontáž materiálu do šrotu | ks | 3 | 44.245 | 132.735
| 32 | EN03 | Hutnění zeminy strojně,vrstva 20cm | m3 | 0.4 | 108.16 | 43.264
| 154 | BT17-D1 | Třmenový vaz pro vodič AlFe 95-120,100/25, 110/22 demontáž materiálu do šrotu | ks | 3 | 44.245 | 132.735
| 32 | EN03 | Hutnění zeminy strojně,vrstva 20cm | m3 | 0.4 | 108.16 | 43.264
| 27 | EC76 | Beton.základ C12/15 (B15) do 5m3 bez bedněn.-nakup.směs | m3 | 0.6 | 3251.4112 | 1950.8467
| 29 | EB09 | Hloubení jámy pro sloup,kotvu strojně zem.tř.3-4 | m3 | 0.72 | 209.4 | 150.768
| 156 | EB23 | Násyp zeminy vč.složení a rozprostření zem.tř.3-4 | m3 | 0.4 | 268.4 | 107.36
| 157 | EN03 | Hutnění zeminy strojně,vrstva 20cm | m3 | 0.4 | 108.16 | 43.264
| 141 | BL65 | Sloup betonový J 10,5/6 pro VN bez výstroje | ks | 1 | 10916.8246 | 10916.8246
| 32 | EN03 | Hutnění zeminy strojně,vrstva 20cm | m3 | 0.4 | 108.16 | 43.264
| 275 | 1351-D1 | Kotevní řetězce Jk do 3x35mm2,izolátor 50/435 bez kotev.praporců demontáž materiálu do šrotu | sada | 1 | 342.9075 | 342.9075
| 28 | EB25 | Odvoz zeminy vč.naložení,rozvozu,úpravy povrchu | m3 | 0.72 | 85.37 | 61.4664
| 27 | EC76 | Beton.základ C12/15 (B15) do 5m3 bez bedněn.-nakup.směs | m3 | 0.6 | 3251.4112 | 1950.8467
| 31 | EB23 | Násyp zeminy vč.složení a rozprostření zem.tř.3-4 | m3 | 0.4 | 268.4 | 107.36
| 29 | EB09 | Hloubení jámy pro sloup,kotvu strojně zem.tř.3-4 | m3 | 0.72 | 209.4 | 150.768
| 93 | BT14 | Křížový vaz VPA pro šablony | ks | 3 | 91.625 | 274.8751
| 141 | BL65 | Sloup betonový J 10,5/6 pro VN bez výstroje | ks | 1 | 10916.8246 | 10916.8246
| 28 | EB25 | Odvoz zeminy vč.naložení,rozvozu,úpravy povrchu | m3 | 0.72 | 85.37 | 61.4664
| 30 | EB17 | Odkop zeminy ručně zem.tř.3-4 | m3 | 0.4 | 915.2 | 366.08
| 32 | EN03 | Hutnění zeminy strojně,vrstva 20cm | m3 | 0.4 | 108.16 | 43.264
| 31 | EB23 | Násyp zeminy vč.složení a rozprostření zem.tř.3-4 | m3 | 0.4 | 268.4 | 107.36
| 299 | EA17 | Odstranění dřev.porostu,tvrdý,hustý | m2 | 4 | 205.48 | 821.92
| 31 | EB23 | Násyp zeminy vč.složení a rozprostření zem.tř.3-4 | m3 | 0.4 | 268.4 | 107.36
| 251 | 1352-D1 | Kotevní řetězce Jk 3x42/7-120mm2,izolátor 50/435 bez kotev.praporců demontáž materiálu do šrotu | sada | 3 | 316.0275 | 948.0825
| 269 | BL65-D1 | Sloup betonový J 10,5/6 pro VN bez výstroje demontáž materiálu do šrotu | ks | 1 | 1376.32 | 1376.32
| 310 | BS05-D1 | Izolátor VPA 135/8a,vč.šroubu M20x40-AlFe (Pařát IV, boční nosník, praporec BZ) demontáž materiálu do šrotu | ks | 2 | 28.025 | 56.05
| 253 | 1461-D1 | Proudový spoj AlFe 35-120/Al 35-120 šroub.svorkou -3x demontáž materiálu do šrotu | sada | 1 | 1029.075 | 1029.075
| 144 | BS09 | Izolátor VPAv 135/12/8aL,vč.šroubu M20x120-AlFe (Pařát I až III pro BO OPEX) | ks | 3 | 628.23 | 1884.69
| 144 | BS09 | Izolátor VPAv 135/12/8aL,vč.šroubu M20x120-AlFe (Pařát I až III pro BO OPEX) | ks | 3 | 628.23 | 1884.69
| 270 | BP491-D1 | Konzola Rovinná lehká, JB180-na zemi demontáž materiálu do šrotu | ks | 1 | 182.99 | 182.99
| 156 | EB23 | Násyp zeminy vč.složení a rozprostření zem.tř.3-4 | m3 | 0.4 | 268.4 | 107.36
| 28 | EB25 | Odvoz zeminy vč.naložení,rozvozu,úpravy povrchu | m3 | 0.98 | 85.37 | 83.6626
| 21 | BP01 | Konzola Pařát III nosná (lehká), JB180-225-na zemi | ks | 1 | 5868.14 | 5868.14
| 27 | EC76 | Beton.základ C12/15 (B15) do 5m3 bez bedněn.-nakup.směs | m3 | 0.8 | 3251.4112 | 2601.129
| 142 | BP01 | Konzola Pařát III nosná (lehká), JB180-225-na zemi | ks | 1 | 5868.14 | 5868.14
| 31 | EB23 | Násyp zeminy vč.složení a rozprostření zem.tř.3-4 | m3 | 0.4 | 268.4 | 107.36
| 29 | EB09 | Hloubení jámy pro sloup,kotvu strojně zem.tř.3-4 | m3 | 0.72 | 209.4 | 150.768
| 142 | BP01 | Konzola Pařát III nosná (lehká), JB180-225-na zemi | ks | 1 | 5868.14 | 5868.14
| 144 | BS09 | Izolátor VPAv 135/12/8aL,vč.šroubu M20x120-AlFe (Pařát I až III pro BO OPEX) | ks | 3 | 628.23 | 1884.69
| 155 | EB17 | Odkop zeminy ručně zem.tř.3-4 | m3 | 0.4 | 915.2 | 366.08
| 154 | BT17-D1 | Třmenový vaz pro vodič AlFe 95-120,100/25, 110/22 demontáž materiálu do šrotu | ks | 3 | 44.245 | 132.735
| 154 | BT17-D1 | Třmenový vaz pro vodič AlFe 95-120,100/25, 110/22 demontáž materiálu do šrotu | ks | 3 | 44.245 | 132.735
| 270 | BP491-D1 | Konzola Rovinná lehká, JB180-na zemi demontáž materiálu do šrotu | ks | 1 | 182.99 | 182.99
| 142 | BP01 | Konzola Pařát III nosná (lehká), JB180-225-na zemi | ks | 1 | 5868.14 | 5868.14
| 266 | EC70 | Rozbourání betonového základu | m3 | 0.5 | 4548.465 | 2274.2325
| 28 | EB25 | Odvoz zeminy vč.naložení,rozvozu,úpravy povrchu | m3 | 0.72 | 85.37 | 61.4664
| 259 | BL02-D1 | Sloup bet. J 10,5/6 pro ÚO a ÚV (REC) demontáž materiálu do šrotu | ks | 1 | 5521.6025 | 5521.6025
| 28 | EB25 | Odvoz zeminy vč.naložení,rozvozu,úpravy povrchu | m3 | 0.72 | 85.37 | 61.4664
| 29 | EB09 | Hloubení jámy pro sloup,kotvu strojně zem.tř.3-4 | m3 | 0.72 | 209.4 | 150.768
| 145 | BT20 | Předformovaný vaz pro vodič AlFe 110/22 | sada | 3 | 362.7 | 1088.1
| 144 | BS09 | Izolátor VPAv 135/12/8aL,vč.šroubu M20x120-AlFe (Pařát I až III pro BO OPEX) | ks | 3 | 628.23 | 1884.69
| 144 | BS09 | Izolátor VPAv 135/12/8aL,vč.šroubu M20x120-AlFe (Pařát I až III pro BO OPEX) | ks | 3 | 628.23 | 1884.69
| 30 | EB17 | Odkop zeminy ručně zem.tř.3-4 | m3 | 0.4 | 915.2 | 366.08
| 143 | BP23 | Tyč ptačí dosed 1300 Pařát III-na zemi | ks | 1 | 589.6787 | 589.6787
| 31 | EB23 | Násyp zeminy vč.složení a rozprostření zem.tř.3-4 | m3 | 0.4 | 268.4 | 107.36
| 145 | BT20 | Předformovaný vaz pro vodič AlFe 110/22 | sada | 3 | 362.7 | 1088.1
| 291 | 1522-D1 | Jiskřiště pro izolátor VPA, hrot ES,vč.univ.svorek do 110/22 AlFe -3x demontáž materiálu do šrotu | sada | 1 | 520.845 | 520.845
| 146 | BL66 | Sloup betonový J 12/6 pro VN bez výstroje | ks | 1 | 12048.6846 | 12048.6846
| 34 | BK50 | Žebřík na JB 12m | ks | 1 | 2075.5587 | 2075.5587
| 157 | EN03 | Hutnění zeminy strojně,vrstva 20cm | m3 | 0.4 | 108.16 | 43.264
| 157 | EN03 | Hutnění zeminy strojně,vrstva 20cm | m3 | 0.4 | 108.16 | 43.264
| 269 | BL65-D1 | Sloup betonový J 10,5/6 pro VN bez výstroje demontáž materiálu do šrotu | ks | 1 | 1376.32 | 1376.32
| 269 | BL65-D1 | Sloup betonový J 10,5/6 pro VN bez výstroje demontáž materiálu do šrotu | ks | 1 | 1376.32 | 1376.32
| 144 | BS09 | Izolátor VPAv 135/12/8aL,vč.šroubu M20x120-AlFe (Pařát I až III pro BO OPEX) | ks | 3 | 628.23 | 1884.69
| 21 | BP01 | Konzola Pařát III nosná (lehká), JB180-225-na zemi | ks | 1 | 5868.14 | 5868.14
| 158 | EC70 | Rozbourání betonového základu | m3 | 2.5 | 4548.465 | 11371.1625
| 269 | BL65-D1 | Sloup betonový J 10,5/6 pro VN bez výstroje demontáž materiálu do šrotu | ks | 1 | 1376.32 | 1376.32
| 153 | 1302-D1 | Podpěrný izolátor VPA 135/8a,vč.šroubu M20x130 demontáž materiálu do šrotu | ks | 3 | 28.025 | 84.075
| 269 | BL65-D1 | Sloup betonový J 10,5/6 pro VN bez výstroje demontáž materiálu do šrotu | ks | 1 | 1376.32 | 1376.32
| 158 | EC70 | Rozbourání betonového základu | m3 | 0.3 | 4548.465 | 1364.5395
| 269 | BL65-D1 | Sloup betonový J 10,5/6 pro VN bez výstroje demontáž materiálu do šrotu | ks | 1 | 1376.32 | 1376.32
| 265 | 1532-D1 | Zemnící svod na sloup 10,5m-zem.páska,svorky SR02 a SR03 vč.mont.a upev.Bandimex demontáž materiálu do šrotu | sada | 1 | 596.82 | 596.82
| 181 | EQ05 | Provizorní úprava terénu zeminou tř.3 | m2 | 11766 | 49.28 | 579828.48
| 193 | BU44 | Odrez.a 3x syntetický nátěr ocel.součástí VN ve výšce | m2 | 56 | 310.628 | 17395.168
| 154 | BT17-D1 | Třmenový vaz pro vodič AlFe 95-120,100/25, 110/22 demontáž materiálu do šrotu | ks | 3 | 44.245 | 132.735
| 145 | BT20 | Předformovaný vaz pro vodič AlFe 110/22 | sada | 3 | 362.7 | 1088.1
| 31 | EB23 | Násyp zeminy vč.složení a rozprostření zem.tř.3-4 | m3 | 0.4 | 268.4 | 107.36
| 299 | EA17 | Odstranění dřev.porostu,tvrdý,hustý | m2 | 4 | 205.48 | 821.92
| 156 | EB23 | Násyp zeminy vč.složení a rozprostření zem.tř.3-4 | m3 | 0.4 | 268.4 | 107.36
| 30 | EB17 | Odkop zeminy ručně zem.tř.3-4 | m3 | 0.4 | 915.2 | 366.08
| 29 | EB09 | Hloubení jámy pro sloup,kotvu strojně zem.tř.3-4 | m3 | 0.72 | 209.4 | 150.768
| 141 | BL65 | Sloup betonový J 10,5/6 pro VN bez výstroje | ks | 1 | 10916.8246 | 10916.8246
| 156 | EB23 | Násyp zeminy vč.složení a rozprostření zem.tř.3-4 | m3 | 0.4 | 268.4 | 107.36
| 142 | BP01 | Konzola Pařát III nosná (lehká), JB180-225-na zemi | ks | 1 | 5868.14 | 5868.14
| 143 | BP23 | Tyč ptačí dosed 1300 Pařát III-na zemi | ks | 1 | 589.6787 | 589.6787
| 143 | BP23 | Tyč ptačí dosed 1300 Pařát III-na zemi | ks | 1 | 589.6787 | 589.6787
| 144 | BS09 | Izolátor VPAv 135/12/8aL,vč.šroubu M20x120-AlFe (Pařát I až III pro BO OPEX) | ks | 3 | 628.23 | 1884.69
| 41 | 1375 | Kotevní řetězce Jk 3x42/7-120mm2,izolátor plastový bez kotev.praporců | sada | 3 | 1749.045 | 5247.135
| 155 | EB17 | Odkop zeminy ručně zem.tř.3-4 | m3 | 0.4 | 915.2 | 366.08
| 34 | BK50 | Žebřík na JB 12m | ks | 1 | 2075.5587 | 2075.5587
| 145 | BT20 | Předformovaný vaz pro vodič AlFe 110/22 | sada | 3 | 362.7 | 1088.1
| 158 | EC70 | Rozbourání betonového základu | m3 | 0.3 | 4548.465 | 1364.5395
| 192 | BS06 | Izolátor VPA 135/8a,vč.šroubu M20x120-AlFe (Pařát I až III pro BO OPEX) | ks | 1 | 505.69 | 505.69
| 30 | EB17 | Odkop zeminy ručně zem.tř.3-4 | m3 | 0.4 | 915.2 | 366.08
| 31 | EB23 | Násyp zeminy vč.složení a rozprostření zem.tř.3-4 | m3 | 0.4 | 268.4 | 107.36
| 30 | EB17 | Odkop zeminy ručně zem.tř.3-4 | m3 | 0.4 | 915.2 | 366.08
| 105 | BS56 | Kloub závěsný pro plastový izolátor (235191.1) v=8 | ks | 9 | 344 | 3096
| 93 | BT14 | Křížový vaz VPA pro šablony | ks | 5 | 91.625 | 458.1251
| 29 | EB09 | Hloubení jámy pro sloup,kotvu strojně zem.tř.3-4 | m3 | 3.92 | 209.4 | 820.848
| 298 | EA16 | Odstranění dřev.porostu,tvrdý,střed.hustý | m2 | 8 | 121.44 | 971.52
| 298 | EA16 | Odstranění dřev.porostu,tvrdý,střed.hustý | m2 | 8 | 121.44 | 971.52
| 31 | EB23 | Násyp zeminy vč.složení a rozprostření zem.tř.3-4 | m3 | 0.4 | 268.4 | 107.36
| 29 | EB09 | Hloubení jámy pro sloup,kotvu strojně zem.tř.3-4 | m3 | 0.72 | 209.4 | 150.768
| 28 | EB25 | Odvoz zeminy vč.naložení,rozvozu,úpravy povrchu | m3 | 0.72 | 85.37 | 61.4664
| 27 | EC76 | Beton.základ C12/15 (B15) do 5m3 bez bedněn.-nakup.směs | m3 | 0.6 | 3251.4112 | 1950.8467
| 23 | BT20 | Předformovaný vaz pro vodič AlFe 110/22 | sada | 3 | 362.7 | 1088.1
| 27 | EC76 | Beton.základ C12/15 (B15) do 5m3 bez bedněn.-nakup.směs | m3 | 0.8 | 3251.4112 | 2601.129
| 22 | BS09 | Izolátor VPAv 135/12/8aL,vč.šroubu M20x120-AlFe (Pařát I až III pro BO OPEX) | ks | 3 | 628.23 | 1884.69
| 165 | 1555 | Rozšíření uzemnění 20m pásky a 4šrouby | sada | 1 | 1104.3564 | 1104.3564
| 31 | EB23 | Násyp zeminy vč.složení a rozprostření zem.tř.3-4 | m3 | 0.4 | 268.4 | 107.36
| 34 | BK50 | Žebřík na JB 12m | ks | 1 | 2075.5587 | 2075.5587
| 28 | EB25 | Odvoz zeminy vč.naložení,rozvozu,úpravy povrchu | m3 | 0.72 | 85.37 | 61.4664
| 23 | BT20 | Předformovaný vaz pro vodič AlFe 110/22 | sada | 3 | 362.7 | 1088.1
| 31 | EB23 | Násyp zeminy vč.složení a rozprostření zem.tř.3-4 | m3 | 0.4 | 268.4 | 107.36
| 23 | BT20 | Předformovaný vaz pro vodič AlFe 110/22 | sada | 3 | 362.7 | 1088.1
| 27 | EC76 | Beton.základ C12/15 (B15) do 5m3 bez bedněn.-nakup.směs | m3 | 0.8 | 3251.4112 | 2601.129
| 154 | BT17-D1 | Třmenový vaz pro vodič AlFe 95-120,100/25, 110/22 demontáž materiálu do šrotu | ks | 3 | 44.245 | 132.735
| 31 | EB23 | Násyp zeminy vč.složení a rozprostření zem.tř.3-4 | m3 | 0.4 | 268.4 | 107.36
| 21 | BP01 | Konzola Pařát III nosná (lehká), JB180-225-na zemi | ks | 1 | 5868.14 | 5868.14
| 24 | BP23 | Tyč ptačí dosed 1300 Pařát III-na zemi | ks | 1 | 589.6787 | 589.6787
| 28 | EB25 | Odvoz zeminy vč.naložení,rozvozu,úpravy povrchu | m3 | 0.98 | 85.37 | 83.6626
| 28 | EB25 | Odvoz zeminy vč.naložení,rozvozu,úpravy povrchu | m3 | 0.98 | 85.37 | 83.6626
| 29 | EB09 | Hloubení jámy pro sloup,kotvu strojně zem.tř.3-4 | m3 | 0.98 | 209.4 | 205.212
| 22 | BS09 | Izolátor VPAv 135/12/8aL,vč.šroubu M20x120-AlFe (Pařát I až III pro BO OPEX) | ks | 3 | 628.23 | 1884.69
| 201 | BP19 | Nosník boční Pařát II-III pro VPA-na zemi | ks | 1 | 555.06 | 555.06
| 220 | 1401-D2 | Lano AlFe 3x42/7,vč.spojek demontáž materiálu k opětnému | km | 0.075 | 22103.739 | 1657.7804
| 101 | 1461 | Proudový spoj AlFe 35-120/Al 35-120 šroub.svorkou -3x | sada | 1 | 2472.99 | 2472.99
| 153 | 1302-D1 | Podpěrný izolátor VPA 135/8a,vč.šroubu M20x130 demontáž materiálu do šrotu | ks | 3 | 28.025 | 84.075
| 157 | EN03 | Hutnění zeminy strojně,vrstva 20cm | m3 | 0.4 | 108.16 | 43.264
| 257 | 1392-D1 | Řetězec Jk izol.plast. 3x95-120AlFe pro odpínač komorový,růžkový a odpín.Pařát demontáž materiálu do šrotu | sada | 2 | 316.0275 | 632.055
| 158 | EC70 | Rozbourání betonového základu | m3 | 0.5 | 4548.465 | 2274.2325
| 155 | EB17 | Odkop zeminy ručně zem.tř.3-4 | m3 | 0.4 | 915.2 | 366.08
| 156 | EB23 | Násyp zeminy vč.složení a rozprostření zem.tř.3-4 | m3 | 0.4 | 268.4 | 107.36
| 157 | EN03 | Hutnění zeminy strojně,vrstva 20cm | m3 | 0.8 | 108.16 | 86.528
| 144 | BS09 | Izolátor VPAv 135/12/8aL,vč.šroubu M20x120-AlFe (Pařát I až III pro BO OPEX) | ks | 3 | 628.23 | 1884.69
| 154 | BT17-D1 | Třmenový vaz pro vodič AlFe 95-120,100/25, 110/22 demontáž materiálu do šrotu | ks | 3 | 44.245 | 132.735
| 27 | EC76 | Beton.základ C12/15 (B15) do 5m3 bez bedněn.-nakup.směs | m3 | 0.6 | 3251.4112 | 1950.8467
| 145 | BT20 | Předformovaný vaz pro vodič AlFe 110/22 | sada | 3 | 362.7 | 1088.1
| 155 | EB17 | Odkop zeminy ručně zem.tř.3-4 | m3 | 0.4 | 915.2 | 366.08
| 258 | BL34-D1 | Kab.oko 120mm2 M12 pro AlFe95/6, JIV120, resp.ukon.na pojist.VN stož.TS demontáž materiálu do šrotu | ks | 6 | 87.925 | 527.55
| 270 | BP491-D1 | Konzola Rovinná lehká, JB180-na zemi demontáž materiálu do šrotu | ks | 1 | 182.99 | 182.99
| 28 | EB25 | Odvoz zeminy vč.naložení,rozvozu,úpravy povrchu | m3 | 0.72 | 85.37 | 61.4664
| 299 | EA17 | Odstranění dřev.porostu,tvrdý,hustý | m2 | 4 | 205.48 | 821.92
| 154 | BT17-D1 | Třmenový vaz pro vodič AlFe 95-120,100/25, 110/22 demontáž materiálu do šrotu | ks | 3 | 44.245 | 132.735
| 159 | BP492-D1 | Konzola Rovinná lehká, JB225-na zemi demontáž materiálu do šrotu | ks | 1 | 182.99 | 182.99
| 157 | EN03 | Hutnění zeminy strojně,vrstva 20cm | m3 | 0.4 | 108.16 | 43.264
| 143 | BP23 | Tyč ptačí dosed 1300 Pařát III-na zemi | ks | 1 | 589.6787 | 589.6787
| 269 | BL65-D1 | Sloup betonový J 10,5/6 pro VN bez výstroje demontáž materiálu do šrotu | ks | 1 | 1376.32 | 1376.32
| 29 | EB09 | Hloubení jámy pro sloup,kotvu strojně zem.tř.3-4 | m3 | 0.72 | 209.4 | 150.768
| 30 | EB17 | Odkop zeminy ručně zem.tř.3-4 | m3 | 0.4 | 915.2 | 366.08
| 31 | EB23 | Násyp zeminy vč.složení a rozprostření zem.tř.3-4 | m3 | 0.4 | 268.4 | 107.36
| 145 | BT20 | Předformovaný vaz pro vodič AlFe 110/22 | sada | 3 | 362.7 | 1088.1
| 31 | EB23 | Násyp zeminy vč.složení a rozprostření zem.tř.3-4 | m3 | 0.4 | 268.4 | 107.36
| 30 | EB17 | Odkop zeminy ručně zem.tř.3-4 | m3 | 0.4 | 915.2 | 366.08
| 145 | BT20 | Předformovaný vaz pro vodič AlFe 110/22 | sada | 3 | 362.7 | 1088.1
| 144 | BS09 | Izolátor VPAv 135/12/8aL,vč.šroubu M20x120-AlFe (Pařát I až III pro BO OPEX) | ks | 3 | 628.23 | 1884.69
| 145 | BT20 | Předformovaný vaz pro vodič AlFe 110/22 | sada | 3 | 362.7 | 1088.1
| 30 | EB17 | Odkop zeminy ručně zem.tř.3-4 | m3 | 0.4 | 915.2 | 366.08
| 27 | EC76 | Beton.základ C12/15 (B15) do 5m3 bez bedněn.-nakup.směs | m3 | 0.6 | 3251.4112 | 1950.8467
| 22 | BS09 | Izolátor VPAv 135/12/8aL,vč.šroubu M20x120-AlFe (Pařát I až III pro BO OPEX) | ks | 3 | 628.23 | 1884.69
| 31 | EB23 | Násyp zeminy vč.složení a rozprostření zem.tř.3-4 | m3 | 0.4 | 268.4 | 107.36
| 269 | BL65-D1 | Sloup betonový J 10,5/6 pro VN bez výstroje demontáž materiálu do šrotu | ks | 1 | 1376.32 | 1376.32
| 29 | EB09 | Hloubení jámy pro sloup,kotvu strojně zem.tř.3-4 | m3 | 0.72 | 209.4 | 150.768
| 27 | EC76 | Beton.základ C12/15 (B15) do 5m3 bez bedněn.-nakup.směs | m3 | 0.6 | 3251.4112 | 1950.8467
| 32 | EN03 | Hutnění zeminy strojně,vrstva 20cm | m3 | 0.4 | 108.16 | 43.264
| 270 | BP491-D1 | Konzola Rovinná lehká, JB180-na zemi demontáž materiálu do šrotu | ks | 1 | 182.99 | 182.99
| 142 | BP01 | Konzola Pařát III nosná (lehká), JB180-225-na zemi | ks | 1 | 5868.14 | 5868.14
| 337 | BT14-D2 | Křížový vaz VPA pro šablony demontáž materiálu k opětnému | ks | 111 | 61.943 | 6875.673
| 32 | EN03 | Hutnění zeminy strojně,vrstva 20cm | m3 | 0.4 | 108.16 | 43.264
| 145 | BT20 | Předformovaný vaz pro vodič AlFe 110/22 | sada | 3 | 362.7 | 1088.1
| 143 | BP23 | Tyč ptačí dosed 1300 Pařát III-na zemi | ks | 1 | 589.6787 | 589.6787
| 144 | BS09 | Izolátor VPAv 135/12/8aL,vč.šroubu M20x120-AlFe (Pařát I až III pro BO OPEX) | ks | 3 | 628.23 | 1884.69
| 270 | BP491-D1 | Konzola Rovinná lehká, JB180-na zemi demontáž materiálu do šrotu | ks | 1 | 182.99 | 182.99
| 30 | EB17 | Odkop zeminy ručně zem.tř.3-4 | m3 | 0.4 | 915.2 | 366.08
| 161 | 1551 | Uzemnění zem.páskou 20m v zemi,vč.upevnění na bet.sloup a označení | sada | 1 | 1686.5591 | 1686.5591
| 180 | BU12 | Tabulka výstr.smalt.na bet.sloup VN,vč.upevnění | ks | 1 | 178.6346 | 178.6346
| 30 | EB17 | Odkop zeminy ručně zem.tř.3-4 | m3 | 0.4 | 915.2 | 366.08
| 179 | BL09-D2 | Montáž ÚO nebo ÚV na stávající sloup (při rekonstrukci) demontáž materiálu k opětnému | ks | 1 | 5840.457 | 5840.457
| 27 | EC76 | Beton.základ C12/15 (B15) do 5m3 bez bedněn.-nakup.směs | m3 | 0.6 | 3251.4112 | 1950.8467
| 143 | BP23 | Tyč ptačí dosed 1300 Pařát III-na zemi | ks | 1 | 589.6787 | 589.6787
| 154 | BT17-D1 | Třmenový vaz pro vodič AlFe 95-120,100/25, 110/22 demontáž materiálu do šrotu | ks | 3 | 44.245 | 132.735
| 215 | BK52 | Žebřík na DBW 12m | ks | 1 | 2613.0587 | 2613.0587
| 153 | 1302-D1 | Podpěrný izolátor VPA 135/8a,vč.šroubu M20x130 demontáž materiálu do šrotu | ks | 3 | 28.025 | 84.075
| 154 | BT17-D1 | Třmenový vaz pro vodič AlFe 95-120,100/25, 110/22 demontáž materiálu do šrotu | ks | 3 | 44.245 | 132.735
| 159 | BP492-D1 | Konzola Rovinná lehká, JB225-na zemi demontáž materiálu do šrotu | ks | 1 | 182.99 | 182.99
| 253 | 1461-D1 | Proudový spoj AlFe 35-120/Al 35-120 šroub.svorkou -3x demontáž materiálu do šrotu | sada | 1 | 1029.075 | 1029.075
| 156 | EB23 | Násyp zeminy vč.složení a rozprostření zem.tř.3-4 | m3 | 0.4 | 268.4 | 107.36
| 299 | EA17 | Odstranění dřev.porostu,tvrdý,hustý | m2 | 4 | 205.48 | 821.92
| 158 | EC70 | Rozbourání betonového základu | m3 | 2.5 | 4548.465 | 11371.1625
| 269 | BL65-D1 | Sloup betonový J 10,5/6 pro VN bez výstroje demontáž materiálu do šrotu | ks | 1 | 1376.32 | 1376.32
| 32 | EN03 | Hutnění zeminy strojně,vrstva 20cm | m3 | 0.4 | 108.16 | 43.264
| 154 | 1532 | Zemnící svod na sloup 10,5m-zem.páska,svorky SR02 a SR03 vč.mont.a upev.Bandimex | sada | 1 | 1450.2377 | 1450.2377
| 29 | EB09 | Hloubení jámy pro sloup,kotvu strojně zem.tř.3-4 | m3 | 0.72 | 209.4 | 150.768
| 31 | EB23 | Násyp zeminy vč.složení a rozprostření zem.tř.3-4 | m3 | 0.4 | 268.4 | 107.36
| 168 | 5632 | Spojení zemnícího pásku svorkou SR02,vč.zalití | ks | 10 | 24.2 | 242
| 155 | EB17 | Odkop zeminy ručně zem.tř.3-4 | m3 | 0.4 | 915.2 | 366.08
| 153 | 1302-D1 | Podpěrný izolátor VPA 135/8a,vč.šroubu M20x130 demontáž materiálu do šrotu | ks | 3 | 28.025 | 84.075
| 270 | BP491-D1 | Konzola Rovinná lehká, JB180-na zemi demontáž materiálu do šrotu | ks | 1 | 182.99 | 182.99
| 269 | BL65-D1 | Sloup betonový J 10,5/6 pro VN bez výstroje demontáž materiálu do šrotu | ks | 1 | 1376.32 | 1376.32
| 142 | BP01 | Konzola Pařát III nosná (lehká), JB180-225-na zemi | ks | 1 | 5868.14 | 5868.14
| 156 | EB23 | Násyp zeminy vč.složení a rozprostření zem.tř.3-4 | m3 | 0.4 | 268.4 | 107.36
| 155 | EB17 | Odkop zeminy ručně zem.tř.3-4 | m3 | 0.4 | 915.2 | 366.08
| 155 | EB17 | Odkop zeminy ručně zem.tř.3-4 | m3 | 0.4 | 915.2 | 366.08
| 157 | EN03 | Hutnění zeminy strojně,vrstva 20cm | m3 | 0.4 | 108.16 | 43.264
| 269 | BL65-D1 | Sloup betonový J 10,5/6 pro VN bez výstroje demontáž materiálu do šrotu | ks | 1 | 1376.32 | 1376.32
| 32 | EN03 | Hutnění zeminy strojně,vrstva 20cm | m3 | 0.4 | 108.16 | 43.264
| 158 | EC70 | Rozbourání betonového základu | m3 | 0.3 | 4548.465 | 1364.5395
| 157 | EN03 | Hutnění zeminy strojně,vrstva 20cm | m3 | 0.4 | 108.16 | 43.264
| 158 | EC70 | Rozbourání betonového základu | m3 | 0.3 | 4548.465 | 1364.5395
| 265 | 1532-D1 | Zemnící svod na sloup 10,5m-zem.páska,svorky SR02 a SR03 vč.mont.a upev.Bandimex demontáž materiálu do šrotu | sada | 1 | 596.82 | 596.82
| 141 | BL65 | Sloup betonový J 10,5/6 pro VN bez výstroje | ks | 1 | 10916.8246 | 10916.8246
| 153 | 1302-D1 | Podpěrný izolátor VPA 135/8a,vč.šroubu M20x130 demontáž materiálu do šrotu | ks | 3 | 28.025 | 84.075
| 31 | EB23 | Násyp zeminy vč.složení a rozprostření zem.tř.3-4 | m3 | 0.4 | 268.4 | 107.36
| 224 | 1522 | Jiskřiště pro izolátor VPA, hrot ES,vč.univ.svorek do 110/22 AlFe -3x | sada | 1 | 2859.431 | 2859.431
| 155 | EB17 | Odkop zeminy ručně zem.tř.3-4 | m3 | 0.4 | 915.2 | 366.08
| 144 | BS09 | Izolátor VPAv 135/12/8aL,vč.šroubu M20x120-AlFe (Pařát I až III pro BO OPEX) | ks | 3 | 628.23 | 1884.69
| 141 | BL65 | Sloup betonový J 10,5/6 pro VN bez výstroje | ks | 1 | 10916.8246 | 10916.8246
| 145 | BT20 | Předformovaný vaz pro vodič AlFe 110/22 | sada | 3 | 362.7 | 1088.1
| 30 | EB17 | Odkop zeminy ručně zem.tř.3-4 | m3 | 0.4 | 915.2 | 366.08
| 154 | BT17-D1 | Třmenový vaz pro vodič AlFe 95-120,100/25, 110/22 demontáž materiálu do šrotu | ks | 3 | 44.245 | 132.735
| 225 | BP20 | Nosník boční šikmý Pařát III pro VPA-na zemi | ks | 2 | 430.36 | 860.72
| 270 | BP491-D1 | Konzola Rovinná lehká, JB180-na zemi demontáž materiálu do šrotu | ks | 1 | 182.99 | 182.99
| 27 | EC76 | Beton.základ C12/15 (B15) do 5m3 bez bedněn.-nakup.směs | m3 | 0.8 | 3251.4112 | 2601.129
| 32 | EN03 | Hutnění zeminy strojně,vrstva 20cm | m3 | 0.4 | 108.16 | 43.264
| 153 | 1302-D1 | Podpěrný izolátor VPA 135/8a,vč.šroubu M20x130 demontáž materiálu do šrotu | ks | 3 | 28.025 | 84.075
| 28 | EB25 | Odvoz zeminy vč.naložení,rozvozu,úpravy povrchu | m3 | 0.98 | 85.37 | 83.6626
| 143 | BP23 | Tyč ptačí dosed 1300 Pařát III-na zemi | ks | 1 | 589.6787 | 589.6787
| 299 | EA17 | Odstranění dřev.porostu,tvrdý,hustý | m2 | 4 | 205.48 | 821.92
| 143 | BP23 | Tyč ptačí dosed 1300 Pařát III-na zemi | ks | 1 | 589.6787 | 589.6787
| 153 | 1302-D1 | Podpěrný izolátor VPA 135/8a,vč.šroubu M20x130 demontáž materiálu do šrotu | ks | 3 | 28.025 | 84.075
| 270 | BP491-D1 | Konzola Rovinná lehká, JB180-na zemi demontáž materiálu do šrotu | ks | 1 | 182.99 | 182.99
| 155 | EB17 | Odkop zeminy ručně zem.tř.3-4 | m3 | 0.4 | 915.2 | 366.08
| 32 | EN03 | Hutnění zeminy strojně,vrstva 20cm | m3 | 0.4 | 108.16 | 43.264
| 155 | EB17 | Odkop zeminy ručně zem.tř.3-4 | m3 | 0.4 | 915.2 | 366.08
| 28 | EB25 | Odvoz zeminy vč.naložení,rozvozu,úpravy povrchu | m3 | 0.72 | 85.37 | 61.4664
| 141 | BL65 | Sloup betonový J 10,5/6 pro VN bez výstroje | ks | 1 | 10916.8246 | 10916.8246
| 27 | EC76 | Beton.základ C12/15 (B15) do 5m3 bez bedněn.-nakup.směs | m3 | 0.6 | 3251.4112 | 1950.8467
| 31 | EB23 | Násyp zeminy vč.složení a rozprostření zem.tř.3-4 | m3 | 0.4 | 268.4 | 107.36
| 30 | EB17 | Odkop zeminy ručně zem.tř.3-4 | m3 | 0.4 | 915.2 | 366.08
| 154 | BT17-D1 | Třmenový vaz pro vodič AlFe 95-120,100/25, 110/22 demontáž materiálu do šrotu | ks | 3 | 44.245 | 132.735
| 145 | BT20 | Předformovaný vaz pro vodič AlFe 110/22 | sada | 3 | 362.7 | 1088.1
| 143 | BP23 | Tyč ptačí dosed 1300 Pařát III-na zemi | ks | 1 | 589.6787 | 589.6787
| 156 | EB23 | Násyp zeminy vč.složení a rozprostření zem.tř.3-4 | m3 | 0.8 | 268.4 | 214.72
| 27 | EC76 | Beton.základ C12/15 (B15) do 5m3 bez bedněn.-nakup.směs | m3 | 1.62 | 3251.4112 | 5267.2861
| 28 | EB25 | Odvoz zeminy vč.naložení,rozvozu,úpravy povrchu | m3 | 0.98 | 85.37 | 83.6626
| 81 | BP09 | Konzola Pařát rohová 28kN, DBW225-na zemi | ks | 1 | 7897.36 | 7897.36
| 28 | EB25 | Odvoz zeminy vč.naložení,rozvozu,úpravy povrchu | m3 | 3.92 | 85.37 | 334.6504
| 71 | BS06 | Izolátor VPA 135/8a,vč.šroubu M20x120-AlFe (Pařát I až III pro BO OPEX) | ks | 1 | 505.69 | 505.69
| 157 | EN03 | Hutnění zeminy strojně,vrstva 20cm | m3 | 0.4 | 108.16 | 43.264
| 31 | EB23 | Násyp zeminy vč.složení a rozprostření zem.tř.3-4 | m3 | 0.4 | 268.4 | 107.36
| 28 | EB25 | Odvoz zeminy vč.naložení,rozvozu,úpravy povrchu | m3 | 3.38 | 85.37 | 288.5506
| 269 | BL65-D1 | Sloup betonový J 10,5/6 pro VN bez výstroje demontáž materiálu do šrotu | ks | 1 | 1376.32 | 1376.32
| 153 | 1302-D1 | Podpěrný izolátor VPA 135/8a,vč.šroubu M20x130 demontáž materiálu do šrotu | ks | 3 | 28.025 | 84.075
| 158 | EC70 | Rozbourání betonového základu | m3 | 0.5 | 4548.465 | 2274.2325
| 155 | EB17 | Odkop zeminy ručně zem.tř.3-4 | m3 | 0.4 | 915.2 | 366.08
| 156 | EB23 | Násyp zeminy vč.složení a rozprostření zem.tř.3-4 | m3 | 0.4 | 268.4 | 107.36
| 157 | EN03 | Hutnění zeminy strojně,vrstva 20cm | m3 | 0.4 | 108.16 | 43.264
| 153 | 1302-D1 | Podpěrný izolátor VPA 135/8a,vč.šroubu M20x130 demontáž materiálu do šrotu | ks | 3 | 28.025 | 84.075
| 298 | EA16 | Odstranění dřev.porostu,tvrdý,střed.hustý | m2 | 8 | 121.44 | 971.52
| 31 | EB23 | Násyp zeminy vč.složení a rozprostření zem.tř.3-4 | m3 | 0.4 | 268.4 | 107.36
| 32 | EN03 | Hutnění zeminy strojně,vrstva 20cm | m3 | 0.4 | 108.16 | 43.264
| 145 | BT20 | Předformovaný vaz pro vodič AlFe 110/22 | sada | 3 | 362.7 | 1088.1
| 143 | BP23 | Tyč ptačí dosed 1300 Pařát III-na zemi | ks | 1 | 589.6787 | 589.6787
| 191 | BS55 | Kloub závěsný pro plastový izolátor (235191) v=6,5 | ks | 3 | 322.69 | 968.07
| 30 | EB17 | Odkop zeminy ručně zem.tř.3-4 | m3 | 0.4 | 915.2 | 366.08
| 143 | BP23 | Tyč ptačí dosed 1300 Pařát III-na zemi | ks | 1 | 589.6787 | 589.6787
| 29 | EB09 | Hloubení jámy pro sloup,kotvu strojně zem.tř.3-4 | m3 | 0.98 | 209.4 | 205.212
| 156 | EB23 | Násyp zeminy vč.složení a rozprostření zem.tř.3-4 | m3 | 0.8 | 268.4 | 214.72
| 141 | BL65 | Sloup betonový J 10,5/6 pro VN bez výstroje | ks | 1 | 10916.8246 | 10916.8246
| 142 | BP01 | Konzola Pařát III nosná (lehká), JB180-225-na zemi | ks | 1 | 5868.14 | 5868.14
| 269 | BL65-D1 | Sloup betonový J 10,5/6 pro VN bez výstroje demontáž materiálu do šrotu | ks | 1 | 1376.32 | 1376.32
| 159 | BP492-D1 | Konzola Rovinná lehká, JB225-na zemi demontáž materiálu do šrotu | ks | 1 | 182.99 | 182.99
| 155 | EB17 | Odkop zeminy ručně zem.tř.3-4 | m3 | 0.4 | 915.2 | 366.08
| 154 | BT17-D1 | Třmenový vaz pro vodič AlFe 95-120,100/25, 110/22 demontáž materiálu do šrotu | ks | 3 | 44.245 | 132.735
| 30 | EB17 | Odkop zeminy ručně zem.tř.3-4 | m3 | 0.4 | 915.2 | 366.08
| 28 | EB25 | Odvoz zeminy vč.naložení,rozvozu,úpravy povrchu | m3 | 0.72 | 85.37 | 61.4664
| 270 | BP491-D1 | Konzola Rovinná lehká, JB180-na zemi demontáž materiálu do šrotu | ks | 1 | 182.99 | 182.99
| 31 | EB23 | Násyp zeminy vč.složení a rozprostření zem.tř.3-4 | m3 | 0.4 | 268.4 | 107.36
| 144 | BS09 | Izolátor VPAv 135/12/8aL,vč.šroubu M20x120-AlFe (Pařát I až III pro BO OPEX) | ks | 3 | 628.23 | 1884.69
| 72 | BT14 | Křížový vaz VPA pro šablony | ks | 1 | 91.625 | 91.625
| 154 | BT17-D1 | Třmenový vaz pro vodič AlFe 95-120,100/25, 110/22 demontáž materiálu do šrotu | ks | 3 | 44.245 | 132.735
| 270 | BP491-D1 | Konzola Rovinná lehká, JB180-na zemi demontáž materiálu do šrotu | ks | 1 | 182.99 | 182.99
| 30 | EB17 | Odkop zeminy ručně zem.tř.3-4 | m3 | 0.4 | 915.2 | 366.08
| 158 | EC70 | Rozbourání betonového základu | m3 | 0.3 | 4548.465 | 1364.5395
| 156 | EB23 | Násyp zeminy vč.složení a rozprostření zem.tř.3-4 | m3 | 0.4 | 268.4 | 107.36
| 165 | 1555 | Rozšíření uzemnění 20m pásky a 4šrouby | sada | 1 | 1104.3564 | 1104.3564
| 31 | EB23 | Násyp zeminy vč.složení a rozprostření zem.tř.3-4 | m3 | 3.2 | 268.4 | 858.88
| 182 | BL35 | Kab.oko 150mm2 M12 pro AlFe100/25, 110/22 | ks | 6 | 255.58 | 1533.48
| 28 | EB25 | Odvoz zeminy vč.naložení,rozvozu,úpravy povrchu | m3 | 0.72 | 85.37 | 61.4664
| 145 | BT20 | Předformovaný vaz pro vodič AlFe 110/22 | sada | 3 | 362.7 | 1088.1
| 155 | EB17 | Odkop zeminy ručně zem.tř.3-4 | m3 | 0.4 | 915.2 | 366.08
| 30 | EB17 | Odkop zeminy ručně zem.tř.3-4 | m3 | 0.4 | 915.2 | 366.08
| 62 | EP26 | Hloubení rýhy 35x80cm strojně pro zemnící pásek zem.tř.3 | m | 40 | 59.08 | 2363.2
| 144 | BS09 | Izolátor VPAv 135/12/8aL,vč.šroubu M20x120-AlFe (Pařát I až III pro BO OPEX) | ks | 3 | 628.23 | 1884.69
| 201 | BP19 | Nosník boční Pařát II-III pro VPA-na zemi | ks | 1 | 555.06 | 555.06
| 29 | EB09 | Hloubení jámy pro sloup,kotvu strojně zem.tř.3-4 | m3 | 0.72 | 209.4 | 150.768
| 31 | EB23 | Násyp zeminy vč.složení a rozprostření zem.tř.3-4 | m3 | 0.4 | 268.4 | 107.36
| 28 | EB25 | Odvoz zeminy vč.naložení,rozvozu,úpravy povrchu | m3 | 3.92 | 85.37 | 334.6504
| 157 | EN03 | Hutnění zeminy strojně,vrstva 20cm | m3 | 0.4 | 108.16 | 43.264
| 154 | BT17-D1 | Třmenový vaz pro vodič AlFe 95-120,100/25, 110/22 demontáž materiálu do šrotu | ks | 3 | 44.245 | 132.735
| 153 | 1302-D1 | Podpěrný izolátor VPA 135/8a,vč.šroubu M20x130 demontáž materiálu do šrotu | ks | 3 | 28.025 | 84.075
| 148 | 1523 | Jiskřiště na HV AlFe pro izol.s výřezem VPAv -jednostranné -3x | sada | 1 | 1930.3312 | 1930.3312
| 269 | BL65-D1 | Sloup betonový J 10,5/6 pro VN bez výstroje demontáž materiálu do šrotu | ks | 1 | 1376.32 | 1376.32
| 32 | EN03 | Hutnění zeminy strojně,vrstva 20cm | m3 | 0.4 | 108.16 | 43.264
| 29 | EB09 | Hloubení jámy pro sloup,kotvu strojně zem.tř.3-4 | m3 | 0.72 | 209.4 | 150.768
| 32 | EN03 | Hutnění zeminy strojně,vrstva 20cm | m3 | 0.4 | 108.16 | 43.264
| 141 | BL65 | Sloup betonový J 10,5/6 pro VN bez výstroje | ks | 1 | 10916.8246 | 10916.8246
| 30 | EB17 | Odkop zeminy ručně zem.tř.3-4 | m3 | 0.4 | 915.2 | 366.08
| 28 | EB25 | Odvoz zeminy vč.naložení,rozvozu,úpravy povrchu | m3 | 0.72 | 85.37 | 61.4664
| 284 | BP496-D1 | Konzola Rovinná těžká, DBW225-na zemi demontáž materiálu do šrotu | ks | 1 | 261.67 | 261.67
| 155 | EB17 | Odkop zeminy ručně zem.tř.3-4 | m3 | 0.4 | 915.2 | 366.08
| 28 | EB25 | Odvoz zeminy vč.naložení,rozvozu,úpravy povrchu | m3 | 0.72 | 85.37 | 61.4664
| 142 | BP01 | Konzola Pařát III nosná (lehká), JB180-225-na zemi | ks | 1 | 5868.14 | 5868.14
| 28 | EB25 | Odvoz zeminy vč.naložení,rozvozu,úpravy povrchu | m3 | 0.72 | 85.37 | 61.4664
| 31 | EB23 | Násyp zeminy vč.složení a rozprostření zem.tř.3-4 | m3 | 0.4 | 268.4 | 107.36
| 32 | EN03 | Hutnění zeminy strojně,vrstva 20cm | m3 | 0.4 | 108.16 | 43.264
| 30 | EB17 | Odkop zeminy ručně zem.tř.3-4 | m3 | 0.4 | 915.2 | 366.08
| 27 | EC76 | Beton.základ C12/15 (B15) do 5m3 bez bedněn.-nakup.směs | m3 | 0.6 | 3251.4112 | 1950.8467
| 30 | EB17 | Odkop zeminy ručně zem.tř.3-4 | m3 | 0.4 | 915.2 | 366.08
| 144 | BS09 | Izolátor VPAv 135/12/8aL,vč.šroubu M20x120-AlFe (Pařát I až III pro BO OPEX) | ks | 3 | 628.23 | 1884.69
| 143 | BP23 | Tyč ptačí dosed 1300 Pařát III-na zemi | ks | 1 | 589.6787 | 589.6787
| 255 | 1392 | Řetězec Jk izol.plast. 3x95-120AlFe pro odpínač komorový,růžkový a odpín.Pařát | sada | 2 | 2851.215 | 5702.43
| 141 | BL65 | Sloup betonový J 10,5/6 pro VN bez výstroje | ks | 1 | 10916.8246 | 10916.8246
| 143 | BP23 | Tyč ptačí dosed 1300 Pařát III-na zemi | ks | 1 | 589.6787 | 589.6787
| 31 | EB23 | Násyp zeminy vč.složení a rozprostření zem.tř.3-4 | m3 | 0.4 | 268.4 | 107.36
| 311 | BK49-D2 | Žebřík na JB 12m pro ÚO rovinný ve vedení,vč.zem.svodu demontáž materiálu k opětnému | ks | 1 | 299.432 | 299.432
| 251 | 1352-D1 | Kotevní řetězce Jk 3x42/7-120mm2,izolátor 50/435 bez kotev.praporců demontáž materiálu do šrotu | sada | 1 | 316.0275 | 316.0275
| 29 | EB09 | Hloubení jámy pro sloup,kotvu strojně zem.tř.3-4 | m3 | 0.72 | 209.4 | 150.768
| 81 | BP09 | Konzola Pařát rohová 28kN, DBW225-na zemi | ks | 1 | 7897.36 | 7897.36
| 63 | EP29 | Záhrn rýhy strojně pro zemnící pásek ve volném terénu | m3 | 9.8 | 70.13 | 687.274
| 62 | EP26 | Hloubení rýhy 35x80cm strojně pro zemnící pásek zem.tř.3 | m | 40 | 59.08 | 2363.2
| 81 | BP09 | Konzola Pařát rohová 28kN, DBW225-na zemi | ks | 1 | 7897.36 | 7897.36
| 158 | EC70 | Rozbourání betonového základu | m3 | 0.5 | 4548.465 | 2274.2325
| 30 | EB17 | Odkop zeminy ručně zem.tř.3-4 | m3 | 0.4 | 915.2 | 366.08
| 29 | EB09 | Hloubení jámy pro sloup,kotvu strojně zem.tř.3-4 | m3 | 0.98 | 209.4 | 205.212
| 148 | 1523 | Jiskřiště na HV AlFe pro izol.s výřezem VPAv -jednostranné -3x | sada | 1 | 1930.3312 | 1930.3312
| 30 | EB17 | Odkop zeminy ručně zem.tř.3-4 | m3 | 0.4 | 915.2 | 366.08
| 161 | 1551 | Uzemnění zem.páskou 20m v zemi,vč.upevnění na bet.sloup a označení | sada | 1 | 1686.5591 | 1686.5591
| 22 | BS09 | Izolátor VPAv 135/12/8aL,vč.šroubu M20x120-AlFe (Pařát I až III pro BO OPEX) | ks | 3 | 628.23 | 1884.69
| 146 | BL66 | Sloup betonový J 12/6 pro VN bez výstroje | ks | 1 | 12048.6846 | 12048.6846
| 157 | EN03 | Hutnění zeminy strojně,vrstva 20cm | m3 | 0.4 | 108.16 | 43.264
| 154 | BT17-D1 | Třmenový vaz pro vodič AlFe 95-120,100/25, 110/22 demontáž materiálu do šrotu | ks | 3 | 44.245 | 132.735
| 28 | EB25 | Odvoz zeminy vč.naložení,rozvozu,úpravy povrchu | m3 | 0.72 | 85.37 | 61.4664
| 269 | BL65-D1 | Sloup betonový J 10,5/6 pro VN bez výstroje demontáž materiálu do šrotu | ks | 1 | 1376.32 | 1376.32
| 156 | EB23 | Násyp zeminy vč.složení a rozprostření zem.tř.3-4 | m3 | 0.4 | 268.4 | 107.36
| 199 | BL78 | Sloup betonový D 12/10 pro VN bez výstroje | ks | 1 | 32461.5646 | 32461.5646
| 155 | EB17 | Odkop zeminy ručně zem.tř.3-4 | m3 | 0.4 | 915.2 | 366.08
| 32 | EN03 | Hutnění zeminy strojně,vrstva 20cm | m3 | 0.4 | 108.16 | 43.264
| 204 | BS05 | Izolátor VPA 135/8a,vč.šroubu M20x40-AlFe (Pařát IV, boční nosník, praporec BZ) | ks | 4 | 489.92 | 1959.68
| 27 | EC76 | Beton.základ C12/15 (B15) do 5m3 bez bedněn.-nakup.směs | m3 | 5.4 | 3251.4112 | 17557.6205
| 158 | EC70 | Rozbourání betonového základu | m3 | 0.3 | 4548.465 | 1364.5395
| 143 | BP23 | Tyč ptačí dosed 1300 Pařát III-na zemi | ks | 1 | 589.6787 | 589.6787
| 156 | EB23 | Násyp zeminy vč.složení a rozprostření zem.tř.3-4 | m3 | 0.4 | 268.4 | 107.36
| 142 | BP01 | Konzola Pařát III nosná (lehká), JB180-225-na zemi | ks | 1 | 5868.14 | 5868.14
| 32 | EN03 | Hutnění zeminy strojně,vrstva 20cm | m3 | 0.4 | 108.16 | 43.264
| 141 | BL65 | Sloup betonový J 10,5/6 pro VN bez výstroje | ks | 1 | 10916.8246 | 10916.8246
| 158 | EC70 | Rozbourání betonového základu | m3 | 0.3 | 4548.465 | 1364.5395
| 153 | 1302-D1 | Podpěrný izolátor VPA 135/8a,vč.šroubu M20x130 demontáž materiálu do šrotu | ks | 3 | 28.025 | 84.075
| 299 | EA17 | Odstranění dřev.porostu,tvrdý,hustý | m2 | 4 | 205.48 | 821.92
| 157 | EN03 | Hutnění zeminy strojně,vrstva 20cm | m3 | 0.4 | 108.16 | 43.264
| 266 | EC70 | Rozbourání betonového základu | m3 | 0.8 | 4548.465 | 3638.772
| 269 | BL65-D1 | Sloup betonový J 10,5/6 pro VN bez výstroje demontáž materiálu do šrotu | ks | 1 | 1376.32 | 1376.32
| 157 | EN03 | Hutnění zeminy strojně,vrstva 20cm | m3 | 0.4 | 108.16 | 43.264
| 27 | EC76 | Beton.základ C12/15 (B15) do 5m3 bez bedněn.-nakup.směs | m3 | 0.8 | 3251.4112 | 2601.129
| 170 | BP45-D1 | Konzola odbočná Přímá na DBV,225-250-na zemi demontáž materiálu do šrotu | ks | 1 | 121.7 | 121.7
| 144 | BS09 | Izolátor VPAv 135/12/8aL,vč.šroubu M20x120-AlFe (Pařát I až III pro BO OPEX) | ks | 3 | 628.23 | 1884.69
| 158 | EC70 | Rozbourání betonového základu | m3 | 0.3 | 4548.465 | 1364.5395
| 269 | BL65-D1 | Sloup betonový J 10,5/6 pro VN bez výstroje demontáž materiálu do šrotu | ks | 1 | 1376.32 | 1376.32
| 32 | EN03 | Hutnění zeminy strojně,vrstva 20cm | m3 | 0.4 | 108.16 | 43.264
| 270 | BP491-D1 | Konzola Rovinná lehká, JB180-na zemi demontáž materiálu do šrotu | ks | 1 | 182.99 | 182.99
| 157 | EN03 | Hutnění zeminy strojně,vrstva 20cm | m3 | 0.4 | 108.16 | 43.264
| 269 | BL65-D1 | Sloup betonový J 10,5/6 pro VN bez výstroje demontáž materiálu do šrotu | ks | 1 | 1376.32 | 1376.32
| 153 | 1302-D1 | Podpěrný izolátor VPA 135/8a,vč.šroubu M20x130 demontáž materiálu do šrotu | ks | 3 | 28.025 | 84.075
| 31 | EB23 | Násyp zeminy vč.složení a rozprostření zem.tř.3-4 | m3 | 0.4 | 268.4 | 107.36
| 155 | EB17 | Odkop zeminy ručně zem.tř.3-4 | m3 | 0.4 | 915.2 | 366.08
| 29 | EB09 | Hloubení jámy pro sloup,kotvu strojně zem.tř.3-4 | m3 | 3.92 | 209.4 | 820.848
| 177 | 1533 | Zemnící svod na sloup 12m-zem.páska,svorky SR02 a SR03 vč.mont.a upev.Bandimex | sada | 1 | 1758.7095 | 1758.7095
| 155 | EB17 | Odkop zeminy ručně zem.tř.3-4 | m3 | 0.4 | 915.2 | 366.08
| 154 | BT17-D1 | Třmenový vaz pro vodič AlFe 95-120,100/25, 110/22 demontáž materiálu do šrotu | ks | 3 | 44.245 | 132.735
| 156 | EB23 | Násyp zeminy vč.složení a rozprostření zem.tř.3-4 | m3 | 0.4 | 268.4 | 107.36
| 32 | EN03 | Hutnění zeminy strojně,vrstva 20cm | m3 | 3.2 | 108.16 | 346.112
| 32 | EN03 | Hutnění zeminy strojně,vrstva 20cm | m3 | 0.4 | 108.16 | 43.264
| 199 | BL78 | Sloup betonový D 12/10 pro VN bez výstroje | ks | 1 | 32461.5646 | 32461.5646
| 30 | EB17 | Odkop zeminy ručně zem.tř.3-4 | m3 | 3.2 | 915.2 | 2928.64
| 197 | ZN99 | Hodinová zúčtovací sazba - montážní práce | hod | 24 | 560 | 13440
| 28 | EB25 | Odvoz zeminy vč.naložení,rozvozu,úpravy povrchu | m3 | 0.72 | 85.37 | 61.4664
| 31 | EB23 | Násyp zeminy vč.složení a rozprostření zem.tř.3-4 | m3 | 0.4 | 268.4 | 107.36
| 270 | BP491-D1 | Konzola Rovinná lehká, JB180-na zemi demontáž materiálu do šrotu | ks | 1 | 182.99 | 182.99
| 155 | EB17 | Odkop zeminy ručně zem.tř.3-4 | m3 | 0.4 | 915.2 | 366.08
| 3 | PZS | Příspěvek za sklad | % | 3.5 | 13740.5967 | 48092.0886
| 142 | BP01 | Konzola Pařát III nosná (lehká), JB180-225-na zemi | ks | 1 | 5868.14 | 5868.14
| 141 | BL65 | Sloup betonový J 10,5/6 pro VN bez výstroje | ks | 1 | 10916.8246 | 10916.8246
| 2 | 9349 | Stimulační přirážka | p.č. | 1 | 156581.676 | 156581.676
| 1 | 9343 | GZS (SO) | % | 7 | 14234.6978 | 99642.8847
| 29 | EB09 | Hloubení jámy pro sloup,kotvu strojně zem.tř.3-4 | m3 | 0.72 | 209.4 | 150.768
| 153 | 1302-D1 | Podpěrný izolátor VPA 135/8a,vč.šroubu M20x130 demontáž materiálu do šrotu | ks | 3 | 28.025 | 84.075
| 27 | EC76 | Beton.základ C12/15 (B15) do 5m3 bez bedněn.-nakup.směs | m3 | 0.6 | 3251.4112 | 1950.8467
| 270 | BP491-D1 | Konzola Rovinná lehká, JB180-na zemi demontáž materiálu do šrotu | ks | 1 | 182.99 | 182.99
| 22 | BS09 | Izolátor VPAv 135/12/8aL,vč.šroubu M20x120-AlFe (Pařát I až III pro BO OPEX) | ks | 3 | 628.23 | 1884.69
| 146 | BL66 | Sloup betonový J 12/6 pro VN bez výstroje | ks | 1 | 12048.6846 | 12048.6846
| 21 | BP01 | Konzola Pařát III nosná (lehká), JB180-225-na zemi | ks | 1 | 5868.14 | 5868.14
| 269 | BL65-D1 | Sloup betonový J 10,5/6 pro VN bez výstroje demontáž materiálu do šrotu | ks | 1 | 1376.32 | 1376.32
| 269 | BL65-D1 | Sloup betonový J 10,5/6 pro VN bez výstroje demontáž materiálu do šrotu | ks | 1 | 1376.32 | 1376.32
| 155 | EB17 | Odkop zeminy ručně zem.tř.3-4 | m3 | 0.8 | 915.2 | 732.16
| 28 | EB25 | Odvoz zeminy vč.naložení,rozvozu,úpravy povrchu | m3 | 0.72 | 85.37 | 61.4664
| 34 | BK50 | Žebřík na JB 12m | ks | 1 | 2075.5587 | 2075.5587
| 155 | EB17 | Odkop zeminy ručně zem.tř.3-4 | m3 | 0.4 | 915.2 | 366.08
| 154 | BT17-D1 | Třmenový vaz pro vodič AlFe 95-120,100/25, 110/22 demontáž materiálu do šrotu | ks | 3 | 44.245 | 132.735
| 155 | EB17 | Odkop zeminy ručně zem.tř.3-4 | m3 | 0.4 | 915.2 | 366.08
| 34 | BK50 | Žebřík na JB 12m | ks | 1 | 2075.5587 | 2075.5587
| 155 | EB17 | Odkop zeminy ručně zem.tř.3-4 | m3 | 0.4 | 915.2 | 366.08
| 144 | BS09 | Izolátor VPAv 135/12/8aL,vč.šroubu M20x120-AlFe (Pařát I až III pro BO OPEX) | ks | 3 | 628.23 | 1884.69
| 93 | BT14 | Křížový vaz VPA pro šablony | ks | 2 | 91.625 | 183.25
| 158 | EC70 | Rozbourání betonového základu | m3 | 0.3 | 4548.465 | 1364.5395
| 154 | BT17-D1 | Třmenový vaz pro vodič AlFe 95-120,100/25, 110/22 demontáž materiálu do šrotu | ks | 3 | 44.245 | 132.735
| 29 | EB09 | Hloubení jámy pro sloup,kotvu strojně zem.tř.3-4 | m3 | 5.8 | 209.4 | 1214.52
| 27 | EC76 | Beton.základ C12/15 (B15) do 5m3 bez bedněn.-nakup.směs | m3 | 0.6 | 3251.4112 | 1950.8467
| 269 | BL65-D1 | Sloup betonový J 10,5/6 pro VN bez výstroje demontáž materiálu do šrotu | ks | 1 | 1376.32 | 1376.32
| 32 | EN03 | Hutnění zeminy strojně,vrstva 20cm | m3 | 0.4 | 108.16 | 43.264
| 142 | BP01 | Konzola Pařát III nosná (lehká), JB180-225-na zemi | ks | 1 | 5868.14 | 5868.14
| 31 | EB23 | Násyp zeminy vč.složení a rozprostření zem.tř.3-4 | m3 | 0.4 | 268.4 | 107.36
| 29 | EB09 | Hloubení jámy pro sloup,kotvu strojně zem.tř.3-4 | m3 | 0.72 | 209.4 | 150.768
| 153 | 1302-D1 | Podpěrný izolátor VPA 135/8a,vč.šroubu M20x130 demontáž materiálu do šrotu | ks | 3 | 28.025 | 84.075
| 31 | EB23 | Násyp zeminy vč.složení a rozprostření zem.tř.3-4 | m3 | 0.4 | 268.4 | 107.36
| 269 | BL65-D1 | Sloup betonový J 10,5/6 pro VN bez výstroje demontáž materiálu do šrotu | ks | 1 | 1376.32 | 1376.32
| 41 | 1375 | Kotevní řetězce Jk 3x42/7-120mm2,izolátor plastový bez kotev.praporců | sada | 3 | 1749.045 | 5247.135
| 34 | BK50 | Žebřík na JB 12m | ks | 1 | 2075.5587 | 2075.5587
| 27 | EC76 | Beton.základ C12/15 (B15) do 5m3 bez bedněn.-nakup.směs | m3 | 3.2 | 3251.4112 | 10404.5158
| 86 | 1461 | Proudový spoj AlFe 35-120/Al 35-120 šroub.svorkou -3x | sada | 1 | 2472.99 | 2472.99
| 271 | BL64-D1 | Sloup betonový J 9/6 pro VN bez výstroje demontáž materiálu do šrotu | ks | 1 | 1376.32 | 1376.32
| 270 | BP491-D1 | Konzola Rovinná lehká, JB180-na zemi demontáž materiálu do šrotu | ks | 1 | 182.99 | 182.99
| 154 | BT17-D1 | Třmenový vaz pro vodič AlFe 95-120,100/25, 110/22 demontáž materiálu do šrotu | ks | 3 | 44.245 | 132.735
| 81 | BP09 | Konzola Pařát rohová 28kN, DBW225-na zemi | ks | 1 | 7897.36 | 7897.36
| 190 | BP85 | Kryt AlFe proti ptactvu na šablonu | ks | 2 | 510.93 | 1021.86
| 27 | EC76 | Beton.základ C12/15 (B15) do 5m3 bez bedněn.-nakup.směs | m3 | 3.7 | 3251.4112 | 12030.2214
| 272 | BL73-D1 | Sloup betonový D 10,5/6 pro VN bez výstroje demontáž materiálu do šrotu | ks | 1 | 2515.57 | 2515.57
| 155 | EB17 | Odkop zeminy ručně zem.tř.3-4 | m3 | 0.8 | 915.2 | 732.16
| 28 | EB25 | Odvoz zeminy vč.naložení,rozvozu,úpravy povrchu | m3 | 3.92 | 85.37 | 334.6504
| 157 | EN03 | Hutnění zeminy strojně,vrstva 20cm | m3 | 0.8 | 108.16 | 86.528
| 30 | EB17 | Odkop zeminy ručně zem.tř.3-4 | m3 | 0.4 | 915.2 | 366.08
| 158 | EC70 | Rozbourání betonového základu | m3 | 0.3 | 4548.465 | 1364.5395
| 32 | EN03 | Hutnění zeminy strojně,vrstva 20cm | m3 | 10.2 | 108.16 | 1103.232
| 270 | BP491-D1 | Konzola Rovinná lehká, JB180-na zemi demontáž materiálu do šrotu | ks | 1 | 182.99 | 182.99
| 154 | BT17-D1 | Třmenový vaz pro vodič AlFe 95-120,100/25, 110/22 demontáž materiálu do šrotu | ks | 3 | 44.245 | 132.735
| 158 | EC70 | Rozbourání betonového základu | m3 | 0.3 | 4548.465 | 1364.5395
| 34 | BK50 | Žebřík na JB 12m | ks | 1 | 2075.5587 | 2075.5587
| 31 | EB23 | Násyp zeminy vč.složení a rozprostření zem.tř.3-4 | m3 | 0.4 | 268.4 | 107.36
| 29 | EB09 | Hloubení jámy pro sloup,kotvu strojně zem.tř.3-4 | m3 | 0.98 | 209.4 | 205.212
| 158 | EC70 | Rozbourání betonového základu | m3 | 0.3 | 4548.465 | 1364.5395
| 31 | EB23 | Násyp zeminy vč.složení a rozprostření zem.tř.3-4 | m3 | 0.4 | 268.4 | 107.36
| 170 | BP45-D1 | Konzola odbočná Přímá na DBV,225-250-na zemi demontáž materiálu do šrotu | ks | 1 | 121.7 | 121.7
| 32 | EN03 | Hutnění zeminy strojně,vrstva 20cm | m3 | 0.4 | 108.16 | 43.264
| 22 | BS09 | Izolátor VPAv 135/12/8aL,vč.šroubu M20x120-AlFe (Pařát I až III pro BO OPEX) | ks | 3 | 628.23 | 1884.69
| 28 | EB25 | Odvoz zeminy vč.naložení,rozvozu,úpravy povrchu | m3 | 0.98 | 85.37 | 83.6626
| 171 | 1404 | Lano AlFe 3x110/22,vč.spojek | km | 3.98 | 133986.0581 | 533264.5114
| 31 | EB23 | Násyp zeminy vč.složení a rozprostření zem.tř.3-4 | m3 | 0.4 | 268.4 | 107.36
| 63 | EP29 | Záhrn rýhy strojně pro zemnící pásek ve volném terénu | m3 | 9.8 | 70.13 | 687.274
| 154 | BT17-D1 | Třmenový vaz pro vodič AlFe 95-120,100/25, 110/22 demontáž materiálu do šrotu | ks | 3 | 44.245 | 132.735
| 297 | 1533-D1 | Zemnící svod na sloup 12m-zem.páska,svorky SR02 a SR03 vč.mont.a upev.Bandimex demontáž materiálu do šrotu | sada | 1 | 727.44 | 727.44
| 156 | EB23 | Násyp zeminy vč.složení a rozprostření zem.tř.3-4 | m3 | 0.4 | 268.4 | 107.36
| 165 | 1555 | Rozšíření uzemnění 20m pásky a 4šrouby | sada | 1 | 1104.3564 | 1104.3564
| 269 | BL65-D1 | Sloup betonový J 10,5/6 pro VN bez výstroje demontáž materiálu do šrotu | ks | 1 | 1376.32 | 1376.32
| 155 | EB17 | Odkop zeminy ručně zem.tř.3-4 | m3 | 0.8 | 915.2 | 732.16
| 182 | BL35 | Kab.oko 150mm2 M12 pro AlFe100/25, 110/22 | ks | 6 | 255.58 | 1533.48
| 270 | BP491-D1 | Konzola Rovinná lehká, JB180-na zemi demontáž materiálu do šrotu | ks | 1 | 182.99 | 182.99
| 158 | EC70 | Rozbourání betonového základu | m3 | 0.3 | 4548.465 | 1364.5395
| 154 | BT17-D1 | Třmenový vaz pro vodič AlFe 95-120,100/25, 110/22 demontáž materiálu do šrotu | ks | 3 | 44.245 | 132.735
| 155 | EB17 | Odkop zeminy ručně zem.tř.3-4 | m3 | 0.4 | 915.2 | 366.08
| 153 | 1302-D1 | Podpěrný izolátor VPA 135/8a,vč.šroubu M20x130 demontáž materiálu do šrotu | ks | 3 | 28.025 | 84.075
| 275 | 1351-D1 | Kotevní řetězce Jk do 3x35mm2,izolátor 50/435 bez kotev.praporců demontáž materiálu do šrotu | sada | 3 | 342.9075 | 1028.7225
| 298 | EA16 | Odstranění dřev.porostu,tvrdý,střed.hustý | m2 | 8 | 121.44 | 971.52
| 299 | EA17 | Odstranění dřev.porostu,tvrdý,hustý | m2 | 4 | 205.48 | 821.92
| 155 | EB17 | Odkop zeminy ručně zem.tř.3-4 | m3 | 0.4 | 915.2 | 366.08
| 270 | BP491-D1 | Konzola Rovinná lehká, JB180-na zemi demontáž materiálu do šrotu | ks | 1 | 182.99 | 182.99
| 165 | 1555 | Rozšíření uzemnění 20m pásky a 4šrouby | sada | 1 | 1104.3564 | 1104.3564
| 270 | BP491-D1 | Konzola Rovinná lehká, JB180-na zemi demontáž materiálu do šrotu | ks | 1 | 182.99 | 182.99
| 269 | BL65-D1 | Sloup betonový J 10,5/6 pro VN bez výstroje demontáž materiálu do šrotu | ks | 1 | 1376.32 | 1376.32
| 156 | EB23 | Násyp zeminy vč.složení a rozprostření zem.tř.3-4 | m3 | 0.4 | 268.4 | 107.36
| 157 | EN03 | Hutnění zeminy strojně,vrstva 20cm | m3 | 0.4 | 108.16 | 43.264
| 158 | EC70 | Rozbourání betonového základu | m3 | 0.3 | 4548.465 | 1364.5395
| 153 | 1302-D1 | Podpěrný izolátor VPA 135/8a,vč.šroubu M20x130 demontáž materiálu do šrotu | ks | 3 | 28.025 | 84.075
| 153 | 1302-D1 | Podpěrný izolátor VPA 135/8a,vč.šroubu M20x130 demontáž materiálu do šrotu | ks | 3 | 28.025 | 84.075
| 29 | EB09 | Hloubení jámy pro sloup,kotvu strojně zem.tř.3-4 | m3 | 0.72 | 209.4 | 150.768
| 27 | EC76 | Beton.základ C12/15 (B15) do 5m3 bez bedněn.-nakup.směs | m3 | 0.6 | 3251.4112 | 1950.8467
| 28 | EB25 | Odvoz zeminy vč.naložení,rozvozu,úpravy povrchu | m3 | 0.72 | 85.37 | 61.4664
| 30 | EB17 | Odkop zeminy ručně zem.tř.3-4 | m3 | 0.4 | 915.2 | 366.08
| 27 | EC76 | Beton.základ C12/15 (B15) do 5m3 bez bedněn.-nakup.směs | m3 | 0.6 | 3251.4112 | 1950.8467
| 258 | BL34-D1 | Kab.oko 120mm2 M12 pro AlFe95/6, JIV120, resp.ukon.na pojist.VN stož.TS demontáž materiálu do šrotu | ks | 6 | 87.925 | 527.55
| 156 | EB23 | Násyp zeminy vč.složení a rozprostření zem.tř.3-4 | m3 | 0.4 | 268.4 | 107.36
| 30 | EB17 | Odkop zeminy ručně zem.tř.3-4 | m3 | 0.4 | 915.2 | 366.08
| 153 | 1302-D1 | Podpěrný izolátor VPA 135/8a,vč.šroubu M20x130 demontáž materiálu do šrotu | ks | 3 | 28.025 | 84.075
| 27 | EC76 | Beton.základ C12/15 (B15) do 5m3 bez bedněn.-nakup.směs | m3 | 0.6 | 3251.4112 | 1950.8467
| 31 | EB23 | Násyp zeminy vč.složení a rozprostření zem.tř.3-4 | m3 | 0.4 | 268.4 | 107.36
| 31 | EB23 | Násyp zeminy vč.složení a rozprostření zem.tř.3-4 | m3 | 0.4 | 268.4 | 107.36
| 153 | 1302-D1 | Podpěrný izolátor VPA 135/8a,vč.šroubu M20x130 demontáž materiálu do šrotu | ks | 3 | 28.025 | 84.075
| 190 | 1461 | Proudový spoj AlFe 35-120/Al 35-120 šroub.svorkou -3x | sada | 1 | 2472.99 | 2472.99
| 157 | EN03 | Hutnění zeminy strojně,vrstva 20cm | m3 | 0.8 | 108.16 | 86.528
| 156 | EB23 | Násyp zeminy vč.složení a rozprostření zem.tř.3-4 | m3 | 0.4 | 268.4 | 107.36
| 154 | BT17-D1 | Třmenový vaz pro vodič AlFe 95-120,100/25, 110/22 demontáž materiálu do šrotu | ks | 3 | 44.245 | 132.735
| 283 | BL78-D1 | Sloup betonový D 12/10 pro VN bez výstroje demontáž materiálu do šrotu | ks | 1 | 2515.57 | 2515.57
| 157 | EN03 | Hutnění zeminy strojně,vrstva 20cm | m3 | 0.4 | 108.16 | 43.264
| 153 | 1302-D1 | Podpěrný izolátor VPA 135/8a,vč.šroubu M20x130 demontáž materiálu do šrotu | ks | 3 | 28.025 | 84.075
| 28 | EB25 | Odvoz zeminy vč.naložení,rozvozu,úpravy povrchu | m3 | 0.72 | 85.37 | 61.4664
| 32 | EN03 | Hutnění zeminy strojně,vrstva 20cm | m3 | 0.4 | 108.16 | 43.264
| 27 | EC76 | Beton.základ C12/15 (B15) do 5m3 bez bedněn.-nakup.směs | m3 | 3.7 | 3251.4112 | 12030.2214
| 27 | EC76 | Beton.základ C12/15 (B15) do 5m3 bez bedněn.-nakup.směs | m3 | 0.8 | 3251.4112 | 2601.129
| 32 | EN03 | Hutnění zeminy strojně,vrstva 20cm | m3 | 0.4 | 108.16 | 43.264
| 28 | EB25 | Odvoz zeminy vč.naložení,rozvozu,úpravy povrchu | m3 | 0.98 | 85.37 | 83.6626
| 159 | BP492-D1 | Konzola Rovinná lehká, JB225-na zemi demontáž materiálu do šrotu | ks | 1 | 182.99 | 182.99
| 158 | EC70 | Rozbourání betonového základu | m3 | 0.3 | 4548.465 | 1364.5395
| 154 | BT17-D1 | Třmenový vaz pro vodič AlFe 95-120,100/25, 110/22 demontáž materiálu do šrotu | ks | 3 | 44.245 | 132.735
| 269 | BL65-D1 | Sloup betonový J 10,5/6 pro VN bez výstroje demontáž materiálu do šrotu | ks | 1 | 1376.32 | 1376.32
| 270 | BP491-D1 | Konzola Rovinná lehká, JB180-na zemi demontáž materiálu do šrotu | ks | 1 | 182.99 | 182.99
| 165 | 1555 | Rozšíření uzemnění 20m pásky a 4šrouby | sada | 1 | 1104.3564 | 1104.3564
| 156 | EB23 | Násyp zeminy vč.složení a rozprostření zem.tř.3-4 | m3 | 0.4 | 268.4 | 107.36
| 155 | EB17 | Odkop zeminy ručně zem.tř.3-4 | m3 | 0.4 | 915.2 | 366.08
| 63 | EP29 | Záhrn rýhy strojně pro zemnící pásek ve volném terénu | m3 | 9.8 | 70.13 | 687.274
| 146 | BL66 | Sloup betonový J 12/6 pro VN bez výstroje | ks | 1 | 12048.6846 | 12048.6846
| 21 | BP01 | Konzola Pařát III nosná (lehká), JB180-225-na zemi | ks | 1 | 5868.14 | 5868.14
| 24 | BP23 | Tyč ptačí dosed 1300 Pařát III-na zemi | ks | 1 | 589.6787 | 589.6787
| 34 | BK50 | Žebřík na JB 12m | ks | 1 | 2075.5587 | 2075.5587
| 22 | BS09 | Izolátor VPAv 135/12/8aL,vč.šroubu M20x120-AlFe (Pařát I až III pro BO OPEX) | ks | 3 | 628.23 | 1884.69
| 23 | BT20 | Předformovaný vaz pro vodič AlFe 110/22 | sada | 3 | 362.7 | 1088.1
| 155 | EB17 | Odkop zeminy ručně zem.tř.3-4 | m3 | 0.4 | 915.2 | 366.08
| 157 | EN03 | Hutnění zeminy strojně,vrstva 20cm | m3 | 0.4 | 108.16 | 43.264
| 141 | BL65 | Sloup betonový J 10,5/6 pro VN bez výstroje | ks | 1 | 10916.8246 | 10916.8246
| 31 | EB23 | Násyp zeminy vč.složení a rozprostření zem.tř.3-4 | m3 | 0.4 | 268.4 | 107.36
| 29 | EB09 | Hloubení jámy pro sloup,kotvu strojně zem.tř.3-4 | m3 | 0.72 | 209.4 | 150.768
| 142 | BP01 | Konzola Pařát III nosná (lehká), JB180-225-na zemi | ks | 1 | 5868.14 | 5868.14
| 27 | EC76 | Beton.základ C12/15 (B15) do 5m3 bez bedněn.-nakup.směs | m3 | 0.6 | 3251.4112 | 1950.8467
| 28 | EB25 | Odvoz zeminy vč.naložení,rozvozu,úpravy povrchu | m3 | 0.72 | 85.37 | 61.4664
| 27 | EC76 | Beton.základ C12/15 (B15) do 5m3 bez bedněn.-nakup.směs | m3 | 0.6 | 3251.4112 | 1950.8467
| 154 | BT17-D1 | Třmenový vaz pro vodič AlFe 95-120,100/25, 110/22 demontáž materiálu do šrotu | ks | 3 | 44.245 | 132.735
| 31 | EB23 | Násyp zeminy vč.složení a rozprostření zem.tř.3-4 | m3 | 0.4 | 268.4 | 107.36
| 32 | EN03 | Hutnění zeminy strojně,vrstva 20cm | m3 | 0.4 | 108.16 | 43.264
| 158 | EC70 | Rozbourání betonového základu | m3 | 0.3 | 4548.465 | 1364.5395
| 153 | 1302-D1 | Podpěrný izolátor VPA 135/8a,vč.šroubu M20x130 demontáž materiálu do šrotu | ks | 3 | 28.025 | 84.075
| 157 | EN03 | Hutnění zeminy strojně,vrstva 20cm | m3 | 0.4 | 108.16 | 43.264
| 156 | EB23 | Násyp zeminy vč.složení a rozprostření zem.tř.3-4 | m3 | 0.4 | 268.4 | 107.36
| 269 | BL65-D1 | Sloup betonový J 10,5/6 pro VN bez výstroje demontáž materiálu do šrotu | ks | 1 | 1376.32 | 1376.32
| 155 | EB17 | Odkop zeminy ručně zem.tř.3-4 | m3 | 0.4 | 915.2 | 366.08
| 158 | EC70 | Rozbourání betonového základu | m3 | 0.3 | 4548.465 | 1364.5395
| 157 | EN03 | Hutnění zeminy strojně,vrstva 20cm | m3 | 0.4 | 108.16 | 43.264
| 270 | BP491-D1 | Konzola Rovinná lehká, JB180-na zemi demontáž materiálu do šrotu | ks | 1 | 182.99 | 182.99
| 155 | EB17 | Odkop zeminy ručně zem.tř.3-4 | m3 | 0.4 | 915.2 | 366.08
| 38 | BS56 | Kloub závěsný pro plastový izolátor (235191.1) v=8 | ks | 9 | 344 | 3096
| 269 | BL65-D1 | Sloup betonový J 10,5/6 pro VN bez výstroje demontáž materiálu do šrotu | ks | 1 | 1376.32 | 1376.32
| 154 | BT17-D1 | Třmenový vaz pro vodič AlFe 95-120,100/25, 110/22 demontáž materiálu do šrotu | ks | 3 | 44.245 | 132.735
| 157 | EN03 | Hutnění zeminy strojně,vrstva 20cm | m3 | 0.4 | 108.16 | 43.264
| 313 | ZS32 | Montážní plošina MP13 | sh | 8 | 690 | 5520
| 154 | BT17-D1 | Třmenový vaz pro vodič AlFe 95-120,100/25, 110/22 demontáž materiálu do šrotu | ks | 3 | 44.245 | 132.735
| 155 | EB17 | Odkop zeminy ručně zem.tř.3-4 | m3 | 0.4 | 915.2 | 366.08
| 156 | EB23 | Násyp zeminy vč.složení a rozprostření zem.tř.3-4 | m3 | 0.4 | 268.4 | 107.36
| 155 | EB17 | Odkop zeminy ručně zem.tř.3-4 | m3 | 0.8 | 915.2 | 732.16
| 314 | ZS12 | Autojeřáb do nosnosti 6 t | sh | 8 | 750 | 6000
| 190 | BP85 | Kryt AlFe proti ptactvu na šablonu | ks | 1 | 510.93 | 510.93
| 192 | BS06 | Izolátor VPA 135/8a,vč.šroubu M20x120-AlFe (Pařát I až III pro BO OPEX) | ks | 1 | 505.69 | 505.69
| 191 | BP84 | Kryt VPA proti ptactvu na šablonu | ks | 1 | 465.2 | 465.2
| 203 | BP07 | Konzola Pařát rohová 28kN, JB225-na zemi | ks | 1 | 7581.02 | 7581.02
| 156 | EB23 | Násyp zeminy vč.složení a rozprostření zem.tř.3-4 | m3 | 0.4 | 268.4 | 107.36
| 29 | EB09 | Hloubení jámy pro sloup,kotvu strojně zem.tř.3-4 | m3 | 0.72 | 209.4 | 150.768
| 156 | EB23 | Násyp zeminy vč.složení a rozprostření zem.tř.3-4 | m3 | 0.4 | 268.4 | 107.36
| 22 | BS09 | Izolátor VPAv 135/12/8aL,vč.šroubu M20x120-AlFe (Pařát I až III pro BO OPEX) | ks | 3 | 628.23 | 1884.69
| 180 | BU12 | Tabulka výstr.smalt.na bet.sloup VN,vč.upevnění | ks | 1 | 178.6346 | 178.6346
| 180 | BU12 | Tabulka výstr.smalt.na bet.sloup VN,vč.upevnění | ks | 1 | 178.6346 | 178.6346
| 161 | 1551 | Uzemnění zem.páskou 20m v zemi,vč.upevnění na bet.sloup a označení | sada | 1 | 1686.5591 | 1686.5591
| 29 | EB09 | Hloubení jámy pro sloup,kotvu strojně zem.tř.3-4 | m3 | 0.98 | 209.4 | 205.212
| 22 | BS09 | Izolátor VPAv 135/12/8aL,vč.šroubu M20x120-AlFe (Pařát I až III pro BO OPEX) | ks | 3 | 628.23 | 1884.69
| 21 | BP01 | Konzola Pařát III nosná (lehká), JB180-225-na zemi | ks | 1 | 5868.14 | 5868.14
| 31 | EB23 | Násyp zeminy vč.složení a rozprostření zem.tř.3-4 | m3 | 0.4 | 268.4 | 107.36
| 29 | EB09 | Hloubení jámy pro sloup,kotvu strojně zem.tř.3-4 | m3 | 0.98 | 209.4 | 205.212
| 30 | EB17 | Odkop zeminy ručně zem.tř.3-4 | m3 | 0.4 | 915.2 | 366.08
| 270 | BP491-D1 | Konzola Rovinná lehká, JB180-na zemi demontáž materiálu do šrotu | ks | 1 | 182.99 | 182.99
| 32 | EN03 | Hutnění zeminy strojně,vrstva 20cm | m3 | 0.4 | 108.16 | 43.264
| 30 | EB17 | Odkop zeminy ručně zem.tř.3-4 | m3 | 0.4 | 915.2 | 366.08
| 142 | BP01 | Konzola Pařát III nosná (lehká), JB180-225-na zemi | ks | 1 | 5868.14 | 5868.14
| 241 | 1404-D1 | Lano AlFe 3x110/22,vč.spojek demontáž materiálu do šrotu | km | 3.98 | 23983.5825 | 95454.6583
| 338 | BT14-P1 | Křížový vaz VPA pro šablony opětná práce (montáž) | ks | 74 | 88.49 | 6548.26
| 32 | EN03 | Hutnění zeminy strojně,vrstva 20cm | m3 | 0.4 | 108.16 | 43.264
| 158 | EC70 | Rozbourání betonového základu | m3 | 0.3 | 4548.465 | 1364.5395
| 154 | BT17-D1 | Třmenový vaz pro vodič AlFe 95-120,100/25, 110/22 demontáž materiálu do šrotu | ks | 3 | 44.245 | 132.735
| 180 | BU12 | Tabulka výstr.smalt.na bet.sloup VN,vč.upevnění | ks | 1 | 178.6346 | 178.6346
| 312 | BK49-P1 | Žebřík na JB 12m pro ÚO rovinný ve vedení,vč.zem.svodu opětná práce (montáž) | ks | 1 | 427.76 | 427.76
| 157 | EN03 | Hutnění zeminy strojně,vrstva 20cm | m3 | 0.4 | 108.16 | 43.264
| 197 | ZN99 | Hodinová zúčtovací sazba - montážní práce | hod | 16 | 560 | 8960
| 153 | 1302-D1 | Podpěrný izolátor VPA 135/8a,vč.šroubu M20x130 demontáž materiálu do šrotu | ks | 3 | 28.025 | 84.075
| 157 | EN03 | Hutnění zeminy strojně,vrstva 20cm | m3 | 0.8 | 108.16 | 86.528
| 315 | BL03-D1 | Sloup bet. J 12/6 pro ÚO a ÚV (REC) demontáž materiálu do šrotu | ks | 1 | 5526.1025 | 5526.1025
| 253 | 1461-D1 | Proudový spoj AlFe 35-120/Al 35-120 šroub.svorkou -3x demontáž materiálu do šrotu | sada | 1 | 1029.075 | 1029.075
| 157 | EN03 | Hutnění zeminy strojně,vrstva 20cm | m3 | 0.4 | 108.16 | 43.264
| 281 | 1532-D1 | Zemnící svod na sloup 10,5m-zem.páska,svorky SR02 a SR03 vč.mont.a upev.Bandimex demontáž materiálu do šrotu | sada | 1 | 596.82 | 596.82
| 158 | EC70 | Rozbourání betonového základu | m3 | 3.7 | 4548.465 | 16829.3205
| 336 | BT14 | Křížový vaz VPA pro šablony | ks | 37 | 91.625 | 3390.1257
| 270 | BP491-D1 | Konzola Rovinná lehká, JB180-na zemi demontáž materiálu do šrotu | ks | 1 | 182.99 | 182.99
| 269 | BL65-D1 | Sloup betonový J 10,5/6 pro VN bez výstroje demontáž materiálu do šrotu | ks | 1 | 1376.32 | 1376.32
| 145 | BT20 | Předformovaný vaz pro vodič AlFe 110/22 | sada | 3 | 362.7 | 1088.1
| 287 | 1301-D1 | Podpěrný izolátor VPA 135/8a,vč.šroubu M20x110 demontáž materiálu do šrotu | ks | 3 | 28.025 | 84.075
| 32 | EN03 | Hutnění zeminy strojně,vrstva 20cm | m3 | 0.4 | 108.16 | 43.264
| 32 | EN03 | Hutnění zeminy strojně,vrstva 20cm | m3 | 0.4 | 108.16 | 43.264
| 141 | BL65 | Sloup betonový J 10,5/6 pro VN bez výstroje | ks | 1 | 10916.8246 | 10916.8246
| 215 | BK52 | Žebřík na DBW 12m | ks | 1 | 2613.0587 | 2613.0587
| 104 | 1375 | Kotevní řetězce Jk 3x42/7-120mm2,izolátor plastový bez kotev.praporců | sada | 3 | 1749.045 | 5247.135
| 158 | EC70 | Rozbourání betonového základu | m3 | 0.3 | 4548.465 | 1364.5395
| 298 | EA16 | Odstranění dřev.porostu,tvrdý,střed.hustý | m2 | 8 | 121.44 | 971.52
| 265 | 1532-D1 | Zemnící svod na sloup 10,5m-zem.páska,svorky SR02 a SR03 vč.mont.a upev.Bandimex demontáž materiálu do šrotu | sada | 1 | 596.82 | 596.82
| 27 | EC76 | Beton.základ C12/15 (B15) do 5m3 bez bedněn.-nakup.směs | m3 | 0.6 | 3251.4112 | 1950.8467
| 299 | EA17 | Odstranění dřev.porostu,tvrdý,hustý | m2 | 4 | 205.48 | 821.92
| 282 | BT28-D1 | Bezpečnostní závěs pro vodič AlFe 110/22 demontáž materiálu do šrotu | ks | 3 | 303.255 | 909.765
| 158 | EC70 | Rozbourání betonového základu | m3 | 0.3 | 4548.465 | 1364.5395
| 154 | BT17-D1 | Třmenový vaz pro vodič AlFe 95-120,100/25, 110/22 demontáž materiálu do šrotu | ks | 3 | 44.245 | 132.735
| 168 | 5632 | Spojení zemnícího pásku svorkou SR02,vč.zalití | ks | 10 | 24.2 | 242
| 158 | EC70 | Rozbourání betonového základu | m3 | 0.3 | 4548.465 | 1364.5395
| 156 | EB23 | Násyp zeminy vč.složení a rozprostření zem.tř.3-4 | m3 | 0.4 | 268.4 | 107.36
| 302 | BL224 | ÚO rovinný komorový pod vedení typ PPN pod konzolu Pařát na bet.sl.12m D225-250 | ks | 1 | 61756.2093 | 61756.2093
| 168 | 5632 | Spojení zemnícího pásku svorkou SR02,vč.zalití | ks | 10 | 24.2 | 242
| 27 | EC76 | Beton.základ C12/15 (B15) do 5m3 bez bedněn.-nakup.směs | m3 | 0.6 | 3251.4112 | 1950.8467
| 146 | BL66 | Sloup betonový J 12/6 pro VN bez výstroje | ks | 1 | 12048.6846 | 12048.6846
| 28 | EB25 | Odvoz zeminy vč.naložení,rozvozu,úpravy povrchu | m3 | 0.98 | 85.37 | 83.6626
| 145 | BT20 | Předformovaný vaz pro vodič AlFe 110/22 | sada | 3 | 362.7 | 1088.1
| 89 | BP45 | Konzola odbočná Přímá na DBV,225-250-na zemi | ks | 1 | 3575.9 | 3575.9
| 168 | 5632 | Spojení zemnícího pásku svorkou SR02,vč.zalití | ks | 10 | 24.2 | 242
| 156 | EB23 | Násyp zeminy vč.složení a rozprostření zem.tř.3-4 | m3 | 0.4 | 268.4 | 107.36
| 105 | BS56 | Kloub závěsný pro plastový izolátor (235191.1) v=8 | ks | 9 | 344 | 3096
| 63 | EP29 | Záhrn rýhy strojně pro zemnící pásek ve volném terénu | m3 | 9.8 | 70.13 | 687.274
| 29 | EB09 | Hloubení jámy pro sloup,kotvu strojně zem.tř.3-4 | m3 | 0.98 | 209.4 | 205.212
| 104 | 1375 | Kotevní řetězce Jk 3x42/7-120mm2,izolátor plastový bez kotev.praporců | sada | 3 | 1749.045 | 5247.135
| 153 | 1302-D1 | Podpěrný izolátor VPA 135/8a,vč.šroubu M20x130 demontáž materiálu do šrotu | ks | 3 | 28.025 | 84.075
| 32 | EN03 | Hutnění zeminy strojně,vrstva 20cm | m3 | 0.4 | 108.16 | 43.264
| 155 | EB17 | Odkop zeminy ručně zem.tř.3-4 | m3 | 0.4 | 915.2 | 366.08
| 154 | 1532 | Zemnící svod na sloup 10,5m-zem.páska,svorky SR02 a SR03 vč.mont.a upev.Bandimex | sada | 1 | 1450.2377 | 1450.2377
| 153 | 1302-D1 | Podpěrný izolátor VPA 135/8a,vč.šroubu M20x130 demontáž materiálu do šrotu | ks | 3 | 28.025 | 84.075
| 157 | EN03 | Hutnění zeminy strojně,vrstva 20cm | m3 | 0.4 | 108.16 | 43.264
| 269 | BL65-D1 | Sloup betonový J 10,5/6 pro VN bez výstroje demontáž materiálu do šrotu | ks | 1 | 1376.32 | 1376.32
| 32 | EN03 | Hutnění zeminy strojně,vrstva 20cm | m3 | 10.2 | 108.16 | 1103.232
| 28 | EB25 | Odvoz zeminy vč.naložení,rozvozu,úpravy povrchu | m3 | 0.98 | 85.37 | 83.6626
| 24 | BP23 | Tyč ptačí dosed 1300 Pařát III-na zemi | ks | 1 | 589.6787 | 589.6787
| 21 | BP01 | Konzola Pařát III nosná (lehká), JB180-225-na zemi | ks | 1 | 5868.14 | 5868.14
| 180 | BU12 | Tabulka výstr.smalt.na bet.sloup VN,vč.upevnění | ks | 1 | 178.6346 | 178.6346
| 22 | BS09 | Izolátor VPAv 135/12/8aL,vč.šroubu M20x120-AlFe (Pařát I až III pro BO OPEX) | ks | 3 | 628.23 | 1884.69
| 62 | EP26 | Hloubení rýhy 35x80cm strojně pro zemnící pásek zem.tř.3 | m | 40 | 59.08 | 2363.2
| 269 | BL65-D1 | Sloup betonový J 10,5/6 pro VN bez výstroje demontáž materiálu do šrotu | ks | 1 | 1376.32 | 1376.32
| 157 | EN03 | Hutnění zeminy strojně,vrstva 20cm | m3 | 0.4 | 108.16 | 43.264
| 32 | EN03 | Hutnění zeminy strojně,vrstva 20cm | m3 | 0.4 | 108.16 | 43.264
| 158 | EC70 | Rozbourání betonového základu | m3 | 0.3 | 4548.465 | 1364.5395
| 29 | EB09 | Hloubení jámy pro sloup,kotvu strojně zem.tř.3-4 | m3 | 0.72 | 209.4 | 150.768
| 165 | 1555 | Rozšíření uzemnění 20m pásky a 4šrouby | sada | 1 | 1104.3564 | 1104.3564
| 157 | EN03 | Hutnění zeminy strojně,vrstva 20cm | m3 | 0.4 | 108.16 | 43.264
| 182 | BL35 | Kab.oko 150mm2 M12 pro AlFe100/25, 110/22 | ks | 6 | 255.58 | 1533.48
| 156 | EB23 | Násyp zeminy vč.složení a rozprostření zem.tř.3-4 | m3 | 0.4 | 268.4 | 107.36
| 287 | 1301-D1 | Podpěrný izolátor VPA 135/8a,vč.šroubu M20x110 demontáž materiálu do šrotu | ks | 3 | 28.025 | 84.075
| 269 | BL65-D1 | Sloup betonový J 10,5/6 pro VN bez výstroje demontáž materiálu do šrotu | ks | 1 | 1376.32 | 1376.32
| 145 | BT20 | Předformovaný vaz pro vodič AlFe 110/22 | sada | 3 | 362.7 | 1088.1
| 29 | EB09 | Hloubení jámy pro sloup,kotvu strojně zem.tř.3-4 | m3 | 0.72 | 209.4 | 150.768
| 141 | BL65 | Sloup betonový J 10,5/6 pro VN bez výstroje | ks | 1 | 10916.8246 | 10916.8246
| 32 | EN03 | Hutnění zeminy strojně,vrstva 20cm | m3 | 0.4 | 108.16 | 43.264
| 275 | 1351-D1 | Kotevní řetězce Jk do 3x35mm2,izolátor 50/435 bez kotev.praporců demontáž materiálu do šrotu | sada | 1 | 342.9075 | 342.9075
| 273 | BP493-D1 | Konzola Rovinná lehká, DBW225-na zemi demontáž materiálu do šrotu | ks | 1 | 195.87 | 195.87
| 269 | BL65-D1 | Sloup betonový J 10,5/6 pro VN bez výstroje demontáž materiálu do šrotu | ks | 1 | 1376.32 | 1376.32
| 156 | EB23 | Násyp zeminy vč.složení a rozprostření zem.tř.3-4 | m3 | 0.4 | 268.4 | 107.36
| 142 | BP01 | Konzola Pařát III nosná (lehká), JB180-225-na zemi | ks | 1 | 5868.14 | 5868.14
| 153 | 1302-D1 | Podpěrný izolátor VPA 135/8a,vč.šroubu M20x130 demontáž materiálu do šrotu | ks | 3 | 28.025 | 84.075
| 32 | EN03 | Hutnění zeminy strojně,vrstva 20cm | m3 | 0.4 | 108.16 | 43.264
| 23 | BT20 | Předformovaný vaz pro vodič AlFe 110/22 | sada | 3 | 362.7 | 1088.1
| 32 | EN03 | Hutnění zeminy strojně,vrstva 20cm | m3 | 0.4 | 108.16 | 43.264
| 29 | EB09 | Hloubení jámy pro sloup,kotvu strojně zem.tř.3-4 | m3 | 0.98 | 209.4 | 205.212
| 344 | 1404-P1 | Lano AlFe 3x110/22,vč.spojek opětná práce (montáž) | km | 1.32 | 47967.165 | 63316.6578
| 270 | BP491-D1 | Konzola Rovinná lehká, JB180-na zemi demontáž materiálu do šrotu | ks | 1 | 182.99 | 182.99
| 27 | EC76 | Beton.základ C12/15 (B15) do 5m3 bez bedněn.-nakup.směs | m3 | 2.7 | 3251.4112 | 8778.8102
| 288 | BT14-D1 | Křížový vaz VPA pro šablony demontáž materiálu do šrotu | ks | 3 | 44.245 | 132.735
| 62 | EP26 | Hloubení rýhy 35x80cm strojně pro zemnící pásek zem.tř.3 | m | 40 | 59.08 | 2363.2
| 301 | BL38 | Sloup bet. J 12/12 pro ÚO a ÚV (REC) | ks | 1 | 26765.1242 | 26765.1242
| 203 | BP07 | Konzola Pařát rohová 28kN, JB225-na zemi | ks | 1 | 7581.02 | 7581.02
| 270 | BP491-D1 | Konzola Rovinná lehká, JB180-na zemi demontáž materiálu do šrotu | ks | 1 | 182.99 | 182.99
| 146 | BL66 | Sloup betonový J 12/6 pro VN bez výstroje | ks | 1 | 12048.6846 | 12048.6846
| 179 | BL09-D2 | Montáž ÚO nebo ÚV na stávající sloup (při rekonstrukci) demontáž materiálu k opětnému | ks | 1 | 5840.457 | 5840.457
| 177 | 1533 | Zemnící svod na sloup 12m-zem.páska,svorky SR02 a SR03 vč.mont.a upev.Bandimex | sada | 1 | 1758.7095 | 1758.7095
| 158 | EC70 | Rozbourání betonového základu | m3 | 0.3 | 4548.465 | 1364.5395
| 156 | EB23 | Násyp zeminy vč.složení a rozprostření zem.tř.3-4 | m3 | 0.4 | 268.4 | 107.36
| 145 | BT20 | Předformovaný vaz pro vodič AlFe 110/22 | sada | 3 | 362.7 | 1088.1
| 28 | EB25 | Odvoz zeminy vč.naložení,rozvozu,úpravy povrchu | m3 | 0.72 | 85.37 | 61.4664
| 144 | BS09 | Izolátor VPAv 135/12/8aL,vč.šroubu M20x120-AlFe (Pařát I až III pro BO OPEX) | ks | 3 | 628.23 | 1884.69
| 31 | EB23 | Násyp zeminy vč.složení a rozprostření zem.tř.3-4 | m3 | 0.4 | 268.4 | 107.36
| 145 | BT20 | Předformovaný vaz pro vodič AlFe 110/22 | sada | 3 | 362.7 | 1088.1
| 27 | EC76 | Beton.základ C12/15 (B15) do 5m3 bez bedněn.-nakup.směs | m3 | 0.6 | 3251.4112 | 1950.8467
| 141 | BL65 | Sloup betonový J 10,5/6 pro VN bez výstroje | ks | 1 | 10916.8246 | 10916.8246
| 29 | EB09 | Hloubení jámy pro sloup,kotvu strojně zem.tř.3-4 | m3 | 0.72 | 209.4 | 150.768
| 144 | BS09 | Izolátor VPAv 135/12/8aL,vč.šroubu M20x120-AlFe (Pařát I až III pro BO OPEX) | ks | 3 | 628.23 | 1884.69
| 157 | EN03 | Hutnění zeminy strojně,vrstva 20cm | m3 | 0.4 | 108.16 | 43.264
| 153 | 1302-D1 | Podpěrný izolátor VPA 135/8a,vč.šroubu M20x130 demontáž materiálu do šrotu | ks | 3 | 28.025 | 84.075
| 155 | EB17 | Odkop zeminy ručně zem.tř.3-4 | m3 | 0.4 | 915.2 | 366.08
| 155 | EB17 | Odkop zeminy ručně zem.tř.3-4 | m3 | 0.4 | 915.2 | 366.08
| 158 | EC70 | Rozbourání betonového základu | m3 | 0.3 | 4548.465 | 1364.5395
| 269 | BL65-D1 | Sloup betonový J 10,5/6 pro VN bez výstroje demontáž materiálu do šrotu | ks | 1 | 1376.32 | 1376.32
| 268 | BK48-P1 | Žebřík na JB 9-10,5m pro ÚO rovinný ve vedení,vč.zem.svodu opětná práce (montáž) | ks | 1 | 334.68 | 334.68
| 158 | EC70 | Rozbourání betonového základu | m3 | 0.3 | 4548.465 | 1364.5395
| 267 | BK48-D2 | Žebřík na JB 9-10,5m pro ÚO rovinný ve vedení,vč.zem.svodu demontáž materiálu k opětnému | ks | 1 | 234.276 | 234.276
| 273 | BP493-D1 | Konzola Rovinná lehká, DBW225-na zemi demontáž materiálu do šrotu | ks | 1 | 195.87 | 195.87
| 198 | ZS36 | Montážní plošina MP27 (nestandardní montáže) | sh | 24 | 1150 | 27600
| 196 | XC99 | Materiál Vlastní mimo číselník EG.D dle soupisu pro montáže-ZAPOČTENO DO VÝKONU | Kč | 15500 | 1 | 15500
| 29 | EB09 | Hloubení jámy pro sloup,kotvu strojně zem.tř.3-4 | m3 | 0.72 | 209.4 | 150.768
| 29 | EB09 | Hloubení jámy pro sloup,kotvu strojně zem.tř.3-4 | m3 | 3.92 | 209.4 | 820.848
| 180 | BU12 | Tabulka výstr.smalt.na bet.sloup VN,vč.upevnění | ks | 1 | 178.6346 | 178.6346
| 168 | 5632 | Spojení zemnícího pásku svorkou SR02,vč.zalití | ks | 10 | 24.2 | 242
| 153 | 1302-D1 | Podpěrný izolátor VPA 135/8a,vč.šroubu M20x130 demontáž materiálu do šrotu | ks | 3 | 28.025 | 84.075
| 153 | 1302-D1 | Podpěrný izolátor VPA 135/8a,vč.šroubu M20x130 demontáž materiálu do šrotu | ks | 3 | 28.025 | 84.075
| 157 | EN03 | Hutnění zeminy strojně,vrstva 20cm | m3 | 0.4 | 108.16 | 43.264
| 158 | EC70 | Rozbourání betonového základu | m3 | 0.3 | 4548.465 | 1364.5395
| 153 | 1302-D1 | Podpěrný izolátor VPA 135/8a,vč.šroubu M20x130 demontáž materiálu do šrotu | ks | 6 | 28.025 | 168.15
| 156 | EB23 | Násyp zeminy vč.složení a rozprostření zem.tř.3-4 | m3 | 0.4 | 268.4 | 107.36
| 153 | 1302-D1 | Podpěrný izolátor VPA 135/8a,vč.šroubu M20x130 demontáž materiálu do šrotu | ks | 3 | 28.025 | 84.075
| 298 | EA16 | Odstranění dřev.porostu,tvrdý,střed.hustý | m2 | 8 | 121.44 | 971.52
| 143 | 1461-D1 | Proudový spoj AlFe 35-120/Al 35-120 šroub.svorkou -3x demontáž materiálu do šrotu | sada | 1 | 1029.075 | 1029.075
| 143 | BP23 | Tyč ptačí dosed 1300 Pařát III-na zemi | ks | 1 | 589.6787 | 589.6787
| 28 | EB25 | Odvoz zeminy vč.naložení,rozvozu,úpravy povrchu | m3 | 0.72 | 85.37 | 61.4664
| 146 | BL66 | Sloup betonový J 12/6 pro VN bez výstroje | ks | 1 | 12048.6846 | 12048.6846
| 23 | BT20 | Předformovaný vaz pro vodič AlFe 110/22 | sada | 3 | 362.7 | 1088.1
| 21 | BP01 | Konzola Pařát III nosná (lehká), JB180-225-na zemi | ks | 1 | 5868.14 | 5868.14
| 24 | BP23 | Tyč ptačí dosed 1300 Pařát III-na zemi | ks | 1 | 589.6787 | 589.6787
| 155 | EB17 | Odkop zeminy ručně zem.tř.3-4 | m3 | 0.4 | 915.2 | 366.08
| 156 | EB23 | Násyp zeminy vč.složení a rozprostření zem.tř.3-4 | m3 | 0.4 | 268.4 | 107.36
| 145 | BT20 | Předformovaný vaz pro vodič AlFe 110/22 | sada | 3 | 362.7 | 1088.1
| 270 | BP491-D1 | Konzola Rovinná lehká, JB180-na zemi demontáž materiálu do šrotu | ks | 1 | 182.99 | 182.99
| 29 | EB09 | Hloubení jámy pro sloup,kotvu strojně zem.tř.3-4 | m3 | 0.98 | 209.4 | 205.212
| 146 | BL66 | Sloup betonový J 12/6 pro VN bez výstroje | ks | 1 | 12048.6846 | 12048.6846
| 23 | BT20 | Předformovaný vaz pro vodič AlFe 110/22 | sada | 3 | 362.7 | 1088.1
| 27 | EC76 | Beton.základ C12/15 (B15) do 5m3 bez bedněn.-nakup.směs | m3 | 0.8 | 3251.4112 | 2601.129
| 30 | EB17 | Odkop zeminy ručně zem.tř.3-4 | m3 | 0.4 | 915.2 | 366.08
| 158 | EC70 | Rozbourání betonového základu | m3 | 3.7 | 4548.465 | 16829.3205
| 24 | BP23 | Tyč ptačí dosed 1300 Pařát III-na zemi | ks | 1 | 589.6787 | 589.6787
| 215 | BK52 | Žebřík na DBW 12m | ks | 1 | 2613.0587 | 2613.0587
| 30 | EB17 | Odkop zeminy ručně zem.tř.3-4 | m3 | 0.4 | 915.2 | 366.08
| 27 | EC76 | Beton.základ C12/15 (B15) do 5m3 bez bedněn.-nakup.směs | m3 | 0.8 | 3251.4112 | 2601.129
| 24 | BP23 | Tyč ptačí dosed 1300 Pařát III-na zemi | ks | 1 | 589.6787 | 589.6787
| 34 | BK50 | Žebřík na JB 12m | ks | 1 | 2075.5587 | 2075.5587
| 27 | EC76 | Beton.základ C12/15 (B15) do 5m3 bez bedněn.-nakup.směs | m3 | 0.8 | 3251.4112 | 2601.129
| 30 | EB17 | Odkop zeminy ručně zem.tř.3-4 | m3 | 0.4 | 915.2 | 366.08
| 31 | EB23 | Násyp zeminy vč.složení a rozprostření zem.tř.3-4 | m3 | 0.4 | 268.4 | 107.36
| 157 | EN03 | Hutnění zeminy strojně,vrstva 20cm | m3 | 0.4 | 108.16 | 43.264
| 297 | 1533-D1 | Zemnící svod na sloup 12m-zem.páska,svorky SR02 a SR03 vč.mont.a upev.Bandimex demontáž materiálu do šrotu | sada | 1 | 727.44 | 727.44
| 269 | BL65-D1 | Sloup betonový J 10,5/6 pro VN bez výstroje demontáž materiálu do šrotu | ks | 1 | 1376.32 | 1376.32
| 154 | BT17-D1 | Třmenový vaz pro vodič AlFe 95-120,100/25, 110/22 demontáž materiálu do šrotu | ks | 3 | 44.245 | 132.735
| 141 | BL65 | Sloup betonový J 10,5/6 pro VN bez výstroje | ks | 1 | 10916.8246 | 10916.8246
| 270 | BP491-D1 | Konzola Rovinná lehká, JB180-na zemi demontáž materiálu do šrotu | ks | 1 | 182.99 | 182.99
| 143 | BP23 | Tyč ptačí dosed 1300 Pařát III-na zemi | ks | 1 | 589.6787 | 589.6787
| 142 | BP01 | Konzola Pařát III nosná (lehká), JB180-225-na zemi | ks | 1 | 5868.14 | 5868.14
| 29 | EB09 | Hloubení jámy pro sloup,kotvu strojně zem.tř.3-4 | m3 | 2.9 | 209.4 | 607.26
| 63 | EP29 | Záhrn rýhy strojně pro zemnící pásek ve volném terénu | m3 | 9.8 | 70.13 | 687.274
| 177 | 1533 | Zemnící svod na sloup 12m-zem.páska,svorky SR02 a SR03 vč.mont.a upev.Bandimex | sada | 1 | 1758.7095 | 1758.7095
| 265 | 1532-D1 | Zemnící svod na sloup 10,5m-zem.páska,svorky SR02 a SR03 vč.mont.a upev.Bandimex demontáž materiálu do šrotu | sada | 1 | 596.82 | 596.82
| 270 | BP491-D1 | Konzola Rovinná lehká, JB180-na zemi demontáž materiálu do šrotu | ks | 1 | 182.99 | 182.99
| 153 | 1302-D1 | Podpěrný izolátor VPA 135/8a,vč.šroubu M20x130 demontáž materiálu do šrotu | ks | 3 | 28.025 | 84.075
| 161 | 1551 | Uzemnění zem.páskou 20m v zemi,vč.upevnění na bet.sloup a označení | sada | 1 | 1686.5591 | 1686.5591
| 157 | EN03 | Hutnění zeminy strojně,vrstva 20cm | m3 | 0.4 | 108.16 | 43.264
| 321 | 1533-D1 | Zemnící svod na sloup 12m-zem.páska,svorky SR02 a SR03 vč.mont.a upev.Bandimex demontáž materiálu do šrotu | sada | 1 | 727.44 | 727.44
| 269 | BL65-D1 | Sloup betonový J 10,5/6 pro VN bez výstroje demontáž materiálu do šrotu | ks | 1 | 1376.32 | 1376.32
| 143 | BP23 | Tyč ptačí dosed 1300 Pařát III-na zemi | ks | 1 | 589.6787 | 589.6787
| 180 | BU12 | Tabulka výstr.smalt.na bet.sloup VN,vč.upevnění | ks | 1 | 178.6346 | 178.6346
| 193 | BP41 | Konzola odbočná Přímá na JB,225-250-na zemi | ks | 1 | 3560.78 | 3560.78
| 30 | EB17 | Odkop zeminy ručně zem.tř.3-4 | m3 | 0.4 | 915.2 | 366.08
| 153 | 1302-D1 | Podpěrný izolátor VPA 135/8a,vč.šroubu M20x130 demontáž materiálu do šrotu | ks | 3 | 28.025 | 84.075
| 158 | EC70 | Rozbourání betonového základu | m3 | 0.3 | 4548.465 | 1364.5395
| 298 | EA16 | Odstranění dřev.porostu,tvrdý,střed.hustý | m2 | 8 | 121.44 | 971.52
| 31 | EB23 | Násyp zeminy vč.složení a rozprostření zem.tř.3-4 | m3 | 0.4 | 268.4 | 107.36
| 27 | EC76 | Beton.základ C12/15 (B15) do 5m3 bez bedněn.-nakup.směs | m3 | 0.6 | 3251.4112 | 1950.8467
| 161 | 1551 | Uzemnění zem.páskou 20m v zemi,vč.upevnění na bet.sloup a označení | sada | 1 | 1686.5591 | 1686.5591
| 23 | BT20 | Předformovaný vaz pro vodič AlFe 110/22 | sada | 3 | 362.7 | 1088.1
| 30 | EB17 | Odkop zeminy ručně zem.tř.3-4 | m3 | 0.4 | 915.2 | 366.08
| 28 | EB25 | Odvoz zeminy vč.naložení,rozvozu,úpravy povrchu | m3 | 0.98 | 85.37 | 83.6626
| 21 | BP01 | Konzola Pařát III nosná (lehká), JB180-225-na zemi | ks | 1 | 5868.14 | 5868.14
| 24 | BP23 | Tyč ptačí dosed 1300 Pařát III-na zemi | ks | 1 | 589.6787 | 589.6787
| 158 | EC70 | Rozbourání betonového základu | m3 | 0.3 | 4548.465 | 1364.5395
| 265 | 1532-D1 | Zemnící svod na sloup 10,5m-zem.páska,svorky SR02 a SR03 vč.mont.a upev.Bandimex demontáž materiálu do šrotu | sada | 1 | 596.82 | 596.82
| 156 | EB23 | Násyp zeminy vč.složení a rozprostření zem.tř.3-4 | m3 | 0.4 | 268.4 | 107.36
| 270 | BP491-D1 | Konzola Rovinná lehká, JB180-na zemi demontáž materiálu do šrotu | ks | 1 | 182.99 | 182.99
| 154 | BT17-D1 | Třmenový vaz pro vodič AlFe 95-120,100/25, 110/22 demontáž materiálu do šrotu | ks | 3 | 44.245 | 132.735
| 156 | EB23 | Násyp zeminy vč.složení a rozprostření zem.tř.3-4 | m3 | 0.8 | 268.4 | 214.72
| 143 | BP23 | Tyč ptačí dosed 1300 Pařát III-na zemi | ks | 1 | 589.6787 | 589.6787
| 27 | EC76 | Beton.základ C12/15 (B15) do 5m3 bez bedněn.-nakup.směs | m3 | 0.6 | 3251.4112 | 1950.8467
| 153 | 1302-D1 | Podpěrný izolátor VPA 135/8a,vč.šroubu M20x130 demontáž materiálu do šrotu | ks | 3 | 28.025 | 84.075
| 32 | EN03 | Hutnění zeminy strojně,vrstva 20cm | m3 | 0.4 | 108.16 | 43.264
| 154 | BT17-D1 | Třmenový vaz pro vodič AlFe 95-120,100/25, 110/22 demontáž materiálu do šrotu | ks | 3 | 44.245 | 132.735
| 30 | EB17 | Odkop zeminy ručně zem.tř.3-4 | m3 | 0.4 | 915.2 | 366.08
| 257 | 1392-D1 | Řetězec Jk izol.plast. 3x95-120AlFe pro odpínač komorový,růžkový a odpín.Pařát demontáž materiálu do šrotu | sada | 2 | 316.0275 | 632.055
| 70 | 1461 | Proudový spoj AlFe 35-120/Al 35-120 šroub.svorkou -3x | sada | 1 | 2472.99 | 2472.99
| 41 | 1375 | Kotevní řetězce Jk 3x42/7-120mm2,izolátor plastový bez kotev.praporců | sada | 2 | 1749.045 | 3498.09
| 141 | BL65 | Sloup betonový J 10,5/6 pro VN bez výstroje | ks | 1 | 10916.8246 | 10916.8246
| 30 | EB17 | Odkop zeminy ručně zem.tř.3-4 | m3 | 0.4 | 915.2 | 366.08
| 154 | BT17-D1 | Třmenový vaz pro vodič AlFe 95-120,100/25, 110/22 demontáž materiálu do šrotu | ks | 3 | 44.245 | 132.735
| 269 | BL65-D1 | Sloup betonový J 10,5/6 pro VN bez výstroje demontáž materiálu do šrotu | ks | 1 | 1376.32 | 1376.32
| 27 | EC76 | Beton.základ C12/15 (B15) do 5m3 bez bedněn.-nakup.směs | m3 | 0.6 | 3251.4112 | 1950.8467
| 28 | EB25 | Odvoz zeminy vč.naložení,rozvozu,úpravy povrchu | m3 | 0.72 | 85.37 | 61.4664
| 299 | EA17 | Odstranění dřev.porostu,tvrdý,hustý | m2 | 4 | 205.48 | 821.92
| 24 | BP23 | Tyč ptačí dosed 1300 Pařát III-na zemi | ks | 1 | 589.6787 | 589.6787
| 270 | BP491-D1 | Konzola Rovinná lehká, JB180-na zemi demontáž materiálu do šrotu | ks | 1 | 182.99 | 182.99
| 190 | BP85 | Kryt AlFe proti ptactvu na šablonu | ks | 2 | 510.93 | 1021.86
| 199 | BL78 | Sloup betonový D 12/10 pro VN bez výstroje | ks | 1 | 32461.5646 | 32461.5646
| 156 | EB23 | Násyp zeminy vč.složení a rozprostření zem.tř.3-4 | m3 | 0.4 | 268.4 | 107.36
| 270 | BP491-D1 | Konzola Rovinná lehká, JB180-na zemi demontáž materiálu do šrotu | ks | 1 | 182.99 | 182.99
| 158 | EC70 | Rozbourání betonového základu | m3 | 0.3 | 4548.465 | 1364.5395
| 28 | EB25 | Odvoz zeminy vč.naložení,rozvozu,úpravy povrchu | m3 | 0.72 | 85.37 | 61.4664
| 30 | EB17 | Odkop zeminy ručně zem.tř.3-4 | m3 | 0.4 | 915.2 | 366.08
| 299 | EA17 | Odstranění dřev.porostu,tvrdý,hustý | m2 | 4 | 205.48 | 821.92
| 34 | BK50 | Žebřík na JB 12m | ks | 1 | 2075.5587 | 2075.5587
| 188 | 1375 | Kotevní řetězce Jk 3x42/7-120mm2,izolátor plastový bez kotev.praporců | sada | 1 | 1749.045 | 1749.045
| 192 | BU02 | Tabulka Výstražná + Zákazová smalt.na PS, PS-TS VN | ks | 1 | 155.17 | 155.17
| 190 | 1461 | Proudový spoj AlFe 35-120/Al 35-120 šroub.svorkou -3x | sada | 1 | 2472.99 | 2472.99
| 202 | BL49 | Sloup betonový J 12/15 pro VN bez výstroje | ks | 1 | 23006.4846 | 23006.4846
| 180 | BU12 | Tabulka výstr.smalt.na bet.sloup VN,vč.upevnění | ks | 1 | 178.6346 | 178.6346
| 38 | BS56 | Kloub závěsný pro plastový izolátor (235191.1) v=8 | ks | 9 | 344 | 3096
| 201 | BP19 | Nosník boční Pařát II-III pro VPA-na zemi | ks | 1 | 555.06 | 555.06
| 142 | BP01 | Konzola Pařát III nosná (lehká), JB180-225-na zemi | ks | 1 | 5868.14 | 5868.14
| 31 | EB23 | Násyp zeminy vč.složení a rozprostření zem.tř.3-4 | m3 | 0.4 | 268.4 | 107.36
| 144 | BS09 | Izolátor VPAv 135/12/8aL,vč.šroubu M20x120-AlFe (Pařát I až III pro BO OPEX) | ks | 3 | 628.23 | 1884.69
| 154 | BT17-D1 | Třmenový vaz pro vodič AlFe 95-120,100/25, 110/22 demontáž materiálu do šrotu | ks | 3 | 44.245 | 132.735
| 32 | EN03 | Hutnění zeminy strojně,vrstva 20cm | m3 | 0.4 | 108.16 | 43.264
| 265 | 1532-D1 | Zemnící svod na sloup 10,5m-zem.páska,svorky SR02 a SR03 vč.mont.a upev.Bandimex demontáž materiálu do šrotu | sada | 1 | 596.82 | 596.82
| 142 | BP01 | Konzola Pařát III nosná (lehká), JB180-225-na zemi | ks | 1 | 5868.14 | 5868.14
| 299 | EA17 | Odstranění dřev.porostu,tvrdý,hustý | m2 | 4 | 205.48 | 821.92
| 142 | BP01 | Konzola Pařát III nosná (lehká), JB180-225-na zemi | ks | 1 | 5868.14 | 5868.14
| 28 | EB25 | Odvoz zeminy vč.naložení,rozvozu,úpravy povrchu | m3 | 0.72 | 85.37 | 61.4664
| 143 | BP23 | Tyč ptačí dosed 1300 Pařát III-na zemi | ks | 1 | 589.6787 | 589.6787
| 29 | EB09 | Hloubení jámy pro sloup,kotvu strojně zem.tř.3-4 | m3 | 0.72 | 209.4 | 150.768
| 141 | BL65 | Sloup betonový J 10,5/6 pro VN bez výstroje | ks | 1 | 10916.8246 | 10916.8246
| 32 | EN03 | Hutnění zeminy strojně,vrstva 20cm | m3 | 0.4 | 108.16 | 43.264
| 145 | BT20 | Předformovaný vaz pro vodič AlFe 110/22 | sada | 3 | 362.7 | 1088.1
| 144 | BS09 | Izolátor VPAv 135/12/8aL,vč.šroubu M20x120-AlFe (Pařát I až III pro BO OPEX) | ks | 3 | 628.23 | 1884.69
| 30 | EB17 | Odkop zeminy ručně zem.tř.3-4 | m3 | 0.4 | 915.2 | 366.08
| 31 | EB23 | Násyp zeminy vč.složení a rozprostření zem.tř.3-4 | m3 | 0.4 | 268.4 | 107.36
| 343 | 1404-D2 | Lano AlFe 3x110/22,vč.spojek demontáž materiálu k opětnému | km | 1.32 | 33577.0155 | 44321.6605
| 158 | EC70 | Rozbourání betonového základu | m3 | 0.3 | 4548.465 | 1364.5395
| 265 | 1532-D1 | Zemnící svod na sloup 10,5m-zem.páska,svorky SR02 a SR03 vč.mont.a upev.Bandimex demontáž materiálu do šrotu | sada | 1 | 596.82 | 596.82
| 101 | 1461 | Proudový spoj AlFe 35-120/Al 35-120 šroub.svorkou -3x | sada | 1 | 2472.99 | 2472.99
| 30 | EB17 | Odkop zeminy ručně zem.tř.3-4 | m3 | 0.4 | 915.2 | 366.08
| 157 | EN03 | Hutnění zeminy strojně,vrstva 20cm | m3 | 0.4 | 108.16 | 43.264
| 31 | EB23 | Násyp zeminy vč.složení a rozprostření zem.tř.3-4 | m3 | 0.4 | 268.4 | 107.36
| 154 | BT17-D1 | Třmenový vaz pro vodič AlFe 95-120,100/25, 110/22 demontáž materiálu do šrotu | ks | 3 | 44.245 | 132.735
| 221 | 1401-P1 | Lano AlFe 3x42/7,vč.spojek opětná práce (montáž) | km | 0.075 | 31576.77 | 2368.2578
| 140 | BL02 | Sloup bet. J 10,5/6 pro ÚO a ÚV (REC) | ks | 1 | 19307.6242 | 19307.6242
| 157 | EN03 | Hutnění zeminy strojně,vrstva 20cm | m3 | 0.4 | 108.16 | 43.264
| 23 | BT20 | Předformovaný vaz pro vodič AlFe 110/22 | sada | 3 | 362.7 | 1088.1
2 |  |  | CZD00004_00003: Vedení 22kV – venkovní - 46348 - Poz.11 - 1 |  |  |  | 24298.0032
| 1 | 9343 | GZS (SO) | % | 7 | 160.1514 | 1121.0596
| 3 | PZS | Příspěvek za sklad | % | 3.5 | 40.5836 | 142.0425
| 2 | 9349 | Stimulační přirážka | p.č. | 1 | 1761.6651 | 1761.6651
| 247 | 1391-D1 | Řetězec Jk izol.plast. 3x42/7-70 (120)AlFe pro odpínač komor.,růžk.a odpín.Pařát demontáž materiálu do šrotu | sada | 1 | 316.0275 | 316.0275
| 229 | 1401 | Lano AlFe 3x42/7,vč.spojek | km | 0.08 | 62889.0953 | 5031.1276
| 245 | BL31-D1 | Kab.oko 50mm2 M12 pro AlFe35/6, 42/7, JIV50, resp.ukon.na pojist.VN stož.TS demontáž materiálu do šrotu | ks | 3 | 71.125 | 213.375
| 244 | 1401-D1 | Lano AlFe 3x42/7,vč.spojek demontáž materiálu do šrotu | km | 0.08 | 15788.385 | 1263.0708
| 181 | EQ05 | Provizorní úprava terénu zeminou tř.3 | m2 | 240 | 49.28 | 11827.2
| 230 | BL31 | Kab.oko 50mm2 M12 pro AlFe35/6, 42/7, JIV50, resp.ukon.na pojist.VN stož.TS | ks | 3 | 159.92 | 479.76
| 236 | 1391 | Řetězec Jk izol.plast. 3x42/7-70 (120)AlFe pro odpínač komor.,růžk.a odpín.Pařát | sada | 1 | 2142.675 | 2142.675
2 |  |  | CZD00004_00004: Vedení 22kV – venkovní - 43908 - Poz.21 - 1 |  |  |  | 11636.202
| 249 | 1394-D1 | Řetězec Jk izol.plast. 3x42/7-70AlFe pro odpínač pružinový před TS demontáž materiálu do šrotu | sada | 1 | 316.0275 | 316.0275
| 181 | EQ05 | Provizorní úprava terénu zeminou tř.3 | m2 | 102 | 49.28 | 5026.56
| 238 | 1394 | Řetězec Jk izol.plast. 3x42/7-70AlFe pro odpínač pružinový před TS | sada | 1 | 2059.155 | 2059.155
| 229 | 1401 | Lano AlFe 3x42/7,vč.spojek | km | 0.034 | 62889.0953 | 2138.2292
| 1 | 9343 | GZS (SO) | % | 7 | 73.0216 | 511.1512
| 2 | 9349 | Stimulační přirážka | p.č. | 1 | 803.2376 | 803.2376
| 3 | PZS | Příspěvek za sklad | % | 3.5 | 25.3447 | 88.7064
| 230 | BL31 | Kab.oko 50mm2 M12 pro AlFe35/6, 42/7, JIV50, resp.ukon.na pojist.VN stož.TS | ks | 3 | 159.92 | 479.76
| 245 | BL31-D1 | Kab.oko 50mm2 M12 pro AlFe35/6, 42/7, JIV50, resp.ukon.na pojist.VN stož.TS demontáž materiálu do šrotu | ks | 3 | 71.125 | 213.375
2 |  |  | CZD00012_00010: Telekomunikační kabely |  |  |  | 1619032.6723
| 135 | QB17 | Závěs kotevní s napínacím šroubem oko-oko ke konzole s kotevními příložkami | ks | 2 | 560.19 | 1120.38
| 134 | QB16 | Závěs kotevní na objímce s okem kotevním nebo konzole s kotevními příložkami | ks | 12 | 1506.84 | 18082.08
| 124 | QB41 | Držák O 0,7 m rezervy SDOK 30 m JB -ve výšce | ks | 1 | 3573.2393 | 3573.2393
| 139 | QB51 | Příchytka dist.1xSDOK 15-20 mm JB nebo Jp, PS -ve výšce | ks | 26 | 304.0393 | 7905.0228
| 123 | QB31 | Spirála protivibrační SDOK 48 vl. | ks | 55 | 608.15 | 33448.25
| 137 | QB26 | Svorka nosná SDOK 48 vl. | ks | 39 | 1635.43 | 63781.77
| 4 | PPV-CZD00012 | PPV pro MT CZD00012 - Telekomunikační kabely | % | 2 | 1282.652 | 2565.304
| 127 | QB07 | Spojka SDOK do 144 spojů - pouze materiál (práce Subdodávka QB05) | ks | 1 | 8577.98 | 8577.98
| 133 | QB21 | Spirála ochranná a spirála kotevní, s očnicí pro SDOK 48 vl. | ks | 14 | 2509.39 | 35131.46
| 125 | QB46 | Držák O 1,2 m rezervy SDOK 90 m JB -ve výšce | ks | 1 | 5236.0293 | 5236.0293
| 121 | QC05 | Měření optické vzdálenosti před montáží spojky na vybraném vlákně -zadat 1 vlákno na celou spojku | ks | 1 | 1512 | 1512
| 120 | QC01 | Měření met. zpětného rozptylu OTDR vl.d.1310nm při převzetí bubnu+protokol - 48 vláken | ks | 1 | 19440 | 19440
| 128 | HY15 | Konzola vps 600/280 na J bet.sloup D250; i pro SDOK | ks | 39 | 611.57 | 23851.23
| 126 | QB48 | Držák O 1,2 m rezervy SDOK 90 m PS s adaptérem držáku rezervy -ve výšce | ks | 2 | 6188.63 | 12377.26
| 138 | QB11 | Závěs nosný na konzolu NN 600 U80 | ks | 39 | 618.47 | 24120.33
| 119 | QB06 | Spojka SDOK do 72 spojů - pouze materiál (práce Subdodávka QB05) | ks | 96 | 5542.65 | 532094.4
| 132 | QA32 | Konzola stavitelná PS 0-870 U8 kotevní -ve výšce | ks | 2 | 10055.69 | 20111.38
| 122 | QC09 | Kompletní závěrečné měření celého profilu optického kabelu+2 protokly - 48 vláken | ks | 1 | 45360 | 45360
| 116 | QB01 | Kabel optický samonosný 48 vláken | km | 4.197 | 162863.795 | 683539.3476
| 3 | PZS | Příspěvek za sklad | % | 3.5 | 11504.0811 | 40264.2839
| 131 | QA11 | Objímka kotevní SDOK 20kN 2x oko DBW225 | ks | 3 | 848.02 | 2544.06
| 5 | BS56 | Kloub závěsný pro plastový izolátor (235191.1) v=8 | ks | 2 | 344 | 688
| 1 | 9343 | GZS (SO) | % | 7 | 1308.305 | 9158.1353
| 118 | QB05 | Montáž spojky SDOK, zadat počet spojů (ks): 48, 72, 96, 120 nebo 144, -bez materiálu | ks | 1 | 540 | 540
| 117 | QB04 | Příplatek za tažení SDOK přes překážku -bez materiálu | ks | 5 | 4294 | 21470
| 130 | QA05 | Objímka kotevní SDOK 20kN 2x oko JB225 | ks | 3 | 846.91 | 2540.73
1 |  |  | 4: Ostatní náklady |  |  |  | 902580
2 |  |  | 4.1: Ostatní náklady stavby - Nesoutěžené výkony |  |  |  | 88610
| 331 | 1101927 | Poplatky za omezení silniční dopravy | JV | 1000 | 1 | 1000
| 329 | 1101922 | Vytyčení stávajících podzemních sítí | JV | 8020 | 1 | 8020
| 345 | 1101924 | Náhrady majetkové újmy vlastníkovi nebo nájemci nemovitosti | JV | 73590 | 1 | 73590
| 332 | 1101929 | Dopravní značení projekt a umístění dopravních značek | JV | 6000 | 1 | 6000
2 |  |  | 4.2: Projektová dokumentace - Inženýring EG.D - Náklady EG.D |  |  |  | 813970
| 333 | 9100 | Projektové a geodetické práce k PD – dle pravidel EG.D | Kč | 410960 | 1 | 410960
| 335 | 9417 | Manipulace vedení | HOD | 48 | 900 | 43200
| 334 | 9150 | Inženýrská činnost EG.D | Kč | 359810 | 1 | 359810
|  |  | Celkem |  |  |  | 6485782.6937

## Rekapitulace nákladů stavby
|  | Název stavby: | VN l.Bukovsko:p.b.191-p.b.47,rek,SDOK_version 2 |  | Číslo stavby: | 001040015585
|  | Název verze: | Schválený rozpočet |  | Verze CÚ: | 2022/03a
| Poř. | Kód | Popis | Celkem náklady | Práce a mechanizace | Příspěvek za sklad | Materiál | Subdodávky | Dodávky
1 |  |  | 1: Ostatní náklady zhotovitele stavby - Soutěžené výkony | 354832 | 354832 | 0 | 0 | 0 | 0
2 |  |  | CZD00001: Projekt.dokumentace a ost.nák | 354832 | 354832 | 0 | 0 | 0 | 0
| 323 | 1101638 | Ekologická likvidace odpadů, vč. dopravy | 192190 | 192190 | 0 | 0 | 0 | 0
| 322 | 1101594 | Výchozí revize zařízení VN/NN | 13858 | 13858 | 0 | 0 | 0 | 0
| 324 | 1101999 | Inženýring zhotovitele stavby CAPEX - Met.rozp. EMP2022+ | 16600 | 16600 | 0 | 0 | 0 | 0
| 325 | 1102000 | Geodetické práce zhotovitele stavby | 57400 | 57400 | 0 | 0 | 0 | 0
| 327 | 1102010 | Dokumentace pro TE | 63124 | 63124 | 0 | 0 | 0 | 0
| 328 | 1102007 | Doprava materiálu na stavbu z CS 41-80 km CAPEX | 5060 | 5060 | 0 | 0 | 0 | 0
| 326 | 1102001 | Doprava materiálu výnosového | 6600 | 6600 | 0 | 0 | 0 | 0
1 |  |  | 3: Stavební objekty | 5228370.6937 | 2379369.7187 | 88587.1213 | 2693561.8537 | 66852 | 0
2 |  |  | CZD00004_00002: Vedení 22kV – venkovní - 46346 - Poz.191 - 46 | 3573403.8162 | 1988771.3292 | 48092.0886 | 1536540.3985 | 0 | 0
| 265 | 1532-D1 | Zemnící svod na sloup 10,5m-zem.páska,svorky SR02 a SR03 vč.mont.a upev.Bandimex demontáž materiálu do šrotu | 596.82 | 596.82 | 0 | 0 | 0 | 0
| 157 | EN03 | Hutnění zeminy strojně,vrstva 20cm | 43.264 | 43.264 | 0 | 0 | 0 | 0
| 36 | BL70 | Sloup betonový J 12/10 pro VN bez výstroje | 16473.8646 | 2752.64 | 0 | 13721.2246 | 0 | 0
| 22 | BS09 | Izolátor VPAv 135/12/8aL,vč.šroubu M20x120-AlFe (Pařát I až III pro BO OPEX) | 1884.69 | 168.15 | 0 | 1716.54 | 0 | 0
| 178 | BL03 | Sloup bet. J 12/6 pro ÚO a ÚV (REC) | 20448.4842 | 11052.205 | 0 | 9396.2792 | 0 | 0
| 146 | BL66 | Sloup betonový J 12/6 pro VN bez výstroje | 12048.6846 | 2752.64 | 0 | 9296.0446 | 0 | 0
| 34 | BK50 | Žebřík na JB 12m | 2075.5587 | 203.08 | 0 | 1872.4787 | 0 | 0
| 146 | BL66 | Sloup betonový J 12/6 pro VN bez výstroje | 12048.6846 | 2752.64 | 0 | 9296.0446 | 0 | 0
| 21 | BP01 | Konzola Pařát III nosná (lehká), JB180-225-na zemi | 5868.14 | 365.98 | 0 | 5502.16 | 0 | 0
| 28 | EB25 | Odvoz zeminy vč.naložení,rozvozu,úpravy povrchu | 83.6626 | 83.6626 | 0 | 0 | 0 | 0
| 180 | BU12 | Tabulka výstr.smalt.na bet.sloup VN,vč.upevnění | 178.6346 | 78.4 | 0 | 100.2346 | 0 | 0
| 24 | BP23 | Tyč ptačí dosed 1300 Pařát III-na zemi | 589.6787 | 76.06 | 0 | 513.6187 | 0 | 0
| 153 | 1302-D1 | Podpěrný izolátor VPA 135/8a,vč.šroubu M20x130 demontáž materiálu do šrotu | 84.075 | 84.075 | 0 | 0 | 0 | 0
| 192 | BS06 | Izolátor VPA 135/8a,vč.šroubu M20x120-AlFe (Pařát I až III pro BO OPEX) | 505.69 | 56.05 | 0 | 449.64 | 0 | 0
| 142 | BP01 | Konzola Pařát III nosná (lehká), JB180-225-na zemi | 5868.14 | 365.98 | 0 | 5502.16 | 0 | 0
| 288 | BT14-D1 | Křížový vaz VPA pro šablony demontáž materiálu do šrotu | 88.49 | 88.49 | 0 | 0 | 0 | 0
| 63 | EP29 | Záhrn rýhy strojně pro zemnící pásek ve volném terénu | 687.274 | 687.274 | 0 | 0 | 0 | 0
| 27 | EC76 | Beton.základ C12/15 (B15) do 5m3 bez bedněn.-nakup.směs | 8128.528 | 1611.5 | 0 | 6517.028 | 0 | 0
| 30 | EB17 | Odkop zeminy ručně zem.tř.3-4 | 366.08 | 366.08 | 0 | 0 | 0 | 0
| 31 | EB23 | Násyp zeminy vč.složení a rozprostření zem.tř.3-4 | 107.36 | 107.36 | 0 | 0 | 0 | 0
| 30 | EB17 | Odkop zeminy ručně zem.tř.3-4 | 366.08 | 366.08 | 0 | 0 | 0 | 0
| 29 | EB09 | Hloubení jámy pro sloup,kotvu strojně zem.tř.3-4 | 150.768 | 150.768 | 0 | 0 | 0 | 0
| 28 | EB25 | Odvoz zeminy vč.naložení,rozvozu,úpravy povrchu | 83.6626 | 83.6626 | 0 | 0 | 0 | 0
| 303 | BL74-D1 | Sloup betonový D 12/6 pro VN bez výstroje demontáž materiálu do šrotu | 2515.57 | 2515.57 | 0 | 0 | 0 | 0
| 34 | BK50 | Žebřík na JB 12m | 2075.5587 | 203.08 | 0 | 1872.4787 | 0 | 0
| 31 | EB23 | Násyp zeminy vč.složení a rozprostření zem.tř.3-4 | 107.36 | 107.36 | 0 | 0 | 0 | 0
| 31 | EB23 | Násyp zeminy vč.složení a rozprostření zem.tř.3-4 | 107.36 | 107.36 | 0 | 0 | 0 | 0
| 30 | EB17 | Odkop zeminy ručně zem.tř.3-4 | 366.08 | 366.08 | 0 | 0 | 0 | 0
| 27 | EC76 | Beton.základ C12/15 (B15) do 5m3 bez bedněn.-nakup.směs | 2601.129 | 515.68 | 0 | 2085.449 | 0 | 0
| 27 | EC76 | Beton.základ C12/15 (B15) do 5m3 bez bedněn.-nakup.směs | 2601.129 | 515.68 | 0 | 2085.449 | 0 | 0
| 270 | BP491-D1 | Konzola Rovinná lehká, JB180-na zemi demontáž materiálu do šrotu | 182.99 | 182.99 | 0 | 0 | 0 | 0
| 155 | EB17 | Odkop zeminy ručně zem.tř.3-4 | 366.08 | 366.08 | 0 | 0 | 0 | 0
| 22 | BS09 | Izolátor VPAv 135/12/8aL,vč.šroubu M20x120-AlFe (Pařát I až III pro BO OPEX) | 1884.69 | 168.15 | 0 | 1716.54 | 0 | 0
| 141 | BL65 | Sloup betonový J 10,5/6 pro VN bez výstroje | 10916.8246 | 2752.64 | 0 | 8164.1846 | 0 | 0
| 32 | EN03 | Hutnění zeminy strojně,vrstva 20cm | 43.264 | 43.264 | 0 | 0 | 0 | 0
| 27 | EC76 | Beton.základ C12/15 (B15) do 5m3 bez bedněn.-nakup.směs | 1950.8467 | 386.76 | 0 | 1564.0867 | 0 | 0
| 30 | EB17 | Odkop zeminy ručně zem.tř.3-4 | 366.08 | 366.08 | 0 | 0 | 0 | 0
| 31 | EB23 | Násyp zeminy vč.složení a rozprostření zem.tř.3-4 | 107.36 | 107.36 | 0 | 0 | 0 | 0
| 195 | EC96 | Beton.základ C12/15 (B15) do bed. horní blok PS -mix nakup.sm. | 11838.0821 | 5320.7 | 0 | 6517.3821 | 0 | 0
| 156 | EB23 | Násyp zeminy vč.složení a rozprostření zem.tř.3-4 | 107.36 | 107.36 | 0 | 0 | 0 | 0
| 215 | BK52 | Žebřík na DBW 12m | 2613.0587 | 203.08 | 0 | 2409.9787 | 0 | 0
| 72 | BT14 | Křížový vaz VPA pro šablony | 91.625 | 88.49 | 0 | 3.135 | 0 | 0
| 24 | BP23 | Tyč ptačí dosed 1300 Pařát III-na zemi | 589.6787 | 76.06 | 0 | 513.6187 | 0 | 0
| 70 | 1461 | Proudový spoj AlFe 35-120/Al 35-120 šroub.svorkou -3x | 2472.99 | 2058.15 | 0 | 414.84 | 0 | 0
| 38 | BS56 | Kloub závěsný pro plastový izolátor (235191.1) v=8 | 2064 | 0 | 0 | 2064 | 0 | 0
| 142 | BP01 | Konzola Pařát III nosná (lehká), JB180-225-na zemi | 5868.14 | 365.98 | 0 | 5502.16 | 0 | 0
| 188 | 1375 | Kotevní řetězce Jk 3x42/7-120mm2,izolátor plastový bez kotev.praporců | 1749.045 | 573.255 | 0 | 1175.79 | 0 | 0
| 89 | BP45 | Konzola odbočná Přímá na DBV,225-250-na zemi | 3575.9 | 243.4 | 0 | 3332.5 | 0 | 0
| 155 | EB17 | Odkop zeminy ručně zem.tř.3-4 | 366.08 | 366.08 | 0 | 0 | 0 | 0
| 191 | BP84 | Kryt VPA proti ptactvu na šablonu | 465.2 | 193.8 | 0 | 271.4 | 0 | 0
| 283 | BL78-D1 | Sloup betonový D 12/10 pro VN bez výstroje demontáž materiálu do šrotu | 2515.57 | 2515.57 | 0 | 0 | 0 | 0
| 299 | EA17 | Odstranění dřev.porostu,tvrdý,hustý | 821.92 | 821.92 | 0 | 0 | 0 | 0
| 155 | EB17 | Odkop zeminy ručně zem.tř.3-4 | 366.08 | 366.08 | 0 | 0 | 0 | 0
| 141 | BL65 | Sloup betonový J 10,5/6 pro VN bez výstroje | 10916.8246 | 2752.64 | 0 | 8164.1846 | 0 | 0
| 284 | BP496-D1 | Konzola Rovinná těžká, DBW225-na zemi demontáž materiálu do šrotu | 261.67 | 261.67 | 0 | 0 | 0 | 0
| 291 | 1522-D1 | Jiskřiště pro izolátor VPA, hrot ES,vč.univ.svorek do 110/22 AlFe -3x demontáž materiálu do šrotu | 520.845 | 520.845 | 0 | 0 | 0 | 0
| 31 | EB23 | Násyp zeminy vč.složení a rozprostření zem.tř.3-4 | 107.36 | 107.36 | 0 | 0 | 0 | 0
| 141 | BL65 | Sloup betonový J 10,5/6 pro VN bez výstroje | 10916.8246 | 2752.64 | 0 | 8164.1846 | 0 | 0
| 143 | BP23 | Tyč ptačí dosed 1300 Pařát III-na zemi | 589.6787 | 76.06 | 0 | 513.6187 | 0 | 0
| 27 | EC76 | Beton.základ C12/15 (B15) do 5m3 bez bedněn.-nakup.směs | 1950.8467 | 386.76 | 0 | 1564.0867 | 0 | 0
| 142 | BP01 | Konzola Pařát III nosná (lehká), JB180-225-na zemi | 5868.14 | 365.98 | 0 | 5502.16 | 0 | 0
| 32 | EN03 | Hutnění zeminy strojně,vrstva 20cm | 43.264 | 43.264 | 0 | 0 | 0 | 0
| 28 | EB25 | Odvoz zeminy vč.naložení,rozvozu,úpravy povrchu | 61.4664 | 61.4664 | 0 | 0 | 0 | 0
| 29 | EB09 | Hloubení jámy pro sloup,kotvu strojně zem.tř.3-4 | 150.768 | 150.768 | 0 | 0 | 0 | 0
| 146 | BL66 | Sloup betonový J 12/6 pro VN bez výstroje | 12048.6846 | 2752.64 | 0 | 9296.0446 | 0 | 0
| 29 | EB09 | Hloubení jámy pro sloup,kotvu strojně zem.tř.3-4 | 205.212 | 205.212 | 0 | 0 | 0 | 0
| 194 | EC70 | Rozbourání betonového základu | 11371.1625 | 11371.1625 | 0 | 0 | 0 | 0
| 191 | BS55 | Kloub závěsný pro plastový izolátor (235191) v=6,5 | 968.07 | 0 | 0 | 968.07 | 0 | 0
| 32 | EN03 | Hutnění zeminy strojně,vrstva 20cm | 43.264 | 43.264 | 0 | 0 | 0 | 0
| 31 | EB23 | Násyp zeminy vč.složení a rozprostření zem.tř.3-4 | 107.36 | 107.36 | 0 | 0 | 0 | 0
| 32 | EN03 | Hutnění zeminy strojně,vrstva 20cm | 1103.232 | 1103.232 | 0 | 0 | 0 | 0
| 192 | BU02 | Tabulka Výstražná + Zákazová smalt.na PS, PS-TS VN | 155.17 | 0 | 0 | 155.17 | 0 | 0
| 255 | 1392 | Řetězec Jk izol.plast. 3x95-120AlFe pro odpínač komorový,růžkový a odpín.Pařát | 5702.43 | 1264.11 | 0 | 4438.32 | 0 | 0
| 32 | EN03 | Hutnění zeminy strojně,vrstva 20cm | 1103.232 | 1103.232 | 0 | 0 | 0 | 0
| 30 | EB17 | Odkop zeminy ručně zem.tř.3-4 | 366.08 | 366.08 | 0 | 0 | 0 | 0
| 177 | 1533 | Zemnící svod na sloup 12m-zem.páska,svorky SR02 a SR03 vč.mont.a upev.Bandimex | 1758.7095 | 1454.88 | 0 | 303.8295 | 0 | 0
| 27 | EC76 | Beton.základ C12/15 (B15) do 5m3 bez bedněn.-nakup.směs | 2601.129 | 515.68 | 0 | 2085.449 | 0 | 0
| 21 | BP01 | Konzola Pařát III nosná (lehká), JB180-225-na zemi | 5868.14 | 365.98 | 0 | 5502.16 | 0 | 0
| 28 | EB25 | Odvoz zeminy vč.naložení,rozvozu,úpravy povrchu | 83.6626 | 83.6626 | 0 | 0 | 0 | 0
| 29 | EB09 | Hloubení jámy pro sloup,kotvu strojně zem.tř.3-4 | 205.212 | 205.212 | 0 | 0 | 0 | 0
| 158 | EC70 | Rozbourání betonového základu | 2274.2325 | 2274.2325 | 0 | 0 | 0 | 0
| 157 | EN03 | Hutnění zeminy strojně,vrstva 20cm | 43.264 | 43.264 | 0 | 0 | 0 | 0
| 143 | BP23 | Tyč ptačí dosed 1300 Pařát III-na zemi | 589.6787 | 76.06 | 0 | 513.6187 | 0 | 0
| 32 | EN03 | Hutnění zeminy strojně,vrstva 20cm | 43.264 | 43.264 | 0 | 0 | 0 | 0
| 153 | 1302-D1 | Podpěrný izolátor VPA 135/8a,vč.šroubu M20x130 demontáž materiálu do šrotu | 84.075 | 84.075 | 0 | 0 | 0 | 0
| 29 | EB09 | Hloubení jámy pro sloup,kotvu strojně zem.tř.3-4 | 150.768 | 150.768 | 0 | 0 | 0 | 0
| 158 | EC70 | Rozbourání betonového základu | 1364.5395 | 1364.5395 | 0 | 0 | 0 | 0
| 157 | EN03 | Hutnění zeminy strojně,vrstva 20cm | 43.264 | 43.264 | 0 | 0 | 0 | 0
| 153 | 1302-D1 | Podpěrný izolátor VPA 135/8a,vč.šroubu M20x130 demontáž materiálu do šrotu | 84.075 | 84.075 | 0 | 0 | 0 | 0
| 298 | EA16 | Odstranění dřev.porostu,tvrdý,střed.hustý | 971.52 | 971.52 | 0 | 0 | 0 | 0
| 156 | EB23 | Násyp zeminy vč.složení a rozprostření zem.tř.3-4 | 107.36 | 107.36 | 0 | 0 | 0 | 0
| 270 | BP491-D1 | Konzola Rovinná lehká, JB180-na zemi demontáž materiálu do šrotu | 182.99 | 182.99 | 0 | 0 | 0 | 0
| 156 | EB23 | Násyp zeminy vč.složení a rozprostření zem.tř.3-4 | 107.36 | 107.36 | 0 | 0 | 0 | 0
| 145 | BT20 | Předformovaný vaz pro vodič AlFe 110/22 | 1088.1 | 208.35 | 0 | 879.75 | 0 | 0
| 270 | BP491-D1 | Konzola Rovinná lehká, JB180-na zemi demontáž materiálu do šrotu | 182.99 | 182.99 | 0 | 0 | 0 | 0
| 153 | 1302-D1 | Podpěrný izolátor VPA 135/8a,vč.šroubu M20x130 demontáž materiálu do šrotu | 84.075 | 84.075 | 0 | 0 | 0 | 0
| 191 | BP84 | Kryt VPA proti ptactvu na šablonu | 465.2 | 193.8 | 0 | 271.4 | 0 | 0
| 30 | EB17 | Odkop zeminy ručně zem.tř.3-4 | 366.08 | 366.08 | 0 | 0 | 0 | 0
| 145 | BT20 | Předformovaný vaz pro vodič AlFe 110/22 | 1088.1 | 208.35 | 0 | 879.75 | 0 | 0
| 156 | EB23 | Násyp zeminy vč.složení a rozprostření zem.tř.3-4 | 107.36 | 107.36 | 0 | 0 | 0 | 0
| 158 | EC70 | Rozbourání betonového základu | 1364.5395 | 1364.5395 | 0 | 0 | 0 | 0
| 154 | BT17-D1 | Třmenový vaz pro vodič AlFe 95-120,100/25, 110/22 demontáž materiálu do šrotu | 132.735 | 132.735 | 0 | 0 | 0 | 0
| 38 | BS56 | Kloub závěsný pro plastový izolátor (235191.1) v=8 | 2064 | 0 | 0 | 2064 | 0 | 0
| 30 | EB17 | Odkop zeminy ručně zem.tř.3-4 | 366.08 | 366.08 | 0 | 0 | 0 | 0
| 71 | BS06 | Izolátor VPA 135/8a,vč.šroubu M20x120-AlFe (Pařát I až III pro BO OPEX) | 505.69 | 56.05 | 0 | 449.64 | 0 | 0
| 299 | EA17 | Odstranění dřev.porostu,tvrdý,hustý | 821.92 | 821.92 | 0 | 0 | 0 | 0
| 32 | EN03 | Hutnění zeminy strojně,vrstva 20cm | 1103.232 | 1103.232 | 0 | 0 | 0 | 0
| 28 | EB25 | Odvoz zeminy vč.naložení,rozvozu,úpravy povrchu | 247.573 | 247.573 | 0 | 0 | 0 | 0
| 298 | EA16 | Odstranění dřev.porostu,tvrdý,střed.hustý | 971.52 | 971.52 | 0 | 0 | 0 | 0
| 30 | EB17 | Odkop zeminy ručně zem.tř.3-4 | 366.08 | 366.08 | 0 | 0 | 0 | 0
| 23 | BT20 | Předformovaný vaz pro vodič AlFe 110/22 | 1088.1 | 208.35 | 0 | 879.75 | 0 | 0
| 34 | BK50 | Žebřík na JB 12m | 2075.5587 | 203.08 | 0 | 1872.4787 | 0 | 0
| 145 | BT20 | Předformovaný vaz pro vodič AlFe 110/22 | 1088.1 | 208.35 | 0 | 879.75 | 0 | 0
| 155 | EB17 | Odkop zeminy ručně zem.tř.3-4 | 366.08 | 366.08 | 0 | 0 | 0 | 0
| 155 | EB17 | Odkop zeminy ručně zem.tř.3-4 | 366.08 | 366.08 | 0 | 0 | 0 | 0
| 144 | BS09 | Izolátor VPAv 135/12/8aL,vč.šroubu M20x120-AlFe (Pařát I až III pro BO OPEX) | 1884.69 | 168.15 | 0 | 1716.54 | 0 | 0
| 161 | 1551 | Uzemnění zem.páskou 20m v zemi,vč.upevnění na bet.sloup a označení | 1686.5591 | 1048.075 | 0 | 638.4841 | 0 | 0
| 141 | BL65 | Sloup betonový J 10,5/6 pro VN bez výstroje | 10916.8246 | 2752.64 | 0 | 8164.1846 | 0 | 0
| 298 | EA16 | Odstranění dřev.porostu,tvrdý,střed.hustý | 971.52 | 971.52 | 0 | 0 | 0 | 0
| 158 | EC70 | Rozbourání betonového základu | 1364.5395 | 1364.5395 | 0 | 0 | 0 | 0
| 156 | EB23 | Násyp zeminy vč.složení a rozprostření zem.tř.3-4 | 107.36 | 107.36 | 0 | 0 | 0 | 0
| 158 | EC70 | Rozbourání betonového základu | 1364.5395 | 1364.5395 | 0 | 0 | 0 | 0
| 157 | EN03 | Hutnění zeminy strojně,vrstva 20cm | 43.264 | 43.264 | 0 | 0 | 0 | 0
| 153 | 1302-D1 | Podpěrný izolátor VPA 135/8a,vč.šroubu M20x130 demontáž materiálu do šrotu | 84.075 | 84.075 | 0 | 0 | 0 | 0
| 145 | BT20 | Předformovaný vaz pro vodič AlFe 110/22 | 1088.1 | 208.35 | 0 | 879.75 | 0 | 0
| 156 | EB23 | Násyp zeminy vč.složení a rozprostření zem.tř.3-4 | 107.36 | 107.36 | 0 | 0 | 0 | 0
| 298 | EA16 | Odstranění dřev.porostu,tvrdý,střed.hustý | 971.52 | 971.52 | 0 | 0 | 0 | 0
| 27 | EC76 | Beton.základ C12/15 (B15) do 5m3 bez bedněn.-nakup.směs | 1950.8467 | 386.76 | 0 | 1564.0867 | 0 | 0
| 143 | BP23 | Tyč ptačí dosed 1300 Pařát III-na zemi | 589.6787 | 76.06 | 0 | 513.6187 | 0 | 0
| 141 | BL65 | Sloup betonový J 10,5/6 pro VN bez výstroje | 10916.8246 | 2752.64 | 0 | 8164.1846 | 0 | 0
| 154 | BT17-D1 | Třmenový vaz pro vodič AlFe 95-120,100/25, 110/22 demontáž materiálu do šrotu | 132.735 | 132.735 | 0 | 0 | 0 | 0
| 298 | EA16 | Odstranění dřev.porostu,tvrdý,střed.hustý | 971.52 | 971.52 | 0 | 0 | 0 | 0
| 21 | BP01 | Konzola Pařát III nosná (lehká), JB180-225-na zemi | 5868.14 | 365.98 | 0 | 5502.16 | 0 | 0
| 170 | BP45-D1 | Konzola odbočná Přímá na DBV,225-250-na zemi demontáž materiálu do šrotu | 121.7 | 121.7 | 0 | 0 | 0 | 0
| 143 | 1461-D1 | Proudový spoj AlFe 35-120/Al 35-120 šroub.svorkou -3x demontáž materiálu do šrotu | 1029.075 | 1029.075 | 0 | 0 | 0 | 0
| 157 | EN03 | Hutnění zeminy strojně,vrstva 20cm | 43.264 | 43.264 | 0 | 0 | 0 | 0
| 157 | EN03 | Hutnění zeminy strojně,vrstva 20cm | 43.264 | 43.264 | 0 | 0 | 0 | 0
| 157 | EN03 | Hutnění zeminy strojně,vrstva 20cm | 43.264 | 43.264 | 0 | 0 | 0 | 0
| 155 | EB17 | Odkop zeminy ručně zem.tř.3-4 | 366.08 | 366.08 | 0 | 0 | 0 | 0
| 153 | 1302-D1 | Podpěrný izolátor VPA 135/8a,vč.šroubu M20x130 demontáž materiálu do šrotu | 84.075 | 84.075 | 0 | 0 | 0 | 0
| 269 | BL65-D1 | Sloup betonový J 10,5/6 pro VN bez výstroje demontáž materiálu do šrotu | 1376.32 | 1376.32 | 0 | 0 | 0 | 0
| 144 | BS09 | Izolátor VPAv 135/12/8aL,vč.šroubu M20x120-AlFe (Pařát I až III pro BO OPEX) | 1884.69 | 168.15 | 0 | 1716.54 | 0 | 0
| 145 | BT20 | Předformovaný vaz pro vodič AlFe 110/22 | 1088.1 | 208.35 | 0 | 879.75 | 0 | 0
| 144 | BS09 | Izolátor VPAv 135/12/8aL,vč.šroubu M20x120-AlFe (Pařát I až III pro BO OPEX) | 1884.69 | 168.15 | 0 | 1716.54 | 0 | 0
| 24 | BP23 | Tyč ptačí dosed 1300 Pařát III-na zemi | 589.6787 | 76.06 | 0 | 513.6187 | 0 | 0
| 62 | EP26 | Hloubení rýhy 35x80cm strojně pro zemnící pásek zem.tř.3 | 2363.2 | 2363.2 | 0 | 0 | 0 | 0
| 23 | BT20 | Předformovaný vaz pro vodič AlFe 110/22 | 1088.1 | 208.35 | 0 | 879.75 | 0 | 0
| 24 | BP23 | Tyč ptačí dosed 1300 Pařát III-na zemi | 589.6787 | 76.06 | 0 | 513.6187 | 0 | 0
| 155 | EB17 | Odkop zeminy ručně zem.tř.3-4 | 366.08 | 366.08 | 0 | 0 | 0 | 0
| 309 | 1533-D1 | Zemnící svod na sloup 12m-zem.páska,svorky SR02 a SR03 vč.mont.a upev.Bandimex demontáž materiálu do šrotu | 727.44 | 727.44 | 0 | 0 | 0 | 0
| 298 | EA16 | Odstranění dřev.porostu,tvrdý,střed.hustý | 971.52 | 971.52 | 0 | 0 | 0 | 0
| 154 | BT17-D1 | Třmenový vaz pro vodič AlFe 95-120,100/25, 110/22 demontáž materiálu do šrotu | 132.735 | 132.735 | 0 | 0 | 0 | 0
| 156 | EB23 | Násyp zeminy vč.složení a rozprostření zem.tř.3-4 | 214.72 | 214.72 | 0 | 0 | 0 | 0
| 156 | EB23 | Násyp zeminy vč.složení a rozprostření zem.tř.3-4 | 107.36 | 107.36 | 0 | 0 | 0 | 0
| 143 | BP23 | Tyč ptačí dosed 1300 Pařát III-na zemi | 589.6787 | 76.06 | 0 | 513.6187 | 0 | 0
| 144 | BS09 | Izolátor VPAv 135/12/8aL,vč.šroubu M20x120-AlFe (Pařát I až III pro BO OPEX) | 1884.69 | 168.15 | 0 | 1716.54 | 0 | 0
| 156 | EB23 | Násyp zeminy vč.složení a rozprostření zem.tř.3-4 | 107.36 | 107.36 | 0 | 0 | 0 | 0
| 142 | BP01 | Konzola Pařát III nosná (lehká), JB180-225-na zemi | 5868.14 | 365.98 | 0 | 5502.16 | 0 | 0
| 157 | EN03 | Hutnění zeminy strojně,vrstva 20cm | 43.264 | 43.264 | 0 | 0 | 0 | 0
| 29 | EB09 | Hloubení jámy pro sloup,kotvu strojně zem.tř.3-4 | 205.212 | 205.212 | 0 | 0 | 0 | 0
| 265 | 1532-D1 | Zemnící svod na sloup 10,5m-zem.páska,svorky SR02 a SR03 vč.mont.a upev.Bandimex demontáž materiálu do šrotu | 596.82 | 596.82 | 0 | 0 | 0 | 0
| 32 | EN03 | Hutnění zeminy strojně,vrstva 20cm | 43.264 | 43.264 | 0 | 0 | 0 | 0
| 32 | EN03 | Hutnění zeminy strojně,vrstva 20cm | 1103.232 | 1103.232 | 0 | 0 | 0 | 0
| 269 | BL65-D1 | Sloup betonový J 10,5/6 pro VN bez výstroje demontáž materiálu do šrotu | 1376.32 | 1376.32 | 0 | 0 | 0 | 0
| 62 | EP26 | Hloubení rýhy 35x80cm strojně pro zemnící pásek zem.tř.3 | 2363.2 | 2363.2 | 0 | 0 | 0 | 0
| 153 | 1302-D1 | Podpěrný izolátor VPA 135/8a,vč.šroubu M20x130 demontáž materiálu do šrotu | 84.075 | 84.075 | 0 | 0 | 0 | 0
| 270 | BP491-D1 | Konzola Rovinná lehká, JB180-na zemi demontáž materiálu do šrotu | 182.99 | 182.99 | 0 | 0 | 0 | 0
| 270 | BP491-D1 | Konzola Rovinná lehká, JB180-na zemi demontáž materiálu do šrotu | 182.99 | 182.99 | 0 | 0 | 0 | 0
| 154 | BT17-D1 | Třmenový vaz pro vodič AlFe 95-120,100/25, 110/22 demontáž materiálu do šrotu | 132.735 | 132.735 | 0 | 0 | 0 | 0
| 30 | EB17 | Odkop zeminy ručně zem.tř.3-4 | 366.08 | 366.08 | 0 | 0 | 0 | 0
| 141 | BL65 | Sloup betonový J 10,5/6 pro VN bez výstroje | 10916.8246 | 2752.64 | 0 | 8164.1846 | 0 | 0
| 27 | EC76 | Beton.základ C12/15 (B15) do 5m3 bez bedněn.-nakup.směs | 1950.8467 | 386.76 | 0 | 1564.0867 | 0 | 0
| 28 | EB25 | Odvoz zeminy vč.naložení,rozvozu,úpravy povrchu | 61.4664 | 61.4664 | 0 | 0 | 0 | 0
| 141 | BL65 | Sloup betonový J 10,5/6 pro VN bez výstroje | 10916.8246 | 2752.64 | 0 | 8164.1846 | 0 | 0
| 32 | EN03 | Hutnění zeminy strojně,vrstva 20cm | 43.264 | 43.264 | 0 | 0 | 0 | 0
| 226 | BL55 | Sloup betonový D 12/12 pro VN bez výstroje | 36456.4846 | 5031.14 | 0 | 31425.3446 | 0 | 0
| 30 | EB17 | Odkop zeminy ručně zem.tř.3-4 | 366.08 | 366.08 | 0 | 0 | 0 | 0
| 204 | BS05 | Izolátor VPA 135/8a,vč.šroubu M20x40-AlFe (Pařát IV, boční nosník, praporec BZ) | 979.84 | 112.1 | 0 | 867.74 | 0 | 0
| 28 | EB25 | Odvoz zeminy vč.naložení,rozvozu,úpravy povrchu | 495.146 | 495.146 | 0 | 0 | 0 | 0
| 158 | EC70 | Rozbourání betonového základu | 1364.5395 | 1364.5395 | 0 | 0 | 0 | 0
| 29 | EB09 | Hloubení jámy pro sloup,kotvu strojně zem.tř.3-4 | 150.768 | 150.768 | 0 | 0 | 0 | 0
| 153 | 1302-D1 | Podpěrný izolátor VPA 135/8a,vč.šroubu M20x130 demontáž materiálu do šrotu | 84.075 | 84.075 | 0 | 0 | 0 | 0
| 142 | BP01 | Konzola Pařát III nosná (lehká), JB180-225-na zemi | 5868.14 | 365.98 | 0 | 5502.16 | 0 | 0
| 143 | BP23 | Tyč ptačí dosed 1300 Pařát III-na zemi | 589.6787 | 76.06 | 0 | 513.6187 | 0 | 0
| 154 | BT17-D1 | Třmenový vaz pro vodič AlFe 95-120,100/25, 110/22 demontáž materiálu do šrotu | 132.735 | 132.735 | 0 | 0 | 0 | 0
| 142 | BP01 | Konzola Pařát III nosná (lehká), JB180-225-na zemi | 5868.14 | 365.98 | 0 | 5502.16 | 0 | 0
| 29 | EB09 | Hloubení jámy pro sloup,kotvu strojně zem.tř.3-4 | 707.772 | 707.772 | 0 | 0 | 0 | 0
| 156 | EB23 | Násyp zeminy vč.složení a rozprostření zem.tř.3-4 | 107.36 | 107.36 | 0 | 0 | 0 | 0
| 23 | BT20 | Předformovaný vaz pro vodič AlFe 110/22 | 1088.1 | 208.35 | 0 | 879.75 | 0 | 0
| 29 | EB09 | Hloubení jámy pro sloup,kotvu strojně zem.tř.3-4 | 339.228 | 339.228 | 0 | 0 | 0 | 0
| 142 | BP01 | Konzola Pařát III nosná (lehká), JB180-225-na zemi | 5868.14 | 365.98 | 0 | 5502.16 | 0 | 0
| 144 | BS09 | Izolátor VPAv 135/12/8aL,vč.šroubu M20x120-AlFe (Pařát I až III pro BO OPEX) | 1884.69 | 168.15 | 0 | 1716.54 | 0 | 0
| 30 | EB17 | Odkop zeminy ručně zem.tř.3-4 | 366.08 | 366.08 | 0 | 0 | 0 | 0
| 27 | EC76 | Beton.základ C12/15 (B15) do 5m3 bez bedněn.-nakup.směs | 12030.2214 | 2385.02 | 0 | 9645.2014 | 0 | 0
| 41 | 1375 | Kotevní řetězce Jk 3x42/7-120mm2,izolátor plastový bez kotev.praporců | 3498.09 | 1146.51 | 0 | 2351.58 | 0 | 0
| 154 | BT17-D1 | Třmenový vaz pro vodič AlFe 95-120,100/25, 110/22 demontáž materiálu do šrotu | 132.735 | 132.735 | 0 | 0 | 0 | 0
| 32 | EN03 | Hutnění zeminy strojně,vrstva 20cm | 43.264 | 43.264 | 0 | 0 | 0 | 0
| 154 | BT17-D1 | Třmenový vaz pro vodič AlFe 95-120,100/25, 110/22 demontáž materiálu do šrotu | 132.735 | 132.735 | 0 | 0 | 0 | 0
| 32 | EN03 | Hutnění zeminy strojně,vrstva 20cm | 43.264 | 43.264 | 0 | 0 | 0 | 0
| 27 | EC76 | Beton.základ C12/15 (B15) do 5m3 bez bedněn.-nakup.směs | 1950.8467 | 386.76 | 0 | 1564.0867 | 0 | 0
| 29 | EB09 | Hloubení jámy pro sloup,kotvu strojně zem.tř.3-4 | 150.768 | 150.768 | 0 | 0 | 0 | 0
| 156 | EB23 | Násyp zeminy vč.složení a rozprostření zem.tř.3-4 | 107.36 | 107.36 | 0 | 0 | 0 | 0
| 157 | EN03 | Hutnění zeminy strojně,vrstva 20cm | 43.264 | 43.264 | 0 | 0 | 0 | 0
| 141 | BL65 | Sloup betonový J 10,5/6 pro VN bez výstroje | 10916.8246 | 2752.64 | 0 | 8164.1846 | 0 | 0
| 32 | EN03 | Hutnění zeminy strojně,vrstva 20cm | 43.264 | 43.264 | 0 | 0 | 0 | 0
| 275 | 1351-D1 | Kotevní řetězce Jk do 3x35mm2,izolátor 50/435 bez kotev.praporců demontáž materiálu do šrotu | 342.9075 | 342.9075 | 0 | 0 | 0 | 0
| 28 | EB25 | Odvoz zeminy vč.naložení,rozvozu,úpravy povrchu | 61.4664 | 61.4664 | 0 | 0 | 0 | 0
| 27 | EC76 | Beton.základ C12/15 (B15) do 5m3 bez bedněn.-nakup.směs | 1950.8467 | 386.76 | 0 | 1564.0867 | 0 | 0
| 31 | EB23 | Násyp zeminy vč.složení a rozprostření zem.tř.3-4 | 107.36 | 107.36 | 0 | 0 | 0 | 0
| 29 | EB09 | Hloubení jámy pro sloup,kotvu strojně zem.tř.3-4 | 150.768 | 150.768 | 0 | 0 | 0 | 0
| 93 | BT14 | Křížový vaz VPA pro šablony | 274.8751 | 265.47 | 0 | 9.4051 | 0 | 0
| 141 | BL65 | Sloup betonový J 10,5/6 pro VN bez výstroje | 10916.8246 | 2752.64 | 0 | 8164.1846 | 0 | 0
| 28 | EB25 | Odvoz zeminy vč.naložení,rozvozu,úpravy povrchu | 61.4664 | 61.4664 | 0 | 0 | 0 | 0
| 30 | EB17 | Odkop zeminy ručně zem.tř.3-4 | 366.08 | 366.08 | 0 | 0 | 0 | 0
| 32 | EN03 | Hutnění zeminy strojně,vrstva 20cm | 43.264 | 43.264 | 0 | 0 | 0 | 0
| 31 | EB23 | Násyp zeminy vč.složení a rozprostření zem.tř.3-4 | 107.36 | 107.36 | 0 | 0 | 0 | 0
| 299 | EA17 | Odstranění dřev.porostu,tvrdý,hustý | 821.92 | 821.92 | 0 | 0 | 0 | 0
| 31 | EB23 | Násyp zeminy vč.složení a rozprostření zem.tř.3-4 | 107.36 | 107.36 | 0 | 0 | 0 | 0
| 251 | 1352-D1 | Kotevní řetězce Jk 3x42/7-120mm2,izolátor 50/435 bez kotev.praporců demontáž materiálu do šrotu | 948.0825 | 948.0825 | 0 | 0 | 0 | 0
| 269 | BL65-D1 | Sloup betonový J 10,5/6 pro VN bez výstroje demontáž materiálu do šrotu | 1376.32 | 1376.32 | 0 | 0 | 0 | 0
| 310 | BS05-D1 | Izolátor VPA 135/8a,vč.šroubu M20x40-AlFe (Pařát IV, boční nosník, praporec BZ) demontáž materiálu do šrotu | 56.05 | 56.05 | 0 | 0 | 0 | 0
| 253 | 1461-D1 | Proudový spoj AlFe 35-120/Al 35-120 šroub.svorkou -3x demontáž materiálu do šrotu | 1029.075 | 1029.075 | 0 | 0 | 0 | 0
| 144 | BS09 | Izolátor VPAv 135/12/8aL,vč.šroubu M20x120-AlFe (Pařát I až III pro BO OPEX) | 1884.69 | 168.15 | 0 | 1716.54 | 0 | 0
| 144 | BS09 | Izolátor VPAv 135/12/8aL,vč.šroubu M20x120-AlFe (Pařát I až III pro BO OPEX) | 1884.69 | 168.15 | 0 | 1716.54 | 0 | 0
| 270 | BP491-D1 | Konzola Rovinná lehká, JB180-na zemi demontáž materiálu do šrotu | 182.99 | 182.99 | 0 | 0 | 0 | 0
| 156 | EB23 | Násyp zeminy vč.složení a rozprostření zem.tř.3-4 | 107.36 | 107.36 | 0 | 0 | 0 | 0
| 28 | EB25 | Odvoz zeminy vč.naložení,rozvozu,úpravy povrchu | 83.6626 | 83.6626 | 0 | 0 | 0 | 0
| 21 | BP01 | Konzola Pařát III nosná (lehká), JB180-225-na zemi | 5868.14 | 365.98 | 0 | 5502.16 | 0 | 0
| 27 | EC76 | Beton.základ C12/15 (B15) do 5m3 bez bedněn.-nakup.směs | 2601.129 | 515.68 | 0 | 2085.449 | 0 | 0
| 142 | BP01 | Konzola Pařát III nosná (lehká), JB180-225-na zemi | 5868.14 | 365.98 | 0 | 5502.16 | 0 | 0
| 31 | EB23 | Násyp zeminy vč.složení a rozprostření zem.tř.3-4 | 107.36 | 107.36 | 0 | 0 | 0 | 0
| 29 | EB09 | Hloubení jámy pro sloup,kotvu strojně zem.tř.3-4 | 150.768 | 150.768 | 0 | 0 | 0 | 0
| 142 | BP01 | Konzola Pařát III nosná (lehká), JB180-225-na zemi | 5868.14 | 365.98 | 0 | 5502.16 | 0 | 0
| 144 | BS09 | Izolátor VPAv 135/12/8aL,vč.šroubu M20x120-AlFe (Pařát I až III pro BO OPEX) | 1884.69 | 168.15 | 0 | 1716.54 | 0 | 0
| 155 | EB17 | Odkop zeminy ručně zem.tř.3-4 | 366.08 | 366.08 | 0 | 0 | 0 | 0
| 154 | BT17-D1 | Třmenový vaz pro vodič AlFe 95-120,100/25, 110/22 demontáž materiálu do šrotu | 132.735 | 132.735 | 0 | 0 | 0 | 0
| 154 | BT17-D1 | Třmenový vaz pro vodič AlFe 95-120,100/25, 110/22 demontáž materiálu do šrotu | 132.735 | 132.735 | 0 | 0 | 0 | 0
| 270 | BP491-D1 | Konzola Rovinná lehká, JB180-na zemi demontáž materiálu do šrotu | 182.99 | 182.99 | 0 | 0 | 0 | 0
| 142 | BP01 | Konzola Pařát III nosná (lehká), JB180-225-na zemi | 5868.14 | 365.98 | 0 | 5502.16 | 0 | 0
| 266 | EC70 | Rozbourání betonového základu | 2274.2325 | 2274.2325 | 0 | 0 | 0 | 0
| 28 | EB25 | Odvoz zeminy vč.naložení,rozvozu,úpravy povrchu | 61.4664 | 61.4664 | 0 | 0 | 0 | 0
| 259 | BL02-D1 | Sloup bet. J 10,5/6 pro ÚO a ÚV (REC) demontáž materiálu do šrotu | 5521.6025 | 5521.6025 | 0 | 0 | 0 | 0
| 28 | EB25 | Odvoz zeminy vč.naložení,rozvozu,úpravy povrchu | 61.4664 | 61.4664 | 0 | 0 | 0 | 0
| 29 | EB09 | Hloubení jámy pro sloup,kotvu strojně zem.tř.3-4 | 150.768 | 150.768 | 0 | 0 | 0 | 0
| 145 | BT20 | Předformovaný vaz pro vodič AlFe 110/22 | 1088.1 | 208.35 | 0 | 879.75 | 0 | 0
| 144 | BS09 | Izolátor VPAv 135/12/8aL,vč.šroubu M20x120-AlFe (Pařát I až III pro BO OPEX) | 1884.69 | 168.15 | 0 | 1716.54 | 0 | 0
| 144 | BS09 | Izolátor VPAv 135/12/8aL,vč.šroubu M20x120-AlFe (Pařát I až III pro BO OPEX) | 1884.69 | 168.15 | 0 | 1716.54 | 0 | 0
| 30 | EB17 | Odkop zeminy ručně zem.tř.3-4 | 366.08 | 366.08 | 0 | 0 | 0 | 0
| 143 | BP23 | Tyč ptačí dosed 1300 Pařát III-na zemi | 589.6787 | 76.06 | 0 | 513.6187 | 0 | 0
| 31 | EB23 | Násyp zeminy vč.složení a rozprostření zem.tř.3-4 | 107.36 | 107.36 | 0 | 0 | 0 | 0
| 145 | BT20 | Předformovaný vaz pro vodič AlFe 110/22 | 1088.1 | 208.35 | 0 | 879.75 | 0 | 0
| 291 | 1522-D1 | Jiskřiště pro izolátor VPA, hrot ES,vč.univ.svorek do 110/22 AlFe -3x demontáž materiálu do šrotu | 520.845 | 520.845 | 0 | 0 | 0 | 0
| 146 | BL66 | Sloup betonový J 12/6 pro VN bez výstroje | 12048.6846 | 2752.64 | 0 | 9296.0446 | 0 | 0
| 34 | BK50 | Žebřík na JB 12m | 2075.5587 | 203.08 | 0 | 1872.4787 | 0 | 0
| 157 | EN03 | Hutnění zeminy strojně,vrstva 20cm | 43.264 | 43.264 | 0 | 0 | 0 | 0
| 157 | EN03 | Hutnění zeminy strojně,vrstva 20cm | 43.264 | 43.264 | 0 | 0 | 0 | 0
| 269 | BL65-D1 | Sloup betonový J 10,5/6 pro VN bez výstroje demontáž materiálu do šrotu | 1376.32 | 1376.32 | 0 | 0 | 0 | 0
| 269 | BL65-D1 | Sloup betonový J 10,5/6 pro VN bez výstroje demontáž materiálu do šrotu | 1376.32 | 1376.32 | 0 | 0 | 0 | 0
| 144 | BS09 | Izolátor VPAv 135/12/8aL,vč.šroubu M20x120-AlFe (Pařát I až III pro BO OPEX) | 1884.69 | 168.15 | 0 | 1716.54 | 0 | 0
| 21 | BP01 | Konzola Pařát III nosná (lehká), JB180-225-na zemi | 5868.14 | 365.98 | 0 | 5502.16 | 0 | 0
| 158 | EC70 | Rozbourání betonového základu | 11371.1625 | 11371.1625 | 0 | 0 | 0 | 0
| 269 | BL65-D1 | Sloup betonový J 10,5/6 pro VN bez výstroje demontáž materiálu do šrotu | 1376.32 | 1376.32 | 0 | 0 | 0 | 0
| 153 | 1302-D1 | Podpěrný izolátor VPA 135/8a,vč.šroubu M20x130 demontáž materiálu do šrotu | 84.075 | 84.075 | 0 | 0 | 0 | 0
| 269 | BL65-D1 | Sloup betonový J 10,5/6 pro VN bez výstroje demontáž materiálu do šrotu | 1376.32 | 1376.32 | 0 | 0 | 0 | 0
| 158 | EC70 | Rozbourání betonového základu | 1364.5395 | 1364.5395 | 0 | 0 | 0 | 0
| 269 | BL65-D1 | Sloup betonový J 10,5/6 pro VN bez výstroje demontáž materiálu do šrotu | 1376.32 | 1376.32 | 0 | 0 | 0 | 0
| 265 | 1532-D1 | Zemnící svod na sloup 10,5m-zem.páska,svorky SR02 a SR03 vč.mont.a upev.Bandimex demontáž materiálu do šrotu | 596.82 | 596.82 | 0 | 0 | 0 | 0
| 181 | EQ05 | Provizorní úprava terénu zeminou tř.3 | 579828.48 | 579828.48 | 0 | 0 | 0 | 0
| 193 | BU44 | Odrez.a 3x syntetický nátěr ocel.součástí VN ve výšce | 17395.168 | 12700.8 | 0 | 4694.368 | 0 | 0
| 154 | BT17-D1 | Třmenový vaz pro vodič AlFe 95-120,100/25, 110/22 demontáž materiálu do šrotu | 132.735 | 132.735 | 0 | 0 | 0 | 0
| 145 | BT20 | Předformovaný vaz pro vodič AlFe 110/22 | 1088.1 | 208.35 | 0 | 879.75 | 0 | 0
| 31 | EB23 | Násyp zeminy vč.složení a rozprostření zem.tř.3-4 | 107.36 | 107.36 | 0 | 0 | 0 | 0
| 299 | EA17 | Odstranění dřev.porostu,tvrdý,hustý | 821.92 | 821.92 | 0 | 0 | 0 | 0
| 156 | EB23 | Násyp zeminy vč.složení a rozprostření zem.tř.3-4 | 107.36 | 107.36 | 0 | 0 | 0 | 0
| 30 | EB17 | Odkop zeminy ručně zem.tř.3-4 | 366.08 | 366.08 | 0 | 0 | 0 | 0
| 29 | EB09 | Hloubení jámy pro sloup,kotvu strojně zem.tř.3-4 | 150.768 | 150.768 | 0 | 0 | 0 | 0
| 141 | BL65 | Sloup betonový J 10,5/6 pro VN bez výstroje | 10916.8246 | 2752.64 | 0 | 8164.1846 | 0 | 0
| 156 | EB23 | Násyp zeminy vč.složení a rozprostření zem.tř.3-4 | 107.36 | 107.36 | 0 | 0 | 0 | 0
| 142 | BP01 | Konzola Pařát III nosná (lehká), JB180-225-na zemi | 5868.14 | 365.98 | 0 | 5502.16 | 0 | 0
| 143 | BP23 | Tyč ptačí dosed 1300 Pařát III-na zemi | 589.6787 | 76.06 | 0 | 513.6187 | 0 | 0
| 143 | BP23 | Tyč ptačí dosed 1300 Pařát III-na zemi | 589.6787 | 76.06 | 0 | 513.6187 | 0 | 0
| 144 | BS09 | Izolátor VPAv 135/12/8aL,vč.šroubu M20x120-AlFe (Pařát I až III pro BO OPEX) | 1884.69 | 168.15 | 0 | 1716.54 | 0 | 0
| 41 | 1375 | Kotevní řetězce Jk 3x42/7-120mm2,izolátor plastový bez kotev.praporců | 5247.135 | 1719.765 | 0 | 3527.37 | 0 | 0
| 155 | EB17 | Odkop zeminy ručně zem.tř.3-4 | 366.08 | 366.08 | 0 | 0 | 0 | 0
| 34 | BK50 | Žebřík na JB 12m | 2075.5587 | 203.08 | 0 | 1872.4787 | 0 | 0
| 145 | BT20 | Předformovaný vaz pro vodič AlFe 110/22 | 1088.1 | 208.35 | 0 | 879.75 | 0 | 0
| 158 | EC70 | Rozbourání betonového základu | 1364.5395 | 1364.5395 | 0 | 0 | 0 | 0
| 192 | BS06 | Izolátor VPA 135/8a,vč.šroubu M20x120-AlFe (Pařát I až III pro BO OPEX) | 505.69 | 56.05 | 0 | 449.64 | 0 | 0
| 30 | EB17 | Odkop zeminy ručně zem.tř.3-4 | 366.08 | 366.08 | 0 | 0 | 0 | 0
| 31 | EB23 | Násyp zeminy vč.složení a rozprostření zem.tř.3-4 | 107.36 | 107.36 | 0 | 0 | 0 | 0
| 30 | EB17 | Odkop zeminy ručně zem.tř.3-4 | 366.08 | 366.08 | 0 | 0 | 0 | 0
| 105 | BS56 | Kloub závěsný pro plastový izolátor (235191.1) v=8 | 3096 | 0 | 0 | 3096 | 0 | 0
| 93 | BT14 | Křížový vaz VPA pro šablony | 458.1251 | 442.45 | 0 | 15.6751 | 0 | 0
| 29 | EB09 | Hloubení jámy pro sloup,kotvu strojně zem.tř.3-4 | 820.848 | 820.848 | 0 | 0 | 0 | 0
| 298 | EA16 | Odstranění dřev.porostu,tvrdý,střed.hustý | 971.52 | 971.52 | 0 | 0 | 0 | 0
| 298 | EA16 | Odstranění dřev.porostu,tvrdý,střed.hustý | 971.52 | 971.52 | 0 | 0 | 0 | 0
| 31 | EB23 | Násyp zeminy vč.složení a rozprostření zem.tř.3-4 | 107.36 | 107.36 | 0 | 0 | 0 | 0
| 29 | EB09 | Hloubení jámy pro sloup,kotvu strojně zem.tř.3-4 | 150.768 | 150.768 | 0 | 0 | 0 | 0
| 28 | EB25 | Odvoz zeminy vč.naložení,rozvozu,úpravy povrchu | 61.4664 | 61.4664 | 0 | 0 | 0 | 0
| 27 | EC76 | Beton.základ C12/15 (B15) do 5m3 bez bedněn.-nakup.směs | 1950.8467 | 386.76 | 0 | 1564.0867 | 0 | 0
| 23 | BT20 | Předformovaný vaz pro vodič AlFe 110/22 | 1088.1 | 208.35 | 0 | 879.75 | 0 | 0
| 27 | EC76 | Beton.základ C12/15 (B15) do 5m3 bez bedněn.-nakup.směs | 2601.129 | 515.68 | 0 | 2085.449 | 0 | 0
| 22 | BS09 | Izolátor VPAv 135/12/8aL,vč.šroubu M20x120-AlFe (Pařát I až III pro BO OPEX) | 1884.69 | 168.15 | 0 | 1716.54 | 0 | 0
| 165 | 1555 | Rozšíření uzemnění 20m pásky a 4šrouby | 1104.3564 | 560.3 | 0 | 544.0564 | 0 | 0
| 31 | EB23 | Násyp zeminy vč.složení a rozprostření zem.tř.3-4 | 107.36 | 107.36 | 0 | 0 | 0 | 0
| 34 | BK50 | Žebřík na JB 12m | 2075.5587 | 203.08 | 0 | 1872.4787 | 0 | 0
| 28 | EB25 | Odvoz zeminy vč.naložení,rozvozu,úpravy povrchu | 61.4664 | 61.4664 | 0 | 0 | 0 | 0
| 23 | BT20 | Předformovaný vaz pro vodič AlFe 110/22 | 1088.1 | 208.35 | 0 | 879.75 | 0 | 0
| 31 | EB23 | Násyp zeminy vč.složení a rozprostření zem.tř.3-4 | 107.36 | 107.36 | 0 | 0 | 0 | 0
| 23 | BT20 | Předformovaný vaz pro vodič AlFe 110/22 | 1088.1 | 208.35 | 0 | 879.75 | 0 | 0
| 27 | EC76 | Beton.základ C12/15 (B15) do 5m3 bez bedněn.-nakup.směs | 2601.129 | 515.68 | 0 | 2085.449 | 0 | 0
| 154 | BT17-D1 | Třmenový vaz pro vodič AlFe 95-120,100/25, 110/22 demontáž materiálu do šrotu | 132.735 | 132.735 | 0 | 0 | 0 | 0
| 31 | EB23 | Násyp zeminy vč.složení a rozprostření zem.tř.3-4 | 107.36 | 107.36 | 0 | 0 | 0 | 0
| 21 | BP01 | Konzola Pařát III nosná (lehká), JB180-225-na zemi | 5868.14 | 365.98 | 0 | 5502.16 | 0 | 0
| 24 | BP23 | Tyč ptačí dosed 1300 Pařát III-na zemi | 589.6787 | 76.06 | 0 | 513.6187 | 0 | 0
| 28 | EB25 | Odvoz zeminy vč.naložení,rozvozu,úpravy povrchu | 83.6626 | 83.6626 | 0 | 0 | 0 | 0
| 28 | EB25 | Odvoz zeminy vč.naložení,rozvozu,úpravy povrchu | 83.6626 | 83.6626 | 0 | 0 | 0 | 0
| 29 | EB09 | Hloubení jámy pro sloup,kotvu strojně zem.tř.3-4 | 205.212 | 205.212 | 0 | 0 | 0 | 0
| 22 | BS09 | Izolátor VPAv 135/12/8aL,vč.šroubu M20x120-AlFe (Pařát I až III pro BO OPEX) | 1884.69 | 168.15 | 0 | 1716.54 | 0 | 0
| 201 | BP19 | Nosník boční Pařát II-III pro VPA-na zemi | 555.06 | 64.86 | 0 | 490.2 | 0 | 0
| 220 | 1401-D2 | Lano AlFe 3x42/7,vč.spojek demontáž materiálu k opětnému | 1657.7804 | 1657.7804 | 0 | 0 | 0 | 0
| 101 | 1461 | Proudový spoj AlFe 35-120/Al 35-120 šroub.svorkou -3x | 2472.99 | 2058.15 | 0 | 414.84 | 0 | 0
| 153 | 1302-D1 | Podpěrný izolátor VPA 135/8a,vč.šroubu M20x130 demontáž materiálu do šrotu | 84.075 | 84.075 | 0 | 0 | 0 | 0
| 157 | EN03 | Hutnění zeminy strojně,vrstva 20cm | 43.264 | 43.264 | 0 | 0 | 0 | 0
| 257 | 1392-D1 | Řetězec Jk izol.plast. 3x95-120AlFe pro odpínač komorový,růžkový a odpín.Pařát demontáž materiálu do šrotu | 632.055 | 632.055 | 0 | 0 | 0 | 0
| 158 | EC70 | Rozbourání betonového základu | 2274.2325 | 2274.2325 | 0 | 0 | 0 | 0
| 155 | EB17 | Odkop zeminy ručně zem.tř.3-4 | 366.08 | 366.08 | 0 | 0 | 0 | 0
| 156 | EB23 | Násyp zeminy vč.složení a rozprostření zem.tř.3-4 | 107.36 | 107.36 | 0 | 0 | 0 | 0
| 157 | EN03 | Hutnění zeminy strojně,vrstva 20cm | 86.528 | 86.528 | 0 | 0 | 0 | 0
| 144 | BS09 | Izolátor VPAv 135/12/8aL,vč.šroubu M20x120-AlFe (Pařát I až III pro BO OPEX) | 1884.69 | 168.15 | 0 | 1716.54 | 0 | 0
| 154 | BT17-D1 | Třmenový vaz pro vodič AlFe 95-120,100/25, 110/22 demontáž materiálu do šrotu | 132.735 | 132.735 | 0 | 0 | 0 | 0
| 27 | EC76 | Beton.základ C12/15 (B15) do 5m3 bez bedněn.-nakup.směs | 1950.8467 | 386.76 | 0 | 1564.0867 | 0 | 0
| 145 | BT20 | Předformovaný vaz pro vodič AlFe 110/22 | 1088.1 | 208.35 | 0 | 879.75 | 0 | 0
| 155 | EB17 | Odkop zeminy ručně zem.tř.3-4 | 366.08 | 366.08 | 0 | 0 | 0 | 0
| 258 | BL34-D1 | Kab.oko 120mm2 M12 pro AlFe95/6, JIV120, resp.ukon.na pojist.VN stož.TS demontáž materiálu do šrotu | 527.55 | 527.55 | 0 | 0 | 0 | 0
| 270 | BP491-D1 | Konzola Rovinná lehká, JB180-na zemi demontáž materiálu do šrotu | 182.99 | 182.99 | 0 | 0 | 0 | 0
| 28 | EB25 | Odvoz zeminy vč.naložení,rozvozu,úpravy povrchu | 61.4664 | 61.4664 | 0 | 0 | 0 | 0
| 299 | EA17 | Odstranění dřev.porostu,tvrdý,hustý | 821.92 | 821.92 | 0 | 0 | 0 | 0
| 154 | BT17-D1 | Třmenový vaz pro vodič AlFe 95-120,100/25, 110/22 demontáž materiálu do šrotu | 132.735 | 132.735 | 0 | 0 | 0 | 0
| 159 | BP492-D1 | Konzola Rovinná lehká, JB225-na zemi demontáž materiálu do šrotu | 182.99 | 182.99 | 0 | 0 | 0 | 0
| 157 | EN03 | Hutnění zeminy strojně,vrstva 20cm | 43.264 | 43.264 | 0 | 0 | 0 | 0
| 143 | BP23 | Tyč ptačí dosed 1300 Pařát III-na zemi | 589.6787 | 76.06 | 0 | 513.6187 | 0 | 0
| 269 | BL65-D1 | Sloup betonový J 10,5/6 pro VN bez výstroje demontáž materiálu do šrotu | 1376.32 | 1376.32 | 0 | 0 | 0 | 0
| 29 | EB09 | Hloubení jámy pro sloup,kotvu strojně zem.tř.3-4 | 150.768 | 150.768 | 0 | 0 | 0 | 0
| 30 | EB17 | Odkop zeminy ručně zem.tř.3-4 | 366.08 | 366.08 | 0 | 0 | 0 | 0
| 31 | EB23 | Násyp zeminy vč.složení a rozprostření zem.tř.3-4 | 107.36 | 107.36 | 0 | 0 | 0 | 0
| 145 | BT20 | Předformovaný vaz pro vodič AlFe 110/22 | 1088.1 | 208.35 | 0 | 879.75 | 0 | 0
| 31 | EB23 | Násyp zeminy vč.složení a rozprostření zem.tř.3-4 | 107.36 | 107.36 | 0 | 0 | 0 | 0
| 30 | EB17 | Odkop zeminy ručně zem.tř.3-4 | 366.08 | 366.08 | 0 | 0 | 0 | 0
| 145 | BT20 | Předformovaný vaz pro vodič AlFe 110/22 | 1088.1 | 208.35 | 0 | 879.75 | 0 | 0
| 144 | BS09 | Izolátor VPAv 135/12/8aL,vč.šroubu M20x120-AlFe (Pařát I až III pro BO OPEX) | 1884.69 | 168.15 | 0 | 1716.54 | 0 | 0
| 145 | BT20 | Předformovaný vaz pro vodič AlFe 110/22 | 1088.1 | 208.35 | 0 | 879.75 | 0 | 0
| 30 | EB17 | Odkop zeminy ručně zem.tř.3-4 | 366.08 | 366.08 | 0 | 0 | 0 | 0
| 27 | EC76 | Beton.základ C12/15 (B15) do 5m3 bez bedněn.-nakup.směs | 1950.8467 | 386.76 | 0 | 1564.0867 | 0 | 0
| 22 | BS09 | Izolátor VPAv 135/12/8aL,vč.šroubu M20x120-AlFe (Pařát I až III pro BO OPEX) | 1884.69 | 168.15 | 0 | 1716.54 | 0 | 0
| 31 | EB23 | Násyp zeminy vč.složení a rozprostření zem.tř.3-4 | 107.36 | 107.36 | 0 | 0 | 0 | 0
| 269 | BL65-D1 | Sloup betonový J 10,5/6 pro VN bez výstroje demontáž materiálu do šrotu | 1376.32 | 1376.32 | 0 | 0 | 0 | 0
| 29 | EB09 | Hloubení jámy pro sloup,kotvu strojně zem.tř.3-4 | 150.768 | 150.768 | 0 | 0 | 0 | 0
| 27 | EC76 | Beton.základ C12/15 (B15) do 5m3 bez bedněn.-nakup.směs | 1950.8467 | 386.76 | 0 | 1564.0867 | 0 | 0
| 32 | EN03 | Hutnění zeminy strojně,vrstva 20cm | 43.264 | 43.264 | 0 | 0 | 0 | 0
| 270 | BP491-D1 | Konzola Rovinná lehká, JB180-na zemi demontáž materiálu do šrotu | 182.99 | 182.99 | 0 | 0 | 0 | 0
| 142 | BP01 | Konzola Pařát III nosná (lehká), JB180-225-na zemi | 5868.14 | 365.98 | 0 | 5502.16 | 0 | 0
| 337 | BT14-D2 | Křížový vaz VPA pro šablony demontáž materiálu k opětnému | 6875.673 | 6875.673 | 0 | 0 | 0 | 0
| 32 | EN03 | Hutnění zeminy strojně,vrstva 20cm | 43.264 | 43.264 | 0 | 0 | 0 | 0
| 145 | BT20 | Předformovaný vaz pro vodič AlFe 110/22 | 1088.1 | 208.35 | 0 | 879.75 | 0 | 0
| 143 | BP23 | Tyč ptačí dosed 1300 Pařát III-na zemi | 589.6787 | 76.06 | 0 | 513.6187 | 0 | 0
| 144 | BS09 | Izolátor VPAv 135/12/8aL,vč.šroubu M20x120-AlFe (Pařát I až III pro BO OPEX) | 1884.69 | 168.15 | 0 | 1716.54 | 0 | 0
| 270 | BP491-D1 | Konzola Rovinná lehká, JB180-na zemi demontáž materiálu do šrotu | 182.99 | 182.99 | 0 | 0 | 0 | 0
| 30 | EB17 | Odkop zeminy ručně zem.tř.3-4 | 366.08 | 366.08 | 0 | 0 | 0 | 0
| 161 | 1551 | Uzemnění zem.páskou 20m v zemi,vč.upevnění na bet.sloup a označení | 1686.5591 | 1048.075 | 0 | 638.4841 | 0 | 0
| 180 | BU12 | Tabulka výstr.smalt.na bet.sloup VN,vč.upevnění | 178.6346 | 78.4 | 0 | 100.2346 | 0 | 0
| 30 | EB17 | Odkop zeminy ručně zem.tř.3-4 | 366.08 | 366.08 | 0 | 0 | 0 | 0
| 179 | BL09-D2 | Montáž ÚO nebo ÚV na stávající sloup (při rekonstrukci) demontáž materiálu k opětnému | 5840.457 | 5840.457 | 0 | 0 | 0 | 0
| 27 | EC76 | Beton.základ C12/15 (B15) do 5m3 bez bedněn.-nakup.směs | 1950.8467 | 386.76 | 0 | 1564.0867 | 0 | 0
| 143 | BP23 | Tyč ptačí dosed 1300 Pařát III-na zemi | 589.6787 | 76.06 | 0 | 513.6187 | 0 | 0
| 154 | BT17-D1 | Třmenový vaz pro vodič AlFe 95-120,100/25, 110/22 demontáž materiálu do šrotu | 132.735 | 132.735 | 0 | 0 | 0 | 0
| 215 | BK52 | Žebřík na DBW 12m | 2613.0587 | 203.08 | 0 | 2409.9787 | 0 | 0
| 153 | 1302-D1 | Podpěrný izolátor VPA 135/8a,vč.šroubu M20x130 demontáž materiálu do šrotu | 84.075 | 84.075 | 0 | 0 | 0 | 0
| 154 | BT17-D1 | Třmenový vaz pro vodič AlFe 95-120,100/25, 110/22 demontáž materiálu do šrotu | 132.735 | 132.735 | 0 | 0 | 0 | 0
| 159 | BP492-D1 | Konzola Rovinná lehká, JB225-na zemi demontáž materiálu do šrotu | 182.99 | 182.99 | 0 | 0 | 0 | 0
| 253 | 1461-D1 | Proudový spoj AlFe 35-120/Al 35-120 šroub.svorkou -3x demontáž materiálu do šrotu | 1029.075 | 1029.075 | 0 | 0 | 0 | 0
| 156 | EB23 | Násyp zeminy vč.složení a rozprostření zem.tř.3-4 | 107.36 | 107.36 | 0 | 0 | 0 | 0
| 299 | EA17 | Odstranění dřev.porostu,tvrdý,hustý | 821.92 | 821.92 | 0 | 0 | 0 | 0
| 158 | EC70 | Rozbourání betonového základu | 11371.1625 | 11371.1625 | 0 | 0 | 0 | 0
| 269 | BL65-D1 | Sloup betonový J 10,5/6 pro VN bez výstroje demontáž materiálu do šrotu | 1376.32 | 1376.32 | 0 | 0 | 0 | 0
| 32 | EN03 | Hutnění zeminy strojně,vrstva 20cm | 43.264 | 43.264 | 0 | 0 | 0 | 0
| 154 | 1532 | Zemnící svod na sloup 10,5m-zem.páska,svorky SR02 a SR03 vč.mont.a upev.Bandimex | 1450.2377 | 1193.64 | 0 | 256.5977 | 0 | 0
| 29 | EB09 | Hloubení jámy pro sloup,kotvu strojně zem.tř.3-4 | 150.768 | 150.768 | 0 | 0 | 0 | 0
| 31 | EB23 | Násyp zeminy vč.složení a rozprostření zem.tř.3-4 | 107.36 | 107.36 | 0 | 0 | 0 | 0
| 168 | 5632 | Spojení zemnícího pásku svorkou SR02,vč.zalití | 242 | 0 | 0 | 242 | 0 | 0
| 155 | EB17 | Odkop zeminy ručně zem.tř.3-4 | 366.08 | 366.08 | 0 | 0 | 0 | 0
| 153 | 1302-D1 | Podpěrný izolátor VPA 135/8a,vč.šroubu M20x130 demontáž materiálu do šrotu | 84.075 | 84.075 | 0 | 0 | 0 | 0
| 270 | BP491-D1 | Konzola Rovinná lehká, JB180-na zemi demontáž materiálu do šrotu | 182.99 | 182.99 | 0 | 0 | 0 | 0
| 269 | BL65-D1 | Sloup betonový J 10,5/6 pro VN bez výstroje demontáž materiálu do šrotu | 1376.32 | 1376.32 | 0 | 0 | 0 | 0
| 142 | BP01 | Konzola Pařát III nosná (lehká), JB180-225-na zemi | 5868.14 | 365.98 | 0 | 5502.16 | 0 | 0
| 156 | EB23 | Násyp zeminy vč.složení a rozprostření zem.tř.3-4 | 107.36 | 107.36 | 0 | 0 | 0 | 0
| 155 | EB17 | Odkop zeminy ručně zem.tř.3-4 | 366.08 | 366.08 | 0 | 0 | 0 | 0
| 155 | EB17 | Odkop zeminy ručně zem.tř.3-4 | 366.08 | 366.08 | 0 | 0 | 0 | 0
| 157 | EN03 | Hutnění zeminy strojně,vrstva 20cm | 43.264 | 43.264 | 0 | 0 | 0 | 0
| 269 | BL65-D1 | Sloup betonový J 10,5/6 pro VN bez výstroje demontáž materiálu do šrotu | 1376.32 | 1376.32 | 0 | 0 | 0 | 0
| 32 | EN03 | Hutnění zeminy strojně,vrstva 20cm | 43.264 | 43.264 | 0 | 0 | 0 | 0
| 158 | EC70 | Rozbourání betonového základu | 1364.5395 | 1364.5395 | 0 | 0 | 0 | 0
| 157 | EN03 | Hutnění zeminy strojně,vrstva 20cm | 43.264 | 43.264 | 0 | 0 | 0 | 0
| 158 | EC70 | Rozbourání betonového základu | 1364.5395 | 1364.5395 | 0 | 0 | 0 | 0
| 265 | 1532-D1 | Zemnící svod na sloup 10,5m-zem.páska,svorky SR02 a SR03 vč.mont.a upev.Bandimex demontáž materiálu do šrotu | 596.82 | 596.82 | 0 | 0 | 0 | 0
| 141 | BL65 | Sloup betonový J 10,5/6 pro VN bez výstroje | 10916.8246 | 2752.64 | 0 | 8164.1846 | 0 | 0
| 153 | 1302-D1 | Podpěrný izolátor VPA 135/8a,vč.šroubu M20x130 demontáž materiálu do šrotu | 84.075 | 84.075 | 0 | 0 | 0 | 0
| 31 | EB23 | Násyp zeminy vč.složení a rozprostření zem.tř.3-4 | 107.36 | 107.36 | 0 | 0 | 0 | 0
| 224 | 1522 | Jiskřiště pro izolátor VPA, hrot ES,vč.univ.svorek do 110/22 AlFe -3x | 2859.431 | 1041.69 | 0 | 1817.741 | 0 | 0
| 155 | EB17 | Odkop zeminy ručně zem.tř.3-4 | 366.08 | 366.08 | 0 | 0 | 0 | 0
| 144 | BS09 | Izolátor VPAv 135/12/8aL,vč.šroubu M20x120-AlFe (Pařát I až III pro BO OPEX) | 1884.69 | 168.15 | 0 | 1716.54 | 0 | 0
| 141 | BL65 | Sloup betonový J 10,5/6 pro VN bez výstroje | 10916.8246 | 2752.64 | 0 | 8164.1846 | 0 | 0
| 145 | BT20 | Předformovaný vaz pro vodič AlFe 110/22 | 1088.1 | 208.35 | 0 | 879.75 | 0 | 0
| 30 | EB17 | Odkop zeminy ručně zem.tř.3-4 | 366.08 | 366.08 | 0 | 0 | 0 | 0
| 154 | BT17-D1 | Třmenový vaz pro vodič AlFe 95-120,100/25, 110/22 demontáž materiálu do šrotu | 132.735 | 132.735 | 0 | 0 | 0 | 0
| 225 | BP20 | Nosník boční šikmý Pařát III pro VPA-na zemi | 860.72 | 129.72 | 0 | 731 | 0 | 0
| 270 | BP491-D1 | Konzola Rovinná lehká, JB180-na zemi demontáž materiálu do šrotu | 182.99 | 182.99 | 0 | 0 | 0 | 0
| 27 | EC76 | Beton.základ C12/15 (B15) do 5m3 bez bedněn.-nakup.směs | 2601.129 | 515.68 | 0 | 2085.449 | 0 | 0
| 32 | EN03 | Hutnění zeminy strojně,vrstva 20cm | 43.264 | 43.264 | 0 | 0 | 0 | 0
| 153 | 1302-D1 | Podpěrný izolátor VPA 135/8a,vč.šroubu M20x130 demontáž materiálu do šrotu | 84.075 | 84.075 | 0 | 0 | 0 | 0
| 28 | EB25 | Odvoz zeminy vč.naložení,rozvozu,úpravy povrchu | 83.6626 | 83.6626 | 0 | 0 | 0 | 0
| 143 | BP23 | Tyč ptačí dosed 1300 Pařát III-na zemi | 589.6787 | 76.06 | 0 | 513.6187 | 0 | 0
| 299 | EA17 | Odstranění dřev.porostu,tvrdý,hustý | 821.92 | 821.92 | 0 | 0 | 0 | 0
| 143 | BP23 | Tyč ptačí dosed 1300 Pařát III-na zemi | 589.6787 | 76.06 | 0 | 513.6187 | 0 | 0
| 153 | 1302-D1 | Podpěrný izolátor VPA 135/8a,vč.šroubu M20x130 demontáž materiálu do šrotu | 84.075 | 84.075 | 0 | 0 | 0 | 0
| 270 | BP491-D1 | Konzola Rovinná lehká, JB180-na zemi demontáž materiálu do šrotu | 182.99 | 182.99 | 0 | 0 | 0 | 0
| 155 | EB17 | Odkop zeminy ručně zem.tř.3-4 | 366.08 | 366.08 | 0 | 0 | 0 | 0
| 32 | EN03 | Hutnění zeminy strojně,vrstva 20cm | 43.264 | 43.264 | 0 | 0 | 0 | 0
| 155 | EB17 | Odkop zeminy ručně zem.tř.3-4 | 366.08 | 366.08 | 0 | 0 | 0 | 0
| 28 | EB25 | Odvoz zeminy vč.naložení,rozvozu,úpravy povrchu | 61.4664 | 61.4664 | 0 | 0 | 0 | 0
| 141 | BL65 | Sloup betonový J 10,5/6 pro VN bez výstroje | 10916.8246 | 2752.64 | 0 | 8164.1846 | 0 | 0
| 27 | EC76 | Beton.základ C12/15 (B15) do 5m3 bez bedněn.-nakup.směs | 1950.8467 | 386.76 | 0 | 1564.0867 | 0 | 0
| 31 | EB23 | Násyp zeminy vč.složení a rozprostření zem.tř.3-4 | 107.36 | 107.36 | 0 | 0 | 0 | 0
| 30 | EB17 | Odkop zeminy ručně zem.tř.3-4 | 366.08 | 366.08 | 0 | 0 | 0 | 0
| 154 | BT17-D1 | Třmenový vaz pro vodič AlFe 95-120,100/25, 110/22 demontáž materiálu do šrotu | 132.735 | 132.735 | 0 | 0 | 0 | 0
| 145 | BT20 | Předformovaný vaz pro vodič AlFe 110/22 | 1088.1 | 208.35 | 0 | 879.75 | 0 | 0
| 143 | BP23 | Tyč ptačí dosed 1300 Pařát III-na zemi | 589.6787 | 76.06 | 0 | 513.6187 | 0 | 0
| 156 | EB23 | Násyp zeminy vč.složení a rozprostření zem.tř.3-4 | 214.72 | 214.72 | 0 | 0 | 0 | 0
| 27 | EC76 | Beton.základ C12/15 (B15) do 5m3 bez bedněn.-nakup.směs | 5267.2861 | 1044.252 | 0 | 4223.0341 | 0 | 0
| 28 | EB25 | Odvoz zeminy vč.naložení,rozvozu,úpravy povrchu | 83.6626 | 83.6626 | 0 | 0 | 0 | 0
| 81 | BP09 | Konzola Pařát rohová 28kN, DBW225-na zemi | 7897.36 | 523.34 | 0 | 7374.02 | 0 | 0
| 28 | EB25 | Odvoz zeminy vč.naložení,rozvozu,úpravy povrchu | 334.6504 | 334.6504 | 0 | 0 | 0 | 0
| 71 | BS06 | Izolátor VPA 135/8a,vč.šroubu M20x120-AlFe (Pařát I až III pro BO OPEX) | 505.69 | 56.05 | 0 | 449.64 | 0 | 0
| 157 | EN03 | Hutnění zeminy strojně,vrstva 20cm | 43.264 | 43.264 | 0 | 0 | 0 | 0
| 31 | EB23 | Násyp zeminy vč.složení a rozprostření zem.tř.3-4 | 107.36 | 107.36 | 0 | 0 | 0 | 0
| 28 | EB25 | Odvoz zeminy vč.naložení,rozvozu,úpravy povrchu | 288.5506 | 288.5506 | 0 | 0 | 0 | 0
| 269 | BL65-D1 | Sloup betonový J 10,5/6 pro VN bez výstroje demontáž materiálu do šrotu | 1376.32 | 1376.32 | 0 | 0 | 0 | 0
| 153 | 1302-D1 | Podpěrný izolátor VPA 135/8a,vč.šroubu M20x130 demontáž materiálu do šrotu | 84.075 | 84.075 | 0 | 0 | 0 | 0
| 158 | EC70 | Rozbourání betonového základu | 2274.2325 | 2274.2325 | 0 | 0 | 0 | 0
| 155 | EB17 | Odkop zeminy ručně zem.tř.3-4 | 366.08 | 366.08 | 0 | 0 | 0 | 0
| 156 | EB23 | Násyp zeminy vč.složení a rozprostření zem.tř.3-4 | 107.36 | 107.36 | 0 | 0 | 0 | 0
| 157 | EN03 | Hutnění zeminy strojně,vrstva 20cm | 43.264 | 43.264 | 0 | 0 | 0 | 0
| 153 | 1302-D1 | Podpěrný izolátor VPA 135/8a,vč.šroubu M20x130 demontáž materiálu do šrotu | 84.075 | 84.075 | 0 | 0 | 0 | 0
| 298 | EA16 | Odstranění dřev.porostu,tvrdý,střed.hustý | 971.52 | 971.52 | 0 | 0 | 0 | 0
| 31 | EB23 | Násyp zeminy vč.složení a rozprostření zem.tř.3-4 | 107.36 | 107.36 | 0 | 0 | 0 | 0
| 32 | EN03 | Hutnění zeminy strojně,vrstva 20cm | 43.264 | 43.264 | 0 | 0 | 0 | 0
| 145 | BT20 | Předformovaný vaz pro vodič AlFe 110/22 | 1088.1 | 208.35 | 0 | 879.75 | 0 | 0
| 143 | BP23 | Tyč ptačí dosed 1300 Pařát III-na zemi | 589.6787 | 76.06 | 0 | 513.6187 | 0 | 0
| 191 | BS55 | Kloub závěsný pro plastový izolátor (235191) v=6,5 | 968.07 | 0 | 0 | 968.07 | 0 | 0
| 30 | EB17 | Odkop zeminy ručně zem.tř.3-4 | 366.08 | 366.08 | 0 | 0 | 0 | 0
| 143 | BP23 | Tyč ptačí dosed 1300 Pařát III-na zemi | 589.6787 | 76.06 | 0 | 513.6187 | 0 | 0
| 29 | EB09 | Hloubení jámy pro sloup,kotvu strojně zem.tř.3-4 | 205.212 | 205.212 | 0 | 0 | 0 | 0
| 156 | EB23 | Násyp zeminy vč.složení a rozprostření zem.tř.3-4 | 214.72 | 214.72 | 0 | 0 | 0 | 0
| 141 | BL65 | Sloup betonový J 10,5/6 pro VN bez výstroje | 10916.8246 | 2752.64 | 0 | 8164.1846 | 0 | 0
| 142 | BP01 | Konzola Pařát III nosná (lehká), JB180-225-na zemi | 5868.14 | 365.98 | 0 | 5502.16 | 0 | 0
| 269 | BL65-D1 | Sloup betonový J 10,5/6 pro VN bez výstroje demontáž materiálu do šrotu | 1376.32 | 1376.32 | 0 | 0 | 0 | 0
| 159 | BP492-D1 | Konzola Rovinná lehká, JB225-na zemi demontáž materiálu do šrotu | 182.99 | 182.99 | 0 | 0 | 0 | 0
| 155 | EB17 | Odkop zeminy ručně zem.tř.3-4 | 366.08 | 366.08 | 0 | 0 | 0 | 0
| 154 | BT17-D1 | Třmenový vaz pro vodič AlFe 95-120,100/25, 110/22 demontáž materiálu do šrotu | 132.735 | 132.735 | 0 | 0 | 0 | 0
| 30 | EB17 | Odkop zeminy ručně zem.tř.3-4 | 366.08 | 366.08 | 0 | 0 | 0 | 0
| 28 | EB25 | Odvoz zeminy vč.naložení,rozvozu,úpravy povrchu | 61.4664 | 61.4664 | 0 | 0 | 0 | 0
| 270 | BP491-D1 | Konzola Rovinná lehká, JB180-na zemi demontáž materiálu do šrotu | 182.99 | 182.99 | 0 | 0 | 0 | 0
| 31 | EB23 | Násyp zeminy vč.složení a rozprostření zem.tř.3-4 | 107.36 | 107.36 | 0 | 0 | 0 | 0
| 144 | BS09 | Izolátor VPAv 135/12/8aL,vč.šroubu M20x120-AlFe (Pařát I až III pro BO OPEX) | 1884.69 | 168.15 | 0 | 1716.54 | 0 | 0
| 72 | BT14 | Křížový vaz VPA pro šablony | 91.625 | 88.49 | 0 | 3.135 | 0 | 0
| 154 | BT17-D1 | Třmenový vaz pro vodič AlFe 95-120,100/25, 110/22 demontáž materiálu do šrotu | 132.735 | 132.735 | 0 | 0 | 0 | 0
| 270 | BP491-D1 | Konzola Rovinná lehká, JB180-na zemi demontáž materiálu do šrotu | 182.99 | 182.99 | 0 | 0 | 0 | 0
| 30 | EB17 | Odkop zeminy ručně zem.tř.3-4 | 366.08 | 366.08 | 0 | 0 | 0 | 0
| 158 | EC70 | Rozbourání betonového základu | 1364.5395 | 1364.5395 | 0 | 0 | 0 | 0
| 156 | EB23 | Násyp zeminy vč.složení a rozprostření zem.tř.3-4 | 107.36 | 107.36 | 0 | 0 | 0 | 0
| 165 | 1555 | Rozšíření uzemnění 20m pásky a 4šrouby | 1104.3564 | 560.3 | 0 | 544.0564 | 0 | 0
| 31 | EB23 | Násyp zeminy vč.složení a rozprostření zem.tř.3-4 | 858.88 | 858.88 | 0 | 0 | 0 | 0
| 182 | BL35 | Kab.oko 150mm2 M12 pro AlFe100/25, 110/22 | 1533.48 | 1330.62 | 0 | 202.86 | 0 | 0
| 28 | EB25 | Odvoz zeminy vč.naložení,rozvozu,úpravy povrchu | 61.4664 | 61.4664 | 0 | 0 | 0 | 0
| 145 | BT20 | Předformovaný vaz pro vodič AlFe 110/22 | 1088.1 | 208.35 | 0 | 879.75 | 0 | 0
| 155 | EB17 | Odkop zeminy ručně zem.tř.3-4 | 366.08 | 366.08 | 0 | 0 | 0 | 0
| 30 | EB17 | Odkop zeminy ručně zem.tř.3-4 | 366.08 | 366.08 | 0 | 0 | 0 | 0
| 62 | EP26 | Hloubení rýhy 35x80cm strojně pro zemnící pásek zem.tř.3 | 2363.2 | 2363.2 | 0 | 0 | 0 | 0
| 144 | BS09 | Izolátor VPAv 135/12/8aL,vč.šroubu M20x120-AlFe (Pařát I až III pro BO OPEX) | 1884.69 | 168.15 | 0 | 1716.54 | 0 | 0
| 201 | BP19 | Nosník boční Pařát II-III pro VPA-na zemi | 555.06 | 64.86 | 0 | 490.2 | 0 | 0
| 29 | EB09 | Hloubení jámy pro sloup,kotvu strojně zem.tř.3-4 | 150.768 | 150.768 | 0 | 0 | 0 | 0
| 31 | EB23 | Násyp zeminy vč.složení a rozprostření zem.tř.3-4 | 107.36 | 107.36 | 0 | 0 | 0 | 0
| 28 | EB25 | Odvoz zeminy vč.naložení,rozvozu,úpravy povrchu | 334.6504 | 334.6504 | 0 | 0 | 0 | 0
| 157 | EN03 | Hutnění zeminy strojně,vrstva 20cm | 43.264 | 43.264 | 0 | 0 | 0 | 0
| 154 | BT17-D1 | Třmenový vaz pro vodič AlFe 95-120,100/25, 110/22 demontáž materiálu do šrotu | 132.735 | 132.735 | 0 | 0 | 0 | 0
| 153 | 1302-D1 | Podpěrný izolátor VPA 135/8a,vč.šroubu M20x130 demontáž materiálu do šrotu | 84.075 | 84.075 | 0 | 0 | 0 | 0
| 148 | 1523 | Jiskřiště na HV AlFe pro izol.s výřezem VPAv -jednostranné -3x | 1930.3312 | 530.88 | 0 | 1399.4512 | 0 | 0
| 269 | BL65-D1 | Sloup betonový J 10,5/6 pro VN bez výstroje demontáž materiálu do šrotu | 1376.32 | 1376.32 | 0 | 0 | 0 | 0
| 32 | EN03 | Hutnění zeminy strojně,vrstva 20cm | 43.264 | 43.264 | 0 | 0 | 0 | 0
| 29 | EB09 | Hloubení jámy pro sloup,kotvu strojně zem.tř.3-4 | 150.768 | 150.768 | 0 | 0 | 0 | 0
| 32 | EN03 | Hutnění zeminy strojně,vrstva 20cm | 43.264 | 43.264 | 0 | 0 | 0 | 0
| 141 | BL65 | Sloup betonový J 10,5/6 pro VN bez výstroje | 10916.8246 | 2752.64 | 0 | 8164.1846 | 0 | 0
| 30 | EB17 | Odkop zeminy ručně zem.tř.3-4 | 366.08 | 366.08 | 0 | 0 | 0 | 0
| 28 | EB25 | Odvoz zeminy vč.naložení,rozvozu,úpravy povrchu | 61.4664 | 61.4664 | 0 | 0 | 0 | 0
| 284 | BP496-D1 | Konzola Rovinná těžká, DBW225-na zemi demontáž materiálu do šrotu | 261.67 | 261.67 | 0 | 0 | 0 | 0
| 155 | EB17 | Odkop zeminy ručně zem.tř.3-4 | 366.08 | 366.08 | 0 | 0 | 0 | 0
| 28 | EB25 | Odvoz zeminy vč.naložení,rozvozu,úpravy povrchu | 61.4664 | 61.4664 | 0 | 0 | 0 | 0
| 142 | BP01 | Konzola Pařát III nosná (lehká), JB180-225-na zemi | 5868.14 | 365.98 | 0 | 5502.16 | 0 | 0
| 28 | EB25 | Odvoz zeminy vč.naložení,rozvozu,úpravy povrchu | 61.4664 | 61.4664 | 0 | 0 | 0 | 0
| 31 | EB23 | Násyp zeminy vč.složení a rozprostření zem.tř.3-4 | 107.36 | 107.36 | 0 | 0 | 0 | 0
| 32 | EN03 | Hutnění zeminy strojně,vrstva 20cm | 43.264 | 43.264 | 0 | 0 | 0 | 0
| 30 | EB17 | Odkop zeminy ručně zem.tř.3-4 | 366.08 | 366.08 | 0 | 0 | 0 | 0
| 27 | EC76 | Beton.základ C12/15 (B15) do 5m3 bez bedněn.-nakup.směs | 1950.8467 | 386.76 | 0 | 1564.0867 | 0 | 0
| 30 | EB17 | Odkop zeminy ručně zem.tř.3-4 | 366.08 | 366.08 | 0 | 0 | 0 | 0
| 144 | BS09 | Izolátor VPAv 135/12/8aL,vč.šroubu M20x120-AlFe (Pařát I až III pro BO OPEX) | 1884.69 | 168.15 | 0 | 1716.54 | 0 | 0
| 143 | BP23 | Tyč ptačí dosed 1300 Pařát III-na zemi | 589.6787 | 76.06 | 0 | 513.6187 | 0 | 0
| 255 | 1392 | Řetězec Jk izol.plast. 3x95-120AlFe pro odpínač komorový,růžkový a odpín.Pařát | 5702.43 | 1264.11 | 0 | 4438.32 | 0 | 0
| 141 | BL65 | Sloup betonový J 10,5/6 pro VN bez výstroje | 10916.8246 | 2752.64 | 0 | 8164.1846 | 0 | 0
| 143 | BP23 | Tyč ptačí dosed 1300 Pařát III-na zemi | 589.6787 | 76.06 | 0 | 513.6187 | 0 | 0
| 31 | EB23 | Násyp zeminy vč.složení a rozprostření zem.tř.3-4 | 107.36 | 107.36 | 0 | 0 | 0 | 0
| 311 | BK49-D2 | Žebřík na JB 12m pro ÚO rovinný ve vedení,vč.zem.svodu demontáž materiálu k opětnému | 299.432 | 299.432 | 0 | 0 | 0 | 0
| 251 | 1352-D1 | Kotevní řetězce Jk 3x42/7-120mm2,izolátor 50/435 bez kotev.praporců demontáž materiálu do šrotu | 316.0275 | 316.0275 | 0 | 0 | 0 | 0
| 29 | EB09 | Hloubení jámy pro sloup,kotvu strojně zem.tř.3-4 | 150.768 | 150.768 | 0 | 0 | 0 | 0
| 81 | BP09 | Konzola Pařát rohová 28kN, DBW225-na zemi | 7897.36 | 523.34 | 0 | 7374.02 | 0 | 0
| 63 | EP29 | Záhrn rýhy strojně pro zemnící pásek ve volném terénu | 687.274 | 687.274 | 0 | 0 | 0 | 0
| 62 | EP26 | Hloubení rýhy 35x80cm strojně pro zemnící pásek zem.tř.3 | 2363.2 | 2363.2 | 0 | 0 | 0 | 0
| 81 | BP09 | Konzola Pařát rohová 28kN, DBW225-na zemi | 7897.36 | 523.34 | 0 | 7374.02 | 0 | 0
| 158 | EC70 | Rozbourání betonového základu | 2274.2325 | 2274.2325 | 0 | 0 | 0 | 0
| 30 | EB17 | Odkop zeminy ručně zem.tř.3-4 | 366.08 | 366.08 | 0 | 0 | 0 | 0
| 29 | EB09 | Hloubení jámy pro sloup,kotvu strojně zem.tř.3-4 | 205.212 | 205.212 | 0 | 0 | 0 | 0
| 148 | 1523 | Jiskřiště na HV AlFe pro izol.s výřezem VPAv -jednostranné -3x | 1930.3312 | 530.88 | 0 | 1399.4512 | 0 | 0
| 30 | EB17 | Odkop zeminy ručně zem.tř.3-4 | 366.08 | 366.08 | 0 | 0 | 0 | 0
| 161 | 1551 | Uzemnění zem.páskou 20m v zemi,vč.upevnění na bet.sloup a označení | 1686.5591 | 1048.075 | 0 | 638.4841 | 0 | 0
| 22 | BS09 | Izolátor VPAv 135/12/8aL,vč.šroubu M20x120-AlFe (Pařát I až III pro BO OPEX) | 1884.69 | 168.15 | 0 | 1716.54 | 0 | 0
| 146 | BL66 | Sloup betonový J 12/6 pro VN bez výstroje | 12048.6846 | 2752.64 | 0 | 9296.0446 | 0 | 0
| 157 | EN03 | Hutnění zeminy strojně,vrstva 20cm | 43.264 | 43.264 | 0 | 0 | 0 | 0
| 154 | BT17-D1 | Třmenový vaz pro vodič AlFe 95-120,100/25, 110/22 demontáž materiálu do šrotu | 132.735 | 132.735 | 0 | 0 | 0 | 0
| 28 | EB25 | Odvoz zeminy vč.naložení,rozvozu,úpravy povrchu | 61.4664 | 61.4664 | 0 | 0 | 0 | 0
| 269 | BL65-D1 | Sloup betonový J 10,5/6 pro VN bez výstroje demontáž materiálu do šrotu | 1376.32 | 1376.32 | 0 | 0 | 0 | 0
| 156 | EB23 | Násyp zeminy vč.složení a rozprostření zem.tř.3-4 | 107.36 | 107.36 | 0 | 0 | 0 | 0
| 199 | BL78 | Sloup betonový D 12/10 pro VN bez výstroje | 32461.5646 | 5031.14 | 0 | 27430.4246 | 0 | 0
| 155 | EB17 | Odkop zeminy ručně zem.tř.3-4 | 366.08 | 366.08 | 0 | 0 | 0 | 0
| 32 | EN03 | Hutnění zeminy strojně,vrstva 20cm | 43.264 | 43.264 | 0 | 0 | 0 | 0
| 204 | BS05 | Izolátor VPA 135/8a,vč.šroubu M20x40-AlFe (Pařát IV, boční nosník, praporec BZ) | 1959.68 | 224.2 | 0 | 1735.48 | 0 | 0
| 27 | EC76 | Beton.základ C12/15 (B15) do 5m3 bez bedněn.-nakup.směs | 17557.6205 | 3480.84 | 0 | 14076.7805 | 0 | 0
| 158 | EC70 | Rozbourání betonového základu | 1364.5395 | 1364.5395 | 0 | 0 | 0 | 0
| 143 | BP23 | Tyč ptačí dosed 1300 Pařát III-na zemi | 589.6787 | 76.06 | 0 | 513.6187 | 0 | 0
| 156 | EB23 | Násyp zeminy vč.složení a rozprostření zem.tř.3-4 | 107.36 | 107.36 | 0 | 0 | 0 | 0
| 142 | BP01 | Konzola Pařát III nosná (lehká), JB180-225-na zemi | 5868.14 | 365.98 | 0 | 5502.16 | 0 | 0
| 32 | EN03 | Hutnění zeminy strojně,vrstva 20cm | 43.264 | 43.264 | 0 | 0 | 0 | 0
| 141 | BL65 | Sloup betonový J 10,5/6 pro VN bez výstroje | 10916.8246 | 2752.64 | 0 | 8164.1846 | 0 | 0
| 158 | EC70 | Rozbourání betonového základu | 1364.5395 | 1364.5395 | 0 | 0 | 0 | 0
| 153 | 1302-D1 | Podpěrný izolátor VPA 135/8a,vč.šroubu M20x130 demontáž materiálu do šrotu | 84.075 | 84.075 | 0 | 0 | 0 | 0
| 299 | EA17 | Odstranění dřev.porostu,tvrdý,hustý | 821.92 | 821.92 | 0 | 0 | 0 | 0
| 157 | EN03 | Hutnění zeminy strojně,vrstva 20cm | 43.264 | 43.264 | 0 | 0 | 0 | 0
| 266 | EC70 | Rozbourání betonového základu | 3638.772 | 3638.772 | 0 | 0 | 0 | 0
| 269 | BL65-D1 | Sloup betonový J 10,5/6 pro VN bez výstroje demontáž materiálu do šrotu | 1376.32 | 1376.32 | 0 | 0 | 0 | 0
| 157 | EN03 | Hutnění zeminy strojně,vrstva 20cm | 43.264 | 43.264 | 0 | 0 | 0 | 0
| 27 | EC76 | Beton.základ C12/15 (B15) do 5m3 bez bedněn.-nakup.směs | 2601.129 | 515.68 | 0 | 2085.449 | 0 | 0
| 170 | BP45-D1 | Konzola odbočná Přímá na DBV,225-250-na zemi demontáž materiálu do šrotu | 121.7 | 121.7 | 0 | 0 | 0 | 0
| 144 | BS09 | Izolátor VPAv 135/12/8aL,vč.šroubu M20x120-AlFe (Pařát I až III pro BO OPEX) | 1884.69 | 168.15 | 0 | 1716.54 | 0 | 0
| 158 | EC70 | Rozbourání betonového základu | 1364.5395 | 1364.5395 | 0 | 0 | 0 | 0
| 269 | BL65-D1 | Sloup betonový J 10,5/6 pro VN bez výstroje demontáž materiálu do šrotu | 1376.32 | 1376.32 | 0 | 0 | 0 | 0
| 32 | EN03 | Hutnění zeminy strojně,vrstva 20cm | 43.264 | 43.264 | 0 | 0 | 0 | 0
| 270 | BP491-D1 | Konzola Rovinná lehká, JB180-na zemi demontáž materiálu do šrotu | 182.99 | 182.99 | 0 | 0 | 0 | 0
| 157 | EN03 | Hutnění zeminy strojně,vrstva 20cm | 43.264 | 43.264 | 0 | 0 | 0 | 0
| 269 | BL65-D1 | Sloup betonový J 10,5/6 pro VN bez výstroje demontáž materiálu do šrotu | 1376.32 | 1376.32 | 0 | 0 | 0 | 0
| 153 | 1302-D1 | Podpěrný izolátor VPA 135/8a,vč.šroubu M20x130 demontáž materiálu do šrotu | 84.075 | 84.075 | 0 | 0 | 0 | 0
| 31 | EB23 | Násyp zeminy vč.složení a rozprostření zem.tř.3-4 | 107.36 | 107.36 | 0 | 0 | 0 | 0
| 155 | EB17 | Odkop zeminy ručně zem.tř.3-4 | 366.08 | 366.08 | 0 | 0 | 0 | 0
| 29 | EB09 | Hloubení jámy pro sloup,kotvu strojně zem.tř.3-4 | 820.848 | 820.848 | 0 | 0 | 0 | 0
| 177 | 1533 | Zemnící svod na sloup 12m-zem.páska,svorky SR02 a SR03 vč.mont.a upev.Bandimex | 1758.7095 | 1454.88 | 0 | 303.8295 | 0 | 0
| 155 | EB17 | Odkop zeminy ručně zem.tř.3-4 | 366.08 | 366.08 | 0 | 0 | 0 | 0
| 154 | BT17-D1 | Třmenový vaz pro vodič AlFe 95-120,100/25, 110/22 demontáž materiálu do šrotu | 132.735 | 132.735 | 0 | 0 | 0 | 0
| 156 | EB23 | Násyp zeminy vč.složení a rozprostření zem.tř.3-4 | 107.36 | 107.36 | 0 | 0 | 0 | 0
| 32 | EN03 | Hutnění zeminy strojně,vrstva 20cm | 346.112 | 346.112 | 0 | 0 | 0 | 0
| 32 | EN03 | Hutnění zeminy strojně,vrstva 20cm | 43.264 | 43.264 | 0 | 0 | 0 | 0
| 199 | BL78 | Sloup betonový D 12/10 pro VN bez výstroje | 32461.5646 | 5031.14 | 0 | 27430.4246 | 0 | 0
| 30 | EB17 | Odkop zeminy ručně zem.tř.3-4 | 2928.64 | 2928.64 | 0 | 0 | 0 | 0
| 197 | ZN99 | Hodinová zúčtovací sazba - montážní práce | 13440 | 13440 | 0 | 0 | 0 | 0
| 28 | EB25 | Odvoz zeminy vč.naložení,rozvozu,úpravy povrchu | 61.4664 | 61.4664 | 0 | 0 | 0 | 0
| 31 | EB23 | Násyp zeminy vč.složení a rozprostření zem.tř.3-4 | 107.36 | 107.36 | 0 | 0 | 0 | 0
| 270 | BP491-D1 | Konzola Rovinná lehká, JB180-na zemi demontáž materiálu do šrotu | 182.99 | 182.99 | 0 | 0 | 0 | 0
| 155 | EB17 | Odkop zeminy ručně zem.tř.3-4 | 366.08 | 366.08 | 0 | 0 | 0 | 0
| 3 | PZS | Příspěvek za sklad | 48092.0886 | 0 | 48092.0886 | 0 | 0 | 0
| 142 | BP01 | Konzola Pařát III nosná (lehká), JB180-225-na zemi | 5868.14 | 365.98 | 0 | 5502.16 | 0 | 0
| 141 | BL65 | Sloup betonový J 10,5/6 pro VN bez výstroje | 10916.8246 | 2752.64 | 0 | 8164.1846 | 0 | 0
| 2 | 9349 | Stimulační přirážka | 156581.676 | 156581.676 | 0 | 0 | 0 | 0
| 1 | 9343 | GZS (SO) | 99642.8847 | 99642.8847 | 0 | 0 | 0 | 0
| 29 | EB09 | Hloubení jámy pro sloup,kotvu strojně zem.tř.3-4 | 150.768 | 150.768 | 0 | 0 | 0 | 0
| 153 | 1302-D1 | Podpěrný izolátor VPA 135/8a,vč.šroubu M20x130 demontáž materiálu do šrotu | 84.075 | 84.075 | 0 | 0 | 0 | 0
| 27 | EC76 | Beton.základ C12/15 (B15) do 5m3 bez bedněn.-nakup.směs | 1950.8467 | 386.76 | 0 | 1564.0867 | 0 | 0
| 270 | BP491-D1 | Konzola Rovinná lehká, JB180-na zemi demontáž materiálu do šrotu | 182.99 | 182.99 | 0 | 0 | 0 | 0
| 22 | BS09 | Izolátor VPAv 135/12/8aL,vč.šroubu M20x120-AlFe (Pařát I až III pro BO OPEX) | 1884.69 | 168.15 | 0 | 1716.54 | 0 | 0
| 146 | BL66 | Sloup betonový J 12/6 pro VN bez výstroje | 12048.6846 | 2752.64 | 0 | 9296.0446 | 0 | 0
| 21 | BP01 | Konzola Pařát III nosná (lehká), JB180-225-na zemi | 5868.14 | 365.98 | 0 | 5502.16 | 0 | 0
| 269 | BL65-D1 | Sloup betonový J 10,5/6 pro VN bez výstroje demontáž materiálu do šrotu | 1376.32 | 1376.32 | 0 | 0 | 0 | 0
| 269 | BL65-D1 | Sloup betonový J 10,5/6 pro VN bez výstroje demontáž materiálu do šrotu | 1376.32 | 1376.32 | 0 | 0 | 0 | 0
| 155 | EB17 | Odkop zeminy ručně zem.tř.3-4 | 732.16 | 732.16 | 0 | 0 | 0 | 0
| 28 | EB25 | Odvoz zeminy vč.naložení,rozvozu,úpravy povrchu | 61.4664 | 61.4664 | 0 | 0 | 0 | 0
| 34 | BK50 | Žebřík na JB 12m | 2075.5587 | 203.08 | 0 | 1872.4787 | 0 | 0
| 155 | EB17 | Odkop zeminy ručně zem.tř.3-4 | 366.08 | 366.08 | 0 | 0 | 0 | 0
| 154 | BT17-D1 | Třmenový vaz pro vodič AlFe 95-120,100/25, 110/22 demontáž materiálu do šrotu | 132.735 | 132.735 | 0 | 0 | 0 | 0
| 155 | EB17 | Odkop zeminy ručně zem.tř.3-4 | 366.08 | 366.08 | 0 | 0 | 0 | 0
| 34 | BK50 | Žebřík na JB 12m | 2075.5587 | 203.08 | 0 | 1872.4787 | 0 | 0
| 155 | EB17 | Odkop zeminy ručně zem.tř.3-4 | 366.08 | 366.08 | 0 | 0 | 0 | 0
| 144 | BS09 | Izolátor VPAv 135/12/8aL,vč.šroubu M20x120-AlFe (Pařát I až III pro BO OPEX) | 1884.69 | 168.15 | 0 | 1716.54 | 0 | 0
| 93 | BT14 | Křížový vaz VPA pro šablony | 183.25 | 176.98 | 0 | 6.27 | 0 | 0
| 158 | EC70 | Rozbourání betonového základu | 1364.5395 | 1364.5395 | 0 | 0 | 0 | 0
| 154 | BT17-D1 | Třmenový vaz pro vodič AlFe 95-120,100/25, 110/22 demontáž materiálu do šrotu | 132.735 | 132.735 | 0 | 0 | 0 | 0
| 29 | EB09 | Hloubení jámy pro sloup,kotvu strojně zem.tř.3-4 | 1214.52 | 1214.52 | 0 | 0 | 0 | 0
| 27 | EC76 | Beton.základ C12/15 (B15) do 5m3 bez bedněn.-nakup.směs | 1950.8467 | 386.76 | 0 | 1564.0867 | 0 | 0
| 269 | BL65-D1 | Sloup betonový J 10,5/6 pro VN bez výstroje demontáž materiálu do šrotu | 1376.32 | 1376.32 | 0 | 0 | 0 | 0
| 32 | EN03 | Hutnění zeminy strojně,vrstva 20cm | 43.264 | 43.264 | 0 | 0 | 0 | 0
| 142 | BP01 | Konzola Pařát III nosná (lehká), JB180-225-na zemi | 5868.14 | 365.98 | 0 | 5502.16 | 0 | 0
| 31 | EB23 | Násyp zeminy vč.složení a rozprostření zem.tř.3-4 | 107.36 | 107.36 | 0 | 0 | 0 | 0
| 29 | EB09 | Hloubení jámy pro sloup,kotvu strojně zem.tř.3-4 | 150.768 | 150.768 | 0 | 0 | 0 | 0
| 153 | 1302-D1 | Podpěrný izolátor VPA 135/8a,vč.šroubu M20x130 demontáž materiálu do šrotu | 84.075 | 84.075 | 0 | 0 | 0 | 0
| 31 | EB23 | Násyp zeminy vč.složení a rozprostření zem.tř.3-4 | 107.36 | 107.36 | 0 | 0 | 0 | 0
| 269 | BL65-D1 | Sloup betonový J 10,5/6 pro VN bez výstroje demontáž materiálu do šrotu | 1376.32 | 1376.32 | 0 | 0 | 0 | 0
| 41 | 1375 | Kotevní řetězce Jk 3x42/7-120mm2,izolátor plastový bez kotev.praporců | 5247.135 | 1719.765 | 0 | 3527.37 | 0 | 0
| 34 | BK50 | Žebřík na JB 12m | 2075.5587 | 203.08 | 0 | 1872.4787 | 0 | 0
| 27 | EC76 | Beton.základ C12/15 (B15) do 5m3 bez bedněn.-nakup.směs | 10404.5158 | 2062.72 | 0 | 8341.7958 | 0 | 0
| 86 | 1461 | Proudový spoj AlFe 35-120/Al 35-120 šroub.svorkou -3x | 2472.99 | 2058.15 | 0 | 414.84 | 0 | 0
| 271 | BL64-D1 | Sloup betonový J 9/6 pro VN bez výstroje demontáž materiálu do šrotu | 1376.32 | 1376.32 | 0 | 0 | 0 | 0
| 270 | BP491-D1 | Konzola Rovinná lehká, JB180-na zemi demontáž materiálu do šrotu | 182.99 | 182.99 | 0 | 0 | 0 | 0
| 154 | BT17-D1 | Třmenový vaz pro vodič AlFe 95-120,100/25, 110/22 demontáž materiálu do šrotu | 132.735 | 132.735 | 0 | 0 | 0 | 0
| 81 | BP09 | Konzola Pařát rohová 28kN, DBW225-na zemi | 7897.36 | 523.34 | 0 | 7374.02 | 0 | 0
| 190 | BP85 | Kryt AlFe proti ptactvu na šablonu | 1021.86 | 387.6 | 0 | 634.26 | 0 | 0
| 27 | EC76 | Beton.základ C12/15 (B15) do 5m3 bez bedněn.-nakup.směs | 12030.2214 | 2385.02 | 0 | 9645.2014 | 0 | 0
| 272 | BL73-D1 | Sloup betonový D 10,5/6 pro VN bez výstroje demontáž materiálu do šrotu | 2515.57 | 2515.57 | 0 | 0 | 0 | 0
| 155 | EB17 | Odkop zeminy ručně zem.tř.3-4 | 732.16 | 732.16 | 0 | 0 | 0 | 0
| 28 | EB25 | Odvoz zeminy vč.naložení,rozvozu,úpravy povrchu | 334.6504 | 334.6504 | 0 | 0 | 0 | 0
| 157 | EN03 | Hutnění zeminy strojně,vrstva 20cm | 86.528 | 86.528 | 0 | 0 | 0 | 0
| 30 | EB17 | Odkop zeminy ručně zem.tř.3-4 | 366.08 | 366.08 | 0 | 0 | 0 | 0
| 158 | EC70 | Rozbourání betonového základu | 1364.5395 | 1364.5395 | 0 | 0 | 0 | 0
| 32 | EN03 | Hutnění zeminy strojně,vrstva 20cm | 1103.232 | 1103.232 | 0 | 0 | 0 | 0
| 270 | BP491-D1 | Konzola Rovinná lehká, JB180-na zemi demontáž materiálu do šrotu | 182.99 | 182.99 | 0 | 0 | 0 | 0
| 154 | BT17-D1 | Třmenový vaz pro vodič AlFe 95-120,100/25, 110/22 demontáž materiálu do šrotu | 132.735 | 132.735 | 0 | 0 | 0 | 0
| 158 | EC70 | Rozbourání betonového základu | 1364.5395 | 1364.5395 | 0 | 0 | 0 | 0
| 34 | BK50 | Žebřík na JB 12m | 2075.5587 | 203.08 | 0 | 1872.4787 | 0 | 0
| 31 | EB23 | Násyp zeminy vč.složení a rozprostření zem.tř.3-4 | 107.36 | 107.36 | 0 | 0 | 0 | 0
| 29 | EB09 | Hloubení jámy pro sloup,kotvu strojně zem.tř.3-4 | 205.212 | 205.212 | 0 | 0 | 0 | 0
| 158 | EC70 | Rozbourání betonového základu | 1364.5395 | 1364.5395 | 0 | 0 | 0 | 0
| 31 | EB23 | Násyp zeminy vč.složení a rozprostření zem.tř.3-4 | 107.36 | 107.36 | 0 | 0 | 0 | 0
| 170 | BP45-D1 | Konzola odbočná Přímá na DBV,225-250-na zemi demontáž materiálu do šrotu | 121.7 | 121.7 | 0 | 0 | 0 | 0
| 32 | EN03 | Hutnění zeminy strojně,vrstva 20cm | 43.264 | 43.264 | 0 | 0 | 0 | 0
| 22 | BS09 | Izolátor VPAv 135/12/8aL,vč.šroubu M20x120-AlFe (Pařát I až III pro BO OPEX) | 1884.69 | 168.15 | 0 | 1716.54 | 0 | 0
| 28 | EB25 | Odvoz zeminy vč.naložení,rozvozu,úpravy povrchu | 83.6626 | 83.6626 | 0 | 0 | 0 | 0
| 171 | 1404 | Lano AlFe 3x110/22,vč.spojek | 533264.5114 | 190909.3167 | 0 | 342355.1947 | 0 | 0
| 31 | EB23 | Násyp zeminy vč.složení a rozprostření zem.tř.3-4 | 107.36 | 107.36 | 0 | 0 | 0 | 0
| 63 | EP29 | Záhrn rýhy strojně pro zemnící pásek ve volném terénu | 687.274 | 687.274 | 0 | 0 | 0 | 0
| 154 | BT17-D1 | Třmenový vaz pro vodič AlFe 95-120,100/25, 110/22 demontáž materiálu do šrotu | 132.735 | 132.735 | 0 | 0 | 0 | 0
| 297 | 1533-D1 | Zemnící svod na sloup 12m-zem.páska,svorky SR02 a SR03 vč.mont.a upev.Bandimex demontáž materiálu do šrotu | 727.44 | 727.44 | 0 | 0 | 0 | 0
| 156 | EB23 | Násyp zeminy vč.složení a rozprostření zem.tř.3-4 | 107.36 | 107.36 | 0 | 0 | 0 | 0
| 165 | 1555 | Rozšíření uzemnění 20m pásky a 4šrouby | 1104.3564 | 560.3 | 0 | 544.0564 | 0 | 0
| 269 | BL65-D1 | Sloup betonový J 10,5/6 pro VN bez výstroje demontáž materiálu do šrotu | 1376.32 | 1376.32 | 0 | 0 | 0 | 0
| 155 | EB17 | Odkop zeminy ručně zem.tř.3-4 | 732.16 | 732.16 | 0 | 0 | 0 | 0
| 182 | BL35 | Kab.oko 150mm2 M12 pro AlFe100/25, 110/22 | 1533.48 | 1330.62 | 0 | 202.86 | 0 | 0
| 270 | BP491-D1 | Konzola Rovinná lehká, JB180-na zemi demontáž materiálu do šrotu | 182.99 | 182.99 | 0 | 0 | 0 | 0
| 158 | EC70 | Rozbourání betonového základu | 1364.5395 | 1364.5395 | 0 | 0 | 0 | 0
| 154 | BT17-D1 | Třmenový vaz pro vodič AlFe 95-120,100/25, 110/22 demontáž materiálu do šrotu | 132.735 | 132.735 | 0 | 0 | 0 | 0
| 155 | EB17 | Odkop zeminy ručně zem.tř.3-4 | 366.08 | 366.08 | 0 | 0 | 0 | 0
| 153 | 1302-D1 | Podpěrný izolátor VPA 135/8a,vč.šroubu M20x130 demontáž materiálu do šrotu | 84.075 | 84.075 | 0 | 0 | 0 | 0
| 275 | 1351-D1 | Kotevní řetězce Jk do 3x35mm2,izolátor 50/435 bez kotev.praporců demontáž materiálu do šrotu | 1028.7225 | 1028.7225 | 0 | 0 | 0 | 0
| 298 | EA16 | Odstranění dřev.porostu,tvrdý,střed.hustý | 971.52 | 971.52 | 0 | 0 | 0 | 0
| 299 | EA17 | Odstranění dřev.porostu,tvrdý,hustý | 821.92 | 821.92 | 0 | 0 | 0 | 0
| 155 | EB17 | Odkop zeminy ručně zem.tř.3-4 | 366.08 | 366.08 | 0 | 0 | 0 | 0
| 270 | BP491-D1 | Konzola Rovinná lehká, JB180-na zemi demontáž materiálu do šrotu | 182.99 | 182.99 | 0 | 0 | 0 | 0
| 165 | 1555 | Rozšíření uzemnění 20m pásky a 4šrouby | 1104.3564 | 560.3 | 0 | 544.0564 | 0 | 0
| 270 | BP491-D1 | Konzola Rovinná lehká, JB180-na zemi demontáž materiálu do šrotu | 182.99 | 182.99 | 0 | 0 | 0 | 0
| 269 | BL65-D1 | Sloup betonový J 10,5/6 pro VN bez výstroje demontáž materiálu do šrotu | 1376.32 | 1376.32 | 0 | 0 | 0 | 0
| 156 | EB23 | Násyp zeminy vč.složení a rozprostření zem.tř.3-4 | 107.36 | 107.36 | 0 | 0 | 0 | 0
| 157 | EN03 | Hutnění zeminy strojně,vrstva 20cm | 43.264 | 43.264 | 0 | 0 | 0 | 0
| 158 | EC70 | Rozbourání betonového základu | 1364.5395 | 1364.5395 | 0 | 0 | 0 | 0
| 153 | 1302-D1 | Podpěrný izolátor VPA 135/8a,vč.šroubu M20x130 demontáž materiálu do šrotu | 84.075 | 84.075 | 0 | 0 | 0 | 0
| 153 | 1302-D1 | Podpěrný izolátor VPA 135/8a,vč.šroubu M20x130 demontáž materiálu do šrotu | 84.075 | 84.075 | 0 | 0 | 0 | 0
| 29 | EB09 | Hloubení jámy pro sloup,kotvu strojně zem.tř.3-4 | 150.768 | 150.768 | 0 | 0 | 0 | 0
| 27 | EC76 | Beton.základ C12/15 (B15) do 5m3 bez bedněn.-nakup.směs | 1950.8467 | 386.76 | 0 | 1564.0867 | 0 | 0
| 28 | EB25 | Odvoz zeminy vč.naložení,rozvozu,úpravy povrchu | 61.4664 | 61.4664 | 0 | 0 | 0 | 0
| 30 | EB17 | Odkop zeminy ručně zem.tř.3-4 | 366.08 | 366.08 | 0 | 0 | 0 | 0
| 27 | EC76 | Beton.základ C12/15 (B15) do 5m3 bez bedněn.-nakup.směs | 1950.8467 | 386.76 | 0 | 1564.0867 | 0 | 0
| 258 | BL34-D1 | Kab.oko 120mm2 M12 pro AlFe95/6, JIV120, resp.ukon.na pojist.VN stož.TS demontáž materiálu do šrotu | 527.55 | 527.55 | 0 | 0 | 0 | 0
| 156 | EB23 | Násyp zeminy vč.složení a rozprostření zem.tř.3-4 | 107.36 | 107.36 | 0 | 0 | 0 | 0
| 30 | EB17 | Odkop zeminy ručně zem.tř.3-4 | 366.08 | 366.08 | 0 | 0 | 0 | 0
| 153 | 1302-D1 | Podpěrný izolátor VPA 135/8a,vč.šroubu M20x130 demontáž materiálu do šrotu | 84.075 | 84.075 | 0 | 0 | 0 | 0
| 27 | EC76 | Beton.základ C12/15 (B15) do 5m3 bez bedněn.-nakup.směs | 1950.8467 | 386.76 | 0 | 1564.0867 | 0 | 0
| 31 | EB23 | Násyp zeminy vč.složení a rozprostření zem.tř.3-4 | 107.36 | 107.36 | 0 | 0 | 0 | 0
| 31 | EB23 | Násyp zeminy vč.složení a rozprostření zem.tř.3-4 | 107.36 | 107.36 | 0 | 0 | 0 | 0
| 153 | 1302-D1 | Podpěrný izolátor VPA 135/8a,vč.šroubu M20x130 demontáž materiálu do šrotu | 84.075 | 84.075 | 0 | 0 | 0 | 0
| 190 | 1461 | Proudový spoj AlFe 35-120/Al 35-120 šroub.svorkou -3x | 2472.99 | 2058.15 | 0 | 414.84 | 0 | 0
| 157 | EN03 | Hutnění zeminy strojně,vrstva 20cm | 86.528 | 86.528 | 0 | 0 | 0 | 0
| 156 | EB23 | Násyp zeminy vč.složení a rozprostření zem.tř.3-4 | 107.36 | 107.36 | 0 | 0 | 0 | 0
| 154 | BT17-D1 | Třmenový vaz pro vodič AlFe 95-120,100/25, 110/22 demontáž materiálu do šrotu | 132.735 | 132.735 | 0 | 0 | 0 | 0
| 283 | BL78-D1 | Sloup betonový D 12/10 pro VN bez výstroje demontáž materiálu do šrotu | 2515.57 | 2515.57 | 0 | 0 | 0 | 0
| 157 | EN03 | Hutnění zeminy strojně,vrstva 20cm | 43.264 | 43.264 | 0 | 0 | 0 | 0
| 153 | 1302-D1 | Podpěrný izolátor VPA 135/8a,vč.šroubu M20x130 demontáž materiálu do šrotu | 84.075 | 84.075 | 0 | 0 | 0 | 0
| 28 | EB25 | Odvoz zeminy vč.naložení,rozvozu,úpravy povrchu | 61.4664 | 61.4664 | 0 | 0 | 0 | 0
| 32 | EN03 | Hutnění zeminy strojně,vrstva 20cm | 43.264 | 43.264 | 0 | 0 | 0 | 0
| 27 | EC76 | Beton.základ C12/15 (B15) do 5m3 bez bedněn.-nakup.směs | 12030.2214 | 2385.02 | 0 | 9645.2014 | 0 | 0
| 27 | EC76 | Beton.základ C12/15 (B15) do 5m3 bez bedněn.-nakup.směs | 2601.129 | 515.68 | 0 | 2085.449 | 0 | 0
| 32 | EN03 | Hutnění zeminy strojně,vrstva 20cm | 43.264 | 43.264 | 0 | 0 | 0 | 0
| 28 | EB25 | Odvoz zeminy vč.naložení,rozvozu,úpravy povrchu | 83.6626 | 83.6626 | 0 | 0 | 0 | 0
| 159 | BP492-D1 | Konzola Rovinná lehká, JB225-na zemi demontáž materiálu do šrotu | 182.99 | 182.99 | 0 | 0 | 0 | 0
| 158 | EC70 | Rozbourání betonového základu | 1364.5395 | 1364.5395 | 0 | 0 | 0 | 0
| 154 | BT17-D1 | Třmenový vaz pro vodič AlFe 95-120,100/25, 110/22 demontáž materiálu do šrotu | 132.735 | 132.735 | 0 | 0 | 0 | 0
| 269 | BL65-D1 | Sloup betonový J 10,5/6 pro VN bez výstroje demontáž materiálu do šrotu | 1376.32 | 1376.32 | 0 | 0 | 0 | 0
| 270 | BP491-D1 | Konzola Rovinná lehká, JB180-na zemi demontáž materiálu do šrotu | 182.99 | 182.99 | 0 | 0 | 0 | 0
| 165 | 1555 | Rozšíření uzemnění 20m pásky a 4šrouby | 1104.3564 | 560.3 | 0 | 544.0564 | 0 | 0
| 156 | EB23 | Násyp zeminy vč.složení a rozprostření zem.tř.3-4 | 107.36 | 107.36 | 0 | 0 | 0 | 0
| 155 | EB17 | Odkop zeminy ručně zem.tř.3-4 | 366.08 | 366.08 | 0 | 0 | 0 | 0
| 63 | EP29 | Záhrn rýhy strojně pro zemnící pásek ve volném terénu | 687.274 | 687.274 | 0 | 0 | 0 | 0
| 146 | BL66 | Sloup betonový J 12/6 pro VN bez výstroje | 12048.6846 | 2752.64 | 0 | 9296.0446 | 0 | 0
| 21 | BP01 | Konzola Pařát III nosná (lehká), JB180-225-na zemi | 5868.14 | 365.98 | 0 | 5502.16 | 0 | 0
| 24 | BP23 | Tyč ptačí dosed 1300 Pařát III-na zemi | 589.6787 | 76.06 | 0 | 513.6187 | 0 | 0
| 34 | BK50 | Žebřík na JB 12m | 2075.5587 | 203.08 | 0 | 1872.4787 | 0 | 0
| 22 | BS09 | Izolátor VPAv 135/12/8aL,vč.šroubu M20x120-AlFe (Pařát I až III pro BO OPEX) | 1884.69 | 168.15 | 0 | 1716.54 | 0 | 0
| 23 | BT20 | Předformovaný vaz pro vodič AlFe 110/22 | 1088.1 | 208.35 | 0 | 879.75 | 0 | 0
| 155 | EB17 | Odkop zeminy ručně zem.tř.3-4 | 366.08 | 366.08 | 0 | 0 | 0 | 0
| 157 | EN03 | Hutnění zeminy strojně,vrstva 20cm | 43.264 | 43.264 | 0 | 0 | 0 | 0
| 141 | BL65 | Sloup betonový J 10,5/6 pro VN bez výstroje | 10916.8246 | 2752.64 | 0 | 8164.1846 | 0 | 0
| 31 | EB23 | Násyp zeminy vč.složení a rozprostření zem.tř.3-4 | 107.36 | 107.36 | 0 | 0 | 0 | 0
| 29 | EB09 | Hloubení jámy pro sloup,kotvu strojně zem.tř.3-4 | 150.768 | 150.768 | 0 | 0 | 0 | 0
| 142 | BP01 | Konzola Pařát III nosná (lehká), JB180-225-na zemi | 5868.14 | 365.98 | 0 | 5502.16 | 0 | 0
| 27 | EC76 | Beton.základ C12/15 (B15) do 5m3 bez bedněn.-nakup.směs | 1950.8467 | 386.76 | 0 | 1564.0867 | 0 | 0
| 28 | EB25 | Odvoz zeminy vč.naložení,rozvozu,úpravy povrchu | 61.4664 | 61.4664 | 0 | 0 | 0 | 0
| 27 | EC76 | Beton.základ C12/15 (B15) do 5m3 bez bedněn.-nakup.směs | 1950.8467 | 386.76 | 0 | 1564.0867 | 0 | 0
| 154 | BT17-D1 | Třmenový vaz pro vodič AlFe 95-120,100/25, 110/22 demontáž materiálu do šrotu | 132.735 | 132.735 | 0 | 0 | 0 | 0
| 31 | EB23 | Násyp zeminy vč.složení a rozprostření zem.tř.3-4 | 107.36 | 107.36 | 0 | 0 | 0 | 0
| 32 | EN03 | Hutnění zeminy strojně,vrstva 20cm | 43.264 | 43.264 | 0 | 0 | 0 | 0
| 158 | EC70 | Rozbourání betonového základu | 1364.5395 | 1364.5395 | 0 | 0 | 0 | 0
| 153 | 1302-D1 | Podpěrný izolátor VPA 135/8a,vč.šroubu M20x130 demontáž materiálu do šrotu | 84.075 | 84.075 | 0 | 0 | 0 | 0
| 157 | EN03 | Hutnění zeminy strojně,vrstva 20cm | 43.264 | 43.264 | 0 | 0 | 0 | 0
| 156 | EB23 | Násyp zeminy vč.složení a rozprostření zem.tř.3-4 | 107.36 | 107.36 | 0 | 0 | 0 | 0
| 269 | BL65-D1 | Sloup betonový J 10,5/6 pro VN bez výstroje demontáž materiálu do šrotu | 1376.32 | 1376.32 | 0 | 0 | 0 | 0
| 155 | EB17 | Odkop zeminy ručně zem.tř.3-4 | 366.08 | 366.08 | 0 | 0 | 0 | 0
| 158 | EC70 | Rozbourání betonového základu | 1364.5395 | 1364.5395 | 0 | 0 | 0 | 0
| 157 | EN03 | Hutnění zeminy strojně,vrstva 20cm | 43.264 | 43.264 | 0 | 0 | 0 | 0
| 270 | BP491-D1 | Konzola Rovinná lehká, JB180-na zemi demontáž materiálu do šrotu | 182.99 | 182.99 | 0 | 0 | 0 | 0
| 155 | EB17 | Odkop zeminy ručně zem.tř.3-4 | 366.08 | 366.08 | 0 | 0 | 0 | 0
| 38 | BS56 | Kloub závěsný pro plastový izolátor (235191.1) v=8 | 3096 | 0 | 0 | 3096 | 0 | 0
| 269 | BL65-D1 | Sloup betonový J 10,5/6 pro VN bez výstroje demontáž materiálu do šrotu | 1376.32 | 1376.32 | 0 | 0 | 0 | 0
| 154 | BT17-D1 | Třmenový vaz pro vodič AlFe 95-120,100/25, 110/22 demontáž materiálu do šrotu | 132.735 | 132.735 | 0 | 0 | 0 | 0
| 157 | EN03 | Hutnění zeminy strojně,vrstva 20cm | 43.264 | 43.264 | 0 | 0 | 0 | 0
| 313 | ZS32 | Montážní plošina MP13 | 5520 | 5520 | 0 | 0 | 0 | 0
| 154 | BT17-D1 | Třmenový vaz pro vodič AlFe 95-120,100/25, 110/22 demontáž materiálu do šrotu | 132.735 | 132.735 | 0 | 0 | 0 | 0
| 155 | EB17 | Odkop zeminy ručně zem.tř.3-4 | 366.08 | 366.08 | 0 | 0 | 0 | 0
| 156 | EB23 | Násyp zeminy vč.složení a rozprostření zem.tř.3-4 | 107.36 | 107.36 | 0 | 0 | 0 | 0
| 155 | EB17 | Odkop zeminy ručně zem.tř.3-4 | 732.16 | 732.16 | 0 | 0 | 0 | 0
| 314 | ZS12 | Autojeřáb do nosnosti 6 t | 6000 | 6000 | 0 | 0 | 0 | 0
| 190 | BP85 | Kryt AlFe proti ptactvu na šablonu | 510.93 | 193.8 | 0 | 317.13 | 0 | 0
| 192 | BS06 | Izolátor VPA 135/8a,vč.šroubu M20x120-AlFe (Pařát I až III pro BO OPEX) | 505.69 | 56.05 | 0 | 449.64 | 0 | 0
| 191 | BP84 | Kryt VPA proti ptactvu na šablonu | 465.2 | 193.8 | 0 | 271.4 | 0 | 0
| 203 | BP07 | Konzola Pařát rohová 28kN, JB225-na zemi | 7581.02 | 440.46 | 0 | 7140.56 | 0 | 0
| 156 | EB23 | Násyp zeminy vč.složení a rozprostření zem.tř.3-4 | 107.36 | 107.36 | 0 | 0 | 0 | 0
| 29 | EB09 | Hloubení jámy pro sloup,kotvu strojně zem.tř.3-4 | 150.768 | 150.768 | 0 | 0 | 0 | 0
| 156 | EB23 | Násyp zeminy vč.složení a rozprostření zem.tř.3-4 | 107.36 | 107.36 | 0 | 0 | 0 | 0
| 22 | BS09 | Izolátor VPAv 135/12/8aL,vč.šroubu M20x120-AlFe (Pařát I až III pro BO OPEX) | 1884.69 | 168.15 | 0 | 1716.54 | 0 | 0
| 180 | BU12 | Tabulka výstr.smalt.na bet.sloup VN,vč.upevnění | 178.6346 | 78.4 | 0 | 100.2346 | 0 | 0
| 180 | BU12 | Tabulka výstr.smalt.na bet.sloup VN,vč.upevnění | 178.6346 | 78.4 | 0 | 100.2346 | 0 | 0
| 161 | 1551 | Uzemnění zem.páskou 20m v zemi,vč.upevnění na bet.sloup a označení | 1686.5591 | 1048.075 | 0 | 638.4841 | 0 | 0
| 29 | EB09 | Hloubení jámy pro sloup,kotvu strojně zem.tř.3-4 | 205.212 | 205.212 | 0 | 0 | 0 | 0
| 22 | BS09 | Izolátor VPAv 135/12/8aL,vč.šroubu M20x120-AlFe (Pařát I až III pro BO OPEX) | 1884.69 | 168.15 | 0 | 1716.54 | 0 | 0
| 21 | BP01 | Konzola Pařát III nosná (lehká), JB180-225-na zemi | 5868.14 | 365.98 | 0 | 5502.16 | 0 | 0
| 31 | EB23 | Násyp zeminy vč.složení a rozprostření zem.tř.3-4 | 107.36 | 107.36 | 0 | 0 | 0 | 0
| 29 | EB09 | Hloubení jámy pro sloup,kotvu strojně zem.tř.3-4 | 205.212 | 205.212 | 0 | 0 | 0 | 0
| 30 | EB17 | Odkop zeminy ručně zem.tř.3-4 | 366.08 | 366.08 | 0 | 0 | 0 | 0
| 270 | BP491-D1 | Konzola Rovinná lehká, JB180-na zemi demontáž materiálu do šrotu | 182.99 | 182.99 | 0 | 0 | 0 | 0
| 32 | EN03 | Hutnění zeminy strojně,vrstva 20cm | 43.264 | 43.264 | 0 | 0 | 0 | 0
| 30 | EB17 | Odkop zeminy ručně zem.tř.3-4 | 366.08 | 366.08 | 0 | 0 | 0 | 0
| 142 | BP01 | Konzola Pařát III nosná (lehká), JB180-225-na zemi | 5868.14 | 365.98 | 0 | 5502.16 | 0 | 0
| 241 | 1404-D1 | Lano AlFe 3x110/22,vč.spojek demontáž materiálu do šrotu | 95454.6583 | 95454.6583 | 0 | 0 | 0 | 0
| 338 | BT14-P1 | Křížový vaz VPA pro šablony opětná práce (montáž) | 6548.26 | 6548.26 | 0 | 0 | 0 | 0
| 32 | EN03 | Hutnění zeminy strojně,vrstva 20cm | 43.264 | 43.264 | 0 | 0 | 0 | 0
| 158 | EC70 | Rozbourání betonového základu | 1364.5395 | 1364.5395 | 0 | 0 | 0 | 0
| 154 | BT17-D1 | Třmenový vaz pro vodič AlFe 95-120,100/25, 110/22 demontáž materiálu do šrotu | 132.735 | 132.735 | 0 | 0 | 0 | 0
| 180 | BU12 | Tabulka výstr.smalt.na bet.sloup VN,vč.upevnění | 178.6346 | 78.4 | 0 | 100.2346 | 0 | 0
| 312 | BK49-P1 | Žebřík na JB 12m pro ÚO rovinný ve vedení,vč.zem.svodu opětná práce (montáž) | 427.76 | 427.76 | 0 | 0 | 0 | 0
| 157 | EN03 | Hutnění zeminy strojně,vrstva 20cm | 43.264 | 43.264 | 0 | 0 | 0 | 0
| 197 | ZN99 | Hodinová zúčtovací sazba - montážní práce | 8960 | 8960 | 0 | 0 | 0 | 0
| 153 | 1302-D1 | Podpěrný izolátor VPA 135/8a,vč.šroubu M20x130 demontáž materiálu do šrotu | 84.075 | 84.075 | 0 | 0 | 0 | 0
| 157 | EN03 | Hutnění zeminy strojně,vrstva 20cm | 86.528 | 86.528 | 0 | 0 | 0 | 0
| 315 | BL03-D1 | Sloup bet. J 12/6 pro ÚO a ÚV (REC) demontáž materiálu do šrotu | 5526.1025 | 5526.1025 | 0 | 0 | 0 | 0
| 253 | 1461-D1 | Proudový spoj AlFe 35-120/Al 35-120 šroub.svorkou -3x demontáž materiálu do šrotu | 1029.075 | 1029.075 | 0 | 0 | 0 | 0
| 157 | EN03 | Hutnění zeminy strojně,vrstva 20cm | 43.264 | 43.264 | 0 | 0 | 0 | 0
| 281 | 1532-D1 | Zemnící svod na sloup 10,5m-zem.páska,svorky SR02 a SR03 vč.mont.a upev.Bandimex demontáž materiálu do šrotu | 596.82 | 596.82 | 0 | 0 | 0 | 0
| 158 | EC70 | Rozbourání betonového základu | 16829.3205 | 16829.3205 | 0 | 0 | 0 | 0
| 336 | BT14 | Křížový vaz VPA pro šablony | 3390.1257 | 3274.13 | 0 | 115.9957 | 0 | 0
| 270 | BP491-D1 | Konzola Rovinná lehká, JB180-na zemi demontáž materiálu do šrotu | 182.99 | 182.99 | 0 | 0 | 0 | 0
| 269 | BL65-D1 | Sloup betonový J 10,5/6 pro VN bez výstroje demontáž materiálu do šrotu | 1376.32 | 1376.32 | 0 | 0 | 0 | 0
| 145 | BT20 | Předformovaný vaz pro vodič AlFe 110/22 | 1088.1 | 208.35 | 0 | 879.75 | 0 | 0
| 287 | 1301-D1 | Podpěrný izolátor VPA 135/8a,vč.šroubu M20x110 demontáž materiálu do šrotu | 84.075 | 84.075 | 0 | 0 | 0 | 0
| 32 | EN03 | Hutnění zeminy strojně,vrstva 20cm | 43.264 | 43.264 | 0 | 0 | 0 | 0
| 32 | EN03 | Hutnění zeminy strojně,vrstva 20cm | 43.264 | 43.264 | 0 | 0 | 0 | 0
| 141 | BL65 | Sloup betonový J 10,5/6 pro VN bez výstroje | 10916.8246 | 2752.64 | 0 | 8164.1846 | 0 | 0
| 215 | BK52 | Žebřík na DBW 12m | 2613.0587 | 203.08 | 0 | 2409.9787 | 0 | 0
| 104 | 1375 | Kotevní řetězce Jk 3x42/7-120mm2,izolátor plastový bez kotev.praporců | 5247.135 | 1719.765 | 0 | 3527.37 | 0 | 0
| 158 | EC70 | Rozbourání betonového základu | 1364.5395 | 1364.5395 | 0 | 0 | 0 | 0
| 298 | EA16 | Odstranění dřev.porostu,tvrdý,střed.hustý | 971.52 | 971.52 | 0 | 0 | 0 | 0
| 265 | 1532-D1 | Zemnící svod na sloup 10,5m-zem.páska,svorky SR02 a SR03 vč.mont.a upev.Bandimex demontáž materiálu do šrotu | 596.82 | 596.82 | 0 | 0 | 0 | 0
| 27 | EC76 | Beton.základ C12/15 (B15) do 5m3 bez bedněn.-nakup.směs | 1950.8467 | 386.76 | 0 | 1564.0867 | 0 | 0
| 299 | EA17 | Odstranění dřev.porostu,tvrdý,hustý | 821.92 | 821.92 | 0 | 0 | 0 | 0
| 282 | BT28-D1 | Bezpečnostní závěs pro vodič AlFe 110/22 demontáž materiálu do šrotu | 909.765 | 909.765 | 0 | 0 | 0 | 0
| 158 | EC70 | Rozbourání betonového základu | 1364.5395 | 1364.5395 | 0 | 0 | 0 | 0
| 154 | BT17-D1 | Třmenový vaz pro vodič AlFe 95-120,100/25, 110/22 demontáž materiálu do šrotu | 132.735 | 132.735 | 0 | 0 | 0 | 0
| 168 | 5632 | Spojení zemnícího pásku svorkou SR02,vč.zalití | 242 | 0 | 0 | 242 | 0 | 0
| 158 | EC70 | Rozbourání betonového základu | 1364.5395 | 1364.5395 | 0 | 0 | 0 | 0
| 156 | EB23 | Násyp zeminy vč.složení a rozprostření zem.tř.3-4 | 107.36 | 107.36 | 0 | 0 | 0 | 0
| 302 | BL224 | ÚO rovinný komorový pod vedení typ PPN pod konzolu Pařát na bet.sl.12m D225-250 | 61756.2093 | 0 | 0 | 61756.2093 | 0 | 0
| 168 | 5632 | Spojení zemnícího pásku svorkou SR02,vč.zalití | 242 | 0 | 0 | 242 | 0 | 0
| 27 | EC76 | Beton.základ C12/15 (B15) do 5m3 bez bedněn.-nakup.směs | 1950.8467 | 386.76 | 0 | 1564.0867 | 0 | 0
| 146 | BL66 | Sloup betonový J 12/6 pro VN bez výstroje | 12048.6846 | 2752.64 | 0 | 9296.0446 | 0 | 0
| 28 | EB25 | Odvoz zeminy vč.naložení,rozvozu,úpravy povrchu | 83.6626 | 83.6626 | 0 | 0 | 0 | 0
| 145 | BT20 | Předformovaný vaz pro vodič AlFe 110/22 | 1088.1 | 208.35 | 0 | 879.75 | 0 | 0
| 89 | BP45 | Konzola odbočná Přímá na DBV,225-250-na zemi | 3575.9 | 243.4 | 0 | 3332.5 | 0 | 0
| 168 | 5632 | Spojení zemnícího pásku svorkou SR02,vč.zalití | 242 | 0 | 0 | 242 | 0 | 0
| 156 | EB23 | Násyp zeminy vč.složení a rozprostření zem.tř.3-4 | 107.36 | 107.36 | 0 | 0 | 0 | 0
| 105 | BS56 | Kloub závěsný pro plastový izolátor (235191.1) v=8 | 3096 | 0 | 0 | 3096 | 0 | 0
| 63 | EP29 | Záhrn rýhy strojně pro zemnící pásek ve volném terénu | 687.274 | 687.274 | 0 | 0 | 0 | 0
| 29 | EB09 | Hloubení jámy pro sloup,kotvu strojně zem.tř.3-4 | 205.212 | 205.212 | 0 | 0 | 0 | 0
| 104 | 1375 | Kotevní řetězce Jk 3x42/7-120mm2,izolátor plastový bez kotev.praporců | 5247.135 | 1719.765 | 0 | 3527.37 | 0 | 0
| 153 | 1302-D1 | Podpěrný izolátor VPA 135/8a,vč.šroubu M20x130 demontáž materiálu do šrotu | 84.075 | 84.075 | 0 | 0 | 0 | 0
| 32 | EN03 | Hutnění zeminy strojně,vrstva 20cm | 43.264 | 43.264 | 0 | 0 | 0 | 0
| 155 | EB17 | Odkop zeminy ručně zem.tř.3-4 | 366.08 | 366.08 | 0 | 0 | 0 | 0
| 154 | 1532 | Zemnící svod na sloup 10,5m-zem.páska,svorky SR02 a SR03 vč.mont.a upev.Bandimex | 1450.2377 | 1193.64 | 0 | 256.5977 | 0 | 0
| 153 | 1302-D1 | Podpěrný izolátor VPA 135/8a,vč.šroubu M20x130 demontáž materiálu do šrotu | 84.075 | 84.075 | 0 | 0 | 0 | 0
| 157 | EN03 | Hutnění zeminy strojně,vrstva 20cm | 43.264 | 43.264 | 0 | 0 | 0 | 0
| 269 | BL65-D1 | Sloup betonový J 10,5/6 pro VN bez výstroje demontáž materiálu do šrotu | 1376.32 | 1376.32 | 0 | 0 | 0 | 0
| 32 | EN03 | Hutnění zeminy strojně,vrstva 20cm | 1103.232 | 1103.232 | 0 | 0 | 0 | 0
| 28 | EB25 | Odvoz zeminy vč.naložení,rozvozu,úpravy povrchu | 83.6626 | 83.6626 | 0 | 0 | 0 | 0
| 24 | BP23 | Tyč ptačí dosed 1300 Pařát III-na zemi | 589.6787 | 76.06 | 0 | 513.6187 | 0 | 0
| 21 | BP01 | Konzola Pařát III nosná (lehká), JB180-225-na zemi | 5868.14 | 365.98 | 0 | 5502.16 | 0 | 0
| 180 | BU12 | Tabulka výstr.smalt.na bet.sloup VN,vč.upevnění | 178.6346 | 78.4 | 0 | 100.2346 | 0 | 0
| 22 | BS09 | Izolátor VPAv 135/12/8aL,vč.šroubu M20x120-AlFe (Pařát I až III pro BO OPEX) | 1884.69 | 168.15 | 0 | 1716.54 | 0 | 0
| 62 | EP26 | Hloubení rýhy 35x80cm strojně pro zemnící pásek zem.tř.3 | 2363.2 | 2363.2 | 0 | 0 | 0 | 0
| 269 | BL65-D1 | Sloup betonový J 10,5/6 pro VN bez výstroje demontáž materiálu do šrotu | 1376.32 | 1376.32 | 0 | 0 | 0 | 0
| 157 | EN03 | Hutnění zeminy strojně,vrstva 20cm | 43.264 | 43.264 | 0 | 0 | 0 | 0
| 32 | EN03 | Hutnění zeminy strojně,vrstva 20cm | 43.264 | 43.264 | 0 | 0 | 0 | 0
| 158 | EC70 | Rozbourání betonového základu | 1364.5395 | 1364.5395 | 0 | 0 | 0 | 0
| 29 | EB09 | Hloubení jámy pro sloup,kotvu strojně zem.tř.3-4 | 150.768 | 150.768 | 0 | 0 | 0 | 0
| 165 | 1555 | Rozšíření uzemnění 20m pásky a 4šrouby | 1104.3564 | 560.3 | 0 | 544.0564 | 0 | 0
| 157 | EN03 | Hutnění zeminy strojně,vrstva 20cm | 43.264 | 43.264 | 0 | 0 | 0 | 0
| 182 | BL35 | Kab.oko 150mm2 M12 pro AlFe100/25, 110/22 | 1533.48 | 1330.62 | 0 | 202.86 | 0 | 0
| 156 | EB23 | Násyp zeminy vč.složení a rozprostření zem.tř.3-4 | 107.36 | 107.36 | 0 | 0 | 0 | 0
| 287 | 1301-D1 | Podpěrný izolátor VPA 135/8a,vč.šroubu M20x110 demontáž materiálu do šrotu | 84.075 | 84.075 | 0 | 0 | 0 | 0
| 269 | BL65-D1 | Sloup betonový J 10,5/6 pro VN bez výstroje demontáž materiálu do šrotu | 1376.32 | 1376.32 | 0 | 0 | 0 | 0
| 145 | BT20 | Předformovaný vaz pro vodič AlFe 110/22 | 1088.1 | 208.35 | 0 | 879.75 | 0 | 0
| 29 | EB09 | Hloubení jámy pro sloup,kotvu strojně zem.tř.3-4 | 150.768 | 150.768 | 0 | 0 | 0 | 0
| 141 | BL65 | Sloup betonový J 10,5/6 pro VN bez výstroje | 10916.8246 | 2752.64 | 0 | 8164.1846 | 0 | 0
| 32 | EN03 | Hutnění zeminy strojně,vrstva 20cm | 43.264 | 43.264 | 0 | 0 | 0 | 0
| 275 | 1351-D1 | Kotevní řetězce Jk do 3x35mm2,izolátor 50/435 bez kotev.praporců demontáž materiálu do šrotu | 342.9075 | 342.9075 | 0 | 0 | 0 | 0
| 273 | BP493-D1 | Konzola Rovinná lehká, DBW225-na zemi demontáž materiálu do šrotu | 195.87 | 195.87 | 0 | 0 | 0 | 0
| 269 | BL65-D1 | Sloup betonový J 10,5/6 pro VN bez výstroje demontáž materiálu do šrotu | 1376.32 | 1376.32 | 0 | 0 | 0 | 0
| 156 | EB23 | Násyp zeminy vč.složení a rozprostření zem.tř.3-4 | 107.36 | 107.36 | 0 | 0 | 0 | 0
| 142 | BP01 | Konzola Pařát III nosná (lehká), JB180-225-na zemi | 5868.14 | 365.98 | 0 | 5502.16 | 0 | 0
| 153 | 1302-D1 | Podpěrný izolátor VPA 135/8a,vč.šroubu M20x130 demontáž materiálu do šrotu | 84.075 | 84.075 | 0 | 0 | 0 | 0
| 32 | EN03 | Hutnění zeminy strojně,vrstva 20cm | 43.264 | 43.264 | 0 | 0 | 0 | 0
| 23 | BT20 | Předformovaný vaz pro vodič AlFe 110/22 | 1088.1 | 208.35 | 0 | 879.75 | 0 | 0
| 32 | EN03 | Hutnění zeminy strojně,vrstva 20cm | 43.264 | 43.264 | 0 | 0 | 0 | 0
| 29 | EB09 | Hloubení jámy pro sloup,kotvu strojně zem.tř.3-4 | 205.212 | 205.212 | 0 | 0 | 0 | 0
| 344 | 1404-P1 | Lano AlFe 3x110/22,vč.spojek opětná práce (montáž) | 63316.6578 | 63316.6578 | 0 | 0 | 0 | 0
| 270 | BP491-D1 | Konzola Rovinná lehká, JB180-na zemi demontáž materiálu do šrotu | 182.99 | 182.99 | 0 | 0 | 0 | 0
| 27 | EC76 | Beton.základ C12/15 (B15) do 5m3 bez bedněn.-nakup.směs | 8778.8102 | 1740.42 | 0 | 7038.3902 | 0 | 0
| 288 | BT14-D1 | Křížový vaz VPA pro šablony demontáž materiálu do šrotu | 132.735 | 132.735 | 0 | 0 | 0 | 0
| 62 | EP26 | Hloubení rýhy 35x80cm strojně pro zemnící pásek zem.tř.3 | 2363.2 | 2363.2 | 0 | 0 | 0 | 0
| 301 | BL38 | Sloup bet. J 12/12 pro ÚO a ÚV (REC) | 26765.1242 | 10946.205 | 0 | 15818.9192 | 0 | 0
| 203 | BP07 | Konzola Pařát rohová 28kN, JB225-na zemi | 7581.02 | 440.46 | 0 | 7140.56 | 0 | 0
| 270 | BP491-D1 | Konzola Rovinná lehká, JB180-na zemi demontáž materiálu do šrotu | 182.99 | 182.99 | 0 | 0 | 0 | 0
| 146 | BL66 | Sloup betonový J 12/6 pro VN bez výstroje | 12048.6846 | 2752.64 | 0 | 9296.0446 | 0 | 0
| 179 | BL09-D2 | Montáž ÚO nebo ÚV na stávající sloup (při rekonstrukci) demontáž materiálu k opětnému | 5840.457 | 5840.457 | 0 | 0 | 0 | 0
| 177 | 1533 | Zemnící svod na sloup 12m-zem.páska,svorky SR02 a SR03 vč.mont.a upev.Bandimex | 1758.7095 | 1454.88 | 0 | 303.8295 | 0 | 0
| 158 | EC70 | Rozbourání betonového základu | 1364.5395 | 1364.5395 | 0 | 0 | 0 | 0
| 156 | EB23 | Násyp zeminy vč.složení a rozprostření zem.tř.3-4 | 107.36 | 107.36 | 0 | 0 | 0 | 0
| 145 | BT20 | Předformovaný vaz pro vodič AlFe 110/22 | 1088.1 | 208.35 | 0 | 879.75 | 0 | 0
| 28 | EB25 | Odvoz zeminy vč.naložení,rozvozu,úpravy povrchu | 61.4664 | 61.4664 | 0 | 0 | 0 | 0
| 144 | BS09 | Izolátor VPAv 135/12/8aL,vč.šroubu M20x120-AlFe (Pařát I až III pro BO OPEX) | 1884.69 | 168.15 | 0 | 1716.54 | 0 | 0
| 31 | EB23 | Násyp zeminy vč.složení a rozprostření zem.tř.3-4 | 107.36 | 107.36 | 0 | 0 | 0 | 0
| 145 | BT20 | Předformovaný vaz pro vodič AlFe 110/22 | 1088.1 | 208.35 | 0 | 879.75 | 0 | 0
| 27 | EC76 | Beton.základ C12/15 (B15) do 5m3 bez bedněn.-nakup.směs | 1950.8467 | 386.76 | 0 | 1564.0867 | 0 | 0
| 141 | BL65 | Sloup betonový J 10,5/6 pro VN bez výstroje | 10916.8246 | 2752.64 | 0 | 8164.1846 | 0 | 0
| 29 | EB09 | Hloubení jámy pro sloup,kotvu strojně zem.tř.3-4 | 150.768 | 150.768 | 0 | 0 | 0 | 0
| 144 | BS09 | Izolátor VPAv 135/12/8aL,vč.šroubu M20x120-AlFe (Pařát I až III pro BO OPEX) | 1884.69 | 168.15 | 0 | 1716.54 | 0 | 0
| 157 | EN03 | Hutnění zeminy strojně,vrstva 20cm | 43.264 | 43.264 | 0 | 0 | 0 | 0
| 153 | 1302-D1 | Podpěrný izolátor VPA 135/8a,vč.šroubu M20x130 demontáž materiálu do šrotu | 84.075 | 84.075 | 0 | 0 | 0 | 0
| 155 | EB17 | Odkop zeminy ručně zem.tř.3-4 | 366.08 | 366.08 | 0 | 0 | 0 | 0
| 155 | EB17 | Odkop zeminy ručně zem.tř.3-4 | 366.08 | 366.08 | 0 | 0 | 0 | 0
| 158 | EC70 | Rozbourání betonového základu | 1364.5395 | 1364.5395 | 0 | 0 | 0 | 0
| 269 | BL65-D1 | Sloup betonový J 10,5/6 pro VN bez výstroje demontáž materiálu do šrotu | 1376.32 | 1376.32 | 0 | 0 | 0 | 0
| 268 | BK48-P1 | Žebřík na JB 9-10,5m pro ÚO rovinný ve vedení,vč.zem.svodu opětná práce (montáž) | 334.68 | 334.68 | 0 | 0 | 0 | 0
| 158 | EC70 | Rozbourání betonového základu | 1364.5395 | 1364.5395 | 0 | 0 | 0 | 0
| 267 | BK48-D2 | Žebřík na JB 9-10,5m pro ÚO rovinný ve vedení,vč.zem.svodu demontáž materiálu k opětnému | 234.276 | 234.276 | 0 | 0 | 0 | 0
| 273 | BP493-D1 | Konzola Rovinná lehká, DBW225-na zemi demontáž materiálu do šrotu | 195.87 | 195.87 | 0 | 0 | 0 | 0
| 198 | ZS36 | Montážní plošina MP27 (nestandardní montáže) | 27600 | 27600 | 0 | 0 | 0 | 0
| 196 | XC99 | Materiál Vlastní mimo číselník EG.D dle soupisu pro montáže-ZAPOČTENO DO VÝKONU | 15500 | 0 | 0 | 15500 | 0 | 0
| 29 | EB09 | Hloubení jámy pro sloup,kotvu strojně zem.tř.3-4 | 150.768 | 150.768 | 0 | 0 | 0 | 0
| 29 | EB09 | Hloubení jámy pro sloup,kotvu strojně zem.tř.3-4 | 820.848 | 820.848 | 0 | 0 | 0 | 0
| 180 | BU12 | Tabulka výstr.smalt.na bet.sloup VN,vč.upevnění | 178.6346 | 78.4 | 0 | 100.2346 | 0 | 0
| 168 | 5632 | Spojení zemnícího pásku svorkou SR02,vč.zalití | 242 | 0 | 0 | 242 | 0 | 0
| 153 | 1302-D1 | Podpěrný izolátor VPA 135/8a,vč.šroubu M20x130 demontáž materiálu do šrotu | 84.075 | 84.075 | 0 | 0 | 0 | 0
| 153 | 1302-D1 | Podpěrný izolátor VPA 135/8a,vč.šroubu M20x130 demontáž materiálu do šrotu | 84.075 | 84.075 | 0 | 0 | 0 | 0
| 157 | EN03 | Hutnění zeminy strojně,vrstva 20cm | 43.264 | 43.264 | 0 | 0 | 0 | 0
| 158 | EC70 | Rozbourání betonového základu | 1364.5395 | 1364.5395 | 0 | 0 | 0 | 0
| 153 | 1302-D1 | Podpěrný izolátor VPA 135/8a,vč.šroubu M20x130 demontáž materiálu do šrotu | 168.15 | 168.15 | 0 | 0 | 0 | 0
| 156 | EB23 | Násyp zeminy vč.složení a rozprostření zem.tř.3-4 | 107.36 | 107.36 | 0 | 0 | 0 | 0
| 153 | 1302-D1 | Podpěrný izolátor VPA 135/8a,vč.šroubu M20x130 demontáž materiálu do šrotu | 84.075 | 84.075 | 0 | 0 | 0 | 0
| 298 | EA16 | Odstranění dřev.porostu,tvrdý,střed.hustý | 971.52 | 971.52 | 0 | 0 | 0 | 0
| 143 | 1461-D1 | Proudový spoj AlFe 35-120/Al 35-120 šroub.svorkou -3x demontáž materiálu do šrotu | 1029.075 | 1029.075 | 0 | 0 | 0 | 0
| 143 | BP23 | Tyč ptačí dosed 1300 Pařát III-na zemi | 589.6787 | 76.06 | 0 | 513.6187 | 0 | 0
| 28 | EB25 | Odvoz zeminy vč.naložení,rozvozu,úpravy povrchu | 61.4664 | 61.4664 | 0 | 0 | 0 | 0
| 146 | BL66 | Sloup betonový J 12/6 pro VN bez výstroje | 12048.6846 | 2752.64 | 0 | 9296.0446 | 0 | 0
| 23 | BT20 | Předformovaný vaz pro vodič AlFe 110/22 | 1088.1 | 208.35 | 0 | 879.75 | 0 | 0
| 21 | BP01 | Konzola Pařát III nosná (lehká), JB180-225-na zemi | 5868.14 | 365.98 | 0 | 5502.16 | 0 | 0
| 24 | BP23 | Tyč ptačí dosed 1300 Pařát III-na zemi | 589.6787 | 76.06 | 0 | 513.6187 | 0 | 0
| 155 | EB17 | Odkop zeminy ručně zem.tř.3-4 | 366.08 | 366.08 | 0 | 0 | 0 | 0
| 156 | EB23 | Násyp zeminy vč.složení a rozprostření zem.tř.3-4 | 107.36 | 107.36 | 0 | 0 | 0 | 0
| 145 | BT20 | Předformovaný vaz pro vodič AlFe 110/22 | 1088.1 | 208.35 | 0 | 879.75 | 0 | 0
| 270 | BP491-D1 | Konzola Rovinná lehká, JB180-na zemi demontáž materiálu do šrotu | 182.99 | 182.99 | 0 | 0 | 0 | 0
| 29 | EB09 | Hloubení jámy pro sloup,kotvu strojně zem.tř.3-4 | 205.212 | 205.212 | 0 | 0 | 0 | 0
| 146 | BL66 | Sloup betonový J 12/6 pro VN bez výstroje | 12048.6846 | 2752.64 | 0 | 9296.0446 | 0 | 0
| 23 | BT20 | Předformovaný vaz pro vodič AlFe 110/22 | 1088.1 | 208.35 | 0 | 879.75 | 0 | 0
| 27 | EC76 | Beton.základ C12/15 (B15) do 5m3 bez bedněn.-nakup.směs | 2601.129 | 515.68 | 0 | 2085.449 | 0 | 0
| 30 | EB17 | Odkop zeminy ručně zem.tř.3-4 | 366.08 | 366.08 | 0 | 0 | 0 | 0
| 158 | EC70 | Rozbourání betonového základu | 16829.3205 | 16829.3205 | 0 | 0 | 0 | 0
| 24 | BP23 | Tyč ptačí dosed 1300 Pařát III-na zemi | 589.6787 | 76.06 | 0 | 513.6187 | 0 | 0
| 215 | BK52 | Žebřík na DBW 12m | 2613.0587 | 203.08 | 0 | 2409.9787 | 0 | 0
| 30 | EB17 | Odkop zeminy ručně zem.tř.3-4 | 366.08 | 366.08 | 0 | 0 | 0 | 0
| 27 | EC76 | Beton.základ C12/15 (B15) do 5m3 bez bedněn.-nakup.směs | 2601.129 | 515.68 | 0 | 2085.449 | 0 | 0
| 24 | BP23 | Tyč ptačí dosed 1300 Pařát III-na zemi | 589.6787 | 76.06 | 0 | 513.6187 | 0 | 0
| 34 | BK50 | Žebřík na JB 12m | 2075.5587 | 203.08 | 0 | 1872.4787 | 0 | 0
| 27 | EC76 | Beton.základ C12/15 (B15) do 5m3 bez bedněn.-nakup.směs | 2601.129 | 515.68 | 0 | 2085.449 | 0 | 0
| 30 | EB17 | Odkop zeminy ručně zem.tř.3-4 | 366.08 | 366.08 | 0 | 0 | 0 | 0
| 31 | EB23 | Násyp zeminy vč.složení a rozprostření zem.tř.3-4 | 107.36 | 107.36 | 0 | 0 | 0 | 0
| 157 | EN03 | Hutnění zeminy strojně,vrstva 20cm | 43.264 | 43.264 | 0 | 0 | 0 | 0
| 297 | 1533-D1 | Zemnící svod na sloup 12m-zem.páska,svorky SR02 a SR03 vč.mont.a upev.Bandimex demontáž materiálu do šrotu | 727.44 | 727.44 | 0 | 0 | 0 | 0
| 269 | BL65-D1 | Sloup betonový J 10,5/6 pro VN bez výstroje demontáž materiálu do šrotu | 1376.32 | 1376.32 | 0 | 0 | 0 | 0
| 154 | BT17-D1 | Třmenový vaz pro vodič AlFe 95-120,100/25, 110/22 demontáž materiálu do šrotu | 132.735 | 132.735 | 0 | 0 | 0 | 0
| 141 | BL65 | Sloup betonový J 10,5/6 pro VN bez výstroje | 10916.8246 | 2752.64 | 0 | 8164.1846 | 0 | 0
| 270 | BP491-D1 | Konzola Rovinná lehká, JB180-na zemi demontáž materiálu do šrotu | 182.99 | 182.99 | 0 | 0 | 0 | 0
| 143 | BP23 | Tyč ptačí dosed 1300 Pařát III-na zemi | 589.6787 | 76.06 | 0 | 513.6187 | 0 | 0
| 142 | BP01 | Konzola Pařát III nosná (lehká), JB180-225-na zemi | 5868.14 | 365.98 | 0 | 5502.16 | 0 | 0
| 29 | EB09 | Hloubení jámy pro sloup,kotvu strojně zem.tř.3-4 | 607.26 | 607.26 | 0 | 0 | 0 | 0
| 63 | EP29 | Záhrn rýhy strojně pro zemnící pásek ve volném terénu | 687.274 | 687.274 | 0 | 0 | 0 | 0
| 177 | 1533 | Zemnící svod na sloup 12m-zem.páska,svorky SR02 a SR03 vč.mont.a upev.Bandimex | 1758.7095 | 1454.88 | 0 | 303.8295 | 0 | 0
| 265 | 1532-D1 | Zemnící svod na sloup 10,5m-zem.páska,svorky SR02 a SR03 vč.mont.a upev.Bandimex demontáž materiálu do šrotu | 596.82 | 596.82 | 0 | 0 | 0 | 0
| 270 | BP491-D1 | Konzola Rovinná lehká, JB180-na zemi demontáž materiálu do šrotu | 182.99 | 182.99 | 0 | 0 | 0 | 0
| 153 | 1302-D1 | Podpěrný izolátor VPA 135/8a,vč.šroubu M20x130 demontáž materiálu do šrotu | 84.075 | 84.075 | 0 | 0 | 0 | 0
| 161 | 1551 | Uzemnění zem.páskou 20m v zemi,vč.upevnění na bet.sloup a označení | 1686.5591 | 1048.075 | 0 | 638.4841 | 0 | 0
| 157 | EN03 | Hutnění zeminy strojně,vrstva 20cm | 43.264 | 43.264 | 0 | 0 | 0 | 0
| 321 | 1533-D1 | Zemnící svod na sloup 12m-zem.páska,svorky SR02 a SR03 vč.mont.a upev.Bandimex demontáž materiálu do šrotu | 727.44 | 727.44 | 0 | 0 | 0 | 0
| 269 | BL65-D1 | Sloup betonový J 10,5/6 pro VN bez výstroje demontáž materiálu do šrotu | 1376.32 | 1376.32 | 0 | 0 | 0 | 0
| 143 | BP23 | Tyč ptačí dosed 1300 Pařát III-na zemi | 589.6787 | 76.06 | 0 | 513.6187 | 0 | 0
| 180 | BU12 | Tabulka výstr.smalt.na bet.sloup VN,vč.upevnění | 178.6346 | 78.4 | 0 | 100.2346 | 0 | 0
| 193 | BP41 | Konzola odbočná Přímá na JB,225-250-na zemi | 3560.78 | 228.28 | 0 | 3332.5 | 0 | 0
| 30 | EB17 | Odkop zeminy ručně zem.tř.3-4 | 366.08 | 366.08 | 0 | 0 | 0 | 0
| 153 | 1302-D1 | Podpěrný izolátor VPA 135/8a,vč.šroubu M20x130 demontáž materiálu do šrotu | 84.075 | 84.075 | 0 | 0 | 0 | 0
| 158 | EC70 | Rozbourání betonového základu | 1364.5395 | 1364.5395 | 0 | 0 | 0 | 0
| 298 | EA16 | Odstranění dřev.porostu,tvrdý,střed.hustý | 971.52 | 971.52 | 0 | 0 | 0 | 0
| 31 | EB23 | Násyp zeminy vč.složení a rozprostření zem.tř.3-4 | 107.36 | 107.36 | 0 | 0 | 0 | 0
| 27 | EC76 | Beton.základ C12/15 (B15) do 5m3 bez bedněn.-nakup.směs | 1950.8467 | 386.76 | 0 | 1564.0867 | 0 | 0
| 161 | 1551 | Uzemnění zem.páskou 20m v zemi,vč.upevnění na bet.sloup a označení | 1686.5591 | 1048.075 | 0 | 638.4841 | 0 | 0
| 23 | BT20 | Předformovaný vaz pro vodič AlFe 110/22 | 1088.1 | 208.35 | 0 | 879.75 | 0 | 0
| 30 | EB17 | Odkop zeminy ručně zem.tř.3-4 | 366.08 | 366.08 | 0 | 0 | 0 | 0
| 28 | EB25 | Odvoz zeminy vč.naložení,rozvozu,úpravy povrchu | 83.6626 | 83.6626 | 0 | 0 | 0 | 0
| 21 | BP01 | Konzola Pařát III nosná (lehká), JB180-225-na zemi | 5868.14 | 365.98 | 0 | 5502.16 | 0 | 0
| 24 | BP23 | Tyč ptačí dosed 1300 Pařát III-na zemi | 589.6787 | 76.06 | 0 | 513.6187 | 0 | 0
| 158 | EC70 | Rozbourání betonového základu | 1364.5395 | 1364.5395 | 0 | 0 | 0 | 0
| 265 | 1532-D1 | Zemnící svod na sloup 10,5m-zem.páska,svorky SR02 a SR03 vč.mont.a upev.Bandimex demontáž materiálu do šrotu | 596.82 | 596.82 | 0 | 0 | 0 | 0
| 156 | EB23 | Násyp zeminy vč.složení a rozprostření zem.tř.3-4 | 107.36 | 107.36 | 0 | 0 | 0 | 0
| 270 | BP491-D1 | Konzola Rovinná lehká, JB180-na zemi demontáž materiálu do šrotu | 182.99 | 182.99 | 0 | 0 | 0 | 0
| 154 | BT17-D1 | Třmenový vaz pro vodič AlFe 95-120,100/25, 110/22 demontáž materiálu do šrotu | 132.735 | 132.735 | 0 | 0 | 0 | 0
| 156 | EB23 | Násyp zeminy vč.složení a rozprostření zem.tř.3-4 | 214.72 | 214.72 | 0 | 0 | 0 | 0
| 143 | BP23 | Tyč ptačí dosed 1300 Pařát III-na zemi | 589.6787 | 76.06 | 0 | 513.6187 | 0 | 0
| 27 | EC76 | Beton.základ C12/15 (B15) do 5m3 bez bedněn.-nakup.směs | 1950.8467 | 386.76 | 0 | 1564.0867 | 0 | 0
| 153 | 1302-D1 | Podpěrný izolátor VPA 135/8a,vč.šroubu M20x130 demontáž materiálu do šrotu | 84.075 | 84.075 | 0 | 0 | 0 | 0
| 32 | EN03 | Hutnění zeminy strojně,vrstva 20cm | 43.264 | 43.264 | 0 | 0 | 0 | 0
| 154 | BT17-D1 | Třmenový vaz pro vodič AlFe 95-120,100/25, 110/22 demontáž materiálu do šrotu | 132.735 | 132.735 | 0 | 0 | 0 | 0
| 30 | EB17 | Odkop zeminy ručně zem.tř.3-4 | 366.08 | 366.08 | 0 | 0 | 0 | 0
| 257 | 1392-D1 | Řetězec Jk izol.plast. 3x95-120AlFe pro odpínač komorový,růžkový a odpín.Pařát demontáž materiálu do šrotu | 632.055 | 632.055 | 0 | 0 | 0 | 0
| 70 | 1461 | Proudový spoj AlFe 35-120/Al 35-120 šroub.svorkou -3x | 2472.99 | 2058.15 | 0 | 414.84 | 0 | 0
| 41 | 1375 | Kotevní řetězce Jk 3x42/7-120mm2,izolátor plastový bez kotev.praporců | 3498.09 | 1146.51 | 0 | 2351.58 | 0 | 0
| 141 | BL65 | Sloup betonový J 10,5/6 pro VN bez výstroje | 10916.8246 | 2752.64 | 0 | 8164.1846 | 0 | 0
| 30 | EB17 | Odkop zeminy ručně zem.tř.3-4 | 366.08 | 366.08 | 0 | 0 | 0 | 0
| 154 | BT17-D1 | Třmenový vaz pro vodič AlFe 95-120,100/25, 110/22 demontáž materiálu do šrotu | 132.735 | 132.735 | 0 | 0 | 0 | 0
| 269 | BL65-D1 | Sloup betonový J 10,5/6 pro VN bez výstroje demontáž materiálu do šrotu | 1376.32 | 1376.32 | 0 | 0 | 0 | 0
| 27 | EC76 | Beton.základ C12/15 (B15) do 5m3 bez bedněn.-nakup.směs | 1950.8467 | 386.76 | 0 | 1564.0867 | 0 | 0
| 28 | EB25 | Odvoz zeminy vč.naložení,rozvozu,úpravy povrchu | 61.4664 | 61.4664 | 0 | 0 | 0 | 0
| 299 | EA17 | Odstranění dřev.porostu,tvrdý,hustý | 821.92 | 821.92 | 0 | 0 | 0 | 0
| 24 | BP23 | Tyč ptačí dosed 1300 Pařát III-na zemi | 589.6787 | 76.06 | 0 | 513.6187 | 0 | 0
| 270 | BP491-D1 | Konzola Rovinná lehká, JB180-na zemi demontáž materiálu do šrotu | 182.99 | 182.99 | 0 | 0 | 0 | 0
| 190 | BP85 | Kryt AlFe proti ptactvu na šablonu | 1021.86 | 387.6 | 0 | 634.26 | 0 | 0
| 199 | BL78 | Sloup betonový D 12/10 pro VN bez výstroje | 32461.5646 | 5031.14 | 0 | 27430.4246 | 0 | 0
| 156 | EB23 | Násyp zeminy vč.složení a rozprostření zem.tř.3-4 | 107.36 | 107.36 | 0 | 0 | 0 | 0
| 270 | BP491-D1 | Konzola Rovinná lehká, JB180-na zemi demontáž materiálu do šrotu | 182.99 | 182.99 | 0 | 0 | 0 | 0
| 158 | EC70 | Rozbourání betonového základu | 1364.5395 | 1364.5395 | 0 | 0 | 0 | 0
| 28 | EB25 | Odvoz zeminy vč.naložení,rozvozu,úpravy povrchu | 61.4664 | 61.4664 | 0 | 0 | 0 | 0
| 30 | EB17 | Odkop zeminy ručně zem.tř.3-4 | 366.08 | 366.08 | 0 | 0 | 0 | 0
| 299 | EA17 | Odstranění dřev.porostu,tvrdý,hustý | 821.92 | 821.92 | 0 | 0 | 0 | 0
| 34 | BK50 | Žebřík na JB 12m | 2075.5587 | 203.08 | 0 | 1872.4787 | 0 | 0
| 188 | 1375 | Kotevní řetězce Jk 3x42/7-120mm2,izolátor plastový bez kotev.praporců | 1749.045 | 573.255 | 0 | 1175.79 | 0 | 0
| 192 | BU02 | Tabulka Výstražná + Zákazová smalt.na PS, PS-TS VN | 155.17 | 0 | 0 | 155.17 | 0 | 0
| 190 | 1461 | Proudový spoj AlFe 35-120/Al 35-120 šroub.svorkou -3x | 2472.99 | 2058.15 | 0 | 414.84 | 0 | 0
| 202 | BL49 | Sloup betonový J 12/15 pro VN bez výstroje | 23006.4846 | 2752.64 | 0 | 20253.8446 | 0 | 0
| 180 | BU12 | Tabulka výstr.smalt.na bet.sloup VN,vč.upevnění | 178.6346 | 78.4 | 0 | 100.2346 | 0 | 0
| 38 | BS56 | Kloub závěsný pro plastový izolátor (235191.1) v=8 | 3096 | 0 | 0 | 3096 | 0 | 0
| 201 | BP19 | Nosník boční Pařát II-III pro VPA-na zemi | 555.06 | 64.86 | 0 | 490.2 | 0 | 0
| 142 | BP01 | Konzola Pařát III nosná (lehká), JB180-225-na zemi | 5868.14 | 365.98 | 0 | 5502.16 | 0 | 0
| 31 | EB23 | Násyp zeminy vč.složení a rozprostření zem.tř.3-4 | 107.36 | 107.36 | 0 | 0 | 0 | 0
| 144 | BS09 | Izolátor VPAv 135/12/8aL,vč.šroubu M20x120-AlFe (Pařát I až III pro BO OPEX) | 1884.69 | 168.15 | 0 | 1716.54 | 0 | 0
| 154 | BT17-D1 | Třmenový vaz pro vodič AlFe 95-120,100/25, 110/22 demontáž materiálu do šrotu | 132.735 | 132.735 | 0 | 0 | 0 | 0
| 32 | EN03 | Hutnění zeminy strojně,vrstva 20cm | 43.264 | 43.264 | 0 | 0 | 0 | 0
| 265 | 1532-D1 | Zemnící svod na sloup 10,5m-zem.páska,svorky SR02 a SR03 vč.mont.a upev.Bandimex demontáž materiálu do šrotu | 596.82 | 596.82 | 0 | 0 | 0 | 0
| 142 | BP01 | Konzola Pařát III nosná (lehká), JB180-225-na zemi | 5868.14 | 365.98 | 0 | 5502.16 | 0 | 0
| 299 | EA17 | Odstranění dřev.porostu,tvrdý,hustý | 821.92 | 821.92 | 0 | 0 | 0 | 0
| 142 | BP01 | Konzola Pařát III nosná (lehká), JB180-225-na zemi | 5868.14 | 365.98 | 0 | 5502.16 | 0 | 0
| 28 | EB25 | Odvoz zeminy vč.naložení,rozvozu,úpravy povrchu | 61.4664 | 61.4664 | 0 | 0 | 0 | 0
| 143 | BP23 | Tyč ptačí dosed 1300 Pařát III-na zemi | 589.6787 | 76.06 | 0 | 513.6187 | 0 | 0
| 29 | EB09 | Hloubení jámy pro sloup,kotvu strojně zem.tř.3-4 | 150.768 | 150.768 | 0 | 0 | 0 | 0
| 141 | BL65 | Sloup betonový J 10,5/6 pro VN bez výstroje | 10916.8246 | 2752.64 | 0 | 8164.1846 | 0 | 0
| 32 | EN03 | Hutnění zeminy strojně,vrstva 20cm | 43.264 | 43.264 | 0 | 0 | 0 | 0
| 145 | BT20 | Předformovaný vaz pro vodič AlFe 110/22 | 1088.1 | 208.35 | 0 | 879.75 | 0 | 0
| 144 | BS09 | Izolátor VPAv 135/12/8aL,vč.šroubu M20x120-AlFe (Pařát I až III pro BO OPEX) | 1884.69 | 168.15 | 0 | 1716.54 | 0 | 0
| 30 | EB17 | Odkop zeminy ručně zem.tř.3-4 | 366.08 | 366.08 | 0 | 0 | 0 | 0
| 31 | EB23 | Násyp zeminy vč.složení a rozprostření zem.tř.3-4 | 107.36 | 107.36 | 0 | 0 | 0 | 0
| 343 | 1404-D2 | Lano AlFe 3x110/22,vč.spojek demontáž materiálu k opětnému | 44321.6605 | 44321.6605 | 0 | 0 | 0 | 0
| 158 | EC70 | Rozbourání betonového základu | 1364.5395 | 1364.5395 | 0 | 0 | 0 | 0
| 265 | 1532-D1 | Zemnící svod na sloup 10,5m-zem.páska,svorky SR02 a SR03 vč.mont.a upev.Bandimex demontáž materiálu do šrotu | 596.82 | 596.82 | 0 | 0 | 0 | 0
| 101 | 1461 | Proudový spoj AlFe 35-120/Al 35-120 šroub.svorkou -3x | 2472.99 | 2058.15 | 0 | 414.84 | 0 | 0
| 30 | EB17 | Odkop zeminy ručně zem.tř.3-4 | 366.08 | 366.08 | 0 | 0 | 0 | 0
| 157 | EN03 | Hutnění zeminy strojně,vrstva 20cm | 43.264 | 43.264 | 0 | 0 | 0 | 0
| 31 | EB23 | Násyp zeminy vč.složení a rozprostření zem.tř.3-4 | 107.36 | 107.36 | 0 | 0 | 0 | 0
| 154 | BT17-D1 | Třmenový vaz pro vodič AlFe 95-120,100/25, 110/22 demontáž materiálu do šrotu | 132.735 | 132.735 | 0 | 0 | 0 | 0
| 221 | 1401-P1 | Lano AlFe 3x42/7,vč.spojek opětná práce (montáž) | 2368.2578 | 2368.2578 | 0 | 0 | 0 | 0
| 140 | BL02 | Sloup bet. J 10,5/6 pro ÚO a ÚV (REC) | 19307.6242 | 11043.205 | 0 | 8264.4192 | 0 | 0
| 157 | EN03 | Hutnění zeminy strojně,vrstva 20cm | 43.264 | 43.264 | 0 | 0 | 0 | 0
| 23 | BT20 | Předformovaný vaz pro vodič AlFe 110/22 | 1088.1 | 208.35 | 0 | 879.75 | 0 | 0
2 |  |  | CZD00004_00003: Vedení 22kV – venkovní - 46348 - Poz.11 - 1 | 24298.0032 | 20087.3447 | 142.0425 | 4068.616 | 0 | 0
| 1 | 9343 | GZS (SO) | 1121.0596 | 1121.0596 | 0 | 0 | 0 | 0
| 3 | PZS | Příspěvek za sklad | 142.0425 | 0 | 142.0425 | 0 | 0 | 0
| 2 | 9349 | Stimulační přirážka | 1761.6651 | 1761.6651 | 0 | 0 | 0 | 0
| 247 | 1391-D1 | Řetězec Jk izol.plast. 3x42/7-70 (120)AlFe pro odpínač komor.,růžk.a odpín.Pařát demontáž materiálu do šrotu | 316.0275 | 316.0275 | 0 | 0 | 0 | 0
| 229 | 1401 | Lano AlFe 3x42/7,vč.spojek | 5031.1276 | 2526.1416 | 0 | 2504.986 | 0 | 0
| 245 | BL31-D1 | Kab.oko 50mm2 M12 pro AlFe35/6, 42/7, JIV50, resp.ukon.na pojist.VN stož.TS demontáž materiálu do šrotu | 213.375 | 213.375 | 0 | 0 | 0 | 0
| 244 | 1401-D1 | Lano AlFe 3x42/7,vč.spojek demontáž materiálu do šrotu | 1263.0708 | 1263.0708 | 0 | 0 | 0 | 0
| 181 | EQ05 | Provizorní úprava terénu zeminou tř.3 | 11827.2 | 11827.2 | 0 | 0 | 0 | 0
| 230 | BL31 | Kab.oko 50mm2 M12 pro AlFe35/6, 42/7, JIV50, resp.ukon.na pojist.VN stož.TS | 479.76 | 426.75 | 0 | 53.01 | 0 | 0
| 236 | 1391 | Řetězec Jk izol.plast. 3x42/7-70 (120)AlFe pro odpínač komor.,růžk.a odpín.Pařát | 2142.675 | 632.055 | 0 | 1510.62 | 0 | 0
2 |  |  | CZD00004_00004: Vedení 22kV – venkovní - 43908 - Poz.21 - 1 | 11636.202 | 9002.7665 | 88.7064 | 2544.7291 | 0 | 0
| 249 | 1394-D1 | Řetězec Jk izol.plast. 3x42/7-70AlFe pro odpínač pružinový před TS demontáž materiálu do šrotu | 316.0275 | 316.0275 | 0 | 0 | 0 | 0
| 181 | EQ05 | Provizorní úprava terénu zeminou tř.3 | 5026.56 | 5026.56 | 0 | 0 | 0 | 0
| 238 | 1394 | Řetězec Jk izol.plast. 3x42/7-70AlFe pro odpínač pružinový před TS | 2059.155 | 632.055 | 0 | 1427.1 | 0 | 0
| 229 | 1401 | Lano AlFe 3x42/7,vč.spojek | 2138.2292 | 1073.6102 | 0 | 1064.6191 | 0 | 0
| 1 | 9343 | GZS (SO) | 511.1512 | 511.1512 | 0 | 0 | 0 | 0
| 2 | 9349 | Stimulační přirážka | 803.2376 | 803.2376 | 0 | 0 | 0 | 0
| 3 | PZS | Příspěvek za sklad | 88.7064 | 0 | 88.7064 | 0 | 0 | 0
| 230 | BL31 | Kab.oko 50mm2 M12 pro AlFe35/6, 42/7, JIV50, resp.ukon.na pojist.VN stož.TS | 479.76 | 426.75 | 0 | 53.01 | 0 | 0
| 245 | BL31-D1 | Kab.oko 50mm2 M12 pro AlFe35/6, 42/7, JIV50, resp.ukon.na pojist.VN stož.TS demontáž materiálu do šrotu | 213.375 | 213.375 | 0 | 0 | 0 | 0
2 |  |  | CZD00012_00010: Telekomunikační kabely | 1619032.6723 | 361508.2783 | 40264.2839 | 1150408.1101 | 66852 | 0
| 135 | QB17 | Závěs kotevní s napínacím šroubem oko-oko ke konzole s kotevními příložkami | 1120.38 | 721.26 | 0 | 399.12 | 0 | 0
| 134 | QB16 | Závěs kotevní na objímce s okem kotevním nebo konzole s kotevními příložkami | 18082.08 | 4327.56 | 0 | 13754.52 | 0 | 0
| 124 | QB41 | Držák O 0,7 m rezervy SDOK 30 m JB -ve výšce | 3573.2393 | 231.62 | 0 | 3341.6193 | 0 | 0
| 139 | QB51 | Příchytka dist.1xSDOK 15-20 mm JB nebo Jp, PS -ve výšce | 7905.0228 | 4173.78 | 0 | 3731.2428 | 0 | 0
| 123 | QB31 | Spirála protivibrační SDOK 48 vl. | 33448.25 | 10280.05 | 0 | 23168.2 | 0 | 0
| 137 | QB26 | Svorka nosná SDOK 48 vl. | 63781.77 | 14064.57 | 0 | 49717.2 | 0 | 0
| 4 | PPV-CZD00012 | PPV pro MT CZD00012 - Telekomunikační kabely | 2565.304 | 2565.304 | 0 | 0 | 0 | 0
| 127 | QB07 | Spojka SDOK do 144 spojů - pouze materiál (práce Subdodávka QB05) | 8577.98 | 0 | 0 | 8577.98 | 0 | 0
| 133 | QB21 | Spirála ochranná a spirála kotevní, s očnicí pro SDOK 48 vl. | 35131.46 | 12628.42 | 0 | 22503.04 | 0 | 0
| 125 | QB46 | Držák O 1,2 m rezervy SDOK 90 m JB -ve výšce | 5236.0293 | 231.62 | 0 | 5004.4093 | 0 | 0
| 121 | QC05 | Měření optické vzdálenosti před montáží spojky na vybraném vlákně -zadat 1 vlákno na celou spojku | 1512 | 0 | 0 | 0 | 1512 | 0
| 120 | QC01 | Měření met. zpětného rozptylu OTDR vl.d.1310nm při převzetí bubnu+protokol - 48 vláken | 19440 | 0 | 0 | 0 | 19440 | 0
| 128 | HY15 | Konzola vps 600/280 na J bet.sloup D250; i pro SDOK | 23851.23 | 14031.81 | 0 | 9819.42 | 0 | 0
| 126 | QB48 | Držák O 1,2 m rezervy SDOK 90 m PS s adaptérem držáku rezervy -ve výšce | 12377.26 | 516 | 0 | 11861.26 | 0 | 0
| 138 | QB11 | Závěs nosný na konzolu NN 600 U80 | 24120.33 | 7903.35 | 0 | 16216.98 | 0 | 0
| 119 | QB06 | Spojka SDOK do 72 spojů - pouze materiál (práce Subdodávka QB05) | 532094.4 | 0 | 0 | 532094.4 | 0 | 0
| 132 | QA32 | Konzola stavitelná PS 0-870 U8 kotevní -ve výšce | 20111.38 | 1173.26 | 0 | 18938.12 | 0 | 0
| 122 | QC09 | Kompletní závěrečné měření celého profilu optického kabelu+2 protokly - 48 vláken | 45360 | 0 | 0 | 0 | 45360 | 0
| 116 | QB01 | Kabel optický samonosný 48 vláken | 683539.3476 | 258031.539 | 0 | 425507.8086 | 0 | 0
| 3 | PZS | Příspěvek za sklad | 40264.2839 | 0 | 40264.2839 | 0 | 0 | 0
| 131 | QA11 | Objímka kotevní SDOK 20kN 2x oko DBW225 | 2544.06 | 0 | 0 | 2544.06 | 0 | 0
| 5 | BS56 | Kloub závěsný pro plastový izolátor (235191.1) v=8 | 688 | 0 | 0 | 688 | 0 | 0
| 1 | 9343 | GZS (SO) | 9158.1353 | 9158.1353 | 0 | 0 | 0 | 0
| 118 | QB05 | Montáž spojky SDOK, zadat počet spojů (ks): 48, 72, 96, 120 nebo 144, -bez materiálu | 540 | 0 | 0 | 0 | 540 | 0
| 117 | QB04 | Příplatek za tažení SDOK přes překážku -bez materiálu | 21470 | 21470 | 0 | 0 | 0 | 0
| 130 | QA05 | Objímka kotevní SDOK 20kN 2x oko JB225 | 2540.73 | 0 | 0 | 2540.73 | 0 | 0
1 |  |  | 4: Ostatní náklady | 902580 | 902580 | 0 | 0 | 0 | 0
2 |  |  | 4.1: Ostatní náklady stavby - Nesoutěžené výkony | 88610 | 88610 | 0 | 0 | 0 | 0
| 331 | 1101927 | Poplatky za omezení silniční dopravy | 1000 | 1000 | 0 | 0 | 0 | 0
| 329 | 1101922 | Vytyčení stávajících podzemních sítí | 8020 | 8020 | 0 | 0 | 0 | 0
| 345 | 1101924 | Náhrady majetkové újmy vlastníkovi nebo nájemci nemovitosti | 73590 | 73590 | 0 | 0 | 0 | 0
| 332 | 1101929 | Dopravní značení projekt a umístění dopravních značek | 6000 | 6000 | 0 | 0 | 0 | 0
2 |  |  | 4.2: Projektová dokumentace - Inženýring EG.D - Náklady EG.D | 813970 | 813970 | 0 | 0 | 0 | 0
| 333 | 9100 | Projektové a geodetické práce k PD – dle pravidel EG.D | 410960 | 410960 | 0 | 0 | 0 | 0
| 335 | 9417 | Manipulace vedení | 43200 | 43200 | 0 | 0 | 0 | 0
| 334 | 9150 | Inženýrská činnost EG.D | 359810 | 359810 | 0 | 0 | 0 | 0
|  |  | Celkem | 6485782.6937 | 3636781.7187 | 88587.1213 | 2693561.8537 | 66852 | 0

## Rekapitulace pro EBC
|  | Název stavby: | VN l.Bukovsko:p.b.191-p.b.47,rek,SDOK_version 2 |  | Číslo stavby: | 001040015585
|  | Název verze: | Schválený rozpočet |  | Verze CÚ: | 2022/03a
Výkony pro EBC / PUD
| Poř. | Kód | Popis | Dodávky EG.D | Materiál EG.D | Příspěvek za sklad | Práce a mechanizace | Subdodávky | Vl. materiál zhotovitele | Výkony zhotovitele bez vl. materiálu | ∑ Výkony zhotovitele | ∑ Dodávky EG.D + Materiál EG.D
1 |  |  | 1: Ostatní náklady zhotovitele stavby - Soutěžené výkony | 0 | 0 | 0 | 354832 | 0 | 0 | 354832 | 354832 | 0
2 |  |  | CZD00001: Projekt.dokumentace a ost.nák | 0 | 0 | 0 | 354832 | 0 | 0 | 354832 | 354832 | 0
| 323 | 1101638 | Ekologická likvidace odpadů, vč. dopravy | 0 | 0 | 0 | 192190 | 0 | 0 | 192190 | 192190 | 0
| 322 | 1101594 | Výchozí revize zařízení VN/NN | 0 | 0 | 0 | 13858 | 0 | 0 | 13858 | 13858 | 0
| 324 | 1101999 | Inženýring zhotovitele stavby CAPEX - Met.rozp. EMP2022+ | 0 | 0 | 0 | 16600 | 0 | 0 | 16600 | 16600 | 0
| 325 | 1102000 | Geodetické práce zhotovitele stavby | 0 | 0 | 0 | 57400 | 0 | 0 | 57400 | 57400 | 0
| 327 | 1102010 | Dokumentace pro TE | 0 | 0 | 0 | 63124 | 0 | 0 | 63124 | 63124 | 0
| 328 | 1102007 | Doprava materiálu na stavbu z CS 41-80 km CAPEX | 0 | 0 | 0 | 5060 | 0 | 0 | 5060 | 5060 | 0
| 326 | 1102001 | Doprava materiálu výnosového | 0 | 0 | 0 | 6600 | 0 | 0 | 6600 | 6600 | 0
1 |  |  | 3: Stavební objekty | 0 | 2531060.6083 | 88587.1213 | 2379369.7187 | 66852 | 162501.2454 | 2534808.84 | 2697310.0854 | 2531060.6083
2 |  |  | CZD00004_00002: Vedení 22kV – venkovní - 46346 - Poz.191 - 46 | 0 | 1374059.6731 | 48092.0886 | 1988771.3292 | 0 | 162480.7254 | 2036863.4177 | 2199344.1431 | 1374059.6731
| 265 | 1532-D1 | Zemnící svod na sloup 10,5m-zem.páska,svorky SR02 a SR03 vč.mont.a upev.Bandimex demontáž materiálu do šrotu | 0 | 0 | 0 | 596.82 | 0 | 0 | 596.82 | 596.82 | 0
| 157 | EN03 | Hutnění zeminy strojně,vrstva 20cm | 0 | 0 | 0 | 43.264 | 0 | 0 | 43.264 | 43.264 | 0
| 36 | BL70 | Sloup betonový J 12/10 pro VN bez výstroje | 0 | 13721.2246 | 0 | 2752.64 | 0 | 0 | 2752.64 | 2752.64 | 13721.2246
| 22 | BS09 | Izolátor VPAv 135/12/8aL,vč.šroubu M20x120-AlFe (Pařát I až III pro BO OPEX) | 0 | 1716.54 | 0 | 168.15 | 0 | 0 | 168.15 | 168.15 | 1716.54
| 178 | BL03 | Sloup bet. J 12/6 pro ÚO a ÚV (REC) | 0 | 9396.2792 | 0 | 11052.205 | 0 | 0 | 11052.205 | 11052.205 | 9396.2792
| 146 | BL66 | Sloup betonový J 12/6 pro VN bez výstroje | 0 | 9296.0446 | 0 | 2752.64 | 0 | 0 | 2752.64 | 2752.64 | 9296.0446
| 34 | BK50 | Žebřík na JB 12m | 0 | 1872.4787 | 0 | 203.08 | 0 | 0 | 203.08 | 203.08 | 1872.4787
| 146 | BL66 | Sloup betonový J 12/6 pro VN bez výstroje | 0 | 9296.0446 | 0 | 2752.64 | 0 | 0 | 2752.64 | 2752.64 | 9296.0446
| 21 | BP01 | Konzola Pařát III nosná (lehká), JB180-225-na zemi | 0 | 5502.16 | 0 | 365.98 | 0 | 0 | 365.98 | 365.98 | 5502.16
| 28 | EB25 | Odvoz zeminy vč.naložení,rozvozu,úpravy povrchu | 0 | 0 | 0 | 83.6626 | 0 | 0 | 83.6626 | 83.6626 | 0
| 180 | BU12 | Tabulka výstr.smalt.na bet.sloup VN,vč.upevnění | 0 | 100.2346 | 0 | 78.4 | 0 | 0 | 78.4 | 78.4 | 100.2346
| 24 | BP23 | Tyč ptačí dosed 1300 Pařát III-na zemi | 0 | 513.6187 | 0 | 76.06 | 0 | 0 | 76.06 | 76.06 | 513.6187
| 153 | 1302-D1 | Podpěrný izolátor VPA 135/8a,vč.šroubu M20x130 demontáž materiálu do šrotu | 0 | 0 | 0 | 84.075 | 0 | 0 | 84.075 | 84.075 | 0
| 192 | BS06 | Izolátor VPA 135/8a,vč.šroubu M20x120-AlFe (Pařát I až III pro BO OPEX) | 0 | 449.64 | 0 | 56.05 | 0 | 0 | 56.05 | 56.05 | 449.64
| 142 | BP01 | Konzola Pařát III nosná (lehká), JB180-225-na zemi | 0 | 5502.16 | 0 | 365.98 | 0 | 0 | 365.98 | 365.98 | 5502.16
| 288 | BT14-D1 | Křížový vaz VPA pro šablony demontáž materiálu do šrotu | 0 | 0 | 0 | 88.49 | 0 | 0 | 88.49 | 88.49 | 0
| 63 | EP29 | Záhrn rýhy strojně pro zemnící pásek ve volném terénu | 0 | 0 | 0 | 687.274 | 0 | 0 | 687.274 | 687.274 | 0
| 27 | EC76 | Beton.základ C12/15 (B15) do 5m3 bez bedněn.-nakup.směs | 0 | 0 | 0 | 1611.5 | 0 | 6517.028 | 1611.5 | 8128.528 | 0
| 30 | EB17 | Odkop zeminy ručně zem.tř.3-4 | 0 | 0 | 0 | 366.08 | 0 | 0 | 366.08 | 366.08 | 0
| 31 | EB23 | Násyp zeminy vč.složení a rozprostření zem.tř.3-4 | 0 | 0 | 0 | 107.36 | 0 | 0 | 107.36 | 107.36 | 0
| 30 | EB17 | Odkop zeminy ručně zem.tř.3-4 | 0 | 0 | 0 | 366.08 | 0 | 0 | 366.08 | 366.08 | 0
| 29 | EB09 | Hloubení jámy pro sloup,kotvu strojně zem.tř.3-4 | 0 | 0 | 0 | 150.768 | 0 | 0 | 150.768 | 150.768 | 0
| 28 | EB25 | Odvoz zeminy vč.naložení,rozvozu,úpravy povrchu | 0 | 0 | 0 | 83.6626 | 0 | 0 | 83.6626 | 83.6626 | 0
| 303 | BL74-D1 | Sloup betonový D 12/6 pro VN bez výstroje demontáž materiálu do šrotu | 0 | 0 | 0 | 2515.57 | 0 | 0 | 2515.57 | 2515.57 | 0
| 34 | BK50 | Žebřík na JB 12m | 0 | 1872.4787 | 0 | 203.08 | 0 | 0 | 203.08 | 203.08 | 1872.4787
| 31 | EB23 | Násyp zeminy vč.složení a rozprostření zem.tř.3-4 | 0 | 0 | 0 | 107.36 | 0 | 0 | 107.36 | 107.36 | 0
| 31 | EB23 | Násyp zeminy vč.složení a rozprostření zem.tř.3-4 | 0 | 0 | 0 | 107.36 | 0 | 0 | 107.36 | 107.36 | 0
| 30 | EB17 | Odkop zeminy ručně zem.tř.3-4 | 0 | 0 | 0 | 366.08 | 0 | 0 | 366.08 | 366.08 | 0
| 27 | EC76 | Beton.základ C12/15 (B15) do 5m3 bez bedněn.-nakup.směs | 0 | 0 | 0 | 515.68 | 0 | 2085.449 | 515.68 | 2601.129 | 0
| 27 | EC76 | Beton.základ C12/15 (B15) do 5m3 bez bedněn.-nakup.směs | 0 | 0 | 0 | 515.68 | 0 | 2085.449 | 515.68 | 2601.129 | 0
| 270 | BP491-D1 | Konzola Rovinná lehká, JB180-na zemi demontáž materiálu do šrotu | 0 | 0 | 0 | 182.99 | 0 | 0 | 182.99 | 182.99 | 0
| 155 | EB17 | Odkop zeminy ručně zem.tř.3-4 | 0 | 0 | 0 | 366.08 | 0 | 0 | 366.08 | 366.08 | 0
| 22 | BS09 | Izolátor VPAv 135/12/8aL,vč.šroubu M20x120-AlFe (Pařát I až III pro BO OPEX) | 0 | 1716.54 | 0 | 168.15 | 0 | 0 | 168.15 | 168.15 | 1716.54
| 141 | BL65 | Sloup betonový J 10,5/6 pro VN bez výstroje | 0 | 8164.1846 | 0 | 2752.64 | 0 | 0 | 2752.64 | 2752.64 | 8164.1846
| 32 | EN03 | Hutnění zeminy strojně,vrstva 20cm | 0 | 0 | 0 | 43.264 | 0 | 0 | 43.264 | 43.264 | 0
| 27 | EC76 | Beton.základ C12/15 (B15) do 5m3 bez bedněn.-nakup.směs | 0 | 0 | 0 | 386.76 | 0 | 1564.0867 | 386.76 | 1950.8467 | 0
| 30 | EB17 | Odkop zeminy ručně zem.tř.3-4 | 0 | 0 | 0 | 366.08 | 0 | 0 | 366.08 | 366.08 | 0
| 31 | EB23 | Násyp zeminy vč.složení a rozprostření zem.tř.3-4 | 0 | 0 | 0 | 107.36 | 0 | 0 | 107.36 | 107.36 | 0
| 195 | EC96 | Beton.základ C12/15 (B15) do bed. horní blok PS -mix nakup.sm. | 0 | 0 | 0 | 5320.7 | 0 | 6517.3821 | 5320.7 | 11838.0821 | 0
| 156 | EB23 | Násyp zeminy vč.složení a rozprostření zem.tř.3-4 | 0 | 0 | 0 | 107.36 | 0 | 0 | 107.36 | 107.36 | 0
| 215 | BK52 | Žebřík na DBW 12m | 0 | 2409.9787 | 0 | 203.08 | 0 | 0 | 203.08 | 203.08 | 2409.9787
| 72 | BT14 | Křížový vaz VPA pro šablony | 0 | 3.135 | 0 | 88.49 | 0 | 0 | 88.49 | 88.49 | 3.135
| 24 | BP23 | Tyč ptačí dosed 1300 Pařát III-na zemi | 0 | 513.6187 | 0 | 76.06 | 0 | 0 | 76.06 | 76.06 | 513.6187
| 70 | 1461 | Proudový spoj AlFe 35-120/Al 35-120 šroub.svorkou -3x | 0 | 414.84 | 0 | 2058.15 | 0 | 0 | 2058.15 | 2058.15 | 414.84
| 38 | BS56 | Kloub závěsný pro plastový izolátor (235191.1) v=8 | 0 | 2064 | 0 | 0 | 0 | 0 | 0 | 0 | 2064
| 142 | BP01 | Konzola Pařát III nosná (lehká), JB180-225-na zemi | 0 | 5502.16 | 0 | 365.98 | 0 | 0 | 365.98 | 365.98 | 5502.16
| 188 | 1375 | Kotevní řetězce Jk 3x42/7-120mm2,izolátor plastový bez kotev.praporců | 0 | 1165.53 | 0 | 573.255 | 0 | 10.26 | 573.255 | 583.515 | 1165.53
| 89 | BP45 | Konzola odbočná Přímá na DBV,225-250-na zemi | 0 | 3332.5 | 0 | 243.4 | 0 | 0 | 243.4 | 243.4 | 3332.5
| 155 | EB17 | Odkop zeminy ručně zem.tř.3-4 | 0 | 0 | 0 | 366.08 | 0 | 0 | 366.08 | 366.08 | 0
| 191 | BP84 | Kryt VPA proti ptactvu na šablonu | 0 | 271.4 | 0 | 193.8 | 0 | 0 | 193.8 | 193.8 | 271.4
| 283 | BL78-D1 | Sloup betonový D 12/10 pro VN bez výstroje demontáž materiálu do šrotu | 0 | 0 | 0 | 2515.57 | 0 | 0 | 2515.57 | 2515.57 | 0
| 299 | EA17 | Odstranění dřev.porostu,tvrdý,hustý | 0 | 0 | 0 | 821.92 | 0 | 0 | 821.92 | 821.92 | 0
| 155 | EB17 | Odkop zeminy ručně zem.tř.3-4 | 0 | 0 | 0 | 366.08 | 0 | 0 | 366.08 | 366.08 | 0
| 141 | BL65 | Sloup betonový J 10,5/6 pro VN bez výstroje | 0 | 8164.1846 | 0 | 2752.64 | 0 | 0 | 2752.64 | 2752.64 | 8164.1846
| 284 | BP496-D1 | Konzola Rovinná těžká, DBW225-na zemi demontáž materiálu do šrotu | 0 | 0 | 0 | 261.67 | 0 | 0 | 261.67 | 261.67 | 0
| 291 | 1522-D1 | Jiskřiště pro izolátor VPA, hrot ES,vč.univ.svorek do 110/22 AlFe -3x demontáž materiálu do šrotu | 0 | 0 | 0 | 520.845 | 0 | 0 | 520.845 | 520.845 | 0
| 31 | EB23 | Násyp zeminy vč.složení a rozprostření zem.tř.3-4 | 0 | 0 | 0 | 107.36 | 0 | 0 | 107.36 | 107.36 | 0
| 141 | BL65 | Sloup betonový J 10,5/6 pro VN bez výstroje | 0 | 8164.1846 | 0 | 2752.64 | 0 | 0 | 2752.64 | 2752.64 | 8164.1846
| 143 | BP23 | Tyč ptačí dosed 1300 Pařát III-na zemi | 0 | 513.6187 | 0 | 76.06 | 0 | 0 | 76.06 | 76.06 | 513.6187
| 27 | EC76 | Beton.základ C12/15 (B15) do 5m3 bez bedněn.-nakup.směs | 0 | 0 | 0 | 386.76 | 0 | 1564.0867 | 386.76 | 1950.8467 | 0
| 142 | BP01 | Konzola Pařát III nosná (lehká), JB180-225-na zemi | 0 | 5502.16 | 0 | 365.98 | 0 | 0 | 365.98 | 365.98 | 5502.16
| 32 | EN03 | Hutnění zeminy strojně,vrstva 20cm | 0 | 0 | 0 | 43.264 | 0 | 0 | 43.264 | 43.264 | 0
| 28 | EB25 | Odvoz zeminy vč.naložení,rozvozu,úpravy povrchu | 0 | 0 | 0 | 61.4664 | 0 | 0 | 61.4664 | 61.4664 | 0
| 29 | EB09 | Hloubení jámy pro sloup,kotvu strojně zem.tř.3-4 | 0 | 0 | 0 | 150.768 | 0 | 0 | 150.768 | 150.768 | 0
| 146 | BL66 | Sloup betonový J 12/6 pro VN bez výstroje | 0 | 9296.0446 | 0 | 2752.64 | 0 | 0 | 2752.64 | 2752.64 | 9296.0446
| 29 | EB09 | Hloubení jámy pro sloup,kotvu strojně zem.tř.3-4 | 0 | 0 | 0 | 205.212 | 0 | 0 | 205.212 | 205.212 | 0
| 194 | EC70 | Rozbourání betonového základu | 0 | 0 | 0 | 11371.1625 | 0 | 0 | 11371.1625 | 11371.1625 | 0
| 191 | BS55 | Kloub závěsný pro plastový izolátor (235191) v=6,5 | 0 | 968.07 | 0 | 0 | 0 | 0 | 0 | 0 | 968.07
| 32 | EN03 | Hutnění zeminy strojně,vrstva 20cm | 0 | 0 | 0 | 43.264 | 0 | 0 | 43.264 | 43.264 | 0
| 31 | EB23 | Násyp zeminy vč.složení a rozprostření zem.tř.3-4 | 0 | 0 | 0 | 107.36 | 0 | 0 | 107.36 | 107.36 | 0
| 32 | EN03 | Hutnění zeminy strojně,vrstva 20cm | 0 | 0 | 0 | 1103.232 | 0 | 0 | 1103.232 | 1103.232 | 0
| 192 | BU02 | Tabulka Výstražná + Zákazová smalt.na PS, PS-TS VN | 0 | 155.17 | 0 | 0 | 0 | 0 | 0 | 0 | 155.17
| 255 | 1392 | Řetězec Jk izol.plast. 3x95-120AlFe pro odpínač komorový,růžkový a odpín.Pařát | 0 | 4417.8 | 0 | 1264.11 | 0 | 20.52 | 1264.11 | 1284.63 | 4417.8
| 32 | EN03 | Hutnění zeminy strojně,vrstva 20cm | 0 | 0 | 0 | 1103.232 | 0 | 0 | 1103.232 | 1103.232 | 0
| 30 | EB17 | Odkop zeminy ručně zem.tř.3-4 | 0 | 0 | 0 | 366.08 | 0 | 0 | 366.08 | 366.08 | 0
| 177 | 1533 | Zemnící svod na sloup 12m-zem.páska,svorky SR02 a SR03 vč.mont.a upev.Bandimex | 0 | 303.8295 | 0 | 1454.88 | 0 | 0 | 1454.88 | 1454.88 | 303.8295
| 27 | EC76 | Beton.základ C12/15 (B15) do 5m3 bez bedněn.-nakup.směs | 0 | 0 | 0 | 515.68 | 0 | 2085.449 | 515.68 | 2601.129 | 0
| 21 | BP01 | Konzola Pařát III nosná (lehká), JB180-225-na zemi | 0 | 5502.16 | 0 | 365.98 | 0 | 0 | 365.98 | 365.98 | 5502.16
| 28 | EB25 | Odvoz zeminy vč.naložení,rozvozu,úpravy povrchu | 0 | 0 | 0 | 83.6626 | 0 | 0 | 83.6626 | 83.6626 | 0
| 29 | EB09 | Hloubení jámy pro sloup,kotvu strojně zem.tř.3-4 | 0 | 0 | 0 | 205.212 | 0 | 0 | 205.212 | 205.212 | 0
| 158 | EC70 | Rozbourání betonového základu | 0 | 0 | 0 | 2274.2325 | 0 | 0 | 2274.2325 | 2274.2325 | 0
| 157 | EN03 | Hutnění zeminy strojně,vrstva 20cm | 0 | 0 | 0 | 43.264 | 0 | 0 | 43.264 | 43.264 | 0
| 143 | BP23 | Tyč ptačí dosed 1300 Pařát III-na zemi | 0 | 513.6187 | 0 | 76.06 | 0 | 0 | 76.06 | 76.06 | 513.6187
| 32 | EN03 | Hutnění zeminy strojně,vrstva 20cm | 0 | 0 | 0 | 43.264 | 0 | 0 | 43.264 | 43.264 | 0
| 153 | 1302-D1 | Podpěrný izolátor VPA 135/8a,vč.šroubu M20x130 demontáž materiálu do šrotu | 0 | 0 | 0 | 84.075 | 0 | 0 | 84.075 | 84.075 | 0
| 29 | EB09 | Hloubení jámy pro sloup,kotvu strojně zem.tř.3-4 | 0 | 0 | 0 | 150.768 | 0 | 0 | 150.768 | 150.768 | 0
| 158 | EC70 | Rozbourání betonového základu | 0 | 0 | 0 | 1364.5395 | 0 | 0 | 1364.5395 | 1364.5395 | 0
| 157 | EN03 | Hutnění zeminy strojně,vrstva 20cm | 0 | 0 | 0 | 43.264 | 0 | 0 | 43.264 | 43.264 | 0
| 153 | 1302-D1 | Podpěrný izolátor VPA 135/8a,vč.šroubu M20x130 demontáž materiálu do šrotu | 0 | 0 | 0 | 84.075 | 0 | 0 | 84.075 | 84.075 | 0
| 298 | EA16 | Odstranění dřev.porostu,tvrdý,střed.hustý | 0 | 0 | 0 | 971.52 | 0 | 0 | 971.52 | 971.52 | 0
| 156 | EB23 | Násyp zeminy vč.složení a rozprostření zem.tř.3-4 | 0 | 0 | 0 | 107.36 | 0 | 0 | 107.36 | 107.36 | 0
| 270 | BP491-D1 | Konzola Rovinná lehká, JB180-na zemi demontáž materiálu do šrotu | 0 | 0 | 0 | 182.99 | 0 | 0 | 182.99 | 182.99 | 0
| 156 | EB23 | Násyp zeminy vč.složení a rozprostření zem.tř.3-4 | 0 | 0 | 0 | 107.36 | 0 | 0 | 107.36 | 107.36 | 0
| 145 | BT20 | Předformovaný vaz pro vodič AlFe 110/22 | 0 | 879.75 | 0 | 208.35 | 0 | 0 | 208.35 | 208.35 | 879.75
| 270 | BP491-D1 | Konzola Rovinná lehká, JB180-na zemi demontáž materiálu do šrotu | 0 | 0 | 0 | 182.99 | 0 | 0 | 182.99 | 182.99 | 0
| 153 | 1302-D1 | Podpěrný izolátor VPA 135/8a,vč.šroubu M20x130 demontáž materiálu do šrotu | 0 | 0 | 0 | 84.075 | 0 | 0 | 84.075 | 84.075 | 0
| 191 | BP84 | Kryt VPA proti ptactvu na šablonu | 0 | 271.4 | 0 | 193.8 | 0 | 0 | 193.8 | 193.8 | 271.4
| 30 | EB17 | Odkop zeminy ručně zem.tř.3-4 | 0 | 0 | 0 | 366.08 | 0 | 0 | 366.08 | 366.08 | 0
| 145 | BT20 | Předformovaný vaz pro vodič AlFe 110/22 | 0 | 879.75 | 0 | 208.35 | 0 | 0 | 208.35 | 208.35 | 879.75
| 156 | EB23 | Násyp zeminy vč.složení a rozprostření zem.tř.3-4 | 0 | 0 | 0 | 107.36 | 0 | 0 | 107.36 | 107.36 | 0
| 158 | EC70 | Rozbourání betonového základu | 0 | 0 | 0 | 1364.5395 | 0 | 0 | 1364.5395 | 1364.5395 | 0
| 154 | BT17-D1 | Třmenový vaz pro vodič AlFe 95-120,100/25, 110/22 demontáž materiálu do šrotu | 0 | 0 | 0 | 132.735 | 0 | 0 | 132.735 | 132.735 | 0
| 38 | BS56 | Kloub závěsný pro plastový izolátor (235191.1) v=8 | 0 | 2064 | 0 | 0 | 0 | 0 | 0 | 0 | 2064
| 30 | EB17 | Odkop zeminy ručně zem.tř.3-4 | 0 | 0 | 0 | 366.08 | 0 | 0 | 366.08 | 366.08 | 0
| 71 | BS06 | Izolátor VPA 135/8a,vč.šroubu M20x120-AlFe (Pařát I až III pro BO OPEX) | 0 | 449.64 | 0 | 56.05 | 0 | 0 | 56.05 | 56.05 | 449.64
| 299 | EA17 | Odstranění dřev.porostu,tvrdý,hustý | 0 | 0 | 0 | 821.92 | 0 | 0 | 821.92 | 821.92 | 0
| 32 | EN03 | Hutnění zeminy strojně,vrstva 20cm | 0 | 0 | 0 | 1103.232 | 0 | 0 | 1103.232 | 1103.232 | 0
| 28 | EB25 | Odvoz zeminy vč.naložení,rozvozu,úpravy povrchu | 0 | 0 | 0 | 247.573 | 0 | 0 | 247.573 | 247.573 | 0
| 298 | EA16 | Odstranění dřev.porostu,tvrdý,střed.hustý | 0 | 0 | 0 | 971.52 | 0 | 0 | 971.52 | 971.52 | 0
| 30 | EB17 | Odkop zeminy ručně zem.tř.3-4 | 0 | 0 | 0 | 366.08 | 0 | 0 | 366.08 | 366.08 | 0
| 23 | BT20 | Předformovaný vaz pro vodič AlFe 110/22 | 0 | 879.75 | 0 | 208.35 | 0 | 0 | 208.35 | 208.35 | 879.75
| 34 | BK50 | Žebřík na JB 12m | 0 | 1872.4787 | 0 | 203.08 | 0 | 0 | 203.08 | 203.08 | 1872.4787
| 145 | BT20 | Předformovaný vaz pro vodič AlFe 110/22 | 0 | 879.75 | 0 | 208.35 | 0 | 0 | 208.35 | 208.35 | 879.75
| 155 | EB17 | Odkop zeminy ručně zem.tř.3-4 | 0 | 0 | 0 | 366.08 | 0 | 0 | 366.08 | 366.08 | 0
| 155 | EB17 | Odkop zeminy ručně zem.tř.3-4 | 0 | 0 | 0 | 366.08 | 0 | 0 | 366.08 | 366.08 | 0
| 144 | BS09 | Izolátor VPAv 135/12/8aL,vč.šroubu M20x120-AlFe (Pařát I až III pro BO OPEX) | 0 | 1716.54 | 0 | 168.15 | 0 | 0 | 168.15 | 168.15 | 1716.54
| 161 | 1551 | Uzemnění zem.páskou 20m v zemi,vč.upevnění na bet.sloup a označení | 0 | 630.9641 | 0 | 1048.075 | 0 | 7.52 | 1048.075 | 1055.595 | 630.9641
| 141 | BL65 | Sloup betonový J 10,5/6 pro VN bez výstroje | 0 | 8164.1846 | 0 | 2752.64 | 0 | 0 | 2752.64 | 2752.64 | 8164.1846
| 298 | EA16 | Odstranění dřev.porostu,tvrdý,střed.hustý | 0 | 0 | 0 | 971.52 | 0 | 0 | 971.52 | 971.52 | 0
| 158 | EC70 | Rozbourání betonového základu | 0 | 0 | 0 | 1364.5395 | 0 | 0 | 1364.5395 | 1364.5395 | 0
| 156 | EB23 | Násyp zeminy vč.složení a rozprostření zem.tř.3-4 | 0 | 0 | 0 | 107.36 | 0 | 0 | 107.36 | 107.36 | 0
| 158 | EC70 | Rozbourání betonového základu | 0 | 0 | 0 | 1364.5395 | 0 | 0 | 1364.5395 | 1364.5395 | 0
| 157 | EN03 | Hutnění zeminy strojně,vrstva 20cm | 0 | 0 | 0 | 43.264 | 0 | 0 | 43.264 | 43.264 | 0
| 153 | 1302-D1 | Podpěrný izolátor VPA 135/8a,vč.šroubu M20x130 demontáž materiálu do šrotu | 0 | 0 | 0 | 84.075 | 0 | 0 | 84.075 | 84.075 | 0
| 145 | BT20 | Předformovaný vaz pro vodič AlFe 110/22 | 0 | 879.75 | 0 | 208.35 | 0 | 0 | 208.35 | 208.35 | 879.75
| 156 | EB23 | Násyp zeminy vč.složení a rozprostření zem.tř.3-4 | 0 | 0 | 0 | 107.36 | 0 | 0 | 107.36 | 107.36 | 0
| 298 | EA16 | Odstranění dřev.porostu,tvrdý,střed.hustý | 0 | 0 | 0 | 971.52 | 0 | 0 | 971.52 | 971.52 | 0
| 27 | EC76 | Beton.základ C12/15 (B15) do 5m3 bez bedněn.-nakup.směs | 0 | 0 | 0 | 386.76 | 0 | 1564.0867 | 386.76 | 1950.8467 | 0
| 143 | BP23 | Tyč ptačí dosed 1300 Pařát III-na zemi | 0 | 513.6187 | 0 | 76.06 | 0 | 0 | 76.06 | 76.06 | 513.6187
| 141 | BL65 | Sloup betonový J 10,5/6 pro VN bez výstroje | 0 | 8164.1846 | 0 | 2752.64 | 0 | 0 | 2752.64 | 2752.64 | 8164.1846
| 154 | BT17-D1 | Třmenový vaz pro vodič AlFe 95-120,100/25, 110/22 demontáž materiálu do šrotu | 0 | 0 | 0 | 132.735 | 0 | 0 | 132.735 | 132.735 | 0
| 298 | EA16 | Odstranění dřev.porostu,tvrdý,střed.hustý | 0 | 0 | 0 | 971.52 | 0 | 0 | 971.52 | 971.52 | 0
| 21 | BP01 | Konzola Pařát III nosná (lehká), JB180-225-na zemi | 0 | 5502.16 | 0 | 365.98 | 0 | 0 | 365.98 | 365.98 | 5502.16
| 170 | BP45-D1 | Konzola odbočná Přímá na DBV,225-250-na zemi demontáž materiálu do šrotu | 0 | 0 | 0 | 121.7 | 0 | 0 | 121.7 | 121.7 | 0
| 143 | 1461-D1 | Proudový spoj AlFe 35-120/Al 35-120 šroub.svorkou -3x demontáž materiálu do šrotu | 0 | 0 | 0 | 1029.075 | 0 | 0 | 1029.075 | 1029.075 | 0
| 157 | EN03 | Hutnění zeminy strojně,vrstva 20cm | 0 | 0 | 0 | 43.264 | 0 | 0 | 43.264 | 43.264 | 0
| 157 | EN03 | Hutnění zeminy strojně,vrstva 20cm | 0 | 0 | 0 | 43.264 | 0 | 0 | 43.264 | 43.264 | 0
| 157 | EN03 | Hutnění zeminy strojně,vrstva 20cm | 0 | 0 | 0 | 43.264 | 0 | 0 | 43.264 | 43.264 | 0
| 155 | EB17 | Odkop zeminy ručně zem.tř.3-4 | 0 | 0 | 0 | 366.08 | 0 | 0 | 366.08 | 366.08 | 0
| 153 | 1302-D1 | Podpěrný izolátor VPA 135/8a,vč.šroubu M20x130 demontáž materiálu do šrotu | 0 | 0 | 0 | 84.075 | 0 | 0 | 84.075 | 84.075 | 0
| 269 | BL65-D1 | Sloup betonový J 10,5/6 pro VN bez výstroje demontáž materiálu do šrotu | 0 | 0 | 0 | 1376.32 | 0 | 0 | 1376.32 | 1376.32 | 0
| 144 | BS09 | Izolátor VPAv 135/12/8aL,vč.šroubu M20x120-AlFe (Pařát I až III pro BO OPEX) | 0 | 1716.54 | 0 | 168.15 | 0 | 0 | 168.15 | 168.15 | 1716.54
| 145 | BT20 | Předformovaný vaz pro vodič AlFe 110/22 | 0 | 879.75 | 0 | 208.35 | 0 | 0 | 208.35 | 208.35 | 879.75
| 144 | BS09 | Izolátor VPAv 135/12/8aL,vč.šroubu M20x120-AlFe (Pařát I až III pro BO OPEX) | 0 | 1716.54 | 0 | 168.15 | 0 | 0 | 168.15 | 168.15 | 1716.54
| 24 | BP23 | Tyč ptačí dosed 1300 Pařát III-na zemi | 0 | 513.6187 | 0 | 76.06 | 0 | 0 | 76.06 | 76.06 | 513.6187
| 62 | EP26 | Hloubení rýhy 35x80cm strojně pro zemnící pásek zem.tř.3 | 0 | 0 | 0 | 2363.2 | 0 | 0 | 2363.2 | 2363.2 | 0
| 23 | BT20 | Předformovaný vaz pro vodič AlFe 110/22 | 0 | 879.75 | 0 | 208.35 | 0 | 0 | 208.35 | 208.35 | 879.75
| 24 | BP23 | Tyč ptačí dosed 1300 Pařát III-na zemi | 0 | 513.6187 | 0 | 76.06 | 0 | 0 | 76.06 | 76.06 | 513.6187
| 155 | EB17 | Odkop zeminy ručně zem.tř.3-4 | 0 | 0 | 0 | 366.08 | 0 | 0 | 366.08 | 366.08 | 0
| 309 | 1533-D1 | Zemnící svod na sloup 12m-zem.páska,svorky SR02 a SR03 vč.mont.a upev.Bandimex demontáž materiálu do šrotu | 0 | 0 | 0 | 727.44 | 0 | 0 | 727.44 | 727.44 | 0
| 298 | EA16 | Odstranění dřev.porostu,tvrdý,střed.hustý | 0 | 0 | 0 | 971.52 | 0 | 0 | 971.52 | 971.52 | 0
| 154 | BT17-D1 | Třmenový vaz pro vodič AlFe 95-120,100/25, 110/22 demontáž materiálu do šrotu | 0 | 0 | 0 | 132.735 | 0 | 0 | 132.735 | 132.735 | 0
| 156 | EB23 | Násyp zeminy vč.složení a rozprostření zem.tř.3-4 | 0 | 0 | 0 | 214.72 | 0 | 0 | 214.72 | 214.72 | 0
| 156 | EB23 | Násyp zeminy vč.složení a rozprostření zem.tř.3-4 | 0 | 0 | 0 | 107.36 | 0 | 0 | 107.36 | 107.36 | 0
| 143 | BP23 | Tyč ptačí dosed 1300 Pařát III-na zemi | 0 | 513.6187 | 0 | 76.06 | 0 | 0 | 76.06 | 76.06 | 513.6187
| 144 | BS09 | Izolátor VPAv 135/12/8aL,vč.šroubu M20x120-AlFe (Pařát I až III pro BO OPEX) | 0 | 1716.54 | 0 | 168.15 | 0 | 0 | 168.15 | 168.15 | 1716.54
| 156 | EB23 | Násyp zeminy vč.složení a rozprostření zem.tř.3-4 | 0 | 0 | 0 | 107.36 | 0 | 0 | 107.36 | 107.36 | 0
| 142 | BP01 | Konzola Pařát III nosná (lehká), JB180-225-na zemi | 0 | 5502.16 | 0 | 365.98 | 0 | 0 | 365.98 | 365.98 | 5502.16
| 157 | EN03 | Hutnění zeminy strojně,vrstva 20cm | 0 | 0 | 0 | 43.264 | 0 | 0 | 43.264 | 43.264 | 0
| 29 | EB09 | Hloubení jámy pro sloup,kotvu strojně zem.tř.3-4 | 0 | 0 | 0 | 205.212 | 0 | 0 | 205.212 | 205.212 | 0
| 265 | 1532-D1 | Zemnící svod na sloup 10,5m-zem.páska,svorky SR02 a SR03 vč.mont.a upev.Bandimex demontáž materiálu do šrotu | 0 | 0 | 0 | 596.82 | 0 | 0 | 596.82 | 596.82 | 0
| 32 | EN03 | Hutnění zeminy strojně,vrstva 20cm | 0 | 0 | 0 | 43.264 | 0 | 0 | 43.264 | 43.264 | 0
| 32 | EN03 | Hutnění zeminy strojně,vrstva 20cm | 0 | 0 | 0 | 1103.232 | 0 | 0 | 1103.232 | 1103.232 | 0
| 269 | BL65-D1 | Sloup betonový J 10,5/6 pro VN bez výstroje demontáž materiálu do šrotu | 0 | 0 | 0 | 1376.32 | 0 | 0 | 1376.32 | 1376.32 | 0
| 62 | EP26 | Hloubení rýhy 35x80cm strojně pro zemnící pásek zem.tř.3 | 0 | 0 | 0 | 2363.2 | 0 | 0 | 2363.2 | 2363.2 | 0
| 153 | 1302-D1 | Podpěrný izolátor VPA 135/8a,vč.šroubu M20x130 demontáž materiálu do šrotu | 0 | 0 | 0 | 84.075 | 0 | 0 | 84.075 | 84.075 | 0
| 270 | BP491-D1 | Konzola Rovinná lehká, JB180-na zemi demontáž materiálu do šrotu | 0 | 0 | 0 | 182.99 | 0 | 0 | 182.99 | 182.99 | 0
| 270 | BP491-D1 | Konzola Rovinná lehká, JB180-na zemi demontáž materiálu do šrotu | 0 | 0 | 0 | 182.99 | 0 | 0 | 182.99 | 182.99 | 0
| 154 | BT17-D1 | Třmenový vaz pro vodič AlFe 95-120,100/25, 110/22 demontáž materiálu do šrotu | 0 | 0 | 0 | 132.735 | 0 | 0 | 132.735 | 132.735 | 0
| 30 | EB17 | Odkop zeminy ručně zem.tř.3-4 | 0 | 0 | 0 | 366.08 | 0 | 0 | 366.08 | 366.08 | 0
| 141 | BL65 | Sloup betonový J 10,5/6 pro VN bez výstroje | 0 | 8164.1846 | 0 | 2752.64 | 0 | 0 | 2752.64 | 2752.64 | 8164.1846
| 27 | EC76 | Beton.základ C12/15 (B15) do 5m3 bez bedněn.-nakup.směs | 0 | 0 | 0 | 386.76 | 0 | 1564.0867 | 386.76 | 1950.8467 | 0
| 28 | EB25 | Odvoz zeminy vč.naložení,rozvozu,úpravy povrchu | 0 | 0 | 0 | 61.4664 | 0 | 0 | 61.4664 | 61.4664 | 0
| 141 | BL65 | Sloup betonový J 10,5/6 pro VN bez výstroje | 0 | 8164.1846 | 0 | 2752.64 | 0 | 0 | 2752.64 | 2752.64 | 8164.1846
| 32 | EN03 | Hutnění zeminy strojně,vrstva 20cm | 0 | 0 | 0 | 43.264 | 0 | 0 | 43.264 | 43.264 | 0
| 226 | BL55 | Sloup betonový D 12/12 pro VN bez výstroje | 0 | 31425.3446 | 0 | 5031.14 | 0 | 0 | 5031.14 | 5031.14 | 31425.3446
| 30 | EB17 | Odkop zeminy ručně zem.tř.3-4 | 0 | 0 | 0 | 366.08 | 0 | 0 | 366.08 | 366.08 | 0
| 204 | BS05 | Izolátor VPA 135/8a,vč.šroubu M20x40-AlFe (Pařát IV, boční nosník, praporec BZ) | 0 | 867.74 | 0 | 112.1 | 0 | 0 | 112.1 | 112.1 | 867.74
| 28 | EB25 | Odvoz zeminy vč.naložení,rozvozu,úpravy povrchu | 0 | 0 | 0 | 495.146 | 0 | 0 | 495.146 | 495.146 | 0
| 158 | EC70 | Rozbourání betonového základu | 0 | 0 | 0 | 1364.5395 | 0 | 0 | 1364.5395 | 1364.5395 | 0
| 29 | EB09 | Hloubení jámy pro sloup,kotvu strojně zem.tř.3-4 | 0 | 0 | 0 | 150.768 | 0 | 0 | 150.768 | 150.768 | 0
| 153 | 1302-D1 | Podpěrný izolátor VPA 135/8a,vč.šroubu M20x130 demontáž materiálu do šrotu | 0 | 0 | 0 | 84.075 | 0 | 0 | 84.075 | 84.075 | 0
| 142 | BP01 | Konzola Pařát III nosná (lehká), JB180-225-na zemi | 0 | 5502.16 | 0 | 365.98 | 0 | 0 | 365.98 | 365.98 | 5502.16
| 143 | BP23 | Tyč ptačí dosed 1300 Pařát III-na zemi | 0 | 513.6187 | 0 | 76.06 | 0 | 0 | 76.06 | 76.06 | 513.6187
| 154 | BT17-D1 | Třmenový vaz pro vodič AlFe 95-120,100/25, 110/22 demontáž materiálu do šrotu | 0 | 0 | 0 | 132.735 | 0 | 0 | 132.735 | 132.735 | 0
| 142 | BP01 | Konzola Pařát III nosná (lehká), JB180-225-na zemi | 0 | 5502.16 | 0 | 365.98 | 0 | 0 | 365.98 | 365.98 | 5502.16
| 29 | EB09 | Hloubení jámy pro sloup,kotvu strojně zem.tř.3-4 | 0 | 0 | 0 | 707.772 | 0 | 0 | 707.772 | 707.772 | 0
| 156 | EB23 | Násyp zeminy vč.složení a rozprostření zem.tř.3-4 | 0 | 0 | 0 | 107.36 | 0 | 0 | 107.36 | 107.36 | 0
| 23 | BT20 | Předformovaný vaz pro vodič AlFe 110/22 | 0 | 879.75 | 0 | 208.35 | 0 | 0 | 208.35 | 208.35 | 879.75
| 29 | EB09 | Hloubení jámy pro sloup,kotvu strojně zem.tř.3-4 | 0 | 0 | 0 | 339.228 | 0 | 0 | 339.228 | 339.228 | 0
| 142 | BP01 | Konzola Pařát III nosná (lehká), JB180-225-na zemi | 0 | 5502.16 | 0 | 365.98 | 0 | 0 | 365.98 | 365.98 | 5502.16
| 144 | BS09 | Izolátor VPAv 135/12/8aL,vč.šroubu M20x120-AlFe (Pařát I až III pro BO OPEX) | 0 | 1716.54 | 0 | 168.15 | 0 | 0 | 168.15 | 168.15 | 1716.54
| 30 | EB17 | Odkop zeminy ručně zem.tř.3-4 | 0 | 0 | 0 | 366.08 | 0 | 0 | 366.08 | 366.08 | 0
| 27 | EC76 | Beton.základ C12/15 (B15) do 5m3 bez bedněn.-nakup.směs | 0 | 0 | 0 | 2385.02 | 0 | 9645.2014 | 2385.02 | 12030.2214 | 0
| 41 | 1375 | Kotevní řetězce Jk 3x42/7-120mm2,izolátor plastový bez kotev.praporců | 0 | 2331.06 | 0 | 1146.51 | 0 | 20.52 | 1146.51 | 1167.03 | 2331.06
| 154 | BT17-D1 | Třmenový vaz pro vodič AlFe 95-120,100/25, 110/22 demontáž materiálu do šrotu | 0 | 0 | 0 | 132.735 | 0 | 0 | 132.735 | 132.735 | 0
| 32 | EN03 | Hutnění zeminy strojně,vrstva 20cm | 0 | 0 | 0 | 43.264 | 0 | 0 | 43.264 | 43.264 | 0
| 154 | BT17-D1 | Třmenový vaz pro vodič AlFe 95-120,100/25, 110/22 demontáž materiálu do šrotu | 0 | 0 | 0 | 132.735 | 0 | 0 | 132.735 | 132.735 | 0
| 32 | EN03 | Hutnění zeminy strojně,vrstva 20cm | 0 | 0 | 0 | 43.264 | 0 | 0 | 43.264 | 43.264 | 0
| 27 | EC76 | Beton.základ C12/15 (B15) do 5m3 bez bedněn.-nakup.směs | 0 | 0 | 0 | 386.76 | 0 | 1564.0867 | 386.76 | 1950.8467 | 0
| 29 | EB09 | Hloubení jámy pro sloup,kotvu strojně zem.tř.3-4 | 0 | 0 | 0 | 150.768 | 0 | 0 | 150.768 | 150.768 | 0
| 156 | EB23 | Násyp zeminy vč.složení a rozprostření zem.tř.3-4 | 0 | 0 | 0 | 107.36 | 0 | 0 | 107.36 | 107.36 | 0
| 157 | EN03 | Hutnění zeminy strojně,vrstva 20cm | 0 | 0 | 0 | 43.264 | 0 | 0 | 43.264 | 43.264 | 0
| 141 | BL65 | Sloup betonový J 10,5/6 pro VN bez výstroje | 0 | 8164.1846 | 0 | 2752.64 | 0 | 0 | 2752.64 | 2752.64 | 8164.1846
| 32 | EN03 | Hutnění zeminy strojně,vrstva 20cm | 0 | 0 | 0 | 43.264 | 0 | 0 | 43.264 | 43.264 | 0
| 275 | 1351-D1 | Kotevní řetězce Jk do 3x35mm2,izolátor 50/435 bez kotev.praporců demontáž materiálu do šrotu | 0 | 0 | 0 | 342.9075 | 0 | 0 | 342.9075 | 342.9075 | 0
| 28 | EB25 | Odvoz zeminy vč.naložení,rozvozu,úpravy povrchu | 0 | 0 | 0 | 61.4664 | 0 | 0 | 61.4664 | 61.4664 | 0
| 27 | EC76 | Beton.základ C12/15 (B15) do 5m3 bez bedněn.-nakup.směs | 0 | 0 | 0 | 386.76 | 0 | 1564.0867 | 386.76 | 1950.8467 | 0
| 31 | EB23 | Násyp zeminy vč.složení a rozprostření zem.tř.3-4 | 0 | 0 | 0 | 107.36 | 0 | 0 | 107.36 | 107.36 | 0
| 29 | EB09 | Hloubení jámy pro sloup,kotvu strojně zem.tř.3-4 | 0 | 0 | 0 | 150.768 | 0 | 0 | 150.768 | 150.768 | 0
| 93 | BT14 | Křížový vaz VPA pro šablony | 0 | 9.4051 | 0 | 265.47 | 0 | 0 | 265.47 | 265.47 | 9.4051
| 141 | BL65 | Sloup betonový J 10,5/6 pro VN bez výstroje | 0 | 8164.1846 | 0 | 2752.64 | 0 | 0 | 2752.64 | 2752.64 | 8164.1846
| 28 | EB25 | Odvoz zeminy vč.naložení,rozvozu,úpravy povrchu | 0 | 0 | 0 | 61.4664 | 0 | 0 | 61.4664 | 61.4664 | 0
| 30 | EB17 | Odkop zeminy ručně zem.tř.3-4 | 0 | 0 | 0 | 366.08 | 0 | 0 | 366.08 | 366.08 | 0
| 32 | EN03 | Hutnění zeminy strojně,vrstva 20cm | 0 | 0 | 0 | 43.264 | 0 | 0 | 43.264 | 43.264 | 0
| 31 | EB23 | Násyp zeminy vč.složení a rozprostření zem.tř.3-4 | 0 | 0 | 0 | 107.36 | 0 | 0 | 107.36 | 107.36 | 0
| 299 | EA17 | Odstranění dřev.porostu,tvrdý,hustý | 0 | 0 | 0 | 821.92 | 0 | 0 | 821.92 | 821.92 | 0
| 31 | EB23 | Násyp zeminy vč.složení a rozprostření zem.tř.3-4 | 0 | 0 | 0 | 107.36 | 0 | 0 | 107.36 | 107.36 | 0
| 251 | 1352-D1 | Kotevní řetězce Jk 3x42/7-120mm2,izolátor 50/435 bez kotev.praporců demontáž materiálu do šrotu | 0 | 0 | 0 | 948.0825 | 0 | 0 | 948.0825 | 948.0825 | 0
| 269 | BL65-D1 | Sloup betonový J 10,5/6 pro VN bez výstroje demontáž materiálu do šrotu | 0 | 0 | 0 | 1376.32 | 0 | 0 | 1376.32 | 1376.32 | 0
| 310 | BS05-D1 | Izolátor VPA 135/8a,vč.šroubu M20x40-AlFe (Pařát IV, boční nosník, praporec BZ) demontáž materiálu do šrotu | 0 | 0 | 0 | 56.05 | 0 | 0 | 56.05 | 56.05 | 0
| 253 | 1461-D1 | Proudový spoj AlFe 35-120/Al 35-120 šroub.svorkou -3x demontáž materiálu do šrotu | 0 | 0 | 0 | 1029.075 | 0 | 0 | 1029.075 | 1029.075 | 0
| 144 | BS09 | Izolátor VPAv 135/12/8aL,vč.šroubu M20x120-AlFe (Pařát I až III pro BO OPEX) | 0 | 1716.54 | 0 | 168.15 | 0 | 0 | 168.15 | 168.15 | 1716.54
| 144 | BS09 | Izolátor VPAv 135/12/8aL,vč.šroubu M20x120-AlFe (Pařát I až III pro BO OPEX) | 0 | 1716.54 | 0 | 168.15 | 0 | 0 | 168.15 | 168.15 | 1716.54
| 270 | BP491-D1 | Konzola Rovinná lehká, JB180-na zemi demontáž materiálu do šrotu | 0 | 0 | 0 | 182.99 | 0 | 0 | 182.99 | 182.99 | 0
| 156 | EB23 | Násyp zeminy vč.složení a rozprostření zem.tř.3-4 | 0 | 0 | 0 | 107.36 | 0 | 0 | 107.36 | 107.36 | 0
| 28 | EB25 | Odvoz zeminy vč.naložení,rozvozu,úpravy povrchu | 0 | 0 | 0 | 83.6626 | 0 | 0 | 83.6626 | 83.6626 | 0
| 21 | BP01 | Konzola Pařát III nosná (lehká), JB180-225-na zemi | 0 | 5502.16 | 0 | 365.98 | 0 | 0 | 365.98 | 365.98 | 5502.16
| 27 | EC76 | Beton.základ C12/15 (B15) do 5m3 bez bedněn.-nakup.směs | 0 | 0 | 0 | 515.68 | 0 | 2085.449 | 515.68 | 2601.129 | 0
| 142 | BP01 | Konzola Pařát III nosná (lehká), JB180-225-na zemi | 0 | 5502.16 | 0 | 365.98 | 0 | 0 | 365.98 | 365.98 | 5502.16
| 31 | EB23 | Násyp zeminy vč.složení a rozprostření zem.tř.3-4 | 0 | 0 | 0 | 107.36 | 0 | 0 | 107.36 | 107.36 | 0
| 29 | EB09 | Hloubení jámy pro sloup,kotvu strojně zem.tř.3-4 | 0 | 0 | 0 | 150.768 | 0 | 0 | 150.768 | 150.768 | 0
| 142 | BP01 | Konzola Pařát III nosná (lehká), JB180-225-na zemi | 0 | 5502.16 | 0 | 365.98 | 0 | 0 | 365.98 | 365.98 | 5502.16
| 144 | BS09 | Izolátor VPAv 135/12/8aL,vč.šroubu M20x120-AlFe (Pařát I až III pro BO OPEX) | 0 | 1716.54 | 0 | 168.15 | 0 | 0 | 168.15 | 168.15 | 1716.54
| 155 | EB17 | Odkop zeminy ručně zem.tř.3-4 | 0 | 0 | 0 | 366.08 | 0 | 0 | 366.08 | 366.08 | 0
| 154 | BT17-D1 | Třmenový vaz pro vodič AlFe 95-120,100/25, 110/22 demontáž materiálu do šrotu | 0 | 0 | 0 | 132.735 | 0 | 0 | 132.735 | 132.735 | 0
| 154 | BT17-D1 | Třmenový vaz pro vodič AlFe 95-120,100/25, 110/22 demontáž materiálu do šrotu | 0 | 0 | 0 | 132.735 | 0 | 0 | 132.735 | 132.735 | 0
| 270 | BP491-D1 | Konzola Rovinná lehká, JB180-na zemi demontáž materiálu do šrotu | 0 | 0 | 0 | 182.99 | 0 | 0 | 182.99 | 182.99 | 0
| 142 | BP01 | Konzola Pařát III nosná (lehká), JB180-225-na zemi | 0 | 5502.16 | 0 | 365.98 | 0 | 0 | 365.98 | 365.98 | 5502.16
| 266 | EC70 | Rozbourání betonového základu | 0 | 0 | 0 | 2274.2325 | 0 | 0 | 2274.2325 | 2274.2325 | 0
| 28 | EB25 | Odvoz zeminy vč.naložení,rozvozu,úpravy povrchu | 0 | 0 | 0 | 61.4664 | 0 | 0 | 61.4664 | 61.4664 | 0
| 259 | BL02-D1 | Sloup bet. J 10,5/6 pro ÚO a ÚV (REC) demontáž materiálu do šrotu | 0 | 0 | 0 | 5521.6025 | 0 | 0 | 5521.6025 | 5521.6025 | 0
| 28 | EB25 | Odvoz zeminy vč.naložení,rozvozu,úpravy povrchu | 0 | 0 | 0 | 61.4664 | 0 | 0 | 61.4664 | 61.4664 | 0
| 29 | EB09 | Hloubení jámy pro sloup,kotvu strojně zem.tř.3-4 | 0 | 0 | 0 | 150.768 | 0 | 0 | 150.768 | 150.768 | 0
| 145 | BT20 | Předformovaný vaz pro vodič AlFe 110/22 | 0 | 879.75 | 0 | 208.35 | 0 | 0 | 208.35 | 208.35 | 879.75
| 144 | BS09 | Izolátor VPAv 135/12/8aL,vč.šroubu M20x120-AlFe (Pařát I až III pro BO OPEX) | 0 | 1716.54 | 0 | 168.15 | 0 | 0 | 168.15 | 168.15 | 1716.54
| 144 | BS09 | Izolátor VPAv 135/12/8aL,vč.šroubu M20x120-AlFe (Pařát I až III pro BO OPEX) | 0 | 1716.54 | 0 | 168.15 | 0 | 0 | 168.15 | 168.15 | 1716.54
| 30 | EB17 | Odkop zeminy ručně zem.tř.3-4 | 0 | 0 | 0 | 366.08 | 0 | 0 | 366.08 | 366.08 | 0
| 143 | BP23 | Tyč ptačí dosed 1300 Pařát III-na zemi | 0 | 513.6187 | 0 | 76.06 | 0 | 0 | 76.06 | 76.06 | 513.6187
| 31 | EB23 | Násyp zeminy vč.složení a rozprostření zem.tř.3-4 | 0 | 0 | 0 | 107.36 | 0 | 0 | 107.36 | 107.36 | 0
| 145 | BT20 | Předformovaný vaz pro vodič AlFe 110/22 | 0 | 879.75 | 0 | 208.35 | 0 | 0 | 208.35 | 208.35 | 879.75
| 291 | 1522-D1 | Jiskřiště pro izolátor VPA, hrot ES,vč.univ.svorek do 110/22 AlFe -3x demontáž materiálu do šrotu | 0 | 0 | 0 | 520.845 | 0 | 0 | 520.845 | 520.845 | 0
| 146 | BL66 | Sloup betonový J 12/6 pro VN bez výstroje | 0 | 9296.0446 | 0 | 2752.64 | 0 | 0 | 2752.64 | 2752.64 | 9296.0446
| 34 | BK50 | Žebřík na JB 12m | 0 | 1872.4787 | 0 | 203.08 | 0 | 0 | 203.08 | 203.08 | 1872.4787
| 157 | EN03 | Hutnění zeminy strojně,vrstva 20cm | 0 | 0 | 0 | 43.264 | 0 | 0 | 43.264 | 43.264 | 0
| 157 | EN03 | Hutnění zeminy strojně,vrstva 20cm | 0 | 0 | 0 | 43.264 | 0 | 0 | 43.264 | 43.264 | 0
| 269 | BL65-D1 | Sloup betonový J 10,5/6 pro VN bez výstroje demontáž materiálu do šrotu | 0 | 0 | 0 | 1376.32 | 0 | 0 | 1376.32 | 1376.32 | 0
| 269 | BL65-D1 | Sloup betonový J 10,5/6 pro VN bez výstroje demontáž materiálu do šrotu | 0 | 0 | 0 | 1376.32 | 0 | 0 | 1376.32 | 1376.32 | 0
| 144 | BS09 | Izolátor VPAv 135/12/8aL,vč.šroubu M20x120-AlFe (Pařát I až III pro BO OPEX) | 0 | 1716.54 | 0 | 168.15 | 0 | 0 | 168.15 | 168.15 | 1716.54
| 21 | BP01 | Konzola Pařát III nosná (lehká), JB180-225-na zemi | 0 | 5502.16 | 0 | 365.98 | 0 | 0 | 365.98 | 365.98 | 5502.16
| 158 | EC70 | Rozbourání betonového základu | 0 | 0 | 0 | 11371.1625 | 0 | 0 | 11371.1625 | 11371.1625 | 0
| 269 | BL65-D1 | Sloup betonový J 10,5/6 pro VN bez výstroje demontáž materiálu do šrotu | 0 | 0 | 0 | 1376.32 | 0 | 0 | 1376.32 | 1376.32 | 0
| 153 | 1302-D1 | Podpěrný izolátor VPA 135/8a,vč.šroubu M20x130 demontáž materiálu do šrotu | 0 | 0 | 0 | 84.075 | 0 | 0 | 84.075 | 84.075 | 0
| 269 | BL65-D1 | Sloup betonový J 10,5/6 pro VN bez výstroje demontáž materiálu do šrotu | 0 | 0 | 0 | 1376.32 | 0 | 0 | 1376.32 | 1376.32 | 0
| 158 | EC70 | Rozbourání betonového základu | 0 | 0 | 0 | 1364.5395 | 0 | 0 | 1364.5395 | 1364.5395 | 0
| 269 | BL65-D1 | Sloup betonový J 10,5/6 pro VN bez výstroje demontáž materiálu do šrotu | 0 | 0 | 0 | 1376.32 | 0 | 0 | 1376.32 | 1376.32 | 0
| 265 | 1532-D1 | Zemnící svod na sloup 10,5m-zem.páska,svorky SR02 a SR03 vč.mont.a upev.Bandimex demontáž materiálu do šrotu | 0 | 0 | 0 | 596.82 | 0 | 0 | 596.82 | 596.82 | 0
| 181 | EQ05 | Provizorní úprava terénu zeminou tř.3 | 0 | 0 | 0 | 579828.48 | 0 | 0 | 579828.48 | 579828.48 | 0
| 193 | BU44 | Odrez.a 3x syntetický nátěr ocel.součástí VN ve výšce | 0 | 0 | 0 | 12700.8 | 0 | 4694.368 | 12700.8 | 17395.168 | 0
| 154 | BT17-D1 | Třmenový vaz pro vodič AlFe 95-120,100/25, 110/22 demontáž materiálu do šrotu | 0 | 0 | 0 | 132.735 | 0 | 0 | 132.735 | 132.735 | 0
| 145 | BT20 | Předformovaný vaz pro vodič AlFe 110/22 | 0 | 879.75 | 0 | 208.35 | 0 | 0 | 208.35 | 208.35 | 879.75
| 31 | EB23 | Násyp zeminy vč.složení a rozprostření zem.tř.3-4 | 0 | 0 | 0 | 107.36 | 0 | 0 | 107.36 | 107.36 | 0
| 299 | EA17 | Odstranění dřev.porostu,tvrdý,hustý | 0 | 0 | 0 | 821.92 | 0 | 0 | 821.92 | 821.92 | 0
| 156 | EB23 | Násyp zeminy vč.složení a rozprostření zem.tř.3-4 | 0 | 0 | 0 | 107.36 | 0 | 0 | 107.36 | 107.36 | 0
| 30 | EB17 | Odkop zeminy ručně zem.tř.3-4 | 0 | 0 | 0 | 366.08 | 0 | 0 | 366.08 | 366.08 | 0
| 29 | EB09 | Hloubení jámy pro sloup,kotvu strojně zem.tř.3-4 | 0 | 0 | 0 | 150.768 | 0 | 0 | 150.768 | 150.768 | 0
| 141 | BL65 | Sloup betonový J 10,5/6 pro VN bez výstroje | 0 | 8164.1846 | 0 | 2752.64 | 0 | 0 | 2752.64 | 2752.64 | 8164.1846
| 156 | EB23 | Násyp zeminy vč.složení a rozprostření zem.tř.3-4 | 0 | 0 | 0 | 107.36 | 0 | 0 | 107.36 | 107.36 | 0
| 142 | BP01 | Konzola Pařát III nosná (lehká), JB180-225-na zemi | 0 | 5502.16 | 0 | 365.98 | 0 | 0 | 365.98 | 365.98 | 5502.16
| 143 | BP23 | Tyč ptačí dosed 1300 Pařát III-na zemi | 0 | 513.6187 | 0 | 76.06 | 0 | 0 | 76.06 | 76.06 | 513.6187
| 143 | BP23 | Tyč ptačí dosed 1300 Pařát III-na zemi | 0 | 513.6187 | 0 | 76.06 | 0 | 0 | 76.06 | 76.06 | 513.6187
| 144 | BS09 | Izolátor VPAv 135/12/8aL,vč.šroubu M20x120-AlFe (Pařát I až III pro BO OPEX) | 0 | 1716.54 | 0 | 168.15 | 0 | 0 | 168.15 | 168.15 | 1716.54
| 41 | 1375 | Kotevní řetězce Jk 3x42/7-120mm2,izolátor plastový bez kotev.praporců | 0 | 3496.59 | 0 | 1719.765 | 0 | 30.78 | 1719.765 | 1750.545 | 3496.59
| 155 | EB17 | Odkop zeminy ručně zem.tř.3-4 | 0 | 0 | 0 | 366.08 | 0 | 0 | 366.08 | 366.08 | 0
| 34 | BK50 | Žebřík na JB 12m | 0 | 1872.4787 | 0 | 203.08 | 0 | 0 | 203.08 | 203.08 | 1872.4787
| 145 | BT20 | Předformovaný vaz pro vodič AlFe 110/22 | 0 | 879.75 | 0 | 208.35 | 0 | 0 | 208.35 | 208.35 | 879.75
| 158 | EC70 | Rozbourání betonového základu | 0 | 0 | 0 | 1364.5395 | 0 | 0 | 1364.5395 | 1364.5395 | 0
| 192 | BS06 | Izolátor VPA 135/8a,vč.šroubu M20x120-AlFe (Pařát I až III pro BO OPEX) | 0 | 449.64 | 0 | 56.05 | 0 | 0 | 56.05 | 56.05 | 449.64
| 30 | EB17 | Odkop zeminy ručně zem.tř.3-4 | 0 | 0 | 0 | 366.08 | 0 | 0 | 366.08 | 366.08 | 0
| 31 | EB23 | Násyp zeminy vč.složení a rozprostření zem.tř.3-4 | 0 | 0 | 0 | 107.36 | 0 | 0 | 107.36 | 107.36 | 0
| 30 | EB17 | Odkop zeminy ručně zem.tř.3-4 | 0 | 0 | 0 | 366.08 | 0 | 0 | 366.08 | 366.08 | 0
| 105 | BS56 | Kloub závěsný pro plastový izolátor (235191.1) v=8 | 0 | 3096 | 0 | 0 | 0 | 0 | 0 | 0 | 3096
| 93 | BT14 | Křížový vaz VPA pro šablony | 0 | 15.6751 | 0 | 442.45 | 0 | 0 | 442.45 | 442.45 | 15.6751
| 29 | EB09 | Hloubení jámy pro sloup,kotvu strojně zem.tř.3-4 | 0 | 0 | 0 | 820.848 | 0 | 0 | 820.848 | 820.848 | 0
| 298 | EA16 | Odstranění dřev.porostu,tvrdý,střed.hustý | 0 | 0 | 0 | 971.52 | 0 | 0 | 971.52 | 971.52 | 0
| 298 | EA16 | Odstranění dřev.porostu,tvrdý,střed.hustý | 0 | 0 | 0 | 971.52 | 0 | 0 | 971.52 | 971.52 | 0
| 31 | EB23 | Násyp zeminy vč.složení a rozprostření zem.tř.3-4 | 0 | 0 | 0 | 107.36 | 0 | 0 | 107.36 | 107.36 | 0
| 29 | EB09 | Hloubení jámy pro sloup,kotvu strojně zem.tř.3-4 | 0 | 0 | 0 | 150.768 | 0 | 0 | 150.768 | 150.768 | 0
| 28 | EB25 | Odvoz zeminy vč.naložení,rozvozu,úpravy povrchu | 0 | 0 | 0 | 61.4664 | 0 | 0 | 61.4664 | 61.4664 | 0
| 27 | EC76 | Beton.základ C12/15 (B15) do 5m3 bez bedněn.-nakup.směs | 0 | 0 | 0 | 386.76 | 0 | 1564.0867 | 386.76 | 1950.8467 | 0
| 23 | BT20 | Předformovaný vaz pro vodič AlFe 110/22 | 0 | 879.75 | 0 | 208.35 | 0 | 0 | 208.35 | 208.35 | 879.75
| 27 | EC76 | Beton.základ C12/15 (B15) do 5m3 bez bedněn.-nakup.směs | 0 | 0 | 0 | 515.68 | 0 | 2085.449 | 515.68 | 2601.129 | 0
| 22 | BS09 | Izolátor VPAv 135/12/8aL,vč.šroubu M20x120-AlFe (Pařát I až III pro BO OPEX) | 0 | 1716.54 | 0 | 168.15 | 0 | 0 | 168.15 | 168.15 | 1716.54
| 165 | 1555 | Rozšíření uzemnění 20m pásky a 4šrouby | 0 | 527.4564 | 0 | 560.3 | 0 | 16.6 | 560.3 | 576.9 | 527.4564
| 31 | EB23 | Násyp zeminy vč.složení a rozprostření zem.tř.3-4 | 0 | 0 | 0 | 107.36 | 0 | 0 | 107.36 | 107.36 | 0
| 34 | BK50 | Žebřík na JB 12m | 0 | 1872.4787 | 0 | 203.08 | 0 | 0 | 203.08 | 203.08 | 1872.4787
| 28 | EB25 | Odvoz zeminy vč.naložení,rozvozu,úpravy povrchu | 0 | 0 | 0 | 61.4664 | 0 | 0 | 61.4664 | 61.4664 | 0
| 23 | BT20 | Předformovaný vaz pro vodič AlFe 110/22 | 0 | 879.75 | 0 | 208.35 | 0 | 0 | 208.35 | 208.35 | 879.75
| 31 | EB23 | Násyp zeminy vč.složení a rozprostření zem.tř.3-4 | 0 | 0 | 0 | 107.36 | 0 | 0 | 107.36 | 107.36 | 0
| 23 | BT20 | Předformovaný vaz pro vodič AlFe 110/22 | 0 | 879.75 | 0 | 208.35 | 0 | 0 | 208.35 | 208.35 | 879.75
| 27 | EC76 | Beton.základ C12/15 (B15) do 5m3 bez bedněn.-nakup.směs | 0 | 0 | 0 | 515.68 | 0 | 2085.449 | 515.68 | 2601.129 | 0
| 154 | BT17-D1 | Třmenový vaz pro vodič AlFe 95-120,100/25, 110/22 demontáž materiálu do šrotu | 0 | 0 | 0 | 132.735 | 0 | 0 | 132.735 | 132.735 | 0
| 31 | EB23 | Násyp zeminy vč.složení a rozprostření zem.tř.3-4 | 0 | 0 | 0 | 107.36 | 0 | 0 | 107.36 | 107.36 | 0
| 21 | BP01 | Konzola Pařát III nosná (lehká), JB180-225-na zemi | 0 | 5502.16 | 0 | 365.98 | 0 | 0 | 365.98 | 365.98 | 5502.16
| 24 | BP23 | Tyč ptačí dosed 1300 Pařát III-na zemi | 0 | 513.6187 | 0 | 76.06 | 0 | 0 | 76.06 | 76.06 | 513.6187
| 28 | EB25 | Odvoz zeminy vč.naložení,rozvozu,úpravy povrchu | 0 | 0 | 0 | 83.6626 | 0 | 0 | 83.6626 | 83.6626 | 0
| 28 | EB25 | Odvoz zeminy vč.naložení,rozvozu,úpravy povrchu | 0 | 0 | 0 | 83.6626 | 0 | 0 | 83.6626 | 83.6626 | 0
| 29 | EB09 | Hloubení jámy pro sloup,kotvu strojně zem.tř.3-4 | 0 | 0 | 0 | 205.212 | 0 | 0 | 205.212 | 205.212 | 0
| 22 | BS09 | Izolátor VPAv 135/12/8aL,vč.šroubu M20x120-AlFe (Pařát I až III pro BO OPEX) | 0 | 1716.54 | 0 | 168.15 | 0 | 0 | 168.15 | 168.15 | 1716.54
| 201 | BP19 | Nosník boční Pařát II-III pro VPA-na zemi | 0 | 490.2 | 0 | 64.86 | 0 | 0 | 64.86 | 64.86 | 490.2
| 220 | 1401-D2 | Lano AlFe 3x42/7,vč.spojek demontáž materiálu k opětnému | 0 | 0 | 0 | 1657.7804 | 0 | 0 | 1657.7804 | 1657.7804 | 0
| 101 | 1461 | Proudový spoj AlFe 35-120/Al 35-120 šroub.svorkou -3x | 0 | 414.84 | 0 | 2058.15 | 0 | 0 | 2058.15 | 2058.15 | 414.84
| 153 | 1302-D1 | Podpěrný izolátor VPA 135/8a,vč.šroubu M20x130 demontáž materiálu do šrotu | 0 | 0 | 0 | 84.075 | 0 | 0 | 84.075 | 84.075 | 0
| 157 | EN03 | Hutnění zeminy strojně,vrstva 20cm | 0 | 0 | 0 | 43.264 | 0 | 0 | 43.264 | 43.264 | 0
| 257 | 1392-D1 | Řetězec Jk izol.plast. 3x95-120AlFe pro odpínač komorový,růžkový a odpín.Pařát demontáž materiálu do šrotu | 0 | 0 | 0 | 632.055 | 0 | 0 | 632.055 | 632.055 | 0
| 158 | EC70 | Rozbourání betonového základu | 0 | 0 | 0 | 2274.2325 | 0 | 0 | 2274.2325 | 2274.2325 | 0
| 155 | EB17 | Odkop zeminy ručně zem.tř.3-4 | 0 | 0 | 0 | 366.08 | 0 | 0 | 366.08 | 366.08 | 0
| 156 | EB23 | Násyp zeminy vč.složení a rozprostření zem.tř.3-4 | 0 | 0 | 0 | 107.36 | 0 | 0 | 107.36 | 107.36 | 0
| 157 | EN03 | Hutnění zeminy strojně,vrstva 20cm | 0 | 0 | 0 | 86.528 | 0 | 0 | 86.528 | 86.528 | 0
| 144 | BS09 | Izolátor VPAv 135/12/8aL,vč.šroubu M20x120-AlFe (Pařát I až III pro BO OPEX) | 0 | 1716.54 | 0 | 168.15 | 0 | 0 | 168.15 | 168.15 | 1716.54
| 154 | BT17-D1 | Třmenový vaz pro vodič AlFe 95-120,100/25, 110/22 demontáž materiálu do šrotu | 0 | 0 | 0 | 132.735 | 0 | 0 | 132.735 | 132.735 | 0
| 27 | EC76 | Beton.základ C12/15 (B15) do 5m3 bez bedněn.-nakup.směs | 0 | 0 | 0 | 386.76 | 0 | 1564.0867 | 386.76 | 1950.8467 | 0
| 145 | BT20 | Předformovaný vaz pro vodič AlFe 110/22 | 0 | 879.75 | 0 | 208.35 | 0 | 0 | 208.35 | 208.35 | 879.75
| 155 | EB17 | Odkop zeminy ručně zem.tř.3-4 | 0 | 0 | 0 | 366.08 | 0 | 0 | 366.08 | 366.08 | 0
| 258 | BL34-D1 | Kab.oko 120mm2 M12 pro AlFe95/6, JIV120, resp.ukon.na pojist.VN stož.TS demontáž materiálu do šrotu | 0 | 0 | 0 | 527.55 | 0 | 0 | 527.55 | 527.55 | 0
| 270 | BP491-D1 | Konzola Rovinná lehká, JB180-na zemi demontáž materiálu do šrotu | 0 | 0 | 0 | 182.99 | 0 | 0 | 182.99 | 182.99 | 0
| 28 | EB25 | Odvoz zeminy vč.naložení,rozvozu,úpravy povrchu | 0 | 0 | 0 | 61.4664 | 0 | 0 | 61.4664 | 61.4664 | 0
| 299 | EA17 | Odstranění dřev.porostu,tvrdý,hustý | 0 | 0 | 0 | 821.92 | 0 | 0 | 821.92 | 821.92 | 0
| 154 | BT17-D1 | Třmenový vaz pro vodič AlFe 95-120,100/25, 110/22 demontáž materiálu do šrotu | 0 | 0 | 0 | 132.735 | 0 | 0 | 132.735 | 132.735 | 0
| 159 | BP492-D1 | Konzola Rovinná lehká, JB225-na zemi demontáž materiálu do šrotu | 0 | 0 | 0 | 182.99 | 0 | 0 | 182.99 | 182.99 | 0
| 157 | EN03 | Hutnění zeminy strojně,vrstva 20cm | 0 | 0 | 0 | 43.264 | 0 | 0 | 43.264 | 43.264 | 0
| 143 | BP23 | Tyč ptačí dosed 1300 Pařát III-na zemi | 0 | 513.6187 | 0 | 76.06 | 0 | 0 | 76.06 | 76.06 | 513.6187
| 269 | BL65-D1 | Sloup betonový J 10,5/6 pro VN bez výstroje demontáž materiálu do šrotu | 0 | 0 | 0 | 1376.32 | 0 | 0 | 1376.32 | 1376.32 | 0
| 29 | EB09 | Hloubení jámy pro sloup,kotvu strojně zem.tř.3-4 | 0 | 0 | 0 | 150.768 | 0 | 0 | 150.768 | 150.768 | 0
| 30 | EB17 | Odkop zeminy ručně zem.tř.3-4 | 0 | 0 | 0 | 366.08 | 0 | 0 | 366.08 | 366.08 | 0
| 31 | EB23 | Násyp zeminy vč.složení a rozprostření zem.tř.3-4 | 0 | 0 | 0 | 107.36 | 0 | 0 | 107.36 | 107.36 | 0
| 145 | BT20 | Předformovaný vaz pro vodič AlFe 110/22 | 0 | 879.75 | 0 | 208.35 | 0 | 0 | 208.35 | 208.35 | 879.75
| 31 | EB23 | Násyp zeminy vč.složení a rozprostření zem.tř.3-4 | 0 | 0 | 0 | 107.36 | 0 | 0 | 107.36 | 107.36 | 0
| 30 | EB17 | Odkop zeminy ručně zem.tř.3-4 | 0 | 0 | 0 | 366.08 | 0 | 0 | 366.08 | 366.08 | 0
| 145 | BT20 | Předformovaný vaz pro vodič AlFe 110/22 | 0 | 879.75 | 0 | 208.35 | 0 | 0 | 208.35 | 208.35 | 879.75
| 144 | BS09 | Izolátor VPAv 135/12/8aL,vč.šroubu M20x120-AlFe (Pařát I až III pro BO OPEX) | 0 | 1716.54 | 0 | 168.15 | 0 | 0 | 168.15 | 168.15 | 1716.54
| 145 | BT20 | Předformovaný vaz pro vodič AlFe 110/22 | 0 | 879.75 | 0 | 208.35 | 0 | 0 | 208.35 | 208.35 | 879.75
| 30 | EB17 | Odkop zeminy ručně zem.tř.3-4 | 0 | 0 | 0 | 366.08 | 0 | 0 | 366.08 | 366.08 | 0
| 27 | EC76 | Beton.základ C12/15 (B15) do 5m3 bez bedněn.-nakup.směs | 0 | 0 | 0 | 386.76 | 0 | 1564.0867 | 386.76 | 1950.8467 | 0
| 22 | BS09 | Izolátor VPAv 135/12/8aL,vč.šroubu M20x120-AlFe (Pařát I až III pro BO OPEX) | 0 | 1716.54 | 0 | 168.15 | 0 | 0 | 168.15 | 168.15 | 1716.54
| 31 | EB23 | Násyp zeminy vč.složení a rozprostření zem.tř.3-4 | 0 | 0 | 0 | 107.36 | 0 | 0 | 107.36 | 107.36 | 0
| 269 | BL65-D1 | Sloup betonový J 10,5/6 pro VN bez výstroje demontáž materiálu do šrotu | 0 | 0 | 0 | 1376.32 | 0 | 0 | 1376.32 | 1376.32 | 0
| 29 | EB09 | Hloubení jámy pro sloup,kotvu strojně zem.tř.3-4 | 0 | 0 | 0 | 150.768 | 0 | 0 | 150.768 | 150.768 | 0
| 27 | EC76 | Beton.základ C12/15 (B15) do 5m3 bez bedněn.-nakup.směs | 0 | 0 | 0 | 386.76 | 0 | 1564.0867 | 386.76 | 1950.8467 | 0
| 32 | EN03 | Hutnění zeminy strojně,vrstva 20cm | 0 | 0 | 0 | 43.264 | 0 | 0 | 43.264 | 43.264 | 0
| 270 | BP491-D1 | Konzola Rovinná lehká, JB180-na zemi demontáž materiálu do šrotu | 0 | 0 | 0 | 182.99 | 0 | 0 | 182.99 | 182.99 | 0
| 142 | BP01 | Konzola Pařát III nosná (lehká), JB180-225-na zemi | 0 | 5502.16 | 0 | 365.98 | 0 | 0 | 365.98 | 365.98 | 5502.16
| 337 | BT14-D2 | Křížový vaz VPA pro šablony demontáž materiálu k opětnému | 0 | 0 | 0 | 6875.673 | 0 | 0 | 6875.673 | 6875.673 | 0
| 32 | EN03 | Hutnění zeminy strojně,vrstva 20cm | 0 | 0 | 0 | 43.264 | 0 | 0 | 43.264 | 43.264 | 0
| 145 | BT20 | Předformovaný vaz pro vodič AlFe 110/22 | 0 | 879.75 | 0 | 208.35 | 0 | 0 | 208.35 | 208.35 | 879.75
| 143 | BP23 | Tyč ptačí dosed 1300 Pařát III-na zemi | 0 | 513.6187 | 0 | 76.06 | 0 | 0 | 76.06 | 76.06 | 513.6187
| 144 | BS09 | Izolátor VPAv 135/12/8aL,vč.šroubu M20x120-AlFe (Pařát I až III pro BO OPEX) | 0 | 1716.54 | 0 | 168.15 | 0 | 0 | 168.15 | 168.15 | 1716.54
| 270 | BP491-D1 | Konzola Rovinná lehká, JB180-na zemi demontáž materiálu do šrotu | 0 | 0 | 0 | 182.99 | 0 | 0 | 182.99 | 182.99 | 0
| 30 | EB17 | Odkop zeminy ručně zem.tř.3-4 | 0 | 0 | 0 | 366.08 | 0 | 0 | 366.08 | 366.08 | 0
| 161 | 1551 | Uzemnění zem.páskou 20m v zemi,vč.upevnění na bet.sloup a označení | 0 | 630.9641 | 0 | 1048.075 | 0 | 7.52 | 1048.075 | 1055.595 | 630.9641
| 180 | BU12 | Tabulka výstr.smalt.na bet.sloup VN,vč.upevnění | 0 | 100.2346 | 0 | 78.4 | 0 | 0 | 78.4 | 78.4 | 100.2346
| 30 | EB17 | Odkop zeminy ručně zem.tř.3-4 | 0 | 0 | 0 | 366.08 | 0 | 0 | 366.08 | 366.08 | 0
| 179 | BL09-D2 | Montáž ÚO nebo ÚV na stávající sloup (při rekonstrukci) demontáž materiálu k opětnému | 0 | 0 | 0 | 5840.457 | 0 | 0 | 5840.457 | 5840.457 | 0
| 27 | EC76 | Beton.základ C12/15 (B15) do 5m3 bez bedněn.-nakup.směs | 0 | 0 | 0 | 386.76 | 0 | 1564.0867 | 386.76 | 1950.8467 | 0
| 143 | BP23 | Tyč ptačí dosed 1300 Pařát III-na zemi | 0 | 513.6187 | 0 | 76.06 | 0 | 0 | 76.06 | 76.06 | 513.6187
| 154 | BT17-D1 | Třmenový vaz pro vodič AlFe 95-120,100/25, 110/22 demontáž materiálu do šrotu | 0 | 0 | 0 | 132.735 | 0 | 0 | 132.735 | 132.735 | 0
| 215 | BK52 | Žebřík na DBW 12m | 0 | 2409.9787 | 0 | 203.08 | 0 | 0 | 203.08 | 203.08 | 2409.9787
| 153 | 1302-D1 | Podpěrný izolátor VPA 135/8a,vč.šroubu M20x130 demontáž materiálu do šrotu | 0 | 0 | 0 | 84.075 | 0 | 0 | 84.075 | 84.075 | 0
| 154 | BT17-D1 | Třmenový vaz pro vodič AlFe 95-120,100/25, 110/22 demontáž materiálu do šrotu | 0 | 0 | 0 | 132.735 | 0 | 0 | 132.735 | 132.735 | 0
| 159 | BP492-D1 | Konzola Rovinná lehká, JB225-na zemi demontáž materiálu do šrotu | 0 | 0 | 0 | 182.99 | 0 | 0 | 182.99 | 182.99 | 0
| 253 | 1461-D1 | Proudový spoj AlFe 35-120/Al 35-120 šroub.svorkou -3x demontáž materiálu do šrotu | 0 | 0 | 0 | 1029.075 | 0 | 0 | 1029.075 | 1029.075 | 0
| 156 | EB23 | Násyp zeminy vč.složení a rozprostření zem.tř.3-4 | 0 | 0 | 0 | 107.36 | 0 | 0 | 107.36 | 107.36 | 0
| 299 | EA17 | Odstranění dřev.porostu,tvrdý,hustý | 0 | 0 | 0 | 821.92 | 0 | 0 | 821.92 | 821.92 | 0
| 158 | EC70 | Rozbourání betonového základu | 0 | 0 | 0 | 11371.1625 | 0 | 0 | 11371.1625 | 11371.1625 | 0
| 269 | BL65-D1 | Sloup betonový J 10,5/6 pro VN bez výstroje demontáž materiálu do šrotu | 0 | 0 | 0 | 1376.32 | 0 | 0 | 1376.32 | 1376.32 | 0
| 32 | EN03 | Hutnění zeminy strojně,vrstva 20cm | 0 | 0 | 0 | 43.264 | 0 | 0 | 43.264 | 43.264 | 0
| 154 | 1532 | Zemnící svod na sloup 10,5m-zem.páska,svorky SR02 a SR03 vč.mont.a upev.Bandimex | 0 | 256.5977 | 0 | 1193.64 | 0 | 0 | 1193.64 | 1193.64 | 256.5977
| 29 | EB09 | Hloubení jámy pro sloup,kotvu strojně zem.tř.3-4 | 0 | 0 | 0 | 150.768 | 0 | 0 | 150.768 | 150.768 | 0
| 31 | EB23 | Násyp zeminy vč.složení a rozprostření zem.tř.3-4 | 0 | 0 | 0 | 107.36 | 0 | 0 | 107.36 | 107.36 | 0
| 168 | 5632 | Spojení zemnícího pásku svorkou SR02,vč.zalití | 0 | 129.2 | 0 | 0 | 0 | 112.8 | 0 | 112.8 | 129.2
| 155 | EB17 | Odkop zeminy ručně zem.tř.3-4 | 0 | 0 | 0 | 366.08 | 0 | 0 | 366.08 | 366.08 | 0
| 153 | 1302-D1 | Podpěrný izolátor VPA 135/8a,vč.šroubu M20x130 demontáž materiálu do šrotu | 0 | 0 | 0 | 84.075 | 0 | 0 | 84.075 | 84.075 | 0
| 270 | BP491-D1 | Konzola Rovinná lehká, JB180-na zemi demontáž materiálu do šrotu | 0 | 0 | 0 | 182.99 | 0 | 0 | 182.99 | 182.99 | 0
| 269 | BL65-D1 | Sloup betonový J 10,5/6 pro VN bez výstroje demontáž materiálu do šrotu | 0 | 0 | 0 | 1376.32 | 0 | 0 | 1376.32 | 1376.32 | 0
| 142 | BP01 | Konzola Pařát III nosná (lehká), JB180-225-na zemi | 0 | 5502.16 | 0 | 365.98 | 0 | 0 | 365.98 | 365.98 | 5502.16
| 156 | EB23 | Násyp zeminy vč.složení a rozprostření zem.tř.3-4 | 0 | 0 | 0 | 107.36 | 0 | 0 | 107.36 | 107.36 | 0
| 155 | EB17 | Odkop zeminy ručně zem.tř.3-4 | 0 | 0 | 0 | 366.08 | 0 | 0 | 366.08 | 366.08 | 0
| 155 | EB17 | Odkop zeminy ručně zem.tř.3-4 | 0 | 0 | 0 | 366.08 | 0 | 0 | 366.08 | 366.08 | 0
| 157 | EN03 | Hutnění zeminy strojně,vrstva 20cm | 0 | 0 | 0 | 43.264 | 0 | 0 | 43.264 | 43.264 | 0
| 269 | BL65-D1 | Sloup betonový J 10,5/6 pro VN bez výstroje demontáž materiálu do šrotu | 0 | 0 | 0 | 1376.32 | 0 | 0 | 1376.32 | 1376.32 | 0
| 32 | EN03 | Hutnění zeminy strojně,vrstva 20cm | 0 | 0 | 0 | 43.264 | 0 | 0 | 43.264 | 43.264 | 0
| 158 | EC70 | Rozbourání betonového základu | 0 | 0 | 0 | 1364.5395 | 0 | 0 | 1364.5395 | 1364.5395 | 0
| 157 | EN03 | Hutnění zeminy strojně,vrstva 20cm | 0 | 0 | 0 | 43.264 | 0 | 0 | 43.264 | 43.264 | 0
| 158 | EC70 | Rozbourání betonového základu | 0 | 0 | 0 | 1364.5395 | 0 | 0 | 1364.5395 | 1364.5395 | 0
| 265 | 1532-D1 | Zemnící svod na sloup 10,5m-zem.páska,svorky SR02 a SR03 vč.mont.a upev.Bandimex demontáž materiálu do šrotu | 0 | 0 | 0 | 596.82 | 0 | 0 | 596.82 | 596.82 | 0
| 141 | BL65 | Sloup betonový J 10,5/6 pro VN bez výstroje | 0 | 8164.1846 | 0 | 2752.64 | 0 | 0 | 2752.64 | 2752.64 | 8164.1846
| 153 | 1302-D1 | Podpěrný izolátor VPA 135/8a,vč.šroubu M20x130 demontáž materiálu do šrotu | 0 | 0 | 0 | 84.075 | 0 | 0 | 84.075 | 84.075 | 0
| 31 | EB23 | Násyp zeminy vč.složení a rozprostření zem.tř.3-4 | 0 | 0 | 0 | 107.36 | 0 | 0 | 107.36 | 107.36 | 0
| 224 | 1522 | Jiskřiště pro izolátor VPA, hrot ES,vč.univ.svorek do 110/22 AlFe -3x | 0 | 1807.481 | 0 | 1041.69 | 0 | 10.26 | 1041.69 | 1051.95 | 1807.481
| 155 | EB17 | Odkop zeminy ručně zem.tř.3-4 | 0 | 0 | 0 | 366.08 | 0 | 0 | 366.08 | 366.08 | 0
| 144 | BS09 | Izolátor VPAv 135/12/8aL,vč.šroubu M20x120-AlFe (Pařát I až III pro BO OPEX) | 0 | 1716.54 | 0 | 168.15 | 0 | 0 | 168.15 | 168.15 | 1716.54
| 141 | BL65 | Sloup betonový J 10,5/6 pro VN bez výstroje | 0 | 8164.1846 | 0 | 2752.64 | 0 | 0 | 2752.64 | 2752.64 | 8164.1846
| 145 | BT20 | Předformovaný vaz pro vodič AlFe 110/22 | 0 | 879.75 | 0 | 208.35 | 0 | 0 | 208.35 | 208.35 | 879.75
| 30 | EB17 | Odkop zeminy ručně zem.tř.3-4 | 0 | 0 | 0 | 366.08 | 0 | 0 | 366.08 | 366.08 | 0
| 154 | BT17-D1 | Třmenový vaz pro vodič AlFe 95-120,100/25, 110/22 demontáž materiálu do šrotu | 0 | 0 | 0 | 132.735 | 0 | 0 | 132.735 | 132.735 | 0
| 225 | BP20 | Nosník boční šikmý Pařát III pro VPA-na zemi | 0 | 731 | 0 | 129.72 | 0 | 0 | 129.72 | 129.72 | 731
| 270 | BP491-D1 | Konzola Rovinná lehká, JB180-na zemi demontáž materiálu do šrotu | 0 | 0 | 0 | 182.99 | 0 | 0 | 182.99 | 182.99 | 0
| 27 | EC76 | Beton.základ C12/15 (B15) do 5m3 bez bedněn.-nakup.směs | 0 | 0 | 0 | 515.68 | 0 | 2085.449 | 515.68 | 2601.129 | 0
| 32 | EN03 | Hutnění zeminy strojně,vrstva 20cm | 0 | 0 | 0 | 43.264 | 0 | 0 | 43.264 | 43.264 | 0
| 153 | 1302-D1 | Podpěrný izolátor VPA 135/8a,vč.šroubu M20x130 demontáž materiálu do šrotu | 0 | 0 | 0 | 84.075 | 0 | 0 | 84.075 | 84.075 | 0
| 28 | EB25 | Odvoz zeminy vč.naložení,rozvozu,úpravy povrchu | 0 | 0 | 0 | 83.6626 | 0 | 0 | 83.6626 | 83.6626 | 0
| 143 | BP23 | Tyč ptačí dosed 1300 Pařát III-na zemi | 0 | 513.6187 | 0 | 76.06 | 0 | 0 | 76.06 | 76.06 | 513.6187
| 299 | EA17 | Odstranění dřev.porostu,tvrdý,hustý | 0 | 0 | 0 | 821.92 | 0 | 0 | 821.92 | 821.92 | 0
| 143 | BP23 | Tyč ptačí dosed 1300 Pařát III-na zemi | 0 | 513.6187 | 0 | 76.06 | 0 | 0 | 76.06 | 76.06 | 513.6187
| 153 | 1302-D1 | Podpěrný izolátor VPA 135/8a,vč.šroubu M20x130 demontáž materiálu do šrotu | 0 | 0 | 0 | 84.075 | 0 | 0 | 84.075 | 84.075 | 0
| 270 | BP491-D1 | Konzola Rovinná lehká, JB180-na zemi demontáž materiálu do šrotu | 0 | 0 | 0 | 182.99 | 0 | 0 | 182.99 | 182.99 | 0
| 155 | EB17 | Odkop zeminy ručně zem.tř.3-4 | 0 | 0 | 0 | 366.08 | 0 | 0 | 366.08 | 366.08 | 0
| 32 | EN03 | Hutnění zeminy strojně,vrstva 20cm | 0 | 0 | 0 | 43.264 | 0 | 0 | 43.264 | 43.264 | 0
| 155 | EB17 | Odkop zeminy ručně zem.tř.3-4 | 0 | 0 | 0 | 366.08 | 0 | 0 | 366.08 | 366.08 | 0
| 28 | EB25 | Odvoz zeminy vč.naložení,rozvozu,úpravy povrchu | 0 | 0 | 0 | 61.4664 | 0 | 0 | 61.4664 | 61.4664 | 0
| 141 | BL65 | Sloup betonový J 10,5/6 pro VN bez výstroje | 0 | 8164.1846 | 0 | 2752.64 | 0 | 0 | 2752.64 | 2752.64 | 8164.1846
| 27 | EC76 | Beton.základ C12/15 (B15) do 5m3 bez bedněn.-nakup.směs | 0 | 0 | 0 | 386.76 | 0 | 1564.0867 | 386.76 | 1950.8467 | 0
| 31 | EB23 | Násyp zeminy vč.složení a rozprostření zem.tř.3-4 | 0 | 0 | 0 | 107.36 | 0 | 0 | 107.36 | 107.36 | 0
| 30 | EB17 | Odkop zeminy ručně zem.tř.3-4 | 0 | 0 | 0 | 366.08 | 0 | 0 | 366.08 | 366.08 | 0
| 154 | BT17-D1 | Třmenový vaz pro vodič AlFe 95-120,100/25, 110/22 demontáž materiálu do šrotu | 0 | 0 | 0 | 132.735 | 0 | 0 | 132.735 | 132.735 | 0
| 145 | BT20 | Předformovaný vaz pro vodič AlFe 110/22 | 0 | 879.75 | 0 | 208.35 | 0 | 0 | 208.35 | 208.35 | 879.75
| 143 | BP23 | Tyč ptačí dosed 1300 Pařát III-na zemi | 0 | 513.6187 | 0 | 76.06 | 0 | 0 | 76.06 | 76.06 | 513.6187
| 156 | EB23 | Násyp zeminy vč.složení a rozprostření zem.tř.3-4 | 0 | 0 | 0 | 214.72 | 0 | 0 | 214.72 | 214.72 | 0
| 27 | EC76 | Beton.základ C12/15 (B15) do 5m3 bez bedněn.-nakup.směs | 0 | 0 | 0 | 1044.252 | 0 | 4223.0341 | 1044.252 | 5267.2861 | 0
| 28 | EB25 | Odvoz zeminy vč.naložení,rozvozu,úpravy povrchu | 0 | 0 | 0 | 83.6626 | 0 | 0 | 83.6626 | 83.6626 | 0
| 81 | BP09 | Konzola Pařát rohová 28kN, DBW225-na zemi | 0 | 7374.02 | 0 | 523.34 | 0 | 0 | 523.34 | 523.34 | 7374.02
| 28 | EB25 | Odvoz zeminy vč.naložení,rozvozu,úpravy povrchu | 0 | 0 | 0 | 334.6504 | 0 | 0 | 334.6504 | 334.6504 | 0
| 71 | BS06 | Izolátor VPA 135/8a,vč.šroubu M20x120-AlFe (Pařát I až III pro BO OPEX) | 0 | 449.64 | 0 | 56.05 | 0 | 0 | 56.05 | 56.05 | 449.64
| 157 | EN03 | Hutnění zeminy strojně,vrstva 20cm | 0 | 0 | 0 | 43.264 | 0 | 0 | 43.264 | 43.264 | 0
| 31 | EB23 | Násyp zeminy vč.složení a rozprostření zem.tř.3-4 | 0 | 0 | 0 | 107.36 | 0 | 0 | 107.36 | 107.36 | 0
| 28 | EB25 | Odvoz zeminy vč.naložení,rozvozu,úpravy povrchu | 0 | 0 | 0 | 288.5506 | 0 | 0 | 288.5506 | 288.5506 | 0
| 269 | BL65-D1 | Sloup betonový J 10,5/6 pro VN bez výstroje demontáž materiálu do šrotu | 0 | 0 | 0 | 1376.32 | 0 | 0 | 1376.32 | 1376.32 | 0
| 153 | 1302-D1 | Podpěrný izolátor VPA 135/8a,vč.šroubu M20x130 demontáž materiálu do šrotu | 0 | 0 | 0 | 84.075 | 0 | 0 | 84.075 | 84.075 | 0
| 158 | EC70 | Rozbourání betonového základu | 0 | 0 | 0 | 2274.2325 | 0 | 0 | 2274.2325 | 2274.2325 | 0
| 155 | EB17 | Odkop zeminy ručně zem.tř.3-4 | 0 | 0 | 0 | 366.08 | 0 | 0 | 366.08 | 366.08 | 0
| 156 | EB23 | Násyp zeminy vč.složení a rozprostření zem.tř.3-4 | 0 | 0 | 0 | 107.36 | 0 | 0 | 107.36 | 107.36 | 0
| 157 | EN03 | Hutnění zeminy strojně,vrstva 20cm | 0 | 0 | 0 | 43.264 | 0 | 0 | 43.264 | 43.264 | 0
| 153 | 1302-D1 | Podpěrný izolátor VPA 135/8a,vč.šroubu M20x130 demontáž materiálu do šrotu | 0 | 0 | 0 | 84.075 | 0 | 0 | 84.075 | 84.075 | 0
| 298 | EA16 | Odstranění dřev.porostu,tvrdý,střed.hustý | 0 | 0 | 0 | 971.52 | 0 | 0 | 971.52 | 971.52 | 0
| 31 | EB23 | Násyp zeminy vč.složení a rozprostření zem.tř.3-4 | 0 | 0 | 0 | 107.36 | 0 | 0 | 107.36 | 107.36 | 0
| 32 | EN03 | Hutnění zeminy strojně,vrstva 20cm | 0 | 0 | 0 | 43.264 | 0 | 0 | 43.264 | 43.264 | 0
| 145 | BT20 | Předformovaný vaz pro vodič AlFe 110/22 | 0 | 879.75 | 0 | 208.35 | 0 | 0 | 208.35 | 208.35 | 879.75
| 143 | BP23 | Tyč ptačí dosed 1300 Pařát III-na zemi | 0 | 513.6187 | 0 | 76.06 | 0 | 0 | 76.06 | 76.06 | 513.6187
| 191 | BS55 | Kloub závěsný pro plastový izolátor (235191) v=6,5 | 0 | 968.07 | 0 | 0 | 0 | 0 | 0 | 0 | 968.07
| 30 | EB17 | Odkop zeminy ručně zem.tř.3-4 | 0 | 0 | 0 | 366.08 | 0 | 0 | 366.08 | 366.08 | 0
| 143 | BP23 | Tyč ptačí dosed 1300 Pařát III-na zemi | 0 | 513.6187 | 0 | 76.06 | 0 | 0 | 76.06 | 76.06 | 513.6187
| 29 | EB09 | Hloubení jámy pro sloup,kotvu strojně zem.tř.3-4 | 0 | 0 | 0 | 205.212 | 0 | 0 | 205.212 | 205.212 | 0
| 156 | EB23 | Násyp zeminy vč.složení a rozprostření zem.tř.3-4 | 0 | 0 | 0 | 214.72 | 0 | 0 | 214.72 | 214.72 | 0
| 141 | BL65 | Sloup betonový J 10,5/6 pro VN bez výstroje | 0 | 8164.1846 | 0 | 2752.64 | 0 | 0 | 2752.64 | 2752.64 | 8164.1846
| 142 | BP01 | Konzola Pařát III nosná (lehká), JB180-225-na zemi | 0 | 5502.16 | 0 | 365.98 | 0 | 0 | 365.98 | 365.98 | 5502.16
| 269 | BL65-D1 | Sloup betonový J 10,5/6 pro VN bez výstroje demontáž materiálu do šrotu | 0 | 0 | 0 | 1376.32 | 0 | 0 | 1376.32 | 1376.32 | 0
| 159 | BP492-D1 | Konzola Rovinná lehká, JB225-na zemi demontáž materiálu do šrotu | 0 | 0 | 0 | 182.99 | 0 | 0 | 182.99 | 182.99 | 0
| 155 | EB17 | Odkop zeminy ručně zem.tř.3-4 | 0 | 0 | 0 | 366.08 | 0 | 0 | 366.08 | 366.08 | 0
| 154 | BT17-D1 | Třmenový vaz pro vodič AlFe 95-120,100/25, 110/22 demontáž materiálu do šrotu | 0 | 0 | 0 | 132.735 | 0 | 0 | 132.735 | 132.735 | 0
| 30 | EB17 | Odkop zeminy ručně zem.tř.3-4 | 0 | 0 | 0 | 366.08 | 0 | 0 | 366.08 | 366.08 | 0
| 28 | EB25 | Odvoz zeminy vč.naložení,rozvozu,úpravy povrchu | 0 | 0 | 0 | 61.4664 | 0 | 0 | 61.4664 | 61.4664 | 0
| 270 | BP491-D1 | Konzola Rovinná lehká, JB180-na zemi demontáž materiálu do šrotu | 0 | 0 | 0 | 182.99 | 0 | 0 | 182.99 | 182.99 | 0
| 31 | EB23 | Násyp zeminy vč.složení a rozprostření zem.tř.3-4 | 0 | 0 | 0 | 107.36 | 0 | 0 | 107.36 | 107.36 | 0
| 144 | BS09 | Izolátor VPAv 135/12/8aL,vč.šroubu M20x120-AlFe (Pařát I až III pro BO OPEX) | 0 | 1716.54 | 0 | 168.15 | 0 | 0 | 168.15 | 168.15 | 1716.54
| 72 | BT14 | Křížový vaz VPA pro šablony | 0 | 3.135 | 0 | 88.49 | 0 | 0 | 88.49 | 88.49 | 3.135
| 154 | BT17-D1 | Třmenový vaz pro vodič AlFe 95-120,100/25, 110/22 demontáž materiálu do šrotu | 0 | 0 | 0 | 132.735 | 0 | 0 | 132.735 | 132.735 | 0
| 270 | BP491-D1 | Konzola Rovinná lehká, JB180-na zemi demontáž materiálu do šrotu | 0 | 0 | 0 | 182.99 | 0 | 0 | 182.99 | 182.99 | 0
| 30 | EB17 | Odkop zeminy ručně zem.tř.3-4 | 0 | 0 | 0 | 366.08 | 0 | 0 | 366.08 | 366.08 | 0
| 158 | EC70 | Rozbourání betonového základu | 0 | 0 | 0 | 1364.5395 | 0 | 0 | 1364.5395 | 1364.5395 | 0
| 156 | EB23 | Násyp zeminy vč.složení a rozprostření zem.tř.3-4 | 0 | 0 | 0 | 107.36 | 0 | 0 | 107.36 | 107.36 | 0
| 165 | 1555 | Rozšíření uzemnění 20m pásky a 4šrouby | 0 | 527.4564 | 0 | 560.3 | 0 | 16.6 | 560.3 | 576.9 | 527.4564
| 31 | EB23 | Násyp zeminy vč.složení a rozprostření zem.tř.3-4 | 0 | 0 | 0 | 858.88 | 0 | 0 | 858.88 | 858.88 | 0
| 182 | BL35 | Kab.oko 150mm2 M12 pro AlFe100/25, 110/22 | 0 | 202.86 | 0 | 1330.62 | 0 | 0 | 1330.62 | 1330.62 | 202.86
| 28 | EB25 | Odvoz zeminy vč.naložení,rozvozu,úpravy povrchu | 0 | 0 | 0 | 61.4664 | 0 | 0 | 61.4664 | 61.4664 | 0
| 145 | BT20 | Předformovaný vaz pro vodič AlFe 110/22 | 0 | 879.75 | 0 | 208.35 | 0 | 0 | 208.35 | 208.35 | 879.75
| 155 | EB17 | Odkop zeminy ručně zem.tř.3-4 | 0 | 0 | 0 | 366.08 | 0 | 0 | 366.08 | 366.08 | 0
| 30 | EB17 | Odkop zeminy ručně zem.tř.3-4 | 0 | 0 | 0 | 366.08 | 0 | 0 | 366.08 | 366.08 | 0
| 62 | EP26 | Hloubení rýhy 35x80cm strojně pro zemnící pásek zem.tř.3 | 0 | 0 | 0 | 2363.2 | 0 | 0 | 2363.2 | 2363.2 | 0
| 144 | BS09 | Izolátor VPAv 135/12/8aL,vč.šroubu M20x120-AlFe (Pařát I až III pro BO OPEX) | 0 | 1716.54 | 0 | 168.15 | 0 | 0 | 168.15 | 168.15 | 1716.54
| 201 | BP19 | Nosník boční Pařát II-III pro VPA-na zemi | 0 | 490.2 | 0 | 64.86 | 0 | 0 | 64.86 | 64.86 | 490.2
| 29 | EB09 | Hloubení jámy pro sloup,kotvu strojně zem.tř.3-4 | 0 | 0 | 0 | 150.768 | 0 | 0 | 150.768 | 150.768 | 0
| 31 | EB23 | Násyp zeminy vč.složení a rozprostření zem.tř.3-4 | 0 | 0 | 0 | 107.36 | 0 | 0 | 107.36 | 107.36 | 0
| 28 | EB25 | Odvoz zeminy vč.naložení,rozvozu,úpravy povrchu | 0 | 0 | 0 | 334.6504 | 0 | 0 | 334.6504 | 334.6504 | 0
| 157 | EN03 | Hutnění zeminy strojně,vrstva 20cm | 0 | 0 | 0 | 43.264 | 0 | 0 | 43.264 | 43.264 | 0
| 154 | BT17-D1 | Třmenový vaz pro vodič AlFe 95-120,100/25, 110/22 demontáž materiálu do šrotu | 0 | 0 | 0 | 132.735 | 0 | 0 | 132.735 | 132.735 | 0
| 153 | 1302-D1 | Podpěrný izolátor VPA 135/8a,vč.šroubu M20x130 demontáž materiálu do šrotu | 0 | 0 | 0 | 84.075 | 0 | 0 | 84.075 | 84.075 | 0
| 148 | 1523 | Jiskřiště na HV AlFe pro izol.s výřezem VPAv -jednostranné -3x | 0 | 1399.4512 | 0 | 530.88 | 0 | 0 | 530.88 | 530.88 | 1399.4512
| 269 | BL65-D1 | Sloup betonový J 10,5/6 pro VN bez výstroje demontáž materiálu do šrotu | 0 | 0 | 0 | 1376.32 | 0 | 0 | 1376.32 | 1376.32 | 0
| 32 | EN03 | Hutnění zeminy strojně,vrstva 20cm | 0 | 0 | 0 | 43.264 | 0 | 0 | 43.264 | 43.264 | 0
| 29 | EB09 | Hloubení jámy pro sloup,kotvu strojně zem.tř.3-4 | 0 | 0 | 0 | 150.768 | 0 | 0 | 150.768 | 150.768 | 0
| 32 | EN03 | Hutnění zeminy strojně,vrstva 20cm | 0 | 0 | 0 | 43.264 | 0 | 0 | 43.264 | 43.264 | 0
| 141 | BL65 | Sloup betonový J 10,5/6 pro VN bez výstroje | 0 | 8164.1846 | 0 | 2752.64 | 0 | 0 | 2752.64 | 2752.64 | 8164.1846
| 30 | EB17 | Odkop zeminy ručně zem.tř.3-4 | 0 | 0 | 0 | 366.08 | 0 | 0 | 366.08 | 366.08 | 0
| 28 | EB25 | Odvoz zeminy vč.naložení,rozvozu,úpravy povrchu | 0 | 0 | 0 | 61.4664 | 0 | 0 | 61.4664 | 61.4664 | 0
| 284 | BP496-D1 | Konzola Rovinná těžká, DBW225-na zemi demontáž materiálu do šrotu | 0 | 0 | 0 | 261.67 | 0 | 0 | 261.67 | 261.67 | 0
| 155 | EB17 | Odkop zeminy ručně zem.tř.3-4 | 0 | 0 | 0 | 366.08 | 0 | 0 | 366.08 | 366.08 | 0
| 28 | EB25 | Odvoz zeminy vč.naložení,rozvozu,úpravy povrchu | 0 | 0 | 0 | 61.4664 | 0 | 0 | 61.4664 | 61.4664 | 0
| 142 | BP01 | Konzola Pařát III nosná (lehká), JB180-225-na zemi | 0 | 5502.16 | 0 | 365.98 | 0 | 0 | 365.98 | 365.98 | 5502.16
| 28 | EB25 | Odvoz zeminy vč.naložení,rozvozu,úpravy povrchu | 0 | 0 | 0 | 61.4664 | 0 | 0 | 61.4664 | 61.4664 | 0
| 31 | EB23 | Násyp zeminy vč.složení a rozprostření zem.tř.3-4 | 0 | 0 | 0 | 107.36 | 0 | 0 | 107.36 | 107.36 | 0
| 32 | EN03 | Hutnění zeminy strojně,vrstva 20cm | 0 | 0 | 0 | 43.264 | 0 | 0 | 43.264 | 43.264 | 0
| 30 | EB17 | Odkop zeminy ručně zem.tř.3-4 | 0 | 0 | 0 | 366.08 | 0 | 0 | 366.08 | 366.08 | 0
| 27 | EC76 | Beton.základ C12/15 (B15) do 5m3 bez bedněn.-nakup.směs | 0 | 0 | 0 | 386.76 | 0 | 1564.0867 | 386.76 | 1950.8467 | 0
| 30 | EB17 | Odkop zeminy ručně zem.tř.3-4 | 0 | 0 | 0 | 366.08 | 0 | 0 | 366.08 | 366.08 | 0
| 144 | BS09 | Izolátor VPAv 135/12/8aL,vč.šroubu M20x120-AlFe (Pařát I až III pro BO OPEX) | 0 | 1716.54 | 0 | 168.15 | 0 | 0 | 168.15 | 168.15 | 1716.54
| 143 | BP23 | Tyč ptačí dosed 1300 Pařát III-na zemi | 0 | 513.6187 | 0 | 76.06 | 0 | 0 | 76.06 | 76.06 | 513.6187
| 255 | 1392 | Řetězec Jk izol.plast. 3x95-120AlFe pro odpínač komorový,růžkový a odpín.Pařát | 0 | 4417.8 | 0 | 1264.11 | 0 | 20.52 | 1264.11 | 1284.63 | 4417.8
| 141 | BL65 | Sloup betonový J 10,5/6 pro VN bez výstroje | 0 | 8164.1846 | 0 | 2752.64 | 0 | 0 | 2752.64 | 2752.64 | 8164.1846
| 143 | BP23 | Tyč ptačí dosed 1300 Pařát III-na zemi | 0 | 513.6187 | 0 | 76.06 | 0 | 0 | 76.06 | 76.06 | 513.6187
| 31 | EB23 | Násyp zeminy vč.složení a rozprostření zem.tř.3-4 | 0 | 0 | 0 | 107.36 | 0 | 0 | 107.36 | 107.36 | 0
| 311 | BK49-D2 | Žebřík na JB 12m pro ÚO rovinný ve vedení,vč.zem.svodu demontáž materiálu k opětnému | 0 | 0 | 0 | 299.432 | 0 | 0 | 299.432 | 299.432 | 0
| 251 | 1352-D1 | Kotevní řetězce Jk 3x42/7-120mm2,izolátor 50/435 bez kotev.praporců demontáž materiálu do šrotu | 0 | 0 | 0 | 316.0275 | 0 | 0 | 316.0275 | 316.0275 | 0
| 29 | EB09 | Hloubení jámy pro sloup,kotvu strojně zem.tř.3-4 | 0 | 0 | 0 | 150.768 | 0 | 0 | 150.768 | 150.768 | 0
| 81 | BP09 | Konzola Pařát rohová 28kN, DBW225-na zemi | 0 | 7374.02 | 0 | 523.34 | 0 | 0 | 523.34 | 523.34 | 7374.02
| 63 | EP29 | Záhrn rýhy strojně pro zemnící pásek ve volném terénu | 0 | 0 | 0 | 687.274 | 0 | 0 | 687.274 | 687.274 | 0
| 62 | EP26 | Hloubení rýhy 35x80cm strojně pro zemnící pásek zem.tř.3 | 0 | 0 | 0 | 2363.2 | 0 | 0 | 2363.2 | 2363.2 | 0
| 81 | BP09 | Konzola Pařát rohová 28kN, DBW225-na zemi | 0 | 7374.02 | 0 | 523.34 | 0 | 0 | 523.34 | 523.34 | 7374.02
| 158 | EC70 | Rozbourání betonového základu | 0 | 0 | 0 | 2274.2325 | 0 | 0 | 2274.2325 | 2274.2325 | 0
| 30 | EB17 | Odkop zeminy ručně zem.tř.3-4 | 0 | 0 | 0 | 366.08 | 0 | 0 | 366.08 | 366.08 | 0
| 29 | EB09 | Hloubení jámy pro sloup,kotvu strojně zem.tř.3-4 | 0 | 0 | 0 | 205.212 | 0 | 0 | 205.212 | 205.212 | 0
| 148 | 1523 | Jiskřiště na HV AlFe pro izol.s výřezem VPAv -jednostranné -3x | 0 | 1399.4512 | 0 | 530.88 | 0 | 0 | 530.88 | 530.88 | 1399.4512
| 30 | EB17 | Odkop zeminy ručně zem.tř.3-4 | 0 | 0 | 0 | 366.08 | 0 | 0 | 366.08 | 366.08 | 0
| 161 | 1551 | Uzemnění zem.páskou 20m v zemi,vč.upevnění na bet.sloup a označení | 0 | 630.9641 | 0 | 1048.075 | 0 | 7.52 | 1048.075 | 1055.595 | 630.9641
| 22 | BS09 | Izolátor VPAv 135/12/8aL,vč.šroubu M20x120-AlFe (Pařát I až III pro BO OPEX) | 0 | 1716.54 | 0 | 168.15 | 0 | 0 | 168.15 | 168.15 | 1716.54
| 146 | BL66 | Sloup betonový J 12/6 pro VN bez výstroje | 0 | 9296.0446 | 0 | 2752.64 | 0 | 0 | 2752.64 | 2752.64 | 9296.0446
| 157 | EN03 | Hutnění zeminy strojně,vrstva 20cm | 0 | 0 | 0 | 43.264 | 0 | 0 | 43.264 | 43.264 | 0
| 154 | BT17-D1 | Třmenový vaz pro vodič AlFe 95-120,100/25, 110/22 demontáž materiálu do šrotu | 0 | 0 | 0 | 132.735 | 0 | 0 | 132.735 | 132.735 | 0
| 28 | EB25 | Odvoz zeminy vč.naložení,rozvozu,úpravy povrchu | 0 | 0 | 0 | 61.4664 | 0 | 0 | 61.4664 | 61.4664 | 0
| 269 | BL65-D1 | Sloup betonový J 10,5/6 pro VN bez výstroje demontáž materiálu do šrotu | 0 | 0 | 0 | 1376.32 | 0 | 0 | 1376.32 | 1376.32 | 0
| 156 | EB23 | Násyp zeminy vč.složení a rozprostření zem.tř.3-4 | 0 | 0 | 0 | 107.36 | 0 | 0 | 107.36 | 107.36 | 0
| 199 | BL78 | Sloup betonový D 12/10 pro VN bez výstroje | 0 | 27430.4246 | 0 | 5031.14 | 0 | 0 | 5031.14 | 5031.14 | 27430.4246
| 155 | EB17 | Odkop zeminy ručně zem.tř.3-4 | 0 | 0 | 0 | 366.08 | 0 | 0 | 366.08 | 366.08 | 0
| 32 | EN03 | Hutnění zeminy strojně,vrstva 20cm | 0 | 0 | 0 | 43.264 | 0 | 0 | 43.264 | 43.264 | 0
| 204 | BS05 | Izolátor VPA 135/8a,vč.šroubu M20x40-AlFe (Pařát IV, boční nosník, praporec BZ) | 0 | 1735.48 | 0 | 224.2 | 0 | 0 | 224.2 | 224.2 | 1735.48
| 27 | EC76 | Beton.základ C12/15 (B15) do 5m3 bez bedněn.-nakup.směs | 0 | 0 | 0 | 3480.84 | 0 | 14076.7805 | 3480.84 | 17557.6205 | 0
| 158 | EC70 | Rozbourání betonového základu | 0 | 0 | 0 | 1364.5395 | 0 | 0 | 1364.5395 | 1364.5395 | 0
| 143 | BP23 | Tyč ptačí dosed 1300 Pařát III-na zemi | 0 | 513.6187 | 0 | 76.06 | 0 | 0 | 76.06 | 76.06 | 513.6187
| 156 | EB23 | Násyp zeminy vč.složení a rozprostření zem.tř.3-4 | 0 | 0 | 0 | 107.36 | 0 | 0 | 107.36 | 107.36 | 0
| 142 | BP01 | Konzola Pařát III nosná (lehká), JB180-225-na zemi | 0 | 5502.16 | 0 | 365.98 | 0 | 0 | 365.98 | 365.98 | 5502.16
| 32 | EN03 | Hutnění zeminy strojně,vrstva 20cm | 0 | 0 | 0 | 43.264 | 0 | 0 | 43.264 | 43.264 | 0
| 141 | BL65 | Sloup betonový J 10,5/6 pro VN bez výstroje | 0 | 8164.1846 | 0 | 2752.64 | 0 | 0 | 2752.64 | 2752.64 | 8164.1846
| 158 | EC70 | Rozbourání betonového základu | 0 | 0 | 0 | 1364.5395 | 0 | 0 | 1364.5395 | 1364.5395 | 0
| 153 | 1302-D1 | Podpěrný izolátor VPA 135/8a,vč.šroubu M20x130 demontáž materiálu do šrotu | 0 | 0 | 0 | 84.075 | 0 | 0 | 84.075 | 84.075 | 0
| 299 | EA17 | Odstranění dřev.porostu,tvrdý,hustý | 0 | 0 | 0 | 821.92 | 0 | 0 | 821.92 | 821.92 | 0
| 157 | EN03 | Hutnění zeminy strojně,vrstva 20cm | 0 | 0 | 0 | 43.264 | 0 | 0 | 43.264 | 43.264 | 0
| 266 | EC70 | Rozbourání betonového základu | 0 | 0 | 0 | 3638.772 | 0 | 0 | 3638.772 | 3638.772 | 0
| 269 | BL65-D1 | Sloup betonový J 10,5/6 pro VN bez výstroje demontáž materiálu do šrotu | 0 | 0 | 0 | 1376.32 | 0 | 0 | 1376.32 | 1376.32 | 0
| 157 | EN03 | Hutnění zeminy strojně,vrstva 20cm | 0 | 0 | 0 | 43.264 | 0 | 0 | 43.264 | 43.264 | 0
| 27 | EC76 | Beton.základ C12/15 (B15) do 5m3 bez bedněn.-nakup.směs | 0 | 0 | 0 | 515.68 | 0 | 2085.449 | 515.68 | 2601.129 | 0
| 170 | BP45-D1 | Konzola odbočná Přímá na DBV,225-250-na zemi demontáž materiálu do šrotu | 0 | 0 | 0 | 121.7 | 0 | 0 | 121.7 | 121.7 | 0
| 144 | BS09 | Izolátor VPAv 135/12/8aL,vč.šroubu M20x120-AlFe (Pařát I až III pro BO OPEX) | 0 | 1716.54 | 0 | 168.15 | 0 | 0 | 168.15 | 168.15 | 1716.54
| 158 | EC70 | Rozbourání betonového základu | 0 | 0 | 0 | 1364.5395 | 0 | 0 | 1364.5395 | 1364.5395 | 0
| 269 | BL65-D1 | Sloup betonový J 10,5/6 pro VN bez výstroje demontáž materiálu do šrotu | 0 | 0 | 0 | 1376.32 | 0 | 0 | 1376.32 | 1376.32 | 0
| 32 | EN03 | Hutnění zeminy strojně,vrstva 20cm | 0 | 0 | 0 | 43.264 | 0 | 0 | 43.264 | 43.264 | 0
| 270 | BP491-D1 | Konzola Rovinná lehká, JB180-na zemi demontáž materiálu do šrotu | 0 | 0 | 0 | 182.99 | 0 | 0 | 182.99 | 182.99 | 0
| 157 | EN03 | Hutnění zeminy strojně,vrstva 20cm | 0 | 0 | 0 | 43.264 | 0 | 0 | 43.264 | 43.264 | 0
| 269 | BL65-D1 | Sloup betonový J 10,5/6 pro VN bez výstroje demontáž materiálu do šrotu | 0 | 0 | 0 | 1376.32 | 0 | 0 | 1376.32 | 1376.32 | 0
| 153 | 1302-D1 | Podpěrný izolátor VPA 135/8a,vč.šroubu M20x130 demontáž materiálu do šrotu | 0 | 0 | 0 | 84.075 | 0 | 0 | 84.075 | 84.075 | 0
| 31 | EB23 | Násyp zeminy vč.složení a rozprostření zem.tř.3-4 | 0 | 0 | 0 | 107.36 | 0 | 0 | 107.36 | 107.36 | 0
| 155 | EB17 | Odkop zeminy ručně zem.tř.3-4 | 0 | 0 | 0 | 366.08 | 0 | 0 | 366.08 | 366.08 | 0
| 29 | EB09 | Hloubení jámy pro sloup,kotvu strojně zem.tř.3-4 | 0 | 0 | 0 | 820.848 | 0 | 0 | 820.848 | 820.848 | 0
| 177 | 1533 | Zemnící svod na sloup 12m-zem.páska,svorky SR02 a SR03 vč.mont.a upev.Bandimex | 0 | 303.8295 | 0 | 1454.88 | 0 | 0 | 1454.88 | 1454.88 | 303.8295
| 155 | EB17 | Odkop zeminy ručně zem.tř.3-4 | 0 | 0 | 0 | 366.08 | 0 | 0 | 366.08 | 366.08 | 0
| 154 | BT17-D1 | Třmenový vaz pro vodič AlFe 95-120,100/25, 110/22 demontáž materiálu do šrotu | 0 | 0 | 0 | 132.735 | 0 | 0 | 132.735 | 132.735 | 0
| 156 | EB23 | Násyp zeminy vč.složení a rozprostření zem.tř.3-4 | 0 | 0 | 0 | 107.36 | 0 | 0 | 107.36 | 107.36 | 0
| 32 | EN03 | Hutnění zeminy strojně,vrstva 20cm | 0 | 0 | 0 | 346.112 | 0 | 0 | 346.112 | 346.112 | 0
| 32 | EN03 | Hutnění zeminy strojně,vrstva 20cm | 0 | 0 | 0 | 43.264 | 0 | 0 | 43.264 | 43.264 | 0
| 199 | BL78 | Sloup betonový D 12/10 pro VN bez výstroje | 0 | 27430.4246 | 0 | 5031.14 | 0 | 0 | 5031.14 | 5031.14 | 27430.4246
| 30 | EB17 | Odkop zeminy ručně zem.tř.3-4 | 0 | 0 | 0 | 2928.64 | 0 | 0 | 2928.64 | 2928.64 | 0
| 197 | ZN99 | Hodinová zúčtovací sazba - montážní práce | 0 | 0 | 0 | 13440 | 0 | 0 | 13440 | 13440 | 0
| 28 | EB25 | Odvoz zeminy vč.naložení,rozvozu,úpravy povrchu | 0 | 0 | 0 | 61.4664 | 0 | 0 | 61.4664 | 61.4664 | 0
| 31 | EB23 | Násyp zeminy vč.složení a rozprostření zem.tř.3-4 | 0 | 0 | 0 | 107.36 | 0 | 0 | 107.36 | 107.36 | 0
| 270 | BP491-D1 | Konzola Rovinná lehká, JB180-na zemi demontáž materiálu do šrotu | 0 | 0 | 0 | 182.99 | 0 | 0 | 182.99 | 182.99 | 0
| 155 | EB17 | Odkop zeminy ručně zem.tř.3-4 | 0 | 0 | 0 | 366.08 | 0 | 0 | 366.08 | 366.08 | 0
| 3 | PZS | Příspěvek za sklad | 0 | 0 | 48092.0886 | 0 | 0 | 0 | 48092.0886 | 48092.0886 | 0
| 142 | BP01 | Konzola Pařát III nosná (lehká), JB180-225-na zemi | 0 | 5502.16 | 0 | 365.98 | 0 | 0 | 365.98 | 365.98 | 5502.16
| 141 | BL65 | Sloup betonový J 10,5/6 pro VN bez výstroje | 0 | 8164.1846 | 0 | 2752.64 | 0 | 0 | 2752.64 | 2752.64 | 8164.1846
| 2 | 9349 | Stimulační přirážka | 0 | 0 | 0 | 156581.676 | 0 | 0 | 156581.676 | 156581.676 | 0
| 1 | 9343 | GZS (SO) | 0 | 0 | 0 | 99642.8847 | 0 | 0 | 99642.8847 | 99642.8847 | 0
| 29 | EB09 | Hloubení jámy pro sloup,kotvu strojně zem.tř.3-4 | 0 | 0 | 0 | 150.768 | 0 | 0 | 150.768 | 150.768 | 0
| 153 | 1302-D1 | Podpěrný izolátor VPA 135/8a,vč.šroubu M20x130 demontáž materiálu do šrotu | 0 | 0 | 0 | 84.075 | 0 | 0 | 84.075 | 84.075 | 0
| 27 | EC76 | Beton.základ C12/15 (B15) do 5m3 bez bedněn.-nakup.směs | 0 | 0 | 0 | 386.76 | 0 | 1564.0867 | 386.76 | 1950.8467 | 0
| 270 | BP491-D1 | Konzola Rovinná lehká, JB180-na zemi demontáž materiálu do šrotu | 0 | 0 | 0 | 182.99 | 0 | 0 | 182.99 | 182.99 | 0
| 22 | BS09 | Izolátor VPAv 135/12/8aL,vč.šroubu M20x120-AlFe (Pařát I až III pro BO OPEX) | 0 | 1716.54 | 0 | 168.15 | 0 | 0 | 168.15 | 168.15 | 1716.54
| 146 | BL66 | Sloup betonový J 12/6 pro VN bez výstroje | 0 | 9296.0446 | 0 | 2752.64 | 0 | 0 | 2752.64 | 2752.64 | 9296.0446
| 21 | BP01 | Konzola Pařát III nosná (lehká), JB180-225-na zemi | 0 | 5502.16 | 0 | 365.98 | 0 | 0 | 365.98 | 365.98 | 5502.16
| 269 | BL65-D1 | Sloup betonový J 10,5/6 pro VN bez výstroje demontáž materiálu do šrotu | 0 | 0 | 0 | 1376.32 | 0 | 0 | 1376.32 | 1376.32 | 0
| 269 | BL65-D1 | Sloup betonový J 10,5/6 pro VN bez výstroje demontáž materiálu do šrotu | 0 | 0 | 0 | 1376.32 | 0 | 0 | 1376.32 | 1376.32 | 0
| 155 | EB17 | Odkop zeminy ručně zem.tř.3-4 | 0 | 0 | 0 | 732.16 | 0 | 0 | 732.16 | 732.16 | 0
| 28 | EB25 | Odvoz zeminy vč.naložení,rozvozu,úpravy povrchu | 0 | 0 | 0 | 61.4664 | 0 | 0 | 61.4664 | 61.4664 | 0
| 34 | BK50 | Žebřík na JB 12m | 0 | 1872.4787 | 0 | 203.08 | 0 | 0 | 203.08 | 203.08 | 1872.4787
| 155 | EB17 | Odkop zeminy ručně zem.tř.3-4 | 0 | 0 | 0 | 366.08 | 0 | 0 | 366.08 | 366.08 | 0
| 154 | BT17-D1 | Třmenový vaz pro vodič AlFe 95-120,100/25, 110/22 demontáž materiálu do šrotu | 0 | 0 | 0 | 132.735 | 0 | 0 | 132.735 | 132.735 | 0
| 155 | EB17 | Odkop zeminy ručně zem.tř.3-4 | 0 | 0 | 0 | 366.08 | 0 | 0 | 366.08 | 366.08 | 0
| 34 | BK50 | Žebřík na JB 12m | 0 | 1872.4787 | 0 | 203.08 | 0 | 0 | 203.08 | 203.08 | 1872.4787
| 155 | EB17 | Odkop zeminy ručně zem.tř.3-4 | 0 | 0 | 0 | 366.08 | 0 | 0 | 366.08 | 366.08 | 0
| 144 | BS09 | Izolátor VPAv 135/12/8aL,vč.šroubu M20x120-AlFe (Pařát I až III pro BO OPEX) | 0 | 1716.54 | 0 | 168.15 | 0 | 0 | 168.15 | 168.15 | 1716.54
| 93 | BT14 | Křížový vaz VPA pro šablony | 0 | 6.27 | 0 | 176.98 | 0 | 0 | 176.98 | 176.98 | 6.27
| 158 | EC70 | Rozbourání betonového základu | 0 | 0 | 0 | 1364.5395 | 0 | 0 | 1364.5395 | 1364.5395 | 0
| 154 | BT17-D1 | Třmenový vaz pro vodič AlFe 95-120,100/25, 110/22 demontáž materiálu do šrotu | 0 | 0 | 0 | 132.735 | 0 | 0 | 132.735 | 132.735 | 0
| 29 | EB09 | Hloubení jámy pro sloup,kotvu strojně zem.tř.3-4 | 0 | 0 | 0 | 1214.52 | 0 | 0 | 1214.52 | 1214.52 | 0
| 27 | EC76 | Beton.základ C12/15 (B15) do 5m3 bez bedněn.-nakup.směs | 0 | 0 | 0 | 386.76 | 0 | 1564.0867 | 386.76 | 1950.8467 | 0
| 269 | BL65-D1 | Sloup betonový J 10,5/6 pro VN bez výstroje demontáž materiálu do šrotu | 0 | 0 | 0 | 1376.32 | 0 | 0 | 1376.32 | 1376.32 | 0
| 32 | EN03 | Hutnění zeminy strojně,vrstva 20cm | 0 | 0 | 0 | 43.264 | 0 | 0 | 43.264 | 43.264 | 0
| 142 | BP01 | Konzola Pařát III nosná (lehká), JB180-225-na zemi | 0 | 5502.16 | 0 | 365.98 | 0 | 0 | 365.98 | 365.98 | 5502.16
| 31 | EB23 | Násyp zeminy vč.složení a rozprostření zem.tř.3-4 | 0 | 0 | 0 | 107.36 | 0 | 0 | 107.36 | 107.36 | 0
| 29 | EB09 | Hloubení jámy pro sloup,kotvu strojně zem.tř.3-4 | 0 | 0 | 0 | 150.768 | 0 | 0 | 150.768 | 150.768 | 0
| 153 | 1302-D1 | Podpěrný izolátor VPA 135/8a,vč.šroubu M20x130 demontáž materiálu do šrotu | 0 | 0 | 0 | 84.075 | 0 | 0 | 84.075 | 84.075 | 0
| 31 | EB23 | Násyp zeminy vč.složení a rozprostření zem.tř.3-4 | 0 | 0 | 0 | 107.36 | 0 | 0 | 107.36 | 107.36 | 0
| 269 | BL65-D1 | Sloup betonový J 10,5/6 pro VN bez výstroje demontáž materiálu do šrotu | 0 | 0 | 0 | 1376.32 | 0 | 0 | 1376.32 | 1376.32 | 0
| 41 | 1375 | Kotevní řetězce Jk 3x42/7-120mm2,izolátor plastový bez kotev.praporců | 0 | 3496.59 | 0 | 1719.765 | 0 | 30.78 | 1719.765 | 1750.545 | 3496.59
| 34 | BK50 | Žebřík na JB 12m | 0 | 1872.4787 | 0 | 203.08 | 0 | 0 | 203.08 | 203.08 | 1872.4787
| 27 | EC76 | Beton.základ C12/15 (B15) do 5m3 bez bedněn.-nakup.směs | 0 | 0 | 0 | 2062.72 | 0 | 8341.7958 | 2062.72 | 10404.5158 | 0
| 86 | 1461 | Proudový spoj AlFe 35-120/Al 35-120 šroub.svorkou -3x | 0 | 414.84 | 0 | 2058.15 | 0 | 0 | 2058.15 | 2058.15 | 414.84
| 271 | BL64-D1 | Sloup betonový J 9/6 pro VN bez výstroje demontáž materiálu do šrotu | 0 | 0 | 0 | 1376.32 | 0 | 0 | 1376.32 | 1376.32 | 0
| 270 | BP491-D1 | Konzola Rovinná lehká, JB180-na zemi demontáž materiálu do šrotu | 0 | 0 | 0 | 182.99 | 0 | 0 | 182.99 | 182.99 | 0
| 154 | BT17-D1 | Třmenový vaz pro vodič AlFe 95-120,100/25, 110/22 demontáž materiálu do šrotu | 0 | 0 | 0 | 132.735 | 0 | 0 | 132.735 | 132.735 | 0
| 81 | BP09 | Konzola Pařát rohová 28kN, DBW225-na zemi | 0 | 7374.02 | 0 | 523.34 | 0 | 0 | 523.34 | 523.34 | 7374.02
| 190 | BP85 | Kryt AlFe proti ptactvu na šablonu | 0 | 634.26 | 0 | 387.6 | 0 | 0 | 387.6 | 387.6 | 634.26
| 27 | EC76 | Beton.základ C12/15 (B15) do 5m3 bez bedněn.-nakup.směs | 0 | 0 | 0 | 2385.02 | 0 | 9645.2014 | 2385.02 | 12030.2214 | 0
| 272 | BL73-D1 | Sloup betonový D 10,5/6 pro VN bez výstroje demontáž materiálu do šrotu | 0 | 0 | 0 | 2515.57 | 0 | 0 | 2515.57 | 2515.57 | 0
| 155 | EB17 | Odkop zeminy ručně zem.tř.3-4 | 0 | 0 | 0 | 732.16 | 0 | 0 | 732.16 | 732.16 | 0
| 28 | EB25 | Odvoz zeminy vč.naložení,rozvozu,úpravy povrchu | 0 | 0 | 0 | 334.6504 | 0 | 0 | 334.6504 | 334.6504 | 0
| 157 | EN03 | Hutnění zeminy strojně,vrstva 20cm | 0 | 0 | 0 | 86.528 | 0 | 0 | 86.528 | 86.528 | 0
| 30 | EB17 | Odkop zeminy ručně zem.tř.3-4 | 0 | 0 | 0 | 366.08 | 0 | 0 | 366.08 | 366.08 | 0
| 158 | EC70 | Rozbourání betonového základu | 0 | 0 | 0 | 1364.5395 | 0 | 0 | 1364.5395 | 1364.5395 | 0
| 32 | EN03 | Hutnění zeminy strojně,vrstva 20cm | 0 | 0 | 0 | 1103.232 | 0 | 0 | 1103.232 | 1103.232 | 0
| 270 | BP491-D1 | Konzola Rovinná lehká, JB180-na zemi demontáž materiálu do šrotu | 0 | 0 | 0 | 182.99 | 0 | 0 | 182.99 | 182.99 | 0
| 154 | BT17-D1 | Třmenový vaz pro vodič AlFe 95-120,100/25, 110/22 demontáž materiálu do šrotu | 0 | 0 | 0 | 132.735 | 0 | 0 | 132.735 | 132.735 | 0
| 158 | EC70 | Rozbourání betonového základu | 0 | 0 | 0 | 1364.5395 | 0 | 0 | 1364.5395 | 1364.5395 | 0
| 34 | BK50 | Žebřík na JB 12m | 0 | 1872.4787 | 0 | 203.08 | 0 | 0 | 203.08 | 203.08 | 1872.4787
| 31 | EB23 | Násyp zeminy vč.složení a rozprostření zem.tř.3-4 | 0 | 0 | 0 | 107.36 | 0 | 0 | 107.36 | 107.36 | 0
| 29 | EB09 | Hloubení jámy pro sloup,kotvu strojně zem.tř.3-4 | 0 | 0 | 0 | 205.212 | 0 | 0 | 205.212 | 205.212 | 0
| 158 | EC70 | Rozbourání betonového základu | 0 | 0 | 0 | 1364.5395 | 0 | 0 | 1364.5395 | 1364.5395 | 0
| 31 | EB23 | Násyp zeminy vč.složení a rozprostření zem.tř.3-4 | 0 | 0 | 0 | 107.36 | 0 | 0 | 107.36 | 107.36 | 0
| 170 | BP45-D1 | Konzola odbočná Přímá na DBV,225-250-na zemi demontáž materiálu do šrotu | 0 | 0 | 0 | 121.7 | 0 | 0 | 121.7 | 121.7 | 0
| 32 | EN03 | Hutnění zeminy strojně,vrstva 20cm | 0 | 0 | 0 | 43.264 | 0 | 0 | 43.264 | 43.264 | 0
| 22 | BS09 | Izolátor VPAv 135/12/8aL,vč.šroubu M20x120-AlFe (Pařát I až III pro BO OPEX) | 0 | 1716.54 | 0 | 168.15 | 0 | 0 | 168.15 | 168.15 | 1716.54
| 28 | EB25 | Odvoz zeminy vč.naložení,rozvozu,úpravy povrchu | 0 | 0 | 0 | 83.6626 | 0 | 0 | 83.6626 | 83.6626 | 0
| 171 | 1404 | Lano AlFe 3x110/22,vč.spojek | 0 | 342355.1947 | 0 | 190909.3167 | 0 | 0 | 190909.3167 | 190909.3167 | 342355.1947
| 31 | EB23 | Násyp zeminy vč.složení a rozprostření zem.tř.3-4 | 0 | 0 | 0 | 107.36 | 0 | 0 | 107.36 | 107.36 | 0
| 63 | EP29 | Záhrn rýhy strojně pro zemnící pásek ve volném terénu | 0 | 0 | 0 | 687.274 | 0 | 0 | 687.274 | 687.274 | 0
| 154 | BT17-D1 | Třmenový vaz pro vodič AlFe 95-120,100/25, 110/22 demontáž materiálu do šrotu | 0 | 0 | 0 | 132.735 | 0 | 0 | 132.735 | 132.735 | 0
| 297 | 1533-D1 | Zemnící svod na sloup 12m-zem.páska,svorky SR02 a SR03 vč.mont.a upev.Bandimex demontáž materiálu do šrotu | 0 | 0 | 0 | 727.44 | 0 | 0 | 727.44 | 727.44 | 0
| 156 | EB23 | Násyp zeminy vč.složení a rozprostření zem.tř.3-4 | 0 | 0 | 0 | 107.36 | 0 | 0 | 107.36 | 107.36 | 0
| 165 | 1555 | Rozšíření uzemnění 20m pásky a 4šrouby | 0 | 527.4564 | 0 | 560.3 | 0 | 16.6 | 560.3 | 576.9 | 527.4564
| 269 | BL65-D1 | Sloup betonový J 10,5/6 pro VN bez výstroje demontáž materiálu do šrotu | 0 | 0 | 0 | 1376.32 | 0 | 0 | 1376.32 | 1376.32 | 0
| 155 | EB17 | Odkop zeminy ručně zem.tř.3-4 | 0 | 0 | 0 | 732.16 | 0 | 0 | 732.16 | 732.16 | 0
| 182 | BL35 | Kab.oko 150mm2 M12 pro AlFe100/25, 110/22 | 0 | 202.86 | 0 | 1330.62 | 0 | 0 | 1330.62 | 1330.62 | 202.86
| 270 | BP491-D1 | Konzola Rovinná lehká, JB180-na zemi demontáž materiálu do šrotu | 0 | 0 | 0 | 182.99 | 0 | 0 | 182.99 | 182.99 | 0
| 158 | EC70 | Rozbourání betonového základu | 0 | 0 | 0 | 1364.5395 | 0 | 0 | 1364.5395 | 1364.5395 | 0
| 154 | BT17-D1 | Třmenový vaz pro vodič AlFe 95-120,100/25, 110/22 demontáž materiálu do šrotu | 0 | 0 | 0 | 132.735 | 0 | 0 | 132.735 | 132.735 | 0
| 155 | EB17 | Odkop zeminy ručně zem.tř.3-4 | 0 | 0 | 0 | 366.08 | 0 | 0 | 366.08 | 366.08 | 0
| 153 | 1302-D1 | Podpěrný izolátor VPA 135/8a,vč.šroubu M20x130 demontáž materiálu do šrotu | 0 | 0 | 0 | 84.075 | 0 | 0 | 84.075 | 84.075 | 0
| 275 | 1351-D1 | Kotevní řetězce Jk do 3x35mm2,izolátor 50/435 bez kotev.praporců demontáž materiálu do šrotu | 0 | 0 | 0 | 1028.7225 | 0 | 0 | 1028.7225 | 1028.7225 | 0
| 298 | EA16 | Odstranění dřev.porostu,tvrdý,střed.hustý | 0 | 0 | 0 | 971.52 | 0 | 0 | 971.52 | 971.52 | 0
| 299 | EA17 | Odstranění dřev.porostu,tvrdý,hustý | 0 | 0 | 0 | 821.92 | 0 | 0 | 821.92 | 821.92 | 0
| 155 | EB17 | Odkop zeminy ručně zem.tř.3-4 | 0 | 0 | 0 | 366.08 | 0 | 0 | 366.08 | 366.08 | 0
| 270 | BP491-D1 | Konzola Rovinná lehká, JB180-na zemi demontáž materiálu do šrotu | 0 | 0 | 0 | 182.99 | 0 | 0 | 182.99 | 182.99 | 0
| 165 | 1555 | Rozšíření uzemnění 20m pásky a 4šrouby | 0 | 527.4564 | 0 | 560.3 | 0 | 16.6 | 560.3 | 576.9 | 527.4564
| 270 | BP491-D1 | Konzola Rovinná lehká, JB180-na zemi demontáž materiálu do šrotu | 0 | 0 | 0 | 182.99 | 0 | 0 | 182.99 | 182.99 | 0
| 269 | BL65-D1 | Sloup betonový J 10,5/6 pro VN bez výstroje demontáž materiálu do šrotu | 0 | 0 | 0 | 1376.32 | 0 | 0 | 1376.32 | 1376.32 | 0
| 156 | EB23 | Násyp zeminy vč.složení a rozprostření zem.tř.3-4 | 0 | 0 | 0 | 107.36 | 0 | 0 | 107.36 | 107.36 | 0
| 157 | EN03 | Hutnění zeminy strojně,vrstva 20cm | 0 | 0 | 0 | 43.264 | 0 | 0 | 43.264 | 43.264 | 0
| 158 | EC70 | Rozbourání betonového základu | 0 | 0 | 0 | 1364.5395 | 0 | 0 | 1364.5395 | 1364.5395 | 0
| 153 | 1302-D1 | Podpěrný izolátor VPA 135/8a,vč.šroubu M20x130 demontáž materiálu do šrotu | 0 | 0 | 0 | 84.075 | 0 | 0 | 84.075 | 84.075 | 0
| 153 | 1302-D1 | Podpěrný izolátor VPA 135/8a,vč.šroubu M20x130 demontáž materiálu do šrotu | 0 | 0 | 0 | 84.075 | 0 | 0 | 84.075 | 84.075 | 0
| 29 | EB09 | Hloubení jámy pro sloup,kotvu strojně zem.tř.3-4 | 0 | 0 | 0 | 150.768 | 0 | 0 | 150.768 | 150.768 | 0
| 27 | EC76 | Beton.základ C12/15 (B15) do 5m3 bez bedněn.-nakup.směs | 0 | 0 | 0 | 386.76 | 0 | 1564.0867 | 386.76 | 1950.8467 | 0
| 28 | EB25 | Odvoz zeminy vč.naložení,rozvozu,úpravy povrchu | 0 | 0 | 0 | 61.4664 | 0 | 0 | 61.4664 | 61.4664 | 0
| 30 | EB17 | Odkop zeminy ručně zem.tř.3-4 | 0 | 0 | 0 | 366.08 | 0 | 0 | 366.08 | 366.08 | 0
| 27 | EC76 | Beton.základ C12/15 (B15) do 5m3 bez bedněn.-nakup.směs | 0 | 0 | 0 | 386.76 | 0 | 1564.0867 | 386.76 | 1950.8467 | 0
| 258 | BL34-D1 | Kab.oko 120mm2 M12 pro AlFe95/6, JIV120, resp.ukon.na pojist.VN stož.TS demontáž materiálu do šrotu | 0 | 0 | 0 | 527.55 | 0 | 0 | 527.55 | 527.55 | 0
| 156 | EB23 | Násyp zeminy vč.složení a rozprostření zem.tř.3-4 | 0 | 0 | 0 | 107.36 | 0 | 0 | 107.36 | 107.36 | 0
| 30 | EB17 | Odkop zeminy ručně zem.tř.3-4 | 0 | 0 | 0 | 366.08 | 0 | 0 | 366.08 | 366.08 | 0
| 153 | 1302-D1 | Podpěrný izolátor VPA 135/8a,vč.šroubu M20x130 demontáž materiálu do šrotu | 0 | 0 | 0 | 84.075 | 0 | 0 | 84.075 | 84.075 | 0
| 27 | EC76 | Beton.základ C12/15 (B15) do 5m3 bez bedněn.-nakup.směs | 0 | 0 | 0 | 386.76 | 0 | 1564.0867 | 386.76 | 1950.8467 | 0
| 31 | EB23 | Násyp zeminy vč.složení a rozprostření zem.tř.3-4 | 0 | 0 | 0 | 107.36 | 0 | 0 | 107.36 | 107.36 | 0
| 31 | EB23 | Násyp zeminy vč.složení a rozprostření zem.tř.3-4 | 0 | 0 | 0 | 107.36 | 0 | 0 | 107.36 | 107.36 | 0
| 153 | 1302-D1 | Podpěrný izolátor VPA 135/8a,vč.šroubu M20x130 demontáž materiálu do šrotu | 0 | 0 | 0 | 84.075 | 0 | 0 | 84.075 | 84.075 | 0
| 190 | 1461 | Proudový spoj AlFe 35-120/Al 35-120 šroub.svorkou -3x | 0 | 414.84 | 0 | 2058.15 | 0 | 0 | 2058.15 | 2058.15 | 414.84
| 157 | EN03 | Hutnění zeminy strojně,vrstva 20cm | 0 | 0 | 0 | 86.528 | 0 | 0 | 86.528 | 86.528 | 0
| 156 | EB23 | Násyp zeminy vč.složení a rozprostření zem.tř.3-4 | 0 | 0 | 0 | 107.36 | 0 | 0 | 107.36 | 107.36 | 0
| 154 | BT17-D1 | Třmenový vaz pro vodič AlFe 95-120,100/25, 110/22 demontáž materiálu do šrotu | 0 | 0 | 0 | 132.735 | 0 | 0 | 132.735 | 132.735 | 0
| 283 | BL78-D1 | Sloup betonový D 12/10 pro VN bez výstroje demontáž materiálu do šrotu | 0 | 0 | 0 | 2515.57 | 0 | 0 | 2515.57 | 2515.57 | 0
| 157 | EN03 | Hutnění zeminy strojně,vrstva 20cm | 0 | 0 | 0 | 43.264 | 0 | 0 | 43.264 | 43.264 | 0
| 153 | 1302-D1 | Podpěrný izolátor VPA 135/8a,vč.šroubu M20x130 demontáž materiálu do šrotu | 0 | 0 | 0 | 84.075 | 0 | 0 | 84.075 | 84.075 | 0
| 28 | EB25 | Odvoz zeminy vč.naložení,rozvozu,úpravy povrchu | 0 | 0 | 0 | 61.4664 | 0 | 0 | 61.4664 | 61.4664 | 0
| 32 | EN03 | Hutnění zeminy strojně,vrstva 20cm | 0 | 0 | 0 | 43.264 | 0 | 0 | 43.264 | 43.264 | 0
| 27 | EC76 | Beton.základ C12/15 (B15) do 5m3 bez bedněn.-nakup.směs | 0 | 0 | 0 | 2385.02 | 0 | 9645.2014 | 2385.02 | 12030.2214 | 0
| 27 | EC76 | Beton.základ C12/15 (B15) do 5m3 bez bedněn.-nakup.směs | 0 | 0 | 0 | 515.68 | 0 | 2085.449 | 515.68 | 2601.129 | 0
| 32 | EN03 | Hutnění zeminy strojně,vrstva 20cm | 0 | 0 | 0 | 43.264 | 0 | 0 | 43.264 | 43.264 | 0
| 28 | EB25 | Odvoz zeminy vč.naložení,rozvozu,úpravy povrchu | 0 | 0 | 0 | 83.6626 | 0 | 0 | 83.6626 | 83.6626 | 0
| 159 | BP492-D1 | Konzola Rovinná lehká, JB225-na zemi demontáž materiálu do šrotu | 0 | 0 | 0 | 182.99 | 0 | 0 | 182.99 | 182.99 | 0
| 158 | EC70 | Rozbourání betonového základu | 0 | 0 | 0 | 1364.5395 | 0 | 0 | 1364.5395 | 1364.5395 | 0
| 154 | BT17-D1 | Třmenový vaz pro vodič AlFe 95-120,100/25, 110/22 demontáž materiálu do šrotu | 0 | 0 | 0 | 132.735 | 0 | 0 | 132.735 | 132.735 | 0
| 269 | BL65-D1 | Sloup betonový J 10,5/6 pro VN bez výstroje demontáž materiálu do šrotu | 0 | 0 | 0 | 1376.32 | 0 | 0 | 1376.32 | 1376.32 | 0
| 270 | BP491-D1 | Konzola Rovinná lehká, JB180-na zemi demontáž materiálu do šrotu | 0 | 0 | 0 | 182.99 | 0 | 0 | 182.99 | 182.99 | 0
| 165 | 1555 | Rozšíření uzemnění 20m pásky a 4šrouby | 0 | 527.4564 | 0 | 560.3 | 0 | 16.6 | 560.3 | 576.9 | 527.4564
| 156 | EB23 | Násyp zeminy vč.složení a rozprostření zem.tř.3-4 | 0 | 0 | 0 | 107.36 | 0 | 0 | 107.36 | 107.36 | 0
| 155 | EB17 | Odkop zeminy ručně zem.tř.3-4 | 0 | 0 | 0 | 366.08 | 0 | 0 | 366.08 | 366.08 | 0
| 63 | EP29 | Záhrn rýhy strojně pro zemnící pásek ve volném terénu | 0 | 0 | 0 | 687.274 | 0 | 0 | 687.274 | 687.274 | 0
| 146 | BL66 | Sloup betonový J 12/6 pro VN bez výstroje | 0 | 9296.0446 | 0 | 2752.64 | 0 | 0 | 2752.64 | 2752.64 | 9296.0446
| 21 | BP01 | Konzola Pařát III nosná (lehká), JB180-225-na zemi | 0 | 5502.16 | 0 | 365.98 | 0 | 0 | 365.98 | 365.98 | 5502.16
| 24 | BP23 | Tyč ptačí dosed 1300 Pařát III-na zemi | 0 | 513.6187 | 0 | 76.06 | 0 | 0 | 76.06 | 76.06 | 513.6187
| 34 | BK50 | Žebřík na JB 12m | 0 | 1872.4787 | 0 | 203.08 | 0 | 0 | 203.08 | 203.08 | 1872.4787
| 22 | BS09 | Izolátor VPAv 135/12/8aL,vč.šroubu M20x120-AlFe (Pařát I až III pro BO OPEX) | 0 | 1716.54 | 0 | 168.15 | 0 | 0 | 168.15 | 168.15 | 1716.54
| 23 | BT20 | Předformovaný vaz pro vodič AlFe 110/22 | 0 | 879.75 | 0 | 208.35 | 0 | 0 | 208.35 | 208.35 | 879.75
| 155 | EB17 | Odkop zeminy ručně zem.tř.3-4 | 0 | 0 | 0 | 366.08 | 0 | 0 | 366.08 | 366.08 | 0
| 157 | EN03 | Hutnění zeminy strojně,vrstva 20cm | 0 | 0 | 0 | 43.264 | 0 | 0 | 43.264 | 43.264 | 0
| 141 | BL65 | Sloup betonový J 10,5/6 pro VN bez výstroje | 0 | 8164.1846 | 0 | 2752.64 | 0 | 0 | 2752.64 | 2752.64 | 8164.1846
| 31 | EB23 | Násyp zeminy vč.složení a rozprostření zem.tř.3-4 | 0 | 0 | 0 | 107.36 | 0 | 0 | 107.36 | 107.36 | 0
| 29 | EB09 | Hloubení jámy pro sloup,kotvu strojně zem.tř.3-4 | 0 | 0 | 0 | 150.768 | 0 | 0 | 150.768 | 150.768 | 0
| 142 | BP01 | Konzola Pařát III nosná (lehká), JB180-225-na zemi | 0 | 5502.16 | 0 | 365.98 | 0 | 0 | 365.98 | 365.98 | 5502.16
| 27 | EC76 | Beton.základ C12/15 (B15) do 5m3 bez bedněn.-nakup.směs | 0 | 0 | 0 | 386.76 | 0 | 1564.0867 | 386.76 | 1950.8467 | 0
| 28 | EB25 | Odvoz zeminy vč.naložení,rozvozu,úpravy povrchu | 0 | 0 | 0 | 61.4664 | 0 | 0 | 61.4664 | 61.4664 | 0
| 27 | EC76 | Beton.základ C12/15 (B15) do 5m3 bez bedněn.-nakup.směs | 0 | 0 | 0 | 386.76 | 0 | 1564.0867 | 386.76 | 1950.8467 | 0
| 154 | BT17-D1 | Třmenový vaz pro vodič AlFe 95-120,100/25, 110/22 demontáž materiálu do šrotu | 0 | 0 | 0 | 132.735 | 0 | 0 | 132.735 | 132.735 | 0
| 31 | EB23 | Násyp zeminy vč.složení a rozprostření zem.tř.3-4 | 0 | 0 | 0 | 107.36 | 0 | 0 | 107.36 | 107.36 | 0
| 32 | EN03 | Hutnění zeminy strojně,vrstva 20cm | 0 | 0 | 0 | 43.264 | 0 | 0 | 43.264 | 43.264 | 0
| 158 | EC70 | Rozbourání betonového základu | 0 | 0 | 0 | 1364.5395 | 0 | 0 | 1364.5395 | 1364.5395 | 0
| 153 | 1302-D1 | Podpěrný izolátor VPA 135/8a,vč.šroubu M20x130 demontáž materiálu do šrotu | 0 | 0 | 0 | 84.075 | 0 | 0 | 84.075 | 84.075 | 0
| 157 | EN03 | Hutnění zeminy strojně,vrstva 20cm | 0 | 0 | 0 | 43.264 | 0 | 0 | 43.264 | 43.264 | 0
| 156 | EB23 | Násyp zeminy vč.složení a rozprostření zem.tř.3-4 | 0 | 0 | 0 | 107.36 | 0 | 0 | 107.36 | 107.36 | 0
| 269 | BL65-D1 | Sloup betonový J 10,5/6 pro VN bez výstroje demontáž materiálu do šrotu | 0 | 0 | 0 | 1376.32 | 0 | 0 | 1376.32 | 1376.32 | 0
| 155 | EB17 | Odkop zeminy ručně zem.tř.3-4 | 0 | 0 | 0 | 366.08 | 0 | 0 | 366.08 | 366.08 | 0
| 158 | EC70 | Rozbourání betonového základu | 0 | 0 | 0 | 1364.5395 | 0 | 0 | 1364.5395 | 1364.5395 | 0
| 157 | EN03 | Hutnění zeminy strojně,vrstva 20cm | 0 | 0 | 0 | 43.264 | 0 | 0 | 43.264 | 43.264 | 0
| 270 | BP491-D1 | Konzola Rovinná lehká, JB180-na zemi demontáž materiálu do šrotu | 0 | 0 | 0 | 182.99 | 0 | 0 | 182.99 | 182.99 | 0
| 155 | EB17 | Odkop zeminy ručně zem.tř.3-4 | 0 | 0 | 0 | 366.08 | 0 | 0 | 366.08 | 366.08 | 0
| 38 | BS56 | Kloub závěsný pro plastový izolátor (235191.1) v=8 | 0 | 3096 | 0 | 0 | 0 | 0 | 0 | 0 | 3096
| 269 | BL65-D1 | Sloup betonový J 10,5/6 pro VN bez výstroje demontáž materiálu do šrotu | 0 | 0 | 0 | 1376.32 | 0 | 0 | 1376.32 | 1376.32 | 0
| 154 | BT17-D1 | Třmenový vaz pro vodič AlFe 95-120,100/25, 110/22 demontáž materiálu do šrotu | 0 | 0 | 0 | 132.735 | 0 | 0 | 132.735 | 132.735 | 0
| 157 | EN03 | Hutnění zeminy strojně,vrstva 20cm | 0 | 0 | 0 | 43.264 | 0 | 0 | 43.264 | 43.264 | 0
| 313 | ZS32 | Montážní plošina MP13 | 0 | 0 | 0 | 5520 | 0 | 0 | 5520 | 5520 | 0
| 154 | BT17-D1 | Třmenový vaz pro vodič AlFe 95-120,100/25, 110/22 demontáž materiálu do šrotu | 0 | 0 | 0 | 132.735 | 0 | 0 | 132.735 | 132.735 | 0
| 155 | EB17 | Odkop zeminy ručně zem.tř.3-4 | 0 | 0 | 0 | 366.08 | 0 | 0 | 366.08 | 366.08 | 0
| 156 | EB23 | Násyp zeminy vč.složení a rozprostření zem.tř.3-4 | 0 | 0 | 0 | 107.36 | 0 | 0 | 107.36 | 107.36 | 0
| 155 | EB17 | Odkop zeminy ručně zem.tř.3-4 | 0 | 0 | 0 | 732.16 | 0 | 0 | 732.16 | 732.16 | 0
| 314 | ZS12 | Autojeřáb do nosnosti 6 t | 0 | 0 | 0 | 6000 | 0 | 0 | 6000 | 6000 | 0
| 190 | BP85 | Kryt AlFe proti ptactvu na šablonu | 0 | 317.13 | 0 | 193.8 | 0 | 0 | 193.8 | 193.8 | 317.13
| 192 | BS06 | Izolátor VPA 135/8a,vč.šroubu M20x120-AlFe (Pařát I až III pro BO OPEX) | 0 | 449.64 | 0 | 56.05 | 0 | 0 | 56.05 | 56.05 | 449.64
| 191 | BP84 | Kryt VPA proti ptactvu na šablonu | 0 | 271.4 | 0 | 193.8 | 0 | 0 | 193.8 | 193.8 | 271.4
| 203 | BP07 | Konzola Pařát rohová 28kN, JB225-na zemi | 0 | 7140.56 | 0 | 440.46 | 0 | 0 | 440.46 | 440.46 | 7140.56
| 156 | EB23 | Násyp zeminy vč.složení a rozprostření zem.tř.3-4 | 0 | 0 | 0 | 107.36 | 0 | 0 | 107.36 | 107.36 | 0
| 29 | EB09 | Hloubení jámy pro sloup,kotvu strojně zem.tř.3-4 | 0 | 0 | 0 | 150.768 | 0 | 0 | 150.768 | 150.768 | 0
| 156 | EB23 | Násyp zeminy vč.složení a rozprostření zem.tř.3-4 | 0 | 0 | 0 | 107.36 | 0 | 0 | 107.36 | 107.36 | 0
| 22 | BS09 | Izolátor VPAv 135/12/8aL,vč.šroubu M20x120-AlFe (Pařát I až III pro BO OPEX) | 0 | 1716.54 | 0 | 168.15 | 0 | 0 | 168.15 | 168.15 | 1716.54
| 180 | BU12 | Tabulka výstr.smalt.na bet.sloup VN,vč.upevnění | 0 | 100.2346 | 0 | 78.4 | 0 | 0 | 78.4 | 78.4 | 100.2346
| 180 | BU12 | Tabulka výstr.smalt.na bet.sloup VN,vč.upevnění | 0 | 100.2346 | 0 | 78.4 | 0 | 0 | 78.4 | 78.4 | 100.2346
| 161 | 1551 | Uzemnění zem.páskou 20m v zemi,vč.upevnění na bet.sloup a označení | 0 | 630.9641 | 0 | 1048.075 | 0 | 7.52 | 1048.075 | 1055.595 | 630.9641
| 29 | EB09 | Hloubení jámy pro sloup,kotvu strojně zem.tř.3-4 | 0 | 0 | 0 | 205.212 | 0 | 0 | 205.212 | 205.212 | 0
| 22 | BS09 | Izolátor VPAv 135/12/8aL,vč.šroubu M20x120-AlFe (Pařát I až III pro BO OPEX) | 0 | 1716.54 | 0 | 168.15 | 0 | 0 | 168.15 | 168.15 | 1716.54
| 21 | BP01 | Konzola Pařát III nosná (lehká), JB180-225-na zemi | 0 | 5502.16 | 0 | 365.98 | 0 | 0 | 365.98 | 365.98 | 5502.16
| 31 | EB23 | Násyp zeminy vč.složení a rozprostření zem.tř.3-4 | 0 | 0 | 0 | 107.36 | 0 | 0 | 107.36 | 107.36 | 0
| 29 | EB09 | Hloubení jámy pro sloup,kotvu strojně zem.tř.3-4 | 0 | 0 | 0 | 205.212 | 0 | 0 | 205.212 | 205.212 | 0
| 30 | EB17 | Odkop zeminy ručně zem.tř.3-4 | 0 | 0 | 0 | 366.08 | 0 | 0 | 366.08 | 366.08 | 0
| 270 | BP491-D1 | Konzola Rovinná lehká, JB180-na zemi demontáž materiálu do šrotu | 0 | 0 | 0 | 182.99 | 0 | 0 | 182.99 | 182.99 | 0
| 32 | EN03 | Hutnění zeminy strojně,vrstva 20cm | 0 | 0 | 0 | 43.264 | 0 | 0 | 43.264 | 43.264 | 0
| 30 | EB17 | Odkop zeminy ručně zem.tř.3-4 | 0 | 0 | 0 | 366.08 | 0 | 0 | 366.08 | 366.08 | 0
| 142 | BP01 | Konzola Pařát III nosná (lehká), JB180-225-na zemi | 0 | 5502.16 | 0 | 365.98 | 0 | 0 | 365.98 | 365.98 | 5502.16
| 241 | 1404-D1 | Lano AlFe 3x110/22,vč.spojek demontáž materiálu do šrotu | 0 | 0 | 0 | 95454.6583 | 0 | 0 | 95454.6583 | 95454.6583 | 0
| 338 | BT14-P1 | Křížový vaz VPA pro šablony opětná práce (montáž) | 0 | 0 | 0 | 6548.26 | 0 | 0 | 6548.26 | 6548.26 | 0
| 32 | EN03 | Hutnění zeminy strojně,vrstva 20cm | 0 | 0 | 0 | 43.264 | 0 | 0 | 43.264 | 43.264 | 0
| 158 | EC70 | Rozbourání betonového základu | 0 | 0 | 0 | 1364.5395 | 0 | 0 | 1364.5395 | 1364.5395 | 0
| 154 | BT17-D1 | Třmenový vaz pro vodič AlFe 95-120,100/25, 110/22 demontáž materiálu do šrotu | 0 | 0 | 0 | 132.735 | 0 | 0 | 132.735 | 132.735 | 0
| 180 | BU12 | Tabulka výstr.smalt.na bet.sloup VN,vč.upevnění | 0 | 100.2346 | 0 | 78.4 | 0 | 0 | 78.4 | 78.4 | 100.2346
| 312 | BK49-P1 | Žebřík na JB 12m pro ÚO rovinný ve vedení,vč.zem.svodu opětná práce (montáž) | 0 | 0 | 0 | 427.76 | 0 | 0 | 427.76 | 427.76 | 0
| 157 | EN03 | Hutnění zeminy strojně,vrstva 20cm | 0 | 0 | 0 | 43.264 | 0 | 0 | 43.264 | 43.264 | 0
| 197 | ZN99 | Hodinová zúčtovací sazba - montážní práce | 0 | 0 | 0 | 8960 | 0 | 0 | 8960 | 8960 | 0
| 153 | 1302-D1 | Podpěrný izolátor VPA 135/8a,vč.šroubu M20x130 demontáž materiálu do šrotu | 0 | 0 | 0 | 84.075 | 0 | 0 | 84.075 | 84.075 | 0
| 157 | EN03 | Hutnění zeminy strojně,vrstva 20cm | 0 | 0 | 0 | 86.528 | 0 | 0 | 86.528 | 86.528 | 0
| 315 | BL03-D1 | Sloup bet. J 12/6 pro ÚO a ÚV (REC) demontáž materiálu do šrotu | 0 | 0 | 0 | 5526.1025 | 0 | 0 | 5526.1025 | 5526.1025 | 0
| 253 | 1461-D1 | Proudový spoj AlFe 35-120/Al 35-120 šroub.svorkou -3x demontáž materiálu do šrotu | 0 | 0 | 0 | 1029.075 | 0 | 0 | 1029.075 | 1029.075 | 0
| 157 | EN03 | Hutnění zeminy strojně,vrstva 20cm | 0 | 0 | 0 | 43.264 | 0 | 0 | 43.264 | 43.264 | 0
| 281 | 1532-D1 | Zemnící svod na sloup 10,5m-zem.páska,svorky SR02 a SR03 vč.mont.a upev.Bandimex demontáž materiálu do šrotu | 0 | 0 | 0 | 596.82 | 0 | 0 | 596.82 | 596.82 | 0
| 158 | EC70 | Rozbourání betonového základu | 0 | 0 | 0 | 16829.3205 | 0 | 0 | 16829.3205 | 16829.3205 | 0
| 336 | BT14 | Křížový vaz VPA pro šablony | 0 | 115.9957 | 0 | 3274.13 | 0 | 0 | 3274.13 | 3274.13 | 115.9957
| 270 | BP491-D1 | Konzola Rovinná lehká, JB180-na zemi demontáž materiálu do šrotu | 0 | 0 | 0 | 182.99 | 0 | 0 | 182.99 | 182.99 | 0
| 269 | BL65-D1 | Sloup betonový J 10,5/6 pro VN bez výstroje demontáž materiálu do šrotu | 0 | 0 | 0 | 1376.32 | 0 | 0 | 1376.32 | 1376.32 | 0
| 145 | BT20 | Předformovaný vaz pro vodič AlFe 110/22 | 0 | 879.75 | 0 | 208.35 | 0 | 0 | 208.35 | 208.35 | 879.75
| 287 | 1301-D1 | Podpěrný izolátor VPA 135/8a,vč.šroubu M20x110 demontáž materiálu do šrotu | 0 | 0 | 0 | 84.075 | 0 | 0 | 84.075 | 84.075 | 0
| 32 | EN03 | Hutnění zeminy strojně,vrstva 20cm | 0 | 0 | 0 | 43.264 | 0 | 0 | 43.264 | 43.264 | 0
| 32 | EN03 | Hutnění zeminy strojně,vrstva 20cm | 0 | 0 | 0 | 43.264 | 0 | 0 | 43.264 | 43.264 | 0
| 141 | BL65 | Sloup betonový J 10,5/6 pro VN bez výstroje | 0 | 8164.1846 | 0 | 2752.64 | 0 | 0 | 2752.64 | 2752.64 | 8164.1846
| 215 | BK52 | Žebřík na DBW 12m | 0 | 2409.9787 | 0 | 203.08 | 0 | 0 | 203.08 | 203.08 | 2409.9787
| 104 | 1375 | Kotevní řetězce Jk 3x42/7-120mm2,izolátor plastový bez kotev.praporců | 0 | 3496.59 | 0 | 1719.765 | 0 | 30.78 | 1719.765 | 1750.545 | 3496.59
| 158 | EC70 | Rozbourání betonového základu | 0 | 0 | 0 | 1364.5395 | 0 | 0 | 1364.5395 | 1364.5395 | 0
| 298 | EA16 | Odstranění dřev.porostu,tvrdý,střed.hustý | 0 | 0 | 0 | 971.52 | 0 | 0 | 971.52 | 971.52 | 0
| 265 | 1532-D1 | Zemnící svod na sloup 10,5m-zem.páska,svorky SR02 a SR03 vč.mont.a upev.Bandimex demontáž materiálu do šrotu | 0 | 0 | 0 | 596.82 | 0 | 0 | 596.82 | 596.82 | 0
| 27 | EC76 | Beton.základ C12/15 (B15) do 5m3 bez bedněn.-nakup.směs | 0 | 0 | 0 | 386.76 | 0 | 1564.0867 | 386.76 | 1950.8467 | 0
| 299 | EA17 | Odstranění dřev.porostu,tvrdý,hustý | 0 | 0 | 0 | 821.92 | 0 | 0 | 821.92 | 821.92 | 0
| 282 | BT28-D1 | Bezpečnostní závěs pro vodič AlFe 110/22 demontáž materiálu do šrotu | 0 | 0 | 0 | 909.765 | 0 | 0 | 909.765 | 909.765 | 0
| 158 | EC70 | Rozbourání betonového základu | 0 | 0 | 0 | 1364.5395 | 0 | 0 | 1364.5395 | 1364.5395 | 0
| 154 | BT17-D1 | Třmenový vaz pro vodič AlFe 95-120,100/25, 110/22 demontáž materiálu do šrotu | 0 | 0 | 0 | 132.735 | 0 | 0 | 132.735 | 132.735 | 0
| 168 | 5632 | Spojení zemnícího pásku svorkou SR02,vč.zalití | 0 | 129.2 | 0 | 0 | 0 | 112.8 | 0 | 112.8 | 129.2
| 158 | EC70 | Rozbourání betonového základu | 0 | 0 | 0 | 1364.5395 | 0 | 0 | 1364.5395 | 1364.5395 | 0
| 156 | EB23 | Násyp zeminy vč.složení a rozprostření zem.tř.3-4 | 0 | 0 | 0 | 107.36 | 0 | 0 | 107.36 | 107.36 | 0
| 302 | BL224 | ÚO rovinný komorový pod vedení typ PPN pod konzolu Pařát na bet.sl.12m D225-250 | 0 | 61756.2093 | 0 | 0 | 0 | 0 | 0 | 0 | 61756.2093
| 168 | 5632 | Spojení zemnícího pásku svorkou SR02,vč.zalití | 0 | 129.2 | 0 | 0 | 0 | 112.8 | 0 | 112.8 | 129.2
| 27 | EC76 | Beton.základ C12/15 (B15) do 5m3 bez bedněn.-nakup.směs | 0 | 0 | 0 | 386.76 | 0 | 1564.0867 | 386.76 | 1950.8467 | 0
| 146 | BL66 | Sloup betonový J 12/6 pro VN bez výstroje | 0 | 9296.0446 | 0 | 2752.64 | 0 | 0 | 2752.64 | 2752.64 | 9296.0446
| 28 | EB25 | Odvoz zeminy vč.naložení,rozvozu,úpravy povrchu | 0 | 0 | 0 | 83.6626 | 0 | 0 | 83.6626 | 83.6626 | 0
| 145 | BT20 | Předformovaný vaz pro vodič AlFe 110/22 | 0 | 879.75 | 0 | 208.35 | 0 | 0 | 208.35 | 208.35 | 879.75
| 89 | BP45 | Konzola odbočná Přímá na DBV,225-250-na zemi | 0 | 3332.5 | 0 | 243.4 | 0 | 0 | 243.4 | 243.4 | 3332.5
| 168 | 5632 | Spojení zemnícího pásku svorkou SR02,vč.zalití | 0 | 129.2 | 0 | 0 | 0 | 112.8 | 0 | 112.8 | 129.2
| 156 | EB23 | Násyp zeminy vč.složení a rozprostření zem.tř.3-4 | 0 | 0 | 0 | 107.36 | 0 | 0 | 107.36 | 107.36 | 0
| 105 | BS56 | Kloub závěsný pro plastový izolátor (235191.1) v=8 | 0 | 3096 | 0 | 0 | 0 | 0 | 0 | 0 | 3096
| 63 | EP29 | Záhrn rýhy strojně pro zemnící pásek ve volném terénu | 0 | 0 | 0 | 687.274 | 0 | 0 | 687.274 | 687.274 | 0
| 29 | EB09 | Hloubení jámy pro sloup,kotvu strojně zem.tř.3-4 | 0 | 0 | 0 | 205.212 | 0 | 0 | 205.212 | 205.212 | 0
| 104 | 1375 | Kotevní řetězce Jk 3x42/7-120mm2,izolátor plastový bez kotev.praporců | 0 | 3496.59 | 0 | 1719.765 | 0 | 30.78 | 1719.765 | 1750.545 | 3496.59
| 153 | 1302-D1 | Podpěrný izolátor VPA 135/8a,vč.šroubu M20x130 demontáž materiálu do šrotu | 0 | 0 | 0 | 84.075 | 0 | 0 | 84.075 | 84.075 | 0
| 32 | EN03 | Hutnění zeminy strojně,vrstva 20cm | 0 | 0 | 0 | 43.264 | 0 | 0 | 43.264 | 43.264 | 0
| 155 | EB17 | Odkop zeminy ručně zem.tř.3-4 | 0 | 0 | 0 | 366.08 | 0 | 0 | 366.08 | 366.08 | 0
| 154 | 1532 | Zemnící svod na sloup 10,5m-zem.páska,svorky SR02 a SR03 vč.mont.a upev.Bandimex | 0 | 256.5977 | 0 | 1193.64 | 0 | 0 | 1193.64 | 1193.64 | 256.5977
| 153 | 1302-D1 | Podpěrný izolátor VPA 135/8a,vč.šroubu M20x130 demontáž materiálu do šrotu | 0 | 0 | 0 | 84.075 | 0 | 0 | 84.075 | 84.075 | 0
| 157 | EN03 | Hutnění zeminy strojně,vrstva 20cm | 0 | 0 | 0 | 43.264 | 0 | 0 | 43.264 | 43.264 | 0
| 269 | BL65-D1 | Sloup betonový J 10,5/6 pro VN bez výstroje demontáž materiálu do šrotu | 0 | 0 | 0 | 1376.32 | 0 | 0 | 1376.32 | 1376.32 | 0
| 32 | EN03 | Hutnění zeminy strojně,vrstva 20cm | 0 | 0 | 0 | 1103.232 | 0 | 0 | 1103.232 | 1103.232 | 0
| 28 | EB25 | Odvoz zeminy vč.naložení,rozvozu,úpravy povrchu | 0 | 0 | 0 | 83.6626 | 0 | 0 | 83.6626 | 83.6626 | 0
| 24 | BP23 | Tyč ptačí dosed 1300 Pařát III-na zemi | 0 | 513.6187 | 0 | 76.06 | 0 | 0 | 76.06 | 76.06 | 513.6187
| 21 | BP01 | Konzola Pařát III nosná (lehká), JB180-225-na zemi | 0 | 5502.16 | 0 | 365.98 | 0 | 0 | 365.98 | 365.98 | 5502.16
| 180 | BU12 | Tabulka výstr.smalt.na bet.sloup VN,vč.upevnění | 0 | 100.2346 | 0 | 78.4 | 0 | 0 | 78.4 | 78.4 | 100.2346
| 22 | BS09 | Izolátor VPAv 135/12/8aL,vč.šroubu M20x120-AlFe (Pařát I až III pro BO OPEX) | 0 | 1716.54 | 0 | 168.15 | 0 | 0 | 168.15 | 168.15 | 1716.54
| 62 | EP26 | Hloubení rýhy 35x80cm strojně pro zemnící pásek zem.tř.3 | 0 | 0 | 0 | 2363.2 | 0 | 0 | 2363.2 | 2363.2 | 0
| 269 | BL65-D1 | Sloup betonový J 10,5/6 pro VN bez výstroje demontáž materiálu do šrotu | 0 | 0 | 0 | 1376.32 | 0 | 0 | 1376.32 | 1376.32 | 0
| 157 | EN03 | Hutnění zeminy strojně,vrstva 20cm | 0 | 0 | 0 | 43.264 | 0 | 0 | 43.264 | 43.264 | 0
| 32 | EN03 | Hutnění zeminy strojně,vrstva 20cm | 0 | 0 | 0 | 43.264 | 0 | 0 | 43.264 | 43.264 | 0
| 158 | EC70 | Rozbourání betonového základu | 0 | 0 | 0 | 1364.5395 | 0 | 0 | 1364.5395 | 1364.5395 | 0
| 29 | EB09 | Hloubení jámy pro sloup,kotvu strojně zem.tř.3-4 | 0 | 0 | 0 | 150.768 | 0 | 0 | 150.768 | 150.768 | 0
| 165 | 1555 | Rozšíření uzemnění 20m pásky a 4šrouby | 0 | 527.4564 | 0 | 560.3 | 0 | 16.6 | 560.3 | 576.9 | 527.4564
| 157 | EN03 | Hutnění zeminy strojně,vrstva 20cm | 0 | 0 | 0 | 43.264 | 0 | 0 | 43.264 | 43.264 | 0
| 182 | BL35 | Kab.oko 150mm2 M12 pro AlFe100/25, 110/22 | 0 | 202.86 | 0 | 1330.62 | 0 | 0 | 1330.62 | 1330.62 | 202.86
| 156 | EB23 | Násyp zeminy vč.složení a rozprostření zem.tř.3-4 | 0 | 0 | 0 | 107.36 | 0 | 0 | 107.36 | 107.36 | 0
| 287 | 1301-D1 | Podpěrný izolátor VPA 135/8a,vč.šroubu M20x110 demontáž materiálu do šrotu | 0 | 0 | 0 | 84.075 | 0 | 0 | 84.075 | 84.075 | 0
| 269 | BL65-D1 | Sloup betonový J 10,5/6 pro VN bez výstroje demontáž materiálu do šrotu | 0 | 0 | 0 | 1376.32 | 0 | 0 | 1376.32 | 1376.32 | 0
| 145 | BT20 | Předformovaný vaz pro vodič AlFe 110/22 | 0 | 879.75 | 0 | 208.35 | 0 | 0 | 208.35 | 208.35 | 879.75
| 29 | EB09 | Hloubení jámy pro sloup,kotvu strojně zem.tř.3-4 | 0 | 0 | 0 | 150.768 | 0 | 0 | 150.768 | 150.768 | 0
| 141 | BL65 | Sloup betonový J 10,5/6 pro VN bez výstroje | 0 | 8164.1846 | 0 | 2752.64 | 0 | 0 | 2752.64 | 2752.64 | 8164.1846
| 32 | EN03 | Hutnění zeminy strojně,vrstva 20cm | 0 | 0 | 0 | 43.264 | 0 | 0 | 43.264 | 43.264 | 0
| 275 | 1351-D1 | Kotevní řetězce Jk do 3x35mm2,izolátor 50/435 bez kotev.praporců demontáž materiálu do šrotu | 0 | 0 | 0 | 342.9075 | 0 | 0 | 342.9075 | 342.9075 | 0
| 273 | BP493-D1 | Konzola Rovinná lehká, DBW225-na zemi demontáž materiálu do šrotu | 0 | 0 | 0 | 195.87 | 0 | 0 | 195.87 | 195.87 | 0
| 269 | BL65-D1 | Sloup betonový J 10,5/6 pro VN bez výstroje demontáž materiálu do šrotu | 0 | 0 | 0 | 1376.32 | 0 | 0 | 1376.32 | 1376.32 | 0
| 156 | EB23 | Násyp zeminy vč.složení a rozprostření zem.tř.3-4 | 0 | 0 | 0 | 107.36 | 0 | 0 | 107.36 | 107.36 | 0
| 142 | BP01 | Konzola Pařát III nosná (lehká), JB180-225-na zemi | 0 | 5502.16 | 0 | 365.98 | 0 | 0 | 365.98 | 365.98 | 5502.16
| 153 | 1302-D1 | Podpěrný izolátor VPA 135/8a,vč.šroubu M20x130 demontáž materiálu do šrotu | 0 | 0 | 0 | 84.075 | 0 | 0 | 84.075 | 84.075 | 0
| 32 | EN03 | Hutnění zeminy strojně,vrstva 20cm | 0 | 0 | 0 | 43.264 | 0 | 0 | 43.264 | 43.264 | 0
| 23 | BT20 | Předformovaný vaz pro vodič AlFe 110/22 | 0 | 879.75 | 0 | 208.35 | 0 | 0 | 208.35 | 208.35 | 879.75
| 32 | EN03 | Hutnění zeminy strojně,vrstva 20cm | 0 | 0 | 0 | 43.264 | 0 | 0 | 43.264 | 43.264 | 0
| 29 | EB09 | Hloubení jámy pro sloup,kotvu strojně zem.tř.3-4 | 0 | 0 | 0 | 205.212 | 0 | 0 | 205.212 | 205.212 | 0
| 344 | 1404-P1 | Lano AlFe 3x110/22,vč.spojek opětná práce (montáž) | 0 | 0 | 0 | 63316.6578 | 0 | 0 | 63316.6578 | 63316.6578 | 0
| 270 | BP491-D1 | Konzola Rovinná lehká, JB180-na zemi demontáž materiálu do šrotu | 0 | 0 | 0 | 182.99 | 0 | 0 | 182.99 | 182.99 | 0
| 27 | EC76 | Beton.základ C12/15 (B15) do 5m3 bez bedněn.-nakup.směs | 0 | 0 | 0 | 1740.42 | 0 | 7038.3902 | 1740.42 | 8778.8102 | 0
| 288 | BT14-D1 | Křížový vaz VPA pro šablony demontáž materiálu do šrotu | 0 | 0 | 0 | 132.735 | 0 | 0 | 132.735 | 132.735 | 0
| 62 | EP26 | Hloubení rýhy 35x80cm strojně pro zemnící pásek zem.tř.3 | 0 | 0 | 0 | 2363.2 | 0 | 0 | 2363.2 | 2363.2 | 0
| 301 | BL38 | Sloup bet. J 12/12 pro ÚO a ÚV (REC) | 0 | 15818.9192 | 0 | 10946.205 | 0 | 0 | 10946.205 | 10946.205 | 15818.9192
| 203 | BP07 | Konzola Pařát rohová 28kN, JB225-na zemi | 0 | 7140.56 | 0 | 440.46 | 0 | 0 | 440.46 | 440.46 | 7140.56
| 270 | BP491-D1 | Konzola Rovinná lehká, JB180-na zemi demontáž materiálu do šrotu | 0 | 0 | 0 | 182.99 | 0 | 0 | 182.99 | 182.99 | 0
| 146 | BL66 | Sloup betonový J 12/6 pro VN bez výstroje | 0 | 9296.0446 | 0 | 2752.64 | 0 | 0 | 2752.64 | 2752.64 | 9296.0446
| 179 | BL09-D2 | Montáž ÚO nebo ÚV na stávající sloup (při rekonstrukci) demontáž materiálu k opětnému | 0 | 0 | 0 | 5840.457 | 0 | 0 | 5840.457 | 5840.457 | 0
| 177 | 1533 | Zemnící svod na sloup 12m-zem.páska,svorky SR02 a SR03 vč.mont.a upev.Bandimex | 0 | 303.8295 | 0 | 1454.88 | 0 | 0 | 1454.88 | 1454.88 | 303.8295
| 158 | EC70 | Rozbourání betonového základu | 0 | 0 | 0 | 1364.5395 | 0 | 0 | 1364.5395 | 1364.5395 | 0
| 156 | EB23 | Násyp zeminy vč.složení a rozprostření zem.tř.3-4 | 0 | 0 | 0 | 107.36 | 0 | 0 | 107.36 | 107.36 | 0
| 145 | BT20 | Předformovaný vaz pro vodič AlFe 110/22 | 0 | 879.75 | 0 | 208.35 | 0 | 0 | 208.35 | 208.35 | 879.75
| 28 | EB25 | Odvoz zeminy vč.naložení,rozvozu,úpravy povrchu | 0 | 0 | 0 | 61.4664 | 0 | 0 | 61.4664 | 61.4664 | 0
| 144 | BS09 | Izolátor VPAv 135/12/8aL,vč.šroubu M20x120-AlFe (Pařát I až III pro BO OPEX) | 0 | 1716.54 | 0 | 168.15 | 0 | 0 | 168.15 | 168.15 | 1716.54
| 31 | EB23 | Násyp zeminy vč.složení a rozprostření zem.tř.3-4 | 0 | 0 | 0 | 107.36 | 0 | 0 | 107.36 | 107.36 | 0
| 145 | BT20 | Předformovaný vaz pro vodič AlFe 110/22 | 0 | 879.75 | 0 | 208.35 | 0 | 0 | 208.35 | 208.35 | 879.75
| 27 | EC76 | Beton.základ C12/15 (B15) do 5m3 bez bedněn.-nakup.směs | 0 | 0 | 0 | 386.76 | 0 | 1564.0867 | 386.76 | 1950.8467 | 0
| 141 | BL65 | Sloup betonový J 10,5/6 pro VN bez výstroje | 0 | 8164.1846 | 0 | 2752.64 | 0 | 0 | 2752.64 | 2752.64 | 8164.1846
| 29 | EB09 | Hloubení jámy pro sloup,kotvu strojně zem.tř.3-4 | 0 | 0 | 0 | 150.768 | 0 | 0 | 150.768 | 150.768 | 0
| 144 | BS09 | Izolátor VPAv 135/12/8aL,vč.šroubu M20x120-AlFe (Pařát I až III pro BO OPEX) | 0 | 1716.54 | 0 | 168.15 | 0 | 0 | 168.15 | 168.15 | 1716.54
| 157 | EN03 | Hutnění zeminy strojně,vrstva 20cm | 0 | 0 | 0 | 43.264 | 0 | 0 | 43.264 | 43.264 | 0
| 153 | 1302-D1 | Podpěrný izolátor VPA 135/8a,vč.šroubu M20x130 demontáž materiálu do šrotu | 0 | 0 | 0 | 84.075 | 0 | 0 | 84.075 | 84.075 | 0
| 155 | EB17 | Odkop zeminy ručně zem.tř.3-4 | 0 | 0 | 0 | 366.08 | 0 | 0 | 366.08 | 366.08 | 0
| 155 | EB17 | Odkop zeminy ručně zem.tř.3-4 | 0 | 0 | 0 | 366.08 | 0 | 0 | 366.08 | 366.08 | 0
| 158 | EC70 | Rozbourání betonového základu | 0 | 0 | 0 | 1364.5395 | 0 | 0 | 1364.5395 | 1364.5395 | 0
| 269 | BL65-D1 | Sloup betonový J 10,5/6 pro VN bez výstroje demontáž materiálu do šrotu | 0 | 0 | 0 | 1376.32 | 0 | 0 | 1376.32 | 1376.32 | 0
| 268 | BK48-P1 | Žebřík na JB 9-10,5m pro ÚO rovinný ve vedení,vč.zem.svodu opětná práce (montáž) | 0 | 0 | 0 | 334.68 | 0 | 0 | 334.68 | 334.68 | 0
| 158 | EC70 | Rozbourání betonového základu | 0 | 0 | 0 | 1364.5395 | 0 | 0 | 1364.5395 | 1364.5395 | 0
| 267 | BK48-D2 | Žebřík na JB 9-10,5m pro ÚO rovinný ve vedení,vč.zem.svodu demontáž materiálu k opětnému | 0 | 0 | 0 | 234.276 | 0 | 0 | 234.276 | 234.276 | 0
| 273 | BP493-D1 | Konzola Rovinná lehká, DBW225-na zemi demontáž materiálu do šrotu | 0 | 0 | 0 | 195.87 | 0 | 0 | 195.87 | 195.87 | 0
| 198 | ZS36 | Montážní plošina MP27 (nestandardní montáže) | 0 | 0 | 0 | 27600 | 0 | 0 | 27600 | 27600 | 0
| 196 | XC99 | Materiál Vlastní mimo číselník EG.D dle soupisu pro montáže-ZAPOČTENO DO VÝKONU | 0 | 0 | 0 | 0 | 0 | 15500 | 0 | 15500 | 0
| 29 | EB09 | Hloubení jámy pro sloup,kotvu strojně zem.tř.3-4 | 0 | 0 | 0 | 150.768 | 0 | 0 | 150.768 | 150.768 | 0
| 29 | EB09 | Hloubení jámy pro sloup,kotvu strojně zem.tř.3-4 | 0 | 0 | 0 | 820.848 | 0 | 0 | 820.848 | 820.848 | 0
| 180 | BU12 | Tabulka výstr.smalt.na bet.sloup VN,vč.upevnění | 0 | 100.2346 | 0 | 78.4 | 0 | 0 | 78.4 | 78.4 | 100.2346
| 168 | 5632 | Spojení zemnícího pásku svorkou SR02,vč.zalití | 0 | 129.2 | 0 | 0 | 0 | 112.8 | 0 | 112.8 | 129.2
| 153 | 1302-D1 | Podpěrný izolátor VPA 135/8a,vč.šroubu M20x130 demontáž materiálu do šrotu | 0 | 0 | 0 | 84.075 | 0 | 0 | 84.075 | 84.075 | 0
| 153 | 1302-D1 | Podpěrný izolátor VPA 135/8a,vč.šroubu M20x130 demontáž materiálu do šrotu | 0 | 0 | 0 | 84.075 | 0 | 0 | 84.075 | 84.075 | 0
| 157 | EN03 | Hutnění zeminy strojně,vrstva 20cm | 0 | 0 | 0 | 43.264 | 0 | 0 | 43.264 | 43.264 | 0
| 158 | EC70 | Rozbourání betonového základu | 0 | 0 | 0 | 1364.5395 | 0 | 0 | 1364.5395 | 1364.5395 | 0
| 153 | 1302-D1 | Podpěrný izolátor VPA 135/8a,vč.šroubu M20x130 demontáž materiálu do šrotu | 0 | 0 | 0 | 168.15 | 0 | 0 | 168.15 | 168.15 | 0
| 156 | EB23 | Násyp zeminy vč.složení a rozprostření zem.tř.3-4 | 0 | 0 | 0 | 107.36 | 0 | 0 | 107.36 | 107.36 | 0
| 153 | 1302-D1 | Podpěrný izolátor VPA 135/8a,vč.šroubu M20x130 demontáž materiálu do šrotu | 0 | 0 | 0 | 84.075 | 0 | 0 | 84.075 | 84.075 | 0
| 298 | EA16 | Odstranění dřev.porostu,tvrdý,střed.hustý | 0 | 0 | 0 | 971.52 | 0 | 0 | 971.52 | 971.52 | 0
| 143 | 1461-D1 | Proudový spoj AlFe 35-120/Al 35-120 šroub.svorkou -3x demontáž materiálu do šrotu | 0 | 0 | 0 | 1029.075 | 0 | 0 | 1029.075 | 1029.075 | 0
| 143 | BP23 | Tyč ptačí dosed 1300 Pařát III-na zemi | 0 | 513.6187 | 0 | 76.06 | 0 | 0 | 76.06 | 76.06 | 513.6187
| 28 | EB25 | Odvoz zeminy vč.naložení,rozvozu,úpravy povrchu | 0 | 0 | 0 | 61.4664 | 0 | 0 | 61.4664 | 61.4664 | 0
| 146 | BL66 | Sloup betonový J 12/6 pro VN bez výstroje | 0 | 9296.0446 | 0 | 2752.64 | 0 | 0 | 2752.64 | 2752.64 | 9296.0446
| 23 | BT20 | Předformovaný vaz pro vodič AlFe 110/22 | 0 | 879.75 | 0 | 208.35 | 0 | 0 | 208.35 | 208.35 | 879.75
| 21 | BP01 | Konzola Pařát III nosná (lehká), JB180-225-na zemi | 0 | 5502.16 | 0 | 365.98 | 0 | 0 | 365.98 | 365.98 | 5502.16
| 24 | BP23 | Tyč ptačí dosed 1300 Pařát III-na zemi | 0 | 513.6187 | 0 | 76.06 | 0 | 0 | 76.06 | 76.06 | 513.6187
| 155 | EB17 | Odkop zeminy ručně zem.tř.3-4 | 0 | 0 | 0 | 366.08 | 0 | 0 | 366.08 | 366.08 | 0
| 156 | EB23 | Násyp zeminy vč.složení a rozprostření zem.tř.3-4 | 0 | 0 | 0 | 107.36 | 0 | 0 | 107.36 | 107.36 | 0
| 145 | BT20 | Předformovaný vaz pro vodič AlFe 110/22 | 0 | 879.75 | 0 | 208.35 | 0 | 0 | 208.35 | 208.35 | 879.75
| 270 | BP491-D1 | Konzola Rovinná lehká, JB180-na zemi demontáž materiálu do šrotu | 0 | 0 | 0 | 182.99 | 0 | 0 | 182.99 | 182.99 | 0
| 29 | EB09 | Hloubení jámy pro sloup,kotvu strojně zem.tř.3-4 | 0 | 0 | 0 | 205.212 | 0 | 0 | 205.212 | 205.212 | 0
| 146 | BL66 | Sloup betonový J 12/6 pro VN bez výstroje | 0 | 9296.0446 | 0 | 2752.64 | 0 | 0 | 2752.64 | 2752.64 | 9296.0446
| 23 | BT20 | Předformovaný vaz pro vodič AlFe 110/22 | 0 | 879.75 | 0 | 208.35 | 0 | 0 | 208.35 | 208.35 | 879.75
| 27 | EC76 | Beton.základ C12/15 (B15) do 5m3 bez bedněn.-nakup.směs | 0 | 0 | 0 | 515.68 | 0 | 2085.449 | 515.68 | 2601.129 | 0
| 30 | EB17 | Odkop zeminy ručně zem.tř.3-4 | 0 | 0 | 0 | 366.08 | 0 | 0 | 366.08 | 366.08 | 0
| 158 | EC70 | Rozbourání betonového základu | 0 | 0 | 0 | 16829.3205 | 0 | 0 | 16829.3205 | 16829.3205 | 0
| 24 | BP23 | Tyč ptačí dosed 1300 Pařát III-na zemi | 0 | 513.6187 | 0 | 76.06 | 0 | 0 | 76.06 | 76.06 | 513.6187
| 215 | BK52 | Žebřík na DBW 12m | 0 | 2409.9787 | 0 | 203.08 | 0 | 0 | 203.08 | 203.08 | 2409.9787
| 30 | EB17 | Odkop zeminy ručně zem.tř.3-4 | 0 | 0 | 0 | 366.08 | 0 | 0 | 366.08 | 366.08 | 0
| 27 | EC76 | Beton.základ C12/15 (B15) do 5m3 bez bedněn.-nakup.směs | 0 | 0 | 0 | 515.68 | 0 | 2085.449 | 515.68 | 2601.129 | 0
| 24 | BP23 | Tyč ptačí dosed 1300 Pařát III-na zemi | 0 | 513.6187 | 0 | 76.06 | 0 | 0 | 76.06 | 76.06 | 513.6187
| 34 | BK50 | Žebřík na JB 12m | 0 | 1872.4787 | 0 | 203.08 | 0 | 0 | 203.08 | 203.08 | 1872.4787
| 27 | EC76 | Beton.základ C12/15 (B15) do 5m3 bez bedněn.-nakup.směs | 0 | 0 | 0 | 515.68 | 0 | 2085.449 | 515.68 | 2601.129 | 0
| 30 | EB17 | Odkop zeminy ručně zem.tř.3-4 | 0 | 0 | 0 | 366.08 | 0 | 0 | 366.08 | 366.08 | 0
| 31 | EB23 | Násyp zeminy vč.složení a rozprostření zem.tř.3-4 | 0 | 0 | 0 | 107.36 | 0 | 0 | 107.36 | 107.36 | 0
| 157 | EN03 | Hutnění zeminy strojně,vrstva 20cm | 0 | 0 | 0 | 43.264 | 0 | 0 | 43.264 | 43.264 | 0
| 297 | 1533-D1 | Zemnící svod na sloup 12m-zem.páska,svorky SR02 a SR03 vč.mont.a upev.Bandimex demontáž materiálu do šrotu | 0 | 0 | 0 | 727.44 | 0 | 0 | 727.44 | 727.44 | 0
| 269 | BL65-D1 | Sloup betonový J 10,5/6 pro VN bez výstroje demontáž materiálu do šrotu | 0 | 0 | 0 | 1376.32 | 0 | 0 | 1376.32 | 1376.32 | 0
| 154 | BT17-D1 | Třmenový vaz pro vodič AlFe 95-120,100/25, 110/22 demontáž materiálu do šrotu | 0 | 0 | 0 | 132.735 | 0 | 0 | 132.735 | 132.735 | 0
| 141 | BL65 | Sloup betonový J 10,5/6 pro VN bez výstroje | 0 | 8164.1846 | 0 | 2752.64 | 0 | 0 | 2752.64 | 2752.64 | 8164.1846
| 270 | BP491-D1 | Konzola Rovinná lehká, JB180-na zemi demontáž materiálu do šrotu | 0 | 0 | 0 | 182.99 | 0 | 0 | 182.99 | 182.99 | 0
| 143 | BP23 | Tyč ptačí dosed 1300 Pařát III-na zemi | 0 | 513.6187 | 0 | 76.06 | 0 | 0 | 76.06 | 76.06 | 513.6187
| 142 | BP01 | Konzola Pařát III nosná (lehká), JB180-225-na zemi | 0 | 5502.16 | 0 | 365.98 | 0 | 0 | 365.98 | 365.98 | 5502.16
| 29 | EB09 | Hloubení jámy pro sloup,kotvu strojně zem.tř.3-4 | 0 | 0 | 0 | 607.26 | 0 | 0 | 607.26 | 607.26 | 0
| 63 | EP29 | Záhrn rýhy strojně pro zemnící pásek ve volném terénu | 0 | 0 | 0 | 687.274 | 0 | 0 | 687.274 | 687.274 | 0
| 177 | 1533 | Zemnící svod na sloup 12m-zem.páska,svorky SR02 a SR03 vč.mont.a upev.Bandimex | 0 | 303.8295 | 0 | 1454.88 | 0 | 0 | 1454.88 | 1454.88 | 303.8295
| 265 | 1532-D1 | Zemnící svod na sloup 10,5m-zem.páska,svorky SR02 a SR03 vč.mont.a upev.Bandimex demontáž materiálu do šrotu | 0 | 0 | 0 | 596.82 | 0 | 0 | 596.82 | 596.82 | 0
| 270 | BP491-D1 | Konzola Rovinná lehká, JB180-na zemi demontáž materiálu do šrotu | 0 | 0 | 0 | 182.99 | 0 | 0 | 182.99 | 182.99 | 0
| 153 | 1302-D1 | Podpěrný izolátor VPA 135/8a,vč.šroubu M20x130 demontáž materiálu do šrotu | 0 | 0 | 0 | 84.075 | 0 | 0 | 84.075 | 84.075 | 0
| 161 | 1551 | Uzemnění zem.páskou 20m v zemi,vč.upevnění na bet.sloup a označení | 0 | 630.9641 | 0 | 1048.075 | 0 | 7.52 | 1048.075 | 1055.595 | 630.9641
| 157 | EN03 | Hutnění zeminy strojně,vrstva 20cm | 0 | 0 | 0 | 43.264 | 0 | 0 | 43.264 | 43.264 | 0
| 321 | 1533-D1 | Zemnící svod na sloup 12m-zem.páska,svorky SR02 a SR03 vč.mont.a upev.Bandimex demontáž materiálu do šrotu | 0 | 0 | 0 | 727.44 | 0 | 0 | 727.44 | 727.44 | 0
| 269 | BL65-D1 | Sloup betonový J 10,5/6 pro VN bez výstroje demontáž materiálu do šrotu | 0 | 0 | 0 | 1376.32 | 0 | 0 | 1376.32 | 1376.32 | 0
| 143 | BP23 | Tyč ptačí dosed 1300 Pařát III-na zemi | 0 | 513.6187 | 0 | 76.06 | 0 | 0 | 76.06 | 76.06 | 513.6187
| 180 | BU12 | Tabulka výstr.smalt.na bet.sloup VN,vč.upevnění | 0 | 100.2346 | 0 | 78.4 | 0 | 0 | 78.4 | 78.4 | 100.2346
| 193 | BP41 | Konzola odbočná Přímá na JB,225-250-na zemi | 0 | 3332.5 | 0 | 228.28 | 0 | 0 | 228.28 | 228.28 | 3332.5
| 30 | EB17 | Odkop zeminy ručně zem.tř.3-4 | 0 | 0 | 0 | 366.08 | 0 | 0 | 366.08 | 366.08 | 0
| 153 | 1302-D1 | Podpěrný izolátor VPA 135/8a,vč.šroubu M20x130 demontáž materiálu do šrotu | 0 | 0 | 0 | 84.075 | 0 | 0 | 84.075 | 84.075 | 0
| 158 | EC70 | Rozbourání betonového základu | 0 | 0 | 0 | 1364.5395 | 0 | 0 | 1364.5395 | 1364.5395 | 0
| 298 | EA16 | Odstranění dřev.porostu,tvrdý,střed.hustý | 0 | 0 | 0 | 971.52 | 0 | 0 | 971.52 | 971.52 | 0
| 31 | EB23 | Násyp zeminy vč.složení a rozprostření zem.tř.3-4 | 0 | 0 | 0 | 107.36 | 0 | 0 | 107.36 | 107.36 | 0
| 27 | EC76 | Beton.základ C12/15 (B15) do 5m3 bez bedněn.-nakup.směs | 0 | 0 | 0 | 386.76 | 0 | 1564.0867 | 386.76 | 1950.8467 | 0
| 161 | 1551 | Uzemnění zem.páskou 20m v zemi,vč.upevnění na bet.sloup a označení | 0 | 630.9641 | 0 | 1048.075 | 0 | 7.52 | 1048.075 | 1055.595 | 630.9641
| 23 | BT20 | Předformovaný vaz pro vodič AlFe 110/22 | 0 | 879.75 | 0 | 208.35 | 0 | 0 | 208.35 | 208.35 | 879.75
| 30 | EB17 | Odkop zeminy ručně zem.tř.3-4 | 0 | 0 | 0 | 366.08 | 0 | 0 | 366.08 | 366.08 | 0
| 28 | EB25 | Odvoz zeminy vč.naložení,rozvozu,úpravy povrchu | 0 | 0 | 0 | 83.6626 | 0 | 0 | 83.6626 | 83.6626 | 0
| 21 | BP01 | Konzola Pařát III nosná (lehká), JB180-225-na zemi | 0 | 5502.16 | 0 | 365.98 | 0 | 0 | 365.98 | 365.98 | 5502.16
| 24 | BP23 | Tyč ptačí dosed 1300 Pařát III-na zemi | 0 | 513.6187 | 0 | 76.06 | 0 | 0 | 76.06 | 76.06 | 513.6187
| 158 | EC70 | Rozbourání betonového základu | 0 | 0 | 0 | 1364.5395 | 0 | 0 | 1364.5395 | 1364.5395 | 0
| 265 | 1532-D1 | Zemnící svod na sloup 10,5m-zem.páska,svorky SR02 a SR03 vč.mont.a upev.Bandimex demontáž materiálu do šrotu | 0 | 0 | 0 | 596.82 | 0 | 0 | 596.82 | 596.82 | 0
| 156 | EB23 | Násyp zeminy vč.složení a rozprostření zem.tř.3-4 | 0 | 0 | 0 | 107.36 | 0 | 0 | 107.36 | 107.36 | 0
| 270 | BP491-D1 | Konzola Rovinná lehká, JB180-na zemi demontáž materiálu do šrotu | 0 | 0 | 0 | 182.99 | 0 | 0 | 182.99 | 182.99 | 0
| 154 | BT17-D1 | Třmenový vaz pro vodič AlFe 95-120,100/25, 110/22 demontáž materiálu do šrotu | 0 | 0 | 0 | 132.735 | 0 | 0 | 132.735 | 132.735 | 0
| 156 | EB23 | Násyp zeminy vč.složení a rozprostření zem.tř.3-4 | 0 | 0 | 0 | 214.72 | 0 | 0 | 214.72 | 214.72 | 0
| 143 | BP23 | Tyč ptačí dosed 1300 Pařát III-na zemi | 0 | 513.6187 | 0 | 76.06 | 0 | 0 | 76.06 | 76.06 | 513.6187
| 27 | EC76 | Beton.základ C12/15 (B15) do 5m3 bez bedněn.-nakup.směs | 0 | 0 | 0 | 386.76 | 0 | 1564.0867 | 386.76 | 1950.8467 | 0
| 153 | 1302-D1 | Podpěrný izolátor VPA 135/8a,vč.šroubu M20x130 demontáž materiálu do šrotu | 0 | 0 | 0 | 84.075 | 0 | 0 | 84.075 | 84.075 | 0
| 32 | EN03 | Hutnění zeminy strojně,vrstva 20cm | 0 | 0 | 0 | 43.264 | 0 | 0 | 43.264 | 43.264 | 0
| 154 | BT17-D1 | Třmenový vaz pro vodič AlFe 95-120,100/25, 110/22 demontáž materiálu do šrotu | 0 | 0 | 0 | 132.735 | 0 | 0 | 132.735 | 132.735 | 0
| 30 | EB17 | Odkop zeminy ručně zem.tř.3-4 | 0 | 0 | 0 | 366.08 | 0 | 0 | 366.08 | 366.08 | 0
| 257 | 1392-D1 | Řetězec Jk izol.plast. 3x95-120AlFe pro odpínač komorový,růžkový a odpín.Pařát demontáž materiálu do šrotu | 0 | 0 | 0 | 632.055 | 0 | 0 | 632.055 | 632.055 | 0
| 70 | 1461 | Proudový spoj AlFe 35-120/Al 35-120 šroub.svorkou -3x | 0 | 414.84 | 0 | 2058.15 | 0 | 0 | 2058.15 | 2058.15 | 414.84
| 41 | 1375 | Kotevní řetězce Jk 3x42/7-120mm2,izolátor plastový bez kotev.praporců | 0 | 2331.06 | 0 | 1146.51 | 0 | 20.52 | 1146.51 | 1167.03 | 2331.06
| 141 | BL65 | Sloup betonový J 10,5/6 pro VN bez výstroje | 0 | 8164.1846 | 0 | 2752.64 | 0 | 0 | 2752.64 | 2752.64 | 8164.1846
| 30 | EB17 | Odkop zeminy ručně zem.tř.3-4 | 0 | 0 | 0 | 366.08 | 0 | 0 | 366.08 | 366.08 | 0
| 154 | BT17-D1 | Třmenový vaz pro vodič AlFe 95-120,100/25, 110/22 demontáž materiálu do šrotu | 0 | 0 | 0 | 132.735 | 0 | 0 | 132.735 | 132.735 | 0
| 269 | BL65-D1 | Sloup betonový J 10,5/6 pro VN bez výstroje demontáž materiálu do šrotu | 0 | 0 | 0 | 1376.32 | 0 | 0 | 1376.32 | 1376.32 | 0
| 27 | EC76 | Beton.základ C12/15 (B15) do 5m3 bez bedněn.-nakup.směs | 0 | 0 | 0 | 386.76 | 0 | 1564.0867 | 386.76 | 1950.8467 | 0
| 28 | EB25 | Odvoz zeminy vč.naložení,rozvozu,úpravy povrchu | 0 | 0 | 0 | 61.4664 | 0 | 0 | 61.4664 | 61.4664 | 0
| 299 | EA17 | Odstranění dřev.porostu,tvrdý,hustý | 0 | 0 | 0 | 821.92 | 0 | 0 | 821.92 | 821.92 | 0
| 24 | BP23 | Tyč ptačí dosed 1300 Pařát III-na zemi | 0 | 513.6187 | 0 | 76.06 | 0 | 0 | 76.06 | 76.06 | 513.6187
| 270 | BP491-D1 | Konzola Rovinná lehká, JB180-na zemi demontáž materiálu do šrotu | 0 | 0 | 0 | 182.99 | 0 | 0 | 182.99 | 182.99 | 0
| 190 | BP85 | Kryt AlFe proti ptactvu na šablonu | 0 | 634.26 | 0 | 387.6 | 0 | 0 | 387.6 | 387.6 | 634.26
| 199 | BL78 | Sloup betonový D 12/10 pro VN bez výstroje | 0 | 27430.4246 | 0 | 5031.14 | 0 | 0 | 5031.14 | 5031.14 | 27430.4246
| 156 | EB23 | Násyp zeminy vč.složení a rozprostření zem.tř.3-4 | 0 | 0 | 0 | 107.36 | 0 | 0 | 107.36 | 107.36 | 0
| 270 | BP491-D1 | Konzola Rovinná lehká, JB180-na zemi demontáž materiálu do šrotu | 0 | 0 | 0 | 182.99 | 0 | 0 | 182.99 | 182.99 | 0
| 158 | EC70 | Rozbourání betonového základu | 0 | 0 | 0 | 1364.5395 | 0 | 0 | 1364.5395 | 1364.5395 | 0
| 28 | EB25 | Odvoz zeminy vč.naložení,rozvozu,úpravy povrchu | 0 | 0 | 0 | 61.4664 | 0 | 0 | 61.4664 | 61.4664 | 0
| 30 | EB17 | Odkop zeminy ručně zem.tř.3-4 | 0 | 0 | 0 | 366.08 | 0 | 0 | 366.08 | 366.08 | 0
| 299 | EA17 | Odstranění dřev.porostu,tvrdý,hustý | 0 | 0 | 0 | 821.92 | 0 | 0 | 821.92 | 821.92 | 0
| 34 | BK50 | Žebřík na JB 12m | 0 | 1872.4787 | 0 | 203.08 | 0 | 0 | 203.08 | 203.08 | 1872.4787
| 188 | 1375 | Kotevní řetězce Jk 3x42/7-120mm2,izolátor plastový bez kotev.praporců | 0 | 1165.53 | 0 | 573.255 | 0 | 10.26 | 573.255 | 583.515 | 1165.53
| 192 | BU02 | Tabulka Výstražná + Zákazová smalt.na PS, PS-TS VN | 0 | 155.17 | 0 | 0 | 0 | 0 | 0 | 0 | 155.17
| 190 | 1461 | Proudový spoj AlFe 35-120/Al 35-120 šroub.svorkou -3x | 0 | 414.84 | 0 | 2058.15 | 0 | 0 | 2058.15 | 2058.15 | 414.84
| 202 | BL49 | Sloup betonový J 12/15 pro VN bez výstroje | 0 | 20253.8446 | 0 | 2752.64 | 0 | 0 | 2752.64 | 2752.64 | 20253.8446
| 180 | BU12 | Tabulka výstr.smalt.na bet.sloup VN,vč.upevnění | 0 | 100.2346 | 0 | 78.4 | 0 | 0 | 78.4 | 78.4 | 100.2346
| 38 | BS56 | Kloub závěsný pro plastový izolátor (235191.1) v=8 | 0 | 3096 | 0 | 0 | 0 | 0 | 0 | 0 | 3096
| 201 | BP19 | Nosník boční Pařát II-III pro VPA-na zemi | 0 | 490.2 | 0 | 64.86 | 0 | 0 | 64.86 | 64.86 | 490.2
| 142 | BP01 | Konzola Pařát III nosná (lehká), JB180-225-na zemi | 0 | 5502.16 | 0 | 365.98 | 0 | 0 | 365.98 | 365.98 | 5502.16
| 31 | EB23 | Násyp zeminy vč.složení a rozprostření zem.tř.3-4 | 0 | 0 | 0 | 107.36 | 0 | 0 | 107.36 | 107.36 | 0
| 144 | BS09 | Izolátor VPAv 135/12/8aL,vč.šroubu M20x120-AlFe (Pařát I až III pro BO OPEX) | 0 | 1716.54 | 0 | 168.15 | 0 | 0 | 168.15 | 168.15 | 1716.54
| 154 | BT17-D1 | Třmenový vaz pro vodič AlFe 95-120,100/25, 110/22 demontáž materiálu do šrotu | 0 | 0 | 0 | 132.735 | 0 | 0 | 132.735 | 132.735 | 0
| 32 | EN03 | Hutnění zeminy strojně,vrstva 20cm | 0 | 0 | 0 | 43.264 | 0 | 0 | 43.264 | 43.264 | 0
| 265 | 1532-D1 | Zemnící svod na sloup 10,5m-zem.páska,svorky SR02 a SR03 vč.mont.a upev.Bandimex demontáž materiálu do šrotu | 0 | 0 | 0 | 596.82 | 0 | 0 | 596.82 | 596.82 | 0
| 142 | BP01 | Konzola Pařát III nosná (lehká), JB180-225-na zemi | 0 | 5502.16 | 0 | 365.98 | 0 | 0 | 365.98 | 365.98 | 5502.16
| 299 | EA17 | Odstranění dřev.porostu,tvrdý,hustý | 0 | 0 | 0 | 821.92 | 0 | 0 | 821.92 | 821.92 | 0
| 142 | BP01 | Konzola Pařát III nosná (lehká), JB180-225-na zemi | 0 | 5502.16 | 0 | 365.98 | 0 | 0 | 365.98 | 365.98 | 5502.16
| 28 | EB25 | Odvoz zeminy vč.naložení,rozvozu,úpravy povrchu | 0 | 0 | 0 | 61.4664 | 0 | 0 | 61.4664 | 61.4664 | 0
| 143 | BP23 | Tyč ptačí dosed 1300 Pařát III-na zemi | 0 | 513.6187 | 0 | 76.06 | 0 | 0 | 76.06 | 76.06 | 513.6187
| 29 | EB09 | Hloubení jámy pro sloup,kotvu strojně zem.tř.3-4 | 0 | 0 | 0 | 150.768 | 0 | 0 | 150.768 | 150.768 | 0
| 141 | BL65 | Sloup betonový J 10,5/6 pro VN bez výstroje | 0 | 8164.1846 | 0 | 2752.64 | 0 | 0 | 2752.64 | 2752.64 | 8164.1846
| 32 | EN03 | Hutnění zeminy strojně,vrstva 20cm | 0 | 0 | 0 | 43.264 | 0 | 0 | 43.264 | 43.264 | 0
| 145 | BT20 | Předformovaný vaz pro vodič AlFe 110/22 | 0 | 879.75 | 0 | 208.35 | 0 | 0 | 208.35 | 208.35 | 879.75
| 144 | BS09 | Izolátor VPAv 135/12/8aL,vč.šroubu M20x120-AlFe (Pařát I až III pro BO OPEX) | 0 | 1716.54 | 0 | 168.15 | 0 | 0 | 168.15 | 168.15 | 1716.54
| 30 | EB17 | Odkop zeminy ručně zem.tř.3-4 | 0 | 0 | 0 | 366.08 | 0 | 0 | 366.08 | 366.08 | 0
| 31 | EB23 | Násyp zeminy vč.složení a rozprostření zem.tř.3-4 | 0 | 0 | 0 | 107.36 | 0 | 0 | 107.36 | 107.36 | 0
| 343 | 1404-D2 | Lano AlFe 3x110/22,vč.spojek demontáž materiálu k opětnému | 0 | 0 | 0 | 44321.6605 | 0 | 0 | 44321.6605 | 44321.6605 | 0
| 158 | EC70 | Rozbourání betonového základu | 0 | 0 | 0 | 1364.5395 | 0 | 0 | 1364.5395 | 1364.5395 | 0
| 265 | 1532-D1 | Zemnící svod na sloup 10,5m-zem.páska,svorky SR02 a SR03 vč.mont.a upev.Bandimex demontáž materiálu do šrotu | 0 | 0 | 0 | 596.82 | 0 | 0 | 596.82 | 596.82 | 0
| 101 | 1461 | Proudový spoj AlFe 35-120/Al 35-120 šroub.svorkou -3x | 0 | 414.84 | 0 | 2058.15 | 0 | 0 | 2058.15 | 2058.15 | 414.84
| 30 | EB17 | Odkop zeminy ručně zem.tř.3-4 | 0 | 0 | 0 | 366.08 | 0 | 0 | 366.08 | 366.08 | 0
| 157 | EN03 | Hutnění zeminy strojně,vrstva 20cm | 0 | 0 | 0 | 43.264 | 0 | 0 | 43.264 | 43.264 | 0
| 31 | EB23 | Násyp zeminy vč.složení a rozprostření zem.tř.3-4 | 0 | 0 | 0 | 107.36 | 0 | 0 | 107.36 | 107.36 | 0
| 154 | BT17-D1 | Třmenový vaz pro vodič AlFe 95-120,100/25, 110/22 demontáž materiálu do šrotu | 0 | 0 | 0 | 132.735 | 0 | 0 | 132.735 | 132.735 | 0
| 221 | 1401-P1 | Lano AlFe 3x42/7,vč.spojek opětná práce (montáž) | 0 | 0 | 0 | 2368.2578 | 0 | 0 | 2368.2578 | 2368.2578 | 0
| 140 | BL02 | Sloup bet. J 10,5/6 pro ÚO a ÚV (REC) | 0 | 8264.4192 | 0 | 11043.205 | 0 | 0 | 11043.205 | 11043.205 | 8264.4192
| 157 | EN03 | Hutnění zeminy strojně,vrstva 20cm | 0 | 0 | 0 | 43.264 | 0 | 0 | 43.264 | 43.264 | 0
| 23 | BT20 | Předformovaný vaz pro vodič AlFe 110/22 | 0 | 879.75 | 0 | 208.35 | 0 | 0 | 208.35 | 208.35 | 879.75
2 |  |  | CZD00004_00003: Vedení 22kV – venkovní - 46348 - Poz.11 - 1 | 0 | 4058.356 | 142.0425 | 20087.3447 | 0 | 10.26 | 20229.3871 | 20239.6471 | 4058.356
| 1 | 9343 | GZS (SO) | 0 | 0 | 0 | 1121.0596 | 0 | 0 | 1121.0596 | 1121.0596 | 0
| 3 | PZS | Příspěvek za sklad | 0 | 0 | 142.0425 | 0 | 0 | 0 | 142.0425 | 142.0425 | 0
| 2 | 9349 | Stimulační přirážka | 0 | 0 | 0 | 1761.6651 | 0 | 0 | 1761.6651 | 1761.6651 | 0
| 247 | 1391-D1 | Řetězec Jk izol.plast. 3x42/7-70 (120)AlFe pro odpínač komor.,růžk.a odpín.Pařát demontáž materiálu do šrotu | 0 | 0 | 0 | 316.0275 | 0 | 0 | 316.0275 | 316.0275 | 0
| 229 | 1401 | Lano AlFe 3x42/7,vč.spojek | 0 | 2504.986 | 0 | 2526.1416 | 0 | 0 | 2526.1416 | 2526.1416 | 2504.986
| 245 | BL31-D1 | Kab.oko 50mm2 M12 pro AlFe35/6, 42/7, JIV50, resp.ukon.na pojist.VN stož.TS demontáž materiálu do šrotu | 0 | 0 | 0 | 213.375 | 0 | 0 | 213.375 | 213.375 | 0
| 244 | 1401-D1 | Lano AlFe 3x42/7,vč.spojek demontáž materiálu do šrotu | 0 | 0 | 0 | 1263.0708 | 0 | 0 | 1263.0708 | 1263.0708 | 0
| 181 | EQ05 | Provizorní úprava terénu zeminou tř.3 | 0 | 0 | 0 | 11827.2 | 0 | 0 | 11827.2 | 11827.2 | 0
| 230 | BL31 | Kab.oko 50mm2 M12 pro AlFe35/6, 42/7, JIV50, resp.ukon.na pojist.VN stož.TS | 0 | 53.01 | 0 | 426.75 | 0 | 0 | 426.75 | 426.75 | 53.01
| 236 | 1391 | Řetězec Jk izol.plast. 3x42/7-70 (120)AlFe pro odpínač komor.,růžk.a odpín.Pařát | 0 | 1500.36 | 0 | 632.055 | 0 | 10.26 | 632.055 | 642.315 | 1500.36
2 |  |  | CZD00004_00004: Vedení 22kV – venkovní - 43908 - Poz.21 - 1 | 0 | 2534.4691 | 88.7064 | 9002.7665 | 0 | 10.26 | 9091.473 | 9101.733 | 2534.4691
| 249 | 1394-D1 | Řetězec Jk izol.plast. 3x42/7-70AlFe pro odpínač pružinový před TS demontáž materiálu do šrotu | 0 | 0 | 0 | 316.0275 | 0 | 0 | 316.0275 | 316.0275 | 0
| 181 | EQ05 | Provizorní úprava terénu zeminou tř.3 | 0 | 0 | 0 | 5026.56 | 0 | 0 | 5026.56 | 5026.56 | 0
| 238 | 1394 | Řetězec Jk izol.plast. 3x42/7-70AlFe pro odpínač pružinový před TS | 0 | 1416.84 | 0 | 632.055 | 0 | 10.26 | 632.055 | 642.315 | 1416.84
| 229 | 1401 | Lano AlFe 3x42/7,vč.spojek | 0 | 1064.6191 | 0 | 1073.6102 | 0 | 0 | 1073.6102 | 1073.6102 | 1064.6191
| 1 | 9343 | GZS (SO) | 0 | 0 | 0 | 511.1512 | 0 | 0 | 511.1512 | 511.1512 | 0
| 2 | 9349 | Stimulační přirážka | 0 | 0 | 0 | 803.2376 | 0 | 0 | 803.2376 | 803.2376 | 0
| 3 | PZS | Příspěvek za sklad | 0 | 0 | 88.7064 | 0 | 0 | 0 | 88.7064 | 88.7064 | 0
| 230 | BL31 | Kab.oko 50mm2 M12 pro AlFe35/6, 42/7, JIV50, resp.ukon.na pojist.VN stož.TS | 0 | 53.01 | 0 | 426.75 | 0 | 0 | 426.75 | 426.75 | 53.01
| 245 | BL31-D1 | Kab.oko 50mm2 M12 pro AlFe35/6, 42/7, JIV50, resp.ukon.na pojist.VN stož.TS demontáž materiálu do šrotu | 0 | 0 | 0 | 213.375 | 0 | 0 | 213.375 | 213.375 | 0
2 |  |  | CZD00012_00010: Telekomunikační kabely | 0 | 1150408.1101 | 40264.2839 | 361508.2783 | 66852 | 0 | 468624.5621 | 468624.5621 | 1150408.1101
| 135 | QB17 | Závěs kotevní s napínacím šroubem oko-oko ke konzole s kotevními příložkami | 0 | 399.12 | 0 | 721.26 | 0 | 0 | 721.26 | 721.26 | 399.12
| 134 | QB16 | Závěs kotevní na objímce s okem kotevním nebo konzole s kotevními příložkami | 0 | 13754.52 | 0 | 4327.56 | 0 | 0 | 4327.56 | 4327.56 | 13754.52
| 124 | QB41 | Držák O 0,7 m rezervy SDOK 30 m JB -ve výšce | 0 | 3341.6193 | 0 | 231.62 | 0 | 0 | 231.62 | 231.62 | 3341.6193
| 139 | QB51 | Příchytka dist.1xSDOK 15-20 mm JB nebo Jp, PS -ve výšce | 0 | 3731.2428 | 0 | 4173.78 | 0 | 0 | 4173.78 | 4173.78 | 3731.2428
| 123 | QB31 | Spirála protivibrační SDOK 48 vl. | 0 | 23168.2 | 0 | 10280.05 | 0 | 0 | 10280.05 | 10280.05 | 23168.2
| 137 | QB26 | Svorka nosná SDOK 48 vl. | 0 | 49717.2 | 0 | 14064.57 | 0 | 0 | 14064.57 | 14064.57 | 49717.2
| 4 | PPV-CZD00012 | PPV pro MT CZD00012 - Telekomunikační kabely | 0 | 0 | 0 | 2565.304 | 0 | 0 | 2565.304 | 2565.304 | 0
| 127 | QB07 | Spojka SDOK do 144 spojů - pouze materiál (práce Subdodávka QB05) | 0 | 8577.98 | 0 | 0 | 0 | 0 | 0 | 0 | 8577.98
| 133 | QB21 | Spirála ochranná a spirála kotevní, s očnicí pro SDOK 48 vl. | 0 | 22503.04 | 0 | 12628.42 | 0 | 0 | 12628.42 | 12628.42 | 22503.04
| 125 | QB46 | Držák O 1,2 m rezervy SDOK 90 m JB -ve výšce | 0 | 5004.4093 | 0 | 231.62 | 0 | 0 | 231.62 | 231.62 | 5004.4093
| 121 | QC05 | Měření optické vzdálenosti před montáží spojky na vybraném vlákně -zadat 1 vlákno na celou spojku | 0 | 0 | 0 | 0 | 1512 | 0 | 1512 | 1512 | 0
| 120 | QC01 | Měření met. zpětného rozptylu OTDR vl.d.1310nm při převzetí bubnu+protokol - 48 vláken | 0 | 0 | 0 | 0 | 19440 | 0 | 19440 | 19440 | 0
| 128 | HY15 | Konzola vps 600/280 na J bet.sloup D250; i pro SDOK | 0 | 9819.42 | 0 | 14031.81 | 0 | 0 | 14031.81 | 14031.81 | 9819.42
| 126 | QB48 | Držák O 1,2 m rezervy SDOK 90 m PS s adaptérem držáku rezervy -ve výšce | 0 | 11861.26 | 0 | 516 | 0 | 0 | 516 | 516 | 11861.26
| 138 | QB11 | Závěs nosný na konzolu NN 600 U80 | 0 | 16216.98 | 0 | 7903.35 | 0 | 0 | 7903.35 | 7903.35 | 16216.98
| 119 | QB06 | Spojka SDOK do 72 spojů - pouze materiál (práce Subdodávka QB05) | 0 | 532094.4 | 0 | 0 | 0 | 0 | 0 | 0 | 532094.4
| 132 | QA32 | Konzola stavitelná PS 0-870 U8 kotevní -ve výšce | 0 | 18938.12 | 0 | 1173.26 | 0 | 0 | 1173.26 | 1173.26 | 18938.12
| 122 | QC09 | Kompletní závěrečné měření celého profilu optického kabelu+2 protokly - 48 vláken | 0 | 0 | 0 | 0 | 45360 | 0 | 45360 | 45360 | 0
| 116 | QB01 | Kabel optický samonosný 48 vláken | 0 | 425507.8086 | 0 | 258031.539 | 0 | 0 | 258031.539 | 258031.539 | 425507.8086
| 3 | PZS | Příspěvek za sklad | 0 | 0 | 40264.2839 | 0 | 0 | 0 | 40264.2839 | 40264.2839 | 0
| 131 | QA11 | Objímka kotevní SDOK 20kN 2x oko DBW225 | 0 | 2544.06 | 0 | 0 | 0 | 0 | 0 | 0 | 2544.06
| 5 | BS56 | Kloub závěsný pro plastový izolátor (235191.1) v=8 | 0 | 688 | 0 | 0 | 0 | 0 | 0 | 0 | 688
| 1 | 9343 | GZS (SO) | 0 | 0 | 0 | 9158.1353 | 0 | 0 | 9158.1353 | 9158.1353 | 0
| 118 | QB05 | Montáž spojky SDOK, zadat počet spojů (ks): 48, 72, 96, 120 nebo 144, -bez materiálu | 0 | 0 | 0 | 0 | 540 | 0 | 540 | 540 | 0
| 117 | QB04 | Příplatek za tažení SDOK přes překážku -bez materiálu | 0 | 0 | 0 | 21470 | 0 | 0 | 21470 | 21470 | 0
| 130 | QA05 | Objímka kotevní SDOK 20kN 2x oko JB225 | 0 | 2540.73 | 0 | 0 | 0 | 0 | 0 | 0 | 2540.73
1 |  |  | 4: Ostatní náklady | 0 | 0 | 0 | 902580 | 0 | 0 | 88610 | 88610 | 0
2 |  |  | 4.1: Ostatní náklady stavby - Nesoutěžené výkony | 0 | 0 | 0 | 88610 | 0 | 0 | 88610 | 88610 | 0
| 331 | 1101927 | Poplatky za omezení silniční dopravy | 0 | 0 | 0 | 1000 | 0 | 0 | 1000 | 1000 | 0
| 329 | 1101922 | Vytyčení stávajících podzemních sítí | 0 | 0 | 0 | 8020 | 0 | 0 | 8020 | 8020 | 0
| 345 | 1101924 | Náhrady majetkové újmy vlastníkovi nebo nájemci nemovitosti | 0 | 0 | 0 | 73590 | 0 | 0 | 73590 | 73590 | 0
| 332 | 1101929 | Dopravní značení projekt a umístění dopravních značek | 0 | 0 | 0 | 6000 | 0 | 0 | 6000 | 6000 | 0
2 |  |  | 4.2: Projektová dokumentace - Inženýring EG.D - Náklady EG.D | 0 | 0 | 0 | 813970 | 0 | 0 | 0 | 0 | 0
| 333 | 9100 | Projektové a geodetické práce k PD – dle pravidel EG.D | 0 | 0 | 0 | 410960 | 0 | 0 | 0 | 0 | 0
| 335 | 9417 | Manipulace vedení | 0 | 0 | 0 | 43200 | 0 | 0 | 0 | 0 | 0
| 334 | 9150 | Inženýrská činnost EG.D | 0 | 0 | 0 | 359810 | 0 | 0 | 0 | 0 | 0
|  |  | Celkem | 0 | 2531060.6083 | 88587.1213 | 3636781.7187 | 66852 | 162501.2454 | 2978250.84 | 3140752.0854 | 2531060.6083

## Globální náklady
|  | Název stavby: | VN l.Bukovsko:p.b.191-p.b.47,rek,SDOK_version 2 |  | Číslo stavby: | 001040015585
|  | Název verze: | Schválený rozpočet |  | Verze CÚ: | 2022/03a
| Poř. | Kód | Popis | MJ | Výměra | Jedn. Cena | Cena
1 |  |  | 1: Ostatní náklady zhotovitele stavby - Soutěžené výkony |  |  |  | 354832
2 |  |  | CZD00001: Projekt.dokumentace a ost.nák |  |  |  | 354832
| 323 | 1101638 | Ekologická likvidace odpadů, vč. dopravy | JV | 192190 | 1 | 192190
| 322 | 1101594 | Výchozí revize zařízení VN/NN | JV | 13858 | 1 | 13858
| 324 | 1101999 | Inženýring zhotovitele stavby CAPEX - Met.rozp. EMP2022+ | JV | 16600 | 1 | 16600
| 325 | 1102000 | Geodetické práce zhotovitele stavby | JV | 57400 | 1 | 57400
| 327 | 1102010 | Dokumentace pro TE | JV | 63124 | 1 | 63124
| 328 | 1102007 | Doprava materiálu na stavbu z CS 41-80 km CAPEX | KS | 1 | 5060 | 5060
| 326 | 1102001 | Doprava materiálu výnosového | JV | 6600 | 1 | 6600
1 |  |  | 4: Ostatní náklady |  |  |  | 902580
2 |  |  | 4.1: Ostatní náklady stavby - Nesoutěžené výkony |  |  |  | 88610
| 331 | 1101927 | Poplatky za omezení silniční dopravy | JV | 1000 | 1 | 1000
| 329 | 1101922 | Vytyčení stávajících podzemních sítí | JV | 8020 | 1 | 8020
| 345 | 1101924 | Náhrady majetkové újmy vlastníkovi nebo nájemci nemovitosti | JV | 73590 | 1 | 73590
| 332 | 1101929 | Dopravní značení projekt a umístění dopravních značek | JV | 6000 | 1 | 6000
2 |  |  | 4.2: Projektová dokumentace - Inženýring EG.D - Náklady EG.D |  |  |  | 813970
| 333 | 9100 | Projektové a geodetické práce k PD – dle pravidel EG.D | Kč | 410960 | 1 | 410960
| 335 | 9417 | Manipulace vedení | HOD | 48 | 900 | 43200
| 334 | 9150 | Inženýrská činnost EG.D | Kč | 359810 | 1 | 359810
|  |  | Celkem |  |  |  | 1257412

## Práce, mechanizace a ost. nákl.
001040015585
|  | Název stavby: | VN l.Bukovsko:p.b.191-p.b.47,rek,SDOK_version 2 |  | Číslo stavby: | 001040015585
|  | Název verze: | Schválený rozpočet |  | Verze CÚ: | 2022/03a | [8 empty] | 2022/03a
| Ident | Kód | Popis | MJ | Výměra | Jedn. hodiny | Celkem hodiny | Hodiny pro PPV | Jedn.h.PPV | Celkem h. PPV | Jedn.hod. PP | Celkem hod. PP | Jedn.hod.PC | Celkem hod. PC | Jedn. hodiny | Celkem hodiny | Jedn. Cena | Cena | Cena | Objekt | Část základny
1 |  |  | 3: Stavební objekty |  |  |  | 3213.7713 | 1341.6076 | 2.2904 | 4.5809 | 32.1835 | 225.2847 | 328.3199 | 328.3199 |  | 3771.9567 |  | 2379369.7187 | 2379369.7187
2 |  |  | CZD00004_00002: Vedení 22kV – venkovní - 46346 - Poz.191 - 46 |  |  |  | 2934.8803 | 1101.0206 | 0 | 0 | 29.3488 | 205.4416 | 322.8368 | 322.8368 |  | 3463.1587 |  | 1988771.3292 | 2379369.7187
3 |  |  | PM: Práce montážní |  |  |  | 1101.0206 | 1101.0206 | 0 | 0 | 0 | 0 | 0 | 0 |  | 1101.0206 |  | 616571.5136 | 2379369.7187
| PM | 1301-D1 | Podpěrný izolátor VPA 135/8a,vč.šroubu M20x110 demontáž materiálu do šrotu | ks | 6 | 0.045 | 0.27 | 0.27 | 0 | 0 | 0 | 0 | 0 | 0 | 0.045 | 0.27 | 25.2 | 151.2 | 151.2 | CZD00004_00002: Vedení 22kV – venkovní - 46346 - Poz.191 - 46
| PM | 1302-D1 | Podpěrný izolátor VPA 135/8a,vč.šroubu M20x130 demontáž materiálu do šrotu | ks | 126 | 0.045 | 5.67 | 5.67 | 0 | 0 | 0 | 0 | 0 | 0 | 0.045 | 5.67 | 25.2 | 3175.2 | 3175.2 | CZD00004_00002: Vedení 22kV – venkovní - 46346 - Poz.191 - 46
| PM | 1351-D1 | Kotevní řetězce Jk do 3x35mm2,izolátor 50/435 bez kotev.praporců demontáž materiálu do šrotu | sada | 5 | 0.5745 | 2.8725 | 2.8725 | 0 | 0 | 0 | 0 | 0 | 0 | 0.5745 | 2.8725 | 321.72 | 1608.6 | 1608.6 | CZD00004_00002: Vedení 22kV – venkovní - 46346 - Poz.191 - 46
| PM | 1352-D1 | Kotevní řetězce Jk 3x42/7-120mm2,izolátor 50/435 bez kotev.praporců demontáž materiálu do šrotu | sada | 4 | 0.5265 | 2.106 | 2.106 | 0 | 0 | 0 | 0 | 0 | 0 | 0.5265 | 2.106 | 294.84 | 1179.36 | 1179.36 | CZD00004_00002: Vedení 22kV – venkovní - 46346 - Poz.191 - 46
| PM | 1375 | Kotevní řetězce Jk 3x42/7-120mm2,izolátor plastový bez kotev.praporců | sada | 18 | 0.948 | 17.064 | 17.064 | 0 | 0 | 0 | 0 | 0 | 0 | 0.948 | 17.064 | 530.88 | 9555.84 | 9555.84 | CZD00004_00002: Vedení 22kV – venkovní - 46346 - Poz.191 - 46
| PM | 1392 | Řetězec Jk izol.plast. 3x95-120AlFe pro odpínač komorový,růžkový a odpín.Pařát | sada | 4 | 1.053 | 4.212 | 4.212 | 0 | 0 | 0 | 0 | 0 | 0 | 1.053 | 4.212 | 589.68 | 2358.72 | 2358.72 | CZD00004_00002: Vedení 22kV – venkovní - 46346 - Poz.191 - 46
| PM | 1392-D1 | Řetězec Jk izol.plast. 3x95-120AlFe pro odpínač komorový,růžkový a odpín.Pařát demontáž materiálu do šrotu | sada | 4 | 0.5265 | 2.106 | 2.106 | 0 | 0 | 0 | 0 | 0 | 0 | 0.5265 | 2.106 | 294.84 | 1179.36 | 1179.36 | CZD00004_00002: Vedení 22kV – venkovní - 46346 - Poz.191 - 46
| PM | 1401-D2 | Lano AlFe 3x42/7,vč.spojek demontáž materiálu k opětnému | km | 0.075 | 27.7956 | 2.0847 | 2.0847 | 0 | 0 | 0 | 0 | 0 | 0 | 27.7956 | 2.0847 | 15565.536 | 1167.4152 | 1167.4152 | CZD00004_00002: Vedení 22kV – venkovní - 46346 - Poz.191 - 46
| PM | 1401-P1 | Lano AlFe 3x42/7,vč.spojek opětná práce (montáž) | km | 0.075 | 39.708 | 2.9781 | 2.9781 | 0 | 0 | 0 | 0 | 0 | 0 | 39.708 | 2.9781 | 22236.48 | 1667.736 | 1667.736 | CZD00004_00002: Vedení 22kV – venkovní - 46346 - Poz.191 - 46
| PM | 1404 | Lano AlFe 3x110/22,vč.spojek | km | 3.98 | 59.085 | 235.1583 | 235.1583 | 0 | 0 | 0 | 0 | 0 | 0 | 59.085 | 235.1583 | 33087.6 | 131688.648 | 131688.648 | CZD00004_00002: Vedení 22kV – venkovní - 46346 - Poz.191 - 46
| PM | 1404-D1 | Lano AlFe 3x110/22,vč.spojek demontáž materiálu do šrotu | km | 3.98 | 29.5425 | 117.5791 | 117.5791 | 0 | 0 | 0 | 0 | 0 | 0 | 29.5425 | 117.5791 | 16543.8 | 65844.324 | 65844.324 | CZD00004_00002: Vedení 22kV – venkovní - 46346 - Poz.191 - 46
| PM | 1404-D2 | Lano AlFe 3x110/22,vč.spojek demontáž materiálu k opětnému | km | 1.32 | 41.3595 | 54.5945 | 54.5945 | 0 | 0 | 0 | 0 | 0 | 0 | 41.3595 | 54.5945 | 23161.32 | 30572.9424 | 30572.9424 | CZD00004_00002: Vedení 22kV – venkovní - 46346 - Poz.191 - 46
| PM | 1404-P1 | Lano AlFe 3x110/22,vč.spojek opětná práce (montáž) | km | 1.32 | 59.085 | 77.9922 | 77.9922 | 0 | 0 | 0 | 0 | 0 | 0 | 59.085 | 77.9922 | 33087.6 | 43675.632 | 43675.632 | CZD00004_00002: Vedení 22kV – venkovní - 46346 - Poz.191 - 46
| PM | 1461 | Proudový spoj AlFe 35-120/Al 35-120 šroub.svorkou -3x | sada | 7 | 1.821 | 12.747 | 12.747 | 0 | 0 | 0 | 0 | 0 | 0 | 1.821 | 12.747 | 1019.76 | 7138.32 | 7138.32 | CZD00004_00002: Vedení 22kV – venkovní - 46346 - Poz.191 - 46
| PM | 1461-D1 | Proudový spoj AlFe 35-120/Al 35-120 šroub.svorkou -3x demontáž materiálu do šrotu | sada | 5 | 0.9105 | 4.5525 | 4.5525 | 0 | 0 | 0 | 0 | 0 | 0 | 0.9105 | 4.5525 | 509.88 | 2549.4 | 2549.4 | CZD00004_00002: Vedení 22kV – venkovní - 46346 - Poz.191 - 46
| PM | 1522 | Jiskřiště pro izolátor VPA, hrot ES,vč.univ.svorek do 110/22 AlFe -3x | sada | 1 | 1.842 | 1.842 | 1.842 | 0 | 0 | 0 | 0 | 0 | 0 | 1.842 | 1.842 | 1031.52 | 1031.52 | 1031.52 | CZD00004_00002: Vedení 22kV – venkovní - 46346 - Poz.191 - 46
| PM | 1522-D1 | Jiskřiště pro izolátor VPA, hrot ES,vč.univ.svorek do 110/22 AlFe -3x demontáž materiálu do šrotu | sada | 2 | 0.921 | 1.842 | 1.842 | 0 | 0 | 0 | 0 | 0 | 0 | 0.921 | 1.842 | 515.76 | 1031.52 | 1031.52 | CZD00004_00002: Vedení 22kV – venkovní - 46346 - Poz.191 - 46
| PM | 1523 | Jiskřiště na HV AlFe pro izol.s výřezem VPAv -jednostranné -3x | sada | 2 | 0.948 | 1.896 | 1.896 | 0 | 0 | 0 | 0 | 0 | 0 | 0.948 | 1.896 | 530.88 | 1061.76 | 1061.76 | CZD00004_00002: Vedení 22kV – venkovní - 46346 - Poz.191 - 46
| PM | 1532 | Zemnící svod na sloup 10,5m-zem.páska,svorky SR02 a SR03 vč.mont.a upev.Bandimex | sada | 2 | 2.1315 | 4.263 | 4.263 | 0 | 0 | 0 | 0 | 0 | 0 | 2.1315 | 4.263 | 1193.64 | 2387.28 | 2387.28 | CZD00004_00002: Vedení 22kV – venkovní - 46346 - Poz.191 - 46
| PM | 1532-D1 | Zemnící svod na sloup 10,5m-zem.páska,svorky SR02 a SR03 vč.mont.a upev.Bandimex demontáž materiálu do šrotu | sada | 10 | 1.0657 | 10.6575 | 10.6575 | 0 | 0 | 0 | 0 | 0 | 0 | 1.0657 | 10.6575 | 596.82 | 5968.2 | 5968.2 | CZD00004_00002: Vedení 22kV – venkovní - 46346 - Poz.191 - 46
| PM | 1533 | Zemnící svod na sloup 12m-zem.páska,svorky SR02 a SR03 vč.mont.a upev.Bandimex | sada | 4 | 2.598 | 10.392 | 10.392 | 0 | 0 | 0 | 0 | 0 | 0 | 2.598 | 10.392 | 1454.88 | 5819.52 | 5819.52 | CZD00004_00002: Vedení 22kV – venkovní - 46346 - Poz.191 - 46
| PM | 1533-D1 | Zemnící svod na sloup 12m-zem.páska,svorky SR02 a SR03 vč.mont.a upev.Bandimex demontáž materiálu do šrotu | sada | 4 | 1.299 | 5.196 | 5.196 | 0 | 0 | 0 | 0 | 0 | 0 | 1.299 | 5.196 | 727.44 | 2909.76 | 2909.76 | CZD00004_00002: Vedení 22kV – venkovní - 46346 - Poz.191 - 46
| PM | 1551 | Uzemnění zem.páskou 20m v zemi,vč.upevnění na bet.sloup a označení | sada | 3 | 1.808 | 5.424 | 5.424 | 0 | 0 | 0 | 0 | 0 | 0 | 1.808 | 5.424 | 1012.48 | 3037.44 | 3037.44 | CZD00004_00002: Vedení 22kV – venkovní - 46346 - Poz.191 - 46
| PM | 1551 | Uzemnění zem.páskou 20m v zemi,vč.upevnění na bet.sloup a označení | sada | 3 | 1.808 | 5.424 | 5.424 | 0 | 0 | 0 | 0 | 0 | 0 | 1.808 | 5.424 | 1012.48 | 3037.44 | 3037.44 | CZD00004_00002: Vedení 22kV – venkovní - 46346 - Poz.191 - 46
| PM | 1555 | Rozšíření uzemnění 20m pásky a 4šrouby | sada | 6 | 0.94 | 5.64 | 5.64 | 0 | 0 | 0 | 0 | 0 | 0 | 0.94 | 5.64 | 526.4 | 3158.4 | 3158.4 | CZD00004_00002: Vedení 22kV – venkovní - 46346 - Poz.191 - 46
| PM | BK48-D2 | Žebřík na JB 9-10,5m pro ÚO rovinný ve vedení,vč.zem.svodu demontáž materiálu k opětnému | ks | 1 | 0.3675 | 0.3675 | 0.3675 | 0 | 0 | 0 | 0 | 0 | 0 | 0.3675 | 0.3675 | 205.8 | 205.8 | 205.8 | CZD00004_00002: Vedení 22kV – venkovní - 46346 - Poz.191 - 46
| PM | BK48-P1 | Žebřík na JB 9-10,5m pro ÚO rovinný ve vedení,vč.zem.svodu opětná práce (montáž) | ks | 1 | 0.525 | 0.525 | 0.525 | 0 | 0 | 0 | 0 | 0 | 0 | 0.525 | 0.525 | 294 | 294 | 294 | CZD00004_00002: Vedení 22kV – venkovní - 46346 - Poz.191 - 46
| PM | BK49-D2 | Žebřík na JB 12m pro ÚO rovinný ve vedení,vč.zem.svodu demontáž materiálu k opětnému | ks | 1 | 0.4669 | 0.4669 | 0.4669 | 0 | 0 | 0 | 0 | 0 | 0 | 0.4669 | 0.4669 | 261.464 | 261.464 | 261.464 | CZD00004_00002: Vedení 22kV – venkovní - 46346 - Poz.191 - 46
| PM | BK49-P1 | Žebřík na JB 12m pro ÚO rovinný ve vedení,vč.zem.svodu opětná práce (montáž) | ks | 1 | 0.667 | 0.667 | 0.667 | 0 | 0 | 0 | 0 | 0 | 0 | 0.667 | 0.667 | 373.52 | 373.52 | 373.52 | CZD00004_00002: Vedení 22kV – venkovní - 46346 - Poz.191 - 46
| PM | BK50 | Žebřík na JB 12m | ks | 13 | 0.29 | 3.77 | 3.77 | 0 | 0 | 0 | 0 | 0 | 0 | 0.29 | 3.77 | 162.4 | 2111.2 | 2111.2 | CZD00004_00002: Vedení 22kV – venkovní - 46346 - Poz.191 - 46
| PM | BK52 | Žebřík na DBW 12m | ks | 4 | 0.29 | 1.16 | 1.16 | 0 | 0 | 0 | 0 | 0 | 0 | 0.29 | 1.16 | 162.4 | 649.6 | 649.6 | CZD00004_00002: Vedení 22kV – venkovní - 46346 - Poz.191 - 46
| PM | BL02 | Sloup bet. J 10,5/6 pro ÚO a ÚV (REC) | ks | 1 | 17.563 | 17.563 | 17.563 | 0 | 0 | 0 | 0 | 0 | 0 | 17.563 | 17.563 | 9835.28 | 9835.28 | 9835.28 | CZD00004_00002: Vedení 22kV – venkovní - 46346 - Poz.191 - 46
| PM | BL02-D1 | Sloup bet. J 10,5/6 pro ÚO a ÚV (REC) demontáž materiálu do šrotu | ks | 1 | 8.7815 | 8.7815 | 8.7815 | 0 | 0 | 0 | 0 | 0 | 0 | 8.7815 | 8.7815 | 4917.64 | 4917.64 | 4917.64 | CZD00004_00002: Vedení 22kV – venkovní - 46346 - Poz.191 - 46
| PM | BL03 | Sloup bet. J 12/6 pro ÚO a ÚV (REC) | ks | 1 | 17.563 | 17.563 | 17.563 | 0 | 0 | 0 | 0 | 0 | 0 | 17.563 | 17.563 | 9835.28 | 9835.28 | 9835.28 | CZD00004_00002: Vedení 22kV – venkovní - 46346 - Poz.191 - 46
| PM | BL03-D1 | Sloup bet. J 12/6 pro ÚO a ÚV (REC) demontáž materiálu do šrotu | ks | 1 | 8.7815 | 8.7815 | 8.7815 | 0 | 0 | 0 | 0 | 0 | 0 | 8.7815 | 8.7815 | 4917.64 | 4917.64 | 4917.64 | CZD00004_00002: Vedení 22kV – venkovní - 46346 - Poz.191 - 46
| PM | BL09-D2 | Montáž ÚO nebo ÚV na stávající sloup (při rekonstrukci) demontáž materiálu k opětnému | ks | 2 | 8.162 | 16.324 | 16.324 | 0 | 0 | 0 | 0 | 0 | 0 | 8.162 | 16.324 | 4570.72 | 9141.44 | 9141.44 | CZD00004_00002: Vedení 22kV – venkovní - 46346 - Poz.191 - 46
| PM | BL34-D1 | Kab.oko 120mm2 M12 pro AlFe95/6, JIV120, resp.ukon.na pojist.VN stož.TS demontáž materiálu do šrotu | ks | 12 | 0.156 | 1.872 | 1.872 | 0 | 0 | 0 | 0 | 0 | 0 | 0.156 | 1.872 | 87.36 | 1048.32 | 1048.32 | CZD00004_00002: Vedení 22kV – venkovní - 46346 - Poz.191 - 46
| PM | BL35 | Kab.oko 150mm2 M12 pro AlFe100/25, 110/22 | ks | 18 | 0.394 | 7.092 | 7.092 | 0 | 0 | 0 | 0 | 0 | 0 | 0.394 | 7.092 | 220.64 | 3971.52 | 3971.52 | CZD00004_00002: Vedení 22kV – venkovní - 46346 - Poz.191 - 46
| PM | BL38 | Sloup bet. J 12/12 pro ÚO a ÚV (REC) | ks | 1 | 17.363 | 17.363 | 17.363 | 0 | 0 | 0 | 0 | 0 | 0 | 17.363 | 17.363 | 9723.28 | 9723.28 | 9723.28 | CZD00004_00002: Vedení 22kV – venkovní - 46346 - Poz.191 - 46
| PM | BL49 | Sloup betonový J 12/15 pro VN bez výstroje | ks | 1 | 3.494 | 3.494 | 3.494 | 0 | 0 | 0 | 0 | 0 | 0 | 3.494 | 3.494 | 1956.64 | 1956.64 | 1956.64 | CZD00004_00002: Vedení 22kV – venkovní - 46346 - Poz.191 - 46
| PM | BL55 | Sloup betonový D 12/12 pro VN bez výstroje | ks | 1 | 5.804 | 5.804 | 5.804 | 0 | 0 | 0 | 0 | 0 | 0 | 5.804 | 5.804 | 3250.24 | 3250.24 | 3250.24 | CZD00004_00002: Vedení 22kV – venkovní - 46346 - Poz.191 - 46
| PM | BL64-D1 | Sloup betonový J 9/6 pro VN bez výstroje demontáž materiálu do šrotu | ks | 1 | 1.747 | 1.747 | 1.747 | 0 | 0 | 0 | 0 | 0 | 0 | 1.747 | 1.747 | 978.32 | 978.32 | 978.32 | CZD00004_00002: Vedení 22kV – venkovní - 46346 - Poz.191 - 46
| PM | BL65 | Sloup betonový J 10,5/6 pro VN bez výstroje | ks | 25 | 3.494 | 87.35 | 87.35 | 0 | 0 | 0 | 0 | 0 | 0 | 3.494 | 87.35 | 1956.64 | 48916 | 48916 | CZD00004_00002: Vedení 22kV – venkovní - 46346 - Poz.191 - 46
| PM | BL65-D1 | Sloup betonový J 10,5/6 pro VN bez výstroje demontáž materiálu do šrotu | ks | 38 | 1.747 | 66.386 | 66.386 | 0 | 0 | 0 | 0 | 0 | 0 | 1.747 | 66.386 | 978.32 | 37176.16 | 37176.16 | CZD00004_00002: Vedení 22kV – venkovní - 46346 - Poz.191 - 46
| PM | BL66 | Sloup betonový J 12/6 pro VN bez výstroje | ks | 11 | 3.494 | 38.434 | 38.434 | 0 | 0 | 0 | 0 | 0 | 0 | 3.494 | 38.434 | 1956.64 | 21523.04 | 21523.04 | CZD00004_00002: Vedení 22kV – venkovní - 46346 - Poz.191 - 46
| PM | BL70 | Sloup betonový J 12/10 pro VN bez výstroje | ks | 1 | 3.494 | 3.494 | 3.494 | 0 | 0 | 0 | 0 | 0 | 0 | 3.494 | 3.494 | 1956.64 | 1956.64 | 1956.64 | CZD00004_00002: Vedení 22kV – venkovní - 46346 - Poz.191 - 46
| PM | BL73-D1 | Sloup betonový D 10,5/6 pro VN bez výstroje demontáž materiálu do šrotu | ks | 1 | 2.902 | 2.902 | 2.902 | 0 | 0 | 0 | 0 | 0 | 0 | 2.902 | 2.902 | 1625.12 | 1625.12 | 1625.12 | CZD00004_00002: Vedení 22kV – venkovní - 46346 - Poz.191 - 46
| PM | BL74-D1 | Sloup betonový D 12/6 pro VN bez výstroje demontáž materiálu do šrotu | ks | 1 | 2.902 | 2.902 | 2.902 | 0 | 0 | 0 | 0 | 0 | 0 | 2.902 | 2.902 | 1625.12 | 1625.12 | 1625.12 | CZD00004_00002: Vedení 22kV – venkovní - 46346 - Poz.191 - 46
| PM | BL78 | Sloup betonový D 12/10 pro VN bez výstroje | ks | 3 | 5.804 | 17.412 | 17.412 | 0 | 0 | 0 | 0 | 0 | 0 | 5.804 | 17.412 | 3250.24 | 9750.72 | 9750.72 | CZD00004_00002: Vedení 22kV – venkovní - 46346 - Poz.191 - 46
| PM | BL78-D1 | Sloup betonový D 12/10 pro VN bez výstroje demontáž materiálu do šrotu | ks | 2 | 2.902 | 5.804 | 5.804 | 0 | 0 | 0 | 0 | 0 | 0 | 2.902 | 5.804 | 1625.12 | 3250.24 | 3250.24 | CZD00004_00002: Vedení 22kV – venkovní - 46346 - Poz.191 - 46
| PM | BP01 | Konzola Pařát III nosná (lehká), JB180-225-na zemi | ks | 37 | 0.423 | 15.651 | 15.651 | 0 | 0 | 0 | 0 | 0 | 0 | 0.423 | 15.651 | 236.88 | 8764.56 | 8764.56 | CZD00004_00002: Vedení 22kV – venkovní - 46346 - Poz.191 - 46
| PM | BP07 | Konzola Pařát rohová 28kN, JB225-na zemi | ks | 2 | 0.556 | 1.112 | 1.112 | 0 | 0 | 0 | 0 | 0 | 0 | 0.556 | 1.112 | 311.36 | 622.72 | 622.72 | CZD00004_00002: Vedení 22kV – venkovní - 46346 - Poz.191 - 46
| PM | BP09 | Konzola Pařát rohová 28kN, DBW225-na zemi | ks | 4 | 0.704 | 2.816 | 2.816 | 0 | 0 | 0 | 0 | 0 | 0 | 0.704 | 2.816 | 394.24 | 1576.96 | 1576.96 | CZD00004_00002: Vedení 22kV – venkovní - 46346 - Poz.191 - 46
| PM | BP19 | Nosník boční Pařát II-III pro VPA-na zemi | ks | 3 | 0.106 | 0.318 | 0.318 | 0 | 0 | 0 | 0 | 0 | 0 | 0.106 | 0.318 | 59.36 | 178.08 | 178.08 | CZD00004_00002: Vedení 22kV – venkovní - 46346 - Poz.191 - 46
| PM | BP20 | Nosník boční šikmý Pařát III pro VPA-na zemi | ks | 2 | 0.106 | 0.212 | 0.212 | 0 | 0 | 0 | 0 | 0 | 0 | 0.106 | 0.212 | 59.36 | 118.72 | 118.72 | CZD00004_00002: Vedení 22kV – venkovní - 46346 - Poz.191 - 46
| PM | BP23 | Tyč ptačí dosed 1300 Pařát III-na zemi | ks | 36 | 0.126 | 4.536 | 4.536 | 0 | 0 | 0 | 0 | 0 | 0 | 0.126 | 4.536 | 70.56 | 2540.16 | 2540.16 | CZD00004_00002: Vedení 22kV – venkovní - 46346 - Poz.191 - 46
| PM | BP41 | Konzola odbočná Přímá na JB,225-250-na zemi | ks | 1 | 0.388 | 0.388 | 0.388 | 0 | 0 | 0 | 0 | 0 | 0 | 0.388 | 0.388 | 217.28 | 217.28 | 217.28 | CZD00004_00002: Vedení 22kV – venkovní - 46346 - Poz.191 - 46
| PM | BP45 | Konzola odbočná Přímá na DBV,225-250-na zemi | ks | 2 | 0.415 | 0.83 | 0.83 | 0 | 0 | 0 | 0 | 0 | 0 | 0.415 | 0.83 | 232.4 | 464.8 | 464.8 | CZD00004_00002: Vedení 22kV – venkovní - 46346 - Poz.191 - 46
| PM | BP45-D1 | Konzola odbočná Přímá na DBV,225-250-na zemi demontáž materiálu do šrotu | ks | 3 | 0.2075 | 0.6225 | 0.6225 | 0 | 0 | 0 | 0 | 0 | 0 | 0.2075 | 0.6225 | 116.2 | 348.6 | 348.6 | CZD00004_00002: Vedení 22kV – venkovní - 46346 - Poz.191 - 46
| PM | BP491-D1 | Konzola Rovinná lehká, JB180-na zemi demontáž materiálu do šrotu | ks | 35 | 0.2115 | 7.4025 | 7.4025 | 0 | 0 | 0 | 0 | 0 | 0 | 0.2115 | 7.4025 | 118.44 | 4145.4 | 4145.4 | CZD00004_00002: Vedení 22kV – venkovní - 46346 - Poz.191 - 46
| PM | BP492-D1 | Konzola Rovinná lehká, JB225-na zemi demontáž materiálu do šrotu | ks | 4 | 0.2115 | 0.846 | 0.846 | 0 | 0 | 0 | 0 | 0 | 0 | 0.2115 | 0.846 | 118.44 | 473.76 | 473.76 | CZD00004_00002: Vedení 22kV – venkovní - 46346 - Poz.191 - 46
| PM | BP493-D1 | Konzola Rovinná lehká, DBW225-na zemi demontáž materiálu do šrotu | ks | 2 | 0.2345 | 0.469 | 0.469 | 0 | 0 | 0 | 0 | 0 | 0 | 0.2345 | 0.469 | 131.32 | 262.64 | 262.64 | CZD00004_00002: Vedení 22kV – venkovní - 46346 - Poz.191 - 46
| PM | BP496-D1 | Konzola Rovinná těžká, DBW225-na zemi demontáž materiálu do šrotu | ks | 2 | 0.352 | 0.704 | 0.704 | 0 | 0 | 0 | 0 | 0 | 0 | 0.352 | 0.704 | 197.12 | 394.24 | 394.24 | CZD00004_00002: Vedení 22kV – venkovní - 46346 - Poz.191 - 46
| PM | BP84 | Kryt VPA proti ptactvu na šablonu | ks | 3 | 0.133 | 0.399 | 0.399 | 0 | 0 | 0 | 0 | 0 | 0 | 0.133 | 0.399 | 74.48 | 223.44 | 223.44 | CZD00004_00002: Vedení 22kV – venkovní - 46346 - Poz.191 - 46
| PM | BP85 | Kryt AlFe proti ptactvu na šablonu | ks | 5 | 0.133 | 0.665 | 0.665 | 0 | 0 | 0 | 0 | 0 | 0 | 0.133 | 0.665 | 74.48 | 372.4 | 372.4 | CZD00004_00002: Vedení 22kV – venkovní - 46346 - Poz.191 - 46
| PM | BS05 | Izolátor VPA 135/8a,vč.šroubu M20x40-AlFe (Pařát IV, boční nosník, praporec BZ) | ks | 6 | 0.09 | 0.54 | 0.54 | 0 | 0 | 0 | 0 | 0 | 0 | 0.09 | 0.54 | 50.4 | 302.4 | 302.4 | CZD00004_00002: Vedení 22kV – venkovní - 46346 - Poz.191 - 46
| PM | BS05-D1 | Izolátor VPA 135/8a,vč.šroubu M20x40-AlFe (Pařát IV, boční nosník, praporec BZ) demontáž materiálu do šrotu | ks | 2 | 0.045 | 0.09 | 0.09 | 0 | 0 | 0 | 0 | 0 | 0 | 0.045 | 0.09 | 25.2 | 50.4 | 50.4 | CZD00004_00002: Vedení 22kV – venkovní - 46346 - Poz.191 - 46
| PM | BS06 | Izolátor VPA 135/8a,vč.šroubu M20x120-AlFe (Pařát I až III pro BO OPEX) | ks | 5 | 0.09 | 0.45 | 0.45 | 0 | 0 | 0 | 0 | 0 | 0 | 0.09 | 0.45 | 50.4 | 252 | 252 | CZD00004_00002: Vedení 22kV – venkovní - 46346 - Poz.191 - 46
| PM | BS09 | Izolátor VPAv 135/12/8aL,vč.šroubu M20x120-AlFe (Pařát I až III pro BO OPEX) | ks | 111 | 0.09 | 9.99 | 9.99 | 0 | 0 | 0 | 0 | 0 | 0 | 0.09 | 9.99 | 50.4 | 5594.4 | 5594.4 | CZD00004_00002: Vedení 22kV – venkovní - 46346 - Poz.191 - 46
| PM | BT14 | Křížový vaz VPA pro šablony | ks | 49 | 0.156 | 7.644 | 7.644 | 0 | 0 | 0 | 0 | 0 | 0 | 0.156 | 7.644 | 87.36 | 4280.64 | 4280.64 | CZD00004_00002: Vedení 22kV – venkovní - 46346 - Poz.191 - 46
| PM | BT14-D1 | Křížový vaz VPA pro šablony demontáž materiálu do šrotu | ks | 5 | 0.078 | 0.39 | 0.39 | 0 | 0 | 0 | 0 | 0 | 0 | 0.078 | 0.39 | 43.68 | 218.4 | 218.4 | CZD00004_00002: Vedení 22kV – venkovní - 46346 - Poz.191 - 46
| PM | BT14-D2 | Křížový vaz VPA pro šablony demontáž materiálu k opětnému | ks | 111 | 0.1092 | 12.1212 | 12.1212 | 0 | 0 | 0 | 0 | 0 | 0 | 0.1092 | 12.1212 | 61.152 | 6787.872 | 6787.872 | CZD00004_00002: Vedení 22kV – venkovní - 46346 - Poz.191 - 46
| PM | BT14-P1 | Křížový vaz VPA pro šablony opětná práce (montáž) | ks | 74 | 0.156 | 11.544 | 11.544 | 0 | 0 | 0 | 0 | 0 | 0 | 0.156 | 11.544 | 87.36 | 6464.64 | 6464.64 | CZD00004_00002: Vedení 22kV – venkovní - 46346 - Poz.191 - 46
| PM | BT17-D1 | Třmenový vaz pro vodič AlFe 95-120,100/25, 110/22 demontáž materiálu do šrotu | ks | 123 | 0.078 | 9.594 | 9.594 | 0 | 0 | 0 | 0 | 0 | 0 | 0.078 | 9.594 | 43.68 | 5372.64 | 5372.64 | CZD00004_00002: Vedení 22kV – venkovní - 46346 - Poz.191 - 46
| PM | BT20 | Předformovaný vaz pro vodič AlFe 110/22 | sada | 111 | 0.122 | 13.542 | 13.542 | 0 | 0 | 0 | 0 | 0 | 0 | 0.122 | 13.542 | 68.32 | 7583.52 | 7583.52 | CZD00004_00002: Vedení 22kV – venkovní - 46346 - Poz.191 - 46
| PM | BT28-D1 | Bezpečnostní závěs pro vodič AlFe 110/22 demontáž materiálu do šrotu | ks | 3 | 0.5385 | 1.6155 | 1.6155 | 0 | 0 | 0 | 0 | 0 | 0 | 0.5385 | 1.6155 | 301.56 | 904.68 | 904.68 | CZD00004_00002: Vedení 22kV – venkovní - 46346 - Poz.191 - 46
| PM | BU12 | Tabulka výstr.smalt.na bet.sloup VN,vč.upevnění | ks | 9 | 0.14 | 1.26 | 1.26 | 0 | 0 | 0 | 0 | 0 | 0 | 0.14 | 1.26 | 78.4 | 705.6 | 705.6 | CZD00004_00002: Vedení 22kV – venkovní - 46346 - Poz.191 - 46
| PM | BU44 | Odrez.a 3x syntetický nátěr ocel.součástí VN ve výšce | m2 | 56 | 0.405 | 22.68 | 22.68 | 0 | 0 | 0 | 0 | 0 | 0 | 0.405 | 22.68 | 226.8 | 12700.8 | 12700.8 | CZD00004_00002: Vedení 22kV – venkovní - 46346 - Poz.191 - 46
| PM | ZN99 | Hodinová zúčtovací sazba - montážní práce | hod | 40 | 1 | 40 | 40 | 0 | 0 | 0 | 0 | 0 | 0 | 1 | 40 | 560 | 22400 | 22400 | CZD00004_00002: Vedení 22kV – venkovní - 46346 - Poz.191 - 46
3 |  |  | PP: Přirážky k práci |  |  |  | 0 | 0 | 0 | 0 | 29.3488 | 205.4416 | 322.8368 | 322.8368 |  | 528.2784 |  | 256224.5607 | 1762798.2051
| PP | 9343 | GZS (SO) | % | 7 | 0 | 0 | 0 | 0 | 0 | 29.3488 | 205.4416 | 0 | 0 | 29.3488 | 205.4416 | 14234.6978 | 99642.8847 | 99642.8847 | CZD00004_00002: Vedení 22kV – venkovní - 46346 - Poz.191 - 46 | 0.01
| PP | 9349 | Stimulační přirážka | p.č. | 1 | 0 | 0 | 0 | 0 | 0 | 0 | 0 | 322.8368 | 322.8368 | 322.8368 | 322.8368 | 156581.676 | 156581.676 | 156581.676 | CZD00004_00002: Vedení 22kV – venkovní - 46346 - Poz.191 - 46 | 0.11
3 |  |  | PZ: Práce zemní |  |  |  | 1833.8597 | 0 | 0 | 0 | 0 | 0 | 0 | 0 |  | 1833.8597 |  | 806898.268 | 1506573.6444
| PZ | EA16 | Odstranění dřev.porostu,tvrdý,střed.hustý | m2 | 104 | 0.276 | 28.704 | 0 | 0 | 0 | 0 | 0 | 0 | 0 | 0.276 | 28.704 | 121.44 | 12629.76 | 12629.76 | CZD00004_00002: Vedení 22kV – venkovní - 46346 - Poz.191 - 46
| PZ | EA17 | Odstranění dřev.porostu,tvrdý,hustý | m2 | 52 | 0.467 | 24.284 | 0 | 0 | 0 | 0 | 0 | 0 | 0 | 0.467 | 24.284 | 205.48 | 10684.96 | 10684.96 | CZD00004_00002: Vedení 22kV – venkovní - 46346 - Poz.191 - 46
| PZ | EB09 | Hloubení jámy pro sloup,kotvu strojně zem.tř.3-4 | m3 | 55.94 | 0.265 | 14.8241 | 0 | 0 | 0 | 0 | 0 | 0 | 0 | 0.265 | 14.8241 | 116.6 | 6522.604 | 6522.604 | CZD00004_00002: Vedení 22kV – venkovní - 46346 - Poz.191 - 46
| PZ | EB17 | Odkop zeminy ručně zem.tř.3-4 | m3 | 40.8 | 2.08 | 84.864 | 0 | 0 | 0 | 0 | 0 | 0 | 0 | 2.08 | 84.864 | 915.2 | 37340.16 | 37340.16 | CZD00004_00002: Vedení 22kV – venkovní - 46346 - Poz.191 - 46
| PZ | EB23 | Násyp zeminy vč.složení a rozprostření zem.tř.3-4 | m3 | 40.8 | 0.61 | 24.888 | 0 | 0 | 0 | 0 | 0 | 0 | 0 | 0.61 | 24.888 | 268.4 | 10950.72 | 10950.72 | CZD00004_00002: Vedení 22kV – venkovní - 46346 - Poz.191 - 46
| PZ | EB25 | Odvoz zeminy vč.naložení,rozvozu,úpravy povrchu | m3 | 55.3 | 0.068 | 3.7604 | 0 | 0 | 0 | 0 | 0 | 0 | 0 | 0.068 | 3.7604 | 29.92 | 1654.576 | 1654.576 | CZD00004_00002: Vedení 22kV – venkovní - 46346 - Poz.191 - 46
| PZ | EC70 | Rozbourání betonového základu | m3 | 28.7 | 7.535 | 216.2545 | 0 | 0 | 0 | 0 | 0 | 0 | 0 | 7.535 | 216.2545 | 3315.4 | 95151.98 | 95151.98 | CZD00004_00002: Vedení 22kV – venkovní - 46346 - Poz.191 - 46
| PZ | EC76 | Beton.základ C12/15 (B15) do 5m3 bez bedněn.-nakup.směs | m3 | 44.32 | 1.465 | 64.9288 | 0 | 0 | 0 | 0 | 0 | 0 | 0 | 1.465 | 64.9288 | 644.6 | 28568.672 | 28568.672 | CZD00004_00002: Vedení 22kV – venkovní - 46346 - Poz.191 - 46
| PZ | EC76 | Beton.základ C12/15 (B15) do 5m3 bez bedněn.-nakup.směs | m3 | 3.7 | 1.465 | 5.4205 | 0 | 0 | 0 | 0 | 0 | 0 | 0 | 1.465 | 5.4205 | 644.6 | 2385.02 | 2385.02 | CZD00004_00002: Vedení 22kV – venkovní - 46346 - Poz.191 - 46
| PZ | EC76 | Beton.základ C12/15 (B15) do 5m3 bez bedněn.-nakup.směs | m3 | 3.7 | 1.465 | 5.4205 | 0 | 0 | 0 | 0 | 0 | 0 | 0 | 1.465 | 5.4205 | 644.6 | 2385.02 | 2385.02 | CZD00004_00002: Vedení 22kV – venkovní - 46346 - Poz.191 - 46
| PZ | EC96 | Beton.základ C12/15 (B15) do bed. horní blok PS -mix nakup.sm. | m3 | 2.5 | 4.837 | 12.0925 | 0 | 0 | 0 | 0 | 0 | 0 | 0 | 4.837 | 12.0925 | 2128.28 | 5320.7 | 5320.7 | CZD00004_00002: Vedení 22kV – venkovní - 46346 - Poz.191 - 46
| PZ | EN03 | Hutnění zeminy strojně,vrstva 20cm | m3 | 99.6 | 0.124 | 12.3504 | 0 | 0 | 0 | 0 | 0 | 0 | 0 | 0.124 | 12.3504 | 54.56 | 5434.176 | 5434.176 | CZD00004_00002: Vedení 22kV – venkovní - 46346 - Poz.191 - 46
| PZ | EP26 | Hloubení rýhy 35x80cm strojně pro zemnící pásek zem.tř.3 | m | 240 | 0.059 | 14.16 | 0 | 0 | 0 | 0 | 0 | 0 | 0 | 0.059 | 14.16 | 25.96 | 6230.4 | 6230.4 | CZD00004_00002: Vedení 22kV – venkovní - 46346 - Poz.191 - 46
| PZ | EP29 | Záhrn rýhy strojně pro zemnící pásek ve volném terénu | m3 | 58.8 | 0.07 | 4.116 | 0 | 0 | 0 | 0 | 0 | 0 | 0 | 0.07 | 4.116 | 30.8 | 1811.04 | 1811.04 | CZD00004_00002: Vedení 22kV – venkovní - 46346 - Poz.191 - 46
| PZ | EQ05 | Provizorní úprava terénu zeminou tř.3 | m2 | 11766 | 0.112 | 1317.792 | 0 | 0 | 0 | 0 | 0 | 0 | 0 | 0.112 | 1317.792 | 49.28 | 579828.48 | 579828.48 | CZD00004_00002: Vedení 22kV – venkovní - 46346 - Poz.191 - 46
3 |  |  | S: Stroje |  |  |  | 0 | 0 | 0 | 0 | 0 | 0 | 0 | 0 |  | 0 |  | 309076.9869 | 699675.3764
| S | 120 | AUTOJERAB DO 8 TUN - H | HODINA | 72.4231 |  |  | 0 | 0 | 0 | 0 | 0 | 0 | 0 | 0 | 0 | 750 | 54317.3003 | 54317.3003 | CZD00004_00002: Vedení 22kV – venkovní - 46346 - Poz.191 - 46
| S | 160 | AUTOJERAB - 16 TUN | HODINA | 8.34 |  |  | 0 | 0 | 0 | 0 | 0 | 0 | 0 | 0 | 0 | 1010 | 8423.4 | 8423.4 | CZD00004_00002: Vedení 22kV – venkovní - 46346 - Poz.191 - 46
| S | 207 | AUT.NAKL.- 8TUN (SH) | HODINA | 3.28 |  |  | 0 | 0 | 0 | 0 | 0 | 0 | 0 | 0 | 0 | 550 | 1804 | 1804 | CZD00004_00002: Vedení 22kV – venkovní - 46346 - Poz.191 - 46
| S | 210 | HYDR.RUKA HR2501 | HODINA | 10.965 |  |  | 0 | 0 | 0 | 0 | 0 | 0 | 0 | 0 | 0 | 630 | 6907.95 | 6907.95 | CZD00004_00002: Vedení 22kV – venkovní - 46346 - Poz.191 - 46
| S | 240 | MOTOROVY PECH | HODINA | 15.936 |  |  | 0 | 0 | 0 | 0 | 0 | 0 | 0 | 0 | 0 | 335 | 5338.56 | 5338.56 | CZD00004_00002: Vedení 22kV – venkovní - 46346 - Poz.191 - 46
| S | 340 | Mont. plošina MP do 13m terénní | sh | 52.3128 |  |  | 0 | 0 | 0 | 0 | 0 | 0 | 0 | 0 | 0 | 690 | 36095.8147 | 36095.8147 | CZD00004_00002: Vedení 22kV – venkovní - 46346 - Poz.191 - 46
| S | 360 | MONT.PLOSINA MP27 | HODINA | 24 |  |  | 0 | 0 | 0 | 0 | 0 | 0 | 0 | 0 | 0 | 1150 | 27600 | 27600 | CZD00004_00002: Vedení 22kV – venkovní - 46346 - Poz.191 - 46
| S | 440 | AUT.NAKL. - DO 6 TUN | KM | 27.65 |  |  | 0 | 0 | 0 | 0 | 0 | 0 | 0 | 0 | 0 | 35 | 967.75 | 967.75 | CZD00004_00002: Vedení 22kV – venkovní - 46346 - Poz.191 - 46
| S | 520 | RYP.KOLOVE-DO 0,2 M3 | HODINA | 20.7257 |  |  | 0 | 0 | 0 | 0 | 0 | 0 | 0 | 0 | 0 | 690 | 14300.733 | 14300.733 | CZD00004_00002: Vedení 22kV – venkovní - 46346 - Poz.191 - 46
| S | 540 | RYP.KOLOVE-DO 0,5 M3 | HODINA | 6.489 |  |  | 0 | 0 | 0 | 0 | 0 | 0 | 0 | 0 | 0 | 800 | 5191.232 | 5191.232 | CZD00004_00002: Vedení 22kV – venkovní - 46346 - Poz.191 - 46
| S | 620 | TRAKTOR KOL.VC.MECH. | HODINA | 152.2143 |  |  | 0 | 0 | 0 | 0 | 0 | 0 | 0 | 0 | 0 | 725 | 110355.3472 | 110355.3472 | CZD00004_00002: Vedení 22kV – venkovní - 46346 - Poz.191 - 46
| S | 640 | TRAKTOR KOL.BEZ MECH | HODINA | 7.6577 |  |  | 0 | 0 | 0 | 0 | 0 | 0 | 0 | 0 | 0 | 565 | 4326.6282 | 4326.6282 | CZD00004_00002: Vedení 22kV – venkovní - 46346 - Poz.191 - 46
| S | 740 | Kompresor do 5,4 m3/min | sh | 91.6391 |  |  | 0 | 0 | 0 | 0 | 0 | 0 | 0 | 0 | 0 | 365 | 33448.2715 | 33448.2715 | CZD00004_00002: Vedení 22kV – venkovní - 46346 - Poz.191 - 46
2 |  |  | CZD00004_00003: Vedení 22kV – venkovní - 46348 - Poz.11 - 1 |  |  |  | 34.3585 | 7.4785 | 0 | 0 | 0.34358 | 2.4051 | 3.7794 | 3.7794 |  | 40.543 |  | 20087.3447 | 390598.3895
3 |  |  | PM: Práce montážní |  |  |  | 7.4785 | 7.4785 | 0 | 0 | 0 | 0 | 0 | 0 |  | 7.4785 |  | 4187.9376 | 390598.3895
| PM | 1391 | Řetězec Jk izol.plast. 3x42/7-70 (120)AlFe pro odpínač komor.,růžk.a odpín.Pařát | sada | 1 | 1.053 | 1.053 | 1.053 | 0 | 0 | 0 | 0 | 0 | 0 | 1.053 | 1.053 | 589.68 | 589.68 | 589.68 | CZD00004_00003: Vedení 22kV – venkovní - 46348 - Poz.11 - 1
| PM | 1391-D1 | Řetězec Jk izol.plast. 3x42/7-70 (120)AlFe pro odpínač komor.,růžk.a odpín.Pařát demontáž materiálu do šrotu | sada | 1 | 0.5265 | 0.5265 | 0.5265 | 0 | 0 | 0 | 0 | 0 | 0 | 0.5265 | 0.5265 | 294.84 | 294.84 | 294.84 | CZD00004_00003: Vedení 22kV – venkovní - 46348 - Poz.11 - 1
| PM | 1401 | Lano AlFe 3x42/7,vč.spojek | km | 0.08 | 39.708 | 3.1766 | 3.1766 | 0 | 0 | 0 | 0 | 0 | 0 | 39.708 | 3.1766 | 22236.48 | 1778.9184 | 1778.9184 | CZD00004_00003: Vedení 22kV – venkovní - 46348 - Poz.11 - 1
| PM | 1401-D1 | Lano AlFe 3x42/7,vč.spojek demontáž materiálu do šrotu | km | 0.08 | 19.854 | 1.5883 | 1.5883 | 0 | 0 | 0 | 0 | 0 | 0 | 19.854 | 1.5883 | 11118.24 | 889.4592 | 889.4592 | CZD00004_00003: Vedení 22kV – venkovní - 46348 - Poz.11 - 1
| PM | BL31 | Kab.oko 50mm2 M12 pro AlFe35/6, 42/7, JIV50, resp.ukon.na pojist.VN stož.TS | ks | 3 | 0.252 | 0.756 | 0.756 | 0 | 0 | 0 | 0 | 0 | 0 | 0.252 | 0.756 | 141.12 | 423.36 | 423.36 | CZD00004_00003: Vedení 22kV – venkovní - 46348 - Poz.11 - 1
| PM | BL31-D1 | Kab.oko 50mm2 M12 pro AlFe35/6, 42/7, JIV50, resp.ukon.na pojist.VN stož.TS demontáž materiálu do šrotu | ks | 3 | 0.126 | 0.378 | 0.378 | 0 | 0 | 0 | 0 | 0 | 0 | 0.126 | 0.378 | 70.56 | 211.68 | 211.68 | CZD00004_00003: Vedení 22kV – venkovní - 46348 - Poz.11 - 1
3 |  |  | PP: Přirážky k práci |  |  |  | 0 | 0 | 0 | 0 | 0.34358 | 2.4051 | 3.7794 | 3.7794 |  | 6.1845 |  | 2882.7248 | 386410.4519
| PP | 9343 | GZS (SO) | % | 7 | 0 | 0 | 0 | 0 | 0 | 0.34358 | 2.4051 | 0 | 0 | 0.34358 | 2.4051 | 160.1514 | 1121.0596 | 1121.0596 | CZD00004_00003: Vedení 22kV – venkovní - 46348 - Poz.11 - 1 | 0.01
| PP | 9349 | Stimulační přirážka | p.č. | 1 | 0 | 0 | 0 | 0 | 0 | 0 | 0 | 3.7794 | 3.7794 | 3.7794 | 3.7794 | 1761.6651 | 1761.6651 | 1761.6651 | CZD00004_00003: Vedení 22kV – venkovní - 46348 - Poz.11 - 1 | 0.11
3 |  |  | PZ: Práce zemní |  |  |  | 26.88 | 0 | 0 | 0 | 0 | 0 | 0 | 0 |  | 26.88 |  | 11827.2 | 383527.7271
| PZ | EQ05 | Provizorní úprava terénu zeminou tř.3 | m2 | 240 | 0.112 | 26.88 | 0 | 0 | 0 | 0 | 0 | 0 | 0 | 0.112 | 26.88 | 49.28 | 11827.2 | 11827.2 | CZD00004_00003: Vedení 22kV – venkovní - 46348 - Poz.11 - 1
3 |  |  | S: Stroje |  |  |  | 0 | 0 | 0 | 0 | 0 | 0 | 0 | 0 |  | 0 |  | 1189.4823 | 371700.5271
| S | 120 | AUTOJERAB DO 8 TUN - H | HODINA | 0.07992 |  |  | 0 | 0 | 0 | 0 | 0 | 0 | 0 | 0 | 0 | 750 | 59.94 | 59.94 | CZD00004_00003: Vedení 22kV – venkovní - 46348 - Poz.11 - 1
| S | 340 | Mont. plošina MP do 13m terénní | sh | 0.1404 |  |  | 0 | 0 | 0 | 0 | 0 | 0 | 0 | 0 | 0 | 690 | 96.876 | 96.876 | CZD00004_00003: Vedení 22kV – venkovní - 46348 - Poz.11 - 1
| S | 620 | TRAKTOR KOL.VC.MECH. | HODINA | 1.3291 |  |  | 0 | 0 | 0 | 0 | 0 | 0 | 0 | 0 | 0 | 725 | 963.612 | 963.612 | CZD00004_00003: Vedení 22kV – venkovní - 46348 - Poz.11 - 1
| S | 640 | TRAKTOR KOL.BEZ MECH | HODINA | 0.12222 |  |  | 0 | 0 | 0 | 0 | 0 | 0 | 0 | 0 | 0 | 565 | 69.0543 | 69.0543 | CZD00004_00003: Vedení 22kV – venkovní - 46348 - Poz.11 - 1
2 |  |  | CZD00004_00004: Vedení 22kV – venkovní - 43908 - Poz.21 - 1 |  |  |  | 15.4876 | 4.0636 | 0 | 0 | 0.15488 | 1.0841 | 1.7036 | 1.7036 |  | 18.2753 |  | 9002.7665 | 370511.0448
3 |  |  | PM: Práce montážní |  |  |  | 4.0636 | 4.0636 | 0 | 0 | 0 | 0 | 0 | 0 |  | 4.0636 |  | 2275.6003 | 370511.0448
| PM | 1394 | Řetězec Jk izol.plast. 3x42/7-70AlFe pro odpínač pružinový před TS | sada | 1 | 1.053 | 1.053 | 1.053 | 0 | 0 | 0 | 0 | 0 | 0 | 1.053 | 1.053 | 589.68 | 589.68 | 589.68 | CZD00004_00004: Vedení 22kV – venkovní - 43908 - Poz.21 - 1
| PM | 1394-D1 | Řetězec Jk izol.plast. 3x42/7-70AlFe pro odpínač pružinový před TS demontáž materiálu do šrotu | sada | 1 | 0.5265 | 0.5265 | 0.5265 | 0 | 0 | 0 | 0 | 0 | 0 | 0.5265 | 0.5265 | 294.84 | 294.84 | 294.84 | CZD00004_00004: Vedení 22kV – venkovní - 43908 - Poz.21 - 1
| PM | 1401 | Lano AlFe 3x42/7,vč.spojek | km | 0.034 | 39.708 | 1.3501 | 1.3501 | 0 | 0 | 0 | 0 | 0 | 0 | 39.708 | 1.3501 | 22236.48 | 756.0403 | 756.0403 | CZD00004_00004: Vedení 22kV – venkovní - 43908 - Poz.21 - 1
| PM | BL31 | Kab.oko 50mm2 M12 pro AlFe35/6, 42/7, JIV50, resp.ukon.na pojist.VN stož.TS | ks | 3 | 0.252 | 0.756 | 0.756 | 0 | 0 | 0 | 0 | 0 | 0 | 0.252 | 0.756 | 141.12 | 423.36 | 423.36 | CZD00004_00004: Vedení 22kV – venkovní - 43908 - Poz.21 - 1
| PM | BL31-D1 | Kab.oko 50mm2 M12 pro AlFe35/6, 42/7, JIV50, resp.ukon.na pojist.VN stož.TS demontáž materiálu do šrotu | ks | 3 | 0.126 | 0.378 | 0.378 | 0 | 0 | 0 | 0 | 0 | 0 | 0.126 | 0.378 | 70.56 | 211.68 | 211.68 | CZD00004_00004: Vedení 22kV – venkovní - 43908 - Poz.21 - 1
3 |  |  | PP: Přirážky k práci |  |  |  | 0 | 0 | 0 | 0 | 0.15488 | 1.0841 | 1.7036 | 1.7036 |  | 2.7878 |  | 1314.3889 | 368235.4445
| PP | 9343 | GZS (SO) | % | 7 | 0 | 0 | 0 | 0 | 0 | 0.15488 | 1.0841 | 0 | 0 | 0.15488 | 1.0841 | 73.0216 | 511.1512 | 511.1512 | CZD00004_00004: Vedení 22kV – venkovní - 43908 - Poz.21 - 1 | 0.01
| PP | 9349 | Stimulační přirážka | p.č. | 1 | 0 | 0 | 0 | 0 | 0 | 0 | 0 | 1.7036 | 1.7036 | 1.7036 | 1.7036 | 803.2376 | 803.2376 | 803.2376 | CZD00004_00004: Vedení 22kV – venkovní - 43908 - Poz.21 - 1 | 0.11
3 |  |  | PZ: Práce zemní |  |  |  | 11.424 | 0 | 0 | 0 | 0 | 0 | 0 | 0 |  | 11.424 |  | 5026.56 | 366921.0557
| PZ | EQ05 | Provizorní úprava terénu zeminou tř.3 | m2 | 102 | 0.112 | 11.424 | 0 | 0 | 0 | 0 | 0 | 0 | 0 | 0.112 | 11.424 | 49.28 | 5026.56 | 5026.56 | CZD00004_00004: Vedení 22kV – venkovní - 43908 - Poz.21 - 1
3 |  |  | S: Stroje |  |  |  | 0 | 0 | 0 | 0 | 0 | 0 | 0 | 0 |  | 0 |  | 386.2174 | 361894.4957
| S | 120 | AUTOJERAB DO 8 TUN - H | HODINA | 0.022644 |  |  | 0 | 0 | 0 | 0 | 0 | 0 | 0 | 0 | 0 | 750 | 16.983 | 16.983 | CZD00004_00004: Vedení 22kV – venkovní - 43908 - Poz.21 - 1
| S | 340 | Mont. plošina MP do 13m terénní | sh | 0.03978 |  |  | 0 | 0 | 0 | 0 | 0 | 0 | 0 | 0 | 0 | 690 | 27.4482 | 27.4482 | CZD00004_00004: Vedení 22kV – venkovní - 43908 - Poz.21 - 1
| S | 620 | TRAKTOR KOL.VC.MECH. | HODINA | 0.37658 |  |  | 0 | 0 | 0 | 0 | 0 | 0 | 0 | 0 | 0 | 725 | 273.0234 | 273.0234 | CZD00004_00004: Vedení 22kV – venkovní - 43908 - Poz.21 - 1
| S | 640 | TRAKTOR KOL.BEZ MECH | HODINA | 0.1217 |  |  | 0 | 0 | 0 | 0 | 0 | 0 | 0 | 0 | 0 | 565 | 68.7628 | 68.7628 | CZD00004_00004: Vedení 22kV – venkovní - 43908 - Poz.21 - 1
2 |  |  | CZD00012_00010: Telekomunikační kabely |  |  |  | 229.045 | 229.045 | 2.2904 | 4.5809 | 2.3363 | 16.3538 | 0 | 0 |  | 249.9797 |  | 361508.2783 | 361508.2783
3 |  |  | PM: Práce montážní |  |  |  | 229.045 | 229.045 | 0 | 0 | 0 | 0 | 0 | 0 |  | 229.045 |  | 128265.2 | 361508.2783
| PM | HY15 | Konzola vps 600/280 na J bet.sloup D250; i pro SDOK | ks | 39 | 0.419 | 16.341 | 16.341 | 0 | 0 | 0 | 0 | 0 | 0 | 0.419 | 16.341 | 234.64 | 9150.96 | 9150.96 | CZD00012_00010: Telekomunikační kabely
| PM | QA32 | Konzola stavitelná PS 0-870 U8 kotevní -ve výšce | ks | 2 | 0.417 | 0.834 | 0.834 | 0 | 0 | 0 | 0 | 0 | 0 | 0.417 | 0.834 | 233.52 | 467.04 | 467.04 | CZD00012_00010: Telekomunikační kabely
| PM | QB01 | Kabel optický samonosný 48 vláken | km | 4.197 | 39 | 163.683 | 163.683 | 0 | 0 | 0 | 0 | 0 | 0 | 39 | 163.683 | 21840 | 91662.48 | 91662.48 | CZD00012_00010: Telekomunikační kabely
| PM | QB04 | Příplatek za tažení SDOK přes překážku -bez materiálu | ks | 5 | 2 | 10 | 10 | 0 | 0 | 0 | 0 | 0 | 0 | 2 | 10 | 1120 | 5600 | 5600 | CZD00012_00010: Telekomunikační kabely
| PM | QB11 | Závěs nosný na konzolu NN 600 U80 | ks | 39 | 0.133 | 5.187 | 5.187 | 0 | 0 | 0 | 0 | 0 | 0 | 0.133 | 5.187 | 74.48 | 2904.72 | 2904.72 | CZD00012_00010: Telekomunikační kabely
| PM | QB16 | Závěs kotevní na objímce s okem kotevním nebo konzole s kotevními příložkami | ks | 12 | 0.25 | 3 | 3 | 0 | 0 | 0 | 0 | 0 | 0 | 0.25 | 3 | 140 | 1680 | 1680 | CZD00012_00010: Telekomunikační kabely
| PM | QB17 | Závěs kotevní s napínacím šroubem oko-oko ke konzole s kotevními příložkami | ks | 2 | 0.25 | 0.5 | 0.5 | 0 | 0 | 0 | 0 | 0 | 0 | 0.25 | 0.5 | 140 | 280 | 280 | CZD00012_00010: Telekomunikační kabely
| PM | QB21 | Spirála ochranná a spirála kotevní, s očnicí pro SDOK 48 vl. | ks | 14 | 0.65 | 9.1 | 9.1 | 0 | 0 | 0 | 0 | 0 | 0 | 0.65 | 9.1 | 364 | 5096 | 5096 | CZD00012_00010: Telekomunikační kabely
| PM | QB26 | Svorka nosná SDOK 48 vl. | ks | 39 | 0.25 | 9.75 | 9.75 | 0 | 0 | 0 | 0 | 0 | 0 | 0.25 | 9.75 | 140 | 5460 | 5460 | CZD00012_00010: Telekomunikační kabely
| PM | QB31 | Spirála protivibrační SDOK 48 vl. | ks | 55 | 0.13 | 7.15 | 7.15 | 0 | 0 | 0 | 0 | 0 | 0 | 0.13 | 7.15 | 72.8 | 4004 | 4004 | CZD00012_00010: Telekomunikační kabely
| PM | QB41 | Držák O 0,7 m rezervy SDOK 30 m JB -ve výšce | ks | 1 | 0.15 | 0.15 | 0.15 | 0 | 0 | 0 | 0 | 0 | 0 | 0.15 | 0.15 | 84 | 84 | 84 | CZD00012_00010: Telekomunikační kabely
| PM | QB46 | Držák O 1,2 m rezervy SDOK 90 m JB -ve výšce | ks | 1 | 0.15 | 0.15 | 0.15 | 0 | 0 | 0 | 0 | 0 | 0 | 0.15 | 0.15 | 84 | 84 | 84 | CZD00012_00010: Telekomunikační kabely
| PM | QB48 | Držák O 1,2 m rezervy SDOK 90 m PS s adaptérem držáku rezervy -ve výšce | ks | 2 | 0.17 | 0.34 | 0.34 | 0 | 0 | 0 | 0 | 0 | 0 | 0.17 | 0.34 | 95.2 | 190.4 | 190.4 | CZD00012_00010: Telekomunikační kabely
| PM | QB51 | Příchytka dist.1xSDOK 15-20 mm JB nebo Jp, PS -ve výšce | ks | 26 | 0.11 | 2.86 | 2.86 | 0 | 0 | 0 | 0 | 0 | 0 | 0.11 | 2.86 | 61.6 | 1601.6 | 1601.6 | CZD00012_00010: Telekomunikační kabely
3 |  |  | PP: Přirážky k práci |  |  |  | 0 | 0 | 0 | 0 | 2.3363 | 16.3538 | 0 | 0 |  | 16.3538 |  | 9158.1353 | 233243.0783
| PP | 9343 | GZS (SO) | % | 7 | 0 | 0 | 0 | 0 | 0 | 2.3363 | 16.3538 | 0 | 0 | 2.3363 | 16.3538 | 1308.305 | 9158.1353 | 9158.1353 | CZD00012_00010: Telekomunikační kabely | 0.01
3 |  |  | PPV: PPV automatické přirážky |  |  |  | 0 | 0 | 2.2904 | 4.5809 | 0 | 0 | 0 | 0 |  | 4.5809 |  | 2565.304 | 224084.943
| PPV | PPV-CZD00012 | PPV pro MT CZD00012 - Telekomunikační kabely | % | 2 | 0 | 0 | 0 | 2.2904 | 4.5809 | 0 | 0 | 0 | 0 | 2.2904 | 4.5809 | 1282.652 | 2565.304 | 2565.304 | CZD00012_00010: Telekomunikační kabely
3 |  |  | S: Stroje |  |  |  | 0 | 0 | 0 | 0 | 0 | 0 | 0 | 0 |  | 0 |  | 221519.639 | 221519.639
| S | 120 | AUTOJERAB DO 8 TUN - H | HODINA | 0.5624 |  |  | 0 | 0 | 0 | 0 | 0 | 0 | 0 | 0 | 0 | 750 | 421.7985 | 421.7985 | CZD00012_00010: Telekomunikační kabely
| S | 340 | Mont. plošina MP do 13m terénní | sh | 97.7652 |  |  | 0 | 0 | 0 | 0 | 0 | 0 | 0 | 0 | 0 | 690 | 67457.988 | 67457.988 | CZD00012_00010: Telekomunikační kabely
| S | 640 | TRAKTOR KOL.BEZ MECH | HODINA | 7.2684 |  |  | 0 | 0 | 0 | 0 | 0 | 0 | 0 | 0 | 0 | 565 | 4106.6183 | 4106.6183 | CZD00012_00010: Telekomunikační kabely
| S | 995 | Navíjecí zařízení s dinanometrem 0 až 25 kN | Sh | 36.0942 |  |  | 0 | 0 | 0 | 0 | 0 | 0 | 0 | 0 | 0 | 4135 | 149249.517 | 149249.517 | CZD00012_00010: Telekomunikační kabely
| S | 996 | Odvíjecí zařízení brzděný kab.buben SDOK | Sh | 5.4561 |  |  | 0 | 0 | 0 | 0 | 0 | 0 | 0 | 0 | 0 | 52 | 283.7172 | 283.7172 | CZD00012_00010: Telekomunikační kabely
|  |  | Celkem |  |  |  | 3771.9567 | [8 empty] | 3771.9567 |  | 2379369.7187

## Materiál EG.D
| Název stavby: | VN l.Bukovsko:p.b.191-p.b.47,rek,SDOK_version 2 |  | Číslo stavby: | 001040015585
| Název verze: | Schválený rozpočet |  | Verze CÚ: | 2022/03a
| Kód | Popis | MJ | Výměra | Jedn. Cena | Cena | Cena
1 |  | 3: Stavební objekty |  |  |  | 2619647.7296
2 |  | CZD00004_00002: Vedení 22kV – venkovní - 46346 - Poz.191 - 46 |  |  |  | 1422151.7616
3 |  | M02: Materiály EG.D SAP Centrální sklad |  |  |  | 560338.7131
| 1100000166 | Svorka proudová AlFe 35-120 SL 39.2 | KS | 48 | 69.14 | 3318.72 | 3318.72
| 1100000238 | Kryt VPA proti ptactvu SP45.1 | KS | 3 | 271.4 | 814.2 | 814.2
| 1100000239 | Kryt AlFe proti ptactvu SP31.1 | KS | 5 | 317.13 | 1585.65 | 1585.65
| 1100000690 | Tabulka Výstražná + zákazová smalt na PS | KS | 2 | 155.17 | 310.34 | 310.34
| 1100001555 | Držák táhla JB podpěrný UO komory | KS | 1 | 3783 | 3783 | 3783
| 1100001556 | Trubka 1,5m prodlouž.táhel JB UO komory | KS | 1 | 624.57 | 624.57 | 624.57
| 1100100042 | Šroub šestihr.hl.M 20 x 40 poz. | KS | 6 | 8.94 | 53.64 | 53.64
| 1100100049 | Šroub šestihr.hl.M 20 x 120 poz. | KS | 116 | 24.71 | 2866.36 | 2866.36
| 1100100127 | Podložka přesná poz. 21 021702 | KS | 122 | 1.15 | 140.3 | 140.3
| 1100100129 | Podložka pružná poz. 8,2 021740 | KS | 24 | 0.14 | 3.36 | 3.36
| 1100100133 | Podložka pružná poz. 20,5 021740 | KS | 122 | 1.22 | 148.84 | 148.84
| 1100100291 | Držák VPA opal. hrotu M16x400 ES 150-04 | KS | 3 | 124.06 | 372.18 | 372.18
| 1100100300 | Třmen VPA opal. hrotu M16x400 ES 150-02 | KS | 3 | 118.26 | 354.78 | 354.78
| 1100100428 | Hlavice krycí plast na sloup beton. 220 | KS | 49 | 26.1 | 1278.9 | 1278.9
| 1100100552 | Izolátor VN podpěrný VPA 135/8a | KS | 11 | 422.56 | 4648.16 | 4648.16
| 1100100555 | Izolátor VN podp. VPAv135/12/8a s vl | KS | 111 | 545.1 | 60506.1 | 60506.1
| 1100100680 | Kloub závěsný 65 - oko č.235191 | KS | 6 | 322.69 | 1936.14 | 1936.14
| 1100100682 | Kloub závěsný 80 - oko č.235191.1 | KS | 48 | 344 | 16512 | 16512
| 1100100786 | Hrot VPAv opal. jednostr. 3 ks ES 579-04 | KS | 1.998 | 648.81 | 1296.3224 | 1296.3224
| 1100100787 | Hrot opalovací M16x400 ES 900-35 | KS | 3 | 105.18 | 315.54 | 315.54
| 1100100798 | Oko dvojité křížové redukční č.231444.1 | KS | 12 | 111.61 | 1339.32 | 1339.32
| 1100100817 | Růžek VPAv opal. na JIV ENSTO PSS 469 | KS | 6 | 181.29 | 1087.74 | 1087.74
| 1100100858 | Svorka kot.třmen.AlFe 42-120ELBA144110.1 | KS | 66 | 204.24 | 13479.84 | 13479.84
| 1100100917 | Svorka univerzální 35-120 669112 | KS | 6 | 116.31 | 697.86 | 697.86
| 1100100946 | Vidlice s okem přímá /231524 | KS | 12 | 236.18 | 2834.16 | 2834.16
| 1100101100 | Oko kabel. lisovací GPH 150x12 ALU-F | KS | 18 | 33.81 | 608.58 | 608.58
| 1100101240 | Trubice smršť.RPKz 35/12 1m dl.zel.žlutá | KS | 0.48 | 132.35 | 63.528 | 63.528
| 1100101341 | Páska zemnící FeZn 30/4 | KG | 288.2803 | 27.69 | 7982.4804 | 7982.4804
| 1100101353 | Svorka zemnící pás/lano SR 03 | KS | 6 | 13.14 | 78.84 | 78.84
| 1100101354 | Svorka zemnící pás/pás SR 02 | KS | 73 | 12.92 | 943.16 | 943.16
| 1100101634 | Odpínač komorový pod ved.rovinný JB PNN | KS | 1 | 39133.23 | 39133.23 | 39133.23
| 1100102150 | Štítek číslovací Al 40x60mm | KS | 51 | 4.31 | 219.81 | 219.81
| 1100102154 | Tab: Vysoké napětí 0116 smalt oblá | KS | 12 | 92.52 | 1110.24 | 1110.24
| 1100102279 | Drát EAl D 3,55mm | KG | 1.9059 | 94.06 | 179.2661 | 179.2661
| 1100102504 | Vaz střed. Alfe 110/22 FCI AWTG 018 | SET | 111 | 293.25 | 32550.75 | 32550.75
| 1100104264 | Izolátor VN záv.plast oko-vidlice přímá | KS | 66 | 184.27 | 12161.82 | 12161.82
| 1100104484 | Pásek ovinovací Al 10x1mm | KS | 0.42 | 98.74 | 41.4708 | 41.4708
| 1100104548 | Spojka lis. dvoudílná 14,96 mm 168511.1 | KS | 11.94 | 244.86 | 2923.6284 | 2923.6284
| 1100106031 | Lano ALFe 110-AL1/22-ST1A ČSN EN 50182 | KG | 5751.1279 | 59.02 | 339431.5663 | 339431.5663
| 16806101 | PÁSKA BANDIMEX:B133 9,5MM balení 30m | ROL | 4.37 | 168.29 | 735.4273 | 735.4273
| 16806201 | PÁSKA BANDIMEX:B205 16,0MM balení 30m | ROL | 4.066 | 357.18 | 1452.2939 | 1452.2939
| 16806251 | CLIP BANDIMEX:S153 9,5MM bal.100ks | BAL | 1.15 | 131.96 | 151.754 | 151.754
| 16806252 | CLIP BANDIMEX:S255 16,0MM bal.100ks | BAL | 1.07 | 245.65 | 262.8455 | 262.8455
3 |  | M25: Materiály EG.D SAP Přímá dodávka |  |  |  | 813720.96
| 1100000100 | Tyč ptačí dosed.1300 JB/DB/DS ES 791-00 | KS | 36 | 481.56 | 17336.16 | 17336.16
| 1100000158 | Konzola Pařát R28 JB ES 785-10 | KS | 2 | 7140.56 | 14281.12 | 14281.12
| 1100000161 | Nosník boční1xVPA Pařát 3 šikmý ES793-04 | KS | 2 | 365.5 | 731 | 731
| 1100000182 | Nosník boční 2xiz.tah. UO PPN ES 793-01 | KS | 1 | 10100.46 | 10100.46 | 10100.46
| 1100001401 | Přípojnice AlFe pro UO PPN (sada) | KS | 2 | 4049.46 | 8098.92 | 8098.92
| 1100100187 | Konzola odbočná JB-DBV přímá ES 845-00 | KS | 3 | 3332.5 | 9997.5 | 9997.5
| 1100102081 | Sloup beton. čep 220- 225 EPV 10,5/6 | KS | 26 | 8126.06 | 211277.56 | 211277.56
| 1100102085 | Sloup beton. čep 220- 225 EPV 12/6 | KS | 12 | 9257.92 | 111095.04 | 111095.04
| 1100102086 | Sloup beton. čep 220- 225 EPV 12/10 | KS | 7 | 13683.1 | 95781.7 | 95781.7
| 1100102087 | Sloup beton. čep 220- 225 EPV 12/15 | KS | 1 | 20215.72 | 20215.72 | 20215.72
| 1100102095 | Sloup beton. čep 220- 225 EPV 12/12 | KS | 3 | 15680.56 | 47041.68 | 47041.68
| 1100102487 | Konzola Pařát 3 JB-N ES 784-00 | KS | 37 | 5502.16 | 203579.92 | 203579.92
| 1100102489 | Konzola Pařát R28 DBW ES 788-10 | KS | 4 | 7374.02 | 29496.08 | 29496.08
| 1100102493 | Nosník boční 1xVPA Pařát 2-3 ES 807-00 | KS | 3 | 490.2 | 1470.6 | 1470.6
| 1100104421 | Žebřík 500/8 JB 12m ES 882-00 | KS | 13 | 1827.5 | 23757.5 | 23757.5
| 1100104423 | Žebřík 500/8 DBW 12m ES 884-00 | KS | 4 | 2365 | 9460 | 9460
3 |  | PZS: Příspěvek za sklad |  |  |  | 48092.0886
| PZS | Příspěvek za sklad | % | 3.5 | 13740.5967 | 48092.0886 | 48092.0886
2 |  | CZD00004_00003: Vedení 22kV – venkovní - 46348 - Poz.11 - 1 |  |  |  | 4200.3985
3 |  | M02: Materiály EG.D SAP Centrální sklad |  |  |  | 4058.356
| 1100100798 | Oko dvojité křížové redukční č.231444.1 | KS | 3 | 111.61 | 334.83 | 334.83
| 1100100845 | Spojka vrubová pro 50AlFe6 ELBA 671650 | KS | 0.24 | 66.18 | 15.8832 | 15.8832
| 1100100858 | Svorka kot.třmen.AlFe 42-120ELBA144110.1 | KS | 3 | 204.24 | 612.72 | 612.72
| 1100101094 | Oko kabel. lisovací GPH 50x12 ALU-F | KS | 3 | 17.67 | 53.01 | 53.01
| 1100104264 | Izolátor VN záv.plast oko-vidlice přímá | KS | 3 | 184.27 | 552.81 | 552.81
| 1100106029 | Lano ALFe 42-AL1/7-ST1A ČSN EN 50182 | KG | 41.4989 | 59.98 | 2489.1028 | 2489.1028
3 |  | PZS: Příspěvek za sklad |  |  |  | 142.0425
| PZS | Příspěvek za sklad | % | 3.5 | 40.5836 | 142.0425 | 142.0425
2 |  | CZD00004_00004: Vedení 22kV – venkovní - 43908 - Poz.21 - 1 |  |  |  | 2623.1755
3 |  | M02: Materiály EG.D SAP Centrální sklad |  |  |  | 2534.4691
| 1100100803 | Oko dvojité přímé redukční č.231604 | KS | 3 | 83.77 | 251.31 | 251.31
| 1100100845 | Spojka vrubová pro 50AlFe6 ELBA 671650 | KS | 0.102 | 66.18 | 6.7504 | 6.7504
| 1100100858 | Svorka kot.třmen.AlFe 42-120ELBA144110.1 | KS | 3 | 204.24 | 612.72 | 612.72
| 1100101094 | Oko kabel. lisovací GPH 50x12 ALU-F | KS | 3 | 17.67 | 53.01 | 53.01
| 1100104264 | Izolátor VN záv.plast oko-vidlice přímá | KS | 3 | 184.27 | 552.81 | 552.81
| 1100106029 | Lano ALFe 42-AL1/7-ST1A ČSN EN 50182 | KG | 17.637 | 59.98 | 1057.8687 | 1057.8687
3 |  | PZS: Příspěvek za sklad |  |  |  | 88.7064
| PZS | Příspěvek za sklad | % | 3.5 | 25.3447 | 88.7064 | 88.7064
2 |  | CZD00012_00010: Telekomunikační kabely |  |  |  | 1190672.394
3 |  | M02: Materiály EG.D SAP Centrální sklad |  |  |  | 1126385.2001
| 1100001311 | Kabel optický samonosný ADSS 48vl. | M | 4238.97 | 100.38 | 425507.8086 | 425507.8086
| 1100001312 | Spojka venkovní kabel optický 144krimp. | KS | 1 | 8577.98 | 8577.98 | 8577.98
| 1100001440 | Vidlice s okem křížová; 231561 | KS | 12 | 407.93 | 4895.16 | 4895.16
| 1100001571 | Spirála kotevní SDOK 48vl. na ochr. 18kN | KS | 14 | 798.14 | 11173.96 | 11173.96
| 1100001573 | Spirála ochranná SDOK 48vl. 15,4 mm | KS | 14 | 432.32 | 6052.48 | 6052.48
| 1100001574 | Očnice spirály kotevní SDOK 48vl. 100 kN | KS | 14 | 376.9 | 5276.6 | 5276.6
| 1100001576 | Svorka nosná SDOK 48vl. 15,4 mm 100 kN | KS | 39 | 1274.8 | 49717.2 | 49717.2
| 1100001578 | Spirála protivibrační SDOK 48vl. 15,4 mm | KS | 55 | 421.24 | 23168.2 | 23168.2
| 1100100060 | Šroub napínací M 20 oko-oko poz. | KS | 2 | 199.56 | 399.12 | 399.12
| 1100100115 | Matice ocelová M 16 pozinkovaná | KS | 78 | 1.44 | 112.32 | 112.32
| 1100100145 | Podložka konstrukční otvor 18mm galvan. | KS | 78 | 6.37 | 496.86 | 496.86
| 1100100172 | Konzola 600 na stožár PNE348401 | KS | 39 | 193.5 | 7546.5 | 7546.5
| 1100100312 | Třmen svorník.300x320 pozink.PNE 348401 | KS | 39 | 42.66 | 1663.74 | 1663.74
| 1100100682 | Kloub závěsný 80 - oko č.235191.1 | KS | 2 | 344 | 688 | 688
| 1100100801 | Oko dvojité přímé 75/50/20/20/1 č.231400 | KS | 39 | 77 | 3003 | 3003
| 1100100943 | Vidlice s okem nastav. 300-460mm; 231547 | KS | 12 | 738.28 | 8859.36 | 8859.36
| 1100101299 | Šroub s otevřeným okem č.892549 | KS | 39 | 338.82 | 13213.98 | 13213.98
| 16806201 | PÁSKA BANDIMEX:B205 16,0MM balení 30m | ROL | 1.064 | 357.18 | 380.0395 | 380.0395
| 16806252 | CLIP BANDIMEX:S255 16,0MM bal.100ks | BAL | 0.28 | 245.65 | 68.782 | 68.782
| 20037245 | Příchytka dist.1xSDOK 15-20mm BS-DS-PS | KS | 26 | 127.48 | 3314.48 | 3314.48
| 20037254 | Spojka SDOK 72 vl. | KS | 96 | 5542.65 | 532094.4 | 532094.4
| 20037255 | Držák D0,7m rezervy SDOK 30m JB-DB | KS | 1 | 3325.59 | 3325.59 | 3325.59
| 20037256 | Držák D1,2m rezervy SDOK 90m JB-DB-PS | KS | 3 | 4988.38 | 14965.14 | 14965.14
| 20037257 | Adaptér držáku rezervy SDOK PS stavitelný | KS | 2 | 942.25 | 1884.5 | 1884.5
3 |  | M25: Materiály EG.D SAP Přímá dodávka |  |  |  | 24022.91
| 20037240 | Konzola stavitelná PS 0-870 U8 kotevní | KS | 2 | 9469.06 | 18938.12 | 18938.12
| 20037242 | Objímka kotevní SDOK 20kN 2xoko JB225 | KS | 3 | 846.91 | 2540.73 | 2540.73
| 20037243 | Objímka kotevní SDOK 20kN 2xoko DBW225 | KS | 3 | 848.02 | 2544.06 | 2544.06
3 |  | PZS: Příspěvek za sklad |  |  |  | 40264.2839
| PZS | Příspěvek za sklad | % | 3.5 | 11504.0811 | 40264.2839 | 40264.2839
|  | Celkem |  |  |  | 2619647.7296

## Materiál vlastní
| Název stavby: | VN l.Bukovsko:p.b.191-p.b.47,rek,SDOK_version 2 |  | Číslo stavby: | 001040015585
| Název verze: | Schválený rozpočet |  | Verze CÚ: | 2022/03a
| Kód | Popis | MJ | Výměra | Jedn. Cena | Cena
1 |  | 3: Stavební objekty |  |  |  | 162501.2454
2 |  | CZD00004_00002: Vedení 22kV – venkovní - 46346 - Poz.191 - 46 |  |  |  | 162480.7254
3 |  | M06: Materiály Vlastní-zhotovitele stavby |  |  |  | 162480.7254
| 111082113210 | Voda pitná pro ostatní odběratele | M3 | 6.9931 | 52.8 | 369.2373
| 111449018000 | Vazelina na kontakty - minerální mazací tuk | KG | 0.138 | 1710 | 235.98
| 111633030300 | Gumoasfalt suspenze SA IV | KG | 17.4 | 37.6 | 654.24
| 246221010112 | Barva H syntetická základní pro konstrukce černá ocel | L | 16.968 | 135 | 2290.68
| 246221501102 | Barva H syntetická vrchní pro konstrukce černá ocel | L | 11.592 | 189 | 2190.888
| 246421200001 | Ředidlo F01 | L | 2.8 | 76 | 212.8
| 309003180820 | Šroub šestihr.hl.M 8 x 30 poz. | KS | 24 | 1.79 | 42.96
| 311120118061 | Matice ocel. M 8 poz. | KS | 24 | 0.48 | 11.52
| 800000000072 | MATER.MIMO CISEL.ECD DLE SAMOST.SOUPISU | Kč | 15500 | 1 | 15500
| 800000000323 | Směs betonová C12/15 (B15) měkká | M3 | 51.72 | 2600 | 134472
| 800000000325 | Směs betonová C12/15 (B15) měkká s přísadou Xypex Admin C1000 NF | M3 | 2.5 | 2600 | 6500
| 800000000329 | Geotextilie netkaná separační, ochranná, filtrační, drenážní PES(70%)+PP(30%) 400g/m2 | M2 | 0.013775 | 30.5 | 0.42014
2 |  | CZD00004_00003: Vedení 22kV – venkovní - 46348 - Poz.11 - 1 |  |  |  | 10.26
3 |  | M06: Materiály Vlastní-zhotovitele stavby |  |  |  | 10.26
| 111449018000 | Vazelina na kontakty - minerální mazací tuk | KG | 0.006 | 1710 | 10.26
2 |  | CZD00004_00004: Vedení 22kV – venkovní - 43908 - Poz.21 - 1 |  |  |  | 10.26
3 |  | M06: Materiály Vlastní-zhotovitele stavby |  |  |  | 10.26
| 111449018000 | Vazelina na kontakty - minerální mazací tuk | KG | 0.006 | 1710 | 10.26
|  | Celkem |  |  |  | 162501.2454

## Dodávky
Název stavby: | VN l.Bukovsko:p.b.191-p.b.47,rek,SDOK_version 2 |  | Číslo stavby: | 001040015585
Název verze: | Schválený rozpočet |  | Verze CÚ: | 2022/03a
Kód | Popis | MJ | Výměra | Jedn. Cena | Cena
| Celkem |  |  |  | 0

## Subdodávky
| Název stavby: | VN l.Bukovsko:p.b.191-p.b.47,rek,SDOK_version 2 |  | Číslo stavby: | 001040015585
| Název verze: | Schválený rozpočet |  | Verze CÚ: | 2022/03a
| Kód | Popis | MJ | Výměra | Jedn. Cena | Cena
1 |  | 3: Stavební objekty |  |  |  | 66852
2 |  | CZD00012_00010: Telekomunikační kabely |  |  |  | 66852
3 |  | SUB: Subdodávky |  |  |  | 66852
| QC05 | Měření optické vzdálenosti před montáží spojky na vybraném vlákně -zadat 1 vlákno na celou spojku | ks | 1 | 1512 | 1512
| QC01 | Měření met. zpětného rozptylu OTDR vl.d.1310nm při převzetí bubnu+protokol - 48 vláken | ks | 1 | 19440 | 19440
| QC09 | Kompletní závěrečné měření celého profilu optického kabelu+2 protokly - 48 vláken | ks | 1 | 45360 | 45360
| QB05 | Montáž spojky SDOK, zadat počet spojů (ks): 48, 72, 96, 120 nebo 144, -bez materiálu | ks | 1 | 540 | 540
|  | Celkem |  |  |  | 66852

## Figury
Figura | Výraz | Hodnota | Popis