## Pokyny pro vyplnění
Pokyny pro vyplnění
Ve všech listech tohoto souboru můžete měnit pouze buňky s modrým pozadím. Jedná se o tyto údaje : - údaje o firmě - jednotkové ceny položek zadané na maximálně dvě desetinná místa

## Stavba
#RTSROZP# | Položkový rozpočet stavby
| Stavba: |  | 139_20 - 113 | NS E.ON - Most
| Objednatel: | [5 empty] | IČO:
DIČ:
| Projektant: | [5 empty] | IČO:
DIČ:
| Zhotovitel: | [5 empty] | IČO:
DIČ:
Vypracoval:
| Rozpis ceny | [6 empty] | Celkem
HSV | HSV | [6 empty] | 0
PSV | PSV | [6 empty] | 0
MON | MON | [6 empty] | 0
VN | Vedlejší náklady | [6 empty] | 0
ON | Ostatní náklady | [6 empty] | 0
| Celkem | [6 empty] | 0
Rekapitulace daní
0 | Základ pro sníženou DPH |  |  | 15 | % | 0 |  |  | CZK
0 | Snížená DPH |  |  | 15 | % | 0 |  |  | CZK
0 | Základ pro základní DPH |  |  | 21 | % | 0 |  |  | CZK
0 | Základní DPH |  |  | 21 | % | 0 |  |  | CZK
0 | Zaokrouhlení |  |  |  |  | 0 |  |  | CZK
| Cena celkem bez DPH |  |  |  |  | 0 |  |  | CZK
0 | Cena celkem s DPH |  |  |  |  | 0 |  |  | CZK
|  | v |  |  | dne
|  |  | Za zhotovitele |  |  |  | Za objednatele
Rekapitulace dílčích částí
#CASTI>> | Číslo | Název |  |  | Základ pro sníženou DPH | Základ pro základní DPH | DPH celkem | Cena celkem | %
1 | Stavba |  |  |  | 0 | 0 | 0 | 0
2 | 113 | Most |  |  | 0 | 0 | 0 | 0
3 | A01 | Stavební část |  |  | 0 | 0 | 0 | 0
3 | E01 | Elektroinstalace |  |  | 0 | 0 | 0 | 0
3 | O01 | Ostatní a vedlejší náklady |  |  | 0 | 0 | 0 | 0
| Celkem za stavbu |  |  |  | 0 | 0 | 0 | 0 | 0
#POPR | Popis rozpočtu: A01 - Stavební část
| Podkladem pro položkový rozpočet a soupis prací dodávek a služeb je dokumentace nižšího stupně | [8 empty] | Podkladem pro položkový rozpočet a soupis prací dodávek a služeb je dokumentace nižšího stupně
| -> dokumentace pro vydání územního souhlasu v rozsahu dle vyhlášky č. 499/2006 Sb. Soupis tedy neodpovídá vyhlášce č. 169/2016 Sb. | [8 empty] | -> dokumentace pro vydání územního souhlasu v rozsahu dle vyhlášky č. 499/2006 Sb. Soupis tedy neodpovídá vyhlášce č. 169/2016 Sb.
| Z toho důvodu je soupis prací, dodávek a služeb pouze orientační a slouží pouze pro výběr zhotovitele. | [8 empty] | Z toho důvodu je soupis prací, dodávek a služeb pouze orientační a slouží pouze pro výběr zhotovitele.
| Neslouží pro účely čerpání dle zjišťovacích protokolů nebo k fakturaci. | [8 empty] | Neslouží pro účely čerpání dle zjišťovacích protokolů nebo k fakturaci.
| Specifikace materiálu v rozpočtu není závazná a je uvedena jako příklad. Muže být použit jiný výrobce pokud budou splněny parametry konstukce. | [8 empty] | Specifikace materiálu v rozpočtu není závazná a je uvedena jako příklad. Muže být použit jiný výrobce pokud budou splněny parametry konstukce.
| Položky označené D+M (dodávka + montáž) se oceňují včetně přesunu hmot. Ostatní vlastní položky jsou založeny na cenové soustavě RTS. | [8 empty] | Položky označené D+M (dodávka + montáž) se oceňují včetně přesunu hmot. Ostatní vlastní položky jsou založeny na cenové soustavě RTS.
| Veškeré prvky a konstrukce se oceňují jako kompletní, včetně detailů, pomocných prací (vysekání drážek, doklínkování, vysekání kapes, lože apod.). | [8 empty] | Veškeré prvky a konstrukce se oceňují jako kompletní, včetně detailů, pomocných prací (vysekání drážek, doklínkování, vysekání kapes, lože apod.).
| Jakýkoliv rozpor mezi PD a soupisem prací, dodávek a služeb je nutné na základě důsledné kontroly zhotovitelem neprodleně oznámit. | [8 empty] | Jakýkoliv rozpor mezi PD a soupisem prací, dodávek a služeb je nutné na základě důsledné kontroly zhotovitelem neprodleně oznámit.
Rekapitulace dílů
| Číslo | Název |  |  | Typ dílu |  |  | Celkem | %
| 1 | Zemní práce |  |  | HSV |  |  | 0
| 2 | Základy a zvláštní zakládání |  |  | HSV |  |  | 0
| 5 | Komunikace |  |  | HSV |  |  | 0
| 91 | Doplňující práce na komunikaci |  |  | HSV |  |  | 0
| 99 | Staveništní přesun hmot |  |  | HSV |  |  | 0
| VN | Vedlejší náklady |  |  | HSV |  |  | 0
| D96 | Přesuny suti a vybouraných hmot |  |  | MON |  |  | 0
| M21 | Elektromontáže |  |  | MON |  |  | 0
| M46 | Zemní práce při montážích |  |  | MON |  |  | 0
| ON | Ostatní náklady |  |  | ON |  |  | 0
| Cena celkem | [6 empty] | 0 | 0
Note on D11: Název
Note on I11: IČO
Note on D12: Ulice
Note on I12: DIČ
Note on D13: PSČ
Note on E13: Místo

## VzorPolozky (hidden)
Položkový rozpočet
S:
O:
R:

## 113 A01 Pol
Položkový rozpočet | [26 empty] | #TypZaznamu#
S: | 139_20 - 113 | NS E.ON - Most | [24 empty] | STA
O: | 113 | Most | [21 empty] | STA |  |  | OBJ
R: | A01 | Stavební část | [24 empty] | ROZ
P.č. | Číslo položky | Název položky | MJ | Množství | Cena / MJ | Celkem | Dodávka | Dodávka celk. | Montáž | Montáž celk. | DPH | Cena s DPH | Hmotnost / MJ | Hmotnost celk.(t) | Dem. hmotnost / MJ | Dem. hmotnost celk.(t) | Ceník | Cen. soustava / platnost | Cenová úroveň | Nhod / MJ | Nhod celk. | Dodavatel | Typ položky
Díl: | 1 | Zemní práce |  |  |  | 0 |  | 0 |  | 0 |  | 0 |  | 0.34 |  | 2.3 |  |  |  |  | 12.02 | [5 empty] | DIL
1 | 121101100R00 | Sejmutí ornice, pl. do 400 m2, přemístění do 50 m | m3 | 4.6889 |  | 0 |  | 0 |  | 0 | 21 | 0 | 0 | 0 | 0 | 0 |  | RTS 20/ II | RTS 20/ II | 0.0952 | 0.45 |  | Práce |  |  |  | POL1_1
|  | Skrývka ornice 100mm : | [24 empty] | VV | 0
|  | Nová dlažba : 0,1*(5,8+0,5)*(5,3+0,5) |  | 3.654 | [22 empty] | VV | 0
|  | Nájezd : 0,1*(1,35+1,35)*1,0 |  | 0.27 | [22 empty] | VV | 0
|  | Okapní chodník : 0,1*(2,85+0,5+0,5)*(1,44+0,5) |  | 0.7469 | [22 empty] | VV | 0
|  | značka : 0,1*0,3*0,3 |  | 0.009 | [22 empty] | VV | 0
|  | osvětlení : 0,1*0,3*0,3 |  | 0.009 | [22 empty] | VV | 0
|  | Mezisoučet |  | 4.6889 | [22 empty] | VV | 1
2 | 131201110R00 | Hloubení nezapaž. jam hor.3 do 50 m3 | m3 | 14.8352 |  | 0 |  | 0 |  | 0 | 21 | 0 | 0 | 0 | 0 | 0 |  | RTS 20/ II | RTS 20/ II | 0.26666 | 3.96 |  | Práce |  |  |  | POL1_1
|  | Výkop zeminy bez ornice : | [24 empty] | VV | 0
|  | základ stanice : 1,0*1,0*0,8 |  | 0.8 | [22 empty] | VV | 0
|  | zemění pod stanicí : 1,2*1,2*0,1 |  | 0.144 | [22 empty] | VV | 0
|  | svahování výkopu : 0,25*4 |  | 1 | [22 empty] | VV | 0
|  | okapní chodník : 2,9*(0,23-0,1) |  | 0.377 | [22 empty] | VV | 0
|  | parkovací stání : (0,48-0,1)*5,3*5,8 |  | 11.6812 | [22 empty] | VV | 0
|  | nájezdy parkovacího stání : (0,48-0,1)*1,35*0,5*2 |  | 0.513 | [22 empty] | VV | 0
|  | základ pro značku : 0,3*0,3*0,5 |  | 0.045 | [22 empty] | VV | 0
|  | základ svítidla : 1,1*0,5*0,5 |  | 0.275 | [22 empty] | VV | 0
|  | Mezisoučet |  | 14.8352 | [22 empty] | VV | 1
3 | 162301101R00 | Vodorovné přemístění výkopku z hor.1-4 do 500 m | m3 | 27.6111 |  | 0 |  | 0 |  | 0 | 21 | 0 | 0 | 0 | 0 | 0 |  | RTS 20/ II | RTS 20/ II | 0.011 | 0.3 |  | Práce |  |  |  | POL1_1
|  | Výkop -> mezideponie : | [24 empty] | VV | 0
|  | Odkaz na mn. položky pořadí 2 : 14,83520 |  | 14.8352 | [22 empty] | VV | 5
|  | Odkaz na mn. položky pořadí 1 : 4,68890 |  | 4.6889 | [22 empty] | VV | 5
|  | Mezisoučet |  | 19.5241 | [22 empty] | VV | 1
|  | Mezideponie -> zásyp : | [24 empty] | VV | 0
|  | Zásyp zeminou : | [24 empty] | VV | 0
|  | Odkaz na mn. položky pořadí 5 : 8,08700 |  | 8.087 | [22 empty] | VV | 5
|  | Mezisoučet |  | 8.087 | [22 empty] | VV | 1
4 | 167101102R00 | Nakládání výkopku z hor.1-4 v množství nad 100 m3 | m3 | 19.5241 |  | 0 |  | 0 |  | 0 | 21 | 0 | 0 | 0 | 0 | 0 |  | RTS 20/ II | RTS 20/ II | 0.053 | 1.03 |  | Práce |  |  |  | POL1_1
|  | Výkop -> mezideponie : | [24 empty] | VV | 0
|  | Odkaz na mn. položky pořadí 2 : 14,83520 |  | 14.8352 | [22 empty] | VV | 5
|  | Odkaz na mn. položky pořadí 1 : 4,68890 |  | 4.6889 | [22 empty] | VV | 5
|  | Mezisoučet |  | 19.5241 | [22 empty] | VV | 1
5 | 174101101R00 | Zásyp jam, rýh, šachet se zhutněním | m3 | 8.087 |  | 0 |  | 0 |  | 0 | 21 | 0 | 0 | 0 | 0 | 0 |  | RTS 20/ II | RTS 20/ II | 0.202 | 1.63 |  | Práce |  |  |  | POL1_1
|  | včetně strojního přemístění materiálu pro zásyp ze vzdálenosti do 10 m od okraje zásypu | [24 empty] | POP
|  | Zemina : | [24 empty] | VV | 0
|  | svahování výkopu : 0,25*6 |  | 1.5 | [22 empty] | VV | 0
|  | parkovací stání : 0,2*5,3*5,8 |  | 6.148 | [22 empty] | VV | 0
|  | nájezdy parkovacího stání : 0,2*1,35*0,5*2 |  | 0.27 | [22 empty] | VV | 0
|  | Mezisoučet |  | 7.918 | [22 empty] | VV | 1
|  | Kamenivo : | [24 empty] | VV | 0
|  | zemění pod stanicí : 1,2*1,2*0,1 |  | 0.144 | [22 empty] | VV | 0
|  | násyp pod svítidlem : 0,5*0,5*0,1 |  | 0.025 | [22 empty] | VV | 0
|  | Mezisoučet |  | 0.169 | [22 empty] | VV | 1
6 | 162701105R00 | Vodorovné přemístění výkopku z hor.1-4 do 10000 m | m3 | 13.3352 |  | 0 |  | 0 |  | 0 | 21 | 0 | 0 | 0 | 0 | 0 |  | RTS 20/ II | RTS 20/ II | 0.011 | 0.15 |  | Práce |  |  |  | POL1_1
|  | výkop -> mezideponie : | [24 empty] | VV | 0
|  | Odkaz na mn. položky pořadí 2 : 14,83520 |  | 14.8352 | [22 empty] | VV | 5
|  | Mezisoučet |  | 14.8352 | [22 empty] | VV | 1
|  | - zásyp zeminou : | [24 empty] | VV | 0
|  | svahování výkopu : -1*0,25*6 |  | -1.5 | [22 empty] | VV | 0
|  | Mezisoučet |  | -1.5 | [22 empty] | VV | 1
7 | 162701109R00 | Příplatek k vod. přemístění hor.1-4 za další 1 km | m3 | 133.352 |  | 0 |  | 0 |  | 0 | 21 | 0 | 0 | 0 | 0 | 0 |  | RTS 20/ II | RTS 20/ II | 0 | 0 |  | Práce |  |  |  | POL1_1
|  | Mezideponie -> odvoz : | [24 empty] | VV | 0
|  | Odkaz na mn. položky pořadí 6 : 13,33520 |  | 13.3352 | [22 empty] | VV | 5
|  | Mezisoučet |  | 13.3352 | [22 empty] | VV | 1
|  | Koeficient: 9 |  | 120.0168 | [22 empty] | VV | 4
8 | 199000002R00 | Poplatek za skládku horniny 1- 4 | m3 | 13.3352 |  | 0 |  | 0 |  | 0 | 21 | 0 | 0 | 0 | 0 | 0 |  | RTS 20/ II | RTS 20/ II | 0 | 0 |  | Práce |  |  |  | POL1_1
|  | Mezideponie -> odvoz : | [24 empty] | VV | 0
|  | Odkaz na mn. položky pořadí 6 : 13,33520 |  | 13.3352 | [22 empty] | VV | 5
|  | Mezisoučet |  | 13.3352 | [22 empty] | VV | 1
9 | 583318004R | Kamenivo těžené frakce 16/32 | t | 0.3366 |  | 0 |  | 0 |  | 0 | 21 | 0 | 1 | 0.34 | 0 | 0 | SPCM | RTS 20/ II | RTS 20/ II | 0 | 0 |  | Specifikace |  |  |  | POL3_
|  | Začátek provozního součtu | [24 empty] | VV
|  | Kamenivo : | [24 empty] | VV | 2
|  | zemění pod stanicí : 1,2*1,2*0,1 |  | 0.144 | [22 empty] | VV | 2
|  | násyp pod svítidlem : 0,5*0,5*0,1 |  | 0.025 | [22 empty] | VV | 2
|  | Mezisoučet |  | 0.169 | [22 empty] | VV | 3
|  | Konec provozního součtu | [24 empty] | VV
|  | 0,17*1800*0,001 |  | 0.306 | [22 empty] | VV | 0
|  | Koeficient: 0,1 |  | 0.0306 | [22 empty] | VV | 4
10 | 181301101R00 | Rozprostření ornice, rovina, tl. do 10 cm do 500m2 | m2 | 12.805 |  | 0 |  | 0 |  | 0 | 21 | 0 | 0 | 0 | 0 | 0 |  | RTS 20/ II | RTS 20/ II | 0.13 | 1.66 |  | Práce |  |  |  | POL1_
|  | Nová dlažba : (5,8+5,3+5,8)*0,5 |  | 8.45 | [22 empty] | VV | 0
|  | Nájezd : (1,35+1,35)*0,5 |  | 1.35 | [22 empty] | VV | 0
|  | Okapní chodník : (2,85+1,4+1,4)*0,5 |  | 2.825 | [22 empty] | VV | 0
|  | značka : 0,3*0,3 |  | 0.09 | [22 empty] | VV | 0
|  | osvětlení : 0,3*0,3 |  | 0.09 | [22 empty] | VV | 0
|  | Mezisoučet |  | 12.805 | [22 empty] | VV | 1
11 | 180407111R0x | Zatravnění plochy po dokončení prací včetně dodávky travního semena | m2 | 12.805 |  | 0 |  | 0 |  | 0 | 21 | 0 | 0 | 0 | 0 | 0 |  | Vlastní | Indiv | 0.14 | 1.79 |  | Práce |  |  |  | POL1_
|  | ohumusování, úprava pláně, dodávka travního semene | [24 empty] | POP
|  | ornice : | [24 empty] | VV | 0
|  | Odkaz na mn. položky pořadí 10 : 12,80500 |  | 12.805 | [22 empty] | VV | 5
12 | 113202111R00 | Vytrhání obrub obrubníků silničních | m | 8.5 |  | 0 |  | 0 |  | 0 | 21 | 0 | 0 | 0 | 0.27 | 2.3 |  | RTS 20/ II | RTS 20/ II | 0.123 | 1.05 |  | Práce |  |  |  | POL1_
|  | Pro výkop zámkové dlažby : 8,5 |  | 8.5 | [22 empty] | VV | 0
|  | Mezisoučet |  | 8.5 | [22 empty] | VV | 1
Díl: | 2 | Základy a zvláštní zakládání |  |  |  | 0 |  | 0 |  | 0 |  | 0 |  | 2.99 |  | 0 |  |  |  |  | 9.67 | [5 empty] | DIL
13 | 274354023R00 | Bednění prostupu základem do 0,02 m2, dl.1,0 m | kus | 3 |  | 0 |  | 0 |  | 0 | 21 | 0 | 0.00163 | 0 | 0 | 0 |  | RTS 20/ II | RTS 20/ II | 0.4 | 1.2 |  | Práce |  |  |  | POL1_1
|  | základ NS : 2 |  | 2 | [22 empty] | VV | 0
|  | základ pro značku : 0 | [24 empty] | VV | 0
|  | základ svítidla : 1 |  | 1 | [22 empty] | VV | 0
|  | Mezisoučet |  | 3 | [22 empty] | VV | 1
14 | 275313711R00 | Beton základových patek prostý C 25/30 | m3 | 1.095 |  | 0 |  | 0 |  | 0 | 21 | 0 | 2.525 | 2.76 | 0 | 0 |  | RTS 20/ II | RTS 20/ II | 0.477 | 0.52 |  | Práce |  |  |  | POL1_1
|  | beton : | [24 empty] | VV | 0
|  | základ NS : 1,0*1,0*0,8 |  | 0.8 | [22 empty] | VV | 0
|  | základ pro značku : 0,3*0,3*0,5 |  | 0.045 | [22 empty] | VV | 0
|  | základ svítidla : 1,0*0,5*0,5 |  | 0.25 | [22 empty] | VV | 0
|  | Mezisoučet |  | 1.095 | [22 empty] | VV | 1
15 | 275351215R00 | Bednění stěn základových patek - zřízení | m2 | 5.8 |  | 0 |  | 0 |  | 0 | 21 | 0 | 0.0392 | 0.23 | 0 | 0 |  | RTS 20/ II | RTS 20/ II | 1.05 | 6.09 |  | Práce |  |  |  | POL1_1
|  | zřízení : | [24 empty] | VV | 0
|  | základ NS : (0,8*1)*4 |  | 3.2 | [22 empty] | VV | 0
|  | základ pro značku : (0,3*0,5)*4 |  | 0.6 | [22 empty] | VV | 0
|  | základ svítidla : (1,0*0,5)*4 |  | 2 | [22 empty] | VV | 0
|  | Mezisoučet |  | 5.8 | [22 empty] | VV | 1
16 | 275351216R00 | Bednění stěn základových patek - odstranění | m2 | 5.8 |  | 0 |  | 0 |  | 0 | 21 | 0 | 0 | 0 | 0 | 0 |  | RTS 20/ II | RTS 20/ II | 0.32 | 1.86 |  | Práce |  |  |  | POL1_1
|  | Včetně očištění, vytřídění a uložení bednícího materiálu. | [24 empty] | POP
|  | odbednění : | [24 empty] | VV | 0
|  | Odkaz na mn. položky pořadí 15 : 5,80000 |  | 5.8 | [22 empty] | VV | 5
Díl: | 5 | Komunikace |  |  |  | 0 |  | 0 |  | 0 |  | 0 |  | 23.88 |  | 0 |  |  |  |  | 32.05 | [5 empty] | DIL
17 | 596215021R00x | Kladení zámkové dlažby tl. 4 cm do drtě tl. 4 cm | m2 | 2.245 |  | 0 |  | 0 |  | 0 | 21 | 0 | 0.0739 | 0.17 | 0 | 0 |  | Vlastní | RTS 17/ II | 0.452 | 1.01 |  | Práce |  |  |  | POL1_
|  | SP/101 : | [24 empty] | VV | 0
|  | okapní chodník - pochozí dlažba : | [24 empty] | VV | 0
|  | 1,3*2,65 |  | 3.445 | [22 empty] | VV | 0
|  | -1*(0,25*0,8) |  | -0.2 | [22 empty] | VV | 0
|  | -1*(1,0*1,0) |  | -1 | [22 empty] | VV | 0
|  | Mezisoučet |  | 2.245 | [22 empty] | VV | 1
18 | 564851111R00 | Podklad ze štěrkodrti po zhutnění tloušťky 15 cm | m2 | 2.445 |  | 0 |  | 0 |  | 0 | 21 | 0 | 0.378 | 0.92 | 0 | 0 |  | RTS 20/ II | RTS 20/ II | 0.026 | 0.06 |  | Práce |  |  |  | POL1_
|  | SP/101 : | [24 empty] | VV | 0
|  | okapní chodník - pochozí dlažba : | [24 empty] | VV | 0
|  | 1,3*2,65 |  | 3.445 | [22 empty] | VV | 0
|  | -1*(1,0*1,0) |  | -1 | [22 empty] | VV | 0
|  | Mezisoučet |  | 2.445 | [22 empty] | VV | 1
19 | 592451160Rx | Dlažba betonová tl. 4 cm | m2 | 2.4695 |  | 0 |  | 0 |  | 0 | 21 | 0 | 0.08738 | 0.22 | 0 | 0 |  | Vlastní | RTS 17/ II | 0 | 0 |  | Specifikace |  |  |  | POL3_
|  | SP/101 : | [24 empty] | VV | 0
|  | okapní chodník - pochozí dlažba : | [24 empty] | VV | 0
|  | 1,3*2,65 |  | 3.445 | [22 empty] | VV | 0
|  | -1*(0,25*0,8) |  | -0.2 | [22 empty] | VV | 0
|  | -1*(1,0*1,0) |  | -1 | [22 empty] | VV | 0
|  | Mezisoučet |  | 2.245 | [22 empty] | VV | 1
|  | Koeficient: 0,1 |  | 0.2245 | [22 empty] | VV | 4
20 | 596291111R00x | Řezání zámkové dlažby tl. 40 mm | m | 11.75 |  | 0 |  | 0 |  | 0 | 21 | 0 | 0.00033 | 0 | 0 | 0 |  | Vlastní | RTS 17/ II | 0.41 | 4.82 |  | Práce |  |  |  | POL1_
|  | SP/101 : | [24 empty] | VV | 0
|  | Obvod okapního chodníku : | [24 empty] | VV | 0
|  | 1,0*4 |  | 4 | [22 empty] | VV | 0
|  | 2*(0,25+0,8) |  | 2.1 | [22 empty] | VV | 0
|  | 2,85+1,4+1,4 |  | 5.65 | [22 empty] | VV | 0
|  | Mezisoučet |  | 11.75 | [22 empty] | VV | 1
21 | 596215040R00 | Kladení zámkové dlažby tl. 8 cm do drtě tl. 4 cm | m2 | 31.44 |  | 0 |  | 0 |  | 0 | 21 | 0 | 0.0739 | 2.32 | 0 | 0 |  | RTS 20/ II | RTS 20/ II | 0.478 | 15.03 |  | Práce |  |  |  | POL1_
|  | SP/102 : | [24 empty] | VV | 0
|  | parkovací stání - pojízdná dlažba : | [24 empty] | VV | 0
|  | 5,8*5,3 |  | 30.74 | [22 empty] | VV | 0
|  | 0,35*2 |  | 0.7 | [22 empty] | VV | 0
|  | Mezisoučet |  | 31.44 | [22 empty] | VV | 1
22 | 564861111R00 | Podklad ze štěrkodrti po zhutnění tloušťky 20 cm | m2 | 31.44 |  | 0 |  | 0 |  | 0 | 21 | 0 | 0.441 | 13.87 | 0 | 0 |  | RTS 20/ II | RTS 20/ II | 0.029 | 0.91 |  | Práce |  |  |  | POL1_
|  | SP/102 : | [24 empty] | VV | 0
|  | parkovací stání - pojízdná dlažba : | [24 empty] | VV | 0
|  | 5,8*5,3 |  | 30.74 | [22 empty] | VV | 0
|  | 0,35*2 |  | 0.7 | [22 empty] | VV | 0
|  | Mezisoučet |  | 31.44 | [22 empty] | VV | 1
23 | 561121112R00 | Podklad z mechanicky zpevněné zeminy tl. 20 cm | m2 | 31.44 |  | 0 |  | 0 |  | 0 | 21 | 0 | 0 | 0 | 0 | 0 |  | RTS 20/ II | RTS 20/ II | 0.02 | 0.63 |  | Práce |  |  |  | POL1_
|  | SP/102 : | [24 empty] | VV | 0
|  | parkovací stání - pojízdná dlažba : | [24 empty] | VV | 0
|  | 5,8*5,3 |  | 30.74 | [22 empty] | VV | 0
|  | 0,35*2 |  | 0.7 | [22 empty] | VV | 0
|  | Mezisoučet |  | 31.44 | [22 empty] | VV | 1
24 | 5924511911R | Dlažba betonová tl.8 cm, červená | m2 | 34.584 |  | 0 |  | 0 |  | 0 | 21 | 0 | 0.175 | 6.05 | 0 | 0 | SPCM | RTS 20/ II | RTS 17/ II | 0 | 0 |  | Specifikace |  |  |  | POL3_
|  | SP/102 : | [24 empty] | VV | 0
|  | parkovací stání - pojízdná dlažba : | [24 empty] | VV | 0
|  | 5,8*5,3 |  | 30.74 | [22 empty] | VV | 0
|  | 0,35*2 |  | 0.7 | [22 empty] | VV | 0
|  | Mezisoučet |  | 31.44 | [22 empty] | VV | 1
|  | Koeficient: 0,1 |  | 3.144 | [22 empty] | VV | 4
25 | 596291113R00 | Řezání zámkové dlažby tl. 80 mm | m | 22.3 |  | 0 |  | 0 |  | 0 | 21 | 0 | 0.00036 | 0.01 | 0 | 0 |  | RTS 20/ II | RTS 20/ II | 0.43 | 9.59 |  | Práce |  |  |  | POL1_
|  | SP/102 : | [24 empty] | VV | 0
|  | 5,3+5,3+5,8+5,9 |  | 22.3 | [22 empty] | VV | 0
|  | Mezisoučet |  | 22.3 | [22 empty] | VV | 1
26 | 56400RX | D+M dle PD: Parkovací doraz - car stop | kus | 4 |  | 0 |  | 0 |  | 0 | 21 | 0 | 0.081 | 0.32 | 0 | 0 |  | Vlastní | Indiv | 0 | 0 |  | Práce |  |  |  | POL1_1
|  | Parkovací retardér, opatření proti poškození nabíjecí stanice automobilem, dodávka včetně kotvících prvků, reflexní povrchová úprava žlutočerná. | [24 empty] | POP |  | Parkovací retardér, opatření proti poškození nabíjecí stanice automobilem, dodávka včetně kotvících prvků, reflexní povrchová úprava žlutočerná.
|  | poznámka č.4 : | [24 empty] | VV | 0
|  | 2*2 |  | 4 | [22 empty] | VV | 0
|  | Mezisoučet |  | 4 | [22 empty] | VV | 1
Díl: | 91 | Doplňující práce na komunikaci |  |  |  | 0 |  | 0 |  | 0 |  | 0 |  | 7.18 |  | 0 |  |  |  |  | 9.62 | [5 empty] | DIL
27 | 917862111RT7 | Osazení stojat. obrub.bet. s opěrou,lože z C 12/15 včetně obrubníku ABO 2 - 15 100/15/25 | m | 16.6 |  | 0 |  | 0 |  | 0 | 21 | 0 | 0.26981 | 4.48 | 0 | 0 |  | RTS 20/ II | RTS 20/ II | 0.272 | 4.52 |  | Práce |  |  |  | POL1_
|  | poznámka č. 6 : | [24 empty] | VV | 0
|  | 5,8+5,4+5,4 |  | 16.6 | [22 empty] | VV | 0
|  | Mezisoučet |  | 16.6 | [22 empty] | VV | 1
28 | 917862111RV3 | Osazení stojat. obrub.bet. s opěrou,lože z C 12/15 včetně obrubníku nájezdového CSB H 15 1000/150/150 | m | 8.5 |  | 0 |  | 0 |  | 0 | 21 | 0 | 0.1952 | 1.66 | 0 | 0 |  | RTS 20/ II | RTS 20/ II | 0.272 | 2.31 |  | Práce |  |  |  | POL1_
|  | poznámka č. 7 : | [24 empty] | VV | 0
|  | 8,5 |  | 8.5 | [22 empty] | VV | 0
|  | Mezisoučet |  | 8.5 | [22 empty] | VV | 1
29 | 917832111RT5 | Osazení stojat. obrub. bet.bez opěry,lože z C12/15 včetně obrubníku ABO 100/10/25 | m | 5.65 |  | 0 |  | 0 |  | 0 | 21 | 0 | 0.16108 | 0.91 | 0 | 0 |  | RTS 20/ II | RTS 20/ II | 0.22504 | 1.27 |  | Práce |  |  |  | POL1_
|  | poznámka č. 8 : | [24 empty] | VV | 0
|  | 2,85+1,4+1,4 |  | 5.65 | [22 empty] | VV | 0
|  | Mezisoučet |  | 5.65 | [22 empty] | VV | 1
30 | 915711000x02 | D+M dle PD: vodorovné značení | soubor | 1 |  | 0 |  | 0 |  | 0 | 21 | 0 | 0 | 0 | 0 | 0 |  | Vlastní | Indiv | 0 | 0 |  | Práce |  |  |  | POL1_
|  | VODOROVNÉ DOPRAVNÍ ZNAČENÍ - NÁSTŘIK BÍLÁ BARVA | [24 empty] | POP
|  | - Znak EKO/dobíjení | [24 empty] | POP
|  | - Dělící bílé čáry | [24 empty] | POP
31 | 914001121RT6 | Osaz.svislé dopr.značky a sloupku, Al patky | kus | 1 |  | 0 |  | 0 |  | 0 | 21 | 0 | 0.1184 | 0.12 | 0 | 0 |  | RTS 20/ II | RTS 20/ II | 0.918 | 0.92 |  | Práce |  |  |  | POL1_1
32 | 404459504R | Sloupek Fe pr.60 pozinkovaný, l= 3500 mm | kus | 1 |  | 0 |  | 0 |  | 0 | 21 | 0 | 0 | 0 | 0 | 0 | SPCM | RTS 20/ II | RTS 20/ II | 0 | 0 |  | Specifikace |  |  |  | POL3_1
|  | Odkaz na mn. položky pořadí 31 : 1,00000 |  | 1 | [22 empty] | VV | 5
33 | 404459518R | Patka kotevní kompletní AP 70/4 čtyřkotevní | kus | 1 |  | 0 |  | 0 |  | 0 | 21 | 0 | 0 | 0 | 0 | 0 | SPCM | RTS 20/ II | RTS 20/ II | 0 | 0 |  | Specifikace |  |  |  | POL3_1
|  | Odkaz na mn. položky pořadí 31 : 1,00000 |  | 1 | [22 empty] | VV | 5
34 | 914001125R00 | Osazení svislé dopr.značky na sloupek nebo konzolu | kus | 3 |  | 0 |  | 0 |  | 0 | 21 | 0 | 0 | 0 | 0 | 0 |  | RTS 20/ II | RTS 20/ II | 0.2 | 0.6 |  | Práce |  |  |  | POL1_1
|  | IP12 : 1 |  | 1 | [22 empty] | VV | 0
|  | E8d : 1 |  | 1 | [22 empty] | VV | 0
|  | E13 : 1 |  | 1 | [22 empty] | VV | 0
35 | 40445050.AR | Značka dopr inf IP 11-13 500/700 fól1, EG7letá | kus | 1 |  | 0 |  | 0 |  | 0 | 21 | 0 | 0.0051 | 0.01 | 0 | 0 | SPCM | RTS 20/ II | RTS 20/ II | 0 | 0 |  | Specifikace |  |  |  | POL3_1
36 | 40445159.AR | Značka dopr dodat E 8d-e 500/150 fól 1, EG 7 letá | kus | 1 |  | 0 |  | 0 |  | 0 | 21 | 0 | 0.003 | 0 | 0 | 0 | SPCM | RTS 20/ II | RTS 20/ II | 0 | 0 |  | Specifikace |  |  |  | POL3_1
37 | 40445159.ARx | Značka dopr dodat E 13, EG 7 letá | kus | 1 |  | 0 |  | 0 |  | 0 | 21 | 0 | 0.003 | 0 | 0 | 0 |  | Vlastní | Indiv | 0 | 0 |  | Specifikace |  |  |  | POL3_1
Díl: | 99 | Staveništní přesun hmot |  |  |  | 0 |  | 0 |  | 0 |  | 0 |  | 0 |  | 0 |  |  |  |  | 13.41 | [5 empty] | DIL
38 | 998223011R00 | Přesun hmot, pozemní komunikace, kryt dlážděný | t | 34.3938 |  | 0 |  | 0 |  | 0 | 21 | 0 | 0 | 0 | 0 | 0 |  | RTS 20/ II | RTS 20/ II | 0.39 | 13.41 |  | Přesun hmot |  |  |  | POL7_
Díl: | D96 | Přesuny suti a vybouraných hmot |  |  |  | 0 |  | 0 |  | 0 |  | 0 |  | 0 |  | 0 |  |  |  |  | 1.12 | [5 empty] | DIL
39 | 979081111RT2 | Odvoz suti a vybour. hmot na skládku do 1 km kontejnerem 4 t | t | 2.295 |  | 0 |  | 0 |  | 0 | 21 | 0 | 0 | 0 | 0 | 0 |  | RTS 20/ II | RTS 20/ II | 0.49 | 1.12 |  | Přesun suti |  |  |  | POL8_
|  | Včetně naložení na dopravní prostředek a složení na skládku, bez poplatku za skládku. | [24 empty] | POP
40 | 979081121R00 | Příplatek k odvozu za každý další 1 km | t | 43.605 |  | 0 |  | 0 |  | 0 | 21 | 0 | 0 | 0 | 0 | 0 |  | RTS 20/ II | RTS 20/ II | 0 | 0 |  | Přesun suti |  |  |  | POL8_
41 | 979990001R00 | Poplatek za skládku stavební suti | t | 2.295 |  | 0 |  | 0 |  | 0 | 21 | 0 | 0 | 0 | 0 | 0 |  | RTS 20/ II | RTS 20/ I | 0 | 0 |  | Přesun suti |  |  |  | POL8_
[25 empty] | 15 | 21 | DPH
| Celkem |  |  |  |  | 0 | [18 empty] | 0 | 0 | SUM
Poznámky uchazeče k zadání
POPUZIV
END
Note on S6: Jedná se o informaci, zda se jedná o položku, která je do rozpočtu zadána z cenové soustavy RTS, nebo vlastní.
Note on T6: Jedná se o název CÚ, která je zadána u položky rozpočtu

## 113 E01 Pol
Položkový rozpočet | [26 empty] | #TypZaznamu#
S: | 139_20 - 113 | NS E.ON - Most | [24 empty] | STA
O: | 113 | Most | [21 empty] | STA |  |  | OBJ
R: | E01 | Elektroinstalace | [24 empty] | ROZ
P.č. | Číslo položky | Název položky | MJ | Množství | Cena / MJ | Celkem | Dodávka | Dodávka celk. | Montáž | Montáž celk. | DPH | Cena s DPH | Hmotnost / MJ | Hmotnost celk.(t) | Dem. hmotnost / MJ | Dem. hmotnost celk.(t) | Ceník | Cen. soustava / platnost | Cenová úroveň | Nhod / MJ | Nhod celk. | Dodavatel | Typ položky
Díl: | 1 | Zemní práce |  |  |  | 0 |  | 0 |  | 0 |  | 0 |  | 0 |  | 0 |  |  |  |  | 3.75 | [5 empty] | DIL
1 | 121101100R00 | Sejmutí ornice, pl. do 400 m2, přemístění do 50 m | m3 | 0.9415 |  | 0 |  | 0 |  | 0 | 21 | 0 | 0 | 0 | 0 | 0 |  | RTS 20/ II | RTS 20/ II | 0.0952 | 0.09 |  | Práce |  |  |  | POL1_1
|  | Trasa v zemině : | [24 empty] | VV | 0
|  | 26,9 : | [24 empty] | VV | 0
|  | 26,9*0,35*0,1 |  | 0.9415 | [22 empty] | VV | 0
|  | Mezisoučet |  | 0.9415 | [22 empty] | VV | 1
2 | 131201110R00 | Hloubení nezapaž. jam hor.3 do 50 m3 | m3 | 6.5905 |  | 0 |  | 0 |  | 0 | 21 | 0 | 0 | 0 | 0 | 0 |  | RTS 20/ II | RTS 20/ II | 0.26666 | 1.76 |  | Práce |  |  |  | POL1_1
|  | Trasa v zemině : | [24 empty] | VV | 0
|  | 26,9 : | [24 empty] | VV | 0
|  | 26,9*0,35*0,7 |  | 6.5905 | [22 empty] | VV | 0
|  | Mezisoučet |  | 6.5905 | [22 empty] | VV | 1
3 | 162301101R00 | Vodorovné přemístění výkopku z hor.1-4 do 500 m | m3 | 12.7103 |  | 0 |  | 0 |  | 0 | 21 | 0 | 0 | 0 | 0 | 0 |  | RTS 20/ II | RTS 20/ II | 0.011 | 0.14 |  | Práce |  |  |  | POL1_1
|  | Výkop -> mezideponie : | [24 empty] | VV | 0
|  | Odkaz na mn. položky pořadí 1 : 0,94150 |  | 0.9415 | [22 empty] | VV | 5
|  | Odkaz na mn. položky pořadí 2 : 6,59050 |  | 6.5905 | [22 empty] | VV | 5
|  | Mezisoučet |  | 7.532 | [22 empty] | VV | 1
|  | Mezideponie -> zásyp : | [24 empty] | VV | 0
|  | Odkaz na mn. položky pořadí 1 : 0,94150 |  | 0.9415 | [22 empty] | VV | 5
|  | Odkaz na mn. položky pořadí 5 : 6,59050 |  | 6.5905 | [22 empty] | VV | 5
|  | - odvoz : | [24 empty] | VV | 0
|  | Odkaz na mn. položky pořadí 6 : 2,35375*-1 |  | -2.3537 | [22 empty] | VV | 5
|  | Mezisoučet |  | 5.1783 | [22 empty] | VV | 1
4 | 167101102R00 | Nakládání výkopku z hor.1-4 v množství nad 100 m3 | m3 | 7.532 |  | 0 |  | 0 |  | 0 | 21 | 0 | 0 | 0 | 0 | 0 |  | RTS 20/ II | RTS 20/ II | 0.053 | 0.4 |  | Práce |  |  |  | POL1_1
|  | Výkop -> mezideponie : | [24 empty] | VV | 0
|  | Odkaz na mn. položky pořadí 2 : 6,59050 |  | 6.5905 | [22 empty] | VV | 5
|  | Odkaz na mn. položky pořadí 1 : 0,94150 |  | 0.9415 | [22 empty] | VV | 5
|  | Mezisoučet |  | 7.532 | [22 empty] | VV | 1
5 | 174101101R00 | Zásyp jam, rýh, šachet se zhutněním | m3 | 6.5905 |  | 0 |  | 0 |  | 0 | 21 | 0 | 0 | 0 | 0 | 0 |  | RTS 20/ II | RTS 20/ II | 0.202 | 1.33 |  | Práce |  |  |  | POL1_1
|  | včetně strojního přemístění materiálu pro zásyp ze vzdálenosti do 10 m od okraje zásypu | [24 empty] | POP
|  | Zemina : | [24 empty] | VV | 0
|  | Trasa v zemině : | [24 empty] | VV | 0
|  | tl. (0,7-0,25) m : | [24 empty] | VV | 0
|  | 26,9 m : | [24 empty] | VV | 0
[27 empty] | VV | 0
|  | 26,9*0,35*(0,7-0,25) |  | 4.2367 | [22 empty] | VV | 0
|  | Mezisoučet |  | 4.2367 | [22 empty] | VV | 1
|  | Kamenivo/písek : | [24 empty] | VV | 0
|  | tl. 0,25m : | [24 empty] | VV | 0
|  | 26,9m : | [24 empty] | VV | 0
|  | 26,9*0,35*0,25 |  | 2.3537 | [22 empty] | VV | 0
|  | Mezisoučet |  | 2.3537 | [22 empty] | VV | 1
6 | 162701105R00 | Vodorovné přemístění výkopku z hor.1-4 do 10000 m | m3 | 2.3537 |  | 0 |  | 0 |  | 0 | 21 | 0 | 0 | 0 | 0 | 0 |  | RTS 20/ II | RTS 20/ II | 0.011 | 0.03 |  | Práce |  |  |  | POL1_1
|  | Kamenivo/písek : | [24 empty] | VV | 0
|  | tl. 0,25m : | [24 empty] | VV | 0
|  | 26,9m : | [24 empty] | VV | 0
|  | 26,9*0,35*0,25 |  | 2.3537 | [22 empty] | VV | 0
|  | Mezisoučet |  | 2.3537 | [22 empty] | VV | 1
7 | 162701109R00 | Příplatek k vod. přemístění hor.1-4 za další 1 km | m3 | 23.5375 |  | 0 |  | 0 |  | 0 | 21 | 0 | 0 | 0 | 0 | 0 |  | RTS 20/ II | RTS 20/ II | 0 | 0 |  | Práce |  |  |  | POL1_1
|  | Mezideponie -> odvoz : | [24 empty] | VV | 0
|  | Odkaz na mn. položky pořadí 6 : 2,35375 |  | 2.3537 | [22 empty] | VV | 5
|  | Mezisoučet |  | 2.3537 | [22 empty] | VV | 1
|  | Koeficient: 9 |  | 21.1837 | [22 empty] | VV | 4
8 | 199000002R00 | Poplatek za skládku horniny 1- 4 | m3 | 2.3537 |  | 0 |  | 0 |  | 0 | 21 | 0 | 0 | 0 | 0 | 0 |  | RTS 20/ II | RTS 20/ II | 0 | 0 |  | Práce |  |  |  | POL1_1
|  | Mezideponie -> odvoz : | [24 empty] | VV | 0
|  | Odkaz na mn. položky pořadí 6 : 2,35375 |  | 2.3537 | [22 empty] | VV | 5
|  | Mezisoučet |  | 2.3537 | [22 empty] | VV | 1
Díl: | M21 | Elektromontáže |  |  |  | 0 |  | 0 |  | 0 |  | 0 |  | 0 |  | 0 |  |  |  |  | 0 | [5 empty] | DIL
9 | M21000000x01 | Kabel CYKY 4x70 mm, včetně dodávky a montáže | m | 30 |  | 0 |  | 0 |  | 0 | 21 | 0 | 0 | 0 | 0 | 0 |  | Vlastní | Indiv | 0 | 0 |  | Práce |  |  |  | POL1_9
10 | M21000000x02 | Kabel CYKY 5x70 mm, včetně dodávky a montáže | m | 6 |  | 0 |  | 0 |  | 0 | 21 | 0 | 0 | 0 | 0 | 0 |  | Vlastní | Indiv | 0 | 0 |  | Práce |  |  |  | POL1_9
11 | M21000000x03 | Ukončení a zapojení vodiče ve svorce | ks | 15 |  | 0 |  | 0 |  | 0 | 21 | 0 | 0 | 0 | 0 | 0 |  | Vlastní | Indiv | 0 | 0 |  | Práce |  |  |  | POL1_9
12 | M21000000x04 | Vystrojený elměr. rozváděč, nepřímé měření, jištění 125 A, ČEZ, MTP 125/5, 0,5S | ks | 1 |  | 0 |  | 0 |  | 0 | 21 | 0 | 0 | 0 | 0 | 0 |  | Vlastní | Indiv | 0 | 0 |  | Specifikace |  |  |  | POL3_0
13 | M21000000x05 | PVC chránička prům. 90 mm, včetně montáže | m | 36 |  | 0 |  | 0 |  | 0 | 21 | 0 | 0 | 0 | 0 | 0 |  | Vlastní | Indiv | 0 | 0 |  | Práce |  |  |  | POL1_9
14 | M21000000x06 | FeZn 30x4, včetně montáže | m | 20 |  | 0 |  | 0 |  | 0 | 21 | 0 | 0 | 0 | 0 | 0 |  | Vlastní | Indiv | 0 | 0 |  | Práce |  |  |  | POL1_9
15 | M21000000x07 | FeZn 10 (0,62 kg/m), včetně montáže | m | 7 |  | 0 |  | 0 |  | 0 | 21 | 0 | 0 | 0 | 0 | 0 |  | Vlastní | Indiv | 0 | 0 |  | Práce |  |  |  | POL1_9
16 | M21000000x08 | Spojovací svorka pásek-drát, včetně montáže | ks | 6 |  | 0 |  | 0 |  | 0 | 21 | 0 | 0 | 0 | 0 | 0 |  | Vlastní | Indiv | 0 | 0 |  | Práce |  |  |  | POL1_9
17 | M21000000x09 | Gumo-asfaltový sprej | ks | 1 |  | 0 |  | 0 |  | 0 | 21 | 0 | 0 | 0 | 0 | 0 |  | Vlastní | Indiv | 0 | 0 |  | Specifikace |  |  |  | POL3_0
18 | M21000000x10 | Revize | kpl | 1 |  | 0 |  | 0 |  | 0 | 21 | 0 | 0 | 0 | 0 | 0 |  | Vlastní | Indiv | 0 | 0 |  | Práce |  |  |  | POL1_9
20 | M21000000x12 | Podružný elektroinstalační materiál | kpl | 1 |  | 0 |  | 0 |  | 0 | 21 | 0 | 0 | 0 | 0 | 0 |  | Vlastní | Indiv | 0 | 0 |  | Specifikace |  |  |  | POL3_0
22 | M21000000x14 | Kabel CYKY 3x1,5 mm, včetně dodávky a montáže | m | 5 |  | 0 |  | 0 |  | 0 | 21 | 0 | 0 | 0 | 0 | 0 |  | Vlastní | Indiv | 0 | 0 |  | Práce |  |  |  | POL1_9
23 | M21000000x15 | Svítidlo LED38W, philips DigiStreet, DX50, WW-3000K, Ra větší než 70, včetně montáže | ks | 1 |  | 0 |  | 0 |  | 0 | 21 | 0 | 0 | 0 | 0 | 0 |  | Vlastní | Indiv | 0 | 0 |  | Práce |  |  |  | POL1_9
24 | M21000000x16 | Sloup žáro zinkový třístupňový K5-133/89/60mm, včetně montáže, 5m | ks | 1 |  | 0 |  | 0 |  | 0 | 21 | 0 | 0 | 0 | 0 | 0 |  | Vlastní | Indiv | 0 | 0 |  | Specifikace |  |  |  | POL3_0
25 | M21000000x17 | PVC chránička prům. 40 mm, včetně dodávky a montáže | m | 5 |  | 0 |  | 0 |  | 0 | 21 | 0 | 0 | 0 | 0 | 0 |  | Vlastní | Indiv | 0 | 0 |  | Práce |  |  |  | POL1_9
Díl: | 1 | Zemní práce |  |  |  | 0 |  | 0 |  | 0 |  | 0 |  | 4.66 |  | 0 |  |  |  |  | 2.54 | [5 empty] | DIL
26 | 583317004R | Kamenivo těžené frakce 0/32 B Jihomor. kraj | t | 4.6604 |  | 0 |  | 0 |  | 0 | 21 | 0 | 1 | 4.66 | 0 | 0 | SPCM | RTS 20/ II | RTS 20/ II | 0 | 0 |  | Specifikace |  |  |  | POL3_
|  | Začátek provozního součtu | [24 empty] | VV
|  | Kamenivo/písek : | [24 empty] | VV | 2
|  | tl. 0,25m : | [24 empty] | VV | 2
|  | 26,9m : | [24 empty] | VV | 2
|  | 26,9*0,35*0,25 |  | 2.3537 | [22 empty] | VV | 2
|  | Mezisoučet |  | 2.3537 | [22 empty] | VV | 3
|  | Konec provozního součtu | [24 empty] | VV
|  | 2,35375*1800*0,001 |  | 4.2367 | [22 empty] | VV | 0
|  | Koeficient: 0,1 |  | 0.42368 | [22 empty] | VV | 4
27 | 181301101R00 | Rozprostření ornice, rovina, tl. do 10 cm do 500m2 | m2 | 9.415 |  | 0 |  | 0 |  | 0 | 21 | 0 | 0 | 0 | 0 | 0 |  | RTS 20/ II | RTS 20/ II | 0.13 | 1.22 |  | Práce |  |  |  | POL1_
|  | Zapravení výkopu : | [24 empty] | VV | 0
|  | Odkaz na mn. položky pořadí 1 : 0,94150*10 |  | 9.415 | [22 empty] | VV | 5
28 | 180407111R0x | Zatravnění plochy po dokončení prací včetně dodávky travního semena | m2 | 9.415 |  | 0 |  | 0 |  | 0 | 21 | 0 | 0 | 0 | 0 | 0 |  | Vlastní | Indiv | 0.14 | 1.32 |  | Práce |  |  |  | POL1_
|  | ohumusování, úprava pláně, dodávka travního semene | [24 empty] | POP
|  | Zapravení výkopu : | [24 empty] | VV | 0
|  | Odkaz na mn. položky pořadí 27 : 9,41500 |  | 9.415 | [22 empty] | VV | 5
Díl: | 99 | Staveništní přesun hmot |  |  |  | 0 |  | 0 |  | 0 |  | 0 |  | 0 |  | 0 |  |  |  |  | 1.82 | [5 empty] | DIL
29 | 998223011R00 | Přesun hmot, pozemní komunikace | t | 4.6604 |  | 0 |  | 0 |  | 0 | 21 | 0 | 0 | 0 | 0 | 0 |  | RTS 20/ II | RTS 20/ II | 0.39 | 1.82 |  | Přesun hmot |  |  |  | POL7_
Díl: | M46 | Zemní práce při montážích |  |  |  | 0 |  | 0 |  | 0 |  | 0 |  | 0 |  | 0 |  |  |  |  | 0.77 | [5 empty] | DIL
30 | 460490012RT1 | Fólie výstražná z PVC, šířka 33 cm dodávka + montáž | m | 29.59 |  | 0 |  | 0 |  | 0 | 21 | 0 | 6e-05 | 0 | 0 | 0 |  | RTS 20/ II | RTS 20/ II | 0.026 | 0.77 |  | Práce |  |  |  | POL1_
|  | délka přípojky : | [24 empty] | VV | 0
|  | 26,9m : | [24 empty] | VV | 0
|  | 26,9 |  | 26.9 | [22 empty] | VV | 0
|  | Mezisoučet |  | 26.9 | [22 empty] | VV | 1
|  | Koeficient: 0,1 |  | 2.69 | [22 empty] | VV | 4
[25 empty] | 15 | 21 | DPH
| Celkem |  |  |  |  | 0 | [18 empty] | 0 | 0 | SUM
Poznámky uchazeče k zadání
POPUZIV
END
Note on S6: Jedná se o informaci, zda se jedná o položku, která je do rozpočtu zadána z cenové soustavy RTS, nebo vlastní.
Note on T6: Jedná se o název CÚ, která je zadána u položky rozpočtu

## 113 O01 Pol
Položkový rozpočet | [26 empty] | #TypZaznamu#
S: | 139_20 - 113 | NS E.ON - Most | [24 empty] | STA
O: | 113 | Most | [21 empty] | STA |  |  | OBJ
R: | O01 | Ostatní a vedlejší náklady | [24 empty] | ROZ
P.č. | Číslo položky | Název položky | MJ | Množství | Cena / MJ | Celkem | Dodávka | Dodávka celk. | Montáž | Montáž celk. | DPH | Cena s DPH | Hmotnost / MJ | Hmotnost celk.(t) | Dem. hmotnost / MJ | Dem. hmotnost celk.(t) | Ceník | Cen. soustava / platnost | Cenová úroveň | Nhod / MJ | Nhod celk. | Dodavatel | Typ položky
Díl: | VN | Vedlejší náklady |  |  |  | 0 |  | 0 |  | 0 |  | 0 |  | 0 |  | 0 |  |  |  |  | 0 | [5 empty] | DIL
1 | 005121 R | Zařízení staveniště | Soubor | 1 |  | 0 |  | 0 |  | 0 | 21 | 0 | 0 | 0 | 0 | 0 |  | RTS 20/ II | Indiv | 0 | 0 |  | VRN |  |  |  | POL99_8
|  | Veškeré náklady spojené s vybudováním, provozem a odstraněním zařízení staveniště. Max. 2,4% ceny ze stavební části zakázky. | [24 empty] | POP
2 | 09000R | Vedlejší rozpočtové náklady. | Soubor | 1 |  | 0 |  | 0 |  | 0 | 21 | 0 | 0 | 0 | 0 | 0 |  | RTS 20/ II | Indiv
Max. 5% ceny ze stavební části zakázky.
3 | 005111021R | Vytyčení inženýrských sítí | Soubor | 1 |  | 0 |  | 0 |  | 0 | 21 | 0 | 0 | 0 | 0 | 0 |  | RTS 20/ II | Indiv | 0 | 0 |  | VRN |  |  |  | POL99_
|  | Zaměření a vytýčení stávajících inženýrských sítí v místě stavby z hlediska jejich ochrany při provádění stavby. | [24 empty] | POP | Zaměření a vytýčení stávajících inženýrských sítí v místě stavby z hlediska jejich ochrany při provádění stavby.
Díl: | ON | Ostatní náklady |  |  |  | 0 |  | 0 |  | 0 |  | 0 |  | 0 |  | 0 |  |  |  |  | 0 | [5 empty] | DIL
5 | 005241020R | Geodetické zaměření skutečného provedení | Soubor | 1 |  | 0 |  | 0 |  | 0 | 21 | 0 | 0 | 0 | 0 | 0 |  | RTS 20/ II | Indiv | 0 | 0 |  | VRN |  |  |  | POL99_8
|  | Náklady na provedení skutečného zaměření stavby v rozsahu nezbytném pro zápis změny do katastru nemovitostí. | [24 empty] | POP | Náklady na provedení skutečného zaměření stavby v rozsahu nezbytném pro zápis změny do katastru nemovitostí.
[25 empty] | 15 | 21 | DPH
| Celkem |  |  |  |  | 0 | [18 empty] | 0 | 0 | SUM
Poznámky uchazeče k zadání
POPUZIV
END
Note on S6: Jedná se o informaci, zda se jedná o položku, která je do rozpočtu zadána z cenové soustavy RTS, nebo vlastní.
Note on T6: Jedná se o název CÚ, která je zadána u položky rozpočtu