## Pokyny pro vyplnění
Pokyny pro vyplnění
Ve všech listech tohoto souboru můžete měnit pouze buňky s modrým pozadím. Jedná se o tyto údaje : - údaje o firmě - jednotkové ceny položek zadané na maximálně dvě desetinná místa

## Stavba
#RTSROZP# | Položkový rozpočet stavby
| Stavba: |  | 22-003 | Nabíjecí stanice - Kovoprojekta Brno, a.s
| Objednatel: |  | E.ON Česká republika, s. r. o. |  |  |  | IČO: | 25733591
|  |  | F. A. Gerstnera 2151/6 |  |  |  | DIČ: | CZ25733591
|  |  | 37001 | České Budějovice-České Budějovice 7
| Projektant: |  | Kovoprojekta Brno a.s. |  |  |  | IČO: | 46347011
|  |  | Šumavská 416/15 |  |  |  | DIČ: | CZ46347011
|  |  | 60200 | Brno-Ponava
| Zhotovitel: | [5 empty] | IČO:
DIČ:
Vypracoval:
| Rozpis ceny | [6 empty] | Celkem
HSV | HSV | [6 empty] | 0
PSV | PSV | [6 empty] | 0
MON | MON | [6 empty] | 0
VN | Vedlejší náklady | [6 empty] | 0
ON | Ostatní náklady | [6 empty] | 0
| Celkem | [6 empty] | 0
Rekapitulace daní
0 | Základ pro sníženou DPH |  |  | 15 | % | 0 |  |  | CZK
0 | Snížená DPH |  |  | 15 | % | 0 |  |  | CZK
0 | Základ pro základní DPH |  |  | 21 | % | 0 |  |  | CZK
0 | Základní DPH |  |  | 21 | % | 0 |  |  | CZK
0 | Zaokrouhlení |  |  |  |  | 0 |  |  | CZK
| Cena celkem bez DPH |  |  |  |  | 0 |  |  | CZK
0 | Cena celkem s DPH |  |  |  |  | 0 |  |  | CZK
|  | v |  |  | dne
|  |  | Za zhotovitele |  |  |  | Za objednatele
Rekapitulace dílčích částí
#CASTI>> | Číslo | Název |  |  | Základ pro sníženou DPH | Základ pro základní DPH | DPH celkem | Cena celkem | %
1 | Stavba |  |  |  | 0 | 0 | 0 | 0
2 | 22-003.13 | Výstavba DS E.ON Glonus Ústí nad Labem |  |  | 0 | 0 | 0 | 0
3 | A01 | Stavební úpravy |  |  | 0 | 0 | 0 | 0
3 | E01 | Elektroinstalace |  |  | 0 | 0 | 0 | 0
3 | O01 | Ostatní a vedlejší náklady |  |  | 0 | 0 | 0 | 0
| Celkem za stavbu |  |  |  | 0 | 0 | 0 | 0 | 0
#POPS | Popis stavby: 22-003 - Nabíjecí stanice - Kovoprojekta Brno, a.s
| Podkladem pro soupis prací dodávek a služeb je dokumentace nižšího stupně než dokumentace pro provedení stavby v rozsahu dle vyhlášky č.499/2006 Sb. Z toho důvodu je soupis prací, dodávek a služeb orientační a slouží pouze pro výběr zhotovitele (neslouží pro účely čerpání dle zjišťovacích protokolů). Neslouží pro veřejnou soutěž dle vyhlášky č. 169/2016 Sb. | [8 empty] | Podkladem pro soupis prací dodávek a služeb je dokumentace nižšího stupně než dokumentace pro provedení stavby v rozsahu dle vyhlášky č.499/2006 Sb. Z toho důvodu je soupis prací, dodávek a služeb orientační a slouží pouze pro výběr zhotovitele (neslouží pro účely čerpání dle zjišťovacích protokolů). Neslouží pro veřejnou soutěž dle vyhlášky č. 169/2016 Sb.
| Účelem tohoto soupisu je zabezpečit obsahovou shodu všech nabídkových cen a usnadnit následné posouzení předložených cenových nabídek. Předpokládá se, že dodavatel před zpracováním cenové nabídky pečlivě prostuduje všechny pokyny a podmínky pro zpracování nabídkové ceny obsažené v zadávacích podmínkách a bude se jimi při zpracování nabídkové ceny řídit. | [8 empty] | Účelem tohoto soupisu je zabezpečit obsahovou shodu všech nabídkových cen a usnadnit následné posouzení předložených cenových nabídek. Předpokládá se, že dodavatel před zpracováním cenové nabídky pečlivě prostuduje všechny pokyny a podmínky pro zpracování nabídkové ceny obsažené v zadávacích podmínkách a bude se jimi při zpracování nabídkové ceny řídit.
| Množství v položkách je předpokládané a řídí se po vzoru vyhláškou č. 169/2016 Sb. Zhotovitel je povinen zkontrolovat rozpočet a doplnit chybějící položky. V opačném případě je zhotovitel povinen upozornit zadavatele na případné nedostatky. Ceny v nabídce musí vycházet nejen z předloženého soupisu výkonů, ale i ze znalosti celého projektu. Prostudování kompletní dokumentace je nedílnou podmínkou předložení nabídky. Veškeré konstrukce se dodávají jako plně funkční celek. Jakýkoliv rozpor mezi PD a soupisem prací, dodávek a služeb je nutné na základě důsledné kontroly zhotovitelem neprodleně oznámit. | [8 empty] | Množství v položkách je předpokládané a řídí se po vzoru vyhláškou č. 169/2016 Sb. Zhotovitel je povinen zkontrolovat rozpočet a doplnit chybějící položky. V opačném případě je zhotovitel povinen upozornit zadavatele na případné nedostatky. Ceny v nabídce musí vycházet nejen z předloženého soupisu výkonů, ale i ze znalosti celého projektu. Prostudování kompletní dokumentace je nedílnou podmínkou předložení nabídky. Veškeré konstrukce se dodávají jako plně funkční celek. Jakýkoliv rozpor mezi PD a soupisem prací, dodávek a služeb je nutné na základě důsledné kontroly zhotovitelem neprodleně oznámit.
| Položky označené D+M (dodávka + montáž) se oceňují včetně přesunu hmot. Ostatní vlastní položky jsou založeny na cenové soustavě RTS. Veškeré prvky a konstrukce (D+M) se oceňují jako kompletní, včetně detailů, pomocných prací (vysekání drážek, doklínkování, vysekání kapes, lože, obsyp, zásyp, výkop, seřízení, revize, doplňků, příslušenství, povrchové úpravy apod.). | [8 empty] | Položky označené D+M (dodávka + montáž) se oceňují včetně přesunu hmot. Ostatní vlastní položky jsou založeny na cenové soustavě RTS. Veškeré prvky a konstrukce (D+M) se oceňují jako kompletní, včetně detailů, pomocných prací (vysekání drážek, doklínkování, vysekání kapes, lože, obsyp, zásyp, výkop, seřízení, revize, doplňků, příslušenství, povrchové úpravy apod.).
| Zhotovitel doplní poskytnuté informace svými vlastními znalostmi a zkušenostmi tak, aby mohl připravit nabídku a je plnou Zhotovitelovou zodpovědností učinit potřebné dotazy, jak to pro tento účel považuje za nutné. | [8 empty] | Zhotovitel doplní poskytnuté informace svými vlastními znalostmi a zkušenostmi tak, aby mohl připravit nabídku a je plnou Zhotovitelovou zodpovědností učinit potřebné dotazy, jak to pro tento účel považuje za nutné.
Rekapitulace dílů
| Číslo | Název |  |  | Typ dílu |  |  | Celkem | %
| 1 | Zemní práce |  |  | HSV |  |  | 0
| 2 | Základy a zvláštní zakládání |  |  | HSV |  |  | 0
| 5 | Komunikace |  |  | HSV |  |  | 0
| 63 | Podlahy a podlahové konstrukce |  |  | HSV |  |  | 0
| 91 | Doplňující práce na komunikaci |  |  | HSV |  |  | 0
| 95 | Dokončovací konstrukce na pozemních stavbách |  |  | HSV |  |  | 0
| 99 | Staveništní přesun hmot |  |  | HSV |  |  | 0
| VN | Vedlejší náklady |  |  | HSV |  |  | 0
| M21 | Elektromontáže |  |  | MON |  |  | 0
| M46 | Zemní práce při montážích |  |  | MON |  |  | 0
| D96 | Přesuny suti a vybouraných hmot |  |  | PSU |  |  | 0
| ON | Ostatní náklady |  |  | ON |  |  | 0
| Cena celkem | [6 empty] | 0 | 0
Note on D11: Název
Note on I11: IČO
Note on D12: Ulice
Note on I12: DIČ
Note on D13: PSČ
Note on E13: Místo

## VzorPolozky (hidden)
Položkový rozpočet
S:
O:
R:

## 22-003.13 A01 Pol
Položkový rozpočet | [26 empty] | #TypZaznamu#
S: | 22-003 | Nabíjecí stanice - Kovoprojekta Brno, a.s | [24 empty] | STA
O: | 22-003.13 | Výstavba DS E.ON Glonus Ústí nad Labem | [21 empty] | STA |  |  | OBJ
R: | A01 | Stavební úpravy | [24 empty] | ROZ
P.č. | Číslo položky | Název položky | MJ | Množství | Cena / MJ | Celkem | Dodávka | Dodávka celk. | Montáž | Montáž celk. | DPH | Cena s DPH | Hmotnost / MJ | Hmotnost celk.(t) | Dem. hmotnost / MJ | Dem. hmotnost celk.(t) | Ceník | Cen. soustava / platnost | Cenová úroveň | Nhod / MJ | Nhod celk. | Dodavatel | Typ položky
Díl: | 1 | Zemní práce |  |  |  | 0 |  | 0 |  | 0 |  | 0 |  | 0.4 |  | 3.57 |  |  |  |  | 13.2 | [5 empty] | DIL
1 | 139601103R00 | Ruční výkop jam, rýh a šachet v hornině tř. 4 | m3 | 1.105 |  | 0 |  | 0 |  | 0 | 21 | 0 | 0 | 0 | 0 | 0 |  | RTS 22/ II | RTS 22/ II | 4.655 | 5.14 |  | Práce |  |  |  | POL1_
|  | Výkop : | [24 empty] | VV | 0
|  | základ stanice (od odstraněné zpevněné plochy) : 2*(1,0*1,0*0,38) |  | 0.76 | [22 empty] | VV | 0
|  | zemění pod stanicí : 2*(1,0*1,0*0,10) |  | 0.2 | [22 empty] | VV | 0
|  | Mezisoučet |  | 0.96 | [22 empty] | VV | 1
|  | (od odstraněné zpevněné plochy) : | [24 empty] | VV | 0
|  | sloupky : 4*(0,4*0,25*0,25) |  | 0.1 | [22 empty] | VV | 0
|  | Mezisoučet |  | 0.1 | [22 empty] | VV | 1
|  | patka značky : | [24 empty] | VV | 0
|  | 0,3*0,3*0,5 |  | 0.045 | [22 empty] | VV | 0
|  | Mezisoučet |  | 0.045 | [22 empty] | VV | 1
2 | 162201203R00 | Vodorovné přemíst.výkopku, kolečko hor.1-4, do 10m | m3 | 1.105 |  | 0 |  | 0 |  | 0 | 21 | 0 | 0 | 0 | 0 | 0 |  | RTS 22/ II | RTS 22/ II | 0.668 | 0.74 |  | Práce |  |  |  | POL1_1
|  | Výkop -> mezideponie : | [24 empty] | VV | 0
|  | Odkaz na mn. položky pořadí 1 : 1,10500 |  | 1.105 | [22 empty] | VV | 5
|  | Mezisoučet |  | 1.105 | [22 empty] | VV | 1
3 | 162201210R00 | Příplatek za dalš.10 m, kolečko, výkop. z hor.1- 4 | m3 | 1.105 |  | 0 |  | 0 |  | 0 | 21 | 0 | 0 | 0 | 0 | 0 |  | RTS 22/ II | RTS 22/ II | 0.591 | 0.65 |  | Práce |  |  |  | POL1_1
|  | Výkop -> mezideponie : | [24 empty] | VV | 0
|  | Odkaz na mn. položky pořadí 1 : 1,10500 |  | 1.105 | [22 empty] | VV | 5
|  | Mezisoučet |  | 1.105 | [22 empty] | VV | 1
4 | 167101101R00 | Nakládání výkopku z hor.1-4 v množství do 100 m3 | m3 | 1.105 |  | 0 |  | 0 |  | 0 | 21 | 0 | 0 | 0 | 0 | 0 |  | RTS 22/ II | RTS 22/ II | 0.652 | 0.72 |  | Práce |  |  |  | POL1_1
|  | Výkop -> mezideponie : | [24 empty] | VV | 0
|  | Odkaz na mn. položky pořadí 1 : 1,10500 |  | 1.105 | [22 empty] | VV | 5
|  | Mezisoučet |  | 1.105 | [22 empty] | VV | 1
5 | 171201101R00 | Uložení sypaniny do násypů nezhutněných | m3 | 1.105 |  | 0 |  | 0 |  | 0 | 21 | 0 | 0 | 0 | 0 | 0 |  | RTS 22/ II | RTS 22/ II | 0.031 | 0.03 |  | Práce |  |  |  | POL1_1
|  | Uložení sypaniny do násypů nebo na skládku s rozprostřením sypaniny ve vrstvách a s hrubým urovnáním. | [24 empty] | POP |  | Uložení sypaniny do násypů nebo na skládku s rozprostřením sypaniny ve vrstvách a s hrubým urovnáním.
|  | Výkop -> mezideponie : | [24 empty] | VV | 0
|  | Odkaz na mn. položky pořadí 1 : 1,10500 |  | 1.105 | [22 empty] | VV | 5
|  | Mezisoučet |  | 1.105 | [22 empty] | VV | 1
6 | 162701105R00 | Vodorovné přemístění výkopku z hor.1-4 do 10000 m | m3 | 1.105 |  | 0 |  | 0 |  | 0 | 21 | 0 | 0 | 0 | 0 | 0 |  | RTS 22/ II | RTS 22/ II | 0.011 | 0.01 |  | Práce |  |  |  | POL1_1
|  | Výkop -> mezideponie : | [24 empty] | VV | 0
|  | Odkaz na mn. položky pořadí 1 : 1,10500 |  | 1.105 | [22 empty] | VV | 5
|  | Mezisoučet |  | 1.105 | [22 empty] | VV | 1
7 | 162701109R00 | Příplatek k vod. přemístění hor.1-4 za další 1 km | m3 | 11.05 |  | 0 |  | 0 |  | 0 | 21 | 0 | 0 | 0 | 0 | 0 |  | RTS 22/ II | RTS 22/ II | 0 | 0 |  | Práce |  |  |  | POL1_1
|  | Mezideponie -> odvoz : | [24 empty] | VV | 0
|  | Odkaz na mn. položky pořadí 6 : 1,10500 |  | 1.105 | [22 empty] | VV | 5
|  | Mezisoučet |  | 1.105 | [22 empty] | VV | 1
|  | Koeficient 10 km: 9 |  | 9.945 | [22 empty] | VV | 4
8 | 199000002R00 | Poplatek za skládku horniny 1- 4 | m3 | 1.105 |  | 0 |  | 0 |  | 0 | 21 | 0 | 0 | 0 | 0 | 0 |  | RTS 22/ II | RTS 22/ II | 0 | 0 |  | Práce |  |  |  | POL1_1
|  | Mezideponie -> odvoz : | [24 empty] | VV | 0
|  | Odkaz na mn. položky pořadí 6 : 1,10500 |  | 1.105 | [22 empty] | VV | 5
|  | Mezisoučet |  | 1.105 | [22 empty] | VV | 1
9 | 174101101R00 | Zásyp jam, rýh, šachet se zhutněním | m3 | 0.2 |  | 0 |  | 0 |  | 0 | 21 | 0 | 0 | 0 | 0 | 0 |  | RTS 22/ II | RTS 22/ II | 0.202 | 0.04 |  | Práce |  |  |  | POL1_1
|  | včetně strojního přemístění materiálu pro zásyp ze vzdálenosti do 10 m od okraje zásypu | [24 empty] | POP
|  | Základ NS : | [24 empty] | VV | 0
|  | zemění pod stanicí : 2*(1,0*1,0*0,10) |  | 0.2 | [22 empty] | VV | 0
|  | Mezisoučet |  | 0.2 | [22 empty] | VV | 1
10 | 58330002.AR | Štěrkopísek frakce dle PD | t | 0.396 |  | 0 |  | 0 |  | 0 | 21 | 0 | 1 | 0.4 | 0 | 0 | SPCM | RTS 22/ II | RTS 22/ II | 0 | 0 |  | Specifikace |  |  |  | POL3_
|  | Začátek provozního součtu | [24 empty] | VV
|  | Základ NS : | [24 empty] | VV | 2
|  | zemění pod stanicí : 2*(1,0*1,0*0,10) |  | 0.2 | [22 empty] | VV | 2
|  | Mezisoučet |  | 0.2 | [22 empty] | VV | 3
|  | Konec provozního součtu | [24 empty] | VV
|  | 0,20*1800*0,001 |  | 0.36 | [22 empty] | VV | 0
|  | Mezisoučet |  | 0.36 | [22 empty] | VV | 1
|  | Koeficient ztratné: 0,1 |  | 0.036 | [22 empty] | VV | 4
11 | 181101102R00 | Úprava pláně v zářezech v hor. 1-4, se zhutněním | m2 | 2 |  | 0 |  | 0 |  | 0 | 21 | 0 | 0 | 0 | 0 | 0 |  | RTS 22/ II | RTS 22/ II | 0.018 | 0.04 |  | Práce |  |  |  | POL1_
|  | Výkop : | [24 empty] | VV | 0
|  | Plocha NS : 2*1,0*1,0 |  | 2 | [22 empty] | VV | 0
|  | Mezisoučet |  | 2 | [22 empty] | VV | 1
12 | 919735113R00 | Řezání stávajícího živičného krytu tl. 10 - 15 cm | m | 10 |  | 0 |  | 0 |  | 0 | 21 | 0 | 0 | 0 | 0 | 0 |  | RTS 22/ II | RTS 22/ II | 0.055 | 0.55 |  | Práce |  |  |  | POL1_
|  | pro výkop základu NS : | [24 empty] | VV | 0
|  | 2*(1,0+1,0+1,0+1,0) |  | 8 | [22 empty] | VV | 0
|  | Mezisoučet |  | 8 | [22 empty] | VV | 1
|  | sloupky : | [24 empty] | VV | 0
|  | 4*0,5 |  | 2 | [22 empty] | VV | 0
|  | Mezisoučet |  | 2 | [22 empty] | VV | 1
13 | 113108315R00 | Odstranění asfaltové vrstvy pl. do 50 m2, tl.15 cm | m2 | 3.6 |  | 0 |  | 0 |  | 0 | 21 | 0 | 0 | 0 | 0.33 | 1.19 |  | RTS 22/ II | RTS 22/ II | 0.625 | 2.25 |  | Práce |  |  |  | POL1_
|  | základ stanice : 2*(1,0*1,0) |  | 2 | [22 empty] | VV | 0
|  | sloupky : 4*(0,4) |  | 1.6 | [22 empty] | VV | 0
|  | Mezisoučet |  | 3.6 | [22 empty] | VV | 1
14 | 113107515R00 | Odstranění podkladu pl. 50 m2,kam.drcené tl.15 cm | m2 | 3.6 |  | 0 |  | 0 |  | 0 | 21 | 0 | 0 | 0 | 0.33 | 1.19 |  | RTS 22/ II | RTS 22/ II | 0.5265 | 1.9 |  | Práce |  |  |  | POL1_
|  | Odkaz na mn. položky pořadí 13 : 3,60000 |  | 3.6 | [22 empty] | VV | 5
|  | Mezisoučet |  | 3.6 | [22 empty] | VV | 1
15 | 113107315R00 | Odstranění podkladu pl. 50 m2,kam.těžené tl.15 cm | m2 | 3.6 |  | 0 |  | 0 |  | 0 | 21 | 0 | 0 | 0 | 0.33 | 1.19 |  | RTS 22/ II | RTS 22/ II | 0.3135 | 1.13 |  | Práce |  |  |  | POL1_
|  | Odkaz na mn. položky pořadí 13 : 3,60000 |  | 3.6 | [22 empty] | VV | 5
|  | Mezisoučet |  | 3.6 | [22 empty] | VV | 1
Díl: | 2 | Základy a zvláštní zakládání |  |  |  | 0 |  | 0 |  | 0 |  | 0 |  | 5.74 |  | 0 |  |  |  |  | 7.59 | [5 empty] | DIL
16 | 274354023R00 | Bednění prostupu základem do 0,02 m2, dl.1,0 m | kus | 4 |  | 0 |  | 0 |  | 0 | 21 | 0 | 0.00163 | 0.01 | 0 | 0 |  | RTS 22/ II | RTS 22/ II | 0.4 | 1.6 |  | Práce |  |  |  | POL1_1
|  | základ NS : 2*2 |  | 4 | [22 empty] | VV | 0
17 | 275313711R00 | Beton základových patek prostý C 25/30 | m3 | 2.16 |  | 0 |  | 0 |  | 0 | 21 | 0 | 2.525 | 5.45 | 0 | 0 |  | RTS 22/ II | RTS 22/ II | 0.477 | 1.03 |  | Práce |  |  |  | POL1_1
|  | V CN zohlednit množství betonu | [24 empty] | POP
|  | beton : | [24 empty] | VV | 0
|  | základ stanice : | [24 empty] | VV | 0
|  | 2*(1,0*1,0*0,8) |  | 1.6 | [22 empty] | VV | 0
|  | Mezisoučet |  | 1.6 | [22 empty] | VV | 1
|  | sloupky : | [24 empty] | VV | 0
|  | 4*0,8*(0,25*0,25) |  | 0.2 | [22 empty] | VV | 0
|  | Mezisoučet |  | 0.2 | [22 empty] | VV | 1
|  | Koeficient lití do výkopu bez bednění: 0,2 |  | 0.36 | [22 empty] | VV | 4
18 | 275351215R00 | Bednění stěn základových patek - zřízení | m2 | 3.6 |  | 0 |  | 0 |  | 0 | 21 | 0 | 0.0392 | 0.14 | 0 | 0 |  | RTS 22/ II | RTS 22/ II | 1.05 | 3.78 |  | Práce |  |  |  | POL1_1
|  | beton : | [24 empty] | VV | 0
|  | na úrovní terénu a v urovni komunikace : | [24 empty] | VV | 0
|  | základ stanice : 2*0,45*(1,0+1,0+1,0+1,0) |  | 3.6 | [22 empty] | VV | 0
|  | Mezisoučet |  | 3.6 | [22 empty] | VV | 1
19 | 275351216R00 | Bednění stěn základových patek - odstranění | m2 | 3.6 |  | 0 |  | 0 |  | 0 | 21 | 0 | 0 | 0 | 0 | 0 |  | RTS 22/ II | RTS 22/ II | 0.32 | 1.15 |  | Práce |  |  |  | POL1_1
|  | Včetně očištění, vytřídění a uložení bednícího materiálu. | [24 empty] | POP
|  | odbednění : | [24 empty] | VV | 0
|  | Odkaz na mn. položky pořadí 18 : 3,60000 |  | 3.6 | [22 empty] | VV | 5
|  | Mezisoučet |  | 3.6 | [22 empty] | VV | 1
20 | 275313611R00 | Beton základových patek prostý C 16/20 | m3 | 0.054 |  | 0 |  | 0 |  | 0 | 21 | 0 | 2.525 | 0.14 | 0 | 0 |  | RTS 22/ II | RTS 22/ II | 0.477 | 0.03 |  | Práce |  |  |  | POL1_1
|  | V CN zohlednit množství betonu | [24 empty] | POP
|  | patka značky : | [24 empty] | VV | 0
|  | 0,3*0,3*0,5 |  | 0.045 | [22 empty] | VV | 0
|  | Mezisoučet |  | 0.045 | [22 empty] | VV | 1
|  | Koeficient základ značky bez bednění: 0,2 |  | 0.009 | [22 empty] | VV | 4
Díl: | 5 | Komunikace |  |  |  | 0 |  | 0 |  | 0 |  | 0 |  | 0.32 |  | 0 |  |  |  |  | 0 | [5 empty] | DIL
21 | 56400RX03 | D+M: OCHRANNÝ SLOUPEK Ř76 mm, VÝŠKA SLOUPKU 800 mm, POZINK (DLE TP142), včetně kotvení (dle PD) | kus | 4 |  | 0 |  | 0 |  | 0 | 21 | 0 | 0.081 | 0.32 | 0 | 0 |  | Vlastní | Indiv | 0 | 0 |  | Práce |  |  |  | POL1_1
|  | pozn. č. 6 : 2*2 |  | 4 | [22 empty] | VV | 0
|  | Mezisoučet |  | 4 | [22 empty] | VV | 1
Díl: | 91 | Doplňující práce na komunikaci |  |  |  | 0 |  | 0 |  | 0 |  | 0 |  | 0.18 |  | 0 |  |  |  |  | 6.96 | [5 empty] | DIL
22 | 914001121RT6 | Osaz.svislé dopr.značky a sloupku, Al patky | kus | 1 |  | 0 |  | 0 |  | 0 | 21 | 0 | 0.1184 | 0.12 | 0 | 0 |  | RTS 22/ II | RTS 22/ II | 0.918 | 0.92 |  | Práce |  |  |  | POL1_1
|  | Nová značka : 1 |  | 1 | [22 empty] | VV | 0
23 | 404459504R | Sloupek Fe pr.60 pozinkovaný, l= 3500 mm | kus | 1 |  | 0 |  | 0 |  | 0 | 21 | 0 | 0 | 0 | 0 | 0 | SPCM | RTS 22/ II | RTS 22/ II | 0 | 0 |  | Specifikace |  |  |  | POL3_1
|  | OPATŘIT VÍČKEM A SYSTÉMOVÝMI OBJÍMKAMI | [24 empty] | POP
|  | Nová značka : 1 |  | 1 | [22 empty] | VV | 0
24 | 404459518R | Patka kotevní kompletní čtyřkotevní včetně závitové tyče | kus | 1 |  | 0 |  | 0 |  | 0 | 21 | 0 | 0 | 0 | 0 | 0 | SPCM | RTS 22/ II | RTS 22/ II | 0 | 0 |  | Specifikace |  |  |  | POL3_1
|  | KOTEVNÍ PATKA 170 x 170 mm + 4x ZÁVITOVÁ TYČ M14x300 mm | [24 empty] | POP
|  | Nová značka : 1 |  | 1 | [22 empty] | VV | 0
25 | 914001125R00 | Osazení svislé dopr.značky na sloupek nebo konzolu | kus | 3 |  | 0 |  | 0 |  | 0 | 21 | 0 | 0 | 0 | 0 | 0 |  | RTS 22/ II | RTS 22/ II | 0.2 | 0.6 |  | Práce |  |  |  | POL1_1
|  | Nová značka : | [24 empty] | VV | 0
|  | Odkaz na mn. položky pořadí 26 : 1,00000 |  | 1 | [22 empty] | VV | 5
|  | Odkaz na mn. položky pořadí 27 : 1,00000 |  | 1 | [22 empty] | VV | 5
|  | Odkaz na mn. položky pořadí 28 : 1,00000 |  | 1 | [22 empty] | VV | 5
26 | 40445050.AR | Značka dopr inf IP 11-13 500/700 fól1, EG7letá | kus | 1 |  | 0 |  | 0 |  | 0 | 21 | 0 | 0.0051 | 0.01 | 0 | 0 | SPCM | RTS 22/ II | RTS 22/ II | 0 | 0 |  | Specifikace |  |  |  | POL3_1
|  | 7B - NOVÉ DOPRAVNÍ ZNAČENÍ : | [24 empty] | VV | 0
|  | Nová značka : 1 |  | 1 | [22 empty] | VV | 0
27 | 40445161.ARx | Značka dopr dodat E13 - SYMBOL Č.406 (dle PD) | kus | 1 |  | 0 |  | 0 |  | 0 | 21 | 0 | 0.0051 | 0.01 | 0 | 0 |  | Vlastní | Indiv | 0 | 0 |  | Specifikace |  |  |  | POL3_1
|  | 7B - NOVÉ DOPRAVNÍ ZNAČENÍ : | [24 empty] | VV | 0
|  | Nová značka : 1 |  | 1 | [22 empty] | VV | 0
28 | 40445159.AR | Značka dopr dodat E 8d-e 500/150 fól 1, EG 7 letá | kus | 1 |  | 0 |  | 0 |  | 0 | 21 | 0 | 0.003 | 0 | 0 | 0 | SPCM | RTS 22/ II | RTS 22/ II | 0 | 0 |  | Specifikace |  |  |  | POL3_1
|  | Nová značka : 1 |  | 1 | [22 empty] | VV | 0
29 | 919721211R00x | D+M: asfaltová pružná zálivka (dle PD) | m | 10 |  | 0 |  | 0 |  | 0 | 21 | 0 | 0.0043 | 0.04 | 0 | 0 |  | Vlastní | Indiv | 0.208 | 2.08 |  | Práce |  |  |  | POL1_
|  | zapravené po výkopu : | [24 empty] | VV | 0
|  | Odkaz na mn. položky pořadí 12 : 10,00000 |  | 10 | [22 empty] | VV | 5
|  | Mezisoučet |  | 10 | [22 empty] | VV | 1
30 | 910000x01 | D+M: zelený protismykový nátěr na silnice (dle PD) | m2 | 65.875 |  | 0 |  | 0 |  | 0 | 21 | 0 | 0 | 0 | 0 | 0 |  | Vlastní | Indiv | 0 | 0 |  | Práce |  |  |  | POL1_
|  | 7,75*(4,25+4,25) |  | 65.875 | [22 empty] | VV | 0
31 | 915791112R00 | Předznačení pro značení stopčáry, zebry, nápisů | m2 | 6.4 |  | 0 |  | 0 |  | 0 | 21 | 0 | 0 | 0 | 0 | 0 |  | RTS 22/ II | RTS 22/ II | 0.125 | 0.8 |  | Práce |  |  |  | POL1_
|  | SYMBOL Č.211 - MÍSTA BARVA BÍLÁ : 1,0*1,60*4 |  | 6.4 | [22 empty] | VV | 0
32 | 915721111R00 | Vodorovné značení střík.barvou stopčar,zeber atd. | m2 | 6.4 |  | 0 |  | 0 |  | 0 | 21 | 0 | 0.00076 | 0 | 0 | 0 |  | RTS 22/ II | RTS 22/ II | 0.311 | 1.99 |  | Práce |  |  |  | POL1_
|  | SYMBOL Č.211 - MÍSTA BARVA BÍLÁ : 1,0*1,60*4 |  | 6.4 | [22 empty] | VV | 0
33 | 915791111R00 | Předznačení pro značení dělicí čáry,vodicí proužky | m | 17 |  | 0 |  | 0 |  | 0 | 21 | 0 | 0 | 0 | 0 | 0 |  | RTS 22/ II | RTS 22/ II | 0.012 | 0.2 |  | Práce |  |  |  | POL1_
|  | dělící čáry : 4,25*2*2 |  | 17 | [22 empty] | VV | 0
34 | 915711111R00 | Vodorovné značení dělicích čar 12 cm střík.barvou | m | 17 |  | 0 |  | 0 |  | 0 | 21 | 0 | 9e-05 | 0 | 0 | 0 |  | RTS 22/ II | RTS 22/ II | 0.022 | 0.37 |  | Práce |  |  |  | POL1_
|  | dělící čáry : 4,25*2*2 |  | 17 | [22 empty] | VV | 0
Díl: | 95 | Dokončovací konstrukce na pozemních stavbách |  |  |  | 0 |  | 0 |  | 0 |  | 0 |  | 0 |  | 0 |  |  |  |  | 11.31 | [5 empty] | DIL
35 | 952901411R00 | Vyčištění ostatních objektů | m2 | 81.375 |  | 0 |  | 0 |  | 0 | 21 | 0 | 0 | 0 | 0 | 0 |  | RTS 22/ II | RTS 22/ II | 0.139 | 11.31 |  | Práce |  |  |  | POL1_
|  | Položka je určena pro vyčištění ostatních objektů (např. kanálů, zásobníků, kůlen apod.) - vynesení zbytků stavebního rumu, kropení a 2 x zametení podlah, oprášení stěn a výplní otvorů. | [24 empty] | POP |  | Položka je určena pro vyčištění ostatních objektů (např. kanálů, zásobníků, kůlen apod.) - vynesení zbytků stavebního rumu, kropení a 2 x zametení podlah, oprášení stěn a výplní otvorů.
|  | NS : 7,75*(4,25+2,00+4,25) |  | 81.375 | [22 empty] | VV | 0
Díl: | 99 | Staveništní přesun hmot |  |  |  | 0 |  | 0 |  | 0 |  | 0 |  | 0 |  | 0 |  |  |  |  | 2.59 | [5 empty] | DIL
36 | 998223011R00 | Přesun hmot, pozemní komunikace | t | 6.639 |  | 0 |  | 0 |  | 0 | 21 | 0 | 0 | 0 | 0 | 0 |  | RTS 22/ II | RTS 22/ II | 0.39 | 2.59 |  | Přesun hmot |  |  |  | POL7_
Díl: | D96 | Přesuny suti a vybouraných hmot |  |  |  | 0 |  | 0 |  | 0 |  | 0 |  | 0 |  | 0 |  |  |  |  | 16.92 | [5 empty] | DIL
37 | 979087311R00 | Vodorovné přemístění suti nošením do 10 m | t | 3.564 |  | 0 |  | 0 |  | 0 | 21 | 0 | 0 | 0 | 0 | 0 |  | RTS 22/ II | RTS 22/ II | 0.752 | 2.68 |  | Přesun suti |  |  |  | POL8_
|  | S naložením suti nebo vybouraných hmot do dopravního prostředku a na jejich vyložením, popřípadě přeložením na normální dopravní prostředek. | [24 empty] | POP |  | S naložením suti nebo vybouraných hmot do dopravního prostředku a na jejich vyložením, popřípadě přeložením na normální dopravní prostředek.
38 | 979087391R00 | Příplatek za nošení suti každých dalších 10 m | t | 32.076 |  | 0 |  | 0 |  | 0 | 21 | 0 | 0 | 0 | 0 | 0 |  | RTS 22/ II | RTS 22/ II | 0.36 | 11.55 |  | Přesun suti |  |  |  | POL8_
39 | 979094211R00 | Nakládání nebo překládání vybourané suti | t | 3.564 |  | 0 |  | 0 |  | 0 | 21 | 0 | 0 | 0 | 0 | 0 |  | RTS 22/ II | RTS 22/ II | 0.265 | 0.94 |  | Přesun suti |  |  |  | POL8_
40 | 979081111R00 | Odvoz suti a vybour. hmot na skládku do 1 km | t | 3.564 |  | 0 |  | 0 |  | 0 | 21 | 0 | 0 | 0 | 0 | 0 |  | RTS 22/ II | RTS 22/ II | 0.49 | 1.75 |  | Přesun suti |  |  |  | POL8_
|  | Včetně naložení na dopravní prostředek a složení na skládku, bez poplatku za skládku. | [24 empty] | POP
41 | 979081121R00 | Příplatek k odvozu za každý další 1 km | t | 67.716 |  | 0 |  | 0 |  | 0 | 21 | 0 | 0 | 0 | 0 | 0 |  | RTS 22/ II | RTS 22/ II | 0 | 0 |  | Přesun suti |  |  |  | POL8_
42 | 979990107R00 | Poplatek za uložení suti | t | 3.564 |  | 0 |  | 0 |  | 0 | 21 | 0 | 0 | 0 | 0 | 0 |  | RTS 22/ II | RTS 22/ II | 0 | 0 |  | Přesun suti |  |  |  | POL8_
[25 empty] | 15 | 21 | DPH
| Celkem |  |  |  |  | 0 | [18 empty] | 0 | 0 | SUM
Poznámky uchazeče k zadání
POPUZIV
END
Note on S6: Jedná se o informaci, zda se jedná o položku, která je do rozpočtu zadána z cenové soustavy RTS, nebo vlastní.
Note on T6: Jedná se o název CÚ, která je zadána u položky rozpočtu

## 22-003.13 E01 Pol
Položkový rozpočet | [26 empty] | #TypZaznamu#
S: | 22-003 | Nabíjecí stanice - Kovoprojekta Brno, a.s | [24 empty] | STA
O: | 22-003.13 | Výstavba DS E.ON Glonus Ústí nad Labem | [21 empty] | STA |  |  | OBJ
R: | E01 | Elektroinstalace | [24 empty] | ROZ
P.č. | Číslo položky | Název položky | MJ | Množství | Cena / MJ | Celkem | Dodávka | Dodávka celk. | Montáž | Montáž celk. | DPH | Cena s DPH | Hmotnost / MJ | Hmotnost celk.(t) | Dem. hmotnost / MJ | Dem. hmotnost celk.(t) | Ceník | Cen. soustava / platnost | Cenová úroveň | Nhod / MJ | Nhod celk. | Dodavatel | Typ položky
Díl: | 1 | Zemní práce |  |  |  | 0 |  | 0 |  | 0 |  | 0 |  | 2.29 |  | 1.34 |  |  |  |  | 35.7 | [5 empty] | DIL
1 | 139601103R00 | Ruční výkop jam, rýh a šachet v hornině tř. 4 | m3 | 4.158 |  | 0 |  | 0 |  | 0 | 21 | 0 | 0 | 0 | 0 | 0 |  | RTS 22/ II | RTS 22/ II | 4.655 | 19.36 |  | Práce |  |  |  | POL1_1
|  | trasa pod kačírkem : | [24 empty] | VV | 0
|  | délka = 9,70 m : | [24 empty] | VV | 0
|  | 9,70*0,35*0,9 |  | 3.0555 | [22 empty] | VV | 0
|  | trasa pod komunikací : | [24 empty] | VV | 0
|  | délka = 3,50 m : | [24 empty] | VV | 0
|  | 3,50*0,35*0,9 |  | 1.1025 | [22 empty] | VV | 0
|  | Mezisoučet |  | 4.158 | [22 empty] | VV | 1
2 | 162201203R00 | Vodorovné přemíst.výkopku, kolečko hor.1-4, do 10m | m3 | 8.1323 |  | 0 |  | 0 |  | 0 | 21 | 0 | 0 | 0 | 0 | 0 |  | RTS 22/ II | RTS 22/ II | 0.668 | 5.43 |  | Práce |  |  |  | POL1_1
|  | Výkop -> mezideponie : | [24 empty] | VV | 0
|  | Odkaz na mn. položky pořadí 1 : 4,15800 |  | 4.158 | [22 empty] | VV | 5
|  | Mezisoučet |  | 4.158 | [22 empty] | VV | 1
|  | Mezideponie -> zásyp : | [24 empty] | VV | 0
|  | Odkaz na mn. položky pořadí 5 : 5,12925 |  | 5.1292 | [22 empty] | VV | 5
|  | - odvoz : | [24 empty] | VV | 0
|  | Odkaz na mn. položky pořadí 6 : 1,15500*-1 |  | -1.155 | [22 empty] | VV | 5
|  | Mezisoučet |  | 3.9743 | [22 empty] | VV | 1
3 | 162201210R00 | Příplatek za dalš.10 m, kolečko, výkop. z hor.1- 4 | m3 | 8.1323 |  | 0 |  | 0 |  | 0 | 21 | 0 | 0 | 0 | 0 | 0 |  | RTS 22/ II | RTS 22/ II | 0.591 | 4.81 |  | Práce |  |  |  | POL1_1
|  | Výkop -> mezideponie : | [24 empty] | VV | 0
|  | Odkaz na mn. položky pořadí 1 : 4,15800 |  | 4.158 | [22 empty] | VV | 5
|  | Mezisoučet |  | 4.158 | [22 empty] | VV | 1
|  | Mezideponie -> zásyp : | [24 empty] | VV | 0
|  | Odkaz na mn. položky pořadí 5 : 5,12925 |  | 5.1292 | [22 empty] | VV | 5
|  | - odvoz : | [24 empty] | VV | 0
|  | Odkaz na mn. položky pořadí 6 : 1,15500*-1 |  | -1.155 | [22 empty] | VV | 5
|  | Mezisoučet |  | 3.9743 | [22 empty] | VV | 1
4 | 167101101R00 | Nakládání výkopku z hor.1-4 v množství do 100 m3 | m3 | 4.158 |  | 0 |  | 0 |  | 0 | 21 | 0 | 0 | 0 | 0 | 0 |  | RTS 22/ II | RTS 22/ II | 0.652 | 2.71 |  | Práce |  |  |  | POL1_1
|  | Výkop -> mezideponie : | [24 empty] | VV | 0
|  | Odkaz na mn. položky pořadí 1 : 4,15800 |  | 4.158 | [22 empty] | VV | 5
|  | Mezisoučet |  | 4.158 | [22 empty] | VV | 1
5 | 174101101R00 | Zásyp jam, rýh, šachet se zhutněním | m3 | 5.1292 |  | 0 |  | 0 |  | 0 | 21 | 0 | 0 | 0 | 0 | 0 |  | RTS 22/ II | RTS 22/ II | 0.202 | 1.04 |  | Práce |  |  |  | POL1_1
|  | včetně strojního přemístění materiálu pro zásyp ze vzdálenosti do 10 m od okraje zásypu | [24 empty] | POP
|  | trasa pod kačírkem : | [24 empty] | VV | 0
|  | délka = 9,70 m : | [24 empty] | VV | 0
|  | 9,70*0,35*0,9 |  | 3.0555 | [22 empty] | VV | 0
|  | trasa pod komunikací : | [24 empty] | VV | 0
|  | délka = 3,50 m : | [24 empty] | VV | 0
|  | 3,50*0,35*(1,0-0,25) |  | 0.91875 | [22 empty] | VV | 0
|  | Mezisoučet |  | 3.9743 | [22 empty] | VV | 1
|  | Kamenivo/písek : | [24 empty] | VV | 0
|  | tl. 250mm : | [24 empty] | VV | 0
|  | délka = 9,70+3,50 m : | [24 empty] | VV | 0
|  | 0,35*0,25*(9,70+3,50) |  | 1.155 | [22 empty] | VV | 0
|  | Mezisoučet |  | 1.155 | [22 empty] | VV | 1
6 | 162701105R00 | Vodorovné přemístění výkopku z hor.1-4 do 10000 m | m3 | 1.155 |  | 0 |  | 0 |  | 0 | 21 | 0 | 0 | 0 | 0 | 0 |  | RTS 22/ II | RTS 22/ II | 0.011 | 0.01 |  | Práce |  |  |  | POL1_1
|  | odvoz = objem kameniva : | [24 empty] | VV | 0
|  | Kamenivo/písek : | [24 empty] | VV | 0
|  | tl. 250mm : | [24 empty] | VV | 0
|  | délka = 9,70+3,50 m : | [24 empty] | VV | 0
|  | 0,35*0,25*(9,70+3,50) |  | 1.155 | [22 empty] | VV | 0
|  | Mezisoučet |  | 1.155 | [22 empty] | VV | 1
7 | 162701109R00 | Příplatek k vod. přemístění hor.1-4 za další 1 km | m3 | 11.55 |  | 0 |  | 0 |  | 0 | 21 | 0 | 0 | 0 | 0 | 0 |  | RTS 22/ II | RTS 22/ II | 0 | 0 |  | Práce |  |  |  | POL1_1
|  | Mezideponie -> odvoz : | [24 empty] | VV | 0
|  | Odkaz na mn. položky pořadí 6 : 1,15500 |  | 1.155 | [22 empty] | VV | 5
|  | Mezisoučet |  | 1.155 | [22 empty] | VV | 1
|  | Koeficient 10 km: 9 |  | 10.395 | [22 empty] | VV | 4
8 | 199000002R00 | Poplatek za skládku horniny 1- 4 | m3 | 1.155 |  | 0 |  | 0 |  | 0 | 21 | 0 | 0 | 0 | 0 | 0 |  | RTS 22/ II | RTS 22/ II | 0 | 0 |  | Práce |  |  |  | POL1_1
|  | Mezideponie -> odvoz : | [24 empty] | VV | 0
|  | Odkaz na mn. položky pořadí 6 : 1,15500 |  | 1.155 | [22 empty] | VV | 5
|  | Mezisoučet |  | 1.155 | [22 empty] | VV | 1
9 | 583323271R | Kamenivo těžené 0/32 | t | 2.2869 |  | 0 |  | 0 |  | 0 | 21 | 0 | 1 | 2.29 | 0 | 0 | SPCM | RTS 22/ II | RTS 22/ II | 0 | 0 |  | Specifikace |  |  |  | POL3_
|  | Začátek provozního součtu | [24 empty] | VV
|  | Kamenivo/písek : | [24 empty] | VV | 2
|  | tl. 250mm : | [24 empty] | VV | 2
|  | délka = 9,70+3,50 m : | [24 empty] | VV | 2
|  | 0,35*0,25*(9,70+3,50) |  | 1.155 | [22 empty] | VV | 2
|  | Mezisoučet |  | 1.155 | [22 empty] | VV | 3
|  | Konec provozního součtu | [24 empty] | VV
|  | 1,155*1800*0,001 |  | 2.079 | [22 empty] | VV | 0
|  | Mezisoučet |  | 2.079 | [22 empty] | VV | 1
|  | Koeficient ztratné: 0,1 |  | 0.2079 | [22 empty] | VV | 4
10 | 181101102R00 | Úprava pláně v zářezech v hor. 1-4, se zhutněním | m2 | 4.62 |  | 0 |  | 0 |  | 0 | 21 | 0 | 0 | 0 | 0 | 0 |  | RTS 22/ II | RTS 22/ II | 0.018 | 0.08 |  | Práce |  |  |  | POL1_
|  | trasa pod kačírkem : | [24 empty] | VV | 0
|  | délka = 9,70 m : | [24 empty] | VV | 0
|  | 0,35*9,70 |  | 3.395 | [22 empty] | VV | 0
|  | trasa pod komunikací : | [24 empty] | VV | 0
|  | délka = 3,50 m : | [24 empty] | VV | 0
|  | 0,35*3,50 |  | 1.225 | [22 empty] | VV | 0
|  | Mezisoučet |  | 4.62 | [22 empty] | VV | 1
11 | 919735113R00 | Řezání stávajícího živičného krytu tl. 10 - 15 cm | m | 7 |  | 0 |  | 0 |  | 0 | 21 | 0 | 0 | 0 | 0 | 0 |  | RTS 22/ II | RTS 22/ II | 0.055 | 0.39 |  | Práce |  |  |  | POL1_
|  | trasa pod komunikací : | [24 empty] | VV | 0
|  | délka = 3,50 m : | [24 empty] | VV | 0
|  | 2*3,50 |  | 7 | [22 empty] | VV | 0
|  | Mezisoučet |  | 7 | [22 empty] | VV | 1
12 | 113108315R00 | Odstranění asfaltové vrstvy pl. do 50 m2, tl.15 cm | m2 | 1.225 |  | 0 |  | 0 |  | 0 | 21 | 0 | 0 | 0 | 0.33 | 0.4 |  | RTS 22/ II | RTS 22/ II | 0.625 | 0.77 |  | Práce |  |  |  | POL1_
|  | trasa pod komunikací : | [24 empty] | VV | 0
|  | délka = 3,50 m : | [24 empty] | VV | 0
|  | 0,35*3,50 |  | 1.225 | [22 empty] | VV | 0
|  | Mezisoučet |  | 1.225 | [22 empty] | VV | 1
13 | 113107515R00 | Odstranění podkladu pl. 50 m2,kam.drcené tl.15 cm | m2 | 1.225 |  | 0 |  | 0 |  | 0 | 21 | 0 | 0 | 0 | 0.33 | 0.4 |  | RTS 22/ II | RTS 22/ II | 0.5265 | 0.64 |  | Práce |  |  |  | POL1_
|  | Odkaz na mn. položky pořadí 12 : 1,22500 |  | 1.225 | [22 empty] | VV | 5
|  | Mezisoučet |  | 1.225 | [22 empty] | VV | 1
14 | 113107320R00 | Odstranění podkladu pl. 50 m2,kam.těžené tl.20 cm | m2 | 1.225 |  | 0 |  | 0 |  | 0 | 21 | 0 | 0 | 0 | 0.44 | 0.54 |  | RTS 22/ II | RTS 22/ II | 0.376 | 0.46 |  | Práce |  |  |  | POL1_
|  | Odkaz na mn. položky pořadí 12 : 1,22500 |  | 1.225 | [22 empty] | VV | 5
|  | Mezisoučet |  | 1.225 | [22 empty] | VV | 1
Díl: | 5 | Komunikace |  |  |  | 0 |  | 0 |  | 0 |  | 0 |  | 1.5 |  | 0 |  |  |  |  | 0.38 | [5 empty] | DIL
15 | 573000010RA0 | Komunikace obslužná z obalovaného kameniva | m2 | 1.225 |  | 0 |  | 0 |  | 0 | 21 | 0 | 1.222 | 1.5 | 0 | 0 |  | RTS 22/ II | RTS 22/ II | 0.31405 | 0.38 |  | Agregovaná položka |  |  |  | POL2_
|  | podklad z hrubého kameniva 20 cm | [24 empty] | POP
|  | podklad ze štěrkodrti 20 cm | [24 empty] | POP
|  | obalované kamenivo 10 cm | [24 empty] | POP
|  | celkem 50 cm | [24 empty] | POP
|  | zapravené po výkopu : | [24 empty] | VV | 0
|  | Odkaz na mn. položky pořadí 12 : 1,22500 |  | 1.225 | [22 empty] | VV | 5
|  | Mezisoučet |  | 1.225 | [22 empty] | VV | 1
Díl: | 63 | Podlahy a podlahové konstrukce |  |  |  | 0 |  | 0 |  | 0 |  | 0 |  | 0.54 |  | 0 |  |  |  |  | 0.61 | [5 empty] | DIL
16 | 639571210R00 | Kačírek pro okapový chodník tl. 100 mm | m2 | 3.395 |  | 0 |  | 0 |  | 0 | 21 | 0 | 0.16 | 0.54 | 0 | 0 |  | RTS 22/ II | RTS 22/ I | 0.18 | 0.61 |  | Práce |  |  |  | POL1_
|  | trasa pod kačírkem : | [24 empty] | VV | 0
|  | délka = 9,70 m : | [24 empty] | VV | 0
|  | 0,35*9,70 |  | 3.395 | [22 empty] | VV | 0
Díl: | 91 | Doplňující práce na komunikaci |  |  |  | 0 |  | 0 |  | 0 |  | 0 |  | 0.03 |  | 0 |  |  |  |  | 1.46 | [5 empty] | DIL
17 | 919721211R00x | D+M: asfaltová pružná zálivka (dle PD) | m | 7 |  | 0 |  | 0 |  | 0 | 21 | 0 | 0.0043 | 0.03 | 0 | 0 |  | Vlastní | RTS 22/ I | 0.208 | 1.46 |  | Práce |  |  |  | POL1_
|  | zapravené po výkopu : | [24 empty] | VV | 0
|  | Odkaz na mn. položky pořadí 11 : 7,00000 |  | 7 | [22 empty] | VV | 5
|  | Mezisoučet |  | 7 | [22 empty] | VV | 1
Díl: | 99 | Staveništní přesun hmot |  |  |  | 0 |  | 0 |  | 0 |  | 0 |  | 0 |  | 0 |  |  |  |  | 1.12 | [5 empty] | DIL
18 | 998223011R00 | Přesun hmot, pozemní komunikace | t | 2.8602 |  | 0 |  | 0 |  | 0 | 21 | 0 | 0 | 0 | 0 | 0 |  | RTS 22/ II | RTS 22/ II | 0.39 | 1.12 |  | Přesun hmot |  |  |  | POL7_
Díl: | M21 | Elektromontáže |  |  |  | 0 |  | 0 |  | 0 |  | 0 |  | 0 |  | 0 |  |  |  |  | 0 | [5 empty] | DIL
19 | M21000000x01 | Kabel CYKY 5x50 mm, včetně dodávky a montáže | m | 22 |  | 0 |  | 0 |  | 0 | 21 | 0 | 0 | 0 | 0 | 0 |  | Vlastní | Indiv | 0 | 0 |  | Práce |  |  |  | POL1_9
20 | M21000000x02 | Ukončení a zapojení vodiče ve svorce | ks | 5 |  | 0 |  | 0 |  | 0 | 21 | 0 | 0 | 0 | 0 | 0 |  | Vlastní | Indiv | 0 | 0 |  | Práce |  |  |  | POL1_9
21 | M21000000x03 | Rozpojovací skříň dle výkresové dokumentace, pilíř, včetně jistících prvků, dodávky a montáže | ks | 1 |  | 0 |  | 0 |  | 0 | 21 | 0 | 0 | 0 | 0 | 0 |  | Vlastní | Indiv | 0 | 0 |  | Práce |  |  |  | POL1_9
22 | M21000000x04 | PVC chránička prům. 90 mm, včetně montáže | m | 20 |  | 0 |  | 0 |  | 0 | 21 | 0 | 0 | 0 | 0 | 0 |  | Vlastní | Indiv | 0 | 0 |  | Práce |  |  |  | POL1_9
23 | M21000000x05 | FeZn 30x4, včetně montáže | m | 15 |  | 0 |  | 0 |  | 0 | 21 | 0 | 0 | 0 | 0 | 0 |  | Vlastní | Indiv | 0 | 0 |  | Práce |  |  |  | POL1_9
24 | M21000000x06 | FeZn 10 (0,62 kg/m), včetně montáže | m | 6 |  | 0 |  | 0 |  | 0 | 21 | 0 | 0 | 0 | 0 | 0 |  | Vlastní | Indiv | 0 | 0 |  | Práce |  |  |  | POL1_9
25 | M21000000x07 | Spojovací svorka pásek-drát, včetně montáže | ks | 6 |  | 0 |  | 0 |  | 0 | 21 | 0 | 0 | 0 | 0 | 0 |  | Vlastní | Indiv | 0 | 0 |  | Práce |  |  |  | POL1_9
26 | M21000000x08 | Gumo-asfaltový sprej | ks | 1 |  | 0 |  | 0 |  | 0 | 21 | 0 | 0 | 0 | 0 | 0 |  | Vlastní | Indiv | 0 | 0 |  | Specifikace |  |  |  | POL3_0
27 | M21000000x09 | Revize | kpl | 1 |  | 0 |  | 0 |  | 0 | 21 | 0 | 0 | 0 | 0 | 0 |  | Vlastní | Indiv | 0 | 0 |  | Práce |  |  |  | POL1_9
28 | M21000000x10 | Úklid | kpl | 1 |  | 0 |  | 0 |  | 0 | 21 | 0 | 0 | 0 | 0 | 0 |  | Vlastní | Indiv | 0 | 0 |  | Práce |  |  |  | POL1_9
29 | M21000000x11 | Podružný elektroinstalační materiál | kpl | 1 |  | 0 |  | 0 |  | 0 | 21 | 0 | 0 | 0 | 0 | 0 |  | Vlastní | Indiv | 0 | 0 |  | Specifikace |  |  |  | POL3_0
30 | M21000000x12 | Mimostaveništní doprava, přesun hmot a PPV | kpl | 1 |  | 0 |  | 0 |  | 0 | 21 | 0 | 0 | 0 | 0 | 0 |  | Vlastní | Indiv | 0 | 0 |  | Specifikace |  |  |  | POL3_0
Díl: | M46 | Zemní práce při montážích |  |  |  | 0 |  | 0 |  | 0 |  | 0 |  | 0 |  | 0 |  |  |  |  | 0.38 | [5 empty] | DIL
31 | 460490012RT1 | Fólie výstražná z PVC, šířka 33 cm dodávka + montáž | m | 14.52 |  | 0 |  | 0 |  | 0 | 21 | 0 | 6e-05 | 0 | 0 | 0 |  | RTS 22/ II | RTS 22/ II | 0.026 | 0.38 |  | Práce |  |  |  | POL1_
|  | trasa pod kačírkem : | [24 empty] | VV | 0
|  | délka = 9,70 m : | [24 empty] | VV | 0
|  | 9,70 |  | 9.7 | [22 empty] | VV | 0
|  | trasa pod komunikací : | [24 empty] | VV | 0
|  | délka = 3,50 m : | [24 empty] | VV | 0
|  | 3,50 |  | 3.5 | [22 empty] | VV | 0
|  | Mezisoučet |  | 13.2 | [22 empty] | VV | 1
|  | Koeficient spád, rezerva: 0,1 |  | 1.32 | [22 empty] | VV | 4
Díl: | D96 | Přesuny suti a vybouraných hmot |  |  |  | 0 |  | 0 |  | 0 |  | 0 |  | 0 |  | 0 |  |  |  |  | 6.4 | [5 empty] | DIL
32 | 979087311R00 | Vodorovné přemístění suti nošením do 10 m | t | 1.3475 |  | 0 |  | 0 |  | 0 | 21 | 0 | 0 | 0 | 0 | 0 |  | RTS 22/ II | RTS 22/ II | 0.752 | 1.01 |  | Přesun suti |  |  |  | POL8_
|  | S naložením suti nebo vybouraných hmot do dopravního prostředku a na jejich vyložením, popřípadě přeložením na normální dopravní prostředek. | [24 empty] | POP |  | S naložením suti nebo vybouraných hmot do dopravního prostředku a na jejich vyložením, popřípadě přeložením na normální dopravní prostředek.
33 | 979087391R00 | Příplatek za nošení suti každých dalších 10 m | t | 12.1275 |  | 0 |  | 0 |  | 0 | 21 | 0 | 0 | 0 | 0 | 0 |  | RTS 22/ II | RTS 22/ II | 0.36 | 4.37 |  | Přesun suti |  |  |  | POL8_
34 | 979094211R00 | Nakládání nebo překládání vybourané suti | t | 1.3475 |  | 0 |  | 0 |  | 0 | 21 | 0 | 0 | 0 | 0 | 0 |  | RTS 22/ II | RTS 22/ II | 0.265 | 0.36 |  | Přesun suti |  |  |  | POL8_
35 | 979081111R00 | Odvoz suti a vybour. hmot na skládku do 1 km | t | 1.3475 |  | 0 |  | 0 |  | 0 | 21 | 0 | 0 | 0 | 0 | 0 |  | RTS 22/ II | RTS 22/ II | 0.49 | 0.66 |  | Přesun suti |  |  |  | POL8_
|  | Včetně naložení na dopravní prostředek a složení na skládku, bez poplatku za skládku. | [24 empty] | POP
36 | 979081121R00 | Příplatek k odvozu za každý další 1 km | t | 25.6025 |  | 0 |  | 0 |  | 0 | 21 | 0 | 0 | 0 | 0 | 0 |  | RTS 22/ II | RTS 22/ II | 0 | 0 |  | Přesun suti |  |  |  | POL8_
37 | 979990107R00 | Poplatek za uložení suti | t | 1.3475 |  | 0 |  | 0 |  | 0 | 21 | 0 | 0 | 0 | 0 | 0 |  | RTS 22/ II | RTS 22/ II | 0 | 0 |  | Přesun suti |  |  |  | POL8_
[25 empty] | 15 | 21 | DPH
| Celkem |  |  |  |  | 0 | [18 empty] | 0 | 0 | SUM
Poznámky uchazeče k zadání
POPUZIV
END
Note on S6: Jedná se o informaci, zda se jedná o položku, která je do rozpočtu zadána z cenové soustavy RTS, nebo vlastní.
Note on T6: Jedná se o název CÚ, která je zadána u položky rozpočtu

## 22-003.13 O01 Pol
Položkový rozpočet | [26 empty] | #TypZaznamu#
S: | 22-003 | Nabíjecí stanice - Kovoprojekta Brno, a.s | [24 empty] | STA
O: | 22-003.13 | Výstavba DS E.ON Glonus Ústí nad Labem | [21 empty] | STA |  |  | OBJ
R: | O01 | Ostatní a vedlejší náklady | [24 empty] | ROZ
P.č. | Číslo položky | Název položky | MJ | Množství | Cena / MJ | Celkem | Dodávka | Dodávka celk. | Montáž | Montáž celk. | DPH | Cena s DPH | Hmotnost / MJ | Hmotnost celk.(t) | Dem. hmotnost / MJ | Dem. hmotnost celk.(t) | Ceník | Cen. soustava / platnost | Cenová úroveň | Nhod / MJ | Nhod celk. | Dodavatel | Typ položky
Díl: | VN | Vedlejší náklady |  |  |  | 0 |  | 0 |  | 0 |  | 0 |  | 0 |  | 0 |  |  |  |  | 0 | [5 empty] | DIL
1 | 005121 R | Zařízení staveniště | Soubor | 1 |  | 0 |  | 0 |  | 0 | 21 | 0 | 0 | 0 | 0 | 0 |  | RTS 22/ II | Indiv | 0 | 0 |  | VRN |  |  |  | POL99_8
|  | Veškeré náklady spojené s vybudováním, provozem a odstraněním zařízení staveniště. | [24 empty] | POP
2 | 005121020Rx01 | Vedlejší rozpočtové náklady | kpl | 1 |  | 0 |  | 0 |  | 0 | 21 | 0 | 0 | 0 | 0 | 0 |  | Vlastní | Indiv | 0 | 0 |  | Práce |  |  |  | POL1_
Díl: | ON | Ostatní náklady |  |  |  | 0 |  | 0 |  | 0 |  | 0 |  | 0 |  | 0 |  |  |  |  | 0 | [5 empty] | DIL
3 | 013294000 | Kolaudační řízení | kpl | 1 |  | 0 |  | 0 |  | 0 | 21 | 0 | 0 | 0 | 0 | 0 |  | Vlastní | Indiv | 0 | 0 |  | Práce |  |  |  | POL1_
|  | Zajištění kolaudačního řízení stavebníkem na základě plné moc | [24 empty] | POP
4 | 013294000x | Splnění povinností vyplývající ze stavebního povolení a územního souhlasu | kpl | 1 |  | 0 |  | 0 |  | 0 | 21 | 0 | 0 | 0 | 0 | 0 |  | Vlastní | Indiv | 0 | 0 |  | Práce |  |  |  | POL1_
Díl: | VN | Vedlejší náklady |  |  |  | 0 |  | 0 |  | 0 |  | 0 |  | 0 |  | 0 |  |  |  |  | 0 | [5 empty] | DIL
5 | 005111021R | Vytyčení inženýrských sítí | Soubor | 1 |  | 0 |  | 0 |  | 0 | 21 | 0 | 0 | 0 | 0 | 0 |  | RTS 22/ II | Indiv | 0 | 0 |  | VRN |  |  |  | POL99_
|  | Zaměření a vytýčení stávajících inženýrských sítí v místě stavby z hlediska jejich ochrany při provádění stavby. | [24 empty] | POP | Zaměření a vytýčení stávajících inženýrských sítí v místě stavby z hlediska jejich ochrany při provádění stavby.
Díl: | ON | Ostatní náklady |  |  |  | 0 |  | 0 |  | 0 |  | 0 |  | 0 |  | 0 |  |  |  |  | 0 | [5 empty] | DIL
6 | 005241020R | Geodetické zaměření skutečného provedení | Soubor | 1 |  | 0 |  | 0 |  | 0 | 21 | 0 | 0 | 0 | 0 | 0 |  | RTS 22/ II | Indiv | 0 | 0 |  | VRN |  |  |  | POL99_8
|  | Náklady na provedení skutečného zaměření stavby v rozsahu nezbytném pro zápis změny do katastru nemovitostí. | [24 empty] | POP | Náklady na provedení skutečného zaměření stavby v rozsahu nezbytném pro zápis změny do katastru nemovitostí.
[25 empty] | 15 | 21 | DPH
| Celkem |  |  |  |  | 0 | [18 empty] | 0 | 0 | SUM
Poznámky uchazeče k zadání
POPUZIV
END
Note on S6: Jedná se o informaci, zda se jedná o položku, která je do rozpočtu zadána z cenové soustavy RTS, nebo vlastní.
Note on T6: Jedná se o název CÚ, která je zadána u položky rozpočtu