## Práce, mechanizace a ost. nákl.
|  |  | Název stavby: | Stavební úpravy VN82 od 2 po 33_version 4 |  | Číslo stavby: | 001040015008
|  |  | Název verze: | Schválený rozpočet |  | Verze CÚ: | 2022/03a
|  | Ident | Kód | Popis | MJ | Výměra | Jedn. hodiny | Celkem hodiny | Hodiny pro PPV | Jedn.h.PPV | Celkem h. PPV | Jedn.hod. PP | Celkem hod. PP | Jedn.hod.PC | Celkem hod. PC | Jedn. hodiny | Celkem hodiny | Jedn. Cena | Cena | Objekt | Část základny
3: Stavební objekty | 1 |  |  | Popis: 3: Stavební objekty |  |  |  | 3195.5427 | 794.095 | 1.7376 | 3.4752 | 31.9902 | 223.9313 | 335.2639 | 0 |  | 3422.9492 |  | 2217302.3689
3: Stavební objekty/CZD00004_00002: Vedení 22kV – venkovní | 2 |  |  | Popis: CZD00004_00002: Vedení 22kV – venkovní |  |  |  | 2998.6797 | 620.336 | 0 | 0 | 29.9868 | 209.9076 | 329.8548 | 0 |  | 3208.5873 |  | 1865730.4331
3: Stavební objekty/CZD00004_00002: Vedení 22kV – venkovní/PM: Práce montážní | 3 |  |  | Popis: PM: Práce montážní |  |  |  | 620.336 | 620.336 | 0 | 0 | 0 | 0 | 0 | 0 |  | 620.336 |  | 347388.1732
|  | PM | 1214 | Svislý venk.odpínač růžkový pro odbočení a spínání odboč.Vd na bet.sl. DBV12m | sada | 1 | 10.46 | 10.46 | 10.46 | 0 | 0 | 0 | 0 | 0 | 0 | 10.46 | 10.46 | 5857.6 | 5857.6 | CZD00004_00002: Vedení 22kV – venkovní
|  | PM | 1375 | Kotevní řetězce Jk 3x42/7-120mm2,izolátor plastový bez kotev.praporců | sada | 14 | 0.948 | 13.272 | 13.272 | 0 | 0 | 0 | 0 | 0 | 0 | 0.948 | 13.272 | 530.88 | 7432.32 | CZD00004_00002: Vedení 22kV – venkovní
|  | PM | 1375-D1 | Kotevní řetězce Jk 3x42/7-120mm2,izolátor plastový bez kotev.praporců demontáž materiálu do šrotu | sada | 3 | 0.474 | 1.422 | 1.422 | 0 | 0 | 0 | 0 | 0 | 0 | 0.474 | 1.422 | 265.44 | 796.32 | CZD00004_00002: Vedení 22kV – venkovní
|  | PM | 1401-D2 | Lano AlFe 3x42/7,vč.spojek demontáž materiálu k opětnému | km | 0.027 | 27.7956 | 0.75048 | 0.75048 | 0 | 0 | 0 | 0 | 0 | 0 | 27.7956 | 0.75048 | 15565.536 | 420.2695 | CZD00004_00002: Vedení 22kV – venkovní
|  | PM | 1402-D2 | Lano AlFe 3x70/11-1,vč.spojek demontáž materiálu k opětnému | km | 0.044 | 30.8826 | 1.3588 | 1.3588 | 0 | 0 | 0 | 0 | 0 | 0 | 30.8826 | 1.3588 | 17294.256 | 760.9473 | CZD00004_00002: Vedení 22kV – venkovní
|  | PM | 1404 | Lano AlFe 3x110/22,vč.spojek | km | 3.038 | 59.085 | 179.5002 | 179.5002 | 0 | 0 | 0 | 0 | 0 | 0 | 59.085 | 179.5002 | 33087.6 | 100520.1288 | CZD00004_00002: Vedení 22kV – venkovní
|  | PM | 1404-D1 | Lano AlFe 3x110/22,vč.spojek demontáž materiálu do šrotu | km | 3.038 | 29.5425 | 89.7501 | 89.7501 | 0 | 0 | 0 | 0 | 0 | 0 | 29.5425 | 89.7501 | 16543.8 | 50260.0644 | CZD00004_00002: Vedení 22kV – venkovní
|  | PM | 1421 | Opětná montáž lana AlFe do 3x70mm2 | km | 0.044 | 40.242 | 1.7706 | 1.7706 | 0 | 0 | 0 | 0 | 0 | 0 | 40.242 | 1.7706 | 22535.52 | 991.5629 | CZD00004_00002: Vedení 22kV – venkovní
|  | PM | 1422 | Opětná montáž lana AlFe do 3x120mm2 | km | 0.017 | 45.411 | 0.77199 | 0.77199 | 0 | 0 | 0 | 0 | 0 | 0 | 45.411 | 0.77199 | 25430.16 | 432.3127 | CZD00004_00002: Vedení 22kV – venkovní
|  | PM | 1461 | Proudový spoj AlFe 35-120/Al 35-120 šroub.svorkou -3x | sada | 16 | 1.821 | 29.136 | 29.136 | 0 | 0 | 0 | 0 | 0 | 0 | 1.821 | 29.136 | 1019.76 | 16316.16 | CZD00004_00002: Vedení 22kV – venkovní
|  | PM | 1461-D1 | Proudový spoj AlFe 35-120/Al 35-120 šroub.svorkou -3x demontáž materiálu do šrotu | sada | 6 | 0.9105 | 5.463 | 5.463 | 0 | 0 | 0 | 0 | 0 | 0 | 0.9105 | 5.463 | 509.88 | 3059.28 | CZD00004_00002: Vedení 22kV – venkovní
|  | PM | 1523 | Jiskřiště na HV AlFe pro izol.s výřezem VPAv -jednostranné -3x | sada | 2 | 0.948 | 1.896 | 1.896 | 0 | 0 | 0 | 0 | 0 | 0 | 0.948 | 1.896 | 530.88 | 1061.76 | CZD00004_00002: Vedení 22kV – venkovní
|  | PM | 1523-D1 | Jiskřiště na HV AlFe pro izol.s výřezem VPAv -jednostranné -3x demontáž materiálu do šrotu | sada | 2 | 0.474 | 0.948 | 0.948 | 0 | 0 | 0 | 0 | 0 | 0 | 0.474 | 0.948 | 265.44 | 530.88 | CZD00004_00002: Vedení 22kV – venkovní
|  | PM | 1533 | Zemnící svod na sloup 12m-zem.páska,svorky SR02 a SR03 vč.mont.a upev.Bandimex | sada | 2 | 2.598 | 5.196 | 5.196 | 0 | 0 | 0 | 0 | 0 | 0 | 2.598 | 5.196 | 1454.88 | 2909.76 | CZD00004_00002: Vedení 22kV – venkovní
|  | PM | 1533-D1 | Zemnící svod na sloup 12m-zem.páska,svorky SR02 a SR03 vč.mont.a upev.Bandimex demontáž materiálu do šrotu | sada | 2 | 1.299 | 2.598 | 2.598 | 0 | 0 | 0 | 0 | 0 | 0 | 1.299 | 2.598 | 727.44 | 1454.88 | CZD00004_00002: Vedení 22kV – venkovní
|  | PM | 2311 | Opětná montáž lana AlFe do 4x50mm2 | km | 0.027 | 93.564 | 2.5262 | 2.5262 | 0 | 0 | 0 | 0 | 0 | 0 | 93.564 | 2.5262 | 52395.84 | 1414.6877 | CZD00004_00002: Vedení 22kV – venkovní
|  | PM | BK50 | Žebřík na JB 12m | ks | 25 | 0.29 | 7.25 | 7.25 | 0 | 0 | 0 | 0 | 0 | 0 | 0.29 | 7.25 | 162.4 | 4060 | CZD00004_00002: Vedení 22kV – venkovní
|  | PM | BK50-D1 | Žebřík na JB 12m demontáž materiálu do šrotu | ks | 1 | 0.145 | 0.145 | 0.145 | 0 | 0 | 0 | 0 | 0 | 0 | 0.145 | 0.145 | 81.2 | 81.2 | CZD00004_00002: Vedení 22kV – venkovní
|  | PM | BK52 | Žebřík na DBW 12m | ks | 3 | 0.29 | 0.87 | 0.87 | 0 | 0 | 0 | 0 | 0 | 0 | 0.29 | 0.87 | 162.4 | 487.2 | CZD00004_00002: Vedení 22kV – venkovní
|  | PM | BL35 | Kab.oko 150mm2 M12 pro AlFe100/25, 110/22 | ks | 3 | 0.394 | 1.182 | 1.182 | 0 | 0 | 0 | 0 | 0 | 0 | 0.394 | 1.182 | 220.64 | 661.92 | CZD00004_00002: Vedení 22kV – venkovní
|  | PM | BL49 | Sloup betonový J 12/15 pro VN bez výstroje | ks | 1 | 3.494 | 3.494 | 3.494 | 0 | 0 | 0 | 0 | 0 | 0 | 3.494 | 3.494 | 1956.64 | 1956.64 | CZD00004_00002: Vedení 22kV – venkovní
|  | PM | BL58 | Sloup betonový D 12/15 pro VN bez výstroje | ks | 1 | 5.804 | 5.804 | 5.804 | 0 | 0 | 0 | 0 | 0 | 0 | 5.804 | 5.804 | 3250.24 | 3250.24 | CZD00004_00002: Vedení 22kV – venkovní
|  | PM | BL65-D1 | Sloup betonový J 10,5/6 pro VN bez výstroje demontáž materiálu do šrotu | ks | 24 | 1.747 | 41.928 | 41.928 | 0 | 0 | 0 | 0 | 0 | 0 | 1.747 | 41.928 | 978.32 | 23479.68 | CZD00004_00002: Vedení 22kV – venkovní
|  | PM | BL66 | Sloup betonový J 12/6 pro VN bez výstroje | ks | 23 | 3.494 | 80.362 | 80.362 | 0 | 0 | 0 | 0 | 0 | 0 | 3.494 | 80.362 | 1956.64 | 45002.72 | CZD00004_00002: Vedení 22kV – venkovní
|  | PM | BL77-D1 | Sloup betonový D 10,5/10 pro VN bez výstroje demontáž materiálu do šrotu | ks | 3 | 2.902 | 8.706 | 8.706 | 0 | 0 | 0 | 0 | 0 | 0 | 2.902 | 8.706 | 1625.12 | 4875.36 | CZD00004_00002: Vedení 22kV – venkovní
|  | PM | BL78 | Sloup betonový D 12/10 pro VN bez výstroje | ks | 3 | 5.804 | 17.412 | 17.412 | 0 | 0 | 0 | 0 | 0 | 0 | 5.804 | 17.412 | 3250.24 | 9750.72 | CZD00004_00002: Vedení 22kV – venkovní
|  | PM | BP01 | Konzola Pařát III nosná (lehká), JB180-225-na zemi | ks | 23 | 0.423 | 9.729 | 9.729 | 0 | 0 | 0 | 0 | 0 | 0 | 0.423 | 9.729 | 236.88 | 5448.24 | CZD00004_00002: Vedení 22kV – venkovní
|  | PM | BP01-D1 | Konzola Pařát III nosná (lehká), JB180-225-na zemi demontáž materiálu do šrotu | ks | 1 | 0.2115 | 0.2115 | 0.2115 | 0 | 0 | 0 | 0 | 0 | 0 | 0.2115 | 0.2115 | 118.44 | 118.44 | CZD00004_00002: Vedení 22kV – venkovní
|  | PM | BP04-D1 | Konzola Pařát III nosná (lehká), DBW225-na zemi demontáž materiálu do šrotu | ks | 1 | 0.2345 | 0.2345 | 0.2345 | 0 | 0 | 0 | 0 | 0 | 0 | 0.2345 | 0.2345 | 131.32 | 131.32 | CZD00004_00002: Vedení 22kV – venkovní
|  | PM | BP07 | Konzola Pařát rohová 28kN, JB225-na zemi | ks | 1 | 0.556 | 0.556 | 0.556 | 0 | 0 | 0 | 0 | 0 | 0 | 0.556 | 0.556 | 311.36 | 311.36 | CZD00004_00002: Vedení 22kV – venkovní
|  | PM | BP09 | Konzola Pařát rohová 28kN, DBW225-na zemi | ks | 4 | 0.704 | 2.816 | 2.816 | 0 | 0 | 0 | 0 | 0 | 0 | 0.704 | 2.816 | 394.24 | 1576.96 | CZD00004_00002: Vedení 22kV – venkovní
|  | PM | BP19 | Nosník boční Pařát II-III pro VPA-na zemi | ks | 2 | 0.106 | 0.212 | 0.212 | 0 | 0 | 0 | 0 | 0 | 0 | 0.106 | 0.212 | 59.36 | 118.72 | CZD00004_00002: Vedení 22kV – venkovní
|  | PM | BP19-D1 | Nosník boční Pařát II-III pro VPA-na zemi demontáž materiálu do šrotu | ks | 1 | 0.053 | 0.053 | 0.053 | 0 | 0 | 0 | 0 | 0 | 0 | 0.053 | 0.053 | 29.68 | 29.68 | CZD00004_00002: Vedení 22kV – venkovní
|  | PM | BP23 | Tyč ptačí dosed 1300 Pařát III-na zemi | ks | 28 | 0.126 | 3.528 | 3.528 | 0 | 0 | 0 | 0 | 0 | 0 | 0.126 | 3.528 | 70.56 | 1975.68 | CZD00004_00002: Vedení 22kV – venkovní
|  | PM | BP45 | Konzola odbočná Přímá na DBV,225-250-na zemi | ks | 1 | 0.415 | 0.415 | 0.415 | 0 | 0 | 0 | 0 | 0 | 0 | 0.415 | 0.415 | 232.4 | 232.4 | CZD00004_00002: Vedení 22kV – venkovní
|  | PM | BP45-D1 | Konzola odbočná Přímá na DBV,225-250-na zemi demontáž materiálu do šrotu | ks | 1 | 0.2075 | 0.2075 | 0.2075 | 0 | 0 | 0 | 0 | 0 | 0 | 0.2075 | 0.2075 | 116.2 | 116.2 | CZD00004_00002: Vedení 22kV – venkovní
|  | PM | BP992-D1 | Konzola Rovinná lehká, JB225-stáv.sloup demontáž materiálu do šrotu | ks | 23 | 0.483 | 11.109 | 11.109 | 0 | 0 | 0 | 0 | 0 | 0 | 0.483 | 11.109 | 270.48 | 6221.04 | CZD00004_00002: Vedení 22kV – venkovní
|  | PM | BS05 | Izolátor VPA 135/8a,vč.šroubu M20x40-AlFe (Pařát IV, boční nosník, praporec BZ) | ks | 6 | 0.09 | 0.54 | 0.54 | 0 | 0 | 0 | 0 | 0 | 0 | 0.09 | 0.54 | 50.4 | 302.4 | CZD00004_00002: Vedení 22kV – venkovní
|  | PM | BS05-D1 | Izolátor VPA 135/8a,vč.šroubu M20x40-AlFe (Pařát IV, boční nosník, praporec BZ) demontáž materiálu do šrotu | ks | 2 | 0.045 | 0.09 | 0.09 | 0 | 0 | 0 | 0 | 0 | 0 | 0.045 | 0.09 | 25.2 | 50.4 | CZD00004_00002: Vedení 22kV – venkovní
|  | PM | BS06 | Izolátor VPA 135/8a,vč.šroubu M20x120-AlFe (Pařát I až III pro BO OPEX) | ks | 5 | 0.09 | 0.45 | 0.45 | 0 | 0 | 0 | 0 | 0 | 0 | 0.09 | 0.45 | 50.4 | 252 | CZD00004_00002: Vedení 22kV – venkovní
|  | PM | BS06-D1 | Izolátor VPA 135/8a,vč.šroubu M20x120-AlFe (Pařát I až III pro BO OPEX) demontáž materiálu do šrotu | ks | 111 | 0.045 | 4.995 | 4.995 | 0 | 0 | 0 | 0 | 0 | 0 | 0.045 | 4.995 | 25.2 | 2797.2 | CZD00004_00002: Vedení 22kV – venkovní
|  | PM | BS09 | Izolátor VPAv 135/12/8aL,vč.šroubu M20x120-AlFe (Pařát I až III pro BO OPEX) | ks | 69 | 0.09 | 6.21 | 6.21 | 0 | 0 | 0 | 0 | 0 | 0 | 0.09 | 6.21 | 50.4 | 3477.6 | CZD00004_00002: Vedení 22kV – venkovní
|  | PM | BS09-D1 | Izolátor VPAv 135/12/8aL,vč.šroubu M20x120-AlFe (Pařát I až III pro BO OPEX) demontáž materiálu do šrotu | ks | 6 | 0.045 | 0.27 | 0.27 | 0 | 0 | 0 | 0 | 0 | 0 | 0.045 | 0.27 | 25.2 | 151.2 | CZD00004_00002: Vedení 22kV – venkovní
|  | PM | BT20 | Předformovaný vaz pro vodič AlFe 110/22 | sada | 69 | 0.122 | 8.418 | 8.418 | 0 | 0 | 0 | 0 | 0 | 0 | 0.122 | 8.418 | 68.32 | 4714.08 | CZD00004_00002: Vedení 22kV – venkovní
|  | PM | BT20-D1 | Předformovaný vaz pro vodič AlFe 110/22 demontáž materiálu do šrotu | sada | 6 | 0.061 | 0.366 | 0.366 | 0 | 0 | 0 | 0 | 0 | 0 | 0.061 | 0.366 | 34.16 | 204.96 | CZD00004_00002: Vedení 22kV – venkovní
|  | PM | BT28-D1 | Bezpečnostní závěs pro vodič AlFe 110/22 demontáž materiálu do šrotu | ks | 39 | 0.5385 | 21.0015 | 21.0015 | 0 | 0 | 0 | 0 | 0 | 0 | 0.5385 | 21.0015 | 301.56 | 11760.84 | CZD00004_00002: Vedení 22kV – venkovní
|  | PM | BU007-D1 | Stožár příhradový 22kV - 12/30 - Nosný demontáž materiálu do šrotu | ks | 1 | 5.0145 | 5.0145 | 5.0145 | 0 | 0 | 0 | 0 | 0 | 0 | 5.0145 | 5.0145 | 2808.12 | 2808.12 | CZD00004_00002: Vedení 22kV – venkovní
|  | PM | BU028 | Stožár příhradový 22kV - 15/40 - Nosný | ks | 1 | 13.804 | 13.804 | 13.804 | 0 | 0 | 0 | 0 | 0 | 0 | 13.804 | 13.804 | 7730.24 | 7730.24 | CZD00004_00002: Vedení 22kV – venkovní
|  | PM | BU104 | Konzola - příhradový stožár 22kV - A3-U8-R | ks | 1 | 1.016 | 1.016 | 1.016 | 0 | 0 | 0 | 0 | 0 | 0 | 1.016 | 1.016 | 568.96 | 568.96 | CZD00004_00002: Vedení 22kV – venkovní
|  | PM | BU12 | Tabulka výstr.smalt.na bet.sloup VN,vč.upevnění | ks | 29 | 0.14 | 4.06 | 4.06 | 0 | 0 | 0 | 0 | 0 | 0 | 0.14 | 4.06 | 78.4 | 2273.6 | CZD00004_00002: Vedení 22kV – venkovní
|  | PM | BU121 | Konzola příhradový stožár 22kV BZ-U8 | ks | 1 | 0.31 | 0.31 | 0.31 | 0 | 0 | 0 | 0 | 0 | 0 | 0.31 | 0.31 | 173.6 | 173.6 | CZD00004_00002: Vedení 22kV – venkovní
|  | PM | BU12-D1 | Tabulka výstr.smalt.na bet.sloup VN,vč.upevnění demontáž materiálu do šrotu | ks | 29 | 0.07 | 2.03 | 2.03 | 0 | 0 | 0 | 0 | 0 | 0 | 0.07 | 2.03 | 39.2 | 1136.8 | CZD00004_00002: Vedení 22kV – venkovní
|  | PM | BU30 | Štítek číslovací na stávající betonový sloup | ks | 30 | 0.164 | 4.92 | 4.92 | 0 | 0 | 0 | 0 | 0 | 0 | 0.164 | 4.92 | 91.84 | 2755.2 | CZD00004_00002: Vedení 22kV – venkovní
|  | PM | DQ13 | Uzemnění v zemi-páska FeZn 30x4mm | m | 72 | 0.047 | 3.384 | 3.384 | 0 | 0 | 0 | 0 | 0 | 0 | 0.047 | 3.384 | 26.32 | 1895.04 | CZD00004_00002: Vedení 22kV – venkovní
|  | PM | HG05 | Tabulka ACON pro betonové p.b. a sloupové TS s UM, vč. upínací pásky | ks | 2 | 0.14 | 0.28 | 0.28 | 0 | 0 | 0 | 0 | 0 | 0 | 0.14 | 0.28 | 78.4 | 156.8 | CZD00004_00002: Vedení 22kV – venkovní
|  | PM | XA97 | Zábrana ptactvu PS hlavy dříku | ks | 1 | 0.133 | 0.133 | 0.133 | 0 | 0 | 0 | 0 | 0 | 0 | 0.133 | 0.133 | 74.48 | 74.48 | CZD00004_00002: Vedení 22kV – venkovní
3: Stavební objekty/CZD00004_00002: Vedení 22kV – venkovní/PP: Prirážky k práci | 3 |  |  | Popis: PP: Prirážky k práci |  |  |  | 0 | 0 | 0 | 0 | 29.9868 | 209.9076 | 329.8548 | 0 |  | 209.9076 |  | 97570.1588
|  | PP | 9343 | GZS (SO) | % | 7 | 0 | 0 | 0 | 0 | 0 | 29.9868 | 209.9076 | 0 | 0 | 29.9868 | 209.9076 | 13938.5941 | 97570.1588 | CZD00004_00002: Vedení 22kV – venkovní | 0.01
|  | PP | 9349 | Stimulační přirážka | p.č. | 0 | 0 | 0 | 0 | 0 | 0 | 0 | 0 | 329.8548 | 0 | 329.8548 | 0 | 153324.5352 | 0 | CZD00004_00002: Vedení 22kV – venkovní | 0.11
3: Stavební objekty/CZD00004_00002: Vedení 22kV – venkovní/PZ: Práce zemní | 3 |  |  | Popis: PZ: Práce zemní |  |  |  | 2378.3437 | 0 | 0 | 0 | 0 | 0 | 0 | 0 |  | 2378.3437 |  | 1046471.2377
|  | PZ | EA10 | Sejmutí ornice vrstva nad 15cm zem.tř.1 | m3 | 300 | 0.081 | 24.3 | 0 | 0 | 0 | 0 | 0 | 0 | 0 | 0.081 | 24.3 | 35.64 | 10692 | CZD00004_00002: Vedení 22kV – venkovní
|  | PZ | EA12 | Sejmutí ornice vrstva nad 15cm zem.tř.2 | m3 | 34.8 | 0.109 | 3.7932 | 0 | 0 | 0 | 0 | 0 | 0 | 0 | 0.109 | 3.7932 | 47.96 | 1669.008 | CZD00004_00002: Vedení 22kV – venkovní
|  | PZ | EB04 | Výkop jámy pro sloup,kotvu ručně zem.tř.3-4 | m3 | 133.09 | 2.132 | 283.7479 | 0 | 0 | 0 | 0 | 0 | 0 | 0 | 2.132 | 283.7479 | 938.08 | 124849.0672 | CZD00004_00002: Vedení 22kV – venkovní
|  | PZ | EB12 | Zához jámy pro sloup,kotvu ručně zem.tř.3-4 | m3 | 32.092 | 0.782 | 25.0959 | 0 | 0 | 0 | 0 | 0 | 0 | 0 | 0.782 | 25.0959 | 344.08 | 11042.2154 | CZD00004_00002: Vedení 22kV – venkovní
|  | PZ | EB17 | Odkop zeminy ručně zem.tř.3-4 | m3 | 15 | 2.08 | 31.2 | 0 | 0 | 0 | 0 | 0 | 0 | 0 | 2.08 | 31.2 | 915.2 | 13728 | CZD00004_00002: Vedení 22kV – venkovní
|  | PZ | EB22 | Násyp zeminy vč.složení a rozprostření zem.tř.1-2 | m3 | 334.8 | 0.519 | 173.7612 | 0 | 0 | 0 | 0 | 0 | 0 | 0 | 0.519 | 173.7612 | 228.36 | 76454.928 | CZD00004_00002: Vedení 22kV – venkovní
|  | PZ | EB23 | Násyp zeminy vč.složení a rozprostření zem.tř.3-4 | m3 | 15 | 0.61 | 9.15 | 0 | 0 | 0 | 0 | 0 | 0 | 0 | 0.61 | 9.15 | 268.4 | 4026 | CZD00004_00002: Vedení 22kV – venkovní
|  | PZ | EB26 | Zesílení příjezdové cesty | m2 | 2000 | 0.058 | 116 | 0 | 0 | 0 | 0 | 0 | 0 | 0 | 0.058 | 116 | 25.52 | 51040 | CZD00004_00002: Vedení 22kV – venkovní
|  | PZ | EC70 | Rozbourání betonového základu | m3 | 52.55 | 7.535 | 395.9642 | 0 | 0 | 0 | 0 | 0 | 0 | 0 | 7.535 | 395.9642 | 3315.4 | 174224.27 | CZD00004_00002: Vedení 22kV – venkovní
|  | PZ | EC76 | Beton.základ C12/15 (B15) do 5m3 bez bedněn.-nakup.směs | m3 | 82.85 | 1.465 | 121.3752 | 0 | 0 | 0 | 0 | 0 | 0 | 0 | 1.465 | 121.3752 | 644.6 | 53405.11 | CZD00004_00002: Vedení 22kV – venkovní
|  | PZ | EC95 | Beton.základ C12/15 (B15) nad 5m3 do bedněn. dolní blok PS -mix nakup.směs | m3 | 9.13 | 1.349 | 12.3164 | 0 | 0 | 0 | 0 | 0 | 0 | 0 | 1.349 | 12.3164 | 593.56 | 5419.2028 | CZD00004_00002: Vedení 22kV – venkovní
|  | PZ | EC96 | Beton.základ C12/15 (B15) do bed. horní blok PS -mix nakup.sm. | m3 | 3.46 | 4.837 | 16.736 | 0 | 0 | 0 | 0 | 0 | 0 | 0 | 4.837 | 16.736 | 2128.28 | 7363.8488 | CZD00004_00002: Vedení 22kV – venkovní
|  | PZ | EN03 | Hutnění zeminy strojně,vrstva 20cm | m3 | 381.892 | 0.124 | 47.3546 | 0 | 0 | 0 | 0 | 0 | 0 | 0 | 0.124 | 47.3546 | 54.56 | 20836.0275 | CZD00004_00002: Vedení 22kV – venkovní
|  | PZ | EP05 | Výkop rýhy 35x60cm ručně pro zemnící pásek zem.tř.3 | m | 27 | 0.454 | 12.258 | 0 | 0 | 0 | 0 | 0 | 0 | 0 | 0.454 | 12.258 | 199.76 | 5393.52 | CZD00004_00002: Vedení 22kV – venkovní
|  | PZ | EP08 | Výkop rýhy 35x80cm ručně pro zemnící pásek zem.tř.3 | m | 87 | 0.592 | 51.504 | 0 | 0 | 0 | 0 | 0 | 0 | 0 | 0.592 | 51.504 | 260.48 | 22661.76 | CZD00004_00002: Vedení 22kV – venkovní
|  | PZ | EP14 | Zához rýhy 35x60cm ručně pro zemnící pásek zem.tř.3 | m | 27 | 0.133 | 3.591 | 0 | 0 | 0 | 0 | 0 | 0 | 0 | 0.133 | 3.591 | 58.52 | 1580.04 | CZD00004_00002: Vedení 22kV – venkovní
|  | PZ | EP17 | Zához rýhy 35x80cm ručně pro zemnící pásek zem.tř.3 | m | 87 | 0.168 | 14.616 | 0 | 0 | 0 | 0 | 0 | 0 | 0 | 0.168 | 14.616 | 73.92 | 6431.04 | CZD00004_00002: Vedení 22kV – venkovní
|  | PZ | EQ04 | Provizorní úprava terénu zeminou tř.2 | m2 | 11380 | 0.091 | 1035.58 | 0 | 0 | 0 | 0 | 0 | 0 | 0 | 0.091 | 1035.58 | 40.04 | 455655.2 | CZD00004_00002: Vedení 22kV – venkovní
3: Stavební objekty/CZD00004_00002: Vedení 22kV – venkovní/S: Stroje | 3 |  |  | Popis: S: Stroje |  |  |  | 0 | 0 | 0 | 0 | 0 | 0 | 0 | 0 |  | 0 |  | 374300.8634
|  | S | 120 | AUTOJERAB DO 8 TUN - H | HODINA | 45.4165 |  |  | 0 | 0 | 0 | 0 | 0 | 0 | 0 | 0 | 0 | 750 | 34062.3835 | CZD00004_00002: Vedení 22kV – venkovní
|  | S | 160 | AUTOJERAB - 16 TUN | HODINA | 7.645 |  |  | 0 | 0 | 0 | 0 | 0 | 0 | 0 | 0 | 0 | 1010 | 7721.45 | CZD00004_00002: Vedení 22kV – venkovní
|  | S | 207 | AUT.NAKL.- 8TUN (SH) | HODINA | 1.955 |  |  | 0 | 0 | 0 | 0 | 0 | 0 | 0 | 0 | 0 | 550 | 1075.25 | CZD00004_00002: Vedení 22kV – venkovní
|  | S | 210 | HYDR.RUKA HR2501 | HODINA | 4.93 |  |  | 0 | 0 | 0 | 0 | 0 | 0 | 0 | 0 | 0 | 630 | 3105.9 | CZD00004_00002: Vedení 22kV – venkovní
|  | S | 240 | MOTOROVY PECH | HODINA | 61.1027 |  |  | 0 | 0 | 0 | 0 | 0 | 0 | 0 | 0 | 0 | 335 | 20469.4112 | CZD00004_00002: Vedení 22kV – venkovní
|  | S | 340 | Mont. plošina MP do 13m terénní | sh | 110.5184 |  |  | 0 | 0 | 0 | 0 | 0 | 0 | 0 | 0 | 0 | 690 | 76257.6774 | CZD00004_00002: Vedení 22kV – venkovní
|  | S | 440 | AUT.NAKL. - DO 6 TUN | KM | 1000 |  |  | 0 | 0 | 0 | 0 | 0 | 0 | 0 | 0 | 0 | 35 | 35000 | CZD00004_00002: Vedení 22kV – venkovní
|  | S | 520 | RYP.KOLOVE-DO 0,2 M3 | HODINA | 99.5111 |  |  | 0 | 0 | 0 | 0 | 0 | 0 | 0 | 0 | 0 | 690 | 68662.659 | CZD00004_00002: Vedení 22kV – venkovní
|  | S | 620 | TRAKTOR KOL.VC.MECH. | HODINA | 86.9913 |  |  | 0 | 0 | 0 | 0 | 0 | 0 | 0 | 0 | 0 | 725 | 63068.6858 | CZD00004_00002: Vedení 22kV – venkovní
|  | S | 640 | TRAKTOR KOL.BEZ MECH | HODINA | 6.4306 |  |  | 0 | 0 | 0 | 0 | 0 | 0 | 0 | 0 | 0 | 565 | 3633.3117 | CZD00004_00002: Vedení 22kV – venkovní
|  | S | 740 | Kompresor do 5,4 m3/min | sh | 167.7921 |  |  | 0 | 0 | 0 | 0 | 0 | 0 | 0 | 0 | 0 | 365 | 61244.1347 | CZD00004_00002: Vedení 22kV – venkovní
3: Stavební objekty/CZD00012_00003: Telekomunikacní kabely | 2 |  |  | Popis: CZD00012_00003: Telekomunikacní kabely |  |  |  | 196.863 | 173.759 | 1.7376 | 3.4752 | 2.0034 | 14.0237 | 5.4091 | 0 |  | 214.3619 |  | 351571.9359
3: Stavební objekty/CZD00012_00003: Telekomunikacní kabely/PM: Práce montážní | 3 |  |  | Popis: PM: Práce montážní |  |  |  | 173.759 | 173.759 | 0 | 0 | 0 | 0 | 0 | 0 |  | 173.759 |  | 97305.04
|  | PM | BU122 | Konzola příhradový stožár 22kV BZ-U8-R | ks | 1 | 0.45 | 0.45 | 0.45 | 0 | 0 | 0 | 0 | 0 | 0 | 0.45 | 0.45 | 252 | 252 | CZD00012_00003: Telekomunikační kabely
|  | PM | HY141 | Konzola NN 600 U8 na JB D220; i pro SDOK | ks | 23 | 0.419 | 9.637 | 9.637 | 0 | 0 | 0 | 0 | 0 | 0 | 0.419 | 9.637 | 234.64 | 5396.72 | CZD00012_00003: Telekomunikační kabely
|  | PM | QA01 | Upevnění konstrukcí (objímek) SDOK bez materiálu - na zemi | ks | 1 | 0.37 | 0.37 | 0.37 | 0 | 0 | 0 | 0 | 0 | 0 | 0.37 | 0.37 | 207.2 | 207.2 | CZD00012_00003: Telekomunikační kabely
|  | PM | QB01 | Kabel optický samonosný 48 vláken | km | 3.6 | 39 | 140.4 | 140.4 | 0 | 0 | 0 | 0 | 0 | 0 | 39 | 140.4 | 21840 | 78624 | CZD00012_00003: Telekomunikační kabely
|  | PM | QB04 | Příplatek za tažení SDOK přes překážku -bez materiálu | ks | 2 | 2 | 4 | 4 | 0 | 0 | 0 | 0 | 0 | 0 | 2 | 4 | 1120 | 2240 | CZD00012_00003: Telekomunikační kabely
|  | PM | QB11 | Závěs nosný na konzolu NN 600 U80 | ks | 24 | 0.133 | 3.192 | 3.192 | 0 | 0 | 0 | 0 | 0 | 0 | 0.133 | 3.192 | 74.48 | 1787.52 | CZD00012_00003: Telekomunikační kabely
|  | PM | QB17 | Závěs kotevní s napínacím šroubem oko-oko ke konzole s kotevními příložkami | ks | 2 | 0.25 | 0.5 | 0.5 | 0 | 0 | 0 | 0 | 0 | 0 | 0.25 | 0.5 | 140 | 280 | CZD00012_00003: Telekomunikační kabely
|  | PM | QB21 | Spirála ochranná a spirála kotevní, s očnicí pro SDOK 48 vl. | ks | 12 | 0.65 | 7.8 | 7.8 | 0 | 0 | 0 | 0 | 0 | 0 | 0.65 | 7.8 | 364 | 4368 | CZD00012_00003: Telekomunikační kabely
|  | PM | QB31 | Spirála protivibrační SDOK 48 vl. | ks | 49 | 0.13 | 6.37 | 6.37 | 0 | 0 | 0 | 0 | 0 | 0 | 0.13 | 6.37 | 72.8 | 3567.2 | CZD00012_00003: Telekomunikační kabely
|  | PM | QB41 | Držák O 0,7 m rezervy SDOK 30 m JB -ve výšce | ks | 1 | 0.15 | 0.15 | 0.15 | 0 | 0 | 0 | 0 | 0 | 0 | 0.15 | 0.15 | 84 | 84 | CZD00012_00003: Telekomunikační kabely
|  | PM | QB46 | Držák O 1,2 m rezervy SDOK 90 m JB -ve výšce | ks | 1 | 0.15 | 0.15 | 0.15 | 0 | 0 | 0 | 0 | 0 | 0 | 0.15 | 0.15 | 84 | 84 | CZD00012_00003: Telekomunikační kabely
|  | PM | QB47 | Držák O 1,2 m rezervy SDOK 90 m DB -ve výšce | ks | 2 | 0.15 | 0.3 | 0.3 | 0 | 0 | 0 | 0 | 0 | 0 | 0.15 | 0.3 | 84 | 168 | CZD00012_00003: Telekomunikační kabely
|  | PM | QB51 | Příchytka dist.1xSDOK 15-20 mm JB nebo Jp, PS -ve výšce | ks | 4 | 0.11 | 0.44 | 0.44 | 0 | 0 | 0 | 0 | 0 | 0 | 0.11 | 0.44 | 61.6 | 246.4 | CZD00012_00003: Telekomunikační kabely
3: Stavební objekty/CZD00012_00003: Telekomunikacní kabely/PP: Prirážky k práci | 3 |  |  | Popis: PP: Prirážky k práci |  |  |  | 0 | 0 | 0 | 0 | 2.0034 | 14.0237 | 5.4091 | 0 |  | 14.0237 |  | 7659.1831
|  | PP | 9343 | GZS (SO) | % | 7 | 0 | 0 | 0 | 0 | 0 | 2.0034 | 14.0237 | 0 | 0 | 2.0034 | 14.0237 | 1094.169 | 7659.1831 | CZD00012_00003: Telekomunikační kabely | 0.01
|  | PP | 9345 | Rušení dopravy a provozní vlivy v blízkosti VN, VVN | p.č. | 0 | 0 | 0 | 0 | 0 | 0 | 0 | 0 | 5.4091 | 0 | 5.4091 | 0 | 2954.2563 | 0 | CZD00012_00003: Telekomunikační kabely | 0.027
3: Stavební objekty/CZD00012_00003: Telekomunikacní kabely/PPV: PPV automatické prirážky | 3 |  |  | Popis: PPV: PPV automatické prirážky |  |  |  | 0 | 0 | 1.7376 | 3.4752 | 0 | 0 | 0 | 0 |  | 3.4752 |  | 1946.1008
|  | PPV | PPV-CZD00012 | PPV pro MT CZD00012 - Telekomunikační kabely | % | 2 | 0 | 0 | 0 | 1.7376 | 3.4752 | 0 | 0 | 0 | 0 | 1.7376 | 3.4752 | 973.0504 | 1946.1008 | CZD00012_00003: Telekomunikační kabely
3: Stavební objekty/CZD00012_00003: Telekomunikacní kabely/PZ: Práce zemní | 3 |  |  | Popis: PZ: Práce zemní |  |  |  | 23.104 | 0 | 0 | 0 | 0 | 0 | 0 | 0 |  | 23.104 |  | 10165.76
|  | PZ | EB04 | Výkop jámy pro sloup,kotvu ručně zem.tř.3-4 | m3 | 8 | 2.132 | 17.056 | 0 | 0 | 0 | 0 | 0 | 0 | 0 | 2.132 | 17.056 | 938.08 | 7504.64 | CZD00012_00003: Telekomunikační kabely
|  | PZ | EC60 | Zához jámy ručně zem.tř.3-4 | m3 | 7 | 0.74 | 5.18 | 0 | 0 | 0 | 0 | 0 | 0 | 0 | 0.74 | 5.18 | 325.6 | 2279.2 | CZD00012_00003: Telekomunikační kabely
|  | PZ | EN03 | Hutnění zeminy strojně,vrstva 20cm | m3 | 7 | 0.124 | 0.868 | 0 | 0 | 0 | 0 | 0 | 0 | 0 | 0.124 | 0.868 | 54.56 | 381.92 | CZD00012_00003: Telekomunikační kabely
3: Stavební objekty/CZD00012_00003: Telekomunikacní kabely/S: Stroje | 3 |  |  | Popis: S: Stroje |  |  |  | 0 | 0 | 0 | 0 | 0 | 0 | 0 | 0 |  | 0 |  | 234495.852
|  | S | 120 | AUTOJERAB DO 8 TUN - H | HODINA | 0.4824 |  |  | 0 | 0 | 0 | 0 | 0 | 0 | 0 | 0 | 0 | 750 | 361.8 | CZD00012_00003: Telekomunikační kabely
|  | S | 200 | AUT.NAKL.- 3,5TUN (SH) | HODINA | 140 |  |  | 0 | 0 | 0 | 0 | 0 | 0 | 0 | 0 | 0 | 286 | 40040 | CZD00012_00003: Telekomunikační kabely
|  | S | 240 | MOTOROVY PECH | HODINA | 1.12 |  |  | 0 | 0 | 0 | 0 | 0 | 0 | 0 | 0 | 0 | 335 | 375.2 | CZD00012_00003: Telekomunikační kabely
|  | S | 340 | Mont. plošina MP do 13m terénní | sh | 91.866 |  |  | 0 | 0 | 0 | 0 | 0 | 0 | 0 | 0 | 0 | 690 | 63387.54 | CZD00012_00003: Telekomunikační kabely
|  | S | 640 | TRAKTOR KOL.BEZ MECH | HODINA | 3.6608 |  |  | 0 | 0 | 0 | 0 | 0 | 0 | 0 | 0 | 0 | 565 | 2068.352 | CZD00012_00003: Telekomunikační kabely
|  | S | 995 | Navíjecí zařízení s dinanometrem 0 až 25 kN | Sh | 30.96 |  |  | 0 | 0 | 0 | 0 | 0 | 0 | 0 | 0 | 0 | 4135 | 128019.6 | CZD00012_00003: Telekomunikační kabely
|  | S | 996 | Odvíjecí zařízení brzděný kab.buben SDOK | Sh | 4.68 |  |  | 0 | 0 | 0 | 0 | 0 | 0 | 0 | 0 | 0 | 52 | 243.36 | CZD00012_00003: Telekomunikační kabely
|  |  |  | Celkem |  |  |  | 3422.9492 | [8 empty] | 3422.9492 |  | 2217302.3689