## Souhrn nákladů stavby
|  |  | Název stavby: | Stavební úpravy VN82 od 2 po 33_version 4 |  | Číslo stavby: | 001040015008
|  |  | Název verze: | Schválený rozpočet |  | Verze CÚ: | 2022/03a
|  | Poř. | Kód | Popis | MJ | Výměra | Jedn. Cena | Cena
1 | 1 |  |  | 1: Ostatní náklady zhotovitele stavby - Soutežené výkony |  |  |  | 506938.98
1/CZD00001 | 2 |  |  | CZD00001: Projekt.dokumentace a ost.nák |  |  |  | 506938.98
|  | 287 | 1102007 | Doprava materiálu na stavbu z CS 41-80 km CAPEX | KS | 1 | 5060 | 5060
|  | 293 | 1101594 | Výchozí revize zařízení VN/NN | JV | 11224 | 1 | 11224
|  | 294 | 1102010 | Dokumentace pro TE | JV | 50752 | 1 | 50752
|  | 295 | 1102000 | Geodetické práce zhotovitele stavby | JV | 182400 | 1 | 182400
|  | 296 | 1101638 | Ekologická likvidace odpadů, vč. dopravy | JV | 241382.98 | 1 | 241382.98
|  | 297 | 1101999 | Inženýring zhotovitele stavby CAPEX - Met.rozp. EMP2022+ | JV | 14800 | 1 | 14800
|  | 426 | 1102001 | Doprava materiálu výnosového | JV | 1320 | 1 | 1320
3 | 1 |  |  | 3: Stavební objekty |  |  |  | 4445439.1166
3/CZD00004_00002 | 2 |  |  | CZD00004_00002: Vedení 22kV – venkovní |  |  |  | 3339644.3578
|  | 1 | BU007-D1 | Stožár příhradový 22kV - 12/30 - Nosný demontáž materiálu do šrotu | ks | 1 | 4030.9425 | 4030.9425
|  | 2 | BU028 | Stožár příhradový 22kV - 15/40 - Nosný | ks | 1 | 63460.4124 | 63460.4124
|  | 3 | BL65-D1 | Sloup betonový J 10,5/6 pro VN bez výstroje demontáž materiálu do šrotu | ks | 24 | 1376.32 | 33031.68
|  | 5 | BL66 | Sloup betonový J 12/6 pro VN bez výstroje | ks | 23 | 12048.6846 | 277119.7463
|  | 6 | BL77-D1 | Sloup betonový D 10,5/10 pro VN bez výstroje demontáž materiálu do šrotu | ks | 3 | 2515.57 | 7546.71
|  | 7 | BL78 | Sloup betonový D 12/10 pro VN bez výstroje | ks | 3 | 32461.5646 | 97384.6939
|  | 8 | BL58 | Sloup betonový D 12/15 pro VN bez výstroje | ks | 1 | 45526.8046 | 45526.8046
|  | 9 | BU121 | Konzola příhradový stožár 22kV BZ-U8 | ks | 1 | 1670.52 | 1670.52
|  | 10 | BU104 | Konzola - příhradový stožár 22kV - A3-U8-R | ks | 1 | 4699.61 | 4699.61
|  | 11 | XA97 | Zábrana ptactvu PS hlavy dříku | ks | 1 | 2680.435 | 2680.435
|  | 13 | BP992-D1 | Konzola Rovinná lehká, JB225-stáv.sloup demontáž materiálu do šrotu | ks | 23 | 461.48 | 10614.04
|  | 17 | BP01 | Konzola Pařát III nosná (lehká), JB180-225-na zemi | ks | 23 | 5868.14 | 134967.22
|  | 18 | BP01-D1 | Konzola Pařát III nosná (lehká), JB180-225-na zemi demontáž materiálu do šrotu | ks | 1 | 182.99 | 182.99
|  | 19 | BP07 | Konzola Pařát rohová 28kN, JB225-na zemi | ks | 1 | 7581.02 | 7581.02
|  | 20 | BP09 | Konzola Pařát rohová 28kN, DBW225-na zemi | ks | 4 | 7897.36 | 31589.44
|  | 21 | BP04-D1 | Konzola Pařát III nosná (lehká), DBW225-na zemi demontáž materiálu do šrotu | ks | 1 | 195.87 | 195.87
|  | 22 | BP23 | Tyč ptačí dosed 1300 Pařát III-na zemi | ks | 28 | 589.6787 | 16511.003
|  | 23 | BP45 | Konzola odbočná Přímá na DBV,225-250-na zemi | ks | 1 | 3575.9 | 3575.9
|  | 24 | BP45-D1 | Konzola odbočná Přímá na DBV,225-250-na zemi demontáž materiálu do šrotu | ks | 1 | 121.7 | 121.7
|  | 25 | BS06-D1 | Izolátor VPA 135/8a,vč.šroubu M20x120-AlFe (Pařát I až III pro BO OPEX) demontáž materiálu do šrotu | ks | 111 | 28.025 | 3110.775
|  | 27 | BS05-D1 | Izolátor VPA 135/8a,vč.šroubu M20x40-AlFe (Pařát IV, boční nosník, praporec BZ) demontáž materiálu do šrotu | ks | 2 | 28.025 | 56.05
|  | 29 | BS06 | Izolátor VPA 135/8a,vč.šroubu M20x120-AlFe (Pařát I až III pro BO OPEX) | ks | 5 | 505.69 | 2528.45
|  | 30 | BS05 | Izolátor VPA 135/8a,vč.šroubu M20x40-AlFe (Pařát IV, boční nosník, praporec BZ) | ks | 6 | 489.92 | 2939.52
|  | 31 | 1461 | Proudový spoj AlFe 35-120/Al 35-120 šroub.svorkou -3x | sada | 16 | 2472.99 | 39567.84
|  | 31 | BS09 | Izolátor VPAv 135/12/8aL,vč.šroubu M20x120-AlFe (Pařát I až III pro BO OPEX) | ks | 69 | 628.23 | 43347.87
|  | 32 | BS09-D1 | Izolátor VPAv 135/12/8aL,vč.šroubu M20x120-AlFe (Pařát I až III pro BO OPEX) demontáž materiálu do šrotu | ks | 6 | 28.025 | 168.15
|  | 33 | BP19 | Nosník boční Pařát II-III pro VPA-na zemi | ks | 2 | 555.06 | 1110.12
|  | 34 | BP19-D1 | Nosník boční Pařát II-III pro VPA-na zemi demontáž materiálu do šrotu | ks | 1 | 32.43 | 32.43
|  | 35 | BT28-D1 | Bezpečnostní závěs pro vodič AlFe 110/22 demontáž materiálu do šrotu | ks | 39 | 303.255 | 11826.945
|  | 37 | 1375 | Kotevní řetězce Jk 3x42/7-120mm2,izolátor plastový bez kotev.praporců | sada | 14 | 1749.0486 | 24486.6804
|  | 39 | 1375-D1 | Kotevní řetězce Jk 3x42/7-120mm2,izolátor plastový bez kotev.praporců demontáž materiálu do šrotu | sada | 3 | 286.6275 | 859.8825
|  | 51 | 1533 | Zemnící svod na sloup 12m-zem.páska,svorky SR02 a SR03 vč.mont.a upev.Bandimex | sada | 2 | 1758.7095 | 3517.419
|  | 57 | 1533-D1 | Zemnící svod na sloup 12m-zem.páska,svorky SR02 a SR03 vč.mont.a upev.Bandimex demontáž materiálu do šrotu | sada | 2 | 727.44 | 1454.88
|  | 58 | DQ13 | Uzemnění v zemi-páska FeZn 30x4mm | m | 72 | 54.3598 | 3913.907
|  | 59 | BU12 | Tabulka výstr.smalt.na bet.sloup VN,vč.upevnění | ks | 29 | 178.6346 | 5180.404
|  | 60 | BU12-D1 | Tabulka výstr.smalt.na bet.sloup VN,vč.upevnění demontáž materiálu do šrotu | ks | 29 | 39.2 | 1136.8
|  | 62 | 1523 | Jiskřiště na HV AlFe pro izol.s výřezem VPAv -jednostranné -3x | sada | 2 | 1930.3312 | 3860.6624
|  | 64 | 1523-D1 | Jiskřiště na HV AlFe pro izol.s výřezem VPAv -jednostranné -3x demontáž materiálu do šrotu | sada | 2 | 265.44 | 530.88
|  | 65 | BK50 | Žebřík na JB 12m | ks | 25 | 2075.5587 | 51888.967
|  | 66 | BK52 | Žebřík na DBW 12m | ks | 3 | 2613.0587 | 7839.176
|  | 67 | BK50-D1 | Žebřík na JB 12m demontáž materiálu do šrotu | ks | 1 | 101.54 | 101.54
|  | 68 | BS56 | Kloub závěsný pro plastový izolátor (235191.1) v=8 | ks | 36 | 344 | 12384
|  | 69 | BS56-D1 | Kloub závěsný pro plastový izolátor (235191.1) v=8 demontáž materiálu do šrotu | ks | 6 |  | 0
|  | 70 | BS57 | Kloub závěsný pro plastový izolátor (235191.2) v=10 | ks | 6 | 369.82 | 2218.92
|  | 71 | BS57-D1 | Kloub závěsný pro plastový izolátor (235191.2) v=10 demontáž materiálu do šrotu | ks | 6 |  | 0
|  | 72 | HG05 | Tabulka ACON pro betonové p.b. a sloupové TS s UM, vč. upínací pásky | ks | 2 | 195.3246 | 390.6492
|  | 75 | 1404 | Lano AlFe 3x110/22,vč.spojek | km | 3.038 | 133986.0581 | 407049.6446
|  | 78 | 1404-D1 | Lano AlFe 3x110/22,vč.spojek demontáž materiálu do šrotu | km | 3.038 | 23983.5825 | 72862.1236
|  | 79 | BT20 | Předformovaný vaz pro vodič AlFe 110/22 | sada | 69 | 362.7 | 25026.3
|  | 80 | BL35 | Kab.oko 150mm2 M12 pro AlFe100/25, 110/22 | ks | 3 | 255.58 | 766.74
|  | 278 | ZS32 | Montážní plošina MP13 | sh | 64 | 690 | 44160
|  | 283 | 1401-D2 | Lano AlFe 3x42/7,vč.spojek demontáž materiálu k opětnému | km | 0.027 | 22103.739 | 596.801
|  | 297 | EC95 | Beton.základ C12/15 (B15) nad 5m3 do bedněn. dolní blok PS -mix nakup.směs | m3 | 9.13 | 3712.5917 | 33895.9622
|  | 298 | EC96 | Beton.základ C12/15 (B15) do bed. horní blok PS -mix nakup.sm. | m3 | 3.46 | 5105.1884 | 17663.952
|  | 299 | EC961 | Náklady na bednění z tvarovaných dílů konstrukčně přizpůsobené pro vibrovaný beton k lití hlav betonových základů PS | ks | 1 | 11410 | 11410
|  | 300 | EC76 | Beton.základ C12/15 (B15) do 5m3 bez bedněn.-nakup.směs | m3 | 82.85 | 3621.3467 | 300028.5741
|  | 302 | EB04 | Výkop jámy pro sloup,kotvu ručně zem.tř.3-4 | m3 | 133.09 | 938.08 | 124849.0672
|  | 303 | EB12 | Zához jámy pro sloup,kotvu ručně zem.tř.3-4 | m3 | 32.092 | 344.08 | 11042.2154
|  | 305 | 53041 | Naložení sutě na dopravní prostředek | t | 206.658 | 247 | 51044.526
|  | 307 | EB26 | Zesílení příjezdové cesty | m2 | 2000 | 73.38 | 146760
|  | 308 | EQ04 | Provizorní úprava terénu zeminou tř.2 | m2 | 11148 | 40.04 | 446365.92
|  | 316 | EA10 | Sejmutí ornice vrstva nad 15cm zem.tř.1 | m3 | 300 | 48.75 | 14625
|  | 317 | EB22 | Násyp zeminy vč.složení a rozprostření zem.tř.1-2 | m3 | 300 | 228.36 | 68508
|  | 364 | 1461-D1 | Proudový spoj AlFe 35-120/Al 35-120 šroub.svorkou -3x demontáž materiálu do šrotu | sada | 6 | 1029.075 | 6174.45
|  | 371 | EC70 | Rozbourání betonového základu | m3 | 52.55 | 4548.465 | 239021.8357
|  | 372 | 53041 | Naložení sutě na dopravní prostředek | t | 115.61 | 247 | 28555.67
|  | 373 | EB17 | Odkop zeminy ručně zem.tř.3-4 | m3 | 15 | 915.2 | 13728
|  | 374 | EQ04 | Provizorní úprava terénu zeminou tř.2 | m2 | 232 | 40.04 | 9289.28
|  | 375 | EA12 | Sejmutí ornice vrstva nad 15cm zem.tř.2 | m3 | 34.8 | 61.07 | 2125.236
|  | 376 | EB22 | Násyp zeminy vč.složení a rozprostření zem.tř.1-2 | m3 | 34.8 | 228.36 | 7946.928
|  | 389 | 1422 | Opětná montáž lana AlFe do 3x120mm2 | km | 0.017 | 37003.335 | 629.0567
|  | 390 | BU30 | Štítek číslovací na stávající betonový sloup | ks | 30 | 103.8646 | 3115.9386
|  | 391 | BT20-D1 | Předformovaný vaz pro vodič AlFe 110/22 demontáž materiálu do šrotu | sada | 6 | 34.725 | 208.35
|  | 397 | PZS | Příspěvek za sklad | % | 3.5 | 10010.1716 | 35035.6006
|  | 399 | 9343 | GZS (SO) | % | 7 | 13938.5941 | 97570.1588
|  | 400 | 9349 | Stimulační přirážka | p.č. | 0 | 153324.5352 | 0
|  | 401 | EN03 | Hutnění zeminy strojně,vrstva 20cm | m3 | 49.8 | 108.16 | 5386.368
|  | 406 | BU02 | Tabulka Výstražná + Zákazová smalt.na PS, PS-TS VN | ks | 1 | 155.17 | 155.17
|  | 407 | X82287 | Úprava stávajícího ÚS | hod | 8 | 560 | 4480
|  | 413 | 1402-D2 | Lano AlFe 3x70/11-1,vč.spojek demontáž materiálu k opětnému | km | 0.044 | 24934.8015 | 1097.1313
|  | 415 | 1421 | Opětná montáž lana AlFe do 3x70mm2 | km | 0.044 | 30976.695 | 1362.9746
|  | 417 | 2311 | Opětná montáž lana AlFe do 4x50mm2 | km | 0.027 | 70555.64 | 1905.0023
|  | 419 | EB23 | Násyp zeminy vč.složení a rozprostření zem.tř.3-4 | m3 | 15 | 268.4 | 4026
|  | 420 | EP05 | Výkop rýhy 35x60cm ručně pro zemnící pásek zem.tř.3 | m | 27 | 199.76 | 5393.52
|  | 421 | EP14 | Zához rýhy 35x60cm ručně pro zemnící pásek zem.tř.3 | m | 27 | 58.52 | 1580.04
|  | 422 | EP08 | Výkop rýhy 35x80cm ručně pro zemnící pásek zem.tř.3 | m | 87 | 260.48 | 22661.76
|  | 423 | EP17 | Zához rýhy 35x80cm ručně pro zemnící pásek zem.tř.3 | m | 87 | 73.92 | 6431.04
|  | 424 | EN03 | Hutnění zeminy strojně,vrstva 20cm | m3 | 332.092 | 108.16 | 35919.0707
|  | 427 | BL49 | Sloup betonový J 12/15 pro VN bez výstroje | ks | 1 | 23006.4846 | 23006.4846
|  | 430 | 1214 | Svislý venk.odpínač růžkový pro odbočení a spínání odboč.Vd na bet.sl. DBV12m | sada | 1 | 39240.8106 | 39240.8106
3/CZD00012_00003 | 2 |  |  | CZD00012_00003: Telekomunikacní kabely |  |  |  | 1105794.7588
|  | 187 | QA07 | Objímka kotevní SDOK 20kN 2x oko JB250 | ks | 1 | 846.91 | 846.91
|  | 189 | QA01 | Upevnění konstrukcí (objímek) SDOK bez materiálu - na zemi | ks | 1 | 210.59 | 210.59
|  | 190 | QB01 | Kabel optický samonosný 48 vláken | km | 3.6 | 162863.795 | 586309.662
|  | 192 | QB17 | Závěs kotevní s napínacím šroubem oko-oko ke konzole s kotevními příložkami | ks | 2 | 560.19 | 1120.38
|  | 193 | QB21 | Spirála ochranná a spirála kotevní, s očnicí pro SDOK 48 vl. | ks | 12 | 2509.39 | 30112.68
|  | 194 | QB31 | Spirála protivibrační SDOK 48 vl. | ks | 49 | 608.15 | 29799.35
|  | 195 | QB51 | Příchytka dist.1xSDOK 15-20 mm JB nebo Jp, PS -ve výšce | ks | 4 | 304.0393 | 1216.1574
|  | 198 | PPV-CZD00012 | PPV pro MT CZD00012 - Telekomunikační kabely | % | 2 | 973.0504 | 1946.1008
|  | 199 | PZS | Příspěvek za sklad | % | 3.5 | 4493.1517 | 15726.031
|  | 224 | QB04 | Příplatek za tažení SDOK přes překážku -bez materiálu | ks | 2 | 4294 | 8588
|  | 231 | 9345 | Rušení dopravy a provozní vlivy v blízkosti VN, VVN | p.č. | 0 | 2954.2563 | 0
|  | 236 | X12831 | Adaptér E2000 | ks | 48 | 230 | 11040
|  | 237 | X12833 | Pigtail E2/APC8 | ks | 48 | 367 | 17616
|  | 238 | X12834 | Patchcord | ks | 24 | 1388 | 33312
|  | 239 | X12835 | Opt. rozvaděč MFDC-6-48-E2FX-LP | ks | 1 | 8330 | 8330
|  | 240 | ZS32 | Montážní plošina MP13 | sh | 37 | 690 | 25530
|  | 252 | X12836 | Kříž rezervy | ks | 1 | 5000 | 5000
|  | 253 | X12837 | ukončení optického vlákna - svár v OR do 48 vláken | ks | 48 | 375 | 18000
|  | 254 | QC01 | Měření met. zpětného rozptylu OTDR vl.d.1310nm při převzetí bubnu+protokol - 48 vláken | ks | 1 | 19440 | 19440
|  | 255 | QC09 | Kompletní závěrečné měření celého profilu optického kabelu+2 protokly - 48 vláken | ks | 1 | 45360 | 45360
|  | 256 | X12838 | kontrolní měření OTDR, tři vlnové délky- jednostranné - měření úseku po zatažení (1vl z trubičky, | ks | 48 | 350 | 16800
|  | 257 | X12839 | Těsnící průchodka Jackmoon pro HDPE | ks | 3 | 209 | 627
|  | 259 | X128312 | Vhodnocení parametrů opt. trasy a zpracování měř. protokolů | ks | 1 | 5850 | 5850
|  | 260 | X128313 | kompletace a montáž OS ( trasa KZL) | ks | 1 | 1950 | 1950
|  | 261 | X128314 | kompletace a montáž OR | ks | 1 | 1250 | 1250
|  | 262 | X128315 | vytvarování rezervy samonosného kabelu na stožáru | ks | 4 | 2850 | 11400
|  | 263 | X128316 | zafouknutí OK do HDPE trubky | m | 193 | 20 | 3860
|  | 264 | X128317 | montáž rezervního kříže včetně namotání rezervy | ks | 1 | 540 | 540
|  | 265 | X128319 | drobné montážní práce | Kč | 1 | 10806 | 10806
|  | 266 | X128320 | drobný spotřební materiál | karton | 1 | 3450 | 3450
|  | 268 | X128321 | umístění průchodu a protažení HDPE | ks | 3 | 2000 | 6000
|  | 272 | QA11 | Objímka kotevní SDOK 20kN 2x oko DBW225 | ks | 3 | 848.02 | 2544.06
|  | 274 | QB11 | Závěs nosný na konzolu NN 600 U80 | ks | 24 | 618.47 | 14843.28
|  | 275 | HY141 | Konzola NN 600 U8 na JB D220; i pro SDOK | ks | 23 | 627.13 | 14423.99
|  | 276 | QB05 | Montáž spojky SDOK, zadat počet spojů (ks): 48, 72, 96, 120 nebo 144, -bez materiálu | ks | 72 | 540 | 38880
|  | 277 | QB06 | Spojka SDOK do 72 spojů - pouze materiál (práce Subdodávka QB05) | ks | 1 | 5542.65 | 5542.65
|  | 298 | EB04 | Výkop jámy pro sloup,kotvu ručně zem.tř.3-4 | m3 | 8 | 938.08 | 7504.64
|  | 300 | EC60 | Zához jámy ručně zem.tř.3-4 | m3 | 7 | 325.6 | 2279.2
|  | 301 | 800000000301 | Písek-projekty frakce 0 - 2 | M3 | 2 | 403.2 | 806.4
|  | 302 | EN03 | Hutnění zeminy strojně,vrstva 20cm | m3 | 7 | 108.16 | 757.12
|  | 303 | X82282 | Kabelová komora ROMOLD | kus | 1 | 13750 | 13750
|  | 304 | X82283 | Víko - ke kabelové komoře ROMOLD | kus | 1 | 3712 | 3712
|  | 305 | X82285 | Přípravné práce, osazení , manipulace s komorou po staveništi | hod | 8 | 440 | 3520
|  | 306 | X82286 | zajištění otvorů pro HDPE, ostatní práce | hod | 8 | 560 | 4480
|  | 307 | ZS01 | Auto nákladní do 3,5 t | sh | 140 | 286 | 40040
|  | 392 | BU122 | Konzola příhradový stožár 22kV BZ-U8-R | ks | 1 | 1719.76 | 1719.76
|  | 393 | QB41 | Držák O 0,7 m rezervy SDOK 30 m JB -ve výšce | ks | 1 | 3573.2393 | 3573.2393
|  | 394 | QB47 | Držák O 1,2 m rezervy SDOK 90 m DB -ve výšce | ks | 2 | 5243.1729 | 10486.3459
|  | 395 | QB46 | Držák O 1,2 m rezervy SDOK 90 m JB -ve výšce | ks | 1 | 5236.0293 | 5236.0293
|  | 404 | 9343 | GZS (SO) | % | 7 | 1094.169 | 7659.1831
|  | 425 | X82288 | Drobný nespecifikovaný materíál | Kč | 1 | 2000 | 2000
4 | 1 |  |  | 4: Ostatní náklady |  |  |  | 1001693.94
4/4.1 | 2 |  |  | 4.1: Ostatní náklady stavby - Nesoutežené výkony |  |  |  | 177295.4
|  | 284 | 1101925 | Archeologický dozor | JV | 9000 | 1 | 9000
|  | 285 | 1101924 | Náhrady majetkové újmy vlastníkovi nebo nájemci nemovitosti | JV | 80000 | 1 | 80000
|  | 289 | 1101598 | Činnost koordinátora BOZP na staveništi | HOD | 112.159 | 600 | 67295.4
|  | 396 | 1101922 | Vytyčení stávajících podzemních sítí | JV | 6000 | 1 | 6000
|  | 405 | 1101929 | Dopravní značení projekt a umístění dopravních značek | JV | 15000 | 1 | 15000
4/4.2 | 2 |  |  | 4.2: Projektová dokumentace - Inženýring EG.D - Náklady EG.D |  |  |  | 824398.54
|  | 286 | 9150 | Inženýrská činnost EG.D | Kč | 287817.26 | 1 | 287817.26
|  | 291 | 9417 | Manipulace vedení | HOD | 80 | 900 | 72000
|  | 292 | 9100 | Projektové a geodetické práce k PD – dle pravidel EG.D | Kč | 464581.28 | 1 | 464581.28
|  |  |  | Celkem |  |  |  | 5954072.0366