## Práce, mechanizace a ost. nákl.
|  |  | Název stavby: | Rekonstrukce VN82 od 33 po 58_version 5 |  | Číslo stavby: | 001040015961
|  |  | Název verze: | Schválený rozpočet |  | Verze CÚ: | 2023/02a
|  | Ident | Kód | Popis | MJ | Výměra | Jedn. hodiny | Celkem hodiny | Hodiny pro PPV | Jedn.h.PPV | Celkem h. PPV | Jedn.hod. PP | Celkem hod. PP | Jedn.hod.PC | Celkem hod. PC | Jedn. hodiny | Celkem hodiny | Jedn. Cena | Cena | Objekt | Část základny
3: Stavební objekty | 1 |  |  | Popis: 3: Stavební objekty |  |  |  | 7422.3021 | 973.1326 | 6.2679 | 12.5359 | 74.3484 | 520.4387 | 445.8548 | 0 |  | 7955.2766 |  | 4501094.8909
3: Stavební objekty/CZD00004_00002: Vedení 22kV – venkovní - koncové stožáry | 2 |  |  | Popis: CZD00004_00002: Vedení 22kV – venkovní - koncové stožáry |  |  |  | 355.4682 | 101.9976 | 0 | 0 | 3.5547 | 24.8828 | 49.4101 | 0 |  | 380.351 |  | 216272.7987
3: Stavební objekty/CZD00004_00002: Vedení 22kV – venkovní - koncové stožáry/PM: Práce montážní | 3 |  |  | Popis: PM: Práce montážní |  |  |  | 101.9976 | 101.9976 | 0 | 0 | 0 | 0 | 0 | 0 |  | 101.9976 |  | 57118.6395
|  | PM | 1304 | Podpěrný izolátor VPA 135/8a,vč.šroubu M20x40 | ks | 12 | 0.09 | 1.08 | 1.08 | 0 | 0 | 0 | 0 | 0 | 0 | 0.09 | 1.08 | 50.4 | 604.8 | CZD00004_00002: Vedení 22kV – venkovní - koncové stožáry
|  | PM | 1307-D1 | Podpěrný izolátor VPAv 135/12/8aL,vč.šroubu M20x130 demontáž materiálu do šrotu | ks | 6 | 0.045 | 0.27 | 0.27 | 0 | 0 | 0 | 0 | 0 | 0 | 0.045 | 0.27 | 25.2 | 151.2 | CZD00004_00002: Vedení 22kV – venkovní - koncové stožáry
|  | PM | 1375 | Kotevní řetězce Jk 3x42/7-120mm2,izolátor plastový bez kotev.praporců | sada | 4 | 0.948 | 3.792 | 3.792 | 0 | 0 | 0 | 0 | 0 | 0 | 0.948 | 3.792 | 530.88 | 2123.52 | CZD00004_00002: Vedení 22kV – venkovní - koncové stožáry
|  | PM | 1404 | Lano AlFe 3x110/22,vč.spojek | km | 0.02 | 59.085 | 1.1817 | 1.1817 | 0 | 0 | 0 | 0 | 0 | 0 | 59.085 | 1.1817 | 33087.6 | 661.752 | CZD00004_00002: Vedení 22kV – venkovní - koncové stožáry
|  | PM | 1404-D2 | Lano AlFe 3x110/22,vč.spojek demontáž materiálu k opětnému | km | 0.201 | 41.3595 | 8.3133 | 8.3133 | 0 | 0 | 0 | 0 | 0 | 0 | 41.3595 | 8.3133 | 23161.32 | 4655.4253 | CZD00004_00002: Vedení 22kV – venkovní - koncové stožáry
|  | PM | 1422 | Opětná montáž lana AlFe do 3x120mm2 | km | 0.201 | 45.411 | 9.1276 | 9.1276 | 0 | 0 | 0 | 0 | 0 | 0 | 45.411 | 9.1276 | 25430.16 | 5111.4622 | CZD00004_00002: Vedení 22kV – venkovní - koncové stožáry
|  | PM | 1473 | Proudový spoj AlFe 110/22 lisovanou spojkou -3x | sada | 4 | 1.299 | 5.196 | 5.196 | 0 | 0 | 0 | 0 | 0 | 0 | 1.299 | 5.196 | 727.44 | 2909.76 | CZD00004_00002: Vedení 22kV – venkovní - koncové stožáry
|  | PM | 1517 | Omezovač přepětí VN 10kA venkovní, včetně montáže - 3x | sada | 2 | 1.239 | 2.478 | 2.478 | 0 | 0 | 0 | 0 | 0 | 0 | 1.239 | 2.478 | 693.84 | 1387.68 | CZD00004_00002: Vedení 22kV – venkovní - koncové stožáry
|  | PM | BL65-D1 | Sloup betonový J 10,5/6 pro VN bez výstroje demontáž materiálu do šrotu | ks | 1 | 1.747 | 1.747 | 1.747 | 0 | 0 | 0 | 0 | 0 | 0 | 1.747 | 1.747 | 978.32 | 978.32 | CZD00004_00002: Vedení 22kV – venkovní - koncové stožáry
|  | PM | BP492-D1 | Konzola Rovinná lehká, JB225-na zemi demontáž materiálu do šrotu | ks | 1 | 0.2115 | 0.2115 | 0.2115 | 0 | 0 | 0 | 0 | 0 | 0 | 0.2115 | 0.2115 | 118.44 | 118.44 | CZD00004_00002: Vedení 22kV – venkovní - koncové stožáry
|  | PM | BS75 | Řetězec kotevní plastový izol. Jk 42/7-120 AlFe | ks | 12 | 0.316 | 3.792 | 3.792 | 0 | 0 | 0 | 0 | 0 | 0 | 0.316 | 3.792 | 176.96 | 2123.52 | CZD00004_00002: Vedení 22kV – venkovní - koncové stožáry
|  | PM | BT28-D1 | Bezpečnostní závěs pro vodič AlFe 110/22 demontáž materiálu do šrotu | ks | 3 | 0.5385 | 1.6155 | 1.6155 | 0 | 0 | 0 | 0 | 0 | 0 | 0.5385 | 1.6155 | 301.56 | 904.68 | CZD00004_00002: Vedení 22kV – venkovní - koncové stožáry
|  | PM | BU020 | Stožár příhradový 22kV - 13,5/50 - Zesílený | ks | 1 | 12.547 | 12.547 | 12.547 | 0 | 0 | 0 | 0 | 0 | 0 | 12.547 | 12.547 | 7026.32 | 7026.32 | CZD00004_00002: Vedení 22kV – venkovní - koncové stožáry
|  | PM | BU043 | Stožár příhradový 22kV - 16,5/40 - Nosný | ks | 1 | 15.118 | 15.118 | 15.118 | 0 | 0 | 0 | 0 | 0 | 0 | 15.118 | 15.118 | 8466.08 | 8466.08 | CZD00004_00002: Vedení 22kV – venkovní - koncové stožáry
|  | PM | BU104 | Konzola - příhradový stožár 22kV - A3-U8-R | ks | 2 | 1.016 | 2.032 | 2.032 | 0 | 0 | 0 | 0 | 0 | 0 | 1.016 | 2.032 | 568.96 | 1137.92 | CZD00004_00002: Vedení 22kV – venkovní - koncové stožáry
|  | PM | BU111 | Konzola - příhradový stožár 22kV - B-U8 | ks | 2 | 0.25 | 0.5 | 0.5 | 0 | 0 | 0 | 0 | 0 | 0 | 0.25 | 0.5 | 140 | 280 | CZD00004_00002: Vedení 22kV – venkovní - koncové stožáry
|  | PM | BU12-D1 | Tabulka výstr.smalt.na bet.sloup VN,vč.upevnění demontáž materiálu do šrotu | ks | 1 | 0.07 | 0.07 | 0.07 | 0 | 0 | 0 | 0 | 0 | 0 | 0.07 | 0.07 | 39.2 | 39.2 | CZD00004_00002: Vedení 22kV – venkovní - koncové stožáry
|  | PM | DQ02-D1 | Uzemnění na povrchu-páska FeZn 30x4mm demontáž materiálu do šrotu | m | 8 | 0.1555 | 1.244 | 1.244 | 0 | 0 | 0 | 0 | 0 | 0 | 0.1555 | 1.244 | 87.08 | 696.64 | CZD00004_00002: Vedení 22kV – venkovní - koncové stožáry
|  | PM | DQ08 | Nátěr uzemnění na povrchu (1x) | m | 3 | 0.102 | 0.306 | 0.306 | 0 | 0 | 0 | 0 | 0 | 0 | 0.102 | 0.306 | 57.12 | 171.36 | CZD00004_00002: Vedení 22kV – venkovní - koncové stožáry
|  | PM | DQ09 | Štítek označovací na uzemňovací přívod | ks | 2 | 0.089 | 0.178 | 0.178 | 0 | 0 | 0 | 0 | 0 | 0 | 0.089 | 0.178 | 49.84 | 99.68 | CZD00004_00002: Vedení 22kV – venkovní - koncové stožáry
|  | PM | DQ11 | Smršťovací trubice zelenožlutá barva 32/12mm pro pas | ks | 2 | 0.11 | 0.22 | 0.22 | 0 | 0 | 0 | 0 | 0 | 0 | 0.11 | 0.22 | 61.6 | 123.2 | CZD00004_00002: Vedení 22kV – venkovní - koncové stožáry
|  | PM | DQ13 | Uzemnění v zemi-páska FeZn 30x4mm | m | 88 | 0.047 | 4.136 | 4.136 | 0 | 0 | 0 | 0 | 0 | 0 | 0.047 | 4.136 | 26.32 | 2316.16 | CZD00004_00002: Vedení 22kV – venkovní - koncové stožáry
|  | PM | XA95 | Konzola podpěrných izolátorů pro příhradový stožár-stáv.stož. | ks | 4 | 0.283 | 1.132 | 1.132 | 0 | 0 | 0 | 0 | 0 | 0 | 0.283 | 1.132 | 158.48 | 633.92 | CZD00004_00002: Vedení 22kV – venkovní - koncové stožáry
|  | PM | XA97 | Zábrana ptactvu PS hlavy dříku | ks | 2 | 0.133 | 0.266 | 0.266 | 0 | 0 | 0 | 0 | 0 | 0 | 0.133 | 0.266 | 74.48 | 148.96 | CZD00004_00002: Vedení 22kV – venkovní - koncové stožáry
|  | PM | XB69 | Sestava-1100001396 kab.svodu z PS,vč.odp.komorového pro kab.150-240mm2 | sada | 2 | 12.722 | 25.444 | 25.444 | 0 | 0 | 0 | 0 | 0 | 0 | 12.722 | 25.444 | 7124.32 | 14248.64 | CZD00004_00002: Vedení 22kV – venkovní - koncové stožáry
3: Stavební objekty/CZD00004_00002: Vedení 22kV – venkovní - koncové stožáry/PP: Prirážky k práci | 3 |  |  | Popis: PP: Prirážky k práci |  |  |  | 0 | 0 | 0 | 0 | 3.5547 | 24.8828 | 49.4101 | 0 |  | 24.8828 |  | 11805.2011
|  | PP | 9343 | GZS (SO) | % | 7 | 0 | 0 | 0 | 0 | 0 | 3.5547 | 24.8828 | 0 | 0 | 3.5547 | 24.8828 | 1686.4573 | 11805.2011 | CZD00004_00002: Vedení 22kV – venkovní - koncové stožáry | 0.01
|  | PP | 9346 | Silniční provoz | p.č. | 0 | 0 | 0 | 0 | 0 | 0 | 0 | 0 | 10.3086 | 0 | 10.3086 | 0 | 4890.7262 | 0 | CZD00004_00002: Vedení 22kV – venkovní - koncové stožáry | 0.029
|  | PP | 9349 | Stimulační přirážka | p.č. | 0 | 0 | 0 | 0 | 0 | 0 | 0 | 0 | 39.1015 | 0 | 39.1015 | 0 | 18551.0303 | 0 | CZD00004_00002: Vedení 22kV – venkovní - koncové stožáry | 0.11
3: Stavební objekty/CZD00004_00002: Vedení 22kV – venkovní - koncové stožáry/PZ: Práce zemní | 3 |  |  | Popis: PZ: Práce zemní |  |  |  | 253.4707 | 0 | 0 | 0 | 0 | 0 | 0 | 0 |  | 253.4707 |  | 111527.0904
|  | PZ | EB12 | Zához jámy pro sloup,kotvu ručně zem.tř.3-4 | m3 | 21.41 | 0.782 | 16.7426 | 0 | 0 | 0 | 0 | 0 | 0 | 0 | 0.782 | 16.7426 | 344.08 | 7366.7528 | CZD00004_00002: Vedení 22kV – venkovní - koncové stožáry
|  | PZ | EB17 | Odkop zeminy ručně zem.tř.3-4 | m3 | 0.5 | 2.08 | 1.04 | 0 | 0 | 0 | 0 | 0 | 0 | 0 | 2.08 | 1.04 | 915.2 | 457.6 | CZD00004_00002: Vedení 22kV – venkovní - koncové stožáry
|  | PZ | EC52 | Výkop jámy ručně zem.tř.3-4 | m3 | 47.21 | 2.132 | 100.6517 | 0 | 0 | 0 | 0 | 0 | 0 | 0 | 2.132 | 100.6517 | 938.08 | 44286.7568 | CZD00004_00002: Vedení 22kV – venkovní - koncové stožáry
|  | PZ | EC70 | Rozbourání betonového základu | m3 | 0.5 | 7.535 | 3.7675 | 0 | 0 | 0 | 0 | 0 | 0 | 0 | 7.535 | 3.7675 | 3315.4 | 1657.7 | CZD00004_00002: Vedení 22kV – venkovní - koncové stožáry
|  | PZ | EC95 | Beton.základ C12/15 (B15) nad 5m3 do bedněn. dolní blok PS -mix nakup.směs | m3 | 21.55 | 1.349 | 29.0709 | 0 | 0 | 0 | 0 | 0 | 0 | 0 | 1.349 | 29.0709 | 593.56 | 12791.218 | CZD00004_00002: Vedení 22kV – venkovní - koncové stožáry
|  | PZ | EC96 | Beton.základ C12/15 (B15) do bed. horní blok PS -mix nakup.sm. | m3 | 5.99 | 4.837 | 28.9736 | 0 | 0 | 0 | 0 | 0 | 0 | 0 | 4.837 | 28.9736 | 2128.28 | 12748.3972 | CZD00004_00002: Vedení 22kV – venkovní - koncové stožáry
|  | PZ | EN03 | Hutnění zeminy strojně,vrstva 20cm | m3 | 26.76 | 0.124 | 3.3182 | 0 | 0 | 0 | 0 | 0 | 0 | 0 | 0.124 | 3.3182 | 54.56 | 1460.0256 | CZD00004_00002: Vedení 22kV – venkovní - koncové stožáry
|  | PZ | EN13 | Odstran.pažení v jámě plocha do 10m2,hloubka 2-4m | ks | 2 | 1.654 | 3.308 | 0 | 0 | 0 | 0 | 0 | 0 | 0 | 1.654 | 3.308 | 727.76 | 1455.52 | CZD00004_00002: Vedení 22kV – venkovní - koncové stožáry
|  | PZ | EP05 | Výkop rýhy 35x60cm ručně pro zemnící pásek zem.tř.3 | m | 34 | 0.454 | 15.436 | 0 | 0 | 0 | 0 | 0 | 0 | 0 | 0.454 | 15.436 | 199.76 | 6791.84 | CZD00004_00002: Vedení 22kV – venkovní - koncové stožáry
|  | PZ | EP08 | Výkop rýhy 35x80cm ručně pro zemnící pásek zem.tř.3 | m | 54 | 0.592 | 31.968 | 0 | 0 | 0 | 0 | 0 | 0 | 0 | 0.592 | 31.968 | 260.48 | 14065.92 | CZD00004_00002: Vedení 22kV – venkovní - koncové stožáry
|  | PZ | EP14 | Zához rýhy 35x60cm ručně pro zemnící pásek zem.tř.3 | m | 34 | 0.133 | 4.522 | 0 | 0 | 0 | 0 | 0 | 0 | 0 | 0.133 | 4.522 | 58.52 | 1989.68 | CZD00004_00002: Vedení 22kV – venkovní - koncové stožáry
|  | PZ | EP17 | Zához rýhy 35x80cm ručně pro zemnící pásek zem.tř.3 | m | 54 | 0.168 | 9.072 | 0 | 0 | 0 | 0 | 0 | 0 | 0 | 0.168 | 9.072 | 73.92 | 3991.68 | CZD00004_00002: Vedení 22kV – venkovní - koncové stožáry
|  | PZ | EQ05 | Provizorní úprava terénu zeminou tř.3 | m2 | 50 | 0.112 | 5.6 | 0 | 0 | 0 | 0 | 0 | 0 | 0 | 0.112 | 5.6 | 49.28 | 2464 | CZD00004_00002: Vedení 22kV – venkovní - koncové stožáry
3: Stavební objekty/CZD00004_00002: Vedení 22kV – venkovní - koncové stožáry/S: Stroje | 3 |  |  | Popis: S: Stroje |  |  |  | 0 | 0 | 0 | 0 | 0 | 0 | 0 | 0 |  | 0 |  | 35821.8678
|  | S | 120 | AUTOJERAB DO 8 TUN - H | HODINA | 21.4838 |  |  | 0 | 0 | 0 | 0 | 0 | 0 | 0 | 0 | 0 | 750 | 16112.8782 | CZD00004_00002: Vedení 22kV – venkovní - koncové stožáry
|  | S | 207 | AUT.NAKL.- 8TUN (SH) | HODINA | 0.02 |  |  | 0 | 0 | 0 | 0 | 0 | 0 | 0 | 0 | 0 | 550 | 11 | CZD00004_00002: Vedení 22kV – venkovní - koncové stožáry
|  | S | 210 | HYDR.RUKA HR2501 | HODINA | 0.085 |  |  | 0 | 0 | 0 | 0 | 0 | 0 | 0 | 0 | 0 | 630 | 53.55 | CZD00004_00002: Vedení 22kV – venkovní - koncové stožáry
|  | S | 240 | MOTOROVY PECH | HODINA | 4.2816 |  |  | 0 | 0 | 0 | 0 | 0 | 0 | 0 | 0 | 0 | 335 | 1434.336 | CZD00004_00002: Vedení 22kV – venkovní - koncové stožáry
|  | S | 340 | Mont. plošina MP do 13m terénní | sh | 16.5843 |  |  | 0 | 0 | 0 | 0 | 0 | 0 | 0 | 0 | 0 | 690 | 11443.1739 | CZD00004_00002: Vedení 22kV – venkovní - koncové stožáry
|  | S | 520 | RYP.KOLOVE-DO 0,2 M3 | HODINA | 0.049 |  |  | 0 | 0 | 0 | 0 | 0 | 0 | 0 | 0 | 0 | 690 | 33.81 | CZD00004_00002: Vedení 22kV – venkovní - koncové stožáry
|  | S | 620 | TRAKTOR KOL.VC.MECH. | HODINA | 5.9038 |  |  | 0 | 0 | 0 | 0 | 0 | 0 | 0 | 0 | 0 | 725 | 4280.2674 | CZD00004_00002: Vedení 22kV – venkovní - koncové stožáry
|  | S | 640 | TRAKTOR KOL.BEZ MECH | HODINA | 3.31 |  |  | 0 | 0 | 0 | 0 | 0 | 0 | 0 | 0 | 0 | 565 | 1870.1298 | CZD00004_00002: Vedení 22kV – venkovní - koncové stožáry
|  | S | 740 | Kompresor do 5,4 m3/min | sh | 1.5965 |  |  | 0 | 0 | 0 | 0 | 0 | 0 | 0 | 0 | 0 | 365 | 582.7225 | CZD00004_00002: Vedení 22kV – venkovní - koncové stožáry
3: Stavební objekty/CZD00005_00003: Vedení 22kV – kabelové + demontáž vvVN | 2 |  |  | Popis: CZD00005_00003: Vedení 22kV – kabelové + demontáž vvVN |  |  |  | 6764.9208 | 622.318 | 6.2232 | 12.4464 | 67.7737 | 474.4157 | 379.5326 | 0 |  | 7251.7829 |  | 4089445.6605
3: Stavební objekty/CZD00005_00003: Vedení 22kV – kabelové + demontáž vvVN/PM: Práce montážní | 3 |  |  | Popis: PM: Práce montážní |  |  |  | 622.318 | 622.318 | 0 | 0 | 0 | 0 | 0 | 0 |  | 622.318 |  | 348498.099
|  | PM | CG38 | Kabel 22-NA2XS2Y 1x240 mm2 volně uložený | m | 6152 | 0.075 | 461.4 | 461.4 | 0 | 0 | 0 | 0 | 0 | 0 | 0.075 | 461.4 | 42 | 258384 | CZD00005_00003: Vedení 22kV – kabelové + demontáž vvVN
|  | PM | CG78 | Kabel 22-NA2XS2Y 1x240 mm2 pevně uložený | m | 24 | 0.11 | 2.64 | 2.64 | 0 | 0 | 0 | 0 | 0 | 0 | 0.11 | 2.64 | 61.6 | 1478.4 | CZD00005_00003: Vedení 22kV – kabelové + demontáž vvVN
|  | PM | CH33 | Štítek označovací pro kabelová vedení, vč. pásky vázací | ks | 456 | 0.031 | 14.136 | 14.136 | 0 | 0 | 0 | 0 | 0 | 0 | 0.031 | 14.136 | 17.36 | 7916.16 | CZD00005_00003: Vedení 22kV – kabelové + demontáž vvVN
|  | PM | CH36 | Svazkování 1 žilových kabelů VN z polyesteru vč.spony na vzduchu | ks | 16 | 0.026 | 0.416 | 0.416 | 0 | 0 | 0 | 0 | 0 | 0 | 0.026 | 0.416 | 14.56 | 232.96 | CZD00005_00003: Vedení 22kV – kabelové + demontáž vvVN
|  | PM | CH37 | Svazkování 1 žilových kabelů VN páskou vázací v zemi | ks | 1367 | 0.026 | 35.542 | 35.542 | 0 | 0 | 0 | 0 | 0 | 0 | 0.026 | 35.542 | 14.56 | 19903.52 | CZD00005_00003: Vedení 22kV – kabelové + demontáž vvVN
|  | PM | CH47 | Příplatek na zatahování kabelu hmotnost do 4kg | m | 3735 | 0.026 | 97.11 | 97.11 | 0 | 0 | 0 | 0 | 0 | 0 | 0.026 | 97.11 | 14.56 | 54381.6 | CZD00005_00003: Vedení 22kV – kabelové + demontáž vvVN
|  | PM | CK32 | Kabel.koncovka 22kV venkovní 3x95-150-240 pro NA2XS2Y-sada | sada | 2 | 2.499 | 4.998 | 4.998 | 0 | 0 | 0 | 0 | 0 | 0 | 2.499 | 4.998 | 1399.44 | 2798.88 | CZD00005_00003: Vedení 22kV – kabelové + demontáž vvVN
|  | PM | CM08 | Příplatek za montáž konc.VN z plošiny (3x1žíla) | ks | 2 | 3.013 | 6.026 | 6.026 | 0 | 0 | 0 | 0 | 0 | 0 | 3.013 | 6.026 | 1687.28 | 3374.56 | CZD00005_00003: Vedení 22kV – kabelové + demontáž vvVN
|  | PM | EA06 | Vytýčení trasy kabel.ved. podél silnice | km | 0.031 | 1.614 | 0.050034 | 0.050034 | 0 | 0 | 0 | 0 | 0 | 0 | 1.614 | 0.050034 | 903.84 | 28.019 | CZD00005_00003: Vedení 22kV – kabelové + demontáž vvVN
3: Stavební objekty/CZD00005_00003: Vedení 22kV – kabelové + demontáž vvVN/PP: Prirážky k práci | 3 |  |  | Popis: PP: Prirážky k práci |  |  |  | 0 | 0 | 0 | 0 | 67.7737 | 474.4157 | 379.5326 | 0 |  | 474.4157 |  | 214074.9305
|  | PP | 9343 | GZS (SO) | % | 7 | 0 | 0 | 0 | 0 | 0 | 67.7737 | 474.4157 | 0 | 0 | 67.7737 | 474.4157 | 30582.1329 | 214074.9305 | CZD00005_00003: Vedení 22kV – kabelové + demontáž vvVN | 0.01
|  | PP | 9345 | Rušení dopravy a provozní vlivy v blízkosti VN, VVN | p.č. | 0 | 0 | 0 | 0 | 0 | 0 | 0 | 0 | 182.9889 | 0 | 182.9889 | 0 | 82571.7589 | 0 | CZD00005_00003: Vedení 22kV – kabelové + demontáž vvVN | 0.027
|  | PP | 9346 | Silniční provoz | p.č. | 0 | 0 | 0 | 0 | 0 | 0 | 0 | 0 | 196.5436 | 0 | 196.5436 | 0 | 88688.1855 | 0 | CZD00005_00003: Vedení 22kV – kabelové + demontáž vvVN | 0.029
3: Stavební objekty/CZD00005_00003: Vedení 22kV – kabelové + demontáž vvVN/PPV: PPV automatické prirážky | 3 |  |  | Popis: PPV: PPV automatické prirážky |  |  |  | 0 | 0 | 6.2232 | 12.4464 | 0 | 0 | 0 | 0 |  | 12.4464 |  | 6969.962
|  | PPV | PPV-CZD00005 | PPV pro MT CZD00005 - Vedení 22kV kabelové | % | 2 | 0 | 0 | 0 | 6.2232 | 12.4464 | 0 | 0 | 0 | 0 | 6.2232 | 12.4464 | 3484.981 | 6969.962 | CZD00005_00003: Vedení 22kV – kabelové + demontáž vvVN
3: Stavební objekty/CZD00005_00003: Vedení 22kV – kabelové + demontáž vvVN/PZ: Práce zemní | 3 |  |  | Popis: PZ: Práce zemní |  |  |  | 6142.6028 | 0 | 0 | 0 | 0 | 0 | 0 | 0 |  | 6142.6028 |  | 2702745.232
|  | PZ | EA321 | Vytrh.dlažby z malty,zámková dlažba spáry pískem | m2 | 209 | 0.565 | 118.085 | 0 | 0 | 0 | 0 | 0 | 0 | 0 | 0.565 | 118.085 | 248.6 | 51957.4 | CZD00005_00003: Vedení 22kV – kabelové + demontáž vvVN
|  | PZ | EA331 | Bourání asfaltu (silnice) | m3 | 86.8 | 9.042 | 784.8456 | 0 | 0 | 0 | 0 | 0 | 0 | 0 | 9.042 | 784.8456 | 3978.48 | 345332.064 | CZD00005_00003: Vedení 22kV – kabelové + demontáž vvVN
|  | PZ | EA34 | Řezání spáry v asfaltu nebo betonu | m | 1968 | 0.155 | 305.04 | 0 | 0 | 0 | 0 | 0 | 0 | 0 | 0.155 | 305.04 | 68.2 | 134217.6 | CZD00005_00003: Vedení 22kV – kabelové + demontáž vvVN
|  | PZ | EA38 | Vytrhání obruby stojaté kladené do malty | m | 84 | 0.227 | 19.068 | 0 | 0 | 0 | 0 | 0 | 0 | 0 | 0.227 | 19.068 | 99.88 | 8389.92 | CZD00005_00003: Vedení 22kV – kabelové + demontáž vvVN
|  | PZ | EB04 | Výkop jámy pro sloup,kotvu ručně zem.tř.3-4 | m3 | 32 | 2.132 | 68.224 | 0 | 0 | 0 | 0 | 0 | 0 | 0 | 2.132 | 68.224 | 938.08 | 30018.56 | CZD00005_00003: Vedení 22kV – kabelové + demontáž vvVN
|  | PZ | EB12 | Zához jámy pro sloup,kotvu ručně zem.tř.3-4 | m3 | 32 | 0.782 | 25.024 | 0 | 0 | 0 | 0 | 0 | 0 | 0 | 0.782 | 25.024 | 344.08 | 11010.56 | CZD00005_00003: Vedení 22kV – kabelové + demontáž vvVN
|  | PZ | EC70 | Rozbourání betonového základu | m3 | 86.8 | 7.535 | 654.038 | 0 | 0 | 0 | 0 | 0 | 0 | 0 | 7.535 | 654.038 | 3315.4 | 287776.72 | CZD00005_00003: Vedení 22kV – kabelové + demontáž vvVN
|  | PZ | ED38-V1 | Výkop kabel.rýhy 50x120cm ručně zem.tř.3 výkopové práce v obsazené tras | m | 819 | 1.4952 | 1224.5688 | 0 | 0 | 0 | 0 | 0 | 0 | 0 | 1.4952 | 1224.5688 | 657.888 | 538810.272 | CZD00005_00003: Vedení 22kV – kabelové + demontáž vvVN
|  | PZ | ED39-V1 | Výkop kabel.rýhy 50x120cm ručně zem.tř.4 výkopové práce v obsazené tras | m | 806 | 2.2944 | 1849.2864 | 0 | 0 | 0 | 0 | 0 | 0 | 0 | 2.2944 | 1849.2864 | 1009.536 | 813686.016 | CZD00005_00003: Vedení 22kV – kabelové + demontáž vvVN
|  | PZ | EG33 | Zához kabel.rýhy 50x100cm ručně zem.tř.3 | m | 819 | 0.23 | 188.37 | 0 | 0 | 0 | 0 | 0 | 0 | 0 | 0.23 | 188.37 | 101.2 | 82882.8 | CZD00005_00003: Vedení 22kV – kabelové + demontáž vvVN
|  | PZ | EG34 | Zához kabel.rýhy 50x100cm ručně zem.tř.4 | m | 806 | 0.267 | 215.202 | 0 | 0 | 0 | 0 | 0 | 0 | 0 | 0.267 | 215.202 | 117.48 | 94688.88 | CZD00005_00003: Vedení 22kV – kabelové + demontáž vvVN
|  | PZ | EH38 | Hloubení kabel.rýhy 50x120cm strojně zem.tř.3 | m | 297 | 0.074 | 21.978 | 0 | 0 | 0 | 0 | 0 | 0 | 0 | 0.074 | 21.978 | 32.56 | 9670.32 | CZD00005_00003: Vedení 22kV – kabelové + demontáž vvVN
|  | PZ | EI81 | Záhrn kabel.rýhy strojně ve volném terénu | m3 | 148.5 | 0.07 | 10.395 | 0 | 0 | 0 | 0 | 0 | 0 | 0 | 0.07 | 10.395 | 30.8 | 4573.8 | CZD00005_00003: Vedení 22kV – kabelové + demontáž vvVN
|  | PZ | EJ11 | Kabel.lože pískové š.50, plast. desky AROT 100x30cm | m | 1922 | 0.062 | 119.164 | 0 | 0 | 0 | 0 | 0 | 0 | 0 | 0.062 | 119.164 | 27.28 | 52432.16 | CZD00005_00003: Vedení 22kV – kabelové + demontáž vvVN
|  | PZ | EJ19 | Kabelové lože pískové, pro chráničku do průměru 200, bez chráničky | m | 1250 | 0.053 | 66.25 | 0 | 0 | 0 | 0 | 0 | 0 | 0 | 0.053 | 66.25 | 23.32 | 29150 | CZD00005_00003: Vedení 22kV – kabelové + demontáž vvVN
|  | PZ | EJ41 | Folie výstražná PE červená-šíře 32cm | m | 1922 | 0.006 | 11.532 | 0 | 0 | 0 | 0 | 0 | 0 | 0 | 0.006 | 11.532 | 2.64 | 5074.08 | CZD00005_00003: Vedení 22kV – kabelové + demontáž vvVN
|  | PZ | EK152 | Prostup z umělohmot.roury vrubované ohebné 160/136mm | m | 1235 | 0.04 | 49.4 | 0 | 0 | 0 | 0 | 0 | 0 | 0 | 0.04 | 49.4 | 17.6 | 21736 | CZD00005_00003: Vedení 22kV – kabelové + demontáž vvVN
|  | PZ | EK162 | Prostup z umělohmot.roury vrapované rovné, vč. jedné spojky 160/137mm | m | 15 | 0.04 | 0.6 | 0 | 0 | 0 | 0 | 0 | 0 | 0 | 0.04 | 0.6 | 17.6 | 264 | CZD00005_00003: Vedení 22kV – kabelové + demontáž vvVN
|  | PZ | EK26 | Protlačování otvoru strojně do prům.220mm-spodní voda | m | 14 | 2.349 | 32.886 | 0 | 0 | 0 | 0 | 0 | 0 | 0 | 2.349 | 32.886 | 1033.56 | 14469.84 | CZD00005_00003: Vedení 22kV – kabelové + demontáž vvVN
|  | PZ | EK41 | Žlab kabelový betonový KZ2 vč. poklopu -pro kabel NN, VN | m | 119 | 0.214 | 25.466 | 0 | 0 | 0 | 0 | 0 | 0 | 0 | 0.214 | 25.466 | 94.16 | 11205.04 | CZD00005_00003: Vedení 22kV – kabelové + demontáž vvVN
|  | PZ | EK53 | Utěsnění kabelu NN nebo VN v otvoru chráničky-pěna těsnící | ks | 4 | 0.06 | 0.24 | 0 | 0 | 0 | 0 | 0 | 0 | 0 | 0.06 | 0.24 | 26.4 | 105.6 | CZD00005_00003: Vedení 22kV – kabelové + demontáž vvVN
|  | PZ | EN03 | Hutnění zeminy strojně,vrstva 20cm | m3 | 1008.5 | 0.124 | 125.054 | 0 | 0 | 0 | 0 | 0 | 0 | 0 | 0.124 | 125.054 | 54.56 | 55023.76 | CZD00005_00003: Vedení 22kV – kabelové + demontáž vvVN
|  | PZ | EN06 | Pažení v jámě plocha do 10m2,hloubka do 2m | ks | 4 | 2.703 | 10.812 | 0 | 0 | 0 | 0 | 0 | 0 | 0 | 2.703 | 10.812 | 1189.32 | 4757.28 | CZD00005_00003: Vedení 22kV – kabelové + demontáž vvVN
|  | PZ | EN12 | Odstran.pažení v jámě plocha do 10m2,hloubka do 2m | ks | 4 | 1.463 | 5.852 | 0 | 0 | 0 | 0 | 0 | 0 | 0 | 1.463 | 5.852 | 643.72 | 2574.88 | CZD00005_00003: Vedení 22kV – kabelové + demontáž vvVN
|  | PZ | EN21 | Vyvěšení stávajícího kabelu při souběhu | m | 804 | 0.033 | 26.532 | 0 | 0 | 0 | 0 | 0 | 0 | 0 | 0.033 | 26.532 | 14.52 | 11674.08 | CZD00005_00003: Vedení 22kV – kabelové + demontáž vvVN
|  | PZ | EN22 | Vyvěšení stávajícího kabelu při křížení | ks | 55 | 0.109 | 5.995 | 0 | 0 | 0 | 0 | 0 | 0 | 0 | 0.109 | 5.995 | 47.96 | 2637.8 | CZD00005_00003: Vedení 22kV – kabelové + demontáž vvVN
|  | PZ | EN23 | Vyvěšení stávajícího potrubí při křížení | ks | 51 | 0.109 | 5.559 | 0 | 0 | 0 | 0 | 0 | 0 | 0 | 0.109 | 5.559 | 47.96 | 2445.96 | CZD00005_00003: Vedení 22kV – kabelové + demontáž vvVN
|  | PZ | EN31 | Manipulace s pevnou zábranou pro trasu výkopu -běžný metr | m | 1942 | 0.088 | 170.896 | 0 | 0 | 0 | 0 | 0 | 0 | 0 | 0.088 | 170.896 | 38.72 | 75194.24 | CZD00005_00003: Vedení 22kV – kabelové + demontáž vvVN
|  | PZ | EQ05 | Provizorní úprava terénu zeminou tř.3 | m2 | 20 | 0.112 | 2.24 | 0 | 0 | 0 | 0 | 0 | 0 | 0 | 0.112 | 2.24 | 49.28 | 985.6 | CZD00005_00003: Vedení 22kV – kabelové + demontáž vvVN
3: Stavební objekty/CZD00005_00003: Vedení 22kV – kabelové + demontáž vvVN/S: Stroje | 3 |  |  | Popis: S: Stroje |  |  |  | 0 | 0 | 0 | 0 | 0 | 0 | 0 | 0 |  | 0 |  | 817157.437
|  | S | 120 | AUTOJERAB DO 8 TUN - H | HODINA | 22.41 |  |  | 0 | 0 | 0 | 0 | 0 | 0 | 0 | 0 | 0 | 750 | 16807.5 | CZD00005_00003: Vedení 22kV – kabelové + demontáž vvVN
|  | S | 240 | MOTOROVY PECH | HODINA | 161.36 |  |  | 0 | 0 | 0 | 0 | 0 | 0 | 0 | 0 | 0 | 335 | 54055.6 | CZD00005_00003: Vedení 22kV – kabelové + demontáž vvVN
|  | S | 250 | PODTUNELOVAC | HODINA | 26.53 |  |  | 0 | 0 | 0 | 0 | 0 | 0 | 0 | 0 | 0 | 910 | 24142.3 | CZD00005_00003: Vedení 22kV – kabelové + demontáž vvVN
|  | S | 260 | REZAC ASFALTU A BET. | metr | 1968 |  |  | 0 | 0 | 0 | 0 | 0 | 0 | 0 | 0 | 0 | 170 | 334560 | CZD00005_00003: Vedení 22kV – kabelové + demontáž vvVN
|  | S | 340 | Mont. plošina MP do 13m terénní | sh | 3.72 |  |  | 0 | 0 | 0 | 0 | 0 | 0 | 0 | 0 | 0 | 690 | 2566.8 | CZD00005_00003: Vedení 22kV – kabelové + demontáž vvVN
|  | S | 520 | RYP.KOLOVE-DO 0,2 M3 | HODINA | 43.2973 |  |  | 0 | 0 | 0 | 0 | 0 | 0 | 0 | 0 | 0 | 690 | 29875.137 | CZD00005_00003: Vedení 22kV – kabelové + demontáž vvVN
|  | S | 620 | TRAKTOR KOL.VC.MECH. | HODINA | 61.664 |  |  | 0 | 0 | 0 | 0 | 0 | 0 | 0 | 0 | 0 | 725 | 44706.4 | CZD00005_00003: Vedení 22kV – kabelové + demontáž vvVN
|  | S | 640 | TRAKTOR KOL.BEZ MECH | HODINA | 44.148 |  |  | 0 | 0 | 0 | 0 | 0 | 0 | 0 | 0 | 0 | 565 | 24943.62 | CZD00005_00003: Vedení 22kV – kabelové + demontáž vvVN
|  | S | 740 | Kompresor do 5,4 m3/min | sh | 782.192 |  |  | 0 | 0 | 0 | 0 | 0 | 0 | 0 | 0 | 0 | 365 | 285500.08 | CZD00005_00003: Vedení 22kV – kabelové + demontáž vvVN
3: Stavební objekty/CZD00012_00004: ZOK - zemní optický kabel | 2 |  |  | Popis: CZD00012_00004: ZOK - zemní optický kabel |  |  |  | 6.888 | 0 | 0 | 0 | 0.06888 | 0.48216 | 0.38573 | 0 |  | 7.3702 |  | 4730.0704
3: Stavební objekty/CZD00012_00004: ZOK - zemní optický kabel/PP: Prirážky k práci | 3 |  |  | Popis: PP: Prirážky k práci |  |  |  | 0 | 0 | 0 | 0 | 0.06888 | 0.48216 | 0.38573 | 0 |  | 0.48216 |  | 212.1504
|  | PP | 9343 | GZS (SO) | % | 7 | 0 | 0 | 0 | 0 | 0 | 0.06888 | 0.48216 | 0 | 0 | 0.06888 | 0.48216 | 30.3072 | 212.1504 | CZD00012_00004: ZOK - zemní optický kabel | 0.01
|  | PP | 9345 | Rušení dopravy a provozní vlivy v blízkosti VN, VVN | p.č. | 0 | 0 | 0 | 0 | 0 | 0 | 0 | 0 | 0.18598 | 0 | 0.18598 | 0 | 81.8294 | 0 | CZD00012_00004: ZOK - zemní optický kabel | 0.027
|  | PP | 9346 | Silniční provoz | p.č. | 0 | 0 | 0 | 0 | 0 | 0 | 0 | 0 | 0.19975 | 0 | 0.19975 | 0 | 87.8909 | 0 | CZD00012_00004: ZOK - zemní optický kabel | 0.029
3: Stavební objekty/CZD00012_00004: ZOK - zemní optický kabel/PZ: Práce zemní | 3 |  |  | Popis: PZ: Práce zemní |  |  |  | 6.888 | 0 | 0 | 0 | 0 | 0 | 0 | 0 |  | 6.888 |  | 3030.72
|  | PZ | EC52 | Výkop jámy ručně zem.tř.3-4 | m3 | 2 | 2.132 | 4.264 | 0 | 0 | 0 | 0 | 0 | 0 | 0 | 2.132 | 4.264 | 938.08 | 1876.16 | CZD00012_00004: ZOK - zemní optický kabel
|  | PZ | EC60 | Zához jámy ručně zem.tř.3-4 | m3 | 2 | 0.74 | 1.48 | 0 | 0 | 0 | 0 | 0 | 0 | 0 | 0.74 | 1.48 | 325.6 | 651.2 | CZD00012_00004: ZOK - zemní optický kabel
|  | PZ | EN03 | Hutnění zeminy strojně,vrstva 20cm | m3 | 2 | 0.124 | 0.248 | 0 | 0 | 0 | 0 | 0 | 0 | 0 | 0.124 | 0.248 | 54.56 | 109.12 | CZD00012_00004: ZOK - zemní optický kabel
|  | PZ | EQ05 | Provizorní úprava terénu zeminou tř.3 | m2 | 8 | 0.112 | 0.896 | 0 | 0 | 0 | 0 | 0 | 0 | 0 | 0.112 | 0.896 | 49.28 | 394.24 | CZD00012_00004: ZOK - zemní optický kabel
3: Stavební objekty/CZD00012_00004: ZOK - zemní optický kabel/S: Stroje | 3 |  |  | Popis: S: Stroje |  |  |  | 0 | 0 | 0 | 0 | 0 | 0 | 0 | 0 |  | 0 |  | 1487.2
|  | S | 240 | MOTOROVY PECH | HODINA | 0.32 |  |  | 0 | 0 | 0 | 0 | 0 | 0 | 0 | 0 | 0 | 335 | 107.2 | CZD00012_00004: ZOK - zemní optický kabel
|  | S | 340 | Mont. plošina MP do 13m terénní | sh | 2 |  |  | 0 | 0 | 0 | 0 | 0 | 0 | 0 | 0 | 0 | 690 | 1380 | CZD00012_00004: ZOK - zemní optický kabel
3: Stavební objekty/CZD00012_00006: SDOK | 2 |  |  | Popis: CZD00012_00006: SDOK |  |  |  | 4.475 | 4.475 | 0.04475 | 0.0895 | 0.045645 | 0.31951 | 0.25561 | 0 |  | 4.884 |  | 5936.3884
3: Stavební objekty/CZD00012_00006: SDOK/PM: Práce montážní | 3 |  |  | Popis: PM: Práce montážní |  |  |  | 4.475 | 4.475 | 0 | 0 | 0 | 0 | 0 | 0 |  | 4.475 |  | 2506
|  | PM | BU114 | Konzola příhradový stožár 22kV B1-U8-R | ks | 1 | 0.635 | 0.635 | 0.635 | 0 | 0 | 0 | 0 | 0 | 0 | 0.635 | 0.635 | 355.6 | 355.6 | CZD00012_00006: SDOK
|  | PM | BU122 | Konzola příhradový stožár 22kV BZ-U8-R | ks | 1 | 0.45 | 0.45 | 0.45 | 0 | 0 | 0 | 0 | 0 | 0 | 0.45 | 0.45 | 252 | 252 | CZD00012_00006: SDOK
|  | PM | QB16 | Závěs kotevní na objímce s okem kotevním nebo konzole s kotevními příložkami | ks | 2 | 0.25 | 0.5 | 0.5 | 0 | 0 | 0 | 0 | 0 | 0 | 0.25 | 0.5 | 140 | 280 | CZD00012_00006: SDOK
|  | PM | QB21 | Spirála ochranná a spirála kotevní, s očnicí pro SDOK 48 vl. | ks | 2 | 0.65 | 1.3 | 1.3 | 0 | 0 | 0 | 0 | 0 | 0 | 0.65 | 1.3 | 364 | 728 | CZD00012_00006: SDOK
|  | PM | QB31 | Spirála protivibrační SDOK 48 vl. | ks | 2 | 0.13 | 0.26 | 0.26 | 0 | 0 | 0 | 0 | 0 | 0 | 0.13 | 0.26 | 72.8 | 145.6 | CZD00012_00006: SDOK
|  | PM | QB48 | Držák O 1,2 m rezervy SDOK 90 m PS s adaptérem držáku rezervy -ve výšce | ks | 2 | 0.17 | 0.34 | 0.34 | 0 | 0 | 0 | 0 | 0 | 0 | 0.17 | 0.34 | 95.2 | 190.4 | CZD00012_00006: SDOK
|  | PM | QB51 | Příchytka dist.1xSDOK 15-20 mm JB nebo Jp, PS -ve výšce | ks | 9 | 0.11 | 0.99 | 0.99 | 0 | 0 | 0 | 0 | 0 | 0 | 0.11 | 0.99 | 61.6 | 554.4 | CZD00012_00006: SDOK
3: Stavební objekty/CZD00012_00006: SDOK/PP: Prirážky k práci | 3 |  |  | Popis: PP: Prirážky k práci |  |  |  | 0 | 0 | 0 | 0 | 0.045645 | 0.31951 | 0.25561 | 0 |  | 0.31951 |  | 178.9284
|  | PP | 9343 | GZS (SO) | % | 7 | 0 | 0 | 0 | 0 | 0 | 0.045645 | 0.31951 | 0 | 0 | 0.045645 | 0.31951 | 25.5612 | 178.9284 | CZD00012_00006: SDOK | 0.01
|  | PP | 9345 | Rušení dopravy a provozní vlivy v blízkosti VN, VVN | p.č. | 0 | 0 | 0 | 0 | 0 | 0 | 0 | 0 | 0.12324 | 0 | 0.12324 | 0 | 69.0152 | 0 | CZD00012_00006: SDOK | 0.027
|  | PP | 9346 | Silniční provoz | p.č. | 0 | 0 | 0 | 0 | 0 | 0 | 0 | 0 | 0.13237 | 0 | 0.13237 | 0 | 74.1275 | 0 | CZD00012_00006: SDOK | 0.029
3: Stavební objekty/CZD00012_00006: SDOK/PPV: PPV automatické prirážky | 3 |  |  | Popis: PPV: PPV automatické prirážky |  |  |  | 0 | 0 | 0.04475 | 0.0895 | 0 | 0 | 0 | 0 |  | 0.0895 |  | 50.12
|  | PPV | PPV-CZD00012 | PPV pro MT CZD00012 - Telekomunikační kabely | % | 2 | 0 | 0 | 0 | 0.04475 | 0.0895 | 0 | 0 | 0 | 0 | 0.04475 | 0.0895 | 25.06 | 50.12 | CZD00012_00006: SDOK
3: Stavební objekty/CZD00012_00006: SDOK/S: Stroje | 3 |  |  | Popis: S: Stroje |  |  |  | 0 | 0 | 0 | 0 | 0 | 0 | 0 | 0 |  | 0 |  | 3201.34
|  | S | 120 | AUTOJERAB DO 8 TUN - H | HODINA | 0.145 |  |  | 0 | 0 | 0 | 0 | 0 | 0 | 0 | 0 | 0 | 750 | 108.75 | CZD00012_00006: SDOK
|  | S | 340 | Mont. plošina MP do 13m terénní | sh | 3.899 |  |  | 0 | 0 | 0 | 0 | 0 | 0 | 0 | 0 | 0 | 690 | 2690.31 | CZD00012_00006: SDOK
|  | S | 640 | TRAKTOR KOL.BEZ MECH | HODINA | 0.712 |  |  | 0 | 0 | 0 | 0 | 0 | 0 | 0 | 0 | 0 | 565 | 402.28 | CZD00012_00006: SDOK
3: Stavební objekty/CZD00013_00005: Optotrubka | 2 |  |  | Popis: CZD00013_00005: Optotrubka |  |  |  | 290.55 | 244.342 | 0 | 0 | 2.9055 | 20.3385 | 16.2708 | 0 |  | 310.8885 |  | 184709.9728
3: Stavební objekty/CZD00013_00005: Optotrubka/PM: Práce montážní | 3 |  |  | Popis: PM: Práce montážní |  |  |  | 244.342 | 244.342 | 0 | 0 | 0 | 0 | 0 | 0 |  | 244.342 |  | 136831.52
|  | PM | PA01 | Trubka ochranná HDPE SI 40/33 pro optokabel - ve výkopu | m | 2050 | 0.087 | 178.35 | 178.35 | 0 | 0 | 0 | 0 | 0 | 0 | 0.087 | 178.35 | 48.72 | 99876 | CZD00013_00005: Optotrubka
|  | PM | PA11 | Spojka D 40 přesuvná pro trubku HDPE | ks | 4 | 0.44 | 1.76 | 1.76 | 0 | 0 | 0 | 0 | 0 | 0 | 0.44 | 1.76 | 246.4 | 985.6 | CZD00013_00005: Optotrubka
|  | PM | PA21 | Svazkování HDPE ke kabelu VN | ks | 1367 | 0.026 | 35.542 | 35.542 | 0 | 0 | 0 | 0 | 0 | 0 | 0.026 | 35.542 | 14.56 | 19903.52 | CZD00013_00005: Optotrubka
|  | PM | PA23 | Štítek označovací HDPE s upevněním | ks | 456 | 0.031 | 14.136 | 14.136 | 0 | 0 | 0 | 0 | 0 | 0 | 0.031 | 14.136 | 17.36 | 7916.16 | CZD00013_00005: Optotrubka
|  | PM | PA26 | Příplatek zatažení svazkované tr. HDPE do chráničky, tvárnic.tras, kolektorů | m | 1214 | 0.011 | 13.354 | 13.354 | 0 | 0 | 0 | 0 | 0 | 0 | 0.011 | 13.354 | 6.16 | 7478.24 | CZD00013_00005: Optotrubka
|  | PM | PA31 | Marker - pasivní (v místě spojky a koncovky) | ks | 10 | 0.12 | 1.2 | 1.2 | 0 | 0 | 0 | 0 | 0 | 0 | 0.12 | 1.2 | 67.2 | 672 | CZD00013_00005: Optotrubka
3: Stavební objekty/CZD00013_00005: Optotrubka/PP: Prirážky k práci | 3 |  |  | Popis: PP: Prirážky k práci |  |  |  | 0 | 0 | 0 | 0 | 2.9055 | 20.3385 | 16.2708 | 0 |  | 20.3385 |  | 11001.4128
|  | PP | 9343 | GZS (SO) | % | 7 | 0 | 0 | 0 | 0 | 0 | 2.9055 | 20.3385 | 0 | 0 | 2.9055 | 20.3385 | 1571.6304 | 11001.4128 | CZD00013_00005: Optotrubka | 0.01
|  | PP | 9345 | Rušení dopravy a provozní vlivy v blízkosti VN, VVN | p.č. | 0 | 0 | 0 | 0 | 0 | 0 | 0 | 0 | 7.8449 | 0 | 7.8449 | 0 | 4243.4021 | 0 | CZD00013_00005: Optotrubka | 0.027
|  | PP | 9346 | Silniční provoz | p.č. | 0 | 0 | 0 | 0 | 0 | 0 | 0 | 0 | 8.426 | 0 | 8.426 | 0 | 4557.7282 | 0 | CZD00013_00005: Optotrubka | 0.029
3: Stavební objekty/CZD00013_00005: Optotrubka/PZ: Práce zemní | 3 |  |  | Popis: PZ: Práce zemní |  |  |  | 46.208 | 0 | 0 | 0 | 0 | 0 | 0 | 0 |  | 46.208 |  | 20331.52
|  | PZ | EB04 | Výkop jámy pro sloup,kotvu ručně zem.tř.3-4 | m3 | 16 | 2.132 | 34.112 | 0 | 0 | 0 | 0 | 0 | 0 | 0 | 2.132 | 34.112 | 938.08 | 15009.28 | CZD00013_00005: Optotrubka
|  | PZ | EC60 | Zához jámy ručně zem.tř.3-4 | m3 | 14 | 0.74 | 10.36 | 0 | 0 | 0 | 0 | 0 | 0 | 0 | 0.74 | 10.36 | 325.6 | 4558.4 | CZD00013_00005: Optotrubka
|  | PZ | EN03 | Hutnění zeminy strojně,vrstva 20cm | m3 | 14 | 0.124 | 1.736 | 0 | 0 | 0 | 0 | 0 | 0 | 0 | 0.124 | 1.736 | 54.56 | 763.84 | CZD00013_00005: Optotrubka
3: Stavební objekty/CZD00013_00005: Optotrubka/S: Stroje | 3 |  |  | Popis: S: Stroje |  |  |  | 0 | 0 | 0 | 0 | 0 | 0 | 0 | 0 |  | 0 |  | 16545.52
|  | S | 120 | AUTOJERAB DO 8 TUN - H | HODINA | 4.856 |  |  | 0 | 0 | 0 | 0 | 0 | 0 | 0 | 0 | 0 | 750 | 3642 | CZD00013_00005: Optotrubka
|  | S | 200 | AUT.NAKL.- 3,5TUN (SH) | HODINA | 10 |  |  | 0 | 0 | 0 | 0 | 0 | 0 | 0 | 0 | 0 | 286 | 2860 | CZD00013_00005: Optotrubka
|  | S | 240 | MOTOROVY PECH | HODINA | 2.24 |  |  | 0 | 0 | 0 | 0 | 0 | 0 | 0 | 0 | 0 | 335 | 750.4 | CZD00013_00005: Optotrubka
|  | S | 640 | TRAKTOR KOL.BEZ MECH | HODINA | 16.448 |  |  | 0 | 0 | 0 | 0 | 0 | 0 | 0 | 0 | 0 | 565 | 9293.12 | CZD00013_00005: Optotrubka
|  |  |  | Celkem |  |  |  | 7955.2766 | [8 empty] | 7955.2766 |  | 4501094.8909