## Souhrn nákladů stavby
|  |  | Název stavby: | Stavební úpravy VN82 od 58 po 140_version 2 |  | Číslo stavby: | 001040015982
|  |  | Název verze: | Schválený rozpočet |  | Verze CÚ: | 2022/03a
|  | Poř. | Kód | Popis | MJ | Výměra | Jedn. Cena | Cena
1 | 1 |  |  | 1: Ostatní náklady zhotovitele stavby - Soutežené výkony |  |  |  | 930126.4
1/CZD00001 | 2 |  |  | CZD00001: Projekt.dokumentace a ost.nák |  |  |  | 930126.4
|  | 201 | 1101594 | Výchozí revize zařízení VN/NN | JV | 22110 | 1 | 22110
|  | 202 | 1101638 | Ekologická likvidace odpadů, vč. dopravy | JV | 516181.4 | 1 | 516181.4
|  | 203 | 1101999 | Inženýring zhotovitele stavby CAPEX - Met.rozp. EMP2022+ | JV | 18900 | 1 | 18900
|  | 204 | 1102000 | Geodetické práce zhotovitele stavby | JV | 240400 | 1 | 240400
|  | 205 | 1102001 | Doprava materiálu výnosového | JV | 2200 | 1 | 2200
|  | 206 | 1102008 | Doprava materiálu na stavbu z CS 81 km a více CAPEX | KS | 1 | 8075 | 8075
|  | 207 | 1102010 | Dokumentace pro TE | JV | 122260 | 1 | 122260
3 | 1 |  |  | 3: Stavební objekty |  |  |  | 14796090.6557
3/CZD00004_00002 | 2 |  |  | CZD00004_00002: Vedení 22kV – venkovní |  |  |  | 12688310.7496
|  | 0 | EC95 | Beton.základ C12/15 (B15) nad 5m3 do bedněn. dolní blok PS -mix nakup.směs | m3 | 9.13 | 3712.5917 | 33895.9622
|  | 1 | EC96 | Beton.základ C12/15 (B15) do bed. horní blok PS -mix nakup.sm. | m3 | 27.36 | 5105.1884 | 139677.9557
|  | 2 | EC961 | Náklady na bednění z tvarovaných dílů konstrukčně přizpůsobené pro vibrovaný beton k lití hlav betonových základů PS | ks | 7 | 11410 | 79870
|  | 3 | EC76 | Beton.základ C12/15 (B15) do 5m3 bez bedněn.-nakup.směs | m3 | 292.48 | 3621.3467 | 1059171.4828
|  | 4 | EB04 | Výkop jámy pro sloup,kotvu ručně zem.tř.3-4 | m3 | 463.11 | 938.08 | 434434.2288
|  | 5 | EB12 | Zához jámy pro sloup,kotvu ručně zem.tř.3-4 | m3 | 133.404 | 344.08 | 45901.6483
|  | 6 | 53041 | Naložení sutě na dopravní prostředek | t | 789.464 | 247 | 194997.608
|  | 7 | EP05 | Výkop rýhy 35x60cm ručně pro zemnící pásek zem.tř.3 | m | 158 | 199.76 | 31562.08
|  | 8 | EP14 | Zához rýhy 35x60cm ručně pro zemnící pásek zem.tř.3 | m | 158 | 58.52 | 9246.16
|  | 9 | EP08 | Výkop rýhy 35x80cm ručně pro zemnící pásek zem.tř.3 | m | 244 | 260.48 | 63557.12
|  | 10 | EP17 | Zához rýhy 35x80cm ručně pro zemnící pásek zem.tř.3 | m | 244 | 73.92 | 18036.48
|  | 11 | EN03 | Hutnění zeminy strojně,vrstva 20cm | m3 | 234.904 | 108.16 | 25407.2166
|  | 12 | EA02 | Vytýčení trasy venk.ved. VN -přehled.terén | km | 7.369 | 1402.24 | 10333.1066
|  | 13 | EB26 | Zesílení příjezdové cesty | m2 | 7065 | 73.38 | 518429.7
|  | 14 | EQ04 | Provizorní úprava terénu zeminou tř.2 | m2 | 43910 | 40.04 | 1758156.4
|  | 15 | EA10 | Sejmutí ornice vrstva nad 15cm zem.tř.1 | m3 | 2826 | 48.75 | 137767.5
|  | 16 | EB22 | Násyp zeminy vč.složení a rozprostření zem.tř.1-2 | m3 | 2826 | 228.36 | 645345.36
|  | 17 | BL03 | Sloup bet. J 12/6 pro ÚO PPN nebo DOÚV (REC) | ks | 1 | 23684.5842 | 23684.5842
|  | 18 | BL66 | Sloup betonový J 12/6 pro VN bez výstroje | ks | 55 | 12048.6846 | 662677.6541
|  | 19 | BL03-D1 | Sloup bet. J 12/6 pro ÚO PPN nebo DOÚV (REC) demontáž materiálu do šrotu | ks | 1 | 7144.1525 | 7144.1525
|  | 20 | BU30 | Štítek číslovací na stávající betonový sloup | ks | 28 | 103.8646 | 2908.2094
|  | 21 | BL95V | Stavba sloupu do stejného místa-montáž | ks | 74 | 5995 | 443630
|  | 22 | BU043 | Stožár příhradový 22kV - 16,5/40 - Nosný | ks | 4 | 63925.2124 | 255700.8495
|  | 23 | BU044 | Stožár příhradový 22kV - 16,5/50 - Nosný | ks | 1 | 73084.7824 | 73084.7824
|  | 26 | BL78 | Sloup betonový D 12/10 pro VN bez výstroje | ks | 2 | 32461.5646 | 64923.1292
|  | 27 | BL58 | Sloup betonový D 12/15 pro VN bez výstroje | ks | 6 | 45526.8046 | 273160.8277
|  | 28 | BP01 | Konzola Pařát III nosná (lehká), JB180-225-na zemi | ks | 37 | 5868.14 | 217121.18
|  | 29 | BP09 | Konzola Pařát rohová 28kN, DBW225-na zemi | ks | 1 | 7897.36 | 7897.36
|  | 30 | BP10 | Konzola Pařát koncová 28kN, DBW225-na zemi | ks | 2 | 10572.35 | 21144.7
|  | 31 | BP23 | Tyč ptačí dosed 1300 Pařát III-na zemi | ks | 54 | 589.6787 | 31842.6487
|  | 34 | BP38 | Konzola Čtyřvodič rohová do 20 kN, DBW -na zemi | ks | 5 | 12992.83 | 64964.15
|  | 35 | BP41 | Konzola odbočná Přímá na JB,225-250-na zemi | ks | 2 | 3560.78 | 7121.56
|  | 36 | BP45 | Konzola odbočná Přímá na DBV,225-250-na zemi | ks | 8 | 3575.9 | 28607.2
|  | 37 | BP47 | Konzola odbočná Šikmá na DB,225-250-na zemi | ks | 2 | 4323.42 | 8646.84
|  | 38 | BP21 | Nosník boční JB/DBV pro VPA-na zemi | ks | 27 | 571.7829 | 15438.1394
|  | 39 | BK310 | Zábrana ptactvu na konzolu rovinnou 1-závěs-na zemi | sada | 65 | 1754.125 | 114018.125
|  | 40 | BP84 | Kryt VPA proti ptactvu na šablonu | ks | 27 | 465.2 | 12560.4
|  | 41 | BP85 | Kryt AlFe proti ptactvu na šablonu | ks | 27 | 510.93 | 13795.11
|  | 44 | BU104 | Konzola - příhradový stožár 22kV - A3-U8-R | ks | 11 | 4699.61 | 51695.71
|  | 45 | BU104-D1 | Konzola - příhradový stožár 22kV - A3-U8-R demontáž materiálu do šrotu | ks | 8 | 371.625 | 2973
|  | 46 | XA91 | Boční nosník pro příhradový stožár pro pod.izol.-stáv.stož. | ks | 6 | 567.72 | 3406.32
|  | 47 | XA91-D1 | Boční nosník pro příhradový stožár pro pod.izol.-stáv.stož. demontáž materiálu do šrotu | ks | 4 | 95.735 | 382.94
|  | 48 | BU202 | Konzola odbočná Šikmá 45° na PS | ks | 1 | 4220.85 | 4220.85
|  | 49 | XA97 | Zábrana ptactvu PS hlavy dříku | ks | 7 | 2680.435 | 18763.045
|  | 50 | XA96 | Zábrana ptactva PS (2 ks) k jednomu VPA | sada | 1 | 1047.135 | 1047.135
|  | 51 | BU102 | Konzola - příhradový stožár 22kV - A1-U8-R | ks | 7 | 3254 | 22778
|  | 52 | BU12 | Tabulka výstr.smalt.na bet.sloup VN,vč.upevnění | ks | 72 | 178.6346 | 12861.6926
|  | 53 | BU12-D1 | Tabulka výstr.smalt.na bet.sloup VN,vč.upevnění demontáž materiálu do šrotu | ks | 81 | 39.2 | 3175.2
|  | 54 | BL224 | ÚO rovinný komorový pod vedení typ PPN pod konzolu Pařát na bet.sl.12m D225-250 | ks | 1 | 61756.2093 | 61756.2093
|  | 55 | BL224-D1 | ÚO rovinný komorový pod vedení typ PPN pod konzolu Pařát na bet.sl.12m D225-250 demontáž materiálu do šrotu | ks | 1 |  | 0
|  | 57 | 1214 | Svislý venk.odpínač růžkový pro odbočení a spínání odboč.Vd na bet.sl. DBV12m | sada | 1 | 39240.8106 | 39240.8106
|  | 58 | 1214-D1 | Svislý venk.odpínač růžkový pro odbočení a spínání odboč.Vd na bet.sl. DBV12m demontáž materiálu do šrotu | sada | 2 | 3053.1 | 6106.2
|  | 59 | 1391 | Řetězec Jk izol.plast. 3x42/7-70 (120)AlFe pro odpínač komor.,růžk.a odpín.Pařát | sada | 5 | 2142.6786 | 10713.393
|  | 60 | 1392 | Řetězec Jk izol.plast. 3x95-120AlFe pro odpínač komorový,růžkový a odpín.Pařát | sada | 5 | 2851.2186 | 14256.093
|  | 61 | BS05 | Izolátor VPA 135/8a,vč.šroubu M20x40-AlFe (Pařát IV, boční nosník, praporec BZ) | ks | 59 | 489.92 | 28905.28
|  | 62 | BS05-D1 | Izolátor VPA 135/8a,vč.šroubu M20x40-AlFe (Pařát IV, boční nosník, praporec BZ) demontáž materiálu do šrotu | ks | 22 | 28.025 | 616.55
|  | 63 | BS09 | Izolátor VPAv 135/12/8aL,vč.šroubu M20x120-AlFe (Pařát I až III pro BO OPEX) | ks | 185 | 628.23 | 116222.55
|  | 64 | 1309 | Podpěrný izolátor VPAv 135/12/8aL,vč.šroubu M20x40 | ks | 4 | 612.46 | 2449.84
|  | 65 | 1375 | Kotevní řetězce Jk 3x42/7-120mm2,izolátor plastový bez kotev.praporců | sada | 156 | 1749.0486 | 272851.5816
|  | 66 | 1375-D1 | Kotevní řetězce Jk 3x42/7-120mm2,izolátor plastový bez kotev.praporců demontáž materiálu do šrotu | sada | 96 | 286.6275 | 27516.24
|  | 67 | BS30-D1 | Kotevní řetězec Jk VZL 50/435 42/7-120 mm2 demontáž materiálu do šrotu | ks | 24 | 105.3425 | 2528.22
|  | 68 | 1832 | Proudový spoj JIV35-120/AlFe35-120 šroubovanou spojkou polopropich. vč.krytu -3x | sada | 3 | 2886.75 | 8660.25
|  | 69 | 1804 | Kotev.řetězec pro JIV-izol.Fiberl.Jk,vč.sv.do3x 35-70mm2 pro odpín.pruž.před TS | sada | 1 | 3328.0986 | 3328.0986
|  | 70 | 1523 | Jiskřiště na HV AlFe pro izol.s výřezem VPAv -jednostranné -3x | sada | 23 | 1930.3312 | 44397.6174
|  | 71 | 1523-D1 | Jiskřiště na HV AlFe pro izol.s výřezem VPAv -jednostranné -3x demontáž materiálu do šrotu | sada | 4 | 265.44 | 1061.76
|  | 72 | BS56 | Kloub závěsný pro plastový izolátor (235191.1) v=8 | ks | 99 | 344 | 34056
|  | 73 | BS56-D1 | Kloub závěsný pro plastový izolátor (235191.1) v=8 demontáž materiálu do šrotu | ks | 78 |  | 0
|  | 74 | BS57 | Kloub závěsný pro plastový izolátor (235191.2) v=10 | ks | 39 | 369.82 | 14422.98
|  | 75 | BS57-D1 | Kloub závěsný pro plastový izolátor (235191.2) v=10 demontáž materiálu do šrotu | ks | 42 |  | 0
|  | 76 | BT14 | Křížový vaz VPA pro šablony | ks | 73 | 91.625 | 6688.6264
|  | 77 | BT20 | Předformovaný vaz pro vodič AlFe 110/22 | sada | 189 | 362.7 | 68550.3
|  | 78 | 1461 | Proudový spoj AlFe 35-120/Al 35-120 šroub.svorkou -3x | sada | 180 | 2472.99 | 445138.2
|  | 79 | 1461-D1 | Proudový spoj AlFe 35-120/Al 35-120 šroub.svorkou -3x demontáž materiálu do šrotu | sada | 180 | 1029.075 | 185233.5
|  | 80 | BK51 | Žebřík na DBV 12m | ks | 6 | 2183.0587 | 13098.3521
|  | 81 | BK52 | Žebřík na DBW 12m | ks | 1 | 2613.0587 | 2613.0587
|  | 82 | BK50 | Žebřík na JB 12m | ks | 57 | 2075.5587 | 118306.8448
|  | 83 | BK50-D1 | Žebřík na JB 12m demontáž materiálu do šrotu | ks | 8 | 101.54 | 812.32
|  | 84 | 1522 | Jiskřiště pro izolátor VPA, hrot ES,vč.univ.svorek do 110/22 AlFe -3x | sada | 23 | 2859.4346 | 65766.9949
|  | 85 | 1522-D1 | Jiskřiště pro izolátor VPA, hrot ES,vč.univ.svorek do 110/22 AlFe -3x demontáž materiálu do šrotu | sada | 4 | 520.845 | 2083.38
|  | 86 | 1533 | Zemnící svod na sloup 12m-zem.páska,svorky SR02 a SR03 vč.mont.a upev.Bandimex | sada | 8 | 1758.7095 | 14069.6761
|  | 87 | DQ02 | Uzemnění na povrchu-páska FeZn 30x4mm | m | 18 | 200.5048 | 3609.0868
|  | 88 | DQ13 | Uzemnění v zemi-páska FeZn 30x4mm | m | 340 | 54.3598 | 18482.3387
|  | 89 | DQ02-D1 | Uzemnění na povrchu-páska FeZn 30x4mm demontáž materiálu do šrotu | m | 18 | 87.08 | 1567.44
|  | 90 | DQ09 | Štítek označovací na uzemňovací přívod | ks | 10 | 54.15 | 541.5
|  | 91 | DQ11 | Smršťovací trubice zelenožlutá barva 32/12mm pro pas | ks | 10 | 66.894 | 668.94
|  | 92 | DQ63 | Suspense SA IV k izolačnímu nátěru uzemnění a spojů | kg | 3 | 65 | 195
|  | 93 | DQ59 | Spojení páskových zemničů šrouby | ks | 126 | 10.58 | 1333.08
|  | 121 | HG05 | Tabulka ACON pro betonové p.b. a sloupové TS s UM, vč. upínací pásky | ks | 2 | 195.3246 | 390.6492
|  | 122 | BU007-D1 | Stožár příhradový 22kV - 12/30 - Nosný demontáž materiálu do šrotu | ks | 3 | 4030.9425 | 12092.8275
|  | 123 | BU012-D1 | Stožár příhradový 22kV - 13,5/40 - Nosný demontáž materiálu do šrotu | ks | 1 | 5094.1025 | 5094.1025
|  | 124 | BU027-D1 | Stožár příhradový 22kV - 15/30 - Nosný demontáž materiálu do šrotu | ks | 1 | 4850.6725 | 4850.6725
|  | 125 | BU059-D1 | Stožár příhradový 22kV - 18/50 - Nosný demontáž materiálu do šrotu | ks | 1 | 8409.7375 | 8409.7375
|  | 131 | BL58-D1 | Sloup betonový D 12/15 pro VN bez výstroje demontáž materiálu do šrotu | ks | 1 | 2515.57 | 2515.57
|  | 132 | BU119-D1 | Konzola příhradový stožár 22kV B-U10 demontáž materiálu do šrotu | ks | 4 | 102.77 | 411.08
|  | 133 | BU103-D1 | Konzola - příhradový stožár 22kV - A3-U8 demontáž materiálu do šrotu | ks | 8 | 338.865 | 2710.92
|  | 134 | XA97-D1 | Zábrana ptactvu PS hlavy dříku demontáž materiálu do šrotu | ks | 3 | 44.3025 | 132.9075
|  | 135 | BP492-D1 | Konzola Rovinná lehká, JB225-na zemi demontáž materiálu do šrotu | ks | 65 | 182.99 | 11894.35
|  | 136 | BP01-D1 | Konzola Pařát III nosná (lehká), JB180-225-na zemi demontáž materiálu do šrotu | ks | 3 | 182.99 | 548.97
|  | 137 | BP41-D1 | Konzola odbočná Přímá na JB,225-250-na zemi demontáž materiálu do šrotu | ks | 2 | 114.14 | 228.28
|  | 138 | BP45-D1 | Konzola odbočná Přímá na DBV,225-250-na zemi demontáž materiálu do šrotu | ks | 7 | 121.7 | 851.9
|  | 139 | BP43-D1 | Konzola odbočná Přímá na DBW,225-250-na zemi demontáž materiálu do šrotu | ks | 1 | 121.7 | 121.7
|  | 140 | BP97-D1 | Konzola odbočná Šikmá na DB,225-250-stáv.sloup demontáž materiálu do šrotu | ks | 1 | 349.35 | 349.35
|  | 141 | BU202-D1 | Konzola odbočná Šikmá 45° na PS demontáž materiálu do šrotu | ks | 1 | 229.175 | 229.175
|  | 147 | 1404-D1 | Lano AlFe 3x110/22,vč.spojek demontáž materiálu do šrotu | km | 7.738 | 23983.5825 | 185584.9614
|  | 155 | 1252-D1 | Sestava pro kab.svod v trase JB12m pro kab.22kV-3x150-240mm2,vč.sv.opd.růžkov. demontáž materiálu do šrotu | sada | 1 | 4355.2525 | 4355.2525
|  | 156 | BT69 | Příplatek za tažení 3x AlFe lana přes překážku -bez materiálu | ks | 10 | 5152.8 | 51528
|  | 157 | CM08 | Příplatek za montáž konc.VN z plošiny (3x1žíla) | ks | 1 | 2970.68 | 2970.68
|  | 158 | PZS | Příspěvek za sklad | % | 3.5 | 32806.421 | 114822.4737
|  | 159 | 9343 | GZS (SO) | % | 7 | 54773.3225 | 383413.2576
|  | 160 | 9346 | Silniční provoz | p.č. | 0 | 158842.6353 | 0
|  | 161 | 9349 | Stimulační přirážka | p.č. | 0 | 602506.5477 | 0
|  | 162 | BU073 | Stožár příhradový 22kV - 21/40 - Nosný | ks | 2 | 84436.0824 | 168872.1647
|  | 163 | BU073-D1 | Stožár příhradový 22kV - 21/40 - Nosný demontáž materiálu do šrotu | ks | 1 | 8531.4725 | 8531.4725
|  | 192 | 9347 | Železniční provoz do 10 m od koleje | p.č. | 0 | 1478879.708 | 0
|  | 211 | EC70 | Rozbourání betonového základu | m3 | 89.12 | 4548.465 | 405359.2008
|  | 212 | BP35 | Konzola Čtyřvodič nosná do 12 kN, JB -na zemi | ks | 24 | 11682 | 280368
|  | 213 | BP37 | Konzola Čtyřvodič rohová do 20 kN, JB -na zemi | ks | 1 | 12374.01 | 12374.01
|  | 216 | ZS32 | Montážní plošina MP13 | sh | 164 | 690 | 113160
|  | 217 | ZS32 | Montážní plošina MP13 | sh | 75 | 690 | 51750
|  | 218 | CG76 | Kabel 22-NA2XS2Y 1x150 mm2 pevně uložený | m | 30 | 179.3716 | 5381.148
|  | 219 | CL67 | Kabelová spojka 22kV 1x120-240 pro NA2XS2Y a AXEKVCEY | ks | 3 | 1688.326 | 5064.978
|  | 220 | ZS32 | Montážní plošina MP13 | sh | 3 | 690 | 2070
|  | 221 | CH33 | Štítek označovací pro kabelová vedení, vč. pásky vázací | ks | 2 | 22.63 | 45.26
|  | 222 | CH37 | Svazkování 1 žilových kabelů VN páskou vázací v zemi | ks | 2 | 16.02 | 32.04
|  | 223 | CH36 | Svazkování 1 žilových kabelů VN z polyesteru vč.spony na vzduchu | ks | 6 | 30.65 | 183.9
|  | 224 | CK32 | Kabel.koncovka 22kV venkovní 3x95-150-240 pro NA2XS2Y-sada | sada | 1 | 3082.59 | 3082.59
|  | 225 | CM08 | Příplatek za montáž konc.VN z plošiny (3x1žíla) | ks | 1 | 2970.68 | 2970.68
|  | 229 | 1242 | Sestava pro kab.svod v trase JB12m pro kab.22kV-3x150-240mm2,vč.sv.opd.komor. | sada | 1 | 60293.9596 | 60293.9596
|  | 231 | 1421 | Opětná montáž lana AlFe do 3x70mm2 | km | 0.468 | 30976.695 | 14497.0933
|  | 233 | 1422 | Opětná montáž lana AlFe do 3x120mm2 | km | 0.227 | 37003.335 | 8399.757
|  | 234 | BN83 | Spirála kotevní AXCES 3x 70 | ks | 1 | 3950.13 | 3950.13
|  | 237 | 1401-D2 | Lano AlFe 3x42/7,vč.spojek demontáž materiálu k opětnému | km | 0.468 | 22103.739 | 10344.5499
|  | 240 | 1404-D2 | Lano AlFe 3x110/22,vč.spojek demontáž materiálu k opětnému | km | 0.227 | 33577.0155 | 7621.9825
|  | 523 | EL06 | Výkop jámy pro spojku nad 1kV ručně zem.tř.3 | ks | 3 | 6112.48 | 18337.44
|  | 524 | EL10 | Zához jámy pro kabel.spojku ručně zem.tř.3-4 | m3 | 3.96 | 307.12 | 1216.1952
|  | 525 | EL19 | Vypodložení,oddělení,krytí spojky do 35kV | ks | 3 | 430.892 | 1292.676
|  | 526 | EN03 | Hutnění zeminy strojně,vrstva 20cm | m3 | 3.96 | 108.16 | 428.3136
|  | 527 | BL49 | Sloup betonový J 12/15 pro VN bez výstroje | ks | 1 | 23006.4846 | 23006.4846
|  | 528 | BL70 | Sloup betonový J 12/10 pro VN bez výstroje | ks | 6 | 16473.8646 | 98843.1877
|  | 531 | 1404 | Lano AlFe 3x110/22,vč.spojek | km | 7.738 | 133986.0581 | 1036784.1179
|  | 532 | BP99 | Tyč ptačí dosed 1000 konz.odb.-stáv.sloup | ks | 12 | 562.49 | 6749.88
|  | 534 | 1517 | Omezovač přepětí VN 10kA venkovní, včetně montáže - 3x | sada | 1 | 3296.76 | 3296.76
|  | 536 | BL65-D1 | Sloup betonový J 10,5/6 pro VN bez výstroje demontáž materiálu do šrotu | ks | 62 | 1376.32 | 85331.84
|  | 537 | BL69-D1 | Sloup betonový J 10,5/10 pro VN bez výstroje demontáž materiálu do šrotu | ks | 1 | 1376.32 | 1376.32
|  | 538 | BU111 | Konzola - příhradový stožár 22kV - B-U8 | ks | 9 | 919.62 | 8276.58
|  | 539 | BU111-D1 | Konzola - příhradový stožár 22kV - B-U8 demontáž materiálu do šrotu | ks | 4 | 102.77 | 411.08
|  | 540 | BL77-D1 | Sloup betonový D 10,5/10 pro VN bez výstroje demontáž materiálu do šrotu | ks | 7 | 2515.57 | 17608.99
|  | 541 | EN07 | Pažení v jámě plocha do 10m2,hloubka 2-4m | ks | 7 | 3017.4265 | 21121.9855
|  | 542 | EN13 | Odstran.pažení v jámě plocha do 10m2,hloubka 2-4m | ks | 7 | 765.05 | 5355.35
|  | 543 | X82301 | PMS demontáž a montáž námrazové stanice - dodávka EGÚ | Kč | 86000 | 1 | 86000
3/CZD00012_00003 | 2 |  |  | CZD00012_00003: Telekomunikacní kabely |  |  |  | 2107779.9061
|  | 164 | QA01 | Upevnění konstrukcí (objímek) SDOK bez materiálu - na zemi | ks | 3 | 210.59 | 631.77
|  | 165 | QA11 | Objímka kotevní SDOK 20kN 2x oko DBW225 | ks | 3 | 848.02 | 2544.06
|  | 166 | BU112 | Konzola příhradový stožár 22kV B-U8-R | ks | 5 | 1210.37 | 6051.85
|  | 168 | QB17 | Závěs kotevní s napínacím šroubem oko-oko ke konzole s kotevními příložkami | ks | 2 | 560.19 | 1120.38
|  | 169 | QB16 | Závěs kotevní na objímce s okem kotevním nebo konzole s kotevními příložkami | ks | 26 | 1506.84 | 39177.84
|  | 171 | QB01 | Kabel optický samonosný 48 vláken | km | 8.085 | 162863.795 | 1316753.7826
|  | 172 | QB05 | Montáž spojky SDOK, zadat počet spojů (ks): 48, 72, 96, 120 nebo 144, -bez materiálu | ks | 216 | 540 | 116640
|  | 173 | QB06 | Spojka SDOK do 72 spojů - pouze materiál (práce Subdodávka QB05) | ks | 4 | 5542.65 | 22170.6
|  | 174 | QB11 | Závěs nosný na konzolu NN 600 U80 | ks | 39 | 618.47 | 24120.33
|  | 175 | QB12 | Závěs nosný na konzolu Čtyřvodič 100x100 nebo PS U80 | ks | 33 | 526.11 | 17361.63
|  | 176 | QB21 | Spirála ochranná a spirála kotevní, s očnicí pro SDOK 48 vl. | ks | 37 | 2509.39 | 92847.43
|  | 177 | QB26 | Svorka nosná SDOK 48 vl. | ks | 63 | 1635.43 | 103032.09
|  | 178 | QB31 | Spirála protivibrační SDOK 48 vl. | ks | 136 | 608.15 | 82708.4
|  | 179 | BU114 | Konzola příhradový stožár 22kV B1-U8-R | ks | 2 | 2138.09 | 4276.18
|  | 180 | QB41 | Držák O 0,7 m rezervy SDOK 30 m JB -ve výšce | ks | 1 | 3573.2393 | 3573.2393
|  | 181 | QB46 | Držák O 1,2 m rezervy SDOK 90 m JB -ve výšce | ks | 2 | 5236.0293 | 10472.0587
|  | 182 | QB47 | Držák O 1,2 m rezervy SDOK 90 m DB -ve výšce | ks | 2 | 5243.1729 | 10486.3459
|  | 183 | QB48 | Držák O 1,2 m rezervy SDOK 90 m PS s adaptérem držáku rezervy -ve výšce | ks | 4 | 6188.63 | 24754.52
|  | 184 | QB51 | Příchytka dist.1xSDOK 15-20 mm JB nebo Jp, PS -ve výšce | ks | 21 | 304.0393 | 6384.8261
|  | 185 | QB52 | Příchytka dist.1xSDOK 15-20 mm DB -ve výšce | ks | 2 | 311.1829 | 622.3659
|  | 186 | PZS | Příspěvek za sklad | % | 3.5 | 11466.1044 | 40131.3654
|  | 187 | PPV-CZD00012 | PPV pro MT CZD00012 - Telekomunikační kabely | % | 2 | 2236.416 | 4472.832
|  | 188 | 9345 | Rušení dopravy a provozní vlivy v blízkosti VN, VVN | p.č. | 0 | 6159.0897 | 0
|  | 189 | 9346 | Silniční provoz | p.č. | 0 | 6615.3185 | 0
|  | 191 | 9343 | GZS (SO) | % | 7 | 2281.1443 | 15968.0102
|  | 208 | QC01 | Měření met. zpětného rozptylu OTDR vl.d.1310nm při převzetí bubnu+protokol - 48 vláken | ks | 3 | 19440 | 58320
|  | 209 | QC05 | Měření optické vzdálenosti před montáží spojky na vybraném vlákně -zadat 1 vlákno na celou spojku | ks | 4 | 1512 | 6048
|  | 210 | QC09 | Kompletní závěrečné měření celého profilu optického kabelu+2 protokly - 48 vláken | ks | 1 | 45360 | 45360
|  | 215 | ZS32 | Montážní plošina MP13 | sh | 75 | 690 | 51750
4 | 1 |  |  | 4: Ostatní náklady |  |  |  | 2020437.6414
4/4.1 | 2 |  |  | 4.1: Ostatní náklady stavby - Nesoutežené výkony |  |  |  | 342505.2914
|  | 193 | 1101598 | Činnost koordinátora BOZP na staveništi | HOD | 238.6755 | 600 | 143205.2914
|  | 194 | 1101922 | Vytyčení stávajících podzemních sítí | JV | 14300 | 1 | 14300
|  | 195 | 1101924 | Náhrady majetkové újmy vlastníkovi nebo nájemci nemovitosti | JV | 160000 | 1 | 160000
|  | 196 | 1101925 | Archeologický dozor | JV | 9000 | 1 | 9000
|  | 197 | 1101929 | Dopravní značení projekt a umístění dopravních značek | JV | 16000 | 1 | 16000
4/4.2 | 2 |  |  | 4.2: Projektová dokumentace - Inženýring EG.D - Náklady EG.D |  |  |  | 1677932.35
|  | 198 | 9150 | Inženýrská činnost EG.D | Kč | 612478 | 1 | 612478
|  | 199 | 9417 | Manipulace vedení | HOD | 100 | 900 | 90000
|  | 200 | 9418 | Zkoušky VN kabelu zvýšeným napětím | HOD | 8 | 1151 | 9208
|  | 544 | 9100 | Projektové a geodetické práce k PD – dle pravidel EG.D | Kč | 966246.35 | 1 | 966246.35
|  |  |  | Celkem |  |  |  | 17746654.6971