## Subdodávky
|  | Název stavby: | Stavební úpravy VN82 od 58 po 140_version 2 |  | Číslo stavby: | 001040015982
|  | Název verze: | Schválený rozpočet |  | Verze CÚ: | 2022/03a
|  | Kód | Popis | MJ | Výměra | Jedn. Cena | Cena
3: Stavební objekty | 1 |  | Popis: 3: Stavební objekty |  |  |  | 507365.608
3: Stavební objekty/CZD00004_00002: Vedení 22kV – venkovní | 2 |  | Popis: CZD00004_00002: Vedení 22kV – venkovní |  |  |  | 280997.608
3: Stavební objekty/CZD00004_00002: Vedení 22kV – venkovní/SUB: Subdodávky | 3 |  | Popis: SUB: Subdodávky |  |  |  | 280997.608
|  | 53041 | Naložení sutě na dopravní prostředek | t | 789.464 | 247 | 194997.608
|  | X82301 | PMS demontáž a montáž námrazové stanice - dodávka EGÚ | Kč | 86000 | 1 | 86000
3: Stavební objekty/CZD00012_00003: Telekomunikacní kabely | 2 |  | Popis: CZD00012_00003: Telekomunikacní kabely |  |  |  | 226368
3: Stavební objekty/CZD00012_00003: Telekomunikacní kabely/SUB: Subdodávky | 3 |  | Popis: SUB: Subdodávky |  |  |  | 226368
|  | QB05 | Montáž spojky SDOK, zadat počet spojů (ks): 48, 72, 96, 120 nebo 144, -bez materiálu | ks | 216 | 540 | 116640
|  | QC01 | Měření met. zpětného rozptylu OTDR vl.d.1310nm při převzetí bubnu+protokol - 48 vláken | ks | 3 | 19440 | 58320
|  | QC05 | Měření optické vzdálenosti před montáží spojky na vybraném vlákně -zadat 1 vlákno na celou spojku | ks | 4 | 1512 | 6048
|  | QC09 | Kompletní závěrečné měření celého profilu optického kabelu+2 protokly - 48 vláken | ks | 1 | 45360 | 45360
|  |  | Celkem |  |  |  | 507365.608