## krycí list rozp. vz01_2022
Výchozí revize el. zařízení VN a NN - výkaz úhrad
Stavba: VN Netolice: Rek.1-TR PRA-odb. Nebahovy
Číslo stavby: 1040015546
p.č. | název zařízení | m.j. | množství | počet Nh | celkem /hod./
1. | Vedení VN na betonových stožárech | km | 0.2 | 4 | 0.8
2. | Vedení VN na příhradových stožárech | km | 0.4 | 6 | 2.4
3. | Vedení VN kabelové | km | 3.2 | 2 | 6.4
4. | Vedení NN – venkovní (včetně příp. skříní) | km | 0 | 8 | 0
5. | Vedení NN – kabelové (včetně kabel. skříní) | km | 0.2 | 5 | 1
6. | Transformovna – PTS, DTS | ks | 0 | 3 | 0
7. | Transformovna – zděná (1x 630 kVA) | ks | 2 | 2 | 4
8. | Transformovna – zděná (2x 630 kVA) | ks | 1 | 3 | 3
9. | Hromosvodní vedení na TS | ks | 0 | 1 | 0
10. | El. instalace v TS | ks | 0 | 1 | 0
Úpravy na stávajících vedeních NN:
11. | kabel. skříň SP (PSP) | ks | 0 | 0.3 | 0
12. | kabel. skříň SR (PSR) | ks | 0 | 0.5 | 0
13. | přípojková skříň (SPP, IZL včetně svodu) | ks | 0 | 0.5 | 0
14. | hlavní domovní vedení (od skříně k ER) | ks | 0 | 0.5 | 0
15. | měření stávajících zemničů | ks | 0 | 0.3 | 0
16. | seznámení s podklady PD a vypracování revizní zprávy | ks | 1 | 3.5 | 3.5 | 7
17. | Součet /hod./ |  |  |  | 21.1
18. | Hodinová sazba | Kč |  |  | 575
19. | paušální ocenění revizní činnosti do objemu kapitoly ropzočtu stavby 2 a 3 do 120 tis. Kč |  |  | 4
20. |  | cena celkem: (ř.17x18+19) |  |  | 14432.5
místo, datum: Strakonice 10/22
vypracoval: Elektroinvest Strakonice
*Poznámka: celková cena bude přenesena do euroCALC rozpočtová norma (výkon) 1101594
U staveb s rozpočtem daným v kapitolách 2 a 3 (práce a mechanizace včetně materiálu) do 120 tis.Kč, je zavedeno paušální ocenění v počtu 4 normohodin, pokud součtem jednotlivých položek výkazu úhrad nákladů nebude dosaženo výhodnější částky ve prospěch RT. Slučování paušálního ocenění 4 normohodin a součet jednotlivých položek z výkazu úhrad, nelze použít.
U staveb s rozpočtem daným v kapitolách 2 a 3 (práce a mechanizace včetně materiálu) nad 120 tis.Kč, je k paušální částce odpovídající 4 normohodinám, přičítány částky jednotlivých položek z výkazu úhrad nákladů.
Na zpracování nezbytné dokumentace a zápisů, je zavedeno paušální ocenění v počtu 3,5 normohodin.
V paušálním ocenění revizní činnosti je obsaženo dle: PNE 33 0000-3, ČSN 33 2000-6, Vyhl.73/2010 Sb.: Prohlídka – pečlivé prohlédnutí elektrického zařízení za účelem zjištění jeho řádného stavu. Je předpokladem pro zkoušení a měření. Zkoušení - je činnost prováděná na elektrickém zařízení, kterou se má prokázat účinnost ochranných a signálních zařízení a některých měřicích zařízení za účelem zjištění správné funkce zařízení. Měření - je zjišťování hodnot nutných pro posouzení účinnosti ochranného zařízení pomocí vhodných měřících přístrojů, nedají-li se zjišťovat prohlídkou nebo zkoušením.
Předložená a předpokládaná částka Hodinová zúčtovací sazba je 575 Kč.
Takto stanovené náhrady za provedenou revizi včetně dopravy, jsou rozpočtovány v projektové dokumentaci stavby a reviznímu technikovy hrazeny dodavatelskou montážní firmou.
| TRUE | 2300
4