## Rekapitulace stavby EMP2026+vz1
EMP 2026+ vz1 | REKAPITULACE OBJEKTŮ STAVBY A SOUPISŮ PRACÍ
Číslo zakázky:
Stavba:
| Místo: |  | Datum:
| Zadavatel: | EG.D | Projektant:
| Zhotovitel: |  | Zpracovatel:
Cena báze bez DPH [CZK]
| Celkové Náklady z rozpočtů |  |  | 2553.78 | D | 0 | ###NOIMPORT### | IMPORT | {079676bc-5248-41b8-98be-e054ed55610c} | {00000000-0000-0000-0000-000000000000}
/ | SO 01 | Stavební úpravy zděných trafostanic VN/NN |  | 2553.78 |  | 1 |  | IMPORT | {b1273d0a-e1ee-418b-8090-549dfe70533a} | {079676bc-5248-41b8-98be-e054ed55610c} | 2
Subdodavatelský stavební rozpočet VN/NN Níže uvedené požadavky jsou v souladu s platnou rámcovou smlouvou (dohodou). Subdodavatelskou stavební PD předem schvaluje technik EG.D. Stavební PD s rozpočtem bude vypracovaná autorizovanou osobou – obor Pozemní stavby. Požadavky na rozpočtovou část jsou uvedeny v Metodice rozpočtování eC VN/NN: - přednostně používat položky z přílohy č. 14 Metodiky rozpočtování - v případě potřeby se může z cenové soustavy ÚRS 2024-II pol. použít i jiná položka (než je v příl. 14), která se zdůvodní technikovi EG.D - pro investiční stavby CAPEX vyplněný stavební rozpočet projektant VN/NN naimportuje do zakázky v eC na majetkovou třídu CZD00007 - Trafostanice 22/04 kV vnitřní budova nebo použije položku 54051-Stavební činnost TS (celková cena z krycího rozpočtu). Položky z DB ÚRS (stavební práce) jsou převzaté z cenové soustavy 2024-II pol. dle podmínek RD EMP2026+, tyto bázové ceny platí pro stavby objednané z kontraktu EMP2026+ na které se vztahuje sleva/přirážka.

## SO 01 - Stavební úpravy z...
Rozpočet pro stavební úpravy zděných trafostanic - EMP2026+ vz1
Stavba EG.D
PČ | Typ | Kód | Popis | MJ | Množství | J.cena [CZK] | Cena celkem [CZK] | Cenová soustava |  | DPH | J. Nh [h] | Nh celkem [h] | J. hmotnost [t] | Hmotnost celkem [t] | J. suť [t] | Suť Celkem [t]
Náklady soupisu celkem | [6 empty] | 2553.78 |  | celkový náklad se zapíše v eC do majetkové třídy CZD00007 položkou 54051-Stavební činnost TS (Kč) | [8 empty] | D | -1 | [7 empty] | 2553.78
| D | HSV | Práce a dodávky HSV |  |  |  | 2432.17 |  |  |  |  | 2.2679 |  | 0.068366 |  | 0 | 1 | D | 0 | ROZPOCET | [6 empty] | 2432.17
| D | 1 | Zemní práce |  |  |  | 0 |  |  |  |  | 0 |  | 0 |  | 0 | 1 | D | 1 | ROZPOCET | [6 empty] | 0
1 | K | 132212221 | Hloubení zapažených rýh šířky do 2000 mm v soudržných horninách třídy těžitelnosti I skupiny 3 ručně | m3 | 0 | 1590 | 0 |  |  | základní | 4.704 | 0 | 0 | 0 | 0 | 0 | 4 | K | 2 | ROZPOCET | 0 | 0 | 0 | 0 | 0 | 1 | 0 | 4 | 1069900683
2 | K | 132251101 | Hloubení rýh nezapažených š do 800 mm v hornině třídy těžitelnosti I skupiny 3 objem do 20 m3 strojně | m3 | 0 | 1090 | 0 |  |  | základní | 1.72 | 0 | 0 | 0 | 0 | 0 | 4 | K | 2 | ROZPOCET | 0 | 0 | 0 | 0 | 0 | 1 | 0 | 4 | 479346480
3 | K | 139711111 | Vykopávky v uzavřených prostorech v hornině třídy těžitelnosti I skupiny 1 až 3 ručně | m3 | 0 | 2400 | 0 |  |  | základní | 7.127 | 0 | 0 | 0 | 0 | 0 | 4 | K | 2 | ROZPOCET | 0 | 0 | 0 | 0 | 0 | 1 | 0 | 4 | -467220310
4 | K | 162351104 | Vodorovné přemístění přes 500 do 1000 m výkopku/sypaniny z horniny třídy těžitelnosti I skupiny 1 až 3 | m3 | 0 | 99.7 | 0 |  |  | základní | 0.046 | 0 | 0 | 0 | 0 | 0 | 4 | K | 2 | ROZPOCET | 0 | 0 | 0 | 0 | 0 | 1 | 0 | 4 | 2031504401
5 | K | 167151101 | Nakládání výkopku z hornin třídy těžitelnosti I skupiny 1 až 3 do 100 m3 | m3 | 0 | 167 | 0 |  |  | základní | 0.197 | 0 | 0 | 0 | 0 | 0 | 4 | K | 2 | ROZPOCET | 0 | 0 | 0 | 0 | 0 | 1 | 0 | 4 | -78942551
6 | K | 171201231 | Poplatek za uložení zeminy a kamení na recyklační skládce (skládkovné) kód odpadu 17 05 04 | t | 0 | 342 | 0 |  |  | základní | 0 | 0 | 0 | 0 | 0 | 0 | 4 | K | 2 | ROZPOCET | 0 | 0 | 0 | 0 | 0 | 1 | 0 | 4 | -130114306
7 | K | 171251201 | Uložení sypaniny na skládky nebo meziskládky | m3 | 0 | 22 | 0 |  |  | základní | 0.009 | 0 | 0 | 0 | 0 | 0 | 4 | K | 2 | ROZPOCET | 0 | 0 | 0 | 0 | 0 | 1 | 0 | 4 | -359142035
| D | 2 | Zakládání |  |  |  | 0 |  |  |  |  | 0 |  | 0 |  | 0 | 1 | D | 1 | ROZPOCET | [6 empty] | 0
8 | K | 211561111 | Výplň odvodňovacích žeber nebo trativodů kamenivem hrubým drceným frakce 4 až 16 mm | m3 | 0 | 1640 | 0 |  |  | základní | 0.92 | 0 | 0 | 0 | 0 | 0 | 4 | K | 2 | ROZPOCET | 0 | 0 | 0 | 0 | 0 | 1 | 0 | 4 | -2113989361
9 | K | 211971121 | Zřízení opláštění žeber nebo trativodů geotextilií v rýze nebo zářezu sklonu přes 1:2 š do 2,5 m | m2 | 0 | 49.1 | 0 |  |  | základní | 0.089 | 0 | 0.00031 | 0 | 0 | 0 | 4 | K | 2 | ROZPOCET | 0 | 0 | 0 | 0 | 0 | 1 | 0 | 4 | -1764023434
10 | M | 69311068 | geotextilie netkaná separační, ochranná, filtrační, drenážní PP 300g/m2 | m2 | 0 | 33.2 | 0 |  |  | základní | 0 | 0 | 0.0003 | 0 | 0 | 0 | 8 | M | 2 | ROZPOCET | 0 | 0 | 0 | 0 | 0 | 1 | 0 | 4 | 787674265
11 | K | 212751106 | Trativod z drenážních trubek flexibilních PVC-U SN 4 perforace 360° včetně lože otevřený výkop DN 160 pro meliorace | m | 0 | 533 | 0 |  |  | základní | 0.43 | 0 | 0.28736 | 0 | 0 | 0 | 4 | K | 2 | ROZPOCET | 0 | 0 | 0 | 0 | 0 | 1 | 0 | 4 | 1491380574
12 | K | 278381154 | Základy pod technologická zařízení půdorysné plochy přes 0,5 do 1 m2 z betonu prostého tř. C 16/20 | m3 | 0 | 13700 | 0 |  |  | základní | 17.719 | 0 | 2.6353 | 0 | 0 | 0 | 4 | K | 2 | ROZPOCET | 0 | 0 | 0 | 0 | 0 | 1 | 0 | 4 | -1529689217
| D | 3 | Svislé a kompletní konstrukce |  |  |  | 0 |  |  |  |  | 0 |  | 0 |  | 0 | 1 | D | 1 | ROZPOCET | [6 empty] | 0
13 | K | 310237241 | Zazdívka otvorů pl přes 0,09 do 0,25 m2 ve zdivu nadzákladovém cihlami pálenými tl do 300 mm | kus | 0 | 613 | 0 |  |  | základní | 0.551 | 0 | 0.12021 | 0 | 0 | 0 | 4 | K | 2 | ROZPOCET | 0 | 0 | 0 | 0 | 0 | 1 | 0 | 4 | -674811385
14 | K | 310238211 | Zazdívka otvorů pl přes 0,25 do 1 m2 ve zdivu nadzákladovém cihlami pálenými na MVC | m3 | 0 | 8120 | 0 |  |  | základní | 4.794 | 0 | 1.8775 | 0 | 0 | 0 | 4 | K | 2 | ROZPOCET | 0 | 0 | 0 | 0 | 0 | 1 | 0 | 4 | -314470635
15 | K | 311231117 | Zdivo nosné z cihel dl 290 mm P7 až 15 na SMS 10 MPa | m3 | 0 | 7270 | 0 |  |  | základní | 3.88 | 0 | 1.6627 | 0 | 0 | 0 | 4 | K | 2 | ROZPOCET | 0 | 0 | 0 | 0 | 0 | 1 | 0 | 4 | -721775664
16 | K | 311231296 | Zdivo nosné z cihel děrovaných CDm P10 až 25 na MC 5 nebo MC 10 | m3 | 0 | 6930 | 0 |  |  | základní | 4.03 | 0 | 1.6917 | 0 | 0 | 0 | 4 | K | 2 | ROZPOCET | 0 | 0 | 0 | 0 | 0 | 1 | 0 | 4 | 296389695
17 | K | 311234241 | Zdivo jednovrstvé z cihel děrovaných přes P10 do P15 na maltu M10 tl 240 mm | m2 | 0 | 1540 | 0 |  |  | základní | 1.137 | 0 | 0.26168 | 0 | 0 | 0 | 4 | K | 2 | ROZPOCET | 0 | 0 | 0 | 0 | 0 | 1 | 0 | 4 | 120962463
18 | K | 311234251 | Zdivo jednovrstvé z cihel děrovaných do P10 na maltu M10 tl 300 mm | m2 | 0 | 1920 | 0 |  |  | základní | 1.314 | 0 | 0.29168 | 0 | 0 | 0 | 4 | K | 2 | ROZPOCET | 0 | 0 | 0 | 0 | 0 | 1 | 0 | 4 | 1302998550
19 | K | 311272231 | Zdivo z pórobetonových tvárnic hladkých přes P2 do P4 přes 450 do 600 kg/m3 na tenkovrstvou maltu tl 300 mm | m2 | 0 | 1830 | 0 |  |  | základní | 0.699 | 0 | 0.24174 | 0 | 0 | 0 | 4 | K | 2 | ROZPOCET | 0 | 0 | 0 | 0 | 0 | 1 | 0 | 4 | -654586403
20 | K | 317121102 | Montáž prefabrikovaných překladů délky přes 1500 do 2200 mm | kus | 0 | 267 | 0 |  |  | základní | 0.301 | 0 | 0.00918 | 0 | 0 | 0 | 4 | K | 2 | ROZPOCET | 0 | 0 | 0 | 0 | 0 | 1 | 0 | 4 | -1051063849
21 | M | 59321142 | překlad železobetonový RZP plný 1790x240x190mm | kus | 0 | 1260 | 0 |  |  | základní | 0 | 0 | 0.195 | 0 | 0 | 0 | 8 | M | 2 | ROZPOCET | 0 | 0 | 0 | 0 | 0 | 1 | 0 | 4 | 1408937462
22 | K | 317168012 | Překlad keramický plochý š 115 mm dl 1250 mm | kus | 0 | 403 | 0 |  |  | základní | 0.318 | 0 | 0.02278 | 0 | 0 | 0 | 4 | K | 2 | ROZPOCET | 0 | 0 | 0 | 0 | 0 | 1 | 0 | 4 | 1231093030
23 | K | 317168013 | Překlad keramický plochý š 115 mm dl 1500 mm | kus | 0 | 456 | 0 |  |  | základní | 0.323 | 0 | 0.02711 | 0 | 0 | 0 | 4 | K | 2 | ROZPOCET | 0 | 0 | 0 | 0 | 0 | 1 | 0 | 4 | -1466139429
24 | K | 317168052 | Překlad keramický vysoký v 238 mm dl 1250 mm | kus | 0 | 549 | 0 |  |  | základní | 0.253 | 0 | 0.04555 | 0 | 0 | 0 | 4 | K | 2 | ROZPOCET | 0 | 0 | 0 | 0 | 0 | 1 | 0 | 4 | 1632642826
25 | K | 317168053 | Překlad keramický vysoký v 238 mm dl 1500 mm | kus | 0 | 632 | 0 |  |  | základní | 0.26 | 0 | 0.05455 | 0 | 0 | 0 | 4 | K | 2 | ROZPOCET | 0 | 0 | 0 | 0 | 0 | 1 | 0 | 4 | 492436542
26 | K | 317168054 | Překlad keramický vysoký v 238 mm dl 1750 mm | kus | 0 | 775 | 0 |  |  | základní | 0.268 | 0 | 0.06355 | 0 | 0 | 0 | 4 | K | 2 | ROZPOCET | 0 | 0 | 0 | 0 | 0 | 1 | 0 | 4 | 445392920
27 | K | 317168055 | Překlad keramický vysoký v 238 mm dl 2000 mm | kus | 0 | 982 | 0 |  |  | základní | 0.3 | 0 | 0.07285 | 0 | 0 | 0 | 4 | K | 2 | ROZPOCET | 0 | 0 | 0 | 0 | 0 | 1 | 0 | 4 | -686860053
28 | K | 317168057 | Překlad keramický vysoký v 238 mm dl 2500 mm | kus | 0 | 1400 | 0 |  |  | základní | 0.4 | 0 | 0.09105 | 0 | 0 | 0 | 4 | K | 2 | ROZPOCET | 0 | 0 | 0 | 0 | 0 | 1 | 0 | 4 | 1413452254
29 | K | 317168059 | Překlad keramický vysoký v 238 mm dl 3000 mm | kus | 0 | 1600 | 0 |  |  | základní | 0.48 | 0 | 0.10905 | 0 | 0 | 0 | 4 | K | 2 | ROZPOCET | 0 | 0 | 0 | 0 | 0 | 1 | 0 | 4 | -1355390055
30 | K | 317234410 | Vyzdívka mezi nosníky z cihel pálených na MC | m3 | 0 | 9140 | 0 |  |  | základní | 6.77 | 0 | 1.943 | 0 | 0 | 0 | 4 | K | 2 | ROZPOCET | 0 | 0 | 0 | 0 | 0 | 1 | 0 | 4 | -535762333
31 | K | 317944321 | Válcované nosníky do č.12 dodatečně osazované do připravených otvorů | t | 0 | 55500 | 0 |  |  | základní | 40.5 | 0 | 1.09 | 0 | 0 | 0 | 4 | K | 2 | ROZPOCET | 0 | 0 | 0 | 0 | 0 | 1 | 0 | 4 | -755032159
32 | K | 317944323 | Válcované nosníky č.14 až 22 dodatečně osazované do připravených otvorů | t | 0 | 54700 | 0 |  |  | základní | 36.9 | 0 | 1.09 | 0 | 0 | 0 | 4 | K | 2 | ROZPOCET | 0 | 0 | 0 | 0 | 0 | 1 | 0 | 4 | 290246851
33 | K | 319201195 | Příplatek k dodatečné izolaci PE fólií zdiva tl přes 900 mm ručním podbouráním ZKD 150 mm výšky | m2 | 0 | 2230 | 0 |  |  | základní | 2.591 | 0 | 0.24023 | 0 | 0.329 | 0 | 4 | K | 2 | ROZPOCET | 0 | 0 | 0 | 0 | 0 | 1 | 0 | 4 | -1286365229
34 | K | 319201255 | Dodatečná izolace zdiva tl přes 800 do 1000 mm zaražením nerezových plechů chrom-nikl | m2 | 0 | 4140 | 0 |  |  | základní | 2.67 | 0 | 0.01856 | 0 | 0 | 0 | 4 | K | 2 | ROZPOCET | 0 | 0 | 0 | 0 | 0 | 1 | 0 | 4 | -1331505650
35 | K | 319202115 | Dodatečná izolace zdiva tl přes 600 do 900 mm nízkotlakou injektáží silikonovou mikroemulzí | m | 0 | 5410 | 0 |  |  | základní | 2.457 | 0 | 0.00178 | 0 | 1e-05 | 0 | 4 | K | 2 | ROZPOCET | 0 | 0 | 0 | 0 | 0 | 1 | 0 | 4 | 1595189784
36 | K | 319211125 | Dodatečná izolace PE fólií zdiva smíšeného tl přes 900 mm ručním podbouráním v do 300 mm | m2 | 0 | 5400 | 0 |  |  | základní | 5.902 | 0 | 0.54552 | 0 | 0.681 | 0 | 4 | K | 2 | ROZPOCET | 0 | 0 | 0 | 0 | 0 | 1 | 0 | 4 | -1580985459
37 | K | 319231215 | Dodatečná izolace PE fólií zdiva cihelného tl přes 800 do 1000 mm podřezáním řetězovou pilou | m2 | 0 | 3560 | 0 |  |  | základní | 4.312 | 0 | 0.02595 | 0 | 0 | 0 | 4 | K | 2 | ROZPOCET | 0 | 0 | 0 | 0 | 0 | 1 | 0 | 4 | -1788713706
38 | K | 339271R01 | Oprava pilíře skříní pro rozvod nn z vápenopískových cihel výšky 105 cm šířky 120 cm - zednické práce v rozsahu 4 hodiny včetně materiálu | kus | 0 | 2120 | 0 |  |  | základní | 7.055 | 0 | 2.1638 | 0 | 0 | 0 | 4 | K | 2 | ROZPOCET | 0 | 0 | 0 | 0 | 0 | 1 | 0 | 4 | -313476843
39 | K | 339271R02 | Oprava pilíře skříní pro rozvod nn z vápenopískových cihel výšky 105 cm šířky 150 cm - zednické práce v rozsahu 4 hodiny včetně materiálu | kus | 0 | 2320 | 0 |  |  | základní | 7.055 | 0 | 2.1638 | 0 | 0 | 0 | 4 | K | 2 | ROZPOCET | 0 | 0 | 0 | 0 | 0 | 1 | 0 | 4 | -1523695239
40 | K | 342244101 | Příčka z cihel děrovaných do P10 na maltu M5 tloušťky 80 mm | m2 | 0 | 806 | 0 |  |  | základní | 0.736 | 0 | 0.08258 | 0 | 0 | 0 | 4 | K | 2 | ROZPOCET | 0 | 0 | 0 | 0 | 0 | 1 | 0 | 4 | 302568701
41 | K | 342244111 | Příčka z cihel děrovaných do P10 na maltu M5 tloušťky 115 mm | m2 | 0 | 941 | 0 |  |  | základní | 0.779 | 0 | 0.12021 | 0 | 0 | 0 | 4 | K | 2 | ROZPOCET | 0 | 0 | 0 | 0 | 0 | 1 | 0 | 4 | -2064417168
42 | K | 342244121 | Příčka z cihel děrovaných do P10 na maltu M5 tloušťky 140 mm | m2 | 0 | 1070 | 0 |  |  | základní | 0.858 | 0 | 0.14605 | 0 | 0 | 0 | 4 | K | 2 | ROZPOCET | 0 | 0 | 0 | 0 | 0 | 1 | 0 | 4 | 1421562172
43 | K | 346244381 | Plentování jednostranné v do 200 mm válcovaných nosníků cihlami | m2 | 0 | 935 | 0 |  |  | základní | 1.21 | 0 | 0.17818 | 0 | 0 | 0 | 4 | K | 2 | ROZPOCET | 0 | 0 | 0 | 0 | 0 | 1 | 0 | 4 | 60470100
44 | K | 346271113 | Přizdívky z cihel betonových tl 65 mm | m2 | 0 | 658 | 0 |  |  | základní | 0.403 | 0 | 0.1386 | 0 | 0 | 0 | 4 | K | 2 | ROZPOCET | 0 | 0 | 0 | 0 | 0 | 1 | 0 | 4 | 324759663
45 | K | 346271114 | Přizdívky z cihel betonových tl 140 mm | m2 | 0 | 1220 | 0 |  |  | základní | 0.708 | 0 | 0.34646 | 0 | 0 | 0 | 4 | K | 2 | ROZPOCET | 0 | 0 | 0 | 0 | 0 | 1 | 0 | 4 | -117316589
46 | K | 346272236 | Přizdívka z pórobetonových tvárnic tl 100 mm | m2 | 0 | 850 | 0 |  |  | základní | 0.734 | 0 | 0.06452 | 0 | 0 | 0 | 4 | K | 2 | ROZPOCET | 0 | 0 | 0 | 0 | 0 | 1 | 0 | 4 | -2066691410
47 | K | 346272246 | Přizdívka z pórobetonových tvárnic tl 125 mm | m2 | 0 | 1020 | 0 |  |  | základní | 0.759 | 0 | 0.07348 | 0 | 0 | 0 | 4 | K | 2 | ROZPOCET | 0 | 0 | 0 | 0 | 0 | 1 | 0 | 4 | 762913817
| D | 4 | Vodorovné konstrukce |  |  |  | 0 |  |  |  |  | 0 |  | 0 |  | 0 | 1 | D | 1 | ROZPOCET | [6 empty] | 0
48 | K | 411168354 | Strop keramický tl 23 cm z vložek MIAKO a keramobetonových nosníků dl přes 4 do 5 m OVN 62,5 cm | m2 | 0 | 2330 | 0 |  |  | základní | 1.382 | 0 | 0.30878 | 0 | 0 | 0 | 4 | K | 2 | ROZPOCET | 0 | 0 | 0 | 0 | 0 | 1 | 0 | 4 | -1141007664
49 | K | 411168364 | Strop keramický tl 25 cm z vložek MIAKO a keramobetonových nosníků dl přes 4 do 5 m OVN 62,5 cm | m2 | 0 | 2420 | 0 |  |  | základní | 1.396 | 0 | 0.35833 | 0 | 0 | 0 | 4 | K | 2 | ROZPOCET | 0 | 0 | 0 | 0 | 0 | 1 | 0 | 4 | 32297352
50 | K | 411321515 | Stropy deskové ze ŽB tř. C 20/25 | m3 | 0 | 4560 | 0 |  |  | základní | 1.224 | 0 | 2.502 | 0 | 0 | 0 | 4 | K | 2 | ROZPOCET | 0 | 0 | 0 | 0 | 0 | 1 | 0 | 4 | 1951411037
51 | K | 411351011 | Zřízení bednění stropů deskových tl přes 5 do 25 cm bez podpěrné kce | m2 | 0 | 599 | 0 |  |  | základní | 0.377 | 0 | 0.00533 | 0 | 0 | 0 | 4 | K | 2 | ROZPOCET | 0 | 0 | 0 | 0 | 0 | 1 | 0 | 4 | -367655465
52 | K | 411351012 | Odstranění bednění stropů deskových tl přes 5 do 25 cm bez podpěrné kce | m2 | 0 | 146 | 0 |  |  | základní | 0.225 | 0 | 0 | 0 | 0 | 0 | 4 | K | 2 | ROZPOCET | 0 | 0 | 0 | 0 | 0 | 1 | 0 | 4 | -1384321355
53 | K | 411354313 | Zřízení podpěrné konstrukce stropů výšky do 4 m tl přes 15 do 25 cm | m2 | 0 | 221 | 0 |  |  | základní | 0.2 | 0 | 0.00088 | 0 | 0 | 0 | 4 | K | 2 | ROZPOCET | 0 | 0 | 0 | 0 | 0 | 1 | 0 | 4 | 677981035
54 | K | 411354314 | Odstranění podpěrné konstrukce stropů výšky do 4 m tl přes 15 do 25 cm | m2 | 0 | 67.7 | 0 |  |  | základní | 0.105 | 0 | 0 | 0 | 0 | 0 | 4 | K | 2 | ROZPOCET | 0 | 0 | 0 | 0 | 0 | 1 | 0 | 4 | 398953980
55 | K | 411361821 | Výztuž stropů betonářskou ocelí 10 505 | t | 0 | 56800 | 0 |  |  | základní | 27.83 | 0 | 1.0555 | 0 | 0 | 0 | 4 | K | 2 | ROZPOCET | 0 | 0 | 0 | 0 | 0 | 1 | 0 | 4 | -1051308969
56 | K | 417388124 | Ztužující věnec keramických stropů tl 25 cm pro vnější zdi š 40 cm | m | 0 | 860 | 0 |  |  | základní | 0.407 | 0 | 0.19429 | 0 | 0 | 0 | 4 | K | 2 | ROZPOCET | 0 | 0 | 0 | 0 | 0 | 1 | 0 | 4 | 1688010682
57 | K | 417388174 | Ztužující věnec keramických stropů tl 25 cm pro vnitřní zdi š 30 cm | m | 0 | 552 | 0 |  |  | základní | 0.222 | 0 | 0.18051 | 0 | 0 | 0 | 4 | K | 2 | ROZPOCET | 0 | 0 | 0 | 0 | 0 | 1 | 0 | 4 | 1278904119
| D | 6 | Úpravy povrchů, podlahy a osazování výplní |  |  |  | 2432.17 |  |  |  |  | 2.2679 |  | 0.068366 |  | 0 | 1 | D | 1 | ROZPOCET | [6 empty] | 2432.17
| D | 61 | Úprava povrchů vnitřních |  |  |  | 0 |  |  |  |  | 0 |  | 0 |  | 0 | 1 | D | 2 | ROZPOCET | [6 empty] | 0
58 | K | 611131121 | Penetrační disperzní nátěr vnitřních stropů nanášený ručně | m2 | 0 | 92 | 0 |  |  | základní | 0.148 | 0 | 0.00026 | 0 | 0 | 0 | 4 | K | 3 | ROZPOCET | 0 | 0 | 0 | 0 | 0 | 1 | 0 | 4 | -1494129508
59 | K | 611321141 | Vápenocementová omítka štuková dvouvrstvá vnitřních stropů rovných nanášená ručně | m2 | 0 | 430 | 0 |  |  | základní | 0.57 | 0 | 0.01838 | 0 | 0 | 0 | 4 | K | 3 | ROZPOCET | 0 | 0 | 0 | 0 | 0 | 1 | 0 | 4 | 726983494
60 | K | 611321191 | Příplatek k vápenocementové omítce vnitřních stropů za každých dalších 5 mm tloušťky ručně | m2 | 0 | 93.4 | 0 |  |  | základní | 0.1 | 0 | 0.0079 | 0 | 0 | 0 | 4 | K | 3 | ROZPOCET | 0 | 0 | 0 | 0 | 0 | 1 | 0 | 4 | -1766934947
61 | K | 612131121 | Penetrační disperzní nátěr vnitřních stěn nanášený ručně | m2 | 0 | 71.7 | 0 |  |  | základní | 0.104 | 0 | 0.00026 | 0 | 0 | 0 | 4 | K | 3 | ROZPOCET | 0 | 0 | 0 | 0 | 0 | 1 | 0 | 4 | 1929172099
62 | K | 612135011 | Vyrovnání podkladu vnitřních stěn tmelem tl do 2 mm | m2 | 0 | 172 | 0 |  |  | základní | 0.27 | 0 | 0.0025 | 0 | 0 | 0 | 4 | K | 3 | ROZPOCET | 0 | 0 | 0 | 0 | 0 | 1 | 0 | 4 | 1942245823
63 | K | 612142001 | Pletivo sklovláknité vnitřních stěn vtlačené do tmelu | m2 | 0 | 285 | 0 |  |  | základní | 0.36 | 0 | 0.00438 | 0 | 0 | 0 | 4 | K | 3 | ROZPOCET | 0 | 0 | 0 | 0 | 0 | 1 | 0 | 4 | -181179156
64 | K | 612311131 | Vápenný štuk vnitřních stěn tloušťky do 3 mm | m2 | 0 | 182 | 0 |  |  | základní | 0.272 | 0 | 0.004 | 0 | 0 | 0 | 4 | K | 3 | ROZPOCET | 0 | 0 | 0 | 0 | 0 | 1 | 0 | 4 | 1226467420
65 | K | 612321111 | Vápenocementová omítka hrubá jednovrstvá zatřená vnitřních stěn nanášená ručně | m2 | 0 | 259 | 0 |  |  | základní | 0.35 | 0 | 0.01575 | 0 | 0 | 0 | 4 | K | 3 | ROZPOCET | 0 | 0 | 0 | 0 | 0 | 1 | 0 | 4 | -146295532
66 | K | 612321121 | Vápenocementová omítka hladká jednovrstvá vnitřních stěn nanášená ručně | m2 | 0 | 307 | 0 |  |  | základní | 0.39 | 0 | 0.0154 | 0 | 0 | 0 | 4 | K | 3 | ROZPOCET | 0 | 0 | 0 | 0 | 0 | 1 | 0 | 4 | -726869734
67 | K | 612321141 | Vápenocementová omítka štuková dvouvrstvá vnitřních stěn nanášená ručně | m2 | 0 | 374 | 0 |  |  | základní | 0.47 | 0 | 0.01838 | 0 | 0 | 0 | 4 | K | 3 | ROZPOCET | 0 | 0 | 0 | 0 | 0 | 1 | 0 | 4 | -783598174
68 | K | 612321191 | Příplatek k vápenocementové omítce vnitřních stěn za každých dalších 5 mm tloušťky ručně | m2 | 0 | 88.6 | 0 |  |  | základní | 0.09 | 0 | 0.0079 | 0 | 0 | 0 | 4 | K | 3 | ROZPOCET | 0 | 0 | 0 | 0 | 0 | 1 | 0 | 4 | 760089527
| D | 62 | Úprava povrchů vnějších |  |  |  | 2432.17 |  |  |  |  | 2.2679 |  | 0.068366 |  | 0 | 1 | D | 2 | ROZPOCET | [6 empty] | 2432.17
69 | K | 622131121 | Penetrační nátěr vnějších stěn nanášený ručně | m2 | 1.112 | 58.2 | 64.72 |  |  | základní | 0.074 | 0.082288 | 0.00026 | 0.00028912 | 0 | 0 | 4 | K | 3 | ROZPOCET | 64.72 | 0 | 0 | 0 | 0 | 1 | 64.72 | 4 | -1098594817
70 | K | 622215123 | Oprava kontaktního zateplení stěn z polystyrenových desek tl přes 80 do 120 mm pl přes 0,25 do 0,5 m2 | kus | 0 | 589 | 0 |  |  | základní | 0.666 | 0 | 0.00617 | 0 | 0 | 0 | 4 | K | 3 | ROZPOCET | 0 | 0 | 0 | 0 | 0 | 1 | 0 | 4 | 1106055836
71 | K | 622215124 | Oprava kontaktního zateplení stěn z polystyrenových desek tl přes 80 do 120 mm pl přes 0,5 do 1,0 m2 | kus | 0.556 | 1120 | 622.72 |  |  | základní | 1.258 | 0.69945 | 0.01174 | 0.0065274 | 0 | 0 | 4 | K | 3 | ROZPOCET | 622.72 | 0 | 0 | 0 | 0 | 1 | 622.72 | 4 | -67603979
72 | K | 622225123 | Oprava kontaktního zateplení stěn z desek z minerální vlny tl přes 80 do 120 mm pl přes 0,25 do 0,5 m2 | kus | 0 | 845 | 0 |  |  | základní | 0.691 | 0 | 0.01368 | 0 | 0 | 0 | 4 | K | 3 | ROZPOCET | 0 | 0 | 0 | 0 | 0 | 1 | 0 | 4 | -1508713506
73 | K | 622225124 | Oprava kontaktního zateplení stěn z desek z minerální vlny tl přes 80 do 120 mm pl přes 0,5 do 1,0 m2 | kus | 0.556 | 1620 | 900.72 |  |  | základní | 1.307 | 0.72669 | 0.02622 | 0.014578 | 0 | 0 | 4 | K | 3 | ROZPOCET | 900.72 | 0 | 0 | 0 | 0 | 1 | 900.72 | 4 | 1838016546
74 | K | 622321141 | Vápenocementová omítka štuková dvouvrstvá vnějších stěn nanášená ručně | m2 | 0 | 418 | 0 |  |  | základní | 0.46 | 0 | 0.02636 | 0 | 0 | 0 | 4 | K | 3 | ROZPOCET | 0 | 0 | 0 | 0 | 0 | 1 | 0 | 4 | 42250168
75 | K | 622325209 | Oprava vnější vápenocementové štukové omítky složitosti 1 stěn v rozsahu přes 80 do 100 % | m2 | 1.112 | 759 | 844.01 |  |  | základní | 0.683 | 0.7595 | 0.04224 | 0.046971 | 0 | 0 | 4 | K | 3 | ROZPOCET | 844.01 | 0 | 0 | 0 | 0 | 1 | 844.01 | 4 | -1789108353
76 | K | 622525104 | Tenkovrstvá omítka malých ploch přes 0,5 do 1 m2 na stěnách | kus | 0 | 559 | 0 |  |  | základní | 0.296 | 0 | 0.00421 | 0 | 0 | 0 | 4 | K | 3 | ROZPOCET | 0 | 0 | 0 | 0 | 0 | 1 | 0 | 4 | -71651286
| D | 63 | Podlahy a podlahové konstrukce |  |  |  | 0 |  |  |  |  | 0 |  | 0 |  | 0 | 1 | D | 2 | ROZPOCET | [6 empty] | 0
77 | K | 631311124 | Mazanina tl přes 80 do 120 mm z betonu prostého bez zvýšených nároků na prostředí tř. C 16/20 | m3 | 0 | 5070 | 0 |  |  | základní | 2.58 | 0 | 2.301 | 0 | 0 | 0 | 4 | K | 3 | ROZPOCET | 0 | 0 | 0 | 0 | 0 | 1 | 0 | 4 | 566773061
78 | K | 631311134 | Mazanina tl přes 120 do 240 mm z betonu prostého bez zvýšených nároků na prostředí tř. C 16/20 | m3 | 0 | 4940 | 0 |  |  | základní | 2.317 | 0 | 2.301 | 0 | 0 | 0 | 4 | K | 3 | ROZPOCET | 0 | 0 | 0 | 0 | 0 | 1 | 0 | 4 | 1063975280
79 | K | 631319012 | Příplatek k mazanině tl přes 80 do 120 mm za přehlazení povrchu | m3 | 0 | 660 | 0 |  |  | základní | 1.35 | 0 | 0 | 0 | 0 | 0 | 4 | K | 3 | ROZPOCET | 0 | 0 | 0 | 0 | 0 | 1 | 0 | 4 | 1195061988
80 | K | 631319013 | Příplatek k mazanině tl přes 120 do 240 mm za přehlazení povrchu | m3 | 0 | 330 | 0 |  |  | základní | 0.675 | 0 | 0 | 0 | 0 | 0 | 4 | K | 3 | ROZPOCET | 0 | 0 | 0 | 0 | 0 | 1 | 0 | 4 | -1937003354
81 | K | 631319173 | Příplatek k mazanině tl přes 80 do 120 mm za stržení povrchu spodní vrstvy před vložením výztuže | m3 | 0 | 200 | 0 |  |  | základní | 0.41 | 0 | 0 | 0 | 0 | 0 | 4 | K | 3 | ROZPOCET | 0 | 0 | 0 | 0 | 0 | 1 | 0 | 4 | -1314930548
82 | K | 631319175 | Příplatek k mazanině tl přes 120 do 240 mm za stržení povrchu spodní vrstvy před vložením výztuže | m3 | 0 | 100 | 0 |  |  | základní | 0.205 | 0 | 0 | 0 | 0 | 0 | 4 | K | 3 | ROZPOCET | 0 | 0 | 0 | 0 | 0 | 1 | 0 | 4 | -419478563
83 | K | 631362021 | Výztuž mazanin svařovanými sítěmi Kari | t | 0 | 39000 | 0 |  |  | základní | 15.231 | 0 | 1.0628 | 0 | 0 | 0 | 4 | K | 3 | ROZPOCET | 0 | 0 | 0 | 0 | 0 | 1 | 0 | 4 | -317116939
84 | K | 632450132 | Vyrovnávací cementový potěr tl přes 20 do 30 mm ze suchých směsí provedený v ploše | m2 | 0 | 489 | 0 |  |  | základní | 0.379 | 0 | 0.063 | 0 | 0 | 0 | 4 | K | 3 | ROZPOCET | 0 | 0 | 0 | 0 | 0 | 1 | 0 | 4 | -376688877
85 | K | 632450134 | Vyrovnávací cementový potěr tl přes 40 do 50 mm ze suchých směsí provedený v ploše | m2 | 0 | 756 | 0 |  |  | základní | 0.517 | 0 | 0.105 | 0 | 0 | 0 | 4 | K | 3 | ROZPOCET | 0 | 0 | 0 | 0 | 0 | 1 | 0 | 4 | -1877171271
86 | K | 635111215 | Násyp pod podlahy ze štěrkopísku se zhutněním | m3 | 0 | 1740 | 0 |  |  | základní | 2.048 | 0 | 1.98 | 0 | 0 | 0 | 4 | K | 3 | ROZPOCET | 0 | 0 | 0 | 0 | 0 | 1 | 0 | 4 | -578678053
87 | K | 637121112 | Okapový chodník z kačírku tl 150 mm s udusáním | m2 | 0 | 522 | 0 |  |  | základní | 0.245 | 0 | 0.2756 | 0 | 0 | 0 | 4 | K | 3 | ROZPOCET | 0 | 0 | 0 | 0 | 0 | 1 | 0 | 4 | -1653832290
88 | K | 637211112 | Okapový chodník z betonových dlaždic tl 60 mm na MC 10 | m2 | 0 | 1120 | 0 |  |  | základní | 0.524 | 0 | 0.34563 | 0 | 0 | 0 | 4 | K | 3 | ROZPOCET | 0 | 0 | 0 | 0 | 0 | 1 | 0 | 4 | -1349771362
| D | 64 | Osazování výplní otvorů |  |  |  | 0 |  |  |  |  | 0 |  | 0 |  | 0 | 1 | D | 2 | ROZPOCET | [6 empty] | 0
89 | K | 642943111 | Osazování úhelníkových rámů s dveřními křídly do 2,5 m2 | kus | 0 | 557 | 0 |  |  | základní | 1.071 | 0 | 0.02516 | 0 | 0 | 0 | 4 | K | 3 | ROZPOCET | 0 | 0 | 0 | 0 | 0 | 1 | 0 | 4 | 1786975523
90 | K | 642943112 | Osazování úhelníkových rámů s dveřními křídly přes 2,5 do 4 m2 | kus | 0 | 646 | 0 |  |  | základní | 1.211 | 0 | 0.03628 | 0 | 0 | 0 | 4 | K | 3 | ROZPOCET | 0 | 0 | 0 | 0 | 0 | 1 | 0 | 4 | 1743953342
91 | K | 642944121 | Osazování ocelových zárubní dodatečné pl do 2,5 m2 | kus | 0 | 1460 | 0 |  |  | základní | 2.673 | 0 | 0.05644 | 0 | 0 | 0 | 4 | K | 3 | ROZPOCET | 0 | 0 | 0 | 0 | 0 | 1 | 0 | 4 | 1495090826
92 | K | 642944221 | Osazování ocelových zárubní dodatečné pl přes 2,5 m2 | kus | 0 | 1950 | 0 |  |  | základní | 3.405 | 0 | 0.09066 | 0 | 0 | 0 | 4 | K | 3 | ROZPOCET | 0 | 0 | 0 | 0 | 0 | 1 | 0 | 4 | 1664012660
93 | K | 644941112 | Osazování ventilačních mřížek velikosti přes 150 x 200 do 300 x 300 mm | kus | 0 | 97.7 | 0 |  |  | základní | 0.2 | 0 | 0 | 0 | 0 | 0 | 4 | K | 3 | ROZPOCET | 0 | 0 | 0 | 0 | 0 | 1 | 0 | 4 | 258836069
94 | M | 55341413 | průvětrník mřížový s klapkami 300x300mm | kus | 0 | 526 | 0 |  |  | základní | 0 | 0 | 0.0026 | 0 | 0 | 0 | 8 | M | 3 | ROZPOCET | 0 | 0 | 0 | 0 | 0 | 1 | 0 | 4 | 1967918793
| D | 9 | Ostatní konstrukce a práce, bourání |  |  |  | 0 |  |  |  |  | 0 |  | 0 |  | 0 | 1 | D | 1 | ROZPOCET | [6 empty] | 0
95 | K | 952901221 | Vyčištění budov průmyslových objektů při jakékoliv výšce podlaží | m2 | 0 | 124 | 0 |  |  | základní | 0.263 | 0 | 3e-05 | 0 | 0 | 0 | 4 | K | 2 | ROZPOCET | 0 | 0 | 0 | 0 | 0 | 1 | 0 | 4 | 1806991115
96 | K | 953941411 | Osazování železných ventilací pl do 0,1 m2 | kus | 0 | 376 | 0 |  |  | základní | 0.845 | 0 | 0.00928 | 0 | 0 | 0 | 4 | K | 2 | ROZPOCET | 0 | 0 | 0 | 0 | 0 | 1 | 0 | 4 | -292674362
97 | M | 42972340 | mřížka stěnová otevřená jednořadá kovová úhel lamel 15° 500x200mm | kus | 0 | 873 | 0 |  |  | základní | 0 | 0 | 0.0008 | 0 | 0 | 0 | 8 | M | 2 | ROZPOCET | 0 | 0 | 0 | 0 | 0 | 1 | 0 | 4 | -1071936305
98 | K | 953941421 | Osazování železných ventilací pl přes 0,1 m2 | kus | 0 | 420 | 0 |  |  | základní | 0.921 | 0 | 0.01834 | 0 | 0 | 0 | 4 | K | 2 | ROZPOCET | 0 | 0 | 0 | 0 | 0 | 1 | 0 | 4 | 575877955
99 | M | 42972360 | mřížka stěnová otevřená jednořadá kovová úhel lamel 15° 1200x400mm | kus | 0 | 3510 | 0 |  |  | základní | 0 | 0 | 0.00191 | 0 | 0 | 0 | 8 | M | 2 | ROZPOCET | 0 | 0 | 0 | 0 | 0 | 1 | 0 | 4 | -1919365245
100 | K | 953943114 | Osazování výrobků přes 15 do 30 kg/kus do vysekaných kapes zdiva | kus | 0 | 308 | 0 |  |  | základní | 0.63 | 0 | 0.02808 | 0 | 0 | 0 | 4 | K | 2 | ROZPOCET | 0 | 0 | 0 | 0 | 0 | 1 | 0 | 4 | 993939136
| D | 94 | Lešení a stavební výtahy |  |  |  | 0 |  |  |  |  | 0 |  | 0 |  | 0 | 1 | D | 2 | ROZPOCET | [6 empty] | 0
101 | K | 941111121 | Montáž lešení řadového trubkového lehkého s podlahami zatížení do 200 kg/m2 š od 0,9 do 1,2 m v do 10 m | m2 | 0 | 88.3 | 0 |  |  | základní | 0.154 | 0 | 0 | 0 | 0 | 0 | 4 | K | 3 | ROZPOCET | 0 | 0 | 0 | 0 | 0 | 1 | 0 | 4 | 897846054
102 | K | 941111221 | Příplatek k lešení řadovému trubkovému lehkému s podlahami do 200 kg/m2 š od 0,9 do 1,2 m v 10 m za každý den použití | m2 | 0 | 1.08 | 0 |  |  | základní | 0 | 0 | 0 | 0 | 0 | 0 | 4 | K | 3 | ROZPOCET | 0 | 0 | 0 | 0 | 0 | 1 | 0 | 4 | -910900010
103 | K | 941111821 | Demontáž lešení řadového trubkového lehkého s podlahami zatížení do 200 kg/m2 š od 0,9 do 1,2 m v do 10 m | m2 | 0 | 53.8 | 0 |  |  | základní | 0.097 | 0 | 0 | 0 | 0 | 0 | 4 | K | 3 | ROZPOCET | 0 | 0 | 0 | 0 | 0 | 1 | 0 | 4 | 135941020
104 | K | 944511111 | Montáž ochranné sítě z textilie z umělých vláken | m2 | 0 | 23.9 | 0 |  |  | základní | 0.049 | 0 | 0 | 0 | 0 | 0 | 4 | K | 3 | ROZPOCET | 0 | 0 | 0 | 0 | 0 | 1 | 0 | 4 | 1276691714
105 | K | 944511211 | Příplatek k ochranné síti za každý den použití | m2 | 0 | 0.37 | 0 |  |  | základní | 0 | 0 | 0 | 0 | 0 | 0 | 4 | K | 3 | ROZPOCET | 0 | 0 | 0 | 0 | 0 | 1 | 0 | 4 | -245626274
106 | K | 944511811 | Demontáž ochranné sítě z textilie z umělých vláken | m2 | 0 | 16.1 | 0 |  |  | základní | 0.033 | 0 | 0 | 0 | 0 | 0 | 4 | K | 3 | ROZPOCET | 0 | 0 | 0 | 0 | 0 | 1 | 0 | 4 | 592791373
107 | K | 949101111 | Lešení pomocné pro objekty pozemních staveb s lešeňovou podlahou v do 1,9 m zatížení do 150 kg/m2 | m2 | 0 | 65.7 | 0 |  |  | základní | 0.105 | 0 | 0.00013 | 0 | 0 | 0 | 4 | K | 3 | ROZPOCET | 0 | 0 | 0 | 0 | 0 | 1 | 0 | 4 | 1736184193
108 | K | 949111111 | Montáž lešení lehkého kozového trubkového v do 1,2 m | sada | 0 | 316 | 0 |  |  | základní | 0.642 | 0 | 0 | 0 | 0 | 0 | 4 | K | 3 | ROZPOCET | 0 | 0 | 0 | 0 | 0 | 1 | 0 | 4 | -1301629664
109 | K | 949111211 | Příplatek k lešení lehkému kozovému trubkovému v do 1,2 m za každý den použití | sada | 0 | 8.4 | 0 |  |  | základní | 0 | 0 | 0 | 0 | 0 | 0 | 4 | K | 3 | ROZPOCET | 0 | 0 | 0 | 0 | 0 | 1 | 0 | 4 | 122658577
110 | K | 949111811 | Demontáž lešení lehkého kozového trubkového v do 1,2 m | sada | 0 | 209 | 0 |  |  | základní | 0.426 | 0 | 0 | 0 | 0 | 0 | 4 | K | 3 | ROZPOCET | 0 | 0 | 0 | 0 | 0 | 1 | 0 | 4 | -703706309
| D | 96 | Bourání konstrukcí |  |  |  | 0 |  |  |  |  | 0 |  | 0 |  | 0 | 1 | D | 2 | ROZPOCET | [6 empty] | 0
111 | K | 962031133 | Bourání příček nebo přizdívek z cihel pálených tl přes 100 do 150 mm | m2 | 0 | 154 | 0 |  |  | základní | 0.284 | 0 | 0 | 0 | 0.261 | 0 | 4 | K | 3 | ROZPOCET | 0 | 0 | 0 | 0 | 0 | 1 | 0 | 4 | 641212890
112 | K | 962032230 | Bourání zdiva z cihel pálených nebo vápenopískových na MV nebo MVC do 1 m3 | m3 | 0 | 1720 | 0 |  |  | základní | 2.713 | 0 | 0 | 0 | 1.8 | 0 | 4 | K | 3 | ROZPOCET | 0 | 0 | 0 | 0 | 0 | 1 | 0 | 4 | -1562182478
113 | K | 962032231 | Bourání zdiva z cihel pálených nebo vápenopískových na MV nebo MVC přes 1 m3 | m3 | 0 | 955 | 0 |  |  | základní | 1.52 | 0 | 0 | 0 | 1.8 | 0 | 4 | K | 3 | ROZPOCET | 0 | 0 | 0 | 0 | 0 | 1 | 0 | 4 | 274986831
114 | K | 962052210 | Bourání zdiva nadzákladového ze ŽB do 1 m3 | m3 | 0 | 10600 | 0 |  |  | základní | 16.449 | 0 | 0 | 0 | 2.4 | 0 | 4 | K | 3 | ROZPOCET | 0 | 0 | 0 | 0 | 0 | 1 | 0 | 4 | 320670154
115 | K | 962052211 | Bourání zdiva nadzákladového ze ŽB přes 1 m3 | m3 | 0 | 5450 | 0 |  |  | základní | 8.5 | 0 | 0 | 0 | 2.4 | 0 | 4 | K | 3 | ROZPOCET | 0 | 0 | 0 | 0 | 0 | 1 | 0 | 4 | 1197101683
116 | K | 964011221 | Vybourání ŽB překladů prefabrikovaných dl do 3 m hmotnosti do 75 kg/m | m3 | 0 | 5660 | 0 |  |  | základní | 11.907 | 0 | 0 | 0 | 2.4 | 0 | 4 | K | 3 | ROZPOCET | 0 | 0 | 0 | 0 | 0 | 1 | 0 | 4 | -986246858
117 | K | 964073211 | Vybourání válcovaných nosníků ze zdiva cihelného dl do 4 m hmotnosti 10 kg/m | t | 0 | 17300 | 0 |  |  | základní | 36.92 | 0 | 0 | 0 | 1.244 | 0 | 4 | K | 3 | ROZPOCET | 0 | 0 | 0 | 0 | 0 | 1 | 0 | 4 | 1202361863
118 | K | 965042131 | Bourání podkladů pod dlažby nebo mazanin betonových nebo z litého asfaltu tl do 100 mm pl do 4 m2 | m3 | 0 | 4690 | 0 |  |  | základní | 10.88 | 0 | 0 | 0 | 2.2 | 0 | 4 | K | 3 | ROZPOCET | 0 | 0 | 0 | 0 | 0 | 1 | 0 | 4 | -92803077
119 | K | 965081212 | Bourání podlah z dlaždic keramických nebo xylolitových tl do 10 mm plochy do 1 m2 | m2 | 0 | 114 | 0 |  |  | základní | 0.265 | 0 | 0 | 0 | 0.035 | 0 | 4 | K | 3 | ROZPOCET | 0 | 0 | 0 | 0 | 0 | 1 | 0 | 4 | -1984853662
120 | K | 965081312 | Bourání podlah z dlaždic betonových, teracových nebo čedičových tl do 20 mm plochy do 1 m2 | m2 | 0 | 172 | 0 |  |  | základní | 0.4 | 0 | 0 | 0 | 0.059 | 0 | 4 | K | 3 | ROZPOCET | 0 | 0 | 0 | 0 | 0 | 1 | 0 | 4 | -1191622529
| D | 97 | Prorážení otvorů a ostatní bourací práce |  |  |  | 0 |  |  |  |  | 0 |  | 0 |  | 0 | 1 | D | 2 | ROZPOCET | [6 empty] | 0
121 | K | 971033441 | Vybourání otvorů ve zdivu cihelném pl do 0,25 m2 na MVC nebo MV tl do 300 mm | kus | 0 | 350 | 0 |  |  | základní | 0.813 | 0 | 0 | 0 | 0.138 | 0 | 4 | K | 3 | ROZPOCET | 0 | 0 | 0 | 0 | 0 | 1 | 0 | 4 | 1383447522
122 | K | 971033451 | Vybourání otvorů ve zdivu cihelném pl do 0,25 m2 na MVC nebo MV tl do 450 mm | kus | 0 | 663 | 0 |  |  | základní | 1.538 | 0 | 0 | 0 | 0.207 | 0 | 4 | K | 3 | ROZPOCET | 0 | 0 | 0 | 0 | 0 | 1 | 0 | 4 | -1552055837
123 | K | 971033541 | Vybourání otvorů ve zdivu cihelném pl do 1 m2 na MVC nebo MV tl do 300 mm | m3 | 0 | 2160 | 0 |  |  | základní | 5.016 | 0 | 0 | 0 | 1.8 | 0 | 4 | K | 3 | ROZPOCET | 0 | 0 | 0 | 0 | 0 | 1 | 0 | 4 | 177840109
124 | K | 971033561 | Vybourání otvorů ve zdivu cihelném pl do 1 m2 na MVC nebo MV tl do 600 mm | m3 | 0 | 2500 | 0 |  |  | základní | 5.796 | 0 | 0 | 0 | 1.8 | 0 | 4 | K | 3 | ROZPOCET | 0 | 0 | 0 | 0 | 0 | 1 | 0 | 4 | -1858999505
125 | K | 978011191 | Otlučení (osekání) vnitřní vápenné nebo vápenocementové omítky stropů v rozsahu přes 50 do 100 % | m2 | 0 | 142 | 0 |  |  | základní | 0.33 | 0 | 0 | 0 | 0.05 | 0 | 4 | K | 3 | ROZPOCET | 0 | 0 | 0 | 0 | 0 | 1 | 0 | 4 | 1867699175
126 | K | 978013191 | Otlučení (osekání) vnitřní vápenné nebo vápenocementové omítky stěn v rozsahu přes 50 do 100 % | m2 | 0 | 112 | 0 |  |  | základní | 0.26 | 0 | 0 | 0 | 0.046 | 0 | 4 | K | 3 | ROZPOCET | 0 | 0 | 0 | 0 | 0 | 1 | 0 | 4 | -1401704912
127 | K | 978036191 | Otlučení (osekání) cementových omítek vnějších ploch v rozsahu přes 80 do 100 % | m2 | 0 | 165 | 0 |  |  | základní | 0.382 | 0 | 0 | 0 | 0.05 | 0 | 4 | K | 3 | ROZPOCET | 0 | 0 | 0 | 0 | 0 | 1 | 0 | 4 | 999810167
128 | K | 978059641 | Odsekání a odebrání obkladů stěn z vnějších obkládaček plochy přes 1 m2 | m2 | 0 | 168 | 0 |  |  | základní | 0.39 | 0 | 0 | 0 | 0.089 | 0 | 4 | K | 3 | ROZPOCET | 0 | 0 | 0 | 0 | 0 | 1 | 0 | 4 | 2013816083
| D | 997 | Přesun sutě |  |  |  | 0 |  |  |  |  | 0 |  | 0 |  | 0 | 1 | D | 1 | ROZPOCET | [6 empty] | 0
129 | K | 997013112 | Vnitrostaveništní doprava suti a vybouraných hmot pro budovy v přes 6 do 9 m | t | 0 | 806 | 0 |  |  | základní | 1.411 | 0 | 0 | 0 | 0 | 0 | 4 | K | 2 | ROZPOCET | 0 | 0 | 0 | 0 | 0 | 1 | 0 | 4 | 1717273627
130 | K | 997013501 | Odvoz suti a vybouraných hmot na skládku nebo meziskládku do 1 km se složením | t | 0 | 304 | 0 |  |  | základní | 0.125 | 0 | 0 | 0 | 0 | 0 | 4 | K | 2 | ROZPOCET | 0 | 0 | 0 | 0 | 0 | 1 | 0 | 4 | -862507711
131 | K | 997013509 | Příplatek k odvozu suti a vybouraných hmot na skládku ZKD 1 km přes 1 km | t | 0 | 13.3 | 0 |  |  | základní | 0.006 | 0 | 0 | 0 | 0 | 0 | 4 | K | 2 | ROZPOCET | 0 | 0 | 0 | 0 | 0 | 1 | 0 | 4 | 497207668
132 | K | 997013631 | Poplatek za uložení na skládce (skládkovné) stavebního odpadu směsného kód odpadu 17 09 04 | t | 0 | 2090 | 0 |  |  | základní | 0 | 0 | 0 | 0 | 0 | 0 | 4 | K | 2 | ROZPOCET | 0 | 0 | 0 | 0 | 0 | 1 | 0 | 4 | -2146087069
133 | K | 997013871 | Poplatek za uložení stavebního odpadu na recyklační skládce (skládkovné) směsného stavebního a demoličního kód odpadu 17 09 04 | t | 0 | 816 | 0 |  |  | základní | 0 | 0 | 0 | 0 | 0 | 0 | 4 | K | 2 | ROZPOCET | 0 | 0 | 0 | 0 | 0 | 1 | 0 | 4 | -583181281
| D | PSV | Práce a dodávky PSV |  |  |  | 0 |  |  |  |  | 0 |  | 0 |  | 0 | 2 | D | 0 | ROZPOCET | [6 empty] | 0
| D | 711 | Izolace proti vodě, vlhkosti a plynům |  |  |  | 0 |  |  |  |  | 0 |  | 0 |  | 0 | 2 | D | 1 | ROZPOCET | [6 empty] | 0
134 | K | 711111001 | Provedení izolace proti zemní vlhkosti vodorovné za studena nátěrem penetračním | m2 | 0 | 12.7 | 0 |  |  | základní | 0.024 | 0 | 0 | 0 | 0 | 0 | 16 | K | 2 | ROZPOCET | 0 | 0 | 0 | 0 | 0 | 1 | 0 | 16 | -1209745785
135 | K | 711112001 | Provedení izolace proti zemní vlhkosti svislé za studena nátěrem penetračním | m2 | 0 | 27.5 | 0 |  |  | základní | 0.054 | 0 | 0 | 0 | 0 | 0 | 16 | K | 2 | ROZPOCET | 0 | 0 | 0 | 0 | 0 | 1 | 0 | 16 | 361145727
136 | M | 11163150 | lak penetrační asfaltový | t | 0 | 67500 | 0 |  |  | základní | 0 | 0 | 1 | 0 | 0 | 0 | 32 | M | 2 | ROZPOCET | 0 | 0 | 0 | 0 | 0 | 1 | 0 | 16 | 287859375
137 | K | 711141559 | Provedení izolace proti zemní vlhkosti pásy přitavením vodorovné NAIP | m2 | 0 | 131 | 0 |  |  | základní | 0.222 | 0 | 0.0004 | 0 | 0 | 0 | 16 | K | 2 | ROZPOCET | 0 | 0 | 0 | 0 | 0 | 1 | 0 | 16 | -2031600323
138 | K | 711142559 | Provedení izolace proti zemní vlhkosti pásy přitavením svislé NAIP | m2 | 0 | 150 | 0 |  |  | základní | 0.26 | 0 | 0.0004 | 0 | 0 | 0 | 16 | K | 2 | ROZPOCET | 0 | 0 | 0 | 0 | 0 | 1 | 0 | 16 | 2115517202
139 | M | 62855001 | pás asfaltový natavitelný modifikovaný SBS s vložkou z polyesterové rohože a spalitelnou PE fólií nebo jemnozrnným minerálním posypem na horním povrchu tl 4,0mm | m2 | 0 | 245 | 0 |  |  | základní | 0 | 0 | 0.0053 | 0 | 0 | 0 | 32 | M | 2 | ROZPOCET | 0 | 0 | 0 | 0 | 0 | 1 | 0 | 16 | 437040817
140 | K | 711161222 | Izolace proti zemní vlhkosti nopovou fólií s textilií svislá, nopek v 8,0 mm, tl do 0,6 mm | m2 | 0 | 224 | 0 |  |  | základní | 0.167 | 0 | 0.00064 | 0 | 0 | 0 | 16 | K | 2 | ROZPOCET | 0 | 0 | 0 | 0 | 0 | 1 | 0 | 16 | -1035662578
141 | K | 711161384 | Izolace proti zemní vlhkosti nopovou fólií ukončení provětrávací lištou | m | 0 | 123 | 0 |  |  | základní | 0.084 | 0 | 0.00016 | 0 | 0 | 0 | 16 | K | 2 | ROZPOCET | 0 | 0 | 0 | 0 | 0 | 1 | 0 | 16 | -924277053
| D | 712 | Povlakové krytiny |  |  |  | 0 |  |  |  |  | 0 |  | 0 |  | 0 | 2 | D | 1 | ROZPOCET | [6 empty] | 0
142 | K | 712311101 | Provedení povlakové krytiny střech do 10° za studena lakem penetračním nebo asfaltovým | m2 | 0 | 15.3 | 0 |  |  | základní | 0.029 | 0 | 0 | 0 | 0 | 0 | 16 | K | 2 | ROZPOCET | 0 | 0 | 0 | 0 | 0 | 1 | 0 | 16 | 528666988
143 | M | 11163150 | lak penetrační asfaltový | t | 0 | 67500 | 0 |  |  | základní | 0 | 0 | 1 | 0 | 0 | 0 | 32 | M | 2 | ROZPOCET | 0 | 0 | 0 | 0 | 0 | 1 | 0 | 16 | 211049680
144 | K | 712321132 | Provedení povlakové krytiny střech do 10° za horka nátěrem asfaltovým | m2 | 0 | 23.4 | 0 |  |  | základní | 0.04 | 0 | 3e-05 | 0 | 0 | 0 | 16 | K | 2 | ROZPOCET | 0 | 0 | 0 | 0 | 0 | 1 | 0 | 16 | -2140593811
145 | M | 24618218 | nátěr hydroizolační pro opravy asfaltových střech | kg | 0 | 133 | 0 |  |  | základní | 0 | 0 | 0.001 | 0 | 0 | 0 | 32 | M | 2 | ROZPOCET | 0 | 0 | 0 | 0 | 0 | 1 | 0 | 16 | 64013049
146 | K | 712340832 | Odstranění povlakové krytiny střech do 10° z pásů NAIP přitavených v plné ploše dvouvrstvé | m2 | 0 | 55.5 | 0 |  |  | základní | 0.084 | 0 | 0 | 0 | 0.011 | 0 | 16 | K | 2 | ROZPOCET | 0 | 0 | 0 | 0 | 0 | 1 | 0 | 16 | -1878177954
147 | K | 712341559 | Provedení povlakové krytiny střech do 10° pásy NAIP přitavením v plné ploše | m2 | 0 | 135 | 0 |  |  | základní | 0.179 | 0 | 0.00088 | 0 | 0 | 0 | 16 | K | 2 | ROZPOCET | 0 | 0 | 0 | 0 | 0 | 1 | 0 | 16 | -1982789439
148 | M | 62853004 | pás asfaltový natavitelný modifikovaný SBS s vložkou ze skleněné tkaniny a spalitelnou PE fólií nebo jemnozrnným minerálním posypem na horním povrchu tl 4,0mm | m2 | 0 | 216 | 0 |  |  | základní | 0 | 0 | 0.0054 | 0 | 0 | 0 | 32 | M | 2 | ROZPOCET | 0 | 0 | 0 | 0 | 0 | 1 | 0 | 16 | -1199949992
149 | M | 62855011 | pás asfaltový natavitelný modifikovaný SBS s vložkou z polyesterové rohože a hrubozrnným břidličným posypem na horním povrchu tl 5,3mm | m2 | 0 | 244 | 0 |  |  | základní | 0 | 0 | 0.0066 | 0 | 0 | 0 | 32 | M | 2 | ROZPOCET | 0 | 0 | 0 | 0 | 0 | 1 | 0 | 16 | 631320973
150 | K | 712363352 | Povlakové krytiny střech do 10° z tvarovaných poplastovaných lišt délky 2 m koutová lišta vnitřní rš 100 mm | m | 0 | 198 | 0 |  |  | základní | 0.11 | 0 | 0.00115 | 0 | 0 | 0 | 16 | K | 2 | ROZPOCET | 0 | 0 | 0 | 0 | 0 | 1 | 0 | 16 | 1946024507
151 | K | 712363353 | Povlakové krytiny střech do 10° z tvarovaných poplastovaných lišt délky 2 m koutová lišta vnější rš 100 mm | m | 0 | 194 | 0 |  |  | základní | 0.11 | 0 | 0.00063 | 0 | 0 | 0 | 16 | K | 2 | ROZPOCET | 0 | 0 | 0 | 0 | 0 | 1 | 0 | 16 | 419236324
152 | K | 712363354 | Povlakové krytiny střech do 10° z tvarovaných poplastovaných lišt délky 2 m stěnová lišta vyhnutá rš 70 mm | m | 0 | 174 | 0 |  |  | základní | 0.11 | 0 | 0.00045 | 0 | 0 | 0 | 16 | K | 2 | ROZPOCET | 0 | 0 | 0 | 0 | 0 | 1 | 0 | 16 | 456944904
153 | K | 712363356 | Povlakové krytiny střech do 10° z tvarovaných poplastovaných lišt délky 2 m okapnice široká rš 200 mm | m | 0 | 303 | 0 |  |  | základní | 0.11 | 0 | 0.00229 | 0 | 0 | 0 | 16 | K | 2 | ROZPOCET | 0 | 0 | 0 | 0 | 0 | 1 | 0 | 16 | 57903823
154 | K | 712363358 | Povlakové krytiny střech do 10° z tvarovaných poplastovaných lišt délky 2 m závětrná lišta rš 250 mm | m | 0 | 308 | 0 |  |  | základní | 0.12 | 0 | 0.00153 | 0 | 0 | 0 | 16 | K | 2 | ROZPOCET | 0 | 0 | 0 | 0 | 0 | 1 | 0 | 16 | 1674566379
155 | K | 712363404 | Provedení povlak krytiny mechanicky kotvenou do betonu TI tl do 100 mm vnitřní pole, budova v do 18 m | m2 | 0 | 191 | 0 |  |  | základní | 0.313 | 0 | 5e-05 | 0 | 0 | 0 | 16 | K | 2 | ROZPOCET | 0 | 0 | 0 | 0 | 0 | 1 | 0 | 16 | -653020459
156 | K | 712363405 | Provedení povlak krytiny mechanicky kotvenou do betonu TI tl do 100 mm krajní pole, budova v do 18 m | m2 | 0 | 233 | 0 |  |  | základní | 0.344 | 0 | 0.0001 | 0 | 0 | 0 | 16 | K | 2 | ROZPOCET | 0 | 0 | 0 | 0 | 0 | 1 | 0 | 16 | -1318707944
157 | K | 712363406 | Provedení povlak krytiny mechanicky kotvenou do betonu TI tl do 100 mm rohové pole, budova v do 18 m | m2 | 0 | 278 | 0 |  |  | základní | 0.379 | 0 | 0.00015 | 0 | 0 | 0 | 16 | K | 2 | ROZPOCET | 0 | 0 | 0 | 0 | 0 | 1 | 0 | 16 | -2087786887
158 | M | 28322064 | fólie hydroizolační střešní mPVC mechanicky kotvená se zvýšenou požární odolností tl 1,5mm | m2 | 0 | 391 | 0 |  |  | základní | 0 | 0 | 0.0019 | 0 | 0 | 0 | 32 | M | 2 | ROZPOCET | 0 | 0 | 0 | 0 | 0 | 1 | 0 | 16 | -1747966487
159 | K | 712391171 | Provedení povlakové krytiny střech do 10° podkladní textilní vrstvy | m2 | 0 | 52.3 | 0 |  |  | základní | 0.09 | 0 | 0 | 0 | 0 | 0 | 16 | K | 2 | ROZPOCET | 0 | 0 | 0 | 0 | 0 | 1 | 0 | 16 | -1214269868
160 | M | 69311068 | geotextilie netkaná separační, ochranná, filtrační, drenážní PP 300g/m2 | m2 | 0 | 33.2 | 0 |  |  | základní | 0 | 0 | 0.0003 | 0 | 0 | 0 | 32 | M | 2 | ROZPOCET | 0 | 0 | 0 | 0 | 0 | 1 | 0 | 16 | 1213186608
| D | 762 | Konstrukce tesařské |  |  |  | 0 |  |  |  |  | 0 |  | 0 |  | 0 | 2 | D | 1 | ROZPOCET | [6 empty] | 0
161 | K | 762332131 | Montáž vázaných kcí krovů pravidelných pomocí tesařských spojů z hraněného řeziva průřezové pl přes 50 do 120 cm2 | m | 0 | 195 | 0 |  |  | základní | 0.354 | 0 | 0 | 0 | 0 | 0 | 16 | K | 2 | ROZPOCET | 0 | 0 | 0 | 0 | 0 | 1 | 0 | 16 | -262067448
162 | K | 762332132 | Montáž vázaných kcí krovů pravidelných pomocí tesařských spojů z hraněného řeziva průřezové pl přes 120 do 224 cm2 | m | 0 | 248 | 0 |  |  | základní | 0.454 | 0 | 0 | 0 | 0 | 0 | 16 | K | 2 | ROZPOCET | 0 | 0 | 0 | 0 | 0 | 1 | 0 | 16 | -1337388183
163 | K | 762332133 | Montáž vázaných kcí krovů pravidelných pomocí tesařských spojů z hraněného řeziva průřezové pl přes 224 do 288 cm2 | m | 0 | 358 | 0 |  |  | základní | 0.575 | 0 | 0 | 0 | 0 | 0 | 16 | K | 2 | ROZPOCET | 0 | 0 | 0 | 0 | 0 | 1 | 0 | 16 | 1195517938
164 | M | 60512135 | hranol stavební řezivo průřezu do 288cm2 do dl 6m | m3 | 0 | 9220 | 0 |  |  | základní | 0 | 0 | 0.55 | 0 | 0 | 0 | 32 | M | 2 | ROZPOCET | 0 | 0 | 0 | 0 | 0 | 1 | 0 | 16 | -1117613381
165 | K | 762332134 | Montáž vázaných kcí krovů pravidelných pomocí tesařských spojů z hraněného řeziva průřezové pl přes 288 do 450 cm2 | m | 0 | 429 | 0 |  |  | základní | 0.698 | 0 | 0 | 0 | 0 | 0 | 16 | K | 2 | ROZPOCET | 0 | 0 | 0 | 0 | 0 | 1 | 0 | 16 | -1517479310
166 | K | 762341027 | Bednění střech rovných sklon do 60° z desek OSB tl 25 mm na pero a drážku šroubovaných na krokve | m2 | 0 | 613 | 0 |  |  | základní | 0.3 | 0 | 0.0161 | 0 | 0 | 0 | 16 | K | 2 | ROZPOCET | 0 | 0 | 0 | 0 | 0 | 1 | 0 | 16 | 1324402039
167 | K | 762342214 | Montáž laťování na střechách jednoduchých sklonu do 60° osové vzdálenosti přes 150 do 360 mm | m2 | 0 | 71.3 | 0 |  |  | základní | 0.135 | 0 | 0 | 0 | 0 | 0 | 16 | K | 2 | ROZPOCET | 0 | 0 | 0 | 0 | 0 | 1 | 0 | 16 | 641979685
168 | K | 762342511 | Montáž kontralatí na podklad bez tepelné izolace | m | 0 | 17.2 | 0 |  |  | základní | 0.03 | 0 | 2e-05 | 0 | 0 | 0 | 16 | K | 2 | ROZPOCET | 0 | 0 | 0 | 0 | 0 | 1 | 0 | 16 | -1463345075
169 | M | 60514114 | řezivo jehličnaté lať impregnovaná dl 4 m | m3 | 0 | 9580 | 0 |  |  | základní | 0 | 0 | 0.55 | 0 | 0 | 0 | 32 | M | 2 | ROZPOCET | 0 | 0 | 0 | 0 | 0 | 1 | 0 | 16 | 913790774
| D | 764 | Konstrukce klempířské |  |  |  | 0 |  |  |  |  | 0 |  | 0 |  | 0 | 2 | D | 1 | ROZPOCET | [6 empty] | 0
170 | K | 764002841 | Demontáž oplechování horních ploch zdí a nadezdívek do suti | m | 0 | 230 | 0 |  |  | základní | 0.43 | 0 | 0 | 0 | 0.00191 | 0 | 16 | K | 2 | ROZPOCET | 0 | 0 | 0 | 0 | 0 | 1 | 0 | 16 | -2137477405
171 | K | 764002861 | Demontáž oplechování říms a ozdobných prvků do suti | m | 0 | 137 | 0 |  |  | základní | 0.256 | 0 | 0 | 0 | 0.00223 | 0 | 16 | K | 2 | ROZPOCET | 0 | 0 | 0 | 0 | 0 | 1 | 0 | 16 | -368110556
172 | K | 764004803 | Demontáž podokapního žlabu k dalšímu použití | m | 0 | 132 | 0 |  |  | základní | 0.246 | 0 | 0 | 0 | 0.0026 | 0 | 16 | K | 2 | ROZPOCET | 0 | 0 | 0 | 0 | 0 | 1 | 0 | 16 | 1284124882
173 | K | 764004863 | Demontáž svodu k dalšímu použití | m | 0 | 167 | 0 |  |  | základní | 0.313 | 0 | 0 | 0 | 0.00394 | 0 | 16 | K | 2 | ROZPOCET | 0 | 0 | 0 | 0 | 0 | 1 | 0 | 16 | 374218107
174 | K | 764111411 | Krytina střechy rovné drážkováním ze svitků z Pz plechu rš 670 mm sklonu do 30° | m2 | 0 | 1180 | 0 |  |  | základní | 0.959 | 0 | 0.00636 | 0 | 0 | 0 | 16 | K | 2 | ROZPOCET | 0 | 0 | 0 | 0 | 0 | 1 | 0 | 16 | -1344239189
175 | K | 764111641 | Krytina střechy rovné drážkováním ze svitků z Pz plechu s povrchovou úpravou do rš 670 mm sklonu do 30° | m2 | 0 | 1410 | 0 |  |  | základní | 0.959 | 0 | 0.0069 | 0 | 0 | 0 | 16 | K | 2 | ROZPOCET | 0 | 0 | 0 | 0 | 0 | 1 | 0 | 16 | 1378215331
176 | K | 764212434 | Oplechování rovné okapové hrany z Pz plechu rš 330 mm | m | 0 | 320 | 0 |  |  | základní | 0.251 | 0 | 0.00186 | 0 | 0 | 0 | 16 | K | 2 | ROZPOCET | 0 | 0 | 0 | 0 | 0 | 1 | 0 | 16 | 449315374
177 | K | 764212664 | Oplechování rovné okapové hrany z Pz s povrchovou úpravou rš 330 mm | m | 0 | 390 | 0 |  |  | základní | 0.251 | 0 | 0.00306 | 0 | 0 | 0 | 16 | K | 2 | ROZPOCET | 0 | 0 | 0 | 0 | 0 | 1 | 0 | 16 | 2075011039
178 | K | 764214406 | Oplechování horních ploch a nadezdívek (atik) bez rohů z Pz plechu mechanicky kotvené rš 500 mm | m | 0 | 814 | 0 |  |  | základní | 0.775 | 0 | 0.00278 | 0 | 0 | 0 | 16 | K | 2 | ROZPOCET | 0 | 0 | 0 | 0 | 0 | 1 | 0 | 16 | -1182660096
179 | K | 764214606 | Oplechování horních ploch a atik bez rohů z Pz s povrch úpravou mechanicky kotvené rš 500 mm | m | 0 | 899 | 0 |  |  | základní | 0.775 | 0 | 0.00438 | 0 | 0 | 0 | 16 | K | 2 | ROZPOCET | 0 | 0 | 0 | 0 | 0 | 1 | 0 | 16 | -407485480
180 | K | 764218407 | Oplechování rovné římsy mechanicky kotvené z Pz plechu rš 670 mm | m | 0 | 530 | 0 |  |  | základní | 0.348 | 0 | 0.00337 | 0 | 0 | 0 | 16 | K | 2 | ROZPOCET | 0 | 0 | 0 | 0 | 0 | 1 | 0 | 16 | 1475492263
181 | K | 764218607 | Oplechování rovné římsy mechanicky kotvené z Pz s upraveným povrchem rš 670 mm | m | 0 | 663 | 0 |  |  | základní | 0.348 | 0 | 0.00531 | 0 | 0 | 0 | 16 | K | 2 | ROZPOCET | 0 | 0 | 0 | 0 | 0 | 1 | 0 | 16 | -1967824418
182 | K | 764511404 | Žlab podokapní půlkruhový z Pz plechu rš 330 mm | m | 0 | 422 | 0 |  |  | základní | 0.265 | 0 | 0.00322 | 0 | 0 | 0 | 16 | K | 2 | ROZPOCET | 0 | 0 | 0 | 0 | 0 | 1 | 0 | 16 | 1812763538
183 | K | 764511444 | Kotlík oválný (trychtýřový) pro podokapní žlaby z Pz plechu 330/100 mm | kus | 0 | 450 | 0 |  |  | základní | 0.4 | 0 | 0.00312 | 0 | 0 | 0 | 16 | K | 2 | ROZPOCET | 0 | 0 | 0 | 0 | 0 | 1 | 0 | 16 | -1431951318
184 | K | 764511602 | Žlab podokapní půlkruhový z Pz s povrchovou úpravou rš 330 mm | m | 0 | 575 | 0 |  |  | základní | 0.204 | 0 | 0.00274 | 0 | 0 | 0 | 16 | K | 2 | ROZPOCET | 0 | 0 | 0 | 0 | 0 | 1 | 0 | 16 | -772241622
185 | K | 764511642 | Kotlík oválný (trychtýřový) pro podokapní žlaby z Pz s povrchovou úpravou 330/100 mm | kus | 0 | 641 | 0 |  |  | základní | 0.4 | 0 | 0.0003 | 0 | 0 | 0 | 16 | K | 2 | ROZPOCET | 0 | 0 | 0 | 0 | 0 | 1 | 0 | 16 | -1270137878
186 | K | 764518422 | Svody kruhové včetně objímek, kolen, odskoků z Pz plechu průměru 100 mm | m | 0 | 540 | 0 |  |  | základní | 0.334 | 0 | 0.00283 | 0 | 0 | 0 | 16 | K | 2 | ROZPOCET | 0 | 0 | 0 | 0 | 0 | 1 | 0 | 16 | 1039547608
187 | K | 764518622 | Svody kruhové včetně objímek, kolen, odskoků z Pz s povrchovou úpravou průměru 100 mm | m | 0 | 730 | 0 |  |  | základní | 0.334 | 0 | 0.00111 | 0 | 0 | 0 | 16 | K | 2 | ROZPOCET | 0 | 0 | 0 | 0 | 0 | 1 | 0 | 16 | 2086190089
| D | 765 | Krytina skládaná |  |  |  | 0 |  |  |  |  | 0 |  | 0 |  | 0 | 2 | D | 1 | ROZPOCET | [6 empty] | 0
188 | K | 765121801 | Demontáž krytiny betonové sklonu do 30° na sucho do suti | m2 | 0 | 146 | 0 |  |  | základní | 0.248 | 0 | 0 | 0 | 0.04508 | 0 | 16 | K | 2 | ROZPOCET | 0 | 0 | 0 | 0 | 0 | 1 | 0 | 16 | 1927912589
189 | K | 765123012 | Krytina betonová drážková s povrchovou úpravou skládaná na sucho sklonu do 30° | m2 | 0 | 773 | 0 |  |  | základní | 0.44 | 0 | 0.04669 | 0 | 0 | 0 | 16 | K | 2 | ROZPOCET | 0 | 0 | 0 | 0 | 0 | 1 | 0 | 16 | -1397903963
190 | K | 765123312 | Krytina betonová drážková hřeben provětrávaný z hřebenáčů s povrchovou úpravou | m | 0 | 1320 | 0 |  |  | základní | 0.774 | 0 | 0.01225 | 0 | 0 | 0 | 16 | K | 2 | ROZPOCET | 0 | 0 | 0 | 0 | 0 | 1 | 0 | 16 | -246803678
191 | K | 765123512 | Krytina betonová drážková štítová hrana z tašek okrajových s povrchovou úpravou | m | 0 | 1320 | 0 |  |  | základní | 0.855 | 0 | 0.02306 | 0 | 0 | 0 | 16 | K | 2 | ROZPOCET | 0 | 0 | 0 | 0 | 0 | 1 | 0 | 16 | 1643094595
192 | K | 765191021 | Montáž pojistné hydroizolační nebo parotěsné fólie kladené ve sklonu přes 20° s lepenými spoji na krokve | m2 | 0 | 62.7 | 0 |  |  | základní | 0.093 | 0 | 0 | 0 | 0 | 0 | 16 | K | 2 | ROZPOCET | 0 | 0 | 0 | 0 | 0 | 1 | 0 | 16 | 221489728
193 | M | 28329030 | fólie kontaktní difuzně propustná pro doplňkovou hydroizolační vrstvu, monolitická třívrstvá PES/PP 150-160g/m2, integrovaná samolepící páska | m2 | 0 | 76 | 0 |  |  | základní | 0 | 0 | 0.00015 | 0 | 0 | 0 | 32 | M | 2 | ROZPOCET | 0 | 0 | 0 | 0 | 0 | 1 | 0 | 16 | -38353298
| D | 766 | Konstrukce truhlářské |  |  |  | 0 |  |  |  |  | 0 |  | 0 |  | 0 | 2 | D | 1 | ROZPOCET | [6 empty] | 0
194 | K | 766421213 | Montáž obložení podhledů jednoduchých palubkami z měkkého dřeva š přes 80 do 100 mm | m2 | 0 | 290 | 0 |  |  | základní | 0.504 | 0 | 0 | 0 | 0 | 0 | 16 | K | 2 | ROZPOCET | 0 | 0 | 0 | 0 | 0 | 1 | 0 | 16 | 1684815559
195 | M | 61191125 | palubky obkladové smrk profil klasický 15x116 mm jakost A/B | m2 | 0 | 313 | 0 |  |  | základní | 0 | 0 | 0.00735 | 0 | 0 | 0 | 32 | M | 2 | ROZPOCET | 0 | 0 | 0 | 0 | 0 | 1 | 0 | 16 | -706418992
196 | K | 766427112 | Montáž podkladového roštu pro obložení podhledů | m | 0 | 126 | 0 |  |  | základní | 0.201 | 0 | 0 | 0 | 0 | 0 | 16 | K | 2 | ROZPOCET | 0 | 0 | 0 | 0 | 0 | 1 | 0 | 16 | 1124729672
197 | M | 60514114 | řezivo jehličnaté lať impregnovaná dl 4 m | m3 | 0 | 9580 | 0 |  |  | základní | 0 | 0 | 0.55 | 0 | 0 | 0 | 32 | M | 2 | ROZPOCET | 0 | 0 | 0 | 0 | 0 | 1 | 0 | 16 | 960443322
| D | 767 | Konstrukce zámečnické |  |  |  | 0 |  |  |  |  | 0 |  | 0 |  | 0 | 2 | D | 1 | ROZPOCET | [6 empty] | 0
198 | K | 767121901 | Oprava stěn s výplní z drátěné sítě - výměna pletiva | m2 | 0 | 805 | 0 |  |  | základní | 1.525 | 0 | 0 | 0 | 0.019 | 0 | 16 | K | 2 | ROZPOCET | 0 | 0 | 0 | 0 | 0 | 1 | 0 | 16 | -471048404
199 | M | 31327502 | pletivo drátěné plastifikované se čtvercovými oky 50/2,2mm v 1500mm | m | 0 | 192 | 0 |  |  | základní | 0 | 0 | 0.0012 | 0 | 0 | 0 | 32 | M | 2 | ROZPOCET | 0 | 0 | 0 | 0 | 0 | 1 | 0 | 16 | 2090118079
200 | K | 767122111 | Montáž stěn a příček s výplní z drátěné sítě šroubovaných | m2 | 0 | 554 | 0 |  |  | základní | 0.947 | 0 | 6e-05 | 0 | 0 | 0 | 16 | K | 2 | ROZPOCET | 0 | 0 | 0 | 0 | 0 | 1 | 0 | 16 | -199717886
201 | K | 767122812 | Demontáž stěn s výplní z drátěné sítě, svařovaných | m2 | 0 | 469 | 0 |  |  | základní | 0.888 | 0 | 0 | 0 | 0.017 | 0 | 16 | K | 2 | ROZPOCET | 0 | 0 | 0 | 0 | 0 | 1 | 0 | 16 | 1693493324
202 | K | 767590R01 | Montáž a dodávka kanálového krytu ze žebrovaného plechu včetně roštu a lemování (váha konstrukce 45 kg/m2) včetně nátěru | m2 | 0 | 6290 | 0 |  |  | základní | 1.04 | 0 | 5e-05 | 0 | 0 | 0 | 16 | K | 2 | ROZPOCET | 0 | 0 | 0 | 0 | 0 | 1 | 0 | 16 | 423686260
203 | K | 767640221 | Montáž dveří ocelových nebo hliníkových vchodových dvoukřídlových bez nadsvětlíku včetně rámu nebo zárubně | kus | 0 | 7930 | 0 |  |  | základní | 13.65 | 0 | 0 | 0 | 0 | 0 | 16 | K | 2 | ROZPOCET | 0 | 0 | 0 | 0 | 0 | 1 | 0 | 16 | 217631758
204 | M | 55341163.R | dveře dvoukřídlé ocelové vchodové 2400x2100mm včetně rámové zárubně (dveře se zárubní 38400 + pozink 3500) | kus | 0 | 41900 | 0 |  |  | základní | 0 | 0 | 0.2 | 0 | 0 | 0 | 32 | M | 2 | ROZPOCET | 0 | 0 | 0 | 0 | 0 | 1 | 0 | 16 | 1021059102
205 | K | 767640322 | Montáž dveří ocelových nebo hliníkových vnitřních dvoukřídlových bez zárubní | kus | 0 | 1800 | 0 |  |  | základní | 3.1 | 0 | 0 | 0 | 0 | 0 | 16 | K | 2 | ROZPOCET | 0 | 0 | 0 | 0 | 0 | 1 | 0 | 16 | -1231568835
206 | K | 767641800 | Demontáž zárubní dveří odřezáním plochy do 2,5 m2 | kus | 0 | 472 | 0 |  |  | základní | 0.9 | 0 | 0 | 0 | 0.013 | 0 | 16 | K | 2 | ROZPOCET | 0 | 0 | 0 | 0 | 0 | 1 | 0 | 16 | 1229847012
207 | K | 767641805 | Demontáž zárubní dveří odřezáním plochy přes 2,5 do 4,5 m2 | kus | 0 | 624 | 0 |  |  | základní | 1.19 | 0 | 0 | 0 | 0.015 | 0 | 16 | K | 2 | ROZPOCET | 0 | 0 | 0 | 0 | 0 | 1 | 0 | 16 | -987496055
208 | K | 767646510 | Montáž dveří protipožárního uzávěru jednokřídlového | kus | 0 | 1950 | 0 |  |  | základní | 3.82 | 0 | 0.00033 | 0 | 0 | 0 | 16 | K | 2 | ROZPOCET | 0 | 0 | 0 | 0 | 0 | 1 | 0 | 16 | -1185867709
209 | M | 55341168 | dveře jednokřídlé ocelové interierové protipožární EW 15, 30, 45 D1 rohová zárubeň 800x1970mm | kus | 0 | 14000 | 0 |  |  | základní | 0 | 0 | 0.077 | 0 | 0 | 0 | 32 | M | 2 | ROZPOCET | 0 | 0 | 0 | 0 | 0 | 1 | 0 | 16 | -1363983391
210 | K | 767646521 | Montáž dveří protipožárního uzávěru dvoukřídlového v do 1970 mm | kus | 0 | 2510 | 0 |  |  | základní | 4.74 | 0 | 0.00056 | 0 | 0 | 0 | 16 | K | 2 | ROZPOCET | 0 | 0 | 0 | 0 | 0 | 1 | 0 | 16 | 1600816696
211 | M | 55341173 | dveře dvoukřídlé ocelové interierové protipožární EW 15, 30, 45 D1 rohová zárubeň 1450x1970mm | kus | 0 | 27600 | 0 |  |  | základní | 0 | 0 | 0.136 | 0 | 0 | 0 | 32 | M | 2 | ROZPOCET | 0 | 0 | 0 | 0 | 0 | 1 | 0 | 16 | 2028627894
212 | K | 767995111 | Montáž atypických zámečnických konstrukcí hmotnosti přes 3 do 5 kg | kg | 0 | 170 | 0 |  |  | základní | 0.282 | 0 | 7e-05 | 0 | 0 | 0 | 16 | K | 2 | ROZPOCET | 0 | 0 | 0 | 0 | 0 | 1 | 0 | 16 | 712709395
213 | K | 767995112 | Montáž atypických zámečnických konstrukcí hmotnosti přes 5 do 10 kg | kg | 0 | 129 | 0 |  |  | základní | 0.211 | 0 | 6e-05 | 0 | 0 | 0 | 16 | K | 2 | ROZPOCET | 0 | 0 | 0 | 0 | 0 | 1 | 0 | 16 | 147324716
214 | K | 767995113 | Montáž atypických zámečnických konstrukcí hmotnosti přes 10 do 20 kg | kg | 0 | 93.8 | 0 |  |  | základní | 0.146 | 0 | 6e-05 | 0 | 0 | 0 | 16 | K | 2 | ROZPOCET | 0 | 0 | 0 | 0 | 0 | 1 | 0 | 16 | -872380511
215 | K | 767995114 | Montáž atypických zámečnických konstrukcí hmotnosti přes 20 do 50 kg | kg | 0 | 63.6 | 0 |  |  | základní | 0.096 | 0 | 5e-05 | 0 | 0 | 0 | 16 | K | 2 | ROZPOCET | 0 | 0 | 0 | 0 | 0 | 1 | 0 | 16 | 1379034167
216 | K | 767995115 | Montáž atypických zámečnických konstrukcí hmotnosti přes 50 do 100 kg | kg | 0 | 56.6 | 0 |  |  | základní | 0.082 | 0 | 5e-05 | 0 | 0 | 0 | 16 | K | 2 | ROZPOCET | 0 | 0 | 0 | 0 | 0 | 1 | 0 | 16 | -282340570
217 | K | 767995116 | Montáž atypických zámečnických konstrukcí hmotnosti přes 100 do 250 kg | kg | 0 | 52 | 0 |  |  | základní | 0.075 | 0 | 5e-05 | 0 | 0 | 0 | 16 | K | 2 | ROZPOCET | 0 | 0 | 0 | 0 | 0 | 1 | 0 | 16 | -100525875
| D | 777 | Podlahy lité |  |  |  | 0 |  |  |  |  | 0 |  | 0 |  | 0 | 2 | D | 1 | ROZPOCET | [6 empty] | 0
218 | K | 777511101 | Krycí epoxidová stěrka tloušťky do 1 mm dekorativní lité podlahy | m2 | 0 | 735 | 0 |  |  | základní | 0.21 | 0 | 0.00125 | 0 | 0 | 0 | 16 | K | 2 | ROZPOCET | 0 | 0 | 0 | 0 | 0 | 1 | 0 | 16 | -1899450891
219 | K | 777611121 | Krycí epoxidový průmyslový nátěr podlahy | m2 | 0 | 250 | 0 |  |  | základní | 0.211 | 0 | 0.00024 | 0 | 0 | 0 | 16 | K | 2 | ROZPOCET | 0 | 0 | 0 | 0 | 0 | 1 | 0 | 16 | 1656788858
| D | 781 | Dokončovací práce - obklady |  |  |  | 0 |  |  |  |  | 0 |  | 0 |  | 0 | 2 | D | 1 | ROZPOCET | [6 empty] | 0
220 | K | 781121011 | Nátěr penetrační na stěnu | m2 | 0 | 63 | 0 |  |  | základní | 0.044 | 0 | 0.0003 | 0 | 0 | 0 | 16 | K | 2 | ROZPOCET | 0 | 0 | 0 | 0 | 0 | 1 | 0 | 16 | 714807320
221 | K | 781151031 | Celoplošné vyrovnání podkladu stěrkou tl 3 mm | m2 | 0 | 241 | 0 |  |  | základní | 0.099 | 0 | 0.0045 | 0 | 0 | 0 | 16 | K | 2 | ROZPOCET | 0 | 0 | 0 | 0 | 0 | 1 | 0 | 16 | 1328883799
222 | K | 781472219 | Montáž obkladů keramických hladkých lepených cementovým flexibilním lepidlem přes 22 do 25 ks/m2 | m2 | 0 | 824 | 0 |  |  | základní | 0.92 | 0 | 0.00538 | 0 | 0 | 0 | 16 | K | 2 | ROZPOCET | 0 | 0 | 0 | 0 | 0 | 1 | 0 | 16 | -1227951445
223 | K | 781472291 | Příplatek k montáži obkladů keramických lepených cementovým flexibilním lepidlem za plochu do 10 m2 | m2 | 0 | 96.3 | 0 |  |  | základní | 0.15 | 0 | 0 | 0 | 0 | 0 | 16 | K | 2 | ROZPOCET | 0 | 0 | 0 | 0 | 0 | 1 | 0 | 16 | 644118595
224 | M | 59761714 | obklad keramický nemrazuvzdorný povrch hladký/matný tl do 10mm přes 22 do 25ks/m2 | m2 | 0 | 565 | 0 |  |  | základní | 0 | 0 | 0.016 | 0 | 0 | 0 | 32 | M | 2 | ROZPOCET | 0 | 0 | 0 | 0 | 0 | 1 | 0 | 16 | -74406983
225 | K | 781473810 | Demontáž obkladů z obkladaček keramických lepených | m2 | 0 | 89.4 | 0 |  |  | základní | 0.192 | 0 | 0 | 0 | 0.0272 | 0 | 16 | K | 2 | ROZPOCET | 0 | 0 | 0 | 0 | 0 | 1 | 0 | 16 | -1807070771
226 | K | 781495115 | Spárování vnitřních obkladů silikonem | m | 0 | 57.7 | 0 |  |  | základní | 0.055 | 0 | 9e-05 | 0 | 0 | 0 | 16 | K | 2 | ROZPOCET | 0 | 0 | 0 | 0 | 0 | 1 | 0 | 16 | 252055491
| D | 783 | Dokončovací práce - nátěry |  |  |  | 0 |  |  |  |  | 0 |  | 0 |  | 0 | 2 | D | 1 | ROZPOCET | [6 empty] | 0
227 | K | 783118211 | Lakovací dvojnásobný syntetický nátěr truhlářských konstrukcí s mezibroušením | m2 | 0 | 260 | 0 |  |  | základní | 0.335 | 0 | 0.00029 | 0 | 0 | 0 | 16 | K | 2 | ROZPOCET | 0 | 0 | 0 | 0 | 0 | 1 | 0 | 16 | -518808847
228 | K | 783314203 | Základní antikorozní jednonásobný syntetický samozákladující nátěr zámečnických konstrukcí | m2 | 0 | 140 | 0 |  |  | základní | 0.184 | 0 | 0.00014 | 0 | 0 | 0 | 16 | K | 2 | ROZPOCET | 0 | 0 | 0 | 0 | 0 | 1 | 0 | 16 | -1295236174
229 | K | 783315101 | Mezinátěr jednonásobný syntetický standardní zámečnických konstrukcí | m2 | 0 | 132 | 0 |  |  | základní | 0.166 | 0 | 0.00012 | 0 | 0 | 0 | 16 | K | 2 | ROZPOCET | 0 | 0 | 0 | 0 | 0 | 1 | 0 | 16 | 556031491
230 | K | 783317101 | Krycí jednonásobný syntetický standardní nátěr zámečnických konstrukcí | m2 | 0 | 135 | 0 |  |  | základní | 0.172 | 0 | 0.00012 | 0 | 0 | 0 | 16 | K | 2 | ROZPOCET | 0 | 0 | 0 | 0 | 0 | 1 | 0 | 16 | -821181010
231 | K | 783823135 | Penetrační silikonový nátěr hladkých, tenkovrstvých zrnitých nebo štukových omítek | m2 | 0 | 57.1 | 0 |  |  | základní | 0.075 | 0 | 0.00014 | 0 | 0 | 0 | 16 | K | 2 | ROZPOCET | 0 | 0 | 0 | 0 | 0 | 1 | 0 | 16 | 1627600597
232 | K | 783827425 | Krycí dvojnásobný silikonový nátěr omítek stupně členitosti 1 a 2 | m2 | 0 | 242 | 0 |  |  | základní | 0.189 | 0 | 0.00072 | 0 | 0 | 0 | 16 | K | 2 | ROZPOCET | 0 | 0 | 0 | 0 | 0 | 1 | 0 | 16 | 1467597278
| D | 784 | Dokončovací práce - malby a tapety |  |  |  | 0 |  |  |  |  | 0 |  | 0 |  | 0 | 2 | D | 1 | ROZPOCET | [6 empty] | 0
233 | K | 784121001 | Oškrabání malby v místnostech v do 3,80 m | m2 | 0 | 39.1 | 0 |  |  | základní | 0.074 | 0 | 0.001 | 0 | 0.00031 | 0 | 4 | K | 2 | ROZPOCET | 0 | 0 | 0 | 0 | 0 | 1 | 0 | 4 | -1988205082
234 | K | 784211121 | Dvojnásobné bílé malby ze směsí za mokra středně oděruvzdorných v místnostech v do 3,80 m | m2 | 0 | 68.4 | 0 |  |  | základní | 0.099 | 0 | 0.00027 | 0 | 0 | 0 | 16 | K | 2 | ROZPOCET | 0 | 0 | 0 | 0 | 0 | 1 | 0 | 16 | 121051901
| D | OST | Přesuny hmot |  |  |  | 121.61 |  |  |  |  | 0 |  | 0 |  | 0 | 4 | D | 0 | ROZPOCET | [6 empty] | 121.61
235 | K | X9981 | K uvedeným cenám bude připočten přesun hmot a to u prací HSV ve výši cca 5% | 5% | 1 | 121.6085 | 121.61 |  |  | základní | 0 | 0 | 0 | 0 | 0 | 0 | 512 | K | 1 | ROZPOCET | 121.61 | 0 | 0 | 0 | 0 | 1 | 121.61 | 512 | 1766774472
236 | K | X9982 | K uvedeným cenám bude připočten přesun hmot a to u prací PSV ve výši cca 3,5% | 3.5% | 1 | 0 | 0 |  |  | základní | 0 | 0 | 0 | 0 | 0 | 0 | 512 | K | 1 | ROZPOCET | 0 | 0 | 0 | 0 | 0 | 1 | 0 | 512 | 503502613